## RESULTADOS_18
Unnamed: 0 | Volume de calda [L] | STATUS | Capacidade operacional [ha/h] | Tempo de missao [h] | Tempo util [h] | Tempo por voo [min] | Autonomia Projetada [h] | N° Voos | MTOW [kg] | Massa Estrutura [kg] | Combustível [kg] | Abastecimentos | Massa gerador | Potência gerador [W] | Combustível consumido [L] | Calda cons [L] | Distância percorrida [km] | Distância Pulverizando [km] | RTL ACUMULADO[m] | EOC [km/km] | EOC [h/h] | Tempo de manobra [h] | Tempo rtl_rtw [h] | V pulv [m/s] | V desloc [m/s] | Preço Total por ha Simples [R$/ha] | Preço Total por ha Presumido [R$/ha] | Preço Total por ha Real [R$/ha] | Preço Total Simples [R$] | Preço Total Presumido [R$] | Prod CAPEX [ha/h/R$] | Dias Trabalhados | Preço Total Real [R$]
0 | 100 | CONCLUIDO | 13.0643 | 7.65 | 3.74 | 6.23 | 0.09 | 36 | 194.77 | 54.38 | 1 | 34 | 39.4 | 24256.19 | 48.28 | 1144.36 | 45.72 | 21.7 | 11182.44 | 0.47 | 0.7 | 1.14 | 0.71 | 4 | 10 | 92.3655 | 126.3785 | 114.3171 | 92365.4807 | 126378.5256 | 4.2781e-06 | 10 | 114317.1365
1 | 100 | CONCLUIDO | 15.7867 | 6.33 | 3.27 | 14.03 | 0.18 | 14 | 196.32 | 54.38 | 2 | 10 | 39.95 | 24447.22 | 35.71 | 1143.5 | 31.11 | 21.7 | 3987.18 | 0.7 | 0.79 | 1.1 | 0.25 | 4 | 10 | 77.0949 | 105.4847 | 95.4174 | 77094.9273 | 105484.6808 | 5.1695e-06 | 9 | 95417.3709
2 | 100 | CONCLUIDO | 15.8821 | 6.3 | 3.27 | 15.11 | 0.27 | 13 | 197.88 | 54.38 | 3 | 0 | 40.5 | 24639 | 35.03 | 1144.3 | 30.81 | 21.7 | 3842.03 | 0.7 | 0.79 | 1.11 | 0.25 | 4 | 10 | 76.7784 | 105.0516 | 95.0256 | 76778.3759 | 105051.5612 | 5.2008e-06 | 9 | 95025.5876

## RESULTADOS_6
Unnamed: 0 | Volume de calda [L] | STATUS | Capacidade operacional [ha/h] | Tempo de missao [h] | Tempo util [h] | Tempo por voo [min] | Autonomia Projetada [h] | N° Voos | MTOW [kg] | Massa Estrutura [kg] | Combustível [kg] | Abastecimentos | Massa gerador | Potência gerador [W] | Combustível consumido [L] | Calda cons [L] | Distância percorrida [km] | Distância Pulverizando [km] | RTL ACUMULADO[m] | EOC [km/km] | EOC [h/h] | Tempo de manobra [h] | Tempo rtl_rtw [h] | V pulv [m/s] | V desloc [m/s] | Preço Total por ha Simples [R$/ha] | Preço Total por ha Presumido [R$/ha] | Preço Total por ha Real [R$/ha] | Preço Total Simples [R$] | Preço Total Presumido [R$] | Prod CAPEX [ha/h/R$] | Dias Trabalhados | Preço Total Real [R$]
0 | 40 | CONCLUIDO | 16.2462 | 6.16 | 3.65 | 7.3 | 0.2 | 30 | 89.87 | 37.55 | 1 | 0 | 11.32 | 11317.98 | 24.6 | 1146.53 | 41.57 | 21.7 | 9134.02 | 0.52 | 0.71 | 1.17 | 0.62 | 4 | 10 | 70.8214 | 96.901 | 87.6529 | 70821.4252 | 96900.9983 | 5.5613e-06 | 9 | 87652.9031

## RESULTADOS_4
Unnamed: 0 | Volume de calda [L] | STATUS | Capacidade operacional [ha/h] | Tempo de missao [h] | Tempo util [h] | Tempo por voo [min] | Autonomia Projetada [h] | N° Voos | MTOW [kg] | Massa Estrutura [kg] | Combustível [kg] | Abastecimentos | Massa gerador | Potência gerador [W] | Combustível consumido [L] | Calda cons [L] | Distância percorrida [km] | Distância Pulverizando [km] | RTL ACUMULADO[m] | EOC [km/km] | EOC [h/h] | Tempo de manobra [h] | Tempo rtl_rtw [h] | V pulv [m/s] | V desloc [m/s] | Preço Total por ha Simples [R$/ha] | Preço Total por ha Presumido [R$/ha] | Preço Total por ha Real [R$/ha] | Preço Total Simples [R$] | Preço Total Presumido [R$] | Prod CAPEX [ha/h/R$] | Dias Trabalhados | Preço Total Real [R$]
0 | 30 | CONCLUIDO | 15.9011 | 6.29 | 3.84 | 5.91 | 0.24 | 39 | 71.52 | 32.27 | 1 | 0 | 8.25 | 9054.6 | 22.64 | 1145.46 | 47.01 | 21.7 | 11813.34 | 0.46 | 0.68 | 1.2 | 0.81 | 4 | 10 | 69.8363 | 95.5531 | 86.4336 | 69836.2787 | 95553.0774 | 5.5043e-06 | 9 | 86433.6258

## RESULTADOS_1
Unnamed: 0 | Volume de calda [L] | STATUS | Capacidade operacional [ha/h] | Tempo de missao [h] | Tempo util [h] | Tempo por voo [min] | Autonomia Projetada [h] | N° Voos | MTOW [kg] | Massa Estrutura [kg] | Combustível [kg] | Abastecimentos | Massa gerador | Potência gerador [W] | Combustível consumido [L] | Calda cons [L] | Distância percorrida [km] | Distância Pulverizando [km] | RTL ACUMULADO[m] | EOC [km/km] | EOC [h/h] | Tempo de manobra [h] | Tempo rtl_rtw [h] | V pulv [m/s] | V desloc [m/s] | Preço Total por ha Simples [R$/ha] | Preço Total por ha Presumido [R$/ha] | Preço Total por ha Real [R$/ha] | Preço Total Simples [R$] | Preço Total Presumido [R$] | Prod CAPEX [ha/h/R$] | Dias Trabalhados | Preço Total Real [R$]
0 | 15 | CONCLUIDO | 13.8793 | 7.2 | 4.65 | 3.62 | 0.43 | 77 | 39.78 | 19.54 | 1 | 0 | 4.24 | 5140 | 18.59 | 1148.43 | 70.76 | 21.7 | 23493.98 | 0.31 | 0.56 | 1.3 | 1.62 | 4 | 10 | 75.0688 | 102.7125 | 92.9097 | 75068.8129 | 102712.4616 | 4.9139e-06 | 10 | 92909.7284

## RESULTADOS_12
Unnamed: 0 | Volume de calda [L] | STATUS | Capacidade operacional [ha/h] | Tempo de missao [h] | Tempo util [h] | Tempo por voo [min] | Autonomia Projetada [h] | N° Voos | MTOW [kg] | Massa Estrutura [kg] | Combustível [kg] | Abastecimentos | Massa gerador | Potência gerador [W] | Combustível consumido [L] | Calda cons [L] | Distância percorrida [km] | Distância Pulverizando [km] | RTL ACUMULADO[m] | EOC [km/km] | EOC [h/h] | Tempo de manobra [h] | Tempo rtl_rtw [h] | V pulv [m/s] | V desloc [m/s] | Preço Total por ha Simples [R$/ha] | Preço Total por ha Presumido [R$/ha] | Preço Total por ha Real [R$/ha] | Preço Total Simples [R$] | Preço Total Presumido [R$] | Prod CAPEX [ha/h/R$] | Dias Trabalhados | Preço Total Real [R$]
0 | 70 | CONCLUIDO | 15.3616 | 6.51 | 3.53 | 8.15 | 0.12 | 26 | 141.81 | 47.83 | 1 | 23 | 22.98 | 17723.39 | 34.17 | 1143.33 | 38.93 | 21.7 | 7837.08 | 0.56 | 0.74 | 1.13 | 0.51 | 4 | 10 | 76.0452 | 104.0484 | 94.1182 | 76045.2253 | 104048.4322 | 5.1268e-06 | 9 | 94118.1958
1 | 70 | CONCLUIDO | 16.2992 | 6.14 | 3.39 | 11.29 | 0.25 | 18 | 143.17 | 47.83 | 2 | 0 | 23.34 | 17891.86 | 30.36 | 1144.12 | 34.03 | 21.7 | 5427.58 | 0.64 | 0.77 | 1.13 | 0.36 | 4 | 10 | 67.1597 | 91.8909 | 83.121 | 67159.7219 | 91890.8944 | 5.4397e-06 | 8 | 83120.9564

## RESULTADOS_16
Unnamed: 0 | Volume de calda [L] | STATUS | Capacidade operacional [ha/h] | Tempo de missao [h] | Tempo util [h] | Tempo por voo [min] | Autonomia Projetada [h] | N° Voos | MTOW [kg] | Massa Estrutura [kg] | Combustível [kg] | Abastecimentos | Massa gerador | Potência gerador [W] | Combustível consumido [L] | Calda cons [L] | Distância percorrida [km] | Distância Pulverizando [km] | RTL ACUMULADO[m] | EOC [km/km] | EOC [h/h] | Tempo de manobra [h] | Tempo rtl_rtw [h] | V pulv [m/s] | V desloc [m/s] | Preço Total por ha Simples [R$/ha] | Preço Total por ha Presumido [R$/ha] | Preço Total por ha Real [R$/ha] | Preço Total Simples [R$] | Preço Total Presumido [R$] | Prod CAPEX [ha/h/R$] | Dias Trabalhados | Preço Total Real [R$]
0 | 90 | CONCLUIDO | 13.9055 | 7.19 | 3.63 | 6.81 | 0.1 | 32 | 176.73 | 52.44 | 1 | 30 | 33.29 | 22031.19 | 43.28 | 1143.38 | 42.53 | 21.7 | 9608.02 | 0.51 | 0.72 | 1.12 | 0.61 | 4 | 10 | 88.6436 | 121.2861 | 109.7107 | 88643.6061 | 121286.0926 | 4.5803e-06 | 10 | 109710.7181
1 | 90 | CONCLUIDO | 16.1023 | 6.21 | 3.29 | 14.11 | 0.2 | 14 | 178.21 | 52.44 | 2 | 1 | 33.77 | 22213.89 | 33.04 | 1143.5 | 31.27 | 21.7 | 4064.61 | 0.69 | 0.79 | 1.12 | 0.27 | 4 | 10 | 75.6211 | 103.4681 | 93.5932 | 75621.0749 | 103468.0909 | 5.3039e-06 | 9 | 93593.2415
2 | 90 | CONCLUIDO | 16.1009 | 6.21 | 3.29 | 14.11 | 0.3 | 14 | 179.7 | 52.44 | 3 | 0 | 34.26 | 22397.24 | 33.32 | 1143.49 | 31.28 | 21.7 | 4072.54 | 0.69 | 0.79 | 1.12 | 0.27 | 4 | 10 | 75.7168 | 103.5991 | 93.7117 | 75716.8148 | 103599.0864 | 5.3034e-06 | 9 | 93711.735

## RESULTADOS_0
Unnamed: 0 | Volume de calda [L] | STATUS | Capacidade operacional [ha/h] | Tempo de missao [h] | Tempo util [h] | Tempo por voo [min] | Autonomia Projetada [h] | N° Voos | MTOW [kg] | Massa Estrutura [kg] | Combustível [kg] | Abastecimentos | Massa gerador | Potência gerador [W] | Combustível consumido [L] | Calda cons [L] | Distância percorrida [km] | Distância Pulverizando [km] | RTL ACUMULADO[m] | EOC [km/km] | EOC [h/h] | Tempo de manobra [h] | Tempo rtl_rtw [h] | V pulv [m/s] | V desloc [m/s] | Preço Total por ha Simples [R$/ha] | Preço Total por ha Presumido [R$/ha] | Preço Total por ha Real [R$/ha] | Preço Total Simples [R$] | Preço Total Presumido [R$] | Prod CAPEX [ha/h/R$] | Dias Trabalhados | Preço Total Real [R$]
0 | 10 | CONCLUIDO | 11.9367 | 8.38 | 5.45 | 2.84 | 0.64 | 115 | 26.11 | 12.1 | 1 | 0 | 3.01 | 3454.41 | 15.92 | 1154.31 | 93.95 | 21.7 | 34902.14 | 0.23 | 0.48 | 1.41 | 2.42 | 4 | 10 | 81.2377 | 111.1531 | 100.5448 | 81237.7428 | 111153.0637 | 4.2717e-06 | 11 | 100544.7713

## RESULTADOS_7
Unnamed: 0 | Volume de calda [L] | STATUS | Capacidade operacional [ha/h] | Tempo de missao [h] | Tempo util [h] | Tempo por voo [min] | Autonomia Projetada [h] | N° Voos | MTOW [kg] | Massa Estrutura [kg] | Combustível [kg] | Abastecimentos | Massa gerador | Potência gerador [W] | Combustível consumido [L] | Calda cons [L] | Distância percorrida [km] | Distância Pulverizando [km] | RTL ACUMULADO[m] | EOC [km/km] | EOC [h/h] | Tempo de manobra [h] | Tempo rtl_rtw [h] | V pulv [m/s] | V desloc [m/s] | Preço Total por ha Simples [R$/ha] | Preço Total por ha Presumido [R$/ha] | Preço Total por ha Real [R$/ha] | Preço Total Simples [R$] | Preço Total Presumido [R$] | Prod CAPEX [ha/h/R$] | Dias Trabalhados | Preço Total Real [R$]
0 | 45 | CONCLUIDO | 16.328 | 6.12 | 3.58 | 7.96 | 0.18 | 27 | 98.71 | 39.72 | 1 | 0 | 12.99 | 12407.75 | 25.69 | 1144.68 | 39.72 | 21.7 | 8225.19 | 0.55 | 0.73 | 1.16 | 0.56 | 4 | 10 | 64.6881 | 88.5091 | 80.0619 | 64688.0874 | 88509.095 | 5.5619e-06 | 8 | 80061.9112

## RESULTADOS_10
Unnamed: 0 | Volume de calda [L] | STATUS | Capacidade operacional [ha/h] | Tempo de missao [h] | Tempo util [h] | Tempo por voo [min] | Autonomia Projetada [h] | N° Voos | MTOW [kg] | Massa Estrutura [kg] | Combustível [kg] | Abastecimentos | Massa gerador | Potência gerador [W] | Combustível consumido [L] | Calda cons [L] | Distância percorrida [km] | Distância Pulverizando [km] | RTL ACUMULADO[m] | EOC [km/km] | EOC [h/h] | Tempo de manobra [h] | Tempo rtl_rtw [h] | V pulv [m/s] | V desloc [m/s] | Preço Total por ha Simples [R$/ha] | Preço Total por ha Presumido [R$/ha] | Preço Total por ha Real [R$/ha] | Preço Total Simples [R$] | Preço Total Presumido [R$] | Prod CAPEX [ha/h/R$] | Dias Trabalhados | Preço Total Real [R$]
0 | 60 | CONCLUIDO | 16.1732 | 6.18 | 3.46 | 9.03 | 0.14 | 23 | 124.63 | 45 | 1 | 14 | 18.64 | 15605.44 | 29.17 | 1143.71 | 36.78 | 21.7 | 6774.17 | 0.59 | 0.75 | 1.12 | 0.44 | 4 | 10 | 73.2584 | 100.2354 | 90.6691 | 73258.3995 | 100235.3742 | 5.4383e-06 | 9 | 90669.0507
1 | 60 | CONCLUIDO | 16.3696 | 6.11 | 3.44 | 9.83 | 0.28 | 21 | 125.95 | 45 | 2 | 0 | 18.95 | 15767.7 | 28.19 | 1143.58 | 35.5 | 21.7 | 6143.84 | 0.61 | 0.76 | 1.14 | 0.42 | 4 | 10 | 66.0536 | 90.3775 | 81.752 | 66053.639 | 90377.503 | 5.5043e-06 | 8 | 81752.0009

## RESULTADOS_14
Unnamed: 0 | Volume de calda [L] | STATUS | Capacidade operacional [ha/h] | Tempo de missao [h] | Tempo util [h] | Tempo por voo [min] | Autonomia Projetada [h] | N° Voos | MTOW [kg] | Massa Estrutura [kg] | Combustível [kg] | Abastecimentos | Massa gerador | Potência gerador [W] | Combustível consumido [L] | Calda cons [L] | Distância percorrida [km] | Distância Pulverizando [km] | RTL ACUMULADO[m] | EOC [km/km] | EOC [h/h] | Tempo de manobra [h] | Tempo rtl_rtw [h] | V pulv [m/s] | V desloc [m/s] | Preço Total por ha Simples [R$/ha] | Preço Total por ha Presumido [R$/ha] | Preço Total por ha Real [R$/ha] | Preço Total Simples [R$] | Preço Total Presumido [R$] | Prod CAPEX [ha/h/R$] | Dias Trabalhados | Preço Total Real [R$]
0 | 80 | CONCLUIDO | 14.6276 | 6.84 | 3.58 | 7.4 | 0.11 | 29 | 159.12 | 50.28 | 1 | 27 | 27.84 | 19859.16 | 38.8 | 1143.94 | 40.51 | 21.7 | 8613.6 | 0.54 | 0.73 | 1.13 | 0.55 | 4 | 10 | 78.8454 | 107.8797 | 97.5838 | 78845.3748 | 107879.7203 | 4.8486e-06 | 9 | 97583.8312
1 | 80 | CONCLUIDO | 16.1602 | 6.19 | 3.35 | 12.56 | 0.22 | 16 | 160.54 | 50.28 | 2 | 0 | 28.26 | 20034.4 | 31.76 | 1145.11 | 32.84 | 21.7 | 4841.44 | 0.66 | 0.78 | 1.13 | 0.32 | 4 | 10 | 74.8414 | 102.4013 | 92.6283 | 74841.4008 | 102401.3063 | 5.3566e-06 | 9 | 92628.2694

## RESULTADOS_5
Unnamed: 0 | Volume de calda [L] | STATUS | Capacidade operacional [ha/h] | Tempo de missao [h] | Tempo util [h] | Tempo por voo [min] | Autonomia Projetada [h] | N° Voos | MTOW [kg] | Massa Estrutura [kg] | Combustível [kg] | Abastecimentos | Massa gerador | Potência gerador [W] | Combustível consumido [L] | Calda cons [L] | Distância percorrida [km] | Distância Pulverizando [km] | RTL ACUMULADO[m] | EOC [km/km] | EOC [h/h] | Tempo de manobra [h] | Tempo rtl_rtw [h] | V pulv [m/s] | V desloc [m/s] | Preço Total por ha Simples [R$/ha] | Preço Total por ha Presumido [R$/ha] | Preço Total por ha Real [R$/ha] | Preço Total Simples [R$] | Preço Total Presumido [R$] | Prod CAPEX [ha/h/R$] | Dias Trabalhados | Preço Total Real [R$]
0 | 35 | CONCLUIDO | 16.1095 | 6.21 | 3.73 | 6.58 | 0.22 | 34 | 80.84 | 35.1 | 1 | 0 | 9.74 | 10204.21 | 23.76 | 1146.98 | 43.85 | 21.7 | 10257.38 | 0.49 | 0.7 | 1.18 | 0.7 | 4 | 10 | 70.368 | 96.2806 | 87.0917 | 70368.0267 | 96280.6385 | 5.544e-06 | 9 | 87091.7495

## RESULTADOS_8
Unnamed: 0 | Volume de calda [L] | STATUS | Capacidade operacional [ha/h] | Tempo de missao [h] | Tempo util [h] | Tempo por voo [min] | Autonomia Projetada [h] | N° Voos | MTOW [kg] | Massa Estrutura [kg] | Combustível [kg] | Abastecimentos | Massa gerador | Potência gerador [W] | Combustível consumido [L] | Calda cons [L] | Distância percorrida [km] | Distância Pulverizando [km] | RTL ACUMULADO[m] | EOC [km/km] | EOC [h/h] | Tempo de manobra [h] | Tempo rtl_rtw [h] | V pulv [m/s] | V desloc [m/s] | Preço Total por ha Simples [R$/ha] | Preço Total por ha Presumido [R$/ha] | Preço Total por ha Real [R$/ha] | Preço Total Simples [R$] | Preço Total Presumido [R$] | Prod CAPEX [ha/h/R$] | Dias Trabalhados | Preço Total Real [R$]
0 | 50 | CONCLUIDO | 16.4451 | 6.08 | 3.51 | 8.78 | 0.16 | 24 | 107.41 | 41.65 | 1 | 0 | 14.77 | 13481.73 | 26.3 | 1144.91 | 37.63 | 21.7 | 7198.66 | 0.58 | 0.74 | 1.15 | 0.49 | 4 | 10 | 65.0115 | 88.9515 | 80.4621 | 65011.4615 | 88951.5498 | 5.5761e-06 | 8 | 80462.1387

## RESULTADOS_3
Unnamed: 0 | Volume de calda [L] | STATUS | Capacidade operacional [ha/h] | Tempo de missao [h] | Tempo util [h] | Tempo por voo [min] | Autonomia Projetada [h] | N° Voos | MTOW [kg] | Massa Estrutura [kg] | Combustível [kg] | Abastecimentos | Massa gerador | Potência gerador [W] | Combustível consumido [L] | Calda cons [L] | Distância percorrida [km] | Distância Pulverizando [km] | RTL ACUMULADO[m] | EOC [km/km] | EOC [h/h] | Tempo de manobra [h] | Tempo rtl_rtw [h] | V pulv [m/s] | V desloc [m/s] | Preço Total por ha Simples [R$/ha] | Preço Total por ha Presumido [R$/ha] | Preço Total por ha Real [R$/ha] | Preço Total Simples [R$] | Preço Total Presumido [R$] | Prod CAPEX [ha/h/R$] | Dias Trabalhados | Preço Total Real [R$]
0 | 25 | CONCLUIDO | 15.5286 | 6.44 | 3.99 | 5.1 | 0.28 | 47 | 61.76 | 28.92 | 1 | 0 | 6.84 | 7851.41 | 21.48 | 1146.2 | 51.67 | 21.7 | 14101.58 | 0.42 | 0.65 | 1.21 | 0.96 | 4 | 10 | 69.3479 | 94.8849 | 85.8292 | 69347.9031 | 94884.8604 | 5.4104e-06 | 9 | 85829.1825

## RESULTADOS_15
Unnamed: 0 | Volume de calda [L] | STATUS | Capacidade operacional [ha/h] | Tempo de missao [h] | Tempo util [h] | Tempo por voo [min] | Autonomia Projetada [h] | N° Voos | MTOW [kg] | Massa Estrutura [kg] | Combustível [kg] | Abastecimentos | Massa gerador | Potência gerador [W] | Combustível consumido [L] | Calda cons [L] | Distância percorrida [km] | Distância Pulverizando [km] | RTL ACUMULADO[m] | EOC [km/km] | EOC [h/h] | Tempo de manobra [h] | Tempo rtl_rtw [h] | V pulv [m/s] | V desloc [m/s] | Preço Total por ha Simples [R$/ha] | Preço Total por ha Presumido [R$/ha] | Preço Total por ha Real [R$/ha] | Preço Total Simples [R$] | Preço Total Presumido [R$] | Prod CAPEX [ha/h/R$] | Dias Trabalhados | Preço Total Real [R$]
0 | 85 | CONCLUIDO | 14.1727 | 7.06 | 3.63 | 7.03 | 0.11 | 31 | 167.88 | 51.39 | 1 | 29 | 30.49 | 20939.59 | 41.45 | 1143.13 | 42.27 | 21.7 | 9480.88 | 0.51 | 0.72 | 1.13 | 0.61 | 4 | 10 | 87.4003 | 119.585 | 108.172 | 87400.3348 | 119584.9939 | 4.6827e-06 | 10 | 108171.9699
1 | 85 | CONCLUIDO | 16.1117 | 6.21 | 3.33 | 13.3 | 0.21 | 15 | 169.33 | 51.39 | 2 | 0 | 30.94 | 21118.46 | 32.47 | 1143.67 | 32.28 | 21.7 | 4564.14 | 0.67 | 0.78 | 1.12 | 0.3 | 4 | 10 | 75.2772 | 102.9976 | 93.1676 | 75277.1908 | 102997.5735 | 5.3234e-06 | 9 | 93167.6296

## RESULTADOS_2
Unnamed: 0 | Volume de calda [L] | STATUS | Capacidade operacional [ha/h] | Tempo de missao [h] | Tempo util [h] | Tempo por voo [min] | Autonomia Projetada [h] | N° Voos | MTOW [kg] | Massa Estrutura [kg] | Combustível [kg] | Abastecimentos | Massa gerador | Potência gerador [W] | Combustível consumido [L] | Calda cons [L] | Distância percorrida [km] | Distância Pulverizando [km] | RTL ACUMULADO[m] | EOC [km/km] | EOC [h/h] | Tempo de manobra [h] | Tempo rtl_rtw [h] | V pulv [m/s] | V desloc [m/s] | Preço Total por ha Simples [R$/ha] | Preço Total por ha Presumido [R$/ha] | Preço Total por ha Real [R$/ha] | Preço Total Simples [R$] | Preço Total Presumido [R$] | Prod CAPEX [ha/h/R$] | Dias Trabalhados | Preço Total Real [R$]
0 | 20 | CONCLUIDO | 14.9669 | 6.68 | 4.22 | 4.37 | 0.34 | 58 | 51.33 | 24.83 | 1 | 0 | 5.51 | 6564.78 | 20.12 | 1147.11 | 58.63 | 21.7 | 17525.09 | 0.37 | 0.62 | 1.24 | 1.2 | 4 | 10 | 68.852 | 94.2064 | 85.2155 | 68852.0377 | 94206.3955 | 5.2534e-06 | 9 | 85215.4694

## RESULTADOS_11
Unnamed: 0 | Volume de calda [L] | STATUS | Capacidade operacional [ha/h] | Tempo de missao [h] | Tempo util [h] | Tempo por voo [min] | Autonomia Projetada [h] | N° Voos | MTOW [kg] | Massa Estrutura [kg] | Combustível [kg] | Abastecimentos | Massa gerador | Potência gerador [W] | Combustível consumido [L] | Calda cons [L] | Distância percorrida [km] | Distância Pulverizando [km] | RTL ACUMULADO[m] | EOC [km/km] | EOC [h/h] | Tempo de manobra [h] | Tempo rtl_rtw [h] | V pulv [m/s] | V desloc [m/s] | Preço Total por ha Simples [R$/ha] | Preço Total por ha Presumido [R$/ha] | Preço Total por ha Real [R$/ha] | Preço Total Simples [R$] | Preço Total Presumido [R$] | Prod CAPEX [ha/h/R$] | Dias Trabalhados | Preço Total Real [R$]
0 | 65 | CONCLUIDO | 15.7916 | 6.33 | 3.5 | 8.75 | 0.13 | 24 | 133.21 | 46.47 | 1 | 21 | 20.75 | 16663.42 | 31.47 | 1143.34 | 38.17 | 21.7 | 7466.6 | 0.57 | 0.74 | 1.12 | 0.48 | 4 | 10 | 74.5381 | 101.9864 | 92.2529 | 74538.1266 | 101986.3532 | 5.2896e-06 | 9 | 92252.9188
1 | 65 | CONCLUIDO | 16.3875 | 6.1 | 3.4 | 10.75 | 0.26 | 19 | 134.55 | 46.47 | 2 | 0 | 21.09 | 16828.84 | 29.48 | 1145 | 34.7 | 21.7 | 5755.83 | 0.63 | 0.76 | 1.13 | 0.38 | 4 | 10 | 66.6363 | 91.1747 | 82.4731 | 66636.3024 | 91174.7287 | 5.4892e-06 | 8 | 82473.1406

## RESULTADOS_13
Unnamed: 0 | Volume de calda [L] | STATUS | Capacidade operacional [ha/h] | Tempo de missao [h] | Tempo util [h] | Tempo por voo [min] | Autonomia Projetada [h] | N° Voos | MTOW [kg] | Massa Estrutura [kg] | Combustível [kg] | Abastecimentos | Massa gerador | Potência gerador [W] | Combustível consumido [L] | Calda cons [L] | Distância percorrida [km] | Distância Pulverizando [km] | RTL ACUMULADO[m] | EOC [km/km] | EOC [h/h] | Tempo de manobra [h] | Tempo rtl_rtw [h] | V pulv [m/s] | V desloc [m/s] | Preço Total por ha Simples [R$/ha] | Preço Total por ha Presumido [R$/ha] | Preço Total por ha Real [R$/ha] | Preço Total Simples [R$] | Preço Total Presumido [R$] | Prod CAPEX [ha/h/R$] | Dias Trabalhados | Preço Total Real [R$]
0 | 75 | CONCLUIDO | 14.9074 | 6.71 | 3.58 | 7.66 | 0.12 | 28 | 150.44 | 49.1 | 1 | 26 | 25.34 | 18787.76 | 36.78 | 1144.44 | 40.31 | 21.7 | 8514.04 | 0.54 | 0.73 | 1.13 | 0.55 | 4 | 10 | 77.624 | 106.2086 | 96.0722 | 77624.0162 | 106208.6035 | 4.9579e-06 | 9 | 96072.2035
1 | 75 | CONCLUIDO | 16.2653 | 6.15 | 3.35 | 11.83 | 0.23 | 17 | 151.83 | 49.1 | 2 | 0 | 25.73 | 18959.54 | 30.57 | 1144.53 | 33.05 | 21.7 | 4943.49 | 0.66 | 0.78 | 1.12 | 0.33 | 4 | 10 | 74.1903 | 101.5104 | 91.8224 | 74190.293 | 101510.432 | 5.4095e-06 | 9 | 91822.4188

## RESULTADOS_17
Unnamed: 0 | Volume de calda [L] | STATUS | Capacidade operacional [ha/h] | Tempo de missao [h] | Tempo util [h] | Tempo por voo [min] | Autonomia Projetada [h] | N° Voos | MTOW [kg] | Massa Estrutura [kg] | Combustível [kg] | Abastecimentos | Massa gerador | Potência gerador [W] | Combustível consumido [L] | Calda cons [L] | Distância percorrida [km] | Distância Pulverizando [km] | RTL ACUMULADO[m] | EOC [km/km] | EOC [h/h] | Tempo de manobra [h] | Tempo rtl_rtw [h] | V pulv [m/s] | V desloc [m/s] | Preço Total por ha Simples [R$/ha] | Preço Total por ha Presumido [R$/ha] | Preço Total por ha Real [R$/ha] | Preço Total Simples [R$] | Preço Total Presumido [R$] | Prod CAPEX [ha/h/R$] | Dias Trabalhados | Preço Total Real [R$]
0 | 95 | CONCLUIDO | 13.3264 | 7.5 | 3.73 | 6.4 | 0.1 | 35 | 185.69 | 53.44 | 1 | 33 | 36.26 | 23136.14 | 46.5 | 1144.3 | 45.31 | 21.7 | 10979.07 | 0.48 | 0.7 | 1.14 | 0.71 | 4 | 10 | 91.0167 | 124.5331 | 112.6479 | 91016.7443 | 124533.125 | 4.3765e-06 | 10 | 112647.8583
1 | 95 | CONCLUIDO | 15.932 | 6.28 | 3.29 | 14.09 | 0.19 | 14 | 187.21 | 53.44 | 2 | 6 | 36.77 | 23322.88 | 34.26 | 1143.36 | 31.3 | 21.7 | 4081.83 | 0.69 | 0.79 | 1.11 | 0.26 | 4 | 10 | 76.3303 | 104.4385 | 94.4711 | 76330.3294 | 104438.5241 | 5.2322e-06 | 9 | 94471.058
2 | 95 | CONCLUIDO | 15.9419 | 6.27 | 3.28 | 14.07 | 0.28 | 14 | 188.73 | 53.44 | 3 | 0 | 37.29 | 23510.33 | 34.02 | 1143.56 | 30.92 | 21.7 | 3893.02 | 0.7 | 0.79 | 1.12 | 0.26 | 4 | 10 | 76.2354 | 104.3087 | 94.3536 | 76235.4202 | 104308.6651 | 5.2354e-06 | 9 | 94353.5925

## RESULTADOS_9
Unnamed: 0 | Volume de calda [L] | STATUS | Capacidade operacional [ha/h] | Tempo de missao [h] | Tempo util [h] | Tempo por voo [min] | Autonomia Projetada [h] | N° Voos | MTOW [kg] | Massa Estrutura [kg] | Combustível [kg] | Abastecimentos | Massa gerador | Potência gerador [W] | Combustível consumido [L] | Calda cons [L] | Distância percorrida [km] | Distância Pulverizando [km] | RTL ACUMULADO[m] | EOC [km/km] | EOC [h/h] | Tempo de manobra [h] | Tempo rtl_rtw [h] | V pulv [m/s] | V desloc [m/s] | Preço Total por ha Simples [R$/ha] | Preço Total por ha Presumido [R$/ha] | Preço Total por ha Real [R$/ha] | Preço Total Simples [R$] | Preço Total Presumido [R$] | Prod CAPEX [ha/h/R$] | Dias Trabalhados | Preço Total Real [R$]
0 | 55 | CONCLUIDO | 16.3696 | 6.11 | 3.48 | 9.07 | 0.15 | 23 | 116.05 | 43.4 | 1 | 4 | 16.65 | 14546.17 | 27.37 | 1144.96 | 36.73 | 21.7 | 6750.61 | 0.59 | 0.75 | 1.14 | 0.45 | 4 | 10 | 65.6047 | 89.7633 | 81.1964 | 65604.7288 | 89763.2842 | 5.5267e-06 | 8 | 81196.4023
1 | 55 | CONCLUIDO | 16.4933 | 6.06 | 3.45 | 9.42 | 0.3 | 22 | 117.34 | 43.4 | 2 | 0 | 16.94 | 14705.49 | 27.38 | 1145.57 | 35.91 | 21.7 | 6345.62 | 0.6 | 0.75 | 1.14 | 0.43 | 4 | 10 | 65.5191 | 89.6461 | 81.0904 | 65519.0744 | 89646.088 | 5.5685e-06 | 8 | 81090.3912

## resultados
Unnamed: 0 | Volume de calda [L] | STATUS | Capacidade operacional [ha/h] | Tempo de missao [h] | Tempo util [h] | Tempo por voo [min] | Autonomia Projetada [h] | N° Voos | MTOW [kg] | Massa Estrutura [kg] | Combustível [kg] | Abastecimentos | Massa gerador | Potência gerador [W] | Combustível consumido [L] | Calda cons [L] | Distância percorrida [km] | Distância Pulverizando [km] | RTL ACUMULADO[m] | EOC [km/km] | EOC [h/h] | Tempo de manobra [h] | Tempo rtl_rtw [h] | V pulv [m/s] | V desloc [m/s]
0 | 100 | CONCLUIDO | 13.0643 | 7.65 | 3.74 | 6.23 | 0.09 | 36 | 194.77 | 54.38 | 1 | 34 | 39.4 | 24256.19 | 48.28 | 1144.36 | 45.72 | 21.7 | 11182.44 | 0.47 | 0.7 | 1.14 | 0.71 | 4 | 10
1 | 100 | CONCLUIDO | 15.7867 | 6.33 | 3.27 | 14.03 | 0.18 | 14 | 196.32 | 54.38 | 2 | 10 | 39.95 | 24447.22 | 35.71 | 1143.5 | 31.11 | 21.7 | 3987.18 | 0.7 | 0.79 | 1.1 | 0.25 | 4 | 10
2 | 100 | CONCLUIDO | 15.8821 | 6.3 | 3.27 | 15.11 | 0.27 | 13 | 197.88 | 54.38 | 3 | 0 | 40.5 | 24639 | 35.03 | 1144.3 | 30.81 | 21.7 | 3842.03 | 0.7 | 0.79 | 1.11 | 0.25 | 4 | 10
0 | 40 | CONCLUIDO | 16.2462 | 6.16 | 3.65 | 7.3 | 0.2 | 30 | 89.87 | 37.55 | 1 | 0 | 11.32 | 11317.98 | 24.6 | 1146.53 | 41.57 | 21.7 | 9134.02 | 0.52 | 0.71 | 1.17 | 0.62 | 4 | 10
0 | 30 | CONCLUIDO | 15.9011 | 6.29 | 3.84 | 5.91 | 0.24 | 39 | 71.52 | 32.27 | 1 | 0 | 8.25 | 9054.6 | 22.64 | 1145.46 | 47.01 | 21.7 | 11813.34 | 0.46 | 0.68 | 1.2 | 0.81 | 4 | 10
0 | 15 | CONCLUIDO | 13.8793 | 7.2 | 4.65 | 3.62 | 0.43 | 77 | 39.78 | 19.54 | 1 | 0 | 4.24 | 5140 | 18.59 | 1148.43 | 70.76 | 21.7 | 23493.98 | 0.31 | 0.56 | 1.3 | 1.62 | 4 | 10
0 | 70 | CONCLUIDO | 15.3616 | 6.51 | 3.53 | 8.15 | 0.12 | 26 | 141.81 | 47.83 | 1 | 23 | 22.98 | 17723.39 | 34.17 | 1143.33 | 38.93 | 21.7 | 7837.08 | 0.56 | 0.74 | 1.13 | 0.51 | 4 | 10
1 | 70 | CONCLUIDO | 16.2992 | 6.14 | 3.39 | 11.29 | 0.25 | 18 | 143.17 | 47.83 | 2 | 0 | 23.34 | 17891.86 | 30.36 | 1144.12 | 34.03 | 21.7 | 5427.58 | 0.64 | 0.77 | 1.13 | 0.36 | 4 | 10
0 | 90 | CONCLUIDO | 13.9055 | 7.19 | 3.63 | 6.81 | 0.1 | 32 | 176.73 | 52.44 | 1 | 30 | 33.29 | 22031.19 | 43.28 | 1143.38 | 42.53 | 21.7 | 9608.02 | 0.51 | 0.72 | 1.12 | 0.61 | 4 | 10
1 | 90 | CONCLUIDO | 16.1023 | 6.21 | 3.29 | 14.11 | 0.2 | 14 | 178.21 | 52.44 | 2 | 1 | 33.77 | 22213.89 | 33.04 | 1143.5 | 31.27 | 21.7 | 4064.61 | 0.69 | 0.79 | 1.12 | 0.27 | 4 | 10
2 | 90 | CONCLUIDO | 16.1009 | 6.21 | 3.29 | 14.11 | 0.3 | 14 | 179.7 | 52.44 | 3 | 0 | 34.26 | 22397.24 | 33.32 | 1143.49 | 31.28 | 21.7 | 4072.54 | 0.69 | 0.79 | 1.12 | 0.27 | 4 | 10
0 | 10 | CONCLUIDO | 11.9367 | 8.38 | 5.45 | 2.84 | 0.64 | 115 | 26.11 | 12.1 | 1 | 0 | 3.01 | 3454.41 | 15.92 | 1154.31 | 93.95 | 21.7 | 34902.14 | 0.23 | 0.48 | 1.41 | 2.42 | 4 | 10
0 | 45 | CONCLUIDO | 16.328 | 6.12 | 3.58 | 7.96 | 0.18 | 27 | 98.71 | 39.72 | 1 | 0 | 12.99 | 12407.75 | 25.69 | 1144.68 | 39.72 | 21.7 | 8225.19 | 0.55 | 0.73 | 1.16 | 0.56 | 4 | 10
0 | 60 | CONCLUIDO | 16.1732 | 6.18 | 3.46 | 9.03 | 0.14 | 23 | 124.63 | 45 | 1 | 14 | 18.64 | 15605.44 | 29.17 | 1143.71 | 36.78 | 21.7 | 6774.17 | 0.59 | 0.75 | 1.12 | 0.44 | 4 | 10
1 | 60 | CONCLUIDO | 16.3696 | 6.11 | 3.44 | 9.83 | 0.28 | 21 | 125.95 | 45 | 2 | 0 | 18.95 | 15767.7 | 28.19 | 1143.58 | 35.5 | 21.7 | 6143.84 | 0.61 | 0.76 | 1.14 | 0.42 | 4 | 10
0 | 80 | CONCLUIDO | 14.6276 | 6.84 | 3.58 | 7.4 | 0.11 | 29 | 159.12 | 50.28 | 1 | 27 | 27.84 | 19859.16 | 38.8 | 1143.94 | 40.51 | 21.7 | 8613.6 | 0.54 | 0.73 | 1.13 | 0.55 | 4 | 10
1 | 80 | CONCLUIDO | 16.1602 | 6.19 | 3.35 | 12.56 | 0.22 | 16 | 160.54 | 50.28 | 2 | 0 | 28.26 | 20034.4 | 31.76 | 1145.11 | 32.84 | 21.7 | 4841.44 | 0.66 | 0.78 | 1.13 | 0.32 | 4 | 10
0 | 35 | CONCLUIDO | 16.1095 | 6.21 | 3.73 | 6.58 | 0.22 | 34 | 80.84 | 35.1 | 1 | 0 | 9.74 | 10204.21 | 23.76 | 1146.98 | 43.85 | 21.7 | 10257.38 | 0.49 | 0.7 | 1.18 | 0.7 | 4 | 10
0 | 50 | CONCLUIDO | 16.4451 | 6.08 | 3.51 | 8.78 | 0.16 | 24 | 107.41 | 41.65 | 1 | 0 | 14.77 | 13481.73 | 26.3 | 1144.91 | 37.63 | 21.7 | 7198.66 | 0.58 | 0.74 | 1.15 | 0.49 | 4 | 10
0 | 25 | CONCLUIDO | 15.5286 | 6.44 | 3.99 | 5.1 | 0.28 | 47 | 61.76 | 28.92 | 1 | 0 | 6.84 | 7851.41 | 21.48 | 1146.2 | 51.67 | 21.7 | 14101.58 | 0.42 | 0.65 | 1.21 | 0.96 | 4 | 10
0 | 85 | CONCLUIDO | 14.1727 | 7.06 | 3.63 | 7.03 | 0.11 | 31 | 167.88 | 51.39 | 1 | 29 | 30.49 | 20939.59 | 41.45 | 1143.13 | 42.27 | 21.7 | 9480.88 | 0.51 | 0.72 | 1.13 | 0.61 | 4 | 10
1 | 85 | CONCLUIDO | 16.1117 | 6.21 | 3.33 | 13.3 | 0.21 | 15 | 169.33 | 51.39 | 2 | 0 | 30.94 | 21118.46 | 32.47 | 1143.67 | 32.28 | 21.7 | 4564.14 | 0.67 | 0.78 | 1.12 | 0.3 | 4 | 10
0 | 20 | CONCLUIDO | 14.9669 | 6.68 | 4.22 | 4.37 | 0.34 | 58 | 51.33 | 24.83 | 1 | 0 | 5.51 | 6564.78 | 20.12 | 1147.11 | 58.63 | 21.7 | 17525.09 | 0.37 | 0.62 | 1.24 | 1.2 | 4 | 10
0 | 65 | CONCLUIDO | 15.7916 | 6.33 | 3.5 | 8.75 | 0.13 | 24 | 133.21 | 46.47 | 1 | 21 | 20.75 | 16663.42 | 31.47 | 1143.34 | 38.17 | 21.7 | 7466.6 | 0.57 | 0.74 | 1.12 | 0.48 | 4 | 10
1 | 65 | CONCLUIDO | 16.3875 | 6.1 | 3.4 | 10.75 | 0.26 | 19 | 134.55 | 46.47 | 2 | 0 | 21.09 | 16828.84 | 29.48 | 1145 | 34.7 | 21.7 | 5755.83 | 0.63 | 0.76 | 1.13 | 0.38 | 4 | 10
0 | 75 | CONCLUIDO | 14.9074 | 6.71 | 3.58 | 7.66 | 0.12 | 28 | 150.44 | 49.1 | 1 | 26 | 25.34 | 18787.76 | 36.78 | 1144.44 | 40.31 | 21.7 | 8514.04 | 0.54 | 0.73 | 1.13 | 0.55 | 4 | 10
1 | 75 | CONCLUIDO | 16.2653 | 6.15 | 3.35 | 11.83 | 0.23 | 17 | 151.83 | 49.1 | 2 | 0 | 25.73 | 18959.54 | 30.57 | 1144.53 | 33.05 | 21.7 | 4943.49 | 0.66 | 0.78 | 1.12 | 0.33 | 4 | 10
0 | 95 | CONCLUIDO | 13.3264 | 7.5 | 3.73 | 6.4 | 0.1 | 35 | 185.69 | 53.44 | 1 | 33 | 36.26 | 23136.14 | 46.5 | 1144.3 | 45.31 | 21.7 | 10979.07 | 0.48 | 0.7 | 1.14 | 0.71 | 4 | 10
1 | 95 | CONCLUIDO | 15.932 | 6.28 | 3.29 | 14.09 | 0.19 | 14 | 187.21 | 53.44 | 2 | 6 | 36.77 | 23322.88 | 34.26 | 1143.36 | 31.3 | 21.7 | 4081.83 | 0.69 | 0.79 | 1.11 | 0.26 | 4 | 10
2 | 95 | CONCLUIDO | 15.9419 | 6.27 | 3.28 | 14.07 | 0.28 | 14 | 188.73 | 53.44 | 3 | 0 | 37.29 | 23510.33 | 34.02 | 1143.56 | 30.92 | 21.7 | 3893.02 | 0.7 | 0.79 | 1.12 | 0.26 | 4 | 10
0 | 55 | CONCLUIDO | 16.3696 | 6.11 | 3.48 | 9.07 | 0.15 | 23 | 116.05 | 43.4 | 1 | 4 | 16.65 | 14546.17 | 27.37 | 1144.96 | 36.73 | 21.7 | 6750.61 | 0.59 | 0.75 | 1.14 | 0.45 | 4 | 10
1 | 55 | CONCLUIDO | 16.4933 | 6.06 | 3.45 | 9.42 | 0.3 | 22 | 117.34 | 43.4 | 2 | 0 | 16.94 | 14705.49 | 27.38 | 1145.57 | 35.91 | 21.7 | 6345.62 | 0.6 | 0.75 | 1.14 | 0.43 | 4 | 10

## gráficos
Selecione o eixo X:
Selecione o eixo Y:
Selecione o eixo Z:
Eixo X | Eixo Y | Eixo Z

## hidden (hidden)
Unnamed: 0
Volume de calda [L]
STATUS
Capacidade operacional [ha/h]
Tempo de missao [h]
Tempo util [h]
Tempo por voo [min]
Autonomia Projetada [h]
N° Voos
MTOW [kg]
Massa Estrutura [kg]
Combustível [kg]
Abastecimentos
Massa gerador
Potência gerador [W]
Combustível consumido [L]
Calda cons [L]
Distância percorrida [km]
Distância Pulverizando [km]
RTL ACUMULADO[m]
EOC [km/km]
EOC [h/h]
Tempo de manobra [h]
Tempo rtl_rtw [h]
V pulv [m/s]
V desloc [m/s]