## RESULTADOS_18
Unnamed: 0 | Volume de calda [L] | STATUS | Capacidade operacional [ha/h] | Tempo de missao [h] | Tempo util [h] | Tempo por voo [min] | Autonomia Projetada [h] | N° Voos | MTOW [kg] | Massa Estrutura [kg] | Combustível [kg] | Abastecimentos | Massa gerador | Potência gerador [W] | Combustível consumido [L] | Calda cons [L] | Distância percorrida [km] | Distância Pulverizando [km] | RTL ACUMULADO[m] | EOC [km/km] | EOC [h/h] | Tempo de manobra [h] | Tempo rtl_rtw [h] | V pulv [m/s] | V desloc [m/s] | Preço Total por ha Simples [R$/ha] | Preço Total por ha Presumido [R$/ha] | Preço Total por ha Real [R$/ha] | Preço Total Simples [R$] | Preço Total Presumido [R$] | Prod CAPEX [ha/h/R$] | Dias Trabalhados | Preço Total Real [R$]
0 | 100 | CONCLUIDO | 15.0647 | 6.64 | 3.03 | 6.5 | 0.09 | 28 | 194.77 | 54.38 | 1 | 26 | 39.4 | 24256.19 | 37.49 | 1132.08 | 45.96 | 27.17 | 9530.22 | 0.59 | 0.79 | 0.15 | 0.59 | 4 | 10 | 78.2815 | 107.1083 | 96.886 | 78281.5369 | 107108.2523 | 4.9331e-06 | 9 | 96885.991
1 | 100 | CONCLUIDO | 17.4174 | 5.74 | 2.72 | 12.55 | 0.18 | 13 | 196.32 | 54.38 | 2 | 0 | 39.95 | 24447.22 | 28.21 | 1131.41 | 35.54 | 27.17 | 4393.39 | 0.76 | 0.88 | 0.15 | 0.28 | 4 | 10 | 66.3473 | 90.7793 | 82.1155 | 66347.3263 | 90779.3388 | 5.7035e-06 | 8 | 82115.4861

## RESULTADOS_6
Unnamed: 0 | Volume de calda [L] | STATUS | Capacidade operacional [ha/h] | Tempo de missao [h] | Tempo util [h] | Tempo por voo [min] | Autonomia Projetada [h] | N° Voos | MTOW [kg] | Massa Estrutura [kg] | Combustível [kg] | Abastecimentos | Massa gerador | Potência gerador [W] | Combustível consumido [L] | Calda cons [L] | Distância percorrida [km] | Distância Pulverizando [km] | RTL ACUMULADO[m] | EOC [km/km] | EOC [h/h] | Tempo de manobra [h] | Tempo rtl_rtw [h] | V pulv [m/s] | V desloc [m/s] | Preço Total por ha Simples [R$/ha] | Preço Total por ha Presumido [R$/ha] | Preço Total por ha Real [R$/ha] | Preço Total Simples [R$] | Preço Total Presumido [R$] | Prod CAPEX [ha/h/R$] | Dias Trabalhados | Preço Total Real [R$]
0 | 40 | CONCLUIDO | 17.9345 | 5.58 | 3.07 | 6.14 | 0.2 | 30 | 89.87 | 37.55 | 1 | 0 | 11.32 | 11317.98 | 20.16 | 1132.69 | 45.9 | 27.17 | 9487.16 | 0.59 | 0.78 | 0.19 | 0.63 | 4 | 10 | 61.7552 | 84.4962 | 76.432 | 61755.239 | 84496.2425 | 6.1392e-06 | 8 | 76432.0397

## RESULTADOS_4
Unnamed: 0 | Volume de calda [L] | STATUS | Capacidade operacional [ha/h] | Tempo de missao [h] | Tempo util [h] | Tempo por voo [min] | Autonomia Projetada [h] | N° Voos | MTOW [kg] | Massa Estrutura [kg] | Combustível [kg] | Abastecimentos | Massa gerador | Potência gerador [W] | Combustível consumido [L] | Calda cons [L] | Distância percorrida [km] | Distância Pulverizando [km] | RTL ACUMULADO[m] | EOC [km/km] | EOC [h/h] | Tempo de manobra [h] | Tempo rtl_rtw [h] | V pulv [m/s] | V desloc [m/s] | Preço Total por ha Simples [R$/ha] | Preço Total por ha Presumido [R$/ha] | Preço Total por ha Real [R$/ha] | Preço Total Simples [R$] | Preço Total Presumido [R$] | Prod CAPEX [ha/h/R$] | Dias Trabalhados | Preço Total Real [R$]
0 | 30 | CONCLUIDO | 17.5533 | 5.7 | 3.25 | 4.99 | 0.24 | 39 | 71.52 | 32.27 | 1 | 0 | 8.25 | 9054.6 | 18.67 | 1133.25 | 50.85 | 27.17 | 11916.73 | 0.53 | 0.74 | 0.22 | 0.81 | 4 | 10 | 60.9998 | 83.4626 | 75.497 | 60999.7578 | 83462.5598 | 6.0763e-06 | 8 | 75497.0102

## RESULTADOS_1
Unnamed: 0 | Volume de calda [L] | STATUS | Capacidade operacional [ha/h] | Tempo de missao [h] | Tempo util [h] | Tempo por voo [min] | Autonomia Projetada [h] | N° Voos | MTOW [kg] | Massa Estrutura [kg] | Combustível [kg] | Abastecimentos | Massa gerador | Potência gerador [W] | Combustível consumido [L] | Calda cons [L] | Distância percorrida [km] | Distância Pulverizando [km] | RTL ACUMULADO[m] | EOC [km/km] | EOC [h/h] | Tempo de manobra [h] | Tempo rtl_rtw [h] | V pulv [m/s] | V desloc [m/s] | Preço Total por ha Simples [R$/ha] | Preço Total por ha Presumido [R$/ha] | Preço Total por ha Real [R$/ha] | Preço Total Simples [R$] | Preço Total Presumido [R$] | Prod CAPEX [ha/h/R$] | Dias Trabalhados | Preço Total Real [R$]
0 | 15 | CONCLUIDO | 15.0994 | 6.62 | 4.07 | 3.17 | 0.43 | 77 | 39.78 | 19.54 | 1 | 0 | 4.24 | 5140 | 16.11 | 1136.24 | 74.98 | 27.17 | 23791.75 | 0.36 | 0.59 | 0.33 | 1.62 | 4 | 10 | 66.8394 | 91.4526 | 82.7245 | 66839.3605 | 91452.5618 | 5.3459e-06 | 9 | 82724.4577

## RESULTADOS_12
Unnamed: 0 | Volume de calda [L] | STATUS | Capacidade operacional [ha/h] | Tempo de missao [h] | Tempo util [h] | Tempo por voo [min] | Autonomia Projetada [h] | N° Voos | MTOW [kg] | Massa Estrutura [kg] | Combustível [kg] | Abastecimentos | Massa gerador | Potência gerador [W] | Combustível consumido [L] | Calda cons [L] | Distância percorrida [km] | Distância Pulverizando [km] | RTL ACUMULADO[m] | EOC [km/km] | EOC [h/h] | Tempo de manobra [h] | Tempo rtl_rtw [h] | V pulv [m/s] | V desloc [m/s] | Preço Total por ha Simples [R$/ha] | Preço Total por ha Presumido [R$/ha] | Preço Total por ha Real [R$/ha] | Preço Total Simples [R$] | Preço Total Presumido [R$] | Prod CAPEX [ha/h/R$] | Dias Trabalhados | Preço Total Real [R$]
0 | 70 | CONCLUIDO | 18.1041 | 5.52 | 2.75 | 8.67 | 0.12 | 19 | 141.81 | 47.83 | 1 | 10 | 22.98 | 17723.39 | 23.75 | 1131.67 | 36.52 | 27.17 | 4851.68 | 0.74 | 0.87 | 0.14 | 0.31 | 4 | 10 | 63.7871 | 87.2764 | 78.9468 | 63787.1393 | 87276.378 | 6.0421e-06 | 8 | 78946.843
1 | 70 | CONCLUIDO | 18.0696 | 5.53 | 2.79 | 9.29 | 0.25 | 18 | 143.17 | 47.83 | 2 | 0 | 23.34 | 17891.86 | 23.95 | 1131.74 | 37.44 | 27.17 | 5320 | 0.73 | 0.86 | 0.16 | 0.35 | 4 | 10 | 63.8777 | 87.4004 | 79.059 | 63877.7472 | 87400.3518 | 6.0306e-06 | 8 | 79058.9849

## RESULTADOS_16
Unnamed: 0 | Volume de calda [L] | STATUS | Capacidade operacional [ha/h] | Tempo de missao [h] | Tempo util [h] | Tempo por voo [min] | Autonomia Projetada [h] | N° Voos | MTOW [kg] | Massa Estrutura [kg] | Combustível [kg] | Abastecimentos | Massa gerador | Potência gerador [W] | Combustível consumido [L] | Calda cons [L] | Distância percorrida [km] | Distância Pulverizando [km] | RTL ACUMULADO[m] | EOC [km/km] | EOC [h/h] | Tempo de manobra [h] | Tempo rtl_rtw [h] | V pulv [m/s] | V desloc [m/s] | Preço Total por ha Simples [R$/ha] | Preço Total por ha Presumido [R$/ha] | Preço Total por ha Real [R$/ha] | Preço Total Simples [R$] | Preço Total Presumido [R$] | Prod CAPEX [ha/h/R$] | Dias Trabalhados | Preço Total Real [R$]
0 | 90 | CONCLUIDO | 16.0264 | 6.24 | 2.93 | 7.03 | 0.1 | 25 | 176.73 | 52.44 | 1 | 23 | 33.29 | 22031.19 | 32.94 | 1132.01 | 42.51 | 27.17 | 7820.45 | 0.64 | 0.82 | 0.15 | 0.49 | 4 | 10 | 75.4809 | 103.2763 | 93.4198 | 75480.9067 | 103276.3066 | 5.2789e-06 | 9 | 93419.7608
1 | 90 | CONCLUIDO | 17.7253 | 5.64 | 2.72 | 11.67 | 0.2 | 14 | 178.21 | 52.44 | 2 | 0 | 33.77 | 22213.89 | 26.69 | 1131.51 | 35.67 | 27.17 | 4451.11 | 0.76 | 0.88 | 0.15 | 0.28 | 4 | 10 | 65.4415 | 89.5399 | 80.9943 | 65441.466 | 89539.9009 | 5.8385e-06 | 8 | 80994.3384

## RESULTADOS_0
Unnamed: 0 | Volume de calda [L] | STATUS | Capacidade operacional [ha/h] | Tempo de missao [h] | Tempo util [h] | Tempo por voo [min] | Autonomia Projetada [h] | N° Voos | MTOW [kg] | Massa Estrutura [kg] | Combustível [kg] | Abastecimentos | Massa gerador | Potência gerador [W] | Combustível consumido [L] | Calda cons [L] | Distância percorrida [km] | Distância Pulverizando [km] | RTL ACUMULADO[m] | EOC [km/km] | EOC [h/h] | Tempo de manobra [h] | Tempo rtl_rtw [h] | V pulv [m/s] | V desloc [m/s] | Preço Total por ha Simples [R$/ha] | Preço Total por ha Presumido [R$/ha] | Preço Total por ha Real [R$/ha] | Preço Total Simples [R$] | Preço Total Presumido [R$] | Prod CAPEX [ha/h/R$] | Dias Trabalhados | Preço Total Real [R$]
0 | 10 | CONCLUIDO | 12.8691 | 7.77 | 4.86 | 2.56 | 0.64 | 114 | 26.11 | 12.1 | 1 | 0 | 3.01 | 3454.41 | 14.12 | 1138.01 | 97.71 | 27.17 | 34971.97 | 0.28 | 0.49 | 0.44 | 2.41 | 4 | 10 | 79.71 | 109.0627 | 98.6539 | 79709.9545 | 109062.6763 | 4.6054e-06 | 11 | 98653.8875

## RESULTADOS_7
Unnamed: 0 | Volume de calda [L] | STATUS | Capacidade operacional [ha/h] | Tempo de missao [h] | Tempo util [h] | Tempo por voo [min] | Autonomia Projetada [h] | N° Voos | MTOW [kg] | Massa Estrutura [kg] | Combustível [kg] | Abastecimentos | Massa gerador | Potência gerador [W] | Combustível consumido [L] | Calda cons [L] | Distância percorrida [km] | Distância Pulverizando [km] | RTL ACUMULADO[m] | EOC [km/km] | EOC [h/h] | Tempo de manobra [h] | Tempo rtl_rtw [h] | V pulv [m/s] | V desloc [m/s] | Preço Total por ha Simples [R$/ha] | Preço Total por ha Presumido [R$/ha] | Preço Total por ha Real [R$/ha] | Preço Total Simples [R$] | Preço Total Presumido [R$] | Prod CAPEX [ha/h/R$] | Dias Trabalhados | Preço Total Real [R$]
0 | 45 | CONCLUIDO | 17.9784 | 5.56 | 3.02 | 6.71 | 0.18 | 27 | 98.71 | 39.72 | 1 | 0 | 12.99 | 12407.75 | 21.06 | 1133.05 | 44.33 | 27.17 | 8719.15 | 0.61 | 0.79 | 0.19 | 0.58 | 4 | 10 | 62.2137 | 85.1235 | 76.9994 | 62213.6701 | 85123.4881 | 6.124e-06 | 8 | 76999.4219

## RESULTADOS_10
Unnamed: 0 | Volume de calda [L] | STATUS | Capacidade operacional [ha/h] | Tempo de missao [h] | Tempo util [h] | Tempo por voo [min] | Autonomia Projetada [h] | N° Voos | MTOW [kg] | Massa Estrutura [kg] | Combustível [kg] | Abastecimentos | Massa gerador | Potência gerador [W] | Combustível consumido [L] | Calda cons [L] | Distância percorrida [km] | Distância Pulverizando [km] | RTL ACUMULADO[m] | EOC [km/km] | EOC [h/h] | Tempo de manobra [h] | Tempo rtl_rtw [h] | V pulv [m/s] | V desloc [m/s] | Preço Total por ha Simples [R$/ha] | Preço Total por ha Presumido [R$/ha] | Preço Total por ha Real [R$/ha] | Preço Total Simples [R$] | Preço Total Presumido [R$] | Prod CAPEX [ha/h/R$] | Dias Trabalhados | Preço Total Real [R$]
0 | 60 | CONCLUIDO | 18.2177 | 5.49 | 2.85 | 8.54 | 0.14 | 20 | 124.63 | 45 | 1 | 0 | 18.64 | 15605.44 | 22.51 | 1132.51 | 39.28 | 27.17 | 6229.31 | 0.69 | 0.84 | 0.16 | 0.41 | 4 | 10 | 63.0687 | 86.2934 | 78.0577 | 63068.7083 | 86293.3891 | 6.1258e-06 | 8 | 78057.6691

## RESULTADOS_14
Unnamed: 0 | Volume de calda [L] | STATUS | Capacidade operacional [ha/h] | Tempo de missao [h] | Tempo util [h] | Tempo por voo [min] | Autonomia Projetada [h] | N° Voos | MTOW [kg] | Massa Estrutura [kg] | Combustível [kg] | Abastecimentos | Massa gerador | Potência gerador [W] | Combustível consumido [L] | Calda cons [L] | Distância percorrida [km] | Distância Pulverizando [km] | RTL ACUMULADO[m] | EOC [km/km] | EOC [h/h] | Tempo de manobra [h] | Tempo rtl_rtw [h] | V pulv [m/s] | V desloc [m/s] | Preço Total por ha Simples [R$/ha] | Preço Total por ha Presumido [R$/ha] | Preço Total por ha Real [R$/ha] | Preço Total Simples [R$] | Preço Total Presumido [R$] | Prod CAPEX [ha/h/R$] | Dias Trabalhados | Preço Total Real [R$]
0 | 80 | CONCLUIDO | 17.0173 | 5.88 | 2.84 | 7.75 | 0.11 | 22 | 159.12 | 50.28 | 1 | 20 | 27.84 | 19859.16 | 28.48 | 1131.37 | 39.86 | 27.17 | 6506.94 | 0.68 | 0.84 | 0.14 | 0.4 | 4 | 10 | 66.1663 | 90.5316 | 81.8914 | 66166.2782 | 90531.6209 | 5.6407e-06 | 8 | 81891.4101
1 | 80 | CONCLUIDO | 17.8421 | 5.6 | 2.76 | 10.37 | 0.22 | 16 | 160.54 | 50.28 | 2 | 0 | 28.26 | 20034.4 | 25.37 | 1131.31 | 36.97 | 27.17 | 5095.37 | 0.73 | 0.86 | 0.15 | 0.33 | 4 | 10 | 64.7106 | 88.5399 | 80.0898 | 64710.5859 | 88539.8785 | 5.9141e-06 | 8 | 80089.7567

## RESULTADOS_5
Unnamed: 0 | Volume de calda [L] | STATUS | Capacidade operacional [ha/h] | Tempo de missao [h] | Tempo util [h] | Tempo por voo [min] | Autonomia Projetada [h] | N° Voos | MTOW [kg] | Massa Estrutura [kg] | Combustível [kg] | Abastecimentos | Massa gerador | Potência gerador [W] | Combustível consumido [L] | Calda cons [L] | Distância percorrida [km] | Distância Pulverizando [km] | RTL ACUMULADO[m] | EOC [km/km] | EOC [h/h] | Tempo de manobra [h] | Tempo rtl_rtw [h] | V pulv [m/s] | V desloc [m/s] | Preço Total por ha Simples [R$/ha] | Preço Total por ha Presumido [R$/ha] | Preço Total por ha Real [R$/ha] | Preço Total Simples [R$] | Preço Total Presumido [R$] | Prod CAPEX [ha/h/R$] | Dias Trabalhados | Preço Total Real [R$]
0 | 35 | CONCLUIDO | 17.882 | 5.59 | 3.11 | 5.5 | 0.22 | 34 | 80.84 | 35.1 | 1 | 0 | 9.74 | 10204.21 | 19.26 | 1133.68 | 46.83 | 27.17 | 9931.07 | 0.58 | 0.77 | 0.2 | 0.67 | 4 | 10 | 61.2773 | 83.8423 | 75.8405 | 61277.3074 | 83842.3153 | 6.154e-06 | 8 | 75840.5224

## RESULTADOS_8
Unnamed: 0 | Volume de calda [L] | STATUS | Capacidade operacional [ha/h] | Tempo de missao [h] | Tempo util [h] | Tempo por voo [min] | Autonomia Projetada [h] | N° Voos | MTOW [kg] | Massa Estrutura [kg] | Combustível [kg] | Abastecimentos | Massa gerador | Potência gerador [W] | Combustível consumido [L] | Calda cons [L] | Distância percorrida [km] | Distância Pulverizando [km] | RTL ACUMULADO[m] | EOC [km/km] | EOC [h/h] | Tempo de manobra [h] | Tempo rtl_rtw [h] | V pulv [m/s] | V desloc [m/s] | Preço Total por ha Simples [R$/ha] | Preço Total por ha Presumido [R$/ha] | Preço Total por ha Real [R$/ha] | Preço Total Simples [R$] | Preço Total Presumido [R$] | Prod CAPEX [ha/h/R$] | Dias Trabalhados | Preço Total Real [R$]
0 | 50 | CONCLUIDO | 18.1534 | 5.51 | 2.94 | 7.35 | 0.16 | 24 | 107.41 | 41.65 | 1 | 0 | 14.77 | 13481.73 | 21.37 | 1131.75 | 41.94 | 27.17 | 7539.55 | 0.65 | 0.81 | 0.18 | 0.5 | 4 | 10 | 62.414 | 85.3975 | 77.2473 | 62413.9562 | 85397.5283 | 6.1554e-06 | 8 | 77247.3081

## RESULTADOS_3
Unnamed: 0 | Volume de calda [L] | STATUS | Capacidade operacional [ha/h] | Tempo de missao [h] | Tempo util [h] | Tempo por voo [min] | Autonomia Projetada [h] | N° Voos | MTOW [kg] | Massa Estrutura [kg] | Combustível [kg] | Abastecimentos | Massa gerador | Potência gerador [W] | Combustível consumido [L] | Calda cons [L] | Distância percorrida [km] | Distância Pulverizando [km] | RTL ACUMULADO[m] | EOC [km/km] | EOC [h/h] | Tempo de manobra [h] | Tempo rtl_rtw [h] | V pulv [m/s] | V desloc [m/s] | Preço Total por ha Simples [R$/ha] | Preço Total por ha Presumido [R$/ha] | Preço Total por ha Real [R$/ha] | Preço Total Simples [R$] | Preço Total Presumido [R$] | Prod CAPEX [ha/h/R$] | Dias Trabalhados | Preço Total Real [R$]
0 | 25 | CONCLUIDO | 16.9811 | 5.89 | 3.44 | 4.39 | 0.28 | 47 | 61.76 | 28.92 | 1 | 0 | 6.84 | 7851.41 | 18.13 | 1133.78 | 56.51 | 27.17 | 14709.7 | 0.48 | 0.7 | 0.24 | 1 | 4 | 10 | 60.81 | 83.2029 | 75.2622 | 60810.0106 | 83202.9392 | 5.9165e-06 | 8 | 75262.1675

## RESULTADOS_15
Unnamed: 0 | Volume de calda [L] | STATUS | Capacidade operacional [ha/h] | Tempo de missao [h] | Tempo util [h] | Tempo por voo [min] | Autonomia Projetada [h] | N° Voos | MTOW [kg] | Massa Estrutura [kg] | Combustível [kg] | Abastecimentos | Massa gerador | Potência gerador [W] | Combustível consumido [L] | Calda cons [L] | Distância percorrida [km] | Distância Pulverizando [km] | RTL ACUMULADO[m] | EOC [km/km] | EOC [h/h] | Tempo de manobra [h] | Tempo rtl_rtw [h] | V pulv [m/s] | V desloc [m/s] | Preço Total por ha Simples [R$/ha] | Preço Total por ha Presumido [R$/ha] | Preço Total por ha Real [R$/ha] | Preço Total Simples [R$] | Preço Total Presumido [R$] | Prod CAPEX [ha/h/R$] | Dias Trabalhados | Preço Total Real [R$]
0 | 85 | CONCLUIDO | 16.5868 | 6.03 | 2.88 | 7.51 | 0.11 | 23 | 167.88 | 51.39 | 1 | 21 | 30.49 | 20939.59 | 30.6 | 1131.5 | 40.91 | 27.17 | 7028.38 | 0.66 | 0.83 | 0.14 | 0.44 | 4 | 10 | 67.2935 | 92.0739 | 83.2865 | 67293.4976 | 92073.9322 | 5.4804e-06 | 8 | 83286.5253
1 | 85 | CONCLUIDO | 17.755 | 5.63 | 2.75 | 11.01 | 0.21 | 15 | 169.33 | 51.39 | 2 | 0 | 30.94 | 21118.46 | 26.03 | 1131.54 | 36.6 | 27.17 | 4913.81 | 0.74 | 0.87 | 0.15 | 0.31 | 4 | 10 | 65.0966 | 89.0681 | 80.5676 | 65096.6378 | 89068.0918 | 5.8664e-06 | 8 | 80567.5581

## RESULTADOS_2
Unnamed: 0 | Volume de calda [L] | STATUS | Capacidade operacional [ha/h] | Tempo de missao [h] | Tempo util [h] | Tempo por voo [min] | Autonomia Projetada [h] | N° Voos | MTOW [kg] | Massa Estrutura [kg] | Combustível [kg] | Abastecimentos | Massa gerador | Potência gerador [W] | Combustível consumido [L] | Calda cons [L] | Distância percorrida [km] | Distância Pulverizando [km] | RTL ACUMULADO[m] | EOC [km/km] | EOC [h/h] | Tempo de manobra [h] | Tempo rtl_rtw [h] | V pulv [m/s] | V desloc [m/s] | Preço Total por ha Simples [R$/ha] | Preço Total por ha Presumido [R$/ha] | Preço Total por ha Real [R$/ha] | Preço Total Simples [R$] | Preço Total Presumido [R$] | Prod CAPEX [ha/h/R$] | Dias Trabalhados | Preço Total Real [R$]
0 | 20 | CONCLUIDO | 16.3376 | 6.12 | 3.66 | 3.79 | 0.34 | 58 | 51.33 | 24.83 | 1 | 0 | 5.51 | 6564.78 | 17.18 | 1133.27 | 63.18 | 27.17 | 17990.13 | 0.43 | 0.65 | 0.27 | 1.22 | 4 | 10 | 60.4767 | 82.7469 | 74.8497 | 60476.7227 | 82746.92 | 5.7345e-06 | 8 | 74849.6701

## RESULTADOS_11
Unnamed: 0 | Volume de calda [L] | STATUS | Capacidade operacional [ha/h] | Tempo de missao [h] | Tempo util [h] | Tempo por voo [min] | Autonomia Projetada [h] | N° Voos | MTOW [kg] | Massa Estrutura [kg] | Combustível [kg] | Abastecimentos | Massa gerador | Potência gerador [W] | Combustível consumido [L] | Calda cons [L] | Distância percorrida [km] | Distância Pulverizando [km] | RTL ACUMULADO[m] | EOC [km/km] | EOC [h/h] | Tempo de manobra [h] | Tempo rtl_rtw [h] | V pulv [m/s] | V desloc [m/s] | Preço Total por ha Simples [R$/ha] | Preço Total por ha Presumido [R$/ha] | Preço Total por ha Real [R$/ha] | Preço Total Simples [R$] | Preço Total Presumido [R$] | Prod CAPEX [ha/h/R$] | Dias Trabalhados | Preço Total Real [R$]
0 | 65 | CONCLUIDO | 18.0659 | 5.54 | 2.84 | 8.96 | 0.13 | 19 | 133.21 | 46.47 | 1 | 4 | 20.75 | 16663.42 | 23.39 | 1131.98 | 39.17 | 27.17 | 6177.37 | 0.69 | 0.84 | 0.16 | 0.4 | 4 | 10 | 63.566 | 86.9738 | 78.6732 | 63566.003 | 86973.8097 | 6.0514e-06 | 8 | 78673.1513
1 | 65 | CONCLUIDO | 18.0442 | 5.54 | 2.84 | 8.98 | 0.26 | 19 | 134.55 | 46.47 | 2 | 0 | 21.09 | 16828.84 | 23.64 | 1131.44 | 39.11 | 27.17 | 6149.29 | 0.69 | 0.84 | 0.16 | 0.41 | 4 | 10 | 63.6511 | 87.0902 | 78.7785 | 63651.101 | 87090.2444 | 6.0442e-06 | 8 | 78778.4737

## RESULTADOS_13
Unnamed: 0 | Volume de calda [L] | STATUS | Capacidade operacional [ha/h] | Tempo de missao [h] | Tempo util [h] | Tempo por voo [min] | Autonomia Projetada [h] | N° Voos | MTOW [kg] | Massa Estrutura [kg] | Combustível [kg] | Abastecimentos | Massa gerador | Potência gerador [W] | Combustível consumido [L] | Calda cons [L] | Distância percorrida [km] | Distância Pulverizando [km] | RTL ACUMULADO[m] | EOC [km/km] | EOC [h/h] | Tempo de manobra [h] | Tempo rtl_rtw [h] | V pulv [m/s] | V desloc [m/s] | Preço Total por ha Simples [R$/ha] | Preço Total por ha Presumido [R$/ha] | Preço Total por ha Real [R$/ha] | Preço Total Simples [R$] | Preço Total Presumido [R$] | Prod CAPEX [ha/h/R$] | Dias Trabalhados | Preço Total Real [R$]
0 | 75 | CONCLUIDO | 17.6436 | 5.67 | 2.78 | 8.34 | 0.12 | 20 | 150.44 | 49.1 | 1 | 18 | 25.34 | 18787.76 | 25.94 | 1131.47 | 37.77 | 27.17 | 5471.26 | 0.72 | 0.86 | 0.14 | 0.34 | 4 | 10 | 64.8433 | 88.7215 | 80.2541 | 64843.3399 | 88721.5184 | 5.8679e-06 | 8 | 80254.0612
1 | 75 | CONCLUIDO | 17.9033 | 5.59 | 2.79 | 9.85 | 0.23 | 17 | 151.83 | 49.1 | 2 | 0 | 25.73 | 18959.54 | 24.84 | 1132.38 | 37.68 | 27.17 | 5441.19 | 0.72 | 0.86 | 0.15 | 0.35 | 4 | 10 | 64.381 | 88.089 | 79.6819 | 64381.0451 | 88088.9862 | 5.9543e-06 | 8 | 79681.897

## RESULTADOS_17
Unnamed: 0 | Volume de calda [L] | STATUS | Capacidade operacional [ha/h] | Tempo de missao [h] | Tempo util [h] | Tempo por voo [min] | Autonomia Projetada [h] | N° Voos | MTOW [kg] | Massa Estrutura [kg] | Combustível [kg] | Abastecimentos | Massa gerador | Potência gerador [W] | Combustível consumido [L] | Calda cons [L] | Distância percorrida [km] | Distância Pulverizando [km] | RTL ACUMULADO[m] | EOC [km/km] | EOC [h/h] | Tempo de manobra [h] | Tempo rtl_rtw [h] | V pulv [m/s] | V desloc [m/s] | Preço Total por ha Simples [R$/ha] | Preço Total por ha Presumido [R$/ha] | Preço Total por ha Real [R$/ha] | Preço Total Simples [R$] | Preço Total Presumido [R$] | Prod CAPEX [ha/h/R$] | Dias Trabalhados | Preço Total Real [R$]
0 | 95 | CONCLUIDO | 15.4613 | 6.47 | 2.99 | 6.65 | 0.1 | 27 | 185.69 | 53.44 | 1 | 25 | 36.26 | 23136.14 | 35.38 | 1131.56 | 44.59 | 27.17 | 8846.99 | 0.61 | 0.8 | 0.15 | 0.56 | 4 | 10 | 76.9816 | 105.3296 | 95.2771 | 76981.5806 | 105329.5948 | 5.0776e-06 | 9 | 95277.0861
1 | 95 | CONCLUIDO | 17.7436 | 5.64 | 2.68 | 12.38 | 0.19 | 13 | 187.21 | 53.44 | 2 | 0 | 36.77 | 23322.88 | 26.85 | 1131.38 | 34.38 | 27.17 | 3815.03 | 0.79 | 0.89 | 0.14 | 0.25 | 4 | 10 | 65.5985 | 89.7547 | 81.1887 | 65598.489 | 89754.7467 | 5.8271e-06 | 8 | 81188.6796

## RESULTADOS_9
Unnamed: 0 | Volume de calda [L] | STATUS | Capacidade operacional [ha/h] | Tempo de missao [h] | Tempo util [h] | Tempo por voo [min] | Autonomia Projetada [h] | N° Voos | MTOW [kg] | Massa Estrutura [kg] | Combustível [kg] | Abastecimentos | Massa gerador | Potência gerador [W] | Combustível consumido [L] | Calda cons [L] | Distância percorrida [km] | Distância Pulverizando [km] | RTL ACUMULADO[m] | EOC [km/km] | EOC [h/h] | Tempo de manobra [h] | Tempo rtl_rtw [h] | V pulv [m/s] | V desloc [m/s] | Preço Total por ha Simples [R$/ha] | Preço Total por ha Presumido [R$/ha] | Preço Total por ha Real [R$/ha] | Preço Total Simples [R$] | Preço Total Presumido [R$] | Prod CAPEX [ha/h/R$] | Dias Trabalhados | Preço Total Real [R$]
0 | 55 | CONCLUIDO | 18.2076 | 5.49 | 2.88 | 7.86 | 0.15 | 22 | 116.05 | 43.4 | 1 | 0 | 16.65 | 14546.17 | 21.93 | 1131.84 | 40.3 | 27.17 | 6728.47 | 0.67 | 0.83 | 0.17 | 0.44 | 4 | 10 | 62.7301 | 85.8301 | 77.6386 | 62730.1171 | 85830.1137 | 6.1473e-06 | 8 | 77638.6081

## resultados
Unnamed: 0 | Volume de calda [L] | STATUS | Capacidade operacional [ha/h] | Tempo de missao [h] | Tempo util [h] | Tempo por voo [min] | Autonomia Projetada [h] | N° Voos | MTOW [kg] | Massa Estrutura [kg] | Combustível [kg] | Abastecimentos | Massa gerador | Potência gerador [W] | Combustível consumido [L] | Calda cons [L] | Distância percorrida [km] | Distância Pulverizando [km] | RTL ACUMULADO[m] | EOC [km/km] | EOC [h/h] | Tempo de manobra [h] | Tempo rtl_rtw [h] | V pulv [m/s] | V desloc [m/s]
0 | 100 | CONCLUIDO | 15.0647 | 6.64 | 3.03 | 6.5 | 0.09 | 28 | 194.77 | 54.38 | 1 | 26 | 39.4 | 24256.19 | 37.49 | 1132.08 | 45.96 | 27.17 | 9530.22 | 0.59 | 0.79 | 0.15 | 0.59 | 4 | 10
1 | 100 | CONCLUIDO | 17.4174 | 5.74 | 2.72 | 12.55 | 0.18 | 13 | 196.32 | 54.38 | 2 | 0 | 39.95 | 24447.22 | 28.21 | 1131.41 | 35.54 | 27.17 | 4393.39 | 0.76 | 0.88 | 0.15 | 0.28 | 4 | 10
0 | 40 | CONCLUIDO | 17.9345 | 5.58 | 3.07 | 6.14 | 0.2 | 30 | 89.87 | 37.55 | 1 | 0 | 11.32 | 11317.98 | 20.16 | 1132.69 | 45.9 | 27.17 | 9487.16 | 0.59 | 0.78 | 0.19 | 0.63 | 4 | 10
0 | 30 | CONCLUIDO | 17.5533 | 5.7 | 3.25 | 4.99 | 0.24 | 39 | 71.52 | 32.27 | 1 | 0 | 8.25 | 9054.6 | 18.67 | 1133.25 | 50.85 | 27.17 | 11916.73 | 0.53 | 0.74 | 0.22 | 0.81 | 4 | 10
0 | 15 | CONCLUIDO | 15.0994 | 6.62 | 4.07 | 3.17 | 0.43 | 77 | 39.78 | 19.54 | 1 | 0 | 4.24 | 5140 | 16.11 | 1136.24 | 74.98 | 27.17 | 23791.75 | 0.36 | 0.59 | 0.33 | 1.62 | 4 | 10
0 | 70 | CONCLUIDO | 18.1041 | 5.52 | 2.75 | 8.67 | 0.12 | 19 | 141.81 | 47.83 | 1 | 10 | 22.98 | 17723.39 | 23.75 | 1131.67 | 36.52 | 27.17 | 4851.68 | 0.74 | 0.87 | 0.14 | 0.31 | 4 | 10
1 | 70 | CONCLUIDO | 18.0696 | 5.53 | 2.79 | 9.29 | 0.25 | 18 | 143.17 | 47.83 | 2 | 0 | 23.34 | 17891.86 | 23.95 | 1131.74 | 37.44 | 27.17 | 5320 | 0.73 | 0.86 | 0.16 | 0.35 | 4 | 10
0 | 90 | CONCLUIDO | 16.0264 | 6.24 | 2.93 | 7.03 | 0.1 | 25 | 176.73 | 52.44 | 1 | 23 | 33.29 | 22031.19 | 32.94 | 1132.01 | 42.51 | 27.17 | 7820.45 | 0.64 | 0.82 | 0.15 | 0.49 | 4 | 10
1 | 90 | CONCLUIDO | 17.7253 | 5.64 | 2.72 | 11.67 | 0.2 | 14 | 178.21 | 52.44 | 2 | 0 | 33.77 | 22213.89 | 26.69 | 1131.51 | 35.67 | 27.17 | 4451.11 | 0.76 | 0.88 | 0.15 | 0.28 | 4 | 10
0 | 10 | CONCLUIDO | 12.8691 | 7.77 | 4.86 | 2.56 | 0.64 | 114 | 26.11 | 12.1 | 1 | 0 | 3.01 | 3454.41 | 14.12 | 1138.01 | 97.71 | 27.17 | 34971.97 | 0.28 | 0.49 | 0.44 | 2.41 | 4 | 10
0 | 45 | CONCLUIDO | 17.9784 | 5.56 | 3.02 | 6.71 | 0.18 | 27 | 98.71 | 39.72 | 1 | 0 | 12.99 | 12407.75 | 21.06 | 1133.05 | 44.33 | 27.17 | 8719.15 | 0.61 | 0.79 | 0.19 | 0.58 | 4 | 10
0 | 60 | CONCLUIDO | 18.2177 | 5.49 | 2.85 | 8.54 | 0.14 | 20 | 124.63 | 45 | 1 | 0 | 18.64 | 15605.44 | 22.51 | 1132.51 | 39.28 | 27.17 | 6229.31 | 0.69 | 0.84 | 0.16 | 0.41 | 4 | 10
0 | 80 | CONCLUIDO | 17.0173 | 5.88 | 2.84 | 7.75 | 0.11 | 22 | 159.12 | 50.28 | 1 | 20 | 27.84 | 19859.16 | 28.48 | 1131.37 | 39.86 | 27.17 | 6506.94 | 0.68 | 0.84 | 0.14 | 0.4 | 4 | 10
1 | 80 | CONCLUIDO | 17.8421 | 5.6 | 2.76 | 10.37 | 0.22 | 16 | 160.54 | 50.28 | 2 | 0 | 28.26 | 20034.4 | 25.37 | 1131.31 | 36.97 | 27.17 | 5095.37 | 0.73 | 0.86 | 0.15 | 0.33 | 4 | 10
0 | 35 | CONCLUIDO | 17.882 | 5.59 | 3.11 | 5.5 | 0.22 | 34 | 80.84 | 35.1 | 1 | 0 | 9.74 | 10204.21 | 19.26 | 1133.68 | 46.83 | 27.17 | 9931.07 | 0.58 | 0.77 | 0.2 | 0.67 | 4 | 10
0 | 50 | CONCLUIDO | 18.1534 | 5.51 | 2.94 | 7.35 | 0.16 | 24 | 107.41 | 41.65 | 1 | 0 | 14.77 | 13481.73 | 21.37 | 1131.75 | 41.94 | 27.17 | 7539.55 | 0.65 | 0.81 | 0.18 | 0.5 | 4 | 10
0 | 25 | CONCLUIDO | 16.9811 | 5.89 | 3.44 | 4.39 | 0.28 | 47 | 61.76 | 28.92 | 1 | 0 | 6.84 | 7851.41 | 18.13 | 1133.78 | 56.51 | 27.17 | 14709.7 | 0.48 | 0.7 | 0.24 | 1 | 4 | 10
0 | 85 | CONCLUIDO | 16.5868 | 6.03 | 2.88 | 7.51 | 0.11 | 23 | 167.88 | 51.39 | 1 | 21 | 30.49 | 20939.59 | 30.6 | 1131.5 | 40.91 | 27.17 | 7028.38 | 0.66 | 0.83 | 0.14 | 0.44 | 4 | 10
1 | 85 | CONCLUIDO | 17.755 | 5.63 | 2.75 | 11.01 | 0.21 | 15 | 169.33 | 51.39 | 2 | 0 | 30.94 | 21118.46 | 26.03 | 1131.54 | 36.6 | 27.17 | 4913.81 | 0.74 | 0.87 | 0.15 | 0.31 | 4 | 10
0 | 20 | CONCLUIDO | 16.3376 | 6.12 | 3.66 | 3.79 | 0.34 | 58 | 51.33 | 24.83 | 1 | 0 | 5.51 | 6564.78 | 17.18 | 1133.27 | 63.18 | 27.17 | 17990.13 | 0.43 | 0.65 | 0.27 | 1.22 | 4 | 10
0 | 65 | CONCLUIDO | 18.0659 | 5.54 | 2.84 | 8.96 | 0.13 | 19 | 133.21 | 46.47 | 1 | 4 | 20.75 | 16663.42 | 23.39 | 1131.98 | 39.17 | 27.17 | 6177.37 | 0.69 | 0.84 | 0.16 | 0.4 | 4 | 10
1 | 65 | CONCLUIDO | 18.0442 | 5.54 | 2.84 | 8.98 | 0.26 | 19 | 134.55 | 46.47 | 2 | 0 | 21.09 | 16828.84 | 23.64 | 1131.44 | 39.11 | 27.17 | 6149.29 | 0.69 | 0.84 | 0.16 | 0.41 | 4 | 10
0 | 75 | CONCLUIDO | 17.6436 | 5.67 | 2.78 | 8.34 | 0.12 | 20 | 150.44 | 49.1 | 1 | 18 | 25.34 | 18787.76 | 25.94 | 1131.47 | 37.77 | 27.17 | 5471.26 | 0.72 | 0.86 | 0.14 | 0.34 | 4 | 10
1 | 75 | CONCLUIDO | 17.9033 | 5.59 | 2.79 | 9.85 | 0.23 | 17 | 151.83 | 49.1 | 2 | 0 | 25.73 | 18959.54 | 24.84 | 1132.38 | 37.68 | 27.17 | 5441.19 | 0.72 | 0.86 | 0.15 | 0.35 | 4 | 10
0 | 95 | CONCLUIDO | 15.4613 | 6.47 | 2.99 | 6.65 | 0.1 | 27 | 185.69 | 53.44 | 1 | 25 | 36.26 | 23136.14 | 35.38 | 1131.56 | 44.59 | 27.17 | 8846.99 | 0.61 | 0.8 | 0.15 | 0.56 | 4 | 10
1 | 95 | CONCLUIDO | 17.7436 | 5.64 | 2.68 | 12.38 | 0.19 | 13 | 187.21 | 53.44 | 2 | 0 | 36.77 | 23322.88 | 26.85 | 1131.38 | 34.38 | 27.17 | 3815.03 | 0.79 | 0.89 | 0.14 | 0.25 | 4 | 10
0 | 55 | CONCLUIDO | 18.2076 | 5.49 | 2.88 | 7.86 | 0.15 | 22 | 116.05 | 43.4 | 1 | 0 | 16.65 | 14546.17 | 21.93 | 1131.84 | 40.3 | 27.17 | 6728.47 | 0.67 | 0.83 | 0.17 | 0.44 | 4 | 10

## gráficos
Selecione o eixo X:
Selecione o eixo Y:
Selecione o eixo Z:
Eixo X | Eixo Y | Eixo Z

## hidden (hidden)
Unnamed: 0
Volume de calda [L]
STATUS
Capacidade operacional [ha/h]
Tempo de missao [h]
Tempo util [h]
Tempo por voo [min]
Autonomia Projetada [h]
N° Voos
MTOW [kg]
Massa Estrutura [kg]
Combustível [kg]
Abastecimentos
Massa gerador
Potência gerador [W]
Combustível consumido [L]
Calda cons [L]
Distância percorrida [km]
Distância Pulverizando [km]
RTL ACUMULADO[m]
EOC [km/km]
EOC [h/h]
Tempo de manobra [h]
Tempo rtl_rtw [h]
V pulv [m/s]
V desloc [m/s]