## RESULTADOS_18
Unnamed: 0 | Volume de calda [L] | STATUS | Capacidade operacional [ha/h] | Tempo de missao [h] | Tempo util [h] | Tempo por voo [min] | Autonomia Projetada [h] | N° Voos | MTOW [kg] | Massa Estrutura [kg] | Combustível [kg] | Abastecimentos | Massa gerador | Potência gerador [W] | Combustível consumido [L] | Calda cons [L] | Distância percorrida [km] | Distância Pulverizando [km] | RTL ACUMULADO[m] | EOC [km/km] | EOC [h/h] | Tempo de manobra [h] | Tempo rtl_rtw [h] | V pulv [m/s] | V desloc [m/s] | Preço Total por ha Simples [R$/ha] | Preço Total por ha Presumido [R$/ha] | Preço Total por ha Real [R$/ha] | Preço Total Simples [R$] | Preço Total Presumido [R$] | Prod CAPEX [ha/h/R$] | Dias Trabalhados | Preço Total Real [R$]
0 | 100 | CONCLUIDO | 6.9971 | 14.29 | 8.51 | 6.08 | 0.09 | 84 | 194.77 | 54.38 | 1 | 82 | 39.4 | 24256.19 | 115.2 | 1663.74 | 90.44 | 34.74 | 26750.04 | 0.38 | 0.69 | 3.5 | 1.73 | 4 | 10 | 230.7554 | 315.7298 | 285.5969 | 230755.4236 | 315729.7507 | 2.2913e-06 | 19 | 285596.9464
1 | 100 | CONCLUIDO | 8.8248 | 11.33 | 7.45 | 12.78 | 0.18 | 35 | 196.32 | 54.38 | 2 | 33 | 39.95 | 24447.22 | 93.17 | 1662.24 | 57.86 | 34.74 | 10704.88 | 0.6 | 0.78 | 3.41 | 0.68 | 4 | 10 | 168.3086 | 230.2873 | 208.309 | 168308.609 | 230287.264 | 2.8898e-06 | 15 | 208308.9708
2 | 100 | CONCLUIDO | 9.5243 | 10.5 | 7.17 | 20.47 | 0.27 | 21 | 197.88 | 54.38 | 3 | 18 | 40.5 | 24639 | 80.39 | 1661.12 | 48.8 | 34.74 | 6246.21 | 0.71 | 0.81 | 3.4 | 0.4 | 4 | 10 | 149.2227 | 204.1731 | 184.6871 | 149222.7337 | 204173.1275 | 3.1188e-06 | 14 | 184687.1308
3 | 100 | CONCLUIDO | 9.6605 | 10.35 | 7.13 | 23.78 | 0.36 | 18 | 199.44 | 54.38 | 4 | 0 | 41.06 | 24831.54 | 77.95 | 1663.03 | 47.29 | 34.74 | 5507.59 | 0.73 | 0.82 | 3.41 | 0.36 | 4 | 10 | 147.0867 | 201.2505 | 182.0434 | 147086.6966 | 201250.5072 | 3.1634e-06 | 14 | 182043.4413

## RESULTADOS_6
Unnamed: 0 | Volume de calda [L] | STATUS | Capacidade operacional [ha/h] | Tempo de missao [h] | Tempo util [h] | Tempo por voo [min] | Autonomia Projetada [h] | N° Voos | MTOW [kg] | Massa Estrutura [kg] | Combustível [kg] | Abastecimentos | Massa gerador | Potência gerador [W] | Combustível consumido [L] | Calda cons [L] | Distância percorrida [km] | Distância Pulverizando [km] | RTL ACUMULADO[m] | EOC [km/km] | EOC [h/h] | Tempo de manobra [h] | Tempo rtl_rtw [h] | V pulv [m/s] | V desloc [m/s] | Preço Total por ha Simples [R$/ha] | Preço Total por ha Presumido [R$/ha] | Preço Total por ha Real [R$/ha] | Preço Total Simples [R$] | Preço Total Presumido [R$] | Prod CAPEX [ha/h/R$] | Dias Trabalhados | Preço Total Real [R$]
0 | 40 | CONCLUIDO | 9.5926 | 10.42 | 7.67 | 10.71 | 0.2 | 43 | 89.87 | 37.55 | 1 | 3 | 11.32 | 11317.98 | 52.51 | 1665.12 | 63.03 | 34.74 | 13248.83 | 0.55 | 0.76 | 3.48 | 0.9 | 4 | 10 | 128.7274 | 176.1305 | 159.3208 | 128727.377 | 176130.4762 | 3.2837e-06 | 14 | 159320.8308
1 | 40 | CONCLUIDO | 9.5859 | 10.43 | 7.68 | 10.72 | 0.39 | 43 | 91.1 | 37.55 | 2 | 0 | 11.54 | 11468.97 | 53.23 | 1665.03 | 63.06 | 34.74 | 13265.44 | 0.55 | 0.76 | 3.48 | 0.9 | 4 | 10 | 129.1655 | 176.7299 | 159.8631 | 129165.4944 | 176729.9278 | 3.2814e-06 | 14 | 159863.0715

## RESULTADOS_4
Unnamed: 0 | Volume de calda [L] | STATUS | Capacidade operacional [ha/h] | Tempo de missao [h] | Tempo util [h] | Tempo por voo [min] | Autonomia Projetada [h] | N° Voos | MTOW [kg] | Massa Estrutura [kg] | Combustível [kg] | Abastecimentos | Massa gerador | Potência gerador [W] | Combustível consumido [L] | Calda cons [L] | Distância percorrida [km] | Distância Pulverizando [km] | RTL ACUMULADO[m] | EOC [km/km] | EOC [h/h] | Tempo de manobra [h] | Tempo rtl_rtw [h] | V pulv [m/s] | V desloc [m/s] | Preço Total por ha Simples [R$/ha] | Preço Total por ha Presumido [R$/ha] | Preço Total por ha Real [R$/ha] | Preço Total Simples [R$] | Preço Total Presumido [R$] | Prod CAPEX [ha/h/R$] | Dias Trabalhados | Preço Total Real [R$]
0 | 30 | CONCLUIDO | 9.3417 | 10.7 | 7.97 | 8.39 | 0.24 | 57 | 71.52 | 32.27 | 1 | 0 | 8.25 | 9054.6 | 47.66 | 1667.78 | 71.6 | 34.74 | 17466.44 | 0.49 | 0.73 | 3.52 | 1.2 | 4 | 10 | 125.802 | 172.1279 | 155.7002 | 125802.031 | 172127.8888 | 3.2337e-06 | 14 | 155700.2447

## RESULTADOS_1
Unnamed: 0 | Volume de calda [L] | STATUS | Capacidade operacional [ha/h] | Tempo de missao [h] | Tempo util [h] | Tempo por voo [min] | Autonomia Projetada [h] | N° Voos | MTOW [kg] | Massa Estrutura [kg] | Combustível [kg] | Abastecimentos | Massa gerador | Potência gerador [W] | Combustível consumido [L] | Calda cons [L] | Distância percorrida [km] | Distância Pulverizando [km] | RTL ACUMULADO[m] | EOC [km/km] | EOC [h/h] | Tempo de manobra [h] | Tempo rtl_rtw [h] | V pulv [m/s] | V desloc [m/s] | Preço Total por ha Simples [R$/ha] | Preço Total por ha Presumido [R$/ha] | Preço Total por ha Real [R$/ha] | Preço Total Simples [R$] | Preço Total Presumido [R$] | Prod CAPEX [ha/h/R$] | Dias Trabalhados | Preço Total Real [R$]
0 | 15 | CONCLUIDO | 8.2518 | 12.12 | 9.18 | 4.92 | 0.43 | 112 | 39.78 | 19.54 | 1 | 0 | 4.24 | 5140 | 36.99 | 1673.47 | 106.13 | 34.74 | 34454.64 | 0.33 | 0.64 | 3.69 | 2.39 | 4 | 10 | 134.0357 | 183.3936 | 165.8908 | 134035.7181 | 183393.5827 | 2.9215e-06 | 16 | 165890.7566

## RESULTADOS_12
Unnamed: 0 | Volume de calda [L] | STATUS | Capacidade operacional [ha/h] | Tempo de missao [h] | Tempo util [h] | Tempo por voo [min] | Autonomia Projetada [h] | N° Voos | MTOW [kg] | Massa Estrutura [kg] | Combustível [kg] | Abastecimentos | Massa gerador | Potência gerador [W] | Combustível consumido [L] | Calda cons [L] | Distância percorrida [km] | Distância Pulverizando [km] | RTL ACUMULADO[m] | EOC [km/km] | EOC [h/h] | Tempo de manobra [h] | Tempo rtl_rtw [h] | V pulv [m/s] | V desloc [m/s] | Preço Total por ha Simples [R$/ha] | Preço Total por ha Presumido [R$/ha] | Preço Total por ha Real [R$/ha] | Preço Total Simples [R$] | Preço Total Presumido [R$] | Prod CAPEX [ha/h/R$] | Dias Trabalhados | Preço Total Real [R$]
0 | 70 | CONCLUIDO | 8.3083 | 12.04 | 8.02 | 7.76 | 0.12 | 62 | 141.81 | 47.83 | 1 | 60 | 22.98 | 17723.39 | 84.79 | 1663.36 | 74.91 | 34.74 | 19095.29 | 0.46 | 0.73 | 3.47 | 1.24 | 4 | 10 | 171.7956 | 235.0583 | 212.6246 | 171795.5724 | 235058.2812 | 2.7728e-06 | 16 | 212624.6488
1 | 70 | CONCLUIDO | 9.7258 | 10.28 | 7.3 | 16.85 | 0.25 | 26 | 143.17 | 47.83 | 2 | 9 | 23.34 | 17891.86 | 66.2 | 1662.67 | 52.47 | 34.74 | 8056.54 | 0.66 | 0.8 | 3.42 | 0.53 | 4 | 10 | 138.3208 | 189.2567 | 171.1943 | 138320.8495 | 189256.6886 | 3.2459e-06 | 14 | 171194.2958
2 | 70 | CONCLUIDO | 9.7669 | 10.24 | 7.29 | 17.49 | 0.37 | 25 | 144.54 | 47.83 | 3 | 0 | 23.71 | 18060.85 | 66.23 | 1663.47 | 51.85 | 34.74 | 7749.06 | 0.67 | 0.8 | 3.42 | 0.52 | 4 | 10 | 138.1537 | 189.028 | 170.9874 | 138153.7204 | 189028.0151 | 3.2596e-06 | 14 | 170987.4467

## RESULTADOS_16
Unnamed: 0 | Volume de calda [L] | STATUS | Capacidade operacional [ha/h] | Tempo de missao [h] | Tempo util [h] | Tempo por voo [min] | Autonomia Projetada [h] | N° Voos | MTOW [kg] | Massa Estrutura [kg] | Combustível [kg] | Abastecimentos | Massa gerador | Potência gerador [W] | Combustível consumido [L] | Calda cons [L] | Distância percorrida [km] | Distância Pulverizando [km] | RTL ACUMULADO[m] | EOC [km/km] | EOC [h/h] | Tempo de manobra [h] | Tempo rtl_rtw [h] | V pulv [m/s] | V desloc [m/s] | Preço Total por ha Simples [R$/ha] | Preço Total por ha Presumido [R$/ha] | Preço Total por ha Real [R$/ha] | Preço Total Simples [R$] | Preço Total Presumido [R$] | Prod CAPEX [ha/h/R$] | Dias Trabalhados | Preço Total Real [R$]
0 | 90 | CONCLUIDO | 7.3951 | 13.52 | 8.36 | 6.52 | 0.1 | 77 | 176.73 | 52.44 | 1 | 75 | 33.29 | 22031.19 | 105.45 | 1663.87 | 85.65 | 34.74 | 24391.67 | 0.41 | 0.7 | 3.5 | 1.59 | 4 | 10 | 210.3893 | 287.864 | 260.3906 | 210389.3348 | 287863.9695 | 2.4358e-06 | 18 | 260390.6363
1 | 90 | CONCLUIDO | 9.1255 | 10.96 | 7.4 | 13.88 | 0.2 | 32 | 178.21 | 52.44 | 2 | 30 | 33.77 | 22213.89 | 84.74 | 1661.33 | 56.11 | 34.74 | 9845.59 | 0.62 | 0.79 | 3.41 | 0.63 | 4 | 10 | 160.4658 | 219.5563 | 198.6022 | 160465.7654 | 219556.3395 | 3.0058e-06 | 15 | 198602.1906
2 | 90 | CONCLUIDO | 9.7121 | 10.3 | 7.16 | 21.49 | 0.3 | 20 | 179.7 | 52.44 | 3 | 2 | 34.26 | 22397.24 | 73.61 | 1662.87 | 48.22 | 34.74 | 5957.97 | 0.72 | 0.81 | 3.41 | 0.39 | 4 | 10 | 143.8005 | 196.7542 | 177.9763 | 143800.5403 | 196754.2433 | 3.199e-06 | 14 | 177976.2945
3 | 90 | CONCLUIDO | 9.7069 | 10.3 | 7.17 | 21.51 | 0.39 | 20 | 181.19 | 52.44 | 4 | 0 | 34.75 | 22581.25 | 74.18 | 1662.88 | 48.25 | 34.74 | 5973.41 | 0.72 | 0.81 | 3.42 | 0.4 | 4 | 10 | 144.1527 | 197.2361 | 178.4122 | 144152.7415 | 197236.1405 | 3.1973e-06 | 14 | 178412.2001

## RESULTADOS_0
Unnamed: 0 | Volume de calda [L] | STATUS | Capacidade operacional [ha/h] | Tempo de missao [h] | Tempo util [h] | Tempo por voo [min] | Autonomia Projetada [h] | N° Voos | MTOW [kg] | Massa Estrutura [kg] | Combustível [kg] | Abastecimentos | Massa gerador | Potência gerador [W] | Combustível consumido [L] | Calda cons [L] | Distância percorrida [km] | Distância Pulverizando [km] | RTL ACUMULADO[m] | EOC [km/km] | EOC [h/h] | Tempo de manobra [h] | Tempo rtl_rtw [h] | V pulv [m/s] | V desloc [m/s] | Preço Total por ha Simples [R$/ha] | Preço Total por ha Presumido [R$/ha] | Preço Total por ha Real [R$/ha] | Preço Total Simples [R$] | Preço Total Presumido [R$] | Prod CAPEX [ha/h/R$] | Dias Trabalhados | Preço Total Real [R$]
0 | 10 | CONCLUIDO | 7.204 | 13.88 | 10.38 | 3.73 | 0.64 | 167 | 26.11 | 12.1 | 1 | 0 | 3.01 | 3454.41 | 30.4 | 1676.04 | 141.4 | 34.74 | 51817.11 | 0.25 | 0.56 | 3.86 | 3.59 | 4 | 10 | 151.6739 | 207.5269 | 187.7208 | 151673.8911 | 207526.9092 | 2.578e-06 | 19 | 187720.8322

## RESULTADOS_7
Unnamed: 0 | Volume de calda [L] | STATUS | Capacidade operacional [ha/h] | Tempo de missao [h] | Tempo util [h] | Tempo por voo [min] | Autonomia Projetada [h] | N° Voos | MTOW [kg] | Massa Estrutura [kg] | Combustível [kg] | Abastecimentos | Massa gerador | Potência gerador [W] | Combustível consumido [L] | Calda cons [L] | Distância percorrida [km] | Distância Pulverizando [km] | RTL ACUMULADO[m] | EOC [km/km] | EOC [h/h] | Tempo de manobra [h] | Tempo rtl_rtw [h] | V pulv [m/s] | V desloc [m/s] | Preço Total por ha Simples [R$/ha] | Preço Total por ha Presumido [R$/ha] | Preço Total por ha Real [R$/ha] | Preço Total Simples [R$] | Preço Total Presumido [R$] | Prod CAPEX [ha/h/R$] | Dias Trabalhados | Preço Total Real [R$]
0 | 45 | CONCLUIDO | 9.5506 | 10.47 | 7.62 | 10.88 | 0.18 | 42 | 98.71 | 39.72 | 1 | 31 | 12.99 | 12407.75 | 56.42 | 1662.78 | 62.63 | 34.74 | 13054.17 | 0.55 | 0.76 | 3.44 | 0.85 | 4 | 10 | 131.5895 | 180.0466 | 162.8632 | 131589.5057 | 180046.5671 | 3.2533e-06 | 14 | 162863.1754
1 | 45 | CONCLUIDO | 9.6774 | 10.33 | 7.56 | 11.94 | 0.35 | 38 | 99.95 | 39.72 | 2 | 0 | 13.24 | 12561.45 | 55.41 | 1665.19 | 59.66 | 34.74 | 11588.81 | 0.58 | 0.77 | 3.47 | 0.79 | 4 | 10 | 130.5071 | 178.5656 | 161.5235 | 130507.1206 | 178565.6 | 3.2964e-06 | 14 | 161523.5498

## RESULTADOS_10
Unnamed: 0 | Volume de calda [L] | STATUS | Capacidade operacional [ha/h] | Tempo de missao [h] | Tempo util [h] | Tempo por voo [min] | Autonomia Projetada [h] | N° Voos | MTOW [kg] | Massa Estrutura [kg] | Combustível [kg] | Abastecimentos | Massa gerador | Potência gerador [W] | Combustível consumido [L] | Calda cons [L] | Distância percorrida [km] | Distância Pulverizando [km] | RTL ACUMULADO[m] | EOC [km/km] | EOC [h/h] | Tempo de manobra [h] | Tempo rtl_rtw [h] | V pulv [m/s] | V desloc [m/s] | Preço Total por ha Simples [R$/ha] | Preço Total por ha Presumido [R$/ha] | Preço Total por ha Real [R$/ha] | Preço Total Simples [R$] | Preço Total Presumido [R$] | Prod CAPEX [ha/h/R$] | Dias Trabalhados | Preço Total Real [R$]
0 | 60 | CONCLUIDO | 8.8035 | 11.36 | 7.85 | 8.72 | 0.14 | 54 | 124.63 | 45 | 1 | 52 | 18.64 | 15605.44 | 73.89 | 1662.18 | 70.04 | 34.74 | 16702.06 | 0.5 | 0.74 | 3.45 | 1.07 | 4 | 10 | 153.8028 | 210.4398 | 190.3557 | 153802.8125 | 210439.7934 | 2.9602e-06 | 15 | 190355.7149
1 | 60 | CONCLUIDO | 9.7593 | 10.25 | 7.37 | 15.26 | 0.28 | 29 | 125.95 | 45 | 2 | 0 | 18.95 | 15767.7 | 61.59 | 1663.27 | 54.11 | 34.74 | 8858.2 | 0.64 | 0.79 | 3.44 | 0.6 | 4 | 10 | 134.8754 | 184.5425 | 166.93 | 134875.4252 | 184542.507 | 3.2816e-06 | 14 | 166930.0292

## RESULTADOS_14
Unnamed: 0 | Volume de calda [L] | STATUS | Capacidade operacional [ha/h] | Tempo de missao [h] | Tempo util [h] | Tempo por voo [min] | Autonomia Projetada [h] | N° Voos | MTOW [kg] | Massa Estrutura [kg] | Combustível [kg] | Abastecimentos | Massa gerador | Potência gerador [W] | Combustível consumido [L] | Calda cons [L] | Distância percorrida [km] | Distância Pulverizando [km] | RTL ACUMULADO[m] | EOC [km/km] | EOC [h/h] | Tempo de manobra [h] | Tempo rtl_rtw [h] | V pulv [m/s] | V desloc [m/s] | Preço Total por ha Simples [R$/ha] | Preço Total por ha Presumido [R$/ha] | Preço Total por ha Real [R$/ha] | Preço Total Simples [R$] | Preço Total Presumido [R$] | Prod CAPEX [ha/h/R$] | Dias Trabalhados | Preço Total Real [R$]
0 | 80 | CONCLUIDO | 7.8615 | 12.72 | 8.17 | 7.11 | 0.11 | 69 | 159.12 | 50.28 | 1 | 67 | 27.84 | 19859.16 | 94.88 | 1664.69 | 79.93 | 34.74 | 21571.31 | 0.43 | 0.71 | 3.48 | 1.39 | 4 | 10 | 190.1152 | 260.1241 | 235.2982 | 190115.2344 | 260124.0509 | 2.6058e-06 | 17 | 235298.1766
1 | 80 | CONCLUIDO | 9.4764 | 10.55 | 7.33 | 15.7 | 0.22 | 28 | 160.54 | 50.28 | 2 | 26 | 28.26 | 20034.4 | 74.91 | 1661.19 | 53.96 | 34.74 | 8789.06 | 0.64 | 0.79 | 3.41 | 0.55 | 4 | 10 | 145.1721 | 198.6309 | 179.6739 | 145172.1432 | 198630.9309 | 3.1411e-06 | 14 | 179673.8736
2 | 80 | CONCLUIDO | 9.7561 | 10.25 | 7.22 | 19.68 | 0.33 | 22 | 161.97 | 50.28 | 3 | 0 | 28.69 | 20210.21 | 69.37 | 1662.58 | 49.59 | 34.74 | 6636.18 | 0.7 | 0.81 | 3.42 | 0.44 | 4 | 10 | 140.6125 | 192.3923 | 174.0306 | 140612.5379 | 192392.2778 | 3.2338e-06 | 14 | 174030.6288

## RESULTADOS_5
Unnamed: 0 | Volume de calda [L] | STATUS | Capacidade operacional [ha/h] | Tempo de missao [h] | Tempo util [h] | Tempo por voo [min] | Autonomia Projetada [h] | N° Voos | MTOW [kg] | Massa Estrutura [kg] | Combustível [kg] | Abastecimentos | Massa gerador | Potência gerador [W] | Combustível consumido [L] | Calda cons [L] | Distância percorrida [km] | Distância Pulverizando [km] | RTL ACUMULADO[m] | EOC [km/km] | EOC [h/h] | Tempo de manobra [h] | Tempo rtl_rtw [h] | V pulv [m/s] | V desloc [m/s] | Preço Total por ha Simples [R$/ha] | Preço Total por ha Presumido [R$/ha] | Preço Total por ha Real [R$/ha] | Preço Total Simples [R$] | Preço Total Presumido [R$] | Prod CAPEX [ha/h/R$] | Dias Trabalhados | Preço Total Real [R$]
0 | 35 | CONCLUIDO | 9.4824 | 10.55 | 7.81 | 9.56 | 0.22 | 49 | 80.84 | 35.1 | 1 | 0 | 9.74 | 10204.21 | 50.41 | 1665.74 | 67.1 | 34.74 | 15255.18 | 0.52 | 0.75 | 3.49 | 1.03 | 4 | 10 | 127.4374 | 174.3654 | 157.7242 | 127437.3607 | 174365.4191 | 3.2633e-06 | 14 | 157724.2282

## RESULTADOS_8
Unnamed: 0 | Volume de calda [L] | STATUS | Capacidade operacional [ha/h] | Tempo de missao [h] | Tempo util [h] | Tempo por voo [min] | Autonomia Projetada [h] | N° Voos | MTOW [kg] | Massa Estrutura [kg] | Combustível [kg] | Abastecimentos | Massa gerador | Potência gerador [W] | Combustível consumido [L] | Calda cons [L] | Distância percorrida [km] | Distância Pulverizando [km] | RTL ACUMULADO[m] | EOC [km/km] | EOC [h/h] | Tempo de manobra [h] | Tempo rtl_rtw [h] | V pulv [m/s] | V desloc [m/s] | Preço Total por ha Simples [R$/ha] | Preço Total por ha Presumido [R$/ha] | Preço Total por ha Real [R$/ha] | Preço Total Simples [R$] | Preço Total Presumido [R$] | Prod CAPEX [ha/h/R$] | Dias Trabalhados | Preço Total Real [R$]
0 | 50 | CONCLUIDO | 9.2927 | 10.76 | 7.7 | 10.05 | 0.16 | 46 | 107.41 | 41.65 | 1 | 44 | 14.77 | 13481.73 | 62.54 | 1663.27 | 65.39 | 34.74 | 14414.66 | 0.53 | 0.76 | 3.44 | 0.93 | 4 | 10 | 143.4247 | 196.2399 | 177.5111 | 143424.6542 | 196239.9393 | 3.1509e-06 | 15 | 177511.0749
1 | 50 | CONCLUIDO | 9.6941 | 10.32 | 7.5 | 12.86 | 0.32 | 35 | 108.68 | 41.65 | 2 | 0 | 15.03 | 13638.32 | 57.68 | 1663.33 | 57.92 | 34.74 | 10733.37 | 0.6 | 0.78 | 3.46 | 0.73 | 4 | 10 | 132.1591 | 180.8259 | 163.5682 | 132159.127 | 180825.9481 | 3.287e-06 | 14 | 163568.1734

## RESULTADOS_3
Unnamed: 0 | Volume de calda [L] | STATUS | Capacidade operacional [ha/h] | Tempo de missao [h] | Tempo util [h] | Tempo por voo [min] | Autonomia Projetada [h] | N° Voos | MTOW [kg] | Massa Estrutura [kg] | Combustível [kg] | Abastecimentos | Massa gerador | Potência gerador [W] | Combustível consumido [L] | Calda cons [L] | Distância percorrida [km] | Distância Pulverizando [km] | RTL ACUMULADO[m] | EOC [km/km] | EOC [h/h] | Tempo de manobra [h] | Tempo rtl_rtw [h] | V pulv [m/s] | V desloc [m/s] | Preço Total por ha Simples [R$/ha] | Preço Total por ha Presumido [R$/ha] | Preço Total por ha Real [R$/ha] | Preço Total Simples [R$] | Preço Total Presumido [R$] | Prod CAPEX [ha/h/R$] | Dias Trabalhados | Preço Total Real [R$]
0 | 25 | CONCLUIDO | 9.1121 | 10.97 | 8.23 | 7.27 | 0.28 | 68 | 61.76 | 28.92 | 1 | 0 | 6.84 | 7851.41 | 44.89 | 1668.95 | 78.96 | 34.74 | 21090.48 | 0.44 | 0.71 | 3.56 | 1.46 | 4 | 10 | 130.9651 | 179.1923 | 162.0904 | 130965.1265 | 179192.2639 | 3.1748e-06 | 15 | 162090.4057

## RESULTADOS_15
Unnamed: 0 | Volume de calda [L] | STATUS | Capacidade operacional [ha/h] | Tempo de missao [h] | Tempo util [h] | Tempo por voo [min] | Autonomia Projetada [h] | N° Voos | MTOW [kg] | Massa Estrutura [kg] | Combustível [kg] | Abastecimentos | Massa gerador | Potência gerador [W] | Combustível consumido [L] | Calda cons [L] | Distância percorrida [km] | Distância Pulverizando [km] | RTL ACUMULADO[m] | EOC [km/km] | EOC [h/h] | Tempo de manobra [h] | Tempo rtl_rtw [h] | V pulv [m/s] | V desloc [m/s] | Preço Total por ha Simples [R$/ha] | Preço Total por ha Presumido [R$/ha] | Preço Total por ha Real [R$/ha] | Preço Total Simples [R$] | Preço Total Presumido [R$] | Prod CAPEX [ha/h/R$] | Dias Trabalhados | Preço Total Real [R$]
0 | 85 | CONCLUIDO | 7.627 | 13.11 | 8.27 | 6.79 | 0.11 | 73 | 167.88 | 51.39 | 1 | 71 | 30.49 | 20939.59 | 100.19 | 1663.61 | 82.83 | 34.74 | 22998.39 | 0.42 | 0.71 | 3.48 | 1.49 | 4 | 10 | 203.4972 | 278.4339 | 251.8606 | 203497.2375 | 278433.898 | 2.52e-06 | 18 | 251860.5576
1 | 85 | CONCLUIDO | 9.303 | 10.75 | 7.36 | 14.72 | 0.21 | 30 | 169.33 | 51.39 | 2 | 28 | 30.94 | 21118.46 | 79.36 | 1662.45 | 54.9 | 34.74 | 9251.66 | 0.63 | 0.79 | 3.41 | 0.59 | 4 | 10 | 149.0452 | 203.9302 | 184.4674 | 149045.2026 | 203930.2216 | 3.0738e-06 | 14 | 184467.4075
2 | 85 | CONCLUIDO | 9.7137 | 10.29 | 7.21 | 20.6 | 0.31 | 21 | 170.79 | 51.39 | 3 | 0 | 31.4 | 21297.94 | 71.86 | 1662.36 | 49.59 | 34.74 | 6641.98 | 0.7 | 0.81 | 3.42 | 0.44 | 4 | 10 | 142.527 | 195.0118 | 176.4001 | 142527.0275 | 195011.7669 | 3.2095e-06 | 14 | 176400.1176

## RESULTADOS_2
Unnamed: 0 | Volume de calda [L] | STATUS | Capacidade operacional [ha/h] | Tempo de missao [h] | Tempo util [h] | Tempo por voo [min] | Autonomia Projetada [h] | N° Voos | MTOW [kg] | Massa Estrutura [kg] | Combustível [kg] | Abastecimentos | Massa gerador | Potência gerador [W] | Combustível consumido [L] | Calda cons [L] | Distância percorrida [km] | Distância Pulverizando [km] | RTL ACUMULADO[m] | EOC [km/km] | EOC [h/h] | Tempo de manobra [h] | Tempo rtl_rtw [h] | V pulv [m/s] | V desloc [m/s] | Preço Total por ha Simples [R$/ha] | Preço Total por ha Presumido [R$/ha] | Preço Total por ha Real [R$/ha] | Preço Total Simples [R$] | Preço Total Presumido [R$] | Prod CAPEX [ha/h/R$] | Dias Trabalhados | Preço Total Real [R$]
0 | 20 | CONCLUIDO | 8.7848 | 11.38 | 8.6 | 6.07 | 0.34 | 85 | 51.33 | 24.83 | 1 | 0 | 5.51 | 6564.78 | 41.44 | 1668.23 | 89.86 | 34.74 | 26455.17 | 0.39 | 0.68 | 3.6 | 1.81 | 4 | 10 | 129.3107 | 176.9286 | 160.0428 | 129310.6866 | 176928.5862 | 3.0834e-06 | 15 | 160042.7703

## RESULTADOS_11
Unnamed: 0 | Volume de calda [L] | STATUS | Capacidade operacional [ha/h] | Tempo de missao [h] | Tempo util [h] | Tempo por voo [min] | Autonomia Projetada [h] | N° Voos | MTOW [kg] | Massa Estrutura [kg] | Combustível [kg] | Abastecimentos | Massa gerador | Potência gerador [W] | Combustível consumido [L] | Calda cons [L] | Distância percorrida [km] | Distância Pulverizando [km] | RTL ACUMULADO[m] | EOC [km/km] | EOC [h/h] | Tempo de manobra [h] | Tempo rtl_rtw [h] | V pulv [m/s] | V desloc [m/s] | Preço Total por ha Simples [R$/ha] | Preço Total por ha Presumido [R$/ha] | Preço Total por ha Real [R$/ha] | Preço Total Simples [R$] | Preço Total Presumido [R$] | Prod CAPEX [ha/h/R$] | Dias Trabalhados | Preço Total Real [R$]
0 | 65 | CONCLUIDO | 8.5608 | 11.68 | 7.92 | 8.2 | 0.13 | 58 | 133.21 | 46.47 | 1 | 56 | 20.75 | 16663.42 | 79.44 | 1663.2 | 72.35 | 34.74 | 17834.73 | 0.48 | 0.74 | 3.45 | 1.15 | 4 | 10 | 166.0412 | 227.185 | 205.5027 | 166041.2458 | 227184.9577 | 2.8676e-06 | 16 | 205502.7442
1 | 65 | CONCLUIDO | 9.7611 | 10.24 | 7.33 | 16.29 | 0.26 | 27 | 134.55 | 46.47 | 2 | 0 | 21.09 | 16828.84 | 63.8 | 1663.26 | 52.82 | 34.74 | 8224.27 | 0.66 | 0.79 | 3.44 | 0.56 | 4 | 10 | 136.4718 | 186.7268 | 168.9058 | 136471.8356 | 186726.7862 | 3.2696e-06 | 14 | 168905.8438

## RESULTADOS_13
Unnamed: 0 | Volume de calda [L] | STATUS | Capacidade operacional [ha/h] | Tempo de missao [h] | Tempo util [h] | Tempo por voo [min] | Autonomia Projetada [h] | N° Voos | MTOW [kg] | Massa Estrutura [kg] | Combustível [kg] | Abastecimentos | Massa gerador | Potência gerador [W] | Combustível consumido [L] | Calda cons [L] | Distância percorrida [km] | Distância Pulverizando [km] | RTL ACUMULADO[m] | EOC [km/km] | EOC [h/h] | Tempo de manobra [h] | Tempo rtl_rtw [h] | V pulv [m/s] | V desloc [m/s] | Preço Total por ha Simples [R$/ha] | Preço Total por ha Presumido [R$/ha] | Preço Total por ha Real [R$/ha] | Preço Total Simples [R$] | Preço Total Presumido [R$] | Prod CAPEX [ha/h/R$] | Dias Trabalhados | Preço Total Real [R$]
0 | 75 | CONCLUIDO | 8.0521 | 12.42 | 8.13 | 7.39 | 0.12 | 66 | 150.44 | 49.1 | 1 | 64 | 25.34 | 18787.76 | 90.26 | 1664.89 | 78.29 | 34.74 | 20762.87 | 0.44 | 0.72 | 3.48 | 1.35 | 4 | 10 | 184.7875 | 252.8344 | 228.7042 | 184787.4864 | 252834.3911 | 2.678e-06 | 17 | 228704.2317
1 | 75 | CONCLUIDO | 9.6681 | 10.34 | 7.27 | 16.78 | 0.23 | 26 | 151.83 | 49.1 | 2 | 23 | 25.73 | 18959.54 | 69.59 | 1661.31 | 51.99 | 34.74 | 7816.54 | 0.67 | 0.8 | 3.41 | 0.5 | 4 | 10 | 140.823 | 192.6803 | 174.2912 | 140823.046 | 192680.3041 | 3.2154e-06 | 14 | 174291.1663
2 | 75 | CONCLUIDO | 9.7371 | 10.27 | 7.26 | 18.15 | 0.35 | 24 | 153.23 | 49.1 | 3 | 0 | 26.13 | 19131.85 | 67.9 | 1663.03 | 50.94 | 34.74 | 7301.36 | 0.68 | 0.8 | 3.43 | 0.49 | 4 | 10 | 139.5572 | 190.9484 | 172.7245 | 139557.2439 | 190948.3779 | 3.2384e-06 | 14 | 172724.5327

## RESULTADOS_17
Unnamed: 0 | Volume de calda [L] | STATUS | Capacidade operacional [ha/h] | Tempo de missao [h] | Tempo util [h] | Tempo por voo [min] | Autonomia Projetada [h] | N° Voos | MTOW [kg] | Massa Estrutura [kg] | Combustível [kg] | Abastecimentos | Massa gerador | Potência gerador [W] | Combustível consumido [L] | Calda cons [L] | Distância percorrida [km] | Distância Pulverizando [km] | RTL ACUMULADO[m] | EOC [km/km] | EOC [h/h] | Tempo de manobra [h] | Tempo rtl_rtw [h] | V pulv [m/s] | V desloc [m/s] | Preço Total por ha Simples [R$/ha] | Preço Total por ha Presumido [R$/ha] | Preço Total por ha Real [R$/ha] | Preço Total Simples [R$] | Preço Total Presumido [R$] | Prod CAPEX [ha/h/R$] | Dias Trabalhados | Preço Total Real [R$]
0 | 95 | CONCLUIDO | 7.2269 | 13.84 | 8.39 | 6.29 | 0.1 | 80 | 185.69 | 53.44 | 1 | 78 | 36.26 | 23136.14 | 109.68 | 1664.34 | 86.91 | 34.74 | 25007.49 | 0.4 | 0.69 | 3.49 | 1.61 | 4 | 10 | 222.887 | 304.9639 | 275.8586 | 222887.045 | 304963.8881 | 2.3734e-06 | 19 | 275858.5626
1 | 95 | CONCLUIDO | 8.9978 | 11.11 | 7.42 | 13.49 | 0.19 | 33 | 187.21 | 53.44 | 2 | 31 | 36.77 | 23322.88 | 88.96 | 1661.37 | 56.71 | 34.74 | 10140.93 | 0.61 | 0.79 | 3.41 | 0.65 | 4 | 10 | 164.177 | 224.6342 | 203.1954 | 164176.9981 | 224634.2118 | 2.9549e-06 | 15 | 203195.4379
2 | 95 | CONCLUIDO | 9.6422 | 10.37 | 7.16 | 21.47 | 0.28 | 20 | 188.73 | 53.44 | 3 | 12 | 37.29 | 23510.33 | 77.11 | 1660.86 | 48.37 | 34.74 | 6034.31 | 0.72 | 0.81 | 3.4 | 0.39 | 4 | 10 | 146.4275 | 200.3485 | 181.2275 | 146427.4706 | 200348.5253 | 3.1666e-06 | 14 | 181227.5432
3 | 95 | CONCLUIDO | 9.6787 | 10.33 | 7.16 | 22.6 | 0.37 | 19 | 190.25 | 53.44 | 4 | 0 | 37.82 | 23698.48 | 76.18 | 1661.9 | 47.8 | 34.74 | 5753.52 | 0.73 | 0.81 | 3.42 | 0.39 | 4 | 10 | 145.7193 | 199.3795 | 180.351 | 145719.2626 | 199379.5238 | 3.1785e-06 | 14 | 180351.0218

## RESULTADOS_9
Unnamed: 0 | Volume de calda [L] | STATUS | Capacidade operacional [ha/h] | Tempo de missao [h] | Tempo util [h] | Tempo por voo [min] | Autonomia Projetada [h] | N° Voos | MTOW [kg] | Massa Estrutura [kg] | Combustível [kg] | Abastecimentos | Massa gerador | Potência gerador [W] | Combustível consumido [L] | Calda cons [L] | Distância percorrida [km] | Distância Pulverizando [km] | RTL ACUMULADO[m] | EOC [km/km] | EOC [h/h] | Tempo de manobra [h] | Tempo rtl_rtw [h] | V pulv [m/s] | V desloc [m/s] | Preço Total por ha Simples [R$/ha] | Preço Total por ha Presumido [R$/ha] | Preço Total por ha Real [R$/ha] | Preço Total Simples [R$] | Preço Total Presumido [R$] | Prod CAPEX [ha/h/R$] | Dias Trabalhados | Preço Total Real [R$]
0 | 55 | CONCLUIDO | 9.0443 | 11.06 | 7.78 | 9.33 | 0.15 | 50 | 116.05 | 43.4 | 1 | 48 | 16.65 | 14546.17 | 68.52 | 1662.98 | 67.63 | 34.74 | 15516.26 | 0.51 | 0.75 | 3.45 | 1 | 4 | 10 | 148.6983 | 203.4556 | 184.0381 | 148698.3165 | 203455.5967 | 3.0535e-06 | 15 | 184038.0801
1 | 55 | CONCLUIDO | 9.7353 | 10.27 | 7.42 | 13.92 | 0.3 | 32 | 117.34 | 43.4 | 2 | 0 | 16.94 | 14705.49 | 59.5 | 1663.67 | 55.63 | 34.74 | 9606.11 | 0.62 | 0.78 | 3.45 | 0.65 | 4 | 10 | 133.4158 | 182.5454 | 165.1235 | 133415.7935 | 182545.3745 | 3.2868e-06 | 14 | 165123.5002

## resultados
Unnamed: 0 | Volume de calda [L] | STATUS | Capacidade operacional [ha/h] | Tempo de missao [h] | Tempo util [h] | Tempo por voo [min] | Autonomia Projetada [h] | N° Voos | MTOW [kg] | Massa Estrutura [kg] | Combustível [kg] | Abastecimentos | Massa gerador | Potência gerador [W] | Combustível consumido [L] | Calda cons [L] | Distância percorrida [km] | Distância Pulverizando [km] | RTL ACUMULADO[m] | EOC [km/km] | EOC [h/h] | Tempo de manobra [h] | Tempo rtl_rtw [h] | V pulv [m/s] | V desloc [m/s]
0 | 100 | CONCLUIDO | 6.9971 | 14.29 | 8.51 | 6.08 | 0.09 | 84 | 194.77 | 54.38 | 1 | 82 | 39.4 | 24256.19 | 115.2 | 1663.74 | 90.44 | 34.74 | 26750.04 | 0.38 | 0.69 | 3.5 | 1.73 | 4 | 10
1 | 100 | CONCLUIDO | 8.8248 | 11.33 | 7.45 | 12.78 | 0.18 | 35 | 196.32 | 54.38 | 2 | 33 | 39.95 | 24447.22 | 93.17 | 1662.24 | 57.86 | 34.74 | 10704.88 | 0.6 | 0.78 | 3.41 | 0.68 | 4 | 10
2 | 100 | CONCLUIDO | 9.5243 | 10.5 | 7.17 | 20.47 | 0.27 | 21 | 197.88 | 54.38 | 3 | 18 | 40.5 | 24639 | 80.39 | 1661.12 | 48.8 | 34.74 | 6246.21 | 0.71 | 0.81 | 3.4 | 0.4 | 4 | 10
3 | 100 | CONCLUIDO | 9.6605 | 10.35 | 7.13 | 23.78 | 0.36 | 18 | 199.44 | 54.38 | 4 | 0 | 41.06 | 24831.54 | 77.95 | 1663.03 | 47.29 | 34.74 | 5507.59 | 0.73 | 0.82 | 3.41 | 0.36 | 4 | 10
0 | 40 | CONCLUIDO | 9.5926 | 10.42 | 7.67 | 10.71 | 0.2 | 43 | 89.87 | 37.55 | 1 | 3 | 11.32 | 11317.98 | 52.51 | 1665.12 | 63.03 | 34.74 | 13248.83 | 0.55 | 0.76 | 3.48 | 0.9 | 4 | 10
1 | 40 | CONCLUIDO | 9.5859 | 10.43 | 7.68 | 10.72 | 0.39 | 43 | 91.1 | 37.55 | 2 | 0 | 11.54 | 11468.97 | 53.23 | 1665.03 | 63.06 | 34.74 | 13265.44 | 0.55 | 0.76 | 3.48 | 0.9 | 4 | 10
0 | 30 | CONCLUIDO | 9.3417 | 10.7 | 7.97 | 8.39 | 0.24 | 57 | 71.52 | 32.27 | 1 | 0 | 8.25 | 9054.6 | 47.66 | 1667.78 | 71.6 | 34.74 | 17466.44 | 0.49 | 0.73 | 3.52 | 1.2 | 4 | 10
0 | 15 | CONCLUIDO | 8.2518 | 12.12 | 9.18 | 4.92 | 0.43 | 112 | 39.78 | 19.54 | 1 | 0 | 4.24 | 5140 | 36.99 | 1673.47 | 106.13 | 34.74 | 34454.64 | 0.33 | 0.64 | 3.69 | 2.39 | 4 | 10
0 | 70 | CONCLUIDO | 8.3083 | 12.04 | 8.02 | 7.76 | 0.12 | 62 | 141.81 | 47.83 | 1 | 60 | 22.98 | 17723.39 | 84.79 | 1663.36 | 74.91 | 34.74 | 19095.29 | 0.46 | 0.73 | 3.47 | 1.24 | 4 | 10
1 | 70 | CONCLUIDO | 9.7258 | 10.28 | 7.3 | 16.85 | 0.25 | 26 | 143.17 | 47.83 | 2 | 9 | 23.34 | 17891.86 | 66.2 | 1662.67 | 52.47 | 34.74 | 8056.54 | 0.66 | 0.8 | 3.42 | 0.53 | 4 | 10
2 | 70 | CONCLUIDO | 9.7669 | 10.24 | 7.29 | 17.49 | 0.37 | 25 | 144.54 | 47.83 | 3 | 0 | 23.71 | 18060.85 | 66.23 | 1663.47 | 51.85 | 34.74 | 7749.06 | 0.67 | 0.8 | 3.42 | 0.52 | 4 | 10
0 | 90 | CONCLUIDO | 7.3951 | 13.52 | 8.36 | 6.52 | 0.1 | 77 | 176.73 | 52.44 | 1 | 75 | 33.29 | 22031.19 | 105.45 | 1663.87 | 85.65 | 34.74 | 24391.67 | 0.41 | 0.7 | 3.5 | 1.59 | 4 | 10
1 | 90 | CONCLUIDO | 9.1255 | 10.96 | 7.4 | 13.88 | 0.2 | 32 | 178.21 | 52.44 | 2 | 30 | 33.77 | 22213.89 | 84.74 | 1661.33 | 56.11 | 34.74 | 9845.59 | 0.62 | 0.79 | 3.41 | 0.63 | 4 | 10
2 | 90 | CONCLUIDO | 9.7121 | 10.3 | 7.16 | 21.49 | 0.3 | 20 | 179.7 | 52.44 | 3 | 2 | 34.26 | 22397.24 | 73.61 | 1662.87 | 48.22 | 34.74 | 5957.97 | 0.72 | 0.81 | 3.41 | 0.39 | 4 | 10
3 | 90 | CONCLUIDO | 9.7069 | 10.3 | 7.17 | 21.51 | 0.39 | 20 | 181.19 | 52.44 | 4 | 0 | 34.75 | 22581.25 | 74.18 | 1662.88 | 48.25 | 34.74 | 5973.41 | 0.72 | 0.81 | 3.42 | 0.4 | 4 | 10
0 | 10 | CONCLUIDO | 7.204 | 13.88 | 10.38 | 3.73 | 0.64 | 167 | 26.11 | 12.1 | 1 | 0 | 3.01 | 3454.41 | 30.4 | 1676.04 | 141.4 | 34.74 | 51817.11 | 0.25 | 0.56 | 3.86 | 3.59 | 4 | 10
0 | 45 | CONCLUIDO | 9.5506 | 10.47 | 7.62 | 10.88 | 0.18 | 42 | 98.71 | 39.72 | 1 | 31 | 12.99 | 12407.75 | 56.42 | 1662.78 | 62.63 | 34.74 | 13054.17 | 0.55 | 0.76 | 3.44 | 0.85 | 4 | 10
1 | 45 | CONCLUIDO | 9.6774 | 10.33 | 7.56 | 11.94 | 0.35 | 38 | 99.95 | 39.72 | 2 | 0 | 13.24 | 12561.45 | 55.41 | 1665.19 | 59.66 | 34.74 | 11588.81 | 0.58 | 0.77 | 3.47 | 0.79 | 4 | 10
0 | 60 | CONCLUIDO | 8.8035 | 11.36 | 7.85 | 8.72 | 0.14 | 54 | 124.63 | 45 | 1 | 52 | 18.64 | 15605.44 | 73.89 | 1662.18 | 70.04 | 34.74 | 16702.06 | 0.5 | 0.74 | 3.45 | 1.07 | 4 | 10
1 | 60 | CONCLUIDO | 9.7593 | 10.25 | 7.37 | 15.26 | 0.28 | 29 | 125.95 | 45 | 2 | 0 | 18.95 | 15767.7 | 61.59 | 1663.27 | 54.11 | 34.74 | 8858.2 | 0.64 | 0.79 | 3.44 | 0.6 | 4 | 10
0 | 80 | CONCLUIDO | 7.8615 | 12.72 | 8.17 | 7.11 | 0.11 | 69 | 159.12 | 50.28 | 1 | 67 | 27.84 | 19859.16 | 94.88 | 1664.69 | 79.93 | 34.74 | 21571.31 | 0.43 | 0.71 | 3.48 | 1.39 | 4 | 10
1 | 80 | CONCLUIDO | 9.4764 | 10.55 | 7.33 | 15.7 | 0.22 | 28 | 160.54 | 50.28 | 2 | 26 | 28.26 | 20034.4 | 74.91 | 1661.19 | 53.96 | 34.74 | 8789.06 | 0.64 | 0.79 | 3.41 | 0.55 | 4 | 10
2 | 80 | CONCLUIDO | 9.7561 | 10.25 | 7.22 | 19.68 | 0.33 | 22 | 161.97 | 50.28 | 3 | 0 | 28.69 | 20210.21 | 69.37 | 1662.58 | 49.59 | 34.74 | 6636.18 | 0.7 | 0.81 | 3.42 | 0.44 | 4 | 10
0 | 35 | CONCLUIDO | 9.4824 | 10.55 | 7.81 | 9.56 | 0.22 | 49 | 80.84 | 35.1 | 1 | 0 | 9.74 | 10204.21 | 50.41 | 1665.74 | 67.1 | 34.74 | 15255.18 | 0.52 | 0.75 | 3.49 | 1.03 | 4 | 10
0 | 50 | CONCLUIDO | 9.2927 | 10.76 | 7.7 | 10.05 | 0.16 | 46 | 107.41 | 41.65 | 1 | 44 | 14.77 | 13481.73 | 62.54 | 1663.27 | 65.39 | 34.74 | 14414.66 | 0.53 | 0.76 | 3.44 | 0.93 | 4 | 10
1 | 50 | CONCLUIDO | 9.6941 | 10.32 | 7.5 | 12.86 | 0.32 | 35 | 108.68 | 41.65 | 2 | 0 | 15.03 | 13638.32 | 57.68 | 1663.33 | 57.92 | 34.74 | 10733.37 | 0.6 | 0.78 | 3.46 | 0.73 | 4 | 10
0 | 25 | CONCLUIDO | 9.1121 | 10.97 | 8.23 | 7.27 | 0.28 | 68 | 61.76 | 28.92 | 1 | 0 | 6.84 | 7851.41 | 44.89 | 1668.95 | 78.96 | 34.74 | 21090.48 | 0.44 | 0.71 | 3.56 | 1.46 | 4 | 10
0 | 85 | CONCLUIDO | 7.627 | 13.11 | 8.27 | 6.79 | 0.11 | 73 | 167.88 | 51.39 | 1 | 71 | 30.49 | 20939.59 | 100.19 | 1663.61 | 82.83 | 34.74 | 22998.39 | 0.42 | 0.71 | 3.48 | 1.49 | 4 | 10
1 | 85 | CONCLUIDO | 9.303 | 10.75 | 7.36 | 14.72 | 0.21 | 30 | 169.33 | 51.39 | 2 | 28 | 30.94 | 21118.46 | 79.36 | 1662.45 | 54.9 | 34.74 | 9251.66 | 0.63 | 0.79 | 3.41 | 0.59 | 4 | 10
2 | 85 | CONCLUIDO | 9.7137 | 10.29 | 7.21 | 20.6 | 0.31 | 21 | 170.79 | 51.39 | 3 | 0 | 31.4 | 21297.94 | 71.86 | 1662.36 | 49.59 | 34.74 | 6641.98 | 0.7 | 0.81 | 3.42 | 0.44 | 4 | 10
0 | 20 | CONCLUIDO | 8.7848 | 11.38 | 8.6 | 6.07 | 0.34 | 85 | 51.33 | 24.83 | 1 | 0 | 5.51 | 6564.78 | 41.44 | 1668.23 | 89.86 | 34.74 | 26455.17 | 0.39 | 0.68 | 3.6 | 1.81 | 4 | 10
0 | 65 | CONCLUIDO | 8.5608 | 11.68 | 7.92 | 8.2 | 0.13 | 58 | 133.21 | 46.47 | 1 | 56 | 20.75 | 16663.42 | 79.44 | 1663.2 | 72.35 | 34.74 | 17834.73 | 0.48 | 0.74 | 3.45 | 1.15 | 4 | 10
1 | 65 | CONCLUIDO | 9.7611 | 10.24 | 7.33 | 16.29 | 0.26 | 27 | 134.55 | 46.47 | 2 | 0 | 21.09 | 16828.84 | 63.8 | 1663.26 | 52.82 | 34.74 | 8224.27 | 0.66 | 0.79 | 3.44 | 0.56 | 4 | 10
0 | 75 | CONCLUIDO | 8.0521 | 12.42 | 8.13 | 7.39 | 0.12 | 66 | 150.44 | 49.1 | 1 | 64 | 25.34 | 18787.76 | 90.26 | 1664.89 | 78.29 | 34.74 | 20762.87 | 0.44 | 0.72 | 3.48 | 1.35 | 4 | 10
1 | 75 | CONCLUIDO | 9.6681 | 10.34 | 7.27 | 16.78 | 0.23 | 26 | 151.83 | 49.1 | 2 | 23 | 25.73 | 18959.54 | 69.59 | 1661.31 | 51.99 | 34.74 | 7816.54 | 0.67 | 0.8 | 3.41 | 0.5 | 4 | 10
2 | 75 | CONCLUIDO | 9.7371 | 10.27 | 7.26 | 18.15 | 0.35 | 24 | 153.23 | 49.1 | 3 | 0 | 26.13 | 19131.85 | 67.9 | 1663.03 | 50.94 | 34.74 | 7301.36 | 0.68 | 0.8 | 3.43 | 0.49 | 4 | 10
0 | 95 | CONCLUIDO | 7.2269 | 13.84 | 8.39 | 6.29 | 0.1 | 80 | 185.69 | 53.44 | 1 | 78 | 36.26 | 23136.14 | 109.68 | 1664.34 | 86.91 | 34.74 | 25007.49 | 0.4 | 0.69 | 3.49 | 1.61 | 4 | 10
1 | 95 | CONCLUIDO | 8.9978 | 11.11 | 7.42 | 13.49 | 0.19 | 33 | 187.21 | 53.44 | 2 | 31 | 36.77 | 23322.88 | 88.96 | 1661.37 | 56.71 | 34.74 | 10140.93 | 0.61 | 0.79 | 3.41 | 0.65 | 4 | 10
2 | 95 | CONCLUIDO | 9.6422 | 10.37 | 7.16 | 21.47 | 0.28 | 20 | 188.73 | 53.44 | 3 | 12 | 37.29 | 23510.33 | 77.11 | 1660.86 | 48.37 | 34.74 | 6034.31 | 0.72 | 0.81 | 3.4 | 0.39 | 4 | 10
3 | 95 | CONCLUIDO | 9.6787 | 10.33 | 7.16 | 22.6 | 0.37 | 19 | 190.25 | 53.44 | 4 | 0 | 37.82 | 23698.48 | 76.18 | 1661.9 | 47.8 | 34.74 | 5753.52 | 0.73 | 0.81 | 3.42 | 0.39 | 4 | 10
0 | 55 | CONCLUIDO | 9.0443 | 11.06 | 7.78 | 9.33 | 0.15 | 50 | 116.05 | 43.4 | 1 | 48 | 16.65 | 14546.17 | 68.52 | 1662.98 | 67.63 | 34.74 | 15516.26 | 0.51 | 0.75 | 3.45 | 1 | 4 | 10
1 | 55 | CONCLUIDO | 9.7353 | 10.27 | 7.42 | 13.92 | 0.3 | 32 | 117.34 | 43.4 | 2 | 0 | 16.94 | 14705.49 | 59.5 | 1663.67 | 55.63 | 34.74 | 9606.11 | 0.62 | 0.78 | 3.45 | 0.65 | 4 | 10

## gráficos
Selecione o eixo X:
Selecione o eixo Y:
Selecione o eixo Z:
Eixo X | Eixo Y | Eixo Z

## hidden (hidden)
Unnamed: 0
Volume de calda [L]
STATUS
Capacidade operacional [ha/h]
Tempo de missao [h]
Tempo util [h]
Tempo por voo [min]
Autonomia Projetada [h]
N° Voos
MTOW [kg]
Massa Estrutura [kg]
Combustível [kg]
Abastecimentos
Massa gerador
Potência gerador [W]
Combustível consumido [L]
Calda cons [L]
Distância percorrida [km]
Distância Pulverizando [km]
RTL ACUMULADO[m]
EOC [km/km]
EOC [h/h]
Tempo de manobra [h]
Tempo rtl_rtw [h]
V pulv [m/s]
V desloc [m/s]