## RESULTADOS_18
Unnamed: 0 | Volume de calda [L] | STATUS | Capacidade operacional [ha/h] | Tempo de missao [h] | Tempo util [h] | Tempo por voo [min] | Autonomia Projetada [h] | N° Voos | MTOW [kg] | Massa Estrutura [kg] | Combustível [kg] | Abastecimentos | Massa gerador | Potência gerador [W] | Combustível consumido [L] | Calda cons [L] | Distância percorrida [km] | Distância Pulverizando [km] | RTL ACUMULADO[m] | EOC [km/km] | EOC [h/h] | Tempo de manobra [h] | Tempo rtl_rtw [h] | V pulv [m/s] | V desloc [m/s] | Preço Total por ha Simples [R$/ha] | Preço Total por ha Presumido [R$/ha] | Preço Total por ha Real [R$/ha] | Preço Total Simples [R$] | Preço Total Presumido [R$] | Prod CAPEX [ha/h/R$] | Dias Trabalhados | Preço Total Real [R$]
0 | 100 | CONCLUIDO | 12.747 | 7.84 | 3.97 | 6.8 | 0.09 | 35 | 194.77 | 54.38 | 1 | 33 | 39.4 | 24256.19 | 47.56 | 1995.18 | 46.77 | 23.36 | 10944.74 | 0.5 | 0.72 | 1.26 | 0.7 | 4 | 10 | 99.6112 | 136.2925 | 123.2849 | 99611.214 | 136292.4576 | 4.1742e-06 | 11 | 123284.8967
1 | 100 | CONCLUIDO | 14.2191 | 7.03 | 3.7 | 10.57 | 0.18 | 21 | 196.32 | 54.38 | 2 | 0 | 39.95 | 24447.22 | 39.32 | 1994.47 | 37.74 | 23.36 | 6499.33 | 0.62 | 0.77 | 1.26 | 0.43 | 4 | 10 | 87.1017 | 119.1764 | 107.8024 | 87101.6979 | 119176.3857 | 4.6562e-06 | 10 | 107802.3587

## RESULTADOS_6
Unnamed: 0 | Volume de calda [L] | STATUS | Capacidade operacional [ha/h] | Tempo de missao [h] | Tempo util [h] | Tempo por voo [min] | Autonomia Projetada [h] | N° Voos | MTOW [kg] | Massa Estrutura [kg] | Combustível [kg] | Abastecimentos | Massa gerador | Potência gerador [W] | Combustível consumido [L] | Calda cons [L] | Distância percorrida [km] | Distância Pulverizando [km] | RTL ACUMULADO[m] | EOC [km/km] | EOC [h/h] | Tempo de manobra [h] | Tempo rtl_rtw [h] | V pulv [m/s] | V desloc [m/s] | Preço Total por ha Simples [R$/ha] | Preço Total por ha Presumido [R$/ha] | Preço Total por ha Real [R$/ha] | Preço Total Simples [R$] | Preço Total Presumido [R$] | Prod CAPEX [ha/h/R$] | Dias Trabalhados | Preço Total Real [R$]
0 | 40 | CONCLUIDO | 13.8016 | 7.25 | 4.34 | 5.11 | 0.2 | 51 | 89.87 | 37.55 | 1 | 0 | 11.32 | 11317.98 | 29.44 | 1996.59 | 56.26 | 23.36 | 15611.09 | 0.42 | 0.66 | 1.35 | 1.07 | 4 | 10 | 81.3263 | 111.2742 | 100.6544 | 81326.3031 | 111274.2358 | 4.7245e-06 | 10 | 100654.3789

## RESULTADOS_4
Unnamed: 0 | Volume de calda [L] | STATUS | Capacidade operacional [ha/h] | Tempo de missao [h] | Tempo util [h] | Tempo por voo [min] | Autonomia Projetada [h] | N° Voos | MTOW [kg] | Massa Estrutura [kg] | Combustível [kg] | Abastecimentos | Massa gerador | Potência gerador [W] | Combustível consumido [L] | Calda cons [L] | Distância percorrida [km] | Distância Pulverizando [km] | RTL ACUMULADO[m] | EOC [km/km] | EOC [h/h] | Tempo de manobra [h] | Tempo rtl_rtw [h] | V pulv [m/s] | V desloc [m/s] | Preço Total por ha Simples [R$/ha] | Preço Total por ha Presumido [R$/ha] | Preço Total por ha Real [R$/ha] | Preço Total Simples [R$] | Preço Total Presumido [R$] | Prod CAPEX [ha/h/R$] | Dias Trabalhados | Preço Total Real [R$]
0 | 30 | CONCLUIDO | 13.1598 | 7.6 | 4.7 | 4.14 | 0.24 | 68 | 71.52 | 32.27 | 1 | 0 | 8.25 | 9054.6 | 27.77 | 1998.2 | 66.62 | 23.36 | 20705.13 | 0.35 | 0.61 | 1.4 | 1.43 | 4 | 10 | 80.73 | 110.4583 | 99.9163 | 80729.9652 | 110458.2999 | 4.5554e-06 | 10 | 99916.3148

## RESULTADOS_1
Unnamed: 0 | Volume de calda [L] | STATUS | Capacidade operacional [ha/h] | Tempo de missao [h] | Tempo util [h] | Tempo por voo [min] | Autonomia Projetada [h] | N° Voos | MTOW [kg] | Massa Estrutura [kg] | Combustível [kg] | Abastecimentos | Massa gerador | Potência gerador [W] | Combustível consumido [L] | Calda cons [L] | Distância percorrida [km] | Distância Pulverizando [km] | RTL ACUMULADO[m] | EOC [km/km] | EOC [h/h] | Tempo de manobra [h] | Tempo rtl_rtw [h] | V pulv [m/s] | V desloc [m/s] | Preço Total por ha Simples [R$/ha] | Preço Total por ha Presumido [R$/ha] | Preço Total por ha Real [R$/ha] | Preço Total Simples [R$] | Preço Total Presumido [R$] | Prod CAPEX [ha/h/R$] | Dias Trabalhados | Preço Total Real [R$]
0 | 15 | CONCLUIDO | 10.7181 | 9.33 | 6.14 | 2.75 | 0.43 | 134 | 39.78 | 19.54 | 1 | 0 | 4.24 | 5140 | 24.58 | 2012.34 | 108.1 | 23.36 | 41112.9 | 0.22 | 0.47 | 1.61 | 2.86 | 4 | 10 | 100.6486 | 137.7118 | 124.5688 | 100648.5859 | 137711.8355 | 3.7947e-06 | 13 | 124568.8112

## RESULTADOS_12
Unnamed: 0 | Volume de calda [L] | STATUS | Capacidade operacional [ha/h] | Tempo de missao [h] | Tempo util [h] | Tempo por voo [min] | Autonomia Projetada [h] | N° Voos | MTOW [kg] | Massa Estrutura [kg] | Combustível [kg] | Abastecimentos | Massa gerador | Potência gerador [W] | Combustível consumido [L] | Calda cons [L] | Distância percorrida [km] | Distância Pulverizando [km] | RTL ACUMULADO[m] | EOC [km/km] | EOC [h/h] | Tempo de manobra [h] | Tempo rtl_rtw [h] | V pulv [m/s] | V desloc [m/s] | Preço Total por ha Simples [R$/ha] | Preço Total por ha Presumido [R$/ha] | Preço Total por ha Real [R$/ha] | Preço Total Simples [R$] | Preço Total Presumido [R$] | Prod CAPEX [ha/h/R$] | Dias Trabalhados | Preço Total Real [R$]
0 | 70 | CONCLUIDO | 14.3084 | 6.99 | 3.89 | 7.79 | 0.12 | 30 | 141.81 | 47.83 | 1 | 3 | 22.98 | 17723.39 | 34.18 | 1995.83 | 43.38 | 23.36 | 9274.91 | 0.54 | 0.73 | 1.29 | 0.63 | 4 | 10 | 83.9927 | 114.9225 | 103.9544 | 83992.6732 | 114922.4809 | 4.7753e-06 | 10 | 103954.4407
1 | 70 | CONCLUIDO | 14.3118 | 6.99 | 3.89 | 7.78 | 0.25 | 30 | 143.17 | 47.83 | 2 | 0 | 23.34 | 17891.86 | 34.52 | 1994.8 | 43.02 | 23.36 | 9095.28 | 0.54 | 0.74 | 1.3 | 0.62 | 4 | 10 | 84.1184 | 115.0946 | 104.1101 | 84118.4355 | 115094.5545 | 4.7764e-06 | 10 | 104110.0917

## RESULTADOS_16
Unnamed: 0 | Volume de calda [L] | STATUS | Capacidade operacional [ha/h] | Tempo de missao [h] | Tempo util [h] | Tempo por voo [min] | Autonomia Projetada [h] | N° Voos | MTOW [kg] | Massa Estrutura [kg] | Combustível [kg] | Abastecimentos | Massa gerador | Potência gerador [W] | Combustível consumido [L] | Calda cons [L] | Distância percorrida [km] | Distância Pulverizando [km] | RTL ACUMULADO[m] | EOC [km/km] | EOC [h/h] | Tempo de manobra [h] | Tempo rtl_rtw [h] | V pulv [m/s] | V desloc [m/s] | Preço Total por ha Simples [R$/ha] | Preço Total por ha Presumido [R$/ha] | Preço Total por ha Real [R$/ha] | Preço Total Simples [R$] | Preço Total Presumido [R$] | Prod CAPEX [ha/h/R$] | Dias Trabalhados | Preço Total Real [R$]
0 | 90 | CONCLUIDO | 13.3794 | 7.47 | 3.92 | 7.34 | 0.1 | 32 | 176.73 | 52.44 | 1 | 27 | 33.29 | 22031.19 | 42.36 | 1993.01 | 45.13 | 23.36 | 10138.19 | 0.52 | 0.73 | 1.26 | 0.65 | 4 | 10 | 89.1718 | 122.0088 | 110.3645 | 89171.8235 | 122008.8229 | 4.407e-06 | 10 | 110364.4721
1 | 90 | CONCLUIDO | 14.2203 | 7.03 | 3.76 | 9.4 | 0.2 | 24 | 178.21 | 52.44 | 2 | 0 | 33.77 | 22213.89 | 37.85 | 1996.68 | 39.25 | 23.36 | 7242.46 | 0.59 | 0.76 | 1.28 | 0.49 | 4 | 10 | 86.2155 | 117.9639 | 106.7056 | 86215.5356 | 117963.8994 | 4.684e-06 | 10 | 106705.5904

## RESULTADOS_0
Unnamed: 0 | Volume de calda [L] | STATUS | Capacidade operacional [ha/h] | Tempo de missao [h] | Tempo util [h] | Tempo por voo [min] | Autonomia Projetada [h] | N° Voos | MTOW [kg] | Massa Estrutura [kg] | Combustível [kg] | Abastecimentos | Massa gerador | Potência gerador [W] | Combustível consumido [L] | Calda cons [L] | Distância percorrida [km] | Distância Pulverizando [km] | RTL ACUMULADO[m] | EOC [km/km] | EOC [h/h] | Tempo de manobra [h] | Tempo rtl_rtw [h] | V pulv [m/s] | V desloc [m/s] | Preço Total por ha Simples [R$/ha] | Preço Total por ha Presumido [R$/ha] | Preço Total por ha Real [R$/ha] | Preço Total Simples [R$] | Preço Total Presumido [R$] | Prod CAPEX [ha/h/R$] | Dias Trabalhados | Preço Total Real [R$]
0 | 10 | CONCLUIDO | 8.7706 | 11.4 | 7.54 | 2.27 | 0.64 | 199 | 26.11 | 12.1 | 1 | 0 | 3.01 | 3454.41 | 21.98 | 2017.82 | 149.63 | 23.36 | 61557.24 | 0.16 | 0.38 | 1.78 | 4.26 | 4 | 10 | 114.7111 | 156.9529 | 141.9735 | 114711.1466 | 156952.8515 | 3.1387e-06 | 15 | 141973.4917

## RESULTADOS_7
Unnamed: 0 | Volume de calda [L] | STATUS | Capacidade operacional [ha/h] | Tempo de missao [h] | Tempo util [h] | Tempo por voo [min] | Autonomia Projetada [h] | N° Voos | MTOW [kg] | Massa Estrutura [kg] | Combustível [kg] | Abastecimentos | Massa gerador | Potência gerador [W] | Combustível consumido [L] | Calda cons [L] | Distância percorrida [km] | Distância Pulverizando [km] | RTL ACUMULADO[m] | EOC [km/km] | EOC [h/h] | Tempo de manobra [h] | Tempo rtl_rtw [h] | V pulv [m/s] | V desloc [m/s] | Preço Total por ha Simples [R$/ha] | Preço Total por ha Presumido [R$/ha] | Preço Total por ha Real [R$/ha] | Preço Total Simples [R$] | Preço Total Presumido [R$] | Prod CAPEX [ha/h/R$] | Dias Trabalhados | Preço Total Real [R$]
0 | 45 | CONCLUIDO | 13.9513 | 7.17 | 4.23 | 5.52 | 0.18 | 46 | 98.71 | 39.72 | 1 | 0 | 12.99 | 12407.75 | 30.36 | 1999.56 | 53.12 | 23.36 | 14066.42 | 0.44 | 0.68 | 1.34 | 0.96 | 4 | 10 | 81.7973 | 111.9186 | 101.2373 | 81797.2537 | 111918.6111 | 4.7523e-06 | 10 | 101237.2559

## RESULTADOS_10
Unnamed: 0 | Volume de calda [L] | STATUS | Capacidade operacional [ha/h] | Tempo de missao [h] | Tempo util [h] | Tempo por voo [min] | Autonomia Projetada [h] | N° Voos | MTOW [kg] | Massa Estrutura [kg] | Combustível [kg] | Abastecimentos | Massa gerador | Potência gerador [W] | Combustível consumido [L] | Calda cons [L] | Distância percorrida [km] | Distância Pulverizando [km] | RTL ACUMULADO[m] | EOC [km/km] | EOC [h/h] | Tempo de manobra [h] | Tempo rtl_rtw [h] | V pulv [m/s] | V desloc [m/s] | Preço Total por ha Simples [R$/ha] | Preço Total por ha Presumido [R$/ha] | Preço Total por ha Real [R$/ha] | Preço Total Simples [R$] | Preço Total Presumido [R$] | Prod CAPEX [ha/h/R$] | Dias Trabalhados | Preço Total Real [R$]
0 | 60 | CONCLUIDO | 14.2484 | 7.02 | 3.99 | 6.84 | 0.14 | 35 | 124.63 | 45 | 1 | 0 | 18.64 | 15605.44 | 32.76 | 1995.45 | 45.97 | 23.36 | 10543.35 | 0.51 | 0.72 | 1.31 | 0.72 | 4 | 10 | 83.1082 | 113.7124 | 102.8598 | 83108.2496 | 113712.3736 | 4.7911e-06 | 10 | 102859.8243

## RESULTADOS_14
Unnamed: 0 | Volume de calda [L] | STATUS | Capacidade operacional [ha/h] | Tempo de missao [h] | Tempo util [h] | Tempo por voo [min] | Autonomia Projetada [h] | N° Voos | MTOW [kg] | Massa Estrutura [kg] | Combustível [kg] | Abastecimentos | Massa gerador | Potência gerador [W] | Combustível consumido [L] | Calda cons [L] | Distância percorrida [km] | Distância Pulverizando [km] | RTL ACUMULADO[m] | EOC [km/km] | EOC [h/h] | Tempo de manobra [h] | Tempo rtl_rtw [h] | V pulv [m/s] | V desloc [m/s] | Preço Total por ha Simples [R$/ha] | Preço Total por ha Presumido [R$/ha] | Preço Total por ha Real [R$/ha] | Preço Total Simples [R$] | Preço Total Presumido [R$] | Prod CAPEX [ha/h/R$] | Dias Trabalhados | Preço Total Real [R$]
0 | 80 | CONCLUIDO | 14.0598 | 7.11 | 3.85 | 7.97 | 0.11 | 29 | 159.12 | 50.28 | 1 | 14 | 27.84 | 19859.16 | 37.01 | 1992.38 | 42.86 | 23.36 | 9021.58 | 0.54 | 0.74 | 1.27 | 0.59 | 4 | 10 | 85.7431 | 117.3175 | 106.1209 | 85743.1066 | 117317.5012 | 4.6604e-06 | 10 | 106120.8835
1 | 80 | CONCLUIDO | 14.3524 | 6.97 | 3.81 | 8.78 | 0.22 | 26 | 160.54 | 50.28 | 2 | 0 | 28.26 | 20034.4 | 36.18 | 1994.28 | 40.6 | 23.36 | 7906.26 | 0.58 | 0.75 | 1.28 | 0.54 | 4 | 10 | 85.0773 | 116.4065 | 105.2968 | 85077.2846 | 116406.4942 | 4.7574e-06 | 10 | 105296.8217

## RESULTADOS_5
Unnamed: 0 | Volume de calda [L] | STATUS | Capacidade operacional [ha/h] | Tempo de missao [h] | Tempo util [h] | Tempo por voo [min] | Autonomia Projetada [h] | N° Voos | MTOW [kg] | Massa Estrutura [kg] | Combustível [kg] | Abastecimentos | Massa gerador | Potência gerador [W] | Combustível consumido [L] | Calda cons [L] | Distância percorrida [km] | Distância Pulverizando [km] | RTL ACUMULADO[m] | EOC [km/km] | EOC [h/h] | Tempo de manobra [h] | Tempo rtl_rtw [h] | V pulv [m/s] | V desloc [m/s] | Preço Total por ha Simples [R$/ha] | Preço Total por ha Presumido [R$/ha] | Preço Total por ha Real [R$/ha] | Preço Total Simples [R$] | Preço Total Presumido [R$] | Prod CAPEX [ha/h/R$] | Dias Trabalhados | Preço Total Real [R$]
0 | 35 | CONCLUIDO | 13.5399 | 7.39 | 4.49 | 4.65 | 0.22 | 58 | 80.84 | 35.1 | 1 | 0 | 9.74 | 10204.21 | 28.62 | 1999.85 | 60.48 | 23.36 | 17684.92 | 0.39 | 0.64 | 1.38 | 1.22 | 4 | 10 | 80.9849 | 110.8071 | 100.2318 | 80984.9098 | 110807.1263 | 4.6597e-06 | 10 | 100231.8497

## RESULTADOS_8
Unnamed: 0 | Volume de calda [L] | STATUS | Capacidade operacional [ha/h] | Tempo de missao [h] | Tempo util [h] | Tempo por voo [min] | Autonomia Projetada [h] | N° Voos | MTOW [kg] | Massa Estrutura [kg] | Combustível [kg] | Abastecimentos | Massa gerador | Potência gerador [W] | Combustível consumido [L] | Calda cons [L] | Distância percorrida [km] | Distância Pulverizando [km] | RTL ACUMULADO[m] | EOC [km/km] | EOC [h/h] | Tempo de manobra [h] | Tempo rtl_rtw [h] | V pulv [m/s] | V desloc [m/s] | Preço Total por ha Simples [R$/ha] | Preço Total por ha Presumido [R$/ha] | Preço Total por ha Real [R$/ha] | Preço Total Simples [R$] | Preço Total Presumido [R$] | Prod CAPEX [ha/h/R$] | Dias Trabalhados | Preço Total Real [R$]
0 | 50 | CONCLUIDO | 14.1232 | 7.08 | 4.13 | 6.05 | 0.16 | 41 | 107.41 | 41.65 | 1 | 0 | 14.77 | 13481.73 | 30.84 | 1997.16 | 50.19 | 23.36 | 12625.11 | 0.47 | 0.69 | 1.33 | 0.86 | 4 | 10 | 82.0528 | 112.2683 | 101.5536 | 82052.8209 | 112268.2895 | 4.7888e-06 | 10 | 101553.5615

## RESULTADOS_3
Unnamed: 0 | Volume de calda [L] | STATUS | Capacidade operacional [ha/h] | Tempo de missao [h] | Tempo util [h] | Tempo por voo [min] | Autonomia Projetada [h] | N° Voos | MTOW [kg] | Massa Estrutura [kg] | Combustível [kg] | Abastecimentos | Massa gerador | Potência gerador [W] | Combustível consumido [L] | Calda cons [L] | Distância percorrida [km] | Distância Pulverizando [km] | RTL ACUMULADO[m] | EOC [km/km] | EOC [h/h] | Tempo de manobra [h] | Tempo rtl_rtw [h] | V pulv [m/s] | V desloc [m/s] | Preço Total por ha Simples [R$/ha] | Preço Total por ha Presumido [R$/ha] | Preço Total por ha Real [R$/ha] | Preço Total Simples [R$] | Preço Total Presumido [R$] | Prod CAPEX [ha/h/R$] | Dias Trabalhados | Preço Total Real [R$]
0 | 25 | CONCLUIDO | 12.6622 | 7.9 | 4.98 | 3.69 | 0.28 | 81 | 61.76 | 28.92 | 1 | 0 | 6.84 | 7851.41 | 26.83 | 1999.24 | 74.77 | 23.36 | 24716.31 | 0.31 | 0.58 | 1.44 | 1.71 | 4 | 10 | 87.1141 | 119.1933 | 107.8177 | 87114.0644 | 119193.3061 | 4.4117e-06 | 11 | 107817.6643

## RESULTADOS_15
Unnamed: 0 | Volume de calda [L] | STATUS | Capacidade operacional [ha/h] | Tempo de missao [h] | Tempo util [h] | Tempo por voo [min] | Autonomia Projetada [h] | N° Voos | MTOW [kg] | Massa Estrutura [kg] | Combustível [kg] | Abastecimentos | Massa gerador | Potência gerador [W] | Combustível consumido [L] | Calda cons [L] | Distância percorrida [km] | Distância Pulverizando [km] | RTL ACUMULADO[m] | EOC [km/km] | EOC [h/h] | Tempo de manobra [h] | Tempo rtl_rtw [h] | V pulv [m/s] | V desloc [m/s] | Preço Total por ha Simples [R$/ha] | Preço Total por ha Presumido [R$/ha] | Preço Total por ha Real [R$/ha] | Preço Total Simples [R$] | Preço Total Presumido [R$] | Prod CAPEX [ha/h/R$] | Dias Trabalhados | Preço Total Real [R$]
0 | 85 | CONCLUIDO | 13.7478 | 7.27 | 3.88 | 7.77 | 0.11 | 30 | 167.88 | 51.39 | 1 | 23 | 30.49 | 20939.59 | 39.42 | 1993.79 | 43.81 | 23.36 | 9488.22 | 0.53 | 0.74 | 1.27 | 0.62 | 4 | 10 | 87.2775 | 119.4169 | 108.0199 | 87277.4576 | 119416.8679 | 4.5424e-06 | 10 | 108019.8896
1 | 85 | CONCLUIDO | 14.2495 | 7.02 | 3.8 | 9.12 | 0.21 | 25 | 169.33 | 51.39 | 2 | 0 | 30.94 | 21118.46 | 37.15 | 1993.19 | 40.54 | 23.36 | 7880.85 | 0.58 | 0.75 | 1.28 | 0.53 | 4 | 10 | 85.7487 | 117.3251 | 106.1278 | 85748.665 | 117325.1064 | 4.7081e-06 | 10 | 106127.7629

## RESULTADOS_2
Unnamed: 0 | Volume de calda [L] | STATUS | Capacidade operacional [ha/h] | Tempo de missao [h] | Tempo util [h] | Tempo por voo [min] | Autonomia Projetada [h] | N° Voos | MTOW [kg] | Massa Estrutura [kg] | Combustível [kg] | Abastecimentos | Massa gerador | Potência gerador [W] | Combustível consumido [L] | Calda cons [L] | Distância percorrida [km] | Distância Pulverizando [km] | RTL ACUMULADO[m] | EOC [km/km] | EOC [h/h] | Tempo de manobra [h] | Tempo rtl_rtw [h] | V pulv [m/s] | V desloc [m/s] | Preço Total por ha Simples [R$/ha] | Preço Total por ha Presumido [R$/ha] | Preço Total por ha Real [R$/ha] | Preço Total Simples [R$] | Preço Total Presumido [R$] | Prod CAPEX [ha/h/R$] | Dias Trabalhados | Preço Total Real [R$]
0 | 20 | CONCLUIDO | 11.8993 | 8.4 | 5.42 | 3.22 | 0.34 | 101 | 51.33 | 24.83 | 1 | 0 | 5.51 | 6564.78 | 25.87 | 2003.14 | 88.16 | 23.36 | 31310.84 | 0.26 | 0.53 | 1.49 | 2.15 | 4 | 10 | 87.1648 | 119.2628 | 107.8805 | 87164.8237 | 119262.7572 | 4.1766e-06 | 11 | 107880.487

## RESULTADOS_11
Unnamed: 0 | Volume de calda [L] | STATUS | Capacidade operacional [ha/h] | Tempo de missao [h] | Tempo util [h] | Tempo por voo [min] | Autonomia Projetada [h] | N° Voos | MTOW [kg] | Massa Estrutura [kg] | Combustível [kg] | Abastecimentos | Massa gerador | Potência gerador [W] | Combustível consumido [L] | Calda cons [L] | Distância percorrida [km] | Distância Pulverizando [km] | RTL ACUMULADO[m] | EOC [km/km] | EOC [h/h] | Tempo de manobra [h] | Tempo rtl_rtw [h] | V pulv [m/s] | V desloc [m/s] | Preço Total por ha Simples [R$/ha] | Preço Total por ha Presumido [R$/ha] | Preço Total por ha Real [R$/ha] | Preço Total Simples [R$] | Preço Total Presumido [R$] | Prod CAPEX [ha/h/R$] | Dias Trabalhados | Preço Total Real [R$]
0 | 65 | CONCLUIDO | 14.3403 | 6.97 | 3.92 | 7.35 | 0.13 | 32 | 133.21 | 46.47 | 1 | 0 | 20.75 | 16663.42 | 33.41 | 1996.31 | 43.88 | 23.36 | 9513.15 | 0.53 | 0.73 | 1.3 | 0.65 | 4 | 10 | 83.4623 | 114.1968 | 103.298 | 83462.2902 | 114196.7876 | 4.8035e-06 | 10 | 103298.0065

## RESULTADOS_13
Unnamed: 0 | Volume de calda [L] | STATUS | Capacidade operacional [ha/h] | Tempo de missao [h] | Tempo util [h] | Tempo por voo [min] | Autonomia Projetada [h] | N° Voos | MTOW [kg] | Massa Estrutura [kg] | Combustível [kg] | Abastecimentos | Massa gerador | Potência gerador [W] | Combustível consumido [L] | Calda cons [L] | Distância percorrida [km] | Distância Pulverizando [km] | RTL ACUMULADO[m] | EOC [km/km] | EOC [h/h] | Tempo de manobra [h] | Tempo rtl_rtw [h] | V pulv [m/s] | V desloc [m/s] | Preço Total por ha Simples [R$/ha] | Preço Total por ha Presumido [R$/ha] | Preço Total por ha Real [R$/ha] | Preço Total Simples [R$] | Preço Total Presumido [R$] | Prod CAPEX [ha/h/R$] | Dias Trabalhados | Preço Total Real [R$]
0 | 75 | CONCLUIDO | 14.2428 | 7.02 | 3.86 | 7.98 | 0.12 | 29 | 150.44 | 49.1 | 1 | 7 | 25.34 | 18787.76 | 35.54 | 1992.62 | 42.56 | 23.36 | 8868.31 | 0.55 | 0.74 | 1.28 | 0.59 | 4 | 10 | 84.7761 | 115.9944 | 104.924 | 84776.0804 | 115994.3733 | 4.7368e-06 | 10 | 104924.0331
1 | 75 | CONCLUIDO | 14.3318 | 6.98 | 3.85 | 8.24 | 0.23 | 28 | 151.83 | 49.1 | 2 | 0 | 25.73 | 18959.54 | 35.33 | 1993.18 | 41.84 | 23.36 | 8515.16 | 0.56 | 0.74 | 1.29 | 0.58 | 4 | 10 | 84.5956 | 115.7475 | 104.7007 | 84595.6426 | 115747.4903 | 4.7664e-06 | 10 | 104700.7123

## RESULTADOS_17
Unnamed: 0 | Volume de calda [L] | STATUS | Capacidade operacional [ha/h] | Tempo de missao [h] | Tempo util [h] | Tempo por voo [min] | Autonomia Projetada [h] | N° Voos | MTOW [kg] | Massa Estrutura [kg] | Combustível [kg] | Abastecimentos | Massa gerador | Potência gerador [W] | Combustível consumido [L] | Calda cons [L] | Distância percorrida [km] | Distância Pulverizando [km] | RTL ACUMULADO[m] | EOC [km/km] | EOC [h/h] | Tempo de manobra [h] | Tempo rtl_rtw [h] | V pulv [m/s] | V desloc [m/s] | Preço Total por ha Simples [R$/ha] | Preço Total por ha Presumido [R$/ha] | Preço Total por ha Real [R$/ha] | Preço Total Simples [R$] | Preço Total Presumido [R$] | Prod CAPEX [ha/h/R$] | Dias Trabalhados | Preço Total Real [R$]
0 | 95 | CONCLUIDO | 13.1459 | 7.61 | 3.91 | 7.11 | 0.1 | 33 | 185.69 | 53.44 | 1 | 30 | 36.26 | 23136.14 | 44.59 | 1994.7 | 45.07 | 23.36 | 10107.5 | 0.52 | 0.73 | 1.26 | 0.64 | 4 | 10 | 90.6194 | 123.9895 | 112.1561 | 90619.4428 | 123989.5195 | 4.3172e-06 | 10 | 112156.1338
1 | 95 | CONCLUIDO | 14.267 | 7.01 | 3.72 | 10.15 | 0.19 | 22 | 187.21 | 53.44 | 2 | 0 | 36.77 | 23322.88 | 38.57 | 1993.84 | 38.22 | 23.36 | 6733.47 | 0.61 | 0.77 | 1.27 | 0.45 | 4 | 10 | 86.5952 | 118.4833 | 107.1754 | 86595.1648 | 118483.3248 | 4.6854e-06 | 10 | 107175.4425

## RESULTADOS_9
Unnamed: 0 | Volume de calda [L] | STATUS | Capacidade operacional [ha/h] | Tempo de missao [h] | Tempo util [h] | Tempo por voo [min] | Autonomia Projetada [h] | N° Voos | MTOW [kg] | Massa Estrutura [kg] | Combustível [kg] | Abastecimentos | Massa gerador | Potência gerador [W] | Combustível consumido [L] | Calda cons [L] | Distância percorrida [km] | Distância Pulverizando [km] | RTL ACUMULADO[m] | EOC [km/km] | EOC [h/h] | Tempo de manobra [h] | Tempo rtl_rtw [h] | V pulv [m/s] | V desloc [m/s] | Preço Total por ha Simples [R$/ha] | Preço Total por ha Presumido [R$/ha] | Preço Total por ha Real [R$/ha] | Preço Total Simples [R$] | Preço Total Presumido [R$] | Prod CAPEX [ha/h/R$] | Dias Trabalhados | Preço Total Real [R$]
0 | 55 | CONCLUIDO | 14.1699 | 7.06 | 4.07 | 6.42 | 0.15 | 38 | 116.05 | 43.4 | 1 | 0 | 16.65 | 14546.17 | 32.01 | 1995.68 | 48.34 | 23.36 | 11715.61 | 0.48 | 0.7 | 1.31 | 0.8 | 4 | 10 | 82.6905 | 113.1408 | 102.3428 | 82690.5206 | 113140.8184 | 4.784e-06 | 10 | 102342.8175

## resultados
Unnamed: 0 | Volume de calda [L] | STATUS | Capacidade operacional [ha/h] | Tempo de missao [h] | Tempo util [h] | Tempo por voo [min] | Autonomia Projetada [h] | N° Voos | MTOW [kg] | Massa Estrutura [kg] | Combustível [kg] | Abastecimentos | Massa gerador | Potência gerador [W] | Combustível consumido [L] | Calda cons [L] | Distância percorrida [km] | Distância Pulverizando [km] | RTL ACUMULADO[m] | EOC [km/km] | EOC [h/h] | Tempo de manobra [h] | Tempo rtl_rtw [h] | V pulv [m/s] | V desloc [m/s]
0 | 100 | CONCLUIDO | 12.747 | 7.84 | 3.97 | 6.8 | 0.09 | 35 | 194.77 | 54.38 | 1 | 33 | 39.4 | 24256.19 | 47.56 | 1995.18 | 46.77 | 23.36 | 10944.74 | 0.5 | 0.72 | 1.26 | 0.7 | 4 | 10
1 | 100 | CONCLUIDO | 14.2191 | 7.03 | 3.7 | 10.57 | 0.18 | 21 | 196.32 | 54.38 | 2 | 0 | 39.95 | 24447.22 | 39.32 | 1994.47 | 37.74 | 23.36 | 6499.33 | 0.62 | 0.77 | 1.26 | 0.43 | 4 | 10
0 | 40 | CONCLUIDO | 13.8016 | 7.25 | 4.34 | 5.11 | 0.2 | 51 | 89.87 | 37.55 | 1 | 0 | 11.32 | 11317.98 | 29.44 | 1996.59 | 56.26 | 23.36 | 15611.09 | 0.42 | 0.66 | 1.35 | 1.07 | 4 | 10
0 | 30 | CONCLUIDO | 13.1598 | 7.6 | 4.7 | 4.14 | 0.24 | 68 | 71.52 | 32.27 | 1 | 0 | 8.25 | 9054.6 | 27.77 | 1998.2 | 66.62 | 23.36 | 20705.13 | 0.35 | 0.61 | 1.4 | 1.43 | 4 | 10
0 | 15 | CONCLUIDO | 10.7181 | 9.33 | 6.14 | 2.75 | 0.43 | 134 | 39.78 | 19.54 | 1 | 0 | 4.24 | 5140 | 24.58 | 2012.34 | 108.1 | 23.36 | 41112.9 | 0.22 | 0.47 | 1.61 | 2.86 | 4 | 10
0 | 70 | CONCLUIDO | 14.3084 | 6.99 | 3.89 | 7.79 | 0.12 | 30 | 141.81 | 47.83 | 1 | 3 | 22.98 | 17723.39 | 34.18 | 1995.83 | 43.38 | 23.36 | 9274.91 | 0.54 | 0.73 | 1.29 | 0.63 | 4 | 10
1 | 70 | CONCLUIDO | 14.3118 | 6.99 | 3.89 | 7.78 | 0.25 | 30 | 143.17 | 47.83 | 2 | 0 | 23.34 | 17891.86 | 34.52 | 1994.8 | 43.02 | 23.36 | 9095.28 | 0.54 | 0.74 | 1.3 | 0.62 | 4 | 10
0 | 90 | CONCLUIDO | 13.3794 | 7.47 | 3.92 | 7.34 | 0.1 | 32 | 176.73 | 52.44 | 1 | 27 | 33.29 | 22031.19 | 42.36 | 1993.01 | 45.13 | 23.36 | 10138.19 | 0.52 | 0.73 | 1.26 | 0.65 | 4 | 10
1 | 90 | CONCLUIDO | 14.2203 | 7.03 | 3.76 | 9.4 | 0.2 | 24 | 178.21 | 52.44 | 2 | 0 | 33.77 | 22213.89 | 37.85 | 1996.68 | 39.25 | 23.36 | 7242.46 | 0.59 | 0.76 | 1.28 | 0.49 | 4 | 10
0 | 10 | CONCLUIDO | 8.7706 | 11.4 | 7.54 | 2.27 | 0.64 | 199 | 26.11 | 12.1 | 1 | 0 | 3.01 | 3454.41 | 21.98 | 2017.82 | 149.63 | 23.36 | 61557.24 | 0.16 | 0.38 | 1.78 | 4.26 | 4 | 10
0 | 45 | CONCLUIDO | 13.9513 | 7.17 | 4.23 | 5.52 | 0.18 | 46 | 98.71 | 39.72 | 1 | 0 | 12.99 | 12407.75 | 30.36 | 1999.56 | 53.12 | 23.36 | 14066.42 | 0.44 | 0.68 | 1.34 | 0.96 | 4 | 10
0 | 60 | CONCLUIDO | 14.2484 | 7.02 | 3.99 | 6.84 | 0.14 | 35 | 124.63 | 45 | 1 | 0 | 18.64 | 15605.44 | 32.76 | 1995.45 | 45.97 | 23.36 | 10543.35 | 0.51 | 0.72 | 1.31 | 0.72 | 4 | 10
0 | 80 | CONCLUIDO | 14.0598 | 7.11 | 3.85 | 7.97 | 0.11 | 29 | 159.12 | 50.28 | 1 | 14 | 27.84 | 19859.16 | 37.01 | 1992.38 | 42.86 | 23.36 | 9021.58 | 0.54 | 0.74 | 1.27 | 0.59 | 4 | 10
1 | 80 | CONCLUIDO | 14.3524 | 6.97 | 3.81 | 8.78 | 0.22 | 26 | 160.54 | 50.28 | 2 | 0 | 28.26 | 20034.4 | 36.18 | 1994.28 | 40.6 | 23.36 | 7906.26 | 0.58 | 0.75 | 1.28 | 0.54 | 4 | 10
0 | 35 | CONCLUIDO | 13.5399 | 7.39 | 4.49 | 4.65 | 0.22 | 58 | 80.84 | 35.1 | 1 | 0 | 9.74 | 10204.21 | 28.62 | 1999.85 | 60.48 | 23.36 | 17684.92 | 0.39 | 0.64 | 1.38 | 1.22 | 4 | 10
0 | 50 | CONCLUIDO | 14.1232 | 7.08 | 4.13 | 6.05 | 0.16 | 41 | 107.41 | 41.65 | 1 | 0 | 14.77 | 13481.73 | 30.84 | 1997.16 | 50.19 | 23.36 | 12625.11 | 0.47 | 0.69 | 1.33 | 0.86 | 4 | 10
0 | 25 | CONCLUIDO | 12.6622 | 7.9 | 4.98 | 3.69 | 0.28 | 81 | 61.76 | 28.92 | 1 | 0 | 6.84 | 7851.41 | 26.83 | 1999.24 | 74.77 | 23.36 | 24716.31 | 0.31 | 0.58 | 1.44 | 1.71 | 4 | 10
0 | 85 | CONCLUIDO | 13.7478 | 7.27 | 3.88 | 7.77 | 0.11 | 30 | 167.88 | 51.39 | 1 | 23 | 30.49 | 20939.59 | 39.42 | 1993.79 | 43.81 | 23.36 | 9488.22 | 0.53 | 0.74 | 1.27 | 0.62 | 4 | 10
1 | 85 | CONCLUIDO | 14.2495 | 7.02 | 3.8 | 9.12 | 0.21 | 25 | 169.33 | 51.39 | 2 | 0 | 30.94 | 21118.46 | 37.15 | 1993.19 | 40.54 | 23.36 | 7880.85 | 0.58 | 0.75 | 1.28 | 0.53 | 4 | 10
0 | 20 | CONCLUIDO | 11.8993 | 8.4 | 5.42 | 3.22 | 0.34 | 101 | 51.33 | 24.83 | 1 | 0 | 5.51 | 6564.78 | 25.87 | 2003.14 | 88.16 | 23.36 | 31310.84 | 0.26 | 0.53 | 1.49 | 2.15 | 4 | 10
0 | 65 | CONCLUIDO | 14.3403 | 6.97 | 3.92 | 7.35 | 0.13 | 32 | 133.21 | 46.47 | 1 | 0 | 20.75 | 16663.42 | 33.41 | 1996.31 | 43.88 | 23.36 | 9513.15 | 0.53 | 0.73 | 1.3 | 0.65 | 4 | 10
0 | 75 | CONCLUIDO | 14.2428 | 7.02 | 3.86 | 7.98 | 0.12 | 29 | 150.44 | 49.1 | 1 | 7 | 25.34 | 18787.76 | 35.54 | 1992.62 | 42.56 | 23.36 | 8868.31 | 0.55 | 0.74 | 1.28 | 0.59 | 4 | 10
1 | 75 | CONCLUIDO | 14.3318 | 6.98 | 3.85 | 8.24 | 0.23 | 28 | 151.83 | 49.1 | 2 | 0 | 25.73 | 18959.54 | 35.33 | 1993.18 | 41.84 | 23.36 | 8515.16 | 0.56 | 0.74 | 1.29 | 0.58 | 4 | 10
0 | 95 | CONCLUIDO | 13.1459 | 7.61 | 3.91 | 7.11 | 0.1 | 33 | 185.69 | 53.44 | 1 | 30 | 36.26 | 23136.14 | 44.59 | 1994.7 | 45.07 | 23.36 | 10107.5 | 0.52 | 0.73 | 1.26 | 0.64 | 4 | 10
1 | 95 | CONCLUIDO | 14.267 | 7.01 | 3.72 | 10.15 | 0.19 | 22 | 187.21 | 53.44 | 2 | 0 | 36.77 | 23322.88 | 38.57 | 1993.84 | 38.22 | 23.36 | 6733.47 | 0.61 | 0.77 | 1.27 | 0.45 | 4 | 10
0 | 55 | CONCLUIDO | 14.1699 | 7.06 | 4.07 | 6.42 | 0.15 | 38 | 116.05 | 43.4 | 1 | 0 | 16.65 | 14546.17 | 32.01 | 1995.68 | 48.34 | 23.36 | 11715.61 | 0.48 | 0.7 | 1.31 | 0.8 | 4 | 10

## gráficos
Selecione o eixo X:
Selecione o eixo Y:
Selecione o eixo Z:
Eixo X | Eixo Y | Eixo Z

## hidden (hidden)
Unnamed: 0
Volume de calda [L]
STATUS
Capacidade operacional [ha/h]
Tempo de missao [h]
Tempo util [h]
Tempo por voo [min]
Autonomia Projetada [h]
N° Voos
MTOW [kg]
Massa Estrutura [kg]
Combustível [kg]
Abastecimentos
Massa gerador
Potência gerador [W]
Combustível consumido [L]
Calda cons [L]
Distância percorrida [km]
Distância Pulverizando [km]
RTL ACUMULADO[m]
EOC [km/km]
EOC [h/h]
Tempo de manobra [h]
Tempo rtl_rtw [h]
V pulv [m/s]
V desloc [m/s]