## RESULTADOS_18
Unnamed: 0 | Volume de calda [L] | STATUS | Capacidade operacional [ha/h] | Tempo de missao [h] | Tempo util [h] | Tempo por voo [min] | Autonomia Projetada [h] | N° Voos | MTOW [kg] | Massa Estrutura [kg] | Combustível [kg] | Abastecimentos | Massa gerador | Potência gerador [W] | Combustível consumido [L] | Calda cons [L] | Distância percorrida [km] | Distância Pulverizando [km] | RTL ACUMULADO[m] | EOC [km/km] | EOC [h/h] | Tempo de manobra [h] | Tempo rtl_rtw [h] | V pulv [m/s] | V desloc [m/s] | Preço Total por ha Simples [R$/ha] | Preço Total por ha Presumido [R$/ha] | Preço Total por ha Real [R$/ha] | Preço Total Simples [R$] | Preço Total Presumido [R$] | Prod CAPEX [ha/h/R$] | Dias Trabalhados | Preço Total Real [R$]
0 | 100 | CONCLUIDO | 14.3079 | 6.99 | 3.19 | 5.8 | 0.09 | 33 | 194.77 | 54.38 | 1 | 31 | 39.4 | 24256.19 | 43.7 | 237.97 | 51.37 | 21.27 | 12207.92 | 0.41 | 0.58 | 0.15 | 0.75 | 4 | 10 | 88.3865 | 120.9343 | 109.3925 | 88386.4722 | 120934.2706 | 4.6853e-06 | 10 | 109392.4736
1 | 100 | CONCLUIDO | 17.3544 | 5.76 | 2.7 | 11.58 | 0.18 | 14 | 196.32 | 54.38 | 2 | 12 | 39.95 | 24447.22 | 35.98 | 237.76 | 35.51 | 21.27 | 4370.72 | 0.6 | 0.68 | 0.13 | 0.26 | 4 | 10 | 68.8113 | 94.1507 | 85.1651 | 68811.3024 | 94150.6597 | 5.6829e-06 | 8 | 85165.0529
2 | 100 | CONCLUIDO | 18.037 | 5.54 | 2.64 | 15.83 | 0.27 | 10 | 197.88 | 54.38 | 3 | 8 | 40.5 | 24639 | 34.09 | 237.78 | 33.68 | 21.27 | 3478.59 | 0.63 | 0.7 | 0.12 | 0.2 | 4 | 10 | 67.7429 | 92.6889 | 83.8428 | 67742.9279 | 92688.8625 | 5.9064e-06 | 8 | 83842.7676
3 | 100 | CONCLUIDO | 18.7656 | 5.33 | 2.54 | 21.77 | 0.36 | 7 | 199.44 | 54.38 | 4 | 5 | 41.06 | 24831.54 | 31.77 | 237.74 | 30.43 | 21.27 | 1866.29 | 0.7 | 0.72 | 0.12 | 0.1 | 4 | 10 | 59.7276 | 81.722 | 73.9225 | 59727.6232 | 81721.969 | 6.145e-06 | 7 | 73922.539
4 | 100 | CONCLUIDO | 18.9494 | 5.28 | 2.53 | 25.27 | 0.44 | 6 | 201.01 | 54.38 | 5 | 4 | 41.63 | 25024.84 | 30.6 | 237.74 | 29.97 | 21.27 | 1641.16 | 0.71 | 0.73 | 0.12 | 0.09 | 4 | 10 | 59.288 | 81.1205 | 73.3785 | 59288.0404 | 81120.5125 | 6.2052e-06 | 7 | 73378.4846
5 | 100 | CONCLUIDO | 19.1398 | 5.22 | 2.51 | 30.16 | 0.53 | 5 | 202.58 | 54.38 | 6 | 3 | 42.2 | 25218.93 | 29.45 | 237.74 | 29.63 | 21.27 | 1478.46 | 0.72 | 0.73 | 0.12 | 0.08 | 4 | 10 | 58.8553 | 80.5284 | 72.8429 | 58855.3176 | 80528.4421 | 6.2676e-06 | 7 | 72842.9206
6 | 100 | CONCLUIDO | 19.3154 | 5.18 | 2.5 | 37.58 | 0.61 | 4 | 204.16 | 54.38 | 7 | 2 | 42.78 | 25413.94 | 27.73 | 237.81 | 29.36 | 21.27 | 1350.22 | 0.72 | 0.73 | 0.11 | 0.07 | 4 | 10 | 58.2814 | 79.7432 | 72.1326 | 58281.3916 | 79743.1712 | 6.3251e-06 | 7 | 72132.5949
7 | 100 | CONCLUIDO | 19.3653 | 5.16 | 2.49 | 37.38 | 0.69 | 4 | 205.75 | 54.38 | 8 | 0 | 43.37 | 25609.61 | 26.9 | 237.74 | 28.8 | 21.27 | 1069.73 | 0.74 | 0.74 | 0.12 | 0.05 | 4 | 10 | 58.0215 | 79.3875 | 71.8109 | 58021.4533 | 79387.5121 | 6.3414e-06 | 7 | 71810.8793

## RESULTADOS_6
Unnamed: 0 | Volume de calda [L] | STATUS | Capacidade operacional [ha/h] | Tempo de missao [h] | Tempo util [h] | Tempo por voo [min] | Autonomia Projetada [h] | N° Voos | MTOW [kg] | Massa Estrutura [kg] | Combustível [kg] | Abastecimentos | Massa gerador | Potência gerador [W] | Combustível consumido [L] | Calda cons [L] | Distância percorrida [km] | Distância Pulverizando [km] | RTL ACUMULADO[m] | EOC [km/km] | EOC [h/h] | Tempo de manobra [h] | Tempo rtl_rtw [h] | V pulv [m/s] | V desloc [m/s] | Preço Total por ha Simples [R$/ha] | Preço Total por ha Presumido [R$/ha] | Preço Total por ha Real [R$/ha] | Preço Total Simples [R$] | Preço Total Presumido [R$] | Prod CAPEX [ha/h/R$] | Dias Trabalhados | Preço Total Real [R$]
0 | 40 | CONCLUIDO | 19.8489 | 5.04 | 2.78 | 9.8 | 0.2 | 17 | 89.87 | 37.55 | 1 | 15 | 11.32 | 11317.98 | 21.33 | 237.77 | 37.86 | 21.27 | 5534.88 | 0.56 | 0.66 | 0.14 | 0.34 | 4 | 10 | 54.6622 | 74.7912 | 67.6532 | 54662.1602 | 74791.1792 | 6.7946e-06 | 7 | 67653.214
1 | 40 | CONCLUIDO | 21.3397 | 4.69 | 2.6 | 19.46 | 0.39 | 8 | 91.1 | 37.55 | 2 | 2 | 11.54 | 11468.97 | 17.22 | 237.97 | 31.97 | 21.27 | 2634.27 | 0.67 | 0.71 | 0.13 | 0.16 | 4 | 10 | 53.1083 | 72.6651 | 65.73 | 53108.2749 | 72665.0847 | 7.3049e-06 | 7 | 65730.031
2 | 40 | CONCLUIDO | 21.5685 | 4.64 | 2.56 | 21.98 | 0.57 | 7 | 92.32 | 37.55 | 3 | 0 | 11.77 | 11620.34 | 16.96 | 238 | 30.89 | 21.27 | 2098.85 | 0.69 | 0.72 | 0.13 | 0.13 | 4 | 10 | 52.9793 | 72.4886 | 65.5704 | 52979.2967 | 72488.611 | 7.3832e-06 | 7 | 65570.3997

## RESULTADOS_4
Unnamed: 0 | Volume de calda [L] | STATUS | Capacidade operacional [ha/h] | Tempo de missao [h] | Tempo util [h] | Tempo por voo [min] | Autonomia Projetada [h] | N° Voos | MTOW [kg] | Massa Estrutura [kg] | Combustível [kg] | Abastecimentos | Massa gerador | Potência gerador [W] | Combustível consumido [L] | Calda cons [L] | Distância percorrida [km] | Distância Pulverizando [km] | RTL ACUMULADO[m] | EOC [km/km] | EOC [h/h] | Tempo de manobra [h] | Tempo rtl_rtw [h] | V pulv [m/s] | V desloc [m/s] | Preço Total por ha Simples [R$/ha] | Preço Total por ha Presumido [R$/ha] | Preço Total por ha Real [R$/ha] | Preço Total Simples [R$] | Preço Total Presumido [R$] | Prod CAPEX [ha/h/R$] | Dias Trabalhados | Preço Total Real [R$]
0 | 30 | CONCLUIDO | 21.3283 | 4.69 | 2.64 | 12.2 | 0.24 | 13 | 71.52 | 32.27 | 1 | 11 | 8.25 | 9054.6 | 16.29 | 237.94 | 33.6 | 21.27 | 3424.24 | 0.63 | 0.7 | 0.12 | 0.2 | 4 | 10 | 52.4677 | 71.7886 | 64.9372 | 52467.707 | 71788.6315 | 7.383e-06 | 7 | 64937.2253
1 | 30 | CONCLUIDO | 21.7931 | 4.59 | 2.6 | 17.36 | 0.48 | 9 | 72.7 | 32.27 | 2 | 0 | 8.43 | 9200.25 | 15.08 | 238.12 | 32.13 | 21.27 | 2709.59 | 0.66 | 0.71 | 0.13 | 0.17 | 4 | 10 | 45.4469 | 62.1825 | 56.2479 | 45446.9432 | 62182.5127 | 7.5439e-06 | 6 | 56247.901

## RESULTADOS_1
Unnamed: 0 | Volume de calda [L] | STATUS | Capacidade operacional [ha/h] | Tempo de missao [h] | Tempo util [h] | Tempo por voo [min] | Autonomia Projetada [h] | N° Voos | MTOW [kg] | Massa Estrutura [kg] | Combustível [kg] | Abastecimentos | Massa gerador | Potência gerador [W] | Combustível consumido [L] | Calda cons [L] | Distância percorrida [km] | Distância Pulverizando [km] | RTL ACUMULADO[m] | EOC [km/km] | EOC [h/h] | Tempo de manobra [h] | Tempo rtl_rtw [h] | V pulv [m/s] | V desloc [m/s] | Preço Total por ha Simples [R$/ha] | Preço Total por ha Presumido [R$/ha] | Preço Total por ha Real [R$/ha] | Preço Total Simples [R$] | Preço Total Presumido [R$] | Prod CAPEX [ha/h/R$] | Dias Trabalhados | Preço Total Real [R$]
0 | 15 | CONCLUIDO | 21.3878 | 4.68 | 2.79 | 9.84 | 0.43 | 17 | 39.78 | 19.54 | 1 | 0 | 4.24 | 5140 | 10.97 | 238.47 | 37.69 | 21.27 | 5449.86 | 0.56 | 0.66 | 0.15 | 0.35 | 4 | 10 | 50.3019 | 68.8253 | 62.2567 | 50301.8834 | 68825.256 | 7.5723e-06 | 7 | 62256.6701

## RESULTADOS_12
Unnamed: 0 | Volume de calda [L] | STATUS | Capacidade operacional [ha/h] | Tempo de missao [h] | Tempo util [h] | Tempo por voo [min] | Autonomia Projetada [h] | N° Voos | MTOW [kg] | Massa Estrutura [kg] | Combustível [kg] | Abastecimentos | Massa gerador | Potência gerador [W] | Combustível consumido [L] | Calda cons [L] | Distância percorrida [km] | Distância Pulverizando [km] | RTL ACUMULADO[m] | EOC [km/km] | EOC [h/h] | Tempo de manobra [h] | Tempo rtl_rtw [h] | V pulv [m/s] | V desloc [m/s] | Preço Total por ha Simples [R$/ha] | Preço Total por ha Presumido [R$/ha] | Preço Total por ha Real [R$/ha] | Preço Total Simples [R$] | Preço Total Presumido [R$] | Prod CAPEX [ha/h/R$] | Dias Trabalhados | Preço Total Real [R$]
0 | 70 | CONCLUIDO | 17.1486 | 5.83 | 2.91 | 7.27 | 0.12 | 24 | 141.81 | 47.83 | 1 | 22 | 22.98 | 17723.39 | 31.92 | 237.8 | 42.02 | 21.27 | 7576.1 | 0.51 | 0.63 | 0.15 | 0.47 | 4 | 10 | 66.8966 | 91.5309 | 82.7953 | 66896.6001 | 91530.8795 | 5.7232e-06 | 8 | 82795.3009
1 | 70 | CONCLUIDO | 19.2658 | 5.19 | 2.64 | 14.42 | 0.25 | 11 | 143.17 | 47.83 | 2 | 9 | 23.34 | 17891.86 | 27.47 | 237.76 | 33.66 | 21.27 | 3460.94 | 0.63 | 0.69 | 0.13 | 0.21 | 4 | 10 | 57.5368 | 78.7243 | 71.211 | 57536.7547 | 78724.3261 | 6.4298e-06 | 7 | 71210.9869
2 | 70 | CONCLUIDO | 20.0635 | 4.98 | 2.55 | 21.89 | 0.37 | 7 | 144.54 | 47.83 | 3 | 5 | 23.71 | 18060.85 | 24.9 | 237.75 | 30.82 | 21.27 | 2062.59 | 0.69 | 0.72 | 0.12 | 0.12 | 4 | 10 | 56.4647 | 77.2575 | 69.8842 | 56464.737 | 77257.5442 | 6.696e-06 | 7 | 69884.1926
3 | 70 | CONCLUIDO | 20.1862 | 4.95 | 2.55 | 25.52 | 0.49 | 6 | 145.92 | 47.83 | 4 | 4 | 24.09 | 18230.35 | 23.08 | 237.74 | 30.92 | 21.27 | 2118.99 | 0.69 | 0.72 | 0.12 | 0.11 | 4 | 10 | 55.9279 | 76.523 | 69.2197 | 55927.8677 | 76522.976 | 6.737e-06 | 7 | 69219.7306
4 | 70 | CONCLUIDO | 20.4557 | 4.89 | 2.52 | 30.19 | 0.6 | 5 | 147.3 | 47.83 | 5 | 0 | 24.47 | 18400.38 | 22.28 | 237.84 | 29.55 | 21.27 | 1439.64 | 0.72 | 0.73 | 0.12 | 0.08 | 4 | 10 | 55.6121 | 76.091 | 68.8289 | 55612.1251 | 76090.963 | 6.8269e-06 | 7 | 68828.9483

## RESULTADOS_16
Unnamed: 0 | Volume de calda [L] | STATUS | Capacidade operacional [ha/h] | Tempo de missao [h] | Tempo util [h] | Tempo por voo [min] | Autonomia Projetada [h] | N° Voos | MTOW [kg] | Massa Estrutura [kg] | Combustível [kg] | Abastecimentos | Massa gerador | Potência gerador [W] | Combustível consumido [L] | Calda cons [L] | Distância percorrida [km] | Distância Pulverizando [km] | RTL ACUMULADO[m] | EOC [km/km] | EOC [h/h] | Tempo de manobra [h] | Tempo rtl_rtw [h] | V pulv [m/s] | V desloc [m/s] | Preço Total por ha Simples [R$/ha] | Preço Total por ha Presumido [R$/ha] | Preço Total por ha Real [R$/ha] | Preço Total Simples [R$] | Preço Total Presumido [R$] | Prod CAPEX [ha/h/R$] | Dias Trabalhados | Preço Total Real [R$]
0 | 90 | CONCLUIDO | 15.2259 | 6.57 | 3.08 | 6.16 | 0.1 | 30 | 176.73 | 52.44 | 1 | 28 | 33.29 | 22031.19 | 39.49 | 237.9 | 47.6 | 21.27 | 10338.57 | 0.45 | 0.6 | 0.15 | 0.64 | 4 | 10 | 78.5541 | 107.4812 | 97.2233 | 78554.0885 | 107481.1695 | 5.0152e-06 | 9 | 97223.3175
1 | 90 | CONCLUIDO | 18.1059 | 5.52 | 2.64 | 12.19 | 0.2 | 13 | 178.21 | 52.44 | 2 | 11 | 33.77 | 22213.89 | 32.62 | 237.75 | 33.43 | 21.27 | 3335.78 | 0.64 | 0.7 | 0.13 | 0.2 | 4 | 10 | 66.995 | 91.6655 | 82.9171 | 66994.9759 | 91665.4817 | 5.9638e-06 | 8 | 82917.0568
2 | 90 | CONCLUIDO | 18.7315 | 5.34 | 2.6 | 17.32 | 0.3 | 9 | 179.7 | 52.44 | 3 | 7 | 34.26 | 22397.24 | 31.03 | 237.78 | 32.22 | 21.27 | 2754.18 | 0.66 | 0.71 | 0.12 | 0.16 | 4 | 10 | 59.3226 | 81.1678 | 73.4212 | 59322.5932 | 81167.7892 | 6.1699e-06 | 7 | 73421.2493
3 | 90 | CONCLUIDO | 19.1164 | 5.23 | 2.56 | 21.96 | 0.39 | 7 | 181.19 | 52.44 | 4 | 5 | 34.75 | 22581.25 | 29.37 | 237.83 | 31.14 | 21.27 | 2221.53 | 0.68 | 0.72 | 0.12 | 0.12 | 4 | 10 | 58.6323 | 80.2234 | 72.567 | 58632.3487 | 80223.3661 | 6.2967e-06 | 7 | 72566.9607
4 | 90 | CONCLUIDO | 19.5684 | 5.11 | 2.51 | 30.14 | 0.49 | 5 | 182.69 | 52.44 | 5 | 3 | 35.25 | 22766.06 | 27.36 | 237.75 | 29.56 | 21.27 | 1440.73 | 0.72 | 0.73 | 0.12 | 0.07 | 4 | 10 | 57.8384 | 79.1371 | 71.5844 | 57838.4392 | 79137.1041 | 6.4456e-06 | 7 | 71584.37
5 | 90 | CONCLUIDO | 19.5143 | 5.12 | 2.53 | 30.31 | 0.58 | 5 | 184.19 | 52.44 | 6 | 3 | 35.75 | 22951.43 | 26.11 | 237.74 | 30.09 | 21.27 | 1708.39 | 0.71 | 0.73 | 0.12 | 0.09 | 4 | 10 | 57.5212 | 78.703 | 71.1917 | 57521.1629 | 78702.9927 | 6.4277e-06 | 7 | 71191.6896
6 | 90 | CONCLUIDO | 19.7455 | 5.06 | 2.5 | 37.52 | 0.67 | 4 | 185.7 | 52.44 | 7 | 0 | 36.26 | 23137.49 | 25.38 | 237.74 | 29.16 | 21.27 | 1246.1 | 0.73 | 0.73 | 0.12 | 0.06 | 4 | 10 | 57.2122 | 78.2803 | 70.8093 | 57212.2337 | 78280.3021 | 6.5039e-06 | 7 | 70809.3399

## RESULTADOS_0
Unnamed: 0 | Volume de calda [L] | STATUS | Capacidade operacional [ha/h] | Tempo de missao [h] | Tempo util [h] | Tempo por voo [min] | Autonomia Projetada [h] | N° Voos | MTOW [kg] | Massa Estrutura [kg] | Combustível [kg] | Abastecimentos | Massa gerador | Potência gerador [W] | Combustível consumido [L] | Calda cons [L] | Distância percorrida [km] | Distância Pulverizando [km] | RTL ACUMULADO[m] | EOC [km/km] | EOC [h/h] | Tempo de manobra [h] | Tempo rtl_rtw [h] | V pulv [m/s] | V desloc [m/s] | Preço Total por ha Simples [R$/ha] | Preço Total por ha Presumido [R$/ha] | Preço Total por ha Real [R$/ha] | Preço Total Simples [R$] | Preço Total Presumido [R$] | Prod CAPEX [ha/h/R$] | Dias Trabalhados | Preço Total Real [R$]
0 | 10 | CONCLUIDO | 20.5703 | 4.86 | 2.94 | 7.05 | 0.64 | 25 | 26.11 | 12.1 | 1 | 0 | 3.01 | 3454.41 | 8.56 | 237.94 | 41.76 | 21.27 | 7441.21 | 0.51 | 0.63 | 0.18 | 0.5 | 4 | 10 | 49.424 | 67.6241 | 61.1702 | 49424.0247 | 67624.1311 | 7.3613e-06 | 7 | 61170.1789

## RESULTADOS_7
Unnamed: 0 | Volume de calda [L] | STATUS | Capacidade operacional [ha/h] | Tempo de missao [h] | Tempo util [h] | Tempo por voo [min] | Autonomia Projetada [h] | N° Voos | MTOW [kg] | Massa Estrutura [kg] | Combustível [kg] | Abastecimentos | Massa gerador | Potência gerador [W] | Combustível consumido [L] | Calda cons [L] | Distância percorrida [km] | Distância Pulverizando [km] | RTL ACUMULADO[m] | EOC [km/km] | EOC [h/h] | Tempo de manobra [h] | Tempo rtl_rtw [h] | V pulv [m/s] | V desloc [m/s] | Preço Total por ha Simples [R$/ha] | Preço Total por ha Presumido [R$/ha] | Preço Total por ha Real [R$/ha] | Preço Total Simples [R$] | Preço Total Presumido [R$] | Prod CAPEX [ha/h/R$] | Dias Trabalhados | Preço Total Real [R$]
0 | 45 | CONCLUIDO | 19.3559 | 5.17 | 2.81 | 9.36 | 0.18 | 18 | 98.71 | 39.72 | 1 | 16 | 12.99 | 12407.75 | 23.37 | 237.98 | 39.3 | 21.27 | 6246.29 | 0.54 | 0.65 | 0.13 | 0.37 | 4 | 10 | 55.6023 | 76.0775 | 68.8167 | 55602.2632 | 76077.4696 | 6.5933e-06 | 7 | 68816.7426
1 | 45 | CONCLUIDO | 21.1466 | 4.73 | 2.58 | 19.32 | 0.35 | 8 | 99.95 | 39.72 | 2 | 6 | 13.24 | 12561.45 | 18.96 | 237.88 | 31.66 | 21.27 | 2479.98 | 0.67 | 0.71 | 0.12 | 0.14 | 4 | 10 | 53.7813 | 73.586 | 66.563 | 53781.3214 | 73585.9765 | 7.2032e-06 | 7 | 66563.0342
2 | 45 | CONCLUIDO | 21.2089 | 4.72 | 2.58 | 22.14 | 0.52 | 7 | 101.2 | 39.72 | 3 | 0 | 13.49 | 12715.54 | 18.2 | 237.93 | 31.69 | 21.27 | 2498.1 | 0.67 | 0.71 | 0.12 | 0.14 | 4 | 10 | 53.57 | 73.2968 | 66.3015 | 53569.9761 | 73296.8046 | 7.2245e-06 | 7 | 66301.4605

## RESULTADOS_10
Unnamed: 0 | Volume de calda [L] | STATUS | Capacidade operacional [ha/h] | Tempo de missao [h] | Tempo util [h] | Tempo por voo [min] | Autonomia Projetada [h] | N° Voos | MTOW [kg] | Massa Estrutura [kg] | Combustível [kg] | Abastecimentos | Massa gerador | Potência gerador [W] | Combustível consumido [L] | Calda cons [L] | Distância percorrida [km] | Distância Pulverizando [km] | RTL ACUMULADO[m] | EOC [km/km] | EOC [h/h] | Tempo de manobra [h] | Tempo rtl_rtw [h] | V pulv [m/s] | V desloc [m/s] | Preço Total por ha Simples [R$/ha] | Preço Total por ha Presumido [R$/ha] | Preço Total por ha Real [R$/ha] | Preço Total Simples [R$] | Preço Total Presumido [R$] | Prod CAPEX [ha/h/R$] | Dias Trabalhados | Preço Total Real [R$]
0 | 60 | CONCLUIDO | 18.0325 | 5.55 | 2.85 | 7.78 | 0.14 | 22 | 124.63 | 45 | 1 | 20 | 18.64 | 15605.44 | 28.41 | 237.88 | 40.04 | 21.27 | 6597.28 | 0.53 | 0.64 | 0.14 | 0.41 | 4 | 10 | 64.9284 | 88.8379 | 80.3593 | 64928.4033 | 88837.9059 | 6.0635e-06 | 8 | 80359.3408
1 | 60 | CONCLUIDO | 20.0758 | 4.98 | 2.59 | 15.56 | 0.28 | 10 | 125.95 | 45 | 2 | 8 | 18.95 | 15767.7 | 24.2 | 237.78 | 32.03 | 21.27 | 2650.7 | 0.66 | 0.71 | 0.12 | 0.16 | 4 | 10 | 55.9947 | 76.6144 | 69.3024 | 55994.6851 | 76614.3984 | 6.7506e-06 | 7 | 69302.4278
2 | 60 | CONCLUIDO | 20.4848 | 4.88 | 2.57 | 22.03 | 0.42 | 7 | 127.27 | 45 | 3 | 5 | 19.27 | 15930.42 | 21.98 | 237.87 | 31.44 | 21.27 | 2373.05 | 0.68 | 0.71 | 0.12 | 0.13 | 4 | 10 | 55.2516 | 75.5977 | 68.3828 | 55251.6243 | 75597.7099 | 6.8881e-06 | 7 | 68382.7706
3 | 60 | CONCLUIDO | 20.9351 | 4.78 | 2.52 | 30.2 | 0.55 | 5 | 128.59 | 45 | 4 | 0 | 19.59 | 16093.6 | 20.1 | 238.03 | 29.54 | 21.27 | 1432.53 | 0.72 | 0.73 | 0.12 | 0.08 | 4 | 10 | 54.6054 | 74.7135 | 67.5829 | 54605.3636 | 74713.4675 | 7.0395e-06 | 7 | 67582.919

## RESULTADOS_14
Unnamed: 0 | Volume de calda [L] | STATUS | Capacidade operacional [ha/h] | Tempo de missao [h] | Tempo util [h] | Tempo por voo [min] | Autonomia Projetada [h] | N° Voos | MTOW [kg] | Massa Estrutura [kg] | Combustível [kg] | Abastecimentos | Massa gerador | Potência gerador [W] | Combustível consumido [L] | Calda cons [L] | Distância percorrida [km] | Distância Pulverizando [km] | RTL ACUMULADO[m] | EOC [km/km] | EOC [h/h] | Tempo de manobra [h] | Tempo rtl_rtw [h] | V pulv [m/s] | V desloc [m/s] | Preço Total por ha Simples [R$/ha] | Preço Total por ha Presumido [R$/ha] | Preço Total por ha Real [R$/ha] | Preço Total Simples [R$] | Preço Total Presumido [R$] | Prod CAPEX [ha/h/R$] | Dias Trabalhados | Preço Total Real [R$]
0 | 80 | CONCLUIDO | 16.1841 | 6.18 | 2.98 | 6.63 | 0.11 | 27 | 159.12 | 50.28 | 1 | 25 | 27.84 | 19859.16 | 35.54 | 237.96 | 44.35 | 21.27 | 8726.47 | 0.48 | 0.62 | 0.15 | 0.55 | 4 | 10 | 75.9331 | 103.8951 | 93.9795 | 75933.1258 | 103895.0527 | 5.3645e-06 | 9 | 93979.4547
1 | 80 | CONCLUIDO | 18.2639 | 5.48 | 2.73 | 12.61 | 0.22 | 13 | 160.54 | 50.28 | 2 | 11 | 28.26 | 20034.4 | 31.22 | 237.81 | 36.94 | 21.27 | 5090.97 | 0.58 | 0.67 | 0.12 | 0.29 | 4 | 10 | 66.2382 | 90.63 | 81.9804 | 66238.1515 | 90629.9611 | 6.0539e-06 | 8 | 81980.3648
2 | 80 | CONCLUIDO | 19.3548 | 5.17 | 2.58 | 19.38 | 0.33 | 8 | 161.97 | 50.28 | 3 | 6 | 28.69 | 20210.21 | 28.19 | 237.78 | 32 | 21.27 | 2647.96 | 0.66 | 0.71 | 0.12 | 0.15 | 4 | 10 | 57.9454 | 79.2835 | 71.7168 | 57945.4169 | 79283.4758 | 6.4155e-06 | 7 | 71716.7722
3 | 80 | CONCLUIDO | 19.7715 | 5.06 | 2.54 | 25.4 | 0.43 | 6 | 163.4 | 50.28 | 4 | 4 | 29.12 | 20386.62 | 26.28 | 237.74 | 30.49 | 21.27 | 1900.83 | 0.7 | 0.72 | 0.12 | 0.1 | 4 | 10 | 57.2185 | 78.2889 | 70.8172 | 57218.5464 | 78288.9395 | 6.5536e-06 | 7 | 70817.153
4 | 80 | CONCLUIDO | 20.0056 | 5 | 2.51 | 30.16 | 0.54 | 5 | 164.83 | 50.28 | 5 | 3 | 29.55 | 20563.61 | 24.67 | 237.74 | 29.66 | 21.27 | 1494.58 | 0.72 | 0.73 | 0.11 | 0.08 | 4 | 10 | 56.6748 | 77.5449 | 70.1441 | 56674.7543 | 77544.8992 | 6.6312e-06 | 7 | 70144.1229
5 | 80 | CONCLUIDO | 20.2452 | 4.94 | 2.49 | 37.29 | 0.64 | 4 | 166.27 | 50.28 | 6 | 0 | 29.99 | 20741.2 | 23.04 | 237.84 | 28.63 | 21.27 | 980.64 | 0.74 | 0.74 | 0.12 | 0.05 | 4 | 10 | 56.1397 | 76.8129 | 69.4819 | 56139.7325 | 76812.8587 | 6.7106e-06 | 7 | 69481.9473

## RESULTADOS_5
Unnamed: 0 | Volume de calda [L] | STATUS | Capacidade operacional [ha/h] | Tempo de missao [h] | Tempo util [h] | Tempo por voo [min] | Autonomia Projetada [h] | N° Voos | MTOW [kg] | Massa Estrutura [kg] | Combustível [kg] | Abastecimentos | Massa gerador | Potência gerador [W] | Combustível consumido [L] | Calda cons [L] | Distância percorrida [km] | Distância Pulverizando [km] | RTL ACUMULADO[m] | EOC [km/km] | EOC [h/h] | Tempo de manobra [h] | Tempo rtl_rtw [h] | V pulv [m/s] | V desloc [m/s] | Preço Total por ha Simples [R$/ha] | Preço Total por ha Presumido [R$/ha] | Preço Total por ha Real [R$/ha] | Preço Total Simples [R$] | Preço Total Presumido [R$] | Prod CAPEX [ha/h/R$] | Dias Trabalhados | Preço Total Real [R$]
0 | 35 | CONCLUIDO | 20.5046 | 4.88 | 2.73 | 10.91 | 0.22 | 15 | 80.84 | 35.1 | 1 | 13 | 9.74 | 10204.21 | 19 | 237.79 | 36.29 | 21.27 | 4756.66 | 0.59 | 0.67 | 0.13 | 0.29 | 4 | 10 | 53.6181 | 73.3627 | 66.3611 | 53618.1397 | 73362.7043 | 7.0566e-06 | 7 | 66361.0707
1 | 35 | CONCLUIDO | 21.7339 | 4.6 | 2.57 | 19.29 | 0.43 | 8 | 82.04 | 35.1 | 2 | 0 | 9.94 | 10352.53 | 15.93 | 238.07 | 31.08 | 21.27 | 2188.59 | 0.68 | 0.71 | 0.13 | 0.13 | 4 | 10 | 45.8546 | 62.7403 | 56.7525 | 45854.6251 | 62740.3211 | 7.4796e-06 | 6 | 56752.4729

## RESULTADOS_8
Unnamed: 0 | Volume de calda [L] | STATUS | Capacidade operacional [ha/h] | Tempo de missao [h] | Tempo util [h] | Tempo por voo [min] | Autonomia Projetada [h] | N° Voos | MTOW [kg] | Massa Estrutura [kg] | Combustível [kg] | Abastecimentos | Massa gerador | Potência gerador [W] | Combustível consumido [L] | Calda cons [L] | Distância percorrida [km] | Distância Pulverizando [km] | RTL ACUMULADO[m] | EOC [km/km] | EOC [h/h] | Tempo de manobra [h] | Tempo rtl_rtw [h] | V pulv [m/s] | V desloc [m/s] | Preço Total por ha Simples [R$/ha] | Preço Total por ha Presumido [R$/ha] | Preço Total por ha Real [R$/ha] | Preço Total Simples [R$] | Preço Total Presumido [R$] | Prod CAPEX [ha/h/R$] | Dias Trabalhados | Preço Total Real [R$]
0 | 50 | CONCLUIDO | 19.1939 | 5.21 | 2.75 | 8.69 | 0.16 | 19 | 107.41 | 41.65 | 1 | 17 | 14.77 | 13481.73 | 24.48 | 237.75 | 37.1 | 21.27 | 5142.97 | 0.57 | 0.67 | 0.13 | 0.31 | 4 | 10 | 56.1394 | 76.8124 | 69.4815 | 56139.3918 | 76812.3925 | 6.5082e-06 | 7 | 69481.5256
1 | 50 | CONCLUIDO | 20.6706 | 4.84 | 2.6 | 17.34 | 0.32 | 9 | 108.68 | 41.65 | 2 | 7 | 15.03 | 13638.32 | 21.04 | 237.81 | 32.34 | 21.27 | 2813.58 | 0.66 | 0.71 | 0.12 | 0.16 | 4 | 10 | 54.6358 | 74.7551 | 67.6205 | 54635.7641 | 74755.0629 | 7.0089e-06 | 7 | 67620.5446
2 | 50 | CONCLUIDO | 21.2867 | 4.7 | 2.53 | 25.28 | 0.48 | 6 | 109.96 | 41.65 | 3 | 0 | 15.31 | 13795.21 | 18.52 | 237.95 | 29.86 | 21.27 | 1585.98 | 0.71 | 0.73 | 0.12 | 0.09 | 4 | 10 | 53.7907 | 73.5989 | 66.5747 | 53790.7455 | 73598.8711 | 7.2178e-06 | 7 | 66574.6982

## RESULTADOS_3
Unnamed: 0 | Volume de calda [L] | STATUS | Capacidade operacional [ha/h] | Tempo de missao [h] | Tempo util [h] | Tempo por voo [min] | Autonomia Projetada [h] | N° Voos | MTOW [kg] | Massa Estrutura [kg] | Combustível [kg] | Abastecimentos | Massa gerador | Potência gerador [W] | Combustível consumido [L] | Calda cons [L] | Distância percorrida [km] | Distância Pulverizando [km] | RTL ACUMULADO[m] | EOC [km/km] | EOC [h/h] | Tempo de manobra [h] | Tempo rtl_rtw [h] | V pulv [m/s] | V desloc [m/s] | Preço Total por ha Simples [R$/ha] | Preço Total por ha Presumido [R$/ha] | Preço Total por ha Real [R$/ha] | Preço Total Simples [R$] | Preço Total Presumido [R$] | Prod CAPEX [ha/h/R$] | Dias Trabalhados | Preço Total Real [R$]
0 | 25 | CONCLUIDO | 21.5827 | 4.63 | 2.67 | 13.35 | 0.28 | 12 | 61.76 | 28.92 | 1 | 7 | 6.84 | 7851.41 | 14.23 | 237.87 | 34.51 | 21.27 | 3880.84 | 0.62 | 0.69 | 0.13 | 0.23 | 4 | 10 | 51.6593 | 70.6825 | 63.9367 | 51659.2855 | 70682.5134 | 7.5198e-06 | 7 | 63936.6735
1 | 25 | CONCLUIDO | 21.7588 | 4.6 | 2.65 | 14.44 | 0.55 | 11 | 62.92 | 28.92 | 2 | 0 | 7 | 7994.37 | 14.03 | 238.12 | 33.51 | 21.27 | 3388.92 | 0.63 | 0.69 | 0.13 | 0.21 | 4 | 10 | 44.9913 | 61.5591 | 55.684 | 44991.3324 | 61559.1258 | 7.5812e-06 | 6 | 55684.0092

## RESULTADOS_15
Unnamed: 0 | Volume de calda [L] | STATUS | Capacidade operacional [ha/h] | Tempo de missao [h] | Tempo util [h] | Tempo por voo [min] | Autonomia Projetada [h] | N° Voos | MTOW [kg] | Massa Estrutura [kg] | Combustível [kg] | Abastecimentos | Massa gerador | Potência gerador [W] | Combustível consumido [L] | Calda cons [L] | Distância percorrida [km] | Distância Pulverizando [km] | RTL ACUMULADO[m] | EOC [km/km] | EOC [h/h] | Tempo de manobra [h] | Tempo rtl_rtw [h] | V pulv [m/s] | V desloc [m/s] | Preço Total por ha Simples [R$/ha] | Preço Total por ha Presumido [R$/ha] | Preço Total por ha Real [R$/ha] | Preço Total Simples [R$] | Preço Total Presumido [R$] | Prod CAPEX [ha/h/R$] | Dias Trabalhados | Preço Total Real [R$]
0 | 85 | CONCLUIDO | 15.7756 | 6.34 | 3.02 | 6.47 | 0.11 | 28 | 167.88 | 51.39 | 1 | 26 | 30.49 | 20939.59 | 37.33 | 237.92 | 45.5 | 21.27 | 9300 | 0.47 | 0.61 | 0.15 | 0.58 | 4 | 10 | 77.0771 | 105.4603 | 95.3953 | 77077.0777 | 105460.2581 | 5.2123e-06 | 9 | 95395.2791
1 | 85 | CONCLUIDO | 18.2602 | 5.48 | 2.66 | 12.29 | 0.21 | 13 | 169.33 | 51.39 | 2 | 11 | 30.94 | 21118.46 | 31.67 | 237.96 | 34.36 | 21.27 | 3801.33 | 0.62 | 0.69 | 0.12 | 0.22 | 4 | 10 | 66.4901 | 90.9747 | 82.2922 | 66490.1133 | 90974.7064 | 6.0333e-06 | 8 | 82292.2081
2 | 85 | CONCLUIDO | 19.2328 | 5.2 | 2.56 | 19.17 | 0.31 | 8 | 170.79 | 51.39 | 3 | 6 | 31.4 | 21297.94 | 29.18 | 237.74 | 30.82 | 21.27 | 2057.52 | 0.69 | 0.72 | 0.12 | 0.12 | 4 | 10 | 58.4004 | 79.906 | 72.2799 | 58400.39 | 79905.99 | 6.3546e-06 | 7 | 72279.8745
3 | 85 | CONCLUIDO | 19.6314 | 5.09 | 2.52 | 25.18 | 0.41 | 6 | 172.25 | 51.39 | 4 | 4 | 31.86 | 21478.05 | 27.3 | 237.74 | 29.73 | 21.27 | 1521.89 | 0.72 | 0.73 | 0.12 | 0.08 | 4 | 10 | 57.6773 | 78.9166 | 71.385 | 57677.3147 | 78916.6465 | 6.4863e-06 | 7 | 71384.9525
4 | 85 | CONCLUIDO | 19.7109 | 5.07 | 2.53 | 30.38 | 0.51 | 5 | 173.71 | 51.39 | 5 | 3 | 32.32 | 21658.78 | 26.26 | 237.76 | 30.3 | 21.27 | 1814.67 | 0.7 | 0.73 | 0.11 | 0.09 | 4 | 10 | 57.3596 | 78.4819 | 70.9917 | 57359.5841 | 78481.9134 | 6.5126e-06 | 7 | 70991.7098
5 | 85 | CONCLUIDO | 19.99 | 5 | 2.49 | 37.42 | 0.61 | 4 | 175.18 | 51.39 | 6 | 0 | 32.79 | 21840.16 | 24.31 | 237.8 | 28.9 | 21.27 | 1117.7 | 0.74 | 0.74 | 0.12 | 0.06 | 4 | 10 | 56.7001 | 77.5795 | 70.1755 | 56700.0679 | 77579.5343 | 6.6048e-06 | 7 | 70175.4524

## RESULTADOS_2
Unnamed: 0 | Volume de calda [L] | STATUS | Capacidade operacional [ha/h] | Tempo de missao [h] | Tempo util [h] | Tempo por voo [min] | Autonomia Projetada [h] | N° Voos | MTOW [kg] | Massa Estrutura [kg] | Combustível [kg] | Abastecimentos | Massa gerador | Potência gerador [W] | Combustível consumido [L] | Calda cons [L] | Distância percorrida [km] | Distância Pulverizando [km] | RTL ACUMULADO[m] | EOC [km/km] | EOC [h/h] | Tempo de manobra [h] | Tempo rtl_rtw [h] | V pulv [m/s] | V desloc [m/s] | Preço Total por ha Simples [R$/ha] | Preço Total por ha Presumido [R$/ha] | Preço Total por ha Real [R$/ha] | Preço Total Simples [R$] | Preço Total Presumido [R$] | Prod CAPEX [ha/h/R$] | Dias Trabalhados | Preço Total Real [R$]
0 | 20 | CONCLUIDO | 21.8169 | 4.58 | 2.68 | 12.36 | 0.34 | 13 | 51.33 | 24.83 | 1 | 0 | 5.51 | 6564.78 | 12.45 | 238.32 | 34.04 | 21.27 | 3641.42 | 0.62 | 0.69 | 0.15 | 0.24 | 4 | 10 | 44.3544 | 60.6877 | 54.8957 | 44354.4064 | 60687.6556 | 7.6577e-06 | 6 | 54895.7109

## RESULTADOS_11
Unnamed: 0 | Volume de calda [L] | STATUS | Capacidade operacional [ha/h] | Tempo de missao [h] | Tempo util [h] | Tempo por voo [min] | Autonomia Projetada [h] | N° Voos | MTOW [kg] | Massa Estrutura [kg] | Combustível [kg] | Abastecimentos | Massa gerador | Potência gerador [W] | Combustível consumido [L] | Calda cons [L] | Distância percorrida [km] | Distância Pulverizando [km] | RTL ACUMULADO[m] | EOC [km/km] | EOC [h/h] | Tempo de manobra [h] | Tempo rtl_rtw [h] | V pulv [m/s] | V desloc [m/s] | Preço Total por ha Simples [R$/ha] | Preço Total por ha Presumido [R$/ha] | Preço Total por ha Real [R$/ha] | Preço Total Simples [R$] | Preço Total Presumido [R$] | Prod CAPEX [ha/h/R$] | Dias Trabalhados | Preço Total Real [R$]
0 | 65 | CONCLUIDO | 17.5653 | 5.69 | 2.89 | 7.53 | 0.13 | 23 | 133.21 | 46.47 | 1 | 21 | 20.75 | 16663.42 | 30.26 | 237.86 | 41.25 | 21.27 | 7198.16 | 0.52 | 0.64 | 0.14 | 0.45 | 4 | 10 | 65.9428 | 90.2258 | 81.6148 | 65942.7735 | 90225.8119 | 5.8837e-06 | 8 | 81614.787
1 | 65 | CONCLUIDO | 19.5185 | 5.12 | 2.64 | 14.42 | 0.26 | 11 | 134.55 | 46.47 | 2 | 9 | 21.09 | 16828.84 | 26.19 | 237.89 | 33.64 | 21.27 | 3454.3 | 0.63 | 0.69 | 0.13 | 0.21 | 4 | 10 | 56.9252 | 77.8875 | 70.454 | 56925.1589 | 77887.5138 | 6.538e-06 | 7 | 70454.0388
2 | 65 | CONCLUIDO | 20.2361 | 4.94 | 2.57 | 22.04 | 0.39 | 7 | 135.9 | 46.47 | 3 | 5 | 21.43 | 16994.64 | 23.64 | 237.74 | 31.6 | 21.27 | 2452.23 | 0.67 | 0.71 | 0.12 | 0.13 | 4 | 10 | 55.9269 | 76.5216 | 69.2185 | 55926.8788 | 76521.623 | 6.7784e-06 | 7 | 69218.5067
3 | 65 | CONCLUIDO | 20.7433 | 4.82 | 2.5 | 30.05 | 0.52 | 5 | 137.25 | 46.47 | 4 | 1 | 21.78 | 17160.92 | 21.05 | 237.74 | 29.17 | 21.27 | 1247.33 | 0.73 | 0.73 | 0.12 | 0.07 | 4 | 10 | 55.0499 | 75.3217 | 68.1331 | 55049.893 | 75321.6922 | 6.9483e-06 | 7 | 68133.0956
4 | 65 | CONCLUIDO | 20.7278 | 4.82 | 2.51 | 30.1 | 0.64 | 5 | 138.6 | 46.47 | 5 | 0 | 22.13 | 17327.69 | 21.27 | 237.74 | 29.26 | 21.27 | 1291.73 | 0.73 | 0.73 | 0.12 | 0.07 | 4 | 10 | 55.1155 | 75.4115 | 68.2143 | 55115.4987 | 75411.4568 | 6.9431e-06 | 7 | 68214.2932

## RESULTADOS_13
Unnamed: 0 | Volume de calda [L] | STATUS | Capacidade operacional [ha/h] | Tempo de missao [h] | Tempo util [h] | Tempo por voo [min] | Autonomia Projetada [h] | N° Voos | MTOW [kg] | Massa Estrutura [kg] | Combustível [kg] | Abastecimentos | Massa gerador | Potência gerador [W] | Combustível consumido [L] | Calda cons [L] | Distância percorrida [km] | Distância Pulverizando [km] | RTL ACUMULADO[m] | EOC [km/km] | EOC [h/h] | Tempo de manobra [h] | Tempo rtl_rtw [h] | V pulv [m/s] | V desloc [m/s] | Preço Total por ha Simples [R$/ha] | Preço Total por ha Presumido [R$/ha] | Preço Total por ha Real [R$/ha] | Preço Total Simples [R$] | Preço Total Presumido [R$] | Prod CAPEX [ha/h/R$] | Dias Trabalhados | Preço Total Real [R$]
0 | 75 | CONCLUIDO | 16.5731 | 6.03 | 2.96 | 6.84 | 0.12 | 26 | 150.44 | 49.1 | 1 | 24 | 25.34 | 18787.76 | 33.91 | 238.04 | 43.66 | 21.27 | 8388.97 | 0.49 | 0.62 | 0.15 | 0.52 | 4 | 10 | 68.1218 | 93.2073 | 84.3117 | 68121.8466 | 93207.3158 | 5.5119e-06 | 8 | 84311.7404
1 | 75 | CONCLUIDO | 18.8196 | 5.31 | 2.67 | 13.35 | 0.23 | 12 | 151.83 | 49.1 | 2 | 10 | 25.73 | 18959.54 | 29.24 | 237.94 | 34.61 | 21.27 | 3933.14 | 0.61 | 0.69 | 0.13 | 0.23 | 4 | 10 | 58.4026 | 79.9091 | 72.2826 | 58402.6316 | 79909.0571 | 6.259e-06 | 7 | 72282.6489
2 | 75 | CONCLUIDO | 19.527 | 5.12 | 2.6 | 19.5 | 0.35 | 8 | 153.23 | 49.1 | 3 | 6 | 26.13 | 19131.85 | 27.07 | 237.77 | 32.35 | 21.27 | 2821.15 | 0.66 | 0.71 | 0.12 | 0.16 | 4 | 10 | 57.4316 | 78.5804 | 71.0808 | 57431.5796 | 78580.421 | 6.4943e-06 | 7 | 71080.8159
3 | 75 | CONCLUIDO | 20.0579 | 4.99 | 2.53 | 25.26 | 0.46 | 6 | 154.63 | 49.1 | 4 | 4 | 26.53 | 19304.72 | 24.63 | 237.82 | 29.95 | 21.27 | 1631.52 | 0.71 | 0.73 | 0.12 | 0.09 | 4 | 10 | 56.5217 | 77.3354 | 69.9546 | 56521.6639 | 77335.4341 | 6.6708e-06 | 7 | 69954.6488
4 | 75 | CONCLUIDO | 20.1545 | 4.96 | 2.53 | 30.39 | 0.57 | 5 | 156.03 | 49.1 | 5 | 1 | 26.94 | 19478.15 | 23.37 | 237.85 | 30.25 | 21.27 | 1785.93 | 0.7 | 0.73 | 0.12 | 0.09 | 4 | 10 | 56.1453 | 76.8204 | 69.4888 | 56145.2627 | 76820.4253 | 6.703e-06 | 7 | 69488.7918
5 | 75 | CONCLUIDO | 20.1444 | 4.96 | 2.54 | 30.42 | 0.67 | 5 | 157.44 | 49.1 | 6 | 0 | 27.35 | 19652.13 | 23.27 | 237.85 | 30.29 | 21.27 | 1808.21 | 0.7 | 0.72 | 0.12 | 0.1 | 4 | 10 | 56.1253 | 76.7931 | 69.464 | 56125.2581 | 76793.0543 | 6.6996e-06 | 7 | 69464.0329

## RESULTADOS_17
Unnamed: 0 | Volume de calda [L] | STATUS | Capacidade operacional [ha/h] | Tempo de missao [h] | Tempo util [h] | Tempo por voo [min] | Autonomia Projetada [h] | N° Voos | MTOW [kg] | Massa Estrutura [kg] | Combustível [kg] | Abastecimentos | Massa gerador | Potência gerador [W] | Combustível consumido [L] | Calda cons [L] | Distância percorrida [km] | Distância Pulverizando [km] | RTL ACUMULADO[m] | EOC [km/km] | EOC [h/h] | Tempo de manobra [h] | Tempo rtl_rtw [h] | V pulv [m/s] | V desloc [m/s] | Preço Total por ha Simples [R$/ha] | Preço Total por ha Presumido [R$/ha] | Preço Total por ha Real [R$/ha] | Preço Total Simples [R$] | Preço Total Presumido [R$] | Prod CAPEX [ha/h/R$] | Dias Trabalhados | Preço Total Real [R$]
0 | 95 | CONCLUIDO | 14.6104 | 6.84 | 3.18 | 5.97 | 0.1 | 32 | 185.69 | 53.44 | 1 | 30 | 36.26 | 23136.14 | 42.25 | 238.13 | 51.18 | 21.27 | 12118.61 | 0.42 | 0.58 | 0.15 | 0.74 | 4 | 10 | 80.4493 | 110.0742 | 99.5689 | 80449.2734 | 110074.2451 | 4.7981e-06 | 9 | 99568.9136
1 | 95 | CONCLUIDO | 17.635 | 5.67 | 2.68 | 11.49 | 0.19 | 14 | 187.21 | 53.44 | 2 | 12 | 36.77 | 23322.88 | 34.41 | 237.8 | 34.71 | 21.27 | 3972.15 | 0.61 | 0.69 | 0.13 | 0.24 | 4 | 10 | 67.9892 | 93.0258 | 84.1475 | 67989.1665 | 93025.7771 | 5.7914e-06 | 8 | 84147.5275
2 | 95 | CONCLUIDO | 18.4663 | 5.42 | 2.61 | 17.41 | 0.28 | 9 | 188.73 | 53.44 | 3 | 7 | 37.29 | 23510.33 | 32.51 | 237.97 | 32.68 | 21.27 | 2981.36 | 0.65 | 0.7 | 0.12 | 0.17 | 4 | 10 | 66.8708 | 91.4956 | 82.7634 | 66870.8005 | 91495.5794 | 6.0644e-06 | 8 | 82763.3697
3 | 95 | CONCLUIDO | 18.8383 | 5.31 | 2.58 | 22.11 | 0.37 | 7 | 190.25 | 53.44 | 4 | 5 | 37.82 | 23698.48 | 31.04 | 237.74 | 31.71 | 21.27 | 2508.4 | 0.67 | 0.71 | 0.12 | 0.14 | 4 | 10 | 59.379 | 81.2449 | 73.491 | 59378.9503 | 81244.8994 | 6.1866e-06 | 7 | 73491.0002
4 | 95 | CONCLUIDO | 19.0587 | 5.25 | 2.56 | 25.55 | 0.46 | 6 | 191.78 | 53.44 | 5 | 4 | 38.35 | 23887.36 | 29.49 | 237.81 | 31.03 | 21.27 | 2174.61 | 0.69 | 0.72 | 0.12 | 0.12 | 4 | 10 | 58.8128 | 80.4702 | 72.7902 | 58812.7556 | 80470.2068 | 6.259e-06 | 7 | 72790.2432
5 | 95 | CONCLUIDO | 19.3206 | 5.18 | 2.52 | 30.25 | 0.55 | 5 | 193.32 | 53.44 | 6 | 3 | 38.89 | 24076.95 | 27.93 | 237.78 | 29.84 | 21.27 | 1584.14 | 0.71 | 0.73 | 0.12 | 0.08 | 4 | 10 | 58.2298 | 79.6726 | 72.0687 | 58229.7781 | 79672.5513 | 6.345e-06 | 7 | 72068.7148
6 | 95 | CONCLUIDO | 19.5472 | 5.12 | 2.5 | 37.48 | 0.64 | 4 | 194.86 | 53.44 | 7 | 1 | 39.43 | 24267.28 | 26.11 | 237.78 | 29.13 | 21.27 | 1235.29 | 0.73 | 0.74 | 0.12 | 0.06 | 4 | 10 | 57.6127 | 78.8283 | 71.305 | 57612.7138 | 78828.2567 | 6.4194e-06 | 7 | 71304.9985
7 | 95 | CONCLUIDO | 19.5249 | 5.12 | 2.5 | 37.56 | 0.72 | 4 | 196.41 | 53.44 | 8 | 0 | 39.98 | 24458.36 | 26.36 | 237.74 | 29.33 | 21.27 | 1330.84 | 0.73 | 0.73 | 0.12 | 0.07 | 4 | 10 | 57.6918 | 78.9365 | 71.4029 | 57691.8007 | 78936.4669 | 6.4121e-06 | 7 | 71402.8813

## RESULTADOS_9
Unnamed: 0 | Volume de calda [L] | STATUS | Capacidade operacional [ha/h] | Tempo de missao [h] | Tempo util [h] | Tempo por voo [min] | Autonomia Projetada [h] | N° Voos | MTOW [kg] | Massa Estrutura [kg] | Combustível [kg] | Abastecimentos | Massa gerador | Potência gerador [W] | Combustível consumido [L] | Calda cons [L] | Distância percorrida [km] | Distância Pulverizando [km] | RTL ACUMULADO[m] | EOC [km/km] | EOC [h/h] | Tempo de manobra [h] | Tempo rtl_rtw [h] | V pulv [m/s] | V desloc [m/s] | Preço Total por ha Simples [R$/ha] | Preço Total por ha Presumido [R$/ha] | Preço Total por ha Real [R$/ha] | Preço Total Simples [R$] | Preço Total Presumido [R$] | Prod CAPEX [ha/h/R$] | Dias Trabalhados | Preço Total Real [R$]
0 | 55 | CONCLUIDO | 18.7159 | 5.34 | 2.78 | 8.34 | 0.15 | 20 | 116.05 | 43.4 | 1 | 18 | 16.65 | 14546.17 | 26.25 | 237.85 | 37.81 | 21.27 | 5491.12 | 0.56 | 0.66 | 0.14 | 0.34 | 4 | 10 | 57.0305 | 78.0317 | 70.5845 | 57030.5301 | 78031.6874 | 6.3189e-06 | 7 | 70584.4526
1 | 55 | CONCLUIDO | 20.0926 | 4.98 | 2.65 | 15.92 | 0.3 | 10 | 117.34 | 43.4 | 2 | 8 | 16.94 | 14705.49 | 23.21 | 237.82 | 34.13 | 21.27 | 3703.56 | 0.62 | 0.69 | 0.12 | 0.22 | 4 | 10 | 55.5832 | 76.0514 | 68.7931 | 55583.1806 | 76051.3598 | 6.7837e-06 | 7 | 68793.1248
2 | 55 | CONCLUIDO | 20.8938 | 4.79 | 2.56 | 25.59 | 0.45 | 6 | 118.63 | 43.4 | 3 | 3 | 17.23 | 14865.24 | 20.04 | 237.74 | 31.07 | 21.27 | 2190.98 | 0.68 | 0.72 | 0.12 | 0.12 | 4 | 10 | 54.4596 | 74.5141 | 67.4026 | 54459.6477 | 74514.0925 | 7.0542e-06 | 7 | 67402.5721
3 | 55 | CONCLUIDO | 20.9084 | 4.78 | 2.56 | 25.55 | 0.59 | 6 | 119.93 | 43.4 | 4 | 0 | 17.53 | 15025.44 | 19.94 | 237.85 | 30.83 | 21.27 | 2072.52 | 0.69 | 0.72 | 0.12 | 0.12 | 4 | 10 | 54.4295 | 74.4728 | 67.3652 | 54429.4562 | 74472.7832 | 7.0591e-06 | 7 | 67365.2053

## resultados
Unnamed: 0 | Volume de calda [L] | STATUS | Capacidade operacional [ha/h] | Tempo de missao [h] | Tempo util [h] | Tempo por voo [min] | Autonomia Projetada [h] | N° Voos | MTOW [kg] | Massa Estrutura [kg] | Combustível [kg] | Abastecimentos | Massa gerador | Potência gerador [W] | Combustível consumido [L] | Calda cons [L] | Distância percorrida [km] | Distância Pulverizando [km] | RTL ACUMULADO[m] | EOC [km/km] | EOC [h/h] | Tempo de manobra [h] | Tempo rtl_rtw [h] | V pulv [m/s] | V desloc [m/s]
0 | 100 | CONCLUIDO | 14.3079 | 6.99 | 3.19 | 5.8 | 0.09 | 33 | 194.77 | 54.38 | 1 | 31 | 39.4 | 24256.19 | 43.7 | 237.97 | 51.37 | 21.27 | 12207.92 | 0.41 | 0.58 | 0.15 | 0.75 | 4 | 10
1 | 100 | CONCLUIDO | 17.3544 | 5.76 | 2.7 | 11.58 | 0.18 | 14 | 196.32 | 54.38 | 2 | 12 | 39.95 | 24447.22 | 35.98 | 237.76 | 35.51 | 21.27 | 4370.72 | 0.6 | 0.68 | 0.13 | 0.26 | 4 | 10
2 | 100 | CONCLUIDO | 18.037 | 5.54 | 2.64 | 15.83 | 0.27 | 10 | 197.88 | 54.38 | 3 | 8 | 40.5 | 24639 | 34.09 | 237.78 | 33.68 | 21.27 | 3478.59 | 0.63 | 0.7 | 0.12 | 0.2 | 4 | 10
3 | 100 | CONCLUIDO | 18.7656 | 5.33 | 2.54 | 21.77 | 0.36 | 7 | 199.44 | 54.38 | 4 | 5 | 41.06 | 24831.54 | 31.77 | 237.74 | 30.43 | 21.27 | 1866.29 | 0.7 | 0.72 | 0.12 | 0.1 | 4 | 10
4 | 100 | CONCLUIDO | 18.9494 | 5.28 | 2.53 | 25.27 | 0.44 | 6 | 201.01 | 54.38 | 5 | 4 | 41.63 | 25024.84 | 30.6 | 237.74 | 29.97 | 21.27 | 1641.16 | 0.71 | 0.73 | 0.12 | 0.09 | 4 | 10
5 | 100 | CONCLUIDO | 19.1398 | 5.22 | 2.51 | 30.16 | 0.53 | 5 | 202.58 | 54.38 | 6 | 3 | 42.2 | 25218.93 | 29.45 | 237.74 | 29.63 | 21.27 | 1478.46 | 0.72 | 0.73 | 0.12 | 0.08 | 4 | 10
6 | 100 | CONCLUIDO | 19.3154 | 5.18 | 2.5 | 37.58 | 0.61 | 4 | 204.16 | 54.38 | 7 | 2 | 42.78 | 25413.94 | 27.73 | 237.81 | 29.36 | 21.27 | 1350.22 | 0.72 | 0.73 | 0.11 | 0.07 | 4 | 10
7 | 100 | CONCLUIDO | 19.3653 | 5.16 | 2.49 | 37.38 | 0.69 | 4 | 205.75 | 54.38 | 8 | 0 | 43.37 | 25609.61 | 26.9 | 237.74 | 28.8 | 21.27 | 1069.73 | 0.74 | 0.74 | 0.12 | 0.05 | 4 | 10
0 | 40 | CONCLUIDO | 19.8489 | 5.04 | 2.78 | 9.8 | 0.2 | 17 | 89.87 | 37.55 | 1 | 15 | 11.32 | 11317.98 | 21.33 | 237.77 | 37.86 | 21.27 | 5534.88 | 0.56 | 0.66 | 0.14 | 0.34 | 4 | 10
1 | 40 | CONCLUIDO | 21.3397 | 4.69 | 2.6 | 19.46 | 0.39 | 8 | 91.1 | 37.55 | 2 | 2 | 11.54 | 11468.97 | 17.22 | 237.97 | 31.97 | 21.27 | 2634.27 | 0.67 | 0.71 | 0.13 | 0.16 | 4 | 10
2 | 40 | CONCLUIDO | 21.5685 | 4.64 | 2.56 | 21.98 | 0.57 | 7 | 92.32 | 37.55 | 3 | 0 | 11.77 | 11620.34 | 16.96 | 238 | 30.89 | 21.27 | 2098.85 | 0.69 | 0.72 | 0.13 | 0.13 | 4 | 10
0 | 30 | CONCLUIDO | 21.3283 | 4.69 | 2.64 | 12.2 | 0.24 | 13 | 71.52 | 32.27 | 1 | 11 | 8.25 | 9054.6 | 16.29 | 237.94 | 33.6 | 21.27 | 3424.24 | 0.63 | 0.7 | 0.12 | 0.2 | 4 | 10
1 | 30 | CONCLUIDO | 21.7931 | 4.59 | 2.6 | 17.36 | 0.48 | 9 | 72.7 | 32.27 | 2 | 0 | 8.43 | 9200.25 | 15.08 | 238.12 | 32.13 | 21.27 | 2709.59 | 0.66 | 0.71 | 0.13 | 0.17 | 4 | 10
0 | 15 | CONCLUIDO | 21.3878 | 4.68 | 2.79 | 9.84 | 0.43 | 17 | 39.78 | 19.54 | 1 | 0 | 4.24 | 5140 | 10.97 | 238.47 | 37.69 | 21.27 | 5449.86 | 0.56 | 0.66 | 0.15 | 0.35 | 4 | 10
0 | 70 | CONCLUIDO | 17.1486 | 5.83 | 2.91 | 7.27 | 0.12 | 24 | 141.81 | 47.83 | 1 | 22 | 22.98 | 17723.39 | 31.92 | 237.8 | 42.02 | 21.27 | 7576.1 | 0.51 | 0.63 | 0.15 | 0.47 | 4 | 10
1 | 70 | CONCLUIDO | 19.2658 | 5.19 | 2.64 | 14.42 | 0.25 | 11 | 143.17 | 47.83 | 2 | 9 | 23.34 | 17891.86 | 27.47 | 237.76 | 33.66 | 21.27 | 3460.94 | 0.63 | 0.69 | 0.13 | 0.21 | 4 | 10
2 | 70 | CONCLUIDO | 20.0635 | 4.98 | 2.55 | 21.89 | 0.37 | 7 | 144.54 | 47.83 | 3 | 5 | 23.71 | 18060.85 | 24.9 | 237.75 | 30.82 | 21.27 | 2062.59 | 0.69 | 0.72 | 0.12 | 0.12 | 4 | 10
3 | 70 | CONCLUIDO | 20.1862 | 4.95 | 2.55 | 25.52 | 0.49 | 6 | 145.92 | 47.83 | 4 | 4 | 24.09 | 18230.35 | 23.08 | 237.74 | 30.92 | 21.27 | 2118.99 | 0.69 | 0.72 | 0.12 | 0.11 | 4 | 10
4 | 70 | CONCLUIDO | 20.4557 | 4.89 | 2.52 | 30.19 | 0.6 | 5 | 147.3 | 47.83 | 5 | 0 | 24.47 | 18400.38 | 22.28 | 237.84 | 29.55 | 21.27 | 1439.64 | 0.72 | 0.73 | 0.12 | 0.08 | 4 | 10
0 | 90 | CONCLUIDO | 15.2259 | 6.57 | 3.08 | 6.16 | 0.1 | 30 | 176.73 | 52.44 | 1 | 28 | 33.29 | 22031.19 | 39.49 | 237.9 | 47.6 | 21.27 | 10338.57 | 0.45 | 0.6 | 0.15 | 0.64 | 4 | 10
1 | 90 | CONCLUIDO | 18.1059 | 5.52 | 2.64 | 12.19 | 0.2 | 13 | 178.21 | 52.44 | 2 | 11 | 33.77 | 22213.89 | 32.62 | 237.75 | 33.43 | 21.27 | 3335.78 | 0.64 | 0.7 | 0.13 | 0.2 | 4 | 10
2 | 90 | CONCLUIDO | 18.7315 | 5.34 | 2.6 | 17.32 | 0.3 | 9 | 179.7 | 52.44 | 3 | 7 | 34.26 | 22397.24 | 31.03 | 237.78 | 32.22 | 21.27 | 2754.18 | 0.66 | 0.71 | 0.12 | 0.16 | 4 | 10
3 | 90 | CONCLUIDO | 19.1164 | 5.23 | 2.56 | 21.96 | 0.39 | 7 | 181.19 | 52.44 | 4 | 5 | 34.75 | 22581.25 | 29.37 | 237.83 | 31.14 | 21.27 | 2221.53 | 0.68 | 0.72 | 0.12 | 0.12 | 4 | 10
4 | 90 | CONCLUIDO | 19.5684 | 5.11 | 2.51 | 30.14 | 0.49 | 5 | 182.69 | 52.44 | 5 | 3 | 35.25 | 22766.06 | 27.36 | 237.75 | 29.56 | 21.27 | 1440.73 | 0.72 | 0.73 | 0.12 | 0.07 | 4 | 10
5 | 90 | CONCLUIDO | 19.5143 | 5.12 | 2.53 | 30.31 | 0.58 | 5 | 184.19 | 52.44 | 6 | 3 | 35.75 | 22951.43 | 26.11 | 237.74 | 30.09 | 21.27 | 1708.39 | 0.71 | 0.73 | 0.12 | 0.09 | 4 | 10
6 | 90 | CONCLUIDO | 19.7455 | 5.06 | 2.5 | 37.52 | 0.67 | 4 | 185.7 | 52.44 | 7 | 0 | 36.26 | 23137.49 | 25.38 | 237.74 | 29.16 | 21.27 | 1246.1 | 0.73 | 0.73 | 0.12 | 0.06 | 4 | 10
0 | 10 | CONCLUIDO | 20.5703 | 4.86 | 2.94 | 7.05 | 0.64 | 25 | 26.11 | 12.1 | 1 | 0 | 3.01 | 3454.41 | 8.56 | 237.94 | 41.76 | 21.27 | 7441.21 | 0.51 | 0.63 | 0.18 | 0.5 | 4 | 10
0 | 45 | CONCLUIDO | 19.3559 | 5.17 | 2.81 | 9.36 | 0.18 | 18 | 98.71 | 39.72 | 1 | 16 | 12.99 | 12407.75 | 23.37 | 237.98 | 39.3 | 21.27 | 6246.29 | 0.54 | 0.65 | 0.13 | 0.37 | 4 | 10
1 | 45 | CONCLUIDO | 21.1466 | 4.73 | 2.58 | 19.32 | 0.35 | 8 | 99.95 | 39.72 | 2 | 6 | 13.24 | 12561.45 | 18.96 | 237.88 | 31.66 | 21.27 | 2479.98 | 0.67 | 0.71 | 0.12 | 0.14 | 4 | 10
2 | 45 | CONCLUIDO | 21.2089 | 4.72 | 2.58 | 22.14 | 0.52 | 7 | 101.2 | 39.72 | 3 | 0 | 13.49 | 12715.54 | 18.2 | 237.93 | 31.69 | 21.27 | 2498.1 | 0.67 | 0.71 | 0.12 | 0.14 | 4 | 10
0 | 60 | CONCLUIDO | 18.0325 | 5.55 | 2.85 | 7.78 | 0.14 | 22 | 124.63 | 45 | 1 | 20 | 18.64 | 15605.44 | 28.41 | 237.88 | 40.04 | 21.27 | 6597.28 | 0.53 | 0.64 | 0.14 | 0.41 | 4 | 10
1 | 60 | CONCLUIDO | 20.0758 | 4.98 | 2.59 | 15.56 | 0.28 | 10 | 125.95 | 45 | 2 | 8 | 18.95 | 15767.7 | 24.2 | 237.78 | 32.03 | 21.27 | 2650.7 | 0.66 | 0.71 | 0.12 | 0.16 | 4 | 10
2 | 60 | CONCLUIDO | 20.4848 | 4.88 | 2.57 | 22.03 | 0.42 | 7 | 127.27 | 45 | 3 | 5 | 19.27 | 15930.42 | 21.98 | 237.87 | 31.44 | 21.27 | 2373.05 | 0.68 | 0.71 | 0.12 | 0.13 | 4 | 10
3 | 60 | CONCLUIDO | 20.9351 | 4.78 | 2.52 | 30.2 | 0.55 | 5 | 128.59 | 45 | 4 | 0 | 19.59 | 16093.6 | 20.1 | 238.03 | 29.54 | 21.27 | 1432.53 | 0.72 | 0.73 | 0.12 | 0.08 | 4 | 10
0 | 80 | CONCLUIDO | 16.1841 | 6.18 | 2.98 | 6.63 | 0.11 | 27 | 159.12 | 50.28 | 1 | 25 | 27.84 | 19859.16 | 35.54 | 237.96 | 44.35 | 21.27 | 8726.47 | 0.48 | 0.62 | 0.15 | 0.55 | 4 | 10
1 | 80 | CONCLUIDO | 18.2639 | 5.48 | 2.73 | 12.61 | 0.22 | 13 | 160.54 | 50.28 | 2 | 11 | 28.26 | 20034.4 | 31.22 | 237.81 | 36.94 | 21.27 | 5090.97 | 0.58 | 0.67 | 0.12 | 0.29 | 4 | 10
2 | 80 | CONCLUIDO | 19.3548 | 5.17 | 2.58 | 19.38 | 0.33 | 8 | 161.97 | 50.28 | 3 | 6 | 28.69 | 20210.21 | 28.19 | 237.78 | 32 | 21.27 | 2647.96 | 0.66 | 0.71 | 0.12 | 0.15 | 4 | 10
3 | 80 | CONCLUIDO | 19.7715 | 5.06 | 2.54 | 25.4 | 0.43 | 6 | 163.4 | 50.28 | 4 | 4 | 29.12 | 20386.62 | 26.28 | 237.74 | 30.49 | 21.27 | 1900.83 | 0.7 | 0.72 | 0.12 | 0.1 | 4 | 10
4 | 80 | CONCLUIDO | 20.0056 | 5 | 2.51 | 30.16 | 0.54 | 5 | 164.83 | 50.28 | 5 | 3 | 29.55 | 20563.61 | 24.67 | 237.74 | 29.66 | 21.27 | 1494.58 | 0.72 | 0.73 | 0.11 | 0.08 | 4 | 10
5 | 80 | CONCLUIDO | 20.2452 | 4.94 | 2.49 | 37.29 | 0.64 | 4 | 166.27 | 50.28 | 6 | 0 | 29.99 | 20741.2 | 23.04 | 237.84 | 28.63 | 21.27 | 980.64 | 0.74 | 0.74 | 0.12 | 0.05 | 4 | 10
0 | 35 | CONCLUIDO | 20.5046 | 4.88 | 2.73 | 10.91 | 0.22 | 15 | 80.84 | 35.1 | 1 | 13 | 9.74 | 10204.21 | 19 | 237.79 | 36.29 | 21.27 | 4756.66 | 0.59 | 0.67 | 0.13 | 0.29 | 4 | 10
1 | 35 | CONCLUIDO | 21.7339 | 4.6 | 2.57 | 19.29 | 0.43 | 8 | 82.04 | 35.1 | 2 | 0 | 9.94 | 10352.53 | 15.93 | 238.07 | 31.08 | 21.27 | 2188.59 | 0.68 | 0.71 | 0.13 | 0.13 | 4 | 10
0 | 50 | CONCLUIDO | 19.1939 | 5.21 | 2.75 | 8.69 | 0.16 | 19 | 107.41 | 41.65 | 1 | 17 | 14.77 | 13481.73 | 24.48 | 237.75 | 37.1 | 21.27 | 5142.97 | 0.57 | 0.67 | 0.13 | 0.31 | 4 | 10
1 | 50 | CONCLUIDO | 20.6706 | 4.84 | 2.6 | 17.34 | 0.32 | 9 | 108.68 | 41.65 | 2 | 7 | 15.03 | 13638.32 | 21.04 | 237.81 | 32.34 | 21.27 | 2813.58 | 0.66 | 0.71 | 0.12 | 0.16 | 4 | 10
2 | 50 | CONCLUIDO | 21.2867 | 4.7 | 2.53 | 25.28 | 0.48 | 6 | 109.96 | 41.65 | 3 | 0 | 15.31 | 13795.21 | 18.52 | 237.95 | 29.86 | 21.27 | 1585.98 | 0.71 | 0.73 | 0.12 | 0.09 | 4 | 10
0 | 25 | CONCLUIDO | 21.5827 | 4.63 | 2.67 | 13.35 | 0.28 | 12 | 61.76 | 28.92 | 1 | 7 | 6.84 | 7851.41 | 14.23 | 237.87 | 34.51 | 21.27 | 3880.84 | 0.62 | 0.69 | 0.13 | 0.23 | 4 | 10
1 | 25 | CONCLUIDO | 21.7588 | 4.6 | 2.65 | 14.44 | 0.55 | 11 | 62.92 | 28.92 | 2 | 0 | 7 | 7994.37 | 14.03 | 238.12 | 33.51 | 21.27 | 3388.92 | 0.63 | 0.69 | 0.13 | 0.21 | 4 | 10
0 | 85 | CONCLUIDO | 15.7756 | 6.34 | 3.02 | 6.47 | 0.11 | 28 | 167.88 | 51.39 | 1 | 26 | 30.49 | 20939.59 | 37.33 | 237.92 | 45.5 | 21.27 | 9300 | 0.47 | 0.61 | 0.15 | 0.58 | 4 | 10
1 | 85 | CONCLUIDO | 18.2602 | 5.48 | 2.66 | 12.29 | 0.21 | 13 | 169.33 | 51.39 | 2 | 11 | 30.94 | 21118.46 | 31.67 | 237.96 | 34.36 | 21.27 | 3801.33 | 0.62 | 0.69 | 0.12 | 0.22 | 4 | 10
2 | 85 | CONCLUIDO | 19.2328 | 5.2 | 2.56 | 19.17 | 0.31 | 8 | 170.79 | 51.39 | 3 | 6 | 31.4 | 21297.94 | 29.18 | 237.74 | 30.82 | 21.27 | 2057.52 | 0.69 | 0.72 | 0.12 | 0.12 | 4 | 10
3 | 85 | CONCLUIDO | 19.6314 | 5.09 | 2.52 | 25.18 | 0.41 | 6 | 172.25 | 51.39 | 4 | 4 | 31.86 | 21478.05 | 27.3 | 237.74 | 29.73 | 21.27 | 1521.89 | 0.72 | 0.73 | 0.12 | 0.08 | 4 | 10
4 | 85 | CONCLUIDO | 19.7109 | 5.07 | 2.53 | 30.38 | 0.51 | 5 | 173.71 | 51.39 | 5 | 3 | 32.32 | 21658.78 | 26.26 | 237.76 | 30.3 | 21.27 | 1814.67 | 0.7 | 0.73 | 0.11 | 0.09 | 4 | 10
5 | 85 | CONCLUIDO | 19.99 | 5 | 2.49 | 37.42 | 0.61 | 4 | 175.18 | 51.39 | 6 | 0 | 32.79 | 21840.16 | 24.31 | 237.8 | 28.9 | 21.27 | 1117.7 | 0.74 | 0.74 | 0.12 | 0.06 | 4 | 10
0 | 20 | CONCLUIDO | 21.8169 | 4.58 | 2.68 | 12.36 | 0.34 | 13 | 51.33 | 24.83 | 1 | 0 | 5.51 | 6564.78 | 12.45 | 238.32 | 34.04 | 21.27 | 3641.42 | 0.62 | 0.69 | 0.15 | 0.24 | 4 | 10
0 | 65 | CONCLUIDO | 17.5653 | 5.69 | 2.89 | 7.53 | 0.13 | 23 | 133.21 | 46.47 | 1 | 21 | 20.75 | 16663.42 | 30.26 | 237.86 | 41.25 | 21.27 | 7198.16 | 0.52 | 0.64 | 0.14 | 0.45 | 4 | 10
1 | 65 | CONCLUIDO | 19.5185 | 5.12 | 2.64 | 14.42 | 0.26 | 11 | 134.55 | 46.47 | 2 | 9 | 21.09 | 16828.84 | 26.19 | 237.89 | 33.64 | 21.27 | 3454.3 | 0.63 | 0.69 | 0.13 | 0.21 | 4 | 10
2 | 65 | CONCLUIDO | 20.2361 | 4.94 | 2.57 | 22.04 | 0.39 | 7 | 135.9 | 46.47 | 3 | 5 | 21.43 | 16994.64 | 23.64 | 237.74 | 31.6 | 21.27 | 2452.23 | 0.67 | 0.71 | 0.12 | 0.13 | 4 | 10
3 | 65 | CONCLUIDO | 20.7433 | 4.82 | 2.5 | 30.05 | 0.52 | 5 | 137.25 | 46.47 | 4 | 1 | 21.78 | 17160.92 | 21.05 | 237.74 | 29.17 | 21.27 | 1247.33 | 0.73 | 0.73 | 0.12 | 0.07 | 4 | 10
4 | 65 | CONCLUIDO | 20.7278 | 4.82 | 2.51 | 30.1 | 0.64 | 5 | 138.6 | 46.47 | 5 | 0 | 22.13 | 17327.69 | 21.27 | 237.74 | 29.26 | 21.27 | 1291.73 | 0.73 | 0.73 | 0.12 | 0.07 | 4 | 10
0 | 75 | CONCLUIDO | 16.5731 | 6.03 | 2.96 | 6.84 | 0.12 | 26 | 150.44 | 49.1 | 1 | 24 | 25.34 | 18787.76 | 33.91 | 238.04 | 43.66 | 21.27 | 8388.97 | 0.49 | 0.62 | 0.15 | 0.52 | 4 | 10
1 | 75 | CONCLUIDO | 18.8196 | 5.31 | 2.67 | 13.35 | 0.23 | 12 | 151.83 | 49.1 | 2 | 10 | 25.73 | 18959.54 | 29.24 | 237.94 | 34.61 | 21.27 | 3933.14 | 0.61 | 0.69 | 0.13 | 0.23 | 4 | 10
2 | 75 | CONCLUIDO | 19.527 | 5.12 | 2.6 | 19.5 | 0.35 | 8 | 153.23 | 49.1 | 3 | 6 | 26.13 | 19131.85 | 27.07 | 237.77 | 32.35 | 21.27 | 2821.15 | 0.66 | 0.71 | 0.12 | 0.16 | 4 | 10
3 | 75 | CONCLUIDO | 20.0579 | 4.99 | 2.53 | 25.26 | 0.46 | 6 | 154.63 | 49.1 | 4 | 4 | 26.53 | 19304.72 | 24.63 | 237.82 | 29.95 | 21.27 | 1631.52 | 0.71 | 0.73 | 0.12 | 0.09 | 4 | 10
4 | 75 | CONCLUIDO | 20.1545 | 4.96 | 2.53 | 30.39 | 0.57 | 5 | 156.03 | 49.1 | 5 | 1 | 26.94 | 19478.15 | 23.37 | 237.85 | 30.25 | 21.27 | 1785.93 | 0.7 | 0.73 | 0.12 | 0.09 | 4 | 10
5 | 75 | CONCLUIDO | 20.1444 | 4.96 | 2.54 | 30.42 | 0.67 | 5 | 157.44 | 49.1 | 6 | 0 | 27.35 | 19652.13 | 23.27 | 237.85 | 30.29 | 21.27 | 1808.21 | 0.7 | 0.72 | 0.12 | 0.1 | 4 | 10
0 | 95 | CONCLUIDO | 14.6104 | 6.84 | 3.18 | 5.97 | 0.1 | 32 | 185.69 | 53.44 | 1 | 30 | 36.26 | 23136.14 | 42.25 | 238.13 | 51.18 | 21.27 | 12118.61 | 0.42 | 0.58 | 0.15 | 0.74 | 4 | 10
1 | 95 | CONCLUIDO | 17.635 | 5.67 | 2.68 | 11.49 | 0.19 | 14 | 187.21 | 53.44 | 2 | 12 | 36.77 | 23322.88 | 34.41 | 237.8 | 34.71 | 21.27 | 3972.15 | 0.61 | 0.69 | 0.13 | 0.24 | 4 | 10
2 | 95 | CONCLUIDO | 18.4663 | 5.42 | 2.61 | 17.41 | 0.28 | 9 | 188.73 | 53.44 | 3 | 7 | 37.29 | 23510.33 | 32.51 | 237.97 | 32.68 | 21.27 | 2981.36 | 0.65 | 0.7 | 0.12 | 0.17 | 4 | 10
3 | 95 | CONCLUIDO | 18.8383 | 5.31 | 2.58 | 22.11 | 0.37 | 7 | 190.25 | 53.44 | 4 | 5 | 37.82 | 23698.48 | 31.04 | 237.74 | 31.71 | 21.27 | 2508.4 | 0.67 | 0.71 | 0.12 | 0.14 | 4 | 10
4 | 95 | CONCLUIDO | 19.0587 | 5.25 | 2.56 | 25.55 | 0.46 | 6 | 191.78 | 53.44 | 5 | 4 | 38.35 | 23887.36 | 29.49 | 237.81 | 31.03 | 21.27 | 2174.61 | 0.69 | 0.72 | 0.12 | 0.12 | 4 | 10
5 | 95 | CONCLUIDO | 19.3206 | 5.18 | 2.52 | 30.25 | 0.55 | 5 | 193.32 | 53.44 | 6 | 3 | 38.89 | 24076.95 | 27.93 | 237.78 | 29.84 | 21.27 | 1584.14 | 0.71 | 0.73 | 0.12 | 0.08 | 4 | 10
6 | 95 | CONCLUIDO | 19.5472 | 5.12 | 2.5 | 37.48 | 0.64 | 4 | 194.86 | 53.44 | 7 | 1 | 39.43 | 24267.28 | 26.11 | 237.78 | 29.13 | 21.27 | 1235.29 | 0.73 | 0.74 | 0.12 | 0.06 | 4 | 10
7 | 95 | CONCLUIDO | 19.5249 | 5.12 | 2.5 | 37.56 | 0.72 | 4 | 196.41 | 53.44 | 8 | 0 | 39.98 | 24458.36 | 26.36 | 237.74 | 29.33 | 21.27 | 1330.84 | 0.73 | 0.73 | 0.12 | 0.07 | 4 | 10
0 | 55 | CONCLUIDO | 18.7159 | 5.34 | 2.78 | 8.34 | 0.15 | 20 | 116.05 | 43.4 | 1 | 18 | 16.65 | 14546.17 | 26.25 | 237.85 | 37.81 | 21.27 | 5491.12 | 0.56 | 0.66 | 0.14 | 0.34 | 4 | 10
1 | 55 | CONCLUIDO | 20.0926 | 4.98 | 2.65 | 15.92 | 0.3 | 10 | 117.34 | 43.4 | 2 | 8 | 16.94 | 14705.49 | 23.21 | 237.82 | 34.13 | 21.27 | 3703.56 | 0.62 | 0.69 | 0.12 | 0.22 | 4 | 10
2 | 55 | CONCLUIDO | 20.8938 | 4.79 | 2.56 | 25.59 | 0.45 | 6 | 118.63 | 43.4 | 3 | 3 | 17.23 | 14865.24 | 20.04 | 237.74 | 31.07 | 21.27 | 2190.98 | 0.68 | 0.72 | 0.12 | 0.12 | 4 | 10
3 | 55 | CONCLUIDO | 20.9084 | 4.78 | 2.56 | 25.55 | 0.59 | 6 | 119.93 | 43.4 | 4 | 0 | 17.53 | 15025.44 | 19.94 | 237.85 | 30.83 | 21.27 | 2072.52 | 0.69 | 0.72 | 0.12 | 0.12 | 4 | 10

## gráficos
Selecione o eixo X:
Selecione o eixo Y:
Selecione o eixo Z:
Eixo X | Eixo Y | Eixo Z

## hidden (hidden)
Unnamed: 0
Volume de calda [L]
STATUS
Capacidade operacional [ha/h]
Tempo de missao [h]
Tempo util [h]
Tempo por voo [min]
Autonomia Projetada [h]
N° Voos
MTOW [kg]
Massa Estrutura [kg]
Combustível [kg]
Abastecimentos
Massa gerador
Potência gerador [W]
Combustível consumido [L]
Calda cons [L]
Distância percorrida [km]
Distância Pulverizando [km]
RTL ACUMULADO[m]
EOC [km/km]
EOC [h/h]
Tempo de manobra [h]
Tempo rtl_rtw [h]
V pulv [m/s]
V desloc [m/s]