## RESULTADOS_18
Unnamed: 0 | Volume de calda [L] | STATUS | Capacidade operacional [ha/h] | Tempo de missao [h] | Tempo util [h] | Tempo por voo [min] | Autonomia Projetada [h] | N° Voos | MTOW [kg] | Massa Estrutura [kg] | Combustível [kg] | Abastecimentos | Massa gerador | Potência gerador [W] | Combustível consumido [L] | Calda cons [L] | Distância percorrida [km] | Distância Pulverizando [km] | RTL ACUMULADO[m] | EOC [km/km] | EOC [h/h] | Tempo de manobra [h] | Tempo rtl_rtw [h] | V pulv [m/s] | V desloc [m/s] | Preço Total por ha Simples [R$/ha] | Preço Total por ha Presumido [R$/ha] | Preço Total por ha Real [R$/ha] | Preço Total Simples [R$] | Preço Total Presumido [R$] | Prod CAPEX [ha/h/R$] | Dias Trabalhados | Preço Total Real [R$]
0 | 100 | CONCLUIDO | 8.9131 | 11.22 | 6.25 | 5.96 | 0.09 | 63 | 194.77 | 54.38 | 1 | 61 | 39.4 | 24256.19 | 86.53 | 730.51 | 68.77 | 26.64 | 19833.03 | 0.39 | 0.64 | 2.46 | 1.28 | 4 | 10 | 162.581 | 222.4505 | 201.2201 | 162580.9925 | 222450.4866 | 2.9187e-06 | 15 | 201220.1243
1 | 100 | CONCLUIDO | 10.9479 | 9.13 | 5.53 | 11.85 | 0.18 | 28 | 196.32 | 54.38 | 2 | 26 | 39.95 | 24447.22 | 73.56 | 729.44 | 46.25 | 26.64 | 8744.91 | 0.58 | 0.73 | 2.4 | 0.56 | 4 | 10 | 124.2257 | 169.9711 | 153.7493 | 124225.7311 | 169971.1257 | 3.585e-06 | 12 | 153749.32
2 | 100 | CONCLUIDO | 11.8149 | 8.46 | 5.29 | 18.66 | 0.27 | 17 | 197.88 | 54.38 | 3 | 15 | 40.5 | 24639 | 66.95 | 729.65 | 38.79 | 26.64 | 5073.41 | 0.69 | 0.76 | 2.38 | 0.32 | 4 | 10 | 118.0548 | 161.5278 | 146.1118 | 118054.8133 | 161527.8037 | 3.8689e-06 | 12 | 146111.8169
3 | 100 | CONCLUIDO | 12.1482 | 8.23 | 5.21 | 24.04 | 0.36 | 13 | 199.44 | 54.38 | 4 | 11 | 41.06 | 24831.54 | 62.36 | 729.36 | 36.47 | 26.64 | 3931.97 | 0.73 | 0.77 | 2.37 | 0.24 | 4 | 10 | 108.1487 | 147.9739 | 133.8515 | 108148.7465 | 147973.8861 | 3.9781e-06 | 11 | 133851.4661
4 | 100 | CONCLUIDO | 12.4181 | 8.05 | 5.15 | 30.88 | 0.44 | 10 | 201.01 | 54.38 | 5 | 8 | 41.63 | 25024.84 | 58.09 | 728.96 | 34.47 | 26.64 | 2944.16 | 0.77 | 0.78 | 2.37 | 0.18 | 4 | 10 | 105.5611 | 144.4333 | 130.6488 | 105561.0626 | 144433.3029 | 4.0665e-06 | 11 | 130648.7912
5 | 100 | CONCLUIDO | 12.4874 | 8.01 | 5.14 | 34.28 | 0.53 | 9 | 202.58 | 54.38 | 6 | 0 | 42.2 | 25218.93 | 56.73 | 729.36 | 34 | 26.64 | 2714.47 | 0.78 | 0.78 | 2.38 | 0.17 | 4 | 10 | 104.8031 | 143.3963 | 129.7107 | 104803.1476 | 143396.2901 | 4.0891e-06 | 11 | 129710.7494

## RESULTADOS_6
Unnamed: 0 | Volume de calda [L] | STATUS | Capacidade operacional [ha/h] | Tempo de missao [h] | Tempo util [h] | Tempo por voo [min] | Autonomia Projetada [h] | N° Voos | MTOW [kg] | Massa Estrutura [kg] | Combustível [kg] | Abastecimentos | Massa gerador | Potência gerador [W] | Combustível consumido [L] | Calda cons [L] | Distância percorrida [km] | Distância Pulverizando [km] | RTL ACUMULADO[m] | EOC [km/km] | EOC [h/h] | Tempo de manobra [h] | Tempo rtl_rtw [h] | V pulv [m/s] | V desloc [m/s] | Preço Total por ha Simples [R$/ha] | Preço Total por ha Presumido [R$/ha] | Preço Total por ha Real [R$/ha] | Preço Total Simples [R$] | Preço Total Presumido [R$] | Prod CAPEX [ha/h/R$] | Dias Trabalhados | Preço Total Real [R$]
0 | 40 | CONCLUIDO | 12.3741 | 8.08 | 5.56 | 10.75 | 0.2 | 31 | 89.87 | 37.55 | 1 | 29 | 11.32 | 11317.98 | 41.8 | 729.42 | 46.97 | 26.64 | 9089.57 | 0.57 | 0.72 | 2.4 | 0.58 | 4 | 10 | 95.4787 | 130.6382 | 118.1702 | 95478.6944 | 130638.1619 | 4.2358e-06 | 11 | 118170.2391
1 | 40 | CONCLUIDO | 13.0204 | 7.68 | 5.36 | 16.09 | 0.39 | 20 | 91.1 | 37.55 | 2 | 0 | 11.54 | 11468.97 | 37.14 | 729.41 | 40.47 | 26.64 | 5896.61 | 0.66 | 0.75 | 2.41 | 0.39 | 4 | 10 | 85.7598 | 117.3403 | 106.1415 | 85759.7542 | 117340.2792 | 4.4571e-06 | 10 | 106141.4876

## RESULTADOS_4
Unnamed: 0 | Volume de calda [L] | STATUS | Capacidade operacional [ha/h] | Tempo de missao [h] | Tempo util [h] | Tempo por voo [min] | Autonomia Projetada [h] | N° Voos | MTOW [kg] | Massa Estrutura [kg] | Combustível [kg] | Abastecimentos | Massa gerador | Potência gerador [W] | Combustível consumido [L] | Calda cons [L] | Distância percorrida [km] | Distância Pulverizando [km] | RTL ACUMULADO[m] | EOC [km/km] | EOC [h/h] | Tempo de manobra [h] | Tempo rtl_rtw [h] | V pulv [m/s] | V desloc [m/s] | Preço Total por ha Simples [R$/ha] | Preço Total por ha Presumido [R$/ha] | Preço Total por ha Real [R$/ha] | Preço Total Simples [R$] | Preço Total Presumido [R$] | Prod CAPEX [ha/h/R$] | Dias Trabalhados | Preço Total Real [R$]
0 | 30 | CONCLUIDO | 12.9148 | 7.74 | 5.49 | 12.68 | 0.24 | 26 | 71.52 | 32.27 | 1 | 6 | 8.25 | 9054.6 | 32.69 | 730.31 | 44.53 | 26.64 | 7894.92 | 0.6 | 0.73 | 2.42 | 0.52 | 4 | 10 | 89.9525 | 123.077 | 111.3307 | 89952.5277 | 123077.0168 | 4.4706e-06 | 11 | 111330.7191
1 | 30 | CONCLUIDO | 12.8871 | 7.76 | 5.51 | 12.72 | 0.48 | 26 | 72.7 | 32.27 | 2 | 0 | 8.43 | 9200.25 | 33.24 | 730.61 | 44.66 | 26.64 | 7960.94 | 0.6 | 0.73 | 2.43 | 0.54 | 4 | 10 | 90.2261 | 123.4513 | 111.6693 | 90226.1051 | 123451.3375 | 4.461e-06 | 11 | 111669.3152

## RESULTADOS_1
Unnamed: 0 | Volume de calda [L] | STATUS | Capacidade operacional [ha/h] | Tempo de missao [h] | Tempo util [h] | Tempo por voo [min] | Autonomia Projetada [h] | N° Voos | MTOW [kg] | Massa Estrutura [kg] | Combustível [kg] | Abastecimentos | Massa gerador | Potência gerador [W] | Combustível consumido [L] | Calda cons [L] | Distância percorrida [km] | Distância Pulverizando [km] | RTL ACUMULADO[m] | EOC [km/km] | EOC [h/h] | Tempo de manobra [h] | Tempo rtl_rtw [h] | V pulv [m/s] | V desloc [m/s] | Preço Total por ha Simples [R$/ha] | Preço Total por ha Presumido [R$/ha] | Preço Total por ha Real [R$/ha] | Preço Total Simples [R$] | Preço Total Presumido [R$] | Prod CAPEX [ha/h/R$] | Dias Trabalhados | Preço Total Real [R$]
0 | 15 | CONCLUIDO | 12.0822 | 8.28 | 6.02 | 7.23 | 0.43 | 50 | 39.78 | 19.54 | 1 | 0 | 4.24 | 5140 | 24.29 | 731.66 | 59.52 | 26.64 | 15270.31 | 0.45 | 0.67 | 2.5 | 1.05 | 4 | 10 | 85.8181 | 117.4201 | 106.2137 | 85818.1035 | 117420.1152 | 4.2777e-06 | 11 | 106213.7042

## RESULTADOS_12
Unnamed: 0 | Volume de calda [L] | STATUS | Capacidade operacional [ha/h] | Tempo de missao [h] | Tempo util [h] | Tempo por voo [min] | Autonomia Projetada [h] | N° Voos | MTOW [kg] | Massa Estrutura [kg] | Combustível [kg] | Abastecimentos | Massa gerador | Potência gerador [W] | Combustível consumido [L] | Calda cons [L] | Distância percorrida [km] | Distância Pulverizando [km] | RTL ACUMULADO[m] | EOC [km/km] | EOC [h/h] | Tempo de manobra [h] | Tempo rtl_rtw [h] | V pulv [m/s] | V desloc [m/s] | Preço Total por ha Simples [R$/ha] | Preço Total por ha Presumido [R$/ha] | Preço Total por ha Real [R$/ha] | Preço Total Simples [R$] | Preço Total Presumido [R$] | Prod CAPEX [ha/h/R$] | Dias Trabalhados | Preço Total Real [R$]
0 | 70 | CONCLUIDO | 10.4868 | 9.54 | 5.92 | 7.4 | 0.12 | 48 | 141.81 | 47.83 | 1 | 46 | 22.98 | 17723.39 | 65.43 | 730.05 | 58.58 | 26.64 | 14813.12 | 0.45 | 0.68 | 2.43 | 0.95 | 4 | 10 | 127.2177 | 174.0648 | 157.4523 | 127217.6784 | 174064.84 | 3.4999e-06 | 13 | 157452.336
1 | 70 | CONCLUIDO | 12.1729 | 8.22 | 5.38 | 15.37 | 0.25 | 21 | 143.17 | 47.83 | 2 | 19 | 23.34 | 17891.86 | 54.91 | 729.18 | 41.62 | 26.64 | 6465.08 | 0.64 | 0.75 | 2.39 | 0.41 | 4 | 10 | 103.4495 | 141.5442 | 128.0354 | 103449.5109 | 141544.1847 | 4.0626e-06 | 11 | 128035.4064
2 | 70 | CONCLUIDO | 12.7923 | 7.82 | 5.21 | 24.06 | 0.37 | 13 | 144.54 | 47.83 | 3 | 10 | 23.71 | 18060.85 | 48.31 | 729.1 | 36.43 | 26.64 | 3909.5 | 0.73 | 0.77 | 2.38 | 0.24 | 4 | 10 | 99.2212 | 135.7589 | 122.8022 | 99221.2198 | 135758.8503 | 4.2693e-06 | 11 | 122802.2162
3 | 70 | CONCLUIDO | 12.8507 | 7.78 | 5.21 | 26.03 | 0.49 | 12 | 145.92 | 47.83 | 4 | 0 | 24.09 | 18230.35 | 47.35 | 730.48 | 35.79 | 26.64 | 3596.39 | 0.74 | 0.77 | 2.39 | 0.24 | 4 | 10 | 98.7089 | 135.0579 | 122.1681 | 98708.9087 | 135057.8836 | 4.2888e-06 | 11 | 122168.1487

## RESULTADOS_16
Unnamed: 0 | Volume de calda [L] | STATUS | Capacidade operacional [ha/h] | Tempo de missao [h] | Tempo util [h] | Tempo por voo [min] | Autonomia Projetada [h] | N° Voos | MTOW [kg] | Massa Estrutura [kg] | Combustível [kg] | Abastecimentos | Massa gerador | Potência gerador [W] | Combustível consumido [L] | Calda cons [L] | Distância percorrida [km] | Distância Pulverizando [km] | RTL ACUMULADO[m] | EOC [km/km] | EOC [h/h] | Tempo de manobra [h] | Tempo rtl_rtw [h] | V pulv [m/s] | V desloc [m/s] | Preço Total por ha Simples [R$/ha] | Preço Total por ha Presumido [R$/ha] | Preço Total por ha Real [R$/ha] | Preço Total Simples [R$] | Preço Total Presumido [R$] | Prod CAPEX [ha/h/R$] | Dias Trabalhados | Preço Total Real [R$]
0 | 90 | CONCLUIDO | 9.4071 | 10.63 | 6.15 | 6.36 | 0.1 | 58 | 176.73 | 52.44 | 1 | 56 | 33.29 | 22031.19 | 79.54 | 730.41 | 65.71 | 26.64 | 18326.58 | 0.41 | 0.65 | 2.44 | 1.18 | 4 | 10 | 147.9506 | 202.4325 | 183.1126 | 147950.5548 | 202432.4762 | 3.0986e-06 | 14 | 183112.6048
1 | 90 | CONCLUIDO | 11.3536 | 8.81 | 5.46 | 12.61 | 0.2 | 26 | 178.21 | 52.44 | 2 | 24 | 33.77 | 22213.89 | 67.48 | 729.41 | 44.45 | 26.64 | 7856.13 | 0.6 | 0.73 | 2.39 | 0.49 | 4 | 10 | 119.3396 | 163.2857 | 147.702 | 119339.6189 | 163285.7314 | 3.7397e-06 | 12 | 147701.9704
2 | 90 | CONCLUIDO | 12.1049 | 8.26 | 5.27 | 19.77 | 0.3 | 16 | 179.7 | 52.44 | 3 | 14 | 34.26 | 22397.24 | 61.4 | 729.57 | 38.21 | 26.64 | 4786.23 | 0.7 | 0.76 | 2.38 | 0.3 | 4 | 10 | 107.4305 | 146.9912 | 132.9626 | 107430.546 | 146991.2125 | 3.9872e-06 | 11 | 132962.5775
3 | 90 | CONCLUIDO | 12.5602 | 7.96 | 5.15 | 28.09 | 0.39 | 11 | 181.19 | 52.44 | 4 | 9 | 34.75 | 22581.25 | 55.68 | 729.04 | 34.65 | 26.64 | 3032.25 | 0.77 | 0.78 | 2.37 | 0.18 | 4 | 10 | 103.7641 | 141.9746 | 128.4248 | 103764.1165 | 141974.6419 | 4.1372e-06 | 11 | 128424.7813
4 | 90 | CONCLUIDO | 12.6028 | 7.93 | 5.16 | 30.95 | 0.49 | 10 | 182.69 | 52.44 | 5 | 1 | 35.25 | 22766.06 | 53.25 | 729.56 | 34.57 | 26.64 | 2996.02 | 0.77 | 0.78 | 2.38 | 0.19 | 4 | 10 | 102.6289 | 140.4214 | 127.0198 | 102628.8982 | 140421.3862 | 4.1512e-06 | 11 | 127019.7662
5 | 90 | CONCLUIDO | 12.5989 | 7.94 | 5.16 | 30.97 | 0.58 | 10 | 184.19 | 52.44 | 6 | 0 | 35.75 | 22951.43 | 53.61 | 729.4 | 34.65 | 26.64 | 3033.89 | 0.77 | 0.78 | 2.38 | 0.19 | 4 | 10 | 102.7925 | 140.6452 | 127.2222 | 102792.4521 | 140645.1678 | 4.1499e-06 | 11 | 127222.1904

## RESULTADOS_0
Unnamed: 0 | Volume de calda [L] | STATUS | Capacidade operacional [ha/h] | Tempo de missao [h] | Tempo util [h] | Tempo por voo [min] | Autonomia Projetada [h] | N° Voos | MTOW [kg] | Massa Estrutura [kg] | Combustível [kg] | Abastecimentos | Massa gerador | Potência gerador [W] | Combustível consumido [L] | Calda cons [L] | Distância percorrida [km] | Distância Pulverizando [km] | RTL ACUMULADO[m] | EOC [km/km] | EOC [h/h] | Tempo de manobra [h] | Tempo rtl_rtw [h] | V pulv [m/s] | V desloc [m/s] | Preço Total por ha Simples [R$/ha] | Preço Total por ha Presumido [R$/ha] | Preço Total por ha Real [R$/ha] | Preço Total Simples [R$] | Preço Total Presumido [R$] | Prod CAPEX [ha/h/R$] | Dias Trabalhados | Preço Total Real [R$]
0 | 10 | CONCLUIDO | 11.0998 | 9.01 | 6.54 | 5.3 | 0.64 | 74 | 26.11 | 12.1 | 1 | 0 | 3.01 | 3454.41 | 19.12 | 734.52 | 74.17 | 26.64 | 22475.72 | 0.36 | 0.61 | 2.57 | 1.56 | 4 | 10 | 90.2243 | 123.4489 | 111.6671 | 90224.3187 | 123448.8932 | 3.9722e-06 | 12 | 111667.1041

## RESULTADOS_7
Unnamed: 0 | Volume de calda [L] | STATUS | Capacidade operacional [ha/h] | Tempo de missao [h] | Tempo util [h] | Tempo por voo [min] | Autonomia Projetada [h] | N° Voos | MTOW [kg] | Massa Estrutura [kg] | Combustível [kg] | Abastecimentos | Massa gerador | Potência gerador [W] | Combustível consumido [L] | Calda cons [L] | Distância percorrida [km] | Distância Pulverizando [km] | RTL ACUMULADO[m] | EOC [km/km] | EOC [h/h] | Tempo de manobra [h] | Tempo rtl_rtw [h] | V pulv [m/s] | V desloc [m/s] | Preço Total por ha Simples [R$/ha] | Preço Total por ha Presumido [R$/ha] | Preço Total por ha Real [R$/ha] | Preço Total Simples [R$] | Preço Total Presumido [R$] | Prod CAPEX [ha/h/R$] | Dias Trabalhados | Preço Total Real [R$]
0 | 45 | CONCLUIDO | 11.9641 | 8.36 | 5.65 | 9.69 | 0.18 | 35 | 98.71 | 39.72 | 1 | 33 | 12.99 | 12407.75 | 46.54 | 730.24 | 50.21 | 26.64 | 10693.6 | 0.53 | 0.71 | 2.4 | 0.68 | 4 | 10 | 98.7494 | 135.1133 | 122.2183 | 98749.4238 | 135113.3182 | 4.0754e-06 | 11 | 122218.2927
1 | 45 | CONCLUIDO | 13.0016 | 7.69 | 5.33 | 17.78 | 0.35 | 18 | 99.95 | 39.72 | 2 | 0 | 13.24 | 12561.45 | 39 | 729.63 | 39.64 | 26.64 | 5492.3 | 0.67 | 0.75 | 2.4 | 0.36 | 4 | 10 | 93.5556 | 128.0069 | 115.7901 | 93555.6196 | 128006.9261 | 4.4288e-06 | 11 | 115790.1247

## RESULTADOS_10
Unnamed: 0 | Volume de calda [L] | STATUS | Capacidade operacional [ha/h] | Tempo de missao [h] | Tempo util [h] | Tempo por voo [min] | Autonomia Projetada [h] | N° Voos | MTOW [kg] | Massa Estrutura [kg] | Combustível [kg] | Abastecimentos | Massa gerador | Potência gerador [W] | Combustível consumido [L] | Calda cons [L] | Distância percorrida [km] | Distância Pulverizando [km] | RTL ACUMULADO[m] | EOC [km/km] | EOC [h/h] | Tempo de manobra [h] | Tempo rtl_rtw [h] | V pulv [m/s] | V desloc [m/s] | Preço Total por ha Simples [R$/ha] | Preço Total por ha Presumido [R$/ha] | Preço Total por ha Real [R$/ha] | Preço Total Simples [R$] | Preço Total Presumido [R$] | Prod CAPEX [ha/h/R$] | Dias Trabalhados | Preço Total Real [R$]
0 | 60 | CONCLUIDO | 11.0338 | 9.06 | 5.83 | 8.14 | 0.14 | 43 | 124.63 | 45 | 1 | 41 | 18.64 | 15605.44 | 58.43 | 729.78 | 55.17 | 26.64 | 13131.07 | 0.48 | 0.69 | 2.44 | 0.86 | 4 | 10 | 114.4498 | 156.5952 | 141.65 | 114449.7521 | 156595.1999 | 3.7102e-06 | 12 | 141649.9738
1 | 60 | CONCLUIDO | 12.5633 | 7.96 | 5.34 | 16.87 | 0.28 | 19 | 125.95 | 45 | 2 | 17 | 18.95 | 15767.7 | 47.99 | 729.51 | 40.46 | 26.64 | 5894.09 | 0.66 | 0.75 | 2.39 | 0.37 | 4 | 10 | 99.0323 | 135.5004 | 122.5684 | 99032.3311 | 135500.4045 | 4.2245e-06 | 11 | 122568.436
2 | 60 | CONCLUIDO | 12.9338 | 7.73 | 5.24 | 22.46 | 0.42 | 14 | 127.27 | 45 | 3 | 0 | 19.27 | 15930.42 | 43.95 | 729.66 | 36.81 | 26.64 | 4095.87 | 0.72 | 0.77 | 2.39 | 0.27 | 4 | 10 | 96.6119 | 132.1887 | 119.5728 | 96611.8949 | 132188.6569 | 4.349e-06 | 11 | 119572.757

## RESULTADOS_14
Unnamed: 0 | Volume de calda [L] | STATUS | Capacidade operacional [ha/h] | Tempo de missao [h] | Tempo util [h] | Tempo por voo [min] | Autonomia Projetada [h] | N° Voos | MTOW [kg] | Massa Estrutura [kg] | Combustível [kg] | Abastecimentos | Massa gerador | Potência gerador [W] | Combustível consumido [L] | Calda cons [L] | Distância percorrida [km] | Distância Pulverizando [km] | RTL ACUMULADO[m] | EOC [km/km] | EOC [h/h] | Tempo de manobra [h] | Tempo rtl_rtw [h] | V pulv [m/s] | V desloc [m/s] | Preço Total por ha Simples [R$/ha] | Preço Total por ha Presumido [R$/ha] | Preço Total por ha Real [R$/ha] | Preço Total Simples [R$] | Preço Total Presumido [R$] | Prod CAPEX [ha/h/R$] | Dias Trabalhados | Preço Total Real [R$]
0 | 80 | CONCLUIDO | 9.939 | 10.06 | 6.03 | 6.83 | 0.11 | 53 | 159.12 | 50.28 | 1 | 51 | 27.84 | 19859.16 | 72.48 | 730.58 | 61.77 | 26.64 | 16383.85 | 0.43 | 0.67 | 2.44 | 1.06 | 4 | 10 | 140.6621 | 192.4601 | 174.092 | 140662.139 | 192460.1442 | 3.2945e-06 | 14 | 174092.0181
1 | 80 | CONCLUIDO | 11.8114 | 8.47 | 5.4 | 14.09 | 0.22 | 23 | 160.54 | 50.28 | 2 | 21 | 28.26 | 20034.4 | 61.08 | 729.42 | 42.29 | 26.64 | 6792.92 | 0.63 | 0.74 | 2.39 | 0.43 | 4 | 10 | 114.4587 | 156.6074 | 141.661 | 114458.6998 | 156607.4426 | 3.9151e-06 | 12 | 141661.0481
2 | 80 | CONCLUIDO | 12.4078 | 8.06 | 5.25 | 21.01 | 0.33 | 15 | 161.97 | 50.28 | 3 | 13 | 28.69 | 20210.21 | 55.02 | 729.14 | 37.65 | 26.64 | 4510.76 | 0.71 | 0.76 | 2.38 | 0.28 | 4 | 10 | 103.4054 | 141.4838 | 127.9808 | 103405.4076 | 141483.8406 | 4.1128e-06 | 11 | 127980.8214
3 | 80 | CONCLUIDO | 12.7253 | 7.86 | 5.18 | 28.25 | 0.43 | 11 | 163.4 | 50.28 | 4 | 2 | 29.12 | 20386.62 | 50.36 | 729.51 | 35.21 | 26.64 | 3309.94 | 0.76 | 0.77 | 2.38 | 0.21 | 4 | 10 | 100.6971 | 137.7783 | 124.6289 | 100697.1459 | 137778.2774 | 4.218e-06 | 11 | 124628.912
4 | 80 | CONCLUIDO | 12.7325 | 7.85 | 5.17 | 28.23 | 0.54 | 11 | 164.83 | 50.28 | 5 | 0 | 29.55 | 20563.61 | 50.37 | 729.29 | 35.03 | 26.64 | 3220.79 | 0.76 | 0.78 | 2.38 | 0.21 | 4 | 10 | 100.6821 | 137.7577 | 124.6103 | 100682.0736 | 137757.6549 | 4.2204e-06 | 11 | 124610.2576

## RESULTADOS_5
Unnamed: 0 | Volume de calda [L] | STATUS | Capacidade operacional [ha/h] | Tempo de missao [h] | Tempo util [h] | Tempo por voo [min] | Autonomia Projetada [h] | N° Voos | MTOW [kg] | Massa Estrutura [kg] | Combustível [kg] | Abastecimentos | Massa gerador | Potência gerador [W] | Combustível consumido [L] | Calda cons [L] | Distância percorrida [km] | Distância Pulverizando [km] | RTL ACUMULADO[m] | EOC [km/km] | EOC [h/h] | Tempo de manobra [h] | Tempo rtl_rtw [h] | V pulv [m/s] | V desloc [m/s] | Preço Total por ha Simples [R$/ha] | Preço Total por ha Presumido [R$/ha] | Preço Total por ha Real [R$/ha] | Preço Total Simples [R$] | Preço Total Presumido [R$] | Prod CAPEX [ha/h/R$] | Dias Trabalhados | Preço Total Real [R$]
0 | 35 | CONCLUIDO | 12.6703 | 7.89 | 5.52 | 11.82 | 0.22 | 28 | 80.84 | 35.1 | 1 | 26 | 9.74 | 10204.21 | 37.19 | 729.83 | 45.94 | 26.64 | 8588.97 | 0.58 | 0.73 | 2.4 | 0.55 | 4 | 10 | 92.6157 | 126.7209 | 114.6268 | 92615.681 | 126720.8607 | 4.3604e-06 | 11 | 114626.7996
1 | 35 | CONCLUIDO | 13.0185 | 7.68 | 5.41 | 14.76 | 0.43 | 22 | 82.04 | 35.1 | 2 | 0 | 9.94 | 10352.53 | 35.24 | 730.66 | 41.69 | 26.64 | 6497.53 | 0.64 | 0.74 | 2.42 | 0.44 | 4 | 10 | 84.6374 | 115.8046 | 104.7524 | 84637.3766 | 115804.5925 | 4.4803e-06 | 10 | 104752.3648

## RESULTADOS_8
Unnamed: 0 | Volume de calda [L] | STATUS | Capacidade operacional [ha/h] | Tempo de missao [h] | Tempo util [h] | Tempo por voo [min] | Autonomia Projetada [h] | N° Voos | MTOW [kg] | Massa Estrutura [kg] | Combustível [kg] | Abastecimentos | Massa gerador | Potência gerador [W] | Combustível consumido [L] | Calda cons [L] | Distância percorrida [km] | Distância Pulverizando [km] | RTL ACUMULADO[m] | EOC [km/km] | EOC [h/h] | Tempo de manobra [h] | Tempo rtl_rtw [h] | V pulv [m/s] | V desloc [m/s] | Preço Total por ha Simples [R$/ha] | Preço Total por ha Presumido [R$/ha] | Preço Total por ha Real [R$/ha] | Preço Total Simples [R$] | Preço Total Presumido [R$] | Prod CAPEX [ha/h/R$] | Dias Trabalhados | Preço Total Real [R$]
0 | 50 | CONCLUIDO | 11.6268 | 8.6 | 5.72 | 9.03 | 0.16 | 38 | 107.41 | 41.65 | 1 | 36 | 14.77 | 13481.73 | 50.76 | 729.74 | 52.28 | 26.64 | 11711.38 | 0.51 | 0.7 | 2.42 | 0.75 | 4 | 10 | 108.493 | 148.4449 | 134.2775 | 108492.983 | 148444.8857 | 3.9424e-06 | 12 | 134277.5142
1 | 50 | CONCLUIDO | 13.0425 | 7.67 | 5.28 | 19.78 | 0.32 | 16 | 108.68 | 41.65 | 2 | 4 | 15.03 | 13638.32 | 40.52 | 729.28 | 38.05 | 26.64 | 4706.39 | 0.7 | 0.76 | 2.39 | 0.31 | 4 | 10 | 87.7328 | 120.0398 | 108.5834 | 87732.7504 | 120039.8196 | 4.4224e-06 | 10 | 108583.3877
2 | 50 | CONCLUIDO | 13.0251 | 7.68 | 5.29 | 19.82 | 0.48 | 16 | 109.96 | 41.65 | 3 | 0 | 15.31 | 13795.21 | 40.93 | 730.08 | 38.2 | 26.64 | 4780.07 | 0.7 | 0.76 | 2.4 | 0.32 | 4 | 10 | 87.9343 | 120.3156 | 108.8328 | 87934.2769 | 120315.557 | 4.4165e-06 | 10 | 108832.8091

## RESULTADOS_3
Unnamed: 0 | Volume de calda [L] | STATUS | Capacidade operacional [ha/h] | Tempo de missao [h] | Tempo util [h] | Tempo por voo [min] | Autonomia Projetada [h] | N° Voos | MTOW [kg] | Massa Estrutura [kg] | Combustível [kg] | Abastecimentos | Massa gerador | Potência gerador [W] | Combustível consumido [L] | Calda cons [L] | Distância percorrida [km] | Distância Pulverizando [km] | RTL ACUMULADO[m] | EOC [km/km] | EOC [h/h] | Tempo de manobra [h] | Tempo rtl_rtw [h] | V pulv [m/s] | V desloc [m/s] | Preço Total por ha Simples [R$/ha] | Preço Total por ha Presumido [R$/ha] | Preço Total por ha Real [R$/ha] | Preço Total Simples [R$] | Preço Total Presumido [R$] | Prod CAPEX [ha/h/R$] | Dias Trabalhados | Preço Total Real [R$]
0 | 25 | CONCLUIDO | 12.7542 | 7.84 | 5.61 | 10.87 | 0.28 | 31 | 61.76 | 28.92 | 1 | 0 | 6.84 | 7851.41 | 30.48 | 731.04 | 47.69 | 26.64 | 9448.93 | 0.56 | 0.72 | 2.44 | 0.64 | 4 | 10 | 88.7938 | 121.4916 | 109.8966 | 88793.8099 | 121491.608 | 4.4438e-06 | 11 | 109896.6195

## RESULTADOS_15
Unnamed: 0 | Volume de calda [L] | STATUS | Capacidade operacional [ha/h] | Tempo de missao [h] | Tempo util [h] | Tempo por voo [min] | Autonomia Projetada [h] | N° Voos | MTOW [kg] | Massa Estrutura [kg] | Combustível [kg] | Abastecimentos | Massa gerador | Potência gerador [W] | Combustível consumido [L] | Calda cons [L] | Distância percorrida [km] | Distância Pulverizando [km] | RTL ACUMULADO[m] | EOC [km/km] | EOC [h/h] | Tempo de manobra [h] | Tempo rtl_rtw [h] | V pulv [m/s] | V desloc [m/s] | Preço Total por ha Simples [R$/ha] | Preço Total por ha Presumido [R$/ha] | Preço Total por ha Real [R$/ha] | Preço Total Simples [R$] | Preço Total Presumido [R$] | Prod CAPEX [ha/h/R$] | Dias Trabalhados | Preço Total Real [R$]
0 | 85 | CONCLUIDO | 9.6561 | 10.36 | 6.09 | 6.52 | 0.11 | 56 | 167.88 | 51.39 | 1 | 54 | 30.49 | 20939.59 | 76.01 | 730.12 | 63.58 | 26.64 | 17271.96 | 0.42 | 0.66 | 2.45 | 1.11 | 4 | 10 | 144.2991 | 197.4364 | 178.5934 | 144299.1363 | 197436.4443 | 3.1904e-06 | 14 | 178593.3871
1 | 85 | CONCLUIDO | 11.6133 | 8.61 | 5.42 | 13.56 | 0.21 | 24 | 169.33 | 51.39 | 2 | 22 | 30.94 | 21118.46 | 64.23 | 729.54 | 43.01 | 26.64 | 7145.79 | 0.62 | 0.74 | 2.39 | 0.46 | 4 | 10 | 116.7396 | 159.7283 | 144.484 | 116739.6058 | 159728.2788 | 3.8371e-06 | 12 | 144484.0361
2 | 85 | CONCLUIDO | 12.2917 | 8.14 | 5.25 | 21.02 | 0.31 | 15 | 170.79 | 51.39 | 3 | 13 | 31.4 | 21297.94 | 58.09 | 729.42 | 37.93 | 26.64 | 4651.91 | 0.7 | 0.76 | 2.37 | 0.29 | 4 | 10 | 105.2567 | 144.0169 | 130.2721 | 105256.7355 | 144016.9091 | 4.0612e-06 | 11 | 130272.1374
3 | 85 | CONCLUIDO | 12.6205 | 7.92 | 5.18 | 28.25 | 0.41 | 11 | 172.25 | 51.39 | 4 | 8 | 31.86 | 21478.05 | 53.11 | 729.09 | 35.48 | 26.64 | 3443.9 | 0.75 | 0.77 | 2.37 | 0.21 | 4 | 10 | 102.3187 | 139.997 | 126.6359 | 102318.7226 | 139996.9903 | 4.1699e-06 | 11 | 126635.874
4 | 85 | CONCLUIDO | 12.7141 | 7.87 | 5.15 | 30.92 | 0.51 | 10 | 173.71 | 51.39 | 5 | 0 | 32.32 | 21658.78 | 51.88 | 729.31 | 34.38 | 26.64 | 2900.97 | 0.77 | 0.78 | 2.38 | 0.19 | 4 | 10 | 101.5847 | 138.9927 | 125.7274 | 101584.7355 | 138992.7167 | 4.2008e-06 | 11 | 125727.4469

## RESULTADOS_2
Unnamed: 0 | Volume de calda [L] | STATUS | Capacidade operacional [ha/h] | Tempo de missao [h] | Tempo util [h] | Tempo por voo [min] | Autonomia Projetada [h] | N° Voos | MTOW [kg] | Massa Estrutura [kg] | Combustível [kg] | Abastecimentos | Massa gerador | Potência gerador [W] | Combustível consumido [L] | Calda cons [L] | Distância percorrida [km] | Distância Pulverizando [km] | RTL ACUMULADO[m] | EOC [km/km] | EOC [h/h] | Tempo de manobra [h] | Tempo rtl_rtw [h] | V pulv [m/s] | V desloc [m/s] | Preço Total por ha Simples [R$/ha] | Preço Total por ha Presumido [R$/ha] | Preço Total por ha Real [R$/ha] | Preço Total Simples [R$] | Preço Total Presumido [R$] | Prod CAPEX [ha/h/R$] | Dias Trabalhados | Preço Total Real [R$]
0 | 20 | CONCLUIDO | 12.5278 | 7.98 | 5.77 | 9.11 | 0.34 | 38 | 51.33 | 24.83 | 1 | 0 | 5.51 | 6564.78 | 27.8 | 731.74 | 52.08 | 26.64 | 11611.78 | 0.51 | 0.7 | 2.47 | 0.8 | 4 | 10 | 87.4302 | 119.6258 | 108.2089 | 87430.1659 | 119625.8102 | 4.3972e-06 | 11 | 108208.8907

## RESULTADOS_11
Unnamed: 0 | Volume de calda [L] | STATUS | Capacidade operacional [ha/h] | Tempo de missao [h] | Tempo util [h] | Tempo por voo [min] | Autonomia Projetada [h] | N° Voos | MTOW [kg] | Massa Estrutura [kg] | Combustível [kg] | Abastecimentos | Massa gerador | Potência gerador [W] | Combustível consumido [L] | Calda cons [L] | Distância percorrida [km] | Distância Pulverizando [km] | RTL ACUMULADO[m] | EOC [km/km] | EOC [h/h] | Tempo de manobra [h] | Tempo rtl_rtw [h] | V pulv [m/s] | V desloc [m/s] | Preço Total por ha Simples [R$/ha] | Preço Total por ha Presumido [R$/ha] | Preço Total por ha Real [R$/ha] | Preço Total Simples [R$] | Preço Total Presumido [R$] | Prod CAPEX [ha/h/R$] | Dias Trabalhados | Preço Total Real [R$]
0 | 65 | CONCLUIDO | 10.7022 | 9.34 | 5.91 | 7.71 | 0.13 | 46 | 133.21 | 46.47 | 1 | 44 | 20.75 | 16663.42 | 62.39 | 731.1 | 57.86 | 26.64 | 14463.2 | 0.46 | 0.68 | 2.44 | 0.94 | 4 | 10 | 124.5825 | 170.4593 | 154.1909 | 124582.5108 | 170459.2875 | 3.5849e-06 | 13 | 154190.8923
1 | 65 | CONCLUIDO | 12.3924 | 8.07 | 5.34 | 16.03 | 0.26 | 20 | 134.55 | 46.47 | 2 | 18 | 21.09 | 16828.84 | 51.63 | 729.35 | 40.48 | 26.64 | 5901.3 | 0.66 | 0.75 | 2.39 | 0.38 | 4 | 10 | 101.2336 | 138.5123 | 125.2929 | 101233.6229 | 138512.309 | 4.151e-06 | 11 | 125292.8886
2 | 65 | CONCLUIDO | 12.894 | 7.76 | 5.22 | 24.1 | 0.39 | 13 | 135.9 | 46.47 | 3 | 2 | 21.43 | 16994.64 | 45.74 | 730.11 | 36.43 | 26.64 | 3911.91 | 0.73 | 0.77 | 2.38 | 0.25 | 4 | 10 | 97.6965 | 133.6727 | 120.9151 | 97696.5064 | 133672.6701 | 4.319e-06 | 11 | 120915.1381
3 | 65 | CONCLUIDO | 12.8931 | 7.76 | 5.22 | 24.1 | 0.52 | 13 | 137.25 | 46.47 | 4 | 0 | 21.78 | 17160.92 | 46.02 | 730.11 | 36.32 | 26.64 | 3858.64 | 0.73 | 0.77 | 2.39 | 0.25 | 4 | 10 | 97.8162 | 133.8365 | 121.0633 | 97816.2206 | 133836.4684 | 4.3187e-06 | 11 | 121063.3037

## RESULTADOS_13
Unnamed: 0 | Volume de calda [L] | STATUS | Capacidade operacional [ha/h] | Tempo de missao [h] | Tempo util [h] | Tempo por voo [min] | Autonomia Projetada [h] | N° Voos | MTOW [kg] | Massa Estrutura [kg] | Combustível [kg] | Abastecimentos | Massa gerador | Potência gerador [W] | Combustível consumido [L] | Calda cons [L] | Distância percorrida [km] | Distância Pulverizando [km] | RTL ACUMULADO[m] | EOC [km/km] | EOC [h/h] | Tempo de manobra [h] | Tempo rtl_rtw [h] | V pulv [m/s] | V desloc [m/s] | Preço Total por ha Simples [R$/ha] | Preço Total por ha Presumido [R$/ha] | Preço Total por ha Real [R$/ha] | Preço Total Simples [R$] | Preço Total Presumido [R$] | Prod CAPEX [ha/h/R$] | Dias Trabalhados | Preço Total Real [R$]
0 | 75 | CONCLUIDO | 10.1686 | 9.83 | 6 | 7.06 | 0.12 | 51 | 150.44 | 49.1 | 1 | 49 | 25.34 | 18787.76 | 69.25 | 730.5 | 60.85 | 26.64 | 15931.67 | 0.44 | 0.67 | 2.44 | 1.03 | 4 | 10 | 130.8127 | 178.9836 | 161.9017 | 130812.6567 | 178983.648 | 3.3819e-06 | 13 | 161901.6998
1 | 75 | CONCLUIDO | 11.9876 | 8.34 | 5.39 | 14.71 | 0.23 | 22 | 151.83 | 49.1 | 2 | 20 | 25.73 | 18959.54 | 58.25 | 729.53 | 42.16 | 26.64 | 6732.82 | 0.63 | 0.74 | 2.39 | 0.42 | 4 | 10 | 105.6556 | 144.5627 | 130.7659 | 105655.6439 | 144562.7132 | 3.9868e-06 | 11 | 130765.8507
2 | 75 | CONCLUIDO | 12.6179 | 7.93 | 5.22 | 22.38 | 0.35 | 14 | 153.23 | 49.1 | 3 | 12 | 26.13 | 19131.85 | 51.46 | 729.02 | 36.87 | 26.64 | 4127.6 | 0.72 | 0.77 | 2.37 | 0.25 | 4 | 10 | 101.1592 | 138.4104 | 125.2007 | 101159.1683 | 138410.4369 | 4.1964e-06 | 11 | 125200.7391
3 | 75 | CONCLUIDO | 12.8406 | 7.79 | 5.18 | 28.23 | 0.46 | 11 | 154.63 | 49.1 | 4 | 0 | 26.53 | 19304.72 | 48.61 | 729.62 | 35.08 | 26.64 | 3244.94 | 0.76 | 0.78 | 2.38 | 0.21 | 4 | 10 | 99.4956 | 136.1343 | 123.1418 | 99495.6312 | 136134.3121 | 4.2705e-06 | 11 | 123141.8444

## RESULTADOS_17
Unnamed: 0 | Volume de calda [L] | STATUS | Capacidade operacional [ha/h] | Tempo de missao [h] | Tempo util [h] | Tempo por voo [min] | Autonomia Projetada [h] | N° Voos | MTOW [kg] | Massa Estrutura [kg] | Combustível [kg] | Abastecimentos | Massa gerador | Potência gerador [W] | Combustível consumido [L] | Calda cons [L] | Distância percorrida [km] | Distância Pulverizando [km] | RTL ACUMULADO[m] | EOC [km/km] | EOC [h/h] | Tempo de manobra [h] | Tempo rtl_rtw [h] | V pulv [m/s] | V desloc [m/s] | Preço Total por ha Simples [R$/ha] | Preço Total por ha Presumido [R$/ha] | Preço Total por ha Real [R$/ha] | Preço Total Simples [R$] | Preço Total Presumido [R$] | Prod CAPEX [ha/h/R$] | Dias Trabalhados | Preço Total Real [R$]
0 | 95 | CONCLUIDO | 9.128 | 10.96 | 6.22 | 6.11 | 0.1 | 61 | 185.69 | 53.44 | 1 | 59 | 36.26 | 23136.14 | 83.28 | 731.55 | 67.41 | 26.64 | 19160.4 | 0.4 | 0.65 | 2.46 | 1.24 | 4 | 10 | 158.9398 | 217.4684 | 196.7135 | 158939.7856 | 217468.4266 | 2.9977e-06 | 15 | 196713.5451
1 | 95 | CONCLUIDO | 11.1441 | 8.97 | 5.5 | 12.22 | 0.19 | 27 | 187.21 | 53.44 | 2 | 25 | 36.77 | 23322.88 | 70.4 | 729.46 | 45.38 | 26.64 | 8318.85 | 0.59 | 0.73 | 2.4 | 0.53 | 4 | 10 | 121.712 | 166.5317 | 150.6382 | 121712.0151 | 166531.7486 | 3.6598e-06 | 12 | 150638.1923
2 | 95 | CONCLUIDO | 11.904 | 8.4 | 5.3 | 18.7 | 0.28 | 17 | 188.73 | 53.44 | 3 | 15 | 37.29 | 23510.33 | 64.68 | 729.36 | 39.36 | 26.64 | 5356.8 | 0.68 | 0.76 | 2.38 | 0.33 | 4 | 10 | 109.6923 | 150.0858 | 135.7618 | 109692.272 | 150085.8058 | 3.9093e-06 | 11 | 135761.8271
3 | 95 | CONCLUIDO | 12.3338 | 8.11 | 5.19 | 25.96 | 0.37 | 12 | 190.25 | 53.44 | 4 | 10 | 37.82 | 23698.48 | 59.43 | 729.27 | 35.99 | 26.64 | 3698.61 | 0.74 | 0.77 | 2.37 | 0.22 | 4 | 10 | 106.1606 | 145.2537 | 131.3909 | 106160.63 | 145253.6575 | 4.0505e-06 | 11 | 131390.8523
4 | 95 | CONCLUIDO | 12.5958 | 7.94 | 5.14 | 34.24 | 0.46 | 9 | 191.78 | 53.44 | 5 | 3 | 38.35 | 23887.36 | 54.79 | 729.59 | 33.89 | 26.64 | 2659.41 | 0.79 | 0.78 | 2.37 | 0.17 | 4 | 10 | 103.5143 | 141.6328 | 128.1156 | 103514.2691 | 141632.7896 | 4.1365e-06 | 11 | 128115.555
5 | 95 | CONCLUIDO | 12.5879 | 7.94 | 5.14 | 34.27 | 0.55 | 9 | 193.32 | 53.44 | 6 | 0 | 38.89 | 24076.95 | 55.13 | 729.61 | 33.89 | 26.64 | 2662.3 | 0.79 | 0.78 | 2.38 | 0.17 | 4 | 10 | 103.6781 | 141.8569 | 128.3183 | 103678.0501 | 141856.8821 | 4.1339e-06 | 11 | 128318.2604

## RESULTADOS_9
Unnamed: 0 | Volume de calda [L] | STATUS | Capacidade operacional [ha/h] | Tempo de missao [h] | Tempo util [h] | Tempo por voo [min] | Autonomia Projetada [h] | N° Voos | MTOW [kg] | Massa Estrutura [kg] | Combustível [kg] | Abastecimentos | Massa gerador | Potência gerador [W] | Combustível consumido [L] | Calda cons [L] | Distância percorrida [km] | Distância Pulverizando [km] | RTL ACUMULADO[m] | EOC [km/km] | EOC [h/h] | Tempo de manobra [h] | Tempo rtl_rtw [h] | V pulv [m/s] | V desloc [m/s] | Preço Total por ha Simples [R$/ha] | Preço Total por ha Presumido [R$/ha] | Preço Total por ha Real [R$/ha] | Preço Total Simples [R$] | Preço Total Presumido [R$] | Prod CAPEX [ha/h/R$] | Dias Trabalhados | Preço Total Real [R$]
0 | 55 | CONCLUIDO | 11.3468 | 8.81 | 5.77 | 8.66 | 0.15 | 40 | 116.05 | 43.4 | 1 | 38 | 16.65 | 14546.17 | 54.53 | 729.85 | 53.8 | 26.64 | 12459.57 | 0.5 | 0.7 | 2.42 | 0.8 | 4 | 10 | 111.3309 | 152.3279 | 137.7899 | 111330.9243 | 152327.8822 | 3.8309e-06 | 12 | 137789.9229
1 | 55 | CONCLUIDO | 12.8356 | 7.79 | 5.3 | 18.71 | 0.3 | 17 | 117.34 | 43.4 | 2 | 15 | 16.94 | 14705.49 | 44.21 | 729.69 | 39.07 | 26.64 | 5212.21 | 0.68 | 0.76 | 2.39 | 0.33 | 4 | 10 | 96.6228 | 132.2036 | 119.5862 | 96622.7808 | 132203.5514 | 4.3336e-06 | 11 | 119586.23
2 | 55 | CONCLUIDO | 12.9655 | 7.71 | 5.27 | 21.08 | 0.45 | 15 | 118.63 | 43.4 | 3 | 0 | 17.23 | 14865.24 | 42.62 | 729.91 | 37.69 | 26.64 | 4532.12 | 0.71 | 0.76 | 2.4 | 0.3 | 4 | 10 | 95.7285 | 130.9799 | 118.4794 | 95728.4811 | 130979.9311 | 4.3774e-06 | 11 | 118479.3903

## resultados
Unnamed: 0 | Volume de calda [L] | STATUS | Capacidade operacional [ha/h] | Tempo de missao [h] | Tempo util [h] | Tempo por voo [min] | Autonomia Projetada [h] | N° Voos | MTOW [kg] | Massa Estrutura [kg] | Combustível [kg] | Abastecimentos | Massa gerador | Potência gerador [W] | Combustível consumido [L] | Calda cons [L] | Distância percorrida [km] | Distância Pulverizando [km] | RTL ACUMULADO[m] | EOC [km/km] | EOC [h/h] | Tempo de manobra [h] | Tempo rtl_rtw [h] | V pulv [m/s] | V desloc [m/s]
0 | 100 | CONCLUIDO | 8.9131 | 11.22 | 6.25 | 5.96 | 0.09 | 63 | 194.77 | 54.38 | 1 | 61 | 39.4 | 24256.19 | 86.53 | 730.51 | 68.77 | 26.64 | 19833.03 | 0.39 | 0.64 | 2.46 | 1.28 | 4 | 10
1 | 100 | CONCLUIDO | 10.9479 | 9.13 | 5.53 | 11.85 | 0.18 | 28 | 196.32 | 54.38 | 2 | 26 | 39.95 | 24447.22 | 73.56 | 729.44 | 46.25 | 26.64 | 8744.91 | 0.58 | 0.73 | 2.4 | 0.56 | 4 | 10
2 | 100 | CONCLUIDO | 11.8149 | 8.46 | 5.29 | 18.66 | 0.27 | 17 | 197.88 | 54.38 | 3 | 15 | 40.5 | 24639 | 66.95 | 729.65 | 38.79 | 26.64 | 5073.41 | 0.69 | 0.76 | 2.38 | 0.32 | 4 | 10
3 | 100 | CONCLUIDO | 12.1482 | 8.23 | 5.21 | 24.04 | 0.36 | 13 | 199.44 | 54.38 | 4 | 11 | 41.06 | 24831.54 | 62.36 | 729.36 | 36.47 | 26.64 | 3931.97 | 0.73 | 0.77 | 2.37 | 0.24 | 4 | 10
4 | 100 | CONCLUIDO | 12.4181 | 8.05 | 5.15 | 30.88 | 0.44 | 10 | 201.01 | 54.38 | 5 | 8 | 41.63 | 25024.84 | 58.09 | 728.96 | 34.47 | 26.64 | 2944.16 | 0.77 | 0.78 | 2.37 | 0.18 | 4 | 10
5 | 100 | CONCLUIDO | 12.4874 | 8.01 | 5.14 | 34.28 | 0.53 | 9 | 202.58 | 54.38 | 6 | 0 | 42.2 | 25218.93 | 56.73 | 729.36 | 34 | 26.64 | 2714.47 | 0.78 | 0.78 | 2.38 | 0.17 | 4 | 10
0 | 40 | CONCLUIDO | 12.3741 | 8.08 | 5.56 | 10.75 | 0.2 | 31 | 89.87 | 37.55 | 1 | 29 | 11.32 | 11317.98 | 41.8 | 729.42 | 46.97 | 26.64 | 9089.57 | 0.57 | 0.72 | 2.4 | 0.58 | 4 | 10
1 | 40 | CONCLUIDO | 13.0204 | 7.68 | 5.36 | 16.09 | 0.39 | 20 | 91.1 | 37.55 | 2 | 0 | 11.54 | 11468.97 | 37.14 | 729.41 | 40.47 | 26.64 | 5896.61 | 0.66 | 0.75 | 2.41 | 0.39 | 4 | 10
0 | 30 | CONCLUIDO | 12.9148 | 7.74 | 5.49 | 12.68 | 0.24 | 26 | 71.52 | 32.27 | 1 | 6 | 8.25 | 9054.6 | 32.69 | 730.31 | 44.53 | 26.64 | 7894.92 | 0.6 | 0.73 | 2.42 | 0.52 | 4 | 10
1 | 30 | CONCLUIDO | 12.8871 | 7.76 | 5.51 | 12.72 | 0.48 | 26 | 72.7 | 32.27 | 2 | 0 | 8.43 | 9200.25 | 33.24 | 730.61 | 44.66 | 26.64 | 7960.94 | 0.6 | 0.73 | 2.43 | 0.54 | 4 | 10
0 | 15 | CONCLUIDO | 12.0822 | 8.28 | 6.02 | 7.23 | 0.43 | 50 | 39.78 | 19.54 | 1 | 0 | 4.24 | 5140 | 24.29 | 731.66 | 59.52 | 26.64 | 15270.31 | 0.45 | 0.67 | 2.5 | 1.05 | 4 | 10
0 | 70 | CONCLUIDO | 10.4868 | 9.54 | 5.92 | 7.4 | 0.12 | 48 | 141.81 | 47.83 | 1 | 46 | 22.98 | 17723.39 | 65.43 | 730.05 | 58.58 | 26.64 | 14813.12 | 0.45 | 0.68 | 2.43 | 0.95 | 4 | 10
1 | 70 | CONCLUIDO | 12.1729 | 8.22 | 5.38 | 15.37 | 0.25 | 21 | 143.17 | 47.83 | 2 | 19 | 23.34 | 17891.86 | 54.91 | 729.18 | 41.62 | 26.64 | 6465.08 | 0.64 | 0.75 | 2.39 | 0.41 | 4 | 10
2 | 70 | CONCLUIDO | 12.7923 | 7.82 | 5.21 | 24.06 | 0.37 | 13 | 144.54 | 47.83 | 3 | 10 | 23.71 | 18060.85 | 48.31 | 729.1 | 36.43 | 26.64 | 3909.5 | 0.73 | 0.77 | 2.38 | 0.24 | 4 | 10
3 | 70 | CONCLUIDO | 12.8507 | 7.78 | 5.21 | 26.03 | 0.49 | 12 | 145.92 | 47.83 | 4 | 0 | 24.09 | 18230.35 | 47.35 | 730.48 | 35.79 | 26.64 | 3596.39 | 0.74 | 0.77 | 2.39 | 0.24 | 4 | 10
0 | 90 | CONCLUIDO | 9.4071 | 10.63 | 6.15 | 6.36 | 0.1 | 58 | 176.73 | 52.44 | 1 | 56 | 33.29 | 22031.19 | 79.54 | 730.41 | 65.71 | 26.64 | 18326.58 | 0.41 | 0.65 | 2.44 | 1.18 | 4 | 10
1 | 90 | CONCLUIDO | 11.3536 | 8.81 | 5.46 | 12.61 | 0.2 | 26 | 178.21 | 52.44 | 2 | 24 | 33.77 | 22213.89 | 67.48 | 729.41 | 44.45 | 26.64 | 7856.13 | 0.6 | 0.73 | 2.39 | 0.49 | 4 | 10
2 | 90 | CONCLUIDO | 12.1049 | 8.26 | 5.27 | 19.77 | 0.3 | 16 | 179.7 | 52.44 | 3 | 14 | 34.26 | 22397.24 | 61.4 | 729.57 | 38.21 | 26.64 | 4786.23 | 0.7 | 0.76 | 2.38 | 0.3 | 4 | 10
3 | 90 | CONCLUIDO | 12.5602 | 7.96 | 5.15 | 28.09 | 0.39 | 11 | 181.19 | 52.44 | 4 | 9 | 34.75 | 22581.25 | 55.68 | 729.04 | 34.65 | 26.64 | 3032.25 | 0.77 | 0.78 | 2.37 | 0.18 | 4 | 10
4 | 90 | CONCLUIDO | 12.6028 | 7.93 | 5.16 | 30.95 | 0.49 | 10 | 182.69 | 52.44 | 5 | 1 | 35.25 | 22766.06 | 53.25 | 729.56 | 34.57 | 26.64 | 2996.02 | 0.77 | 0.78 | 2.38 | 0.19 | 4 | 10
5 | 90 | CONCLUIDO | 12.5989 | 7.94 | 5.16 | 30.97 | 0.58 | 10 | 184.19 | 52.44 | 6 | 0 | 35.75 | 22951.43 | 53.61 | 729.4 | 34.65 | 26.64 | 3033.89 | 0.77 | 0.78 | 2.38 | 0.19 | 4 | 10
0 | 10 | CONCLUIDO | 11.0998 | 9.01 | 6.54 | 5.3 | 0.64 | 74 | 26.11 | 12.1 | 1 | 0 | 3.01 | 3454.41 | 19.12 | 734.52 | 74.17 | 26.64 | 22475.72 | 0.36 | 0.61 | 2.57 | 1.56 | 4 | 10
0 | 45 | CONCLUIDO | 11.9641 | 8.36 | 5.65 | 9.69 | 0.18 | 35 | 98.71 | 39.72 | 1 | 33 | 12.99 | 12407.75 | 46.54 | 730.24 | 50.21 | 26.64 | 10693.6 | 0.53 | 0.71 | 2.4 | 0.68 | 4 | 10
1 | 45 | CONCLUIDO | 13.0016 | 7.69 | 5.33 | 17.78 | 0.35 | 18 | 99.95 | 39.72 | 2 | 0 | 13.24 | 12561.45 | 39 | 729.63 | 39.64 | 26.64 | 5492.3 | 0.67 | 0.75 | 2.4 | 0.36 | 4 | 10
0 | 60 | CONCLUIDO | 11.0338 | 9.06 | 5.83 | 8.14 | 0.14 | 43 | 124.63 | 45 | 1 | 41 | 18.64 | 15605.44 | 58.43 | 729.78 | 55.17 | 26.64 | 13131.07 | 0.48 | 0.69 | 2.44 | 0.86 | 4 | 10
1 | 60 | CONCLUIDO | 12.5633 | 7.96 | 5.34 | 16.87 | 0.28 | 19 | 125.95 | 45 | 2 | 17 | 18.95 | 15767.7 | 47.99 | 729.51 | 40.46 | 26.64 | 5894.09 | 0.66 | 0.75 | 2.39 | 0.37 | 4 | 10
2 | 60 | CONCLUIDO | 12.9338 | 7.73 | 5.24 | 22.46 | 0.42 | 14 | 127.27 | 45 | 3 | 0 | 19.27 | 15930.42 | 43.95 | 729.66 | 36.81 | 26.64 | 4095.87 | 0.72 | 0.77 | 2.39 | 0.27 | 4 | 10
0 | 80 | CONCLUIDO | 9.939 | 10.06 | 6.03 | 6.83 | 0.11 | 53 | 159.12 | 50.28 | 1 | 51 | 27.84 | 19859.16 | 72.48 | 730.58 | 61.77 | 26.64 | 16383.85 | 0.43 | 0.67 | 2.44 | 1.06 | 4 | 10
1 | 80 | CONCLUIDO | 11.8114 | 8.47 | 5.4 | 14.09 | 0.22 | 23 | 160.54 | 50.28 | 2 | 21 | 28.26 | 20034.4 | 61.08 | 729.42 | 42.29 | 26.64 | 6792.92 | 0.63 | 0.74 | 2.39 | 0.43 | 4 | 10
2 | 80 | CONCLUIDO | 12.4078 | 8.06 | 5.25 | 21.01 | 0.33 | 15 | 161.97 | 50.28 | 3 | 13 | 28.69 | 20210.21 | 55.02 | 729.14 | 37.65 | 26.64 | 4510.76 | 0.71 | 0.76 | 2.38 | 0.28 | 4 | 10
3 | 80 | CONCLUIDO | 12.7253 | 7.86 | 5.18 | 28.25 | 0.43 | 11 | 163.4 | 50.28 | 4 | 2 | 29.12 | 20386.62 | 50.36 | 729.51 | 35.21 | 26.64 | 3309.94 | 0.76 | 0.77 | 2.38 | 0.21 | 4 | 10
4 | 80 | CONCLUIDO | 12.7325 | 7.85 | 5.17 | 28.23 | 0.54 | 11 | 164.83 | 50.28 | 5 | 0 | 29.55 | 20563.61 | 50.37 | 729.29 | 35.03 | 26.64 | 3220.79 | 0.76 | 0.78 | 2.38 | 0.21 | 4 | 10
0 | 35 | CONCLUIDO | 12.6703 | 7.89 | 5.52 | 11.82 | 0.22 | 28 | 80.84 | 35.1 | 1 | 26 | 9.74 | 10204.21 | 37.19 | 729.83 | 45.94 | 26.64 | 8588.97 | 0.58 | 0.73 | 2.4 | 0.55 | 4 | 10
1 | 35 | CONCLUIDO | 13.0185 | 7.68 | 5.41 | 14.76 | 0.43 | 22 | 82.04 | 35.1 | 2 | 0 | 9.94 | 10352.53 | 35.24 | 730.66 | 41.69 | 26.64 | 6497.53 | 0.64 | 0.74 | 2.42 | 0.44 | 4 | 10
0 | 50 | CONCLUIDO | 11.6268 | 8.6 | 5.72 | 9.03 | 0.16 | 38 | 107.41 | 41.65 | 1 | 36 | 14.77 | 13481.73 | 50.76 | 729.74 | 52.28 | 26.64 | 11711.38 | 0.51 | 0.7 | 2.42 | 0.75 | 4 | 10
1 | 50 | CONCLUIDO | 13.0425 | 7.67 | 5.28 | 19.78 | 0.32 | 16 | 108.68 | 41.65 | 2 | 4 | 15.03 | 13638.32 | 40.52 | 729.28 | 38.05 | 26.64 | 4706.39 | 0.7 | 0.76 | 2.39 | 0.31 | 4 | 10
2 | 50 | CONCLUIDO | 13.0251 | 7.68 | 5.29 | 19.82 | 0.48 | 16 | 109.96 | 41.65 | 3 | 0 | 15.31 | 13795.21 | 40.93 | 730.08 | 38.2 | 26.64 | 4780.07 | 0.7 | 0.76 | 2.4 | 0.32 | 4 | 10
0 | 25 | CONCLUIDO | 12.7542 | 7.84 | 5.61 | 10.87 | 0.28 | 31 | 61.76 | 28.92 | 1 | 0 | 6.84 | 7851.41 | 30.48 | 731.04 | 47.69 | 26.64 | 9448.93 | 0.56 | 0.72 | 2.44 | 0.64 | 4 | 10
0 | 85 | CONCLUIDO | 9.6561 | 10.36 | 6.09 | 6.52 | 0.11 | 56 | 167.88 | 51.39 | 1 | 54 | 30.49 | 20939.59 | 76.01 | 730.12 | 63.58 | 26.64 | 17271.96 | 0.42 | 0.66 | 2.45 | 1.11 | 4 | 10
1 | 85 | CONCLUIDO | 11.6133 | 8.61 | 5.42 | 13.56 | 0.21 | 24 | 169.33 | 51.39 | 2 | 22 | 30.94 | 21118.46 | 64.23 | 729.54 | 43.01 | 26.64 | 7145.79 | 0.62 | 0.74 | 2.39 | 0.46 | 4 | 10
2 | 85 | CONCLUIDO | 12.2917 | 8.14 | 5.25 | 21.02 | 0.31 | 15 | 170.79 | 51.39 | 3 | 13 | 31.4 | 21297.94 | 58.09 | 729.42 | 37.93 | 26.64 | 4651.91 | 0.7 | 0.76 | 2.37 | 0.29 | 4 | 10
3 | 85 | CONCLUIDO | 12.6205 | 7.92 | 5.18 | 28.25 | 0.41 | 11 | 172.25 | 51.39 | 4 | 8 | 31.86 | 21478.05 | 53.11 | 729.09 | 35.48 | 26.64 | 3443.9 | 0.75 | 0.77 | 2.37 | 0.21 | 4 | 10
4 | 85 | CONCLUIDO | 12.7141 | 7.87 | 5.15 | 30.92 | 0.51 | 10 | 173.71 | 51.39 | 5 | 0 | 32.32 | 21658.78 | 51.88 | 729.31 | 34.38 | 26.64 | 2900.97 | 0.77 | 0.78 | 2.38 | 0.19 | 4 | 10
0 | 20 | CONCLUIDO | 12.5278 | 7.98 | 5.77 | 9.11 | 0.34 | 38 | 51.33 | 24.83 | 1 | 0 | 5.51 | 6564.78 | 27.8 | 731.74 | 52.08 | 26.64 | 11611.78 | 0.51 | 0.7 | 2.47 | 0.8 | 4 | 10
0 | 65 | CONCLUIDO | 10.7022 | 9.34 | 5.91 | 7.71 | 0.13 | 46 | 133.21 | 46.47 | 1 | 44 | 20.75 | 16663.42 | 62.39 | 731.1 | 57.86 | 26.64 | 14463.2 | 0.46 | 0.68 | 2.44 | 0.94 | 4 | 10
1 | 65 | CONCLUIDO | 12.3924 | 8.07 | 5.34 | 16.03 | 0.26 | 20 | 134.55 | 46.47 | 2 | 18 | 21.09 | 16828.84 | 51.63 | 729.35 | 40.48 | 26.64 | 5901.3 | 0.66 | 0.75 | 2.39 | 0.38 | 4 | 10
2 | 65 | CONCLUIDO | 12.894 | 7.76 | 5.22 | 24.1 | 0.39 | 13 | 135.9 | 46.47 | 3 | 2 | 21.43 | 16994.64 | 45.74 | 730.11 | 36.43 | 26.64 | 3911.91 | 0.73 | 0.77 | 2.38 | 0.25 | 4 | 10
3 | 65 | CONCLUIDO | 12.8931 | 7.76 | 5.22 | 24.1 | 0.52 | 13 | 137.25 | 46.47 | 4 | 0 | 21.78 | 17160.92 | 46.02 | 730.11 | 36.32 | 26.64 | 3858.64 | 0.73 | 0.77 | 2.39 | 0.25 | 4 | 10
0 | 75 | CONCLUIDO | 10.1686 | 9.83 | 6 | 7.06 | 0.12 | 51 | 150.44 | 49.1 | 1 | 49 | 25.34 | 18787.76 | 69.25 | 730.5 | 60.85 | 26.64 | 15931.67 | 0.44 | 0.67 | 2.44 | 1.03 | 4 | 10
1 | 75 | CONCLUIDO | 11.9876 | 8.34 | 5.39 | 14.71 | 0.23 | 22 | 151.83 | 49.1 | 2 | 20 | 25.73 | 18959.54 | 58.25 | 729.53 | 42.16 | 26.64 | 6732.82 | 0.63 | 0.74 | 2.39 | 0.42 | 4 | 10
2 | 75 | CONCLUIDO | 12.6179 | 7.93 | 5.22 | 22.38 | 0.35 | 14 | 153.23 | 49.1 | 3 | 12 | 26.13 | 19131.85 | 51.46 | 729.02 | 36.87 | 26.64 | 4127.6 | 0.72 | 0.77 | 2.37 | 0.25 | 4 | 10
3 | 75 | CONCLUIDO | 12.8406 | 7.79 | 5.18 | 28.23 | 0.46 | 11 | 154.63 | 49.1 | 4 | 0 | 26.53 | 19304.72 | 48.61 | 729.62 | 35.08 | 26.64 | 3244.94 | 0.76 | 0.78 | 2.38 | 0.21 | 4 | 10
0 | 95 | CONCLUIDO | 9.128 | 10.96 | 6.22 | 6.11 | 0.1 | 61 | 185.69 | 53.44 | 1 | 59 | 36.26 | 23136.14 | 83.28 | 731.55 | 67.41 | 26.64 | 19160.4 | 0.4 | 0.65 | 2.46 | 1.24 | 4 | 10
1 | 95 | CONCLUIDO | 11.1441 | 8.97 | 5.5 | 12.22 | 0.19 | 27 | 187.21 | 53.44 | 2 | 25 | 36.77 | 23322.88 | 70.4 | 729.46 | 45.38 | 26.64 | 8318.85 | 0.59 | 0.73 | 2.4 | 0.53 | 4 | 10
2 | 95 | CONCLUIDO | 11.904 | 8.4 | 5.3 | 18.7 | 0.28 | 17 | 188.73 | 53.44 | 3 | 15 | 37.29 | 23510.33 | 64.68 | 729.36 | 39.36 | 26.64 | 5356.8 | 0.68 | 0.76 | 2.38 | 0.33 | 4 | 10
3 | 95 | CONCLUIDO | 12.3338 | 8.11 | 5.19 | 25.96 | 0.37 | 12 | 190.25 | 53.44 | 4 | 10 | 37.82 | 23698.48 | 59.43 | 729.27 | 35.99 | 26.64 | 3698.61 | 0.74 | 0.77 | 2.37 | 0.22 | 4 | 10
4 | 95 | CONCLUIDO | 12.5958 | 7.94 | 5.14 | 34.24 | 0.46 | 9 | 191.78 | 53.44 | 5 | 3 | 38.35 | 23887.36 | 54.79 | 729.59 | 33.89 | 26.64 | 2659.41 | 0.79 | 0.78 | 2.37 | 0.17 | 4 | 10
5 | 95 | CONCLUIDO | 12.5879 | 7.94 | 5.14 | 34.27 | 0.55 | 9 | 193.32 | 53.44 | 6 | 0 | 38.89 | 24076.95 | 55.13 | 729.61 | 33.89 | 26.64 | 2662.3 | 0.79 | 0.78 | 2.38 | 0.17 | 4 | 10
0 | 55 | CONCLUIDO | 11.3468 | 8.81 | 5.77 | 8.66 | 0.15 | 40 | 116.05 | 43.4 | 1 | 38 | 16.65 | 14546.17 | 54.53 | 729.85 | 53.8 | 26.64 | 12459.57 | 0.5 | 0.7 | 2.42 | 0.8 | 4 | 10
1 | 55 | CONCLUIDO | 12.8356 | 7.79 | 5.3 | 18.71 | 0.3 | 17 | 117.34 | 43.4 | 2 | 15 | 16.94 | 14705.49 | 44.21 | 729.69 | 39.07 | 26.64 | 5212.21 | 0.68 | 0.76 | 2.39 | 0.33 | 4 | 10
2 | 55 | CONCLUIDO | 12.9655 | 7.71 | 5.27 | 21.08 | 0.45 | 15 | 118.63 | 43.4 | 3 | 0 | 17.23 | 14865.24 | 42.62 | 729.91 | 37.69 | 26.64 | 4532.12 | 0.71 | 0.76 | 2.4 | 0.3 | 4 | 10

## gráficos
Selecione o eixo X:
Selecione o eixo Y:
Selecione o eixo Z:
Eixo X | Eixo Y | Eixo Z

## hidden (hidden)
Unnamed: 0
Volume de calda [L]
STATUS
Capacidade operacional [ha/h]
Tempo de missao [h]
Tempo util [h]
Tempo por voo [min]
Autonomia Projetada [h]
N° Voos
MTOW [kg]
Massa Estrutura [kg]
Combustível [kg]
Abastecimentos
Massa gerador
Potência gerador [W]
Combustível consumido [L]
Calda cons [L]
Distância percorrida [km]
Distância Pulverizando [km]
RTL ACUMULADO[m]
EOC [km/km]
EOC [h/h]
Tempo de manobra [h]
Tempo rtl_rtw [h]
V pulv [m/s]
V desloc [m/s]