## RESULTADOS_18
Unnamed: 0 | Volume de calda [L] | STATUS | Capacidade operacional [ha/h] | Tempo de missao [h] | Tempo util [h] | Tempo por voo [min] | Autonomia Projetada [h] | N° Voos | MTOW [kg] | Massa Estrutura [kg] | Combustível [kg] | Abastecimentos | Massa gerador | Potência gerador [W] | Combustível consumido [L] | Calda cons [L] | Distância percorrida [km] | Distância Pulverizando [km] | RTL ACUMULADO[m] | EOC [km/km] | EOC [h/h] | Tempo de manobra [h] | Tempo rtl_rtw [h] | V pulv [m/s] | V desloc [m/s] | Preço Total por ha Simples [R$/ha] | Preço Total por ha Presumido [R$/ha] | Preço Total por ha Real [R$/ha] | Preço Total Simples [R$] | Preço Total Presumido [R$] | Prod CAPEX [ha/h/R$] | Dias Trabalhados | Preço Total Real [R$]
0 | 100 | CONCLUIDO | 3.4289 | 29.16 | 19.02 | 5.82 | 0.09 | 196 | 194.77 | 54.38 | 1 | 194 | 39.4 | 24256.19 | 270.08 | 435.8 | 248.23 | 52.22 | 95157.11 | 0.21 | 0.6 | 7.11 | 5.85 | 4 | 10 | 327.5961 | 448.2315 | 405.4529 | 327596.1481 | 448231.5024 | 2.5264e-06 | 17 | 405452.9169
1 | 100 | CONCLUIDO | 4.7382 | 21.1 | 15.48 | 11.61 | 0.18 | 80 | 196.32 | 54.38 | 2 | 78 | 39.95 | 24447.22 | 219.18 | 433.83 | 132.88 | 52.22 | 38060.39 | 0.39 | 0.74 | 6.92 | 2.33 | 4 | 10 | 213.7135 | 292.4123 | 264.5049 | 213713.536 | 292412.2884 | 3.4911e-06 | 13 | 264504.87
2 | 100 | CONCLUIDO | 5.2337 | 19.11 | 14.61 | 17.18 | 0.27 | 51 | 197.88 | 54.38 | 3 | 49 | 40.5 | 24639 | 205.76 | 433.71 | 104.14 | 52.22 | 23836.79 | 0.5 | 0.78 | 6.88 | 1.46 | 4 | 10 | 188.429 | 257.8169 | 233.2112 | 188429.0035 | 257816.8755 | 3.8561e-06 | 12 | 233211.1948
3 | 100 | CONCLUIDO | 5.5156 | 18.13 | 14.17 | 22.99 | 0.36 | 37 | 199.44 | 54.38 | 4 | 35 | 41.06 | 24831.54 | 198.6 | 433.57 | 90.24 | 52.22 | 16955.75 | 0.58 | 0.8 | 6.85 | 1.03 | 4 | 10 | 172.8077 | 236.4432 | 213.8774 | 172807.7292 | 236443.1589 | 4.0638e-06 | 11 | 213877.3556
4 | 100 | CONCLUIDO | 5.6826 | 17.6 | 13.95 | 28.87 | 0.44 | 29 | 201.01 | 54.38 | 5 | 27 | 41.63 | 25024.84 | 194.24 | 433.37 | 83.12 | 52.22 | 13435.87 | 0.63 | 0.82 | 6.84 | 0.81 | 4 | 10 | 168.0006 | 229.8659 | 207.9278 | 168000.6458 | 229865.8953 | 4.1869e-06 | 11 | 207927.8169
5 | 100 | CONCLUIDO | 5.7993 | 17.24 | 13.79 | 34.48 | 0.53 | 24 | 202.58 | 54.38 | 6 | 22 | 42.2 | 25218.93 | 190.88 | 433.2 | 78.02 | 52.22 | 10910.89 | 0.67 | 0.83 | 6.83 | 0.65 | 4 | 10 | 157.8133 | 215.9271 | 195.3193 | 157813.3064 | 215927.128 | 4.2729e-06 | 10 | 195319.346
6 | 100 | CONCLUIDO | 5.8653 | 17.05 | 13.72 | 39.19 | 0.61 | 21 | 204.16 | 54.38 | 7 | 19 | 42.78 | 25413.94 | 188.64 | 433.15 | 75.43 | 52.22 | 9632.06 | 0.69 | 0.83 | 6.83 | 0.58 | 4 | 10 | 155.861 | 213.2559 | 192.9031 | 155861.0038 | 213255.9015 | 4.3215e-06 | 10 | 192903.0575
7 | 100 | CONCLUIDO | 5.9315 | 16.86 | 13.64 | 45.48 | 0.69 | 18 | 205.75 | 54.38 | 8 | 16 | 43.37 | 25609.61 | 186.41 | 433.2 | 73.09 | 52.22 | 8476.47 | 0.71 | 0.84 | 6.82 | 0.5 | 4 | 10 | 153.9476 | 210.6379 | 190.5349 | 153947.6111 | 210637.9132 | 4.3703e-06 | 10 | 190534.9264
8 | 100 | CONCLUIDO | 5.9841 | 16.71 | 13.57 | 50.89 | 0.77 | 16 | 207.34 | 54.38 | 9 | 14 | 43.96 | 25806.1 | 184.24 | 433.17 | 70.82 | 52.22 | 7348.98 | 0.74 | 0.84 | 6.82 | 0.43 | 4 | 10 | 152.2929 | 208.3738 | 188.4869 | 152292.8787 | 208373.8353 | 4.409e-06 | 10 | 188486.9289
9 | 100 | CONCLUIDO | 6.0099 | 16.64 | 13.54 | 54.16 | 0.85 | 15 | 208.94 | 54.38 | 10 | 13 | 44.56 | 26003.41 | 182.28 | 433.04 | 69.84 | 52.22 | 6862.71 | 0.75 | 0.84 | 6.81 | 0.4 | 4 | 10 | 151.1339 | 206.788 | 187.0525 | 151133.8655 | 206788.0223 | 4.428e-06 | 10 | 187052.4637
10 | 100 | CONCLUIDO | 6.0591 | 16.5 | 13.48 | 62.22 | 0.93 | 13 | 210.55 | 54.38 | 11 | 11 | 45.17 | 26201.54 | 180.66 | 433.08 | 67.86 | 52.22 | 5887.02 | 0.77 | 0.85 | 6.81 | 0.34 | 4 | 10 | 149.7948 | 204.9558 | 185.3951 | 149794.7566 | 204955.7945 | 4.4643e-06 | 10 | 185395.1011
11 | 100 | CONCLUIDO | 6.0894 | 16.42 | 13.44 | 67.19 | 1 | 12 | 212.16 | 54.38 | 12 | 10 | 45.78 | 26400.51 | 178.8 | 433.05 | 66.31 | 52.22 | 5116.56 | 0.79 | 0.85 | 6.82 | 0.3 | 4 | 10 | 148.6366 | 203.3712 | 183.9617 | 148636.6062 | 203371.162 | 4.4866e-06 | 10 | 183961.7037
12 | 100 | CONCLUIDO | 6.1125 | 16.36 | 13.42 | 73.18 | 1.08 | 11 | 213.78 | 54.38 | 13 | 9 | 46.4 | 26600.32 | 177.14 | 432.94 | 65.68 | 52.22 | 4803.45 | 0.8 | 0.85 | 6.81 | 0.28 | 4 | 10 | 147.6715 | 202.0507 | 182.7673 | 147671.5178 | 202050.6855 | 4.5036e-06 | 10 | 182767.2517
13 | 100 | CONCLUIDO | 6.1329 | 16.31 | 13.4 | 80.4 | 1.15 | 10 | 215.41 | 54.38 | 14 | 8 | 47.03 | 26801 | 175.38 | 432.96 | 65.05 | 52.22 | 4492.69 | 0.8 | 0.85 | 6.81 | 0.26 | 4 | 10 | 146.708 | 200.7324 | 181.5748 | 146708.013 | 200732.3758 | 4.5187e-06 | 10 | 181574.7595
14 | 100 | CONCLUIDO | 6.1307 | 16.31 | 13.41 | 80.44 | 1.23 | 10 | 217.04 | 54.38 | 15 | 8 | 47.66 | 27002.55 | 174.73 | 432.99 | 65.37 | 52.22 | 4654.05 | 0.8 | 0.85 | 6.81 | 0.27 | 4 | 10 | 146.4847 | 200.4268 | 181.2984 | 146484.6884 | 200426.8132 | 4.517e-06 | 10 | 181298.3594
15 | 100 | CONCLUIDO | 6.1631 | 16.23 | 13.36 | 89.06 | 1.3 | 9 | 218.68 | 54.38 | 16 | 7 | 48.31 | 27204.98 | 172.84 | 432.95 | 63.82 | 52.22 | 3882.69 | 0.82 | 0.85 | 6.81 | 0.22 | 4 | 10 | 145.3133 | 198.824 | 179.8485 | 145313.2722 | 198824.0299 | 4.5409e-06 | 10 | 179848.5435
16 | 100 | CONCLUIDO | 6.1602 | 16.23 | 13.37 | 89.11 | 1.37 | 9 | 220.33 | 54.38 | 17 | 7 | 48.95 | 27408.3 | 171.57 | 432.95 | 64.14 | 52.22 | 4044.75 | 0.81 | 0.85 | 6.81 | 0.23 | 4 | 10 | 144.8556 | 198.1979 | 179.2822 | 144855.6446 | 198197.8835 | 4.5388e-06 | 10 | 179282.1557
17 | 100 | CONCLUIDO | 6.1859 | 16.17 | 13.34 | 100.04 | 1.44 | 8 | 221.99 | 54.38 | 18 | 6 | 49.61 | 27612.53 | 169.95 | 433.01 | 63.14 | 52.22 | 3549.25 | 0.83 | 0.85 | 6.81 | 0.2 | 4 | 10 | 143.8948 | 196.8832 | 178.0929 | 143894.7737 | 196883.1776 | 4.5577e-06 | 10 | 178092.9234
18 | 100 | CONCLUIDO | 6.1879 | 16.16 | 13.33 | 100 | 1.51 | 8 | 223.65 | 54.38 | 19 | 6 | 50.27 | 27817.81 | 168.54 | 432.93 | 62.84 | 52.22 | 3399.14 | 0.83 | 0.85 | 6.81 | 0.2 | 4 | 10 | 143.3142 | 196.0889 | 177.3744 | 143314.2343 | 196088.8579 | 4.5592e-06 | 10 | 177374.4125
19 | 100 | CONCLUIDO | 6.2074 | 16.11 | 13.32 | 114.18 | 1.58 | 7 | 225.32 | 54.38 | 20 | 5 | 50.95 | 28023.89 | 166.38 | 433.05 | 62.62 | 52.22 | 3296.19 | 0.83 | 0.86 | 6.8 | 0.18 | 4 | 10 | 142.2369 | 194.6148 | 176.0411 | 142236.9101 | 194614.8154 | 4.5735e-06 | 10 | 176041.0506
20 | 100 | CONCLUIDO | 6.2121 | 16.1 | 13.31 | 114.07 | 1.64 | 7 | 227 | 54.38 | 21 | 5 | 51.62 | 28230.92 | 166.25 | 432.98 | 62.15 | 52.22 | 3058.24 | 0.84 | 0.86 | 6.81 | 0.17 | 4 | 10 | 142.1261 | 194.4633 | 175.904 | 142126.1494 | 194463.2678 | 4.577e-06 | 10 | 175903.9664
21 | 100 | CONCLUIDO | 6.2186 | 16.08 | 13.29 | 113.93 | 1.71 | 7 | 228.69 | 54.38 | 22 | 5 | 52.31 | 28438.91 | 164.68 | 432.95 | 61.64 | 52.22 | 2805.84 | 0.85 | 0.86 | 6.8 | 0.15 | 4 | 10 | 141.4291 | 193.5096 | 175.0413 | 141429.1338 | 193509.5803 | 4.5818e-06 | 10 | 175041.2975
22 | 100 | CONCLUIDO | 6.2129 | 16.1 | 13.31 | 114.06 | 1.77 | 7 | 230.38 | 54.38 | 23 | 5 | 53 | 28647.87 | 162.07 | 432.95 | 62.04 | 52.22 | 3005.55 | 0.84 | 0.86 | 6.81 | 0.17 | 4 | 10 | 140.4896 | 192.2241 | 173.8785 | 140489.6164 | 192224.0911 | 4.5776e-06 | 10 | 173878.4937
23 | 100 | CONCLUIDO | 6.2391 | 16.03 | 13.28 | 132.78 | 1.84 | 6 | 232.08 | 54.38 | 24 | 4 | 53.71 | 28857.81 | 161.55 | 432.94 | 61.17 | 52.22 | 2575 | 0.85 | 0.86 | 6.8 | 0.14 | 4 | 10 | 139.9757 | 191.5209 | 173.2424 | 139975.7034 | 191520.9327 | 4.5969e-06 | 10 | 173242.4437
24 | 100 | CONCLUIDO | 6.2383 | 16.03 | 13.28 | 132.8 | 1.9 | 6 | 233.79 | 54.38 | 25 | 3 | 54.42 | 29068.74 | 160.81 | 432.96 | 61.25 | 52.22 | 2612.62 | 0.85 | 0.86 | 6.8 | 0.14 | 4 | 10 | 139.6978 | 191.1406 | 172.8985 | 139697.7665 | 191140.6472 | 4.5963e-06 | 10 | 172898.4521
25 | 100 | CONCLUIDO | 6.2397 | 16.03 | 13.28 | 132.76 | 1.96 | 6 | 235.51 | 54.38 | 26 | 2 | 55.14 | 29280.69 | 160.42 | 433 | 61.04 | 52.22 | 2511.99 | 0.86 | 0.86 | 6.81 | 0.14 | 4 | 10 | 139.531 | 190.9124 | 172.692 | 139530.9654 | 190912.4226 | 4.5973e-06 | 10 | 172692.0089
26 | 100 | CONCLUIDO | 6.2379 | 16.03 | 13.28 | 132.81 | 2.02 | 6 | 237.24 | 54.38 | 27 | 0 | 55.86 | 29493.67 | 160.81 | 433.02 | 61.14 | 52.22 | 2558.86 | 0.85 | 0.86 | 6.81 | 0.14 | 4 | 10 | 139.7022 | 191.1468 | 172.904 | 139702.233 | 191146.7585 | 4.596e-06 | 10 | 172903.9801

## RESULTADOS_6
Unnamed: 0 | Volume de calda [L] | STATUS | Capacidade operacional [ha/h] | Tempo de missao [h] | Tempo util [h] | Tempo por voo [min] | Autonomia Projetada [h] | N° Voos | MTOW [kg] | Massa Estrutura [kg] | Combustível [kg] | Abastecimentos | Massa gerador | Potência gerador [W] | Combustível consumido [L] | Calda cons [L] | Distância percorrida [km] | Distância Pulverizando [km] | RTL ACUMULADO[m] | EOC [km/km] | EOC [h/h] | Tempo de manobra [h] | Tempo rtl_rtw [h] | V pulv [m/s] | V desloc [m/s] | Preço Total por ha Simples [R$/ha] | Preço Total por ha Presumido [R$/ha] | Preço Total por ha Real [R$/ha] | Preço Total Simples [R$] | Preço Total Presumido [R$] | Prod CAPEX [ha/h/R$] | Dias Trabalhados | Preço Total Real [R$]
0 | 40 | CONCLUIDO | 5.0388 | 19.85 | 16.04 | 9.72 | 0.2 | 99 | 89.87 | 37.55 | 1 | 97 | 11.32 | 11317.98 | 136.27 | 434.13 | 150.51 | 52.22 | 46779.4 | 0.35 | 0.71 | 6.96 | 2.88 | 4 | 10 | 154.3157 | 211.1416 | 190.9906 | 154315.7461 | 211141.6118 | 3.8809e-06 | 12 | 190990.5527
1 | 40 | CONCLUIDO | 5.8269 | 17.16 | 14.39 | 19.62 | 0.39 | 44 | 91.1 | 37.55 | 2 | 42 | 11.54 | 11468.97 | 119.18 | 433.4 | 97.51 | 52.22 | 20556.76 | 0.54 | 0.79 | 6.86 | 1.25 | 4 | 10 | 123.3668 | 168.7959 | 152.6863 | 123366.8094 | 168795.9112 | 4.4879e-06 | 10 | 152686.2663
2 | 40 | CONCLUIDO | 6.1079 | 16.37 | 13.9 | 29.79 | 0.57 | 28 | 92.32 | 37.55 | 3 | 26 | 11.77 | 11620.34 | 111.7 | 433.19 | 81.35 | 52.22 | 12553.69 | 0.64 | 0.82 | 6.84 | 0.76 | 4 | 10 | 117.6692 | 161.0002 | 145.6346 | 117669.2004 | 161000.1912 | 4.7044e-06 | 10 | 145634.5589
3 | 40 | CONCLUIDO | 6.2497 | 16 | 13.68 | 41.05 | 0.75 | 20 | 93.55 | 37.55 | 4 | 18 | 12 | 11772.07 | 106.14 | 433.17 | 74.32 | 52.22 | 9082.07 | 0.7 | 0.83 | 6.83 | 0.54 | 4 | 10 | 114.3079 | 156.4012 | 141.4745 | 114307.9408 | 156401.1676 | 4.8136e-06 | 10 | 141474.4597
4 | 40 | CONCLUIDO | 6.3221 | 15.82 | 13.58 | 50.91 | 0.93 | 16 | 94.79 | 37.55 | 5 | 14 | 12.23 | 11924.18 | 101.93 | 433 | 70.77 | 52.22 | 7324.17 | 0.74 | 0.84 | 6.82 | 0.44 | 4 | 10 | 112.13 | 153.4211 | 138.7788 | 112129.9509 | 153421.1456 | 4.8693e-06 | 10 | 138778.8468
5 | 40 | CONCLUIDO | 6.3842 | 15.66 | 13.48 | 62.21 | 1.1 | 13 | 96.02 | 37.55 | 6 | 9 | 12.47 | 12076.67 | 97.45 | 433.08 | 67.52 | 52.22 | 5716.32 | 0.77 | 0.85 | 6.82 | 0.34 | 4 | 10 | 109.9667 | 150.4613 | 136.1015 | 109966.6894 | 150461.2759 | 4.9172e-06 | 10 | 136101.4629
6 | 40 | CONCLUIDO | 6.3955 | 15.64 | 13.47 | 67.35 | 1.27 | 12 | 97.26 | 37.55 | 7 | 0 | 12.71 | 12229.54 | 96.5 | 433.18 | 66.97 | 52.22 | 5447.1 | 0.78 | 0.85 | 6.83 | 0.33 | 4 | 10 | 109.5296 | 149.8633 | 135.5605 | 109529.6316 | 149863.2741 | 4.9259e-06 | 10 | 135560.5335

## RESULTADOS_4
Unnamed: 0 | Volume de calda [L] | STATUS | Capacidade operacional [ha/h] | Tempo de missao [h] | Tempo util [h] | Tempo por voo [min] | Autonomia Projetada [h] | N° Voos | MTOW [kg] | Massa Estrutura [kg] | Combustível [kg] | Abastecimentos | Massa gerador | Potência gerador [W] | Combustível consumido [L] | Calda cons [L] | Distância percorrida [km] | Distância Pulverizando [km] | RTL ACUMULADO[m] | EOC [km/km] | EOC [h/h] | Tempo de manobra [h] | Tempo rtl_rtw [h] | V pulv [m/s] | V desloc [m/s] | Preço Total por ha Simples [R$/ha] | Preço Total por ha Presumido [R$/ha] | Preço Total por ha Real [R$/ha] | Preço Total Simples [R$] | Preço Total Presumido [R$] | Prod CAPEX [ha/h/R$] | Dias Trabalhados | Preço Total Real [R$]
0 | 30 | CONCLUIDO | 5.3828 | 18.58 | 15.47 | 11.46 | 0.24 | 81 | 71.52 | 32.27 | 1 | 79 | 8.25 | 9054.6 | 111.17 | 433.98 | 132.6 | 52.22 | 37915.98 | 0.39 | 0.74 | 6.92 | 2.32 | 4 | 10 | 130.1792 | 178.1169 | 161.1177 | 130179.1746 | 178116.8897 | 4.1925e-06 | 11 | 161117.6638
1 | 30 | CONCLUIDO | 6.0409 | 16.55 | 14.15 | 23.58 | 0.48 | 36 | 72.7 | 32.27 | 2 | 34 | 8.43 | 9200.25 | 97.3 | 433.48 | 89.36 | 52.22 | 16522.13 | 0.58 | 0.81 | 6.85 | 1.01 | 4 | 10 | 111.4528 | 152.4946 | 137.9407 | 111452.7682 | 152494.5944 | 4.705e-06 | 10 | 137940.7243
2 | 30 | CONCLUIDO | 6.2699 | 15.95 | 13.75 | 35.86 | 0.71 | 23 | 73.88 | 32.27 | 3 | 21 | 8.61 | 9346.23 | 90.04 | 433.21 | 76.41 | 52.22 | 10108.57 | 0.68 | 0.83 | 6.83 | 0.61 | 4 | 10 | 106.9139 | 146.2844 | 132.3232 | 106913.9355 | 146284.3632 | 4.8834e-06 | 10 | 132323.1889
3 | 30 | CONCLUIDO | 6.3612 | 15.72 | 13.61 | 48.04 | 0.93 | 17 | 75.07 | 32.27 | 4 | 12 | 8.8 | 9492.55 | 84.23 | 433.32 | 71.87 | 52.22 | 7871.76 | 0.73 | 0.84 | 6.83 | 0.47 | 4 | 10 | 104.0934 | 142.4252 | 128.8323 | 104093.3985 | 142425.1801 | 4.9545e-06 | 10 | 128832.3208
4 | 30 | CONCLUIDO | 6.3747 | 15.69 | 13.59 | 50.98 | 1.15 | 16 | 76.26 | 32.27 | 5 | 0 | 8.99 | 9639.2 | 84.53 | 433.29 | 70.73 | 52.22 | 7302.93 | 0.74 | 0.84 | 6.84 | 0.45 | 4 | 10 | 104.1232 | 142.466 | 128.8692 | 104123.2057 | 142465.9636 | 4.965e-06 | 10 | 128869.212

## RESULTADOS_1
Unnamed: 0 | Volume de calda [L] | STATUS | Capacidade operacional [ha/h] | Tempo de missao [h] | Tempo util [h] | Tempo por voo [min] | Autonomia Projetada [h] | N° Voos | MTOW [kg] | Massa Estrutura [kg] | Combustível [kg] | Abastecimentos | Massa gerador | Potência gerador [W] | Combustível consumido [L] | Calda cons [L] | Distância percorrida [km] | Distância Pulverizando [km] | RTL ACUMULADO[m] | EOC [km/km] | EOC [h/h] | Tempo de manobra [h] | Tempo rtl_rtw [h] | V pulv [m/s] | V desloc [m/s] | Preço Total por ha Simples [R$/ha] | Preço Total por ha Presumido [R$/ha] | Preço Total por ha Real [R$/ha] | Preço Total Simples [R$] | Preço Total Presumido [R$] | Prod CAPEX [ha/h/R$] | Dias Trabalhados | Preço Total Real [R$]
0 | 15 | CONCLUIDO | 5.9967 | 16.68 | 14.47 | 18.87 | 0.43 | 46 | 39.78 | 19.54 | 1 | 44 | 4.24 | 5140 | 62.51 | 433.54 | 99.5 | 52.22 | 21542.27 | 0.52 | 0.79 | 6.87 | 1.32 | 4 | 10 | 95.6412 | 130.8605 | 118.3713 | 95641.1802 | 130860.4822 | 4.777e-06 | 10 | 118371.3414
1 | 15 | CONCLUIDO | 6.2347 | 16.04 | 14.01 | 28.01 | 0.84 | 30 | 40.89 | 19.54 | 2 | 0 | 4.35 | 5277.26 | 57.48 | 433.67 | 83.52 | 52.22 | 13628.06 | 0.63 | 0.81 | 6.88 | 0.87 | 4 | 10 | 92.4626 | 126.5114 | 114.4373 | 92462.5594 | 126511.3529 | 4.9666e-06 | 10 | 114437.287

## RESULTADOS_12
Unnamed: 0 | Volume de calda [L] | STATUS | Capacidade operacional [ha/h] | Tempo de missao [h] | Tempo util [h] | Tempo por voo [min] | Autonomia Projetada [h] | N° Voos | MTOW [kg] | Massa Estrutura [kg] | Combustível [kg] | Abastecimentos | Massa gerador | Potência gerador [W] | Combustível consumido [L] | Calda cons [L] | Distância percorrida [km] | Distância Pulverizando [km] | RTL ACUMULADO[m] | EOC [km/km] | EOC [h/h] | Tempo de manobra [h] | Tempo rtl_rtw [h] | V pulv [m/s] | V desloc [m/s] | Preço Total por ha Simples [R$/ha] | Preço Total por ha Presumido [R$/ha] | Preço Total por ha Real [R$/ha] | Preço Total Simples [R$] | Preço Total Presumido [R$] | Prod CAPEX [ha/h/R$] | Dias Trabalhados | Preço Total Real [R$]
0 | 70 | CONCLUIDO | 4.1736 | 23.96 | 17.49 | 7.14 | 0.12 | 147 | 141.81 | 47.83 | 1 | 145 | 22.98 | 17723.39 | 202.53 | 434.71 | 197.87 | 52.22 | 70218.12 | 0.26 | 0.65 | 7.03 | 4.33 | 4 | 10 | 226.0841 | 309.3383 | 279.8155 | 226084.1212 | 309338.2688 | 3.134e-06 | 14 | 279815.4585
1 | 70 | CONCLUIDO | 5.2599 | 19.01 | 14.96 | 14.25 | 0.25 | 63 | 143.17 | 47.83 | 2 | 61 | 23.34 | 17891.86 | 171.87 | 433.85 | 116.08 | 52.22 | 29743.04 | 0.45 | 0.76 | 6.89 | 1.82 | 4 | 10 | 170.2016 | 232.8774 | 210.6519 | 170201.6383 | 232877.3903 | 3.9498e-06 | 12 | 210651.899
2 | 70 | CONCLUIDO | 5.6566 | 17.68 | 14.29 | 21.44 | 0.37 | 40 | 144.54 | 47.83 | 3 | 38 | 23.71 | 18060.85 | 162.36 | 433.49 | 94.12 | 52.22 | 18881.28 | 0.55 | 0.8 | 6.86 | 1.15 | 4 | 10 | 152.8767 | 209.1727 | 189.2095 | 152876.7185 | 209172.6706 | 4.2476e-06 | 11 | 189209.5245
3 | 70 | CONCLUIDO | 5.8549 | 17.08 | 13.98 | 27.97 | 0.49 | 30 | 145.92 | 47.83 | 4 | 28 | 24.09 | 18230.35 | 156.84 | 433.23 | 84.15 | 52.22 | 13945.16 | 0.62 | 0.81 | 6.84 | 0.84 | 4 | 10 | 141.0622 | 193.0076 | 174.5872 | 141062.2185 | 193007.5506 | 4.3966e-06 | 10 | 174587.1809
4 | 70 | CONCLUIDO | 6.0023 | 16.66 | 13.77 | 35.92 | 0.6 | 23 | 147.3 | 47.83 | 5 | 21 | 24.47 | 18400.38 | 152.58 | 433.25 | 77.02 | 52.22 | 10416.95 | 0.68 | 0.83 | 6.83 | 0.63 | 4 | 10 | 137.4763 | 188.1011 | 170.149 | 137476.2834 | 188101.116 | 4.5072e-06 | 10 | 170149.0095
5 | 70 | CONCLUIDO | 6.0829 | 16.44 | 13.66 | 43.14 | 0.71 | 19 | 148.68 | 47.83 | 6 | 17 | 24.85 | 18570.94 | 149.42 | 433.15 | 73.6 | 52.22 | 8726.37 | 0.71 | 0.83 | 6.83 | 0.52 | 4 | 10 | 135.2611 | 185.0701 | 167.4073 | 135261.0578 | 185070.1465 | 4.5678e-06 | 10 | 167407.3115
6 | 70 | CONCLUIDO | 6.1487 | 16.26 | 13.57 | 50.9 | 0.83 | 16 | 150.07 | 47.83 | 7 | 14 | 25.24 | 18742.03 | 146.48 | 433.1 | 70.78 | 52.22 | 7330.74 | 0.74 | 0.84 | 6.82 | 0.43 | 4 | 10 | 133.3539 | 182.4606 | 165.0468 | 133353.8544 | 182460.6268 | 4.6172e-06 | 10 | 165046.8407
7 | 70 | CONCLUIDO | 6.1894 | 16.16 | 13.52 | 57.96 | 0.94 | 14 | 151.46 | 47.83 | 8 | 12 | 25.63 | 18913.66 | 143.93 | 432.98 | 69.16 | 52.22 | 6531.62 | 0.75 | 0.84 | 6.82 | 0.39 | 4 | 10 | 131.9113 | 180.4869 | 163.2615 | 131911.3458 | 180486.9229 | 4.6477e-06 | 10 | 163261.5043
8 | 70 | CONCLUIDO | 6.2156 | 16.09 | 13.48 | 62.24 | 1.04 | 13 | 152.85 | 47.83 | 9 | 11 | 26.03 | 19085.83 | 141.32 | 432.98 | 67.83 | 52.22 | 5869.9 | 0.77 | 0.84 | 6.82 | 0.35 | 4 | 10 | 130.6122 | 178.7093 | 161.6535 | 130612.1524 | 178709.3091 | 4.6674e-06 | 10 | 161653.5435
9 | 70 | CONCLUIDO | 6.2637 | 15.96 | 13.42 | 73.19 | 1.15 | 11 | 154.25 | 47.83 | 10 | 9 | 26.43 | 19258.55 | 138.27 | 432.93 | 65.56 | 52.22 | 4746.12 | 0.8 | 0.85 | 6.82 | 0.28 | 4 | 10 | 128.9342 | 176.4134 | 159.5768 | 128934.1728 | 176413.4235 | 4.7035e-06 | 10 | 159576.7739
10 | 70 | CONCLUIDO | 6.2866 | 15.91 | 13.39 | 80.34 | 1.25 | 10 | 155.66 | 47.83 | 11 | 8 | 26.83 | 19431.82 | 136.04 | 432.97 | 64.74 | 52.22 | 4341.84 | 0.81 | 0.85 | 6.81 | 0.25 | 4 | 10 | 127.8444 | 174.9223 | 158.2279 | 127844.3551 | 174922.2867 | 4.7207e-06 | 10 | 158227.9492
11 | 70 | CONCLUIDO | 6.3052 | 15.86 | 13.37 | 89.14 | 1.35 | 9 | 157.07 | 47.83 | 12 | 7 | 27.24 | 19605.66 | 133.05 | 432.97 | 64.16 | 52.22 | 4056.64 | 0.81 | 0.85 | 6.81 | 0.23 | 4 | 10 | 126.5149 | 173.1033 | 156.5825 | 126514.903 | 173103.2717 | 4.7347e-06 | 10 | 156582.5384
12 | 70 | CONCLUIDO | 6.3069 | 15.86 | 13.37 | 89.11 | 1.45 | 9 | 158.48 | 47.83 | 13 | 7 | 27.65 | 19780.06 | 131.34 | 433 | 64.2 | 52.22 | 4075.55 | 0.81 | 0.85 | 6.81 | 0.23 | 4 | 10 | 125.8437 | 172.1849 | 155.7518 | 125843.6751 | 172184.8682 | 4.736e-06 | 10 | 155751.786
13 | 70 | CONCLUIDO | 6.3331 | 15.79 | 13.33 | 99.98 | 1.55 | 8 | 159.9 | 47.83 | 14 | 4 | 28.07 | 19955.16 | 129.03 | 432.91 | 62.78 | 52.22 | 3370.36 | 0.83 | 0.85 | 6.81 | 0.19 | 4 | 10 | 124.7083 | 170.6313 | 154.3465 | 124708.2598 | 170631.3428 | 4.7556e-06 | 10 | 154346.5269
14 | 70 | CONCLUIDO | 6.3254 | 15.81 | 13.35 | 100.12 | 1.65 | 8 | 161.32 | 47.83 | 15 | 1 | 28.5 | 20130.71 | 127.55 | 433 | 63.3 | 52.22 | 3628.57 | 0.82 | 0.85 | 6.81 | 0.21 | 4 | 10 | 124.2194 | 169.9624 | 153.7414 | 124219.351 | 169962.3961 | 4.7499e-06 | 10 | 153741.4236
15 | 70 | CONCLUIDO | 6.3244 | 15.81 | 13.35 | 100.14 | 1.74 | 8 | 162.75 | 47.83 | 16 | 0 | 28.92 | 20306.85 | 128.52 | 432.97 | 63.32 | 52.22 | 3640.72 | 0.82 | 0.85 | 6.82 | 0.21 | 4 | 10 | 124.599 | 170.4819 | 154.2113 | 124599.0128 | 170481.8663 | 4.7491e-06 | 10 | 154211.3162

## RESULTADOS_16
Unnamed: 0 | Volume de calda [L] | STATUS | Capacidade operacional [ha/h] | Tempo de missao [h] | Tempo util [h] | Tempo por voo [min] | Autonomia Projetada [h] | N° Voos | MTOW [kg] | Massa Estrutura [kg] | Combustível [kg] | Abastecimentos | Massa gerador | Potência gerador [W] | Combustível consumido [L] | Calda cons [L] | Distância percorrida [km] | Distância Pulverizando [km] | RTL ACUMULADO[m] | EOC [km/km] | EOC [h/h] | Tempo de manobra [h] | Tempo rtl_rtw [h] | V pulv [m/s] | V desloc [m/s] | Preço Total por ha Simples [R$/ha] | Preço Total por ha Presumido [R$/ha] | Preço Total por ha Real [R$/ha] | Preço Total Simples [R$] | Preço Total Presumido [R$] | Prod CAPEX [ha/h/R$] | Dias Trabalhados | Preço Total Real [R$]
0 | 90 | CONCLUIDO | 3.6549 | 27.36 | 18.54 | 6.18 | 0.1 | 180 | 176.73 | 52.44 | 1 | 178 | 33.29 | 22031.19 | 247.49 | 435.31 | 231.98 | 52.22 | 87108.02 | 0.23 | 0.62 | 7.1 | 5.37 | 4 | 10 | 291.2248 | 398.4667 | 360.4376 | 291224.8316 | 398466.6625 | 2.7087e-06 | 16 | 360437.5635
1 | 90 | CONCLUIDO | 4.9151 | 20.35 | 15.29 | 12.4 | 0.2 | 74 | 178.21 | 52.44 | 2 | 72 | 33.77 | 22213.89 | 203.32 | 434.19 | 126.05 | 52.22 | 34675.87 | 0.41 | 0.75 | 6.92 | 2.14 | 4 | 10 | 193.7199 | 265.0561 | 239.7595 | 193719.8571 | 265056.0548 | 3.6427e-06 | 12 | 239759.4769
2 | 90 | CONCLUIDO | 5.3823 | 18.58 | 14.49 | 18.5 | 0.3 | 47 | 179.7 | 52.44 | 3 | 45 | 34.26 | 22397.24 | 191.4 | 433.41 | 100.73 | 52.22 | 22151.86 | 0.52 | 0.79 | 6.86 | 1.34 | 4 | 10 | 171.4703 | 234.6132 | 212.2221 | 171470.2998 | 234613.2289 | 3.9889e-06 | 11 | 212222.0716
3 | 90 | CONCLUIDO | 5.6177 | 17.8 | 14.14 | 24.23 | 0.39 | 35 | 181.19 | 52.44 | 4 | 33 | 34.75 | 22581.25 | 185.37 | 433.24 | 88.95 | 52.22 | 16319.85 | 0.59 | 0.81 | 6.85 | 0.99 | 4 | 10 | 164.694 | 225.3416 | 203.8353 | 164694.023 | 225341.6281 | 4.1634e-06 | 11 | 203835.3394
4 | 90 | CONCLUIDO | 5.7873 | 17.28 | 13.9 | 30.89 | 0.49 | 27 | 182.69 | 52.44 | 5 | 25 | 35.25 | 22766.06 | 180.81 | 433.29 | 81.23 | 52.22 | 12497.35 | 0.64 | 0.82 | 6.84 | 0.76 | 4 | 10 | 160.0704 | 219.0154 | 198.1128 | 160070.376 | 219015.3503 | 4.2891e-06 | 11 | 198112.8327
5 | 90 | CONCLUIDO | 5.8777 | 17.01 | 13.78 | 35.93 | 0.58 | 23 | 184.19 | 52.44 | 6 | 21 | 35.75 | 22951.43 | 177.72 | 433.12 | 77.28 | 52.22 | 10546.49 | 0.68 | 0.83 | 6.83 | 0.64 | 4 | 10 | 150.6168 | 206.0806 | 186.4125 | 150616.8305 | 206080.5922 | 4.3561e-06 | 10 | 186412.5497
6 | 90 | CONCLUIDO | 5.9666 | 16.76 | 13.66 | 43.15 | 0.67 | 19 | 185.7 | 52.44 | 7 | 17 | 36.26 | 23137.49 | 174.9 | 433.06 | 73.64 | 52.22 | 8745 | 0.71 | 0.83 | 6.83 | 0.53 | 4 | 10 | 148.203 | 202.7779 | 183.4251 | 148203.0138 | 202777.9017 | 4.422e-06 | 10 | 183425.0634
7 | 90 | CONCLUIDO | 6.0217 | 16.61 | 13.58 | 47.94 | 0.76 | 17 | 187.22 | 52.44 | 8 | 15 | 36.78 | 23324.24 | 172.62 | 433.12 | 71.16 | 52.22 | 7514.47 | 0.73 | 0.84 | 6.82 | 0.44 | 4 | 10 | 146.5259 | 200.4832 | 181.3494 | 146525.8909 | 200483.1882 | 4.4628e-06 | 10 | 181349.3541
8 | 90 | CONCLUIDO | 6.0615 | 16.5 | 13.54 | 54.17 | 0.85 | 15 | 188.74 | 52.44 | 9 | 13 | 37.3 | 23511.69 | 170.64 | 433.11 | 69.67 | 52.22 | 6781.98 | 0.75 | 0.84 | 6.82 | 0.4 | 4 | 10 | 145.2102 | 198.683 | 179.7209 | 145210.1705 | 198682.9616 | 4.4923e-06 | 10 | 179720.9386
9 | 90 | CONCLUIDO | 6.0834 | 16.44 | 13.52 | 57.94 | 0.93 | 14 | 190.26 | 52.44 | 10 | 12 | 37.82 | 23699.85 | 168.5 | 433.07 | 69.12 | 52.22 | 6508.64 | 0.76 | 0.84 | 6.82 | 0.38 | 4 | 10 | 144.077 | 197.1325 | 178.3184 | 144076.9629 | 197132.4569 | 4.5085e-06 | 10 | 178318.4119
10 | 90 | CONCLUIDO | 6.1409 | 16.28 | 13.44 | 67.18 | 1.02 | 12 | 191.79 | 52.44 | 11 | 10 | 38.35 | 23888.73 | 166.35 | 433.02 | 66.29 | 52.22 | 5105.18 | 0.79 | 0.85 | 6.81 | 0.3 | 4 | 10 | 142.4916 | 194.9633 | 176.3562 | 142491.5783 | 194963.2637 | 4.5511e-06 | 10 | 176356.2434
11 | 90 | CONCLUIDO | 6.1622 | 16.23 | 13.42 | 73.18 | 1.1 | 11 | 193.33 | 52.44 | 12 | 9 | 38.89 | 24078.33 | 164.39 | 433.03 | 65.66 | 52.22 | 4793.86 | 0.8 | 0.85 | 6.81 | 0.28 | 4 | 10 | 141.4603 | 193.5522 | 175.0798 | 141460.2533 | 193552.1594 | 4.5669e-06 | 10 | 175079.8129
12 | 90 | CONCLUIDO | 6.1829 | 16.17 | 13.4 | 80.39 | 1.18 | 10 | 194.88 | 52.44 | 13 | 8 | 39.43 | 24268.67 | 162.54 | 433.05 | 65.23 | 52.22 | 4584.48 | 0.8 | 0.85 | 6.81 | 0.26 | 4 | 10 | 140.4859 | 192.219 | 173.8739 | 140485.9209 | 192219.0348 | 4.5823e-06 | 10 | 173873.9199
13 | 90 | CONCLUIDO | 6.1837 | 16.17 | 13.4 | 80.37 | 1.27 | 10 | 196.42 | 52.44 | 14 | 8 | 39.98 | 24459.75 | 161.03 | 432.98 | 64.97 | 52.22 | 4453.69 | 0.8 | 0.85 | 6.81 | 0.26 | 4 | 10 | 139.8862 | 191.3984 | 173.1316 | 139886.1621 | 191398.4183 | 4.5829e-06 | 10 | 173131.6219
14 | 90 | CONCLUIDO | 6.2071 | 16.11 | 13.37 | 89.13 | 1.35 | 9 | 197.98 | 52.44 | 15 | 7 | 40.54 | 24651.58 | 159.87 | 433.02 | 64.15 | 52.22 | 4050.37 | 0.81 | 0.85 | 6.81 | 0.23 | 4 | 10 | 139.1539 | 190.3966 | 172.2254 | 139153.9445 | 190396.5659 | 4.6002e-06 | 10 | 172225.3849
15 | 90 | CONCLUIDO | 6.2085 | 16.11 | 13.37 | 89.11 | 1.42 | 9 | 199.54 | 52.44 | 16 | 7 | 41.1 | 24844.17 | 157.18 | 433.04 | 64.19 | 52.22 | 4071.52 | 0.81 | 0.85 | 6.81 | 0.23 | 4 | 10 | 138.0904 | 188.9413 | 170.909 | 138090.3549 | 188941.3157 | 4.6012e-06 | 10 | 170909.0217
16 | 90 | CONCLUIDO | 6.2381 | 16.03 | 13.33 | 99.94 | 1.5 | 8 | 201.11 | 52.44 | 17 | 6 | 41.67 | 25037.53 | 156.17 | 432.95 | 62.82 | 52.22 | 3387.56 | 0.83 | 0.85 | 6.8 | 0.19 | 4 | 10 | 137.3535 | 187.9331 | 169.997 | 137353.4981 | 187933.1157 | 4.6232e-06 | 10 | 169997.0429
17 | 90 | CONCLUIDO | 6.2312 | 16.05 | 13.34 | 100.08 | 1.58 | 8 | 202.68 | 52.44 | 18 | 6 | 42.24 | 25231.66 | 153.38 | 432.9 | 63.3 | 52.22 | 3631.66 | 0.82 | 0.85 | 6.81 | 0.21 | 4 | 10 | 136.3507 | 186.561 | 168.7559 | 136350.6683 | 186560.9997 | 4.6181e-06 | 10 | 168755.8797
18 | 90 | CONCLUIDO | 6.2565 | 15.98 | 13.31 | 114.12 | 1.65 | 7 | 204.26 | 52.44 | 19 | 5 | 42.82 | 25426.72 | 152.91 | 432.93 | 62.29 | 52.22 | 3128.02 | 0.84 | 0.86 | 6.81 | 0.18 | 4 | 10 | 135.884 | 185.9225 | 168.1783 | 135883.9783 | 185922.4538 | 4.6368e-06 | 10 | 168178.2758
19 | 90 | CONCLUIDO | 6.2641 | 15.96 | 13.29 | 113.95 | 1.73 | 7 | 205.85 | 52.44 | 20 | 5 | 43.41 | 25622.45 | 151.32 | 433.01 | 61.7 | 52.22 | 2834.42 | 0.85 | 0.86 | 6.81 | 0.16 | 4 | 10 | 135.1793 | 184.9583 | 167.3062 | 135179.3474 | 184958.3467 | 4.6424e-06 | 10 | 167306.1817
20 | 90 | CONCLUIDO | 6.2613 | 15.97 | 13.3 | 114.01 | 1.8 | 7 | 207.45 | 52.44 | 21 | 4 | 44 | 25818.99 | 148.81 | 433.06 | 62.01 | 52.22 | 2988.92 | 0.84 | 0.86 | 6.8 | 0.16 | 4 | 10 | 134.2443 | 183.6789 | 166.1489 | 134244.2737 | 183678.9378 | 4.6404e-06 | 10 | 166148.8777
21 | 90 | CONCLUIDO | 6.2862 | 15.91 | 13.27 | 132.74 | 1.87 | 6 | 209.05 | 52.44 | 22 | 2 | 44.6 | 26016.35 | 147.78 | 433.02 | 61.01 | 52.22 | 2492.75 | 0.86 | 0.86 | 6.8 | 0.14 | 4 | 10 | 133.5769 | 182.7658 | 165.3229 | 133576.9057 | 182765.8154 | 4.6588e-06 | 10 | 165322.9025
22 | 90 | CONCLUIDO | 6.2845 | 15.91 | 13.28 | 132.78 | 1.94 | 6 | 210.65 | 52.44 | 23 | 0 | 45.21 | 26214.54 | 148.79 | 433.03 | 61.07 | 52.22 | 2524.4 | 0.86 | 0.86 | 6.81 | 0.14 | 4 | 10 | 133.9881 | 183.3284 | 165.8318 | 133988.1071 | 183328.4393 | 4.6576e-06 | 10 | 165831.8303

## RESULTADOS_0
Unnamed: 0 | Volume de calda [L] | STATUS | Capacidade operacional [ha/h] | Tempo de missao [h] | Tempo util [h] | Tempo por voo [min] | Autonomia Projetada [h] | N° Voos | MTOW [kg] | Massa Estrutura [kg] | Combustível [kg] | Abastecimentos | Massa gerador | Potência gerador [W] | Combustível consumido [L] | Calda cons [L] | Distância percorrida [km] | Distância Pulverizando [km] | RTL ACUMULADO[m] | EOC [km/km] | EOC [h/h] | Tempo de manobra [h] | Tempo rtl_rtw [h] | V pulv [m/s] | V desloc [m/s] | Preço Total por ha Simples [R$/ha] | Preço Total por ha Presumido [R$/ha] | Preço Total por ha Real [R$/ha] | Preço Total Simples [R$] | Preço Total Presumido [R$] | Prod CAPEX [ha/h/R$] | Dias Trabalhados | Preço Total Real [R$]
0 | 10 | CONCLUIDO | 6.0185 | 16.62 | 14.47 | 19.29 | 0.64 | 45 | 26.11 | 12.1 | 1 | 0 | 3.01 | 3454.41 | 42.21 | 434.1 | 97.97 | 52.22 | 20782.1 | 0.53 | 0.79 | 6.92 | 1.32 | 4 | 10 | 86.3436 | 118.1392 | 106.8641 | 86343.6394 | 118139.1767 | 4.846e-06 | 10 | 106864.1395

## RESULTADOS_7
Unnamed: 0 | Volume de calda [L] | STATUS | Capacidade operacional [ha/h] | Tempo de missao [h] | Tempo util [h] | Tempo por voo [min] | Autonomia Projetada [h] | N° Voos | MTOW [kg] | Massa Estrutura [kg] | Combustível [kg] | Abastecimentos | Massa gerador | Potência gerador [W] | Combustível consumido [L] | Calda cons [L] | Distância percorrida [km] | Distância Pulverizando [km] | RTL ACUMULADO[m] | EOC [km/km] | EOC [h/h] | Tempo de manobra [h] | Tempo rtl_rtw [h] | V pulv [m/s] | V desloc [m/s] | Preço Total por ha Simples [R$/ha] | Preço Total por ha Presumido [R$/ha] | Preço Total por ha Real [R$/ha] | Preço Total Simples [R$] | Preço Total Presumido [R$] | Prod CAPEX [ha/h/R$] | Dias Trabalhados | Preço Total Real [R$]
0 | 45 | CONCLUIDO | 4.8723 | 20.52 | 16.32 | 9.06 | 0.18 | 108 | 98.71 | 39.72 | 1 | 106 | 12.99 | 12407.75 | 148.07 | 434.31 | 159.59 | 52.22 | 51275.9 | 0.33 | 0.7 | 6.98 | 3.16 | 4 | 10 | 163.4511 | 223.641 | 202.297 | 163451.0621 | 223640.9541 | 3.7343e-06 | 12 | 202296.9753
1 | 45 | CONCLUIDO | 5.7296 | 17.45 | 14.48 | 18.1 | 0.35 | 48 | 99.95 | 39.72 | 2 | 46 | 13.24 | 12561.45 | 128.69 | 433.73 | 100.37 | 52.22 | 21962.54 | 0.52 | 0.79 | 6.86 | 1.33 | 4 | 10 | 135.5473 | 185.4619 | 167.7616 | 135547.3427 | 185461.8542 | 4.3913e-06 | 11 | 167761.6351
2 | 45 | CONCLUIDO | 6.0347 | 16.57 | 13.97 | 27.93 | 0.52 | 30 | 101.2 | 39.72 | 3 | 28 | 13.49 | 12715.54 | 121.19 | 433.32 | 83.81 | 52.22 | 13774.13 | 0.62 | 0.82 | 6.83 | 0.83 | 4 | 10 | 122.5874 | 167.7294 | 151.7216 | 122587.3613 | 167729.436 | 4.6251e-06 | 10 | 151721.574
3 | 45 | CONCLUIDO | 6.1871 | 16.16 | 13.72 | 37.42 | 0.69 | 22 | 102.45 | 39.72 | 4 | 20 | 13.74 | 12870.03 | 115.87 | 433.15 | 75.64 | 52.22 | 9728.26 | 0.69 | 0.83 | 6.82 | 0.58 | 4 | 10 | 119.0689 | 162.9154 | 147.367 | 119068.9496 | 162915.3898 | 4.7419e-06 | 10 | 147366.9737
4 | 45 | CONCLUIDO | 6.2778 | 15.93 | 13.59 | 47.97 | 0.85 | 17 | 103.71 | 39.72 | 5 | 15 | 14 | 13024.91 | 111.31 | 433.13 | 71.15 | 52.22 | 7510.94 | 0.73 | 0.84 | 6.83 | 0.45 | 4 | 10 | 116.5265 | 159.4367 | 144.2203 | 116526.5137 | 159436.7168 | 4.8115e-06 | 10 | 144220.3004
5 | 45 | CONCLUIDO | 6.3359 | 15.78 | 13.51 | 57.89 | 1.01 | 14 | 104.97 | 39.72 | 6 | 12 | 14.25 | 13180.19 | 107.47 | 433.04 | 68.68 | 52.22 | 6290.98 | 0.76 | 0.84 | 6.81 | 0.37 | 4 | 10 | 114.5866 | 156.7825 | 141.8194 | 114586.62 | 156782.4686 | 4.856e-06 | 10 | 141819.3699
6 | 45 | CONCLUIDO | 6.3753 | 15.69 | 13.45 | 67.25 | 1.16 | 12 | 106.23 | 39.72 | 7 | 9 | 14.52 | 13335.87 | 103.47 | 433.05 | 66.72 | 52.22 | 5321 | 0.78 | 0.85 | 6.82 | 0.31 | 4 | 10 | 112.7594 | 154.2824 | 139.5579 | 112759.3862 | 154282.3668 | 4.8862e-06 | 10 | 139557.8743
7 | 45 | CONCLUIDO | 6.3927 | 15.64 | 13.43 | 73.25 | 1.31 | 11 | 107.5 | 39.72 | 8 | 0 | 14.78 | 13491.96 | 102.04 | 433.21 | 65.69 | 52.22 | 4808.65 | 0.79 | 0.85 | 6.82 | 0.29 | 4 | 10 | 112.0894 | 153.3657 | 138.7287 | 112089.4453 | 153365.7241 | 4.8995e-06 | 10 | 138728.7146

## RESULTADOS_10
Unnamed: 0 | Volume de calda [L] | STATUS | Capacidade operacional [ha/h] | Tempo de missao [h] | Tempo util [h] | Tempo por voo [min] | Autonomia Projetada [h] | N° Voos | MTOW [kg] | Massa Estrutura [kg] | Combustível [kg] | Abastecimentos | Massa gerador | Potência gerador [W] | Combustível consumido [L] | Calda cons [L] | Distância percorrida [km] | Distância Pulverizando [km] | RTL ACUMULADO[m] | EOC [km/km] | EOC [h/h] | Tempo de manobra [h] | Tempo rtl_rtw [h] | V pulv [m/s] | V desloc [m/s] | Preço Total por ha Simples [R$/ha] | Preço Total por ha Presumido [R$/ha] | Preço Total por ha Real [R$/ha] | Preço Total Simples [R$] | Preço Total Presumido [R$] | Prod CAPEX [ha/h/R$] | Dias Trabalhados | Preço Total Real [R$]
0 | 60 | CONCLUIDO | 4.4332 | 22.56 | 17.05 | 7.75 | 0.14 | 132 | 124.63 | 45 | 1 | 130 | 18.64 | 15605.44 | 181.36 | 434.39 | 183.78 | 52.22 | 63248.34 | 0.28 | 0.67 | 7.01 | 3.89 | 4 | 10 | 205.4739 | 281.1384 | 254.307 | 205473.8671 | 281138.4098 | 3.354e-06 | 14 | 254306.9546
1 | 60 | CONCLUIDO | 5.4433 | 18.37 | 14.78 | 15.56 | 0.28 | 57 | 125.95 | 45 | 2 | 55 | 18.95 | 15767.7 | 155.38 | 433.87 | 109.94 | 52.22 | 26704.89 | 0.47 | 0.77 | 6.89 | 1.64 | 4 | 10 | 152.1985 | 208.2447 | 188.3701 | 152198.4843 | 208244.6807 | 4.1182e-06 | 11 | 188370.1007
2 | 60 | CONCLUIDO | 5.7836 | 17.29 | 14.21 | 23.05 | 0.42 | 37 | 127.27 | 45 | 3 | 35 | 19.27 | 15930.42 | 147.22 | 433.37 | 91.26 | 52.22 | 17466.85 | 0.57 | 0.8 | 6.86 | 1.07 | 4 | 10 | 144.0023 | 197.0302 | 178.2259 | 144002.2537 | 197030.2364 | 4.3757e-06 | 11 | 178225.9472
3 | 60 | CONCLUIDO | 5.9868 | 16.7 | 13.88 | 30.85 | 0.55 | 27 | 128.59 | 45 | 4 | 25 | 19.59 | 16093.6 | 141.47 | 433.23 | 80.58 | 52.22 | 12173.36 | 0.65 | 0.82 | 6.84 | 0.74 | 4 | 10 | 132.4654 | 181.2449 | 163.9472 | 132465.3526 | 181244.9393 | 4.5294e-06 | 10 | 163947.1767
4 | 60 | CONCLUIDO | 6.101 | 16.39 | 13.72 | 39.21 | 0.68 | 21 | 129.92 | 45 | 5 | 19 | 19.92 | 16257.24 | 137.57 | 433.15 | 75.4 | 52.22 | 9614.78 | 0.69 | 0.83 | 6.83 | 0.58 | 4 | 10 | 129.655 | 177.3997 | 160.4689 | 129654.98 | 177399.6636 | 4.6158e-06 | 10 | 160468.8887
5 | 60 | CONCLUIDO | 6.1918 | 16.15 | 13.58 | 47.94 | 0.81 | 17 | 131.25 | 45 | 6 | 15 | 20.25 | 16421.36 | 133.52 | 433.18 | 71.11 | 52.22 | 7490.68 | 0.73 | 0.84 | 6.82 | 0.44 | 4 | 10 | 127.1179 | 173.9284 | 157.3289 | 127117.9289 | 173928.3584 | 4.6845e-06 | 10 | 157328.88
6 | 60 | CONCLUIDO | 6.2298 | 16.05 | 13.54 | 54.15 | 0.93 | 15 | 132.58 | 45 | 7 | 13 | 20.59 | 16585.95 | 130.92 | 433.02 | 69.51 | 52.22 | 6700.44 | 0.75 | 0.84 | 6.82 | 0.4 | 4 | 10 | 125.7351 | 172.0363 | 155.6174 | 125735.0727 | 172036.2735 | 4.7133e-06 | 10 | 155617.373
7 | 60 | CONCLUIDO | 6.2707 | 15.95 | 13.48 | 62.23 | 1.06 | 13 | 133.92 | 45 | 8 | 11 | 20.93 | 16751.02 | 128.11 | 432.96 | 67.77 | 52.22 | 5841.52 | 0.77 | 0.85 | 6.82 | 0.34 | 4 | 10 | 124.2534 | 170.009 | 153.7836 | 124253.3952 | 170008.977 | 4.7442e-06 | 10 | 153783.5588
8 | 60 | CONCLUIDO | 6.3181 | 15.83 | 13.41 | 73.17 | 1.18 | 11 | 135.27 | 45 | 9 | 9 | 21.27 | 16916.71 | 124.34 | 432.97 | 65.5 | 52.22 | 4716.11 | 0.8 | 0.85 | 6.81 | 0.28 | 4 | 10 | 122.3635 | 167.4231 | 151.4445 | 122363.4916 | 167423.1275 | 4.7801e-06 | 10 | 151444.4992
9 | 60 | CONCLUIDO | 6.3361 | 15.78 | 13.39 | 80.37 | 1.29 | 10 | 136.61 | 45 | 10 | 8 | 21.61 | 17082.76 | 121.88 | 432.99 | 65.08 | 52.22 | 4510.3 | 0.8 | 0.85 | 6.81 | 0.26 | 4 | 10 | 121.2636 | 165.9182 | 150.0832 | 121263.5675 | 165918.1628 | 4.7937e-06 | 10 | 150083.1662
10 | 60 | CONCLUIDO | 6.3604 | 15.72 | 13.36 | 89.07 | 1.41 | 9 | 137.96 | 45 | 11 | 6 | 21.96 | 17249.3 | 118.78 | 432.97 | 63.78 | 52.22 | 3863.53 | 0.82 | 0.85 | 6.81 | 0.22 | 4 | 10 | 119.8713 | 164.0132 | 148.36 | 119871.2667 | 164013.1555 | 4.8121e-06 | 10 | 148359.9701
11 | 60 | CONCLUIDO | 6.3557 | 15.73 | 13.37 | 89.14 | 1.52 | 9 | 139.32 | 45 | 12 | 1 | 22.32 | 17416.34 | 118.09 | 433.08 | 64.04 | 52.22 | 3993.12 | 0.82 | 0.85 | 6.81 | 0.23 | 4 | 10 | 119.6508 | 163.7115 | 148.0871 | 119650.8235 | 163711.5354 | 4.8085e-06 | 10 | 148087.1362
12 | 60 | CONCLUIDO | 6.3542 | 15.74 | 13.38 | 89.17 | 1.63 | 9 | 140.67 | 45 | 13 | 0 | 22.68 | 17583.88 | 119.08 | 433.09 | 64.06 | 52.22 | 4005.7 | 0.82 | 0.85 | 6.82 | 0.24 | 4 | 10 | 120.044 | 164.2496 | 148.5738 | 120044.0462 | 164249.5599 | 4.8074e-06 | 10 | 148573.8124

## RESULTADOS_14
Unnamed: 0 | Volume de calda [L] | STATUS | Capacidade operacional [ha/h] | Tempo de missao [h] | Tempo util [h] | Tempo por voo [min] | Autonomia Projetada [h] | N° Voos | MTOW [kg] | Massa Estrutura [kg] | Combustível [kg] | Abastecimentos | Massa gerador | Potência gerador [W] | Combustível consumido [L] | Calda cons [L] | Distância percorrida [km] | Distância Pulverizando [km] | RTL ACUMULADO[m] | EOC [km/km] | EOC [h/h] | Tempo de manobra [h] | Tempo rtl_rtw [h] | V pulv [m/s] | V desloc [m/s] | Preço Total por ha Simples [R$/ha] | Preço Total por ha Presumido [R$/ha] | Preço Total por ha Real [R$/ha] | Preço Total Simples [R$] | Preço Total Presumido [R$] | Prod CAPEX [ha/h/R$] | Dias Trabalhados | Preço Total Real [R$]
0 | 80 | CONCLUIDO | 3.9085 | 25.58 | 18.01 | 6.63 | 0.11 | 163 | 159.12 | 50.28 | 1 | 161 | 27.84 | 19859.16 | 224.77 | 434.87 | 214.59 | 52.22 | 78499.66 | 0.24 | 0.63 | 7.07 | 4.84 | 4 | 10 | 257.043 | 351.6975 | 318.132 | 257042.9617 | 351697.5201 | 2.915e-06 | 15 | 318132.0024
1 | 80 | CONCLUIDO | 5.0768 | 19.7 | 15.15 | 13.17 | 0.22 | 69 | 160.54 | 50.28 | 2 | 67 | 28.26 | 20034.4 | 187.97 | 433.7 | 121.81 | 52.22 | 32580.2 | 0.43 | 0.75 | 6.91 | 2 | 4 | 10 | 182.0021 | 249.0233 | 225.2569 | 182002.1004 | 249023.3032 | 3.7863e-06 | 12 | 225256.8686
2 | 80 | CONCLUIDO | 5.5101 | 18.15 | 14.41 | 19.65 | 0.33 | 44 | 161.97 | 50.28 | 3 | 42 | 28.69 | 20210.21 | 177.22 | 433.52 | 97.64 | 52.22 | 20618.16 | 0.53 | 0.79 | 6.87 | 1.26 | 4 | 10 | 162.2816 | 222.0409 | 200.8496 | 162281.6248 | 222040.8784 | 4.1095e-06 | 11 | 200849.6086
3 | 80 | CONCLUIDO | 5.7445 | 17.41 | 14.05 | 26.35 | 0.43 | 32 | 163.4 | 50.28 | 4 | 30 | 29.12 | 20386.62 | 171.28 | 433.28 | 86.2 | 52.22 | 14961.54 | 0.61 | 0.81 | 6.85 | 0.91 | 4 | 10 | 156.0752 | 213.5489 | 193.1681 | 156075.1652 | 213548.9266 | 4.2843e-06 | 11 | 193168.1168
4 | 80 | CONCLUIDO | 5.8925 | 16.97 | 13.84 | 33.22 | 0.54 | 25 | 164.83 | 50.28 | 5 | 23 | 29.55 | 20563.61 | 167.03 | 433.25 | 79.45 | 52.22 | 11622.17 | 0.66 | 0.82 | 6.83 | 0.7 | 4 | 10 | 145.4126 | 198.9599 | 179.9715 | 145412.5937 | 198959.9259 | 4.3946e-06 | 10 | 179971.4698
5 | 80 | CONCLUIDO | 5.986 | 16.71 | 13.7 | 39.16 | 0.64 | 21 | 166.27 | 50.28 | 6 | 19 | 29.99 | 20741.2 | 163.78 | 433.25 | 74.93 | 52.22 | 9382.25 | 0.7 | 0.83 | 6.83 | 0.56 | 4 | 10 | 142.8401 | 195.4401 | 176.7876 | 142840.0982 | 195440.1241 | 4.4644e-06 | 10 | 176787.5929
6 | 80 | CONCLUIDO | 6.0516 | 16.52 | 13.62 | 45.4 | 0.74 | 18 | 167.72 | 50.28 | 7 | 16 | 30.44 | 20919.39 | 161.14 | 433.15 | 72.37 | 52.22 | 8112.58 | 0.72 | 0.84 | 6.82 | 0.48 | 4 | 10 | 140.9483 | 192.8517 | 174.4462 | 140948.3263 | 192851.7182 | 4.5133e-06 | 10 | 174446.2209
7 | 80 | CONCLUIDO | 6.091 | 16.42 | 13.58 | 50.92 | 0.84 | 16 | 169.17 | 50.28 | 8 | 14 | 30.89 | 21098.19 | 158.82 | 433.14 | 70.8 | 52.22 | 7341.22 | 0.74 | 0.84 | 6.82 | 0.44 | 4 | 10 | 139.5442 | 190.9306 | 172.7084 | 139544.2257 | 190930.5658 | 4.5427e-06 | 10 | 172708.4206
8 | 80 | CONCLUIDO | 6.1399 | 16.29 | 13.51 | 57.91 | 0.94 | 14 | 170.62 | 50.28 | 9 | 12 | 31.34 | 21277.6 | 156.45 | 433.05 | 68.69 | 52.22 | 6297.1 | 0.76 | 0.84 | 6.82 | 0.37 | 4 | 10 | 138.0169 | 188.8408 | 170.8181 | 138016.8959 | 188840.8058 | 4.5792e-06 | 10 | 170818.1044
9 | 80 | CONCLUIDO | 6.186 | 16.17 | 13.45 | 67.27 | 1.03 | 12 | 172.08 | 50.28 | 10 | 10 | 31.8 | 21457.64 | 153.58 | 433.06 | 66.87 | 52.22 | 5397.19 | 0.78 | 0.85 | 6.81 | 0.32 | 4 | 10 | 136.3536 | 186.565 | 168.7595 | 136353.6186 | 186565.0365 | 4.6135e-06 | 10 | 168759.5313
10 | 80 | CONCLUIDO | 6.2136 | 16.09 | 13.41 | 73.17 | 1.12 | 11 | 173.55 | 50.28 | 11 | 9 | 32.27 | 21638.31 | 151.57 | 433.02 | 65.53 | 52.22 | 4727.36 | 0.8 | 0.85 | 6.82 | 0.28 | 4 | 10 | 135.254 | 185.0605 | 167.3986 | 135254.0114 | 185060.5053 | 4.6341e-06 | 10 | 167398.5904
11 | 80 | CONCLUIDO | 6.232 | 16.05 | 13.4 | 80.4 | 1.22 | 10 | 175.02 | 50.28 | 12 | 8 | 32.74 | 21819.6 | 149.61 | 433.09 | 65.07 | 52.22 | 4504.06 | 0.8 | 0.85 | 6.81 | 0.26 | 4 | 10 | 134.2941 | 183.7471 | 166.2106 | 134294.1171 | 183747.1356 | 4.6478e-06 | 10 | 166210.5669
12 | 80 | CONCLUIDO | 6.2326 | 16.04 | 13.4 | 80.39 | 1.31 | 10 | 176.49 | 50.28 | 13 | 8 | 33.21 | 22001.54 | 147.25 | 432.94 | 64.97 | 52.22 | 4457.05 | 0.8 | 0.85 | 6.81 | 0.26 | 4 | 10 | 133.372 | 182.4855 | 165.0694 | 133372.0468 | 182485.5184 | 4.6483e-06 | 10 | 165069.3566
13 | 80 | CONCLUIDO | 6.2579 | 15.98 | 13.37 | 89.1 | 1.4 | 9 | 177.97 | 50.28 | 14 | 7 | 33.69 | 22184.13 | 146.11 | 433 | 64.04 | 52.22 | 3995.38 | 0.82 | 0.85 | 6.81 | 0.23 | 4 | 10 | 132.6581 | 181.5087 | 164.1858 | 132658.1178 | 181508.6892 | 4.6672e-06 | 10 | 164185.7546
14 | 80 | CONCLUIDO | 6.2814 | 15.92 | 13.34 | 100.03 | 1.48 | 8 | 179.46 | 50.28 | 15 | 6 | 34.18 | 22367.38 | 143.28 | 433.03 | 63.09 | 52.22 | 3524.14 | 0.83 | 0.85 | 6.81 | 0.2 | 4 | 10 | 131.3171 | 179.6739 | 162.526 | 131317.1048 | 179673.8561 | 4.6847e-06 | 10 | 162526.0354
15 | 80 | CONCLUIDO | 6.2794 | 15.92 | 13.34 | 100.07 | 1.57 | 8 | 180.95 | 50.28 | 16 | 6 | 34.67 | 22551.28 | 141.34 | 432.99 | 63.25 | 52.22 | 3605.64 | 0.83 | 0.85 | 6.81 | 0.21 | 4 | 10 | 130.5896 | 178.6784 | 161.6256 | 130589.5649 | 178678.4039 | 4.6832e-06 | 10 | 161625.5878
16 | 80 | CONCLUIDO | 6.3056 | 15.86 | 13.31 | 114.08 | 1.65 | 7 | 182.45 | 50.28 | 17 | 4 | 35.17 | 22735.98 | 139.19 | 433.02 | 62.18 | 52.22 | 3072.68 | 0.84 | 0.86 | 6.81 | 0.17 | 4 | 10 | 129.4961 | 177.1822 | 160.2722 | 129496.0721 | 177182.2388 | 4.7027e-06 | 10 | 160272.2146
17 | 80 | CONCLUIDO | 6.3038 | 15.86 | 13.31 | 114.11 | 1.74 | 7 | 183.95 | 50.28 | 18 | 3 | 35.67 | 22921.24 | 138.97 | 433.02 | 62.23 | 52.22 | 3098.8 | 0.84 | 0.86 | 6.81 | 0.18 | 4 | 10 | 129.4288 | 177.0902 | 160.189 | 129428.7978 | 177090.1912 | 4.7014e-06 | 10 | 160188.9519
18 | 80 | CONCLUIDO | 6.3025 | 15.87 | 13.32 | 114.14 | 1.82 | 7 | 185.46 | 50.28 | 19 | 0 | 36.18 | 23107.19 | 139.45 | 433.04 | 62.27 | 52.22 | 3119.72 | 0.84 | 0.86 | 6.81 | 0.18 | 4 | 10 | 129.6303 | 177.366 | 160.4384 | 129630.3442 | 177365.9559 | 4.7004e-06 | 10 | 160438.398

## RESULTADOS_5
Unnamed: 0 | Volume de calda [L] | STATUS | Capacidade operacional [ha/h] | Tempo de missao [h] | Tempo util [h] | Tempo por voo [min] | Autonomia Projetada [h] | N° Voos | MTOW [kg] | Massa Estrutura [kg] | Combustível [kg] | Abastecimentos | Massa gerador | Potência gerador [W] | Combustível consumido [L] | Calda cons [L] | Distância percorrida [km] | Distância Pulverizando [km] | RTL ACUMULADO[m] | EOC [km/km] | EOC [h/h] | Tempo de manobra [h] | Tempo rtl_rtw [h] | V pulv [m/s] | V desloc [m/s] | Preço Total por ha Simples [R$/ha] | Preço Total por ha Presumido [R$/ha] | Preço Total por ha Real [R$/ha] | Preço Total Simples [R$] | Preço Total Presumido [R$] | Prod CAPEX [ha/h/R$] | Dias Trabalhados | Preço Total Real [R$]
0 | 35 | CONCLUIDO | 5.1953 | 19.25 | 15.79 | 10.41 | 0.22 | 91 | 80.84 | 35.1 | 1 | 89 | 9.74 | 10204.21 | 124.32 | 434.13 | 142.55 | 52.22 | 42839.66 | 0.37 | 0.72 | 6.95 | 2.64 | 4 | 10 | 145.7806 | 199.4635 | 180.427 | 145780.6154 | 199463.4693 | 4.0229e-06 | 12 | 180426.9558
1 | 35 | CONCLUIDO | 5.9324 | 16.86 | 14.28 | 21.41 | 0.43 | 40 | 82.04 | 35.1 | 2 | 38 | 9.94 | 10352.53 | 108.78 | 433.27 | 93.55 | 52.22 | 18595.68 | 0.56 | 0.8 | 6.86 | 1.13 | 4 | 10 | 117.5645 | 160.8569 | 145.505 | 117564.5047 | 160856.9419 | 4.5936e-06 | 10 | 145504.9811
2 | 35 | CONCLUIDO | 6.1689 | 16.21 | 13.87 | 32.01 | 0.63 | 26 | 83.25 | 35.1 | 3 | 24 | 10.15 | 10501.19 | 101.67 | 433.22 | 80.52 | 52.22 | 12150.85 | 0.65 | 0.82 | 6.83 | 0.73 | 4 | 10 | 112.7199 | 154.2283 | 139.509 | 112719.8688 | 154228.2973 | 4.7767e-06 | 10 | 139508.9651
3 | 35 | CONCLUIDO | 6.2984 | 15.88 | 13.66 | 43.13 | 0.83 | 19 | 84.46 | 35.1 | 4 | 17 | 10.36 | 10650.22 | 95.74 | 433.03 | 73.42 | 52.22 | 8634.16 | 0.71 | 0.83 | 6.83 | 0.52 | 4 | 10 | 109.4443 | 149.7465 | 135.4549 | 109444.2789 | 149746.4907 | 4.877e-06 | 10 | 135454.8958
4 | 35 | CONCLUIDO | 6.3713 | 15.7 | 13.54 | 54.18 | 1.02 | 15 | 85.67 | 35.1 | 5 | 10 | 10.57 | 10799.59 | 90.59 | 432.98 | 69.69 | 52.22 | 6791.89 | 0.75 | 0.84 | 6.82 | 0.41 | 4 | 10 | 106.9705 | 146.3618 | 132.3932 | 106970.4967 | 146361.7528 | 4.9335e-06 | 10 | 132393.1925
5 | 35 | CONCLUIDO | 6.3839 | 15.66 | 13.53 | 57.99 | 1.21 | 14 | 86.88 | 35.1 | 6 | 0 | 10.78 | 10949.33 | 90.79 | 433.26 | 68.79 | 52.22 | 6342.73 | 0.76 | 0.84 | 6.84 | 0.39 | 4 | 10 | 106.9654 | 146.3548 | 132.3869 | 106965.4486 | 146354.8457 | 4.9432e-06 | 10 | 132386.9446

## RESULTADOS_8
Unnamed: 0 | Volume de calda [L] | STATUS | Capacidade operacional [ha/h] | Tempo de missao [h] | Tempo util [h] | Tempo por voo [min] | Autonomia Projetada [h] | N° Voos | MTOW [kg] | Massa Estrutura [kg] | Combustível [kg] | Abastecimentos | Massa gerador | Potência gerador [W] | Combustível consumido [L] | Calda cons [L] | Distância percorrida [km] | Distância Pulverizando [km] | RTL ACUMULADO[m] | EOC [km/km] | EOC [h/h] | Tempo de manobra [h] | Tempo rtl_rtw [h] | V pulv [m/s] | V desloc [m/s] | Preço Total por ha Simples [R$/ha] | Preço Total por ha Presumido [R$/ha] | Preço Total por ha Real [R$/ha] | Preço Total Simples [R$] | Preço Total Presumido [R$] | Prod CAPEX [ha/h/R$] | Dias Trabalhados | Preço Total Real [R$]
0 | 50 | CONCLUIDO | 4.7264 | 21.16 | 16.54 | 8.56 | 0.16 | 116 | 107.41 | 41.65 | 1 | 114 | 14.77 | 13481.73 | 159.16 | 434.4 | 167.23 | 52.22 | 55053.13 | 0.31 | 0.69 | 6.98 | 3.39 | 4 | 10 | 179.0907 | 245.0398 | 221.6536 | 179090.7287 | 245039.8359 | 3.6059e-06 | 13 | 221653.5779
1 | 50 | CONCLUIDO | 5.6308 | 17.76 | 14.59 | 17.16 | 0.32 | 51 | 108.68 | 41.65 | 2 | 49 | 15.03 | 13638.32 | 138.03 | 433.48 | 103.81 | 52.22 | 23668.22 | 0.5 | 0.78 | 6.88 | 1.45 | 4 | 10 | 141.1755 | 193.1625 | 174.7274 | 141175.481 | 193162.5214 | 4.2958e-06 | 11 | 174727.3614
2 | 50 | CONCLUIDO | 5.9406 | 16.83 | 14.06 | 25.57 | 0.48 | 33 | 109.96 | 41.65 | 3 | 31 | 15.31 | 13795.21 | 130.35 | 433.24 | 86.61 | 52.22 | 15158.37 | 0.6 | 0.81 | 6.85 | 0.92 | 4 | 10 | 127.6746 | 174.69 | 158.0178 | 127674.5707 | 174689.9803 | 4.5322e-06 | 10 | 158017.8137
3 | 50 | CONCLUIDO | 6.1076 | 16.37 | 13.8 | 34.51 | 0.63 | 24 | 111.23 | 41.65 | 4 | 22 | 15.58 | 13952.52 | 125.12 | 433.13 | 78.28 | 52.22 | 11040.41 | 0.67 | 0.83 | 6.83 | 0.66 | 4 | 10 | 123.8739 | 169.4898 | 153.3139 | 123873.9385 | 169489.7875 | 4.6596e-06 | 10 | 153313.9201
4 | 50 | CONCLUIDO | 6.2004 | 16.13 | 13.67 | 43.17 | 0.78 | 19 | 112.51 | 41.65 | 5 | 17 | 15.86 | 14110.24 | 121.03 | 433.13 | 73.82 | 52.22 | 8832.59 | 0.71 | 0.83 | 6.83 | 0.53 | 4 | 10 | 121.3948 | 166.0977 | 150.2455 | 121394.767 | 166097.6758 | 4.7304e-06 | 10 | 150245.5468
5 | 50 | CONCLUIDO | 6.2857 | 15.91 | 13.54 | 54.16 | 0.93 | 15 | 113.79 | 41.65 | 6 | 13 | 16.14 | 14268.39 | 116.75 | 433.11 | 69.73 | 52.22 | 6810.46 | 0.75 | 0.84 | 6.82 | 0.4 | 4 | 10 | 118.9759 | 162.7881 | 147.2518 | 118975.89 | 162788.0616 | 4.7955e-06 | 10 | 147251.7974
6 | 50 | CONCLUIDO | 6.3307 | 15.8 | 13.47 | 62.17 | 1.07 | 13 | 115.08 | 41.65 | 7 | 11 | 16.43 | 14426.96 | 113.6 | 433.13 | 67.4 | 52.22 | 5656.34 | 0.77 | 0.85 | 6.81 | 0.33 | 4 | 10 | 117.3847 | 160.6109 | 145.2824 | 117384.6726 | 160610.8877 | 4.8298e-06 | 10 | 145282.41
7 | 50 | CONCLUIDO | 6.3701 | 15.7 | 13.42 | 73.19 | 1.21 | 11 | 116.37 | 41.65 | 8 | 9 | 16.72 | 14585.96 | 109.41 | 433.01 | 65.67 | 52.22 | 4801.85 | 0.8 | 0.85 | 6.81 | 0.28 | 4 | 10 | 115.4708 | 157.9923 | 142.9137 | 115470.8186 | 157992.2682 | 4.8599e-06 | 10 | 142913.7079
8 | 50 | CONCLUIDO | 6.3872 | 15.66 | 13.4 | 80.39 | 1.35 | 10 | 117.66 | 41.65 | 9 | 2 | 17.01 | 14745.39 | 107.48 | 433.19 | 64.76 | 52.22 | 4349.9 | 0.81 | 0.85 | 6.82 | 0.26 | 4 | 10 | 114.606 | 156.809 | 141.8434 | 114606.0042 | 156808.991 | 4.8729e-06 | 10 | 141843.361
9 | 50 | CONCLUIDO | 6.382 | 15.67 | 13.41 | 80.46 | 1.48 | 10 | 118.96 | 41.65 | 10 | 0 | 17.31 | 14905.25 | 108.45 | 433.13 | 65.08 | 52.22 | 4508.47 | 0.8 | 0.85 | 6.82 | 0.27 | 4 | 10 | 115.0153 | 157.369 | 142.3499 | 115015.2784 | 157368.9781 | 4.869e-06 | 10 | 142349.9037

## RESULTADOS_3
Unnamed: 0 | Volume de calda [L] | STATUS | Capacidade operacional [ha/h] | Tempo de missao [h] | Tempo util [h] | Tempo por voo [min] | Autonomia Projetada [h] | N° Voos | MTOW [kg] | Massa Estrutura [kg] | Combustível [kg] | Abastecimentos | Massa gerador | Potência gerador [W] | Combustível consumido [L] | Calda cons [L] | Distância percorrida [km] | Distância Pulverizando [km] | RTL ACUMULADO[m] | EOC [km/km] | EOC [h/h] | Tempo de manobra [h] | Tempo rtl_rtw [h] | V pulv [m/s] | V desloc [m/s] | Preço Total por ha Simples [R$/ha] | Preço Total por ha Presumido [R$/ha] | Preço Total por ha Real [R$/ha] | Preço Total Simples [R$] | Preço Total Presumido [R$] | Prod CAPEX [ha/h/R$] | Dias Trabalhados | Preço Total Real [R$]
0 | 25 | CONCLUIDO | 5.5684 | 17.96 | 15.18 | 12.83 | 0.28 | 71 | 61.76 | 28.92 | 1 | 69 | 6.84 | 7851.41 | 97.31 | 433.67 | 122.49 | 52.22 | 32911.9 | 0.43 | 0.75 | 6.92 | 2.03 | 4 | 10 | 121.4625 | 166.1903 | 150.3293 | 121462.4542 | 166190.2884 | 4.3653e-06 | 11 | 150329.3206
1 | 25 | CONCLUIDO | 6.137 | 16.29 | 14.05 | 26.35 | 0.55 | 32 | 62.92 | 28.92 | 2 | 30 | 7 | 7994.37 | 84.97 | 433.25 | 86.16 | 52.22 | 14938.19 | 0.61 | 0.81 | 6.85 | 0.91 | 4 | 10 | 105.2458 | 144.002 | 130.2586 | 105245.8095 | 144001.9597 | 4.811e-06 | 10 | 130258.6148
2 | 25 | CONCLUIDO | 6.3413 | 15.77 | 13.7 | 41.09 | 0.81 | 20 | 64.08 | 28.92 | 3 | 13 | 7.16 | 8137.65 | 77 | 433.24 | 74.56 | 52.22 | 9200.62 | 0.7 | 0.83 | 6.83 | 0.56 | 4 | 10 | 100.8741 | 138.0203 | 124.8479 | 100874.0634 | 138020.3438 | 4.9712e-06 | 10 | 124847.8759
3 | 25 | CONCLUIDO | 6.3508 | 15.75 | 13.69 | 43.22 | 1.07 | 19 | 65.25 | 28.92 | 4 | 0 | 7.33 | 8281.25 | 77.06 | 433.4 | 73.63 | 52.22 | 8737.48 | 0.71 | 0.83 | 6.85 | 0.55 | 4 | 10 | 100.8436 | 137.9786 | 124.8101 | 100843.5515 | 137978.5961 | 4.9786e-06 | 10 | 124810.1125

## RESULTADOS_15
Unnamed: 0 | Volume de calda [L] | STATUS | Capacidade operacional [ha/h] | Tempo de missao [h] | Tempo util [h] | Tempo por voo [min] | Autonomia Projetada [h] | N° Voos | MTOW [kg] | Massa Estrutura [kg] | Combustível [kg] | Abastecimentos | Massa gerador | Potência gerador [W] | Combustível consumido [L] | Calda cons [L] | Distância percorrida [km] | Distância Pulverizando [km] | RTL ACUMULADO[m] | EOC [km/km] | EOC [h/h] | Tempo de manobra [h] | Tempo rtl_rtw [h] | V pulv [m/s] | V desloc [m/s] | Preço Total por ha Simples [R$/ha] | Preço Total por ha Presumido [R$/ha] | Preço Total por ha Real [R$/ha] | Preço Total Simples [R$] | Preço Total Presumido [R$] | Prod CAPEX [ha/h/R$] | Dias Trabalhados | Preço Total Real [R$]
0 | 85 | CONCLUIDO | 3.7737 | 26.5 | 18.3 | 6.38 | 0.11 | 172 | 167.88 | 51.39 | 1 | 170 | 30.49 | 20939.59 | 236.36 | 435.06 | 224.2 | 52.22 | 83260.2 | 0.23 | 0.62 | 7.08 | 5.13 | 4 | 10 | 277.6107 | 379.8393 | 343.5879 | 277610.7448 | 379839.2683 | 2.8054e-06 | 16 | 343587.9416
1 | 85 | CONCLUIDO | 5.0182 | 19.93 | 15.15 | 12.8 | 0.21 | 71 | 169.33 | 51.39 | 2 | 69 | 30.94 | 21118.46 | 194.72 | 433.98 | 121.9 | 52.22 | 32614.34 | 0.43 | 0.75 | 6.9 | 2 | 4 | 10 | 186.821 | 255.6167 | 231.221 | 186820.969 | 255616.6917 | 3.7306e-06 | 12 | 231220.9934
2 | 85 | CONCLUIDO | 5.4614 | 18.31 | 14.41 | 19.22 | 0.31 | 45 | 170.79 | 51.39 | 3 | 43 | 31.4 | 21297.94 | 183.87 | 433.7 | 98.11 | 52.22 | 20850.22 | 0.53 | 0.79 | 6.86 | 1.27 | 4 | 10 | 166.3597 | 227.6207 | 205.8969 | 166359.7496 | 227620.7487 | 4.0601e-06 | 11 | 205896.9439
3 | 85 | CONCLUIDO | 5.6933 | 17.56 | 14.07 | 25.59 | 0.41 | 33 | 172.25 | 51.39 | 4 | 31 | 31.86 | 21478.05 | 178.06 | 433.38 | 86.74 | 52.22 | 15224.1 | 0.6 | 0.81 | 6.85 | 0.93 | 4 | 10 | 160.0373 | 218.9701 | 198.0719 | 160037.3071 | 218970.1039 | 4.2325e-06 | 11 | 198071.9045
4 | 85 | CONCLUIDO | 5.8391 | 17.13 | 13.87 | 32.01 | 0.51 | 26 | 173.71 | 51.39 | 5 | 24 | 32.32 | 21658.78 | 173.95 | 433.27 | 80.4 | 52.22 | 12088.46 | 0.65 | 0.82 | 6.84 | 0.73 | 4 | 10 | 149.3206 | 204.3071 | 184.8083 | 149320.6232 | 204307.0642 | 4.3409e-06 | 10 | 184808.2848
5 | 85 | CONCLUIDO | 5.9312 | 16.86 | 13.74 | 37.48 | 0.61 | 22 | 175.18 | 51.39 | 6 | 20 | 32.79 | 21840.16 | 170.89 | 433.19 | 76.46 | 52.22 | 10138.14 | 0.68 | 0.83 | 6.82 | 0.6 | 4 | 10 | 146.7649 | 200.8103 | 181.6452 | 146764.9409 | 200810.2669 | 4.4093e-06 | 10 | 181645.2169
6 | 85 | CONCLUIDO | 5.9938 | 16.68 | 13.67 | 43.16 | 0.7 | 19 | 176.66 | 51.39 | 7 | 17 | 33.27 | 22022.17 | 168.29 | 433.13 | 73.57 | 52.22 | 8712.27 | 0.71 | 0.83 | 6.83 | 0.53 | 4 | 10 | 144.8726 | 198.2212 | 179.3032 | 144872.6493 | 198221.1502 | 4.4559e-06 | 10 | 179303.2018
7 | 85 | CONCLUIDO | 6.0672 | 16.48 | 13.57 | 50.88 | 0.8 | 16 | 178.14 | 51.39 | 8 | 14 | 33.75 | 22204.83 | 165.67 | 433.12 | 70.48 | 52.22 | 7182.32 | 0.74 | 0.84 | 6.82 | 0.43 | 4 | 10 | 142.865 | 195.4742 | 176.8184 | 142864.9743 | 195474.1606 | 4.5104e-06 | 10 | 176818.3811
8 | 85 | CONCLUIDO | 6.1141 | 16.36 | 13.51 | 57.89 | 0.89 | 14 | 179.63 | 51.39 | 9 | 12 | 34.24 | 22388.15 | 163.11 | 433.02 | 68.75 | 52.22 | 6322.35 | 0.76 | 0.84 | 6.81 | 0.37 | 4 | 10 | 141.259 | 193.2768 | 174.8307 | 141258.9764 | 193276.7634 | 4.5453e-06 | 10 | 174830.7004
9 | 85 | CONCLUIDO | 6.14 | 16.29 | 13.47 | 62.19 | 0.98 | 13 | 181.12 | 51.39 | 10 | 11 | 34.73 | 22572.13 | 161.7 | 433.04 | 67.55 | 52.22 | 5728.58 | 0.77 | 0.85 | 6.82 | 0.34 | 4 | 10 | 140.3805 | 192.0748 | 173.7434 | 140380.4731 | 192074.7564 | 4.5646e-06 | 10 | 173743.4112
10 | 85 | CONCLUIDO | 6.1611 | 16.23 | 13.45 | 67.26 | 1.07 | 12 | 182.62 | 51.39 | 11 | 10 | 35.22 | 22756.91 | 159.71 | 433.08 | 66.83 | 52.22 | 5375.42 | 0.78 | 0.85 | 6.81 | 0.31 | 4 | 10 | 139.3465 | 190.6601 | 172.4637 | 139346.5358 | 190660.0778 | 4.5802e-06 | 10 | 172463.7476
11 | 85 | CONCLUIDO | 6.1829 | 16.17 | 13.43 | 73.25 | 1.16 | 11 | 184.12 | 51.39 | 12 | 9 | 35.73 | 22942.24 | 157.69 | 433.02 | 66.1 | 52.22 | 5016.89 | 0.79 | 0.85 | 6.81 | 0.29 | 4 | 10 | 138.3001 | 189.2284 | 171.1687 | 138300.1442 | 189228.3587 | 4.5964e-06 | 10 | 171168.6697
12 | 85 | CONCLUIDO | 6.21 | 16.1 | 13.39 | 80.35 | 1.24 | 10 | 185.63 | 51.39 | 13 | 8 | 36.24 | 23128.27 | 155.64 | 432.97 | 64.83 | 52.22 | 4386.32 | 0.81 | 0.85 | 6.81 | 0.25 | 4 | 10 | 137.1813 | 187.6976 | 169.784 | 137181.3498 | 187697.5748 | 4.6166e-06 | 10 | 169783.9817
13 | 85 | CONCLUIDO | 6.2333 | 16.04 | 13.37 | 89.1 | 1.33 | 9 | 187.14 | 51.39 | 14 | 7 | 36.75 | 23314.98 | 153.17 | 433.05 | 63.94 | 52.22 | 3942.5 | 0.82 | 0.85 | 6.81 | 0.23 | 4 | 10 | 135.9601 | 186.0266 | 168.2725 | 135960.1269 | 186026.6438 | 4.6339e-06 | 10 | 168272.522
14 | 85 | CONCLUIDO | 6.2326 | 16.04 | 13.37 | 89.11 | 1.41 | 9 | 188.66 | 51.39 | 15 | 7 | 37.27 | 23502.4 | 151.79 | 433 | 64.09 | 52.22 | 4019.69 | 0.81 | 0.85 | 6.81 | 0.23 | 4 | 10 | 135.432 | 185.3041 | 167.6189 | 135432.0479 | 185304.1028 | 4.6334e-06 | 10 | 167618.9393
15 | 85 | CONCLUIDO | 6.2571 | 15.98 | 13.34 | 100.04 | 1.49 | 8 | 190.19 | 51.39 | 16 | 6 | 37.79 | 23690.52 | 149.96 | 432.97 | 63 | 52.22 | 3481 | 0.83 | 0.85 | 6.81 | 0.2 | 4 | 10 | 134.4516 | 183.9626 | 166.4055 | 134451.616 | 183962.6327 | 4.6516e-06 | 10 | 166405.4972
16 | 85 | CONCLUIDO | 6.2572 | 15.98 | 13.34 | 100.04 | 1.57 | 8 | 191.72 | 51.39 | 17 | 6 | 38.33 | 23879.37 | 147.39 | 433.07 | 63.12 | 52.22 | 3537.98 | 0.83 | 0.85 | 6.81 | 0.2 | 4 | 10 | 133.4572 | 182.602 | 165.1747 | 133457.1764 | 182601.9964 | 4.6517e-06 | 10 | 165174.7182
17 | 85 | CONCLUIDO | 6.2795 | 15.92 | 13.31 | 114.13 | 1.65 | 7 | 193.26 | 51.39 | 18 | 5 | 38.86 | 24068.93 | 146.16 | 433.04 | 62.29 | 52.22 | 3130.42 | 0.84 | 0.86 | 6.81 | 0.18 | 4 | 10 | 132.7414 | 181.6226 | 164.2888 | 132741.4073 | 181622.6496 | 4.6683e-06 | 10 | 164288.8388
18 | 85 | CONCLUIDO | 6.282 | 15.92 | 13.31 | 114.08 | 1.73 | 7 | 194.8 | 51.39 | 19 | 4 | 39.41 | 24259.23 | 145.31 | 433.03 | 62.08 | 52.22 | 3025.67 | 0.84 | 0.86 | 6.81 | 0.17 | 4 | 10 | 132.389 | 181.1405 | 163.8527 | 132389.0316 | 181140.5136 | 4.6701e-06 | 10 | 163852.7172
19 | 85 | CONCLUIDO | 6.2861 | 15.91 | 13.3 | 113.99 | 1.81 | 7 | 196.35 | 51.39 | 20 | 3 | 39.96 | 24450.27 | 142.86 | 433.01 | 61.73 | 52.22 | 2847.56 | 0.85 | 0.86 | 6.81 | 0.16 | 4 | 10 | 131.4003 | 179.7877 | 162.629 | 131400.3205 | 179787.7155 | 4.6732e-06 | 10 | 162629.0282
20 | 85 | CONCLUIDO | 6.2822 | 15.92 | 13.31 | 114.07 | 1.88 | 7 | 197.9 | 51.39 | 21 | 0 | 40.51 | 24642.07 | 143.4 | 433.09 | 61.88 | 52.22 | 2924.55 | 0.84 | 0.86 | 6.81 | 0.17 | 4 | 10 | 131.6517 | 180.1316 | 162.9401 | 131651.6833 | 180131.6411 | 4.6703e-06 | 10 | 162940.1301

## RESULTADOS_2
Unnamed: 0 | Volume de calda [L] | STATUS | Capacidade operacional [ha/h] | Tempo de missao [h] | Tempo util [h] | Tempo por voo [min] | Autonomia Projetada [h] | N° Voos | MTOW [kg] | Massa Estrutura [kg] | Combustível [kg] | Abastecimentos | Massa gerador | Potência gerador [W] | Combustível consumido [L] | Calda cons [L] | Distância percorrida [km] | Distância Pulverizando [km] | RTL ACUMULADO[m] | EOC [km/km] | EOC [h/h] | Tempo de manobra [h] | Tempo rtl_rtw [h] | V pulv [m/s] | V desloc [m/s] | Preço Total por ha Simples [R$/ha] | Preço Total por ha Presumido [R$/ha] | Preço Total por ha Real [R$/ha] | Preço Total Simples [R$] | Preço Total Presumido [R$] | Prod CAPEX [ha/h/R$] | Dias Trabalhados | Preço Total Real [R$]
0 | 20 | CONCLUIDO | 5.7684 | 17.34 | 14.85 | 14.85 | 0.34 | 60 | 51.33 | 24.83 | 1 | 58 | 5.51 | 6564.78 | 81.61 | 433.87 | 112.08 | 52.22 | 27760.97 | 0.47 | 0.77 | 6.9 | 1.71 | 4 | 10 | 112.3306 | 153.6957 | 139.0272 | 112330.632 | 153695.7264 | 4.5556e-06 | 11 | 139027.222
1 | 20 | CONCLUIDO | 6.2775 | 15.93 | 13.86 | 31.99 | 0.66 | 26 | 52.47 | 24.83 | 2 | 23 | 5.64 | 6705.1 | 69.16 | 433.16 | 80.14 | 52.22 | 11959.02 | 0.65 | 0.82 | 6.84 | 0.72 | 4 | 10 | 97.553 | 133.4763 | 120.7375 | 97553.0154 | 133476.3394 | 4.9576e-06 | 10 | 120737.5449
2 | 20 | CONCLUIDO | 6.3137 | 15.84 | 13.81 | 36.03 | 0.97 | 23 | 53.61 | 24.83 | 3 | 0 | 5.78 | 6845.59 | 68.49 | 433.44 | 77.36 | 52.22 | 10584.01 | 0.67 | 0.83 | 6.86 | 0.67 | 4 | 10 | 97.1067 | 132.8656 | 120.1851 | 97106.6719 | 132865.6325 | 4.9862e-06 | 10 | 120185.123

## RESULTADOS_11
Unnamed: 0 | Volume de calda [L] | STATUS | Capacidade operacional [ha/h] | Tempo de missao [h] | Tempo util [h] | Tempo por voo [min] | Autonomia Projetada [h] | N° Voos | MTOW [kg] | Massa Estrutura [kg] | Combustível [kg] | Abastecimentos | Massa gerador | Potência gerador [W] | Combustível consumido [L] | Calda cons [L] | Distância percorrida [km] | Distância Pulverizando [km] | RTL ACUMULADO[m] | EOC [km/km] | EOC [h/h] | Tempo de manobra [h] | Tempo rtl_rtw [h] | V pulv [m/s] | V desloc [m/s] | Preço Total por ha Simples [R$/ha] | Preço Total por ha Presumido [R$/ha] | Preço Total por ha Real [R$/ha] | Preço Total Simples [R$] | Preço Total Presumido [R$] | Prod CAPEX [ha/h/R$] | Dias Trabalhados | Preço Total Real [R$]
0 | 65 | CONCLUIDO | 4.2947 | 23.28 | 17.29 | 7.41 | 0.13 | 140 | 133.21 | 46.47 | 1 | 138 | 20.75 | 16663.42 | 192.24 | 435.01 | 191.19 | 52.22 | 66917.12 | 0.27 | 0.66 | 7.03 | 4.13 | 4 | 10 | 215.906 | 295.4121 | 267.2184 | 215905.9969 | 295412.1101 | 3.2368e-06 | 14 | 267218.3929
1 | 65 | CONCLUIDO | 5.3556 | 18.67 | 14.86 | 14.86 | 0.26 | 60 | 134.55 | 46.47 | 2 | 58 | 21.09 | 16828.84 | 163.53 | 433.84 | 112.17 | 52.22 | 27804.23 | 0.47 | 0.77 | 6.9 | 1.71 | 4 | 10 | 157.6204 | 215.6632 | 195.0806 | 157620.379 | 215663.1563 | 4.0364e-06 | 11 | 195080.5673
2 | 65 | CONCLUIDO | 5.7451 | 17.41 | 14.19 | 22.41 | 0.39 | 38 | 135.9 | 46.47 | 3 | 36 | 21.43 | 16994.64 | 154.15 | 433.41 | 90.65 | 52.22 | 17157.08 | 0.58 | 0.8 | 6.86 | 1.05 | 4 | 10 | 147.7854 | 202.2065 | 182.9082 | 147785.4258 | 202206.5394 | 4.3299e-06 | 11 | 182908.2311
3 | 65 | CONCLUIDO | 5.9368 | 16.84 | 13.9 | 29.79 | 0.52 | 28 | 137.25 | 46.47 | 4 | 26 | 21.78 | 17160.92 | 148.96 | 433.28 | 81.34 | 52.22 | 12550.79 | 0.64 | 0.82 | 6.84 | 0.76 | 4 | 10 | 136.4498 | 186.6967 | 168.8786 | 136449.8164 | 186696.6585 | 4.4744e-06 | 10 | 168878.5915
4 | 65 | CONCLUIDO | 6.054 | 16.52 | 13.74 | 37.47 | 0.64 | 22 | 138.6 | 46.47 | 5 | 20 | 22.13 | 17327.69 | 145.11 | 433.08 | 76.05 | 52.22 | 9933.03 | 0.69 | 0.83 | 6.83 | 0.6 | 4 | 10 | 133.5299 | 182.7015 | 165.2647 | 133529.8641 | 182701.451 | 4.5627e-06 | 10 | 165264.6809
5 | 65 | CONCLUIDO | 6.1411 | 16.28 | 13.61 | 45.38 | 0.76 | 18 | 139.95 | 46.47 | 6 | 16 | 22.49 | 17494.97 | 141.58 | 433.07 | 72.14 | 52.22 | 7998.7 | 0.72 | 0.84 | 6.82 | 0.47 | 4 | 10 | 131.1634 | 179.4636 | 162.3358 | 131163.4163 | 179463.5727 | 4.6284e-06 | 10 | 162335.8212
6 | 65 | CONCLUIDO | 6.1763 | 16.19 | 13.57 | 50.91 | 0.88 | 16 | 141.31 | 46.47 | 7 | 14 | 22.85 | 17662.75 | 138.99 | 433.1 | 70.8 | 52.22 | 7341.98 | 0.74 | 0.84 | 6.82 | 0.44 | 4 | 10 | 129.7763 | 177.5656 | 160.619 | 129776.2564 | 177565.5994 | 4.6549e-06 | 10 | 160618.9878
7 | 65 | CONCLUIDO | 6.2192 | 16.08 | 13.52 | 57.93 | 0.99 | 14 | 142.68 | 46.47 | 8 | 12 | 23.21 | 17831.04 | 135.9 | 433.17 | 68.96 | 52.22 | 6430.03 | 0.76 | 0.84 | 6.82 | 0.38 | 4 | 10 | 128.1322 | 175.3161 | 158.5842 | 128132.1921 | 175316.118 | 4.6872e-06 | 10 | 158584.1937
8 | 65 | CONCLUIDO | 6.2668 | 15.96 | 13.45 | 67.25 | 1.11 | 12 | 144.05 | 46.47 | 9 | 10 | 23.58 | 17999.83 | 133.28 | 433.05 | 66.74 | 52.22 | 5328.22 | 0.78 | 0.85 | 6.81 | 0.31 | 4 | 10 | 126.6397 | 173.274 | 156.737 | 126639.7169 | 173274.0476 | 4.7231e-06 | 10 | 156737.0157
9 | 65 | CONCLUIDO | 6.2921 | 15.89 | 13.41 | 73.16 | 1.22 | 11 | 145.42 | 46.47 | 10 | 9 | 23.95 | 18169.15 | 130.55 | 433 | 65.71 | 52.22 | 4817.67 | 0.79 | 0.85 | 6.81 | 0.28 | 4 | 10 | 125.3403 | 171.4961 | 155.1287 | 125340.2539 | 171496.065 | 4.7422e-06 | 10 | 155128.7212
10 | 65 | CONCLUIDO | 6.3124 | 15.84 | 13.39 | 80.34 | 1.33 | 10 | 146.8 | 46.47 | 11 | 8 | 24.33 | 18338.99 | 127.69 | 432.99 | 64.86 | 52.22 | 4397.97 | 0.81 | 0.85 | 6.81 | 0.25 | 4 | 10 | 124.0541 | 169.7363 | 153.5369 | 124054.1269 | 169736.3293 | 4.7575e-06 | 10 | 153536.9322
11 | 65 | CONCLUIDO | 6.3309 | 15.8 | 13.37 | 89.14 | 1.43 | 9 | 148.18 | 46.47 | 12 | 7 | 24.71 | 18509.36 | 125.46 | 433.03 | 64.16 | 52.22 | 4053.36 | 0.81 | 0.85 | 6.81 | 0.23 | 4 | 10 | 123.0322 | 168.3381 | 152.2722 | 123032.2168 | 168338.1068 | 4.7714e-06 | 10 | 152272.1541
12 | 65 | CONCLUIDO | 6.358 | 15.73 | 13.33 | 99.98 | 1.54 | 8 | 149.56 | 46.47 | 13 | 4 | 25.1 | 18680.25 | 122.73 | 433.04 | 62.87 | 52.22 | 3413.17 | 0.83 | 0.85 | 6.81 | 0.19 | 4 | 10 | 121.7453 | 166.5773 | 150.6794 | 121745.2834 | 166577.2677 | 4.7918e-06 | 10 | 150679.3671
13 | 65 | CONCLUIDO | 6.3521 | 15.74 | 13.34 | 100.09 | 1.64 | 8 | 150.95 | 46.47 | 14 | 0 | 25.49 | 18851.69 | 123.25 | 433.05 | 63.02 | 52.22 | 3488.41 | 0.83 | 0.85 | 6.82 | 0.21 | 4 | 10 | 121.9968 | 166.9214 | 150.9907 | 121996.8045 | 166921.41 | 4.7874e-06 | 10 | 150990.6649

## RESULTADOS_13
Unnamed: 0 | Volume de calda [L] | STATUS | Capacidade operacional [ha/h] | Tempo de missao [h] | Tempo util [h] | Tempo por voo [min] | Autonomia Projetada [h] | N° Voos | MTOW [kg] | Massa Estrutura [kg] | Combustível [kg] | Abastecimentos | Massa gerador | Potência gerador [W] | Combustível consumido [L] | Calda cons [L] | Distância percorrida [km] | Distância Pulverizando [km] | RTL ACUMULADO[m] | EOC [km/km] | EOC [h/h] | Tempo de manobra [h] | Tempo rtl_rtw [h] | V pulv [m/s] | V desloc [m/s] | Preço Total por ha Simples [R$/ha] | Preço Total por ha Presumido [R$/ha] | Preço Total por ha Real [R$/ha] | Preço Total Simples [R$] | Preço Total Presumido [R$] | Prod CAPEX [ha/h/R$] | Dias Trabalhados | Preço Total Real [R$]
0 | 75 | CONCLUIDO | 4.0247 | 24.85 | 17.8 | 6.85 | 0.12 | 156 | 150.44 | 49.1 | 1 | 154 | 25.34 | 18787.76 | 214.29 | 435.07 | 207.9 | 52.22 | 75190.63 | 0.25 | 0.64 | 7.06 | 4.64 | 4 | 10 | 245.5632 | 335.9905 | 303.924 | 245563.2474 | 335990.4685 | 3.0117e-06 | 15 | 303924.0098
1 | 75 | CONCLUIDO | 5.1698 | 19.34 | 15.05 | 13.68 | 0.23 | 66 | 151.83 | 49.1 | 2 | 64 | 25.73 | 18959.54 | 179.88 | 433.54 | 118.8 | 52.22 | 31088.87 | 0.44 | 0.76 | 6.9 | 1.9 | 4 | 10 | 175.9598 | 240.756 | 217.7786 | 175959.8432 | 240756.0202 | 3.8686e-06 | 12 | 217778.6036
2 | 75 | CONCLUIDO | 5.5901 | 17.89 | 14.33 | 20.47 | 0.35 | 42 | 153.23 | 49.1 | 3 | 40 | 26.13 | 19131.85 | 169.62 | 433.39 | 94.89 | 52.22 | 19257.1 | 0.55 | 0.8 | 6.87 | 1.18 | 4 | 10 | 157.3437 | 215.2845 | 194.7381 | 157343.6605 | 215284.5377 | 4.1831e-06 | 11 | 194738.0836
3 | 75 | CONCLUIDO | 5.8108 | 17.21 | 13.99 | 27.07 | 0.46 | 31 | 154.63 | 49.1 | 4 | 29 | 26.53 | 19304.72 | 163.8 | 433.17 | 84.15 | 52.22 | 13939.75 | 0.62 | 0.81 | 6.84 | 0.85 | 4 | 10 | 144.8703 | 198.218 | 179.3003 | 144870.3174 | 198217.9595 | 4.3482e-06 | 10 | 179300.3157
4 | 75 | CONCLUIDO | 5.9559 | 16.79 | 13.78 | 34.45 | 0.57 | 24 | 156.03 | 49.1 | 5 | 22 | 26.94 | 19478.15 | 159.57 | 433.23 | 77.57 | 52.22 | 10687.14 | 0.67 | 0.83 | 6.83 | 0.64 | 4 | 10 | 141.2045 | 193.2023 | 174.7633 | 141204.5176 | 193202.2505 | 4.4568e-06 | 10 | 174763.2989
5 | 75 | CONCLUIDO | 6.0341 | 16.57 | 13.69 | 41.05 | 0.67 | 20 | 157.44 | 49.1 | 6 | 18 | 27.35 | 19652.13 | 156.7 | 433.24 | 74.55 | 52.22 | 9192.84 | 0.7 | 0.83 | 6.82 | 0.55 | 4 | 10 | 139.0771 | 190.2915 | 172.1303 | 139077.121 | 190291.4526 | 4.5153e-06 | 10 | 172130.3035
6 | 75 | CONCLUIDO | 6.1041 | 16.38 | 13.59 | 47.95 | 0.78 | 17 | 158.86 | 49.1 | 7 | 15 | 27.77 | 19826.68 | 153.67 | 433.06 | 71.23 | 52.22 | 7548.47 | 0.73 | 0.84 | 6.82 | 0.45 | 4 | 10 | 137.0267 | 187.4859 | 169.5925 | 137026.662 | 187485.9241 | 4.5677e-06 | 10 | 169592.5307
7 | 75 | CONCLUIDO | 6.1452 | 16.27 | 13.54 | 54.15 | 0.88 | 15 | 160.28 | 49.1 | 8 | 13 | 28.19 | 20001.93 | 151.4 | 433.15 | 69.56 | 52.22 | 6724.97 | 0.75 | 0.84 | 6.82 | 0.4 | 4 | 10 | 135.6556 | 185.61 | 167.8956 | 135655.6167 | 185609.9995 | 4.5985e-06 | 10 | 167895.6417
8 | 75 | CONCLUIDO | 6.1861 | 16.17 | 13.49 | 62.27 | 0.99 | 13 | 161.71 | 49.1 | 9 | 11 | 28.61 | 20177.64 | 149.02 | 433 | 68.18 | 52.22 | 6042.74 | 0.77 | 0.84 | 6.81 | 0.35 | 4 | 10 | 134.2619 | 183.703 | 166.1707 | 134261.8817 | 183703.0298 | 4.6291e-06 | 10 | 166170.6705
9 | 75 | CONCLUIDO | 6.2162 | 16.09 | 13.44 | 67.22 | 1.09 | 12 | 163.13 | 49.1 | 10 | 10 | 29.04 | 20353.94 | 146.59 | 433.04 | 66.51 | 52.22 | 5214.46 | 0.79 | 0.85 | 6.81 | 0.31 | 4 | 10 | 132.9774 | 181.9456 | 164.5809 | 132977.4182 | 181945.5701 | 4.6516e-06 | 10 | 164580.9402
10 | 75 | CONCLUIDO | 6.2331 | 16.04 | 13.43 | 73.26 | 1.18 | 11 | 164.57 | 49.1 | 11 | 9 | 29.47 | 20530.82 | 144.55 | 433.15 | 66.11 | 52.22 | 5022.34 | 0.79 | 0.85 | 6.81 | 0.29 | 4 | 10 | 132.0084 | 180.6197 | 163.3816 | 132008.367 | 180619.6715 | 4.6642e-06 | 10 | 163381.5835
11 | 75 | CONCLUIDO | 6.2595 | 15.98 | 13.39 | 80.36 | 1.28 | 10 | 166.01 | 49.1 | 12 | 8 | 29.91 | 20708.3 | 142.28 | 432.98 | 64.89 | 52.22 | 4412.92 | 0.8 | 0.85 | 6.81 | 0.26 | 4 | 10 | 130.8474 | 179.0312 | 161.9447 | 130847.3785 | 179031.1559 | 4.684e-06 | 10 | 161944.6736
12 | 75 | CONCLUIDO | 6.2865 | 15.91 | 13.36 | 89.04 | 1.38 | 9 | 167.45 | 49.1 | 13 | 7 | 30.36 | 20886.38 | 139.81 | 433.03 | 63.76 | 52.22 | 3854.16 | 0.82 | 0.85 | 6.81 | 0.22 | 4 | 10 | 129.6183 | 177.3495 | 160.4235 | 129618.2951 | 177349.4697 | 4.7042e-06 | 10 | 160423.4853
13 | 75 | CONCLUIDO | 6.3076 | 15.85 | 13.33 | 100 | 1.47 | 8 | 168.9 | 49.1 | 14 | 6 | 30.81 | 21065.06 | 136.44 | 433.06 | 62.9 | 52.22 | 3430.9 | 0.83 | 0.85 | 6.81 | 0.2 | 4 | 10 | 128.1099 | 175.2856 | 158.5566 | 128109.869 | 175285.5746 | 4.72e-06 | 10 | 158556.5653
14 | 75 | CONCLUIDO | 6.3046 | 15.86 | 13.34 | 100.05 | 1.56 | 8 | 170.35 | 49.1 | 15 | 6 | 31.26 | 21244.37 | 135.33 | 433.05 | 63.18 | 52.22 | 3571.59 | 0.83 | 0.85 | 6.81 | 0.2 | 4 | 10 | 127.7169 | 174.7478 | 158.0701 | 127716.8533 | 174747.8331 | 4.7177e-06 | 10 | 158070.1452
15 | 75 | CONCLUIDO | 6.3236 | 15.81 | 13.32 | 114.2 | 1.65 | 7 | 171.81 | 49.1 | 16 | 4 | 31.72 | 21424.29 | 132.22 | 433.07 | 62.67 | 52.22 | 3318.71 | 0.83 | 0.86 | 6.81 | 0.19 | 4 | 10 | 126.3423 | 172.867 | 156.3689 | 126342.2547 | 172867.0467 | 4.732e-06 | 10 | 156368.8584
16 | 75 | CONCLUIDO | 6.3229 | 15.82 | 13.33 | 114.22 | 1.74 | 7 | 173.28 | 49.1 | 17 | 0 | 32.18 | 21604.83 | 133.19 | 433.06 | 62.43 | 52.22 | 3197.56 | 0.84 | 0.86 | 6.82 | 0.19 | 4 | 10 | 126.7244 | 173.39 | 156.8419 | 126724.4461 | 173389.9778 | 4.7314e-06 | 10 | 156841.8817

## RESULTADOS_17
Unnamed: 0 | Volume de calda [L] | STATUS | Capacidade operacional [ha/h] | Tempo de missao [h] | Tempo util [h] | Tempo por voo [min] | Autonomia Projetada [h] | N° Voos | MTOW [kg] | Massa Estrutura [kg] | Combustível [kg] | Abastecimentos | Massa gerador | Potência gerador [W] | Combustível consumido [L] | Calda cons [L] | Distância percorrida [km] | Distância Pulverizando [km] | RTL ACUMULADO[m] | EOC [km/km] | EOC [h/h] | Tempo de manobra [h] | Tempo rtl_rtw [h] | V pulv [m/s] | V desloc [m/s] | Preço Total por ha Simples [R$/ha] | Preço Total por ha Presumido [R$/ha] | Preço Total por ha Real [R$/ha] | Preço Total Simples [R$] | Preço Total Presumido [R$] | Prod CAPEX [ha/h/R$] | Dias Trabalhados | Preço Total Real [R$]
0 | 95 | CONCLUIDO | 3.5408 | 28.24 | 18.78 | 5.99 | 0.1 | 188 | 185.69 | 53.44 | 1 | 186 | 36.26 | 23136.14 | 258.62 | 435.78 | 239.63 | 52.22 | 90896.07 | 0.22 | 0.61 | 7.11 | 5.61 | 4 | 10 | 312.3146 | 427.3226 | 386.5395 | 312314.6007 | 427322.615 | 2.6163e-06 | 17 | 386539.5443
1 | 95 | CONCLUIDO | 4.827 | 20.72 | 15.38 | 11.99 | 0.19 | 77 | 187.21 | 53.44 | 2 | 75 | 36.77 | 23322.88 | 211.18 | 433.94 | 129.29 | 52.22 | 36281.22 | 0.4 | 0.74 | 6.92 | 2.23 | 4 | 10 | 200.1279 | 273.8239 | 247.6905 | 200127.9439 | 273823.8818 | 3.5667e-06 | 12 | 247690.5148
2 | 95 | CONCLUIDO | 5.3133 | 18.82 | 14.53 | 17.79 | 0.28 | 49 | 188.73 | 53.44 | 3 | 47 | 37.29 | 23510.33 | 198.25 | 433.61 | 101.75 | 52.22 | 22649.51 | 0.51 | 0.78 | 6.87 | 1.38 | 4 | 10 | 176.1942 | 241.0767 | 218.0687 | 176194.2447 | 241076.7387 | 3.9261e-06 | 11 | 218068.7131
3 | 95 | CONCLUIDO | 5.5679 | 17.96 | 14.15 | 23.59 | 0.37 | 36 | 190.25 | 53.44 | 4 | 34 | 37.82 | 23698.48 | 191.92 | 433.46 | 89.57 | 52.22 | 16623.58 | 0.58 | 0.81 | 6.85 | 1.01 | 4 | 10 | 168.6681 | 230.7792 | 208.7539 | 168668.1229 | 230779.1668 | 4.1142e-06 | 11 | 208753.927
4 | 95 | CONCLUIDO | 5.7364 | 17.43 | 13.92 | 29.83 | 0.46 | 28 | 191.78 | 53.44 | 5 | 26 | 38.35 | 23887.36 | 187.52 | 433.1 | 81.97 | 52.22 | 12864.81 | 0.64 | 0.82 | 6.84 | 0.78 | 4 | 10 | 163.9783 | 224.3624 | 202.9495 | 163978.321 | 224362.3731 | 4.2387e-06 | 11 | 202949.5431
5 | 95 | CONCLUIDO | 5.8507 | 17.09 | 13.77 | 35.91 | 0.55 | 23 | 193.32 | 53.44 | 6 | 21 | 38.89 | 24076.95 | 184.08 | 433.11 | 77.16 | 52.22 | 10483.04 | 0.68 | 0.83 | 6.83 | 0.63 | 4 | 10 | 153.9212 | 210.6018 | 190.5022 | 153921.2008 | 210601.7774 | 4.3232e-06 | 10 | 190502.2394
6 | 95 | CONCLUIDO | 5.9177 | 16.9 | 13.69 | 41.06 | 0.64 | 20 | 194.86 | 53.44 | 7 | 18 | 39.43 | 24267.28 | 181.81 | 433.27 | 74.39 | 52.22 | 9113.16 | 0.7 | 0.83 | 6.83 | 0.55 | 4 | 10 | 151.9968 | 207.9687 | 188.1205 | 151996.8054 | 207968.7348 | 4.3727e-06 | 10 | 188120.4907
7 | 95 | CONCLUIDO | 5.994 | 16.68 | 13.58 | 47.94 | 0.72 | 17 | 196.41 | 53.44 | 8 | 15 | 39.98 | 24458.36 | 178.81 | 433.06 | 71.09 | 52.22 | 7478.43 | 0.73 | 0.84 | 6.82 | 0.44 | 4 | 10 | 149.6797 | 204.7983 | 185.2527 | 149679.6659 | 204798.3223 | 4.429e-06 | 10 | 185252.6579
8 | 95 | CONCLUIDO | 6.0075 | 16.65 | 13.58 | 50.93 | 0.81 | 16 | 197.97 | 53.44 | 9 | 14 | 40.53 | 24650.18 | 177.66 | 433.03 | 70.94 | 52.22 | 7409.07 | 0.74 | 0.84 | 6.82 | 0.44 | 4 | 10 | 149.0374 | 203.9196 | 184.4578 | 149037.4144 | 203919.5655 | 4.439e-06 | 10 | 184457.7684
9 | 95 | CONCLUIDO | 6.0622 | 16.5 | 13.51 | 57.88 | 0.89 | 14 | 199.53 | 53.44 | 10 | 12 | 41.1 | 24842.77 | 175.5 | 433.06 | 68.69 | 52.22 | 6295.33 | 0.76 | 0.84 | 6.81 | 0.37 | 4 | 10 | 147.4228 | 201.7104 | 182.4595 | 147422.8437 | 201710.4385 | 4.4794e-06 | 10 | 182459.4774
10 | 95 | CONCLUIDO | 6.0888 | 16.42 | 13.47 | 62.17 | 0.97 | 13 | 201.1 | 53.44 | 11 | 11 | 41.66 | 25036.12 | 173.79 | 432.97 | 67.41 | 52.22 | 5659.5 | 0.77 | 0.85 | 6.82 | 0.33 | 4 | 10 | 146.3829 | 200.2875 | 181.1723 | 146382.87 | 200287.5007 | 4.4991e-06 | 10 | 181172.3428
11 | 95 | CONCLUIDO | 6.1093 | 16.37 | 13.45 | 67.27 | 1.05 | 12 | 202.67 | 53.44 | 12 | 10 | 42.24 | 25230.25 | 172.08 | 433.07 | 67.01 | 52.22 | 5464.16 | 0.78 | 0.85 | 6.81 | 0.32 | 4 | 10 | 145.4383 | 198.9951 | 180.0033 | 145438.2761 | 198995.0657 | 4.5142e-06 | 10 | 180003.2559
12 | 95 | CONCLUIDO | 6.1329 | 16.31 | 13.43 | 73.24 | 1.13 | 11 | 204.25 | 53.44 | 13 | 9 | 42.82 | 25425.3 | 170.55 | 433.07 | 66.06 | 52.22 | 4994.08 | 0.79 | 0.85 | 6.81 | 0.29 | 4 | 10 | 144.5333 | 197.7568 | 178.8832 | 144533.2847 | 197756.8164 | 4.5317e-06 | 10 | 178883.1834
13 | 95 | CONCLUIDO | 6.157 | 16.24 | 13.4 | 80.41 | 1.21 | 10 | 205.84 | 53.44 | 14 | 8 | 43.4 | 25621.03 | 169 | 432.95 | 65.04 | 52.22 | 4490.48 | 0.8 | 0.85 | 6.81 | 0.26 | 4 | 10 | 143.6159 | 196.5016 | 177.7478 | 143615.9274 | 196501.6477 | 4.5495e-06 | 10 | 177747.8063
14 | 95 | CONCLUIDO | 6.1837 | 16.17 | 13.37 | 89.12 | 1.28 | 9 | 207.43 | 53.44 | 15 | 7 | 44 | 25817.56 | 166.31 | 432.98 | 64.06 | 52.22 | 4007.23 | 0.82 | 0.85 | 6.81 | 0.23 | 4 | 10 | 142.2292 | 194.6043 | 176.0315 | 142229.2248 | 194604.3 | 4.5692e-06 | 10 | 176031.5388
15 | 95 | CONCLUIDO | 6.1837 | 16.17 | 13.37 | 89.12 | 1.36 | 9 | 209.03 | 53.44 | 16 | 7 | 44.6 | 26014.91 | 165.94 | 432.96 | 64.08 | 52.22 | 4013.44 | 0.81 | 0.85 | 6.81 | 0.23 | 4 | 10 | 142.0845 | 194.4063 | 175.8524 | 142084.5056 | 194406.2889 | 4.5692e-06 | 10 | 175852.4255
16 | 95 | CONCLUIDO | 6.21 | 16.1 | 13.34 | 100.03 | 1.43 | 8 | 210.64 | 53.44 | 17 | 6 | 45.21 | 26213.09 | 163.39 | 432.99 | 63.06 | 52.22 | 3512.3 | 0.83 | 0.85 | 6.81 | 0.2 | 4 | 10 | 140.7694 | 192.607 | 174.2248 | 140769.4357 | 192606.9523 | 4.5887e-06 | 10 | 174224.8151
17 | 95 | CONCLUIDO | 6.2099 | 16.1 | 13.34 | 100.03 | 1.51 | 8 | 212.25 | 53.44 | 18 | 6 | 45.82 | 26412.11 | 162.58 | 432.94 | 63.02 | 52.22 | 3488.5 | 0.83 | 0.85 | 6.81 | 0.2 | 4 | 10 | 140.4551 | 192.1769 | 173.8358 | 140455.0959 | 192176.8586 | 4.5886e-06 | 10 | 173835.7689
18 | 95 | CONCLUIDO | 6.2309 | 16.05 | 13.32 | 114.17 | 1.58 | 7 | 213.87 | 53.44 | 19 | 5 | 46.44 | 26611.98 | 159.29 | 432.94 | 62.66 | 52.22 | 3313.94 | 0.83 | 0.86 | 6.8 | 0.18 | 4 | 10 | 138.9295 | 190.0894 | 171.9476 | 138929.4696 | 190089.4295 | 4.6041e-06 | 10 | 171947.5611
19 | 95 | CONCLUIDO | 6.2353 | 16.04 | 13.31 | 114.07 | 1.65 | 7 | 215.5 | 53.44 | 20 | 5 | 47.07 | 26812.71 | 159.67 | 432.94 | 62.22 | 52.22 | 3093.59 | 0.84 | 0.86 | 6.8 | 0.17 | 4 | 10 | 139.0228 | 190.2171 | 172.063 | 139022.7744 | 190217.0933 | 4.6073e-06 | 10 | 172063.0408
20 | 95 | CONCLUIDO | 6.2387 | 16.03 | 13.3 | 114 | 1.72 | 7 | 217.14 | 53.44 | 21 | 5 | 47.7 | 27014.3 | 158.03 | 433.05 | 61.67 | 52.22 | 2821.69 | 0.85 | 0.86 | 6.81 | 0.16 | 4 | 10 | 138.3439 | 189.2883 | 171.2228 | 138343.9176 | 189288.2513 | 4.6099e-06 | 10 | 171222.8463
21 | 95 | CONCLUIDO | 6.2365 | 16.03 | 13.31 | 114.05 | 1.79 | 7 | 218.78 | 53.44 | 22 | 5 | 48.34 | 27216.79 | 155.11 | 433.01 | 62.05 | 52.22 | 3009.23 | 0.84 | 0.86 | 6.81 | 0.17 | 4 | 10 | 137.241 | 187.7792 | 169.8578 | 137241.0106 | 187779.2053 | 4.6082e-06 | 10 | 169857.8215
22 | 95 | CONCLUIDO | 6.2614 | 15.97 | 13.28 | 132.79 | 1.85 | 6 | 220.43 | 53.44 | 23 | 3 | 48.99 | 27420.16 | 154.86 | 432.99 | 61.2 | 52.22 | 2589.95 | 0.85 | 0.86 | 6.8 | 0.14 | 4 | 10 | 136.8606 | 187.2587 | 169.387 | 136860.577 | 187258.6794 | 4.6266e-06 | 10 | 169386.9738
23 | 95 | CONCLUIDO | 6.2586 | 15.98 | 13.29 | 132.86 | 1.92 | 6 | 222.08 | 53.44 | 24 | 1 | 49.65 | 27624.44 | 154.9 | 433.06 | 61.28 | 52.22 | 2630.8 | 0.85 | 0.86 | 6.81 | 0.15 | 4 | 10 | 136.9114 | 187.3282 | 169.4498 | 136911.3593 | 187328.1619 | 4.6246e-06 | 10 | 169449.825
24 | 95 | CONCLUIDO | 6.2601 | 15.97 | 13.28 | 132.82 | 1.99 | 6 | 223.75 | 53.44 | 25 | 0 | 50.31 | 27829.77 | 155.7 | 433.04 | 61.13 | 52.22 | 2553.04 | 0.85 | 0.86 | 6.81 | 0.15 | 4 | 10 | 137.199 | 187.7218 | 169.8059 | 137199.022 | 187721.7547 | 4.6257e-06 | 10 | 169805.8539

## RESULTADOS_9
Unnamed: 0 | Volume de calda [L] | STATUS | Capacidade operacional [ha/h] | Tempo de missao [h] | Tempo util [h] | Tempo por voo [min] | Autonomia Projetada [h] | N° Voos | MTOW [kg] | Massa Estrutura [kg] | Combustível [kg] | Abastecimentos | Massa gerador | Potência gerador [W] | Combustível consumido [L] | Calda cons [L] | Distância percorrida [km] | Distância Pulverizando [km] | RTL ACUMULADO[m] | EOC [km/km] | EOC [h/h] | Tempo de manobra [h] | Tempo rtl_rtw [h] | V pulv [m/s] | V desloc [m/s] | Preço Total por ha Simples [R$/ha] | Preço Total por ha Presumido [R$/ha] | Preço Total por ha Real [R$/ha] | Preço Total Simples [R$] | Preço Total Presumido [R$] | Prod CAPEX [ha/h/R$] | Dias Trabalhados | Preço Total Real [R$]
0 | 55 | CONCLUIDO | 4.5767 | 21.85 | 16.8 | 8.13 | 0.15 | 124 | 116.05 | 43.4 | 1 | 122 | 16.65 | 14546.17 | 170.38 | 434.59 | 175.1 | 52.22 | 58949.7 | 0.3 | 0.68 | 7.01 | 3.64 | 4 | 10 | 188.7519 | 258.2586 | 233.6108 | 188751.8722 | 258258.6387 | 3.4767e-06 | 13 | 233610.7967
1 | 55 | CONCLUIDO | 5.5328 | 18.07 | 14.7 | 16.33 | 0.3 | 54 | 117.34 | 43.4 | 2 | 52 | 16.94 | 14705.49 | 146.99 | 433.61 | 107.04 | 52.22 | 25271.38 | 0.49 | 0.78 | 6.89 | 1.55 | 4 | 10 | 146.7948 | 200.8511 | 181.6822 | 146794.789 | 200851.1064 | 4.203e-06 | 11 | 181682.1587
2 | 55 | CONCLUIDO | 5.8641 | 17.05 | 14.13 | 24.23 | 0.45 | 35 | 118.63 | 43.4 | 3 | 33 | 17.23 | 14865.24 | 138.88 | 433.35 | 88.78 | 52.22 | 16235.17 | 0.59 | 0.81 | 6.85 | 0.99 | 4 | 10 | 132.4334 | 181.2013 | 163.9077 | 132433.4415 | 181201.2773 | 4.4546e-06 | 10 | 163907.6817
3 | 55 | CONCLUIDO | 6.0515 | 16.52 | 13.84 | 33.22 | 0.59 | 25 | 119.93 | 43.4 | 4 | 23 | 17.53 | 15025.44 | 133.54 | 433.31 | 79.57 | 52.22 | 11679.35 | 0.66 | 0.82 | 6.83 | 0.7 | 4 | 10 | 128.1948 | 175.4018 | 158.6617 | 128194.842 | 175401.8384 | 4.597e-06 | 10 | 158661.7332
4 | 55 | CONCLUIDO | 6.1555 | 16.25 | 13.68 | 41.05 | 0.73 | 20 | 121.23 | 43.4 | 5 | 18 | 17.83 | 15186.08 | 129.4 | 433.11 | 74.28 | 52.22 | 9061.91 | 0.7 | 0.83 | 6.83 | 0.54 | 4 | 10 | 125.4921 | 171.7038 | 155.3166 | 125492.069 | 171703.7852 | 4.676e-06 | 10 | 155316.6169
5 | 55 | CONCLUIDO | 6.2337 | 16.04 | 13.58 | 50.91 | 0.86 | 16 | 122.54 | 43.4 | 6 | 14 | 18.14 | 15347.16 | 125.73 | 433.04 | 70.82 | 52.22 | 7352.31 | 0.74 | 0.84 | 6.82 | 0.44 | 4 | 10 | 123.3118 | 168.7207 | 152.6182 | 123311.8485 | 168720.7112 | 4.7354e-06 | 10 | 152618.2434
6 | 55 | CONCLUIDO | 6.274 | 15.94 | 13.52 | 57.94 | 1 | 14 | 123.85 | 43.4 | 7 | 12 | 18.45 | 15508.69 | 122.51 | 433.03 | 69.03 | 52.22 | 6462.83 | 0.76 | 0.84 | 6.82 | 0.38 | 4 | 10 | 121.6937 | 166.5066 | 150.6155 | 121693.6529 | 166506.6247 | 4.766e-06 | 10 | 150615.4661
7 | 55 | CONCLUIDO | 6.3217 | 15.82 | 13.45 | 67.24 | 1.13 | 12 | 125.16 | 43.4 | 8 | 10 | 18.76 | 15670.68 | 119.02 | 433.03 | 66.65 | 52.22 | 5282.68 | 0.78 | 0.85 | 6.81 | 0.31 | 4 | 10 | 119.9283 | 164.0912 | 148.4306 | 119928.3302 | 164091.2323 | 4.8023e-06 | 10 | 148430.5954
8 | 55 | CONCLUIDO | 6.3472 | 15.76 | 13.41 | 73.13 | 1.26 | 11 | 126.48 | 43.4 | 9 | 9 | 19.08 | 15833.12 | 115.57 | 433.04 | 65.43 | 52.22 | 4681.87 | 0.8 | 0.85 | 6.81 | 0.27 | 4 | 10 | 118.3907 | 161.9874 | 146.5275 | 118390.6917 | 161987.3675 | 4.8216e-06 | 10 | 146527.5205
9 | 55 | CONCLUIDO | 6.3622 | 15.72 | 13.39 | 80.37 | 1.38 | 10 | 127.8 | 43.4 | 10 | 7 | 19.4 | 15996.02 | 112.02 | 432.97 | 65.02 | 52.22 | 4478.12 | 0.8 | 0.85 | 6.81 | 0.26 | 4 | 10 | 116.9154 | 159.9688 | 144.7016 | 116915.3869 | 159968.7903 | 4.833e-06 | 10 | 144701.5934
10 | 55 | CONCLUIDO | 6.3814 | 15.67 | 13.37 | 89.14 | 1.5 | 9 | 129.13 | 43.4 | 11 | 0 | 19.73 | 16159.39 | 112.33 | 433.02 | 63.98 | 52.22 | 3963.06 | 0.82 | 0.85 | 6.82 | 0.23 | 4 | 10 | 116.8792 | 159.9193 | 144.6568 | 116879.224 | 159919.3106 | 4.8476e-06 | 10 | 144656.836

## resultados
Unnamed: 0 | Volume de calda [L] | STATUS | Capacidade operacional [ha/h] | Tempo de missao [h] | Tempo util [h] | Tempo por voo [min] | Autonomia Projetada [h] | N° Voos | MTOW [kg] | Massa Estrutura [kg] | Combustível [kg] | Abastecimentos | Massa gerador | Potência gerador [W] | Combustível consumido [L] | Calda cons [L] | Distância percorrida [km] | Distância Pulverizando [km] | RTL ACUMULADO[m] | EOC [km/km] | EOC [h/h] | Tempo de manobra [h] | Tempo rtl_rtw [h] | V pulv [m/s] | V desloc [m/s]
0 | 100 | CONCLUIDO | 3.4289 | 29.16 | 19.02 | 5.82 | 0.09 | 196 | 194.77 | 54.38 | 1 | 194 | 39.4 | 24256.19 | 270.08 | 435.8 | 248.23 | 52.22 | 95157.11 | 0.21 | 0.6 | 7.11 | 5.85 | 4 | 10
1 | 100 | CONCLUIDO | 4.7382 | 21.1 | 15.48 | 11.61 | 0.18 | 80 | 196.32 | 54.38 | 2 | 78 | 39.95 | 24447.22 | 219.18 | 433.83 | 132.88 | 52.22 | 38060.39 | 0.39 | 0.74 | 6.92 | 2.33 | 4 | 10
2 | 100 | CONCLUIDO | 5.2337 | 19.11 | 14.61 | 17.18 | 0.27 | 51 | 197.88 | 54.38 | 3 | 49 | 40.5 | 24639 | 205.76 | 433.71 | 104.14 | 52.22 | 23836.79 | 0.5 | 0.78 | 6.88 | 1.46 | 4 | 10
3 | 100 | CONCLUIDO | 5.5156 | 18.13 | 14.17 | 22.99 | 0.36 | 37 | 199.44 | 54.38 | 4 | 35 | 41.06 | 24831.54 | 198.6 | 433.57 | 90.24 | 52.22 | 16955.75 | 0.58 | 0.8 | 6.85 | 1.03 | 4 | 10
4 | 100 | CONCLUIDO | 5.6826 | 17.6 | 13.95 | 28.87 | 0.44 | 29 | 201.01 | 54.38 | 5 | 27 | 41.63 | 25024.84 | 194.24 | 433.37 | 83.12 | 52.22 | 13435.87 | 0.63 | 0.82 | 6.84 | 0.81 | 4 | 10
5 | 100 | CONCLUIDO | 5.7993 | 17.24 | 13.79 | 34.48 | 0.53 | 24 | 202.58 | 54.38 | 6 | 22 | 42.2 | 25218.93 | 190.88 | 433.2 | 78.02 | 52.22 | 10910.89 | 0.67 | 0.83 | 6.83 | 0.65 | 4 | 10
6 | 100 | CONCLUIDO | 5.8653 | 17.05 | 13.72 | 39.19 | 0.61 | 21 | 204.16 | 54.38 | 7 | 19 | 42.78 | 25413.94 | 188.64 | 433.15 | 75.43 | 52.22 | 9632.06 | 0.69 | 0.83 | 6.83 | 0.58 | 4 | 10
7 | 100 | CONCLUIDO | 5.9315 | 16.86 | 13.64 | 45.48 | 0.69 | 18 | 205.75 | 54.38 | 8 | 16 | 43.37 | 25609.61 | 186.41 | 433.2 | 73.09 | 52.22 | 8476.47 | 0.71 | 0.84 | 6.82 | 0.5 | 4 | 10
8 | 100 | CONCLUIDO | 5.9841 | 16.71 | 13.57 | 50.89 | 0.77 | 16 | 207.34 | 54.38 | 9 | 14 | 43.96 | 25806.1 | 184.24 | 433.17 | 70.82 | 52.22 | 7348.98 | 0.74 | 0.84 | 6.82 | 0.43 | 4 | 10
9 | 100 | CONCLUIDO | 6.0099 | 16.64 | 13.54 | 54.16 | 0.85 | 15 | 208.94 | 54.38 | 10 | 13 | 44.56 | 26003.41 | 182.28 | 433.04 | 69.84 | 52.22 | 6862.71 | 0.75 | 0.84 | 6.81 | 0.4 | 4 | 10
10 | 100 | CONCLUIDO | 6.0591 | 16.5 | 13.48 | 62.22 | 0.93 | 13 | 210.55 | 54.38 | 11 | 11 | 45.17 | 26201.54 | 180.66 | 433.08 | 67.86 | 52.22 | 5887.02 | 0.77 | 0.85 | 6.81 | 0.34 | 4 | 10
11 | 100 | CONCLUIDO | 6.0894 | 16.42 | 13.44 | 67.19 | 1 | 12 | 212.16 | 54.38 | 12 | 10 | 45.78 | 26400.51 | 178.8 | 433.05 | 66.31 | 52.22 | 5116.56 | 0.79 | 0.85 | 6.82 | 0.3 | 4 | 10
12 | 100 | CONCLUIDO | 6.1125 | 16.36 | 13.42 | 73.18 | 1.08 | 11 | 213.78 | 54.38 | 13 | 9 | 46.4 | 26600.32 | 177.14 | 432.94 | 65.68 | 52.22 | 4803.45 | 0.8 | 0.85 | 6.81 | 0.28 | 4 | 10
13 | 100 | CONCLUIDO | 6.1329 | 16.31 | 13.4 | 80.4 | 1.15 | 10 | 215.41 | 54.38 | 14 | 8 | 47.03 | 26801 | 175.38 | 432.96 | 65.05 | 52.22 | 4492.69 | 0.8 | 0.85 | 6.81 | 0.26 | 4 | 10
14 | 100 | CONCLUIDO | 6.1307 | 16.31 | 13.41 | 80.44 | 1.23 | 10 | 217.04 | 54.38 | 15 | 8 | 47.66 | 27002.55 | 174.73 | 432.99 | 65.37 | 52.22 | 4654.05 | 0.8 | 0.85 | 6.81 | 0.27 | 4 | 10
15 | 100 | CONCLUIDO | 6.1631 | 16.23 | 13.36 | 89.06 | 1.3 | 9 | 218.68 | 54.38 | 16 | 7 | 48.31 | 27204.98 | 172.84 | 432.95 | 63.82 | 52.22 | 3882.69 | 0.82 | 0.85 | 6.81 | 0.22 | 4 | 10
16 | 100 | CONCLUIDO | 6.1602 | 16.23 | 13.37 | 89.11 | 1.37 | 9 | 220.33 | 54.38 | 17 | 7 | 48.95 | 27408.3 | 171.57 | 432.95 | 64.14 | 52.22 | 4044.75 | 0.81 | 0.85 | 6.81 | 0.23 | 4 | 10
17 | 100 | CONCLUIDO | 6.1859 | 16.17 | 13.34 | 100.04 | 1.44 | 8 | 221.99 | 54.38 | 18 | 6 | 49.61 | 27612.53 | 169.95 | 433.01 | 63.14 | 52.22 | 3549.25 | 0.83 | 0.85 | 6.81 | 0.2 | 4 | 10
18 | 100 | CONCLUIDO | 6.1879 | 16.16 | 13.33 | 100 | 1.51 | 8 | 223.65 | 54.38 | 19 | 6 | 50.27 | 27817.81 | 168.54 | 432.93 | 62.84 | 52.22 | 3399.14 | 0.83 | 0.85 | 6.81 | 0.2 | 4 | 10
19 | 100 | CONCLUIDO | 6.2074 | 16.11 | 13.32 | 114.18 | 1.58 | 7 | 225.32 | 54.38 | 20 | 5 | 50.95 | 28023.89 | 166.38 | 433.05 | 62.62 | 52.22 | 3296.19 | 0.83 | 0.86 | 6.8 | 0.18 | 4 | 10
20 | 100 | CONCLUIDO | 6.2121 | 16.1 | 13.31 | 114.07 | 1.64 | 7 | 227 | 54.38 | 21 | 5 | 51.62 | 28230.92 | 166.25 | 432.98 | 62.15 | 52.22 | 3058.24 | 0.84 | 0.86 | 6.81 | 0.17 | 4 | 10
21 | 100 | CONCLUIDO | 6.2186 | 16.08 | 13.29 | 113.93 | 1.71 | 7 | 228.69 | 54.38 | 22 | 5 | 52.31 | 28438.91 | 164.68 | 432.95 | 61.64 | 52.22 | 2805.84 | 0.85 | 0.86 | 6.8 | 0.15 | 4 | 10
22 | 100 | CONCLUIDO | 6.2129 | 16.1 | 13.31 | 114.06 | 1.77 | 7 | 230.38 | 54.38 | 23 | 5 | 53 | 28647.87 | 162.07 | 432.95 | 62.04 | 52.22 | 3005.55 | 0.84 | 0.86 | 6.81 | 0.17 | 4 | 10
23 | 100 | CONCLUIDO | 6.2391 | 16.03 | 13.28 | 132.78 | 1.84 | 6 | 232.08 | 54.38 | 24 | 4 | 53.71 | 28857.81 | 161.55 | 432.94 | 61.17 | 52.22 | 2575 | 0.85 | 0.86 | 6.8 | 0.14 | 4 | 10
24 | 100 | CONCLUIDO | 6.2383 | 16.03 | 13.28 | 132.8 | 1.9 | 6 | 233.79 | 54.38 | 25 | 3 | 54.42 | 29068.74 | 160.81 | 432.96 | 61.25 | 52.22 | 2612.62 | 0.85 | 0.86 | 6.8 | 0.14 | 4 | 10
25 | 100 | CONCLUIDO | 6.2397 | 16.03 | 13.28 | 132.76 | 1.96 | 6 | 235.51 | 54.38 | 26 | 2 | 55.14 | 29280.69 | 160.42 | 433 | 61.04 | 52.22 | 2511.99 | 0.86 | 0.86 | 6.81 | 0.14 | 4 | 10
26 | 100 | CONCLUIDO | 6.2379 | 16.03 | 13.28 | 132.81 | 2.02 | 6 | 237.24 | 54.38 | 27 | 0 | 55.86 | 29493.67 | 160.81 | 433.02 | 61.14 | 52.22 | 2558.86 | 0.85 | 0.86 | 6.81 | 0.14 | 4 | 10
0 | 40 | CONCLUIDO | 5.0388 | 19.85 | 16.04 | 9.72 | 0.2 | 99 | 89.87 | 37.55 | 1 | 97 | 11.32 | 11317.98 | 136.27 | 434.13 | 150.51 | 52.22 | 46779.4 | 0.35 | 0.71 | 6.96 | 2.88 | 4 | 10
1 | 40 | CONCLUIDO | 5.8269 | 17.16 | 14.39 | 19.62 | 0.39 | 44 | 91.1 | 37.55 | 2 | 42 | 11.54 | 11468.97 | 119.18 | 433.4 | 97.51 | 52.22 | 20556.76 | 0.54 | 0.79 | 6.86 | 1.25 | 4 | 10
2 | 40 | CONCLUIDO | 6.1079 | 16.37 | 13.9 | 29.79 | 0.57 | 28 | 92.32 | 37.55 | 3 | 26 | 11.77 | 11620.34 | 111.7 | 433.19 | 81.35 | 52.22 | 12553.69 | 0.64 | 0.82 | 6.84 | 0.76 | 4 | 10
3 | 40 | CONCLUIDO | 6.2497 | 16 | 13.68 | 41.05 | 0.75 | 20 | 93.55 | 37.55 | 4 | 18 | 12 | 11772.07 | 106.14 | 433.17 | 74.32 | 52.22 | 9082.07 | 0.7 | 0.83 | 6.83 | 0.54 | 4 | 10
4 | 40 | CONCLUIDO | 6.3221 | 15.82 | 13.58 | 50.91 | 0.93 | 16 | 94.79 | 37.55 | 5 | 14 | 12.23 | 11924.18 | 101.93 | 433 | 70.77 | 52.22 | 7324.17 | 0.74 | 0.84 | 6.82 | 0.44 | 4 | 10
5 | 40 | CONCLUIDO | 6.3842 | 15.66 | 13.48 | 62.21 | 1.1 | 13 | 96.02 | 37.55 | 6 | 9 | 12.47 | 12076.67 | 97.45 | 433.08 | 67.52 | 52.22 | 5716.32 | 0.77 | 0.85 | 6.82 | 0.34 | 4 | 10
6 | 40 | CONCLUIDO | 6.3955 | 15.64 | 13.47 | 67.35 | 1.27 | 12 | 97.26 | 37.55 | 7 | 0 | 12.71 | 12229.54 | 96.5 | 433.18 | 66.97 | 52.22 | 5447.1 | 0.78 | 0.85 | 6.83 | 0.33 | 4 | 10
0 | 30 | CONCLUIDO | 5.3828 | 18.58 | 15.47 | 11.46 | 0.24 | 81 | 71.52 | 32.27 | 1 | 79 | 8.25 | 9054.6 | 111.17 | 433.98 | 132.6 | 52.22 | 37915.98 | 0.39 | 0.74 | 6.92 | 2.32 | 4 | 10
1 | 30 | CONCLUIDO | 6.0409 | 16.55 | 14.15 | 23.58 | 0.48 | 36 | 72.7 | 32.27 | 2 | 34 | 8.43 | 9200.25 | 97.3 | 433.48 | 89.36 | 52.22 | 16522.13 | 0.58 | 0.81 | 6.85 | 1.01 | 4 | 10
2 | 30 | CONCLUIDO | 6.2699 | 15.95 | 13.75 | 35.86 | 0.71 | 23 | 73.88 | 32.27 | 3 | 21 | 8.61 | 9346.23 | 90.04 | 433.21 | 76.41 | 52.22 | 10108.57 | 0.68 | 0.83 | 6.83 | 0.61 | 4 | 10
3 | 30 | CONCLUIDO | 6.3612 | 15.72 | 13.61 | 48.04 | 0.93 | 17 | 75.07 | 32.27 | 4 | 12 | 8.8 | 9492.55 | 84.23 | 433.32 | 71.87 | 52.22 | 7871.76 | 0.73 | 0.84 | 6.83 | 0.47 | 4 | 10
4 | 30 | CONCLUIDO | 6.3747 | 15.69 | 13.59 | 50.98 | 1.15 | 16 | 76.26 | 32.27 | 5 | 0 | 8.99 | 9639.2 | 84.53 | 433.29 | 70.73 | 52.22 | 7302.93 | 0.74 | 0.84 | 6.84 | 0.45 | 4 | 10
0 | 15 | CONCLUIDO | 5.9967 | 16.68 | 14.47 | 18.87 | 0.43 | 46 | 39.78 | 19.54 | 1 | 44 | 4.24 | 5140 | 62.51 | 433.54 | 99.5 | 52.22 | 21542.27 | 0.52 | 0.79 | 6.87 | 1.32 | 4 | 10
1 | 15 | CONCLUIDO | 6.2347 | 16.04 | 14.01 | 28.01 | 0.84 | 30 | 40.89 | 19.54 | 2 | 0 | 4.35 | 5277.26 | 57.48 | 433.67 | 83.52 | 52.22 | 13628.06 | 0.63 | 0.81 | 6.88 | 0.87 | 4 | 10
0 | 70 | CONCLUIDO | 4.1736 | 23.96 | 17.49 | 7.14 | 0.12 | 147 | 141.81 | 47.83 | 1 | 145 | 22.98 | 17723.39 | 202.53 | 434.71 | 197.87 | 52.22 | 70218.12 | 0.26 | 0.65 | 7.03 | 4.33 | 4 | 10
1 | 70 | CONCLUIDO | 5.2599 | 19.01 | 14.96 | 14.25 | 0.25 | 63 | 143.17 | 47.83 | 2 | 61 | 23.34 | 17891.86 | 171.87 | 433.85 | 116.08 | 52.22 | 29743.04 | 0.45 | 0.76 | 6.89 | 1.82 | 4 | 10
2 | 70 | CONCLUIDO | 5.6566 | 17.68 | 14.29 | 21.44 | 0.37 | 40 | 144.54 | 47.83 | 3 | 38 | 23.71 | 18060.85 | 162.36 | 433.49 | 94.12 | 52.22 | 18881.28 | 0.55 | 0.8 | 6.86 | 1.15 | 4 | 10
3 | 70 | CONCLUIDO | 5.8549 | 17.08 | 13.98 | 27.97 | 0.49 | 30 | 145.92 | 47.83 | 4 | 28 | 24.09 | 18230.35 | 156.84 | 433.23 | 84.15 | 52.22 | 13945.16 | 0.62 | 0.81 | 6.84 | 0.84 | 4 | 10
4 | 70 | CONCLUIDO | 6.0023 | 16.66 | 13.77 | 35.92 | 0.6 | 23 | 147.3 | 47.83 | 5 | 21 | 24.47 | 18400.38 | 152.58 | 433.25 | 77.02 | 52.22 | 10416.95 | 0.68 | 0.83 | 6.83 | 0.63 | 4 | 10
5 | 70 | CONCLUIDO | 6.0829 | 16.44 | 13.66 | 43.14 | 0.71 | 19 | 148.68 | 47.83 | 6 | 17 | 24.85 | 18570.94 | 149.42 | 433.15 | 73.6 | 52.22 | 8726.37 | 0.71 | 0.83 | 6.83 | 0.52 | 4 | 10
6 | 70 | CONCLUIDO | 6.1487 | 16.26 | 13.57 | 50.9 | 0.83 | 16 | 150.07 | 47.83 | 7 | 14 | 25.24 | 18742.03 | 146.48 | 433.1 | 70.78 | 52.22 | 7330.74 | 0.74 | 0.84 | 6.82 | 0.43 | 4 | 10
7 | 70 | CONCLUIDO | 6.1894 | 16.16 | 13.52 | 57.96 | 0.94 | 14 | 151.46 | 47.83 | 8 | 12 | 25.63 | 18913.66 | 143.93 | 432.98 | 69.16 | 52.22 | 6531.62 | 0.75 | 0.84 | 6.82 | 0.39 | 4 | 10
8 | 70 | CONCLUIDO | 6.2156 | 16.09 | 13.48 | 62.24 | 1.04 | 13 | 152.85 | 47.83 | 9 | 11 | 26.03 | 19085.83 | 141.32 | 432.98 | 67.83 | 52.22 | 5869.9 | 0.77 | 0.84 | 6.82 | 0.35 | 4 | 10
9 | 70 | CONCLUIDO | 6.2637 | 15.96 | 13.42 | 73.19 | 1.15 | 11 | 154.25 | 47.83 | 10 | 9 | 26.43 | 19258.55 | 138.27 | 432.93 | 65.56 | 52.22 | 4746.12 | 0.8 | 0.85 | 6.82 | 0.28 | 4 | 10
10 | 70 | CONCLUIDO | 6.2866 | 15.91 | 13.39 | 80.34 | 1.25 | 10 | 155.66 | 47.83 | 11 | 8 | 26.83 | 19431.82 | 136.04 | 432.97 | 64.74 | 52.22 | 4341.84 | 0.81 | 0.85 | 6.81 | 0.25 | 4 | 10
11 | 70 | CONCLUIDO | 6.3052 | 15.86 | 13.37 | 89.14 | 1.35 | 9 | 157.07 | 47.83 | 12 | 7 | 27.24 | 19605.66 | 133.05 | 432.97 | 64.16 | 52.22 | 4056.64 | 0.81 | 0.85 | 6.81 | 0.23 | 4 | 10
12 | 70 | CONCLUIDO | 6.3069 | 15.86 | 13.37 | 89.11 | 1.45 | 9 | 158.48 | 47.83 | 13 | 7 | 27.65 | 19780.06 | 131.34 | 433 | 64.2 | 52.22 | 4075.55 | 0.81 | 0.85 | 6.81 | 0.23 | 4 | 10
13 | 70 | CONCLUIDO | 6.3331 | 15.79 | 13.33 | 99.98 | 1.55 | 8 | 159.9 | 47.83 | 14 | 4 | 28.07 | 19955.16 | 129.03 | 432.91 | 62.78 | 52.22 | 3370.36 | 0.83 | 0.85 | 6.81 | 0.19 | 4 | 10
14 | 70 | CONCLUIDO | 6.3254 | 15.81 | 13.35 | 100.12 | 1.65 | 8 | 161.32 | 47.83 | 15 | 1 | 28.5 | 20130.71 | 127.55 | 433 | 63.3 | 52.22 | 3628.57 | 0.82 | 0.85 | 6.81 | 0.21 | 4 | 10
15 | 70 | CONCLUIDO | 6.3244 | 15.81 | 13.35 | 100.14 | 1.74 | 8 | 162.75 | 47.83 | 16 | 0 | 28.92 | 20306.85 | 128.52 | 432.97 | 63.32 | 52.22 | 3640.72 | 0.82 | 0.85 | 6.82 | 0.21 | 4 | 10
0 | 90 | CONCLUIDO | 3.6549 | 27.36 | 18.54 | 6.18 | 0.1 | 180 | 176.73 | 52.44 | 1 | 178 | 33.29 | 22031.19 | 247.49 | 435.31 | 231.98 | 52.22 | 87108.02 | 0.23 | 0.62 | 7.1 | 5.37 | 4 | 10
1 | 90 | CONCLUIDO | 4.9151 | 20.35 | 15.29 | 12.4 | 0.2 | 74 | 178.21 | 52.44 | 2 | 72 | 33.77 | 22213.89 | 203.32 | 434.19 | 126.05 | 52.22 | 34675.87 | 0.41 | 0.75 | 6.92 | 2.14 | 4 | 10
2 | 90 | CONCLUIDO | 5.3823 | 18.58 | 14.49 | 18.5 | 0.3 | 47 | 179.7 | 52.44 | 3 | 45 | 34.26 | 22397.24 | 191.4 | 433.41 | 100.73 | 52.22 | 22151.86 | 0.52 | 0.79 | 6.86 | 1.34 | 4 | 10
3 | 90 | CONCLUIDO | 5.6177 | 17.8 | 14.14 | 24.23 | 0.39 | 35 | 181.19 | 52.44 | 4 | 33 | 34.75 | 22581.25 | 185.37 | 433.24 | 88.95 | 52.22 | 16319.85 | 0.59 | 0.81 | 6.85 | 0.99 | 4 | 10
4 | 90 | CONCLUIDO | 5.7873 | 17.28 | 13.9 | 30.89 | 0.49 | 27 | 182.69 | 52.44 | 5 | 25 | 35.25 | 22766.06 | 180.81 | 433.29 | 81.23 | 52.22 | 12497.35 | 0.64 | 0.82 | 6.84 | 0.76 | 4 | 10
5 | 90 | CONCLUIDO | 5.8777 | 17.01 | 13.78 | 35.93 | 0.58 | 23 | 184.19 | 52.44 | 6 | 21 | 35.75 | 22951.43 | 177.72 | 433.12 | 77.28 | 52.22 | 10546.49 | 0.68 | 0.83 | 6.83 | 0.64 | 4 | 10
6 | 90 | CONCLUIDO | 5.9666 | 16.76 | 13.66 | 43.15 | 0.67 | 19 | 185.7 | 52.44 | 7 | 17 | 36.26 | 23137.49 | 174.9 | 433.06 | 73.64 | 52.22 | 8745 | 0.71 | 0.83 | 6.83 | 0.53 | 4 | 10
7 | 90 | CONCLUIDO | 6.0217 | 16.61 | 13.58 | 47.94 | 0.76 | 17 | 187.22 | 52.44 | 8 | 15 | 36.78 | 23324.24 | 172.62 | 433.12 | 71.16 | 52.22 | 7514.47 | 0.73 | 0.84 | 6.82 | 0.44 | 4 | 10
8 | 90 | CONCLUIDO | 6.0615 | 16.5 | 13.54 | 54.17 | 0.85 | 15 | 188.74 | 52.44 | 9 | 13 | 37.3 | 23511.69 | 170.64 | 433.11 | 69.67 | 52.22 | 6781.98 | 0.75 | 0.84 | 6.82 | 0.4 | 4 | 10
9 | 90 | CONCLUIDO | 6.0834 | 16.44 | 13.52 | 57.94 | 0.93 | 14 | 190.26 | 52.44 | 10 | 12 | 37.82 | 23699.85 | 168.5 | 433.07 | 69.12 | 52.22 | 6508.64 | 0.76 | 0.84 | 6.82 | 0.38 | 4 | 10
10 | 90 | CONCLUIDO | 6.1409 | 16.28 | 13.44 | 67.18 | 1.02 | 12 | 191.79 | 52.44 | 11 | 10 | 38.35 | 23888.73 | 166.35 | 433.02 | 66.29 | 52.22 | 5105.18 | 0.79 | 0.85 | 6.81 | 0.3 | 4 | 10
11 | 90 | CONCLUIDO | 6.1622 | 16.23 | 13.42 | 73.18 | 1.1 | 11 | 193.33 | 52.44 | 12 | 9 | 38.89 | 24078.33 | 164.39 | 433.03 | 65.66 | 52.22 | 4793.86 | 0.8 | 0.85 | 6.81 | 0.28 | 4 | 10
12 | 90 | CONCLUIDO | 6.1829 | 16.17 | 13.4 | 80.39 | 1.18 | 10 | 194.88 | 52.44 | 13 | 8 | 39.43 | 24268.67 | 162.54 | 433.05 | 65.23 | 52.22 | 4584.48 | 0.8 | 0.85 | 6.81 | 0.26 | 4 | 10
13 | 90 | CONCLUIDO | 6.1837 | 16.17 | 13.4 | 80.37 | 1.27 | 10 | 196.42 | 52.44 | 14 | 8 | 39.98 | 24459.75 | 161.03 | 432.98 | 64.97 | 52.22 | 4453.69 | 0.8 | 0.85 | 6.81 | 0.26 | 4 | 10
14 | 90 | CONCLUIDO | 6.2071 | 16.11 | 13.37 | 89.13 | 1.35 | 9 | 197.98 | 52.44 | 15 | 7 | 40.54 | 24651.58 | 159.87 | 433.02 | 64.15 | 52.22 | 4050.37 | 0.81 | 0.85 | 6.81 | 0.23 | 4 | 10
15 | 90 | CONCLUIDO | 6.2085 | 16.11 | 13.37 | 89.11 | 1.42 | 9 | 199.54 | 52.44 | 16 | 7 | 41.1 | 24844.17 | 157.18 | 433.04 | 64.19 | 52.22 | 4071.52 | 0.81 | 0.85 | 6.81 | 0.23 | 4 | 10
16 | 90 | CONCLUIDO | 6.2381 | 16.03 | 13.33 | 99.94 | 1.5 | 8 | 201.11 | 52.44 | 17 | 6 | 41.67 | 25037.53 | 156.17 | 432.95 | 62.82 | 52.22 | 3387.56 | 0.83 | 0.85 | 6.8 | 0.19 | 4 | 10
17 | 90 | CONCLUIDO | 6.2312 | 16.05 | 13.34 | 100.08 | 1.58 | 8 | 202.68 | 52.44 | 18 | 6 | 42.24 | 25231.66 | 153.38 | 432.9 | 63.3 | 52.22 | 3631.66 | 0.82 | 0.85 | 6.81 | 0.21 | 4 | 10
18 | 90 | CONCLUIDO | 6.2565 | 15.98 | 13.31 | 114.12 | 1.65 | 7 | 204.26 | 52.44 | 19 | 5 | 42.82 | 25426.72 | 152.91 | 432.93 | 62.29 | 52.22 | 3128.02 | 0.84 | 0.86 | 6.81 | 0.18 | 4 | 10
19 | 90 | CONCLUIDO | 6.2641 | 15.96 | 13.29 | 113.95 | 1.73 | 7 | 205.85 | 52.44 | 20 | 5 | 43.41 | 25622.45 | 151.32 | 433.01 | 61.7 | 52.22 | 2834.42 | 0.85 | 0.86 | 6.81 | 0.16 | 4 | 10
20 | 90 | CONCLUIDO | 6.2613 | 15.97 | 13.3 | 114.01 | 1.8 | 7 | 207.45 | 52.44 | 21 | 4 | 44 | 25818.99 | 148.81 | 433.06 | 62.01 | 52.22 | 2988.92 | 0.84 | 0.86 | 6.8 | 0.16 | 4 | 10
21 | 90 | CONCLUIDO | 6.2862 | 15.91 | 13.27 | 132.74 | 1.87 | 6 | 209.05 | 52.44 | 22 | 2 | 44.6 | 26016.35 | 147.78 | 433.02 | 61.01 | 52.22 | 2492.75 | 0.86 | 0.86 | 6.8 | 0.14 | 4 | 10
22 | 90 | CONCLUIDO | 6.2845 | 15.91 | 13.28 | 132.78 | 1.94 | 6 | 210.65 | 52.44 | 23 | 0 | 45.21 | 26214.54 | 148.79 | 433.03 | 61.07 | 52.22 | 2524.4 | 0.86 | 0.86 | 6.81 | 0.14 | 4 | 10
0 | 10 | CONCLUIDO | 6.0185 | 16.62 | 14.47 | 19.29 | 0.64 | 45 | 26.11 | 12.1 | 1 | 0 | 3.01 | 3454.41 | 42.21 | 434.1 | 97.97 | 52.22 | 20782.1 | 0.53 | 0.79 | 6.92 | 1.32 | 4 | 10
0 | 45 | CONCLUIDO | 4.8723 | 20.52 | 16.32 | 9.06 | 0.18 | 108 | 98.71 | 39.72 | 1 | 106 | 12.99 | 12407.75 | 148.07 | 434.31 | 159.59 | 52.22 | 51275.9 | 0.33 | 0.7 | 6.98 | 3.16 | 4 | 10
1 | 45 | CONCLUIDO | 5.7296 | 17.45 | 14.48 | 18.1 | 0.35 | 48 | 99.95 | 39.72 | 2 | 46 | 13.24 | 12561.45 | 128.69 | 433.73 | 100.37 | 52.22 | 21962.54 | 0.52 | 0.79 | 6.86 | 1.33 | 4 | 10
2 | 45 | CONCLUIDO | 6.0347 | 16.57 | 13.97 | 27.93 | 0.52 | 30 | 101.2 | 39.72 | 3 | 28 | 13.49 | 12715.54 | 121.19 | 433.32 | 83.81 | 52.22 | 13774.13 | 0.62 | 0.82 | 6.83 | 0.83 | 4 | 10
3 | 45 | CONCLUIDO | 6.1871 | 16.16 | 13.72 | 37.42 | 0.69 | 22 | 102.45 | 39.72 | 4 | 20 | 13.74 | 12870.03 | 115.87 | 433.15 | 75.64 | 52.22 | 9728.26 | 0.69 | 0.83 | 6.82 | 0.58 | 4 | 10
4 | 45 | CONCLUIDO | 6.2778 | 15.93 | 13.59 | 47.97 | 0.85 | 17 | 103.71 | 39.72 | 5 | 15 | 14 | 13024.91 | 111.31 | 433.13 | 71.15 | 52.22 | 7510.94 | 0.73 | 0.84 | 6.83 | 0.45 | 4 | 10
5 | 45 | CONCLUIDO | 6.3359 | 15.78 | 13.51 | 57.89 | 1.01 | 14 | 104.97 | 39.72 | 6 | 12 | 14.25 | 13180.19 | 107.47 | 433.04 | 68.68 | 52.22 | 6290.98 | 0.76 | 0.84 | 6.81 | 0.37 | 4 | 10
6 | 45 | CONCLUIDO | 6.3753 | 15.69 | 13.45 | 67.25 | 1.16 | 12 | 106.23 | 39.72 | 7 | 9 | 14.52 | 13335.87 | 103.47 | 433.05 | 66.72 | 52.22 | 5321 | 0.78 | 0.85 | 6.82 | 0.31 | 4 | 10
7 | 45 | CONCLUIDO | 6.3927 | 15.64 | 13.43 | 73.25 | 1.31 | 11 | 107.5 | 39.72 | 8 | 0 | 14.78 | 13491.96 | 102.04 | 433.21 | 65.69 | 52.22 | 4808.65 | 0.79 | 0.85 | 6.82 | 0.29 | 4 | 10
0 | 60 | CONCLUIDO | 4.4332 | 22.56 | 17.05 | 7.75 | 0.14 | 132 | 124.63 | 45 | 1 | 130 | 18.64 | 15605.44 | 181.36 | 434.39 | 183.78 | 52.22 | 63248.34 | 0.28 | 0.67 | 7.01 | 3.89 | 4 | 10
1 | 60 | CONCLUIDO | 5.4433 | 18.37 | 14.78 | 15.56 | 0.28 | 57 | 125.95 | 45 | 2 | 55 | 18.95 | 15767.7 | 155.38 | 433.87 | 109.94 | 52.22 | 26704.89 | 0.47 | 0.77 | 6.89 | 1.64 | 4 | 10
2 | 60 | CONCLUIDO | 5.7836 | 17.29 | 14.21 | 23.05 | 0.42 | 37 | 127.27 | 45 | 3 | 35 | 19.27 | 15930.42 | 147.22 | 433.37 | 91.26 | 52.22 | 17466.85 | 0.57 | 0.8 | 6.86 | 1.07 | 4 | 10
3 | 60 | CONCLUIDO | 5.9868 | 16.7 | 13.88 | 30.85 | 0.55 | 27 | 128.59 | 45 | 4 | 25 | 19.59 | 16093.6 | 141.47 | 433.23 | 80.58 | 52.22 | 12173.36 | 0.65 | 0.82 | 6.84 | 0.74 | 4 | 10
4 | 60 | CONCLUIDO | 6.101 | 16.39 | 13.72 | 39.21 | 0.68 | 21 | 129.92 | 45 | 5 | 19 | 19.92 | 16257.24 | 137.57 | 433.15 | 75.4 | 52.22 | 9614.78 | 0.69 | 0.83 | 6.83 | 0.58 | 4 | 10
5 | 60 | CONCLUIDO | 6.1918 | 16.15 | 13.58 | 47.94 | 0.81 | 17 | 131.25 | 45 | 6 | 15 | 20.25 | 16421.36 | 133.52 | 433.18 | 71.11 | 52.22 | 7490.68 | 0.73 | 0.84 | 6.82 | 0.44 | 4 | 10
6 | 60 | CONCLUIDO | 6.2298 | 16.05 | 13.54 | 54.15 | 0.93 | 15 | 132.58 | 45 | 7 | 13 | 20.59 | 16585.95 | 130.92 | 433.02 | 69.51 | 52.22 | 6700.44 | 0.75 | 0.84 | 6.82 | 0.4 | 4 | 10
7 | 60 | CONCLUIDO | 6.2707 | 15.95 | 13.48 | 62.23 | 1.06 | 13 | 133.92 | 45 | 8 | 11 | 20.93 | 16751.02 | 128.11 | 432.96 | 67.77 | 52.22 | 5841.52 | 0.77 | 0.85 | 6.82 | 0.34 | 4 | 10
8 | 60 | CONCLUIDO | 6.3181 | 15.83 | 13.41 | 73.17 | 1.18 | 11 | 135.27 | 45 | 9 | 9 | 21.27 | 16916.71 | 124.34 | 432.97 | 65.5 | 52.22 | 4716.11 | 0.8 | 0.85 | 6.81 | 0.28 | 4 | 10
9 | 60 | CONCLUIDO | 6.3361 | 15.78 | 13.39 | 80.37 | 1.29 | 10 | 136.61 | 45 | 10 | 8 | 21.61 | 17082.76 | 121.88 | 432.99 | 65.08 | 52.22 | 4510.3 | 0.8 | 0.85 | 6.81 | 0.26 | 4 | 10
10 | 60 | CONCLUIDO | 6.3604 | 15.72 | 13.36 | 89.07 | 1.41 | 9 | 137.96 | 45 | 11 | 6 | 21.96 | 17249.3 | 118.78 | 432.97 | 63.78 | 52.22 | 3863.53 | 0.82 | 0.85 | 6.81 | 0.22 | 4 | 10
11 | 60 | CONCLUIDO | 6.3557 | 15.73 | 13.37 | 89.14 | 1.52 | 9 | 139.32 | 45 | 12 | 1 | 22.32 | 17416.34 | 118.09 | 433.08 | 64.04 | 52.22 | 3993.12 | 0.82 | 0.85 | 6.81 | 0.23 | 4 | 10
12 | 60 | CONCLUIDO | 6.3542 | 15.74 | 13.38 | 89.17 | 1.63 | 9 | 140.67 | 45 | 13 | 0 | 22.68 | 17583.88 | 119.08 | 433.09 | 64.06 | 52.22 | 4005.7 | 0.82 | 0.85 | 6.82 | 0.24 | 4 | 10
0 | 80 | CONCLUIDO | 3.9085 | 25.58 | 18.01 | 6.63 | 0.11 | 163 | 159.12 | 50.28 | 1 | 161 | 27.84 | 19859.16 | 224.77 | 434.87 | 214.59 | 52.22 | 78499.66 | 0.24 | 0.63 | 7.07 | 4.84 | 4 | 10
1 | 80 | CONCLUIDO | 5.0768 | 19.7 | 15.15 | 13.17 | 0.22 | 69 | 160.54 | 50.28 | 2 | 67 | 28.26 | 20034.4 | 187.97 | 433.7 | 121.81 | 52.22 | 32580.2 | 0.43 | 0.75 | 6.91 | 2 | 4 | 10
2 | 80 | CONCLUIDO | 5.5101 | 18.15 | 14.41 | 19.65 | 0.33 | 44 | 161.97 | 50.28 | 3 | 42 | 28.69 | 20210.21 | 177.22 | 433.52 | 97.64 | 52.22 | 20618.16 | 0.53 | 0.79 | 6.87 | 1.26 | 4 | 10
3 | 80 | CONCLUIDO | 5.7445 | 17.41 | 14.05 | 26.35 | 0.43 | 32 | 163.4 | 50.28 | 4 | 30 | 29.12 | 20386.62 | 171.28 | 433.28 | 86.2 | 52.22 | 14961.54 | 0.61 | 0.81 | 6.85 | 0.91 | 4 | 10
4 | 80 | CONCLUIDO | 5.8925 | 16.97 | 13.84 | 33.22 | 0.54 | 25 | 164.83 | 50.28 | 5 | 23 | 29.55 | 20563.61 | 167.03 | 433.25 | 79.45 | 52.22 | 11622.17 | 0.66 | 0.82 | 6.83 | 0.7 | 4 | 10
5 | 80 | CONCLUIDO | 5.986 | 16.71 | 13.7 | 39.16 | 0.64 | 21 | 166.27 | 50.28 | 6 | 19 | 29.99 | 20741.2 | 163.78 | 433.25 | 74.93 | 52.22 | 9382.25 | 0.7 | 0.83 | 6.83 | 0.56 | 4 | 10
6 | 80 | CONCLUIDO | 6.0516 | 16.52 | 13.62 | 45.4 | 0.74 | 18 | 167.72 | 50.28 | 7 | 16 | 30.44 | 20919.39 | 161.14 | 433.15 | 72.37 | 52.22 | 8112.58 | 0.72 | 0.84 | 6.82 | 0.48 | 4 | 10
7 | 80 | CONCLUIDO | 6.091 | 16.42 | 13.58 | 50.92 | 0.84 | 16 | 169.17 | 50.28 | 8 | 14 | 30.89 | 21098.19 | 158.82 | 433.14 | 70.8 | 52.22 | 7341.22 | 0.74 | 0.84 | 6.82 | 0.44 | 4 | 10
8 | 80 | CONCLUIDO | 6.1399 | 16.29 | 13.51 | 57.91 | 0.94 | 14 | 170.62 | 50.28 | 9 | 12 | 31.34 | 21277.6 | 156.45 | 433.05 | 68.69 | 52.22 | 6297.1 | 0.76 | 0.84 | 6.82 | 0.37 | 4 | 10
9 | 80 | CONCLUIDO | 6.186 | 16.17 | 13.45 | 67.27 | 1.03 | 12 | 172.08 | 50.28 | 10 | 10 | 31.8 | 21457.64 | 153.58 | 433.06 | 66.87 | 52.22 | 5397.19 | 0.78 | 0.85 | 6.81 | 0.32 | 4 | 10
10 | 80 | CONCLUIDO | 6.2136 | 16.09 | 13.41 | 73.17 | 1.12 | 11 | 173.55 | 50.28 | 11 | 9 | 32.27 | 21638.31 | 151.57 | 433.02 | 65.53 | 52.22 | 4727.36 | 0.8 | 0.85 | 6.82 | 0.28 | 4 | 10
11 | 80 | CONCLUIDO | 6.232 | 16.05 | 13.4 | 80.4 | 1.22 | 10 | 175.02 | 50.28 | 12 | 8 | 32.74 | 21819.6 | 149.61 | 433.09 | 65.07 | 52.22 | 4504.06 | 0.8 | 0.85 | 6.81 | 0.26 | 4 | 10
12 | 80 | CONCLUIDO | 6.2326 | 16.04 | 13.4 | 80.39 | 1.31 | 10 | 176.49 | 50.28 | 13 | 8 | 33.21 | 22001.54 | 147.25 | 432.94 | 64.97 | 52.22 | 4457.05 | 0.8 | 0.85 | 6.81 | 0.26 | 4 | 10
13 | 80 | CONCLUIDO | 6.2579 | 15.98 | 13.37 | 89.1 | 1.4 | 9 | 177.97 | 50.28 | 14 | 7 | 33.69 | 22184.13 | 146.11 | 433 | 64.04 | 52.22 | 3995.38 | 0.82 | 0.85 | 6.81 | 0.23 | 4 | 10
14 | 80 | CONCLUIDO | 6.2814 | 15.92 | 13.34 | 100.03 | 1.48 | 8 | 179.46 | 50.28 | 15 | 6 | 34.18 | 22367.38 | 143.28 | 433.03 | 63.09 | 52.22 | 3524.14 | 0.83 | 0.85 | 6.81 | 0.2 | 4 | 10
15 | 80 | CONCLUIDO | 6.2794 | 15.92 | 13.34 | 100.07 | 1.57 | 8 | 180.95 | 50.28 | 16 | 6 | 34.67 | 22551.28 | 141.34 | 432.99 | 63.25 | 52.22 | 3605.64 | 0.83 | 0.85 | 6.81 | 0.21 | 4 | 10
16 | 80 | CONCLUIDO | 6.3056 | 15.86 | 13.31 | 114.08 | 1.65 | 7 | 182.45 | 50.28 | 17 | 4 | 35.17 | 22735.98 | 139.19 | 433.02 | 62.18 | 52.22 | 3072.68 | 0.84 | 0.86 | 6.81 | 0.17 | 4 | 10
17 | 80 | CONCLUIDO | 6.3038 | 15.86 | 13.31 | 114.11 | 1.74 | 7 | 183.95 | 50.28 | 18 | 3 | 35.67 | 22921.24 | 138.97 | 433.02 | 62.23 | 52.22 | 3098.8 | 0.84 | 0.86 | 6.81 | 0.18 | 4 | 10
18 | 80 | CONCLUIDO | 6.3025 | 15.87 | 13.32 | 114.14 | 1.82 | 7 | 185.46 | 50.28 | 19 | 0 | 36.18 | 23107.19 | 139.45 | 433.04 | 62.27 | 52.22 | 3119.72 | 0.84 | 0.86 | 6.81 | 0.18 | 4 | 10
0 | 35 | CONCLUIDO | 5.1953 | 19.25 | 15.79 | 10.41 | 0.22 | 91 | 80.84 | 35.1 | 1 | 89 | 9.74 | 10204.21 | 124.32 | 434.13 | 142.55 | 52.22 | 42839.66 | 0.37 | 0.72 | 6.95 | 2.64 | 4 | 10
1 | 35 | CONCLUIDO | 5.9324 | 16.86 | 14.28 | 21.41 | 0.43 | 40 | 82.04 | 35.1 | 2 | 38 | 9.94 | 10352.53 | 108.78 | 433.27 | 93.55 | 52.22 | 18595.68 | 0.56 | 0.8 | 6.86 | 1.13 | 4 | 10
2 | 35 | CONCLUIDO | 6.1689 | 16.21 | 13.87 | 32.01 | 0.63 | 26 | 83.25 | 35.1 | 3 | 24 | 10.15 | 10501.19 | 101.67 | 433.22 | 80.52 | 52.22 | 12150.85 | 0.65 | 0.82 | 6.83 | 0.73 | 4 | 10
3 | 35 | CONCLUIDO | 6.2984 | 15.88 | 13.66 | 43.13 | 0.83 | 19 | 84.46 | 35.1 | 4 | 17 | 10.36 | 10650.22 | 95.74 | 433.03 | 73.42 | 52.22 | 8634.16 | 0.71 | 0.83 | 6.83 | 0.52 | 4 | 10
4 | 35 | CONCLUIDO | 6.3713 | 15.7 | 13.54 | 54.18 | 1.02 | 15 | 85.67 | 35.1 | 5 | 10 | 10.57 | 10799.59 | 90.59 | 432.98 | 69.69 | 52.22 | 6791.89 | 0.75 | 0.84 | 6.82 | 0.41 | 4 | 10
5 | 35 | CONCLUIDO | 6.3839 | 15.66 | 13.53 | 57.99 | 1.21 | 14 | 86.88 | 35.1 | 6 | 0 | 10.78 | 10949.33 | 90.79 | 433.26 | 68.79 | 52.22 | 6342.73 | 0.76 | 0.84 | 6.84 | 0.39 | 4 | 10
0 | 50 | CONCLUIDO | 4.7264 | 21.16 | 16.54 | 8.56 | 0.16 | 116 | 107.41 | 41.65 | 1 | 114 | 14.77 | 13481.73 | 159.16 | 434.4 | 167.23 | 52.22 | 55053.13 | 0.31 | 0.69 | 6.98 | 3.39 | 4 | 10
1 | 50 | CONCLUIDO | 5.6308 | 17.76 | 14.59 | 17.16 | 0.32 | 51 | 108.68 | 41.65 | 2 | 49 | 15.03 | 13638.32 | 138.03 | 433.48 | 103.81 | 52.22 | 23668.22 | 0.5 | 0.78 | 6.88 | 1.45 | 4 | 10
2 | 50 | CONCLUIDO | 5.9406 | 16.83 | 14.06 | 25.57 | 0.48 | 33 | 109.96 | 41.65 | 3 | 31 | 15.31 | 13795.21 | 130.35 | 433.24 | 86.61 | 52.22 | 15158.37 | 0.6 | 0.81 | 6.85 | 0.92 | 4 | 10
3 | 50 | CONCLUIDO | 6.1076 | 16.37 | 13.8 | 34.51 | 0.63 | 24 | 111.23 | 41.65 | 4 | 22 | 15.58 | 13952.52 | 125.12 | 433.13 | 78.28 | 52.22 | 11040.41 | 0.67 | 0.83 | 6.83 | 0.66 | 4 | 10
4 | 50 | CONCLUIDO | 6.2004 | 16.13 | 13.67 | 43.17 | 0.78 | 19 | 112.51 | 41.65 | 5 | 17 | 15.86 | 14110.24 | 121.03 | 433.13 | 73.82 | 52.22 | 8832.59 | 0.71 | 0.83 | 6.83 | 0.53 | 4 | 10
5 | 50 | CONCLUIDO | 6.2857 | 15.91 | 13.54 | 54.16 | 0.93 | 15 | 113.79 | 41.65 | 6 | 13 | 16.14 | 14268.39 | 116.75 | 433.11 | 69.73 | 52.22 | 6810.46 | 0.75 | 0.84 | 6.82 | 0.4 | 4 | 10
6 | 50 | CONCLUIDO | 6.3307 | 15.8 | 13.47 | 62.17 | 1.07 | 13 | 115.08 | 41.65 | 7 | 11 | 16.43 | 14426.96 | 113.6 | 433.13 | 67.4 | 52.22 | 5656.34 | 0.77 | 0.85 | 6.81 | 0.33 | 4 | 10
7 | 50 | CONCLUIDO | 6.3701 | 15.7 | 13.42 | 73.19 | 1.21 | 11 | 116.37 | 41.65 | 8 | 9 | 16.72 | 14585.96 | 109.41 | 433.01 | 65.67 | 52.22 | 4801.85 | 0.8 | 0.85 | 6.81 | 0.28 | 4 | 10
8 | 50 | CONCLUIDO | 6.3872 | 15.66 | 13.4 | 80.39 | 1.35 | 10 | 117.66 | 41.65 | 9 | 2 | 17.01 | 14745.39 | 107.48 | 433.19 | 64.76 | 52.22 | 4349.9 | 0.81 | 0.85 | 6.82 | 0.26 | 4 | 10
9 | 50 | CONCLUIDO | 6.382 | 15.67 | 13.41 | 80.46 | 1.48 | 10 | 118.96 | 41.65 | 10 | 0 | 17.31 | 14905.25 | 108.45 | 433.13 | 65.08 | 52.22 | 4508.47 | 0.8 | 0.85 | 6.82 | 0.27 | 4 | 10
0 | 25 | CONCLUIDO | 5.5684 | 17.96 | 15.18 | 12.83 | 0.28 | 71 | 61.76 | 28.92 | 1 | 69 | 6.84 | 7851.41 | 97.31 | 433.67 | 122.49 | 52.22 | 32911.9 | 0.43 | 0.75 | 6.92 | 2.03 | 4 | 10
1 | 25 | CONCLUIDO | 6.137 | 16.29 | 14.05 | 26.35 | 0.55 | 32 | 62.92 | 28.92 | 2 | 30 | 7 | 7994.37 | 84.97 | 433.25 | 86.16 | 52.22 | 14938.19 | 0.61 | 0.81 | 6.85 | 0.91 | 4 | 10
2 | 25 | CONCLUIDO | 6.3413 | 15.77 | 13.7 | 41.09 | 0.81 | 20 | 64.08 | 28.92 | 3 | 13 | 7.16 | 8137.65 | 77 | 433.24 | 74.56 | 52.22 | 9200.62 | 0.7 | 0.83 | 6.83 | 0.56 | 4 | 10
3 | 25 | CONCLUIDO | 6.3508 | 15.75 | 13.69 | 43.22 | 1.07 | 19 | 65.25 | 28.92 | 4 | 0 | 7.33 | 8281.25 | 77.06 | 433.4 | 73.63 | 52.22 | 8737.48 | 0.71 | 0.83 | 6.85 | 0.55 | 4 | 10
0 | 85 | CONCLUIDO | 3.7737 | 26.5 | 18.3 | 6.38 | 0.11 | 172 | 167.88 | 51.39 | 1 | 170 | 30.49 | 20939.59 | 236.36 | 435.06 | 224.2 | 52.22 | 83260.2 | 0.23 | 0.62 | 7.08 | 5.13 | 4 | 10
1 | 85 | CONCLUIDO | 5.0182 | 19.93 | 15.15 | 12.8 | 0.21 | 71 | 169.33 | 51.39 | 2 | 69 | 30.94 | 21118.46 | 194.72 | 433.98 | 121.9 | 52.22 | 32614.34 | 0.43 | 0.75 | 6.9 | 2 | 4 | 10
2 | 85 | CONCLUIDO | 5.4614 | 18.31 | 14.41 | 19.22 | 0.31 | 45 | 170.79 | 51.39 | 3 | 43 | 31.4 | 21297.94 | 183.87 | 433.7 | 98.11 | 52.22 | 20850.22 | 0.53 | 0.79 | 6.86 | 1.27 | 4 | 10
3 | 85 | CONCLUIDO | 5.6933 | 17.56 | 14.07 | 25.59 | 0.41 | 33 | 172.25 | 51.39 | 4 | 31 | 31.86 | 21478.05 | 178.06 | 433.38 | 86.74 | 52.22 | 15224.1 | 0.6 | 0.81 | 6.85 | 0.93 | 4 | 10
4 | 85 | CONCLUIDO | 5.8391 | 17.13 | 13.87 | 32.01 | 0.51 | 26 | 173.71 | 51.39 | 5 | 24 | 32.32 | 21658.78 | 173.95 | 433.27 | 80.4 | 52.22 | 12088.46 | 0.65 | 0.82 | 6.84 | 0.73 | 4 | 10
5 | 85 | CONCLUIDO | 5.9312 | 16.86 | 13.74 | 37.48 | 0.61 | 22 | 175.18 | 51.39 | 6 | 20 | 32.79 | 21840.16 | 170.89 | 433.19 | 76.46 | 52.22 | 10138.14 | 0.68 | 0.83 | 6.82 | 0.6 | 4 | 10
6 | 85 | CONCLUIDO | 5.9938 | 16.68 | 13.67 | 43.16 | 0.7 | 19 | 176.66 | 51.39 | 7 | 17 | 33.27 | 22022.17 | 168.29 | 433.13 | 73.57 | 52.22 | 8712.27 | 0.71 | 0.83 | 6.83 | 0.53 | 4 | 10
7 | 85 | CONCLUIDO | 6.0672 | 16.48 | 13.57 | 50.88 | 0.8 | 16 | 178.14 | 51.39 | 8 | 14 | 33.75 | 22204.83 | 165.67 | 433.12 | 70.48 | 52.22 | 7182.32 | 0.74 | 0.84 | 6.82 | 0.43 | 4 | 10
8 | 85 | CONCLUIDO | 6.1141 | 16.36 | 13.51 | 57.89 | 0.89 | 14 | 179.63 | 51.39 | 9 | 12 | 34.24 | 22388.15 | 163.11 | 433.02 | 68.75 | 52.22 | 6322.35 | 0.76 | 0.84 | 6.81 | 0.37 | 4 | 10
9 | 85 | CONCLUIDO | 6.14 | 16.29 | 13.47 | 62.19 | 0.98 | 13 | 181.12 | 51.39 | 10 | 11 | 34.73 | 22572.13 | 161.7 | 433.04 | 67.55 | 52.22 | 5728.58 | 0.77 | 0.85 | 6.82 | 0.34 | 4 | 10
10 | 85 | CONCLUIDO | 6.1611 | 16.23 | 13.45 | 67.26 | 1.07 | 12 | 182.62 | 51.39 | 11 | 10 | 35.22 | 22756.91 | 159.71 | 433.08 | 66.83 | 52.22 | 5375.42 | 0.78 | 0.85 | 6.81 | 0.31 | 4 | 10
11 | 85 | CONCLUIDO | 6.1829 | 16.17 | 13.43 | 73.25 | 1.16 | 11 | 184.12 | 51.39 | 12 | 9 | 35.73 | 22942.24 | 157.69 | 433.02 | 66.1 | 52.22 | 5016.89 | 0.79 | 0.85 | 6.81 | 0.29 | 4 | 10
12 | 85 | CONCLUIDO | 6.21 | 16.1 | 13.39 | 80.35 | 1.24 | 10 | 185.63 | 51.39 | 13 | 8 | 36.24 | 23128.27 | 155.64 | 432.97 | 64.83 | 52.22 | 4386.32 | 0.81 | 0.85 | 6.81 | 0.25 | 4 | 10
13 | 85 | CONCLUIDO | 6.2333 | 16.04 | 13.37 | 89.1 | 1.33 | 9 | 187.14 | 51.39 | 14 | 7 | 36.75 | 23314.98 | 153.17 | 433.05 | 63.94 | 52.22 | 3942.5 | 0.82 | 0.85 | 6.81 | 0.23 | 4 | 10
14 | 85 | CONCLUIDO | 6.2326 | 16.04 | 13.37 | 89.11 | 1.41 | 9 | 188.66 | 51.39 | 15 | 7 | 37.27 | 23502.4 | 151.79 | 433 | 64.09 | 52.22 | 4019.69 | 0.81 | 0.85 | 6.81 | 0.23 | 4 | 10
15 | 85 | CONCLUIDO | 6.2571 | 15.98 | 13.34 | 100.04 | 1.49 | 8 | 190.19 | 51.39 | 16 | 6 | 37.79 | 23690.52 | 149.96 | 432.97 | 63 | 52.22 | 3481 | 0.83 | 0.85 | 6.81 | 0.2 | 4 | 10
16 | 85 | CONCLUIDO | 6.2572 | 15.98 | 13.34 | 100.04 | 1.57 | 8 | 191.72 | 51.39 | 17 | 6 | 38.33 | 23879.37 | 147.39 | 433.07 | 63.12 | 52.22 | 3537.98 | 0.83 | 0.85 | 6.81 | 0.2 | 4 | 10
17 | 85 | CONCLUIDO | 6.2795 | 15.92 | 13.31 | 114.13 | 1.65 | 7 | 193.26 | 51.39 | 18 | 5 | 38.86 | 24068.93 | 146.16 | 433.04 | 62.29 | 52.22 | 3130.42 | 0.84 | 0.86 | 6.81 | 0.18 | 4 | 10
18 | 85 | CONCLUIDO | 6.282 | 15.92 | 13.31 | 114.08 | 1.73 | 7 | 194.8 | 51.39 | 19 | 4 | 39.41 | 24259.23 | 145.31 | 433.03 | 62.08 | 52.22 | 3025.67 | 0.84 | 0.86 | 6.81 | 0.17 | 4 | 10
19 | 85 | CONCLUIDO | 6.2861 | 15.91 | 13.3 | 113.99 | 1.81 | 7 | 196.35 | 51.39 | 20 | 3 | 39.96 | 24450.27 | 142.86 | 433.01 | 61.73 | 52.22 | 2847.56 | 0.85 | 0.86 | 6.81 | 0.16 | 4 | 10
20 | 85 | CONCLUIDO | 6.2822 | 15.92 | 13.31 | 114.07 | 1.88 | 7 | 197.9 | 51.39 | 21 | 0 | 40.51 | 24642.07 | 143.4 | 433.09 | 61.88 | 52.22 | 2924.55 | 0.84 | 0.86 | 6.81 | 0.17 | 4 | 10
0 | 20 | CONCLUIDO | 5.7684 | 17.34 | 14.85 | 14.85 | 0.34 | 60 | 51.33 | 24.83 | 1 | 58 | 5.51 | 6564.78 | 81.61 | 433.87 | 112.08 | 52.22 | 27760.97 | 0.47 | 0.77 | 6.9 | 1.71 | 4 | 10
1 | 20 | CONCLUIDO | 6.2775 | 15.93 | 13.86 | 31.99 | 0.66 | 26 | 52.47 | 24.83 | 2 | 23 | 5.64 | 6705.1 | 69.16 | 433.16 | 80.14 | 52.22 | 11959.02 | 0.65 | 0.82 | 6.84 | 0.72 | 4 | 10
2 | 20 | CONCLUIDO | 6.3137 | 15.84 | 13.81 | 36.03 | 0.97 | 23 | 53.61 | 24.83 | 3 | 0 | 5.78 | 6845.59 | 68.49 | 433.44 | 77.36 | 52.22 | 10584.01 | 0.67 | 0.83 | 6.86 | 0.67 | 4 | 10
0 | 65 | CONCLUIDO | 4.2947 | 23.28 | 17.29 | 7.41 | 0.13 | 140 | 133.21 | 46.47 | 1 | 138 | 20.75 | 16663.42 | 192.24 | 435.01 | 191.19 | 52.22 | 66917.12 | 0.27 | 0.66 | 7.03 | 4.13 | 4 | 10
1 | 65 | CONCLUIDO | 5.3556 | 18.67 | 14.86 | 14.86 | 0.26 | 60 | 134.55 | 46.47 | 2 | 58 | 21.09 | 16828.84 | 163.53 | 433.84 | 112.17 | 52.22 | 27804.23 | 0.47 | 0.77 | 6.9 | 1.71 | 4 | 10
2 | 65 | CONCLUIDO | 5.7451 | 17.41 | 14.19 | 22.41 | 0.39 | 38 | 135.9 | 46.47 | 3 | 36 | 21.43 | 16994.64 | 154.15 | 433.41 | 90.65 | 52.22 | 17157.08 | 0.58 | 0.8 | 6.86 | 1.05 | 4 | 10
3 | 65 | CONCLUIDO | 5.9368 | 16.84 | 13.9 | 29.79 | 0.52 | 28 | 137.25 | 46.47 | 4 | 26 | 21.78 | 17160.92 | 148.96 | 433.28 | 81.34 | 52.22 | 12550.79 | 0.64 | 0.82 | 6.84 | 0.76 | 4 | 10
4 | 65 | CONCLUIDO | 6.054 | 16.52 | 13.74 | 37.47 | 0.64 | 22 | 138.6 | 46.47 | 5 | 20 | 22.13 | 17327.69 | 145.11 | 433.08 | 76.05 | 52.22 | 9933.03 | 0.69 | 0.83 | 6.83 | 0.6 | 4 | 10
5 | 65 | CONCLUIDO | 6.1411 | 16.28 | 13.61 | 45.38 | 0.76 | 18 | 139.95 | 46.47 | 6 | 16 | 22.49 | 17494.97 | 141.58 | 433.07 | 72.14 | 52.22 | 7998.7 | 0.72 | 0.84 | 6.82 | 0.47 | 4 | 10
6 | 65 | CONCLUIDO | 6.1763 | 16.19 | 13.57 | 50.91 | 0.88 | 16 | 141.31 | 46.47 | 7 | 14 | 22.85 | 17662.75 | 138.99 | 433.1 | 70.8 | 52.22 | 7341.98 | 0.74 | 0.84 | 6.82 | 0.44 | 4 | 10
7 | 65 | CONCLUIDO | 6.2192 | 16.08 | 13.52 | 57.93 | 0.99 | 14 | 142.68 | 46.47 | 8 | 12 | 23.21 | 17831.04 | 135.9 | 433.17 | 68.96 | 52.22 | 6430.03 | 0.76 | 0.84 | 6.82 | 0.38 | 4 | 10
8 | 65 | CONCLUIDO | 6.2668 | 15.96 | 13.45 | 67.25 | 1.11 | 12 | 144.05 | 46.47 | 9 | 10 | 23.58 | 17999.83 | 133.28 | 433.05 | 66.74 | 52.22 | 5328.22 | 0.78 | 0.85 | 6.81 | 0.31 | 4 | 10
9 | 65 | CONCLUIDO | 6.2921 | 15.89 | 13.41 | 73.16 | 1.22 | 11 | 145.42 | 46.47 | 10 | 9 | 23.95 | 18169.15 | 130.55 | 433 | 65.71 | 52.22 | 4817.67 | 0.79 | 0.85 | 6.81 | 0.28 | 4 | 10
10 | 65 | CONCLUIDO | 6.3124 | 15.84 | 13.39 | 80.34 | 1.33 | 10 | 146.8 | 46.47 | 11 | 8 | 24.33 | 18338.99 | 127.69 | 432.99 | 64.86 | 52.22 | 4397.97 | 0.81 | 0.85 | 6.81 | 0.25 | 4 | 10
11 | 65 | CONCLUIDO | 6.3309 | 15.8 | 13.37 | 89.14 | 1.43 | 9 | 148.18 | 46.47 | 12 | 7 | 24.71 | 18509.36 | 125.46 | 433.03 | 64.16 | 52.22 | 4053.36 | 0.81 | 0.85 | 6.81 | 0.23 | 4 | 10
12 | 65 | CONCLUIDO | 6.358 | 15.73 | 13.33 | 99.98 | 1.54 | 8 | 149.56 | 46.47 | 13 | 4 | 25.1 | 18680.25 | 122.73 | 433.04 | 62.87 | 52.22 | 3413.17 | 0.83 | 0.85 | 6.81 | 0.19 | 4 | 10
13 | 65 | CONCLUIDO | 6.3521 | 15.74 | 13.34 | 100.09 | 1.64 | 8 | 150.95 | 46.47 | 14 | 0 | 25.49 | 18851.69 | 123.25 | 433.05 | 63.02 | 52.22 | 3488.41 | 0.83 | 0.85 | 6.82 | 0.21 | 4 | 10
0 | 75 | CONCLUIDO | 4.0247 | 24.85 | 17.8 | 6.85 | 0.12 | 156 | 150.44 | 49.1 | 1 | 154 | 25.34 | 18787.76 | 214.29 | 435.07 | 207.9 | 52.22 | 75190.63 | 0.25 | 0.64 | 7.06 | 4.64 | 4 | 10
1 | 75 | CONCLUIDO | 5.1698 | 19.34 | 15.05 | 13.68 | 0.23 | 66 | 151.83 | 49.1 | 2 | 64 | 25.73 | 18959.54 | 179.88 | 433.54 | 118.8 | 52.22 | 31088.87 | 0.44 | 0.76 | 6.9 | 1.9 | 4 | 10
2 | 75 | CONCLUIDO | 5.5901 | 17.89 | 14.33 | 20.47 | 0.35 | 42 | 153.23 | 49.1 | 3 | 40 | 26.13 | 19131.85 | 169.62 | 433.39 | 94.89 | 52.22 | 19257.1 | 0.55 | 0.8 | 6.87 | 1.18 | 4 | 10
3 | 75 | CONCLUIDO | 5.8108 | 17.21 | 13.99 | 27.07 | 0.46 | 31 | 154.63 | 49.1 | 4 | 29 | 26.53 | 19304.72 | 163.8 | 433.17 | 84.15 | 52.22 | 13939.75 | 0.62 | 0.81 | 6.84 | 0.85 | 4 | 10
4 | 75 | CONCLUIDO | 5.9559 | 16.79 | 13.78 | 34.45 | 0.57 | 24 | 156.03 | 49.1 | 5 | 22 | 26.94 | 19478.15 | 159.57 | 433.23 | 77.57 | 52.22 | 10687.14 | 0.67 | 0.83 | 6.83 | 0.64 | 4 | 10
5 | 75 | CONCLUIDO | 6.0341 | 16.57 | 13.69 | 41.05 | 0.67 | 20 | 157.44 | 49.1 | 6 | 18 | 27.35 | 19652.13 | 156.7 | 433.24 | 74.55 | 52.22 | 9192.84 | 0.7 | 0.83 | 6.82 | 0.55 | 4 | 10
6 | 75 | CONCLUIDO | 6.1041 | 16.38 | 13.59 | 47.95 | 0.78 | 17 | 158.86 | 49.1 | 7 | 15 | 27.77 | 19826.68 | 153.67 | 433.06 | 71.23 | 52.22 | 7548.47 | 0.73 | 0.84 | 6.82 | 0.45 | 4 | 10
7 | 75 | CONCLUIDO | 6.1452 | 16.27 | 13.54 | 54.15 | 0.88 | 15 | 160.28 | 49.1 | 8 | 13 | 28.19 | 20001.93 | 151.4 | 433.15 | 69.56 | 52.22 | 6724.97 | 0.75 | 0.84 | 6.82 | 0.4 | 4 | 10
8 | 75 | CONCLUIDO | 6.1861 | 16.17 | 13.49 | 62.27 | 0.99 | 13 | 161.71 | 49.1 | 9 | 11 | 28.61 | 20177.64 | 149.02 | 433 | 68.18 | 52.22 | 6042.74 | 0.77 | 0.84 | 6.81 | 0.35 | 4 | 10
9 | 75 | CONCLUIDO | 6.2162 | 16.09 | 13.44 | 67.22 | 1.09 | 12 | 163.13 | 49.1 | 10 | 10 | 29.04 | 20353.94 | 146.59 | 433.04 | 66.51 | 52.22 | 5214.46 | 0.79 | 0.85 | 6.81 | 0.31 | 4 | 10
10 | 75 | CONCLUIDO | 6.2331 | 16.04 | 13.43 | 73.26 | 1.18 | 11 | 164.57 | 49.1 | 11 | 9 | 29.47 | 20530.82 | 144.55 | 433.15 | 66.11 | 52.22 | 5022.34 | 0.79 | 0.85 | 6.81 | 0.29 | 4 | 10
11 | 75 | CONCLUIDO | 6.2595 | 15.98 | 13.39 | 80.36 | 1.28 | 10 | 166.01 | 49.1 | 12 | 8 | 29.91 | 20708.3 | 142.28 | 432.98 | 64.89 | 52.22 | 4412.92 | 0.8 | 0.85 | 6.81 | 0.26 | 4 | 10
12 | 75 | CONCLUIDO | 6.2865 | 15.91 | 13.36 | 89.04 | 1.38 | 9 | 167.45 | 49.1 | 13 | 7 | 30.36 | 20886.38 | 139.81 | 433.03 | 63.76 | 52.22 | 3854.16 | 0.82 | 0.85 | 6.81 | 0.22 | 4 | 10
13 | 75 | CONCLUIDO | 6.3076 | 15.85 | 13.33 | 100 | 1.47 | 8 | 168.9 | 49.1 | 14 | 6 | 30.81 | 21065.06 | 136.44 | 433.06 | 62.9 | 52.22 | 3430.9 | 0.83 | 0.85 | 6.81 | 0.2 | 4 | 10
14 | 75 | CONCLUIDO | 6.3046 | 15.86 | 13.34 | 100.05 | 1.56 | 8 | 170.35 | 49.1 | 15 | 6 | 31.26 | 21244.37 | 135.33 | 433.05 | 63.18 | 52.22 | 3571.59 | 0.83 | 0.85 | 6.81 | 0.2 | 4 | 10
15 | 75 | CONCLUIDO | 6.3236 | 15.81 | 13.32 | 114.2 | 1.65 | 7 | 171.81 | 49.1 | 16 | 4 | 31.72 | 21424.29 | 132.22 | 433.07 | 62.67 | 52.22 | 3318.71 | 0.83 | 0.86 | 6.81 | 0.19 | 4 | 10
16 | 75 | CONCLUIDO | 6.3229 | 15.82 | 13.33 | 114.22 | 1.74 | 7 | 173.28 | 49.1 | 17 | 0 | 32.18 | 21604.83 | 133.19 | 433.06 | 62.43 | 52.22 | 3197.56 | 0.84 | 0.86 | 6.82 | 0.19 | 4 | 10
0 | 95 | CONCLUIDO | 3.5408 | 28.24 | 18.78 | 5.99 | 0.1 | 188 | 185.69 | 53.44 | 1 | 186 | 36.26 | 23136.14 | 258.62 | 435.78 | 239.63 | 52.22 | 90896.07 | 0.22 | 0.61 | 7.11 | 5.61 | 4 | 10
1 | 95 | CONCLUIDO | 4.827 | 20.72 | 15.38 | 11.99 | 0.19 | 77 | 187.21 | 53.44 | 2 | 75 | 36.77 | 23322.88 | 211.18 | 433.94 | 129.29 | 52.22 | 36281.22 | 0.4 | 0.74 | 6.92 | 2.23 | 4 | 10
2 | 95 | CONCLUIDO | 5.3133 | 18.82 | 14.53 | 17.79 | 0.28 | 49 | 188.73 | 53.44 | 3 | 47 | 37.29 | 23510.33 | 198.25 | 433.61 | 101.75 | 52.22 | 22649.51 | 0.51 | 0.78 | 6.87 | 1.38 | 4 | 10
3 | 95 | CONCLUIDO | 5.5679 | 17.96 | 14.15 | 23.59 | 0.37 | 36 | 190.25 | 53.44 | 4 | 34 | 37.82 | 23698.48 | 191.92 | 433.46 | 89.57 | 52.22 | 16623.58 | 0.58 | 0.81 | 6.85 | 1.01 | 4 | 10
4 | 95 | CONCLUIDO | 5.7364 | 17.43 | 13.92 | 29.83 | 0.46 | 28 | 191.78 | 53.44 | 5 | 26 | 38.35 | 23887.36 | 187.52 | 433.1 | 81.97 | 52.22 | 12864.81 | 0.64 | 0.82 | 6.84 | 0.78 | 4 | 10
5 | 95 | CONCLUIDO | 5.8507 | 17.09 | 13.77 | 35.91 | 0.55 | 23 | 193.32 | 53.44 | 6 | 21 | 38.89 | 24076.95 | 184.08 | 433.11 | 77.16 | 52.22 | 10483.04 | 0.68 | 0.83 | 6.83 | 0.63 | 4 | 10
6 | 95 | CONCLUIDO | 5.9177 | 16.9 | 13.69 | 41.06 | 0.64 | 20 | 194.86 | 53.44 | 7 | 18 | 39.43 | 24267.28 | 181.81 | 433.27 | 74.39 | 52.22 | 9113.16 | 0.7 | 0.83 | 6.83 | 0.55 | 4 | 10
7 | 95 | CONCLUIDO | 5.994 | 16.68 | 13.58 | 47.94 | 0.72 | 17 | 196.41 | 53.44 | 8 | 15 | 39.98 | 24458.36 | 178.81 | 433.06 | 71.09 | 52.22 | 7478.43 | 0.73 | 0.84 | 6.82 | 0.44 | 4 | 10
8 | 95 | CONCLUIDO | 6.0075 | 16.65 | 13.58 | 50.93 | 0.81 | 16 | 197.97 | 53.44 | 9 | 14 | 40.53 | 24650.18 | 177.66 | 433.03 | 70.94 | 52.22 | 7409.07 | 0.74 | 0.84 | 6.82 | 0.44 | 4 | 10
9 | 95 | CONCLUIDO | 6.0622 | 16.5 | 13.51 | 57.88 | 0.89 | 14 | 199.53 | 53.44 | 10 | 12 | 41.1 | 24842.77 | 175.5 | 433.06 | 68.69 | 52.22 | 6295.33 | 0.76 | 0.84 | 6.81 | 0.37 | 4 | 10
10 | 95 | CONCLUIDO | 6.0888 | 16.42 | 13.47 | 62.17 | 0.97 | 13 | 201.1 | 53.44 | 11 | 11 | 41.66 | 25036.12 | 173.79 | 432.97 | 67.41 | 52.22 | 5659.5 | 0.77 | 0.85 | 6.82 | 0.33 | 4 | 10
11 | 95 | CONCLUIDO | 6.1093 | 16.37 | 13.45 | 67.27 | 1.05 | 12 | 202.67 | 53.44 | 12 | 10 | 42.24 | 25230.25 | 172.08 | 433.07 | 67.01 | 52.22 | 5464.16 | 0.78 | 0.85 | 6.81 | 0.32 | 4 | 10
12 | 95 | CONCLUIDO | 6.1329 | 16.31 | 13.43 | 73.24 | 1.13 | 11 | 204.25 | 53.44 | 13 | 9 | 42.82 | 25425.3 | 170.55 | 433.07 | 66.06 | 52.22 | 4994.08 | 0.79 | 0.85 | 6.81 | 0.29 | 4 | 10
13 | 95 | CONCLUIDO | 6.157 | 16.24 | 13.4 | 80.41 | 1.21 | 10 | 205.84 | 53.44 | 14 | 8 | 43.4 | 25621.03 | 169 | 432.95 | 65.04 | 52.22 | 4490.48 | 0.8 | 0.85 | 6.81 | 0.26 | 4 | 10
14 | 95 | CONCLUIDO | 6.1837 | 16.17 | 13.37 | 89.12 | 1.28 | 9 | 207.43 | 53.44 | 15 | 7 | 44 | 25817.56 | 166.31 | 432.98 | 64.06 | 52.22 | 4007.23 | 0.82 | 0.85 | 6.81 | 0.23 | 4 | 10
15 | 95 | CONCLUIDO | 6.1837 | 16.17 | 13.37 | 89.12 | 1.36 | 9 | 209.03 | 53.44 | 16 | 7 | 44.6 | 26014.91 | 165.94 | 432.96 | 64.08 | 52.22 | 4013.44 | 0.81 | 0.85 | 6.81 | 0.23 | 4 | 10
16 | 95 | CONCLUIDO | 6.21 | 16.1 | 13.34 | 100.03 | 1.43 | 8 | 210.64 | 53.44 | 17 | 6 | 45.21 | 26213.09 | 163.39 | 432.99 | 63.06 | 52.22 | 3512.3 | 0.83 | 0.85 | 6.81 | 0.2 | 4 | 10
17 | 95 | CONCLUIDO | 6.2099 | 16.1 | 13.34 | 100.03 | 1.51 | 8 | 212.25 | 53.44 | 18 | 6 | 45.82 | 26412.11 | 162.58 | 432.94 | 63.02 | 52.22 | 3488.5 | 0.83 | 0.85 | 6.81 | 0.2 | 4 | 10
18 | 95 | CONCLUIDO | 6.2309 | 16.05 | 13.32 | 114.17 | 1.58 | 7 | 213.87 | 53.44 | 19 | 5 | 46.44 | 26611.98 | 159.29 | 432.94 | 62.66 | 52.22 | 3313.94 | 0.83 | 0.86 | 6.8 | 0.18 | 4 | 10
19 | 95 | CONCLUIDO | 6.2353 | 16.04 | 13.31 | 114.07 | 1.65 | 7 | 215.5 | 53.44 | 20 | 5 | 47.07 | 26812.71 | 159.67 | 432.94 | 62.22 | 52.22 | 3093.59 | 0.84 | 0.86 | 6.8 | 0.17 | 4 | 10
20 | 95 | CONCLUIDO | 6.2387 | 16.03 | 13.3 | 114 | 1.72 | 7 | 217.14 | 53.44 | 21 | 5 | 47.7 | 27014.3 | 158.03 | 433.05 | 61.67 | 52.22 | 2821.69 | 0.85 | 0.86 | 6.81 | 0.16 | 4 | 10
21 | 95 | CONCLUIDO | 6.2365 | 16.03 | 13.31 | 114.05 | 1.79 | 7 | 218.78 | 53.44 | 22 | 5 | 48.34 | 27216.79 | 155.11 | 433.01 | 62.05 | 52.22 | 3009.23 | 0.84 | 0.86 | 6.81 | 0.17 | 4 | 10
22 | 95 | CONCLUIDO | 6.2614 | 15.97 | 13.28 | 132.79 | 1.85 | 6 | 220.43 | 53.44 | 23 | 3 | 48.99 | 27420.16 | 154.86 | 432.99 | 61.2 | 52.22 | 2589.95 | 0.85 | 0.86 | 6.8 | 0.14 | 4 | 10
23 | 95 | CONCLUIDO | 6.2586 | 15.98 | 13.29 | 132.86 | 1.92 | 6 | 222.08 | 53.44 | 24 | 1 | 49.65 | 27624.44 | 154.9 | 433.06 | 61.28 | 52.22 | 2630.8 | 0.85 | 0.86 | 6.81 | 0.15 | 4 | 10
24 | 95 | CONCLUIDO | 6.2601 | 15.97 | 13.28 | 132.82 | 1.99 | 6 | 223.75 | 53.44 | 25 | 0 | 50.31 | 27829.77 | 155.7 | 433.04 | 61.13 | 52.22 | 2553.04 | 0.85 | 0.86 | 6.81 | 0.15 | 4 | 10
0 | 55 | CONCLUIDO | 4.5767 | 21.85 | 16.8 | 8.13 | 0.15 | 124 | 116.05 | 43.4 | 1 | 122 | 16.65 | 14546.17 | 170.38 | 434.59 | 175.1 | 52.22 | 58949.7 | 0.3 | 0.68 | 7.01 | 3.64 | 4 | 10
1 | 55 | CONCLUIDO | 5.5328 | 18.07 | 14.7 | 16.33 | 0.3 | 54 | 117.34 | 43.4 | 2 | 52 | 16.94 | 14705.49 | 146.99 | 433.61 | 107.04 | 52.22 | 25271.38 | 0.49 | 0.78 | 6.89 | 1.55 | 4 | 10
2 | 55 | CONCLUIDO | 5.8641 | 17.05 | 14.13 | 24.23 | 0.45 | 35 | 118.63 | 43.4 | 3 | 33 | 17.23 | 14865.24 | 138.88 | 433.35 | 88.78 | 52.22 | 16235.17 | 0.59 | 0.81 | 6.85 | 0.99 | 4 | 10
3 | 55 | CONCLUIDO | 6.0515 | 16.52 | 13.84 | 33.22 | 0.59 | 25 | 119.93 | 43.4 | 4 | 23 | 17.53 | 15025.44 | 133.54 | 433.31 | 79.57 | 52.22 | 11679.35 | 0.66 | 0.82 | 6.83 | 0.7 | 4 | 10
4 | 55 | CONCLUIDO | 6.1555 | 16.25 | 13.68 | 41.05 | 0.73 | 20 | 121.23 | 43.4 | 5 | 18 | 17.83 | 15186.08 | 129.4 | 433.11 | 74.28 | 52.22 | 9061.91 | 0.7 | 0.83 | 6.83 | 0.54 | 4 | 10
5 | 55 | CONCLUIDO | 6.2337 | 16.04 | 13.58 | 50.91 | 0.86 | 16 | 122.54 | 43.4 | 6 | 14 | 18.14 | 15347.16 | 125.73 | 433.04 | 70.82 | 52.22 | 7352.31 | 0.74 | 0.84 | 6.82 | 0.44 | 4 | 10
6 | 55 | CONCLUIDO | 6.274 | 15.94 | 13.52 | 57.94 | 1 | 14 | 123.85 | 43.4 | 7 | 12 | 18.45 | 15508.69 | 122.51 | 433.03 | 69.03 | 52.22 | 6462.83 | 0.76 | 0.84 | 6.82 | 0.38 | 4 | 10
7 | 55 | CONCLUIDO | 6.3217 | 15.82 | 13.45 | 67.24 | 1.13 | 12 | 125.16 | 43.4 | 8 | 10 | 18.76 | 15670.68 | 119.02 | 433.03 | 66.65 | 52.22 | 5282.68 | 0.78 | 0.85 | 6.81 | 0.31 | 4 | 10
8 | 55 | CONCLUIDO | 6.3472 | 15.76 | 13.41 | 73.13 | 1.26 | 11 | 126.48 | 43.4 | 9 | 9 | 19.08 | 15833.12 | 115.57 | 433.04 | 65.43 | 52.22 | 4681.87 | 0.8 | 0.85 | 6.81 | 0.27 | 4 | 10
9 | 55 | CONCLUIDO | 6.3622 | 15.72 | 13.39 | 80.37 | 1.38 | 10 | 127.8 | 43.4 | 10 | 7 | 19.4 | 15996.02 | 112.02 | 432.97 | 65.02 | 52.22 | 4478.12 | 0.8 | 0.85 | 6.81 | 0.26 | 4 | 10
10 | 55 | CONCLUIDO | 6.3814 | 15.67 | 13.37 | 89.14 | 1.5 | 9 | 129.13 | 43.4 | 11 | 0 | 19.73 | 16159.39 | 112.33 | 433.02 | 63.98 | 52.22 | 3963.06 | 0.82 | 0.85 | 6.82 | 0.23 | 4 | 10

## gráficos
Selecione o eixo X:
Selecione o eixo Y:
Selecione o eixo Z:
Eixo X | Eixo Y | Eixo Z

## hidden (hidden)
Unnamed: 0
Volume de calda [L]
STATUS
Capacidade operacional [ha/h]
Tempo de missao [h]
Tempo util [h]
Tempo por voo [min]
Autonomia Projetada [h]
N° Voos
MTOW [kg]
Massa Estrutura [kg]
Combustível [kg]
Abastecimentos
Massa gerador
Potência gerador [W]
Combustível consumido [L]
Calda cons [L]
Distância percorrida [km]
Distância Pulverizando [km]
RTL ACUMULADO[m]
EOC [km/km]
EOC [h/h]
Tempo de manobra [h]
Tempo rtl_rtw [h]
V pulv [m/s]
V desloc [m/s]