## RESULTADOS_18
Unnamed: 0 | Volume de calda [L] | STATUS | Capacidade operacional [ha/h] | Tempo de missao [h] | Tempo util [h] | Tempo por voo [min] | Autonomia Projetada [h] | N° Voos | MTOW [kg] | Massa Estrutura [kg] | Combustível [kg] | Abastecimentos | Massa gerador | Potência gerador [W] | Combustível consumido [L] | Calda cons [L] | Distância percorrida [km] | Distância Pulverizando [km] | RTL ACUMULADO[m] | EOC [km/km] | EOC [h/h] | Tempo de manobra [h] | Tempo rtl_rtw [h] | V pulv [m/s] | V desloc [m/s] | Preço Total por ha Simples [R$/ha] | Preço Total por ha Presumido [R$/ha] | Preço Total por ha Real [R$/ha] | Preço Total Simples [R$] | Preço Total Presumido [R$] | Prod CAPEX [ha/h/R$] | Dias Trabalhados | Preço Total Real [R$]
0 | 100 | CONCLUIDO | 4.6775 | 21.38 | 14.04 | 6.79 | 0.09 | 124 | 194.77 | 54.38 | 1 | 122 | 39.4 | 24256.19 | 168.94 | 6197.92 | 264.82 | 107.96 | 78195.46 | 0.41 | 0.66 | 0.42 | 4.69 | 4 | 10 | 104.4019 | 142.8472 | 129.2141 | 104401.8707 | 142847.2454 | 6.1268e-06 | 7 | 129214.1048
1 | 100 | CONCLUIDO | 5.9698 | 16.75 | 11.78 | 11.22 | 0.18 | 63 | 196.32 | 54.38 | 2 | 0 | 39.95 | 24447.22 | 121.46 | 6196.72 | 186.9 | 107.96 | 39541.53 | 0.58 | 0.79 | 0.4 | 2.44 | 4 | 10 | 74.1009 | 101.3881 | 91.7118 | 74100.917 | 101388.1437 | 7.8195e-06 | 6 | 91711.8016

## RESULTADOS_6
Unnamed: 0 | Volume de calda [L] | STATUS | Capacidade operacional [ha/h] | Tempo de missao [h] | Tempo util [h] | Tempo por voo [min] | Autonomia Projetada [h] | N° Voos | MTOW [kg] | Massa Estrutura [kg] | Combustível [kg] | Abastecimentos | Massa gerador | Potência gerador [W] | Combustível consumido [L] | Calda cons [L] | Distância percorrida [km] | Distância Pulverizando [km] | RTL ACUMULADO[m] | EOC [km/km] | EOC [h/h] | Tempo de manobra [h] | Tempo rtl_rtw [h] | V pulv [m/s] | V desloc [m/s] | Preço Total por ha Simples [R$/ha] | Preço Total por ha Presumido [R$/ha] | Preço Total por ha Real [R$/ha] | Preço Total Simples [R$] | Preço Total Presumido [R$] | Prod CAPEX [ha/h/R$] | Dias Trabalhados | Preço Total Real [R$]
0 | 40 | CONCLUIDO | 4.9534 | 20.19 | 15.3 | 5.89 | 0.2 | 156 | 89.87 | 37.55 | 1 | 0 | 11.32 | 11317.98 | 100.4 | 6204.04 | 299.7 | 107.96 | 95473.55 | 0.36 | 0.61 | 0.67 | 5.95 | 4 | 10 | 79.7631 | 109.1353 | 98.7196 | 79763.059 | 109135.3362 | 6.7825e-06 | 7 | 98719.6129

## RESULTADOS_4
Unnamed: 0 | Volume de calda [L] | STATUS | Capacidade operacional [ha/h] | Tempo de missao [h] | Tempo util [h] | Tempo por voo [min] | Autonomia Projetada [h] | N° Voos | MTOW [kg] | Massa Estrutura [kg] | Combustível [kg] | Abastecimentos | Massa gerador | Potência gerador [W] | Combustível consumido [L] | Calda cons [L] | Distância percorrida [km] | Distância Pulverizando [km] | RTL ACUMULADO[m] | EOC [km/km] | EOC [h/h] | Tempo de manobra [h] | Tempo rtl_rtw [h] | V pulv [m/s] | V desloc [m/s] | Preço Total por ha Simples [R$/ha] | Preço Total por ha Presumido [R$/ha] | Preço Total por ha Real [R$/ha] | Preço Total Simples [R$] | Preço Total Presumido [R$] | Prod CAPEX [ha/h/R$] | Dias Trabalhados | Preço Total Real [R$]
0 | 30 | CONCLUIDO | 4.459 | 22.43 | 17.35 | 5 | 0.24 | 208 | 71.52 | 32.27 | 1 | 0 | 8.25 | 9054.6 | 99.65 | 6208.98 | 365.43 | 107.96 | 128080.88 | 0.3 | 0.53 | 0.83 | 7.99 | 4 | 10 | 89.3583 | 122.2639 | 110.5952 | 89358.2779 | 122263.938 | 6.1741e-06 | 8 | 110595.2394

## RESULTADOS_1
Unnamed: 0 | Volume de calda [L] | STATUS | Capacidade operacional [ha/h] | Tempo de missao [h] | Tempo util [h] | Tempo por voo [min] | Autonomia Projetada [h] | N° Voos | MTOW [kg] | Massa Estrutura [kg] | Combustível [kg] | Abastecimentos | Massa gerador | Potência gerador [W] | Combustível consumido [L] | Calda cons [L] | Distância percorrida [km] | Distância Pulverizando [km] | RTL ACUMULADO[m] | EOC [km/km] | EOC [h/h] | Tempo de manobra [h] | Tempo rtl_rtw [h] | V pulv [m/s] | V desloc [m/s] | Preço Total por ha Simples [R$/ha] | Preço Total por ha Presumido [R$/ha] | Preço Total por ha Real [R$/ha] | Preço Total Simples [R$] | Preço Total Presumido [R$] | Prod CAPEX [ha/h/R$] | Dias Trabalhados | Preço Total Real [R$]
0 | 15 | CONCLUIDO | 3.1678 | 31.57 | 25.27 | 3.66 | 0.43 | 414 | 39.78 | 19.54 | 1 | 0 | 4.24 | 5140 | 99.34 | 6228.78 | 619.58 | 107.96 | 254123.8 | 0.17 | 0.37 | 1.43 | 15.88 | 4 | 10 | 122.9162 | 168.1794 | 152.1286 | 122916.2306 | 168179.4094 | 4.4862e-06 | 11 | 152128.6026

## RESULTADOS_12
Unnamed: 0 | Volume de calda [L] | STATUS | Capacidade operacional [ha/h] | Tempo de missao [h] | Tempo util [h] | Tempo por voo [min] | Autonomia Projetada [h] | N° Voos | MTOW [kg] | Massa Estrutura [kg] | Combustível [kg] | Abastecimentos | Massa gerador | Potência gerador [W] | Combustível consumido [L] | Calda cons [L] | Distância percorrida [km] | Distância Pulverizando [km] | RTL ACUMULADO[m] | EOC [km/km] | EOC [h/h] | Tempo de manobra [h] | Tempo rtl_rtw [h] | V pulv [m/s] | V desloc [m/s] | Preço Total por ha Simples [R$/ha] | Preço Total por ha Presumido [R$/ha] | Preço Total por ha Real [R$/ha] | Preço Total Simples [R$] | Preço Total Presumido [R$] | Prod CAPEX [ha/h/R$] | Dias Trabalhados | Preço Total Real [R$]
0 | 70 | CONCLUIDO | 5.6542 | 17.69 | 12.83 | 8.46 | 0.12 | 91 | 141.81 | 47.83 | 1 | 6 | 22.98 | 17723.39 | 109.54 | 6198.58 | 220.49 | 107.96 | 56194.51 | 0.49 | 0.72 | 0.48 | 3.48 | 4 | 10 | 72.2406 | 98.8428 | 89.4093 | 72240.5869 | 98842.7581 | 7.5482e-06 | 6 | 89409.344
1 | 70 | CONCLUIDO | 5.6773 | 17.61 | 12.79 | 8.52 | 0.25 | 90 | 143.17 | 47.83 | 2 | 0 | 23.34 | 17891.86 | 109.84 | 6199.18 | 218.73 | 107.96 | 55319.88 | 0.49 | 0.72 | 0.48 | 3.44 | 4 | 10 | 72.178 | 98.7571 | 89.3319 | 72178.0191 | 98757.15 | 7.579e-06 | 6 | 89331.9062

## RESULTADOS_16
Unnamed: 0 | Volume de calda [L] | STATUS | Capacidade operacional [ha/h] | Tempo de missao [h] | Tempo util [h] | Tempo por voo [min] | Autonomia Projetada [h] | N° Voos | MTOW [kg] | Massa Estrutura [kg] | Combustível [kg] | Abastecimentos | Massa gerador | Potência gerador [W] | Combustível consumido [L] | Calda cons [L] | Distância percorrida [km] | Distância Pulverizando [km] | RTL ACUMULADO[m] | EOC [km/km] | EOC [h/h] | Tempo de manobra [h] | Tempo rtl_rtw [h] | V pulv [m/s] | V desloc [m/s] | Preço Total por ha Simples [R$/ha] | Preço Total por ha Presumido [R$/ha] | Preço Total por ha Real [R$/ha] | Preço Total Simples [R$] | Preço Total Presumido [R$] | Prod CAPEX [ha/h/R$] | Dias Trabalhados | Preço Total Real [R$]
0 | 90 | CONCLUIDO | 5.2118 | 19.19 | 13.1 | 7.63 | 0.1 | 103 | 176.73 | 52.44 | 1 | 93 | 33.29 | 22031.19 | 140.39 | 6199.19 | 232.58 | 107.96 | 62181.45 | 0.46 | 0.71 | 0.4 | 3.75 | 4 | 10 | 90.5786 | 123.9337 | 112.1056 | 90578.6105 | 123933.6509 | 6.8668e-06 | 7 | 112105.5972
1 | 90 | CONCLUIDO | 5.9091 | 16.92 | 12.01 | 10.3 | 0.2 | 70 | 178.21 | 52.44 | 2 | 0 | 33.77 | 22213.89 | 116.75 | 6196.04 | 194.34 | 107.96 | 43223.69 | 0.56 | 0.77 | 0.41 | 2.67 | 4 | 10 | 73.09 | 100.0049 | 90.4606 | 73089.9689 | 100004.9199 | 7.7855e-06 | 6 | 90460.5907

## RESULTADOS_0
Unnamed: 0 | Volume de calda [L] | STATUS | Capacidade operacional [ha/h] | Tempo de missao [h] | Tempo util [h] | Tempo por voo [min] | Autonomia Projetada [h] | N° Voos | MTOW [kg] | Massa Estrutura [kg] | Combustível [kg] | Abastecimentos | Massa gerador | Potência gerador [W] | Combustível consumido [L] | Calda cons [L] | Distância percorrida [km] | Distância Pulverizando [km] | RTL ACUMULADO[m] | EOC [km/km] | EOC [h/h] | Tempo de manobra [h] | Tempo rtl_rtw [h] | V pulv [m/s] | V desloc [m/s] | Preço Total por ha Simples [R$/ha] | Preço Total por ha Presumido [R$/ha] | Preço Total por ha Real [R$/ha] | Preço Total Simples [R$] | Preço Total Presumido [R$] | Prod CAPEX [ha/h/R$] | Dias Trabalhados | Preço Total Real [R$]
0 | 10 | CONCLUIDO | 2.4028 | 41.62 | 33.1 | 3.21 | 0.64 | 618 | 26.11 | 12.1 | 1 | 0 | 3.01 | 3454.41 | 95.39 | 6243.89 | 871.45 | 107.96 | 379038.88 | 0.12 | 0.28 | 2.03 | 23.7 | 4 | 10 | 156.5011 | 214.1317 | 193.6952 | 156501.0665 | 214131.6636 | 3.4395e-06 | 14 | 193695.2381

## RESULTADOS_7
Unnamed: 0 | Volume de calda [L] | STATUS | Capacidade operacional [ha/h] | Tempo de missao [h] | Tempo util [h] | Tempo por voo [min] | Autonomia Projetada [h] | N° Voos | MTOW [kg] | Massa Estrutura [kg] | Combustível [kg] | Abastecimentos | Massa gerador | Potência gerador [W] | Combustível consumido [L] | Calda cons [L] | Distância percorrida [km] | Distância Pulverizando [km] | RTL ACUMULADO[m] | EOC [km/km] | EOC [h/h] | Tempo de manobra [h] | Tempo rtl_rtw [h] | V pulv [m/s] | V desloc [m/s] | Preço Total por ha Simples [R$/ha] | Preço Total por ha Presumido [R$/ha] | Preço Total por ha Real [R$/ha] | Preço Total Simples [R$] | Preço Total Presumido [R$] | Prod CAPEX [ha/h/R$] | Dias Trabalhados | Preço Total Real [R$]
0 | 45 | CONCLUIDO | 5.1313 | 19.49 | 14.64 | 6.32 | 0.18 | 139 | 98.71 | 39.72 | 1 | 0 | 12.99 | 12407.75 | 101.48 | 6202.1 | 278.46 | 107.96 | 84942.16 | 0.39 | 0.63 | 0.62 | 5.29 | 4 | 10 | 79.1167 | 108.251 | 97.9197 | 79116.7246 | 108250.9929 | 6.9916e-06 | 7 | 97919.6701

## RESULTADOS_10
Unnamed: 0 | Volume de calda [L] | STATUS | Capacidade operacional [ha/h] | Tempo de missao [h] | Tempo util [h] | Tempo por voo [min] | Autonomia Projetada [h] | N° Voos | MTOW [kg] | Massa Estrutura [kg] | Combustível [kg] | Abastecimentos | Massa gerador | Potência gerador [W] | Combustível consumido [L] | Calda cons [L] | Distância percorrida [km] | Distância Pulverizando [km] | RTL ACUMULADO[m] | EOC [km/km] | EOC [h/h] | Tempo de manobra [h] | Tempo rtl_rtw [h] | V pulv [m/s] | V desloc [m/s] | Preço Total por ha Simples [R$/ha] | Preço Total por ha Presumido [R$/ha] | Preço Total por ha Real [R$/ha] | Preço Total Simples [R$] | Preço Total Presumido [R$] | Prod CAPEX [ha/h/R$] | Dias Trabalhados | Preço Total Real [R$]
0 | 60 | CONCLUIDO | 5.5078 | 18.16 | 13.34 | 7.62 | 0.14 | 105 | 124.63 | 45 | 1 | 0 | 18.64 | 15605.44 | 105.5 | 6202.08 | 236.58 | 107.96 | 64170.38 | 0.46 | 0.69 | 0.52 | 3.99 | 4 | 10 | 71.7517 | 98.1738 | 88.8042 | 71751.6558 | 98173.7809 | 7.4081e-06 | 6 | 88804.213

## RESULTADOS_14
Unnamed: 0 | Volume de calda [L] | STATUS | Capacidade operacional [ha/h] | Tempo de missao [h] | Tempo util [h] | Tempo por voo [min] | Autonomia Projetada [h] | N° Voos | MTOW [kg] | Massa Estrutura [kg] | Combustível [kg] | Abastecimentos | Massa gerador | Potência gerador [W] | Combustível consumido [L] | Calda cons [L] | Distância percorrida [km] | Distância Pulverizando [km] | RTL ACUMULADO[m] | EOC [km/km] | EOC [h/h] | Tempo de manobra [h] | Tempo rtl_rtw [h] | V pulv [m/s] | V desloc [m/s] | Preço Total por ha Simples [R$/ha] | Preço Total por ha Presumido [R$/ha] | Preço Total por ha Real [R$/ha] | Preço Total Simples [R$] | Preço Total Presumido [R$] | Prod CAPEX [ha/h/R$] | Dias Trabalhados | Preço Total Real [R$]
0 | 80 | CONCLUIDO | 5.6114 | 17.82 | 12.63 | 8.51 | 0.11 | 89 | 159.12 | 50.28 | 1 | 59 | 27.84 | 19859.16 | 119 | 6198.1 | 216.04 | 107.96 | 53982.34 | 0.5 | 0.73 | 0.4 | 3.28 | 4 | 10 | 75.0993 | 102.7541 | 92.9474 | 75099.2585 | 102754.1186 | 7.44e-06 | 6 | 92947.4097
1 | 80 | CONCLUIDO | 5.8034 | 17.23 | 12.36 | 9.39 | 0.22 | 79 | 160.54 | 50.28 | 2 | 0 | 28.26 | 20034.4 | 113.28 | 6197.68 | 205.25 | 107.96 | 48634.75 | 0.53 | 0.75 | 0.45 | 3.01 | 4 | 10 | 72.5903 | 99.3213 | 89.8422 | 72590.3068 | 99321.2602 | 7.6946e-06 | 6 | 89842.1785

## RESULTADOS_5
Unnamed: 0 | Volume de calda [L] | STATUS | Capacidade operacional [ha/h] | Tempo de missao [h] | Tempo util [h] | Tempo por voo [min] | Autonomia Projetada [h] | N° Voos | MTOW [kg] | Massa Estrutura [kg] | Combustível [kg] | Abastecimentos | Massa gerador | Potência gerador [W] | Combustível consumido [L] | Calda cons [L] | Distância percorrida [km] | Distância Pulverizando [km] | RTL ACUMULADO[m] | EOC [km/km] | EOC [h/h] | Tempo de manobra [h] | Tempo rtl_rtw [h] | V pulv [m/s] | V desloc [m/s] | Preço Total por ha Simples [R$/ha] | Preço Total por ha Presumido [R$/ha] | Preço Total por ha Real [R$/ha] | Preço Total Simples [R$] | Preço Total Presumido [R$] | Prod CAPEX [ha/h/R$] | Dias Trabalhados | Preço Total Real [R$]
0 | 35 | CONCLUIDO | 4.7377 | 21.11 | 16.15 | 5.44 | 0.22 | 178 | 80.84 | 35.1 | 1 | 0 | 9.74 | 10204.21 | 99.75 | 6204.69 | 326.77 | 107.96 | 108898.03 | 0.33 | 0.57 | 0.74 | 6.79 | 4 | 10 | 80.8559 | 110.6306 | 100.0722 | 80855.8983 | 110630.6072 | 6.5218e-06 | 7 | 100072.1773

## RESULTADOS_8
Unnamed: 0 | Volume de calda [L] | STATUS | Capacidade operacional [ha/h] | Tempo de missao [h] | Tempo util [h] | Tempo por voo [min] | Autonomia Projetada [h] | N° Voos | MTOW [kg] | Massa Estrutura [kg] | Combustível [kg] | Abastecimentos | Massa gerador | Potência gerador [W] | Combustível consumido [L] | Calda cons [L] | Distância percorrida [km] | Distância Pulverizando [km] | RTL ACUMULADO[m] | EOC [km/km] | EOC [h/h] | Tempo de manobra [h] | Tempo rtl_rtw [h] | V pulv [m/s] | V desloc [m/s] | Preço Total por ha Simples [R$/ha] | Preço Total por ha Presumido [R$/ha] | Preço Total por ha Real [R$/ha] | Preço Total Simples [R$] | Preço Total Presumido [R$] | Prod CAPEX [ha/h/R$] | Dias Trabalhados | Preço Total Real [R$]
0 | 50 | CONCLUIDO | 5.2796 | 18.94 | 14.13 | 6.78 | 0.16 | 125 | 107.41 | 41.65 | 1 | 0 | 14.77 | 13481.73 | 102.63 | 6203.77 | 261.67 | 107.96 | 76612.51 | 0.41 | 0.66 | 0.59 | 4.77 | 4 | 10 | 78.7154 | 107.7019 | 97.423 | 78715.3917 | 107701.8716 | 7.1607e-06 | 7 | 97422.9561

## RESULTADOS_3
Unnamed: 0 | Volume de calda [L] | STATUS | Capacidade operacional [ha/h] | Tempo de missao [h] | Tempo util [h] | Tempo por voo [min] | Autonomia Projetada [h] | N° Voos | MTOW [kg] | Massa Estrutura [kg] | Combustível [kg] | Abastecimentos | Massa gerador | Potência gerador [W] | Combustível consumido [L] | Calda cons [L] | Distância percorrida [km] | Distância Pulverizando [km] | RTL ACUMULADO[m] | EOC [km/km] | EOC [h/h] | Tempo de manobra [h] | Tempo rtl_rtw [h] | V pulv [m/s] | V desloc [m/s] | Preço Total por ha Simples [R$/ha] | Preço Total por ha Presumido [R$/ha] | Preço Total por ha Real [R$/ha] | Preço Total Simples [R$] | Preço Total Presumido [R$] | Prod CAPEX [ha/h/R$] | Dias Trabalhados | Preço Total Real [R$]
0 | 25 | CONCLUIDO | 4.1434 | 24.14 | 18.88 | 4.55 | 0.28 | 249 | 61.76 | 28.92 | 1 | 0 | 6.84 | 7851.41 | 99.17 | 6209.34 | 414.82 | 107.96 | 152570.63 | 0.26 | 0.49 | 0.95 | 9.52 | 4 | 10 | 91.6972 | 125.4641 | 113.49 | 91697.151 | 125464.0873 | 5.7745e-06 | 8 | 113489.9709

## RESULTADOS_15
Unnamed: 0 | Volume de calda [L] | STATUS | Capacidade operacional [ha/h] | Tempo de missao [h] | Tempo util [h] | Tempo por voo [min] | Autonomia Projetada [h] | N° Voos | MTOW [kg] | Massa Estrutura [kg] | Combustível [kg] | Abastecimentos | Massa gerador | Potência gerador [W] | Combustível consumido [L] | Calda cons [L] | Distância percorrida [km] | Distância Pulverizando [km] | RTL ACUMULADO[m] | EOC [km/km] | EOC [h/h] | Tempo de manobra [h] | Tempo rtl_rtw [h] | V pulv [m/s] | V desloc [m/s] | Preço Total por ha Simples [R$/ha] | Preço Total por ha Presumido [R$/ha] | Preço Total por ha Real [R$/ha] | Preço Total Simples [R$] | Preço Total Presumido [R$] | Prod CAPEX [ha/h/R$] | Dias Trabalhados | Preço Total Real [R$]
0 | 85 | CONCLUIDO | 5.4122 | 18.48 | 12.85 | 8.03 | 0.11 | 96 | 167.88 | 51.39 | 1 | 80 | 30.49 | 20939.59 | 129.42 | 6198.75 | 223.94 | 107.96 | 57896.57 | 0.48 | 0.72 | 0.39 | 3.5 | 4 | 10 | 86.0071 | 117.6787 | 106.4476 | 86007.1081 | 117678.7196 | 7.1529e-06 | 7 | 106447.6278
1 | 85 | CONCLUIDO | 5.8723 | 17.03 | 12.15 | 9.85 | 0.21 | 74 | 169.33 | 51.39 | 2 | 0 | 30.94 | 21118.46 | 114.71 | 6198.46 | 198.15 | 107.96 | 45108.84 | 0.54 | 0.76 | 0.44 | 2.8 | 4 | 10 | 72.6812 | 99.4457 | 89.9547 | 72681.2307 | 99445.6662 | 7.761e-06 | 6 | 89954.7114

## RESULTADOS_2
Unnamed: 0 | Volume de calda [L] | STATUS | Capacidade operacional [ha/h] | Tempo de missao [h] | Tempo util [h] | Tempo por voo [min] | Autonomia Projetada [h] | N° Voos | MTOW [kg] | Massa Estrutura [kg] | Combustível [kg] | Abastecimentos | Massa gerador | Potência gerador [W] | Combustível consumido [L] | Calda cons [L] | Distância percorrida [km] | Distância Pulverizando [km] | RTL ACUMULADO[m] | EOC [km/km] | EOC [h/h] | Tempo de manobra [h] | Tempo rtl_rtw [h] | V pulv [m/s] | V desloc [m/s] | Preço Total por ha Simples [R$/ha] | Preço Total por ha Presumido [R$/ha] | Preço Total por ha Real [R$/ha] | Preço Total Simples [R$] | Preço Total Presumido [R$] | Prod CAPEX [ha/h/R$] | Dias Trabalhados | Preço Total Real [R$]
0 | 20 | CONCLUIDO | 3.7249 | 26.85 | 21.3 | 4.11 | 0.34 | 311 | 51.33 | 24.83 | 1 | 0 | 5.51 | 6564.78 | 99.47 | 6218.89 | 491.94 | 107.96 | 190819.34 | 0.22 | 0.44 | 1.14 | 11.93 | 4 | 10 | 102.4972 | 140.2413 | 126.8568 | 102497.2478 | 140241.2563 | 5.2297e-06 | 9 | 126856.8277

## RESULTADOS_11
Unnamed: 0 | Volume de calda [L] | STATUS | Capacidade operacional [ha/h] | Tempo de missao [h] | Tempo util [h] | Tempo por voo [min] | Autonomia Projetada [h] | N° Voos | MTOW [kg] | Massa Estrutura [kg] | Combustível [kg] | Abastecimentos | Massa gerador | Potência gerador [W] | Combustível consumido [L] | Calda cons [L] | Distância percorrida [km] | Distância Pulverizando [km] | RTL ACUMULADO[m] | EOC [km/km] | EOC [h/h] | Tempo de manobra [h] | Tempo rtl_rtw [h] | V pulv [m/s] | V desloc [m/s] | Preço Total por ha Simples [R$/ha] | Preço Total por ha Presumido [R$/ha] | Preço Total por ha Real [R$/ha] | Preço Total Simples [R$] | Preço Total Presumido [R$] | Prod CAPEX [ha/h/R$] | Dias Trabalhados | Preço Total Real [R$]
0 | 65 | CONCLUIDO | 5.6011 | 17.85 | 13.03 | 8.06 | 0.13 | 97 | 133.21 | 46.47 | 1 | 1 | 20.75 | 16663.42 | 107.1 | 6200.75 | 226.73 | 107.96 | 59284.33 | 0.48 | 0.71 | 0.5 | 3.68 | 4 | 10 | 71.7797 | 98.2121 | 88.8389 | 71779.6844 | 98212.1308 | 7.5047e-06 | 6 | 88838.9029
1 | 65 | CONCLUIDO | 5.5997 | 17.86 | 13.04 | 8.06 | 0.26 | 97 | 134.55 | 46.47 | 2 | 0 | 21.09 | 16828.84 | 108.16 | 6200.8 | 226.86 | 107.96 | 59347.97 | 0.48 | 0.71 | 0.5 | 3.69 | 4 | 10 | 72.0476 | 98.5787 | 89.1704 | 72047.565 | 98578.6569 | 7.5028e-06 | 6 | 89170.4482

## RESULTADOS_13
Unnamed: 0 | Volume de calda [L] | STATUS | Capacidade operacional [ha/h] | Tempo de missao [h] | Tempo util [h] | Tempo por voo [min] | Autonomia Projetada [h] | N° Voos | MTOW [kg] | Massa Estrutura [kg] | Combustível [kg] | Abastecimentos | Massa gerador | Potência gerador [W] | Combustível consumido [L] | Calda cons [L] | Distância percorrida [km] | Distância Pulverizando [km] | RTL ACUMULADO[m] | EOC [km/km] | EOC [h/h] | Tempo de manobra [h] | Tempo rtl_rtw [h] | V pulv [m/s] | V desloc [m/s] | Preço Total por ha Simples [R$/ha] | Preço Total por ha Presumido [R$/ha] | Preço Total por ha Real [R$/ha] | Preço Total Simples [R$] | Preço Total Presumido [R$] | Prod CAPEX [ha/h/R$] | Dias Trabalhados | Preço Total Real [R$]
0 | 75 | CONCLUIDO | 5.6781 | 17.61 | 12.65 | 8.62 | 0.12 | 88 | 150.44 | 49.1 | 1 | 27 | 25.34 | 18787.76 | 112.84 | 6196.8 | 215.6 | 107.96 | 53765.57 | 0.5 | 0.73 | 0.43 | 3.3 | 4 | 10 | 73.0516 | 99.9524 | 90.4131 | 73051.5642 | 99952.3729 | 7.5537e-06 | 6 | 90413.0587
1 | 75 | CONCLUIDO | 5.7588 | 17.36 | 12.52 | 8.94 | 0.23 | 84 | 151.83 | 49.1 | 2 | 0 | 25.73 | 18959.54 | 111.08 | 6197.72 | 210.2 | 107.96 | 51084.84 | 0.51 | 0.74 | 0.47 | 3.17 | 4 | 10 | 72.1644 | 98.7385 | 89.3151 | 72164.4176 | 98738.5399 | 7.661e-06 | 6 | 89315.0722

## RESULTADOS_17
Unnamed: 0 | Volume de calda [L] | STATUS | Capacidade operacional [ha/h] | Tempo de missao [h] | Tempo util [h] | Tempo por voo [min] | Autonomia Projetada [h] | N° Voos | MTOW [kg] | Massa Estrutura [kg] | Combustível [kg] | Abastecimentos | Massa gerador | Potência gerador [W] | Combustível consumido [L] | Calda cons [L] | Distância percorrida [km] | Distância Pulverizando [km] | RTL ACUMULADO[m] | EOC [km/km] | EOC [h/h] | Tempo de manobra [h] | Tempo rtl_rtw [h] | V pulv [m/s] | V desloc [m/s] | Preço Total por ha Simples [R$/ha] | Preço Total por ha Presumido [R$/ha] | Preço Total por ha Real [R$/ha] | Preço Total Simples [R$] | Preço Total Presumido [R$] | Prod CAPEX [ha/h/R$] | Dias Trabalhados | Preço Total Real [R$]
0 | 95 | CONCLUIDO | 4.9406 | 20.24 | 13.57 | 7.2 | 0.1 | 113 | 185.69 | 53.44 | 1 | 110 | 36.26 | 23136.14 | 154.33 | 6199.42 | 248.58 | 107.96 | 70130.11 | 0.43 | 0.68 | 0.4 | 4.21 | 4 | 10 | 97.0682 | 132.813 | 120.1375 | 97068.2065 | 132813.0024 | 6.4901e-06 | 7 | 120137.5159
1 | 95 | CONCLUIDO | 5.9976 | 16.67 | 11.71 | 10.49 | 0.19 | 67 | 187.21 | 53.44 | 2 | 0 | 36.77 | 23322.88 | 117.28 | 6196.38 | 184.03 | 107.96 | 38085.71 | 0.59 | 0.79 | 0.4 | 2.36 | 4 | 10 | 72.8274 | 99.6456 | 90.1356 | 72827.3737 | 99645.6257 | 7.8786e-06 | 6 | 90135.587

## RESULTADOS_9
Unnamed: 0 | Volume de calda [L] | STATUS | Capacidade operacional [ha/h] | Tempo de missao [h] | Tempo util [h] | Tempo por voo [min] | Autonomia Projetada [h] | N° Voos | MTOW [kg] | Massa Estrutura [kg] | Combustível [kg] | Abastecimentos | Massa gerador | Potência gerador [W] | Combustível consumido [L] | Calda cons [L] | Distância percorrida [km] | Distância Pulverizando [km] | RTL ACUMULADO[m] | EOC [km/km] | EOC [h/h] | Tempo de manobra [h] | Tempo rtl_rtw [h] | V pulv [m/s] | V desloc [m/s] | Preço Total por ha Simples [R$/ha] | Preço Total por ha Presumido [R$/ha] | Preço Total por ha Real [R$/ha] | Preço Total Simples [R$] | Preço Total Presumido [R$] | Prod CAPEX [ha/h/R$] | Dias Trabalhados | Preço Total Real [R$]
0 | 55 | CONCLUIDO | 5.4098 | 18.48 | 13.68 | 7.2 | 0.15 | 114 | 116.05 | 43.4 | 1 | 0 | 16.65 | 14546.17 | 103.92 | 6199.94 | 247.47 | 107.96 | 69570.93 | 0.44 | 0.68 | 0.55 | 4.33 | 4 | 10 | 78.467 | 107.3621 | 97.1156 | 78467.043 | 107362.07 | 7.3058e-06 | 7 | 97115.5847

## resultados
Unnamed: 0 | Volume de calda [L] | STATUS | Capacidade operacional [ha/h] | Tempo de missao [h] | Tempo util [h] | Tempo por voo [min] | Autonomia Projetada [h] | N° Voos | MTOW [kg] | Massa Estrutura [kg] | Combustível [kg] | Abastecimentos | Massa gerador | Potência gerador [W] | Combustível consumido [L] | Calda cons [L] | Distância percorrida [km] | Distância Pulverizando [km] | RTL ACUMULADO[m] | EOC [km/km] | EOC [h/h] | Tempo de manobra [h] | Tempo rtl_rtw [h] | V pulv [m/s] | V desloc [m/s]
0 | 100 | CONCLUIDO | 4.6775 | 21.38 | 14.04 | 6.79 | 0.09 | 124 | 194.77 | 54.38 | 1 | 122 | 39.4 | 24256.19 | 168.94 | 6197.92 | 264.82 | 107.96 | 78195.46 | 0.41 | 0.66 | 0.42 | 4.69 | 4 | 10
1 | 100 | CONCLUIDO | 5.9698 | 16.75 | 11.78 | 11.22 | 0.18 | 63 | 196.32 | 54.38 | 2 | 0 | 39.95 | 24447.22 | 121.46 | 6196.72 | 186.9 | 107.96 | 39541.53 | 0.58 | 0.79 | 0.4 | 2.44 | 4 | 10
0 | 40 | CONCLUIDO | 4.9534 | 20.19 | 15.3 | 5.89 | 0.2 | 156 | 89.87 | 37.55 | 1 | 0 | 11.32 | 11317.98 | 100.4 | 6204.04 | 299.7 | 107.96 | 95473.55 | 0.36 | 0.61 | 0.67 | 5.95 | 4 | 10
0 | 30 | CONCLUIDO | 4.459 | 22.43 | 17.35 | 5 | 0.24 | 208 | 71.52 | 32.27 | 1 | 0 | 8.25 | 9054.6 | 99.65 | 6208.98 | 365.43 | 107.96 | 128080.88 | 0.3 | 0.53 | 0.83 | 7.99 | 4 | 10
0 | 15 | CONCLUIDO | 3.1678 | 31.57 | 25.27 | 3.66 | 0.43 | 414 | 39.78 | 19.54 | 1 | 0 | 4.24 | 5140 | 99.34 | 6228.78 | 619.58 | 107.96 | 254123.8 | 0.17 | 0.37 | 1.43 | 15.88 | 4 | 10
0 | 70 | CONCLUIDO | 5.6542 | 17.69 | 12.83 | 8.46 | 0.12 | 91 | 141.81 | 47.83 | 1 | 6 | 22.98 | 17723.39 | 109.54 | 6198.58 | 220.49 | 107.96 | 56194.51 | 0.49 | 0.72 | 0.48 | 3.48 | 4 | 10
1 | 70 | CONCLUIDO | 5.6773 | 17.61 | 12.79 | 8.52 | 0.25 | 90 | 143.17 | 47.83 | 2 | 0 | 23.34 | 17891.86 | 109.84 | 6199.18 | 218.73 | 107.96 | 55319.88 | 0.49 | 0.72 | 0.48 | 3.44 | 4 | 10
0 | 90 | CONCLUIDO | 5.2118 | 19.19 | 13.1 | 7.63 | 0.1 | 103 | 176.73 | 52.44 | 1 | 93 | 33.29 | 22031.19 | 140.39 | 6199.19 | 232.58 | 107.96 | 62181.45 | 0.46 | 0.71 | 0.4 | 3.75 | 4 | 10
1 | 90 | CONCLUIDO | 5.9091 | 16.92 | 12.01 | 10.3 | 0.2 | 70 | 178.21 | 52.44 | 2 | 0 | 33.77 | 22213.89 | 116.75 | 6196.04 | 194.34 | 107.96 | 43223.69 | 0.56 | 0.77 | 0.41 | 2.67 | 4 | 10
0 | 10 | CONCLUIDO | 2.4028 | 41.62 | 33.1 | 3.21 | 0.64 | 618 | 26.11 | 12.1 | 1 | 0 | 3.01 | 3454.41 | 95.39 | 6243.89 | 871.45 | 107.96 | 379038.88 | 0.12 | 0.28 | 2.03 | 23.7 | 4 | 10
0 | 45 | CONCLUIDO | 5.1313 | 19.49 | 14.64 | 6.32 | 0.18 | 139 | 98.71 | 39.72 | 1 | 0 | 12.99 | 12407.75 | 101.48 | 6202.1 | 278.46 | 107.96 | 84942.16 | 0.39 | 0.63 | 0.62 | 5.29 | 4 | 10
0 | 60 | CONCLUIDO | 5.5078 | 18.16 | 13.34 | 7.62 | 0.14 | 105 | 124.63 | 45 | 1 | 0 | 18.64 | 15605.44 | 105.5 | 6202.08 | 236.58 | 107.96 | 64170.38 | 0.46 | 0.69 | 0.52 | 3.99 | 4 | 10
0 | 80 | CONCLUIDO | 5.6114 | 17.82 | 12.63 | 8.51 | 0.11 | 89 | 159.12 | 50.28 | 1 | 59 | 27.84 | 19859.16 | 119 | 6198.1 | 216.04 | 107.96 | 53982.34 | 0.5 | 0.73 | 0.4 | 3.28 | 4 | 10
1 | 80 | CONCLUIDO | 5.8034 | 17.23 | 12.36 | 9.39 | 0.22 | 79 | 160.54 | 50.28 | 2 | 0 | 28.26 | 20034.4 | 113.28 | 6197.68 | 205.25 | 107.96 | 48634.75 | 0.53 | 0.75 | 0.45 | 3.01 | 4 | 10
0 | 35 | CONCLUIDO | 4.7377 | 21.11 | 16.15 | 5.44 | 0.22 | 178 | 80.84 | 35.1 | 1 | 0 | 9.74 | 10204.21 | 99.75 | 6204.69 | 326.77 | 107.96 | 108898.03 | 0.33 | 0.57 | 0.74 | 6.79 | 4 | 10
0 | 50 | CONCLUIDO | 5.2796 | 18.94 | 14.13 | 6.78 | 0.16 | 125 | 107.41 | 41.65 | 1 | 0 | 14.77 | 13481.73 | 102.63 | 6203.77 | 261.67 | 107.96 | 76612.51 | 0.41 | 0.66 | 0.59 | 4.77 | 4 | 10
0 | 25 | CONCLUIDO | 4.1434 | 24.14 | 18.88 | 4.55 | 0.28 | 249 | 61.76 | 28.92 | 1 | 0 | 6.84 | 7851.41 | 99.17 | 6209.34 | 414.82 | 107.96 | 152570.63 | 0.26 | 0.49 | 0.95 | 9.52 | 4 | 10
0 | 85 | CONCLUIDO | 5.4122 | 18.48 | 12.85 | 8.03 | 0.11 | 96 | 167.88 | 51.39 | 1 | 80 | 30.49 | 20939.59 | 129.42 | 6198.75 | 223.94 | 107.96 | 57896.57 | 0.48 | 0.72 | 0.39 | 3.5 | 4 | 10
1 | 85 | CONCLUIDO | 5.8723 | 17.03 | 12.15 | 9.85 | 0.21 | 74 | 169.33 | 51.39 | 2 | 0 | 30.94 | 21118.46 | 114.71 | 6198.46 | 198.15 | 107.96 | 45108.84 | 0.54 | 0.76 | 0.44 | 2.8 | 4 | 10
0 | 20 | CONCLUIDO | 3.7249 | 26.85 | 21.3 | 4.11 | 0.34 | 311 | 51.33 | 24.83 | 1 | 0 | 5.51 | 6564.78 | 99.47 | 6218.89 | 491.94 | 107.96 | 190819.34 | 0.22 | 0.44 | 1.14 | 11.93 | 4 | 10
0 | 65 | CONCLUIDO | 5.6011 | 17.85 | 13.03 | 8.06 | 0.13 | 97 | 133.21 | 46.47 | 1 | 1 | 20.75 | 16663.42 | 107.1 | 6200.75 | 226.73 | 107.96 | 59284.33 | 0.48 | 0.71 | 0.5 | 3.68 | 4 | 10
1 | 65 | CONCLUIDO | 5.5997 | 17.86 | 13.04 | 8.06 | 0.26 | 97 | 134.55 | 46.47 | 2 | 0 | 21.09 | 16828.84 | 108.16 | 6200.8 | 226.86 | 107.96 | 59347.97 | 0.48 | 0.71 | 0.5 | 3.69 | 4 | 10
0 | 75 | CONCLUIDO | 5.6781 | 17.61 | 12.65 | 8.62 | 0.12 | 88 | 150.44 | 49.1 | 1 | 27 | 25.34 | 18787.76 | 112.84 | 6196.8 | 215.6 | 107.96 | 53765.57 | 0.5 | 0.73 | 0.43 | 3.3 | 4 | 10
1 | 75 | CONCLUIDO | 5.7588 | 17.36 | 12.52 | 8.94 | 0.23 | 84 | 151.83 | 49.1 | 2 | 0 | 25.73 | 18959.54 | 111.08 | 6197.72 | 210.2 | 107.96 | 51084.84 | 0.51 | 0.74 | 0.47 | 3.17 | 4 | 10
0 | 95 | CONCLUIDO | 4.9406 | 20.24 | 13.57 | 7.2 | 0.1 | 113 | 185.69 | 53.44 | 1 | 110 | 36.26 | 23136.14 | 154.33 | 6199.42 | 248.58 | 107.96 | 70130.11 | 0.43 | 0.68 | 0.4 | 4.21 | 4 | 10
1 | 95 | CONCLUIDO | 5.9976 | 16.67 | 11.71 | 10.49 | 0.19 | 67 | 187.21 | 53.44 | 2 | 0 | 36.77 | 23322.88 | 117.28 | 6196.38 | 184.03 | 107.96 | 38085.71 | 0.59 | 0.79 | 0.4 | 2.36 | 4 | 10
0 | 55 | CONCLUIDO | 5.4098 | 18.48 | 13.68 | 7.2 | 0.15 | 114 | 116.05 | 43.4 | 1 | 0 | 16.65 | 14546.17 | 103.92 | 6199.94 | 247.47 | 107.96 | 69570.93 | 0.44 | 0.68 | 0.55 | 4.33 | 4 | 10

## gráficos
Selecione o eixo X:
Selecione o eixo Y:
Selecione o eixo Z:
Eixo X | Eixo Y | Eixo Z

## hidden (hidden)
Unnamed: 0
Volume de calda [L]
STATUS
Capacidade operacional [ha/h]
Tempo de missao [h]
Tempo util [h]
Tempo por voo [min]
Autonomia Projetada [h]
N° Voos
MTOW [kg]
Massa Estrutura [kg]
Combustível [kg]
Abastecimentos
Massa gerador
Potência gerador [W]
Combustível consumido [L]
Calda cons [L]
Distância percorrida [km]
Distância Pulverizando [km]
RTL ACUMULADO[m]
EOC [km/km]
EOC [h/h]
Tempo de manobra [h]
Tempo rtl_rtw [h]
V pulv [m/s]
V desloc [m/s]