## RESULTADOS_18
Unnamed: 0 | Volume de calda [L] | STATUS | Capacidade operacional [ha/h] | Tempo de missao [h] | Tempo util [h] | Tempo por voo [min] | Autonomia Projetada [h] | N° Voos | MTOW [kg] | Massa Estrutura [kg] | Combustível [kg] | Abastecimentos | Massa gerador | Potência gerador [W] | Combustível consumido [L] | Calda cons [L] | Distância percorrida [km] | Distância Pulverizando [km] | RTL ACUMULADO[m] | EOC [km/km] | EOC [h/h] | Tempo de manobra [h] | Tempo rtl_rtw [h] | V pulv [m/s] | V desloc [m/s] | Preço Total por ha Simples [R$/ha] | Preço Total por ha Presumido [R$/ha] | Preço Total por ha Real [R$/ha] | Preço Total Simples [R$] | Preço Total Presumido [R$] | Prod CAPEX [ha/h/R$] | Dias Trabalhados | Preço Total Real [R$]
0 | 100 | CONCLUIDO | 1.4314 | 69.86 | 48.64 | 6.07 | 0.09 | 481 | 194.77 | 54.38 | 1 | 479 | 39.4 | 24256.19 | 659.77 | 8515.31 | 794.63 | 148.16 | 318378.21 | 0.19 | 0.53 | 15.6 | 19.13 | 4 | 10 | 851.8907 | 1165.5944 | 1054.3517 | 851890.7043 | 1165594.4444 | 1.8749e-06 | 23 | 1054351.7465
1 | 100 | CONCLUIDO | 2.261 | 44.23 | 35.53 | 13.41 | 0.18 | 159 | 196.32 | 54.38 | 2 | 157 | 39.95 | 24447.22 | 438.42 | 8493.75 | 356.15 | 148.16 | 100751.44 | 0.42 | 0.72 | 15.06 | 6.06 | 4 | 10 | 398.4797 | 545.2175 | 493.1827 | 398479.6761 | 545217.4726 | 2.9616e-06 | 15 | 493182.6822
2 | 100 | CONCLUIDO | 2.5722 | 38.88 | 32.86 | 21.91 | 0.27 | 90 | 197.88 | 54.38 | 3 | 40 | 40.5 | 24639 | 358.82 | 8491.87 | 265.56 | 148.16 | 55799.69 | 0.56 | 0.78 | 14.99 | 3.4 | 4 | 10 | 305.0698 | 417.4099 | 377.5729 | 305069.7777 | 417409.9286 | 3.3692e-06 | 13 | 377572.9108
3 | 100 | CONCLUIDO | 2.5911 | 38.59 | 32.73 | 22.84 | 0.36 | 86 | 199.44 | 54.38 | 4 | 0 | 41.06 | 24831.54 | 355.54 | 8493.46 | 259.2 | 148.16 | 52641.43 | 0.57 | 0.78 | 15.05 | 3.27 | 4 | 10 | 301.6865 | 412.7807 | 373.3855 | 301686.4521 | 412780.7133 | 3.3939e-06 | 13 | 373385.5013

## RESULTADOS_6
Unnamed: 0 | Volume de calda [L] | STATUS | Capacidade operacional [ha/h] | Tempo de missao [h] | Tempo util [h] | Tempo por voo [min] | Autonomia Projetada [h] | N° Voos | MTOW [kg] | Massa Estrutura [kg] | Combustível [kg] | Abastecimentos | Massa gerador | Potência gerador [W] | Combustível consumido [L] | Calda cons [L] | Distância percorrida [km] | Distância Pulverizando [km] | RTL ACUMULADO[m] | EOC [km/km] | EOC [h/h] | Tempo de manobra [h] | Tempo rtl_rtw [h] | V pulv [m/s] | V desloc [m/s] | Preço Total por ha Simples [R$/ha] | Preço Total por ha Presumido [R$/ha] | Preço Total por ha Real [R$/ha] | Preço Total Simples [R$] | Preço Total Presumido [R$] | Prod CAPEX [ha/h/R$] | Dias Trabalhados | Preço Total Real [R$]
0 | 40 | CONCLUIDO | 2.2866 | 43.73 | 37.73 | 10.53 | 0.2 | 215 | 89.87 | 37.55 | 1 | 12 | 11.32 | 11317.98 | 257.87 | 8507.95 | 420.31 | 148.16 | 132550.34 | 0.35 | 0.68 | 15.41 | 8.25 | 4 | 10 | 276.7704 | 378.6895 | 342.5479 | 276770.4243 | 378689.5048 | 3.1309e-06 | 15 | 342547.9099
1 | 40 | CONCLUIDO | 2.2901 | 43.67 | 37.68 | 10.57 | 0.39 | 214 | 91.1 | 37.55 | 2 | 0 | 11.54 | 11468.97 | 260.45 | 8507.08 | 418.2 | 148.16 | 131499.6 | 0.35 | 0.68 | 15.42 | 8.2 | 4 | 10 | 278.0059 | 380.3799 | 344.077 | 278005.8789 | 380379.9082 | 3.1357e-06 | 15 | 344076.9836

## RESULTADOS_4
Unnamed: 0 | Volume de calda [L] | STATUS | Capacidade operacional [ha/h] | Tempo de missao [h] | Tempo util [h] | Tempo por voo [min] | Autonomia Projetada [h] | N° Voos | MTOW [kg] | Massa Estrutura [kg] | Combustível [kg] | Abastecimentos | Massa gerador | Potência gerador [W] | Combustível consumido [L] | Calda cons [L] | Distância percorrida [km] | Distância Pulverizando [km] | RTL ACUMULADO[m] | EOC [km/km] | EOC [h/h] | Tempo de manobra [h] | Tempo rtl_rtw [h] | V pulv [m/s] | V desloc [m/s] | Preço Total por ha Simples [R$/ha] | Preço Total por ha Presumido [R$/ha] | Preço Total por ha Real [R$/ha] | Preço Total Simples [R$] | Preço Total Presumido [R$] | Prod CAPEX [ha/h/R$] | Dias Trabalhados | Preço Total Real [R$]
0 | 30 | CONCLUIDO | 2.1451 | 46.62 | 40.36 | 8.53 | 0.24 | 284 | 71.52 | 32.27 | 1 | 0 | 8.25 | 9054.6 | 239.82 | 8519.97 | 503.41 | 148.16 | 173753.86 | 0.29 | 0.64 | 15.64 | 10.86 | 4 | 10 | 281.6532 | 385.3703 | 348.5911 | 281653.184 | 385370.3121 | 2.9702e-06 | 16 | 348591.1103

## RESULTADOS_1
Unnamed: 0 | Volume de calda [L] | STATUS | Capacidade operacional [ha/h] | Tempo de missao [h] | Tempo util [h] | Tempo por voo [min] | Autonomia Projetada [h] | N° Voos | MTOW [kg] | Massa Estrutura [kg] | Combustível [kg] | Abastecimentos | Massa gerador | Potência gerador [W] | Combustível consumido [L] | Calda cons [L] | Distância percorrida [km] | Distância Pulverizando [km] | RTL ACUMULADO[m] | EOC [km/km] | EOC [h/h] | Tempo de manobra [h] | Tempo rtl_rtw [h] | V pulv [m/s] | V desloc [m/s] | Preço Total por ha Simples [R$/ha] | Preço Total por ha Presumido [R$/ha] | Preço Total por ha Real [R$/ha] | Preço Total Simples [R$] | Preço Total Presumido [R$] | Prod CAPEX [ha/h/R$] | Dias Trabalhados | Preço Total Real [R$]
0 | 15 | CONCLUIDO | 1.6876 | 59.26 | 51.26 | 5.42 | 0.43 | 567 | 39.78 | 19.54 | 1 | 0 | 4.24 | 5140 | 205.13 | 8550.23 | 853.18 | 148.16 | 347226.51 | 0.17 | 0.5 | 16.46 | 21.72 | 4 | 10 | 324.3402 | 443.7765 | 401.4231 | 324340.1546 | 443776.5085 | 2.39e-06 | 20 | 401423.1013

## RESULTADOS_12
Unnamed: 0 | Volume de calda [L] | STATUS | Capacidade operacional [ha/h] | Tempo de missao [h] | Tempo util [h] | Tempo por voo [min] | Autonomia Projetada [h] | N° Voos | MTOW [kg] | Massa Estrutura [kg] | Combustível [kg] | Abastecimentos | Massa gerador | Potência gerador [W] | Combustível consumido [L] | Calda cons [L] | Distância percorrida [km] | Distância Pulverizando [km] | RTL ACUMULADO[m] | EOC [km/km] | EOC [h/h] | Tempo de manobra [h] | Tempo rtl_rtw [h] | V pulv [m/s] | V desloc [m/s] | Preço Total por ha Simples [R$/ha] | Preço Total por ha Presumido [R$/ha] | Preço Total por ha Real [R$/ha] | Preço Total Simples [R$] | Preço Total Presumido [R$] | Prod CAPEX [ha/h/R$] | Dias Trabalhados | Preço Total Real [R$]
0 | 70 | CONCLUIDO | 1.8652 | 53.61 | 42.05 | 7.81 | 0.12 | 323 | 141.81 | 47.83 | 1 | 321 | 22.98 | 17723.39 | 444.27 | 8504.52 | 574.84 | 148.16 | 209274.01 | 0.26 | 0.61 | 15.31 | 12.56 | 4 | 10 | 485.0915 | 663.7236 | 600.3787 | 485091.5029 | 663723.595 | 2.49e-06 | 18 | 600378.7467
1 | 70 | CONCLUIDO | 2.5037 | 39.94 | 34.16 | 16.66 | 0.25 | 123 | 143.17 | 47.83 | 2 | 10 | 23.34 | 17891.86 | 306.22 | 8497.27 | 305.13 | 148.16 | 75421.1 | 0.49 | 0.75 | 15.15 | 4.69 | 4 | 10 | 285.4688 | 390.591 | 353.3136 | 285468.8175 | 390591.0301 | 3.3424e-06 | 14 | 353313.5704
2 | 70 | CONCLUIDO | 2.5044 | 39.93 | 34.15 | 16.66 | 0.37 | 123 | 144.54 | 47.83 | 3 | 0 | 23.71 | 18060.85 | 308.29 | 8497.7 | 304.38 | 148.16 | 75044.28 | 0.49 | 0.75 | 15.16 | 4.68 | 4 | 10 | 279.7625 | 382.7834 | 346.2511 | 279762.5155 | 382783.4159 | 3.3433e-06 | 13 | 346251.104

## RESULTADOS_16
Unnamed: 0 | Volume de calda [L] | STATUS | Capacidade operacional [ha/h] | Tempo de missao [h] | Tempo util [h] | Tempo por voo [min] | Autonomia Projetada [h] | N° Voos | MTOW [kg] | Massa Estrutura [kg] | Combustível [kg] | Abastecimentos | Massa gerador | Potência gerador [W] | Combustível consumido [L] | Calda cons [L] | Distância percorrida [km] | Distância Pulverizando [km] | RTL ACUMULADO[m] | EOC [km/km] | EOC [h/h] | Tempo de manobra [h] | Tempo rtl_rtw [h] | V pulv [m/s] | V desloc [m/s] | Preço Total por ha Simples [R$/ha] | Preço Total por ha Presumido [R$/ha] | Preço Total por ha Real [R$/ha] | Preço Total Simples [R$] | Preço Total Presumido [R$] | Prod CAPEX [ha/h/R$] | Dias Trabalhados | Preço Total Real [R$]
0 | 90 | CONCLUIDO | 1.5648 | 63.9 | 46.34 | 6.53 | 0.1 | 426 | 176.73 | 52.44 | 1 | 424 | 33.29 | 22031.19 | 584.67 | 8510.92 | 717.47 | 148.16 | 280073.36 | 0.21 | 0.55 | 15.5 | 16.83 | 4 | 10 | 708.0442 | 968.7773 | 876.3185 | 708044.1805 | 968777.2844 | 2.0617e-06 | 21 | 876318.5401
1 | 90 | CONCLUIDO | 2.368 | 42.23 | 34.8 | 14.81 | 0.2 | 141 | 178.21 | 52.44 | 2 | 139 | 33.77 | 22213.89 | 388.41 | 8491.94 | 331.88 | 148.16 | 88706.33 | 0.45 | 0.74 | 15.02 | 5.33 | 4 | 10 | 347.4445 | 475.3889 | 430.0184 | 347444.4992 | 475388.892 | 3.1199e-06 | 14 | 430018.4433
2 | 90 | CONCLUIDO | 2.5659 | 38.97 | 33.14 | 20.71 | 0.3 | 96 | 179.7 | 52.44 | 3 | 1 | 34.26 | 22397.24 | 338.37 | 8493.93 | 271.92 | 148.16 | 58951.22 | 0.54 | 0.77 | 15.09 | 3.67 | 4 | 10 | 293.5757 | 401.6832 | 363.3471 | 293575.6711 | 401683.1848 | 3.3807e-06 | 13 | 363347.1054
3 | 90 | CONCLUIDO | 2.5668 | 38.96 | 33.13 | 20.7 | 0.39 | 96 | 181.19 | 52.44 | 4 | 0 | 34.75 | 22581.25 | 340.39 | 8493.02 | 271.75 | 148.16 | 58867.07 | 0.55 | 0.77 | 15.08 | 3.66 | 4 | 10 | 294.5678 | 403.0407 | 364.5751 | 294567.8434 | 403040.7188 | 3.3819e-06 | 13 | 364575.0783

## RESULTADOS_0
Unnamed: 0 | Volume de calda [L] | STATUS | Capacidade operacional [ha/h] | Tempo de missao [h] | Tempo util [h] | Tempo por voo [min] | Autonomia Projetada [h] | N° Voos | MTOW [kg] | Massa Estrutura [kg] | Combustível [kg] | Abastecimentos | Massa gerador | Potência gerador [W] | Combustível consumido [L] | Calda cons [L] | Distância percorrida [km] | Distância Pulverizando [km] | RTL ACUMULADO[m] | EOC [km/km] | EOC [h/h] | Tempo de manobra [h] | Tempo rtl_rtw [h] | V pulv [m/s] | V desloc [m/s] | Preço Total por ha Simples [R$/ha] | Preço Total por ha Presumido [R$/ha] | Preço Total por ha Real [R$/ha] | Preço Total Simples [R$] | Preço Total Presumido [R$] | Prod CAPEX [ha/h/R$] | Dias Trabalhados | Preço Total Real [R$]
0 | 10 | CONCLUIDO | 1.3629 | 73.37 | 62.28 | 4.4 | 0.64 | 850 | 26.11 | 12.1 | 1 | 0 | 3.01 | 3454.41 | 180.81 | 8587.37 | 1205.39 | 148.16 | 521917.3 | 0.12 | 0.41 | 17.35 | 32.7 | 4 | 10 | 371.9832 | 508.9638 | 460.389 | 371983.2052 | 508963.8321 | 1.9509e-06 | 24 | 460389.0383

## RESULTADOS_7
Unnamed: 0 | Volume de calda [L] | STATUS | Capacidade operacional [ha/h] | Tempo de missao [h] | Tempo util [h] | Tempo por voo [min] | Autonomia Projetada [h] | N° Voos | MTOW [kg] | Massa Estrutura [kg] | Combustível [kg] | Abastecimentos | Massa gerador | Potência gerador [W] | Combustível consumido [L] | Calda cons [L] | Distância percorrida [km] | Distância Pulverizando [km] | RTL ACUMULADO[m] | EOC [km/km] | EOC [h/h] | Tempo de manobra [h] | Tempo rtl_rtw [h] | V pulv [m/s] | V desloc [m/s] | Preço Total por ha Simples [R$/ha] | Preço Total por ha Presumido [R$/ha] | Preço Total por ha Real [R$/ha] | Preço Total Simples [R$] | Preço Total Presumido [R$] | Prod CAPEX [ha/h/R$] | Dias Trabalhados | Preço Total Real [R$]
0 | 45 | CONCLUIDO | 2.2991 | 43.49 | 37.29 | 10.91 | 0.18 | 205 | 98.71 | 39.72 | 1 | 112 | 12.99 | 12407.75 | 273.97 | 8500.11 | 411.45 | 148.16 | 128170.88 | 0.36 | 0.69 | 15.23 | 7.82 | 4 | 10 | 286.4683 | 391.9586 | 354.5506 | 286468.3127 | 391958.5835 | 3.1326e-06 | 15 | 354550.6064
1 | 45 | CONCLUIDO | 2.3435 | 42.67 | 36.78 | 11.61 | 0.35 | 190 | 99.95 | 39.72 | 2 | 0 | 13.24 | 12561.45 | 267.66 | 8505.92 | 388.45 | 148.16 | 116743.91 | 0.38 | 0.7 | 15.37 | 7.3 | 4 | 10 | 272.3196 | 372.5997 | 337.0393 | 272319.6221 | 372599.7209 | 3.1931e-06 | 14 | 337039.3265

## RESULTADOS_10
Unnamed: 0 | Volume de calda [L] | STATUS | Capacidade operacional [ha/h] | Tempo de missao [h] | Tempo util [h] | Tempo por voo [min] | Autonomia Projetada [h] | N° Voos | MTOW [kg] | Massa Estrutura [kg] | Combustível [kg] | Abastecimentos | Massa gerador | Potência gerador [W] | Combustível consumido [L] | Calda cons [L] | Distância percorrida [km] | Distância Pulverizando [km] | RTL ACUMULADO[m] | EOC [km/km] | EOC [h/h] | Tempo de manobra [h] | Tempo rtl_rtw [h] | V pulv [m/s] | V desloc [m/s] | Preço Total por ha Simples [R$/ha] | Preço Total por ha Presumido [R$/ha] | Preço Total por ha Real [R$/ha] | Preço Total Simples [R$] | Preço Total Presumido [R$] | Prod CAPEX [ha/h/R$] | Dias Trabalhados | Preço Total Real [R$]
0 | 60 | CONCLUIDO | 2.034 | 49.16 | 40.05 | 8.8 | 0.14 | 273 | 124.63 | 45 | 1 | 271 | 18.64 | 15605.44 | 376.27 | 8503.3 | 507.37 | 148.16 | 175790.06 | 0.29 | 0.64 | 15.24 | 10.57 | 4 | 10 | 398.6115 | 545.3978 | 493.3458 | 398611.4712 | 545397.8003 | 2.7358e-06 | 17 | 493345.7997
1 | 60 | CONCLUIDO | 2.458 | 40.68 | 34.9 | 14.64 | 0.28 | 143 | 125.95 | 45 | 2 | 0 | 18.95 | 15767.7 | 291.05 | 8497.7 | 328.9 | 148.16 | 87205.26 | 0.45 | 0.74 | 15.21 | 5.43 | 4 | 10 | 279.1884 | 381.9978 | 345.5405 | 279188.3527 | 381997.8211 | 3.3061e-06 | 14 | 345540.4852

## RESULTADOS_14
Unnamed: 0 | Volume de calda [L] | STATUS | Capacidade operacional [ha/h] | Tempo de missao [h] | Tempo util [h] | Tempo por voo [min] | Autonomia Projetada [h] | N° Voos | MTOW [kg] | Massa Estrutura [kg] | Combustível [kg] | Abastecimentos | Massa gerador | Potência gerador [W] | Combustível consumido [L] | Calda cons [L] | Distância percorrida [km] | Distância Pulverizando [km] | RTL ACUMULADO[m] | EOC [km/km] | EOC [h/h] | Tempo de manobra [h] | Tempo rtl_rtw [h] | V pulv [m/s] | V desloc [m/s] | Preço Total por ha Simples [R$/ha] | Preço Total por ha Presumido [R$/ha] | Preço Total por ha Real [R$/ha] | Preço Total Simples [R$] | Preço Total Presumido [R$] | Prod CAPEX [ha/h/R$] | Dias Trabalhados | Preço Total Real [R$]
0 | 80 | CONCLUIDO | 1.7069 | 58.58 | 44.21 | 7.09 | 0.11 | 374 | 159.12 | 50.28 | 1 | 372 | 27.84 | 19859.16 | 513.96 | 8509.61 | 645.49 | 148.16 | 244344.31 | 0.23 | 0.58 | 15.44 | 14.71 | 4 | 10 | 592.8633 | 811.1818 | 733.7637 | 592863.3366 | 811181.7724 | 2.2631e-06 | 20 | 733763.7226
1 | 80 | CONCLUIDO | 2.4693 | 40.5 | 34.18 | 16.54 | 0.22 | 124 | 160.54 | 50.28 | 2 | 102 | 28.26 | 20034.4 | 338.39 | 8492.84 | 310.15 | 148.16 | 77926.98 | 0.48 | 0.75 | 15.03 | 4.71 | 4 | 10 | 307.5585 | 420.8151 | 380.6531 | 307558.5274 | 420815.1457 | 3.274e-06 | 14 | 380653.1388
2 | 80 | CONCLUIDO | 2.5389 | 39.39 | 33.58 | 18.66 | 0.33 | 108 | 161.97 | 50.28 | 3 | 0 | 28.69 | 20210.21 | 323.97 | 8497.65 | 286.39 | 148.16 | 66124.69 | 0.52 | 0.76 | 15.11 | 4.12 | 4 | 10 | 286.8316 | 392.4557 | 355.0003 | 286831.645 | 392455.7109 | 3.3663e-06 | 13 | 355000.2886

## RESULTADOS_5
Unnamed: 0 | Volume de calda [L] | STATUS | Capacidade operacional [ha/h] | Tempo de missao [h] | Tempo util [h] | Tempo por voo [min] | Autonomia Projetada [h] | N° Voos | MTOW [kg] | Massa Estrutura [kg] | Combustível [kg] | Abastecimentos | Massa gerador | Potência gerador [W] | Combustível consumido [L] | Calda cons [L] | Distância percorrida [km] | Distância Pulverizando [km] | RTL ACUMULADO[m] | EOC [km/km] | EOC [h/h] | Tempo de manobra [h] | Tempo rtl_rtw [h] | V pulv [m/s] | V desloc [m/s] | Preço Total por ha Simples [R$/ha] | Preço Total por ha Presumido [R$/ha] | Preço Total por ha Real [R$/ha] | Preço Total Simples [R$] | Preço Total Presumido [R$] | Prod CAPEX [ha/h/R$] | Dias Trabalhados | Preço Total Real [R$]
0 | 35 | CONCLUIDO | 2.2249 | 44.94 | 38.85 | 9.55 | 0.22 | 244 | 80.84 | 35.1 | 1 | 0 | 9.74 | 10204.21 | 248.84 | 8512.27 | 455.03 | 148.16 | 149764.37 | 0.33 | 0.66 | 15.52 | 9.36 | 4 | 10 | 275.2115 | 376.5566 | 340.6185 | 275211.5403 | 376556.5709 | 3.0628e-06 | 15 | 340618.5403

## RESULTADOS_8
Unnamed: 0 | Volume de calda [L] | STATUS | Capacidade operacional [ha/h] | Tempo de missao [h] | Tempo util [h] | Tempo por voo [min] | Autonomia Projetada [h] | N° Voos | MTOW [kg] | Massa Estrutura [kg] | Combustível [kg] | Abastecimentos | Massa gerador | Potência gerador [W] | Combustível consumido [L] | Calda cons [L] | Distância percorrida [km] | Distância Pulverizando [km] | RTL ACUMULADO[m] | EOC [km/km] | EOC [h/h] | Tempo de manobra [h] | Tempo rtl_rtw [h] | V pulv [m/s] | V desloc [m/s] | Preço Total por ha Simples [R$/ha] | Preço Total por ha Presumido [R$/ha] | Preço Total por ha Real [R$/ha] | Preço Total Simples [R$] | Preço Total Presumido [R$] | Prod CAPEX [ha/h/R$] | Dias Trabalhados | Preço Total Real [R$]
0 | 50 | CONCLUIDO | 2.2209 | 45.03 | 38.04 | 10.23 | 0.16 | 223 | 107.41 | 41.65 | 1 | 203 | 14.77 | 13481.73 | 306.02 | 8498.82 | 438.94 | 148.16 | 141824.8 | 0.34 | 0.68 | 15.19 | 8.56 | 4 | 10 | 314.4279 | 430.2141 | 389.1551 | 314427.8879 | 430214.1079 | 3.0122e-06 | 15 | 389155.0772
1 | 50 | CONCLUIDO | 2.3888 | 41.86 | 36.03 | 12.64 | 0.32 | 171 | 108.68 | 41.65 | 2 | 0 | 15.03 | 13638.32 | 275.27 | 8504.36 | 364.6 | 148.16 | 104916.3 | 0.41 | 0.71 | 15.29 | 6.55 | 4 | 10 | 274.0532 | 374.9717 | 339.1849 | 274053.1898 | 374971.6647 | 3.2399e-06 | 14 | 339184.8953

## RESULTADOS_3
Unnamed: 0 | Volume de calda [L] | STATUS | Capacidade operacional [ha/h] | Tempo de missao [h] | Tempo util [h] | Tempo por voo [min] | Autonomia Projetada [h] | N° Voos | MTOW [kg] | Massa Estrutura [kg] | Combustível [kg] | Abastecimentos | Massa gerador | Potência gerador [W] | Combustível consumido [L] | Calda cons [L] | Distância percorrida [km] | Distância Pulverizando [km] | RTL ACUMULADO[m] | EOC [km/km] | EOC [h/h] | Tempo de manobra [h] | Tempo rtl_rtw [h] | V pulv [m/s] | V desloc [m/s] | Preço Total por ha Simples [R$/ha] | Preço Total por ha Presumido [R$/ha] | Preço Total por ha Real [R$/ha] | Preço Total Simples [R$] | Preço Total Presumido [R$] | Prod CAPEX [ha/h/R$] | Dias Trabalhados | Preço Total Real [R$]
0 | 25 | CONCLUIDO | 2.0363 | 49.11 | 42.58 | 7.49 | 0.28 | 341 | 61.76 | 28.92 | 1 | 0 | 6.84 | 7851.41 | 230.25 | 8527.85 | 574.66 | 148.16 | 209097.62 | 0.26 | 0.6 | 15.8 | 13.07 | 4 | 10 | 283.6614 | 388.1181 | 351.0766 | 283661.43 | 388118.0828 | 2.8379e-06 | 16 | 351076.6377

## RESULTADOS_15
Unnamed: 0 | Volume de calda [L] | STATUS | Capacidade operacional [ha/h] | Tempo de missao [h] | Tempo util [h] | Tempo por voo [min] | Autonomia Projetada [h] | N° Voos | MTOW [kg] | Massa Estrutura [kg] | Combustível [kg] | Abastecimentos | Massa gerador | Potência gerador [W] | Combustível consumido [L] | Calda cons [L] | Distância percorrida [km] | Distância Pulverizando [km] | RTL ACUMULADO[m] | EOC [km/km] | EOC [h/h] | Tempo de manobra [h] | Tempo rtl_rtw [h] | V pulv [m/s] | V desloc [m/s] | Preço Total por ha Simples [R$/ha] | Preço Total por ha Presumido [R$/ha] | Preço Total por ha Real [R$/ha] | Preço Total Simples [R$] | Preço Total Presumido [R$] | Prod CAPEX [ha/h/R$] | Dias Trabalhados | Preço Total Real [R$]
0 | 85 | CONCLUIDO | 1.6367 | 61.1 | 45.2 | 6.8 | 0.11 | 399 | 167.88 | 51.39 | 1 | 397 | 30.49 | 20939.59 | 548.22 | 8507.92 | 679.72 | 148.16 | 261337.74 | 0.22 | 0.57 | 15.45 | 15.7 | 4 | 10 | 643.4394 | 880.3822 | 796.3597 | 643439.3873 | 880382.1562 | 2.1631e-06 | 20 | 796359.7189
1 | 85 | CONCLUIDO | 2.4189 | 41.34 | 34.5 | 15.68 | 0.21 | 132 | 169.33 | 51.39 | 2 | 129 | 30.94 | 21118.46 | 363.7 | 8491.94 | 321.48 | 148.16 | 83549.4 | 0.46 | 0.74 | 15.02 | 5.03 | 4 | 10 | 327.2493 | 447.7569 | 405.0237 | 327249.3116 | 447756.9454 | 3.1969e-06 | 14 | 405023.6509
2 | 85 | CONCLUIDO | 2.5564 | 39.12 | 33.32 | 19.8 | 0.31 | 101 | 170.79 | 51.39 | 3 | 0 | 31.4 | 21297.94 | 330.28 | 8494.8 | 277.92 | 148.16 | 61925.84 | 0.53 | 0.77 | 15.1 | 3.86 | 4 | 10 | 289.4222 | 396.0003 | 358.2065 | 289422.2222 | 396000.2529 | 3.3786e-06 | 13 | 358206.5445

## RESULTADOS_2
Unnamed: 0 | Volume de calda [L] | STATUS | Capacidade operacional [ha/h] | Tempo de missao [h] | Tempo util [h] | Tempo por voo [min] | Autonomia Projetada [h] | N° Voos | MTOW [kg] | Massa Estrutura [kg] | Combustível [kg] | Abastecimentos | Massa gerador | Potência gerador [W] | Combustível consumido [L] | Calda cons [L] | Distância percorrida [km] | Distância Pulverizando [km] | RTL ACUMULADO[m] | EOC [km/km] | EOC [h/h] | Tempo de manobra [h] | Tempo rtl_rtw [h] | V pulv [m/s] | V desloc [m/s] | Preço Total por ha Simples [R$/ha] | Preço Total por ha Presumido [R$/ha] | Preço Total por ha Real [R$/ha] | Preço Total Simples [R$] | Preço Total Presumido [R$] | Prod CAPEX [ha/h/R$] | Dias Trabalhados | Preço Total Real [R$]
0 | 20 | CONCLUIDO | 1.8939 | 52.8 | 45.85 | 6.46 | 0.34 | 426 | 51.33 | 24.83 | 1 | 0 | 5.51 | 6564.78 | 219.65 | 8534.57 | 679.98 | 148.16 | 261329.09 | 0.22 | 0.56 | 16.04 | 16.33 | 4 | 10 | 301.5408 | 412.5814 | 373.2052 | 301540.7945 | 412581.4181 | 2.659e-06 | 18 | 373205.2266

## RESULTADOS_11
Unnamed: 0 | Volume de calda [L] | STATUS | Capacidade operacional [ha/h] | Tempo de missao [h] | Tempo util [h] | Tempo por voo [min] | Autonomia Projetada [h] | N° Voos | MTOW [kg] | Massa Estrutura [kg] | Combustível [kg] | Abastecimentos | Massa gerador | Potência gerador [W] | Combustível consumido [L] | Calda cons [L] | Distância percorrida [km] | Distância Pulverizando [km] | RTL ACUMULADO[m] | EOC [km/km] | EOC [h/h] | Tempo de manobra [h] | Tempo rtl_rtw [h] | V pulv [m/s] | V desloc [m/s] | Preço Total por ha Simples [R$/ha] | Preço Total por ha Presumido [R$/ha] | Preço Total por ha Real [R$/ha] | Preço Total Simples [R$] | Preço Total Presumido [R$] | Prod CAPEX [ha/h/R$] | Dias Trabalhados | Preço Total Real [R$]
0 | 65 | CONCLUIDO | 1.9465 | 51.37 | 41.08 | 8.27 | 0.13 | 298 | 133.21 | 46.47 | 1 | 296 | 20.75 | 16663.42 | 410.65 | 8502.19 | 541.44 | 148.16 | 192701.34 | 0.27 | 0.63 | 15.29 | 11.59 | 4 | 10 | 437.5591 | 598.6877 | 541.5498 | 437559.1032 | 598687.6687 | 2.608e-06 | 17 | 541549.7579
1 | 65 | CONCLUIDO | 2.4822 | 40.29 | 34.51 | 15.69 | 0.26 | 132 | 134.55 | 46.47 | 2 | 0 | 21.09 | 16828.84 | 298.79 | 8501.67 | 315.63 | 148.16 | 80626.88 | 0.47 | 0.74 | 15.2 | 5.04 | 4 | 10 | 282.3549 | 386.3305 | 349.4596 | 282354.9274 | 386330.4683 | 3.3258e-06 | 14 | 349459.6307

## RESULTADOS_13
Unnamed: 0 | Volume de calda [L] | STATUS | Capacidade operacional [ha/h] | Tempo de missao [h] | Tempo util [h] | Tempo por voo [min] | Autonomia Projetada [h] | N° Voos | MTOW [kg] | Massa Estrutura [kg] | Combustível [kg] | Abastecimentos | Massa gerador | Potência gerador [W] | Combustível consumido [L] | Calda cons [L] | Distância percorrida [km] | Distância Pulverizando [km] | RTL ACUMULADO[m] | EOC [km/km] | EOC [h/h] | Tempo de manobra [h] | Tempo rtl_rtw [h] | V pulv [m/s] | V desloc [m/s] | Preço Total por ha Simples [R$/ha] | Preço Total por ha Presumido [R$/ha] | Preço Total por ha Real [R$/ha] | Preço Total Simples [R$] | Preço Total Presumido [R$] | Prod CAPEX [ha/h/R$] | Dias Trabalhados | Preço Total Real [R$]
0 | 75 | CONCLUIDO | 1.7852 | 56.02 | 43.11 | 7.43 | 0.12 | 348 | 150.44 | 49.1 | 1 | 346 | 25.34 | 18787.76 | 478.65 | 8503.1 | 609.42 | 148.16 | 226442.02 | 0.24 | 0.6 | 15.37 | 13.61 | 4 | 10 | 536.7078 | 734.3473 | 664.2622 | 536707.7734 | 734347.2534 | 2.3749e-06 | 19 | 664262.1822
1 | 75 | CONCLUIDO | 2.5039 | 39.94 | 34.03 | 17.16 | 0.23 | 119 | 151.83 | 49.1 | 2 | 48 | 25.73 | 18959.54 | 317.71 | 8496.86 | 302.36 | 148.16 | 74057.56 | 0.49 | 0.75 | 15.1 | 4.56 | 4 | 10 | 292.4731 | 400.1746 | 361.9825 | 292473.1149 | 400174.6188 | 3.331e-06 | 14 | 361982.5148
2 | 75 | CONCLUIDO | 2.5233 | 39.63 | 33.84 | 17.66 | 0.35 | 115 | 153.23 | 49.1 | 3 | 0 | 26.13 | 19131.85 | 315.97 | 8500.71 | 294.8 | 148.16 | 70293.04 | 0.5 | 0.76 | 15.12 | 4.37 | 4 | 10 | 283.1116 | 387.3657 | 350.3961 | 283111.5664 | 387365.7352 | 3.3568e-06 | 13 | 350396.0931

## RESULTADOS_17
Unnamed: 0 | Volume de calda [L] | STATUS | Capacidade operacional [ha/h] | Tempo de missao [h] | Tempo util [h] | Tempo por voo [min] | Autonomia Projetada [h] | N° Voos | MTOW [kg] | Massa Estrutura [kg] | Combustível [kg] | Abastecimentos | Massa gerador | Potência gerador [W] | Combustível consumido [L] | Calda cons [L] | Distância percorrida [km] | Distância Pulverizando [km] | RTL ACUMULADO[m] | EOC [km/km] | EOC [h/h] | Tempo de manobra [h] | Tempo rtl_rtw [h] | V pulv [m/s] | V desloc [m/s] | Preço Total por ha Simples [R$/ha] | Preço Total por ha Presumido [R$/ha] | Preço Total por ha Real [R$/ha] | Preço Total Simples [R$] | Preço Total Presumido [R$] | Prod CAPEX [ha/h/R$] | Dias Trabalhados | Preço Total Real [R$]
0 | 95 | CONCLUIDO | 1.4968 | 66.81 | 47.48 | 6.29 | 0.1 | 453 | 185.69 | 53.44 | 1 | 451 | 36.26 | 23136.14 | 621.54 | 8512.73 | 756.54 | 148.16 | 299476.44 | 0.2 | 0.54 | 15.52 | 17.97 | 4 | 10 | 776.9756 | 1063.0923 | 961.6323 | 776975.6236 | 1063092.3259 | 1.9662e-06 | 22 | 961632.2864
1 | 95 | CONCLUIDO | 2.3158 | 43.18 | 35.13 | 14.05 | 0.19 | 150 | 187.21 | 53.44 | 2 | 148 | 36.77 | 23322.88 | 413.09 | 8490.98 | 343.44 | 148.16 | 94439.27 | 0.43 | 0.73 | 15.03 | 5.66 | 4 | 10 | 375.5058 | 513.7836 | 464.7488 | 375505.8207 | 513783.63 | 3.0421e-06 | 15 | 464748.8414
2 | 95 | CONCLUIDO | 2.5807 | 38.75 | 32.89 | 21.69 | 0.28 | 91 | 188.73 | 53.44 | 3 | 10 | 37.29 | 23510.33 | 345.69 | 8494.13 | 265.09 | 148.16 | 55559.17 | 0.56 | 0.78 | 15.04 | 3.43 | 4 | 10 | 296.7875 | 406.0778 | 367.3223 | 296787.5223 | 406077.7813 | 3.3901e-06 | 13 | 367322.2878
3 | 95 | CONCLUIDO | 2.578 | 38.79 | 32.93 | 21.71 | 0.37 | 91 | 190.25 | 53.44 | 4 | 0 | 37.82 | 23698.48 | 348.64 | 8496.28 | 265.29 | 148.16 | 55659.19 | 0.56 | 0.78 | 15.07 | 3.47 | 4 | 10 | 298.5898 | 408.5437 | 369.5529 | 298589.7775 | 408543.7065 | 3.3865e-06 | 13 | 369552.8685

## RESULTADOS_9
Unnamed: 0 | Volume de calda [L] | STATUS | Capacidade operacional [ha/h] | Tempo de missao [h] | Tempo util [h] | Tempo por voo [min] | Autonomia Projetada [h] | N° Voos | MTOW [kg] | Massa Estrutura [kg] | Combustível [kg] | Abastecimentos | Massa gerador | Potência gerador [W] | Combustível consumido [L] | Calda cons [L] | Distância percorrida [km] | Distância Pulverizando [km] | RTL ACUMULADO[m] | EOC [km/km] | EOC [h/h] | Tempo de manobra [h] | Tempo rtl_rtw [h] | V pulv [m/s] | V desloc [m/s] | Preço Total por ha Simples [R$/ha] | Preço Total por ha Presumido [R$/ha] | Preço Total por ha Real [R$/ha] | Preço Total Simples [R$] | Preço Total Presumido [R$] | Prod CAPEX [ha/h/R$] | Dias Trabalhados | Preço Total Real [R$]
0 | 55 | CONCLUIDO | 2.1263 | 47.03 | 39.04 | 9.48 | 0.15 | 247 | 116.05 | 43.4 | 1 | 244 | 16.65 | 14546.17 | 340.98 | 8499.91 | 472.34 | 148.16 | 158406.41 | 0.31 | 0.66 | 15.24 | 9.56 | 4 | 10 | 354.9938 | 485.7182 | 439.3619 | 354993.8167 | 485718.2013 | 2.8715e-06 | 16 | 439361.9378
1 | 55 | CONCLUIDO | 2.4236 | 41.26 | 35.45 | 13.63 | 0.3 | 156 | 117.34 | 43.4 | 2 | 0 | 16.94 | 14705.49 | 282.97 | 8501.82 | 346.06 | 148.16 | 95719.37 | 0.43 | 0.72 | 15.26 | 5.97 | 4 | 10 | 276.5649 | 378.4083 | 342.2936 | 276564.9362 | 378408.3468 | 3.273e-06 | 14 | 342293.5853

## resultados
Unnamed: 0 | Volume de calda [L] | STATUS | Capacidade operacional [ha/h] | Tempo de missao [h] | Tempo util [h] | Tempo por voo [min] | Autonomia Projetada [h] | N° Voos | MTOW [kg] | Massa Estrutura [kg] | Combustível [kg] | Abastecimentos | Massa gerador | Potência gerador [W] | Combustível consumido [L] | Calda cons [L] | Distância percorrida [km] | Distância Pulverizando [km] | RTL ACUMULADO[m] | EOC [km/km] | EOC [h/h] | Tempo de manobra [h] | Tempo rtl_rtw [h] | V pulv [m/s] | V desloc [m/s]
0 | 100 | CONCLUIDO | 1.4314 | 69.86 | 48.64 | 6.07 | 0.09 | 481 | 194.77 | 54.38 | 1 | 479 | 39.4 | 24256.19 | 659.77 | 8515.31 | 794.63 | 148.16 | 318378.21 | 0.19 | 0.53 | 15.6 | 19.13 | 4 | 10
1 | 100 | CONCLUIDO | 2.261 | 44.23 | 35.53 | 13.41 | 0.18 | 159 | 196.32 | 54.38 | 2 | 157 | 39.95 | 24447.22 | 438.42 | 8493.75 | 356.15 | 148.16 | 100751.44 | 0.42 | 0.72 | 15.06 | 6.06 | 4 | 10
2 | 100 | CONCLUIDO | 2.5722 | 38.88 | 32.86 | 21.91 | 0.27 | 90 | 197.88 | 54.38 | 3 | 40 | 40.5 | 24639 | 358.82 | 8491.87 | 265.56 | 148.16 | 55799.69 | 0.56 | 0.78 | 14.99 | 3.4 | 4 | 10
3 | 100 | CONCLUIDO | 2.5911 | 38.59 | 32.73 | 22.84 | 0.36 | 86 | 199.44 | 54.38 | 4 | 0 | 41.06 | 24831.54 | 355.54 | 8493.46 | 259.2 | 148.16 | 52641.43 | 0.57 | 0.78 | 15.05 | 3.27 | 4 | 10
0 | 40 | CONCLUIDO | 2.2866 | 43.73 | 37.73 | 10.53 | 0.2 | 215 | 89.87 | 37.55 | 1 | 12 | 11.32 | 11317.98 | 257.87 | 8507.95 | 420.31 | 148.16 | 132550.34 | 0.35 | 0.68 | 15.41 | 8.25 | 4 | 10
1 | 40 | CONCLUIDO | 2.2901 | 43.67 | 37.68 | 10.57 | 0.39 | 214 | 91.1 | 37.55 | 2 | 0 | 11.54 | 11468.97 | 260.45 | 8507.08 | 418.2 | 148.16 | 131499.6 | 0.35 | 0.68 | 15.42 | 8.2 | 4 | 10
0 | 30 | CONCLUIDO | 2.1451 | 46.62 | 40.36 | 8.53 | 0.24 | 284 | 71.52 | 32.27 | 1 | 0 | 8.25 | 9054.6 | 239.82 | 8519.97 | 503.41 | 148.16 | 173753.86 | 0.29 | 0.64 | 15.64 | 10.86 | 4 | 10
0 | 15 | CONCLUIDO | 1.6876 | 59.26 | 51.26 | 5.42 | 0.43 | 567 | 39.78 | 19.54 | 1 | 0 | 4.24 | 5140 | 205.13 | 8550.23 | 853.18 | 148.16 | 347226.51 | 0.17 | 0.5 | 16.46 | 21.72 | 4 | 10
0 | 70 | CONCLUIDO | 1.8652 | 53.61 | 42.05 | 7.81 | 0.12 | 323 | 141.81 | 47.83 | 1 | 321 | 22.98 | 17723.39 | 444.27 | 8504.52 | 574.84 | 148.16 | 209274.01 | 0.26 | 0.61 | 15.31 | 12.56 | 4 | 10
1 | 70 | CONCLUIDO | 2.5037 | 39.94 | 34.16 | 16.66 | 0.25 | 123 | 143.17 | 47.83 | 2 | 10 | 23.34 | 17891.86 | 306.22 | 8497.27 | 305.13 | 148.16 | 75421.1 | 0.49 | 0.75 | 15.15 | 4.69 | 4 | 10
2 | 70 | CONCLUIDO | 2.5044 | 39.93 | 34.15 | 16.66 | 0.37 | 123 | 144.54 | 47.83 | 3 | 0 | 23.71 | 18060.85 | 308.29 | 8497.7 | 304.38 | 148.16 | 75044.28 | 0.49 | 0.75 | 15.16 | 4.68 | 4 | 10
0 | 90 | CONCLUIDO | 1.5648 | 63.9 | 46.34 | 6.53 | 0.1 | 426 | 176.73 | 52.44 | 1 | 424 | 33.29 | 22031.19 | 584.67 | 8510.92 | 717.47 | 148.16 | 280073.36 | 0.21 | 0.55 | 15.5 | 16.83 | 4 | 10
1 | 90 | CONCLUIDO | 2.368 | 42.23 | 34.8 | 14.81 | 0.2 | 141 | 178.21 | 52.44 | 2 | 139 | 33.77 | 22213.89 | 388.41 | 8491.94 | 331.88 | 148.16 | 88706.33 | 0.45 | 0.74 | 15.02 | 5.33 | 4 | 10
2 | 90 | CONCLUIDO | 2.5659 | 38.97 | 33.14 | 20.71 | 0.3 | 96 | 179.7 | 52.44 | 3 | 1 | 34.26 | 22397.24 | 338.37 | 8493.93 | 271.92 | 148.16 | 58951.22 | 0.54 | 0.77 | 15.09 | 3.67 | 4 | 10
3 | 90 | CONCLUIDO | 2.5668 | 38.96 | 33.13 | 20.7 | 0.39 | 96 | 181.19 | 52.44 | 4 | 0 | 34.75 | 22581.25 | 340.39 | 8493.02 | 271.75 | 148.16 | 58867.07 | 0.55 | 0.77 | 15.08 | 3.66 | 4 | 10
0 | 10 | CONCLUIDO | 1.3629 | 73.37 | 62.28 | 4.4 | 0.64 | 850 | 26.11 | 12.1 | 1 | 0 | 3.01 | 3454.41 | 180.81 | 8587.37 | 1205.39 | 148.16 | 521917.3 | 0.12 | 0.41 | 17.35 | 32.7 | 4 | 10
0 | 45 | CONCLUIDO | 2.2991 | 43.49 | 37.29 | 10.91 | 0.18 | 205 | 98.71 | 39.72 | 1 | 112 | 12.99 | 12407.75 | 273.97 | 8500.11 | 411.45 | 148.16 | 128170.88 | 0.36 | 0.69 | 15.23 | 7.82 | 4 | 10
1 | 45 | CONCLUIDO | 2.3435 | 42.67 | 36.78 | 11.61 | 0.35 | 190 | 99.95 | 39.72 | 2 | 0 | 13.24 | 12561.45 | 267.66 | 8505.92 | 388.45 | 148.16 | 116743.91 | 0.38 | 0.7 | 15.37 | 7.3 | 4 | 10
0 | 60 | CONCLUIDO | 2.034 | 49.16 | 40.05 | 8.8 | 0.14 | 273 | 124.63 | 45 | 1 | 271 | 18.64 | 15605.44 | 376.27 | 8503.3 | 507.37 | 148.16 | 175790.06 | 0.29 | 0.64 | 15.24 | 10.57 | 4 | 10
1 | 60 | CONCLUIDO | 2.458 | 40.68 | 34.9 | 14.64 | 0.28 | 143 | 125.95 | 45 | 2 | 0 | 18.95 | 15767.7 | 291.05 | 8497.7 | 328.9 | 148.16 | 87205.26 | 0.45 | 0.74 | 15.21 | 5.43 | 4 | 10
0 | 80 | CONCLUIDO | 1.7069 | 58.58 | 44.21 | 7.09 | 0.11 | 374 | 159.12 | 50.28 | 1 | 372 | 27.84 | 19859.16 | 513.96 | 8509.61 | 645.49 | 148.16 | 244344.31 | 0.23 | 0.58 | 15.44 | 14.71 | 4 | 10
1 | 80 | CONCLUIDO | 2.4693 | 40.5 | 34.18 | 16.54 | 0.22 | 124 | 160.54 | 50.28 | 2 | 102 | 28.26 | 20034.4 | 338.39 | 8492.84 | 310.15 | 148.16 | 77926.98 | 0.48 | 0.75 | 15.03 | 4.71 | 4 | 10
2 | 80 | CONCLUIDO | 2.5389 | 39.39 | 33.58 | 18.66 | 0.33 | 108 | 161.97 | 50.28 | 3 | 0 | 28.69 | 20210.21 | 323.97 | 8497.65 | 286.39 | 148.16 | 66124.69 | 0.52 | 0.76 | 15.11 | 4.12 | 4 | 10
0 | 35 | CONCLUIDO | 2.2249 | 44.94 | 38.85 | 9.55 | 0.22 | 244 | 80.84 | 35.1 | 1 | 0 | 9.74 | 10204.21 | 248.84 | 8512.27 | 455.03 | 148.16 | 149764.37 | 0.33 | 0.66 | 15.52 | 9.36 | 4 | 10
0 | 50 | CONCLUIDO | 2.2209 | 45.03 | 38.04 | 10.23 | 0.16 | 223 | 107.41 | 41.65 | 1 | 203 | 14.77 | 13481.73 | 306.02 | 8498.82 | 438.94 | 148.16 | 141824.8 | 0.34 | 0.68 | 15.19 | 8.56 | 4 | 10
1 | 50 | CONCLUIDO | 2.3888 | 41.86 | 36.03 | 12.64 | 0.32 | 171 | 108.68 | 41.65 | 2 | 0 | 15.03 | 13638.32 | 275.27 | 8504.36 | 364.6 | 148.16 | 104916.3 | 0.41 | 0.71 | 15.29 | 6.55 | 4 | 10
0 | 25 | CONCLUIDO | 2.0363 | 49.11 | 42.58 | 7.49 | 0.28 | 341 | 61.76 | 28.92 | 1 | 0 | 6.84 | 7851.41 | 230.25 | 8527.85 | 574.66 | 148.16 | 209097.62 | 0.26 | 0.6 | 15.8 | 13.07 | 4 | 10
0 | 85 | CONCLUIDO | 1.6367 | 61.1 | 45.2 | 6.8 | 0.11 | 399 | 167.88 | 51.39 | 1 | 397 | 30.49 | 20939.59 | 548.22 | 8507.92 | 679.72 | 148.16 | 261337.74 | 0.22 | 0.57 | 15.45 | 15.7 | 4 | 10
1 | 85 | CONCLUIDO | 2.4189 | 41.34 | 34.5 | 15.68 | 0.21 | 132 | 169.33 | 51.39 | 2 | 129 | 30.94 | 21118.46 | 363.7 | 8491.94 | 321.48 | 148.16 | 83549.4 | 0.46 | 0.74 | 15.02 | 5.03 | 4 | 10
2 | 85 | CONCLUIDO | 2.5564 | 39.12 | 33.32 | 19.8 | 0.31 | 101 | 170.79 | 51.39 | 3 | 0 | 31.4 | 21297.94 | 330.28 | 8494.8 | 277.92 | 148.16 | 61925.84 | 0.53 | 0.77 | 15.1 | 3.86 | 4 | 10
0 | 20 | CONCLUIDO | 1.8939 | 52.8 | 45.85 | 6.46 | 0.34 | 426 | 51.33 | 24.83 | 1 | 0 | 5.51 | 6564.78 | 219.65 | 8534.57 | 679.98 | 148.16 | 261329.09 | 0.22 | 0.56 | 16.04 | 16.33 | 4 | 10
0 | 65 | CONCLUIDO | 1.9465 | 51.37 | 41.08 | 8.27 | 0.13 | 298 | 133.21 | 46.47 | 1 | 296 | 20.75 | 16663.42 | 410.65 | 8502.19 | 541.44 | 148.16 | 192701.34 | 0.27 | 0.63 | 15.29 | 11.59 | 4 | 10
1 | 65 | CONCLUIDO | 2.4822 | 40.29 | 34.51 | 15.69 | 0.26 | 132 | 134.55 | 46.47 | 2 | 0 | 21.09 | 16828.84 | 298.79 | 8501.67 | 315.63 | 148.16 | 80626.88 | 0.47 | 0.74 | 15.2 | 5.04 | 4 | 10
0 | 75 | CONCLUIDO | 1.7852 | 56.02 | 43.11 | 7.43 | 0.12 | 348 | 150.44 | 49.1 | 1 | 346 | 25.34 | 18787.76 | 478.65 | 8503.1 | 609.42 | 148.16 | 226442.02 | 0.24 | 0.6 | 15.37 | 13.61 | 4 | 10
1 | 75 | CONCLUIDO | 2.5039 | 39.94 | 34.03 | 17.16 | 0.23 | 119 | 151.83 | 49.1 | 2 | 48 | 25.73 | 18959.54 | 317.71 | 8496.86 | 302.36 | 148.16 | 74057.56 | 0.49 | 0.75 | 15.1 | 4.56 | 4 | 10
2 | 75 | CONCLUIDO | 2.5233 | 39.63 | 33.84 | 17.66 | 0.35 | 115 | 153.23 | 49.1 | 3 | 0 | 26.13 | 19131.85 | 315.97 | 8500.71 | 294.8 | 148.16 | 70293.04 | 0.5 | 0.76 | 15.12 | 4.37 | 4 | 10
0 | 95 | CONCLUIDO | 1.4968 | 66.81 | 47.48 | 6.29 | 0.1 | 453 | 185.69 | 53.44 | 1 | 451 | 36.26 | 23136.14 | 621.54 | 8512.73 | 756.54 | 148.16 | 299476.44 | 0.2 | 0.54 | 15.52 | 17.97 | 4 | 10
1 | 95 | CONCLUIDO | 2.3158 | 43.18 | 35.13 | 14.05 | 0.19 | 150 | 187.21 | 53.44 | 2 | 148 | 36.77 | 23322.88 | 413.09 | 8490.98 | 343.44 | 148.16 | 94439.27 | 0.43 | 0.73 | 15.03 | 5.66 | 4 | 10
2 | 95 | CONCLUIDO | 2.5807 | 38.75 | 32.89 | 21.69 | 0.28 | 91 | 188.73 | 53.44 | 3 | 10 | 37.29 | 23510.33 | 345.69 | 8494.13 | 265.09 | 148.16 | 55559.17 | 0.56 | 0.78 | 15.04 | 3.43 | 4 | 10
3 | 95 | CONCLUIDO | 2.578 | 38.79 | 32.93 | 21.71 | 0.37 | 91 | 190.25 | 53.44 | 4 | 0 | 37.82 | 23698.48 | 348.64 | 8496.28 | 265.29 | 148.16 | 55659.19 | 0.56 | 0.78 | 15.07 | 3.47 | 4 | 10
0 | 55 | CONCLUIDO | 2.1263 | 47.03 | 39.04 | 9.48 | 0.15 | 247 | 116.05 | 43.4 | 1 | 244 | 16.65 | 14546.17 | 340.98 | 8499.91 | 472.34 | 148.16 | 158406.41 | 0.31 | 0.66 | 15.24 | 9.56 | 4 | 10
1 | 55 | CONCLUIDO | 2.4236 | 41.26 | 35.45 | 13.63 | 0.3 | 156 | 117.34 | 43.4 | 2 | 0 | 16.94 | 14705.49 | 282.97 | 8501.82 | 346.06 | 148.16 | 95719.37 | 0.43 | 0.72 | 15.26 | 5.97 | 4 | 10

## gráficos
Selecione o eixo X:
Selecione o eixo Y:
Selecione o eixo Z:
Eixo X | Eixo Y | Eixo Z

## hidden (hidden)
Unnamed: 0
Volume de calda [L]
STATUS
Capacidade operacional [ha/h]
Tempo de missao [h]
Tempo util [h]
Tempo por voo [min]
Autonomia Projetada [h]
N° Voos
MTOW [kg]
Massa Estrutura [kg]
Combustível [kg]
Abastecimentos
Massa gerador
Potência gerador [W]
Combustível consumido [L]
Calda cons [L]
Distância percorrida [km]
Distância Pulverizando [km]
RTL ACUMULADO[m]
EOC [km/km]
EOC [h/h]
Tempo de manobra [h]
Tempo rtl_rtw [h]
V pulv [m/s]
V desloc [m/s]