## RESULTADOS_18
Unnamed: 0 | Volume de calda [L] | STATUS | Capacidade operacional [ha/h] | Tempo de missao [h] | Tempo util [h] | Tempo por voo [min] | Autonomia Projetada [h] | N° Voos | MTOW [kg] | Massa Estrutura [kg] | Combustível [kg] | Abastecimentos | Massa gerador | Potência gerador [W] | Combustível consumido [L] | Calda cons [L] | Distância percorrida [km] | Distância Pulverizando [km] | RTL ACUMULADO[m] | EOC [km/km] | EOC [h/h] | Tempo de manobra [h] | Tempo rtl_rtw [h] | V pulv [m/s] | V desloc [m/s] | Preço Total por ha Simples [R$/ha] | Preço Total por ha Presumido [R$/ha] | Preço Total por ha Real [R$/ha] | Preço Total Simples [R$] | Preço Total Presumido [R$] | Prod CAPEX [ha/h/R$] | Dias Trabalhados | Preço Total Real [R$]
0 | 100 | CONCLUIDO | 3.5653 | 28.05 | 18.41 | 6.04 | 0.09 | 183 | 194.77 | 54.38 | 1 | 181 | 39.4 | 24256.19 | 249.91 | 2799.36 | 329.48 | 78.67 | 120752.24 | 0.24 | 0.51 | 4.28 | 7.24 | 4 | 10 | 175.3765 | 239.9579 | 217.0567 | 175376.5414 | 239957.921 | 4.67e-06 | 10 | 217056.6738
1 | 100 | CONCLUIDO | 5.4339 | 18.4 | 13.48 | 13.04 | 0.18 | 62 | 196.32 | 54.38 | 2 | 60 | 39.95 | 24447.22 | 167.87 | 2795.91 | 164.23 | 78.67 | 38732.32 | 0.48 | 0.69 | 4.08 | 2.31 | 4 | 10 | 89.4302 | 122.3624 | 110.6843 | 89430.2253 | 122362.3796 | 7.1176e-06 | 6 | 110684.2859
2 | 100 | CONCLUIDO | 6.1236 | 16.33 | 12.45 | 21.35 | 0.27 | 35 | 197.88 | 54.38 | 3 | 29 | 40.5 | 24639 | 139.22 | 2796.2 | 129.83 | 78.67 | 21667.46 | 0.61 | 0.75 | 4.04 | 1.29 | 4 | 10 | 77.467 | 105.9938 | 95.8779 | 77467.0257 | 105993.8022 | 8.021e-06 | 6 | 95877.9025
3 | 100 | CONCLUIDO | 6.3002 | 15.87 | 12.23 | 25.3 | 0.36 | 29 | 199.44 | 54.38 | 4 | 0 | 41.06 | 24831.54 | 130.26 | 2795.9 | 121.37 | 78.67 | 17468.82 | 0.65 | 0.76 | 4.06 | 1.07 | 4 | 10 | 74.4877 | 101.9174 | 92.1905 | 74487.7059 | 101917.3653 | 8.2523e-06 | 6 | 92190.515

## RESULTADOS_6
Unnamed: 0 | Volume de calda [L] | STATUS | Capacidade operacional [ha/h] | Tempo de missao [h] | Tempo util [h] | Tempo por voo [min] | Autonomia Projetada [h] | N° Voos | MTOW [kg] | Massa Estrutura [kg] | Combustível [kg] | Abastecimentos | Massa gerador | Potência gerador [W] | Combustível consumido [L] | Calda cons [L] | Distância percorrida [km] | Distância Pulverizando [km] | RTL ACUMULADO[m] | EOC [km/km] | EOC [h/h] | Tempo de manobra [h] | Tempo rtl_rtw [h] | V pulv [m/s] | V desloc [m/s] | Preço Total por ha Simples [R$/ha] | Preço Total por ha Presumido [R$/ha] | Preço Total por ha Real [R$/ha] | Preço Total Simples [R$] | Preço Total Presumido [R$] | Prod CAPEX [ha/h/R$] | Dias Trabalhados | Preço Total Real [R$]
0 | 40 | CONCLUIDO | 5.7811 | 17.3 | 13.96 | 11.32 | 0.2 | 74 | 89.87 | 37.55 | 1 | 28 | 11.32 | 11317.98 | 94.79 | 2798.51 | 177.84 | 78.67 | 45479.57 | 0.44 | 0.67 | 4.17 | 2.79 | 4 | 10 | 66.9377 | 91.5872 | 82.8462 | 66937.7492 | 91587.1815 | 7.9158e-06 | 6 | 82846.2294
1 | 40 | CONCLUIDO | 5.8473 | 17.1 | 13.82 | 11.68 | 0.39 | 71 | 91.1 | 37.55 | 2 | 0 | 11.54 | 11468.97 | 94.28 | 2797.79 | 172.58 | 78.67 | 42866.37 | 0.46 | 0.67 | 4.18 | 2.65 | 4 | 10 | 66.4981 | 90.9857 | 82.3021 | 66498.1228 | 90985.6652 | 8.0065e-06 | 6 | 82302.1211

## RESULTADOS_4
Unnamed: 0 | Volume de calda [L] | STATUS | Capacidade operacional [ha/h] | Tempo de missao [h] | Tempo util [h] | Tempo por voo [min] | Autonomia Projetada [h] | N° Voos | MTOW [kg] | Massa Estrutura [kg] | Combustível [kg] | Abastecimentos | Massa gerador | Potência gerador [W] | Combustível consumido [L] | Calda cons [L] | Distância percorrida [km] | Distância Pulverizando [km] | RTL ACUMULADO[m] | EOC [km/km] | EOC [h/h] | Tempo de manobra [h] | Tempo rtl_rtw [h] | V pulv [m/s] | V desloc [m/s] | Preço Total por ha Simples [R$/ha] | Preço Total por ha Presumido [R$/ha] | Preço Total por ha Real [R$/ha] | Preço Total Simples [R$] | Preço Total Presumido [R$] | Prod CAPEX [ha/h/R$] | Dias Trabalhados | Preço Total Real [R$]
0 | 30 | CONCLUIDO | 5.5444 | 18.04 | 14.73 | 9.4 | 0.24 | 94 | 71.52 | 32.27 | 1 | 0 | 8.25 | 9054.6 | 86.28 | 2799.75 | 201.24 | 78.67 | 57077.84 | 0.39 | 0.63 | 4.26 | 3.56 | 4 | 10 | 65.4418 | 89.5404 | 80.9948 | 65441.8343 | 89540.4048 | 7.677e-06 | 6 | 80994.7943

## RESULTADOS_1
Unnamed: 0 | Volume de calda [L] | STATUS | Capacidade operacional [ha/h] | Tempo de missao [h] | Tempo util [h] | Tempo por voo [min] | Autonomia Projetada [h] | N° Voos | MTOW [kg] | Massa Estrutura [kg] | Combustível [kg] | Abastecimentos | Massa gerador | Potência gerador [W] | Combustível consumido [L] | Calda cons [L] | Distância percorrida [km] | Distância Pulverizando [km] | RTL ACUMULADO[m] | EOC [km/km] | EOC [h/h] | Tempo de manobra [h] | Tempo rtl_rtw [h] | V pulv [m/s] | V desloc [m/s] | Preço Total por ha Simples [R$/ha] | Preço Total por ha Presumido [R$/ha] | Preço Total por ha Real [R$/ha] | Preço Total Simples [R$] | Preço Total Presumido [R$] | Prod CAPEX [ha/h/R$] | Dias Trabalhados | Preço Total Real [R$]
0 | 15 | CONCLUIDO | 4.5266 | 22.09 | 18.32 | 5.88 | 0.43 | 187 | 39.78 | 19.54 | 1 | 0 | 4.24 | 5140 | 72.71 | 2806 | 316.25 | 78.67 | 114117.47 | 0.25 | 0.51 | 4.54 | 7.14 | 4 | 10 | 79.0417 | 108.1483 | 97.8268 | 79041.6741 | 108148.3056 | 6.4105e-06 | 8 | 97826.7831

## RESULTADOS_12
Unnamed: 0 | Volume de calda [L] | STATUS | Capacidade operacional [ha/h] | Tempo de missao [h] | Tempo util [h] | Tempo por voo [min] | Autonomia Projetada [h] | N° Voos | MTOW [kg] | Massa Estrutura [kg] | Combustível [kg] | Abastecimentos | Massa gerador | Potência gerador [W] | Combustível consumido [L] | Calda cons [L] | Distância percorrida [km] | Distância Pulverizando [km] | RTL ACUMULADO[m] | EOC [km/km] | EOC [h/h] | Tempo de manobra [h] | Tempo rtl_rtw [h] | V pulv [m/s] | V desloc [m/s] | Preço Total por ha Simples [R$/ha] | Preço Total por ha Presumido [R$/ha] | Preço Total por ha Real [R$/ha] | Preço Total Simples [R$] | Preço Total Presumido [R$] | Prod CAPEX [ha/h/R$] | Dias Trabalhados | Preço Total Real [R$]
0 | 70 | CONCLUIDO | 4.5935 | 21.77 | 15.96 | 7.72 | 0.12 | 124 | 141.81 | 47.83 | 1 | 122 | 22.98 | 17723.39 | 169.49 | 2796.78 | 247.41 | 78.67 | 80015.93 | 0.32 | 0.58 | 4.18 | 4.79 | 4 | 10 | 111.6404 | 152.7513 | 138.173 | 111640.4011 | 152751.322 | 6.1322e-06 | 8 | 138172.9502
1 | 70 | CONCLUIDO | 6.1344 | 16.3 | 12.8 | 17.46 | 0.25 | 44 | 143.17 | 47.83 | 2 | 24 | 23.34 | 17891.86 | 114.52 | 2795.96 | 140.93 | 78.67 | 27172.86 | 0.56 | 0.73 | 4.07 | 1.64 | 4 | 10 | 70.9767 | 97.1134 | 87.845 | 70976.6693 | 97113.4102 | 8.1892e-06 | 6 | 87845.0427
2 | 70 | CONCLUIDO | 6.2088 | 16.11 | 12.69 | 18.58 | 0.37 | 41 | 144.54 | 47.83 | 3 | 0 | 23.71 | 18060.85 | 112.58 | 2796.49 | 136.15 | 78.67 | 24801.78 | 0.58 | 0.73 | 4.1 | 1.53 | 4 | 10 | 70.1758 | 96.0176 | 86.8538 | 70175.7972 | 96017.6217 | 8.2885e-06 | 6 | 86853.8346

## RESULTADOS_16
Unnamed: 0 | Volume de calda [L] | STATUS | Capacidade operacional [ha/h] | Tempo de missao [h] | Tempo util [h] | Tempo por voo [min] | Autonomia Projetada [h] | N° Voos | MTOW [kg] | Massa Estrutura [kg] | Combustível [kg] | Abastecimentos | Massa gerador | Potência gerador [W] | Combustível consumido [L] | Calda cons [L] | Distância percorrida [km] | Distância Pulverizando [km] | RTL ACUMULADO[m] | EOC [km/km] | EOC [h/h] | Tempo de manobra [h] | Tempo rtl_rtw [h] | V pulv [m/s] | V desloc [m/s] | Preço Total por ha Simples [R$/ha] | Preço Total por ha Presumido [R$/ha] | Preço Total por ha Real [R$/ha] | Preço Total Simples [R$] | Preço Total Presumido [R$] | Prod CAPEX [ha/h/R$] | Dias Trabalhados | Preço Total Real [R$]
0 | 90 | CONCLUIDO | 3.8749 | 25.81 | 17.59 | 6.48 | 0.1 | 163 | 176.73 | 52.44 | 1 | 161 | 33.29 | 22031.19 | 222.3 | 2797.78 | 302.51 | 78.67 | 107371.41 | 0.26 | 0.53 | 4.24 | 6.42 | 4 | 10 | 149.3924 | 204.4053 | 184.8971 | 149392.3963 | 204405.2673 | 5.1054e-06 | 9 | 184897.1155
1 | 90 | CONCLUIDO | 5.659 | 17.67 | 13.26 | 14.21 | 0.2 | 56 | 178.21 | 52.44 | 2 | 54 | 33.77 | 22213.89 | 151.21 | 2794.96 | 157.12 | 78.67 | 35211.06 | 0.5 | 0.7 | 4.07 | 2.1 | 4 | 10 | 83.1374 | 113.7523 | 102.896 | 83137.4462 | 113752.3216 | 7.456e-06 | 6 | 102895.9597
2 | 90 | CONCLUIDO | 6.2577 | 15.98 | 12.39 | 22.52 | 0.3 | 33 | 179.7 | 52.44 | 3 | 4 | 34.26 | 22397.24 | 125.14 | 2794.89 | 126.41 | 78.67 | 19967.38 | 0.62 | 0.75 | 4.08 | 1.22 | 4 | 10 | 73.3195 | 100.319 | 90.7447 | 73319.4848 | 100318.9538 | 8.2448e-06 | 6 | 90744.6536
3 | 90 | CONCLUIDO | 6.2548 | 15.99 | 12.39 | 22.53 | 0.39 | 33 | 181.19 | 52.44 | 4 | 0 | 34.75 | 22581.25 | 125.38 | 2795.04 | 126.53 | 78.67 | 20029.48 | 0.62 | 0.75 | 4.08 | 1.23 | 4 | 10 | 73.386 | 100.41 | 90.827 | 73386.0004 | 100409.9633 | 8.241e-06 | 6 | 90826.9773

## RESULTADOS_0
Unnamed: 0 | Volume de calda [L] | STATUS | Capacidade operacional [ha/h] | Tempo de missao [h] | Tempo util [h] | Tempo por voo [min] | Autonomia Projetada [h] | N° Voos | MTOW [kg] | Massa Estrutura [kg] | Combustível [kg] | Abastecimentos | Massa gerador | Potência gerador [W] | Combustível consumido [L] | Calda cons [L] | Distância percorrida [km] | Distância Pulverizando [km] | RTL ACUMULADO[m] | EOC [km/km] | EOC [h/h] | Tempo de manobra [h] | Tempo rtl_rtw [h] | V pulv [m/s] | V desloc [m/s] | Preço Total por ha Simples [R$/ha] | Preço Total por ha Presumido [R$/ha] | Preço Total por ha Real [R$/ha] | Preço Total Simples [R$] | Preço Total Presumido [R$] | Prod CAPEX [ha/h/R$] | Dias Trabalhados | Preço Total Real [R$]
0 | 10 | CONCLUIDO | 3.7507 | 26.66 | 21.9 | 4.69 | 0.64 | 280 | 26.11 | 12.1 | 1 | 0 | 3.01 | 3454.41 | 63.52 | 2812.73 | 431.48 | 78.67 | 171268.21 | 0.18 | 0.43 | 4.82 | 10.71 | 4 | 10 | 87.1487 | 119.2407 | 107.8605 | 87148.7047 | 119240.7025 | 5.3689e-06 | 9 | 107860.5372

## RESULTADOS_7
Unnamed: 0 | Volume de calda [L] | STATUS | Capacidade operacional [ha/h] | Tempo de missao [h] | Tempo util [h] | Tempo por voo [min] | Autonomia Projetada [h] | N° Voos | MTOW [kg] | Massa Estrutura [kg] | Combustível [kg] | Abastecimentos | Massa gerador | Potência gerador [W] | Combustível consumido [L] | Calda cons [L] | Distância percorrida [km] | Distância Pulverizando [km] | RTL ACUMULADO[m] | EOC [km/km] | EOC [h/h] | Tempo de manobra [h] | Tempo rtl_rtw [h] | V pulv [m/s] | V desloc [m/s] | Preço Total por ha Simples [R$/ha] | Preço Total por ha Presumido [R$/ha] | Preço Total por ha Real [R$/ha] | Preço Total Simples [R$] | Preço Total Presumido [R$] | Prod CAPEX [ha/h/R$] | Dias Trabalhados | Preço Total Real [R$]
0 | 45 | CONCLUIDO | 5.6711 | 17.63 | 14.06 | 10.96 | 0.18 | 77 | 98.71 | 39.72 | 1 | 67 | 12.99 | 12407.75 | 104.53 | 2796.52 | 183.56 | 78.67 | 48325.77 | 0.43 | 0.66 | 4.11 | 2.9 | 4 | 10 | 70.0848 | 95.8931 | 86.7412 | 70084.8003 | 95893.1156 | 7.7271e-06 | 6 | 86741.2113
1 | 45 | CONCLUIDO | 5.9251 | 16.88 | 13.57 | 12.73 | 0.35 | 64 | 99.95 | 39.72 | 2 | 0 | 13.24 | 12561.45 | 97.55 | 2798.12 | 164.51 | 78.67 | 38862.39 | 0.48 | 0.69 | 4.16 | 2.41 | 4 | 10 | 67.1427 | 91.8676 | 83.0999 | 67142.7115 | 91867.62 | 8.0731e-06 | 6 | 83099.9033

## RESULTADOS_10
Unnamed: 0 | Volume de calda [L] | STATUS | Capacidade operacional [ha/h] | Tempo de missao [h] | Tempo util [h] | Tempo por voo [min] | Autonomia Projetada [h] | N° Voos | MTOW [kg] | Massa Estrutura [kg] | Combustível [kg] | Abastecimentos | Massa gerador | Potência gerador [W] | Combustível consumido [L] | Calda cons [L] | Distância percorrida [km] | Distância Pulverizando [km] | RTL ACUMULADO[m] | EOC [km/km] | EOC [h/h] | Tempo de manobra [h] | Tempo rtl_rtw [h] | V pulv [m/s] | V desloc [m/s] | Preço Total por ha Simples [R$/ha] | Preço Total por ha Presumido [R$/ha] | Preço Total por ha Real [R$/ha] | Preço Total Simples [R$] | Preço Total Presumido [R$] | Prod CAPEX [ha/h/R$] | Dias Trabalhados | Preço Total Real [R$]
0 | 60 | CONCLUIDO | 5.0032 | 19.99 | 15.17 | 8.67 | 0.14 | 105 | 124.63 | 45 | 1 | 103 | 18.64 | 15605.44 | 143.79 | 2796.34 | 220.4 | 78.67 | 66604.82 | 0.36 | 0.61 | 4.16 | 4 | 4 | 10 | 92.4877 | 126.5458 | 114.4685 | 92487.7443 | 126545.812 | 6.7294e-06 | 7 | 114468.4573
1 | 60 | CONCLUIDO | 6.1205 | 16.34 | 12.98 | 16.22 | 0.28 | 48 | 125.95 | 45 | 2 | 0 | 18.95 | 15767.7 | 106.38 | 2797.59 | 145.14 | 78.67 | 29257.56 | 0.54 | 0.72 | 4.13 | 1.81 | 4 | 10 | 68.8652 | 94.2244 | 85.2317 | 68865.1755 | 94224.3713 | 8.2322e-06 | 6 | 85231.7295

## RESULTADOS_14
Unnamed: 0 | Volume de calda [L] | STATUS | Capacidade operacional [ha/h] | Tempo de missao [h] | Tempo util [h] | Tempo por voo [min] | Autonomia Projetada [h] | N° Voos | MTOW [kg] | Massa Estrutura [kg] | Combustível [kg] | Abastecimentos | Massa gerador | Potência gerador [W] | Combustível consumido [L] | Calda cons [L] | Distância percorrida [km] | Distância Pulverizando [km] | RTL ACUMULADO[m] | EOC [km/km] | EOC [h/h] | Tempo de manobra [h] | Tempo rtl_rtw [h] | V pulv [m/s] | V desloc [m/s] | Preço Total por ha Simples [R$/ha] | Preço Total por ha Presumido [R$/ha] | Preço Total por ha Real [R$/ha] | Preço Total Simples [R$] | Preço Total Presumido [R$] | Prod CAPEX [ha/h/R$] | Dias Trabalhados | Preço Total Real [R$]
0 | 80 | CONCLUIDO | 4.2218 | 23.69 | 16.75 | 7.03 | 0.11 | 143 | 159.12 | 50.28 | 1 | 141 | 27.84 | 19859.16 | 195.48 | 2796.6 | 273.55 | 78.67 | 92988.93 | 0.29 | 0.56 | 4.23 | 5.58 | 4 | 10 | 125.8755 | 172.2284 | 155.7911 | 125875.4648 | 172228.3641 | 5.5976e-06 | 8 | 155791.1308
1 | 80 | CONCLUIDO | 5.9214 | 16.89 | 12.98 | 15.9 | 0.22 | 49 | 160.54 | 50.28 | 2 | 47 | 28.26 | 20034.4 | 132.16 | 2796.26 | 147.82 | 78.67 | 30592.08 | 0.53 | 0.72 | 4.06 | 1.82 | 4 | 10 | 76.5088 | 104.6827 | 94.6919 | 76508.7975 | 104682.7121 | 7.851e-06 | 6 | 94691.9409
2 | 80 | CONCLUIDO | 6.2616 | 15.97 | 12.49 | 20.81 | 0.33 | 36 | 161.97 | 50.28 | 3 | 0 | 28.69 | 20210.21 | 118.67 | 2796.21 | 129.76 | 78.67 | 21628.59 | 0.61 | 0.75 | 4.08 | 1.32 | 4 | 10 | 71.5798 | 97.9386 | 88.5915 | 71579.7773 | 97938.6092 | 8.3021e-06 | 6 | 88591.4858

## RESULTADOS_5
Unnamed: 0 | Volume de calda [L] | STATUS | Capacidade operacional [ha/h] | Tempo de missao [h] | Tempo util [h] | Tempo por voo [min] | Autonomia Projetada [h] | N° Voos | MTOW [kg] | Massa Estrutura [kg] | Combustível [kg] | Abastecimentos | Massa gerador | Potência gerador [W] | Combustível consumido [L] | Calda cons [L] | Distância percorrida [km] | Distância Pulverizando [km] | RTL ACUMULADO[m] | EOC [km/km] | EOC [h/h] | Tempo de manobra [h] | Tempo rtl_rtw [h] | V pulv [m/s] | V desloc [m/s] | Preço Total por ha Simples [R$/ha] | Preço Total por ha Presumido [R$/ha] | Preço Total por ha Real [R$/ha] | Preço Total Simples [R$] | Preço Total Presumido [R$] | Prod CAPEX [ha/h/R$] | Dias Trabalhados | Preço Total Real [R$]
0 | 35 | CONCLUIDO | 5.7083 | 17.52 | 14.23 | 10.54 | 0.22 | 81 | 80.84 | 35.1 | 1 | 0 | 9.74 | 10204.21 | 89.73 | 2798.18 | 185.46 | 78.67 | 49255.59 | 0.42 | 0.65 | 4.22 | 3.06 | 4 | 10 | 65.8051 | 90.0374 | 81.4444 | 65805.0885 | 90037.4252 | 7.8579e-06 | 6 | 81444.3797

## RESULTADOS_8
Unnamed: 0 | Volume de calda [L] | STATUS | Capacidade operacional [ha/h] | Tempo de missao [h] | Tempo util [h] | Tempo por voo [min] | Autonomia Projetada [h] | N° Voos | MTOW [kg] | Massa Estrutura [kg] | Combustível [kg] | Abastecimentos | Massa gerador | Potência gerador [W] | Combustível consumido [L] | Calda cons [L] | Distância percorrida [km] | Distância Pulverizando [km] | RTL ACUMULADO[m] | EOC [km/km] | EOC [h/h] | Tempo de manobra [h] | Tempo rtl_rtw [h] | V pulv [m/s] | V desloc [m/s] | Preço Total por ha Simples [R$/ha] | Preço Total por ha Presumido [R$/ha] | Preço Total por ha Real [R$/ha] | Preço Total Simples [R$] | Preço Total Presumido [R$] | Prod CAPEX [ha/h/R$] | Dias Trabalhados | Preço Total Real [R$]
0 | 50 | CONCLUIDO | 5.4168 | 18.46 | 14.49 | 9.99 | 0.16 | 87 | 107.41 | 41.65 | 1 | 85 | 14.77 | 13481.73 | 118.63 | 2796.27 | 197.93 | 78.67 | 55459.63 | 0.4 | 0.64 | 4.13 | 3.33 | 4 | 10 | 82.0622 | 112.2811 | 101.5651 | 82062.1777 | 112281.0919 | 7.3468e-06 | 7 | 101565.142
1 | 50 | CONCLUIDO | 6.0259 | 16.6 | 13.29 | 13.99 | 0.32 | 57 | 108.68 | 41.65 | 2 | 0 | 15.03 | 13638.32 | 99.85 | 2797.88 | 155.47 | 78.67 | 34381.71 | 0.51 | 0.7 | 4.14 | 2.13 | 4 | 10 | 67.4251 | 92.2539 | 83.4494 | 67425.0562 | 92253.9364 | 8.1729e-06 | 6 | 83449.3502

## RESULTADOS_3
Unnamed: 0 | Volume de calda [L] | STATUS | Capacidade operacional [ha/h] | Tempo de missao [h] | Tempo util [h] | Tempo por voo [min] | Autonomia Projetada [h] | N° Voos | MTOW [kg] | Massa Estrutura [kg] | Combustível [kg] | Abastecimentos | Massa gerador | Potência gerador [W] | Combustível consumido [L] | Calda cons [L] | Distância percorrida [km] | Distância Pulverizando [km] | RTL ACUMULADO[m] | EOC [km/km] | EOC [h/h] | Tempo de manobra [h] | Tempo rtl_rtw [h] | V pulv [m/s] | V desloc [m/s] | Preço Total por ha Simples [R$/ha] | Preço Total por ha Presumido [R$/ha] | Preço Total por ha Real [R$/ha] | Preço Total Simples [R$] | Preço Total Presumido [R$] | Prod CAPEX [ha/h/R$] | Dias Trabalhados | Preço Total Real [R$]
0 | 25 | CONCLUIDO | 5.3107 | 18.83 | 15.46 | 8.21 | 0.28 | 113 | 61.76 | 28.92 | 1 | 0 | 6.84 | 7851.41 | 82.79 | 2802.32 | 225.01 | 78.67 | 68870.08 | 0.35 | 0.6 | 4.31 | 4.29 | 4 | 10 | 71.9471 | 98.4412 | 89.0461 | 71947.0858 | 98441.1768 | 7.4014e-06 | 7 | 89046.0891

## RESULTADOS_15
Unnamed: 0 | Volume de calda [L] | STATUS | Capacidade operacional [ha/h] | Tempo de missao [h] | Tempo util [h] | Tempo por voo [min] | Autonomia Projetada [h] | N° Voos | MTOW [kg] | Massa Estrutura [kg] | Combustível [kg] | Abastecimentos | Massa gerador | Potência gerador [W] | Combustível consumido [L] | Calda cons [L] | Distância percorrida [km] | Distância Pulverizando [km] | RTL ACUMULADO[m] | EOC [km/km] | EOC [h/h] | Tempo de manobra [h] | Tempo rtl_rtw [h] | V pulv [m/s] | V desloc [m/s] | Preço Total por ha Simples [R$/ha] | Preço Total por ha Presumido [R$/ha] | Preço Total por ha Real [R$/ha] | Preço Total Simples [R$] | Preço Total Presumido [R$] | Prod CAPEX [ha/h/R$] | Dias Trabalhados | Preço Total Real [R$]
0 | 85 | CONCLUIDO | 4.0589 | 24.64 | 17.11 | 6.76 | 0.11 | 152 | 167.88 | 51.39 | 1 | 150 | 30.49 | 20939.59 | 207.96 | 2796.86 | 285.84 | 78.67 | 99091.02 | 0.28 | 0.54 | 4.23 | 5.94 | 4 | 10 | 140.1428 | 191.7495 | 173.4492 | 140142.7545 | 191749.4994 | 5.3643e-06 | 9 | 173449.1963
1 | 85 | CONCLUIDO | 5.802 | 17.24 | 13.1 | 15.12 | 0.21 | 52 | 169.33 | 51.39 | 2 | 50 | 30.94 | 21118.46 | 141.21 | 2795.42 | 152.12 | 78.67 | 32727.4 | 0.52 | 0.71 | 4.05 | 1.94 | 4 | 10 | 79.5585 | 108.8555 | 98.4665 | 79558.5184 | 108855.4747 | 7.6681e-06 | 6 | 98466.461
2 | 85 | CONCLUIDO | 6.271 | 15.95 | 12.42 | 21.92 | 0.31 | 34 | 170.79 | 51.39 | 3 | 0 | 31.4 | 21297.94 | 121.54 | 2796.68 | 127.44 | 78.67 | 20480.38 | 0.62 | 0.75 | 4.08 | 1.26 | 4 | 10 | 72.3133 | 98.9423 | 89.4994 | 72313.3356 | 98942.2959 | 8.2879e-06 | 6 | 89499.3821

## RESULTADOS_2
Unnamed: 0 | Volume de calda [L] | STATUS | Capacidade operacional [ha/h] | Tempo de missao [h] | Tempo util [h] | Tempo por voo [min] | Autonomia Projetada [h] | N° Voos | MTOW [kg] | Massa Estrutura [kg] | Combustível [kg] | Abastecimentos | Massa gerador | Potência gerador [W] | Combustível consumido [L] | Calda cons [L] | Distância percorrida [km] | Distância Pulverizando [km] | RTL ACUMULADO[m] | EOC [km/km] | EOC [h/h] | Tempo de manobra [h] | Tempo rtl_rtw [h] | V pulv [m/s] | V desloc [m/s] | Preço Total por ha Simples [R$/ha] | Preço Total por ha Presumido [R$/ha] | Preço Total por ha Real [R$/ha] | Preço Total Simples [R$] | Preço Total Presumido [R$] | Prod CAPEX [ha/h/R$] | Dias Trabalhados | Preço Total Real [R$]
0 | 20 | CONCLUIDO | 4.9967 | 20.01 | 16.54 | 7.04 | 0.34 | 141 | 51.33 | 24.83 | 1 | 0 | 5.51 | 6564.78 | 78.46 | 2802.64 | 259.61 | 78.67 | 86027.82 | 0.3 | 0.56 | 4.4 | 5.37 | 4 | 10 | 72.0036 | 98.5185 | 89.116 | 72003.5628 | 98518.4512 | 7.0153e-06 | 7 | 89115.9885

## RESULTADOS_11
Unnamed: 0 | Volume de calda [L] | STATUS | Capacidade operacional [ha/h] | Tempo de missao [h] | Tempo util [h] | Tempo por voo [min] | Autonomia Projetada [h] | N° Voos | MTOW [kg] | Massa Estrutura [kg] | Combustível [kg] | Abastecimentos | Massa gerador | Potência gerador [W] | Combustível consumido [L] | Calda cons [L] | Distância percorrida [km] | Distância Pulverizando [km] | RTL ACUMULADO[m] | EOC [km/km] | EOC [h/h] | Tempo de manobra [h] | Tempo rtl_rtw [h] | V pulv [m/s] | V desloc [m/s] | Preço Total por ha Simples [R$/ha] | Preço Total por ha Presumido [R$/ha] | Preço Total por ha Real [R$/ha] | Preço Total Simples [R$] | Preço Total Presumido [R$] | Prod CAPEX [ha/h/R$] | Dias Trabalhados | Preço Total Real [R$]
0 | 65 | CONCLUIDO | 4.7761 | 20.94 | 15.63 | 8.15 | 0.13 | 115 | 133.21 | 46.47 | 1 | 113 | 20.75 | 16663.42 | 157.43 | 2797.53 | 235.51 | 78.67 | 74109.29 | 0.33 | 0.6 | 4.19 | 4.46 | 4 | 10 | 98.9001 | 135.3195 | 122.4048 | 98900.0848 | 135319.4591 | 6.3993e-06 | 7 | 122404.7599
1 | 65 | CONCLUIDO | 6.1442 | 16.28 | 12.87 | 17.16 | 0.26 | 45 | 134.55 | 46.47 | 2 | 3 | 21.09 | 16828.84 | 109.82 | 2797.73 | 141.88 | 78.67 | 27643.58 | 0.55 | 0.72 | 4.11 | 1.7 | 4 | 10 | 69.7066 | 95.3756 | 86.2731 | 69706.572 | 95375.6071 | 8.2324e-06 | 6 | 86273.093
2 | 65 | CONCLUIDO | 6.1704 | 16.21 | 12.83 | 17.49 | 0.39 | 44 | 135.9 | 46.47 | 3 | 0 | 21.43 | 16994.64 | 110.07 | 2797.85 | 140.5 | 78.67 | 26957.31 | 0.56 | 0.73 | 4.11 | 1.66 | 4 | 10 | 69.6335 | 95.2756 | 86.1826 | 69633.4897 | 95275.6126 | 8.2675e-06 | 6 | 86182.6418

## RESULTADOS_13
Unnamed: 0 | Volume de calda [L] | STATUS | Capacidade operacional [ha/h] | Tempo de missao [h] | Tempo util [h] | Tempo por voo [min] | Autonomia Projetada [h] | N° Voos | MTOW [kg] | Massa Estrutura [kg] | Combustível [kg] | Abastecimentos | Massa gerador | Potência gerador [W] | Combustível consumido [L] | Calda cons [L] | Distância percorrida [km] | Distância Pulverizando [km] | RTL ACUMULADO[m] | EOC [km/km] | EOC [h/h] | Tempo de manobra [h] | Tempo rtl_rtw [h] | V pulv [m/s] | V desloc [m/s] | Preço Total por ha Simples [R$/ha] | Preço Total por ha Presumido [R$/ha] | Preço Total por ha Real [R$/ha] | Preço Total Simples [R$] | Preço Total Presumido [R$] | Prod CAPEX [ha/h/R$] | Dias Trabalhados | Preço Total Real [R$]
0 | 75 | CONCLUIDO | 4.3898 | 22.78 | 16.41 | 7.35 | 0.12 | 134 | 150.44 | 49.1 | 1 | 132 | 25.34 | 18787.76 | 183.01 | 2796.95 | 261.91 | 78.67 | 87213.68 | 0.3 | 0.57 | 4.22 | 5.24 | 4 | 10 | 118.904 | 162.6897 | 147.1629 | 118904.0299 | 162689.7394 | 5.8398e-06 | 8 | 147162.859
1 | 75 | CONCLUIDO | 6.0386 | 16.56 | 12.88 | 16.8 | 0.23 | 46 | 151.83 | 49.1 | 2 | 41 | 25.73 | 18959.54 | 123.01 | 2795.3 | 144.1 | 78.67 | 28750.08 | 0.55 | 0.72 | 4.06 | 1.72 | 4 | 10 | 73.5656 | 100.6557 | 91.0493 | 73565.6076 | 100655.7099 | 8.0332e-06 | 6 | 91049.2702
2 | 75 | CONCLUIDO | 6.2115 | 16.1 | 12.63 | 19.43 | 0.35 | 39 | 153.23 | 49.1 | 3 | 0 | 26.13 | 19131.85 | 116.05 | 2796.7 | 134.43 | 78.67 | 23947.04 | 0.59 | 0.74 | 4.09 | 1.47 | 4 | 10 | 71.0985 | 97.2801 | 87.9958 | 71098.484 | 97280.0825 | 8.2632e-06 | 6 | 87995.808

## RESULTADOS_17
Unnamed: 0 | Volume de calda [L] | STATUS | Capacidade operacional [ha/h] | Tempo de missao [h] | Tempo util [h] | Tempo por voo [min] | Autonomia Projetada [h] | N° Voos | MTOW [kg] | Massa Estrutura [kg] | Combustível [kg] | Abastecimentos | Massa gerador | Potência gerador [W] | Combustível consumido [L] | Calda cons [L] | Distância percorrida [km] | Distância Pulverizando [km] | RTL ACUMULADO[m] | EOC [km/km] | EOC [h/h] | Tempo de manobra [h] | Tempo rtl_rtw [h] | V pulv [m/s] | V desloc [m/s] | Preço Total por ha Simples [R$/ha] | Preço Total por ha Presumido [R$/ha] | Preço Total por ha Real [R$/ha] | Preço Total Simples [R$] | Preço Total Presumido [R$] | Prod CAPEX [ha/h/R$] | Dias Trabalhados | Preço Total Real [R$]
0 | 95 | CONCLUIDO | 3.7175 | 26.9 | 17.99 | 6.24 | 0.1 | 173 | 185.69 | 53.44 | 1 | 171 | 36.26 | 23136.14 | 235.86 | 2797.94 | 315.04 | 78.67 | 113584.67 | 0.25 | 0.52 | 4.27 | 6.82 | 4 | 10 | 158.5351 | 216.9147 | 196.2127 | 158535.0952 | 216914.7113 | 4.8834e-06 | 9 | 196212.6757
1 | 95 | CONCLUIDO | 5.5361 | 18.06 | 13.4 | 13.63 | 0.19 | 59 | 187.21 | 53.44 | 2 | 57 | 36.77 | 23322.88 | 160.4 | 2795.12 | 161.78 | 78.67 | 37522.19 | 0.49 | 0.69 | 4.07 | 2.23 | 4 | 10 | 86.5269 | 118.3899 | 107.091 | 86526.9032 | 118389.9263 | 7.2724e-06 | 6 | 107090.9579
2 | 95 | CONCLUIDO | 6.2219 | 16.07 | 12.38 | 22.5 | 0.28 | 33 | 188.73 | 53.44 | 3 | 21 | 37.29 | 23510.33 | 130.67 | 2795.64 | 126.8 | 78.67 | 20161.88 | 0.62 | 0.75 | 4.05 | 1.21 | 4 | 10 | 74.8667 | 102.436 | 92.6596 | 74866.722 | 102435.9519 | 8.1732e-06 | 6 | 92659.6084
3 | 95 | CONCLUIDO | 6.2671 | 15.96 | 12.33 | 23.87 | 0.37 | 31 | 190.25 | 53.44 | 4 | 0 | 37.82 | 23698.48 | 128.86 | 2797.85 | 124.69 | 78.67 | 19120.29 | 0.63 | 0.75 | 4.07 | 1.17 | 4 | 10 | 74.2255 | 101.5586 | 91.866 | 74225.4999 | 101558.6036 | 8.2326e-06 | 6 | 91865.993

## RESULTADOS_9
Unnamed: 0 | Volume de calda [L] | STATUS | Capacidade operacional [ha/h] | Tempo de missao [h] | Tempo util [h] | Tempo por voo [min] | Autonomia Projetada [h] | N° Voos | MTOW [kg] | Massa Estrutura [kg] | Combustível [kg] | Abastecimentos | Massa gerador | Potência gerador [W] | Combustível consumido [L] | Calda cons [L] | Distância percorrida [km] | Distância Pulverizando [km] | RTL ACUMULADO[m] | EOC [km/km] | EOC [h/h] | Tempo de manobra [h] | Tempo rtl_rtw [h] | V pulv [m/s] | V desloc [m/s] | Preço Total por ha Simples [R$/ha] | Preço Total por ha Presumido [R$/ha] | Preço Total por ha Real [R$/ha] | Preço Total Simples [R$] | Preço Total Presumido [R$] | Prod CAPEX [ha/h/R$] | Dias Trabalhados | Preço Total Real [R$]
0 | 55 | CONCLUIDO | 5.1822 | 19.3 | 14.9 | 9.21 | 0.15 | 97 | 116.05 | 43.4 | 1 | 95 | 16.65 | 14546.17 | 132.14 | 2795.81 | 211.65 | 78.67 | 62271.24 | 0.37 | 0.62 | 4.14 | 3.73 | 4 | 10 | 87.5491 | 119.7885 | 108.3561 | 87549.0881 | 119788.5247 | 6.9985e-06 | 7 | 108356.076
1 | 55 | CONCLUIDO | 6.0823 | 16.44 | 13.11 | 15.13 | 0.3 | 52 | 117.34 | 43.4 | 2 | 0 | 16.94 | 14705.49 | 103.03 | 2797.86 | 149.95 | 78.67 | 31643.13 | 0.52 | 0.71 | 4.12 | 1.95 | 4 | 10 | 68.0929 | 93.1677 | 84.2759 | 68092.8754 | 93167.6762 | 8.214e-06 | 6 | 84275.884

## resultados
Unnamed: 0 | Volume de calda [L] | STATUS | Capacidade operacional [ha/h] | Tempo de missao [h] | Tempo util [h] | Tempo por voo [min] | Autonomia Projetada [h] | N° Voos | MTOW [kg] | Massa Estrutura [kg] | Combustível [kg] | Abastecimentos | Massa gerador | Potência gerador [W] | Combustível consumido [L] | Calda cons [L] | Distância percorrida [km] | Distância Pulverizando [km] | RTL ACUMULADO[m] | EOC [km/km] | EOC [h/h] | Tempo de manobra [h] | Tempo rtl_rtw [h] | V pulv [m/s] | V desloc [m/s]
0 | 100 | CONCLUIDO | 3.5653 | 28.05 | 18.41 | 6.04 | 0.09 | 183 | 194.77 | 54.38 | 1 | 181 | 39.4 | 24256.19 | 249.91 | 2799.36 | 329.48 | 78.67 | 120752.24 | 0.24 | 0.51 | 4.28 | 7.24 | 4 | 10
1 | 100 | CONCLUIDO | 5.4339 | 18.4 | 13.48 | 13.04 | 0.18 | 62 | 196.32 | 54.38 | 2 | 60 | 39.95 | 24447.22 | 167.87 | 2795.91 | 164.23 | 78.67 | 38732.32 | 0.48 | 0.69 | 4.08 | 2.31 | 4 | 10
2 | 100 | CONCLUIDO | 6.1236 | 16.33 | 12.45 | 21.35 | 0.27 | 35 | 197.88 | 54.38 | 3 | 29 | 40.5 | 24639 | 139.22 | 2796.2 | 129.83 | 78.67 | 21667.46 | 0.61 | 0.75 | 4.04 | 1.29 | 4 | 10
3 | 100 | CONCLUIDO | 6.3002 | 15.87 | 12.23 | 25.3 | 0.36 | 29 | 199.44 | 54.38 | 4 | 0 | 41.06 | 24831.54 | 130.26 | 2795.9 | 121.37 | 78.67 | 17468.82 | 0.65 | 0.76 | 4.06 | 1.07 | 4 | 10
0 | 40 | CONCLUIDO | 5.7811 | 17.3 | 13.96 | 11.32 | 0.2 | 74 | 89.87 | 37.55 | 1 | 28 | 11.32 | 11317.98 | 94.79 | 2798.51 | 177.84 | 78.67 | 45479.57 | 0.44 | 0.67 | 4.17 | 2.79 | 4 | 10
1 | 40 | CONCLUIDO | 5.8473 | 17.1 | 13.82 | 11.68 | 0.39 | 71 | 91.1 | 37.55 | 2 | 0 | 11.54 | 11468.97 | 94.28 | 2797.79 | 172.58 | 78.67 | 42866.37 | 0.46 | 0.67 | 4.18 | 2.65 | 4 | 10
0 | 30 | CONCLUIDO | 5.5444 | 18.04 | 14.73 | 9.4 | 0.24 | 94 | 71.52 | 32.27 | 1 | 0 | 8.25 | 9054.6 | 86.28 | 2799.75 | 201.24 | 78.67 | 57077.84 | 0.39 | 0.63 | 4.26 | 3.56 | 4 | 10
0 | 15 | CONCLUIDO | 4.5266 | 22.09 | 18.32 | 5.88 | 0.43 | 187 | 39.78 | 19.54 | 1 | 0 | 4.24 | 5140 | 72.71 | 2806 | 316.25 | 78.67 | 114117.47 | 0.25 | 0.51 | 4.54 | 7.14 | 4 | 10
0 | 70 | CONCLUIDO | 4.5935 | 21.77 | 15.96 | 7.72 | 0.12 | 124 | 141.81 | 47.83 | 1 | 122 | 22.98 | 17723.39 | 169.49 | 2796.78 | 247.41 | 78.67 | 80015.93 | 0.32 | 0.58 | 4.18 | 4.79 | 4 | 10
1 | 70 | CONCLUIDO | 6.1344 | 16.3 | 12.8 | 17.46 | 0.25 | 44 | 143.17 | 47.83 | 2 | 24 | 23.34 | 17891.86 | 114.52 | 2795.96 | 140.93 | 78.67 | 27172.86 | 0.56 | 0.73 | 4.07 | 1.64 | 4 | 10
2 | 70 | CONCLUIDO | 6.2088 | 16.11 | 12.69 | 18.58 | 0.37 | 41 | 144.54 | 47.83 | 3 | 0 | 23.71 | 18060.85 | 112.58 | 2796.49 | 136.15 | 78.67 | 24801.78 | 0.58 | 0.73 | 4.1 | 1.53 | 4 | 10
0 | 90 | CONCLUIDO | 3.8749 | 25.81 | 17.59 | 6.48 | 0.1 | 163 | 176.73 | 52.44 | 1 | 161 | 33.29 | 22031.19 | 222.3 | 2797.78 | 302.51 | 78.67 | 107371.41 | 0.26 | 0.53 | 4.24 | 6.42 | 4 | 10
1 | 90 | CONCLUIDO | 5.659 | 17.67 | 13.26 | 14.21 | 0.2 | 56 | 178.21 | 52.44 | 2 | 54 | 33.77 | 22213.89 | 151.21 | 2794.96 | 157.12 | 78.67 | 35211.06 | 0.5 | 0.7 | 4.07 | 2.1 | 4 | 10
2 | 90 | CONCLUIDO | 6.2577 | 15.98 | 12.39 | 22.52 | 0.3 | 33 | 179.7 | 52.44 | 3 | 4 | 34.26 | 22397.24 | 125.14 | 2794.89 | 126.41 | 78.67 | 19967.38 | 0.62 | 0.75 | 4.08 | 1.22 | 4 | 10
3 | 90 | CONCLUIDO | 6.2548 | 15.99 | 12.39 | 22.53 | 0.39 | 33 | 181.19 | 52.44 | 4 | 0 | 34.75 | 22581.25 | 125.38 | 2795.04 | 126.53 | 78.67 | 20029.48 | 0.62 | 0.75 | 4.08 | 1.23 | 4 | 10
0 | 10 | CONCLUIDO | 3.7507 | 26.66 | 21.9 | 4.69 | 0.64 | 280 | 26.11 | 12.1 | 1 | 0 | 3.01 | 3454.41 | 63.52 | 2812.73 | 431.48 | 78.67 | 171268.21 | 0.18 | 0.43 | 4.82 | 10.71 | 4 | 10
0 | 45 | CONCLUIDO | 5.6711 | 17.63 | 14.06 | 10.96 | 0.18 | 77 | 98.71 | 39.72 | 1 | 67 | 12.99 | 12407.75 | 104.53 | 2796.52 | 183.56 | 78.67 | 48325.77 | 0.43 | 0.66 | 4.11 | 2.9 | 4 | 10
1 | 45 | CONCLUIDO | 5.9251 | 16.88 | 13.57 | 12.73 | 0.35 | 64 | 99.95 | 39.72 | 2 | 0 | 13.24 | 12561.45 | 97.55 | 2798.12 | 164.51 | 78.67 | 38862.39 | 0.48 | 0.69 | 4.16 | 2.41 | 4 | 10
0 | 60 | CONCLUIDO | 5.0032 | 19.99 | 15.17 | 8.67 | 0.14 | 105 | 124.63 | 45 | 1 | 103 | 18.64 | 15605.44 | 143.79 | 2796.34 | 220.4 | 78.67 | 66604.82 | 0.36 | 0.61 | 4.16 | 4 | 4 | 10
1 | 60 | CONCLUIDO | 6.1205 | 16.34 | 12.98 | 16.22 | 0.28 | 48 | 125.95 | 45 | 2 | 0 | 18.95 | 15767.7 | 106.38 | 2797.59 | 145.14 | 78.67 | 29257.56 | 0.54 | 0.72 | 4.13 | 1.81 | 4 | 10
0 | 80 | CONCLUIDO | 4.2218 | 23.69 | 16.75 | 7.03 | 0.11 | 143 | 159.12 | 50.28 | 1 | 141 | 27.84 | 19859.16 | 195.48 | 2796.6 | 273.55 | 78.67 | 92988.93 | 0.29 | 0.56 | 4.23 | 5.58 | 4 | 10
1 | 80 | CONCLUIDO | 5.9214 | 16.89 | 12.98 | 15.9 | 0.22 | 49 | 160.54 | 50.28 | 2 | 47 | 28.26 | 20034.4 | 132.16 | 2796.26 | 147.82 | 78.67 | 30592.08 | 0.53 | 0.72 | 4.06 | 1.82 | 4 | 10
2 | 80 | CONCLUIDO | 6.2616 | 15.97 | 12.49 | 20.81 | 0.33 | 36 | 161.97 | 50.28 | 3 | 0 | 28.69 | 20210.21 | 118.67 | 2796.21 | 129.76 | 78.67 | 21628.59 | 0.61 | 0.75 | 4.08 | 1.32 | 4 | 10
0 | 35 | CONCLUIDO | 5.7083 | 17.52 | 14.23 | 10.54 | 0.22 | 81 | 80.84 | 35.1 | 1 | 0 | 9.74 | 10204.21 | 89.73 | 2798.18 | 185.46 | 78.67 | 49255.59 | 0.42 | 0.65 | 4.22 | 3.06 | 4 | 10
0 | 50 | CONCLUIDO | 5.4168 | 18.46 | 14.49 | 9.99 | 0.16 | 87 | 107.41 | 41.65 | 1 | 85 | 14.77 | 13481.73 | 118.63 | 2796.27 | 197.93 | 78.67 | 55459.63 | 0.4 | 0.64 | 4.13 | 3.33 | 4 | 10
1 | 50 | CONCLUIDO | 6.0259 | 16.6 | 13.29 | 13.99 | 0.32 | 57 | 108.68 | 41.65 | 2 | 0 | 15.03 | 13638.32 | 99.85 | 2797.88 | 155.47 | 78.67 | 34381.71 | 0.51 | 0.7 | 4.14 | 2.13 | 4 | 10
0 | 25 | CONCLUIDO | 5.3107 | 18.83 | 15.46 | 8.21 | 0.28 | 113 | 61.76 | 28.92 | 1 | 0 | 6.84 | 7851.41 | 82.79 | 2802.32 | 225.01 | 78.67 | 68870.08 | 0.35 | 0.6 | 4.31 | 4.29 | 4 | 10
0 | 85 | CONCLUIDO | 4.0589 | 24.64 | 17.11 | 6.76 | 0.11 | 152 | 167.88 | 51.39 | 1 | 150 | 30.49 | 20939.59 | 207.96 | 2796.86 | 285.84 | 78.67 | 99091.02 | 0.28 | 0.54 | 4.23 | 5.94 | 4 | 10
1 | 85 | CONCLUIDO | 5.802 | 17.24 | 13.1 | 15.12 | 0.21 | 52 | 169.33 | 51.39 | 2 | 50 | 30.94 | 21118.46 | 141.21 | 2795.42 | 152.12 | 78.67 | 32727.4 | 0.52 | 0.71 | 4.05 | 1.94 | 4 | 10
2 | 85 | CONCLUIDO | 6.271 | 15.95 | 12.42 | 21.92 | 0.31 | 34 | 170.79 | 51.39 | 3 | 0 | 31.4 | 21297.94 | 121.54 | 2796.68 | 127.44 | 78.67 | 20480.38 | 0.62 | 0.75 | 4.08 | 1.26 | 4 | 10
0 | 20 | CONCLUIDO | 4.9967 | 20.01 | 16.54 | 7.04 | 0.34 | 141 | 51.33 | 24.83 | 1 | 0 | 5.51 | 6564.78 | 78.46 | 2802.64 | 259.61 | 78.67 | 86027.82 | 0.3 | 0.56 | 4.4 | 5.37 | 4 | 10
0 | 65 | CONCLUIDO | 4.7761 | 20.94 | 15.63 | 8.15 | 0.13 | 115 | 133.21 | 46.47 | 1 | 113 | 20.75 | 16663.42 | 157.43 | 2797.53 | 235.51 | 78.67 | 74109.29 | 0.33 | 0.6 | 4.19 | 4.46 | 4 | 10
1 | 65 | CONCLUIDO | 6.1442 | 16.28 | 12.87 | 17.16 | 0.26 | 45 | 134.55 | 46.47 | 2 | 3 | 21.09 | 16828.84 | 109.82 | 2797.73 | 141.88 | 78.67 | 27643.58 | 0.55 | 0.72 | 4.11 | 1.7 | 4 | 10
2 | 65 | CONCLUIDO | 6.1704 | 16.21 | 12.83 | 17.49 | 0.39 | 44 | 135.9 | 46.47 | 3 | 0 | 21.43 | 16994.64 | 110.07 | 2797.85 | 140.5 | 78.67 | 26957.31 | 0.56 | 0.73 | 4.11 | 1.66 | 4 | 10
0 | 75 | CONCLUIDO | 4.3898 | 22.78 | 16.41 | 7.35 | 0.12 | 134 | 150.44 | 49.1 | 1 | 132 | 25.34 | 18787.76 | 183.01 | 2796.95 | 261.91 | 78.67 | 87213.68 | 0.3 | 0.57 | 4.22 | 5.24 | 4 | 10
1 | 75 | CONCLUIDO | 6.0386 | 16.56 | 12.88 | 16.8 | 0.23 | 46 | 151.83 | 49.1 | 2 | 41 | 25.73 | 18959.54 | 123.01 | 2795.3 | 144.1 | 78.67 | 28750.08 | 0.55 | 0.72 | 4.06 | 1.72 | 4 | 10
2 | 75 | CONCLUIDO | 6.2115 | 16.1 | 12.63 | 19.43 | 0.35 | 39 | 153.23 | 49.1 | 3 | 0 | 26.13 | 19131.85 | 116.05 | 2796.7 | 134.43 | 78.67 | 23947.04 | 0.59 | 0.74 | 4.09 | 1.47 | 4 | 10
0 | 95 | CONCLUIDO | 3.7175 | 26.9 | 17.99 | 6.24 | 0.1 | 173 | 185.69 | 53.44 | 1 | 171 | 36.26 | 23136.14 | 235.86 | 2797.94 | 315.04 | 78.67 | 113584.67 | 0.25 | 0.52 | 4.27 | 6.82 | 4 | 10
1 | 95 | CONCLUIDO | 5.5361 | 18.06 | 13.4 | 13.63 | 0.19 | 59 | 187.21 | 53.44 | 2 | 57 | 36.77 | 23322.88 | 160.4 | 2795.12 | 161.78 | 78.67 | 37522.19 | 0.49 | 0.69 | 4.07 | 2.23 | 4 | 10
2 | 95 | CONCLUIDO | 6.2219 | 16.07 | 12.38 | 22.5 | 0.28 | 33 | 188.73 | 53.44 | 3 | 21 | 37.29 | 23510.33 | 130.67 | 2795.64 | 126.8 | 78.67 | 20161.88 | 0.62 | 0.75 | 4.05 | 1.21 | 4 | 10
3 | 95 | CONCLUIDO | 6.2671 | 15.96 | 12.33 | 23.87 | 0.37 | 31 | 190.25 | 53.44 | 4 | 0 | 37.82 | 23698.48 | 128.86 | 2797.85 | 124.69 | 78.67 | 19120.29 | 0.63 | 0.75 | 4.07 | 1.17 | 4 | 10
0 | 55 | CONCLUIDO | 5.1822 | 19.3 | 14.9 | 9.21 | 0.15 | 97 | 116.05 | 43.4 | 1 | 95 | 16.65 | 14546.17 | 132.14 | 2795.81 | 211.65 | 78.67 | 62271.24 | 0.37 | 0.62 | 4.14 | 3.73 | 4 | 10
1 | 55 | CONCLUIDO | 6.0823 | 16.44 | 13.11 | 15.13 | 0.3 | 52 | 117.34 | 43.4 | 2 | 0 | 16.94 | 14705.49 | 103.03 | 2797.86 | 149.95 | 78.67 | 31643.13 | 0.52 | 0.71 | 4.12 | 1.95 | 4 | 10

## gráficos
Selecione o eixo X:
Selecione o eixo Y:
Selecione o eixo Z:
Eixo X | Eixo Y | Eixo Z

## hidden (hidden)
Unnamed: 0
Volume de calda [L]
STATUS
Capacidade operacional [ha/h]
Tempo de missao [h]
Tempo util [h]
Tempo por voo [min]
Autonomia Projetada [h]
N° Voos
MTOW [kg]
Massa Estrutura [kg]
Combustível [kg]
Abastecimentos
Massa gerador
Potência gerador [W]
Combustível consumido [L]
Calda cons [L]
Distância percorrida [km]
Distância Pulverizando [km]
RTL ACUMULADO[m]
EOC [km/km]
EOC [h/h]
Tempo de manobra [h]
Tempo rtl_rtw [h]
V pulv [m/s]
V desloc [m/s]