## RESULTADOS_18
Unnamed: 0 | Volume de calda [L] | STATUS | Capacidade operacional [ha/h] | Tempo de missao [h] | Tempo util [h] | Tempo por voo [min] | Autonomia Projetada [h] | N° Voos | MTOW [kg] | Massa Estrutura [kg] | Combustível [kg] | Abastecimentos | Massa gerador | Potência gerador [W] | Combustível consumido [L] | Calda cons [L] | Distância percorrida [km] | Distância Pulverizando [km] | RTL ACUMULADO[m] | EOC [km/km] | EOC [h/h] | Tempo de manobra [h] | Tempo rtl_rtw [h] | V pulv [m/s] | V desloc [m/s] | Preço Total por ha Simples [R$/ha] | Preço Total por ha Presumido [R$/ha] | Preço Total por ha Real [R$/ha] | Preço Total Simples [R$] | Preço Total Presumido [R$] | Prod CAPEX [ha/h/R$] | Dias Trabalhados | Preço Total Real [R$]
0 | 100 | CONCLUIDO | 0.3986 | 250.87 | 177.53 | 5.85 | 0.09 | 1821 | 194.77 | 54.38 | 1 | 1819 | 39.4 | 24256.19 | 2465.48 | 5830.89 | 3341.33 | 152.8 | 1579070 | 0.05 | 0.43 | 9.85 | 93.24 | 0.5 | 10 | 6157.5169 | 8424.9863 | 7620.9174 | 6157516.9064 | 8424986.2818 | 8.1579e-07 | 35 | 7620917.4156
1 | 100 | CONCLUIDO | 0.749 | 133.51 | 109.87 | 12.14 | 0.18 | 543 | 196.32 | 54.38 | 2 | 541 | 39.95 | 24447.22 | 1496.17 | 5829.29 | 1033.46 | 152.8 | 431526.09 | 0.15 | 0.69 | 7.75 | 25.6 | 0.5 | 10 | 2052.0989 | 2807.7722 | 2539.8024 | 2052098.9013 | 2807772.249 | 1.5329e-06 | 19 | 2539802.4063
2 | 100 | CONCLUIDO | 0.8765 | 114.09 | 99.13 | 18.59 | 0.27 | 320 | 197.88 | 54.38 | 3 | 318 | 40.5 | 24639 | 1324.76 | 5829.15 | 668.37 | 152.8 | 250098.98 | 0.23 | 0.77 | 7.39 | 14.86 | 0.5 | 10 | 1567.9326 | 2145.3146 | 1940.5688 | 1567932.6235 | 2145314.5878 | 1.7939e-06 | 16 | 1940568.7745
3 | 100 | CONCLUIDO | 0.9452 | 105.79 | 94.57 | 25.33 | 0.36 | 224 | 199.44 | 54.38 | 4 | 222 | 41.06 | 24831.54 | 1238.17 | 5829.28 | 514.24 | 152.8 | 173513.64 | 0.3 | 0.81 | 7.22 | 10.3 | 0.5 | 10 | 1370.1444 | 1874.692 | 1695.774 | 1370144.3961 | 1874692.0093 | 1.9345e-06 | 15 | 1695774.035
4 | 100 | CONCLUIDO | 0.9878 | 101.24 | 92.07 | 32.31 | 0.44 | 171 | 201.01 | 54.38 | 5 | 169 | 41.63 | 25024.84 | 1178.63 | 5829.09 | 430.33 | 152.8 | 131822.07 | 0.36 | 0.83 | 7.11 | 7.8 | 0.5 | 10 | 1260.7783 | 1725.0525 | 1560.4159 | 1260778.2963 | 1725052.4866 | 2.0217e-06 | 15 | 1560415.8984
5 | 100 | CONCLUIDO | 1.0163 | 98.4 | 90.56 | 39.66 | 0.53 | 137 | 202.58 | 54.38 | 6 | 135 | 42.2 | 25218.93 | 1133.08 | 5829.06 | 379.05 | 152.8 | 106351.38 | 0.4 | 0.84 | 7.06 | 6.29 | 0.5 | 10 | 1180.3024 | 1614.9418 | 1460.814 | 1180302.3579 | 1614941.7573 | 2.08e-06 | 14 | 1460813.9826
6 | 100 | CONCLUIDO | 1.0381 | 96.33 | 89.42 | 47.48 | 0.61 | 113 | 204.16 | 54.38 | 7 | 111 | 42.78 | 25413.94 | 1090.08 | 5828.98 | 340.61 | 152.8 | 87253.29 | 0.45 | 0.85 | 7.02 | 5.16 | 0.5 | 10 | 1120.5125 | 1533.1346 | 1386.8144 | 1120512.503 | 1533134.6401 | 2.1246e-06 | 14 | 1386814.4218
7 | 100 | CONCLUIDO | 1.0541 | 94.87 | 88.62 | 55.39 | 0.69 | 96 | 205.75 | 54.38 | 8 | 94 | 43.37 | 25609.61 | 1051.11 | 5828.99 | 313.38 | 152.8 | 73721.64 | 0.49 | 0.86 | 7 | 4.35 | 0.5 | 10 | 1072.1216 | 1466.9241 | 1326.9229 | 1072121.6411 | 1466924.128 | 2.1574e-06 | 14 | 1326922.9481
8 | 100 | CONCLUIDO | 1.0675 | 93.68 | 87.97 | 64.37 | 0.77 | 82 | 207.34 | 54.38 | 9 | 80 | 43.96 | 25806.1 | 1012.92 | 5829.03 | 291.36 | 152.8 | 62781.23 | 0.52 | 0.87 | 6.98 | 3.71 | 0.5 | 10 | 1028.2025 | 1406.832 | 1272.5659 | 1028202.4791 | 1406831.9931 | 2.1848e-06 | 14 | 1272565.9221
9 | 100 | CONCLUIDO | 1.0769 | 92.86 | 87.55 | 72.96 | 0.85 | 72 | 208.94 | 54.38 | 10 | 69 | 44.56 | 26003.41 | 978.75 | 5829 | 277.25 | 152.8 | 55775.03 | 0.55 | 0.87 | 6.95 | 3.28 | 0.5 | 10 | 984.4073 | 1346.9095 | 1218.3623 | 984407.2896 | 1346909.4826 | 2.204e-06 | 13 | 1218362.332
10 | 100 | CONCLUIDO | 1.0849 | 92.17 | 87.17 | 81.72 | 0.93 | 64 | 210.55 | 54.38 | 11 | 44 | 45.17 | 26201.54 | 945.6 | 5828.92 | 263.21 | 152.8 | 48795.58 | 0.58 | 0.88 | 6.98 | 2.9 | 0.5 | 10 | 950.8991 | 1301.0621 | 1176.8905 | 950899.082 | 1301062.0747 | 2.2204e-06 | 13 | 1176890.5363
11 | 100 | CONCLUIDO | 1.0885 | 91.87 | 87.02 | 87.02 | 1 | 60 | 212.16 | 54.38 | 12 | 9 | 45.78 | 26400.51 | 931.63 | 5829.08 | 257.32 | 152.8 | 45870.5 | 0.59 | 0.88 | 7 | 2.75 | 0.5 | 10 | 936.7607 | 1281.7173 | 1159.392 | 936760.688 | 1281717.3003 | 2.2278e-06 | 13 | 1159392
12 | 100 | CONCLUIDO | 1.0884 | 91.87 | 87.02 | 87.02 | 1.08 | 60 | 213.78 | 54.38 | 13 | 1 | 46.4 | 26600.32 | 939.63 | 5828.93 | 257.13 | 152.8 | 45778.73 | 0.59 | 0.88 | 7.01 | 2.76 | 0.5 | 10 | 943.2374 | 1290.579 | 1167.4079 | 943237.3648 | 1290578.9752 | 2.2276e-06 | 13 | 1167407.9292
13 | 100 | CONCLUIDO | 1.0883 | 91.89 | 87.04 | 87.04 | 1.15 | 60 | 215.41 | 54.38 | 14 | 0 | 47.03 | 26801 | 945.51 | 5828.92 | 257.39 | 152.8 | 45906.85 | 0.59 | 0.88 | 7.02 | 2.78 | 0.5 | 10 | 948.0397 | 1297.1498 | 1173.3516 | 948039.7434 | 1297149.8015 | 2.2274e-06 | 13 | 1173351.645

## RESULTADOS_6
Unnamed: 0 | Volume de calda [L] | STATUS | Capacidade operacional [ha/h] | Tempo de missao [h] | Tempo util [h] | Tempo por voo [min] | Autonomia Projetada [h] | N° Voos | MTOW [kg] | Massa Estrutura [kg] | Combustível [kg] | Abastecimentos | Massa gerador | Potência gerador [W] | Combustível consumido [L] | Calda cons [L] | Distância percorrida [km] | Distância Pulverizando [km] | RTL ACUMULADO[m] | EOC [km/km] | EOC [h/h] | Tempo de manobra [h] | Tempo rtl_rtw [h] | V pulv [m/s] | V desloc [m/s] | Preço Total por ha Simples [R$/ha] | Preço Total por ha Presumido [R$/ha] | Preço Total por ha Real [R$/ha] | Preço Total Simples [R$] | Preço Total Presumido [R$] | Prod CAPEX [ha/h/R$] | Dias Trabalhados | Preço Total Real [R$]
0 | 40 | CONCLUIDO | 0.7583 | 131.88 | 117 | 10.25 | 0.2 | 685 | 89.87 | 37.55 | 1 | 683 | 11.32 | 11317.98 | 941.34 | 5829.54 | 1275.3 | 152.8 | 551739.05 | 0.12 | 0.65 | 7.99 | 32.72 | 0.5 | 10 | 1342.9375 | 1837.4663 | 1662.1011 | 1342937.4729 | 1837466.2966 | 1.6224e-06 | 19 | 1662101.0922
1 | 40 | CONCLUIDO | 0.9727 | 102.81 | 96.05 | 22.6 | 0.39 | 255 | 91.1 | 37.55 | 2 | 252 | 11.54 | 11468.97 | 705.86 | 5829.19 | 565.16 | 152.8 | 198818.46 | 0.27 | 0.79 | 7.26 | 11.78 | 0.5 | 10 | 821.1285 | 1123.5042 | 1016.2786 | 821128.4984 | 1123504.2372 | 2.0811e-06 | 15 | 1016278.5696
2 | 40 | CONCLUIDO | 1.0391 | 96.24 | 91.39 | 35.61 | 0.57 | 154 | 92.32 | 37.55 | 3 | 64 | 11.77 | 11620.34 | 609.61 | 5829.25 | 402.82 | 152.8 | 118154.14 | 0.38 | 0.84 | 7.22 | 7.13 | 0.5 | 10 | 684.3079 | 936.3002 | 846.941 | 684307.8693 | 936300.2163 | 2.2231e-06 | 14 | 846941.0378
3 | 40 | CONCLUIDO | 1.0434 | 95.84 | 91.13 | 37.2 | 0.75 | 147 | 93.55 | 37.55 | 4 | 0 | 12 | 11772.07 | 606.94 | 5829.24 | 391.37 | 152.8 | 112463.94 | 0.39 | 0.84 | 7.29 | 6.86 | 0.5 | 10 | 679.4996 | 929.7213 | 840.99 | 679499.5829 | 929721.3067 | 2.2323e-06 | 14 | 840990.0101

## RESULTADOS_4
Unnamed: 0 | Volume de calda [L] | STATUS | Capacidade operacional [ha/h] | Tempo de missao [h] | Tempo util [h] | Tempo por voo [min] | Autonomia Projetada [h] | N° Voos | MTOW [kg] | Massa Estrutura [kg] | Combustível [kg] | Abastecimentos | Massa gerador | Potência gerador [W] | Combustível consumido [L] | Calda cons [L] | Distância percorrida [km] | Distância Pulverizando [km] | RTL ACUMULADO[m] | EOC [km/km] | EOC [h/h] | Tempo de manobra [h] | Tempo rtl_rtw [h] | V pulv [m/s] | V desloc [m/s] | Preço Total por ha Simples [R$/ha] | Preço Total por ha Presumido [R$/ha] | Preço Total por ha Real [R$/ha] | Preço Total Simples [R$] | Preço Total Presumido [R$] | Prod CAPEX [ha/h/R$] | Dias Trabalhados | Preço Total Real [R$]
0 | 30 | CONCLUIDO | 0.8376 | 119.4 | 109.32 | 12.4 | 0.24 | 529 | 71.52 | 32.27 | 1 | 527 | 8.25 | 9054.6 | 728.71 | 5829.52 | 1014.84 | 152.8 | 422287.11 | 0.15 | 0.7 | 7.73 | 25.05 | 0.5 | 10 | 973.928 | 1332.5713 | 1205.3926 | 973928.0304 | 1332571.2979 | 1.8122e-06 | 17 | 1205392.5635
1 | 30 | CONCLUIDO | 1.0097 | 99.04 | 93.95 | 26.97 | 0.48 | 209 | 72.7 | 32.27 | 2 | 87 | 8.43 | 9200.25 | 546.3 | 5829.14 | 488.35 | 152.8 | 160642.21 | 0.31 | 0.81 | 7.34 | 9.68 | 0.5 | 10 | 639.5958 | 875.1232 | 791.6027 | 639595.8124 | 875123.2076 | 2.1845e-06 | 14 | 791602.6769
2 | 30 | CONCLUIDO | 1.0174 | 98.29 | 93.4 | 28.59 | 0.71 | 196 | 73.88 | 32.27 | 3 | 0 | 8.61 | 9346.23 | 541.78 | 5829.15 | 466.79 | 152.8 | 149926.52 | 0.33 | 0.82 | 7.4 | 9.13 | 0.5 | 10 | 631.3013 | 863.7742 | 781.3368 | 631301.2529 | 863774.2252 | 2.2012e-06 | 14 | 781336.8255

## RESULTADOS_1
Unnamed: 0 | Volume de calda [L] | STATUS | Capacidade operacional [ha/h] | Tempo de missao [h] | Tempo util [h] | Tempo por voo [min] | Autonomia Projetada [h] | N° Voos | MTOW [kg] | Massa Estrutura [kg] | Combustível [kg] | Abastecimentos | Massa gerador | Potência gerador [W] | Combustível consumido [L] | Calda cons [L] | Distância percorrida [km] | Distância Pulverizando [km] | RTL ACUMULADO[m] | EOC [km/km] | EOC [h/h] | Tempo de manobra [h] | Tempo rtl_rtw [h] | V pulv [m/s] | V desloc [m/s] | Preço Total por ha Simples [R$/ha] | Preço Total por ha Presumido [R$/ha] | Preço Total por ha Real [R$/ha] | Preço Total Simples [R$] | Preço Total Presumido [R$] | Prod CAPEX [ha/h/R$] | Dias Trabalhados | Preço Total Real [R$]
0 | 15 | CONCLUIDO | 0.9215 | 108.52 | 102.49 | 15.77 | 0.43 | 390 | 39.78 | 19.54 | 1 | 12 | 4.24 | 5140 | 400.4 | 5829.63 | 765.61 | 152.8 | 298366.51 | 0.2 | 0.74 | 7.97 | 18.22 | 0.5 | 10 | 552.9687 | 756.5962 | 684.3877 | 552968.6855 | 756596.1508 | 2.0391e-06 | 16 | 684387.676
1 | 15 | CONCLUIDO | 0.922 | 108.46 | 102.44 | 15.8 | 0.84 | 389 | 40.89 | 19.54 | 2 | 0 | 4.35 | 5277.26 | 410.14 | 5829.48 | 764.2 | 152.8 | 297669.13 | 0.2 | 0.75 | 7.98 | 18.17 | 0.5 | 10 | 561.9018 | 768.8189 | 695.4439 | 561901.8359 | 768818.8812 | 2.0402e-06 | 16 | 695443.8863

## RESULTADOS_12
Unnamed: 0 | Volume de calda [L] | STATUS | Capacidade operacional [ha/h] | Tempo de missao [h] | Tempo util [h] | Tempo por voo [min] | Autonomia Projetada [h] | N° Voos | MTOW [kg] | Massa Estrutura [kg] | Combustível [kg] | Abastecimentos | Massa gerador | Potência gerador [W] | Combustível consumido [L] | Calda cons [L] | Distância percorrida [km] | Distância Pulverizando [km] | RTL ACUMULADO[m] | EOC [km/km] | EOC [h/h] | Tempo de manobra [h] | Tempo rtl_rtw [h] | V pulv [m/s] | V desloc [m/s] | Preço Total por ha Simples [R$/ha] | Preço Total por ha Presumido [R$/ha] | Preço Total por ha Real [R$/ha] | Preço Total Simples [R$] | Preço Total Presumido [R$] | Prod CAPEX [ha/h/R$] | Dias Trabalhados | Preço Total Real [R$]
0 | 70 | CONCLUIDO | 0.5637 | 177.38 | 141.53 | 7.3 | 0.12 | 1164 | 141.81 | 47.83 | 1 | 1162 | 22.98 | 17723.39 | 1587.94 | 5829.79 | 2110.38 | 152.8 | 966882.79 | 0.07 | 0.54 | 8.78 | 57.25 | 0.5 | 10 | 2888.0939 | 3951.6175 | 3574.4806 | 2888093.887 | 3951617.4698 | 1.1758e-06 | 25 | 3574480.6447
1 | 70 | CONCLUIDO | 0.8537 | 117.14 | 103.21 | 15.29 | 0.25 | 405 | 143.17 | 47.83 | 2 | 403 | 23.34 | 17891.86 | 1118.6 | 5829.46 | 807.62 | 152.8 | 319296.33 | 0.19 | 0.74 | 7.5 | 18.94 | 0.5 | 10 | 1388.8618 | 1900.302 | 1718.9399 | 1388861.8441 | 1900302.0474 | 1.7807e-06 | 17 | 1718939.8871
2 | 70 | CONCLUIDO | 0.9567 | 104.53 | 95.37 | 23.84 | 0.37 | 240 | 144.54 | 47.83 | 3 | 238 | 23.71 | 18060.85 | 996 | 5829.2 | 541.09 | 152.8 | 186858.85 | 0.28 | 0.8 | 7.25 | 11.1 | 0.5 | 10 | 1118.6486 | 1530.5843 | 1384.5075 | 1118648.5655 | 1530584.3187 | 1.9956e-06 | 15 | 1384507.4995
3 | 70 | CONCLUIDO | 1.0109 | 98.92 | 91.9 | 33.22 | 0.49 | 166 | 145.92 | 47.83 | 4 | 164 | 24.09 | 18230.35 | 919.48 | 5829.1 | 424.06 | 152.8 | 128713.59 | 0.36 | 0.83 | 7.12 | 7.63 | 0.5 | 10 | 988.0168 | 1351.8482 | 1222.8297 | 988016.7995 | 1351848.1732 | 2.1086e-06 | 14 | 1222829.6809
4 | 70 | CONCLUIDO | 1.0445 | 95.74 | 89.93 | 43.51 | 0.6 | 124 | 147.3 | 47.83 | 5 | 122 | 24.47 | 18400.38 | 857.68 | 5829.02 | 357.72 | 152.8 | 95752.43 | 0.43 | 0.85 | 7.05 | 5.66 | 0.5 | 10 | 906.3407 | 1240.0953 | 1121.7424 | 906340.7036 | 1240095.3356 | 2.1787e-06 | 14 | 1121742.3773
5 | 70 | CONCLUIDO | 1.0671 | 93.71 | 88.68 | 54.85 | 0.71 | 97 | 148.68 | 47.83 | 6 | 85 | 24.85 | 18570.94 | 799.31 | 5829 | 314.43 | 152.8 | 74244.13 | 0.49 | 0.86 | 7.02 | 4.41 | 0.5 | 10 | 840.6557 | 1150.2222 | 1040.4466 | 840655.6645 | 1150222.1672 | 2.2258e-06 | 14 | 1040446.5779
6 | 70 | CONCLUIDO | 1.0757 | 92.96 | 88.25 | 61.57 | 0.83 | 86 | 150.07 | 47.83 | 7 | 20 | 25.24 | 18742.03 | 773.07 | 5829.1 | 297.98 | 152.8 | 66072.28 | 0.51 | 0.86 | 7.07 | 3.98 | 0.5 | 10 | 805.5873 | 1102.2401 | 997.0438 | 805587.288 | 1102240.0675 | 2.2438e-06 | 13 | 997043.8224
7 | 70 | CONCLUIDO | 1.0762 | 92.92 | 88.23 | 62.28 | 0.94 | 85 | 151.46 | 47.83 | 8 | 1 | 25.63 | 18913.66 | 776.08 | 5829.11 | 296.3 | 152.8 | 65237.86 | 0.52 | 0.87 | 7.1 | 3.97 | 0.5 | 10 | 807.6767 | 1105.0988 | 999.6298 | 807676.6585 | 1105098.8363 | 2.2448e-06 | 13 | 999629.7544
8 | 70 | CONCLUIDO | 1.0764 | 92.91 | 88.22 | 62.27 | 1.04 | 85 | 152.85 | 47.83 | 9 | 0 | 26.03 | 19085.83 | 783.61 | 5829.08 | 296.09 | 152.8 | 65133.57 | 0.52 | 0.87 | 7.09 | 3.96 | 0.5 | 10 | 813.6272 | 1113.2407 | 1006.9945 | 813627.2349 | 1113240.6775 | 2.2452e-06 | 13 | 1006994.5497

## RESULTADOS_16
Unnamed: 0 | Volume de calda [L] | STATUS | Capacidade operacional [ha/h] | Tempo de missao [h] | Tempo util [h] | Tempo por voo [min] | Autonomia Projetada [h] | N° Voos | MTOW [kg] | Massa Estrutura [kg] | Combustível [kg] | Abastecimentos | Massa gerador | Potência gerador [W] | Combustível consumido [L] | Calda cons [L] | Distância percorrida [km] | Distância Pulverizando [km] | RTL ACUMULADO[m] | EOC [km/km] | EOC [h/h] | Tempo de manobra [h] | Tempo rtl_rtw [h] | V pulv [m/s] | V desloc [m/s] | Preço Total por ha Simples [R$/ha] | Preço Total por ha Presumido [R$/ha] | Preço Total por ha Real [R$/ha] | Preço Total Simples [R$] | Preço Total Presumido [R$] | Prod CAPEX [ha/h/R$] | Dias Trabalhados | Preço Total Real [R$]
0 | 90 | CONCLUIDO | 0.4518 | 221.35 | 163.25 | 6.25 | 0.1 | 1566 | 176.73 | 52.44 | 1 | 1564 | 33.29 | 22031.19 | 2126.04 | 5830.86 | 2852.3 | 152.8 | 1335834.64 | 0.05 | 0.47 | 9.44 | 78.96 | 0.5 | 10 | 4725.7202 | 6465.9389 | 5848.8388 | 4725720.2481 | 6465938.9275 | 9.301e-07 | 31 | 5848838.7913
1 | 90 | CONCLUIDO | 0.7828 | 127.75 | 107.66 | 13 | 0.2 | 497 | 178.21 | 52.44 | 2 | 495 | 33.77 | 22213.89 | 1370.14 | 5829.31 | 958.25 | 152.8 | 394152.93 | 0.16 | 0.71 | 7.68 | 23.39 | 0.5 | 10 | 1811.6537 | 2478.7845 | 2242.2128 | 1811653.6816 | 2478784.4917 | 1.6115e-06 | 18 | 2242212.7788
2 | 90 | CONCLUIDO | 0.9033 | 110.7 | 97.86 | 20.04 | 0.3 | 293 | 179.7 | 52.44 | 3 | 291 | 34.26 | 22397.24 | 1216.06 | 5829.12 | 626.03 | 152.8 | 229063.31 | 0.24 | 0.78 | 7.33 | 13.6 | 0.5 | 10 | 1413.0436 | 1933.3886 | 1748.8687 | 1413043.5812 | 1933388.5669 | 1.8596e-06 | 16 | 1748868.6756
3 | 90 | CONCLUIDO | 0.9661 | 103.51 | 93.77 | 27.31 | 0.39 | 206 | 181.19 | 52.44 | 4 | 204 | 34.75 | 22581.25 | 1136.89 | 5829.07 | 487.24 | 152.8 | 160102.82 | 0.31 | 0.81 | 7.19 | 9.5 | 0.5 | 10 | 1245.6795 | 1704.3937 | 1541.7287 | 1245679.5078 | 1704393.6581 | 1.9889e-06 | 15 | 1541728.7195
4 | 90 | CONCLUIDO | 1.0063 | 99.37 | 91.41 | 35.16 | 0.49 | 156 | 182.69 | 52.44 | 5 | 154 | 35.25 | 22766.06 | 1078.29 | 5829.12 | 407.73 | 152.8 | 120597.46 | 0.37 | 0.84 | 7.09 | 7.14 | 0.5 | 10 | 1139.6712 | 1559.3484 | 1410.5264 | 1139671.2238 | 1559348.4472 | 2.0716e-06 | 14 | 1410526.42
5 | 90 | CONCLUIDO | 1.0336 | 96.75 | 89.92 | 43.51 | 0.58 | 124 | 184.19 | 52.44 | 6 | 122 | 35.75 | 22951.43 | 1028.55 | 5828.98 | 357.36 | 152.8 | 95571.49 | 0.43 | 0.85 | 7.04 | 5.65 | 0.5 | 10 | 1068.9897 | 1462.6389 | 1323.0467 | 1068989.7203 | 1462638.8958 | 2.1278e-06 | 14 | 1323046.6924
6 | 90 | CONCLUIDO | 1.0524 | 95.02 | 88.94 | 51.81 | 0.67 | 103 | 185.7 | 52.44 | 7 | 101 | 36.26 | 23137.49 | 987.99 | 5828.97 | 324.2 | 152.8 | 79094.86 | 0.47 | 0.86 | 7.01 | 4.67 | 0.5 | 10 | 1017.2766 | 1391.8827 | 1259.0434 | 1017276.6054 | 1391882.7306 | 2.1665e-06 | 14 | 1259043.3963
7 | 90 | CONCLUIDO | 1.0681 | 93.62 | 88.15 | 61.5 | 0.76 | 86 | 187.22 | 52.44 | 8 | 84 | 36.78 | 23324.24 | 943.09 | 5828.99 | 297 | 152.8 | 65583.22 | 0.51 | 0.87 | 6.99 | 3.88 | 0.5 | 10 | 966.5241 | 1322.441 | 1196.2291 | 966524.1421 | 1322440.9713 | 2.1989e-06 | 14 | 1196229.061
8 | 90 | CONCLUIDO | 1.08 | 92.59 | 87.58 | 71.98 | 0.85 | 73 | 188.74 | 52.44 | 9 | 58 | 37.3 | 23511.69 | 899.68 | 5828.96 | 277.76 | 152.8 | 56027.98 | 0.55 | 0.87 | 6.97 | 3.31 | 0.5 | 10 | 913.8386 | 1250.3543 | 1131.0223 | 913838.6264 | 1250354.3244 | 2.2234e-06 | 13 | 1131022.2625
9 | 90 | CONCLUIDO | 1.0854 | 92.14 | 87.33 | 78.21 | 0.93 | 67 | 190.26 | 52.44 | 10 | 17 | 37.82 | 23699.85 | 875.16 | 5828.96 | 267.28 | 152.8 | 50819.01 | 0.57 | 0.87 | 7.03 | 3.07 | 0.5 | 10 | 889.8773 | 1217.5693 | 1101.3662 | 889877.2517 | 1217569.3144 | 2.2345e-06 | 13 | 1101366.2079
10 | 90 | CONCLUIDO | 1.0862 | 92.06 | 87.29 | 79.36 | 1.02 | 66 | 191.79 | 52.44 | 11 | 2 | 38.35 | 23888.73 | 875.84 | 5828.93 | 265.75 | 152.8 | 50059.54 | 0.57 | 0.87 | 7.03 | 3.03 | 0.5 | 10 | 889.8018 | 1217.466 | 1101.2728 | 889801.7781 | 1217466.048 | 2.2361e-06 | 13 | 1101272.7971
11 | 90 | CONCLUIDO | 1.0861 | 92.07 | 87.31 | 79.37 | 1.1 | 66 | 193.33 | 52.44 | 12 | 0 | 38.89 | 24078.33 | 884.06 | 5828.93 | 265.99 | 152.8 | 50179.18 | 0.57 | 0.87 | 7.04 | 3.04 | 0.5 | 10 | 896.4841 | 1226.6091 | 1109.5432 | 896484.1016 | 1226609.0979 | 2.2359e-06 | 13 | 1109543.2471

## RESULTADOS_0
Unnamed: 0 | Volume de calda [L] | STATUS | Capacidade operacional [ha/h] | Tempo de missao [h] | Tempo util [h] | Tempo por voo [min] | Autonomia Projetada [h] | N° Voos | MTOW [kg] | Massa Estrutura [kg] | Combustível [kg] | Abastecimentos | Massa gerador | Potência gerador [W] | Combustível consumido [L] | Calda cons [L] | Distância percorrida [km] | Distância Pulverizando [km] | RTL ACUMULADO[m] | EOC [km/km] | EOC [h/h] | Tempo de manobra [h] | Tempo rtl_rtw [h] | V pulv [m/s] | V desloc [m/s] | Preço Total por ha Simples [R$/ha] | Preço Total por ha Presumido [R$/ha] | Preço Total por ha Real [R$/ha] | Preço Total Simples [R$] | Preço Total Presumido [R$] | Prod CAPEX [ha/h/R$] | Dias Trabalhados | Preço Total Real [R$]
0 | 10 | CONCLUIDO | 0.8357 | 119.66 | 111.54 | 11.5 | 0.64 | 582 | 26.11 | 12.1 | 1 | 0 | 3.01 | 3454.41 | 322.62 | 5829.72 | 1062.09 | 152.8 | 445646.44 | 0.14 | 0.68 | 8.57 | 27.27 | 0.5 | 10 | 517.904 | 708.6191 | 640.9895 | 517904.02 | 708619.1285 | 1.8692e-06 | 17 | 640989.5134

## RESULTADOS_7
Unnamed: 0 | Volume de calda [L] | STATUS | Capacidade operacional [ha/h] | Tempo de missao [h] | Tempo util [h] | Tempo por voo [min] | Autonomia Projetada [h] | N° Voos | MTOW [kg] | Massa Estrutura [kg] | Combustível [kg] | Abastecimentos | Massa gerador | Potência gerador [W] | Combustível consumido [L] | Calda cons [L] | Distância percorrida [km] | Distância Pulverizando [km] | RTL ACUMULADO[m] | EOC [km/km] | EOC [h/h] | Tempo de manobra [h] | Tempo rtl_rtw [h] | V pulv [m/s] | V desloc [m/s] | Preço Total por ha Simples [R$/ha] | Preço Total por ha Presumido [R$/ha] | Preço Total por ha Real [R$/ha] | Preço Total Simples [R$] | Preço Total Presumido [R$] | Prod CAPEX [ha/h/R$] | Dias Trabalhados | Preço Total Real [R$]
0 | 45 | CONCLUIDO | 0.7227 | 138.37 | 120.74 | 9.52 | 0.18 | 761 | 98.71 | 39.72 | 1 | 759 | 12.99 | 12407.75 | 1043.96 | 5829.87 | 1403.09 | 152.8 | 615253.74 | 0.11 | 0.63 | 8.09 | 36.46 | 0.5 | 10 | 1544.1165 | 2112.7283 | 1911.0925 | 1544116.5212 | 2112728.3459 | 1.5386e-06 | 20 | 1911092.5178
1 | 45 | CONCLUIDO | 0.9497 | 105.3 | 97.47 | 20.59 | 0.35 | 284 | 99.95 | 39.72 | 2 | 282 | 13.24 | 12561.45 | 784.73 | 5829.23 | 612.34 | 152.8 | 222264.57 | 0.25 | 0.78 | 7.33 | 13.2 | 0.5 | 10 | 916.1286 | 1253.4875 | 1133.8564 | 916128.5696 | 1253487.5256 | 2.0219e-06 | 15 | 1133856.4355
2 | 45 | CONCLUIDO | 1.0297 | 97.12 | 91.78 | 33.78 | 0.52 | 163 | 101.2 | 39.72 | 3 | 143 | 13.49 | 12715.54 | 672.9 | 5829.03 | 419.29 | 152.8 | 126342.53 | 0.36 | 0.83 | 7.14 | 7.51 | 0.5 | 10 | 747.2329 | 1022.397 | 924.8209 | 747232.8884 | 1022397.0034 | 2.1922e-06 | 14 | 924820.8684
3 | 45 | CONCLUIDO | 1.0518 | 95.07 | 90.37 | 41.08 | 0.69 | 132 | 102.45 | 39.72 | 4 | 9 | 13.74 | 12870.03 | 634.95 | 5829.13 | 366.99 | 152.8 | 100349.04 | 0.42 | 0.84 | 7.22 | 6.1 | 0.5 | 10 | 701.244 | 959.473 | 867.9022 | 701244.0198 | 959473.0046 | 2.2392e-06 | 14 | 867902.2477
4 | 45 | CONCLUIDO | 1.0524 | 95.03 | 90.34 | 41.38 | 0.85 | 131 | 103.71 | 39.72 | 5 | 0 | 14 | 13024.91 | 639.85 | 5829.11 | 365.71 | 152.8 | 99710.21 | 0.42 | 0.84 | 7.23 | 6.08 | 0.5 | 10 | 704.9353 | 964.5236 | 872.4708 | 704935.2976 | 964523.5738 | 2.2405e-06 | 14 | 872470.7976

## RESULTADOS_10
Unnamed: 0 | Volume de calda [L] | STATUS | Capacidade operacional [ha/h] | Tempo de missao [h] | Tempo util [h] | Tempo por voo [min] | Autonomia Projetada [h] | N° Voos | MTOW [kg] | Massa Estrutura [kg] | Combustível [kg] | Abastecimentos | Massa gerador | Potência gerador [W] | Combustível consumido [L] | Calda cons [L] | Distância percorrida [km] | Distância Pulverizando [km] | RTL ACUMULADO[m] | EOC [km/km] | EOC [h/h] | Tempo de manobra [h] | Tempo rtl_rtw [h] | V pulv [m/s] | V desloc [m/s] | Preço Total por ha Simples [R$/ha] | Preço Total por ha Presumido [R$/ha] | Preço Total por ha Real [R$/ha] | Preço Total Simples [R$] | Preço Total Presumido [R$] | Prod CAPEX [ha/h/R$] | Dias Trabalhados | Preço Total Real [R$]
0 | 60 | CONCLUIDO | 0.624 | 160.26 | 132.7 | 8 | 0.14 | 995 | 124.63 | 45 | 1 | 993 | 18.64 | 15605.44 | 1360.44 | 5829.97 | 1810.08 | 152.8 | 817576.12 | 0.08 | 0.58 | 8.49 | 48.42 | 0.5 | 10 | 2267.4299 | 3102.3976 | 2806.3092 | 2267429.9198 | 3102397.6482 | 1.3114e-06 | 23 | 2806309.1709
1 | 60 | CONCLUIDO | 0.8911 | 112.22 | 100.93 | 16.92 | 0.28 | 358 | 125.95 | 45 | 2 | 356 | 18.95 | 15767.7 | 989.38 | 5829.24 | 730.1 | 152.8 | 280770.71 | 0.21 | 0.76 | 7.44 | 16.67 | 0.5 | 10 | 1192.2477 | 1631.286 | 1475.5983 | 1192247.736 | 1631285.9506 | 1.8727e-06 | 16 | 1475598.309
2 | 60 | CONCLUIDO | 0.9843 | 101.6 | 94.05 | 26.62 | 0.42 | 212 | 127.27 | 45 | 3 | 210 | 19.27 | 15930.42 | 877.93 | 5829.09 | 497.05 | 152.8 | 164977.81 | 0.31 | 0.81 | 7.2 | 9.78 | 0.5 | 10 | 978.3913 | 1338.6782 | 1210.9166 | 978391.3378 | 1338678.1919 | 2.0686e-06 | 15 | 1210916.6241
3 | 60 | CONCLUIDO | 1.0339 | 96.72 | 90.88 | 37.61 | 0.55 | 145 | 128.59 | 45 | 4 | 142 | 19.59 | 16093.6 | 797.88 | 5829.01 | 390.05 | 152.8 | 111811.62 | 0.39 | 0.84 | 7.08 | 6.62 | 0.5 | 10 | 859.1942 | 1175.5873 | 1063.3909 | 859194.1504 | 1175587.3416 | 2.1728e-06 | 14 | 1063390.9356
4 | 60 | CONCLUIDO | 1.0635 | 94.03 | 89.16 | 50 | 0.68 | 107 | 129.92 | 45 | 5 | 73 | 19.92 | 16257.24 | 729.01 | 5829 | 330.39 | 152.8 | 82173.23 | 0.46 | 0.86 | 7.05 | 4.9 | 0.5 | 10 | 780.3898 | 1067.7637 | 965.8578 | 780389.7759 | 1067763.7197 | 2.235e-06 | 14 | 965857.8489
5 | 60 | CONCLUIDO | 1.0692 | 93.53 | 88.86 | 53.86 | 0.81 | 99 | 131.25 | 45 | 6 | 5 | 20.25 | 16421.36 | 716.27 | 5829.07 | 317.05 | 152.8 | 75539.73 | 0.48 | 0.86 | 7.14 | 4.6 | 0.5 | 10 | 758.6396 | 1038.0041 | 938.9385 | 758639.579 | 1038004.1408 | 2.247e-06 | 13 | 938938.4825
6 | 60 | CONCLUIDO | 1.0692 | 93.53 | 88.87 | 53.86 | 0.93 | 99 | 132.58 | 45 | 7 | 0 | 20.59 | 16585.95 | 723.16 | 5829.09 | 317.37 | 152.8 | 75699.94 | 0.48 | 0.86 | 7.13 | 4.6 | 0.5 | 10 | 764.2591 | 1045.693 | 945.8935 | 764259.0714 | 1045692.9783 | 2.247e-06 | 13 | 945893.5081

## RESULTADOS_14
Unnamed: 0 | Volume de calda [L] | STATUS | Capacidade operacional [ha/h] | Tempo de missao [h] | Tempo util [h] | Tempo por voo [min] | Autonomia Projetada [h] | N° Voos | MTOW [kg] | Massa Estrutura [kg] | Combustível [kg] | Abastecimentos | Massa gerador | Potência gerador [W] | Combustível consumido [L] | Calda cons [L] | Distância percorrida [km] | Distância Pulverizando [km] | RTL ACUMULADO[m] | EOC [km/km] | EOC [h/h] | Tempo de manobra [h] | Tempo rtl_rtw [h] | V pulv [m/s] | V desloc [m/s] | Preço Total por ha Simples [R$/ha] | Preço Total por ha Presumido [R$/ha] | Preço Total por ha Real [R$/ha] | Preço Total Simples [R$] | Preço Total Presumido [R$] | Prod CAPEX [ha/h/R$] | Dias Trabalhados | Preço Total Real [R$]
0 | 80 | CONCLUIDO | 0.5068 | 197.33 | 151.47 | 6.73 | 0.11 | 1351 | 159.12 | 50.28 | 1 | 1349 | 27.84 | 19859.16 | 1838.64 | 5830.38 | 2450.27 | 152.8 | 1135890.7 | 0.06 | 0.5 | 9.08 | 67.19 | 0.5 | 10 | 3680.8606 | 5036.3158 | 4555.6569 | 3680860.5882 | 5036315.8449 | 1.0499e-06 | 28 | 4555656.9292
1 | 80 | CONCLUIDO | 0.8179 | 122.26 | 105.41 | 14.02 | 0.22 | 451 | 160.54 | 50.28 | 2 | 449 | 28.26 | 20034.4 | 1243.74 | 5829.53 | 882.26 | 152.8 | 356388.68 | 0.17 | 0.72 | 7.58 | 21.13 | 0.5 | 10 | 1587.5229 | 2172.1189 | 1964.8149 | 1587522.9102 | 2172118.8822 | 1.6944e-06 | 17 | 1964814.9047
2 | 80 | CONCLUIDO | 0.9297 | 107.56 | 96.63 | 21.71 | 0.33 | 267 | 161.97 | 50.28 | 3 | 265 | 28.69 | 20210.21 | 1107.76 | 5829.2 | 584.36 | 152.8 | 208358.28 | 0.26 | 0.79 | 7.29 | 12.36 | 0.5 | 10 | 1260.078 | 1724.0944 | 1559.5492 | 1260078.0306 | 1724094.3521 | 1.926e-06 | 15 | 1559549.207
3 | 80 | CONCLUIDO | 0.9889 | 101.12 | 92.8 | 29.94 | 0.43 | 186 | 163.4 | 50.28 | 4 | 184 | 29.12 | 20386.62 | 1029.74 | 5829.06 | 455.12 | 152.8 | 144143.6 | 0.34 | 0.82 | 7.14 | 8.54 | 0.5 | 10 | 1118.9052 | 1530.9354 | 1384.8251 | 1118905.1635 | 1530935.4073 | 2.0487e-06 | 15 | 1384825.0807
4 | 80 | CONCLUIDO | 1.0249 | 97.57 | 90.7 | 38.6 | 0.54 | 141 | 164.83 | 50.28 | 5 | 139 | 29.55 | 20563.61 | 971.68 | 5829.14 | 383.29 | 152.8 | 108449.71 | 0.4 | 0.84 | 7.09 | 6.44 | 0.5 | 10 | 1024.6168 | 1401.9259 | 1268.1281 | 1024616.8167 | 1401925.9315 | 2.1233e-06 | 14 | 1268128.0882
5 | 80 | CONCLUIDO | 1.0504 | 95.2 | 89.3 | 48.27 | 0.64 | 111 | 166.27 | 50.28 | 6 | 109 | 29.99 | 20741.2 | 919.76 | 5829.11 | 336.08 | 152.8 | 84994.7 | 0.45 | 0.85 | 7.03 | 5.03 | 0.5 | 10 | 957.9625 | 1310.7266 | 1185.6327 | 957962.5293 | 1310726.5949 | 2.1761e-06 | 14 | 1185632.6883
6 | 80 | CONCLUIDO | 1.0684 | 93.6 | 88.37 | 58.92 | 0.74 | 90 | 167.72 | 50.28 | 7 | 86 | 30.44 | 20919.39 | 867.99 | 5829.06 | 305.07 | 152.8 | 69599.37 | 0.5 | 0.86 | 6.99 | 4.11 | 0.5 | 10 | 892.9359 | 1221.7543 | 1105.1518 | 892935.9313 | 1221754.3348 | 2.2134e-06 | 13 | 1105151.8158
7 | 80 | CONCLUIDO | 1.0787 | 92.7 | 87.86 | 67.59 | 0.84 | 78 | 169.17 | 50.28 | 8 | 40 | 30.89 | 21098.19 | 830.49 | 5829.12 | 286.07 | 152.8 | 60157.97 | 0.53 | 0.87 | 7.02 | 3.6 | 0.5 | 10 | 854.615 | 1169.322 | 1057.7235 | 854615.0347 | 1169321.9934 | 2.2347e-06 | 13 | 1057723.5435
8 | 80 | CONCLUIDO | 1.0825 | 92.38 | 87.67 | 71.08 | 0.94 | 74 | 170.62 | 50.28 | 9 | 5 | 31.34 | 21277.6 | 825.52 | 5829.15 | 278.17 | 152.8 | 56229.23 | 0.55 | 0.87 | 7.05 | 3.41 | 0.5 | 10 | 847.7902 | 1159.9839 | 1049.2767 | 847790.1889 | 1159983.9383 | 2.2426e-06 | 13 | 1049276.6993
9 | 80 | CONCLUIDO | 1.0823 | 92.39 | 87.68 | 71.1 | 1.03 | 74 | 172.08 | 50.28 | 10 | 0 | 31.8 | 21457.64 | 830.4 | 5829.03 | 278.19 | 152.8 | 56236.22 | 0.55 | 0.87 | 7.06 | 3.42 | 0.5 | 10 | 851.8637 | 1165.5575 | 1054.3184 | 851863.7292 | 1165557.5358 | 2.2422e-06 | 13 | 1054318.3605

## RESULTADOS_5
Unnamed: 0 | Volume de calda [L] | STATUS | Capacidade operacional [ha/h] | Tempo de missao [h] | Tempo util [h] | Tempo por voo [min] | Autonomia Projetada [h] | N° Voos | MTOW [kg] | Massa Estrutura [kg] | Combustível [kg] | Abastecimentos | Massa gerador | Potência gerador [W] | Combustível consumido [L] | Calda cons [L] | Distância percorrida [km] | Distância Pulverizando [km] | RTL ACUMULADO[m] | EOC [km/km] | EOC [h/h] | Tempo de manobra [h] | Tempo rtl_rtw [h] | V pulv [m/s] | V desloc [m/s] | Preço Total por ha Simples [R$/ha] | Preço Total por ha Presumido [R$/ha] | Preço Total por ha Real [R$/ha] | Preço Total Simples [R$] | Preço Total Presumido [R$] | Prod CAPEX [ha/h/R$] | Dias Trabalhados | Preço Total Real [R$]
0 | 35 | CONCLUIDO | 0.7967 | 125.52 | 113.16 | 11.17 | 0.22 | 608 | 80.84 | 35.1 | 1 | 606 | 9.74 | 10204.21 | 836.4 | 5829.37 | 1145.41 | 152.8 | 487178.42 | 0.13 | 0.67 | 7.85 | 28.89 | 0.5 | 10 | 1152.8049 | 1577.3186 | 1426.7815 | 1152804.9367 | 1577318.5726 | 1.7136e-06 | 18 | 1426781.5018
1 | 35 | CONCLUIDO | 0.9952 | 100.48 | 94.7 | 25.14 | 0.43 | 226 | 82.04 | 35.1 | 2 | 212 | 9.94 | 10352.53 | 623.28 | 5829.22 | 517.74 | 152.8 | 175254.65 | 0.3 | 0.81 | 7.25 | 10.43 | 0.5 | 10 | 720.0284 | 985.1746 | 891.1509 | 720028.3998 | 985174.6221 | 2.1406e-06 | 14 | 891150.9388
2 | 35 | CONCLUIDO | 1.0324 | 96.86 | 92.08 | 32.89 | 0.63 | 168 | 83.25 | 35.1 | 3 | 8 | 10.15 | 10501.19 | 572.01 | 5829.26 | 422.32 | 152.8 | 127831.2 | 0.36 | 0.83 | 7.35 | 7.81 | 0.5 | 10 | 652.7481 | 893.1188 | 807.8808 | 652748.1392 | 893118.8013 | 2.2206e-06 | 14 | 807880.7964
3 | 35 | CONCLUIDO | 1.0323 | 96.87 | 92.09 | 32.89 | 0.83 | 168 | 84.46 | 35.1 | 4 | 0 | 10.36 | 10650.22 | 580.36 | 5829.17 | 422.86 | 152.8 | 128103.26 | 0.36 | 0.83 | 7.34 | 7.82 | 0.5 | 10 | 659.8513 | 902.8377 | 816.6721 | 659851.3277 | 902837.6972 | 2.2204e-06 | 14 | 816672.1345

## RESULTADOS_8
Unnamed: 0 | Volume de calda [L] | STATUS | Capacidade operacional [ha/h] | Tempo de missao [h] | Tempo util [h] | Tempo por voo [min] | Autonomia Projetada [h] | N° Voos | MTOW [kg] | Massa Estrutura [kg] | Combustível [kg] | Abastecimentos | Massa gerador | Potência gerador [W] | Combustível consumido [L] | Calda cons [L] | Distância percorrida [km] | Distância Pulverizando [km] | RTL ACUMULADO[m] | EOC [km/km] | EOC [h/h] | Tempo de manobra [h] | Tempo rtl_rtw [h] | V pulv [m/s] | V desloc [m/s] | Preço Total por ha Simples [R$/ha] | Preço Total por ha Presumido [R$/ha] | Preço Total por ha Real [R$/ha] | Preço Total Simples [R$] | Preço Total Presumido [R$] | Prod CAPEX [ha/h/R$] | Dias Trabalhados | Preço Total Real [R$]
0 | 50 | CONCLUIDO | 0.688 | 145.35 | 124.7 | 8.93 | 0.16 | 838 | 107.41 | 41.65 | 1 | 836 | 14.77 | 13481.73 | 1148.54 | 5829.92 | 1536.96 | 152.8 | 681800.34 | 0.1 | 0.61 | 8.24 | 40.42 | 0.5 | 10 | 1765.9496 | 2416.2501 | 2185.6466 | 1765949.5963 | 2416250.1459 | 1.458e-06 | 21 | 2185646.6232
1 | 50 | CONCLUIDO | 0.9304 | 107.48 | 98.58 | 19.14 | 0.32 | 309 | 108.68 | 41.65 | 2 | 307 | 15.03 | 13638.32 | 854.5 | 5829.13 | 650.96 | 152.8 | 241447.66 | 0.23 | 0.77 | 7.34 | 14.31 | 0.5 | 10 | 1003.2581 | 1372.702 | 1241.6932 | 1003258.0703 | 1372701.9523 | 1.9717e-06 | 15 | 1241693.2046
2 | 50 | CONCLUIDO | 1.0148 | 98.54 | 92.5 | 30.83 | 0.48 | 180 | 109.96 | 41.65 | 3 | 177 | 15.31 | 13795.21 | 745.08 | 5829.15 | 445.06 | 152.8 | 139143.1 | 0.34 | 0.83 | 7.13 | 8.24 | 0.5 | 10 | 822.814 | 1125.8104 | 1018.3646 | 822813.9927 | 1125810.4048 | 2.1506e-06 | 14 | 1018364.6398
3 | 50 | CONCLUIDO | 1.0543 | 94.85 | 90.03 | 43.22 | 0.63 | 125 | 111.23 | 41.65 | 4 | 62 | 15.58 | 13952.52 | 670.16 | 5829.06 | 358.39 | 152.8 | 96081.92 | 0.43 | 0.85 | 7.13 | 5.77 | 0.5 | 10 | 732.0958 | 1001.6857 | 906.0862 | 732095.7638 | 1001685.7218 | 2.2343e-06 | 14 | 906086.2424
4 | 50 | CONCLUIDO | 1.0591 | 94.42 | 89.76 | 45.64 | 0.78 | 118 | 112.51 | 41.65 | 5 | 1 | 15.86 | 14110.24 | 666.2 | 5829.08 | 346.79 | 152.8 | 90318.27 | 0.44 | 0.85 | 7.19 | 5.49 | 0.5 | 10 | 725.7863 | 993.0528 | 898.2772 | 725786.2609 | 993052.7816 | 2.2445e-06 | 14 | 898277.2179
5 | 50 | CONCLUIDO | 1.0589 | 94.44 | 89.78 | 45.65 | 0.93 | 118 | 113.79 | 41.65 | 6 | 0 | 16.14 | 14268.39 | 673 | 5829.09 | 347.27 | 152.8 | 90555.46 | 0.44 | 0.85 | 7.19 | 5.51 | 0.5 | 10 | 731.5109 | 1000.8854 | 905.3623 | 731510.8712 | 1000885.446 | 2.244e-06 | 14 | 905362.3438

## RESULTADOS_3
Unnamed: 0 | Volume de calda [L] | STATUS | Capacidade operacional [ha/h] | Tempo de missao [h] | Tempo util [h] | Tempo por voo [min] | Autonomia Projetada [h] | N° Voos | MTOW [kg] | Massa Estrutura [kg] | Combustível [kg] | Abastecimentos | Massa gerador | Potência gerador [W] | Combustível consumido [L] | Calda cons [L] | Distância percorrida [km] | Distância Pulverizando [km] | RTL ACUMULADO[m] | EOC [km/km] | EOC [h/h] | Tempo de manobra [h] | Tempo rtl_rtw [h] | V pulv [m/s] | V desloc [m/s] | Preço Total por ha Simples [R$/ha] | Preço Total por ha Presumido [R$/ha] | Preço Total por ha Real [R$/ha] | Preço Total Simples [R$] | Preço Total Presumido [R$] | Prod CAPEX [ha/h/R$] | Dias Trabalhados | Preço Total Real [R$]
0 | 25 | CONCLUIDO | 0.8841 | 113.11 | 105.15 | 14.21 | 0.28 | 444 | 61.76 | 28.92 | 1 | 441 | 6.84 | 7851.41 | 611.95 | 5829.54 | 872.84 | 152.8 | 351711.68 | 0.18 | 0.73 | 7.59 | 20.87 | 0.5 | 10 | 797.2393 | 1090.818 | 986.7118 | 797239.2933 | 1090817.9728 | 1.9252e-06 | 16 | 986711.8364
1 | 25 | CONCLUIDO | 0.997 | 100.3 | 95.25 | 24.32 | 0.55 | 235 | 62.92 | 28.92 | 2 | 4 | 7 | 7994.37 | 501.06 | 5829.19 | 527.25 | 152.8 | 179961.49 | 0.29 | 0.8 | 7.53 | 10.98 | 0.5 | 10 | 602.5299 | 824.408 | 745.7276 | 602529.8831 | 824407.9678 | 2.1711e-06 | 14 | 745727.6284
2 | 25 | CONCLUIDO | 0.9977 | 100.23 | 95.18 | 24.41 | 0.81 | 234 | 64.08 | 28.92 | 3 | 0 | 7.16 | 8137.65 | 508.8 | 5829.13 | 525.04 | 152.8 | 178861.94 | 0.29 | 0.8 | 7.53 | 10.92 | 0.5 | 10 | 608.8896 | 833.1096 | 753.5988 | 608889.577 | 833109.5816 | 2.1726e-06 | 14 | 753598.7724

## RESULTADOS_15
Unnamed: 0 | Volume de calda [L] | STATUS | Capacidade operacional [ha/h] | Tempo de missao [h] | Tempo util [h] | Tempo por voo [min] | Autonomia Projetada [h] | N° Voos | MTOW [kg] | Massa Estrutura [kg] | Combustível [kg] | Abastecimentos | Massa gerador | Potência gerador [W] | Combustível consumido [L] | Calda cons [L] | Distância percorrida [km] | Distância Pulverizando [km] | RTL ACUMULADO[m] | EOC [km/km] | EOC [h/h] | Tempo de manobra [h] | Tempo rtl_rtw [h] | V pulv [m/s] | V desloc [m/s] | Preço Total por ha Simples [R$/ha] | Preço Total por ha Presumido [R$/ha] | Preço Total por ha Real [R$/ha] | Preço Total Simples [R$] | Preço Total Presumido [R$] | Prod CAPEX [ha/h/R$] | Dias Trabalhados | Preço Total Real [R$]
0 | 85 | CONCLUIDO | 0.4791 | 208.74 | 157.09 | 6.48 | 0.11 | 1454 | 167.88 | 51.39 | 1 | 1452 | 30.49 | 20939.59 | 1976.8 | 5830.56 | 2641.59 | 152.8 | 1231034.87 | 0.06 | 0.49 | 9.26 | 72.8 | 0.5 | 10 | 4160.9886 | 5693.2482 | 5149.8926 | 4160988.6213 | 5693248.2016 | 9.8936e-07 | 29 | 5149892.5837
1 | 85 | CONCLUIDO | 0.8006 | 124.91 | 106.47 | 13.48 | 0.21 | 474 | 169.33 | 51.39 | 2 | 472 | 30.94 | 21118.46 | 1306.48 | 5829.41 | 918.85 | 152.8 | 374566.13 | 0.17 | 0.72 | 7.61 | 22.2 | 0.5 | 10 | 1699.9924 | 2326.0046 | 2104.0139 | 1699992.3685 | 2326004.5569 | 1.6533e-06 | 18 | 2104013.9466
2 | 85 | CONCLUIDO | 0.9166 | 109.1 | 97.23 | 20.84 | 0.31 | 280 | 170.79 | 51.39 | 3 | 278 | 31.4 | 21297.94 | 1161.91 | 5829.28 | 604.8 | 152.8 | 218510.24 | 0.25 | 0.79 | 7.31 | 12.96 | 0.5 | 10 | 1339.2178 | 1832.3769 | 1657.4974 | 1339217.8387 | 1832376.9291 | 1.8928e-06 | 16 | 1657497.4467
3 | 85 | CONCLUIDO | 0.9775 | 102.3 | 93.29 | 28.56 | 0.41 | 196 | 172.25 | 51.39 | 4 | 194 | 31.86 | 21478.05 | 1083.65 | 5829.22 | 470.84 | 152.8 | 151953 | 0.32 | 0.82 | 7.17 | 9.02 | 0.5 | 10 | 1181.8958 | 1617.122 | 1462.7862 | 1181895.8306 | 1617122.017 | 2.0186e-06 | 15 | 1462786.1613
4 | 85 | CONCLUIDO | 1.0163 | 98.4 | 91.01 | 36.89 | 0.51 | 148 | 173.71 | 51.39 | 5 | 146 | 32.32 | 21658.78 | 1024.02 | 5828.98 | 394.04 | 152.8 | 113790.23 | 0.39 | 0.84 | 7.09 | 6.74 | 0.5 | 10 | 1080.1123 | 1477.8573 | 1336.8127 | 1080112.2936 | 1477857.2913 | 2.0987e-06 | 14 | 1336812.6656
5 | 85 | CONCLUIDO | 1.0413 | 96.03 | 89.66 | 45.59 | 0.61 | 118 | 175.18 | 51.39 | 6 | 116 | 32.79 | 21840.16 | 976.16 | 5829.07 | 348.42 | 152.8 | 91134.57 | 0.44 | 0.85 | 7.04 | 5.39 | 0.5 | 10 | 1015.4018 | 1389.3176 | 1256.723 | 1015401.8114 | 1389317.5547 | 2.1503e-06 | 14 | 1256723.0372
6 | 85 | CONCLUIDO | 1.061 | 94.25 | 88.62 | 55.39 | 0.7 | 96 | 176.66 | 51.39 | 7 | 94 | 33.27 | 22022.17 | 927.95 | 5828.99 | 313.11 | 152.8 | 73586.9 | 0.49 | 0.86 | 7.01 | 4.36 | 0.5 | 10 | 957.968 | 1310.7341 | 1185.6395 | 957968.0114 | 1310734.0958 | 2.191e-06 | 14 | 1185639.4733
7 | 85 | CONCLUIDO | 1.0744 | 93.08 | 87.96 | 65.15 | 0.8 | 81 | 178.14 | 51.39 | 8 | 71 | 33.75 | 22204.83 | 883.04 | 5829.1 | 290.89 | 152.8 | 62551.34 | 0.53 | 0.87 | 6.98 | 3.69 | 0.5 | 10 | 902.6839 | 1235.0919 | 1117.2165 | 902683.8695 | 1235091.8938 | 2.2187e-06 | 13 | 1117216.4569
8 | 85 | CONCLUIDO | 1.0827 | 92.36 | 87.55 | 72.96 | 0.89 | 72 | 179.63 | 51.39 | 9 | 20 | 34.24 | 22388.15 | 852.18 | 5828.99 | 274.95 | 152.8 | 54626.48 | 0.56 | 0.87 | 7.02 | 3.29 | 0.5 | 10 | 871.3208 | 1192.1796 | 1078.3996 | 871320.8239 | 1192179.5912 | 2.2358e-06 | 13 | 1078399.6443
9 | 85 | CONCLUIDO | 1.0842 | 92.24 | 87.49 | 74.99 | 0.98 | 70 | 181.12 | 51.39 | 10 | 1 | 34.73 | 22572.13 | 854.73 | 5829.06 | 272.27 | 152.8 | 53295.9 | 0.56 | 0.87 | 7.04 | 3.23 | 0.5 | 10 | 872.2445 | 1193.4435 | 1079.5429 | 872244.5453 | 1193443.4676 | 2.2389e-06 | 13 | 1079542.8981
10 | 85 | CONCLUIDO | 1.084 | 92.25 | 87.51 | 75.01 | 1.07 | 70 | 182.62 | 51.39 | 11 | 0 | 35.22 | 22756.91 | 861.98 | 5829 | 272.43 | 152.8 | 53375.6 | 0.56 | 0.87 | 7.05 | 3.24 | 0.5 | 10 | 878.2298 | 1201.6327 | 1086.9506 | 878229.7825 | 1201632.7332 | 2.2385e-06 | 13 | 1086950.5917

## RESULTADOS_2
Unnamed: 0 | Volume de calda [L] | STATUS | Capacidade operacional [ha/h] | Tempo de missao [h] | Tempo util [h] | Tempo por voo [min] | Autonomia Projetada [h] | N° Voos | MTOW [kg] | Massa Estrutura [kg] | Combustível [kg] | Abastecimentos | Massa gerador | Potência gerador [W] | Combustível consumido [L] | Calda cons [L] | Distância percorrida [km] | Distância Pulverizando [km] | RTL ACUMULADO[m] | EOC [km/km] | EOC [h/h] | Tempo de manobra [h] | Tempo rtl_rtw [h] | V pulv [m/s] | V desloc [m/s] | Preço Total por ha Simples [R$/ha] | Preço Total por ha Presumido [R$/ha] | Preço Total por ha Real [R$/ha] | Preço Total Simples [R$] | Preço Total Presumido [R$] | Prod CAPEX [ha/h/R$] | Dias Trabalhados | Preço Total Real [R$]
0 | 20 | CONCLUIDO | 0.9316 | 107.34 | 101.17 | 16.77 | 0.34 | 362 | 51.33 | 24.83 | 1 | 277 | 5.51 | 6564.78 | 489.09 | 5829.36 | 735.33 | 152.8 | 283369.18 | 0.21 | 0.75 | 7.52 | 16.9 | 0.5 | 10 | 631.0221 | 863.3923 | 780.9914 | 631022.1465 | 863392.3396 | 2.0437e-06 | 15 | 780991.3865
1 | 20 | CONCLUIDO | 0.9689 | 103.21 | 97.89 | 20.11 | 0.66 | 292 | 52.47 | 24.83 | 2 | 0 | 5.64 | 6705.1 | 461.48 | 5829.29 | 613.43 | 152.8 | 222765.86 | 0.25 | 0.78 | 7.71 | 13.62 | 0.5 | 10 | 584.1695 | 799.2864 | 723.0037 | 584169.4763 | 799286.4491 | 2.1255e-06 | 15 | 723003.6722

## RESULTADOS_11
Unnamed: 0 | Volume de calda [L] | STATUS | Capacidade operacional [ha/h] | Tempo de missao [h] | Tempo util [h] | Tempo por voo [min] | Autonomia Projetada [h] | N° Voos | MTOW [kg] | Massa Estrutura [kg] | Combustível [kg] | Abastecimentos | Massa gerador | Potência gerador [W] | Combustível consumido [L] | Calda cons [L] | Distância percorrida [km] | Distância Pulverizando [km] | RTL ACUMULADO[m] | EOC [km/km] | EOC [h/h] | Tempo de manobra [h] | Tempo rtl_rtw [h] | V pulv [m/s] | V desloc [m/s] | Preço Total por ha Simples [R$/ha] | Preço Total por ha Presumido [R$/ha] | Preço Total por ha Real [R$/ha] | Preço Total Simples [R$] | Preço Total Presumido [R$] | Prod CAPEX [ha/h/R$] | Dias Trabalhados | Preço Total Real [R$]
0 | 65 | CONCLUIDO | 0.5937 | 168.44 | 136.94 | 7.63 | 0.13 | 1077 | 133.21 | 46.47 | 1 | 1075 | 20.75 | 16663.42 | 1471.37 | 5830.06 | 1955.12 | 152.8 | 889687.32 | 0.08 | 0.56 | 8.62 | 52.66 | 0.5 | 10 | 2558.5337 | 3500.6987 | 3166.597 | 2558533.734 | 3500698.7294 | 1.2429e-06 | 24 | 3166596.956
1 | 65 | CONCLUIDO | 0.8719 | 114.69 | 102.11 | 16.04 | 0.26 | 382 | 134.55 | 46.47 | 2 | 380 | 21.09 | 16828.84 | 1054.8 | 5829.19 | 769.56 | 152.8 | 300383.36 | 0.2 | 0.75 | 7.5 | 17.84 | 0.5 | 10 | 1286.3169 | 1759.9955 | 1592.024 | 1286316.8516 | 1759995.4646 | 1.8253e-06 | 16 | 1592023.9676
2 | 65 | CONCLUIDO | 0.9708 | 103.01 | 94.68 | 25.14 | 0.39 | 226 | 135.9 | 46.47 | 3 | 224 | 21.43 | 16994.64 | 936.25 | 5829.22 | 517.74 | 152.8 | 175251.91 | 0.3 | 0.81 | 7.23 | 10.41 | 0.5 | 10 | 1046.624 | 1432.0371 | 1295.3655 | 1046624.0057 | 1432037.1384 | 2.0324e-06 | 15 | 1295365.5237
3 | 65 | CONCLUIDO | 1.0231 | 97.74 | 91.34 | 35.36 | 0.52 | 155 | 137.25 | 46.47 | 4 | 153 | 21.78 | 17160.92 | 858.34 | 5829.24 | 405.45 | 152.8 | 119462.85 | 0.38 | 0.84 | 7.1 | 7.08 | 0.5 | 10 | 922.0451 | 1261.5828 | 1141.1791 | 922045.1107 | 1261582.7982 | 2.1419e-06 | 14 | 1141179.1066
4 | 65 | CONCLUIDO | 1.0543 | 94.85 | 89.54 | 46.71 | 0.64 | 115 | 138.6 | 46.47 | 5 | 111 | 22.13 | 17327.69 | 789.6 | 5829.01 | 344.4 | 152.8 | 89136.04 | 0.44 | 0.85 | 7.03 | 5.27 | 0.5 | 10 | 839.5489 | 1148.7078 | 1039.0767 | 839548.8521 | 1148707.7778 | 2.2072e-06 | 14 | 1039076.7197
5 | 65 | CONCLUIDO | 1.071 | 93.37 | 88.64 | 56.58 | 0.76 | 94 | 139.95 | 46.47 | 6 | 35 | 22.49 | 17494.97 | 747.6 | 5829.06 | 311.15 | 152.8 | 72615.25 | 0.49 | 0.86 | 7.08 | 4.37 | 0.5 | 10 | 785.6363 | 1074.9423 | 972.3513 | 785636.3269 | 1074942.2822 | 2.2422e-06 | 13 | 972351.2995
6 | 65 | CONCLUIDO | 1.0736 | 93.14 | 88.48 | 58.34 | 0.88 | 91 | 141.31 | 46.47 | 7 | 1 | 22.85 | 17662.75 | 743.42 | 5828.99 | 304.68 | 152.8 | 69398.77 | 0.5 | 0.86 | 7.11 | 4.22 | 0.5 | 10 | 780.4442 | 1067.8382 | 965.9252 | 780444.2135 | 1067838.2037 | 2.2476e-06 | 13 | 965925.2243
7 | 65 | CONCLUIDO | 1.0737 | 93.14 | 88.48 | 58.34 | 0.99 | 91 | 142.68 | 46.47 | 8 | 0 | 23.21 | 17831.04 | 751.39 | 5828.96 | 304.67 | 152.8 | 69393.46 | 0.5 | 0.86 | 7.11 | 4.22 | 0.5 | 10 | 786.8441 | 1076.5947 | 973.8461 | 786844.0528 | 1076594.7462 | 2.2478e-06 | 13 | 973846.0546

## RESULTADOS_13
Unnamed: 0 | Volume de calda [L] | STATUS | Capacidade operacional [ha/h] | Tempo de missao [h] | Tempo util [h] | Tempo por voo [min] | Autonomia Projetada [h] | N° Voos | MTOW [kg] | Massa Estrutura [kg] | Combustível [kg] | Abastecimentos | Massa gerador | Potência gerador [W] | Combustível consumido [L] | Calda cons [L] | Distância percorrida [km] | Distância Pulverizando [km] | RTL ACUMULADO[m] | EOC [km/km] | EOC [h/h] | Tempo de manobra [h] | Tempo rtl_rtw [h] | V pulv [m/s] | V desloc [m/s] | Preço Total por ha Simples [R$/ha] | Preço Total por ha Presumido [R$/ha] | Preço Total por ha Real [R$/ha] | Preço Total Simples [R$] | Preço Total Presumido [R$] | Prod CAPEX [ha/h/R$] | Dias Trabalhados | Preço Total Real [R$]
0 | 75 | CONCLUIDO | 0.5348 | 186.98 | 146.36 | 7 | 0.12 | 1255 | 150.44 | 49.1 | 1 | 1253 | 25.34 | 18787.76 | 1710.08 | 5829.85 | 2274.88 | 152.8 | 1048676.45 | 0.07 | 0.52 | 8.95 | 62.07 | 0.5 | 10 | 3257.2075 | 4456.6549 | 4031.318 | 3257207.45 | 4456654.931 | 1.1116e-06 | 26 | 4031318.0393
1 | 75 | CONCLUIDO | 0.836 | 119.61 | 104.26 | 14.62 | 0.23 | 428 | 151.83 | 49.1 | 2 | 426 | 25.73 | 18959.54 | 1181.32 | 5829.27 | 843.74 | 152.8 | 337241.23 | 0.18 | 0.73 | 7.53 | 19.99 | 0.5 | 10 | 1485.885 | 2033.0534 | 1839.0216 | 1485884.992 | 2033053.3987 | 1.7377e-06 | 17 | 1839021.6357
2 | 75 | CONCLUIDO | 0.9432 | 106.02 | 95.98 | 22.67 | 0.35 | 254 | 153.23 | 49.1 | 3 | 252 | 26.13 | 19131.85 | 1051.35 | 5829.07 | 562.91 | 152.8 | 197695.09 | 0.27 | 0.8 | 7.25 | 11.72 | 0.5 | 10 | 1187.8892 | 1625.3224 | 1470.2039 | 1187889.2019 | 1625322.412 | 1.9606e-06 | 15 | 1470203.9221
3 | 75 | CONCLUIDO | 0.9992 | 100.08 | 92.4 | 31.32 | 0.46 | 177 | 154.63 | 49.1 | 4 | 175 | 26.53 | 19304.72 | 975.6 | 5829.1 | 441.29 | 152.8 | 137272.47 | 0.35 | 0.83 | 7.13 | 8.13 | 0.5 | 10 | 1050.5899 | 1437.4634 | 1300.2739 | 1050589.8594 | 1437463.3944 | 2.077e-06 | 14 | 1300273.9055
4 | 75 | CONCLUIDO | 1.0342 | 96.7 | 90.36 | 40.76 | 0.57 | 133 | 156.03 | 49.1 | 5 | 131 | 26.94 | 19478.15 | 917.42 | 5829.07 | 371.6 | 152.8 | 102649.28 | 0.41 | 0.84 | 7.07 | 6.09 | 0.5 | 10 | 967.7298 | 1324.0906 | 1197.7212 | 967729.7635 | 1324090.5557 | 2.1497e-06 | 14 | 1197721.2114
5 | 75 | CONCLUIDO | 1.058 | 94.52 | 89.04 | 50.88 | 0.67 | 105 | 157.44 | 49.1 | 6 | 102 | 27.35 | 19652.13 | 867.03 | 5829.1 | 327.42 | 152.8 | 80697.16 | 0.47 | 0.86 | 7.02 | 4.77 | 0.5 | 10 | 905.669 | 1239.1763 | 1120.9111 | 905669.013 | 1239176.2989 | 2.1992e-06 | 14 | 1120911.0522
6 | 75 | CONCLUIDO | 1.0752 | 93.01 | 88.13 | 62.21 | 0.78 | 85 | 158.86 | 49.1 | 7 | 60 | 27.77 | 19826.68 | 810.04 | 5829 | 295.77 | 152.8 | 64972.79 | 0.52 | 0.87 | 7.01 | 3.87 | 0.5 | 10 | 838.3062 | 1147.0075 | 1037.5387 | 838306.1731 | 1147007.4894 | 2.2349e-06 | 13 | 1037538.7045
7 | 75 | CONCLUIDO | 1.0789 | 92.69 | 87.97 | 65.98 | 0.88 | 80 | 160.28 | 49.1 | 8 | 6 | 28.19 | 20001.93 | 796.9 | 5828.98 | 288.22 | 152.8 | 61220.59 | 0.53 | 0.87 | 7.07 | 3.71 | 0.5 | 10 | 825.0223 | 1128.8319 | 1021.0978 | 825022.3294 | 1128831.9485 | 2.2426e-06 | 13 | 1021097.8117
8 | 75 | CONCLUIDO | 1.0797 | 92.62 | 87.93 | 66.78 | 0.99 | 79 | 161.71 | 49.1 | 9 | 0 | 28.61 | 20177.64 | 802.69 | 5829.18 | 286.06 | 152.8 | 60149.23 | 0.53 | 0.87 | 7.08 | 3.66 | 0.5 | 10 | 829.1176 | 1134.4352 | 1026.1663 | 829117.5574 | 1134435.2201 | 2.2443e-06 | 13 | 1026166.3149

## RESULTADOS_17
Unnamed: 0 | Volume de calda [L] | STATUS | Capacidade operacional [ha/h] | Tempo de missao [h] | Tempo util [h] | Tempo por voo [min] | Autonomia Projetada [h] | N° Voos | MTOW [kg] | Massa Estrutura [kg] | Combustível [kg] | Abastecimentos | Massa gerador | Potência gerador [W] | Combustível consumido [L] | Calda cons [L] | Distância percorrida [km] | Distância Pulverizando [km] | RTL ACUMULADO[m] | EOC [km/km] | EOC [h/h] | Tempo de manobra [h] | Tempo rtl_rtw [h] | V pulv [m/s] | V desloc [m/s] | Preço Total por ha Simples [R$/ha] | Preço Total por ha Presumido [R$/ha] | Preço Total por ha Real [R$/ha] | Preço Total Simples [R$] | Preço Total Presumido [R$] | Prod CAPEX [ha/h/R$] | Dias Trabalhados | Preço Total Real [R$]
0 | 95 | CONCLUIDO | 0.4253 | 235.12 | 169.9 | 6.05 | 0.1 | 1686 | 185.69 | 53.44 | 1 | 1684 | 36.26 | 23136.14 | 2286.34 | 5830.61 | 3079.87 | 152.8 | 1449019.62 | 0.05 | 0.45 | 9.64 | 85.61 | 0.5 | 10 | 5375.7982 | 7355.4042 | 6653.4148 | 5375798.1891 | 7355404.2458 | 8.7294e-07 | 33 | 6653414.788
1 | 95 | CONCLUIDO | 0.765 | 130.72 | 108.86 | 12.54 | 0.19 | 521 | 187.21 | 53.44 | 2 | 519 | 36.77 | 23322.88 | 1434.51 | 5829.56 | 998.29 | 152.8 | 414054 | 0.15 | 0.7 | 7.73 | 24.58 | 0.5 | 10 | 1936.955 | 2650.2273 | 2397.2934 | 1936955.0425 | 2650227.3415 | 1.5702e-06 | 19 | 2397293.3637
2 | 95 | CONCLUIDO | 0.8904 | 112.31 | 98.46 | 19.3 | 0.28 | 306 | 188.73 | 53.44 | 3 | 304 | 37.29 | 23510.33 | 1269.45 | 5829.31 | 646.13 | 152.8 | 239045.97 | 0.24 | 0.78 | 7.35 | 14.19 | 0.5 | 10 | 1487.6074 | 2035.4101 | 1841.1534 | 1487607.3984 | 2035410.0712 | 1.8276e-06 | 16 | 1841153.3907
3 | 95 | CONCLUIDO | 0.9554 | 104.67 | 94.2 | 26.29 | 0.37 | 215 | 190.25 | 53.44 | 4 | 213 | 37.82 | 23698.48 | 1188.1 | 5829.3 | 502.25 | 152.8 | 167559.71 | 0.3 | 0.81 | 7.19 | 9.93 | 0.5 | 10 | 1308.1315 | 1789.8432 | 1619.0231 | 1308131.4906 | 1789843.2161 | 1.961e-06 | 15 | 1619023.0916
4 | 95 | CONCLUIDO | 0.9975 | 100.25 | 91.71 | 33.76 | 0.46 | 163 | 191.78 | 53.44 | 5 | 161 | 38.35 | 23887.36 | 1128.34 | 5829.19 | 417.68 | 152.8 | 125536.02 | 0.37 | 0.83 | 7.12 | 7.45 | 0.5 | 10 | 1195.2492 | 1635.3927 | 1479.3131 | 1195249.2265 | 1635392.7224 | 2.0474e-06 | 14 | 1479313.1362
5 | 95 | CONCLUIDO | 1.0242 | 97.64 | 90.29 | 41.35 | 0.55 | 131 | 193.32 | 53.44 | 6 | 129 | 38.89 | 24076.95 | 1084.58 | 5829.04 | 369.32 | 152.8 | 101516.04 | 0.41 | 0.85 | 7.08 | 6.02 | 0.5 | 10 | 1128.2061 | 1543.6613 | 1396.3364 | 1128206.0669 | 1543661.3136 | 2.1022e-06 | 14 | 1396336.4444
6 | 95 | CONCLUIDO | 1.0459 | 95.61 | 89.16 | 50 | 0.64 | 107 | 194.86 | 53.44 | 7 | 105 | 39.43 | 24267.28 | 1034.2 | 5829.01 | 331.81 | 152.8 | 82879.68 | 0.46 | 0.86 | 7.02 | 4.89 | 0.5 | 10 | 1063.9313 | 1455.7178 | 1316.7861 | 1063931.3421 | 1455717.7996 | 2.1467e-06 | 14 | 1316786.136
7 | 95 | CONCLUIDO | 1.0611 | 94.24 | 88.38 | 58.27 | 0.72 | 91 | 196.41 | 53.44 | 8 | 89 | 39.98 | 24458.36 | 996.56 | 5829.01 | 305.39 | 152.8 | 69751.41 | 0.5 | 0.86 | 6.99 | 4.12 | 0.5 | 10 | 1018.558 | 1393.636 | 1260.6294 | 1018558.0191 | 1393636.0174 | 2.1779e-06 | 14 | 1260629.3518
8 | 95 | CONCLUIDO | 1.0736 | 93.15 | 87.78 | 67.52 | 0.81 | 78 | 197.97 | 53.44 | 9 | 74 | 40.53 | 24650.18 | 959.49 | 5828.95 | 285.15 | 152.8 | 59696.24 | 0.54 | 0.87 | 6.96 | 3.51 | 0.5 | 10 | 969.6003 | 1326.6499 | 1200.0363 | 969600.2764 | 1326649.8739 | 2.2036e-06 | 13 | 1200036.2719
9 | 95 | CONCLUIDO | 1.0829 | 92.34 | 87.34 | 77.07 | 0.89 | 68 | 199.53 | 53.44 | 10 | 49 | 41.1 | 24842.77 | 919.74 | 5828.95 | 269.23 | 152.8 | 51786.29 | 0.57 | 0.87 | 6.98 | 3.08 | 0.5 | 10 | 929.7357 | 1272.1054 | 1150.6975 | 929735.729 | 1272105.4415 | 2.2227e-06 | 13 | 1150697.4835
10 | 95 | CONCLUIDO | 1.0864 | 92.05 | 87.2 | 81.75 | 0.97 | 64 | 201.1 | 53.44 | 11 | 15 | 41.66 | 25036.12 | 907.46 | 5828.96 | 263.33 | 152.8 | 48857.93 | 0.58 | 0.88 | 7.01 | 2.94 | 0.5 | 10 | 917.0833 | 1254.7938 | 1135.0381 | 917083.3106 | 1254793.8445 | 2.2299e-06 | 13 | 1135038.0811
11 | 95 | CONCLUIDO | 1.0871 | 91.98 | 87.17 | 83.02 | 1.05 | 63 | 202.67 | 53.44 | 12 | 1 | 42.24 | 25230.25 | 908.48 | 5828.92 | 261.6 | 152.8 | 47997.43 | 0.58 | 0.88 | 7.03 | 2.91 | 0.5 | 10 | 917.3447 | 1255.1515 | 1135.3616 | 917344.6823 | 1255151.4647 | 2.2313e-06 | 13 | 1135361.5705
12 | 95 | CONCLUIDO | 1.0872 | 91.98 | 87.17 | 83.01 | 1.13 | 63 | 204.25 | 53.44 | 13 | 0 | 42.82 | 25425.3 | 915.65 | 5828.92 | 261.01 | 152.8 | 47702.53 | 0.59 | 0.88 | 7.04 | 2.9 | 0.5 | 10 | 923.0119 | 1262.9056 | 1142.3757 | 923011.9215 | 1262905.6314 | 2.2315e-06 | 13 | 1142375.6904

## RESULTADOS_9
Unnamed: 0 | Volume de calda [L] | STATUS | Capacidade operacional [ha/h] | Tempo de missao [h] | Tempo util [h] | Tempo por voo [min] | Autonomia Projetada [h] | N° Voos | MTOW [kg] | Massa Estrutura [kg] | Combustível [kg] | Abastecimentos | Massa gerador | Potência gerador [W] | Combustível consumido [L] | Calda cons [L] | Distância percorrida [km] | Distância Pulverizando [km] | RTL ACUMULADO[m] | EOC [km/km] | EOC [h/h] | Tempo de manobra [h] | Tempo rtl_rtw [h] | V pulv [m/s] | V desloc [m/s] | Preço Total por ha Simples [R$/ha] | Preço Total por ha Presumido [R$/ha] | Preço Total por ha Real [R$/ha] | Preço Total Simples [R$] | Preço Total Presumido [R$] | Prod CAPEX [ha/h/R$] | Dias Trabalhados | Preço Total Real [R$]
0 | 55 | CONCLUIDO | 0.6555 | 152.55 | 128.61 | 8.43 | 0.15 | 915 | 116.05 | 43.4 | 1 | 913 | 16.65 | 14546.17 | 1253.03 | 5829.87 | 1670.27 | 152.8 | 748071.2 | 0.09 | 0.59 | 8.37 | 44.33 | 0.5 | 10 | 2004.1599 | 2742.18 | 2480.4702 | 2004159.9126 | 2742180.0097 | 1.3832e-06 | 22 | 2480470.1982
1 | 55 | CONCLUIDO | 0.9095 | 109.95 | 99.86 | 17.89 | 0.3 | 335 | 117.34 | 43.4 | 2 | 333 | 16.94 | 14705.49 | 924.5 | 5829.25 | 694.06 | 152.8 | 262866.89 | 0.22 | 0.76 | 7.4 | 15.59 | 0.5 | 10 | 1103.5043 | 1509.8632 | 1365.764 | 1103504.2524 | 1509863.2013 | 1.9192e-06 | 16 | 1365763.9765
2 | 55 | CONCLUIDO | 0.9998 | 100.02 | 93.25 | 28.55 | 0.45 | 196 | 118.63 | 43.4 | 3 | 194 | 17.23 | 14865.24 | 812.88 | 5829.07 | 470.55 | 152.8 | 151806.46 | 0.32 | 0.82 | 7.15 | 8.99 | 0.5 | 10 | 896.761 | 1226.988 | 1109.886 | 896761.0357 | 1226988.0114 | 2.1097e-06 | 14 | 1109885.9977
3 | 55 | CONCLUIDO | 1.0458 | 95.62 | 90.36 | 40.76 | 0.59 | 133 | 119.93 | 43.4 | 4 | 125 | 17.53 | 15025.44 | 732.59 | 5829.03 | 371.58 | 152.8 | 102639.67 | 0.41 | 0.84 | 7.08 | 6.09 | 0.5 | 10 | 792.7115 | 1084.6229 | 981.108 | 792711.5306 | 1084622.8881 | 2.2068e-06 | 14 | 981108.0019
4 | 55 | CONCLUIDO | 1.0643 | 93.96 | 89.27 | 49.14 | 0.73 | 109 | 121.23 | 43.4 | 5 | 22 | 17.83 | 15186.08 | 690.24 | 5829.01 | 331.73 | 152.8 | 82832.46 | 0.46 | 0.85 | 7.13 | 5.01 | 0.5 | 10 | 745.2318 | 1019.659 | 922.3442 | 745231.7784 | 1019658.9966 | 2.2458e-06 | 14 | 922344.173
5 | 55 | CONCLUIDO | 1.0651 | 93.88 | 89.24 | 50.04 | 0.86 | 107 | 122.54 | 43.4 | 6 | 1 | 18.14 | 15347.16 | 695.73 | 5829.16 | 329.96 | 152.8 | 81957.45 | 0.46 | 0.86 | 7.15 | 4.98 | 0.5 | 10 | 749.2152 | 1025.1093 | 927.2743 | 749215.1753 | 1025109.2558 | 2.2475e-06 | 14 | 927274.2672
6 | 55 | CONCLUIDO | 1.0654 | 93.86 | 89.22 | 50.03 | 1 | 107 | 123.85 | 43.4 | 7 | 0 | 18.45 | 15508.69 | 702.61 | 5829.08 | 329.41 | 152.8 | 81681.74 | 0.46 | 0.86 | 7.14 | 4.95 | 0.5 | 10 | 754.6404 | 1032.5323 | 933.9888 | 754640.3897 | 1032532.2736 | 2.2481e-06 | 14 | 933988.8425

## resultados
Unnamed: 0 | Volume de calda [L] | STATUS | Capacidade operacional [ha/h] | Tempo de missao [h] | Tempo util [h] | Tempo por voo [min] | Autonomia Projetada [h] | N° Voos | MTOW [kg] | Massa Estrutura [kg] | Combustível [kg] | Abastecimentos | Massa gerador | Potência gerador [W] | Combustível consumido [L] | Calda cons [L] | Distância percorrida [km] | Distância Pulverizando [km] | RTL ACUMULADO[m] | EOC [km/km] | EOC [h/h] | Tempo de manobra [h] | Tempo rtl_rtw [h] | V pulv [m/s] | V desloc [m/s]
0 | 100 | CONCLUIDO | 0.3986 | 250.87 | 177.53 | 5.85 | 0.09 | 1821 | 194.77 | 54.38 | 1 | 1819 | 39.4 | 24256.19 | 2465.48 | 5830.89 | 3341.33 | 152.8 | 1579070 | 0.05 | 0.43 | 9.85 | 93.24 | 0.5 | 10
1 | 100 | CONCLUIDO | 0.749 | 133.51 | 109.87 | 12.14 | 0.18 | 543 | 196.32 | 54.38 | 2 | 541 | 39.95 | 24447.22 | 1496.17 | 5829.29 | 1033.46 | 152.8 | 431526.09 | 0.15 | 0.69 | 7.75 | 25.6 | 0.5 | 10
2 | 100 | CONCLUIDO | 0.8765 | 114.09 | 99.13 | 18.59 | 0.27 | 320 | 197.88 | 54.38 | 3 | 318 | 40.5 | 24639 | 1324.76 | 5829.15 | 668.37 | 152.8 | 250098.98 | 0.23 | 0.77 | 7.39 | 14.86 | 0.5 | 10
3 | 100 | CONCLUIDO | 0.9452 | 105.79 | 94.57 | 25.33 | 0.36 | 224 | 199.44 | 54.38 | 4 | 222 | 41.06 | 24831.54 | 1238.17 | 5829.28 | 514.24 | 152.8 | 173513.64 | 0.3 | 0.81 | 7.22 | 10.3 | 0.5 | 10
4 | 100 | CONCLUIDO | 0.9878 | 101.24 | 92.07 | 32.31 | 0.44 | 171 | 201.01 | 54.38 | 5 | 169 | 41.63 | 25024.84 | 1178.63 | 5829.09 | 430.33 | 152.8 | 131822.07 | 0.36 | 0.83 | 7.11 | 7.8 | 0.5 | 10
5 | 100 | CONCLUIDO | 1.0163 | 98.4 | 90.56 | 39.66 | 0.53 | 137 | 202.58 | 54.38 | 6 | 135 | 42.2 | 25218.93 | 1133.08 | 5829.06 | 379.05 | 152.8 | 106351.38 | 0.4 | 0.84 | 7.06 | 6.29 | 0.5 | 10
6 | 100 | CONCLUIDO | 1.0381 | 96.33 | 89.42 | 47.48 | 0.61 | 113 | 204.16 | 54.38 | 7 | 111 | 42.78 | 25413.94 | 1090.08 | 5828.98 | 340.61 | 152.8 | 87253.29 | 0.45 | 0.85 | 7.02 | 5.16 | 0.5 | 10
7 | 100 | CONCLUIDO | 1.0541 | 94.87 | 88.62 | 55.39 | 0.69 | 96 | 205.75 | 54.38 | 8 | 94 | 43.37 | 25609.61 | 1051.11 | 5828.99 | 313.38 | 152.8 | 73721.64 | 0.49 | 0.86 | 7 | 4.35 | 0.5 | 10
8 | 100 | CONCLUIDO | 1.0675 | 93.68 | 87.97 | 64.37 | 0.77 | 82 | 207.34 | 54.38 | 9 | 80 | 43.96 | 25806.1 | 1012.92 | 5829.03 | 291.36 | 152.8 | 62781.23 | 0.52 | 0.87 | 6.98 | 3.71 | 0.5 | 10
9 | 100 | CONCLUIDO | 1.0769 | 92.86 | 87.55 | 72.96 | 0.85 | 72 | 208.94 | 54.38 | 10 | 69 | 44.56 | 26003.41 | 978.75 | 5829 | 277.25 | 152.8 | 55775.03 | 0.55 | 0.87 | 6.95 | 3.28 | 0.5 | 10
10 | 100 | CONCLUIDO | 1.0849 | 92.17 | 87.17 | 81.72 | 0.93 | 64 | 210.55 | 54.38 | 11 | 44 | 45.17 | 26201.54 | 945.6 | 5828.92 | 263.21 | 152.8 | 48795.58 | 0.58 | 0.88 | 6.98 | 2.9 | 0.5 | 10
11 | 100 | CONCLUIDO | 1.0885 | 91.87 | 87.02 | 87.02 | 1 | 60 | 212.16 | 54.38 | 12 | 9 | 45.78 | 26400.51 | 931.63 | 5829.08 | 257.32 | 152.8 | 45870.5 | 0.59 | 0.88 | 7 | 2.75 | 0.5 | 10
12 | 100 | CONCLUIDO | 1.0884 | 91.87 | 87.02 | 87.02 | 1.08 | 60 | 213.78 | 54.38 | 13 | 1 | 46.4 | 26600.32 | 939.63 | 5828.93 | 257.13 | 152.8 | 45778.73 | 0.59 | 0.88 | 7.01 | 2.76 | 0.5 | 10
13 | 100 | CONCLUIDO | 1.0883 | 91.89 | 87.04 | 87.04 | 1.15 | 60 | 215.41 | 54.38 | 14 | 0 | 47.03 | 26801 | 945.51 | 5828.92 | 257.39 | 152.8 | 45906.85 | 0.59 | 0.88 | 7.02 | 2.78 | 0.5 | 10
0 | 40 | CONCLUIDO | 0.7583 | 131.88 | 117 | 10.25 | 0.2 | 685 | 89.87 | 37.55 | 1 | 683 | 11.32 | 11317.98 | 941.34 | 5829.54 | 1275.3 | 152.8 | 551739.05 | 0.12 | 0.65 | 7.99 | 32.72 | 0.5 | 10
1 | 40 | CONCLUIDO | 0.9727 | 102.81 | 96.05 | 22.6 | 0.39 | 255 | 91.1 | 37.55 | 2 | 252 | 11.54 | 11468.97 | 705.86 | 5829.19 | 565.16 | 152.8 | 198818.46 | 0.27 | 0.79 | 7.26 | 11.78 | 0.5 | 10
2 | 40 | CONCLUIDO | 1.0391 | 96.24 | 91.39 | 35.61 | 0.57 | 154 | 92.32 | 37.55 | 3 | 64 | 11.77 | 11620.34 | 609.61 | 5829.25 | 402.82 | 152.8 | 118154.14 | 0.38 | 0.84 | 7.22 | 7.13 | 0.5 | 10
3 | 40 | CONCLUIDO | 1.0434 | 95.84 | 91.13 | 37.2 | 0.75 | 147 | 93.55 | 37.55 | 4 | 0 | 12 | 11772.07 | 606.94 | 5829.24 | 391.37 | 152.8 | 112463.94 | 0.39 | 0.84 | 7.29 | 6.86 | 0.5 | 10
0 | 30 | CONCLUIDO | 0.8376 | 119.4 | 109.32 | 12.4 | 0.24 | 529 | 71.52 | 32.27 | 1 | 527 | 8.25 | 9054.6 | 728.71 | 5829.52 | 1014.84 | 152.8 | 422287.11 | 0.15 | 0.7 | 7.73 | 25.05 | 0.5 | 10
1 | 30 | CONCLUIDO | 1.0097 | 99.04 | 93.95 | 26.97 | 0.48 | 209 | 72.7 | 32.27 | 2 | 87 | 8.43 | 9200.25 | 546.3 | 5829.14 | 488.35 | 152.8 | 160642.21 | 0.31 | 0.81 | 7.34 | 9.68 | 0.5 | 10
2 | 30 | CONCLUIDO | 1.0174 | 98.29 | 93.4 | 28.59 | 0.71 | 196 | 73.88 | 32.27 | 3 | 0 | 8.61 | 9346.23 | 541.78 | 5829.15 | 466.79 | 152.8 | 149926.52 | 0.33 | 0.82 | 7.4 | 9.13 | 0.5 | 10
0 | 15 | CONCLUIDO | 0.9215 | 108.52 | 102.49 | 15.77 | 0.43 | 390 | 39.78 | 19.54 | 1 | 12 | 4.24 | 5140 | 400.4 | 5829.63 | 765.61 | 152.8 | 298366.51 | 0.2 | 0.74 | 7.97 | 18.22 | 0.5 | 10
1 | 15 | CONCLUIDO | 0.922 | 108.46 | 102.44 | 15.8 | 0.84 | 389 | 40.89 | 19.54 | 2 | 0 | 4.35 | 5277.26 | 410.14 | 5829.48 | 764.2 | 152.8 | 297669.13 | 0.2 | 0.75 | 7.98 | 18.17 | 0.5 | 10
0 | 70 | CONCLUIDO | 0.5637 | 177.38 | 141.53 | 7.3 | 0.12 | 1164 | 141.81 | 47.83 | 1 | 1162 | 22.98 | 17723.39 | 1587.94 | 5829.79 | 2110.38 | 152.8 | 966882.79 | 0.07 | 0.54 | 8.78 | 57.25 | 0.5 | 10
1 | 70 | CONCLUIDO | 0.8537 | 117.14 | 103.21 | 15.29 | 0.25 | 405 | 143.17 | 47.83 | 2 | 403 | 23.34 | 17891.86 | 1118.6 | 5829.46 | 807.62 | 152.8 | 319296.33 | 0.19 | 0.74 | 7.5 | 18.94 | 0.5 | 10
2 | 70 | CONCLUIDO | 0.9567 | 104.53 | 95.37 | 23.84 | 0.37 | 240 | 144.54 | 47.83 | 3 | 238 | 23.71 | 18060.85 | 996 | 5829.2 | 541.09 | 152.8 | 186858.85 | 0.28 | 0.8 | 7.25 | 11.1 | 0.5 | 10
3 | 70 | CONCLUIDO | 1.0109 | 98.92 | 91.9 | 33.22 | 0.49 | 166 | 145.92 | 47.83 | 4 | 164 | 24.09 | 18230.35 | 919.48 | 5829.1 | 424.06 | 152.8 | 128713.59 | 0.36 | 0.83 | 7.12 | 7.63 | 0.5 | 10
4 | 70 | CONCLUIDO | 1.0445 | 95.74 | 89.93 | 43.51 | 0.6 | 124 | 147.3 | 47.83 | 5 | 122 | 24.47 | 18400.38 | 857.68 | 5829.02 | 357.72 | 152.8 | 95752.43 | 0.43 | 0.85 | 7.05 | 5.66 | 0.5 | 10
5 | 70 | CONCLUIDO | 1.0671 | 93.71 | 88.68 | 54.85 | 0.71 | 97 | 148.68 | 47.83 | 6 | 85 | 24.85 | 18570.94 | 799.31 | 5829 | 314.43 | 152.8 | 74244.13 | 0.49 | 0.86 | 7.02 | 4.41 | 0.5 | 10
6 | 70 | CONCLUIDO | 1.0757 | 92.96 | 88.25 | 61.57 | 0.83 | 86 | 150.07 | 47.83 | 7 | 20 | 25.24 | 18742.03 | 773.07 | 5829.1 | 297.98 | 152.8 | 66072.28 | 0.51 | 0.86 | 7.07 | 3.98 | 0.5 | 10
7 | 70 | CONCLUIDO | 1.0762 | 92.92 | 88.23 | 62.28 | 0.94 | 85 | 151.46 | 47.83 | 8 | 1 | 25.63 | 18913.66 | 776.08 | 5829.11 | 296.3 | 152.8 | 65237.86 | 0.52 | 0.87 | 7.1 | 3.97 | 0.5 | 10
8 | 70 | CONCLUIDO | 1.0764 | 92.91 | 88.22 | 62.27 | 1.04 | 85 | 152.85 | 47.83 | 9 | 0 | 26.03 | 19085.83 | 783.61 | 5829.08 | 296.09 | 152.8 | 65133.57 | 0.52 | 0.87 | 7.09 | 3.96 | 0.5 | 10
0 | 90 | CONCLUIDO | 0.4518 | 221.35 | 163.25 | 6.25 | 0.1 | 1566 | 176.73 | 52.44 | 1 | 1564 | 33.29 | 22031.19 | 2126.04 | 5830.86 | 2852.3 | 152.8 | 1335834.64 | 0.05 | 0.47 | 9.44 | 78.96 | 0.5 | 10
1 | 90 | CONCLUIDO | 0.7828 | 127.75 | 107.66 | 13 | 0.2 | 497 | 178.21 | 52.44 | 2 | 495 | 33.77 | 22213.89 | 1370.14 | 5829.31 | 958.25 | 152.8 | 394152.93 | 0.16 | 0.71 | 7.68 | 23.39 | 0.5 | 10
2 | 90 | CONCLUIDO | 0.9033 | 110.7 | 97.86 | 20.04 | 0.3 | 293 | 179.7 | 52.44 | 3 | 291 | 34.26 | 22397.24 | 1216.06 | 5829.12 | 626.03 | 152.8 | 229063.31 | 0.24 | 0.78 | 7.33 | 13.6 | 0.5 | 10
3 | 90 | CONCLUIDO | 0.9661 | 103.51 | 93.77 | 27.31 | 0.39 | 206 | 181.19 | 52.44 | 4 | 204 | 34.75 | 22581.25 | 1136.89 | 5829.07 | 487.24 | 152.8 | 160102.82 | 0.31 | 0.81 | 7.19 | 9.5 | 0.5 | 10
4 | 90 | CONCLUIDO | 1.0063 | 99.37 | 91.41 | 35.16 | 0.49 | 156 | 182.69 | 52.44 | 5 | 154 | 35.25 | 22766.06 | 1078.29 | 5829.12 | 407.73 | 152.8 | 120597.46 | 0.37 | 0.84 | 7.09 | 7.14 | 0.5 | 10
5 | 90 | CONCLUIDO | 1.0336 | 96.75 | 89.92 | 43.51 | 0.58 | 124 | 184.19 | 52.44 | 6 | 122 | 35.75 | 22951.43 | 1028.55 | 5828.98 | 357.36 | 152.8 | 95571.49 | 0.43 | 0.85 | 7.04 | 5.65 | 0.5 | 10
6 | 90 | CONCLUIDO | 1.0524 | 95.02 | 88.94 | 51.81 | 0.67 | 103 | 185.7 | 52.44 | 7 | 101 | 36.26 | 23137.49 | 987.99 | 5828.97 | 324.2 | 152.8 | 79094.86 | 0.47 | 0.86 | 7.01 | 4.67 | 0.5 | 10
7 | 90 | CONCLUIDO | 1.0681 | 93.62 | 88.15 | 61.5 | 0.76 | 86 | 187.22 | 52.44 | 8 | 84 | 36.78 | 23324.24 | 943.09 | 5828.99 | 297 | 152.8 | 65583.22 | 0.51 | 0.87 | 6.99 | 3.88 | 0.5 | 10
8 | 90 | CONCLUIDO | 1.08 | 92.59 | 87.58 | 71.98 | 0.85 | 73 | 188.74 | 52.44 | 9 | 58 | 37.3 | 23511.69 | 899.68 | 5828.96 | 277.76 | 152.8 | 56027.98 | 0.55 | 0.87 | 6.97 | 3.31 | 0.5 | 10
9 | 90 | CONCLUIDO | 1.0854 | 92.14 | 87.33 | 78.21 | 0.93 | 67 | 190.26 | 52.44 | 10 | 17 | 37.82 | 23699.85 | 875.16 | 5828.96 | 267.28 | 152.8 | 50819.01 | 0.57 | 0.87 | 7.03 | 3.07 | 0.5 | 10
10 | 90 | CONCLUIDO | 1.0862 | 92.06 | 87.29 | 79.36 | 1.02 | 66 | 191.79 | 52.44 | 11 | 2 | 38.35 | 23888.73 | 875.84 | 5828.93 | 265.75 | 152.8 | 50059.54 | 0.57 | 0.87 | 7.03 | 3.03 | 0.5 | 10
11 | 90 | CONCLUIDO | 1.0861 | 92.07 | 87.31 | 79.37 | 1.1 | 66 | 193.33 | 52.44 | 12 | 0 | 38.89 | 24078.33 | 884.06 | 5828.93 | 265.99 | 152.8 | 50179.18 | 0.57 | 0.87 | 7.04 | 3.04 | 0.5 | 10
0 | 10 | CONCLUIDO | 0.8357 | 119.66 | 111.54 | 11.5 | 0.64 | 582 | 26.11 | 12.1 | 1 | 0 | 3.01 | 3454.41 | 322.62 | 5829.72 | 1062.09 | 152.8 | 445646.44 | 0.14 | 0.68 | 8.57 | 27.27 | 0.5 | 10
0 | 45 | CONCLUIDO | 0.7227 | 138.37 | 120.74 | 9.52 | 0.18 | 761 | 98.71 | 39.72 | 1 | 759 | 12.99 | 12407.75 | 1043.96 | 5829.87 | 1403.09 | 152.8 | 615253.74 | 0.11 | 0.63 | 8.09 | 36.46 | 0.5 | 10
1 | 45 | CONCLUIDO | 0.9497 | 105.3 | 97.47 | 20.59 | 0.35 | 284 | 99.95 | 39.72 | 2 | 282 | 13.24 | 12561.45 | 784.73 | 5829.23 | 612.34 | 152.8 | 222264.57 | 0.25 | 0.78 | 7.33 | 13.2 | 0.5 | 10
2 | 45 | CONCLUIDO | 1.0297 | 97.12 | 91.78 | 33.78 | 0.52 | 163 | 101.2 | 39.72 | 3 | 143 | 13.49 | 12715.54 | 672.9 | 5829.03 | 419.29 | 152.8 | 126342.53 | 0.36 | 0.83 | 7.14 | 7.51 | 0.5 | 10
3 | 45 | CONCLUIDO | 1.0518 | 95.07 | 90.37 | 41.08 | 0.69 | 132 | 102.45 | 39.72 | 4 | 9 | 13.74 | 12870.03 | 634.95 | 5829.13 | 366.99 | 152.8 | 100349.04 | 0.42 | 0.84 | 7.22 | 6.1 | 0.5 | 10
4 | 45 | CONCLUIDO | 1.0524 | 95.03 | 90.34 | 41.38 | 0.85 | 131 | 103.71 | 39.72 | 5 | 0 | 14 | 13024.91 | 639.85 | 5829.11 | 365.71 | 152.8 | 99710.21 | 0.42 | 0.84 | 7.23 | 6.08 | 0.5 | 10
0 | 60 | CONCLUIDO | 0.624 | 160.26 | 132.7 | 8 | 0.14 | 995 | 124.63 | 45 | 1 | 993 | 18.64 | 15605.44 | 1360.44 | 5829.97 | 1810.08 | 152.8 | 817576.12 | 0.08 | 0.58 | 8.49 | 48.42 | 0.5 | 10
1 | 60 | CONCLUIDO | 0.8911 | 112.22 | 100.93 | 16.92 | 0.28 | 358 | 125.95 | 45 | 2 | 356 | 18.95 | 15767.7 | 989.38 | 5829.24 | 730.1 | 152.8 | 280770.71 | 0.21 | 0.76 | 7.44 | 16.67 | 0.5 | 10
2 | 60 | CONCLUIDO | 0.9843 | 101.6 | 94.05 | 26.62 | 0.42 | 212 | 127.27 | 45 | 3 | 210 | 19.27 | 15930.42 | 877.93 | 5829.09 | 497.05 | 152.8 | 164977.81 | 0.31 | 0.81 | 7.2 | 9.78 | 0.5 | 10
3 | 60 | CONCLUIDO | 1.0339 | 96.72 | 90.88 | 37.61 | 0.55 | 145 | 128.59 | 45 | 4 | 142 | 19.59 | 16093.6 | 797.88 | 5829.01 | 390.05 | 152.8 | 111811.62 | 0.39 | 0.84 | 7.08 | 6.62 | 0.5 | 10
4 | 60 | CONCLUIDO | 1.0635 | 94.03 | 89.16 | 50 | 0.68 | 107 | 129.92 | 45 | 5 | 73 | 19.92 | 16257.24 | 729.01 | 5829 | 330.39 | 152.8 | 82173.23 | 0.46 | 0.86 | 7.05 | 4.9 | 0.5 | 10
5 | 60 | CONCLUIDO | 1.0692 | 93.53 | 88.86 | 53.86 | 0.81 | 99 | 131.25 | 45 | 6 | 5 | 20.25 | 16421.36 | 716.27 | 5829.07 | 317.05 | 152.8 | 75539.73 | 0.48 | 0.86 | 7.14 | 4.6 | 0.5 | 10
6 | 60 | CONCLUIDO | 1.0692 | 93.53 | 88.87 | 53.86 | 0.93 | 99 | 132.58 | 45 | 7 | 0 | 20.59 | 16585.95 | 723.16 | 5829.09 | 317.37 | 152.8 | 75699.94 | 0.48 | 0.86 | 7.13 | 4.6 | 0.5 | 10
0 | 80 | CONCLUIDO | 0.5068 | 197.33 | 151.47 | 6.73 | 0.11 | 1351 | 159.12 | 50.28 | 1 | 1349 | 27.84 | 19859.16 | 1838.64 | 5830.38 | 2450.27 | 152.8 | 1135890.7 | 0.06 | 0.5 | 9.08 | 67.19 | 0.5 | 10
1 | 80 | CONCLUIDO | 0.8179 | 122.26 | 105.41 | 14.02 | 0.22 | 451 | 160.54 | 50.28 | 2 | 449 | 28.26 | 20034.4 | 1243.74 | 5829.53 | 882.26 | 152.8 | 356388.68 | 0.17 | 0.72 | 7.58 | 21.13 | 0.5 | 10
2 | 80 | CONCLUIDO | 0.9297 | 107.56 | 96.63 | 21.71 | 0.33 | 267 | 161.97 | 50.28 | 3 | 265 | 28.69 | 20210.21 | 1107.76 | 5829.2 | 584.36 | 152.8 | 208358.28 | 0.26 | 0.79 | 7.29 | 12.36 | 0.5 | 10
3 | 80 | CONCLUIDO | 0.9889 | 101.12 | 92.8 | 29.94 | 0.43 | 186 | 163.4 | 50.28 | 4 | 184 | 29.12 | 20386.62 | 1029.74 | 5829.06 | 455.12 | 152.8 | 144143.6 | 0.34 | 0.82 | 7.14 | 8.54 | 0.5 | 10
4 | 80 | CONCLUIDO | 1.0249 | 97.57 | 90.7 | 38.6 | 0.54 | 141 | 164.83 | 50.28 | 5 | 139 | 29.55 | 20563.61 | 971.68 | 5829.14 | 383.29 | 152.8 | 108449.71 | 0.4 | 0.84 | 7.09 | 6.44 | 0.5 | 10
5 | 80 | CONCLUIDO | 1.0504 | 95.2 | 89.3 | 48.27 | 0.64 | 111 | 166.27 | 50.28 | 6 | 109 | 29.99 | 20741.2 | 919.76 | 5829.11 | 336.08 | 152.8 | 84994.7 | 0.45 | 0.85 | 7.03 | 5.03 | 0.5 | 10
6 | 80 | CONCLUIDO | 1.0684 | 93.6 | 88.37 | 58.92 | 0.74 | 90 | 167.72 | 50.28 | 7 | 86 | 30.44 | 20919.39 | 867.99 | 5829.06 | 305.07 | 152.8 | 69599.37 | 0.5 | 0.86 | 6.99 | 4.11 | 0.5 | 10
7 | 80 | CONCLUIDO | 1.0787 | 92.7 | 87.86 | 67.59 | 0.84 | 78 | 169.17 | 50.28 | 8 | 40 | 30.89 | 21098.19 | 830.49 | 5829.12 | 286.07 | 152.8 | 60157.97 | 0.53 | 0.87 | 7.02 | 3.6 | 0.5 | 10
8 | 80 | CONCLUIDO | 1.0825 | 92.38 | 87.67 | 71.08 | 0.94 | 74 | 170.62 | 50.28 | 9 | 5 | 31.34 | 21277.6 | 825.52 | 5829.15 | 278.17 | 152.8 | 56229.23 | 0.55 | 0.87 | 7.05 | 3.41 | 0.5 | 10
9 | 80 | CONCLUIDO | 1.0823 | 92.39 | 87.68 | 71.1 | 1.03 | 74 | 172.08 | 50.28 | 10 | 0 | 31.8 | 21457.64 | 830.4 | 5829.03 | 278.19 | 152.8 | 56236.22 | 0.55 | 0.87 | 7.06 | 3.42 | 0.5 | 10
0 | 35 | CONCLUIDO | 0.7967 | 125.52 | 113.16 | 11.17 | 0.22 | 608 | 80.84 | 35.1 | 1 | 606 | 9.74 | 10204.21 | 836.4 | 5829.37 | 1145.41 | 152.8 | 487178.42 | 0.13 | 0.67 | 7.85 | 28.89 | 0.5 | 10
1 | 35 | CONCLUIDO | 0.9952 | 100.48 | 94.7 | 25.14 | 0.43 | 226 | 82.04 | 35.1 | 2 | 212 | 9.94 | 10352.53 | 623.28 | 5829.22 | 517.74 | 152.8 | 175254.65 | 0.3 | 0.81 | 7.25 | 10.43 | 0.5 | 10
2 | 35 | CONCLUIDO | 1.0324 | 96.86 | 92.08 | 32.89 | 0.63 | 168 | 83.25 | 35.1 | 3 | 8 | 10.15 | 10501.19 | 572.01 | 5829.26 | 422.32 | 152.8 | 127831.2 | 0.36 | 0.83 | 7.35 | 7.81 | 0.5 | 10
3 | 35 | CONCLUIDO | 1.0323 | 96.87 | 92.09 | 32.89 | 0.83 | 168 | 84.46 | 35.1 | 4 | 0 | 10.36 | 10650.22 | 580.36 | 5829.17 | 422.86 | 152.8 | 128103.26 | 0.36 | 0.83 | 7.34 | 7.82 | 0.5 | 10
0 | 50 | CONCLUIDO | 0.688 | 145.35 | 124.7 | 8.93 | 0.16 | 838 | 107.41 | 41.65 | 1 | 836 | 14.77 | 13481.73 | 1148.54 | 5829.92 | 1536.96 | 152.8 | 681800.34 | 0.1 | 0.61 | 8.24 | 40.42 | 0.5 | 10
1 | 50 | CONCLUIDO | 0.9304 | 107.48 | 98.58 | 19.14 | 0.32 | 309 | 108.68 | 41.65 | 2 | 307 | 15.03 | 13638.32 | 854.5 | 5829.13 | 650.96 | 152.8 | 241447.66 | 0.23 | 0.77 | 7.34 | 14.31 | 0.5 | 10
2 | 50 | CONCLUIDO | 1.0148 | 98.54 | 92.5 | 30.83 | 0.48 | 180 | 109.96 | 41.65 | 3 | 177 | 15.31 | 13795.21 | 745.08 | 5829.15 | 445.06 | 152.8 | 139143.1 | 0.34 | 0.83 | 7.13 | 8.24 | 0.5 | 10
3 | 50 | CONCLUIDO | 1.0543 | 94.85 | 90.03 | 43.22 | 0.63 | 125 | 111.23 | 41.65 | 4 | 62 | 15.58 | 13952.52 | 670.16 | 5829.06 | 358.39 | 152.8 | 96081.92 | 0.43 | 0.85 | 7.13 | 5.77 | 0.5 | 10
4 | 50 | CONCLUIDO | 1.0591 | 94.42 | 89.76 | 45.64 | 0.78 | 118 | 112.51 | 41.65 | 5 | 1 | 15.86 | 14110.24 | 666.2 | 5829.08 | 346.79 | 152.8 | 90318.27 | 0.44 | 0.85 | 7.19 | 5.49 | 0.5 | 10
5 | 50 | CONCLUIDO | 1.0589 | 94.44 | 89.78 | 45.65 | 0.93 | 118 | 113.79 | 41.65 | 6 | 0 | 16.14 | 14268.39 | 673 | 5829.09 | 347.27 | 152.8 | 90555.46 | 0.44 | 0.85 | 7.19 | 5.51 | 0.5 | 10
0 | 25 | CONCLUIDO | 0.8841 | 113.11 | 105.15 | 14.21 | 0.28 | 444 | 61.76 | 28.92 | 1 | 441 | 6.84 | 7851.41 | 611.95 | 5829.54 | 872.84 | 152.8 | 351711.68 | 0.18 | 0.73 | 7.59 | 20.87 | 0.5 | 10
1 | 25 | CONCLUIDO | 0.997 | 100.3 | 95.25 | 24.32 | 0.55 | 235 | 62.92 | 28.92 | 2 | 4 | 7 | 7994.37 | 501.06 | 5829.19 | 527.25 | 152.8 | 179961.49 | 0.29 | 0.8 | 7.53 | 10.98 | 0.5 | 10
2 | 25 | CONCLUIDO | 0.9977 | 100.23 | 95.18 | 24.41 | 0.81 | 234 | 64.08 | 28.92 | 3 | 0 | 7.16 | 8137.65 | 508.8 | 5829.13 | 525.04 | 152.8 | 178861.94 | 0.29 | 0.8 | 7.53 | 10.92 | 0.5 | 10
0 | 85 | CONCLUIDO | 0.4791 | 208.74 | 157.09 | 6.48 | 0.11 | 1454 | 167.88 | 51.39 | 1 | 1452 | 30.49 | 20939.59 | 1976.8 | 5830.56 | 2641.59 | 152.8 | 1231034.87 | 0.06 | 0.49 | 9.26 | 72.8 | 0.5 | 10
1 | 85 | CONCLUIDO | 0.8006 | 124.91 | 106.47 | 13.48 | 0.21 | 474 | 169.33 | 51.39 | 2 | 472 | 30.94 | 21118.46 | 1306.48 | 5829.41 | 918.85 | 152.8 | 374566.13 | 0.17 | 0.72 | 7.61 | 22.2 | 0.5 | 10
2 | 85 | CONCLUIDO | 0.9166 | 109.1 | 97.23 | 20.84 | 0.31 | 280 | 170.79 | 51.39 | 3 | 278 | 31.4 | 21297.94 | 1161.91 | 5829.28 | 604.8 | 152.8 | 218510.24 | 0.25 | 0.79 | 7.31 | 12.96 | 0.5 | 10
3 | 85 | CONCLUIDO | 0.9775 | 102.3 | 93.29 | 28.56 | 0.41 | 196 | 172.25 | 51.39 | 4 | 194 | 31.86 | 21478.05 | 1083.65 | 5829.22 | 470.84 | 152.8 | 151953 | 0.32 | 0.82 | 7.17 | 9.02 | 0.5 | 10
4 | 85 | CONCLUIDO | 1.0163 | 98.4 | 91.01 | 36.89 | 0.51 | 148 | 173.71 | 51.39 | 5 | 146 | 32.32 | 21658.78 | 1024.02 | 5828.98 | 394.04 | 152.8 | 113790.23 | 0.39 | 0.84 | 7.09 | 6.74 | 0.5 | 10
5 | 85 | CONCLUIDO | 1.0413 | 96.03 | 89.66 | 45.59 | 0.61 | 118 | 175.18 | 51.39 | 6 | 116 | 32.79 | 21840.16 | 976.16 | 5829.07 | 348.42 | 152.8 | 91134.57 | 0.44 | 0.85 | 7.04 | 5.39 | 0.5 | 10
6 | 85 | CONCLUIDO | 1.061 | 94.25 | 88.62 | 55.39 | 0.7 | 96 | 176.66 | 51.39 | 7 | 94 | 33.27 | 22022.17 | 927.95 | 5828.99 | 313.11 | 152.8 | 73586.9 | 0.49 | 0.86 | 7.01 | 4.36 | 0.5 | 10
7 | 85 | CONCLUIDO | 1.0744 | 93.08 | 87.96 | 65.15 | 0.8 | 81 | 178.14 | 51.39 | 8 | 71 | 33.75 | 22204.83 | 883.04 | 5829.1 | 290.89 | 152.8 | 62551.34 | 0.53 | 0.87 | 6.98 | 3.69 | 0.5 | 10
8 | 85 | CONCLUIDO | 1.0827 | 92.36 | 87.55 | 72.96 | 0.89 | 72 | 179.63 | 51.39 | 9 | 20 | 34.24 | 22388.15 | 852.18 | 5828.99 | 274.95 | 152.8 | 54626.48 | 0.56 | 0.87 | 7.02 | 3.29 | 0.5 | 10
9 | 85 | CONCLUIDO | 1.0842 | 92.24 | 87.49 | 74.99 | 0.98 | 70 | 181.12 | 51.39 | 10 | 1 | 34.73 | 22572.13 | 854.73 | 5829.06 | 272.27 | 152.8 | 53295.9 | 0.56 | 0.87 | 7.04 | 3.23 | 0.5 | 10
10 | 85 | CONCLUIDO | 1.084 | 92.25 | 87.51 | 75.01 | 1.07 | 70 | 182.62 | 51.39 | 11 | 0 | 35.22 | 22756.91 | 861.98 | 5829 | 272.43 | 152.8 | 53375.6 | 0.56 | 0.87 | 7.05 | 3.24 | 0.5 | 10
0 | 20 | CONCLUIDO | 0.9316 | 107.34 | 101.17 | 16.77 | 0.34 | 362 | 51.33 | 24.83 | 1 | 277 | 5.51 | 6564.78 | 489.09 | 5829.36 | 735.33 | 152.8 | 283369.18 | 0.21 | 0.75 | 7.52 | 16.9 | 0.5 | 10
1 | 20 | CONCLUIDO | 0.9689 | 103.21 | 97.89 | 20.11 | 0.66 | 292 | 52.47 | 24.83 | 2 | 0 | 5.64 | 6705.1 | 461.48 | 5829.29 | 613.43 | 152.8 | 222765.86 | 0.25 | 0.78 | 7.71 | 13.62 | 0.5 | 10
0 | 65 | CONCLUIDO | 0.5937 | 168.44 | 136.94 | 7.63 | 0.13 | 1077 | 133.21 | 46.47 | 1 | 1075 | 20.75 | 16663.42 | 1471.37 | 5830.06 | 1955.12 | 152.8 | 889687.32 | 0.08 | 0.56 | 8.62 | 52.66 | 0.5 | 10
1 | 65 | CONCLUIDO | 0.8719 | 114.69 | 102.11 | 16.04 | 0.26 | 382 | 134.55 | 46.47 | 2 | 380 | 21.09 | 16828.84 | 1054.8 | 5829.19 | 769.56 | 152.8 | 300383.36 | 0.2 | 0.75 | 7.5 | 17.84 | 0.5 | 10
2 | 65 | CONCLUIDO | 0.9708 | 103.01 | 94.68 | 25.14 | 0.39 | 226 | 135.9 | 46.47 | 3 | 224 | 21.43 | 16994.64 | 936.25 | 5829.22 | 517.74 | 152.8 | 175251.91 | 0.3 | 0.81 | 7.23 | 10.41 | 0.5 | 10
3 | 65 | CONCLUIDO | 1.0231 | 97.74 | 91.34 | 35.36 | 0.52 | 155 | 137.25 | 46.47 | 4 | 153 | 21.78 | 17160.92 | 858.34 | 5829.24 | 405.45 | 152.8 | 119462.85 | 0.38 | 0.84 | 7.1 | 7.08 | 0.5 | 10
4 | 65 | CONCLUIDO | 1.0543 | 94.85 | 89.54 | 46.71 | 0.64 | 115 | 138.6 | 46.47 | 5 | 111 | 22.13 | 17327.69 | 789.6 | 5829.01 | 344.4 | 152.8 | 89136.04 | 0.44 | 0.85 | 7.03 | 5.27 | 0.5 | 10
5 | 65 | CONCLUIDO | 1.071 | 93.37 | 88.64 | 56.58 | 0.76 | 94 | 139.95 | 46.47 | 6 | 35 | 22.49 | 17494.97 | 747.6 | 5829.06 | 311.15 | 152.8 | 72615.25 | 0.49 | 0.86 | 7.08 | 4.37 | 0.5 | 10
6 | 65 | CONCLUIDO | 1.0736 | 93.14 | 88.48 | 58.34 | 0.88 | 91 | 141.31 | 46.47 | 7 | 1 | 22.85 | 17662.75 | 743.42 | 5828.99 | 304.68 | 152.8 | 69398.77 | 0.5 | 0.86 | 7.11 | 4.22 | 0.5 | 10
7 | 65 | CONCLUIDO | 1.0737 | 93.14 | 88.48 | 58.34 | 0.99 | 91 | 142.68 | 46.47 | 8 | 0 | 23.21 | 17831.04 | 751.39 | 5828.96 | 304.67 | 152.8 | 69393.46 | 0.5 | 0.86 | 7.11 | 4.22 | 0.5 | 10
0 | 75 | CONCLUIDO | 0.5348 | 186.98 | 146.36 | 7 | 0.12 | 1255 | 150.44 | 49.1 | 1 | 1253 | 25.34 | 18787.76 | 1710.08 | 5829.85 | 2274.88 | 152.8 | 1048676.45 | 0.07 | 0.52 | 8.95 | 62.07 | 0.5 | 10
1 | 75 | CONCLUIDO | 0.836 | 119.61 | 104.26 | 14.62 | 0.23 | 428 | 151.83 | 49.1 | 2 | 426 | 25.73 | 18959.54 | 1181.32 | 5829.27 | 843.74 | 152.8 | 337241.23 | 0.18 | 0.73 | 7.53 | 19.99 | 0.5 | 10
2 | 75 | CONCLUIDO | 0.9432 | 106.02 | 95.98 | 22.67 | 0.35 | 254 | 153.23 | 49.1 | 3 | 252 | 26.13 | 19131.85 | 1051.35 | 5829.07 | 562.91 | 152.8 | 197695.09 | 0.27 | 0.8 | 7.25 | 11.72 | 0.5 | 10
3 | 75 | CONCLUIDO | 0.9992 | 100.08 | 92.4 | 31.32 | 0.46 | 177 | 154.63 | 49.1 | 4 | 175 | 26.53 | 19304.72 | 975.6 | 5829.1 | 441.29 | 152.8 | 137272.47 | 0.35 | 0.83 | 7.13 | 8.13 | 0.5 | 10
4 | 75 | CONCLUIDO | 1.0342 | 96.7 | 90.36 | 40.76 | 0.57 | 133 | 156.03 | 49.1 | 5 | 131 | 26.94 | 19478.15 | 917.42 | 5829.07 | 371.6 | 152.8 | 102649.28 | 0.41 | 0.84 | 7.07 | 6.09 | 0.5 | 10
5 | 75 | CONCLUIDO | 1.058 | 94.52 | 89.04 | 50.88 | 0.67 | 105 | 157.44 | 49.1 | 6 | 102 | 27.35 | 19652.13 | 867.03 | 5829.1 | 327.42 | 152.8 | 80697.16 | 0.47 | 0.86 | 7.02 | 4.77 | 0.5 | 10
6 | 75 | CONCLUIDO | 1.0752 | 93.01 | 88.13 | 62.21 | 0.78 | 85 | 158.86 | 49.1 | 7 | 60 | 27.77 | 19826.68 | 810.04 | 5829 | 295.77 | 152.8 | 64972.79 | 0.52 | 0.87 | 7.01 | 3.87 | 0.5 | 10
7 | 75 | CONCLUIDO | 1.0789 | 92.69 | 87.97 | 65.98 | 0.88 | 80 | 160.28 | 49.1 | 8 | 6 | 28.19 | 20001.93 | 796.9 | 5828.98 | 288.22 | 152.8 | 61220.59 | 0.53 | 0.87 | 7.07 | 3.71 | 0.5 | 10
8 | 75 | CONCLUIDO | 1.0797 | 92.62 | 87.93 | 66.78 | 0.99 | 79 | 161.71 | 49.1 | 9 | 0 | 28.61 | 20177.64 | 802.69 | 5829.18 | 286.06 | 152.8 | 60149.23 | 0.53 | 0.87 | 7.08 | 3.66 | 0.5 | 10
0 | 95 | CONCLUIDO | 0.4253 | 235.12 | 169.9 | 6.05 | 0.1 | 1686 | 185.69 | 53.44 | 1 | 1684 | 36.26 | 23136.14 | 2286.34 | 5830.61 | 3079.87 | 152.8 | 1449019.62 | 0.05 | 0.45 | 9.64 | 85.61 | 0.5 | 10
1 | 95 | CONCLUIDO | 0.765 | 130.72 | 108.86 | 12.54 | 0.19 | 521 | 187.21 | 53.44 | 2 | 519 | 36.77 | 23322.88 | 1434.51 | 5829.56 | 998.29 | 152.8 | 414054 | 0.15 | 0.7 | 7.73 | 24.58 | 0.5 | 10
2 | 95 | CONCLUIDO | 0.8904 | 112.31 | 98.46 | 19.3 | 0.28 | 306 | 188.73 | 53.44 | 3 | 304 | 37.29 | 23510.33 | 1269.45 | 5829.31 | 646.13 | 152.8 | 239045.97 | 0.24 | 0.78 | 7.35 | 14.19 | 0.5 | 10
3 | 95 | CONCLUIDO | 0.9554 | 104.67 | 94.2 | 26.29 | 0.37 | 215 | 190.25 | 53.44 | 4 | 213 | 37.82 | 23698.48 | 1188.1 | 5829.3 | 502.25 | 152.8 | 167559.71 | 0.3 | 0.81 | 7.19 | 9.93 | 0.5 | 10
4 | 95 | CONCLUIDO | 0.9975 | 100.25 | 91.71 | 33.76 | 0.46 | 163 | 191.78 | 53.44 | 5 | 161 | 38.35 | 23887.36 | 1128.34 | 5829.19 | 417.68 | 152.8 | 125536.02 | 0.37 | 0.83 | 7.12 | 7.45 | 0.5 | 10
5 | 95 | CONCLUIDO | 1.0242 | 97.64 | 90.29 | 41.35 | 0.55 | 131 | 193.32 | 53.44 | 6 | 129 | 38.89 | 24076.95 | 1084.58 | 5829.04 | 369.32 | 152.8 | 101516.04 | 0.41 | 0.85 | 7.08 | 6.02 | 0.5 | 10
6 | 95 | CONCLUIDO | 1.0459 | 95.61 | 89.16 | 50 | 0.64 | 107 | 194.86 | 53.44 | 7 | 105 | 39.43 | 24267.28 | 1034.2 | 5829.01 | 331.81 | 152.8 | 82879.68 | 0.46 | 0.86 | 7.02 | 4.89 | 0.5 | 10
7 | 95 | CONCLUIDO | 1.0611 | 94.24 | 88.38 | 58.27 | 0.72 | 91 | 196.41 | 53.44 | 8 | 89 | 39.98 | 24458.36 | 996.56 | 5829.01 | 305.39 | 152.8 | 69751.41 | 0.5 | 0.86 | 6.99 | 4.12 | 0.5 | 10
8 | 95 | CONCLUIDO | 1.0736 | 93.15 | 87.78 | 67.52 | 0.81 | 78 | 197.97 | 53.44 | 9 | 74 | 40.53 | 24650.18 | 959.49 | 5828.95 | 285.15 | 152.8 | 59696.24 | 0.54 | 0.87 | 6.96 | 3.51 | 0.5 | 10
9 | 95 | CONCLUIDO | 1.0829 | 92.34 | 87.34 | 77.07 | 0.89 | 68 | 199.53 | 53.44 | 10 | 49 | 41.1 | 24842.77 | 919.74 | 5828.95 | 269.23 | 152.8 | 51786.29 | 0.57 | 0.87 | 6.98 | 3.08 | 0.5 | 10
10 | 95 | CONCLUIDO | 1.0864 | 92.05 | 87.2 | 81.75 | 0.97 | 64 | 201.1 | 53.44 | 11 | 15 | 41.66 | 25036.12 | 907.46 | 5828.96 | 263.33 | 152.8 | 48857.93 | 0.58 | 0.88 | 7.01 | 2.94 | 0.5 | 10
11 | 95 | CONCLUIDO | 1.0871 | 91.98 | 87.17 | 83.02 | 1.05 | 63 | 202.67 | 53.44 | 12 | 1 | 42.24 | 25230.25 | 908.48 | 5828.92 | 261.6 | 152.8 | 47997.43 | 0.58 | 0.88 | 7.03 | 2.91 | 0.5 | 10
12 | 95 | CONCLUIDO | 1.0872 | 91.98 | 87.17 | 83.01 | 1.13 | 63 | 204.25 | 53.44 | 13 | 0 | 42.82 | 25425.3 | 915.65 | 5828.92 | 261.01 | 152.8 | 47702.53 | 0.59 | 0.88 | 7.04 | 2.9 | 0.5 | 10
0 | 55 | CONCLUIDO | 0.6555 | 152.55 | 128.61 | 8.43 | 0.15 | 915 | 116.05 | 43.4 | 1 | 913 | 16.65 | 14546.17 | 1253.03 | 5829.87 | 1670.27 | 152.8 | 748071.2 | 0.09 | 0.59 | 8.37 | 44.33 | 0.5 | 10
1 | 55 | CONCLUIDO | 0.9095 | 109.95 | 99.86 | 17.89 | 0.3 | 335 | 117.34 | 43.4 | 2 | 333 | 16.94 | 14705.49 | 924.5 | 5829.25 | 694.06 | 152.8 | 262866.89 | 0.22 | 0.76 | 7.4 | 15.59 | 0.5 | 10
2 | 55 | CONCLUIDO | 0.9998 | 100.02 | 93.25 | 28.55 | 0.45 | 196 | 118.63 | 43.4 | 3 | 194 | 17.23 | 14865.24 | 812.88 | 5829.07 | 470.55 | 152.8 | 151806.46 | 0.32 | 0.82 | 7.15 | 8.99 | 0.5 | 10
3 | 55 | CONCLUIDO | 1.0458 | 95.62 | 90.36 | 40.76 | 0.59 | 133 | 119.93 | 43.4 | 4 | 125 | 17.53 | 15025.44 | 732.59 | 5829.03 | 371.58 | 152.8 | 102639.67 | 0.41 | 0.84 | 7.08 | 6.09 | 0.5 | 10
4 | 55 | CONCLUIDO | 1.0643 | 93.96 | 89.27 | 49.14 | 0.73 | 109 | 121.23 | 43.4 | 5 | 22 | 17.83 | 15186.08 | 690.24 | 5829.01 | 331.73 | 152.8 | 82832.46 | 0.46 | 0.85 | 7.13 | 5.01 | 0.5 | 10
5 | 55 | CONCLUIDO | 1.0651 | 93.88 | 89.24 | 50.04 | 0.86 | 107 | 122.54 | 43.4 | 6 | 1 | 18.14 | 15347.16 | 695.73 | 5829.16 | 329.96 | 152.8 | 81957.45 | 0.46 | 0.86 | 7.15 | 4.98 | 0.5 | 10
6 | 55 | CONCLUIDO | 1.0654 | 93.86 | 89.22 | 50.03 | 1 | 107 | 123.85 | 43.4 | 7 | 0 | 18.45 | 15508.69 | 702.61 | 5829.08 | 329.41 | 152.8 | 81681.74 | 0.46 | 0.86 | 7.14 | 4.95 | 0.5 | 10

## gráficos
Selecione o eixo X:
Selecione o eixo Y:
Selecione o eixo Z:
Eixo X | Eixo Y | Eixo Z

## hidden (hidden)
Unnamed: 0
Volume de calda [L]
STATUS
Capacidade operacional [ha/h]
Tempo de missao [h]
Tempo util [h]
Tempo por voo [min]
Autonomia Projetada [h]
N° Voos
MTOW [kg]
Massa Estrutura [kg]
Combustível [kg]
Abastecimentos
Massa gerador
Potência gerador [W]
Combustível consumido [L]
Calda cons [L]
Distância percorrida [km]
Distância Pulverizando [km]
RTL ACUMULADO[m]
EOC [km/km]
EOC [h/h]
Tempo de manobra [h]
Tempo rtl_rtw [h]
V pulv [m/s]
V desloc [m/s]