## RESULTADOS_18
Unnamed: 0 | Volume de calda [L] | STATUS | Capacidade operacional [ha/h] | Tempo de missao [h] | Tempo util [h] | Tempo por voo [min] | Autonomia Projetada [h] | N° Voos | MTOW [kg] | Massa Estrutura [kg] | Combustível [kg] | Abastecimentos | Massa gerador | Potência gerador [W] | Combustível consumido [L] | Calda cons [L] | Distância percorrida [km] | Distância Pulverizando [km] | RTL ACUMULADO[m] | EOC [km/km] | EOC [h/h] | Tempo de manobra [h] | Tempo rtl_rtw [h] | V pulv [m/s] | V desloc [m/s] | Preço Total por ha Simples [R$/ha] | Preço Total por ha Presumido [R$/ha] | Preço Total por ha Real [R$/ha] | Preço Total Simples [R$] | Preço Total Presumido [R$] | Prod CAPEX [ha/h/R$] | Dias Trabalhados | Preço Total Real [R$]
0 | 100 | CONCLUIDO | 0.3854 | 259.49 | 183.87 | 5.87 | 0.09 | 1880 | 194.77 | 54.38 | 1 | 1878 | 39.4 | 24256.19 | 2546.12 | 7986.8 | 3452.65 | 159.95 | 1631332 | 0.05 | 0.43 | 10.43 | 96.34 | 0.5 | 10 | 6575.2139 | 8996.4977 | 8137.8846 | 6575213.8533 | 8996497.672 | 7.8877e-07 | 37 | 8137884.5609
1 | 100 | CONCLUIDO | 0.7246 | 138.01 | 113.83 | 12.26 | 0.18 | 557 | 196.32 | 54.38 | 2 | 555 | 39.95 | 24447.22 | 1534.4 | 7985.07 | 1064.75 | 159.95 | 443996.63 | 0.15 | 0.7 | 8.21 | 26.33 | 0.5 | 10 | 2176.0096 | 2977.3123 | 2693.1618 | 2176009.555 | 2977312.2719 | 1.483e-06 | 20 | 2693161.7674
2 | 100 | CONCLUIDO | 0.8499 | 117.65 | 102.54 | 18.99 | 0.27 | 324 | 197.88 | 54.38 | 3 | 322 | 40.5 | 24639 | 1344.09 | 7984.65 | 681.48 | 159.95 | 253525.89 | 0.23 | 0.78 | 7.83 | 15.04 | 0.5 | 10 | 1645.1211 | 2250.9273 | 2036.1019 | 1645121.1052 | 2250927.2737 | 1.7394e-06 | 17 | 2036101.9339
3 | 100 | CONCLUIDO | 0.9162 | 109.15 | 97.88 | 26.1 | 0.36 | 225 | 199.44 | 54.38 | 4 | 223 | 41.06 | 24831.54 | 1244.57 | 7984.67 | 523.98 | 159.95 | 175268.35 | 0.31 | 0.82 | 7.66 | 10.39 | 0.5 | 10 | 1427.6581 | 1953.3848 | 1766.9565 | 1427658.1383 | 1953384.8487 | 1.8751e-06 | 16 | 1766956.5403
4 | 100 | CONCLUIDO | 0.9575 | 104.44 | 95.31 | 33.64 | 0.44 | 170 | 201.01 | 54.38 | 5 | 168 | 41.63 | 25024.84 | 1175.52 | 7984.55 | 436.66 | 159.95 | 131886.81 | 0.37 | 0.84 | 7.57 | 7.82 | 0.5 | 10 | 1297.945 | 1775.9055 | 1606.4156 | 1297944.9502 | 1775905.5422 | 1.9597e-06 | 15 | 1606415.6097
5 | 100 | CONCLUIDO | 0.9868 | 101.34 | 93.61 | 41.91 | 0.53 | 134 | 202.58 | 54.38 | 6 | 132 | 42.2 | 25218.93 | 1110.91 | 7984.58 | 379.62 | 159.95 | 103545.51 | 0.42 | 0.85 | 7.5 | 6.12 | 0.5 | 10 | 1203.9378 | 1647.2808 | 1490.0666 | 1203937.7969 | 1647280.8077 | 2.0196e-06 | 15 | 1490066.6394
6 | 100 | CONCLUIDO | 1.0074 | 99.26 | 92.51 | 50.92 | 0.61 | 109 | 204.16 | 54.38 | 7 | 107 | 42.78 | 25413.94 | 1049.66 | 7984.52 | 341.53 | 159.95 | 84626.63 | 0.47 | 0.86 | 7.49 | 5.01 | 0.5 | 10 | 1119.8376 | 1532.2113 | 1385.9792 | 1119837.6455 | 1532211.2703 | 2.0618e-06 | 14 | 1385979.1772
7 | 100 | CONCLUIDO | 1.0237 | 97.69 | 91.63 | 60.42 | 0.69 | 91 | 205.75 | 54.38 | 8 | 70 | 43.37 | 25609.61 | 996.76 | 7984.44 | 311.48 | 159.95 | 69687.59 | 0.51 | 0.87 | 7.46 | 4.14 | 0.5 | 10 | 1057.7881 | 1447.3124 | 1309.1829 | 1057788.1245 | 1447312.3782 | 2.0951e-06 | 14 | 1309182.9162
8 | 100 | CONCLUIDO | 1.03 | 97.09 | 91.34 | 66.03 | 0.77 | 83 | 207.34 | 54.38 | 9 | 18 | 43.96 | 25806.1 | 969.07 | 7984.6 | 299.96 | 159.95 | 63968.41 | 0.53 | 0.88 | 7.5 | 3.85 | 0.5 | 10 | 1028.263 | 1406.9148 | 1272.6408 | 1028262.976 | 1406914.7675 | 2.108e-06 | 14 | 1272640.7967
9 | 100 | CONCLUIDO | 1.032 | 96.9 | 91.24 | 67.58 | 0.85 | 81 | 208.94 | 54.38 | 10 | 2 | 44.56 | 26003.41 | 969.84 | 7984.49 | 295.35 | 159.95 | 61676.06 | 0.54 | 0.88 | 7.53 | 3.74 | 0.5 | 10 | 1027.023 | 1405.2181 | 1271.1061 | 1027022.9662 | 1405218.1315 | 2.1121e-06 | 14 | 1271106.0852
10 | 100 | CONCLUIDO | 1.032 | 96.9 | 91.23 | 67.58 | 0.93 | 81 | 210.55 | 54.38 | 11 | 0 | 45.17 | 26201.54 | 977.12 | 7984.5 | 295.49 | 159.95 | 61743.18 | 0.54 | 0.88 | 7.52 | 3.74 | 0.5 | 10 | 1033.1543 | 1413.6073 | 1278.6946 | 1033154.3172 | 1413607.3164 | 2.1121e-06 | 14 | 1278694.6181

## RESULTADOS_6
Unnamed: 0 | Volume de calda [L] | STATUS | Capacidade operacional [ha/h] | Tempo de missao [h] | Tempo util [h] | Tempo por voo [min] | Autonomia Projetada [h] | N° Voos | MTOW [kg] | Massa Estrutura [kg] | Combustível [kg] | Abastecimentos | Massa gerador | Potência gerador [W] | Combustível consumido [L] | Calda cons [L] | Distância percorrida [km] | Distância Pulverizando [km] | RTL ACUMULADO[m] | EOC [km/km] | EOC [h/h] | Tempo de manobra [h] | Tempo rtl_rtw [h] | V pulv [m/s] | V desloc [m/s] | Preço Total por ha Simples [R$/ha] | Preço Total por ha Presumido [R$/ha] | Preço Total por ha Real [R$/ha] | Preço Total Simples [R$] | Preço Total Presumido [R$] | Prod CAPEX [ha/h/R$] | Dias Trabalhados | Preço Total Real [R$]
0 | 40 | CONCLUIDO | 0.7371 | 135.67 | 120.64 | 10.44 | 0.2 | 693 | 89.87 | 37.55 | 1 | 691 | 11.32 | 11317.98 | 952.36 | 7985.25 | 1295.76 | 159.95 | 558819.49 | 0.12 | 0.66 | 8.45 | 33.13 | 0.5 | 10 | 1394.3243 | 1907.776 | 1725.7006 | 1394324.3155 | 1907776.0417 | 1.577e-06 | 19 | 1725700.5739
1 | 40 | CONCLUIDO | 0.9457 | 105.74 | 99.08 | 23.78 | 0.39 | 250 | 91.1 | 37.55 | 2 | 210 | 11.54 | 11468.97 | 684.09 | 7984.72 | 562.82 | 159.95 | 194562.63 | 0.28 | 0.81 | 7.74 | 11.58 | 0.5 | 10 | 823.8019 | 1127.1621 | 1019.5873 | 823801.8972 | 1127162.0993 | 2.0233e-06 | 15 | 1019587.3306
2 | 40 | CONCLUIDO | 0.9747 | 102.6 | 96.86 | 28.91 | 0.57 | 201 | 92.32 | 37.55 | 3 | 2 | 11.77 | 11620.34 | 641.49 | 7984.62 | 480.39 | 159.95 | 153595.69 | 0.33 | 0.83 | 7.87 | 9.37 | 0.5 | 10 | 762.8174 | 1043.7204 | 944.1092 | 762817.3856 | 1043720.4001 | 2.0853e-06 | 15 | 944109.1899
3 | 40 | CONCLUIDO | 0.9747 | 102.6 | 96.86 | 28.91 | 0.75 | 201 | 93.55 | 37.55 | 4 | 0 | 12 | 11772.07 | 649.44 | 7984.62 | 480.26 | 159.95 | 153527.77 | 0.33 | 0.83 | 7.88 | 9.37 | 0.5 | 10 | 769.9192 | 1053.4375 | 952.8989 | 769919.2336 | 1053437.4619 | 2.0853e-06 | 15 | 952898.869

## RESULTADOS_4
Unnamed: 0 | Volume de calda [L] | STATUS | Capacidade operacional [ha/h] | Tempo de missao [h] | Tempo util [h] | Tempo por voo [min] | Autonomia Projetada [h] | N° Voos | MTOW [kg] | Massa Estrutura [kg] | Combustível [kg] | Abastecimentos | Massa gerador | Potência gerador [W] | Combustível consumido [L] | Calda cons [L] | Distância percorrida [km] | Distância Pulverizando [km] | RTL ACUMULADO[m] | EOC [km/km] | EOC [h/h] | Tempo de manobra [h] | Tempo rtl_rtw [h] | V pulv [m/s] | V desloc [m/s] | Preço Total por ha Simples [R$/ha] | Preço Total por ha Presumido [R$/ha] | Preço Total por ha Real [R$/ha] | Preço Total Simples [R$] | Preço Total Presumido [R$] | Prod CAPEX [ha/h/R$] | Dias Trabalhados | Preço Total Real [R$]
0 | 30 | CONCLUIDO | 0.817 | 122.4 | 112.39 | 12.84 | 0.24 | 525 | 71.52 | 32.27 | 1 | 521 | 8.25 | 9054.6 | 723.53 | 7985.15 | 1014.54 | 159.95 | 419051.08 | 0.16 | 0.71 | 8.2 | 24.89 | 0.5 | 10 | 992.3819 | 1357.8206 | 1228.2321 | 992381.8552 | 1357820.6351 | 1.7676e-06 | 17 | 1228232.1394
1 | 30 | CONCLUIDO | 0.9427 | 106.08 | 100.05 | 22.32 | 0.48 | 269 | 72.7 | 32.27 | 2 | 7 | 8.43 | 9200.25 | 575.44 | 7984.99 | 585.97 | 159.95 | 206045.11 | 0.27 | 0.8 | 8.06 | 12.56 | 0.5 | 10 | 716.3756 | 980.1766 | 886.63 | 716375.5593 | 980176.6444 | 2.0395e-06 | 15 | 886629.9612
2 | 30 | CONCLUIDO | 0.9441 | 105.92 | 99.92 | 22.45 | 0.71 | 267 | 73.88 | 32.27 | 3 | 0 | 8.61 | 9346.23 | 582.44 | 7984.97 | 580.86 | 159.95 | 203497.65 | 0.28 | 0.8 | 8.07 | 12.43 | 0.5 | 10 | 721.8392 | 987.6523 | 893.3921 | 721839.2291 | 987652.2785 | 2.0426e-06 | 15 | 893392.1312

## RESULTADOS_1
Unnamed: 0 | Volume de calda [L] | STATUS | Capacidade operacional [ha/h] | Tempo de missao [h] | Tempo util [h] | Tempo por voo [min] | Autonomia Projetada [h] | N° Voos | MTOW [kg] | Massa Estrutura [kg] | Combustível [kg] | Abastecimentos | Massa gerador | Potência gerador [W] | Combustível consumido [L] | Calda cons [L] | Distância percorrida [km] | Distância Pulverizando [km] | RTL ACUMULADO[m] | EOC [km/km] | EOC [h/h] | Tempo de manobra [h] | Tempo rtl_rtw [h] | V pulv [m/s] | V desloc [m/s] | Preço Total por ha Simples [R$/ha] | Preço Total por ha Presumido [R$/ha] | Preço Total por ha Real [R$/ha] | Preço Total Simples [R$] | Preço Total Presumido [R$] | Prod CAPEX [ha/h/R$] | Dias Trabalhados | Preço Total Real [R$]
0 | 15 | CONCLUIDO | 0.8331 | 120.03 | 112.41 | 12.65 | 0.43 | 533 | 39.78 | 19.54 | 1 | 1 | 4.24 | 5140 | 439.96 | 7985.55 | 990.58 | 159.95 | 407027.37 | 0.16 | 0.71 | 8.88 | 24.91 | 0.5 | 10 | 654.0444 | 894.8925 | 809.4852 | 654044.4428 | 894892.4611 | 1.8435e-06 | 17 | 809485.1806
1 | 15 | CONCLUIDO | 0.8335 | 119.98 | 112.37 | 12.67 | 0.84 | 532 | 40.89 | 19.54 | 2 | 0 | 4.35 | 5277.26 | 450.97 | 7985.67 | 988.95 | 159.95 | 406221.02 | 0.16 | 0.71 | 8.88 | 24.87 | 0.5 | 10 | 665.2664 | 910.2468 | 823.3741 | 665266.3896 | 910246.8237 | 1.8444e-06 | 17 | 823374.1444

## RESULTADOS_12
Unnamed: 0 | Volume de calda [L] | STATUS | Capacidade operacional [ha/h] | Tempo de missao [h] | Tempo util [h] | Tempo por voo [min] | Autonomia Projetada [h] | N° Voos | MTOW [kg] | Massa Estrutura [kg] | Combustível [kg] | Abastecimentos | Massa gerador | Potência gerador [W] | Combustível consumido [L] | Calda cons [L] | Distância percorrida [km] | Distância Pulverizando [km] | RTL ACUMULADO[m] | EOC [km/km] | EOC [h/h] | Tempo de manobra [h] | Tempo rtl_rtw [h] | V pulv [m/s] | V desloc [m/s] | Preço Total por ha Simples [R$/ha] | Preço Total por ha Presumido [R$/ha] | Preço Total por ha Real [R$/ha] | Preço Total Simples [R$] | Preço Total Presumido [R$] | Prod CAPEX [ha/h/R$] | Dias Trabalhados | Preço Total Real [R$]
0 | 70 | CONCLUIDO | 0.5463 | 183.06 | 146.31 | 7.35 | 0.12 | 1195 | 141.81 | 47.83 | 1 | 1193 | 22.98 | 17723.39 | 1631.12 | 7985.63 | 2170.73 | 159.95 | 993793.82 | 0.07 | 0.55 | 9.27 | 58.81 | 0.5 | 10 | 3058.917 | 4185.3452 | 3785.9017 | 3058916.9873 | 4185345.1719 | 1.1395e-06 | 26 | 3785901.7029
1 | 70 | CONCLUIDO | 0.8276 | 120.83 | 106.73 | 15.58 | 0.25 | 411 | 143.17 | 47.83 | 2 | 409 | 23.34 | 17891.86 | 1134.07 | 7984.99 | 823.35 | 159.95 | 324024.85 | 0.19 | 0.75 | 7.98 | 19.23 | 0.5 | 10 | 1448.9686 | 1982.5428 | 1793.3317 | 1448968.6447 | 1982542.8237 | 1.7263e-06 | 17 | 1793331.7191
2 | 70 | CONCLUIDO | 0.9289 | 107.66 | 98.53 | 24.73 | 0.37 | 239 | 144.54 | 47.83 | 3 | 237 | 23.71 | 18060.85 | 989.72 | 7984.62 | 545.98 | 159.95 | 186198.16 | 0.29 | 0.81 | 7.68 | 11.03 | 0.5 | 10 | 1146.1058 | 1568.1525 | 1418.4902 | 1146105.7601 | 1568152.4636 | 1.9376e-06 | 15 | 1418490.1934
3 | 70 | CONCLUIDO | 0.983 | 101.73 | 94.85 | 35.35 | 0.49 | 161 | 145.92 | 47.83 | 4 | 157 | 24.09 | 18230.35 | 889.5 | 7984.55 | 422.02 | 159.95 | 124610.49 | 0.38 | 0.84 | 7.54 | 7.36 | 0.5 | 10 | 996.9504 | 1364.0715 | 1233.8865 | 996950.414 | 1364071.5388 | 2.0504e-06 | 15 | 1233886.4656
4 | 70 | CONCLUIDO | 1.0108 | 98.94 | 93.15 | 45.44 | 0.6 | 123 | 147.3 | 47.83 | 5 | 59 | 24.47 | 18400.38 | 818.24 | 7984.57 | 361.54 | 159.95 | 94560.11 | 0.44 | 0.86 | 7.56 | 5.66 | 0.5 | 10 | 902.0984 | 1234.2908 | 1116.4918 | 902098.3618 | 1234290.7764 | 2.1084e-06 | 14 | 1116491.7971
5 | 70 | CONCLUIDO | 1.016 | 98.42 | 92.84 | 48.02 | 0.71 | 116 | 148.68 | 47.83 | 6 | 2 | 24.85 | 18570.94 | 808.54 | 7984.52 | 347.97 | 159.95 | 87808.2 | 0.46 | 0.86 | 7.63 | 5.35 | 0.5 | 10 | 889.422 | 1216.9464 | 1100.8027 | 889421.9658 | 1216946.3721 | 2.1193e-06 | 14 | 1100802.7184
6 | 70 | CONCLUIDO | 1.0161 | 98.42 | 92.84 | 48.02 | 0.83 | 116 | 150.07 | 47.83 | 7 | 0 | 25.24 | 18742.03 | 814.99 | 7984.54 | 347.74 | 159.95 | 87695.64 | 0.46 | 0.86 | 7.63 | 5.35 | 0.5 | 10 | 894.8721 | 1224.4035 | 1107.5482 | 894872.1336 | 1224403.5321 | 2.1195e-06 | 14 | 1107548.1775

## RESULTADOS_16
Unnamed: 0 | Volume de calda [L] | STATUS | Capacidade operacional [ha/h] | Tempo de missao [h] | Tempo util [h] | Tempo por voo [min] | Autonomia Projetada [h] | N° Voos | MTOW [kg] | Massa Estrutura [kg] | Combustível [kg] | Abastecimentos | Massa gerador | Potência gerador [W] | Combustível consumido [L] | Calda cons [L] | Distância percorrida [km] | Distância Pulverizando [km] | RTL ACUMULADO[m] | EOC [km/km] | EOC [h/h] | Tempo de manobra [h] | Tempo rtl_rtw [h] | V pulv [m/s] | V desloc [m/s] | Preço Total por ha Simples [R$/ha] | Preço Total por ha Presumido [R$/ha] | Preço Total por ha Real [R$/ha] | Preço Total Simples [R$] | Preço Total Presumido [R$] | Prod CAPEX [ha/h/R$] | Dias Trabalhados | Preço Total Real [R$]
0 | 90 | CONCLUIDO | 0.4374 | 228.62 | 168.84 | 6.28 | 0.1 | 1613 | 176.73 | 52.44 | 1 | 1611 | 33.29 | 22031.19 | 2190.68 | 7986.36 | 2939.69 | 159.95 | 1376186.76 | 0.05 | 0.47 | 9.96 | 81.33 | 0.5 | 10 | 5023.5356 | 6873.4231 | 6217.4332 | 5023535.6224 | 6873423.0613 | 9.0046e-07 | 32 | 6217433.2112
1 | 90 | CONCLUIDO | 0.758 | 131.92 | 111.44 | 13.16 | 0.2 | 508 | 178.21 | 52.44 | 2 | 506 | 33.77 | 22213.89 | 1399.97 | 7985.2 | 983.63 | 159.95 | 403677.68 | 0.16 | 0.72 | 8.13 | 23.94 | 0.5 | 10 | 1913.6685 | 2618.3657 | 2368.4726 | 1913668.5381 | 2618365.7189 | 1.5605e-06 | 19 | 2368472.5696
2 | 90 | CONCLUIDO | 0.8752 | 114.26 | 101.28 | 20.46 | 0.3 | 297 | 179.7 | 52.44 | 3 | 295 | 34.26 | 22397.24 | 1229.99 | 7984.7 | 638.78 | 159.95 | 232309.93 | 0.25 | 0.79 | 7.78 | 13.78 | 0.5 | 10 | 1472.4934 | 2014.7305 | 1822.4474 | 1472493.435 | 2014730.4796 | 1.8017e-06 | 16 | 1822447.4303
3 | 90 | CONCLUIDO | 0.9377 | 106.64 | 96.93 | 28.37 | 0.39 | 205 | 181.19 | 52.44 | 4 | 203 | 34.75 | 22581.25 | 1135.09 | 7984.59 | 491.74 | 159.95 | 159249.07 | 0.33 | 0.82 | 7.63 | 9.44 | 0.5 | 10 | 1281.8376 | 1753.8668 | 1586.4802 | 1281837.6037 | 1753866.76 | 1.9304e-06 | 15 | 1586480.178
4 | 90 | CONCLUIDO | 0.9761 | 102.45 | 94.56 | 36.84 | 0.49 | 154 | 182.69 | 52.44 | 5 | 152 | 35.25 | 22766.06 | 1060.29 | 7984.75 | 411.09 | 159.95 | 119181.09 | 0.39 | 0.85 | 7.55 | 7.06 | 0.5 | 10 | 1166.6532 | 1596.2664 | 1443.9209 | 1166653.1923 | 1596266.3669 | 2.0095e-06 | 15 | 1443920.9452
5 | 90 | CONCLUIDO | 1.0036 | 99.64 | 92.95 | 46.48 | 0.58 | 120 | 184.19 | 52.44 | 6 | 117 | 35.75 | 22951.43 | 991.78 | 7984.41 | 356.93 | 159.95 | 92271.1 | 0.45 | 0.86 | 7.49 | 5.46 | 0.5 | 10 | 1069.0422 | 1462.7107 | 1323.1116 | 1069042.1682 | 1462710.6574 | 2.0661e-06 | 14 | 1323111.6052
6 | 90 | CONCLUIDO | 1.0213 | 97.92 | 92.01 | 56.33 | 0.67 | 98 | 185.7 | 52.44 | 7 | 70 | 36.26 | 23137.49 | 932.84 | 7984.5 | 323.67 | 159.95 | 75748.11 | 0.49 | 0.87 | 7.5 | 4.52 | 0.5 | 10 | 1001.1598 | 1369.831 | 1239.0963 | 1001159.8101 | 1369831.0203 | 2.1025e-06 | 14 | 1239096.2703
7 | 90 | CONCLUIDO | 1.0271 | 97.36 | 91.71 | 60.47 | 0.76 | 91 | 187.22 | 52.44 | 8 | 13 | 36.78 | 23324.24 | 911.92 | 7984.8 | 311.61 | 159.95 | 69756.35 | 0.51 | 0.87 | 7.54 | 4.21 | 0.5 | 10 | 978.0715 | 1338.2405 | 1210.5207 | 978071.4797 | 1338240.5479 | 2.1145e-06 | 14 | 1210520.7483
8 | 90 | CONCLUIDO | 1.028 | 97.28 | 91.66 | 61.11 | 0.85 | 90 | 188.74 | 52.44 | 9 | 1 | 37.3 | 23511.69 | 915.23 | 7984.81 | 309.46 | 159.95 | 68686.19 | 0.52 | 0.87 | 7.55 | 4.17 | 0.5 | 10 | 980.0616 | 1340.9636 | 1212.9839 | 980061.6351 | 1340963.5665 | 2.1163e-06 | 14 | 1212983.8857
9 | 90 | CONCLUIDO | 1.0279 | 97.28 | 91.66 | 61.11 | 0.93 | 90 | 190.26 | 52.44 | 10 | 0 | 37.82 | 23699.85 | 922.43 | 7984.81 | 309.47 | 159.95 | 68687.92 | 0.52 | 0.87 | 7.55 | 4.17 | 0.5 | 10 | 986.2454 | 1349.4244 | 1220.6373 | 986245.3692 | 1349424.4242 | 2.1161e-06 | 14 | 1220637.251

## RESULTADOS_0
Unnamed: 0 | Volume de calda [L] | STATUS | Capacidade operacional [ha/h] | Tempo de missao [h] | Tempo util [h] | Tempo por voo [min] | Autonomia Projetada [h] | N° Voos | MTOW [kg] | Massa Estrutura [kg] | Combustível [kg] | Abastecimentos | Massa gerador | Potência gerador [W] | Combustível consumido [L] | Calda cons [L] | Distância percorrida [km] | Distância Pulverizando [km] | RTL ACUMULADO[m] | EOC [km/km] | EOC [h/h] | Tempo de manobra [h] | Tempo rtl_rtw [h] | V pulv [m/s] | V desloc [m/s] | Preço Total por ha Simples [R$/ha] | Preço Total por ha Presumido [R$/ha] | Preço Total por ha Real [R$/ha] | Preço Total Simples [R$] | Preço Total Presumido [R$] | Prod CAPEX [ha/h/R$] | Dias Trabalhados | Preço Total Real [R$]
0 | 10 | CONCLUIDO | 0.7393 | 135.27 | 124.77 | 9.39 | 0.64 | 797 | 26.11 | 12.1 | 1 | 0 | 3.01 | 3454.41 | 360.5 | 7986 | 1396.66 | 159.95 | 608749.4 | 0.11 | 0.64 | 9.65 | 37.27 | 0.5 | 10 | 636.2596 | 870.5585 | 787.4736 | 636259.6434 | 870558.5138 | 1.6535e-06 | 19 | 787473.6311

## RESULTADOS_7
Unnamed: 0 | Volume de calda [L] | STATUS | Capacidade operacional [ha/h] | Tempo de missao [h] | Tempo util [h] | Tempo por voo [min] | Autonomia Projetada [h] | N° Voos | MTOW [kg] | Massa Estrutura [kg] | Combustível [kg] | Abastecimentos | Massa gerador | Potência gerador [W] | Combustível consumido [L] | Calda cons [L] | Distância percorrida [km] | Distância Pulverizando [km] | RTL ACUMULADO[m] | EOC [km/km] | EOC [h/h] | Tempo de manobra [h] | Tempo rtl_rtw [h] | V pulv [m/s] | V desloc [m/s] | Preço Total por ha Simples [R$/ha] | Preço Total por ha Presumido [R$/ha] | Preço Total por ha Real [R$/ha] | Preço Total Simples [R$] | Preço Total Presumido [R$] | Prod CAPEX [ha/h/R$] | Dias Trabalhados | Preço Total Real [R$]
0 | 45 | CONCLUIDO | 0.7015 | 142.54 | 124.67 | 9.68 | 0.18 | 773 | 98.71 | 39.72 | 1 | 771 | 12.99 | 12407.75 | 1061.57 | 7985.11 | 1432.8 | 159.95 | 626941.95 | 0.11 | 0.64 | 8.58 | 37.16 | 0.5 | 10 | 1612.6597 | 2206.5122 | 1995.9257 | 1612659.7088 | 2206512.1591 | 1.4935e-06 | 20 | 1995925.7355
1 | 45 | CONCLUIDO | 0.9261 | 107.98 | 100.3 | 21.73 | 0.35 | 277 | 99.95 | 39.72 | 2 | 273 | 13.24 | 12561.45 | 766.85 | 7984.85 | 606.32 | 159.95 | 216179.22 | 0.26 | 0.8 | 7.74 | 12.81 | 0.5 | 10 | 922.2708 | 1261.8916 | 1141.4584 | 922270.8098 | 1261891.6097 | 1.9716e-06 | 15 | 1141458.4455
2 | 45 | CONCLUIDO | 0.9832 | 101.71 | 95.98 | 31.64 | 0.52 | 182 | 101.2 | 39.72 | 3 | 31 | 13.49 | 12715.54 | 671.14 | 7984.6 | 452.72 | 159.95 | 139852.05 | 0.35 | 0.83 | 7.78 | 8.48 | 0.5 | 10 | 786.9383 | 1076.7237 | 973.9627 | 786938.2805 | 1076723.6727 | 2.0932e-06 | 15 | 973962.6765
3 | 45 | CONCLUIDO | 0.9853 | 101.49 | 95.82 | 32.12 | 0.69 | 179 | 102.45 | 39.72 | 4 | 0 | 13.74 | 12870.03 | 675.62 | 7984.99 | 445.52 | 159.95 | 136269.57 | 0.36 | 0.83 | 7.83 | 8.33 | 0.5 | 10 | 789.3288 | 1079.9945 | 976.9213 | 789328.8122 | 1079994.5036 | 2.0977e-06 | 15 | 976921.3439

## RESULTADOS_10
Unnamed: 0 | Volume de calda [L] | STATUS | Capacidade operacional [ha/h] | Tempo de missao [h] | Tempo util [h] | Tempo por voo [min] | Autonomia Projetada [h] | N° Voos | MTOW [kg] | Massa Estrutura [kg] | Combustível [kg] | Abastecimentos | Massa gerador | Potência gerador [W] | Combustível consumido [L] | Calda cons [L] | Distância percorrida [km] | Distância Pulverizando [km] | RTL ACUMULADO[m] | EOC [km/km] | EOC [h/h] | Tempo de manobra [h] | Tempo rtl_rtw [h] | V pulv [m/s] | V desloc [m/s] | Preço Total por ha Simples [R$/ha] | Preço Total por ha Presumido [R$/ha] | Preço Total por ha Real [R$/ha] | Preço Total Simples [R$] | Preço Total Presumido [R$] | Prod CAPEX [ha/h/R$] | Dias Trabalhados | Preço Total Real [R$]
0 | 60 | CONCLUIDO | 0.6048 | 165.33 | 137.16 | 8.08 | 0.14 | 1019 | 124.63 | 45 | 1 | 1017 | 18.64 | 15605.44 | 1394.09 | 7985.72 | 1857.84 | 159.95 | 838229.83 | 0.09 | 0.58 | 8.99 | 49.65 | 0.5 | 10 | 2389.0584 | 3268.8152 | 2956.844 | 2389058.4382 | 3268815.153 | 1.271e-06 | 23 | 2956844.0226
1 | 60 | CONCLUIDO | 0.8647 | 115.64 | 104.31 | 17.39 | 0.28 | 360 | 125.95 | 45 | 2 | 358 | 18.95 | 15767.7 | 995.08 | 7984.76 | 741.45 | 159.95 | 283331.86 | 0.22 | 0.77 | 7.89 | 16.82 | 0.5 | 10 | 1241.7687 | 1699.0428 | 1536.8885 | 1241768.7428 | 1699042.7768 | 1.8172e-06 | 17 | 1536888.5188
2 | 60 | CONCLUIDO | 0.9572 | 104.47 | 97.05 | 28.13 | 0.42 | 207 | 127.27 | 45 | 3 | 204 | 19.27 | 15930.42 | 858.02 | 7984.47 | 495.81 | 159.95 | 161272.59 | 0.32 | 0.82 | 7.63 | 9.55 | 0.5 | 10 | 987.6084 | 1351.2894 | 1222.3243 | 987608.4414 | 1351289.4398 | 2.0116e-06 | 15 | 1222324.2722
3 | 60 | CONCLUIDO | 1.0001 | 99.99 | 94.18 | 39.24 | 0.55 | 144 | 128.59 | 45 | 4 | 66 | 19.59 | 16093.6 | 765.69 | 7984.71 | 395.34 | 159.95 | 111355.96 | 0.4 | 0.85 | 7.62 | 6.69 | 0.5 | 10 | 859.6132 | 1176.1607 | 1063.9096 | 859613.1907 | 1176160.6909 | 2.1018e-06 | 14 | 1063909.5653
4 | 60 | CONCLUIDO | 1.0066 | 99.34 | 93.76 | 41.67 | 0.68 | 135 | 129.92 | 45 | 5 | 4 | 19.92 | 16257.24 | 753.25 | 7984.81 | 378.38 | 159.95 | 102920.95 | 0.42 | 0.85 | 7.69 | 6.27 | 0.5 | 10 | 843.6101 | 1154.2645 | 1044.1031 | 843610.0604 | 1154264.502 | 2.1155e-06 | 14 | 1044103.118
5 | 60 | CONCLUIDO | 1.0073 | 99.28 | 93.72 | 41.97 | 0.81 | 134 | 131.25 | 45 | 6 | 0 | 20.25 | 16421.36 | 759.92 | 7984.82 | 376.89 | 159.95 | 102181.45 | 0.42 | 0.85 | 7.69 | 6.23 | 0.5 | 10 | 848.8273 | 1161.403 | 1050.5603 | 848827.3183 | 1161402.9846 | 2.1169e-06 | 14 | 1050560.3138

## RESULTADOS_14
Unnamed: 0 | Volume de calda [L] | STATUS | Capacidade operacional [ha/h] | Tempo de missao [h] | Tempo util [h] | Tempo por voo [min] | Autonomia Projetada [h] | N° Voos | MTOW [kg] | Massa Estrutura [kg] | Combustível [kg] | Abastecimentos | Massa gerador | Potência gerador [W] | Combustível consumido [L] | Calda cons [L] | Distância percorrida [km] | Distância Pulverizando [km] | RTL ACUMULADO[m] | EOC [km/km] | EOC [h/h] | Tempo de manobra [h] | Tempo rtl_rtw [h] | V pulv [m/s] | V desloc [m/s] | Preço Total por ha Simples [R$/ha] | Preço Total por ha Presumido [R$/ha] | Preço Total por ha Real [R$/ha] | Preço Total Simples [R$] | Preço Total Presumido [R$] | Prod CAPEX [ha/h/R$] | Dias Trabalhados | Preço Total Real [R$]
0 | 80 | CONCLUIDO | 0.4903 | 203.97 | 156.83 | 6.76 | 0.11 | 1391 | 159.12 | 50.28 | 1 | 1389 | 27.84 | 19859.16 | 1894.21 | 7986.61 | 2527.2 | 159.95 | 1171051.1 | 0.06 | 0.51 | 9.63 | 69.31 | 0.5 | 10 | 3915.0376 | 5356.7272 | 4845.4887 | 3915037.6188 | 5356727.1893 | 1.0157e-06 | 29 | 4845488.6646
1 | 80 | CONCLUIDO | 0.7927 | 126.14 | 109.03 | 14.25 | 0.22 | 459 | 160.54 | 50.28 | 2 | 457 | 28.26 | 20034.4 | 1266.68 | 7984.88 | 901.9 | 159.95 | 363057.04 | 0.18 | 0.73 | 8.05 | 21.53 | 0.5 | 10 | 1671.3366 | 2286.7965 | 2068.5478 | 1671336.6192 | 2286796.4965 | 1.6422e-06 | 18 | 2068547.8485
2 | 80 | CONCLUIDO | 0.9021 | 110.85 | 99.89 | 22.36 | 0.33 | 268 | 161.97 | 50.28 | 3 | 266 | 28.69 | 20210.21 | 1111.8 | 7984.62 | 591.52 | 159.95 | 208825.46 | 0.27 | 0.8 | 7.74 | 12.39 | 0.5 | 10 | 1310.323 | 1792.8417 | 1621.7354 | 1310322.9582 | 1792841.6788 | 1.8689e-06 | 16 | 1621735.3852
3 | 80 | CONCLUIDO | 0.9598 | 104.19 | 95.94 | 31.28 | 0.43 | 184 | 163.4 | 50.28 | 4 | 182 | 29.12 | 20386.62 | 1017.42 | 7984.51 | 457.66 | 159.95 | 142312.09 | 0.35 | 0.83 | 7.6 | 8.45 | 0.5 | 10 | 1141.5007 | 1561.8517 | 1412.7907 | 1141500.7369 | 1561851.6677 | 1.9884e-06 | 15 | 1412790.7366
4 | 80 | CONCLUIDO | 0.9956 | 100.44 | 93.73 | 41.35 | 0.54 | 136 | 164.83 | 50.28 | 5 | 133 | 29.55 | 20563.61 | 939.41 | 7984.64 | 382.58 | 159.95 | 105015.53 | 0.42 | 0.85 | 7.53 | 6.24 | 0.5 | 10 | 1026.49 | 1404.4888 | 1270.4464 | 1026489.9566 | 1404488.8442 | 2.0626e-06 | 14 | 1270446.4001
5 | 80 | CONCLUIDO | 1.0182 | 98.21 | 92.41 | 51.34 | 0.64 | 108 | 166.27 | 50.28 | 6 | 63 | 29.99 | 20741.2 | 871.95 | 7984.56 | 336.49 | 159.95 | 82110.98 | 0.48 | 0.87 | 7.53 | 4.92 | 0.5 | 10 | 947.0879 | 1295.8475 | 1172.1736 | 947087.9242 | 1295847.4804 | 2.1094e-06 | 14 | 1172173.6156
6 | 80 | CONCLUIDO | 1.0228 | 97.77 | 92.19 | 54.77 | 0.74 | 101 | 167.72 | 50.28 | 7 | 7 | 30.44 | 20919.39 | 862.73 | 7984.56 | 326.41 | 159.95 | 77102.4 | 0.49 | 0.87 | 7.59 | 4.7 | 0.5 | 10 | 935.2452 | 1279.6437 | 1157.5163 | 935245.179 | 1279643.714 | 2.1189e-06 | 14 | 1157516.3139
7 | 80 | CONCLUIDO | 1.0227 | 97.78 | 92.2 | 54.77 | 0.84 | 101 | 169.17 | 50.28 | 8 | 0 | 30.89 | 21098.19 | 870.47 | 7984.54 | 326.84 | 159.95 | 77319.53 | 0.49 | 0.87 | 7.6 | 4.71 | 0.5 | 10 | 941.9258 | 1288.7845 | 1165.7847 | 941925.8243 | 1288784.4676 | 2.1187e-06 | 14 | 1165784.6869

## RESULTADOS_5
Unnamed: 0 | Volume de calda [L] | STATUS | Capacidade operacional [ha/h] | Tempo de missao [h] | Tempo util [h] | Tempo por voo [min] | Autonomia Projetada [h] | N° Voos | MTOW [kg] | Massa Estrutura [kg] | Combustível [kg] | Abastecimentos | Massa gerador | Potência gerador [W] | Combustível consumido [L] | Calda cons [L] | Distância percorrida [km] | Distância Pulverizando [km] | RTL ACUMULADO[m] | EOC [km/km] | EOC [h/h] | Tempo de manobra [h] | Tempo rtl_rtw [h] | V pulv [m/s] | V desloc [m/s] | Preço Total por ha Simples [R$/ha] | Preço Total por ha Presumido [R$/ha] | Preço Total por ha Real [R$/ha] | Preço Total Simples [R$] | Preço Total Presumido [R$] | Prod CAPEX [ha/h/R$] | Dias Trabalhados | Preço Total Real [R$]
0 | 35 | CONCLUIDO | 0.7752 | 128.99 | 116.58 | 11.45 | 0.22 | 611 | 80.84 | 35.1 | 1 | 609 | 9.74 | 10204.21 | 840.5 | 7985.19 | 1159.59 | 159.95 | 491144.26 | 0.14 | 0.69 | 8.27 | 29.08 | 0.5 | 10 | 1188.9079 | 1626.7163 | 1471.4648 | 1188907.9446 | 1626716.3007 | 1.6674e-06 | 18 | 1471464.78
1 | 35 | CONCLUIDO | 0.9539 | 104.84 | 98.78 | 24.49 | 0.43 | 242 | 82.04 | 35.1 | 2 | 83 | 9.94 | 10352.53 | 616.97 | 7984.65 | 547 | 159.95 | 186693.86 | 0.29 | 0.81 | 7.9 | 11.29 | 0.5 | 10 | 751.4312 | 1028.1413 | 930.017 | 751431.2038 | 1028141.3239 | 2.0517e-06 | 15 | 930016.959
2 | 35 | CONCLUIDO | 0.9614 | 104.01 | 98.18 | 25.72 | 0.63 | 229 | 83.25 | 35.1 | 3 | 0 | 10.15 | 10501.19 | 613.86 | 7984.65 | 522.91 | 159.95 | 174713.03 | 0.31 | 0.81 | 7.98 | 10.68 | 0.5 | 10 | 743.1675 | 1016.8346 | 919.7893 | 743167.5042 | 1016834.5655 | 2.0679e-06 | 15 | 919789.3017

## RESULTADOS_8
Unnamed: 0 | Volume de calda [L] | STATUS | Capacidade operacional [ha/h] | Tempo de missao [h] | Tempo util [h] | Tempo por voo [min] | Autonomia Projetada [h] | N° Voos | MTOW [kg] | Massa Estrutura [kg] | Combustível [kg] | Abastecimentos | Massa gerador | Potência gerador [W] | Combustível consumido [L] | Calda cons [L] | Distância percorrida [km] | Distância Pulverizando [km] | RTL ACUMULADO[m] | EOC [km/km] | EOC [h/h] | Tempo de manobra [h] | Tempo rtl_rtw [h] | V pulv [m/s] | V desloc [m/s] | Preço Total por ha Simples [R$/ha] | Preço Total por ha Presumido [R$/ha] | Preço Total por ha Real [R$/ha] | Preço Total Simples [R$] | Preço Total Presumido [R$] | Prod CAPEX [ha/h/R$] | Dias Trabalhados | Preço Total Real [R$]
0 | 50 | CONCLUIDO | 0.6675 | 149.81 | 128.79 | 9.05 | 0.16 | 854 | 107.41 | 41.65 | 1 | 852 | 14.77 | 13481.73 | 1171.53 | 7985.32 | 1572.01 | 159.95 | 696141.73 | 0.1 | 0.62 | 8.75 | 41.29 | 0.5 | 10 | 1850.5168 | 2531.9587 | 2290.3121 | 1850516.7744 | 2531958.6898 | 1.4146e-06 | 21 | 2290312.1061
1 | 50 | CONCLUIDO | 0.9036 | 110.67 | 101.81 | 19.9 | 0.32 | 307 | 108.68 | 41.65 | 2 | 305 | 15.03 | 13638.32 | 848.49 | 7984.82 | 657.73 | 159.95 | 241734.38 | 0.24 | 0.79 | 7.79 | 14.32 | 0.5 | 10 | 1034.3645 | 1415.2631 | 1280.1924 | 1034364.4657 | 1415263.0949 | 1.9149e-06 | 16 | 1280192.3715
2 | 50 | CONCLUIDO | 0.9828 | 101.75 | 95.76 | 32.28 | 0.48 | 178 | 109.96 | 41.65 | 3 | 104 | 15.31 | 13795.21 | 719.06 | 7984.59 | 448.71 | 159.95 | 137871.43 | 0.36 | 0.83 | 7.68 | 8.27 | 0.5 | 10 | 833.3893 | 1140.2801 | 1031.4533 | 833389.3385 | 1140280.0595 | 2.0828e-06 | 15 | 1031453.331
3 | 50 | CONCLUIDO | 0.994 | 100.61 | 94.99 | 35.4 | 0.63 | 161 | 111.23 | 41.65 | 4 | 2 | 15.58 | 13952.52 | 699.68 | 7984.63 | 419.08 | 159.95 | 123141.75 | 0.38 | 0.84 | 7.75 | 7.5 | 0.5 | 10 | 800.172 | 1094.8306 | 990.3415 | 800171.9785 | 1094830.6021 | 2.1065e-06 | 14 | 990341.506
4 | 50 | CONCLUIDO | 0.994 | 100.6 | 94.99 | 35.4 | 0.78 | 161 | 112.51 | 41.65 | 5 | 0 | 15.86 | 14110.24 | 707.05 | 7984.68 | 419.09 | 159.95 | 123142.93 | 0.38 | 0.84 | 7.75 | 7.49 | 0.5 | 10 | 806.6279 | 1103.6638 | 998.3317 | 806627.8714 | 1103663.8396 | 2.1065e-06 | 14 | 998331.7117

## RESULTADOS_3
Unnamed: 0 | Volume de calda [L] | STATUS | Capacidade operacional [ha/h] | Tempo de missao [h] | Tempo util [h] | Tempo por voo [min] | Autonomia Projetada [h] | N° Voos | MTOW [kg] | Massa Estrutura [kg] | Combustível [kg] | Abastecimentos | Massa gerador | Potência gerador [W] | Combustível consumido [L] | Calda cons [L] | Distância percorrida [km] | Distância Pulverizando [km] | RTL ACUMULADO[m] | EOC [km/km] | EOC [h/h] | Tempo de manobra [h] | Tempo rtl_rtw [h] | V pulv [m/s] | V desloc [m/s] | Preço Total por ha Simples [R$/ha] | Preço Total por ha Presumido [R$/ha] | Preço Total por ha Real [R$/ha] | Preço Total Simples [R$] | Preço Total Presumido [R$] | Prod CAPEX [ha/h/R$] | Dias Trabalhados | Preço Total Real [R$]
0 | 25 | CONCLUIDO | 0.8624 | 115.96 | 108.09 | 14.84 | 0.28 | 437 | 61.76 | 28.92 | 1 | 386 | 6.84 | 7851.41 | 598.03 | 7984.7 | 867.16 | 159.95 | 345799.31 | 0.18 | 0.74 | 8.1 | 20.6 | 0.5 | 10 | 809.7555 | 1107.9433 | 1002.2027 | 809755.5432 | 1107943.2581 | 1.878e-06 | 17 | 1002202.7085
1 | 25 | CONCLUIDO | 0.9206 | 108.62 | 102.38 | 19.2 | 0.55 | 320 | 62.92 | 28.92 | 2 | 0 | 7 | 7994.37 | 539.91 | 7984.81 | 661.88 | 159.95 | 243746.01 | 0.24 | 0.78 | 8.23 | 14.89 | 0.5 | 10 | 700.245 | 958.1061 | 866.6658 | 700245.0228 | 958106.1328 | 2.0047e-06 | 16 | 866665.8282

## RESULTADOS_15
Unnamed: 0 | Volume de calda [L] | STATUS | Capacidade operacional [ha/h] | Tempo de missao [h] | Tempo util [h] | Tempo por voo [min] | Autonomia Projetada [h] | N° Voos | MTOW [kg] | Massa Estrutura [kg] | Combustível [kg] | Abastecimentos | Massa gerador | Potência gerador [W] | Combustível consumido [L] | Calda cons [L] | Distância percorrida [km] | Distância Pulverizando [km] | RTL ACUMULADO[m] | EOC [km/km] | EOC [h/h] | Tempo de manobra [h] | Tempo rtl_rtw [h] | V pulv [m/s] | V desloc [m/s] | Preço Total por ha Simples [R$/ha] | Preço Total por ha Presumido [R$/ha] | Preço Total por ha Real [R$/ha] | Preço Total Simples [R$] | Preço Total Presumido [R$] | Prod CAPEX [ha/h/R$] | Dias Trabalhados | Preço Total Real [R$]
0 | 85 | CONCLUIDO | 0.4636 | 215.7 | 162.57 | 6.51 | 0.11 | 1498 | 167.88 | 51.39 | 1 | 1496 | 30.49 | 20939.59 | 2036.98 | 7986.54 | 2725.17 | 159.95 | 1269500.88 | 0.06 | 0.49 | 9.75 | 75.05 | 0.5 | 10 | 4425.7604 | 6055.5207 | 5477.5903 | 4425760.4479 | 6055520.6956 | 9.5735e-07 | 30 | 5477590.2994
1 | 85 | CONCLUIDO | 0.7749 | 129.04 | 110.27 | 13.67 | 0.21 | 484 | 169.33 | 51.39 | 2 | 482 | 30.94 | 21118.46 | 1334.3 | 7985 | 943.75 | 159.95 | 383861.47 | 0.17 | 0.73 | 8.09 | 22.77 | 0.5 | 10 | 1788.1814 | 2446.6686 | 2213.162 | 1788181.3754 | 2446668.6468 | 1.6002e-06 | 18 | 2213162.025
2 | 85 | CONCLUIDO | 0.8891 | 112.48 | 100.55 | 21.39 | 0.31 | 282 | 170.79 | 51.39 | 3 | 280 | 31.4 | 21297.94 | 1171.12 | 7984.56 | 613.67 | 159.95 | 219827.78 | 0.26 | 0.8 | 7.77 | 13.06 | 0.5 | 10 | 1389.7603 | 1901.5314 | 1720.0519 | 1389760.3268 | 1901531.391 | 1.836e-06 | 16 | 1720051.9038
3 | 85 | CONCLUIDO | 0.9482 | 105.46 | 96.48 | 29.69 | 0.41 | 195 | 172.25 | 51.39 | 4 | 193 | 31.86 | 21478.05 | 1076.8 | 7984.44 | 476.17 | 159.95 | 151516.8 | 0.34 | 0.83 | 7.62 | 8.99 | 0.5 | 10 | 1212.0784 | 1658.4191 | 1500.1419 | 1212078.3674 | 1658419.0955 | 1.9581e-06 | 15 | 1500141.9046
4 | 85 | CONCLUIDO | 0.9858 | 101.44 | 94.15 | 38.96 | 0.51 | 145 | 173.71 | 51.39 | 5 | 143 | 32.32 | 21658.78 | 998.68 | 7984.44 | 397.62 | 159.95 | 112487.16 | 0.4 | 0.85 | 7.53 | 6.66 | 0.5 | 10 | 1098.7909 | 1503.4143 | 1359.9305 | 1098790.9491 | 1503414.2518 | 2.0357e-06 | 15 | 1359930.5056
5 | 85 | CONCLUIDO | 1.0125 | 98.77 | 92.6 | 49.61 | 0.61 | 112 | 175.18 | 51.39 | 6 | 102 | 32.79 | 21840.16 | 926.91 | 7984.49 | 344.55 | 159.95 | 86121.46 | 0.46 | 0.86 | 7.49 | 5.11 | 0.5 | 10 | 1001.9006 | 1370.8446 | 1240.0131 | 1001900.6167 | 1370844.6245 | 2.0908e-06 | 14 | 1240013.1375
6 | 85 | CONCLUIDO | 1.0246 | 97.6 | 91.94 | 56.87 | 0.7 | 97 | 176.66 | 51.39 | 7 | 26 | 33.27 | 22022.17 | 887.88 | 7984.48 | 319.32 | 159.95 | 73579.28 | 0.5 | 0.87 | 7.55 | 4.45 | 0.5 | 10 | 957.5043 | 1310.0996 | 1185.0655 | 957504.2675 | 1310099.581 | 2.1158e-06 | 14 | 1185065.5157
7 | 85 | CONCLUIDO | 1.0248 | 97.58 | 91.95 | 57.47 | 0.8 | 96 | 178.14 | 51.39 | 8 | 2 | 33.75 | 22204.83 | 886.75 | 7984.53 | 318.87 | 159.95 | 73357.3 | 0.5 | 0.87 | 7.57 | 4.46 | 0.5 | 10 | 956.3888 | 1308.5733 | 1183.6849 | 956388.7562 | 1308573.2891 | 2.1162e-06 | 14 | 1183684.891
8 | 85 | CONCLUIDO | 1.0259 | 97.47 | 91.88 | 58.03 | 0.89 | 95 | 179.63 | 51.39 | 9 | 0 | 34.24 | 22388.15 | 893.42 | 7984.48 | 316.67 | 159.95 | 72265.04 | 0.51 | 0.87 | 7.56 | 4.39 | 0.5 | 10 | 961.0689 | 1314.9768 | 1189.4773 | 961068.8678 | 1314976.8243 | 2.1185e-06 | 14 | 1189477.2818

## RESULTADOS_2
Unnamed: 0 | Volume de calda [L] | STATUS | Capacidade operacional [ha/h] | Tempo de missao [h] | Tempo util [h] | Tempo por voo [min] | Autonomia Projetada [h] | N° Voos | MTOW [kg] | Massa Estrutura [kg] | Combustível [kg] | Abastecimentos | Massa gerador | Potência gerador [W] | Combustível consumido [L] | Calda cons [L] | Distância percorrida [km] | Distância Pulverizando [km] | RTL ACUMULADO[m] | EOC [km/km] | EOC [h/h] | Tempo de manobra [h] | Tempo rtl_rtw [h] | V pulv [m/s] | V desloc [m/s] | Preço Total por ha Simples [R$/ha] | Preço Total por ha Presumido [R$/ha] | Preço Total por ha Real [R$/ha] | Preço Total Simples [R$] | Preço Total Presumido [R$] | Prod CAPEX [ha/h/R$] | Dias Trabalhados | Preço Total Real [R$]
0 | 20 | CONCLUIDO | 0.8778 | 113.92 | 107.06 | 15.37 | 0.34 | 418 | 51.33 | 24.83 | 1 | 89 | 5.51 | 6564.78 | 499.76 | 7984.99 | 820.08 | 159.95 | 322352.54 | 0.2 | 0.75 | 8.4 | 19.56 | 0.5 | 10 | 684.7157 | 936.8583 | 847.4458 | 684715.7182 | 936858.2532 | 1.9257e-06 | 16 | 847445.8164
1 | 20 | CONCLUIDO | 0.8864 | 112.82 | 106.18 | 15.93 | 0.66 | 400 | 52.47 | 24.83 | 2 | 0 | 5.64 | 6705.1 | 501.83 | 7984.93 | 785.81 | 159.95 | 305307.42 | 0.2 | 0.75 | 8.49 | 18.68 | 0.5 | 10 | 680.6617 | 931.3114 | 842.4283 | 680661.7266 | 931311.4031 | 1.9445e-06 | 16 | 842428.3499

## RESULTADOS_11
Unnamed: 0 | Volume de calda [L] | STATUS | Capacidade operacional [ha/h] | Tempo de missao [h] | Tempo util [h] | Tempo por voo [min] | Autonomia Projetada [h] | N° Voos | MTOW [kg] | Massa Estrutura [kg] | Combustível [kg] | Abastecimentos | Massa gerador | Potência gerador [W] | Combustível consumido [L] | Calda cons [L] | Distância percorrida [km] | Distância Pulverizando [km] | RTL ACUMULADO[m] | EOC [km/km] | EOC [h/h] | Tempo de manobra [h] | Tempo rtl_rtw [h] | V pulv [m/s] | V desloc [m/s] | Preço Total por ha Simples [R$/ha] | Preço Total por ha Presumido [R$/ha] | Preço Total por ha Real [R$/ha] | Preço Total Simples [R$] | Preço Total Presumido [R$] | Prod CAPEX [ha/h/R$] | Dias Trabalhados | Preço Total Real [R$]
0 | 65 | CONCLUIDO | 0.5748 | 173.99 | 141.7 | 7.69 | 0.13 | 1106 | 133.21 | 46.47 | 1 | 1104 | 20.75 | 16663.42 | 1510.98 | 7985.92 | 2012.53 | 159.95 | 915141.17 | 0.08 | 0.56 | 9.13 | 54.19 | 0.5 | 10 | 2712.0299 | 3710.7189 | 3356.5731 | 2712029.8711 | 3710718.916 | 1.2034e-06 | 25 | 3356573.1107
1 | 65 | CONCLUIDO | 0.8464 | 118.15 | 105.49 | 16.44 | 0.26 | 385 | 134.55 | 46.47 | 2 | 383 | 21.09 | 16828.84 | 1064.24 | 7984.81 | 781.9 | 159.95 | 303430.94 | 0.2 | 0.76 | 7.92 | 17.99 | 0.5 | 10 | 1342.4225 | 1836.7617 | 1661.4637 | 1342422.4902 | 1836761.6746 | 1.772e-06 | 17 | 1661463.7183
2 | 65 | CONCLUIDO | 0.9429 | 106.05 | 97.8 | 26.31 | 0.39 | 223 | 135.9 | 46.47 | 3 | 221 | 21.43 | 16994.64 | 923.73 | 7984.56 | 521.1 | 159.95 | 173841.87 | 0.31 | 0.82 | 7.66 | 10.31 | 0.5 | 10 | 1065.7614 | 1458.2217 | 1319.0511 | 1065761.3608 | 1458221.7119 | 1.974e-06 | 15 | 1319051.0784
3 | 65 | CONCLUIDO | 0.9936 | 100.65 | 94.38 | 37.75 | 0.52 | 150 | 137.25 | 46.47 | 4 | 131 | 21.78 | 17160.92 | 821.45 | 7984.39 | 405.31 | 159.95 | 116311.68 | 0.39 | 0.85 | 7.54 | 6.89 | 0.5 | 10 | 916.8 | 1254.4062 | 1134.6875 | 916800.0271 | 1254406.2434 | 2.0801e-06 | 14 | 1134687.4721
4 | 65 | CONCLUIDO | 1.011 | 98.91 | 93.3 | 44.43 | 0.64 | 126 | 138.6 | 46.47 | 5 | 16 | 22.13 | 17327.69 | 779.69 | 7984.46 | 363.95 | 159.95 | 95747.6 | 0.44 | 0.86 | 7.63 | 5.81 | 0.5 | 10 | 865.8921 | 1184.7517 | 1071.6807 | 865892.0806 | 1184751.7452 | 2.1166e-06 | 14 | 1071680.7014
5 | 65 | CONCLUIDO | 1.012 | 98.81 | 93.25 | 45.12 | 0.76 | 124 | 139.95 | 46.47 | 6 | 0 | 22.49 | 17494.97 | 785.24 | 7984.56 | 361.88 | 159.95 | 94725.16 | 0.44 | 0.86 | 7.65 | 5.76 | 0.5 | 10 | 869.8709 | 1190.1957 | 1076.6051 | 869870.8877 | 1190195.7245 | 2.1186e-06 | 14 | 1076605.115

## RESULTADOS_13
Unnamed: 0 | Volume de calda [L] | STATUS | Capacidade operacional [ha/h] | Tempo de missao [h] | Tempo util [h] | Tempo por voo [min] | Autonomia Projetada [h] | N° Voos | MTOW [kg] | Massa Estrutura [kg] | Combustível [kg] | Abastecimentos | Massa gerador | Potência gerador [W] | Combustível consumido [L] | Calda cons [L] | Distância percorrida [km] | Distância Pulverizando [km] | RTL ACUMULADO[m] | EOC [km/km] | EOC [h/h] | Tempo de manobra [h] | Tempo rtl_rtw [h] | V pulv [m/s] | V desloc [m/s] | Preço Total por ha Simples [R$/ha] | Preço Total por ha Presumido [R$/ha] | Preço Total por ha Real [R$/ha] | Preço Total Simples [R$] | Preço Total Presumido [R$] | Prod CAPEX [ha/h/R$] | Dias Trabalhados | Preço Total Real [R$]
0 | 75 | CONCLUIDO | 0.518 | 193.06 | 151.36 | 7.04 | 0.12 | 1290 | 150.44 | 49.1 | 1 | 1288 | 25.34 | 18787.76 | 1758.77 | 7986 | 2341.55 | 159.95 | 1078729.71 | 0.07 | 0.53 | 9.45 | 63.85 | 0.5 | 10 | 3455.4945 | 4727.96 | 4276.7302 | 3455494.515 | 4727960.0411 | 1.0767e-06 | 27 | 4276730.1705
1 | 75 | CONCLUIDO | 0.81 | 123.46 | 107.89 | 14.88 | 0.23 | 435 | 151.83 | 49.1 | 2 | 433 | 25.73 | 18959.54 | 1200.9 | 7984.79 | 863.04 | 159.95 | 343748.19 | 0.19 | 0.74 | 8.01 | 20.4 | 0.5 | 10 | 1562.5196 | 2137.9083 | 1933.8693 | 1562519.6243 | 2137908.2835 | 1.6837e-06 | 18 | 1933869.3175
2 | 75 | CONCLUIDO | 0.9158 | 109.19 | 99.19 | 23.52 | 0.35 | 253 | 153.23 | 49.1 | 3 | 251 | 26.13 | 19131.85 | 1050.39 | 7984.71 | 567.7 | 159.95 | 196988.79 | 0.28 | 0.81 | 7.72 | 11.69 | 0.5 | 10 | 1230.1718 | 1683.1753 | 1522.5354 | 1230171.8032 | 1683175.3324 | 1.9036e-06 | 16 | 1522535.441
3 | 75 | CONCLUIDO | 0.9706 | 103.03 | 95.47 | 33.11 | 0.46 | 173 | 154.63 | 49.1 | 4 | 171 | 26.53 | 19304.72 | 956.66 | 7984.48 | 442.61 | 159.95 | 134846.47 | 0.36 | 0.84 | 7.57 | 7.98 | 0.5 | 10 | 1072.1446 | 1466.9555 | 1326.9514 | 1072144.5955 | 1466955.5352 | 2.0175e-06 | 15 | 1326951.3578
4 | 75 | CONCLUIDO | 1.0051 | 99.49 | 93.34 | 44.1 | 0.57 | 127 | 156.03 | 49.1 | 5 | 112 | 26.94 | 19478.15 | 869.53 | 7984.56 | 369.52 | 159.95 | 98527.99 | 0.43 | 0.86 | 7.51 | 5.84 | 0.5 | 10 | 954.1042 | 1305.4475 | 1180.8574 | 954104.2005 | 1305447.4592 | 2.0892e-06 | 14 | 1180857.3859
5 | 75 | CONCLUIDO | 1.0193 | 98.1 | 92.5 | 50.92 | 0.67 | 109 | 157.44 | 49.1 | 6 | 18 | 27.35 | 19652.13 | 833.46 | 7984.56 | 337.91 | 159.95 | 82816.73 | 0.47 | 0.86 | 7.58 | 5.01 | 0.5 | 10 | 910.6789 | 1246.031 | 1127.1116 | 910678.8941 | 1246031.0393 | 2.1187e-06 | 14 | 1127111.5857
6 | 75 | CONCLUIDO | 1.0198 | 98.06 | 92.48 | 51.38 | 0.78 | 108 | 158.86 | 49.1 | 7 | 2 | 27.77 | 19826.68 | 840.08 | 7984.51 | 336.31 | 159.95 | 82018.89 | 0.48 | 0.86 | 7.61 | 4.99 | 0.5 | 10 | 915.9179 | 1253.1992 | 1133.5957 | 915917.8786 | 1253199.2489 | 2.1198e-06 | 14 | 1133595.6715
7 | 75 | CONCLUIDO | 1.0196 | 98.07 | 92.5 | 51.39 | 0.88 | 108 | 160.28 | 49.1 | 8 | 0 | 28.19 | 20001.93 | 846.18 | 7984.48 | 336.65 | 159.95 | 82188.63 | 0.48 | 0.86 | 7.61 | 5.01 | 0.5 | 10 | 921.3053 | 1260.5705 | 1140.2634 | 921305.257 | 1260570.4977 | 2.1194e-06 | 14 | 1140263.4186

## RESULTADOS_17
Unnamed: 0 | Volume de calda [L] | STATUS | Capacidade operacional [ha/h] | Tempo de missao [h] | Tempo util [h] | Tempo por voo [min] | Autonomia Projetada [h] | N° Voos | MTOW [kg] | Massa Estrutura [kg] | Combustível [kg] | Abastecimentos | Massa gerador | Potência gerador [W] | Combustível consumido [L] | Calda cons [L] | Distância percorrida [km] | Distância Pulverizando [km] | RTL ACUMULADO[m] | EOC [km/km] | EOC [h/h] | Tempo de manobra [h] | Tempo rtl_rtw [h] | V pulv [m/s] | V desloc [m/s] | Preço Total por ha Simples [R$/ha] | Preço Total por ha Presumido [R$/ha] | Preço Total por ha Real [R$/ha] | Preço Total Simples [R$] | Preço Total Presumido [R$] | Prod CAPEX [ha/h/R$] | Dias Trabalhados | Preço Total Real [R$]
0 | 95 | CONCLUIDO | 0.411 | 243.31 | 176.04 | 6.07 | 0.1 | 1741 | 185.69 | 53.44 | 1 | 1739 | 36.26 | 23136.14 | 2361.27 | 7986.91 | 3184.75 | 159.95 | 1498072.54 | 0.05 | 0.45 | 10.19 | 88.52 | 0.5 | 10 | 5736.8366 | 7849.3929 | 7100.2579 | 5736836.5968 | 7849392.9232 | 8.4359e-07 | 34 | 7100257.8793
1 | 95 | CONCLUIDO | 0.7417 | 134.82 | 112.55 | 12.69 | 0.19 | 532 | 187.21 | 53.44 | 2 | 530 | 36.77 | 23322.88 | 1466.05 | 7984.75 | 1022.28 | 159.95 | 422886.99 | 0.16 | 0.71 | 8.15 | 25.06 | 0.5 | 10 | 2035.671 | 2785.2948 | 2519.4702 | 2035670.9752 | 2785294.8358 | 1.5224e-06 | 19 | 2519470.2058
2 | 95 | CONCLUIDO | 0.862 | 116.01 | 101.97 | 19.67 | 0.28 | 311 | 188.73 | 53.44 | 3 | 309 | 37.29 | 23510.33 | 1289.03 | 7984.85 | 661.25 | 159.95 | 243476.95 | 0.24 | 0.78 | 7.83 | 14.47 | 0.5 | 10 | 1564.4674 | 2140.5733 | 1936.28 | 1564467.4018 | 2140573.3186 | 1.7693e-06 | 17 | 1936280.0054
3 | 95 | CONCLUIDO | 0.9268 | 107.9 | 97.43 | 27.19 | 0.37 | 215 | 190.25 | 53.44 | 4 | 213 | 37.82 | 23698.48 | 1189.87 | 7984.63 | 508.25 | 159.95 | 167456.57 | 0.31 | 0.82 | 7.65 | 9.93 | 0.5 | 10 | 1350.3943 | 1847.669 | 1671.3301 | 1350394.2851 | 1847669.0361 | 1.9023e-06 | 15 | 1671330.0965
4 | 95 | CONCLUIDO | 0.9668 | 103.43 | 94.93 | 35.16 | 0.46 | 162 | 191.78 | 53.44 | 5 | 160 | 38.35 | 23887.36 | 1117.38 | 7984.53 | 424.06 | 159.95 | 125626.09 | 0.38 | 0.84 | 7.56 | 7.44 | 0.5 | 10 | 1231.2238 | 1684.6147 | 1523.8374 | 1231223.7699 | 1684614.6798 | 1.9844e-06 | 15 | 1523837.4191
5 | 95 | CONCLUIDO | 0.9954 | 100.47 | 93.27 | 44.06 | 0.55 | 127 | 193.32 | 53.44 | 6 | 125 | 38.89 | 24076.95 | 1051.59 | 7984.58 | 367.99 | 159.95 | 97762.85 | 0.43 | 0.86 | 7.49 | 5.78 | 0.5 | 10 | 1132.1299 | 1549.0301 | 1401.1928 | 1132129.9152 | 1549030.096 | 2.0431e-06 | 14 | 1401192.8378
6 | 95 | CONCLUIDO | 1.0151 | 98.51 | 92.21 | 53.71 | 0.64 | 103 | 194.86 | 53.44 | 7 | 97 | 39.43 | 24267.28 | 991.06 | 7984.47 | 331.56 | 159.95 | 79669.69 | 0.48 | 0.87 | 7.47 | 4.71 | 0.5 | 10 | 1059.2063 | 1449.2528 | 1310.9382 | 1059206.3408 | 1449252.8443 | 2.0835e-06 | 14 | 1310938.1869
7 | 95 | CONCLUIDO | 1.0271 | 97.36 | 91.58 | 61.74 | 0.72 | 89 | 196.41 | 53.44 | 8 | 40 | 39.98 | 24458.36 | 948.51 | 7984.6 | 308.99 | 159.95 | 68453.86 | 0.52 | 0.87 | 7.48 | 4.09 | 0.5 | 10 | 1011.3594 | 1383.7866 | 1251.7199 | 1011359.419 | 1383786.5751 | 2.1082e-06 | 14 | 1251719.9266
8 | 95 | CONCLUIDO | 1.0292 | 97.16 | 91.49 | 63.83 | 0.81 | 86 | 197.97 | 53.44 | 9 | 5 | 40.53 | 24650.18 | 939.96 | 7984.52 | 304.23 | 159.95 | 66089.73 | 0.53 | 0.87 | 7.53 | 4 | 0.5 | 10 | 1002.1888 | 1371.2389 | 1240.3698 | 1002188.7976 | 1371238.9264 | 2.1125e-06 | 14 | 1240369.8078
9 | 95 | CONCLUIDO | 1.0302 | 97.07 | 91.44 | 64.54 | 0.89 | 85 | 199.53 | 53.44 | 10 | 0 | 41.1 | 24842.77 | 945.4 | 7984.48 | 302.17 | 159.95 | 65064.14 | 0.53 | 0.87 | 7.53 | 3.94 | 0.5 | 10 | 1005.8663 | 1376.2706 | 1244.9213 | 1005866.2945 | 1376270.6398 | 2.1145e-06 | 14 | 1244921.3015

## RESULTADOS_9
Unnamed: 0 | Volume de calda [L] | STATUS | Capacidade operacional [ha/h] | Tempo de missao [h] | Tempo util [h] | Tempo por voo [min] | Autonomia Projetada [h] | N° Voos | MTOW [kg] | Massa Estrutura [kg] | Combustível [kg] | Abastecimentos | Massa gerador | Potência gerador [W] | Combustível consumido [L] | Calda cons [L] | Distância percorrida [km] | Distância Pulverizando [km] | RTL ACUMULADO[m] | EOC [km/km] | EOC [h/h] | Tempo de manobra [h] | Tempo rtl_rtw [h] | V pulv [m/s] | V desloc [m/s] | Preço Total por ha Simples [R$/ha] | Preço Total por ha Presumido [R$/ha] | Preço Total por ha Real [R$/ha] | Preço Total Simples [R$] | Preço Total Presumido [R$] | Prod CAPEX [ha/h/R$] | Dias Trabalhados | Preço Total Real [R$]
0 | 55 | CONCLUIDO | 0.6356 | 157.34 | 132.89 | 8.52 | 0.15 | 936 | 116.05 | 43.4 | 1 | 934 | 16.65 | 14546.17 | 1281.72 | 7985.6 | 1712.15 | 159.95 | 765797.63 | 0.09 | 0.6 | 8.86 | 45.39 | 0.5 | 10 | 2106.945 | 2882.8151 | 2607.6833 | 2106944.9989 | 2882815.0994 | 1.3412e-06 | 22 | 2607683.2724
1 | 55 | CONCLUIDO | 0.8837 | 113.17 | 103.1 | 18.52 | 0.3 | 334 | 117.34 | 43.4 | 2 | 332 | 16.94 | 14705.49 | 924.17 | 7984.67 | 699.51 | 159.95 | 262488.71 | 0.23 | 0.78 | 7.88 | 15.61 | 0.5 | 10 | 1135.0876 | 1553.077 | 1404.8535 | 1135087.6222 | 1553076.9612 | 1.8647e-06 | 16 | 1404853.4758
2 | 55 | CONCLUIDO | 0.9719 | 102.89 | 96.27 | 30.4 | 0.45 | 190 | 118.63 | 43.4 | 3 | 178 | 17.23 | 14865.24 | 785.33 | 7984.51 | 468.75 | 159.95 | 147828.31 | 0.34 | 0.83 | 7.62 | 8.78 | 0.5 | 10 | 905.0105 | 1238.2753 | 1120.0961 | 905010.526 | 1238275.3279 | 2.0508e-06 | 15 | 1120096.0685
3 | 55 | CONCLUIDO | 1.0002 | 99.98 | 94.36 | 38.25 | 0.59 | 148 | 119.93 | 43.4 | 4 | 15 | 17.53 | 15025.44 | 726.28 | 7984.52 | 398.61 | 159.95 | 112968.78 | 0.4 | 0.85 | 7.71 | 6.87 | 0.5 | 10 | 822.0363 | 1124.7463 | 1017.4021 | 822036.2934 | 1124746.3223 | 2.1105e-06 | 14 | 1017402.1118
4 | 55 | CONCLUIDO | 1.0004 | 99.96 | 94.36 | 38.51 | 0.73 | 147 | 121.23 | 43.4 | 5 | 1 | 17.83 | 15186.08 | 730.79 | 7984.51 | 397.7 | 159.95 | 112519.29 | 0.4 | 0.85 | 7.73 | 6.87 | 0.5 | 10 | 825.8186 | 1129.9214 | 1022.0833 | 825818.5847 | 1129921.4202 | 2.111e-06 | 14 | 1022083.3057
5 | 55 | CONCLUIDO | 1.0003 | 99.97 | 94.38 | 38.52 | 0.86 | 147 | 122.54 | 43.4 | 6 | 0 | 18.14 | 15347.16 | 738.34 | 7984.49 | 398.01 | 159.95 | 112675.67 | 0.4 | 0.85 | 7.74 | 6.89 | 0.5 | 10 | 832.4801 | 1139.036 | 1030.328 | 832480.0684 | 1139035.956 | 2.1108e-06 | 14 | 1030327.963

## resultados
Unnamed: 0 | Volume de calda [L] | STATUS | Capacidade operacional [ha/h] | Tempo de missao [h] | Tempo util [h] | Tempo por voo [min] | Autonomia Projetada [h] | N° Voos | MTOW [kg] | Massa Estrutura [kg] | Combustível [kg] | Abastecimentos | Massa gerador | Potência gerador [W] | Combustível consumido [L] | Calda cons [L] | Distância percorrida [km] | Distância Pulverizando [km] | RTL ACUMULADO[m] | EOC [km/km] | EOC [h/h] | Tempo de manobra [h] | Tempo rtl_rtw [h] | V pulv [m/s] | V desloc [m/s]
0 | 100 | CONCLUIDO | 0.3854 | 259.49 | 183.87 | 5.87 | 0.09 | 1880 | 194.77 | 54.38 | 1 | 1878 | 39.4 | 24256.19 | 2546.12 | 7986.8 | 3452.65 | 159.95 | 1631332 | 0.05 | 0.43 | 10.43 | 96.34 | 0.5 | 10
1 | 100 | CONCLUIDO | 0.7246 | 138.01 | 113.83 | 12.26 | 0.18 | 557 | 196.32 | 54.38 | 2 | 555 | 39.95 | 24447.22 | 1534.4 | 7985.07 | 1064.75 | 159.95 | 443996.63 | 0.15 | 0.7 | 8.21 | 26.33 | 0.5 | 10
2 | 100 | CONCLUIDO | 0.8499 | 117.65 | 102.54 | 18.99 | 0.27 | 324 | 197.88 | 54.38 | 3 | 322 | 40.5 | 24639 | 1344.09 | 7984.65 | 681.48 | 159.95 | 253525.89 | 0.23 | 0.78 | 7.83 | 15.04 | 0.5 | 10
3 | 100 | CONCLUIDO | 0.9162 | 109.15 | 97.88 | 26.1 | 0.36 | 225 | 199.44 | 54.38 | 4 | 223 | 41.06 | 24831.54 | 1244.57 | 7984.67 | 523.98 | 159.95 | 175268.35 | 0.31 | 0.82 | 7.66 | 10.39 | 0.5 | 10
4 | 100 | CONCLUIDO | 0.9575 | 104.44 | 95.31 | 33.64 | 0.44 | 170 | 201.01 | 54.38 | 5 | 168 | 41.63 | 25024.84 | 1175.52 | 7984.55 | 436.66 | 159.95 | 131886.81 | 0.37 | 0.84 | 7.57 | 7.82 | 0.5 | 10
5 | 100 | CONCLUIDO | 0.9868 | 101.34 | 93.61 | 41.91 | 0.53 | 134 | 202.58 | 54.38 | 6 | 132 | 42.2 | 25218.93 | 1110.91 | 7984.58 | 379.62 | 159.95 | 103545.51 | 0.42 | 0.85 | 7.5 | 6.12 | 0.5 | 10
6 | 100 | CONCLUIDO | 1.0074 | 99.26 | 92.51 | 50.92 | 0.61 | 109 | 204.16 | 54.38 | 7 | 107 | 42.78 | 25413.94 | 1049.66 | 7984.52 | 341.53 | 159.95 | 84626.63 | 0.47 | 0.86 | 7.49 | 5.01 | 0.5 | 10
7 | 100 | CONCLUIDO | 1.0237 | 97.69 | 91.63 | 60.42 | 0.69 | 91 | 205.75 | 54.38 | 8 | 70 | 43.37 | 25609.61 | 996.76 | 7984.44 | 311.48 | 159.95 | 69687.59 | 0.51 | 0.87 | 7.46 | 4.14 | 0.5 | 10
8 | 100 | CONCLUIDO | 1.03 | 97.09 | 91.34 | 66.03 | 0.77 | 83 | 207.34 | 54.38 | 9 | 18 | 43.96 | 25806.1 | 969.07 | 7984.6 | 299.96 | 159.95 | 63968.41 | 0.53 | 0.88 | 7.5 | 3.85 | 0.5 | 10
9 | 100 | CONCLUIDO | 1.032 | 96.9 | 91.24 | 67.58 | 0.85 | 81 | 208.94 | 54.38 | 10 | 2 | 44.56 | 26003.41 | 969.84 | 7984.49 | 295.35 | 159.95 | 61676.06 | 0.54 | 0.88 | 7.53 | 3.74 | 0.5 | 10
10 | 100 | CONCLUIDO | 1.032 | 96.9 | 91.23 | 67.58 | 0.93 | 81 | 210.55 | 54.38 | 11 | 0 | 45.17 | 26201.54 | 977.12 | 7984.5 | 295.49 | 159.95 | 61743.18 | 0.54 | 0.88 | 7.52 | 3.74 | 0.5 | 10
0 | 40 | CONCLUIDO | 0.7371 | 135.67 | 120.64 | 10.44 | 0.2 | 693 | 89.87 | 37.55 | 1 | 691 | 11.32 | 11317.98 | 952.36 | 7985.25 | 1295.76 | 159.95 | 558819.49 | 0.12 | 0.66 | 8.45 | 33.13 | 0.5 | 10
1 | 40 | CONCLUIDO | 0.9457 | 105.74 | 99.08 | 23.78 | 0.39 | 250 | 91.1 | 37.55 | 2 | 210 | 11.54 | 11468.97 | 684.09 | 7984.72 | 562.82 | 159.95 | 194562.63 | 0.28 | 0.81 | 7.74 | 11.58 | 0.5 | 10
2 | 40 | CONCLUIDO | 0.9747 | 102.6 | 96.86 | 28.91 | 0.57 | 201 | 92.32 | 37.55 | 3 | 2 | 11.77 | 11620.34 | 641.49 | 7984.62 | 480.39 | 159.95 | 153595.69 | 0.33 | 0.83 | 7.87 | 9.37 | 0.5 | 10
3 | 40 | CONCLUIDO | 0.9747 | 102.6 | 96.86 | 28.91 | 0.75 | 201 | 93.55 | 37.55 | 4 | 0 | 12 | 11772.07 | 649.44 | 7984.62 | 480.26 | 159.95 | 153527.77 | 0.33 | 0.83 | 7.88 | 9.37 | 0.5 | 10
0 | 30 | CONCLUIDO | 0.817 | 122.4 | 112.39 | 12.84 | 0.24 | 525 | 71.52 | 32.27 | 1 | 521 | 8.25 | 9054.6 | 723.53 | 7985.15 | 1014.54 | 159.95 | 419051.08 | 0.16 | 0.71 | 8.2 | 24.89 | 0.5 | 10
1 | 30 | CONCLUIDO | 0.9427 | 106.08 | 100.05 | 22.32 | 0.48 | 269 | 72.7 | 32.27 | 2 | 7 | 8.43 | 9200.25 | 575.44 | 7984.99 | 585.97 | 159.95 | 206045.11 | 0.27 | 0.8 | 8.06 | 12.56 | 0.5 | 10
2 | 30 | CONCLUIDO | 0.9441 | 105.92 | 99.92 | 22.45 | 0.71 | 267 | 73.88 | 32.27 | 3 | 0 | 8.61 | 9346.23 | 582.44 | 7984.97 | 580.86 | 159.95 | 203497.65 | 0.28 | 0.8 | 8.07 | 12.43 | 0.5 | 10
0 | 15 | CONCLUIDO | 0.8331 | 120.03 | 112.41 | 12.65 | 0.43 | 533 | 39.78 | 19.54 | 1 | 1 | 4.24 | 5140 | 439.96 | 7985.55 | 990.58 | 159.95 | 407027.37 | 0.16 | 0.71 | 8.88 | 24.91 | 0.5 | 10
1 | 15 | CONCLUIDO | 0.8335 | 119.98 | 112.37 | 12.67 | 0.84 | 532 | 40.89 | 19.54 | 2 | 0 | 4.35 | 5277.26 | 450.97 | 7985.67 | 988.95 | 159.95 | 406221.02 | 0.16 | 0.71 | 8.88 | 24.87 | 0.5 | 10
0 | 70 | CONCLUIDO | 0.5463 | 183.06 | 146.31 | 7.35 | 0.12 | 1195 | 141.81 | 47.83 | 1 | 1193 | 22.98 | 17723.39 | 1631.12 | 7985.63 | 2170.73 | 159.95 | 993793.82 | 0.07 | 0.55 | 9.27 | 58.81 | 0.5 | 10
1 | 70 | CONCLUIDO | 0.8276 | 120.83 | 106.73 | 15.58 | 0.25 | 411 | 143.17 | 47.83 | 2 | 409 | 23.34 | 17891.86 | 1134.07 | 7984.99 | 823.35 | 159.95 | 324024.85 | 0.19 | 0.75 | 7.98 | 19.23 | 0.5 | 10
2 | 70 | CONCLUIDO | 0.9289 | 107.66 | 98.53 | 24.73 | 0.37 | 239 | 144.54 | 47.83 | 3 | 237 | 23.71 | 18060.85 | 989.72 | 7984.62 | 545.98 | 159.95 | 186198.16 | 0.29 | 0.81 | 7.68 | 11.03 | 0.5 | 10
3 | 70 | CONCLUIDO | 0.983 | 101.73 | 94.85 | 35.35 | 0.49 | 161 | 145.92 | 47.83 | 4 | 157 | 24.09 | 18230.35 | 889.5 | 7984.55 | 422.02 | 159.95 | 124610.49 | 0.38 | 0.84 | 7.54 | 7.36 | 0.5 | 10
4 | 70 | CONCLUIDO | 1.0108 | 98.94 | 93.15 | 45.44 | 0.6 | 123 | 147.3 | 47.83 | 5 | 59 | 24.47 | 18400.38 | 818.24 | 7984.57 | 361.54 | 159.95 | 94560.11 | 0.44 | 0.86 | 7.56 | 5.66 | 0.5 | 10
5 | 70 | CONCLUIDO | 1.016 | 98.42 | 92.84 | 48.02 | 0.71 | 116 | 148.68 | 47.83 | 6 | 2 | 24.85 | 18570.94 | 808.54 | 7984.52 | 347.97 | 159.95 | 87808.2 | 0.46 | 0.86 | 7.63 | 5.35 | 0.5 | 10
6 | 70 | CONCLUIDO | 1.0161 | 98.42 | 92.84 | 48.02 | 0.83 | 116 | 150.07 | 47.83 | 7 | 0 | 25.24 | 18742.03 | 814.99 | 7984.54 | 347.74 | 159.95 | 87695.64 | 0.46 | 0.86 | 7.63 | 5.35 | 0.5 | 10
0 | 90 | CONCLUIDO | 0.4374 | 228.62 | 168.84 | 6.28 | 0.1 | 1613 | 176.73 | 52.44 | 1 | 1611 | 33.29 | 22031.19 | 2190.68 | 7986.36 | 2939.69 | 159.95 | 1376186.76 | 0.05 | 0.47 | 9.96 | 81.33 | 0.5 | 10
1 | 90 | CONCLUIDO | 0.758 | 131.92 | 111.44 | 13.16 | 0.2 | 508 | 178.21 | 52.44 | 2 | 506 | 33.77 | 22213.89 | 1399.97 | 7985.2 | 983.63 | 159.95 | 403677.68 | 0.16 | 0.72 | 8.13 | 23.94 | 0.5 | 10
2 | 90 | CONCLUIDO | 0.8752 | 114.26 | 101.28 | 20.46 | 0.3 | 297 | 179.7 | 52.44 | 3 | 295 | 34.26 | 22397.24 | 1229.99 | 7984.7 | 638.78 | 159.95 | 232309.93 | 0.25 | 0.79 | 7.78 | 13.78 | 0.5 | 10
3 | 90 | CONCLUIDO | 0.9377 | 106.64 | 96.93 | 28.37 | 0.39 | 205 | 181.19 | 52.44 | 4 | 203 | 34.75 | 22581.25 | 1135.09 | 7984.59 | 491.74 | 159.95 | 159249.07 | 0.33 | 0.82 | 7.63 | 9.44 | 0.5 | 10
4 | 90 | CONCLUIDO | 0.9761 | 102.45 | 94.56 | 36.84 | 0.49 | 154 | 182.69 | 52.44 | 5 | 152 | 35.25 | 22766.06 | 1060.29 | 7984.75 | 411.09 | 159.95 | 119181.09 | 0.39 | 0.85 | 7.55 | 7.06 | 0.5 | 10
5 | 90 | CONCLUIDO | 1.0036 | 99.64 | 92.95 | 46.48 | 0.58 | 120 | 184.19 | 52.44 | 6 | 117 | 35.75 | 22951.43 | 991.78 | 7984.41 | 356.93 | 159.95 | 92271.1 | 0.45 | 0.86 | 7.49 | 5.46 | 0.5 | 10
6 | 90 | CONCLUIDO | 1.0213 | 97.92 | 92.01 | 56.33 | 0.67 | 98 | 185.7 | 52.44 | 7 | 70 | 36.26 | 23137.49 | 932.84 | 7984.5 | 323.67 | 159.95 | 75748.11 | 0.49 | 0.87 | 7.5 | 4.52 | 0.5 | 10
7 | 90 | CONCLUIDO | 1.0271 | 97.36 | 91.71 | 60.47 | 0.76 | 91 | 187.22 | 52.44 | 8 | 13 | 36.78 | 23324.24 | 911.92 | 7984.8 | 311.61 | 159.95 | 69756.35 | 0.51 | 0.87 | 7.54 | 4.21 | 0.5 | 10
8 | 90 | CONCLUIDO | 1.028 | 97.28 | 91.66 | 61.11 | 0.85 | 90 | 188.74 | 52.44 | 9 | 1 | 37.3 | 23511.69 | 915.23 | 7984.81 | 309.46 | 159.95 | 68686.19 | 0.52 | 0.87 | 7.55 | 4.17 | 0.5 | 10
9 | 90 | CONCLUIDO | 1.0279 | 97.28 | 91.66 | 61.11 | 0.93 | 90 | 190.26 | 52.44 | 10 | 0 | 37.82 | 23699.85 | 922.43 | 7984.81 | 309.47 | 159.95 | 68687.92 | 0.52 | 0.87 | 7.55 | 4.17 | 0.5 | 10
0 | 10 | CONCLUIDO | 0.7393 | 135.27 | 124.77 | 9.39 | 0.64 | 797 | 26.11 | 12.1 | 1 | 0 | 3.01 | 3454.41 | 360.5 | 7986 | 1396.66 | 159.95 | 608749.4 | 0.11 | 0.64 | 9.65 | 37.27 | 0.5 | 10
0 | 45 | CONCLUIDO | 0.7015 | 142.54 | 124.67 | 9.68 | 0.18 | 773 | 98.71 | 39.72 | 1 | 771 | 12.99 | 12407.75 | 1061.57 | 7985.11 | 1432.8 | 159.95 | 626941.95 | 0.11 | 0.64 | 8.58 | 37.16 | 0.5 | 10
1 | 45 | CONCLUIDO | 0.9261 | 107.98 | 100.3 | 21.73 | 0.35 | 277 | 99.95 | 39.72 | 2 | 273 | 13.24 | 12561.45 | 766.85 | 7984.85 | 606.32 | 159.95 | 216179.22 | 0.26 | 0.8 | 7.74 | 12.81 | 0.5 | 10
2 | 45 | CONCLUIDO | 0.9832 | 101.71 | 95.98 | 31.64 | 0.52 | 182 | 101.2 | 39.72 | 3 | 31 | 13.49 | 12715.54 | 671.14 | 7984.6 | 452.72 | 159.95 | 139852.05 | 0.35 | 0.83 | 7.78 | 8.48 | 0.5 | 10
3 | 45 | CONCLUIDO | 0.9853 | 101.49 | 95.82 | 32.12 | 0.69 | 179 | 102.45 | 39.72 | 4 | 0 | 13.74 | 12870.03 | 675.62 | 7984.99 | 445.52 | 159.95 | 136269.57 | 0.36 | 0.83 | 7.83 | 8.33 | 0.5 | 10
0 | 60 | CONCLUIDO | 0.6048 | 165.33 | 137.16 | 8.08 | 0.14 | 1019 | 124.63 | 45 | 1 | 1017 | 18.64 | 15605.44 | 1394.09 | 7985.72 | 1857.84 | 159.95 | 838229.83 | 0.09 | 0.58 | 8.99 | 49.65 | 0.5 | 10
1 | 60 | CONCLUIDO | 0.8647 | 115.64 | 104.31 | 17.39 | 0.28 | 360 | 125.95 | 45 | 2 | 358 | 18.95 | 15767.7 | 995.08 | 7984.76 | 741.45 | 159.95 | 283331.86 | 0.22 | 0.77 | 7.89 | 16.82 | 0.5 | 10
2 | 60 | CONCLUIDO | 0.9572 | 104.47 | 97.05 | 28.13 | 0.42 | 207 | 127.27 | 45 | 3 | 204 | 19.27 | 15930.42 | 858.02 | 7984.47 | 495.81 | 159.95 | 161272.59 | 0.32 | 0.82 | 7.63 | 9.55 | 0.5 | 10
3 | 60 | CONCLUIDO | 1.0001 | 99.99 | 94.18 | 39.24 | 0.55 | 144 | 128.59 | 45 | 4 | 66 | 19.59 | 16093.6 | 765.69 | 7984.71 | 395.34 | 159.95 | 111355.96 | 0.4 | 0.85 | 7.62 | 6.69 | 0.5 | 10
4 | 60 | CONCLUIDO | 1.0066 | 99.34 | 93.76 | 41.67 | 0.68 | 135 | 129.92 | 45 | 5 | 4 | 19.92 | 16257.24 | 753.25 | 7984.81 | 378.38 | 159.95 | 102920.95 | 0.42 | 0.85 | 7.69 | 6.27 | 0.5 | 10
5 | 60 | CONCLUIDO | 1.0073 | 99.28 | 93.72 | 41.97 | 0.81 | 134 | 131.25 | 45 | 6 | 0 | 20.25 | 16421.36 | 759.92 | 7984.82 | 376.89 | 159.95 | 102181.45 | 0.42 | 0.85 | 7.69 | 6.23 | 0.5 | 10
0 | 80 | CONCLUIDO | 0.4903 | 203.97 | 156.83 | 6.76 | 0.11 | 1391 | 159.12 | 50.28 | 1 | 1389 | 27.84 | 19859.16 | 1894.21 | 7986.61 | 2527.2 | 159.95 | 1171051.1 | 0.06 | 0.51 | 9.63 | 69.31 | 0.5 | 10
1 | 80 | CONCLUIDO | 0.7927 | 126.14 | 109.03 | 14.25 | 0.22 | 459 | 160.54 | 50.28 | 2 | 457 | 28.26 | 20034.4 | 1266.68 | 7984.88 | 901.9 | 159.95 | 363057.04 | 0.18 | 0.73 | 8.05 | 21.53 | 0.5 | 10
2 | 80 | CONCLUIDO | 0.9021 | 110.85 | 99.89 | 22.36 | 0.33 | 268 | 161.97 | 50.28 | 3 | 266 | 28.69 | 20210.21 | 1111.8 | 7984.62 | 591.52 | 159.95 | 208825.46 | 0.27 | 0.8 | 7.74 | 12.39 | 0.5 | 10
3 | 80 | CONCLUIDO | 0.9598 | 104.19 | 95.94 | 31.28 | 0.43 | 184 | 163.4 | 50.28 | 4 | 182 | 29.12 | 20386.62 | 1017.42 | 7984.51 | 457.66 | 159.95 | 142312.09 | 0.35 | 0.83 | 7.6 | 8.45 | 0.5 | 10
4 | 80 | CONCLUIDO | 0.9956 | 100.44 | 93.73 | 41.35 | 0.54 | 136 | 164.83 | 50.28 | 5 | 133 | 29.55 | 20563.61 | 939.41 | 7984.64 | 382.58 | 159.95 | 105015.53 | 0.42 | 0.85 | 7.53 | 6.24 | 0.5 | 10
5 | 80 | CONCLUIDO | 1.0182 | 98.21 | 92.41 | 51.34 | 0.64 | 108 | 166.27 | 50.28 | 6 | 63 | 29.99 | 20741.2 | 871.95 | 7984.56 | 336.49 | 159.95 | 82110.98 | 0.48 | 0.87 | 7.53 | 4.92 | 0.5 | 10
6 | 80 | CONCLUIDO | 1.0228 | 97.77 | 92.19 | 54.77 | 0.74 | 101 | 167.72 | 50.28 | 7 | 7 | 30.44 | 20919.39 | 862.73 | 7984.56 | 326.41 | 159.95 | 77102.4 | 0.49 | 0.87 | 7.59 | 4.7 | 0.5 | 10
7 | 80 | CONCLUIDO | 1.0227 | 97.78 | 92.2 | 54.77 | 0.84 | 101 | 169.17 | 50.28 | 8 | 0 | 30.89 | 21098.19 | 870.47 | 7984.54 | 326.84 | 159.95 | 77319.53 | 0.49 | 0.87 | 7.6 | 4.71 | 0.5 | 10
0 | 35 | CONCLUIDO | 0.7752 | 128.99 | 116.58 | 11.45 | 0.22 | 611 | 80.84 | 35.1 | 1 | 609 | 9.74 | 10204.21 | 840.5 | 7985.19 | 1159.59 | 159.95 | 491144.26 | 0.14 | 0.69 | 8.27 | 29.08 | 0.5 | 10
1 | 35 | CONCLUIDO | 0.9539 | 104.84 | 98.78 | 24.49 | 0.43 | 242 | 82.04 | 35.1 | 2 | 83 | 9.94 | 10352.53 | 616.97 | 7984.65 | 547 | 159.95 | 186693.86 | 0.29 | 0.81 | 7.9 | 11.29 | 0.5 | 10
2 | 35 | CONCLUIDO | 0.9614 | 104.01 | 98.18 | 25.72 | 0.63 | 229 | 83.25 | 35.1 | 3 | 0 | 10.15 | 10501.19 | 613.86 | 7984.65 | 522.91 | 159.95 | 174713.03 | 0.31 | 0.81 | 7.98 | 10.68 | 0.5 | 10
0 | 50 | CONCLUIDO | 0.6675 | 149.81 | 128.79 | 9.05 | 0.16 | 854 | 107.41 | 41.65 | 1 | 852 | 14.77 | 13481.73 | 1171.53 | 7985.32 | 1572.01 | 159.95 | 696141.73 | 0.1 | 0.62 | 8.75 | 41.29 | 0.5 | 10
1 | 50 | CONCLUIDO | 0.9036 | 110.67 | 101.81 | 19.9 | 0.32 | 307 | 108.68 | 41.65 | 2 | 305 | 15.03 | 13638.32 | 848.49 | 7984.82 | 657.73 | 159.95 | 241734.38 | 0.24 | 0.79 | 7.79 | 14.32 | 0.5 | 10
2 | 50 | CONCLUIDO | 0.9828 | 101.75 | 95.76 | 32.28 | 0.48 | 178 | 109.96 | 41.65 | 3 | 104 | 15.31 | 13795.21 | 719.06 | 7984.59 | 448.71 | 159.95 | 137871.43 | 0.36 | 0.83 | 7.68 | 8.27 | 0.5 | 10
3 | 50 | CONCLUIDO | 0.994 | 100.61 | 94.99 | 35.4 | 0.63 | 161 | 111.23 | 41.65 | 4 | 2 | 15.58 | 13952.52 | 699.68 | 7984.63 | 419.08 | 159.95 | 123141.75 | 0.38 | 0.84 | 7.75 | 7.5 | 0.5 | 10
4 | 50 | CONCLUIDO | 0.994 | 100.6 | 94.99 | 35.4 | 0.78 | 161 | 112.51 | 41.65 | 5 | 0 | 15.86 | 14110.24 | 707.05 | 7984.68 | 419.09 | 159.95 | 123142.93 | 0.38 | 0.84 | 7.75 | 7.49 | 0.5 | 10
0 | 25 | CONCLUIDO | 0.8624 | 115.96 | 108.09 | 14.84 | 0.28 | 437 | 61.76 | 28.92 | 1 | 386 | 6.84 | 7851.41 | 598.03 | 7984.7 | 867.16 | 159.95 | 345799.31 | 0.18 | 0.74 | 8.1 | 20.6 | 0.5 | 10
1 | 25 | CONCLUIDO | 0.9206 | 108.62 | 102.38 | 19.2 | 0.55 | 320 | 62.92 | 28.92 | 2 | 0 | 7 | 7994.37 | 539.91 | 7984.81 | 661.88 | 159.95 | 243746.01 | 0.24 | 0.78 | 8.23 | 14.89 | 0.5 | 10
0 | 85 | CONCLUIDO | 0.4636 | 215.7 | 162.57 | 6.51 | 0.11 | 1498 | 167.88 | 51.39 | 1 | 1496 | 30.49 | 20939.59 | 2036.98 | 7986.54 | 2725.17 | 159.95 | 1269500.88 | 0.06 | 0.49 | 9.75 | 75.05 | 0.5 | 10
1 | 85 | CONCLUIDO | 0.7749 | 129.04 | 110.27 | 13.67 | 0.21 | 484 | 169.33 | 51.39 | 2 | 482 | 30.94 | 21118.46 | 1334.3 | 7985 | 943.75 | 159.95 | 383861.47 | 0.17 | 0.73 | 8.09 | 22.77 | 0.5 | 10
2 | 85 | CONCLUIDO | 0.8891 | 112.48 | 100.55 | 21.39 | 0.31 | 282 | 170.79 | 51.39 | 3 | 280 | 31.4 | 21297.94 | 1171.12 | 7984.56 | 613.67 | 159.95 | 219827.78 | 0.26 | 0.8 | 7.77 | 13.06 | 0.5 | 10
3 | 85 | CONCLUIDO | 0.9482 | 105.46 | 96.48 | 29.69 | 0.41 | 195 | 172.25 | 51.39 | 4 | 193 | 31.86 | 21478.05 | 1076.8 | 7984.44 | 476.17 | 159.95 | 151516.8 | 0.34 | 0.83 | 7.62 | 8.99 | 0.5 | 10
4 | 85 | CONCLUIDO | 0.9858 | 101.44 | 94.15 | 38.96 | 0.51 | 145 | 173.71 | 51.39 | 5 | 143 | 32.32 | 21658.78 | 998.68 | 7984.44 | 397.62 | 159.95 | 112487.16 | 0.4 | 0.85 | 7.53 | 6.66 | 0.5 | 10
5 | 85 | CONCLUIDO | 1.0125 | 98.77 | 92.6 | 49.61 | 0.61 | 112 | 175.18 | 51.39 | 6 | 102 | 32.79 | 21840.16 | 926.91 | 7984.49 | 344.55 | 159.95 | 86121.46 | 0.46 | 0.86 | 7.49 | 5.11 | 0.5 | 10
6 | 85 | CONCLUIDO | 1.0246 | 97.6 | 91.94 | 56.87 | 0.7 | 97 | 176.66 | 51.39 | 7 | 26 | 33.27 | 22022.17 | 887.88 | 7984.48 | 319.32 | 159.95 | 73579.28 | 0.5 | 0.87 | 7.55 | 4.45 | 0.5 | 10
7 | 85 | CONCLUIDO | 1.0248 | 97.58 | 91.95 | 57.47 | 0.8 | 96 | 178.14 | 51.39 | 8 | 2 | 33.75 | 22204.83 | 886.75 | 7984.53 | 318.87 | 159.95 | 73357.3 | 0.5 | 0.87 | 7.57 | 4.46 | 0.5 | 10
8 | 85 | CONCLUIDO | 1.0259 | 97.47 | 91.88 | 58.03 | 0.89 | 95 | 179.63 | 51.39 | 9 | 0 | 34.24 | 22388.15 | 893.42 | 7984.48 | 316.67 | 159.95 | 72265.04 | 0.51 | 0.87 | 7.56 | 4.39 | 0.5 | 10
0 | 20 | CONCLUIDO | 0.8778 | 113.92 | 107.06 | 15.37 | 0.34 | 418 | 51.33 | 24.83 | 1 | 89 | 5.51 | 6564.78 | 499.76 | 7984.99 | 820.08 | 159.95 | 322352.54 | 0.2 | 0.75 | 8.4 | 19.56 | 0.5 | 10
1 | 20 | CONCLUIDO | 0.8864 | 112.82 | 106.18 | 15.93 | 0.66 | 400 | 52.47 | 24.83 | 2 | 0 | 5.64 | 6705.1 | 501.83 | 7984.93 | 785.81 | 159.95 | 305307.42 | 0.2 | 0.75 | 8.49 | 18.68 | 0.5 | 10
0 | 65 | CONCLUIDO | 0.5748 | 173.99 | 141.7 | 7.69 | 0.13 | 1106 | 133.21 | 46.47 | 1 | 1104 | 20.75 | 16663.42 | 1510.98 | 7985.92 | 2012.53 | 159.95 | 915141.17 | 0.08 | 0.56 | 9.13 | 54.19 | 0.5 | 10
1 | 65 | CONCLUIDO | 0.8464 | 118.15 | 105.49 | 16.44 | 0.26 | 385 | 134.55 | 46.47 | 2 | 383 | 21.09 | 16828.84 | 1064.24 | 7984.81 | 781.9 | 159.95 | 303430.94 | 0.2 | 0.76 | 7.92 | 17.99 | 0.5 | 10
2 | 65 | CONCLUIDO | 0.9429 | 106.05 | 97.8 | 26.31 | 0.39 | 223 | 135.9 | 46.47 | 3 | 221 | 21.43 | 16994.64 | 923.73 | 7984.56 | 521.1 | 159.95 | 173841.87 | 0.31 | 0.82 | 7.66 | 10.31 | 0.5 | 10
3 | 65 | CONCLUIDO | 0.9936 | 100.65 | 94.38 | 37.75 | 0.52 | 150 | 137.25 | 46.47 | 4 | 131 | 21.78 | 17160.92 | 821.45 | 7984.39 | 405.31 | 159.95 | 116311.68 | 0.39 | 0.85 | 7.54 | 6.89 | 0.5 | 10
4 | 65 | CONCLUIDO | 1.011 | 98.91 | 93.3 | 44.43 | 0.64 | 126 | 138.6 | 46.47 | 5 | 16 | 22.13 | 17327.69 | 779.69 | 7984.46 | 363.95 | 159.95 | 95747.6 | 0.44 | 0.86 | 7.63 | 5.81 | 0.5 | 10
5 | 65 | CONCLUIDO | 1.012 | 98.81 | 93.25 | 45.12 | 0.76 | 124 | 139.95 | 46.47 | 6 | 0 | 22.49 | 17494.97 | 785.24 | 7984.56 | 361.88 | 159.95 | 94725.16 | 0.44 | 0.86 | 7.65 | 5.76 | 0.5 | 10
0 | 75 | CONCLUIDO | 0.518 | 193.06 | 151.36 | 7.04 | 0.12 | 1290 | 150.44 | 49.1 | 1 | 1288 | 25.34 | 18787.76 | 1758.77 | 7986 | 2341.55 | 159.95 | 1078729.71 | 0.07 | 0.53 | 9.45 | 63.85 | 0.5 | 10
1 | 75 | CONCLUIDO | 0.81 | 123.46 | 107.89 | 14.88 | 0.23 | 435 | 151.83 | 49.1 | 2 | 433 | 25.73 | 18959.54 | 1200.9 | 7984.79 | 863.04 | 159.95 | 343748.19 | 0.19 | 0.74 | 8.01 | 20.4 | 0.5 | 10
2 | 75 | CONCLUIDO | 0.9158 | 109.19 | 99.19 | 23.52 | 0.35 | 253 | 153.23 | 49.1 | 3 | 251 | 26.13 | 19131.85 | 1050.39 | 7984.71 | 567.7 | 159.95 | 196988.79 | 0.28 | 0.81 | 7.72 | 11.69 | 0.5 | 10
3 | 75 | CONCLUIDO | 0.9706 | 103.03 | 95.47 | 33.11 | 0.46 | 173 | 154.63 | 49.1 | 4 | 171 | 26.53 | 19304.72 | 956.66 | 7984.48 | 442.61 | 159.95 | 134846.47 | 0.36 | 0.84 | 7.57 | 7.98 | 0.5 | 10
4 | 75 | CONCLUIDO | 1.0051 | 99.49 | 93.34 | 44.1 | 0.57 | 127 | 156.03 | 49.1 | 5 | 112 | 26.94 | 19478.15 | 869.53 | 7984.56 | 369.52 | 159.95 | 98527.99 | 0.43 | 0.86 | 7.51 | 5.84 | 0.5 | 10
5 | 75 | CONCLUIDO | 1.0193 | 98.1 | 92.5 | 50.92 | 0.67 | 109 | 157.44 | 49.1 | 6 | 18 | 27.35 | 19652.13 | 833.46 | 7984.56 | 337.91 | 159.95 | 82816.73 | 0.47 | 0.86 | 7.58 | 5.01 | 0.5 | 10
6 | 75 | CONCLUIDO | 1.0198 | 98.06 | 92.48 | 51.38 | 0.78 | 108 | 158.86 | 49.1 | 7 | 2 | 27.77 | 19826.68 | 840.08 | 7984.51 | 336.31 | 159.95 | 82018.89 | 0.48 | 0.86 | 7.61 | 4.99 | 0.5 | 10
7 | 75 | CONCLUIDO | 1.0196 | 98.07 | 92.5 | 51.39 | 0.88 | 108 | 160.28 | 49.1 | 8 | 0 | 28.19 | 20001.93 | 846.18 | 7984.48 | 336.65 | 159.95 | 82188.63 | 0.48 | 0.86 | 7.61 | 5.01 | 0.5 | 10
0 | 95 | CONCLUIDO | 0.411 | 243.31 | 176.04 | 6.07 | 0.1 | 1741 | 185.69 | 53.44 | 1 | 1739 | 36.26 | 23136.14 | 2361.27 | 7986.91 | 3184.75 | 159.95 | 1498072.54 | 0.05 | 0.45 | 10.19 | 88.52 | 0.5 | 10
1 | 95 | CONCLUIDO | 0.7417 | 134.82 | 112.55 | 12.69 | 0.19 | 532 | 187.21 | 53.44 | 2 | 530 | 36.77 | 23322.88 | 1466.05 | 7984.75 | 1022.28 | 159.95 | 422886.99 | 0.16 | 0.71 | 8.15 | 25.06 | 0.5 | 10
2 | 95 | CONCLUIDO | 0.862 | 116.01 | 101.97 | 19.67 | 0.28 | 311 | 188.73 | 53.44 | 3 | 309 | 37.29 | 23510.33 | 1289.03 | 7984.85 | 661.25 | 159.95 | 243476.95 | 0.24 | 0.78 | 7.83 | 14.47 | 0.5 | 10
3 | 95 | CONCLUIDO | 0.9268 | 107.9 | 97.43 | 27.19 | 0.37 | 215 | 190.25 | 53.44 | 4 | 213 | 37.82 | 23698.48 | 1189.87 | 7984.63 | 508.25 | 159.95 | 167456.57 | 0.31 | 0.82 | 7.65 | 9.93 | 0.5 | 10
4 | 95 | CONCLUIDO | 0.9668 | 103.43 | 94.93 | 35.16 | 0.46 | 162 | 191.78 | 53.44 | 5 | 160 | 38.35 | 23887.36 | 1117.38 | 7984.53 | 424.06 | 159.95 | 125626.09 | 0.38 | 0.84 | 7.56 | 7.44 | 0.5 | 10
5 | 95 | CONCLUIDO | 0.9954 | 100.47 | 93.27 | 44.06 | 0.55 | 127 | 193.32 | 53.44 | 6 | 125 | 38.89 | 24076.95 | 1051.59 | 7984.58 | 367.99 | 159.95 | 97762.85 | 0.43 | 0.86 | 7.49 | 5.78 | 0.5 | 10
6 | 95 | CONCLUIDO | 1.0151 | 98.51 | 92.21 | 53.71 | 0.64 | 103 | 194.86 | 53.44 | 7 | 97 | 39.43 | 24267.28 | 991.06 | 7984.47 | 331.56 | 159.95 | 79669.69 | 0.48 | 0.87 | 7.47 | 4.71 | 0.5 | 10
7 | 95 | CONCLUIDO | 1.0271 | 97.36 | 91.58 | 61.74 | 0.72 | 89 | 196.41 | 53.44 | 8 | 40 | 39.98 | 24458.36 | 948.51 | 7984.6 | 308.99 | 159.95 | 68453.86 | 0.52 | 0.87 | 7.48 | 4.09 | 0.5 | 10
8 | 95 | CONCLUIDO | 1.0292 | 97.16 | 91.49 | 63.83 | 0.81 | 86 | 197.97 | 53.44 | 9 | 5 | 40.53 | 24650.18 | 939.96 | 7984.52 | 304.23 | 159.95 | 66089.73 | 0.53 | 0.87 | 7.53 | 4 | 0.5 | 10
9 | 95 | CONCLUIDO | 1.0302 | 97.07 | 91.44 | 64.54 | 0.89 | 85 | 199.53 | 53.44 | 10 | 0 | 41.1 | 24842.77 | 945.4 | 7984.48 | 302.17 | 159.95 | 65064.14 | 0.53 | 0.87 | 7.53 | 3.94 | 0.5 | 10
0 | 55 | CONCLUIDO | 0.6356 | 157.34 | 132.89 | 8.52 | 0.15 | 936 | 116.05 | 43.4 | 1 | 934 | 16.65 | 14546.17 | 1281.72 | 7985.6 | 1712.15 | 159.95 | 765797.63 | 0.09 | 0.6 | 8.86 | 45.39 | 0.5 | 10
1 | 55 | CONCLUIDO | 0.8837 | 113.17 | 103.1 | 18.52 | 0.3 | 334 | 117.34 | 43.4 | 2 | 332 | 16.94 | 14705.49 | 924.17 | 7984.67 | 699.51 | 159.95 | 262488.71 | 0.23 | 0.78 | 7.88 | 15.61 | 0.5 | 10
2 | 55 | CONCLUIDO | 0.9719 | 102.89 | 96.27 | 30.4 | 0.45 | 190 | 118.63 | 43.4 | 3 | 178 | 17.23 | 14865.24 | 785.33 | 7984.51 | 468.75 | 159.95 | 147828.31 | 0.34 | 0.83 | 7.62 | 8.78 | 0.5 | 10
3 | 55 | CONCLUIDO | 1.0002 | 99.98 | 94.36 | 38.25 | 0.59 | 148 | 119.93 | 43.4 | 4 | 15 | 17.53 | 15025.44 | 726.28 | 7984.52 | 398.61 | 159.95 | 112968.78 | 0.4 | 0.85 | 7.71 | 6.87 | 0.5 | 10
4 | 55 | CONCLUIDO | 1.0004 | 99.96 | 94.36 | 38.51 | 0.73 | 147 | 121.23 | 43.4 | 5 | 1 | 17.83 | 15186.08 | 730.79 | 7984.51 | 397.7 | 159.95 | 112519.29 | 0.4 | 0.85 | 7.73 | 6.87 | 0.5 | 10
5 | 55 | CONCLUIDO | 1.0003 | 99.97 | 94.38 | 38.52 | 0.86 | 147 | 122.54 | 43.4 | 6 | 0 | 18.14 | 15347.16 | 738.34 | 7984.49 | 398.01 | 159.95 | 112675.67 | 0.4 | 0.85 | 7.74 | 6.89 | 0.5 | 10

## gráficos
Selecione o eixo X:
Selecione o eixo Y:
Selecione o eixo Z:
Eixo X | Eixo Y | Eixo Z

## hidden (hidden)
Unnamed: 0
Volume de calda [L]
STATUS
Capacidade operacional [ha/h]
Tempo de missao [h]
Tempo util [h]
Tempo por voo [min]
Autonomia Projetada [h]
N° Voos
MTOW [kg]
Massa Estrutura [kg]
Combustível [kg]
Abastecimentos
Massa gerador
Potência gerador [W]
Combustível consumido [L]
Calda cons [L]
Distância percorrida [km]
Distância Pulverizando [km]
RTL ACUMULADO[m]
EOC [km/km]
EOC [h/h]
Tempo de manobra [h]
Tempo rtl_rtw [h]
V pulv [m/s]
V desloc [m/s]