## RESULTADOS_18
Unnamed: 0 | Volume de calda [L] | STATUS | Capacidade operacional [ha/h] | Tempo de missao [h] | Tempo util [h] | Tempo por voo [min] | Autonomia Projetada [h] | N° Voos | MTOW [kg] | Massa Estrutura [kg] | Combustível [kg] | Abastecimentos | Massa gerador | Potência gerador [W] | Combustível consumido [L] | Calda cons [L] | Distância percorrida [km] | Distância Pulverizando [km] | RTL ACUMULADO[m] | EOC [km/km] | EOC [h/h] | Tempo de manobra [h] | Tempo rtl_rtw [h] | V pulv [m/s] | V desloc [m/s] | Preço Total por ha Simples [R$/ha] | Preço Total por ha Presumido [R$/ha] | Preço Total por ha Real [R$/ha] | Preço Total Simples [R$] | Preço Total Presumido [R$] | Prod CAPEX [ha/h/R$] | Dias Trabalhados | Preço Total Real [R$]
0 | 100 | CONCLUIDO | 0.5809 | 172.15 | 121.06 | 5.82 | 0.09 | 1249 | 194.77 | 54.38 | 1 | 1247 | 39.4 | 24256.19 | 1690.9 | 1214.46 | 2286.53 | 90.51 | 1080728.42 | 0.04 | 0.37 | 6.1 | 63.84 | 0.5 | 10 | 2955.2003 | 4043.4355 | 3657.5357 | 2955200.3248 | 4043435.4586 | 1.1889e-06 | 24 | 3657535.6534
1 | 100 | CONCLUIDO | 1.0822 | 92.41 | 75.11 | 11.86 | 0.18 | 380 | 196.32 | 54.38 | 2 | 378 | 39.95 | 24447.22 | 1044.19 | 1214.12 | 720.21 | 90.51 | 301910.79 | 0.13 | 0.6 | 4.65 | 17.91 | 0.5 | 10 | 1019.8162 | 1395.3576 | 1262.1866 | 1019816.2375 | 1395357.5672 | 2.2149e-06 | 13 | 1262186.5994
2 | 100 | CONCLUIDO | 1.2651 | 79.05 | 67.7 | 17.89 | 0.27 | 227 | 197.88 | 54.38 | 3 | 225 | 40.5 | 24639 | 937.13 | 1214.05 | 469.92 | 90.51 | 177532.04 | 0.19 | 0.66 | 4.37 | 10.5 | 0.5 | 10 | 791.3921 | 1082.8176 | 979.475 | 791392.1284 | 1082817.6239 | 2.5892e-06 | 11 | 979475.0296
3 | 100 | CONCLUIDO | 1.3614 | 73.46 | 64.64 | 23.94 | 0.36 | 162 | 199.44 | 54.38 | 4 | 160 | 41.06 | 24831.54 | 891.37 | 1213.94 | 365.81 | 90.51 | 125799.14 | 0.25 | 0.69 | 4.27 | 7.44 | 0.5 | 10 | 709.721 | 971.0716 | 878.3939 | 709721.0025 | 971071.5863 | 2.7863e-06 | 11 | 878393.877
4 | 100 | CONCLUIDO | 1.4204 | 70.4 | 62.98 | 29.99 | 0.44 | 126 | 201.01 | 54.38 | 5 | 124 | 41.63 | 25024.84 | 865.14 | 1213.93 | 309.22 | 90.51 | 97688.13 | 0.29 | 0.71 | 4.23 | 5.79 | 0.5 | 10 | 658.7223 | 901.2929 | 815.2748 | 658722.3171 | 901292.9351 | 2.907e-06 | 10 | 815274.8023
5 | 100 | CONCLUIDO | 1.462 | 68.4 | 61.88 | 36.05 | 0.53 | 103 | 202.58 | 54.38 | 6 | 101 | 42.2 | 25218.93 | 847.03 | 1213.93 | 272.18 | 90.51 | 79281.69 | 0.33 | 0.73 | 4.18 | 4.68 | 0.5 | 10 | 630.5828 | 862.7912 | 780.4476 | 630582.7968 | 862791.202 | 2.9922e-06 | 10 | 780447.6206
6 | 100 | CONCLUIDO | 1.4905 | 67.09 | 61.19 | 42.2 | 0.61 | 87 | 204.16 | 54.38 | 7 | 85 | 42.78 | 25413.94 | 834.86 | 1213.92 | 248.4 | 90.51 | 67469.4 | 0.36 | 0.73 | 4.17 | 4 | 0.5 | 10 | 612.3977 | 837.9095 | 757.9406 | 612397.665 | 837909.5024 | 3.0505e-06 | 10 | 757940.5955
7 | 100 | CONCLUIDO | 1.5152 | 66 | 60.57 | 48.45 | 0.69 | 75 | 205.75 | 54.38 | 8 | 73 | 43.37 | 25609.61 | 822.7 | 1213.91 | 227.44 | 90.51 | 57053.39 | 0.4 | 0.74 | 4.14 | 3.37 | 0.5 | 10 | 596.2475 | 815.8122 | 737.9522 | 596247.5391 | 815812.1875 | 3.1011e-06 | 10 | 737952.2174
8 | 100 | CONCLUIDO | 1.5332 | 65.22 | 60.14 | 54.67 | 0.77 | 66 | 207.34 | 54.38 | 9 | 64 | 43.96 | 25806.1 | 813.82 | 1213.95 | 213.35 | 90.51 | 50050.9 | 0.42 | 0.75 | 4.11 | 2.94 | 0.5 | 10 | 584.8115 | 800.1649 | 723.7983 | 584811.5072 | 800164.9042 | 3.1379e-06 | 10 | 723798.2888
9 | 100 | CONCLUIDO | 1.5463 | 64.67 | 59.86 | 60.87 | 0.85 | 59 | 208.94 | 54.38 | 10 | 57 | 44.56 | 26003.41 | 806.73 | 1213.93 | 203.41 | 90.51 | 45117.93 | 0.44 | 0.75 | 4.11 | 2.67 | 0.5 | 10 | 568.6177 | 778.0078 | 703.7558 | 568617.6617 | 778007.7703 | 3.1647e-06 | 9 | 703755.8007
10 | 100 | CONCLUIDO | 1.5567 | 64.24 | 59.62 | 66.25 | 0.93 | 54 | 210.55 | 54.38 | 11 | 52 | 45.17 | 26201.54 | 800.72 | 1213.91 | 195.58 | 90.51 | 41225.72 | 0.46 | 0.75 | 4.1 | 2.43 | 0.5 | 10 | 561.7573 | 768.6211 | 695.265 | 561757.2672 | 768621.076 | 3.186e-06 | 9 | 695264.9593
11 | 100 | CONCLUIDO | 1.5674 | 63.8 | 59.38 | 72.71 | 1 | 49 | 212.16 | 54.38 | 12 | 47 | 45.78 | 26400.51 | 793.75 | 1213.92 | 187.03 | 90.51 | 36975.88 | 0.48 | 0.76 | 4.1 | 2.18 | 0.5 | 10 | 554.362 | 758.5025 | 686.1121 | 554361.9713 | 758502.5059 | 3.2079e-06 | 9 | 686112.0913
12 | 100 | CONCLUIDO | 1.5754 | 63.48 | 59.21 | 78.95 | 1.08 | 45 | 213.78 | 54.38 | 13 | 43 | 46.4 | 26600.32 | 789.72 | 1213.92 | 181.56 | 90.51 | 34263.14 | 0.5 | 0.76 | 4.09 | 2.02 | 0.5 | 10 | 549.558 | 751.9295 | 680.1664 | 549557.9936 | 751929.4916 | 3.2243e-06 | 9 | 680166.3963
13 | 100 | CONCLUIDO | 1.5815 | 63.23 | 59.08 | 84.4 | 1.15 | 42 | 215.41 | 54.38 | 14 | 40 | 47.03 | 26801 | 784.28 | 1213.93 | 177.42 | 90.51 | 32206.85 | 0.51 | 0.76 | 4.08 | 1.89 | 0.5 | 10 | 544.6241 | 745.1787 | 674.0599 | 544624.1037 | 745178.7258 | 3.2368e-06 | 9 | 674059.9141
14 | 100 | CONCLUIDO | 1.5878 | 62.98 | 58.95 | 90.69 | 1.23 | 39 | 217.04 | 54.38 | 15 | 37 | 47.66 | 27002.55 | 780.79 | 1213.91 | 172.66 | 90.51 | 29842.22 | 0.52 | 0.76 | 4.08 | 1.75 | 0.5 | 10 | 540.7384 | 739.8621 | 669.2507 | 540738.4033 | 739862.1391 | 3.2496e-06 | 9 | 669250.7349
15 | 100 | CONCLUIDO | 1.5948 | 62.7 | 58.79 | 97.98 | 1.3 | 36 | 218.68 | 54.38 | 16 | 34 | 48.31 | 27204.98 | 774.32 | 1213.92 | 167.47 | 90.51 | 27263.53 | 0.54 | 0.76 | 4.06 | 1.59 | 0.5 | 10 | 535.0307 | 732.0526 | 662.1866 | 535030.7254 | 732052.6424 | 3.264e-06 | 9 | 662186.5656
16 | 100 | CONCLUIDO | 1.5989 | 62.54 | 58.7 | 103.59 | 1.37 | 34 | 220.33 | 54.38 | 17 | 32 | 48.95 | 27408.3 | 769.9 | 1213.91 | 164.7 | 90.51 | 25885.87 | 0.55 | 0.76 | 4.06 | 1.51 | 0.5 | 10 | 531.3702 | 727.0441 | 657.656 | 531370.1636 | 727044.1003 | 3.2724e-06 | 9 | 657656.0318
17 | 100 | CONCLUIDO | 1.6035 | 62.36 | 58.6 | 109.88 | 1.44 | 32 | 221.99 | 54.38 | 18 | 30 | 49.61 | 27612.53 | 766.23 | 1213.93 | 161.17 | 90.51 | 24131.69 | 0.56 | 0.77 | 4.06 | 1.41 | 0.5 | 10 | 527.9861 | 722.4139 | 653.4677 | 527986.1092 | 722413.8877 | 3.2818e-06 | 9 | 653467.7202
18 | 100 | CONCLUIDO | 1.608 | 62.19 | 58.51 | 117.01 | 1.51 | 30 | 223.65 | 54.38 | 19 | 28 | 50.27 | 27817.81 | 762.08 | 1213.91 | 157.83 | 90.51 | 22470.79 | 0.57 | 0.77 | 4.06 | 1.31 | 0.5 | 10 | 524.3967 | 717.5027 | 649.0253 | 524396.7102 | 717502.7136 | 3.291e-06 | 9 | 649025.2617
19 | 100 | CONCLUIDO | 1.6101 | 62.11 | 58.46 | 120.96 | 1.58 | 29 | 225.32 | 54.38 | 20 | 27 | 50.95 | 28023.89 | 760.16 | 1213.91 | 156.47 | 90.51 | 21794.06 | 0.58 | 0.77 | 4.05 | 1.27 | 0.5 | 10 | 522.732 | 715.2249 | 646.9649 | 522731.9523 | 715224.9184 | 3.2953e-06 | 9 | 646964.856
20 | 100 | CONCLUIDO | 1.6142 | 61.95 | 58.38 | 129.74 | 1.64 | 27 | 227 | 54.38 | 21 | 25 | 51.62 | 28230.92 | 754.63 | 1213.91 | 153.65 | 90.51 | 20395.17 | 0.59 | 0.77 | 4.05 | 1.19 | 0.5 | 10 | 518.5455 | 709.4969 | 641.7835 | 518545.5442 | 709496.8901 | 3.3037e-06 | 9 | 641783.5027
21 | 100 | CONCLUIDO | 1.6165 | 61.86 | 58.34 | 134.62 | 1.71 | 26 | 228.69 | 54.38 | 22 | 24 | 52.31 | 28438.91 | 750.2 | 1213.91 | 152.1 | 90.51 | 19628.26 | 0.6 | 0.77 | 4.05 | 1.14 | 0.5 | 10 | 515.4946 | 705.3224 | 638.0074 | 515494.5506 | 705322.3862 | 3.3084e-06 | 9 | 638007.4076
22 | 100 | CONCLUIDO | 1.6186 | 61.78 | 58.29 | 139.9 | 1.77 | 25 | 230.38 | 54.38 | 23 | 23 | 53 | 28647.87 | 745.96 | 1213.91 | 150.58 | 90.51 | 18872.24 | 0.6 | 0.77 | 4.05 | 1.1 | 0.5 | 10 | 512.6021 | 701.3648 | 634.4275 | 512602.0588 | 701364.7513 | 3.3127e-06 | 9 | 634427.4838
23 | 100 | CONCLUIDO | 1.6207 | 61.7 | 58.25 | 145.63 | 1.84 | 24 | 232.08 | 54.38 | 24 | 22 | 53.71 | 28857.81 | 745.43 | 1213.91 | 149.3 | 90.51 | 18234.47 | 0.61 | 0.77 | 4.05 | 1.06 | 0.5 | 10 | 511.7172 | 700.154 | 633.3323 | 511717.1775 | 700154.0176 | 3.317e-06 | 9 | 633332.3008
24 | 100 | CONCLUIDO | 1.6229 | 61.62 | 58.21 | 151.85 | 1.9 | 23 | 233.79 | 54.38 | 25 | 21 | 54.42 | 29068.74 | 738.69 | 1213.92 | 147.93 | 90.51 | 17556.82 | 0.61 | 0.77 | 4.04 | 1.01 | 0.5 | 10 | 507.4757 | 694.3506 | 628.0828 | 507475.7046 | 694350.6472 | 3.3215e-06 | 9 | 628082.796
25 | 100 | CONCLUIDO | 1.6254 | 61.52 | 58.15 | 158.6 | 1.96 | 22 | 235.51 | 54.38 | 26 | 20 | 55.14 | 29280.69 | 736.26 | 1213.91 | 146.1 | 90.51 | 16648.02 | 0.62 | 0.77 | 4.04 | 0.96 | 0.5 | 10 | 505.4609 | 691.5939 | 625.5892 | 505460.9092 | 691593.9154 | 3.3266e-06 | 9 | 625589.1627
26 | 100 | CONCLUIDO | 1.6276 | 61.44 | 58.11 | 166.02 | 2.02 | 21 | 237.24 | 54.38 | 27 | 19 | 55.86 | 29493.67 | 733.55 | 1213.92 | 144.47 | 90.51 | 15834.62 | 0.63 | 0.77 | 4.04 | 0.91 | 0.5 | 10 | 503.3961 | 688.7687 | 623.0336 | 503396.0606 | 688768.6983 | 3.3311e-06 | 9 | 623033.5804
27 | 100 | CONCLUIDO | 1.63 | 61.35 | 58.06 | 174.17 | 2.08 | 20 | 238.97 | 54.38 | 28 | 18 | 56.6 | 29707.68 | 731.81 | 1213.91 | 142.79 | 90.51 | 15001.38 | 0.63 | 0.77 | 4.04 | 0.86 | 0.5 | 10 | 501.7952 | 686.5784 | 621.0523 | 501795.2246 | 686578.3639 | 3.336e-06 | 9 | 621052.2885
28 | 100 | CONCLUIDO | 1.6321 | 61.27 | 58.01 | 183.2 | 2.14 | 19 | 240.72 | 54.38 | 29 | 17 | 57.34 | 29922.88 | 724.61 | 1213.92 | 141.29 | 90.51 | 14257.36 | 0.64 | 0.77 | 4.04 | 0.82 | 0.5 | 10 | 497.3651 | 680.5169 | 615.5694 | 497365.1466 | 680516.9358 | 3.3403e-06 | 9 | 615569.3546
29 | 100 | CONCLUIDO | 1.6324 | 61.26 | 58 | 183.17 | 2.2 | 19 | 242.47 | 54.38 | 30 | 17 | 58.1 | 30139.04 | 725.24 | 1213.93 | 140.99 | 90.51 | 14106.59 | 0.64 | 0.77 | 4.04 | 0.81 | 0.5 | 10 | 497.6159 | 680.86 | 615.8797 | 497615.9147 | 680860.0478 | 3.3409e-06 | 9 | 615879.7204
30 | 100 | CONCLUIDO | 1.6349 | 61.17 | 57.95 | 193.17 | 2.26 | 18 | 244.23 | 54.38 | 31 | 16 | 58.86 | 30356.28 | 720.27 | 1213.91 | 139.43 | 90.51 | 13330.64 | 0.65 | 0.77 | 4.03 | 0.76 | 0.5 | 10 | 494.282 | 676.2985 | 611.7535 | 494282.0278 | 676298.4767 | 3.346e-06 | 9 | 611753.4992
31 | 100 | CONCLUIDO | 1.6342 | 61.19 | 57.97 | 193.25 | 2.31 | 18 | 246 | 54.38 | 32 | 16 | 59.63 | 30574.64 | 716.71 | 1213.91 | 139.93 | 90.51 | 13579.32 | 0.65 | 0.77 | 4.04 | 0.78 | 0.5 | 10 | 492.5804 | 673.9702 | 609.6474 | 492580.3668 | 673970.1889 | 3.3446e-06 | 9 | 609647.42
32 | 100 | CONCLUIDO | 1.6367 | 61.1 | 57.92 | 204.42 | 2.37 | 17 | 247.78 | 54.38 | 33 | 15 | 60.41 | 30794.11 | 714.74 | 1213.91 | 138.03 | 90.51 | 12635.9 | 0.66 | 0.77 | 4.04 | 0.73 | 0.5 | 10 | 490.8538 | 671.6078 | 607.5105 | 490853.8178 | 671607.8484 | 3.3497e-06 | 9 | 607510.538
33 | 100 | CONCLUIDO | 1.6389 | 61.02 | 57.88 | 217.04 | 2.42 | 16 | 249.57 | 54.38 | 34 | 14 | 61.2 | 31014.73 | 708.6 | 1213.91 | 136.75 | 90.51 | 12000.18 | 0.66 | 0.78 | 4.03 | 0.69 | 0.5 | 10 | 487.0005 | 666.3356 | 602.7415 | 487000.5266 | 666335.6054 | 3.3542e-06 | 9 | 602741.4704
34 | 100 | CONCLUIDO | 1.6389 | 61.01 | 57.88 | 217.03 | 2.48 | 16 | 251.37 | 54.38 | 35 | 14 | 61.99 | 31236.5 | 707.8 | 1213.91 | 136.74 | 90.51 | 11996.85 | 0.66 | 0.78 | 4.03 | 0.68 | 0.5 | 10 | 486.5755 | 665.7541 | 602.2154 | 486575.5033 | 665754.0698 | 3.3542e-06 | 9 | 602215.4357
35 | 100 | CONCLUIDO | 1.6415 | 60.92 | 57.82 | 231.28 | 2.53 | 15 | 253.18 | 54.38 | 36 | 13 | 62.8 | 31459.45 | 700.35 | 1213.91 | 134.8 | 90.51 | 11031.2 | 0.67 | 0.78 | 4.03 | 0.63 | 0.5 | 10 | 481.9242 | 659.3899 | 596.4587 | 481924.1769 | 659389.9199 | 3.3596e-06 | 9 | 596458.6714
36 | 100 | CONCLUIDO | 1.6413 | 60.93 | 57.83 | 231.31 | 2.58 | 15 | 255 | 54.38 | 37 | 13 | 63.62 | 31683.59 | 702.06 | 1213.93 | 135.06 | 90.51 | 11161.4 | 0.67 | 0.78 | 4.03 | 0.63 | 0.5 | 10 | 482.8883 | 660.709 | 597.6519 | 482888.2756 | 660709.0422 | 3.3591e-06 | 9 | 597651.8985
37 | 100 | CONCLUIDO | 1.6408 | 60.95 | 57.85 | 231.39 | 2.63 | 15 | 256.82 | 54.38 | 38 | 12 | 64.45 | 31909.08 | 698.29 | 1213.91 | 135.73 | 90.51 | 11495.89 | 0.67 | 0.78 | 4.03 | 0.65 | 0.5 | 10 | 481.0269 | 658.1623 | 595.3482 | 481026.9342 | 658162.2728 | 3.3581e-06 | 9 | 595348.1893
38 | 100 | CONCLUIDO | 1.6431 | 60.86 | 57.8 | 247.71 | 2.68 | 14 | 258.66 | 54.38 | 39 | 7 | 65.28 | 32135.68 | 696.81 | 1213.91 | 133.58 | 90.51 | 10427.2 | 0.68 | 0.78 | 4.04 | 0.61 | 0.5 | 10 | 479.6343 | 656.2568 | 593.6246 | 479634.2783 | 656256.7796 | 3.3628e-06 | 9 | 593624.5536
39 | 100 | CONCLUIDO | 1.6431 | 60.86 | 57.8 | 247.71 | 2.73 | 14 | 260.51 | 54.38 | 40 | 7 | 66.13 | 32363.54 | 700.48 | 1213.91 | 133.76 | 90.51 | 10514.29 | 0.68 | 0.78 | 4.04 | 0.61 | 0.5 | 10 | 481.5791 | 658.9178 | 596.0316 | 481579.0888 | 658917.755 | 3.3628e-06 | 9 | 596031.5693

## RESULTADOS_6
Unnamed: 0 | Volume de calda [L] | STATUS | Capacidade operacional [ha/h] | Tempo de missao [h] | Tempo util [h] | Tempo por voo [min] | Autonomia Projetada [h] | N° Voos | MTOW [kg] | Massa Estrutura [kg] | Combustível [kg] | Abastecimentos | Massa gerador | Potência gerador [W] | Combustível consumido [L] | Calda cons [L] | Distância percorrida [km] | Distância Pulverizando [km] | RTL ACUMULADO[m] | EOC [km/km] | EOC [h/h] | Tempo de manobra [h] | Tempo rtl_rtw [h] | V pulv [m/s] | V desloc [m/s] | Preço Total por ha Simples [R$/ha] | Preço Total por ha Presumido [R$/ha] | Preço Total por ha Real [R$/ha] | Preço Total Simples [R$] | Preço Total Presumido [R$] | Prod CAPEX [ha/h/R$] | Dias Trabalhados | Preço Total Real [R$]
0 | 40 | CONCLUIDO | 1.0901 | 91.73 | 80.54 | 9.86 | 0.2 | 490 | 89.87 | 37.55 | 1 | 488 | 11.32 | 11317.98 | 671.72 | 1214.17 | 905.51 | 90.51 | 394013.68 | 0.1 | 0.56 | 4.8 | 23.33 | 0.5 | 10 | 691.6855 | 946.3946 | 856.072 | 691685.4545 | 946394.5539 | 2.3322e-06 | 13 | 856071.9859
1 | 40 | CONCLUIDO | 1.3899 | 71.95 | 66.28 | 20.19 | 0.39 | 197 | 91.1 | 37.55 | 2 | 195 | 11.54 | 11468.97 | 542.08 | 1213.99 | 420.79 | 90.51 | 153117.65 | 0.22 | 0.68 | 4.34 | 9.09 | 0.5 | 10 | 452.1718 | 618.6814 | 559.6353 | 452171.8081 | 618681.4162 | 2.9736e-06 | 10 | 559635.3302
2 | 40 | CONCLUIDO | 1.4925 | 67 | 62.76 | 30.86 | 0.57 | 122 | 92.32 | 37.55 | 3 | 120 | 11.77 | 11620.34 | 502.9 | 1213.91 | 301.33 | 90.51 | 93761.2 | 0.3 | 0.71 | 4.22 | 5.56 | 0.5 | 10 | 401.5923 | 549.4763 | 497.0351 | 401592.3325 | 549476.3464 | 3.1932e-06 | 10 | 497035.0951
3 | 40 | CONCLUIDO | 1.5428 | 64.82 | 61.21 | 41.74 | 0.75 | 88 | 93.55 | 37.55 | 4 | 86 | 12 | 11772.07 | 480.3 | 1213.93 | 249.56 | 90.51 | 68046.97 | 0.36 | 0.73 | 4.15 | 4.02 | 0.5 | 10 | 377.4272 | 516.4126 | 467.1269 | 377427.2296 | 516412.5864 | 3.3008e-06 | 10 | 467126.894
4 | 40 | CONCLUIDO | 1.5746 | 63.51 | 60.28 | 53.19 | 0.93 | 68 | 94.79 | 37.55 | 5 | 66 | 12.23 | 11924.18 | 461.7 | 1213.92 | 217.59 | 90.51 | 52163.07 | 0.42 | 0.74 | 4.13 | 3.09 | 0.5 | 10 | 353.178 | 483.2338 | 437.1146 | 353178.0443 | 483233.7813 | 3.3688e-06 | 9 | 437114.6275
5 | 40 | CONCLUIDO | 1.5963 | 62.65 | 59.67 | 65.09 | 1.1 | 55 | 96.02 | 37.55 | 6 | 53 | 12.47 | 12076.67 | 445.61 | 1213.91 | 197.18 | 90.51 | 42019.87 | 0.46 | 0.75 | 4.1 | 2.47 | 0.5 | 10 | 340.2301 | 465.5178 | 421.0894 | 340230.0663 | 465517.7865 | 3.4152e-06 | 9 | 421089.4224
6 | 40 | CONCLUIDO | 1.6131 | 61.99 | 59.2 | 78.94 | 1.27 | 45 | 97.26 | 37.55 | 7 | 43 | 12.71 | 12229.54 | 429.8 | 1213.91 | 181.71 | 90.51 | 34336.94 | 0.5 | 0.76 | 4.08 | 2.01 | 0.5 | 10 | 328.6362 | 449.6545 | 406.7401 | 328636.1695 | 449654.5055 | 3.4512e-06 | 9 | 406740.1106
7 | 40 | CONCLUIDO | 1.6229 | 61.62 | 58.94 | 90.68 | 1.43 | 39 | 98.5 | 37.55 | 8 | 37 | 12.95 | 12382.79 | 417.47 | 1213.91 | 172.65 | 90.51 | 29834.85 | 0.52 | 0.76 | 4.08 | 1.75 | 0.5 | 10 | 320.3235 | 438.2807 | 396.4518 | 320323.4659 | 438280.6977 | 3.4721e-06 | 9 | 396451.8031
8 | 40 | CONCLUIDO | 1.631 | 61.31 | 58.73 | 103.64 | 1.59 | 34 | 99.75 | 37.55 | 9 | 22 | 13.2 | 12536.43 | 403.3 | 1213.92 | 164.97 | 90.51 | 26021.63 | 0.55 | 0.76 | 4.08 | 1.54 | 0.5 | 10 | 311.4064 | 426.0799 | 385.4155 | 311406.3655 | 426079.9276 | 3.4895e-06 | 9 | 385415.4573
9 | 40 | CONCLUIDO | 1.6348 | 61.17 | 58.63 | 109.92 | 1.74 | 32 | 101 | 37.55 | 10 | 7 | 13.45 | 12690.46 | 402.85 | 1213.92 | 161 | 90.51 | 24047.22 | 0.56 | 0.77 | 4.09 | 1.43 | 0.5 | 10 | 310.5537 | 424.9133 | 384.3602 | 310553.7243 | 424913.3062 | 3.4976e-06 | 9 | 384360.1766
10 | 40 | CONCLUIDO | 1.6342 | 61.19 | 58.65 | 109.97 | 1.89 | 32 | 102.25 | 37.55 | 11 | 1 | 13.7 | 12844.88 | 405.48 | 1213.95 | 161.45 | 90.51 | 24269.63 | 0.56 | 0.77 | 4.1 | 1.45 | 0.5 | 10 | 312.0535 | 426.9654 | 386.2164 | 312053.5145 | 426965.3854 | 3.4963e-06 | 9 | 386216.4082
11 | 40 | CONCLUIDO | 1.6342 | 61.19 | 58.65 | 109.97 | 2.04 | 32 | 103.51 | 37.55 | 12 | 0 | 13.95 | 12999.7 | 409.95 | 1213.93 | 161.4 | 90.51 | 24247.76 | 0.56 | 0.76 | 4.1 | 1.46 | 0.5 | 10 | 314.4352 | 430.2241 | 389.1641 | 314435.1622 | 430224.0609 | 3.4963e-06 | 9 | 389164.0803

## RESULTADOS_4
Unnamed: 0 | Volume de calda [L] | STATUS | Capacidade operacional [ha/h] | Tempo de missao [h] | Tempo util [h] | Tempo por voo [min] | Autonomia Projetada [h] | N° Voos | MTOW [kg] | Massa Estrutura [kg] | Combustível [kg] | Abastecimentos | Massa gerador | Potência gerador [W] | Combustível consumido [L] | Calda cons [L] | Distância percorrida [km] | Distância Pulverizando [km] | RTL ACUMULADO[m] | EOC [km/km] | EOC [h/h] | Tempo de manobra [h] | Tempo rtl_rtw [h] | V pulv [m/s] | V desloc [m/s] | Preço Total por ha Simples [R$/ha] | Preço Total por ha Presumido [R$/ha] | Preço Total por ha Real [R$/ha] | Preço Total Simples [R$] | Preço Total Presumido [R$] | Prod CAPEX [ha/h/R$] | Dias Trabalhados | Preço Total Real [R$]
0 | 30 | CONCLUIDO | 1.1989 | 83.41 | 75.52 | 11.65 | 0.24 | 389 | 71.52 | 32.27 | 1 | 387 | 8.25 | 9054.6 | 534.78 | 1214.06 | 734.78 | 90.51 | 309152.57 | 0.12 | 0.59 | 4.64 | 18.32 | 0.5 | 10 | 521.4299 | 713.4434 | 645.3534 | 521429.9146 | 713443.413 | 2.5938e-06 | 12 | 645353.375
1 | 30 | CONCLUIDO | 1.4507 | 68.93 | 64.58 | 24.07 | 0.48 | 161 | 72.7 | 32.27 | 2 | 159 | 8.43 | 9200.25 | 443.84 | 1214.02 | 363.39 | 90.51 | 124595.25 | 0.25 | 0.69 | 4.28 | 7.39 | 0.5 | 10 | 371.9889 | 508.9716 | 460.3961 | 371988.8982 | 508971.6216 | 3.1386e-06 | 10 | 460396.0843
2 | 30 | CONCLUIDO | 1.5341 | 65.18 | 61.78 | 37.07 | 0.71 | 100 | 73.88 | 32.27 | 3 | 98 | 8.61 | 9346.23 | 411.71 | 1213.97 | 269.21 | 90.51 | 77812.6 | 0.34 | 0.73 | 4.16 | 4.59 | 0.5 | 10 | 336.3348 | 460.1882 | 416.2685 | 336334.8444 | 460188.1722 | 3.319e-06 | 10 | 416268.4589
3 | 30 | CONCLUIDO | 1.5791 | 63.33 | 60.38 | 51.02 | 0.93 | 71 | 75.07 | 32.27 | 4 | 69 | 8.8 | 9492.55 | 387.4 | 1213.93 | 221.14 | 90.51 | 53924.02 | 0.41 | 0.74 | 4.12 | 3.18 | 0.5 | 10 | 307.5297 | 420.7756 | 380.6174 | 307529.6552 | 420775.6415 | 3.4164e-06 | 9 | 380617.4049
4 | 30 | CONCLUIDO | 1.6046 | 62.32 | 59.64 | 66.26 | 1.15 | 54 | 76.26 | 32.27 | 5 | 51 | 8.99 | 9639.2 | 365.79 | 1213.92 | 196.27 | 90.51 | 41573.54 | 0.46 | 0.75 | 4.09 | 2.44 | 0.5 | 10 | 291.6695 | 399.0751 | 360.9879 | 291669.5045 | 399075.0836 | 3.4716e-06 | 9 | 360987.9177
5 | 30 | CONCLUIDO | 1.6206 | 61.71 | 59.18 | 80.7 | 1.36 | 44 | 77.45 | 32.27 | 6 | 26 | 9.18 | 9786.19 | 350.28 | 1213.91 | 180.05 | 90.51 | 33513.13 | 0.5 | 0.76 | 4.1 | 1.99 | 0.5 | 10 | 280.9266 | 384.3762 | 347.6918 | 280926.599 | 384376.1663 | 3.5062e-06 | 9 | 347691.8445
6 | 30 | CONCLUIDO | 1.6233 | 61.6 | 59.1 | 84.43 | 1.56 | 42 | 78.65 | 32.27 | 7 | 3 | 9.38 | 9933.52 | 349.62 | 1213.94 | 176.69 | 90.51 | 31839.73 | 0.51 | 0.76 | 4.12 | 1.91 | 0.5 | 10 | 280.1835 | 383.3594 | 346.7721 | 280183.4783 | 383359.3958 | 3.512e-06 | 9 | 346772.1131
7 | 30 | CONCLUIDO | 1.6234 | 61.6 | 59.1 | 84.43 | 1.75 | 42 | 79.84 | 32.27 | 8 | 0 | 9.57 | 10081.19 | 354.59 | 1213.93 | 176.25 | 90.51 | 31621.29 | 0.51 | 0.76 | 4.13 | 1.91 | 0.5 | 10 | 282.836 | 386.9888 | 350.0551 | 282836.0437 | 386988.7528 | 3.5122e-06 | 9 | 350055.0894

## RESULTADOS_1
Unnamed: 0 | Volume de calda [L] | STATUS | Capacidade operacional [ha/h] | Tempo de missao [h] | Tempo util [h] | Tempo por voo [min] | Autonomia Projetada [h] | N° Voos | MTOW [kg] | Massa Estrutura [kg] | Combustível [kg] | Abastecimentos | Massa gerador | Potência gerador [W] | Combustível consumido [L] | Calda cons [L] | Distância percorrida [km] | Distância Pulverizando [km] | RTL ACUMULADO[m] | EOC [km/km] | EOC [h/h] | Tempo de manobra [h] | Tempo rtl_rtw [h] | V pulv [m/s] | V desloc [m/s] | Preço Total por ha Simples [R$/ha] | Preço Total por ha Presumido [R$/ha] | Preço Total por ha Real [R$/ha] | Preço Total Simples [R$] | Preço Total Presumido [R$] | Prod CAPEX [ha/h/R$] | Dias Trabalhados | Preço Total Real [R$]
0 | 15 | CONCLUIDO | 1.4018 | 71.34 | 67.23 | 18.59 | 0.43 | 217 | 39.78 | 19.54 | 1 | 215 | 4.24 | 5140 | 298.53 | 1214.03 | 453.05 | 90.51 | 169147.24 | 0.2 | 0.67 | 4.37 | 10.03 | 0.5 | 10 | 283.8557 | 388.3839 | 351.3171 | 283855.6976 | 388383.8883 | 3.1019e-06 | 10 | 351317.0751
1 | 15 | CONCLUIDO | 1.5597 | 64.12 | 61.4 | 40.04 | 0.84 | 92 | 40.89 | 19.54 | 2 | 65 | 4.35 | 5277.26 | 246.22 | 1213.95 | 254.67 | 90.51 | 70580.67 | 0.36 | 0.73 | 4.19 | 4.2 | 0.5 | 10 | 224.1991 | 306.7591 | 277.4825 | 224199.1304 | 306759.1412 | 3.4513e-06 | 9 | 277482.4793
2 | 15 | CONCLUIDO | 1.5727 | 63.58 | 60.97 | 44.62 | 1.22 | 82 | 42.01 | 19.54 | 3 | 0 | 4.46 | 5414.79 | 243.85 | 1213.93 | 238.05 | 90.51 | 62321.01 | 0.38 | 0.74 | 4.24 | 3.78 | 0.5 | 10 | 221.4377 | 302.9808 | 274.0648 | 221437.7112 | 302980.8456 | 3.4801e-06 | 9 | 274064.7789

## RESULTADOS_12
Unnamed: 0 | Volume de calda [L] | STATUS | Capacidade operacional [ha/h] | Tempo de missao [h] | Tempo util [h] | Tempo por voo [min] | Autonomia Projetada [h] | N° Voos | MTOW [kg] | Massa Estrutura [kg] | Combustível [kg] | Abastecimentos | Massa gerador | Potência gerador [W] | Combustível consumido [L] | Calda cons [L] | Distância percorrida [km] | Distância Pulverizando [km] | RTL ACUMULADO[m] | EOC [km/km] | EOC [h/h] | Tempo de manobra [h] | Tempo rtl_rtw [h] | V pulv [m/s] | V desloc [m/s] | Preço Total por ha Simples [R$/ha] | Preço Total por ha Presumido [R$/ha] | Preço Total por ha Real [R$/ha] | Preço Total Simples [R$] | Preço Total Presumido [R$] | Prod CAPEX [ha/h/R$] | Dias Trabalhados | Preço Total Real [R$]
0 | 70 | CONCLUIDO | 0.8173 | 122.35 | 96.81 | 7.2 | 0.12 | 807 | 141.81 | 47.83 | 1 | 805 | 22.98 | 17723.39 | 1100.03 | 1214.12 | 1458.73 | 90.51 | 669034.47 | 0.06 | 0.46 | 5.34 | 39.6 | 0.5 | 10 | 1417.5091 | 1939.4985 | 1754.3955 | 1417509.0891 | 1939498.4718 | 1.7048e-06 | 17 | 1754395.4598
1 | 70 | CONCLUIDO | 1.2308 | 81.25 | 70.67 | 14.67 | 0.25 | 289 | 143.17 | 47.83 | 2 | 287 | 23.34 | 17891.86 | 796.44 | 1213.97 | 569.52 | 90.51 | 227023.04 | 0.16 | 0.63 | 4.5 | 13.48 | 0.5 | 10 | 711.7226 | 973.8102 | 880.8712 | 711722.5823 | 973810.2361 | 2.5673e-06 | 12 | 880871.1539
2 | 70 | CONCLUIDO | 1.3755 | 72.7 | 65.36 | 22.16 | 0.37 | 177 | 144.54 | 47.83 | 3 | 175 | 23.71 | 18060.85 | 730.5 | 1213.99 | 389.77 | 90.51 | 137708.22 | 0.23 | 0.69 | 4.3 | 8.16 | 0.5 | 10 | 593.4946 | 812.0455 | 734.545 | 593494.626 | 812045.5304 | 2.8691e-06 | 11 | 734545.0447
3 | 70 | CONCLUIDO | 1.4517 | 68.88 | 62.99 | 29.76 | 0.49 | 127 | 145.92 | 47.83 | 4 | 125 | 24.09 | 18230.35 | 698.22 | 1213.94 | 309.64 | 90.51 | 97889.28 | 0.29 | 0.71 | 4.21 | 5.79 | 0.5 | 10 | 538.2658 | 736.479 | 666.1904 | 538265.7538 | 736478.951 | 3.0281e-06 | 10 | 666190.4336
4 | 70 | CONCLUIDO | 1.4973 | 66.79 | 61.7 | 37.39 | 0.6 | 99 | 147.3 | 47.83 | 5 | 97 | 24.47 | 18400.38 | 678.32 | 1213.92 | 266.63 | 90.51 | 76525.13 | 0.34 | 0.73 | 4.16 | 4.51 | 0.5 | 10 | 511.8147 | 700.2875 | 633.4531 | 511814.7476 | 700287.5173 | 3.1232e-06 | 10 | 633453.0595
5 | 70 | CONCLUIDO | 1.5285 | 65.42 | 60.85 | 45.08 | 0.71 | 81 | 148.68 | 47.83 | 6 | 79 | 24.85 | 18570.94 | 663.12 | 1213.91 | 237.36 | 90.51 | 61980.03 | 0.38 | 0.74 | 4.14 | 3.66 | 0.5 | 10 | 493.7444 | 675.5628 | 611.0881 | 493744.3634 | 675562.8204 | 3.1883e-06 | 10 | 611088.053
6 | 70 | CONCLUIDO | 1.5514 | 64.46 | 60.27 | 53.17 | 0.83 | 68 | 150.07 | 47.83 | 7 | 66 | 25.24 | 18742.03 | 651.4 | 1213.91 | 217.74 | 90.51 | 52236.67 | 0.42 | 0.74 | 4.11 | 3.07 | 0.5 | 10 | 473.0762 | 647.2837 | 585.5078 | 473076.1701 | 647283.6866 | 3.236e-06 | 9 | 585507.84
7 | 70 | CONCLUIDO | 1.5679 | 63.78 | 59.85 | 60.86 | 0.94 | 59 | 151.46 | 47.83 | 8 | 57 | 25.63 | 18913.66 | 641.22 | 1213.92 | 203.33 | 90.51 | 45075.83 | 0.45 | 0.75 | 4.1 | 2.65 | 0.5 | 10 | 462.9168 | 633.3832 | 572.934 | 462916.8255 | 633383.2232 | 3.2705e-06 | 9 | 572934.0173
8 | 70 | CONCLUIDO | 1.5807 | 63.26 | 59.53 | 68.69 | 1.04 | 52 | 152.85 | 47.83 | 9 | 50 | 26.03 | 19085.83 | 632.73 | 1213.91 | 192.86 | 90.51 | 39876.74 | 0.47 | 0.75 | 4.09 | 2.34 | 0.5 | 10 | 454.8588 | 622.3578 | 562.9609 | 454858.7745 | 622357.8422 | 3.2972e-06 | 9 | 562960.8832
9 | 70 | CONCLUIDO | 1.5919 | 62.82 | 59.26 | 77.3 | 1.15 | 46 | 154.25 | 47.83 | 10 | 44 | 26.43 | 19258.55 | 623.85 | 1213.91 | 183.46 | 90.51 | 35205.04 | 0.49 | 0.76 | 4.08 | 2.07 | 0.5 | 10 | 447.1266 | 611.7784 | 553.3911 | 447126.6111 | 611778.3551 | 3.3205e-06 | 9 | 553391.0876
10 | 70 | CONCLUIDO | 1.6015 | 62.44 | 59.03 | 86.38 | 1.25 | 41 | 155.66 | 47.83 | 11 | 39 | 26.83 | 19431.82 | 613.81 | 1213.91 | 175.86 | 90.51 | 31430.55 | 0.51 | 0.76 | 4.07 | 1.83 | 0.5 | 10 | 439.2656 | 601.0226 | 543.6618 | 439265.6077 | 601022.5835 | 3.3405e-06 | 9 | 543661.8317
11 | 70 | CONCLUIDO | 1.6077 | 62.2 | 58.87 | 92.96 | 1.35 | 38 | 157.07 | 47.83 | 12 | 36 | 27.24 | 19605.66 | 607.58 | 1213.91 | 170.43 | 90.51 | 28732.26 | 0.53 | 0.76 | 4.07 | 1.68 | 0.5 | 10 | 434.3693 | 594.3233 | 537.6019 | 434369.3212 | 594323.2682 | 3.3535e-06 | 9 | 537601.8896
12 | 70 | CONCLUIDO | 1.6126 | 62.01 | 58.77 | 100.75 | 1.45 | 35 | 158.48 | 47.83 | 13 | 33 | 27.65 | 19780.06 | 600.18 | 1213.92 | 166.79 | 90.51 | 26924.81 | 0.54 | 0.76 | 4.07 | 1.58 | 0.5 | 10 | 429.2052 | 587.2575 | 531.2105 | 429205.2187 | 587257.5154 | 3.3637e-06 | 9 | 531210.4823
13 | 70 | CONCLUIDO | 1.6193 | 61.76 | 58.6 | 109.88 | 1.55 | 32 | 159.9 | 47.83 | 14 | 30 | 28.07 | 19955.16 | 594.09 | 1213.92 | 161.23 | 90.51 | 24162.68 | 0.56 | 0.77 | 4.06 | 1.41 | 0.5 | 10 | 424.3408 | 580.6018 | 525.19 | 424340.7798 | 580601.7755 | 3.3777e-06 | 9 | 525189.9569
14 | 70 | CONCLUIDO | 1.625 | 61.54 | 58.47 | 120.98 | 1.65 | 29 | 161.32 | 47.83 | 15 | 27 | 28.5 | 20130.71 | 585.4 | 1213.91 | 156.61 | 90.51 | 21868.81 | 0.58 | 0.77 | 4.06 | 1.28 | 0.5 | 10 | 418.3625 | 572.4221 | 517.7909 | 418362.5355 | 572422.0779 | 3.3896e-06 | 9 | 517790.9182
15 | 70 | CONCLUIDO | 1.6292 | 61.38 | 58.37 | 129.71 | 1.74 | 27 | 162.75 | 47.83 | 16 | 25 | 28.92 | 20306.85 | 578.7 | 1213.91 | 153.38 | 90.51 | 20262.63 | 0.59 | 0.77 | 4.05 | 1.18 | 0.5 | 10 | 413.8231 | 566.2111 | 512.1727 | 413823.1205 | 566211.0501 | 3.3983e-06 | 9 | 512172.6622
16 | 70 | CONCLUIDO | 1.6328 | 61.24 | 58.29 | 139.9 | 1.83 | 25 | 164.19 | 47.83 | 17 | 23 | 29.36 | 20483.57 | 569.71 | 1213.91 | 150.81 | 90.51 | 18984.95 | 0.6 | 0.77 | 4.05 | 1.1 | 0.5 | 10 | 408.2226 | 558.5482 | 505.2411 | 408222.6027 | 558548.1745 | 3.4058e-06 | 9 | 505241.1207
17 | 70 | CONCLUIDO | 1.6348 | 61.17 | 58.25 | 145.62 | 1.93 | 24 | 165.62 | 47.83 | 18 | 22 | 29.8 | 20660.89 | 564.28 | 1213.93 | 149.32 | 90.51 | 18246.97 | 0.61 | 0.77 | 4.04 | 1.05 | 0.5 | 10 | 404.8925 | 553.9918 | 501.1196 | 404892.5261 | 553991.8168 | 3.41e-06 | 9 | 501119.6154
18 | 70 | CONCLUIDO | 1.6392 | 61.01 | 58.14 | 158.57 | 2.02 | 22 | 167.07 | 47.83 | 19 | 20 | 30.24 | 20838.81 | 555.16 | 1213.93 | 145.7 | 90.51 | 16446.94 | 0.62 | 0.77 | 4.04 | 0.95 | 0.5 | 10 | 399.083 | 546.043 | 493.9294 | 399083.0188 | 546042.9926 | 3.4192e-06 | 9 | 493929.4157
19 | 70 | CONCLUIDO | 1.6404 | 60.96 | 58.13 | 166.07 | 2.1 | 21 | 168.51 | 47.83 | 20 | 18 | 30.69 | 21017.33 | 547.42 | 1213.91 | 145.09 | 90.51 | 16148.19 | 0.62 | 0.77 | 4.04 | 0.93 | 0.5 | 10 | 394.7278 | 540.0839 | 488.5391 | 394727.7705 | 540083.9498 | 3.4217e-06 | 9 | 488539.0956
20 | 70 | CONCLUIDO | 1.6431 | 60.86 | 58.06 | 174.17 | 2.19 | 20 | 169.97 | 47.83 | 21 | 12 | 31.14 | 21196.47 | 546.92 | 1213.94 | 142.49 | 90.51 | 14853.61 | 0.64 | 0.77 | 4.05 | 0.86 | 0.5 | 10 | 393.8872 | 538.9338 | 487.4988 | 393887.2 | 538933.8441 | 3.4273e-06 | 9 | 487498.7544
21 | 70 | CONCLUIDO | 1.6448 | 60.8 | 58.02 | 183.22 | 2.28 | 19 | 171.42 | 47.83 | 22 | 7 | 31.6 | 21376.23 | 539.11 | 1213.97 | 141.2 | 90.51 | 14213.79 | 0.64 | 0.77 | 4.05 | 0.83 | 0.5 | 10 | 389.394 | 532.7861 | 481.9377 | 389394.0268 | 532786.0863 | 3.4309e-06 | 9 | 481937.73
22 | 70 | CONCLUIDO | 1.6445 | 60.81 | 58.03 | 183.26 | 2.36 | 19 | 172.89 | 47.83 | 23 | 5 | 32.06 | 21556.61 | 543.23 | 1213.97 | 141.2 | 90.51 | 14213.01 | 0.64 | 0.77 | 4.06 | 0.84 | 0.5 | 10 | 391.6397 | 535.8587 | 484.7171 | 391639.6875 | 535858.6984 | 3.4302e-06 | 9 | 484717.0963
23 | 70 | CONCLUIDO | 1.644 | 60.83 | 58.05 | 183.32 | 2.44 | 19 | 174.35 | 47.83 | 24 | 1 | 32.53 | 21737.62 | 545.69 | 1213.95 | 141.79 | 90.51 | 14506.97 | 0.64 | 0.77 | 4.06 | 0.86 | 0.5 | 10 | 393.0523 | 537.7916 | 486.4655 | 393052.3428 | 537791.5557 | 3.4292e-06 | 9 | 486465.4844
24 | 70 | CONCLUIDO | 1.644 | 60.83 | 58.05 | 183.31 | 2.52 | 19 | 175.83 | 47.83 | 25 | 1 | 33 | 21919.27 | 549.03 | 1213.95 | 141.73 | 90.51 | 14476.93 | 0.64 | 0.77 | 4.06 | 0.86 | 0.5 | 10 | 394.8213 | 540.2119 | 488.6549 | 394821.3103 | 540211.9351 | 3.4292e-06 | 9 | 488654.8662
25 | 70 | CONCLUIDO | 1.6441 | 60.82 | 58.05 | 183.31 | 2.6 | 19 | 177.3 | 47.83 | 26 | 0 | 33.48 | 22101.56 | 552.94 | 1213.95 | 141.64 | 90.51 | 14431.47 | 0.64 | 0.77 | 4.06 | 0.85 | 0.5 | 10 | 396.8723 | 543.0181 | 491.1933 | 396872.2648 | 543018.1415 | 3.4294e-06 | 9 | 491193.2522

## RESULTADOS_16
Unnamed: 0 | Volume de calda [L] | STATUS | Capacidade operacional [ha/h] | Tempo de missao [h] | Tempo util [h] | Tempo por voo [min] | Autonomia Projetada [h] | N° Voos | MTOW [kg] | Massa Estrutura [kg] | Combustível [kg] | Abastecimentos | Massa gerador | Potência gerador [W] | Combustível consumido [L] | Calda cons [L] | Distância percorrida [km] | Distância Pulverizando [km] | RTL ACUMULADO[m] | EOC [km/km] | EOC [h/h] | Tempo de manobra [h] | Tempo rtl_rtw [h] | V pulv [m/s] | V desloc [m/s] | Preço Total por ha Simples [R$/ha] | Preço Total por ha Presumido [R$/ha] | Preço Total por ha Real [R$/ha] | Preço Total Simples [R$] | Preço Total Presumido [R$] | Prod CAPEX [ha/h/R$] | Dias Trabalhados | Preço Total Real [R$]
0 | 90 | CONCLUIDO | 0.6575 | 152.09 | 111.38 | 6.2 | 0.1 | 1077 | 176.73 | 52.44 | 1 | 1075 | 33.29 | 22031.19 | 1461.3 | 1214.31 | 1956.21 | 90.51 | 916427.96 | 0.05 | 0.4 | 5.8 | 54.17 | 0.5 | 10 | 2287.8071 | 3130.2786 | 2831.5292 | 2287807.0598 | 3130278.5501 | 1.3536e-06 | 22 | 2831529.1587
1 | 90 | CONCLUIDO | 1.1312 | 88.4 | 73.57 | 12.65 | 0.2 | 349 | 178.21 | 52.44 | 2 | 347 | 33.77 | 22213.89 | 959.82 | 1214.01 | 668.09 | 90.51 | 276007.54 | 0.14 | 0.61 | 4.59 | 16.38 | 0.5 | 10 | 910.0059 | 1245.1103 | 1126.2787 | 910005.928 | 1245110.2574 | 2.3288e-06 | 13 | 1126278.6819
2 | 90 | CONCLUIDO | 1.3021 | 76.8 | 66.91 | 19.12 | 0.3 | 210 | 179.7 | 52.44 | 3 | 208 | 34.26 | 22397.24 | 868.38 | 1213.97 | 442.98 | 90.51 | 164144.46 | 0.2 | 0.67 | 4.34 | 9.72 | 0.5 | 10 | 721.8521 | 987.6698 | 893.408 | 721852.0534 | 987669.8254 | 2.6806e-06 | 11 | 893408.0034
3 | 90 | CONCLUIDO | 1.3925 | 71.81 | 64.06 | 25.62 | 0.39 | 150 | 181.19 | 52.44 | 4 | 148 | 34.75 | 22581.25 | 827.2 | 1213.98 | 345.82 | 90.51 | 115865.46 | 0.26 | 0.7 | 4.25 | 6.86 | 0.5 | 10 | 644.9386 | 882.4335 | 798.2153 | 644938.6322 | 882433.4892 | 2.8667e-06 | 10 | 798215.2755
4 | 90 | CONCLUIDO | 1.4471 | 69.11 | 62.53 | 32.06 | 0.49 | 117 | 182.69 | 52.44 | 5 | 115 | 35.25 | 22766.06 | 804.02 | 1213.96 | 294.41 | 90.51 | 90327.63 | 0.31 | 0.72 | 4.19 | 5.33 | 0.5 | 10 | 608.4671 | 832.5315 | 753.0759 | 608467.1142 | 832531.5493 | 2.9791e-06 | 10 | 753075.9067
5 | 90 | CONCLUIDO | 1.4862 | 67.29 | 61.49 | 38.84 | 0.58 | 95 | 184.19 | 52.44 | 6 | 93 | 35.75 | 22951.43 | 785.36 | 1213.94 | 259.15 | 90.51 | 72808.67 | 0.35 | 0.73 | 4.15 | 4.3 | 0.5 | 10 | 582.8291 | 797.4525 | 721.3447 | 582829.0992 | 797452.4861 | 3.0596e-06 | 10 | 721344.7401
6 | 90 | CONCLUIDO | 1.5117 | 66.15 | 60.85 | 45.08 | 0.67 | 81 | 185.7 | 52.44 | 7 | 79 | 36.26 | 23137.49 | 774.49 | 1213.93 | 236.87 | 90.51 | 61737.72 | 0.38 | 0.74 | 4.15 | 3.66 | 0.5 | 10 | 567.599 | 776.6139 | 702.495 | 567598.9649 | 776613.9445 | 3.1121e-06 | 10 | 702494.9996
7 | 90 | CONCLUIDO | 1.5326 | 65.25 | 60.34 | 51.72 | 0.76 | 70 | 187.22 | 52.44 | 8 | 68 | 36.78 | 23324.24 | 763.85 | 1213.91 | 219.94 | 90.51 | 53324.14 | 0.41 | 0.74 | 4.12 | 3.15 | 0.5 | 10 | 554.521 | 758.7201 | 686.3089 | 554521.0199 | 758720.1232 | 3.1551e-06 | 10 | 686308.9395
8 | 90 | CONCLUIDO | 1.5476 | 64.61 | 59.99 | 58.05 | 0.85 | 62 | 188.74 | 52.44 | 9 | 60 | 37.3 | 23511.69 | 756.47 | 1213.91 | 208.21 | 90.51 | 47499.65 | 0.43 | 0.75 | 4.11 | 2.8 | 0.5 | 10 | 537.8395 | 735.8957 | 665.6628 | 537839.4782 | 735895.7019 | 3.186e-06 | 9 | 665662.849
9 | 90 | CONCLUIDO | 1.5616 | 64.04 | 59.66 | 65.09 | 0.93 | 55 | 190.26 | 52.44 | 10 | 53 | 37.82 | 23699.85 | 748.26 | 1213.91 | 196.91 | 90.51 | 41886.91 | 0.46 | 0.75 | 4.1 | 2.47 | 0.5 | 10 | 528.8442 | 723.5879 | 654.5297 | 528844.1818 | 723587.9406 | 3.2148e-06 | 9 | 654529.7231
10 | 90 | CONCLUIDO | 1.5708 | 63.66 | 59.46 | 71.36 | 1.02 | 50 | 191.79 | 52.44 | 11 | 48 | 38.35 | 23888.73 | 742 | 1213.92 | 190.37 | 90.51 | 38642.41 | 0.48 | 0.75 | 4.09 | 2.27 | 0.5 | 10 | 522.5525 | 714.9793 | 646.7427 | 522552.4514 | 714979.3174 | 3.2338e-06 | 9 | 646742.6949
11 | 90 | CONCLUIDO | 1.5821 | 63.21 | 59.19 | 78.91 | 1.1 | 45 | 193.33 | 52.44 | 12 | 43 | 38.89 | 24078.33 | 733.77 | 1213.91 | 181.03 | 90.51 | 33997.31 | 0.5 | 0.76 | 4.08 | 1.99 | 0.5 | 10 | 514.6103 | 704.1126 | 636.913 | 514610.3334 | 704112.5611 | 3.257e-06 | 9 | 636913.0465
12 | 90 | CONCLUIDO | 1.5877 | 62.98 | 59.07 | 84.39 | 1.18 | 42 | 194.88 | 52.44 | 13 | 40 | 39.43 | 24268.67 | 729.33 | 1213.91 | 177.12 | 90.51 | 32056.18 | 0.51 | 0.76 | 4.08 | 1.88 | 0.5 | 10 | 510.5275 | 698.5262 | 631.8599 | 510527.4729 | 698526.2113 | 3.2685e-06 | 9 | 631859.85
13 | 90 | CONCLUIDO | 1.5942 | 62.73 | 58.92 | 90.65 | 1.27 | 39 | 196.42 | 52.44 | 14 | 37 | 39.98 | 24459.75 | 724.39 | 1213.91 | 172.03 | 90.51 | 29528.41 | 0.53 | 0.76 | 4.07 | 1.73 | 0.5 | 10 | 505.9338 | 692.241 | 626.1745 | 505933.8159 | 692240.9672 | 3.2819e-06 | 9 | 626174.4609
14 | 90 | CONCLUIDO | 1.5996 | 62.52 | 58.81 | 98.02 | 1.35 | 36 | 197.98 | 52.44 | 15 | 34 | 40.54 | 24651.58 | 719.74 | 1213.91 | 168.6 | 90.51 | 27828.32 | 0.54 | 0.76 | 4.06 | 1.62 | 0.5 | 10 | 501.8586 | 686.665 | 621.1307 | 501858.5742 | 686665.0417 | 3.293e-06 | 9 | 621130.6939
15 | 90 | CONCLUIDO | 1.6066 | 62.24 | 58.65 | 106.64 | 1.42 | 33 | 199.54 | 52.44 | 16 | 31 | 41.1 | 24844.17 | 713.09 | 1213.91 | 162.88 | 90.51 | 24980.95 | 0.56 | 0.76 | 4.06 | 1.46 | 0.5 | 10 | 496.2677 | 679.0154 | 614.2111 | 496267.7359 | 679015.41 | 3.3075e-06 | 9 | 614211.1323
16 | 90 | CONCLUIDO | 1.6102 | 62.1 | 58.58 | 113.38 | 1.5 | 31 | 201.11 | 52.44 | 17 | 29 | 41.67 | 25037.53 | 708.87 | 1213.91 | 160.61 | 90.51 | 23857.95 | 0.56 | 0.77 | 4.05 | 1.39 | 0.5 | 10 | 492.987 | 674.5266 | 610.1507 | 492986.9954 | 674526.5561 | 3.3149e-06 | 9 | 610150.6883
17 | 90 | CONCLUIDO | 1.615 | 61.92 | 58.47 | 120.97 | 1.58 | 29 | 202.68 | 52.44 | 18 | 27 | 42.24 | 25231.66 | 702.41 | 1213.92 | 156.59 | 90.51 | 21855.51 | 0.58 | 0.77 | 4.06 | 1.28 | 0.5 | 10 | 488.175 | 667.9426 | 604.1951 | 488175.026 | 667942.6074 | 3.3247e-06 | 9 | 604195.1024
18 | 90 | CONCLUIDO | 1.617 | 61.84 | 58.43 | 125.2 | 1.65 | 28 | 204.26 | 52.44 | 19 | 26 | 42.82 | 25426.72 | 696.14 | 1213.91 | 155.03 | 90.51 | 21080.75 | 0.58 | 0.77 | 4.06 | 1.23 | 0.5 | 10 | 484.2555 | 662.5798 | 599.3441 | 484255.5147 | 662579.7591 | 3.3289e-06 | 9 | 599344.0768
19 | 90 | CONCLUIDO | 1.6211 | 61.69 | 58.34 | 134.64 | 1.73 | 26 | 205.85 | 52.44 | 20 | 24 | 43.41 | 25622.45 | 694.31 | 1213.92 | 152.44 | 90.51 | 19795 | 0.59 | 0.77 | 4.05 | 1.15 | 0.5 | 10 | 482.1663 | 659.7212 | 596.7583 | 482166.2973 | 659721.1997 | 3.3373e-06 | 9 | 596758.3343
20 | 90 | CONCLUIDO | 1.6234 | 61.6 | 58.29 | 139.9 | 1.8 | 25 | 207.45 | 52.44 | 21 | 23 | 44 | 25818.99 | 689.37 | 1213.91 | 150.58 | 90.51 | 18872 | 0.6 | 0.77 | 4.05 | 1.1 | 0.5 | 10 | 478.9003 | 655.2525 | 592.7161 | 478900.2748 | 655252.4835 | 3.342e-06 | 9 | 592716.1061
21 | 90 | CONCLUIDO | 1.6253 | 61.53 | 58.25 | 145.63 | 1.87 | 24 | 209.05 | 52.44 | 22 | 22 | 44.6 | 26016.35 | 687.56 | 1213.91 | 149.53 | 90.51 | 18352.3 | 0.61 | 0.77 | 4.04 | 1.06 | 0.5 | 10 | 477.4267 | 653.2362 | 590.8923 | 477426.6535 | 653236.21 | 3.3459e-06 | 9 | 590892.2629
22 | 90 | CONCLUIDO | 1.6271 | 61.46 | 58.22 | 151.88 | 1.94 | 23 | 210.65 | 52.44 | 23 | 21 | 45.21 | 26214.54 | 678.45 | 1213.91 | 148.29 | 90.51 | 17734.68 | 0.61 | 0.77 | 4.05 | 1.03 | 0.5 | 10 | 472.0815 | 645.9228 | 584.2768 | 472081.5499 | 645922.8034 | 3.3497e-06 | 9 | 584276.8376
23 | 90 | CONCLUIDO | 1.63 | 61.35 | 58.15 | 158.59 | 2.01 | 22 | 212.27 | 52.44 | 24 | 20 | 45.82 | 26413.56 | 674.94 | 1213.91 | 145.94 | 90.51 | 16564.98 | 0.62 | 0.77 | 4.04 | 0.95 | 0.5 | 10 | 469.4458 | 642.3165 | 581.0147 | 469445.8136 | 642316.4727 | 3.3556e-06 | 9 | 581014.6901
24 | 90 | CONCLUIDO | 1.632 | 61.28 | 58.11 | 166.02 | 2.08 | 21 | 213.89 | 52.44 | 25 | 19 | 46.44 | 26613.43 | 671.98 | 1213.91 | 144.63 | 90.51 | 15918.52 | 0.63 | 0.77 | 4.04 | 0.91 | 0.5 | 10 | 467.3512 | 639.4506 | 578.4223 | 467351.2486 | 639450.5965 | 3.3597e-06 | 9 | 578422.329
25 | 90 | CONCLUIDO | 1.6343 | 61.19 | 58.06 | 174.17 | 2.14 | 20 | 215.51 | 52.44 | 26 | 18 | 47.07 | 26814.17 | 667.73 | 1213.93 | 142.81 | 90.51 | 15010.83 | 0.63 | 0.77 | 4.04 | 0.86 | 0.5 | 10 | 464.4955 | 635.5432 | 574.8878 | 464495.473 | 635543.1982 | 3.3645e-06 | 9 | 574887.8474
26 | 90 | CONCLUIDO | 1.6366 | 61.1 | 58.01 | 183.18 | 2.21 | 19 | 217.15 | 52.44 | 27 | 17 | 47.71 | 27015.77 | 661.8 | 1213.91 | 140.97 | 90.51 | 14096.22 | 0.64 | 0.77 | 4.04 | 0.81 | 0.5 | 10 | 460.7539 | 630.4238 | 570.2571 | 460753.9207 | 630423.8414 | 3.3692e-06 | 9 | 570257.0748
27 | 90 | CONCLUIDO | 1.6383 | 61.04 | 57.98 | 193.26 | 2.27 | 18 | 218.79 | 52.44 | 28 | 16 | 48.35 | 27218.26 | 658.56 | 1213.91 | 140.15 | 90.51 | 13691.86 | 0.65 | 0.77 | 4.03 | 0.78 | 0.5 | 10 | 458.6072 | 627.4867 | 567.6002 | 458607.249 | 627486.6705 | 3.3727e-06 | 9 | 567600.2233
28 | 90 | CONCLUIDO | 1.6384 | 61.04 | 57.98 | 193.25 | 2.34 | 18 | 220.44 | 52.44 | 29 | 16 | 49 | 27421.64 | 654.1 | 1213.92 | 140.09 | 90.51 | 13661.52 | 0.65 | 0.77 | 4.03 | 0.78 | 0.5 | 10 | 456.2133 | 624.2112 | 564.6374 | 456213.3315 | 624211.2069 | 3.3729e-06 | 9 | 564637.3654
29 | 90 | CONCLUIDO | 1.641 | 60.94 | 57.91 | 204.4 | 2.4 | 17 | 222.1 | 52.44 | 30 | 15 | 49.65 | 27625.93 | 649.27 | 1213.91 | 137.96 | 90.51 | 12601.31 | 0.66 | 0.77 | 4.03 | 0.72 | 0.5 | 10 | 452.9934 | 619.8056 | 560.6522 | 452993.4328 | 619805.5995 | 3.3783e-06 | 9 | 560652.223
30 | 90 | CONCLUIDO | 1.6428 | 60.87 | 57.88 | 217.06 | 2.46 | 16 | 223.76 | 52.44 | 31 | 12 | 50.32 | 27831.27 | 643.51 | 1213.93 | 136.83 | 90.51 | 12043.01 | 0.66 | 0.78 | 4.03 | 0.69 | 0.5 | 10 | 449.5017 | 615.0281 | 556.3307 | 449501.7427 | 615028.115 | 3.382e-06 | 9 | 556330.6949
31 | 90 | CONCLUIDO | 1.6426 | 60.88 | 57.89 | 217.08 | 2.52 | 16 | 225.43 | 52.44 | 32 | 10 | 50.99 | 28037.42 | 642.93 | 1213.92 | 136.93 | 90.51 | 12091.68 | 0.66 | 0.78 | 4.04 | 0.7 | 0.5 | 10 | 449.247 | 614.6796 | 556.0154 | 449247.0015 | 614679.5669 | 3.3816e-06 | 9 | 556015.4117
32 | 90 | CONCLUIDO | 1.645 | 60.79 | 57.84 | 231.34 | 2.58 | 15 | 227.11 | 52.44 | 33 | 8 | 51.67 | 28244.51 | 635.71 | 1213.91 | 135.15 | 90.51 | 11204.41 | 0.67 | 0.78 | 4.04 | 0.64 | 0.5 | 10 | 444.84 | 608.6498 | 550.5611 | 444840.0411 | 608649.7692 | 3.3865e-06 | 9 | 550561.0895
33 | 90 | CONCLUIDO | 1.645 | 60.79 | 57.84 | 231.35 | 2.64 | 15 | 228.8 | 52.44 | 34 | 5 | 52.36 | 28452.56 | 639.73 | 1213.91 | 135.06 | 90.51 | 11160.35 | 0.67 | 0.78 | 4.04 | 0.64 | 0.5 | 10 | 446.9679 | 611.5611 | 553.1946 | 446967.8635 | 611561.1496 | 3.3865e-06 | 9 | 553194.6118
34 | 90 | CONCLUIDO | 1.6449 | 60.79 | 57.84 | 231.36 | 2.7 | 15 | 230.49 | 52.44 | 35 | 2 | 53.05 | 28661.58 | 643.99 | 1213.91 | 135.17 | 90.51 | 11218.17 | 0.67 | 0.78 | 4.04 | 0.65 | 0.5 | 10 | 449.2457 | 614.6778 | 556.0139 | 449245.7453 | 614677.848 | 3.3863e-06 | 9 | 556013.8569
35 | 90 | CONCLUIDO | 1.645 | 60.79 | 57.84 | 231.35 | 2.76 | 15 | 232.2 | 52.44 | 36 | 1 | 53.75 | 28871.58 | 647.67 | 1213.91 | 135.04 | 90.51 | 11152.84 | 0.67 | 0.78 | 4.04 | 0.65 | 0.5 | 10 | 451.1706 | 617.3115 | 558.3961 | 451170.5772 | 617311.488 | 3.3865e-06 | 9 | 558396.146
36 | 90 | CONCLUIDO | 1.6449 | 60.79 | 57.84 | 231.36 | 2.81 | 15 | 233.91 | 52.44 | 37 | 0 | 54.46 | 29082.59 | 651.72 | 1213.91 | 135.03 | 90.51 | 11144.33 | 0.67 | 0.78 | 4.04 | 0.65 | 0.5 | 10 | 453.3376 | 620.2764 | 561.0781 | 453337.5529 | 620276.4397 | 3.3863e-06 | 9 | 561078.1269

## RESULTADOS_0
Unnamed: 0 | Volume de calda [L] | STATUS | Capacidade operacional [ha/h] | Tempo de missao [h] | Tempo util [h] | Tempo por voo [min] | Autonomia Projetada [h] | N° Voos | MTOW [kg] | Massa Estrutura [kg] | Combustível [kg] | Abastecimentos | Massa gerador | Potência gerador [W] | Combustível consumido [L] | Calda cons [L] | Distância percorrida [km] | Distância Pulverizando [km] | RTL ACUMULADO[m] | EOC [km/km] | EOC [h/h] | Tempo de manobra [h] | Tempo rtl_rtw [h] | V pulv [m/s] | V desloc [m/s] | Preço Total por ha Simples [R$/ha] | Preço Total por ha Presumido [R$/ha] | Preço Total por ha Real [R$/ha] | Preço Total Simples [R$] | Preço Total Presumido [R$] | Prod CAPEX [ha/h/R$] | Dias Trabalhados | Preço Total Real [R$]
0 | 10 | CONCLUIDO | 1.4965 | 66.82 | 63.62 | 27.27 | 0.64 | 140 | 26.11 | 12.1 | 1 | 93 | 3.01 | 3454.41 | 186.19 | 1213.94 | 329.04 | 90.51 | 107524.17 | 0.28 | 0.71 | 4.3 | 6.43 | 0.5 | 10 | 199.874 | 273.4764 | 247.3762 | 199873.9693 | 273476.3826 | 3.3471e-06 | 10 | 247376.1805
1 | 10 | CONCLUIDO | 1.5173 | 65.91 | 62.89 | 30.68 | 1.23 | 123 | 27.2 | 12.1 | 2 | 0 | 3.1 | 3588.35 | 185.79 | 1214 | 300.67 | 90.51 | 93427.13 | 0.3 | 0.71 | 4.37 | 5.7 | 0.5 | 10 | 197.687 | 270.4841 | 244.6695 | 197687.0392 | 270484.1283 | 3.3936e-06 | 10 | 244669.5028

## RESULTADOS_7
Unnamed: 0 | Volume de calda [L] | STATUS | Capacidade operacional [ha/h] | Tempo de missao [h] | Tempo util [h] | Tempo por voo [min] | Autonomia Projetada [h] | N° Voos | MTOW [kg] | Massa Estrutura [kg] | Combustível [kg] | Abastecimentos | Massa gerador | Potência gerador [W] | Combustível consumido [L] | Calda cons [L] | Distância percorrida [km] | Distância Pulverizando [km] | RTL ACUMULADO[m] | EOC [km/km] | EOC [h/h] | Tempo de manobra [h] | Tempo rtl_rtw [h] | V pulv [m/s] | V desloc [m/s] | Preço Total por ha Simples [R$/ha] | Preço Total por ha Presumido [R$/ha] | Preço Total por ha Real [R$/ha] | Preço Total Simples [R$] | Preço Total Presumido [R$] | Prod CAPEX [ha/h/R$] | Dias Trabalhados | Preço Total Real [R$]
0 | 45 | CONCLUIDO | 1.0416 | 96.01 | 82.94 | 9.23 | 0.18 | 539 | 98.71 | 39.72 | 1 | 537 | 12.99 | 12407.75 | 738.26 | 1214.04 | 987.3 | 90.51 | 434663.89 | 0.09 | 0.54 | 4.88 | 25.73 | 0.5 | 10 | 787.628 | 1077.6674 | 974.8163 | 787628.0124 | 1077667.3942 | 2.2175e-06 | 14 | 974816.3306
1 | 45 | CONCLUIDO | 1.362 | 73.42 | 67.05 | 18.89 | 0.35 | 213 | 99.95 | 39.72 | 2 | 211 | 13.24 | 12561.45 | 587.28 | 1213.98 | 447.04 | 90.51 | 166159.48 | 0.2 | 0.67 | 4.37 | 9.86 | 0.5 | 10 | 498.8504 | 682.5491 | 617.4076 | 498850.3786 | 682549.0957 | 2.8996e-06 | 11 | 617407.568
2 | 45 | CONCLUIDO | 1.4716 | 67.95 | 63.25 | 28.75 | 0.52 | 132 | 101.2 | 39.72 | 3 | 130 | 13.49 | 12715.54 | 544.64 | 1213.94 | 318.53 | 90.51 | 102311.06 | 0.28 | 0.71 | 4.22 | 6.05 | 0.5 | 10 | 433.1294 | 592.6267 | 536.0672 | 433129.3597 | 592626.6982 | 3.133e-06 | 10 | 536067.2379
3 | 45 | CONCLUIDO | 1.528 | 65.45 | 61.5 | 38.85 | 0.69 | 95 | 102.45 | 39.72 | 4 | 93 | 13.74 | 12870.03 | 520.83 | 1213.93 | 259.31 | 90.51 | 72885.39 | 0.35 | 0.73 | 4.17 | 4.31 | 0.5 | 10 | 405.4421 | 554.7438 | 501.7999 | 405442.1488 | 554743.8349 | 3.253e-06 | 10 | 501799.8618
4 | 45 | CONCLUIDO | 1.5611 | 64.06 | 60.55 | 49.09 | 0.85 | 74 | 103.71 | 39.72 | 5 | 72 | 14 | 13024.91 | 503.96 | 1213.95 | 226.92 | 90.51 | 56794.92 | 0.4 | 0.74 | 4.13 | 3.35 | 0.5 | 10 | 381.1081 | 521.449 | 471.6826 | 381108.1461 | 521448.9789 | 3.3235e-06 | 9 | 471682.6202
5 | 45 | CONCLUIDO | 1.5844 | 63.12 | 59.9 | 59.89 | 1.01 | 60 | 104.97 | 39.72 | 6 | 58 | 14.25 | 13180.19 | 488.01 | 1213.95 | 205.07 | 90.51 | 45939.16 | 0.44 | 0.75 | 4.1 | 2.7 | 0.5 | 10 | 367.4105 | 502.7072 | 454.7296 | 367410.4925 | 502707.2449 | 3.3731e-06 | 9 | 454729.571
6 | 45 | CONCLUIDO | 1.6008 | 62.47 | 59.45 | 71.34 | 1.16 | 50 | 106.23 | 39.72 | 7 | 48 | 14.52 | 13335.87 | 474.66 | 1213.91 | 189.91 | 90.51 | 38409.38 | 0.48 | 0.75 | 4.09 | 2.26 | 0.5 | 10 | 356.8572 | 488.2677 | 441.6682 | 356857.1882 | 488267.7483 | 3.408e-06 | 9 | 441668.1597
7 | 45 | CONCLUIDO | 1.6134 | 61.98 | 59.11 | 82.48 | 1.31 | 43 | 107.5 | 39.72 | 8 | 41 | 14.78 | 13491.96 | 461.25 | 1213.94 | 178.58 | 90.51 | 32780.01 | 0.51 | 0.76 | 4.07 | 1.92 | 0.5 | 10 | 347.196 | 475.0489 | 429.7109 | 347196.0357 | 475048.9333 | 3.4349e-06 | 9 | 429710.9299
8 | 45 | CONCLUIDO | 1.6245 | 61.56 | 58.81 | 95.36 | 1.46 | 37 | 108.77 | 39.72 | 9 | 35 | 15.05 | 13648.58 | 447.58 | 1213.94 | 168.51 | 90.51 | 27776.89 | 0.54 | 0.76 | 4.06 | 1.61 | 0.5 | 10 | 337.8139 | 462.2119 | 418.0991 | 337813.9254 | 462211.9161 | 3.4585e-06 | 9 | 418099.0595
9 | 45 | CONCLUIDO | 1.6307 | 61.32 | 58.66 | 106.65 | 1.6 | 33 | 110.04 | 39.72 | 10 | 30 | 15.32 | 13805.5 | 436.73 | 1213.92 | 163 | 90.51 | 25041.46 | 0.56 | 0.76 | 4.06 | 1.46 | 0.5 | 10 | 330.9214 | 452.7813 | 409.5685 | 330921.4498 | 452781.3268 | 3.4717e-06 | 9 | 409568.5125
10 | 45 | CONCLUIDO | 1.635 | 61.16 | 58.56 | 117.12 | 1.74 | 30 | 111.32 | 39.72 | 11 | 17 | 15.6 | 13962.83 | 428.85 | 1213.93 | 159.19 | 90.51 | 23150.14 | 0.57 | 0.77 | 4.07 | 1.37 | 0.5 | 10 | 325.9848 | 446.0268 | 403.4587 | 325984.8379 | 446026.8367 | 3.4808e-06 | 9 | 403458.6614
11 | 45 | CONCLUIDO | 1.6373 | 61.08 | 58.49 | 121.02 | 1.88 | 29 | 112.59 | 39.72 | 12 | 4 | 15.88 | 14120.58 | 428.01 | 1213.96 | 156.42 | 90.51 | 21769.99 | 0.58 | 0.77 | 4.09 | 1.3 | 0.5 | 10 | 325.1415 | 444.873 | 402.4149 | 325141.5131 | 444872.9624 | 3.4857e-06 | 9 | 402414.9113
12 | 45 | CONCLUIDO | 1.6393 | 61 | 58.44 | 125.22 | 2.01 | 28 | 113.88 | 39.72 | 13 | 0 | 16.16 | 14278.75 | 429.31 | 1213.93 | 154.56 | 90.51 | 20848.39 | 0.59 | 0.77 | 4.08 | 1.24 | 0.5 | 10 | 325.494 | 445.3552 | 402.8511 | 325493.9751 | 445355.2165 | 3.49e-06 | 9 | 402851.1397

## RESULTADOS_10
Unnamed: 0 | Volume de calda [L] | STATUS | Capacidade operacional [ha/h] | Tempo de missao [h] | Tempo util [h] | Tempo por voo [min] | Autonomia Projetada [h] | N° Voos | MTOW [kg] | Massa Estrutura [kg] | Combustível [kg] | Abastecimentos | Massa gerador | Potência gerador [W] | Combustível consumido [L] | Calda cons [L] | Distância percorrida [km] | Distância Pulverizando [km] | RTL ACUMULADO[m] | EOC [km/km] | EOC [h/h] | Tempo de manobra [h] | Tempo rtl_rtw [h] | V pulv [m/s] | V desloc [m/s] | Preço Total por ha Simples [R$/ha] | Preço Total por ha Presumido [R$/ha] | Preço Total por ha Real [R$/ha] | Preço Total Simples [R$] | Preço Total Presumido [R$] | Prod CAPEX [ha/h/R$] | Dias Trabalhados | Preço Total Real [R$]
0 | 60 | CONCLUIDO | 0.9029 | 110.76 | 90.89 | 7.86 | 0.14 | 694 | 124.63 | 45 | 1 | 692 | 18.64 | 15605.44 | 947.96 | 1214.1 | 1257.1 | 90.51 | 568784.6 | 0.07 | 0.49 | 5.16 | 33.69 | 0.5 | 10 | 1128.1458 | 1543.5788 | 1396.2618 | 1128145.755 | 1543578.7922 | 1.8975e-06 | 16 | 1396261.7987
1 | 60 | CONCLUIDO | 1.2822 | 77.99 | 69.24 | 16.04 | 0.28 | 259 | 125.95 | 45 | 2 | 257 | 18.95 | 15767.7 | 714.5 | 1214.01 | 521.39 | 90.51 | 203104.67 | 0.17 | 0.65 | 4.44 | 12.05 | 0.5 | 10 | 618.8607 | 846.7525 | 765.9396 | 618860.7024 | 846752.5153 | 2.6947e-06 | 11 | 765939.6436
2 | 60 | CONCLUIDO | 1.4146 | 70.69 | 64.49 | 24.34 | 0.42 | 159 | 127.27 | 45 | 3 | 157 | 19.27 | 15930.42 | 658.48 | 1213.93 | 360.5 | 90.51 | 123159.17 | 0.25 | 0.7 | 4.27 | 7.3 | 0.5 | 10 | 523.745 | 716.611 | 648.2187 | 523744.9969 | 716611.0108 | 2.9729e-06 | 10 | 648218.6617
3 | 60 | CONCLUIDO | 1.4817 | 67.49 | 62.42 | 32.57 | 0.55 | 115 | 128.59 | 45 | 4 | 113 | 19.59 | 16093.6 | 631.21 | 1213.98 | 290.48 | 90.51 | 88372.79 | 0.31 | 0.72 | 4.19 | 5.23 | 0.5 | 10 | 486.1993 | 665.2393 | 601.7498 | 486199.2525 | 665239.2669 | 3.1139e-06 | 10 | 601749.7649
4 | 60 | CONCLUIDO | 1.5237 | 65.63 | 61.22 | 41.27 | 0.68 | 89 | 129.92 | 45 | 5 | 87 | 19.92 | 16257.24 | 611.69 | 1213.94 | 249.72 | 90.51 | 68122.57 | 0.36 | 0.73 | 4.16 | 4.03 | 0.5 | 10 | 463.0378 | 633.5488 | 573.0838 | 463037.8157 | 633548.7672 | 3.2022e-06 | 10 | 573083.7621
5 | 60 | CONCLUIDO | 1.5506 | 64.49 | 60.49 | 49.72 | 0.81 | 73 | 131.25 | 45 | 6 | 71 | 20.25 | 16421.36 | 597.14 | 1213.92 | 225.39 | 90.51 | 56034.5 | 0.4 | 0.74 | 4.12 | 3.3 | 0.5 | 10 | 440.2075 | 602.3113 | 544.8275 | 440207.4605 | 602311.2681 | 3.2587e-06 | 9 | 544827.526
6 | 60 | CONCLUIDO | 1.5715 | 63.63 | 59.94 | 58.96 | 0.93 | 61 | 132.58 | 45 | 7 | 59 | 20.59 | 16585.95 | 585.21 | 1213.91 | 206.55 | 90.51 | 46677.58 | 0.44 | 0.75 | 4.11 | 2.75 | 0.5 | 10 | 428.3434 | 586.0783 | 530.1438 | 428343.3703 | 586078.2964 | 3.3026e-06 | 9 | 530143.8064
7 | 60 | CONCLUIDO | 1.5868 | 63.02 | 59.53 | 67.4 | 1.06 | 53 | 133.92 | 45 | 8 | 51 | 20.93 | 16751.02 | 573.83 | 1213.92 | 193.12 | 90.51 | 40003.7 | 0.47 | 0.75 | 4.08 | 2.34 | 0.5 | 10 | 418.3998 | 572.4731 | 517.8371 | 418399.8401 | 572473.1197 | 3.3348e-06 | 9 | 517837.0886
8 | 60 | CONCLUIDO | 1.5984 | 62.56 | 59.26 | 77.29 | 1.18 | 46 | 135.27 | 45 | 9 | 44 | 21.27 | 16916.71 | 564.54 | 1213.93 | 183.59 | 90.51 | 35270.36 | 0.49 | 0.76 | 4.07 | 2.06 | 0.5 | 10 | 410.6506 | 561.8702 | 508.2461 | 410650.5707 | 561870.2275 | 3.3592e-06 | 9 | 508246.1216
9 | 60 | CONCLUIDO | 1.6074 | 62.21 | 59.03 | 86.39 | 1.29 | 41 | 136.61 | 45 | 10 | 39 | 21.61 | 17082.76 | 554.78 | 1213.92 | 175.68 | 90.51 | 31341.1 | 0.52 | 0.76 | 4.08 | 1.84 | 0.5 | 10 | 403.3211 | 551.8417 | 499.1747 | 403321.06 | 551841.6676 | 3.3781e-06 | 9 | 499174.6733
10 | 60 | CONCLUIDO | 1.6155 | 61.9 | 58.82 | 95.39 | 1.41 | 37 | 137.96 | 45 | 11 | 35 | 21.96 | 17249.3 | 545.99 | 1213.91 | 168.66 | 90.51 | 27852.66 | 0.54 | 0.76 | 4.06 | 1.63 | 0.5 | 10 | 396.7894 | 542.9048 | 491.0907 | 396789.3924 | 542904.7518 | 3.3951e-06 | 9 | 491090.6842
11 | 60 | CONCLUIDO | 1.6205 | 61.71 | 58.71 | 103.6 | 1.52 | 34 | 139.32 | 45 | 12 | 32 | 22.32 | 17416.34 | 537.21 | 1213.96 | 164.95 | 90.51 | 26010.07 | 0.55 | 0.76 | 4.06 | 1.51 | 0.5 | 10 | 390.999 | 534.9821 | 483.9241 | 390998.9886 | 534982.0658 | 3.4056e-06 | 9 | 483924.1283
12 | 60 | CONCLUIDO | 1.6281 | 61.42 | 58.52 | 117.04 | 1.63 | 30 | 140.67 | 45 | 13 | 28 | 22.68 | 17583.88 | 526.05 | 1213.91 | 158.57 | 90.51 | 22840.69 | 0.57 | 0.77 | 4.06 | 1.33 | 0.5 | 10 | 383.4217 | 524.6146 | 474.5461 | 383421.7476 | 524614.5505 | 3.4216e-06 | 9 | 474546.0741
13 | 60 | CONCLUIDO | 1.6319 | 61.28 | 58.43 | 125.21 | 1.74 | 28 | 142.04 | 45 | 14 | 26 | 23.04 | 17751.93 | 518.87 | 1213.91 | 155.21 | 90.51 | 21173.31 | 0.58 | 0.77 | 4.06 | 1.24 | 0.5 | 10 | 378.8087 | 518.3028 | 468.8367 | 378808.7028 | 518302.779 | 3.4296e-06 | 9 | 468836.6893
14 | 60 | CONCLUIDO | 1.6353 | 61.15 | 58.35 | 134.66 | 1.85 | 26 | 143.4 | 45 | 15 | 23 | 23.41 | 17920.49 | 509.51 | 1213.91 | 152.75 | 90.51 | 19952.39 | 0.59 | 0.77 | 4.05 | 1.16 | 0.5 | 10 | 373.1366 | 510.5419 | 461.8165 | 373136.5514 | 510541.8912 | 3.4367e-06 | 9 | 461816.4897
15 | 60 | CONCLUIDO | 1.6398 | 60.98 | 58.24 | 145.59 | 1.96 | 24 | 144.77 | 45 | 16 | 19 | 23.78 | 18089.56 | 501.67 | 1213.91 | 148.93 | 90.51 | 18053.32 | 0.61 | 0.77 | 4.04 | 1.04 | 0.5 | 10 | 368.0782 | 503.6209 | 455.556 | 368078.2191 | 503620.8579 | 3.4462e-06 | 9 | 455555.9901
16 | 60 | CONCLUIDO | 1.6412 | 60.93 | 58.21 | 151.86 | 2.06 | 23 | 146.15 | 45 | 17 | 13 | 24.15 | 18259.16 | 497.01 | 1213.92 | 147.48 | 90.51 | 17333.89 | 0.61 | 0.77 | 4.06 | 1.02 | 0.5 | 10 | 365.3343 | 499.8665 | 452.1599 | 365334.2677 | 499866.4625 | 3.4491e-06 | 9 | 452159.9089
17 | 60 | CONCLUIDO | 1.6431 | 60.86 | 58.16 | 158.63 | 2.16 | 22 | 147.53 | 45 | 18 | 5 | 24.53 | 18429.27 | 496.42 | 1213.92 | 145.89 | 90.51 | 16542.19 | 0.62 | 0.77 | 4.06 | 0.97 | 0.5 | 10 | 364.6514 | 498.9321 | 451.3147 | 364651.3631 | 498932.0822 | 3.4531e-06 | 9 | 451314.7046
18 | 60 | CONCLUIDO | 1.643 | 60.87 | 58.17 | 158.65 | 2.26 | 22 | 148.91 | 45 | 19 | 1 | 24.92 | 18599.92 | 497.52 | 1213.93 | 145.86 | 90.51 | 16525.6 | 0.62 | 0.77 | 4.07 | 0.98 | 0.5 | 10 | 365.2579 | 499.7619 | 452.0653 | 365257.8601 | 499761.9182 | 3.4529e-06 | 9 | 452065.3422
19 | 60 | CONCLUIDO | 1.6431 | 60.86 | 58.16 | 158.63 | 2.36 | 22 | 150.3 | 45 | 20 | 0 | 25.3 | 18771.1 | 501.35 | 1213.93 | 145.61 | 90.51 | 16402.6 | 0.62 | 0.77 | 4.07 | 0.97 | 0.5 | 10 | 367.2639 | 502.5066 | 454.5481 | 367263.8741 | 502506.6351 | 3.4531e-06 | 9 | 454548.1071

## RESULTADOS_14
Unnamed: 0 | Volume de calda [L] | STATUS | Capacidade operacional [ha/h] | Tempo de missao [h] | Tempo util [h] | Tempo por voo [min] | Autonomia Projetada [h] | N° Voos | MTOW [kg] | Massa Estrutura [kg] | Combustível [kg] | Abastecimentos | Massa gerador | Potência gerador [W] | Combustível consumido [L] | Calda cons [L] | Distância percorrida [km] | Distância Pulverizando [km] | RTL ACUMULADO[m] | EOC [km/km] | EOC [h/h] | Tempo de manobra [h] | Tempo rtl_rtw [h] | V pulv [m/s] | V desloc [m/s] | Preço Total por ha Simples [R$/ha] | Preço Total por ha Presumido [R$/ha] | Preço Total por ha Real [R$/ha] | Preço Total Simples [R$] | Preço Total Presumido [R$] | Prod CAPEX [ha/h/R$] | Dias Trabalhados | Preço Total Real [R$]
0 | 80 | CONCLUIDO | 0.7364 | 135.8 | 103.45 | 6.66 | 0.11 | 932 | 159.12 | 50.28 | 1 | 930 | 27.84 | 19859.16 | 1267.77 | 1214.07 | 1685.35 | 90.51 | 781719.09 | 0.05 | 0.43 | 5.56 | 46.24 | 0.5 | 10 | 1789.6408 | 2448.6656 | 2214.9683 | 1789640.8397 | 2448665.5503 | 1.5256e-06 | 19 | 2214968.3469
1 | 80 | CONCLUIDO | 1.1804 | 84.72 | 72.12 | 13.56 | 0.22 | 319 | 160.54 | 50.28 | 2 | 317 | 28.26 | 20034.4 | 877.48 | 1213.96 | 618.76 | 90.51 | 251493.98 | 0.15 | 0.62 | 4.54 | 14.92 | 0.5 | 10 | 802.9903 | 1098.6868 | 993.8296 | 802990.3023 | 1098686.757 | 2.4454e-06 | 12 | 993829.6349
2 | 80 | CONCLUIDO | 1.3377 | 74.76 | 66.18 | 20.47 | 0.33 | 194 | 161.97 | 50.28 | 3 | 192 | 28.69 | 20210.21 | 800.32 | 1213.95 | 417.59 | 90.51 | 151532.3 | 0.22 | 0.68 | 4.33 | 8.98 | 0.5 | 10 | 657.0885 | 899.0575 | 813.2527 | 657088.5444 | 899057.5351 | 2.7713e-06 | 11 | 813252.7458
3 | 80 | CONCLUIDO | 1.4207 | 70.39 | 63.58 | 27.45 | 0.43 | 139 | 163.4 | 50.28 | 4 | 137 | 29.12 | 20386.62 | 764.11 | 1213.94 | 329.71 | 90.51 | 107865.34 | 0.27 | 0.71 | 4.24 | 6.39 | 0.5 | 10 | 591.9886 | 809.9849 | 732.6811 | 591988.5818 | 809984.8943 | 2.9432e-06 | 10 | 732681.0728
4 | 80 | CONCLUIDO | 1.4716 | 67.95 | 62.15 | 34.53 | 0.54 | 108 | 164.83 | 50.28 | 5 | 106 | 29.55 | 20563.61 | 741.85 | 1213.94 | 281.02 | 90.51 | 83675.4 | 0.32 | 0.72 | 4.19 | 4.95 | 0.5 | 10 | 560.0319 | 766.2604 | 693.1296 | 560031.923 | 766260.3839 | 3.0487e-06 | 10 | 693129.5683
5 | 80 | CONCLUIDO | 1.5076 | 66.33 | 61.17 | 41.71 | 0.64 | 88 | 166.27 | 50.28 | 6 | 86 | 29.99 | 20741.2 | 725.59 | 1213.92 | 248.28 | 90.51 | 67407.6 | 0.36 | 0.73 | 4.14 | 3.98 | 0.5 | 10 | 538.456 | 736.7393 | 666.4259 | 538456.0355 | 736739.3027 | 3.1233e-06 | 10 | 666425.9377
6 | 80 | CONCLUIDO | 1.531 | 65.32 | 60.58 | 48.46 | 0.74 | 75 | 167.72 | 50.28 | 7 | 73 | 30.44 | 20919.39 | 714.5 | 1213.92 | 227.9 | 90.51 | 57279.78 | 0.4 | 0.74 | 4.13 | 3.38 | 0.5 | 10 | 524.7111 | 717.9328 | 649.4143 | 524711.0554 | 717932.8146 | 3.1717e-06 | 10 | 649414.3144
7 | 80 | CONCLUIDO | 1.5491 | 64.55 | 60.13 | 55.51 | 0.84 | 65 | 169.17 | 50.28 | 8 | 63 | 30.89 | 21098.19 | 703.97 | 1213.91 | 213.17 | 90.51 | 49968.62 | 0.42 | 0.75 | 4.11 | 2.94 | 0.5 | 10 | 505.6459 | 691.847 | 625.8181 | 505645.8862 | 691847.009 | 3.2092e-06 | 9 | 625818.1014
8 | 80 | CONCLUIDO | 1.5646 | 63.91 | 59.75 | 62.9 | 0.94 | 57 | 170.62 | 50.28 | 9 | 55 | 31.34 | 21277.6 | 695.52 | 1213.92 | 200.27 | 90.51 | 43555.39 | 0.45 | 0.75 | 4.1 | 2.56 | 0.5 | 10 | 496.379 | 679.1677 | 614.3488 | 496379.0048 | 679167.6531 | 3.2413e-06 | 9 | 614348.8455
9 | 80 | CONCLUIDO | 1.5762 | 63.44 | 59.48 | 69.97 | 1.03 | 51 | 172.08 | 50.28 | 10 | 49 | 31.8 | 21457.64 | 686.54 | 1213.91 | 190.79 | 90.51 | 38845.89 | 0.47 | 0.75 | 4.09 | 2.28 | 0.5 | 10 | 488.1051 | 667.847 | 604.1086 | 488105.1247 | 667846.9653 | 3.2654e-06 | 9 | 604108.5882
10 | 80 | CONCLUIDO | 1.586 | 63.05 | 59.24 | 77.27 | 1.12 | 46 | 173.55 | 50.28 | 11 | 44 | 32.27 | 21638.31 | 680.56 | 1213.92 | 182.98 | 90.51 | 34965.5 | 0.49 | 0.76 | 4.08 | 2.05 | 0.5 | 10 | 482.0837 | 659.6082 | 596.6561 | 482083.7306 | 659608.2282 | 3.2857e-06 | 9 | 596656.1447
11 | 80 | CONCLUIDO | 1.5934 | 62.76 | 59.08 | 84.4 | 1.22 | 42 | 175.02 | 50.28 | 12 | 40 | 32.74 | 21819.6 | 673.86 | 1213.92 | 177.11 | 90.51 | 32053.84 | 0.51 | 0.76 | 4.08 | 1.89 | 0.5 | 10 | 476.406 | 651.8397 | 589.6291 | 476406.0115 | 651839.7225 | 3.301e-06 | 9 | 589629.0542
12 | 80 | CONCLUIDO | 1.6024 | 62.41 | 58.86 | 92.93 | 1.31 | 38 | 176.49 | 50.28 | 13 | 36 | 33.21 | 22001.54 | 666.79 | 1213.93 | 169.59 | 90.51 | 28309.53 | 0.53 | 0.76 | 4.07 | 1.66 | 0.5 | 10 | 470.1412 | 643.2679 | 581.8753 | 470141.1829 | 643267.9076 | 3.3197e-06 | 9 | 581875.3213
13 | 80 | CONCLUIDO | 1.6077 | 62.2 | 58.75 | 100.71 | 1.4 | 35 | 177.97 | 50.28 | 14 | 33 | 33.69 | 22184.13 | 662.27 | 1213.93 | 166.04 | 90.51 | 26550.17 | 0.55 | 0.76 | 4.07 | 1.56 | 0.5 | 10 | 466.3041 | 638.0178 | 577.1263 | 466304.0973 | 638017.8378 | 3.3306e-06 | 9 | 577126.3108
14 | 80 | CONCLUIDO | 1.6122 | 62.03 | 58.64 | 106.62 | 1.48 | 33 | 179.46 | 50.28 | 15 | 31 | 34.18 | 22367.38 | 654.66 | 1213.91 | 162.63 | 90.51 | 24858.01 | 0.56 | 0.77 | 4.06 | 1.45 | 0.5 | 10 | 461.0181 | 630.7853 | 570.584 | 461018.1036 | 630785.308 | 3.34e-06 | 9 | 570584.0435
15 | 80 | CONCLUIDO | 1.6182 | 61.8 | 58.51 | 117.01 | 1.57 | 30 | 180.95 | 50.28 | 16 | 28 | 34.67 | 22551.28 | 646.55 | 1213.91 | 158.06 | 90.51 | 22588.46 | 0.57 | 0.77 | 4.05 | 1.31 | 0.5 | 10 | 455.1223 | 622.7184 | 563.287 | 455122.3034 | 622718.4141 | 3.3524e-06 | 9 | 563287.0426
16 | 80 | CONCLUIDO | 1.6199 | 61.73 | 58.47 | 120.98 | 1.65 | 29 | 182.45 | 50.28 | 17 | 27 | 35.17 | 22735.98 | 643.74 | 1213.91 | 156.71 | 90.51 | 21916.97 | 0.58 | 0.77 | 4.06 | 1.28 | 0.5 | 10 | 453.1825 | 620.0642 | 560.8862 | 453182.4641 | 620064.2404 | 3.3559e-06 | 9 | 560886.1796
17 | 80 | CONCLUIDO | 1.6243 | 61.57 | 58.37 | 129.71 | 1.74 | 27 | 183.95 | 50.28 | 18 | 25 | 35.67 | 22921.24 | 639.2 | 1213.91 | 153.62 | 90.51 | 20382.27 | 0.59 | 0.77 | 4.04 | 1.18 | 0.5 | 10 | 449.6478 | 615.228 | 556.5115 | 449647.7964 | 615227.9521 | 3.365e-06 | 9 | 556511.4598
18 | 80 | CONCLUIDO | 1.6287 | 61.4 | 58.27 | 139.84 | 1.82 | 25 | 185.46 | 50.28 | 19 | 23 | 36.18 | 23107.19 | 628.59 | 1213.91 | 150.01 | 90.51 | 18588.59 | 0.6 | 0.77 | 4.04 | 1.07 | 0.5 | 10 | 442.8872 | 605.9778 | 548.1441 | 442887.1661 | 605977.7595 | 3.3741e-06 | 9 | 548144.0926
19 | 80 | CONCLUIDO | 1.6302 | 61.34 | 58.24 | 145.61 | 1.9 | 24 | 186.97 | 50.28 | 20 | 22 | 36.69 | 23293.82 | 626.36 | 1213.91 | 149.28 | 90.51 | 18225.83 | 0.61 | 0.77 | 4.04 | 1.05 | 0.5 | 10 | 441.3342 | 603.8529 | 546.222 | 441334.1658 | 603852.876 | 3.3772e-06 | 9 | 546222.005
20 | 80 | CONCLUIDO | 1.6346 | 61.18 | 58.15 | 158.58 | 1.98 | 22 | 188.49 | 50.28 | 21 | 20 | 37.21 | 23481.16 | 616.38 | 1213.92 | 145.89 | 90.51 | 16543.49 | 0.62 | 0.77 | 4.04 | 0.95 | 0.5 | 10 | 434.9622 | 595.1345 | 538.3357 | 434962.1865 | 595134.4527 | 3.3864e-06 | 9 | 538335.6558
21 | 80 | CONCLUIDO | 1.6356 | 61.14 | 58.14 | 166.11 | 2.05 | 21 | 190.01 | 50.28 | 22 | 19 | 37.74 | 23669.2 | 611.37 | 1213.93 | 145.45 | 90.51 | 16326.16 | 0.62 | 0.77 | 4.04 | 0.94 | 0.5 | 10 | 432.0657 | 591.1714 | 534.7508 | 432065.7463 | 591171.4154 | 3.3884e-06 | 9 | 534750.8453
22 | 80 | CONCLUIDO | 1.6387 | 61.02 | 58.05 | 174.16 | 2.13 | 20 | 191.55 | 50.28 | 23 | 18 | 38.27 | 23857.96 | 607.01 | 1213.92 | 142.59 | 90.51 | 14899.94 | 0.63 | 0.77 | 4.04 | 0.86 | 0.5 | 10 | 429.0079 | 586.9875 | 530.9663 | 429007.9083 | 586987.5467 | 3.3949e-06 | 9 | 530966.2791
23 | 80 | CONCLUIDO | 1.6407 | 60.95 | 58.01 | 183.2 | 2.21 | 19 | 193.08 | 50.28 | 24 | 16 | 38.8 | 24047.45 | 599.36 | 1213.91 | 141.31 | 90.51 | 14267.32 | 0.64 | 0.77 | 4.04 | 0.82 | 0.5 | 10 | 424.4855 | 580.7998 | 525.3691 | 424485.522 | 580799.8182 | 3.399e-06 | 9 | 525369.0987
24 | 80 | CONCLUIDO | 1.6408 | 60.95 | 58.01 | 183.19 | 2.28 | 19 | 194.62 | 50.28 | 25 | 16 | 39.34 | 24237.67 | 595.72 | 1213.91 | 141.41 | 90.51 | 14316.75 | 0.64 | 0.77 | 4.03 | 0.82 | 0.5 | 10 | 422.5323 | 578.1273 | 522.9517 | 422532.3064 | 578127.3425 | 3.3992e-06 | 9 | 522951.6803
25 | 80 | CONCLUIDO | 1.6429 | 60.87 | 57.96 | 193.21 | 2.35 | 18 | 196.17 | 50.28 | 26 | 12 | 39.89 | 24428.62 | 594.1 | 1213.93 | 139.44 | 90.51 | 13334.29 | 0.65 | 0.77 | 4.04 | 0.77 | 0.5 | 10 | 421.192 | 576.2934 | 521.2928 | 421191.9679 | 576293.4321 | 3.4036e-06 | 9 | 521292.7958
26 | 80 | CONCLUIDO | 1.6447 | 60.8 | 57.93 | 204.46 | 2.42 | 17 | 197.73 | 50.28 | 27 | 8 | 40.45 | 24620.33 | 587.42 | 1213.91 | 138.29 | 90.51 | 12767.09 | 0.65 | 0.77 | 4.04 | 0.74 | 0.5 | 10 | 417.2525 | 570.9033 | 516.4171 | 417252.5483 | 570903.3445 | 3.4073e-06 | 9 | 516417.1306
27 | 80 | CONCLUIDO | 1.6446 | 60.81 | 57.93 | 204.47 | 2.49 | 17 | 199.29 | 50.28 | 28 | 5 | 41.01 | 24812.8 | 590.14 | 1213.91 | 138.04 | 90.51 | 12642.35 | 0.66 | 0.77 | 4.05 | 0.74 | 0.5 | 10 | 418.7137 | 572.9026 | 518.2256 | 418713.7283 | 572902.5954 | 3.4071e-06 | 9 | 518225.5758
28 | 80 | CONCLUIDO | 1.6447 | 60.8 | 57.93 | 204.45 | 2.56 | 17 | 200.85 | 50.28 | 29 | 3 | 41.57 | 25006.03 | 591.45 | 1213.91 | 137.92 | 90.51 | 12580.45 | 0.66 | 0.77 | 4.05 | 0.73 | 0.5 | 10 | 419.3861 | 573.8225 | 519.0577 | 419386.0528 | 573822.4995 | 3.4073e-06 | 9 | 519057.6855
29 | 80 | CONCLUIDO | 1.6445 | 60.81 | 57.93 | 204.48 | 2.63 | 17 | 202.43 | 50.28 | 30 | 3 | 42.15 | 25200.04 | 594.24 | 1213.91 | 138.13 | 90.51 | 12688.44 | 0.66 | 0.77 | 4.05 | 0.74 | 0.5 | 10 | 420.9058 | 575.9018 | 520.9386 | 420905.7546 | 575901.8225 | 3.4069e-06 | 9 | 520938.5608
30 | 80 | CONCLUIDO | 1.6444 | 60.81 | 57.94 | 204.5 | 2.7 | 17 | 204.01 | 50.28 | 31 | 0 | 42.73 | 25394.96 | 596.24 | 1213.92 | 138.18 | 90.51 | 12711.37 | 0.66 | 0.77 | 4.05 | 0.75 | 0.5 | 10 | 421.9923 | 577.3885 | 522.2834 | 421992.3393 | 577388.5356 | 3.4067e-06 | 9 | 522283.3841

## RESULTADOS_5
Unnamed: 0 | Volume de calda [L] | STATUS | Capacidade operacional [ha/h] | Tempo de missao [h] | Tempo util [h] | Tempo por voo [min] | Autonomia Projetada [h] | N° Voos | MTOW [kg] | Massa Estrutura [kg] | Combustível [kg] | Abastecimentos | Massa gerador | Potência gerador [W] | Combustível consumido [L] | Calda cons [L] | Distância percorrida [km] | Distância Pulverizando [km] | RTL ACUMULADO[m] | EOC [km/km] | EOC [h/h] | Tempo de manobra [h] | Tempo rtl_rtw [h] | V pulv [m/s] | V desloc [m/s] | Preço Total por ha Simples [R$/ha] | Preço Total por ha Presumido [R$/ha] | Preço Total por ha Real [R$/ha] | Preço Total Simples [R$] | Preço Total Presumido [R$] | Prod CAPEX [ha/h/R$] | Dias Trabalhados | Preço Total Real [R$]
0 | 35 | CONCLUIDO | 1.1429 | 87.49 | 78.02 | 10.64 | 0.22 | 440 | 80.84 | 35.1 | 1 | 438 | 9.74 | 10204.21 | 603.76 | 1214.09 | 819.67 | 90.51 | 351340.73 | 0.11 | 0.58 | 4.73 | 20.82 | 0.5 | 10 | 607.522 | 831.2384 | 751.9062 | 607522.026 | 831238.438 | 2.4583e-06 | 13 | 751906.2081
1 | 35 | CONCLUIDO | 1.4182 | 70.51 | 65.52 | 21.84 | 0.43 | 180 | 82.04 | 35.1 | 2 | 178 | 9.94 | 10352.53 | 495.09 | 1214 | 395.04 | 90.51 | 140324.33 | 0.23 | 0.68 | 4.31 | 8.33 | 0.5 | 10 | 413.1564 | 565.2988 | 511.3475 | 413156.372 | 565298.7754 | 3.0504e-06 | 10 | 511347.4537
2 | 35 | CONCLUIDO | 1.5141 | 66.04 | 62.24 | 33.64 | 0.63 | 111 | 83.25 | 35.1 | 3 | 109 | 10.15 | 10501.19 | 458.8 | 1213.97 | 284.75 | 90.51 | 85527.98 | 0.32 | 0.72 | 4.18 | 5.05 | 0.5 | 10 | 369.2872 | 505.275 | 457.0523 | 369287.1638 | 505274.9893 | 3.2567e-06 | 10 | 457052.2535
3 | 35 | CONCLUIDO | 1.56 | 64.1 | 60.83 | 45.62 | 0.83 | 80 | 84.46 | 35.1 | 4 | 78 | 10.36 | 10650.22 | 436.37 | 1213.96 | 236.83 | 90.51 | 61720.94 | 0.38 | 0.74 | 4.14 | 3.64 | 0.5 | 10 | 340.0764 | 465.3075 | 420.8992 | 340076.357 | 465307.4748 | 3.3554e-06 | 9 | 420899.1825
4 | 35 | CONCLUIDO | 1.5901 | 62.89 | 59.95 | 58.96 | 1.02 | 61 | 85.67 | 35.1 | 5 | 59 | 10.57 | 10799.59 | 416.57 | 1213.99 | 207.07 | 90.51 | 46935.34 | 0.44 | 0.75 | 4.1 | 2.75 | 0.5 | 10 | 323.6733 | 442.864 | 400.5977 | 323673.2611 | 442864.0352 | 3.4202e-06 | 9 | 400597.7133
5 | 35 | CONCLUIDO | 1.6102 | 62.1 | 59.37 | 72.69 | 1.21 | 49 | 86.88 | 35.1 | 6 | 47 | 10.78 | 10949.33 | 397.96 | 1213.91 | 187.04 | 90.51 | 36980.97 | 0.48 | 0.76 | 4.09 | 2.17 | 0.5 | 10 | 310.1511 | 424.3624 | 383.8619 | 310151.0889 | 424362.4027 | 3.4634e-06 | 9 | 383861.8506
6 | 35 | CONCLUIDO | 1.6226 | 61.63 | 59.03 | 86.39 | 1.39 | 41 | 88.1 | 35.1 | 7 | 32 | 11 | 11099.43 | 383.07 | 1213.92 | 175.47 | 90.51 | 31234.69 | 0.52 | 0.76 | 4.08 | 1.84 | 0.5 | 10 | 300.1548 | 410.685 | 371.4898 | 300154.7836 | 410685.0167 | 3.4901e-06 | 9 | 371489.8151
7 | 35 | CONCLUIDO | 1.629 | 61.39 | 58.86 | 95.45 | 1.57 | 37 | 89.32 | 35.1 | 8 | 11 | 11.22 | 11249.89 | 374.05 | 1213.94 | 168.81 | 90.51 | 27924.71 | 0.54 | 0.76 | 4.1 | 1.67 | 0.5 | 10 | 294.3439 | 402.7344 | 364.298 | 294343.9391 | 402734.363 | 3.5038e-06 | 9 | 364297.9607
8 | 35 | CONCLUIDO | 1.6297 | 61.36 | 58.85 | 98.08 | 1.75 | 36 | 90.54 | 35.1 | 9 | 1 | 11.44 | 11400.71 | 377.36 | 1213.93 | 167.97 | 90.51 | 27510.24 | 0.54 | 0.76 | 4.11 | 1.66 | 0.5 | 10 | 296.0106 | 405.0147 | 366.3607 | 296010.5876 | 405014.745 | 3.5053e-06 | 9 | 366360.7062
9 | 35 | CONCLUIDO | 1.6296 | 61.36 | 58.85 | 98.09 | 1.91 | 36 | 91.77 | 35.1 | 10 | 0 | 11.67 | 11551.91 | 382.11 | 1213.97 | 167.95 | 90.51 | 27502.25 | 0.54 | 0.76 | 4.11 | 1.66 | 0.5 | 10 | 298.5626 | 408.5065 | 369.5192 | 298562.568 | 408506.4772 | 3.5051e-06 | 9 | 369519.1924

## RESULTADOS_8
Unnamed: 0 | Volume de calda [L] | STATUS | Capacidade operacional [ha/h] | Tempo de missao [h] | Tempo util [h] | Tempo por voo [min] | Autonomia Projetada [h] | N° Voos | MTOW [kg] | Massa Estrutura [kg] | Combustível [kg] | Abastecimentos | Massa gerador | Potência gerador [W] | Combustível consumido [L] | Calda cons [L] | Distância percorrida [km] | Distância Pulverizando [km] | RTL ACUMULADO[m] | EOC [km/km] | EOC [h/h] | Tempo de manobra [h] | Tempo rtl_rtw [h] | V pulv [m/s] | V desloc [m/s] | Preço Total por ha Simples [R$/ha] | Preço Total por ha Presumido [R$/ha] | Preço Total por ha Real [R$/ha] | Preço Total Simples [R$] | Preço Total Presumido [R$] | Prod CAPEX [ha/h/R$] | Dias Trabalhados | Preço Total Real [R$]
0 | 50 | CONCLUIDO | 0.9938 | 100.62 | 85.5 | 8.71 | 0.16 | 589 | 107.41 | 41.65 | 1 | 587 | 14.77 | 13481.73 | 806.49 | 1214.04 | 1074.06 | 90.52 | 477792.07 | 0.08 | 0.52 | 4.97 | 28.3 | 0.5 | 10 | 885.7782 | 1211.9608 | 1096.293 | 885778.2218 | 1211960.8408 | 2.1061e-06 | 14 | 1096292.9992
1 | 50 | CONCLUIDO | 1.3351 | 74.9 | 67.78 | 17.76 | 0.32 | 229 | 108.68 | 41.65 | 2 | 227 | 15.03 | 13638.32 | 630.59 | 1214.01 | 471.39 | 90.51 | 178255.68 | 0.19 | 0.66 | 4.39 | 10.58 | 0.5 | 10 | 538.0452 | 736.1772 | 665.9175 | 538045.2274 | 736177.217 | 2.8294e-06 | 11 | 665917.4966
2 | 50 | CONCLUIDO | 1.4535 | 68.8 | 63.63 | 27.08 | 0.48 | 141 | 109.96 | 41.65 | 3 | 139 | 15.31 | 13795.21 | 583.17 | 1213.95 | 331.23 | 90.51 | 108615.12 | 0.27 | 0.71 | 4.24 | 6.43 | 0.5 | 10 | 462.7262 | 633.1224 | 572.6981 | 462726.2335 | 633122.4467 | 3.0803e-06 | 10 | 572698.129
3 | 50 | CONCLUIDO | 1.5113 | 66.17 | 61.87 | 36.39 | 0.63 | 102 | 111.23 | 41.65 | 4 | 100 | 15.58 | 13952.52 | 558.91 | 1213.96 | 271.67 | 90.51 | 79032.5 | 0.33 | 0.73 | 4.17 | 4.67 | 0.5 | 10 | 432.9761 | 592.417 | 535.8775 | 432976.0659 | 592416.9549 | 3.2028e-06 | 10 | 535877.5122
4 | 50 | CONCLUIDO | 1.5488 | 64.56 | 60.77 | 46.16 | 0.78 | 79 | 112.51 | 41.65 | 5 | 77 | 15.86 | 14110.24 | 541.06 | 1213.97 | 234.52 | 90.51 | 60573.45 | 0.39 | 0.74 | 4.14 | 3.58 | 0.5 | 10 | 406.2269 | 555.8175 | 502.7711 | 406226.8579 | 555817.5085 | 3.2822e-06 | 9 | 502771.0656
5 | 50 | CONCLUIDO | 1.5747 | 63.51 | 60.05 | 56.29 | 0.93 | 64 | 113.79 | 41.65 | 6 | 62 | 16.14 | 14268.39 | 526.37 | 1213.92 | 209.89 | 90.51 | 48331.41 | 0.43 | 0.75 | 4.11 | 2.85 | 0.5 | 10 | 392.1643 | 536.5765 | 485.3664 | 392164.2885 | 536576.4806 | 3.3371e-06 | 9 | 485366.3744
6 | 50 | CONCLUIDO | 1.5905 | 62.87 | 59.64 | 66.26 | 1.07 | 54 | 115.08 | 41.65 | 7 | 52 | 16.43 | 14426.96 | 512.8 | 1213.92 | 195.95 | 90.51 | 41411.02 | 0.46 | 0.75 | 4.1 | 2.44 | 0.5 | 10 | 381.3032 | 521.7158 | 471.924 | 381303.1876 | 521715.8432 | 3.3706e-06 | 9 | 471924.0154
7 | 50 | CONCLUIDO | 1.6047 | 62.32 | 59.26 | 77.29 | 1.21 | 46 | 116.37 | 41.65 | 8 | 44 | 16.72 | 14585.96 | 501.71 | 1213.92 | 183.59 | 90.51 | 35273.18 | 0.49 | 0.76 | 4.08 | 2.07 | 0.5 | 10 | 372.3184 | 509.4224 | 460.8038 | 372318.3541 | 509422.3976 | 3.4007e-06 | 9 | 460803.8389
8 | 50 | CONCLUIDO | 1.6156 | 61.9 | 58.97 | 88.46 | 1.35 | 40 | 117.66 | 41.65 | 9 | 38 | 17.01 | 14745.39 | 489.03 | 1213.93 | 173.69 | 90.51 | 30349.98 | 0.52 | 0.76 | 4.07 | 1.78 | 0.5 | 10 | 363.2837 | 497.0608 | 449.622 | 363283.6786 | 497060.7561 | 3.4238e-06 | 9 | 449621.9751
9 | 50 | CONCLUIDO | 1.6224 | 61.64 | 58.8 | 98 | 1.48 | 36 | 118.96 | 41.65 | 10 | 34 | 17.31 | 14905.25 | 480.74 | 1213.92 | 167.87 | 90.51 | 27463.26 | 0.54 | 0.76 | 4.07 | 1.61 | 0.5 | 10 | 357.5109 | 489.1622 | 442.4772 | 357510.8833 | 489162.1628 | 3.4382e-06 | 9 | 442477.2125
10 | 50 | CONCLUIDO | 1.6302 | 61.34 | 58.6 | 109.87 | 1.61 | 32 | 120.26 | 41.65 | 11 | 30 | 17.61 | 15065.56 | 467.68 | 1213.91 | 161.25 | 90.51 | 24172.78 | 0.56 | 0.77 | 4.05 | 1.4 | 0.5 | 10 | 349.0493 | 477.5846 | 432.0046 | 349049.2675 | 477584.6068 | 3.4548e-06 | 9 | 432004.6022
11 | 50 | CONCLUIDO | 1.6346 | 61.18 | 58.5 | 121.03 | 1.74 | 29 | 121.56 | 41.65 | 12 | 23 | 17.91 | 15226.31 | 459.33 | 1213.92 | 157.4 | 90.51 | 22263.88 | 0.58 | 0.77 | 4.06 | 1.3 | 0.5 | 10 | 343.7948 | 470.3952 | 425.5014 | 343794.8131 | 470395.2304 | 3.4641e-06 | 9 | 425501.3698
12 | 50 | CONCLUIDO | 1.6389 | 61.02 | 58.38 | 129.74 | 1.87 | 27 | 122.87 | 41.65 | 13 | 12 | 18.22 | 15387.5 | 451.68 | 1213.92 | 153.12 | 90.51 | 20133.97 | 0.59 | 0.77 | 4.07 | 1.19 | 0.5 | 10 | 338.9466 | 463.7616 | 419.5009 | 338946.5618 | 463761.6391 | 3.4732e-06 | 9 | 419500.8792
13 | 50 | CONCLUIDO | 1.6397 | 60.99 | 58.37 | 134.7 | 1.99 | 26 | 124.18 | 41.65 | 14 | 4 | 18.53 | 15549.15 | 448.57 | 1213.91 | 152.44 | 90.51 | 19794.32 | 0.59 | 0.77 | 4.08 | 1.18 | 0.5 | 10 | 337.1581 | 461.3145 | 417.2873 | 337158.06 | 461314.532 | 3.4749e-06 | 9 | 417287.3205
14 | 50 | CONCLUIDO | 1.6395 | 60.99 | 58.38 | 134.72 | 2.11 | 26 | 125.49 | 41.65 | 15 | 0 | 18.84 | 15711.24 | 452.99 | 1213.91 | 152.48 | 90.51 | 19816.29 | 0.59 | 0.77 | 4.09 | 1.19 | 0.5 | 10 | 339.5434 | 464.5782 | 420.2395 | 339543.3851 | 464578.2391 | 3.4745e-06 | 9 | 420239.544

## RESULTADOS_3
Unnamed: 0 | Volume de calda [L] | STATUS | Capacidade operacional [ha/h] | Tempo de missao [h] | Tempo util [h] | Tempo por voo [min] | Autonomia Projetada [h] | N° Voos | MTOW [kg] | Massa Estrutura [kg] | Combustível [kg] | Abastecimentos | Massa gerador | Potência gerador [W] | Combustível consumido [L] | Calda cons [L] | Distância percorrida [km] | Distância Pulverizando [km] | RTL ACUMULADO[m] | EOC [km/km] | EOC [h/h] | Tempo de manobra [h] | Tempo rtl_rtw [h] | V pulv [m/s] | V desloc [m/s] | Preço Total por ha Simples [R$/ha] | Preço Total por ha Presumido [R$/ha] | Preço Total por ha Real [R$/ha] | Preço Total Simples [R$] | Preço Total Presumido [R$] | Prod CAPEX [ha/h/R$] | Dias Trabalhados | Preço Total Real [R$]
0 | 25 | CONCLUIDO | 1.2582 | 79.48 | 73 | 13 | 0.28 | 337 | 61.76 | 28.92 | 1 | 335 | 6.84 | 7851.41 | 463.63 | 1213.98 | 648.91 | 90.51 | 266478.49 | 0.14 | 0.61 | 4.57 | 15.81 | 0.5 | 10 | 447.0947 | 611.7347 | 553.3516 | 447094.6809 | 611734.6669 | 2.7399e-06 | 12 | 553351.5688
1 | 25 | CONCLUIDO | 1.483 | 67.43 | 63.68 | 27.1 | 0.55 | 141 | 62.92 | 28.92 | 2 | 139 | 7 | 7994.37 | 387.98 | 1213.99 | 332.76 | 90.51 | 109380.08 | 0.27 | 0.7 | 4.25 | 6.48 | 0.5 | 10 | 329.7697 | 451.2055 | 408.1431 | 329769.7445 | 451205.5129 | 3.2294e-06 | 10 | 408143.092
2 | 25 | CONCLUIDO | 1.5595 | 64.12 | 61.13 | 42.65 | 0.81 | 86 | 64.08 | 28.92 | 3 | 84 | 7.16 | 8137.65 | 355.35 | 1213.96 | 246.64 | 90.51 | 66598.45 | 0.37 | 0.73 | 4.16 | 3.94 | 0.5 | 10 | 290.6809 | 397.7224 | 359.7643 | 290680.8669 | 397722.386 | 3.396e-06 | 9 | 359764.3197
3 | 25 | CONCLUIDO | 1.5968 | 62.63 | 59.98 | 59 | 1.07 | 61 | 65.25 | 28.92 | 4 | 52 | 7.33 | 8281.25 | 331 | 1213.96 | 207.46 | 90.51 | 47132.52 | 0.44 | 0.75 | 4.12 | 2.79 | 0.5 | 10 | 271.7176 | 371.776 | 336.2943 | 271717.6297 | 371776.0483 | 3.4772e-06 | 9 | 336294.2641
4 | 25 | CONCLUIDO | 1.6123 | 62.02 | 59.52 | 70.02 | 1.31 | 51 | 66.42 | 28.92 | 5 | 11 | 7.49 | 8425.16 | 319.21 | 1213.91 | 190.45 | 90.51 | 38676.24 | 0.48 | 0.75 | 4.14 | 2.32 | 0.5 | 10 | 263.2 | 360.1219 | 325.7524 | 263200.0392 | 360121.9052 | 3.511e-06 | 9 | 325752.376
5 | 25 | CONCLUIDO | 1.6133 | 61.98 | 59.49 | 71.39 | 1.55 | 50 | 67.59 | 28.92 | 6 | 0 | 7.66 | 8569.4 | 322.66 | 1213.93 | 188.93 | 90.51 | 37922.65 | 0.48 | 0.75 | 4.16 | 2.3 | 0.5 | 10 | 264.9285 | 362.4869 | 327.8917 | 264928.5343 | 362486.9085 | 3.5131e-06 | 9 | 327891.6667

## RESULTADOS_15
Unnamed: 0 | Volume de calda [L] | STATUS | Capacidade operacional [ha/h] | Tempo de missao [h] | Tempo util [h] | Tempo por voo [min] | Autonomia Projetada [h] | N° Voos | MTOW [kg] | Massa Estrutura [kg] | Combustível [kg] | Abastecimentos | Massa gerador | Potência gerador [W] | Combustível consumido [L] | Calda cons [L] | Distância percorrida [km] | Distância Pulverizando [km] | RTL ACUMULADO[m] | EOC [km/km] | EOC [h/h] | Tempo de manobra [h] | Tempo rtl_rtw [h] | V pulv [m/s] | V desloc [m/s] | Preço Total por ha Simples [R$/ha] | Preço Total por ha Presumido [R$/ha] | Preço Total por ha Real [R$/ha] | Preço Total Simples [R$] | Preço Total Presumido [R$] | Prod CAPEX [ha/h/R$] | Dias Trabalhados | Preço Total Real [R$]
0 | 85 | CONCLUIDO | 0.6964 | 143.6 | 107.27 | 6.42 | 0.11 | 1002 | 167.88 | 51.39 | 1 | 1000 | 30.49 | 20939.59 | 1361.31 | 1214.15 | 1815.32 | 90.51 | 846355.27 | 0.05 | 0.42 | 5.69 | 50.06 | 0.5 | 10 | 2018.5995 | 2761.9369 | 2498.3415 | 2018599.4845 | 2761936.869 | 1.4381e-06 | 20 | 2498341.4907
1 | 85 | CONCLUIDO | 1.1558 | 86.52 | 72.83 | 13.08 | 0.21 | 334 | 169.33 | 51.39 | 2 | 332 | 30.94 | 21118.46 | 918.48 | 1213.99 | 643.53 | 90.51 | 263801.01 | 0.14 | 0.62 | 4.55 | 15.63 | 0.5 | 10 | 859.1342 | 1175.5054 | 1063.3168 | 859134.2413 | 1175505.3713 | 2.3868e-06 | 13 | 1063316.7885
2 | 85 | CONCLUIDO | 1.3208 | 75.71 | 66.49 | 19.75 | 0.31 | 202 | 170.79 | 51.39 | 3 | 200 | 31.4 | 21297.94 | 833.63 | 1213.98 | 428.44 | 90.51 | 156914.88 | 0.21 | 0.67 | 4.33 | 9.29 | 0.5 | 10 | 688.1265 | 941.5251 | 851.6672 | 688126.5112 | 941525.0506 | 2.7275e-06 | 11 | 851667.2212
3 | 85 | CONCLUIDO | 1.4077 | 71.04 | 63.79 | 26.58 | 0.41 | 144 | 172.25 | 51.39 | 4 | 142 | 31.86 | 21478.05 | 795.21 | 1213.94 | 336.66 | 90.51 | 111315.66 | 0.27 | 0.7 | 4.24 | 6.59 | 0.5 | 10 | 617.5 | 844.8907 | 764.2555 | 617499.9588 | 844890.6858 | 2.907e-06 | 10 | 764255.5046
4 | 85 | CONCLUIDO | 1.4611 | 68.44 | 62.27 | 33.36 | 0.51 | 112 | 173.71 | 51.39 | 5 | 110 | 32.32 | 21658.78 | 772.52 | 1213.93 | 286.01 | 90.51 | 86152.12 | 0.32 | 0.72 | 4.18 | 5.08 | 0.5 | 10 | 583.1634 | 797.9099 | 721.7585 | 583163.3878 | 797909.8745 | 3.0172e-06 | 10 | 721758.476
5 | 85 | CONCLUIDO | 1.4952 | 66.88 | 61.39 | 40.04 | 0.61 | 92 | 175.18 | 51.39 | 6 | 90 | 32.79 | 21840.16 | 757.34 | 1213.95 | 255.54 | 90.51 | 71017.91 | 0.35 | 0.73 | 4.16 | 4.2 | 0.5 | 10 | 562.1816 | 769.2017 | 695.7901 | 562181.594 | 769201.6586 | 3.0876e-06 | 10 | 695790.1319
6 | 85 | CONCLUIDO | 1.5209 | 65.75 | 60.73 | 46.72 | 0.7 | 78 | 176.66 | 51.39 | 7 | 76 | 33.27 | 22022.17 | 744.68 | 1213.93 | 233.5 | 90.51 | 60064.96 | 0.39 | 0.74 | 4.13 | 3.54 | 0.5 | 10 | 546.2942 | 747.4639 | 676.127 | 546294.248 | 747463.8909 | 3.1407e-06 | 10 | 676126.9862
7 | 85 | CONCLUIDO | 1.5414 | 64.88 | 60.23 | 53.94 | 0.8 | 67 | 178.14 | 51.39 | 8 | 65 | 33.75 | 22204.83 | 734.94 | 1213.93 | 216.46 | 90.51 | 51599.78 | 0.42 | 0.74 | 4.12 | 3.04 | 0.5 | 10 | 534.2218 | 730.9459 | 661.1855 | 534221.8483 | 730945.901 | 3.183e-06 | 10 | 661185.4501
8 | 85 | CONCLUIDO | 1.557 | 64.23 | 59.85 | 60.87 | 0.89 | 59 | 179.63 | 51.39 | 9 | 57 | 34.24 | 22388.15 | 725.48 | 1213.92 | 203.52 | 90.51 | 45172.51 | 0.44 | 0.75 | 4.11 | 2.66 | 0.5 | 10 | 516.4557 | 706.6375 | 639.197 | 516455.6955 | 706637.4671 | 3.2153e-06 | 9 | 639196.979
9 | 85 | CONCLUIDO | 1.5694 | 63.72 | 59.55 | 67.41 | 0.98 | 53 | 181.12 | 51.39 | 10 | 51 | 34.73 | 22572.13 | 717.56 | 1213.94 | 193.29 | 90.51 | 40087.23 | 0.47 | 0.75 | 4.09 | 2.35 | 0.5 | 10 | 508.3352 | 695.5266 | 629.1466 | 508335.2012 | 695526.6484 | 3.2409e-06 | 9 | 629146.5613
10 | 85 | CONCLUIDO | 1.5785 | 63.35 | 59.35 | 74.19 | 1.07 | 48 | 182.62 | 51.39 | 11 | 46 | 35.22 | 22756.91 | 710.6 | 1213.92 | 186.38 | 90.51 | 36657.02 | 0.49 | 0.76 | 4.09 | 2.16 | 0.5 | 10 | 501.8373 | 686.636 | 621.1044 | 501837.3166 | 686635.9561 | 3.2597e-06 | 9 | 621104.3841
11 | 85 | CONCLUIDO | 1.5862 | 63.04 | 59.18 | 80.7 | 1.16 | 44 | 184.12 | 51.39 | 12 | 42 | 35.73 | 22942.24 | 704.74 | 1213.93 | 180.81 | 90.51 | 33893.78 | 0.5 | 0.76 | 4.08 | 1.99 | 0.5 | 10 | 496.4129 | 679.214 | 614.3908 | 496412.8753 | 679213.9961 | 3.2756e-06 | 9 | 614390.7656
12 | 85 | CONCLUIDO | 1.5947 | 62.71 | 58.98 | 88.47 | 1.24 | 40 | 185.63 | 51.39 | 13 | 38 | 36.24 | 23128.27 | 699.03 | 1213.91 | 174.05 | 90.51 | 30534 | 0.52 | 0.76 | 4.07 | 1.79 | 0.5 | 10 | 490.8919 | 671.6599 | 607.5576 | 490891.8675 | 671659.9097 | 3.2931e-06 | 9 | 607557.6306
13 | 85 | CONCLUIDO | 1.6016 | 62.44 | 58.81 | 95.37 | 1.33 | 37 | 187.14 | 51.39 | 14 | 35 | 36.75 | 23314.98 | 691.42 | 1213.94 | 168.33 | 90.51 | 27684.19 | 0.54 | 0.76 | 4.06 | 1.62 | 0.5 | 10 | 484.8309 | 663.367 | 600.0562 | 484830.907 | 663367.0361 | 3.3074e-06 | 9 | 600056.2173
14 | 85 | CONCLUIDO | 1.6069 | 62.23 | 58.71 | 103.6 | 1.41 | 34 | 188.66 | 51.39 | 15 | 32 | 37.27 | 23502.4 | 686.1 | 1213.91 | 165.01 | 90.51 | 26043.26 | 0.55 | 0.76 | 4.06 | 1.52 | 0.5 | 10 | 480.5154 | 657.4624 | 594.7151 | 480515.4359 | 657462.4183 | 3.3183e-06 | 9 | 594715.1278
15 | 85 | CONCLUIDO | 1.6114 | 62.06 | 58.6 | 109.87 | 1.49 | 32 | 190.19 | 51.39 | 16 | 30 | 37.79 | 23690.52 | 681.13 | 1213.92 | 161.2 | 90.51 | 24144.82 | 0.56 | 0.77 | 4.06 | 1.41 | 0.5 | 10 | 476.6125 | 652.1222 | 589.8846 | 476612.4615 | 652122.1965 | 3.3276e-06 | 9 | 589884.5693
16 | 85 | CONCLUIDO | 1.6152 | 61.91 | 58.52 | 117.04 | 1.57 | 30 | 191.72 | 51.39 | 17 | 28 | 38.33 | 23879.37 | 677.43 | 1213.91 | 158.43 | 90.51 | 22773.14 | 0.57 | 0.77 | 4.06 | 1.33 | 0.5 | 10 | 473.6098 | 648.0138 | 586.1683 | 473609.8124 | 648013.8395 | 3.3354e-06 | 9 | 586168.3082
17 | 85 | CONCLUIDO | 1.6196 | 61.74 | 58.42 | 125.19 | 1.65 | 28 | 193.26 | 51.39 | 18 | 26 | 38.86 | 24068.93 | 671.31 | 1213.94 | 154.88 | 90.51 | 21007.8 | 0.58 | 0.77 | 4.06 | 1.23 | 0.5 | 10 | 469.1589 | 641.924 | 580.6596 | 469158.9357 | 641923.9536 | 3.3445e-06 | 9 | 580659.6324
18 | 85 | CONCLUIDO | 1.6214 | 61.67 | 58.39 | 129.75 | 1.73 | 27 | 194.8 | 51.39 | 19 | 25 | 39.41 | 24259.23 | 666.73 | 1213.91 | 154.06 | 90.51 | 20600.08 | 0.59 | 0.77 | 4.05 | 1.19 | 0.5 | 10 | 466.2371 | 637.9262 | 577.0434 | 466237.1322 | 637926.2131 | 3.3482e-06 | 9 | 577043.4307
19 | 85 | CONCLUIDO | 1.6258 | 61.51 | 58.29 | 139.89 | 1.81 | 25 | 196.35 | 51.39 | 20 | 23 | 39.96 | 24450.27 | 659.8 | 1213.91 | 150.6 | 90.51 | 18882.14 | 0.6 | 0.77 | 4.05 | 1.09 | 0.5 | 10 | 461.3894 | 631.2933 | 571.0436 | 461389.3785 | 631293.3027 | 3.3573e-06 | 9 | 571043.5559
20 | 85 | CONCLUIDO | 1.6275 | 61.44 | 58.26 | 145.65 | 1.88 | 24 | 197.9 | 51.39 | 21 | 22 | 40.51 | 24642.07 | 657.21 | 1213.91 | 149.71 | 90.51 | 18442.88 | 0.6 | 0.77 | 4.04 | 1.07 | 0.5 | 10 | 459.5758 | 628.8119 | 568.799 | 459575.801 | 628811.886 | 3.3608e-06 | 9 | 568798.9621
21 | 85 | CONCLUIDO | 1.6295 | 61.37 | 58.22 | 151.87 | 1.96 | 23 | 199.46 | 51.39 | 22 | 21 | 41.07 | 24834.62 | 648.64 | 1213.91 | 148.18 | 90.51 | 17680.04 | 0.61 | 0.77 | 4.04 | 1.02 | 0.5 | 10 | 454.4928 | 621.8571 | 562.508 | 454492.8354 | 621857.1482 | 3.365e-06 | 9 | 562507.9748
22 | 85 | CONCLUIDO | 1.6339 | 61.2 | 58.12 | 166.06 | 2.03 | 21 | 201.03 | 51.39 | 23 | 19 | 41.64 | 25027.94 | 642.48 | 1213.92 | 144.79 | 90.51 | 15994.41 | 0.63 | 0.77 | 4.05 | 0.93 | 0.5 | 10 | 450.1111 | 615.8618 | 557.0848 | 450111.0778 | 615861.8342 | 3.3741e-06 | 9 | 557084.8451
23 | 85 | CONCLUIDO | 1.6343 | 61.19 | 58.1 | 166.01 | 2.1 | 21 | 202.61 | 51.39 | 24 | 19 | 42.21 | 25222.04 | 638.97 | 1213.91 | 144.36 | 90.51 | 15783.01 | 0.63 | 0.77 | 4.04 | 0.91 | 0.5 | 10 | 448.1352 | 613.1583 | 554.6394 | 448135.1952 | 613158.3445 | 3.3749e-06 | 9 | 554639.3726
24 | 85 | CONCLUIDO | 1.6366 | 61.1 | 58.05 | 174.16 | 2.17 | 20 | 204.19 | 51.39 | 25 | 18 | 42.79 | 25417.05 | 633.88 | 1213.91 | 142.54 | 90.51 | 14874.5 | 0.64 | 0.77 | 4.04 | 0.86 | 0.5 | 10 | 444.864 | 608.6826 | 550.5908 | 444864.018 | 608682.5755 | 3.3796e-06 | 9 | 550590.7647
25 | 85 | CONCLUIDO | 1.6385 | 61.03 | 58.01 | 183.2 | 2.24 | 19 | 205.77 | 51.39 | 26 | 17 | 43.38 | 25612.75 | 630.69 | 1213.91 | 141.41 | 90.51 | 14314.15 | 0.64 | 0.77 | 4.03 | 0.82 | 0.5 | 10 | 442.7088 | 605.7337 | 547.9233 | 442708.7703 | 605733.6705 | 3.3836e-06 | 9 | 547923.2992
26 | 85 | CONCLUIDO | 1.6405 | 60.96 | 57.97 | 193.24 | 2.31 | 18 | 207.37 | 51.39 | 27 | 15 | 43.97 | 25809.25 | 624.9 | 1213.93 | 139.87 | 90.51 | 13552.38 | 0.65 | 0.77 | 4.04 | 0.78 | 0.5 | 10 | 439.156 | 600.8726 | 543.5261 | 439155.9662 | 600872.5672 | 3.3877e-06 | 9 | 543526.1327
27 | 85 | CONCLUIDO | 1.6431 | 60.86 | 57.91 | 204.39 | 2.38 | 17 | 208.97 | 51.39 | 28 | 13 | 44.57 | 26006.56 | 618.9 | 1213.91 | 137.7 | 90.51 | 12470.48 | 0.66 | 0.77 | 4.04 | 0.72 | 0.5 | 10 | 435.3543 | 595.671 | 538.821 | 435354.3158 | 595670.9814 | 3.3931e-06 | 9 | 538820.9789
28 | 85 | CONCLUIDO | 1.6431 | 60.86 | 57.91 | 204.39 | 2.45 | 17 | 210.57 | 51.39 | 29 | 9 | 45.18 | 26204.71 | 612.07 | 1213.91 | 137.51 | 90.51 | 12375.66 | 0.66 | 0.77 | 4.04 | 0.72 | 0.5 | 10 | 431.735 | 590.7188 | 534.3414 | 431734.9546 | 590718.8117 | 3.3931e-06 | 9 | 534341.4374
29 | 85 | CONCLUIDO | 1.6451 | 60.79 | 57.87 | 217.01 | 2.51 | 16 | 212.19 | 51.39 | 30 | 8 | 45.79 | 26403.69 | 612.07 | 1213.92 | 136.22 | 90.51 | 11736.79 | 0.66 | 0.78 | 4.04 | 0.68 | 0.5 | 10 | 431.2699 | 590.0826 | 533.7659 | 431269.9391 | 590082.5569 | 3.3972e-06 | 9 | 533765.9059
30 | 85 | CONCLUIDO | 1.6447 | 60.8 | 57.89 | 217.08 | 2.58 | 16 | 213.81 | 51.39 | 31 | 6 | 46.41 | 26603.52 | 616.14 | 1213.91 | 136.67 | 90.51 | 11959.76 | 0.66 | 0.78 | 4.05 | 0.69 | 0.5 | 10 | 433.5252 | 593.1683 | 536.5572 | 433525.2123 | 593168.3213 | 3.3964e-06 | 9 | 536557.1692
31 | 85 | CONCLUIDO | 1.6445 | 60.81 | 57.89 | 217.1 | 2.64 | 16 | 215.43 | 51.39 | 32 | 3 | 47.04 | 26804.21 | 617.85 | 1213.91 | 136.64 | 90.51 | 11944.77 | 0.66 | 0.77 | 4.05 | 0.7 | 0.5 | 10 | 434.4748 | 594.4676 | 537.7324 | 434474.782 | 594467.5644 | 3.396e-06 | 9 | 537732.4144
32 | 85 | CONCLUIDO | 1.6444 | 60.81 | 57.9 | 217.12 | 2.7 | 16 | 217.07 | 51.39 | 33 | 1 | 47.68 | 27005.77 | 620.18 | 1213.92 | 136.96 | 90.51 | 12105.96 | 0.66 | 0.77 | 4.05 | 0.7 | 0.5 | 10 | 435.7371 | 596.1947 | 539.2947 | 435737.0702 | 596194.6828 | 3.3957e-06 | 9 | 539294.699
33 | 85 | CONCLUIDO | 1.6444 | 60.81 | 57.9 | 217.11 | 2.76 | 16 | 218.71 | 51.39 | 34 | 0 | 48.32 | 27208.22 | 624 | 1213.92 | 136.86 | 90.51 | 12054.89 | 0.66 | 0.77 | 4.05 | 0.7 | 0.5 | 10 | 437.7598 | 598.9622 | 541.7981 | 437759.7685 | 598962.2278 | 3.3957e-06 | 9 | 541798.1134

## RESULTADOS_2
Unnamed: 0 | Volume de calda [L] | STATUS | Capacidade operacional [ha/h] | Tempo de missao [h] | Tempo util [h] | Tempo por voo [min] | Autonomia Projetada [h] | N° Voos | MTOW [kg] | Massa Estrutura [kg] | Combustível [kg] | Abastecimentos | Massa gerador | Potência gerador [W] | Combustível consumido [L] | Calda cons [L] | Distância percorrida [km] | Distância Pulverizando [km] | RTL ACUMULADO[m] | EOC [km/km] | EOC [h/h] | Tempo de manobra [h] | Tempo rtl_rtw [h] | V pulv [m/s] | V desloc [m/s] | Preço Total por ha Simples [R$/ha] | Preço Total por ha Presumido [R$/ha] | Preço Total por ha Real [R$/ha] | Preço Total Simples [R$] | Preço Total Presumido [R$] | Prod CAPEX [ha/h/R$] | Dias Trabalhados | Preço Total Real [R$]
0 | 20 | CONCLUIDO | 1.3246 | 75.49 | 70.31 | 15.01 | 0.34 | 281 | 51.33 | 24.83 | 1 | 279 | 5.51 | 6564.78 | 386.46 | 1214.01 | 557.41 | 90.51 | 221004.05 | 0.16 | 0.64 | 4.48 | 13.11 | 0.5 | 10 | 366.3562 | 501.2648 | 453.4248 | 366356.2439 | 501264.7753 | 2.9058e-06 | 11 | 453424.7687
1 | 20 | CONCLUIDO | 1.5211 | 65.74 | 62.55 | 31.81 | 0.66 | 118 | 52.47 | 24.83 | 2 | 116 | 5.64 | 6705.1 | 323.94 | 1213.94 | 294.8 | 90.51 | 90516.45 | 0.31 | 0.72 | 4.2 | 5.36 | 0.5 | 10 | 283.4848 | 387.8765 | 350.8581 | 283484.8335 | 387876.4557 | 3.3369e-06 | 10 | 350858.0712
2 | 20 | CONCLUIDO | 1.5859 | 63.05 | 60.43 | 50.36 | 0.97 | 72 | 53.61 | 24.83 | 3 | 57 | 5.78 | 6845.59 | 291.21 | 1213.95 | 222.17 | 90.51 | 54432.87 | 0.41 | 0.74 | 4.14 | 3.23 | 0.5 | 10 | 248.9221 | 340.5862 | 308.0811 | 248922.0909 | 340586.1864 | 3.4791e-06 | 9 | 308081.1188
3 | 20 | CONCLUIDO | 1.5979 | 62.58 | 60.08 | 58.14 | 1.27 | 62 | 54.75 | 24.83 | 4 | 3 | 5.92 | 6986.39 | 285.12 | 1214.09 | 208.21 | 90.51 | 47501.09 | 0.43 | 0.75 | 4.19 | 2.88 | 0.5 | 10 | 244.1062 | 333.9969 | 302.1207 | 244106.2354 | 333996.9205 | 3.5054e-06 | 9 | 302120.7232
4 | 20 | CONCLUIDO | 1.5985 | 62.56 | 60.05 | 58.12 | 1.55 | 62 | 55.89 | 24.83 | 5 | 0 | 6.07 | 7127.49 | 290.39 | 1214.1 | 207.27 | 90.51 | 47034 | 0.44 | 0.75 | 4.19 | 2.86 | 0.5 | 10 | 246.8992 | 337.8184 | 305.5775 | 246899.2156 | 337818.3992 | 3.5067e-06 | 9 | 305577.4853

## RESULTADOS_11
Unnamed: 0 | Volume de calda [L] | STATUS | Capacidade operacional [ha/h] | Tempo de missao [h] | Tempo util [h] | Tempo por voo [min] | Autonomia Projetada [h] | N° Voos | MTOW [kg] | Massa Estrutura [kg] | Combustível [kg] | Abastecimentos | Massa gerador | Potência gerador [W] | Combustível consumido [L] | Calda cons [L] | Distância percorrida [km] | Distância Pulverizando [km] | RTL ACUMULADO[m] | EOC [km/km] | EOC [h/h] | Tempo de manobra [h] | Tempo rtl_rtw [h] | V pulv [m/s] | V desloc [m/s] | Preço Total por ha Simples [R$/ha] | Preço Total por ha Presumido [R$/ha] | Preço Total por ha Real [R$/ha] | Preço Total Simples [R$] | Preço Total Presumido [R$] | Prod CAPEX [ha/h/R$] | Dias Trabalhados | Preço Total Real [R$]
0 | 65 | CONCLUIDO | 0.8597 | 116.32 | 93.75 | 7.51 | 0.13 | 749 | 133.21 | 46.47 | 1 | 747 | 20.75 | 16663.42 | 1022.27 | 1214.13 | 1354.59 | 90.51 | 617256.89 | 0.07 | 0.48 | 5.26 | 36.55 | 0.5 | 10 | 1268.2564 | 1735.2843 | 1569.6712 | 1268256.3605 | 1735284.3039 | 1.7998e-06 | 17 | 1569671.2055
1 | 65 | CONCLUIDO | 1.2567 | 79.57 | 69.94 | 15.31 | 0.26 | 274 | 134.55 | 46.47 | 2 | 272 | 21.09 | 16828.84 | 755.2 | 1214.03 | 545.02 | 90.51 | 214846.88 | 0.17 | 0.64 | 4.45 | 12.73 | 0.5 | 10 | 667.9269 | 913.8871 | 826.667 | 667926.9464 | 913887.1149 | 2.6309e-06 | 12 | 826667.0113
2 | 65 | CONCLUIDO | 1.3951 | 71.68 | 64.93 | 23.19 | 0.39 | 168 | 135.9 | 46.47 | 3 | 166 | 21.43 | 16994.64 | 694.74 | 1213.95 | 375.35 | 90.51 | 130540.74 | 0.24 | 0.69 | 4.28 | 7.73 | 0.5 | 10 | 554.5687 | 758.7854 | 686.368 | 554568.7377 | 758785.4128 | 2.9207e-06 | 10 | 686367.9979
3 | 65 | CONCLUIDO | 1.4663 | 68.2 | 62.72 | 31.1 | 0.52 | 121 | 137.25 | 46.47 | 4 | 119 | 21.78 | 17160.92 | 664.95 | 1213.97 | 301.2 | 90.51 | 93701.84 | 0.3 | 0.72 | 4.19 | 5.53 | 0.5 | 10 | 512.2657 | 700.9045 | 634.0112 | 512265.6773 | 700904.4992 | 3.0697e-06 | 10 | 634011.1575
4 | 65 | CONCLUIDO | 1.5094 | 66.25 | 61.51 | 39.26 | 0.64 | 94 | 138.6 | 46.47 | 5 | 92 | 22.13 | 17327.69 | 646.04 | 1213.93 | 258.93 | 90.51 | 72700.36 | 0.35 | 0.73 | 4.19 | 4.32 | 0.5 | 10 | 488.1713 | 667.9375 | 604.1905 | 488171.2807 | 667937.4828 | 3.16e-06 | 10 | 604190.4669
5 | 65 | CONCLUIDO | 1.5399 | 64.94 | 60.66 | 47.27 | 0.76 | 77 | 139.95 | 46.47 | 6 | 75 | 22.49 | 17494.97 | 632 | 1213.91 | 230.58 | 90.51 | 58612.09 | 0.39 | 0.74 | 4.14 | 3.47 | 0.5 | 10 | 471.5673 | 645.2192 | 583.6404 | 471567.3243 | 645219.2172 | 3.2238e-06 | 10 | 583640.4007
6 | 65 | CONCLUIDO | 1.5607 | 64.07 | 60.12 | 55.5 | 0.88 | 65 | 141.31 | 46.47 | 7 | 63 | 22.85 | 17662.75 | 619.23 | 1213.91 | 212.84 | 90.51 | 49801.97 | 0.43 | 0.75 | 4.11 | 2.93 | 0.5 | 10 | 451.3037 | 617.4936 | 558.5609 | 451303.6734 | 617493.5961 | 3.2674e-06 | 9 | 558560.8739
7 | 65 | CONCLUIDO | 1.577 | 63.41 | 59.71 | 63.97 | 0.99 | 56 | 142.68 | 46.47 | 8 | 54 | 23.21 | 17831.04 | 609.59 | 1213.91 | 198.59 | 90.51 | 42720.63 | 0.46 | 0.75 | 4.1 | 2.51 | 0.5 | 10 | 441.7886 | 604.4747 | 546.7845 | 441788.6252 | 604474.6873 | 3.3015e-06 | 9 | 546784.4716
8 | 65 | CONCLUIDO | 1.5906 | 62.87 | 59.35 | 72.68 | 1.11 | 49 | 144.05 | 46.47 | 9 | 47 | 23.58 | 17999.83 | 598.41 | 1213.92 | 186.74 | 90.51 | 36833.22 | 0.48 | 0.76 | 4.08 | 2.16 | 0.5 | 10 | 432.2712 | 591.4525 | 535.0051 | 432271.159 | 591452.4702 | 3.33e-06 | 9 | 535005.0765
9 | 65 | CONCLUIDO | 1.5985 | 62.56 | 59.18 | 80.7 | 1.22 | 44 | 145.42 | 46.47 | 10 | 42 | 23.95 | 18169.15 | 591.8 | 1213.91 | 180.87 | 90.51 | 33921.19 | 0.5 | 0.76 | 4.08 | 1.99 | 0.5 | 10 | 426.7771 | 583.9352 | 528.2053 | 426777.0648 | 583935.2082 | 3.3465e-06 | 9 | 528205.2515
10 | 65 | CONCLUIDO | 1.6086 | 62.17 | 58.92 | 90.65 | 1.33 | 39 | 146.8 | 46.47 | 11 | 37 | 24.33 | 18338.99 | 580.72 | 1213.93 | 172.15 | 90.51 | 29585.96 | 0.53 | 0.76 | 4.07 | 1.73 | 0.5 | 10 | 418.3833 | 572.4506 | 517.8167 | 418383.3457 | 572450.5513 | 3.3676e-06 | 9 | 517816.6741
11 | 65 | CONCLUIDO | 1.6134 | 61.98 | 58.82 | 98.03 | 1.43 | 36 | 148.18 | 46.47 | 12 | 34 | 24.71 | 18509.36 | 575.45 | 1213.91 | 168.26 | 90.51 | 27658.31 | 0.54 | 0.76 | 4.08 | 1.63 | 0.5 | 10 | 414.4426 | 567.0586 | 512.9394 | 414442.5904 | 567058.636 | 3.3777e-06 | 9 | 512939.3557
12 | 65 | CONCLUIDO | 1.6195 | 61.75 | 58.67 | 106.67 | 1.54 | 33 | 149.56 | 46.47 | 13 | 31 | 25.1 | 18680.25 | 566.35 | 1213.92 | 163.26 | 90.51 | 25172.2 | 0.55 | 0.76 | 4.07 | 1.48 | 0.5 | 10 | 408.1631 | 558.4667 | 505.1675 | 408163.0866 | 558466.742 | 3.3905e-06 | 9 | 505167.46
13 | 65 | CONCLUIDO | 1.6258 | 61.51 | 58.51 | 117.02 | 1.64 | 30 | 150.95 | 46.47 | 14 | 28 | 25.49 | 18851.69 | 558.67 | 1213.92 | 158.29 | 90.51 | 22701.69 | 0.57 | 0.77 | 4.05 | 1.32 | 0.5 | 10 | 402.6445 | 550.916 | 498.3373 | 402644.4941 | 550915.9602 | 3.4037e-06 | 9 | 498337.3142
14 | 65 | CONCLUIDO | 1.6289 | 61.39 | 58.45 | 125.25 | 1.74 | 28 | 152.35 | 46.47 | 15 | 26 | 25.88 | 19023.66 | 546.74 | 1213.91 | 155.87 | 90.51 | 21500.31 | 0.58 | 0.77 | 4.06 | 1.26 | 0.5 | 10 | 395.5985 | 541.2753 | 489.6168 | 395598.5127 | 541275.3377 | 3.4101e-06 | 9 | 489616.7791
15 | 65 | CONCLUIDO | 1.6329 | 61.24 | 58.35 | 134.66 | 1.84 | 26 | 153.75 | 46.47 | 16 | 24 | 26.28 | 19196.18 | 539.17 | 1213.93 | 152.68 | 90.51 | 19918.01 | 0.59 | 0.77 | 4.05 | 1.16 | 0.5 | 10 | 390.7052 | 534.58 | 483.5605 | 390705.1529 | 534580.0268 | 3.4185e-06 | 9 | 483560.4594
16 | 65 | CONCLUIDO | 1.6373 | 61.08 | 58.24 | 145.61 | 1.94 | 24 | 155.15 | 46.47 | 17 | 22 | 26.68 | 19369.26 | 533.11 | 1213.92 | 149.18 | 90.51 | 18177.36 | 0.61 | 0.77 | 4.04 | 1.05 | 0.5 | 10 | 386.5557 | 528.9025 | 478.4248 | 386555.6591 | 528902.5065 | 3.4277e-06 | 9 | 478424.7936
17 | 65 | CONCLUIDO | 1.6413 | 60.93 | 58.15 | 158.59 | 2.04 | 22 | 156.56 | 46.47 | 18 | 20 | 27.09 | 19542.89 | 524.3 | 1213.91 | 146.01 | 90.51 | 16602.38 | 0.62 | 0.77 | 4.04 | 0.96 | 0.5 | 10 | 381.0573 | 521.3794 | 471.6197 | 381057.3138 | 521379.4278 | 3.4361e-06 | 9 | 471619.707
18 | 65 | CONCLUIDO | 1.6432 | 60.86 | 58.1 | 166.01 | 2.13 | 21 | 157.97 | 46.47 | 19 | 12 | 27.5 | 19717.08 | 517.53 | 1213.92 | 144.24 | 90.51 | 15721.52 | 0.63 | 0.77 | 4.04 | 0.91 | 0.5 | 10 | 377.0809 | 515.9387 | 466.6983 | 377080.9143 | 515938.7426 | 3.4401e-06 | 9 | 466698.2731
19 | 65 | CONCLUIDO | 1.6429 | 60.87 | 58.12 | 166.04 | 2.22 | 21 | 159.39 | 46.47 | 20 | 7 | 27.92 | 19891.97 | 515.53 | 1213.91 | 144.28 | 90.51 | 15743.23 | 0.63 | 0.77 | 4.05 | 0.92 | 0.5 | 10 | 376.0886 | 514.581 | 465.4701 | 376088.6177 | 514581.0386 | 3.4395e-06 | 9 | 465470.1465
20 | 65 | CONCLUIDO | 1.6449 | 60.79 | 58.07 | 174.21 | 2.31 | 20 | 160.81 | 46.47 | 21 | 3 | 28.34 | 20067.32 | 518.69 | 1213.91 | 142.46 | 90.51 | 14836.08 | 0.64 | 0.77 | 4.06 | 0.88 | 0.5 | 10 | 377.3598 | 516.3203 | 467.0434 | 377359.7834 | 516320.3036 | 3.4436e-06 | 9 | 467043.4185
21 | 65 | CONCLUIDO | 1.6447 | 60.8 | 58.08 | 174.23 | 2.4 | 20 | 162.24 | 46.47 | 22 | 0 | 28.77 | 20243.25 | 522.49 | 1213.91 | 142.57 | 90.51 | 14892.32 | 0.63 | 0.77 | 4.07 | 0.89 | 0.5 | 10 | 379.4147 | 519.1319 | 469.5867 | 379414.7111 | 519131.9463 | 3.4432e-06 | 9 | 469586.7219

## RESULTADOS_13
Unnamed: 0 | Volume de calda [L] | STATUS | Capacidade operacional [ha/h] | Tempo de missao [h] | Tempo util [h] | Tempo por voo [min] | Autonomia Projetada [h] | N° Voos | MTOW [kg] | Massa Estrutura [kg] | Combustível [kg] | Abastecimentos | Massa gerador | Potência gerador [W] | Combustível consumido [L] | Calda cons [L] | Distância percorrida [km] | Distância Pulverizando [km] | RTL ACUMULADO[m] | EOC [km/km] | EOC [h/h] | Tempo de manobra [h] | Tempo rtl_rtw [h] | V pulv [m/s] | V desloc [m/s] | Preço Total por ha Simples [R$/ha] | Preço Total por ha Presumido [R$/ha] | Preço Total por ha Real [R$/ha] | Preço Total Simples [R$] | Preço Total Presumido [R$] | Prod CAPEX [ha/h/R$] | Dias Trabalhados | Preço Total Real [R$]
0 | 75 | CONCLUIDO | 0.7762 | 128.83 | 100.03 | 6.91 | 0.12 | 868 | 150.44 | 49.1 | 1 | 866 | 25.34 | 18787.76 | 1181.74 | 1214.05 | 1568.73 | 90.51 | 723729.2 | 0.06 | 0.45 | 5.45 | 42.83 | 0.5 | 10 | 1592.9106 | 2179.4906 | 1971.4831 | 1592910.6401 | 2179490.6121 | 1.6134e-06 | 18 | 1971483.087
1 | 75 | CONCLUIDO | 1.2054 | 82.96 | 71.4 | 14.09 | 0.23 | 304 | 151.83 | 49.1 | 2 | 302 | 25.73 | 18959.54 | 837.13 | 1213.98 | 594.24 | 90.51 | 239305.47 | 0.15 | 0.63 | 4.52 | 14.2 | 0.5 | 10 | 756.6666 | 1035.3047 | 936.4966 | 756666.6194 | 1035304.6504 | 2.5056e-06 | 12 | 936496.6276
2 | 75 | CONCLUIDO | 1.358 | 73.64 | 65.71 | 21.31 | 0.35 | 185 | 153.23 | 49.1 | 3 | 183 | 26.13 | 19131.85 | 764.81 | 1213.97 | 401.19 | 90.51 | 143375.09 | 0.23 | 0.68 | 4.32 | 8.51 | 0.5 | 10 | 623.8897 | 853.6334 | 772.1639 | 623889.7156 | 853633.4329 | 2.8228e-06 | 11 | 772163.8562
3 | 75 | CONCLUIDO | 1.4363 | 69.62 | 63.28 | 28.55 | 0.46 | 133 | 154.63 | 49.1 | 4 | 131 | 26.53 | 19304.72 | 731.59 | 1213.98 | 319.53 | 90.51 | 102805.49 | 0.28 | 0.71 | 4.23 | 6.09 | 0.5 | 10 | 565.0827 | 773.1711 | 699.3808 | 565082.7384 | 773171.1324 | 2.9855e-06 | 10 | 699380.7647
4 | 75 | CONCLUIDO | 1.4862 | 67.29 | 61.86 | 36.04 | 0.57 | 103 | 156.03 | 49.1 | 5 | 101 | 26.94 | 19478.15 | 709.24 | 1213.93 | 271.99 | 90.51 | 79185.21 | 0.33 | 0.73 | 4.17 | 4.67 | 0.5 | 10 | 534.6612 | 731.547 | 661.7292 | 534661.1592 | 731546.9856 | 3.0892e-06 | 10 | 661729.168
5 | 75 | CONCLUIDO | 1.5166 | 65.94 | 61.07 | 43.1 | 0.67 | 85 | 157.44 | 49.1 | 6 | 83 | 27.35 | 19652.13 | 695.88 | 1213.97 | 244.72 | 90.51 | 65639.68 | 0.37 | 0.73 | 4.14 | 3.87 | 0.5 | 10 | 517.3056 | 707.8004 | 640.2489 | 517305.6103 | 707800.3579 | 3.1524e-06 | 10 | 640248.8851
6 | 75 | CONCLUIDO | 1.5422 | 64.84 | 60.4 | 51.04 | 0.78 | 71 | 158.86 | 49.1 | 7 | 69 | 27.77 | 19826.68 | 682.19 | 1213.93 | 221.66 | 90.51 | 54179.49 | 0.41 | 0.74 | 4.13 | 3.2 | 0.5 | 10 | 501.8407 | 686.6406 | 621.1086 | 501840.7343 | 686640.6323 | 3.2056e-06 | 10 | 621108.614
7 | 75 | CONCLUIDO | 1.5588 | 64.15 | 59.98 | 58.05 | 0.88 | 62 | 160.28 | 49.1 | 8 | 60 | 28.19 | 20001.93 | 674.18 | 1213.92 | 207.96 | 90.51 | 47378.76 | 0.44 | 0.75 | 4.11 | 2.79 | 0.5 | 10 | 484.9753 | 663.5647 | 600.235 | 484975.3462 | 663564.6643 | 3.2401e-06 | 9 | 600234.984
8 | 75 | CONCLUIDO | 1.5737 | 63.54 | 59.62 | 66.24 | 0.99 | 54 | 161.71 | 49.1 | 9 | 52 | 28.61 | 20177.64 | 663.78 | 1213.9 | 195.64 | 90.51 | 41257.2 | 0.46 | 0.75 | 4.1 | 2.42 | 0.5 | 10 | 475.0621 | 650.0009 | 587.9657 | 475062.0552 | 650000.8622 | 3.2711e-06 | 9 | 587965.6922
9 | 75 | CONCLUIDO | 1.5849 | 63.1 | 59.35 | 74.19 | 1.09 | 48 | 163.13 | 49.1 | 10 | 46 | 29.04 | 20353.94 | 655.99 | 1213.91 | 186.4 | 90.51 | 36664.85 | 0.49 | 0.76 | 4.09 | 2.16 | 0.5 | 10 | 467.7486 | 639.9943 | 578.9141 | 467748.628 | 639994.3084 | 3.2944e-06 | 9 | 578914.1499
10 | 75 | CONCLUIDO | 1.5925 | 62.79 | 59.17 | 80.69 | 1.18 | 44 | 164.57 | 49.1 | 11 | 42 | 29.47 | 20530.82 | 649.13 | 1213.91 | 180.79 | 90.51 | 33881.74 | 0.5 | 0.76 | 4.07 | 1.98 | 0.5 | 10 | 461.986 | 632.1096 | 571.782 | 461985.992 | 632109.6157 | 3.3102e-06 | 9 | 571781.9611
11 | 75 | CONCLUIDO | 1.601 | 62.46 | 58.96 | 88.44 | 1.28 | 40 | 166.01 | 49.1 | 12 | 38 | 29.91 | 20708.3 | 640.8 | 1213.91 | 173.35 | 90.51 | 30182.71 | 0.52 | 0.76 | 4.07 | 1.77 | 0.5 | 10 | 455.2427 | 622.8831 | 563.436 | 455242.6663 | 622883.0999 | 3.3279e-06 | 9 | 563436.0111
12 | 75 | CONCLUIDO | 1.6079 | 62.19 | 58.82 | 98.03 | 1.38 | 36 | 167.45 | 49.1 | 13 | 34 | 30.36 | 20886.38 | 633.19 | 1213.92 | 168.47 | 90.51 | 27761.46 | 0.54 | 0.76 | 4.07 | 1.62 | 0.5 | 10 | 449.3809 | 614.8627 | 556.1811 | 449380.8551 | 614862.7112 | 3.3422e-06 | 9 | 556181.077
13 | 75 | CONCLUIDO | 1.6127 | 62.01 | 58.69 | 103.58 | 1.47 | 34 | 168.9 | 49.1 | 14 | 32 | 30.81 | 21065.06 | 627.33 | 1213.92 | 164.54 | 90.51 | 25808.72 | 0.55 | 0.76 | 4.06 | 1.5 | 0.5 | 10 | 445.0068 | 608.8779 | 550.7675 | 445006.7857 | 608877.9165 | 3.3522e-06 | 9 | 550767.4627
14 | 75 | CONCLUIDO | 1.6181 | 61.8 | 58.58 | 113.38 | 1.56 | 31 | 170.35 | 49.1 | 15 | 29 | 31.26 | 21244.37 | 621.61 | 1213.92 | 160.34 | 90.51 | 23719.5 | 0.56 | 0.77 | 4.06 | 1.39 | 0.5 | 10 | 440.6089 | 602.8605 | 545.3244 | 440608.8967 | 602860.5307 | 3.3634e-06 | 9 | 545324.3678
15 | 75 | CONCLUIDO | 1.6225 | 61.63 | 58.47 | 120.97 | 1.65 | 29 | 171.81 | 49.1 | 16 | 27 | 31.72 | 21424.29 | 615.34 | 1213.92 | 156.9 | 90.51 | 22012.63 | 0.58 | 0.77 | 4.05 | 1.28 | 0.5 | 10 | 436.1709 | 596.7883 | 539.8316 | 436170.9036 | 596788.2729 | 3.3726e-06 | 9 | 539831.6377
16 | 75 | CONCLUIDO | 1.6267 | 61.47 | 58.37 | 129.72 | 1.74 | 27 | 173.28 | 49.1 | 17 | 25 | 32.18 | 21604.83 | 608.68 | 1213.93 | 153.22 | 90.51 | 20181.94 | 0.59 | 0.77 | 4.06 | 1.18 | 0.5 | 10 | 431.5988 | 590.5325 | 534.1729 | 431598.8068 | 590532.5283 | 3.3813e-06 | 9 | 534172.9326
17 | 75 | CONCLUIDO | 1.6305 | 61.33 | 58.29 | 139.9 | 1.83 | 25 | 174.75 | 49.1 | 18 | 23 | 32.65 | 21786.02 | 601.34 | 1213.91 | 150.65 | 90.51 | 18906.35 | 0.6 | 0.77 | 4.05 | 1.1 | 0.5 | 10 | 426.787 | 583.9488 | 528.2176 | 426787.0244 | 583948.8354 | 3.3892e-06 | 9 | 528217.5781
18 | 75 | CONCLUIDO | 1.6326 | 61.25 | 58.24 | 145.61 | 1.91 | 24 | 176.22 | 49.1 | 19 | 22 | 33.13 | 21967.84 | 595.43 | 1213.91 | 149.27 | 90.51 | 18223.08 | 0.61 | 0.77 | 4.04 | 1.05 | 0.5 | 10 | 423.1453 | 578.9661 | 523.7104 | 423145.3184 | 578966.0925 | 3.3935e-06 | 9 | 523710.3812
19 | 75 | CONCLUIDO | 1.6365 | 61.11 | 58.16 | 158.62 | 2 | 22 | 177.7 | 49.1 | 20 | 20 | 33.61 | 22150.3 | 586.26 | 1213.91 | 146.13 | 90.51 | 16662.6 | 0.62 | 0.77 | 4.05 | 0.97 | 0.5 | 10 | 417.3756 | 571.0716 | 516.5694 | 417375.554 | 571071.6463 | 3.4017e-06 | 9 | 516569.3698
20 | 75 | CONCLUIDO | 1.6389 | 61.02 | 58.1 | 166 | 2.08 | 21 | 179.18 | 49.1 | 21 | 19 | 34.09 | 22333.43 | 579.15 | 1213.91 | 144.21 | 90.51 | 15704.47 | 0.63 | 0.77 | 4.04 | 0.91 | 0.5 | 10 | 413.0527 | 565.1569 | 511.2191 | 413052.6568 | 565156.8676 | 3.4066e-06 | 9 | 511219.0894
21 | 75 | CONCLUIDO | 1.641 | 60.94 | 58.05 | 174.16 | 2.16 | 20 | 180.67 | 49.1 | 22 | 17 | 34.58 | 22517.21 | 576.4 | 1213.91 | 142.58 | 90.51 | 14895.88 | 0.63 | 0.77 | 4.04 | 0.86 | 0.5 | 10 | 411.1239 | 562.5178 | 508.8319 | 411123.8617 | 562517.805 | 3.411e-06 | 9 | 508831.8952
22 | 75 | CONCLUIDO | 1.643 | 60.86 | 58.01 | 183.18 | 2.24 | 19 | 182.17 | 49.1 | 23 | 14 | 35.08 | 22701.78 | 568.81 | 1213.91 | 140.86 | 90.51 | 14039.38 | 0.64 | 0.77 | 4.04 | 0.81 | 0.5 | 10 | 406.6618 | 556.4126 | 503.3093 | 406661.7658 | 556412.5686 | 3.4152e-06 | 9 | 503309.334
23 | 75 | CONCLUIDO | 1.6424 | 60.89 | 58.03 | 183.25 | 2.32 | 19 | 183.67 | 49.1 | 24 | 11 | 35.58 | 22886.92 | 566.6 | 1213.92 | 141.37 | 90.51 | 14295.66 | 0.64 | 0.77 | 4.05 | 0.83 | 0.5 | 10 | 405.6254 | 554.9945 | 502.0266 | 405625.3587 | 554994.5107 | 3.4139e-06 | 9 | 502026.6135
24 | 75 | CONCLUIDO | 1.6443 | 60.82 | 57.99 | 193.3 | 2.4 | 18 | 185.18 | 49.1 | 25 | 8 | 36.08 | 23072.73 | 566.86 | 1213.91 | 140.25 | 90.51 | 13739.69 | 0.65 | 0.77 | 4.05 | 0.8 | 0.5 | 10 | 405.3507 | 554.6188 | 501.6867 | 405350.7418 | 554618.7678 | 3.4179e-06 | 9 | 501686.731
25 | 75 | CONCLUIDO | 1.6441 | 60.82 | 58 | 193.32 | 2.47 | 18 | 186.69 | 49.1 | 26 | 3 | 36.6 | 23259.24 | 569.71 | 1213.91 | 139.93 | 90.51 | 13582.14 | 0.65 | 0.77 | 4.06 | 0.8 | 0.5 | 10 | 406.907 | 556.7481 | 503.6128 | 406906.9939 | 556748.1005 | 3.4175e-06 | 9 | 503612.8432
26 | 75 | CONCLUIDO | 1.6447 | 60.8 | 57.98 | 193.25 | 2.55 | 18 | 188.21 | 49.1 | 27 | 2 | 37.11 | 23446.45 | 570.8 | 1213.91 | 139.25 | 90.51 | 13239.27 | 0.65 | 0.77 | 4.06 | 0.78 | 0.5 | 10 | 407.3489 | 557.3528 | 504.1598 | 407348.9279 | 557352.7741 | 3.4187e-06 | 9 | 504159.8076
27 | 75 | CONCLUIDO | 1.6443 | 60.82 | 57.99 | 193.3 | 2.62 | 18 | 189.73 | 49.1 | 28 | 0 | 37.64 | 23634.36 | 574.04 | 1213.94 | 139.76 | 90.51 | 13496.56 | 0.65 | 0.77 | 4.06 | 0.8 | 0.5 | 10 | 409.1528 | 559.8209 | 506.3924 | 409152.7986 | 559820.9097 | 3.4179e-06 | 9 | 506392.3878

## RESULTADOS_17
Unnamed: 0 | Volume de calda [L] | STATUS | Capacidade operacional [ha/h] | Tempo de missao [h] | Tempo util [h] | Tempo por voo [min] | Autonomia Projetada [h] | N° Voos | MTOW [kg] | Massa Estrutura [kg] | Combustível [kg] | Abastecimentos | Massa gerador | Potência gerador [W] | Combustível consumido [L] | Calda cons [L] | Distância percorrida [km] | Distância Pulverizando [km] | RTL ACUMULADO[m] | EOC [km/km] | EOC [h/h] | Tempo de manobra [h] | Tempo rtl_rtw [h] | V pulv [m/s] | V desloc [m/s] | Preço Total por ha Simples [R$/ha] | Preço Total por ha Presumido [R$/ha] | Preço Total por ha Real [R$/ha] | Preço Total Simples [R$] | Preço Total Presumido [R$] | Prod CAPEX [ha/h/R$] | Dias Trabalhados | Preço Total Real [R$]
0 | 95 | CONCLUIDO | 0.6188 | 161.59 | 115.98 | 6 | 0.1 | 1159 | 185.69 | 53.44 | 1 | 1157 | 36.26 | 23136.14 | 1571.06 | 1214.29 | 2112.45 | 90.51 | 994137.1 | 0.04 | 0.39 | 5.96 | 58.77 | 0.5 | 10 | 2595.2883 | 3550.9879 | 3212.0866 | 2595288.2748 | 3550987.9137 | 1.2701e-06 | 23 | 3212086.611
1 | 95 | CONCLUIDO | 1.107 | 90.33 | 74.32 | 12.25 | 0.19 | 364 | 187.21 | 53.44 | 2 | 362 | 36.77 | 23322.88 | 1001.34 | 1213.97 | 693.66 | 90.51 | 288718.9 | 0.13 | 0.6 | 4.61 | 17.12 | 0.5 | 10 | 962.9373 | 1317.5333 | 1191.7898 | 962937.327 | 1317533.3326 | 2.2722e-06 | 13 | 1191789.8005
2 | 95 | CONCLUIDO | 1.2841 | 77.88 | 67.29 | 18.52 | 0.28 | 218 | 188.73 | 53.44 | 3 | 216 | 37.29 | 23510.33 | 902.91 | 1214 | 454.48 | 90.51 | 169854.59 | 0.2 | 0.67 | 4.39 | 10.1 | 0.5 | 10 | 755.9711 | 1034.3529 | 935.6358 | 755971.0534 | 1034352.9464 | 2.6357e-06 | 11 | 935635.7529
3 | 95 | CONCLUIDO | 1.3765 | 72.65 | 64.37 | 24.76 | 0.37 | 156 | 190.25 | 53.44 | 4 | 154 | 37.82 | 23698.48 | 859.66 | 1214.01 | 356.28 | 90.51 | 121068.04 | 0.25 | 0.7 | 4.27 | 7.17 | 0.5 | 10 | 681.3075 | 932.195 | 843.2276 | 681307.5224 | 932195.0093 | 2.8253e-06 | 11 | 843227.6259
4 | 95 | CONCLUIDO | 1.4352 | 69.68 | 62.7 | 31.09 | 0.46 | 121 | 191.78 | 53.44 | 5 | 119 | 38.35 | 23887.36 | 833.65 | 1213.93 | 299.75 | 90.51 | 92975.67 | 0.3 | 0.72 | 4.21 | 5.51 | 0.5 | 10 | 632.2111 | 865.0191 | 782.4629 | 632211.0632 | 865019.0679 | 2.9458e-06 | 10 | 782462.8621
5 | 95 | CONCLUIDO | 1.4744 | 67.82 | 61.67 | 37.38 | 0.55 | 99 | 193.32 | 53.44 | 6 | 97 | 38.89 | 24076.95 | 816.54 | 1213.94 | 264.89 | 90.51 | 75658.06 | 0.34 | 0.73 | 4.17 | 4.48 | 0.5 | 10 | 606.6121 | 829.9935 | 750.7801 | 606612.1463 | 829993.5004 | 3.0263e-06 | 10 | 750780.0857
6 | 95 | CONCLUIDO | 1.5017 | 66.59 | 61 | 43.57 | 0.64 | 84 | 194.86 | 53.44 | 7 | 82 | 39.43 | 24267.28 | 804.6 | 1213.92 | 242.46 | 90.51 | 64514.81 | 0.37 | 0.74 | 4.14 | 3.8 | 0.5 | 10 | 589.5945 | 806.7092 | 729.718 | 589594.5146 | 806709.2259 | 3.0823e-06 | 10 | 729718.0296
7 | 95 | CONCLUIDO | 1.5225 | 65.68 | 60.5 | 49.72 | 0.72 | 73 | 196.41 | 53.44 | 8 | 71 | 39.98 | 24458.36 | 793.54 | 1213.94 | 225.05 | 90.51 | 55868.53 | 0.4 | 0.74 | 4.13 | 3.3 | 0.5 | 10 | 575.9233 | 788.0037 | 712.7978 | 575923.3488 | 788003.7337 | 3.125e-06 | 10 | 712797.7634
8 | 95 | CONCLUIDO | 1.5402 | 64.93 | 60.08 | 56.32 | 0.81 | 64 | 197.97 | 53.44 | 9 | 62 | 40.53 | 24650.18 | 785.74 | 1213.91 | 210.77 | 90.51 | 48770.47 | 0.43 | 0.75 | 4.12 | 2.88 | 0.5 | 10 | 565.4955 | 773.7359 | 699.8917 | 565495.5303 | 773735.9324 | 3.1613e-06 | 10 | 699891.661
9 | 95 | CONCLUIDO | 1.5549 | 64.31 | 59.72 | 62.86 | 0.89 | 57 | 199.53 | 53.44 | 10 | 55 | 41.1 | 24842.77 | 777.64 | 1213.92 | 198.92 | 90.51 | 42881.7 | 0.46 | 0.75 | 4.1 | 2.53 | 0.5 | 10 | 548.4102 | 750.3591 | 678.7459 | 548410.2398 | 750359.0843 | 3.1915e-06 | 9 | 678745.8664
10 | 95 | CONCLUIDO | 1.5642 | 63.93 | 59.53 | 68.68 | 0.97 | 52 | 201.1 | 53.44 | 11 | 50 | 41.66 | 25036.12 | 771.26 | 1213.92 | 192.46 | 90.51 | 39678.76 | 0.47 | 0.75 | 4.09 | 2.33 | 0.5 | 10 | 541.8846 | 741.4305 | 670.6694 | 541884.6308 | 741430.4581 | 3.2106e-06 | 9 | 670669.3758
11 | 95 | CONCLUIDO | 1.5744 | 63.51 | 59.3 | 75.7 | 1.05 | 47 | 202.67 | 53.44 | 12 | 45 | 42.24 | 25230.25 | 765.1 | 1213.91 | 184.53 | 90.51 | 35734.94 | 0.49 | 0.76 | 4.09 | 2.1 | 0.5 | 10 | 535.2642 | 732.3721 | 662.4755 | 535264.1743 | 732372.0575 | 3.2315e-06 | 9 | 662475.4962
12 | 95 | CONCLUIDO | 1.5827 | 63.18 | 59.12 | 82.49 | 1.13 | 43 | 204.25 | 53.44 | 13 | 41 | 42.82 | 25425.3 | 758.83 | 1213.94 | 178.55 | 90.51 | 32767.83 | 0.51 | 0.76 | 4.08 | 1.92 | 0.5 | 10 | 529.2531 | 724.1475 | 655.0358 | 529253.1096 | 724147.4536 | 3.2486e-06 | 9 | 655035.837
13 | 95 | CONCLUIDO | 1.5887 | 62.95 | 58.99 | 88.48 | 1.21 | 40 | 205.84 | 53.44 | 14 | 38 | 43.4 | 25621.03 | 754.3 | 1213.93 | 174.02 | 90.51 | 30515.17 | 0.52 | 0.76 | 4.08 | 1.79 | 0.5 | 10 | 524.9483 | 718.2575 | 649.708 | 524948.3446 | 718257.4842 | 3.2609e-06 | 9 | 649707.998
14 | 95 | CONCLUIDO | 1.5956 | 62.67 | 58.83 | 95.39 | 1.28 | 37 | 207.43 | 53.44 | 15 | 35 | 44 | 25817.56 | 748.74 | 1213.91 | 168.79 | 90.51 | 27917.28 | 0.54 | 0.76 | 4.07 | 1.63 | 0.5 | 10 | 519.8394 | 711.2672 | 643.3848 | 519839.377 | 711267.1692 | 3.275e-06 | 9 | 643384.8289
15 | 95 | CONCLUIDO | 1.5995 | 62.52 | 58.75 | 100.71 | 1.36 | 35 | 209.03 | 53.44 | 16 | 33 | 44.6 | 26014.91 | 743.57 | 1213.92 | 166.14 | 90.51 | 26601.21 | 0.54 | 0.76 | 4.06 | 1.55 | 0.5 | 10 | 515.8747 | 705.8426 | 638.4779 | 515874.7367 | 705842.5735 | 3.283e-06 | 9 | 638477.9489
16 | 95 | CONCLUIDO | 1.6036 | 62.36 | 58.66 | 106.66 | 1.43 | 33 | 210.64 | 53.44 | 17 | 31 | 45.21 | 26213.09 | 740.29 | 1213.91 | 163.2 | 90.51 | 25139.72 | 0.55 | 0.76 | 4.07 | 1.47 | 0.5 | 10 | 512.8937 | 701.7638 | 634.7884 | 512893.7047 | 701763.7941 | 3.2915e-06 | 9 | 634788.4425
17 | 95 | CONCLUIDO | 1.6086 | 62.17 | 58.54 | 113.31 | 1.51 | 31 | 212.25 | 53.44 | 18 | 29 | 45.82 | 26412.11 | 734.51 | 1213.91 | 159.14 | 90.51 | 23120.47 | 0.57 | 0.77 | 4.06 | 1.35 | 0.5 | 10 | 508.3084 | 695.4899 | 629.1133 | 508308.3652 | 695489.9302 | 3.3017e-06 | 9 | 629113.3474
18 | 95 | CONCLUIDO | 1.6129 | 62 | 58.45 | 120.93 | 1.58 | 29 | 213.87 | 53.44 | 19 | 27 | 46.44 | 26611.98 | 731.53 | 1213.93 | 156.32 | 90.51 | 21721.85 | 0.58 | 0.77 | 4.05 | 1.26 | 0.5 | 10 | 505.4714 | 691.6083 | 625.6022 | 505471.4407 | 691608.325 | 3.3105e-06 | 9 | 625602.1971
19 | 95 | CONCLUIDO | 1.6168 | 61.85 | 58.38 | 129.72 | 1.65 | 27 | 215.5 | 53.44 | 20 | 25 | 47.07 | 26812.71 | 724.25 | 1213.9 | 153.46 | 90.51 | 20300.72 | 0.59 | 0.77 | 4.05 | 1.18 | 0.5 | 10 | 500.4544 | 684.7437 | 619.3928 | 500454.3678 | 684743.7445 | 3.3185e-06 | 9 | 619392.7626
20 | 95 | CONCLUIDO | 1.619 | 61.76 | 58.33 | 134.6 | 1.72 | 26 | 217.14 | 53.44 | 21 | 24 | 47.7 | 27014.3 | 722.01 | 1213.91 | 151.96 | 90.51 | 19554.22 | 0.6 | 0.77 | 4.05 | 1.14 | 0.5 | 10 | 498.6316 | 682.2498 | 617.1369 | 498631.6497 | 682249.8212 | 3.3231e-06 | 9 | 617136.8558
21 | 95 | CONCLUIDO | 1.6215 | 61.67 | 58.27 | 139.85 | 1.79 | 25 | 218.78 | 53.44 | 22 | 23 | 48.34 | 27216.79 | 717.79 | 1213.93 | 150.39 | 90.51 | 18777.85 | 0.6 | 0.77 | 4.04 | 1.08 | 0.5 | 10 | 495.665 | 678.1908 | 613.4652 | 495665.0248 | 678190.7541 | 3.3282e-06 | 9 | 613465.1804
22 | 95 | CONCLUIDO | 1.6234 | 61.6 | 58.24 | 145.59 | 1.85 | 24 | 220.43 | 53.44 | 23 | 22 | 48.99 | 27420.16 | 716.11 | 1213.92 | 148.97 | 90.51 | 18073.77 | 0.61 | 0.77 | 4.04 | 1.04 | 0.5 | 10 | 494.2462 | 676.2495 | 611.7092 | 494246.1961 | 676249.4501 | 3.3321e-06 | 9 | 611709.1517
23 | 95 | CONCLUIDO | 1.625 | 61.54 | 58.21 | 151.86 | 1.92 | 23 | 222.08 | 53.44 | 24 | 21 | 49.65 | 27624.44 | 708.91 | 1213.91 | 148.18 | 90.51 | 17682.78 | 0.61 | 0.77 | 4.04 | 1.02 | 0.5 | 10 | 489.9509 | 670.3724 | 606.393 | 489950.8767 | 670372.4046 | 3.3354e-06 | 9 | 606393.0032
24 | 95 | CONCLUIDO | 1.6278 | 61.43 | 58.14 | 158.57 | 1.99 | 22 | 223.75 | 53.44 | 25 | 20 | 50.31 | 27829.77 | 705.65 | 1213.91 | 145.73 | 90.51 | 16462.57 | 0.62 | 0.77 | 4.04 | 0.95 | 0.5 | 10 | 487.4385 | 666.9349 | 603.2836 | 487438.5347 | 666934.9074 | 3.3411e-06 | 9 | 603283.5759
25 | 95 | CONCLUIDO | 1.6296 | 61.36 | 58.11 | 166.04 | 2.05 | 21 | 225.42 | 53.44 | 26 | 19 | 50.98 | 28035.92 | 703.39 | 1213.92 | 144.91 | 90.51 | 16055.57 | 0.62 | 0.77 | 4.04 | 0.92 | 0.5 | 10 | 485.7504 | 664.6251 | 601.1942 | 485750.3704 | 664625.0866 | 3.3448e-06 | 9 | 601194.2011
26 | 95 | CONCLUIDO | 1.6325 | 61.25 | 58.04 | 174.12 | 2.11 | 20 | 227.1 | 53.44 | 27 | 18 | 51.66 | 28243 | 701.99 | 1213.91 | 142.26 | 90.51 | 14735.56 | 0.64 | 0.77 | 4.04 | 0.85 | 0.5 | 10 | 484.2191 | 662.5299 | 599.299 | 484219.0928 | 662529.925 | 3.3508e-06 | 9 | 599298.9988
27 | 95 | CONCLUIDO | 1.6348 | 61.17 | 58 | 183.14 | 2.18 | 19 | 228.79 | 53.44 | 28 | 17 | 52.35 | 28451.04 | 694.79 | 1213.91 | 140.73 | 90.51 | 13976.23 | 0.64 | 0.77 | 4.04 | 0.8 | 0.5 | 10 | 479.7755 | 656.45 | 593.7994 | 479775.523 | 656450.0368 | 3.3555e-06 | 9 | 593799.3666
28 | 95 | CONCLUIDO | 1.634 | 61.2 | 58.02 | 183.24 | 2.24 | 19 | 230.48 | 53.44 | 29 | 17 | 53.05 | 28660.06 | 690.76 | 1213.91 | 141.72 | 90.51 | 14473.81 | 0.64 | 0.77 | 4.04 | 0.83 | 0.5 | 10 | 477.8418 | 653.8043 | 591.4061 | 477841.8216 | 653804.2612 | 3.3538e-06 | 9 | 591406.1001
29 | 95 | CONCLUIDO | 1.6367 | 61.1 | 57.96 | 193.2 | 2.3 | 18 | 232.18 | 53.44 | 30 | 16 | 53.75 | 28870.05 | 688.12 | 1213.92 | 139.5 | 90.51 | 13365.86 | 0.65 | 0.77 | 4.03 | 0.77 | 0.5 | 10 | 475.7253 | 650.9083 | 588.7866 | 475725.2969 | 650908.3387 | 3.3594e-06 | 9 | 588786.5604
30 | 95 | CONCLUIDO | 1.6389 | 61.02 | 57.91 | 204.41 | 2.36 | 17 | 233.89 | 53.44 | 31 | 15 | 54.46 | 29081.05 | 681.57 | 1213.91 | 138 | 90.51 | 12621.44 | 0.66 | 0.77 | 4.03 | 0.72 | 0.5 | 10 | 471.6681 | 645.3571 | 583.7651 | 471668.0931 | 645357.0934 | 3.3639e-06 | 9 | 583765.1182
31 | 95 | CONCLUIDO | 1.6394 | 61 | 57.9 | 204.34 | 2.41 | 17 | 235.61 | 53.44 | 32 | 15 | 55.18 | 29293.06 | 675.14 | 1213.91 | 137.2 | 90.51 | 12221.74 | 0.66 | 0.77 | 4.04 | 0.7 | 0.5 | 10 | 468.124 | 640.5079 | 579.3787 | 468123.9929 | 640507.8993 | 3.3649e-06 | 9 | 579378.7243
32 | 95 | CONCLUIDO | 1.641 | 60.94 | 57.87 | 217.03 | 2.47 | 16 | 237.34 | 53.44 | 33 | 13 | 55.91 | 29506.09 | 676.07 | 1213.93 | 136.43 | 90.51 | 11839.56 | 0.66 | 0.78 | 4.04 | 0.68 | 0.5 | 10 | 468.2098 | 640.6253 | 579.4849 | 468209.795 | 640625.2975 | 3.3682e-06 | 9 | 579484.9182
33 | 95 | CONCLUIDO | 1.6408 | 60.95 | 57.88 | 217.06 | 2.53 | 16 | 239.08 | 53.44 | 34 | 14 | 56.64 | 29720.17 | 667.9 | 1213.91 | 137.02 | 90.51 | 12135.32 | 0.66 | 0.78 | 4.03 | 0.69 | 0.5 | 10 | 463.9294 | 634.7687 | 574.1873 | 463929.4377 | 634768.7238 | 3.3678e-06 | 9 | 574187.2877
34 | 95 | CONCLUIDO | 1.6428 | 60.87 | 57.84 | 231.37 | 2.58 | 15 | 240.82 | 53.44 | 35 | 11 | 57.39 | 29935.43 | 670.15 | 1213.95 | 135.47 | 90.51 | 11368.29 | 0.67 | 0.78 | 4.03 | 0.65 | 0.5 | 10 | 464.6164 | 635.7087 | 575.0375 | 464616.3985 | 635708.6539 | 3.3719e-06 | 9 | 575037.5122
35 | 95 | CONCLUIDO | 1.6431 | 60.86 | 57.84 | 231.34 | 2.64 | 15 | 242.57 | 53.44 | 36 | 8 | 58.14 | 30151.65 | 670.49 | 1213.91 | 135.12 | 90.51 | 11192.61 | 0.67 | 0.78 | 4.04 | 0.64 | 0.5 | 10 | 464.7246 | 635.8568 | 575.1715 | 464724.6433 | 635856.7591 | 3.3725e-06 | 9 | 575171.4825
36 | 95 | CONCLUIDO | 1.6427 | 60.88 | 57.85 | 231.4 | 2.69 | 15 | 244.34 | 53.44 | 37 | 6 | 58.9 | 30368.96 | 670.91 | 1213.91 | 135.58 | 90.51 | 11419.69 | 0.67 | 0.78 | 4.04 | 0.66 | 0.5 | 10 | 465.0499 | 636.3018 | 575.5741 | 465049.9204 | 636301.8176 | 3.3717e-06 | 9 | 575574.0652
37 | 95 | CONCLUIDO | 1.6453 | 60.78 | 57.79 | 247.67 | 2.75 | 14 | 246.11 | 53.44 | 38 | 4 | 59.67 | 30587.38 | 666.63 | 1213.93 | 133.25 | 90.51 | 10260.34 | 0.68 | 0.78 | 4.04 | 0.6 | 0.5 | 10 | 462.1215 | 632.295 | 571.9497 | 462121.5126 | 632295.0409 | 3.377e-06 | 9 | 571949.6896
38 | 95 | CONCLUIDO | 1.6455 | 60.77 | 57.78 | 247.64 | 2.8 | 14 | 247.89 | 53.44 | 39 | 3 | 60.45 | 30806.92 | 670.38 | 1213.91 | 133.08 | 90.51 | 10174.71 | 0.68 | 0.78 | 4.04 | 0.59 | 0.5 | 10 | 464.0515 | 634.9358 | 574.3384 | 464051.5489 | 634935.8018 | 3.3775e-06 | 9 | 574338.42
39 | 95 | CONCLUIDO | 1.6452 | 60.78 | 57.79 | 247.68 | 2.85 | 14 | 249.68 | 53.44 | 40 | 0 | 61.24 | 31027.6 | 675.15 | 1213.92 | 133.15 | 90.51 | 10211.78 | 0.68 | 0.78 | 4.05 | 0.6 | 0.5 | 10 | 466.6545 | 638.4972 | 577.56 | 466654.4713 | 638497.235 | 3.3768e-06 | 9 | 577559.955

## RESULTADOS_9
Unnamed: 0 | Volume de calda [L] | STATUS | Capacidade operacional [ha/h] | Tempo de missao [h] | Tempo util [h] | Tempo por voo [min] | Autonomia Projetada [h] | N° Voos | MTOW [kg] | Massa Estrutura [kg] | Combustível [kg] | Abastecimentos | Massa gerador | Potência gerador [W] | Combustível consumido [L] | Calda cons [L] | Distância percorrida [km] | Distância Pulverizando [km] | RTL ACUMULADO[m] | EOC [km/km] | EOC [h/h] | Tempo de manobra [h] | Tempo rtl_rtw [h] | V pulv [m/s] | V desloc [m/s] | Preço Total por ha Simples [R$/ha] | Preço Total por ha Presumido [R$/ha] | Preço Total por ha Real [R$/ha] | Preço Total Simples [R$] | Preço Total Presumido [R$] | Prod CAPEX [ha/h/R$] | Dias Trabalhados | Preço Total Real [R$]
0 | 55 | CONCLUIDO | 0.9473 | 105.57 | 88.17 | 8.25 | 0.15 | 641 | 116.05 | 43.4 | 1 | 639 | 16.65 | 14546.17 | 876.45 | 1214.2 | 1164.55 | 90.51 | 522777.15 | 0.08 | 0.51 | 5.07 | 30.96 | 0.5 | 10 | 1001.7551 | 1370.6455 | 1239.833 | 1001755.0556 | 1370645.4614 | 1.9989e-06 | 15 | 1239832.9822
1 | 55 | CONCLUIDO | 1.3079 | 76.46 | 68.54 | 16.86 | 0.3 | 244 | 117.34 | 43.4 | 2 | 242 | 16.94 | 14705.49 | 673.38 | 1213.99 | 496.73 | 90.51 | 190850.49 | 0.18 | 0.65 | 4.44 | 11.35 | 0.5 | 10 | 578.5382 | 791.5814 | 716.034 | 578538.1523 | 791581.4232 | 2.7598e-06 | 11 | 716034.0032
2 | 55 | CONCLUIDO | 1.4343 | 69.72 | 64.05 | 25.62 | 0.45 | 150 | 118.63 | 43.4 | 3 | 148 | 17.23 | 14865.24 | 621.24 | 1213.95 | 345.56 | 90.51 | 115738.48 | 0.26 | 0.7 | 4.26 | 6.86 | 0.5 | 10 | 493.0361 | 674.5937 | 610.2114 | 493036.06 | 674593.6885 | 3.0266e-06 | 10 | 610211.4137
3 | 55 | CONCLUIDO | 1.4974 | 66.78 | 62.12 | 34.51 | 0.59 | 108 | 119.93 | 43.4 | 4 | 106 | 17.53 | 15025.44 | 594.32 | 1214 | 280.26 | 90.51 | 83297.22 | 0.32 | 0.72 | 4.18 | 4.92 | 0.5 | 10 | 458.6903 | 627.6003 | 567.703 | 458690.31 | 627600.3182 | 3.1597e-06 | 10 | 567703.0246
4 | 55 | CONCLUIDO | 1.5366 | 65.08 | 60.99 | 43.56 | 0.73 | 84 | 121.23 | 43.4 | 5 | 82 | 17.83 | 15186.08 | 577.24 | 1213.92 | 241.79 | 90.51 | 64181.89 | 0.37 | 0.74 | 4.15 | 3.79 | 0.5 | 10 | 438.6117 | 600.1279 | 542.8526 | 438611.7349 | 600127.9259 | 3.2424e-06 | 10 | 542852.5589
5 | 55 | CONCLUIDO | 1.5612 | 64.05 | 60.32 | 52.45 | 0.86 | 69 | 122.54 | 43.4 | 6 | 67 | 18.14 | 15347.16 | 563.49 | 1213.93 | 218.96 | 90.51 | 52843.29 | 0.41 | 0.74 | 4.13 | 3.12 | 0.5 | 10 | 417.3571 | 571.0464 | 516.5466 | 417357.1243 | 571046.4299 | 3.2943e-06 | 9 | 516546.5601
6 | 55 | CONCLUIDO | 1.5808 | 63.26 | 59.79 | 61.85 | 1 | 58 | 123.85 | 43.4 | 7 | 56 | 18.45 | 15508.69 | 550.47 | 1213.91 | 201.23 | 90.51 | 44033.82 | 0.45 | 0.75 | 4.1 | 2.59 | 0.5 | 10 | 405.57 | 554.9187 | 501.9581 | 405569.9658 | 554918.7197 | 3.3357e-06 | 9 | 501958.056
7 | 55 | CONCLUIDO | 1.594 | 62.74 | 59.46 | 71.35 | 1.13 | 50 | 125.16 | 43.4 | 8 | 48 | 18.76 | 15670.68 | 539.75 | 1213.91 | 190.21 | 90.51 | 38563.55 | 0.48 | 0.75 | 4.09 | 2.26 | 0.5 | 10 | 396.744 | 542.8426 | 491.0345 | 396743.9902 | 542842.6306 | 3.3635e-06 | 9 | 491034.4918
8 | 55 | CONCLUIDO | 1.6047 | 62.32 | 59.18 | 80.7 | 1.26 | 44 | 126.48 | 43.4 | 9 | 42 | 19.08 | 15833.12 | 529.05 | 1213.92 | 180.87 | 90.51 | 33922.66 | 0.5 | 0.76 | 4.08 | 1.99 | 0.5 | 10 | 388.5985 | 531.6976 | 480.9531 | 388598.4835 | 531697.5889 | 3.3861e-06 | 9 | 480953.1172
9 | 55 | CONCLUIDO | 1.6144 | 61.94 | 58.93 | 90.66 | 1.38 | 39 | 127.8 | 43.4 | 10 | 37 | 19.4 | 15996.02 | 520.85 | 1213.92 | 172.18 | 90.51 | 29600.67 | 0.53 | 0.76 | 4.07 | 1.73 | 0.5 | 10 | 382.1187 | 522.8316 | 472.9333 | 382118.657 | 522831.6044 | 3.4066e-06 | 9 | 472933.2899
10 | 55 | CONCLUIDO | 1.6235 | 61.6 | 58.7 | 103.59 | 1.5 | 34 | 129.13 | 43.4 | 11 | 32 | 19.73 | 16159.39 | 507.02 | 1213.91 | 164.56 | 90.51 | 25814.7 | 0.55 | 0.76 | 4.06 | 1.51 | 0.5 | 10 | 372.821 | 510.1101 | 461.4259 | 372821.0025 | 510110.1433 | 3.4258e-06 | 9 | 461425.9472
11 | 55 | CONCLUIDO | 1.6283 | 61.41 | 58.59 | 113.4 | 1.63 | 31 | 130.45 | 43.4 | 12 | 29 | 20.05 | 16323.22 | 499.95 | 1213.91 | 160.85 | 90.51 | 23978.4 | 0.56 | 0.77 | 4.06 | 1.4 | 0.5 | 10 | 368.085 | 503.6302 | 455.5644 | 368085.0354 | 503630.1842 | 3.4359e-06 | 9 | 455564.4263
12 | 55 | CONCLUIDO | 1.6349 | 61.17 | 58.41 | 125.17 | 1.74 | 28 | 131.79 | 43.4 | 13 | 26 | 20.39 | 16487.53 | 489.4 | 1213.92 | 155.04 | 90.51 | 21086.2 | 0.58 | 0.77 | 4.05 | 1.22 | 0.5 | 10 | 361.1616 | 494.1572 | 446.9955 | 361161.5842 | 494157.2128 | 3.4498e-06 | 9 | 446995.542
13 | 55 | CONCLUIDO | 1.6382 | 61.04 | 58.34 | 134.63 | 1.86 | 26 | 133.12 | 43.4 | 14 | 20 | 20.72 | 16652.31 | 478.66 | 1213.91 | 151.93 | 90.51 | 19541.7 | 0.6 | 0.77 | 4.06 | 1.14 | 0.5 | 10 | 354.8269 | 485.4898 | 439.1553 | 354826.8784 | 485489.7889 | 3.4568e-06 | 9 | 439155.3248
14 | 55 | CONCLUIDO | 1.6398 | 60.98 | 58.3 | 139.92 | 1.97 | 25 | 134.46 | 43.4 | 15 | 13 | 21.06 | 16817.7 | 472.1 | 1213.91 | 150.81 | 90.51 | 18988.28 | 0.6 | 0.77 | 4.05 | 1.11 | 0.5 | 10 | 351.0431 | 480.3127 | 434.4723 | 351043.1386 | 480312.7091 | 3.4602e-06 | 9 | 434472.3383
15 | 55 | CONCLUIDO | 1.6413 | 60.93 | 58.27 | 145.67 | 2.08 | 24 | 135.81 | 43.4 | 16 | 4 | 21.41 | 16983.46 | 473.01 | 1213.94 | 149.07 | 90.51 | 18119.44 | 0.61 | 0.77 | 4.07 | 1.07 | 0.5 | 10 | 351.252 | 480.5984 | 434.7308 | 351251.9636 | 480598.4327 | 3.4634e-06 | 9 | 434730.7928
16 | 55 | CONCLUIDO | 1.641 | 60.94 | 58.28 | 145.7 | 2.19 | 24 | 137.15 | 43.4 | 17 | 0 | 21.75 | 17149.71 | 475.8 | 1213.94 | 149.38 | 90.51 | 18276.74 | 0.61 | 0.77 | 4.08 | 1.09 | 0.5 | 10 | 352.7893 | 482.7019 | 436.6335 | 352789.3226 | 482701.9152 | 3.4627e-06 | 9 | 436633.5219

## resultados
Unnamed: 0 | Volume de calda [L] | STATUS | Capacidade operacional [ha/h] | Tempo de missao [h] | Tempo util [h] | Tempo por voo [min] | Autonomia Projetada [h] | N° Voos | MTOW [kg] | Massa Estrutura [kg] | Combustível [kg] | Abastecimentos | Massa gerador | Potência gerador [W] | Combustível consumido [L] | Calda cons [L] | Distância percorrida [km] | Distância Pulverizando [km] | RTL ACUMULADO[m] | EOC [km/km] | EOC [h/h] | Tempo de manobra [h] | Tempo rtl_rtw [h] | V pulv [m/s] | V desloc [m/s]
0 | 100 | CONCLUIDO | 0.5809 | 172.15 | 121.06 | 5.82 | 0.09 | 1249 | 194.77 | 54.38 | 1 | 1247 | 39.4 | 24256.19 | 1690.9 | 1214.46 | 2286.53 | 90.51 | 1080728.42 | 0.04 | 0.37 | 6.1 | 63.84 | 0.5 | 10
1 | 100 | CONCLUIDO | 1.0822 | 92.41 | 75.11 | 11.86 | 0.18 | 380 | 196.32 | 54.38 | 2 | 378 | 39.95 | 24447.22 | 1044.19 | 1214.12 | 720.21 | 90.51 | 301910.79 | 0.13 | 0.6 | 4.65 | 17.91 | 0.5 | 10
2 | 100 | CONCLUIDO | 1.2651 | 79.05 | 67.7 | 17.89 | 0.27 | 227 | 197.88 | 54.38 | 3 | 225 | 40.5 | 24639 | 937.13 | 1214.05 | 469.92 | 90.51 | 177532.04 | 0.19 | 0.66 | 4.37 | 10.5 | 0.5 | 10
3 | 100 | CONCLUIDO | 1.3614 | 73.46 | 64.64 | 23.94 | 0.36 | 162 | 199.44 | 54.38 | 4 | 160 | 41.06 | 24831.54 | 891.37 | 1213.94 | 365.81 | 90.51 | 125799.14 | 0.25 | 0.69 | 4.27 | 7.44 | 0.5 | 10
4 | 100 | CONCLUIDO | 1.4204 | 70.4 | 62.98 | 29.99 | 0.44 | 126 | 201.01 | 54.38 | 5 | 124 | 41.63 | 25024.84 | 865.14 | 1213.93 | 309.22 | 90.51 | 97688.13 | 0.29 | 0.71 | 4.23 | 5.79 | 0.5 | 10
5 | 100 | CONCLUIDO | 1.462 | 68.4 | 61.88 | 36.05 | 0.53 | 103 | 202.58 | 54.38 | 6 | 101 | 42.2 | 25218.93 | 847.03 | 1213.93 | 272.18 | 90.51 | 79281.69 | 0.33 | 0.73 | 4.18 | 4.68 | 0.5 | 10
6 | 100 | CONCLUIDO | 1.4905 | 67.09 | 61.19 | 42.2 | 0.61 | 87 | 204.16 | 54.38 | 7 | 85 | 42.78 | 25413.94 | 834.86 | 1213.92 | 248.4 | 90.51 | 67469.4 | 0.36 | 0.73 | 4.17 | 4 | 0.5 | 10
7 | 100 | CONCLUIDO | 1.5152 | 66 | 60.57 | 48.45 | 0.69 | 75 | 205.75 | 54.38 | 8 | 73 | 43.37 | 25609.61 | 822.7 | 1213.91 | 227.44 | 90.51 | 57053.39 | 0.4 | 0.74 | 4.14 | 3.37 | 0.5 | 10
8 | 100 | CONCLUIDO | 1.5332 | 65.22 | 60.14 | 54.67 | 0.77 | 66 | 207.34 | 54.38 | 9 | 64 | 43.96 | 25806.1 | 813.82 | 1213.95 | 213.35 | 90.51 | 50050.9 | 0.42 | 0.75 | 4.11 | 2.94 | 0.5 | 10
9 | 100 | CONCLUIDO | 1.5463 | 64.67 | 59.86 | 60.87 | 0.85 | 59 | 208.94 | 54.38 | 10 | 57 | 44.56 | 26003.41 | 806.73 | 1213.93 | 203.41 | 90.51 | 45117.93 | 0.44 | 0.75 | 4.11 | 2.67 | 0.5 | 10
10 | 100 | CONCLUIDO | 1.5567 | 64.24 | 59.62 | 66.25 | 0.93 | 54 | 210.55 | 54.38 | 11 | 52 | 45.17 | 26201.54 | 800.72 | 1213.91 | 195.58 | 90.51 | 41225.72 | 0.46 | 0.75 | 4.1 | 2.43 | 0.5 | 10
11 | 100 | CONCLUIDO | 1.5674 | 63.8 | 59.38 | 72.71 | 1 | 49 | 212.16 | 54.38 | 12 | 47 | 45.78 | 26400.51 | 793.75 | 1213.92 | 187.03 | 90.51 | 36975.88 | 0.48 | 0.76 | 4.1 | 2.18 | 0.5 | 10
12 | 100 | CONCLUIDO | 1.5754 | 63.48 | 59.21 | 78.95 | 1.08 | 45 | 213.78 | 54.38 | 13 | 43 | 46.4 | 26600.32 | 789.72 | 1213.92 | 181.56 | 90.51 | 34263.14 | 0.5 | 0.76 | 4.09 | 2.02 | 0.5 | 10
13 | 100 | CONCLUIDO | 1.5815 | 63.23 | 59.08 | 84.4 | 1.15 | 42 | 215.41 | 54.38 | 14 | 40 | 47.03 | 26801 | 784.28 | 1213.93 | 177.42 | 90.51 | 32206.85 | 0.51 | 0.76 | 4.08 | 1.89 | 0.5 | 10
14 | 100 | CONCLUIDO | 1.5878 | 62.98 | 58.95 | 90.69 | 1.23 | 39 | 217.04 | 54.38 | 15 | 37 | 47.66 | 27002.55 | 780.79 | 1213.91 | 172.66 | 90.51 | 29842.22 | 0.52 | 0.76 | 4.08 | 1.75 | 0.5 | 10
15 | 100 | CONCLUIDO | 1.5948 | 62.7 | 58.79 | 97.98 | 1.3 | 36 | 218.68 | 54.38 | 16 | 34 | 48.31 | 27204.98 | 774.32 | 1213.92 | 167.47 | 90.51 | 27263.53 | 0.54 | 0.76 | 4.06 | 1.59 | 0.5 | 10
16 | 100 | CONCLUIDO | 1.5989 | 62.54 | 58.7 | 103.59 | 1.37 | 34 | 220.33 | 54.38 | 17 | 32 | 48.95 | 27408.3 | 769.9 | 1213.91 | 164.7 | 90.51 | 25885.87 | 0.55 | 0.76 | 4.06 | 1.51 | 0.5 | 10
17 | 100 | CONCLUIDO | 1.6035 | 62.36 | 58.6 | 109.88 | 1.44 | 32 | 221.99 | 54.38 | 18 | 30 | 49.61 | 27612.53 | 766.23 | 1213.93 | 161.17 | 90.51 | 24131.69 | 0.56 | 0.77 | 4.06 | 1.41 | 0.5 | 10
18 | 100 | CONCLUIDO | 1.608 | 62.19 | 58.51 | 117.01 | 1.51 | 30 | 223.65 | 54.38 | 19 | 28 | 50.27 | 27817.81 | 762.08 | 1213.91 | 157.83 | 90.51 | 22470.79 | 0.57 | 0.77 | 4.06 | 1.31 | 0.5 | 10
19 | 100 | CONCLUIDO | 1.6101 | 62.11 | 58.46 | 120.96 | 1.58 | 29 | 225.32 | 54.38 | 20 | 27 | 50.95 | 28023.89 | 760.16 | 1213.91 | 156.47 | 90.51 | 21794.06 | 0.58 | 0.77 | 4.05 | 1.27 | 0.5 | 10
20 | 100 | CONCLUIDO | 1.6142 | 61.95 | 58.38 | 129.74 | 1.64 | 27 | 227 | 54.38 | 21 | 25 | 51.62 | 28230.92 | 754.63 | 1213.91 | 153.65 | 90.51 | 20395.17 | 0.59 | 0.77 | 4.05 | 1.19 | 0.5 | 10
21 | 100 | CONCLUIDO | 1.6165 | 61.86 | 58.34 | 134.62 | 1.71 | 26 | 228.69 | 54.38 | 22 | 24 | 52.31 | 28438.91 | 750.2 | 1213.91 | 152.1 | 90.51 | 19628.26 | 0.6 | 0.77 | 4.05 | 1.14 | 0.5 | 10
22 | 100 | CONCLUIDO | 1.6186 | 61.78 | 58.29 | 139.9 | 1.77 | 25 | 230.38 | 54.38 | 23 | 23 | 53 | 28647.87 | 745.96 | 1213.91 | 150.58 | 90.51 | 18872.24 | 0.6 | 0.77 | 4.05 | 1.1 | 0.5 | 10
23 | 100 | CONCLUIDO | 1.6207 | 61.7 | 58.25 | 145.63 | 1.84 | 24 | 232.08 | 54.38 | 24 | 22 | 53.71 | 28857.81 | 745.43 | 1213.91 | 149.3 | 90.51 | 18234.47 | 0.61 | 0.77 | 4.05 | 1.06 | 0.5 | 10
24 | 100 | CONCLUIDO | 1.6229 | 61.62 | 58.21 | 151.85 | 1.9 | 23 | 233.79 | 54.38 | 25 | 21 | 54.42 | 29068.74 | 738.69 | 1213.92 | 147.93 | 90.51 | 17556.82 | 0.61 | 0.77 | 4.04 | 1.01 | 0.5 | 10
25 | 100 | CONCLUIDO | 1.6254 | 61.52 | 58.15 | 158.6 | 1.96 | 22 | 235.51 | 54.38 | 26 | 20 | 55.14 | 29280.69 | 736.26 | 1213.91 | 146.1 | 90.51 | 16648.02 | 0.62 | 0.77 | 4.04 | 0.96 | 0.5 | 10
26 | 100 | CONCLUIDO | 1.6276 | 61.44 | 58.11 | 166.02 | 2.02 | 21 | 237.24 | 54.38 | 27 | 19 | 55.86 | 29493.67 | 733.55 | 1213.92 | 144.47 | 90.51 | 15834.62 | 0.63 | 0.77 | 4.04 | 0.91 | 0.5 | 10
27 | 100 | CONCLUIDO | 1.63 | 61.35 | 58.06 | 174.17 | 2.08 | 20 | 238.97 | 54.38 | 28 | 18 | 56.6 | 29707.68 | 731.81 | 1213.91 | 142.79 | 90.51 | 15001.38 | 0.63 | 0.77 | 4.04 | 0.86 | 0.5 | 10
28 | 100 | CONCLUIDO | 1.6321 | 61.27 | 58.01 | 183.2 | 2.14 | 19 | 240.72 | 54.38 | 29 | 17 | 57.34 | 29922.88 | 724.61 | 1213.92 | 141.29 | 90.51 | 14257.36 | 0.64 | 0.77 | 4.04 | 0.82 | 0.5 | 10
29 | 100 | CONCLUIDO | 1.6324 | 61.26 | 58 | 183.17 | 2.2 | 19 | 242.47 | 54.38 | 30 | 17 | 58.1 | 30139.04 | 725.24 | 1213.93 | 140.99 | 90.51 | 14106.59 | 0.64 | 0.77 | 4.04 | 0.81 | 0.5 | 10
30 | 100 | CONCLUIDO | 1.6349 | 61.17 | 57.95 | 193.17 | 2.26 | 18 | 244.23 | 54.38 | 31 | 16 | 58.86 | 30356.28 | 720.27 | 1213.91 | 139.43 | 90.51 | 13330.64 | 0.65 | 0.77 | 4.03 | 0.76 | 0.5 | 10
31 | 100 | CONCLUIDO | 1.6342 | 61.19 | 57.97 | 193.25 | 2.31 | 18 | 246 | 54.38 | 32 | 16 | 59.63 | 30574.64 | 716.71 | 1213.91 | 139.93 | 90.51 | 13579.32 | 0.65 | 0.77 | 4.04 | 0.78 | 0.5 | 10
32 | 100 | CONCLUIDO | 1.6367 | 61.1 | 57.92 | 204.42 | 2.37 | 17 | 247.78 | 54.38 | 33 | 15 | 60.41 | 30794.11 | 714.74 | 1213.91 | 138.03 | 90.51 | 12635.9 | 0.66 | 0.77 | 4.04 | 0.73 | 0.5 | 10
33 | 100 | CONCLUIDO | 1.6389 | 61.02 | 57.88 | 217.04 | 2.42 | 16 | 249.57 | 54.38 | 34 | 14 | 61.2 | 31014.73 | 708.6 | 1213.91 | 136.75 | 90.51 | 12000.18 | 0.66 | 0.78 | 4.03 | 0.69 | 0.5 | 10
34 | 100 | CONCLUIDO | 1.6389 | 61.01 | 57.88 | 217.03 | 2.48 | 16 | 251.37 | 54.38 | 35 | 14 | 61.99 | 31236.5 | 707.8 | 1213.91 | 136.74 | 90.51 | 11996.85 | 0.66 | 0.78 | 4.03 | 0.68 | 0.5 | 10
35 | 100 | CONCLUIDO | 1.6415 | 60.92 | 57.82 | 231.28 | 2.53 | 15 | 253.18 | 54.38 | 36 | 13 | 62.8 | 31459.45 | 700.35 | 1213.91 | 134.8 | 90.51 | 11031.2 | 0.67 | 0.78 | 4.03 | 0.63 | 0.5 | 10
36 | 100 | CONCLUIDO | 1.6413 | 60.93 | 57.83 | 231.31 | 2.58 | 15 | 255 | 54.38 | 37 | 13 | 63.62 | 31683.59 | 702.06 | 1213.93 | 135.06 | 90.51 | 11161.4 | 0.67 | 0.78 | 4.03 | 0.63 | 0.5 | 10
37 | 100 | CONCLUIDO | 1.6408 | 60.95 | 57.85 | 231.39 | 2.63 | 15 | 256.82 | 54.38 | 38 | 12 | 64.45 | 31909.08 | 698.29 | 1213.91 | 135.73 | 90.51 | 11495.89 | 0.67 | 0.78 | 4.03 | 0.65 | 0.5 | 10
38 | 100 | CONCLUIDO | 1.6431 | 60.86 | 57.8 | 247.71 | 2.68 | 14 | 258.66 | 54.38 | 39 | 7 | 65.28 | 32135.68 | 696.81 | 1213.91 | 133.58 | 90.51 | 10427.2 | 0.68 | 0.78 | 4.04 | 0.61 | 0.5 | 10
39 | 100 | CONCLUIDO | 1.6431 | 60.86 | 57.8 | 247.71 | 2.73 | 14 | 260.51 | 54.38 | 40 | 7 | 66.13 | 32363.54 | 700.48 | 1213.91 | 133.76 | 90.51 | 10514.29 | 0.68 | 0.78 | 4.04 | 0.61 | 0.5 | 10
0 | 40 | CONCLUIDO | 1.0901 | 91.73 | 80.54 | 9.86 | 0.2 | 490 | 89.87 | 37.55 | 1 | 488 | 11.32 | 11317.98 | 671.72 | 1214.17 | 905.51 | 90.51 | 394013.68 | 0.1 | 0.56 | 4.8 | 23.33 | 0.5 | 10
1 | 40 | CONCLUIDO | 1.3899 | 71.95 | 66.28 | 20.19 | 0.39 | 197 | 91.1 | 37.55 | 2 | 195 | 11.54 | 11468.97 | 542.08 | 1213.99 | 420.79 | 90.51 | 153117.65 | 0.22 | 0.68 | 4.34 | 9.09 | 0.5 | 10
2 | 40 | CONCLUIDO | 1.4925 | 67 | 62.76 | 30.86 | 0.57 | 122 | 92.32 | 37.55 | 3 | 120 | 11.77 | 11620.34 | 502.9 | 1213.91 | 301.33 | 90.51 | 93761.2 | 0.3 | 0.71 | 4.22 | 5.56 | 0.5 | 10
3 | 40 | CONCLUIDO | 1.5428 | 64.82 | 61.21 | 41.74 | 0.75 | 88 | 93.55 | 37.55 | 4 | 86 | 12 | 11772.07 | 480.3 | 1213.93 | 249.56 | 90.51 | 68046.97 | 0.36 | 0.73 | 4.15 | 4.02 | 0.5 | 10
4 | 40 | CONCLUIDO | 1.5746 | 63.51 | 60.28 | 53.19 | 0.93 | 68 | 94.79 | 37.55 | 5 | 66 | 12.23 | 11924.18 | 461.7 | 1213.92 | 217.59 | 90.51 | 52163.07 | 0.42 | 0.74 | 4.13 | 3.09 | 0.5 | 10
5 | 40 | CONCLUIDO | 1.5963 | 62.65 | 59.67 | 65.09 | 1.1 | 55 | 96.02 | 37.55 | 6 | 53 | 12.47 | 12076.67 | 445.61 | 1213.91 | 197.18 | 90.51 | 42019.87 | 0.46 | 0.75 | 4.1 | 2.47 | 0.5 | 10
6 | 40 | CONCLUIDO | 1.6131 | 61.99 | 59.2 | 78.94 | 1.27 | 45 | 97.26 | 37.55 | 7 | 43 | 12.71 | 12229.54 | 429.8 | 1213.91 | 181.71 | 90.51 | 34336.94 | 0.5 | 0.76 | 4.08 | 2.01 | 0.5 | 10
7 | 40 | CONCLUIDO | 1.6229 | 61.62 | 58.94 | 90.68 | 1.43 | 39 | 98.5 | 37.55 | 8 | 37 | 12.95 | 12382.79 | 417.47 | 1213.91 | 172.65 | 90.51 | 29834.85 | 0.52 | 0.76 | 4.08 | 1.75 | 0.5 | 10
8 | 40 | CONCLUIDO | 1.631 | 61.31 | 58.73 | 103.64 | 1.59 | 34 | 99.75 | 37.55 | 9 | 22 | 13.2 | 12536.43 | 403.3 | 1213.92 | 164.97 | 90.51 | 26021.63 | 0.55 | 0.76 | 4.08 | 1.54 | 0.5 | 10
9 | 40 | CONCLUIDO | 1.6348 | 61.17 | 58.63 | 109.92 | 1.74 | 32 | 101 | 37.55 | 10 | 7 | 13.45 | 12690.46 | 402.85 | 1213.92 | 161 | 90.51 | 24047.22 | 0.56 | 0.77 | 4.09 | 1.43 | 0.5 | 10
10 | 40 | CONCLUIDO | 1.6342 | 61.19 | 58.65 | 109.97 | 1.89 | 32 | 102.25 | 37.55 | 11 | 1 | 13.7 | 12844.88 | 405.48 | 1213.95 | 161.45 | 90.51 | 24269.63 | 0.56 | 0.77 | 4.1 | 1.45 | 0.5 | 10
11 | 40 | CONCLUIDO | 1.6342 | 61.19 | 58.65 | 109.97 | 2.04 | 32 | 103.51 | 37.55 | 12 | 0 | 13.95 | 12999.7 | 409.95 | 1213.93 | 161.4 | 90.51 | 24247.76 | 0.56 | 0.76 | 4.1 | 1.46 | 0.5 | 10
0 | 30 | CONCLUIDO | 1.1989 | 83.41 | 75.52 | 11.65 | 0.24 | 389 | 71.52 | 32.27 | 1 | 387 | 8.25 | 9054.6 | 534.78 | 1214.06 | 734.78 | 90.51 | 309152.57 | 0.12 | 0.59 | 4.64 | 18.32 | 0.5 | 10
1 | 30 | CONCLUIDO | 1.4507 | 68.93 | 64.58 | 24.07 | 0.48 | 161 | 72.7 | 32.27 | 2 | 159 | 8.43 | 9200.25 | 443.84 | 1214.02 | 363.39 | 90.51 | 124595.25 | 0.25 | 0.69 | 4.28 | 7.39 | 0.5 | 10
2 | 30 | CONCLUIDO | 1.5341 | 65.18 | 61.78 | 37.07 | 0.71 | 100 | 73.88 | 32.27 | 3 | 98 | 8.61 | 9346.23 | 411.71 | 1213.97 | 269.21 | 90.51 | 77812.6 | 0.34 | 0.73 | 4.16 | 4.59 | 0.5 | 10
3 | 30 | CONCLUIDO | 1.5791 | 63.33 | 60.38 | 51.02 | 0.93 | 71 | 75.07 | 32.27 | 4 | 69 | 8.8 | 9492.55 | 387.4 | 1213.93 | 221.14 | 90.51 | 53924.02 | 0.41 | 0.74 | 4.12 | 3.18 | 0.5 | 10
4 | 30 | CONCLUIDO | 1.6046 | 62.32 | 59.64 | 66.26 | 1.15 | 54 | 76.26 | 32.27 | 5 | 51 | 8.99 | 9639.2 | 365.79 | 1213.92 | 196.27 | 90.51 | 41573.54 | 0.46 | 0.75 | 4.09 | 2.44 | 0.5 | 10
5 | 30 | CONCLUIDO | 1.6206 | 61.71 | 59.18 | 80.7 | 1.36 | 44 | 77.45 | 32.27 | 6 | 26 | 9.18 | 9786.19 | 350.28 | 1213.91 | 180.05 | 90.51 | 33513.13 | 0.5 | 0.76 | 4.1 | 1.99 | 0.5 | 10
6 | 30 | CONCLUIDO | 1.6233 | 61.6 | 59.1 | 84.43 | 1.56 | 42 | 78.65 | 32.27 | 7 | 3 | 9.38 | 9933.52 | 349.62 | 1213.94 | 176.69 | 90.51 | 31839.73 | 0.51 | 0.76 | 4.12 | 1.91 | 0.5 | 10
7 | 30 | CONCLUIDO | 1.6234 | 61.6 | 59.1 | 84.43 | 1.75 | 42 | 79.84 | 32.27 | 8 | 0 | 9.57 | 10081.19 | 354.59 | 1213.93 | 176.25 | 90.51 | 31621.29 | 0.51 | 0.76 | 4.13 | 1.91 | 0.5 | 10
0 | 15 | CONCLUIDO | 1.4018 | 71.34 | 67.23 | 18.59 | 0.43 | 217 | 39.78 | 19.54 | 1 | 215 | 4.24 | 5140 | 298.53 | 1214.03 | 453.05 | 90.51 | 169147.24 | 0.2 | 0.67 | 4.37 | 10.03 | 0.5 | 10
1 | 15 | CONCLUIDO | 1.5597 | 64.12 | 61.4 | 40.04 | 0.84 | 92 | 40.89 | 19.54 | 2 | 65 | 4.35 | 5277.26 | 246.22 | 1213.95 | 254.67 | 90.51 | 70580.67 | 0.36 | 0.73 | 4.19 | 4.2 | 0.5 | 10
2 | 15 | CONCLUIDO | 1.5727 | 63.58 | 60.97 | 44.62 | 1.22 | 82 | 42.01 | 19.54 | 3 | 0 | 4.46 | 5414.79 | 243.85 | 1213.93 | 238.05 | 90.51 | 62321.01 | 0.38 | 0.74 | 4.24 | 3.78 | 0.5 | 10
0 | 70 | CONCLUIDO | 0.8173 | 122.35 | 96.81 | 7.2 | 0.12 | 807 | 141.81 | 47.83 | 1 | 805 | 22.98 | 17723.39 | 1100.03 | 1214.12 | 1458.73 | 90.51 | 669034.47 | 0.06 | 0.46 | 5.34 | 39.6 | 0.5 | 10
1 | 70 | CONCLUIDO | 1.2308 | 81.25 | 70.67 | 14.67 | 0.25 | 289 | 143.17 | 47.83 | 2 | 287 | 23.34 | 17891.86 | 796.44 | 1213.97 | 569.52 | 90.51 | 227023.04 | 0.16 | 0.63 | 4.5 | 13.48 | 0.5 | 10
2 | 70 | CONCLUIDO | 1.3755 | 72.7 | 65.36 | 22.16 | 0.37 | 177 | 144.54 | 47.83 | 3 | 175 | 23.71 | 18060.85 | 730.5 | 1213.99 | 389.77 | 90.51 | 137708.22 | 0.23 | 0.69 | 4.3 | 8.16 | 0.5 | 10
3 | 70 | CONCLUIDO | 1.4517 | 68.88 | 62.99 | 29.76 | 0.49 | 127 | 145.92 | 47.83 | 4 | 125 | 24.09 | 18230.35 | 698.22 | 1213.94 | 309.64 | 90.51 | 97889.28 | 0.29 | 0.71 | 4.21 | 5.79 | 0.5 | 10
4 | 70 | CONCLUIDO | 1.4973 | 66.79 | 61.7 | 37.39 | 0.6 | 99 | 147.3 | 47.83 | 5 | 97 | 24.47 | 18400.38 | 678.32 | 1213.92 | 266.63 | 90.51 | 76525.13 | 0.34 | 0.73 | 4.16 | 4.51 | 0.5 | 10
5 | 70 | CONCLUIDO | 1.5285 | 65.42 | 60.85 | 45.08 | 0.71 | 81 | 148.68 | 47.83 | 6 | 79 | 24.85 | 18570.94 | 663.12 | 1213.91 | 237.36 | 90.51 | 61980.03 | 0.38 | 0.74 | 4.14 | 3.66 | 0.5 | 10
6 | 70 | CONCLUIDO | 1.5514 | 64.46 | 60.27 | 53.17 | 0.83 | 68 | 150.07 | 47.83 | 7 | 66 | 25.24 | 18742.03 | 651.4 | 1213.91 | 217.74 | 90.51 | 52236.67 | 0.42 | 0.74 | 4.11 | 3.07 | 0.5 | 10
7 | 70 | CONCLUIDO | 1.5679 | 63.78 | 59.85 | 60.86 | 0.94 | 59 | 151.46 | 47.83 | 8 | 57 | 25.63 | 18913.66 | 641.22 | 1213.92 | 203.33 | 90.51 | 45075.83 | 0.45 | 0.75 | 4.1 | 2.65 | 0.5 | 10
8 | 70 | CONCLUIDO | 1.5807 | 63.26 | 59.53 | 68.69 | 1.04 | 52 | 152.85 | 47.83 | 9 | 50 | 26.03 | 19085.83 | 632.73 | 1213.91 | 192.86 | 90.51 | 39876.74 | 0.47 | 0.75 | 4.09 | 2.34 | 0.5 | 10
9 | 70 | CONCLUIDO | 1.5919 | 62.82 | 59.26 | 77.3 | 1.15 | 46 | 154.25 | 47.83 | 10 | 44 | 26.43 | 19258.55 | 623.85 | 1213.91 | 183.46 | 90.51 | 35205.04 | 0.49 | 0.76 | 4.08 | 2.07 | 0.5 | 10
10 | 70 | CONCLUIDO | 1.6015 | 62.44 | 59.03 | 86.38 | 1.25 | 41 | 155.66 | 47.83 | 11 | 39 | 26.83 | 19431.82 | 613.81 | 1213.91 | 175.86 | 90.51 | 31430.55 | 0.51 | 0.76 | 4.07 | 1.83 | 0.5 | 10
11 | 70 | CONCLUIDO | 1.6077 | 62.2 | 58.87 | 92.96 | 1.35 | 38 | 157.07 | 47.83 | 12 | 36 | 27.24 | 19605.66 | 607.58 | 1213.91 | 170.43 | 90.51 | 28732.26 | 0.53 | 0.76 | 4.07 | 1.68 | 0.5 | 10
12 | 70 | CONCLUIDO | 1.6126 | 62.01 | 58.77 | 100.75 | 1.45 | 35 | 158.48 | 47.83 | 13 | 33 | 27.65 | 19780.06 | 600.18 | 1213.92 | 166.79 | 90.51 | 26924.81 | 0.54 | 0.76 | 4.07 | 1.58 | 0.5 | 10
13 | 70 | CONCLUIDO | 1.6193 | 61.76 | 58.6 | 109.88 | 1.55 | 32 | 159.9 | 47.83 | 14 | 30 | 28.07 | 19955.16 | 594.09 | 1213.92 | 161.23 | 90.51 | 24162.68 | 0.56 | 0.77 | 4.06 | 1.41 | 0.5 | 10
14 | 70 | CONCLUIDO | 1.625 | 61.54 | 58.47 | 120.98 | 1.65 | 29 | 161.32 | 47.83 | 15 | 27 | 28.5 | 20130.71 | 585.4 | 1213.91 | 156.61 | 90.51 | 21868.81 | 0.58 | 0.77 | 4.06 | 1.28 | 0.5 | 10
15 | 70 | CONCLUIDO | 1.6292 | 61.38 | 58.37 | 129.71 | 1.74 | 27 | 162.75 | 47.83 | 16 | 25 | 28.92 | 20306.85 | 578.7 | 1213.91 | 153.38 | 90.51 | 20262.63 | 0.59 | 0.77 | 4.05 | 1.18 | 0.5 | 10
16 | 70 | CONCLUIDO | 1.6328 | 61.24 | 58.29 | 139.9 | 1.83 | 25 | 164.19 | 47.83 | 17 | 23 | 29.36 | 20483.57 | 569.71 | 1213.91 | 150.81 | 90.51 | 18984.95 | 0.6 | 0.77 | 4.05 | 1.1 | 0.5 | 10
17 | 70 | CONCLUIDO | 1.6348 | 61.17 | 58.25 | 145.62 | 1.93 | 24 | 165.62 | 47.83 | 18 | 22 | 29.8 | 20660.89 | 564.28 | 1213.93 | 149.32 | 90.51 | 18246.97 | 0.61 | 0.77 | 4.04 | 1.05 | 0.5 | 10
18 | 70 | CONCLUIDO | 1.6392 | 61.01 | 58.14 | 158.57 | 2.02 | 22 | 167.07 | 47.83 | 19 | 20 | 30.24 | 20838.81 | 555.16 | 1213.93 | 145.7 | 90.51 | 16446.94 | 0.62 | 0.77 | 4.04 | 0.95 | 0.5 | 10
19 | 70 | CONCLUIDO | 1.6404 | 60.96 | 58.13 | 166.07 | 2.1 | 21 | 168.51 | 47.83 | 20 | 18 | 30.69 | 21017.33 | 547.42 | 1213.91 | 145.09 | 90.51 | 16148.19 | 0.62 | 0.77 | 4.04 | 0.93 | 0.5 | 10
20 | 70 | CONCLUIDO | 1.6431 | 60.86 | 58.06 | 174.17 | 2.19 | 20 | 169.97 | 47.83 | 21 | 12 | 31.14 | 21196.47 | 546.92 | 1213.94 | 142.49 | 90.51 | 14853.61 | 0.64 | 0.77 | 4.05 | 0.86 | 0.5 | 10
21 | 70 | CONCLUIDO | 1.6448 | 60.8 | 58.02 | 183.22 | 2.28 | 19 | 171.42 | 47.83 | 22 | 7 | 31.6 | 21376.23 | 539.11 | 1213.97 | 141.2 | 90.51 | 14213.79 | 0.64 | 0.77 | 4.05 | 0.83 | 0.5 | 10
22 | 70 | CONCLUIDO | 1.6445 | 60.81 | 58.03 | 183.26 | 2.36 | 19 | 172.89 | 47.83 | 23 | 5 | 32.06 | 21556.61 | 543.23 | 1213.97 | 141.2 | 90.51 | 14213.01 | 0.64 | 0.77 | 4.06 | 0.84 | 0.5 | 10
23 | 70 | CONCLUIDO | 1.644 | 60.83 | 58.05 | 183.32 | 2.44 | 19 | 174.35 | 47.83 | 24 | 1 | 32.53 | 21737.62 | 545.69 | 1213.95 | 141.79 | 90.51 | 14506.97 | 0.64 | 0.77 | 4.06 | 0.86 | 0.5 | 10
24 | 70 | CONCLUIDO | 1.644 | 60.83 | 58.05 | 183.31 | 2.52 | 19 | 175.83 | 47.83 | 25 | 1 | 33 | 21919.27 | 549.03 | 1213.95 | 141.73 | 90.51 | 14476.93 | 0.64 | 0.77 | 4.06 | 0.86 | 0.5 | 10
25 | 70 | CONCLUIDO | 1.6441 | 60.82 | 58.05 | 183.31 | 2.6 | 19 | 177.3 | 47.83 | 26 | 0 | 33.48 | 22101.56 | 552.94 | 1213.95 | 141.64 | 90.51 | 14431.47 | 0.64 | 0.77 | 4.06 | 0.85 | 0.5 | 10
0 | 90 | CONCLUIDO | 0.6575 | 152.09 | 111.38 | 6.2 | 0.1 | 1077 | 176.73 | 52.44 | 1 | 1075 | 33.29 | 22031.19 | 1461.3 | 1214.31 | 1956.21 | 90.51 | 916427.96 | 0.05 | 0.4 | 5.8 | 54.17 | 0.5 | 10
1 | 90 | CONCLUIDO | 1.1312 | 88.4 | 73.57 | 12.65 | 0.2 | 349 | 178.21 | 52.44 | 2 | 347 | 33.77 | 22213.89 | 959.82 | 1214.01 | 668.09 | 90.51 | 276007.54 | 0.14 | 0.61 | 4.59 | 16.38 | 0.5 | 10
2 | 90 | CONCLUIDO | 1.3021 | 76.8 | 66.91 | 19.12 | 0.3 | 210 | 179.7 | 52.44 | 3 | 208 | 34.26 | 22397.24 | 868.38 | 1213.97 | 442.98 | 90.51 | 164144.46 | 0.2 | 0.67 | 4.34 | 9.72 | 0.5 | 10
3 | 90 | CONCLUIDO | 1.3925 | 71.81 | 64.06 | 25.62 | 0.39 | 150 | 181.19 | 52.44 | 4 | 148 | 34.75 | 22581.25 | 827.2 | 1213.98 | 345.82 | 90.51 | 115865.46 | 0.26 | 0.7 | 4.25 | 6.86 | 0.5 | 10
4 | 90 | CONCLUIDO | 1.4471 | 69.11 | 62.53 | 32.06 | 0.49 | 117 | 182.69 | 52.44 | 5 | 115 | 35.25 | 22766.06 | 804.02 | 1213.96 | 294.41 | 90.51 | 90327.63 | 0.31 | 0.72 | 4.19 | 5.33 | 0.5 | 10
5 | 90 | CONCLUIDO | 1.4862 | 67.29 | 61.49 | 38.84 | 0.58 | 95 | 184.19 | 52.44 | 6 | 93 | 35.75 | 22951.43 | 785.36 | 1213.94 | 259.15 | 90.51 | 72808.67 | 0.35 | 0.73 | 4.15 | 4.3 | 0.5 | 10
6 | 90 | CONCLUIDO | 1.5117 | 66.15 | 60.85 | 45.08 | 0.67 | 81 | 185.7 | 52.44 | 7 | 79 | 36.26 | 23137.49 | 774.49 | 1213.93 | 236.87 | 90.51 | 61737.72 | 0.38 | 0.74 | 4.15 | 3.66 | 0.5 | 10
7 | 90 | CONCLUIDO | 1.5326 | 65.25 | 60.34 | 51.72 | 0.76 | 70 | 187.22 | 52.44 | 8 | 68 | 36.78 | 23324.24 | 763.85 | 1213.91 | 219.94 | 90.51 | 53324.14 | 0.41 | 0.74 | 4.12 | 3.15 | 0.5 | 10
8 | 90 | CONCLUIDO | 1.5476 | 64.61 | 59.99 | 58.05 | 0.85 | 62 | 188.74 | 52.44 | 9 | 60 | 37.3 | 23511.69 | 756.47 | 1213.91 | 208.21 | 90.51 | 47499.65 | 0.43 | 0.75 | 4.11 | 2.8 | 0.5 | 10
9 | 90 | CONCLUIDO | 1.5616 | 64.04 | 59.66 | 65.09 | 0.93 | 55 | 190.26 | 52.44 | 10 | 53 | 37.82 | 23699.85 | 748.26 | 1213.91 | 196.91 | 90.51 | 41886.91 | 0.46 | 0.75 | 4.1 | 2.47 | 0.5 | 10
10 | 90 | CONCLUIDO | 1.5708 | 63.66 | 59.46 | 71.36 | 1.02 | 50 | 191.79 | 52.44 | 11 | 48 | 38.35 | 23888.73 | 742 | 1213.92 | 190.37 | 90.51 | 38642.41 | 0.48 | 0.75 | 4.09 | 2.27 | 0.5 | 10
11 | 90 | CONCLUIDO | 1.5821 | 63.21 | 59.19 | 78.91 | 1.1 | 45 | 193.33 | 52.44 | 12 | 43 | 38.89 | 24078.33 | 733.77 | 1213.91 | 181.03 | 90.51 | 33997.31 | 0.5 | 0.76 | 4.08 | 1.99 | 0.5 | 10
12 | 90 | CONCLUIDO | 1.5877 | 62.98 | 59.07 | 84.39 | 1.18 | 42 | 194.88 | 52.44 | 13 | 40 | 39.43 | 24268.67 | 729.33 | 1213.91 | 177.12 | 90.51 | 32056.18 | 0.51 | 0.76 | 4.08 | 1.88 | 0.5 | 10
13 | 90 | CONCLUIDO | 1.5942 | 62.73 | 58.92 | 90.65 | 1.27 | 39 | 196.42 | 52.44 | 14 | 37 | 39.98 | 24459.75 | 724.39 | 1213.91 | 172.03 | 90.51 | 29528.41 | 0.53 | 0.76 | 4.07 | 1.73 | 0.5 | 10
14 | 90 | CONCLUIDO | 1.5996 | 62.52 | 58.81 | 98.02 | 1.35 | 36 | 197.98 | 52.44 | 15 | 34 | 40.54 | 24651.58 | 719.74 | 1213.91 | 168.6 | 90.51 | 27828.32 | 0.54 | 0.76 | 4.06 | 1.62 | 0.5 | 10
15 | 90 | CONCLUIDO | 1.6066 | 62.24 | 58.65 | 106.64 | 1.42 | 33 | 199.54 | 52.44 | 16 | 31 | 41.1 | 24844.17 | 713.09 | 1213.91 | 162.88 | 90.51 | 24980.95 | 0.56 | 0.76 | 4.06 | 1.46 | 0.5 | 10
16 | 90 | CONCLUIDO | 1.6102 | 62.1 | 58.58 | 113.38 | 1.5 | 31 | 201.11 | 52.44 | 17 | 29 | 41.67 | 25037.53 | 708.87 | 1213.91 | 160.61 | 90.51 | 23857.95 | 0.56 | 0.77 | 4.05 | 1.39 | 0.5 | 10
17 | 90 | CONCLUIDO | 1.615 | 61.92 | 58.47 | 120.97 | 1.58 | 29 | 202.68 | 52.44 | 18 | 27 | 42.24 | 25231.66 | 702.41 | 1213.92 | 156.59 | 90.51 | 21855.51 | 0.58 | 0.77 | 4.06 | 1.28 | 0.5 | 10
18 | 90 | CONCLUIDO | 1.617 | 61.84 | 58.43 | 125.2 | 1.65 | 28 | 204.26 | 52.44 | 19 | 26 | 42.82 | 25426.72 | 696.14 | 1213.91 | 155.03 | 90.51 | 21080.75 | 0.58 | 0.77 | 4.06 | 1.23 | 0.5 | 10
19 | 90 | CONCLUIDO | 1.6211 | 61.69 | 58.34 | 134.64 | 1.73 | 26 | 205.85 | 52.44 | 20 | 24 | 43.41 | 25622.45 | 694.31 | 1213.92 | 152.44 | 90.51 | 19795 | 0.59 | 0.77 | 4.05 | 1.15 | 0.5 | 10
20 | 90 | CONCLUIDO | 1.6234 | 61.6 | 58.29 | 139.9 | 1.8 | 25 | 207.45 | 52.44 | 21 | 23 | 44 | 25818.99 | 689.37 | 1213.91 | 150.58 | 90.51 | 18872 | 0.6 | 0.77 | 4.05 | 1.1 | 0.5 | 10
21 | 90 | CONCLUIDO | 1.6253 | 61.53 | 58.25 | 145.63 | 1.87 | 24 | 209.05 | 52.44 | 22 | 22 | 44.6 | 26016.35 | 687.56 | 1213.91 | 149.53 | 90.51 | 18352.3 | 0.61 | 0.77 | 4.04 | 1.06 | 0.5 | 10
22 | 90 | CONCLUIDO | 1.6271 | 61.46 | 58.22 | 151.88 | 1.94 | 23 | 210.65 | 52.44 | 23 | 21 | 45.21 | 26214.54 | 678.45 | 1213.91 | 148.29 | 90.51 | 17734.68 | 0.61 | 0.77 | 4.05 | 1.03 | 0.5 | 10
23 | 90 | CONCLUIDO | 1.63 | 61.35 | 58.15 | 158.59 | 2.01 | 22 | 212.27 | 52.44 | 24 | 20 | 45.82 | 26413.56 | 674.94 | 1213.91 | 145.94 | 90.51 | 16564.98 | 0.62 | 0.77 | 4.04 | 0.95 | 0.5 | 10
24 | 90 | CONCLUIDO | 1.632 | 61.28 | 58.11 | 166.02 | 2.08 | 21 | 213.89 | 52.44 | 25 | 19 | 46.44 | 26613.43 | 671.98 | 1213.91 | 144.63 | 90.51 | 15918.52 | 0.63 | 0.77 | 4.04 | 0.91 | 0.5 | 10
25 | 90 | CONCLUIDO | 1.6343 | 61.19 | 58.06 | 174.17 | 2.14 | 20 | 215.51 | 52.44 | 26 | 18 | 47.07 | 26814.17 | 667.73 | 1213.93 | 142.81 | 90.51 | 15010.83 | 0.63 | 0.77 | 4.04 | 0.86 | 0.5 | 10
26 | 90 | CONCLUIDO | 1.6366 | 61.1 | 58.01 | 183.18 | 2.21 | 19 | 217.15 | 52.44 | 27 | 17 | 47.71 | 27015.77 | 661.8 | 1213.91 | 140.97 | 90.51 | 14096.22 | 0.64 | 0.77 | 4.04 | 0.81 | 0.5 | 10
27 | 90 | CONCLUIDO | 1.6383 | 61.04 | 57.98 | 193.26 | 2.27 | 18 | 218.79 | 52.44 | 28 | 16 | 48.35 | 27218.26 | 658.56 | 1213.91 | 140.15 | 90.51 | 13691.86 | 0.65 | 0.77 | 4.03 | 0.78 | 0.5 | 10
28 | 90 | CONCLUIDO | 1.6384 | 61.04 | 57.98 | 193.25 | 2.34 | 18 | 220.44 | 52.44 | 29 | 16 | 49 | 27421.64 | 654.1 | 1213.92 | 140.09 | 90.51 | 13661.52 | 0.65 | 0.77 | 4.03 | 0.78 | 0.5 | 10
29 | 90 | CONCLUIDO | 1.641 | 60.94 | 57.91 | 204.4 | 2.4 | 17 | 222.1 | 52.44 | 30 | 15 | 49.65 | 27625.93 | 649.27 | 1213.91 | 137.96 | 90.51 | 12601.31 | 0.66 | 0.77 | 4.03 | 0.72 | 0.5 | 10
30 | 90 | CONCLUIDO | 1.6428 | 60.87 | 57.88 | 217.06 | 2.46 | 16 | 223.76 | 52.44 | 31 | 12 | 50.32 | 27831.27 | 643.51 | 1213.93 | 136.83 | 90.51 | 12043.01 | 0.66 | 0.78 | 4.03 | 0.69 | 0.5 | 10
31 | 90 | CONCLUIDO | 1.6426 | 60.88 | 57.89 | 217.08 | 2.52 | 16 | 225.43 | 52.44 | 32 | 10 | 50.99 | 28037.42 | 642.93 | 1213.92 | 136.93 | 90.51 | 12091.68 | 0.66 | 0.78 | 4.04 | 0.7 | 0.5 | 10
32 | 90 | CONCLUIDO | 1.645 | 60.79 | 57.84 | 231.34 | 2.58 | 15 | 227.11 | 52.44 | 33 | 8 | 51.67 | 28244.51 | 635.71 | 1213.91 | 135.15 | 90.51 | 11204.41 | 0.67 | 0.78 | 4.04 | 0.64 | 0.5 | 10
33 | 90 | CONCLUIDO | 1.645 | 60.79 | 57.84 | 231.35 | 2.64 | 15 | 228.8 | 52.44 | 34 | 5 | 52.36 | 28452.56 | 639.73 | 1213.91 | 135.06 | 90.51 | 11160.35 | 0.67 | 0.78 | 4.04 | 0.64 | 0.5 | 10
34 | 90 | CONCLUIDO | 1.6449 | 60.79 | 57.84 | 231.36 | 2.7 | 15 | 230.49 | 52.44 | 35 | 2 | 53.05 | 28661.58 | 643.99 | 1213.91 | 135.17 | 90.51 | 11218.17 | 0.67 | 0.78 | 4.04 | 0.65 | 0.5 | 10
35 | 90 | CONCLUIDO | 1.645 | 60.79 | 57.84 | 231.35 | 2.76 | 15 | 232.2 | 52.44 | 36 | 1 | 53.75 | 28871.58 | 647.67 | 1213.91 | 135.04 | 90.51 | 11152.84 | 0.67 | 0.78 | 4.04 | 0.65 | 0.5 | 10
36 | 90 | CONCLUIDO | 1.6449 | 60.79 | 57.84 | 231.36 | 2.81 | 15 | 233.91 | 52.44 | 37 | 0 | 54.46 | 29082.59 | 651.72 | 1213.91 | 135.03 | 90.51 | 11144.33 | 0.67 | 0.78 | 4.04 | 0.65 | 0.5 | 10
0 | 10 | CONCLUIDO | 1.4965 | 66.82 | 63.62 | 27.27 | 0.64 | 140 | 26.11 | 12.1 | 1 | 93 | 3.01 | 3454.41 | 186.19 | 1213.94 | 329.04 | 90.51 | 107524.17 | 0.28 | 0.71 | 4.3 | 6.43 | 0.5 | 10
1 | 10 | CONCLUIDO | 1.5173 | 65.91 | 62.89 | 30.68 | 1.23 | 123 | 27.2 | 12.1 | 2 | 0 | 3.1 | 3588.35 | 185.79 | 1214 | 300.67 | 90.51 | 93427.13 | 0.3 | 0.71 | 4.37 | 5.7 | 0.5 | 10
0 | 45 | CONCLUIDO | 1.0416 | 96.01 | 82.94 | 9.23 | 0.18 | 539 | 98.71 | 39.72 | 1 | 537 | 12.99 | 12407.75 | 738.26 | 1214.04 | 987.3 | 90.51 | 434663.89 | 0.09 | 0.54 | 4.88 | 25.73 | 0.5 | 10
1 | 45 | CONCLUIDO | 1.362 | 73.42 | 67.05 | 18.89 | 0.35 | 213 | 99.95 | 39.72 | 2 | 211 | 13.24 | 12561.45 | 587.28 | 1213.98 | 447.04 | 90.51 | 166159.48 | 0.2 | 0.67 | 4.37 | 9.86 | 0.5 | 10
2 | 45 | CONCLUIDO | 1.4716 | 67.95 | 63.25 | 28.75 | 0.52 | 132 | 101.2 | 39.72 | 3 | 130 | 13.49 | 12715.54 | 544.64 | 1213.94 | 318.53 | 90.51 | 102311.06 | 0.28 | 0.71 | 4.22 | 6.05 | 0.5 | 10
3 | 45 | CONCLUIDO | 1.528 | 65.45 | 61.5 | 38.85 | 0.69 | 95 | 102.45 | 39.72 | 4 | 93 | 13.74 | 12870.03 | 520.83 | 1213.93 | 259.31 | 90.51 | 72885.39 | 0.35 | 0.73 | 4.17 | 4.31 | 0.5 | 10
4 | 45 | CONCLUIDO | 1.5611 | 64.06 | 60.55 | 49.09 | 0.85 | 74 | 103.71 | 39.72 | 5 | 72 | 14 | 13024.91 | 503.96 | 1213.95 | 226.92 | 90.51 | 56794.92 | 0.4 | 0.74 | 4.13 | 3.35 | 0.5 | 10
5 | 45 | CONCLUIDO | 1.5844 | 63.12 | 59.9 | 59.89 | 1.01 | 60 | 104.97 | 39.72 | 6 | 58 | 14.25 | 13180.19 | 488.01 | 1213.95 | 205.07 | 90.51 | 45939.16 | 0.44 | 0.75 | 4.1 | 2.7 | 0.5 | 10
6 | 45 | CONCLUIDO | 1.6008 | 62.47 | 59.45 | 71.34 | 1.16 | 50 | 106.23 | 39.72 | 7 | 48 | 14.52 | 13335.87 | 474.66 | 1213.91 | 189.91 | 90.51 | 38409.38 | 0.48 | 0.75 | 4.09 | 2.26 | 0.5 | 10
7 | 45 | CONCLUIDO | 1.6134 | 61.98 | 59.11 | 82.48 | 1.31 | 43 | 107.5 | 39.72 | 8 | 41 | 14.78 | 13491.96 | 461.25 | 1213.94 | 178.58 | 90.51 | 32780.01 | 0.51 | 0.76 | 4.07 | 1.92 | 0.5 | 10
8 | 45 | CONCLUIDO | 1.6245 | 61.56 | 58.81 | 95.36 | 1.46 | 37 | 108.77 | 39.72 | 9 | 35 | 15.05 | 13648.58 | 447.58 | 1213.94 | 168.51 | 90.51 | 27776.89 | 0.54 | 0.76 | 4.06 | 1.61 | 0.5 | 10
9 | 45 | CONCLUIDO | 1.6307 | 61.32 | 58.66 | 106.65 | 1.6 | 33 | 110.04 | 39.72 | 10 | 30 | 15.32 | 13805.5 | 436.73 | 1213.92 | 163 | 90.51 | 25041.46 | 0.56 | 0.76 | 4.06 | 1.46 | 0.5 | 10
10 | 45 | CONCLUIDO | 1.635 | 61.16 | 58.56 | 117.12 | 1.74 | 30 | 111.32 | 39.72 | 11 | 17 | 15.6 | 13962.83 | 428.85 | 1213.93 | 159.19 | 90.51 | 23150.14 | 0.57 | 0.77 | 4.07 | 1.37 | 0.5 | 10
11 | 45 | CONCLUIDO | 1.6373 | 61.08 | 58.49 | 121.02 | 1.88 | 29 | 112.59 | 39.72 | 12 | 4 | 15.88 | 14120.58 | 428.01 | 1213.96 | 156.42 | 90.51 | 21769.99 | 0.58 | 0.77 | 4.09 | 1.3 | 0.5 | 10
12 | 45 | CONCLUIDO | 1.6393 | 61 | 58.44 | 125.22 | 2.01 | 28 | 113.88 | 39.72 | 13 | 0 | 16.16 | 14278.75 | 429.31 | 1213.93 | 154.56 | 90.51 | 20848.39 | 0.59 | 0.77 | 4.08 | 1.24 | 0.5 | 10
0 | 60 | CONCLUIDO | 0.9029 | 110.76 | 90.89 | 7.86 | 0.14 | 694 | 124.63 | 45 | 1 | 692 | 18.64 | 15605.44 | 947.96 | 1214.1 | 1257.1 | 90.51 | 568784.6 | 0.07 | 0.49 | 5.16 | 33.69 | 0.5 | 10
1 | 60 | CONCLUIDO | 1.2822 | 77.99 | 69.24 | 16.04 | 0.28 | 259 | 125.95 | 45 | 2 | 257 | 18.95 | 15767.7 | 714.5 | 1214.01 | 521.39 | 90.51 | 203104.67 | 0.17 | 0.65 | 4.44 | 12.05 | 0.5 | 10
2 | 60 | CONCLUIDO | 1.4146 | 70.69 | 64.49 | 24.34 | 0.42 | 159 | 127.27 | 45 | 3 | 157 | 19.27 | 15930.42 | 658.48 | 1213.93 | 360.5 | 90.51 | 123159.17 | 0.25 | 0.7 | 4.27 | 7.3 | 0.5 | 10
3 | 60 | CONCLUIDO | 1.4817 | 67.49 | 62.42 | 32.57 | 0.55 | 115 | 128.59 | 45 | 4 | 113 | 19.59 | 16093.6 | 631.21 | 1213.98 | 290.48 | 90.51 | 88372.79 | 0.31 | 0.72 | 4.19 | 5.23 | 0.5 | 10
4 | 60 | CONCLUIDO | 1.5237 | 65.63 | 61.22 | 41.27 | 0.68 | 89 | 129.92 | 45 | 5 | 87 | 19.92 | 16257.24 | 611.69 | 1213.94 | 249.72 | 90.51 | 68122.57 | 0.36 | 0.73 | 4.16 | 4.03 | 0.5 | 10
5 | 60 | CONCLUIDO | 1.5506 | 64.49 | 60.49 | 49.72 | 0.81 | 73 | 131.25 | 45 | 6 | 71 | 20.25 | 16421.36 | 597.14 | 1213.92 | 225.39 | 90.51 | 56034.5 | 0.4 | 0.74 | 4.12 | 3.3 | 0.5 | 10
6 | 60 | CONCLUIDO | 1.5715 | 63.63 | 59.94 | 58.96 | 0.93 | 61 | 132.58 | 45 | 7 | 59 | 20.59 | 16585.95 | 585.21 | 1213.91 | 206.55 | 90.51 | 46677.58 | 0.44 | 0.75 | 4.11 | 2.75 | 0.5 | 10
7 | 60 | CONCLUIDO | 1.5868 | 63.02 | 59.53 | 67.4 | 1.06 | 53 | 133.92 | 45 | 8 | 51 | 20.93 | 16751.02 | 573.83 | 1213.92 | 193.12 | 90.51 | 40003.7 | 0.47 | 0.75 | 4.08 | 2.34 | 0.5 | 10
8 | 60 | CONCLUIDO | 1.5984 | 62.56 | 59.26 | 77.29 | 1.18 | 46 | 135.27 | 45 | 9 | 44 | 21.27 | 16916.71 | 564.54 | 1213.93 | 183.59 | 90.51 | 35270.36 | 0.49 | 0.76 | 4.07 | 2.06 | 0.5 | 10
9 | 60 | CONCLUIDO | 1.6074 | 62.21 | 59.03 | 86.39 | 1.29 | 41 | 136.61 | 45 | 10 | 39 | 21.61 | 17082.76 | 554.78 | 1213.92 | 175.68 | 90.51 | 31341.1 | 0.52 | 0.76 | 4.08 | 1.84 | 0.5 | 10
10 | 60 | CONCLUIDO | 1.6155 | 61.9 | 58.82 | 95.39 | 1.41 | 37 | 137.96 | 45 | 11 | 35 | 21.96 | 17249.3 | 545.99 | 1213.91 | 168.66 | 90.51 | 27852.66 | 0.54 | 0.76 | 4.06 | 1.63 | 0.5 | 10
11 | 60 | CONCLUIDO | 1.6205 | 61.71 | 58.71 | 103.6 | 1.52 | 34 | 139.32 | 45 | 12 | 32 | 22.32 | 17416.34 | 537.21 | 1213.96 | 164.95 | 90.51 | 26010.07 | 0.55 | 0.76 | 4.06 | 1.51 | 0.5 | 10
12 | 60 | CONCLUIDO | 1.6281 | 61.42 | 58.52 | 117.04 | 1.63 | 30 | 140.67 | 45 | 13 | 28 | 22.68 | 17583.88 | 526.05 | 1213.91 | 158.57 | 90.51 | 22840.69 | 0.57 | 0.77 | 4.06 | 1.33 | 0.5 | 10
13 | 60 | CONCLUIDO | 1.6319 | 61.28 | 58.43 | 125.21 | 1.74 | 28 | 142.04 | 45 | 14 | 26 | 23.04 | 17751.93 | 518.87 | 1213.91 | 155.21 | 90.51 | 21173.31 | 0.58 | 0.77 | 4.06 | 1.24 | 0.5 | 10
14 | 60 | CONCLUIDO | 1.6353 | 61.15 | 58.35 | 134.66 | 1.85 | 26 | 143.4 | 45 | 15 | 23 | 23.41 | 17920.49 | 509.51 | 1213.91 | 152.75 | 90.51 | 19952.39 | 0.59 | 0.77 | 4.05 | 1.16 | 0.5 | 10
15 | 60 | CONCLUIDO | 1.6398 | 60.98 | 58.24 | 145.59 | 1.96 | 24 | 144.77 | 45 | 16 | 19 | 23.78 | 18089.56 | 501.67 | 1213.91 | 148.93 | 90.51 | 18053.32 | 0.61 | 0.77 | 4.04 | 1.04 | 0.5 | 10
16 | 60 | CONCLUIDO | 1.6412 | 60.93 | 58.21 | 151.86 | 2.06 | 23 | 146.15 | 45 | 17 | 13 | 24.15 | 18259.16 | 497.01 | 1213.92 | 147.48 | 90.51 | 17333.89 | 0.61 | 0.77 | 4.06 | 1.02 | 0.5 | 10
17 | 60 | CONCLUIDO | 1.6431 | 60.86 | 58.16 | 158.63 | 2.16 | 22 | 147.53 | 45 | 18 | 5 | 24.53 | 18429.27 | 496.42 | 1213.92 | 145.89 | 90.51 | 16542.19 | 0.62 | 0.77 | 4.06 | 0.97 | 0.5 | 10
18 | 60 | CONCLUIDO | 1.643 | 60.87 | 58.17 | 158.65 | 2.26 | 22 | 148.91 | 45 | 19 | 1 | 24.92 | 18599.92 | 497.52 | 1213.93 | 145.86 | 90.51 | 16525.6 | 0.62 | 0.77 | 4.07 | 0.98 | 0.5 | 10
19 | 60 | CONCLUIDO | 1.6431 | 60.86 | 58.16 | 158.63 | 2.36 | 22 | 150.3 | 45 | 20 | 0 | 25.3 | 18771.1 | 501.35 | 1213.93 | 145.61 | 90.51 | 16402.6 | 0.62 | 0.77 | 4.07 | 0.97 | 0.5 | 10
0 | 80 | CONCLUIDO | 0.7364 | 135.8 | 103.45 | 6.66 | 0.11 | 932 | 159.12 | 50.28 | 1 | 930 | 27.84 | 19859.16 | 1267.77 | 1214.07 | 1685.35 | 90.51 | 781719.09 | 0.05 | 0.43 | 5.56 | 46.24 | 0.5 | 10
1 | 80 | CONCLUIDO | 1.1804 | 84.72 | 72.12 | 13.56 | 0.22 | 319 | 160.54 | 50.28 | 2 | 317 | 28.26 | 20034.4 | 877.48 | 1213.96 | 618.76 | 90.51 | 251493.98 | 0.15 | 0.62 | 4.54 | 14.92 | 0.5 | 10
2 | 80 | CONCLUIDO | 1.3377 | 74.76 | 66.18 | 20.47 | 0.33 | 194 | 161.97 | 50.28 | 3 | 192 | 28.69 | 20210.21 | 800.32 | 1213.95 | 417.59 | 90.51 | 151532.3 | 0.22 | 0.68 | 4.33 | 8.98 | 0.5 | 10
3 | 80 | CONCLUIDO | 1.4207 | 70.39 | 63.58 | 27.45 | 0.43 | 139 | 163.4 | 50.28 | 4 | 137 | 29.12 | 20386.62 | 764.11 | 1213.94 | 329.71 | 90.51 | 107865.34 | 0.27 | 0.71 | 4.24 | 6.39 | 0.5 | 10
4 | 80 | CONCLUIDO | 1.4716 | 67.95 | 62.15 | 34.53 | 0.54 | 108 | 164.83 | 50.28 | 5 | 106 | 29.55 | 20563.61 | 741.85 | 1213.94 | 281.02 | 90.51 | 83675.4 | 0.32 | 0.72 | 4.19 | 4.95 | 0.5 | 10
5 | 80 | CONCLUIDO | 1.5076 | 66.33 | 61.17 | 41.71 | 0.64 | 88 | 166.27 | 50.28 | 6 | 86 | 29.99 | 20741.2 | 725.59 | 1213.92 | 248.28 | 90.51 | 67407.6 | 0.36 | 0.73 | 4.14 | 3.98 | 0.5 | 10
6 | 80 | CONCLUIDO | 1.531 | 65.32 | 60.58 | 48.46 | 0.74 | 75 | 167.72 | 50.28 | 7 | 73 | 30.44 | 20919.39 | 714.5 | 1213.92 | 227.9 | 90.51 | 57279.78 | 0.4 | 0.74 | 4.13 | 3.38 | 0.5 | 10
7 | 80 | CONCLUIDO | 1.5491 | 64.55 | 60.13 | 55.51 | 0.84 | 65 | 169.17 | 50.28 | 8 | 63 | 30.89 | 21098.19 | 703.97 | 1213.91 | 213.17 | 90.51 | 49968.62 | 0.42 | 0.75 | 4.11 | 2.94 | 0.5 | 10
8 | 80 | CONCLUIDO | 1.5646 | 63.91 | 59.75 | 62.9 | 0.94 | 57 | 170.62 | 50.28 | 9 | 55 | 31.34 | 21277.6 | 695.52 | 1213.92 | 200.27 | 90.51 | 43555.39 | 0.45 | 0.75 | 4.1 | 2.56 | 0.5 | 10
9 | 80 | CONCLUIDO | 1.5762 | 63.44 | 59.48 | 69.97 | 1.03 | 51 | 172.08 | 50.28 | 10 | 49 | 31.8 | 21457.64 | 686.54 | 1213.91 | 190.79 | 90.51 | 38845.89 | 0.47 | 0.75 | 4.09 | 2.28 | 0.5 | 10
10 | 80 | CONCLUIDO | 1.586 | 63.05 | 59.24 | 77.27 | 1.12 | 46 | 173.55 | 50.28 | 11 | 44 | 32.27 | 21638.31 | 680.56 | 1213.92 | 182.98 | 90.51 | 34965.5 | 0.49 | 0.76 | 4.08 | 2.05 | 0.5 | 10
11 | 80 | CONCLUIDO | 1.5934 | 62.76 | 59.08 | 84.4 | 1.22 | 42 | 175.02 | 50.28 | 12 | 40 | 32.74 | 21819.6 | 673.86 | 1213.92 | 177.11 | 90.51 | 32053.84 | 0.51 | 0.76 | 4.08 | 1.89 | 0.5 | 10
12 | 80 | CONCLUIDO | 1.6024 | 62.41 | 58.86 | 92.93 | 1.31 | 38 | 176.49 | 50.28 | 13 | 36 | 33.21 | 22001.54 | 666.79 | 1213.93 | 169.59 | 90.51 | 28309.53 | 0.53 | 0.76 | 4.07 | 1.66 | 0.5 | 10
13 | 80 | CONCLUIDO | 1.6077 | 62.2 | 58.75 | 100.71 | 1.4 | 35 | 177.97 | 50.28 | 14 | 33 | 33.69 | 22184.13 | 662.27 | 1213.93 | 166.04 | 90.51 | 26550.17 | 0.55 | 0.76 | 4.07 | 1.56 | 0.5 | 10
14 | 80 | CONCLUIDO | 1.6122 | 62.03 | 58.64 | 106.62 | 1.48 | 33 | 179.46 | 50.28 | 15 | 31 | 34.18 | 22367.38 | 654.66 | 1213.91 | 162.63 | 90.51 | 24858.01 | 0.56 | 0.77 | 4.06 | 1.45 | 0.5 | 10
15 | 80 | CONCLUIDO | 1.6182 | 61.8 | 58.51 | 117.01 | 1.57 | 30 | 180.95 | 50.28 | 16 | 28 | 34.67 | 22551.28 | 646.55 | 1213.91 | 158.06 | 90.51 | 22588.46 | 0.57 | 0.77 | 4.05 | 1.31 | 0.5 | 10
16 | 80 | CONCLUIDO | 1.6199 | 61.73 | 58.47 | 120.98 | 1.65 | 29 | 182.45 | 50.28 | 17 | 27 | 35.17 | 22735.98 | 643.74 | 1213.91 | 156.71 | 90.51 | 21916.97 | 0.58 | 0.77 | 4.06 | 1.28 | 0.5 | 10
17 | 80 | CONCLUIDO | 1.6243 | 61.57 | 58.37 | 129.71 | 1.74 | 27 | 183.95 | 50.28 | 18 | 25 | 35.67 | 22921.24 | 639.2 | 1213.91 | 153.62 | 90.51 | 20382.27 | 0.59 | 0.77 | 4.04 | 1.18 | 0.5 | 10
18 | 80 | CONCLUIDO | 1.6287 | 61.4 | 58.27 | 139.84 | 1.82 | 25 | 185.46 | 50.28 | 19 | 23 | 36.18 | 23107.19 | 628.59 | 1213.91 | 150.01 | 90.51 | 18588.59 | 0.6 | 0.77 | 4.04 | 1.07 | 0.5 | 10
19 | 80 | CONCLUIDO | 1.6302 | 61.34 | 58.24 | 145.61 | 1.9 | 24 | 186.97 | 50.28 | 20 | 22 | 36.69 | 23293.82 | 626.36 | 1213.91 | 149.28 | 90.51 | 18225.83 | 0.61 | 0.77 | 4.04 | 1.05 | 0.5 | 10
20 | 80 | CONCLUIDO | 1.6346 | 61.18 | 58.15 | 158.58 | 1.98 | 22 | 188.49 | 50.28 | 21 | 20 | 37.21 | 23481.16 | 616.38 | 1213.92 | 145.89 | 90.51 | 16543.49 | 0.62 | 0.77 | 4.04 | 0.95 | 0.5 | 10
21 | 80 | CONCLUIDO | 1.6356 | 61.14 | 58.14 | 166.11 | 2.05 | 21 | 190.01 | 50.28 | 22 | 19 | 37.74 | 23669.2 | 611.37 | 1213.93 | 145.45 | 90.51 | 16326.16 | 0.62 | 0.77 | 4.04 | 0.94 | 0.5 | 10
22 | 80 | CONCLUIDO | 1.6387 | 61.02 | 58.05 | 174.16 | 2.13 | 20 | 191.55 | 50.28 | 23 | 18 | 38.27 | 23857.96 | 607.01 | 1213.92 | 142.59 | 90.51 | 14899.94 | 0.63 | 0.77 | 4.04 | 0.86 | 0.5 | 10
23 | 80 | CONCLUIDO | 1.6407 | 60.95 | 58.01 | 183.2 | 2.21 | 19 | 193.08 | 50.28 | 24 | 16 | 38.8 | 24047.45 | 599.36 | 1213.91 | 141.31 | 90.51 | 14267.32 | 0.64 | 0.77 | 4.04 | 0.82 | 0.5 | 10
24 | 80 | CONCLUIDO | 1.6408 | 60.95 | 58.01 | 183.19 | 2.28 | 19 | 194.62 | 50.28 | 25 | 16 | 39.34 | 24237.67 | 595.72 | 1213.91 | 141.41 | 90.51 | 14316.75 | 0.64 | 0.77 | 4.03 | 0.82 | 0.5 | 10
25 | 80 | CONCLUIDO | 1.6429 | 60.87 | 57.96 | 193.21 | 2.35 | 18 | 196.17 | 50.28 | 26 | 12 | 39.89 | 24428.62 | 594.1 | 1213.93 | 139.44 | 90.51 | 13334.29 | 0.65 | 0.77 | 4.04 | 0.77 | 0.5 | 10
26 | 80 | CONCLUIDO | 1.6447 | 60.8 | 57.93 | 204.46 | 2.42 | 17 | 197.73 | 50.28 | 27 | 8 | 40.45 | 24620.33 | 587.42 | 1213.91 | 138.29 | 90.51 | 12767.09 | 0.65 | 0.77 | 4.04 | 0.74 | 0.5 | 10
27 | 80 | CONCLUIDO | 1.6446 | 60.81 | 57.93 | 204.47 | 2.49 | 17 | 199.29 | 50.28 | 28 | 5 | 41.01 | 24812.8 | 590.14 | 1213.91 | 138.04 | 90.51 | 12642.35 | 0.66 | 0.77 | 4.05 | 0.74 | 0.5 | 10
28 | 80 | CONCLUIDO | 1.6447 | 60.8 | 57.93 | 204.45 | 2.56 | 17 | 200.85 | 50.28 | 29 | 3 | 41.57 | 25006.03 | 591.45 | 1213.91 | 137.92 | 90.51 | 12580.45 | 0.66 | 0.77 | 4.05 | 0.73 | 0.5 | 10
29 | 80 | CONCLUIDO | 1.6445 | 60.81 | 57.93 | 204.48 | 2.63 | 17 | 202.43 | 50.28 | 30 | 3 | 42.15 | 25200.04 | 594.24 | 1213.91 | 138.13 | 90.51 | 12688.44 | 0.66 | 0.77 | 4.05 | 0.74 | 0.5 | 10
30 | 80 | CONCLUIDO | 1.6444 | 60.81 | 57.94 | 204.5 | 2.7 | 17 | 204.01 | 50.28 | 31 | 0 | 42.73 | 25394.96 | 596.24 | 1213.92 | 138.18 | 90.51 | 12711.37 | 0.66 | 0.77 | 4.05 | 0.75 | 0.5 | 10
0 | 35 | CONCLUIDO | 1.1429 | 87.49 | 78.02 | 10.64 | 0.22 | 440 | 80.84 | 35.1 | 1 | 438 | 9.74 | 10204.21 | 603.76 | 1214.09 | 819.67 | 90.51 | 351340.73 | 0.11 | 0.58 | 4.73 | 20.82 | 0.5 | 10
1 | 35 | CONCLUIDO | 1.4182 | 70.51 | 65.52 | 21.84 | 0.43 | 180 | 82.04 | 35.1 | 2 | 178 | 9.94 | 10352.53 | 495.09 | 1214 | 395.04 | 90.51 | 140324.33 | 0.23 | 0.68 | 4.31 | 8.33 | 0.5 | 10
2 | 35 | CONCLUIDO | 1.5141 | 66.04 | 62.24 | 33.64 | 0.63 | 111 | 83.25 | 35.1 | 3 | 109 | 10.15 | 10501.19 | 458.8 | 1213.97 | 284.75 | 90.51 | 85527.98 | 0.32 | 0.72 | 4.18 | 5.05 | 0.5 | 10
3 | 35 | CONCLUIDO | 1.56 | 64.1 | 60.83 | 45.62 | 0.83 | 80 | 84.46 | 35.1 | 4 | 78 | 10.36 | 10650.22 | 436.37 | 1213.96 | 236.83 | 90.51 | 61720.94 | 0.38 | 0.74 | 4.14 | 3.64 | 0.5 | 10
4 | 35 | CONCLUIDO | 1.5901 | 62.89 | 59.95 | 58.96 | 1.02 | 61 | 85.67 | 35.1 | 5 | 59 | 10.57 | 10799.59 | 416.57 | 1213.99 | 207.07 | 90.51 | 46935.34 | 0.44 | 0.75 | 4.1 | 2.75 | 0.5 | 10
5 | 35 | CONCLUIDO | 1.6102 | 62.1 | 59.37 | 72.69 | 1.21 | 49 | 86.88 | 35.1 | 6 | 47 | 10.78 | 10949.33 | 397.96 | 1213.91 | 187.04 | 90.51 | 36980.97 | 0.48 | 0.76 | 4.09 | 2.17 | 0.5 | 10
6 | 35 | CONCLUIDO | 1.6226 | 61.63 | 59.03 | 86.39 | 1.39 | 41 | 88.1 | 35.1 | 7 | 32 | 11 | 11099.43 | 383.07 | 1213.92 | 175.47 | 90.51 | 31234.69 | 0.52 | 0.76 | 4.08 | 1.84 | 0.5 | 10
7 | 35 | CONCLUIDO | 1.629 | 61.39 | 58.86 | 95.45 | 1.57 | 37 | 89.32 | 35.1 | 8 | 11 | 11.22 | 11249.89 | 374.05 | 1213.94 | 168.81 | 90.51 | 27924.71 | 0.54 | 0.76 | 4.1 | 1.67 | 0.5 | 10
8 | 35 | CONCLUIDO | 1.6297 | 61.36 | 58.85 | 98.08 | 1.75 | 36 | 90.54 | 35.1 | 9 | 1 | 11.44 | 11400.71 | 377.36 | 1213.93 | 167.97 | 90.51 | 27510.24 | 0.54 | 0.76 | 4.11 | 1.66 | 0.5 | 10
9 | 35 | CONCLUIDO | 1.6296 | 61.36 | 58.85 | 98.09 | 1.91 | 36 | 91.77 | 35.1 | 10 | 0 | 11.67 | 11551.91 | 382.11 | 1213.97 | 167.95 | 90.51 | 27502.25 | 0.54 | 0.76 | 4.11 | 1.66 | 0.5 | 10
0 | 50 | CONCLUIDO | 0.9938 | 100.62 | 85.5 | 8.71 | 0.16 | 589 | 107.41 | 41.65 | 1 | 587 | 14.77 | 13481.73 | 806.49 | 1214.04 | 1074.06 | 90.52 | 477792.07 | 0.08 | 0.52 | 4.97 | 28.3 | 0.5 | 10
1 | 50 | CONCLUIDO | 1.3351 | 74.9 | 67.78 | 17.76 | 0.32 | 229 | 108.68 | 41.65 | 2 | 227 | 15.03 | 13638.32 | 630.59 | 1214.01 | 471.39 | 90.51 | 178255.68 | 0.19 | 0.66 | 4.39 | 10.58 | 0.5 | 10
2 | 50 | CONCLUIDO | 1.4535 | 68.8 | 63.63 | 27.08 | 0.48 | 141 | 109.96 | 41.65 | 3 | 139 | 15.31 | 13795.21 | 583.17 | 1213.95 | 331.23 | 90.51 | 108615.12 | 0.27 | 0.71 | 4.24 | 6.43 | 0.5 | 10
3 | 50 | CONCLUIDO | 1.5113 | 66.17 | 61.87 | 36.39 | 0.63 | 102 | 111.23 | 41.65 | 4 | 100 | 15.58 | 13952.52 | 558.91 | 1213.96 | 271.67 | 90.51 | 79032.5 | 0.33 | 0.73 | 4.17 | 4.67 | 0.5 | 10
4 | 50 | CONCLUIDO | 1.5488 | 64.56 | 60.77 | 46.16 | 0.78 | 79 | 112.51 | 41.65 | 5 | 77 | 15.86 | 14110.24 | 541.06 | 1213.97 | 234.52 | 90.51 | 60573.45 | 0.39 | 0.74 | 4.14 | 3.58 | 0.5 | 10
5 | 50 | CONCLUIDO | 1.5747 | 63.51 | 60.05 | 56.29 | 0.93 | 64 | 113.79 | 41.65 | 6 | 62 | 16.14 | 14268.39 | 526.37 | 1213.92 | 209.89 | 90.51 | 48331.41 | 0.43 | 0.75 | 4.11 | 2.85 | 0.5 | 10
6 | 50 | CONCLUIDO | 1.5905 | 62.87 | 59.64 | 66.26 | 1.07 | 54 | 115.08 | 41.65 | 7 | 52 | 16.43 | 14426.96 | 512.8 | 1213.92 | 195.95 | 90.51 | 41411.02 | 0.46 | 0.75 | 4.1 | 2.44 | 0.5 | 10
7 | 50 | CONCLUIDO | 1.6047 | 62.32 | 59.26 | 77.29 | 1.21 | 46 | 116.37 | 41.65 | 8 | 44 | 16.72 | 14585.96 | 501.71 | 1213.92 | 183.59 | 90.51 | 35273.18 | 0.49 | 0.76 | 4.08 | 2.07 | 0.5 | 10
8 | 50 | CONCLUIDO | 1.6156 | 61.9 | 58.97 | 88.46 | 1.35 | 40 | 117.66 | 41.65 | 9 | 38 | 17.01 | 14745.39 | 489.03 | 1213.93 | 173.69 | 90.51 | 30349.98 | 0.52 | 0.76 | 4.07 | 1.78 | 0.5 | 10
9 | 50 | CONCLUIDO | 1.6224 | 61.64 | 58.8 | 98 | 1.48 | 36 | 118.96 | 41.65 | 10 | 34 | 17.31 | 14905.25 | 480.74 | 1213.92 | 167.87 | 90.51 | 27463.26 | 0.54 | 0.76 | 4.07 | 1.61 | 0.5 | 10
10 | 50 | CONCLUIDO | 1.6302 | 61.34 | 58.6 | 109.87 | 1.61 | 32 | 120.26 | 41.65 | 11 | 30 | 17.61 | 15065.56 | 467.68 | 1213.91 | 161.25 | 90.51 | 24172.78 | 0.56 | 0.77 | 4.05 | 1.4 | 0.5 | 10
11 | 50 | CONCLUIDO | 1.6346 | 61.18 | 58.5 | 121.03 | 1.74 | 29 | 121.56 | 41.65 | 12 | 23 | 17.91 | 15226.31 | 459.33 | 1213.92 | 157.4 | 90.51 | 22263.88 | 0.58 | 0.77 | 4.06 | 1.3 | 0.5 | 10
12 | 50 | CONCLUIDO | 1.6389 | 61.02 | 58.38 | 129.74 | 1.87 | 27 | 122.87 | 41.65 | 13 | 12 | 18.22 | 15387.5 | 451.68 | 1213.92 | 153.12 | 90.51 | 20133.97 | 0.59 | 0.77 | 4.07 | 1.19 | 0.5 | 10
13 | 50 | CONCLUIDO | 1.6397 | 60.99 | 58.37 | 134.7 | 1.99 | 26 | 124.18 | 41.65 | 14 | 4 | 18.53 | 15549.15 | 448.57 | 1213.91 | 152.44 | 90.51 | 19794.32 | 0.59 | 0.77 | 4.08 | 1.18 | 0.5 | 10
14 | 50 | CONCLUIDO | 1.6395 | 60.99 | 58.38 | 134.72 | 2.11 | 26 | 125.49 | 41.65 | 15 | 0 | 18.84 | 15711.24 | 452.99 | 1213.91 | 152.48 | 90.51 | 19816.29 | 0.59 | 0.77 | 4.09 | 1.19 | 0.5 | 10
0 | 25 | CONCLUIDO | 1.2582 | 79.48 | 73 | 13 | 0.28 | 337 | 61.76 | 28.92 | 1 | 335 | 6.84 | 7851.41 | 463.63 | 1213.98 | 648.91 | 90.51 | 266478.49 | 0.14 | 0.61 | 4.57 | 15.81 | 0.5 | 10
1 | 25 | CONCLUIDO | 1.483 | 67.43 | 63.68 | 27.1 | 0.55 | 141 | 62.92 | 28.92 | 2 | 139 | 7 | 7994.37 | 387.98 | 1213.99 | 332.76 | 90.51 | 109380.08 | 0.27 | 0.7 | 4.25 | 6.48 | 0.5 | 10
2 | 25 | CONCLUIDO | 1.5595 | 64.12 | 61.13 | 42.65 | 0.81 | 86 | 64.08 | 28.92 | 3 | 84 | 7.16 | 8137.65 | 355.35 | 1213.96 | 246.64 | 90.51 | 66598.45 | 0.37 | 0.73 | 4.16 | 3.94 | 0.5 | 10
3 | 25 | CONCLUIDO | 1.5968 | 62.63 | 59.98 | 59 | 1.07 | 61 | 65.25 | 28.92 | 4 | 52 | 7.33 | 8281.25 | 331 | 1213.96 | 207.46 | 90.51 | 47132.52 | 0.44 | 0.75 | 4.12 | 2.79 | 0.5 | 10
4 | 25 | CONCLUIDO | 1.6123 | 62.02 | 59.52 | 70.02 | 1.31 | 51 | 66.42 | 28.92 | 5 | 11 | 7.49 | 8425.16 | 319.21 | 1213.91 | 190.45 | 90.51 | 38676.24 | 0.48 | 0.75 | 4.14 | 2.32 | 0.5 | 10
5 | 25 | CONCLUIDO | 1.6133 | 61.98 | 59.49 | 71.39 | 1.55 | 50 | 67.59 | 28.92 | 6 | 0 | 7.66 | 8569.4 | 322.66 | 1213.93 | 188.93 | 90.51 | 37922.65 | 0.48 | 0.75 | 4.16 | 2.3 | 0.5 | 10
0 | 85 | CONCLUIDO | 0.6964 | 143.6 | 107.27 | 6.42 | 0.11 | 1002 | 167.88 | 51.39 | 1 | 1000 | 30.49 | 20939.59 | 1361.31 | 1214.15 | 1815.32 | 90.51 | 846355.27 | 0.05 | 0.42 | 5.69 | 50.06 | 0.5 | 10
1 | 85 | CONCLUIDO | 1.1558 | 86.52 | 72.83 | 13.08 | 0.21 | 334 | 169.33 | 51.39 | 2 | 332 | 30.94 | 21118.46 | 918.48 | 1213.99 | 643.53 | 90.51 | 263801.01 | 0.14 | 0.62 | 4.55 | 15.63 | 0.5 | 10
2 | 85 | CONCLUIDO | 1.3208 | 75.71 | 66.49 | 19.75 | 0.31 | 202 | 170.79 | 51.39 | 3 | 200 | 31.4 | 21297.94 | 833.63 | 1213.98 | 428.44 | 90.51 | 156914.88 | 0.21 | 0.67 | 4.33 | 9.29 | 0.5 | 10
3 | 85 | CONCLUIDO | 1.4077 | 71.04 | 63.79 | 26.58 | 0.41 | 144 | 172.25 | 51.39 | 4 | 142 | 31.86 | 21478.05 | 795.21 | 1213.94 | 336.66 | 90.51 | 111315.66 | 0.27 | 0.7 | 4.24 | 6.59 | 0.5 | 10
4 | 85 | CONCLUIDO | 1.4611 | 68.44 | 62.27 | 33.36 | 0.51 | 112 | 173.71 | 51.39 | 5 | 110 | 32.32 | 21658.78 | 772.52 | 1213.93 | 286.01 | 90.51 | 86152.12 | 0.32 | 0.72 | 4.18 | 5.08 | 0.5 | 10
5 | 85 | CONCLUIDO | 1.4952 | 66.88 | 61.39 | 40.04 | 0.61 | 92 | 175.18 | 51.39 | 6 | 90 | 32.79 | 21840.16 | 757.34 | 1213.95 | 255.54 | 90.51 | 71017.91 | 0.35 | 0.73 | 4.16 | 4.2 | 0.5 | 10
6 | 85 | CONCLUIDO | 1.5209 | 65.75 | 60.73 | 46.72 | 0.7 | 78 | 176.66 | 51.39 | 7 | 76 | 33.27 | 22022.17 | 744.68 | 1213.93 | 233.5 | 90.51 | 60064.96 | 0.39 | 0.74 | 4.13 | 3.54 | 0.5 | 10
7 | 85 | CONCLUIDO | 1.5414 | 64.88 | 60.23 | 53.94 | 0.8 | 67 | 178.14 | 51.39 | 8 | 65 | 33.75 | 22204.83 | 734.94 | 1213.93 | 216.46 | 90.51 | 51599.78 | 0.42 | 0.74 | 4.12 | 3.04 | 0.5 | 10
8 | 85 | CONCLUIDO | 1.557 | 64.23 | 59.85 | 60.87 | 0.89 | 59 | 179.63 | 51.39 | 9 | 57 | 34.24 | 22388.15 | 725.48 | 1213.92 | 203.52 | 90.51 | 45172.51 | 0.44 | 0.75 | 4.11 | 2.66 | 0.5 | 10
9 | 85 | CONCLUIDO | 1.5694 | 63.72 | 59.55 | 67.41 | 0.98 | 53 | 181.12 | 51.39 | 10 | 51 | 34.73 | 22572.13 | 717.56 | 1213.94 | 193.29 | 90.51 | 40087.23 | 0.47 | 0.75 | 4.09 | 2.35 | 0.5 | 10
10 | 85 | CONCLUIDO | 1.5785 | 63.35 | 59.35 | 74.19 | 1.07 | 48 | 182.62 | 51.39 | 11 | 46 | 35.22 | 22756.91 | 710.6 | 1213.92 | 186.38 | 90.51 | 36657.02 | 0.49 | 0.76 | 4.09 | 2.16 | 0.5 | 10
11 | 85 | CONCLUIDO | 1.5862 | 63.04 | 59.18 | 80.7 | 1.16 | 44 | 184.12 | 51.39 | 12 | 42 | 35.73 | 22942.24 | 704.74 | 1213.93 | 180.81 | 90.51 | 33893.78 | 0.5 | 0.76 | 4.08 | 1.99 | 0.5 | 10
12 | 85 | CONCLUIDO | 1.5947 | 62.71 | 58.98 | 88.47 | 1.24 | 40 | 185.63 | 51.39 | 13 | 38 | 36.24 | 23128.27 | 699.03 | 1213.91 | 174.05 | 90.51 | 30534 | 0.52 | 0.76 | 4.07 | 1.79 | 0.5 | 10
13 | 85 | CONCLUIDO | 1.6016 | 62.44 | 58.81 | 95.37 | 1.33 | 37 | 187.14 | 51.39 | 14 | 35 | 36.75 | 23314.98 | 691.42 | 1213.94 | 168.33 | 90.51 | 27684.19 | 0.54 | 0.76 | 4.06 | 1.62 | 0.5 | 10
14 | 85 | CONCLUIDO | 1.6069 | 62.23 | 58.71 | 103.6 | 1.41 | 34 | 188.66 | 51.39 | 15 | 32 | 37.27 | 23502.4 | 686.1 | 1213.91 | 165.01 | 90.51 | 26043.26 | 0.55 | 0.76 | 4.06 | 1.52 | 0.5 | 10
15 | 85 | CONCLUIDO | 1.6114 | 62.06 | 58.6 | 109.87 | 1.49 | 32 | 190.19 | 51.39 | 16 | 30 | 37.79 | 23690.52 | 681.13 | 1213.92 | 161.2 | 90.51 | 24144.82 | 0.56 | 0.77 | 4.06 | 1.41 | 0.5 | 10
16 | 85 | CONCLUIDO | 1.6152 | 61.91 | 58.52 | 117.04 | 1.57 | 30 | 191.72 | 51.39 | 17 | 28 | 38.33 | 23879.37 | 677.43 | 1213.91 | 158.43 | 90.51 | 22773.14 | 0.57 | 0.77 | 4.06 | 1.33 | 0.5 | 10
17 | 85 | CONCLUIDO | 1.6196 | 61.74 | 58.42 | 125.19 | 1.65 | 28 | 193.26 | 51.39 | 18 | 26 | 38.86 | 24068.93 | 671.31 | 1213.94 | 154.88 | 90.51 | 21007.8 | 0.58 | 0.77 | 4.06 | 1.23 | 0.5 | 10
18 | 85 | CONCLUIDO | 1.6214 | 61.67 | 58.39 | 129.75 | 1.73 | 27 | 194.8 | 51.39 | 19 | 25 | 39.41 | 24259.23 | 666.73 | 1213.91 | 154.06 | 90.51 | 20600.08 | 0.59 | 0.77 | 4.05 | 1.19 | 0.5 | 10
19 | 85 | CONCLUIDO | 1.6258 | 61.51 | 58.29 | 139.89 | 1.81 | 25 | 196.35 | 51.39 | 20 | 23 | 39.96 | 24450.27 | 659.8 | 1213.91 | 150.6 | 90.51 | 18882.14 | 0.6 | 0.77 | 4.05 | 1.09 | 0.5 | 10
20 | 85 | CONCLUIDO | 1.6275 | 61.44 | 58.26 | 145.65 | 1.88 | 24 | 197.9 | 51.39 | 21 | 22 | 40.51 | 24642.07 | 657.21 | 1213.91 | 149.71 | 90.51 | 18442.88 | 0.6 | 0.77 | 4.04 | 1.07 | 0.5 | 10
21 | 85 | CONCLUIDO | 1.6295 | 61.37 | 58.22 | 151.87 | 1.96 | 23 | 199.46 | 51.39 | 22 | 21 | 41.07 | 24834.62 | 648.64 | 1213.91 | 148.18 | 90.51 | 17680.04 | 0.61 | 0.77 | 4.04 | 1.02 | 0.5 | 10
22 | 85 | CONCLUIDO | 1.6339 | 61.2 | 58.12 | 166.06 | 2.03 | 21 | 201.03 | 51.39 | 23 | 19 | 41.64 | 25027.94 | 642.48 | 1213.92 | 144.79 | 90.51 | 15994.41 | 0.63 | 0.77 | 4.05 | 0.93 | 0.5 | 10
23 | 85 | CONCLUIDO | 1.6343 | 61.19 | 58.1 | 166.01 | 2.1 | 21 | 202.61 | 51.39 | 24 | 19 | 42.21 | 25222.04 | 638.97 | 1213.91 | 144.36 | 90.51 | 15783.01 | 0.63 | 0.77 | 4.04 | 0.91 | 0.5 | 10
24 | 85 | CONCLUIDO | 1.6366 | 61.1 | 58.05 | 174.16 | 2.17 | 20 | 204.19 | 51.39 | 25 | 18 | 42.79 | 25417.05 | 633.88 | 1213.91 | 142.54 | 90.51 | 14874.5 | 0.64 | 0.77 | 4.04 | 0.86 | 0.5 | 10
25 | 85 | CONCLUIDO | 1.6385 | 61.03 | 58.01 | 183.2 | 2.24 | 19 | 205.77 | 51.39 | 26 | 17 | 43.38 | 25612.75 | 630.69 | 1213.91 | 141.41 | 90.51 | 14314.15 | 0.64 | 0.77 | 4.03 | 0.82 | 0.5 | 10
26 | 85 | CONCLUIDO | 1.6405 | 60.96 | 57.97 | 193.24 | 2.31 | 18 | 207.37 | 51.39 | 27 | 15 | 43.97 | 25809.25 | 624.9 | 1213.93 | 139.87 | 90.51 | 13552.38 | 0.65 | 0.77 | 4.04 | 0.78 | 0.5 | 10
27 | 85 | CONCLUIDO | 1.6431 | 60.86 | 57.91 | 204.39 | 2.38 | 17 | 208.97 | 51.39 | 28 | 13 | 44.57 | 26006.56 | 618.9 | 1213.91 | 137.7 | 90.51 | 12470.48 | 0.66 | 0.77 | 4.04 | 0.72 | 0.5 | 10
28 | 85 | CONCLUIDO | 1.6431 | 60.86 | 57.91 | 204.39 | 2.45 | 17 | 210.57 | 51.39 | 29 | 9 | 45.18 | 26204.71 | 612.07 | 1213.91 | 137.51 | 90.51 | 12375.66 | 0.66 | 0.77 | 4.04 | 0.72 | 0.5 | 10
29 | 85 | CONCLUIDO | 1.6451 | 60.79 | 57.87 | 217.01 | 2.51 | 16 | 212.19 | 51.39 | 30 | 8 | 45.79 | 26403.69 | 612.07 | 1213.92 | 136.22 | 90.51 | 11736.79 | 0.66 | 0.78 | 4.04 | 0.68 | 0.5 | 10
30 | 85 | CONCLUIDO | 1.6447 | 60.8 | 57.89 | 217.08 | 2.58 | 16 | 213.81 | 51.39 | 31 | 6 | 46.41 | 26603.52 | 616.14 | 1213.91 | 136.67 | 90.51 | 11959.76 | 0.66 | 0.78 | 4.05 | 0.69 | 0.5 | 10
31 | 85 | CONCLUIDO | 1.6445 | 60.81 | 57.89 | 217.1 | 2.64 | 16 | 215.43 | 51.39 | 32 | 3 | 47.04 | 26804.21 | 617.85 | 1213.91 | 136.64 | 90.51 | 11944.77 | 0.66 | 0.77 | 4.05 | 0.7 | 0.5 | 10
32 | 85 | CONCLUIDO | 1.6444 | 60.81 | 57.9 | 217.12 | 2.7 | 16 | 217.07 | 51.39 | 33 | 1 | 47.68 | 27005.77 | 620.18 | 1213.92 | 136.96 | 90.51 | 12105.96 | 0.66 | 0.77 | 4.05 | 0.7 | 0.5 | 10
33 | 85 | CONCLUIDO | 1.6444 | 60.81 | 57.9 | 217.11 | 2.76 | 16 | 218.71 | 51.39 | 34 | 0 | 48.32 | 27208.22 | 624 | 1213.92 | 136.86 | 90.51 | 12054.89 | 0.66 | 0.77 | 4.05 | 0.7 | 0.5 | 10
0 | 20 | CONCLUIDO | 1.3246 | 75.49 | 70.31 | 15.01 | 0.34 | 281 | 51.33 | 24.83 | 1 | 279 | 5.51 | 6564.78 | 386.46 | 1214.01 | 557.41 | 90.51 | 221004.05 | 0.16 | 0.64 | 4.48 | 13.11 | 0.5 | 10
1 | 20 | CONCLUIDO | 1.5211 | 65.74 | 62.55 | 31.81 | 0.66 | 118 | 52.47 | 24.83 | 2 | 116 | 5.64 | 6705.1 | 323.94 | 1213.94 | 294.8 | 90.51 | 90516.45 | 0.31 | 0.72 | 4.2 | 5.36 | 0.5 | 10
2 | 20 | CONCLUIDO | 1.5859 | 63.05 | 60.43 | 50.36 | 0.97 | 72 | 53.61 | 24.83 | 3 | 57 | 5.78 | 6845.59 | 291.21 | 1213.95 | 222.17 | 90.51 | 54432.87 | 0.41 | 0.74 | 4.14 | 3.23 | 0.5 | 10
3 | 20 | CONCLUIDO | 1.5979 | 62.58 | 60.08 | 58.14 | 1.27 | 62 | 54.75 | 24.83 | 4 | 3 | 5.92 | 6986.39 | 285.12 | 1214.09 | 208.21 | 90.51 | 47501.09 | 0.43 | 0.75 | 4.19 | 2.88 | 0.5 | 10
4 | 20 | CONCLUIDO | 1.5985 | 62.56 | 60.05 | 58.12 | 1.55 | 62 | 55.89 | 24.83 | 5 | 0 | 6.07 | 7127.49 | 290.39 | 1214.1 | 207.27 | 90.51 | 47034 | 0.44 | 0.75 | 4.19 | 2.86 | 0.5 | 10
0 | 65 | CONCLUIDO | 0.8597 | 116.32 | 93.75 | 7.51 | 0.13 | 749 | 133.21 | 46.47 | 1 | 747 | 20.75 | 16663.42 | 1022.27 | 1214.13 | 1354.59 | 90.51 | 617256.89 | 0.07 | 0.48 | 5.26 | 36.55 | 0.5 | 10
1 | 65 | CONCLUIDO | 1.2567 | 79.57 | 69.94 | 15.31 | 0.26 | 274 | 134.55 | 46.47 | 2 | 272 | 21.09 | 16828.84 | 755.2 | 1214.03 | 545.02 | 90.51 | 214846.88 | 0.17 | 0.64 | 4.45 | 12.73 | 0.5 | 10
2 | 65 | CONCLUIDO | 1.3951 | 71.68 | 64.93 | 23.19 | 0.39 | 168 | 135.9 | 46.47 | 3 | 166 | 21.43 | 16994.64 | 694.74 | 1213.95 | 375.35 | 90.51 | 130540.74 | 0.24 | 0.69 | 4.28 | 7.73 | 0.5 | 10
3 | 65 | CONCLUIDO | 1.4663 | 68.2 | 62.72 | 31.1 | 0.52 | 121 | 137.25 | 46.47 | 4 | 119 | 21.78 | 17160.92 | 664.95 | 1213.97 | 301.2 | 90.51 | 93701.84 | 0.3 | 0.72 | 4.19 | 5.53 | 0.5 | 10
4 | 65 | CONCLUIDO | 1.5094 | 66.25 | 61.51 | 39.26 | 0.64 | 94 | 138.6 | 46.47 | 5 | 92 | 22.13 | 17327.69 | 646.04 | 1213.93 | 258.93 | 90.51 | 72700.36 | 0.35 | 0.73 | 4.19 | 4.32 | 0.5 | 10
5 | 65 | CONCLUIDO | 1.5399 | 64.94 | 60.66 | 47.27 | 0.76 | 77 | 139.95 | 46.47 | 6 | 75 | 22.49 | 17494.97 | 632 | 1213.91 | 230.58 | 90.51 | 58612.09 | 0.39 | 0.74 | 4.14 | 3.47 | 0.5 | 10
6 | 65 | CONCLUIDO | 1.5607 | 64.07 | 60.12 | 55.5 | 0.88 | 65 | 141.31 | 46.47 | 7 | 63 | 22.85 | 17662.75 | 619.23 | 1213.91 | 212.84 | 90.51 | 49801.97 | 0.43 | 0.75 | 4.11 | 2.93 | 0.5 | 10
7 | 65 | CONCLUIDO | 1.577 | 63.41 | 59.71 | 63.97 | 0.99 | 56 | 142.68 | 46.47 | 8 | 54 | 23.21 | 17831.04 | 609.59 | 1213.91 | 198.59 | 90.51 | 42720.63 | 0.46 | 0.75 | 4.1 | 2.51 | 0.5 | 10
8 | 65 | CONCLUIDO | 1.5906 | 62.87 | 59.35 | 72.68 | 1.11 | 49 | 144.05 | 46.47 | 9 | 47 | 23.58 | 17999.83 | 598.41 | 1213.92 | 186.74 | 90.51 | 36833.22 | 0.48 | 0.76 | 4.08 | 2.16 | 0.5 | 10
9 | 65 | CONCLUIDO | 1.5985 | 62.56 | 59.18 | 80.7 | 1.22 | 44 | 145.42 | 46.47 | 10 | 42 | 23.95 | 18169.15 | 591.8 | 1213.91 | 180.87 | 90.51 | 33921.19 | 0.5 | 0.76 | 4.08 | 1.99 | 0.5 | 10
10 | 65 | CONCLUIDO | 1.6086 | 62.17 | 58.92 | 90.65 | 1.33 | 39 | 146.8 | 46.47 | 11 | 37 | 24.33 | 18338.99 | 580.72 | 1213.93 | 172.15 | 90.51 | 29585.96 | 0.53 | 0.76 | 4.07 | 1.73 | 0.5 | 10
11 | 65 | CONCLUIDO | 1.6134 | 61.98 | 58.82 | 98.03 | 1.43 | 36 | 148.18 | 46.47 | 12 | 34 | 24.71 | 18509.36 | 575.45 | 1213.91 | 168.26 | 90.51 | 27658.31 | 0.54 | 0.76 | 4.08 | 1.63 | 0.5 | 10
12 | 65 | CONCLUIDO | 1.6195 | 61.75 | 58.67 | 106.67 | 1.54 | 33 | 149.56 | 46.47 | 13 | 31 | 25.1 | 18680.25 | 566.35 | 1213.92 | 163.26 | 90.51 | 25172.2 | 0.55 | 0.76 | 4.07 | 1.48 | 0.5 | 10
13 | 65 | CONCLUIDO | 1.6258 | 61.51 | 58.51 | 117.02 | 1.64 | 30 | 150.95 | 46.47 | 14 | 28 | 25.49 | 18851.69 | 558.67 | 1213.92 | 158.29 | 90.51 | 22701.69 | 0.57 | 0.77 | 4.05 | 1.32 | 0.5 | 10
14 | 65 | CONCLUIDO | 1.6289 | 61.39 | 58.45 | 125.25 | 1.74 | 28 | 152.35 | 46.47 | 15 | 26 | 25.88 | 19023.66 | 546.74 | 1213.91 | 155.87 | 90.51 | 21500.31 | 0.58 | 0.77 | 4.06 | 1.26 | 0.5 | 10
15 | 65 | CONCLUIDO | 1.6329 | 61.24 | 58.35 | 134.66 | 1.84 | 26 | 153.75 | 46.47 | 16 | 24 | 26.28 | 19196.18 | 539.17 | 1213.93 | 152.68 | 90.51 | 19918.01 | 0.59 | 0.77 | 4.05 | 1.16 | 0.5 | 10
16 | 65 | CONCLUIDO | 1.6373 | 61.08 | 58.24 | 145.61 | 1.94 | 24 | 155.15 | 46.47 | 17 | 22 | 26.68 | 19369.26 | 533.11 | 1213.92 | 149.18 | 90.51 | 18177.36 | 0.61 | 0.77 | 4.04 | 1.05 | 0.5 | 10
17 | 65 | CONCLUIDO | 1.6413 | 60.93 | 58.15 | 158.59 | 2.04 | 22 | 156.56 | 46.47 | 18 | 20 | 27.09 | 19542.89 | 524.3 | 1213.91 | 146.01 | 90.51 | 16602.38 | 0.62 | 0.77 | 4.04 | 0.96 | 0.5 | 10
18 | 65 | CONCLUIDO | 1.6432 | 60.86 | 58.1 | 166.01 | 2.13 | 21 | 157.97 | 46.47 | 19 | 12 | 27.5 | 19717.08 | 517.53 | 1213.92 | 144.24 | 90.51 | 15721.52 | 0.63 | 0.77 | 4.04 | 0.91 | 0.5 | 10
19 | 65 | CONCLUIDO | 1.6429 | 60.87 | 58.12 | 166.04 | 2.22 | 21 | 159.39 | 46.47 | 20 | 7 | 27.92 | 19891.97 | 515.53 | 1213.91 | 144.28 | 90.51 | 15743.23 | 0.63 | 0.77 | 4.05 | 0.92 | 0.5 | 10
20 | 65 | CONCLUIDO | 1.6449 | 60.79 | 58.07 | 174.21 | 2.31 | 20 | 160.81 | 46.47 | 21 | 3 | 28.34 | 20067.32 | 518.69 | 1213.91 | 142.46 | 90.51 | 14836.08 | 0.64 | 0.77 | 4.06 | 0.88 | 0.5 | 10
21 | 65 | CONCLUIDO | 1.6447 | 60.8 | 58.08 | 174.23 | 2.4 | 20 | 162.24 | 46.47 | 22 | 0 | 28.77 | 20243.25 | 522.49 | 1213.91 | 142.57 | 90.51 | 14892.32 | 0.63 | 0.77 | 4.07 | 0.89 | 0.5 | 10
0 | 75 | CONCLUIDO | 0.7762 | 128.83 | 100.03 | 6.91 | 0.12 | 868 | 150.44 | 49.1 | 1 | 866 | 25.34 | 18787.76 | 1181.74 | 1214.05 | 1568.73 | 90.51 | 723729.2 | 0.06 | 0.45 | 5.45 | 42.83 | 0.5 | 10
1 | 75 | CONCLUIDO | 1.2054 | 82.96 | 71.4 | 14.09 | 0.23 | 304 | 151.83 | 49.1 | 2 | 302 | 25.73 | 18959.54 | 837.13 | 1213.98 | 594.24 | 90.51 | 239305.47 | 0.15 | 0.63 | 4.52 | 14.2 | 0.5 | 10
2 | 75 | CONCLUIDO | 1.358 | 73.64 | 65.71 | 21.31 | 0.35 | 185 | 153.23 | 49.1 | 3 | 183 | 26.13 | 19131.85 | 764.81 | 1213.97 | 401.19 | 90.51 | 143375.09 | 0.23 | 0.68 | 4.32 | 8.51 | 0.5 | 10
3 | 75 | CONCLUIDO | 1.4363 | 69.62 | 63.28 | 28.55 | 0.46 | 133 | 154.63 | 49.1 | 4 | 131 | 26.53 | 19304.72 | 731.59 | 1213.98 | 319.53 | 90.51 | 102805.49 | 0.28 | 0.71 | 4.23 | 6.09 | 0.5 | 10
4 | 75 | CONCLUIDO | 1.4862 | 67.29 | 61.86 | 36.04 | 0.57 | 103 | 156.03 | 49.1 | 5 | 101 | 26.94 | 19478.15 | 709.24 | 1213.93 | 271.99 | 90.51 | 79185.21 | 0.33 | 0.73 | 4.17 | 4.67 | 0.5 | 10
5 | 75 | CONCLUIDO | 1.5166 | 65.94 | 61.07 | 43.1 | 0.67 | 85 | 157.44 | 49.1 | 6 | 83 | 27.35 | 19652.13 | 695.88 | 1213.97 | 244.72 | 90.51 | 65639.68 | 0.37 | 0.73 | 4.14 | 3.87 | 0.5 | 10
6 | 75 | CONCLUIDO | 1.5422 | 64.84 | 60.4 | 51.04 | 0.78 | 71 | 158.86 | 49.1 | 7 | 69 | 27.77 | 19826.68 | 682.19 | 1213.93 | 221.66 | 90.51 | 54179.49 | 0.41 | 0.74 | 4.13 | 3.2 | 0.5 | 10
7 | 75 | CONCLUIDO | 1.5588 | 64.15 | 59.98 | 58.05 | 0.88 | 62 | 160.28 | 49.1 | 8 | 60 | 28.19 | 20001.93 | 674.18 | 1213.92 | 207.96 | 90.51 | 47378.76 | 0.44 | 0.75 | 4.11 | 2.79 | 0.5 | 10
8 | 75 | CONCLUIDO | 1.5737 | 63.54 | 59.62 | 66.24 | 0.99 | 54 | 161.71 | 49.1 | 9 | 52 | 28.61 | 20177.64 | 663.78 | 1213.9 | 195.64 | 90.51 | 41257.2 | 0.46 | 0.75 | 4.1 | 2.42 | 0.5 | 10
9 | 75 | CONCLUIDO | 1.5849 | 63.1 | 59.35 | 74.19 | 1.09 | 48 | 163.13 | 49.1 | 10 | 46 | 29.04 | 20353.94 | 655.99 | 1213.91 | 186.4 | 90.51 | 36664.85 | 0.49 | 0.76 | 4.09 | 2.16 | 0.5 | 10
10 | 75 | CONCLUIDO | 1.5925 | 62.79 | 59.17 | 80.69 | 1.18 | 44 | 164.57 | 49.1 | 11 | 42 | 29.47 | 20530.82 | 649.13 | 1213.91 | 180.79 | 90.51 | 33881.74 | 0.5 | 0.76 | 4.07 | 1.98 | 0.5 | 10
11 | 75 | CONCLUIDO | 1.601 | 62.46 | 58.96 | 88.44 | 1.28 | 40 | 166.01 | 49.1 | 12 | 38 | 29.91 | 20708.3 | 640.8 | 1213.91 | 173.35 | 90.51 | 30182.71 | 0.52 | 0.76 | 4.07 | 1.77 | 0.5 | 10
12 | 75 | CONCLUIDO | 1.6079 | 62.19 | 58.82 | 98.03 | 1.38 | 36 | 167.45 | 49.1 | 13 | 34 | 30.36 | 20886.38 | 633.19 | 1213.92 | 168.47 | 90.51 | 27761.46 | 0.54 | 0.76 | 4.07 | 1.62 | 0.5 | 10
13 | 75 | CONCLUIDO | 1.6127 | 62.01 | 58.69 | 103.58 | 1.47 | 34 | 168.9 | 49.1 | 14 | 32 | 30.81 | 21065.06 | 627.33 | 1213.92 | 164.54 | 90.51 | 25808.72 | 0.55 | 0.76 | 4.06 | 1.5 | 0.5 | 10
14 | 75 | CONCLUIDO | 1.6181 | 61.8 | 58.58 | 113.38 | 1.56 | 31 | 170.35 | 49.1 | 15 | 29 | 31.26 | 21244.37 | 621.61 | 1213.92 | 160.34 | 90.51 | 23719.5 | 0.56 | 0.77 | 4.06 | 1.39 | 0.5 | 10
15 | 75 | CONCLUIDO | 1.6225 | 61.63 | 58.47 | 120.97 | 1.65 | 29 | 171.81 | 49.1 | 16 | 27 | 31.72 | 21424.29 | 615.34 | 1213.92 | 156.9 | 90.51 | 22012.63 | 0.58 | 0.77 | 4.05 | 1.28 | 0.5 | 10
16 | 75 | CONCLUIDO | 1.6267 | 61.47 | 58.37 | 129.72 | 1.74 | 27 | 173.28 | 49.1 | 17 | 25 | 32.18 | 21604.83 | 608.68 | 1213.93 | 153.22 | 90.51 | 20181.94 | 0.59 | 0.77 | 4.06 | 1.18 | 0.5 | 10
17 | 75 | CONCLUIDO | 1.6305 | 61.33 | 58.29 | 139.9 | 1.83 | 25 | 174.75 | 49.1 | 18 | 23 | 32.65 | 21786.02 | 601.34 | 1213.91 | 150.65 | 90.51 | 18906.35 | 0.6 | 0.77 | 4.05 | 1.1 | 0.5 | 10
18 | 75 | CONCLUIDO | 1.6326 | 61.25 | 58.24 | 145.61 | 1.91 | 24 | 176.22 | 49.1 | 19 | 22 | 33.13 | 21967.84 | 595.43 | 1213.91 | 149.27 | 90.51 | 18223.08 | 0.61 | 0.77 | 4.04 | 1.05 | 0.5 | 10
19 | 75 | CONCLUIDO | 1.6365 | 61.11 | 58.16 | 158.62 | 2 | 22 | 177.7 | 49.1 | 20 | 20 | 33.61 | 22150.3 | 586.26 | 1213.91 | 146.13 | 90.51 | 16662.6 | 0.62 | 0.77 | 4.05 | 0.97 | 0.5 | 10
20 | 75 | CONCLUIDO | 1.6389 | 61.02 | 58.1 | 166 | 2.08 | 21 | 179.18 | 49.1 | 21 | 19 | 34.09 | 22333.43 | 579.15 | 1213.91 | 144.21 | 90.51 | 15704.47 | 0.63 | 0.77 | 4.04 | 0.91 | 0.5 | 10
21 | 75 | CONCLUIDO | 1.641 | 60.94 | 58.05 | 174.16 | 2.16 | 20 | 180.67 | 49.1 | 22 | 17 | 34.58 | 22517.21 | 576.4 | 1213.91 | 142.58 | 90.51 | 14895.88 | 0.63 | 0.77 | 4.04 | 0.86 | 0.5 | 10
22 | 75 | CONCLUIDO | 1.643 | 60.86 | 58.01 | 183.18 | 2.24 | 19 | 182.17 | 49.1 | 23 | 14 | 35.08 | 22701.78 | 568.81 | 1213.91 | 140.86 | 90.51 | 14039.38 | 0.64 | 0.77 | 4.04 | 0.81 | 0.5 | 10
23 | 75 | CONCLUIDO | 1.6424 | 60.89 | 58.03 | 183.25 | 2.32 | 19 | 183.67 | 49.1 | 24 | 11 | 35.58 | 22886.92 | 566.6 | 1213.92 | 141.37 | 90.51 | 14295.66 | 0.64 | 0.77 | 4.05 | 0.83 | 0.5 | 10
24 | 75 | CONCLUIDO | 1.6443 | 60.82 | 57.99 | 193.3 | 2.4 | 18 | 185.18 | 49.1 | 25 | 8 | 36.08 | 23072.73 | 566.86 | 1213.91 | 140.25 | 90.51 | 13739.69 | 0.65 | 0.77 | 4.05 | 0.8 | 0.5 | 10
25 | 75 | CONCLUIDO | 1.6441 | 60.82 | 58 | 193.32 | 2.47 | 18 | 186.69 | 49.1 | 26 | 3 | 36.6 | 23259.24 | 569.71 | 1213.91 | 139.93 | 90.51 | 13582.14 | 0.65 | 0.77 | 4.06 | 0.8 | 0.5 | 10
26 | 75 | CONCLUIDO | 1.6447 | 60.8 | 57.98 | 193.25 | 2.55 | 18 | 188.21 | 49.1 | 27 | 2 | 37.11 | 23446.45 | 570.8 | 1213.91 | 139.25 | 90.51 | 13239.27 | 0.65 | 0.77 | 4.06 | 0.78 | 0.5 | 10
27 | 75 | CONCLUIDO | 1.6443 | 60.82 | 57.99 | 193.3 | 2.62 | 18 | 189.73 | 49.1 | 28 | 0 | 37.64 | 23634.36 | 574.04 | 1213.94 | 139.76 | 90.51 | 13496.56 | 0.65 | 0.77 | 4.06 | 0.8 | 0.5 | 10
0 | 95 | CONCLUIDO | 0.6188 | 161.59 | 115.98 | 6 | 0.1 | 1159 | 185.69 | 53.44 | 1 | 1157 | 36.26 | 23136.14 | 1571.06 | 1214.29 | 2112.45 | 90.51 | 994137.1 | 0.04 | 0.39 | 5.96 | 58.77 | 0.5 | 10
1 | 95 | CONCLUIDO | 1.107 | 90.33 | 74.32 | 12.25 | 0.19 | 364 | 187.21 | 53.44 | 2 | 362 | 36.77 | 23322.88 | 1001.34 | 1213.97 | 693.66 | 90.51 | 288718.9 | 0.13 | 0.6 | 4.61 | 17.12 | 0.5 | 10
2 | 95 | CONCLUIDO | 1.2841 | 77.88 | 67.29 | 18.52 | 0.28 | 218 | 188.73 | 53.44 | 3 | 216 | 37.29 | 23510.33 | 902.91 | 1214 | 454.48 | 90.51 | 169854.59 | 0.2 | 0.67 | 4.39 | 10.1 | 0.5 | 10
3 | 95 | CONCLUIDO | 1.3765 | 72.65 | 64.37 | 24.76 | 0.37 | 156 | 190.25 | 53.44 | 4 | 154 | 37.82 | 23698.48 | 859.66 | 1214.01 | 356.28 | 90.51 | 121068.04 | 0.25 | 0.7 | 4.27 | 7.17 | 0.5 | 10
4 | 95 | CONCLUIDO | 1.4352 | 69.68 | 62.7 | 31.09 | 0.46 | 121 | 191.78 | 53.44 | 5 | 119 | 38.35 | 23887.36 | 833.65 | 1213.93 | 299.75 | 90.51 | 92975.67 | 0.3 | 0.72 | 4.21 | 5.51 | 0.5 | 10
5 | 95 | CONCLUIDO | 1.4744 | 67.82 | 61.67 | 37.38 | 0.55 | 99 | 193.32 | 53.44 | 6 | 97 | 38.89 | 24076.95 | 816.54 | 1213.94 | 264.89 | 90.51 | 75658.06 | 0.34 | 0.73 | 4.17 | 4.48 | 0.5 | 10
6 | 95 | CONCLUIDO | 1.5017 | 66.59 | 61 | 43.57 | 0.64 | 84 | 194.86 | 53.44 | 7 | 82 | 39.43 | 24267.28 | 804.6 | 1213.92 | 242.46 | 90.51 | 64514.81 | 0.37 | 0.74 | 4.14 | 3.8 | 0.5 | 10
7 | 95 | CONCLUIDO | 1.5225 | 65.68 | 60.5 | 49.72 | 0.72 | 73 | 196.41 | 53.44 | 8 | 71 | 39.98 | 24458.36 | 793.54 | 1213.94 | 225.05 | 90.51 | 55868.53 | 0.4 | 0.74 | 4.13 | 3.3 | 0.5 | 10
8 | 95 | CONCLUIDO | 1.5402 | 64.93 | 60.08 | 56.32 | 0.81 | 64 | 197.97 | 53.44 | 9 | 62 | 40.53 | 24650.18 | 785.74 | 1213.91 | 210.77 | 90.51 | 48770.47 | 0.43 | 0.75 | 4.12 | 2.88 | 0.5 | 10
9 | 95 | CONCLUIDO | 1.5549 | 64.31 | 59.72 | 62.86 | 0.89 | 57 | 199.53 | 53.44 | 10 | 55 | 41.1 | 24842.77 | 777.64 | 1213.92 | 198.92 | 90.51 | 42881.7 | 0.46 | 0.75 | 4.1 | 2.53 | 0.5 | 10
10 | 95 | CONCLUIDO | 1.5642 | 63.93 | 59.53 | 68.68 | 0.97 | 52 | 201.1 | 53.44 | 11 | 50 | 41.66 | 25036.12 | 771.26 | 1213.92 | 192.46 | 90.51 | 39678.76 | 0.47 | 0.75 | 4.09 | 2.33 | 0.5 | 10
11 | 95 | CONCLUIDO | 1.5744 | 63.51 | 59.3 | 75.7 | 1.05 | 47 | 202.67 | 53.44 | 12 | 45 | 42.24 | 25230.25 | 765.1 | 1213.91 | 184.53 | 90.51 | 35734.94 | 0.49 | 0.76 | 4.09 | 2.1 | 0.5 | 10
12 | 95 | CONCLUIDO | 1.5827 | 63.18 | 59.12 | 82.49 | 1.13 | 43 | 204.25 | 53.44 | 13 | 41 | 42.82 | 25425.3 | 758.83 | 1213.94 | 178.55 | 90.51 | 32767.83 | 0.51 | 0.76 | 4.08 | 1.92 | 0.5 | 10
13 | 95 | CONCLUIDO | 1.5887 | 62.95 | 58.99 | 88.48 | 1.21 | 40 | 205.84 | 53.44 | 14 | 38 | 43.4 | 25621.03 | 754.3 | 1213.93 | 174.02 | 90.51 | 30515.17 | 0.52 | 0.76 | 4.08 | 1.79 | 0.5 | 10
14 | 95 | CONCLUIDO | 1.5956 | 62.67 | 58.83 | 95.39 | 1.28 | 37 | 207.43 | 53.44 | 15 | 35 | 44 | 25817.56 | 748.74 | 1213.91 | 168.79 | 90.51 | 27917.28 | 0.54 | 0.76 | 4.07 | 1.63 | 0.5 | 10
15 | 95 | CONCLUIDO | 1.5995 | 62.52 | 58.75 | 100.71 | 1.36 | 35 | 209.03 | 53.44 | 16 | 33 | 44.6 | 26014.91 | 743.57 | 1213.92 | 166.14 | 90.51 | 26601.21 | 0.54 | 0.76 | 4.06 | 1.55 | 0.5 | 10
16 | 95 | CONCLUIDO | 1.6036 | 62.36 | 58.66 | 106.66 | 1.43 | 33 | 210.64 | 53.44 | 17 | 31 | 45.21 | 26213.09 | 740.29 | 1213.91 | 163.2 | 90.51 | 25139.72 | 0.55 | 0.76 | 4.07 | 1.47 | 0.5 | 10
17 | 95 | CONCLUIDO | 1.6086 | 62.17 | 58.54 | 113.31 | 1.51 | 31 | 212.25 | 53.44 | 18 | 29 | 45.82 | 26412.11 | 734.51 | 1213.91 | 159.14 | 90.51 | 23120.47 | 0.57 | 0.77 | 4.06 | 1.35 | 0.5 | 10
18 | 95 | CONCLUIDO | 1.6129 | 62 | 58.45 | 120.93 | 1.58 | 29 | 213.87 | 53.44 | 19 | 27 | 46.44 | 26611.98 | 731.53 | 1213.93 | 156.32 | 90.51 | 21721.85 | 0.58 | 0.77 | 4.05 | 1.26 | 0.5 | 10
19 | 95 | CONCLUIDO | 1.6168 | 61.85 | 58.38 | 129.72 | 1.65 | 27 | 215.5 | 53.44 | 20 | 25 | 47.07 | 26812.71 | 724.25 | 1213.9 | 153.46 | 90.51 | 20300.72 | 0.59 | 0.77 | 4.05 | 1.18 | 0.5 | 10
20 | 95 | CONCLUIDO | 1.619 | 61.76 | 58.33 | 134.6 | 1.72 | 26 | 217.14 | 53.44 | 21 | 24 | 47.7 | 27014.3 | 722.01 | 1213.91 | 151.96 | 90.51 | 19554.22 | 0.6 | 0.77 | 4.05 | 1.14 | 0.5 | 10
21 | 95 | CONCLUIDO | 1.6215 | 61.67 | 58.27 | 139.85 | 1.79 | 25 | 218.78 | 53.44 | 22 | 23 | 48.34 | 27216.79 | 717.79 | 1213.93 | 150.39 | 90.51 | 18777.85 | 0.6 | 0.77 | 4.04 | 1.08 | 0.5 | 10
22 | 95 | CONCLUIDO | 1.6234 | 61.6 | 58.24 | 145.59 | 1.85 | 24 | 220.43 | 53.44 | 23 | 22 | 48.99 | 27420.16 | 716.11 | 1213.92 | 148.97 | 90.51 | 18073.77 | 0.61 | 0.77 | 4.04 | 1.04 | 0.5 | 10
23 | 95 | CONCLUIDO | 1.625 | 61.54 | 58.21 | 151.86 | 1.92 | 23 | 222.08 | 53.44 | 24 | 21 | 49.65 | 27624.44 | 708.91 | 1213.91 | 148.18 | 90.51 | 17682.78 | 0.61 | 0.77 | 4.04 | 1.02 | 0.5 | 10
24 | 95 | CONCLUIDO | 1.6278 | 61.43 | 58.14 | 158.57 | 1.99 | 22 | 223.75 | 53.44 | 25 | 20 | 50.31 | 27829.77 | 705.65 | 1213.91 | 145.73 | 90.51 | 16462.57 | 0.62 | 0.77 | 4.04 | 0.95 | 0.5 | 10
25 | 95 | CONCLUIDO | 1.6296 | 61.36 | 58.11 | 166.04 | 2.05 | 21 | 225.42 | 53.44 | 26 | 19 | 50.98 | 28035.92 | 703.39 | 1213.92 | 144.91 | 90.51 | 16055.57 | 0.62 | 0.77 | 4.04 | 0.92 | 0.5 | 10
26 | 95 | CONCLUIDO | 1.6325 | 61.25 | 58.04 | 174.12 | 2.11 | 20 | 227.1 | 53.44 | 27 | 18 | 51.66 | 28243 | 701.99 | 1213.91 | 142.26 | 90.51 | 14735.56 | 0.64 | 0.77 | 4.04 | 0.85 | 0.5 | 10
27 | 95 | CONCLUIDO | 1.6348 | 61.17 | 58 | 183.14 | 2.18 | 19 | 228.79 | 53.44 | 28 | 17 | 52.35 | 28451.04 | 694.79 | 1213.91 | 140.73 | 90.51 | 13976.23 | 0.64 | 0.77 | 4.04 | 0.8 | 0.5 | 10
28 | 95 | CONCLUIDO | 1.634 | 61.2 | 58.02 | 183.24 | 2.24 | 19 | 230.48 | 53.44 | 29 | 17 | 53.05 | 28660.06 | 690.76 | 1213.91 | 141.72 | 90.51 | 14473.81 | 0.64 | 0.77 | 4.04 | 0.83 | 0.5 | 10
29 | 95 | CONCLUIDO | 1.6367 | 61.1 | 57.96 | 193.2 | 2.3 | 18 | 232.18 | 53.44 | 30 | 16 | 53.75 | 28870.05 | 688.12 | 1213.92 | 139.5 | 90.51 | 13365.86 | 0.65 | 0.77 | 4.03 | 0.77 | 0.5 | 10
30 | 95 | CONCLUIDO | 1.6389 | 61.02 | 57.91 | 204.41 | 2.36 | 17 | 233.89 | 53.44 | 31 | 15 | 54.46 | 29081.05 | 681.57 | 1213.91 | 138 | 90.51 | 12621.44 | 0.66 | 0.77 | 4.03 | 0.72 | 0.5 | 10
31 | 95 | CONCLUIDO | 1.6394 | 61 | 57.9 | 204.34 | 2.41 | 17 | 235.61 | 53.44 | 32 | 15 | 55.18 | 29293.06 | 675.14 | 1213.91 | 137.2 | 90.51 | 12221.74 | 0.66 | 0.77 | 4.04 | 0.7 | 0.5 | 10
32 | 95 | CONCLUIDO | 1.641 | 60.94 | 57.87 | 217.03 | 2.47 | 16 | 237.34 | 53.44 | 33 | 13 | 55.91 | 29506.09 | 676.07 | 1213.93 | 136.43 | 90.51 | 11839.56 | 0.66 | 0.78 | 4.04 | 0.68 | 0.5 | 10
33 | 95 | CONCLUIDO | 1.6408 | 60.95 | 57.88 | 217.06 | 2.53 | 16 | 239.08 | 53.44 | 34 | 14 | 56.64 | 29720.17 | 667.9 | 1213.91 | 137.02 | 90.51 | 12135.32 | 0.66 | 0.78 | 4.03 | 0.69 | 0.5 | 10
34 | 95 | CONCLUIDO | 1.6428 | 60.87 | 57.84 | 231.37 | 2.58 | 15 | 240.82 | 53.44 | 35 | 11 | 57.39 | 29935.43 | 670.15 | 1213.95 | 135.47 | 90.51 | 11368.29 | 0.67 | 0.78 | 4.03 | 0.65 | 0.5 | 10
35 | 95 | CONCLUIDO | 1.6431 | 60.86 | 57.84 | 231.34 | 2.64 | 15 | 242.57 | 53.44 | 36 | 8 | 58.14 | 30151.65 | 670.49 | 1213.91 | 135.12 | 90.51 | 11192.61 | 0.67 | 0.78 | 4.04 | 0.64 | 0.5 | 10
36 | 95 | CONCLUIDO | 1.6427 | 60.88 | 57.85 | 231.4 | 2.69 | 15 | 244.34 | 53.44 | 37 | 6 | 58.9 | 30368.96 | 670.91 | 1213.91 | 135.58 | 90.51 | 11419.69 | 0.67 | 0.78 | 4.04 | 0.66 | 0.5 | 10
37 | 95 | CONCLUIDO | 1.6453 | 60.78 | 57.79 | 247.67 | 2.75 | 14 | 246.11 | 53.44 | 38 | 4 | 59.67 | 30587.38 | 666.63 | 1213.93 | 133.25 | 90.51 | 10260.34 | 0.68 | 0.78 | 4.04 | 0.6 | 0.5 | 10
38 | 95 | CONCLUIDO | 1.6455 | 60.77 | 57.78 | 247.64 | 2.8 | 14 | 247.89 | 53.44 | 39 | 3 | 60.45 | 30806.92 | 670.38 | 1213.91 | 133.08 | 90.51 | 10174.71 | 0.68 | 0.78 | 4.04 | 0.59 | 0.5 | 10
39 | 95 | CONCLUIDO | 1.6452 | 60.78 | 57.79 | 247.68 | 2.85 | 14 | 249.68 | 53.44 | 40 | 0 | 61.24 | 31027.6 | 675.15 | 1213.92 | 133.15 | 90.51 | 10211.78 | 0.68 | 0.78 | 4.05 | 0.6 | 0.5 | 10
0 | 55 | CONCLUIDO | 0.9473 | 105.57 | 88.17 | 8.25 | 0.15 | 641 | 116.05 | 43.4 | 1 | 639 | 16.65 | 14546.17 | 876.45 | 1214.2 | 1164.55 | 90.51 | 522777.15 | 0.08 | 0.51 | 5.07 | 30.96 | 0.5 | 10
1 | 55 | CONCLUIDO | 1.3079 | 76.46 | 68.54 | 16.86 | 0.3 | 244 | 117.34 | 43.4 | 2 | 242 | 16.94 | 14705.49 | 673.38 | 1213.99 | 496.73 | 90.51 | 190850.49 | 0.18 | 0.65 | 4.44 | 11.35 | 0.5 | 10
2 | 55 | CONCLUIDO | 1.4343 | 69.72 | 64.05 | 25.62 | 0.45 | 150 | 118.63 | 43.4 | 3 | 148 | 17.23 | 14865.24 | 621.24 | 1213.95 | 345.56 | 90.51 | 115738.48 | 0.26 | 0.7 | 4.26 | 6.86 | 0.5 | 10
3 | 55 | CONCLUIDO | 1.4974 | 66.78 | 62.12 | 34.51 | 0.59 | 108 | 119.93 | 43.4 | 4 | 106 | 17.53 | 15025.44 | 594.32 | 1214 | 280.26 | 90.51 | 83297.22 | 0.32 | 0.72 | 4.18 | 4.92 | 0.5 | 10
4 | 55 | CONCLUIDO | 1.5366 | 65.08 | 60.99 | 43.56 | 0.73 | 84 | 121.23 | 43.4 | 5 | 82 | 17.83 | 15186.08 | 577.24 | 1213.92 | 241.79 | 90.51 | 64181.89 | 0.37 | 0.74 | 4.15 | 3.79 | 0.5 | 10
5 | 55 | CONCLUIDO | 1.5612 | 64.05 | 60.32 | 52.45 | 0.86 | 69 | 122.54 | 43.4 | 6 | 67 | 18.14 | 15347.16 | 563.49 | 1213.93 | 218.96 | 90.51 | 52843.29 | 0.41 | 0.74 | 4.13 | 3.12 | 0.5 | 10
6 | 55 | CONCLUIDO | 1.5808 | 63.26 | 59.79 | 61.85 | 1 | 58 | 123.85 | 43.4 | 7 | 56 | 18.45 | 15508.69 | 550.47 | 1213.91 | 201.23 | 90.51 | 44033.82 | 0.45 | 0.75 | 4.1 | 2.59 | 0.5 | 10
7 | 55 | CONCLUIDO | 1.594 | 62.74 | 59.46 | 71.35 | 1.13 | 50 | 125.16 | 43.4 | 8 | 48 | 18.76 | 15670.68 | 539.75 | 1213.91 | 190.21 | 90.51 | 38563.55 | 0.48 | 0.75 | 4.09 | 2.26 | 0.5 | 10
8 | 55 | CONCLUIDO | 1.6047 | 62.32 | 59.18 | 80.7 | 1.26 | 44 | 126.48 | 43.4 | 9 | 42 | 19.08 | 15833.12 | 529.05 | 1213.92 | 180.87 | 90.51 | 33922.66 | 0.5 | 0.76 | 4.08 | 1.99 | 0.5 | 10
9 | 55 | CONCLUIDO | 1.6144 | 61.94 | 58.93 | 90.66 | 1.38 | 39 | 127.8 | 43.4 | 10 | 37 | 19.4 | 15996.02 | 520.85 | 1213.92 | 172.18 | 90.51 | 29600.67 | 0.53 | 0.76 | 4.07 | 1.73 | 0.5 | 10
10 | 55 | CONCLUIDO | 1.6235 | 61.6 | 58.7 | 103.59 | 1.5 | 34 | 129.13 | 43.4 | 11 | 32 | 19.73 | 16159.39 | 507.02 | 1213.91 | 164.56 | 90.51 | 25814.7 | 0.55 | 0.76 | 4.06 | 1.51 | 0.5 | 10
11 | 55 | CONCLUIDO | 1.6283 | 61.41 | 58.59 | 113.4 | 1.63 | 31 | 130.45 | 43.4 | 12 | 29 | 20.05 | 16323.22 | 499.95 | 1213.91 | 160.85 | 90.51 | 23978.4 | 0.56 | 0.77 | 4.06 | 1.4 | 0.5 | 10
12 | 55 | CONCLUIDO | 1.6349 | 61.17 | 58.41 | 125.17 | 1.74 | 28 | 131.79 | 43.4 | 13 | 26 | 20.39 | 16487.53 | 489.4 | 1213.92 | 155.04 | 90.51 | 21086.2 | 0.58 | 0.77 | 4.05 | 1.22 | 0.5 | 10
13 | 55 | CONCLUIDO | 1.6382 | 61.04 | 58.34 | 134.63 | 1.86 | 26 | 133.12 | 43.4 | 14 | 20 | 20.72 | 16652.31 | 478.66 | 1213.91 | 151.93 | 90.51 | 19541.7 | 0.6 | 0.77 | 4.06 | 1.14 | 0.5 | 10
14 | 55 | CONCLUIDO | 1.6398 | 60.98 | 58.3 | 139.92 | 1.97 | 25 | 134.46 | 43.4 | 15 | 13 | 21.06 | 16817.7 | 472.1 | 1213.91 | 150.81 | 90.51 | 18988.28 | 0.6 | 0.77 | 4.05 | 1.11 | 0.5 | 10
15 | 55 | CONCLUIDO | 1.6413 | 60.93 | 58.27 | 145.67 | 2.08 | 24 | 135.81 | 43.4 | 16 | 4 | 21.41 | 16983.46 | 473.01 | 1213.94 | 149.07 | 90.51 | 18119.44 | 0.61 | 0.77 | 4.07 | 1.07 | 0.5 | 10
16 | 55 | CONCLUIDO | 1.641 | 60.94 | 58.28 | 145.7 | 2.19 | 24 | 137.15 | 43.4 | 17 | 0 | 21.75 | 17149.71 | 475.8 | 1213.94 | 149.38 | 90.51 | 18276.74 | 0.61 | 0.77 | 4.08 | 1.09 | 0.5 | 10

## gráficos
Selecione o eixo X:
Selecione o eixo Y:
Selecione o eixo Z:
Eixo X | Eixo Y | Eixo Z

## hidden (hidden)
Unnamed: 0
Volume de calda [L]
STATUS
Capacidade operacional [ha/h]
Tempo de missao [h]
Tempo util [h]
Tempo por voo [min]
Autonomia Projetada [h]
N° Voos
MTOW [kg]
Massa Estrutura [kg]
Combustível [kg]
Abastecimentos
Massa gerador
Potência gerador [W]
Combustível consumido [L]
Calda cons [L]
Distância percorrida [km]
Distância Pulverizando [km]
RTL ACUMULADO[m]
EOC [km/km]
EOC [h/h]
Tempo de manobra [h]
Tempo rtl_rtw [h]
V pulv [m/s]
V desloc [m/s]