## RESULTADOS_18
Unnamed: 0 | Volume de calda [L] | STATUS | Capacidade operacional [ha/h] | Tempo de missao [h] | Tempo util [h] | Tempo por voo [min] | Autonomia Projetada [h] | N° Voos | MTOW [kg] | Massa Estrutura [kg] | Combustível [kg] | Abastecimentos | Massa gerador | Potência gerador [W] | Combustível consumido [L] | Calda cons [L] | Distância percorrida [km] | Distância Pulverizando [km] | RTL ACUMULADO[m] | EOC [km/km] | EOC [h/h] | Tempo de manobra [h] | Tempo rtl_rtw [h] | V pulv [m/s] | V desloc [m/s] | Preço Total por ha Simples [R$/ha] | Preço Total por ha Presumido [R$/ha] | Preço Total por ha Real [R$/ha] | Preço Total Simples [R$] | Preço Total Presumido [R$] | Prod CAPEX [ha/h/R$] | Dias Trabalhados | Preço Total Real [R$]
0 | 100 | CONCLUIDO | 2.5041 | 39.94 | 26.92 | 5.98 | 0.09 | 270 | 194.77 | 54.38 | 1 | 268 | 39.4 | 24256.19 | 374.62 | 936.22 | 210.64 | 36.49 | 84722.09 | 0.17 | 0.73 | 3.42 | 5.52 | 0.5 | 10 | 1160.9257 | 1588.4298 | 1436.8323 | 1160925.7286 | 1588429.7982 | 8.2e-07 | 35 | 1436832.2877
1 | 100 | CONCLUIDO | 3.2332 | 30.93 | 23.78 | 11.99 | 0.18 | 119 | 196.32 | 54.38 | 2 | 117 | 39.95 | 24447.22 | 327.64 | 936 | 113.13 | 36.49 | 36717.76 | 0.32 | 0.82 | 3.16 | 2.39 | 0.5 | 10 | 812.738 | 1112.024 | 1005.8939 | 812737.9766 | 1112023.955 | 1.0587e-06 | 27 | 1005893.9495
2 | 100 | CONCLUIDO | 3.5244 | 28.37 | 22.9 | 18.08 | 0.27 | 76 | 197.88 | 54.38 | 3 | 74 | 40.5 | 24639 | 312.02 | 935.97 | 85.87 | 36.49 | 23303.33 | 0.43 | 0.85 | 3.08 | 1.51 | 0.5 | 10 | 721.6143 | 987.3445 | 893.1137 | 721614.288 | 987344.5042 | 1.1541e-06 | 25 | 893113.7304
3 | 100 | CONCLUIDO | 3.6777 | 27.19 | 22.5 | 24.1 | 0.36 | 56 | 199.44 | 54.38 | 4 | 54 | 41.06 | 24831.54 | 303.29 | 935.95 | 73.2 | 36.49 | 17067.49 | 0.5 | 0.87 | 3.05 | 1.1 | 0.5 | 10 | 678.2383 | 927.9955 | 839.4289 | 678238.2568 | 927995.5048 | 1.2043e-06 | 24 | 839428.9162
4 | 100 | CONCLUIDO | 3.7749 | 26.49 | 22.26 | 30.36 | 0.44 | 44 | 201.01 | 54.38 | 5 | 42 | 41.63 | 25024.84 | 297.09 | 935.96 | 66.05 | 36.49 | 13555.81 | 0.55 | 0.88 | 3.03 | 0.87 | 0.5 | 10 | 648.4823 | 887.2821 | 802.6011 | 648482.2742 | 887282.0566 | 1.2361e-06 | 23 | 802601.1024
5 | 100 | CONCLUIDO | 3.8471 | 25.99 | 22.08 | 36.79 | 0.53 | 36 | 202.58 | 54.38 | 6 | 34 | 42.2 | 25218.93 | 291.07 | 935.92 | 60.26 | 36.49 | 10698.13 | 0.61 | 0.88 | 3.02 | 0.68 | 0.5 | 10 | 630.8227 | 863.1194 | 780.7445 | 630822.6876 | 863119.4311 | 1.2598e-06 | 23 | 780744.524
6 | 100 | CONCLUIDO | 3.8885 | 25.72 | 21.99 | 42.57 | 0.61 | 31 | 204.16 | 54.38 | 7 | 29 | 42.78 | 25413.94 | 287.15 | 935.89 | 57.71 | 36.49 | 9450.64 | 0.63 | 0.89 | 3.01 | 0.6 | 0.5 | 10 | 620.3612 | 848.8055 | 767.7967 | 620361.1609 | 848805.5087 | 1.2733e-06 | 23 | 767796.7022
7 | 100 | CONCLUIDO | 3.9257 | 25.47 | 21.91 | 48.68 | 0.69 | 27 | 205.75 | 54.38 | 8 | 25 | 43.37 | 25609.61 | 282.18 | 935.91 | 54.76 | 36.49 | 7993.71 | 0.67 | 0.89 | 3.01 | 0.51 | 0.5 | 10 | 609.1439 | 833.4575 | 753.9135 | 609143.8824 | 833457.5335 | 1.2855e-06 | 23 | 753913.5163
8 | 100 | CONCLUIDO | 3.9524 | 25.3 | 21.85 | 54.63 | 0.77 | 24 | 207.34 | 54.38 | 9 | 22 | 43.96 | 25806.1 | 277.77 | 935.91 | 52.95 | 36.49 | 7103.84 | 0.69 | 0.89 | 3.01 | 0.46 | 0.5 | 10 | 592.3488 | 810.4778 | 733.127 | 592348.8422 | 810477.8185 | 1.2943e-06 | 22 | 733126.953
9 | 100 | CONCLUIDO | 3.9774 | 25.14 | 21.81 | 62.31 | 0.85 | 21 | 208.94 | 54.38 | 10 | 19 | 44.56 | 26003.41 | 274.13 | 935.91 | 51.8 | 36.49 | 6545.47 | 0.7 | 0.9 | 3 | 0.42 | 0.5 | 10 | 584.6499 | 799.9437 | 723.5982 | 584649.8688 | 799943.7435 | 1.3024e-06 | 22 | 723598.2353
10 | 100 | CONCLUIDO | 3.9985 | 25.01 | 21.75 | 68.7 | 0.93 | 19 | 210.55 | 54.38 | 11 | 17 | 45.17 | 26201.54 | 269.14 | 935.9 | 50.22 | 36.49 | 5764.55 | 0.73 | 0.9 | 2.99 | 0.36 | 0.5 | 10 | 575.5706 | 787.5211 | 712.3611 | 575570.5741 | 787521.0519 | 1.3094e-06 | 22 | 712361.148
11 | 100 | CONCLUIDO | 4.0184 | 24.89 | 21.71 | 76.62 | 1 | 17 | 212.16 | 54.38 | 12 | 15 | 45.78 | 26400.51 | 263.87 | 935.89 | 48.62 | 36.49 | 4973.92 | 0.75 | 0.9 | 2.99 | 0.32 | 0.5 | 10 | 566.3605 | 774.9194 | 700.9622 | 566360.4818 | 774919.3972 | 1.3159e-06 | 22 | 700962.1776
12 | 100 | CONCLUIDO | 4.026 | 24.84 | 21.7 | 81.37 | 1.08 | 16 | 213.78 | 54.38 | 13 | 14 | 46.4 | 26600.32 | 261.58 | 935.91 | 48.47 | 36.49 | 4904.36 | 0.75 | 0.9 | 2.99 | 0.31 | 0.5 | 10 | 562.5014 | 769.6393 | 696.186 | 562501.4148 | 769639.2515 | 1.3184e-06 | 22 | 696185.9616
13 | 100 | CONCLUIDO | 4.0355 | 24.78 | 21.68 | 86.72 | 1.15 | 15 | 215.41 | 54.38 | 14 | 13 | 47.03 | 26801 | 256.8 | 935.89 | 47.83 | 36.49 | 4588.86 | 0.76 | 0.9 | 2.99 | 0.29 | 0.5 | 10 | 555.0992 | 759.5112 | 687.0245 | 555099.1765 | 759511.1826 | 1.3215e-06 | 22 | 687024.5013
14 | 100 | CONCLUIDO | 4.0577 | 24.64 | 21.62 | 99.79 | 1.23 | 13 | 217.04 | 54.38 | 15 | 11 | 47.66 | 27002.55 | 251.09 | 935.88 | 45.99 | 36.49 | 3679.03 | 0.79 | 0.9 | 2.98 | 0.23 | 0.5 | 10 | 545.2363 | 746.0163 | 674.8176 | 545236.2758 | 746016.3267 | 1.3287e-06 | 22 | 674817.5755
15 | 100 | CONCLUIDO | 4.0656 | 24.6 | 21.61 | 108.07 | 1.3 | 12 | 218.68 | 54.38 | 16 | 10 | 48.31 | 27204.98 | 246.12 | 935.88 | 45.72 | 36.49 | 3548.84 | 0.8 | 0.9 | 2.98 | 0.22 | 0.5 | 10 | 537.8394 | 735.8956 | 665.6627 | 537839.3944 | 735895.5872 | 1.3313e-06 | 22 | 665662.7452
16 | 100 | CONCLUIDO | 4.0666 | 24.59 | 21.61 | 108.03 | 1.37 | 12 | 220.33 | 54.38 | 17 | 9 | 48.95 | 27408.3 | 244.36 | 935.88 | 45.46 | 36.49 | 3418.01 | 0.8 | 0.9 | 2.99 | 0.21 | 0.5 | 10 | 535.394 | 732.5496 | 662.6361 | 535393.9547 | 732549.6287 | 1.3317e-06 | 22 | 662636.1203
17 | 100 | CONCLUIDO | 4.0752 | 24.54 | 21.59 | 117.79 | 1.44 | 11 | 221.99 | 54.38 | 18 | 6 | 49.61 | 27612.53 | 240.24 | 935.88 | 45.21 | 36.49 | 3300.53 | 0.81 | 0.9 | 2.98 | 0.2 | 0.5 | 10 | 529.0888 | 723.9227 | 654.8325 | 529088.836 | 723922.6872 | 1.3345e-06 | 22 | 654832.522
18 | 100 | CONCLUIDO | 4.0737 | 24.55 | 21.6 | 117.84 | 1.51 | 11 | 223.65 | 54.38 | 19 | 1 | 50.27 | 27817.81 | 241.03 | 935.92 | 45.23 | 36.49 | 3310.42 | 0.81 | 0.9 | 2.99 | 0.21 | 0.5 | 10 | 530.2933 | 725.5706 | 656.3232 | 530293.2529 | 725570.6235 | 1.334e-06 | 22 | 656323.1816
19 | 100 | CONCLUIDO | 4.0737 | 24.55 | 21.6 | 117.84 | 1.58 | 11 | 225.32 | 54.38 | 20 | 0 | 50.95 | 28023.89 | 242.29 | 935.92 | 45.19 | 36.49 | 3291.74 | 0.81 | 0.9 | 2.99 | 0.21 | 0.5 | 10 | 531.9765 | 727.8737 | 658.4064 | 531976.4568 | 727873.6574 | 1.334e-06 | 22 | 658406.4171

## RESULTADOS_6
Unnamed: 0 | Volume de calda [L] | STATUS | Capacidade operacional [ha/h] | Tempo de missao [h] | Tempo util [h] | Tempo por voo [min] | Autonomia Projetada [h] | N° Voos | MTOW [kg] | Massa Estrutura [kg] | Combustível [kg] | Abastecimentos | Massa gerador | Potência gerador [W] | Combustível consumido [L] | Calda cons [L] | Distância percorrida [km] | Distância Pulverizando [km] | RTL ACUMULADO[m] | EOC [km/km] | EOC [h/h] | Tempo de manobra [h] | Tempo rtl_rtw [h] | V pulv [m/s] | V desloc [m/s] | Preço Total por ha Simples [R$/ha] | Preço Total por ha Presumido [R$/ha] | Preço Total por ha Real [R$/ha] | Preço Total Simples [R$] | Preço Total Presumido [R$] | Prod CAPEX [ha/h/R$] | Dias Trabalhados | Preço Total Real [R$]
0 | 40 | CONCLUIDO | 3.4531 | 28.96 | 24.3 | 10.12 | 0.2 | 144 | 89.87 | 37.55 | 1 | 142 | 11.32 | 11317.98 | 198.85 | 936.04 | 128.86 | 36.49 | 44457.27 | 0.28 | 0.8 | 3.21 | 2.9 | 0.5 | 10 | 541.6214 | 741.0703 | 670.3436 | 541621.4314 | 741070.3371 | 1.182e-06 | 26 | 670343.6242
1 | 40 | CONCLUIDO | 3.8727 | 25.82 | 22.65 | 20.91 | 0.39 | 65 | 91.1 | 37.55 | 2 | 63 | 11.54 | 11468.97 | 176.99 | 935.97 | 78.3 | 36.49 | 19577.11 | 0.47 | 0.86 | 3.06 | 1.26 | 0.5 | 10 | 448.9549 | 614.2799 | 555.6539 | 448954.8779 | 614279.8704 | 1.3257e-06 | 23 | 555653.8617
2 | 40 | CONCLUIDO | 4.0151 | 24.91 | 22.19 | 32.48 | 0.57 | 41 | 92.32 | 37.55 | 3 | 39 | 11.77 | 11620.34 | 164.27 | 935.9 | 63.66 | 36.49 | 12376.74 | 0.57 | 0.88 | 3.03 | 0.8 | 0.5 | 10 | 413.9224 | 566.3469 | 512.2955 | 413922.3763 | 566346.8563 | 1.3744e-06 | 22 | 512295.5072
3 | 40 | CONCLUIDO | 4.0872 | 24.47 | 21.98 | 45.47 | 0.75 | 29 | 93.55 | 37.55 | 4 | 24 | 12 | 11772.07 | 151.95 | 935.91 | 56.78 | 36.49 | 8994.67 | 0.64 | 0.89 | 3.02 | 0.59 | 0.5 | 10 | 392.8686 | 537.5401 | 486.238 | 392868.5517 | 537540.0845 | 1.3991e-06 | 22 | 486238.0133
4 | 40 | CONCLUIDO | 4.1124 | 24.32 | 21.9 | 52.57 | 0.93 | 25 | 94.79 | 37.55 | 5 | 3 | 12.23 | 11924.18 | 148.2 | 935.92 | 54.04 | 36.49 | 7646.41 | 0.68 | 0.89 | 3.03 | 0.51 | 0.5 | 10 | 386.412 | 528.706 | 478.247 | 386412.0303 | 528705.9872 | 1.4077e-06 | 22 | 478247.0298
5 | 40 | CONCLUIDO | 4.1121 | 24.32 | 21.91 | 52.58 | 1.1 | 25 | 96.02 | 37.55 | 6 | 0 | 12.47 | 12076.67 | 149.73 | 935.92 | 53.81 | 36.49 | 7529.07 | 0.68 | 0.89 | 3.04 | 0.51 | 0.5 | 10 | 388.4648 | 531.5147 | 480.7877 | 388464.8314 | 531514.7202 | 1.4076e-06 | 22 | 480787.7013

## RESULTADOS_4
Unnamed: 0 | Volume de calda [L] | STATUS | Capacidade operacional [ha/h] | Tempo de missao [h] | Tempo util [h] | Tempo por voo [min] | Autonomia Projetada [h] | N° Voos | MTOW [kg] | Massa Estrutura [kg] | Combustível [kg] | Abastecimentos | Massa gerador | Potência gerador [W] | Combustível consumido [L] | Calda cons [L] | Distância percorrida [km] | Distância Pulverizando [km] | RTL ACUMULADO[m] | EOC [km/km] | EOC [h/h] | Tempo de manobra [h] | Tempo rtl_rtw [h] | V pulv [m/s] | V desloc [m/s] | Preço Total por ha Simples [R$/ha] | Preço Total por ha Presumido [R$/ha] | Preço Total por ha Real [R$/ha] | Preço Total Simples [R$] | Preço Total Presumido [R$] | Prod CAPEX [ha/h/R$] | Dias Trabalhados | Preço Total Real [R$]
0 | 30 | CONCLUIDO | 3.645 | 27.44 | 23.76 | 12.08 | 0.24 | 118 | 71.52 | 32.27 | 1 | 116 | 8.25 | 9054.6 | 163.13 | 936.01 | 112.23 | 36.49 | 36276.56 | 0.33 | 0.82 | 3.16 | 2.36 | 0.5 | 10 | 449.2247 | 614.6491 | 555.9879 | 449224.7422 | 614649.1106 | 1.2618e-06 | 24 | 555987.8622
1 | 30 | CONCLUIDO | 3.9891 | 25.07 | 22.42 | 25.86 | 0.48 | 52 | 72.7 | 32.27 | 2 | 50 | 8.43 | 9200.25 | 142.42 | 935.92 | 70.52 | 36.49 | 15750.41 | 0.52 | 0.87 | 3.05 | 1.02 | 0.5 | 10 | 381.4114 | 521.8639 | 472.0579 | 381411.3851 | 521863.8838 | 1.3809e-06 | 22 | 472057.9272
2 | 30 | CONCLUIDO | 4.0887 | 24.46 | 22.08 | 38.97 | 0.71 | 34 | 73.88 | 32.27 | 3 | 12 | 8.61 | 9346.23 | 130.06 | 935.94 | 58.99 | 36.49 | 10075.01 | 0.62 | 0.88 | 3.06 | 0.69 | 0.5 | 10 | 359.2765 | 491.578 | 444.6625 | 359276.5311 | 491578.0001 | 1.4154e-06 | 22 | 444662.4857
3 | 30 | CONCLUIDO | 4.0937 | 24.43 | 22.07 | 40.13 | 0.93 | 33 | 75.07 | 32.27 | 4 | 0 | 8.8 | 9492.55 | 130.18 | 935.88 | 58.49 | 36.49 | 9830.45 | 0.62 | 0.88 | 3.06 | 0.68 | 0.5 | 10 | 359.1856 | 491.4535 | 444.5499 | 359185.558 | 491453.5265 | 1.4171e-06 | 22 | 444549.8917

## RESULTADOS_1
Unnamed: 0 | Volume de calda [L] | STATUS | Capacidade operacional [ha/h] | Tempo de missao [h] | Tempo util [h] | Tempo por voo [min] | Autonomia Projetada [h] | N° Voos | MTOW [kg] | Massa Estrutura [kg] | Combustível [kg] | Abastecimentos | Massa gerador | Potência gerador [W] | Combustível consumido [L] | Calda cons [L] | Distância percorrida [km] | Distância Pulverizando [km] | RTL ACUMULADO[m] | EOC [km/km] | EOC [h/h] | Tempo de manobra [h] | Tempo rtl_rtw [h] | V pulv [m/s] | V desloc [m/s] | Preço Total por ha Simples [R$/ha] | Preço Total por ha Presumido [R$/ha] | Preço Total por ha Real [R$/ha] | Preço Total Simples [R$] | Preço Total Presumido [R$] | Prod CAPEX [ha/h/R$] | Dias Trabalhados | Preço Total Real [R$]
0 | 15 | CONCLUIDO | 3.9607 | 25.25 | 22.78 | 19.81 | 0.43 | 69 | 39.78 | 19.54 | 1 | 33 | 4.24 | 5140 | 90.62 | 935.94 | 80.78 | 36.49 | 20793.55 | 0.45 | 0.86 | 3.12 | 1.39 | 0.5 | 10 | 302.9244 | 414.4746 | 374.9177 | 302924.4269 | 414474.565 | 1.4023e-06 | 22 | 374917.6942
1 | 15 | CONCLUIDO | 3.977 | 25.14 | 22.73 | 21.31 | 0.84 | 64 | 40.89 | 19.54 | 2 | 0 | 4.35 | 5277.26 | 91.37 | 935.94 | 77.78 | 36.49 | 19320.83 | 0.47 | 0.86 | 3.16 | 1.34 | 0.5 | 10 | 303.3223 | 415.0189 | 375.4101 | 303322.2658 | 415018.9057 | 1.4081e-06 | 22 | 375410.0838

## RESULTADOS_12
Unnamed: 0 | Volume de calda [L] | STATUS | Capacidade operacional [ha/h] | Tempo de missao [h] | Tempo util [h] | Tempo por voo [min] | Autonomia Projetada [h] | N° Voos | MTOW [kg] | Massa Estrutura [kg] | Combustível [kg] | Abastecimentos | Massa gerador | Potência gerador [W] | Combustível consumido [L] | Calda cons [L] | Distância percorrida [km] | Distância Pulverizando [km] | RTL ACUMULADO[m] | EOC [km/km] | EOC [h/h] | Tempo de manobra [h] | Tempo rtl_rtw [h] | V pulv [m/s] | V desloc [m/s] | Preço Total por ha Simples [R$/ha] | Preço Total por ha Presumido [R$/ha] | Preço Total por ha Real [R$/ha] | Preço Total Simples [R$] | Preço Total Presumido [R$] | Prod CAPEX [ha/h/R$] | Dias Trabalhados | Preço Total Real [R$]
0 | 70 | CONCLUIDO | 2.9533 | 33.86 | 25.62 | 7.39 | 0.12 | 208 | 141.81 | 47.83 | 1 | 206 | 22.98 | 17723.39 | 289.13 | 936.1 | 170.28 | 36.49 | 64851.59 | 0.21 | 0.76 | 3.31 | 4.23 | 0.5 | 10 | 814.3663 | 1114.2519 | 1007.9093 | 814366.3022 | 1114251.9019 | 9.8564e-07 | 30 | 1007909.2643
1 | 70 | CONCLUIDO | 3.5447 | 28.21 | 23.27 | 14.85 | 0.25 | 94 | 143.17 | 47.83 | 2 | 92 | 23.34 | 17891.86 | 257.73 | 935.95 | 97.1 | 36.49 | 28832.03 | 0.38 | 0.84 | 3.12 | 1.87 | 0.5 | 10 | 626.5411 | 857.2612 | 775.4454 | 626541.0846 | 857261.153 | 1.183e-06 | 25 | 775445.3518
2 | 70 | CONCLUIDO | 3.7677 | 26.54 | 22.58 | 22.58 | 0.37 | 60 | 144.54 | 47.83 | 3 | 58 | 23.71 | 18060.85 | 244.75 | 935.96 | 75.68 | 36.49 | 18287.44 | 0.48 | 0.86 | 3.06 | 1.19 | 0.5 | 10 | 573.3178 | 784.4387 | 709.5729 | 573317.7592 | 784438.6511 | 1.2574e-06 | 24 | 709572.9272
3 | 70 | CONCLUIDO | 3.8822 | 25.76 | 22.26 | 30.35 | 0.49 | 44 | 145.92 | 47.83 | 4 | 42 | 24.09 | 18230.35 | 236.53 | 935.95 | 65.96 | 36.49 | 13510.95 | 0.55 | 0.88 | 3.03 | 0.86 | 0.5 | 10 | 542.2136 | 741.8805 | 671.0765 | 542213.5563 | 741880.5085 | 1.2957e-06 | 23 | 671076.474
4 | 70 | CONCLUIDO | 3.9561 | 25.28 | 22.07 | 38.94 | 0.6 | 34 | 147.3 | 47.83 | 5 | 32 | 24.47 | 18400.38 | 229.05 | 935.94 | 59.81 | 36.49 | 10484.26 | 0.61 | 0.88 | 3.02 | 0.67 | 0.5 | 10 | 517.2082 | 707.667 | 640.1283 | 517208.1746 | 707667.0422 | 1.3203e-06 | 22 | 640128.2929
5 | 70 | CONCLUIDO | 4.005 | 24.97 | 21.93 | 47 | 0.71 | 28 | 148.68 | 47.83 | 6 | 26 | 24.85 | 18570.94 | 222.32 | 935.95 | 55.45 | 36.49 | 8334.84 | 0.66 | 0.89 | 3.01 | 0.54 | 0.5 | 10 | 503.5895 | 689.0334 | 623.273 | 503589.4972 | 689033.3668 | 1.3366e-06 | 22 | 623272.9894
6 | 70 | CONCLUIDO | 4.0357 | 24.78 | 21.86 | 54.64 | 0.83 | 24 | 150.07 | 47.83 | 7 | 22 | 25.24 | 18742.03 | 215.71 | 935.9 | 53.28 | 36.49 | 7268.23 | 0.68 | 0.89 | 3.01 | 0.46 | 0.5 | 10 | 492.0193 | 673.2025 | 608.953 | 492019.3106 | 673202.5272 | 1.3469e-06 | 22 | 608953.0228
7 | 70 | CONCLUIDO | 4.0707 | 24.57 | 21.76 | 65.28 | 0.94 | 20 | 151.46 | 47.83 | 8 | 18 | 25.63 | 18913.66 | 209.5 | 935.9 | 50.23 | 36.49 | 5762.7 | 0.73 | 0.9 | 3 | 0.37 | 0.5 | 10 | 480.7837 | 657.8295 | 595.0472 | 480783.7111 | 657829.4842 | 1.3586e-06 | 22 | 595047.1615
8 | 70 | CONCLUIDO | 4.0919 | 24.44 | 21.72 | 76.65 | 1.04 | 17 | 152.85 | 47.83 | 9 | 15 | 26.03 | 19085.83 | 199.37 | 935.9 | 48.81 | 36.49 | 5071.44 | 0.75 | 0.9 | 3 | 0.33 | 0.5 | 10 | 465.6325 | 637.0989 | 576.2951 | 465632.4943 | 637098.921 | 1.3656e-06 | 22 | 576295.0941
9 | 70 | CONCLUIDO | 4.1003 | 24.39 | 21.7 | 81.37 | 1.15 | 16 | 154.25 | 47.83 | 10 | 9 | 26.43 | 19258.55 | 195.11 | 935.94 | 48.31 | 36.49 | 4824.3 | 0.76 | 0.9 | 2.99 | 0.3 | 0.5 | 10 | 459.3396 | 628.4887 | 568.5066 | 459339.5675 | 628488.6608 | 1.3684e-06 | 22 | 568506.5851
10 | 70 | CONCLUIDO | 4.1068 | 24.35 | 21.69 | 86.75 | 1.25 | 15 | 155.66 | 47.83 | 11 | 2 | 26.83 | 19431.82 | 194.41 | 935.88 | 47.7 | 36.49 | 4522.46 | 0.77 | 0.9 | 3 | 0.3 | 0.5 | 10 | 457.9364 | 626.5687 | 566.7699 | 457936.3709 | 626568.7454 | 1.3706e-06 | 22 | 566769.9037
11 | 70 | CONCLUIDO | 4.106 | 24.35 | 21.69 | 86.77 | 1.35 | 15 | 157.07 | 47.83 | 12 | 0 | 27.24 | 19605.66 | 195.63 | 935.9 | 47.66 | 36.49 | 4504.2 | 0.77 | 0.9 | 3.01 | 0.3 | 0.5 | 10 | 459.6098 | 628.8584 | 568.841 | 459609.7716 | 628858.3661 | 1.3703e-06 | 22 | 568841.0062

## RESULTADOS_16
Unnamed: 0 | Volume de calda [L] | STATUS | Capacidade operacional [ha/h] | Tempo de missao [h] | Tempo util [h] | Tempo por voo [min] | Autonomia Projetada [h] | N° Voos | MTOW [kg] | Massa Estrutura [kg] | Combustível [kg] | Abastecimentos | Massa gerador | Potência gerador [W] | Combustível consumido [L] | Calda cons [L] | Distância percorrida [km] | Distância Pulverizando [km] | RTL ACUMULADO[m] | EOC [km/km] | EOC [h/h] | Tempo de manobra [h] | Tempo rtl_rtw [h] | V pulv [m/s] | V desloc [m/s] | Preço Total por ha Simples [R$/ha] | Preço Total por ha Presumido [R$/ha] | Preço Total por ha Real [R$/ha] | Preço Total Simples [R$] | Preço Total Presumido [R$] | Prod CAPEX [ha/h/R$] | Dias Trabalhados | Preço Total Real [R$]
0 | 90 | CONCLUIDO | 2.6486 | 37.76 | 26.48 | 6.38 | 0.1 | 249 | 176.73 | 52.44 | 1 | 247 | 33.29 | 22031.19 | 345.9 | 936.15 | 197.25 | 36.49 | 78127.32 | 0.19 | 0.74 | 3.37 | 5.08 | 0.5 | 10 | 1032.5367 | 1412.7622 | 1277.9302 | 1032536.6633 | 1412762.2151 | 8.7241e-07 | 33 | 1277930.1721
1 | 90 | CONCLUIDO | 3.3423 | 29.92 | 23.59 | 12.87 | 0.2 | 110 | 178.21 | 52.44 | 2 | 108 | 33.77 | 22213.89 | 304.33 | 935.96 | 107.18 | 36.49 | 33791.41 | 0.34 | 0.83 | 3.14 | 2.19 | 0.5 | 10 | 743.8733 | 1017.8003 | 920.6629 | 743873.3374 | 1017800.3176 | 1.1009e-06 | 26 | 920662.8838
2 | 90 | CONCLUIDO | 3.6047 | 27.74 | 22.8 | 19.26 | 0.3 | 71 | 179.7 | 52.44 | 3 | 69 | 34.26 | 22397.24 | 290.57 | 935.98 | 82.14 | 36.49 | 21462.48 | 0.44 | 0.86 | 3.09 | 1.4 | 0.5 | 10 | 674.427 | 922.7808 | 834.7119 | 674426.9933 | 922780.7659 | 1.1873e-06 | 25 | 834711.8647
3 | 90 | CONCLUIDO | 3.7498 | 26.67 | 22.4 | 25.84 | 0.39 | 52 | 181.19 | 52.44 | 4 | 50 | 34.75 | 22581.25 | 281.65 | 935.9 | 70.2 | 36.49 | 15591.81 | 0.52 | 0.87 | 3.05 | 1.01 | 0.5 | 10 | 634.4728 | 868.1137 | 785.2621 | 634472.8128 | 868113.6935 | 1.2351e-06 | 24 | 785262.141
4 | 90 | CONCLUIDO | 3.837 | 26.06 | 22.18 | 32.46 | 0.49 | 41 | 182.69 | 52.44 | 5 | 39 | 35.25 | 22766.06 | 274.94 | 935.88 | 63.62 | 36.49 | 12356.18 | 0.57 | 0.88 | 3.02 | 0.79 | 0.5 | 10 | 606.6983 | 830.1114 | 750.8868 | 606698.334 | 830111.4263 | 1.2639e-06 | 23 | 750886.7568
5 | 90 | CONCLUIDO | 3.896 | 25.67 | 22.04 | 38.89 | 0.58 | 34 | 184.19 | 52.44 | 6 | 32 | 35.75 | 22951.43 | 268.88 | 935.93 | 58.95 | 36.49 | 10052.95 | 0.62 | 0.89 | 3.02 | 0.64 | 0.5 | 10 | 591.4972 | 809.3126 | 732.073 | 591497.2463 | 809312.6274 | 1.2833e-06 | 23 | 732072.9661
6 | 90 | CONCLUIDO | 3.9421 | 25.37 | 21.95 | 47.04 | 0.67 | 28 | 185.7 | 52.44 | 7 | 26 | 36.26 | 23137.49 | 263.83 | 935.88 | 56.03 | 36.49 | 8623.6 | 0.65 | 0.89 | 3.02 | 0.56 | 0.5 | 10 | 579.5347 | 792.945 | 717.2674 | 579534.738 | 792944.9958 | 1.2985e-06 | 23 | 717267.4383
7 | 90 | CONCLUIDO | 3.9701 | 25.19 | 21.88 | 52.51 | 0.76 | 25 | 187.22 | 52.44 | 8 | 23 | 36.78 | 23324.24 | 259.3 | 935.89 | 53.91 | 36.49 | 7579.2 | 0.68 | 0.89 | 3.01 | 0.49 | 0.5 | 10 | 562.705 | 769.9178 | 696.4379 | 562704.9815 | 769917.7805 | 1.3077e-06 | 22 | 696437.9081
8 | 90 | CONCLUIDO | 3.9957 | 25.03 | 21.82 | 59.52 | 0.85 | 22 | 188.74 | 52.44 | 9 | 20 | 37.3 | 23511.69 | 255.06 | 935.89 | 52.05 | 36.49 | 6665.94 | 0.7 | 0.89 | 3.01 | 0.43 | 0.5 | 10 | 554.3143 | 758.4373 | 686.0531 | 554314.2856 | 758437.2601 | 1.3161e-06 | 22 | 686053.0725
9 | 90 | CONCLUIDO | 4.0237 | 24.85 | 21.76 | 68.7 | 0.93 | 19 | 190.26 | 52.44 | 10 | 17 | 37.82 | 23699.85 | 249.71 | 935.88 | 50.05 | 36.49 | 5679 | 0.73 | 0.9 | 3 | 0.36 | 0.5 | 10 | 544.305 | 744.7421 | 673.665 | 544304.9856 | 744742.0944 | 1.3254e-06 | 22 | 673664.9542
10 | 90 | CONCLUIDO | 4.0418 | 24.74 | 21.72 | 76.65 | 1.02 | 17 | 191.79 | 52.44 | 11 | 15 | 38.35 | 23888.73 | 242.81 | 935.88 | 48.8 | 36.49 | 5066.77 | 0.75 | 0.9 | 3 | 0.32 | 0.5 | 10 | 533.2726 | 729.6471 | 660.0106 | 533272.6175 | 729647.1215 | 1.3313e-06 | 22 | 660010.6243
11 | 90 | CONCLUIDO | 4.0497 | 24.69 | 21.7 | 81.39 | 1.1 | 16 | 193.33 | 52.44 | 12 | 14 | 38.89 | 24078.33 | 240.12 | 935.9 | 48.47 | 36.49 | 4902.3 | 0.75 | 0.9 | 2.99 | 0.31 | 0.5 | 10 | 528.9162 | 723.6865 | 654.6189 | 528916.2418 | 723686.5362 | 1.3339e-06 | 22 | 654618.9088
12 | 90 | CONCLUIDO | 4.072 | 24.56 | 21.64 | 92.74 | 1.18 | 14 | 194.88 | 52.44 | 13 | 12 | 39.43 | 24268.67 | 233.85 | 935.89 | 46.65 | 36.49 | 4002.38 | 0.78 | 0.9 | 2.98 | 0.25 | 0.5 | 10 | 518.473 | 709.3976 | 641.6937 | 518472.9636 | 709397.5822 | 1.3413e-06 | 22 | 641693.6726
13 | 90 | CONCLUIDO | 4.0771 | 24.53 | 21.64 | 99.9 | 1.27 | 13 | 196.42 | 52.44 | 14 | 11 | 39.98 | 24459.75 | 228.76 | 935.89 | 46.7 | 36.49 | 4036.57 | 0.78 | 0.9 | 2.99 | 0.25 | 0.5 | 10 | 511.2433 | 699.5057 | 632.7458 | 511243.3374 | 699505.6886 | 1.3429e-06 | 22 | 632745.8475
14 | 90 | CONCLUIDO | 4.0886 | 24.46 | 21.61 | 108.05 | 1.35 | 12 | 197.98 | 52.44 | 15 | 6 | 40.54 | 24651.58 | 225.17 | 935.88 | 45.45 | 36.49 | 3416.01 | 0.8 | 0.9 | 2.99 | 0.22 | 0.5 | 10 | 505.4563 | 691.5876 | 625.5834 | 505456.2885 | 691587.5931 | 1.3467e-06 | 22 | 625583.4438
15 | 90 | CONCLUIDO | 4.0891 | 24.46 | 21.61 | 108.04 | 1.42 | 12 | 199.54 | 52.44 | 16 | 2 | 41.1 | 24844.17 | 224.5 | 935.88 | 45.24 | 36.49 | 3311.62 | 0.81 | 0.9 | 2.99 | 0.22 | 0.5 | 10 | 504.5236 | 690.3115 | 624.4291 | 504523.6249 | 690311.4815 | 1.3469e-06 | 22 | 624429.1226
16 | 90 | CONCLUIDO | 4.088 | 24.46 | 21.61 | 108.07 | 1.5 | 12 | 201.11 | 52.44 | 17 | 0 | 41.67 | 25037.53 | 225.89 | 935.91 | 45.19 | 36.49 | 3283.12 | 0.81 | 0.9 | 3 | 0.22 | 0.5 | 10 | 506.464 | 692.9663 | 626.8306 | 506463.965 | 692966.3405 | 1.3465e-06 | 22 | 626830.6055

## RESULTADOS_0
Unnamed: 0 | Volume de calda [L] | STATUS | Capacidade operacional [ha/h] | Tempo de missao [h] | Tempo util [h] | Tempo por voo [min] | Autonomia Projetada [h] | N° Voos | MTOW [kg] | Massa Estrutura [kg] | Combustível [kg] | Abastecimentos | Massa gerador | Potência gerador [W] | Combustível consumido [L] | Calda cons [L] | Distância percorrida [km] | Distância Pulverizando [km] | RTL ACUMULADO[m] | EOC [km/km] | EOC [h/h] | Tempo de manobra [h] | Tempo rtl_rtw [h] | V pulv [m/s] | V desloc [m/s] | Preço Total por ha Simples [R$/ha] | Preço Total por ha Presumido [R$/ha] | Preço Total por ha Real [R$/ha] | Preço Total Simples [R$] | Preço Total Presumido [R$] | Prod CAPEX [ha/h/R$] | Dias Trabalhados | Preço Total Real [R$]
0 | 10 | CONCLUIDO | 3.8348 | 26.08 | 23.37 | 14.76 | 0.64 | 95 | 26.11 | 12.1 | 1 | 0 | 3.01 | 3454.41 | 68.04 | 936 | 96.93 | 36.49 | 28741.62 | 0.38 | 0.84 | 3.23 | 1.98 | 0.5 | 10 | 278.7029 | 381.3336 | 344.9396 | 278702.8764 | 381333.5709 | 1.3723e-06 | 23 | 344939.6301

## RESULTADOS_7
Unnamed: 0 | Volume de calda [L] | STATUS | Capacidade operacional [ha/h] | Tempo de missao [h] | Tempo util [h] | Tempo por voo [min] | Autonomia Projetada [h] | N° Voos | MTOW [kg] | Massa Estrutura [kg] | Combustível [kg] | Abastecimentos | Massa gerador | Potência gerador [W] | Combustível consumido [L] | Calda cons [L] | Distância percorrida [km] | Distância Pulverizando [km] | RTL ACUMULADO[m] | EOC [km/km] | EOC [h/h] | Tempo de manobra [h] | Tempo rtl_rtw [h] | V pulv [m/s] | V desloc [m/s] | Preço Total por ha Simples [R$/ha] | Preço Total por ha Presumido [R$/ha] | Preço Total por ha Real [R$/ha] | Preço Total Simples [R$] | Preço Total Presumido [R$] | Prod CAPEX [ha/h/R$] | Dias Trabalhados | Preço Total Real [R$]
0 | 45 | CONCLUIDO | 3.3675 | 29.7 | 24.52 | 9.49 | 0.18 | 155 | 98.71 | 39.72 | 1 | 153 | 12.99 | 12407.75 | 214.92 | 936 | 136.15 | 36.49 | 48051.98 | 0.27 | 0.8 | 3.22 | 3.13 | 0.5 | 10 | 579.3122 | 792.6405 | 716.992 | 579312.1975 | 792640.5061 | 1.1471e-06 | 26 | 716992.0087
1 | 45 | CONCLUIDO | 3.8139 | 26.22 | 22.79 | 19.54 | 0.35 | 70 | 99.95 | 39.72 | 2 | 68 | 13.24 | 12561.45 | 192.29 | 935.92 | 81.95 | 36.49 | 21376.03 | 0.45 | 0.86 | 3.09 | 1.4 | 0.5 | 10 | 477.3997 | 653.1994 | 590.859 | 477399.7482 | 653199.3969 | 1.2991e-06 | 23 | 590858.9632
2 | 45 | CONCLUIDO | 3.9747 | 25.16 | 22.27 | 30.36 | 0.52 | 44 | 101.2 | 39.72 | 3 | 42 | 13.49 | 12715.54 | 179.97 | 935.94 | 65.99 | 36.49 | 13522.31 | 0.55 | 0.88 | 3.04 | 0.87 | 0.5 | 10 | 440.0942 | 602.1563 | 544.6873 | 440094.1655 | 602156.2528 | 1.3539e-06 | 22 | 544687.3052
3 | 45 | CONCLUIDO | 4.056 | 24.66 | 22.01 | 41.27 | 0.69 | 32 | 102.45 | 39.72 | 4 | 30 | 13.74 | 12870.03 | 168.54 | 935.93 | 58.17 | 36.49 | 9673.64 | 0.63 | 0.89 | 3.01 | 0.62 | 0.5 | 10 | 418.9215 | 573.1869 | 518.4827 | 418921.489 | 573186.8627 | 1.3816e-06 | 22 | 518482.713
4 | 45 | CONCLUIDO | 4.1096 | 24.33 | 21.85 | 54.63 | 0.85 | 24 | 103.71 | 39.72 | 5 | 19 | 14 | 13024.91 | 158.21 | 935.94 | 53.04 | 36.49 | 7149.31 | 0.69 | 0.89 | 3 | 0.46 | 0.5 | 10 | 401.7347 | 549.6711 | 497.2113 | 401734.6708 | 549671.0999 | 1.3999e-06 | 22 | 497211.2616
5 | 45 | CONCLUIDO | 4.1196 | 24.27 | 21.83 | 59.55 | 1.01 | 22 | 104.97 | 39.72 | 6 | 1 | 14.25 | 13180.19 | 156.26 | 935.93 | 51.72 | 36.49 | 6497.78 | 0.71 | 0.89 | 3.03 | 0.44 | 0.5 | 10 | 398.5598 | 545.3271 | 493.2818 | 398559.7819 | 545327.0768 | 1.4033e-06 | 22 | 493281.8259
6 | 45 | CONCLUIDO | 4.1191 | 24.28 | 21.84 | 59.56 | 1.16 | 22 | 106.23 | 39.72 | 7 | 0 | 14.52 | 13335.87 | 157.89 | 935.93 | 51.68 | 36.49 | 6480.58 | 0.71 | 0.89 | 3.03 | 0.44 | 0.5 | 10 | 400.7539 | 548.3292 | 495.9975 | 400753.9475 | 548329.231 | 1.4031e-06 | 22 | 495997.4588

## RESULTADOS_10
Unnamed: 0 | Volume de calda [L] | STATUS | Capacidade operacional [ha/h] | Tempo de missao [h] | Tempo util [h] | Tempo por voo [min] | Autonomia Projetada [h] | N° Voos | MTOW [kg] | Massa Estrutura [kg] | Combustível [kg] | Abastecimentos | Massa gerador | Potência gerador [W] | Combustível consumido [L] | Calda cons [L] | Distância percorrida [km] | Distância Pulverizando [km] | RTL ACUMULADO[m] | EOC [km/km] | EOC [h/h] | Tempo de manobra [h] | Tempo rtl_rtw [h] | V pulv [m/s] | V desloc [m/s] | Preço Total por ha Simples [R$/ha] | Preço Total por ha Presumido [R$/ha] | Preço Total por ha Real [R$/ha] | Preço Total Simples [R$] | Preço Total Presumido [R$] | Prod CAPEX [ha/h/R$] | Dias Trabalhados | Preço Total Real [R$]
0 | 60 | CONCLUIDO | 3.1104 | 32.15 | 25.21 | 8.05 | 0.14 | 188 | 124.63 | 45 | 1 | 186 | 18.64 | 15605.44 | 260.52 | 936 | 157.28 | 36.49 | 58448.43 | 0.23 | 0.77 | 3.28 | 3.82 | 0.5 | 10 | 714.3821 | 977.4491 | 884.1628 | 714382.1125 | 977449.1226 | 1.0459e-06 | 28 | 884162.7502
1 | 60 | CONCLUIDO | 3.6526 | 27.38 | 23.07 | 16.29 | 0.28 | 85 | 125.95 | 45 | 2 | 83 | 18.95 | 15767.7 | 232.52 | 935.95 | 91.28 | 36.49 | 25964.04 | 0.4 | 0.85 | 3.1 | 1.68 | 0.5 | 10 | 564.666 | 772.601 | 698.865 | 564666.0134 | 772600.9509 | 1.2282e-06 | 24 | 698865.0005
2 | 60 | CONCLUIDO | 3.8498 | 25.98 | 22.46 | 24.96 | 0.42 | 54 | 127.27 | 45 | 3 | 52 | 19.27 | 15930.42 | 220.58 | 935.89 | 72.12 | 36.49 | 16541.77 | 0.51 | 0.87 | 3.05 | 1.07 | 0.5 | 10 | 519.7596 | 711.1581 | 643.2861 | 519759.6371 | 711158.0656 | 1.2945e-06 | 23 | 643286.138
3 | 60 | CONCLUIDO | 3.9546 | 25.29 | 22.16 | 34.09 | 0.55 | 39 | 128.59 | 45 | 4 | 37 | 19.59 | 16093.6 | 211.49 | 935.94 | 62.59 | 36.49 | 11851 | 0.58 | 0.88 | 3.03 | 0.76 | 0.5 | 10 | 490.1423 | 670.6344 | 606.63 | 490142.3479 | 670634.3839 | 1.3298e-06 | 22 | 606629.9796
4 | 60 | CONCLUIDO | 4.0129 | 24.92 | 22 | 42.57 | 0.68 | 31 | 129.92 | 45 | 5 | 29 | 19.92 | 16257.24 | 203.56 | 935.91 | 57.48 | 36.49 | 9332.26 | 0.63 | 0.89 | 3.02 | 0.6 | 0.5 | 10 | 474.4669 | 649.1865 | 587.2291 | 474466.8878 | 649186.5279 | 1.3494e-06 | 22 | 587229.0768
5 | 60 | CONCLUIDO | 4.0574 | 24.65 | 21.88 | 52.5 | 0.81 | 25 | 131.25 | 45 | 6 | 23 | 20.25 | 16421.36 | 195.5 | 935.9 | 53.97 | 36.49 | 7612.04 | 0.68 | 0.89 | 3 | 0.48 | 0.5 | 10 | 460.1161 | 629.5511 | 569.4676 | 460116.0731 | 629551.1101 | 1.3643e-06 | 22 | 569467.6357
6 | 60 | CONCLUIDO | 4.0887 | 24.46 | 21.79 | 62.25 | 0.93 | 21 | 132.58 | 45 | 7 | 19 | 20.59 | 16585.95 | 187.5 | 935.94 | 51.09 | 36.49 | 6187.27 | 0.71 | 0.9 | 3 | 0.4 | 0.5 | 10 | 447.0992 | 611.7408 | 553.3571 | 447099.1579 | 611740.7924 | 1.3748e-06 | 22 | 553357.1098
7 | 60 | CONCLUIDO | 4.1097 | 24.33 | 21.74 | 72.47 | 1.06 | 18 | 133.92 | 45 | 8 | 9 | 20.93 | 16751.02 | 181.86 | 935.89 | 49.31 | 36.49 | 5312.49 | 0.74 | 0.9 | 3 | 0.35 | 0.5 | 10 | 438.1304 | 599.4693 | 542.2568 | 438130.3942 | 599469.3343 | 1.3819e-06 | 22 | 542256.8224
8 | 60 | CONCLUIDO | 4.117 | 24.29 | 21.72 | 76.67 | 1.18 | 17 | 135.27 | 45 | 9 | 1 | 21.27 | 16916.71 | 178.99 | 935.88 | 48.53 | 36.49 | 4931.05 | 0.75 | 0.9 | 3.01 | 0.33 | 0.5 | 10 | 433.8284 | 593.5831 | 536.9324 | 433828.3691 | 593583.1138 | 1.3844e-06 | 22 | 536932.3745
9 | 60 | CONCLUIDO | 4.1168 | 24.29 | 21.72 | 76.67 | 1.29 | 17 | 136.61 | 45 | 10 | 0 | 21.61 | 17082.76 | 180.47 | 935.88 | 48.49 | 36.49 | 4907.79 | 0.75 | 0.9 | 3.01 | 0.33 | 0.5 | 10 | 435.7977 | 596.2777 | 539.3698 | 435797.7261 | 596277.6749 | 1.3843e-06 | 22 | 539369.7705

## RESULTADOS_14
Unnamed: 0 | Volume de calda [L] | STATUS | Capacidade operacional [ha/h] | Tempo de missao [h] | Tempo util [h] | Tempo por voo [min] | Autonomia Projetada [h] | N° Voos | MTOW [kg] | Massa Estrutura [kg] | Combustível [kg] | Abastecimentos | Massa gerador | Potência gerador [W] | Combustível consumido [L] | Calda cons [L] | Distância percorrida [km] | Distância Pulverizando [km] | RTL ACUMULADO[m] | EOC [km/km] | EOC [h/h] | Tempo de manobra [h] | Tempo rtl_rtw [h] | V pulv [m/s] | V desloc [m/s] | Preço Total por ha Simples [R$/ha] | Preço Total por ha Presumido [R$/ha] | Preço Total por ha Real [R$/ha] | Preço Total Simples [R$] | Preço Total Presumido [R$] | Prod CAPEX [ha/h/R$] | Dias Trabalhados | Preço Total Real [R$]
0 | 80 | CONCLUIDO | 2.798 | 35.74 | 26.04 | 6.82 | 0.11 | 229 | 159.12 | 50.28 | 1 | 227 | 27.84 | 19859.16 | 317.34 | 936.16 | 183.51 | 36.49 | 71361.53 | 0.2 | 0.75 | 3.33 | 4.64 | 0.5 | 10 | 922.4284 | 1262.1072 | 1141.6535 | 922428.3765 | 1262107.1994 | 9.2745e-07 | 32 | 1141653.4597
1 | 80 | CONCLUIDO | 3.4443 | 29.03 | 23.42 | 13.78 | 0.22 | 102 | 160.54 | 50.28 | 2 | 100 | 28.26 | 20034.4 | 281.07 | 935.91 | 101.87 | 36.49 | 31174.72 | 0.36 | 0.83 | 3.13 | 2.03 | 0.5 | 10 | 687.4606 | 940.6139 | 850.843 | 687460.5875 | 940613.9044 | 1.1417e-06 | 26 | 850843.0336
2 | 80 | CONCLUIDO | 3.6915 | 27.09 | 22.67 | 20.93 | 0.33 | 65 | 161.97 | 50.28 | 3 | 63 | 28.69 | 20210.21 | 267.69 | 935.96 | 78.78 | 36.49 | 19813.11 | 0.46 | 0.86 | 3.07 | 1.28 | 0.5 | 10 | 618.5197 | 846.2859 | 765.5176 | 618519.6926 | 846285.9305 | 1.2236e-06 | 24 | 765517.5891
3 | 80 | CONCLUIDO | 3.8154 | 26.21 | 22.34 | 27.92 | 0.43 | 48 | 163.4 | 50.28 | 4 | 46 | 29.12 | 20386.62 | 259.43 | 935.91 | 68.25 | 36.49 | 14635.82 | 0.53 | 0.87 | 3.04 | 0.94 | 0.5 | 10 | 584.4626 | 799.6875 | 723.3664 | 584462.5759 | 799687.481 | 1.2647e-06 | 23 | 723366.4302
4 | 80 | CONCLUIDO | 3.894 | 25.68 | 22.13 | 34.94 | 0.54 | 38 | 164.83 | 50.28 | 5 | 36 | 29.55 | 20563.61 | 252.4 | 935.9 | 61.92 | 36.49 | 11518.45 | 0.59 | 0.88 | 3.02 | 0.74 | 0.5 | 10 | 566.064 | 774.5138 | 700.5953 | 566064.0466 | 774513.8015 | 1.2907e-06 | 23 | 700595.2913
5 | 80 | CONCLUIDO | 3.9494 | 25.32 | 22 | 42.57 | 0.64 | 31 | 166.27 | 50.28 | 6 | 29 | 29.99 | 20741.2 | 246.98 | 935.91 | 57.78 | 36.49 | 9485.97 | 0.63 | 0.89 | 3.01 | 0.6 | 0.5 | 10 | 545.2993 | 746.1026 | 674.8956 | 545299.3201 | 746102.5866 | 1.3091e-06 | 22 | 674895.6029
6 | 80 | CONCLUIDO | 3.9917 | 25.05 | 21.89 | 50.52 | 0.74 | 26 | 167.72 | 50.28 | 7 | 24 | 30.44 | 20919.39 | 240.87 | 935.92 | 54.31 | 36.49 | 7772.64 | 0.67 | 0.89 | 3.01 | 0.5 | 0.5 | 10 | 532.8072 | 729.0103 | 659.4346 | 532807.2198 | 729010.3439 | 1.3231e-06 | 22 | 659434.6198
7 | 80 | CONCLUIDO | 4.0261 | 24.84 | 21.8 | 59.47 | 0.84 | 22 | 169.17 | 50.28 | 8 | 20 | 30.89 | 21098.19 | 234.68 | 935.88 | 51.69 | 36.49 | 6485.61 | 0.71 | 0.9 | 3 | 0.41 | 0.5 | 10 | 521.1903 | 713.1155 | 645.0568 | 521190.2903 | 713115.5485 | 1.3345e-06 | 22 | 645056.8014
8 | 80 | CONCLUIDO | 4.0456 | 24.72 | 21.75 | 65.25 | 0.94 | 20 | 170.62 | 50.28 | 9 | 18 | 31.34 | 21277.6 | 229.9 | 935.89 | 50.1 | 36.49 | 5697.43 | 0.73 | 0.9 | 2.99 | 0.36 | 0.5 | 10 | 512.9846 | 701.8881 | 634.9009 | 512984.5902 | 701888.1476 | 1.341e-06 | 22 | 634900.9279
9 | 80 | CONCLUIDO | 4.0665 | 24.59 | 21.72 | 76.66 | 1.03 | 17 | 172.08 | 50.28 | 10 | 15 | 31.8 | 21457.64 | 221.34 | 935.89 | 48.83 | 36.49 | 5078.01 | 0.75 | 0.9 | 3 | 0.33 | 0.5 | 10 | 499.7151 | 683.7322 | 618.4778 | 499715.0836 | 683732.2233 | 1.3479e-06 | 22 | 618477.7795
10 | 80 | CONCLUIDO | 4.0749 | 24.54 | 21.7 | 81.38 | 1.12 | 16 | 173.55 | 50.28 | 11 | 14 | 32.27 | 21638.31 | 217.33 | 935.88 | 48.46 | 36.49 | 4899.83 | 0.75 | 0.9 | 2.99 | 0.31 | 0.5 | 10 | 493.647 | 675.4296 | 610.9676 | 493647.0054 | 675429.611 | 1.3507e-06 | 22 | 610967.5569
11 | 80 | CONCLUIDO | 4.0938 | 24.43 | 21.65 | 92.79 | 1.22 | 14 | 175.02 | 50.28 | 12 | 9 | 32.74 | 21819.6 | 212.73 | 935.91 | 46.79 | 36.49 | 4073.36 | 0.78 | 0.9 | 2.99 | 0.26 | 0.5 | 10 | 485.9559 | 664.9064 | 601.4486 | 485955.9415 | 664906.3581 | 1.357e-06 | 22 | 601448.6285
12 | 80 | CONCLUIDO | 4.1027 | 24.37 | 21.63 | 99.84 | 1.31 | 13 | 176.49 | 50.28 | 13 | 2 | 33.21 | 22001.54 | 208.28 | 935.9 | 46.02 | 36.49 | 3694.17 | 0.79 | 0.9 | 2.99 | 0.24 | 0.5 | 10 | 479.3349 | 655.8472 | 593.254 | 479334.92 | 655847.1843 | 1.3599e-06 | 22 | 593254.0495
13 | 80 | CONCLUIDO | 4.1006 | 24.39 | 21.64 | 99.89 | 1.4 | 13 | 177.97 | 50.28 | 14 | 0 | 33.69 | 22184.13 | 210.4 | 935.9 | 46.33 | 36.49 | 3847.33 | 0.79 | 0.9 | 3 | 0.25 | 0.5 | 10 | 482.3229 | 659.9354 | 596.9521 | 482322.871 | 659935.4307 | 1.3592e-06 | 22 | 596952.1195

## RESULTADOS_5
Unnamed: 0 | Volume de calda [L] | STATUS | Capacidade operacional [ha/h] | Tempo de missao [h] | Tempo util [h] | Tempo por voo [min] | Autonomia Projetada [h] | N° Voos | MTOW [kg] | Massa Estrutura [kg] | Combustível [kg] | Abastecimentos | Massa gerador | Potência gerador [W] | Combustível consumido [L] | Calda cons [L] | Distância percorrida [km] | Distância Pulverizando [km] | RTL ACUMULADO[m] | EOC [km/km] | EOC [h/h] | Tempo de manobra [h] | Tempo rtl_rtw [h] | V pulv [m/s] | V desloc [m/s] | Preço Total por ha Simples [R$/ha] | Preço Total por ha Presumido [R$/ha] | Preço Total por ha Real [R$/ha] | Preço Total Simples [R$] | Preço Total Presumido [R$] | Prod CAPEX [ha/h/R$] | Dias Trabalhados | Preço Total Real [R$]
0 | 35 | CONCLUIDO | 3.548 | 28.18 | 24.04 | 11.01 | 0.22 | 131 | 80.84 | 35.1 | 1 | 129 | 9.74 | 10204.21 | 181.62 | 935.96 | 120.91 | 36.49 | 40547.28 | 0.3 | 0.81 | 3.18 | 2.64 | 0.5 | 10 | 495.5282 | 678.0036 | 613.2959 | 495528.2336 | 678003.5904 | 1.221e-06 | 25 | 613295.8793
1 | 35 | CONCLUIDO | 3.927 | 25.46 | 22.56 | 22.94 | 0.43 | 59 | 82.04 | 35.1 | 2 | 57 | 9.94 | 10352.53 | 161.09 | 935.93 | 75.16 | 36.49 | 18035.33 | 0.49 | 0.87 | 3.06 | 1.16 | 0.5 | 10 | 420.7054 | 575.6277 | 520.6906 | 420705.4054 | 575627.6959 | 1.3515e-06 | 23 | 520690.5965
2 | 35 | CONCLUIDO | 4.063 | 24.61 | 22.1 | 36.83 | 0.63 | 36 | 83.25 | 35.1 | 3 | 34 | 10.15 | 10501.19 | 146.26 | 935.96 | 60.82 | 36.49 | 10980.43 | 0.6 | 0.88 | 3.02 | 0.71 | 0.5 | 10 | 384.5914 | 526.215 | 475.9938 | 384591.4466 | 526214.9842 | 1.3983e-06 | 22 | 475993.7646
3 | 35 | CONCLUIDO | 4.1087 | 24.34 | 21.96 | 47.07 | 0.83 | 28 | 84.46 | 35.1 | 4 | 4 | 10.36 | 10650.22 | 138.48 | 935.88 | 55.7 | 36.49 | 8457.96 | 0.66 | 0.89 | 3.04 | 0.57 | 0.5 | 10 | 371.6729 | 508.5393 | 460.005 | 371672.9486 | 508539.3254 | 1.414e-06 | 22 | 460005.0459
4 | 35 | CONCLUIDO | 4.108 | 24.34 | 21.97 | 47.08 | 1.02 | 28 | 85.67 | 35.1 | 5 | 0 | 10.57 | 10799.59 | 139.97 | 935.91 | 55.55 | 36.49 | 8384.94 | 0.66 | 0.89 | 3.05 | 0.58 | 0.5 | 10 | 373.6934 | 511.3038 | 462.5057 | 373693.4233 | 511303.8279 | 1.4137e-06 | 22 | 462505.7082

## RESULTADOS_8
Unnamed: 0 | Volume de calda [L] | STATUS | Capacidade operacional [ha/h] | Tempo de missao [h] | Tempo util [h] | Tempo por voo [min] | Autonomia Projetada [h] | N° Voos | MTOW [kg] | Massa Estrutura [kg] | Combustível [kg] | Abastecimentos | Massa gerador | Potência gerador [W] | Combustível consumido [L] | Calda cons [L] | Distância percorrida [km] | Distância Pulverizando [km] | RTL ACUMULADO[m] | EOC [km/km] | EOC [h/h] | Tempo de manobra [h] | Tempo rtl_rtw [h] | V pulv [m/s] | V desloc [m/s] | Preço Total por ha Simples [R$/ha] | Preço Total por ha Presumido [R$/ha] | Preço Total por ha Real [R$/ha] | Preço Total Simples [R$] | Preço Total Presumido [R$] | Prod CAPEX [ha/h/R$] | Dias Trabalhados | Preço Total Real [R$]
0 | 50 | CONCLUIDO | 3.2827 | 30.46 | 24.74 | 8.94 | 0.16 | 166 | 107.41 | 41.65 | 1 | 164 | 14.77 | 13481.73 | 230.46 | 936.02 | 142.83 | 36.49 | 51334.91 | 0.26 | 0.79 | 3.24 | 3.34 | 0.5 | 10 | 625.2774 | 855.5321 | 773.8813 | 625277.3595 | 855532.0685 | 1.1131e-06 | 27 | 773881.2887
1 | 50 | CONCLUIDO | 3.761 | 26.59 | 22.89 | 18.31 | 0.32 | 75 | 108.68 | 41.65 | 2 | 73 | 15.03 | 13638.32 | 206.47 | 935.92 | 85.42 | 36.49 | 23082.47 | 0.43 | 0.85 | 3.09 | 1.49 | 0.5 | 10 | 511.8603 | 700.3499 | 633.5095 | 511860.3353 | 700349.8925 | 1.2753e-06 | 24 | 633509.4817
2 | 50 | CONCLUIDO | 3.9297 | 25.45 | 22.34 | 27.93 | 0.48 | 48 | 109.96 | 41.65 | 3 | 46 | 15.31 | 13795.21 | 194.04 | 935.92 | 68.52 | 36.49 | 14769.95 | 0.53 | 0.87 | 3.04 | 0.95 | 0.5 | 10 | 472.2189 | 646.1108 | 584.4469 | 472218.921 | 646110.7606 | 1.3325e-06 | 23 | 584446.8564
3 | 50 | CONCLUIDO | 4.0231 | 24.86 | 22.06 | 38.94 | 0.63 | 34 | 111.23 | 41.65 | 4 | 32 | 15.58 | 13952.52 | 184.08 | 935.93 | 59.74 | 36.49 | 10450.99 | 0.61 | 0.88 | 3.02 | 0.67 | 0.5 | 10 | 443.9654 | 607.4531 | 549.4786 | 443965.4355 | 607453.0952 | 1.3641e-06 | 22 | 549478.6243
4 | 50 | CONCLUIDO | 4.0799 | 24.51 | 21.9 | 50.53 | 0.78 | 26 | 112.51 | 41.65 | 5 | 24 | 15.86 | 14110.24 | 174.36 | 935.88 | 54.57 | 36.49 | 7905.82 | 0.67 | 0.89 | 3.01 | 0.5 | 0.5 | 10 | 426.9202 | 584.131 | 528.3824 | 426920.1689 | 584131.0095 | 1.3834e-06 | 22 | 528382.3658
5 | 50 | CONCLUIDO | 4.1162 | 24.29 | 21.79 | 62.26 | 0.93 | 21 | 113.79 | 41.65 | 6 | 14 | 16.14 | 14268.39 | 164.94 | 935.91 | 51.3 | 36.49 | 6295.15 | 0.71 | 0.9 | 3 | 0.4 | 0.5 | 10 | 412.0218 | 563.7464 | 509.9433 | 412021.8207 | 563746.4322 | 1.3957e-06 | 22 | 509943.2639
6 | 50 | CONCLUIDO | 4.1205 | 24.27 | 21.79 | 65.37 | 1.07 | 20 | 115.08 | 41.65 | 7 | 1 | 16.43 | 14426.96 | 164.65 | 935.94 | 50.6 | 36.49 | 5948.27 | 0.72 | 0.9 | 3.02 | 0.4 | 0.5 | 10 | 411.3819 | 562.8709 | 509.1513 | 411381.9131 | 562870.8824 | 1.3972e-06 | 22 | 509151.2754
7 | 50 | CONCLUIDO | 4.1204 | 24.27 | 21.79 | 65.37 | 1.21 | 20 | 116.37 | 41.65 | 8 | 0 | 16.72 | 14585.96 | 166.21 | 935.94 | 50.55 | 36.49 | 5922.9 | 0.72 | 0.9 | 3.02 | 0.4 | 0.5 | 10 | 413.4482 | 565.6981 | 511.7087 | 413448.2196 | 565698.0941 | 1.3971e-06 | 22 | 511708.662

## RESULTADOS_3
Unnamed: 0 | Volume de calda [L] | STATUS | Capacidade operacional [ha/h] | Tempo de missao [h] | Tempo util [h] | Tempo por voo [min] | Autonomia Projetada [h] | N° Voos | MTOW [kg] | Massa Estrutura [kg] | Combustível [kg] | Abastecimentos | Massa gerador | Potência gerador [W] | Combustível consumido [L] | Calda cons [L] | Distância percorrida [km] | Distância Pulverizando [km] | RTL ACUMULADO[m] | EOC [km/km] | EOC [h/h] | Tempo de manobra [h] | Tempo rtl_rtw [h] | V pulv [m/s] | V desloc [m/s] | Preço Total por ha Simples [R$/ha] | Preço Total por ha Presumido [R$/ha] | Preço Total por ha Real [R$/ha] | Preço Total Simples [R$] | Preço Total Presumido [R$] | Prod CAPEX [ha/h/R$] | Dias Trabalhados | Preço Total Real [R$]
0 | 25 | CONCLUIDO | 3.7424 | 26.72 | 23.48 | 13.55 | 0.28 | 104 | 61.76 | 28.92 | 1 | 102 | 6.84 | 7851.41 | 143.02 | 935.91 | 103.42 | 36.49 | 31937.28 | 0.35 | 0.83 | 3.15 | 2.09 | 0.5 | 10 | 409.6457 | 560.4953 | 507.0024 | 409645.6889 | 560495.3038 | 1.3039e-06 | 24 | 507002.4187
1 | 25 | CONCLUIDO | 4.0454 | 24.72 | 22.3 | 29.73 | 0.55 | 45 | 62.92 | 28.92 | 2 | 36 | 7 | 7994.37 | 121.62 | 935.92 | 66.7 | 36.49 | 13873.17 | 0.55 | 0.88 | 3.05 | 0.91 | 0.5 | 10 | 347.6378 | 475.6533 | 430.2576 | 347637.7561 | 475653.3146 | 1.4095e-06 | 22 | 430257.6298
2 | 25 | CONCLUIDO | 4.075 | 24.54 | 22.2 | 34.16 | 0.81 | 39 | 64.08 | 28.92 | 3 | 0 | 7.16 | 8137.65 | 118.96 | 936.01 | 62.5 | 36.49 | 11804.24 | 0.58 | 0.88 | 3.08 | 0.81 | 0.5 | 10 | 342.6377 | 468.8121 | 424.0693 | 342637.7322 | 468812.0612 | 1.4198e-06 | 22 | 424069.2961

## RESULTADOS_15
Unnamed: 0 | Volume de calda [L] | STATUS | Capacidade operacional [ha/h] | Tempo de missao [h] | Tempo util [h] | Tempo por voo [min] | Autonomia Projetada [h] | N° Voos | MTOW [kg] | Massa Estrutura [kg] | Combustível [kg] | Abastecimentos | Massa gerador | Potência gerador [W] | Combustível consumido [L] | Calda cons [L] | Distância percorrida [km] | Distância Pulverizando [km] | RTL ACUMULADO[m] | EOC [km/km] | EOC [h/h] | Tempo de manobra [h] | Tempo rtl_rtw [h] | V pulv [m/s] | V desloc [m/s] | Preço Total por ha Simples [R$/ha] | Preço Total por ha Presumido [R$/ha] | Preço Total por ha Real [R$/ha] | Preço Total Simples [R$] | Preço Total Presumido [R$] | Prod CAPEX [ha/h/R$] | Dias Trabalhados | Preço Total Real [R$]
0 | 85 | CONCLUIDO | 2.7205 | 36.76 | 26.29 | 6.6 | 0.11 | 239 | 167.88 | 51.39 | 1 | 237 | 30.49 | 20939.59 | 331.97 | 936.1 | 190.67 | 36.49 | 74888.54 | 0.19 | 0.74 | 3.37 | 4.89 | 0.5 | 10 | 973.8082 | 1332.4074 | 1205.2443 | 973808.2294 | 1332407.3808 | 8.9887e-07 | 32 | 1205244.2905
1 | 85 | CONCLUIDO | 3.3912 | 29.49 | 23.52 | 13.32 | 0.21 | 106 | 169.33 | 51.39 | 2 | 104 | 30.94 | 21118.46 | 292.92 | 936.08 | 104.73 | 36.49 | 32585.93 | 0.35 | 0.83 | 3.15 | 2.13 | 0.5 | 10 | 715.9775 | 979.632 | 886.1373 | 715977.481 | 979631.9762 | 1.1205e-06 | 26 | 886137.2753
2 | 85 | CONCLUIDO | 3.6484 | 27.41 | 22.73 | 20.06 | 0.31 | 68 | 170.79 | 51.39 | 3 | 66 | 31.4 | 21297.94 | 279.22 | 935.92 | 80.58 | 36.49 | 20700.37 | 0.45 | 0.86 | 3.07 | 1.34 | 0.5 | 10 | 642.4693 | 879.0549 | 795.1591 | 642469.3285 | 879054.8789 | 1.2055e-06 | 24 | 795159.1151
3 | 85 | CONCLUIDO | 3.7801 | 26.45 | 22.39 | 26.87 | 0.41 | 50 | 172.25 | 51.39 | 4 | 48 | 31.86 | 21478.05 | 271.23 | 935.9 | 69.95 | 36.49 | 15475.14 | 0.52 | 0.87 | 3.04 | 0.99 | 0.5 | 10 | 606.7892 | 830.2357 | 750.9992 | 606789.1515 | 830235.6868 | 1.249e-06 | 23 | 750999.1581
4 | 85 | CONCLUIDO | 3.869 | 25.85 | 22.15 | 34.08 | 0.51 | 39 | 173.71 | 51.39 | 5 | 37 | 32.32 | 21658.78 | 263.97 | 935.99 | 62.52 | 36.49 | 11815.64 | 0.58 | 0.88 | 3.03 | 0.76 | 0.5 | 10 | 586.3021 | 802.2043 | 725.6431 | 586302.058 | 802204.3415 | 1.2783e-06 | 23 | 725643.0851
5 | 85 | CONCLUIDO | 3.9274 | 25.46 | 22 | 41.26 | 0.61 | 32 | 175.18 | 51.39 | 6 | 30 | 32.79 | 21840.16 | 257.82 | 935.93 | 57.91 | 36.49 | 9543.68 | 0.63 | 0.89 | 3.01 | 0.61 | 0.5 | 10 | 571.4481 | 781.8804 | 707.2589 | 571448.0589 | 781880.4447 | 1.2976e-06 | 23 | 707258.8724
6 | 85 | CONCLUIDO | 3.9689 | 25.2 | 21.91 | 48.69 | 0.7 | 27 | 176.66 | 51.39 | 7 | 25 | 33.27 | 22022.17 | 252.47 | 935.94 | 54.79 | 36.49 | 8009.06 | 0.67 | 0.89 | 3.01 | 0.52 | 0.5 | 10 | 552.1951 | 755.5377 | 683.4302 | 552195.0921 | 755537.6861 | 1.3113e-06 | 22 | 683430.2298
7 | 85 | CONCLUIDO | 3.9941 | 25.04 | 21.85 | 54.63 | 0.8 | 24 | 178.14 | 51.39 | 8 | 22 | 33.75 | 22204.83 | 247.43 | 935.93 | 52.85 | 36.49 | 7053.71 | 0.69 | 0.89 | 3.01 | 0.46 | 0.5 | 10 | 542.816 | 742.7048 | 671.8221 | 542816.0132 | 742704.8166 | 1.3197e-06 | 22 | 671822.1113
8 | 85 | CONCLUIDO | 4.0211 | 24.87 | 21.78 | 62.24 | 0.89 | 21 | 179.63 | 51.39 | 9 | 19 | 34.24 | 22388.15 | 242.05 | 935.96 | 51.18 | 36.49 | 6235.82 | 0.71 | 0.9 | 2.99 | 0.39 | 0.5 | 10 | 532.9152 | 729.158 | 659.5682 | 532915.1698 | 729158.0459 | 1.3286e-06 | 22 | 659568.2254
9 | 85 | CONCLUIDO | 4.0456 | 24.72 | 21.74 | 72.45 | 0.98 | 18 | 181.12 | 51.39 | 10 | 16 | 34.73 | 22572.13 | 236.88 | 935.88 | 49.57 | 36.49 | 5444.03 | 0.74 | 0.9 | 2.99 | 0.34 | 0.5 | 10 | 523.6961 | 716.5441 | 648.1581 | 523696.0781 | 716544.0779 | 1.3367e-06 | 22 | 648158.1168
10 | 85 | CONCLUIDO | 4.0546 | 24.66 | 21.71 | 76.64 | 1.07 | 17 | 182.62 | 51.39 | 11 | 15 | 35.22 | 22756.91 | 231.45 | 935.92 | 48.81 | 36.49 | 5070.57 | 0.75 | 0.9 | 2.99 | 0.32 | 0.5 | 10 | 515.5737 | 705.4306 | 638.1053 | 515573.6669 | 705430.6366 | 1.3397e-06 | 22 | 638105.3267
11 | 85 | CONCLUIDO | 4.0742 | 24.54 | 21.66 | 86.66 | 1.16 | 15 | 184.12 | 51.39 | 12 | 13 | 35.73 | 22942.24 | 226.04 | 935.88 | 47.43 | 36.49 | 4388 | 0.77 | 0.9 | 2.98 | 0.27 | 0.5 | 10 | 506.6028 | 693.1563 | 627.0025 | 506602.8299 | 693156.3416 | 1.3461e-06 | 22 | 627002.4732
12 | 85 | CONCLUIDO | 4.0833 | 24.49 | 21.64 | 92.75 | 1.24 | 14 | 185.63 | 51.39 | 13 | 10 | 36.24 | 23128.27 | 220.07 | 935.88 | 46.51 | 36.49 | 3932.75 | 0.78 | 0.9 | 2.99 | 0.25 | 0.5 | 10 | 497.8634 | 681.1986 | 616.186 | 497863.3668 | 681198.6227 | 1.3491e-06 | 22 | 616185.9822
13 | 85 | CONCLUIDO | 4.0879 | 24.46 | 21.65 | 99.92 | 1.33 | 13 | 187.14 | 51.39 | 14 | 6 | 36.75 | 23314.98 | 217.51 | 935.88 | 46.56 | 36.49 | 3966.4 | 0.78 | 0.9 | 2.99 | 0.26 | 0.5 | 10 | 494.1022 | 676.0525 | 611.531 | 494102.2274 | 676052.4657 | 1.3507e-06 | 22 | 611530.9673
14 | 85 | CONCLUIDO | 4.089 | 24.46 | 21.64 | 99.89 | 1.41 | 13 | 188.66 | 51.39 | 15 | 1 | 37.27 | 23502.4 | 216.91 | 935.88 | 46.32 | 36.49 | 3846.47 | 0.79 | 0.9 | 3 | 0.25 | 0.5 | 10 | 493.2003 | 674.8185 | 610.4147 | 493200.3441 | 674818.4693 | 1.351e-06 | 22 | 610414.7417
15 | 85 | CONCLUIDO | 4.0892 | 24.45 | 21.64 | 99.88 | 1.49 | 13 | 190.19 | 51.39 | 16 | 0 | 37.79 | 23690.52 | 217.71 | 935.88 | 46.29 | 36.49 | 3830.39 | 0.79 | 0.9 | 3 | 0.25 | 0.5 | 10 | 494.2492 | 676.2535 | 611.7128 | 494249.1721 | 676253.522 | 1.3511e-06 | 22 | 611712.835

## RESULTADOS_2
Unnamed: 0 | Volume de calda [L] | STATUS | Capacidade operacional [ha/h] | Tempo de missao [h] | Tempo util [h] | Tempo por voo [min] | Autonomia Projetada [h] | N° Voos | MTOW [kg] | Massa Estrutura [kg] | Combustível [kg] | Abastecimentos | Massa gerador | Potência gerador [W] | Combustível consumido [L] | Calda cons [L] | Distância percorrida [km] | Distância Pulverizando [km] | RTL ACUMULADO[m] | EOC [km/km] | EOC [h/h] | Tempo de manobra [h] | Tempo rtl_rtw [h] | V pulv [m/s] | V desloc [m/s] | Preço Total por ha Simples [R$/ha] | Preço Total por ha Presumido [R$/ha] | Preço Total por ha Real [R$/ha] | Preço Total Simples [R$] | Preço Total Presumido [R$] | Prod CAPEX [ha/h/R$] | Dias Trabalhados | Preço Total Real [R$]
0 | 20 | CONCLUIDO | 3.8559 | 25.93 | 23.12 | 15.95 | 0.34 | 87 | 51.33 | 24.83 | 1 | 85 | 5.51 | 6564.78 | 119.12 | 936.04 | 93.08 | 36.49 | 26853.83 | 0.39 | 0.84 | 3.1 | 1.73 | 0.5 | 10 | 358.2108 | 490.1199 | 443.3435 | 358210.8424 | 490119.8777 | 1.3534e-06 | 23 | 443343.5244
1 | 20 | CONCLUIDO | 4.046 | 24.72 | 22.38 | 27.98 | 0.66 | 48 | 52.47 | 24.83 | 2 | 1 | 5.64 | 6705.1 | 105.62 | 935.96 | 67.7 | 36.49 | 14362.13 | 0.54 | 0.87 | 3.1 | 0.99 | 0.5 | 10 | 323.2044 | 442.2225 | 400.0174 | 323204.3865 | 442222.5003 | 1.4201e-06 | 22 | 400017.4056
2 | 20 | CONCLUIDO | 4.0467 | 24.71 | 22.38 | 27.97 | 0.97 | 48 | 53.61 | 24.83 | 3 | 0 | 5.78 | 6845.59 | 107.69 | 936 | 67.61 | 36.49 | 14315.36 | 0.54 | 0.87 | 3.1 | 0.98 | 0.5 | 10 | 325.96 | 445.9929 | 403.4279 | 325960.015 | 445992.8728 | 1.4204e-06 | 22 | 403427.939

## RESULTADOS_11
Unnamed: 0 | Volume de calda [L] | STATUS | Capacidade operacional [ha/h] | Tempo de missao [h] | Tempo util [h] | Tempo por voo [min] | Autonomia Projetada [h] | N° Voos | MTOW [kg] | Massa Estrutura [kg] | Combustível [kg] | Abastecimentos | Massa gerador | Potência gerador [W] | Combustível consumido [L] | Calda cons [L] | Distância percorrida [km] | Distância Pulverizando [km] | RTL ACUMULADO[m] | EOC [km/km] | EOC [h/h] | Tempo de manobra [h] | Tempo rtl_rtw [h] | V pulv [m/s] | V desloc [m/s] | Preço Total por ha Simples [R$/ha] | Preço Total por ha Presumido [R$/ha] | Preço Total por ha Real [R$/ha] | Preço Total Simples [R$] | Preço Total Presumido [R$] | Prod CAPEX [ha/h/R$] | Dias Trabalhados | Preço Total Real [R$]
0 | 65 | CONCLUIDO | 3.0319 | 32.98 | 25.41 | 7.7 | 0.13 | 198 | 133.21 | 46.47 | 1 | 196 | 20.75 | 16663.42 | 274.81 | 936.06 | 163.75 | 36.49 | 61634.34 | 0.22 | 0.77 | 3.3 | 4.02 | 0.5 | 10 | 763.2626 | 1044.3296 | 944.6602 | 763262.5933 | 1044329.553 | 1.0156e-06 | 29 | 944660.2062
1 | 65 | CONCLUIDO | 3.6012 | 27.77 | 23.17 | 15.62 | 0.26 | 89 | 134.55 | 46.47 | 2 | 87 | 21.09 | 16828.84 | 245.18 | 935.99 | 94.33 | 36.49 | 27469.58 | 0.39 | 0.84 | 3.1 | 1.77 | 0.5 | 10 | 598.8 | 819.3046 | 741.1113 | 598799.9814 | 819304.5517 | 1.2063e-06 | 25 | 741111.2752
2 | 65 | CONCLUIDO | 3.8094 | 26.25 | 22.52 | 23.7 | 0.39 | 57 | 135.9 | 46.47 | 3 | 55 | 21.43 | 16994.64 | 232.99 | 935.91 | 73.83 | 36.49 | 17377.4 | 0.49 | 0.87 | 3.06 | 1.13 | 0.5 | 10 | 542.9449 | 742.8811 | 671.9816 | 542944.886 | 742881.146 | 1.276e-06 | 23 | 671981.6121
3 | 65 | CONCLUIDO | 3.9166 | 25.53 | 22.21 | 31.73 | 0.52 | 42 | 137.25 | 46.47 | 4 | 40 | 21.78 | 17160.92 | 224.26 | 935.9 | 63.99 | 36.49 | 12534.02 | 0.57 | 0.88 | 3.04 | 0.82 | 0.5 | 10 | 520.2822 | 711.8731 | 643.9329 | 520282.2395 | 711873.1134 | 1.3119e-06 | 23 | 643932.9425
4 | 65 | CONCLUIDO | 3.9898 | 25.06 | 22.01 | 41.27 | 0.64 | 32 | 138.6 | 46.47 | 5 | 30 | 22.13 | 17327.69 | 216.42 | 935.89 | 58.18 | 36.49 | 9679 | 0.63 | 0.89 | 3.01 | 0.62 | 0.5 | 10 | 495.4078 | 677.8387 | 613.1468 | 495407.7566 | 677838.7484 | 1.3364e-06 | 22 | 613146.7696
5 | 65 | CONCLUIDO | 4.0326 | 24.8 | 21.91 | 50.56 | 0.76 | 26 | 139.95 | 46.47 | 6 | 24 | 22.49 | 17494.97 | 209.23 | 935.9 | 54.59 | 36.49 | 7912.72 | 0.67 | 0.89 | 3.02 | 0.52 | 0.5 | 10 | 482.0798 | 659.6029 | 596.6513 | 482079.8352 | 659602.8984 | 1.3508e-06 | 22 | 596651.3235
6 | 65 | CONCLUIDO | 4.0678 | 24.58 | 21.8 | 59.47 | 0.88 | 22 | 141.31 | 46.47 | 7 | 20 | 22.85 | 17662.75 | 202.08 | 935.91 | 51.68 | 36.49 | 6478.54 | 0.71 | 0.9 | 3 | 0.41 | 0.5 | 10 | 469.6339 | 642.5739 | 581.2475 | 469633.9374 | 642573.8719 | 1.3626e-06 | 22 | 581247.5235
7 | 65 | CONCLUIDO | 4.0919 | 24.44 | 21.74 | 68.66 | 0.99 | 19 | 142.68 | 46.47 | 8 | 17 | 23.21 | 17831.04 | 193.77 | 935.9 | 49.78 | 36.49 | 5546.77 | 0.73 | 0.9 | 2.99 | 0.35 | 0.5 | 10 | 456.717 | 624.9004 | 565.2608 | 456717.013 | 624900.3661 | 1.3706e-06 | 22 | 565260.7522
8 | 65 | CONCLUIDO | 4.1041 | 24.37 | 21.72 | 76.67 | 1.11 | 17 | 144.05 | 46.47 | 9 | 8 | 23.58 | 17999.83 | 187.14 | 935.88 | 48.85 | 36.49 | 5091.44 | 0.75 | 0.9 | 3 | 0.33 | 0.5 | 10 | 447.0377 | 611.6567 | 553.281 | 447037.692 | 611656.6921 | 1.3747e-06 | 22 | 553281.0359
9 | 65 | CONCLUIDO | 4.1125 | 24.32 | 21.7 | 81.38 | 1.22 | 16 | 145.42 | 46.47 | 10 | 1 | 23.95 | 18169.15 | 187.09 | 935.9 | 47.8 | 36.49 | 4569.15 | 0.76 | 0.9 | 3.01 | 0.31 | 0.5 | 10 | 446.3721 | 610.7461 | 552.4573 | 446372.1488 | 610746.0665 | 1.3775e-06 | 22 | 552457.3191
10 | 65 | CONCLUIDO | 4.1117 | 24.32 | 21.7 | 81.39 | 1.33 | 16 | 146.8 | 46.47 | 11 | 0 | 24.33 | 18338.99 | 188.3 | 935.9 | 47.87 | 36.49 | 4607.19 | 0.76 | 0.9 | 3.01 | 0.31 | 0.5 | 10 | 448.0279 | 613.0115 | 554.5065 | 448027.8505 | 613011.4707 | 1.3773e-06 | 22 | 554506.5163

## RESULTADOS_13
Unnamed: 0 | Volume de calda [L] | STATUS | Capacidade operacional [ha/h] | Tempo de missao [h] | Tempo util [h] | Tempo por voo [min] | Autonomia Projetada [h] | N° Voos | MTOW [kg] | Massa Estrutura [kg] | Combustível [kg] | Abastecimentos | Massa gerador | Potência gerador [W] | Combustível consumido [L] | Calda cons [L] | Distância percorrida [km] | Distância Pulverizando [km] | RTL ACUMULADO[m] | EOC [km/km] | EOC [h/h] | Tempo de manobra [h] | Tempo rtl_rtw [h] | V pulv [m/s] | V desloc [m/s] | Preço Total por ha Simples [R$/ha] | Preço Total por ha Presumido [R$/ha] | Preço Total por ha Real [R$/ha] | Preço Total Simples [R$] | Preço Total Presumido [R$] | Prod CAPEX [ha/h/R$] | Dias Trabalhados | Preço Total Real [R$]
0 | 75 | CONCLUIDO | 2.8714 | 34.83 | 25.86 | 7.08 | 0.12 | 219 | 150.44 | 49.1 | 1 | 217 | 25.34 | 18787.76 | 303.6 | 936.07 | 177.19 | 36.49 | 68248.87 | 0.21 | 0.76 | 3.34 | 4.46 | 0.5 | 10 | 868.8616 | 1188.8148 | 1075.356 | 868861.6465 | 1188814.8362 | 9.5497e-07 | 31 | 1075356.0168
1 | 75 | CONCLUIDO | 3.4952 | 28.61 | 23.34 | 14.29 | 0.23 | 98 | 151.83 | 49.1 | 2 | 96 | 25.73 | 18959.54 | 269.4 | 935.91 | 99.4 | 36.49 | 29957.74 | 0.37 | 0.84 | 3.12 | 1.95 | 0.5 | 10 | 652.7428 | 893.1115 | 807.8742 | 652742.7699 | 893111.4547 | 1.1624e-06 | 25 | 807874.151
2 | 75 | CONCLUIDO | 3.727 | 26.83 | 22.63 | 21.55 | 0.35 | 63 | 153.23 | 49.1 | 3 | 61 | 26.13 | 19131.85 | 256.58 | 935.92 | 77.2 | 36.49 | 19035.88 | 0.47 | 0.86 | 3.07 | 1.24 | 0.5 | 10 | 596.5443 | 816.2182 | 738.3195 | 596544.3035 | 816218.2337 | 1.2395e-06 | 24 | 738319.511
3 | 75 | CONCLUIDO | 3.8496 | 25.98 | 22.3 | 29.08 | 0.46 | 46 | 154.63 | 49.1 | 4 | 44 | 26.53 | 19304.72 | 247.99 | 935.93 | 66.61 | 36.49 | 13826.16 | 0.55 | 0.88 | 3.05 | 0.9 | 0.5 | 10 | 563.1215 | 770.4876 | 696.9534 | 563121.4689 | 770487.6369 | 1.2803e-06 | 23 | 696953.3782
4 | 75 | CONCLUIDO | 3.9284 | 25.46 | 22.08 | 36.8 | 0.57 | 36 | 156.03 | 49.1 | 5 | 34 | 26.94 | 19478.15 | 241.09 | 935.91 | 60.31 | 36.49 | 10723.68 | 0.61 | 0.88 | 3.02 | 0.69 | 0.5 | 10 | 545.4538 | 746.314 | 675.0868 | 545453.8278 | 746313.9909 | 1.3065e-06 | 23 | 675086.8311
5 | 75 | CONCLUIDO | 3.9826 | 25.11 | 21.95 | 45.41 | 0.67 | 29 | 157.44 | 49.1 | 6 | 27 | 27.35 | 19652.13 | 234.35 | 935.88 | 56.1 | 36.49 | 8655.05 | 0.65 | 0.89 | 3.01 | 0.55 | 0.5 | 10 | 523.4138 | 716.1578 | 647.8087 | 523413.7835 | 716157.83 | 1.3245e-06 | 22 | 647808.7318
6 | 75 | CONCLUIDO | 4.0135 | 24.92 | 21.88 | 52.5 | 0.78 | 25 | 158.86 | 49.1 | 7 | 23 | 27.77 | 19826.68 | 228.66 | 935.91 | 53.88 | 36.49 | 7564.85 | 0.68 | 0.89 | 3.01 | 0.48 | 0.5 | 10 | 512.8587 | 701.7159 | 634.7452 | 512858.7295 | 701715.9394 | 1.3348e-06 | 22 | 634745.155
7 | 75 | CONCLUIDO | 4.0457 | 24.72 | 21.8 | 62.28 | 0.88 | 21 | 160.28 | 49.1 | 8 | 19 | 28.19 | 20001.93 | 222.63 | 935.91 | 51.5 | 36.49 | 6395.66 | 0.71 | 0.9 | 3 | 0.41 | 0.5 | 10 | 501.8849 | 686.7011 | 621.1633 | 501884.9163 | 686701.084 | 1.3455e-06 | 22 | 621163.2964
8 | 75 | CONCLUIDO | 4.0643 | 24.6 | 21.75 | 68.68 | 0.99 | 19 | 161.71 | 49.1 | 9 | 17 | 28.61 | 20177.64 | 215.44 | 935.91 | 49.85 | 36.49 | 5577.39 | 0.73 | 0.9 | 3 | 0.35 | 0.5 | 10 | 490.6561 | 671.3373 | 607.2658 | 490656.0837 | 671337.2999 | 1.3517e-06 | 22 | 607265.8102
9 | 75 | CONCLUIDO | 4.0882 | 24.46 | 21.7 | 81.36 | 1.09 | 16 | 163.13 | 49.1 | 10 | 14 | 29.04 | 20353.94 | 209.23 | 935.88 | 48.22 | 36.49 | 4780.37 | 0.76 | 0.9 | 2.99 | 0.3 | 0.5 | 10 | 480.4311 | 657.3471 | 594.6108 | 480431.1324 | 657347.0705 | 1.3596e-06 | 22 | 594610.7887
10 | 75 | CONCLUIDO | 4.0963 | 24.41 | 21.68 | 86.71 | 1.18 | 15 | 164.57 | 49.1 | 11 | 9 | 29.47 | 20530.82 | 203.96 | 935.91 | 47.43 | 36.49 | 4387.36 | 0.77 | 0.9 | 3 | 0.28 | 0.5 | 10 | 472.783 | 646.8825 | 585.145 | 472782.9861 | 646882.5393 | 1.3623e-06 | 22 | 585144.9777
11 | 75 | CONCLUIDO | 4.1035 | 24.37 | 21.67 | 92.85 | 1.28 | 14 | 166.01 | 49.1 | 12 | 2 | 29.91 | 20708.3 | 201.68 | 935.92 | 47.03 | 36.49 | 4193.28 | 0.78 | 0.9 | 3 | 0.27 | 0.5 | 10 | 469.2106 | 641.9946 | 580.7235 | 469210.5508 | 641994.5757 | 1.3647e-06 | 22 | 580723.5144
12 | 75 | CONCLUIDO | 4.1025 | 24.38 | 21.67 | 92.88 | 1.38 | 14 | 167.45 | 49.1 | 13 | 0 | 30.36 | 20886.38 | 203.17 | 935.93 | 46.98 | 36.49 | 4167.3 | 0.78 | 0.9 | 3 | 0.28 | 0.5 | 10 | 471.2603 | 644.7991 | 583.2604 | 471260.2795 | 644799.1049 | 1.3644e-06 | 22 | 583260.3833

## RESULTADOS_17
Unnamed: 0 | Volume de calda [L] | STATUS | Capacidade operacional [ha/h] | Tempo de missao [h] | Tempo util [h] | Tempo por voo [min] | Autonomia Projetada [h] | N° Voos | MTOW [kg] | Massa Estrutura [kg] | Combustível [kg] | Abastecimentos | Massa gerador | Potência gerador [W] | Combustível consumido [L] | Calda cons [L] | Distância percorrida [km] | Distância Pulverizando [km] | RTL ACUMULADO[m] | EOC [km/km] | EOC [h/h] | Tempo de manobra [h] | Tempo rtl_rtw [h] | V pulv [m/s] | V desloc [m/s] | Preço Total por ha Simples [R$/ha] | Preço Total por ha Presumido [R$/ha] | Preço Total por ha Real [R$/ha] | Preço Total Simples [R$] | Preço Total Presumido [R$] | Prod CAPEX [ha/h/R$] | Dias Trabalhados | Preço Total Real [R$]
0 | 95 | CONCLUIDO | 2.5772 | 38.8 | 26.69 | 6.18 | 0.1 | 259 | 185.69 | 53.44 | 1 | 257 | 36.26 | 23136.14 | 360.11 | 936.16 | 203.51 | 36.49 | 81211.12 | 0.18 | 0.73 | 3.4 | 5.29 | 0.5 | 10 | 1094.5498 | 1497.6114 | 1354.6814 | 1094549.8203 | 1497611.3523 | 8.4637e-07 | 34 | 1354681.4267
1 | 95 | CONCLUIDO | 3.2909 | 30.39 | 23.68 | 12.46 | 0.19 | 114 | 187.21 | 53.44 | 2 | 112 | 36.77 | 23322.88 | 315.78 | 935.98 | 110.02 | 36.49 | 35190.57 | 0.33 | 0.82 | 3.14 | 2.28 | 0.5 | 10 | 780.7647 | 1068.2767 | 966.3219 | 780764.7013 | 1068276.7092 | 1.0808e-06 | 27 | 966321.8794
2 | 95 | CONCLUIDO | 3.5677 | 28.03 | 22.84 | 18.78 | 0.28 | 73 | 188.73 | 53.44 | 3 | 71 | 37.29 | 23510.33 | 301.27 | 935.95 | 83.8 | 36.49 | 22286.69 | 0.44 | 0.85 | 3.09 | 1.45 | 0.5 | 10 | 697.2787 | 954.0475 | 862.9945 | 697278.7071 | 954047.4888 | 1.1717e-06 | 25 | 862994.5355
3 | 95 | CONCLUIDO | 3.7092 | 26.96 | 22.48 | 24.98 | 0.37 | 54 | 190.25 | 53.44 | 4 | 52 | 37.82 | 23698.48 | 292.76 | 935.97 | 72.3 | 36.49 | 16631.17 | 0.5 | 0.87 | 3.06 | 1.09 | 0.5 | 10 | 657.2252 | 899.2446 | 813.4219 | 657225.2351 | 899244.5613 | 1.2181e-06 | 24 | 813421.9225
4 | 95 | CONCLUIDO | 3.8101 | 26.25 | 22.21 | 31.73 | 0.46 | 42 | 191.78 | 53.44 | 5 | 40 | 38.35 | 23887.36 | 285.69 | 935.98 | 64.25 | 36.49 | 12665.73 | 0.57 | 0.88 | 3.04 | 0.82 | 0.5 | 10 | 626.4714 | 857.1658 | 775.3591 | 626471.3822 | 857165.7831 | 1.2513e-06 | 23 | 775359.0838
5 | 95 | CONCLUIDO | 3.8701 | 25.84 | 22.07 | 37.83 | 0.55 | 35 | 193.32 | 53.44 | 6 | 33 | 38.89 | 24076.95 | 280.51 | 935.9 | 59.8 | 36.49 | 10475.45 | 0.61 | 0.88 | 3.02 | 0.67 | 0.5 | 10 | 611.9906 | 837.3525 | 757.4368 | 611990.5736 | 837352.5019 | 1.271e-06 | 23 | 757436.7544
6 | 95 | CONCLUIDO | 3.9148 | 25.54 | 21.96 | 43.92 | 0.64 | 30 | 194.86 | 53.44 | 7 | 28 | 39.43 | 24267.28 | 275.4 | 935.9 | 56.48 | 36.49 | 8838.34 | 0.65 | 0.89 | 3.01 | 0.57 | 0.5 | 10 | 599.742 | 820.5935 | 742.2772 | 599742.0053 | 820593.4704 | 1.2856e-06 | 23 | 742277.1813
7 | 95 | CONCLUIDO | 3.9474 | 25.33 | 21.9 | 50.53 | 0.72 | 26 | 196.41 | 53.44 | 8 | 24 | 39.98 | 24458.36 | 271.31 | 935.9 | 54.51 | 36.49 | 7874.39 | 0.67 | 0.89 | 3.01 | 0.5 | 0.5 | 10 | 582.8293 | 797.4528 | 721.345 | 582829.3201 | 797452.7884 | 1.2964e-06 | 22 | 721345.0135
8 | 95 | CONCLUIDO | 3.9727 | 25.17 | 21.85 | 56.99 | 0.81 | 23 | 197.97 | 53.44 | 9 | 21 | 40.53 | 24650.18 | 266.56 | 935.88 | 52.77 | 36.49 | 7020.76 | 0.69 | 0.89 | 3.01 | 0.45 | 0.5 | 10 | 573.6109 | 784.8397 | 709.9357 | 573610.8666 | 784839.6936 | 1.3047e-06 | 22 | 709935.6948
9 | 95 | CONCLUIDO | 4.0048 | 24.97 | 21.76 | 65.27 | 0.89 | 20 | 199.53 | 53.44 | 10 | 18 | 41.1 | 24842.77 | 262.03 | 935.89 | 50.2 | 36.49 | 5749.99 | 0.73 | 0.9 | 2.99 | 0.36 | 0.5 | 10 | 564.0705 | 771.7862 | 698.128 | 564070.5068 | 771786.1525 | 1.3152e-06 | 22 | 698127.9653
10 | 95 | CONCLUIDO | 4.0202 | 24.87 | 21.74 | 72.45 | 0.97 | 18 | 201.1 | 53.44 | 11 | 16 | 41.66 | 25036.12 | 257.95 | 935.88 | 49.31 | 36.49 | 5315.29 | 0.74 | 0.9 | 3 | 0.34 | 0.5 | 10 | 557.0062 | 762.1205 | 689.3848 | 557006.2083 | 762120.4676 | 1.3203e-06 | 22 | 689384.7598
11 | 95 | CONCLUIDO | 4.03 | 24.81 | 21.71 | 76.63 | 1.05 | 17 | 202.67 | 53.44 | 12 | 15 | 42.24 | 25230.25 | 252.46 | 935.9 | 48.74 | 36.49 | 5035.04 | 0.75 | 0.9 | 2.99 | 0.32 | 0.5 | 10 | 548.6019 | 750.6213 | 678.9831 | 548601.9094 | 750621.335 | 1.3235e-06 | 22 | 678983.0883
12 | 95 | CONCLUIDO | 4.0483 | 24.7 | 21.67 | 86.7 | 1.13 | 15 | 204.25 | 53.44 | 13 | 13 | 42.82 | 25425.3 | 247.9 | 935.88 | 47.74 | 36.49 | 4545.86 | 0.76 | 0.9 | 2.99 | 0.28 | 0.5 | 10 | 540.6955 | 739.8034 | 669.1976 | 540695.4877 | 739803.42 | 1.3295e-06 | 22 | 669197.62
13 | 95 | CONCLUIDO | 4.0603 | 24.63 | 21.64 | 92.74 | 1.21 | 14 | 205.84 | 53.44 | 14 | 12 | 43.4 | 25621.03 | 243.78 | 935.9 | 46.57 | 36.49 | 3965.49 | 0.78 | 0.9 | 2.98 | 0.25 | 0.5 | 10 | 534.0289 | 730.682 | 660.9467 | 534028.9469 | 730681.9648 | 1.3334e-06 | 22 | 660946.7036
14 | 95 | CONCLUIDO | 4.0668 | 24.59 | 21.64 | 99.86 | 1.28 | 13 | 207.43 | 53.44 | 15 | 11 | 44 | 25817.56 | 239.45 | 935.89 | 46.33 | 36.49 | 3851.12 | 0.79 | 0.9 | 2.99 | 0.24 | 0.5 | 10 | 527.654 | 721.9594 | 653.0566 | 527653.9546 | 721959.4191 | 1.3356e-06 | 22 | 653056.6254
15 | 95 | CONCLUIDO | 4.0781 | 24.52 | 21.61 | 108.03 | 1.36 | 12 | 209.03 | 53.44 | 16 | 6 | 44.6 | 26014.91 | 234.52 | 935.88 | 45.34 | 36.49 | 3357.76 | 0.8 | 0.9 | 2.99 | 0.21 | 0.5 | 10 | 520.0353 | 711.5352 | 643.6273 | 520035.2787 | 711535.2106 | 1.3393e-06 | 22 | 643627.2888
16 | 95 | CONCLUIDO | 4.0775 | 24.52 | 21.61 | 108.05 | 1.43 | 12 | 210.64 | 53.44 | 17 | 4 | 45.21 | 26213.09 | 232.42 | 935.88 | 45.36 | 36.49 | 3368.64 | 0.8 | 0.9 | 2.99 | 0.22 | 0.5 | 10 | 517.284 | 707.7707 | 640.2221 | 517283.9689 | 707770.7472 | 1.3391e-06 | 22 | 640222.1005
17 | 95 | CONCLUIDO | 4.0854 | 24.48 | 21.6 | 117.81 | 1.51 | 11 | 212.25 | 53.44 | 18 | 0 | 45.82 | 26412.11 | 233.14 | 935.88 | 44.85 | 36.49 | 3117.42 | 0.81 | 0.9 | 3 | 0.21 | 0.5 | 10 | 517.5559 | 708.1428 | 640.5586 | 517555.8599 | 708142.7604 | 1.3417e-06 | 22 | 640558.6093

## RESULTADOS_9
Unnamed: 0 | Volume de calda [L] | STATUS | Capacidade operacional [ha/h] | Tempo de missao [h] | Tempo util [h] | Tempo por voo [min] | Autonomia Projetada [h] | N° Voos | MTOW [kg] | Massa Estrutura [kg] | Combustível [kg] | Abastecimentos | Massa gerador | Potência gerador [W] | Combustível consumido [L] | Calda cons [L] | Distância percorrida [km] | Distância Pulverizando [km] | RTL ACUMULADO[m] | EOC [km/km] | EOC [h/h] | Tempo de manobra [h] | Tempo rtl_rtw [h] | V pulv [m/s] | V desloc [m/s] | Preço Total por ha Simples [R$/ha] | Preço Total por ha Presumido [R$/ha] | Preço Total por ha Real [R$/ha] | Preço Total Simples [R$] | Preço Total Presumido [R$] | Prod CAPEX [ha/h/R$] | Dias Trabalhados | Preço Total Real [R$]
0 | 55 | CONCLUIDO | 3.1949 | 31.3 | 24.99 | 8.47 | 0.15 | 177 | 116.05 | 43.4 | 1 | 175 | 16.65 | 14546.17 | 245.75 | 936.01 | 150.19 | 36.49 | 54961.37 | 0.24 | 0.78 | 3.27 | 3.59 | 0.5 | 10 | 673.2431 | 921.1609 | 833.2466 | 673243.1178 | 921160.9352 | 1.0787e-06 | 28 | 833246.6284
1 | 55 | CONCLUIDO | 3.7053 | 26.99 | 22.99 | 17.25 | 0.3 | 80 | 117.34 | 43.4 | 2 | 78 | 16.94 | 14705.49 | 219.84 | 935.89 | 88.32 | 36.49 | 24511.66 | 0.41 | 0.85 | 3.11 | 1.6 | 0.5 | 10 | 538.6004 | 736.9368 | 666.6046 | 538600.3567 | 736936.7694 | 1.251e-06 | 24 | 666604.5585
2 | 55 | CONCLUIDO | 3.8894 | 25.71 | 22.41 | 26.36 | 0.45 | 51 | 118.63 | 43.4 | 3 | 49 | 17.23 | 14865.24 | 207.64 | 935.92 | 70.53 | 36.49 | 15759.83 | 0.52 | 0.87 | 3.05 | 1.01 | 0.5 | 10 | 496.3028 | 679.0633 | 614.2545 | 496302.7513 | 679063.3197 | 1.3131e-06 | 23 | 614254.4695
3 | 55 | CONCLUIDO | 3.9882 | 25.07 | 22.11 | 35.85 | 0.59 | 37 | 119.93 | 43.4 | 4 | 35 | 17.53 | 15025.44 | 198.43 | 935.9 | 60.98 | 36.49 | 11056.19 | 0.6 | 0.88 | 3.02 | 0.71 | 0.5 | 10 | 467.8348 | 640.1122 | 579.0207 | 467834.7576 | 640112.1547 | 1.3465e-06 | 22 | 579020.7491
4 | 55 | CONCLUIDO | 4.0414 | 24.74 | 21.97 | 45.45 | 0.73 | 29 | 121.23 | 43.4 | 5 | 27 | 17.83 | 15186.08 | 189.15 | 935.93 | 56.7 | 36.49 | 8955.96 | 0.64 | 0.89 | 3.01 | 0.57 | 0.5 | 10 | 451.1805 | 617.3251 | 558.4085 | 451180.5489 | 617325.1317 | 1.3645e-06 | 22 | 558408.4875
5 | 55 | CONCLUIDO | 4.0875 | 24.46 | 21.83 | 56.95 | 0.86 | 23 | 122.54 | 43.4 | 6 | 21 | 18.14 | 15347.16 | 181.24 | 935.92 | 52.59 | 36.49 | 6927.57 | 0.69 | 0.89 | 3 | 0.44 | 0.5 | 10 | 437.2494 | 598.264 | 541.1665 | 437249.4337 | 598263.9653 | 1.38e-06 | 22 | 541166.4921
6 | 55 | CONCLUIDO | 4.1166 | 24.29 | 21.75 | 68.7 | 1 | 19 | 123.85 | 43.4 | 7 | 11 | 18.45 | 15508.69 | 173 | 935.91 | 49.89 | 36.49 | 5597.87 | 0.73 | 0.9 | 3 | 0.36 | 0.5 | 10 | 424.3352 | 580.5941 | 525.183 | 424335.1927 | 580594.131 | 1.3898e-06 | 22 | 525183.042
7 | 55 | CONCLUIDO | 4.1152 | 24.3 | 21.76 | 68.72 | 1.13 | 19 | 125.16 | 43.4 | 8 | 0 | 18.76 | 15670.68 | 170.78 | 935.88 | 49.72 | 36.49 | 5514.68 | 0.73 | 0.9 | 3.02 | 0.37 | 0.5 | 10 | 421.5006 | 576.7157 | 521.6748 | 421500.5907 | 576715.7035 | 1.3894e-06 | 22 | 521674.7662

## resultados
Unnamed: 0 | Volume de calda [L] | STATUS | Capacidade operacional [ha/h] | Tempo de missao [h] | Tempo util [h] | Tempo por voo [min] | Autonomia Projetada [h] | N° Voos | MTOW [kg] | Massa Estrutura [kg] | Combustível [kg] | Abastecimentos | Massa gerador | Potência gerador [W] | Combustível consumido [L] | Calda cons [L] | Distância percorrida [km] | Distância Pulverizando [km] | RTL ACUMULADO[m] | EOC [km/km] | EOC [h/h] | Tempo de manobra [h] | Tempo rtl_rtw [h] | V pulv [m/s] | V desloc [m/s]
0 | 100 | CONCLUIDO | 2.5041 | 39.94 | 26.92 | 5.98 | 0.09 | 270 | 194.77 | 54.38 | 1 | 268 | 39.4 | 24256.19 | 374.62 | 936.22 | 210.64 | 36.49 | 84722.09 | 0.17 | 0.73 | 3.42 | 5.52 | 0.5 | 10
1 | 100 | CONCLUIDO | 3.2332 | 30.93 | 23.78 | 11.99 | 0.18 | 119 | 196.32 | 54.38 | 2 | 117 | 39.95 | 24447.22 | 327.64 | 936 | 113.13 | 36.49 | 36717.76 | 0.32 | 0.82 | 3.16 | 2.39 | 0.5 | 10
2 | 100 | CONCLUIDO | 3.5244 | 28.37 | 22.9 | 18.08 | 0.27 | 76 | 197.88 | 54.38 | 3 | 74 | 40.5 | 24639 | 312.02 | 935.97 | 85.87 | 36.49 | 23303.33 | 0.43 | 0.85 | 3.08 | 1.51 | 0.5 | 10
3 | 100 | CONCLUIDO | 3.6777 | 27.19 | 22.5 | 24.1 | 0.36 | 56 | 199.44 | 54.38 | 4 | 54 | 41.06 | 24831.54 | 303.29 | 935.95 | 73.2 | 36.49 | 17067.49 | 0.5 | 0.87 | 3.05 | 1.1 | 0.5 | 10
4 | 100 | CONCLUIDO | 3.7749 | 26.49 | 22.26 | 30.36 | 0.44 | 44 | 201.01 | 54.38 | 5 | 42 | 41.63 | 25024.84 | 297.09 | 935.96 | 66.05 | 36.49 | 13555.81 | 0.55 | 0.88 | 3.03 | 0.87 | 0.5 | 10
5 | 100 | CONCLUIDO | 3.8471 | 25.99 | 22.08 | 36.79 | 0.53 | 36 | 202.58 | 54.38 | 6 | 34 | 42.2 | 25218.93 | 291.07 | 935.92 | 60.26 | 36.49 | 10698.13 | 0.61 | 0.88 | 3.02 | 0.68 | 0.5 | 10
6 | 100 | CONCLUIDO | 3.8885 | 25.72 | 21.99 | 42.57 | 0.61 | 31 | 204.16 | 54.38 | 7 | 29 | 42.78 | 25413.94 | 287.15 | 935.89 | 57.71 | 36.49 | 9450.64 | 0.63 | 0.89 | 3.01 | 0.6 | 0.5 | 10
7 | 100 | CONCLUIDO | 3.9257 | 25.47 | 21.91 | 48.68 | 0.69 | 27 | 205.75 | 54.38 | 8 | 25 | 43.37 | 25609.61 | 282.18 | 935.91 | 54.76 | 36.49 | 7993.71 | 0.67 | 0.89 | 3.01 | 0.51 | 0.5 | 10
8 | 100 | CONCLUIDO | 3.9524 | 25.3 | 21.85 | 54.63 | 0.77 | 24 | 207.34 | 54.38 | 9 | 22 | 43.96 | 25806.1 | 277.77 | 935.91 | 52.95 | 36.49 | 7103.84 | 0.69 | 0.89 | 3.01 | 0.46 | 0.5 | 10
9 | 100 | CONCLUIDO | 3.9774 | 25.14 | 21.81 | 62.31 | 0.85 | 21 | 208.94 | 54.38 | 10 | 19 | 44.56 | 26003.41 | 274.13 | 935.91 | 51.8 | 36.49 | 6545.47 | 0.7 | 0.9 | 3 | 0.42 | 0.5 | 10
10 | 100 | CONCLUIDO | 3.9985 | 25.01 | 21.75 | 68.7 | 0.93 | 19 | 210.55 | 54.38 | 11 | 17 | 45.17 | 26201.54 | 269.14 | 935.9 | 50.22 | 36.49 | 5764.55 | 0.73 | 0.9 | 2.99 | 0.36 | 0.5 | 10
11 | 100 | CONCLUIDO | 4.0184 | 24.89 | 21.71 | 76.62 | 1 | 17 | 212.16 | 54.38 | 12 | 15 | 45.78 | 26400.51 | 263.87 | 935.89 | 48.62 | 36.49 | 4973.92 | 0.75 | 0.9 | 2.99 | 0.32 | 0.5 | 10
12 | 100 | CONCLUIDO | 4.026 | 24.84 | 21.7 | 81.37 | 1.08 | 16 | 213.78 | 54.38 | 13 | 14 | 46.4 | 26600.32 | 261.58 | 935.91 | 48.47 | 36.49 | 4904.36 | 0.75 | 0.9 | 2.99 | 0.31 | 0.5 | 10
13 | 100 | CONCLUIDO | 4.0355 | 24.78 | 21.68 | 86.72 | 1.15 | 15 | 215.41 | 54.38 | 14 | 13 | 47.03 | 26801 | 256.8 | 935.89 | 47.83 | 36.49 | 4588.86 | 0.76 | 0.9 | 2.99 | 0.29 | 0.5 | 10
14 | 100 | CONCLUIDO | 4.0577 | 24.64 | 21.62 | 99.79 | 1.23 | 13 | 217.04 | 54.38 | 15 | 11 | 47.66 | 27002.55 | 251.09 | 935.88 | 45.99 | 36.49 | 3679.03 | 0.79 | 0.9 | 2.98 | 0.23 | 0.5 | 10
15 | 100 | CONCLUIDO | 4.0656 | 24.6 | 21.61 | 108.07 | 1.3 | 12 | 218.68 | 54.38 | 16 | 10 | 48.31 | 27204.98 | 246.12 | 935.88 | 45.72 | 36.49 | 3548.84 | 0.8 | 0.9 | 2.98 | 0.22 | 0.5 | 10
16 | 100 | CONCLUIDO | 4.0666 | 24.59 | 21.61 | 108.03 | 1.37 | 12 | 220.33 | 54.38 | 17 | 9 | 48.95 | 27408.3 | 244.36 | 935.88 | 45.46 | 36.49 | 3418.01 | 0.8 | 0.9 | 2.99 | 0.21 | 0.5 | 10
17 | 100 | CONCLUIDO | 4.0752 | 24.54 | 21.59 | 117.79 | 1.44 | 11 | 221.99 | 54.38 | 18 | 6 | 49.61 | 27612.53 | 240.24 | 935.88 | 45.21 | 36.49 | 3300.53 | 0.81 | 0.9 | 2.98 | 0.2 | 0.5 | 10
18 | 100 | CONCLUIDO | 4.0737 | 24.55 | 21.6 | 117.84 | 1.51 | 11 | 223.65 | 54.38 | 19 | 1 | 50.27 | 27817.81 | 241.03 | 935.92 | 45.23 | 36.49 | 3310.42 | 0.81 | 0.9 | 2.99 | 0.21 | 0.5 | 10
19 | 100 | CONCLUIDO | 4.0737 | 24.55 | 21.6 | 117.84 | 1.58 | 11 | 225.32 | 54.38 | 20 | 0 | 50.95 | 28023.89 | 242.29 | 935.92 | 45.19 | 36.49 | 3291.74 | 0.81 | 0.9 | 2.99 | 0.21 | 0.5 | 10
0 | 40 | CONCLUIDO | 3.4531 | 28.96 | 24.3 | 10.12 | 0.2 | 144 | 89.87 | 37.55 | 1 | 142 | 11.32 | 11317.98 | 198.85 | 936.04 | 128.86 | 36.49 | 44457.27 | 0.28 | 0.8 | 3.21 | 2.9 | 0.5 | 10
1 | 40 | CONCLUIDO | 3.8727 | 25.82 | 22.65 | 20.91 | 0.39 | 65 | 91.1 | 37.55 | 2 | 63 | 11.54 | 11468.97 | 176.99 | 935.97 | 78.3 | 36.49 | 19577.11 | 0.47 | 0.86 | 3.06 | 1.26 | 0.5 | 10
2 | 40 | CONCLUIDO | 4.0151 | 24.91 | 22.19 | 32.48 | 0.57 | 41 | 92.32 | 37.55 | 3 | 39 | 11.77 | 11620.34 | 164.27 | 935.9 | 63.66 | 36.49 | 12376.74 | 0.57 | 0.88 | 3.03 | 0.8 | 0.5 | 10
3 | 40 | CONCLUIDO | 4.0872 | 24.47 | 21.98 | 45.47 | 0.75 | 29 | 93.55 | 37.55 | 4 | 24 | 12 | 11772.07 | 151.95 | 935.91 | 56.78 | 36.49 | 8994.67 | 0.64 | 0.89 | 3.02 | 0.59 | 0.5 | 10
4 | 40 | CONCLUIDO | 4.1124 | 24.32 | 21.9 | 52.57 | 0.93 | 25 | 94.79 | 37.55 | 5 | 3 | 12.23 | 11924.18 | 148.2 | 935.92 | 54.04 | 36.49 | 7646.41 | 0.68 | 0.89 | 3.03 | 0.51 | 0.5 | 10
5 | 40 | CONCLUIDO | 4.1121 | 24.32 | 21.91 | 52.58 | 1.1 | 25 | 96.02 | 37.55 | 6 | 0 | 12.47 | 12076.67 | 149.73 | 935.92 | 53.81 | 36.49 | 7529.07 | 0.68 | 0.89 | 3.04 | 0.51 | 0.5 | 10
0 | 30 | CONCLUIDO | 3.645 | 27.44 | 23.76 | 12.08 | 0.24 | 118 | 71.52 | 32.27 | 1 | 116 | 8.25 | 9054.6 | 163.13 | 936.01 | 112.23 | 36.49 | 36276.56 | 0.33 | 0.82 | 3.16 | 2.36 | 0.5 | 10
1 | 30 | CONCLUIDO | 3.9891 | 25.07 | 22.42 | 25.86 | 0.48 | 52 | 72.7 | 32.27 | 2 | 50 | 8.43 | 9200.25 | 142.42 | 935.92 | 70.52 | 36.49 | 15750.41 | 0.52 | 0.87 | 3.05 | 1.02 | 0.5 | 10
2 | 30 | CONCLUIDO | 4.0887 | 24.46 | 22.08 | 38.97 | 0.71 | 34 | 73.88 | 32.27 | 3 | 12 | 8.61 | 9346.23 | 130.06 | 935.94 | 58.99 | 36.49 | 10075.01 | 0.62 | 0.88 | 3.06 | 0.69 | 0.5 | 10
3 | 30 | CONCLUIDO | 4.0937 | 24.43 | 22.07 | 40.13 | 0.93 | 33 | 75.07 | 32.27 | 4 | 0 | 8.8 | 9492.55 | 130.18 | 935.88 | 58.49 | 36.49 | 9830.45 | 0.62 | 0.88 | 3.06 | 0.68 | 0.5 | 10
0 | 15 | CONCLUIDO | 3.9607 | 25.25 | 22.78 | 19.81 | 0.43 | 69 | 39.78 | 19.54 | 1 | 33 | 4.24 | 5140 | 90.62 | 935.94 | 80.78 | 36.49 | 20793.55 | 0.45 | 0.86 | 3.12 | 1.39 | 0.5 | 10
1 | 15 | CONCLUIDO | 3.977 | 25.14 | 22.73 | 21.31 | 0.84 | 64 | 40.89 | 19.54 | 2 | 0 | 4.35 | 5277.26 | 91.37 | 935.94 | 77.78 | 36.49 | 19320.83 | 0.47 | 0.86 | 3.16 | 1.34 | 0.5 | 10
0 | 70 | CONCLUIDO | 2.9533 | 33.86 | 25.62 | 7.39 | 0.12 | 208 | 141.81 | 47.83 | 1 | 206 | 22.98 | 17723.39 | 289.13 | 936.1 | 170.28 | 36.49 | 64851.59 | 0.21 | 0.76 | 3.31 | 4.23 | 0.5 | 10
1 | 70 | CONCLUIDO | 3.5447 | 28.21 | 23.27 | 14.85 | 0.25 | 94 | 143.17 | 47.83 | 2 | 92 | 23.34 | 17891.86 | 257.73 | 935.95 | 97.1 | 36.49 | 28832.03 | 0.38 | 0.84 | 3.12 | 1.87 | 0.5 | 10
2 | 70 | CONCLUIDO | 3.7677 | 26.54 | 22.58 | 22.58 | 0.37 | 60 | 144.54 | 47.83 | 3 | 58 | 23.71 | 18060.85 | 244.75 | 935.96 | 75.68 | 36.49 | 18287.44 | 0.48 | 0.86 | 3.06 | 1.19 | 0.5 | 10
3 | 70 | CONCLUIDO | 3.8822 | 25.76 | 22.26 | 30.35 | 0.49 | 44 | 145.92 | 47.83 | 4 | 42 | 24.09 | 18230.35 | 236.53 | 935.95 | 65.96 | 36.49 | 13510.95 | 0.55 | 0.88 | 3.03 | 0.86 | 0.5 | 10
4 | 70 | CONCLUIDO | 3.9561 | 25.28 | 22.07 | 38.94 | 0.6 | 34 | 147.3 | 47.83 | 5 | 32 | 24.47 | 18400.38 | 229.05 | 935.94 | 59.81 | 36.49 | 10484.26 | 0.61 | 0.88 | 3.02 | 0.67 | 0.5 | 10
5 | 70 | CONCLUIDO | 4.005 | 24.97 | 21.93 | 47 | 0.71 | 28 | 148.68 | 47.83 | 6 | 26 | 24.85 | 18570.94 | 222.32 | 935.95 | 55.45 | 36.49 | 8334.84 | 0.66 | 0.89 | 3.01 | 0.54 | 0.5 | 10
6 | 70 | CONCLUIDO | 4.0357 | 24.78 | 21.86 | 54.64 | 0.83 | 24 | 150.07 | 47.83 | 7 | 22 | 25.24 | 18742.03 | 215.71 | 935.9 | 53.28 | 36.49 | 7268.23 | 0.68 | 0.89 | 3.01 | 0.46 | 0.5 | 10
7 | 70 | CONCLUIDO | 4.0707 | 24.57 | 21.76 | 65.28 | 0.94 | 20 | 151.46 | 47.83 | 8 | 18 | 25.63 | 18913.66 | 209.5 | 935.9 | 50.23 | 36.49 | 5762.7 | 0.73 | 0.9 | 3 | 0.37 | 0.5 | 10
8 | 70 | CONCLUIDO | 4.0919 | 24.44 | 21.72 | 76.65 | 1.04 | 17 | 152.85 | 47.83 | 9 | 15 | 26.03 | 19085.83 | 199.37 | 935.9 | 48.81 | 36.49 | 5071.44 | 0.75 | 0.9 | 3 | 0.33 | 0.5 | 10
9 | 70 | CONCLUIDO | 4.1003 | 24.39 | 21.7 | 81.37 | 1.15 | 16 | 154.25 | 47.83 | 10 | 9 | 26.43 | 19258.55 | 195.11 | 935.94 | 48.31 | 36.49 | 4824.3 | 0.76 | 0.9 | 2.99 | 0.3 | 0.5 | 10
10 | 70 | CONCLUIDO | 4.1068 | 24.35 | 21.69 | 86.75 | 1.25 | 15 | 155.66 | 47.83 | 11 | 2 | 26.83 | 19431.82 | 194.41 | 935.88 | 47.7 | 36.49 | 4522.46 | 0.77 | 0.9 | 3 | 0.3 | 0.5 | 10
11 | 70 | CONCLUIDO | 4.106 | 24.35 | 21.69 | 86.77 | 1.35 | 15 | 157.07 | 47.83 | 12 | 0 | 27.24 | 19605.66 | 195.63 | 935.9 | 47.66 | 36.49 | 4504.2 | 0.77 | 0.9 | 3.01 | 0.3 | 0.5 | 10
0 | 90 | CONCLUIDO | 2.6486 | 37.76 | 26.48 | 6.38 | 0.1 | 249 | 176.73 | 52.44 | 1 | 247 | 33.29 | 22031.19 | 345.9 | 936.15 | 197.25 | 36.49 | 78127.32 | 0.19 | 0.74 | 3.37 | 5.08 | 0.5 | 10
1 | 90 | CONCLUIDO | 3.3423 | 29.92 | 23.59 | 12.87 | 0.2 | 110 | 178.21 | 52.44 | 2 | 108 | 33.77 | 22213.89 | 304.33 | 935.96 | 107.18 | 36.49 | 33791.41 | 0.34 | 0.83 | 3.14 | 2.19 | 0.5 | 10
2 | 90 | CONCLUIDO | 3.6047 | 27.74 | 22.8 | 19.26 | 0.3 | 71 | 179.7 | 52.44 | 3 | 69 | 34.26 | 22397.24 | 290.57 | 935.98 | 82.14 | 36.49 | 21462.48 | 0.44 | 0.86 | 3.09 | 1.4 | 0.5 | 10
3 | 90 | CONCLUIDO | 3.7498 | 26.67 | 22.4 | 25.84 | 0.39 | 52 | 181.19 | 52.44 | 4 | 50 | 34.75 | 22581.25 | 281.65 | 935.9 | 70.2 | 36.49 | 15591.81 | 0.52 | 0.87 | 3.05 | 1.01 | 0.5 | 10
4 | 90 | CONCLUIDO | 3.837 | 26.06 | 22.18 | 32.46 | 0.49 | 41 | 182.69 | 52.44 | 5 | 39 | 35.25 | 22766.06 | 274.94 | 935.88 | 63.62 | 36.49 | 12356.18 | 0.57 | 0.88 | 3.02 | 0.79 | 0.5 | 10
5 | 90 | CONCLUIDO | 3.896 | 25.67 | 22.04 | 38.89 | 0.58 | 34 | 184.19 | 52.44 | 6 | 32 | 35.75 | 22951.43 | 268.88 | 935.93 | 58.95 | 36.49 | 10052.95 | 0.62 | 0.89 | 3.02 | 0.64 | 0.5 | 10
6 | 90 | CONCLUIDO | 3.9421 | 25.37 | 21.95 | 47.04 | 0.67 | 28 | 185.7 | 52.44 | 7 | 26 | 36.26 | 23137.49 | 263.83 | 935.88 | 56.03 | 36.49 | 8623.6 | 0.65 | 0.89 | 3.02 | 0.56 | 0.5 | 10
7 | 90 | CONCLUIDO | 3.9701 | 25.19 | 21.88 | 52.51 | 0.76 | 25 | 187.22 | 52.44 | 8 | 23 | 36.78 | 23324.24 | 259.3 | 935.89 | 53.91 | 36.49 | 7579.2 | 0.68 | 0.89 | 3.01 | 0.49 | 0.5 | 10
8 | 90 | CONCLUIDO | 3.9957 | 25.03 | 21.82 | 59.52 | 0.85 | 22 | 188.74 | 52.44 | 9 | 20 | 37.3 | 23511.69 | 255.06 | 935.89 | 52.05 | 36.49 | 6665.94 | 0.7 | 0.89 | 3.01 | 0.43 | 0.5 | 10
9 | 90 | CONCLUIDO | 4.0237 | 24.85 | 21.76 | 68.7 | 0.93 | 19 | 190.26 | 52.44 | 10 | 17 | 37.82 | 23699.85 | 249.71 | 935.88 | 50.05 | 36.49 | 5679 | 0.73 | 0.9 | 3 | 0.36 | 0.5 | 10
10 | 90 | CONCLUIDO | 4.0418 | 24.74 | 21.72 | 76.65 | 1.02 | 17 | 191.79 | 52.44 | 11 | 15 | 38.35 | 23888.73 | 242.81 | 935.88 | 48.8 | 36.49 | 5066.77 | 0.75 | 0.9 | 3 | 0.32 | 0.5 | 10
11 | 90 | CONCLUIDO | 4.0497 | 24.69 | 21.7 | 81.39 | 1.1 | 16 | 193.33 | 52.44 | 12 | 14 | 38.89 | 24078.33 | 240.12 | 935.9 | 48.47 | 36.49 | 4902.3 | 0.75 | 0.9 | 2.99 | 0.31 | 0.5 | 10
12 | 90 | CONCLUIDO | 4.072 | 24.56 | 21.64 | 92.74 | 1.18 | 14 | 194.88 | 52.44 | 13 | 12 | 39.43 | 24268.67 | 233.85 | 935.89 | 46.65 | 36.49 | 4002.38 | 0.78 | 0.9 | 2.98 | 0.25 | 0.5 | 10
13 | 90 | CONCLUIDO | 4.0771 | 24.53 | 21.64 | 99.9 | 1.27 | 13 | 196.42 | 52.44 | 14 | 11 | 39.98 | 24459.75 | 228.76 | 935.89 | 46.7 | 36.49 | 4036.57 | 0.78 | 0.9 | 2.99 | 0.25 | 0.5 | 10
14 | 90 | CONCLUIDO | 4.0886 | 24.46 | 21.61 | 108.05 | 1.35 | 12 | 197.98 | 52.44 | 15 | 6 | 40.54 | 24651.58 | 225.17 | 935.88 | 45.45 | 36.49 | 3416.01 | 0.8 | 0.9 | 2.99 | 0.22 | 0.5 | 10
15 | 90 | CONCLUIDO | 4.0891 | 24.46 | 21.61 | 108.04 | 1.42 | 12 | 199.54 | 52.44 | 16 | 2 | 41.1 | 24844.17 | 224.5 | 935.88 | 45.24 | 36.49 | 3311.62 | 0.81 | 0.9 | 2.99 | 0.22 | 0.5 | 10
16 | 90 | CONCLUIDO | 4.088 | 24.46 | 21.61 | 108.07 | 1.5 | 12 | 201.11 | 52.44 | 17 | 0 | 41.67 | 25037.53 | 225.89 | 935.91 | 45.19 | 36.49 | 3283.12 | 0.81 | 0.9 | 3 | 0.22 | 0.5 | 10
0 | 10 | CONCLUIDO | 3.8348 | 26.08 | 23.37 | 14.76 | 0.64 | 95 | 26.11 | 12.1 | 1 | 0 | 3.01 | 3454.41 | 68.04 | 936 | 96.93 | 36.49 | 28741.62 | 0.38 | 0.84 | 3.23 | 1.98 | 0.5 | 10
0 | 45 | CONCLUIDO | 3.3675 | 29.7 | 24.52 | 9.49 | 0.18 | 155 | 98.71 | 39.72 | 1 | 153 | 12.99 | 12407.75 | 214.92 | 936 | 136.15 | 36.49 | 48051.98 | 0.27 | 0.8 | 3.22 | 3.13 | 0.5 | 10
1 | 45 | CONCLUIDO | 3.8139 | 26.22 | 22.79 | 19.54 | 0.35 | 70 | 99.95 | 39.72 | 2 | 68 | 13.24 | 12561.45 | 192.29 | 935.92 | 81.95 | 36.49 | 21376.03 | 0.45 | 0.86 | 3.09 | 1.4 | 0.5 | 10
2 | 45 | CONCLUIDO | 3.9747 | 25.16 | 22.27 | 30.36 | 0.52 | 44 | 101.2 | 39.72 | 3 | 42 | 13.49 | 12715.54 | 179.97 | 935.94 | 65.99 | 36.49 | 13522.31 | 0.55 | 0.88 | 3.04 | 0.87 | 0.5 | 10
3 | 45 | CONCLUIDO | 4.056 | 24.66 | 22.01 | 41.27 | 0.69 | 32 | 102.45 | 39.72 | 4 | 30 | 13.74 | 12870.03 | 168.54 | 935.93 | 58.17 | 36.49 | 9673.64 | 0.63 | 0.89 | 3.01 | 0.62 | 0.5 | 10
4 | 45 | CONCLUIDO | 4.1096 | 24.33 | 21.85 | 54.63 | 0.85 | 24 | 103.71 | 39.72 | 5 | 19 | 14 | 13024.91 | 158.21 | 935.94 | 53.04 | 36.49 | 7149.31 | 0.69 | 0.89 | 3 | 0.46 | 0.5 | 10
5 | 45 | CONCLUIDO | 4.1196 | 24.27 | 21.83 | 59.55 | 1.01 | 22 | 104.97 | 39.72 | 6 | 1 | 14.25 | 13180.19 | 156.26 | 935.93 | 51.72 | 36.49 | 6497.78 | 0.71 | 0.89 | 3.03 | 0.44 | 0.5 | 10
6 | 45 | CONCLUIDO | 4.1191 | 24.28 | 21.84 | 59.56 | 1.16 | 22 | 106.23 | 39.72 | 7 | 0 | 14.52 | 13335.87 | 157.89 | 935.93 | 51.68 | 36.49 | 6480.58 | 0.71 | 0.89 | 3.03 | 0.44 | 0.5 | 10
0 | 60 | CONCLUIDO | 3.1104 | 32.15 | 25.21 | 8.05 | 0.14 | 188 | 124.63 | 45 | 1 | 186 | 18.64 | 15605.44 | 260.52 | 936 | 157.28 | 36.49 | 58448.43 | 0.23 | 0.77 | 3.28 | 3.82 | 0.5 | 10
1 | 60 | CONCLUIDO | 3.6526 | 27.38 | 23.07 | 16.29 | 0.28 | 85 | 125.95 | 45 | 2 | 83 | 18.95 | 15767.7 | 232.52 | 935.95 | 91.28 | 36.49 | 25964.04 | 0.4 | 0.85 | 3.1 | 1.68 | 0.5 | 10
2 | 60 | CONCLUIDO | 3.8498 | 25.98 | 22.46 | 24.96 | 0.42 | 54 | 127.27 | 45 | 3 | 52 | 19.27 | 15930.42 | 220.58 | 935.89 | 72.12 | 36.49 | 16541.77 | 0.51 | 0.87 | 3.05 | 1.07 | 0.5 | 10
3 | 60 | CONCLUIDO | 3.9546 | 25.29 | 22.16 | 34.09 | 0.55 | 39 | 128.59 | 45 | 4 | 37 | 19.59 | 16093.6 | 211.49 | 935.94 | 62.59 | 36.49 | 11851 | 0.58 | 0.88 | 3.03 | 0.76 | 0.5 | 10
4 | 60 | CONCLUIDO | 4.0129 | 24.92 | 22 | 42.57 | 0.68 | 31 | 129.92 | 45 | 5 | 29 | 19.92 | 16257.24 | 203.56 | 935.91 | 57.48 | 36.49 | 9332.26 | 0.63 | 0.89 | 3.02 | 0.6 | 0.5 | 10
5 | 60 | CONCLUIDO | 4.0574 | 24.65 | 21.88 | 52.5 | 0.81 | 25 | 131.25 | 45 | 6 | 23 | 20.25 | 16421.36 | 195.5 | 935.9 | 53.97 | 36.49 | 7612.04 | 0.68 | 0.89 | 3 | 0.48 | 0.5 | 10
6 | 60 | CONCLUIDO | 4.0887 | 24.46 | 21.79 | 62.25 | 0.93 | 21 | 132.58 | 45 | 7 | 19 | 20.59 | 16585.95 | 187.5 | 935.94 | 51.09 | 36.49 | 6187.27 | 0.71 | 0.9 | 3 | 0.4 | 0.5 | 10
7 | 60 | CONCLUIDO | 4.1097 | 24.33 | 21.74 | 72.47 | 1.06 | 18 | 133.92 | 45 | 8 | 9 | 20.93 | 16751.02 | 181.86 | 935.89 | 49.31 | 36.49 | 5312.49 | 0.74 | 0.9 | 3 | 0.35 | 0.5 | 10
8 | 60 | CONCLUIDO | 4.117 | 24.29 | 21.72 | 76.67 | 1.18 | 17 | 135.27 | 45 | 9 | 1 | 21.27 | 16916.71 | 178.99 | 935.88 | 48.53 | 36.49 | 4931.05 | 0.75 | 0.9 | 3.01 | 0.33 | 0.5 | 10
9 | 60 | CONCLUIDO | 4.1168 | 24.29 | 21.72 | 76.67 | 1.29 | 17 | 136.61 | 45 | 10 | 0 | 21.61 | 17082.76 | 180.47 | 935.88 | 48.49 | 36.49 | 4907.79 | 0.75 | 0.9 | 3.01 | 0.33 | 0.5 | 10
0 | 80 | CONCLUIDO | 2.798 | 35.74 | 26.04 | 6.82 | 0.11 | 229 | 159.12 | 50.28 | 1 | 227 | 27.84 | 19859.16 | 317.34 | 936.16 | 183.51 | 36.49 | 71361.53 | 0.2 | 0.75 | 3.33 | 4.64 | 0.5 | 10
1 | 80 | CONCLUIDO | 3.4443 | 29.03 | 23.42 | 13.78 | 0.22 | 102 | 160.54 | 50.28 | 2 | 100 | 28.26 | 20034.4 | 281.07 | 935.91 | 101.87 | 36.49 | 31174.72 | 0.36 | 0.83 | 3.13 | 2.03 | 0.5 | 10
2 | 80 | CONCLUIDO | 3.6915 | 27.09 | 22.67 | 20.93 | 0.33 | 65 | 161.97 | 50.28 | 3 | 63 | 28.69 | 20210.21 | 267.69 | 935.96 | 78.78 | 36.49 | 19813.11 | 0.46 | 0.86 | 3.07 | 1.28 | 0.5 | 10
3 | 80 | CONCLUIDO | 3.8154 | 26.21 | 22.34 | 27.92 | 0.43 | 48 | 163.4 | 50.28 | 4 | 46 | 29.12 | 20386.62 | 259.43 | 935.91 | 68.25 | 36.49 | 14635.82 | 0.53 | 0.87 | 3.04 | 0.94 | 0.5 | 10
4 | 80 | CONCLUIDO | 3.894 | 25.68 | 22.13 | 34.94 | 0.54 | 38 | 164.83 | 50.28 | 5 | 36 | 29.55 | 20563.61 | 252.4 | 935.9 | 61.92 | 36.49 | 11518.45 | 0.59 | 0.88 | 3.02 | 0.74 | 0.5 | 10
5 | 80 | CONCLUIDO | 3.9494 | 25.32 | 22 | 42.57 | 0.64 | 31 | 166.27 | 50.28 | 6 | 29 | 29.99 | 20741.2 | 246.98 | 935.91 | 57.78 | 36.49 | 9485.97 | 0.63 | 0.89 | 3.01 | 0.6 | 0.5 | 10
6 | 80 | CONCLUIDO | 3.9917 | 25.05 | 21.89 | 50.52 | 0.74 | 26 | 167.72 | 50.28 | 7 | 24 | 30.44 | 20919.39 | 240.87 | 935.92 | 54.31 | 36.49 | 7772.64 | 0.67 | 0.89 | 3.01 | 0.5 | 0.5 | 10
7 | 80 | CONCLUIDO | 4.0261 | 24.84 | 21.8 | 59.47 | 0.84 | 22 | 169.17 | 50.28 | 8 | 20 | 30.89 | 21098.19 | 234.68 | 935.88 | 51.69 | 36.49 | 6485.61 | 0.71 | 0.9 | 3 | 0.41 | 0.5 | 10
8 | 80 | CONCLUIDO | 4.0456 | 24.72 | 21.75 | 65.25 | 0.94 | 20 | 170.62 | 50.28 | 9 | 18 | 31.34 | 21277.6 | 229.9 | 935.89 | 50.1 | 36.49 | 5697.43 | 0.73 | 0.9 | 2.99 | 0.36 | 0.5 | 10
9 | 80 | CONCLUIDO | 4.0665 | 24.59 | 21.72 | 76.66 | 1.03 | 17 | 172.08 | 50.28 | 10 | 15 | 31.8 | 21457.64 | 221.34 | 935.89 | 48.83 | 36.49 | 5078.01 | 0.75 | 0.9 | 3 | 0.33 | 0.5 | 10
10 | 80 | CONCLUIDO | 4.0749 | 24.54 | 21.7 | 81.38 | 1.12 | 16 | 173.55 | 50.28 | 11 | 14 | 32.27 | 21638.31 | 217.33 | 935.88 | 48.46 | 36.49 | 4899.83 | 0.75 | 0.9 | 2.99 | 0.31 | 0.5 | 10
11 | 80 | CONCLUIDO | 4.0938 | 24.43 | 21.65 | 92.79 | 1.22 | 14 | 175.02 | 50.28 | 12 | 9 | 32.74 | 21819.6 | 212.73 | 935.91 | 46.79 | 36.49 | 4073.36 | 0.78 | 0.9 | 2.99 | 0.26 | 0.5 | 10
12 | 80 | CONCLUIDO | 4.1027 | 24.37 | 21.63 | 99.84 | 1.31 | 13 | 176.49 | 50.28 | 13 | 2 | 33.21 | 22001.54 | 208.28 | 935.9 | 46.02 | 36.49 | 3694.17 | 0.79 | 0.9 | 2.99 | 0.24 | 0.5 | 10
13 | 80 | CONCLUIDO | 4.1006 | 24.39 | 21.64 | 99.89 | 1.4 | 13 | 177.97 | 50.28 | 14 | 0 | 33.69 | 22184.13 | 210.4 | 935.9 | 46.33 | 36.49 | 3847.33 | 0.79 | 0.9 | 3 | 0.25 | 0.5 | 10
0 | 35 | CONCLUIDO | 3.548 | 28.18 | 24.04 | 11.01 | 0.22 | 131 | 80.84 | 35.1 | 1 | 129 | 9.74 | 10204.21 | 181.62 | 935.96 | 120.91 | 36.49 | 40547.28 | 0.3 | 0.81 | 3.18 | 2.64 | 0.5 | 10
1 | 35 | CONCLUIDO | 3.927 | 25.46 | 22.56 | 22.94 | 0.43 | 59 | 82.04 | 35.1 | 2 | 57 | 9.94 | 10352.53 | 161.09 | 935.93 | 75.16 | 36.49 | 18035.33 | 0.49 | 0.87 | 3.06 | 1.16 | 0.5 | 10
2 | 35 | CONCLUIDO | 4.063 | 24.61 | 22.1 | 36.83 | 0.63 | 36 | 83.25 | 35.1 | 3 | 34 | 10.15 | 10501.19 | 146.26 | 935.96 | 60.82 | 36.49 | 10980.43 | 0.6 | 0.88 | 3.02 | 0.71 | 0.5 | 10
3 | 35 | CONCLUIDO | 4.1087 | 24.34 | 21.96 | 47.07 | 0.83 | 28 | 84.46 | 35.1 | 4 | 4 | 10.36 | 10650.22 | 138.48 | 935.88 | 55.7 | 36.49 | 8457.96 | 0.66 | 0.89 | 3.04 | 0.57 | 0.5 | 10
4 | 35 | CONCLUIDO | 4.108 | 24.34 | 21.97 | 47.08 | 1.02 | 28 | 85.67 | 35.1 | 5 | 0 | 10.57 | 10799.59 | 139.97 | 935.91 | 55.55 | 36.49 | 8384.94 | 0.66 | 0.89 | 3.05 | 0.58 | 0.5 | 10
0 | 50 | CONCLUIDO | 3.2827 | 30.46 | 24.74 | 8.94 | 0.16 | 166 | 107.41 | 41.65 | 1 | 164 | 14.77 | 13481.73 | 230.46 | 936.02 | 142.83 | 36.49 | 51334.91 | 0.26 | 0.79 | 3.24 | 3.34 | 0.5 | 10
1 | 50 | CONCLUIDO | 3.761 | 26.59 | 22.89 | 18.31 | 0.32 | 75 | 108.68 | 41.65 | 2 | 73 | 15.03 | 13638.32 | 206.47 | 935.92 | 85.42 | 36.49 | 23082.47 | 0.43 | 0.85 | 3.09 | 1.49 | 0.5 | 10
2 | 50 | CONCLUIDO | 3.9297 | 25.45 | 22.34 | 27.93 | 0.48 | 48 | 109.96 | 41.65 | 3 | 46 | 15.31 | 13795.21 | 194.04 | 935.92 | 68.52 | 36.49 | 14769.95 | 0.53 | 0.87 | 3.04 | 0.95 | 0.5 | 10
3 | 50 | CONCLUIDO | 4.0231 | 24.86 | 22.06 | 38.94 | 0.63 | 34 | 111.23 | 41.65 | 4 | 32 | 15.58 | 13952.52 | 184.08 | 935.93 | 59.74 | 36.49 | 10450.99 | 0.61 | 0.88 | 3.02 | 0.67 | 0.5 | 10
4 | 50 | CONCLUIDO | 4.0799 | 24.51 | 21.9 | 50.53 | 0.78 | 26 | 112.51 | 41.65 | 5 | 24 | 15.86 | 14110.24 | 174.36 | 935.88 | 54.57 | 36.49 | 7905.82 | 0.67 | 0.89 | 3.01 | 0.5 | 0.5 | 10
5 | 50 | CONCLUIDO | 4.1162 | 24.29 | 21.79 | 62.26 | 0.93 | 21 | 113.79 | 41.65 | 6 | 14 | 16.14 | 14268.39 | 164.94 | 935.91 | 51.3 | 36.49 | 6295.15 | 0.71 | 0.9 | 3 | 0.4 | 0.5 | 10
6 | 50 | CONCLUIDO | 4.1205 | 24.27 | 21.79 | 65.37 | 1.07 | 20 | 115.08 | 41.65 | 7 | 1 | 16.43 | 14426.96 | 164.65 | 935.94 | 50.6 | 36.49 | 5948.27 | 0.72 | 0.9 | 3.02 | 0.4 | 0.5 | 10
7 | 50 | CONCLUIDO | 4.1204 | 24.27 | 21.79 | 65.37 | 1.21 | 20 | 116.37 | 41.65 | 8 | 0 | 16.72 | 14585.96 | 166.21 | 935.94 | 50.55 | 36.49 | 5922.9 | 0.72 | 0.9 | 3.02 | 0.4 | 0.5 | 10
0 | 25 | CONCLUIDO | 3.7424 | 26.72 | 23.48 | 13.55 | 0.28 | 104 | 61.76 | 28.92 | 1 | 102 | 6.84 | 7851.41 | 143.02 | 935.91 | 103.42 | 36.49 | 31937.28 | 0.35 | 0.83 | 3.15 | 2.09 | 0.5 | 10
1 | 25 | CONCLUIDO | 4.0454 | 24.72 | 22.3 | 29.73 | 0.55 | 45 | 62.92 | 28.92 | 2 | 36 | 7 | 7994.37 | 121.62 | 935.92 | 66.7 | 36.49 | 13873.17 | 0.55 | 0.88 | 3.05 | 0.91 | 0.5 | 10
2 | 25 | CONCLUIDO | 4.075 | 24.54 | 22.2 | 34.16 | 0.81 | 39 | 64.08 | 28.92 | 3 | 0 | 7.16 | 8137.65 | 118.96 | 936.01 | 62.5 | 36.49 | 11804.24 | 0.58 | 0.88 | 3.08 | 0.81 | 0.5 | 10
0 | 85 | CONCLUIDO | 2.7205 | 36.76 | 26.29 | 6.6 | 0.11 | 239 | 167.88 | 51.39 | 1 | 237 | 30.49 | 20939.59 | 331.97 | 936.1 | 190.67 | 36.49 | 74888.54 | 0.19 | 0.74 | 3.37 | 4.89 | 0.5 | 10
1 | 85 | CONCLUIDO | 3.3912 | 29.49 | 23.52 | 13.32 | 0.21 | 106 | 169.33 | 51.39 | 2 | 104 | 30.94 | 21118.46 | 292.92 | 936.08 | 104.73 | 36.49 | 32585.93 | 0.35 | 0.83 | 3.15 | 2.13 | 0.5 | 10
2 | 85 | CONCLUIDO | 3.6484 | 27.41 | 22.73 | 20.06 | 0.31 | 68 | 170.79 | 51.39 | 3 | 66 | 31.4 | 21297.94 | 279.22 | 935.92 | 80.58 | 36.49 | 20700.37 | 0.45 | 0.86 | 3.07 | 1.34 | 0.5 | 10
3 | 85 | CONCLUIDO | 3.7801 | 26.45 | 22.39 | 26.87 | 0.41 | 50 | 172.25 | 51.39 | 4 | 48 | 31.86 | 21478.05 | 271.23 | 935.9 | 69.95 | 36.49 | 15475.14 | 0.52 | 0.87 | 3.04 | 0.99 | 0.5 | 10
4 | 85 | CONCLUIDO | 3.869 | 25.85 | 22.15 | 34.08 | 0.51 | 39 | 173.71 | 51.39 | 5 | 37 | 32.32 | 21658.78 | 263.97 | 935.99 | 62.52 | 36.49 | 11815.64 | 0.58 | 0.88 | 3.03 | 0.76 | 0.5 | 10
5 | 85 | CONCLUIDO | 3.9274 | 25.46 | 22 | 41.26 | 0.61 | 32 | 175.18 | 51.39 | 6 | 30 | 32.79 | 21840.16 | 257.82 | 935.93 | 57.91 | 36.49 | 9543.68 | 0.63 | 0.89 | 3.01 | 0.61 | 0.5 | 10
6 | 85 | CONCLUIDO | 3.9689 | 25.2 | 21.91 | 48.69 | 0.7 | 27 | 176.66 | 51.39 | 7 | 25 | 33.27 | 22022.17 | 252.47 | 935.94 | 54.79 | 36.49 | 8009.06 | 0.67 | 0.89 | 3.01 | 0.52 | 0.5 | 10
7 | 85 | CONCLUIDO | 3.9941 | 25.04 | 21.85 | 54.63 | 0.8 | 24 | 178.14 | 51.39 | 8 | 22 | 33.75 | 22204.83 | 247.43 | 935.93 | 52.85 | 36.49 | 7053.71 | 0.69 | 0.89 | 3.01 | 0.46 | 0.5 | 10
8 | 85 | CONCLUIDO | 4.0211 | 24.87 | 21.78 | 62.24 | 0.89 | 21 | 179.63 | 51.39 | 9 | 19 | 34.24 | 22388.15 | 242.05 | 935.96 | 51.18 | 36.49 | 6235.82 | 0.71 | 0.9 | 2.99 | 0.39 | 0.5 | 10
9 | 85 | CONCLUIDO | 4.0456 | 24.72 | 21.74 | 72.45 | 0.98 | 18 | 181.12 | 51.39 | 10 | 16 | 34.73 | 22572.13 | 236.88 | 935.88 | 49.57 | 36.49 | 5444.03 | 0.74 | 0.9 | 2.99 | 0.34 | 0.5 | 10
10 | 85 | CONCLUIDO | 4.0546 | 24.66 | 21.71 | 76.64 | 1.07 | 17 | 182.62 | 51.39 | 11 | 15 | 35.22 | 22756.91 | 231.45 | 935.92 | 48.81 | 36.49 | 5070.57 | 0.75 | 0.9 | 2.99 | 0.32 | 0.5 | 10
11 | 85 | CONCLUIDO | 4.0742 | 24.54 | 21.66 | 86.66 | 1.16 | 15 | 184.12 | 51.39 | 12 | 13 | 35.73 | 22942.24 | 226.04 | 935.88 | 47.43 | 36.49 | 4388 | 0.77 | 0.9 | 2.98 | 0.27 | 0.5 | 10
12 | 85 | CONCLUIDO | 4.0833 | 24.49 | 21.64 | 92.75 | 1.24 | 14 | 185.63 | 51.39 | 13 | 10 | 36.24 | 23128.27 | 220.07 | 935.88 | 46.51 | 36.49 | 3932.75 | 0.78 | 0.9 | 2.99 | 0.25 | 0.5 | 10
13 | 85 | CONCLUIDO | 4.0879 | 24.46 | 21.65 | 99.92 | 1.33 | 13 | 187.14 | 51.39 | 14 | 6 | 36.75 | 23314.98 | 217.51 | 935.88 | 46.56 | 36.49 | 3966.4 | 0.78 | 0.9 | 2.99 | 0.26 | 0.5 | 10
14 | 85 | CONCLUIDO | 4.089 | 24.46 | 21.64 | 99.89 | 1.41 | 13 | 188.66 | 51.39 | 15 | 1 | 37.27 | 23502.4 | 216.91 | 935.88 | 46.32 | 36.49 | 3846.47 | 0.79 | 0.9 | 3 | 0.25 | 0.5 | 10
15 | 85 | CONCLUIDO | 4.0892 | 24.45 | 21.64 | 99.88 | 1.49 | 13 | 190.19 | 51.39 | 16 | 0 | 37.79 | 23690.52 | 217.71 | 935.88 | 46.29 | 36.49 | 3830.39 | 0.79 | 0.9 | 3 | 0.25 | 0.5 | 10
0 | 20 | CONCLUIDO | 3.8559 | 25.93 | 23.12 | 15.95 | 0.34 | 87 | 51.33 | 24.83 | 1 | 85 | 5.51 | 6564.78 | 119.12 | 936.04 | 93.08 | 36.49 | 26853.83 | 0.39 | 0.84 | 3.1 | 1.73 | 0.5 | 10
1 | 20 | CONCLUIDO | 4.046 | 24.72 | 22.38 | 27.98 | 0.66 | 48 | 52.47 | 24.83 | 2 | 1 | 5.64 | 6705.1 | 105.62 | 935.96 | 67.7 | 36.49 | 14362.13 | 0.54 | 0.87 | 3.1 | 0.99 | 0.5 | 10
2 | 20 | CONCLUIDO | 4.0467 | 24.71 | 22.38 | 27.97 | 0.97 | 48 | 53.61 | 24.83 | 3 | 0 | 5.78 | 6845.59 | 107.69 | 936 | 67.61 | 36.49 | 14315.36 | 0.54 | 0.87 | 3.1 | 0.98 | 0.5 | 10
0 | 65 | CONCLUIDO | 3.0319 | 32.98 | 25.41 | 7.7 | 0.13 | 198 | 133.21 | 46.47 | 1 | 196 | 20.75 | 16663.42 | 274.81 | 936.06 | 163.75 | 36.49 | 61634.34 | 0.22 | 0.77 | 3.3 | 4.02 | 0.5 | 10
1 | 65 | CONCLUIDO | 3.6012 | 27.77 | 23.17 | 15.62 | 0.26 | 89 | 134.55 | 46.47 | 2 | 87 | 21.09 | 16828.84 | 245.18 | 935.99 | 94.33 | 36.49 | 27469.58 | 0.39 | 0.84 | 3.1 | 1.77 | 0.5 | 10
2 | 65 | CONCLUIDO | 3.8094 | 26.25 | 22.52 | 23.7 | 0.39 | 57 | 135.9 | 46.47 | 3 | 55 | 21.43 | 16994.64 | 232.99 | 935.91 | 73.83 | 36.49 | 17377.4 | 0.49 | 0.87 | 3.06 | 1.13 | 0.5 | 10
3 | 65 | CONCLUIDO | 3.9166 | 25.53 | 22.21 | 31.73 | 0.52 | 42 | 137.25 | 46.47 | 4 | 40 | 21.78 | 17160.92 | 224.26 | 935.9 | 63.99 | 36.49 | 12534.02 | 0.57 | 0.88 | 3.04 | 0.82 | 0.5 | 10
4 | 65 | CONCLUIDO | 3.9898 | 25.06 | 22.01 | 41.27 | 0.64 | 32 | 138.6 | 46.47 | 5 | 30 | 22.13 | 17327.69 | 216.42 | 935.89 | 58.18 | 36.49 | 9679 | 0.63 | 0.89 | 3.01 | 0.62 | 0.5 | 10
5 | 65 | CONCLUIDO | 4.0326 | 24.8 | 21.91 | 50.56 | 0.76 | 26 | 139.95 | 46.47 | 6 | 24 | 22.49 | 17494.97 | 209.23 | 935.9 | 54.59 | 36.49 | 7912.72 | 0.67 | 0.89 | 3.02 | 0.52 | 0.5 | 10
6 | 65 | CONCLUIDO | 4.0678 | 24.58 | 21.8 | 59.47 | 0.88 | 22 | 141.31 | 46.47 | 7 | 20 | 22.85 | 17662.75 | 202.08 | 935.91 | 51.68 | 36.49 | 6478.54 | 0.71 | 0.9 | 3 | 0.41 | 0.5 | 10
7 | 65 | CONCLUIDO | 4.0919 | 24.44 | 21.74 | 68.66 | 0.99 | 19 | 142.68 | 46.47 | 8 | 17 | 23.21 | 17831.04 | 193.77 | 935.9 | 49.78 | 36.49 | 5546.77 | 0.73 | 0.9 | 2.99 | 0.35 | 0.5 | 10
8 | 65 | CONCLUIDO | 4.1041 | 24.37 | 21.72 | 76.67 | 1.11 | 17 | 144.05 | 46.47 | 9 | 8 | 23.58 | 17999.83 | 187.14 | 935.88 | 48.85 | 36.49 | 5091.44 | 0.75 | 0.9 | 3 | 0.33 | 0.5 | 10
9 | 65 | CONCLUIDO | 4.1125 | 24.32 | 21.7 | 81.38 | 1.22 | 16 | 145.42 | 46.47 | 10 | 1 | 23.95 | 18169.15 | 187.09 | 935.9 | 47.8 | 36.49 | 4569.15 | 0.76 | 0.9 | 3.01 | 0.31 | 0.5 | 10
10 | 65 | CONCLUIDO | 4.1117 | 24.32 | 21.7 | 81.39 | 1.33 | 16 | 146.8 | 46.47 | 11 | 0 | 24.33 | 18338.99 | 188.3 | 935.9 | 47.87 | 36.49 | 4607.19 | 0.76 | 0.9 | 3.01 | 0.31 | 0.5 | 10
0 | 75 | CONCLUIDO | 2.8714 | 34.83 | 25.86 | 7.08 | 0.12 | 219 | 150.44 | 49.1 | 1 | 217 | 25.34 | 18787.76 | 303.6 | 936.07 | 177.19 | 36.49 | 68248.87 | 0.21 | 0.76 | 3.34 | 4.46 | 0.5 | 10
1 | 75 | CONCLUIDO | 3.4952 | 28.61 | 23.34 | 14.29 | 0.23 | 98 | 151.83 | 49.1 | 2 | 96 | 25.73 | 18959.54 | 269.4 | 935.91 | 99.4 | 36.49 | 29957.74 | 0.37 | 0.84 | 3.12 | 1.95 | 0.5 | 10
2 | 75 | CONCLUIDO | 3.727 | 26.83 | 22.63 | 21.55 | 0.35 | 63 | 153.23 | 49.1 | 3 | 61 | 26.13 | 19131.85 | 256.58 | 935.92 | 77.2 | 36.49 | 19035.88 | 0.47 | 0.86 | 3.07 | 1.24 | 0.5 | 10
3 | 75 | CONCLUIDO | 3.8496 | 25.98 | 22.3 | 29.08 | 0.46 | 46 | 154.63 | 49.1 | 4 | 44 | 26.53 | 19304.72 | 247.99 | 935.93 | 66.61 | 36.49 | 13826.16 | 0.55 | 0.88 | 3.05 | 0.9 | 0.5 | 10
4 | 75 | CONCLUIDO | 3.9284 | 25.46 | 22.08 | 36.8 | 0.57 | 36 | 156.03 | 49.1 | 5 | 34 | 26.94 | 19478.15 | 241.09 | 935.91 | 60.31 | 36.49 | 10723.68 | 0.61 | 0.88 | 3.02 | 0.69 | 0.5 | 10
5 | 75 | CONCLUIDO | 3.9826 | 25.11 | 21.95 | 45.41 | 0.67 | 29 | 157.44 | 49.1 | 6 | 27 | 27.35 | 19652.13 | 234.35 | 935.88 | 56.1 | 36.49 | 8655.05 | 0.65 | 0.89 | 3.01 | 0.55 | 0.5 | 10
6 | 75 | CONCLUIDO | 4.0135 | 24.92 | 21.88 | 52.5 | 0.78 | 25 | 158.86 | 49.1 | 7 | 23 | 27.77 | 19826.68 | 228.66 | 935.91 | 53.88 | 36.49 | 7564.85 | 0.68 | 0.89 | 3.01 | 0.48 | 0.5 | 10
7 | 75 | CONCLUIDO | 4.0457 | 24.72 | 21.8 | 62.28 | 0.88 | 21 | 160.28 | 49.1 | 8 | 19 | 28.19 | 20001.93 | 222.63 | 935.91 | 51.5 | 36.49 | 6395.66 | 0.71 | 0.9 | 3 | 0.41 | 0.5 | 10
8 | 75 | CONCLUIDO | 4.0643 | 24.6 | 21.75 | 68.68 | 0.99 | 19 | 161.71 | 49.1 | 9 | 17 | 28.61 | 20177.64 | 215.44 | 935.91 | 49.85 | 36.49 | 5577.39 | 0.73 | 0.9 | 3 | 0.35 | 0.5 | 10
9 | 75 | CONCLUIDO | 4.0882 | 24.46 | 21.7 | 81.36 | 1.09 | 16 | 163.13 | 49.1 | 10 | 14 | 29.04 | 20353.94 | 209.23 | 935.88 | 48.22 | 36.49 | 4780.37 | 0.76 | 0.9 | 2.99 | 0.3 | 0.5 | 10
10 | 75 | CONCLUIDO | 4.0963 | 24.41 | 21.68 | 86.71 | 1.18 | 15 | 164.57 | 49.1 | 11 | 9 | 29.47 | 20530.82 | 203.96 | 935.91 | 47.43 | 36.49 | 4387.36 | 0.77 | 0.9 | 3 | 0.28 | 0.5 | 10
11 | 75 | CONCLUIDO | 4.1035 | 24.37 | 21.67 | 92.85 | 1.28 | 14 | 166.01 | 49.1 | 12 | 2 | 29.91 | 20708.3 | 201.68 | 935.92 | 47.03 | 36.49 | 4193.28 | 0.78 | 0.9 | 3 | 0.27 | 0.5 | 10
12 | 75 | CONCLUIDO | 4.1025 | 24.38 | 21.67 | 92.88 | 1.38 | 14 | 167.45 | 49.1 | 13 | 0 | 30.36 | 20886.38 | 203.17 | 935.93 | 46.98 | 36.49 | 4167.3 | 0.78 | 0.9 | 3 | 0.28 | 0.5 | 10
0 | 95 | CONCLUIDO | 2.5772 | 38.8 | 26.69 | 6.18 | 0.1 | 259 | 185.69 | 53.44 | 1 | 257 | 36.26 | 23136.14 | 360.11 | 936.16 | 203.51 | 36.49 | 81211.12 | 0.18 | 0.73 | 3.4 | 5.29 | 0.5 | 10
1 | 95 | CONCLUIDO | 3.2909 | 30.39 | 23.68 | 12.46 | 0.19 | 114 | 187.21 | 53.44 | 2 | 112 | 36.77 | 23322.88 | 315.78 | 935.98 | 110.02 | 36.49 | 35190.57 | 0.33 | 0.82 | 3.14 | 2.28 | 0.5 | 10
2 | 95 | CONCLUIDO | 3.5677 | 28.03 | 22.84 | 18.78 | 0.28 | 73 | 188.73 | 53.44 | 3 | 71 | 37.29 | 23510.33 | 301.27 | 935.95 | 83.8 | 36.49 | 22286.69 | 0.44 | 0.85 | 3.09 | 1.45 | 0.5 | 10
3 | 95 | CONCLUIDO | 3.7092 | 26.96 | 22.48 | 24.98 | 0.37 | 54 | 190.25 | 53.44 | 4 | 52 | 37.82 | 23698.48 | 292.76 | 935.97 | 72.3 | 36.49 | 16631.17 | 0.5 | 0.87 | 3.06 | 1.09 | 0.5 | 10
4 | 95 | CONCLUIDO | 3.8101 | 26.25 | 22.21 | 31.73 | 0.46 | 42 | 191.78 | 53.44 | 5 | 40 | 38.35 | 23887.36 | 285.69 | 935.98 | 64.25 | 36.49 | 12665.73 | 0.57 | 0.88 | 3.04 | 0.82 | 0.5 | 10
5 | 95 | CONCLUIDO | 3.8701 | 25.84 | 22.07 | 37.83 | 0.55 | 35 | 193.32 | 53.44 | 6 | 33 | 38.89 | 24076.95 | 280.51 | 935.9 | 59.8 | 36.49 | 10475.45 | 0.61 | 0.88 | 3.02 | 0.67 | 0.5 | 10
6 | 95 | CONCLUIDO | 3.9148 | 25.54 | 21.96 | 43.92 | 0.64 | 30 | 194.86 | 53.44 | 7 | 28 | 39.43 | 24267.28 | 275.4 | 935.9 | 56.48 | 36.49 | 8838.34 | 0.65 | 0.89 | 3.01 | 0.57 | 0.5 | 10
7 | 95 | CONCLUIDO | 3.9474 | 25.33 | 21.9 | 50.53 | 0.72 | 26 | 196.41 | 53.44 | 8 | 24 | 39.98 | 24458.36 | 271.31 | 935.9 | 54.51 | 36.49 | 7874.39 | 0.67 | 0.89 | 3.01 | 0.5 | 0.5 | 10
8 | 95 | CONCLUIDO | 3.9727 | 25.17 | 21.85 | 56.99 | 0.81 | 23 | 197.97 | 53.44 | 9 | 21 | 40.53 | 24650.18 | 266.56 | 935.88 | 52.77 | 36.49 | 7020.76 | 0.69 | 0.89 | 3.01 | 0.45 | 0.5 | 10
9 | 95 | CONCLUIDO | 4.0048 | 24.97 | 21.76 | 65.27 | 0.89 | 20 | 199.53 | 53.44 | 10 | 18 | 41.1 | 24842.77 | 262.03 | 935.89 | 50.2 | 36.49 | 5749.99 | 0.73 | 0.9 | 2.99 | 0.36 | 0.5 | 10
10 | 95 | CONCLUIDO | 4.0202 | 24.87 | 21.74 | 72.45 | 0.97 | 18 | 201.1 | 53.44 | 11 | 16 | 41.66 | 25036.12 | 257.95 | 935.88 | 49.31 | 36.49 | 5315.29 | 0.74 | 0.9 | 3 | 0.34 | 0.5 | 10
11 | 95 | CONCLUIDO | 4.03 | 24.81 | 21.71 | 76.63 | 1.05 | 17 | 202.67 | 53.44 | 12 | 15 | 42.24 | 25230.25 | 252.46 | 935.9 | 48.74 | 36.49 | 5035.04 | 0.75 | 0.9 | 2.99 | 0.32 | 0.5 | 10
12 | 95 | CONCLUIDO | 4.0483 | 24.7 | 21.67 | 86.7 | 1.13 | 15 | 204.25 | 53.44 | 13 | 13 | 42.82 | 25425.3 | 247.9 | 935.88 | 47.74 | 36.49 | 4545.86 | 0.76 | 0.9 | 2.99 | 0.28 | 0.5 | 10
13 | 95 | CONCLUIDO | 4.0603 | 24.63 | 21.64 | 92.74 | 1.21 | 14 | 205.84 | 53.44 | 14 | 12 | 43.4 | 25621.03 | 243.78 | 935.9 | 46.57 | 36.49 | 3965.49 | 0.78 | 0.9 | 2.98 | 0.25 | 0.5 | 10
14 | 95 | CONCLUIDO | 4.0668 | 24.59 | 21.64 | 99.86 | 1.28 | 13 | 207.43 | 53.44 | 15 | 11 | 44 | 25817.56 | 239.45 | 935.89 | 46.33 | 36.49 | 3851.12 | 0.79 | 0.9 | 2.99 | 0.24 | 0.5 | 10
15 | 95 | CONCLUIDO | 4.0781 | 24.52 | 21.61 | 108.03 | 1.36 | 12 | 209.03 | 53.44 | 16 | 6 | 44.6 | 26014.91 | 234.52 | 935.88 | 45.34 | 36.49 | 3357.76 | 0.8 | 0.9 | 2.99 | 0.21 | 0.5 | 10
16 | 95 | CONCLUIDO | 4.0775 | 24.52 | 21.61 | 108.05 | 1.43 | 12 | 210.64 | 53.44 | 17 | 4 | 45.21 | 26213.09 | 232.42 | 935.88 | 45.36 | 36.49 | 3368.64 | 0.8 | 0.9 | 2.99 | 0.22 | 0.5 | 10
17 | 95 | CONCLUIDO | 4.0854 | 24.48 | 21.6 | 117.81 | 1.51 | 11 | 212.25 | 53.44 | 18 | 0 | 45.82 | 26412.11 | 233.14 | 935.88 | 44.85 | 36.49 | 3117.42 | 0.81 | 0.9 | 3 | 0.21 | 0.5 | 10
0 | 55 | CONCLUIDO | 3.1949 | 31.3 | 24.99 | 8.47 | 0.15 | 177 | 116.05 | 43.4 | 1 | 175 | 16.65 | 14546.17 | 245.75 | 936.01 | 150.19 | 36.49 | 54961.37 | 0.24 | 0.78 | 3.27 | 3.59 | 0.5 | 10
1 | 55 | CONCLUIDO | 3.7053 | 26.99 | 22.99 | 17.25 | 0.3 | 80 | 117.34 | 43.4 | 2 | 78 | 16.94 | 14705.49 | 219.84 | 935.89 | 88.32 | 36.49 | 24511.66 | 0.41 | 0.85 | 3.11 | 1.6 | 0.5 | 10
2 | 55 | CONCLUIDO | 3.8894 | 25.71 | 22.41 | 26.36 | 0.45 | 51 | 118.63 | 43.4 | 3 | 49 | 17.23 | 14865.24 | 207.64 | 935.92 | 70.53 | 36.49 | 15759.83 | 0.52 | 0.87 | 3.05 | 1.01 | 0.5 | 10
3 | 55 | CONCLUIDO | 3.9882 | 25.07 | 22.11 | 35.85 | 0.59 | 37 | 119.93 | 43.4 | 4 | 35 | 17.53 | 15025.44 | 198.43 | 935.9 | 60.98 | 36.49 | 11056.19 | 0.6 | 0.88 | 3.02 | 0.71 | 0.5 | 10
4 | 55 | CONCLUIDO | 4.0414 | 24.74 | 21.97 | 45.45 | 0.73 | 29 | 121.23 | 43.4 | 5 | 27 | 17.83 | 15186.08 | 189.15 | 935.93 | 56.7 | 36.49 | 8955.96 | 0.64 | 0.89 | 3.01 | 0.57 | 0.5 | 10
5 | 55 | CONCLUIDO | 4.0875 | 24.46 | 21.83 | 56.95 | 0.86 | 23 | 122.54 | 43.4 | 6 | 21 | 18.14 | 15347.16 | 181.24 | 935.92 | 52.59 | 36.49 | 6927.57 | 0.69 | 0.89 | 3 | 0.44 | 0.5 | 10
6 | 55 | CONCLUIDO | 4.1166 | 24.29 | 21.75 | 68.7 | 1 | 19 | 123.85 | 43.4 | 7 | 11 | 18.45 | 15508.69 | 173 | 935.91 | 49.89 | 36.49 | 5597.87 | 0.73 | 0.9 | 3 | 0.36 | 0.5 | 10
7 | 55 | CONCLUIDO | 4.1152 | 24.3 | 21.76 | 68.72 | 1.13 | 19 | 125.16 | 43.4 | 8 | 0 | 18.76 | 15670.68 | 170.78 | 935.88 | 49.72 | 36.49 | 5514.68 | 0.73 | 0.9 | 3.02 | 0.37 | 0.5 | 10

## gráficos
Selecione o eixo X:
Selecione o eixo Y:
Selecione o eixo Z:
Eixo X | Eixo Y | Eixo Z

## hidden (hidden)
Unnamed: 0
Volume de calda [L]
STATUS
Capacidade operacional [ha/h]
Tempo de missao [h]
Tempo util [h]
Tempo por voo [min]
Autonomia Projetada [h]
N° Voos
MTOW [kg]
Massa Estrutura [kg]
Combustível [kg]
Abastecimentos
Massa gerador
Potência gerador [W]
Combustível consumido [L]
Calda cons [L]
Distância percorrida [km]
Distância Pulverizando [km]
RTL ACUMULADO[m]
EOC [km/km]
EOC [h/h]
Tempo de manobra [h]
Tempo rtl_rtw [h]
V pulv [m/s]
V desloc [m/s]