## RESULTADOS_18
Unnamed: 0 | Volume de calda [L] | STATUS | Capacidade operacional [ha/h] | Tempo de missao [h] | Tempo util [h] | Tempo por voo [min] | Autonomia Projetada [h] | N° Voos | MTOW [kg] | Massa Estrutura [kg] | Combustível [kg] | Abastecimentos | Massa gerador | Potência gerador [W] | Combustível consumido [L] | Calda cons [L] | Distância percorrida [km] | Distância Pulverizando [km] | RTL ACUMULADO[m] | EOC [km/km] | EOC [h/h] | Tempo de manobra [h] | Tempo rtl_rtw [h] | V pulv [m/s] | V desloc [m/s] | Preço Total por ha Simples [R$/ha] | Preço Total por ha Presumido [R$/ha] | Preço Total por ha Real [R$/ha] | Preço Total Simples [R$] | Preço Total Presumido [R$] | Prod CAPEX [ha/h/R$] | Dias Trabalhados | Preço Total Real [R$]
0 | 100 | CONCLUIDO | 4.3375 | 23.05 | 14.74 | 5.94 | 0.09 | 149 | 194.77 | 54.38 | 1 | 147 | 39.4 | 24256.19 | 205.92 | 194.69 | 117.32 | 17.82 | 46879.09 | 0.15 | 0.62 | 1.39 | 3.05 | 0.5 | 10 | 445.5766 | 609.6576 | 551.4728 | 445576.6464 | 609657.6251 | 1.4204e-06 | 21 | 551472.757
1 | 100 | CONCLUIDO | 5.5283 | 18.09 | 13.01 | 11.82 | 0.18 | 66 | 196.32 | 54.38 | 2 | 64 | 39.95 | 24447.22 | 181.14 | 194.67 | 63.57 | 17.82 | 20420.39 | 0.28 | 0.7 | 1.24 | 1.32 | 0.5 | 10 | 319.6489 | 437.3577 | 395.6169 | 319648.8716 | 437357.688 | 1.8103e-06 | 16 | 395616.8841
2 | 100 | CONCLUIDO | 5.9781 | 16.73 | 12.54 | 17.5 | 0.27 | 43 | 197.88 | 54.38 | 3 | 41 | 40.5 | 24639 | 174.21 | 194.65 | 49.03 | 17.82 | 13261.91 | 0.36 | 0.72 | 1.2 | 0.85 | 0.5 | 10 | 290.4189 | 397.364 | 359.4401 | 290418.9148 | 397363.9716 | 1.9576e-06 | 15 | 359440.1118
3 | 100 | CONCLUIDO | 6.2211 | 16.07 | 12.31 | 23.09 | 0.36 | 32 | 199.44 | 54.38 | 4 | 30 | 41.06 | 24831.54 | 170.64 | 194.63 | 41.76 | 17.82 | 9681.97 | 0.43 | 0.74 | 1.19 | 0.63 | 0.5 | 10 | 272.5573 | 372.9249 | 337.3334 | 272557.2554 | 372924.8613 | 2.0372e-06 | 14 | 337333.4359
4 | 100 | CONCLUIDO | 6.3617 | 15.72 | 12.19 | 28.13 | 0.44 | 26 | 201.01 | 54.38 | 5 | 24 | 41.63 | 25024.84 | 168.5 | 194.63 | 37.92 | 17.82 | 7795.25 | 0.47 | 0.74 | 1.18 | 0.51 | 0.5 | 10 | 266.988 | 365.3047 | 330.4405 | 266987.9581 | 365304.7029 | 2.0832e-06 | 14 | 330440.5348
5 | 100 | CONCLUIDO | 6.4898 | 15.41 | 12.08 | 34.5 | 0.53 | 21 | 202.58 | 54.38 | 6 | 19 | 42.2 | 25218.93 | 166.55 | 194.64 | 34.55 | 17.82 | 6134.41 | 0.52 | 0.75 | 1.17 | 0.39 | 0.5 | 10 | 262.1229 | 358.6482 | 324.4193 | 262122.9468 | 358648.1798 | 2.1252e-06 | 14 | 324419.3009
6 | 100 | CONCLUIDO | 6.5618 | 15.24 | 12.02 | 40.08 | 0.61 | 18 | 204.16 | 54.38 | 7 | 16 | 42.78 | 25413.94 | 165.59 | 194.64 | 32.83 | 17.82 | 5288.25 | 0.54 | 0.76 | 1.17 | 0.34 | 0.5 | 10 | 259.5867 | 355.1779 | 321.2802 | 259586.661 | 355177.9217 | 2.1487e-06 | 14 | 321280.2394
7 | 100 | CONCLUIDO | 6.6124 | 15.12 | 11.98 | 44.94 | 0.69 | 16 | 205.75 | 54.38 | 8 | 14 | 43.37 | 25609.61 | 164.59 | 194.64 | 31.59 | 17.82 | 4676.81 | 0.56 | 0.76 | 1.16 | 0.3 | 0.5 | 10 | 257.5718 | 352.4211 | 318.7865 | 257571.8185 | 352421.1254 | 2.1653e-06 | 14 | 318786.5478
8 | 100 | CONCLUIDO | 6.635 | 15.07 | 11.97 | 47.89 | 0.77 | 15 | 207.34 | 54.38 | 9 | 13 | 43.96 | 25806.1 | 164.06 | 194.64 | 31.27 | 17.82 | 4520.66 | 0.57 | 0.76 | 1.16 | 0.28 | 0.5 | 10 | 256.6218 | 351.1213 | 317.6107 | 256621.7934 | 351121.259 | 2.1727e-06 | 14 | 317610.7389
9 | 100 | CONCLUIDO | 6.6893 | 14.95 | 11.93 | 55.05 | 0.85 | 13 | 208.94 | 54.38 | 10 | 11 | 44.56 | 26003.41 | 163.23 | 194.64 | 29.86 | 17.82 | 3826.07 | 0.6 | 0.76 | 1.16 | 0.24 | 0.5 | 10 | 247.0004 | 337.9568 | 305.7027 | 247000.3561 | 337956.7841 | 2.1905e-06 | 13 | 305702.6629
10 | 100 | CONCLUIDO | 6.7154 | 14.89 | 11.91 | 59.54 | 0.93 | 12 | 210.55 | 54.38 | 11 | 10 | 45.17 | 26201.54 | 162.81 | 194.63 | 29.21 | 17.82 | 3509.63 | 0.61 | 0.76 | 1.16 | 0.22 | 0.5 | 10 | 246.0743 | 336.6897 | 304.5565 | 246074.2791 | 336689.6847 | 2.199e-06 | 13 | 304556.4938
11 | 100 | CONCLUIDO | 6.7455 | 14.82 | 11.88 | 64.8 | 1 | 11 | 212.16 | 54.38 | 12 | 9 | 45.78 | 26400.51 | 161.72 | 194.64 | 28.44 | 17.82 | 3127.21 | 0.63 | 0.76 | 1.15 | 0.19 | 0.5 | 10 | 244.5194 | 334.5622 | 302.632 | 244519.3549 | 334562.1689 | 2.2089e-06 | 13 | 302632.025
12 | 100 | CONCLUIDO | 6.772 | 14.77 | 11.86 | 71.17 | 1.08 | 10 | 213.78 | 54.38 | 13 | 8 | 46.4 | 26600.32 | 160.89 | 194.63 | 27.8 | 17.82 | 2813.83 | 0.64 | 0.77 | 1.15 | 0.17 | 0.5 | 10 | 243.2727 | 332.8564 | 301.089 | 243272.6683 | 332856.3972 | 2.2176e-06 | 13 | 301089.0498
13 | 100 | CONCLUIDO | 6.7757 | 14.76 | 11.85 | 71.12 | 1.15 | 10 | 215.41 | 54.38 | 14 | 8 | 47.03 | 26801 | 160.95 | 194.63 | 27.53 | 17.82 | 2675.84 | 0.65 | 0.77 | 1.15 | 0.17 | 0.5 | 10 | 243.2332 | 332.8024 | 301.0402 | 243233.1712 | 332802.3555 | 2.2188e-06 | 13 | 301040.1658
14 | 100 | CONCLUIDO | 6.7944 | 14.72 | 11.85 | 79.01 | 1.23 | 9 | 217.04 | 54.38 | 15 | 7 | 47.66 | 27002.55 | 160.85 | 194.63 | 27.58 | 17.82 | 2706.75 | 0.65 | 0.77 | 1.15 | 0.17 | 0.5 | 10 | 242.7635 | 332.1597 | 300.4589 | 242763.4839 | 332159.7087 | 2.2249e-06 | 13 | 300458.8523
15 | 100 | CONCLUIDO | 6.7922 | 14.72 | 11.86 | 79.04 | 1.3 | 9 | 218.68 | 54.38 | 16 | 7 | 48.31 | 27204.98 | 160.3 | 194.64 | 27.65 | 17.82 | 2745.39 | 0.64 | 0.77 | 1.15 | 0.17 | 0.5 | 10 | 242.3789 | 331.6334 | 299.9828 | 242378.8591 | 331633.448 | 2.2242e-06 | 13 | 299982.8172
16 | 100 | CONCLUIDO | 6.8298 | 14.64 | 11.81 | 88.6 | 1.37 | 8 | 220.33 | 54.38 | 17 | 6 | 48.95 | 27408.3 | 159.2 | 194.64 | 26.39 | 17.82 | 2119.94 | 0.68 | 0.77 | 1.15 | 0.13 | 0.5 | 10 | 240.6764 | 329.304 | 297.8757 | 240676.37 | 329304.0273 | 2.2365e-06 | 13 | 297875.7131
17 | 100 | CONCLUIDO | 6.8243 | 14.65 | 11.83 | 88.69 | 1.44 | 8 | 221.99 | 54.38 | 18 | 6 | 49.61 | 27612.53 | 159.23 | 194.63 | 26.73 | 17.82 | 2287.17 | 0.67 | 0.77 | 1.15 | 0.14 | 0.5 | 10 | 240.8329 | 329.5182 | 298.0694 | 240832.903 | 329518.2027 | 2.2347e-06 | 13 | 298069.4479
18 | 100 | CONCLUIDO | 6.8556 | 14.59 | 11.8 | 101.12 | 1.51 | 7 | 223.65 | 54.38 | 19 | 5 | 50.27 | 27817.81 | 158.05 | 194.63 | 25.82 | 17.82 | 1836.26 | 0.69 | 0.77 | 1.15 | 0.11 | 0.5 | 10 | 239.2302 | 327.3253 | 296.0858 | 239230.1643 | 327325.2649 | 2.2449e-06 | 13 | 296085.801
19 | 100 | CONCLUIDO | 6.8554 | 14.59 | 11.8 | 101.13 | 1.58 | 7 | 225.32 | 54.38 | 20 | 5 | 50.95 | 28023.89 | 158.91 | 194.63 | 25.84 | 17.82 | 1846.83 | 0.69 | 0.77 | 1.15 | 0.11 | 0.5 | 10 | 239.9169 | 328.2648 | 296.9357 | 239916.863 | 328264.8364 | 2.2449e-06 | 13 | 296935.7011
20 | 100 | CONCLUIDO | 6.8496 | 14.6 | 11.81 | 101.23 | 1.64 | 7 | 227 | 54.38 | 21 | 5 | 51.62 | 28230.92 | 158.55 | 194.63 | 26.2 | 17.82 | 2025.96 | 0.68 | 0.77 | 1.15 | 0.12 | 0.5 | 10 | 239.7582 | 328.0477 | 296.7393 | 239758.1551 | 328047.6852 | 2.243e-06 | 13 | 296739.2745
21 | 100 | CONCLUIDO | 6.851 | 14.6 | 11.81 | 101.21 | 1.71 | 7 | 228.69 | 54.38 | 22 | 5 | 52.31 | 28438.91 | 157.72 | 194.63 | 26.2 | 17.82 | 2025.89 | 0.68 | 0.77 | 1.15 | 0.12 | 0.5 | 10 | 239.0706 | 327.107 | 295.8884 | 239070.6445 | 327107.0028 | 2.2434e-06 | 13 | 295888.3696
22 | 100 | CONCLUIDO | 6.8817 | 14.53 | 11.78 | 117.81 | 1.77 | 6 | 230.38 | 54.38 | 23 | 4 | 53 | 28647.87 | 157.02 | 194.63 | 25.31 | 17.82 | 1588.13 | 0.7 | 0.77 | 1.15 | 0.1 | 0.5 | 10 | 237.8736 | 325.4691 | 294.4068 | 237873.5562 | 325469.0938 | 2.2535e-06 | 13 | 294406.7803
23 | 100 | CONCLUIDO | 6.8785 | 14.54 | 11.79 | 117.88 | 1.84 | 6 | 232.08 | 54.38 | 24 | 4 | 53.71 | 28857.81 | 157.61 | 194.63 | 25.55 | 17.82 | 1709.02 | 0.7 | 0.77 | 1.15 | 0.1 | 0.5 | 10 | 238.4139 | 326.2084 | 295.0756 | 238413.9095 | 326208.429 | 2.2524e-06 | 13 | 295075.5544
24 | 100 | CONCLUIDO | 6.8831 | 14.53 | 11.78 | 117.78 | 1.9 | 6 | 233.79 | 54.38 | 25 | 4 | 54.42 | 29068.74 | 157.17 | 194.63 | 25.2 | 17.82 | 1534.24 | 0.71 | 0.77 | 1.15 | 0.09 | 0.5 | 10 | 237.9644 | 325.5935 | 294.5193 | 237964.4488 | 325593.457 | 2.254e-06 | 13 | 294519.2745
25 | 100 | CONCLUIDO | 6.8793 | 14.54 | 11.79 | 117.86 | 1.96 | 6 | 235.51 | 54.38 | 26 | 4 | 55.14 | 29280.69 | 156.91 | 194.63 | 25.57 | 17.82 | 1719.63 | 0.7 | 0.77 | 1.14 | 0.1 | 0.5 | 10 | 237.8443 | 325.429 | 294.3705 | 237844.2646 | 325429.0157 | 2.2527e-06 | 13 | 294370.5272
26 | 100 | CONCLUIDO | 6.8814 | 14.53 | 11.78 | 117.82 | 2.02 | 6 | 237.24 | 54.38 | 27 | 4 | 55.86 | 29493.67 | 156.3 | 194.63 | 25.35 | 17.82 | 1608.86 | 0.7 | 0.77 | 1.15 | 0.1 | 0.5 | 10 | 237.3101 | 324.6982 | 293.7094 | 237310.1022 | 324698.1513 | 2.2534e-06 | 13 | 293709.4154
27 | 100 | CONCLUIDO | 6.9067 | 14.48 | 11.77 | 141.21 | 2.08 | 5 | 238.97 | 54.38 | 28 | 3 | 56.6 | 29707.68 | 155.03 | 194.63 | 24.9 | 17.82 | 1387.98 | 0.72 | 0.77 | 1.15 | 0.08 | 0.5 | 10 | 235.8024 | 322.6353 | 291.8434 | 235802.439 | 322635.2999 | 2.2617e-06 | 13 | 291843.4397
28 | 100 | CONCLUIDO | 6.907 | 14.48 | 11.77 | 141.2 | 2.14 | 5 | 240.72 | 54.38 | 29 | 3 | 57.34 | 29922.88 | 155.97 | 194.63 | 24.92 | 17.82 | 1398.9 | 0.71 | 0.77 | 1.14 | 0.08 | 0.5 | 10 | 236.5372 | 323.6407 | 292.7529 | 236537.2304 | 323640.6739 | 2.2618e-06 | 13 | 292752.8623
29 | 100 | CONCLUIDO | 6.9063 | 14.48 | 11.77 | 141.22 | 2.2 | 5 | 242.47 | 54.38 | 30 | 3 | 58.1 | 30139.04 | 156.35 | 194.63 | 24.9 | 17.82 | 1387.29 | 0.72 | 0.77 | 1.15 | 0.08 | 0.5 | 10 | 236.8503 | 324.0691 | 293.1404 | 236850.3278 | 324069.0676 | 2.2615e-06 | 13 | 293140.3706
30 | 100 | CONCLUIDO | 6.9033 | 14.49 | 11.77 | 141.3 | 2.26 | 5 | 244.23 | 54.38 | 31 | 3 | 58.86 | 30356.28 | 156.54 | 194.63 | 25.13 | 17.82 | 1504.27 | 0.71 | 0.77 | 1.15 | 0.09 | 0.5 | 10 | 237.0588 | 324.3544 | 293.3984 | 237058.8489 | 324354.3753 | 2.2606e-06 | 13 | 293398.449
31 | 100 | CONCLUIDO | 6.9089 | 14.47 | 11.76 | 141.16 | 2.31 | 5 | 246 | 54.38 | 32 | 3 | 59.63 | 30574.64 | 155.94 | 194.63 | 24.79 | 17.82 | 1331.84 | 0.72 | 0.77 | 1.14 | 0.08 | 0.5 | 10 | 236.4663 | 323.5437 | 292.6651 | 236466.3461 | 323543.687 | 2.2624e-06 | 13 | 292665.1316
32 | 100 | CONCLUIDO | 6.9128 | 14.47 | 11.75 | 141.06 | 2.37 | 5 | 247.78 | 54.38 | 33 | 3 | 60.41 | 30794.11 | 154.76 | 194.63 | 24.57 | 17.82 | 1225.2 | 0.73 | 0.77 | 1.14 | 0.07 | 0.5 | 10 | 235.4512 | 322.1547 | 291.4087 | 235451.2115 | 322154.7349 | 2.2637e-06 | 13 | 291408.7392
33 | 100 | CONCLUIDO | 6.9097 | 14.47 | 11.76 | 141.14 | 2.42 | 5 | 249.57 | 54.38 | 34 | 3 | 61.2 | 31014.73 | 153.68 | 194.63 | 24.74 | 17.82 | 1306.66 | 0.72 | 0.77 | 1.14 | 0.07 | 0.5 | 10 | 234.6708 | 321.0869 | 290.4429 | 234670.8043 | 321086.9474 | 2.2627e-06 | 13 | 290442.8598
34 | 100 | CONCLUIDO | 6.9066 | 14.48 | 11.77 | 141.21 | 2.48 | 5 | 251.37 | 54.38 | 35 | 3 | 61.99 | 31236.5 | 153.6 | 194.63 | 24.94 | 17.82 | 1406.11 | 0.71 | 0.77 | 1.14 | 0.08 | 0.5 | 10 | 234.6776 | 321.0963 | 290.4513 | 234677.6325 | 321096.2901 | 2.2616e-06 | 13 | 290451.3108
35 | 100 | CONCLUIDO | 6.9086 | 14.47 | 11.76 | 141.16 | 2.53 | 5 | 253.18 | 54.38 | 36 | 3 | 62.8 | 31459.45 | 152.14 | 194.63 | 24.69 | 17.82 | 1284.81 | 0.72 | 0.77 | 1.15 | 0.08 | 0.5 | 10 | 233.4789 | 319.4561 | 288.9677 | 233478.9092 | 319456.144 | 2.2623e-06 | 13 | 288967.698
36 | 100 | CONCLUIDO | 6.9388 | 14.41 | 11.74 | 176.09 | 2.58 | 4 | 255 | 54.38 | 37 | 2 | 63.62 | 31683.59 | 152.01 | 194.63 | 24.05 | 17.82 | 968.44 | 0.74 | 0.77 | 1.14 | 0.05 | 0.5 | 10 | 232.7831 | 318.5041 | 288.1065 | 232783.072 | 318504.0687 | 2.2722e-06 | 13 | 288106.4874
37 | 100 | CONCLUIDO | 6.9368 | 14.42 | 11.74 | 176.15 | 2.63 | 4 | 256.82 | 54.38 | 38 | 2 | 64.45 | 31909.08 | 153.08 | 194.63 | 24.18 | 17.82 | 1033.99 | 0.74 | 0.77 | 1.14 | 0.06 | 0.5 | 10 | 233.6603 | 319.7043 | 289.1922 | 233660.2923 | 319704.3203 | 2.2715e-06 | 13 | 289192.1887
38 | 100 | CONCLUIDO | 6.938 | 14.41 | 11.74 | 176.12 | 2.68 | 4 | 258.66 | 54.38 | 39 | 2 | 65.28 | 32135.68 | 153.86 | 194.63 | 24.11 | 17.82 | 995.47 | 0.74 | 0.77 | 1.14 | 0.05 | 0.5 | 10 | 234.2493 | 320.5102 | 289.9211 | 234249.2735 | 320510.1903 | 2.2719e-06 | 13 | 289921.1476
39 | 100 | CONCLUIDO | 6.9375 | 14.41 | 11.74 | 176.13 | 2.73 | 4 | 260.51 | 54.38 | 40 | 2 | 66.13 | 32363.54 | 154.18 | 194.63 | 24.1 | 17.82 | 991.04 | 0.74 | 0.77 | 1.14 | 0.06 | 0.5 | 10 | 234.5098 | 320.8667 | 290.2436 | 234509.8445 | 320866.7151 | 2.2718e-06 | 13 | 290243.6461

## RESULTADOS_6
Unnamed: 0 | Volume de calda [L] | STATUS | Capacidade operacional [ha/h] | Tempo de missao [h] | Tempo util [h] | Tempo por voo [min] | Autonomia Projetada [h] | N° Voos | MTOW [kg] | Massa Estrutura [kg] | Combustível [kg] | Abastecimentos | Massa gerador | Potência gerador [W] | Combustível consumido [L] | Calda cons [L] | Distância percorrida [km] | Distância Pulverizando [km] | RTL ACUMULADO[m] | EOC [km/km] | EOC [h/h] | Tempo de manobra [h] | Tempo rtl_rtw [h] | V pulv [m/s] | V desloc [m/s] | Preço Total por ha Simples [R$/ha] | Preço Total por ha Presumido [R$/ha] | Preço Total por ha Real [R$/ha] | Preço Total Simples [R$] | Preço Total Presumido [R$] | Prod CAPEX [ha/h/R$] | Dias Trabalhados | Preço Total Real [R$]
0 | 40 | CONCLUIDO | 5.9579 | 16.78 | 13.31 | 9.86 | 0.2 | 81 | 89.87 | 37.55 | 1 | 79 | 11.32 | 11317.98 | 111.27 | 194.64 | 73.03 | 17.82 | 25074.41 | 0.24 | 0.68 | 1.27 | 1.63 | 0.5 | 10 | 225.0679 | 307.9479 | 278.5578 | 225067.9447 | 307947.8912 | 2.0395e-06 | 15 | 278557.7766
1 | 40 | CONCLUIDO | 6.6226 | 15.1 | 12.44 | 19.65 | 0.39 | 38 | 91.1 | 37.55 | 2 | 36 | 11.54 | 11468.97 | 102.54 | 194.65 | 45.89 | 17.82 | 11715.9 | 0.39 | 0.73 | 1.2 | 0.76 | 0.5 | 10 | 198.5589 | 271.677 | 245.7486 | 198558.8977 | 271677.0437 | 2.267e-06 | 14 | 245748.5679
2 | 40 | CONCLUIDO | 6.8577 | 14.58 | 12.17 | 29.21 | 0.57 | 25 | 92.32 | 37.55 | 3 | 23 | 11.77 | 11620.34 | 98.93 | 194.63 | 37.4 | 17.82 | 7539.11 | 0.48 | 0.75 | 1.18 | 0.48 | 0.5 | 10 | 184.8933 | 252.9792 | 228.8352 | 184893.3126 | 252979.1872 | 2.3475e-06 | 13 | 228835.2086
3 | 40 | CONCLUIDO | 6.9722 | 14.34 | 12.04 | 38.03 | 0.75 | 19 | 93.55 | 37.55 | 4 | 17 | 12 | 11772.07 | 96.47 | 194.63 | 33.54 | 17.82 | 5638.32 | 0.53 | 0.75 | 1.17 | 0.36 | 0.5 | 10 | 181.452 | 248.2706 | 224.576 | 181452.0068 | 248270.6408 | 2.3867e-06 | 13 | 224576.0393
4 | 40 | CONCLUIDO | 7.054 | 14.18 | 11.95 | 47.81 | 0.93 | 15 | 94.79 | 37.55 | 5 | 13 | 12.23 | 11924.18 | 94.24 | 194.63 | 30.65 | 17.82 | 4214.39 | 0.58 | 0.76 | 1.16 | 0.27 | 0.5 | 10 | 178.6993 | 244.5043 | 221.1692 | 178699.3358 | 244504.3149 | 2.4147e-06 | 13 | 221169.1663
5 | 40 | CONCLUIDO | 7.0876 | 14.11 | 11.92 | 55.03 | 1.1 | 13 | 96.02 | 37.55 | 6 | 11 | 12.47 | 12076.67 | 92.53 | 194.64 | 29.78 | 17.82 | 3786.86 | 0.6 | 0.76 | 1.16 | 0.24 | 0.5 | 10 | 176.9822 | 242.1548 | 219.0439 | 176982.1843 | 242154.8324 | 2.4262e-06 | 13 | 219043.9151
6 | 40 | CONCLUIDO | 7.1266 | 14.03 | 11.88 | 64.82 | 1.27 | 11 | 97.26 | 37.55 | 7 | 9 | 12.71 | 12229.54 | 90.6 | 194.63 | 28.59 | 17.82 | 3203.14 | 0.62 | 0.76 | 1.15 | 0.2 | 0.5 | 10 | 175.0477 | 239.508 | 216.6497 | 175047.7015 | 239507.9878 | 2.4395e-06 | 13 | 216649.6816
7 | 40 | CONCLUIDO | 7.1622 | 13.96 | 11.85 | 79.01 | 1.43 | 9 | 98.5 | 37.55 | 8 | 7 | 12.95 | 12382.79 | 88.56 | 194.63 | 27.48 | 17.82 | 2657.32 | 0.65 | 0.77 | 1.15 | 0.17 | 0.5 | 10 | 173.0932 | 236.8338 | 214.2307 | 173093.2485 | 236833.8189 | 2.4517e-06 | 13 | 214230.7316
8 | 40 | CONCLUIDO | 7.1911 | 13.91 | 11.81 | 88.61 | 1.59 | 8 | 99.75 | 37.55 | 9 | 6 | 13.2 | 12536.43 | 86.86 | 194.63 | 26.5 | 17.82 | 2173.27 | 0.67 | 0.77 | 1.14 | 0.13 | 0.5 | 10 | 171.4771 | 234.6225 | 212.2304 | 171477.0517 | 234622.4671 | 2.4616e-06 | 13 | 212230.4281
9 | 40 | CONCLUIDO | 7.1882 | 13.91 | 11.82 | 88.65 | 1.74 | 8 | 101 | 37.55 | 10 | 6 | 13.45 | 12690.46 | 84.35 | 194.64 | 26.49 | 17.82 | 2170.23 | 0.67 | 0.77 | 1.15 | 0.13 | 0.5 | 10 | 169.6133 | 232.0724 | 209.9237 | 169613.2976 | 232072.3966 | 2.4606e-06 | 13 | 209923.7328
10 | 40 | CONCLUIDO | 7.2045 | 13.88 | 11.81 | 101.21 | 1.89 | 7 | 102.25 | 37.55 | 11 | 5 | 13.7 | 12844.88 | 83.73 | 194.63 | 26.21 | 17.82 | 2034.37 | 0.68 | 0.77 | 1.15 | 0.12 | 0.5 | 10 | 168.9757 | 231.2 | 209.1346 | 168975.7035 | 231200.0123 | 2.4662e-06 | 13 | 209134.6076
11 | 40 | CONCLUIDO | 7.2053 | 13.88 | 11.81 | 101.2 | 2.04 | 7 | 103.51 | 37.55 | 12 | 2 | 13.95 | 12999.7 | 82.02 | 194.65 | 26.01 | 17.82 | 1930.86 | 0.69 | 0.77 | 1.15 | 0.12 | 0.5 | 10 | 167.6763 | 229.4221 | 207.5264 | 167676.2835 | 229422.0884 | 2.4665e-06 | 13 | 207526.3663
12 | 40 | CONCLUIDO | 7.2256 | 13.84 | 11.79 | 117.86 | 2.18 | 6 | 104.76 | 37.55 | 13 | 0 | 14.21 | 13154.91 | 82.77 | 194.68 | 25.34 | 17.82 | 1605.36 | 0.7 | 0.77 | 1.15 | 0.1 | 0.5 | 10 | 168.0313 | 229.9079 | 207.9658 | 168031.321 | 229907.8664 | 2.4734e-06 | 13 | 207965.7823

## RESULTADOS_4
Unnamed: 0 | Volume de calda [L] | STATUS | Capacidade operacional [ha/h] | Tempo de missao [h] | Tempo util [h] | Tempo por voo [min] | Autonomia Projetada [h] | N° Voos | MTOW [kg] | Massa Estrutura [kg] | Combustível [kg] | Abastecimentos | Massa gerador | Potência gerador [W] | Combustível consumido [L] | Calda cons [L] | Distância percorrida [km] | Distância Pulverizando [km] | RTL ACUMULADO[m] | EOC [km/km] | EOC [h/h] | Tempo de manobra [h] | Tempo rtl_rtw [h] | V pulv [m/s] | V desloc [m/s] | Preço Total por ha Simples [R$/ha] | Preço Total por ha Presumido [R$/ha] | Preço Total por ha Real [R$/ha] | Preço Total Simples [R$] | Preço Total Presumido [R$] | Prod CAPEX [ha/h/R$] | Dias Trabalhados | Preço Total Real [R$]
0 | 30 | CONCLUIDO | 6.2661 | 15.96 | 13.06 | 11.52 | 0.24 | 68 | 71.52 | 32.27 | 1 | 66 | 8.25 | 9054.6 | 92.83 | 194.66 | 64.87 | 17.82 | 21058.43 | 0.27 | 0.7 | 1.25 | 1.37 | 0.5 | 10 | 193.7795 | 265.1377 | 239.8333 | 193779.5268 | 265137.6975 | 2.1691e-06 | 14 | 239833.3278
1 | 30 | CONCLUIDO | 6.8228 | 14.66 | 12.31 | 23.09 | 0.48 | 32 | 72.7 | 32.27 | 2 | 30 | 8.43 | 9200.25 | 85.65 | 194.64 | 41.67 | 17.82 | 9640.21 | 0.43 | 0.74 | 1.2 | 0.63 | 0.5 | 10 | 172.9295 | 236.6098 | 214.0281 | 172929.4941 | 236609.7629 | 2.3618e-06 | 13 | 214028.0593
2 | 30 | CONCLUIDO | 7.0137 | 14.26 | 12.09 | 34.53 | 0.71 | 21 | 73.88 | 32.27 | 3 | 19 | 8.61 | 9346.23 | 82.23 | 194.64 | 34.85 | 17.82 | 6281.59 | 0.51 | 0.75 | 1.17 | 0.4 | 0.5 | 10 | 168.0687 | 229.959 | 208.012 | 168068.6637 | 229958.9603 | 2.4279e-06 | 13 | 208011.9999
3 | 30 | CONCLUIDO | 7.0915 | 14.1 | 12.01 | 45.03 | 0.93 | 16 | 75.07 | 32.27 | 4 | 14 | 8.8 | 9492.55 | 79.77 | 194.63 | 32.32 | 17.82 | 5040.95 | 0.55 | 0.76 | 1.17 | 0.32 | 0.5 | 10 | 165.3504 | 226.2397 | 204.6477 | 165350.4184 | 226239.7372 | 2.4548e-06 | 13 | 204647.7342
4 | 30 | CONCLUIDO | 7.1566 | 13.97 | 11.93 | 55.05 | 1.15 | 13 | 76.26 | 32.27 | 5 | 11 | 8.99 | 9639.2 | 77.12 | 194.63 | 29.81 | 17.82 | 3805.34 | 0.6 | 0.76 | 1.16 | 0.24 | 0.5 | 10 | 162.6636 | 222.5635 | 201.3224 | 162663.5921 | 222563.5029 | 2.4773e-06 | 13 | 201322.3546
5 | 30 | CONCLUIDO | 7.2123 | 13.87 | 11.87 | 71.19 | 1.36 | 10 | 77.45 | 32.27 | 6 | 8 | 9.18 | 9786.19 | 74.03 | 194.65 | 27.93 | 17.82 | 2879.49 | 0.64 | 0.77 | 1.15 | 0.18 | 0.5 | 10 | 159.7876 | 218.6284 | 197.7628 | 159787.577 | 218628.4122 | 2.4966e-06 | 13 | 197762.8234
6 | 30 | CONCLUIDO | 7.2298 | 13.83 | 11.85 | 78.99 | 1.56 | 9 | 78.65 | 32.27 | 7 | 6 | 9.38 | 9933.52 | 72.89 | 194.64 | 27.4 | 17.82 | 2617.78 | 0.65 | 0.77 | 1.15 | 0.16 | 0.5 | 10 | 158.7651 | 217.2294 | 196.4973 | 158765.104 | 217229.4195 | 2.5027e-06 | 13 | 196497.3486
7 | 30 | CONCLUIDO | 7.248 | 13.8 | 11.83 | 88.71 | 1.75 | 8 | 79.84 | 32.27 | 8 | 2 | 9.57 | 10081.19 | 71.65 | 194.63 | 26.52 | 17.82 | 2180.85 | 0.67 | 0.77 | 1.16 | 0.14 | 0.5 | 10 | 150.3317 | 205.6905 | 186.0597 | 150331.6981 | 205690.4615 | 2.509e-06 | 12 | 186059.6525
8 | 30 | CONCLUIDO | 7.2467 | 13.8 | 11.83 | 88.73 | 1.94 | 8 | 81.04 | 32.27 | 9 | 0 | 9.77 | 10229.34 | 72.29 | 194.63 | 26.61 | 17.82 | 2226.33 | 0.67 | 0.77 | 1.16 | 0.14 | 0.5 | 10 | 150.8232 | 206.363 | 186.668 | 150823.2265 | 206362.9924 | 2.5085e-06 | 12 | 186667.998

## RESULTADOS_1
Unnamed: 0 | Volume de calda [L] | STATUS | Capacidade operacional [ha/h] | Tempo de missao [h] | Tempo util [h] | Tempo por voo [min] | Autonomia Projetada [h] | N° Voos | MTOW [kg] | Massa Estrutura [kg] | Combustível [kg] | Abastecimentos | Massa gerador | Potência gerador [W] | Combustível consumido [L] | Calda cons [L] | Distância percorrida [km] | Distância Pulverizando [km] | RTL ACUMULADO[m] | EOC [km/km] | EOC [h/h] | Tempo de manobra [h] | Tempo rtl_rtw [h] | V pulv [m/s] | V desloc [m/s] | Preço Total por ha Simples [R$/ha] | Preço Total por ha Presumido [R$/ha] | Preço Total por ha Real [R$/ha] | Preço Total Simples [R$] | Preço Total Presumido [R$] | Prod CAPEX [ha/h/R$] | Dias Trabalhados | Preço Total Real [R$]
0 | 15 | CONCLUIDO | 6.8153 | 14.67 | 12.51 | 17.87 | 0.43 | 42 | 39.78 | 19.54 | 1 | 40 | 4.24 | 5140 | 56.31 | 194.64 | 48.12 | 17.82 | 12813.53 | 0.37 | 0.73 | 1.2 | 0.82 | 0.5 | 10 | 145.8798 | 199.5992 | 180.5497 | 145879.7949 | 199599.1711 | 2.4129e-06 | 13 | 180549.7064
1 | 15 | CONCLUIDO | 7.171 | 13.94 | 12.04 | 38.01 | 0.84 | 19 | 40.89 | 19.54 | 2 | 17 | 4.35 | 5277.26 | 50.03 | 194.64 | 33.31 | 17.82 | 5521.22 | 0.53 | 0.75 | 1.16 | 0.35 | 0.5 | 10 | 138.372 | 189.3267 | 171.2576 | 138372.0206 | 189326.7031 | 2.5389e-06 | 13 | 171257.6283
2 | 15 | CONCLUIDO | 7.2199 | 13.85 | 11.99 | 47.94 | 1.22 | 15 | 42.01 | 19.54 | 3 | 1 | 4.46 | 5414.79 | 48.1 | 194.66 | 31.1 | 17.82 | 4436.51 | 0.57 | 0.76 | 1.18 | 0.3 | 0.5 | 10 | 136.6004 | 186.9026 | 169.0649 | 136600.356 | 186902.6334 | 2.5562e-06 | 13 | 169064.9084
3 | 15 | CONCLUIDO | 7.2362 | 13.82 | 11.97 | 51.28 | 1.59 | 14 | 43.13 | 19.54 | 4 | 0 | 4.58 | 5552.61 | 49.13 | 194.66 | 30.48 | 17.82 | 4130.74 | 0.58 | 0.76 | 1.18 | 0.28 | 0.5 | 10 | 130.0831 | 177.9854 | 160.9987 | 130083.0921 | 177985.4255 | 2.562e-06 | 12 | 160998.7463

## RESULTADOS_12
Unnamed: 0 | Volume de calda [L] | STATUS | Capacidade operacional [ha/h] | Tempo de missao [h] | Tempo util [h] | Tempo por voo [min] | Autonomia Projetada [h] | N° Voos | MTOW [kg] | Massa Estrutura [kg] | Combustível [kg] | Abastecimentos | Massa gerador | Potência gerador [W] | Combustível consumido [L] | Calda cons [L] | Distância percorrida [km] | Distância Pulverizando [km] | RTL ACUMULADO[m] | EOC [km/km] | EOC [h/h] | Tempo de manobra [h] | Tempo rtl_rtw [h] | V pulv [m/s] | V desloc [m/s] | Preço Total por ha Simples [R$/ha] | Preço Total por ha Presumido [R$/ha] | Preço Total por ha Real [R$/ha] | Preço Total Simples [R$] | Preço Total Presumido [R$] | Prod CAPEX [ha/h/R$] | Dias Trabalhados | Preço Total Real [R$]
0 | 70 | CONCLUIDO | 5.0988 | 19.61 | 14.03 | 7.26 | 0.12 | 116 | 141.81 | 47.83 | 1 | 114 | 22.98 | 17723.39 | 159.57 | 194.65 | 95.52 | 17.82 | 36142.25 | 0.19 | 0.65 | 1.33 | 2.35 | 0.5 | 10 | 324.927 | 444.5794 | 402.1494 | 324926.9862 | 444579.4373 | 1.7017e-06 | 18 | 402149.3998
1 | 70 | CONCLUIDO | 6.0637 | 16.49 | 12.73 | 14.41 | 0.25 | 53 | 143.17 | 47.83 | 2 | 51 | 23.34 | 17891.86 | 143.97 | 194.62 | 55.05 | 17.82 | 16220.78 | 0.32 | 0.71 | 1.22 | 1.05 | 0.5 | 10 | 257.1218 | 351.8054 | 318.2296 | 257121.8069 | 351805.3996 | 2.0237e-06 | 15 | 318229.5861
2 | 70 | CONCLUIDO | 6.409 | 15.6 | 12.36 | 21.19 | 0.37 | 35 | 144.54 | 47.83 | 3 | 33 | 23.71 | 18060.85 | 139.05 | 194.64 | 43.62 | 17.82 | 10599.71 | 0.41 | 0.73 | 1.19 | 0.68 | 0.5 | 10 | 237.3648 | 324.773 | 293.7771 | 237364.8282 | 324773.0297 | 2.139e-06 | 14 | 293777.1476
3 | 70 | CONCLUIDO | 6.5904 | 15.17 | 12.19 | 28.14 | 0.49 | 26 | 145.92 | 47.83 | 4 | 24 | 24.09 | 18230.35 | 136.43 | 194.63 | 38.17 | 17.82 | 7919.9 | 0.47 | 0.74 | 1.18 | 0.51 | 0.5 | 10 | 231.4717 | 316.7098 | 286.4835 | 231471.7307 | 316709.8337 | 2.1995e-06 | 14 | 286483.4917
4 | 70 | CONCLUIDO | 6.7079 | 14.91 | 12.07 | 34.49 | 0.6 | 21 | 147.3 | 47.83 | 5 | 19 | 24.47 | 18400.38 | 134.16 | 194.65 | 34.58 | 17.82 | 6146.07 | 0.52 | 0.75 | 1.16 | 0.39 | 0.5 | 10 | 219.7721 | 300.7019 | 272.0034 | 219772.1458 | 300701.9455 | 2.2387e-06 | 13 | 272003.3738
5 | 70 | CONCLUIDO | 6.7913 | 14.72 | 12.01 | 42.37 | 0.71 | 17 | 148.68 | 47.83 | 6 | 15 | 24.85 | 18570.94 | 132.6 | 194.63 | 32.19 | 17.82 | 4970.6 | 0.55 | 0.76 | 1.17 | 0.32 | 0.5 | 10 | 216.9973 | 296.9053 | 268.5691 | 216997.3252 | 296905.3135 | 2.2665e-06 | 13 | 268569.0871
6 | 70 | CONCLUIDO | 6.841 | 14.62 | 11.96 | 47.82 | 0.83 | 15 | 150.07 | 47.83 | 7 | 13 | 25.24 | 18742.03 | 131.5 | 194.64 | 30.72 | 17.82 | 4247.85 | 0.58 | 0.76 | 1.16 | 0.27 | 0.5 | 10 | 215.2277 | 294.4841 | 266.3789 | 215227.7313 | 294484.0771 | 2.2831e-06 | 13 | 266378.9301
7 | 70 | CONCLUIDO | 6.8834 | 14.53 | 11.92 | 55.03 | 0.94 | 13 | 151.46 | 47.83 | 8 | 11 | 25.63 | 18913.66 | 130.5 | 194.64 | 29.87 | 17.82 | 3832.39 | 0.6 | 0.76 | 1.15 | 0.24 | 0.5 | 10 | 213.6919 | 292.3827 | 264.4781 | 213691.9279 | 292382.7232 | 2.2973e-06 | 13 | 264478.1264
8 | 70 | CONCLUIDO | 6.9044 | 14.48 | 11.91 | 59.54 | 1.04 | 12 | 152.85 | 47.83 | 9 | 10 | 26.03 | 19085.83 | 129.7 | 194.63 | 29.33 | 17.82 | 3568.41 | 0.61 | 0.76 | 1.16 | 0.22 | 0.5 | 10 | 212.7067 | 291.0347 | 263.2588 | 212706.7256 | 291034.7259 | 2.3043e-06 | 13 | 263258.7802
9 | 70 | CONCLUIDO | 6.9308 | 14.43 | 11.88 | 64.81 | 1.15 | 11 | 154.25 | 47.83 | 10 | 9 | 26.43 | 19258.55 | 128.42 | 194.63 | 28.52 | 17.82 | 3167.31 | 0.62 | 0.76 | 1.15 | 0.2 | 0.5 | 10 | 211.246 | 289.0361 | 261.4509 | 211245.9942 | 289036.0887 | 2.3131e-06 | 13 | 261450.8901
10 | 70 | CONCLUIDO | 6.9579 | 14.37 | 11.86 | 71.13 | 1.25 | 10 | 155.66 | 47.83 | 11 | 8 | 26.83 | 19431.82 | 127.81 | 194.63 | 27.65 | 17.82 | 2735.63 | 0.64 | 0.77 | 1.15 | 0.17 | 0.5 | 10 | 210.3181 | 287.7665 | 260.3024 | 210318.0686 | 287766.46 | 2.3221e-06 | 13 | 260302.433
11 | 70 | CONCLUIDO | 6.9713 | 14.34 | 11.86 | 79.04 | 1.35 | 9 | 157.07 | 47.83 | 12 | 7 | 27.24 | 19605.66 | 127.48 | 194.63 | 27.58 | 17.82 | 2706.19 | 0.65 | 0.77 | 1.16 | 0.17 | 0.5 | 10 | 209.8484 | 287.1238 | 259.7211 | 209848.3855 | 287123.819 | 2.3266e-06 | 13 | 259721.1247
12 | 70 | CONCLUIDO | 6.999 | 14.29 | 11.83 | 88.71 | 1.45 | 8 | 158.48 | 47.83 | 13 | 6 | 27.65 | 19780.06 | 125.82 | 194.63 | 26.75 | 17.82 | 2296.17 | 0.67 | 0.77 | 1.15 | 0.14 | 0.5 | 10 | 208.0968 | 284.7272 | 257.5533 | 208096.8006 | 284727.2231 | 2.3359e-06 | 13 | 257553.2566
13 | 70 | CONCLUIDO | 6.9998 | 14.29 | 11.83 | 88.7 | 1.55 | 8 | 159.9 | 47.83 | 14 | 6 | 28.07 | 19955.16 | 124.83 | 194.63 | 26.73 | 17.82 | 2286.79 | 0.67 | 0.77 | 1.15 | 0.14 | 0.5 | 10 | 207.3148 | 283.6572 | 256.5854 | 207314.7742 | 283657.2202 | 2.3361e-06 | 13 | 256585.3732
14 | 70 | CONCLUIDO | 7.0274 | 14.23 | 11.8 | 101.14 | 1.65 | 7 | 161.32 | 47.83 | 15 | 5 | 28.5 | 20130.71 | 123.79 | 194.63 | 25.89 | 17.82 | 1871.19 | 0.69 | 0.77 | 1.15 | 0.11 | 0.5 | 10 | 206.0619 | 281.943 | 255.0347 | 206061.9047 | 281942.9889 | 2.3453e-06 | 13 | 255034.7457
15 | 70 | CONCLUIDO | 7.0258 | 14.23 | 11.8 | 101.17 | 1.74 | 7 | 162.75 | 47.83 | 16 | 5 | 28.92 | 20306.85 | 123.89 | 194.63 | 26.09 | 17.82 | 1974.12 | 0.68 | 0.77 | 1.15 | 0.12 | 0.5 | 10 | 206.1635 | 282.082 | 255.1605 | 206163.5185 | 282082.0213 | 2.3448e-06 | 13 | 255160.5091
16 | 70 | CONCLUIDO | 7.0251 | 14.23 | 11.8 | 101.18 | 1.83 | 7 | 164.19 | 47.83 | 17 | 5 | 29.36 | 20483.57 | 122.46 | 194.63 | 26.18 | 17.82 | 2015.87 | 0.68 | 0.77 | 1.14 | 0.12 | 0.5 | 10 | 205.0664 | 280.5808 | 253.8026 | 205066.356 | 280580.8352 | 2.3446e-06 | 13 | 253802.5941
17 | 70 | CONCLUIDO | 7.0504 | 14.18 | 11.78 | 117.82 | 1.93 | 6 | 165.62 | 47.83 | 18 | 4 | 29.8 | 20660.89 | 121.51 | 194.63 | 25.43 | 17.82 | 1647.75 | 0.7 | 0.77 | 1.14 | 0.1 | 0.5 | 10 | 203.9388 | 279.038 | 252.407 | 203938.7511 | 279037.9964 | 2.353e-06 | 13 | 252407.0016
18 | 70 | CONCLUIDO | 7.0534 | 14.18 | 11.78 | 117.76 | 2.02 | 6 | 167.07 | 47.83 | 19 | 4 | 30.24 | 20838.81 | 121.4 | 194.63 | 25.14 | 17.82 | 1501.97 | 0.71 | 0.77 | 1.15 | 0.09 | 0.5 | 10 | 203.8097 | 278.8614 | 252.2472 | 203809.668 | 278861.3792 | 2.354e-06 | 13 | 252247.2405
19 | 70 | CONCLUIDO | 7.0505 | 14.18 | 11.78 | 117.82 | 2.1 | 6 | 168.51 | 47.83 | 20 | 4 | 30.69 | 21017.33 | 120.41 | 194.63 | 25.36 | 17.82 | 1612.22 | 0.7 | 0.77 | 1.15 | 0.1 | 0.5 | 10 | 203.0882 | 277.8743 | 251.3544 | 203088.237 | 277874.2855 | 2.353e-06 | 13 | 251354.3537
20 | 70 | CONCLUIDO | 7.0486 | 14.19 | 11.79 | 117.86 | 2.19 | 6 | 169.97 | 47.83 | 21 | 4 | 31.14 | 21196.47 | 118.68 | 194.63 | 25.55 | 17.82 | 1707.55 | 0.7 | 0.77 | 1.14 | 0.1 | 0.5 | 10 | 201.789 | 276.0966 | 249.7463 | 201788.9914 | 276096.6004 | 2.3524e-06 | 13 | 249746.3283
21 | 70 | CONCLUIDO | 7.0731 | 14.14 | 11.77 | 141.18 | 2.28 | 5 | 171.42 | 47.83 | 22 | 3 | 31.6 | 21376.23 | 118.88 | 194.63 | 24.94 | 17.82 | 1408.44 | 0.71 | 0.77 | 1.14 | 0.08 | 0.5 | 10 | 201.573 | 275.8011 | 249.4791 | 201573.039 | 275801.1247 | 2.3606e-06 | 13 | 249479.0524
22 | 70 | CONCLUIDO | 7.0706 | 14.14 | 11.77 | 141.24 | 2.36 | 5 | 172.89 | 47.83 | 23 | 3 | 32.06 | 21556.61 | 118.85 | 194.63 | 25.05 | 17.82 | 1463.19 | 0.71 | 0.77 | 1.14 | 0.08 | 0.5 | 10 | 201.5859 | 275.8187 | 249.4949 | 201585.8681 | 275818.6781 | 2.3598e-06 | 13 | 249494.9306
23 | 70 | CONCLUIDO | 7.0749 | 14.13 | 11.76 | 141.14 | 2.44 | 5 | 174.35 | 47.83 | 24 | 3 | 32.53 | 21737.62 | 117.74 | 194.63 | 24.83 | 17.82 | 1355.09 | 0.72 | 0.77 | 1.14 | 0.08 | 0.5 | 10 | 200.6617 | 274.5542 | 248.3511 | 200661.7157 | 274554.212 | 2.3612e-06 | 13 | 248351.1433
24 | 70 | CONCLUIDO | 7.0741 | 14.14 | 11.76 | 141.16 | 2.52 | 5 | 175.83 | 47.83 | 25 | 3 | 33 | 21919.27 | 115.31 | 194.63 | 24.82 | 17.82 | 1346.36 | 0.72 | 0.77 | 1.14 | 0.08 | 0.5 | 10 | 198.8038 | 272.0121 | 246.0516 | 198803.7523 | 272012.0646 | 2.3609e-06 | 13 | 246051.6149
25 | 70 | CONCLUIDO | 7.0699 | 14.14 | 11.77 | 141.26 | 2.6 | 5 | 177.3 | 47.83 | 26 | 3 | 33.48 | 22101.56 | 114.44 | 194.63 | 25.05 | 17.82 | 1461.22 | 0.71 | 0.77 | 1.15 | 0.09 | 0.5 | 10 | 198.2014 | 271.1879 | 245.3061 | 198201.3907 | 271187.8867 | 2.3595e-06 | 13 | 245306.0954
26 | 70 | CONCLUIDO | 7.0993 | 14.09 | 11.74 | 176.13 | 2.68 | 4 | 178.79 | 47.83 | 27 | 1 | 33.96 | 22284.51 | 112.13 | 194.63 | 24.05 | 17.82 | 969.49 | 0.74 | 0.77 | 1.14 | 0.06 | 0.5 | 10 | 195.9982 | 268.1734 | 242.5793 | 195998.2211 | 268173.413 | 2.3693e-06 | 13 | 242579.3188
27 | 70 | CONCLUIDO | 7.0963 | 14.09 | 11.75 | 176.22 | 2.75 | 4 | 180.28 | 47.83 | 28 | 0 | 34.45 | 22468.11 | 113.06 | 194.63 | 24.19 | 17.82 | 1036.49 | 0.74 | 0.77 | 1.15 | 0.06 | 0.5 | 10 | 196.7606 | 269.2165 | 243.5229 | 196760.5748 | 269216.4989 | 2.3683e-06 | 13 | 243522.8541

## RESULTADOS_16
Unnamed: 0 | Volume de calda [L] | STATUS | Capacidade operacional [ha/h] | Tempo de missao [h] | Tempo util [h] | Tempo por voo [min] | Autonomia Projetada [h] | N° Voos | MTOW [kg] | Massa Estrutura [kg] | Combustível [kg] | Abastecimentos | Massa gerador | Potência gerador [W] | Combustível consumido [L] | Calda cons [L] | Distância percorrida [km] | Distância Pulverizando [km] | RTL ACUMULADO[m] | EOC [km/km] | EOC [h/h] | Tempo de manobra [h] | Tempo rtl_rtw [h] | V pulv [m/s] | V desloc [m/s] | Preço Total por ha Simples [R$/ha] | Preço Total por ha Presumido [R$/ha] | Preço Total por ha Real [R$/ha] | Preço Total Simples [R$] | Preço Total Presumido [R$] | Prod CAPEX [ha/h/R$] | Dias Trabalhados | Preço Total Real [R$]
0 | 90 | CONCLUIDO | 4.5808 | 21.83 | 14.5 | 6.31 | 0.1 | 138 | 176.73 | 52.44 | 1 | 136 | 33.29 | 22031.19 | 190.32 | 194.76 | 110.12 | 17.82 | 43332.6 | 0.16 | 0.63 | 1.36 | 2.81 | 0.5 | 10 | 394.5739 | 539.8734 | 488.3487 | 394573.9192 | 539873.4437 | 1.5089e-06 | 19 | 488348.6799
1 | 90 | CONCLUIDO | 5.7027 | 17.54 | 12.91 | 12.49 | 0.2 | 62 | 178.21 | 52.44 | 2 | 60 | 33.77 | 22213.89 | 168.8 | 194.68 | 60.46 | 17.82 | 18883.4 | 0.29 | 0.7 | 1.24 | 1.22 | 0.5 | 10 | 300.4821 | 411.1328 | 371.8949 | 300482.0507 | 411132.7981 | 1.8784e-06 | 16 | 371894.8609
2 | 90 | CONCLUIDO | 6.1304 | 16.31 | 12.47 | 18.7 | 0.3 | 40 | 179.7 | 52.44 | 3 | 38 | 34.26 | 22397.24 | 162.5 | 194.63 | 46.89 | 17.82 | 12209.13 | 0.38 | 0.73 | 1.2 | 0.78 | 0.5 | 10 | 274.4363 | 375.4958 | 339.659 | 274436.262 | 375495.801 | 2.0193e-06 | 15 | 339659.0087
3 | 90 | CONCLUIDO | 6.3443 | 15.76 | 12.28 | 24.55 | 0.39 | 30 | 181.19 | 52.44 | 4 | 28 | 34.75 | 22581.25 | 159.55 | 194.63 | 40.48 | 17.82 | 9052.28 | 0.44 | 0.74 | 1.19 | 0.59 | 0.5 | 10 | 258.7105 | 353.9791 | 320.1958 | 258710.4663 | 353979.0734 | 2.0897e-06 | 14 | 320195.8075
4 | 90 | CONCLUIDO | 6.4795 | 15.43 | 12.16 | 30.4 | 0.49 | 24 | 182.69 | 52.44 | 5 | 22 | 35.25 | 22766.06 | 157.49 | 194.63 | 37.01 | 17.82 | 7348.47 | 0.48 | 0.75 | 1.18 | 0.47 | 0.5 | 10 | 253.7281 | 347.162 | 314.0293 | 253728.1114 | 347161.9958 | 2.1343e-06 | 14 | 314029.3421
5 | 90 | CONCLUIDO | 6.5812 | 15.19 | 12.06 | 36.19 | 0.58 | 20 | 184.19 | 52.44 | 6 | 18 | 35.75 | 22951.43 | 155.85 | 194.64 | 34.29 | 17.82 | 6010.04 | 0.52 | 0.75 | 1.16 | 0.38 | 0.5 | 10 | 250.0305 | 342.1027 | 309.4529 | 250030.466 | 342102.7141 | 2.1678e-06 | 14 | 309452.9112
6 | 90 | CONCLUIDO | 6.6525 | 15.03 | 12.01 | 42.38 | 0.67 | 17 | 185.7 | 52.44 | 7 | 15 | 36.26 | 23137.49 | 154.41 | 194.64 | 32.27 | 17.82 | 5011.07 | 0.55 | 0.76 | 1.17 | 0.32 | 0.5 | 10 | 247.2885 | 338.351 | 306.0592 | 247288.4641 | 338350.9861 | 2.1912e-06 | 14 | 306059.2429
7 | 90 | CONCLUIDO | 6.7028 | 14.92 | 11.97 | 47.86 | 0.76 | 15 | 187.22 | 52.44 | 8 | 13 | 36.78 | 23324.24 | 153.76 | 194.64 | 31.25 | 17.82 | 4510.6 | 0.57 | 0.76 | 1.15 | 0.28 | 0.5 | 10 | 238.0129 | 325.6597 | 294.5792 | 238012.8836 | 325659.7277 | 2.2078e-06 | 13 | 294579.2203
8 | 90 | CONCLUIDO | 6.7267 | 14.87 | 11.95 | 51.2 | 0.85 | 14 | 188.74 | 52.44 | 9 | 12 | 37.3 | 23511.69 | 152.92 | 194.63 | 30.57 | 17.82 | 4178.81 | 0.58 | 0.76 | 1.16 | 0.26 | 0.5 | 10 | 236.827 | 324.0372 | 293.1115 | 236827.0389 | 324037.2027 | 2.2157e-06 | 13 | 293111.5468
9 | 90 | CONCLUIDO | 6.7771 | 14.76 | 11.91 | 59.54 | 0.93 | 12 | 190.26 | 52.44 | 10 | 10 | 37.82 | 23699.85 | 152.08 | 194.63 | 29.37 | 17.82 | 3585.92 | 0.61 | 0.76 | 1.15 | 0.22 | 0.5 | 10 | 235.1038 | 321.6794 | 290.9788 | 235103.8144 | 321679.4109 | 2.2323e-06 | 13 | 290978.7794
10 | 90 | CONCLUIDO | 6.8085 | 14.69 | 11.88 | 64.78 | 1.02 | 11 | 191.79 | 52.44 | 11 | 9 | 38.35 | 23888.73 | 150.88 | 194.63 | 28.3 | 17.82 | 3059.6 | 0.63 | 0.76 | 1.15 | 0.19 | 0.5 | 10 | 233.4972 | 319.4812 | 288.9904 | 233497.2422 | 319481.228 | 2.2426e-06 | 13 | 288990.388
11 | 90 | CONCLUIDO | 6.832 | 14.64 | 11.86 | 71.16 | 1.1 | 10 | 193.33 | 52.44 | 12 | 8 | 38.89 | 24078.33 | 150.09 | 194.64 | 27.76 | 17.82 | 2793.8 | 0.64 | 0.77 | 1.15 | 0.17 | 0.5 | 10 | 232.393 | 317.9704 | 287.6238 | 232393.0469 | 317970.4193 | 2.2504e-06 | 13 | 287623.7687
12 | 90 | CONCLUIDO | 6.834 | 14.63 | 11.86 | 71.14 | 1.18 | 10 | 194.88 | 52.44 | 13 | 8 | 39.43 | 24268.67 | 150.07 | 194.63 | 27.6 | 17.82 | 2714.3 | 0.65 | 0.77 | 1.15 | 0.17 | 0.5 | 10 | 232.3387 | 317.8961 | 287.5565 | 232338.713 | 317896.0772 | 2.251e-06 | 13 | 287556.5218
13 | 90 | CONCLUIDO | 6.8519 | 14.59 | 11.85 | 79.03 | 1.27 | 9 | 196.42 | 52.44 | 14 | 7 | 39.98 | 24459.75 | 149.93 | 194.63 | 27.52 | 17.82 | 2677.66 | 0.65 | 0.77 | 1.15 | 0.17 | 0.5 | 10 | 231.875 | 317.2616 | 286.9826 | 231874.9867 | 317261.5864 | 2.2569e-06 | 13 | 286982.5859
14 | 90 | CONCLUIDO | 6.8531 | 14.59 | 11.85 | 79.01 | 1.35 | 9 | 197.98 | 52.44 | 15 | 7 | 40.54 | 24651.58 | 149.02 | 194.63 | 27.43 | 17.82 | 2631.11 | 0.65 | 0.77 | 1.15 | 0.16 | 0.5 | 10 | 231.1295 | 316.2415 | 286.0599 | 231129.4777 | 316241.5481 | 2.2573e-06 | 13 | 286059.8986
15 | 90 | CONCLUIDO | 6.8865 | 14.52 | 11.82 | 88.62 | 1.42 | 8 | 199.54 | 52.44 | 16 | 6 | 41.1 | 24844.17 | 148.08 | 194.63 | 26.42 | 17.82 | 2134.43 | 0.67 | 0.77 | 1.15 | 0.13 | 0.5 | 10 | 229.7269 | 314.3225 | 284.324 | 229726.9373 | 314322.5304 | 2.2683e-06 | 13 | 284324.0293
16 | 90 | CONCLUIDO | 6.8847 | 14.52 | 11.82 | 88.65 | 1.5 | 8 | 201.11 | 52.44 | 17 | 6 | 41.67 | 25037.53 | 147.55 | 194.63 | 26.6 | 17.82 | 2223.79 | 0.67 | 0.77 | 1.15 | 0.13 | 0.5 | 10 | 229.3416 | 313.7953 | 283.8471 | 229341.6182 | 313795.3198 | 2.2677e-06 | 13 | 283847.1349
17 | 90 | CONCLUIDO | 6.9116 | 14.47 | 11.8 | 101.13 | 1.58 | 7 | 202.68 | 52.44 | 18 | 5 | 42.24 | 25231.66 | 147.09 | 194.63 | 25.86 | 17.82 | 1859.97 | 0.69 | 0.77 | 1.15 | 0.11 | 0.5 | 10 | 228.461 | 312.5905 | 282.7573 | 228461.041 | 312590.4753 | 2.2766e-06 | 13 | 282757.279
18 | 90 | CONCLUIDO | 6.9087 | 14.47 | 11.8 | 101.19 | 1.65 | 7 | 204.26 | 52.44 | 19 | 5 | 42.82 | 25426.72 | 147.5 | 194.63 | 26.12 | 17.82 | 1985.49 | 0.68 | 0.77 | 1.15 | 0.12 | 0.5 | 10 | 228.8374 | 313.1055 | 283.2231 | 228837.4351 | 313105.4743 | 2.2756e-06 | 13 | 283223.1273
19 | 90 | CONCLUIDO | 6.9048 | 14.48 | 11.81 | 101.26 | 1.73 | 7 | 205.85 | 52.44 | 20 | 5 | 43.41 | 25622.45 | 146.56 | 194.63 | 26.32 | 17.82 | 2088 | 0.68 | 0.77 | 1.15 | 0.13 | 0.5 | 10 | 228.1785 | 312.2038 | 282.4075 | 228178.451 | 312203.8232 | 2.2743e-06 | 13 | 282407.5285
20 | 90 | CONCLUIDO | 6.9386 | 14.41 | 11.78 | 117.78 | 1.8 | 6 | 207.45 | 52.44 | 21 | 4 | 44 | 25818.99 | 145.18 | 194.63 | 25.26 | 17.82 | 1563.25 | 0.71 | 0.77 | 1.15 | 0.09 | 0.5 | 10 | 226.4482 | 309.8365 | 280.2661 | 226448.2314 | 309836.4604 | 2.2855e-06 | 13 | 280266.1035
21 | 90 | CONCLUIDO | 6.9361 | 14.42 | 11.78 | 117.83 | 1.87 | 6 | 209.05 | 52.44 | 22 | 4 | 44.6 | 26016.35 | 145.67 | 194.63 | 25.47 | 17.82 | 1667.79 | 0.7 | 0.77 | 1.14 | 0.1 | 0.5 | 10 | 226.8778 | 310.4243 | 280.7978 | 226877.8382 | 310424.2674 | 2.2847e-06 | 13 | 280797.811
22 | 90 | CONCLUIDO | 6.9384 | 14.41 | 11.78 | 117.79 | 1.94 | 6 | 210.65 | 52.44 | 23 | 4 | 45.21 | 26214.54 | 145.33 | 194.63 | 25.17 | 17.82 | 1517.33 | 0.71 | 0.77 | 1.15 | 0.09 | 0.5 | 10 | 226.5695 | 310.0024 | 280.4162 | 226569.4917 | 310002.3741 | 2.2854e-06 | 13 | 280416.1826
23 | 90 | CONCLUIDO | 6.9333 | 14.42 | 11.79 | 117.89 | 2.01 | 6 | 212.27 | 52.44 | 24 | 4 | 45.82 | 26413.56 | 144.9 | 194.63 | 25.54 | 17.82 | 1701.53 | 0.7 | 0.77 | 1.15 | 0.1 | 0.5 | 10 | 226.3339 | 309.6801 | 280.1247 | 226333.9473 | 309680.0918 | 2.2837e-06 | 13 | 280124.6585
24 | 90 | CONCLUIDO | 6.9361 | 14.42 | 11.78 | 117.83 | 2.08 | 6 | 213.89 | 52.44 | 25 | 4 | 46.44 | 26613.43 | 144.27 | 194.63 | 25.42 | 17.82 | 1642.08 | 0.7 | 0.77 | 1.15 | 0.1 | 0.5 | 10 | 225.7794 | 308.9214 | 279.4383 | 225779.4195 | 308921.3625 | 2.2847e-06 | 13 | 279438.3412
25 | 90 | CONCLUIDO | 6.9611 | 14.37 | 11.77 | 141.21 | 2.14 | 5 | 215.51 | 52.44 | 26 | 3 | 47.07 | 26814.17 | 143.24 | 194.63 | 24.98 | 17.82 | 1426.26 | 0.71 | 0.77 | 1.14 | 0.08 | 0.5 | 10 | 224.5169 | 307.194 | 277.8758 | 224516.9494 | 307193.9952 | 2.2929e-06 | 13 | 277875.8315
26 | 90 | CONCLUIDO | 6.9587 | 14.37 | 11.77 | 141.27 | 2.21 | 5 | 217.15 | 52.44 | 27 | 3 | 47.71 | 27015.77 | 144.25 | 194.63 | 25 | 17.82 | 1438.56 | 0.71 | 0.77 | 1.15 | 0.09 | 0.5 | 10 | 225.3494 | 308.3329 | 278.9061 | 225349.3534 | 308332.9271 | 2.2921e-06 | 13 | 278906.0653
27 | 90 | CONCLUIDO | 6.9603 | 14.37 | 11.77 | 141.23 | 2.27 | 5 | 218.79 | 52.44 | 28 | 3 | 48.35 | 27218.26 | 143.99 | 194.63 | 25.02 | 17.82 | 1446 | 0.71 | 0.77 | 1.14 | 0.08 | 0.5 | 10 | 225.1175 | 308.0157 | 278.6191 | 225117.5212 | 308015.724 | 2.2926e-06 | 13 | 278619.1356
28 | 90 | CONCLUIDO | 6.9603 | 14.37 | 11.77 | 141.23 | 2.34 | 5 | 220.44 | 52.44 | 29 | 3 | 49 | 27421.64 | 143.57 | 194.63 | 25.01 | 17.82 | 1445.08 | 0.71 | 0.77 | 1.14 | 0.08 | 0.5 | 10 | 224.7891 | 307.5664 | 278.2127 | 224789.1413 | 307566.4201 | 2.2926e-06 | 13 | 278212.7126
29 | 90 | CONCLUIDO | 6.9665 | 14.35 | 11.76 | 141.07 | 2.4 | 5 | 222.1 | 52.44 | 30 | 3 | 49.65 | 27625.93 | 142.28 | 194.63 | 24.62 | 17.82 | 1249.78 | 0.72 | 0.77 | 1.14 | 0.07 | 0.5 | 10 | 223.6617 | 306.0239 | 276.8174 | 223661.7477 | 306023.8704 | 2.2947e-06 | 13 | 276817.3818
30 | 90 | CONCLUIDO | 6.9637 | 14.36 | 11.76 | 141.14 | 2.46 | 5 | 223.76 | 52.44 | 31 | 3 | 50.32 | 27831.27 | 140.79 | 194.63 | 24.75 | 17.82 | 1310.6 | 0.72 | 0.77 | 1.14 | 0.08 | 0.5 | 10 | 222.5466 | 304.4981 | 275.4372 | 222546.6083 | 304498.0876 | 2.2937e-06 | 13 | 275437.2175
31 | 90 | CONCLUIDO | 6.9611 | 14.37 | 11.77 | 141.21 | 2.52 | 5 | 225.43 | 52.44 | 32 | 3 | 50.99 | 28037.42 | 140.49 | 194.63 | 24.98 | 17.82 | 1428.88 | 0.71 | 0.77 | 1.14 | 0.08 | 0.5 | 10 | 222.3671 | 304.2525 | 275.215 | 222367.0901 | 304252.4628 | 2.2929e-06 | 13 | 275215.0347
32 | 90 | CONCLUIDO | 6.9933 | 14.3 | 11.74 | 176.05 | 2.58 | 4 | 227.11 | 52.44 | 33 | 2 | 51.67 | 28244.51 | 138.36 | 194.63 | 24.02 | 17.82 | 952.3 | 0.74 | 0.77 | 1.14 | 0.05 | 0.5 | 10 | 220.1226 | 301.1814 | 272.4371 | 220122.5981 | 301181.4498 | 2.3035e-06 | 13 | 272437.115
33 | 90 | CONCLUIDO | 6.9903 | 14.31 | 11.74 | 176.14 | 2.64 | 4 | 228.8 | 52.44 | 34 | 2 | 52.36 | 28452.56 | 139.12 | 194.63 | 24.19 | 17.82 | 1039.57 | 0.74 | 0.77 | 1.14 | 0.06 | 0.5 | 10 | 220.7653 | 302.0608 | 273.2326 | 220765.3166 | 302060.8456 | 2.3025e-06 | 13 | 273232.5825
34 | 90 | CONCLUIDO | 6.9892 | 14.31 | 11.74 | 176.18 | 2.7 | 4 | 230.49 | 52.44 | 35 | 2 | 53.05 | 28661.58 | 139.9 | 194.63 | 24.27 | 17.82 | 1078.03 | 0.73 | 0.77 | 1.14 | 0.06 | 0.5 | 10 | 221.3915 | 302.9176 | 274.0075 | 221391.4684 | 302917.5742 | 2.3021e-06 | 13 | 274007.5461
35 | 90 | CONCLUIDO | 6.9934 | 14.3 | 11.74 | 176.05 | 2.76 | 4 | 232.2 | 52.44 | 36 | 2 | 53.75 | 28871.58 | 140.32 | 194.63 | 23.98 | 17.82 | 934.48 | 0.74 | 0.77 | 1.14 | 0.05 | 0.5 | 10 | 221.6461 | 303.2659 | 274.3227 | 221646.0834 | 303265.9496 | 2.3035e-06 | 13 | 274322.673
36 | 90 | CONCLUIDO | 6.9873 | 14.31 | 11.75 | 176.23 | 2.81 | 4 | 233.91 | 52.44 | 37 | 2 | 54.46 | 29082.59 | 140.53 | 194.66 | 24.31 | 17.82 | 1098.41 | 0.73 | 0.77 | 1.14 | 0.06 | 0.5 | 10 | 221.9245 | 303.6468 | 274.6672 | 221924.465 | 303646.8436 | 2.3015e-06 | 13 | 274667.2151
37 | 90 | CONCLUIDO | 6.9906 | 14.3 | 11.74 | 176.13 | 2.87 | 4 | 235.63 | 52.44 | 38 | 2 | 55.18 | 29294.6 | 140.34 | 194.63 | 24.18 | 17.82 | 1032.8 | 0.74 | 0.77 | 1.14 | 0.06 | 0.5 | 10 | 221.7099 | 303.3533 | 274.4017 | 221709.9145 | 303353.2861 | 2.3026e-06 | 13 | 274401.6743
38 | 90 | CONCLUIDO | 6.9925 | 14.3 | 11.74 | 176.07 | 2.92 | 4 | 237.35 | 52.44 | 39 | 2 | 55.91 | 29507.65 | 140.12 | 194.63 | 24.02 | 17.82 | 954.04 | 0.74 | 0.77 | 1.14 | 0.05 | 0.5 | 10 | 221.5059 | 303.0742 | 274.1492 | 221505.9406 | 303074.2 | 2.3032e-06 | 13 | 274149.2237
39 | 90 | CONCLUIDO | 6.9925 | 14.3 | 11.74 | 176.07 | 2.98 | 4 | 239.09 | 52.44 | 40 | 2 | 56.65 | 29721.73 | 139.31 | 194.63 | 24.01 | 17.82 | 946.87 | 0.74 | 0.77 | 1.14 | 0.05 | 0.5 | 10 | 220.8756 | 302.2117 | 273.369 | 220875.5528 | 302211.6757 | 2.3032e-06 | 13 | 273369.0175

## RESULTADOS_0
Unnamed: 0 | Volume de calda [L] | STATUS | Capacidade operacional [ha/h] | Tempo de missao [h] | Tempo util [h] | Tempo por voo [min] | Autonomia Projetada [h] | N° Voos | MTOW [kg] | Massa Estrutura [kg] | Combustível [kg] | Abastecimentos | Massa gerador | Potência gerador [W] | Combustível consumido [L] | Calda cons [L] | Distância percorrida [km] | Distância Pulverizando [km] | RTL ACUMULADO[m] | EOC [km/km] | EOC [h/h] | Tempo de manobra [h] | Tempo rtl_rtw [h] | V pulv [m/s] | V desloc [m/s] | Preço Total por ha Simples [R$/ha] | Preço Total por ha Presumido [R$/ha] | Preço Total por ha Real [R$/ha] | Preço Total Simples [R$] | Preço Total Presumido [R$] | Prod CAPEX [ha/h/R$] | Dias Trabalhados | Preço Total Real [R$]
0 | 10 | CONCLUIDO | 7.0435 | 14.2 | 12.24 | 26.23 | 0.64 | 28 | 26.11 | 12.1 | 1 | 25 | 3.01 | 3454.41 | 37.11 | 194.65 | 39.38 | 17.82 | 8513.61 | 0.45 | 0.74 | 1.19 | 0.55 | 0.5 | 10 | 127.5249 | 174.4852 | 157.8326 | 127524.8829 | 174485.1707 | 2.5206e-06 | 13 | 157832.5509
1 | 10 | CONCLUIDO | 7.1475 | 13.99 | 12.11 | 34.6 | 1.23 | 21 | 27.2 | 12.1 | 2 | 0 | 3.1 | 3588.35 | 35.94 | 194.65 | 34.74 | 17.82 | 6225.97 | 0.51 | 0.75 | 1.2 | 0.42 | 0.5 | 10 | 126.0963 | 172.5305 | 156.0644 | 126096.2508 | 172530.4533 | 2.5578e-06 | 13 | 156064.389

## RESULTADOS_7
Unnamed: 0 | Volume de calda [L] | STATUS | Capacidade operacional [ha/h] | Tempo de missao [h] | Tempo util [h] | Tempo por voo [min] | Autonomia Projetada [h] | N° Voos | MTOW [kg] | Massa Estrutura [kg] | Combustível [kg] | Abastecimentos | Massa gerador | Potência gerador [W] | Combustível consumido [L] | Calda cons [L] | Distância percorrida [km] | Distância Pulverizando [km] | RTL ACUMULADO[m] | EOC [km/km] | EOC [h/h] | Tempo de manobra [h] | Tempo rtl_rtw [h] | V pulv [m/s] | V desloc [m/s] | Preço Total por ha Simples [R$/ha] | Preço Total por ha Presumido [R$/ha] | Preço Total por ha Real [R$/ha] | Preço Total Simples [R$] | Preço Total Presumido [R$] | Prod CAPEX [ha/h/R$] | Dias Trabalhados | Preço Total Real [R$]
0 | 45 | CONCLUIDO | 5.8086 | 17.22 | 13.44 | 9.27 | 0.18 | 87 | 98.71 | 39.72 | 1 | 85 | 12.99 | 12407.75 | 119.83 | 194.65 | 76.78 | 17.82 | 26917.31 | 0.23 | 0.68 | 1.28 | 1.75 | 0.5 | 10 | 237.1243 | 324.4439 | 293.4795 | 237124.2961 | 324443.9231 | 1.9786e-06 | 15 | 293479.4504
1 | 45 | CONCLUIDO | 6.5233 | 15.33 | 12.5 | 18.29 | 0.35 | 41 | 99.95 | 39.72 | 2 | 39 | 13.24 | 12561.45 | 110.2 | 194.67 | 47.68 | 17.82 | 12597.51 | 0.37 | 0.73 | 1.2 | 0.81 | 0.5 | 10 | 207.3256 | 283.672 | 256.5987 | 207325.5731 | 283671.9956 | 2.2221e-06 | 14 | 256598.7385
2 | 45 | CONCLUIDO | 6.7835 | 14.74 | 12.2 | 27.11 | 0.52 | 27 | 101.2 | 39.72 | 3 | 25 | 13.49 | 12715.54 | 106.2 | 194.63 | 38.35 | 17.82 | 8001.01 | 0.46 | 0.74 | 1.18 | 0.51 | 0.5 | 10 | 192.5498 | 263.4552 | 238.3114 | 192549.8436 | 263455.1908 | 2.3107e-06 | 13 | 238311.3971
3 | 45 | CONCLUIDO | 6.911 | 14.47 | 12.07 | 36.21 | 0.69 | 20 | 102.45 | 39.72 | 4 | 18 | 13.74 | 12870.03 | 103.93 | 194.63 | 34.33 | 17.82 | 6028.52 | 0.52 | 0.75 | 1.17 | 0.38 | 0.5 | 10 | 188.9259 | 258.4968 | 233.8262 | 188925.9433 | 258496.8104 | 2.3541e-06 | 13 | 233826.2376
4 | 45 | CONCLUIDO | 6.9883 | 14.31 | 11.99 | 44.97 | 0.85 | 16 | 103.71 | 39.72 | 5 | 14 | 14 | 13024.91 | 101.91 | 194.63 | 31.87 | 17.82 | 4819.87 | 0.56 | 0.76 | 1.17 | 0.31 | 0.5 | 10 | 186.2911 | 254.8917 | 230.5652 | 186291.0811 | 254891.6757 | 2.3804e-06 | 13 | 230565.1719
5 | 45 | CONCLUIDO | 7.0516 | 14.18 | 11.93 | 55.04 | 1.01 | 13 | 104.97 | 39.72 | 6 | 11 | 14.25 | 13180.19 | 99.96 | 194.63 | 29.77 | 17.82 | 3783.64 | 0.6 | 0.76 | 1.16 | 0.24 | 0.5 | 10 | 183.9521 | 251.6914 | 227.6703 | 183952.1089 | 251691.3908 | 2.402e-06 | 13 | 227670.3177
6 | 45 | CONCLUIDO | 7.073 | 14.14 | 11.9 | 59.52 | 1.16 | 12 | 106.23 | 39.72 | 7 | 10 | 14.52 | 13335.87 | 98.3 | 194.64 | 29.04 | 17.82 | 3420.98 | 0.61 | 0.76 | 1.16 | 0.22 | 0.5 | 10 | 182.3939 | 249.5593 | 225.7417 | 182393.8615 | 249559.3279 | 2.4093e-06 | 13 | 225741.7359
7 | 45 | CONCLUIDO | 7.115 | 14.05 | 11.86 | 71.17 | 1.31 | 10 | 107.5 | 39.72 | 8 | 8 | 14.78 | 13491.96 | 96.57 | 194.63 | 27.91 | 17.82 | 2868.96 | 0.64 | 0.77 | 1.15 | 0.17 | 0.5 | 10 | 180.545 | 247.0297 | 223.4535 | 180545.0345 | 247029.6812 | 2.4236e-06 | 13 | 223453.5152
8 | 45 | CONCLUIDO | 7.1293 | 14.03 | 11.85 | 79.02 | 1.46 | 9 | 108.77 | 39.72 | 9 | 7 | 15.05 | 13648.58 | 96.17 | 194.63 | 27.58 | 17.82 | 2706.65 | 0.65 | 0.77 | 1.15 | 0.17 | 0.5 | 10 | 180.0674 | 246.3762 | 222.8624 | 180067.3939 | 246376.1524 | 2.4285e-06 | 13 | 222862.3582
9 | 45 | CONCLUIDO | 7.1599 | 13.97 | 11.81 | 88.61 | 1.6 | 8 | 110.04 | 39.72 | 10 | 6 | 15.32 | 13805.5 | 93.4 | 194.63 | 26.42 | 17.82 | 2132.02 | 0.67 | 0.77 | 1.15 | 0.13 | 0.5 | 10 | 177.5837 | 242.9778 | 219.7884 | 177583.697 | 242977.8487 | 2.4389e-06 | 13 | 219788.3839
10 | 45 | CONCLUIDO | 7.1792 | 13.93 | 11.8 | 101.12 | 1.74 | 7 | 111.32 | 39.72 | 11 | 5 | 15.6 | 13962.83 | 91.58 | 194.64 | 25.82 | 17.82 | 1840.26 | 0.69 | 0.77 | 1.15 | 0.11 | 0.5 | 10 | 175.9836 | 240.7885 | 217.808 | 175983.6018 | 240788.5278 | 2.4455e-06 | 13 | 217808.0087
11 | 45 | CONCLUIDO | 7.174 | 13.94 | 11.81 | 101.2 | 1.88 | 7 | 112.59 | 39.72 | 12 | 5 | 15.88 | 14120.58 | 91.05 | 194.66 | 26.22 | 17.82 | 2035.8 | 0.68 | 0.77 | 1.15 | 0.12 | 0.5 | 10 | 175.645 | 240.3253 | 217.389 | 175645.0383 | 240325.2904 | 2.4437e-06 | 13 | 217388.982
12 | 45 | CONCLUIDO | 7.1964 | 13.9 | 11.78 | 117.84 | 2.01 | 6 | 113.88 | 39.72 | 13 | 4 | 16.16 | 14278.75 | 88.67 | 194.63 | 25.41 | 17.82 | 1637.22 | 0.7 | 0.77 | 1.15 | 0.1 | 0.5 | 10 | 173.583 | 237.5039 | 214.8369 | 173582.9838 | 237503.8963 | 2.4513e-06 | 13 | 214836.8578
13 | 45 | CONCLUIDO | 7.1996 | 13.89 | 11.78 | 117.78 | 2.14 | 6 | 115.16 | 39.72 | 14 | 2 | 16.45 | 14437.35 | 88.94 | 194.63 | 25.23 | 17.82 | 1548.27 | 0.71 | 0.77 | 1.15 | 0.09 | 0.5 | 10 | 173.7536 | 237.7373 | 215.048 | 173753.5623 | 237737.2895 | 2.4524e-06 | 13 | 215047.9762
14 | 45 | CONCLUIDO | 7.1987 | 13.89 | 11.78 | 117.8 | 2.27 | 6 | 116.45 | 39.72 | 15 | 1 | 16.74 | 14596.38 | 88.93 | 194.63 | 25.19 | 17.82 | 1527.23 | 0.71 | 0.77 | 1.15 | 0.09 | 0.5 | 10 | 173.7554 | 237.7399 | 215.0503 | 173755.4488 | 237739.8706 | 2.4521e-06 | 13 | 215050.3111
15 | 45 | CONCLUIDO | 7.1974 | 13.89 | 11.78 | 117.83 | 2.4 | 6 | 117.75 | 39.72 | 16 | 0 | 17.03 | 14755.84 | 89.64 | 194.63 | 25.22 | 17.82 | 1542.68 | 0.71 | 0.77 | 1.15 | 0.1 | 0.5 | 10 | 174.3059 | 238.4931 | 215.7316 | 174305.9275 | 238493.0598 | 2.4517e-06 | 13 | 215731.6169

## RESULTADOS_10
Unnamed: 0 | Volume de calda [L] | STATUS | Capacidade operacional [ha/h] | Tempo de missao [h] | Tempo util [h] | Tempo por voo [min] | Autonomia Projetada [h] | N° Voos | MTOW [kg] | Massa Estrutura [kg] | Combustível [kg] | Abastecimentos | Massa gerador | Potência gerador [W] | Combustível consumido [L] | Calda cons [L] | Distância percorrida [km] | Distância Pulverizando [km] | RTL ACUMULADO[m] | EOC [km/km] | EOC [h/h] | Tempo de manobra [h] | Tempo rtl_rtw [h] | V pulv [m/s] | V desloc [m/s] | Preço Total por ha Simples [R$/ha] | Preço Total por ha Presumido [R$/ha] | Preço Total por ha Real [R$/ha] | Preço Total Simples [R$] | Preço Total Presumido [R$] | Prod CAPEX [ha/h/R$] | Dias Trabalhados | Preço Total Real [R$]
0 | 60 | CONCLUIDO | 5.3647 | 18.64 | 13.82 | 7.9 | 0.14 | 105 | 124.63 | 45 | 1 | 103 | 18.64 | 15605.44 | 144.32 | 194.65 | 88.76 | 17.82 | 32819.59 | 0.2 | 0.66 | 1.31 | 2.14 | 0.5 | 10 | 290.5616 | 397.5592 | 359.6167 | 290561.5806 | 397559.1733 | 1.8039e-06 | 17 | 359616.6838
1 | 60 | CONCLUIDO | 6.2527 | 15.99 | 12.63 | 15.79 | 0.28 | 48 | 125.95 | 45 | 2 | 46 | 18.95 | 15767.7 | 130.87 | 194.65 | 51.85 | 17.82 | 14650.35 | 0.34 | 0.72 | 1.21 | 0.95 | 0.5 | 10 | 232.3011 | 317.8447 | 287.51 | 232301.1298 | 317844.6542 | 2.1025e-06 | 14 | 287510.0065
2 | 60 | CONCLUIDO | 6.5582 | 15.25 | 12.3 | 23.06 | 0.42 | 32 | 127.27 | 45 | 3 | 30 | 19.27 | 15930.42 | 126.48 | 194.66 | 41.47 | 17.82 | 9537.43 | 0.43 | 0.74 | 1.19 | 0.61 | 0.5 | 10 | 222.527 | 304.4712 | 275.4129 | 222526.9766 | 304471.2265 | 2.2052e-06 | 14 | 275412.92
3 | 60 | CONCLUIDO | 6.7092 | 14.9 | 12.16 | 30.4 | 0.55 | 24 | 128.59 | 45 | 4 | 22 | 19.59 | 16093.6 | 124.17 | 194.63 | 37.08 | 17.82 | 7380.6 | 0.48 | 0.75 | 1.18 | 0.47 | 0.5 | 10 | 210.4027 | 287.8822 | 260.4071 | 210402.6679 | 287882.2125 | 2.256e-06 | 13 | 260407.1382
4 | 60 | CONCLUIDO | 6.8191 | 14.66 | 12.05 | 38.04 | 0.68 | 19 | 129.92 | 45 | 5 | 17 | 19.92 | 16257.24 | 122.12 | 194.63 | 33.61 | 17.82 | 5673.5 | 0.53 | 0.75 | 1.17 | 0.36 | 0.5 | 10 | 206.8843 | 283.0682 | 256.0526 | 206884.287 | 283068.2086 | 2.293e-06 | 13 | 256052.576
5 | 60 | CONCLUIDO | 6.8784 | 14.54 | 12 | 44.99 | 0.81 | 16 | 131.25 | 45 | 6 | 14 | 20.25 | 16421.36 | 120.74 | 194.63 | 32.1 | 17.82 | 4935.27 | 0.56 | 0.76 | 1.16 | 0.31 | 0.5 | 10 | 204.8236 | 280.2487 | 253.5022 | 204823.64 | 280248.7404 | 2.3129e-06 | 13 | 253502.1939
6 | 60 | CONCLUIDO | 6.9271 | 14.44 | 11.95 | 51.2 | 0.93 | 14 | 132.58 | 45 | 7 | 12 | 20.59 | 16585.95 | 119.31 | 194.63 | 30.52 | 17.82 | 4153.04 | 0.58 | 0.76 | 1.16 | 0.26 | 0.5 | 10 | 202.9173 | 277.6404 | 251.1428 | 202917.2757 | 277640.3686 | 2.3293e-06 | 13 | 251142.7615
7 | 60 | CONCLUIDO | 6.9715 | 14.34 | 11.91 | 59.53 | 1.06 | 12 | 133.92 | 45 | 8 | 10 | 20.93 | 16751.02 | 118.22 | 194.64 | 29.12 | 17.82 | 3461.63 | 0.61 | 0.76 | 1.16 | 0.22 | 0.5 | 10 | 201.3739 | 275.5286 | 249.2325 | 201373.8686 | 275528.611 | 2.3442e-06 | 13 | 249232.5471
8 | 60 | CONCLUIDO | 6.9919 | 14.3 | 11.89 | 64.85 | 1.18 | 11 | 135.27 | 45 | 9 | 9 | 21.27 | 16916.71 | 116.85 | 194.64 | 28.72 | 17.82 | 3267.93 | 0.62 | 0.76 | 1.15 | 0.2 | 0.5 | 10 | 199.9935 | 273.6399 | 247.5241 | 199993.4718 | 273639.8912 | 2.3511e-06 | 13 | 247524.084
9 | 60 | CONCLUIDO | 7.0193 | 14.25 | 11.86 | 71.15 | 1.29 | 10 | 136.61 | 45 | 10 | 8 | 21.61 | 17082.76 | 115.85 | 194.63 | 27.64 | 17.82 | 2732.63 | 0.64 | 0.77 | 1.15 | 0.17 | 0.5 | 10 | 198.8008 | 272.008 | 246.048 | 198800.7958 | 272008.0193 | 2.3603e-06 | 13 | 246047.9557
10 | 60 | CONCLUIDO | 7.0358 | 14.21 | 11.85 | 79.01 | 1.41 | 9 | 137.96 | 45 | 11 | 7 | 21.96 | 17249.3 | 115.1 | 194.63 | 27.52 | 17.82 | 2677.8 | 0.65 | 0.77 | 1.15 | 0.16 | 0.5 | 10 | 197.9793 | 270.884 | 245.0312 | 197979.2866 | 270883.9942 | 2.3658e-06 | 13 | 245031.206
11 | 60 | CONCLUIDO | 7.067 | 14.15 | 11.81 | 88.6 | 1.52 | 8 | 139.32 | 45 | 12 | 6 | 22.32 | 17416.34 | 113.22 | 194.63 | 26.38 | 17.82 | 2112.59 | 0.68 | 0.77 | 1.15 | 0.13 | 0.5 | 10 | 196.0637 | 268.263 | 242.6603 | 196063.6883 | 268262.988 | 2.3763e-06 | 13 | 242660.345
12 | 60 | CONCLUIDO | 7.0594 | 14.17 | 11.83 | 88.72 | 1.63 | 8 | 140.67 | 45 | 13 | 6 | 22.68 | 17583.88 | 112.16 | 194.63 | 26.74 | 17.82 | 2292.44 | 0.67 | 0.77 | 1.15 | 0.14 | 0.5 | 10 | 195.3669 | 267.3096 | 241.798 | 195366.8955 | 267309.6054 | 2.3738e-06 | 13 | 241797.9518
13 | 60 | CONCLUIDO | 7.0884 | 14.11 | 11.8 | 101.11 | 1.74 | 7 | 142.04 | 45 | 14 | 5 | 23.04 | 17751.93 | 112.05 | 194.63 | 25.85 | 17.82 | 1853.65 | 0.69 | 0.77 | 1.15 | 0.11 | 0.5 | 10 | 194.8653 | 266.6233 | 241.1772 | 194865.3288 | 266623.3397 | 2.3835e-06 | 13 | 241177.1823
14 | 60 | CONCLUIDO | 7.0796 | 14.12 | 11.81 | 101.26 | 1.85 | 7 | 143.4 | 45 | 15 | 5 | 23.41 | 17920.49 | 110.69 | 194.63 | 26.31 | 17.82 | 2081.55 | 0.68 | 0.77 | 1.15 | 0.13 | 0.5 | 10 | 193.9468 | 265.3665 | 240.0403 | 193946.7529 | 265366.5036 | 2.3805e-06 | 13 | 240040.2969
15 | 60 | CONCLUIDO | 7.1076 | 14.07 | 11.78 | 117.84 | 1.96 | 6 | 144.77 | 45 | 16 | 4 | 23.78 | 18089.56 | 109.03 | 194.63 | 25.43 | 17.82 | 1647.25 | 0.7 | 0.77 | 1.15 | 0.1 | 0.5 | 10 | 192.2789 | 263.0845 | 237.976 | 192278.8852 | 263084.4535 | 2.39e-06 | 13 | 237976.0425
16 | 60 | CONCLUIDO | 7.1117 | 14.06 | 11.78 | 117.76 | 2.06 | 6 | 146.15 | 45 | 17 | 4 | 24.15 | 18259.16 | 108.74 | 194.64 | 25.11 | 17.82 | 1490.31 | 0.71 | 0.77 | 1.15 | 0.09 | 0.5 | 10 | 192.0034 | 262.7075 | 237.6351 | 192003.3848 | 262707.5016 | 2.3913e-06 | 13 | 237635.0664
17 | 60 | CONCLUIDO | 7.1083 | 14.07 | 11.78 | 117.83 | 2.16 | 6 | 147.53 | 45 | 18 | 4 | 24.53 | 18429.27 | 107.36 | 194.64 | 25.42 | 17.82 | 1641.71 | 0.7 | 0.77 | 1.14 | 0.1 | 0.5 | 10 | 190.9912 | 261.3226 | 236.3823 | 190991.2162 | 261322.6079 | 2.3902e-06 | 13 | 236382.345
18 | 60 | CONCLUIDO | 7.1277 | 14.03 | 11.77 | 141.24 | 2.26 | 5 | 148.91 | 45 | 19 | 3 | 24.92 | 18599.92 | 105.37 | 194.63 | 25.03 | 17.82 | 1451.82 | 0.71 | 0.77 | 1.14 | 0.08 | 0.5 | 10 | 189.2143 | 258.8914 | 234.1832 | 189214.3491 | 258891.42 | 2.3967e-06 | 13 | 234183.1862
19 | 60 | CONCLUIDO | 7.127 | 14.03 | 11.77 | 141.25 | 2.36 | 5 | 150.3 | 45 | 20 | 3 | 25.3 | 18771.1 | 106.11 | 194.63 | 25.06 | 17.82 | 1466.54 | 0.71 | 0.77 | 1.15 | 0.08 | 0.5 | 10 | 189.7882 | 259.6766 | 234.8934 | 189788.2191 | 259676.6142 | 2.3965e-06 | 13 | 234893.4426
20 | 60 | CONCLUIDO | 7.1259 | 14.03 | 11.77 | 141.28 | 2.45 | 5 | 151.69 | 45 | 21 | 2 | 25.7 | 18942.82 | 105.87 | 194.63 | 25.02 | 17.82 | 1450.15 | 0.71 | 0.77 | 1.15 | 0.09 | 0.5 | 10 | 189.6189 | 259.4449 | 234.6839 | 189618.8986 | 259444.9424 | 2.3961e-06 | 13 | 234683.8813
21 | 60 | CONCLUIDO | 7.1289 | 14.03 | 11.77 | 141.21 | 2.54 | 5 | 153.09 | 45 | 22 | 2 | 26.09 | 19115.09 | 105.11 | 194.63 | 24.85 | 17.82 | 1364.44 | 0.72 | 0.77 | 1.15 | 0.08 | 0.5 | 10 | 189.0007 | 258.5992 | 233.9188 | 189000.7431 | 258599.1548 | 2.3971e-06 | 13 | 233918.8144
22 | 60 | CONCLUIDO | 7.1279 | 14.03 | 11.77 | 141.23 | 2.64 | 5 | 154.49 | 45 | 23 | 1 | 26.49 | 19287.9 | 104.81 | 194.63 | 24.87 | 17.82 | 1373.93 | 0.72 | 0.77 | 1.15 | 0.08 | 0.5 | 10 | 188.7843 | 258.303 | 233.6509 | 188784.2821 | 258302.9833 | 2.3968e-06 | 13 | 233650.9091
23 | 60 | CONCLUIDO | 7.1274 | 14.03 | 11.77 | 141.24 | 2.73 | 5 | 155.9 | 45 | 24 | 0 | 26.9 | 19461.27 | 105.64 | 194.63 | 24.88 | 17.82 | 1376.59 | 0.72 | 0.77 | 1.15 | 0.08 | 0.5 | 10 | 189.4243 | 259.1787 | 234.443 | 189424.2848 | 259178.6632 | 2.3966e-06 | 13 | 234443.0154

## RESULTADOS_14
Unnamed: 0 | Volume de calda [L] | STATUS | Capacidade operacional [ha/h] | Tempo de missao [h] | Tempo util [h] | Tempo por voo [min] | Autonomia Projetada [h] | N° Voos | MTOW [kg] | Massa Estrutura [kg] | Combustível [kg] | Abastecimentos | Massa gerador | Potência gerador [W] | Combustível consumido [L] | Calda cons [L] | Distância percorrida [km] | Distância Pulverizando [km] | RTL ACUMULADO[m] | EOC [km/km] | EOC [h/h] | Tempo de manobra [h] | Tempo rtl_rtw [h] | V pulv [m/s] | V desloc [m/s] | Preço Total por ha Simples [R$/ha] | Preço Total por ha Presumido [R$/ha] | Preço Total por ha Real [R$/ha] | Preço Total Simples [R$] | Preço Total Presumido [R$] | Prod CAPEX [ha/h/R$] | Dias Trabalhados | Preço Total Real [R$]
0 | 80 | CONCLUIDO | 4.8342 | 20.69 | 14.27 | 6.74 | 0.11 | 127 | 159.12 | 50.28 | 1 | 125 | 27.84 | 19859.16 | 174.95 | 194.67 | 102.72 | 17.82 | 39686.23 | 0.17 | 0.64 | 1.35 | 2.58 | 0.5 | 10 | 354.6134 | 485.1977 | 438.8911 | 354613.3856 | 485197.6786 | 1.6024e-06 | 18 | 438891.0932
1 | 80 | CONCLUIDO | 5.8918 | 16.97 | 12.81 | 13.49 | 0.22 | 57 | 160.54 | 50.28 | 2 | 55 | 28.26 | 20034.4 | 156.36 | 194.64 | 57.51 | 17.82 | 17432.42 | 0.31 | 0.71 | 1.22 | 1.12 | 0.5 | 10 | 274.2219 | 375.2025 | 339.3937 | 274221.925 | 375202.5356 | 1.9529e-06 | 15 | 339393.7322
2 | 80 | CONCLUIDO | 6.28 | 15.92 | 12.41 | 20.12 | 0.33 | 37 | 161.97 | 50.28 | 3 | 35 | 28.69 | 20210.21 | 150.78 | 194.65 | 44.64 | 17.82 | 11097.66 | 0.4 | 0.73 | 1.2 | 0.72 | 0.5 | 10 | 251.562 | 344.1983 | 311.3485 | 251562.0322 | 344198.2705 | 2.0816e-06 | 14 | 311348.4707
3 | 80 | CONCLUIDO | 6.4716 | 15.45 | 12.23 | 26.2 | 0.43 | 28 | 163.4 | 50.28 | 4 | 26 | 29.12 | 20386.62 | 147.96 | 194.64 | 39.14 | 17.82 | 8391.06 | 0.46 | 0.74 | 1.18 | 0.54 | 0.5 | 10 | 244.7682 | 334.9027 | 302.94 | 244768.2228 | 334902.6809 | 2.1451e-06 | 14 | 302940.0391
4 | 80 | CONCLUIDO | 6.6039 | 15.14 | 12.11 | 33.02 | 0.54 | 22 | 164.83 | 50.28 | 5 | 20 | 29.55 | 20563.61 | 146 | 194.63 | 35.38 | 17.82 | 6542.81 | 0.5 | 0.75 | 1.18 | 0.42 | 0.5 | 10 | 240.3008 | 328.7902 | 297.4109 | 240300.8087 | 328790.1677 | 2.189e-06 | 14 | 297410.8956
5 | 80 | CONCLUIDO | 6.6724 | 14.99 | 12.05 | 38.05 | 0.64 | 19 | 166.27 | 50.28 | 6 | 17 | 29.99 | 20741.2 | 144.68 | 194.65 | 33.67 | 17.82 | 5701.33 | 0.53 | 0.75 | 1.17 | 0.36 | 0.5 | 10 | 237.8105 | 325.3828 | 294.3287 | 237810.502 | 325382.8203 | 2.2117e-06 | 14 | 294328.7407
6 | 80 | CONCLUIDO | 6.7455 | 14.82 | 11.98 | 44.94 | 0.74 | 16 | 167.72 | 50.28 | 7 | 14 | 30.44 | 20919.39 | 143.32 | 194.64 | 31.66 | 17.82 | 4711.59 | 0.56 | 0.76 | 1.16 | 0.3 | 0.5 | 10 | 227.617 | 311.4356 | 281.7126 | 227616.9786 | 311435.5919 | 2.2359e-06 | 13 | 281712.6161
7 | 80 | CONCLUIDO | 6.793 | 14.72 | 11.95 | 51.2 | 0.84 | 14 | 169.17 | 50.28 | 8 | 12 | 30.89 | 21098.19 | 142.23 | 194.64 | 30.47 | 17.82 | 4127.25 | 0.58 | 0.76 | 1.16 | 0.26 | 0.5 | 10 | 225.8272 | 308.9867 | 279.4975 | 225827.1896 | 308986.7236 | 2.2517e-06 | 13 | 279497.4643
8 | 80 | CONCLUIDO | 6.8155 | 14.67 | 11.93 | 55.06 | 0.94 | 13 | 170.62 | 50.28 | 9 | 11 | 31.34 | 21277.6 | 141.58 | 194.64 | 29.9 | 17.82 | 3845.44 | 0.6 | 0.76 | 1.16 | 0.24 | 0.5 | 10 | 224.8759 | 307.6851 | 278.3201 | 224875.9063 | 307685.1359 | 2.2591e-06 | 13 | 278320.0984
9 | 80 | CONCLUIDO | 6.8442 | 14.61 | 11.9 | 59.5 | 1.03 | 12 | 172.08 | 50.28 | 10 | 10 | 31.8 | 21457.64 | 140.3 | 194.63 | 28.98 | 17.82 | 3393.29 | 0.61 | 0.76 | 1.16 | 0.21 | 0.5 | 10 | 223.3088 | 305.541 | 276.3806 | 223308.8479 | 305541.0173 | 2.2686e-06 | 13 | 276380.6115
10 | 80 | CONCLUIDO | 6.8656 | 14.57 | 11.89 | 64.83 | 1.12 | 11 | 173.55 | 50.28 | 11 | 9 | 32.27 | 21638.31 | 139.53 | 194.65 | 28.49 | 17.82 | 3150.96 | 0.63 | 0.76 | 1.16 | 0.2 | 0.5 | 10 | 222.3067 | 304.1698 | 275.1402 | 222306.6548 | 304169.7726 | 2.2757e-06 | 13 | 275140.2364
11 | 80 | CONCLUIDO | 6.8963 | 14.5 | 11.85 | 71.12 | 1.22 | 10 | 175.02 | 50.28 | 12 | 8 | 32.74 | 21819.6 | 139.07 | 194.64 | 27.59 | 17.82 | 2709.14 | 0.65 | 0.77 | 1.15 | 0.17 | 0.5 | 10 | 221.3646 | 302.8808 | 273.9743 | 221364.5923 | 302880.8011 | 2.2859e-06 | 13 | 273974.2825
12 | 80 | CONCLUIDO | 6.9126 | 14.47 | 11.85 | 79.01 | 1.31 | 9 | 176.49 | 50.28 | 13 | 7 | 33.21 | 22001.54 | 138.8 | 194.66 | 27.46 | 17.82 | 2649.03 | 0.65 | 0.77 | 1.15 | 0.17 | 0.5 | 10 | 220.8672 | 302.2003 | 273.3587 | 220867.2498 | 302200.3151 | 2.2913e-06 | 13 | 273358.7412
13 | 80 | CONCLUIDO | 6.914 | 14.46 | 11.85 | 78.99 | 1.4 | 9 | 177.97 | 50.28 | 14 | 7 | 33.69 | 22184.13 | 137.42 | 194.63 | 27.44 | 17.82 | 2637.03 | 0.65 | 0.77 | 1.15 | 0.16 | 0.5 | 10 | 219.7567 | 300.6808 | 271.9843 | 219756.7076 | 300680.8223 | 2.2918e-06 | 13 | 271984.2666
14 | 80 | CONCLUIDO | 6.9398 | 14.41 | 11.83 | 88.71 | 1.48 | 8 | 179.46 | 50.28 | 15 | 6 | 34.18 | 22367.38 | 136.52 | 194.63 | 26.82 | 17.82 | 2331.56 | 0.66 | 0.77 | 1.15 | 0.14 | 0.5 | 10 | 218.5894 | 299.0837 | 270.5396 | 218589.4376 | 299083.7121 | 2.3003e-06 | 13 | 270539.5824
15 | 80 | CONCLUIDO | 6.9428 | 14.4 | 11.82 | 88.66 | 1.57 | 8 | 180.95 | 50.28 | 16 | 6 | 34.67 | 22551.28 | 135.69 | 194.64 | 26.61 | 17.82 | 2227.11 | 0.67 | 0.77 | 1.15 | 0.13 | 0.5 | 10 | 217.8786 | 298.1111 | 269.6598 | 217878.6269 | 298111.1494 | 2.3013e-06 | 13 | 269659.8397
16 | 80 | CONCLUIDO | 6.9686 | 14.35 | 11.8 | 101.14 | 1.65 | 7 | 182.45 | 50.28 | 17 | 5 | 35.17 | 22735.98 | 136.03 | 194.63 | 25.85 | 17.82 | 1852.74 | 0.69 | 0.77 | 1.15 | 0.11 | 0.5 | 10 | 217.6915 | 297.8551 | 269.4282 | 217691.4822 | 297855.0898 | 2.3099e-06 | 13 | 269428.2181
17 | 80 | CONCLUIDO | 6.9653 | 14.36 | 11.81 | 101.2 | 1.74 | 7 | 183.95 | 50.28 | 18 | 5 | 35.67 | 22921.24 | 135.25 | 194.63 | 26.22 | 17.82 | 2039.62 | 0.68 | 0.77 | 1.15 | 0.12 | 0.5 | 10 | 217.1468 | 297.1098 | 268.754 | 217146.7676 | 297109.7873 | 2.3088e-06 | 13 | 268754.0462
18 | 80 | CONCLUIDO | 6.9684 | 14.35 | 11.8 | 101.15 | 1.82 | 7 | 185.46 | 50.28 | 19 | 5 | 36.18 | 23107.19 | 133.84 | 194.64 | 26 | 17.82 | 1926.05 | 0.69 | 0.77 | 1.15 | 0.11 | 0.5 | 10 | 215.9846 | 295.5196 | 267.3156 | 215984.5668 | 295519.6128 | 2.3098e-06 | 13 | 267315.6357
19 | 80 | CONCLUIDO | 6.993 | 14.3 | 11.78 | 117.82 | 1.9 | 6 | 186.97 | 50.28 | 20 | 4 | 36.69 | 23293.82 | 133.68 | 194.63 | 25.33 | 17.82 | 1596.12 | 0.7 | 0.77 | 1.15 | 0.1 | 0.5 | 10 | 215.4358 | 294.7687 | 266.6364 | 215435.764 | 294768.7167 | 2.318e-06 | 13 | 266636.4041
20 | 80 | CONCLUIDO | 6.9959 | 14.29 | 11.78 | 117.76 | 1.98 | 6 | 188.49 | 50.28 | 21 | 4 | 37.21 | 23481.16 | 133.47 | 194.63 | 25.19 | 17.82 | 1529.08 | 0.71 | 0.77 | 1.14 | 0.09 | 0.5 | 10 | 215.2248 | 294.4801 | 266.3753 | 215224.8034 | 294480.071 | 2.3189e-06 | 13 | 266375.3064
21 | 80 | CONCLUIDO | 6.9925 | 14.3 | 11.78 | 117.83 | 2.05 | 6 | 190.01 | 50.28 | 22 | 4 | 37.74 | 23669.2 | 132.76 | 194.63 | 25.46 | 17.82 | 1662.16 | 0.7 | 0.77 | 1.14 | 0.1 | 0.5 | 10 | 214.728 | 293.8003 | 265.7604 | 214727.98 | 293800.2954 | 2.3178e-06 | 13 | 265760.4076
22 | 80 | CONCLUIDO | 6.9895 | 14.31 | 11.79 | 117.89 | 2.13 | 6 | 191.55 | 50.28 | 23 | 4 | 38.27 | 23857.96 | 131.82 | 194.63 | 25.67 | 17.82 | 1765.6 | 0.69 | 0.77 | 1.15 | 0.1 | 0.5 | 10 | 214.0543 | 292.8785 | 264.9266 | 214054.2789 | 292878.5078 | 2.3168e-06 | 13 | 264926.5941
23 | 80 | CONCLUIDO | 7.0134 | 14.26 | 11.77 | 141.27 | 2.21 | 5 | 193.08 | 50.28 | 24 | 3 | 38.8 | 24047.45 | 131.41 | 194.64 | 25.15 | 17.82 | 1510.61 | 0.71 | 0.77 | 1.14 | 0.09 | 0.5 | 10 | 213.3312 | 291.8891 | 264.0316 | 213331.1834 | 291889.1366 | 2.3247e-06 | 13 | 264031.6471
24 | 80 | CONCLUIDO | 7.016 | 14.25 | 11.77 | 141.21 | 2.28 | 5 | 194.62 | 50.28 | 25 | 3 | 39.34 | 24237.67 | 131.69 | 194.63 | 25.03 | 17.82 | 1454.45 | 0.71 | 0.77 | 1.14 | 0.08 | 0.5 | 10 | 213.5066 | 292.1291 | 264.2487 | 213506.5861 | 292129.1303 | 2.3256e-06 | 13 | 264248.7361
25 | 80 | CONCLUIDO | 7.0155 | 14.25 | 11.77 | 141.22 | 2.35 | 5 | 196.17 | 50.28 | 26 | 3 | 39.89 | 24428.62 | 131.33 | 194.63 | 25.02 | 17.82 | 1449.38 | 0.71 | 0.77 | 1.14 | 0.08 | 0.5 | 10 | 213.2354 | 291.7581 | 263.9131 | 213235.3798 | 291758.0539 | 2.3254e-06 | 13 | 263913.0747
26 | 80 | CONCLUIDO | 7.021 | 14.24 | 11.76 | 141.09 | 2.42 | 5 | 197.73 | 50.28 | 27 | 3 | 40.45 | 24620.33 | 130.09 | 194.63 | 24.65 | 17.82 | 1261.26 | 0.72 | 0.77 | 1.14 | 0.07 | 0.5 | 10 | 212.1769 | 290.3098 | 262.603 | 212176.8742 | 290309.7599 | 2.3272e-06 | 13 | 262603.0039
27 | 80 | CONCLUIDO | 7.0192 | 14.25 | 11.76 | 141.13 | 2.49 | 5 | 199.29 | 50.28 | 28 | 3 | 41.01 | 24812.8 | 128.06 | 194.63 | 24.72 | 17.82 | 1298.95 | 0.72 | 0.77 | 1.14 | 0.07 | 0.5 | 10 | 210.6316 | 288.1955 | 260.6905 | 210631.638 | 288195.4995 | 2.3266e-06 | 13 | 260690.5255
28 | 80 | CONCLUIDO | 7.0169 | 14.25 | 11.77 | 141.19 | 2.56 | 5 | 200.85 | 50.28 | 29 | 3 | 41.57 | 25006.03 | 127.51 | 194.63 | 24.95 | 17.82 | 1410.98 | 0.71 | 0.77 | 1.14 | 0.08 | 0.5 | 10 | 210.2503 | 287.6737 | 260.2186 | 210250.3033 | 287673.7406 | 2.3259e-06 | 13 | 260218.5625
29 | 80 | CONCLUIDO | 7.046 | 14.19 | 11.74 | 176.09 | 2.63 | 4 | 202.43 | 50.28 | 30 | 2 | 42.15 | 25200.04 | 125.2 | 194.64 | 24 | 17.82 | 942.38 | 0.74 | 0.77 | 1.14 | 0.05 | 0.5 | 10 | 207.986 | 284.5756 | 257.4161 | 207985.9565 | 284575.5614 | 2.3355e-06 | 13 | 257416.0692
30 | 80 | CONCLUIDO | 7.0435 | 14.2 | 11.74 | 176.16 | 2.7 | 4 | 204.01 | 50.28 | 31 | 2 | 42.73 | 25394.96 | 126.05 | 194.63 | 24.21 | 17.82 | 1047.21 | 0.74 | 0.77 | 1.14 | 0.06 | 0.5 | 10 | 208.6808 | 285.5263 | 258.2761 | 208680.8029 | 285526.2809 | 2.3347e-06 | 13 | 258276.0534
31 | 80 | CONCLUIDO | 7.0443 | 14.2 | 11.74 | 176.14 | 2.76 | 4 | 205.59 | 50.28 | 32 | 2 | 43.31 | 25590.57 | 126.76 | 194.63 | 24.16 | 17.82 | 1022.14 | 0.74 | 0.77 | 1.14 | 0.06 | 0.5 | 10 | 209.217 | 286.26 | 258.9397 | 209217.0264 | 286259.9656 | 2.335e-06 | 13 | 258939.7162
32 | 80 | CONCLUIDO | 7.0449 | 14.19 | 11.74 | 176.12 | 2.83 | 4 | 207.19 | 50.28 | 33 | 2 | 43.91 | 25786.97 | 126.8 | 194.63 | 24.12 | 17.82 | 1004.49 | 0.74 | 0.77 | 1.14 | 0.06 | 0.5 | 10 | 209.2387 | 286.2896 | 258.9665 | 209238.6737 | 286289.5844 | 2.3352e-06 | 13 | 258966.5082
33 | 80 | CONCLUIDO | 7.0409 | 14.2 | 11.75 | 176.24 | 2.89 | 4 | 208.78 | 50.28 | 34 | 1 | 44.5 | 25984.2 | 127.03 | 194.65 | 24.3 | 17.82 | 1093.79 | 0.73 | 0.77 | 1.14 | 0.06 | 0.5 | 10 | 209.4873 | 286.6297 | 259.2742 | 209487.2835 | 286629.7432 | 2.3338e-06 | 13 | 259274.2028
34 | 80 | CONCLUIDO | 7.0429 | 14.2 | 11.75 | 176.18 | 2.96 | 4 | 210.39 | 50.28 | 35 | 1 | 45.11 | 26182.25 | 127.3 | 194.65 | 24.15 | 17.82 | 1018.41 | 0.74 | 0.77 | 1.14 | 0.06 | 0.5 | 10 | 209.665 | 286.8729 | 259.4941 | 209664.9855 | 286872.8829 | 2.3345e-06 | 13 | 259494.1376
35 | 80 | CONCLUIDO | 7.044 | 14.2 | 11.74 | 176.15 | 3.02 | 4 | 212 | 50.28 | 36 | 0 | 45.72 | 26381.14 | 127.67 | 194.65 | 24.12 | 17.82 | 1002.23 | 0.74 | 0.77 | 1.14 | 0.06 | 0.5 | 10 | 209.9247 | 287.2282 | 259.8156 | 209924.6883 | 287228.2197 | 2.3349e-06 | 13 | 259815.5615

## RESULTADOS_5
Unnamed: 0 | Volume de calda [L] | STATUS | Capacidade operacional [ha/h] | Tempo de missao [h] | Tempo util [h] | Tempo por voo [min] | Autonomia Projetada [h] | N° Voos | MTOW [kg] | Massa Estrutura [kg] | Combustível [kg] | Abastecimentos | Massa gerador | Potência gerador [W] | Combustível consumido [L] | Calda cons [L] | Distância percorrida [km] | Distância Pulverizando [km] | RTL ACUMULADO[m] | EOC [km/km] | EOC [h/h] | Tempo de manobra [h] | Tempo rtl_rtw [h] | V pulv [m/s] | V desloc [m/s] | Preço Total por ha Simples [R$/ha] | Preço Total por ha Presumido [R$/ha] | Preço Total por ha Real [R$/ha] | Preço Total Simples [R$] | Preço Total Presumido [R$] | Prod CAPEX [ha/h/R$] | Dias Trabalhados | Preço Total Real [R$]
0 | 35 | CONCLUIDO | 6.1109 | 16.36 | 13.18 | 10.54 | 0.22 | 75 | 80.84 | 35.1 | 1 | 73 | 9.74 | 10204.21 | 102.3 | 194.65 | 68.95 | 17.82 | 23063.76 | 0.26 | 0.69 | 1.26 | 1.49 | 0.5 | 10 | 213.0829 | 291.5494 | 263.7243 | 213082.8804 | 291549.3975 | 2.103e-06 | 15 | 263724.3322
1 | 35 | CONCLUIDO | 6.7204 | 14.88 | 12.39 | 21.23 | 0.43 | 35 | 82.04 | 35.1 | 2 | 33 | 9.94 | 10352.53 | 94.49 | 194.64 | 44 | 17.82 | 10788.7 | 0.4 | 0.73 | 1.2 | 0.7 | 0.5 | 10 | 182.3093 | 249.4437 | 225.6371 | 182309.3335 | 249443.6731 | 2.3128e-06 | 13 | 225637.119
2 | 35 | CONCLUIDO | 6.9335 | 14.42 | 12.13 | 31.66 | 0.63 | 23 | 83.25 | 35.1 | 3 | 21 | 10.15 | 10501.19 | 90.98 | 194.64 | 36.54 | 17.82 | 7119.28 | 0.49 | 0.75 | 1.17 | 0.45 | 0.5 | 10 | 176.7697 | 241.864 | 218.7809 | 176769.6536 | 241864.0386 | 2.3861e-06 | 13 | 218780.8742
3 | 35 | CONCLUIDO | 7.0436 | 14.2 | 12.01 | 42.4 | 0.83 | 17 | 84.46 | 35.1 | 4 | 15 | 10.36 | 10650.22 | 88.18 | 194.65 | 32.45 | 17.82 | 5100.68 | 0.55 | 0.76 | 1.17 | 0.33 | 0.5 | 10 | 173.286 | 237.0976 | 214.4693 | 173286.0159 | 237097.5718 | 2.424e-06 | 13 | 214469.3123
4 | 35 | CONCLUIDO | 7.1041 | 14.08 | 11.94 | 51.19 | 1.02 | 14 | 85.67 | 35.1 | 5 | 12 | 10.57 | 10799.59 | 86.35 | 194.64 | 30.31 | 17.82 | 4049.46 | 0.59 | 0.76 | 1.16 | 0.26 | 0.5 | 10 | 171.1919 | 234.2323 | 211.8775 | 171191.8763 | 234232.2775 | 2.4448e-06 | 13 | 211877.4777
5 | 35 | CONCLUIDO | 7.1653 | 13.96 | 11.87 | 64.77 | 1.21 | 11 | 86.88 | 35.1 | 6 | 9 | 10.78 | 10949.33 | 83.44 | 194.63 | 28.23 | 17.82 | 3021.98 | 0.63 | 0.76 | 1.15 | 0.19 | 0.5 | 10 | 168.3058 | 230.2835 | 208.3055 | 168305.8406 | 230283.4762 | 2.4659e-06 | 13 | 208305.5445
6 | 35 | CONCLUIDO | 7.182 | 13.92 | 11.86 | 71.16 | 1.39 | 10 | 88.1 | 35.1 | 7 | 8 | 11 | 11099.43 | 82.19 | 194.63 | 27.79 | 17.82 | 2808.74 | 0.64 | 0.77 | 1.15 | 0.17 | 0.5 | 10 | 167.1872 | 228.7529 | 206.9211 | 167187.2124 | 228752.9198 | 2.4716e-06 | 13 | 206921.0622
7 | 35 | CONCLUIDO | 7.1996 | 13.89 | 11.84 | 78.95 | 1.57 | 9 | 89.32 | 35.1 | 8 | 7 | 11.22 | 11249.89 | 79.6 | 194.63 | 27.38 | 17.82 | 2606.63 | 0.65 | 0.77 | 1.15 | 0.16 | 0.5 | 10 | 165.0459 | 225.8231 | 204.2709 | 165045.9256 | 225823.1168 | 2.4777e-06 | 13 | 204270.8755
8 | 35 | CONCLUIDO | 7.2192 | 13.85 | 11.82 | 88.67 | 1.75 | 8 | 90.54 | 35.1 | 9 | 6 | 11.44 | 11400.71 | 77.18 | 194.63 | 26.64 | 17.82 | 2241.98 | 0.67 | 0.77 | 1.15 | 0.14 | 0.5 | 10 | 163.0251 | 223.0581 | 201.7697 | 163025.0576 | 223058.0759 | 2.4845e-06 | 13 | 201769.7262
9 | 35 | CONCLUIDO | 7.2352 | 13.82 | 11.81 | 101.22 | 1.91 | 7 | 91.77 | 35.1 | 10 | 1 | 11.67 | 11551.91 | 77.23 | 194.64 | 25.91 | 17.82 | 1883.77 | 0.69 | 0.77 | 1.16 | 0.12 | 0.5 | 10 | 155.5377 | 212.8135 | 192.5029 | 155537.7028 | 212813.5468 | 2.49e-06 | 12 | 192502.9206
10 | 35 | CONCLUIDO | 7.2341 | 13.82 | 11.81 | 101.24 | 2.08 | 7 | 93 | 35.1 | 11 | 0 | 11.9 | 11703.47 | 78.1 | 194.64 | 25.88 | 17.82 | 1866.19 | 0.69 | 0.77 | 1.16 | 0.12 | 0.5 | 10 | 156.2021 | 213.7227 | 193.3253 | 156202.1475 | 213722.6694 | 2.4896e-06 | 12 | 193325.2778

## RESULTADOS_8
Unnamed: 0 | Volume de calda [L] | STATUS | Capacidade operacional [ha/h] | Tempo de missao [h] | Tempo util [h] | Tempo por voo [min] | Autonomia Projetada [h] | N° Voos | MTOW [kg] | Massa Estrutura [kg] | Combustível [kg] | Abastecimentos | Massa gerador | Potência gerador [W] | Combustível consumido [L] | Calda cons [L] | Distância percorrida [km] | Distância Pulverizando [km] | RTL ACUMULADO[m] | EOC [km/km] | EOC [h/h] | Tempo de manobra [h] | Tempo rtl_rtw [h] | V pulv [m/s] | V desloc [m/s] | Preço Total por ha Simples [R$/ha] | Preço Total por ha Presumido [R$/ha] | Preço Total por ha Real [R$/ha] | Preço Total Simples [R$] | Preço Total Presumido [R$] | Prod CAPEX [ha/h/R$] | Dias Trabalhados | Preço Total Real [R$]
0 | 50 | CONCLUIDO | 5.6581 | 17.67 | 13.57 | 8.76 | 0.16 | 93 | 107.41 | 41.65 | 1 | 91 | 14.77 | 13481.73 | 128.22 | 194.66 | 80.79 | 17.82 | 28894.5 | 0.22 | 0.67 | 1.3 | 1.88 | 0.5 | 10 | 257.071 | 351.7359 | 318.1667 | 257070.9922 | 351735.8728 | 1.9185e-06 | 16 | 318166.6947
1 | 50 | CONCLUIDO | 6.4453 | 15.52 | 12.52 | 17.47 | 0.32 | 43 | 108.68 | 41.65 | 2 | 41 | 15.03 | 13638.32 | 117.19 | 194.64 | 48.55 | 17.82 | 13021.24 | 0.37 | 0.72 | 1.2 | 0.84 | 0.5 | 10 | 215.3315 | 294.626 | 266.5073 | 215331.4667 | 294626.0125 | 2.1854e-06 | 14 | 266507.3194
2 | 50 | CONCLUIDO | 6.7258 | 14.87 | 12.21 | 26.16 | 0.48 | 28 | 109.96 | 41.65 | 3 | 26 | 15.31 | 13795.21 | 113.04 | 194.63 | 38.81 | 17.82 | 8228.1 | 0.46 | 0.74 | 1.18 | 0.52 | 0.5 | 10 | 199.7002 | 273.2386 | 247.1611 | 199700.1634 | 273238.5737 | 2.2806e-06 | 13 | 247161.0677
3 | 50 | CONCLUIDO | 6.8564 | 14.58 | 12.08 | 34.52 | 0.63 | 21 | 111.23 | 41.65 | 4 | 19 | 15.58 | 13952.52 | 110.8 | 194.63 | 34.62 | 17.82 | 6168.91 | 0.51 | 0.75 | 1.17 | 0.4 | 0.5 | 10 | 195.8957 | 268.0332 | 242.4525 | 195895.7439 | 268033.1991 | 2.3248e-06 | 13 | 242452.4868
4 | 50 | CONCLUIDO | 6.9295 | 14.43 | 12.02 | 42.41 | 0.78 | 17 | 112.51 | 41.65 | 5 | 15 | 15.86 | 14110.24 | 109.05 | 194.63 | 32.61 | 17.82 | 5182.56 | 0.55 | 0.76 | 1.17 | 0.33 | 0.5 | 10 | 193.449 | 264.6855 | 239.4242 | 193449.0018 | 264685.4587 | 2.3496e-06 | 13 | 239424.25
5 | 50 | CONCLUIDO | 6.9969 | 14.29 | 11.94 | 51.19 | 0.93 | 14 | 113.79 | 41.65 | 6 | 12 | 16.14 | 14268.39 | 107.28 | 194.63 | 30.48 | 17.82 | 4132.39 | 0.58 | 0.76 | 1.16 | 0.26 | 0.5 | 10 | 191.0979 | 261.4686 | 236.5144 | 191097.9264 | 261468.6136 | 2.3725e-06 | 13 | 236514.4161
6 | 50 | CONCLUIDO | 7.0348 | 14.22 | 11.91 | 59.56 | 1.07 | 12 | 115.08 | 41.65 | 7 | 10 | 16.43 | 14426.96 | 105.93 | 194.64 | 29.53 | 17.82 | 3669.79 | 0.6 | 0.76 | 1.15 | 0.23 | 0.5 | 10 | 189.5326 | 259.3269 | 234.5771 | 189532.5945 | 259326.8574 | 2.3853e-06 | 13 | 234577.0661
7 | 50 | CONCLUIDO | 7.0574 | 14.17 | 11.89 | 64.85 | 1.21 | 11 | 116.37 | 41.65 | 8 | 9 | 16.72 | 14585.96 | 104.37 | 194.64 | 28.74 | 17.82 | 3277.02 | 0.62 | 0.76 | 1.15 | 0.2 | 0.5 | 10 | 188.0234 | 257.2619 | 232.7092 | 188023.4208 | 257261.9393 | 2.393e-06 | 13 | 232709.2209
8 | 50 | CONCLUIDO | 7.082 | 14.12 | 11.86 | 71.17 | 1.35 | 10 | 117.66 | 41.65 | 9 | 8 | 17.01 | 14745.39 | 103.04 | 194.63 | 27.89 | 17.82 | 2856.52 | 0.64 | 0.77 | 1.15 | 0.18 | 0.5 | 10 | 186.6683 | 255.4078 | 231.032 | 186668.2881 | 255407.787 | 2.4013e-06 | 13 | 231032.0263
9 | 50 | CONCLUIDO | 7.0984 | 14.09 | 11.85 | 79.01 | 1.48 | 9 | 118.96 | 41.65 | 10 | 7 | 17.31 | 14905.25 | 102.01 | 194.66 | 27.67 | 17.82 | 2751.04 | 0.64 | 0.77 | 1.15 | 0.16 | 0.5 | 10 | 185.6677 | 254.0387 | 229.7936 | 185667.6805 | 254038.7116 | 2.4069e-06 | 13 | 229793.6135
10 | 50 | CONCLUIDO | 7.1218 | 14.04 | 11.83 | 88.71 | 1.61 | 8 | 120.26 | 41.65 | 11 | 6 | 17.61 | 15065.56 | 99.9 | 194.63 | 26.78 | 17.82 | 2311.86 | 0.67 | 0.77 | 1.15 | 0.14 | 0.5 | 10 | 183.7544 | 251.4208 | 227.4256 | 183754.3679 | 251420.8328 | 2.4148e-06 | 13 | 227425.5814
11 | 50 | CONCLUIDO | 7.1492 | 13.99 | 11.8 | 101.11 | 1.74 | 7 | 121.56 | 41.65 | 12 | 5 | 17.91 | 15226.31 | 98.63 | 194.63 | 25.83 | 17.82 | 1845.16 | 0.69 | 0.77 | 1.15 | 0.11 | 0.5 | 10 | 182.439 | 249.6211 | 225.7976 | 182438.982 | 249621.0638 | 2.4241e-06 | 13 | 225797.5798
12 | 50 | CONCLUIDO | 7.1454 | 14 | 11.8 | 101.17 | 1.87 | 7 | 122.87 | 41.65 | 13 | 5 | 18.22 | 15387.5 | 97.93 | 194.64 | 26.16 | 17.82 | 2006.09 | 0.68 | 0.77 | 1.14 | 0.12 | 0.5 | 10 | 181.9504 | 248.9526 | 225.1929 | 181950.4484 | 248952.6306 | 2.4228e-06 | 13 | 225192.941
13 | 50 | CONCLUIDO | 7.1682 | 13.95 | 11.78 | 117.81 | 1.99 | 6 | 124.18 | 41.65 | 14 | 4 | 18.53 | 15549.15 | 95.72 | 194.63 | 25.38 | 17.82 | 1625.37 | 0.7 | 0.77 | 1.14 | 0.09 | 0.5 | 10 | 179.9927 | 246.274 | 222.7699 | 179992.7143 | 246273.9724 | 2.4306e-06 | 13 | 222769.9301
14 | 50 | CONCLUIDO | 7.1697 | 13.95 | 11.78 | 117.78 | 2.11 | 6 | 125.49 | 41.65 | 15 | 4 | 18.84 | 15711.24 | 94.89 | 194.63 | 25.28 | 17.82 | 1573.61 | 0.7 | 0.77 | 1.14 | 0.09 | 0.5 | 10 | 179.3457 | 245.3887 | 221.9691 | 179345.6969 | 245388.6946 | 2.4311e-06 | 13 | 221969.142
15 | 50 | CONCLUIDO | 7.1672 | 13.95 | 11.78 | 117.83 | 2.23 | 6 | 126.81 | 41.65 | 16 | 3 | 19.16 | 15873.8 | 93.67 | 194.63 | 25.38 | 17.82 | 1620.93 | 0.7 | 0.77 | 1.15 | 0.1 | 0.5 | 10 | 178.4475 | 244.1598 | 220.8575 | 178447.5337 | 244159.7881 | 2.4302e-06 | 13 | 220857.5206
16 | 50 | CONCLUIDO | 7.1622 | 13.96 | 11.79 | 117.93 | 2.34 | 6 | 128.13 | 41.65 | 17 | 1 | 19.48 | 16036.82 | 92.49 | 194.63 | 25.57 | 17.82 | 1716.36 | 0.7 | 0.77 | 1.15 | 0.11 | 0.5 | 10 | 177.6141 | 243.0195 | 219.826 | 177614.1105 | 243019.4618 | 2.4285e-06 | 13 | 219826.0254
17 | 50 | CONCLUIDO | 7.1851 | 13.92 | 11.77 | 141.25 | 2.46 | 5 | 129.46 | 41.65 | 18 | 0 | 19.81 | 16200.3 | 93.03 | 194.63 | 24.93 | 17.82 | 1404.45 | 0.71 | 0.77 | 1.15 | 0.08 | 0.5 | 10 | 177.7565 | 243.2143 | 220.0022 | 177756.4777 | 243214.2549 | 2.4363e-06 | 13 | 220002.2278

## RESULTADOS_3
Unnamed: 0 | Volume de calda [L] | STATUS | Capacidade operacional [ha/h] | Tempo de missao [h] | Tempo util [h] | Tempo por voo [min] | Autonomia Projetada [h] | N° Voos | MTOW [kg] | Massa Estrutura [kg] | Combustível [kg] | Abastecimentos | Massa gerador | Potência gerador [W] | Combustível consumido [L] | Calda cons [L] | Distância percorrida [km] | Distância Pulverizando [km] | RTL ACUMULADO[m] | EOC [km/km] | EOC [h/h] | Tempo de manobra [h] | Tempo rtl_rtw [h] | V pulv [m/s] | V desloc [m/s] | Preço Total por ha Simples [R$/ha] | Preço Total por ha Presumido [R$/ha] | Preço Total por ha Real [R$/ha] | Preço Total Simples [R$] | Preço Total Presumido [R$] | Prod CAPEX [ha/h/R$] | Dias Trabalhados | Preço Total Real [R$]
0 | 25 | CONCLUIDO | 6.451 | 15.5 | 12.87 | 12.87 | 0.28 | 60 | 61.76 | 28.92 | 1 | 58 | 6.84 | 7851.41 | 82.12 | 194.64 | 59.13 | 17.82 | 18230.34 | 0.3 | 0.71 | 1.24 | 1.19 | 0.5 | 10 | 180.8431 | 247.4375 | 223.8224 | 180843.0759 | 247437.4746 | 2.2476e-06 | 14 | 223822.3893
1 | 25 | CONCLUIDO | 6.9237 | 14.44 | 12.24 | 25.33 | 0.55 | 29 | 62.92 | 28.92 | 2 | 27 | 7 | 7994.37 | 75.98 | 194.65 | 39.65 | 17.82 | 8642.7 | 0.45 | 0.74 | 1.19 | 0.56 | 0.5 | 10 | 163.0827 | 223.1369 | 201.8411 | 163082.7022 | 223136.9478 | 2.4123e-06 | 13 | 201841.0707
2 | 25 | CONCLUIDO | 7.0912 | 14.1 | 12.04 | 38.03 | 0.81 | 19 | 64.08 | 28.92 | 3 | 17 | 7.16 | 8137.65 | 72.34 | 194.63 | 33.37 | 17.82 | 5554.25 | 0.53 | 0.75 | 1.17 | 0.36 | 0.5 | 10 | 158.5977 | 217.0004 | 196.2902 | 158597.7209 | 217000.3986 | 2.4707e-06 | 13 | 196290.1851
3 | 25 | CONCLUIDO | 7.1803 | 13.93 | 11.94 | 51.16 | 1.07 | 14 | 65.25 | 28.92 | 4 | 12 | 7.33 | 8281.25 | 69.48 | 194.63 | 30.24 | 17.82 | 4013.65 | 0.59 | 0.76 | 1.16 | 0.25 | 0.5 | 10 | 155.6007 | 212.8998 | 192.5809 | 155600.7079 | 212899.7532 | 2.5017e-06 | 13 | 192580.8996
4 | 25 | CONCLUIDO | 7.2266 | 13.84 | 11.89 | 64.85 | 1.31 | 11 | 66.42 | 28.92 | 5 | 8 | 7.49 | 8425.16 | 66.46 | 194.64 | 28.55 | 17.82 | 3181.57 | 0.62 | 0.76 | 1.16 | 0.2 | 0.5 | 10 | 152.9186 | 209.2299 | 189.2613 | 152918.5667 | 209229.9292 | 2.5179e-06 | 13 | 189261.3184
5 | 25 | CONCLUIDO | 7.2589 | 13.78 | 11.86 | 79.04 | 1.55 | 9 | 67.59 | 28.92 | 6 | 1 | 7.66 | 8569.4 | 63.93 | 194.63 | 27.4 | 17.82 | 2617.81 | 0.65 | 0.77 | 1.16 | 0.17 | 0.5 | 10 | 143.4607 | 196.2892 | 177.5557 | 143460.674 | 196289.2232 | 2.5291e-06 | 12 | 177555.6552
6 | 25 | CONCLUIDO | 7.2597 | 13.77 | 11.85 | 79.03 | 1.78 | 9 | 68.76 | 28.92 | 7 | 0 | 7.83 | 8713.95 | 64.9 | 194.63 | 27.34 | 17.82 | 2586.82 | 0.65 | 0.77 | 1.16 | 0.17 | 0.5 | 10 | 144.1763 | 197.2683 | 178.4413 | 144176.2619 | 197268.3222 | 2.5294e-06 | 12 | 178441.3104

## RESULTADOS_15
Unnamed: 0 | Volume de calda [L] | STATUS | Capacidade operacional [ha/h] | Tempo de missao [h] | Tempo util [h] | Tempo por voo [min] | Autonomia Projetada [h] | N° Voos | MTOW [kg] | Massa Estrutura [kg] | Combustível [kg] | Abastecimentos | Massa gerador | Potência gerador [W] | Combustível consumido [L] | Calda cons [L] | Distância percorrida [km] | Distância Pulverizando [km] | RTL ACUMULADO[m] | EOC [km/km] | EOC [h/h] | Tempo de manobra [h] | Tempo rtl_rtw [h] | V pulv [m/s] | V desloc [m/s] | Preço Total por ha Simples [R$/ha] | Preço Total por ha Presumido [R$/ha] | Preço Total por ha Real [R$/ha] | Preço Total Simples [R$] | Preço Total Presumido [R$] | Prod CAPEX [ha/h/R$] | Dias Trabalhados | Preço Total Real [R$]
0 | 85 | CONCLUIDO | 4.7127 | 21.22 | 14.37 | 6.53 | 0.11 | 132 | 167.88 | 51.39 | 1 | 130 | 30.49 | 20939.59 | 182.46 | 194.67 | 105.94 | 17.82 | 41274.45 | 0.17 | 0.63 | 1.36 | 2.68 | 0.5 | 10 | 377.5159 | 516.5338 | 467.2366 | 377515.8506 | 516533.8416 | 1.5571e-06 | 19 | 467236.5767
1 | 85 | CONCLUIDO | 5.7838 | 17.29 | 12.88 | 12.88 | 0.21 | 60 | 169.33 | 51.39 | 2 | 58 | 30.94 | 21118.46 | 162.87 | 194.66 | 59.37 | 17.82 | 18345.96 | 0.3 | 0.7 | 1.24 | 1.2 | 0.5 | 10 | 291.7136 | 399.1354 | 361.0425 | 291713.5942 | 399135.4091 | 1.911e-06 | 16 | 361042.4858
2 | 85 | CONCLUIDO | 6.1942 | 16.14 | 12.45 | 19.15 | 0.31 | 39 | 170.79 | 51.39 | 3 | 37 | 31.4 | 21297.94 | 156.91 | 194.65 | 46.33 | 17.82 | 11933.5 | 0.38 | 0.73 | 1.2 | 0.76 | 0.5 | 10 | 267.2495 | 365.6625 | 330.7642 | 267249.4601 | 365662.5016 | 2.0466e-06 | 15 | 330764.1856
3 | 85 | CONCLUIDO | 6.4057 | 15.61 | 12.26 | 25.36 | 0.41 | 29 | 172.25 | 51.39 | 4 | 27 | 31.86 | 21478.05 | 153.91 | 194.63 | 40.08 | 17.82 | 8860.35 | 0.44 | 0.74 | 1.18 | 0.57 | 0.5 | 10 | 251.8702 | 344.6199 | 311.7298 | 251870.1584 | 344619.8625 | 2.1165e-06 | 14 | 311729.8265
4 | 85 | CONCLUIDO | 6.5424 | 15.28 | 12.13 | 31.65 | 0.51 | 23 | 173.71 | 51.39 | 5 | 21 | 32.32 | 21658.78 | 151.78 | 194.65 | 36.48 | 17.82 | 7089.36 | 0.49 | 0.75 | 1.17 | 0.45 | 0.5 | 10 | 246.9726 | 337.9188 | 305.6683 | 246972.5829 | 337918.7836 | 2.1616e-06 | 14 | 305668.2892
5 | 85 | CONCLUIDO | 6.6421 | 15.06 | 12.04 | 38.02 | 0.61 | 19 | 175.18 | 51.39 | 6 | 17 | 32.79 | 21840.16 | 149.89 | 194.63 | 33.37 | 17.82 | 5554.17 | 0.53 | 0.75 | 1.17 | 0.35 | 0.5 | 10 | 243.2568 | 332.8347 | 301.0694 | 243256.7976 | 332834.6822 | 2.1946e-06 | 14 | 301069.4073
6 | 85 | CONCLUIDO | 6.6871 | 14.95 | 12.01 | 42.37 | 0.7 | 17 | 176.66 | 51.39 | 7 | 15 | 33.27 | 22022.17 | 149.26 | 194.65 | 32.34 | 17.82 | 5047.2 | 0.55 | 0.76 | 1.16 | 0.32 | 0.5 | 10 | 234.1606 | 320.3889 | 289.8114 | 234160.5939 | 320388.8551 | 2.2095e-06 | 13 | 289811.3924
7 | 85 | CONCLUIDO | 6.7373 | 14.84 | 11.96 | 47.85 | 0.8 | 15 | 178.14 | 51.39 | 8 | 13 | 33.75 | 22204.83 | 148.01 | 194.63 | 30.99 | 17.82 | 4384.25 | 0.57 | 0.76 | 1.16 | 0.28 | 0.5 | 10 | 232.109 | 317.5818 | 287.2722 | 232109.002 | 317581.7764 | 2.226e-06 | 13 | 287272.2174
8 | 85 | CONCLUIDO | 6.7868 | 14.73 | 11.92 | 55.02 | 0.89 | 13 | 179.63 | 51.39 | 9 | 11 | 34.24 | 22388.15 | 147.13 | 194.63 | 29.82 | 17.82 | 3806.62 | 0.6 | 0.76 | 1.15 | 0.23 | 0.5 | 10 | 230.4075 | 315.2537 | 285.1663 | 230407.4597 | 315253.6512 | 2.2424e-06 | 13 | 285166.2852
9 | 85 | CONCLUIDO | 6.808 | 14.69 | 11.91 | 59.55 | 0.98 | 12 | 181.12 | 51.39 | 10 | 10 | 34.73 | 22572.13 | 146.64 | 194.63 | 29.36 | 17.82 | 3581.78 | 0.61 | 0.76 | 1.16 | 0.22 | 0.5 | 10 | 229.6028 | 314.1526 | 284.1703 | 229602.7622 | 314152.6286 | 2.2494e-06 | 13 | 284170.3427
10 | 85 | CONCLUIDO | 6.8366 | 14.63 | 11.88 | 64.81 | 1.07 | 11 | 182.62 | 51.39 | 11 | 9 | 35.22 | 22756.91 | 145.67 | 194.63 | 28.47 | 17.82 | 3144.38 | 0.63 | 0.76 | 1.15 | 0.2 | 0.5 | 10 | 228.2633 | 312.3199 | 282.5125 | 228263.2658 | 312319.8706 | 2.2589e-06 | 13 | 282512.5005
11 | 85 | CONCLUIDO | 6.8603 | 14.58 | 11.87 | 71.19 | 1.16 | 10 | 184.12 | 51.39 | 12 | 8 | 35.73 | 22942.24 | 144.55 | 194.64 | 27.94 | 17.82 | 2883.39 | 0.64 | 0.77 | 1.15 | 0.18 | 0.5 | 10 | 226.9252 | 310.489 | 280.8564 | 226925.1579 | 310489.0123 | 2.2667e-06 | 13 | 280856.3768
12 | 85 | CONCLUIDO | 6.8842 | 14.53 | 11.85 | 78.99 | 1.24 | 9 | 185.63 | 51.39 | 13 | 7 | 36.24 | 23128.27 | 143.85 | 194.63 | 27.33 | 17.82 | 2585.06 | 0.65 | 0.77 | 1.15 | 0.16 | 0.5 | 10 | 225.9151 | 309.107 | 279.6063 | 225915.094 | 309106.9983 | 2.2746e-06 | 13 | 279606.2602
13 | 85 | CONCLUIDO | 6.8826 | 14.53 | 11.85 | 79.01 | 1.33 | 9 | 187.14 | 51.39 | 14 | 7 | 36.75 | 23314.98 | 143.92 | 194.66 | 27.54 | 17.82 | 2687.22 | 0.65 | 0.77 | 1.15 | 0.17 | 0.5 | 10 | 225.9995 | 309.2225 | 279.7107 | 225999.5094 | 309222.4991 | 2.2741e-06 | 13 | 279710.7378
14 | 85 | CONCLUIDO | 6.9162 | 14.46 | 11.82 | 88.61 | 1.41 | 8 | 188.66 | 51.39 | 15 | 6 | 37.27 | 23502.4 | 142.81 | 194.64 | 26.35 | 17.82 | 2098.68 | 0.68 | 0.77 | 1.15 | 0.13 | 0.5 | 10 | 224.4897 | 307.1567 | 277.8421 | 224489.7161 | 307156.7334 | 2.2852e-06 | 13 | 277842.1258
15 | 85 | CONCLUIDO | 6.9134 | 14.46 | 11.82 | 88.66 | 1.49 | 8 | 190.19 | 51.39 | 16 | 6 | 37.79 | 23690.52 | 142.12 | 194.63 | 26.69 | 17.82 | 2266.6 | 0.67 | 0.77 | 1.15 | 0.13 | 0.5 | 10 | 223.9966 | 306.4821 | 277.2319 | 223996.6393 | 306482.0839 | 2.2842e-06 | 13 | 277231.864
16 | 85 | CONCLUIDO | 6.941 | 14.41 | 11.8 | 101.12 | 1.57 | 7 | 191.72 | 51.39 | 17 | 5 | 38.33 | 23879.37 | 141.05 | 194.63 | 25.79 | 17.82 | 1824.44 | 0.69 | 0.77 | 1.15 | 0.11 | 0.5 | 10 | 222.6492 | 304.6385 | 275.5642 | 222649.2029 | 304638.462 | 2.2933e-06 | 13 | 275564.1948
17 | 85 | CONCLUIDO | 6.9363 | 14.42 | 11.81 | 101.2 | 1.65 | 7 | 193.26 | 51.39 | 18 | 5 | 38.86 | 24068.93 | 141.73 | 194.63 | 26.18 | 17.82 | 2018.69 | 0.68 | 0.77 | 1.15 | 0.12 | 0.5 | 10 | 223.2747 | 305.4943 | 276.3383 | 223274.7014 | 305494.2967 | 2.2918e-06 | 13 | 276338.3498
18 | 85 | CONCLUIDO | 6.9351 | 14.42 | 11.81 | 101.23 | 1.73 | 7 | 194.8 | 51.39 | 19 | 5 | 39.41 | 24259.23 | 140.93 | 194.63 | 26.22 | 17.82 | 2038.91 | 0.68 | 0.77 | 1.15 | 0.12 | 0.5 | 10 | 222.6681 | 304.6643 | 275.5876 | 222668.1218 | 304664.3477 | 2.2914e-06 | 13 | 275587.61
19 | 85 | CONCLUIDO | 6.9658 | 14.36 | 11.78 | 117.8 | 1.81 | 6 | 196.35 | 51.39 | 20 | 4 | 39.96 | 24450.27 | 139.33 | 194.63 | 25.32 | 17.82 | 1590.59 | 0.7 | 0.77 | 1.15 | 0.09 | 0.5 | 10 | 220.853 | 302.1809 | 273.3412 | 220853.0447 | 302180.8791 | 2.3015e-06 | 13 | 273341.1601
20 | 85 | CONCLUIDO | 6.965 | 14.36 | 11.78 | 117.82 | 1.88 | 6 | 197.9 | 51.39 | 21 | 4 | 40.51 | 24642.07 | 139.83 | 194.63 | 25.35 | 17.82 | 1607.51 | 0.7 | 0.77 | 1.15 | 0.1 | 0.5 | 10 | 221.2575 | 302.7343 | 273.8417 | 221257.4897 | 302734.2586 | 2.3013e-06 | 13 | 273841.7259
21 | 85 | CONCLUIDO | 6.9686 | 14.35 | 11.77 | 117.74 | 1.96 | 6 | 199.46 | 51.39 | 22 | 4 | 41.07 | 24834.62 | 139.35 | 194.63 | 25.16 | 17.82 | 1513.02 | 0.71 | 0.77 | 1.14 | 0.09 | 0.5 | 10 | 220.811 | 302.1234 | 273.2891 | 220811.0163 | 302123.374 | 2.3025e-06 | 13 | 273289.1432
22 | 85 | CONCLUIDO | 6.963 | 14.36 | 11.79 | 117.86 | 2.03 | 6 | 201.03 | 51.39 | 23 | 4 | 41.64 | 25027.94 | 138.85 | 194.63 | 25.5 | 17.82 | 1682.42 | 0.7 | 0.77 | 1.15 | 0.1 | 0.5 | 10 | 220.5356 | 301.7465 | 272.9483 | 220535.5922 | 301746.5265 | 2.3006e-06 | 13 | 272948.2616
23 | 85 | CONCLUIDO | 6.9627 | 14.36 | 11.79 | 117.86 | 2.1 | 6 | 202.61 | 51.39 | 24 | 4 | 42.21 | 25222.04 | 138.14 | 194.64 | 25.47 | 17.82 | 1668.24 | 0.7 | 0.77 | 1.15 | 0.1 | 0.5 | 10 | 219.9858 | 300.9943 | 272.2678 | 219985.8208 | 300994.3051 | 2.3005e-06 | 13 | 272267.8311
24 | 85 | CONCLUIDO | 6.9857 | 14.32 | 11.77 | 141.28 | 2.17 | 5 | 204.19 | 51.39 | 25 | 3 | 42.79 | 25417.05 | 137.33 | 194.63 | 25.07 | 17.82 | 1474.88 | 0.71 | 0.77 | 1.15 | 0.09 | 0.5 | 10 | 218.9438 | 299.5686 | 270.9782 | 218943.8278 | 299568.6044 | 2.3081e-06 | 13 | 270978.1972
25 | 85 | CONCLUIDO | 6.9868 | 14.31 | 11.77 | 141.25 | 2.24 | 5 | 205.77 | 51.39 | 26 | 3 | 43.38 | 25612.75 | 138.04 | 194.63 | 25.11 | 17.82 | 1490.93 | 0.71 | 0.77 | 1.14 | 0.08 | 0.5 | 10 | 219.4783 | 300.2998 | 271.6396 | 219478.2524 | 300299.8277 | 2.3085e-06 | 13 | 271639.6336
26 | 85 | CONCLUIDO | 6.9869 | 14.31 | 11.77 | 141.25 | 2.31 | 5 | 207.37 | 51.39 | 27 | 3 | 43.97 | 25809.25 | 137.7 | 194.63 | 25.09 | 17.82 | 1483.18 | 0.71 | 0.77 | 1.14 | 0.08 | 0.5 | 10 | 219.2117 | 299.9352 | 271.3098 | 219211.7357 | 299935.1677 | 2.3085e-06 | 13 | 271309.7762
27 | 85 | CONCLUIDO | 6.9899 | 14.31 | 11.76 | 141.17 | 2.38 | 5 | 208.97 | 51.39 | 28 | 3 | 44.57 | 26006.56 | 136.98 | 194.63 | 24.83 | 17.82 | 1352.4 | 0.72 | 0.77 | 1.14 | 0.08 | 0.5 | 10 | 218.591 | 299.0858 | 270.5415 | 218590.9829 | 299085.8264 | 2.3095e-06 | 13 | 270541.4949
28 | 85 | CONCLUIDO | 6.9922 | 14.3 | 11.76 | 141.12 | 2.45 | 5 | 210.57 | 51.39 | 29 | 3 | 45.18 | 26204.71 | 135.36 | 194.63 | 24.59 | 17.82 | 1232.78 | 0.72 | 0.77 | 1.15 | 0.07 | 0.5 | 10 | 217.2914 | 297.3077 | 268.9331 | 217291.4329 | 297307.7247 | 2.3103e-06 | 13 | 268933.0927
29 | 85 | CONCLUIDO | 6.991 | 14.3 | 11.76 | 141.15 | 2.51 | 5 | 212.19 | 51.39 | 30 | 3 | 45.79 | 26403.69 | 134.26 | 194.64 | 24.76 | 17.82 | 1317.8 | 0.72 | 0.77 | 1.14 | 0.08 | 0.5 | 10 | 216.4551 | 296.1635 | 267.8981 | 216455.1494 | 296163.4848 | 2.3099e-06 | 13 | 267898.0574
30 | 85 | CONCLUIDO | 6.9884 | 14.31 | 11.77 | 141.21 | 2.58 | 5 | 213.81 | 51.39 | 31 | 3 | 46.41 | 26603.52 | 133.15 | 194.63 | 24.81 | 17.82 | 1344.42 | 0.72 | 0.77 | 1.15 | 0.08 | 0.5 | 10 | 215.6432 | 295.0525 | 266.8931 | 215643.1917 | 295052.5284 | 2.309e-06 | 13 | 266893.1292
31 | 85 | CONCLUIDO | 7.0195 | 14.25 | 11.74 | 176.07 | 2.64 | 4 | 215.43 | 51.39 | 32 | 2 | 47.04 | 26804.21 | 132.07 | 194.63 | 24.02 | 17.82 | 952.36 | 0.74 | 0.77 | 1.14 | 0.05 | 0.5 | 10 | 214.2693 | 293.1727 | 265.1927 | 214269.3208 | 293172.7376 | 2.3193e-06 | 13 | 265192.743
32 | 85 | CONCLUIDO | 7.0162 | 14.25 | 11.74 | 176.17 | 2.7 | 4 | 217.07 | 51.39 | 33 | 2 | 47.68 | 27005.77 | 132.92 | 194.63 | 24.23 | 17.82 | 1056.38 | 0.74 | 0.77 | 1.14 | 0.06 | 0.5 | 10 | 214.9819 | 294.1478 | 266.0747 | 214981.9369 | 294147.7705 | 2.3182e-06 | 13 | 266074.7201
33 | 85 | CONCLUIDO | 7.0204 | 14.24 | 11.74 | 176.04 | 2.76 | 4 | 218.71 | 51.39 | 34 | 2 | 48.32 | 27208.22 | 133.42 | 194.63 | 23.99 | 17.82 | 939.27 | 0.74 | 0.77 | 1.14 | 0.05 | 0.5 | 10 | 215.3013 | 294.5847 | 266.4699 | 215301.2551 | 294584.6756 | 2.3196e-06 | 13 | 266469.9276
34 | 85 | CONCLUIDO | 7.0163 | 14.25 | 11.74 | 176.17 | 2.82 | 4 | 220.36 | 51.39 | 35 | 2 | 48.97 | 27411.55 | 133.62 | 194.63 | 24.23 | 17.82 | 1056.66 | 0.74 | 0.77 | 1.14 | 0.06 | 0.5 | 10 | 215.5232 | 294.8884 | 266.7447 | 215523.2423 | 294888.4083 | 2.3182e-06 | 13 | 266744.6725
35 | 85 | CONCLUIDO | 7.0167 | 14.25 | 11.74 | 176.15 | 2.88 | 4 | 222.01 | 51.39 | 36 | 2 | 49.62 | 27615.8 | 133.47 | 194.63 | 24.19 | 17.82 | 1038.19 | 0.74 | 0.77 | 1.14 | 0.06 | 0.5 | 10 | 215.4004 | 294.7203 | 266.5926 | 215400.3708 | 294720.2902 | 2.3184e-06 | 13 | 266592.5993
36 | 85 | CONCLUIDO | 7.0195 | 14.25 | 11.74 | 176.07 | 2.94 | 4 | 223.68 | 51.39 | 37 | 2 | 50.29 | 27821.09 | 133.1 | 194.63 | 24 | 17.82 | 942.35 | 0.74 | 0.77 | 1.14 | 0.05 | 0.5 | 10 | 215.0678 | 294.2653 | 266.181 | 215067.8417 | 294265.3091 | 2.3193e-06 | 13 | 266181.041
37 | 85 | CONCLUIDO | 7.0188 | 14.25 | 11.74 | 176.09 | 3 | 4 | 225.35 | 51.39 | 38 | 1 | 50.96 | 28027.19 | 132.82 | 194.63 | 24.03 | 17.82 | 958.93 | 0.74 | 0.77 | 1.14 | 0.05 | 0.5 | 10 | 214.8621 | 293.9839 | 265.9264 | 214862.1348 | 293983.8519 | 2.3191e-06 | 13 | 265926.4457
38 | 85 | CONCLUIDO | 7.0185 | 14.25 | 11.74 | 176.1 | 3.05 | 4 | 227.03 | 51.39 | 39 | 1 | 51.64 | 28234.24 | 133.05 | 194.63 | 24.03 | 17.82 | 957.4 | 0.74 | 0.77 | 1.14 | 0.05 | 0.5 | 10 | 215.0453 | 294.2345 | 266.1532 | 215045.3429 | 294234.5253 | 2.319e-06 | 13 | 266153.1951
39 | 85 | CONCLUIDO | 7.0189 | 14.25 | 11.74 | 176.09 | 3.11 | 4 | 228.71 | 51.39 | 40 | 0 | 52.32 | 28442.24 | 133.48 | 194.63 | 23.95 | 17.82 | 916.28 | 0.74 | 0.77 | 1.14 | 0.05 | 0.5 | 10 | 215.3722 | 294.6818 | 266.5578 | 215372.2282 | 294681.7841 | 2.3191e-06 | 13 | 266557.7682

## RESULTADOS_2
Unnamed: 0 | Volume de calda [L] | STATUS | Capacidade operacional [ha/h] | Tempo de missao [h] | Tempo util [h] | Tempo por voo [min] | Autonomia Projetada [h] | N° Voos | MTOW [kg] | Massa Estrutura [kg] | Combustível [kg] | Abastecimentos | Massa gerador | Potência gerador [W] | Combustível consumido [L] | Calda cons [L] | Distância percorrida [km] | Distância Pulverizando [km] | RTL ACUMULADO[m] | EOC [km/km] | EOC [h/h] | Tempo de manobra [h] | Tempo rtl_rtw [h] | V pulv [m/s] | V desloc [m/s] | Preço Total por ha Simples [R$/ha] | Preço Total por ha Presumido [R$/ha] | Preço Total por ha Real [R$/ha] | Preço Total Simples [R$] | Preço Total Presumido [R$] | Prod CAPEX [ha/h/R$] | Dias Trabalhados | Preço Total Real [R$]
0 | 20 | CONCLUIDO | 6.6222 | 15.1 | 12.72 | 14.67 | 0.34 | 52 | 51.33 | 24.83 | 1 | 50 | 5.51 | 6564.78 | 70.52 | 194.65 | 54.11 | 17.82 | 15759.42 | 0.33 | 0.71 | 1.23 | 1.03 | 0.5 | 10 | 167.8875 | 229.7111 | 207.7878 | 167887.5386 | 229711.1369 | 2.3244e-06 | 14 | 207787.8284
1 | 20 | CONCLUIDO | 7.0372 | 14.21 | 12.16 | 29.18 | 0.66 | 25 | 52.47 | 24.83 | 2 | 23 | 5.64 | 6705.1 | 64.66 | 194.64 | 37.11 | 17.82 | 7391.56 | 0.48 | 0.75 | 1.17 | 0.47 | 0.5 | 10 | 151.986 | 207.954 | 188.1072 | 151986.0302 | 207953.9917 | 2.47e-06 | 13 | 188107.1546
2 | 20 | CONCLUIDO | 7.174 | 13.94 | 12 | 44.98 | 0.97 | 16 | 53.61 | 24.83 | 3 | 14 | 5.78 | 6845.59 | 60.63 | 194.63 | 32.22 | 17.82 | 4993.27 | 0.55 | 0.76 | 1.16 | 0.31 | 0.5 | 10 | 147.7727 | 202.1892 | 182.8925 | 147772.7467 | 202189.1914 | 2.5181e-06 | 13 | 182892.5387
3 | 20 | CONCLUIDO | 7.2445 | 13.8 | 11.91 | 59.55 | 1.27 | 12 | 54.75 | 24.83 | 4 | 6 | 5.92 | 6986.39 | 57.58 | 194.65 | 29.24 | 17.82 | 3523.42 | 0.61 | 0.76 | 1.16 | 0.22 | 0.5 | 10 | 137.6841 | 188.3855 | 170.4062 | 137684.1141 | 188385.4791 | 2.5428e-06 | 12 | 170406.2334
4 | 20 | CONCLUIDO | 7.2534 | 13.79 | 11.9 | 64.93 | 1.55 | 11 | 55.89 | 24.83 | 5 | 0 | 6.07 | 7127.49 | 57.75 | 194.63 | 28.77 | 17.82 | 3292.24 | 0.62 | 0.76 | 1.17 | 0.22 | 0.5 | 10 | 137.7461 | 188.4703 | 170.483 | 137746.1243 | 188470.3242 | 2.5459e-06 | 12 | 170482.981

## RESULTADOS_11
Unnamed: 0 | Volume de calda [L] | STATUS | Capacidade operacional [ha/h] | Tempo de missao [h] | Tempo util [h] | Tempo por voo [min] | Autonomia Projetada [h] | N° Voos | MTOW [kg] | Massa Estrutura [kg] | Combustível [kg] | Abastecimentos | Massa gerador | Potência gerador [W] | Combustível consumido [L] | Calda cons [L] | Distância percorrida [km] | Distância Pulverizando [km] | RTL ACUMULADO[m] | EOC [km/km] | EOC [h/h] | Tempo de manobra [h] | Tempo rtl_rtw [h] | V pulv [m/s] | V desloc [m/s] | Preço Total por ha Simples [R$/ha] | Preço Total por ha Presumido [R$/ha] | Preço Total por ha Real [R$/ha] | Preço Total Simples [R$] | Preço Total Presumido [R$] | Prod CAPEX [ha/h/R$] | Dias Trabalhados | Preço Total Real [R$]
0 | 65 | CONCLUIDO | 5.2373 | 19.09 | 13.92 | 7.59 | 0.13 | 110 | 133.21 | 46.47 | 1 | 108 | 20.75 | 16663.42 | 151.87 | 194.68 | 91.73 | 17.82 | 34278.53 | 0.19 | 0.65 | 1.32 | 2.23 | 0.5 | 10 | 303.3753 | 415.0914 | 375.4757 | 303375.2763 | 415091.4369 | 1.7543e-06 | 17 | 375475.6928
1 | 65 | CONCLUIDO | 6.1441 | 16.28 | 12.71 | 14.95 | 0.26 | 51 | 134.55 | 46.47 | 2 | 49 | 21.09 | 16828.84 | 137.74 | 194.64 | 53.86 | 17.82 | 15636.69 | 0.33 | 0.71 | 1.23 | 1.02 | 0.5 | 10 | 248.9834 | 340.67 | 308.157 | 248983.376 | 340670.0394 | 2.0581e-06 | 15 | 308156.969
2 | 65 | CONCLUIDO | 6.491 | 15.41 | 12.33 | 22.41 | 0.39 | 33 | 135.9 | 46.47 | 3 | 31 | 21.43 | 16994.64 | 132.81 | 194.63 | 42.11 | 17.82 | 9853.62 | 0.42 | 0.74 | 1.19 | 0.64 | 0.5 | 10 | 229.7778 | 314.3922 | 284.387 | 229777.8439 | 314392.1831 | 2.1743e-06 | 14 | 284387.0344
3 | 65 | CONCLUIDO | 6.6568 | 15.02 | 12.16 | 29.19 | 0.52 | 25 | 137.25 | 46.47 | 4 | 23 | 21.78 | 17160.92 | 130.17 | 194.65 | 37.3 | 17.82 | 7488.51 | 0.48 | 0.75 | 1.17 | 0.47 | 0.5 | 10 | 224.4163 | 307.0562 | 277.7512 | 224416.2562 | 307056.2222 | 2.2298e-06 | 14 | 277751.2073
4 | 65 | CONCLUIDO | 6.7571 | 14.8 | 12.07 | 36.22 | 0.64 | 20 | 138.6 | 46.47 | 5 | 18 | 22.13 | 17327.69 | 128.49 | 194.64 | 34.33 | 17.82 | 6027.6 | 0.52 | 0.75 | 1.17 | 0.39 | 0.5 | 10 | 213.691 | 292.3815 | 264.477 | 213691.0192 | 292381.4798 | 2.2634e-06 | 13 | 264477.0017
5 | 65 | CONCLUIDO | 6.8259 | 14.65 | 12.01 | 42.38 | 0.76 | 17 | 139.95 | 46.47 | 6 | 15 | 22.49 | 17494.97 | 127.07 | 194.64 | 32.41 | 17.82 | 5082.63 | 0.55 | 0.76 | 1.16 | 0.32 | 0.5 | 10 | 211.3577 | 289.1889 | 261.5892 | 211357.71 | 289188.9433 | 2.2864e-06 | 13 | 261589.1564
6 | 65 | CONCLUIDO | 6.8946 | 14.5 | 11.94 | 51.18 | 0.88 | 14 | 141.31 | 46.47 | 7 | 12 | 22.85 | 17662.75 | 125.35 | 194.63 | 30.56 | 17.82 | 4174.1 | 0.58 | 0.76 | 1.15 | 0.26 | 0.5 | 10 | 208.8272 | 285.7266 | 258.4572 | 208827.1991 | 285726.5866 | 2.3094e-06 | 13 | 258457.2422
7 | 65 | CONCLUIDO | 6.9136 | 14.46 | 11.93 | 55.06 | 0.99 | 13 | 142.68 | 46.47 | 8 | 11 | 23.21 | 17831.04 | 124.4 | 194.63 | 29.98 | 17.82 | 3889.71 | 0.59 | 0.76 | 1.16 | 0.24 | 0.5 | 10 | 207.7709 | 284.2813 | 257.1499 | 207770.8728 | 284281.2744 | 2.3158e-06 | 13 | 257149.8686
8 | 65 | CONCLUIDO | 6.9641 | 14.36 | 11.88 | 64.8 | 1.11 | 11 | 144.05 | 46.47 | 9 | 9 | 23.58 | 17999.83 | 122.98 | 194.63 | 28.44 | 17.82 | 3125.76 | 0.63 | 0.76 | 1.15 | 0.19 | 0.5 | 10 | 205.8349 | 281.6324 | 254.7538 | 205834.913 | 281632.4087 | 2.3327e-06 | 13 | 254753.8069
9 | 65 | CONCLUIDO | 6.9839 | 14.32 | 11.87 | 71.2 | 1.22 | 10 | 145.42 | 46.47 | 10 | 8 | 23.95 | 18169.15 | 121.89 | 194.63 | 28.01 | 17.82 | 2917.98 | 0.64 | 0.77 | 1.15 | 0.18 | 0.5 | 10 | 204.6761 | 280.0469 | 253.3196 | 204676.1084 | 280046.8812 | 2.3394e-06 | 13 | 253319.5999
10 | 65 | CONCLUIDO | 7.0047 | 14.28 | 11.85 | 79.01 | 1.33 | 9 | 146.8 | 46.47 | 11 | 7 | 24.33 | 18338.99 | 121.1 | 194.63 | 27.51 | 17.82 | 2671.87 | 0.65 | 0.77 | 1.15 | 0.16 | 0.5 | 10 | 203.7337 | 278.7574 | 252.1532 | 203733.6704 | 278757.3959 | 2.3463e-06 | 13 | 252153.1813
11 | 65 | CONCLUIDO | 7.0032 | 14.28 | 11.85 | 79.03 | 1.43 | 9 | 148.18 | 46.47 | 12 | 7 | 24.71 | 18509.36 | 120.51 | 194.63 | 27.64 | 17.82 | 2737.16 | 0.64 | 0.77 | 1.15 | 0.17 | 0.5 | 10 | 203.2975 | 278.1606 | 251.6133 | 203297.4912 | 278160.5964 | 2.3458e-06 | 13 | 251613.3395
12 | 65 | CONCLUIDO | 7.028 | 14.23 | 11.83 | 88.73 | 1.54 | 8 | 149.56 | 46.47 | 13 | 6 | 25.1 | 18680.25 | 119 | 194.63 | 26.84 | 17.82 | 2344.33 | 0.66 | 0.77 | 1.15 | 0.14 | 0.5 | 10 | 201.7458 | 276.0374 | 249.6928 | 201745.7599 | 276037.4491 | 2.3541e-06 | 13 | 249692.8224
13 | 65 | CONCLUIDO | 7.0585 | 14.17 | 11.8 | 101.11 | 1.64 | 7 | 150.95 | 46.47 | 14 | 5 | 25.49 | 18851.69 | 117.35 | 194.63 | 25.84 | 17.82 | 1848.18 | 0.69 | 0.77 | 1.15 | 0.11 | 0.5 | 10 | 200.0074 | 273.659 | 247.5414 | 200007.4487 | 273659.015 | 2.3643e-06 | 13 | 247541.3827
14 | 65 | CONCLUIDO | 7.054 | 14.18 | 11.81 | 101.19 | 1.74 | 7 | 152.35 | 46.47 | 15 | 5 | 25.88 | 19023.66 | 118.09 | 194.63 | 26.2 | 17.82 | 2029.36 | 0.68 | 0.77 | 1.15 | 0.12 | 0.5 | 10 | 200.6507 | 274.5392 | 248.3375 | 200650.7203 | 274539.1677 | 2.3628e-06 | 13 | 248337.5348
15 | 65 | CONCLUIDO | 7.0498 | 14.18 | 11.81 | 101.26 | 1.84 | 7 | 153.75 | 46.47 | 16 | 5 | 26.28 | 19196.18 | 116.71 | 194.63 | 26.41 | 17.82 | 2131.98 | 0.67 | 0.77 | 1.15 | 0.13 | 0.5 | 10 | 199.6456 | 273.1639 | 247.0936 | 199645.6202 | 273163.9453 | 2.3614e-06 | 13 | 247093.5618
16 | 65 | CONCLUIDO | 7.0777 | 14.13 | 11.79 | 117.85 | 1.94 | 6 | 155.15 | 46.47 | 17 | 4 | 26.68 | 19369.26 | 115.39 | 194.63 | 25.4 | 17.82 | 1632.15 | 0.7 | 0.77 | 1.15 | 0.1 | 0.5 | 10 | 198.2199 | 271.2132 | 245.329 | 198219.8781 | 271213.182 | 2.3708e-06 | 13 | 245328.9766
17 | 65 | CONCLUIDO | 7.0831 | 14.12 | 11.77 | 117.74 | 2.04 | 6 | 156.56 | 46.47 | 18 | 4 | 27.09 | 19542.89 | 115.13 | 194.63 | 25.13 | 17.82 | 1497.07 | 0.71 | 0.77 | 1.14 | 0.09 | 0.5 | 10 | 197.9283 | 270.8142 | 244.9681 | 197928.3116 | 270814.248 | 2.3726e-06 | 13 | 244968.1162
18 | 65 | CONCLUIDO | 7.0787 | 14.13 | 11.78 | 117.83 | 2.13 | 6 | 157.97 | 46.47 | 19 | 4 | 27.5 | 19717.08 | 113.94 | 194.63 | 25.39 | 17.82 | 1628.35 | 0.7 | 0.77 | 1.15 | 0.1 | 0.5 | 10 | 197.0829 | 269.6575 | 243.9218 | 197082.8846 | 269657.4973 | 2.3711e-06 | 13 | 243921.7643
19 | 65 | CONCLUIDO | 7.1017 | 14.08 | 11.76 | 141.18 | 2.22 | 5 | 159.39 | 46.47 | 20 | 3 | 27.92 | 19891.97 | 111.59 | 194.63 | 24.83 | 17.82 | 1350.8 | 0.72 | 0.77 | 1.14 | 0.08 | 0.5 | 10 | 194.95 | 266.7391 | 241.2819 | 194949.9677 | 266739.1465 | 2.3788e-06 | 13 | 241281.9367
20 | 65 | CONCLUIDO | 7.1003 | 14.08 | 11.77 | 141.21 | 2.31 | 5 | 160.81 | 46.47 | 21 | 3 | 28.34 | 20067.32 | 112.87 | 194.63 | 25 | 17.82 | 1437.44 | 0.71 | 0.77 | 1.14 | 0.08 | 0.5 | 10 | 195.9581 | 268.1185 | 242.5297 | 195958.115 | 268118.538 | 2.3783e-06 | 13 | 242529.681
21 | 65 | CONCLUIDO | 7.0992 | 14.09 | 11.77 | 141.24 | 2.4 | 5 | 162.24 | 46.47 | 22 | 3 | 28.77 | 20243.25 | 112.15 | 194.64 | 25.09 | 17.82 | 1484.84 | 0.71 | 0.77 | 1.14 | 0.08 | 0.5 | 10 | 195.4211 | 267.3838 | 241.8651 | 195421.1128 | 267383.7879 | 2.378e-06 | 13 | 241865.0545
22 | 65 | CONCLUIDO | 7.1065 | 14.07 | 11.76 | 141.06 | 2.49 | 5 | 163.67 | 46.47 | 23 | 3 | 29.2 | 20419.76 | 110 | 194.63 | 24.57 | 17.82 | 1225.41 | 0.73 | 0.77 | 1.14 | 0.07 | 0.5 | 10 | 193.668 | 264.9851 | 239.6953 | 193668.03 | 264985.1426 | 2.3804e-06 | 13 | 239695.3325
23 | 65 | CONCLUIDO | 7.1019 | 14.08 | 11.76 | 141.17 | 2.58 | 5 | 165.1 | 46.47 | 24 | 2 | 29.64 | 20596.86 | 108.02 | 194.63 | 24.76 | 17.82 | 1315.62 | 0.72 | 0.77 | 1.15 | 0.08 | 0.5 | 10 | 192.2117 | 262.9925 | 237.8929 | 192211.7076 | 262992.5382 | 2.3789e-06 | 13 | 237892.8994
24 | 65 | CONCLUIDO | 7.0998 | 14.08 | 11.77 | 141.22 | 2.66 | 5 | 166.54 | 46.47 | 25 | 1 | 30.08 | 20774.56 | 107.9 | 194.63 | 24.92 | 17.82 | 1397.1 | 0.72 | 0.77 | 1.15 | 0.08 | 0.5 | 10 | 192.1554 | 262.9155 | 237.8232 | 192155.4182 | 262915.5205 | 2.3782e-06 | 13 | 237823.2322
25 | 65 | CONCLUIDO | 7.1006 | 14.08 | 11.77 | 141.2 | 2.74 | 5 | 167.99 | 46.47 | 26 | 1 | 30.52 | 20952.87 | 107.6 | 194.63 | 24.84 | 17.82 | 1357.55 | 0.72 | 0.77 | 1.15 | 0.08 | 0.5 | 10 | 191.9151 | 262.5867 | 237.5258 | 191915.0749 | 262586.6722 | 2.3784e-06 | 13 | 237525.7688
26 | 65 | CONCLUIDO | 7.102 | 14.08 | 11.76 | 141.17 | 2.82 | 5 | 169.44 | 46.47 | 27 | 1 | 30.97 | 21131.78 | 107.12 | 194.63 | 24.74 | 17.82 | 1306.56 | 0.72 | 0.77 | 1.15 | 0.08 | 0.5 | 10 | 191.5208 | 262.0472 | 237.0378 | 191520.773 | 262047.171 | 2.3789e-06 | 13 | 237037.7568
27 | 65 | CONCLUIDO | 7.1265 | 14.03 | 11.74 | 176.15 | 2.9 | 4 | 170.9 | 46.47 | 28 | 0 | 31.43 | 21311.32 | 107.68 | 194.63 | 24.11 | 17.82 | 996.25 | 0.74 | 0.77 | 1.14 | 0.06 | 0.5 | 10 | 191.616 | 262.1775 | 237.1557 | 191616.0381 | 262177.5168 | 2.3871e-06 | 13 | 237155.6625

## RESULTADOS_13
Unnamed: 0 | Volume de calda [L] | STATUS | Capacidade operacional [ha/h] | Tempo de missao [h] | Tempo util [h] | Tempo por voo [min] | Autonomia Projetada [h] | N° Voos | MTOW [kg] | Massa Estrutura [kg] | Combustível [kg] | Abastecimentos | Massa gerador | Potência gerador [W] | Combustível consumido [L] | Calda cons [L] | Distância percorrida [km] | Distância Pulverizando [km] | RTL ACUMULADO[m] | EOC [km/km] | EOC [h/h] | Tempo de manobra [h] | Tempo rtl_rtw [h] | V pulv [m/s] | V desloc [m/s] | Preço Total por ha Simples [R$/ha] | Preço Total por ha Presumido [R$/ha] | Preço Total por ha Real [R$/ha] | Preço Total Simples [R$] | Preço Total Presumido [R$] | Prod CAPEX [ha/h/R$] | Dias Trabalhados | Preço Total Real [R$]
0 | 75 | CONCLUIDO | 4.9711 | 20.12 | 14.14 | 7.01 | 0.12 | 121 | 150.44 | 49.1 | 1 | 119 | 25.34 | 18787.76 | 167.15 | 194.65 | 99.25 | 17.82 | 37980.99 | 0.18 | 0.64 | 1.32 | 2.45 | 0.5 | 10 | 339.0807 | 463.9452 | 419.6669 | 339080.705 | 463945.1797 | 1.6533e-06 | 18 | 419666.9029
1 | 75 | CONCLUIDO | 5.9755 | 16.74 | 12.78 | 13.94 | 0.23 | 55 | 151.83 | 49.1 | 2 | 53 | 25.73 | 18959.54 | 150.26 | 194.63 | 56.47 | 17.82 | 16923.7 | 0.32 | 0.71 | 1.22 | 1.09 | 0.5 | 10 | 265.7204 | 363.5704 | 328.8718 | 265720.436 | 363570.4233 | 1.9873e-06 | 15 | 328871.7723
2 | 75 | CONCLUIDO | 6.3381 | 15.78 | 12.4 | 20.67 | 0.35 | 36 | 153.23 | 49.1 | 3 | 34 | 26.13 | 19131.85 | 145.21 | 194.65 | 44.48 | 17.82 | 11023.84 | 0.4 | 0.73 | 1.2 | 0.71 | 0.5 | 10 | 244.8129 | 334.9638 | 302.9953 | 244812.8871 | 334963.7925 | 2.1079e-06 | 14 | 302995.3183
3 | 75 | CONCLUIDO | 6.5375 | 15.3 | 12.2 | 27.1 | 0.46 | 27 | 154.63 | 49.1 | 4 | 25 | 26.53 | 19304.72 | 142.03 | 194.63 | 38.36 | 17.82 | 8009.36 | 0.46 | 0.74 | 1.17 | 0.51 | 0.5 | 10 | 237.7984 | 325.3662 | 294.3137 | 237798.3715 | 325366.2228 | 2.1742e-06 | 14 | 294313.7272
4 | 75 | CONCLUIDO | 6.6432 | 15.05 | 12.1 | 33.01 | 0.57 | 22 | 156.03 | 49.1 | 5 | 20 | 26.94 | 19478.15 | 140.28 | 194.63 | 35.32 | 17.82 | 6513.81 | 0.5 | 0.75 | 1.17 | 0.42 | 0.5 | 10 | 234.2038 | 320.448 | 289.8649 | 234203.7978 | 320447.9685 | 2.2094e-06 | 14 | 289864.8642
5 | 75 | CONCLUIDO | 6.742 | 14.83 | 12.01 | 40.02 | 0.67 | 18 | 157.44 | 49.1 | 6 | 16 | 27.35 | 19652.13 | 138.62 | 194.63 | 32.39 | 17.82 | 5066.14 | 0.55 | 0.76 | 1.16 | 0.32 | 0.5 | 10 | 223.327 | 305.5658 | 276.403 | 223326.9551 | 305565.7925 | 2.2422e-06 | 13 | 276403.0221
6 | 75 | CONCLUIDO | 6.7714 | 14.77 | 12 | 45.01 | 0.78 | 16 | 158.86 | 49.1 | 7 | 14 | 27.77 | 19826.68 | 137.85 | 194.64 | 32.29 | 17.82 | 5025.72 | 0.55 | 0.76 | 1.16 | 0.32 | 0.5 | 10 | 222.1647 | 303.9756 | 274.9646 | 222164.7128 | 303975.5613 | 2.252e-06 | 13 | 274964.5604
7 | 75 | CONCLUIDO | 6.8253 | 14.65 | 11.95 | 51.2 | 0.88 | 14 | 160.28 | 49.1 | 8 | 12 | 28.19 | 20001.93 | 136.59 | 194.63 | 30.48 | 17.82 | 4131.07 | 0.58 | 0.76 | 1.16 | 0.26 | 0.5 | 10 | 220.1518 | 301.2215 | 272.4733 | 220151.848 | 301221.4708 | 2.2699e-06 | 13 | 272473.3164
8 | 75 | CONCLUIDO | 6.8681 | 14.56 | 11.92 | 59.58 | 0.99 | 12 | 161.71 | 49.1 | 9 | 10 | 28.61 | 20177.64 | 135.72 | 194.63 | 29.62 | 17.82 | 3712.19 | 0.6 | 0.76 | 1.16 | 0.23 | 0.5 | 10 | 218.6883 | 299.2189 | 270.6619 | 218688.2645 | 299218.9313 | 2.2842e-06 | 13 | 270661.8965
9 | 75 | CONCLUIDO | 6.9009 | 14.49 | 11.88 | 64.79 | 1.09 | 11 | 163.13 | 49.1 | 10 | 9 | 29.04 | 20353.94 | 134.34 | 194.63 | 28.36 | 17.82 | 3086.16 | 0.63 | 0.76 | 1.15 | 0.19 | 0.5 | 10 | 217.001 | 296.9104 | 268.5737 | 217001.0343 | 296910.3886 | 2.2951e-06 | 13 | 268573.6778
10 | 75 | CONCLUIDO | 6.9192 | 14.45 | 11.87 | 71.22 | 1.18 | 10 | 164.57 | 49.1 | 11 | 8 | 29.47 | 20530.82 | 133.42 | 194.63 | 28.05 | 17.82 | 2937.32 | 0.64 | 0.76 | 1.16 | 0.18 | 0.5 | 10 | 215.9597 | 295.4857 | 267.2849 | 215959.7467 | 295485.6529 | 2.3012e-06 | 13 | 267284.9169
11 | 75 | CONCLUIDO | 6.9451 | 14.4 | 11.85 | 78.98 | 1.28 | 9 | 166.01 | 49.1 | 12 | 7 | 29.91 | 20708.3 | 132.59 | 194.63 | 27.35 | 17.82 | 2595.36 | 0.65 | 0.77 | 1.15 | 0.16 | 0.5 | 10 | 214.86 | 293.981 | 265.9238 | 214860.0291 | 293980.9707 | 2.3098e-06 | 13 | 265923.8395
12 | 75 | CONCLUIDO | 6.9432 | 14.4 | 11.85 | 79.01 | 1.38 | 9 | 167.45 | 49.1 | 13 | 7 | 30.36 | 20886.38 | 132.43 | 194.63 | 27.68 | 17.82 | 2758.82 | 0.64 | 0.77 | 1.15 | 0.16 | 0.5 | 10 | 214.766 | 293.8523 | 265.8074 | 214765.9746 | 293852.2812 | 2.3092e-06 | 13 | 265807.4319
13 | 75 | CONCLUIDO | 6.9767 | 14.33 | 11.81 | 88.59 | 1.47 | 8 | 168.9 | 49.1 | 14 | 6 | 30.81 | 21065.06 | 130.96 | 194.63 | 26.43 | 17.82 | 2138.31 | 0.67 | 0.77 | 1.14 | 0.13 | 0.5 | 10 | 213.0338 | 291.4823 | 263.6636 | 213033.8288 | 291482.2829 | 2.3203e-06 | 13 | 263663.623
14 | 75 | CONCLUIDO | 6.9724 | 14.34 | 11.82 | 88.66 | 1.56 | 8 | 170.35 | 49.1 | 15 | 6 | 31.26 | 21244.37 | 130.37 | 194.63 | 26.63 | 17.82 | 2236.66 | 0.67 | 0.77 | 1.15 | 0.13 | 0.5 | 10 | 212.6518 | 290.9596 | 263.1908 | 212651.8328 | 290959.6191 | 2.3189e-06 | 13 | 263190.8415
15 | 75 | CONCLUIDO | 6.9972 | 14.29 | 11.8 | 101.15 | 1.65 | 7 | 171.81 | 49.1 | 16 | 5 | 31.72 | 21424.29 | 129.86 | 194.63 | 26.05 | 17.82 | 1953.35 | 0.68 | 0.77 | 1.14 | 0.11 | 0.5 | 10 | 211.8391 | 289.8476 | 262.1849 | 211839.0857 | 289847.5827 | 2.3271e-06 | 13 | 262184.9362
16 | 75 | CONCLUIDO | 6.9934 | 14.3 | 11.81 | 101.22 | 1.74 | 7 | 173.28 | 49.1 | 17 | 5 | 32.18 | 21604.83 | 129.64 | 194.63 | 26.19 | 17.82 | 2024.27 | 0.68 | 0.77 | 1.15 | 0.12 | 0.5 | 10 | 211.7374 | 289.7085 | 262.0591 | 211737.445 | 289708.5134 | 2.3259e-06 | 13 | 262059.1395
17 | 75 | CONCLUIDO | 6.9953 | 14.3 | 11.8 | 101.19 | 1.83 | 7 | 174.75 | 49.1 | 18 | 5 | 32.65 | 21786.02 | 128.22 | 194.63 | 26.08 | 17.82 | 1969.94 | 0.68 | 0.77 | 1.15 | 0.12 | 0.5 | 10 | 210.5936 | 288.1434 | 260.6434 | 210593.5526 | 288143.3894 | 2.3265e-06 | 13 | 260643.3887
18 | 75 | CONCLUIDO | 7.0218 | 14.24 | 11.78 | 117.82 | 1.91 | 6 | 176.22 | 49.1 | 19 | 4 | 33.13 | 21967.84 | 127.56 | 194.63 | 25.39 | 17.82 | 1626.86 | 0.7 | 0.77 | 1.15 | 0.1 | 0.5 | 10 | 209.648 | 286.8496 | 259.4731 | 209647.9673 | 286849.5979 | 2.3353e-06 | 13 | 259473.0749
19 | 75 | CONCLUIDO | 7.0245 | 14.24 | 11.78 | 117.76 | 2 | 6 | 177.7 | 49.1 | 20 | 4 | 33.61 | 22150.3 | 127.49 | 194.63 | 25.14 | 17.82 | 1505.29 | 0.71 | 0.77 | 1.15 | 0.09 | 0.5 | 10 | 209.5517 | 286.7179 | 259.3539 | 209551.7055 | 286717.8882 | 2.3362e-06 | 13 | 259353.9354
20 | 75 | CONCLUIDO | 7.0222 | 14.24 | 11.78 | 117.81 | 2.08 | 6 | 179.18 | 49.1 | 21 | 4 | 34.09 | 22333.43 | 126.64 | 194.65 | 25.41 | 17.82 | 1637.29 | 0.7 | 0.77 | 1.14 | 0.09 | 0.5 | 10 | 208.9288 | 285.8656 | 258.583 | 208928.7706 | 285865.5612 | 2.3354e-06 | 13 | 258582.9533
21 | 75 | CONCLUIDO | 7.0184 | 14.25 | 11.79 | 117.89 | 2.16 | 6 | 180.67 | 49.1 | 22 | 4 | 34.58 | 22517.21 | 125.29 | 194.63 | 25.65 | 17.82 | 1756.22 | 0.69 | 0.77 | 1.14 | 0.1 | 0.5 | 10 | 207.9497 | 284.526 | 257.3712 | 207949.7317 | 284525.997 | 2.3342e-06 | 13 | 257371.2352
22 | 75 | CONCLUIDO | 7.0432 | 14.2 | 11.77 | 141.23 | 2.24 | 5 | 182.17 | 49.1 | 23 | 3 | 35.08 | 22701.78 | 125.22 | 194.63 | 25.02 | 17.82 | 1450.14 | 0.71 | 0.77 | 1.14 | 0.08 | 0.5 | 10 | 207.4988 | 283.909 | 256.8132 | 207498.8173 | 283909.0361 | 2.3424e-06 | 13 | 256813.1562
23 | 75 | CONCLUIDO | 7.0453 | 14.19 | 11.76 | 141.18 | 2.32 | 5 | 183.67 | 49.1 | 24 | 3 | 35.58 | 22886.92 | 125.19 | 194.63 | 24.87 | 17.82 | 1371.16 | 0.72 | 0.77 | 1.14 | 0.08 | 0.5 | 10 | 207.4348 | 283.8215 | 256.7339 | 207434.8122 | 283821.4614 | 2.3431e-06 | 13 | 256733.9395
24 | 75 | CONCLUIDO | 7.0442 | 14.2 | 11.77 | 141.2 | 2.4 | 5 | 185.18 | 49.1 | 25 | 3 | 36.08 | 23072.73 | 124.7 | 194.63 | 24.96 | 17.82 | 1417.71 | 0.71 | 0.77 | 1.14 | 0.08 | 0.5 | 10 | 207.0819 | 283.3386 | 256.2971 | 207081.8754 | 283338.5577 | 2.3427e-06 | 13 | 256297.1234
25 | 75 | CONCLUIDO | 7.0498 | 14.18 | 11.76 | 141.07 | 2.47 | 5 | 186.69 | 49.1 | 26 | 3 | 36.6 | 23259.24 | 122.8 | 194.63 | 24.59 | 17.82 | 1234.08 | 0.72 | 0.77 | 1.14 | 0.07 | 0.5 | 10 | 205.5215 | 281.2036 | 254.3659 | 205521.508 | 281203.5942 | 2.3446e-06 | 13 | 254365.9178
26 | 75 | CONCLUIDO | 7.0474 | 14.19 | 11.76 | 141.13 | 2.55 | 5 | 188.21 | 49.1 | 27 | 3 | 37.11 | 23446.45 | 121.29 | 194.63 | 24.69 | 17.82 | 1285.21 | 0.72 | 0.77 | 1.14 | 0.07 | 0.5 | 10 | 204.3913 | 279.6572 | 252.9671 | 204391.3305 | 279657.2355 | 2.3438e-06 | 13 | 252967.1415
27 | 75 | CONCLUIDO | 7.0449 | 14.19 | 11.77 | 141.19 | 2.62 | 5 | 189.73 | 49.1 | 28 | 3 | 37.64 | 23634.36 | 119.94 | 194.63 | 24.8 | 17.82 | 1335.92 | 0.72 | 0.77 | 1.15 | 0.08 | 0.5 | 10 | 203.3943 | 278.2931 | 251.7332 | 203394.3179 | 278293.0788 | 2.343e-06 | 13 | 251733.178
28 | 75 | CONCLUIDO | 7.0709 | 14.14 | 11.74 | 176.16 | 2.69 | 4 | 191.26 | 49.1 | 29 | 2 | 38.17 | 23822.99 | 119.14 | 194.63 | 24.19 | 17.82 | 1039.01 | 0.74 | 0.77 | 1.14 | 0.06 | 0.5 | 10 | 202.373 | 276.8956 | 250.4691 | 202372.9764 | 276895.6344 | 2.3516e-06 | 13 | 250469.1037
29 | 75 | CONCLUIDO | 7.0702 | 14.14 | 11.75 | 176.18 | 2.76 | 4 | 192.8 | 49.1 | 30 | 1 | 38.7 | 24012.34 | 119.91 | 194.63 | 24.22 | 17.82 | 1052.24 | 0.74 | 0.77 | 1.14 | 0.06 | 0.5 | 10 | 202.9846 | 277.7325 | 251.2261 | 202984.6014 | 277732.4867 | 2.3514e-06 | 13 | 251226.0879
30 | 75 | CONCLUIDO | 7.0717 | 14.14 | 11.74 | 176.13 | 2.83 | 4 | 194.34 | 49.1 | 31 | 1 | 39.24 | 24202.42 | 120.58 | 194.63 | 24.13 | 17.82 | 1007.89 | 0.74 | 0.77 | 1.14 | 0.06 | 0.5 | 10 | 203.4696 | 278.396 | 251.8263 | 203469.5667 | 278396.0376 | 2.3519e-06 | 13 | 251826.3105
31 | 75 | CONCLUIDO | 7.0699 | 14.14 | 11.75 | 176.19 | 2.9 | 4 | 195.89 | 49.1 | 32 | 0 | 39.79 | 24393.24 | 121.08 | 194.63 | 24.22 | 17.82 | 1053.02 | 0.74 | 0.77 | 1.14 | 0.06 | 0.5 | 10 | 203.8896 | 278.9707 | 252.3461 | 203889.5503 | 278970.6777 | 2.3513e-06 | 13 | 252346.1078

## RESULTADOS_17
Unnamed: 0 | Volume de calda [L] | STATUS | Capacidade operacional [ha/h] | Tempo de missao [h] | Tempo util [h] | Tempo por voo [min] | Autonomia Projetada [h] | N° Voos | MTOW [kg] | Massa Estrutura [kg] | Combustível [kg] | Abastecimentos | Massa gerador | Potência gerador [W] | Combustível consumido [L] | Calda cons [L] | Distância percorrida [km] | Distância Pulverizando [km] | RTL ACUMULADO[m] | EOC [km/km] | EOC [h/h] | Tempo de manobra [h] | Tempo rtl_rtw [h] | V pulv [m/s] | V desloc [m/s] | Preço Total por ha Simples [R$/ha] | Preço Total por ha Presumido [R$/ha] | Preço Total por ha Real [R$/ha] | Preço Total Simples [R$] | Preço Total Presumido [R$] | Prod CAPEX [ha/h/R$] | Dias Trabalhados | Preço Total Real [R$]
0 | 95 | CONCLUIDO | 4.4628 | 22.41 | 14.62 | 6.13 | 0.1 | 143 | 185.69 | 53.44 | 1 | 141 | 36.26 | 23136.14 | 198 | 194.63 | 113.2 | 17.82 | 44849.89 | 0.16 | 0.62 | 1.39 | 2.93 | 0.5 | 10 | 419.2276 | 573.6057 | 518.8615 | 419227.5665 | 573605.6516 | 1.4656e-06 | 20 | 518861.5332
1 | 95 | CONCLUIDO | 5.611 | 17.82 | 12.97 | 12.16 | 0.19 | 64 | 187.21 | 53.44 | 2 | 62 | 36.77 | 23322.88 | 175.17 | 194.67 | 62.28 | 17.82 | 19782.83 | 0.29 | 0.7 | 1.24 | 1.28 | 0.5 | 10 | 310.2857 | 424.5466 | 384.0285 | 310285.7167 | 424546.6064 | 1.8427e-06 | 16 | 384028.4741
2 | 95 | CONCLUIDO | 6.0467 | 16.54 | 12.51 | 17.87 | 0.28 | 42 | 188.73 | 53.44 | 3 | 40 | 37.29 | 23510.33 | 168.38 | 194.63 | 48.03 | 17.82 | 12768.04 | 0.37 | 0.73 | 1.2 | 0.82 | 0.5 | 10 | 282.5744 | 386.6308 | 349.7313 | 282574.4413 | 386630.817 | 1.9858e-06 | 15 | 349731.3144
3 | 95 | CONCLUIDO | 6.2877 | 15.9 | 12.28 | 23.77 | 0.37 | 31 | 190.25 | 53.44 | 4 | 29 | 37.82 | 23698.48 | 164.96 | 194.66 | 40.78 | 17.82 | 9196.67 | 0.44 | 0.74 | 1.19 | 0.59 | 0.5 | 10 | 265.3197 | 363.0221 | 328.3758 | 265319.6706 | 363022.0784 | 2.0649e-06 | 14 | 328375.7608
4 | 95 | CONCLUIDO | 6.4244 | 15.57 | 12.17 | 29.2 | 0.46 | 25 | 191.78 | 53.44 | 5 | 23 | 38.35 | 23887.36 | 162.92 | 194.64 | 37.28 | 17.82 | 7479.14 | 0.48 | 0.75 | 1.18 | 0.48 | 0.5 | 10 | 260.15 | 355.9486 | 321.9774 | 260149.9559 | 355948.6467 | 2.1098e-06 | 14 | 321977.4074
5 | 95 | CONCLUIDO | 6.5234 | 15.33 | 12.08 | 34.51 | 0.55 | 21 | 193.32 | 53.44 | 6 | 19 | 38.89 | 24076.95 | 161.22 | 194.64 | 34.62 | 17.82 | 6166.75 | 0.51 | 0.75 | 1.17 | 0.39 | 0.5 | 10 | 256.3446 | 350.7421 | 317.2677 | 256344.6499 | 350742.0592 | 2.1423e-06 | 14 | 317267.7293
6 | 95 | CONCLUIDO | 6.5962 | 15.16 | 12.02 | 40.07 | 0.64 | 18 | 194.86 | 53.44 | 7 | 16 | 39.43 | 24267.28 | 160.16 | 194.63 | 32.78 | 17.82 | 5260.75 | 0.54 | 0.76 | 1.17 | 0.34 | 0.5 | 10 | 253.7826 | 347.2365 | 314.0967 | 253782.5702 | 347236.5087 | 2.1662e-06 | 14 | 314096.7436
7 | 95 | CONCLUIDO | 6.6358 | 15.07 | 12.01 | 45.02 | 0.72 | 16 | 196.41 | 53.44 | 8 | 14 | 39.98 | 24458.36 | 159.6 | 194.63 | 32.45 | 17.82 | 5106.48 | 0.55 | 0.76 | 1.16 | 0.32 | 0.5 | 10 | 252.4496 | 345.4127 | 312.447 | 252449.5984 | 345412.6778 | 2.1792e-06 | 14 | 312446.9767
8 | 95 | CONCLUIDO | 6.6968 | 14.93 | 11.94 | 51.18 | 0.81 | 14 | 197.97 | 53.44 | 9 | 12 | 40.53 | 24650.18 | 158.42 | 194.63 | 30.41 | 17.82 | 4096.5 | 0.59 | 0.76 | 1.16 | 0.26 | 0.5 | 10 | 242.424 | 331.6952 | 300.0387 | 242423.9983 | 331695.2094 | 2.1993e-06 | 13 | 300038.6842
9 | 95 | CONCLUIDO | 6.7213 | 14.88 | 11.93 | 55.04 | 0.89 | 13 | 199.53 | 53.44 | 10 | 11 | 41.1 | 24842.77 | 157.85 | 194.63 | 29.72 | 17.82 | 3755.99 | 0.6 | 0.76 | 1.16 | 0.24 | 0.5 | 10 | 241.4383 | 330.3465 | 298.8187 | 241438.2816 | 330346.5084 | 2.2073e-06 | 13 | 298818.7012
10 | 95 | CONCLUIDO | 6.7433 | 14.83 | 11.91 | 59.57 | 0.97 | 12 | 201.1 | 53.44 | 11 | 10 | 41.66 | 25036.12 | 157.19 | 194.66 | 29.41 | 17.82 | 3605.89 | 0.61 | 0.76 | 1.16 | 0.23 | 0.5 | 10 | 240.4284 | 328.9648 | 297.5689 | 240428.4368 | 328964.7942 | 2.2145e-06 | 13 | 297568.8559
11 | 95 | CONCLUIDO | 6.7716 | 14.77 | 11.89 | 64.85 | 1.05 | 11 | 202.67 | 53.44 | 12 | 9 | 42.24 | 25230.25 | 156.43 | 194.63 | 28.74 | 17.82 | 3280.08 | 0.62 | 0.76 | 1.15 | 0.2 | 0.5 | 10 | 239.2164 | 327.3064 | 296.0688 | 239216.4023 | 327306.435 | 2.2238e-06 | 13 | 296068.7683
12 | 95 | CONCLUIDO | 6.8003 | 14.71 | 11.86 | 71.19 | 1.13 | 10 | 204.25 | 53.44 | 13 | 8 | 42.82 | 25425.3 | 155.46 | 194.64 | 27.87 | 17.82 | 2846.28 | 0.64 | 0.77 | 1.15 | 0.18 | 0.5 | 10 | 237.8283 | 325.4071 | 294.3507 | 237828.2506 | 325407.1047 | 2.2333e-06 | 13 | 294350.7073
13 | 95 | CONCLUIDO | 6.8249 | 14.65 | 11.85 | 78.99 | 1.21 | 9 | 205.84 | 53.44 | 14 | 7 | 43.4 | 25621.03 | 154.87 | 194.63 | 27.33 | 17.82 | 2580.76 | 0.65 | 0.77 | 1.15 | 0.16 | 0.5 | 10 | 236.856 | 324.0769 | 293.1475 | 236856.0485 | 324076.895 | 2.2413e-06 | 13 | 293147.451
14 | 95 | CONCLUIDO | 6.8243 | 14.65 | 11.85 | 79 | 1.28 | 9 | 207.43 | 53.44 | 15 | 7 | 44 | 25817.56 | 154.98 | 194.63 | 27.52 | 17.82 | 2676.93 | 0.65 | 0.77 | 1.15 | 0.16 | 0.5 | 10 | 236.9557 | 324.2132 | 293.2708 | 236955.6744 | 324213.2074 | 2.2411e-06 | 13 | 293270.7539
15 | 95 | CONCLUIDO | 6.8553 | 14.59 | 11.82 | 88.66 | 1.36 | 8 | 209.03 | 53.44 | 16 | 6 | 44.6 | 26014.91 | 154.06 | 194.63 | 26.57 | 17.82 | 2208.1 | 0.67 | 0.77 | 1.15 | 0.13 | 0.5 | 10 | 235.5823 | 322.3342 | 291.571 | 235582.3432 | 322334.1552 | 2.2513e-06 | 13 | 291571.0358
16 | 95 | CONCLUIDO | 6.8537 | 14.59 | 11.82 | 88.68 | 1.43 | 8 | 210.64 | 53.44 | 17 | 6 | 45.21 | 26213.09 | 153.52 | 194.63 | 26.77 | 17.82 | 2309.66 | 0.67 | 0.77 | 1.15 | 0.14 | 0.5 | 10 | 235.1849 | 321.7903 | 291.0791 | 235184.8938 | 321790.3473 | 2.2508e-06 | 13 | 291079.1282
17 | 95 | CONCLUIDO | 6.8539 | 14.59 | 11.82 | 88.68 | 1.51 | 8 | 212.25 | 53.44 | 18 | 6 | 45.82 | 26412.11 | 152.8 | 194.64 | 26.64 | 17.82 | 2243.28 | 0.67 | 0.77 | 1.15 | 0.14 | 0.5 | 10 | 234.6093 | 321.0028 | 290.3668 | 234609.3145 | 321002.8143 | 2.2509e-06 | 13 | 290366.7562
18 | 95 | CONCLUIDO | 6.8819 | 14.53 | 11.8 | 101.16 | 1.58 | 7 | 213.87 | 53.44 | 19 | 5 | 46.44 | 26611.98 | 153.16 | 194.63 | 25.93 | 17.82 | 1893.3 | 0.69 | 0.77 | 1.15 | 0.12 | 0.5 | 10 | 234.3321 | 320.6235 | 290.0237 | 234332.0972 | 320623.5134 | 2.2601e-06 | 13 | 290023.6552
19 | 95 | CONCLUIDO | 6.8805 | 14.53 | 11.8 | 101.18 | 1.65 | 7 | 215.5 | 53.44 | 20 | 5 | 47.07 | 26812.71 | 152.99 | 194.63 | 26.12 | 17.82 | 1988.82 | 0.68 | 0.77 | 1.15 | 0.12 | 0.5 | 10 | 234.2247 | 320.4765 | 289.8907 | 234224.6839 | 320476.5457 | 2.2596e-06 | 13 | 289890.714
20 | 95 | CONCLUIDO | 6.8747 | 14.55 | 11.82 | 101.29 | 1.72 | 7 | 217.14 | 53.44 | 21 | 5 | 47.7 | 27014.3 | 152.38 | 194.63 | 26.33 | 17.82 | 2094.31 | 0.68 | 0.77 | 1.15 | 0.13 | 0.5 | 10 | 233.8739 | 319.9966 | 289.4565 | 233873.8728 | 319996.5505 | 2.2577e-06 | 13 | 289456.5288
21 | 95 | CONCLUIDO | 6.9105 | 14.47 | 11.78 | 117.79 | 1.79 | 6 | 218.78 | 53.44 | 22 | 4 | 48.34 | 27216.79 | 151.11 | 194.64 | 25.21 | 17.82 | 1536.99 | 0.71 | 0.77 | 1.15 | 0.09 | 0.5 | 10 | 232.1478 | 317.6348 | 287.3202 | 232147.7565 | 317634.802 | 2.2695e-06 | 13 | 287320.1823
22 | 95 | CONCLUIDO | 6.907 | 14.48 | 11.79 | 117.86 | 1.85 | 6 | 220.43 | 53.44 | 23 | 4 | 48.99 | 27420.16 | 151.67 | 194.63 | 25.5 | 17.82 | 1684.44 | 0.7 | 0.77 | 1.15 | 0.1 | 0.5 | 10 | 232.6652 | 318.3428 | 287.9606 | 232665.1803 | 318342.7642 | 2.2683e-06 | 13 | 287960.5776
23 | 95 | CONCLUIDO | 6.9095 | 14.47 | 11.78 | 117.81 | 1.92 | 6 | 222.08 | 53.44 | 24 | 4 | 49.65 | 27624.44 | 151.31 | 194.63 | 25.2 | 17.82 | 1534.91 | 0.71 | 0.77 | 1.15 | 0.09 | 0.5 | 10 | 232.3242 | 317.8762 | 287.5386 | 232324.1974 | 317876.2163 | 2.2691e-06 | 13 | 287538.5563
24 | 95 | CONCLUIDO | 6.9071 | 14.48 | 11.79 | 117.86 | 1.99 | 6 | 223.75 | 53.44 | 25 | 4 | 50.31 | 27829.77 | 150.87 | 194.63 | 25.55 | 17.82 | 1706.04 | 0.7 | 0.77 | 1.14 | 0.1 | 0.5 | 10 | 232.033 | 317.4778 | 287.1781 | 232032.977 | 317477.7558 | 2.2683e-06 | 13 | 287178.1243
25 | 95 | CONCLUIDO | 6.9091 | 14.47 | 11.78 | 117.82 | 2.05 | 6 | 225.42 | 53.44 | 26 | 4 | 50.98 | 28035.92 | 150.24 | 194.63 | 25.39 | 17.82 | 1626.52 | 0.7 | 0.77 | 1.14 | 0.1 | 0.5 | 10 | 231.489 | 316.7334 | 286.5049 | 231488.9896 | 316733.4481 | 2.269e-06 | 13 | 286504.8523
26 | 95 | CONCLUIDO | 6.9325 | 14.42 | 11.77 | 141.24 | 2.11 | 5 | 227.1 | 53.44 | 27 | 3 | 51.66 | 28243 | 149.27 | 194.63 | 24.98 | 17.82 | 1430.14 | 0.71 | 0.77 | 1.15 | 0.08 | 0.5 | 10 | 230.2786 | 315.0773 | 285.0068 | 230278.5895 | 315077.3253 | 2.2767e-06 | 13 | 285006.7876
27 | 95 | CONCLUIDO | 6.9337 | 14.42 | 11.77 | 141.21 | 2.18 | 5 | 228.79 | 53.44 | 28 | 3 | 52.35 | 28451.04 | 150.13 | 194.63 | 24.88 | 17.82 | 1378.66 | 0.72 | 0.77 | 1.15 | 0.08 | 0.5 | 10 | 230.9313 | 315.9703 | 285.8146 | 230931.2649 | 315970.3445 | 2.2771e-06 | 13 | 285814.5783
28 | 95 | CONCLUIDO | 6.9347 | 14.42 | 11.77 | 141.19 | 2.24 | 5 | 230.48 | 53.44 | 29 | 3 | 53.05 | 28660.06 | 150.13 | 194.63 | 24.97 | 17.82 | 1424.78 | 0.71 | 0.77 | 1.14 | 0.08 | 0.5 | 10 | 230.9126 | 315.9448 | 285.7915 | 230912.5892 | 315944.7916 | 2.2774e-06 | 13 | 285791.4642
29 | 95 | CONCLUIDO | 6.9345 | 14.42 | 11.77 | 141.19 | 2.3 | 5 | 232.18 | 53.44 | 30 | 3 | 53.75 | 28870.05 | 149.97 | 194.63 | 24.9 | 17.82 | 1387.65 | 0.72 | 0.77 | 1.14 | 0.08 | 0.5 | 10 | 230.7908 | 315.7781 | 285.6407 | 230790.7613 | 315778.1014 | 2.2773e-06 | 13 | 285640.6826
30 | 95 | CONCLUIDO | 6.9374 | 14.41 | 11.76 | 141.12 | 2.36 | 5 | 233.89 | 53.44 | 31 | 3 | 54.46 | 29081.05 | 149.21 | 194.63 | 24.7 | 17.82 | 1285.79 | 0.72 | 0.77 | 1.14 | 0.07 | 0.5 | 10 | 230.1306 | 314.8748 | 284.8236 | 230130.5908 | 314874.827 | 2.2783e-06 | 13 | 284823.6154
31 | 95 | CONCLUIDO | 6.9368 | 14.42 | 11.76 | 141.13 | 2.41 | 5 | 235.61 | 53.44 | 32 | 3 | 55.18 | 29293.06 | 147.92 | 194.63 | 24.69 | 17.82 | 1284.62 | 0.72 | 0.77 | 1.14 | 0.07 | 0.5 | 10 | 229.1297 | 313.5054 | 283.5849 | 229129.7113 | 313505.3795 | 2.2781e-06 | 13 | 283584.8661
32 | 95 | CONCLUIDO | 6.9364 | 14.42 | 11.76 | 141.14 | 2.47 | 5 | 237.34 | 53.44 | 33 | 3 | 55.91 | 29506.09 | 147.2 | 194.63 | 24.77 | 17.82 | 1324.7 | 0.72 | 0.77 | 1.14 | 0.08 | 0.5 | 10 | 228.5722 | 312.7426 | 282.8949 | 228572.1993 | 312742.5669 | 2.278e-06 | 13 | 282894.8553
33 | 95 | CONCLUIDO | 6.9331 | 14.42 | 11.77 | 141.23 | 2.53 | 5 | 239.08 | 53.44 | 34 | 3 | 56.64 | 29720.17 | 146.4 | 194.63 | 24.88 | 17.82 | 1378.09 | 0.72 | 0.77 | 1.15 | 0.08 | 0.5 | 10 | 228.0147 | 311.9798 | 282.2049 | 228014.7053 | 311979.7791 | 2.2769e-06 | 13 | 282204.8668
34 | 95 | CONCLUIDO | 6.9647 | 14.36 | 11.74 | 176.11 | 2.58 | 4 | 240.82 | 53.44 | 35 | 2 | 57.39 | 29935.43 | 145.17 | 194.63 | 24.06 | 17.82 | 971.93 | 0.74 | 0.77 | 1.14 | 0.05 | 0.5 | 10 | 226.4496 | 309.8384 | 280.2678 | 226449.6141 | 309838.3523 | 2.2872e-06 | 13 | 280267.8148
35 | 95 | CONCLUIDO | 6.9627 | 14.36 | 11.74 | 176.17 | 2.64 | 4 | 242.57 | 53.44 | 36 | 2 | 58.14 | 30151.65 | 146.06 | 194.63 | 24.21 | 17.82 | 1045.64 | 0.74 | 0.77 | 1.14 | 0.06 | 0.5 | 10 | 227.1811 | 310.8393 | 281.1732 | 227181.1408 | 310839.2593 | 2.2866e-06 | 13 | 281173.1967
36 | 95 | CONCLUIDO | 6.9639 | 14.36 | 11.74 | 176.13 | 2.69 | 4 | 244.34 | 53.44 | 37 | 2 | 58.9 | 30368.96 | 146.81 | 194.63 | 24.17 | 17.82 | 1025.82 | 0.74 | 0.77 | 1.14 | 0.06 | 0.5 | 10 | 227.7456 | 311.6115 | 281.8718 | 227745.5596 | 311611.5221 | 2.287e-06 | 13 | 281871.7558
37 | 95 | CONCLUIDO | 6.9651 | 14.36 | 11.74 | 176.1 | 2.75 | 4 | 246.11 | 53.44 | 38 | 2 | 59.67 | 30587.38 | 147.11 | 194.63 | 24.04 | 17.82 | 964.94 | 0.74 | 0.77 | 1.14 | 0.05 | 0.5 | 10 | 227.9582 | 311.9025 | 282.1349 | 227958.1909 | 311902.4536 | 2.2874e-06 | 13 | 282134.9212
38 | 95 | CONCLUIDO | 6.9607 | 14.37 | 11.75 | 176.23 | 2.8 | 4 | 247.89 | 53.44 | 39 | 2 | 60.45 | 30806.92 | 147.47 | 194.63 | 24.32 | 17.82 | 1105.38 | 0.73 | 0.77 | 1.14 | 0.06 | 0.5 | 10 | 228.3295 | 312.4105 | 282.5945 | 228329.5149 | 312410.5155 | 2.2859e-06 | 13 | 282594.4944
39 | 95 | CONCLUIDO | 6.9642 | 14.36 | 11.74 | 176.12 | 2.85 | 4 | 249.68 | 53.44 | 40 | 2 | 61.24 | 31027.6 | 147.3 | 194.63 | 24.17 | 17.82 | 1025.82 | 0.74 | 0.77 | 1.14 | 0.06 | 0.5 | 10 | 228.123 | 312.128 | 282.3389 | 228123.0132 | 312127.9708 | 2.2871e-06 | 13 | 282338.9153

## RESULTADOS_9
Unnamed: 0 | Volume de calda [L] | STATUS | Capacidade operacional [ha/h] | Tempo de missao [h] | Tempo util [h] | Tempo por voo [min] | Autonomia Projetada [h] | N° Voos | MTOW [kg] | Massa Estrutura [kg] | Combustível [kg] | Abastecimentos | Massa gerador | Potência gerador [W] | Combustível consumido [L] | Calda cons [L] | Distância percorrida [km] | Distância Pulverizando [km] | RTL ACUMULADO[m] | EOC [km/km] | EOC [h/h] | Tempo de manobra [h] | Tempo rtl_rtw [h] | V pulv [m/s] | V desloc [m/s] | Preço Total por ha Simples [R$/ha] | Preço Total por ha Presumido [R$/ha] | Preço Total por ha Real [R$/ha] | Preço Total Simples [R$] | Preço Total Presumido [R$] | Prod CAPEX [ha/h/R$] | Dias Trabalhados | Preço Total Real [R$]
0 | 55 | CONCLUIDO | 5.5149 | 18.13 | 13.68 | 8.29 | 0.15 | 99 | 116.05 | 43.4 | 1 | 97 | 16.65 | 14546.17 | 136.2 | 194.65 | 84.53 | 17.82 | 30734.09 | 0.21 | 0.66 | 1.3 | 2 | 0.5 | 10 | 269.5618 | 368.8264 | 333.6261 | 269561.8235 | 368826.3791 | 1.8619e-06 | 16 | 333626.1072
1 | 55 | CONCLUIDO | 6.3401 | 15.77 | 12.59 | 16.42 | 0.3 | 46 | 117.34 | 43.4 | 2 | 44 | 16.94 | 14705.49 | 124.23 | 194.65 | 50.57 | 17.82 | 14015.75 | 0.35 | 0.72 | 1.21 | 0.9 | 0.5 | 10 | 224.0627 | 306.5724 | 277.3136 | 224062.6824 | 306572.447 | 2.1405e-06 | 14 | 277313.6029
2 | 55 | CONCLUIDO | 6.6383 | 15.06 | 12.26 | 24.53 | 0.45 | 30 | 118.63 | 43.4 | 3 | 28 | 17.23 | 14865.24 | 120.14 | 194.65 | 40.31 | 17.82 | 8966.85 | 0.44 | 0.74 | 1.19 | 0.58 | 0.5 | 10 | 215.1531 | 294.3819 | 266.2865 | 215153.0693 | 294381.9214 | 2.2412e-06 | 14 | 266286.524
3 | 55 | CONCLUIDO | 6.796 | 14.71 | 12.1 | 33.01 | 0.59 | 22 | 119.93 | 43.4 | 4 | 20 | 17.53 | 15025.44 | 117.41 | 194.63 | 35.43 | 17.82 | 6569.93 | 0.5 | 0.75 | 1.17 | 0.42 | 0.5 | 10 | 202.8145 | 277.4997 | 251.0155 | 202814.4664 | 277499.7005 | 2.2945e-06 | 13 | 251015.5185
4 | 55 | CONCLUIDO | 6.8853 | 14.52 | 12.01 | 40.03 | 0.73 | 18 | 121.23 | 43.4 | 5 | 16 | 17.83 | 15186.08 | 115.62 | 194.63 | 32.4 | 17.82 | 5074.35 | 0.55 | 0.76 | 1.16 | 0.32 | 0.5 | 10 | 199.9807 | 273.6225 | 247.5083 | 199980.7361 | 273622.4657 | 2.3246e-06 | 13 | 247508.3216
5 | 55 | CONCLUIDO | 6.9439 | 14.4 | 11.96 | 47.83 | 0.86 | 15 | 122.54 | 43.4 | 6 | 13 | 18.14 | 15347.16 | 114.16 | 194.63 | 30.84 | 17.82 | 4306.1 | 0.58 | 0.76 | 1.16 | 0.27 | 0.5 | 10 | 197.9444 | 270.8362 | 244.988 | 197944.3577 | 270836.2028 | 2.3444e-06 | 13 | 244987.9758
6 | 55 | CONCLUIDO | 6.9869 | 14.31 | 11.92 | 55.01 | 1 | 13 | 123.85 | 43.4 | 7 | 11 | 18.45 | 15508.69 | 112.82 | 194.63 | 29.61 | 17.82 | 3703.97 | 0.6 | 0.76 | 1.16 | 0.23 | 0.5 | 10 | 196.2599 | 268.5315 | 242.9032 | 196259.9396 | 268531.5078 | 2.3589e-06 | 13 | 242903.2376
7 | 55 | CONCLUIDO | 7.0323 | 14.22 | 11.87 | 64.76 | 1.13 | 11 | 125.16 | 43.4 | 8 | 9 | 18.76 | 15670.68 | 110.85 | 194.63 | 28.24 | 17.82 | 3029.97 | 0.63 | 0.76 | 1.15 | 0.19 | 0.5 | 10 | 194.0681 | 265.5326 | 240.1905 | 194068.1176 | 265532.5602 | 2.3742e-06 | 13 | 240190.5053
8 | 55 | CONCLUIDO | 7.0475 | 14.19 | 11.87 | 71.2 | 1.26 | 10 | 126.48 | 43.4 | 9 | 8 | 19.08 | 15833.12 | 109.71 | 194.63 | 28.05 | 17.82 | 2935.84 | 0.64 | 0.77 | 1.15 | 0.18 | 0.5 | 10 | 192.9827 | 264.0475 | 238.8472 | 192982.7236 | 264047.4762 | 2.3794e-06 | 13 | 238847.1557
9 | 55 | CONCLUIDO | 7.0662 | 14.15 | 11.85 | 79.02 | 1.38 | 9 | 127.8 | 43.4 | 10 | 7 | 19.4 | 15996.02 | 109.11 | 194.63 | 27.63 | 17.82 | 2735.3 | 0.64 | 0.77 | 1.15 | 0.17 | 0.5 | 10 | 192.2562 | 263.0534 | 237.948 | 192256.2251 | 263053.4489 | 2.3857e-06 | 13 | 237947.9969
10 | 55 | CONCLUIDO | 7.0904 | 14.1 | 11.83 | 88.71 | 1.5 | 8 | 129.13 | 43.4 | 11 | 6 | 19.73 | 16159.39 | 107.38 | 194.63 | 26.85 | 17.82 | 2350.15 | 0.66 | 0.77 | 1.15 | 0.14 | 0.5 | 10 | 190.5945 | 260.7798 | 235.8913 | 190594.4736 | 260779.7672 | 2.3939e-06 | 13 | 235891.3123
11 | 55 | CONCLUIDO | 7.0943 | 14.1 | 11.82 | 88.65 | 1.63 | 8 | 130.45 | 43.4 | 12 | 6 | 20.05 | 16323.22 | 106.42 | 194.63 | 26.67 | 17.82 | 2255.82 | 0.67 | 0.77 | 1.15 | 0.13 | 0.5 | 10 | 189.7999 | 259.6926 | 234.9079 | 189799.9196 | 259692.6233 | 2.3952e-06 | 13 | 234907.9238
12 | 55 | CONCLUIDO | 7.1165 | 14.05 | 11.8 | 101.15 | 1.74 | 7 | 131.79 | 43.4 | 13 | 5 | 20.39 | 16487.53 | 105.6 | 194.63 | 26.01 | 17.82 | 1934.6 | 0.68 | 0.77 | 1.15 | 0.11 | 0.5 | 10 | 188.874 | 258.4258 | 233.762 | 188874.0151 | 258425.76 | 2.4027e-06 | 13 | 233761.9682
13 | 55 | CONCLUIDO | 7.1121 | 14.06 | 11.81 | 101.22 | 1.86 | 7 | 133.12 | 43.4 | 14 | 5 | 20.72 | 16652.31 | 104.34 | 194.63 | 26.22 | 17.82 | 2038.62 | 0.68 | 0.77 | 1.15 | 0.12 | 0.5 | 10 | 187.9733 | 257.1933 | 232.6472 | 187973.2824 | 257193.3378 | 2.4012e-06 | 13 | 232647.1666
14 | 55 | CONCLUIDO | 7.1385 | 14.01 | 11.78 | 117.81 | 1.97 | 6 | 134.46 | 43.4 | 15 | 4 | 21.06 | 16817.7 | 102.48 | 194.63 | 25.38 | 17.82 | 1624.24 | 0.7 | 0.77 | 1.14 | 0.09 | 0.5 | 10 | 186.203 | 254.7711 | 230.4561 | 186202.9823 | 254771.135 | 2.4101e-06 | 13 | 230456.1355
15 | 55 | CONCLUIDO | 7.1403 | 14 | 11.78 | 117.78 | 2.08 | 6 | 135.81 | 43.4 | 16 | 4 | 21.41 | 16983.46 | 102.07 | 194.63 | 25.17 | 17.82 | 1517.37 | 0.71 | 0.77 | 1.15 | 0.09 | 0.5 | 10 | 185.8685 | 254.3135 | 230.0422 | 185868.5116 | 254313.4975 | 2.4107e-06 | 13 | 230042.1742
16 | 55 | CONCLUIDO | 7.1375 | 14.01 | 11.78 | 117.83 | 2.19 | 6 | 137.15 | 43.4 | 17 | 4 | 21.75 | 17149.71 | 100.8 | 194.63 | 25.4 | 17.82 | 1634.58 | 0.7 | 0.77 | 1.15 | 0.1 | 0.5 | 10 | 184.9343 | 253.0353 | 228.8859 | 184934.2946 | 253035.2606 | 2.4098e-06 | 13 | 228885.9305
17 | 55 | CONCLUIDO | 7.1572 | 13.97 | 11.77 | 141.22 | 2.3 | 5 | 138.51 | 43.4 | 18 | 2 | 22.11 | 17316.45 | 99.01 | 194.63 | 24.91 | 17.82 | 1391.31 | 0.72 | 0.77 | 1.15 | 0.08 | 0.5 | 10 | 183.3289 | 250.8388 | 226.8991 | 183328.9488 | 250838.7557 | 2.4164e-06 | 13 | 226899.0569
18 | 55 | CONCLUIDO | 7.1588 | 13.97 | 11.77 | 141.18 | 2.4 | 5 | 139.86 | 43.4 | 19 | 2 | 22.46 | 17483.7 | 99.75 | 194.63 | 24.84 | 17.82 | 1357.73 | 0.72 | 0.77 | 1.14 | 0.08 | 0.5 | 10 | 183.8726 | 251.5826 | 227.5719 | 183872.626 | 251582.6388 | 2.417e-06 | 13 | 227571.9448
19 | 55 | CONCLUIDO | 7.1565 | 13.97 | 11.77 | 141.24 | 2.5 | 5 | 141.22 | 43.4 | 20 | 1 | 22.82 | 17651.44 | 99.91 | 194.63 | 24.9 | 17.82 | 1387.34 | 0.72 | 0.77 | 1.15 | 0.08 | 0.5 | 10 | 184.0216 | 251.7864 | 227.7563 | 184021.5798 | 251786.4439 | 2.4162e-06 | 13 | 227756.2991
20 | 55 | CONCLUIDO | 7.1539 | 13.98 | 11.77 | 141.3 | 2.61 | 5 | 142.59 | 43.4 | 21 | 0 | 23.19 | 17819.69 | 100.79 | 194.63 | 24.94 | 17.82 | 1407.46 | 0.71 | 0.77 | 1.15 | 0.09 | 0.5 | 10 | 184.7219 | 252.7447 | 228.6231 | 184721.9049 | 252744.6596 | 2.4153e-06 | 13 | 228623.0641

## resultados
Unnamed: 0 | Volume de calda [L] | STATUS | Capacidade operacional [ha/h] | Tempo de missao [h] | Tempo util [h] | Tempo por voo [min] | Autonomia Projetada [h] | N° Voos | MTOW [kg] | Massa Estrutura [kg] | Combustível [kg] | Abastecimentos | Massa gerador | Potência gerador [W] | Combustível consumido [L] | Calda cons [L] | Distância percorrida [km] | Distância Pulverizando [km] | RTL ACUMULADO[m] | EOC [km/km] | EOC [h/h] | Tempo de manobra [h] | Tempo rtl_rtw [h] | V pulv [m/s] | V desloc [m/s]
0 | 100 | CONCLUIDO | 4.3375 | 23.05 | 14.74 | 5.94 | 0.09 | 149 | 194.77 | 54.38 | 1 | 147 | 39.4 | 24256.19 | 205.92 | 194.69 | 117.32 | 17.82 | 46879.09 | 0.15 | 0.62 | 1.39 | 3.05 | 0.5 | 10
1 | 100 | CONCLUIDO | 5.5283 | 18.09 | 13.01 | 11.82 | 0.18 | 66 | 196.32 | 54.38 | 2 | 64 | 39.95 | 24447.22 | 181.14 | 194.67 | 63.57 | 17.82 | 20420.39 | 0.28 | 0.7 | 1.24 | 1.32 | 0.5 | 10
2 | 100 | CONCLUIDO | 5.9781 | 16.73 | 12.54 | 17.5 | 0.27 | 43 | 197.88 | 54.38 | 3 | 41 | 40.5 | 24639 | 174.21 | 194.65 | 49.03 | 17.82 | 13261.91 | 0.36 | 0.72 | 1.2 | 0.85 | 0.5 | 10
3 | 100 | CONCLUIDO | 6.2211 | 16.07 | 12.31 | 23.09 | 0.36 | 32 | 199.44 | 54.38 | 4 | 30 | 41.06 | 24831.54 | 170.64 | 194.63 | 41.76 | 17.82 | 9681.97 | 0.43 | 0.74 | 1.19 | 0.63 | 0.5 | 10
4 | 100 | CONCLUIDO | 6.3617 | 15.72 | 12.19 | 28.13 | 0.44 | 26 | 201.01 | 54.38 | 5 | 24 | 41.63 | 25024.84 | 168.5 | 194.63 | 37.92 | 17.82 | 7795.25 | 0.47 | 0.74 | 1.18 | 0.51 | 0.5 | 10
5 | 100 | CONCLUIDO | 6.4898 | 15.41 | 12.08 | 34.5 | 0.53 | 21 | 202.58 | 54.38 | 6 | 19 | 42.2 | 25218.93 | 166.55 | 194.64 | 34.55 | 17.82 | 6134.41 | 0.52 | 0.75 | 1.17 | 0.39 | 0.5 | 10
6 | 100 | CONCLUIDO | 6.5618 | 15.24 | 12.02 | 40.08 | 0.61 | 18 | 204.16 | 54.38 | 7 | 16 | 42.78 | 25413.94 | 165.59 | 194.64 | 32.83 | 17.82 | 5288.25 | 0.54 | 0.76 | 1.17 | 0.34 | 0.5 | 10
7 | 100 | CONCLUIDO | 6.6124 | 15.12 | 11.98 | 44.94 | 0.69 | 16 | 205.75 | 54.38 | 8 | 14 | 43.37 | 25609.61 | 164.59 | 194.64 | 31.59 | 17.82 | 4676.81 | 0.56 | 0.76 | 1.16 | 0.3 | 0.5 | 10
8 | 100 | CONCLUIDO | 6.635 | 15.07 | 11.97 | 47.89 | 0.77 | 15 | 207.34 | 54.38 | 9 | 13 | 43.96 | 25806.1 | 164.06 | 194.64 | 31.27 | 17.82 | 4520.66 | 0.57 | 0.76 | 1.16 | 0.28 | 0.5 | 10
9 | 100 | CONCLUIDO | 6.6893 | 14.95 | 11.93 | 55.05 | 0.85 | 13 | 208.94 | 54.38 | 10 | 11 | 44.56 | 26003.41 | 163.23 | 194.64 | 29.86 | 17.82 | 3826.07 | 0.6 | 0.76 | 1.16 | 0.24 | 0.5 | 10
10 | 100 | CONCLUIDO | 6.7154 | 14.89 | 11.91 | 59.54 | 0.93 | 12 | 210.55 | 54.38 | 11 | 10 | 45.17 | 26201.54 | 162.81 | 194.63 | 29.21 | 17.82 | 3509.63 | 0.61 | 0.76 | 1.16 | 0.22 | 0.5 | 10
11 | 100 | CONCLUIDO | 6.7455 | 14.82 | 11.88 | 64.8 | 1 | 11 | 212.16 | 54.38 | 12 | 9 | 45.78 | 26400.51 | 161.72 | 194.64 | 28.44 | 17.82 | 3127.21 | 0.63 | 0.76 | 1.15 | 0.19 | 0.5 | 10
12 | 100 | CONCLUIDO | 6.772 | 14.77 | 11.86 | 71.17 | 1.08 | 10 | 213.78 | 54.38 | 13 | 8 | 46.4 | 26600.32 | 160.89 | 194.63 | 27.8 | 17.82 | 2813.83 | 0.64 | 0.77 | 1.15 | 0.17 | 0.5 | 10
13 | 100 | CONCLUIDO | 6.7757 | 14.76 | 11.85 | 71.12 | 1.15 | 10 | 215.41 | 54.38 | 14 | 8 | 47.03 | 26801 | 160.95 | 194.63 | 27.53 | 17.82 | 2675.84 | 0.65 | 0.77 | 1.15 | 0.17 | 0.5 | 10
14 | 100 | CONCLUIDO | 6.7944 | 14.72 | 11.85 | 79.01 | 1.23 | 9 | 217.04 | 54.38 | 15 | 7 | 47.66 | 27002.55 | 160.85 | 194.63 | 27.58 | 17.82 | 2706.75 | 0.65 | 0.77 | 1.15 | 0.17 | 0.5 | 10
15 | 100 | CONCLUIDO | 6.7922 | 14.72 | 11.86 | 79.04 | 1.3 | 9 | 218.68 | 54.38 | 16 | 7 | 48.31 | 27204.98 | 160.3 | 194.64 | 27.65 | 17.82 | 2745.39 | 0.64 | 0.77 | 1.15 | 0.17 | 0.5 | 10
16 | 100 | CONCLUIDO | 6.8298 | 14.64 | 11.81 | 88.6 | 1.37 | 8 | 220.33 | 54.38 | 17 | 6 | 48.95 | 27408.3 | 159.2 | 194.64 | 26.39 | 17.82 | 2119.94 | 0.68 | 0.77 | 1.15 | 0.13 | 0.5 | 10
17 | 100 | CONCLUIDO | 6.8243 | 14.65 | 11.83 | 88.69 | 1.44 | 8 | 221.99 | 54.38 | 18 | 6 | 49.61 | 27612.53 | 159.23 | 194.63 | 26.73 | 17.82 | 2287.17 | 0.67 | 0.77 | 1.15 | 0.14 | 0.5 | 10
18 | 100 | CONCLUIDO | 6.8556 | 14.59 | 11.8 | 101.12 | 1.51 | 7 | 223.65 | 54.38 | 19 | 5 | 50.27 | 27817.81 | 158.05 | 194.63 | 25.82 | 17.82 | 1836.26 | 0.69 | 0.77 | 1.15 | 0.11 | 0.5 | 10
19 | 100 | CONCLUIDO | 6.8554 | 14.59 | 11.8 | 101.13 | 1.58 | 7 | 225.32 | 54.38 | 20 | 5 | 50.95 | 28023.89 | 158.91 | 194.63 | 25.84 | 17.82 | 1846.83 | 0.69 | 0.77 | 1.15 | 0.11 | 0.5 | 10
20 | 100 | CONCLUIDO | 6.8496 | 14.6 | 11.81 | 101.23 | 1.64 | 7 | 227 | 54.38 | 21 | 5 | 51.62 | 28230.92 | 158.55 | 194.63 | 26.2 | 17.82 | 2025.96 | 0.68 | 0.77 | 1.15 | 0.12 | 0.5 | 10
21 | 100 | CONCLUIDO | 6.851 | 14.6 | 11.81 | 101.21 | 1.71 | 7 | 228.69 | 54.38 | 22 | 5 | 52.31 | 28438.91 | 157.72 | 194.63 | 26.2 | 17.82 | 2025.89 | 0.68 | 0.77 | 1.15 | 0.12 | 0.5 | 10
22 | 100 | CONCLUIDO | 6.8817 | 14.53 | 11.78 | 117.81 | 1.77 | 6 | 230.38 | 54.38 | 23 | 4 | 53 | 28647.87 | 157.02 | 194.63 | 25.31 | 17.82 | 1588.13 | 0.7 | 0.77 | 1.15 | 0.1 | 0.5 | 10
23 | 100 | CONCLUIDO | 6.8785 | 14.54 | 11.79 | 117.88 | 1.84 | 6 | 232.08 | 54.38 | 24 | 4 | 53.71 | 28857.81 | 157.61 | 194.63 | 25.55 | 17.82 | 1709.02 | 0.7 | 0.77 | 1.15 | 0.1 | 0.5 | 10
24 | 100 | CONCLUIDO | 6.8831 | 14.53 | 11.78 | 117.78 | 1.9 | 6 | 233.79 | 54.38 | 25 | 4 | 54.42 | 29068.74 | 157.17 | 194.63 | 25.2 | 17.82 | 1534.24 | 0.71 | 0.77 | 1.15 | 0.09 | 0.5 | 10
25 | 100 | CONCLUIDO | 6.8793 | 14.54 | 11.79 | 117.86 | 1.96 | 6 | 235.51 | 54.38 | 26 | 4 | 55.14 | 29280.69 | 156.91 | 194.63 | 25.57 | 17.82 | 1719.63 | 0.7 | 0.77 | 1.14 | 0.1 | 0.5 | 10
26 | 100 | CONCLUIDO | 6.8814 | 14.53 | 11.78 | 117.82 | 2.02 | 6 | 237.24 | 54.38 | 27 | 4 | 55.86 | 29493.67 | 156.3 | 194.63 | 25.35 | 17.82 | 1608.86 | 0.7 | 0.77 | 1.15 | 0.1 | 0.5 | 10
27 | 100 | CONCLUIDO | 6.9067 | 14.48 | 11.77 | 141.21 | 2.08 | 5 | 238.97 | 54.38 | 28 | 3 | 56.6 | 29707.68 | 155.03 | 194.63 | 24.9 | 17.82 | 1387.98 | 0.72 | 0.77 | 1.15 | 0.08 | 0.5 | 10
28 | 100 | CONCLUIDO | 6.907 | 14.48 | 11.77 | 141.2 | 2.14 | 5 | 240.72 | 54.38 | 29 | 3 | 57.34 | 29922.88 | 155.97 | 194.63 | 24.92 | 17.82 | 1398.9 | 0.71 | 0.77 | 1.14 | 0.08 | 0.5 | 10
29 | 100 | CONCLUIDO | 6.9063 | 14.48 | 11.77 | 141.22 | 2.2 | 5 | 242.47 | 54.38 | 30 | 3 | 58.1 | 30139.04 | 156.35 | 194.63 | 24.9 | 17.82 | 1387.29 | 0.72 | 0.77 | 1.15 | 0.08 | 0.5 | 10
30 | 100 | CONCLUIDO | 6.9033 | 14.49 | 11.77 | 141.3 | 2.26 | 5 | 244.23 | 54.38 | 31 | 3 | 58.86 | 30356.28 | 156.54 | 194.63 | 25.13 | 17.82 | 1504.27 | 0.71 | 0.77 | 1.15 | 0.09 | 0.5 | 10
31 | 100 | CONCLUIDO | 6.9089 | 14.47 | 11.76 | 141.16 | 2.31 | 5 | 246 | 54.38 | 32 | 3 | 59.63 | 30574.64 | 155.94 | 194.63 | 24.79 | 17.82 | 1331.84 | 0.72 | 0.77 | 1.14 | 0.08 | 0.5 | 10
32 | 100 | CONCLUIDO | 6.9128 | 14.47 | 11.75 | 141.06 | 2.37 | 5 | 247.78 | 54.38 | 33 | 3 | 60.41 | 30794.11 | 154.76 | 194.63 | 24.57 | 17.82 | 1225.2 | 0.73 | 0.77 | 1.14 | 0.07 | 0.5 | 10
33 | 100 | CONCLUIDO | 6.9097 | 14.47 | 11.76 | 141.14 | 2.42 | 5 | 249.57 | 54.38 | 34 | 3 | 61.2 | 31014.73 | 153.68 | 194.63 | 24.74 | 17.82 | 1306.66 | 0.72 | 0.77 | 1.14 | 0.07 | 0.5 | 10
34 | 100 | CONCLUIDO | 6.9066 | 14.48 | 11.77 | 141.21 | 2.48 | 5 | 251.37 | 54.38 | 35 | 3 | 61.99 | 31236.5 | 153.6 | 194.63 | 24.94 | 17.82 | 1406.11 | 0.71 | 0.77 | 1.14 | 0.08 | 0.5 | 10
35 | 100 | CONCLUIDO | 6.9086 | 14.47 | 11.76 | 141.16 | 2.53 | 5 | 253.18 | 54.38 | 36 | 3 | 62.8 | 31459.45 | 152.14 | 194.63 | 24.69 | 17.82 | 1284.81 | 0.72 | 0.77 | 1.15 | 0.08 | 0.5 | 10
36 | 100 | CONCLUIDO | 6.9388 | 14.41 | 11.74 | 176.09 | 2.58 | 4 | 255 | 54.38 | 37 | 2 | 63.62 | 31683.59 | 152.01 | 194.63 | 24.05 | 17.82 | 968.44 | 0.74 | 0.77 | 1.14 | 0.05 | 0.5 | 10
37 | 100 | CONCLUIDO | 6.9368 | 14.42 | 11.74 | 176.15 | 2.63 | 4 | 256.82 | 54.38 | 38 | 2 | 64.45 | 31909.08 | 153.08 | 194.63 | 24.18 | 17.82 | 1033.99 | 0.74 | 0.77 | 1.14 | 0.06 | 0.5 | 10
38 | 100 | CONCLUIDO | 6.938 | 14.41 | 11.74 | 176.12 | 2.68 | 4 | 258.66 | 54.38 | 39 | 2 | 65.28 | 32135.68 | 153.86 | 194.63 | 24.11 | 17.82 | 995.47 | 0.74 | 0.77 | 1.14 | 0.05 | 0.5 | 10
39 | 100 | CONCLUIDO | 6.9375 | 14.41 | 11.74 | 176.13 | 2.73 | 4 | 260.51 | 54.38 | 40 | 2 | 66.13 | 32363.54 | 154.18 | 194.63 | 24.1 | 17.82 | 991.04 | 0.74 | 0.77 | 1.14 | 0.06 | 0.5 | 10
0 | 40 | CONCLUIDO | 5.9579 | 16.78 | 13.31 | 9.86 | 0.2 | 81 | 89.87 | 37.55 | 1 | 79 | 11.32 | 11317.98 | 111.27 | 194.64 | 73.03 | 17.82 | 25074.41 | 0.24 | 0.68 | 1.27 | 1.63 | 0.5 | 10
1 | 40 | CONCLUIDO | 6.6226 | 15.1 | 12.44 | 19.65 | 0.39 | 38 | 91.1 | 37.55 | 2 | 36 | 11.54 | 11468.97 | 102.54 | 194.65 | 45.89 | 17.82 | 11715.9 | 0.39 | 0.73 | 1.2 | 0.76 | 0.5 | 10
2 | 40 | CONCLUIDO | 6.8577 | 14.58 | 12.17 | 29.21 | 0.57 | 25 | 92.32 | 37.55 | 3 | 23 | 11.77 | 11620.34 | 98.93 | 194.63 | 37.4 | 17.82 | 7539.11 | 0.48 | 0.75 | 1.18 | 0.48 | 0.5 | 10
3 | 40 | CONCLUIDO | 6.9722 | 14.34 | 12.04 | 38.03 | 0.75 | 19 | 93.55 | 37.55 | 4 | 17 | 12 | 11772.07 | 96.47 | 194.63 | 33.54 | 17.82 | 5638.32 | 0.53 | 0.75 | 1.17 | 0.36 | 0.5 | 10
4 | 40 | CONCLUIDO | 7.054 | 14.18 | 11.95 | 47.81 | 0.93 | 15 | 94.79 | 37.55 | 5 | 13 | 12.23 | 11924.18 | 94.24 | 194.63 | 30.65 | 17.82 | 4214.39 | 0.58 | 0.76 | 1.16 | 0.27 | 0.5 | 10
5 | 40 | CONCLUIDO | 7.0876 | 14.11 | 11.92 | 55.03 | 1.1 | 13 | 96.02 | 37.55 | 6 | 11 | 12.47 | 12076.67 | 92.53 | 194.64 | 29.78 | 17.82 | 3786.86 | 0.6 | 0.76 | 1.16 | 0.24 | 0.5 | 10
6 | 40 | CONCLUIDO | 7.1266 | 14.03 | 11.88 | 64.82 | 1.27 | 11 | 97.26 | 37.55 | 7 | 9 | 12.71 | 12229.54 | 90.6 | 194.63 | 28.59 | 17.82 | 3203.14 | 0.62 | 0.76 | 1.15 | 0.2 | 0.5 | 10
7 | 40 | CONCLUIDO | 7.1622 | 13.96 | 11.85 | 79.01 | 1.43 | 9 | 98.5 | 37.55 | 8 | 7 | 12.95 | 12382.79 | 88.56 | 194.63 | 27.48 | 17.82 | 2657.32 | 0.65 | 0.77 | 1.15 | 0.17 | 0.5 | 10
8 | 40 | CONCLUIDO | 7.1911 | 13.91 | 11.81 | 88.61 | 1.59 | 8 | 99.75 | 37.55 | 9 | 6 | 13.2 | 12536.43 | 86.86 | 194.63 | 26.5 | 17.82 | 2173.27 | 0.67 | 0.77 | 1.14 | 0.13 | 0.5 | 10
9 | 40 | CONCLUIDO | 7.1882 | 13.91 | 11.82 | 88.65 | 1.74 | 8 | 101 | 37.55 | 10 | 6 | 13.45 | 12690.46 | 84.35 | 194.64 | 26.49 | 17.82 | 2170.23 | 0.67 | 0.77 | 1.15 | 0.13 | 0.5 | 10
10 | 40 | CONCLUIDO | 7.2045 | 13.88 | 11.81 | 101.21 | 1.89 | 7 | 102.25 | 37.55 | 11 | 5 | 13.7 | 12844.88 | 83.73 | 194.63 | 26.21 | 17.82 | 2034.37 | 0.68 | 0.77 | 1.15 | 0.12 | 0.5 | 10
11 | 40 | CONCLUIDO | 7.2053 | 13.88 | 11.81 | 101.2 | 2.04 | 7 | 103.51 | 37.55 | 12 | 2 | 13.95 | 12999.7 | 82.02 | 194.65 | 26.01 | 17.82 | 1930.86 | 0.69 | 0.77 | 1.15 | 0.12 | 0.5 | 10
12 | 40 | CONCLUIDO | 7.2256 | 13.84 | 11.79 | 117.86 | 2.18 | 6 | 104.76 | 37.55 | 13 | 0 | 14.21 | 13154.91 | 82.77 | 194.68 | 25.34 | 17.82 | 1605.36 | 0.7 | 0.77 | 1.15 | 0.1 | 0.5 | 10
0 | 30 | CONCLUIDO | 6.2661 | 15.96 | 13.06 | 11.52 | 0.24 | 68 | 71.52 | 32.27 | 1 | 66 | 8.25 | 9054.6 | 92.83 | 194.66 | 64.87 | 17.82 | 21058.43 | 0.27 | 0.7 | 1.25 | 1.37 | 0.5 | 10
1 | 30 | CONCLUIDO | 6.8228 | 14.66 | 12.31 | 23.09 | 0.48 | 32 | 72.7 | 32.27 | 2 | 30 | 8.43 | 9200.25 | 85.65 | 194.64 | 41.67 | 17.82 | 9640.21 | 0.43 | 0.74 | 1.2 | 0.63 | 0.5 | 10
2 | 30 | CONCLUIDO | 7.0137 | 14.26 | 12.09 | 34.53 | 0.71 | 21 | 73.88 | 32.27 | 3 | 19 | 8.61 | 9346.23 | 82.23 | 194.64 | 34.85 | 17.82 | 6281.59 | 0.51 | 0.75 | 1.17 | 0.4 | 0.5 | 10
3 | 30 | CONCLUIDO | 7.0915 | 14.1 | 12.01 | 45.03 | 0.93 | 16 | 75.07 | 32.27 | 4 | 14 | 8.8 | 9492.55 | 79.77 | 194.63 | 32.32 | 17.82 | 5040.95 | 0.55 | 0.76 | 1.17 | 0.32 | 0.5 | 10
4 | 30 | CONCLUIDO | 7.1566 | 13.97 | 11.93 | 55.05 | 1.15 | 13 | 76.26 | 32.27 | 5 | 11 | 8.99 | 9639.2 | 77.12 | 194.63 | 29.81 | 17.82 | 3805.34 | 0.6 | 0.76 | 1.16 | 0.24 | 0.5 | 10
5 | 30 | CONCLUIDO | 7.2123 | 13.87 | 11.87 | 71.19 | 1.36 | 10 | 77.45 | 32.27 | 6 | 8 | 9.18 | 9786.19 | 74.03 | 194.65 | 27.93 | 17.82 | 2879.49 | 0.64 | 0.77 | 1.15 | 0.18 | 0.5 | 10
6 | 30 | CONCLUIDO | 7.2298 | 13.83 | 11.85 | 78.99 | 1.56 | 9 | 78.65 | 32.27 | 7 | 6 | 9.38 | 9933.52 | 72.89 | 194.64 | 27.4 | 17.82 | 2617.78 | 0.65 | 0.77 | 1.15 | 0.16 | 0.5 | 10
7 | 30 | CONCLUIDO | 7.248 | 13.8 | 11.83 | 88.71 | 1.75 | 8 | 79.84 | 32.27 | 8 | 2 | 9.57 | 10081.19 | 71.65 | 194.63 | 26.52 | 17.82 | 2180.85 | 0.67 | 0.77 | 1.16 | 0.14 | 0.5 | 10
8 | 30 | CONCLUIDO | 7.2467 | 13.8 | 11.83 | 88.73 | 1.94 | 8 | 81.04 | 32.27 | 9 | 0 | 9.77 | 10229.34 | 72.29 | 194.63 | 26.61 | 17.82 | 2226.33 | 0.67 | 0.77 | 1.16 | 0.14 | 0.5 | 10
0 | 15 | CONCLUIDO | 6.8153 | 14.67 | 12.51 | 17.87 | 0.43 | 42 | 39.78 | 19.54 | 1 | 40 | 4.24 | 5140 | 56.31 | 194.64 | 48.12 | 17.82 | 12813.53 | 0.37 | 0.73 | 1.2 | 0.82 | 0.5 | 10
1 | 15 | CONCLUIDO | 7.171 | 13.94 | 12.04 | 38.01 | 0.84 | 19 | 40.89 | 19.54 | 2 | 17 | 4.35 | 5277.26 | 50.03 | 194.64 | 33.31 | 17.82 | 5521.22 | 0.53 | 0.75 | 1.16 | 0.35 | 0.5 | 10
2 | 15 | CONCLUIDO | 7.2199 | 13.85 | 11.99 | 47.94 | 1.22 | 15 | 42.01 | 19.54 | 3 | 1 | 4.46 | 5414.79 | 48.1 | 194.66 | 31.1 | 17.82 | 4436.51 | 0.57 | 0.76 | 1.18 | 0.3 | 0.5 | 10
3 | 15 | CONCLUIDO | 7.2362 | 13.82 | 11.97 | 51.28 | 1.59 | 14 | 43.13 | 19.54 | 4 | 0 | 4.58 | 5552.61 | 49.13 | 194.66 | 30.48 | 17.82 | 4130.74 | 0.58 | 0.76 | 1.18 | 0.28 | 0.5 | 10
0 | 70 | CONCLUIDO | 5.0988 | 19.61 | 14.03 | 7.26 | 0.12 | 116 | 141.81 | 47.83 | 1 | 114 | 22.98 | 17723.39 | 159.57 | 194.65 | 95.52 | 17.82 | 36142.25 | 0.19 | 0.65 | 1.33 | 2.35 | 0.5 | 10
1 | 70 | CONCLUIDO | 6.0637 | 16.49 | 12.73 | 14.41 | 0.25 | 53 | 143.17 | 47.83 | 2 | 51 | 23.34 | 17891.86 | 143.97 | 194.62 | 55.05 | 17.82 | 16220.78 | 0.32 | 0.71 | 1.22 | 1.05 | 0.5 | 10
2 | 70 | CONCLUIDO | 6.409 | 15.6 | 12.36 | 21.19 | 0.37 | 35 | 144.54 | 47.83 | 3 | 33 | 23.71 | 18060.85 | 139.05 | 194.64 | 43.62 | 17.82 | 10599.71 | 0.41 | 0.73 | 1.19 | 0.68 | 0.5 | 10
3 | 70 | CONCLUIDO | 6.5904 | 15.17 | 12.19 | 28.14 | 0.49 | 26 | 145.92 | 47.83 | 4 | 24 | 24.09 | 18230.35 | 136.43 | 194.63 | 38.17 | 17.82 | 7919.9 | 0.47 | 0.74 | 1.18 | 0.51 | 0.5 | 10
4 | 70 | CONCLUIDO | 6.7079 | 14.91 | 12.07 | 34.49 | 0.6 | 21 | 147.3 | 47.83 | 5 | 19 | 24.47 | 18400.38 | 134.16 | 194.65 | 34.58 | 17.82 | 6146.07 | 0.52 | 0.75 | 1.16 | 0.39 | 0.5 | 10
5 | 70 | CONCLUIDO | 6.7913 | 14.72 | 12.01 | 42.37 | 0.71 | 17 | 148.68 | 47.83 | 6 | 15 | 24.85 | 18570.94 | 132.6 | 194.63 | 32.19 | 17.82 | 4970.6 | 0.55 | 0.76 | 1.17 | 0.32 | 0.5 | 10
6 | 70 | CONCLUIDO | 6.841 | 14.62 | 11.96 | 47.82 | 0.83 | 15 | 150.07 | 47.83 | 7 | 13 | 25.24 | 18742.03 | 131.5 | 194.64 | 30.72 | 17.82 | 4247.85 | 0.58 | 0.76 | 1.16 | 0.27 | 0.5 | 10
7 | 70 | CONCLUIDO | 6.8834 | 14.53 | 11.92 | 55.03 | 0.94 | 13 | 151.46 | 47.83 | 8 | 11 | 25.63 | 18913.66 | 130.5 | 194.64 | 29.87 | 17.82 | 3832.39 | 0.6 | 0.76 | 1.15 | 0.24 | 0.5 | 10
8 | 70 | CONCLUIDO | 6.9044 | 14.48 | 11.91 | 59.54 | 1.04 | 12 | 152.85 | 47.83 | 9 | 10 | 26.03 | 19085.83 | 129.7 | 194.63 | 29.33 | 17.82 | 3568.41 | 0.61 | 0.76 | 1.16 | 0.22 | 0.5 | 10
9 | 70 | CONCLUIDO | 6.9308 | 14.43 | 11.88 | 64.81 | 1.15 | 11 | 154.25 | 47.83 | 10 | 9 | 26.43 | 19258.55 | 128.42 | 194.63 | 28.52 | 17.82 | 3167.31 | 0.62 | 0.76 | 1.15 | 0.2 | 0.5 | 10
10 | 70 | CONCLUIDO | 6.9579 | 14.37 | 11.86 | 71.13 | 1.25 | 10 | 155.66 | 47.83 | 11 | 8 | 26.83 | 19431.82 | 127.81 | 194.63 | 27.65 | 17.82 | 2735.63 | 0.64 | 0.77 | 1.15 | 0.17 | 0.5 | 10
11 | 70 | CONCLUIDO | 6.9713 | 14.34 | 11.86 | 79.04 | 1.35 | 9 | 157.07 | 47.83 | 12 | 7 | 27.24 | 19605.66 | 127.48 | 194.63 | 27.58 | 17.82 | 2706.19 | 0.65 | 0.77 | 1.16 | 0.17 | 0.5 | 10
12 | 70 | CONCLUIDO | 6.999 | 14.29 | 11.83 | 88.71 | 1.45 | 8 | 158.48 | 47.83 | 13 | 6 | 27.65 | 19780.06 | 125.82 | 194.63 | 26.75 | 17.82 | 2296.17 | 0.67 | 0.77 | 1.15 | 0.14 | 0.5 | 10
13 | 70 | CONCLUIDO | 6.9998 | 14.29 | 11.83 | 88.7 | 1.55 | 8 | 159.9 | 47.83 | 14 | 6 | 28.07 | 19955.16 | 124.83 | 194.63 | 26.73 | 17.82 | 2286.79 | 0.67 | 0.77 | 1.15 | 0.14 | 0.5 | 10
14 | 70 | CONCLUIDO | 7.0274 | 14.23 | 11.8 | 101.14 | 1.65 | 7 | 161.32 | 47.83 | 15 | 5 | 28.5 | 20130.71 | 123.79 | 194.63 | 25.89 | 17.82 | 1871.19 | 0.69 | 0.77 | 1.15 | 0.11 | 0.5 | 10
15 | 70 | CONCLUIDO | 7.0258 | 14.23 | 11.8 | 101.17 | 1.74 | 7 | 162.75 | 47.83 | 16 | 5 | 28.92 | 20306.85 | 123.89 | 194.63 | 26.09 | 17.82 | 1974.12 | 0.68 | 0.77 | 1.15 | 0.12 | 0.5 | 10
16 | 70 | CONCLUIDO | 7.0251 | 14.23 | 11.8 | 101.18 | 1.83 | 7 | 164.19 | 47.83 | 17 | 5 | 29.36 | 20483.57 | 122.46 | 194.63 | 26.18 | 17.82 | 2015.87 | 0.68 | 0.77 | 1.14 | 0.12 | 0.5 | 10
17 | 70 | CONCLUIDO | 7.0504 | 14.18 | 11.78 | 117.82 | 1.93 | 6 | 165.62 | 47.83 | 18 | 4 | 29.8 | 20660.89 | 121.51 | 194.63 | 25.43 | 17.82 | 1647.75 | 0.7 | 0.77 | 1.14 | 0.1 | 0.5 | 10
18 | 70 | CONCLUIDO | 7.0534 | 14.18 | 11.78 | 117.76 | 2.02 | 6 | 167.07 | 47.83 | 19 | 4 | 30.24 | 20838.81 | 121.4 | 194.63 | 25.14 | 17.82 | 1501.97 | 0.71 | 0.77 | 1.15 | 0.09 | 0.5 | 10
19 | 70 | CONCLUIDO | 7.0505 | 14.18 | 11.78 | 117.82 | 2.1 | 6 | 168.51 | 47.83 | 20 | 4 | 30.69 | 21017.33 | 120.41 | 194.63 | 25.36 | 17.82 | 1612.22 | 0.7 | 0.77 | 1.15 | 0.1 | 0.5 | 10
20 | 70 | CONCLUIDO | 7.0486 | 14.19 | 11.79 | 117.86 | 2.19 | 6 | 169.97 | 47.83 | 21 | 4 | 31.14 | 21196.47 | 118.68 | 194.63 | 25.55 | 17.82 | 1707.55 | 0.7 | 0.77 | 1.14 | 0.1 | 0.5 | 10
21 | 70 | CONCLUIDO | 7.0731 | 14.14 | 11.77 | 141.18 | 2.28 | 5 | 171.42 | 47.83 | 22 | 3 | 31.6 | 21376.23 | 118.88 | 194.63 | 24.94 | 17.82 | 1408.44 | 0.71 | 0.77 | 1.14 | 0.08 | 0.5 | 10
22 | 70 | CONCLUIDO | 7.0706 | 14.14 | 11.77 | 141.24 | 2.36 | 5 | 172.89 | 47.83 | 23 | 3 | 32.06 | 21556.61 | 118.85 | 194.63 | 25.05 | 17.82 | 1463.19 | 0.71 | 0.77 | 1.14 | 0.08 | 0.5 | 10
23 | 70 | CONCLUIDO | 7.0749 | 14.13 | 11.76 | 141.14 | 2.44 | 5 | 174.35 | 47.83 | 24 | 3 | 32.53 | 21737.62 | 117.74 | 194.63 | 24.83 | 17.82 | 1355.09 | 0.72 | 0.77 | 1.14 | 0.08 | 0.5 | 10
24 | 70 | CONCLUIDO | 7.0741 | 14.14 | 11.76 | 141.16 | 2.52 | 5 | 175.83 | 47.83 | 25 | 3 | 33 | 21919.27 | 115.31 | 194.63 | 24.82 | 17.82 | 1346.36 | 0.72 | 0.77 | 1.14 | 0.08 | 0.5 | 10
25 | 70 | CONCLUIDO | 7.0699 | 14.14 | 11.77 | 141.26 | 2.6 | 5 | 177.3 | 47.83 | 26 | 3 | 33.48 | 22101.56 | 114.44 | 194.63 | 25.05 | 17.82 | 1461.22 | 0.71 | 0.77 | 1.15 | 0.09 | 0.5 | 10
26 | 70 | CONCLUIDO | 7.0993 | 14.09 | 11.74 | 176.13 | 2.68 | 4 | 178.79 | 47.83 | 27 | 1 | 33.96 | 22284.51 | 112.13 | 194.63 | 24.05 | 17.82 | 969.49 | 0.74 | 0.77 | 1.14 | 0.06 | 0.5 | 10
27 | 70 | CONCLUIDO | 7.0963 | 14.09 | 11.75 | 176.22 | 2.75 | 4 | 180.28 | 47.83 | 28 | 0 | 34.45 | 22468.11 | 113.06 | 194.63 | 24.19 | 17.82 | 1036.49 | 0.74 | 0.77 | 1.15 | 0.06 | 0.5 | 10
0 | 90 | CONCLUIDO | 4.5808 | 21.83 | 14.5 | 6.31 | 0.1 | 138 | 176.73 | 52.44 | 1 | 136 | 33.29 | 22031.19 | 190.32 | 194.76 | 110.12 | 17.82 | 43332.6 | 0.16 | 0.63 | 1.36 | 2.81 | 0.5 | 10
1 | 90 | CONCLUIDO | 5.7027 | 17.54 | 12.91 | 12.49 | 0.2 | 62 | 178.21 | 52.44 | 2 | 60 | 33.77 | 22213.89 | 168.8 | 194.68 | 60.46 | 17.82 | 18883.4 | 0.29 | 0.7 | 1.24 | 1.22 | 0.5 | 10
2 | 90 | CONCLUIDO | 6.1304 | 16.31 | 12.47 | 18.7 | 0.3 | 40 | 179.7 | 52.44 | 3 | 38 | 34.26 | 22397.24 | 162.5 | 194.63 | 46.89 | 17.82 | 12209.13 | 0.38 | 0.73 | 1.2 | 0.78 | 0.5 | 10
3 | 90 | CONCLUIDO | 6.3443 | 15.76 | 12.28 | 24.55 | 0.39 | 30 | 181.19 | 52.44 | 4 | 28 | 34.75 | 22581.25 | 159.55 | 194.63 | 40.48 | 17.82 | 9052.28 | 0.44 | 0.74 | 1.19 | 0.59 | 0.5 | 10
4 | 90 | CONCLUIDO | 6.4795 | 15.43 | 12.16 | 30.4 | 0.49 | 24 | 182.69 | 52.44 | 5 | 22 | 35.25 | 22766.06 | 157.49 | 194.63 | 37.01 | 17.82 | 7348.47 | 0.48 | 0.75 | 1.18 | 0.47 | 0.5 | 10
5 | 90 | CONCLUIDO | 6.5812 | 15.19 | 12.06 | 36.19 | 0.58 | 20 | 184.19 | 52.44 | 6 | 18 | 35.75 | 22951.43 | 155.85 | 194.64 | 34.29 | 17.82 | 6010.04 | 0.52 | 0.75 | 1.16 | 0.38 | 0.5 | 10
6 | 90 | CONCLUIDO | 6.6525 | 15.03 | 12.01 | 42.38 | 0.67 | 17 | 185.7 | 52.44 | 7 | 15 | 36.26 | 23137.49 | 154.41 | 194.64 | 32.27 | 17.82 | 5011.07 | 0.55 | 0.76 | 1.17 | 0.32 | 0.5 | 10
7 | 90 | CONCLUIDO | 6.7028 | 14.92 | 11.97 | 47.86 | 0.76 | 15 | 187.22 | 52.44 | 8 | 13 | 36.78 | 23324.24 | 153.76 | 194.64 | 31.25 | 17.82 | 4510.6 | 0.57 | 0.76 | 1.15 | 0.28 | 0.5 | 10
8 | 90 | CONCLUIDO | 6.7267 | 14.87 | 11.95 | 51.2 | 0.85 | 14 | 188.74 | 52.44 | 9 | 12 | 37.3 | 23511.69 | 152.92 | 194.63 | 30.57 | 17.82 | 4178.81 | 0.58 | 0.76 | 1.16 | 0.26 | 0.5 | 10
9 | 90 | CONCLUIDO | 6.7771 | 14.76 | 11.91 | 59.54 | 0.93 | 12 | 190.26 | 52.44 | 10 | 10 | 37.82 | 23699.85 | 152.08 | 194.63 | 29.37 | 17.82 | 3585.92 | 0.61 | 0.76 | 1.15 | 0.22 | 0.5 | 10
10 | 90 | CONCLUIDO | 6.8085 | 14.69 | 11.88 | 64.78 | 1.02 | 11 | 191.79 | 52.44 | 11 | 9 | 38.35 | 23888.73 | 150.88 | 194.63 | 28.3 | 17.82 | 3059.6 | 0.63 | 0.76 | 1.15 | 0.19 | 0.5 | 10
11 | 90 | CONCLUIDO | 6.832 | 14.64 | 11.86 | 71.16 | 1.1 | 10 | 193.33 | 52.44 | 12 | 8 | 38.89 | 24078.33 | 150.09 | 194.64 | 27.76 | 17.82 | 2793.8 | 0.64 | 0.77 | 1.15 | 0.17 | 0.5 | 10
12 | 90 | CONCLUIDO | 6.834 | 14.63 | 11.86 | 71.14 | 1.18 | 10 | 194.88 | 52.44 | 13 | 8 | 39.43 | 24268.67 | 150.07 | 194.63 | 27.6 | 17.82 | 2714.3 | 0.65 | 0.77 | 1.15 | 0.17 | 0.5 | 10
13 | 90 | CONCLUIDO | 6.8519 | 14.59 | 11.85 | 79.03 | 1.27 | 9 | 196.42 | 52.44 | 14 | 7 | 39.98 | 24459.75 | 149.93 | 194.63 | 27.52 | 17.82 | 2677.66 | 0.65 | 0.77 | 1.15 | 0.17 | 0.5 | 10
14 | 90 | CONCLUIDO | 6.8531 | 14.59 | 11.85 | 79.01 | 1.35 | 9 | 197.98 | 52.44 | 15 | 7 | 40.54 | 24651.58 | 149.02 | 194.63 | 27.43 | 17.82 | 2631.11 | 0.65 | 0.77 | 1.15 | 0.16 | 0.5 | 10
15 | 90 | CONCLUIDO | 6.8865 | 14.52 | 11.82 | 88.62 | 1.42 | 8 | 199.54 | 52.44 | 16 | 6 | 41.1 | 24844.17 | 148.08 | 194.63 | 26.42 | 17.82 | 2134.43 | 0.67 | 0.77 | 1.15 | 0.13 | 0.5 | 10
16 | 90 | CONCLUIDO | 6.8847 | 14.52 | 11.82 | 88.65 | 1.5 | 8 | 201.11 | 52.44 | 17 | 6 | 41.67 | 25037.53 | 147.55 | 194.63 | 26.6 | 17.82 | 2223.79 | 0.67 | 0.77 | 1.15 | 0.13 | 0.5 | 10
17 | 90 | CONCLUIDO | 6.9116 | 14.47 | 11.8 | 101.13 | 1.58 | 7 | 202.68 | 52.44 | 18 | 5 | 42.24 | 25231.66 | 147.09 | 194.63 | 25.86 | 17.82 | 1859.97 | 0.69 | 0.77 | 1.15 | 0.11 | 0.5 | 10
18 | 90 | CONCLUIDO | 6.9087 | 14.47 | 11.8 | 101.19 | 1.65 | 7 | 204.26 | 52.44 | 19 | 5 | 42.82 | 25426.72 | 147.5 | 194.63 | 26.12 | 17.82 | 1985.49 | 0.68 | 0.77 | 1.15 | 0.12 | 0.5 | 10
19 | 90 | CONCLUIDO | 6.9048 | 14.48 | 11.81 | 101.26 | 1.73 | 7 | 205.85 | 52.44 | 20 | 5 | 43.41 | 25622.45 | 146.56 | 194.63 | 26.32 | 17.82 | 2088 | 0.68 | 0.77 | 1.15 | 0.13 | 0.5 | 10
20 | 90 | CONCLUIDO | 6.9386 | 14.41 | 11.78 | 117.78 | 1.8 | 6 | 207.45 | 52.44 | 21 | 4 | 44 | 25818.99 | 145.18 | 194.63 | 25.26 | 17.82 | 1563.25 | 0.71 | 0.77 | 1.15 | 0.09 | 0.5 | 10
21 | 90 | CONCLUIDO | 6.9361 | 14.42 | 11.78 | 117.83 | 1.87 | 6 | 209.05 | 52.44 | 22 | 4 | 44.6 | 26016.35 | 145.67 | 194.63 | 25.47 | 17.82 | 1667.79 | 0.7 | 0.77 | 1.14 | 0.1 | 0.5 | 10
22 | 90 | CONCLUIDO | 6.9384 | 14.41 | 11.78 | 117.79 | 1.94 | 6 | 210.65 | 52.44 | 23 | 4 | 45.21 | 26214.54 | 145.33 | 194.63 | 25.17 | 17.82 | 1517.33 | 0.71 | 0.77 | 1.15 | 0.09 | 0.5 | 10
23 | 90 | CONCLUIDO | 6.9333 | 14.42 | 11.79 | 117.89 | 2.01 | 6 | 212.27 | 52.44 | 24 | 4 | 45.82 | 26413.56 | 144.9 | 194.63 | 25.54 | 17.82 | 1701.53 | 0.7 | 0.77 | 1.15 | 0.1 | 0.5 | 10
24 | 90 | CONCLUIDO | 6.9361 | 14.42 | 11.78 | 117.83 | 2.08 | 6 | 213.89 | 52.44 | 25 | 4 | 46.44 | 26613.43 | 144.27 | 194.63 | 25.42 | 17.82 | 1642.08 | 0.7 | 0.77 | 1.15 | 0.1 | 0.5 | 10
25 | 90 | CONCLUIDO | 6.9611 | 14.37 | 11.77 | 141.21 | 2.14 | 5 | 215.51 | 52.44 | 26 | 3 | 47.07 | 26814.17 | 143.24 | 194.63 | 24.98 | 17.82 | 1426.26 | 0.71 | 0.77 | 1.14 | 0.08 | 0.5 | 10
26 | 90 | CONCLUIDO | 6.9587 | 14.37 | 11.77 | 141.27 | 2.21 | 5 | 217.15 | 52.44 | 27 | 3 | 47.71 | 27015.77 | 144.25 | 194.63 | 25 | 17.82 | 1438.56 | 0.71 | 0.77 | 1.15 | 0.09 | 0.5 | 10
27 | 90 | CONCLUIDO | 6.9603 | 14.37 | 11.77 | 141.23 | 2.27 | 5 | 218.79 | 52.44 | 28 | 3 | 48.35 | 27218.26 | 143.99 | 194.63 | 25.02 | 17.82 | 1446 | 0.71 | 0.77 | 1.14 | 0.08 | 0.5 | 10
28 | 90 | CONCLUIDO | 6.9603 | 14.37 | 11.77 | 141.23 | 2.34 | 5 | 220.44 | 52.44 | 29 | 3 | 49 | 27421.64 | 143.57 | 194.63 | 25.01 | 17.82 | 1445.08 | 0.71 | 0.77 | 1.14 | 0.08 | 0.5 | 10
29 | 90 | CONCLUIDO | 6.9665 | 14.35 | 11.76 | 141.07 | 2.4 | 5 | 222.1 | 52.44 | 30 | 3 | 49.65 | 27625.93 | 142.28 | 194.63 | 24.62 | 17.82 | 1249.78 | 0.72 | 0.77 | 1.14 | 0.07 | 0.5 | 10
30 | 90 | CONCLUIDO | 6.9637 | 14.36 | 11.76 | 141.14 | 2.46 | 5 | 223.76 | 52.44 | 31 | 3 | 50.32 | 27831.27 | 140.79 | 194.63 | 24.75 | 17.82 | 1310.6 | 0.72 | 0.77 | 1.14 | 0.08 | 0.5 | 10
31 | 90 | CONCLUIDO | 6.9611 | 14.37 | 11.77 | 141.21 | 2.52 | 5 | 225.43 | 52.44 | 32 | 3 | 50.99 | 28037.42 | 140.49 | 194.63 | 24.98 | 17.82 | 1428.88 | 0.71 | 0.77 | 1.14 | 0.08 | 0.5 | 10
32 | 90 | CONCLUIDO | 6.9933 | 14.3 | 11.74 | 176.05 | 2.58 | 4 | 227.11 | 52.44 | 33 | 2 | 51.67 | 28244.51 | 138.36 | 194.63 | 24.02 | 17.82 | 952.3 | 0.74 | 0.77 | 1.14 | 0.05 | 0.5 | 10
33 | 90 | CONCLUIDO | 6.9903 | 14.31 | 11.74 | 176.14 | 2.64 | 4 | 228.8 | 52.44 | 34 | 2 | 52.36 | 28452.56 | 139.12 | 194.63 | 24.19 | 17.82 | 1039.57 | 0.74 | 0.77 | 1.14 | 0.06 | 0.5 | 10
34 | 90 | CONCLUIDO | 6.9892 | 14.31 | 11.74 | 176.18 | 2.7 | 4 | 230.49 | 52.44 | 35 | 2 | 53.05 | 28661.58 | 139.9 | 194.63 | 24.27 | 17.82 | 1078.03 | 0.73 | 0.77 | 1.14 | 0.06 | 0.5 | 10
35 | 90 | CONCLUIDO | 6.9934 | 14.3 | 11.74 | 176.05 | 2.76 | 4 | 232.2 | 52.44 | 36 | 2 | 53.75 | 28871.58 | 140.32 | 194.63 | 23.98 | 17.82 | 934.48 | 0.74 | 0.77 | 1.14 | 0.05 | 0.5 | 10
36 | 90 | CONCLUIDO | 6.9873 | 14.31 | 11.75 | 176.23 | 2.81 | 4 | 233.91 | 52.44 | 37 | 2 | 54.46 | 29082.59 | 140.53 | 194.66 | 24.31 | 17.82 | 1098.41 | 0.73 | 0.77 | 1.14 | 0.06 | 0.5 | 10
37 | 90 | CONCLUIDO | 6.9906 | 14.3 | 11.74 | 176.13 | 2.87 | 4 | 235.63 | 52.44 | 38 | 2 | 55.18 | 29294.6 | 140.34 | 194.63 | 24.18 | 17.82 | 1032.8 | 0.74 | 0.77 | 1.14 | 0.06 | 0.5 | 10
38 | 90 | CONCLUIDO | 6.9925 | 14.3 | 11.74 | 176.07 | 2.92 | 4 | 237.35 | 52.44 | 39 | 2 | 55.91 | 29507.65 | 140.12 | 194.63 | 24.02 | 17.82 | 954.04 | 0.74 | 0.77 | 1.14 | 0.05 | 0.5 | 10
39 | 90 | CONCLUIDO | 6.9925 | 14.3 | 11.74 | 176.07 | 2.98 | 4 | 239.09 | 52.44 | 40 | 2 | 56.65 | 29721.73 | 139.31 | 194.63 | 24.01 | 17.82 | 946.87 | 0.74 | 0.77 | 1.14 | 0.05 | 0.5 | 10
0 | 10 | CONCLUIDO | 7.0435 | 14.2 | 12.24 | 26.23 | 0.64 | 28 | 26.11 | 12.1 | 1 | 25 | 3.01 | 3454.41 | 37.11 | 194.65 | 39.38 | 17.82 | 8513.61 | 0.45 | 0.74 | 1.19 | 0.55 | 0.5 | 10
1 | 10 | CONCLUIDO | 7.1475 | 13.99 | 12.11 | 34.6 | 1.23 | 21 | 27.2 | 12.1 | 2 | 0 | 3.1 | 3588.35 | 35.94 | 194.65 | 34.74 | 17.82 | 6225.97 | 0.51 | 0.75 | 1.2 | 0.42 | 0.5 | 10
0 | 45 | CONCLUIDO | 5.8086 | 17.22 | 13.44 | 9.27 | 0.18 | 87 | 98.71 | 39.72 | 1 | 85 | 12.99 | 12407.75 | 119.83 | 194.65 | 76.78 | 17.82 | 26917.31 | 0.23 | 0.68 | 1.28 | 1.75 | 0.5 | 10
1 | 45 | CONCLUIDO | 6.5233 | 15.33 | 12.5 | 18.29 | 0.35 | 41 | 99.95 | 39.72 | 2 | 39 | 13.24 | 12561.45 | 110.2 | 194.67 | 47.68 | 17.82 | 12597.51 | 0.37 | 0.73 | 1.2 | 0.81 | 0.5 | 10
2 | 45 | CONCLUIDO | 6.7835 | 14.74 | 12.2 | 27.11 | 0.52 | 27 | 101.2 | 39.72 | 3 | 25 | 13.49 | 12715.54 | 106.2 | 194.63 | 38.35 | 17.82 | 8001.01 | 0.46 | 0.74 | 1.18 | 0.51 | 0.5 | 10
3 | 45 | CONCLUIDO | 6.911 | 14.47 | 12.07 | 36.21 | 0.69 | 20 | 102.45 | 39.72 | 4 | 18 | 13.74 | 12870.03 | 103.93 | 194.63 | 34.33 | 17.82 | 6028.52 | 0.52 | 0.75 | 1.17 | 0.38 | 0.5 | 10
4 | 45 | CONCLUIDO | 6.9883 | 14.31 | 11.99 | 44.97 | 0.85 | 16 | 103.71 | 39.72 | 5 | 14 | 14 | 13024.91 | 101.91 | 194.63 | 31.87 | 17.82 | 4819.87 | 0.56 | 0.76 | 1.17 | 0.31 | 0.5 | 10
5 | 45 | CONCLUIDO | 7.0516 | 14.18 | 11.93 | 55.04 | 1.01 | 13 | 104.97 | 39.72 | 6 | 11 | 14.25 | 13180.19 | 99.96 | 194.63 | 29.77 | 17.82 | 3783.64 | 0.6 | 0.76 | 1.16 | 0.24 | 0.5 | 10
6 | 45 | CONCLUIDO | 7.073 | 14.14 | 11.9 | 59.52 | 1.16 | 12 | 106.23 | 39.72 | 7 | 10 | 14.52 | 13335.87 | 98.3 | 194.64 | 29.04 | 17.82 | 3420.98 | 0.61 | 0.76 | 1.16 | 0.22 | 0.5 | 10
7 | 45 | CONCLUIDO | 7.115 | 14.05 | 11.86 | 71.17 | 1.31 | 10 | 107.5 | 39.72 | 8 | 8 | 14.78 | 13491.96 | 96.57 | 194.63 | 27.91 | 17.82 | 2868.96 | 0.64 | 0.77 | 1.15 | 0.17 | 0.5 | 10
8 | 45 | CONCLUIDO | 7.1293 | 14.03 | 11.85 | 79.02 | 1.46 | 9 | 108.77 | 39.72 | 9 | 7 | 15.05 | 13648.58 | 96.17 | 194.63 | 27.58 | 17.82 | 2706.65 | 0.65 | 0.77 | 1.15 | 0.17 | 0.5 | 10
9 | 45 | CONCLUIDO | 7.1599 | 13.97 | 11.81 | 88.61 | 1.6 | 8 | 110.04 | 39.72 | 10 | 6 | 15.32 | 13805.5 | 93.4 | 194.63 | 26.42 | 17.82 | 2132.02 | 0.67 | 0.77 | 1.15 | 0.13 | 0.5 | 10
10 | 45 | CONCLUIDO | 7.1792 | 13.93 | 11.8 | 101.12 | 1.74 | 7 | 111.32 | 39.72 | 11 | 5 | 15.6 | 13962.83 | 91.58 | 194.64 | 25.82 | 17.82 | 1840.26 | 0.69 | 0.77 | 1.15 | 0.11 | 0.5 | 10
11 | 45 | CONCLUIDO | 7.174 | 13.94 | 11.81 | 101.2 | 1.88 | 7 | 112.59 | 39.72 | 12 | 5 | 15.88 | 14120.58 | 91.05 | 194.66 | 26.22 | 17.82 | 2035.8 | 0.68 | 0.77 | 1.15 | 0.12 | 0.5 | 10
12 | 45 | CONCLUIDO | 7.1964 | 13.9 | 11.78 | 117.84 | 2.01 | 6 | 113.88 | 39.72 | 13 | 4 | 16.16 | 14278.75 | 88.67 | 194.63 | 25.41 | 17.82 | 1637.22 | 0.7 | 0.77 | 1.15 | 0.1 | 0.5 | 10
13 | 45 | CONCLUIDO | 7.1996 | 13.89 | 11.78 | 117.78 | 2.14 | 6 | 115.16 | 39.72 | 14 | 2 | 16.45 | 14437.35 | 88.94 | 194.63 | 25.23 | 17.82 | 1548.27 | 0.71 | 0.77 | 1.15 | 0.09 | 0.5 | 10
14 | 45 | CONCLUIDO | 7.1987 | 13.89 | 11.78 | 117.8 | 2.27 | 6 | 116.45 | 39.72 | 15 | 1 | 16.74 | 14596.38 | 88.93 | 194.63 | 25.19 | 17.82 | 1527.23 | 0.71 | 0.77 | 1.15 | 0.09 | 0.5 | 10
15 | 45 | CONCLUIDO | 7.1974 | 13.89 | 11.78 | 117.83 | 2.4 | 6 | 117.75 | 39.72 | 16 | 0 | 17.03 | 14755.84 | 89.64 | 194.63 | 25.22 | 17.82 | 1542.68 | 0.71 | 0.77 | 1.15 | 0.1 | 0.5 | 10
0 | 60 | CONCLUIDO | 5.3647 | 18.64 | 13.82 | 7.9 | 0.14 | 105 | 124.63 | 45 | 1 | 103 | 18.64 | 15605.44 | 144.32 | 194.65 | 88.76 | 17.82 | 32819.59 | 0.2 | 0.66 | 1.31 | 2.14 | 0.5 | 10
1 | 60 | CONCLUIDO | 6.2527 | 15.99 | 12.63 | 15.79 | 0.28 | 48 | 125.95 | 45 | 2 | 46 | 18.95 | 15767.7 | 130.87 | 194.65 | 51.85 | 17.82 | 14650.35 | 0.34 | 0.72 | 1.21 | 0.95 | 0.5 | 10
2 | 60 | CONCLUIDO | 6.5582 | 15.25 | 12.3 | 23.06 | 0.42 | 32 | 127.27 | 45 | 3 | 30 | 19.27 | 15930.42 | 126.48 | 194.66 | 41.47 | 17.82 | 9537.43 | 0.43 | 0.74 | 1.19 | 0.61 | 0.5 | 10
3 | 60 | CONCLUIDO | 6.7092 | 14.9 | 12.16 | 30.4 | 0.55 | 24 | 128.59 | 45 | 4 | 22 | 19.59 | 16093.6 | 124.17 | 194.63 | 37.08 | 17.82 | 7380.6 | 0.48 | 0.75 | 1.18 | 0.47 | 0.5 | 10
4 | 60 | CONCLUIDO | 6.8191 | 14.66 | 12.05 | 38.04 | 0.68 | 19 | 129.92 | 45 | 5 | 17 | 19.92 | 16257.24 | 122.12 | 194.63 | 33.61 | 17.82 | 5673.5 | 0.53 | 0.75 | 1.17 | 0.36 | 0.5 | 10
5 | 60 | CONCLUIDO | 6.8784 | 14.54 | 12 | 44.99 | 0.81 | 16 | 131.25 | 45 | 6 | 14 | 20.25 | 16421.36 | 120.74 | 194.63 | 32.1 | 17.82 | 4935.27 | 0.56 | 0.76 | 1.16 | 0.31 | 0.5 | 10
6 | 60 | CONCLUIDO | 6.9271 | 14.44 | 11.95 | 51.2 | 0.93 | 14 | 132.58 | 45 | 7 | 12 | 20.59 | 16585.95 | 119.31 | 194.63 | 30.52 | 17.82 | 4153.04 | 0.58 | 0.76 | 1.16 | 0.26 | 0.5 | 10
7 | 60 | CONCLUIDO | 6.9715 | 14.34 | 11.91 | 59.53 | 1.06 | 12 | 133.92 | 45 | 8 | 10 | 20.93 | 16751.02 | 118.22 | 194.64 | 29.12 | 17.82 | 3461.63 | 0.61 | 0.76 | 1.16 | 0.22 | 0.5 | 10
8 | 60 | CONCLUIDO | 6.9919 | 14.3 | 11.89 | 64.85 | 1.18 | 11 | 135.27 | 45 | 9 | 9 | 21.27 | 16916.71 | 116.85 | 194.64 | 28.72 | 17.82 | 3267.93 | 0.62 | 0.76 | 1.15 | 0.2 | 0.5 | 10
9 | 60 | CONCLUIDO | 7.0193 | 14.25 | 11.86 | 71.15 | 1.29 | 10 | 136.61 | 45 | 10 | 8 | 21.61 | 17082.76 | 115.85 | 194.63 | 27.64 | 17.82 | 2732.63 | 0.64 | 0.77 | 1.15 | 0.17 | 0.5 | 10
10 | 60 | CONCLUIDO | 7.0358 | 14.21 | 11.85 | 79.01 | 1.41 | 9 | 137.96 | 45 | 11 | 7 | 21.96 | 17249.3 | 115.1 | 194.63 | 27.52 | 17.82 | 2677.8 | 0.65 | 0.77 | 1.15 | 0.16 | 0.5 | 10
11 | 60 | CONCLUIDO | 7.067 | 14.15 | 11.81 | 88.6 | 1.52 | 8 | 139.32 | 45 | 12 | 6 | 22.32 | 17416.34 | 113.22 | 194.63 | 26.38 | 17.82 | 2112.59 | 0.68 | 0.77 | 1.15 | 0.13 | 0.5 | 10
12 | 60 | CONCLUIDO | 7.0594 | 14.17 | 11.83 | 88.72 | 1.63 | 8 | 140.67 | 45 | 13 | 6 | 22.68 | 17583.88 | 112.16 | 194.63 | 26.74 | 17.82 | 2292.44 | 0.67 | 0.77 | 1.15 | 0.14 | 0.5 | 10
13 | 60 | CONCLUIDO | 7.0884 | 14.11 | 11.8 | 101.11 | 1.74 | 7 | 142.04 | 45 | 14 | 5 | 23.04 | 17751.93 | 112.05 | 194.63 | 25.85 | 17.82 | 1853.65 | 0.69 | 0.77 | 1.15 | 0.11 | 0.5 | 10
14 | 60 | CONCLUIDO | 7.0796 | 14.12 | 11.81 | 101.26 | 1.85 | 7 | 143.4 | 45 | 15 | 5 | 23.41 | 17920.49 | 110.69 | 194.63 | 26.31 | 17.82 | 2081.55 | 0.68 | 0.77 | 1.15 | 0.13 | 0.5 | 10
15 | 60 | CONCLUIDO | 7.1076 | 14.07 | 11.78 | 117.84 | 1.96 | 6 | 144.77 | 45 | 16 | 4 | 23.78 | 18089.56 | 109.03 | 194.63 | 25.43 | 17.82 | 1647.25 | 0.7 | 0.77 | 1.15 | 0.1 | 0.5 | 10
16 | 60 | CONCLUIDO | 7.1117 | 14.06 | 11.78 | 117.76 | 2.06 | 6 | 146.15 | 45 | 17 | 4 | 24.15 | 18259.16 | 108.74 | 194.64 | 25.11 | 17.82 | 1490.31 | 0.71 | 0.77 | 1.15 | 0.09 | 0.5 | 10
17 | 60 | CONCLUIDO | 7.1083 | 14.07 | 11.78 | 117.83 | 2.16 | 6 | 147.53 | 45 | 18 | 4 | 24.53 | 18429.27 | 107.36 | 194.64 | 25.42 | 17.82 | 1641.71 | 0.7 | 0.77 | 1.14 | 0.1 | 0.5 | 10
18 | 60 | CONCLUIDO | 7.1277 | 14.03 | 11.77 | 141.24 | 2.26 | 5 | 148.91 | 45 | 19 | 3 | 24.92 | 18599.92 | 105.37 | 194.63 | 25.03 | 17.82 | 1451.82 | 0.71 | 0.77 | 1.14 | 0.08 | 0.5 | 10
19 | 60 | CONCLUIDO | 7.127 | 14.03 | 11.77 | 141.25 | 2.36 | 5 | 150.3 | 45 | 20 | 3 | 25.3 | 18771.1 | 106.11 | 194.63 | 25.06 | 17.82 | 1466.54 | 0.71 | 0.77 | 1.15 | 0.08 | 0.5 | 10
20 | 60 | CONCLUIDO | 7.1259 | 14.03 | 11.77 | 141.28 | 2.45 | 5 | 151.69 | 45 | 21 | 2 | 25.7 | 18942.82 | 105.87 | 194.63 | 25.02 | 17.82 | 1450.15 | 0.71 | 0.77 | 1.15 | 0.09 | 0.5 | 10
21 | 60 | CONCLUIDO | 7.1289 | 14.03 | 11.77 | 141.21 | 2.54 | 5 | 153.09 | 45 | 22 | 2 | 26.09 | 19115.09 | 105.11 | 194.63 | 24.85 | 17.82 | 1364.44 | 0.72 | 0.77 | 1.15 | 0.08 | 0.5 | 10
22 | 60 | CONCLUIDO | 7.1279 | 14.03 | 11.77 | 141.23 | 2.64 | 5 | 154.49 | 45 | 23 | 1 | 26.49 | 19287.9 | 104.81 | 194.63 | 24.87 | 17.82 | 1373.93 | 0.72 | 0.77 | 1.15 | 0.08 | 0.5 | 10
23 | 60 | CONCLUIDO | 7.1274 | 14.03 | 11.77 | 141.24 | 2.73 | 5 | 155.9 | 45 | 24 | 0 | 26.9 | 19461.27 | 105.64 | 194.63 | 24.88 | 17.82 | 1376.59 | 0.72 | 0.77 | 1.15 | 0.08 | 0.5 | 10
0 | 80 | CONCLUIDO | 4.8342 | 20.69 | 14.27 | 6.74 | 0.11 | 127 | 159.12 | 50.28 | 1 | 125 | 27.84 | 19859.16 | 174.95 | 194.67 | 102.72 | 17.82 | 39686.23 | 0.17 | 0.64 | 1.35 | 2.58 | 0.5 | 10
1 | 80 | CONCLUIDO | 5.8918 | 16.97 | 12.81 | 13.49 | 0.22 | 57 | 160.54 | 50.28 | 2 | 55 | 28.26 | 20034.4 | 156.36 | 194.64 | 57.51 | 17.82 | 17432.42 | 0.31 | 0.71 | 1.22 | 1.12 | 0.5 | 10
2 | 80 | CONCLUIDO | 6.28 | 15.92 | 12.41 | 20.12 | 0.33 | 37 | 161.97 | 50.28 | 3 | 35 | 28.69 | 20210.21 | 150.78 | 194.65 | 44.64 | 17.82 | 11097.66 | 0.4 | 0.73 | 1.2 | 0.72 | 0.5 | 10
3 | 80 | CONCLUIDO | 6.4716 | 15.45 | 12.23 | 26.2 | 0.43 | 28 | 163.4 | 50.28 | 4 | 26 | 29.12 | 20386.62 | 147.96 | 194.64 | 39.14 | 17.82 | 8391.06 | 0.46 | 0.74 | 1.18 | 0.54 | 0.5 | 10
4 | 80 | CONCLUIDO | 6.6039 | 15.14 | 12.11 | 33.02 | 0.54 | 22 | 164.83 | 50.28 | 5 | 20 | 29.55 | 20563.61 | 146 | 194.63 | 35.38 | 17.82 | 6542.81 | 0.5 | 0.75 | 1.18 | 0.42 | 0.5 | 10
5 | 80 | CONCLUIDO | 6.6724 | 14.99 | 12.05 | 38.05 | 0.64 | 19 | 166.27 | 50.28 | 6 | 17 | 29.99 | 20741.2 | 144.68 | 194.65 | 33.67 | 17.82 | 5701.33 | 0.53 | 0.75 | 1.17 | 0.36 | 0.5 | 10
6 | 80 | CONCLUIDO | 6.7455 | 14.82 | 11.98 | 44.94 | 0.74 | 16 | 167.72 | 50.28 | 7 | 14 | 30.44 | 20919.39 | 143.32 | 194.64 | 31.66 | 17.82 | 4711.59 | 0.56 | 0.76 | 1.16 | 0.3 | 0.5 | 10
7 | 80 | CONCLUIDO | 6.793 | 14.72 | 11.95 | 51.2 | 0.84 | 14 | 169.17 | 50.28 | 8 | 12 | 30.89 | 21098.19 | 142.23 | 194.64 | 30.47 | 17.82 | 4127.25 | 0.58 | 0.76 | 1.16 | 0.26 | 0.5 | 10
8 | 80 | CONCLUIDO | 6.8155 | 14.67 | 11.93 | 55.06 | 0.94 | 13 | 170.62 | 50.28 | 9 | 11 | 31.34 | 21277.6 | 141.58 | 194.64 | 29.9 | 17.82 | 3845.44 | 0.6 | 0.76 | 1.16 | 0.24 | 0.5 | 10
9 | 80 | CONCLUIDO | 6.8442 | 14.61 | 11.9 | 59.5 | 1.03 | 12 | 172.08 | 50.28 | 10 | 10 | 31.8 | 21457.64 | 140.3 | 194.63 | 28.98 | 17.82 | 3393.29 | 0.61 | 0.76 | 1.16 | 0.21 | 0.5 | 10
10 | 80 | CONCLUIDO | 6.8656 | 14.57 | 11.89 | 64.83 | 1.12 | 11 | 173.55 | 50.28 | 11 | 9 | 32.27 | 21638.31 | 139.53 | 194.65 | 28.49 | 17.82 | 3150.96 | 0.63 | 0.76 | 1.16 | 0.2 | 0.5 | 10
11 | 80 | CONCLUIDO | 6.8963 | 14.5 | 11.85 | 71.12 | 1.22 | 10 | 175.02 | 50.28 | 12 | 8 | 32.74 | 21819.6 | 139.07 | 194.64 | 27.59 | 17.82 | 2709.14 | 0.65 | 0.77 | 1.15 | 0.17 | 0.5 | 10
12 | 80 | CONCLUIDO | 6.9126 | 14.47 | 11.85 | 79.01 | 1.31 | 9 | 176.49 | 50.28 | 13 | 7 | 33.21 | 22001.54 | 138.8 | 194.66 | 27.46 | 17.82 | 2649.03 | 0.65 | 0.77 | 1.15 | 0.17 | 0.5 | 10
13 | 80 | CONCLUIDO | 6.914 | 14.46 | 11.85 | 78.99 | 1.4 | 9 | 177.97 | 50.28 | 14 | 7 | 33.69 | 22184.13 | 137.42 | 194.63 | 27.44 | 17.82 | 2637.03 | 0.65 | 0.77 | 1.15 | 0.16 | 0.5 | 10
14 | 80 | CONCLUIDO | 6.9398 | 14.41 | 11.83 | 88.71 | 1.48 | 8 | 179.46 | 50.28 | 15 | 6 | 34.18 | 22367.38 | 136.52 | 194.63 | 26.82 | 17.82 | 2331.56 | 0.66 | 0.77 | 1.15 | 0.14 | 0.5 | 10
15 | 80 | CONCLUIDO | 6.9428 | 14.4 | 11.82 | 88.66 | 1.57 | 8 | 180.95 | 50.28 | 16 | 6 | 34.67 | 22551.28 | 135.69 | 194.64 | 26.61 | 17.82 | 2227.11 | 0.67 | 0.77 | 1.15 | 0.13 | 0.5 | 10
16 | 80 | CONCLUIDO | 6.9686 | 14.35 | 11.8 | 101.14 | 1.65 | 7 | 182.45 | 50.28 | 17 | 5 | 35.17 | 22735.98 | 136.03 | 194.63 | 25.85 | 17.82 | 1852.74 | 0.69 | 0.77 | 1.15 | 0.11 | 0.5 | 10
17 | 80 | CONCLUIDO | 6.9653 | 14.36 | 11.81 | 101.2 | 1.74 | 7 | 183.95 | 50.28 | 18 | 5 | 35.67 | 22921.24 | 135.25 | 194.63 | 26.22 | 17.82 | 2039.62 | 0.68 | 0.77 | 1.15 | 0.12 | 0.5 | 10
18 | 80 | CONCLUIDO | 6.9684 | 14.35 | 11.8 | 101.15 | 1.82 | 7 | 185.46 | 50.28 | 19 | 5 | 36.18 | 23107.19 | 133.84 | 194.64 | 26 | 17.82 | 1926.05 | 0.69 | 0.77 | 1.15 | 0.11 | 0.5 | 10
19 | 80 | CONCLUIDO | 6.993 | 14.3 | 11.78 | 117.82 | 1.9 | 6 | 186.97 | 50.28 | 20 | 4 | 36.69 | 23293.82 | 133.68 | 194.63 | 25.33 | 17.82 | 1596.12 | 0.7 | 0.77 | 1.15 | 0.1 | 0.5 | 10
20 | 80 | CONCLUIDO | 6.9959 | 14.29 | 11.78 | 117.76 | 1.98 | 6 | 188.49 | 50.28 | 21 | 4 | 37.21 | 23481.16 | 133.47 | 194.63 | 25.19 | 17.82 | 1529.08 | 0.71 | 0.77 | 1.14 | 0.09 | 0.5 | 10
21 | 80 | CONCLUIDO | 6.9925 | 14.3 | 11.78 | 117.83 | 2.05 | 6 | 190.01 | 50.28 | 22 | 4 | 37.74 | 23669.2 | 132.76 | 194.63 | 25.46 | 17.82 | 1662.16 | 0.7 | 0.77 | 1.14 | 0.1 | 0.5 | 10
22 | 80 | CONCLUIDO | 6.9895 | 14.31 | 11.79 | 117.89 | 2.13 | 6 | 191.55 | 50.28 | 23 | 4 | 38.27 | 23857.96 | 131.82 | 194.63 | 25.67 | 17.82 | 1765.6 | 0.69 | 0.77 | 1.15 | 0.1 | 0.5 | 10
23 | 80 | CONCLUIDO | 7.0134 | 14.26 | 11.77 | 141.27 | 2.21 | 5 | 193.08 | 50.28 | 24 | 3 | 38.8 | 24047.45 | 131.41 | 194.64 | 25.15 | 17.82 | 1510.61 | 0.71 | 0.77 | 1.14 | 0.09 | 0.5 | 10
24 | 80 | CONCLUIDO | 7.016 | 14.25 | 11.77 | 141.21 | 2.28 | 5 | 194.62 | 50.28 | 25 | 3 | 39.34 | 24237.67 | 131.69 | 194.63 | 25.03 | 17.82 | 1454.45 | 0.71 | 0.77 | 1.14 | 0.08 | 0.5 | 10
25 | 80 | CONCLUIDO | 7.0155 | 14.25 | 11.77 | 141.22 | 2.35 | 5 | 196.17 | 50.28 | 26 | 3 | 39.89 | 24428.62 | 131.33 | 194.63 | 25.02 | 17.82 | 1449.38 | 0.71 | 0.77 | 1.14 | 0.08 | 0.5 | 10
26 | 80 | CONCLUIDO | 7.021 | 14.24 | 11.76 | 141.09 | 2.42 | 5 | 197.73 | 50.28 | 27 | 3 | 40.45 | 24620.33 | 130.09 | 194.63 | 24.65 | 17.82 | 1261.26 | 0.72 | 0.77 | 1.14 | 0.07 | 0.5 | 10
27 | 80 | CONCLUIDO | 7.0192 | 14.25 | 11.76 | 141.13 | 2.49 | 5 | 199.29 | 50.28 | 28 | 3 | 41.01 | 24812.8 | 128.06 | 194.63 | 24.72 | 17.82 | 1298.95 | 0.72 | 0.77 | 1.14 | 0.07 | 0.5 | 10
28 | 80 | CONCLUIDO | 7.0169 | 14.25 | 11.77 | 141.19 | 2.56 | 5 | 200.85 | 50.28 | 29 | 3 | 41.57 | 25006.03 | 127.51 | 194.63 | 24.95 | 17.82 | 1410.98 | 0.71 | 0.77 | 1.14 | 0.08 | 0.5 | 10
29 | 80 | CONCLUIDO | 7.046 | 14.19 | 11.74 | 176.09 | 2.63 | 4 | 202.43 | 50.28 | 30 | 2 | 42.15 | 25200.04 | 125.2 | 194.64 | 24 | 17.82 | 942.38 | 0.74 | 0.77 | 1.14 | 0.05 | 0.5 | 10
30 | 80 | CONCLUIDO | 7.0435 | 14.2 | 11.74 | 176.16 | 2.7 | 4 | 204.01 | 50.28 | 31 | 2 | 42.73 | 25394.96 | 126.05 | 194.63 | 24.21 | 17.82 | 1047.21 | 0.74 | 0.77 | 1.14 | 0.06 | 0.5 | 10
31 | 80 | CONCLUIDO | 7.0443 | 14.2 | 11.74 | 176.14 | 2.76 | 4 | 205.59 | 50.28 | 32 | 2 | 43.31 | 25590.57 | 126.76 | 194.63 | 24.16 | 17.82 | 1022.14 | 0.74 | 0.77 | 1.14 | 0.06 | 0.5 | 10
32 | 80 | CONCLUIDO | 7.0449 | 14.19 | 11.74 | 176.12 | 2.83 | 4 | 207.19 | 50.28 | 33 | 2 | 43.91 | 25786.97 | 126.8 | 194.63 | 24.12 | 17.82 | 1004.49 | 0.74 | 0.77 | 1.14 | 0.06 | 0.5 | 10
33 | 80 | CONCLUIDO | 7.0409 | 14.2 | 11.75 | 176.24 | 2.89 | 4 | 208.78 | 50.28 | 34 | 1 | 44.5 | 25984.2 | 127.03 | 194.65 | 24.3 | 17.82 | 1093.79 | 0.73 | 0.77 | 1.14 | 0.06 | 0.5 | 10
34 | 80 | CONCLUIDO | 7.0429 | 14.2 | 11.75 | 176.18 | 2.96 | 4 | 210.39 | 50.28 | 35 | 1 | 45.11 | 26182.25 | 127.3 | 194.65 | 24.15 | 17.82 | 1018.41 | 0.74 | 0.77 | 1.14 | 0.06 | 0.5 | 10
35 | 80 | CONCLUIDO | 7.044 | 14.2 | 11.74 | 176.15 | 3.02 | 4 | 212 | 50.28 | 36 | 0 | 45.72 | 26381.14 | 127.67 | 194.65 | 24.12 | 17.82 | 1002.23 | 0.74 | 0.77 | 1.14 | 0.06 | 0.5 | 10
0 | 35 | CONCLUIDO | 6.1109 | 16.36 | 13.18 | 10.54 | 0.22 | 75 | 80.84 | 35.1 | 1 | 73 | 9.74 | 10204.21 | 102.3 | 194.65 | 68.95 | 17.82 | 23063.76 | 0.26 | 0.69 | 1.26 | 1.49 | 0.5 | 10
1 | 35 | CONCLUIDO | 6.7204 | 14.88 | 12.39 | 21.23 | 0.43 | 35 | 82.04 | 35.1 | 2 | 33 | 9.94 | 10352.53 | 94.49 | 194.64 | 44 | 17.82 | 10788.7 | 0.4 | 0.73 | 1.2 | 0.7 | 0.5 | 10
2 | 35 | CONCLUIDO | 6.9335 | 14.42 | 12.13 | 31.66 | 0.63 | 23 | 83.25 | 35.1 | 3 | 21 | 10.15 | 10501.19 | 90.98 | 194.64 | 36.54 | 17.82 | 7119.28 | 0.49 | 0.75 | 1.17 | 0.45 | 0.5 | 10
3 | 35 | CONCLUIDO | 7.0436 | 14.2 | 12.01 | 42.4 | 0.83 | 17 | 84.46 | 35.1 | 4 | 15 | 10.36 | 10650.22 | 88.18 | 194.65 | 32.45 | 17.82 | 5100.68 | 0.55 | 0.76 | 1.17 | 0.33 | 0.5 | 10
4 | 35 | CONCLUIDO | 7.1041 | 14.08 | 11.94 | 51.19 | 1.02 | 14 | 85.67 | 35.1 | 5 | 12 | 10.57 | 10799.59 | 86.35 | 194.64 | 30.31 | 17.82 | 4049.46 | 0.59 | 0.76 | 1.16 | 0.26 | 0.5 | 10
5 | 35 | CONCLUIDO | 7.1653 | 13.96 | 11.87 | 64.77 | 1.21 | 11 | 86.88 | 35.1 | 6 | 9 | 10.78 | 10949.33 | 83.44 | 194.63 | 28.23 | 17.82 | 3021.98 | 0.63 | 0.76 | 1.15 | 0.19 | 0.5 | 10
6 | 35 | CONCLUIDO | 7.182 | 13.92 | 11.86 | 71.16 | 1.39 | 10 | 88.1 | 35.1 | 7 | 8 | 11 | 11099.43 | 82.19 | 194.63 | 27.79 | 17.82 | 2808.74 | 0.64 | 0.77 | 1.15 | 0.17 | 0.5 | 10
7 | 35 | CONCLUIDO | 7.1996 | 13.89 | 11.84 | 78.95 | 1.57 | 9 | 89.32 | 35.1 | 8 | 7 | 11.22 | 11249.89 | 79.6 | 194.63 | 27.38 | 17.82 | 2606.63 | 0.65 | 0.77 | 1.15 | 0.16 | 0.5 | 10
8 | 35 | CONCLUIDO | 7.2192 | 13.85 | 11.82 | 88.67 | 1.75 | 8 | 90.54 | 35.1 | 9 | 6 | 11.44 | 11400.71 | 77.18 | 194.63 | 26.64 | 17.82 | 2241.98 | 0.67 | 0.77 | 1.15 | 0.14 | 0.5 | 10
9 | 35 | CONCLUIDO | 7.2352 | 13.82 | 11.81 | 101.22 | 1.91 | 7 | 91.77 | 35.1 | 10 | 1 | 11.67 | 11551.91 | 77.23 | 194.64 | 25.91 | 17.82 | 1883.77 | 0.69 | 0.77 | 1.16 | 0.12 | 0.5 | 10
10 | 35 | CONCLUIDO | 7.2341 | 13.82 | 11.81 | 101.24 | 2.08 | 7 | 93 | 35.1 | 11 | 0 | 11.9 | 11703.47 | 78.1 | 194.64 | 25.88 | 17.82 | 1866.19 | 0.69 | 0.77 | 1.16 | 0.12 | 0.5 | 10
0 | 50 | CONCLUIDO | 5.6581 | 17.67 | 13.57 | 8.76 | 0.16 | 93 | 107.41 | 41.65 | 1 | 91 | 14.77 | 13481.73 | 128.22 | 194.66 | 80.79 | 17.82 | 28894.5 | 0.22 | 0.67 | 1.3 | 1.88 | 0.5 | 10
1 | 50 | CONCLUIDO | 6.4453 | 15.52 | 12.52 | 17.47 | 0.32 | 43 | 108.68 | 41.65 | 2 | 41 | 15.03 | 13638.32 | 117.19 | 194.64 | 48.55 | 17.82 | 13021.24 | 0.37 | 0.72 | 1.2 | 0.84 | 0.5 | 10
2 | 50 | CONCLUIDO | 6.7258 | 14.87 | 12.21 | 26.16 | 0.48 | 28 | 109.96 | 41.65 | 3 | 26 | 15.31 | 13795.21 | 113.04 | 194.63 | 38.81 | 17.82 | 8228.1 | 0.46 | 0.74 | 1.18 | 0.52 | 0.5 | 10
3 | 50 | CONCLUIDO | 6.8564 | 14.58 | 12.08 | 34.52 | 0.63 | 21 | 111.23 | 41.65 | 4 | 19 | 15.58 | 13952.52 | 110.8 | 194.63 | 34.62 | 17.82 | 6168.91 | 0.51 | 0.75 | 1.17 | 0.4 | 0.5 | 10
4 | 50 | CONCLUIDO | 6.9295 | 14.43 | 12.02 | 42.41 | 0.78 | 17 | 112.51 | 41.65 | 5 | 15 | 15.86 | 14110.24 | 109.05 | 194.63 | 32.61 | 17.82 | 5182.56 | 0.55 | 0.76 | 1.17 | 0.33 | 0.5 | 10
5 | 50 | CONCLUIDO | 6.9969 | 14.29 | 11.94 | 51.19 | 0.93 | 14 | 113.79 | 41.65 | 6 | 12 | 16.14 | 14268.39 | 107.28 | 194.63 | 30.48 | 17.82 | 4132.39 | 0.58 | 0.76 | 1.16 | 0.26 | 0.5 | 10
6 | 50 | CONCLUIDO | 7.0348 | 14.22 | 11.91 | 59.56 | 1.07 | 12 | 115.08 | 41.65 | 7 | 10 | 16.43 | 14426.96 | 105.93 | 194.64 | 29.53 | 17.82 | 3669.79 | 0.6 | 0.76 | 1.15 | 0.23 | 0.5 | 10
7 | 50 | CONCLUIDO | 7.0574 | 14.17 | 11.89 | 64.85 | 1.21 | 11 | 116.37 | 41.65 | 8 | 9 | 16.72 | 14585.96 | 104.37 | 194.64 | 28.74 | 17.82 | 3277.02 | 0.62 | 0.76 | 1.15 | 0.2 | 0.5 | 10
8 | 50 | CONCLUIDO | 7.082 | 14.12 | 11.86 | 71.17 | 1.35 | 10 | 117.66 | 41.65 | 9 | 8 | 17.01 | 14745.39 | 103.04 | 194.63 | 27.89 | 17.82 | 2856.52 | 0.64 | 0.77 | 1.15 | 0.18 | 0.5 | 10
9 | 50 | CONCLUIDO | 7.0984 | 14.09 | 11.85 | 79.01 | 1.48 | 9 | 118.96 | 41.65 | 10 | 7 | 17.31 | 14905.25 | 102.01 | 194.66 | 27.67 | 17.82 | 2751.04 | 0.64 | 0.77 | 1.15 | 0.16 | 0.5 | 10
10 | 50 | CONCLUIDO | 7.1218 | 14.04 | 11.83 | 88.71 | 1.61 | 8 | 120.26 | 41.65 | 11 | 6 | 17.61 | 15065.56 | 99.9 | 194.63 | 26.78 | 17.82 | 2311.86 | 0.67 | 0.77 | 1.15 | 0.14 | 0.5 | 10
11 | 50 | CONCLUIDO | 7.1492 | 13.99 | 11.8 | 101.11 | 1.74 | 7 | 121.56 | 41.65 | 12 | 5 | 17.91 | 15226.31 | 98.63 | 194.63 | 25.83 | 17.82 | 1845.16 | 0.69 | 0.77 | 1.15 | 0.11 | 0.5 | 10
12 | 50 | CONCLUIDO | 7.1454 | 14 | 11.8 | 101.17 | 1.87 | 7 | 122.87 | 41.65 | 13 | 5 | 18.22 | 15387.5 | 97.93 | 194.64 | 26.16 | 17.82 | 2006.09 | 0.68 | 0.77 | 1.14 | 0.12 | 0.5 | 10
13 | 50 | CONCLUIDO | 7.1682 | 13.95 | 11.78 | 117.81 | 1.99 | 6 | 124.18 | 41.65 | 14 | 4 | 18.53 | 15549.15 | 95.72 | 194.63 | 25.38 | 17.82 | 1625.37 | 0.7 | 0.77 | 1.14 | 0.09 | 0.5 | 10
14 | 50 | CONCLUIDO | 7.1697 | 13.95 | 11.78 | 117.78 | 2.11 | 6 | 125.49 | 41.65 | 15 | 4 | 18.84 | 15711.24 | 94.89 | 194.63 | 25.28 | 17.82 | 1573.61 | 0.7 | 0.77 | 1.14 | 0.09 | 0.5 | 10
15 | 50 | CONCLUIDO | 7.1672 | 13.95 | 11.78 | 117.83 | 2.23 | 6 | 126.81 | 41.65 | 16 | 3 | 19.16 | 15873.8 | 93.67 | 194.63 | 25.38 | 17.82 | 1620.93 | 0.7 | 0.77 | 1.15 | 0.1 | 0.5 | 10
16 | 50 | CONCLUIDO | 7.1622 | 13.96 | 11.79 | 117.93 | 2.34 | 6 | 128.13 | 41.65 | 17 | 1 | 19.48 | 16036.82 | 92.49 | 194.63 | 25.57 | 17.82 | 1716.36 | 0.7 | 0.77 | 1.15 | 0.11 | 0.5 | 10
17 | 50 | CONCLUIDO | 7.1851 | 13.92 | 11.77 | 141.25 | 2.46 | 5 | 129.46 | 41.65 | 18 | 0 | 19.81 | 16200.3 | 93.03 | 194.63 | 24.93 | 17.82 | 1404.45 | 0.71 | 0.77 | 1.15 | 0.08 | 0.5 | 10
0 | 25 | CONCLUIDO | 6.451 | 15.5 | 12.87 | 12.87 | 0.28 | 60 | 61.76 | 28.92 | 1 | 58 | 6.84 | 7851.41 | 82.12 | 194.64 | 59.13 | 17.82 | 18230.34 | 0.3 | 0.71 | 1.24 | 1.19 | 0.5 | 10
1 | 25 | CONCLUIDO | 6.9237 | 14.44 | 12.24 | 25.33 | 0.55 | 29 | 62.92 | 28.92 | 2 | 27 | 7 | 7994.37 | 75.98 | 194.65 | 39.65 | 17.82 | 8642.7 | 0.45 | 0.74 | 1.19 | 0.56 | 0.5 | 10
2 | 25 | CONCLUIDO | 7.0912 | 14.1 | 12.04 | 38.03 | 0.81 | 19 | 64.08 | 28.92 | 3 | 17 | 7.16 | 8137.65 | 72.34 | 194.63 | 33.37 | 17.82 | 5554.25 | 0.53 | 0.75 | 1.17 | 0.36 | 0.5 | 10
3 | 25 | CONCLUIDO | 7.1803 | 13.93 | 11.94 | 51.16 | 1.07 | 14 | 65.25 | 28.92 | 4 | 12 | 7.33 | 8281.25 | 69.48 | 194.63 | 30.24 | 17.82 | 4013.65 | 0.59 | 0.76 | 1.16 | 0.25 | 0.5 | 10
4 | 25 | CONCLUIDO | 7.2266 | 13.84 | 11.89 | 64.85 | 1.31 | 11 | 66.42 | 28.92 | 5 | 8 | 7.49 | 8425.16 | 66.46 | 194.64 | 28.55 | 17.82 | 3181.57 | 0.62 | 0.76 | 1.16 | 0.2 | 0.5 | 10
5 | 25 | CONCLUIDO | 7.2589 | 13.78 | 11.86 | 79.04 | 1.55 | 9 | 67.59 | 28.92 | 6 | 1 | 7.66 | 8569.4 | 63.93 | 194.63 | 27.4 | 17.82 | 2617.81 | 0.65 | 0.77 | 1.16 | 0.17 | 0.5 | 10
6 | 25 | CONCLUIDO | 7.2597 | 13.77 | 11.85 | 79.03 | 1.78 | 9 | 68.76 | 28.92 | 7 | 0 | 7.83 | 8713.95 | 64.9 | 194.63 | 27.34 | 17.82 | 2586.82 | 0.65 | 0.77 | 1.16 | 0.17 | 0.5 | 10
0 | 85 | CONCLUIDO | 4.7127 | 21.22 | 14.37 | 6.53 | 0.11 | 132 | 167.88 | 51.39 | 1 | 130 | 30.49 | 20939.59 | 182.46 | 194.67 | 105.94 | 17.82 | 41274.45 | 0.17 | 0.63 | 1.36 | 2.68 | 0.5 | 10
1 | 85 | CONCLUIDO | 5.7838 | 17.29 | 12.88 | 12.88 | 0.21 | 60 | 169.33 | 51.39 | 2 | 58 | 30.94 | 21118.46 | 162.87 | 194.66 | 59.37 | 17.82 | 18345.96 | 0.3 | 0.7 | 1.24 | 1.2 | 0.5 | 10
2 | 85 | CONCLUIDO | 6.1942 | 16.14 | 12.45 | 19.15 | 0.31 | 39 | 170.79 | 51.39 | 3 | 37 | 31.4 | 21297.94 | 156.91 | 194.65 | 46.33 | 17.82 | 11933.5 | 0.38 | 0.73 | 1.2 | 0.76 | 0.5 | 10
3 | 85 | CONCLUIDO | 6.4057 | 15.61 | 12.26 | 25.36 | 0.41 | 29 | 172.25 | 51.39 | 4 | 27 | 31.86 | 21478.05 | 153.91 | 194.63 | 40.08 | 17.82 | 8860.35 | 0.44 | 0.74 | 1.18 | 0.57 | 0.5 | 10
4 | 85 | CONCLUIDO | 6.5424 | 15.28 | 12.13 | 31.65 | 0.51 | 23 | 173.71 | 51.39 | 5 | 21 | 32.32 | 21658.78 | 151.78 | 194.65 | 36.48 | 17.82 | 7089.36 | 0.49 | 0.75 | 1.17 | 0.45 | 0.5 | 10
5 | 85 | CONCLUIDO | 6.6421 | 15.06 | 12.04 | 38.02 | 0.61 | 19 | 175.18 | 51.39 | 6 | 17 | 32.79 | 21840.16 | 149.89 | 194.63 | 33.37 | 17.82 | 5554.17 | 0.53 | 0.75 | 1.17 | 0.35 | 0.5 | 10
6 | 85 | CONCLUIDO | 6.6871 | 14.95 | 12.01 | 42.37 | 0.7 | 17 | 176.66 | 51.39 | 7 | 15 | 33.27 | 22022.17 | 149.26 | 194.65 | 32.34 | 17.82 | 5047.2 | 0.55 | 0.76 | 1.16 | 0.32 | 0.5 | 10
7 | 85 | CONCLUIDO | 6.7373 | 14.84 | 11.96 | 47.85 | 0.8 | 15 | 178.14 | 51.39 | 8 | 13 | 33.75 | 22204.83 | 148.01 | 194.63 | 30.99 | 17.82 | 4384.25 | 0.57 | 0.76 | 1.16 | 0.28 | 0.5 | 10
8 | 85 | CONCLUIDO | 6.7868 | 14.73 | 11.92 | 55.02 | 0.89 | 13 | 179.63 | 51.39 | 9 | 11 | 34.24 | 22388.15 | 147.13 | 194.63 | 29.82 | 17.82 | 3806.62 | 0.6 | 0.76 | 1.15 | 0.23 | 0.5 | 10
9 | 85 | CONCLUIDO | 6.808 | 14.69 | 11.91 | 59.55 | 0.98 | 12 | 181.12 | 51.39 | 10 | 10 | 34.73 | 22572.13 | 146.64 | 194.63 | 29.36 | 17.82 | 3581.78 | 0.61 | 0.76 | 1.16 | 0.22 | 0.5 | 10
10 | 85 | CONCLUIDO | 6.8366 | 14.63 | 11.88 | 64.81 | 1.07 | 11 | 182.62 | 51.39 | 11 | 9 | 35.22 | 22756.91 | 145.67 | 194.63 | 28.47 | 17.82 | 3144.38 | 0.63 | 0.76 | 1.15 | 0.2 | 0.5 | 10
11 | 85 | CONCLUIDO | 6.8603 | 14.58 | 11.87 | 71.19 | 1.16 | 10 | 184.12 | 51.39 | 12 | 8 | 35.73 | 22942.24 | 144.55 | 194.64 | 27.94 | 17.82 | 2883.39 | 0.64 | 0.77 | 1.15 | 0.18 | 0.5 | 10
12 | 85 | CONCLUIDO | 6.8842 | 14.53 | 11.85 | 78.99 | 1.24 | 9 | 185.63 | 51.39 | 13 | 7 | 36.24 | 23128.27 | 143.85 | 194.63 | 27.33 | 17.82 | 2585.06 | 0.65 | 0.77 | 1.15 | 0.16 | 0.5 | 10
13 | 85 | CONCLUIDO | 6.8826 | 14.53 | 11.85 | 79.01 | 1.33 | 9 | 187.14 | 51.39 | 14 | 7 | 36.75 | 23314.98 | 143.92 | 194.66 | 27.54 | 17.82 | 2687.22 | 0.65 | 0.77 | 1.15 | 0.17 | 0.5 | 10
14 | 85 | CONCLUIDO | 6.9162 | 14.46 | 11.82 | 88.61 | 1.41 | 8 | 188.66 | 51.39 | 15 | 6 | 37.27 | 23502.4 | 142.81 | 194.64 | 26.35 | 17.82 | 2098.68 | 0.68 | 0.77 | 1.15 | 0.13 | 0.5 | 10
15 | 85 | CONCLUIDO | 6.9134 | 14.46 | 11.82 | 88.66 | 1.49 | 8 | 190.19 | 51.39 | 16 | 6 | 37.79 | 23690.52 | 142.12 | 194.63 | 26.69 | 17.82 | 2266.6 | 0.67 | 0.77 | 1.15 | 0.13 | 0.5 | 10
16 | 85 | CONCLUIDO | 6.941 | 14.41 | 11.8 | 101.12 | 1.57 | 7 | 191.72 | 51.39 | 17 | 5 | 38.33 | 23879.37 | 141.05 | 194.63 | 25.79 | 17.82 | 1824.44 | 0.69 | 0.77 | 1.15 | 0.11 | 0.5 | 10
17 | 85 | CONCLUIDO | 6.9363 | 14.42 | 11.81 | 101.2 | 1.65 | 7 | 193.26 | 51.39 | 18 | 5 | 38.86 | 24068.93 | 141.73 | 194.63 | 26.18 | 17.82 | 2018.69 | 0.68 | 0.77 | 1.15 | 0.12 | 0.5 | 10
18 | 85 | CONCLUIDO | 6.9351 | 14.42 | 11.81 | 101.23 | 1.73 | 7 | 194.8 | 51.39 | 19 | 5 | 39.41 | 24259.23 | 140.93 | 194.63 | 26.22 | 17.82 | 2038.91 | 0.68 | 0.77 | 1.15 | 0.12 | 0.5 | 10
19 | 85 | CONCLUIDO | 6.9658 | 14.36 | 11.78 | 117.8 | 1.81 | 6 | 196.35 | 51.39 | 20 | 4 | 39.96 | 24450.27 | 139.33 | 194.63 | 25.32 | 17.82 | 1590.59 | 0.7 | 0.77 | 1.15 | 0.09 | 0.5 | 10
20 | 85 | CONCLUIDO | 6.965 | 14.36 | 11.78 | 117.82 | 1.88 | 6 | 197.9 | 51.39 | 21 | 4 | 40.51 | 24642.07 | 139.83 | 194.63 | 25.35 | 17.82 | 1607.51 | 0.7 | 0.77 | 1.15 | 0.1 | 0.5 | 10
21 | 85 | CONCLUIDO | 6.9686 | 14.35 | 11.77 | 117.74 | 1.96 | 6 | 199.46 | 51.39 | 22 | 4 | 41.07 | 24834.62 | 139.35 | 194.63 | 25.16 | 17.82 | 1513.02 | 0.71 | 0.77 | 1.14 | 0.09 | 0.5 | 10
22 | 85 | CONCLUIDO | 6.963 | 14.36 | 11.79 | 117.86 | 2.03 | 6 | 201.03 | 51.39 | 23 | 4 | 41.64 | 25027.94 | 138.85 | 194.63 | 25.5 | 17.82 | 1682.42 | 0.7 | 0.77 | 1.15 | 0.1 | 0.5 | 10
23 | 85 | CONCLUIDO | 6.9627 | 14.36 | 11.79 | 117.86 | 2.1 | 6 | 202.61 | 51.39 | 24 | 4 | 42.21 | 25222.04 | 138.14 | 194.64 | 25.47 | 17.82 | 1668.24 | 0.7 | 0.77 | 1.15 | 0.1 | 0.5 | 10
24 | 85 | CONCLUIDO | 6.9857 | 14.32 | 11.77 | 141.28 | 2.17 | 5 | 204.19 | 51.39 | 25 | 3 | 42.79 | 25417.05 | 137.33 | 194.63 | 25.07 | 17.82 | 1474.88 | 0.71 | 0.77 | 1.15 | 0.09 | 0.5 | 10
25 | 85 | CONCLUIDO | 6.9868 | 14.31 | 11.77 | 141.25 | 2.24 | 5 | 205.77 | 51.39 | 26 | 3 | 43.38 | 25612.75 | 138.04 | 194.63 | 25.11 | 17.82 | 1490.93 | 0.71 | 0.77 | 1.14 | 0.08 | 0.5 | 10
26 | 85 | CONCLUIDO | 6.9869 | 14.31 | 11.77 | 141.25 | 2.31 | 5 | 207.37 | 51.39 | 27 | 3 | 43.97 | 25809.25 | 137.7 | 194.63 | 25.09 | 17.82 | 1483.18 | 0.71 | 0.77 | 1.14 | 0.08 | 0.5 | 10
27 | 85 | CONCLUIDO | 6.9899 | 14.31 | 11.76 | 141.17 | 2.38 | 5 | 208.97 | 51.39 | 28 | 3 | 44.57 | 26006.56 | 136.98 | 194.63 | 24.83 | 17.82 | 1352.4 | 0.72 | 0.77 | 1.14 | 0.08 | 0.5 | 10
28 | 85 | CONCLUIDO | 6.9922 | 14.3 | 11.76 | 141.12 | 2.45 | 5 | 210.57 | 51.39 | 29 | 3 | 45.18 | 26204.71 | 135.36 | 194.63 | 24.59 | 17.82 | 1232.78 | 0.72 | 0.77 | 1.15 | 0.07 | 0.5 | 10
29 | 85 | CONCLUIDO | 6.991 | 14.3 | 11.76 | 141.15 | 2.51 | 5 | 212.19 | 51.39 | 30 | 3 | 45.79 | 26403.69 | 134.26 | 194.64 | 24.76 | 17.82 | 1317.8 | 0.72 | 0.77 | 1.14 | 0.08 | 0.5 | 10
30 | 85 | CONCLUIDO | 6.9884 | 14.31 | 11.77 | 141.21 | 2.58 | 5 | 213.81 | 51.39 | 31 | 3 | 46.41 | 26603.52 | 133.15 | 194.63 | 24.81 | 17.82 | 1344.42 | 0.72 | 0.77 | 1.15 | 0.08 | 0.5 | 10
31 | 85 | CONCLUIDO | 7.0195 | 14.25 | 11.74 | 176.07 | 2.64 | 4 | 215.43 | 51.39 | 32 | 2 | 47.04 | 26804.21 | 132.07 | 194.63 | 24.02 | 17.82 | 952.36 | 0.74 | 0.77 | 1.14 | 0.05 | 0.5 | 10
32 | 85 | CONCLUIDO | 7.0162 | 14.25 | 11.74 | 176.17 | 2.7 | 4 | 217.07 | 51.39 | 33 | 2 | 47.68 | 27005.77 | 132.92 | 194.63 | 24.23 | 17.82 | 1056.38 | 0.74 | 0.77 | 1.14 | 0.06 | 0.5 | 10
33 | 85 | CONCLUIDO | 7.0204 | 14.24 | 11.74 | 176.04 | 2.76 | 4 | 218.71 | 51.39 | 34 | 2 | 48.32 | 27208.22 | 133.42 | 194.63 | 23.99 | 17.82 | 939.27 | 0.74 | 0.77 | 1.14 | 0.05 | 0.5 | 10
34 | 85 | CONCLUIDO | 7.0163 | 14.25 | 11.74 | 176.17 | 2.82 | 4 | 220.36 | 51.39 | 35 | 2 | 48.97 | 27411.55 | 133.62 | 194.63 | 24.23 | 17.82 | 1056.66 | 0.74 | 0.77 | 1.14 | 0.06 | 0.5 | 10
35 | 85 | CONCLUIDO | 7.0167 | 14.25 | 11.74 | 176.15 | 2.88 | 4 | 222.01 | 51.39 | 36 | 2 | 49.62 | 27615.8 | 133.47 | 194.63 | 24.19 | 17.82 | 1038.19 | 0.74 | 0.77 | 1.14 | 0.06 | 0.5 | 10
36 | 85 | CONCLUIDO | 7.0195 | 14.25 | 11.74 | 176.07 | 2.94 | 4 | 223.68 | 51.39 | 37 | 2 | 50.29 | 27821.09 | 133.1 | 194.63 | 24 | 17.82 | 942.35 | 0.74 | 0.77 | 1.14 | 0.05 | 0.5 | 10
37 | 85 | CONCLUIDO | 7.0188 | 14.25 | 11.74 | 176.09 | 3 | 4 | 225.35 | 51.39 | 38 | 1 | 50.96 | 28027.19 | 132.82 | 194.63 | 24.03 | 17.82 | 958.93 | 0.74 | 0.77 | 1.14 | 0.05 | 0.5 | 10
38 | 85 | CONCLUIDO | 7.0185 | 14.25 | 11.74 | 176.1 | 3.05 | 4 | 227.03 | 51.39 | 39 | 1 | 51.64 | 28234.24 | 133.05 | 194.63 | 24.03 | 17.82 | 957.4 | 0.74 | 0.77 | 1.14 | 0.05 | 0.5 | 10
39 | 85 | CONCLUIDO | 7.0189 | 14.25 | 11.74 | 176.09 | 3.11 | 4 | 228.71 | 51.39 | 40 | 0 | 52.32 | 28442.24 | 133.48 | 194.63 | 23.95 | 17.82 | 916.28 | 0.74 | 0.77 | 1.14 | 0.05 | 0.5 | 10
0 | 20 | CONCLUIDO | 6.6222 | 15.1 | 12.72 | 14.67 | 0.34 | 52 | 51.33 | 24.83 | 1 | 50 | 5.51 | 6564.78 | 70.52 | 194.65 | 54.11 | 17.82 | 15759.42 | 0.33 | 0.71 | 1.23 | 1.03 | 0.5 | 10
1 | 20 | CONCLUIDO | 7.0372 | 14.21 | 12.16 | 29.18 | 0.66 | 25 | 52.47 | 24.83 | 2 | 23 | 5.64 | 6705.1 | 64.66 | 194.64 | 37.11 | 17.82 | 7391.56 | 0.48 | 0.75 | 1.17 | 0.47 | 0.5 | 10
2 | 20 | CONCLUIDO | 7.174 | 13.94 | 12 | 44.98 | 0.97 | 16 | 53.61 | 24.83 | 3 | 14 | 5.78 | 6845.59 | 60.63 | 194.63 | 32.22 | 17.82 | 4993.27 | 0.55 | 0.76 | 1.16 | 0.31 | 0.5 | 10
3 | 20 | CONCLUIDO | 7.2445 | 13.8 | 11.91 | 59.55 | 1.27 | 12 | 54.75 | 24.83 | 4 | 6 | 5.92 | 6986.39 | 57.58 | 194.65 | 29.24 | 17.82 | 3523.42 | 0.61 | 0.76 | 1.16 | 0.22 | 0.5 | 10
4 | 20 | CONCLUIDO | 7.2534 | 13.79 | 11.9 | 64.93 | 1.55 | 11 | 55.89 | 24.83 | 5 | 0 | 6.07 | 7127.49 | 57.75 | 194.63 | 28.77 | 17.82 | 3292.24 | 0.62 | 0.76 | 1.17 | 0.22 | 0.5 | 10
0 | 65 | CONCLUIDO | 5.2373 | 19.09 | 13.92 | 7.59 | 0.13 | 110 | 133.21 | 46.47 | 1 | 108 | 20.75 | 16663.42 | 151.87 | 194.68 | 91.73 | 17.82 | 34278.53 | 0.19 | 0.65 | 1.32 | 2.23 | 0.5 | 10
1 | 65 | CONCLUIDO | 6.1441 | 16.28 | 12.71 | 14.95 | 0.26 | 51 | 134.55 | 46.47 | 2 | 49 | 21.09 | 16828.84 | 137.74 | 194.64 | 53.86 | 17.82 | 15636.69 | 0.33 | 0.71 | 1.23 | 1.02 | 0.5 | 10
2 | 65 | CONCLUIDO | 6.491 | 15.41 | 12.33 | 22.41 | 0.39 | 33 | 135.9 | 46.47 | 3 | 31 | 21.43 | 16994.64 | 132.81 | 194.63 | 42.11 | 17.82 | 9853.62 | 0.42 | 0.74 | 1.19 | 0.64 | 0.5 | 10
3 | 65 | CONCLUIDO | 6.6568 | 15.02 | 12.16 | 29.19 | 0.52 | 25 | 137.25 | 46.47 | 4 | 23 | 21.78 | 17160.92 | 130.17 | 194.65 | 37.3 | 17.82 | 7488.51 | 0.48 | 0.75 | 1.17 | 0.47 | 0.5 | 10
4 | 65 | CONCLUIDO | 6.7571 | 14.8 | 12.07 | 36.22 | 0.64 | 20 | 138.6 | 46.47 | 5 | 18 | 22.13 | 17327.69 | 128.49 | 194.64 | 34.33 | 17.82 | 6027.6 | 0.52 | 0.75 | 1.17 | 0.39 | 0.5 | 10
5 | 65 | CONCLUIDO | 6.8259 | 14.65 | 12.01 | 42.38 | 0.76 | 17 | 139.95 | 46.47 | 6 | 15 | 22.49 | 17494.97 | 127.07 | 194.64 | 32.41 | 17.82 | 5082.63 | 0.55 | 0.76 | 1.16 | 0.32 | 0.5 | 10
6 | 65 | CONCLUIDO | 6.8946 | 14.5 | 11.94 | 51.18 | 0.88 | 14 | 141.31 | 46.47 | 7 | 12 | 22.85 | 17662.75 | 125.35 | 194.63 | 30.56 | 17.82 | 4174.1 | 0.58 | 0.76 | 1.15 | 0.26 | 0.5 | 10
7 | 65 | CONCLUIDO | 6.9136 | 14.46 | 11.93 | 55.06 | 0.99 | 13 | 142.68 | 46.47 | 8 | 11 | 23.21 | 17831.04 | 124.4 | 194.63 | 29.98 | 17.82 | 3889.71 | 0.59 | 0.76 | 1.16 | 0.24 | 0.5 | 10
8 | 65 | CONCLUIDO | 6.9641 | 14.36 | 11.88 | 64.8 | 1.11 | 11 | 144.05 | 46.47 | 9 | 9 | 23.58 | 17999.83 | 122.98 | 194.63 | 28.44 | 17.82 | 3125.76 | 0.63 | 0.76 | 1.15 | 0.19 | 0.5 | 10
9 | 65 | CONCLUIDO | 6.9839 | 14.32 | 11.87 | 71.2 | 1.22 | 10 | 145.42 | 46.47 | 10 | 8 | 23.95 | 18169.15 | 121.89 | 194.63 | 28.01 | 17.82 | 2917.98 | 0.64 | 0.77 | 1.15 | 0.18 | 0.5 | 10
10 | 65 | CONCLUIDO | 7.0047 | 14.28 | 11.85 | 79.01 | 1.33 | 9 | 146.8 | 46.47 | 11 | 7 | 24.33 | 18338.99 | 121.1 | 194.63 | 27.51 | 17.82 | 2671.87 | 0.65 | 0.77 | 1.15 | 0.16 | 0.5 | 10
11 | 65 | CONCLUIDO | 7.0032 | 14.28 | 11.85 | 79.03 | 1.43 | 9 | 148.18 | 46.47 | 12 | 7 | 24.71 | 18509.36 | 120.51 | 194.63 | 27.64 | 17.82 | 2737.16 | 0.64 | 0.77 | 1.15 | 0.17 | 0.5 | 10
12 | 65 | CONCLUIDO | 7.028 | 14.23 | 11.83 | 88.73 | 1.54 | 8 | 149.56 | 46.47 | 13 | 6 | 25.1 | 18680.25 | 119 | 194.63 | 26.84 | 17.82 | 2344.33 | 0.66 | 0.77 | 1.15 | 0.14 | 0.5 | 10
13 | 65 | CONCLUIDO | 7.0585 | 14.17 | 11.8 | 101.11 | 1.64 | 7 | 150.95 | 46.47 | 14 | 5 | 25.49 | 18851.69 | 117.35 | 194.63 | 25.84 | 17.82 | 1848.18 | 0.69 | 0.77 | 1.15 | 0.11 | 0.5 | 10
14 | 65 | CONCLUIDO | 7.054 | 14.18 | 11.81 | 101.19 | 1.74 | 7 | 152.35 | 46.47 | 15 | 5 | 25.88 | 19023.66 | 118.09 | 194.63 | 26.2 | 17.82 | 2029.36 | 0.68 | 0.77 | 1.15 | 0.12 | 0.5 | 10
15 | 65 | CONCLUIDO | 7.0498 | 14.18 | 11.81 | 101.26 | 1.84 | 7 | 153.75 | 46.47 | 16 | 5 | 26.28 | 19196.18 | 116.71 | 194.63 | 26.41 | 17.82 | 2131.98 | 0.67 | 0.77 | 1.15 | 0.13 | 0.5 | 10
16 | 65 | CONCLUIDO | 7.0777 | 14.13 | 11.79 | 117.85 | 1.94 | 6 | 155.15 | 46.47 | 17 | 4 | 26.68 | 19369.26 | 115.39 | 194.63 | 25.4 | 17.82 | 1632.15 | 0.7 | 0.77 | 1.15 | 0.1 | 0.5 | 10
17 | 65 | CONCLUIDO | 7.0831 | 14.12 | 11.77 | 117.74 | 2.04 | 6 | 156.56 | 46.47 | 18 | 4 | 27.09 | 19542.89 | 115.13 | 194.63 | 25.13 | 17.82 | 1497.07 | 0.71 | 0.77 | 1.14 | 0.09 | 0.5 | 10
18 | 65 | CONCLUIDO | 7.0787 | 14.13 | 11.78 | 117.83 | 2.13 | 6 | 157.97 | 46.47 | 19 | 4 | 27.5 | 19717.08 | 113.94 | 194.63 | 25.39 | 17.82 | 1628.35 | 0.7 | 0.77 | 1.15 | 0.1 | 0.5 | 10
19 | 65 | CONCLUIDO | 7.1017 | 14.08 | 11.76 | 141.18 | 2.22 | 5 | 159.39 | 46.47 | 20 | 3 | 27.92 | 19891.97 | 111.59 | 194.63 | 24.83 | 17.82 | 1350.8 | 0.72 | 0.77 | 1.14 | 0.08 | 0.5 | 10
20 | 65 | CONCLUIDO | 7.1003 | 14.08 | 11.77 | 141.21 | 2.31 | 5 | 160.81 | 46.47 | 21 | 3 | 28.34 | 20067.32 | 112.87 | 194.63 | 25 | 17.82 | 1437.44 | 0.71 | 0.77 | 1.14 | 0.08 | 0.5 | 10
21 | 65 | CONCLUIDO | 7.0992 | 14.09 | 11.77 | 141.24 | 2.4 | 5 | 162.24 | 46.47 | 22 | 3 | 28.77 | 20243.25 | 112.15 | 194.64 | 25.09 | 17.82 | 1484.84 | 0.71 | 0.77 | 1.14 | 0.08 | 0.5 | 10
22 | 65 | CONCLUIDO | 7.1065 | 14.07 | 11.76 | 141.06 | 2.49 | 5 | 163.67 | 46.47 | 23 | 3 | 29.2 | 20419.76 | 110 | 194.63 | 24.57 | 17.82 | 1225.41 | 0.73 | 0.77 | 1.14 | 0.07 | 0.5 | 10
23 | 65 | CONCLUIDO | 7.1019 | 14.08 | 11.76 | 141.17 | 2.58 | 5 | 165.1 | 46.47 | 24 | 2 | 29.64 | 20596.86 | 108.02 | 194.63 | 24.76 | 17.82 | 1315.62 | 0.72 | 0.77 | 1.15 | 0.08 | 0.5 | 10
24 | 65 | CONCLUIDO | 7.0998 | 14.08 | 11.77 | 141.22 | 2.66 | 5 | 166.54 | 46.47 | 25 | 1 | 30.08 | 20774.56 | 107.9 | 194.63 | 24.92 | 17.82 | 1397.1 | 0.72 | 0.77 | 1.15 | 0.08 | 0.5 | 10
25 | 65 | CONCLUIDO | 7.1006 | 14.08 | 11.77 | 141.2 | 2.74 | 5 | 167.99 | 46.47 | 26 | 1 | 30.52 | 20952.87 | 107.6 | 194.63 | 24.84 | 17.82 | 1357.55 | 0.72 | 0.77 | 1.15 | 0.08 | 0.5 | 10
26 | 65 | CONCLUIDO | 7.102 | 14.08 | 11.76 | 141.17 | 2.82 | 5 | 169.44 | 46.47 | 27 | 1 | 30.97 | 21131.78 | 107.12 | 194.63 | 24.74 | 17.82 | 1306.56 | 0.72 | 0.77 | 1.15 | 0.08 | 0.5 | 10
27 | 65 | CONCLUIDO | 7.1265 | 14.03 | 11.74 | 176.15 | 2.9 | 4 | 170.9 | 46.47 | 28 | 0 | 31.43 | 21311.32 | 107.68 | 194.63 | 24.11 | 17.82 | 996.25 | 0.74 | 0.77 | 1.14 | 0.06 | 0.5 | 10
0 | 75 | CONCLUIDO | 4.9711 | 20.12 | 14.14 | 7.01 | 0.12 | 121 | 150.44 | 49.1 | 1 | 119 | 25.34 | 18787.76 | 167.15 | 194.65 | 99.25 | 17.82 | 37980.99 | 0.18 | 0.64 | 1.32 | 2.45 | 0.5 | 10
1 | 75 | CONCLUIDO | 5.9755 | 16.74 | 12.78 | 13.94 | 0.23 | 55 | 151.83 | 49.1 | 2 | 53 | 25.73 | 18959.54 | 150.26 | 194.63 | 56.47 | 17.82 | 16923.7 | 0.32 | 0.71 | 1.22 | 1.09 | 0.5 | 10
2 | 75 | CONCLUIDO | 6.3381 | 15.78 | 12.4 | 20.67 | 0.35 | 36 | 153.23 | 49.1 | 3 | 34 | 26.13 | 19131.85 | 145.21 | 194.65 | 44.48 | 17.82 | 11023.84 | 0.4 | 0.73 | 1.2 | 0.71 | 0.5 | 10
3 | 75 | CONCLUIDO | 6.5375 | 15.3 | 12.2 | 27.1 | 0.46 | 27 | 154.63 | 49.1 | 4 | 25 | 26.53 | 19304.72 | 142.03 | 194.63 | 38.36 | 17.82 | 8009.36 | 0.46 | 0.74 | 1.17 | 0.51 | 0.5 | 10
4 | 75 | CONCLUIDO | 6.6432 | 15.05 | 12.1 | 33.01 | 0.57 | 22 | 156.03 | 49.1 | 5 | 20 | 26.94 | 19478.15 | 140.28 | 194.63 | 35.32 | 17.82 | 6513.81 | 0.5 | 0.75 | 1.17 | 0.42 | 0.5 | 10
5 | 75 | CONCLUIDO | 6.742 | 14.83 | 12.01 | 40.02 | 0.67 | 18 | 157.44 | 49.1 | 6 | 16 | 27.35 | 19652.13 | 138.62 | 194.63 | 32.39 | 17.82 | 5066.14 | 0.55 | 0.76 | 1.16 | 0.32 | 0.5 | 10
6 | 75 | CONCLUIDO | 6.7714 | 14.77 | 12 | 45.01 | 0.78 | 16 | 158.86 | 49.1 | 7 | 14 | 27.77 | 19826.68 | 137.85 | 194.64 | 32.29 | 17.82 | 5025.72 | 0.55 | 0.76 | 1.16 | 0.32 | 0.5 | 10
7 | 75 | CONCLUIDO | 6.8253 | 14.65 | 11.95 | 51.2 | 0.88 | 14 | 160.28 | 49.1 | 8 | 12 | 28.19 | 20001.93 | 136.59 | 194.63 | 30.48 | 17.82 | 4131.07 | 0.58 | 0.76 | 1.16 | 0.26 | 0.5 | 10
8 | 75 | CONCLUIDO | 6.8681 | 14.56 | 11.92 | 59.58 | 0.99 | 12 | 161.71 | 49.1 | 9 | 10 | 28.61 | 20177.64 | 135.72 | 194.63 | 29.62 | 17.82 | 3712.19 | 0.6 | 0.76 | 1.16 | 0.23 | 0.5 | 10
9 | 75 | CONCLUIDO | 6.9009 | 14.49 | 11.88 | 64.79 | 1.09 | 11 | 163.13 | 49.1 | 10 | 9 | 29.04 | 20353.94 | 134.34 | 194.63 | 28.36 | 17.82 | 3086.16 | 0.63 | 0.76 | 1.15 | 0.19 | 0.5 | 10
10 | 75 | CONCLUIDO | 6.9192 | 14.45 | 11.87 | 71.22 | 1.18 | 10 | 164.57 | 49.1 | 11 | 8 | 29.47 | 20530.82 | 133.42 | 194.63 | 28.05 | 17.82 | 2937.32 | 0.64 | 0.76 | 1.16 | 0.18 | 0.5 | 10
11 | 75 | CONCLUIDO | 6.9451 | 14.4 | 11.85 | 78.98 | 1.28 | 9 | 166.01 | 49.1 | 12 | 7 | 29.91 | 20708.3 | 132.59 | 194.63 | 27.35 | 17.82 | 2595.36 | 0.65 | 0.77 | 1.15 | 0.16 | 0.5 | 10
12 | 75 | CONCLUIDO | 6.9432 | 14.4 | 11.85 | 79.01 | 1.38 | 9 | 167.45 | 49.1 | 13 | 7 | 30.36 | 20886.38 | 132.43 | 194.63 | 27.68 | 17.82 | 2758.82 | 0.64 | 0.77 | 1.15 | 0.16 | 0.5 | 10
13 | 75 | CONCLUIDO | 6.9767 | 14.33 | 11.81 | 88.59 | 1.47 | 8 | 168.9 | 49.1 | 14 | 6 | 30.81 | 21065.06 | 130.96 | 194.63 | 26.43 | 17.82 | 2138.31 | 0.67 | 0.77 | 1.14 | 0.13 | 0.5 | 10
14 | 75 | CONCLUIDO | 6.9724 | 14.34 | 11.82 | 88.66 | 1.56 | 8 | 170.35 | 49.1 | 15 | 6 | 31.26 | 21244.37 | 130.37 | 194.63 | 26.63 | 17.82 | 2236.66 | 0.67 | 0.77 | 1.15 | 0.13 | 0.5 | 10
15 | 75 | CONCLUIDO | 6.9972 | 14.29 | 11.8 | 101.15 | 1.65 | 7 | 171.81 | 49.1 | 16 | 5 | 31.72 | 21424.29 | 129.86 | 194.63 | 26.05 | 17.82 | 1953.35 | 0.68 | 0.77 | 1.14 | 0.11 | 0.5 | 10
16 | 75 | CONCLUIDO | 6.9934 | 14.3 | 11.81 | 101.22 | 1.74 | 7 | 173.28 | 49.1 | 17 | 5 | 32.18 | 21604.83 | 129.64 | 194.63 | 26.19 | 17.82 | 2024.27 | 0.68 | 0.77 | 1.15 | 0.12 | 0.5 | 10
17 | 75 | CONCLUIDO | 6.9953 | 14.3 | 11.8 | 101.19 | 1.83 | 7 | 174.75 | 49.1 | 18 | 5 | 32.65 | 21786.02 | 128.22 | 194.63 | 26.08 | 17.82 | 1969.94 | 0.68 | 0.77 | 1.15 | 0.12 | 0.5 | 10
18 | 75 | CONCLUIDO | 7.0218 | 14.24 | 11.78 | 117.82 | 1.91 | 6 | 176.22 | 49.1 | 19 | 4 | 33.13 | 21967.84 | 127.56 | 194.63 | 25.39 | 17.82 | 1626.86 | 0.7 | 0.77 | 1.15 | 0.1 | 0.5 | 10
19 | 75 | CONCLUIDO | 7.0245 | 14.24 | 11.78 | 117.76 | 2 | 6 | 177.7 | 49.1 | 20 | 4 | 33.61 | 22150.3 | 127.49 | 194.63 | 25.14 | 17.82 | 1505.29 | 0.71 | 0.77 | 1.15 | 0.09 | 0.5 | 10
20 | 75 | CONCLUIDO | 7.0222 | 14.24 | 11.78 | 117.81 | 2.08 | 6 | 179.18 | 49.1 | 21 | 4 | 34.09 | 22333.43 | 126.64 | 194.65 | 25.41 | 17.82 | 1637.29 | 0.7 | 0.77 | 1.14 | 0.09 | 0.5 | 10
21 | 75 | CONCLUIDO | 7.0184 | 14.25 | 11.79 | 117.89 | 2.16 | 6 | 180.67 | 49.1 | 22 | 4 | 34.58 | 22517.21 | 125.29 | 194.63 | 25.65 | 17.82 | 1756.22 | 0.69 | 0.77 | 1.14 | 0.1 | 0.5 | 10
22 | 75 | CONCLUIDO | 7.0432 | 14.2 | 11.77 | 141.23 | 2.24 | 5 | 182.17 | 49.1 | 23 | 3 | 35.08 | 22701.78 | 125.22 | 194.63 | 25.02 | 17.82 | 1450.14 | 0.71 | 0.77 | 1.14 | 0.08 | 0.5 | 10
23 | 75 | CONCLUIDO | 7.0453 | 14.19 | 11.76 | 141.18 | 2.32 | 5 | 183.67 | 49.1 | 24 | 3 | 35.58 | 22886.92 | 125.19 | 194.63 | 24.87 | 17.82 | 1371.16 | 0.72 | 0.77 | 1.14 | 0.08 | 0.5 | 10
24 | 75 | CONCLUIDO | 7.0442 | 14.2 | 11.77 | 141.2 | 2.4 | 5 | 185.18 | 49.1 | 25 | 3 | 36.08 | 23072.73 | 124.7 | 194.63 | 24.96 | 17.82 | 1417.71 | 0.71 | 0.77 | 1.14 | 0.08 | 0.5 | 10
25 | 75 | CONCLUIDO | 7.0498 | 14.18 | 11.76 | 141.07 | 2.47 | 5 | 186.69 | 49.1 | 26 | 3 | 36.6 | 23259.24 | 122.8 | 194.63 | 24.59 | 17.82 | 1234.08 | 0.72 | 0.77 | 1.14 | 0.07 | 0.5 | 10
26 | 75 | CONCLUIDO | 7.0474 | 14.19 | 11.76 | 141.13 | 2.55 | 5 | 188.21 | 49.1 | 27 | 3 | 37.11 | 23446.45 | 121.29 | 194.63 | 24.69 | 17.82 | 1285.21 | 0.72 | 0.77 | 1.14 | 0.07 | 0.5 | 10
27 | 75 | CONCLUIDO | 7.0449 | 14.19 | 11.77 | 141.19 | 2.62 | 5 | 189.73 | 49.1 | 28 | 3 | 37.64 | 23634.36 | 119.94 | 194.63 | 24.8 | 17.82 | 1335.92 | 0.72 | 0.77 | 1.15 | 0.08 | 0.5 | 10
28 | 75 | CONCLUIDO | 7.0709 | 14.14 | 11.74 | 176.16 | 2.69 | 4 | 191.26 | 49.1 | 29 | 2 | 38.17 | 23822.99 | 119.14 | 194.63 | 24.19 | 17.82 | 1039.01 | 0.74 | 0.77 | 1.14 | 0.06 | 0.5 | 10
29 | 75 | CONCLUIDO | 7.0702 | 14.14 | 11.75 | 176.18 | 2.76 | 4 | 192.8 | 49.1 | 30 | 1 | 38.7 | 24012.34 | 119.91 | 194.63 | 24.22 | 17.82 | 1052.24 | 0.74 | 0.77 | 1.14 | 0.06 | 0.5 | 10
30 | 75 | CONCLUIDO | 7.0717 | 14.14 | 11.74 | 176.13 | 2.83 | 4 | 194.34 | 49.1 | 31 | 1 | 39.24 | 24202.42 | 120.58 | 194.63 | 24.13 | 17.82 | 1007.89 | 0.74 | 0.77 | 1.14 | 0.06 | 0.5 | 10
31 | 75 | CONCLUIDO | 7.0699 | 14.14 | 11.75 | 176.19 | 2.9 | 4 | 195.89 | 49.1 | 32 | 0 | 39.79 | 24393.24 | 121.08 | 194.63 | 24.22 | 17.82 | 1053.02 | 0.74 | 0.77 | 1.14 | 0.06 | 0.5 | 10
0 | 95 | CONCLUIDO | 4.4628 | 22.41 | 14.62 | 6.13 | 0.1 | 143 | 185.69 | 53.44 | 1 | 141 | 36.26 | 23136.14 | 198 | 194.63 | 113.2 | 17.82 | 44849.89 | 0.16 | 0.62 | 1.39 | 2.93 | 0.5 | 10
1 | 95 | CONCLUIDO | 5.611 | 17.82 | 12.97 | 12.16 | 0.19 | 64 | 187.21 | 53.44 | 2 | 62 | 36.77 | 23322.88 | 175.17 | 194.67 | 62.28 | 17.82 | 19782.83 | 0.29 | 0.7 | 1.24 | 1.28 | 0.5 | 10
2 | 95 | CONCLUIDO | 6.0467 | 16.54 | 12.51 | 17.87 | 0.28 | 42 | 188.73 | 53.44 | 3 | 40 | 37.29 | 23510.33 | 168.38 | 194.63 | 48.03 | 17.82 | 12768.04 | 0.37 | 0.73 | 1.2 | 0.82 | 0.5 | 10
3 | 95 | CONCLUIDO | 6.2877 | 15.9 | 12.28 | 23.77 | 0.37 | 31 | 190.25 | 53.44 | 4 | 29 | 37.82 | 23698.48 | 164.96 | 194.66 | 40.78 | 17.82 | 9196.67 | 0.44 | 0.74 | 1.19 | 0.59 | 0.5 | 10
4 | 95 | CONCLUIDO | 6.4244 | 15.57 | 12.17 | 29.2 | 0.46 | 25 | 191.78 | 53.44 | 5 | 23 | 38.35 | 23887.36 | 162.92 | 194.64 | 37.28 | 17.82 | 7479.14 | 0.48 | 0.75 | 1.18 | 0.48 | 0.5 | 10
5 | 95 | CONCLUIDO | 6.5234 | 15.33 | 12.08 | 34.51 | 0.55 | 21 | 193.32 | 53.44 | 6 | 19 | 38.89 | 24076.95 | 161.22 | 194.64 | 34.62 | 17.82 | 6166.75 | 0.51 | 0.75 | 1.17 | 0.39 | 0.5 | 10
6 | 95 | CONCLUIDO | 6.5962 | 15.16 | 12.02 | 40.07 | 0.64 | 18 | 194.86 | 53.44 | 7 | 16 | 39.43 | 24267.28 | 160.16 | 194.63 | 32.78 | 17.82 | 5260.75 | 0.54 | 0.76 | 1.17 | 0.34 | 0.5 | 10
7 | 95 | CONCLUIDO | 6.6358 | 15.07 | 12.01 | 45.02 | 0.72 | 16 | 196.41 | 53.44 | 8 | 14 | 39.98 | 24458.36 | 159.6 | 194.63 | 32.45 | 17.82 | 5106.48 | 0.55 | 0.76 | 1.16 | 0.32 | 0.5 | 10
8 | 95 | CONCLUIDO | 6.6968 | 14.93 | 11.94 | 51.18 | 0.81 | 14 | 197.97 | 53.44 | 9 | 12 | 40.53 | 24650.18 | 158.42 | 194.63 | 30.41 | 17.82 | 4096.5 | 0.59 | 0.76 | 1.16 | 0.26 | 0.5 | 10
9 | 95 | CONCLUIDO | 6.7213 | 14.88 | 11.93 | 55.04 | 0.89 | 13 | 199.53 | 53.44 | 10 | 11 | 41.1 | 24842.77 | 157.85 | 194.63 | 29.72 | 17.82 | 3755.99 | 0.6 | 0.76 | 1.16 | 0.24 | 0.5 | 10
10 | 95 | CONCLUIDO | 6.7433 | 14.83 | 11.91 | 59.57 | 0.97 | 12 | 201.1 | 53.44 | 11 | 10 | 41.66 | 25036.12 | 157.19 | 194.66 | 29.41 | 17.82 | 3605.89 | 0.61 | 0.76 | 1.16 | 0.23 | 0.5 | 10
11 | 95 | CONCLUIDO | 6.7716 | 14.77 | 11.89 | 64.85 | 1.05 | 11 | 202.67 | 53.44 | 12 | 9 | 42.24 | 25230.25 | 156.43 | 194.63 | 28.74 | 17.82 | 3280.08 | 0.62 | 0.76 | 1.15 | 0.2 | 0.5 | 10
12 | 95 | CONCLUIDO | 6.8003 | 14.71 | 11.86 | 71.19 | 1.13 | 10 | 204.25 | 53.44 | 13 | 8 | 42.82 | 25425.3 | 155.46 | 194.64 | 27.87 | 17.82 | 2846.28 | 0.64 | 0.77 | 1.15 | 0.18 | 0.5 | 10
13 | 95 | CONCLUIDO | 6.8249 | 14.65 | 11.85 | 78.99 | 1.21 | 9 | 205.84 | 53.44 | 14 | 7 | 43.4 | 25621.03 | 154.87 | 194.63 | 27.33 | 17.82 | 2580.76 | 0.65 | 0.77 | 1.15 | 0.16 | 0.5 | 10
14 | 95 | CONCLUIDO | 6.8243 | 14.65 | 11.85 | 79 | 1.28 | 9 | 207.43 | 53.44 | 15 | 7 | 44 | 25817.56 | 154.98 | 194.63 | 27.52 | 17.82 | 2676.93 | 0.65 | 0.77 | 1.15 | 0.16 | 0.5 | 10
15 | 95 | CONCLUIDO | 6.8553 | 14.59 | 11.82 | 88.66 | 1.36 | 8 | 209.03 | 53.44 | 16 | 6 | 44.6 | 26014.91 | 154.06 | 194.63 | 26.57 | 17.82 | 2208.1 | 0.67 | 0.77 | 1.15 | 0.13 | 0.5 | 10
16 | 95 | CONCLUIDO | 6.8537 | 14.59 | 11.82 | 88.68 | 1.43 | 8 | 210.64 | 53.44 | 17 | 6 | 45.21 | 26213.09 | 153.52 | 194.63 | 26.77 | 17.82 | 2309.66 | 0.67 | 0.77 | 1.15 | 0.14 | 0.5 | 10
17 | 95 | CONCLUIDO | 6.8539 | 14.59 | 11.82 | 88.68 | 1.51 | 8 | 212.25 | 53.44 | 18 | 6 | 45.82 | 26412.11 | 152.8 | 194.64 | 26.64 | 17.82 | 2243.28 | 0.67 | 0.77 | 1.15 | 0.14 | 0.5 | 10
18 | 95 | CONCLUIDO | 6.8819 | 14.53 | 11.8 | 101.16 | 1.58 | 7 | 213.87 | 53.44 | 19 | 5 | 46.44 | 26611.98 | 153.16 | 194.63 | 25.93 | 17.82 | 1893.3 | 0.69 | 0.77 | 1.15 | 0.12 | 0.5 | 10
19 | 95 | CONCLUIDO | 6.8805 | 14.53 | 11.8 | 101.18 | 1.65 | 7 | 215.5 | 53.44 | 20 | 5 | 47.07 | 26812.71 | 152.99 | 194.63 | 26.12 | 17.82 | 1988.82 | 0.68 | 0.77 | 1.15 | 0.12 | 0.5 | 10
20 | 95 | CONCLUIDO | 6.8747 | 14.55 | 11.82 | 101.29 | 1.72 | 7 | 217.14 | 53.44 | 21 | 5 | 47.7 | 27014.3 | 152.38 | 194.63 | 26.33 | 17.82 | 2094.31 | 0.68 | 0.77 | 1.15 | 0.13 | 0.5 | 10
21 | 95 | CONCLUIDO | 6.9105 | 14.47 | 11.78 | 117.79 | 1.79 | 6 | 218.78 | 53.44 | 22 | 4 | 48.34 | 27216.79 | 151.11 | 194.64 | 25.21 | 17.82 | 1536.99 | 0.71 | 0.77 | 1.15 | 0.09 | 0.5 | 10
22 | 95 | CONCLUIDO | 6.907 | 14.48 | 11.79 | 117.86 | 1.85 | 6 | 220.43 | 53.44 | 23 | 4 | 48.99 | 27420.16 | 151.67 | 194.63 | 25.5 | 17.82 | 1684.44 | 0.7 | 0.77 | 1.15 | 0.1 | 0.5 | 10
23 | 95 | CONCLUIDO | 6.9095 | 14.47 | 11.78 | 117.81 | 1.92 | 6 | 222.08 | 53.44 | 24 | 4 | 49.65 | 27624.44 | 151.31 | 194.63 | 25.2 | 17.82 | 1534.91 | 0.71 | 0.77 | 1.15 | 0.09 | 0.5 | 10
24 | 95 | CONCLUIDO | 6.9071 | 14.48 | 11.79 | 117.86 | 1.99 | 6 | 223.75 | 53.44 | 25 | 4 | 50.31 | 27829.77 | 150.87 | 194.63 | 25.55 | 17.82 | 1706.04 | 0.7 | 0.77 | 1.14 | 0.1 | 0.5 | 10
25 | 95 | CONCLUIDO | 6.9091 | 14.47 | 11.78 | 117.82 | 2.05 | 6 | 225.42 | 53.44 | 26 | 4 | 50.98 | 28035.92 | 150.24 | 194.63 | 25.39 | 17.82 | 1626.52 | 0.7 | 0.77 | 1.14 | 0.1 | 0.5 | 10
26 | 95 | CONCLUIDO | 6.9325 | 14.42 | 11.77 | 141.24 | 2.11 | 5 | 227.1 | 53.44 | 27 | 3 | 51.66 | 28243 | 149.27 | 194.63 | 24.98 | 17.82 | 1430.14 | 0.71 | 0.77 | 1.15 | 0.08 | 0.5 | 10
27 | 95 | CONCLUIDO | 6.9337 | 14.42 | 11.77 | 141.21 | 2.18 | 5 | 228.79 | 53.44 | 28 | 3 | 52.35 | 28451.04 | 150.13 | 194.63 | 24.88 | 17.82 | 1378.66 | 0.72 | 0.77 | 1.15 | 0.08 | 0.5 | 10
28 | 95 | CONCLUIDO | 6.9347 | 14.42 | 11.77 | 141.19 | 2.24 | 5 | 230.48 | 53.44 | 29 | 3 | 53.05 | 28660.06 | 150.13 | 194.63 | 24.97 | 17.82 | 1424.78 | 0.71 | 0.77 | 1.14 | 0.08 | 0.5 | 10
29 | 95 | CONCLUIDO | 6.9345 | 14.42 | 11.77 | 141.19 | 2.3 | 5 | 232.18 | 53.44 | 30 | 3 | 53.75 | 28870.05 | 149.97 | 194.63 | 24.9 | 17.82 | 1387.65 | 0.72 | 0.77 | 1.14 | 0.08 | 0.5 | 10
30 | 95 | CONCLUIDO | 6.9374 | 14.41 | 11.76 | 141.12 | 2.36 | 5 | 233.89 | 53.44 | 31 | 3 | 54.46 | 29081.05 | 149.21 | 194.63 | 24.7 | 17.82 | 1285.79 | 0.72 | 0.77 | 1.14 | 0.07 | 0.5 | 10
31 | 95 | CONCLUIDO | 6.9368 | 14.42 | 11.76 | 141.13 | 2.41 | 5 | 235.61 | 53.44 | 32 | 3 | 55.18 | 29293.06 | 147.92 | 194.63 | 24.69 | 17.82 | 1284.62 | 0.72 | 0.77 | 1.14 | 0.07 | 0.5 | 10
32 | 95 | CONCLUIDO | 6.9364 | 14.42 | 11.76 | 141.14 | 2.47 | 5 | 237.34 | 53.44 | 33 | 3 | 55.91 | 29506.09 | 147.2 | 194.63 | 24.77 | 17.82 | 1324.7 | 0.72 | 0.77 | 1.14 | 0.08 | 0.5 | 10
33 | 95 | CONCLUIDO | 6.9331 | 14.42 | 11.77 | 141.23 | 2.53 | 5 | 239.08 | 53.44 | 34 | 3 | 56.64 | 29720.17 | 146.4 | 194.63 | 24.88 | 17.82 | 1378.09 | 0.72 | 0.77 | 1.15 | 0.08 | 0.5 | 10
34 | 95 | CONCLUIDO | 6.9647 | 14.36 | 11.74 | 176.11 | 2.58 | 4 | 240.82 | 53.44 | 35 | 2 | 57.39 | 29935.43 | 145.17 | 194.63 | 24.06 | 17.82 | 971.93 | 0.74 | 0.77 | 1.14 | 0.05 | 0.5 | 10
35 | 95 | CONCLUIDO | 6.9627 | 14.36 | 11.74 | 176.17 | 2.64 | 4 | 242.57 | 53.44 | 36 | 2 | 58.14 | 30151.65 | 146.06 | 194.63 | 24.21 | 17.82 | 1045.64 | 0.74 | 0.77 | 1.14 | 0.06 | 0.5 | 10
36 | 95 | CONCLUIDO | 6.9639 | 14.36 | 11.74 | 176.13 | 2.69 | 4 | 244.34 | 53.44 | 37 | 2 | 58.9 | 30368.96 | 146.81 | 194.63 | 24.17 | 17.82 | 1025.82 | 0.74 | 0.77 | 1.14 | 0.06 | 0.5 | 10
37 | 95 | CONCLUIDO | 6.9651 | 14.36 | 11.74 | 176.1 | 2.75 | 4 | 246.11 | 53.44 | 38 | 2 | 59.67 | 30587.38 | 147.11 | 194.63 | 24.04 | 17.82 | 964.94 | 0.74 | 0.77 | 1.14 | 0.05 | 0.5 | 10
38 | 95 | CONCLUIDO | 6.9607 | 14.37 | 11.75 | 176.23 | 2.8 | 4 | 247.89 | 53.44 | 39 | 2 | 60.45 | 30806.92 | 147.47 | 194.63 | 24.32 | 17.82 | 1105.38 | 0.73 | 0.77 | 1.14 | 0.06 | 0.5 | 10
39 | 95 | CONCLUIDO | 6.9642 | 14.36 | 11.74 | 176.12 | 2.85 | 4 | 249.68 | 53.44 | 40 | 2 | 61.24 | 31027.6 | 147.3 | 194.63 | 24.17 | 17.82 | 1025.82 | 0.74 | 0.77 | 1.14 | 0.06 | 0.5 | 10
0 | 55 | CONCLUIDO | 5.5149 | 18.13 | 13.68 | 8.29 | 0.15 | 99 | 116.05 | 43.4 | 1 | 97 | 16.65 | 14546.17 | 136.2 | 194.65 | 84.53 | 17.82 | 30734.09 | 0.21 | 0.66 | 1.3 | 2 | 0.5 | 10
1 | 55 | CONCLUIDO | 6.3401 | 15.77 | 12.59 | 16.42 | 0.3 | 46 | 117.34 | 43.4 | 2 | 44 | 16.94 | 14705.49 | 124.23 | 194.65 | 50.57 | 17.82 | 14015.75 | 0.35 | 0.72 | 1.21 | 0.9 | 0.5 | 10
2 | 55 | CONCLUIDO | 6.6383 | 15.06 | 12.26 | 24.53 | 0.45 | 30 | 118.63 | 43.4 | 3 | 28 | 17.23 | 14865.24 | 120.14 | 194.65 | 40.31 | 17.82 | 8966.85 | 0.44 | 0.74 | 1.19 | 0.58 | 0.5 | 10
3 | 55 | CONCLUIDO | 6.796 | 14.71 | 12.1 | 33.01 | 0.59 | 22 | 119.93 | 43.4 | 4 | 20 | 17.53 | 15025.44 | 117.41 | 194.63 | 35.43 | 17.82 | 6569.93 | 0.5 | 0.75 | 1.17 | 0.42 | 0.5 | 10
4 | 55 | CONCLUIDO | 6.8853 | 14.52 | 12.01 | 40.03 | 0.73 | 18 | 121.23 | 43.4 | 5 | 16 | 17.83 | 15186.08 | 115.62 | 194.63 | 32.4 | 17.82 | 5074.35 | 0.55 | 0.76 | 1.16 | 0.32 | 0.5 | 10
5 | 55 | CONCLUIDO | 6.9439 | 14.4 | 11.96 | 47.83 | 0.86 | 15 | 122.54 | 43.4 | 6 | 13 | 18.14 | 15347.16 | 114.16 | 194.63 | 30.84 | 17.82 | 4306.1 | 0.58 | 0.76 | 1.16 | 0.27 | 0.5 | 10
6 | 55 | CONCLUIDO | 6.9869 | 14.31 | 11.92 | 55.01 | 1 | 13 | 123.85 | 43.4 | 7 | 11 | 18.45 | 15508.69 | 112.82 | 194.63 | 29.61 | 17.82 | 3703.97 | 0.6 | 0.76 | 1.16 | 0.23 | 0.5 | 10
7 | 55 | CONCLUIDO | 7.0323 | 14.22 | 11.87 | 64.76 | 1.13 | 11 | 125.16 | 43.4 | 8 | 9 | 18.76 | 15670.68 | 110.85 | 194.63 | 28.24 | 17.82 | 3029.97 | 0.63 | 0.76 | 1.15 | 0.19 | 0.5 | 10
8 | 55 | CONCLUIDO | 7.0475 | 14.19 | 11.87 | 71.2 | 1.26 | 10 | 126.48 | 43.4 | 9 | 8 | 19.08 | 15833.12 | 109.71 | 194.63 | 28.05 | 17.82 | 2935.84 | 0.64 | 0.77 | 1.15 | 0.18 | 0.5 | 10
9 | 55 | CONCLUIDO | 7.0662 | 14.15 | 11.85 | 79.02 | 1.38 | 9 | 127.8 | 43.4 | 10 | 7 | 19.4 | 15996.02 | 109.11 | 194.63 | 27.63 | 17.82 | 2735.3 | 0.64 | 0.77 | 1.15 | 0.17 | 0.5 | 10
10 | 55 | CONCLUIDO | 7.0904 | 14.1 | 11.83 | 88.71 | 1.5 | 8 | 129.13 | 43.4 | 11 | 6 | 19.73 | 16159.39 | 107.38 | 194.63 | 26.85 | 17.82 | 2350.15 | 0.66 | 0.77 | 1.15 | 0.14 | 0.5 | 10
11 | 55 | CONCLUIDO | 7.0943 | 14.1 | 11.82 | 88.65 | 1.63 | 8 | 130.45 | 43.4 | 12 | 6 | 20.05 | 16323.22 | 106.42 | 194.63 | 26.67 | 17.82 | 2255.82 | 0.67 | 0.77 | 1.15 | 0.13 | 0.5 | 10
12 | 55 | CONCLUIDO | 7.1165 | 14.05 | 11.8 | 101.15 | 1.74 | 7 | 131.79 | 43.4 | 13 | 5 | 20.39 | 16487.53 | 105.6 | 194.63 | 26.01 | 17.82 | 1934.6 | 0.68 | 0.77 | 1.15 | 0.11 | 0.5 | 10
13 | 55 | CONCLUIDO | 7.1121 | 14.06 | 11.81 | 101.22 | 1.86 | 7 | 133.12 | 43.4 | 14 | 5 | 20.72 | 16652.31 | 104.34 | 194.63 | 26.22 | 17.82 | 2038.62 | 0.68 | 0.77 | 1.15 | 0.12 | 0.5 | 10
14 | 55 | CONCLUIDO | 7.1385 | 14.01 | 11.78 | 117.81 | 1.97 | 6 | 134.46 | 43.4 | 15 | 4 | 21.06 | 16817.7 | 102.48 | 194.63 | 25.38 | 17.82 | 1624.24 | 0.7 | 0.77 | 1.14 | 0.09 | 0.5 | 10
15 | 55 | CONCLUIDO | 7.1403 | 14 | 11.78 | 117.78 | 2.08 | 6 | 135.81 | 43.4 | 16 | 4 | 21.41 | 16983.46 | 102.07 | 194.63 | 25.17 | 17.82 | 1517.37 | 0.71 | 0.77 | 1.15 | 0.09 | 0.5 | 10
16 | 55 | CONCLUIDO | 7.1375 | 14.01 | 11.78 | 117.83 | 2.19 | 6 | 137.15 | 43.4 | 17 | 4 | 21.75 | 17149.71 | 100.8 | 194.63 | 25.4 | 17.82 | 1634.58 | 0.7 | 0.77 | 1.15 | 0.1 | 0.5 | 10
17 | 55 | CONCLUIDO | 7.1572 | 13.97 | 11.77 | 141.22 | 2.3 | 5 | 138.51 | 43.4 | 18 | 2 | 22.11 | 17316.45 | 99.01 | 194.63 | 24.91 | 17.82 | 1391.31 | 0.72 | 0.77 | 1.15 | 0.08 | 0.5 | 10
18 | 55 | CONCLUIDO | 7.1588 | 13.97 | 11.77 | 141.18 | 2.4 | 5 | 139.86 | 43.4 | 19 | 2 | 22.46 | 17483.7 | 99.75 | 194.63 | 24.84 | 17.82 | 1357.73 | 0.72 | 0.77 | 1.14 | 0.08 | 0.5 | 10
19 | 55 | CONCLUIDO | 7.1565 | 13.97 | 11.77 | 141.24 | 2.5 | 5 | 141.22 | 43.4 | 20 | 1 | 22.82 | 17651.44 | 99.91 | 194.63 | 24.9 | 17.82 | 1387.34 | 0.72 | 0.77 | 1.15 | 0.08 | 0.5 | 10
20 | 55 | CONCLUIDO | 7.1539 | 13.98 | 11.77 | 141.3 | 2.61 | 5 | 142.59 | 43.4 | 21 | 0 | 23.19 | 17819.69 | 100.79 | 194.63 | 24.94 | 17.82 | 1407.46 | 0.71 | 0.77 | 1.15 | 0.09 | 0.5 | 10

## gráficos
Selecione o eixo X:
Selecione o eixo Y:
Selecione o eixo Z:
Eixo X | Eixo Y | Eixo Z

## hidden (hidden)
Unnamed: 0
Volume de calda [L]
STATUS
Capacidade operacional [ha/h]
Tempo de missao [h]
Tempo util [h]
Tempo por voo [min]
Autonomia Projetada [h]
N° Voos
MTOW [kg]
Massa Estrutura [kg]
Combustível [kg]
Abastecimentos
Massa gerador
Potência gerador [W]
Combustível consumido [L]
Calda cons [L]
Distância percorrida [km]
Distância Pulverizando [km]
RTL ACUMULADO[m]
EOC [km/km]
EOC [h/h]
Tempo de manobra [h]
Tempo rtl_rtw [h]
V pulv [m/s]
V desloc [m/s]