## RESULTADOS_18
Unnamed: 0 | Volume de calda [L] | STATUS | Capacidade operacional [ha/h] | Tempo de missao [h] | Tempo util [h] | Tempo por voo [min] | Autonomia Projetada [h] | N° Voos | MTOW [kg] | Massa Estrutura [kg] | Combustível [kg] | Abastecimentos | Massa gerador | Potência gerador [W] | Combustível consumido [L] | Calda cons [L] | Distância percorrida [km] | Distância Pulverizando [km] | RTL ACUMULADO[m] | EOC [km/km] | EOC [h/h] | Tempo de manobra [h] | Tempo rtl_rtw [h] | V pulv [m/s] | V desloc [m/s] | Preço Total por ha Simples [R$/ha] | Preço Total por ha Presumido [R$/ha] | Preço Total por ha Real [R$/ha] | Preço Total Simples [R$] | Preço Total Presumido [R$] | Prod CAPEX [ha/h/R$] | Dias Trabalhados | Preço Total Real [R$]
0 | 100 | CONCLUIDO | 2.9125 | 34.33 | 22.87 | 5.97 | 0.09 | 230 | 194.77 | 54.38 | 1 | 228 | 39.4 | 24256.19 | 318.97 | 592.83 | 179.96 | 30.64 | 72432.46 | 0.17 | 0.71 | 2.73 | 4.71 | 0.5 | 10 | 883.8824 | 1209.3668 | 1093.9466 | 883882.3669 | 1209366.8486 | 9.5373e-07 | 30 | 1093946.5739
1 | 100 | CONCLUIDO | 3.755 | 26.63 | 20.19 | 11.99 | 0.18 | 101 | 196.32 | 54.38 | 2 | 99 | 39.95 | 24447.22 | 279.46 | 592.73 | 96.27 | 30.64 | 31230.01 | 0.32 | 0.8 | 2.52 | 2.03 | 0.5 | 10 | 629.2579 | 860.9784 | 778.8078 | 629257.8802 | 860978.3927 | 1.2296e-06 | 24 | 778807.8232
2 | 100 | CONCLUIDO | 4.0811 | 24.5 | 19.46 | 17.96 | 0.27 | 65 | 197.88 | 54.38 | 3 | 63 | 40.5 | 24639 | 267.55 | 592.67 | 73.69 | 30.64 | 20120.78 | 0.42 | 0.83 | 2.46 | 1.3 | 0.5 | 10 | 561.3217 | 768.0251 | 694.7258 | 561321.6773 | 768025.0827 | 1.3364e-06 | 22 | 694725.8467
3 | 100 | CONCLUIDO | 4.2552 | 23.5 | 19.12 | 23.9 | 0.36 | 48 | 199.44 | 54.38 | 4 | 46 | 41.06 | 24831.54 | 261.08 | 592.72 | 63.06 | 30.64 | 14890 | 0.49 | 0.85 | 2.43 | 0.96 | 0.5 | 10 | 528.8095 | 723.5405 | 654.4868 | 528809.5365 | 723540.5373 | 1.3934e-06 | 21 | 654486.8439
4 | 100 | CONCLUIDO | 4.3688 | 22.89 | 18.89 | 29.83 | 0.44 | 38 | 201.01 | 54.38 | 5 | 36 | 41.63 | 25024.84 | 256.26 | 592.73 | 56.44 | 30.64 | 11630.19 | 0.54 | 0.86 | 2.4 | 0.74 | 0.5 | 10 | 505.2239 | 691.2696 | 625.2958 | 505223.8605 | 691269.5748 | 1.4306e-06 | 20 | 625295.7768
5 | 100 | CONCLUIDO | 4.4315 | 22.57 | 18.8 | 35.26 | 0.53 | 32 | 202.58 | 54.38 | 6 | 30 | 42.2 | 25218.93 | 253.16 | 592.68 | 53.36 | 30.64 | 10119.68 | 0.57 | 0.86 | 2.41 | 0.65 | 0.5 | 10 | 496.3282 | 679.0982 | 614.286 | 496328.2311 | 679098.1822 | 1.4511e-06 | 20 | 614286.0048
6 | 100 | CONCLUIDO | 4.4929 | 22.26 | 18.69 | 41.53 | 0.61 | 27 | 204.16 | 54.38 | 7 | 25 | 42.78 | 25413.94 | 249.81 | 592.69 | 49.79 | 30.64 | 8363.08 | 0.62 | 0.87 | 2.4 | 0.53 | 0.5 | 10 | 487.4428 | 666.9408 | 603.2889 | 487442.8088 | 666940.7555 | 1.4713e-06 | 20 | 603288.8658
7 | 100 | CONCLUIDO | 4.5269 | 22.09 | 18.64 | 46.6 | 0.69 | 24 | 205.75 | 54.38 | 8 | 22 | 43.37 | 25609.61 | 246.63 | 592.71 | 48.06 | 30.64 | 7511.94 | 0.64 | 0.87 | 2.4 | 0.48 | 0.5 | 10 | 481.0504 | 658.1944 | 595.3772 | 481050.3904 | 658194.3667 | 1.4824e-06 | 20 | 595377.2201
8 | 100 | CONCLUIDO | 4.5675 | 21.89 | 18.56 | 53.03 | 0.77 | 21 | 207.34 | 54.38 | 9 | 19 | 43.96 | 25806.1 | 243.94 | 592.68 | 45.86 | 30.64 | 6424.14 | 0.67 | 0.87 | 2.38 | 0.4 | 0.5 | 10 | 474.8298 | 649.6831 | 587.6783 | 474829.8414 | 649683.137 | 1.4957e-06 | 20 | 587678.2902
9 | 100 | CONCLUIDO | 4.5934 | 21.77 | 18.52 | 58.47 | 0.85 | 19 | 208.94 | 54.38 | 10 | 17 | 44.56 | 26003.41 | 241.65 | 592.67 | 44.45 | 30.64 | 5733.09 | 0.69 | 0.87 | 2.38 | 0.36 | 0.5 | 10 | 462.5468 | 632.877 | 572.4761 | 462546.8406 | 632876.9935 | 1.5042e-06 | 19 | 572476.1015
10 | 100 | CONCLUIDO | 4.6158 | 21.66 | 18.49 | 65.25 | 0.93 | 17 | 210.55 | 54.38 | 11 | 15 | 45.17 | 26201.54 | 239.38 | 592.69 | 43.25 | 30.64 | 5141.6 | 0.71 | 0.88 | 2.39 | 0.33 | 0.5 | 10 | 458.2981 | 627.0637 | 567.2176 | 458298.1071 | 627063.6888 | 1.5115e-06 | 19 | 567217.6104
11 | 100 | CONCLUIDO | 4.6272 | 21.61 | 18.47 | 69.27 | 1 | 16 | 212.16 | 54.38 | 12 | 14 | 45.78 | 26400.51 | 237.13 | 592.69 | 43.05 | 30.64 | 5044.95 | 0.71 | 0.88 | 2.38 | 0.31 | 0.5 | 10 | 454.8569 | 622.3553 | 562.9586 | 454856.9234 | 622355.3094 | 1.5152e-06 | 19 | 562958.5922
12 | 100 | CONCLUIDO | 4.6566 | 21.47 | 18.41 | 78.92 | 1.08 | 14 | 213.78 | 54.38 | 13 | 12 | 46.4 | 26600.32 | 234.39 | 592.69 | 41.25 | 30.64 | 4158.04 | 0.74 | 0.88 | 2.37 | 0.26 | 0.5 | 10 | 449.6265 | 615.1988 | 556.4851 | 449626.5055 | 615198.8209 | 1.5249e-06 | 19 | 556485.1089
13 | 100 | CONCLUIDO | 4.6679 | 21.42 | 18.4 | 84.93 | 1.15 | 13 | 215.41 | 54.38 | 14 | 11 | 47.03 | 26801 | 232.48 | 592.67 | 40.73 | 30.64 | 3899.45 | 0.75 | 0.88 | 2.38 | 0.24 | 0.5 | 10 | 446.6544 | 611.1322 | 552.8066 | 446654.3961 | 611132.2497 | 1.5286e-06 | 19 | 552806.6455
14 | 100 | CONCLUIDO | 4.6816 | 21.36 | 18.38 | 91.88 | 1.23 | 12 | 217.04 | 54.38 | 15 | 10 | 47.66 | 27002.55 | 229.69 | 592.67 | 39.88 | 30.64 | 3481.38 | 0.77 | 0.88 | 2.38 | 0.22 | 0.5 | 10 | 442.5071 | 605.4577 | 547.6737 | 442507.0915 | 605457.7246 | 1.533e-06 | 19 | 547673.6891
15 | 100 | CONCLUIDO | 4.6785 | 21.37 | 18.39 | 91.96 | 1.3 | 12 | 218.68 | 54.38 | 16 | 10 | 48.31 | 27204.98 | 228.43 | 592.67 | 40.41 | 30.64 | 3746.01 | 0.76 | 0.88 | 2.38 | 0.23 | 0.5 | 10 | 441.2517 | 603.74 | 546.1199 | 441251.679 | 603740.0139 | 1.532e-06 | 19 | 546119.9143
16 | 100 | CONCLUIDO | 4.6947 | 21.3 | 18.36 | 100.12 | 1.37 | 11 | 220.33 | 54.38 | 17 | 9 | 48.95 | 27408.3 | 226.42 | 592.67 | 39.57 | 30.64 | 3330.88 | 0.77 | 0.88 | 2.37 | 0.2 | 0.5 | 10 | 437.8647 | 599.1058 | 541.928 | 437864.7076 | 599105.8102 | 1.5373e-06 | 19 | 541927.9925
17 | 100 | CONCLUIDO | 4.7064 | 21.25 | 18.34 | 110.05 | 1.44 | 10 | 221.99 | 54.38 | 18 | 8 | 49.61 | 27612.53 | 223.45 | 592.67 | 38.95 | 30.64 | 3024.84 | 0.79 | 0.88 | 2.37 | 0.18 | 0.5 | 10 | 433.6799 | 593.38 | 536.7486 | 433679.918 | 593379.9964 | 1.5412e-06 | 19 | 536748.6424
18 | 100 | CONCLUIDO | 4.7091 | 21.24 | 18.33 | 109.98 | 1.51 | 10 | 223.65 | 54.38 | 19 | 8 | 50.27 | 27817.81 | 221.6 | 592.67 | 38.7 | 30.64 | 2901.3 | 0.79 | 0.88 | 2.36 | 0.17 | 0.5 | 10 | 431.3633 | 590.2102 | 533.8814 | 431363.2585 | 590210.2406 | 1.5421e-06 | 19 | 533881.4036
19 | 100 | CONCLUIDO | 4.7191 | 21.19 | 18.32 | 122.16 | 1.58 | 9 | 225.32 | 54.38 | 20 | 7 | 50.95 | 28023.89 | 218.73 | 592.67 | 38.36 | 30.64 | 2735.87 | 0.8 | 0.88 | 2.37 | 0.17 | 0.5 | 10 | 427.4382 | 584.8397 | 529.0235 | 427438.1547 | 584839.7405 | 1.5453e-06 | 19 | 529023.4565
20 | 100 | CONCLUIDO | 4.721 | 21.18 | 18.32 | 122.1 | 1.64 | 9 | 227 | 54.38 | 21 | 7 | 51.62 | 28230.92 | 217.7 | 592.67 | 38.24 | 30.64 | 2676.18 | 0.8 | 0.88 | 2.36 | 0.16 | 0.5 | 10 | 426.1384 | 583.0613 | 527.4148 | 426138.3718 | 583061.3202 | 1.5459e-06 | 19 | 527414.7662
21 | 100 | CONCLUIDO | 4.7317 | 21.13 | 18.31 | 137.3 | 1.71 | 8 | 228.69 | 54.38 | 22 | 6 | 52.31 | 28438.91 | 214.01 | 592.73 | 37.91 | 30.64 | 2517.4 | 0.81 | 0.88 | 2.36 | 0.15 | 0.5 | 10 | 421.2505 | 576.3735 | 521.3653 | 421250.5182 | 576373.5432 | 1.5495e-06 | 19 | 521365.2612
22 | 100 | CONCLUIDO | 4.7343 | 21.12 | 18.29 | 137.21 | 1.77 | 8 | 230.38 | 54.38 | 23 | 6 | 53 | 28647.87 | 212.4 | 592.7 | 37.45 | 30.64 | 2285.03 | 0.82 | 0.88 | 2.37 | 0.14 | 0.5 | 10 | 419.2201 | 573.5954 | 518.8523 | 419220.0881 | 573595.4193 | 1.5503e-06 | 19 | 518852.2775
23 | 100 | CONCLUIDO | 4.7352 | 21.12 | 18.29 | 137.18 | 1.84 | 8 | 232.08 | 54.38 | 24 | 4 | 53.71 | 28857.81 | 209.93 | 592.68 | 37.31 | 30.64 | 2216.3 | 0.82 | 0.88 | 2.37 | 0.13 | 0.5 | 10 | 416.3299 | 569.6409 | 515.2752 | 416329.8628 | 569640.8855 | 1.5506e-06 | 19 | 515275.1589
24 | 100 | CONCLUIDO | 4.7334 | 21.13 | 18.3 | 137.24 | 1.9 | 8 | 233.79 | 54.38 | 25 | 3 | 54.42 | 29068.74 | 208.12 | 592.67 | 37.47 | 30.64 | 2294.83 | 0.82 | 0.88 | 2.37 | 0.14 | 0.5 | 10 | 414.3658 | 566.9536 | 512.8443 | 414365.8225 | 566953.5989 | 1.55e-06 | 19 | 512844.3432
25 | 100 | CONCLUIDO | 4.7465 | 21.07 | 18.28 | 156.68 | 1.96 | 7 | 235.51 | 54.38 | 26 | 1 | 55.14 | 29280.69 | 207.24 | 592.67 | 36.86 | 30.64 | 1997.48 | 0.83 | 0.89 | 2.37 | 0.12 | 0.5 | 10 | 412.592 | 564.5265 | 510.6489 | 412591.9538 | 564526.5135 | 1.5543e-06 | 19 | 510648.8954
26 | 100 | CONCLUIDO | 4.746 | 21.07 | 18.28 | 156.7 | 2.02 | 7 | 237.24 | 54.38 | 27 | 0 | 55.86 | 29493.67 | 208.86 | 592.67 | 36.94 | 30.64 | 2036.13 | 0.83 | 0.89 | 2.37 | 0.12 | 0.5 | 10 | 414.4774 | 567.1063 | 512.9824 | 414477.3946 | 567106.2567 | 1.5541e-06 | 19 | 512982.4315

## RESULTADOS_6
Unnamed: 0 | Volume de calda [L] | STATUS | Capacidade operacional [ha/h] | Tempo de missao [h] | Tempo util [h] | Tempo por voo [min] | Autonomia Projetada [h] | N° Voos | MTOW [kg] | Massa Estrutura [kg] | Combustível [kg] | Abastecimentos | Massa gerador | Potência gerador [W] | Combustível consumido [L] | Calda cons [L] | Distância percorrida [km] | Distância Pulverizando [km] | RTL ACUMULADO[m] | EOC [km/km] | EOC [h/h] | Tempo de manobra [h] | Tempo rtl_rtw [h] | V pulv [m/s] | V desloc [m/s] | Preço Total por ha Simples [R$/ha] | Preço Total por ha Presumido [R$/ha] | Preço Total por ha Real [R$/ha] | Preço Total Simples [R$] | Preço Total Presumido [R$] | Prod CAPEX [ha/h/R$] | Dias Trabalhados | Preço Total Real [R$]
0 | 40 | CONCLUIDO | 4.0073 | 24.95 | 20.67 | 10 | 0.2 | 124 | 89.87 | 37.55 | 1 | 122 | 11.32 | 11317.98 | 170.77 | 592.7 | 111.23 | 30.64 | 38596 | 0.28 | 0.78 | 2.56 | 2.51 | 0.5 | 10 | 421.3939 | 576.5698 | 521.5428 | 421393.9446 | 576569.7856 | 1.3718e-06 | 22 | 521542.7745
1 | 40 | CONCLUIDO | 4.486 | 22.29 | 19.27 | 20.29 | 0.39 | 57 | 91.1 | 37.55 | 2 | 55 | 11.54 | 11468.97 | 154.24 | 592.75 | 68.19 | 30.64 | 17409.97 | 0.45 | 0.84 | 2.44 | 1.12 | 0.5 | 10 | 357.5911 | 489.272 | 442.5765 | 357591.1432 | 489271.978 | 1.5356e-06 | 20 | 442576.5471
2 | 40 | CONCLUIDO | 4.6555 | 21.48 | 18.86 | 31.43 | 0.57 | 36 | 92.32 | 37.55 | 3 | 34 | 11.77 | 11620.34 | 145.64 | 592.67 | 54.8 | 30.64 | 10822.73 | 0.56 | 0.86 | 2.42 | 0.7 | 0.5 | 10 | 332.1309 | 454.4361 | 411.0654 | 332130.879 | 454436.1213 | 1.5936e-06 | 19 | 411065.3756
3 | 40 | CONCLUIDO | 4.7413 | 21.09 | 18.66 | 43.06 | 0.75 | 26 | 93.55 | 37.55 | 4 | 24 | 12 | 11772.07 | 138.05 | 592.72 | 48.68 | 30.64 | 7812.52 | 0.63 | 0.87 | 2.4 | 0.5 | 0.5 | 10 | 319.7779 | 437.5342 | 395.7766 | 319777.8939 | 437534.2221 | 1.623e-06 | 19 | 395776.57
4 | 40 | CONCLUIDO | 4.7961 | 20.85 | 18.53 | 55.6 | 0.93 | 20 | 94.79 | 37.55 | 5 | 18 | 12.23 | 11924.18 | 131.5 | 592.67 | 44.77 | 30.64 | 5887.96 | 0.68 | 0.87 | 2.39 | 0.37 | 0.5 | 10 | 310.1856 | 424.4096 | 383.9045 | 310185.5671 | 424409.5774 | 1.6418e-06 | 19 | 383904.523
5 | 40 | CONCLUIDO | 4.8173 | 20.76 | 18.5 | 65.28 | 1.1 | 17 | 96.02 | 37.55 | 6 | 7 | 12.47 | 12076.67 | 125.94 | 592.71 | 43.55 | 30.64 | 5290.9 | 0.7 | 0.87 | 2.39 | 0.34 | 0.5 | 10 | 303.1352 | 414.763 | 375.1786 | 303135.2108 | 414762.9688 | 1.649e-06 | 19 | 375178.5732
6 | 40 | CONCLUIDO | 4.8278 | 20.71 | 18.47 | 69.27 | 1.27 | 16 | 97.26 | 37.55 | 7 | 0 | 12.71 | 12229.54 | 126.06 | 592.71 | 42.41 | 30.64 | 4727.47 | 0.72 | 0.88 | 2.4 | 0.31 | 0.5 | 10 | 295.4818 | 404.2913 | 365.7063 | 295481.8154 | 404291.2556 | 1.6526e-06 | 18 | 365706.2656

## RESULTADOS_4
Unnamed: 0 | Volume de calda [L] | STATUS | Capacidade operacional [ha/h] | Tempo de missao [h] | Tempo util [h] | Tempo por voo [min] | Autonomia Projetada [h] | N° Voos | MTOW [kg] | Massa Estrutura [kg] | Combustível [kg] | Abastecimentos | Massa gerador | Potência gerador [W] | Combustível consumido [L] | Calda cons [L] | Distância percorrida [km] | Distância Pulverizando [km] | RTL ACUMULADO[m] | EOC [km/km] | EOC [h/h] | Tempo de manobra [h] | Tempo rtl_rtw [h] | V pulv [m/s] | V desloc [m/s] | Preço Total por ha Simples [R$/ha] | Preço Total por ha Presumido [R$/ha] | Preço Total por ha Real [R$/ha] | Preço Total Simples [R$] | Preço Total Presumido [R$] | Prod CAPEX [ha/h/R$] | Dias Trabalhados | Preço Total Real [R$]
0 | 30 | CONCLUIDO | 4.2291 | 23.65 | 20.21 | 11.89 | 0.24 | 102 | 71.52 | 32.27 | 1 | 100 | 8.25 | 9054.6 | 141.01 | 592.73 | 97.1 | 30.64 | 31638.99 | 0.32 | 0.8 | 2.52 | 2.06 | 0.5 | 10 | 357.5992 | 489.2829 | 442.5865 | 357599.1574 | 489282.9433 | 1.464e-06 | 21 | 442586.4659
1 | 30 | CONCLUIDO | 4.6177 | 21.66 | 19.08 | 24.36 | 0.48 | 47 | 72.7 | 32.27 | 2 | 45 | 8.43 | 9200.25 | 126.5 | 592.7 | 62.09 | 30.64 | 14409.63 | 0.49 | 0.85 | 2.42 | 0.92 | 0.5 | 10 | 307.7637 | 421.0959 | 380.9071 | 307763.7354 | 421095.9204 | 1.5985e-06 | 19 | 380907.1168
2 | 30 | CONCLUIDO | 4.7606 | 21.01 | 18.71 | 38.71 | 0.71 | 29 | 73.88 | 32.27 | 3 | 27 | 8.61 | 9346.23 | 116.05 | 592.71 | 50.42 | 30.64 | 8667.12 | 0.61 | 0.86 | 2.4 | 0.55 | 0.5 | 10 | 290.4711 | 397.4354 | 359.5048 | 290471.1484 | 397435.44 | 1.6479e-06 | 19 | 359504.7594
3 | 30 | CONCLUIDO | 4.8123 | 20.78 | 18.59 | 50.71 | 0.93 | 22 | 75.07 | 32.27 | 4 | 10 | 8.8 | 9492.55 | 109.17 | 592.67 | 46.54 | 30.64 | 6761.95 | 0.66 | 0.87 | 2.4 | 0.44 | 0.5 | 10 | 280.9755 | 384.443 | 347.7523 | 280975.4814 | 384443.0494 | 1.6658e-06 | 19 | 347752.3444
4 | 30 | CONCLUIDO | 4.8195 | 20.75 | 18.58 | 53.08 | 1.15 | 21 | 76.26 | 32.27 | 5 | 0 | 8.99 | 9639.2 | 109.97 | 592.71 | 45.61 | 30.64 | 6299.66 | 0.67 | 0.87 | 2.41 | 0.42 | 0.5 | 10 | 281.6605 | 385.3803 | 348.6001 | 281660.4625 | 385380.2708 | 1.6683e-06 | 19 | 348600.1186

## RESULTADOS_1
Unnamed: 0 | Volume de calda [L] | STATUS | Capacidade operacional [ha/h] | Tempo de missao [h] | Tempo util [h] | Tempo por voo [min] | Autonomia Projetada [h] | N° Voos | MTOW [kg] | Massa Estrutura [kg] | Combustível [kg] | Abastecimentos | Massa gerador | Potência gerador [W] | Combustível consumido [L] | Calda cons [L] | Distância percorrida [km] | Distância Pulverizando [km] | RTL ACUMULADO[m] | EOC [km/km] | EOC [h/h] | Tempo de manobra [h] | Tempo rtl_rtw [h] | V pulv [m/s] | V desloc [m/s] | Preço Total por ha Simples [R$/ha] | Preço Total por ha Presumido [R$/ha] | Preço Total por ha Real [R$/ha] | Preço Total Simples [R$] | Preço Total Presumido [R$] | Prod CAPEX [ha/h/R$] | Dias Trabalhados | Preço Total Real [R$]
0 | 15 | CONCLUIDO | 4.6102 | 21.69 | 19.34 | 19.66 | 0.43 | 59 | 39.78 | 19.54 | 1 | 56 | 4.24 | 5140 | 80.93 | 592.71 | 69.97 | 30.64 | 18288.95 | 0.44 | 0.84 | 2.45 | 1.18 | 0.5 | 10 | 247.2917 | 338.3554 | 306.0633 | 247291.7225 | 338355.4444 | 1.6322e-06 | 19 | 306063.2757
1 | 15 | CONCLUIDO | 4.7268 | 21.16 | 19 | 27.81 | 0.84 | 41 | 40.89 | 19.54 | 2 | 0 | 4.35 | 5277.26 | 75.99 | 592.72 | 57.83 | 30.64 | 12312.51 | 0.53 | 0.85 | 2.47 | 0.84 | 0.5 | 10 | 238.6746 | 326.5651 | 295.3981 | 238674.5546 | 326565.0552 | 1.6735e-06 | 19 | 295398.1447

## RESULTADOS_12
Unnamed: 0 | Volume de calda [L] | STATUS | Capacidade operacional [ha/h] | Tempo de missao [h] | Tempo util [h] | Tempo por voo [min] | Autonomia Projetada [h] | N° Voos | MTOW [kg] | Massa Estrutura [kg] | Combustível [kg] | Abastecimentos | Massa gerador | Potência gerador [W] | Combustível consumido [L] | Calda cons [L] | Distância percorrida [km] | Distância Pulverizando [km] | RTL ACUMULADO[m] | EOC [km/km] | EOC [h/h] | Tempo de manobra [h] | Tempo rtl_rtw [h] | V pulv [m/s] | V desloc [m/s] | Preço Total por ha Simples [R$/ha] | Preço Total por ha Presumido [R$/ha] | Preço Total por ha Real [R$/ha] | Preço Total Simples [R$] | Preço Total Presumido [R$] | Prod CAPEX [ha/h/R$] | Dias Trabalhados | Preço Total Real [R$]
0 | 70 | CONCLUIDO | 3.4293 | 29.16 | 21.79 | 7.34 | 0.12 | 178 | 141.81 | 47.83 | 1 | 176 | 22.98 | 17723.39 | 246.81 | 592.78 | 145.88 | 30.64 | 55651.65 | 0.21 | 0.74 | 2.66 | 3.63 | 0.5 | 10 | 628.8244 | 860.3852 | 778.2713 | 628824.3571 | 860385.2272 | 1.1445e-06 | 26 | 778271.2686
1 | 70 | CONCLUIDO | 4.1174 | 24.29 | 19.75 | 14.81 | 0.25 | 80 | 143.17 | 47.83 | 2 | 78 | 23.34 | 17891.86 | 220.65 | 592.69 | 82.86 | 30.64 | 24633.07 | 0.37 | 0.82 | 2.48 | 1.59 | 0.5 | 10 | 489.0056 | 669.0791 | 605.2231 | 489005.617 | 669079.0586 | 1.3741e-06 | 22 | 605223.0923
2 | 70 | CONCLUIDO | 4.3634 | 22.92 | 19.19 | 22.14 | 0.37 | 52 | 144.54 | 47.83 | 3 | 50 | 23.71 | 18060.85 | 211.58 | 592.73 | 64.99 | 30.64 | 15834.99 | 0.47 | 0.84 | 2.44 | 1.03 | 0.5 | 10 | 443.6688 | 607.0472 | 549.1115 | 443668.7875 | 607047.2083 | 1.4562e-06 | 20 | 549111.4747
3 | 70 | CONCLUIDO | 4.4996 | 22.22 | 18.9 | 29.84 | 0.49 | 38 | 145.92 | 47.83 | 4 | 36 | 24.09 | 18230.35 | 205.64 | 592.68 | 56.26 | 30.64 | 11543.05 | 0.54 | 0.86 | 2.41 | 0.74 | 0.5 | 10 | 427.2955 | 584.6445 | 528.8468 | 427295.459 | 584644.4979 | 1.5017e-06 | 20 | 528846.8476
4 | 70 | CONCLUIDO | 4.5818 | 21.83 | 18.73 | 37.46 | 0.6 | 30 | 147.3 | 47.83 | 5 | 28 | 24.47 | 18400.38 | 200.59 | 592.68 | 50.93 | 30.64 | 8916.95 | 0.6 | 0.86 | 2.4 | 0.57 | 0.5 | 10 | 408.5726 | 559.0271 | 505.6743 | 408572.6254 | 559027.0911 | 1.5291e-06 | 19 | 505674.3301
5 | 70 | CONCLUIDO | 4.6323 | 21.59 | 18.64 | 44.73 | 0.71 | 25 | 148.68 | 47.83 | 6 | 23 | 24.85 | 18570.94 | 196.74 | 592.69 | 47.94 | 30.64 | 7448.23 | 0.64 | 0.87 | 2.4 | 0.48 | 0.5 | 10 | 401.0631 | 548.7522 | 496.3801 | 401063.1137 | 548752.2458 | 1.546e-06 | 19 | 496380.1016
6 | 70 | CONCLUIDO | 4.6763 | 21.38 | 18.55 | 53 | 0.83 | 21 | 150.07 | 47.83 | 7 | 19 | 25.24 | 18742.03 | 192.07 | 592.69 | 45.63 | 30.64 | 6312.23 | 0.67 | 0.87 | 2.38 | 0.39 | 0.5 | 10 | 393.1064 | 537.8655 | 486.5324 | 393106.3844 | 537865.4977 | 1.5607e-06 | 19 | 486532.3695
7 | 70 | CONCLUIDO | 4.7039 | 21.26 | 18.51 | 61.7 | 0.94 | 18 | 151.46 | 47.83 | 8 | 16 | 25.63 | 18913.66 | 188.57 | 592.68 | 44.11 | 30.64 | 5564.23 | 0.69 | 0.87 | 2.39 | 0.35 | 0.5 | 10 | 387.5524 | 530.2663 | 479.6584 | 387552.4236 | 530266.3235 | 1.5699e-06 | 19 | 479658.4498
8 | 70 | CONCLUIDO | 4.7301 | 21.14 | 18.45 | 69.19 | 1.04 | 16 | 152.85 | 47.83 | 9 | 14 | 26.03 | 19085.83 | 185.13 | 592.67 | 42.43 | 30.64 | 4737.07 | 0.72 | 0.88 | 2.37 | 0.29 | 0.5 | 10 | 382.1766 | 522.9109 | 473.005 | 382176.5966 | 522910.8799 | 1.5786e-06 | 19 | 473004.9995
9 | 70 | CONCLUIDO | 4.7505 | 21.05 | 18.42 | 78.93 | 1.15 | 14 | 154.25 | 47.83 | 10 | 12 | 26.43 | 19258.55 | 180.79 | 592.69 | 41.33 | 30.64 | 4197.25 | 0.74 | 0.88 | 2.37 | 0.26 | 0.5 | 10 | 376.1499 | 514.6649 | 465.546 | 376149.9354 | 514664.9362 | 1.5854e-06 | 19 | 465546.0371
10 | 70 | CONCLUIDO | 4.7591 | 21.01 | 18.41 | 84.96 | 1.25 | 13 | 155.66 | 47.83 | 11 | 11 | 26.83 | 19431.82 | 178.35 | 592.68 | 41.14 | 30.64 | 4105.81 | 0.74 | 0.88 | 2.37 | 0.25 | 0.5 | 10 | 372.9302 | 510.2595 | 461.5611 | 372930.1752 | 510259.5182 | 1.5883e-06 | 19 | 461561.0659
11 | 70 | CONCLUIDO | 4.7716 | 20.96 | 18.38 | 91.91 | 1.35 | 12 | 157.07 | 47.83 | 12 | 10 | 27.24 | 19605.66 | 173.98 | 592.71 | 40.24 | 30.64 | 3660.58 | 0.76 | 0.88 | 2.37 | 0.22 | 0.5 | 10 | 367.3121 | 502.5726 | 454.6078 | 367312.0901 | 502572.6063 | 1.5925e-06 | 19 | 454607.7821
12 | 70 | CONCLUIDO | 4.782 | 20.91 | 18.37 | 100.18 | 1.45 | 11 | 158.48 | 47.83 | 13 | 7 | 27.65 | 19780.06 | 170.16 | 592.67 | 39.7 | 30.64 | 3394.27 | 0.77 | 0.88 | 2.37 | 0.21 | 0.5 | 10 | 362.4697 | 495.947 | 448.6145 | 362469.6819 | 495947.0098 | 1.596e-06 | 19 | 448614.5232
13 | 70 | CONCLUIDO | 4.795 | 20.86 | 18.34 | 110.03 | 1.55 | 10 | 159.9 | 47.83 | 14 | 3 | 28.07 | 19955.16 | 167.1 | 592.67 | 38.65 | 30.64 | 2873.86 | 0.79 | 0.88 | 2.37 | 0.18 | 0.5 | 10 | 358.3704 | 490.3382 | 443.541 | 358370.4037 | 490338.1965 | 1.6003e-06 | 19 | 443541.0072
14 | 70 | CONCLUIDO | 4.7939 | 20.86 | 18.34 | 110.06 | 1.65 | 10 | 161.32 | 47.83 | 15 | 0 | 28.5 | 20130.71 | 167.81 | 592.67 | 38.73 | 30.64 | 2915 | 0.79 | 0.88 | 2.38 | 0.18 | 0.5 | 10 | 359.2252 | 491.5078 | 444.599 | 359225.2389 | 491507.8197 | 1.5999e-06 | 19 | 444599.0032

## RESULTADOS_16
Unnamed: 0 | Volume de calda [L] | STATUS | Capacidade operacional [ha/h] | Tempo de missao [h] | Tempo util [h] | Tempo por voo [min] | Autonomia Projetada [h] | N° Voos | MTOW [kg] | Massa Estrutura [kg] | Combustível [kg] | Abastecimentos | Massa gerador | Potência gerador [W] | Combustível consumido [L] | Calda cons [L] | Distância percorrida [km] | Distância Pulverizando [km] | RTL ACUMULADO[m] | EOC [km/km] | EOC [h/h] | Tempo de manobra [h] | Tempo rtl_rtw [h] | V pulv [m/s] | V desloc [m/s] | Preço Total por ha Simples [R$/ha] | Preço Total por ha Presumido [R$/ha] | Preço Total por ha Real [R$/ha] | Preço Total Simples [R$] | Preço Total Presumido [R$] | Prod CAPEX [ha/h/R$] | Dias Trabalhados | Preço Total Real [R$]
0 | 90 | CONCLUIDO | 3.0809 | 32.46 | 22.5 | 6.37 | 0.1 | 212 | 176.73 | 52.44 | 1 | 210 | 33.29 | 22031.19 | 294.6 | 592.79 | 168.21 | 30.64 | 66648.62 | 0.18 | 0.72 | 2.71 | 4.34 | 0.5 | 10 | 793.3841 | 1085.5431 | 981.9404 | 793384.0692 | 1085543.0851 | 1.0148e-06 | 29 | 981940.3766
1 | 90 | CONCLUIDO | 3.8775 | 25.79 | 20.03 | 12.78 | 0.2 | 94 | 178.21 | 52.44 | 2 | 92 | 33.77 | 22213.89 | 259.92 | 592.72 | 91.41 | 30.64 | 28834.3 | 0.34 | 0.81 | 2.5 | 1.87 | 0.5 | 10 | 577.406 | 790.0323 | 714.6328 | 577405.9759 | 790032.3296 | 1.2772e-06 | 23 | 714632.7529
2 | 90 | CONCLUIDO | 4.1767 | 23.94 | 19.35 | 19.04 | 0.3 | 61 | 179.7 | 52.44 | 3 | 59 | 34.26 | 22397.24 | 249.06 | 592.7 | 70.27 | 30.64 | 18432.26 | 0.44 | 0.84 | 2.45 | 1.19 | 0.5 | 10 | 518.1998 | 709.0238 | 641.3556 | 518199.7799 | 709023.8002 | 1.3757e-06 | 21 | 641355.5638
3 | 90 | CONCLUIDO | 4.3329 | 23.08 | 19.06 | 25.41 | 0.39 | 45 | 181.19 | 52.44 | 4 | 43 | 34.75 | 22581.25 | 243.14 | 592.69 | 61.08 | 30.64 | 13914.27 | 0.5 | 0.85 | 2.43 | 0.9 | 0.5 | 10 | 497.4911 | 680.6893 | 615.7252 | 497491.0975 | 680689.2673 | 1.4272e-06 | 21 | 615725.239
4 | 90 | CONCLUIDO | 4.4322 | 22.56 | 18.86 | 31.44 | 0.49 | 36 | 182.69 | 52.44 | 5 | 34 | 35.25 | 22766.06 | 238.35 | 592.7 | 54.99 | 30.64 | 10917.33 | 0.56 | 0.86 | 2.41 | 0.7 | 0.5 | 10 | 476.1323 | 651.4652 | 589.2903 | 476132.2986 | 651465.2164 | 1.4599e-06 | 20 | 589290.2905
5 | 90 | CONCLUIDO | 4.5087 | 22.18 | 18.73 | 38.75 | 0.58 | 29 | 184.19 | 52.44 | 6 | 27 | 35.75 | 22951.43 | 234.52 | 592.69 | 50.74 | 30.64 | 8826.83 | 0.6 | 0.86 | 2.4 | 0.57 | 0.5 | 10 | 465.8639 | 637.4155 | 576.5815 | 465863.8809 | 637415.5143 | 1.4851e-06 | 20 | 576581.4722
6 | 90 | CONCLUIDO | 4.5562 | 21.95 | 18.64 | 44.73 | 0.67 | 25 | 185.7 | 52.44 | 7 | 23 | 36.26 | 23137.49 | 231.51 | 592.68 | 47.91 | 30.64 | 7433.16 | 0.64 | 0.87 | 2.4 | 0.48 | 0.5 | 10 | 458.8931 | 627.8778 | 567.9541 | 458893.134 | 627877.8308 | 1.5007e-06 | 20 | 567954.0519
7 | 90 | CONCLUIDO | 4.5898 | 21.79 | 18.58 | 50.68 | 0.76 | 22 | 187.22 | 52.44 | 8 | 20 | 36.78 | 23324.24 | 228.44 | 592.67 | 46.6 | 30.64 | 6792.66 | 0.66 | 0.87 | 2.39 | 0.43 | 0.5 | 10 | 445.2707 | 609.239 | 551.0941 | 445270.6707 | 609238.9757 | 1.5118e-06 | 19 | 551094.0629
8 | 90 | CONCLUIDO | 4.6261 | 21.62 | 18.52 | 58.49 | 0.85 | 19 | 188.74 | 52.44 | 9 | 17 | 37.3 | 23511.69 | 225.36 | 592.67 | 44.35 | 30.64 | 5680.68 | 0.69 | 0.87 | 2.39 | 0.36 | 0.5 | 10 | 439.221 | 600.9615 | 543.6066 | 439220.9985 | 600961.5472 | 1.5238e-06 | 19 | 543606.6206
9 | 90 | CONCLUIDO | 4.6492 | 21.51 | 18.48 | 65.24 | 0.93 | 17 | 190.26 | 52.44 | 10 | 15 | 37.82 | 23699.85 | 221.73 | 592.67 | 43.12 | 30.64 | 5077.56 | 0.71 | 0.88 | 2.39 | 0.33 | 0.5 | 10 | 433.463 | 593.0832 | 536.4802 | 433463.0006 | 593083.2005 | 1.5314e-06 | 19 | 536480.1722
10 | 90 | CONCLUIDO | 4.6616 | 21.45 | 18.46 | 69.23 | 1.02 | 16 | 191.79 | 52.44 | 11 | 14 | 38.35 | 23888.73 | 220.32 | 592.67 | 42.72 | 30.64 | 4878.97 | 0.72 | 0.88 | 2.38 | 0.3 | 0.5 | 10 | 431.0265 | 589.7495 | 533.4646 | 431026.5202 | 589749.5005 | 1.5355e-06 | 19 | 533464.6359
11 | 90 | CONCLUIDO | 4.6862 | 21.34 | 18.42 | 78.95 | 1.1 | 14 | 193.33 | 52.44 | 12 | 12 | 38.89 | 24078.33 | 216.87 | 592.71 | 41.33 | 30.64 | 4196.22 | 0.74 | 0.88 | 2.38 | 0.26 | 0.5 | 10 | 425.4725 | 582.1503 | 526.5907 | 425472.5467 | 582150.309 | 1.5436e-06 | 19 | 526590.7005
12 | 90 | CONCLUIDO | 4.6981 | 21.29 | 18.4 | 84.93 | 1.18 | 13 | 194.88 | 52.44 | 13 | 11 | 39.43 | 24268.67 | 214.78 | 592.67 | 40.93 | 30.64 | 3999.02 | 0.75 | 0.88 | 2.37 | 0.24 | 0.5 | 10 | 422.318 | 577.8342 | 522.6865 | 422318.0389 | 577834.1721 | 1.5475e-06 | 19 | 522686.4897
13 | 90 | CONCLUIDO | 4.7133 | 21.22 | 18.37 | 91.85 | 1.27 | 12 | 196.42 | 52.44 | 14 | 10 | 39.98 | 24459.75 | 211.62 | 592.67 | 39.74 | 30.64 | 3409.6 | 0.77 | 0.88 | 2.37 | 0.21 | 0.5 | 10 | 417.7393 | 571.5694 | 517.0196 | 417739.3199 | 571569.3668 | 1.5525e-06 | 19 | 517019.5886
14 | 90 | CONCLUIDO | 4.7262 | 21.16 | 18.35 | 100.07 | 1.35 | 11 | 197.98 | 52.44 | 15 | 9 | 40.54 | 24651.58 | 208.27 | 592.67 | 39.1 | 30.64 | 3094.53 | 0.78 | 0.88 | 2.37 | 0.19 | 0.5 | 10 | 413.115 | 565.2421 | 511.2962 | 413114.9684 | 565242.1251 | 1.5567e-06 | 19 | 511296.21
15 | 90 | CONCLUIDO | 4.725 | 21.16 | 18.35 | 100.1 | 1.42 | 11 | 199.54 | 52.44 | 16 | 9 | 41.1 | 24844.17 | 205.9 | 592.67 | 39.38 | 30.64 | 3235.84 | 0.78 | 0.88 | 2.37 | 0.19 | 0.5 | 10 | 410.4529 | 561.5998 | 508.0015 | 410452.8939 | 561599.7573 | 1.5564e-06 | 19 | 508001.4647
16 | 90 | CONCLUIDO | 4.7359 | 21.12 | 18.34 | 110.04 | 1.5 | 10 | 201.11 | 52.44 | 17 | 8 | 41.67 | 25037.53 | 204.85 | 592.67 | 38.85 | 30.64 | 2974.1 | 0.79 | 0.88 | 2.37 | 0.18 | 0.5 | 10 | 408.6262 | 559.1003 | 505.7406 | 408626.1633 | 559100.3439 | 1.5599e-06 | 19 | 505740.5918
17 | 90 | CONCLUIDO | 4.7496 | 21.05 | 18.31 | 122.09 | 1.58 | 9 | 202.68 | 52.44 | 18 | 7 | 42.24 | 25231.66 | 199.82 | 592.67 | 38.07 | 30.64 | 2592.25 | 0.8 | 0.88 | 2.37 | 0.16 | 0.5 | 10 | 402.0662 | 550.1248 | 497.6216 | 402066.2359 | 550124.7619 | 1.5645e-06 | 19 | 497621.6268
18 | 90 | CONCLUIDO | 4.75 | 21.05 | 18.31 | 122.08 | 1.65 | 9 | 204.26 | 52.44 | 19 | 7 | 42.82 | 25426.72 | 199.32 | 592.68 | 38.1 | 30.64 | 2605.44 | 0.8 | 0.88 | 2.36 | 0.15 | 0.5 | 10 | 401.4719 | 549.3116 | 496.8861 | 401471.9328 | 549311.6102 | 1.5646e-06 | 19 | 496886.0811
19 | 90 | CONCLUIDO | 4.7459 | 21.07 | 18.33 | 122.2 | 1.73 | 9 | 205.85 | 52.44 | 20 | 5 | 43.41 | 25622.45 | 195.79 | 592.67 | 38.55 | 30.64 | 2829.53 | 0.79 | 0.88 | 2.37 | 0.17 | 0.5 | 10 | 397.6723 | 544.1127 | 492.1834 | 397672.2714 | 544112.7458 | 1.5632e-06 | 19 | 492183.389
20 | 90 | CONCLUIDO | 4.761 | 21 | 18.3 | 137.24 | 1.8 | 8 | 207.45 | 52.44 | 21 | 3 | 44 | 25818.99 | 195.77 | 592.67 | 37.62 | 30.64 | 2370.23 | 0.81 | 0.88 | 2.37 | 0.14 | 0.5 | 10 | 396.8125 | 542.9363 | 491.1193 | 396812.4815 | 542936.3433 | 1.5682e-06 | 19 | 491119.2607
21 | 90 | CONCLUIDO | 4.7598 | 21.01 | 18.3 | 137.28 | 1.87 | 8 | 209.05 | 52.44 | 22 | 2 | 44.6 | 26016.35 | 196.58 | 592.67 | 37.62 | 30.64 | 2369.65 | 0.81 | 0.88 | 2.37 | 0.15 | 0.5 | 10 | 397.8015 | 544.2896 | 492.3433 | 397801.5069 | 544289.5714 | 1.5678e-06 | 19 | 492343.3387
22 | 90 | CONCLUIDO | 4.7608 | 21 | 18.3 | 137.25 | 1.94 | 8 | 210.65 | 52.44 | 23 | 0 | 45.21 | 26214.54 | 197.46 | 592.67 | 37.44 | 30.64 | 2283.31 | 0.82 | 0.88 | 2.37 | 0.14 | 0.5 | 10 | 398.7548 | 545.5939 | 493.5232 | 398754.7683 | 545593.8659 | 1.5681e-06 | 19 | 493523.1531

## RESULTADOS_0
Unnamed: 0 | Volume de calda [L] | STATUS | Capacidade operacional [ha/h] | Tempo de missao [h] | Tempo util [h] | Tempo por voo [min] | Autonomia Projetada [h] | N° Voos | MTOW [kg] | Massa Estrutura [kg] | Combustível [kg] | Abastecimentos | Massa gerador | Potência gerador [W] | Combustível consumido [L] | Calda cons [L] | Distância percorrida [km] | Distância Pulverizando [km] | RTL ACUMULADO[m] | EOC [km/km] | EOC [h/h] | Tempo de manobra [h] | Tempo rtl_rtw [h] | V pulv [m/s] | V desloc [m/s] | Preço Total por ha Simples [R$/ha] | Preço Total por ha Presumido [R$/ha] | Preço Total por ha Real [R$/ha] | Preço Total Simples [R$] | Preço Total Presumido [R$] | Prod CAPEX [ha/h/R$] | Dias Trabalhados | Preço Total Real [R$]
0 | 10 | CONCLUIDO | 4.5969 | 21.75 | 19.43 | 19.11 | 0.64 | 61 | 26.11 | 12.1 | 1 | 0 | 3.01 | 3454.41 | 56.26 | 592.76 | 70.23 | 30.64 | 18410.27 | 0.44 | 0.83 | 2.53 | 1.27 | 0.5 | 10 | 215.0856 | 294.2896 | 266.203 | 215085.5675 | 294289.5624 | 1.6451e-06 | 19 | 266202.9796

## RESULTADOS_7
Unnamed: 0 | Volume de calda [L] | STATUS | Capacidade operacional [ha/h] | Tempo de missao [h] | Tempo util [h] | Tempo por voo [min] | Autonomia Projetada [h] | N° Voos | MTOW [kg] | Massa Estrutura [kg] | Combustível [kg] | Abastecimentos | Massa gerador | Potência gerador [W] | Combustível consumido [L] | Calda cons [L] | Distância percorrida [km] | Distância Pulverizando [km] | RTL ACUMULADO[m] | EOC [km/km] | EOC [h/h] | Tempo de manobra [h] | Tempo rtl_rtw [h] | V pulv [m/s] | V desloc [m/s] | Preço Total por ha Simples [R$/ha] | Preço Total por ha Presumido [R$/ha] | Preço Total por ha Real [R$/ha] | Preço Total Simples [R$] | Preço Total Presumido [R$] | Prod CAPEX [ha/h/R$] | Dias Trabalhados | Preço Total Real [R$]
0 | 45 | CONCLUIDO | 3.9123 | 25.56 | 20.84 | 9.4 | 0.18 | 133 | 98.71 | 39.72 | 1 | 131 | 12.99 | 12407.75 | 184.03 | 592.82 | 116.55 | 30.64 | 41210.91 | 0.26 | 0.78 | 2.57 | 2.68 | 0.5 | 10 | 455.7073 | 623.5188 | 564.0111 | 455707.3058 | 623518.8402 | 1.3327e-06 | 23 | 564011.0772
1 | 45 | CONCLUIDO | 4.426 | 22.59 | 19.35 | 19.03 | 0.35 | 61 | 99.95 | 39.72 | 2 | 59 | 13.24 | 12561.45 | 166.47 | 592.72 | 70.29 | 30.64 | 18441.67 | 0.44 | 0.84 | 2.45 | 1.19 | 0.5 | 10 | 377.2219 | 516.1317 | 466.8728 | 377221.9057 | 516131.6533 | 1.5076e-06 | 20 | 466872.7727
2 | 45 | CONCLUIDO | 4.6051 | 21.72 | 18.93 | 29.12 | 0.52 | 39 | 101.2 | 39.72 | 3 | 37 | 13.49 | 12715.54 | 158.11 | 592.69 | 57.16 | 30.64 | 11985.36 | 0.54 | 0.86 | 2.41 | 0.77 | 0.5 | 10 | 350.6114 | 479.7219 | 433.9379 | 350611.352 | 479721.9197 | 1.5687e-06 | 19 | 433937.933
3 | 45 | CONCLUIDO | 4.6904 | 21.32 | 18.74 | 38.76 | 0.69 | 29 | 102.45 | 39.72 | 4 | 27 | 13.74 | 12870.03 | 151.79 | 592.7 | 51.1 | 30.64 | 9006.79 | 0.6 | 0.86 | 2.4 | 0.58 | 0.5 | 10 | 339.294 | 464.2371 | 419.9309 | 339294.0456 | 464237.0817 | 1.5977e-06 | 19 | 419930.9462
4 | 45 | CONCLUIDO | 4.7559 | 21.03 | 18.59 | 50.69 | 0.85 | 22 | 103.71 | 39.72 | 5 | 20 | 14 | 13024.91 | 145.57 | 592.67 | 46.58 | 30.64 | 6783.39 | 0.66 | 0.87 | 2.39 | 0.43 | 0.5 | 10 | 329.3107 | 450.5774 | 407.5749 | 329310.6873 | 450577.4106 | 1.62e-06 | 19 | 407574.9349
5 | 45 | CONCLUIDO | 4.796 | 20.85 | 18.49 | 61.64 | 1.01 | 18 | 104.97 | 39.72 | 6 | 16 | 14.25 | 13180.19 | 138.66 | 592.67 | 43.67 | 30.64 | 5348.07 | 0.7 | 0.88 | 2.38 | 0.34 | 0.5 | 10 | 319.8048 | 437.5711 | 395.8099 | 319804.8111 | 437571.0513 | 1.6337e-06 | 19 | 395809.8843
6 | 45 | CONCLUIDO | 4.8202 | 20.75 | 18.45 | 73.8 | 1.16 | 15 | 106.23 | 39.72 | 7 | 9 | 14.52 | 13335.87 | 133.03 | 592.69 | 42.16 | 30.64 | 4606.36 | 0.73 | 0.88 | 2.38 | 0.29 | 0.5 | 10 | 312.5179 | 427.6008 | 386.7912 | 312517.927 | 427600.815 | 1.6419e-06 | 19 | 386791.1934
7 | 45 | CONCLUIDO | 4.8197 | 20.75 | 18.45 | 73.81 | 1.31 | 15 | 107.5 | 39.72 | 8 | 0 | 14.78 | 13491.96 | 133.35 | 592.67 | 41.77 | 30.64 | 4412.25 | 0.73 | 0.88 | 2.4 | 0.29 | 0.5 | 10 | 312.8968 | 428.1193 | 387.2602 | 312896.8433 | 428119.265 | 1.6418e-06 | 19 | 387260.1632

## RESULTADOS_10
Unnamed: 0 | Volume de calda [L] | STATUS | Capacidade operacional [ha/h] | Tempo de missao [h] | Tempo util [h] | Tempo por voo [min] | Autonomia Projetada [h] | N° Voos | MTOW [kg] | Massa Estrutura [kg] | Combustível [kg] | Abastecimentos | Massa gerador | Potência gerador [W] | Combustível consumido [L] | Calda cons [L] | Distância percorrida [km] | Distância Pulverizando [km] | RTL ACUMULADO[m] | EOC [km/km] | EOC [h/h] | Tempo de manobra [h] | Tempo rtl_rtw [h] | V pulv [m/s] | V desloc [m/s] | Preço Total por ha Simples [R$/ha] | Preço Total por ha Presumido [R$/ha] | Preço Total por ha Real [R$/ha] | Preço Total Simples [R$] | Preço Total Presumido [R$] | Prod CAPEX [ha/h/R$] | Dias Trabalhados | Preço Total Real [R$]
0 | 60 | CONCLUIDO | 3.6131 | 27.68 | 21.43 | 7.99 | 0.14 | 161 | 124.63 | 45 | 1 | 159 | 18.64 | 15605.44 | 222.56 | 592.78 | 135.12 | 30.64 | 50355.6 | 0.23 | 0.76 | 2.62 | 3.27 | 0.5 | 10 | 558.7798 | 764.5472 | 691.5799 | 558779.8121 | 764547.1906 | 1.2149e-06 | 25 | 691579.8797
1 | 60 | CONCLUIDO | 4.2366 | 23.6 | 19.61 | 16.11 | 0.28 | 73 | 125.95 | 45 | 2 | 71 | 18.95 | 15767.7 | 200.21 | 592.7 | 78.09 | 30.64 | 22279.32 | 0.39 | 0.83 | 2.48 | 1.45 | 0.5 | 10 | 443.1803 | 606.3789 | 548.5069 | 443180.3291 | 606378.878 | 1.4246e-06 | 21 | 548506.929
2 | 60 | CONCLUIDO | 4.4621 | 22.41 | 19.08 | 24.35 | 0.42 | 47 | 127.27 | 45 | 3 | 45 | 19.27 | 15930.42 | 191.36 | 592.67 | 61.82 | 30.64 | 14273.92 | 0.5 | 0.85 | 2.43 | 0.92 | 0.5 | 10 | 409.8462 | 560.7696 | 507.2506 | 409846.1838 | 560769.6298 | 1.5004e-06 | 20 | 507250.5634
3 | 60 | CONCLUIDO | 4.5728 | 21.87 | 18.84 | 32.3 | 0.55 | 35 | 128.59 | 45 | 4 | 33 | 19.59 | 16093.6 | 185.16 | 592.67 | 54.66 | 30.64 | 10757.28 | 0.56 | 0.86 | 2.41 | 0.68 | 0.5 | 10 | 388.3983 | 531.4236 | 480.7053 | 388398.2543 | 531423.6265 | 1.5376e-06 | 19 | 480705.3015
4 | 60 | CONCLUIDO | 4.6498 | 21.51 | 18.68 | 41.52 | 0.68 | 27 | 129.92 | 45 | 5 | 25 | 19.92 | 16257.24 | 180.3 | 592.67 | 49.6 | 30.64 | 8264.92 | 0.62 | 0.87 | 2.4 | 0.53 | 0.5 | 10 | 378.4746 | 517.8456 | 468.4231 | 378474.5538 | 517845.5817 | 1.5635e-06 | 19 | 468423.1261
5 | 60 | CONCLUIDO | 4.6971 | 21.29 | 18.6 | 50.71 | 0.81 | 22 | 131.25 | 45 | 6 | 20 | 20.25 | 16421.36 | 176 | 592.67 | 46.69 | 30.64 | 6836.48 | 0.66 | 0.87 | 2.39 | 0.44 | 0.5 | 10 | 371.0391 | 507.6721 | 459.2206 | 371039.1049 | 507672.0724 | 1.5794e-06 | 19 | 459220.5623
6 | 60 | CONCLUIDO | 4.7307 | 21.14 | 18.52 | 58.49 | 0.93 | 19 | 132.58 | 45 | 7 | 17 | 20.59 | 16585.95 | 170.89 | 592.67 | 44.52 | 30.64 | 5766.36 | 0.69 | 0.87 | 2.38 | 0.36 | 0.5 | 10 | 363.4551 | 497.2953 | 449.8341 | 363455.0987 | 497295.3005 | 1.5907e-06 | 19 | 449834.135
7 | 60 | CONCLUIDO | 4.7642 | 20.99 | 18.45 | 69.18 | 1.06 | 16 | 133.92 | 45 | 8 | 14 | 20.93 | 16751.02 | 166.58 | 592.67 | 42.31 | 30.64 | 4674.53 | 0.72 | 0.88 | 2.38 | 0.29 | 0.5 | 10 | 356.9083 | 488.3377 | 441.7314 | 356908.3103 | 488337.6959 | 1.602e-06 | 19 | 441731.4316
8 | 60 | CONCLUIDO | 4.7832 | 20.91 | 18.42 | 78.93 | 1.18 | 14 | 135.27 | 45 | 9 | 12 | 21.27 | 16916.71 | 161.86 | 592.67 | 41.34 | 30.64 | 4199.1 | 0.74 | 0.88 | 2.37 | 0.26 | 0.5 | 10 | 350.6586 | 479.7866 | 433.9965 | 350658.6403 | 479786.6216 | 1.6084e-06 | 19 | 433996.4598
9 | 60 | CONCLUIDO | 4.7919 | 20.87 | 18.4 | 84.94 | 1.29 | 13 | 136.61 | 45 | 10 | 10 | 21.61 | 17082.76 | 157.33 | 592.67 | 40.87 | 30.64 | 3973.81 | 0.75 | 0.88 | 2.38 | 0.25 | 0.5 | 10 | 345.1159 | 472.2029 | 427.1365 | 345115.9456 | 472202.8622 | 1.6113e-06 | 19 | 427136.4838
10 | 60 | CONCLUIDO | 4.8004 | 20.83 | 18.39 | 91.96 | 1.41 | 12 | 137.96 | 45 | 11 | 4 | 21.96 | 17249.3 | 154.3 | 592.68 | 40.32 | 30.64 | 3703.79 | 0.76 | 0.88 | 2.38 | 0.23 | 0.5 | 10 | 341.3138 | 467.0007 | 422.4308 | 341313.8476 | 467000.664 | 1.6142e-06 | 19 | 422430.7761
11 | 60 | CONCLUIDO | 4.8121 | 20.78 | 18.37 | 100.19 | 1.52 | 11 | 139.32 | 45 | 12 | 0 | 22.32 | 17416.34 | 153.43 | 592.69 | 39.48 | 30.64 | 3288.66 | 0.78 | 0.88 | 2.38 | 0.21 | 0.5 | 10 | 339.8277 | 464.9672 | 420.5914 | 339827.6706 | 464967.2111 | 1.6181e-06 | 19 | 420591.393

## RESULTADOS_14
Unnamed: 0 | Volume de calda [L] | STATUS | Capacidade operacional [ha/h] | Tempo de missao [h] | Tempo util [h] | Tempo por voo [min] | Autonomia Projetada [h] | N° Voos | MTOW [kg] | Massa Estrutura [kg] | Combustível [kg] | Abastecimentos | Massa gerador | Potência gerador [W] | Combustível consumido [L] | Calda cons [L] | Distância percorrida [km] | Distância Pulverizando [km] | RTL ACUMULADO[m] | EOC [km/km] | EOC [h/h] | Tempo de manobra [h] | Tempo rtl_rtw [h] | V pulv [m/s] | V desloc [m/s] | Preço Total por ha Simples [R$/ha] | Preço Total por ha Presumido [R$/ha] | Preço Total por ha Real [R$/ha] | Preço Total Simples [R$] | Preço Total Presumido [R$] | Prod CAPEX [ha/h/R$] | Dias Trabalhados | Preço Total Real [R$]
0 | 80 | CONCLUIDO | 3.2524 | 30.75 | 22.14 | 6.81 | 0.11 | 195 | 159.12 | 50.28 | 1 | 193 | 27.84 | 19859.16 | 270.65 | 592.81 | 157.11 | 30.64 | 61182.21 | 0.2 | 0.73 | 2.67 | 3.98 | 0.5 | 10 | 703.9024 | 963.1103 | 871.1924 | 703902.4108 | 963110.3325 | 1.0781e-06 | 27 | 871192.4341
1 | 80 | CONCLUIDO | 3.9859 | 25.09 | 19.93 | 13.59 | 0.22 | 88 | 160.54 | 50.28 | 2 | 86 | 28.26 | 20034.4 | 240.94 | 592.75 | 88.25 | 30.64 | 27285.32 | 0.35 | 0.81 | 2.5 | 1.77 | 0.5 | 10 | 530.275 | 725.5457 | 656.3006 | 530275.048 | 725545.7147 | 1.3212e-06 | 22 | 656300.65
2 | 80 | CONCLUIDO | 4.2764 | 23.38 | 19.26 | 20.63 | 0.33 | 56 | 161.97 | 50.28 | 3 | 54 | 28.69 | 20210.21 | 230.42 | 592.67 | 67.43 | 30.64 | 17035.57 | 0.45 | 0.84 | 2.44 | 1.1 | 0.5 | 10 | 483.7298 | 661.8604 | 598.6934 | 483729.7656 | 661860.406 | 1.4175e-06 | 21 | 598693.3778
3 | 80 | CONCLUIDO | 4.4153 | 22.65 | 18.97 | 27.1 | 0.43 | 42 | 163.4 | 50.28 | 4 | 40 | 29.12 | 20386.62 | 224.52 | 592.68 | 58.78 | 30.64 | 12779.58 | 0.52 | 0.85 | 2.41 | 0.81 | 0.5 | 10 | 458.2769 | 627.0347 | 567.1914 | 458276.8985 | 627034.6703 | 1.4635e-06 | 20 | 567191.3614
4 | 80 | CONCLUIDO | 4.5047 | 22.2 | 18.81 | 34.2 | 0.54 | 33 | 164.83 | 50.28 | 5 | 31 | 29.55 | 20563.61 | 220.18 | 592.68 | 53.44 | 30.64 | 10156.45 | 0.57 | 0.86 | 2.41 | 0.65 | 0.5 | 10 | 446.7666 | 611.2858 | 552.9455 | 446766.6087 | 611285.784 | 1.4932e-06 | 20 | 552945.5267
5 | 80 | CONCLUIDO | 4.5706 | 21.88 | 18.68 | 41.52 | 0.64 | 27 | 166.27 | 50.28 | 6 | 25 | 29.99 | 20741.2 | 216.07 | 592.68 | 49.63 | 30.64 | 8280.78 | 0.62 | 0.87 | 2.4 | 0.53 | 0.5 | 10 | 429.8435 | 588.1308 | 532.0005 | 429843.5069 | 588130.8495 | 1.515e-06 | 19 | 532000.4667
6 | 80 | CONCLUIDO | 4.6155 | 21.67 | 18.6 | 48.52 | 0.74 | 23 | 167.72 | 50.28 | 7 | 21 | 30.44 | 20919.39 | 212.37 | 592.7 | 47 | 30.64 | 6986.83 | 0.65 | 0.87 | 2.39 | 0.44 | 0.5 | 10 | 422.6118 | 578.2361 | 523.0501 | 422611.7926 | 578236.0989 | 1.5299e-06 | 19 | 523050.0572
7 | 80 | CONCLUIDO | 4.6492 | 21.51 | 18.54 | 55.62 | 0.84 | 20 | 169.17 | 50.28 | 8 | 18 | 30.89 | 21098.19 | 209.39 | 592.68 | 45.01 | 30.64 | 6007.04 | 0.68 | 0.87 | 2.39 | 0.38 | 0.5 | 10 | 417.0383 | 570.6101 | 516.1519 | 417038.2609 | 570610.147 | 1.5411e-06 | 19 | 516151.9155
8 | 80 | CONCLUIDO | 4.6741 | 21.39 | 18.49 | 61.63 | 0.94 | 18 | 170.62 | 50.28 | 9 | 16 | 31.34 | 21277.6 | 205.51 | 592.67 | 43.58 | 30.64 | 5300.34 | 0.7 | 0.88 | 2.38 | 0.33 | 0.5 | 10 | 411.0101 | 562.3622 | 508.6911 | 411010.13 | 562362.1924 | 1.5493e-06 | 19 | 508691.134
9 | 80 | CONCLUIDO | 4.6959 | 21.3 | 18.45 | 69.21 | 1.03 | 16 | 172.08 | 50.28 | 10 | 14 | 31.8 | 21457.64 | 202.87 | 592.67 | 42.32 | 30.64 | 4682.74 | 0.72 | 0.88 | 2.38 | 0.3 | 0.5 | 10 | 406.6673 | 556.4202 | 503.3162 | 406667.3431 | 556420.1997 | 1.5565e-06 | 19 | 503316.2367
10 | 80 | CONCLUIDO | 4.718 | 21.2 | 18.42 | 78.94 | 1.12 | 14 | 173.55 | 50.28 | 11 | 12 | 32.27 | 21638.31 | 199.16 | 592.67 | 41.34 | 30.64 | 4200.2 | 0.74 | 0.88 | 2.38 | 0.26 | 0.5 | 10 | 401.1278 | 548.8408 | 496.4602 | 401127.8314 | 548840.7955 | 1.5639e-06 | 19 | 496460.2002
11 | 80 | CONCLUIDO | 4.7296 | 21.14 | 18.4 | 84.92 | 1.22 | 13 | 175.02 | 50.28 | 12 | 11 | 32.74 | 21819.6 | 196.88 | 592.67 | 40.83 | 30.64 | 3950.04 | 0.75 | 0.88 | 2.37 | 0.24 | 0.5 | 10 | 397.8524 | 544.3592 | 492.4063 | 397852.3834 | 544359.183 | 1.5677e-06 | 19 | 492406.3066
12 | 80 | CONCLUIDO | 4.7411 | 21.09 | 18.38 | 91.9 | 1.31 | 12 | 176.49 | 50.28 | 13 | 10 | 33.21 | 22001.54 | 193 | 592.71 | 40.09 | 30.64 | 3587.39 | 0.76 | 0.88 | 2.37 | 0.22 | 0.5 | 10 | 392.7617 | 537.3939 | 486.1057 | 392761.6773 | 537393.8544 | 1.5715e-06 | 19 | 486105.7391
13 | 80 | CONCLUIDO | 4.7539 | 21.04 | 18.36 | 100.13 | 1.4 | 11 | 177.97 | 50.28 | 14 | 9 | 33.69 | 22184.13 | 190.07 | 592.67 | 39.42 | 30.64 | 3256.21 | 0.78 | 0.88 | 2.37 | 0.2 | 0.5 | 10 | 388.7171 | 531.8599 | 481.0999 | 388717.1063 | 531859.8938 | 1.5758e-06 | 19 | 481099.932
14 | 80 | CONCLUIDO | 4.7651 | 20.99 | 18.34 | 110.04 | 1.48 | 10 | 179.46 | 50.28 | 15 | 8 | 34.18 | 22367.38 | 186.28 | 592.67 | 38.92 | 30.64 | 3011.74 | 0.79 | 0.88 | 2.37 | 0.18 | 0.5 | 10 | 383.7921 | 525.1213 | 475.0045 | 383792.1304 | 525121.3246 | 1.5795e-06 | 19 | 475004.4824
15 | 80 | CONCLUIDO | 4.7661 | 20.98 | 18.33 | 110.01 | 1.57 | 10 | 180.95 | 50.28 | 16 | 8 | 34.67 | 22551.28 | 182.96 | 592.67 | 38.72 | 30.64 | 2909.15 | 0.79 | 0.88 | 2.37 | 0.18 | 0.5 | 10 | 379.938 | 519.848 | 470.2344 | 379938.0466 | 519847.9971 | 1.5798e-06 | 19 | 470234.4339
16 | 80 | CONCLUIDO | 4.7752 | 20.94 | 18.33 | 122.18 | 1.65 | 9 | 182.45 | 50.28 | 17 | 4 | 35.17 | 22735.98 | 181.57 | 592.7 | 38.44 | 30.64 | 2778.8 | 0.8 | 0.88 | 2.37 | 0.17 | 0.5 | 10 | 377.9088 | 517.0715 | 467.7229 | 377908.8054 | 517071.4997 | 1.5828e-06 | 19 | 467722.9215
17 | 80 | CONCLUIDO | 4.7745 | 20.94 | 18.33 | 122.2 | 1.74 | 9 | 183.95 | 50.28 | 18 | 0 | 35.67 | 22921.24 | 181.42 | 592.71 | 38.29 | 30.64 | 2698.84 | 0.8 | 0.88 | 2.38 | 0.17 | 0.5 | 10 | 377.7718 | 516.884 | 467.5533 | 377771.7862 | 516884.024 | 1.5826e-06 | 19 | 467553.3382

## RESULTADOS_5
Unnamed: 0 | Volume de calda [L] | STATUS | Capacidade operacional [ha/h] | Tempo de missao [h] | Tempo util [h] | Tempo por voo [min] | Autonomia Projetada [h] | N° Voos | MTOW [kg] | Massa Estrutura [kg] | Combustível [kg] | Abastecimentos | Massa gerador | Potência gerador [W] | Combustível consumido [L] | Calda cons [L] | Distância percorrida [km] | Distância Pulverizando [km] | RTL ACUMULADO[m] | EOC [km/km] | EOC [h/h] | Tempo de manobra [h] | Tempo rtl_rtw [h] | V pulv [m/s] | V desloc [m/s] | Preço Total por ha Simples [R$/ha] | Preço Total por ha Presumido [R$/ha] | Preço Total por ha Real [R$/ha] | Preço Total Simples [R$] | Preço Total Presumido [R$] | Prod CAPEX [ha/h/R$] | Dias Trabalhados | Preço Total Real [R$]
0 | 35 | CONCLUIDO | 4.1214 | 24.26 | 20.43 | 10.85 | 0.22 | 113 | 80.84 | 35.1 | 1 | 111 | 9.74 | 10204.21 | 156.29 | 592.77 | 103.56 | 30.64 | 34818.67 | 0.3 | 0.79 | 2.54 | 2.27 | 0.5 | 10 | 392.8412 | 537.5027 | 486.2042 | 392841.1958 | 537502.6551 | 1.4184e-06 | 22 | 486204.1561
1 | 35 | CONCLUIDO | 4.5518 | 21.97 | 19.18 | 22.13 | 0.43 | 52 | 82.04 | 35.1 | 2 | 50 | 9.94 | 10352.53 | 141.03 | 592.69 | 65.02 | 30.64 | 15850.78 | 0.47 | 0.84 | 2.44 | 1.02 | 0.5 | 10 | 336.9182 | 460.9864 | 416.9905 | 336918.2278 | 460986.3831 | 1.5665e-06 | 20 | 416990.4897
2 | 35 | CONCLUIDO | 4.7032 | 21.26 | 18.8 | 34.19 | 0.63 | 33 | 83.25 | 35.1 | 3 | 31 | 10.15 | 10501.19 | 132.22 | 592.74 | 53.4 | 30.64 | 10135.97 | 0.57 | 0.86 | 2.4 | 0.64 | 0.5 | 10 | 312.9279 | 428.1618 | 387.2986 | 312927.9317 | 428161.8016 | 1.6186e-06 | 19 | 387298.6402
3 | 35 | CONCLUIDO | 4.7754 | 20.94 | 18.64 | 46.59 | 0.83 | 24 | 84.46 | 35.1 | 4 | 22 | 10.36 | 10650.22 | 123.7 | 592.69 | 47.93 | 30.64 | 7446.57 | 0.64 | 0.87 | 2.4 | 0.48 | 0.5 | 10 | 300.4736 | 411.1212 | 371.8844 | 300473.58 | 411121.2081 | 1.6434e-06 | 19 | 371884.3771
4 | 35 | CONCLUIDO | 4.8195 | 20.75 | 18.53 | 58.51 | 1.02 | 19 | 85.67 | 35.1 | 5 | 9 | 10.57 | 10799.59 | 117.92 | 592.7 | 44.49 | 30.64 | 5753.4 | 0.69 | 0.87 | 2.39 | 0.37 | 0.5 | 10 | 292.3879 | 400.0581 | 361.8771 | 292387.9365 | 400058.074 | 1.6586e-06 | 19 | 361877.0929
5 | 35 | CONCLUIDO | 4.8258 | 20.72 | 18.52 | 61.73 | 1.21 | 18 | 86.88 | 35.1 | 6 | 0 | 10.78 | 10949.33 | 118.19 | 592.7 | 44.04 | 30.64 | 5530.42 | 0.7 | 0.87 | 2.4 | 0.36 | 0.5 | 10 | 285.1127 | 390.1037 | 352.8728 | 285112.6758 | 390103.7413 | 1.6608e-06 | 18 | 352872.7877

## RESULTADOS_8
Unnamed: 0 | Volume de calda [L] | STATUS | Capacidade operacional [ha/h] | Tempo de missao [h] | Tempo util [h] | Tempo por voo [min] | Autonomia Projetada [h] | N° Voos | MTOW [kg] | Massa Estrutura [kg] | Combustível [kg] | Abastecimentos | Massa gerador | Potência gerador [W] | Combustível consumido [L] | Calda cons [L] | Distância percorrida [km] | Distância Pulverizando [km] | RTL ACUMULADO[m] | EOC [km/km] | EOC [h/h] | Tempo de manobra [h] | Tempo rtl_rtw [h] | V pulv [m/s] | V desloc [m/s] | Preço Total por ha Simples [R$/ha] | Preço Total por ha Presumido [R$/ha] | Preço Total por ha Real [R$/ha] | Preço Total Simples [R$] | Preço Total Presumido [R$] | Prod CAPEX [ha/h/R$] | Dias Trabalhados | Preço Total Real [R$]
0 | 50 | CONCLUIDO | 3.8055 | 26.28 | 21.06 | 8.84 | 0.16 | 143 | 107.41 | 41.65 | 1 | 141 | 14.77 | 13481.73 | 197.44 | 592.78 | 123.55 | 30.64 | 44661.2 | 0.25 | 0.77 | 2.59 | 2.9 | 0.5 | 10 | 485.05 | 663.6668 | 600.3273 | 485049.962 | 663666.7569 | 1.2904e-06 | 23 | 600327.333
1 | 50 | CONCLUIDO | 4.3588 | 22.94 | 19.46 | 17.96 | 0.32 | 65 | 108.68 | 41.65 | 2 | 63 | 15.03 | 13638.32 | 178.4 | 592.73 | 73.77 | 30.64 | 20162.51 | 0.42 | 0.83 | 2.46 | 1.3 | 0.5 | 10 | 397.3422 | 543.6612 | 491.7749 | 397342.227 | 543661.1645 | 1.478e-06 | 20 | 491774.906
2 | 50 | CONCLUIDO | 4.5552 | 21.95 | 18.98 | 27.12 | 0.48 | 42 | 109.96 | 41.65 | 3 | 40 | 15.31 | 13795.21 | 169.95 | 592.72 | 58.86 | 30.64 | 12819.98 | 0.52 | 0.85 | 2.42 | 0.82 | 0.5 | 10 | 376.0621 | 514.5447 | 465.4373 | 376062.0811 | 514544.7301 | 1.5446e-06 | 20 | 465437.3032
3 | 50 | CONCLUIDO | 4.658 | 21.47 | 18.74 | 36.28 | 0.63 | 31 | 111.23 | 41.65 | 4 | 29 | 15.58 | 13952.52 | 163.38 | 592.71 | 51.49 | 30.64 | 9189.57 | 0.6 | 0.86 | 2.4 | 0.58 | 0.5 | 10 | 355.6716 | 486.6456 | 440.2008 | 355671.597 | 486645.5701 | 1.5794e-06 | 19 | 440200.7999
4 | 50 | CONCLUIDO | 4.719 | 21.19 | 18.62 | 46.55 | 0.78 | 24 | 112.51 | 41.65 | 5 | 22 | 15.86 | 14110.24 | 157.96 | 592.67 | 47.63 | 30.64 | 7295.91 | 0.64 | 0.87 | 2.39 | 0.46 | 0.5 | 10 | 346.5426 | 474.1549 | 428.9022 | 346542.6167 | 474154.8966 | 1.6001e-06 | 19 | 428902.2187
5 | 50 | CONCLUIDO | 4.7584 | 21.02 | 18.53 | 55.6 | 0.93 | 20 | 113.79 | 41.65 | 6 | 18 | 16.14 | 14268.39 | 152.09 | 592.67 | 44.84 | 30.64 | 5920.29 | 0.68 | 0.87 | 2.39 | 0.38 | 0.5 | 10 | 338.0471 | 462.531 | 418.3877 | 338047.1049 | 462530.9625 | 1.6135e-06 | 19 | 418387.6566
6 | 50 | CONCLUIDO | 4.7982 | 20.84 | 18.45 | 69.19 | 1.07 | 16 | 115.08 | 41.65 | 7 | 14 | 16.43 | 14426.96 | 146.14 | 592.67 | 42.35 | 30.64 | 4697.08 | 0.72 | 0.88 | 2.38 | 0.29 | 0.5 | 10 | 329.5959 | 450.9677 | 407.928 | 329595.9325 | 450967.6957 | 1.627e-06 | 19 | 407927.9717
7 | 50 | CONCLUIDO | 4.8165 | 20.76 | 18.41 | 78.92 | 1.21 | 14 | 116.37 | 41.65 | 8 | 8 | 16.72 | 14585.96 | 141.61 | 592.69 | 41 | 30.64 | 4029.47 | 0.75 | 0.88 | 2.38 | 0.26 | 0.5 | 10 | 323.7262 | 442.9365 | 400.6633 | 323726.2337 | 442936.5148 | 1.6332e-06 | 19 | 400663.2754
8 | 50 | CONCLUIDO | 4.8234 | 20.73 | 18.41 | 84.96 | 1.35 | 13 | 117.66 | 41.65 | 9 | 1 | 17.01 | 14745.39 | 139.48 | 592.68 | 40.74 | 30.64 | 3905.23 | 0.75 | 0.88 | 2.38 | 0.25 | 0.5 | 10 | 313.5933 | 429.0722 | 388.1222 | 313593.3278 | 429072.2259 | 1.6355e-06 | 18 | 388122.1748
9 | 50 | CONCLUIDO | 4.8228 | 20.74 | 18.41 | 84.97 | 1.48 | 13 | 118.96 | 41.65 | 10 | 0 | 17.31 | 14905.25 | 140.82 | 592.67 | 40.73 | 30.64 | 3901.63 | 0.75 | 0.88 | 2.38 | 0.25 | 0.5 | 10 | 322.5993 | 441.3946 | 399.2685 | 322599.2882 | 441394.5782 | 1.6353e-06 | 19 | 399268.4992

## RESULTADOS_3
Unnamed: 0 | Volume de calda [L] | STATUS | Capacidade operacional [ha/h] | Tempo de missao [h] | Tempo util [h] | Tempo por voo [min] | Autonomia Projetada [h] | N° Voos | MTOW [kg] | Massa Estrutura [kg] | Combustível [kg] | Abastecimentos | Massa gerador | Potência gerador [W] | Combustível consumido [L] | Calda cons [L] | Distância percorrida [km] | Distância Pulverizando [km] | RTL ACUMULADO[m] | EOC [km/km] | EOC [h/h] | Tempo de manobra [h] | Tempo rtl_rtw [h] | V pulv [m/s] | V desloc [m/s] | Preço Total por ha Simples [R$/ha] | Preço Total por ha Presumido [R$/ha] | Preço Total por ha Real [R$/ha] | Preço Total Simples [R$] | Preço Total Presumido [R$] | Prod CAPEX [ha/h/R$] | Dias Trabalhados | Preço Total Real [R$]
0 | 25 | CONCLUIDO | 4.3451 | 23.01 | 19.97 | 13.31 | 0.28 | 90 | 61.76 | 28.92 | 1 | 88 | 6.84 | 7851.41 | 124.15 | 592.73 | 89 | 30.64 | 27651.05 | 0.34 | 0.81 | 2.51 | 1.81 | 0.5 | 10 | 321.2569 | 439.5578 | 397.607 | 321256.8522 | 439557.798 | 1.5139e-06 | 20 | 397607.0187
1 | 25 | CONCLUIDO | 4.6855 | 21.34 | 18.98 | 27.77 | 0.55 | 41 | 62.92 | 28.92 | 2 | 39 | 7 | 7994.37 | 109.74 | 592.75 | 58.53 | 30.64 | 12661.63 | 0.52 | 0.85 | 2.42 | 0.82 | 0.5 | 10 | 283.7424 | 388.2289 | 351.1769 | 283742.4358 | 388228.9184 | 1.6325e-06 | 19 | 351176.8953
2 | 25 | CONCLUIDO | 4.798 | 20.84 | 18.69 | 43.12 | 0.81 | 26 | 64.08 | 28.92 | 3 | 12 | 7.16 | 8137.65 | 99.79 | 592.68 | 49.01 | 30.64 | 7975.59 | 0.63 | 0.87 | 2.42 | 0.53 | 0.5 | 10 | 268.8444 | 367.8447 | 332.7382 | 268844.3853 | 367844.7485 | 1.6717e-06 | 19 | 332738.162
3 | 25 | CONCLUIDO | 4.8053 | 20.81 | 18.67 | 44.8 | 1.07 | 25 | 65.25 | 28.92 | 4 | 0 | 7.33 | 8281.25 | 100.83 | 592.68 | 48.1 | 30.64 | 7525.85 | 0.64 | 0.87 | 2.42 | 0.51 | 0.5 | 10 | 269.8098 | 369.1656 | 333.933 | 269809.7575 | 369165.6133 | 1.6743e-06 | 19 | 333932.9653

## RESULTADOS_15
Unnamed: 0 | Volume de calda [L] | STATUS | Capacidade operacional [ha/h] | Tempo de missao [h] | Tempo util [h] | Tempo por voo [min] | Autonomia Projetada [h] | N° Voos | MTOW [kg] | Massa Estrutura [kg] | Combustível [kg] | Abastecimentos | Massa gerador | Potência gerador [W] | Combustível consumido [L] | Calda cons [L] | Distância percorrida [km] | Distância Pulverizando [km] | RTL ACUMULADO[m] | EOC [km/km] | EOC [h/h] | Tempo de manobra [h] | Tempo rtl_rtw [h] | V pulv [m/s] | V desloc [m/s] | Preço Total por ha Simples [R$/ha] | Preço Total por ha Presumido [R$/ha] | Preço Total por ha Real [R$/ha] | Preço Total Simples [R$] | Preço Total Presumido [R$] | Prod CAPEX [ha/h/R$] | Dias Trabalhados | Preço Total Real [R$]
0 | 85 | CONCLUIDO | 3.1623 | 31.62 | 22.34 | 6.57 | 0.11 | 204 | 167.88 | 51.39 | 1 | 202 | 30.49 | 20939.59 | 282.83 | 592.77 | 163.13 | 30.64 | 64144.42 | 0.19 | 0.72 | 2.69 | 4.17 | 0.5 | 10 | 748.7809 | 1024.5151 | 926.7368 | 748780.9167 | 1024515.0841 | 1.0448e-06 | 28 | 926736.8024
1 | 85 | CONCLUIDO | 3.9324 | 25.43 | 19.97 | 13.17 | 0.21 | 91 | 169.33 | 51.39 | 2 | 89 | 30.94 | 21118.46 | 250.44 | 592.71 | 90.04 | 30.64 | 28165.74 | 0.34 | 0.81 | 2.49 | 1.81 | 0.5 | 10 | 557.3379 | 762.5743 | 689.7952 | 557337.8731 | 762574.2659 | 1.2993e-06 | 23 | 689795.2483
2 | 85 | CONCLUIDO | 4.2187 | 23.7 | 19.33 | 19.66 | 0.31 | 59 | 170.79 | 51.39 | 3 | 57 | 31.4 | 21297.94 | 240.05 | 592.71 | 69.55 | 30.64 | 18082.31 | 0.44 | 0.84 | 2.45 | 1.17 | 0.5 | 10 | 501.8549 | 686.66 | 621.1261 | 501854.8562 | 686659.9545 | 1.3939e-06 | 21 | 621126.0922
3 | 85 | CONCLUIDO | 4.3795 | 22.83 | 19 | 26.52 | 0.41 | 43 | 172.25 | 51.39 | 4 | 41 | 31.86 | 21478.05 | 233.53 | 592.69 | 59.69 | 30.64 | 13232.99 | 0.51 | 0.85 | 2.42 | 0.85 | 0.5 | 10 | 473.1338 | 647.3626 | 585.5792 | 473133.8472 | 647362.6029 | 1.447e-06 | 20 | 585579.2247
4 | 85 | CONCLUIDO | 4.4773 | 22.33 | 18.81 | 33.19 | 0.51 | 34 | 173.71 | 51.39 | 5 | 32 | 32.32 | 21658.78 | 228.97 | 592.68 | 53.33 | 30.64 | 10097.73 | 0.57 | 0.86 | 2.41 | 0.65 | 0.5 | 10 | 460.3501 | 629.8713 | 569.7573 | 460350.1201 | 629871.3435 | 1.4793e-06 | 20 | 569757.3065
5 | 85 | CONCLUIDO | 4.5397 | 22.03 | 18.71 | 40.09 | 0.61 | 28 | 175.18 | 51.39 | 6 | 26 | 32.79 | 21840.16 | 225.57 | 592.67 | 50.05 | 30.64 | 8485.62 | 0.61 | 0.87 | 2.41 | 0.55 | 0.5 | 10 | 451.9242 | 618.3426 | 559.3288 | 451924.1757 | 618342.5946 | 1.4999e-06 | 20 | 559328.8452
6 | 85 | CONCLUIDO | 4.587 | 21.8 | 18.61 | 46.54 | 0.7 | 24 | 176.66 | 51.39 | 7 | 22 | 33.27 | 22022.17 | 222.18 | 592.72 | 47.5 | 30.64 | 7232.48 | 0.65 | 0.87 | 2.39 | 0.46 | 0.5 | 10 | 437.0437 | 597.9824 | 540.9118 | 437043.6641 | 597982.4223 | 1.5156e-06 | 19 | 540911.8192
7 | 85 | CONCLUIDO | 4.6219 | 21.64 | 18.55 | 53.01 | 0.8 | 21 | 178.14 | 51.39 | 8 | 19 | 33.75 | 22204.83 | 218.72 | 592.69 | 45.64 | 30.64 | 6314 | 0.67 | 0.87 | 2.38 | 0.39 | 0.5 | 10 | 430.6924 | 589.2924 | 533.0512 | 430692.4356 | 589292.3912 | 1.5271e-06 | 19 | 533051.1525
8 | 85 | CONCLUIDO | 4.6406 | 21.55 | 18.53 | 58.52 | 0.89 | 19 | 179.63 | 51.39 | 9 | 17 | 34.24 | 22388.15 | 216.1 | 592.7 | 44.84 | 30.64 | 5926.69 | 0.68 | 0.87 | 2.39 | 0.37 | 0.5 | 10 | 426.4475 | 583.4843 | 527.7974 | 426447.5077 | 583484.2936 | 1.5333e-06 | 19 | 527797.3716
9 | 85 | CONCLUIDO | 4.6637 | 21.44 | 18.49 | 65.27 | 0.98 | 17 | 181.12 | 51.39 | 10 | 15 | 34.73 | 22572.13 | 213.21 | 592.67 | 43.82 | 30.64 | 5427.61 | 0.7 | 0.88 | 2.38 | 0.34 | 0.5 | 10 | 421.6335 | 576.8975 | 521.8392 | 421633.486 | 576897.5367 | 1.5409e-06 | 19 | 521839.2455
10 | 85 | CONCLUIDO | 4.6889 | 21.33 | 18.45 | 73.78 | 1.07 | 15 | 182.62 | 51.39 | 11 | 13 | 35.22 | 22756.91 | 210.04 | 592.7 | 42.3 | 30.64 | 4674.53 | 0.72 | 0.88 | 2.37 | 0.29 | 0.5 | 10 | 416.421 | 569.7656 | 515.3879 | 416420.9781 | 569765.5534 | 1.5492e-06 | 19 | 515387.9287
11 | 85 | CONCLUIDO | 4.7062 | 21.25 | 18.4 | 78.86 | 1.16 | 14 | 184.12 | 51.39 | 12 | 12 | 35.73 | 22942.24 | 206.57 | 592.67 | 40.86 | 30.64 | 3959.12 | 0.75 | 0.88 | 2.37 | 0.24 | 0.5 | 10 | 411.3473 | 562.8236 | 509.1085 | 411347.3224 | 562823.5538 | 1.555e-06 | 19 | 509108.4638
12 | 85 | CONCLUIDO | 4.7135 | 21.22 | 18.4 | 84.93 | 1.24 | 13 | 185.63 | 51.39 | 13 | 11 | 36.24 | 23128.27 | 204.57 | 592.72 | 40.88 | 30.64 | 3975.91 | 0.75 | 0.88 | 2.37 | 0.24 | 0.5 | 10 | 408.6285 | 559.1035 | 505.7434 | 408628.4525 | 559103.4761 | 1.5574e-06 | 19 | 505743.4251
13 | 85 | CONCLUIDO | 4.725 | 21.16 | 18.38 | 91.92 | 1.33 | 12 | 187.14 | 51.39 | 14 | 10 | 36.75 | 23314.98 | 201.93 | 592.68 | 40.28 | 30.64 | 3680.1 | 0.76 | 0.88 | 2.37 | 0.23 | 0.5 | 10 | 404.9227 | 554.0331 | 501.1569 | 404922.6719 | 554033.0636 | 1.5612e-06 | 19 | 501156.9256
14 | 85 | CONCLUIDO | 4.7385 | 21.1 | 18.36 | 100.14 | 1.41 | 11 | 188.66 | 51.39 | 15 | 9 | 37.27 | 23502.4 | 199.18 | 592.67 | 39.43 | 30.64 | 3262.07 | 0.78 | 0.88 | 2.37 | 0.2 | 0.5 | 10 | 401.0011 | 548.6675 | 496.3034 | 401001.1493 | 548667.4634 | 1.5656e-06 | 19 | 496303.4107
15 | 85 | CONCLUIDO | 4.7514 | 21.05 | 18.34 | 110.01 | 1.49 | 10 | 190.19 | 51.39 | 16 | 8 | 37.79 | 23690.52 | 195 | 592.67 | 38.72 | 30.64 | 2913.18 | 0.79 | 0.88 | 2.37 | 0.18 | 0.5 | 10 | 395.4957 | 541.1346 | 489.4895 | 395495.6875 | 541134.6477 | 1.5699e-06 | 19 | 489489.5164
16 | 85 | CONCLUIDO | 4.7494 | 21.06 | 18.34 | 110.06 | 1.57 | 10 | 191.72 | 51.39 | 17 | 8 | 38.33 | 23879.37 | 190.76 | 592.67 | 38.96 | 30.64 | 3030.87 | 0.79 | 0.88 | 2.37 | 0.19 | 0.5 | 10 | 390.7422 | 534.6307 | 483.6063 | 390742.1531 | 534630.6523 | 1.5692e-06 | 19 | 483606.2532
17 | 85 | CONCLUIDO | 4.761 | 21 | 18.33 | 122.18 | 1.65 | 9 | 193.26 | 51.39 | 18 | 5 | 38.86 | 24068.93 | 190.37 | 592.67 | 38.44 | 30.64 | 2775.16 | 0.8 | 0.88 | 2.37 | 0.17 | 0.5 | 10 | 389.6881 | 533.1885 | 482.3017 | 389688.1045 | 533188.4564 | 1.5731e-06 | 19 | 482301.6985
18 | 85 | CONCLUIDO | 4.7605 | 21.01 | 18.33 | 122.19 | 1.73 | 9 | 194.8 | 51.39 | 19 | 5 | 39.41 | 24259.23 | 186.45 | 592.68 | 38.41 | 30.64 | 2761.03 | 0.8 | 0.88 | 2.37 | 0.17 | 0.5 | 10 | 385.2325 | 527.0921 | 476.7871 | 385232.4771 | 527092.0704 | 1.5729e-06 | 19 | 476787.143
19 | 85 | CONCLUIDO | 4.7721 | 20.96 | 18.31 | 137.34 | 1.81 | 8 | 196.35 | 51.39 | 20 | 0 | 39.96 | 24450.27 | 186.49 | 592.71 | 37.67 | 30.64 | 2398.83 | 0.81 | 0.88 | 2.38 | 0.15 | 0.5 | 10 | 384.6708 | 526.3236 | 476.092 | 384670.8464 | 526323.6225 | 1.5767e-06 | 19 | 476092.0347

## RESULTADOS_2
Unnamed: 0 | Volume de calda [L] | STATUS | Capacidade operacional [ha/h] | Tempo de missao [h] | Tempo util [h] | Tempo por voo [min] | Autonomia Projetada [h] | N° Voos | MTOW [kg] | Massa Estrutura [kg] | Combustível [kg] | Abastecimentos | Massa gerador | Potência gerador [W] | Combustível consumido [L] | Calda cons [L] | Distância percorrida [km] | Distância Pulverizando [km] | RTL ACUMULADO[m] | EOC [km/km] | EOC [h/h] | Tempo de manobra [h] | Tempo rtl_rtw [h] | V pulv [m/s] | V desloc [m/s] | Preço Total por ha Simples [R$/ha] | Preço Total por ha Presumido [R$/ha] | Preço Total por ha Real [R$/ha] | Preço Total Simples [R$] | Preço Total Presumido [R$] | Prod CAPEX [ha/h/R$] | Dias Trabalhados | Preço Total Real [R$]
0 | 20 | CONCLUIDO | 4.4779 | 22.33 | 19.66 | 15.52 | 0.34 | 76 | 51.33 | 24.83 | 1 | 74 | 5.51 | 6564.78 | 104.7 | 592.71 | 80.18 | 30.64 | 23310.2 | 0.38 | 0.82 | 2.47 | 1.5 | 0.5 | 10 | 289.708 | 396.3913 | 358.5602 | 289708.0015 | 396391.2687 | 1.5717e-06 | 20 | 358560.2423
1 | 20 | CONCLUIDO | 4.7675 | 20.98 | 18.81 | 33.2 | 0.66 | 34 | 52.47 | 24.83 | 2 | 23 | 5.64 | 6705.1 | 89.76 | 592.68 | 53.2 | 30.64 | 10029.56 | 0.58 | 0.86 | 2.42 | 0.65 | 0.5 | 10 | 256.0476 | 350.3356 | 316.9 | 256047.5723 | 350335.5844 | 1.6734e-06 | 19 | 316900.0479
2 | 20 | CONCLUIDO | 4.7802 | 20.92 | 18.79 | 36.37 | 0.97 | 31 | 53.61 | 24.83 | 3 | 0 | 5.78 | 6845.59 | 89.43 | 592.72 | 51.83 | 30.64 | 9360.78 | 0.59 | 0.86 | 2.44 | 0.63 | 0.5 | 10 | 255.3459 | 349.3755 | 316.0316 | 255345.8546 | 349375.4633 | 1.6778e-06 | 19 | 316031.5595

## RESULTADOS_11
Unnamed: 0 | Volume de calda [L] | STATUS | Capacidade operacional [ha/h] | Tempo de missao [h] | Tempo util [h] | Tempo por voo [min] | Autonomia Projetada [h] | N° Voos | MTOW [kg] | Massa Estrutura [kg] | Combustível [kg] | Abastecimentos | Massa gerador | Potência gerador [W] | Combustível consumido [L] | Calda cons [L] | Distância percorrida [km] | Distância Pulverizando [km] | RTL ACUMULADO[m] | EOC [km/km] | EOC [h/h] | Tempo de manobra [h] | Tempo rtl_rtw [h] | V pulv [m/s] | V desloc [m/s] | Preço Total por ha Simples [R$/ha] | Preço Total por ha Presumido [R$/ha] | Preço Total por ha Real [R$/ha] | Preço Total Simples [R$] | Preço Total Presumido [R$] | Prod CAPEX [ha/h/R$] | Dias Trabalhados | Preço Total Real [R$]
0 | 65 | CONCLUIDO | 3.5245 | 28.37 | 21.59 | 7.67 | 0.13 | 169 | 133.21 | 46.47 | 1 | 167 | 20.75 | 16663.42 | 234.52 | 592.79 | 139.86 | 30.64 | 52686.92 | 0.22 | 0.75 | 2.63 | 3.43 | 0.5 | 10 | 588.5834 | 805.3258 | 728.4666 | 588583.4045 | 805325.7805 | 1.1806e-06 | 25 | 728466.6183
1 | 65 | CONCLUIDO | 4.1719 | 23.97 | 19.69 | 15.35 | 0.26 | 77 | 134.55 | 46.47 | 2 | 75 | 21.09 | 16828.84 | 210.6 | 592.69 | 80.67 | 30.64 | 23549.33 | 0.38 | 0.82 | 2.49 | 1.53 | 0.5 | 10 | 462.6724 | 633.0488 | 572.6315 | 462672.4337 | 633048.8355 | 1.3974e-06 | 21 | 572631.5431
2 | 65 | CONCLUIDO | 4.4164 | 22.64 | 19.13 | 23.42 | 0.39 | 49 | 135.9 | 46.47 | 3 | 47 | 21.43 | 16994.64 | 201.29 | 592.68 | 62.98 | 30.64 | 14845.06 | 0.49 | 0.85 | 2.44 | 0.97 | 0.5 | 10 | 426.1467 | 583.0727 | 527.4251 | 426146.6962 | 583072.71 | 1.4793e-06 | 20 | 527425.0689
3 | 65 | CONCLUIDO | 4.541 | 22.02 | 18.86 | 31.44 | 0.52 | 36 | 137.25 | 46.47 | 4 | 34 | 21.78 | 17160.92 | 195.42 | 592.67 | 54.81 | 30.64 | 10826.96 | 0.56 | 0.86 | 2.42 | 0.7 | 0.5 | 10 | 411.2536 | 562.6953 | 508.9924 | 411253.5708 | 562695.2787 | 1.5211e-06 | 20 | 508992.4311
4 | 65 | CONCLUIDO | 4.6088 | 21.7 | 18.73 | 38.75 | 0.64 | 29 | 138.6 | 46.47 | 5 | 27 | 22.13 | 17327.69 | 190.75 | 592.67 | 51.08 | 30.64 | 8998.38 | 0.6 | 0.86 | 2.4 | 0.57 | 0.5 | 10 | 394.213 | 539.3796 | 487.902 | 394212.9758 | 539379.5849 | 1.5438e-06 | 19 | 487901.9543
5 | 65 | CONCLUIDO | 4.6601 | 21.46 | 18.62 | 46.56 | 0.76 | 24 | 139.95 | 46.47 | 6 | 22 | 22.49 | 17494.97 | 185.92 | 592.67 | 47.78 | 30.64 | 7369.16 | 0.64 | 0.87 | 2.39 | 0.47 | 0.5 | 10 | 385.6897 | 527.7176 | 477.353 | 385689.6816 | 527717.6378 | 1.561e-06 | 19 | 477353.0071
6 | 65 | CONCLUIDO | 4.7038 | 21.26 | 18.53 | 55.6 | 0.88 | 20 | 141.31 | 46.47 | 7 | 18 | 22.85 | 17662.75 | 182.55 | 592.68 | 44.97 | 30.64 | 5986.82 | 0.68 | 0.87 | 2.38 | 0.38 | 0.5 | 10 | 379.4417 | 519.1688 | 469.6201 | 379441.653 | 519168.8094 | 1.5756e-06 | 19 | 469620.0669
7 | 65 | CONCLUIDO | 4.7343 | 21.12 | 18.48 | 65.22 | 0.99 | 17 | 142.68 | 46.47 | 8 | 15 | 23.21 | 17831.04 | 176.86 | 592.68 | 43.08 | 30.64 | 5058.33 | 0.71 | 0.88 | 2.38 | 0.32 | 0.5 | 10 | 371.3283 | 508.0678 | 459.5785 | 371328.3482 | 508067.8279 | 1.5858e-06 | 19 | 459578.5475
8 | 65 | CONCLUIDO | 4.7552 | 21.03 | 18.44 | 73.76 | 1.11 | 15 | 144.05 | 46.47 | 9 | 13 | 23.58 | 17999.83 | 173.44 | 592.67 | 42.08 | 30.64 | 4564.87 | 0.73 | 0.88 | 2.38 | 0.28 | 0.5 | 10 | 366.3699 | 501.2835 | 453.4417 | 366369.9454 | 501283.5224 | 1.5928e-06 | 19 | 453441.7266
9 | 65 | CONCLUIDO | 4.7664 | 20.98 | 18.42 | 78.94 | 1.22 | 14 | 145.42 | 46.47 | 10 | 12 | 23.95 | 18169.15 | 169.14 | 592.67 | 41.23 | 30.64 | 4144.53 | 0.74 | 0.88 | 2.38 | 0.26 | 0.5 | 10 | 360.9155 | 493.8205 | 446.691 | 360915.5158 | 493820.5311 | 1.5966e-06 | 19 | 446690.9927
10 | 65 | CONCLUIDO | 4.7879 | 20.89 | 18.38 | 91.89 | 1.33 | 12 | 146.8 | 46.47 | 11 | 10 | 24.33 | 18338.99 | 164.49 | 592.68 | 40.12 | 30.64 | 3602.87 | 0.76 | 0.88 | 2.37 | 0.22 | 0.5 | 10 | 354.6113 | 485.1949 | 438.8886 | 354611.3458 | 485194.8877 | 1.6038e-06 | 19 | 438888.5686
11 | 65 | CONCLUIDO | 4.7981 | 20.84 | 18.36 | 100.15 | 1.43 | 11 | 148.18 | 46.47 | 12 | 6 | 24.71 | 18509.36 | 161.65 | 592.68 | 39.53 | 30.64 | 3310.32 | 0.78 | 0.88 | 2.37 | 0.2 | 0.5 | 10 | 350.92 | 480.1442 | 434.3199 | 350920.007 | 480144.235 | 1.6072e-06 | 19 | 434319.9431
12 | 65 | CONCLUIDO | 4.7992 | 20.84 | 18.36 | 100.13 | 1.54 | 11 | 149.56 | 46.47 | 13 | 2 | 25.1 | 18680.25 | 159.74 | 592.68 | 39.22 | 30.64 | 3154.98 | 0.78 | 0.88 | 2.38 | 0.2 | 0.5 | 10 | 348.707 | 477.1163 | 431.581 | 348706.999 | 477116.3 | 1.6076e-06 | 19 | 431580.9899
13 | 65 | CONCLUIDO | 4.7978 | 20.84 | 18.36 | 100.16 | 1.64 | 11 | 150.95 | 46.47 | 14 | 0 | 25.49 | 18851.69 | 160.39 | 592.67 | 39.28 | 30.64 | 3187.1 | 0.78 | 0.88 | 2.38 | 0.21 | 0.5 | 10 | 349.5037 | 478.2064 | 432.5671 | 349503.7145 | 478206.4012 | 1.6071e-06 | 19 | 432567.0535

## RESULTADOS_13
Unnamed: 0 | Volume de calda [L] | STATUS | Capacidade operacional [ha/h] | Tempo de missao [h] | Tempo util [h] | Tempo por voo [min] | Autonomia Projetada [h] | N° Voos | MTOW [kg] | Massa Estrutura [kg] | Combustível [kg] | Abastecimentos | Massa gerador | Potência gerador [W] | Combustível consumido [L] | Calda cons [L] | Distância percorrida [km] | Distância Pulverizando [km] | RTL ACUMULADO[m] | EOC [km/km] | EOC [h/h] | Tempo de manobra [h] | Tempo rtl_rtw [h] | V pulv [m/s] | V desloc [m/s] | Preço Total por ha Simples [R$/ha] | Preço Total por ha Presumido [R$/ha] | Preço Total por ha Real [R$/ha] | Preço Total Simples [R$] | Preço Total Presumido [R$] | Prod CAPEX [ha/h/R$] | Dias Trabalhados | Preço Total Real [R$]
0 | 75 | CONCLUIDO | 3.3376 | 29.96 | 21.97 | 7.05 | 0.12 | 187 | 150.44 | 49.1 | 1 | 185 | 25.34 | 18787.76 | 258.8 | 592.75 | 151.82 | 30.64 | 58575.7 | 0.2 | 0.74 | 2.66 | 3.81 | 0.5 | 10 | 669.8755 | 916.5533 | 829.0787 | 669875.5411 | 916553.2682 | 1.11e-06 | 27 | 829078.7107
1 | 75 | CONCLUIDO | 4.0515 | 24.68 | 19.84 | 14.17 | 0.23 | 84 | 151.83 | 49.1 | 2 | 82 | 25.73 | 18959.54 | 230.92 | 592.7 | 85.48 | 30.64 | 25920.27 | 0.36 | 0.82 | 2.49 | 1.68 | 0.5 | 10 | 509.5172 | 697.1439 | 630.6094 | 509517.1747 | 697143.8767 | 1.3474e-06 | 22 | 630609.4435
2 | 75 | CONCLUIDO | 4.3201 | 23.15 | 19.22 | 21.36 | 0.35 | 54 | 153.23 | 49.1 | 3 | 52 | 26.13 | 19131.85 | 220.96 | 592.69 | 66.35 | 30.64 | 16508.63 | 0.46 | 0.84 | 2.44 | 1.06 | 0.5 | 10 | 467.2815 | 639.3552 | 578.336 | 467281.5055 | 639355.1708 | 1.4368e-06 | 21 | 578336.0106
3 | 75 | CONCLUIDO | 4.4537 | 22.45 | 18.95 | 28.43 | 0.46 | 40 | 154.63 | 49.1 | 4 | 38 | 26.53 | 19304.72 | 215.18 | 592.69 | 58.05 | 30.64 | 12428.65 | 0.53 | 0.85 | 2.42 | 0.8 | 0.5 | 10 | 443.053 | 606.2047 | 548.3494 | 443053.0141 | 606204.6801 | 1.4812e-06 | 20 | 548349.3562
4 | 75 | CONCLUIDO | 4.5342 | 22.05 | 18.8 | 35.25 | 0.57 | 32 | 156.03 | 49.1 | 5 | 30 | 26.94 | 19478.15 | 210.91 | 592.69 | 53.29 | 30.64 | 10087.77 | 0.57 | 0.86 | 2.4 | 0.64 | 0.5 | 10 | 432.5807 | 591.876 | 535.3882 | 432580.7302 | 591876.0392 | 1.508e-06 | 20 | 535388.2207
5 | 75 | CONCLUIDO | 4.6038 | 21.72 | 18.65 | 43.04 | 0.67 | 26 | 157.44 | 49.1 | 6 | 24 | 27.35 | 19652.13 | 205.9 | 592.67 | 48.72 | 30.64 | 7830.88 | 0.63 | 0.87 | 2.39 | 0.49 | 0.5 | 10 | 414.6334 | 567.3197 | 513.1755 | 414633.392 | 567319.6993 | 1.5311e-06 | 19 | 513175.5034
6 | 75 | CONCLUIDO | 4.6454 | 21.53 | 18.58 | 50.67 | 0.78 | 22 | 158.86 | 49.1 | 7 | 20 | 27.77 | 19826.68 | 202.96 | 592.67 | 46.35 | 30.64 | 6666.62 | 0.66 | 0.87 | 2.39 | 0.42 | 0.5 | 10 | 408.6886 | 559.1857 | 505.8178 | 408688.5637 | 559185.7229 | 1.545e-06 | 19 | 505817.8224
7 | 75 | CONCLUIDO | 4.6779 | 21.38 | 18.52 | 58.49 | 0.88 | 19 | 160.28 | 49.1 | 8 | 17 | 28.19 | 20001.93 | 199.13 | 592.69 | 44.46 | 30.64 | 5738.82 | 0.69 | 0.87 | 2.39 | 0.36 | 0.5 | 10 | 402.3271 | 550.4817 | 497.9445 | 402327.0967 | 550481.6831 | 1.5558e-06 | 19 | 497944.4839
8 | 75 | CONCLUIDO | 4.7008 | 21.27 | 18.48 | 65.21 | 0.99 | 17 | 161.71 | 49.1 | 9 | 15 | 28.61 | 20177.64 | 195.61 | 592.7 | 43.33 | 30.64 | 5183.13 | 0.71 | 0.88 | 2.37 | 0.32 | 0.5 | 10 | 396.9497 | 543.1242 | 491.2891 | 396949.7465 | 543124.1554 | 1.5634e-06 | 19 | 491289.1483
9 | 75 | CONCLUIDO | 4.7209 | 21.18 | 18.45 | 73.79 | 1.09 | 15 | 163.13 | 49.1 | 10 | 13 | 29.04 | 20353.94 | 192.18 | 592.67 | 42.21 | 30.64 | 4631.19 | 0.73 | 0.88 | 2.38 | 0.29 | 0.5 | 10 | 391.8873 | 536.1974 | 485.0235 | 391887.2649 | 536197.4447 | 1.5701e-06 | 19 | 485023.5131
10 | 75 | CONCLUIDO | 4.7366 | 21.11 | 18.41 | 78.89 | 1.18 | 14 | 164.57 | 49.1 | 11 | 12 | 29.47 | 20530.82 | 188.4 | 592.67 | 41.01 | 30.64 | 4037.21 | 0.75 | 0.88 | 2.37 | 0.25 | 0.5 | 10 | 386.6762 | 529.0675 | 478.574 | 386676.218 | 529067.4604 | 1.5753e-06 | 19 | 478574.0045
11 | 75 | CONCLUIDO | 4.7585 | 21.02 | 18.37 | 91.86 | 1.28 | 12 | 166.01 | 49.1 | 12 | 10 | 29.91 | 20708.3 | 184.36 | 592.67 | 39.91 | 30.64 | 3497.57 | 0.77 | 0.88 | 2.37 | 0.21 | 0.5 | 10 | 380.8953 | 521.1578 | 471.4192 | 380895.3008 | 521157.7545 | 1.5826e-06 | 19 | 471419.1898
12 | 75 | CONCLUIDO | 4.7723 | 20.95 | 18.34 | 100.05 | 1.38 | 11 | 167.45 | 49.1 | 13 | 9 | 30.36 | 20886.38 | 180.48 | 592.67 | 39.02 | 30.64 | 3054.43 | 0.79 | 0.88 | 2.37 | 0.18 | 0.5 | 10 | 375.752 | 514.1205 | 465.0536 | 375752.0269 | 514120.5002 | 1.5872e-06 | 19 | 465053.5612
13 | 75 | CONCLUIDO | 4.7668 | 20.98 | 18.37 | 100.18 | 1.47 | 11 | 168.9 | 49.1 | 14 | 9 | 30.81 | 21065.06 | 176.96 | 592.68 | 39.68 | 30.64 | 3387.16 | 0.77 | 0.88 | 2.37 | 0.21 | 0.5 | 10 | 372.038 | 509.0388 | 460.4569 | 372038.0223 | 509038.8353 | 1.5853e-06 | 19 | 460456.8833
14 | 75 | CONCLUIDO | 4.7794 | 20.92 | 18.34 | 110.05 | 1.56 | 10 | 170.35 | 49.1 | 15 | 5 | 31.26 | 21244.37 | 176.19 | 592.67 | 38.88 | 30.64 | 2991.59 | 0.79 | 0.88 | 2.37 | 0.18 | 0.5 | 10 | 370.5259 | 506.9698 | 458.5854 | 370525.8721 | 506969.8447 | 1.5895e-06 | 19 | 458585.3543
15 | 75 | CONCLUIDO | 4.7797 | 20.92 | 18.34 | 110.04 | 1.65 | 10 | 171.81 | 49.1 | 16 | 2 | 31.72 | 21424.29 | 172.92 | 592.68 | 38.63 | 30.64 | 2864.27 | 0.79 | 0.88 | 2.38 | 0.18 | 0.5 | 10 | 366.7887 | 501.8565 | 453.96 | 366788.6942 | 501856.473 | 1.5896e-06 | 19 | 453959.9955
16 | 75 | CONCLUIDO | 4.7903 | 20.88 | 18.32 | 122.16 | 1.74 | 9 | 173.28 | 49.1 | 17 | 0 | 32.18 | 21604.83 | 173.6 | 592.68 | 38.09 | 30.64 | 2603.17 | 0.8 | 0.88 | 2.38 | 0.17 | 0.5 | 10 | 367.0463 | 502.209 | 454.2789 | 367046.3225 | 502208.9714 | 1.5932e-06 | 19 | 454278.8521

## RESULTADOS_17
Unnamed: 0 | Volume de calda [L] | STATUS | Capacidade operacional [ha/h] | Tempo de missao [h] | Tempo util [h] | Tempo por voo [min] | Autonomia Projetada [h] | N° Voos | MTOW [kg] | Massa Estrutura [kg] | Combustível [kg] | Abastecimentos | Massa gerador | Potência gerador [W] | Combustível consumido [L] | Calda cons [L] | Distância percorrida [km] | Distância Pulverizando [km] | RTL ACUMULADO[m] | EOC [km/km] | EOC [h/h] | Tempo de manobra [h] | Tempo rtl_rtw [h] | V pulv [m/s] | V desloc [m/s] | Preço Total por ha Simples [R$/ha] | Preço Total por ha Presumido [R$/ha] | Preço Total por ha Real [R$/ha] | Preço Total Simples [R$] | Preço Total Presumido [R$] | Prod CAPEX [ha/h/R$] | Dias Trabalhados | Preço Total Real [R$]
0 | 95 | CONCLUIDO | 2.9971 | 33.37 | 22.67 | 6.16 | 0.1 | 221 | 185.69 | 53.44 | 1 | 219 | 36.26 | 23136.14 | 306.53 | 592.83 | 174.18 | 30.64 | 69587.22 | 0.18 | 0.71 | 2.71 | 4.51 | 0.5 | 10 | 833.0709 | 1139.8444 | 1031.0592 | 833070.9105 | 1139844.3723 | 9.8427e-07 | 29 | 1031059.2252
1 | 95 | CONCLUIDO | 3.8084 | 26.26 | 20.14 | 12.33 | 0.19 | 98 | 187.21 | 53.44 | 2 | 96 | 36.77 | 23322.88 | 270.28 | 592.79 | 94.65 | 30.64 | 30438.55 | 0.32 | 0.8 | 2.52 | 1.98 | 0.5 | 10 | 600.9117 | 822.1939 | 743.7249 | 600911.6872 | 822193.8808 | 1.2507e-06 | 23 | 743724.8508
2 | 95 | CONCLUIDO | 4.1288 | 24.22 | 19.41 | 18.48 | 0.28 | 63 | 188.73 | 53.44 | 3 | 61 | 37.29 | 23510.33 | 258.31 | 592.72 | 71.89 | 30.64 | 19231.51 | 0.43 | 0.83 | 2.46 | 1.25 | 0.5 | 10 | 543.4347 | 743.5514 | 672.5879 | 543434.7382 | 743551.3835 | 1.3559e-06 | 22 | 672587.883
3 | 95 | CONCLUIDO | 4.3068 | 23.22 | 19.04 | 24.83 | 0.37 | 46 | 190.25 | 53.44 | 4 | 44 | 37.82 | 23698.48 | 251.41 | 592.76 | 60.9 | 30.64 | 13822.68 | 0.5 | 0.85 | 2.42 | 0.88 | 0.5 | 10 | 511.0275 | 699.2104 | 632.4788 | 511027.5321 | 699210.4144 | 1.4144e-06 | 21 | 632478.7538
4 | 95 | CONCLUIDO | 4.3976 | 22.74 | 18.89 | 30.64 | 0.46 | 37 | 191.78 | 53.44 | 5 | 35 | 38.35 | 23887.36 | 247.59 | 592.69 | 55.95 | 30.64 | 11389.06 | 0.55 | 0.86 | 2.42 | 0.73 | 0.5 | 10 | 491.1892 | 672.0668 | 607.9256 | 491189.2136 | 672066.7518 | 1.4442e-06 | 20 | 607925.6442
5 | 95 | CONCLUIDO | 4.48 | 22.32 | 18.74 | 37.47 | 0.55 | 30 | 193.32 | 53.44 | 6 | 28 | 38.89 | 24076.95 | 243.11 | 592.69 | 51.19 | 30.64 | 9044.38 | 0.6 | 0.86 | 2.4 | 0.58 | 0.5 | 10 | 479.3379 | 655.8513 | 593.2577 | 479337.9012 | 655851.2633 | 1.4713e-06 | 20 | 593257.7392
6 | 95 | CONCLUIDO | 4.5272 | 22.09 | 18.65 | 43.04 | 0.64 | 26 | 194.86 | 53.44 | 7 | 24 | 39.43 | 24267.28 | 240.03 | 592.67 | 48.7 | 30.64 | 7823.03 | 0.63 | 0.87 | 2.39 | 0.49 | 0.5 | 10 | 472.1198 | 645.9752 | 584.3242 | 472119.8242 | 645975.1719 | 1.4868e-06 | 20 | 584324.2081
7 | 95 | CONCLUIDO | 4.5601 | 21.93 | 18.6 | 48.53 | 0.72 | 23 | 196.41 | 53.44 | 8 | 21 | 39.98 | 24458.36 | 237.81 | 592.67 | 47.03 | 30.64 | 6999.98 | 0.65 | 0.87 | 2.39 | 0.45 | 0.5 | 10 | 467.1089 | 639.119 | 578.1224 | 467108.8892 | 639118.9896 | 1.4976e-06 | 20 | 578122.3702
8 | 95 | CONCLUIDO | 4.5979 | 21.75 | 18.54 | 55.61 | 0.81 | 20 | 197.97 | 53.44 | 9 | 18 | 40.53 | 24650.18 | 235.04 | 592.67 | 44.94 | 30.64 | 5971.48 | 0.68 | 0.87 | 2.39 | 0.38 | 0.5 | 10 | 453.4876 | 620.4817 | 561.2638 | 453487.5885 | 620481.725 | 1.51e-06 | 19 | 561263.82
9 | 95 | CONCLUIDO | 4.623 | 21.63 | 18.49 | 61.64 | 0.89 | 18 | 199.53 | 53.44 | 10 | 16 | 41.1 | 24842.77 | 232.08 | 592.67 | 43.65 | 30.64 | 5337.1 | 0.7 | 0.88 | 2.38 | 0.33 | 0.5 | 10 | 448.2678 | 613.3398 | 554.8035 | 448267.7924 | 613339.7698 | 1.5182e-06 | 19 | 554803.483
10 | 95 | CONCLUIDO | 4.6477 | 21.52 | 18.45 | 69.19 | 0.97 | 16 | 201.1 | 53.44 | 11 | 14 | 41.66 | 25036.12 | 229.57 | 592.68 | 42.37 | 30.64 | 4707.39 | 0.72 | 0.88 | 2.38 | 0.29 | 0.5 | 10 | 443.6715 | 607.0509 | 549.1148 | 443671.5129 | 607050.9374 | 1.5263e-06 | 19 | 549114.8479
11 | 95 | CONCLUIDO | 4.6565 | 21.48 | 18.45 | 73.79 | 1.05 | 15 | 202.67 | 53.44 | 12 | 13 | 42.24 | 25230.25 | 227.54 | 592.69 | 42.24 | 30.64 | 4645.95 | 0.73 | 0.88 | 2.38 | 0.29 | 0.5 | 10 | 440.7395 | 603.0392 | 545.486 | 440739.4835 | 603039.2054 | 1.5292e-06 | 19 | 545485.99
12 | 95 | CONCLUIDO | 4.6749 | 21.39 | 18.4 | 78.86 | 1.13 | 14 | 204.25 | 53.44 | 13 | 12 | 42.82 | 25425.3 | 224.53 | 592.69 | 40.76 | 30.64 | 3910.13 | 0.75 | 0.88 | 2.37 | 0.24 | 0.5 | 10 | 436.0081 | 596.5655 | 539.6301 | 436008.0654 | 596565.4705 | 1.5353e-06 | 19 | 539630.0992
13 | 95 | CONCLUIDO | 4.6843 | 21.35 | 18.4 | 84.9 | 1.21 | 13 | 205.84 | 53.44 | 14 | 11 | 43.4 | 25621.03 | 223.23 | 592.67 | 40.73 | 30.64 | 3901.84 | 0.75 | 0.88 | 2.37 | 0.24 | 0.5 | 10 | 433.919 | 593.7071 | 537.0445 | 433918.9597 | 593707.0638 | 1.5384e-06 | 19 | 537044.4949
14 | 95 | CONCLUIDO | 4.6924 | 21.31 | 18.4 | 91.98 | 1.28 | 12 | 207.43 | 53.44 | 15 | 10 | 44 | 25817.56 | 220.54 | 592.67 | 40.54 | 30.64 | 3812.93 | 0.76 | 0.88 | 2.38 | 0.24 | 0.5 | 10 | 430.3049 | 588.7622 | 532.5716 | 430304.9432 | 588762.207 | 1.541e-06 | 19 | 532571.5683
15 | 95 | CONCLUIDO | 4.7093 | 21.23 | 18.36 | 100.13 | 1.36 | 11 | 209.03 | 53.44 | 16 | 9 | 44.6 | 26014.91 | 217.58 | 592.67 | 39.28 | 30.64 | 3186.38 | 0.78 | 0.88 | 2.37 | 0.2 | 0.5 | 10 | 425.8113 | 582.6138 | 527.01 | 425811.3065 | 582613.8151 | 1.5466e-06 | 19 | 527009.9703
16 | 95 | CONCLUIDO | 4.7216 | 21.18 | 18.34 | 110.03 | 1.43 | 10 | 210.64 | 53.44 | 17 | 8 | 45.21 | 26213.09 | 213.73 | 592.67 | 38.84 | 30.64 | 2972.83 | 0.79 | 0.88 | 2.37 | 0.18 | 0.5 | 10 | 420.6199 | 575.5107 | 520.5848 | 420619.9104 | 575510.7178 | 1.5506e-06 | 19 | 520584.7826
17 | 95 | CONCLUIDO | 4.7216 | 21.18 | 18.34 | 110.03 | 1.51 | 10 | 212.25 | 53.44 | 18 | 8 | 45.82 | 26412.11 | 213.56 | 592.67 | 38.79 | 30.64 | 2948.75 | 0.79 | 0.88 | 2.37 | 0.18 | 0.5 | 10 | 420.424 | 575.2426 | 520.3423 | 420423.974 | 575242.6291 | 1.5506e-06 | 19 | 520342.2799
18 | 95 | CONCLUIDO | 4.735 | 21.12 | 18.32 | 122.1 | 1.58 | 9 | 213.87 | 53.44 | 19 | 7 | 46.44 | 26611.98 | 209.26 | 592.67 | 38.16 | 30.64 | 2637.98 | 0.8 | 0.88 | 2.37 | 0.16 | 0.5 | 10 | 414.6807 | 567.3844 | 513.234 | 414680.6861 | 567384.4091 | 1.555e-06 | 19 | 513234.0374
19 | 95 | CONCLUIDO | 4.7352 | 21.12 | 18.32 | 122.1 | 1.65 | 9 | 215.5 | 53.44 | 20 | 7 | 47.07 | 26812.71 | 208.77 | 592.67 | 38.03 | 30.64 | 2573.45 | 0.81 | 0.88 | 2.37 | 0.16 | 0.5 | 10 | 414.1063 | 566.5985 | 512.5231 | 414106.268 | 566598.4649 | 1.5551e-06 | 19 | 512523.1026
20 | 95 | CONCLUIDO | 4.745 | 21.07 | 18.31 | 137.31 | 1.72 | 8 | 217.14 | 53.44 | 21 | 6 | 47.7 | 27014.3 | 204.37 | 592.67 | 37.97 | 30.64 | 2547.56 | 0.81 | 0.88 | 2.37 | 0.15 | 0.5 | 10 | 408.495 | 558.9208 | 505.5782 | 408494.9678 | 558920.8365 | 1.5583e-06 | 19 | 505578.2163
21 | 95 | CONCLUIDO | 4.7463 | 21.07 | 18.3 | 137.27 | 1.79 | 8 | 218.78 | 53.44 | 22 | 3 | 48.34 | 27216.79 | 203.88 | 592.67 | 37.7 | 30.64 | 2411.89 | 0.81 | 0.88 | 2.37 | 0.14 | 0.5 | 10 | 407.8472 | 558.0345 | 504.7765 | 407847.1818 | 558034.5071 | 1.5587e-06 | 19 | 504776.477
22 | 95 | CONCLUIDO | 4.7485 | 21.06 | 18.29 | 137.2 | 1.85 | 8 | 220.43 | 53.44 | 23 | 3 | 48.99 | 27420.16 | 202.49 | 592.68 | 37.3 | 30.64 | 2210.33 | 0.82 | 0.88 | 2.37 | 0.14 | 0.5 | 10 | 406.1191 | 555.6701 | 502.6377 | 406119.1057 | 555670.0771 | 1.5594e-06 | 19 | 502637.7048
23 | 95 | CONCLUIDO | 4.7475 | 21.06 | 18.3 | 137.23 | 1.92 | 8 | 222.08 | 53.44 | 24 | 1 | 49.65 | 27624.44 | 202.62 | 592.67 | 37.31 | 30.64 | 2216.05 | 0.82 | 0.88 | 2.37 | 0.14 | 0.5 | 10 | 406.3371 | 555.9683 | 502.9075 | 406337.0781 | 555968.3166 | 1.5591e-06 | 19 | 502907.4807
24 | 95 | CONCLUIDO | 4.7475 | 21.06 | 18.3 | 137.23 | 1.99 | 8 | 223.75 | 53.44 | 25 | 0 | 50.31 | 27829.77 | 203.62 | 592.67 | 37.3 | 30.64 | 2212.87 | 0.82 | 0.88 | 2.37 | 0.14 | 0.5 | 10 | 407.4834 | 557.5367 | 504.3262 | 407483.3569 | 557536.7058 | 1.5591e-06 | 19 | 504326.1851

## RESULTADOS_9
Unnamed: 0 | Volume de calda [L] | STATUS | Capacidade operacional [ha/h] | Tempo de missao [h] | Tempo util [h] | Tempo por voo [min] | Autonomia Projetada [h] | N° Voos | MTOW [kg] | Massa Estrutura [kg] | Combustível [kg] | Abastecimentos | Massa gerador | Potência gerador [W] | Combustível consumido [L] | Calda cons [L] | Distância percorrida [km] | Distância Pulverizando [km] | RTL ACUMULADO[m] | EOC [km/km] | EOC [h/h] | Tempo de manobra [h] | Tempo rtl_rtw [h] | V pulv [m/s] | V desloc [m/s] | Preço Total por ha Simples [R$/ha] | Preço Total por ha Presumido [R$/ha] | Preço Total por ha Real [R$/ha] | Preço Total Simples [R$] | Preço Total Presumido [R$] | Prod CAPEX [ha/h/R$] | Dias Trabalhados | Preço Total Real [R$]
0 | 55 | CONCLUIDO | 3.7102 | 26.95 | 21.24 | 8.38 | 0.15 | 152 | 116.05 | 43.4 | 1 | 150 | 16.65 | 14546.17 | 210.04 | 592.75 | 129.27 | 30.64 | 47476.89 | 0.24 | 0.76 | 2.6 | 3.08 | 0.5 | 10 | 521.1513 | 713.0621 | 645.0085 | 521151.2542 | 713062.1375 | 1.2526e-06 | 24 | 645008.4879
1 | 55 | CONCLUIDO | 4.2971 | 23.27 | 19.54 | 16.99 | 0.3 | 69 | 117.34 | 43.4 | 2 | 67 | 16.94 | 14705.49 | 189.61 | 592.72 | 76.3 | 30.64 | 21407.63 | 0.4 | 0.83 | 2.46 | 1.38 | 0.5 | 10 | 424.2 | 580.4091 | 525.0157 | 424199.9873 | 580409.1371 | 1.4508e-06 | 21 | 525015.7036
2 | 55 | CONCLUIDO | 4.5011 | 22.22 | 19.06 | 25.41 | 0.45 | 45 | 118.63 | 43.4 | 3 | 43 | 17.23 | 14865.24 | 181.09 | 592.67 | 60.82 | 30.64 | 13785.89 | 0.5 | 0.85 | 2.44 | 0.9 | 0.5 | 10 | 393.7893 | 538.7999 | 487.3776 | 393789.2901 | 538799.8794 | 1.5197e-06 | 20 | 487377.5751
3 | 55 | CONCLUIDO | 4.6132 | 21.68 | 18.8 | 34.19 | 0.59 | 33 | 119.93 | 43.4 | 4 | 31 | 17.53 | 15025.44 | 175.04 | 592.69 | 53.49 | 30.64 | 10179 | 0.57 | 0.86 | 2.4 | 0.65 | 0.5 | 10 | 372.9525 | 510.2901 | 461.5887 | 372952.5081 | 510290.0751 | 1.5575e-06 | 19 | 461588.7065
4 | 55 | CONCLUIDO | 4.6818 | 21.36 | 18.65 | 43.05 | 0.73 | 26 | 121.23 | 43.4 | 5 | 24 | 17.83 | 15186.08 | 169.29 | 592.67 | 48.54 | 30.64 | 7739.6 | 0.63 | 0.87 | 2.39 | 0.5 | 0.5 | 10 | 362.737 | 496.3127 | 448.9454 | 362736.9873 | 496312.7489 | 1.5807e-06 | 19 | 448945.3567
5 | 55 | CONCLUIDO | 4.7293 | 21.14 | 18.56 | 53.03 | 0.86 | 21 | 122.54 | 43.4 | 6 | 19 | 18.14 | 15347.16 | 164.28 | 592.68 | 45.71 | 30.64 | 6350.26 | 0.67 | 0.87 | 2.39 | 0.4 | 0.5 | 10 | 354.6698 | 485.2749 | 438.9609 | 354669.799 | 485274.866 | 1.5967e-06 | 19 | 438960.9139
6 | 55 | CONCLUIDO | 4.7596 | 21.01 | 18.5 | 61.65 | 1 | 18 | 123.85 | 43.4 | 7 | 16 | 18.45 | 15508.69 | 157.48 | 592.69 | 43.69 | 30.64 | 5357.95 | 0.7 | 0.87 | 2.38 | 0.34 | 0.5 | 10 | 345.484 | 472.7065 | 427.5921 | 345484.0409 | 472706.5064 | 1.6069e-06 | 19 | 427592.0609
7 | 55 | CONCLUIDO | 4.7888 | 20.88 | 18.44 | 73.76 | 1.13 | 15 | 125.16 | 43.4 | 8 | 13 | 18.76 | 15670.68 | 153.91 | 592.67 | 42.16 | 30.64 | 4608.75 | 0.73 | 0.88 | 2.37 | 0.28 | 0.5 | 10 | 340.1293 | 465.3798 | 420.9646 | 340129.2507 | 465379.8462 | 1.6168e-06 | 19 | 420964.6468
8 | 55 | CONCLUIDO | 4.8072 | 20.8 | 18.41 | 84.96 | 1.26 | 13 | 126.48 | 43.4 | 9 | 9 | 19.08 | 15833.12 | 149.04 | 592.69 | 40.82 | 30.64 | 3948.73 | 0.75 | 0.88 | 2.38 | 0.25 | 0.5 | 10 | 333.831 | 456.7622 | 413.1695 | 333830.9565 | 456762.2423 | 1.623e-06 | 19 | 413169.4949
9 | 55 | CONCLUIDO | 4.8197 | 20.75 | 18.38 | 91.89 | 1.38 | 12 | 127.8 | 43.4 | 10 | 3 | 19.4 | 15996.02 | 146.14 | 592.67 | 39.76 | 30.64 | 3422.58 | 0.77 | 0.88 | 2.38 | 0.22 | 0.5 | 10 | 330.0298 | 451.5613 | 408.4649 | 330029.7946 | 451561.3248 | 1.6272e-06 | 19 | 408464.9458
10 | 55 | CONCLUIDO | 4.8175 | 20.76 | 18.39 | 91.93 | 1.5 | 12 | 129.13 | 43.4 | 11 | 0 | 19.73 | 16159.39 | 147.76 | 592.7 | 39.93 | 30.64 | 3504.93 | 0.77 | 0.88 | 2.38 | 0.23 | 0.5 | 10 | 331.9562 | 454.1971 | 410.8492 | 331956.2058 | 454197.1257 | 1.6265e-06 | 19 | 410849.1895

## resultados
Unnamed: 0 | Volume de calda [L] | STATUS | Capacidade operacional [ha/h] | Tempo de missao [h] | Tempo util [h] | Tempo por voo [min] | Autonomia Projetada [h] | N° Voos | MTOW [kg] | Massa Estrutura [kg] | Combustível [kg] | Abastecimentos | Massa gerador | Potência gerador [W] | Combustível consumido [L] | Calda cons [L] | Distância percorrida [km] | Distância Pulverizando [km] | RTL ACUMULADO[m] | EOC [km/km] | EOC [h/h] | Tempo de manobra [h] | Tempo rtl_rtw [h] | V pulv [m/s] | V desloc [m/s]
0 | 100 | CONCLUIDO | 2.9125 | 34.33 | 22.87 | 5.97 | 0.09 | 230 | 194.77 | 54.38 | 1 | 228 | 39.4 | 24256.19 | 318.97 | 592.83 | 179.96 | 30.64 | 72432.46 | 0.17 | 0.71 | 2.73 | 4.71 | 0.5 | 10
1 | 100 | CONCLUIDO | 3.755 | 26.63 | 20.19 | 11.99 | 0.18 | 101 | 196.32 | 54.38 | 2 | 99 | 39.95 | 24447.22 | 279.46 | 592.73 | 96.27 | 30.64 | 31230.01 | 0.32 | 0.8 | 2.52 | 2.03 | 0.5 | 10
2 | 100 | CONCLUIDO | 4.0811 | 24.5 | 19.46 | 17.96 | 0.27 | 65 | 197.88 | 54.38 | 3 | 63 | 40.5 | 24639 | 267.55 | 592.67 | 73.69 | 30.64 | 20120.78 | 0.42 | 0.83 | 2.46 | 1.3 | 0.5 | 10
3 | 100 | CONCLUIDO | 4.2552 | 23.5 | 19.12 | 23.9 | 0.36 | 48 | 199.44 | 54.38 | 4 | 46 | 41.06 | 24831.54 | 261.08 | 592.72 | 63.06 | 30.64 | 14890 | 0.49 | 0.85 | 2.43 | 0.96 | 0.5 | 10
4 | 100 | CONCLUIDO | 4.3688 | 22.89 | 18.89 | 29.83 | 0.44 | 38 | 201.01 | 54.38 | 5 | 36 | 41.63 | 25024.84 | 256.26 | 592.73 | 56.44 | 30.64 | 11630.19 | 0.54 | 0.86 | 2.4 | 0.74 | 0.5 | 10
5 | 100 | CONCLUIDO | 4.4315 | 22.57 | 18.8 | 35.26 | 0.53 | 32 | 202.58 | 54.38 | 6 | 30 | 42.2 | 25218.93 | 253.16 | 592.68 | 53.36 | 30.64 | 10119.68 | 0.57 | 0.86 | 2.41 | 0.65 | 0.5 | 10
6 | 100 | CONCLUIDO | 4.4929 | 22.26 | 18.69 | 41.53 | 0.61 | 27 | 204.16 | 54.38 | 7 | 25 | 42.78 | 25413.94 | 249.81 | 592.69 | 49.79 | 30.64 | 8363.08 | 0.62 | 0.87 | 2.4 | 0.53 | 0.5 | 10
7 | 100 | CONCLUIDO | 4.5269 | 22.09 | 18.64 | 46.6 | 0.69 | 24 | 205.75 | 54.38 | 8 | 22 | 43.37 | 25609.61 | 246.63 | 592.71 | 48.06 | 30.64 | 7511.94 | 0.64 | 0.87 | 2.4 | 0.48 | 0.5 | 10
8 | 100 | CONCLUIDO | 4.5675 | 21.89 | 18.56 | 53.03 | 0.77 | 21 | 207.34 | 54.38 | 9 | 19 | 43.96 | 25806.1 | 243.94 | 592.68 | 45.86 | 30.64 | 6424.14 | 0.67 | 0.87 | 2.38 | 0.4 | 0.5 | 10
9 | 100 | CONCLUIDO | 4.5934 | 21.77 | 18.52 | 58.47 | 0.85 | 19 | 208.94 | 54.38 | 10 | 17 | 44.56 | 26003.41 | 241.65 | 592.67 | 44.45 | 30.64 | 5733.09 | 0.69 | 0.87 | 2.38 | 0.36 | 0.5 | 10
10 | 100 | CONCLUIDO | 4.6158 | 21.66 | 18.49 | 65.25 | 0.93 | 17 | 210.55 | 54.38 | 11 | 15 | 45.17 | 26201.54 | 239.38 | 592.69 | 43.25 | 30.64 | 5141.6 | 0.71 | 0.88 | 2.39 | 0.33 | 0.5 | 10
11 | 100 | CONCLUIDO | 4.6272 | 21.61 | 18.47 | 69.27 | 1 | 16 | 212.16 | 54.38 | 12 | 14 | 45.78 | 26400.51 | 237.13 | 592.69 | 43.05 | 30.64 | 5044.95 | 0.71 | 0.88 | 2.38 | 0.31 | 0.5 | 10
12 | 100 | CONCLUIDO | 4.6566 | 21.47 | 18.41 | 78.92 | 1.08 | 14 | 213.78 | 54.38 | 13 | 12 | 46.4 | 26600.32 | 234.39 | 592.69 | 41.25 | 30.64 | 4158.04 | 0.74 | 0.88 | 2.37 | 0.26 | 0.5 | 10
13 | 100 | CONCLUIDO | 4.6679 | 21.42 | 18.4 | 84.93 | 1.15 | 13 | 215.41 | 54.38 | 14 | 11 | 47.03 | 26801 | 232.48 | 592.67 | 40.73 | 30.64 | 3899.45 | 0.75 | 0.88 | 2.38 | 0.24 | 0.5 | 10
14 | 100 | CONCLUIDO | 4.6816 | 21.36 | 18.38 | 91.88 | 1.23 | 12 | 217.04 | 54.38 | 15 | 10 | 47.66 | 27002.55 | 229.69 | 592.67 | 39.88 | 30.64 | 3481.38 | 0.77 | 0.88 | 2.38 | 0.22 | 0.5 | 10
15 | 100 | CONCLUIDO | 4.6785 | 21.37 | 18.39 | 91.96 | 1.3 | 12 | 218.68 | 54.38 | 16 | 10 | 48.31 | 27204.98 | 228.43 | 592.67 | 40.41 | 30.64 | 3746.01 | 0.76 | 0.88 | 2.38 | 0.23 | 0.5 | 10
16 | 100 | CONCLUIDO | 4.6947 | 21.3 | 18.36 | 100.12 | 1.37 | 11 | 220.33 | 54.38 | 17 | 9 | 48.95 | 27408.3 | 226.42 | 592.67 | 39.57 | 30.64 | 3330.88 | 0.77 | 0.88 | 2.37 | 0.2 | 0.5 | 10
17 | 100 | CONCLUIDO | 4.7064 | 21.25 | 18.34 | 110.05 | 1.44 | 10 | 221.99 | 54.38 | 18 | 8 | 49.61 | 27612.53 | 223.45 | 592.67 | 38.95 | 30.64 | 3024.84 | 0.79 | 0.88 | 2.37 | 0.18 | 0.5 | 10
18 | 100 | CONCLUIDO | 4.7091 | 21.24 | 18.33 | 109.98 | 1.51 | 10 | 223.65 | 54.38 | 19 | 8 | 50.27 | 27817.81 | 221.6 | 592.67 | 38.7 | 30.64 | 2901.3 | 0.79 | 0.88 | 2.36 | 0.17 | 0.5 | 10
19 | 100 | CONCLUIDO | 4.7191 | 21.19 | 18.32 | 122.16 | 1.58 | 9 | 225.32 | 54.38 | 20 | 7 | 50.95 | 28023.89 | 218.73 | 592.67 | 38.36 | 30.64 | 2735.87 | 0.8 | 0.88 | 2.37 | 0.17 | 0.5 | 10
20 | 100 | CONCLUIDO | 4.721 | 21.18 | 18.32 | 122.1 | 1.64 | 9 | 227 | 54.38 | 21 | 7 | 51.62 | 28230.92 | 217.7 | 592.67 | 38.24 | 30.64 | 2676.18 | 0.8 | 0.88 | 2.36 | 0.16 | 0.5 | 10
21 | 100 | CONCLUIDO | 4.7317 | 21.13 | 18.31 | 137.3 | 1.71 | 8 | 228.69 | 54.38 | 22 | 6 | 52.31 | 28438.91 | 214.01 | 592.73 | 37.91 | 30.64 | 2517.4 | 0.81 | 0.88 | 2.36 | 0.15 | 0.5 | 10
22 | 100 | CONCLUIDO | 4.7343 | 21.12 | 18.29 | 137.21 | 1.77 | 8 | 230.38 | 54.38 | 23 | 6 | 53 | 28647.87 | 212.4 | 592.7 | 37.45 | 30.64 | 2285.03 | 0.82 | 0.88 | 2.37 | 0.14 | 0.5 | 10
23 | 100 | CONCLUIDO | 4.7352 | 21.12 | 18.29 | 137.18 | 1.84 | 8 | 232.08 | 54.38 | 24 | 4 | 53.71 | 28857.81 | 209.93 | 592.68 | 37.31 | 30.64 | 2216.3 | 0.82 | 0.88 | 2.37 | 0.13 | 0.5 | 10
24 | 100 | CONCLUIDO | 4.7334 | 21.13 | 18.3 | 137.24 | 1.9 | 8 | 233.79 | 54.38 | 25 | 3 | 54.42 | 29068.74 | 208.12 | 592.67 | 37.47 | 30.64 | 2294.83 | 0.82 | 0.88 | 2.37 | 0.14 | 0.5 | 10
25 | 100 | CONCLUIDO | 4.7465 | 21.07 | 18.28 | 156.68 | 1.96 | 7 | 235.51 | 54.38 | 26 | 1 | 55.14 | 29280.69 | 207.24 | 592.67 | 36.86 | 30.64 | 1997.48 | 0.83 | 0.89 | 2.37 | 0.12 | 0.5 | 10
26 | 100 | CONCLUIDO | 4.746 | 21.07 | 18.28 | 156.7 | 2.02 | 7 | 237.24 | 54.38 | 27 | 0 | 55.86 | 29493.67 | 208.86 | 592.67 | 36.94 | 30.64 | 2036.13 | 0.83 | 0.89 | 2.37 | 0.12 | 0.5 | 10
0 | 40 | CONCLUIDO | 4.0073 | 24.95 | 20.67 | 10 | 0.2 | 124 | 89.87 | 37.55 | 1 | 122 | 11.32 | 11317.98 | 170.77 | 592.7 | 111.23 | 30.64 | 38596 | 0.28 | 0.78 | 2.56 | 2.51 | 0.5 | 10
1 | 40 | CONCLUIDO | 4.486 | 22.29 | 19.27 | 20.29 | 0.39 | 57 | 91.1 | 37.55 | 2 | 55 | 11.54 | 11468.97 | 154.24 | 592.75 | 68.19 | 30.64 | 17409.97 | 0.45 | 0.84 | 2.44 | 1.12 | 0.5 | 10
2 | 40 | CONCLUIDO | 4.6555 | 21.48 | 18.86 | 31.43 | 0.57 | 36 | 92.32 | 37.55 | 3 | 34 | 11.77 | 11620.34 | 145.64 | 592.67 | 54.8 | 30.64 | 10822.73 | 0.56 | 0.86 | 2.42 | 0.7 | 0.5 | 10
3 | 40 | CONCLUIDO | 4.7413 | 21.09 | 18.66 | 43.06 | 0.75 | 26 | 93.55 | 37.55 | 4 | 24 | 12 | 11772.07 | 138.05 | 592.72 | 48.68 | 30.64 | 7812.52 | 0.63 | 0.87 | 2.4 | 0.5 | 0.5 | 10
4 | 40 | CONCLUIDO | 4.7961 | 20.85 | 18.53 | 55.6 | 0.93 | 20 | 94.79 | 37.55 | 5 | 18 | 12.23 | 11924.18 | 131.5 | 592.67 | 44.77 | 30.64 | 5887.96 | 0.68 | 0.87 | 2.39 | 0.37 | 0.5 | 10
5 | 40 | CONCLUIDO | 4.8173 | 20.76 | 18.5 | 65.28 | 1.1 | 17 | 96.02 | 37.55 | 6 | 7 | 12.47 | 12076.67 | 125.94 | 592.71 | 43.55 | 30.64 | 5290.9 | 0.7 | 0.87 | 2.39 | 0.34 | 0.5 | 10
6 | 40 | CONCLUIDO | 4.8278 | 20.71 | 18.47 | 69.27 | 1.27 | 16 | 97.26 | 37.55 | 7 | 0 | 12.71 | 12229.54 | 126.06 | 592.71 | 42.41 | 30.64 | 4727.47 | 0.72 | 0.88 | 2.4 | 0.31 | 0.5 | 10
0 | 30 | CONCLUIDO | 4.2291 | 23.65 | 20.21 | 11.89 | 0.24 | 102 | 71.52 | 32.27 | 1 | 100 | 8.25 | 9054.6 | 141.01 | 592.73 | 97.1 | 30.64 | 31638.99 | 0.32 | 0.8 | 2.52 | 2.06 | 0.5 | 10
1 | 30 | CONCLUIDO | 4.6177 | 21.66 | 19.08 | 24.36 | 0.48 | 47 | 72.7 | 32.27 | 2 | 45 | 8.43 | 9200.25 | 126.5 | 592.7 | 62.09 | 30.64 | 14409.63 | 0.49 | 0.85 | 2.42 | 0.92 | 0.5 | 10
2 | 30 | CONCLUIDO | 4.7606 | 21.01 | 18.71 | 38.71 | 0.71 | 29 | 73.88 | 32.27 | 3 | 27 | 8.61 | 9346.23 | 116.05 | 592.71 | 50.42 | 30.64 | 8667.12 | 0.61 | 0.86 | 2.4 | 0.55 | 0.5 | 10
3 | 30 | CONCLUIDO | 4.8123 | 20.78 | 18.59 | 50.71 | 0.93 | 22 | 75.07 | 32.27 | 4 | 10 | 8.8 | 9492.55 | 109.17 | 592.67 | 46.54 | 30.64 | 6761.95 | 0.66 | 0.87 | 2.4 | 0.44 | 0.5 | 10
4 | 30 | CONCLUIDO | 4.8195 | 20.75 | 18.58 | 53.08 | 1.15 | 21 | 76.26 | 32.27 | 5 | 0 | 8.99 | 9639.2 | 109.97 | 592.71 | 45.61 | 30.64 | 6299.66 | 0.67 | 0.87 | 2.41 | 0.42 | 0.5 | 10
0 | 15 | CONCLUIDO | 4.6102 | 21.69 | 19.34 | 19.66 | 0.43 | 59 | 39.78 | 19.54 | 1 | 56 | 4.24 | 5140 | 80.93 | 592.71 | 69.97 | 30.64 | 18288.95 | 0.44 | 0.84 | 2.45 | 1.18 | 0.5 | 10
1 | 15 | CONCLUIDO | 4.7268 | 21.16 | 19 | 27.81 | 0.84 | 41 | 40.89 | 19.54 | 2 | 0 | 4.35 | 5277.26 | 75.99 | 592.72 | 57.83 | 30.64 | 12312.51 | 0.53 | 0.85 | 2.47 | 0.84 | 0.5 | 10
0 | 70 | CONCLUIDO | 3.4293 | 29.16 | 21.79 | 7.34 | 0.12 | 178 | 141.81 | 47.83 | 1 | 176 | 22.98 | 17723.39 | 246.81 | 592.78 | 145.88 | 30.64 | 55651.65 | 0.21 | 0.74 | 2.66 | 3.63 | 0.5 | 10
1 | 70 | CONCLUIDO | 4.1174 | 24.29 | 19.75 | 14.81 | 0.25 | 80 | 143.17 | 47.83 | 2 | 78 | 23.34 | 17891.86 | 220.65 | 592.69 | 82.86 | 30.64 | 24633.07 | 0.37 | 0.82 | 2.48 | 1.59 | 0.5 | 10
2 | 70 | CONCLUIDO | 4.3634 | 22.92 | 19.19 | 22.14 | 0.37 | 52 | 144.54 | 47.83 | 3 | 50 | 23.71 | 18060.85 | 211.58 | 592.73 | 64.99 | 30.64 | 15834.99 | 0.47 | 0.84 | 2.44 | 1.03 | 0.5 | 10
3 | 70 | CONCLUIDO | 4.4996 | 22.22 | 18.9 | 29.84 | 0.49 | 38 | 145.92 | 47.83 | 4 | 36 | 24.09 | 18230.35 | 205.64 | 592.68 | 56.26 | 30.64 | 11543.05 | 0.54 | 0.86 | 2.41 | 0.74 | 0.5 | 10
4 | 70 | CONCLUIDO | 4.5818 | 21.83 | 18.73 | 37.46 | 0.6 | 30 | 147.3 | 47.83 | 5 | 28 | 24.47 | 18400.38 | 200.59 | 592.68 | 50.93 | 30.64 | 8916.95 | 0.6 | 0.86 | 2.4 | 0.57 | 0.5 | 10
5 | 70 | CONCLUIDO | 4.6323 | 21.59 | 18.64 | 44.73 | 0.71 | 25 | 148.68 | 47.83 | 6 | 23 | 24.85 | 18570.94 | 196.74 | 592.69 | 47.94 | 30.64 | 7448.23 | 0.64 | 0.87 | 2.4 | 0.48 | 0.5 | 10
6 | 70 | CONCLUIDO | 4.6763 | 21.38 | 18.55 | 53 | 0.83 | 21 | 150.07 | 47.83 | 7 | 19 | 25.24 | 18742.03 | 192.07 | 592.69 | 45.63 | 30.64 | 6312.23 | 0.67 | 0.87 | 2.38 | 0.39 | 0.5 | 10
7 | 70 | CONCLUIDO | 4.7039 | 21.26 | 18.51 | 61.7 | 0.94 | 18 | 151.46 | 47.83 | 8 | 16 | 25.63 | 18913.66 | 188.57 | 592.68 | 44.11 | 30.64 | 5564.23 | 0.69 | 0.87 | 2.39 | 0.35 | 0.5 | 10
8 | 70 | CONCLUIDO | 4.7301 | 21.14 | 18.45 | 69.19 | 1.04 | 16 | 152.85 | 47.83 | 9 | 14 | 26.03 | 19085.83 | 185.13 | 592.67 | 42.43 | 30.64 | 4737.07 | 0.72 | 0.88 | 2.37 | 0.29 | 0.5 | 10
9 | 70 | CONCLUIDO | 4.7505 | 21.05 | 18.42 | 78.93 | 1.15 | 14 | 154.25 | 47.83 | 10 | 12 | 26.43 | 19258.55 | 180.79 | 592.69 | 41.33 | 30.64 | 4197.25 | 0.74 | 0.88 | 2.37 | 0.26 | 0.5 | 10
10 | 70 | CONCLUIDO | 4.7591 | 21.01 | 18.41 | 84.96 | 1.25 | 13 | 155.66 | 47.83 | 11 | 11 | 26.83 | 19431.82 | 178.35 | 592.68 | 41.14 | 30.64 | 4105.81 | 0.74 | 0.88 | 2.37 | 0.25 | 0.5 | 10
11 | 70 | CONCLUIDO | 4.7716 | 20.96 | 18.38 | 91.91 | 1.35 | 12 | 157.07 | 47.83 | 12 | 10 | 27.24 | 19605.66 | 173.98 | 592.71 | 40.24 | 30.64 | 3660.58 | 0.76 | 0.88 | 2.37 | 0.22 | 0.5 | 10
12 | 70 | CONCLUIDO | 4.782 | 20.91 | 18.37 | 100.18 | 1.45 | 11 | 158.48 | 47.83 | 13 | 7 | 27.65 | 19780.06 | 170.16 | 592.67 | 39.7 | 30.64 | 3394.27 | 0.77 | 0.88 | 2.37 | 0.21 | 0.5 | 10
13 | 70 | CONCLUIDO | 4.795 | 20.86 | 18.34 | 110.03 | 1.55 | 10 | 159.9 | 47.83 | 14 | 3 | 28.07 | 19955.16 | 167.1 | 592.67 | 38.65 | 30.64 | 2873.86 | 0.79 | 0.88 | 2.37 | 0.18 | 0.5 | 10
14 | 70 | CONCLUIDO | 4.7939 | 20.86 | 18.34 | 110.06 | 1.65 | 10 | 161.32 | 47.83 | 15 | 0 | 28.5 | 20130.71 | 167.81 | 592.67 | 38.73 | 30.64 | 2915 | 0.79 | 0.88 | 2.38 | 0.18 | 0.5 | 10
0 | 90 | CONCLUIDO | 3.0809 | 32.46 | 22.5 | 6.37 | 0.1 | 212 | 176.73 | 52.44 | 1 | 210 | 33.29 | 22031.19 | 294.6 | 592.79 | 168.21 | 30.64 | 66648.62 | 0.18 | 0.72 | 2.71 | 4.34 | 0.5 | 10
1 | 90 | CONCLUIDO | 3.8775 | 25.79 | 20.03 | 12.78 | 0.2 | 94 | 178.21 | 52.44 | 2 | 92 | 33.77 | 22213.89 | 259.92 | 592.72 | 91.41 | 30.64 | 28834.3 | 0.34 | 0.81 | 2.5 | 1.87 | 0.5 | 10
2 | 90 | CONCLUIDO | 4.1767 | 23.94 | 19.35 | 19.04 | 0.3 | 61 | 179.7 | 52.44 | 3 | 59 | 34.26 | 22397.24 | 249.06 | 592.7 | 70.27 | 30.64 | 18432.26 | 0.44 | 0.84 | 2.45 | 1.19 | 0.5 | 10
3 | 90 | CONCLUIDO | 4.3329 | 23.08 | 19.06 | 25.41 | 0.39 | 45 | 181.19 | 52.44 | 4 | 43 | 34.75 | 22581.25 | 243.14 | 592.69 | 61.08 | 30.64 | 13914.27 | 0.5 | 0.85 | 2.43 | 0.9 | 0.5 | 10
4 | 90 | CONCLUIDO | 4.4322 | 22.56 | 18.86 | 31.44 | 0.49 | 36 | 182.69 | 52.44 | 5 | 34 | 35.25 | 22766.06 | 238.35 | 592.7 | 54.99 | 30.64 | 10917.33 | 0.56 | 0.86 | 2.41 | 0.7 | 0.5 | 10
5 | 90 | CONCLUIDO | 4.5087 | 22.18 | 18.73 | 38.75 | 0.58 | 29 | 184.19 | 52.44 | 6 | 27 | 35.75 | 22951.43 | 234.52 | 592.69 | 50.74 | 30.64 | 8826.83 | 0.6 | 0.86 | 2.4 | 0.57 | 0.5 | 10
6 | 90 | CONCLUIDO | 4.5562 | 21.95 | 18.64 | 44.73 | 0.67 | 25 | 185.7 | 52.44 | 7 | 23 | 36.26 | 23137.49 | 231.51 | 592.68 | 47.91 | 30.64 | 7433.16 | 0.64 | 0.87 | 2.4 | 0.48 | 0.5 | 10
7 | 90 | CONCLUIDO | 4.5898 | 21.79 | 18.58 | 50.68 | 0.76 | 22 | 187.22 | 52.44 | 8 | 20 | 36.78 | 23324.24 | 228.44 | 592.67 | 46.6 | 30.64 | 6792.66 | 0.66 | 0.87 | 2.39 | 0.43 | 0.5 | 10
8 | 90 | CONCLUIDO | 4.6261 | 21.62 | 18.52 | 58.49 | 0.85 | 19 | 188.74 | 52.44 | 9 | 17 | 37.3 | 23511.69 | 225.36 | 592.67 | 44.35 | 30.64 | 5680.68 | 0.69 | 0.87 | 2.39 | 0.36 | 0.5 | 10
9 | 90 | CONCLUIDO | 4.6492 | 21.51 | 18.48 | 65.24 | 0.93 | 17 | 190.26 | 52.44 | 10 | 15 | 37.82 | 23699.85 | 221.73 | 592.67 | 43.12 | 30.64 | 5077.56 | 0.71 | 0.88 | 2.39 | 0.33 | 0.5 | 10
10 | 90 | CONCLUIDO | 4.6616 | 21.45 | 18.46 | 69.23 | 1.02 | 16 | 191.79 | 52.44 | 11 | 14 | 38.35 | 23888.73 | 220.32 | 592.67 | 42.72 | 30.64 | 4878.97 | 0.72 | 0.88 | 2.38 | 0.3 | 0.5 | 10
11 | 90 | CONCLUIDO | 4.6862 | 21.34 | 18.42 | 78.95 | 1.1 | 14 | 193.33 | 52.44 | 12 | 12 | 38.89 | 24078.33 | 216.87 | 592.71 | 41.33 | 30.64 | 4196.22 | 0.74 | 0.88 | 2.38 | 0.26 | 0.5 | 10
12 | 90 | CONCLUIDO | 4.6981 | 21.29 | 18.4 | 84.93 | 1.18 | 13 | 194.88 | 52.44 | 13 | 11 | 39.43 | 24268.67 | 214.78 | 592.67 | 40.93 | 30.64 | 3999.02 | 0.75 | 0.88 | 2.37 | 0.24 | 0.5 | 10
13 | 90 | CONCLUIDO | 4.7133 | 21.22 | 18.37 | 91.85 | 1.27 | 12 | 196.42 | 52.44 | 14 | 10 | 39.98 | 24459.75 | 211.62 | 592.67 | 39.74 | 30.64 | 3409.6 | 0.77 | 0.88 | 2.37 | 0.21 | 0.5 | 10
14 | 90 | CONCLUIDO | 4.7262 | 21.16 | 18.35 | 100.07 | 1.35 | 11 | 197.98 | 52.44 | 15 | 9 | 40.54 | 24651.58 | 208.27 | 592.67 | 39.1 | 30.64 | 3094.53 | 0.78 | 0.88 | 2.37 | 0.19 | 0.5 | 10
15 | 90 | CONCLUIDO | 4.725 | 21.16 | 18.35 | 100.1 | 1.42 | 11 | 199.54 | 52.44 | 16 | 9 | 41.1 | 24844.17 | 205.9 | 592.67 | 39.38 | 30.64 | 3235.84 | 0.78 | 0.88 | 2.37 | 0.19 | 0.5 | 10
16 | 90 | CONCLUIDO | 4.7359 | 21.12 | 18.34 | 110.04 | 1.5 | 10 | 201.11 | 52.44 | 17 | 8 | 41.67 | 25037.53 | 204.85 | 592.67 | 38.85 | 30.64 | 2974.1 | 0.79 | 0.88 | 2.37 | 0.18 | 0.5 | 10
17 | 90 | CONCLUIDO | 4.7496 | 21.05 | 18.31 | 122.09 | 1.58 | 9 | 202.68 | 52.44 | 18 | 7 | 42.24 | 25231.66 | 199.82 | 592.67 | 38.07 | 30.64 | 2592.25 | 0.8 | 0.88 | 2.37 | 0.16 | 0.5 | 10
18 | 90 | CONCLUIDO | 4.75 | 21.05 | 18.31 | 122.08 | 1.65 | 9 | 204.26 | 52.44 | 19 | 7 | 42.82 | 25426.72 | 199.32 | 592.68 | 38.1 | 30.64 | 2605.44 | 0.8 | 0.88 | 2.36 | 0.15 | 0.5 | 10
19 | 90 | CONCLUIDO | 4.7459 | 21.07 | 18.33 | 122.2 | 1.73 | 9 | 205.85 | 52.44 | 20 | 5 | 43.41 | 25622.45 | 195.79 | 592.67 | 38.55 | 30.64 | 2829.53 | 0.79 | 0.88 | 2.37 | 0.17 | 0.5 | 10
20 | 90 | CONCLUIDO | 4.761 | 21 | 18.3 | 137.24 | 1.8 | 8 | 207.45 | 52.44 | 21 | 3 | 44 | 25818.99 | 195.77 | 592.67 | 37.62 | 30.64 | 2370.23 | 0.81 | 0.88 | 2.37 | 0.14 | 0.5 | 10
21 | 90 | CONCLUIDO | 4.7598 | 21.01 | 18.3 | 137.28 | 1.87 | 8 | 209.05 | 52.44 | 22 | 2 | 44.6 | 26016.35 | 196.58 | 592.67 | 37.62 | 30.64 | 2369.65 | 0.81 | 0.88 | 2.37 | 0.15 | 0.5 | 10
22 | 90 | CONCLUIDO | 4.7608 | 21 | 18.3 | 137.25 | 1.94 | 8 | 210.65 | 52.44 | 23 | 0 | 45.21 | 26214.54 | 197.46 | 592.67 | 37.44 | 30.64 | 2283.31 | 0.82 | 0.88 | 2.37 | 0.14 | 0.5 | 10
0 | 10 | CONCLUIDO | 4.5969 | 21.75 | 19.43 | 19.11 | 0.64 | 61 | 26.11 | 12.1 | 1 | 0 | 3.01 | 3454.41 | 56.26 | 592.76 | 70.23 | 30.64 | 18410.27 | 0.44 | 0.83 | 2.53 | 1.27 | 0.5 | 10
0 | 45 | CONCLUIDO | 3.9123 | 25.56 | 20.84 | 9.4 | 0.18 | 133 | 98.71 | 39.72 | 1 | 131 | 12.99 | 12407.75 | 184.03 | 592.82 | 116.55 | 30.64 | 41210.91 | 0.26 | 0.78 | 2.57 | 2.68 | 0.5 | 10
1 | 45 | CONCLUIDO | 4.426 | 22.59 | 19.35 | 19.03 | 0.35 | 61 | 99.95 | 39.72 | 2 | 59 | 13.24 | 12561.45 | 166.47 | 592.72 | 70.29 | 30.64 | 18441.67 | 0.44 | 0.84 | 2.45 | 1.19 | 0.5 | 10
2 | 45 | CONCLUIDO | 4.6051 | 21.72 | 18.93 | 29.12 | 0.52 | 39 | 101.2 | 39.72 | 3 | 37 | 13.49 | 12715.54 | 158.11 | 592.69 | 57.16 | 30.64 | 11985.36 | 0.54 | 0.86 | 2.41 | 0.77 | 0.5 | 10
3 | 45 | CONCLUIDO | 4.6904 | 21.32 | 18.74 | 38.76 | 0.69 | 29 | 102.45 | 39.72 | 4 | 27 | 13.74 | 12870.03 | 151.79 | 592.7 | 51.1 | 30.64 | 9006.79 | 0.6 | 0.86 | 2.4 | 0.58 | 0.5 | 10
4 | 45 | CONCLUIDO | 4.7559 | 21.03 | 18.59 | 50.69 | 0.85 | 22 | 103.71 | 39.72 | 5 | 20 | 14 | 13024.91 | 145.57 | 592.67 | 46.58 | 30.64 | 6783.39 | 0.66 | 0.87 | 2.39 | 0.43 | 0.5 | 10
5 | 45 | CONCLUIDO | 4.796 | 20.85 | 18.49 | 61.64 | 1.01 | 18 | 104.97 | 39.72 | 6 | 16 | 14.25 | 13180.19 | 138.66 | 592.67 | 43.67 | 30.64 | 5348.07 | 0.7 | 0.88 | 2.38 | 0.34 | 0.5 | 10
6 | 45 | CONCLUIDO | 4.8202 | 20.75 | 18.45 | 73.8 | 1.16 | 15 | 106.23 | 39.72 | 7 | 9 | 14.52 | 13335.87 | 133.03 | 592.69 | 42.16 | 30.64 | 4606.36 | 0.73 | 0.88 | 2.38 | 0.29 | 0.5 | 10
7 | 45 | CONCLUIDO | 4.8197 | 20.75 | 18.45 | 73.81 | 1.31 | 15 | 107.5 | 39.72 | 8 | 0 | 14.78 | 13491.96 | 133.35 | 592.67 | 41.77 | 30.64 | 4412.25 | 0.73 | 0.88 | 2.4 | 0.29 | 0.5 | 10
0 | 60 | CONCLUIDO | 3.6131 | 27.68 | 21.43 | 7.99 | 0.14 | 161 | 124.63 | 45 | 1 | 159 | 18.64 | 15605.44 | 222.56 | 592.78 | 135.12 | 30.64 | 50355.6 | 0.23 | 0.76 | 2.62 | 3.27 | 0.5 | 10
1 | 60 | CONCLUIDO | 4.2366 | 23.6 | 19.61 | 16.11 | 0.28 | 73 | 125.95 | 45 | 2 | 71 | 18.95 | 15767.7 | 200.21 | 592.7 | 78.09 | 30.64 | 22279.32 | 0.39 | 0.83 | 2.48 | 1.45 | 0.5 | 10
2 | 60 | CONCLUIDO | 4.4621 | 22.41 | 19.08 | 24.35 | 0.42 | 47 | 127.27 | 45 | 3 | 45 | 19.27 | 15930.42 | 191.36 | 592.67 | 61.82 | 30.64 | 14273.92 | 0.5 | 0.85 | 2.43 | 0.92 | 0.5 | 10
3 | 60 | CONCLUIDO | 4.5728 | 21.87 | 18.84 | 32.3 | 0.55 | 35 | 128.59 | 45 | 4 | 33 | 19.59 | 16093.6 | 185.16 | 592.67 | 54.66 | 30.64 | 10757.28 | 0.56 | 0.86 | 2.41 | 0.68 | 0.5 | 10
4 | 60 | CONCLUIDO | 4.6498 | 21.51 | 18.68 | 41.52 | 0.68 | 27 | 129.92 | 45 | 5 | 25 | 19.92 | 16257.24 | 180.3 | 592.67 | 49.6 | 30.64 | 8264.92 | 0.62 | 0.87 | 2.4 | 0.53 | 0.5 | 10
5 | 60 | CONCLUIDO | 4.6971 | 21.29 | 18.6 | 50.71 | 0.81 | 22 | 131.25 | 45 | 6 | 20 | 20.25 | 16421.36 | 176 | 592.67 | 46.69 | 30.64 | 6836.48 | 0.66 | 0.87 | 2.39 | 0.44 | 0.5 | 10
6 | 60 | CONCLUIDO | 4.7307 | 21.14 | 18.52 | 58.49 | 0.93 | 19 | 132.58 | 45 | 7 | 17 | 20.59 | 16585.95 | 170.89 | 592.67 | 44.52 | 30.64 | 5766.36 | 0.69 | 0.87 | 2.38 | 0.36 | 0.5 | 10
7 | 60 | CONCLUIDO | 4.7642 | 20.99 | 18.45 | 69.18 | 1.06 | 16 | 133.92 | 45 | 8 | 14 | 20.93 | 16751.02 | 166.58 | 592.67 | 42.31 | 30.64 | 4674.53 | 0.72 | 0.88 | 2.38 | 0.29 | 0.5 | 10
8 | 60 | CONCLUIDO | 4.7832 | 20.91 | 18.42 | 78.93 | 1.18 | 14 | 135.27 | 45 | 9 | 12 | 21.27 | 16916.71 | 161.86 | 592.67 | 41.34 | 30.64 | 4199.1 | 0.74 | 0.88 | 2.37 | 0.26 | 0.5 | 10
9 | 60 | CONCLUIDO | 4.7919 | 20.87 | 18.4 | 84.94 | 1.29 | 13 | 136.61 | 45 | 10 | 10 | 21.61 | 17082.76 | 157.33 | 592.67 | 40.87 | 30.64 | 3973.81 | 0.75 | 0.88 | 2.38 | 0.25 | 0.5 | 10
10 | 60 | CONCLUIDO | 4.8004 | 20.83 | 18.39 | 91.96 | 1.41 | 12 | 137.96 | 45 | 11 | 4 | 21.96 | 17249.3 | 154.3 | 592.68 | 40.32 | 30.64 | 3703.79 | 0.76 | 0.88 | 2.38 | 0.23 | 0.5 | 10
11 | 60 | CONCLUIDO | 4.8121 | 20.78 | 18.37 | 100.19 | 1.52 | 11 | 139.32 | 45 | 12 | 0 | 22.32 | 17416.34 | 153.43 | 592.69 | 39.48 | 30.64 | 3288.66 | 0.78 | 0.88 | 2.38 | 0.21 | 0.5 | 10
0 | 80 | CONCLUIDO | 3.2524 | 30.75 | 22.14 | 6.81 | 0.11 | 195 | 159.12 | 50.28 | 1 | 193 | 27.84 | 19859.16 | 270.65 | 592.81 | 157.11 | 30.64 | 61182.21 | 0.2 | 0.73 | 2.67 | 3.98 | 0.5 | 10
1 | 80 | CONCLUIDO | 3.9859 | 25.09 | 19.93 | 13.59 | 0.22 | 88 | 160.54 | 50.28 | 2 | 86 | 28.26 | 20034.4 | 240.94 | 592.75 | 88.25 | 30.64 | 27285.32 | 0.35 | 0.81 | 2.5 | 1.77 | 0.5 | 10
2 | 80 | CONCLUIDO | 4.2764 | 23.38 | 19.26 | 20.63 | 0.33 | 56 | 161.97 | 50.28 | 3 | 54 | 28.69 | 20210.21 | 230.42 | 592.67 | 67.43 | 30.64 | 17035.57 | 0.45 | 0.84 | 2.44 | 1.1 | 0.5 | 10
3 | 80 | CONCLUIDO | 4.4153 | 22.65 | 18.97 | 27.1 | 0.43 | 42 | 163.4 | 50.28 | 4 | 40 | 29.12 | 20386.62 | 224.52 | 592.68 | 58.78 | 30.64 | 12779.58 | 0.52 | 0.85 | 2.41 | 0.81 | 0.5 | 10
4 | 80 | CONCLUIDO | 4.5047 | 22.2 | 18.81 | 34.2 | 0.54 | 33 | 164.83 | 50.28 | 5 | 31 | 29.55 | 20563.61 | 220.18 | 592.68 | 53.44 | 30.64 | 10156.45 | 0.57 | 0.86 | 2.41 | 0.65 | 0.5 | 10
5 | 80 | CONCLUIDO | 4.5706 | 21.88 | 18.68 | 41.52 | 0.64 | 27 | 166.27 | 50.28 | 6 | 25 | 29.99 | 20741.2 | 216.07 | 592.68 | 49.63 | 30.64 | 8280.78 | 0.62 | 0.87 | 2.4 | 0.53 | 0.5 | 10
6 | 80 | CONCLUIDO | 4.6155 | 21.67 | 18.6 | 48.52 | 0.74 | 23 | 167.72 | 50.28 | 7 | 21 | 30.44 | 20919.39 | 212.37 | 592.7 | 47 | 30.64 | 6986.83 | 0.65 | 0.87 | 2.39 | 0.44 | 0.5 | 10
7 | 80 | CONCLUIDO | 4.6492 | 21.51 | 18.54 | 55.62 | 0.84 | 20 | 169.17 | 50.28 | 8 | 18 | 30.89 | 21098.19 | 209.39 | 592.68 | 45.01 | 30.64 | 6007.04 | 0.68 | 0.87 | 2.39 | 0.38 | 0.5 | 10
8 | 80 | CONCLUIDO | 4.6741 | 21.39 | 18.49 | 61.63 | 0.94 | 18 | 170.62 | 50.28 | 9 | 16 | 31.34 | 21277.6 | 205.51 | 592.67 | 43.58 | 30.64 | 5300.34 | 0.7 | 0.88 | 2.38 | 0.33 | 0.5 | 10
9 | 80 | CONCLUIDO | 4.6959 | 21.3 | 18.45 | 69.21 | 1.03 | 16 | 172.08 | 50.28 | 10 | 14 | 31.8 | 21457.64 | 202.87 | 592.67 | 42.32 | 30.64 | 4682.74 | 0.72 | 0.88 | 2.38 | 0.3 | 0.5 | 10
10 | 80 | CONCLUIDO | 4.718 | 21.2 | 18.42 | 78.94 | 1.12 | 14 | 173.55 | 50.28 | 11 | 12 | 32.27 | 21638.31 | 199.16 | 592.67 | 41.34 | 30.64 | 4200.2 | 0.74 | 0.88 | 2.38 | 0.26 | 0.5 | 10
11 | 80 | CONCLUIDO | 4.7296 | 21.14 | 18.4 | 84.92 | 1.22 | 13 | 175.02 | 50.28 | 12 | 11 | 32.74 | 21819.6 | 196.88 | 592.67 | 40.83 | 30.64 | 3950.04 | 0.75 | 0.88 | 2.37 | 0.24 | 0.5 | 10
12 | 80 | CONCLUIDO | 4.7411 | 21.09 | 18.38 | 91.9 | 1.31 | 12 | 176.49 | 50.28 | 13 | 10 | 33.21 | 22001.54 | 193 | 592.71 | 40.09 | 30.64 | 3587.39 | 0.76 | 0.88 | 2.37 | 0.22 | 0.5 | 10
13 | 80 | CONCLUIDO | 4.7539 | 21.04 | 18.36 | 100.13 | 1.4 | 11 | 177.97 | 50.28 | 14 | 9 | 33.69 | 22184.13 | 190.07 | 592.67 | 39.42 | 30.64 | 3256.21 | 0.78 | 0.88 | 2.37 | 0.2 | 0.5 | 10
14 | 80 | CONCLUIDO | 4.7651 | 20.99 | 18.34 | 110.04 | 1.48 | 10 | 179.46 | 50.28 | 15 | 8 | 34.18 | 22367.38 | 186.28 | 592.67 | 38.92 | 30.64 | 3011.74 | 0.79 | 0.88 | 2.37 | 0.18 | 0.5 | 10
15 | 80 | CONCLUIDO | 4.7661 | 20.98 | 18.33 | 110.01 | 1.57 | 10 | 180.95 | 50.28 | 16 | 8 | 34.67 | 22551.28 | 182.96 | 592.67 | 38.72 | 30.64 | 2909.15 | 0.79 | 0.88 | 2.37 | 0.18 | 0.5 | 10
16 | 80 | CONCLUIDO | 4.7752 | 20.94 | 18.33 | 122.18 | 1.65 | 9 | 182.45 | 50.28 | 17 | 4 | 35.17 | 22735.98 | 181.57 | 592.7 | 38.44 | 30.64 | 2778.8 | 0.8 | 0.88 | 2.37 | 0.17 | 0.5 | 10
17 | 80 | CONCLUIDO | 4.7745 | 20.94 | 18.33 | 122.2 | 1.74 | 9 | 183.95 | 50.28 | 18 | 0 | 35.67 | 22921.24 | 181.42 | 592.71 | 38.29 | 30.64 | 2698.84 | 0.8 | 0.88 | 2.38 | 0.17 | 0.5 | 10
0 | 35 | CONCLUIDO | 4.1214 | 24.26 | 20.43 | 10.85 | 0.22 | 113 | 80.84 | 35.1 | 1 | 111 | 9.74 | 10204.21 | 156.29 | 592.77 | 103.56 | 30.64 | 34818.67 | 0.3 | 0.79 | 2.54 | 2.27 | 0.5 | 10
1 | 35 | CONCLUIDO | 4.5518 | 21.97 | 19.18 | 22.13 | 0.43 | 52 | 82.04 | 35.1 | 2 | 50 | 9.94 | 10352.53 | 141.03 | 592.69 | 65.02 | 30.64 | 15850.78 | 0.47 | 0.84 | 2.44 | 1.02 | 0.5 | 10
2 | 35 | CONCLUIDO | 4.7032 | 21.26 | 18.8 | 34.19 | 0.63 | 33 | 83.25 | 35.1 | 3 | 31 | 10.15 | 10501.19 | 132.22 | 592.74 | 53.4 | 30.64 | 10135.97 | 0.57 | 0.86 | 2.4 | 0.64 | 0.5 | 10
3 | 35 | CONCLUIDO | 4.7754 | 20.94 | 18.64 | 46.59 | 0.83 | 24 | 84.46 | 35.1 | 4 | 22 | 10.36 | 10650.22 | 123.7 | 592.69 | 47.93 | 30.64 | 7446.57 | 0.64 | 0.87 | 2.4 | 0.48 | 0.5 | 10
4 | 35 | CONCLUIDO | 4.8195 | 20.75 | 18.53 | 58.51 | 1.02 | 19 | 85.67 | 35.1 | 5 | 9 | 10.57 | 10799.59 | 117.92 | 592.7 | 44.49 | 30.64 | 5753.4 | 0.69 | 0.87 | 2.39 | 0.37 | 0.5 | 10
5 | 35 | CONCLUIDO | 4.8258 | 20.72 | 18.52 | 61.73 | 1.21 | 18 | 86.88 | 35.1 | 6 | 0 | 10.78 | 10949.33 | 118.19 | 592.7 | 44.04 | 30.64 | 5530.42 | 0.7 | 0.87 | 2.4 | 0.36 | 0.5 | 10
0 | 50 | CONCLUIDO | 3.8055 | 26.28 | 21.06 | 8.84 | 0.16 | 143 | 107.41 | 41.65 | 1 | 141 | 14.77 | 13481.73 | 197.44 | 592.78 | 123.55 | 30.64 | 44661.2 | 0.25 | 0.77 | 2.59 | 2.9 | 0.5 | 10
1 | 50 | CONCLUIDO | 4.3588 | 22.94 | 19.46 | 17.96 | 0.32 | 65 | 108.68 | 41.65 | 2 | 63 | 15.03 | 13638.32 | 178.4 | 592.73 | 73.77 | 30.64 | 20162.51 | 0.42 | 0.83 | 2.46 | 1.3 | 0.5 | 10
2 | 50 | CONCLUIDO | 4.5552 | 21.95 | 18.98 | 27.12 | 0.48 | 42 | 109.96 | 41.65 | 3 | 40 | 15.31 | 13795.21 | 169.95 | 592.72 | 58.86 | 30.64 | 12819.98 | 0.52 | 0.85 | 2.42 | 0.82 | 0.5 | 10
3 | 50 | CONCLUIDO | 4.658 | 21.47 | 18.74 | 36.28 | 0.63 | 31 | 111.23 | 41.65 | 4 | 29 | 15.58 | 13952.52 | 163.38 | 592.71 | 51.49 | 30.64 | 9189.57 | 0.6 | 0.86 | 2.4 | 0.58 | 0.5 | 10
4 | 50 | CONCLUIDO | 4.719 | 21.19 | 18.62 | 46.55 | 0.78 | 24 | 112.51 | 41.65 | 5 | 22 | 15.86 | 14110.24 | 157.96 | 592.67 | 47.63 | 30.64 | 7295.91 | 0.64 | 0.87 | 2.39 | 0.46 | 0.5 | 10
5 | 50 | CONCLUIDO | 4.7584 | 21.02 | 18.53 | 55.6 | 0.93 | 20 | 113.79 | 41.65 | 6 | 18 | 16.14 | 14268.39 | 152.09 | 592.67 | 44.84 | 30.64 | 5920.29 | 0.68 | 0.87 | 2.39 | 0.38 | 0.5 | 10
6 | 50 | CONCLUIDO | 4.7982 | 20.84 | 18.45 | 69.19 | 1.07 | 16 | 115.08 | 41.65 | 7 | 14 | 16.43 | 14426.96 | 146.14 | 592.67 | 42.35 | 30.64 | 4697.08 | 0.72 | 0.88 | 2.38 | 0.29 | 0.5 | 10
7 | 50 | CONCLUIDO | 4.8165 | 20.76 | 18.41 | 78.92 | 1.21 | 14 | 116.37 | 41.65 | 8 | 8 | 16.72 | 14585.96 | 141.61 | 592.69 | 41 | 30.64 | 4029.47 | 0.75 | 0.88 | 2.38 | 0.26 | 0.5 | 10
8 | 50 | CONCLUIDO | 4.8234 | 20.73 | 18.41 | 84.96 | 1.35 | 13 | 117.66 | 41.65 | 9 | 1 | 17.01 | 14745.39 | 139.48 | 592.68 | 40.74 | 30.64 | 3905.23 | 0.75 | 0.88 | 2.38 | 0.25 | 0.5 | 10
9 | 50 | CONCLUIDO | 4.8228 | 20.74 | 18.41 | 84.97 | 1.48 | 13 | 118.96 | 41.65 | 10 | 0 | 17.31 | 14905.25 | 140.82 | 592.67 | 40.73 | 30.64 | 3901.63 | 0.75 | 0.88 | 2.38 | 0.25 | 0.5 | 10
0 | 25 | CONCLUIDO | 4.3451 | 23.01 | 19.97 | 13.31 | 0.28 | 90 | 61.76 | 28.92 | 1 | 88 | 6.84 | 7851.41 | 124.15 | 592.73 | 89 | 30.64 | 27651.05 | 0.34 | 0.81 | 2.51 | 1.81 | 0.5 | 10
1 | 25 | CONCLUIDO | 4.6855 | 21.34 | 18.98 | 27.77 | 0.55 | 41 | 62.92 | 28.92 | 2 | 39 | 7 | 7994.37 | 109.74 | 592.75 | 58.53 | 30.64 | 12661.63 | 0.52 | 0.85 | 2.42 | 0.82 | 0.5 | 10
2 | 25 | CONCLUIDO | 4.798 | 20.84 | 18.69 | 43.12 | 0.81 | 26 | 64.08 | 28.92 | 3 | 12 | 7.16 | 8137.65 | 99.79 | 592.68 | 49.01 | 30.64 | 7975.59 | 0.63 | 0.87 | 2.42 | 0.53 | 0.5 | 10
3 | 25 | CONCLUIDO | 4.8053 | 20.81 | 18.67 | 44.8 | 1.07 | 25 | 65.25 | 28.92 | 4 | 0 | 7.33 | 8281.25 | 100.83 | 592.68 | 48.1 | 30.64 | 7525.85 | 0.64 | 0.87 | 2.42 | 0.51 | 0.5 | 10
0 | 85 | CONCLUIDO | 3.1623 | 31.62 | 22.34 | 6.57 | 0.11 | 204 | 167.88 | 51.39 | 1 | 202 | 30.49 | 20939.59 | 282.83 | 592.77 | 163.13 | 30.64 | 64144.42 | 0.19 | 0.72 | 2.69 | 4.17 | 0.5 | 10
1 | 85 | CONCLUIDO | 3.9324 | 25.43 | 19.97 | 13.17 | 0.21 | 91 | 169.33 | 51.39 | 2 | 89 | 30.94 | 21118.46 | 250.44 | 592.71 | 90.04 | 30.64 | 28165.74 | 0.34 | 0.81 | 2.49 | 1.81 | 0.5 | 10
2 | 85 | CONCLUIDO | 4.2187 | 23.7 | 19.33 | 19.66 | 0.31 | 59 | 170.79 | 51.39 | 3 | 57 | 31.4 | 21297.94 | 240.05 | 592.71 | 69.55 | 30.64 | 18082.31 | 0.44 | 0.84 | 2.45 | 1.17 | 0.5 | 10
3 | 85 | CONCLUIDO | 4.3795 | 22.83 | 19 | 26.52 | 0.41 | 43 | 172.25 | 51.39 | 4 | 41 | 31.86 | 21478.05 | 233.53 | 592.69 | 59.69 | 30.64 | 13232.99 | 0.51 | 0.85 | 2.42 | 0.85 | 0.5 | 10
4 | 85 | CONCLUIDO | 4.4773 | 22.33 | 18.81 | 33.19 | 0.51 | 34 | 173.71 | 51.39 | 5 | 32 | 32.32 | 21658.78 | 228.97 | 592.68 | 53.33 | 30.64 | 10097.73 | 0.57 | 0.86 | 2.41 | 0.65 | 0.5 | 10
5 | 85 | CONCLUIDO | 4.5397 | 22.03 | 18.71 | 40.09 | 0.61 | 28 | 175.18 | 51.39 | 6 | 26 | 32.79 | 21840.16 | 225.57 | 592.67 | 50.05 | 30.64 | 8485.62 | 0.61 | 0.87 | 2.41 | 0.55 | 0.5 | 10
6 | 85 | CONCLUIDO | 4.587 | 21.8 | 18.61 | 46.54 | 0.7 | 24 | 176.66 | 51.39 | 7 | 22 | 33.27 | 22022.17 | 222.18 | 592.72 | 47.5 | 30.64 | 7232.48 | 0.65 | 0.87 | 2.39 | 0.46 | 0.5 | 10
7 | 85 | CONCLUIDO | 4.6219 | 21.64 | 18.55 | 53.01 | 0.8 | 21 | 178.14 | 51.39 | 8 | 19 | 33.75 | 22204.83 | 218.72 | 592.69 | 45.64 | 30.64 | 6314 | 0.67 | 0.87 | 2.38 | 0.39 | 0.5 | 10
8 | 85 | CONCLUIDO | 4.6406 | 21.55 | 18.53 | 58.52 | 0.89 | 19 | 179.63 | 51.39 | 9 | 17 | 34.24 | 22388.15 | 216.1 | 592.7 | 44.84 | 30.64 | 5926.69 | 0.68 | 0.87 | 2.39 | 0.37 | 0.5 | 10
9 | 85 | CONCLUIDO | 4.6637 | 21.44 | 18.49 | 65.27 | 0.98 | 17 | 181.12 | 51.39 | 10 | 15 | 34.73 | 22572.13 | 213.21 | 592.67 | 43.82 | 30.64 | 5427.61 | 0.7 | 0.88 | 2.38 | 0.34 | 0.5 | 10
10 | 85 | CONCLUIDO | 4.6889 | 21.33 | 18.45 | 73.78 | 1.07 | 15 | 182.62 | 51.39 | 11 | 13 | 35.22 | 22756.91 | 210.04 | 592.7 | 42.3 | 30.64 | 4674.53 | 0.72 | 0.88 | 2.37 | 0.29 | 0.5 | 10
11 | 85 | CONCLUIDO | 4.7062 | 21.25 | 18.4 | 78.86 | 1.16 | 14 | 184.12 | 51.39 | 12 | 12 | 35.73 | 22942.24 | 206.57 | 592.67 | 40.86 | 30.64 | 3959.12 | 0.75 | 0.88 | 2.37 | 0.24 | 0.5 | 10
12 | 85 | CONCLUIDO | 4.7135 | 21.22 | 18.4 | 84.93 | 1.24 | 13 | 185.63 | 51.39 | 13 | 11 | 36.24 | 23128.27 | 204.57 | 592.72 | 40.88 | 30.64 | 3975.91 | 0.75 | 0.88 | 2.37 | 0.24 | 0.5 | 10
13 | 85 | CONCLUIDO | 4.725 | 21.16 | 18.38 | 91.92 | 1.33 | 12 | 187.14 | 51.39 | 14 | 10 | 36.75 | 23314.98 | 201.93 | 592.68 | 40.28 | 30.64 | 3680.1 | 0.76 | 0.88 | 2.37 | 0.23 | 0.5 | 10
14 | 85 | CONCLUIDO | 4.7385 | 21.1 | 18.36 | 100.14 | 1.41 | 11 | 188.66 | 51.39 | 15 | 9 | 37.27 | 23502.4 | 199.18 | 592.67 | 39.43 | 30.64 | 3262.07 | 0.78 | 0.88 | 2.37 | 0.2 | 0.5 | 10
15 | 85 | CONCLUIDO | 4.7514 | 21.05 | 18.34 | 110.01 | 1.49 | 10 | 190.19 | 51.39 | 16 | 8 | 37.79 | 23690.52 | 195 | 592.67 | 38.72 | 30.64 | 2913.18 | 0.79 | 0.88 | 2.37 | 0.18 | 0.5 | 10
16 | 85 | CONCLUIDO | 4.7494 | 21.06 | 18.34 | 110.06 | 1.57 | 10 | 191.72 | 51.39 | 17 | 8 | 38.33 | 23879.37 | 190.76 | 592.67 | 38.96 | 30.64 | 3030.87 | 0.79 | 0.88 | 2.37 | 0.19 | 0.5 | 10
17 | 85 | CONCLUIDO | 4.761 | 21 | 18.33 | 122.18 | 1.65 | 9 | 193.26 | 51.39 | 18 | 5 | 38.86 | 24068.93 | 190.37 | 592.67 | 38.44 | 30.64 | 2775.16 | 0.8 | 0.88 | 2.37 | 0.17 | 0.5 | 10
18 | 85 | CONCLUIDO | 4.7605 | 21.01 | 18.33 | 122.19 | 1.73 | 9 | 194.8 | 51.39 | 19 | 5 | 39.41 | 24259.23 | 186.45 | 592.68 | 38.41 | 30.64 | 2761.03 | 0.8 | 0.88 | 2.37 | 0.17 | 0.5 | 10
19 | 85 | CONCLUIDO | 4.7721 | 20.96 | 18.31 | 137.34 | 1.81 | 8 | 196.35 | 51.39 | 20 | 0 | 39.96 | 24450.27 | 186.49 | 592.71 | 37.67 | 30.64 | 2398.83 | 0.81 | 0.88 | 2.38 | 0.15 | 0.5 | 10
0 | 20 | CONCLUIDO | 4.4779 | 22.33 | 19.66 | 15.52 | 0.34 | 76 | 51.33 | 24.83 | 1 | 74 | 5.51 | 6564.78 | 104.7 | 592.71 | 80.18 | 30.64 | 23310.2 | 0.38 | 0.82 | 2.47 | 1.5 | 0.5 | 10
1 | 20 | CONCLUIDO | 4.7675 | 20.98 | 18.81 | 33.2 | 0.66 | 34 | 52.47 | 24.83 | 2 | 23 | 5.64 | 6705.1 | 89.76 | 592.68 | 53.2 | 30.64 | 10029.56 | 0.58 | 0.86 | 2.42 | 0.65 | 0.5 | 10
2 | 20 | CONCLUIDO | 4.7802 | 20.92 | 18.79 | 36.37 | 0.97 | 31 | 53.61 | 24.83 | 3 | 0 | 5.78 | 6845.59 | 89.43 | 592.72 | 51.83 | 30.64 | 9360.78 | 0.59 | 0.86 | 2.44 | 0.63 | 0.5 | 10
0 | 65 | CONCLUIDO | 3.5245 | 28.37 | 21.59 | 7.67 | 0.13 | 169 | 133.21 | 46.47 | 1 | 167 | 20.75 | 16663.42 | 234.52 | 592.79 | 139.86 | 30.64 | 52686.92 | 0.22 | 0.75 | 2.63 | 3.43 | 0.5 | 10
1 | 65 | CONCLUIDO | 4.1719 | 23.97 | 19.69 | 15.35 | 0.26 | 77 | 134.55 | 46.47 | 2 | 75 | 21.09 | 16828.84 | 210.6 | 592.69 | 80.67 | 30.64 | 23549.33 | 0.38 | 0.82 | 2.49 | 1.53 | 0.5 | 10
2 | 65 | CONCLUIDO | 4.4164 | 22.64 | 19.13 | 23.42 | 0.39 | 49 | 135.9 | 46.47 | 3 | 47 | 21.43 | 16994.64 | 201.29 | 592.68 | 62.98 | 30.64 | 14845.06 | 0.49 | 0.85 | 2.44 | 0.97 | 0.5 | 10
3 | 65 | CONCLUIDO | 4.541 | 22.02 | 18.86 | 31.44 | 0.52 | 36 | 137.25 | 46.47 | 4 | 34 | 21.78 | 17160.92 | 195.42 | 592.67 | 54.81 | 30.64 | 10826.96 | 0.56 | 0.86 | 2.42 | 0.7 | 0.5 | 10
4 | 65 | CONCLUIDO | 4.6088 | 21.7 | 18.73 | 38.75 | 0.64 | 29 | 138.6 | 46.47 | 5 | 27 | 22.13 | 17327.69 | 190.75 | 592.67 | 51.08 | 30.64 | 8998.38 | 0.6 | 0.86 | 2.4 | 0.57 | 0.5 | 10
5 | 65 | CONCLUIDO | 4.6601 | 21.46 | 18.62 | 46.56 | 0.76 | 24 | 139.95 | 46.47 | 6 | 22 | 22.49 | 17494.97 | 185.92 | 592.67 | 47.78 | 30.64 | 7369.16 | 0.64 | 0.87 | 2.39 | 0.47 | 0.5 | 10
6 | 65 | CONCLUIDO | 4.7038 | 21.26 | 18.53 | 55.6 | 0.88 | 20 | 141.31 | 46.47 | 7 | 18 | 22.85 | 17662.75 | 182.55 | 592.68 | 44.97 | 30.64 | 5986.82 | 0.68 | 0.87 | 2.38 | 0.38 | 0.5 | 10
7 | 65 | CONCLUIDO | 4.7343 | 21.12 | 18.48 | 65.22 | 0.99 | 17 | 142.68 | 46.47 | 8 | 15 | 23.21 | 17831.04 | 176.86 | 592.68 | 43.08 | 30.64 | 5058.33 | 0.71 | 0.88 | 2.38 | 0.32 | 0.5 | 10
8 | 65 | CONCLUIDO | 4.7552 | 21.03 | 18.44 | 73.76 | 1.11 | 15 | 144.05 | 46.47 | 9 | 13 | 23.58 | 17999.83 | 173.44 | 592.67 | 42.08 | 30.64 | 4564.87 | 0.73 | 0.88 | 2.38 | 0.28 | 0.5 | 10
9 | 65 | CONCLUIDO | 4.7664 | 20.98 | 18.42 | 78.94 | 1.22 | 14 | 145.42 | 46.47 | 10 | 12 | 23.95 | 18169.15 | 169.14 | 592.67 | 41.23 | 30.64 | 4144.53 | 0.74 | 0.88 | 2.38 | 0.26 | 0.5 | 10
10 | 65 | CONCLUIDO | 4.7879 | 20.89 | 18.38 | 91.89 | 1.33 | 12 | 146.8 | 46.47 | 11 | 10 | 24.33 | 18338.99 | 164.49 | 592.68 | 40.12 | 30.64 | 3602.87 | 0.76 | 0.88 | 2.37 | 0.22 | 0.5 | 10
11 | 65 | CONCLUIDO | 4.7981 | 20.84 | 18.36 | 100.15 | 1.43 | 11 | 148.18 | 46.47 | 12 | 6 | 24.71 | 18509.36 | 161.65 | 592.68 | 39.53 | 30.64 | 3310.32 | 0.78 | 0.88 | 2.37 | 0.2 | 0.5 | 10
12 | 65 | CONCLUIDO | 4.7992 | 20.84 | 18.36 | 100.13 | 1.54 | 11 | 149.56 | 46.47 | 13 | 2 | 25.1 | 18680.25 | 159.74 | 592.68 | 39.22 | 30.64 | 3154.98 | 0.78 | 0.88 | 2.38 | 0.2 | 0.5 | 10
13 | 65 | CONCLUIDO | 4.7978 | 20.84 | 18.36 | 100.16 | 1.64 | 11 | 150.95 | 46.47 | 14 | 0 | 25.49 | 18851.69 | 160.39 | 592.67 | 39.28 | 30.64 | 3187.1 | 0.78 | 0.88 | 2.38 | 0.21 | 0.5 | 10
0 | 75 | CONCLUIDO | 3.3376 | 29.96 | 21.97 | 7.05 | 0.12 | 187 | 150.44 | 49.1 | 1 | 185 | 25.34 | 18787.76 | 258.8 | 592.75 | 151.82 | 30.64 | 58575.7 | 0.2 | 0.74 | 2.66 | 3.81 | 0.5 | 10
1 | 75 | CONCLUIDO | 4.0515 | 24.68 | 19.84 | 14.17 | 0.23 | 84 | 151.83 | 49.1 | 2 | 82 | 25.73 | 18959.54 | 230.92 | 592.7 | 85.48 | 30.64 | 25920.27 | 0.36 | 0.82 | 2.49 | 1.68 | 0.5 | 10
2 | 75 | CONCLUIDO | 4.3201 | 23.15 | 19.22 | 21.36 | 0.35 | 54 | 153.23 | 49.1 | 3 | 52 | 26.13 | 19131.85 | 220.96 | 592.69 | 66.35 | 30.64 | 16508.63 | 0.46 | 0.84 | 2.44 | 1.06 | 0.5 | 10
3 | 75 | CONCLUIDO | 4.4537 | 22.45 | 18.95 | 28.43 | 0.46 | 40 | 154.63 | 49.1 | 4 | 38 | 26.53 | 19304.72 | 215.18 | 592.69 | 58.05 | 30.64 | 12428.65 | 0.53 | 0.85 | 2.42 | 0.8 | 0.5 | 10
4 | 75 | CONCLUIDO | 4.5342 | 22.05 | 18.8 | 35.25 | 0.57 | 32 | 156.03 | 49.1 | 5 | 30 | 26.94 | 19478.15 | 210.91 | 592.69 | 53.29 | 30.64 | 10087.77 | 0.57 | 0.86 | 2.4 | 0.64 | 0.5 | 10
5 | 75 | CONCLUIDO | 4.6038 | 21.72 | 18.65 | 43.04 | 0.67 | 26 | 157.44 | 49.1 | 6 | 24 | 27.35 | 19652.13 | 205.9 | 592.67 | 48.72 | 30.64 | 7830.88 | 0.63 | 0.87 | 2.39 | 0.49 | 0.5 | 10
6 | 75 | CONCLUIDO | 4.6454 | 21.53 | 18.58 | 50.67 | 0.78 | 22 | 158.86 | 49.1 | 7 | 20 | 27.77 | 19826.68 | 202.96 | 592.67 | 46.35 | 30.64 | 6666.62 | 0.66 | 0.87 | 2.39 | 0.42 | 0.5 | 10
7 | 75 | CONCLUIDO | 4.6779 | 21.38 | 18.52 | 58.49 | 0.88 | 19 | 160.28 | 49.1 | 8 | 17 | 28.19 | 20001.93 | 199.13 | 592.69 | 44.46 | 30.64 | 5738.82 | 0.69 | 0.87 | 2.39 | 0.36 | 0.5 | 10
8 | 75 | CONCLUIDO | 4.7008 | 21.27 | 18.48 | 65.21 | 0.99 | 17 | 161.71 | 49.1 | 9 | 15 | 28.61 | 20177.64 | 195.61 | 592.7 | 43.33 | 30.64 | 5183.13 | 0.71 | 0.88 | 2.37 | 0.32 | 0.5 | 10
9 | 75 | CONCLUIDO | 4.7209 | 21.18 | 18.45 | 73.79 | 1.09 | 15 | 163.13 | 49.1 | 10 | 13 | 29.04 | 20353.94 | 192.18 | 592.67 | 42.21 | 30.64 | 4631.19 | 0.73 | 0.88 | 2.38 | 0.29 | 0.5 | 10
10 | 75 | CONCLUIDO | 4.7366 | 21.11 | 18.41 | 78.89 | 1.18 | 14 | 164.57 | 49.1 | 11 | 12 | 29.47 | 20530.82 | 188.4 | 592.67 | 41.01 | 30.64 | 4037.21 | 0.75 | 0.88 | 2.37 | 0.25 | 0.5 | 10
11 | 75 | CONCLUIDO | 4.7585 | 21.02 | 18.37 | 91.86 | 1.28 | 12 | 166.01 | 49.1 | 12 | 10 | 29.91 | 20708.3 | 184.36 | 592.67 | 39.91 | 30.64 | 3497.57 | 0.77 | 0.88 | 2.37 | 0.21 | 0.5 | 10
12 | 75 | CONCLUIDO | 4.7723 | 20.95 | 18.34 | 100.05 | 1.38 | 11 | 167.45 | 49.1 | 13 | 9 | 30.36 | 20886.38 | 180.48 | 592.67 | 39.02 | 30.64 | 3054.43 | 0.79 | 0.88 | 2.37 | 0.18 | 0.5 | 10
13 | 75 | CONCLUIDO | 4.7668 | 20.98 | 18.37 | 100.18 | 1.47 | 11 | 168.9 | 49.1 | 14 | 9 | 30.81 | 21065.06 | 176.96 | 592.68 | 39.68 | 30.64 | 3387.16 | 0.77 | 0.88 | 2.37 | 0.21 | 0.5 | 10
14 | 75 | CONCLUIDO | 4.7794 | 20.92 | 18.34 | 110.05 | 1.56 | 10 | 170.35 | 49.1 | 15 | 5 | 31.26 | 21244.37 | 176.19 | 592.67 | 38.88 | 30.64 | 2991.59 | 0.79 | 0.88 | 2.37 | 0.18 | 0.5 | 10
15 | 75 | CONCLUIDO | 4.7797 | 20.92 | 18.34 | 110.04 | 1.65 | 10 | 171.81 | 49.1 | 16 | 2 | 31.72 | 21424.29 | 172.92 | 592.68 | 38.63 | 30.64 | 2864.27 | 0.79 | 0.88 | 2.38 | 0.18 | 0.5 | 10
16 | 75 | CONCLUIDO | 4.7903 | 20.88 | 18.32 | 122.16 | 1.74 | 9 | 173.28 | 49.1 | 17 | 0 | 32.18 | 21604.83 | 173.6 | 592.68 | 38.09 | 30.64 | 2603.17 | 0.8 | 0.88 | 2.38 | 0.17 | 0.5 | 10
0 | 95 | CONCLUIDO | 2.9971 | 33.37 | 22.67 | 6.16 | 0.1 | 221 | 185.69 | 53.44 | 1 | 219 | 36.26 | 23136.14 | 306.53 | 592.83 | 174.18 | 30.64 | 69587.22 | 0.18 | 0.71 | 2.71 | 4.51 | 0.5 | 10
1 | 95 | CONCLUIDO | 3.8084 | 26.26 | 20.14 | 12.33 | 0.19 | 98 | 187.21 | 53.44 | 2 | 96 | 36.77 | 23322.88 | 270.28 | 592.79 | 94.65 | 30.64 | 30438.55 | 0.32 | 0.8 | 2.52 | 1.98 | 0.5 | 10
2 | 95 | CONCLUIDO | 4.1288 | 24.22 | 19.41 | 18.48 | 0.28 | 63 | 188.73 | 53.44 | 3 | 61 | 37.29 | 23510.33 | 258.31 | 592.72 | 71.89 | 30.64 | 19231.51 | 0.43 | 0.83 | 2.46 | 1.25 | 0.5 | 10
3 | 95 | CONCLUIDO | 4.3068 | 23.22 | 19.04 | 24.83 | 0.37 | 46 | 190.25 | 53.44 | 4 | 44 | 37.82 | 23698.48 | 251.41 | 592.76 | 60.9 | 30.64 | 13822.68 | 0.5 | 0.85 | 2.42 | 0.88 | 0.5 | 10
4 | 95 | CONCLUIDO | 4.3976 | 22.74 | 18.89 | 30.64 | 0.46 | 37 | 191.78 | 53.44 | 5 | 35 | 38.35 | 23887.36 | 247.59 | 592.69 | 55.95 | 30.64 | 11389.06 | 0.55 | 0.86 | 2.42 | 0.73 | 0.5 | 10
5 | 95 | CONCLUIDO | 4.48 | 22.32 | 18.74 | 37.47 | 0.55 | 30 | 193.32 | 53.44 | 6 | 28 | 38.89 | 24076.95 | 243.11 | 592.69 | 51.19 | 30.64 | 9044.38 | 0.6 | 0.86 | 2.4 | 0.58 | 0.5 | 10
6 | 95 | CONCLUIDO | 4.5272 | 22.09 | 18.65 | 43.04 | 0.64 | 26 | 194.86 | 53.44 | 7 | 24 | 39.43 | 24267.28 | 240.03 | 592.67 | 48.7 | 30.64 | 7823.03 | 0.63 | 0.87 | 2.39 | 0.49 | 0.5 | 10
7 | 95 | CONCLUIDO | 4.5601 | 21.93 | 18.6 | 48.53 | 0.72 | 23 | 196.41 | 53.44 | 8 | 21 | 39.98 | 24458.36 | 237.81 | 592.67 | 47.03 | 30.64 | 6999.98 | 0.65 | 0.87 | 2.39 | 0.45 | 0.5 | 10
8 | 95 | CONCLUIDO | 4.5979 | 21.75 | 18.54 | 55.61 | 0.81 | 20 | 197.97 | 53.44 | 9 | 18 | 40.53 | 24650.18 | 235.04 | 592.67 | 44.94 | 30.64 | 5971.48 | 0.68 | 0.87 | 2.39 | 0.38 | 0.5 | 10
9 | 95 | CONCLUIDO | 4.623 | 21.63 | 18.49 | 61.64 | 0.89 | 18 | 199.53 | 53.44 | 10 | 16 | 41.1 | 24842.77 | 232.08 | 592.67 | 43.65 | 30.64 | 5337.1 | 0.7 | 0.88 | 2.38 | 0.33 | 0.5 | 10
10 | 95 | CONCLUIDO | 4.6477 | 21.52 | 18.45 | 69.19 | 0.97 | 16 | 201.1 | 53.44 | 11 | 14 | 41.66 | 25036.12 | 229.57 | 592.68 | 42.37 | 30.64 | 4707.39 | 0.72 | 0.88 | 2.38 | 0.29 | 0.5 | 10
11 | 95 | CONCLUIDO | 4.6565 | 21.48 | 18.45 | 73.79 | 1.05 | 15 | 202.67 | 53.44 | 12 | 13 | 42.24 | 25230.25 | 227.54 | 592.69 | 42.24 | 30.64 | 4645.95 | 0.73 | 0.88 | 2.38 | 0.29 | 0.5 | 10
12 | 95 | CONCLUIDO | 4.6749 | 21.39 | 18.4 | 78.86 | 1.13 | 14 | 204.25 | 53.44 | 13 | 12 | 42.82 | 25425.3 | 224.53 | 592.69 | 40.76 | 30.64 | 3910.13 | 0.75 | 0.88 | 2.37 | 0.24 | 0.5 | 10
13 | 95 | CONCLUIDO | 4.6843 | 21.35 | 18.4 | 84.9 | 1.21 | 13 | 205.84 | 53.44 | 14 | 11 | 43.4 | 25621.03 | 223.23 | 592.67 | 40.73 | 30.64 | 3901.84 | 0.75 | 0.88 | 2.37 | 0.24 | 0.5 | 10
14 | 95 | CONCLUIDO | 4.6924 | 21.31 | 18.4 | 91.98 | 1.28 | 12 | 207.43 | 53.44 | 15 | 10 | 44 | 25817.56 | 220.54 | 592.67 | 40.54 | 30.64 | 3812.93 | 0.76 | 0.88 | 2.38 | 0.24 | 0.5 | 10
15 | 95 | CONCLUIDO | 4.7093 | 21.23 | 18.36 | 100.13 | 1.36 | 11 | 209.03 | 53.44 | 16 | 9 | 44.6 | 26014.91 | 217.58 | 592.67 | 39.28 | 30.64 | 3186.38 | 0.78 | 0.88 | 2.37 | 0.2 | 0.5 | 10
16 | 95 | CONCLUIDO | 4.7216 | 21.18 | 18.34 | 110.03 | 1.43 | 10 | 210.64 | 53.44 | 17 | 8 | 45.21 | 26213.09 | 213.73 | 592.67 | 38.84 | 30.64 | 2972.83 | 0.79 | 0.88 | 2.37 | 0.18 | 0.5 | 10
17 | 95 | CONCLUIDO | 4.7216 | 21.18 | 18.34 | 110.03 | 1.51 | 10 | 212.25 | 53.44 | 18 | 8 | 45.82 | 26412.11 | 213.56 | 592.67 | 38.79 | 30.64 | 2948.75 | 0.79 | 0.88 | 2.37 | 0.18 | 0.5 | 10
18 | 95 | CONCLUIDO | 4.735 | 21.12 | 18.32 | 122.1 | 1.58 | 9 | 213.87 | 53.44 | 19 | 7 | 46.44 | 26611.98 | 209.26 | 592.67 | 38.16 | 30.64 | 2637.98 | 0.8 | 0.88 | 2.37 | 0.16 | 0.5 | 10
19 | 95 | CONCLUIDO | 4.7352 | 21.12 | 18.32 | 122.1 | 1.65 | 9 | 215.5 | 53.44 | 20 | 7 | 47.07 | 26812.71 | 208.77 | 592.67 | 38.03 | 30.64 | 2573.45 | 0.81 | 0.88 | 2.37 | 0.16 | 0.5 | 10
20 | 95 | CONCLUIDO | 4.745 | 21.07 | 18.31 | 137.31 | 1.72 | 8 | 217.14 | 53.44 | 21 | 6 | 47.7 | 27014.3 | 204.37 | 592.67 | 37.97 | 30.64 | 2547.56 | 0.81 | 0.88 | 2.37 | 0.15 | 0.5 | 10
21 | 95 | CONCLUIDO | 4.7463 | 21.07 | 18.3 | 137.27 | 1.79 | 8 | 218.78 | 53.44 | 22 | 3 | 48.34 | 27216.79 | 203.88 | 592.67 | 37.7 | 30.64 | 2411.89 | 0.81 | 0.88 | 2.37 | 0.14 | 0.5 | 10
22 | 95 | CONCLUIDO | 4.7485 | 21.06 | 18.29 | 137.2 | 1.85 | 8 | 220.43 | 53.44 | 23 | 3 | 48.99 | 27420.16 | 202.49 | 592.68 | 37.3 | 30.64 | 2210.33 | 0.82 | 0.88 | 2.37 | 0.14 | 0.5 | 10
23 | 95 | CONCLUIDO | 4.7475 | 21.06 | 18.3 | 137.23 | 1.92 | 8 | 222.08 | 53.44 | 24 | 1 | 49.65 | 27624.44 | 202.62 | 592.67 | 37.31 | 30.64 | 2216.05 | 0.82 | 0.88 | 2.37 | 0.14 | 0.5 | 10
24 | 95 | CONCLUIDO | 4.7475 | 21.06 | 18.3 | 137.23 | 1.99 | 8 | 223.75 | 53.44 | 25 | 0 | 50.31 | 27829.77 | 203.62 | 592.67 | 37.3 | 30.64 | 2212.87 | 0.82 | 0.88 | 2.37 | 0.14 | 0.5 | 10
0 | 55 | CONCLUIDO | 3.7102 | 26.95 | 21.24 | 8.38 | 0.15 | 152 | 116.05 | 43.4 | 1 | 150 | 16.65 | 14546.17 | 210.04 | 592.75 | 129.27 | 30.64 | 47476.89 | 0.24 | 0.76 | 2.6 | 3.08 | 0.5 | 10
1 | 55 | CONCLUIDO | 4.2971 | 23.27 | 19.54 | 16.99 | 0.3 | 69 | 117.34 | 43.4 | 2 | 67 | 16.94 | 14705.49 | 189.61 | 592.72 | 76.3 | 30.64 | 21407.63 | 0.4 | 0.83 | 2.46 | 1.38 | 0.5 | 10
2 | 55 | CONCLUIDO | 4.5011 | 22.22 | 19.06 | 25.41 | 0.45 | 45 | 118.63 | 43.4 | 3 | 43 | 17.23 | 14865.24 | 181.09 | 592.67 | 60.82 | 30.64 | 13785.89 | 0.5 | 0.85 | 2.44 | 0.9 | 0.5 | 10
3 | 55 | CONCLUIDO | 4.6132 | 21.68 | 18.8 | 34.19 | 0.59 | 33 | 119.93 | 43.4 | 4 | 31 | 17.53 | 15025.44 | 175.04 | 592.69 | 53.49 | 30.64 | 10179 | 0.57 | 0.86 | 2.4 | 0.65 | 0.5 | 10
4 | 55 | CONCLUIDO | 4.6818 | 21.36 | 18.65 | 43.05 | 0.73 | 26 | 121.23 | 43.4 | 5 | 24 | 17.83 | 15186.08 | 169.29 | 592.67 | 48.54 | 30.64 | 7739.6 | 0.63 | 0.87 | 2.39 | 0.5 | 0.5 | 10
5 | 55 | CONCLUIDO | 4.7293 | 21.14 | 18.56 | 53.03 | 0.86 | 21 | 122.54 | 43.4 | 6 | 19 | 18.14 | 15347.16 | 164.28 | 592.68 | 45.71 | 30.64 | 6350.26 | 0.67 | 0.87 | 2.39 | 0.4 | 0.5 | 10
6 | 55 | CONCLUIDO | 4.7596 | 21.01 | 18.5 | 61.65 | 1 | 18 | 123.85 | 43.4 | 7 | 16 | 18.45 | 15508.69 | 157.48 | 592.69 | 43.69 | 30.64 | 5357.95 | 0.7 | 0.87 | 2.38 | 0.34 | 0.5 | 10
7 | 55 | CONCLUIDO | 4.7888 | 20.88 | 18.44 | 73.76 | 1.13 | 15 | 125.16 | 43.4 | 8 | 13 | 18.76 | 15670.68 | 153.91 | 592.67 | 42.16 | 30.64 | 4608.75 | 0.73 | 0.88 | 2.37 | 0.28 | 0.5 | 10
8 | 55 | CONCLUIDO | 4.8072 | 20.8 | 18.41 | 84.96 | 1.26 | 13 | 126.48 | 43.4 | 9 | 9 | 19.08 | 15833.12 | 149.04 | 592.69 | 40.82 | 30.64 | 3948.73 | 0.75 | 0.88 | 2.38 | 0.25 | 0.5 | 10
9 | 55 | CONCLUIDO | 4.8197 | 20.75 | 18.38 | 91.89 | 1.38 | 12 | 127.8 | 43.4 | 10 | 3 | 19.4 | 15996.02 | 146.14 | 592.67 | 39.76 | 30.64 | 3422.58 | 0.77 | 0.88 | 2.38 | 0.22 | 0.5 | 10
10 | 55 | CONCLUIDO | 4.8175 | 20.76 | 18.39 | 91.93 | 1.5 | 12 | 129.13 | 43.4 | 11 | 0 | 19.73 | 16159.39 | 147.76 | 592.7 | 39.93 | 30.64 | 3504.93 | 0.77 | 0.88 | 2.38 | 0.23 | 0.5 | 10

## gráficos
Selecione o eixo X:
Selecione o eixo Y:
Selecione o eixo Z:
Eixo X | Eixo Y | Eixo Z

## hidden (hidden)
Unnamed: 0
Volume de calda [L]
STATUS
Capacidade operacional [ha/h]
Tempo de missao [h]
Tempo util [h]
Tempo por voo [min]
Autonomia Projetada [h]
N° Voos
MTOW [kg]
Massa Estrutura [kg]
Combustível [kg]
Abastecimentos
Massa gerador
Potência gerador [W]
Combustível consumido [L]
Calda cons [L]
Distância percorrida [km]
Distância Pulverizando [km]
RTL ACUMULADO[m]
EOC [km/km]
EOC [h/h]
Tempo de manobra [h]
Tempo rtl_rtw [h]
V pulv [m/s]
V desloc [m/s]