## RESULTADOS_18
Unnamed: 0 | Volume de calda [L] | STATUS | Capacidade operacional [ha/h] | Tempo de missao [h] | Tempo util [h] | Tempo por voo [min] | Autonomia Projetada [h] | N° Voos | MTOW [kg] | Massa Estrutura [kg] | Combustível [kg] | Abastecimentos | Massa gerador | Potência gerador [W] | Combustível consumido [L] | Calda cons [L] | Distância percorrida [km] | Distância Pulverizando [km] | RTL ACUMULADO[m] | EOC [km/km] | EOC [h/h] | Tempo de manobra [h] | Tempo rtl_rtw [h] | V pulv [m/s] | V desloc [m/s] | Preço Total por ha Simples [R$/ha] | Preço Total por ha Presumido [R$/ha] | Preço Total por ha Real [R$/ha] | Preço Total Simples [R$] | Preço Total Presumido [R$] | Prod CAPEX [ha/h/R$] | Dias Trabalhados | Preço Total Real [R$]
0 | 100 | CONCLUIDO | 2.7509 | 36.35 | 24.5 | 6.13 | 0.09 | 240 | 194.77 | 54.38 | 1 | 238 | 39.4 | 24256.19 | 330.48 | 2940.48 | 264.51 | 30.45 | 116060.08 | 0.12 | 0.7 | 0.46 | 7.14 | 0.5 | 10 | 435.4677 | 595.8261 | 538.9613 | 435467.6689 | 595826.0761 | 2.0268e-06 | 15 | 538961.2716
1 | 100 | CONCLUIDO | 3.8223 | 26.16 | 20.03 | 12.92 | 0.18 | 93 | 196.32 | 54.38 | 2 | 91 | 39.95 | 24447.22 | 255.27 | 2940.08 | 117.78 | 30.45 | 43430.23 | 0.26 | 0.86 | 0.23 | 2.67 | 0.5 | 10 | 264.1498 | 361.4214 | 326.9279 | 264149.8026 | 361421.4134 | 2.8162e-06 | 11 | 326927.8609
2 | 100 | CONCLUIDO | 4.245 | 23.56 | 18.9 | 20.62 | 0.27 | 55 | 197.88 | 54.38 | 3 | 53 | 40.5 | 24639 | 225.38 | 2940.11 | 80.93 | 30.45 | 25193.78 | 0.38 | 0.91 | 0.17 | 1.54 | 0.5 | 10 | 220.8661 | 302.1987 | 273.3573 | 220866.0756 | 302198.7085 | 3.1277e-06 | 10 | 273357.2879
3 | 100 | CONCLUIDO | 4.4782 | 22.33 | 18.38 | 29.8 | 0.36 | 37 | 199.44 | 54.38 | 4 | 35 | 41.06 | 24831.54 | 200.74 | 2940.02 | 63.73 | 30.45 | 16684.2 | 0.48 | 0.94 | 0.14 | 1.02 | 0.5 | 10 | 192.0757 | 262.8064 | 237.7246 | 192075.7005 | 262806.4472 | 3.2995e-06 | 9 | 237724.5687
4 | 100 | CONCLUIDO | 4.5527 | 21.96 | 18.24 | 35.31 | 0.44 | 31 | 201.01 | 54.38 | 5 | 0 | 41.63 | 25024.84 | 188.28 | 2939.94 | 58.11 | 30.45 | 13906.75 | 0.52 | 0.95 | 0.17 | 0.89 | 0.5 | 10 | 183.3764 | 250.9037 | 226.9578 | 183376.4182 | 250903.7054 | 3.3544e-06 | 9 | 226957.8079

## RESULTADOS_6
Unnamed: 0 | Volume de calda [L] | STATUS | Capacidade operacional [ha/h] | Tempo de missao [h] | Tempo util [h] | Tempo por voo [min] | Autonomia Projetada [h] | N° Voos | MTOW [kg] | Massa Estrutura [kg] | Combustível [kg] | Abastecimentos | Massa gerador | Potência gerador [W] | Combustível consumido [L] | Calda cons [L] | Distância percorrida [km] | Distância Pulverizando [km] | RTL ACUMULADO[m] | EOC [km/km] | EOC [h/h] | Tempo de manobra [h] | Tempo rtl_rtw [h] | V pulv [m/s] | V desloc [m/s] | Preço Total por ha Simples [R$/ha] | Preço Total por ha Presumido [R$/ha] | Preço Total por ha Real [R$/ha] | Preço Total Simples [R$] | Preço Total Presumido [R$] | Prod CAPEX [ha/h/R$] | Dias Trabalhados | Preço Total Real [R$]
0 | 40 | CONCLUIDO | 4.1205 | 24.27 | 20.36 | 11.75 | 0.2 | 104 | 89.87 | 37.55 | 1 | 102 | 11.32 | 11317.98 | 142.66 | 2940.1 | 128.79 | 30.45 | 48881.84 | 0.24 | 0.85 | 0.25 | 3.01 | 0.5 | 10 | 169.9453 | 232.5267 | 210.3347 | 169945.322 | 232526.6871 | 3.1736e-06 | 10 | 210334.6664
1 | 40 | CONCLUIDO | 4.3605 | 22.93 | 19.58 | 15.66 | 0.39 | 75 | 91.1 | 37.55 | 2 | 0 | 11.54 | 11468.97 | 128.12 | 2940.01 | 99.95 | 30.45 | 34603.61 | 0.3 | 0.88 | 0.29 | 2.22 | 0.5 | 10 | 148.8904 | 203.7184 | 184.2758 | 148890.3566 | 203718.3545 | 3.3585e-06 | 9 | 184275.7607

## RESULTADOS_4
Unnamed: 0 | Volume de calda [L] | STATUS | Capacidade operacional [ha/h] | Tempo de missao [h] | Tempo util [h] | Tempo por voo [min] | Autonomia Projetada [h] | N° Voos | MTOW [kg] | Massa Estrutura [kg] | Combustível [kg] | Abastecimentos | Massa gerador | Potência gerador [W] | Combustível consumido [L] | Calda cons [L] | Distância percorrida [km] | Distância Pulverizando [km] | RTL ACUMULADO[m] | EOC [km/km] | EOC [h/h] | Tempo de manobra [h] | Tempo rtl_rtw [h] | V pulv [m/s] | V desloc [m/s] | Preço Total por ha Simples [R$/ha] | Preço Total por ha Presumido [R$/ha] | Preço Total por ha Real [R$/ha] | Preço Total Simples [R$] | Preço Total Presumido [R$] | Prod CAPEX [ha/h/R$] | Dias Trabalhados | Preço Total Real [R$]
0 | 30 | CONCLUIDO | 4.2233 | 23.68 | 20.29 | 12.3 | 0.24 | 99 | 71.52 | 32.27 | 1 | 0 | 8.25 | 9054.6 | 115.16 | 2940.23 | 122.14 | 30.45 | 45577.71 | 0.25 | 0.85 | 0.37 | 2.94 | 0.5 | 10 | 149.9909 | 205.2242 | 185.6379 | 149990.9065 | 205224.1754 | 3.2894e-06 | 10 | 185637.8681

## RESULTADOS_1
Unnamed: 0 | Volume de calda [L] | STATUS | Capacidade operacional [ha/h] | Tempo de missao [h] | Tempo util [h] | Tempo por voo [min] | Autonomia Projetada [h] | N° Voos | MTOW [kg] | Massa Estrutura [kg] | Combustível [kg] | Abastecimentos | Massa gerador | Potência gerador [W] | Combustível consumido [L] | Calda cons [L] | Distância percorrida [km] | Distância Pulverizando [km] | RTL ACUMULADO[m] | EOC [km/km] | EOC [h/h] | Tempo de manobra [h] | Tempo rtl_rtw [h] | V pulv [m/s] | V desloc [m/s] | Preço Total por ha Simples [R$/ha] | Preço Total por ha Presumido [R$/ha] | Preço Total por ha Real [R$/ha] | Preço Total Simples [R$] | Preço Total Presumido [R$] | Prod CAPEX [ha/h/R$] | Dias Trabalhados | Preço Total Real [R$]
0 | 15 | CONCLUIDO | 3.6869 | 27.12 | 23.24 | 7.08 | 0.43 | 197 | 39.78 | 19.54 | 1 | 0 | 4.24 | 5140 | 91.15 | 2940.53 | 213.65 | 30.45 | 90845.67 | 0.14 | 0.74 | 0.65 | 5.88 | 0.5 | 10 | 149.4907 | 204.5398 | 185.0188 | 149490.7026 | 204539.7744 | 2.937e-06 | 11 | 185018.7854

## RESULTADOS_12
Unnamed: 0 | Volume de calda [L] | STATUS | Capacidade operacional [ha/h] | Tempo de missao [h] | Tempo util [h] | Tempo por voo [min] | Autonomia Projetada [h] | N° Voos | MTOW [kg] | Massa Estrutura [kg] | Combustível [kg] | Abastecimentos | Massa gerador | Potência gerador [W] | Combustível consumido [L] | Calda cons [L] | Distância percorrida [km] | Distância Pulverizando [km] | RTL ACUMULADO[m] | EOC [km/km] | EOC [h/h] | Tempo de manobra [h] | Tempo rtl_rtw [h] | V pulv [m/s] | V desloc [m/s] | Preço Total por ha Simples [R$/ha] | Preço Total por ha Presumido [R$/ha] | Preço Total por ha Real [R$/ha] | Preço Total Simples [R$] | Preço Total Presumido [R$] | Prod CAPEX [ha/h/R$] | Dias Trabalhados | Preço Total Real [R$]
0 | 70 | CONCLUIDO | 3.3642 | 29.72 | 22.47 | 7.75 | 0.12 | 174 | 141.81 | 47.83 | 1 | 172 | 22.98 | 17723.39 | 239.44 | 2940.17 | 197.8 | 30.45 | 83034.82 | 0.15 | 0.77 | 0.36 | 5.11 | 0.5 | 10 | 282.6069 | 386.6753 | 349.7715 | 282606.9314 | 386675.2713 | 2.5262e-06 | 12 | 349771.5261
1 | 70 | CONCLUIDO | 4.2692 | 23.42 | 19.26 | 17.25 | 0.25 | 67 | 143.17 | 47.83 | 2 | 65 | 23.34 | 17891.86 | 182.75 | 2940.06 | 92.73 | 30.45 | 31032.96 | 0.33 | 0.9 | 0.18 | 1.9 | 0.5 | 10 | 192.9806 | 264.0445 | 238.8445 | 192980.5547 | 264044.5086 | 3.2058e-06 | 10 | 238844.4713
2 | 70 | CONCLUIDO | 4.5141 | 22.15 | 18.65 | 25.44 | 0.37 | 44 | 144.54 | 47.83 | 3 | 2 | 23.71 | 18060.85 | 158.65 | 2939.94 | 71.08 | 30.45 | 20324.66 | 0.43 | 0.93 | 0.21 | 1.3 | 0.5 | 10 | 165.8451 | 226.9165 | 205.2599 | 165845.0732 | 226916.5457 | 3.3897e-06 | 9 | 205259.949
3 | 70 | CONCLUIDO | 4.527 | 22.09 | 18.62 | 25.98 | 0.49 | 43 | 145.92 | 47.83 | 4 | 0 | 24.09 | 18230.35 | 159.55 | 2940.05 | 69.79 | 30.45 | 19682.51 | 0.44 | 0.93 | 0.21 | 1.26 | 0.5 | 10 | 166.0339 | 227.175 | 205.4937 | 166033.9457 | 227174.9695 | 3.3994e-06 | 9 | 205493.7092

## RESULTADOS_16
Unnamed: 0 | Volume de calda [L] | STATUS | Capacidade operacional [ha/h] | Tempo de missao [h] | Tempo util [h] | Tempo por voo [min] | Autonomia Projetada [h] | N° Voos | MTOW [kg] | Massa Estrutura [kg] | Combustível [kg] | Abastecimentos | Massa gerador | Potência gerador [W] | Combustível consumido [L] | Calda cons [L] | Distância percorrida [km] | Distância Pulverizando [km] | RTL ACUMULADO[m] | EOC [km/km] | EOC [h/h] | Tempo de manobra [h] | Tempo rtl_rtw [h] | V pulv [m/s] | V desloc [m/s] | Preço Total por ha Simples [R$/ha] | Preço Total por ha Presumido [R$/ha] | Preço Total por ha Real [R$/ha] | Preço Total Simples [R$] | Preço Total Presumido [R$] | Prod CAPEX [ha/h/R$] | Dias Trabalhados | Preço Total Real [R$]
0 | 90 | CONCLUIDO | 2.9409 | 34 | 23.83 | 6.56 | 0.1 | 218 | 176.73 | 52.44 | 1 | 216 | 33.29 | 22031.19 | 299.83 | 2940.39 | 242.18 | 30.45 | 105003.54 | 0.13 | 0.72 | 0.43 | 6.47 | 0.5 | 10 | 379.6524 | 519.4572 | 469.8809 | 379652.4345 | 519457.2099 | 2.1796e-06 | 14 | 469880.9429
1 | 90 | CONCLUIDO | 3.9621 | 25.24 | 19.8 | 13.97 | 0.2 | 85 | 178.21 | 52.44 | 2 | 83 | 33.77 | 22213.89 | 232.49 | 2940.14 | 110.1 | 30.45 | 39628.18 | 0.28 | 0.87 | 0.22 | 2.44 | 0.5 | 10 | 235.023 | 321.5689 | 290.8788 | 235023.0166 | 321568.8598 | 2.9364e-06 | 10 | 290878.7792
2 | 90 | CONCLUIDO | 4.3537 | 22.97 | 18.77 | 22.52 | 0.3 | 50 | 179.7 | 52.44 | 3 | 48 | 34.26 | 22397.24 | 202.07 | 2940.01 | 76.69 | 30.45 | 23098.32 | 0.4 | 0.92 | 0.16 | 1.41 | 0.5 | 10 | 195.6367 | 267.6788 | 242.1319 | 195636.7351 | 267678.8119 | 3.2266e-06 | 9 | 242131.9218
3 | 90 | CONCLUIDO | 4.5527 | 21.96 | 18.34 | 32.36 | 0.39 | 34 | 181.19 | 52.44 | 4 | 6 | 34.75 | 22581.25 | 178.08 | 2939.94 | 61.33 | 30.45 | 15497.94 | 0.5 | 0.94 | 0.17 | 0.98 | 0.5 | 10 | 177.1386 | 242.3689 | 219.2376 | 177138.6433 | 242368.9066 | 3.3741e-06 | 9 | 219237.5583
4 | 90 | CONCLUIDO | 4.5488 | 21.98 | 18.35 | 32.39 | 0.49 | 34 | 182.69 | 52.44 | 5 | 0 | 35.25 | 22766.06 | 179.42 | 2940.13 | 61.69 | 30.45 | 15681.65 | 0.49 | 0.94 | 0.18 | 1 | 0.5 | 10 | 177.9492 | 243.4779 | 220.2407 | 177949.1604 | 243477.8919 | 3.3712e-06 | 9 | 220240.7036

## RESULTADOS_0
Unnamed: 0 | Volume de calda [L] | STATUS | Capacidade operacional [ha/h] | Tempo de missao [h] | Tempo util [h] | Tempo por voo [min] | Autonomia Projetada [h] | N° Voos | MTOW [kg] | Massa Estrutura [kg] | Combustível [kg] | Abastecimentos | Massa gerador | Potência gerador [W] | Combustível consumido [L] | Calda cons [L] | Distância percorrida [km] | Distância Pulverizando [km] | RTL ACUMULADO[m] | EOC [km/km] | EOC [h/h] | Tempo de manobra [h] | Tempo rtl_rtw [h] | V pulv [m/s] | V desloc [m/s] | Preço Total por ha Simples [R$/ha] | Preço Total por ha Presumido [R$/ha] | Preço Total por ha Real [R$/ha] | Preço Total Simples [R$] | Preço Total Presumido [R$] | Prod CAPEX [ha/h/R$] | Dias Trabalhados | Preço Total Real [R$]
0 | 10 | CONCLUIDO | 3.213 | 31.12 | 26.2 | 5.33 | 0.64 | 295 | 26.11 | 12.1 | 1 | 0 | 3.01 | 3454.41 | 76.17 | 2940.37 | 305.99 | 30.45 | 136525.41 | 0.1 | 0.66 | 0.94 | 8.84 | 0.5 | 10 | 161.4255 | 220.8695 | 199.79 | 161425.4836 | 220869.4683 | 2.5871e-06 | 13 | 199789.9962

## RESULTADOS_7
Unnamed: 0 | Volume de calda [L] | STATUS | Capacidade operacional [ha/h] | Tempo de missao [h] | Tempo util [h] | Tempo por voo [min] | Autonomia Projetada [h] | N° Voos | MTOW [kg] | Massa Estrutura [kg] | Combustível [kg] | Abastecimentos | Massa gerador | Potência gerador [W] | Combustível consumido [L] | Calda cons [L] | Distância percorrida [km] | Distância Pulverizando [km] | RTL ACUMULADO[m] | EOC [km/km] | EOC [h/h] | Tempo de manobra [h] | Tempo rtl_rtw [h] | V pulv [m/s] | V desloc [m/s] | Preço Total por ha Simples [R$/ha] | Preço Total por ha Presumido [R$/ha] | Preço Total por ha Real [R$/ha] | Preço Total Simples [R$] | Preço Total Presumido [R$] | Prod CAPEX [ha/h/R$] | Dias Trabalhados | Preço Total Real [R$]
0 | 45 | CONCLUIDO | 3.9761 | 25.15 | 20.76 | 10.64 | 0.18 | 117 | 98.71 | 39.72 | 1 | 115 | 12.99 | 12407.75 | 160.93 | 2940.26 | 141.52 | 30.45 | 55180.84 | 0.22 | 0.83 | 0.27 | 3.4 | 0.5 | 10 | 185.5792 | 253.9177 | 229.6842 | 185579.2439 | 253917.7087 | 3.0474e-06 | 10 | 229684.159
1 | 45 | CONCLUIDO | 4.4042 | 22.71 | 19.34 | 17.32 | 0.35 | 67 | 99.95 | 39.72 | 2 | 0 | 13.24 | 12561.45 | 133.34 | 2940 | 92.5 | 30.45 | 30918.26 | 0.33 | 0.89 | 0.27 | 1.98 | 0.5 | 10 | 151.5935 | 207.4169 | 187.6213 | 151593.4753 | 207416.8807 | 3.3755e-06 | 9 | 187621.3047

## RESULTADOS_10
Unnamed: 0 | Volume de calda [L] | STATUS | Capacidade operacional [ha/h] | Tempo de missao [h] | Tempo util [h] | Tempo por voo [min] | Autonomia Projetada [h] | N° Voos | MTOW [kg] | Massa Estrutura [kg] | Combustível [kg] | Abastecimentos | Massa gerador | Potência gerador [W] | Combustível consumido [L] | Calda cons [L] | Distância percorrida [km] | Distância Pulverizando [km] | RTL ACUMULADO[m] | EOC [km/km] | EOC [h/h] | Tempo de manobra [h] | Tempo rtl_rtw [h] | V pulv [m/s] | V desloc [m/s] | Preço Total por ha Simples [R$/ha] | Preço Total por ha Presumido [R$/ha] | Preço Total por ha Real [R$/ha] | Preço Total Simples [R$] | Preço Total Presumido [R$] | Prod CAPEX [ha/h/R$] | Dias Trabalhados | Preço Total Real [R$]
0 | 60 | CONCLUIDO | 3.5933 | 27.83 | 21.81 | 8.61 | 0.14 | 152 | 124.63 | 45 | 1 | 150 | 18.64 | 15605.44 | 209.23 | 2940.47 | 176.07 | 30.45 | 72277.77 | 0.17 | 0.79 | 0.32 | 4.45 | 0.5 | 10 | 240.5227 | 329.0938 | 297.6855 | 240522.7202 | 329093.7969 | 2.7186e-06 | 11 | 297685.5468
1 | 60 | CONCLUIDO | 4.4321 | 22.56 | 18.97 | 19.97 | 0.28 | 57 | 125.95 | 45 | 2 | 52 | 18.95 | 15767.7 | 153.94 | 2940.07 | 83.12 | 30.45 | 26280.83 | 0.37 | 0.91 | 0.18 | 1.62 | 0.5 | 10 | 164.0947 | 224.5216 | 203.0936 | 164094.6893 | 224521.5932 | 3.3532e-06 | 9 | 203093.5675
2 | 60 | CONCLUIDO | 4.494 | 22.25 | 18.84 | 22.61 | 0.42 | 50 | 127.27 | 45 | 3 | 0 | 19.27 | 15930.42 | 149.32 | 2940.03 | 76.9 | 30.45 | 23204.63 | 0.4 | 0.92 | 0.23 | 1.48 | 0.5 | 10 | 160.2279 | 219.2308 | 198.3077 | 160227.8527 | 219230.8168 | 3.4e-06 | 9 | 198307.7354

## RESULTADOS_14
Unnamed: 0 | Volume de calda [L] | STATUS | Capacidade operacional [ha/h] | Tempo de missao [h] | Tempo util [h] | Tempo por voo [min] | Autonomia Projetada [h] | N° Voos | MTOW [kg] | Massa Estrutura [kg] | Combustível [kg] | Abastecimentos | Massa gerador | Potência gerador [W] | Combustível consumido [L] | Calda cons [L] | Distância percorrida [km] | Distância Pulverizando [km] | RTL ACUMULADO[m] | EOC [km/km] | EOC [h/h] | Tempo de manobra [h] | Tempo rtl_rtw [h] | V pulv [m/s] | V desloc [m/s] | Preço Total por ha Simples [R$/ha] | Preço Total por ha Presumido [R$/ha] | Preço Total por ha Real [R$/ha] | Preço Total Simples [R$] | Preço Total Presumido [R$] | Prod CAPEX [ha/h/R$] | Dias Trabalhados | Preço Total Real [R$]
0 | 80 | CONCLUIDO | 3.1463 | 31.78 | 23.14 | 7.08 | 0.11 | 196 | 159.12 | 50.28 | 1 | 194 | 27.84 | 19859.16 | 269.42 | 2940.73 | 219.75 | 30.45 | 93901.5 | 0.14 | 0.75 | 0.39 | 5.78 | 0.5 | 10 | 328.6867 | 449.7236 | 406.8027 | 328686.7044 | 449723.6497 | 2.3465e-06 | 13 | 406802.6557
1 | 80 | CONCLUIDO | 4.1156 | 24.3 | 19.52 | 15.41 | 0.22 | 76 | 160.54 | 50.28 | 2 | 74 | 28.26 | 20034.4 | 208.1 | 2940.1 | 101.43 | 30.45 | 35339.86 | 0.3 | 0.88 | 0.2 | 2.17 | 0.5 | 10 | 213.544 | 292.1803 | 264.295 | 213544.0063 | 292180.3303 | 3.0694e-06 | 10 | 264295.0497
2 | 80 | CONCLUIDO | 4.4914 | 22.26 | 18.55 | 25.89 | 0.33 | 43 | 161.97 | 50.28 | 3 | 40 | 28.69 | 20210.21 | 174.92 | 2940.09 | 69.62 | 30.45 | 19598.54 | 0.44 | 0.93 | 0.15 | 1.2 | 0.5 | 10 | 176.0699 | 240.9066 | 217.9148 | 176069.9153 | 240906.6258 | 3.3497e-06 | 9 | 217914.8355
3 | 80 | CONCLUIDO | 4.5433 | 22.01 | 18.46 | 29.15 | 0.43 | 38 | 163.4 | 50.28 | 4 | 0 | 29.12 | 20386.62 | 169.05 | 2940.02 | 65.06 | 30.45 | 17345.23 | 0.47 | 0.93 | 0.19 | 1.1 | 0.5 | 10 | 171.6778 | 234.8972 | 212.4789 | 171677.8208 | 234897.1683 | 3.3884e-06 | 9 | 212478.9122

## RESULTADOS_5
Unnamed: 0 | Volume de calda [L] | STATUS | Capacidade operacional [ha/h] | Tempo de missao [h] | Tempo util [h] | Tempo por voo [min] | Autonomia Projetada [h] | N° Voos | MTOW [kg] | Massa Estrutura [kg] | Combustível [kg] | Abastecimentos | Massa gerador | Potência gerador [W] | Combustível consumido [L] | Calda cons [L] | Distância percorrida [km] | Distância Pulverizando [km] | RTL ACUMULADO[m] | EOC [km/km] | EOC [h/h] | Tempo de manobra [h] | Tempo rtl_rtw [h] | V pulv [m/s] | V desloc [m/s] | Preço Total por ha Simples [R$/ha] | Preço Total por ha Presumido [R$/ha] | Preço Total por ha Real [R$/ha] | Preço Total Simples [R$] | Preço Total Presumido [R$] | Prod CAPEX [ha/h/R$] | Dias Trabalhados | Preço Total Real [R$]
0 | 35 | CONCLUIDO | 4.2531 | 23.51 | 20.04 | 13.07 | 0.22 | 92 | 80.84 | 35.1 | 1 | 59 | 9.74 | 10204.21 | 124.2 | 2940.15 | 116.75 | 30.45 | 42921.23 | 0.26 | 0.86 | 0.27 | 2.68 | 0.5 | 10 | 155.4567 | 212.7027 | 192.4026 | 155456.6863 | 212702.6965 | 3.2933e-06 | 10 | 192402.6497
1 | 35 | CONCLUIDO | 4.3039 | 23.23 | 19.88 | 14.03 | 0.43 | 85 | 82.04 | 35.1 | 2 | 0 | 9.94 | 10352.53 | 122.58 | 2939.99 | 109.26 | 30.45 | 39211 | 0.28 | 0.87 | 0.32 | 2.52 | 0.5 | 10 | 146.1497 | 199.9684 | 180.8837 | 146149.6685 | 199968.4242 | 3.3326e-06 | 9 | 180883.7184

## RESULTADOS_8
Unnamed: 0 | Volume de calda [L] | STATUS | Capacidade operacional [ha/h] | Tempo de missao [h] | Tempo util [h] | Tempo por voo [min] | Autonomia Projetada [h] | N° Voos | MTOW [kg] | Massa Estrutura [kg] | Combustível [kg] | Abastecimentos | Massa gerador | Potência gerador [W] | Combustível consumido [L] | Calda cons [L] | Distância percorrida [km] | Distância Pulverizando [km] | RTL ACUMULADO[m] | EOC [km/km] | EOC [h/h] | Tempo de manobra [h] | Tempo rtl_rtw [h] | V pulv [m/s] | V desloc [m/s] | Preço Total por ha Simples [R$/ha] | Preço Total por ha Presumido [R$/ha] | Preço Total por ha Real [R$/ha] | Preço Total Simples [R$] | Preço Total Presumido [R$] | Prod CAPEX [ha/h/R$] | Dias Trabalhados | Preço Total Real [R$]
0 | 50 | CONCLUIDO | 3.8442 | 26.01 | 21.11 | 9.82 | 0.16 | 129 | 107.41 | 41.65 | 1 | 127 | 14.77 | 13481.73 | 177.53 | 2940.32 | 153.09 | 30.45 | 60905.51 | 0.2 | 0.82 | 0.29 | 3.75 | 0.5 | 10 | 208.3107 | 285.0199 | 257.818 | 208310.7003 | 285019.8902 | 2.9328e-06 | 11 | 257817.9919
1 | 50 | CONCLUIDO | 4.4462 | 22.49 | 19.12 | 19.12 | 0.32 | 60 | 108.68 | 41.65 | 2 | 0 | 15.03 | 13638.32 | 138.08 | 2939.98 | 85.66 | 30.45 | 27534.81 | 0.36 | 0.9 | 0.25 | 1.76 | 0.5 | 10 | 153.9722 | 210.6716 | 190.5654 | 153972.2112 | 210671.5721 | 3.3921e-06 | 9 | 190565.373

## RESULTADOS_3
Unnamed: 0 | Volume de calda [L] | STATUS | Capacidade operacional [ha/h] | Tempo de missao [h] | Tempo util [h] | Tempo por voo [min] | Autonomia Projetada [h] | N° Voos | MTOW [kg] | Massa Estrutura [kg] | Combustível [kg] | Abastecimentos | Massa gerador | Potência gerador [W] | Combustível consumido [L] | Calda cons [L] | Distância percorrida [km] | Distância Pulverizando [km] | RTL ACUMULADO[m] | EOC [km/km] | EOC [h/h] | Tempo de manobra [h] | Tempo rtl_rtw [h] | V pulv [m/s] | V desloc [m/s] | Preço Total por ha Simples [R$/ha] | Preço Total por ha Presumido [R$/ha] | Preço Total por ha Real [R$/ha] | Preço Total Simples [R$] | Preço Total Presumido [R$] | Prod CAPEX [ha/h/R$] | Dias Trabalhados | Preço Total Real [R$]
0 | 25 | CONCLUIDO | 4.1069 | 24.35 | 20.9 | 10.54 | 0.28 | 119 | 61.76 | 28.92 | 1 | 0 | 6.84 | 7851.41 | 108.56 | 2940.43 | 140.93 | 30.45 | 54875.97 | 0.22 | 0.83 | 0.43 | 3.54 | 0.5 | 10 | 147.4027 | 201.6828 | 182.4345 | 147402.6573 | 201682.8186 | 3.2196e-06 | 10 | 182434.4935

## RESULTADOS_15
Unnamed: 0 | Volume de calda [L] | STATUS | Capacidade operacional [ha/h] | Tempo de missao [h] | Tempo util [h] | Tempo por voo [min] | Autonomia Projetada [h] | N° Voos | MTOW [kg] | Massa Estrutura [kg] | Combustível [kg] | Abastecimentos | Massa gerador | Potência gerador [W] | Combustível consumido [L] | Calda cons [L] | Distância percorrida [km] | Distância Pulverizando [km] | RTL ACUMULADO[m] | EOC [km/km] | EOC [h/h] | Tempo de manobra [h] | Tempo rtl_rtw [h] | V pulv [m/s] | V desloc [m/s] | Preço Total por ha Simples [R$/ha] | Preço Total por ha Presumido [R$/ha] | Preço Total por ha Real [R$/ha] | Preço Total Simples [R$] | Preço Total Presumido [R$] | Prod CAPEX [ha/h/R$] | Dias Trabalhados | Preço Total Real [R$]
0 | 85 | CONCLUIDO | 3.0417 | 32.88 | 23.49 | 6.81 | 0.11 | 207 | 167.88 | 51.39 | 1 | 205 | 30.49 | 20939.59 | 284.67 | 2940.48 | 231.16 | 30.45 | 99551.02 | 0.13 | 0.73 | 0.41 | 6.13 | 0.5 | 10 | 349.8167 | 478.6347 | 432.9544 | 349816.7174 | 478634.6656 | 2.2612e-06 | 13 | 432954.4449
1 | 85 | CONCLUIDO | 4.0481 | 24.7 | 19.62 | 14.71 | 0.21 | 80 | 169.33 | 51.39 | 2 | 78 | 30.94 | 21118.46 | 219.79 | 2940.01 | 104.38 | 30.45 | 36794.24 | 0.29 | 0.88 | 0.21 | 2.26 | 0.5 | 10 | 223.4263 | 305.7017 | 276.5259 | 223426.277 | 305701.689 | 3.0094e-06 | 10 | 276525.9489
2 | 85 | CONCLUIDO | 4.4164 | 22.64 | 18.68 | 23.84 | 0.31 | 47 | 170.79 | 51.39 | 3 | 45 | 31.4 | 21297.94 | 189.01 | 2940.08 | 73.63 | 30.45 | 21586.56 | 0.41 | 0.92 | 0.16 | 1.32 | 0.5 | 10 | 186.1669 | 254.7218 | 230.4115 | 186166.8927 | 254721.7557 | 3.2832e-06 | 9 | 230411.4689
3 | 85 | CONCLUIDO | 4.5448 | 22 | 18.41 | 30.68 | 0.41 | 36 | 172.25 | 51.39 | 4 | 0 | 31.86 | 21478.05 | 173.84 | 2940.04 | 63.51 | 30.45 | 16580.29 | 0.48 | 0.94 | 0.18 | 1.05 | 0.5 | 10 | 174.6462 | 238.9587 | 216.1528 | 174646.2191 | 238958.6618 | 3.3787e-06 | 9 | 216152.7825

## RESULTADOS_2
Unnamed: 0 | Volume de calda [L] | STATUS | Capacidade operacional [ha/h] | Tempo de missao [h] | Tempo util [h] | Tempo por voo [min] | Autonomia Projetada [h] | N° Voos | MTOW [kg] | Massa Estrutura [kg] | Combustível [kg] | Abastecimentos | Massa gerador | Potência gerador [W] | Combustível consumido [L] | Calda cons [L] | Distância percorrida [km] | Distância Pulverizando [km] | RTL ACUMULADO[m] | EOC [km/km] | EOC [h/h] | Tempo de manobra [h] | Tempo rtl_rtw [h] | V pulv [m/s] | V desloc [m/s] | Preço Total por ha Simples [R$/ha] | Preço Total por ha Presumido [R$/ha] | Preço Total por ha Real [R$/ha] | Preço Total Simples [R$] | Preço Total Presumido [R$] | Prod CAPEX [ha/h/R$] | Dias Trabalhados | Preço Total Real [R$]
0 | 20 | CONCLUIDO | 3.9496 | 25.32 | 21.76 | 8.82 | 0.34 | 148 | 51.33 | 24.83 | 1 | 0 | 5.51 | 6564.78 | 100.88 | 2940.41 | 167.73 | 30.45 | 68130.22 | 0.18 | 0.79 | 0.51 | 4.4 | 0.5 | 10 | 144.6712 | 197.9455 | 179.0539 | 144671.1973 | 197945.5146 | 3.1192e-06 | 10 | 179053.8725

## RESULTADOS_11
Unnamed: 0 | Volume de calda [L] | STATUS | Capacidade operacional [ha/h] | Tempo de missao [h] | Tempo util [h] | Tempo por voo [min] | Autonomia Projetada [h] | N° Voos | MTOW [kg] | Massa Estrutura [kg] | Combustível [kg] | Abastecimentos | Massa gerador | Potência gerador [W] | Combustível consumido [L] | Calda cons [L] | Distância percorrida [km] | Distância Pulverizando [km] | RTL ACUMULADO[m] | EOC [km/km] | EOC [h/h] | Tempo de manobra [h] | Tempo rtl_rtw [h] | V pulv [m/s] | V desloc [m/s] | Preço Total por ha Simples [R$/ha] | Preço Total por ha Presumido [R$/ha] | Preço Total por ha Real [R$/ha] | Preço Total Simples [R$] | Preço Total Presumido [R$] | Prod CAPEX [ha/h/R$] | Dias Trabalhados | Preço Total Real [R$]
0 | 65 | CONCLUIDO | 3.4777 | 28.75 | 22.14 | 8.15 | 0.13 | 163 | 133.21 | 46.47 | 1 | 161 | 20.75 | 16663.42 | 224.34 | 2940.34 | 186.8 | 30.45 | 77591.7 | 0.16 | 0.78 | 0.34 | 4.78 | 0.5 | 10 | 264.8367 | 362.3612 | 327.778 | 264836.6814 | 362361.2312 | 2.621e-06 | 12 | 327777.9839
1 | 65 | CONCLUIDO | 4.35 | 22.99 | 19.12 | 18.5 | 0.26 | 62 | 134.55 | 46.47 | 2 | 60 | 21.09 | 16828.84 | 168.66 | 2940.04 | 88.18 | 30.45 | 28783.76 | 0.35 | 0.9 | 0.18 | 1.76 | 0.5 | 10 | 174.7577 | 239.1112 | 216.2908 | 174757.7143 | 239111.2144 | 3.2785e-06 | 9 | 216290.7757
2 | 65 | CONCLUIDO | 4.5053 | 22.2 | 18.74 | 23.92 | 0.39 | 47 | 135.9 | 46.47 | 3 | 0 | 21.43 | 16994.64 | 154.01 | 2940.09 | 73.63 | 30.45 | 21585.41 | 0.41 | 0.92 | 0.21 | 1.38 | 0.5 | 10 | 163.0415 | 223.0806 | 201.7901 | 163041.5165 | 223080.5957 | 3.3955e-06 | 9 | 201790.0968

## RESULTADOS_13
Unnamed: 0 | Volume de calda [L] | STATUS | Capacidade operacional [ha/h] | Tempo de missao [h] | Tempo util [h] | Tempo por voo [min] | Autonomia Projetada [h] | N° Voos | MTOW [kg] | Massa Estrutura [kg] | Combustível [kg] | Abastecimentos | Massa gerador | Potência gerador [W] | Combustível consumido [L] | Calda cons [L] | Distância percorrida [km] | Distância Pulverizando [km] | RTL ACUMULADO[m] | EOC [km/km] | EOC [h/h] | Tempo de manobra [h] | Tempo rtl_rtw [h] | V pulv [m/s] | V desloc [m/s] | Preço Total por ha Simples [R$/ha] | Preço Total por ha Presumido [R$/ha] | Preço Total por ha Real [R$/ha] | Preço Total Simples [R$] | Preço Total Presumido [R$] | Prod CAPEX [ha/h/R$] | Dias Trabalhados | Preço Total Real [R$]
0 | 75 | CONCLUIDO | 3.2531 | 30.74 | 22.81 | 7.4 | 0.12 | 185 | 150.44 | 49.1 | 1 | 183 | 25.34 | 18787.76 | 254.56 | 2940.51 | 208.93 | 30.45 | 88545.06 | 0.15 | 0.76 | 0.37 | 5.45 | 0.5 | 10 | 301.447 | 412.4531 | 373.0892 | 301447.0311 | 412453.1268 | 2.4343e-06 | 12 | 373089.1793
1 | 75 | CONCLUIDO | 4.1848 | 23.9 | 19.42 | 16.18 | 0.23 | 72 | 151.83 | 49.1 | 2 | 70 | 25.73 | 18959.54 | 196.28 | 2940.01 | 97.89 | 30.45 | 33587.87 | 0.31 | 0.89 | 0.2 | 2.06 | 0.5 | 10 | 203.8296 | 278.8886 | 252.2719 | 203829.5923 | 278888.6405 | 3.1315e-06 | 10 | 252271.9
2 | 75 | CONCLUIDO | 4.5324 | 22.06 | 18.53 | 27.12 | 0.35 | 41 | 153.23 | 49.1 | 3 | 14 | 26.13 | 19131.85 | 163.86 | 2940.12 | 67.84 | 30.45 | 18720.89 | 0.45 | 0.93 | 0.18 | 1.18 | 0.5 | 10 | 168.6913 | 230.8109 | 208.7826 | 168691.2861 | 230810.8598 | 3.3916e-06 | 9 | 208782.5953
3 | 75 | CONCLUIDO | 4.528 | 22.08 | 18.56 | 27.15 | 0.46 | 41 | 154.63 | 49.1 | 4 | 0 | 26.53 | 19304.72 | 164.59 | 2939.99 | 67.98 | 30.45 | 18788.34 | 0.45 | 0.93 | 0.2 | 1.2 | 0.5 | 10 | 169.1956 | 231.501 | 209.4068 | 169195.65 | 231500.9527 | 3.3883e-06 | 9 | 209406.8267

## RESULTADOS_17
Unnamed: 0 | Volume de calda [L] | STATUS | Capacidade operacional [ha/h] | Tempo de missao [h] | Tempo util [h] | Tempo por voo [min] | Autonomia Projetada [h] | N° Voos | MTOW [kg] | Massa Estrutura [kg] | Combustível [kg] | Abastecimentos | Massa gerador | Potência gerador [W] | Combustível consumido [L] | Calda cons [L] | Distância percorrida [km] | Distância Pulverizando [km] | RTL ACUMULADO[m] | EOC [km/km] | EOC [h/h] | Tempo de manobra [h] | Tempo rtl_rtw [h] | V pulv [m/s] | V desloc [m/s] | Preço Total por ha Simples [R$/ha] | Preço Total por ha Presumido [R$/ha] | Preço Total por ha Real [R$/ha] | Preço Total Simples [R$] | Preço Total Presumido [R$] | Prod CAPEX [ha/h/R$] | Dias Trabalhados | Preço Total Real [R$]
0 | 95 | CONCLUIDO | 2.8439 | 35.16 | 24.17 | 6.33 | 0.1 | 229 | 185.69 | 53.44 | 1 | 227 | 36.26 | 23136.14 | 315.09 | 2940.57 | 253.55 | 30.45 | 110635.58 | 0.12 | 0.71 | 0.44 | 6.81 | 0.5 | 10 | 403.0742 | 551.504 | 498.8692 | 403074.2456 | 551503.9651 | 2.1014e-06 | 14 | 498869.2007
1 | 95 | CONCLUIDO | 3.8927 | 25.69 | 19.91 | 13.42 | 0.19 | 89 | 187.21 | 53.44 | 2 | 87 | 36.77 | 23322.88 | 243.62 | 2940.08 | 113.95 | 30.45 | 41535.64 | 0.27 | 0.87 | 0.22 | 2.55 | 0.5 | 10 | 245.3627 | 335.7161 | 303.6758 | 245362.73 | 335716.1118 | 2.8764e-06 | 10 | 303675.8372
2 | 95 | CONCLUIDO | 4.3036 | 23.24 | 18.83 | 21.73 | 0.28 | 52 | 188.73 | 53.44 | 3 | 50 | 37.29 | 23510.33 | 213.35 | 2940.08 | 78.8 | 30.45 | 24146.85 | 0.39 | 0.92 | 0.16 | 1.47 | 0.5 | 10 | 203.9485 | 279.0514 | 252.4191 | 203948.5202 | 279051.3629 | 3.18e-06 | 9 | 252419.0925
3 | 95 | CONCLUIDO | 4.525 | 22.1 | 18.33 | 31.42 | 0.37 | 35 | 190.25 | 53.44 | 4 | 28 | 37.82 | 23698.48 | 187.9 | 2940.03 | 61.97 | 30.45 | 15813.6 | 0.49 | 0.94 | 0.15 | 0.97 | 0.5 | 10 | 183.486 | 251.0537 | 227.0935 | 183486.0399 | 251053.6947 | 3.3436e-06 | 9 | 227093.4824
4 | 95 | CONCLUIDO | 4.5556 | 21.95 | 18.29 | 34.3 | 0.46 | 32 | 191.78 | 53.44 | 5 | 0 | 38.35 | 23887.36 | 184.07 | 2939.94 | 59.86 | 30.45 | 14774.77 | 0.51 | 0.94 | 0.17 | 0.93 | 0.5 | 10 | 180.668 | 247.1979 | 223.6056 | 180667.9508 | 247197.8608 | 3.3662e-06 | 9 | 223605.6439

## RESULTADOS_9
Unnamed: 0 | Volume de calda [L] | STATUS | Capacidade operacional [ha/h] | Tempo de missao [h] | Tempo util [h] | Tempo por voo [min] | Autonomia Projetada [h] | N° Voos | MTOW [kg] | Massa Estrutura [kg] | Combustível [kg] | Abastecimentos | Massa gerador | Potência gerador [W] | Combustível consumido [L] | Calda cons [L] | Distância percorrida [km] | Distância Pulverizando [km] | RTL ACUMULADO[m] | EOC [km/km] | EOC [h/h] | Tempo de manobra [h] | Tempo rtl_rtw [h] | V pulv [m/s] | V desloc [m/s] | Preço Total por ha Simples [R$/ha] | Preço Total por ha Presumido [R$/ha] | Preço Total por ha Real [R$/ha] | Preço Total Simples [R$] | Preço Total Presumido [R$] | Prod CAPEX [ha/h/R$] | Dias Trabalhados | Preço Total Real [R$]
0 | 55 | CONCLUIDO | 3.7136 | 26.93 | 21.48 | 9.14 | 0.15 | 141 | 116.05 | 43.4 | 1 | 139 | 16.65 | 14546.17 | 193.63 | 2940.1 | 164.96 | 30.45 | 66778.93 | 0.18 | 0.8 | 0.31 | 4.12 | 0.5 | 10 | 224.2679 | 306.8532 | 277.5676 | 224267.9044 | 306853.2408 | 2.821e-06 | 11 | 277567.5981
1 | 55 | CONCLUIDO | 4.4582 | 22.43 | 19.01 | 20.37 | 0.3 | 56 | 117.34 | 43.4 | 2 | 9 | 16.94 | 14705.49 | 143.96 | 2940.01 | 82.36 | 30.45 | 25906.83 | 0.37 | 0.91 | 0.23 | 1.65 | 0.5 | 10 | 157.5284 | 215.5373 | 194.9667 | 157528.3732 | 215537.2699 | 3.3867e-06 | 9 | 194966.6954
2 | 55 | CONCLUIDO | 4.4689 | 22.38 | 18.98 | 20.7 | 0.45 | 55 | 118.63 | 43.4 | 3 | 0 | 17.23 | 14865.24 | 144.92 | 2939.94 | 81.07 | 30.45 | 25267.14 | 0.38 | 0.91 | 0.24 | 1.62 | 0.5 | 10 | 157.8194 | 215.9355 | 195.3269 | 157819.4332 | 215935.5111 | 3.3948e-06 | 9 | 195326.929

## resultados
Unnamed: 0 | Volume de calda [L] | STATUS | Capacidade operacional [ha/h] | Tempo de missao [h] | Tempo util [h] | Tempo por voo [min] | Autonomia Projetada [h] | N° Voos | MTOW [kg] | Massa Estrutura [kg] | Combustível [kg] | Abastecimentos | Massa gerador | Potência gerador [W] | Combustível consumido [L] | Calda cons [L] | Distância percorrida [km] | Distância Pulverizando [km] | RTL ACUMULADO[m] | EOC [km/km] | EOC [h/h] | Tempo de manobra [h] | Tempo rtl_rtw [h] | V pulv [m/s] | V desloc [m/s]
0 | 100 | CONCLUIDO | 2.7509 | 36.35 | 24.5 | 6.13 | 0.09 | 240 | 194.77 | 54.38 | 1 | 238 | 39.4 | 24256.19 | 330.48 | 2940.48 | 264.51 | 30.45 | 116060.08 | 0.12 | 0.7 | 0.46 | 7.14 | 0.5 | 10
1 | 100 | CONCLUIDO | 3.8223 | 26.16 | 20.03 | 12.92 | 0.18 | 93 | 196.32 | 54.38 | 2 | 91 | 39.95 | 24447.22 | 255.27 | 2940.08 | 117.78 | 30.45 | 43430.23 | 0.26 | 0.86 | 0.23 | 2.67 | 0.5 | 10
2 | 100 | CONCLUIDO | 4.245 | 23.56 | 18.9 | 20.62 | 0.27 | 55 | 197.88 | 54.38 | 3 | 53 | 40.5 | 24639 | 225.38 | 2940.11 | 80.93 | 30.45 | 25193.78 | 0.38 | 0.91 | 0.17 | 1.54 | 0.5 | 10
3 | 100 | CONCLUIDO | 4.4782 | 22.33 | 18.38 | 29.8 | 0.36 | 37 | 199.44 | 54.38 | 4 | 35 | 41.06 | 24831.54 | 200.74 | 2940.02 | 63.73 | 30.45 | 16684.2 | 0.48 | 0.94 | 0.14 | 1.02 | 0.5 | 10
4 | 100 | CONCLUIDO | 4.5527 | 21.96 | 18.24 | 35.31 | 0.44 | 31 | 201.01 | 54.38 | 5 | 0 | 41.63 | 25024.84 | 188.28 | 2939.94 | 58.11 | 30.45 | 13906.75 | 0.52 | 0.95 | 0.17 | 0.89 | 0.5 | 10
0 | 40 | CONCLUIDO | 4.1205 | 24.27 | 20.36 | 11.75 | 0.2 | 104 | 89.87 | 37.55 | 1 | 102 | 11.32 | 11317.98 | 142.66 | 2940.1 | 128.79 | 30.45 | 48881.84 | 0.24 | 0.85 | 0.25 | 3.01 | 0.5 | 10
1 | 40 | CONCLUIDO | 4.3605 | 22.93 | 19.58 | 15.66 | 0.39 | 75 | 91.1 | 37.55 | 2 | 0 | 11.54 | 11468.97 | 128.12 | 2940.01 | 99.95 | 30.45 | 34603.61 | 0.3 | 0.88 | 0.29 | 2.22 | 0.5 | 10
0 | 30 | CONCLUIDO | 4.2233 | 23.68 | 20.29 | 12.3 | 0.24 | 99 | 71.52 | 32.27 | 1 | 0 | 8.25 | 9054.6 | 115.16 | 2940.23 | 122.14 | 30.45 | 45577.71 | 0.25 | 0.85 | 0.37 | 2.94 | 0.5 | 10
0 | 15 | CONCLUIDO | 3.6869 | 27.12 | 23.24 | 7.08 | 0.43 | 197 | 39.78 | 19.54 | 1 | 0 | 4.24 | 5140 | 91.15 | 2940.53 | 213.65 | 30.45 | 90845.67 | 0.14 | 0.74 | 0.65 | 5.88 | 0.5 | 10
0 | 70 | CONCLUIDO | 3.3642 | 29.72 | 22.47 | 7.75 | 0.12 | 174 | 141.81 | 47.83 | 1 | 172 | 22.98 | 17723.39 | 239.44 | 2940.17 | 197.8 | 30.45 | 83034.82 | 0.15 | 0.77 | 0.36 | 5.11 | 0.5 | 10
1 | 70 | CONCLUIDO | 4.2692 | 23.42 | 19.26 | 17.25 | 0.25 | 67 | 143.17 | 47.83 | 2 | 65 | 23.34 | 17891.86 | 182.75 | 2940.06 | 92.73 | 30.45 | 31032.96 | 0.33 | 0.9 | 0.18 | 1.9 | 0.5 | 10
2 | 70 | CONCLUIDO | 4.5141 | 22.15 | 18.65 | 25.44 | 0.37 | 44 | 144.54 | 47.83 | 3 | 2 | 23.71 | 18060.85 | 158.65 | 2939.94 | 71.08 | 30.45 | 20324.66 | 0.43 | 0.93 | 0.21 | 1.3 | 0.5 | 10
3 | 70 | CONCLUIDO | 4.527 | 22.09 | 18.62 | 25.98 | 0.49 | 43 | 145.92 | 47.83 | 4 | 0 | 24.09 | 18230.35 | 159.55 | 2940.05 | 69.79 | 30.45 | 19682.51 | 0.44 | 0.93 | 0.21 | 1.26 | 0.5 | 10
0 | 90 | CONCLUIDO | 2.9409 | 34 | 23.83 | 6.56 | 0.1 | 218 | 176.73 | 52.44 | 1 | 216 | 33.29 | 22031.19 | 299.83 | 2940.39 | 242.18 | 30.45 | 105003.54 | 0.13 | 0.72 | 0.43 | 6.47 | 0.5 | 10
1 | 90 | CONCLUIDO | 3.9621 | 25.24 | 19.8 | 13.97 | 0.2 | 85 | 178.21 | 52.44 | 2 | 83 | 33.77 | 22213.89 | 232.49 | 2940.14 | 110.1 | 30.45 | 39628.18 | 0.28 | 0.87 | 0.22 | 2.44 | 0.5 | 10
2 | 90 | CONCLUIDO | 4.3537 | 22.97 | 18.77 | 22.52 | 0.3 | 50 | 179.7 | 52.44 | 3 | 48 | 34.26 | 22397.24 | 202.07 | 2940.01 | 76.69 | 30.45 | 23098.32 | 0.4 | 0.92 | 0.16 | 1.41 | 0.5 | 10
3 | 90 | CONCLUIDO | 4.5527 | 21.96 | 18.34 | 32.36 | 0.39 | 34 | 181.19 | 52.44 | 4 | 6 | 34.75 | 22581.25 | 178.08 | 2939.94 | 61.33 | 30.45 | 15497.94 | 0.5 | 0.94 | 0.17 | 0.98 | 0.5 | 10
4 | 90 | CONCLUIDO | 4.5488 | 21.98 | 18.35 | 32.39 | 0.49 | 34 | 182.69 | 52.44 | 5 | 0 | 35.25 | 22766.06 | 179.42 | 2940.13 | 61.69 | 30.45 | 15681.65 | 0.49 | 0.94 | 0.18 | 1 | 0.5 | 10
0 | 10 | CONCLUIDO | 3.213 | 31.12 | 26.2 | 5.33 | 0.64 | 295 | 26.11 | 12.1 | 1 | 0 | 3.01 | 3454.41 | 76.17 | 2940.37 | 305.99 | 30.45 | 136525.41 | 0.1 | 0.66 | 0.94 | 8.84 | 0.5 | 10
0 | 45 | CONCLUIDO | 3.9761 | 25.15 | 20.76 | 10.64 | 0.18 | 117 | 98.71 | 39.72 | 1 | 115 | 12.99 | 12407.75 | 160.93 | 2940.26 | 141.52 | 30.45 | 55180.84 | 0.22 | 0.83 | 0.27 | 3.4 | 0.5 | 10
1 | 45 | CONCLUIDO | 4.4042 | 22.71 | 19.34 | 17.32 | 0.35 | 67 | 99.95 | 39.72 | 2 | 0 | 13.24 | 12561.45 | 133.34 | 2940 | 92.5 | 30.45 | 30918.26 | 0.33 | 0.89 | 0.27 | 1.98 | 0.5 | 10
0 | 60 | CONCLUIDO | 3.5933 | 27.83 | 21.81 | 8.61 | 0.14 | 152 | 124.63 | 45 | 1 | 150 | 18.64 | 15605.44 | 209.23 | 2940.47 | 176.07 | 30.45 | 72277.77 | 0.17 | 0.79 | 0.32 | 4.45 | 0.5 | 10
1 | 60 | CONCLUIDO | 4.4321 | 22.56 | 18.97 | 19.97 | 0.28 | 57 | 125.95 | 45 | 2 | 52 | 18.95 | 15767.7 | 153.94 | 2940.07 | 83.12 | 30.45 | 26280.83 | 0.37 | 0.91 | 0.18 | 1.62 | 0.5 | 10
2 | 60 | CONCLUIDO | 4.494 | 22.25 | 18.84 | 22.61 | 0.42 | 50 | 127.27 | 45 | 3 | 0 | 19.27 | 15930.42 | 149.32 | 2940.03 | 76.9 | 30.45 | 23204.63 | 0.4 | 0.92 | 0.23 | 1.48 | 0.5 | 10
0 | 80 | CONCLUIDO | 3.1463 | 31.78 | 23.14 | 7.08 | 0.11 | 196 | 159.12 | 50.28 | 1 | 194 | 27.84 | 19859.16 | 269.42 | 2940.73 | 219.75 | 30.45 | 93901.5 | 0.14 | 0.75 | 0.39 | 5.78 | 0.5 | 10
1 | 80 | CONCLUIDO | 4.1156 | 24.3 | 19.52 | 15.41 | 0.22 | 76 | 160.54 | 50.28 | 2 | 74 | 28.26 | 20034.4 | 208.1 | 2940.1 | 101.43 | 30.45 | 35339.86 | 0.3 | 0.88 | 0.2 | 2.17 | 0.5 | 10
2 | 80 | CONCLUIDO | 4.4914 | 22.26 | 18.55 | 25.89 | 0.33 | 43 | 161.97 | 50.28 | 3 | 40 | 28.69 | 20210.21 | 174.92 | 2940.09 | 69.62 | 30.45 | 19598.54 | 0.44 | 0.93 | 0.15 | 1.2 | 0.5 | 10
3 | 80 | CONCLUIDO | 4.5433 | 22.01 | 18.46 | 29.15 | 0.43 | 38 | 163.4 | 50.28 | 4 | 0 | 29.12 | 20386.62 | 169.05 | 2940.02 | 65.06 | 30.45 | 17345.23 | 0.47 | 0.93 | 0.19 | 1.1 | 0.5 | 10
0 | 35 | CONCLUIDO | 4.2531 | 23.51 | 20.04 | 13.07 | 0.22 | 92 | 80.84 | 35.1 | 1 | 59 | 9.74 | 10204.21 | 124.2 | 2940.15 | 116.75 | 30.45 | 42921.23 | 0.26 | 0.86 | 0.27 | 2.68 | 0.5 | 10
1 | 35 | CONCLUIDO | 4.3039 | 23.23 | 19.88 | 14.03 | 0.43 | 85 | 82.04 | 35.1 | 2 | 0 | 9.94 | 10352.53 | 122.58 | 2939.99 | 109.26 | 30.45 | 39211 | 0.28 | 0.87 | 0.32 | 2.52 | 0.5 | 10
0 | 50 | CONCLUIDO | 3.8442 | 26.01 | 21.11 | 9.82 | 0.16 | 129 | 107.41 | 41.65 | 1 | 127 | 14.77 | 13481.73 | 177.53 | 2940.32 | 153.09 | 30.45 | 60905.51 | 0.2 | 0.82 | 0.29 | 3.75 | 0.5 | 10
1 | 50 | CONCLUIDO | 4.4462 | 22.49 | 19.12 | 19.12 | 0.32 | 60 | 108.68 | 41.65 | 2 | 0 | 15.03 | 13638.32 | 138.08 | 2939.98 | 85.66 | 30.45 | 27534.81 | 0.36 | 0.9 | 0.25 | 1.76 | 0.5 | 10
0 | 25 | CONCLUIDO | 4.1069 | 24.35 | 20.9 | 10.54 | 0.28 | 119 | 61.76 | 28.92 | 1 | 0 | 6.84 | 7851.41 | 108.56 | 2940.43 | 140.93 | 30.45 | 54875.97 | 0.22 | 0.83 | 0.43 | 3.54 | 0.5 | 10
0 | 85 | CONCLUIDO | 3.0417 | 32.88 | 23.49 | 6.81 | 0.11 | 207 | 167.88 | 51.39 | 1 | 205 | 30.49 | 20939.59 | 284.67 | 2940.48 | 231.16 | 30.45 | 99551.02 | 0.13 | 0.73 | 0.41 | 6.13 | 0.5 | 10
1 | 85 | CONCLUIDO | 4.0481 | 24.7 | 19.62 | 14.71 | 0.21 | 80 | 169.33 | 51.39 | 2 | 78 | 30.94 | 21118.46 | 219.79 | 2940.01 | 104.38 | 30.45 | 36794.24 | 0.29 | 0.88 | 0.21 | 2.26 | 0.5 | 10
2 | 85 | CONCLUIDO | 4.4164 | 22.64 | 18.68 | 23.84 | 0.31 | 47 | 170.79 | 51.39 | 3 | 45 | 31.4 | 21297.94 | 189.01 | 2940.08 | 73.63 | 30.45 | 21586.56 | 0.41 | 0.92 | 0.16 | 1.32 | 0.5 | 10
3 | 85 | CONCLUIDO | 4.5448 | 22 | 18.41 | 30.68 | 0.41 | 36 | 172.25 | 51.39 | 4 | 0 | 31.86 | 21478.05 | 173.84 | 2940.04 | 63.51 | 30.45 | 16580.29 | 0.48 | 0.94 | 0.18 | 1.05 | 0.5 | 10
0 | 20 | CONCLUIDO | 3.9496 | 25.32 | 21.76 | 8.82 | 0.34 | 148 | 51.33 | 24.83 | 1 | 0 | 5.51 | 6564.78 | 100.88 | 2940.41 | 167.73 | 30.45 | 68130.22 | 0.18 | 0.79 | 0.51 | 4.4 | 0.5 | 10
0 | 65 | CONCLUIDO | 3.4777 | 28.75 | 22.14 | 8.15 | 0.13 | 163 | 133.21 | 46.47 | 1 | 161 | 20.75 | 16663.42 | 224.34 | 2940.34 | 186.8 | 30.45 | 77591.7 | 0.16 | 0.78 | 0.34 | 4.78 | 0.5 | 10
1 | 65 | CONCLUIDO | 4.35 | 22.99 | 19.12 | 18.5 | 0.26 | 62 | 134.55 | 46.47 | 2 | 60 | 21.09 | 16828.84 | 168.66 | 2940.04 | 88.18 | 30.45 | 28783.76 | 0.35 | 0.9 | 0.18 | 1.76 | 0.5 | 10
2 | 65 | CONCLUIDO | 4.5053 | 22.2 | 18.74 | 23.92 | 0.39 | 47 | 135.9 | 46.47 | 3 | 0 | 21.43 | 16994.64 | 154.01 | 2940.09 | 73.63 | 30.45 | 21585.41 | 0.41 | 0.92 | 0.21 | 1.38 | 0.5 | 10
0 | 75 | CONCLUIDO | 3.2531 | 30.74 | 22.81 | 7.4 | 0.12 | 185 | 150.44 | 49.1 | 1 | 183 | 25.34 | 18787.76 | 254.56 | 2940.51 | 208.93 | 30.45 | 88545.06 | 0.15 | 0.76 | 0.37 | 5.45 | 0.5 | 10
1 | 75 | CONCLUIDO | 4.1848 | 23.9 | 19.42 | 16.18 | 0.23 | 72 | 151.83 | 49.1 | 2 | 70 | 25.73 | 18959.54 | 196.28 | 2940.01 | 97.89 | 30.45 | 33587.87 | 0.31 | 0.89 | 0.2 | 2.06 | 0.5 | 10
2 | 75 | CONCLUIDO | 4.5324 | 22.06 | 18.53 | 27.12 | 0.35 | 41 | 153.23 | 49.1 | 3 | 14 | 26.13 | 19131.85 | 163.86 | 2940.12 | 67.84 | 30.45 | 18720.89 | 0.45 | 0.93 | 0.18 | 1.18 | 0.5 | 10
3 | 75 | CONCLUIDO | 4.528 | 22.08 | 18.56 | 27.15 | 0.46 | 41 | 154.63 | 49.1 | 4 | 0 | 26.53 | 19304.72 | 164.59 | 2939.99 | 67.98 | 30.45 | 18788.34 | 0.45 | 0.93 | 0.2 | 1.2 | 0.5 | 10
0 | 95 | CONCLUIDO | 2.8439 | 35.16 | 24.17 | 6.33 | 0.1 | 229 | 185.69 | 53.44 | 1 | 227 | 36.26 | 23136.14 | 315.09 | 2940.57 | 253.55 | 30.45 | 110635.58 | 0.12 | 0.71 | 0.44 | 6.81 | 0.5 | 10
1 | 95 | CONCLUIDO | 3.8927 | 25.69 | 19.91 | 13.42 | 0.19 | 89 | 187.21 | 53.44 | 2 | 87 | 36.77 | 23322.88 | 243.62 | 2940.08 | 113.95 | 30.45 | 41535.64 | 0.27 | 0.87 | 0.22 | 2.55 | 0.5 | 10
2 | 95 | CONCLUIDO | 4.3036 | 23.24 | 18.83 | 21.73 | 0.28 | 52 | 188.73 | 53.44 | 3 | 50 | 37.29 | 23510.33 | 213.35 | 2940.08 | 78.8 | 30.45 | 24146.85 | 0.39 | 0.92 | 0.16 | 1.47 | 0.5 | 10
3 | 95 | CONCLUIDO | 4.525 | 22.1 | 18.33 | 31.42 | 0.37 | 35 | 190.25 | 53.44 | 4 | 28 | 37.82 | 23698.48 | 187.9 | 2940.03 | 61.97 | 30.45 | 15813.6 | 0.49 | 0.94 | 0.15 | 0.97 | 0.5 | 10
4 | 95 | CONCLUIDO | 4.5556 | 21.95 | 18.29 | 34.3 | 0.46 | 32 | 191.78 | 53.44 | 5 | 0 | 38.35 | 23887.36 | 184.07 | 2939.94 | 59.86 | 30.45 | 14774.77 | 0.51 | 0.94 | 0.17 | 0.93 | 0.5 | 10
0 | 55 | CONCLUIDO | 3.7136 | 26.93 | 21.48 | 9.14 | 0.15 | 141 | 116.05 | 43.4 | 1 | 139 | 16.65 | 14546.17 | 193.63 | 2940.1 | 164.96 | 30.45 | 66778.93 | 0.18 | 0.8 | 0.31 | 4.12 | 0.5 | 10
1 | 55 | CONCLUIDO | 4.4582 | 22.43 | 19.01 | 20.37 | 0.3 | 56 | 117.34 | 43.4 | 2 | 9 | 16.94 | 14705.49 | 143.96 | 2940.01 | 82.36 | 30.45 | 25906.83 | 0.37 | 0.91 | 0.23 | 1.65 | 0.5 | 10
2 | 55 | CONCLUIDO | 4.4689 | 22.38 | 18.98 | 20.7 | 0.45 | 55 | 118.63 | 43.4 | 3 | 0 | 17.23 | 14865.24 | 144.92 | 2939.94 | 81.07 | 30.45 | 25267.14 | 0.38 | 0.91 | 0.24 | 1.62 | 0.5 | 10

## gráficos
Selecione o eixo X:
Selecione o eixo Y:
Selecione o eixo Z:
Eixo X | Eixo Y | Eixo Z

## hidden (hidden)
Unnamed: 0
Volume de calda [L]
STATUS
Capacidade operacional [ha/h]
Tempo de missao [h]
Tempo util [h]
Tempo por voo [min]
Autonomia Projetada [h]
N° Voos
MTOW [kg]
Massa Estrutura [kg]
Combustível [kg]
Abastecimentos
Massa gerador
Potência gerador [W]
Combustível consumido [L]
Calda cons [L]
Distância percorrida [km]
Distância Pulverizando [km]
RTL ACUMULADO[m]
EOC [km/km]
EOC [h/h]
Tempo de manobra [h]
Tempo rtl_rtw [h]
V pulv [m/s]
V desloc [m/s]