## RESULTADOS_18
Unnamed: 0 | Volume de calda [L] | STATUS | Capacidade operacional [ha/h] | Tempo de missao [h] | Tempo util [h] | Tempo por voo [min] | Autonomia Projetada [h] | N° Voos | MTOW [kg] | Massa Estrutura [kg] | Combustível [kg] | Abastecimentos | Massa gerador | Potência gerador [W] | Combustível consumido [L] | Calda cons [L] | Distância percorrida [km] | Distância Pulverizando [km] | RTL ACUMULADO[m] | EOC [km/km] | EOC [h/h] | Tempo de manobra [h] | Tempo rtl_rtw [h] | V pulv [m/s] | V desloc [m/s] | Preço Total por ha Simples [R$/ha] | Preço Total por ha Presumido [R$/ha] | Preço Total por ha Real [R$/ha] | Preço Total Simples [R$] | Preço Total Presumido [R$] | Prod CAPEX [ha/h/R$] | Dias Trabalhados | Preço Total Real [R$]
0 | 100 | CONCLUIDO | 0.9258 | 108.02 | 75.83 | 5.96 | 0.09 | 763 | 194.77 | 54.38 | 1 | 761 | 39.4 | 24256.19 | 1054.1 | 2943.15 | 840.91 | 91.47 | 369162.59 | 0.11 | 0.65 | 8.84 | 22.81 | 0.5 | 10 | 3334.7871 | 4562.8028 | 4127.3353 | 3334787.1101 | 4562802.8445 | 6.8212e-07 | 42 | 4127335.3449
1 | 100 | CONCLUIDO | 1.3106 | 76.3 | 61.88 | 12.13 | 0.18 | 306 | 196.32 | 54.38 | 2 | 304 | 39.95 | 24447.22 | 848.51 | 2942.58 | 384.87 | 91.47 | 143425.2 | 0.24 | 0.8 | 8.08 | 8.87 | 0.5 | 10 | 1946.0216 | 2662.6326 | 2408.5147 | 1946021.5918 | 2662632.5943 | 9.6564e-07 | 30 | 2408514.6765
2 | 100 | CONCLUIDO | 1.4623 | 68.38 | 58.48 | 18.47 | 0.27 | 190 | 197.88 | 54.38 | 3 | 188 | 40.5 | 24639 | 790.62 | 2942.34 | 273.49 | 91.47 | 88316.38 | 0.33 | 0.84 | 7.9 | 5.47 | 0.5 | 10 | 1642.1476 | 2246.8589 | 2032.4218 | 1642147.6446 | 2246858.8537 | 1.0774e-06 | 27 | 2032421.7982
3 | 100 | CONCLUIDO | 1.544 | 64.77 | 56.92 | 24.93 | 0.36 | 137 | 199.44 | 54.38 | 4 | 135 | 41.06 | 24831.54 | 758.21 | 2942.33 | 222.93 | 91.47 | 63299.41 | 0.41 | 0.87 | 7.81 | 3.91 | 0.5 | 10 | 1497.0033 | 2048.266 | 1852.7824 | 1497003.3281 | 2048265.9967 | 1.1376e-06 | 25 | 1852782.3647
4 | 100 | CONCLUIDO | 1.5946 | 62.71 | 56.04 | 31.42 | 0.44 | 107 | 201.01 | 54.38 | 5 | 105 | 41.63 | 25024.84 | 735.56 | 2942.19 | 194.57 | 91.47 | 49269.46 | 0.47 | 0.88 | 7.75 | 3.03 | 0.5 | 10 | 1419.5844 | 1942.3381 | 1756.964 | 1419584.4403 | 1942338.0589 | 1.1749e-06 | 25 | 1756964.0406
5 | 100 | CONCLUIDO | 1.6286 | 61.4 | 55.5 | 38.28 | 0.53 | 87 | 202.58 | 54.38 | 6 | 85 | 42.2 | 25218.93 | 717.36 | 2942.28 | 176.21 | 91.47 | 40191.18 | 0.52 | 0.89 | 7.74 | 2.49 | 0.5 | 10 | 1358.2289 | 1858.3887 | 1681.0267 | 1358228.8676 | 1858388.6575 | 1.1999e-06 | 24 | 1681026.6523
6 | 100 | CONCLUIDO | 1.6553 | 60.41 | 55.06 | 45.25 | 0.61 | 73 | 204.16 | 54.38 | 7 | 71 | 42.78 | 25413.94 | 699.45 | 2942.2 | 162.07 | 91.47 | 33191.54 | 0.56 | 0.89 | 7.71 | 2.05 | 0.5 | 10 | 1312.3294 | 1795.587 | 1624.2187 | 1312329.4099 | 1795586.9945 | 1.2196e-06 | 24 | 1624218.6919
7 | 100 | CONCLUIDO | 1.6762 | 59.66 | 54.73 | 52.96 | 0.69 | 62 | 205.75 | 54.38 | 8 | 60 | 43.37 | 25609.61 | 681.4 | 2942.17 | 151.86 | 91.47 | 28142.32 | 0.6 | 0.9 | 7.68 | 1.72 | 0.5 | 10 | 1271.6319 | 1739.9029 | 1573.849 | 1271631.9276 | 1739902.9038 | 1.235e-06 | 24 | 1573849.0127
8 | 100 | CONCLUIDO | 1.6905 | 59.15 | 54.54 | 60.6 | 0.77 | 54 | 207.34 | 54.38 | 9 | 52 | 43.96 | 25806.1 | 666.29 | 2942.07 | 145.33 | 91.47 | 24917.92 | 0.63 | 0.9 | 7.68 | 1.53 | 0.5 | 10 | 1232.7743 | 1686.7362 | 1525.7565 | 1232774.3252 | 1686736.2179 | 1.2455e-06 | 23 | 1525756.4806
9 | 100 | CONCLUIDO | 1.7027 | 58.73 | 54.35 | 67.93 | 0.85 | 48 | 208.94 | 54.38 | 10 | 46 | 44.56 | 26003.41 | 652.76 | 2942.11 | 139.15 | 91.47 | 21853.43 | 0.66 | 0.91 | 7.66 | 1.34 | 0.5 | 10 | 1205.6548 | 1649.6302 | 1492.1918 | 1205654.8469 | 1649630.1513 | 1.2545e-06 | 23 | 1492191.7649
10 | 100 | CONCLUIDO | 1.7122 | 58.4 | 54.22 | 75.65 | 0.93 | 43 | 210.55 | 54.38 | 11 | 41 | 45.17 | 26201.54 | 638.41 | 2942.1 | 134.78 | 91.47 | 19694.7 | 0.68 | 0.91 | 7.66 | 1.21 | 0.5 | 10 | 1179.4495 | 1613.7748 | 1459.7584 | 1179449.4605 | 1613774.7855 | 1.2615e-06 | 23 | 1459758.3849
11 | 100 | CONCLUIDO | 1.7225 | 58.06 | 54.06 | 85.36 | 1 | 38 | 212.16 | 54.38 | 12 | 36 | 45.78 | 26400.51 | 618.55 | 2942.09 | 130.1 | 91.47 | 17381.44 | 0.7 | 0.91 | 7.64 | 1.05 | 0.5 | 10 | 1145.2893 | 1567.0354 | 1417.4797 | 1145289.3061 | 1567035.3552 | 1.2691e-06 | 23 | 1417479.7002
12 | 100 | CONCLUIDO | 1.7281 | 57.87 | 53.99 | 92.55 | 1.08 | 35 | 213.78 | 54.38 | 13 | 31 | 46.4 | 26600.32 | 603.99 | 2942.14 | 127.35 | 91.47 | 16021.65 | 0.72 | 0.91 | 7.65 | 0.98 | 0.5 | 10 | 1121.6526 | 1534.6946 | 1388.2255 | 1121652.6164 | 1534694.5936 | 1.2732e-06 | 23 | 1388225.4956
13 | 100 | CONCLUIDO | 1.7338 | 57.68 | 53.92 | 101.09 | 1.15 | 32 | 215.41 | 54.38 | 14 | 20 | 47.03 | 26801 | 591.76 | 2942.12 | 124.68 | 91.47 | 14700.14 | 0.73 | 0.91 | 7.65 | 0.91 | 0.5 | 10 | 1101.3659 | 1506.9375 | 1363.1175 | 1101365.9422 | 1506937.471 | 1.2774e-06 | 23 | 1363117.4738
14 | 100 | CONCLUIDO | 1.7354 | 57.62 | 53.9 | 104.33 | 1.23 | 31 | 217.04 | 54.38 | 15 | 2 | 47.66 | 27002.55 | 588.23 | 2942.1 | 123.52 | 91.47 | 14124.68 | 0.74 | 0.91 | 7.67 | 0.9 | 0.5 | 10 | 1095.5595 | 1498.9929 | 1355.9311 | 1095559.5455 | 1498992.9028 | 1.2786e-06 | 23 | 1355931.124
15 | 100 | CONCLUIDO | 1.7356 | 57.62 | 53.89 | 104.31 | 1.3 | 31 | 218.68 | 54.38 | 16 | 0 | 48.31 | 27204.98 | 592.2 | 2942.16 | 123.32 | 91.47 | 14027.65 | 0.74 | 0.91 | 7.67 | 0.89 | 0.5 | 10 | 1100.9683 | 1506.3934 | 1362.6253 | 1100968.3125 | 1506393.4164 | 1.2788e-06 | 23 | 1362625.343

## RESULTADOS_6
Unnamed: 0 | Volume de calda [L] | STATUS | Capacidade operacional [ha/h] | Tempo de missao [h] | Tempo util [h] | Tempo por voo [min] | Autonomia Projetada [h] | N° Voos | MTOW [kg] | Massa Estrutura [kg] | Combustível [kg] | Abastecimentos | Massa gerador | Potência gerador [W] | Combustível consumido [L] | Calda cons [L] | Distância percorrida [km] | Distância Pulverizando [km] | RTL ACUMULADO[m] | EOC [km/km] | EOC [h/h] | Tempo de manobra [h] | Tempo rtl_rtw [h] | V pulv [m/s] | V desloc [m/s] | Preço Total por ha Simples [R$/ha] | Preço Total por ha Presumido [R$/ha] | Preço Total por ha Real [R$/ha] | Preço Total Simples [R$] | Preço Total Presumido [R$] | Prod CAPEX [ha/h/R$] | Dias Trabalhados | Preço Total Real [R$]
0 | 40 | CONCLUIDO | 1.3708 | 72.95 | 63.93 | 10.23 | 0.2 | 375 | 89.87 | 37.55 | 1 | 373 | 11.32 | 11317.98 | 519.18 | 2942.67 | 451.96 | 91.47 | 176627.76 | 0.2 | 0.77 | 8.19 | 10.91 | 0.5 | 10 | 1232.9619 | 1686.9929 | 1525.9887 | 1232961.9292 | 1686992.906 | 1.0558e-06 | 29 | 1525988.6708
1 | 40 | CONCLUIDO | 1.601 | 62.46 | 57.54 | 21.85 | 0.39 | 158 | 91.1 | 37.55 | 2 | 156 | 11.54 | 11468.97 | 437.85 | 2942.29 | 242.6 | 91.47 | 73028.12 | 0.38 | 0.86 | 7.85 | 4.53 | 0.5 | 10 | 925.6721 | 1266.5453 | 1145.668 | 925672.0523 | 1266545.3397 | 1.2331e-06 | 25 | 1145668.0301
2 | 40 | CONCLUIDO | 1.6827 | 59.43 | 55.69 | 35.17 | 0.57 | 95 | 92.32 | 37.55 | 3 | 90 | 11.77 | 11620.34 | 391.99 | 2942.2 | 182.99 | 91.47 | 43538.88 | 0.5 | 0.88 | 7.74 | 2.68 | 0.5 | 10 | 806.6854 | 1103.7426 | 998.4029 | 806685.4139 | 1103742.5717 | 1.296e-06 | 23 | 998402.9298
3 | 40 | CONCLUIDO | 1.7078 | 58.55 | 55.2 | 44.16 | 0.75 | 75 | 93.55 | 37.55 | 4 | 2 | 12 | 11772.07 | 369.72 | 2942.11 | 163.68 | 91.47 | 33983.57 | 0.56 | 0.89 | 7.8 | 2.19 | 0.5 | 10 | 765.1967 | 1046.9758 | 947.0539 | 765196.6532 | 1046975.8189 | 1.3154e-06 | 23 | 947053.9162
4 | 40 | CONCLUIDO | 1.7064 | 58.6 | 55.25 | 44.2 | 0.93 | 75 | 94.79 | 37.55 | 5 | 0 | 12.23 | 11924.18 | 374.11 | 2942.19 | 165.04 | 91.47 | 34668.08 | 0.55 | 0.89 | 7.81 | 2.24 | 0.5 | 10 | 771.969 | 1056.2421 | 955.4358 | 771969.0405 | 1056242.0981 | 1.3143e-06 | 23 | 955435.8347

## RESULTADOS_4
Unnamed: 0 | Volume de calda [L] | STATUS | Capacidade operacional [ha/h] | Tempo de missao [h] | Tempo util [h] | Tempo por voo [min] | Autonomia Projetada [h] | N° Voos | MTOW [kg] | Massa Estrutura [kg] | Combustível [kg] | Abastecimentos | Massa gerador | Potência gerador [W] | Combustível consumido [L] | Calda cons [L] | Distância percorrida [km] | Distância Pulverizando [km] | RTL ACUMULADO[m] | EOC [km/km] | EOC [h/h] | Tempo de manobra [h] | Tempo rtl_rtw [h] | V pulv [m/s] | V desloc [m/s] | Preço Total por ha Simples [R$/ha] | Preço Total por ha Presumido [R$/ha] | Preço Total por ha Real [R$/ha] | Preço Total Simples [R$] | Preço Total Presumido [R$] | Prod CAPEX [ha/h/R$] | Dias Trabalhados | Preço Total Real [R$]
0 | 30 | CONCLUIDO | 1.4642 | 68.3 | 61.76 | 12.27 | 0.24 | 302 | 71.52 | 32.27 | 1 | 300 | 8.25 | 9054.6 | 418.2 | 2942.39 | 381.29 | 91.47 | 141657.2 | 0.24 | 0.8 | 8.06 | 8.75 | 0.5 | 10 | 971.3338 | 1329.0218 | 1202.1818 | 971333.8247 | 1329021.7912 | 1.1404e-06 | 27 | 1202181.8168
1 | 30 | CONCLUIDO | 1.6565 | 60.37 | 56.58 | 27.16 | 0.48 | 125 | 72.7 | 32.27 | 2 | 119 | 8.43 | 9200.25 | 343.46 | 2942.26 | 211.68 | 91.47 | 57738 | 0.43 | 0.87 | 7.8 | 3.57 | 0.5 | 10 | 744.5946 | 1018.7872 | 921.5556 | 744594.6188 | 1018787.2066 | 1.2902e-06 | 24 | 921555.5855
2 | 30 | CONCLUIDO | 1.6842 | 59.37 | 55.97 | 33.58 | 0.71 | 100 | 73.88 | 32.27 | 3 | 0 | 8.61 | 9346.23 | 327.09 | 2942.26 | 187.6 | 91.47 | 45820.77 | 0.49 | 0.88 | 7.88 | 2.97 | 0.5 | 10 | 703.7283 | 962.8722 | 870.977 | 703728.3453 | 962872.1683 | 1.3118e-06 | 23 | 870977

## RESULTADOS_1
Unnamed: 0 | Volume de calda [L] | STATUS | Capacidade operacional [ha/h] | Tempo de missao [h] | Tempo util [h] | Tempo por voo [min] | Autonomia Projetada [h] | N° Voos | MTOW [kg] | Massa Estrutura [kg] | Combustível [kg] | Abastecimentos | Massa gerador | Potência gerador [W] | Combustível consumido [L] | Calda cons [L] | Distância percorrida [km] | Distância Pulverizando [km] | RTL ACUMULADO[m] | EOC [km/km] | EOC [h/h] | Tempo de manobra [h] | Tempo rtl_rtw [h] | V pulv [m/s] | V desloc [m/s] | Preço Total por ha Simples [R$/ha] | Preço Total por ha Presumido [R$/ha] | Preço Total por ha Real [R$/ha] | Preço Total Simples [R$] | Preço Total Presumido [R$] | Prod CAPEX [ha/h/R$] | Dias Trabalhados | Preço Total Real [R$]
0 | 15 | CONCLUIDO | 1.5926 | 62.79 | 58.89 | 17.85 | 0.43 | 198 | 39.78 | 19.54 | 1 | 9 | 4.24 | 5140 | 230.95 | 2942.63 | 278.96 | 91.47 | 91008.92 | 0.33 | 0.84 | 8.15 | 5.88 | 0.5 | 10 | 585.628 | 801.2821 | 724.8089 | 585628.033 | 801282.1108 | 1.2687e-06 | 25 | 724808.8708
1 | 15 | CONCLUIDO | 1.593 | 62.78 | 58.89 | 17.94 | 0.84 | 197 | 40.89 | 19.54 | 2 | 0 | 4.35 | 5277.26 | 236.74 | 2942.68 | 278.19 | 91.47 | 90628.69 | 0.33 | 0.84 | 8.17 | 5.88 | 0.5 | 10 | 594.3174 | 813.1713 | 735.5634 | 594317.4219 | 813171.3161 | 1.269e-06 | 25 | 735563.387

## RESULTADOS_12
Unnamed: 0 | Volume de calda [L] | STATUS | Capacidade operacional [ha/h] | Tempo de missao [h] | Tempo util [h] | Tempo por voo [min] | Autonomia Projetada [h] | N° Voos | MTOW [kg] | Massa Estrutura [kg] | Combustível [kg] | Abastecimentos | Massa gerador | Potência gerador [W] | Combustível consumido [L] | Calda cons [L] | Distância percorrida [km] | Distância Pulverizando [km] | RTL ACUMULADO[m] | EOC [km/km] | EOC [h/h] | Tempo de manobra [h] | Tempo rtl_rtw [h] | V pulv [m/s] | V desloc [m/s] | Preço Total por ha Simples [R$/ha] | Preço Total por ha Presumido [R$/ha] | Preço Total por ha Real [R$/ha] | Preço Total Simples [R$] | Preço Total Presumido [R$] | Prod CAPEX [ha/h/R$] | Dias Trabalhados | Preço Total Real [R$]
0 | 70 | CONCLUIDO | 1.1303 | 88.47 | 69.84 | 7.38 | 0.12 | 568 | 141.81 | 47.83 | 1 | 566 | 22.98 | 17723.39 | 786.01 | 2942.77 | 643.71 | 91.47 | 271535.83 | 0.14 | 0.71 | 8.55 | 16.82 | 0.5 | 10 | 2115.6966 | 2894.7894 | 2618.5148 | 2115696.5875 | 2894789.409 | 8.4876e-07 | 35 | 2618514.7707
1 | 70 | CONCLUIDO | 1.4505 | 68.94 | 59.87 | 15.16 | 0.25 | 237 | 143.17 | 47.83 | 2 | 235 | 23.34 | 17891.86 | 656.94 | 2942.41 | 318.38 | 91.47 | 110527.62 | 0.29 | 0.82 | 7.99 | 6.85 | 0.5 | 10 | 1413.1 | 1933.4657 | 1748.9385 | 1413099.9575 | 1933465.7035 | 1.0892e-06 | 27 | 1748938.4503
2 | 70 | CONCLUIDO | 1.5697 | 63.71 | 57.23 | 23.36 | 0.37 | 147 | 144.54 | 47.83 | 3 | 145 | 23.71 | 18060.85 | 611.33 | 2942.25 | 232.3 | 91.47 | 67933.9 | 0.39 | 0.86 | 7.85 | 4.22 | 0.5 | 10 | 1231.4598 | 1684.9376 | 1524.1295 | 1231459.8045 | 1684937.6327 | 1.1787e-06 | 25 | 1524129.5498
3 | 70 | CONCLUIDO | 1.6323 | 61.26 | 56 | 32 | 0.49 | 105 | 145.92 | 47.83 | 4 | 103 | 24.09 | 18230.35 | 579.84 | 2942.12 | 192.44 | 91.47 | 48216.99 | 0.48 | 0.88 | 7.78 | 2.99 | 0.5 | 10 | 1135.2786 | 1553.3383 | 1405.0899 | 1135278.6139 | 1553338.2845 | 1.2257e-06 | 24 | 1405089.8587
4 | 70 | CONCLUIDO | 1.671 | 59.85 | 55.28 | 40.95 | 0.6 | 81 | 147.3 | 47.83 | 5 | 79 | 24.47 | 18400.38 | 554.43 | 2942.19 | 169.53 | 91.47 | 36880.5 | 0.54 | 0.89 | 7.71 | 2.27 | 0.5 | 10 | 1075.2882 | 1471.2567 | 1330.842 | 1075288.1763 | 1471256.7212 | 1.2548e-06 | 24 | 1330842.0446
5 | 70 | CONCLUIDO | 1.696 | 58.96 | 54.86 | 50.64 | 0.71 | 65 | 148.68 | 47.83 | 6 | 63 | 24.85 | 18570.94 | 531.33 | 2942.2 | 155.58 | 91.47 | 29986.08 | 0.59 | 0.9 | 7.7 | 1.85 | 0.5 | 10 | 1020.9496 | 1396.9083 | 1263.5893 | 1020949.6065 | 1396908.2928 | 1.2736e-06 | 23 | 1263589.3259
6 | 70 | CONCLUIDO | 1.7165 | 58.26 | 54.5 | 61.7 | 0.83 | 53 | 150.07 | 47.83 | 7 | 51 | 25.24 | 18742.03 | 505.08 | 2942.12 | 144.05 | 91.47 | 24281.27 | 0.64 | 0.9 | 7.67 | 1.49 | 0.5 | 10 | 973.3009 | 1331.7133 | 1204.6164 | 973300.9398 | 1331713.2848 | 1.289e-06 | 23 | 1204616.438
7 | 70 | CONCLUIDO | 1.7296 | 57.82 | 54.29 | 72.38 | 0.94 | 45 | 151.46 | 47.83 | 8 | 27 | 25.63 | 18913.66 | 482.34 | 2942.08 | 136.39 | 91.47 | 20491.76 | 0.67 | 0.91 | 7.69 | 1.28 | 0.5 | 10 | 935.1329 | 1279.4901 | 1157.3774 | 935132.9035 | 1279490.0938 | 1.2988e-06 | 23 | 1157377.355
8 | 70 | CONCLUIDO | 1.7299 | 57.81 | 54.31 | 74.06 | 1.04 | 44 | 152.85 | 47.83 | 9 | 0 | 26.03 | 19085.83 | 481.53 | 2942.15 | 136 | 91.47 | 20299.83 | 0.67 | 0.91 | 7.72 | 1.3 | 0.5 | 10 | 933.9 | 1277.8031 | 1155.8514 | 933899.9761 | 1277803.1481 | 1.299e-06 | 23 | 1155851.4091

## RESULTADOS_16
Unnamed: 0 | Volume de calda [L] | STATUS | Capacidade operacional [ha/h] | Tempo de missao [h] | Tempo util [h] | Tempo por voo [min] | Autonomia Projetada [h] | N° Voos | MTOW [kg] | Massa Estrutura [kg] | Combustível [kg] | Abastecimentos | Massa gerador | Potência gerador [W] | Combustível consumido [L] | Calda cons [L] | Distância percorrida [km] | Distância Pulverizando [km] | RTL ACUMULADO[m] | EOC [km/km] | EOC [h/h] | Tempo de manobra [h] | Tempo rtl_rtw [h] | V pulv [m/s] | V desloc [m/s] | Preço Total por ha Simples [R$/ha] | Preço Total por ha Presumido [R$/ha] | Preço Total por ha Real [R$/ha] | Preço Total Simples [R$] | Preço Total Presumido [R$] | Prod CAPEX [ha/h/R$] | Dias Trabalhados | Preço Total Real [R$]
0 | 90 | CONCLUIDO | 0.9908 | 100.93 | 73.76 | 6.36 | 0.1 | 696 | 176.73 | 52.44 | 1 | 694 | 33.29 | 22031.19 | 962.06 | 2942.77 | 772.43 | 91.47 | 335256.41 | 0.12 | 0.67 | 8.76 | 20.74 | 0.5 | 10 | 2871.7717 | 3929.2848 | 3554.2793 | 2871771.7258 | 3929284.7688 | 7.343e-07 | 39 | 3554279.3453
1 | 90 | CONCLUIDO | 1.3567 | 73.71 | 61.22 | 12.98 | 0.2 | 283 | 178.21 | 52.44 | 2 | 281 | 33.77 | 22213.89 | 785.38 | 2942.48 | 362.89 | 91.47 | 132549.64 | 0.25 | 0.8 | 8.06 | 8.21 | 0.5 | 10 | 1758.9968 | 2406.737 | 2177.0414 | 1758996.7914 | 2406737.0115 | 1.0055e-06 | 29 | 2177041.409
2 | 90 | CONCLUIDO | 1.4964 | 66.83 | 58.11 | 19.7 | 0.3 | 177 | 179.7 | 52.44 | 3 | 175 | 34.26 | 22397.24 | 733.03 | 2942.3 | 261.98 | 91.47 | 82625.03 | 0.35 | 0.85 | 7.87 | 5.1 | 0.5 | 10 | 1501.8415 | 2054.8858 | 1858.7704 | 1501841.4769 | 2054885.7652 | 1.109e-06 | 26 | 1858770.3518
3 | 90 | CONCLUIDO | 1.5732 | 63.57 | 56.63 | 26.75 | 0.39 | 127 | 181.19 | 52.44 | 4 | 125 | 34.75 | 22581.25 | 700.7 | 2942.21 | 213.47 | 91.47 | 58621.2 | 0.43 | 0.87 | 7.8 | 3.62 | 0.5 | 10 | 1378.1421 | 1885.6348 | 1705.6725 | 1378142.0918 | 1885634.8093 | 1.1659e-06 | 25 | 1705672.4696
4 | 90 | CONCLUIDO | 1.6187 | 61.78 | 55.84 | 33.84 | 0.49 | 99 | 182.69 | 52.44 | 5 | 97 | 35.25 | 22766.06 | 678.37 | 2942.24 | 187.77 | 91.47 | 45911.6 | 0.49 | 0.88 | 7.75 | 2.83 | 0.5 | 10 | 1302.3398 | 1781.9187 | 1611.8549 | 1302339.7797 | 1781918.7418 | 1.1996e-06 | 24 | 1611854.918
5 | 90 | CONCLUIDO | 1.6511 | 60.57 | 55.3 | 41.48 | 0.58 | 80 | 184.19 | 52.44 | 6 | 78 | 35.75 | 22951.43 | 658.5 | 2942.13 | 170.09 | 91.47 | 37167.67 | 0.54 | 0.89 | 7.73 | 2.29 | 0.5 | 10 | 1250.3383 | 1710.7681 | 1547.4948 | 1250338.325 | 1710768.0573 | 1.2237e-06 | 24 | 1547494.755
6 | 90 | CONCLUIDO | 1.6746 | 59.72 | 54.91 | 49.18 | 0.67 | 67 | 185.7 | 52.44 | 7 | 65 | 36.26 | 23137.49 | 639.39 | 2942.14 | 157.3 | 91.47 | 30837.51 | 0.58 | 0.9 | 7.7 | 1.91 | 0.5 | 10 | 1207.0977 | 1651.6043 | 1493.9775 | 1207097.6804 | 1651604.2997 | 1.2411e-06 | 24 | 1493977.5033
7 | 90 | CONCLUIDO | 1.6931 | 59.06 | 54.61 | 57.49 | 0.76 | 57 | 187.22 | 52.44 | 8 | 55 | 36.78 | 23324.24 | 620.72 | 2942.19 | 147.91 | 91.47 | 26190.76 | 0.62 | 0.9 | 7.68 | 1.61 | 0.5 | 10 | 1161.0656 | 1588.6212 | 1437.0054 | 1161065.6317 | 1588621.2199 | 1.2548e-06 | 23 | 1437005.4403
8 | 90 | CONCLUIDO | 1.7084 | 58.53 | 54.37 | 66.58 | 0.85 | 49 | 188.74 | 52.44 | 9 | 47 | 37.3 | 23511.69 | 603.83 | 2942.12 | 139.77 | 91.47 | 22160.98 | 0.65 | 0.91 | 7.67 | 1.36 | 0.5 | 10 | 1127.9279 | 1543.2808 | 1395.9922 | 1127927.945 | 1543280.7751 | 1.2661e-06 | 23 | 1395992.2239
9 | 90 | CONCLUIDO | 1.7199 | 58.14 | 54.19 | 75.62 | 0.93 | 43 | 190.26 | 52.44 | 10 | 41 | 37.82 | 23699.85 | 584.65 | 2942.1 | 134.29 | 91.47 | 19450.81 | 0.68 | 0.91 | 7.65 | 1.19 | 0.5 | 10 | 1094.2898 | 1497.2556 | 1354.3596 | 1094289.7905 | 1497255.5681 | 1.2747e-06 | 23 | 1354359.5981
10 | 90 | CONCLUIDO | 1.7289 | 57.84 | 54.07 | 85.37 | 1.02 | 38 | 191.79 | 52.44 | 11 | 34 | 38.35 | 23888.73 | 565.2 | 2942.1 | 130.12 | 91.47 | 17389.84 | 0.7 | 0.91 | 7.65 | 1.06 | 0.5 | 10 | 1062.1018 | 1453.2145 | 1314.5218 | 1062101.8048 | 1453214.5459 | 1.2813e-06 | 23 | 1314521.7892
11 | 90 | CONCLUIDO | 1.7335 | 57.69 | 54.02 | 92.61 | 1.1 | 35 | 193.33 | 52.44 | 12 | 16 | 38.89 | 24078.33 | 554.62 | 2942.09 | 127.85 | 91.47 | 16268.66 | 0.72 | 0.91 | 7.67 | 1.01 | 0.5 | 10 | 1044.9074 | 1429.6884 | 1293.2409 | 1044907.3957 | 1429688.3968 | 1.2847e-06 | 23 | 1293240.9428
12 | 90 | CONCLUIDO | 1.7347 | 57.65 | 54.02 | 95.32 | 1.18 | 34 | 194.88 | 52.44 | 13 | 1 | 39.43 | 24268.67 | 551.92 | 2942.09 | 126.98 | 91.47 | 15841.46 | 0.72 | 0.91 | 7.69 | 1.01 | 0.5 | 10 | 1040.543 | 1423.7169 | 1287.8394 | 1040543.0493 | 1423716.9055 | 1.2856e-06 | 23 | 1287839.3622
13 | 90 | CONCLUIDO | 1.7351 | 57.63 | 54 | 95.3 | 1.27 | 34 | 196.42 | 52.44 | 14 | 0 | 39.98 | 24459.75 | 556.27 | 2942.08 | 126.59 | 91.47 | 15646.53 | 0.72 | 0.91 | 7.69 | 1 | 0.5 | 10 | 1046.3734 | 1431.6942 | 1295.0553 | 1046373.3744 | 1431694.2136 | 1.2859e-06 | 23 | 1295055.3272

## RESULTADOS_0
Unnamed: 0 | Volume de calda [L] | STATUS | Capacidade operacional [ha/h] | Tempo de missao [h] | Tempo util [h] | Tempo por voo [min] | Autonomia Projetada [h] | N° Voos | MTOW [kg] | Massa Estrutura [kg] | Combustível [kg] | Abastecimentos | Massa gerador | Potência gerador [W] | Combustível consumido [L] | Calda cons [L] | Distância percorrida [km] | Distância Pulverizando [km] | RTL ACUMULADO[m] | EOC [km/km] | EOC [h/h] | Tempo de manobra [h] | Tempo rtl_rtw [h] | V pulv [m/s] | V desloc [m/s] | Preço Total por ha Simples [R$/ha] | Preço Total por ha Presumido [R$/ha] | Preço Total por ha Real [R$/ha] | Preço Total Simples [R$] | Preço Total Presumido [R$] | Prod CAPEX [ha/h/R$] | Dias Trabalhados | Preço Total Real [R$]
0 | 10 | CONCLUIDO | 1.4987 | 66.72 | 61.8 | 12.57 | 0.64 | 295 | 26.11 | 12.1 | 1 | 0 | 3.01 | 3454.41 | 179.83 | 2942.77 | 368.82 | 91.47 | 135453.66 | 0.25 | 0.8 | 8.46 | 8.79 | 0.5 | 10 | 527.6667 | 721.9769 | 653.0725 | 527666.7478 | 721976.9233 | 1.2067e-06 | 26 | 653072.4591

## RESULTADOS_7
Unnamed: 0 | Volume de calda [L] | STATUS | Capacidade operacional [ha/h] | Tempo de missao [h] | Tempo util [h] | Tempo por voo [min] | Autonomia Projetada [h] | N° Voos | MTOW [kg] | Massa Estrutura [kg] | Combustível [kg] | Abastecimentos | Massa gerador | Potência gerador [W] | Combustível consumido [L] | Calda cons [L] | Distância percorrida [km] | Distância Pulverizando [km] | RTL ACUMULADO[m] | EOC [km/km] | EOC [h/h] | Tempo de manobra [h] | Tempo rtl_rtw [h] | V pulv [m/s] | V desloc [m/s] | Preço Total por ha Simples [R$/ha] | Preço Total por ha Presumido [R$/ha] | Preço Total por ha Real [R$/ha] | Preço Total Simples [R$] | Preço Total Presumido [R$] | Prod CAPEX [ha/h/R$] | Dias Trabalhados | Preço Total Real [R$]
0 | 45 | CONCLUIDO | 1.3278 | 75.31 | 64.94 | 9.55 | 0.18 | 408 | 98.71 | 39.72 | 1 | 406 | 12.99 | 12407.75 | 565.57 | 2942.49 | 484.87 | 91.47 | 192916.88 | 0.19 | 0.76 | 8.25 | 11.92 | 0.5 | 10 | 1365.5516 | 1868.4079 | 1690.0897 | 1365551.5541 | 1868407.8802 | 1.0177e-06 | 30 | 1690089.6545
1 | 45 | CONCLUIDO | 1.5745 | 63.51 | 57.97 | 20.11 | 0.35 | 173 | 99.95 | 39.72 | 2 | 171 | 13.24 | 12561.45 | 479.12 | 2942.42 | 257.27 | 91.47 | 80288.1 | 0.36 | 0.85 | 7.86 | 4.96 | 0.5 | 10 | 1006.7778 | 1377.5178 | 1246.0495 | 1006777.8315 | 1377517.8449 | 1.2067e-06 | 25 | 1246049.4752
2 | 45 | CONCLUIDO | 1.6626 | 60.15 | 56 | 32 | 0.52 | 105 | 101.2 | 39.72 | 3 | 103 | 13.49 | 12715.54 | 434.45 | 2942.27 | 192.94 | 91.47 | 48468.07 | 0.47 | 0.88 | 7.76 | 2.99 | 0.5 | 10 | 888.2596 | 1215.356 | 1099.3641 | 888259.6169 | 1215355.9952 | 1.2743e-06 | 24 | 1099364.1247
3 | 45 | CONCLUIDO | 1.7074 | 58.57 | 55.08 | 45.27 | 0.69 | 73 | 102.45 | 39.72 | 4 | 55 | 13.74 | 12870.03 | 397.82 | 2942.12 | 162.46 | 91.47 | 33383.68 | 0.56 | 0.89 | 7.72 | 2.07 | 0.5 | 10 | 809.1281 | 1107.0847 | 1001.4261 | 809128.0702 | 1107084.7219 | 1.3086e-06 | 23 | 1001426.1099
4 | 45 | CONCLUIDO | 1.714 | 58.34 | 54.98 | 49.23 | 0.85 | 67 | 103.71 | 39.72 | 5 | 0 | 14 | 13024.91 | 390.48 | 2942.13 | 156.81 | 91.47 | 30588.82 | 0.58 | 0.9 | 7.78 | 1.97 | 0.5 | 10 | 796.1875 | 1089.3789 | 985.4101 | 796187.5124 | 1089378.8798 | 1.3137e-06 | 23 | 985410.0885

## RESULTADOS_10
Unnamed: 0 | Volume de calda [L] | STATUS | Capacidade operacional [ha/h] | Tempo de missao [h] | Tempo util [h] | Tempo por voo [min] | Autonomia Projetada [h] | N° Voos | MTOW [kg] | Massa Estrutura [kg] | Combustível [kg] | Abastecimentos | Massa gerador | Potência gerador [W] | Combustível consumido [L] | Calda cons [L] | Distância percorrida [km] | Distância Pulverizando [km] | RTL ACUMULADO[m] | EOC [km/km] | EOC [h/h] | Tempo de manobra [h] | Tempo rtl_rtw [h] | V pulv [m/s] | V desloc [m/s] | Preço Total por ha Simples [R$/ha] | Preço Total por ha Presumido [R$/ha] | Preço Total por ha Real [R$/ha] | Preço Total Simples [R$] | Preço Total Presumido [R$] | Prod CAPEX [ha/h/R$] | Dias Trabalhados | Preço Total Real [R$]
0 | 60 | CONCLUIDO | 1.2057 | 82.94 | 67.9 | 8.07 | 0.14 | 505 | 124.63 | 45 | 1 | 503 | 18.64 | 15605.44 | 699.08 | 2942.73 | 580.7 | 91.47 | 240344.55 | 0.16 | 0.73 | 8.44 | 14.89 | 0.5 | 10 | 1787.795 | 2446.1401 | 2212.6839 | 1787795.0438 | 2446140.0508 | 9.122e-07 | 32 | 2212683.8776
1 | 60 | CONCLUIDO | 1.498 | 66.76 | 59.18 | 16.67 | 0.28 | 213 | 125.95 | 45 | 2 | 211 | 18.95 | 15767.7 | 590.02 | 2942.37 | 296.27 | 91.47 | 99592.75 | 0.31 | 0.83 | 7.95 | 6.17 | 0.5 | 10 | 1250.1951 | 1710.5721 | 1547.3175 | 1250195.1359 | 1710572.1397 | 1.1333e-06 | 26 | 1547317.5355
2 | 60 | CONCLUIDO | 1.6054 | 62.29 | 56.78 | 25.81 | 0.42 | 132 | 127.27 | 45 | 3 | 130 | 19.27 | 15930.42 | 545.88 | 2942.26 | 218.58 | 91.47 | 61151.08 | 0.42 | 0.87 | 7.8 | 3.77 | 0.5 | 10 | 1101.9238 | 1507.7007 | 1363.8079 | 1101923.7942 | 1507700.7487 | 1.2146e-06 | 25 | 1363807.9053
3 | 60 | CONCLUIDO | 1.6624 | 60.15 | 55.64 | 35.9 | 0.55 | 93 | 128.59 | 45 | 4 | 91 | 19.59 | 16093.6 | 512.78 | 2942.26 | 181.63 | 91.47 | 42871.78 | 0.5 | 0.89 | 7.73 | 2.63 | 0.5 | 10 | 1013.2165 | 1386.3275 | 1254.0184 | 1013216.5135 | 1386327.5337 | 1.2577e-06 | 24 | 1254018.3796
4 | 60 | CONCLUIDO | 1.6964 | 58.95 | 55 | 46.48 | 0.68 | 71 | 129.92 | 45 | 5 | 69 | 19.92 | 16257.24 | 483.37 | 2942.16 | 160.5 | 91.47 | 32417.95 | 0.57 | 0.9 | 7.7 | 1.99 | 0.5 | 10 | 946.1417 | 1294.5528 | 1171.0025 | 946141.7209 | 1294552.8433 | 1.2834e-06 | 23 | 1171002.5369
5 | 60 | CONCLUIDO | 1.7192 | 58.17 | 54.6 | 58.5 | 0.81 | 56 | 131.25 | 45 | 6 | 50 | 20.25 | 16421.36 | 456.49 | 2942.11 | 147.42 | 91.47 | 25948.32 | 0.62 | 0.9 | 7.68 | 1.6 | 0.5 | 10 | 897.5025 | 1228.0025 | 1110.8037 | 897502.504 | 1228002.521 | 1.3007e-06 | 23 | 1110803.6839
6 | 60 | CONCLUIDO | 1.7263 | 57.93 | 54.49 | 64.11 | 0.93 | 51 | 132.58 | 45 | 7 | 3 | 20.59 | 16585.95 | 445.85 | 2942.22 | 141.93 | 91.47 | 23228.95 | 0.64 | 0.9 | 7.73 | 1.49 | 0.5 | 10 | 879.4602 | 1203.3162 | 1088.4734 | 879460.1848 | 1203316.2239 | 1.3061e-06 | 23 | 1088473.4124
7 | 60 | CONCLUIDO | 1.7261 | 57.93 | 54.5 | 64.12 | 1.06 | 51 | 133.92 | 45 | 8 | 0 | 20.93 | 16751.02 | 449.9 | 2942.17 | 142.17 | 91.47 | 23349.96 | 0.64 | 0.9 | 7.73 | 1.49 | 0.5 | 10 | 885.2315 | 1211.2128 | 1095.6164 | 885231.5205 | 1211212.82 | 1.3059e-06 | 23 | 1095616.3684

## RESULTADOS_14
Unnamed: 0 | Volume de calda [L] | STATUS | Capacidade operacional [ha/h] | Tempo de missao [h] | Tempo util [h] | Tempo por voo [min] | Autonomia Projetada [h] | N° Voos | MTOW [kg] | Massa Estrutura [kg] | Combustível [kg] | Abastecimentos | Massa gerador | Potência gerador [W] | Combustível consumido [L] | Calda cons [L] | Distância percorrida [km] | Distância Pulverizando [km] | RTL ACUMULADO[m] | EOC [km/km] | EOC [h/h] | Tempo de manobra [h] | Tempo rtl_rtw [h] | V pulv [m/s] | V desloc [m/s] | Preço Total por ha Simples [R$/ha] | Preço Total por ha Presumido [R$/ha] | Preço Total por ha Real [R$/ha] | Preço Total Simples [R$] | Preço Total Presumido [R$] | Prod CAPEX [ha/h/R$] | Dias Trabalhados | Preço Total Real [R$]
0 | 80 | CONCLUIDO | 1.0594 | 94.39 | 71.73 | 6.82 | 0.11 | 631 | 159.12 | 50.28 | 1 | 629 | 27.84 | 19859.16 | 872.59 | 2942.95 | 706.51 | 91.47 | 302619.57 | 0.13 | 0.69 | 8.63 | 18.71 | 0.5 | 10 | 2468.9404 | 3378.1132 | 3055.7108 | 2468940.4338 | 3378113.2235 | 7.901e-07 | 37 | 3055710.8387
1 | 80 | CONCLUIDO | 1.4025 | 71.3 | 60.56 | 13.92 | 0.22 | 261 | 160.54 | 50.28 | 2 | 259 | 28.26 | 20034.4 | 722.25 | 2942.39 | 341.24 | 91.47 | 121836.25 | 0.27 | 0.81 | 8.03 | 7.55 | 0.5 | 10 | 1583.7131 | 2166.9061 | 1960.0996 | 1583713.0924 | 2166906.1215 | 1.046e-06 | 28 | 1960099.6425
2 | 80 | CONCLUIDO | 1.5344 | 65.17 | 57.63 | 21.34 | 0.33 | 162 | 161.97 | 50.28 | 3 | 160 | 28.69 | 20210.21 | 672.35 | 2942.21 | 246.15 | 91.47 | 74783.55 | 0.37 | 0.85 | 7.84 | 4.62 | 0.5 | 10 | 1366.6979 | 1869.9763 | 1691.5084 | 1366697.8842 | 1869976.3396 | 1.1444e-06 | 26 | 1691508.4223
3 | 80 | CONCLUIDO | 1.6034 | 62.37 | 56.3 | 29.12 | 0.43 | 116 | 163.4 | 50.28 | 4 | 114 | 29.12 | 20386.62 | 641.64 | 2942.21 | 202.76 | 91.47 | 53321.94 | 0.45 | 0.87 | 7.78 | 3.29 | 0.5 | 10 | 1260.1622 | 1724.2095 | 1559.6534 | 1260162.1775 | 1724209.4857 | 1.1958e-06 | 25 | 1559653.3524
4 | 80 | CONCLUIDO | 1.6457 | 60.76 | 55.54 | 37.03 | 0.54 | 90 | 164.83 | 50.28 | 5 | 88 | 29.55 | 20563.61 | 618.03 | 2942.21 | 178.3 | 91.47 | 41220.07 | 0.51 | 0.89 | 7.72 | 2.53 | 0.5 | 10 | 1189.0672 | 1626.9342 | 1471.6619 | 1189067.2238 | 1626934.2335 | 1.2274e-06 | 24 | 1471661.9137
5 | 80 | CONCLUIDO | 1.6757 | 59.68 | 55.03 | 45.86 | 0.64 | 72 | 166.27 | 50.28 | 6 | 70 | 29.99 | 20741.2 | 594.88 | 2942.15 | 161.31 | 91.47 | 32813.42 | 0.57 | 0.9 | 7.71 | 2.02 | 0.5 | 10 | 1136.7997 | 1555.4194 | 1406.9724 | 1136799.6553 | 1555419.4405 | 1.2497e-06 | 24 | 1406972.3921
6 | 80 | CONCLUIDO | 1.6961 | 58.96 | 54.7 | 54.7 | 0.74 | 60 | 167.72 | 50.28 | 7 | 58 | 30.44 | 20919.39 | 576.27 | 2942.21 | 150.44 | 91.47 | 27438.9 | 0.61 | 0.9 | 7.69 | 1.69 | 0.5 | 10 | 1090.627 | 1492.244 | 1349.8263 | 1090626.992 | 1492243.9655 | 1.265e-06 | 23 | 1349826.2959
7 | 80 | CONCLUIDO | 1.7116 | 58.42 | 54.46 | 64.07 | 0.84 | 51 | 169.17 | 50.28 | 8 | 49 | 30.89 | 21098.19 | 553.79 | 2942.14 | 142.71 | 91.47 | 23621.1 | 0.64 | 0.9 | 7.67 | 1.45 | 0.5 | 10 | 1050.1855 | 1436.9102 | 1299.7735 | 1050185.5275 | 1436910.1697 | 1.2765e-06 | 23 | 1299773.4798
8 | 80 | CONCLUIDO | 1.7246 | 57.98 | 54.24 | 73.97 | 0.94 | 44 | 170.62 | 50.28 | 9 | 41 | 31.34 | 21277.6 | 535.78 | 2942.11 | 135.79 | 91.47 | 20197.68 | 0.67 | 0.91 | 7.66 | 1.23 | 0.5 | 10 | 1017.9804 | 1392.8457 | 1259.9144 | 1017980.382 | 1392845.6688 | 1.2862e-06 | 23 | 1259914.4331
9 | 80 | CONCLUIDO | 1.733 | 57.7 | 54.12 | 83.27 | 1.03 | 39 | 172.08 | 50.28 | 10 | 21 | 31.8 | 21457.64 | 518.66 | 2942.09 | 131.15 | 91.47 | 17898.13 | 0.7 | 0.91 | 7.67 | 1.12 | 0.5 | 10 | 989.8124 | 1354.3049 | 1225.052 | 989812.359 | 1354304.937 | 1.2925e-06 | 23 | 1225051.9746
10 | 80 | CONCLUIDO | 1.7338 | 57.68 | 54.13 | 85.47 | 1.12 | 38 | 173.55 | 50.28 | 11 | 0 | 32.27 | 21638.31 | 518.59 | 2942.12 | 130.54 | 91.47 | 17601.93 | 0.7 | 0.91 | 7.7 | 1.12 | 0.5 | 10 | 989.3561 | 1353.6806 | 1224.4872 | 989356.0508 | 1353680.596 | 1.2931e-06 | 23 | 1224487.2198

## RESULTADOS_5
Unnamed: 0 | Volume de calda [L] | STATUS | Capacidade operacional [ha/h] | Tempo de missao [h] | Tempo util [h] | Tempo por voo [min] | Autonomia Projetada [h] | N° Voos | MTOW [kg] | Massa Estrutura [kg] | Combustível [kg] | Abastecimentos | Massa gerador | Potência gerador [W] | Combustível consumido [L] | Calda cons [L] | Distância percorrida [km] | Distância Pulverizando [km] | RTL ACUMULADO[m] | EOC [km/km] | EOC [h/h] | Tempo de manobra [h] | Tempo rtl_rtw [h] | V pulv [m/s] | V desloc [m/s] | Preço Total por ha Simples [R$/ha] | Preço Total por ha Presumido [R$/ha] | Preço Total por ha Real [R$/ha] | Preço Total Simples [R$] | Preço Total Presumido [R$] | Prod CAPEX [ha/h/R$] | Dias Trabalhados | Preço Total Real [R$]
0 | 35 | CONCLUIDO | 1.415 | 70.67 | 62.92 | 11.1 | 0.22 | 340 | 80.84 | 35.1 | 1 | 338 | 9.74 | 10204.21 | 470.83 | 2942.52 | 418.78 | 91.47 | 160212.19 | 0.22 | 0.78 | 8.14 | 9.91 | 0.5 | 10 | 1103.5952 | 1509.9877 | 1365.8766 | 1103595.228 | 1509987.6782 | 1.0957e-06 | 28 | 1365876.5734
1 | 35 | CONCLUIDO | 1.6275 | 61.44 | 57.09 | 23.95 | 0.43 | 143 | 82.04 | 35.1 | 2 | 141 | 9.94 | 10352.53 | 394.19 | 2942.29 | 228.23 | 91.47 | 65918.7 | 0.4 | 0.86 | 7.83 | 4.08 | 0.5 | 10 | 835.9364 | 1143.7651 | 1034.6057 | 835936.4002 | 1143765.0616 | 1.2602e-06 | 24 | 1034605.7294
2 | 35 | CONCLUIDO | 1.6959 | 58.96 | 55.56 | 37.88 | 0.63 | 88 | 83.25 | 35.1 | 3 | 36 | 10.15 | 10501.19 | 349.99 | 2942.16 | 176.68 | 91.47 | 40420.61 | 0.52 | 0.89 | 7.79 | 2.55 | 0.5 | 10 | 737.1628 | 1008.6187 | 912.3575 | 737162.7913 | 1008618.6524 | 1.3132e-06 | 23 | 912357.5038
3 | 35 | CONCLUIDO | 1.6967 | 58.94 | 55.57 | 38.77 | 0.83 | 86 | 84.46 | 35.1 | 4 | 0 | 10.36 | 10650.22 | 351.78 | 2942.25 | 175.39 | 91.47 | 39783.23 | 0.52 | 0.89 | 7.84 | 2.56 | 0.5 | 10 | 739.4596 | 1011.7612 | 915.2001 | 739459.5614 | 1011761.1945 | 1.3138e-06 | 23 | 915200.1261

## RESULTADOS_8
Unnamed: 0 | Volume de calda [L] | STATUS | Capacidade operacional [ha/h] | Tempo de missao [h] | Tempo util [h] | Tempo por voo [min] | Autonomia Projetada [h] | N° Voos | MTOW [kg] | Massa Estrutura [kg] | Combustível [kg] | Abastecimentos | Massa gerador | Potência gerador [W] | Combustível consumido [L] | Calda cons [L] | Distância percorrida [km] | Distância Pulverizando [km] | RTL ACUMULADO[m] | EOC [km/km] | EOC [h/h] | Tempo de manobra [h] | Tempo rtl_rtw [h] | V pulv [m/s] | V desloc [m/s] | Preço Total por ha Simples [R$/ha] | Preço Total por ha Presumido [R$/ha] | Preço Total por ha Real [R$/ha] | Preço Total Simples [R$] | Preço Total Presumido [R$] | Prod CAPEX [ha/h/R$] | Dias Trabalhados | Preço Total Real [R$]
0 | 50 | CONCLUIDO | 1.2854 | 77.8 | 65.96 | 8.97 | 0.16 | 441 | 107.41 | 41.65 | 1 | 439 | 14.77 | 13481.73 | 611.2 | 2942.73 | 517.27 | 91.47 | 208948.16 | 0.18 | 0.75 | 8.33 | 12.95 | 0.5 | 10 | 1504.2675 | 2058.2051 | 1861.7729 | 1504267.4734 | 2058205.1206 | 9.8066e-07 | 31 | 1861772.9126
1 | 50 | CONCLUIDO | 1.5483 | 64.59 | 58.39 | 18.74 | 0.32 | 187 | 108.68 | 41.65 | 2 | 185 | 15.03 | 13638.32 | 517.75 | 2942.32 | 271.07 | 91.47 | 87122.83 | 0.34 | 0.84 | 7.89 | 5.38 | 0.5 | 10 | 1086.0695 | 1486.0082 | 1344.1857 | 1086069.5122 | 1486008.2206 | 1.1812e-06 | 25 | 1344185.6817
2 | 50 | CONCLUIDO | 1.6426 | 60.88 | 56.29 | 29.37 | 0.48 | 115 | 109.96 | 41.65 | 3 | 113 | 15.31 | 13795.21 | 474.18 | 2942.14 | 202.35 | 91.47 | 53119.88 | 0.45 | 0.88 | 7.77 | 3.28 | 0.5 | 10 | 959.8828 | 1313.354 | 1188.0093 | 959882.7959 | 1313353.9884 | 1.2532e-06 | 24 | 1188009.3271
3 | 50 | CONCLUIDO | 1.6921 | 59.1 | 55.28 | 41.46 | 0.63 | 80 | 111.23 | 41.65 | 4 | 78 | 15.58 | 13952.52 | 438.28 | 2942.23 | 169.26 | 91.47 | 36751.75 | 0.54 | 0.89 | 7.73 | 2.28 | 0.5 | 10 | 876.896 | 1199.8078 | 1085.2999 | 876896.0389 | 1199807.8464 | 1.2909e-06 | 23 | 1085299.8694
4 | 50 | CONCLUIDO | 1.7186 | 58.19 | 54.77 | 53.01 | 0.78 | 62 | 112.51 | 41.65 | 5 | 30 | 15.86 | 14110.24 | 410.86 | 2942.26 | 151.64 | 91.47 | 28030.03 | 0.6 | 0.9 | 7.73 | 1.76 | 0.5 | 10 | 826.7575 | 1131.2061 | 1023.2454 | 826757.5079 | 1131206.0963 | 1.3112e-06 | 23 | 1023245.3742
5 | 50 | CONCLUIDO | 1.7204 | 58.13 | 54.76 | 54.76 | 0.93 | 60 | 113.79 | 41.65 | 6 | 0 | 16.14 | 14268.39 | 410.55 | 2942.27 | 150.24 | 91.47 | 27342.83 | 0.61 | 0.9 | 7.75 | 1.75 | 0.5 | 10 | 825.6243 | 1129.6556 | 1021.8428 | 825624.2929 | 1129655.5815 | 1.3125e-06 | 23 | 1021842.8383

## RESULTADOS_3
Unnamed: 0 | Volume de calda [L] | STATUS | Capacidade operacional [ha/h] | Tempo de missao [h] | Tempo util [h] | Tempo por voo [min] | Autonomia Projetada [h] | N° Voos | MTOW [kg] | Massa Estrutura [kg] | Combustível [kg] | Abastecimentos | Massa gerador | Potência gerador [W] | Combustível consumido [L] | Calda cons [L] | Distância percorrida [km] | Distância Pulverizando [km] | RTL ACUMULADO[m] | EOC [km/km] | EOC [h/h] | Tempo de manobra [h] | Tempo rtl_rtw [h] | V pulv [m/s] | V desloc [m/s] | Preço Total por ha Simples [R$/ha] | Preço Total por ha Presumido [R$/ha] | Preço Total por ha Real [R$/ha] | Preço Total Simples [R$] | Preço Total Presumido [R$] | Prod CAPEX [ha/h/R$] | Dias Trabalhados | Preço Total Real [R$]
0 | 25 | CONCLUIDO | 1.5152 | 66 | 60.58 | 13.93 | 0.28 | 261 | 61.76 | 28.92 | 1 | 259 | 6.84 | 7851.41 | 361.48 | 2942.29 | 341.4 | 91.47 | 121913.71 | 0.27 | 0.81 | 8.04 | 7.57 | 0.5 | 10 | 839.4354 | 1148.5526 | 1038.9363 | 839435.4244 | 1148552.5809 | 1.1878e-06 | 26 | 1038936.3346
1 | 25 | CONCLUIDO | 1.6666 | 60 | 56.54 | 28.27 | 0.55 | 120 | 62.92 | 28.92 | 2 | 13 | 7 | 7994.37 | 299.12 | 2942.49 | 205.9 | 91.47 | 54869.73 | 0.44 | 0.87 | 7.92 | 3.53 | 0.5 | 10 | 671.1243 | 918.2619 | 830.6243 | 671124.307 | 918261.8848 | 1.3065e-06 | 24 | 830624.2593
2 | 25 | CONCLUIDO | 1.6677 | 59.96 | 56.51 | 28.49 | 0.81 | 119 | 64.08 | 28.92 | 3 | 0 | 7.16 | 8137.65 | 303.47 | 2942.25 | 204.93 | 91.47 | 54391.19 | 0.45 | 0.87 | 7.92 | 3.5 | 0.5 | 10 | 677.0747 | 926.4035 | 837.9888 | 677074.7014 | 926403.4769 | 1.3074e-06 | 24 | 837988.8293

## RESULTADOS_15
Unnamed: 0 | Volume de calda [L] | STATUS | Capacidade operacional [ha/h] | Tempo de missao [h] | Tempo util [h] | Tempo por voo [min] | Autonomia Projetada [h] | N° Voos | MTOW [kg] | Massa Estrutura [kg] | Combustível [kg] | Abastecimentos | Massa gerador | Potência gerador [W] | Combustível consumido [L] | Calda cons [L] | Distância percorrida [km] | Distância Pulverizando [km] | RTL ACUMULADO[m] | EOC [km/km] | EOC [h/h] | Tempo de manobra [h] | Tempo rtl_rtw [h] | V pulv [m/s] | V desloc [m/s] | Preço Total por ha Simples [R$/ha] | Preço Total por ha Presumido [R$/ha] | Preço Total por ha Real [R$/ha] | Preço Total Simples [R$] | Preço Total Presumido [R$] | Prod CAPEX [ha/h/R$] | Dias Trabalhados | Preço Total Real [R$]
0 | 85 | CONCLUIDO | 1.025 | 97.56 | 72.72 | 6.58 | 0.11 | 663 | 167.88 | 51.39 | 1 | 661 | 30.49 | 20939.59 | 916.73 | 2943.04 | 739.22 | 91.47 | 318814.5 | 0.12 | 0.68 | 8.67 | 19.7 | 0.5 | 10 | 2662.6667 | 3643.178 | 3295.4782 | 2662666.7016 | 3643178.0497 | 7.62e-07 | 38 | 3295478.2499
1 | 85 | CONCLUIDO | 1.3795 | 72.49 | 60.9 | 13.43 | 0.21 | 272 | 169.33 | 51.39 | 2 | 270 | 30.94 | 21118.46 | 753.93 | 2942.41 | 352.57 | 91.47 | 127444.52 | 0.26 | 0.81 | 8.04 | 7.89 | 0.5 | 10 | 1666.5154 | 2280.1999 | 2062.5808 | 1666515.3793 | 2280199.8635 | 1.0255e-06 | 28 | 2062580.7888
2 | 85 | CONCLUIDO | 1.5159 | 65.97 | 57.87 | 20.54 | 0.31 | 169 | 170.79 | 51.39 | 3 | 167 | 31.4 | 21297.94 | 702.64 | 2942.21 | 253.48 | 91.47 | 78416.72 | 0.36 | 0.85 | 7.87 | 4.86 | 0.5 | 10 | 1432.9884 | 1960.678 | 1773.5536 | 1432988.4183 | 1960677.9728 | 1.1269e-06 | 26 | 1773553.6189
3 | 85 | CONCLUIDO | 1.5877 | 62.98 | 56.48 | 27.78 | 0.41 | 122 | 172.25 | 51.39 | 4 | 120 | 31.86 | 21478.05 | 672.05 | 2942.21 | 208.35 | 91.47 | 56086.64 | 0.44 | 0.87 | 7.79 | 3.47 | 0.5 | 10 | 1320.4358 | 1806.6785 | 1634.2516 | 1320435.7743 | 1806678.48 | 1.1803e-06 | 25 | 1634251.6215
4 | 85 | CONCLUIDO | 1.6334 | 61.22 | 55.66 | 35.53 | 0.51 | 94 | 173.71 | 51.39 | 5 | 92 | 32.32 | 21658.78 | 647.32 | 2942.28 | 182 | 91.47 | 43050.33 | 0.5 | 0.89 | 7.74 | 2.65 | 0.5 | 10 | 1243.148 | 1700.9299 | 1538.5955 | 1243147.9642 | 1700929.8885 | 1.2143e-06 | 24 | 1538595.5272
5 | 85 | CONCLUIDO | 1.6633 | 60.12 | 55.17 | 43.56 | 0.61 | 76 | 175.18 | 51.39 | 6 | 74 | 32.79 | 21840.16 | 627.54 | 2942.12 | 165.97 | 91.47 | 35124.26 | 0.55 | 0.89 | 7.72 | 2.17 | 0.5 | 10 | 1194.5024 | 1634.3708 | 1478.3888 | 1194502.3605 | 1634370.8274 | 1.2365e-06 | 24 | 1478388.7695
6 | 85 | CONCLUIDO | 1.6853 | 59.34 | 54.79 | 51.37 | 0.7 | 64 | 176.66 | 51.39 | 7 | 62 | 33.27 | 22022.17 | 607.92 | 2942.13 | 153.52 | 91.47 | 28961.12 | 0.6 | 0.9 | 7.69 | 1.79 | 0.5 | 10 | 1144.8601 | 1566.4481 | 1416.9485 | 1144860.1061 | 1566448.1048 | 1.2529e-06 | 23 | 1416948.4962
7 | 85 | CONCLUIDO | 1.7033 | 58.71 | 54.51 | 60.57 | 0.8 | 54 | 178.14 | 51.39 | 8 | 52 | 33.75 | 22204.83 | 590.12 | 2942.09 | 144.52 | 91.47 | 24508.72 | 0.63 | 0.9 | 7.67 | 1.5 | 0.5 | 10 | 1108.8795 | 1517.2178 | 1372.4167 | 1108879.4882 | 1517217.836 | 1.2663e-06 | 23 | 1372416.6952
8 | 85 | CONCLUIDO | 1.7151 | 58.3 | 54.34 | 69.37 | 0.89 | 47 | 179.63 | 51.39 | 9 | 45 | 34.24 | 22388.15 | 568.16 | 2942.1 | 138.98 | 91.47 | 21773.23 | 0.66 | 0.91 | 7.66 | 1.33 | 0.5 | 10 | 1071.2125 | 1465.6802 | 1325.7978 | 1071212.5243 | 1465680.2343 | 1.275e-06 | 23 | 1325797.7698
9 | 85 | CONCLUIDO | 1.7273 | 57.89 | 54.13 | 79.22 | 0.98 | 41 | 181.12 | 51.39 | 10 | 37 | 34.73 | 22572.13 | 549.23 | 2942.13 | 131.96 | 91.47 | 18293.15 | 0.69 | 0.91 | 7.66 | 1.12 | 0.5 | 10 | 1038.037 | 1420.288 | 1284.7377 | 1038036.9701 | 1420287.9775 | 1.2841e-06 | 23 | 1284737.6863
10 | 85 | CONCLUIDO | 1.7329 | 57.71 | 54.08 | 87.7 | 1.07 | 37 | 182.62 | 51.39 | 11 | 17 | 35.22 | 22756.91 | 535.37 | 2942.11 | 129.59 | 91.47 | 17130.15 | 0.71 | 0.91 | 7.68 | 1.07 | 0.5 | 10 | 1015.8265 | 1389.8987 | 1257.2487 | 1015826.5137 | 1389898.6512 | 1.2883e-06 | 23 | 1257248.6747
11 | 85 | CONCLUIDO | 1.7347 | 57.65 | 54.05 | 90.09 | 1.16 | 36 | 184.12 | 51.39 | 12 | 1 | 35.73 | 22942.24 | 534.84 | 2942.07 | 128.35 | 91.47 | 16515.51 | 0.71 | 0.91 | 7.69 | 1.05 | 0.5 | 10 | 1014.1669 | 1387.628 | 1255.1947 | 1014166.944 | 1387627.9547 | 1.2896e-06 | 23 | 1255194.6903
12 | 85 | CONCLUIDO | 1.7346 | 57.65 | 54.06 | 90.1 | 1.24 | 36 | 185.63 | 51.39 | 13 | 0 | 36.24 | 23128.27 | 538.67 | 2942.17 | 128.51 | 91.47 | 16593.38 | 0.71 | 0.91 | 7.69 | 1.05 | 0.5 | 10 | 1019.5724 | 1395.024 | 1261.8848 | 1019572.4226 | 1395023.9689 | 1.2895e-06 | 23 | 1261884.8392

## RESULTADOS_2
Unnamed: 0 | Volume de calda [L] | STATUS | Capacidade operacional [ha/h] | Tempo de missao [h] | Tempo util [h] | Tempo por voo [min] | Autonomia Projetada [h] | N° Voos | MTOW [kg] | Massa Estrutura [kg] | Combustível [kg] | Abastecimentos | Massa gerador | Potência gerador [W] | Combustível consumido [L] | Calda cons [L] | Distância percorrida [km] | Distância Pulverizando [km] | RTL ACUMULADO[m] | EOC [km/km] | EOC [h/h] | Tempo de manobra [h] | Tempo rtl_rtw [h] | V pulv [m/s] | V desloc [m/s] | Preço Total por ha Simples [R$/ha] | Preço Total por ha Presumido [R$/ha] | Preço Total por ha Real [R$/ha] | Preço Total Simples [R$] | Preço Total Presumido [R$] | Prod CAPEX [ha/h/R$] | Dias Trabalhados | Preço Total Real [R$]
0 | 20 | CONCLUIDO | 1.5755 | 63.47 | 59.13 | 16.74 | 0.34 | 212 | 51.33 | 24.83 | 1 | 208 | 5.51 | 6564.78 | 293.86 | 2942.43 | 294.67 | 91.47 | 98795 | 0.31 | 0.83 | 7.95 | 6.12 | 0.5 | 10 | 694.9151 | 950.8134 | 860.0691 | 694915.0509 | 950813.4301 | 1.2442e-06 | 25 | 860069.1308
1 | 20 | CONCLUIDO | 1.6403 | 60.97 | 57.41 | 23.27 | 0.66 | 148 | 52.47 | 24.83 | 2 | 0 | 5.64 | 6705.1 | 271.02 | 2942.64 | 232.75 | 91.47 | 68156.88 | 0.39 | 0.86 | 8.01 | 4.4 | 0.5 | 10 | 632.0423 | 864.7882 | 782.254 | 632042.3274 | 864788.196 | 1.2954e-06 | 24 | 782254.0244

## RESULTADOS_11
Unnamed: 0 | Volume de calda [L] | STATUS | Capacidade operacional [ha/h] | Tempo de missao [h] | Tempo util [h] | Tempo por voo [min] | Autonomia Projetada [h] | N° Voos | MTOW [kg] | Massa Estrutura [kg] | Combustível [kg] | Abastecimentos | Massa gerador | Potência gerador [W] | Combustível consumido [L] | Calda cons [L] | Distância percorrida [km] | Distância Pulverizando [km] | RTL ACUMULADO[m] | EOC [km/km] | EOC [h/h] | Tempo de manobra [h] | Tempo rtl_rtw [h] | V pulv [m/s] | V desloc [m/s] | Preço Total por ha Simples [R$/ha] | Preço Total por ha Presumido [R$/ha] | Preço Total por ha Real [R$/ha] | Preço Total Simples [R$] | Preço Total Presumido [R$] | Prod CAPEX [ha/h/R$] | Dias Trabalhados | Preço Total Real [R$]
0 | 65 | CONCLUIDO | 1.168 | 85.61 | 68.84 | 7.71 | 0.13 | 536 | 133.21 | 46.47 | 1 | 534 | 20.75 | 16663.42 | 742.28 | 2942.67 | 611.28 | 91.47 | 255479.35 | 0.15 | 0.72 | 8.49 | 15.82 | 0.5 | 10 | 1950.032 | 2668.1199 | 2413.4783 | 1950032.0398 | 2668119.8662 | 8.8029e-07 | 34 | 2413478.2509
1 | 65 | CONCLUIDO | 1.4746 | 67.82 | 59.51 | 15.87 | 0.26 | 225 | 134.55 | 46.47 | 2 | 223 | 21.09 | 16828.84 | 623.02 | 2942.47 | 307.12 | 91.47 | 104955.66 | 0.3 | 0.83 | 7.96 | 6.5 | 0.5 | 10 | 1333.1942 | 1824.1351 | 1650.0422 | 1333194.1611 | 1824135.0676 | 1.1114e-06 | 27 | 1650042.1769
2 | 65 | CONCLUIDO | 1.587 | 63.01 | 57.02 | 24.44 | 0.39 | 140 | 135.9 | 46.47 | 3 | 138 | 21.43 | 16994.64 | 578.9 | 2942.27 | 226.37 | 91.47 | 65003.63 | 0.4 | 0.86 | 7.81 | 4.01 | 0.5 | 10 | 1166.8535 | 1596.5404 | 1444.1689 | 1166853.5032 | 1596540.441 | 1.1961e-06 | 25 | 1444168.8621
3 | 65 | CONCLUIDO | 1.6473 | 60.7 | 55.83 | 33.84 | 0.52 | 99 | 137.25 | 46.47 | 4 | 97 | 21.78 | 17160.92 | 547.49 | 2942.24 | 187.05 | 91.47 | 45552.33 | 0.49 | 0.88 | 7.76 | 2.82 | 0.5 | 10 | 1075.5396 | 1471.6007 | 1331.1532 | 1075539.5962 | 1471600.7249 | 1.2415e-06 | 24 | 1331153.2171
4 | 65 | CONCLUIDO | 1.6828 | 59.42 | 55.17 | 43.56 | 0.64 | 76 | 138.6 | 46.47 | 5 | 74 | 22.13 | 17327.69 | 520.01 | 2942.24 | 165.75 | 91.47 | 35015.86 | 0.55 | 0.89 | 7.72 | 2.17 | 0.5 | 10 | 1008.6262 | 1380.0469 | 1248.3372 | 1008626.2278 | 1380046.9023 | 1.2683e-06 | 23 | 1248337.1629
5 | 65 | CONCLUIDO | 1.7091 | 58.51 | 54.7 | 54.7 | 0.76 | 60 | 139.95 | 46.47 | 6 | 58 | 22.49 | 17494.97 | 494.55 | 2942.1 | 150.34 | 91.47 | 27389.36 | 0.61 | 0.9 | 7.69 | 1.69 | 0.5 | 10 | 959.0498 | 1312.2142 | 1186.9783 | 959049.7843 | 1312214.2252 | 1.2881e-06 | 23 | 1186978.3412
6 | 65 | CONCLUIDO | 1.7245 | 57.99 | 54.45 | 65.34 | 0.88 | 50 | 141.31 | 46.47 | 7 | 33 | 22.85 | 17662.75 | 469.39 | 2942.08 | 141.36 | 91.47 | 22952.76 | 0.65 | 0.9 | 7.7 | 1.44 | 0.5 | 10 | 916.3821 | 1253.8344 | 1134.1702 | 916382.093 | 1253834.4075 | 1.2997e-06 | 23 | 1134170.2114
7 | 65 | CONCLUIDO | 1.7292 | 57.83 | 54.37 | 69.41 | 0.99 | 47 | 142.68 | 46.47 | 8 | 0 | 23.21 | 17831.04 | 463.36 | 2942.1 | 137.98 | 91.47 | 21273.58 | 0.66 | 0.91 | 7.72 | 1.36 | 0.5 | 10 | 905.8119 | 1239.3719 | 1121.0879 | 905811.9382 | 1239371.8555 | 1.3032e-06 | 23 | 1121087.9451

## RESULTADOS_13
Unnamed: 0 | Volume de calda [L] | STATUS | Capacidade operacional [ha/h] | Tempo de missao [h] | Tempo util [h] | Tempo por voo [min] | Autonomia Projetada [h] | N° Voos | MTOW [kg] | Massa Estrutura [kg] | Combustível [kg] | Abastecimentos | Massa gerador | Potência gerador [W] | Combustível consumido [L] | Calda cons [L] | Distância percorrida [km] | Distância Pulverizando [km] | RTL ACUMULADO[m] | EOC [km/km] | EOC [h/h] | Tempo de manobra [h] | Tempo rtl_rtw [h] | V pulv [m/s] | V desloc [m/s] | Preço Total por ha Simples [R$/ha] | Preço Total por ha Presumido [R$/ha] | Preço Total por ha Real [R$/ha] | Preço Total Simples [R$] | Preço Total Presumido [R$] | Prod CAPEX [ha/h/R$] | Dias Trabalhados | Preço Total Real [R$]
0 | 75 | CONCLUIDO | 1.095 | 91.32 | 70.74 | 7.09 | 0.12 | 599 | 150.44 | 49.1 | 1 | 597 | 25.34 | 18787.76 | 828.73 | 2942.7 | 675 | 91.47 | 287026.33 | 0.14 | 0.7 | 8.55 | 17.73 | 0.5 | 10 | 2285.2492 | 3126.7788 | 2828.3635 | 2285249.2458 | 3126778.8362 | 8.1939e-07 | 36 | 2828363.4525
1 | 75 | CONCLUIDO | 1.4266 | 70.1 | 60.21 | 14.51 | 0.23 | 249 | 151.83 | 49.1 | 2 | 247 | 25.73 | 18959.54 | 689.47 | 2942.38 | 329.96 | 91.47 | 116255.34 | 0.28 | 0.82 | 8 | 7.2 | 0.5 | 10 | 1500.5813 | 2053.1615 | 1857.2107 | 1500581.2837 | 2053161.5134 | 1.0675e-06 | 28 | 1857210.6602
2 | 75 | CONCLUIDO | 1.5514 | 64.46 | 57.45 | 22.24 | 0.35 | 155 | 153.23 | 49.1 | 3 | 153 | 26.13 | 19131.85 | 642.17 | 2942.13 | 239.7 | 91.47 | 71597.39 | 0.38 | 0.86 | 7.85 | 4.44 | 0.5 | 10 | 1295.6167 | 1772.72 | 1603.5341 | 1295616.7232 | 1772719.9593 | 1.1609e-06 | 25 | 1603534.0544
3 | 75 | CONCLUIDO | 1.6168 | 61.85 | 56.18 | 30.37 | 0.46 | 111 | 154.63 | 49.1 | 4 | 109 | 26.53 | 19304.72 | 612.33 | 2942.28 | 198.74 | 91.47 | 51336.22 | 0.46 | 0.88 | 7.77 | 3.17 | 0.5 | 10 | 1196.5307 | 1637.1461 | 1480.8992 | 1196530.7023 | 1637146.0941 | 1.2099e-06 | 24 | 1480899.1686
4 | 75 | CONCLUIDO | 1.6598 | 60.25 | 55.38 | 39.09 | 0.57 | 85 | 156.03 | 49.1 | 5 | 83 | 26.94 | 19478.15 | 586.59 | 2942.08 | 173.03 | 91.47 | 38609.98 | 0.53 | 0.89 | 7.71 | 2.37 | 0.5 | 10 | 1131.4493 | 1548.0989 | 1400.3505 | 1131449.3054 | 1548098.8557 | 1.242e-06 | 24 | 1400350.4737
5 | 75 | CONCLUIDO | 1.6857 | 59.32 | 54.94 | 47.77 | 0.67 | 69 | 157.44 | 49.1 | 6 | 67 | 27.35 | 19652.13 | 563.66 | 2942.15 | 158.18 | 91.47 | 31264.86 | 0.58 | 0.9 | 7.71 | 1.93 | 0.5 | 10 | 1075.6628 | 1471.7694 | 1331.3058 | 1075662.8449 | 1471769.3592 | 1.2614e-06 | 23 | 1331305.7572
6 | 75 | CONCLUIDO | 1.7059 | 58.62 | 54.6 | 57.47 | 0.78 | 57 | 158.86 | 49.1 | 7 | 55 | 27.77 | 19826.68 | 540.95 | 2942.14 | 147.17 | 91.47 | 25820.25 | 0.62 | 0.9 | 7.68 | 1.59 | 0.5 | 10 | 1032.2609 | 1412.3849 | 1277.5889 | 1032260.8845 | 1412384.8823 | 1.2765e-06 | 23 | 1277588.8514
7 | 75 | CONCLUIDO | 1.722 | 58.07 | 54.33 | 67.91 | 0.88 | 48 | 160.28 | 49.1 | 8 | 44 | 28.19 | 20001.93 | 517.96 | 2942.08 | 138.63 | 91.47 | 21597.86 | 0.66 | 0.91 | 7.66 | 1.32 | 0.5 | 10 | 991.5315 | 1356.6572 | 1227.1797 | 991531.5272 | 1356657.1788 | 1.2886e-06 | 23 | 1227179.7217
8 | 75 | CONCLUIDO | 1.7311 | 57.77 | 54.21 | 77.44 | 0.99 | 42 | 161.71 | 49.1 | 9 | 24 | 28.61 | 20177.64 | 501.21 | 2942.16 | 133.55 | 91.47 | 19086.39 | 0.68 | 0.91 | 7.69 | 1.2 | 0.5 | 10 | 963.6508 | 1318.5095 | 1192.6728 | 963650.7716 | 1318509.499 | 1.2954e-06 | 23 | 1192672.803
9 | 75 | CONCLUIDO | 1.733 | 57.7 | 54.18 | 79.28 | 1.09 | 41 | 163.13 | 49.1 | 10 | 1 | 29.04 | 20353.94 | 499.29 | 2942.15 | 131.93 | 91.47 | 18279.25 | 0.69 | 0.91 | 7.7 | 1.17 | 0.5 | 10 | 960.0598 | 1313.5962 | 1188.2284 | 960059.8131 | 1313596.1911 | 1.2968e-06 | 23 | 1188228.4143
10 | 75 | CONCLUIDO | 1.733 | 57.7 | 54.17 | 79.28 | 1.18 | 41 | 164.57 | 49.1 | 11 | 0 | 29.47 | 20530.82 | 503.03 | 2942.19 | 132.01 | 91.47 | 18322.11 | 0.69 | 0.91 | 7.7 | 1.17 | 0.5 | 10 | 965.2635 | 1320.7161 | 1194.6688 | 965263.4746 | 1320716.0704 | 1.2968e-06 | 23 | 1194668.7823

## RESULTADOS_17
Unnamed: 0 | Volume de calda [L] | STATUS | Capacidade operacional [ha/h] | Tempo de missao [h] | Tempo util [h] | Tempo por voo [min] | Autonomia Projetada [h] | N° Voos | MTOW [kg] | Massa Estrutura [kg] | Combustível [kg] | Abastecimentos | Massa gerador | Potência gerador [W] | Combustível consumido [L] | Calda cons [L] | Distância percorrida [km] | Distância Pulverizando [km] | RTL ACUMULADO[m] | EOC [km/km] | EOC [h/h] | Tempo de manobra [h] | Tempo rtl_rtw [h] | V pulv [m/s] | V desloc [m/s] | Preço Total por ha Simples [R$/ha] | Preço Total por ha Presumido [R$/ha] | Preço Total por ha Real [R$/ha] | Preço Total Simples [R$] | Preço Total Presumido [R$] | Prod CAPEX [ha/h/R$] | Dias Trabalhados | Preço Total Real [R$]
0 | 95 | CONCLUIDO | 0.958 | 104.38 | 74.78 | 6.15 | 0.1 | 729 | 185.69 | 53.44 | 1 | 727 | 36.26 | 23136.14 | 1007.61 | 2942.72 | 806.69 | 91.47 | 352222.77 | 0.11 | 0.66 | 8.79 | 21.76 | 0.5 | 10 | 3099.3205 | 4240.6271 | 3835.9076 | 3099320.5247 | 4240627.0742 | 7.0788e-07 | 41 | 3835907.578
1 | 95 | CONCLUIDO | 1.3326 | 75.04 | 61.59 | 12.53 | 0.19 | 295 | 187.21 | 53.44 | 2 | 293 | 36.77 | 23322.88 | 817.43 | 2942.43 | 374.43 | 91.47 | 138260 | 0.24 | 0.8 | 8.09 | 8.58 | 0.5 | 10 | 1849.4061 | 2530.439 | 2288.9375 | 1849406.0967 | 2530439.0116 | 9.8468e-07 | 29 | 2288937.4638
2 | 95 | CONCLUIDO | 1.4786 | 67.63 | 58.32 | 19.02 | 0.28 | 184 | 188.73 | 53.44 | 3 | 182 | 37.29 | 23510.33 | 761.97 | 2942.19 | 268.16 | 91.47 | 85681.97 | 0.34 | 0.84 | 7.9 | 5.31 | 0.5 | 10 | 1576.0933 | 2156.4803 | 1950.6689 | 1576093.2648 | 2156480.3372 | 1.0926e-06 | 27 | 1950668.8804
3 | 95 | CONCLUIDO | 1.5589 | 64.15 | 56.77 | 25.8 | 0.37 | 132 | 190.25 | 53.44 | 4 | 130 | 37.82 | 23698.48 | 729.62 | 2942.2 | 218.49 | 91.47 | 61108.05 | 0.42 | 0.87 | 7.79 | 3.76 | 0.5 | 10 | 1437.0667 | 1966.2581 | 1778.6012 | 1437066.7222 | 1966258.0882 | 1.1519e-06 | 25 | 1778601.1759
4 | 95 | CONCLUIDO | 1.6063 | 62.26 | 55.95 | 32.59 | 0.46 | 103 | 191.78 | 53.44 | 5 | 101 | 38.35 | 23887.36 | 707.46 | 2942.33 | 191.34 | 91.47 | 47676.69 | 0.48 | 0.88 | 7.76 | 2.94 | 0.5 | 10 | 1365.4482 | 1868.2664 | 1689.9617 | 1365448.1747 | 1868266.432 | 1.1869e-06 | 25 | 1689961.7058
5 | 95 | CONCLUIDO | 1.6393 | 61 | 55.41 | 39.58 | 0.55 | 84 | 193.32 | 53.44 | 6 | 82 | 38.89 | 24076.95 | 687.91 | 2942.19 | 173.65 | 91.47 | 38923.45 | 0.53 | 0.89 | 7.72 | 2.4 | 0.5 | 10 | 1304.3192 | 1784.6271 | 1614.3048 | 1304319.2098 | 1784627.0853 | 1.2113e-06 | 24 | 1614304.781
6 | 95 | CONCLUIDO | 1.6656 | 60.04 | 54.97 | 47.11 | 0.64 | 70 | 194.86 | 53.44 | 7 | 68 | 39.43 | 24267.28 | 669.92 | 2942.12 | 159.35 | 91.47 | 31844.08 | 0.57 | 0.9 | 7.7 | 1.96 | 0.5 | 10 | 1259.7294 | 1723.6173 | 1559.1177 | 1259729.4044 | 1723617.3464 | 1.2307e-06 | 24 | 1559117.726
7 | 95 | CONCLUIDO | 1.6832 | 59.41 | 54.71 | 54.71 | 0.72 | 60 | 196.41 | 53.44 | 8 | 58 | 39.98 | 24458.36 | 653.25 | 2942.15 | 151.09 | 91.47 | 27766.11 | 0.61 | 0.9 | 7.68 | 1.7 | 0.5 | 10 | 1216.387 | 1664.3144 | 1505.4745 | 1216387.011 | 1664314.3717 | 1.2437e-06 | 23 | 1505474.544
8 | 95 | CONCLUIDO | 1.6987 | 58.87 | 54.46 | 62.84 | 0.81 | 52 | 197.97 | 53.44 | 9 | 50 | 40.53 | 24650.18 | 636.05 | 2942.07 | 143.05 | 91.47 | 23785.69 | 0.64 | 0.9 | 7.67 | 1.46 | 0.5 | 10 | 1181.9752 | 1617.2306 | 1462.8843 | 1181975.1552 | 1617230.5525 | 1.2552e-06 | 23 | 1462884.3383
9 | 95 | CONCLUIDO | 1.71 | 58.48 | 54.3 | 70.83 | 0.89 | 46 | 199.53 | 53.44 | 10 | 44 | 41.1 | 24842.77 | 615.68 | 2942.09 | 137.28 | 91.47 | 20932.14 | 0.67 | 0.91 | 7.67 | 1.29 | 0.5 | 10 | 1146.245 | 1568.343 | 1418.6625 | 1146245.0134 | 1568342.996 | 1.2635e-06 | 23 | 1418662.5417
10 | 95 | CONCLUIDO | 1.72 | 58.14 | 54.14 | 79.24 | 0.97 | 41 | 201.1 | 53.44 | 11 | 39 | 41.66 | 25036.12 | 602.55 | 2942.07 | 132.47 | 91.47 | 18550.35 | 0.69 | 0.91 | 7.66 | 1.14 | 0.5 | 10 | 1121.8697 | 1534.9917 | 1388.4942 | 1121869.7424 | 1534991.675 | 1.2709e-06 | 23 | 1388494.2239
11 | 95 | CONCLUIDO | 1.7297 | 57.81 | 54 | 90.01 | 1.05 | 36 | 202.67 | 53.44 | 12 | 32 | 42.24 | 25230.25 | 584.25 | 2942.07 | 127.99 | 91.47 | 16336.07 | 0.71 | 0.91 | 7.65 | 1 | 0.5 | 10 | 1090.7419 | 1492.4011 | 1349.9685 | 1090741.8609 | 1492401.1342 | 1.2781e-06 | 23 | 1349968.4645
12 | 95 | CONCLUIDO | 1.7352 | 57.63 | 53.93 | 98.06 | 1.13 | 33 | 204.25 | 53.44 | 13 | 18 | 42.82 | 25425.3 | 570.35 | 2942.06 | 124.8 | 91.47 | 14755.23 | 0.73 | 0.91 | 7.67 | 0.93 | 0.5 | 10 | 1068.3516 | 1461.7657 | 1322.2569 | 1068351.5678 | 1461765.7473 | 1.2822e-06 | 23 | 1322256.876
13 | 95 | CONCLUIDO | 1.7364 | 57.59 | 53.93 | 101.12 | 1.21 | 32 | 205.84 | 53.44 | 14 | 1 | 43.4 | 25621.03 | 567.42 | 2942.12 | 124.43 | 91.47 | 14577.26 | 0.74 | 0.91 | 7.68 | 0.92 | 0.5 | 10 | 1063.6552 | 1455.34 | 1316.4444 | 1063655.2498 | 1455340.0379 | 1.283e-06 | 23 | 1316444.4272
14 | 95 | CONCLUIDO | 1.7363 | 57.59 | 53.94 | 101.13 | 1.28 | 32 | 207.43 | 53.44 | 15 | 0 | 44 | 25817.56 | 571.55 | 2942.12 | 124.42 | 91.47 | 14569.5 | 0.74 | 0.91 | 7.68 | 0.93 | 0.5 | 10 | 1069.4769 | 1463.3055 | 1323.6497 | 1069476.9004 | 1463305.4771 | 1.283e-06 | 23 | 1323649.6561

## RESULTADOS_9
Unnamed: 0 | Volume de calda [L] | STATUS | Capacidade operacional [ha/h] | Tempo de missao [h] | Tempo util [h] | Tempo por voo [min] | Autonomia Projetada [h] | N° Voos | MTOW [kg] | Massa Estrutura [kg] | Combustível [kg] | Abastecimentos | Massa gerador | Potência gerador [W] | Combustível consumido [L] | Calda cons [L] | Distância percorrida [km] | Distância Pulverizando [km] | RTL ACUMULADO[m] | EOC [km/km] | EOC [h/h] | Tempo de manobra [h] | Tempo rtl_rtw [h] | V pulv [m/s] | V desloc [m/s] | Preço Total por ha Simples [R$/ha] | Preço Total por ha Presumido [R$/ha] | Preço Total por ha Real [R$/ha] | Preço Total Simples [R$] | Preço Total Presumido [R$] | Prod CAPEX [ha/h/R$] | Dias Trabalhados | Preço Total Real [R$]
0 | 55 | CONCLUIDO | 1.2458 | 80.27 | 66.89 | 8.48 | 0.15 | 473 | 116.05 | 43.4 | 1 | 471 | 16.65 | 14546.17 | 654.94 | 2942.47 | 548.02 | 91.47 | 224166.07 | 0.17 | 0.74 | 8.36 | 13.87 | 0.5 | 10 | 1637.2161 | 2240.1113 | 2026.3182 | 1637216.1088 | 2240111.309 | 9.4637e-07 | 31 | 2026318.2297
1 | 55 | CONCLUIDO | 1.5235 | 65.64 | 58.78 | 17.63 | 0.3 | 200 | 117.34 | 43.4 | 2 | 198 | 16.94 | 14705.49 | 554.27 | 2942.31 | 283.45 | 91.47 | 93244.61 | 0.32 | 0.84 | 7.92 | 5.77 | 0.5 | 10 | 1171.0572 | 1602.2921 | 1449.3716 | 1171057.192 | 1602292.1135 | 1.1573e-06 | 26 | 1449371.603
2 | 55 | CONCLUIDO | 1.6248 | 61.55 | 56.52 | 27.57 | 0.45 | 123 | 118.63 | 43.4 | 3 | 121 | 17.23 | 14865.24 | 510.96 | 2942.19 | 209.91 | 91.47 | 56860.06 | 0.44 | 0.87 | 7.79 | 3.52 | 0.5 | 10 | 1027.4123 | 1405.7508 | 1271.5879 | 1027412.2898 | 1405750.8211 | 1.2343e-06 | 24 | 1271587.9358
3 | 55 | CONCLUIDO | 1.6764 | 59.65 | 55.49 | 38.27 | 0.59 | 87 | 119.93 | 43.4 | 4 | 85 | 17.53 | 15025.44 | 478.23 | 2942.1 | 176.34 | 91.47 | 40256.69 | 0.52 | 0.89 | 7.73 | 2.48 | 0.5 | 10 | 952.6454 | 1303.4515 | 1179.0519 | 952645.4477 | 1303451.5293 | 1.2735e-06 | 24 | 1179051.9448
4 | 55 | CONCLUIDO | 1.71 | 58.48 | 54.84 | 50.62 | 0.73 | 65 | 121.23 | 43.4 | 5 | 60 | 17.83 | 15186.08 | 444.92 | 2942.15 | 155.11 | 91.47 | 29748.52 | 0.59 | 0.9 | 7.7 | 1.84 | 0.5 | 10 | 881.9455 | 1206.7167 | 1091.5494 | 881945.4787 | 1206716.7126 | 1.299e-06 | 23 | 1091549.3632
5 | 55 | CONCLUIDO | 1.7238 | 58.01 | 54.61 | 59.58 | 0.86 | 55 | 122.54 | 43.4 | 6 | 12 | 18.14 | 15347.16 | 428.54 | 2942.25 | 146.02 | 91.47 | 25253.35 | 0.63 | 0.9 | 7.73 | 1.6 | 0.5 | 10 | 852.9679 | 1167.0683 | 1055.6849 | 852967.8688 | 1167068.2684 | 1.3095e-06 | 23 | 1055684.9108
6 | 55 | CONCLUIDO | 1.7237 | 58.01 | 54.62 | 59.58 | 1 | 55 | 123.85 | 43.4 | 7 | 0 | 18.45 | 15508.69 | 431.47 | 2942.14 | 145.89 | 91.47 | 25191.72 | 0.63 | 0.9 | 7.74 | 1.61 | 0.5 | 10 | 857.1328 | 1172.7669 | 1060.8397 | 857132.7862 | 1172766.8921 | 1.3094e-06 | 23 | 1060839.6659

## resultados
Unnamed: 0 | Volume de calda [L] | STATUS | Capacidade operacional [ha/h] | Tempo de missao [h] | Tempo util [h] | Tempo por voo [min] | Autonomia Projetada [h] | N° Voos | MTOW [kg] | Massa Estrutura [kg] | Combustível [kg] | Abastecimentos | Massa gerador | Potência gerador [W] | Combustível consumido [L] | Calda cons [L] | Distância percorrida [km] | Distância Pulverizando [km] | RTL ACUMULADO[m] | EOC [km/km] | EOC [h/h] | Tempo de manobra [h] | Tempo rtl_rtw [h] | V pulv [m/s] | V desloc [m/s]
0 | 100 | CONCLUIDO | 0.9258 | 108.02 | 75.83 | 5.96 | 0.09 | 763 | 194.77 | 54.38 | 1 | 761 | 39.4 | 24256.19 | 1054.1 | 2943.15 | 840.91 | 91.47 | 369162.59 | 0.11 | 0.65 | 8.84 | 22.81 | 0.5 | 10
1 | 100 | CONCLUIDO | 1.3106 | 76.3 | 61.88 | 12.13 | 0.18 | 306 | 196.32 | 54.38 | 2 | 304 | 39.95 | 24447.22 | 848.51 | 2942.58 | 384.87 | 91.47 | 143425.2 | 0.24 | 0.8 | 8.08 | 8.87 | 0.5 | 10
2 | 100 | CONCLUIDO | 1.4623 | 68.38 | 58.48 | 18.47 | 0.27 | 190 | 197.88 | 54.38 | 3 | 188 | 40.5 | 24639 | 790.62 | 2942.34 | 273.49 | 91.47 | 88316.38 | 0.33 | 0.84 | 7.9 | 5.47 | 0.5 | 10
3 | 100 | CONCLUIDO | 1.544 | 64.77 | 56.92 | 24.93 | 0.36 | 137 | 199.44 | 54.38 | 4 | 135 | 41.06 | 24831.54 | 758.21 | 2942.33 | 222.93 | 91.47 | 63299.41 | 0.41 | 0.87 | 7.81 | 3.91 | 0.5 | 10
4 | 100 | CONCLUIDO | 1.5946 | 62.71 | 56.04 | 31.42 | 0.44 | 107 | 201.01 | 54.38 | 5 | 105 | 41.63 | 25024.84 | 735.56 | 2942.19 | 194.57 | 91.47 | 49269.46 | 0.47 | 0.88 | 7.75 | 3.03 | 0.5 | 10
5 | 100 | CONCLUIDO | 1.6286 | 61.4 | 55.5 | 38.28 | 0.53 | 87 | 202.58 | 54.38 | 6 | 85 | 42.2 | 25218.93 | 717.36 | 2942.28 | 176.21 | 91.47 | 40191.18 | 0.52 | 0.89 | 7.74 | 2.49 | 0.5 | 10
6 | 100 | CONCLUIDO | 1.6553 | 60.41 | 55.06 | 45.25 | 0.61 | 73 | 204.16 | 54.38 | 7 | 71 | 42.78 | 25413.94 | 699.45 | 2942.2 | 162.07 | 91.47 | 33191.54 | 0.56 | 0.89 | 7.71 | 2.05 | 0.5 | 10
7 | 100 | CONCLUIDO | 1.6762 | 59.66 | 54.73 | 52.96 | 0.69 | 62 | 205.75 | 54.38 | 8 | 60 | 43.37 | 25609.61 | 681.4 | 2942.17 | 151.86 | 91.47 | 28142.32 | 0.6 | 0.9 | 7.68 | 1.72 | 0.5 | 10
8 | 100 | CONCLUIDO | 1.6905 | 59.15 | 54.54 | 60.6 | 0.77 | 54 | 207.34 | 54.38 | 9 | 52 | 43.96 | 25806.1 | 666.29 | 2942.07 | 145.33 | 91.47 | 24917.92 | 0.63 | 0.9 | 7.68 | 1.53 | 0.5 | 10
9 | 100 | CONCLUIDO | 1.7027 | 58.73 | 54.35 | 67.93 | 0.85 | 48 | 208.94 | 54.38 | 10 | 46 | 44.56 | 26003.41 | 652.76 | 2942.11 | 139.15 | 91.47 | 21853.43 | 0.66 | 0.91 | 7.66 | 1.34 | 0.5 | 10
10 | 100 | CONCLUIDO | 1.7122 | 58.4 | 54.22 | 75.65 | 0.93 | 43 | 210.55 | 54.38 | 11 | 41 | 45.17 | 26201.54 | 638.41 | 2942.1 | 134.78 | 91.47 | 19694.7 | 0.68 | 0.91 | 7.66 | 1.21 | 0.5 | 10
11 | 100 | CONCLUIDO | 1.7225 | 58.06 | 54.06 | 85.36 | 1 | 38 | 212.16 | 54.38 | 12 | 36 | 45.78 | 26400.51 | 618.55 | 2942.09 | 130.1 | 91.47 | 17381.44 | 0.7 | 0.91 | 7.64 | 1.05 | 0.5 | 10
12 | 100 | CONCLUIDO | 1.7281 | 57.87 | 53.99 | 92.55 | 1.08 | 35 | 213.78 | 54.38 | 13 | 31 | 46.4 | 26600.32 | 603.99 | 2942.14 | 127.35 | 91.47 | 16021.65 | 0.72 | 0.91 | 7.65 | 0.98 | 0.5 | 10
13 | 100 | CONCLUIDO | 1.7338 | 57.68 | 53.92 | 101.09 | 1.15 | 32 | 215.41 | 54.38 | 14 | 20 | 47.03 | 26801 | 591.76 | 2942.12 | 124.68 | 91.47 | 14700.14 | 0.73 | 0.91 | 7.65 | 0.91 | 0.5 | 10
14 | 100 | CONCLUIDO | 1.7354 | 57.62 | 53.9 | 104.33 | 1.23 | 31 | 217.04 | 54.38 | 15 | 2 | 47.66 | 27002.55 | 588.23 | 2942.1 | 123.52 | 91.47 | 14124.68 | 0.74 | 0.91 | 7.67 | 0.9 | 0.5 | 10
15 | 100 | CONCLUIDO | 1.7356 | 57.62 | 53.89 | 104.31 | 1.3 | 31 | 218.68 | 54.38 | 16 | 0 | 48.31 | 27204.98 | 592.2 | 2942.16 | 123.32 | 91.47 | 14027.65 | 0.74 | 0.91 | 7.67 | 0.89 | 0.5 | 10
0 | 40 | CONCLUIDO | 1.3708 | 72.95 | 63.93 | 10.23 | 0.2 | 375 | 89.87 | 37.55 | 1 | 373 | 11.32 | 11317.98 | 519.18 | 2942.67 | 451.96 | 91.47 | 176627.76 | 0.2 | 0.77 | 8.19 | 10.91 | 0.5 | 10
1 | 40 | CONCLUIDO | 1.601 | 62.46 | 57.54 | 21.85 | 0.39 | 158 | 91.1 | 37.55 | 2 | 156 | 11.54 | 11468.97 | 437.85 | 2942.29 | 242.6 | 91.47 | 73028.12 | 0.38 | 0.86 | 7.85 | 4.53 | 0.5 | 10
2 | 40 | CONCLUIDO | 1.6827 | 59.43 | 55.69 | 35.17 | 0.57 | 95 | 92.32 | 37.55 | 3 | 90 | 11.77 | 11620.34 | 391.99 | 2942.2 | 182.99 | 91.47 | 43538.88 | 0.5 | 0.88 | 7.74 | 2.68 | 0.5 | 10
3 | 40 | CONCLUIDO | 1.7078 | 58.55 | 55.2 | 44.16 | 0.75 | 75 | 93.55 | 37.55 | 4 | 2 | 12 | 11772.07 | 369.72 | 2942.11 | 163.68 | 91.47 | 33983.57 | 0.56 | 0.89 | 7.8 | 2.19 | 0.5 | 10
4 | 40 | CONCLUIDO | 1.7064 | 58.6 | 55.25 | 44.2 | 0.93 | 75 | 94.79 | 37.55 | 5 | 0 | 12.23 | 11924.18 | 374.11 | 2942.19 | 165.04 | 91.47 | 34668.08 | 0.55 | 0.89 | 7.81 | 2.24 | 0.5 | 10
0 | 30 | CONCLUIDO | 1.4642 | 68.3 | 61.76 | 12.27 | 0.24 | 302 | 71.52 | 32.27 | 1 | 300 | 8.25 | 9054.6 | 418.2 | 2942.39 | 381.29 | 91.47 | 141657.2 | 0.24 | 0.8 | 8.06 | 8.75 | 0.5 | 10
1 | 30 | CONCLUIDO | 1.6565 | 60.37 | 56.58 | 27.16 | 0.48 | 125 | 72.7 | 32.27 | 2 | 119 | 8.43 | 9200.25 | 343.46 | 2942.26 | 211.68 | 91.47 | 57738 | 0.43 | 0.87 | 7.8 | 3.57 | 0.5 | 10
2 | 30 | CONCLUIDO | 1.6842 | 59.37 | 55.97 | 33.58 | 0.71 | 100 | 73.88 | 32.27 | 3 | 0 | 8.61 | 9346.23 | 327.09 | 2942.26 | 187.6 | 91.47 | 45820.77 | 0.49 | 0.88 | 7.88 | 2.97 | 0.5 | 10
0 | 15 | CONCLUIDO | 1.5926 | 62.79 | 58.89 | 17.85 | 0.43 | 198 | 39.78 | 19.54 | 1 | 9 | 4.24 | 5140 | 230.95 | 2942.63 | 278.96 | 91.47 | 91008.92 | 0.33 | 0.84 | 8.15 | 5.88 | 0.5 | 10
1 | 15 | CONCLUIDO | 1.593 | 62.78 | 58.89 | 17.94 | 0.84 | 197 | 40.89 | 19.54 | 2 | 0 | 4.35 | 5277.26 | 236.74 | 2942.68 | 278.19 | 91.47 | 90628.69 | 0.33 | 0.84 | 8.17 | 5.88 | 0.5 | 10
0 | 70 | CONCLUIDO | 1.1303 | 88.47 | 69.84 | 7.38 | 0.12 | 568 | 141.81 | 47.83 | 1 | 566 | 22.98 | 17723.39 | 786.01 | 2942.77 | 643.71 | 91.47 | 271535.83 | 0.14 | 0.71 | 8.55 | 16.82 | 0.5 | 10
1 | 70 | CONCLUIDO | 1.4505 | 68.94 | 59.87 | 15.16 | 0.25 | 237 | 143.17 | 47.83 | 2 | 235 | 23.34 | 17891.86 | 656.94 | 2942.41 | 318.38 | 91.47 | 110527.62 | 0.29 | 0.82 | 7.99 | 6.85 | 0.5 | 10
2 | 70 | CONCLUIDO | 1.5697 | 63.71 | 57.23 | 23.36 | 0.37 | 147 | 144.54 | 47.83 | 3 | 145 | 23.71 | 18060.85 | 611.33 | 2942.25 | 232.3 | 91.47 | 67933.9 | 0.39 | 0.86 | 7.85 | 4.22 | 0.5 | 10
3 | 70 | CONCLUIDO | 1.6323 | 61.26 | 56 | 32 | 0.49 | 105 | 145.92 | 47.83 | 4 | 103 | 24.09 | 18230.35 | 579.84 | 2942.12 | 192.44 | 91.47 | 48216.99 | 0.48 | 0.88 | 7.78 | 2.99 | 0.5 | 10
4 | 70 | CONCLUIDO | 1.671 | 59.85 | 55.28 | 40.95 | 0.6 | 81 | 147.3 | 47.83 | 5 | 79 | 24.47 | 18400.38 | 554.43 | 2942.19 | 169.53 | 91.47 | 36880.5 | 0.54 | 0.89 | 7.71 | 2.27 | 0.5 | 10
5 | 70 | CONCLUIDO | 1.696 | 58.96 | 54.86 | 50.64 | 0.71 | 65 | 148.68 | 47.83 | 6 | 63 | 24.85 | 18570.94 | 531.33 | 2942.2 | 155.58 | 91.47 | 29986.08 | 0.59 | 0.9 | 7.7 | 1.85 | 0.5 | 10
6 | 70 | CONCLUIDO | 1.7165 | 58.26 | 54.5 | 61.7 | 0.83 | 53 | 150.07 | 47.83 | 7 | 51 | 25.24 | 18742.03 | 505.08 | 2942.12 | 144.05 | 91.47 | 24281.27 | 0.64 | 0.9 | 7.67 | 1.49 | 0.5 | 10
7 | 70 | CONCLUIDO | 1.7296 | 57.82 | 54.29 | 72.38 | 0.94 | 45 | 151.46 | 47.83 | 8 | 27 | 25.63 | 18913.66 | 482.34 | 2942.08 | 136.39 | 91.47 | 20491.76 | 0.67 | 0.91 | 7.69 | 1.28 | 0.5 | 10
8 | 70 | CONCLUIDO | 1.7299 | 57.81 | 54.31 | 74.06 | 1.04 | 44 | 152.85 | 47.83 | 9 | 0 | 26.03 | 19085.83 | 481.53 | 2942.15 | 136 | 91.47 | 20299.83 | 0.67 | 0.91 | 7.72 | 1.3 | 0.5 | 10
0 | 90 | CONCLUIDO | 0.9908 | 100.93 | 73.76 | 6.36 | 0.1 | 696 | 176.73 | 52.44 | 1 | 694 | 33.29 | 22031.19 | 962.06 | 2942.77 | 772.43 | 91.47 | 335256.41 | 0.12 | 0.67 | 8.76 | 20.74 | 0.5 | 10
1 | 90 | CONCLUIDO | 1.3567 | 73.71 | 61.22 | 12.98 | 0.2 | 283 | 178.21 | 52.44 | 2 | 281 | 33.77 | 22213.89 | 785.38 | 2942.48 | 362.89 | 91.47 | 132549.64 | 0.25 | 0.8 | 8.06 | 8.21 | 0.5 | 10
2 | 90 | CONCLUIDO | 1.4964 | 66.83 | 58.11 | 19.7 | 0.3 | 177 | 179.7 | 52.44 | 3 | 175 | 34.26 | 22397.24 | 733.03 | 2942.3 | 261.98 | 91.47 | 82625.03 | 0.35 | 0.85 | 7.87 | 5.1 | 0.5 | 10
3 | 90 | CONCLUIDO | 1.5732 | 63.57 | 56.63 | 26.75 | 0.39 | 127 | 181.19 | 52.44 | 4 | 125 | 34.75 | 22581.25 | 700.7 | 2942.21 | 213.47 | 91.47 | 58621.2 | 0.43 | 0.87 | 7.8 | 3.62 | 0.5 | 10
4 | 90 | CONCLUIDO | 1.6187 | 61.78 | 55.84 | 33.84 | 0.49 | 99 | 182.69 | 52.44 | 5 | 97 | 35.25 | 22766.06 | 678.37 | 2942.24 | 187.77 | 91.47 | 45911.6 | 0.49 | 0.88 | 7.75 | 2.83 | 0.5 | 10
5 | 90 | CONCLUIDO | 1.6511 | 60.57 | 55.3 | 41.48 | 0.58 | 80 | 184.19 | 52.44 | 6 | 78 | 35.75 | 22951.43 | 658.5 | 2942.13 | 170.09 | 91.47 | 37167.67 | 0.54 | 0.89 | 7.73 | 2.29 | 0.5 | 10
6 | 90 | CONCLUIDO | 1.6746 | 59.72 | 54.91 | 49.18 | 0.67 | 67 | 185.7 | 52.44 | 7 | 65 | 36.26 | 23137.49 | 639.39 | 2942.14 | 157.3 | 91.47 | 30837.51 | 0.58 | 0.9 | 7.7 | 1.91 | 0.5 | 10
7 | 90 | CONCLUIDO | 1.6931 | 59.06 | 54.61 | 57.49 | 0.76 | 57 | 187.22 | 52.44 | 8 | 55 | 36.78 | 23324.24 | 620.72 | 2942.19 | 147.91 | 91.47 | 26190.76 | 0.62 | 0.9 | 7.68 | 1.61 | 0.5 | 10
8 | 90 | CONCLUIDO | 1.7084 | 58.53 | 54.37 | 66.58 | 0.85 | 49 | 188.74 | 52.44 | 9 | 47 | 37.3 | 23511.69 | 603.83 | 2942.12 | 139.77 | 91.47 | 22160.98 | 0.65 | 0.91 | 7.67 | 1.36 | 0.5 | 10
9 | 90 | CONCLUIDO | 1.7199 | 58.14 | 54.19 | 75.62 | 0.93 | 43 | 190.26 | 52.44 | 10 | 41 | 37.82 | 23699.85 | 584.65 | 2942.1 | 134.29 | 91.47 | 19450.81 | 0.68 | 0.91 | 7.65 | 1.19 | 0.5 | 10
10 | 90 | CONCLUIDO | 1.7289 | 57.84 | 54.07 | 85.37 | 1.02 | 38 | 191.79 | 52.44 | 11 | 34 | 38.35 | 23888.73 | 565.2 | 2942.1 | 130.12 | 91.47 | 17389.84 | 0.7 | 0.91 | 7.65 | 1.06 | 0.5 | 10
11 | 90 | CONCLUIDO | 1.7335 | 57.69 | 54.02 | 92.61 | 1.1 | 35 | 193.33 | 52.44 | 12 | 16 | 38.89 | 24078.33 | 554.62 | 2942.09 | 127.85 | 91.47 | 16268.66 | 0.72 | 0.91 | 7.67 | 1.01 | 0.5 | 10
12 | 90 | CONCLUIDO | 1.7347 | 57.65 | 54.02 | 95.32 | 1.18 | 34 | 194.88 | 52.44 | 13 | 1 | 39.43 | 24268.67 | 551.92 | 2942.09 | 126.98 | 91.47 | 15841.46 | 0.72 | 0.91 | 7.69 | 1.01 | 0.5 | 10
13 | 90 | CONCLUIDO | 1.7351 | 57.63 | 54 | 95.3 | 1.27 | 34 | 196.42 | 52.44 | 14 | 0 | 39.98 | 24459.75 | 556.27 | 2942.08 | 126.59 | 91.47 | 15646.53 | 0.72 | 0.91 | 7.69 | 1 | 0.5 | 10
0 | 10 | CONCLUIDO | 1.4987 | 66.72 | 61.8 | 12.57 | 0.64 | 295 | 26.11 | 12.1 | 1 | 0 | 3.01 | 3454.41 | 179.83 | 2942.77 | 368.82 | 91.47 | 135453.66 | 0.25 | 0.8 | 8.46 | 8.79 | 0.5 | 10
0 | 45 | CONCLUIDO | 1.3278 | 75.31 | 64.94 | 9.55 | 0.18 | 408 | 98.71 | 39.72 | 1 | 406 | 12.99 | 12407.75 | 565.57 | 2942.49 | 484.87 | 91.47 | 192916.88 | 0.19 | 0.76 | 8.25 | 11.92 | 0.5 | 10
1 | 45 | CONCLUIDO | 1.5745 | 63.51 | 57.97 | 20.11 | 0.35 | 173 | 99.95 | 39.72 | 2 | 171 | 13.24 | 12561.45 | 479.12 | 2942.42 | 257.27 | 91.47 | 80288.1 | 0.36 | 0.85 | 7.86 | 4.96 | 0.5 | 10
2 | 45 | CONCLUIDO | 1.6626 | 60.15 | 56 | 32 | 0.52 | 105 | 101.2 | 39.72 | 3 | 103 | 13.49 | 12715.54 | 434.45 | 2942.27 | 192.94 | 91.47 | 48468.07 | 0.47 | 0.88 | 7.76 | 2.99 | 0.5 | 10
3 | 45 | CONCLUIDO | 1.7074 | 58.57 | 55.08 | 45.27 | 0.69 | 73 | 102.45 | 39.72 | 4 | 55 | 13.74 | 12870.03 | 397.82 | 2942.12 | 162.46 | 91.47 | 33383.68 | 0.56 | 0.89 | 7.72 | 2.07 | 0.5 | 10
4 | 45 | CONCLUIDO | 1.714 | 58.34 | 54.98 | 49.23 | 0.85 | 67 | 103.71 | 39.72 | 5 | 0 | 14 | 13024.91 | 390.48 | 2942.13 | 156.81 | 91.47 | 30588.82 | 0.58 | 0.9 | 7.78 | 1.97 | 0.5 | 10
0 | 60 | CONCLUIDO | 1.2057 | 82.94 | 67.9 | 8.07 | 0.14 | 505 | 124.63 | 45 | 1 | 503 | 18.64 | 15605.44 | 699.08 | 2942.73 | 580.7 | 91.47 | 240344.55 | 0.16 | 0.73 | 8.44 | 14.89 | 0.5 | 10
1 | 60 | CONCLUIDO | 1.498 | 66.76 | 59.18 | 16.67 | 0.28 | 213 | 125.95 | 45 | 2 | 211 | 18.95 | 15767.7 | 590.02 | 2942.37 | 296.27 | 91.47 | 99592.75 | 0.31 | 0.83 | 7.95 | 6.17 | 0.5 | 10
2 | 60 | CONCLUIDO | 1.6054 | 62.29 | 56.78 | 25.81 | 0.42 | 132 | 127.27 | 45 | 3 | 130 | 19.27 | 15930.42 | 545.88 | 2942.26 | 218.58 | 91.47 | 61151.08 | 0.42 | 0.87 | 7.8 | 3.77 | 0.5 | 10
3 | 60 | CONCLUIDO | 1.6624 | 60.15 | 55.64 | 35.9 | 0.55 | 93 | 128.59 | 45 | 4 | 91 | 19.59 | 16093.6 | 512.78 | 2942.26 | 181.63 | 91.47 | 42871.78 | 0.5 | 0.89 | 7.73 | 2.63 | 0.5 | 10
4 | 60 | CONCLUIDO | 1.6964 | 58.95 | 55 | 46.48 | 0.68 | 71 | 129.92 | 45 | 5 | 69 | 19.92 | 16257.24 | 483.37 | 2942.16 | 160.5 | 91.47 | 32417.95 | 0.57 | 0.9 | 7.7 | 1.99 | 0.5 | 10
5 | 60 | CONCLUIDO | 1.7192 | 58.17 | 54.6 | 58.5 | 0.81 | 56 | 131.25 | 45 | 6 | 50 | 20.25 | 16421.36 | 456.49 | 2942.11 | 147.42 | 91.47 | 25948.32 | 0.62 | 0.9 | 7.68 | 1.6 | 0.5 | 10
6 | 60 | CONCLUIDO | 1.7263 | 57.93 | 54.49 | 64.11 | 0.93 | 51 | 132.58 | 45 | 7 | 3 | 20.59 | 16585.95 | 445.85 | 2942.22 | 141.93 | 91.47 | 23228.95 | 0.64 | 0.9 | 7.73 | 1.49 | 0.5 | 10
7 | 60 | CONCLUIDO | 1.7261 | 57.93 | 54.5 | 64.12 | 1.06 | 51 | 133.92 | 45 | 8 | 0 | 20.93 | 16751.02 | 449.9 | 2942.17 | 142.17 | 91.47 | 23349.96 | 0.64 | 0.9 | 7.73 | 1.49 | 0.5 | 10
0 | 80 | CONCLUIDO | 1.0594 | 94.39 | 71.73 | 6.82 | 0.11 | 631 | 159.12 | 50.28 | 1 | 629 | 27.84 | 19859.16 | 872.59 | 2942.95 | 706.51 | 91.47 | 302619.57 | 0.13 | 0.69 | 8.63 | 18.71 | 0.5 | 10
1 | 80 | CONCLUIDO | 1.4025 | 71.3 | 60.56 | 13.92 | 0.22 | 261 | 160.54 | 50.28 | 2 | 259 | 28.26 | 20034.4 | 722.25 | 2942.39 | 341.24 | 91.47 | 121836.25 | 0.27 | 0.81 | 8.03 | 7.55 | 0.5 | 10
2 | 80 | CONCLUIDO | 1.5344 | 65.17 | 57.63 | 21.34 | 0.33 | 162 | 161.97 | 50.28 | 3 | 160 | 28.69 | 20210.21 | 672.35 | 2942.21 | 246.15 | 91.47 | 74783.55 | 0.37 | 0.85 | 7.84 | 4.62 | 0.5 | 10
3 | 80 | CONCLUIDO | 1.6034 | 62.37 | 56.3 | 29.12 | 0.43 | 116 | 163.4 | 50.28 | 4 | 114 | 29.12 | 20386.62 | 641.64 | 2942.21 | 202.76 | 91.47 | 53321.94 | 0.45 | 0.87 | 7.78 | 3.29 | 0.5 | 10
4 | 80 | CONCLUIDO | 1.6457 | 60.76 | 55.54 | 37.03 | 0.54 | 90 | 164.83 | 50.28 | 5 | 88 | 29.55 | 20563.61 | 618.03 | 2942.21 | 178.3 | 91.47 | 41220.07 | 0.51 | 0.89 | 7.72 | 2.53 | 0.5 | 10
5 | 80 | CONCLUIDO | 1.6757 | 59.68 | 55.03 | 45.86 | 0.64 | 72 | 166.27 | 50.28 | 6 | 70 | 29.99 | 20741.2 | 594.88 | 2942.15 | 161.31 | 91.47 | 32813.42 | 0.57 | 0.9 | 7.71 | 2.02 | 0.5 | 10
6 | 80 | CONCLUIDO | 1.6961 | 58.96 | 54.7 | 54.7 | 0.74 | 60 | 167.72 | 50.28 | 7 | 58 | 30.44 | 20919.39 | 576.27 | 2942.21 | 150.44 | 91.47 | 27438.9 | 0.61 | 0.9 | 7.69 | 1.69 | 0.5 | 10
7 | 80 | CONCLUIDO | 1.7116 | 58.42 | 54.46 | 64.07 | 0.84 | 51 | 169.17 | 50.28 | 8 | 49 | 30.89 | 21098.19 | 553.79 | 2942.14 | 142.71 | 91.47 | 23621.1 | 0.64 | 0.9 | 7.67 | 1.45 | 0.5 | 10
8 | 80 | CONCLUIDO | 1.7246 | 57.98 | 54.24 | 73.97 | 0.94 | 44 | 170.62 | 50.28 | 9 | 41 | 31.34 | 21277.6 | 535.78 | 2942.11 | 135.79 | 91.47 | 20197.68 | 0.67 | 0.91 | 7.66 | 1.23 | 0.5 | 10
9 | 80 | CONCLUIDO | 1.733 | 57.7 | 54.12 | 83.27 | 1.03 | 39 | 172.08 | 50.28 | 10 | 21 | 31.8 | 21457.64 | 518.66 | 2942.09 | 131.15 | 91.47 | 17898.13 | 0.7 | 0.91 | 7.67 | 1.12 | 0.5 | 10
10 | 80 | CONCLUIDO | 1.7338 | 57.68 | 54.13 | 85.47 | 1.12 | 38 | 173.55 | 50.28 | 11 | 0 | 32.27 | 21638.31 | 518.59 | 2942.12 | 130.54 | 91.47 | 17601.93 | 0.7 | 0.91 | 7.7 | 1.12 | 0.5 | 10
0 | 35 | CONCLUIDO | 1.415 | 70.67 | 62.92 | 11.1 | 0.22 | 340 | 80.84 | 35.1 | 1 | 338 | 9.74 | 10204.21 | 470.83 | 2942.52 | 418.78 | 91.47 | 160212.19 | 0.22 | 0.78 | 8.14 | 9.91 | 0.5 | 10
1 | 35 | CONCLUIDO | 1.6275 | 61.44 | 57.09 | 23.95 | 0.43 | 143 | 82.04 | 35.1 | 2 | 141 | 9.94 | 10352.53 | 394.19 | 2942.29 | 228.23 | 91.47 | 65918.7 | 0.4 | 0.86 | 7.83 | 4.08 | 0.5 | 10
2 | 35 | CONCLUIDO | 1.6959 | 58.96 | 55.56 | 37.88 | 0.63 | 88 | 83.25 | 35.1 | 3 | 36 | 10.15 | 10501.19 | 349.99 | 2942.16 | 176.68 | 91.47 | 40420.61 | 0.52 | 0.89 | 7.79 | 2.55 | 0.5 | 10
3 | 35 | CONCLUIDO | 1.6967 | 58.94 | 55.57 | 38.77 | 0.83 | 86 | 84.46 | 35.1 | 4 | 0 | 10.36 | 10650.22 | 351.78 | 2942.25 | 175.39 | 91.47 | 39783.23 | 0.52 | 0.89 | 7.84 | 2.56 | 0.5 | 10
0 | 50 | CONCLUIDO | 1.2854 | 77.8 | 65.96 | 8.97 | 0.16 | 441 | 107.41 | 41.65 | 1 | 439 | 14.77 | 13481.73 | 611.2 | 2942.73 | 517.27 | 91.47 | 208948.16 | 0.18 | 0.75 | 8.33 | 12.95 | 0.5 | 10
1 | 50 | CONCLUIDO | 1.5483 | 64.59 | 58.39 | 18.74 | 0.32 | 187 | 108.68 | 41.65 | 2 | 185 | 15.03 | 13638.32 | 517.75 | 2942.32 | 271.07 | 91.47 | 87122.83 | 0.34 | 0.84 | 7.89 | 5.38 | 0.5 | 10
2 | 50 | CONCLUIDO | 1.6426 | 60.88 | 56.29 | 29.37 | 0.48 | 115 | 109.96 | 41.65 | 3 | 113 | 15.31 | 13795.21 | 474.18 | 2942.14 | 202.35 | 91.47 | 53119.88 | 0.45 | 0.88 | 7.77 | 3.28 | 0.5 | 10
3 | 50 | CONCLUIDO | 1.6921 | 59.1 | 55.28 | 41.46 | 0.63 | 80 | 111.23 | 41.65 | 4 | 78 | 15.58 | 13952.52 | 438.28 | 2942.23 | 169.26 | 91.47 | 36751.75 | 0.54 | 0.89 | 7.73 | 2.28 | 0.5 | 10
4 | 50 | CONCLUIDO | 1.7186 | 58.19 | 54.77 | 53.01 | 0.78 | 62 | 112.51 | 41.65 | 5 | 30 | 15.86 | 14110.24 | 410.86 | 2942.26 | 151.64 | 91.47 | 28030.03 | 0.6 | 0.9 | 7.73 | 1.76 | 0.5 | 10
5 | 50 | CONCLUIDO | 1.7204 | 58.13 | 54.76 | 54.76 | 0.93 | 60 | 113.79 | 41.65 | 6 | 0 | 16.14 | 14268.39 | 410.55 | 2942.27 | 150.24 | 91.47 | 27342.83 | 0.61 | 0.9 | 7.75 | 1.75 | 0.5 | 10
0 | 25 | CONCLUIDO | 1.5152 | 66 | 60.58 | 13.93 | 0.28 | 261 | 61.76 | 28.92 | 1 | 259 | 6.84 | 7851.41 | 361.48 | 2942.29 | 341.4 | 91.47 | 121913.71 | 0.27 | 0.81 | 8.04 | 7.57 | 0.5 | 10
1 | 25 | CONCLUIDO | 1.6666 | 60 | 56.54 | 28.27 | 0.55 | 120 | 62.92 | 28.92 | 2 | 13 | 7 | 7994.37 | 299.12 | 2942.49 | 205.9 | 91.47 | 54869.73 | 0.44 | 0.87 | 7.92 | 3.53 | 0.5 | 10
2 | 25 | CONCLUIDO | 1.6677 | 59.96 | 56.51 | 28.49 | 0.81 | 119 | 64.08 | 28.92 | 3 | 0 | 7.16 | 8137.65 | 303.47 | 2942.25 | 204.93 | 91.47 | 54391.19 | 0.45 | 0.87 | 7.92 | 3.5 | 0.5 | 10
0 | 85 | CONCLUIDO | 1.025 | 97.56 | 72.72 | 6.58 | 0.11 | 663 | 167.88 | 51.39 | 1 | 661 | 30.49 | 20939.59 | 916.73 | 2943.04 | 739.22 | 91.47 | 318814.5 | 0.12 | 0.68 | 8.67 | 19.7 | 0.5 | 10
1 | 85 | CONCLUIDO | 1.3795 | 72.49 | 60.9 | 13.43 | 0.21 | 272 | 169.33 | 51.39 | 2 | 270 | 30.94 | 21118.46 | 753.93 | 2942.41 | 352.57 | 91.47 | 127444.52 | 0.26 | 0.81 | 8.04 | 7.89 | 0.5 | 10
2 | 85 | CONCLUIDO | 1.5159 | 65.97 | 57.87 | 20.54 | 0.31 | 169 | 170.79 | 51.39 | 3 | 167 | 31.4 | 21297.94 | 702.64 | 2942.21 | 253.48 | 91.47 | 78416.72 | 0.36 | 0.85 | 7.87 | 4.86 | 0.5 | 10
3 | 85 | CONCLUIDO | 1.5877 | 62.98 | 56.48 | 27.78 | 0.41 | 122 | 172.25 | 51.39 | 4 | 120 | 31.86 | 21478.05 | 672.05 | 2942.21 | 208.35 | 91.47 | 56086.64 | 0.44 | 0.87 | 7.79 | 3.47 | 0.5 | 10
4 | 85 | CONCLUIDO | 1.6334 | 61.22 | 55.66 | 35.53 | 0.51 | 94 | 173.71 | 51.39 | 5 | 92 | 32.32 | 21658.78 | 647.32 | 2942.28 | 182 | 91.47 | 43050.33 | 0.5 | 0.89 | 7.74 | 2.65 | 0.5 | 10
5 | 85 | CONCLUIDO | 1.6633 | 60.12 | 55.17 | 43.56 | 0.61 | 76 | 175.18 | 51.39 | 6 | 74 | 32.79 | 21840.16 | 627.54 | 2942.12 | 165.97 | 91.47 | 35124.26 | 0.55 | 0.89 | 7.72 | 2.17 | 0.5 | 10
6 | 85 | CONCLUIDO | 1.6853 | 59.34 | 54.79 | 51.37 | 0.7 | 64 | 176.66 | 51.39 | 7 | 62 | 33.27 | 22022.17 | 607.92 | 2942.13 | 153.52 | 91.47 | 28961.12 | 0.6 | 0.9 | 7.69 | 1.79 | 0.5 | 10
7 | 85 | CONCLUIDO | 1.7033 | 58.71 | 54.51 | 60.57 | 0.8 | 54 | 178.14 | 51.39 | 8 | 52 | 33.75 | 22204.83 | 590.12 | 2942.09 | 144.52 | 91.47 | 24508.72 | 0.63 | 0.9 | 7.67 | 1.5 | 0.5 | 10
8 | 85 | CONCLUIDO | 1.7151 | 58.3 | 54.34 | 69.37 | 0.89 | 47 | 179.63 | 51.39 | 9 | 45 | 34.24 | 22388.15 | 568.16 | 2942.1 | 138.98 | 91.47 | 21773.23 | 0.66 | 0.91 | 7.66 | 1.33 | 0.5 | 10
9 | 85 | CONCLUIDO | 1.7273 | 57.89 | 54.13 | 79.22 | 0.98 | 41 | 181.12 | 51.39 | 10 | 37 | 34.73 | 22572.13 | 549.23 | 2942.13 | 131.96 | 91.47 | 18293.15 | 0.69 | 0.91 | 7.66 | 1.12 | 0.5 | 10
10 | 85 | CONCLUIDO | 1.7329 | 57.71 | 54.08 | 87.7 | 1.07 | 37 | 182.62 | 51.39 | 11 | 17 | 35.22 | 22756.91 | 535.37 | 2942.11 | 129.59 | 91.47 | 17130.15 | 0.71 | 0.91 | 7.68 | 1.07 | 0.5 | 10
11 | 85 | CONCLUIDO | 1.7347 | 57.65 | 54.05 | 90.09 | 1.16 | 36 | 184.12 | 51.39 | 12 | 1 | 35.73 | 22942.24 | 534.84 | 2942.07 | 128.35 | 91.47 | 16515.51 | 0.71 | 0.91 | 7.69 | 1.05 | 0.5 | 10
12 | 85 | CONCLUIDO | 1.7346 | 57.65 | 54.06 | 90.1 | 1.24 | 36 | 185.63 | 51.39 | 13 | 0 | 36.24 | 23128.27 | 538.67 | 2942.17 | 128.51 | 91.47 | 16593.38 | 0.71 | 0.91 | 7.69 | 1.05 | 0.5 | 10
0 | 20 | CONCLUIDO | 1.5755 | 63.47 | 59.13 | 16.74 | 0.34 | 212 | 51.33 | 24.83 | 1 | 208 | 5.51 | 6564.78 | 293.86 | 2942.43 | 294.67 | 91.47 | 98795 | 0.31 | 0.83 | 7.95 | 6.12 | 0.5 | 10
1 | 20 | CONCLUIDO | 1.6403 | 60.97 | 57.41 | 23.27 | 0.66 | 148 | 52.47 | 24.83 | 2 | 0 | 5.64 | 6705.1 | 271.02 | 2942.64 | 232.75 | 91.47 | 68156.88 | 0.39 | 0.86 | 8.01 | 4.4 | 0.5 | 10
0 | 65 | CONCLUIDO | 1.168 | 85.61 | 68.84 | 7.71 | 0.13 | 536 | 133.21 | 46.47 | 1 | 534 | 20.75 | 16663.42 | 742.28 | 2942.67 | 611.28 | 91.47 | 255479.35 | 0.15 | 0.72 | 8.49 | 15.82 | 0.5 | 10
1 | 65 | CONCLUIDO | 1.4746 | 67.82 | 59.51 | 15.87 | 0.26 | 225 | 134.55 | 46.47 | 2 | 223 | 21.09 | 16828.84 | 623.02 | 2942.47 | 307.12 | 91.47 | 104955.66 | 0.3 | 0.83 | 7.96 | 6.5 | 0.5 | 10
2 | 65 | CONCLUIDO | 1.587 | 63.01 | 57.02 | 24.44 | 0.39 | 140 | 135.9 | 46.47 | 3 | 138 | 21.43 | 16994.64 | 578.9 | 2942.27 | 226.37 | 91.47 | 65003.63 | 0.4 | 0.86 | 7.81 | 4.01 | 0.5 | 10
3 | 65 | CONCLUIDO | 1.6473 | 60.7 | 55.83 | 33.84 | 0.52 | 99 | 137.25 | 46.47 | 4 | 97 | 21.78 | 17160.92 | 547.49 | 2942.24 | 187.05 | 91.47 | 45552.33 | 0.49 | 0.88 | 7.76 | 2.82 | 0.5 | 10
4 | 65 | CONCLUIDO | 1.6828 | 59.42 | 55.17 | 43.56 | 0.64 | 76 | 138.6 | 46.47 | 5 | 74 | 22.13 | 17327.69 | 520.01 | 2942.24 | 165.75 | 91.47 | 35015.86 | 0.55 | 0.89 | 7.72 | 2.17 | 0.5 | 10
5 | 65 | CONCLUIDO | 1.7091 | 58.51 | 54.7 | 54.7 | 0.76 | 60 | 139.95 | 46.47 | 6 | 58 | 22.49 | 17494.97 | 494.55 | 2942.1 | 150.34 | 91.47 | 27389.36 | 0.61 | 0.9 | 7.69 | 1.69 | 0.5 | 10
6 | 65 | CONCLUIDO | 1.7245 | 57.99 | 54.45 | 65.34 | 0.88 | 50 | 141.31 | 46.47 | 7 | 33 | 22.85 | 17662.75 | 469.39 | 2942.08 | 141.36 | 91.47 | 22952.76 | 0.65 | 0.9 | 7.7 | 1.44 | 0.5 | 10
7 | 65 | CONCLUIDO | 1.7292 | 57.83 | 54.37 | 69.41 | 0.99 | 47 | 142.68 | 46.47 | 8 | 0 | 23.21 | 17831.04 | 463.36 | 2942.1 | 137.98 | 91.47 | 21273.58 | 0.66 | 0.91 | 7.72 | 1.36 | 0.5 | 10
0 | 75 | CONCLUIDO | 1.095 | 91.32 | 70.74 | 7.09 | 0.12 | 599 | 150.44 | 49.1 | 1 | 597 | 25.34 | 18787.76 | 828.73 | 2942.7 | 675 | 91.47 | 287026.33 | 0.14 | 0.7 | 8.55 | 17.73 | 0.5 | 10
1 | 75 | CONCLUIDO | 1.4266 | 70.1 | 60.21 | 14.51 | 0.23 | 249 | 151.83 | 49.1 | 2 | 247 | 25.73 | 18959.54 | 689.47 | 2942.38 | 329.96 | 91.47 | 116255.34 | 0.28 | 0.82 | 8 | 7.2 | 0.5 | 10
2 | 75 | CONCLUIDO | 1.5514 | 64.46 | 57.45 | 22.24 | 0.35 | 155 | 153.23 | 49.1 | 3 | 153 | 26.13 | 19131.85 | 642.17 | 2942.13 | 239.7 | 91.47 | 71597.39 | 0.38 | 0.86 | 7.85 | 4.44 | 0.5 | 10
3 | 75 | CONCLUIDO | 1.6168 | 61.85 | 56.18 | 30.37 | 0.46 | 111 | 154.63 | 49.1 | 4 | 109 | 26.53 | 19304.72 | 612.33 | 2942.28 | 198.74 | 91.47 | 51336.22 | 0.46 | 0.88 | 7.77 | 3.17 | 0.5 | 10
4 | 75 | CONCLUIDO | 1.6598 | 60.25 | 55.38 | 39.09 | 0.57 | 85 | 156.03 | 49.1 | 5 | 83 | 26.94 | 19478.15 | 586.59 | 2942.08 | 173.03 | 91.47 | 38609.98 | 0.53 | 0.89 | 7.71 | 2.37 | 0.5 | 10
5 | 75 | CONCLUIDO | 1.6857 | 59.32 | 54.94 | 47.77 | 0.67 | 69 | 157.44 | 49.1 | 6 | 67 | 27.35 | 19652.13 | 563.66 | 2942.15 | 158.18 | 91.47 | 31264.86 | 0.58 | 0.9 | 7.71 | 1.93 | 0.5 | 10
6 | 75 | CONCLUIDO | 1.7059 | 58.62 | 54.6 | 57.47 | 0.78 | 57 | 158.86 | 49.1 | 7 | 55 | 27.77 | 19826.68 | 540.95 | 2942.14 | 147.17 | 91.47 | 25820.25 | 0.62 | 0.9 | 7.68 | 1.59 | 0.5 | 10
7 | 75 | CONCLUIDO | 1.722 | 58.07 | 54.33 | 67.91 | 0.88 | 48 | 160.28 | 49.1 | 8 | 44 | 28.19 | 20001.93 | 517.96 | 2942.08 | 138.63 | 91.47 | 21597.86 | 0.66 | 0.91 | 7.66 | 1.32 | 0.5 | 10
8 | 75 | CONCLUIDO | 1.7311 | 57.77 | 54.21 | 77.44 | 0.99 | 42 | 161.71 | 49.1 | 9 | 24 | 28.61 | 20177.64 | 501.21 | 2942.16 | 133.55 | 91.47 | 19086.39 | 0.68 | 0.91 | 7.69 | 1.2 | 0.5 | 10
9 | 75 | CONCLUIDO | 1.733 | 57.7 | 54.18 | 79.28 | 1.09 | 41 | 163.13 | 49.1 | 10 | 1 | 29.04 | 20353.94 | 499.29 | 2942.15 | 131.93 | 91.47 | 18279.25 | 0.69 | 0.91 | 7.7 | 1.17 | 0.5 | 10
10 | 75 | CONCLUIDO | 1.733 | 57.7 | 54.17 | 79.28 | 1.18 | 41 | 164.57 | 49.1 | 11 | 0 | 29.47 | 20530.82 | 503.03 | 2942.19 | 132.01 | 91.47 | 18322.11 | 0.69 | 0.91 | 7.7 | 1.17 | 0.5 | 10
0 | 95 | CONCLUIDO | 0.958 | 104.38 | 74.78 | 6.15 | 0.1 | 729 | 185.69 | 53.44 | 1 | 727 | 36.26 | 23136.14 | 1007.61 | 2942.72 | 806.69 | 91.47 | 352222.77 | 0.11 | 0.66 | 8.79 | 21.76 | 0.5 | 10
1 | 95 | CONCLUIDO | 1.3326 | 75.04 | 61.59 | 12.53 | 0.19 | 295 | 187.21 | 53.44 | 2 | 293 | 36.77 | 23322.88 | 817.43 | 2942.43 | 374.43 | 91.47 | 138260 | 0.24 | 0.8 | 8.09 | 8.58 | 0.5 | 10
2 | 95 | CONCLUIDO | 1.4786 | 67.63 | 58.32 | 19.02 | 0.28 | 184 | 188.73 | 53.44 | 3 | 182 | 37.29 | 23510.33 | 761.97 | 2942.19 | 268.16 | 91.47 | 85681.97 | 0.34 | 0.84 | 7.9 | 5.31 | 0.5 | 10
3 | 95 | CONCLUIDO | 1.5589 | 64.15 | 56.77 | 25.8 | 0.37 | 132 | 190.25 | 53.44 | 4 | 130 | 37.82 | 23698.48 | 729.62 | 2942.2 | 218.49 | 91.47 | 61108.05 | 0.42 | 0.87 | 7.79 | 3.76 | 0.5 | 10
4 | 95 | CONCLUIDO | 1.6063 | 62.26 | 55.95 | 32.59 | 0.46 | 103 | 191.78 | 53.44 | 5 | 101 | 38.35 | 23887.36 | 707.46 | 2942.33 | 191.34 | 91.47 | 47676.69 | 0.48 | 0.88 | 7.76 | 2.94 | 0.5 | 10
5 | 95 | CONCLUIDO | 1.6393 | 61 | 55.41 | 39.58 | 0.55 | 84 | 193.32 | 53.44 | 6 | 82 | 38.89 | 24076.95 | 687.91 | 2942.19 | 173.65 | 91.47 | 38923.45 | 0.53 | 0.89 | 7.72 | 2.4 | 0.5 | 10
6 | 95 | CONCLUIDO | 1.6656 | 60.04 | 54.97 | 47.11 | 0.64 | 70 | 194.86 | 53.44 | 7 | 68 | 39.43 | 24267.28 | 669.92 | 2942.12 | 159.35 | 91.47 | 31844.08 | 0.57 | 0.9 | 7.7 | 1.96 | 0.5 | 10
7 | 95 | CONCLUIDO | 1.6832 | 59.41 | 54.71 | 54.71 | 0.72 | 60 | 196.41 | 53.44 | 8 | 58 | 39.98 | 24458.36 | 653.25 | 2942.15 | 151.09 | 91.47 | 27766.11 | 0.61 | 0.9 | 7.68 | 1.7 | 0.5 | 10
8 | 95 | CONCLUIDO | 1.6987 | 58.87 | 54.46 | 62.84 | 0.81 | 52 | 197.97 | 53.44 | 9 | 50 | 40.53 | 24650.18 | 636.05 | 2942.07 | 143.05 | 91.47 | 23785.69 | 0.64 | 0.9 | 7.67 | 1.46 | 0.5 | 10
9 | 95 | CONCLUIDO | 1.71 | 58.48 | 54.3 | 70.83 | 0.89 | 46 | 199.53 | 53.44 | 10 | 44 | 41.1 | 24842.77 | 615.68 | 2942.09 | 137.28 | 91.47 | 20932.14 | 0.67 | 0.91 | 7.67 | 1.29 | 0.5 | 10
10 | 95 | CONCLUIDO | 1.72 | 58.14 | 54.14 | 79.24 | 0.97 | 41 | 201.1 | 53.44 | 11 | 39 | 41.66 | 25036.12 | 602.55 | 2942.07 | 132.47 | 91.47 | 18550.35 | 0.69 | 0.91 | 7.66 | 1.14 | 0.5 | 10
11 | 95 | CONCLUIDO | 1.7297 | 57.81 | 54 | 90.01 | 1.05 | 36 | 202.67 | 53.44 | 12 | 32 | 42.24 | 25230.25 | 584.25 | 2942.07 | 127.99 | 91.47 | 16336.07 | 0.71 | 0.91 | 7.65 | 1 | 0.5 | 10
12 | 95 | CONCLUIDO | 1.7352 | 57.63 | 53.93 | 98.06 | 1.13 | 33 | 204.25 | 53.44 | 13 | 18 | 42.82 | 25425.3 | 570.35 | 2942.06 | 124.8 | 91.47 | 14755.23 | 0.73 | 0.91 | 7.67 | 0.93 | 0.5 | 10
13 | 95 | CONCLUIDO | 1.7364 | 57.59 | 53.93 | 101.12 | 1.21 | 32 | 205.84 | 53.44 | 14 | 1 | 43.4 | 25621.03 | 567.42 | 2942.12 | 124.43 | 91.47 | 14577.26 | 0.74 | 0.91 | 7.68 | 0.92 | 0.5 | 10
14 | 95 | CONCLUIDO | 1.7363 | 57.59 | 53.94 | 101.13 | 1.28 | 32 | 207.43 | 53.44 | 15 | 0 | 44 | 25817.56 | 571.55 | 2942.12 | 124.42 | 91.47 | 14569.5 | 0.74 | 0.91 | 7.68 | 0.93 | 0.5 | 10
0 | 55 | CONCLUIDO | 1.2458 | 80.27 | 66.89 | 8.48 | 0.15 | 473 | 116.05 | 43.4 | 1 | 471 | 16.65 | 14546.17 | 654.94 | 2942.47 | 548.02 | 91.47 | 224166.07 | 0.17 | 0.74 | 8.36 | 13.87 | 0.5 | 10
1 | 55 | CONCLUIDO | 1.5235 | 65.64 | 58.78 | 17.63 | 0.3 | 200 | 117.34 | 43.4 | 2 | 198 | 16.94 | 14705.49 | 554.27 | 2942.31 | 283.45 | 91.47 | 93244.61 | 0.32 | 0.84 | 7.92 | 5.77 | 0.5 | 10
2 | 55 | CONCLUIDO | 1.6248 | 61.55 | 56.52 | 27.57 | 0.45 | 123 | 118.63 | 43.4 | 3 | 121 | 17.23 | 14865.24 | 510.96 | 2942.19 | 209.91 | 91.47 | 56860.06 | 0.44 | 0.87 | 7.79 | 3.52 | 0.5 | 10
3 | 55 | CONCLUIDO | 1.6764 | 59.65 | 55.49 | 38.27 | 0.59 | 87 | 119.93 | 43.4 | 4 | 85 | 17.53 | 15025.44 | 478.23 | 2942.1 | 176.34 | 91.47 | 40256.69 | 0.52 | 0.89 | 7.73 | 2.48 | 0.5 | 10
4 | 55 | CONCLUIDO | 1.71 | 58.48 | 54.84 | 50.62 | 0.73 | 65 | 121.23 | 43.4 | 5 | 60 | 17.83 | 15186.08 | 444.92 | 2942.15 | 155.11 | 91.47 | 29748.52 | 0.59 | 0.9 | 7.7 | 1.84 | 0.5 | 10
5 | 55 | CONCLUIDO | 1.7238 | 58.01 | 54.61 | 59.58 | 0.86 | 55 | 122.54 | 43.4 | 6 | 12 | 18.14 | 15347.16 | 428.54 | 2942.25 | 146.02 | 91.47 | 25253.35 | 0.63 | 0.9 | 7.73 | 1.6 | 0.5 | 10
6 | 55 | CONCLUIDO | 1.7237 | 58.01 | 54.62 | 59.58 | 1 | 55 | 123.85 | 43.4 | 7 | 0 | 18.45 | 15508.69 | 431.47 | 2942.14 | 145.89 | 91.47 | 25191.72 | 0.63 | 0.9 | 7.74 | 1.61 | 0.5 | 10

## gráficos
Selecione o eixo X:
Selecione o eixo Y:
Selecione o eixo Z:
Eixo X | Eixo Y | Eixo Z

## hidden (hidden)
Unnamed: 0
Volume de calda [L]
STATUS
Capacidade operacional [ha/h]
Tempo de missao [h]
Tempo util [h]
Tempo por voo [min]
Autonomia Projetada [h]
N° Voos
MTOW [kg]
Massa Estrutura [kg]
Combustível [kg]
Abastecimentos
Massa gerador
Potência gerador [W]
Combustível consumido [L]
Calda cons [L]
Distância percorrida [km]
Distância Pulverizando [km]
RTL ACUMULADO[m]
EOC [km/km]
EOC [h/h]
Tempo de manobra [h]
Tempo rtl_rtw [h]
V pulv [m/s]
V desloc [m/s]