## RESULTADOS_18
Unnamed: 0 | Volume de calda [L] | STATUS | Capacidade operacional [ha/h] | Tempo de missao [h] | Tempo util [h] | Tempo por voo [min] | Autonomia Projetada [h] | N° Voos | MTOW [kg] | Massa Estrutura [kg] | Combustível [kg] | Abastecimentos | Massa gerador | Potência gerador [W] | Combustível consumido [L] | Calda cons [L] | Distância percorrida [km] | Distância Pulverizando [km] | RTL ACUMULADO[m] | EOC [km/km] | EOC [h/h] | Tempo de manobra [h] | Tempo rtl_rtw [h] | V pulv [m/s] | V desloc [m/s] | Preço Total por ha Simples [R$/ha] | Preço Total por ha Presumido [R$/ha] | Preço Total por ha Real [R$/ha] | Preço Total Simples [R$] | Preço Total Presumido [R$] | Prod CAPEX [ha/h/R$] | Dias Trabalhados | Preço Total Real [R$]
0 | 100 | CONCLUIDO | 1.4251 | 70.17 | 48.83 | 6.05 | 0.09 | 484 | 194.77 | 54.38 | 1 | 482 | 39.4 | 24256.19 | 667.6 | 3665.47 | 533.22 | 60.59 | 234194.61 | 0.11 | 0.7 | 0.94 | 14.44 | 0.5 | 10 | 1457.3238 | 1993.9747 | 1803.6725 | 1457323.7748 | 1993974.6812 | 1.05e-06 | 28 | 1803672.5362
1 | 100 | CONCLUIDO | 2.0062 | 49.84 | 39.9 | 12.53 | 0.18 | 191 | 196.32 | 54.38 | 2 | 189 | 39.95 | 24447.22 | 528 | 3665.17 | 240.27 | 60.59 | 89183.75 | 0.25 | 0.86 | 0.47 | 5.51 | 0.5 | 10 | 854.284 | 1168.869 | 1057.3138 | 854283.9662 | 1168869.0109 | 1.4781e-06 | 20 | 1057313.793
2 | 100 | CONCLUIDO | 2.2322 | 44.8 | 37.73 | 19.35 | 0.27 | 117 | 197.88 | 54.38 | 3 | 115 | 40.5 | 24639 | 482.3 | 3664.94 | 169.48 | 60.59 | 54162.33 | 0.36 | 0.91 | 0.36 | 3.34 | 0.5 | 10 | 715.5795 | 979.0875 | 885.6448 | 715579.5454 | 979087.5031 | 1.6447e-06 | 18 | 885644.766
3 | 100 | CONCLUIDO | 2.3578 | 42.41 | 36.71 | 26.86 | 0.36 | 82 | 199.44 | 54.38 | 4 | 80 | 41.06 | 24831.54 | 451.57 | 3664.89 | 136.11 | 60.59 | 37650.07 | 0.45 | 0.94 | 0.29 | 2.32 | 0.5 | 10 | 644.3477 | 881.625 | 797.4839 | 644347.7227 | 881624.9808 | 1.7372e-06 | 17 | 797483.93
4 | 100 | CONCLUIDO | 2.4369 | 41.04 | 36.11 | 34.94 | 0.44 | 62 | 201.01 | 54.38 | 5 | 60 | 41.63 | 25024.84 | 424.9 | 3664.88 | 116.54 | 60.59 | 27963.07 | 0.52 | 0.95 | 0.27 | 1.72 | 0.5 | 10 | 592.7861 | 811.076 | 733.6681 | 592786.0664 | 811076.0479 | 1.7955e-06 | 16 | 733668.0883
5 | 100 | CONCLUIDO | 2.4856 | 40.23 | 35.81 | 43.85 | 0.53 | 49 | 202.58 | 54.38 | 6 | 47 | 42.2 | 25218.93 | 400.72 | 3664.89 | 107.07 | 60.59 | 23293.26 | 0.57 | 0.96 | 0.24 | 1.42 | 0.5 | 10 | 559.7115 | 765.822 | 692.733 | 559711.5211 | 765821.9959 | 1.8314e-06 | 16 | 692733.0195
6 | 100 | CONCLUIDO | 2.5253 | 39.6 | 35.53 | 53.29 | 0.61 | 40 | 204.16 | 54.38 | 7 | 28 | 42.78 | 25413.94 | 374.73 | 3664.89 | 97.39 | 60.59 | 18501.97 | 0.62 | 0.97 | 0.24 | 1.14 | 0.5 | 10 | 527.6359 | 721.9347 | 653.0343 | 527635.9134 | 721934.7343 | 1.8606e-06 | 16 | 653034.2965
7 | 100 | CONCLUIDO | 2.5334 | 39.47 | 35.48 | 56.02 | 0.69 | 38 | 205.75 | 54.38 | 8 | 0 | 43.37 | 25609.61 | 370.74 | 3664.94 | 94.55 | 60.59 | 17087.72 | 0.64 | 0.97 | 0.27 | 1.09 | 0.5 | 10 | 522.4771 | 714.8762 | 646.6494 | 522477.0676 | 714876.174 | 1.8666e-06 | 16 | 646649.3953

## RESULTADOS_6
Unnamed: 0 | Volume de calda [L] | STATUS | Capacidade operacional [ha/h] | Tempo de missao [h] | Tempo util [h] | Tempo por voo [min] | Autonomia Projetada [h] | N° Voos | MTOW [kg] | Massa Estrutura [kg] | Combustível [kg] | Abastecimentos | Massa gerador | Potência gerador [W] | Combustível consumido [L] | Calda cons [L] | Distância percorrida [km] | Distância Pulverizando [km] | RTL ACUMULADO[m] | EOC [km/km] | EOC [h/h] | Tempo de manobra [h] | Tempo rtl_rtw [h] | V pulv [m/s] | V desloc [m/s] | Preço Total por ha Simples [R$/ha] | Preço Total por ha Presumido [R$/ha] | Preço Total por ha Real [R$/ha] | Preço Total Simples [R$] | Preço Total Presumido [R$] | Prod CAPEX [ha/h/R$] | Dias Trabalhados | Preço Total Real [R$]
0 | 40 | CONCLUIDO | 2.1202 | 47.17 | 40.96 | 10.87 | 0.2 | 226 | 89.87 | 37.55 | 1 | 224 | 11.32 | 11317.98 | 312.32 | 3665.25 | 275.03 | 60.59 | 106387.85 | 0.22 | 0.84 | 0.53 | 6.57 | 0.5 | 10 | 540.1836 | 739.1031 | 668.5641 | 540183.6262 | 739103.0685 | 1.633e-06 | 19 | 668564.109
1 | 40 | CONCLUIDO | 2.4466 | 40.87 | 37.16 | 23.72 | 0.39 | 94 | 91.1 | 37.55 | 2 | 13 | 11.54 | 11468.97 | 241.73 | 3665.1 | 147.5 | 60.59 | 43285.24 | 0.41 | 0.92 | 0.42 | 2.77 | 0.5 | 10 | 391.7323 | 535.9854 | 484.8317 | 391732.3076 | 535985.4253 | 1.8844e-06 | 16 | 484831.7286
2 | 40 | CONCLUIDO | 2.4481 | 40.85 | 37.15 | 23.97 | 0.57 | 93 | 92.32 | 37.55 | 3 | 0 | 11.77 | 11620.34 | 244.93 | 3664.96 | 146.92 | 60.59 | 43000.81 | 0.41 | 0.92 | 0.43 | 2.76 | 0.5 | 10 | 394.7185 | 540.0713 | 488.5276 | 394718.5016 | 540071.2677 | 1.8855e-06 | 16 | 488527.6239

## RESULTADOS_4
Unnamed: 0 | Volume de calda [L] | STATUS | Capacidade operacional [ha/h] | Tempo de missao [h] | Tempo util [h] | Tempo por voo [min] | Autonomia Projetada [h] | N° Voos | MTOW [kg] | Massa Estrutura [kg] | Combustível [kg] | Abastecimentos | Massa gerador | Potência gerador [W] | Combustível consumido [L] | Calda cons [L] | Distância percorrida [km] | Distância Pulverizando [km] | RTL ACUMULADO[m] | EOC [km/km] | EOC [h/h] | Tempo de manobra [h] | Tempo rtl_rtw [h] | V pulv [m/s] | V desloc [m/s] | Preço Total por ha Simples [R$/ha] | Preço Total por ha Presumido [R$/ha] | Preço Total por ha Real [R$/ha] | Preço Total Simples [R$] | Preço Total Presumido [R$] | Prod CAPEX [ha/h/R$] | Dias Trabalhados | Preço Total Real [R$]
0 | 30 | CONCLUIDO | 2.2751 | 43.95 | 39.4 | 13.59 | 0.24 | 174 | 71.52 | 32.27 | 1 | 172 | 8.25 | 9054.6 | 240.58 | 3665.08 | 224.08 | 60.59 | 81177.25 | 0.27 | 0.87 | 0.44 | 5.01 | 0.5 | 10 | 415.1807 | 568.0686 | 513.8529 | 415180.732 | 568068.594 | 1.772e-06 | 17 | 513852.9247
1 | 30 | CONCLUIDO | 2.389 | 41.86 | 38.09 | 18.43 | 0.48 | 124 | 72.7 | 32.27 | 2 | 0 | 8.43 | 9200.25 | 218.4 | 3665.09 | 175.85 | 60.59 | 57307.99 | 0.34 | 0.9 | 0.53 | 3.7 | 0.5 | 10 | 377.8924 | 517.049 | 467.7026 | 377892.3533 | 517048.9893 | 1.8607e-06 | 17 | 467702.5594

## RESULTADOS_1
Unnamed: 0 | Volume de calda [L] | STATUS | Capacidade operacional [ha/h] | Tempo de missao [h] | Tempo util [h] | Tempo por voo [min] | Autonomia Projetada [h] | N° Voos | MTOW [kg] | Massa Estrutura [kg] | Combustível [kg] | Abastecimentos | Massa gerador | Potência gerador [W] | Combustível consumido [L] | Calda cons [L] | Distância percorrida [km] | Distância Pulverizando [km] | RTL ACUMULADO[m] | EOC [km/km] | EOC [h/h] | Tempo de manobra [h] | Tempo rtl_rtw [h] | V pulv [m/s] | V desloc [m/s] | Preço Total por ha Simples [R$/ha] | Preço Total por ha Presumido [R$/ha] | Preço Total por ha Real [R$/ha] | Preço Total Simples [R$] | Preço Total Presumido [R$] | Prod CAPEX [ha/h/R$] | Dias Trabalhados | Preço Total Real [R$]
0 | 15 | CONCLUIDO | 2.1654 | 46.18 | 41.75 | 10.18 | 0.43 | 246 | 39.78 | 19.54 | 1 | 0 | 4.24 | 5140 | 163.54 | 3665.07 | 289.81 | 60.59 | 113679.95 | 0.21 | 0.82 | 0.89 | 7.36 | 0.5 | 10 | 341.5313 | 467.2982 | 422.6999 | 341531.2951 | 467298.1853 | 1.725e-06 | 18 | 422699.9024

## RESULTADOS_12
Unnamed: 0 | Volume de calda [L] | STATUS | Capacidade operacional [ha/h] | Tempo de missao [h] | Tempo util [h] | Tempo por voo [min] | Autonomia Projetada [h] | N° Voos | MTOW [kg] | Massa Estrutura [kg] | Combustível [kg] | Abastecimentos | Massa gerador | Potência gerador [W] | Combustível consumido [L] | Calda cons [L] | Distância percorrida [km] | Distância Pulverizando [km] | RTL ACUMULADO[m] | EOC [km/km] | EOC [h/h] | Tempo de manobra [h] | Tempo rtl_rtw [h] | V pulv [m/s] | V desloc [m/s] | Preço Total por ha Simples [R$/ha] | Preço Total por ha Presumido [R$/ha] | Preço Total por ha Real [R$/ha] | Preço Total Simples [R$] | Preço Total Presumido [R$] | Prod CAPEX [ha/h/R$] | Dias Trabalhados | Preço Total Real [R$]
0 | 70 | CONCLUIDO | 1.7443 | 57.33 | 44.85 | 7.58 | 0.12 | 355 | 141.81 | 47.83 | 1 | 353 | 22.98 | 17723.39 | 490.89 | 3665.49 | 402.23 | 60.59 | 169342.93 | 0.15 | 0.77 | 0.73 | 10.45 | 0.5 | 10 | 925.9572 | 1266.9355 | 1146.021 | 925957.2298 | 1266935.5322 | 1.3098e-06 | 23 | 1146020.9832
1 | 70 | CONCLUIDO | 2.2264 | 44.92 | 38.53 | 16.05 | 0.25 | 144 | 143.17 | 47.83 | 2 | 142 | 23.34 | 17891.86 | 397.15 | 3665.04 | 195.68 | 60.59 | 67126.53 | 0.31 | 0.89 | 0.4 | 4.14 | 0.5 | 10 | 616.1113 | 842.9906 | 762.5368 | 616111.259 | 842990.6055 | 1.6718e-06 | 18 | 762536.7653
2 | 70 | CONCLUIDO | 2.4121 | 41.46 | 36.77 | 25.96 | 0.37 | 85 | 144.54 | 47.83 | 3 | 83 | 23.71 | 18060.85 | 351.64 | 3664.86 | 138.5 | 60.59 | 38827.91 | 0.44 | 0.93 | 0.3 | 2.39 | 0.5 | 10 | 516.53 | 706.7391 | 639.2889 | 516529.9906 | 706739.1209 | 1.8113e-06 | 16 | 639288.9311
3 | 70 | CONCLUIDO | 2.5066 | 39.9 | 35.99 | 37.23 | 0.49 | 58 | 145.92 | 47.83 | 4 | 49 | 24.09 | 18230.35 | 312.79 | 3664.86 | 112.54 | 60.59 | 25985.52 | 0.54 | 0.95 | 0.27 | 1.6 | 0.5 | 10 | 463.3551 | 633.9829 | 573.4765 | 463355.1047 | 633982.896 | 1.8823e-06 | 16 | 573476.4582
4 | 70 | CONCLUIDO | 2.5121 | 39.81 | 36.02 | 40.02 | 0.6 | 54 | 147.3 | 47.83 | 5 | 0 | 24.47 | 18400.38 | 308.88 | 3664.96 | 111.66 | 60.59 | 25564.43 | 0.54 | 0.95 | 0.32 | 1.63 | 0.5 | 10 | 458.8771 | 627.8558 | 567.9342 | 458877.0624 | 627855.841 | 1.8864e-06 | 16 | 567934.1607

## RESULTADOS_16
Unnamed: 0 | Volume de calda [L] | STATUS | Capacidade operacional [ha/h] | Tempo de missao [h] | Tempo util [h] | Tempo por voo [min] | Autonomia Projetada [h] | N° Voos | MTOW [kg] | Massa Estrutura [kg] | Combustível [kg] | Abastecimentos | Massa gerador | Potência gerador [W] | Combustível consumido [L] | Calda cons [L] | Distância percorrida [km] | Distância Pulverizando [km] | RTL ACUMULADO[m] | EOC [km/km] | EOC [h/h] | Tempo de manobra [h] | Tempo rtl_rtw [h] | V pulv [m/s] | V desloc [m/s] | Preço Total por ha Simples [R$/ha] | Preço Total por ha Presumido [R$/ha] | Preço Total por ha Real [R$/ha] | Preço Total Simples [R$] | Preço Total Presumido [R$] | Prod CAPEX [ha/h/R$] | Dias Trabalhados | Preço Total Real [R$]
0 | 90 | CONCLUIDO | 1.5261 | 65.53 | 47.46 | 6.47 | 0.1 | 440 | 176.73 | 52.44 | 1 | 438 | 33.29 | 22031.19 | 607.16 | 3665.58 | 488.12 | 60.59 | 211865.8 | 0.12 | 0.72 | 0.87 | 13.07 | 0.5 | 10 | 1256.1562 | 1718.7283 | 1554.6953 | 1256156.1698 | 1718728.2892 | 1.131e-06 | 26 | 1554695.2735
1 | 90 | CONCLUIDO | 2.0806 | 48.06 | 39.42 | 13.52 | 0.2 | 175 | 178.21 | 52.44 | 2 | 173 | 33.77 | 22213.89 | 484.56 | 3665.12 | 224.74 | 60.59 | 81497.87 | 0.27 | 0.87 | 0.45 | 5.03 | 0.5 | 10 | 767.1438 | 1049.64 | 949.4638 | 767143.8182 | 1049640.0161 | 1.542e-06 | 19 | 949463.8461
2 | 90 | CONCLUIDO | 2.291 | 43.65 | 37.42 | 20.99 | 0.3 | 107 | 179.7 | 52.44 | 3 | 105 | 34.26 | 22397.24 | 441.18 | 3664.98 | 159.61 | 60.59 | 49273.87 | 0.38 | 0.92 | 0.33 | 3.04 | 0.5 | 10 | 646.4603 | 884.5155 | 800.0985 | 646460.2652 | 884515.4547 | 1.6979e-06 | 17 | 800098.5411
3 | 90 | CONCLUIDO | 2.4039 | 41.6 | 36.51 | 29.21 | 0.39 | 75 | 181.19 | 52.44 | 4 | 73 | 34.75 | 22581.25 | 409.56 | 3665.04 | 129.71 | 60.59 | 34486.07 | 0.47 | 0.94 | 0.29 | 2.12 | 0.5 | 10 | 589.3437 | 806.3661 | 729.4077 | 589343.741 | 806366.1065 | 1.7816e-06 | 17 | 729407.657
4 | 90 | CONCLUIDO | 2.4817 | 40.3 | 35.88 | 38.45 | 0.49 | 56 | 182.69 | 52.44 | 5 | 54 | 35.25 | 22766.06 | 378.55 | 3664.98 | 108.96 | 60.59 | 24204.41 | 0.56 | 0.96 | 0.26 | 1.5 | 0.5 | 10 | 536.3506 | 733.8585 | 663.8201 | 536350.5843 | 733858.5315 | 1.8392e-06 | 16 | 663820.1032
5 | 90 | CONCLUIDO | 2.5219 | 39.65 | 35.67 | 48.64 | 0.58 | 44 | 184.19 | 52.44 | 6 | 23 | 35.75 | 22951.43 | 351.95 | 3664.97 | 101.65 | 60.59 | 20608.79 | 0.6 | 0.96 | 0.26 | 1.28 | 0.5 | 10 | 504.02 | 689.6224 | 623.8058 | 504020.0163 | 689622.4222 | 1.869e-06 | 16 | 623805.8261
6 | 90 | CONCLUIDO | 2.5307 | 39.51 | 35.6 | 50.86 | 0.67 | 42 | 185.7 | 52.44 | 7 | 0 | 36.26 | 23137.49 | 349.43 | 3664.97 | 98.42 | 60.59 | 19003.09 | 0.62 | 0.96 | 0.28 | 1.21 | 0.5 | 10 | 500.2079 | 684.4066 | 619.0878 | 500207.9443 | 684406.5769 | 1.8756e-06 | 16 | 619087.7738

## RESULTADOS_0
Unnamed: 0 | Volume de calda [L] | STATUS | Capacidade operacional [ha/h] | Tempo de missao [h] | Tempo util [h] | Tempo por voo [min] | Autonomia Projetada [h] | N° Voos | MTOW [kg] | Massa Estrutura [kg] | Combustível [kg] | Abastecimentos | Massa gerador | Potência gerador [W] | Combustível consumido [L] | Calda cons [L] | Distância percorrida [km] | Distância Pulverizando [km] | RTL ACUMULADO[m] | EOC [km/km] | EOC [h/h] | Tempo de manobra [h] | Tempo rtl_rtw [h] | V pulv [m/s] | V desloc [m/s] | Preço Total por ha Simples [R$/ha] | Preço Total por ha Presumido [R$/ha] | Preço Total por ha Real [R$/ha] | Preço Total Simples [R$] | Preço Total Presumido [R$] | Prod CAPEX [ha/h/R$] | Dias Trabalhados | Preço Total Real [R$]
0 | 10 | CONCLUIDO | 1.9568 | 51.1 | 45.38 | 7.42 | 0.64 | 367 | 26.11 | 12.1 | 1 | 0 | 3.01 | 3454.41 | 132.23 | 3665.46 | 402.56 | 60.59 | 169450.07 | 0.15 | 0.76 | 1.24 | 10.99 | 0.5 | 10 | 335.914 | 459.6123 | 415.7476 | 335913.9738 | 459612.3184 | 1.5756e-06 | 20 | 415747.5638

## RESULTADOS_7
Unnamed: 0 | Volume de calda [L] | STATUS | Capacidade operacional [ha/h] | Tempo de missao [h] | Tempo util [h] | Tempo por voo [min] | Autonomia Projetada [h] | N° Voos | MTOW [kg] | Massa Estrutura [kg] | Combustível [kg] | Abastecimentos | Massa gerador | Potência gerador [W] | Combustível consumido [L] | Calda cons [L] | Distância percorrida [km] | Distância Pulverizando [km] | RTL ACUMULADO[m] | EOC [km/km] | EOC [h/h] | Tempo de manobra [h] | Tempo rtl_rtw [h] | V pulv [m/s] | V desloc [m/s] | Preço Total por ha Simples [R$/ha] | Preço Total por ha Presumido [R$/ha] | Preço Total por ha Real [R$/ha] | Preço Total Simples [R$] | Preço Total Presumido [R$] | Prod CAPEX [ha/h/R$] | Dias Trabalhados | Preço Total Real [R$]
0 | 45 | CONCLUIDO | 2.0513 | 48.75 | 41.64 | 10.03 | 0.18 | 249 | 98.71 | 39.72 | 1 | 247 | 12.99 | 12407.75 | 343.98 | 3665.26 | 297.58 | 60.59 | 117547.62 | 0.2 | 0.82 | 0.57 | 7.25 | 0.5 | 10 | 594.3474 | 813.2124 | 735.6005 | 594347.4485 | 813212.3998 | 1.5722e-06 | 19 | 735600.5497
1 | 45 | CONCLUIDO | 2.4314 | 41.13 | 37.15 | 22.98 | 0.35 | 97 | 99.95 | 39.72 | 2 | 90 | 13.24 | 12561.45 | 265.73 | 3664.95 | 150.27 | 60.59 | 44653.59 | 0.4 | 0.92 | 0.33 | 2.76 | 0.5 | 10 | 419.4234 | 573.8736 | 519.1039 | 419423.4168 | 573873.6226 | 1.8635e-06 | 16 | 519103.9295
2 | 45 | CONCLUIDO | 2.4664 | 40.54 | 36.85 | 26.64 | 0.52 | 83 | 101.2 | 39.72 | 3 | 0 | 13.49 | 12715.54 | 255.06 | 3664.89 | 137.3 | 60.59 | 38241.31 | 0.44 | 0.93 | 0.41 | 2.46 | 0.5 | 10 | 404.4432 | 553.377 | 500.5635 | 404443.2045 | 553377.0352 | 1.8903e-06 | 16 | 500563.5076

## RESULTADOS_10
Unnamed: 0 | Volume de calda [L] | STATUS | Capacidade operacional [ha/h] | Tempo de missao [h] | Tempo util [h] | Tempo por voo [min] | Autonomia Projetada [h] | N° Voos | MTOW [kg] | Massa Estrutura [kg] | Combustível [kg] | Abastecimentos | Massa gerador | Potência gerador [W] | Combustível consumido [L] | Calda cons [L] | Distância percorrida [km] | Distância Pulverizando [km] | RTL ACUMULADO[m] | EOC [km/km] | EOC [h/h] | Tempo de manobra [h] | Tempo rtl_rtw [h] | V pulv [m/s] | V desloc [m/s] | Preço Total por ha Simples [R$/ha] | Preço Total por ha Presumido [R$/ha] | Preço Total por ha Real [R$/ha] | Preço Total Simples [R$] | Preço Total Presumido [R$] | Prod CAPEX [ha/h/R$] | Dias Trabalhados | Preço Total Real [R$]
0 | 60 | CONCLUIDO | 1.8606 | 53.75 | 43.59 | 8.33 | 0.14 | 314 | 124.63 | 45 | 1 | 312 | 18.64 | 15605.44 | 433.51 | 3665.34 | 361.17 | 60.59 | 149018.76 | 0.17 | 0.79 | 0.67 | 9.2 | 0.5 | 10 | 782.6024 | 1070.7911 | 968.5963 | 782602.3502 | 1070791.0615 | 1.4077e-06 | 21 | 968596.2655
1 | 60 | CONCLUIDO | 2.3076 | 43.34 | 37.98 | 18.09 | 0.28 | 126 | 125.95 | 45 | 2 | 124 | 18.95 | 15767.7 | 348.32 | 3665.04 | 178.01 | 60.59 | 58380.98 | 0.34 | 0.9 | 0.36 | 3.59 | 0.5 | 10 | 536.3343 | 733.8362 | 663.7999 | 536334.2957 | 733836.2447 | 1.7459e-06 | 17 | 663799.9435
2 | 60 | CONCLUIDO | 2.4723 | 40.45 | 36.45 | 29.96 | 0.42 | 73 | 127.27 | 45 | 3 | 71 | 19.27 | 15930.42 | 300.61 | 3664.85 | 127.73 | 60.59 | 33506.55 | 0.47 | 0.94 | 0.28 | 2.06 | 0.5 | 10 | 453.4527 | 620.434 | 561.2207 | 453452.7283 | 620434.0277 | 1.8705e-06 | 16 | 561220.6749
3 | 60 | CONCLUIDO | 2.4994 | 40.01 | 36.27 | 34.54 | 0.55 | 63 | 128.59 | 45 | 4 | 0 | 19.59 | 16093.6 | 287.77 | 3664.99 | 119.29 | 60.59 | 29335.52 | 0.51 | 0.95 | 0.35 | 1.88 | 0.5 | 10 | 437.2498 | 598.2645 | 541.167 | 437249.809 | 598264.4788 | 1.891e-06 | 16 | 541166.9566

## RESULTADOS_14
Unnamed: 0 | Volume de calda [L] | STATUS | Capacidade operacional [ha/h] | Tempo de missao [h] | Tempo util [h] | Tempo por voo [min] | Autonomia Projetada [h] | N° Voos | MTOW [kg] | Massa Estrutura [kg] | Combustível [kg] | Abastecimentos | Massa gerador | Potência gerador [W] | Combustível consumido [L] | Calda cons [L] | Distância percorrida [km] | Distância Pulverizando [km] | RTL ACUMULADO[m] | EOC [km/km] | EOC [h/h] | Tempo de manobra [h] | Tempo rtl_rtw [h] | V pulv [m/s] | V desloc [m/s] | Preço Total por ha Simples [R$/ha] | Preço Total por ha Presumido [R$/ha] | Preço Total por ha Real [R$/ha] | Preço Total Simples [R$] | Preço Total Presumido [R$] | Prod CAPEX [ha/h/R$] | Dias Trabalhados | Preço Total Real [R$]
0 | 80 | CONCLUIDO | 1.6327 | 61.25 | 46.13 | 6.97 | 0.11 | 397 | 159.12 | 50.28 | 1 | 395 | 27.84 | 19859.16 | 548.38 | 3665.5 | 444.43 | 60.59 | 190234.16 | 0.14 | 0.74 | 0.8 | 11.74 | 0.5 | 10 | 1077.4436 | 1474.2058 | 1333.5097 | 1077443.5626 | 1474205.8159 | 1.2177e-06 | 24 | 1333509.6819
1 | 80 | CONCLUIDO | 2.1533 | 46.44 | 38.96 | 14.61 | 0.22 | 160 | 160.54 | 50.28 | 2 | 158 | 28.26 | 20034.4 | 441.55 | 3665.18 | 209.4 | 60.59 | 73904.06 | 0.29 | 0.88 | 0.42 | 4.57 | 0.5 | 10 | 686.3037 | 939.031 | 849.4112 | 686303.6699 | 939030.9587 | 1.6059e-06 | 18 | 849411.1619
2 | 80 | CONCLUIDO | 2.3472 | 42.6 | 37.15 | 22.98 | 0.33 | 97 | 161.97 | 50.28 | 3 | 95 | 28.69 | 20210.21 | 398.36 | 3664.89 | 150.76 | 60.59 | 44900.78 | 0.4 | 0.92 | 0.32 | 2.77 | 0.5 | 10 | 586.7379 | 802.8007 | 726.1825 | 586737.9054 | 802800.6873 | 1.7506e-06 | 17 | 726182.5164
3 | 80 | CONCLUIDO | 2.4542 | 40.75 | 36.26 | 32.47 | 0.43 | 67 | 163.4 | 50.28 | 4 | 65 | 29.12 | 20386.62 | 363.72 | 3664.88 | 121.74 | 60.59 | 30537.57 | 0.5 | 0.95 | 0.27 | 1.88 | 0.5 | 10 | 524.0741 | 717.0613 | 648.626 | 524074.1226 | 717061.3351 | 1.8304e-06 | 16 | 648626.0076
4 | 80 | CONCLUIDO | 2.5168 | 39.73 | 35.83 | 43.87 | 0.54 | 49 | 164.83 | 50.28 | 5 | 33 | 29.55 | 20563.61 | 331.75 | 3664.85 | 107.2 | 60.59 | 23360.43 | 0.57 | 0.96 | 0.26 | 1.44 | 0.5 | 10 | 482.8992 | 660.724 | 597.6654 | 482899.1998 | 660723.9891 | 1.877e-06 | 16 | 597665.4189
5 | 80 | CONCLUIDO | 2.526 | 39.59 | 35.75 | 45.64 | 0.64 | 47 | 166.27 | 50.28 | 6 | 0 | 29.99 | 20741.2 | 329.1 | 3664.84 | 103.23 | 60.59 | 21385.66 | 0.59 | 0.96 | 0.29 | 1.36 | 0.5 | 10 | 478.9624 | 655.3374 | 592.793 | 478962.3638 | 655337.4365 | 1.8839e-06 | 16 | 592792.9514

## RESULTADOS_5
Unnamed: 0 | Volume de calda [L] | STATUS | Capacidade operacional [ha/h] | Tempo de missao [h] | Tempo util [h] | Tempo por voo [min] | Autonomia Projetada [h] | N° Voos | MTOW [kg] | Massa Estrutura [kg] | Combustível [kg] | Abastecimentos | Massa gerador | Potência gerador [W] | Combustível consumido [L] | Calda cons [L] | Distância percorrida [km] | Distância Pulverizando [km] | RTL ACUMULADO[m] | EOC [km/km] | EOC [h/h] | Tempo de manobra [h] | Tempo rtl_rtw [h] | V pulv [m/s] | V desloc [m/s] | Preço Total por ha Simples [R$/ha] | Preço Total por ha Presumido [R$/ha] | Preço Total por ha Real [R$/ha] | Preço Total Simples [R$] | Preço Total Presumido [R$] | Prod CAPEX [ha/h/R$] | Dias Trabalhados | Preço Total Real [R$]
0 | 35 | CONCLUIDO | 2.1943 | 45.57 | 40.22 | 12.01 | 0.22 | 201 | 80.84 | 35.1 | 1 | 199 | 9.74 | 10204.21 | 278.1 | 3665.13 | 250.81 | 60.59 | 94404.88 | 0.24 | 0.85 | 0.49 | 5.83 | 0.5 | 10 | 478.1822 | 654.2699 | 591.8273 | 478182.1726 | 654269.9445 | 1.6991e-06 | 18 | 591827.3393
1 | 35 | CONCLUIDO | 2.4247 | 41.24 | 37.53 | 21.24 | 0.43 | 106 | 82.04 | 35.1 | 2 | 0 | 9.94 | 10352.53 | 230.24 | 3665.06 | 158.31 | 60.59 | 48628.7 | 0.38 | 0.92 | 0.47 | 3.14 | 0.5 | 10 | 380.7396 | 520.9447 | 471.2265 | 380739.6034 | 520944.7224 | 1.8775e-06 | 16 | 471226.4892

## RESULTADOS_8
Unnamed: 0 | Volume de calda [L] | STATUS | Capacidade operacional [ha/h] | Tempo de missao [h] | Tempo util [h] | Tempo por voo [min] | Autonomia Projetada [h] | N° Voos | MTOW [kg] | Massa Estrutura [kg] | Combustível [kg] | Abastecimentos | Massa gerador | Potência gerador [W] | Combustível consumido [L] | Calda cons [L] | Distância percorrida [km] | Distância Pulverizando [km] | RTL ACUMULADO[m] | EOC [km/km] | EOC [h/h] | Tempo de manobra [h] | Tempo rtl_rtw [h] | V pulv [m/s] | V desloc [m/s] | Preço Total por ha Simples [R$/ha] | Preço Total por ha Presumido [R$/ha] | Preço Total por ha Real [R$/ha] | Preço Total Simples [R$] | Preço Total Presumido [R$] | Prod CAPEX [ha/h/R$] | Dias Trabalhados | Preço Total Real [R$]
0 | 50 | CONCLUIDO | 1.9867 | 50.34 | 42.28 | 9.36 | 0.16 | 271 | 107.41 | 41.65 | 1 | 269 | 14.77 | 13481.73 | 374.34 | 3665.2 | 318.52 | 60.59 | 127909.83 | 0.19 | 0.81 | 0.59 | 7.89 | 0.5 | 10 | 656.8617 | 898.7472 | 812.972 | 656861.7038 | 898747.1619 | 1.5157e-06 | 20 | 812971.9942
1 | 50 | CONCLUIDO | 2.3906 | 41.83 | 37.42 | 20.98 | 0.32 | 107 | 108.68 | 41.65 | 2 | 105 | 15.03 | 13638.32 | 295.23 | 3664.85 | 159.58 | 60.59 | 49262.37 | 0.38 | 0.92 | 0.33 | 3.03 | 0.5 | 10 | 464.1252 | 635.0366 | 574.4296 | 464125.1874 | 635036.5571 | 1.8238e-06 | 17 | 574429.5594
2 | 50 | CONCLUIDO | 2.4813 | 40.3 | 36.6 | 29.28 | 0.48 | 75 | 109.96 | 41.65 | 3 | 0 | 15.31 | 13795.21 | 265.71 | 3665.07 | 129.48 | 60.59 | 34369.66 | 0.47 | 0.94 | 0.38 | 2.21 | 0.5 | 10 | 414.8298 | 567.5884 | 513.4186 | 414829.8056 | 567588.4411 | 1.893e-06 | 16 | 513418.5969

## RESULTADOS_3
Unnamed: 0 | Volume de calda [L] | STATUS | Capacidade operacional [ha/h] | Tempo de missao [h] | Tempo util [h] | Tempo por voo [min] | Autonomia Projetada [h] | N° Voos | MTOW [kg] | Massa Estrutura [kg] | Combustível [kg] | Abastecimentos | Massa gerador | Potência gerador [W] | Combustível consumido [L] | Calda cons [L] | Distância percorrida [km] | Distância Pulverizando [km] | RTL ACUMULADO[m] | EOC [km/km] | EOC [h/h] | Tempo de manobra [h] | Tempo rtl_rtw [h] | V pulv [m/s] | V desloc [m/s] | Preço Total por ha Simples [R$/ha] | Preço Total por ha Presumido [R$/ha] | Preço Total por ha Real [R$/ha] | Preço Total Simples [R$] | Preço Total Presumido [R$] | Prod CAPEX [ha/h/R$] | Dias Trabalhados | Preço Total Real [R$]
0 | 25 | CONCLUIDO | 2.3393 | 42.75 | 38.84 | 15.33 | 0.28 | 152 | 61.76 | 28.92 | 1 | 53 | 6.84 | 7851.41 | 202.29 | 3664.99 | 201.31 | 60.59 | 69897.79 | 0.3 | 0.88 | 0.54 | 4.45 | 0.5 | 10 | 364.2173 | 498.3382 | 450.7775 | 364217.2945 | 498338.1705 | 1.8339e-06 | 17 | 450777.4749
1 | 25 | CONCLUIDO | 2.3461 | 42.62 | 38.77 | 15.72 | 0.55 | 148 | 62.92 | 28.92 | 2 | 0 | 7 | 7994.37 | 203.95 | 3665.19 | 196.9 | 60.59 | 67717.15 | 0.31 | 0.89 | 0.6 | 4.38 | 0.5 | 10 | 365.1833 | 499.6599 | 451.973 | 365183.2825 | 499659.8779 | 1.8392e-06 | 17 | 451973.0404

## RESULTADOS_15
Unnamed: 0 | Volume de calda [L] | STATUS | Capacidade operacional [ha/h] | Tempo de missao [h] | Tempo util [h] | Tempo por voo [min] | Autonomia Projetada [h] | N° Voos | MTOW [kg] | Massa Estrutura [kg] | Combustível [kg] | Abastecimentos | Massa gerador | Potência gerador [W] | Combustível consumido [L] | Calda cons [L] | Distância percorrida [km] | Distância Pulverizando [km] | RTL ACUMULADO[m] | EOC [km/km] | EOC [h/h] | Tempo de manobra [h] | Tempo rtl_rtw [h] | V pulv [m/s] | V desloc [m/s] | Preço Total por ha Simples [R$/ha] | Preço Total por ha Presumido [R$/ha] | Preço Total por ha Real [R$/ha] | Preço Total Simples [R$] | Preço Total Presumido [R$] | Prod CAPEX [ha/h/R$] | Dias Trabalhados | Preço Total Real [R$]
0 | 85 | CONCLUIDO | 1.5792 | 63.32 | 46.78 | 6.72 | 0.11 | 418 | 167.88 | 51.39 | 1 | 416 | 30.49 | 20939.59 | 577.48 | 3665.68 | 465.82 | 60.59 | 200822.85 | 0.13 | 0.73 | 0.84 | 12.39 | 0.5 | 10 | 1163.7065 | 1592.2346 | 1440.274 | 1163706.5176 | 1592234.5965 | 1.174e-06 | 25 | 1440273.9613
1 | 85 | CONCLUIDO | 2.1149 | 47.28 | 39.22 | 14.01 | 0.21 | 168 | 169.33 | 51.39 | 2 | 166 | 30.94 | 21118.46 | 463.69 | 3665.05 | 218.07 | 60.59 | 78200.46 | 0.28 | 0.88 | 0.44 | 4.83 | 0.5 | 10 | 731.2701 | 1000.556 | 905.0643 | 731270.0733 | 1000555.9757 | 1.5722e-06 | 19 | 905064.3177
2 | 85 | CONCLUIDO | 2.3195 | 43.11 | 37.28 | 21.93 | 0.31 | 102 | 170.79 | 51.39 | 3 | 100 | 31.4 | 21297.94 | 419.95 | 3664.9 | 155.12 | 60.59 | 47056.57 | 0.39 | 0.92 | 0.32 | 2.9 | 0.5 | 10 | 616.3615 | 843.333 | 762.8465 | 616361.5167 | 843333.019 | 1.7243e-06 | 17 | 762846.4993
3 | 85 | CONCLUIDO | 2.4292 | 41.17 | 36.39 | 30.75 | 0.41 | 71 | 172.25 | 51.39 | 4 | 69 | 31.86 | 21478.05 | 387.64 | 3665.03 | 125.69 | 60.59 | 32493.79 | 0.48 | 0.94 | 0.28 | 2 | 0.5 | 10 | 553.576 | 757.4271 | 685.1393 | 553575.9868 | 757427.0871 | 1.8059e-06 | 16 | 685139.309
4 | 85 | CONCLUIDO | 2.5195 | 39.69 | 35.56 | 41.03 | 0.51 | 52 | 173.71 | 51.39 | 5 | 49 | 32.32 | 21658.78 | 350.91 | 3664.99 | 98.62 | 60.59 | 19055.92 | 0.61 | 0.97 | 0.22 | 1.17 | 0.5 | 10 | 501.9504 | 686.7906 | 621.2443 | 501950.3618 | 686790.6294 | 1.873e-06 | 16 | 621244.2957
5 | 85 | CONCLUIDO | 2.5251 | 39.6 | 35.71 | 47.61 | 0.61 | 45 | 175.18 | 51.39 | 6 | 3 | 32.79 | 21840.16 | 338.17 | 3664.9 | 101.69 | 60.59 | 20625.8 | 0.6 | 0.96 | 0.29 | 1.32 | 0.5 | 10 | 489.0825 | 669.1843 | 605.3183 | 489082.5421 | 669184.3109 | 1.8772e-06 | 16 | 605318.2995
6 | 85 | CONCLUIDO | 2.5256 | 39.59 | 35.7 | 47.6 | 0.7 | 45 | 176.66 | 51.39 | 7 | 0 | 33.27 | 22022.17 | 340.65 | 3664.97 | 101.28 | 60.59 | 20419.51 | 0.6 | 0.96 | 0.3 | 1.31 | 0.5 | 10 | 491.3736 | 672.3191 | 608.1539 | 491373.6324 | 672319.0817 | 1.8776e-06 | 16 | 608153.8921

## RESULTADOS_2
Unnamed: 0 | Volume de calda [L] | STATUS | Capacidade operacional [ha/h] | Tempo de missao [h] | Tempo util [h] | Tempo por voo [min] | Autonomia Projetada [h] | N° Voos | MTOW [kg] | Massa Estrutura [kg] | Combustível [kg] | Abastecimentos | Massa gerador | Potência gerador [W] | Combustível consumido [L] | Calda cons [L] | Distância percorrida [km] | Distância Pulverizando [km] | RTL ACUMULADO[m] | EOC [km/km] | EOC [h/h] | Tempo de manobra [h] | Tempo rtl_rtw [h] | V pulv [m/s] | V desloc [m/s] | Preço Total por ha Simples [R$/ha] | Preço Total por ha Presumido [R$/ha] | Preço Total por ha Real [R$/ha] | Preço Total Simples [R$] | Preço Total Presumido [R$] | Prod CAPEX [ha/h/R$] | Dias Trabalhados | Preço Total Real [R$]
0 | 20 | CONCLUIDO | 2.2768 | 43.92 | 39.91 | 12.94 | 0.34 | 185 | 51.33 | 24.83 | 1 | 0 | 5.51 | 6564.78 | 184.38 | 3665.25 | 232.59 | 60.59 | 85374.36 | 0.26 | 0.86 | 0.7 | 5.52 | 0.5 | 10 | 349.0784 | 477.6245 | 432.0407 | 349078.4278 | 477624.5052 | 1.7981e-06 | 17 | 432040.6927

## RESULTADOS_11
Unnamed: 0 | Volume de calda [L] | STATUS | Capacidade operacional [ha/h] | Tempo de missao [h] | Tempo util [h] | Tempo por voo [min] | Autonomia Projetada [h] | N° Voos | MTOW [kg] | Massa Estrutura [kg] | Combustível [kg] | Abastecimentos | Massa gerador | Potência gerador [W] | Combustível consumido [L] | Calda cons [L] | Distância percorrida [km] | Distância Pulverizando [km] | RTL ACUMULADO[m] | EOC [km/km] | EOC [h/h] | Tempo de manobra [h] | Tempo rtl_rtw [h] | V pulv [m/s] | V desloc [m/s] | Preço Total por ha Simples [R$/ha] | Preço Total por ha Presumido [R$/ha] | Preço Total por ha Real [R$/ha] | Preço Total Simples [R$] | Preço Total Presumido [R$] | Prod CAPEX [ha/h/R$] | Dias Trabalhados | Preço Total Real [R$]
0 | 65 | CONCLUIDO | 1.8008 | 55.53 | 44.23 | 7.92 | 0.13 | 335 | 133.21 | 46.47 | 1 | 333 | 20.75 | 16663.42 | 462.51 | 3665.23 | 382.45 | 60.59 | 159553.48 | 0.16 | 0.78 | 0.7 | 9.84 | 0.5 | 10 | 853.2921 | 1167.5119 | 1056.0862 | 853292.1363 | 1167511.9455 | 1.3572e-06 | 22 | 1056086.244
1 | 65 | CONCLUIDO | 2.2674 | 44.1 | 38.25 | 17 | 0.26 | 135 | 134.55 | 46.47 | 2 | 133 | 21.09 | 16828.84 | 373.18 | 3664.99 | 186.41 | 60.59 | 62536.06 | 0.33 | 0.9 | 0.38 | 3.86 | 0.5 | 10 | 579.7711 | 793.2684 | 717.56 | 579771.1121 | 793268.4133 | 1.7089e-06 | 18 | 717559.9893
2 | 65 | CONCLUIDO | 2.4396 | 40.99 | 36.63 | 27.47 | 0.39 | 80 | 135.9 | 46.47 | 3 | 78 | 21.43 | 16994.64 | 327.51 | 3664.94 | 133.65 | 60.59 | 36430.89 | 0.45 | 0.94 | 0.3 | 2.24 | 0.5 | 10 | 486.4205 | 665.5419 | 602.0235 | 486420.4639 | 665541.9381 | 1.8387e-06 | 16 | 602023.5496
3 | 65 | CONCLUIDO | 2.5097 | 39.84 | 36.09 | 37.33 | 0.52 | 58 | 137.25 | 46.47 | 4 | 5 | 21.78 | 17160.92 | 297.13 | 3664.97 | 113.64 | 60.59 | 26534.77 | 0.53 | 0.95 | 0.33 | 1.7 | 0.5 | 10 | 446.4083 | 610.7955 | 552.502 | 446408.2802 | 610795.5031 | 1.8915e-06 | 16 | 552502.0376
4 | 65 | CONCLUIDO | 2.5097 | 39.84 | 36.09 | 37.33 | 0.64 | 58 | 138.6 | 46.47 | 5 | 0 | 22.13 | 17327.69 | 300.17 | 3664.91 | 113.5 | 60.59 | 26466.38 | 0.53 | 0.95 | 0.33 | 1.7 | 0.5 | 10 | 449.338 | 614.8041 | 556.128 | 449337.9892 | 614804.0602 | 1.8915e-06 | 16 | 556128.0236

## RESULTADOS_13
Unnamed: 0 | Volume de calda [L] | STATUS | Capacidade operacional [ha/h] | Tempo de missao [h] | Tempo util [h] | Tempo por voo [min] | Autonomia Projetada [h] | N° Voos | MTOW [kg] | Massa Estrutura [kg] | Combustível [kg] | Abastecimentos | Massa gerador | Potência gerador [W] | Combustível consumido [L] | Calda cons [L] | Distância percorrida [km] | Distância Pulverizando [km] | RTL ACUMULADO[m] | EOC [km/km] | EOC [h/h] | Tempo de manobra [h] | Tempo rtl_rtw [h] | V pulv [m/s] | V desloc [m/s] | Preço Total por ha Simples [R$/ha] | Preço Total por ha Presumido [R$/ha] | Preço Total por ha Real [R$/ha] | Preço Total Simples [R$] | Preço Total Presumido [R$] | Prod CAPEX [ha/h/R$] | Dias Trabalhados | Preço Total Real [R$]
0 | 75 | CONCLUIDO | 1.6879 | 59.25 | 45.48 | 7.26 | 0.12 | 376 | 150.44 | 49.1 | 1 | 374 | 25.34 | 18787.76 | 519.5 | 3665.25 | 423.61 | 60.59 | 179929.79 | 0.14 | 0.76 | 0.76 | 11.09 | 0.5 | 10 | 995.6321 | 1362.2677 | 1232.2548 | 995632.0759 | 1362267.7305 | 1.2631e-06 | 23 | 1232254.8102
1 | 75 | CONCLUIDO | 2.1899 | 45.66 | 38.74 | 15.29 | 0.23 | 152 | 151.83 | 49.1 | 2 | 150 | 25.73 | 18959.54 | 419.32 | 3665.11 | 202.33 | 60.59 | 70412.35 | 0.3 | 0.89 | 0.41 | 4.35 | 0.5 | 10 | 650.6049 | 890.1863 | 805.2281 | 650604.8582 | 890186.2697 | 1.6387e-06 | 18 | 805228.1415
2 | 75 | CONCLUIDO | 2.3798 | 42.02 | 36.96 | 24.37 | 0.35 | 91 | 153.23 | 49.1 | 3 | 89 | 26.13 | 19131.85 | 375.54 | 3664.9 | 144.63 | 60.59 | 41863.15 | 0.42 | 0.93 | 0.31 | 2.58 | 0.5 | 10 | 555.5488 | 760.1264 | 687.581 | 555548.8 | 760126.3772 | 1.7808e-06 | 17 | 687580.9826
3 | 75 | CONCLUIDO | 2.4829 | 40.28 | 36.1 | 34.94 | 0.46 | 62 | 154.63 | 49.1 | 4 | 60 | 26.53 | 19304.72 | 338.74 | 3664.86 | 116.45 | 60.59 | 27918.9 | 0.52 | 0.95 | 0.27 | 1.72 | 0.5 | 10 | 493.4945 | 675.2209 | 610.7788 | 493494.494 | 675220.9382 | 1.858e-06 | 16 | 610778.7995
4 | 75 | CONCLUIDO | 2.5326 | 39.49 | 35.68 | 42.82 | 0.57 | 50 | 156.03 | 49.1 | 5 | 2 | 26.94 | 19478.15 | 316.65 | 3664.9 | 99.99 | 60.59 | 19747.77 | 0.61 | 0.96 | 0.31 | 1.29 | 0.5 | 10 | 464.6688 | 635.7803 | 575.1023 | 464668.7803 | 635780.3249 | 1.8951e-06 | 16 | 575102.343
5 | 75 | CONCLUIDO | 2.5332 | 39.48 | 35.67 | 42.8 | 0.67 | 50 | 157.44 | 49.1 | 6 | 0 | 27.35 | 19652.13 | 318.88 | 3664.96 | 99.73 | 60.59 | 19621.84 | 0.61 | 0.96 | 0.31 | 1.28 | 0.5 | 10 | 466.7061 | 638.5678 | 577.6238 | 466706.0638 | 638567.8261 | 1.8956e-06 | 16 | 577623.809

## RESULTADOS_17
Unnamed: 0 | Volume de calda [L] | STATUS | Capacidade operacional [ha/h] | Tempo de missao [h] | Tempo util [h] | Tempo por voo [min] | Autonomia Projetada [h] | N° Voos | MTOW [kg] | Massa Estrutura [kg] | Combustível [kg] | Abastecimentos | Massa gerador | Potência gerador [W] | Combustível consumido [L] | Calda cons [L] | Distância percorrida [km] | Distância Pulverizando [km] | RTL ACUMULADO[m] | EOC [km/km] | EOC [h/h] | Tempo de manobra [h] | Tempo rtl_rtw [h] | V pulv [m/s] | V desloc [m/s] | Preço Total por ha Simples [R$/ha] | Preço Total por ha Presumido [R$/ha] | Preço Total por ha Real [R$/ha] | Preço Total Simples [R$] | Preço Total Presumido [R$] | Prod CAPEX [ha/h/R$] | Dias Trabalhados | Preço Total Real [R$]
0 | 95 | CONCLUIDO | 1.4749 | 67.8 | 48.14 | 6.25 | 0.1 | 462 | 185.69 | 53.44 | 1 | 460 | 36.26 | 23136.14 | 636.98 | 3665.48 | 510.64 | 60.59 | 223013.05 | 0.12 | 0.71 | 0.9 | 13.74 | 0.5 | 10 | 1353.4478 | 1851.8471 | 1675.1094 | 1353447.849 | 1851847.0569 | 1.0898e-06 | 27 | 1675109.3729
1 | 95 | CONCLUIDO | 2.0431 | 48.95 | 39.67 | 13.01 | 0.19 | 183 | 187.21 | 53.44 | 2 | 181 | 36.77 | 23322.88 | 506.54 | 3665.18 | 232.8 | 60.59 | 85489.96 | 0.26 | 0.87 | 0.46 | 5.28 | 0.5 | 10 | 806.581 | 1103.5997 | 998.2737 | 806581.0267 | 1103599.7446 | 1.5097e-06 | 19 | 998273.7339
2 | 95 | CONCLUIDO | 2.2617 | 44.21 | 37.58 | 20.13 | 0.28 | 112 | 188.73 | 53.44 | 3 | 110 | 37.29 | 23510.33 | 461.91 | 3665.03 | 164.58 | 60.59 | 51735.64 | 0.37 | 0.91 | 0.34 | 3.19 | 0.5 | 10 | 684.6422 | 936.7577 | 847.3548 | 684642.2101 | 936757.6762 | 1.6712e-06 | 18 | 847354.8383
3 | 95 | CONCLUIDO | 2.3848 | 41.93 | 36.56 | 28.12 | 0.37 | 78 | 190.25 | 53.44 | 4 | 76 | 37.82 | 23698.48 | 429.83 | 3664.84 | 131.48 | 60.59 | 35352.72 | 0.46 | 0.94 | 0.28 | 2.17 | 0.5 | 10 | 614.9893 | 841.4554 | 761.1481 | 614989.2585 | 841455.4349 | 1.7622e-06 | 17 | 761148.1092
4 | 95 | CONCLUIDO | 2.4585 | 40.68 | 36.01 | 36.62 | 0.46 | 59 | 191.78 | 53.44 | 5 | 57 | 38.35 | 23887.36 | 402.18 | 3665.03 | 113.51 | 60.59 | 26463.85 | 0.53 | 0.95 | 0.26 | 1.62 | 0.5 | 10 | 564.9406 | 772.9767 | 699.2049 | 564940.6489 | 772976.7192 | 1.8166e-06 | 16 | 699204.906
5 | 95 | CONCLUIDO | 2.5086 | 39.86 | 35.68 | 46.54 | 0.55 | 46 | 193.32 | 53.44 | 6 | 43 | 38.89 | 24076.95 | 375.45 | 3664.97 | 102.88 | 60.59 | 21216.63 | 0.59 | 0.96 | 0.24 | 1.29 | 0.5 | 10 | 529.9704 | 725.1289 | 655.9236 | 529970.433 | 725128.9271 | 1.8536e-06 | 16 | 655923.64
6 | 95 | CONCLUIDO | 2.532 | 39.49 | 35.54 | 53.31 | 0.64 | 40 | 194.86 | 53.44 | 7 | 3 | 39.43 | 24267.28 | 359.66 | 3664.92 | 96.52 | 60.59 | 18065.92 | 0.63 | 0.97 | 0.28 | 1.15 | 0.5 | 10 | 510.9709 | 699.1329 | 632.4086 | 510970.882 | 699132.9032 | 1.8709e-06 | 16 | 632408.6401
7 | 95 | CONCLUIDO | 2.5322 | 39.49 | 35.53 | 53.3 | 0.72 | 40 | 196.41 | 53.44 | 8 | 0 | 39.98 | 24458.36 | 362.06 | 3664.95 | 96.33 | 60.59 | 17971.39 | 0.63 | 0.97 | 0.28 | 1.15 | 0.5 | 10 | 513.2207 | 702.2111 | 635.1931 | 513220.6564 | 702211.1438 | 1.8711e-06 | 16 | 635193.0978

## RESULTADOS_9
Unnamed: 0 | Volume de calda [L] | STATUS | Capacidade operacional [ha/h] | Tempo de missao [h] | Tempo util [h] | Tempo por voo [min] | Autonomia Projetada [h] | N° Voos | MTOW [kg] | Massa Estrutura [kg] | Combustível [kg] | Abastecimentos | Massa gerador | Potência gerador [W] | Combustível consumido [L] | Calda cons [L] | Distância percorrida [km] | Distância Pulverizando [km] | RTL ACUMULADO[m] | EOC [km/km] | EOC [h/h] | Tempo de manobra [h] | Tempo rtl_rtw [h] | V pulv [m/s] | V desloc [m/s] | Preço Total por ha Simples [R$/ha] | Preço Total por ha Presumido [R$/ha] | Preço Total por ha Real [R$/ha] | Preço Total Simples [R$] | Preço Total Presumido [R$] | Prod CAPEX [ha/h/R$] | Dias Trabalhados | Preço Total Real [R$]
0 | 55 | CONCLUIDO | 1.9215 | 52.04 | 42.96 | 8.8 | 0.15 | 293 | 116.05 | 43.4 | 1 | 291 | 16.65 | 14546.17 | 404.52 | 3665.13 | 340.66 | 60.59 | 138868.9 | 0.18 | 0.8 | 0.63 | 8.57 | 0.5 | 10 | 722.9994 | 989.2396 | 894.828 | 722999.3649 | 989239.6275 | 1.4597e-06 | 21 | 894827.9858
1 | 55 | CONCLUIDO | 2.3475 | 42.6 | 37.72 | 19.34 | 0.3 | 117 | 117.34 | 43.4 | 2 | 115 | 16.94 | 14705.49 | 323.13 | 3665.01 | 169.4 | 60.59 | 54119.99 | 0.36 | 0.91 | 0.35 | 3.33 | 0.5 | 10 | 501.3114 | 685.9164 | 620.4535 | 501311.4193 | 685916.4002 | 1.7833e-06 | 17 | 620453.5017
2 | 55 | CONCLUIDO | 2.4933 | 40.11 | 36.37 | 31.63 | 0.45 | 69 | 118.63 | 43.4 | 3 | 23 | 17.23 | 14865.24 | 276.51 | 3664.87 | 123.5 | 60.59 | 31409.63 | 0.49 | 0.94 | 0.33 | 1.99 | 0.5 | 10 | 425.4853 | 582.1678 | 526.6065 | 425485.3403 | 582167.8137 | 1.894e-06 | 16 | 526606.5346
3 | 55 | CONCLUIDO | 2.4941 | 40.09 | 36.39 | 32.11 | 0.59 | 68 | 119.93 | 43.4 | 4 | 0 | 17.53 | 15025.44 | 278.08 | 3664.92 | 122.9 | 60.59 | 31114.03 | 0.49 | 0.94 | 0.36 | 2 | 0.5 | 10 | 426.93 | 584.1445 | 528.3945 | 426930.0005 | 584144.4615 | 1.8946e-06 | 16 | 528394.5339

## resultados
Unnamed: 0 | Volume de calda [L] | STATUS | Capacidade operacional [ha/h] | Tempo de missao [h] | Tempo util [h] | Tempo por voo [min] | Autonomia Projetada [h] | N° Voos | MTOW [kg] | Massa Estrutura [kg] | Combustível [kg] | Abastecimentos | Massa gerador | Potência gerador [W] | Combustível consumido [L] | Calda cons [L] | Distância percorrida [km] | Distância Pulverizando [km] | RTL ACUMULADO[m] | EOC [km/km] | EOC [h/h] | Tempo de manobra [h] | Tempo rtl_rtw [h] | V pulv [m/s] | V desloc [m/s]
0 | 100 | CONCLUIDO | 1.4251 | 70.17 | 48.83 | 6.05 | 0.09 | 484 | 194.77 | 54.38 | 1 | 482 | 39.4 | 24256.19 | 667.6 | 3665.47 | 533.22 | 60.59 | 234194.61 | 0.11 | 0.7 | 0.94 | 14.44 | 0.5 | 10
1 | 100 | CONCLUIDO | 2.0062 | 49.84 | 39.9 | 12.53 | 0.18 | 191 | 196.32 | 54.38 | 2 | 189 | 39.95 | 24447.22 | 528 | 3665.17 | 240.27 | 60.59 | 89183.75 | 0.25 | 0.86 | 0.47 | 5.51 | 0.5 | 10
2 | 100 | CONCLUIDO | 2.2322 | 44.8 | 37.73 | 19.35 | 0.27 | 117 | 197.88 | 54.38 | 3 | 115 | 40.5 | 24639 | 482.3 | 3664.94 | 169.48 | 60.59 | 54162.33 | 0.36 | 0.91 | 0.36 | 3.34 | 0.5 | 10
3 | 100 | CONCLUIDO | 2.3578 | 42.41 | 36.71 | 26.86 | 0.36 | 82 | 199.44 | 54.38 | 4 | 80 | 41.06 | 24831.54 | 451.57 | 3664.89 | 136.11 | 60.59 | 37650.07 | 0.45 | 0.94 | 0.29 | 2.32 | 0.5 | 10
4 | 100 | CONCLUIDO | 2.4369 | 41.04 | 36.11 | 34.94 | 0.44 | 62 | 201.01 | 54.38 | 5 | 60 | 41.63 | 25024.84 | 424.9 | 3664.88 | 116.54 | 60.59 | 27963.07 | 0.52 | 0.95 | 0.27 | 1.72 | 0.5 | 10
5 | 100 | CONCLUIDO | 2.4856 | 40.23 | 35.81 | 43.85 | 0.53 | 49 | 202.58 | 54.38 | 6 | 47 | 42.2 | 25218.93 | 400.72 | 3664.89 | 107.07 | 60.59 | 23293.26 | 0.57 | 0.96 | 0.24 | 1.42 | 0.5 | 10
6 | 100 | CONCLUIDO | 2.5253 | 39.6 | 35.53 | 53.29 | 0.61 | 40 | 204.16 | 54.38 | 7 | 28 | 42.78 | 25413.94 | 374.73 | 3664.89 | 97.39 | 60.59 | 18501.97 | 0.62 | 0.97 | 0.24 | 1.14 | 0.5 | 10
7 | 100 | CONCLUIDO | 2.5334 | 39.47 | 35.48 | 56.02 | 0.69 | 38 | 205.75 | 54.38 | 8 | 0 | 43.37 | 25609.61 | 370.74 | 3664.94 | 94.55 | 60.59 | 17087.72 | 0.64 | 0.97 | 0.27 | 1.09 | 0.5 | 10
0 | 40 | CONCLUIDO | 2.1202 | 47.17 | 40.96 | 10.87 | 0.2 | 226 | 89.87 | 37.55 | 1 | 224 | 11.32 | 11317.98 | 312.32 | 3665.25 | 275.03 | 60.59 | 106387.85 | 0.22 | 0.84 | 0.53 | 6.57 | 0.5 | 10
1 | 40 | CONCLUIDO | 2.4466 | 40.87 | 37.16 | 23.72 | 0.39 | 94 | 91.1 | 37.55 | 2 | 13 | 11.54 | 11468.97 | 241.73 | 3665.1 | 147.5 | 60.59 | 43285.24 | 0.41 | 0.92 | 0.42 | 2.77 | 0.5 | 10
2 | 40 | CONCLUIDO | 2.4481 | 40.85 | 37.15 | 23.97 | 0.57 | 93 | 92.32 | 37.55 | 3 | 0 | 11.77 | 11620.34 | 244.93 | 3664.96 | 146.92 | 60.59 | 43000.81 | 0.41 | 0.92 | 0.43 | 2.76 | 0.5 | 10
0 | 30 | CONCLUIDO | 2.2751 | 43.95 | 39.4 | 13.59 | 0.24 | 174 | 71.52 | 32.27 | 1 | 172 | 8.25 | 9054.6 | 240.58 | 3665.08 | 224.08 | 60.59 | 81177.25 | 0.27 | 0.87 | 0.44 | 5.01 | 0.5 | 10
1 | 30 | CONCLUIDO | 2.389 | 41.86 | 38.09 | 18.43 | 0.48 | 124 | 72.7 | 32.27 | 2 | 0 | 8.43 | 9200.25 | 218.4 | 3665.09 | 175.85 | 60.59 | 57307.99 | 0.34 | 0.9 | 0.53 | 3.7 | 0.5 | 10
0 | 15 | CONCLUIDO | 2.1654 | 46.18 | 41.75 | 10.18 | 0.43 | 246 | 39.78 | 19.54 | 1 | 0 | 4.24 | 5140 | 163.54 | 3665.07 | 289.81 | 60.59 | 113679.95 | 0.21 | 0.82 | 0.89 | 7.36 | 0.5 | 10
0 | 70 | CONCLUIDO | 1.7443 | 57.33 | 44.85 | 7.58 | 0.12 | 355 | 141.81 | 47.83 | 1 | 353 | 22.98 | 17723.39 | 490.89 | 3665.49 | 402.23 | 60.59 | 169342.93 | 0.15 | 0.77 | 0.73 | 10.45 | 0.5 | 10
1 | 70 | CONCLUIDO | 2.2264 | 44.92 | 38.53 | 16.05 | 0.25 | 144 | 143.17 | 47.83 | 2 | 142 | 23.34 | 17891.86 | 397.15 | 3665.04 | 195.68 | 60.59 | 67126.53 | 0.31 | 0.89 | 0.4 | 4.14 | 0.5 | 10
2 | 70 | CONCLUIDO | 2.4121 | 41.46 | 36.77 | 25.96 | 0.37 | 85 | 144.54 | 47.83 | 3 | 83 | 23.71 | 18060.85 | 351.64 | 3664.86 | 138.5 | 60.59 | 38827.91 | 0.44 | 0.93 | 0.3 | 2.39 | 0.5 | 10
3 | 70 | CONCLUIDO | 2.5066 | 39.9 | 35.99 | 37.23 | 0.49 | 58 | 145.92 | 47.83 | 4 | 49 | 24.09 | 18230.35 | 312.79 | 3664.86 | 112.54 | 60.59 | 25985.52 | 0.54 | 0.95 | 0.27 | 1.6 | 0.5 | 10
4 | 70 | CONCLUIDO | 2.5121 | 39.81 | 36.02 | 40.02 | 0.6 | 54 | 147.3 | 47.83 | 5 | 0 | 24.47 | 18400.38 | 308.88 | 3664.96 | 111.66 | 60.59 | 25564.43 | 0.54 | 0.95 | 0.32 | 1.63 | 0.5 | 10
0 | 90 | CONCLUIDO | 1.5261 | 65.53 | 47.46 | 6.47 | 0.1 | 440 | 176.73 | 52.44 | 1 | 438 | 33.29 | 22031.19 | 607.16 | 3665.58 | 488.12 | 60.59 | 211865.8 | 0.12 | 0.72 | 0.87 | 13.07 | 0.5 | 10
1 | 90 | CONCLUIDO | 2.0806 | 48.06 | 39.42 | 13.52 | 0.2 | 175 | 178.21 | 52.44 | 2 | 173 | 33.77 | 22213.89 | 484.56 | 3665.12 | 224.74 | 60.59 | 81497.87 | 0.27 | 0.87 | 0.45 | 5.03 | 0.5 | 10
2 | 90 | CONCLUIDO | 2.291 | 43.65 | 37.42 | 20.99 | 0.3 | 107 | 179.7 | 52.44 | 3 | 105 | 34.26 | 22397.24 | 441.18 | 3664.98 | 159.61 | 60.59 | 49273.87 | 0.38 | 0.92 | 0.33 | 3.04 | 0.5 | 10
3 | 90 | CONCLUIDO | 2.4039 | 41.6 | 36.51 | 29.21 | 0.39 | 75 | 181.19 | 52.44 | 4 | 73 | 34.75 | 22581.25 | 409.56 | 3665.04 | 129.71 | 60.59 | 34486.07 | 0.47 | 0.94 | 0.29 | 2.12 | 0.5 | 10
4 | 90 | CONCLUIDO | 2.4817 | 40.3 | 35.88 | 38.45 | 0.49 | 56 | 182.69 | 52.44 | 5 | 54 | 35.25 | 22766.06 | 378.55 | 3664.98 | 108.96 | 60.59 | 24204.41 | 0.56 | 0.96 | 0.26 | 1.5 | 0.5 | 10
5 | 90 | CONCLUIDO | 2.5219 | 39.65 | 35.67 | 48.64 | 0.58 | 44 | 184.19 | 52.44 | 6 | 23 | 35.75 | 22951.43 | 351.95 | 3664.97 | 101.65 | 60.59 | 20608.79 | 0.6 | 0.96 | 0.26 | 1.28 | 0.5 | 10
6 | 90 | CONCLUIDO | 2.5307 | 39.51 | 35.6 | 50.86 | 0.67 | 42 | 185.7 | 52.44 | 7 | 0 | 36.26 | 23137.49 | 349.43 | 3664.97 | 98.42 | 60.59 | 19003.09 | 0.62 | 0.96 | 0.28 | 1.21 | 0.5 | 10
0 | 10 | CONCLUIDO | 1.9568 | 51.1 | 45.38 | 7.42 | 0.64 | 367 | 26.11 | 12.1 | 1 | 0 | 3.01 | 3454.41 | 132.23 | 3665.46 | 402.56 | 60.59 | 169450.07 | 0.15 | 0.76 | 1.24 | 10.99 | 0.5 | 10
0 | 45 | CONCLUIDO | 2.0513 | 48.75 | 41.64 | 10.03 | 0.18 | 249 | 98.71 | 39.72 | 1 | 247 | 12.99 | 12407.75 | 343.98 | 3665.26 | 297.58 | 60.59 | 117547.62 | 0.2 | 0.82 | 0.57 | 7.25 | 0.5 | 10
1 | 45 | CONCLUIDO | 2.4314 | 41.13 | 37.15 | 22.98 | 0.35 | 97 | 99.95 | 39.72 | 2 | 90 | 13.24 | 12561.45 | 265.73 | 3664.95 | 150.27 | 60.59 | 44653.59 | 0.4 | 0.92 | 0.33 | 2.76 | 0.5 | 10
2 | 45 | CONCLUIDO | 2.4664 | 40.54 | 36.85 | 26.64 | 0.52 | 83 | 101.2 | 39.72 | 3 | 0 | 13.49 | 12715.54 | 255.06 | 3664.89 | 137.3 | 60.59 | 38241.31 | 0.44 | 0.93 | 0.41 | 2.46 | 0.5 | 10
0 | 60 | CONCLUIDO | 1.8606 | 53.75 | 43.59 | 8.33 | 0.14 | 314 | 124.63 | 45 | 1 | 312 | 18.64 | 15605.44 | 433.51 | 3665.34 | 361.17 | 60.59 | 149018.76 | 0.17 | 0.79 | 0.67 | 9.2 | 0.5 | 10
1 | 60 | CONCLUIDO | 2.3076 | 43.34 | 37.98 | 18.09 | 0.28 | 126 | 125.95 | 45 | 2 | 124 | 18.95 | 15767.7 | 348.32 | 3665.04 | 178.01 | 60.59 | 58380.98 | 0.34 | 0.9 | 0.36 | 3.59 | 0.5 | 10
2 | 60 | CONCLUIDO | 2.4723 | 40.45 | 36.45 | 29.96 | 0.42 | 73 | 127.27 | 45 | 3 | 71 | 19.27 | 15930.42 | 300.61 | 3664.85 | 127.73 | 60.59 | 33506.55 | 0.47 | 0.94 | 0.28 | 2.06 | 0.5 | 10
3 | 60 | CONCLUIDO | 2.4994 | 40.01 | 36.27 | 34.54 | 0.55 | 63 | 128.59 | 45 | 4 | 0 | 19.59 | 16093.6 | 287.77 | 3664.99 | 119.29 | 60.59 | 29335.52 | 0.51 | 0.95 | 0.35 | 1.88 | 0.5 | 10
0 | 80 | CONCLUIDO | 1.6327 | 61.25 | 46.13 | 6.97 | 0.11 | 397 | 159.12 | 50.28 | 1 | 395 | 27.84 | 19859.16 | 548.38 | 3665.5 | 444.43 | 60.59 | 190234.16 | 0.14 | 0.74 | 0.8 | 11.74 | 0.5 | 10
1 | 80 | CONCLUIDO | 2.1533 | 46.44 | 38.96 | 14.61 | 0.22 | 160 | 160.54 | 50.28 | 2 | 158 | 28.26 | 20034.4 | 441.55 | 3665.18 | 209.4 | 60.59 | 73904.06 | 0.29 | 0.88 | 0.42 | 4.57 | 0.5 | 10
2 | 80 | CONCLUIDO | 2.3472 | 42.6 | 37.15 | 22.98 | 0.33 | 97 | 161.97 | 50.28 | 3 | 95 | 28.69 | 20210.21 | 398.36 | 3664.89 | 150.76 | 60.59 | 44900.78 | 0.4 | 0.92 | 0.32 | 2.77 | 0.5 | 10
3 | 80 | CONCLUIDO | 2.4542 | 40.75 | 36.26 | 32.47 | 0.43 | 67 | 163.4 | 50.28 | 4 | 65 | 29.12 | 20386.62 | 363.72 | 3664.88 | 121.74 | 60.59 | 30537.57 | 0.5 | 0.95 | 0.27 | 1.88 | 0.5 | 10
4 | 80 | CONCLUIDO | 2.5168 | 39.73 | 35.83 | 43.87 | 0.54 | 49 | 164.83 | 50.28 | 5 | 33 | 29.55 | 20563.61 | 331.75 | 3664.85 | 107.2 | 60.59 | 23360.43 | 0.57 | 0.96 | 0.26 | 1.44 | 0.5 | 10
5 | 80 | CONCLUIDO | 2.526 | 39.59 | 35.75 | 45.64 | 0.64 | 47 | 166.27 | 50.28 | 6 | 0 | 29.99 | 20741.2 | 329.1 | 3664.84 | 103.23 | 60.59 | 21385.66 | 0.59 | 0.96 | 0.29 | 1.36 | 0.5 | 10
0 | 35 | CONCLUIDO | 2.1943 | 45.57 | 40.22 | 12.01 | 0.22 | 201 | 80.84 | 35.1 | 1 | 199 | 9.74 | 10204.21 | 278.1 | 3665.13 | 250.81 | 60.59 | 94404.88 | 0.24 | 0.85 | 0.49 | 5.83 | 0.5 | 10
1 | 35 | CONCLUIDO | 2.4247 | 41.24 | 37.53 | 21.24 | 0.43 | 106 | 82.04 | 35.1 | 2 | 0 | 9.94 | 10352.53 | 230.24 | 3665.06 | 158.31 | 60.59 | 48628.7 | 0.38 | 0.92 | 0.47 | 3.14 | 0.5 | 10
0 | 50 | CONCLUIDO | 1.9867 | 50.34 | 42.28 | 9.36 | 0.16 | 271 | 107.41 | 41.65 | 1 | 269 | 14.77 | 13481.73 | 374.34 | 3665.2 | 318.52 | 60.59 | 127909.83 | 0.19 | 0.81 | 0.59 | 7.89 | 0.5 | 10
1 | 50 | CONCLUIDO | 2.3906 | 41.83 | 37.42 | 20.98 | 0.32 | 107 | 108.68 | 41.65 | 2 | 105 | 15.03 | 13638.32 | 295.23 | 3664.85 | 159.58 | 60.59 | 49262.37 | 0.38 | 0.92 | 0.33 | 3.03 | 0.5 | 10
2 | 50 | CONCLUIDO | 2.4813 | 40.3 | 36.6 | 29.28 | 0.48 | 75 | 109.96 | 41.65 | 3 | 0 | 15.31 | 13795.21 | 265.71 | 3665.07 | 129.48 | 60.59 | 34369.66 | 0.47 | 0.94 | 0.38 | 2.21 | 0.5 | 10
0 | 25 | CONCLUIDO | 2.3393 | 42.75 | 38.84 | 15.33 | 0.28 | 152 | 61.76 | 28.92 | 1 | 53 | 6.84 | 7851.41 | 202.29 | 3664.99 | 201.31 | 60.59 | 69897.79 | 0.3 | 0.88 | 0.54 | 4.45 | 0.5 | 10
1 | 25 | CONCLUIDO | 2.3461 | 42.62 | 38.77 | 15.72 | 0.55 | 148 | 62.92 | 28.92 | 2 | 0 | 7 | 7994.37 | 203.95 | 3665.19 | 196.9 | 60.59 | 67717.15 | 0.31 | 0.89 | 0.6 | 4.38 | 0.5 | 10
0 | 85 | CONCLUIDO | 1.5792 | 63.32 | 46.78 | 6.72 | 0.11 | 418 | 167.88 | 51.39 | 1 | 416 | 30.49 | 20939.59 | 577.48 | 3665.68 | 465.82 | 60.59 | 200822.85 | 0.13 | 0.73 | 0.84 | 12.39 | 0.5 | 10
1 | 85 | CONCLUIDO | 2.1149 | 47.28 | 39.22 | 14.01 | 0.21 | 168 | 169.33 | 51.39 | 2 | 166 | 30.94 | 21118.46 | 463.69 | 3665.05 | 218.07 | 60.59 | 78200.46 | 0.28 | 0.88 | 0.44 | 4.83 | 0.5 | 10
2 | 85 | CONCLUIDO | 2.3195 | 43.11 | 37.28 | 21.93 | 0.31 | 102 | 170.79 | 51.39 | 3 | 100 | 31.4 | 21297.94 | 419.95 | 3664.9 | 155.12 | 60.59 | 47056.57 | 0.39 | 0.92 | 0.32 | 2.9 | 0.5 | 10
3 | 85 | CONCLUIDO | 2.4292 | 41.17 | 36.39 | 30.75 | 0.41 | 71 | 172.25 | 51.39 | 4 | 69 | 31.86 | 21478.05 | 387.64 | 3665.03 | 125.69 | 60.59 | 32493.79 | 0.48 | 0.94 | 0.28 | 2 | 0.5 | 10
4 | 85 | CONCLUIDO | 2.5195 | 39.69 | 35.56 | 41.03 | 0.51 | 52 | 173.71 | 51.39 | 5 | 49 | 32.32 | 21658.78 | 350.91 | 3664.99 | 98.62 | 60.59 | 19055.92 | 0.61 | 0.97 | 0.22 | 1.17 | 0.5 | 10
5 | 85 | CONCLUIDO | 2.5251 | 39.6 | 35.71 | 47.61 | 0.61 | 45 | 175.18 | 51.39 | 6 | 3 | 32.79 | 21840.16 | 338.17 | 3664.9 | 101.69 | 60.59 | 20625.8 | 0.6 | 0.96 | 0.29 | 1.32 | 0.5 | 10
6 | 85 | CONCLUIDO | 2.5256 | 39.59 | 35.7 | 47.6 | 0.7 | 45 | 176.66 | 51.39 | 7 | 0 | 33.27 | 22022.17 | 340.65 | 3664.97 | 101.28 | 60.59 | 20419.51 | 0.6 | 0.96 | 0.3 | 1.31 | 0.5 | 10
0 | 20 | CONCLUIDO | 2.2768 | 43.92 | 39.91 | 12.94 | 0.34 | 185 | 51.33 | 24.83 | 1 | 0 | 5.51 | 6564.78 | 184.38 | 3665.25 | 232.59 | 60.59 | 85374.36 | 0.26 | 0.86 | 0.7 | 5.52 | 0.5 | 10
0 | 65 | CONCLUIDO | 1.8008 | 55.53 | 44.23 | 7.92 | 0.13 | 335 | 133.21 | 46.47 | 1 | 333 | 20.75 | 16663.42 | 462.51 | 3665.23 | 382.45 | 60.59 | 159553.48 | 0.16 | 0.78 | 0.7 | 9.84 | 0.5 | 10
1 | 65 | CONCLUIDO | 2.2674 | 44.1 | 38.25 | 17 | 0.26 | 135 | 134.55 | 46.47 | 2 | 133 | 21.09 | 16828.84 | 373.18 | 3664.99 | 186.41 | 60.59 | 62536.06 | 0.33 | 0.9 | 0.38 | 3.86 | 0.5 | 10
2 | 65 | CONCLUIDO | 2.4396 | 40.99 | 36.63 | 27.47 | 0.39 | 80 | 135.9 | 46.47 | 3 | 78 | 21.43 | 16994.64 | 327.51 | 3664.94 | 133.65 | 60.59 | 36430.89 | 0.45 | 0.94 | 0.3 | 2.24 | 0.5 | 10
3 | 65 | CONCLUIDO | 2.5097 | 39.84 | 36.09 | 37.33 | 0.52 | 58 | 137.25 | 46.47 | 4 | 5 | 21.78 | 17160.92 | 297.13 | 3664.97 | 113.64 | 60.59 | 26534.77 | 0.53 | 0.95 | 0.33 | 1.7 | 0.5 | 10
4 | 65 | CONCLUIDO | 2.5097 | 39.84 | 36.09 | 37.33 | 0.64 | 58 | 138.6 | 46.47 | 5 | 0 | 22.13 | 17327.69 | 300.17 | 3664.91 | 113.5 | 60.59 | 26466.38 | 0.53 | 0.95 | 0.33 | 1.7 | 0.5 | 10
0 | 75 | CONCLUIDO | 1.6879 | 59.25 | 45.48 | 7.26 | 0.12 | 376 | 150.44 | 49.1 | 1 | 374 | 25.34 | 18787.76 | 519.5 | 3665.25 | 423.61 | 60.59 | 179929.79 | 0.14 | 0.76 | 0.76 | 11.09 | 0.5 | 10
1 | 75 | CONCLUIDO | 2.1899 | 45.66 | 38.74 | 15.29 | 0.23 | 152 | 151.83 | 49.1 | 2 | 150 | 25.73 | 18959.54 | 419.32 | 3665.11 | 202.33 | 60.59 | 70412.35 | 0.3 | 0.89 | 0.41 | 4.35 | 0.5 | 10
2 | 75 | CONCLUIDO | 2.3798 | 42.02 | 36.96 | 24.37 | 0.35 | 91 | 153.23 | 49.1 | 3 | 89 | 26.13 | 19131.85 | 375.54 | 3664.9 | 144.63 | 60.59 | 41863.15 | 0.42 | 0.93 | 0.31 | 2.58 | 0.5 | 10
3 | 75 | CONCLUIDO | 2.4829 | 40.28 | 36.1 | 34.94 | 0.46 | 62 | 154.63 | 49.1 | 4 | 60 | 26.53 | 19304.72 | 338.74 | 3664.86 | 116.45 | 60.59 | 27918.9 | 0.52 | 0.95 | 0.27 | 1.72 | 0.5 | 10
4 | 75 | CONCLUIDO | 2.5326 | 39.49 | 35.68 | 42.82 | 0.57 | 50 | 156.03 | 49.1 | 5 | 2 | 26.94 | 19478.15 | 316.65 | 3664.9 | 99.99 | 60.59 | 19747.77 | 0.61 | 0.96 | 0.31 | 1.29 | 0.5 | 10
5 | 75 | CONCLUIDO | 2.5332 | 39.48 | 35.67 | 42.8 | 0.67 | 50 | 157.44 | 49.1 | 6 | 0 | 27.35 | 19652.13 | 318.88 | 3664.96 | 99.73 | 60.59 | 19621.84 | 0.61 | 0.96 | 0.31 | 1.28 | 0.5 | 10
0 | 95 | CONCLUIDO | 1.4749 | 67.8 | 48.14 | 6.25 | 0.1 | 462 | 185.69 | 53.44 | 1 | 460 | 36.26 | 23136.14 | 636.98 | 3665.48 | 510.64 | 60.59 | 223013.05 | 0.12 | 0.71 | 0.9 | 13.74 | 0.5 | 10
1 | 95 | CONCLUIDO | 2.0431 | 48.95 | 39.67 | 13.01 | 0.19 | 183 | 187.21 | 53.44 | 2 | 181 | 36.77 | 23322.88 | 506.54 | 3665.18 | 232.8 | 60.59 | 85489.96 | 0.26 | 0.87 | 0.46 | 5.28 | 0.5 | 10
2 | 95 | CONCLUIDO | 2.2617 | 44.21 | 37.58 | 20.13 | 0.28 | 112 | 188.73 | 53.44 | 3 | 110 | 37.29 | 23510.33 | 461.91 | 3665.03 | 164.58 | 60.59 | 51735.64 | 0.37 | 0.91 | 0.34 | 3.19 | 0.5 | 10
3 | 95 | CONCLUIDO | 2.3848 | 41.93 | 36.56 | 28.12 | 0.37 | 78 | 190.25 | 53.44 | 4 | 76 | 37.82 | 23698.48 | 429.83 | 3664.84 | 131.48 | 60.59 | 35352.72 | 0.46 | 0.94 | 0.28 | 2.17 | 0.5 | 10
4 | 95 | CONCLUIDO | 2.4585 | 40.68 | 36.01 | 36.62 | 0.46 | 59 | 191.78 | 53.44 | 5 | 57 | 38.35 | 23887.36 | 402.18 | 3665.03 | 113.51 | 60.59 | 26463.85 | 0.53 | 0.95 | 0.26 | 1.62 | 0.5 | 10
5 | 95 | CONCLUIDO | 2.5086 | 39.86 | 35.68 | 46.54 | 0.55 | 46 | 193.32 | 53.44 | 6 | 43 | 38.89 | 24076.95 | 375.45 | 3664.97 | 102.88 | 60.59 | 21216.63 | 0.59 | 0.96 | 0.24 | 1.29 | 0.5 | 10
6 | 95 | CONCLUIDO | 2.532 | 39.49 | 35.54 | 53.31 | 0.64 | 40 | 194.86 | 53.44 | 7 | 3 | 39.43 | 24267.28 | 359.66 | 3664.92 | 96.52 | 60.59 | 18065.92 | 0.63 | 0.97 | 0.28 | 1.15 | 0.5 | 10
7 | 95 | CONCLUIDO | 2.5322 | 39.49 | 35.53 | 53.3 | 0.72 | 40 | 196.41 | 53.44 | 8 | 0 | 39.98 | 24458.36 | 362.06 | 3664.95 | 96.33 | 60.59 | 17971.39 | 0.63 | 0.97 | 0.28 | 1.15 | 0.5 | 10
0 | 55 | CONCLUIDO | 1.9215 | 52.04 | 42.96 | 8.8 | 0.15 | 293 | 116.05 | 43.4 | 1 | 291 | 16.65 | 14546.17 | 404.52 | 3665.13 | 340.66 | 60.59 | 138868.9 | 0.18 | 0.8 | 0.63 | 8.57 | 0.5 | 10
1 | 55 | CONCLUIDO | 2.3475 | 42.6 | 37.72 | 19.34 | 0.3 | 117 | 117.34 | 43.4 | 2 | 115 | 16.94 | 14705.49 | 323.13 | 3665.01 | 169.4 | 60.59 | 54119.99 | 0.36 | 0.91 | 0.35 | 3.33 | 0.5 | 10
2 | 55 | CONCLUIDO | 2.4933 | 40.11 | 36.37 | 31.63 | 0.45 | 69 | 118.63 | 43.4 | 3 | 23 | 17.23 | 14865.24 | 276.51 | 3664.87 | 123.5 | 60.59 | 31409.63 | 0.49 | 0.94 | 0.33 | 1.99 | 0.5 | 10
3 | 55 | CONCLUIDO | 2.4941 | 40.09 | 36.39 | 32.11 | 0.59 | 68 | 119.93 | 43.4 | 4 | 0 | 17.53 | 15025.44 | 278.08 | 3664.92 | 122.9 | 60.59 | 31114.03 | 0.49 | 0.94 | 0.36 | 2 | 0.5 | 10

## gráficos
Selecione o eixo X:
Selecione o eixo Y:
Selecione o eixo Z:
Eixo X | Eixo Y | Eixo Z

## hidden (hidden)
Unnamed: 0
Volume de calda [L]
STATUS
Capacidade operacional [ha/h]
Tempo de missao [h]
Tempo util [h]
Tempo por voo [min]
Autonomia Projetada [h]
N° Voos
MTOW [kg]
Massa Estrutura [kg]
Combustível [kg]
Abastecimentos
Massa gerador
Potência gerador [W]
Combustível consumido [L]
Calda cons [L]
Distância percorrida [km]
Distância Pulverizando [km]
RTL ACUMULADO[m]
EOC [km/km]
EOC [h/h]
Tempo de manobra [h]
Tempo rtl_rtw [h]
V pulv [m/s]
V desloc [m/s]