## RESULTADOS_18
Unnamed: 0 | Volume de calda [L] | STATUS | Capacidade operacional [ha/h] | Tempo de missao [h] | Tempo util [h] | Tempo por voo [min] | Autonomia Projetada [h] | N° Voos | MTOW [kg] | Massa Estrutura [kg] | Combustível [kg] | Abastecimentos | Massa gerador | Potência gerador [W] | Combustível consumido [L] | Calda cons [L] | Distância percorrida [km] | Distância Pulverizando [km] | RTL ACUMULADO[m] | EOC [km/km] | EOC [h/h] | Tempo de manobra [h] | Tempo rtl_rtw [h] | V pulv [m/s] | V desloc [m/s] | Preço Total por ha Simples [R$/ha] | Preço Total por ha Presumido [R$/ha] | Preço Total por ha Real [R$/ha] | Preço Total Simples [R$] | Preço Total Presumido [R$] | Prod CAPEX [ha/h/R$] | Dias Trabalhados | Preço Total Real [R$]
0 | 100 | CONCLUIDO | 2.6938 | 37.12 | 24.84 | 5.94 | 0.09 | 251 | 194.77 | 54.38 | 1 | 249 | 39.4 | 24256.19 | 345.29 | 446.34 | 275.49 | 28.73 | 121494.66 | 0.1 | 0.65 | 0.49 | 7.48 | 0.5 | 10 | 455.9074 | 623.7926 | 564.2587 | 455907.4066 | 623792.6269 | 1.9848e-06 | 15 | 564258.7341
1 | 100 | CONCLUIDO | 3.7357 | 26.77 | 20.29 | 11.93 | 0.18 | 102 | 196.32 | 54.38 | 2 | 100 | 39.95 | 24447.22 | 280.1 | 446.29 | 126.16 | 28.73 | 47575.74 | 0.23 | 0.8 | 0.24 | 2.93 | 0.5 | 10 | 284.5668 | 389.3569 | 352.1972 | 284566.8212 | 389356.879 | 2.7524e-06 | 11 | 352197.205
2 | 100 | CONCLUIDO | 4.1364 | 24.18 | 19.17 | 17.97 | 0.27 | 64 | 197.88 | 54.38 | 3 | 62 | 40.5 | 24639 | 263.24 | 446.3 | 89.62 | 28.73 | 29493.75 | 0.32 | 0.85 | 0.19 | 1.81 | 0.5 | 10 | 246.9439 | 337.8795 | 305.6328 | 246943.8704 | 337879.4978 | 3.0477e-06 | 10 | 305632.7528
3 | 100 | CONCLUIDO | 4.3429 | 23.03 | 18.68 | 23.85 | 0.36 | 47 | 199.44 | 54.38 | 4 | 45 | 41.06 | 24831.54 | 255.1 | 446.27 | 73.76 | 28.73 | 21648.43 | 0.39 | 0.87 | 0.16 | 1.32 | 0.5 | 10 | 226.3424 | 309.6917 | 280.1352 | 226342.4369 | 309691.7077 | 3.1998e-06 | 9 | 280135.1658
4 | 100 | CONCLUIDO | 4.4767 | 22.34 | 18.38 | 29.81 | 0.44 | 37 | 201.01 | 54.38 | 5 | 35 | 41.63 | 25024.84 | 249.77 | 446.27 | 64.01 | 28.73 | 16825.85 | 0.45 | 0.88 | 0.14 | 1.02 | 0.5 | 10 | 218.606 | 299.1064 | 270.5601 | 218605.9956 | 299106.3673 | 3.2984e-06 | 9 | 270560.0754
5 | 100 | CONCLUIDO | 4.5606 | 21.93 | 18.2 | 35.23 | 0.53 | 31 | 202.58 | 54.38 | 6 | 29 | 42.2 | 25218.93 | 245.93 | 446.29 | 58.11 | 28.73 | 13902.83 | 0.49 | 0.89 | 0.13 | 0.85 | 0.5 | 10 | 213.7279 | 292.432 | 264.5227 | 213727.9474 | 292432.0066 | 3.3602e-06 | 9 | 264522.7063
6 | 100 | CONCLUIDO | 4.6416 | 21.54 | 18.02 | 41.58 | 0.61 | 26 | 204.16 | 54.38 | 7 | 24 | 42.78 | 25413.94 | 242.1 | 446.29 | 52.39 | 28.73 | 11071.28 | 0.55 | 0.9 | 0.11 | 0.66 | 0.5 | 10 | 209.1177 | 286.124 | 258.8168 | 209117.6821 | 286124.0382 | 3.4199e-06 | 9 | 258816.7616
7 | 100 | CONCLUIDO | 4.6712 | 21.41 | 18 | 46.95 | 0.69 | 23 | 205.75 | 54.38 | 8 | 21 | 43.37 | 25609.61 | 240.66 | 446.27 | 51.48 | 28.73 | 10630.24 | 0.56 | 0.9 | 0.12 | 0.64 | 0.5 | 10 | 207.4825 | 283.8867 | 256.793 | 207482.5124 | 283886.727 | 3.4417e-06 | 9 | 256792.9762
8 | 100 | CONCLUIDO | 4.7196 | 21.19 | 17.89 | 53.68 | 0.77 | 20 | 207.34 | 54.38 | 9 | 18 | 43.96 | 25806.1 | 237.89 | 446.27 | 48.05 | 28.73 | 8929.44 | 0.6 | 0.91 | 0.11 | 0.54 | 0.5 | 10 | 204.589 | 279.9276 | 253.2117 | 204588.9633 | 279927.6454 | 3.4773e-06 | 9 | 253211.7438
9 | 100 | CONCLUIDO | 4.7486 | 21.06 | 17.84 | 59.47 | 0.85 | 18 | 208.94 | 54.38 | 10 | 16 | 44.56 | 26003.41 | 235.87 | 446.27 | 46.46 | 28.73 | 8143.42 | 0.62 | 0.91 | 0.11 | 0.48 | 0.5 | 10 | 202.7104 | 277.3574 | 250.8868 | 202710.4343 | 277357.3592 | 3.4987e-06 | 9 | 250886.7621
10 | 100 | CONCLUIDO | 4.7636 | 20.99 | 17.81 | 62.88 | 0.93 | 17 | 210.55 | 54.38 | 11 | 15 | 45.17 | 26201.54 | 234 | 446.28 | 45.47 | 28.73 | 7655.57 | 0.63 | 0.91 | 0.11 | 0.46 | 0.5 | 10 | 201.3261 | 275.4632 | 249.1734 | 201326.0751 | 275463.2179 | 3.5098e-06 | 9 | 249173.395
11 | 100 | CONCLUIDO | 4.7942 | 20.86 | 17.76 | 71.03 | 1 | 15 | 212.16 | 54.38 | 12 | 13 | 45.78 | 26400.51 | 232.48 | 446.28 | 43.63 | 28.73 | 6743.31 | 0.66 | 0.92 | 0.11 | 0.4 | 0.5 | 10 | 199.6939 | 273.2299 | 247.1533 | 199693.8515 | 273229.9375 | 3.5323e-06 | 9 | 247153.2557
12 | 100 | CONCLUIDO | 4.8337 | 20.69 | 17.63 | 75.54 | 1.08 | 14 | 213.78 | 54.38 | 13 | 12 | 46.4 | 26600.32 | 229.73 | 446.27 | 39 | 28.73 | 4433.1 | 0.74 | 0.92 | 0.1 | 0.27 | 0.5 | 10 | 189.4719 | 259.2438 | 234.5019 | 189471.8798 | 259243.7849 | 3.5614e-06 | 8 | 234501.9219
13 | 100 | CONCLUIDO | 4.8237 | 20.73 | 17.71 | 81.73 | 1.15 | 13 | 215.41 | 54.38 | 14 | 11 | 47.03 | 26801 | 229.02 | 446.27 | 42.21 | 28.73 | 6044.8 | 0.68 | 0.92 | 0.1 | 0.35 | 0.5 | 10 | 189.4296 | 259.1859 | 234.4496 | 189429.566 | 259185.8892 | 3.554e-06 | 8 | 234449.5517
14 | 100 | CONCLUIDO | 4.843 | 20.65 | 17.66 | 88.33 | 1.23 | 12 | 217.04 | 54.38 | 15 | 10 | 47.66 | 27002.55 | 227.24 | 446.27 | 40.62 | 28.73 | 5257.4 | 0.71 | 0.92 | 0.1 | 0.31 | 0.5 | 10 | 188.0051 | 257.2368 | 232.6865 | 188005.08 | 257236.8447 | 3.5683e-06 | 8 | 232686.5212
15 | 100 | CONCLUIDO | 4.8379 | 20.67 | 17.69 | 88.43 | 1.3 | 12 | 218.68 | 54.38 | 16 | 10 | 48.31 | 27204.98 | 226.37 | 446.28 | 41.37 | 28.73 | 5628.03 | 0.69 | 0.92 | 0.1 | 0.33 | 0.5 | 10 | 187.7211 | 256.8483 | 232.3351 | 187721.1293 | 256848.3308 | 3.5645e-06 | 8 | 232335.0866
16 | 100 | CONCLUIDO | 4.8592 | 20.58 | 17.64 | 96.19 | 1.37 | 11 | 220.33 | 54.38 | 17 | 9 | 48.95 | 27408.3 | 224.24 | 446.29 | 39.62 | 28.73 | 4761.69 | 0.73 | 0.92 | 0.1 | 0.28 | 0.5 | 10 | 186.0827 | 254.6065 | 230.3073 | 186082.6882 | 254606.5434 | 3.5802e-06 | 8 | 230307.2523
17 | 100 | CONCLUIDO | 4.8758 | 20.51 | 17.6 | 105.62 | 1.44 | 10 | 221.99 | 54.38 | 18 | 8 | 49.61 | 27612.53 | 222.79 | 446.27 | 38.6 | 28.73 | 4252.65 | 0.74 | 0.92 | 0.1 | 0.25 | 0.5 | 10 | 184.9192 | 253.0146 | 228.8673 | 184919.2161 | 253014.6295 | 3.5924e-06 | 8 | 228867.2684
18 | 100 | CONCLUIDO | 4.8854 | 20.47 | 17.56 | 105.38 | 1.51 | 10 | 223.65 | 54.38 | 19 | 8 | 50.27 | 27817.81 | 221.28 | 446.27 | 37.35 | 28.73 | 3630.89 | 0.77 | 0.93 | 0.09 | 0.21 | 0.5 | 10 | 183.9068 | 251.6294 | 227.6142 | 183906.7769 | 251629.3656 | 3.5995e-06 | 8 | 227614.2121
19 | 100 | CONCLUIDO | 4.8894 | 20.45 | 17.59 | 117.24 | 1.58 | 9 | 225.32 | 54.38 | 20 | 7 | 50.95 | 28023.89 | 219.18 | 446.27 | 38.13 | 28.73 | 4026.09 | 0.75 | 0.92 | 0.09 | 0.23 | 0.5 | 10 | 182.7883 | 250.099 | 226.2299 | 182788.3185 | 250099.0414 | 3.6025e-06 | 8 | 226229.9399
20 | 100 | CONCLUIDO | 4.8886 | 20.46 | 17.59 | 117.26 | 1.64 | 9 | 227 | 54.38 | 21 | 7 | 51.62 | 28230.92 | 219.32 | 446.27 | 38.15 | 28.73 | 4034.31 | 0.75 | 0.92 | 0.1 | 0.23 | 0.5 | 10 | 182.8772 | 250.2206 | 226.3399 | 182877.1647 | 250220.6047 | 3.6019e-06 | 8 | 226339.9014
21 | 100 | CONCLUIDO | 4.8894 | 20.45 | 17.59 | 117.24 | 1.71 | 9 | 228.69 | 54.38 | 22 | 7 | 52.31 | 28438.91 | 217.12 | 446.27 | 38.07 | 28.73 | 3994.54 | 0.75 | 0.92 | 0.1 | 0.23 | 0.5 | 10 | 181.7693 | 248.7048 | 224.9687 | 181769.2946 | 248704.768 | 3.6025e-06 | 8 | 224968.734
22 | 100 | CONCLUIDO | 4.9056 | 20.38 | 17.56 | 131.68 | 1.77 | 8 | 230.38 | 54.38 | 23 | 6 | 53 | 28647.87 | 215.86 | 446.27 | 37.1 | 28.73 | 3514.18 | 0.77 | 0.93 | 0.09 | 0.2 | 0.5 | 10 | 180.7372 | 247.2926 | 223.6914 | 180737.201 | 247292.612 | 3.6144e-06 | 8 | 223691.3522
23 | 100 | CONCLUIDO | 4.9168 | 20.34 | 17.51 | 131.33 | 1.84 | 8 | 232.08 | 54.38 | 24 | 6 | 53.71 | 28857.81 | 213.28 | 446.27 | 35.42 | 28.73 | 2674.88 | 0.81 | 0.93 | 0.09 | 0.15 | 0.5 | 10 | 179.1684 | 245.1461 | 221.7497 | 179168.4245 | 245146.1427 | 3.6226e-06 | 8 | 221749.7389
24 | 100 | CONCLUIDO | 4.9018 | 20.4 | 17.57 | 131.8 | 1.9 | 8 | 233.79 | 54.38 | 25 | 6 | 54.42 | 29068.74 | 211.37 | 446.27 | 37.66 | 28.73 | 3795.66 | 0.76 | 0.93 | 0.09 | 0.22 | 0.5 | 10 | 178.6193 | 244.3948 | 221.0701 | 178619.2809 | 244394.7802 | 3.6116e-06 | 8 | 221070.0854
25 | 100 | CONCLUIDO | 4.9228 | 20.31 | 17.52 | 150.21 | 1.96 | 7 | 235.51 | 54.38 | 26 | 5 | 55.14 | 29280.69 | 210.45 | 446.27 | 36.04 | 28.73 | 2989.48 | 0.8 | 0.93 | 0.09 | 0.17 | 0.5 | 10 | 177.6429 | 243.0589 | 219.8617 | 177642.9191 | 243058.879 | 3.6271e-06 | 8 | 219861.6807
26 | 100 | CONCLUIDO | 4.9221 | 20.32 | 17.53 | 150.24 | 2.02 | 7 | 237.24 | 54.38 | 27 | 5 | 55.86 | 29493.67 | 210.39 | 446.27 | 36.16 | 28.73 | 3051.94 | 0.79 | 0.93 | 0.09 | 0.17 | 0.5 | 10 | 177.6361 | 243.0495 | 219.8532 | 177636.0637 | 243049.499 | 3.6265e-06 | 8 | 219853.196
27 | 100 | CONCLUIDO | 4.9241 | 20.31 | 17.52 | 150.17 | 2.08 | 7 | 238.97 | 54.38 | 28 | 5 | 56.6 | 29707.68 | 207.76 | 446.27 | 35.86 | 28.73 | 2899.93 | 0.8 | 0.93 | 0.09 | 0.16 | 0.5 | 10 | 176.2914 | 241.2097 | 218.189 | 176291.3981 | 241209.6683 | 3.628e-06 | 8 | 218188.9561
28 | 100 | CONCLUIDO | 4.9301 | 20.28 | 17.49 | 149.95 | 2.14 | 7 | 240.72 | 54.38 | 29 | 5 | 57.34 | 29922.88 | 203.98 | 446.29 | 34.96 | 28.73 | 2450.83 | 0.82 | 0.93 | 0.09 | 0.14 | 0.5 | 10 | 174.2803 | 238.4579 | 215.6999 | 174280.2644 | 238457.9464 | 3.6324e-06 | 8 | 215699.8547
29 | 100 | CONCLUIDO | 4.9343 | 20.27 | 17.52 | 175.16 | 2.2 | 6 | 242.47 | 54.38 | 30 | 4 | 58.1 | 30139.04 | 205.04 | 446.27 | 35.87 | 28.73 | 2912.4 | 0.8 | 0.93 | 0.09 | 0.16 | 0.5 | 10 | 174.7242 | 239.0654 | 216.2493 | 174724.2209 | 239065.3873 | 3.6355e-06 | 8 | 216249.3223
30 | 100 | CONCLUIDO | 4.9381 | 20.25 | 17.5 | 175.01 | 2.26 | 6 | 244.23 | 54.38 | 31 | 4 | 58.86 | 30356.28 | 205.37 | 446.27 | 35.29 | 28.73 | 2618.38 | 0.81 | 0.93 | 0.09 | 0.14 | 0.5 | 10 | 174.7873 | 239.1517 | 216.3274 | 174787.337 | 239151.7456 | 3.6383e-06 | 8 | 216327.4386
31 | 100 | CONCLUIDO | 4.9375 | 20.25 | 17.5 | 175.03 | 2.31 | 6 | 246 | 54.38 | 32 | 1 | 59.63 | 30574.64 | 206.74 | 446.27 | 35.25 | 28.73 | 2599.01 | 0.82 | 0.93 | 0.09 | 0.15 | 0.5 | 10 | 175.472 | 240.0885 | 217.1748 | 175472.0033 | 240088.5362 | 3.6379e-06 | 8 | 217174.8233
32 | 100 | CONCLUIDO | 4.9378 | 20.25 | 17.5 | 175.02 | 2.37 | 6 | 247.78 | 54.38 | 33 | 1 | 60.41 | 30794.11 | 207.55 | 446.27 | 35.19 | 28.73 | 2568.07 | 0.82 | 0.93 | 0.09 | 0.14 | 0.5 | 10 | 175.8619 | 240.6221 | 217.6574 | 175861.9348 | 240622.0577 | 3.6381e-06 | 8 | 217657.4262
33 | 100 | CONCLUIDO | 4.9375 | 20.25 | 17.5 | 175.03 | 2.42 | 6 | 249.57 | 54.38 | 34 | 0 | 61.2 | 31014.73 | 208.87 | 446.27 | 35.2 | 28.73 | 2573.44 | 0.82 | 0.93 | 0.1 | 0.15 | 0.5 | 10 | 176.5154 | 241.5161 | 218.4662 | 176515.3898 | 241516.1436 | 3.6379e-06 | 8 | 218466.1818

## RESULTADOS_6
Unnamed: 0 | Volume de calda [L] | STATUS | Capacidade operacional [ha/h] | Tempo de missao [h] | Tempo util [h] | Tempo por voo [min] | Autonomia Projetada [h] | N° Voos | MTOW [kg] | Massa Estrutura [kg] | Combustível [kg] | Abastecimentos | Massa gerador | Potência gerador [W] | Combustível consumido [L] | Calda cons [L] | Distância percorrida [km] | Distância Pulverizando [km] | RTL ACUMULADO[m] | EOC [km/km] | EOC [h/h] | Tempo de manobra [h] | Tempo rtl_rtw [h] | V pulv [m/s] | V desloc [m/s] | Preço Total por ha Simples [R$/ha] | Preço Total por ha Presumido [R$/ha] | Preço Total por ha Real [R$/ha] | Preço Total Simples [R$] | Preço Total Presumido [R$] | Prod CAPEX [ha/h/R$] | Dias Trabalhados | Preço Total Real [R$]
0 | 40 | CONCLUIDO | 3.9484 | 25.33 | 21.01 | 10 | 0.2 | 126 | 89.87 | 37.55 | 1 | 124 | 11.32 | 11317.98 | 173.52 | 446.34 | 149.71 | 28.73 | 59228.72 | 0.19 | 0.77 | 0.28 | 3.65 | 0.5 | 10 | 193.3187 | 264.5072 | 239.263 | 193318.7275 | 264507.2116 | 3.0411e-06 | 10 | 239263.0146
1 | 40 | CONCLUIDO | 4.5592 | 21.93 | 18.94 | 20.29 | 0.39 | 56 | 91.1 | 37.55 | 2 | 54 | 11.54 | 11468.97 | 152.47 | 446.27 | 82.05 | 28.73 | 25748.32 | 0.35 | 0.86 | 0.17 | 1.58 | 0.5 | 10 | 157.9858 | 216.1632 | 195.5329 | 157985.8457 | 216163.2039 | 3.5115e-06 | 9 | 195532.8911
2 | 40 | CONCLUIDO | 4.7676 | 20.97 | 18.35 | 30.59 | 0.57 | 36 | 92.32 | 37.55 | 3 | 34 | 11.77 | 11620.34 | 143.44 | 446.27 | 63.06 | 28.73 | 16356.95 | 0.46 | 0.89 | 0.14 | 1 | 0.5 | 10 | 149.2105 | 204.1564 | 184.672 | 149210.5184 | 204156.414 | 3.672e-06 | 9 | 184672.0124
3 | 40 | CONCLUIDO | 4.8719 | 20.53 | 18.09 | 41.76 | 0.75 | 26 | 93.55 | 37.55 | 4 | 24 | 12 | 11772.07 | 137.87 | 446.27 | 55.34 | 28.73 | 12547.19 | 0.52 | 0.9 | 0.11 | 0.74 | 0.5 | 10 | 137.186 | 187.704 | 169.7898 | 137186.0212 | 187703.9664 | 3.7524e-06 | 8 | 169789.7633
4 | 40 | CONCLUIDO | 4.949 | 20.21 | 17.89 | 53.66 | 0.93 | 20 | 94.79 | 37.55 | 5 | 18 | 12.23 | 11924.18 | 131.62 | 446.27 | 47.92 | 28.73 | 8862.55 | 0.6 | 0.91 | 0.11 | 0.53 | 0.5 | 10 | 132.8533 | 181.7757 | 164.4273 | 132853.2825 | 181775.7222 | 3.8118e-06 | 8 | 164427.3024
5 | 40 | CONCLUIDO | 4.9826 | 20.07 | 17.81 | 62.85 | 1.1 | 17 | 96.02 | 37.55 | 6 | 15 | 12.47 | 12076.67 | 126.28 | 446.27 | 45.32 | 28.73 | 7577.81 | 0.63 | 0.91 | 0.11 | 0.45 | 0.5 | 10 | 129.7402 | 177.5162 | 160.5743 | 129740.1513 | 177516.1987 | 3.8376e-06 | 8 | 160574.3019
6 | 40 | CONCLUIDO | 5.018 | 19.93 | 17.72 | 75.96 | 1.27 | 14 | 97.26 | 37.55 | 7 | 11 | 12.71 | 12229.54 | 120.92 | 446.27 | 42.75 | 28.73 | 6310.63 | 0.67 | 0.92 | 0.1 | 0.37 | 0.5 | 10 | 126.6311 | 173.2623 | 156.7264 | 126631.1339 | 173262.304 | 3.8649e-06 | 8 | 156726.3929
7 | 40 | CONCLUIDO | 5.0279 | 19.89 | 17.7 | 81.71 | 1.43 | 13 | 98.5 | 37.55 | 8 | 2 | 12.95 | 12382.79 | 119.6 | 446.28 | 41.45 | 28.73 | 5664.27 | 0.69 | 0.92 | 0.11 | 0.35 | 0.5 | 10 | 125.8578 | 172.2042 | 155.7693 | 125857.8136 | 172204.213 | 3.8725e-06 | 8 | 155769.2846
8 | 40 | CONCLUIDO | 5.022 | 19.91 | 17.73 | 81.82 | 1.59 | 13 | 99.75 | 37.55 | 9 | 0 | 13.2 | 12536.43 | 120.69 | 446.27 | 42.2 | 28.73 | 6040.75 | 0.68 | 0.92 | 0.12 | 0.37 | 0.5 | 10 | 126.4722 | 173.0448 | 156.5296 | 126472.1695 | 173044.8019 | 3.868e-06 | 8 | 156529.6489

## RESULTADOS_4
Unnamed: 0 | Volume de calda [L] | STATUS | Capacidade operacional [ha/h] | Tempo de missao [h] | Tempo util [h] | Tempo por voo [min] | Autonomia Projetada [h] | N° Voos | MTOW [kg] | Massa Estrutura [kg] | Combustível [kg] | Abastecimentos | Massa gerador | Potência gerador [W] | Combustível consumido [L] | Calda cons [L] | Distância percorrida [km] | Distância Pulverizando [km] | RTL ACUMULADO[m] | EOC [km/km] | EOC [h/h] | Tempo de manobra [h] | Tempo rtl_rtw [h] | V pulv [m/s] | V desloc [m/s] | Preço Total por ha Simples [R$/ha] | Preço Total por ha Presumido [R$/ha] | Preço Total por ha Real [R$/ha] | Preço Total Simples [R$] | Preço Total Presumido [R$] | Prod CAPEX [ha/h/R$] | Dias Trabalhados | Preço Total Real [R$]
0 | 30 | CONCLUIDO | 4.1986 | 23.82 | 20.36 | 11.74 | 0.24 | 104 | 71.52 | 32.27 | 1 | 102 | 8.25 | 9054.6 | 142.43 | 446.3 | 128.47 | 28.73 | 48717.82 | 0.22 | 0.8 | 0.25 | 3 | 0.5 | 10 | 166.1744 | 227.3671 | 205.6675 | 166174.3812 | 227367.1194 | 3.2701e-06 | 10 | 205667.5207
1 | 30 | CONCLUIDO | 4.7153 | 21.21 | 18.65 | 24.32 | 0.48 | 46 | 72.7 | 32.27 | 2 | 44 | 8.43 | 9200.25 | 125.23 | 446.28 | 72.81 | 28.73 | 21181.79 | 0.39 | 0.87 | 0.15 | 1.29 | 0.5 | 10 | 139.3088 | 190.6085 | 172.4171 | 139308.8467 | 190608.5099 | 3.6726e-06 | 9 | 172417.1013
2 | 30 | CONCLUIDO | 4.8923 | 20.44 | 18.15 | 37.54 | 0.71 | 29 | 73.88 | 32.27 | 3 | 27 | 8.61 | 9346.23 | 116.73 | 446.27 | 56.14 | 28.73 | 12932.02 | 0.51 | 0.9 | 0.13 | 0.79 | 0.5 | 10 | 124.9766 | 170.9984 | 154.6786 | 124976.5588 | 170998.4413 | 3.8104e-06 | 8 | 154678.59
3 | 30 | CONCLUIDO | 4.9746 | 20.1 | 17.93 | 51.23 | 0.93 | 21 | 75.07 | 32.27 | 4 | 19 | 8.8 | 9492.55 | 109.63 | 446.27 | 49.32 | 28.73 | 9560.84 | 0.58 | 0.91 | 0.11 | 0.57 | 0.5 | 10 | 120.367 | 164.6914 | 148.9735 | 120366.9568 | 164691.3805 | 3.8745e-06 | 8 | 148973.4663
4 | 30 | CONCLUIDO | 5.0117 | 19.95 | 17.84 | 62.98 | 1.15 | 17 | 76.26 | 32.27 | 5 | 5 | 8.99 | 9639.2 | 104.17 | 446.28 | 46.08 | 28.73 | 7959.64 | 0.62 | 0.91 | 0.12 | 0.49 | 0.5 | 10 | 117.2516 | 160.4289 | 145.1178 | 117251.6337 | 160428.8579 | 3.9034e-06 | 8 | 145117.7529
5 | 30 | CONCLUIDO | 5.0218 | 19.91 | 17.82 | 66.83 | 1.36 | 16 | 77.45 | 32.27 | 6 | 0 | 9.18 | 9786.19 | 104.36 | 446.27 | 45.05 | 28.73 | 7451.65 | 0.64 | 0.91 | 0.13 | 0.46 | 0.5 | 10 | 117.2206 | 160.3864 | 145.0794 | 117220.6314 | 160386.4392 | 3.9113e-06 | 8 | 145079.3826

## RESULTADOS_1
Unnamed: 0 | Volume de calda [L] | STATUS | Capacidade operacional [ha/h] | Tempo de missao [h] | Tempo util [h] | Tempo por voo [min] | Autonomia Projetada [h] | N° Voos | MTOW [kg] | Massa Estrutura [kg] | Combustível [kg] | Abastecimentos | Massa gerador | Potência gerador [W] | Combustível consumido [L] | Calda cons [L] | Distância percorrida [km] | Distância Pulverizando [km] | RTL ACUMULADO[m] | EOC [km/km] | EOC [h/h] | Tempo de manobra [h] | Tempo rtl_rtw [h] | V pulv [m/s] | V desloc [m/s] | Preço Total por ha Simples [R$/ha] | Preço Total por ha Presumido [R$/ha] | Preço Total por ha Real [R$/ha] | Preço Total Simples [R$] | Preço Total Presumido [R$] | Prod CAPEX [ha/h/R$] | Dias Trabalhados | Preço Total Real [R$]
0 | 15 | CONCLUIDO | 4.6581 | 21.47 | 19.09 | 18.78 | 0.43 | 61 | 39.78 | 19.54 | 1 | 59 | 4.24 | 5140 | 82.63 | 446.3 | 87.06 | 28.73 | 28229.42 | 0.33 | 0.85 | 0.18 | 1.73 | 0.5 | 10 | 115.0191 | 157.3743 | 142.3547 | 115019.1331 | 157374.2522 | 3.7107e-06 | 9 | 142354.6744
1 | 15 | CONCLUIDO | 4.9199 | 20.33 | 18.28 | 35.39 | 0.84 | 31 | 40.89 | 19.54 | 2 | 2 | 4.35 | 5277.26 | 72.14 | 446.29 | 59.67 | 28.73 | 14684.89 | 0.48 | 0.89 | 0.17 | 0.92 | 0.5 | 10 | 99.8344 | 136.5978 | 123.5611 | 99834.37 | 136597.7895 | 3.9192e-06 | 8 | 123561.0882
2 | 15 | CONCLUIDO | 4.9197 | 20.33 | 18.28 | 35.39 | 1.22 | 31 | 42.01 | 19.54 | 3 | 0 | 4.46 | 5414.79 | 73.86 | 446.29 | 59.54 | 28.73 | 14619.13 | 0.48 | 0.89 | 0.17 | 0.93 | 0.5 | 10 | 100.6816 | 137.757 | 124.6097 | 100681.6264 | 137757.043 | 3.9191e-06 | 8 | 124609.7042

## RESULTADOS_12
Unnamed: 0 | Volume de calda [L] | STATUS | Capacidade operacional [ha/h] | Tempo de missao [h] | Tempo util [h] | Tempo por voo [min] | Autonomia Projetada [h] | N° Voos | MTOW [kg] | Massa Estrutura [kg] | Combustível [kg] | Abastecimentos | Massa gerador | Potência gerador [W] | Combustível consumido [L] | Calda cons [L] | Distância percorrida [km] | Distância Pulverizando [km] | RTL ACUMULADO[m] | EOC [km/km] | EOC [h/h] | Tempo de manobra [h] | Tempo rtl_rtw [h] | V pulv [m/s] | V desloc [m/s] | Preço Total por ha Simples [R$/ha] | Preço Total por ha Presumido [R$/ha] | Preço Total por ha Real [R$/ha] | Preço Total Simples [R$] | Preço Total Presumido [R$] | Prod CAPEX [ha/h/R$] | Dias Trabalhados | Preço Total Real [R$]
0 | 70 | CONCLUIDO | 3.2743 | 30.54 | 22.88 | 7.3 | 0.12 | 188 | 141.81 | 47.83 | 1 | 186 | 22.98 | 17723.39 | 258.32 | 446.34 | 211.46 | 28.73 | 89795.56 | 0.14 | 0.71 | 0.38 | 5.52 | 0.5 | 10 | 302.1139 | 413.3655 | 373.9145 | 302113.8609 | 413365.5128 | 2.4587e-06 | 12 | 373914.4884
1 | 70 | CONCLUIDO | 4.1395 | 24.16 | 19.62 | 14.71 | 0.25 | 80 | 143.17 | 47.83 | 2 | 78 | 23.34 | 17891.86 | 218.96 | 446.27 | 104.34 | 28.73 | 36773.43 | 0.28 | 0.83 | 0.21 | 2.26 | 0.5 | 10 | 217.9988 | 298.2755 | 269.8085 | 217998.7634 | 298275.5255 | 3.1084e-06 | 10 | 269808.528
2 | 70 | CONCLUIDO | 4.4519 | 22.46 | 18.76 | 22.07 | 0.37 | 51 | 144.54 | 47.83 | 3 | 49 | 23.71 | 18060.85 | 207.35 | 446.28 | 76.36 | 28.73 | 22932.49 | 0.38 | 0.87 | 0.16 | 1.4 | 0.5 | 10 | 193.7135 | 265.0474 | 239.7517 | 193713.5363 | 265047.4063 | 3.343e-06 | 9 | 239751.6539
3 | 70 | CONCLUIDO | 4.6135 | 21.68 | 18.38 | 29.8 | 0.49 | 37 | 145.92 | 47.83 | 4 | 35 | 24.09 | 18230.35 | 200.92 | 446.28 | 63.85 | 28.73 | 16745.1 | 0.45 | 0.88 | 0.14 | 1.02 | 0.5 | 10 | 185.775 | 254.1855 | 229.9264 | 185774.9656 | 254185.5037 | 3.4644e-06 | 9 | 229926.396
4 | 70 | CONCLUIDO | 4.7018 | 21.27 | 18.17 | 36.35 | 0.6 | 30 | 147.3 | 47.83 | 5 | 28 | 24.47 | 18400.38 | 196.36 | 446.27 | 57.12 | 28.73 | 13416.69 | 0.5 | 0.89 | 0.13 | 0.82 | 0.5 | 10 | 181.1281 | 247.8274 | 224.1751 | 181128.065 | 247827.4093 | 3.5307e-06 | 9 | 224175.1092
5 | 70 | CONCLUIDO | 4.7731 | 20.95 | 18.03 | 45.07 | 0.71 | 24 | 148.68 | 47.83 | 6 | 22 | 24.85 | 18570.94 | 192.29 | 446.27 | 52.53 | 28.73 | 11147.86 | 0.55 | 0.9 | 0.12 | 0.67 | 0.5 | 10 | 177.3215 | 242.619 | 219.4638 | 177321.4589 | 242619.0429 | 3.5842e-06 | 9 | 219463.822
6 | 70 | CONCLUIDO | 4.8141 | 20.77 | 17.94 | 51.25 | 0.83 | 21 | 150.07 | 47.83 | 7 | 19 | 25.24 | 18742.03 | 189.51 | 446.27 | 49.54 | 28.73 | 9670.17 | 0.58 | 0.91 | 0.12 | 0.58 | 0.5 | 10 | 174.9574 | 239.3844 | 216.5379 | 174957.3936 | 239384.4246 | 3.615e-06 | 9 | 216537.9111
7 | 70 | CONCLUIDO | 4.8555 | 20.6 | 17.85 | 59.49 | 0.94 | 18 | 151.46 | 47.83 | 8 | 16 | 25.63 | 18913.66 | 186.26 | 446.27 | 46.59 | 28.73 | 8208.68 | 0.62 | 0.91 | 0.11 | 0.49 | 0.5 | 10 | 164.8119 | 225.503 | 203.9813 | 164811.9333 | 225502.9581 | 3.6461e-06 | 8 | 203981.2723
8 | 70 | CONCLUIDO | 4.8833 | 20.48 | 17.79 | 66.7 | 1.04 | 16 | 152.85 | 47.83 | 9 | 14 | 26.03 | 19085.83 | 183.14 | 446.27 | 44.64 | 28.73 | 7244.46 | 0.64 | 0.91 | 0.11 | 0.43 | 0.5 | 10 | 162.6486 | 222.543 | 201.3038 | 162648.6394 | 222543.044 | 3.667e-06 | 8 | 201303.8482
9 | 70 | CONCLUIDO | 4.9198 | 20.33 | 17.69 | 75.83 | 1.15 | 14 | 154.25 | 47.83 | 10 | 12 | 26.43 | 19258.55 | 180.65 | 446.27 | 41.28 | 28.73 | 5576.2 | 0.7 | 0.92 | 0.11 | 0.34 | 0.5 | 10 | 160.6235 | 219.7722 | 198.7975 | 160623.5344 | 219772.206 | 3.6944e-06 | 8 | 198797.4551
10 | 70 | CONCLUIDO | 4.9231 | 20.31 | 17.71 | 81.73 | 1.25 | 13 | 155.66 | 47.83 | 11 | 11 | 26.83 | 19431.82 | 177.9 | 446.27 | 42.08 | 28.73 | 5981.02 | 0.68 | 0.92 | 0.1 | 0.35 | 0.5 | 10 | 159.2174 | 217.8483 | 197.0572 | 159217.4357 | 217848.3196 | 3.6968e-06 | 8 | 197057.1818
11 | 70 | CONCLUIDO | 4.939 | 20.25 | 17.67 | 88.36 | 1.35 | 12 | 157.07 | 47.83 | 12 | 10 | 27.24 | 19605.66 | 176.31 | 446.27 | 40.88 | 28.73 | 5385.81 | 0.7 | 0.92 | 0.1 | 0.31 | 0.5 | 10 | 158.1042 | 216.3252 | 195.6794 | 158104.2368 | 216325.1918 | 3.7088e-06 | 8 | 195679.4191
12 | 70 | CONCLUIDO | 4.9554 | 20.18 | 17.63 | 96.18 | 1.45 | 11 | 158.48 | 47.83 | 13 | 9 | 27.65 | 19780.06 | 171.85 | 446.27 | 39.56 | 28.73 | 4727.56 | 0.73 | 0.92 | 0.1 | 0.28 | 0.5 | 10 | 155.5878 | 212.8821 | 192.5649 | 155587.807 | 212882.1016 | 3.7211e-06 | 8 | 192564.9326
13 | 70 | CONCLUIDO | 4.9727 | 20.11 | 17.59 | 105.56 | 1.55 | 10 | 159.9 | 47.83 | 14 | 8 | 28.07 | 19955.16 | 169.91 | 446.27 | 38.14 | 28.73 | 4023.03 | 0.75 | 0.92 | 0.1 | 0.24 | 0.5 | 10 | 154.2972 | 211.1162 | 190.9676 | 154297.2005 | 211116.2368 | 3.7341e-06 | 8 | 190967.5995
14 | 70 | CONCLUIDO | 4.9835 | 20.07 | 17.58 | 117.19 | 1.65 | 9 | 161.32 | 47.83 | 15 | 7 | 28.5 | 20130.71 | 165.61 | 446.27 | 37.85 | 28.73 | 3883.98 | 0.76 | 0.92 | 0.09 | 0.22 | 0.5 | 10 | 152.005 | 207.98 | 188.1307 | 152005.0284 | 207979.9858 | 3.7422e-06 | 8 | 188130.6679
15 | 70 | CONCLUIDO | 4.9793 | 20.08 | 17.59 | 117.3 | 1.74 | 9 | 162.75 | 47.83 | 16 | 7 | 28.92 | 20306.85 | 163.97 | 446.27 | 38.45 | 28.73 | 4185.45 | 0.75 | 0.92 | 0.09 | 0.24 | 0.5 | 10 | 151.2897 | 207.0012 | 187.2453 | 151289.6844 | 207001.2206 | 3.7391e-06 | 8 | 187245.3146
16 | 70 | CONCLUIDO | 4.9943 | 20.02 | 17.56 | 131.72 | 1.83 | 8 | 164.19 | 47.83 | 17 | 4 | 29.36 | 20483.57 | 161.08 | 446.27 | 37.21 | 28.73 | 3571.44 | 0.77 | 0.93 | 0.1 | 0.21 | 0.5 | 10 | 149.606 | 204.6975 | 185.1614 | 149605.9716 | 204697.4905 | 3.7503e-06 | 8 | 185161.4493
17 | 70 | CONCLUIDO | 4.9932 | 20.03 | 17.57 | 131.76 | 1.93 | 8 | 165.62 | 47.83 | 18 | 2 | 29.8 | 20660.89 | 160.76 | 446.27 | 37.29 | 28.73 | 3611.64 | 0.77 | 0.93 | 0.1 | 0.21 | 0.5 | 10 | 149.4757 | 204.5192 | 185.0002 | 149475.6612 | 204519.194 | 3.7495e-06 | 8 | 185000.1692
18 | 70 | CONCLUIDO | 4.9928 | 20.03 | 17.57 | 131.77 | 2.02 | 8 | 167.07 | 47.83 | 19 | 0 | 30.24 | 20838.81 | 161.23 | 446.27 | 37.18 | 28.73 | 3552.56 | 0.77 | 0.93 | 0.1 | 0.21 | 0.5 | 10 | 149.7103 | 204.8403 | 185.2906 | 149710.3427 | 204840.2957 | 3.7492e-06 | 8 | 185290.6253

## RESULTADOS_16
Unnamed: 0 | Volume de calda [L] | STATUS | Capacidade operacional [ha/h] | Tempo de missao [h] | Tempo util [h] | Tempo por voo [min] | Autonomia Projetada [h] | N° Voos | MTOW [kg] | Massa Estrutura [kg] | Combustível [kg] | Abastecimentos | Massa gerador | Potência gerador [W] | Combustível consumido [L] | Calda cons [L] | Distância percorrida [km] | Distância Pulverizando [km] | RTL ACUMULADO[m] | EOC [km/km] | EOC [h/h] | Tempo de manobra [h] | Tempo rtl_rtw [h] | V pulv [m/s] | V desloc [m/s] | Preço Total por ha Simples [R$/ha] | Preço Total por ha Presumido [R$/ha] | Preço Total por ha Real [R$/ha] | Preço Total Simples [R$] | Preço Total Presumido [R$] | Prod CAPEX [ha/h/R$] | Dias Trabalhados | Preço Total Real [R$]
0 | 90 | CONCLUIDO | 2.8807 | 34.71 | 24.15 | 6.33 | 0.1 | 229 | 176.73 | 52.44 | 1 | 227 | 33.29 | 22031.19 | 315.11 | 446.36 | 252.87 | 28.73 | 110294.25 | 0.11 | 0.67 | 0.45 | 6.79 | 0.5 | 10 | 398.4737 | 545.2093 | 493.1753 | 398473.6857 | 545209.2762 | 2.1349e-06 | 14 | 493175.2681
1 | 90 | CONCLUIDO | 3.8641 | 25.88 | 20.08 | 12.68 | 0.2 | 95 | 178.21 | 52.44 | 2 | 93 | 33.77 | 22213.89 | 260.02 | 446.28 | 119.53 | 28.73 | 44295.71 | 0.24 | 0.81 | 0.23 | 2.72 | 0.5 | 10 | 256.4502 | 350.8865 | 317.3984 | 256450.2351 | 350886.5255 | 2.8638e-06 | 10 | 317398.408
2 | 90 | CONCLUIDO | 4.235 | 23.61 | 19.06 | 19.06 | 0.3 | 60 | 179.7 | 52.44 | 3 | 58 | 34.26 | 22397.24 | 245.13 | 446.27 | 86.05 | 28.73 | 27729.15 | 0.33 | 0.85 | 0.18 | 1.7 | 0.5 | 10 | 231.6101 | 316.8992 | 286.6548 | 231610.1234 | 316899.1887 | 3.1386e-06 | 10 | 286654.7749
3 | 90 | CONCLUIDO | 4.4304 | 22.57 | 18.59 | 25.35 | 0.39 | 44 | 181.19 | 52.44 | 4 | 42 | 34.75 | 22581.25 | 237.32 | 446.29 | 70.64 | 28.73 | 20103.04 | 0.41 | 0.87 | 0.15 | 1.23 | 0.5 | 10 | 212.5921 | 290.8779 | 263.117 | 212592.1374 | 290877.9413 | 3.2835e-06 | 9 | 263116.9588
4 | 90 | CONCLUIDO | 4.5482 | 21.99 | 18.32 | 31.41 | 0.49 | 35 | 182.69 | 52.44 | 5 | 33 | 35.25 | 22766.06 | 232.41 | 446.27 | 61.94 | 28.73 | 15801.31 | 0.46 | 0.89 | 0.14 | 0.96 | 0.5 | 10 | 206.1227 | 282.0262 | 255.11 | 206122.6996 | 282026.171 | 3.3708e-06 | 9 | 255109.9891
5 | 90 | CONCLUIDO | 4.6351 | 21.57 | 18.12 | 37.5 | 0.58 | 29 | 184.19 | 52.44 | 6 | 27 | 35.75 | 22951.43 | 228.44 | 446.27 | 55.48 | 28.73 | 12597.65 | 0.52 | 0.9 | 0.13 | 0.77 | 0.5 | 10 | 201.3789 | 275.5355 | 249.2388 | 201378.93 | 275535.5362 | 3.4352e-06 | 9 | 249238.8113
6 | 90 | CONCLUIDO | 4.6761 | 21.39 | 18.08 | 43.38 | 0.67 | 25 | 185.7 | 52.44 | 7 | 23 | 36.26 | 23137.49 | 225.96 | 446.28 | 54.14 | 28.73 | 11948.71 | 0.53 | 0.9 | 0.12 | 0.72 | 0.5 | 10 | 198.9229 | 272.175 | 246.199 | 198922.8641 | 272175.0385 | 3.4655e-06 | 9 | 246199.0349
7 | 90 | CONCLUIDO | 4.74 | 21.1 | 17.93 | 51.23 | 0.76 | 21 | 187.22 | 52.44 | 8 | 19 | 36.78 | 23324.24 | 222.76 | 446.28 | 49.22 | 28.73 | 9512.26 | 0.58 | 0.91 | 0.11 | 0.57 | 0.5 | 10 | 195.4638 | 267.4422 | 241.9179 | 195463.7883 | 267442.1784 | 3.5129e-06 | 9 | 241917.8722
8 | 90 | CONCLUIDO | 4.7693 | 20.97 | 17.87 | 56.44 | 0.85 | 19 | 188.74 | 52.44 | 9 | 17 | 37.3 | 23511.69 | 221.17 | 446.27 | 47.4 | 28.73 | 8607.53 | 0.61 | 0.91 | 0.11 | 0.51 | 0.5 | 10 | 193.852 | 265.2368 | 239.923 | 193851.976 | 265236.8257 | 3.5346e-06 | 9 | 239922.9954
9 | 90 | CONCLUIDO | 4.7985 | 20.84 | 17.81 | 62.88 | 0.93 | 17 | 190.26 | 52.44 | 10 | 15 | 37.82 | 23699.85 | 218.59 | 446.27 | 45.53 | 28.73 | 7686.57 | 0.63 | 0.91 | 0.11 | 0.46 | 0.5 | 10 | 191.7634 | 262.3791 | 237.338 | 191763.3828 | 262379.1203 | 3.5563e-06 | 9 | 237338.0253
10 | 90 | CONCLUIDO | 4.8129 | 20.78 | 17.79 | 66.71 | 1.02 | 16 | 191.79 | 52.44 | 11 | 14 | 38.35 | 23888.73 | 216.23 | 446.27 | 44.56 | 28.73 | 7206.05 | 0.64 | 0.91 | 0.11 | 0.43 | 0.5 | 10 | 190.2021 | 260.2429 | 235.4057 | 190202.0913 | 260242.8924 | 3.5669e-06 | 9 | 235405.676
11 | 90 | CONCLUIDO | 4.8607 | 20.57 | 17.66 | 75.66 | 1.1 | 14 | 193.33 | 52.44 | 12 | 12 | 38.89 | 24078.33 | 213.93 | 446.28 | 39.8 | 28.73 | 4832.72 | 0.72 | 0.92 | 0.11 | 0.3 | 0.5 | 10 | 180.1317 | 246.4641 | 222.9419 | 180131.676 | 246464.1059 | 3.6024e-06 | 8 | 222941.9175
12 | 90 | CONCLUIDO | 4.8552 | 20.6 | 17.71 | 81.76 | 1.18 | 13 | 194.88 | 52.44 | 13 | 11 | 39.43 | 24268.67 | 212.47 | 446.27 | 42.28 | 28.73 | 6078.08 | 0.68 | 0.92 | 0.1 | 0.36 | 0.5 | 10 | 179.5681 | 245.693 | 222.2444 | 179568.0826 | 245692.9726 | 3.5983e-06 | 8 | 222244.3801
13 | 90 | CONCLUIDO | 4.875 | 20.51 | 17.67 | 88.33 | 1.27 | 12 | 196.42 | 52.44 | 14 | 10 | 39.98 | 24459.75 | 210.39 | 446.27 | 40.71 | 28.73 | 5299.58 | 0.71 | 0.92 | 0.1 | 0.31 | 0.5 | 10 | 178.0374 | 243.5986 | 220.3499 | 178037.3617 | 243598.5728 | 3.613e-06 | 8 | 220349.8669
14 | 90 | CONCLUIDO | 4.8905 | 20.45 | 17.64 | 96.2 | 1.35 | 11 | 197.98 | 52.44 | 15 | 9 | 40.54 | 24651.58 | 208.39 | 446.27 | 39.67 | 28.73 | 4785.22 | 0.72 | 0.92 | 0.1 | 0.28 | 0.5 | 10 | 176.6647 | 241.7204 | 218.651 | 176664.6863 | 241720.4177 | 3.6244e-06 | 8 | 218650.9603
15 | 90 | CONCLUIDO | 4.8873 | 20.46 | 17.65 | 96.27 | 1.42 | 11 | 199.54 | 52.44 | 16 | 9 | 41.1 | 24844.17 | 206.71 | 446.3 | 40.14 | 28.73 | 5018.99 | 0.72 | 0.92 | 0.1 | 0.29 | 0.5 | 10 | 175.9139 | 240.6932 | 217.7218 | 175913.9494 | 240693.2264 | 3.6221e-06 | 8 | 217721.8027
16 | 90 | CONCLUIDO | 4.9083 | 20.37 | 17.6 | 105.59 | 1.5 | 10 | 201.11 | 52.44 | 17 | 8 | 41.67 | 25037.53 | 205.18 | 446.27 | 38.25 | 28.73 | 4077.64 | 0.75 | 0.92 | 0.1 | 0.24 | 0.5 | 10 | 174.6456 | 238.9579 | 216.1521 | 174645.6284 | 238957.8536 | 3.6376e-06 | 8 | 216152.0514
17 | 90 | CONCLUIDO | 4.8999 | 20.41 | 17.63 | 105.8 | 1.58 | 10 | 202.68 | 52.44 | 18 | 8 | 42.24 | 25231.66 | 202.28 | 446.27 | 39.64 | 28.73 | 4776.83 | 0.72 | 0.92 | 0.1 | 0.28 | 0.5 | 10 | 173.4242 | 237.2866 | 214.6403 | 173424.1941 | 237286.6333 | 3.6314e-06 | 8 | 214640.3301
18 | 90 | CONCLUIDO | 4.9216 | 20.32 | 17.58 | 117.19 | 1.65 | 9 | 204.26 | 52.44 | 19 | 7 | 42.82 | 25426.72 | 201.01 | 446.27 | 37.85 | 28.73 | 3883.2 | 0.76 | 0.92 | 0.09 | 0.22 | 0.5 | 10 | 172.282 | 235.7238 | 213.2266 | 172281.9648 | 235723.7847 | 3.6475e-06 | 8 | 213226.6376
19 | 90 | CONCLUIDO | 4.9181 | 20.33 | 17.59 | 117.28 | 1.73 | 9 | 205.85 | 52.44 | 20 | 7 | 43.41 | 25622.45 | 199.9 | 446.27 | 38.25 | 28.73 | 4086.06 | 0.75 | 0.92 | 0.1 | 0.23 | 0.5 | 10 | 171.8201 | 235.0918 | 212.655 | 171820.073 | 235091.804 | 3.6449e-06 | 8 | 212654.9722
20 | 90 | CONCLUIDO | 4.9349 | 20.26 | 17.56 | 131.69 | 1.8 | 8 | 207.45 | 52.44 | 21 | 6 | 44 | 25818.99 | 197.38 | 446.27 | 37.14 | 28.73 | 3534.25 | 0.77 | 0.93 | 0.1 | 0.2 | 0.5 | 10 | 170.1957 | 232.8693 | 210.6446 | 170195.7016 | 232869.2674 | 3.6573e-06 | 8 | 210644.5513
21 | 90 | CONCLUIDO | 4.9476 | 20.21 | 17.51 | 131.3 | 1.87 | 8 | 209.05 | 52.44 | 22 | 6 | 44.6 | 26016.35 | 194.51 | 446.27 | 35.38 | 28.73 | 2655.11 | 0.81 | 0.93 | 0.09 | 0.15 | 0.5 | 10 | 168.4868 | 230.5311 | 208.5295 | 168486.8101 | 230531.0867 | 3.6668e-06 | 8 | 208529.5234
22 | 90 | CONCLUIDO | 4.9527 | 20.19 | 17.52 | 150.19 | 1.94 | 7 | 210.65 | 52.44 | 23 | 5 | 45.21 | 26214.54 | 192.3 | 446.27 | 35.93 | 28.73 | 2932.8 | 0.8 | 0.93 | 0.09 | 0.16 | 0.5 | 10 | 167.3048 | 228.9138 | 207.0666 | 167304.7803 | 228913.7813 | 3.6705e-06 | 8 | 207066.5713
23 | 90 | CONCLUIDO | 4.9522 | 20.19 | 17.52 | 150.2 | 2.01 | 7 | 212.27 | 52.44 | 24 | 5 | 45.82 | 26413.56 | 191.97 | 446.28 | 36.04 | 28.73 | 2989.5 | 0.8 | 0.93 | 0.09 | 0.17 | 0.5 | 10 | 167.1542 | 228.7077 | 206.8802 | 167154.1589 | 228707.6946 | 3.6702e-06 | 8 | 206880.1532
24 | 90 | CONCLUIDO | 4.949 | 20.21 | 17.54 | 150.31 | 2.08 | 7 | 213.89 | 52.44 | 25 | 5 | 46.44 | 26613.43 | 190.01 | 446.27 | 36.51 | 28.73 | 3222.59 | 0.79 | 0.93 | 0.09 | 0.18 | 0.5 | 10 | 166.2758 | 227.5059 | 205.7931 | 166275.8379 | 227505.937 | 3.6678e-06 | 8 | 205793.0897
25 | 90 | CONCLUIDO | 4.9523 | 20.19 | 17.52 | 150.2 | 2.14 | 7 | 215.51 | 52.44 | 26 | 3 | 47.07 | 26814.17 | 188.97 | 446.27 | 35.89 | 28.73 | 2916.15 | 0.8 | 0.93 | 0.1 | 0.17 | 0.5 | 10 | 165.6869 | 226.7001 | 205.0642 | 165686.8853 | 226700.1061 | 3.6702e-06 | 8 | 205064.1661
26 | 90 | CONCLUIDO | 4.956 | 20.18 | 17.51 | 150.07 | 2.21 | 7 | 217.15 | 52.44 | 27 | 2 | 47.71 | 27015.77 | 186.82 | 446.27 | 35.27 | 28.73 | 2606.45 | 0.81 | 0.93 | 0.1 | 0.15 | 0.5 | 10 | 164.5548 | 225.1511 | 203.663 | 164554.7917 | 225151.1257 | 3.673e-06 | 8 | 203663.0183
27 | 90 | CONCLUIDO | 4.9757 | 20.1 | 17.46 | 174.64 | 2.27 | 6 | 218.79 | 52.44 | 28 | 1 | 48.35 | 27218.26 | 186.81 | 446.27 | 33.88 | 28.73 | 1916.02 | 0.85 | 0.93 | 0.09 | 0.11 | 0.5 | 10 | 164.117 | 224.5522 | 203.1212 | 164117.0352 | 224552.1679 | 3.6876e-06 | 8 | 203121.2241
28 | 90 | CONCLUIDO | 4.9744 | 20.1 | 17.47 | 174.69 | 2.34 | 6 | 220.44 | 52.44 | 29 | 0 | 49 | 27421.64 | 188.08 | 446.27 | 34.01 | 28.73 | 1982.46 | 0.84 | 0.93 | 0.09 | 0.11 | 0.5 | 10 | 164.767 | 225.4415 | 203.9257 | 164767.0235 | 225441.5106 | 3.6866e-06 | 8 | 203925.6892

## RESULTADOS_0
Unnamed: 0 | Volume de calda [L] | STATUS | Capacidade operacional [ha/h] | Tempo de missao [h] | Tempo util [h] | Tempo por voo [min] | Autonomia Projetada [h] | N° Voos | MTOW [kg] | Massa Estrutura [kg] | Combustível [kg] | Abastecimentos | Massa gerador | Potência gerador [W] | Combustível consumido [L] | Calda cons [L] | Distância percorrida [km] | Distância Pulverizando [km] | RTL ACUMULADO[m] | EOC [km/km] | EOC [h/h] | Tempo de manobra [h] | Tempo rtl_rtw [h] | V pulv [m/s] | V desloc [m/s] | Preço Total por ha Simples [R$/ha] | Preço Total por ha Presumido [R$/ha] | Preço Total por ha Real [R$/ha] | Preço Total Simples [R$] | Preço Total Presumido [R$] | Prod CAPEX [ha/h/R$] | Dias Trabalhados | Preço Total Real [R$]
0 | 10 | CONCLUIDO | 4.7944 | 20.86 | 18.7 | 24.39 | 0.64 | 46 | 26.11 | 12.1 | 1 | 6 | 3.01 | 3454.41 | 53.92 | 446.3 | 72.64 | 28.73 | 21097.34 | 0.4 | 0.87 | 0.21 | 1.34 | 0.5 | 10 | 97.5595 | 133.4853 | 120.7456 | 97559.5295 | 133485.2523 | 3.8604e-06 | 9 | 120745.6072
1 | 10 | CONCLUIDO | 4.7937 | 20.86 | 18.7 | 24.39 | 1.23 | 46 | 27.2 | 12.1 | 2 | 0 | 3.1 | 3588.35 | 56.03 | 446.29 | 72.57 | 28.73 | 21061.27 | 0.4 | 0.87 | 0.21 | 1.34 | 0.5 | 10 | 98.6288 | 134.9483 | 122.069 | 98628.7987 | 134948.2736 | 3.8598e-06 | 9 | 122068.9997

## RESULTADOS_7
Unnamed: 0 | Volume de calda [L] | STATUS | Capacidade operacional [ha/h] | Tempo de missao [h] | Tempo util [h] | Tempo por voo [min] | Autonomia Projetada [h] | N° Voos | MTOW [kg] | Massa Estrutura [kg] | Combustível [kg] | Abastecimentos | Massa gerador | Potência gerador [W] | Combustível consumido [L] | Calda cons [L] | Distância percorrida [km] | Distância Pulverizando [km] | RTL ACUMULADO[m] | EOC [km/km] | EOC [h/h] | Tempo de manobra [h] | Tempo rtl_rtw [h] | V pulv [m/s] | V desloc [m/s] | Preço Total por ha Simples [R$/ha] | Preço Total por ha Presumido [R$/ha] | Preço Total por ha Real [R$/ha] | Preço Total Simples [R$] | Preço Total Presumido [R$] | Prod CAPEX [ha/h/R$] | Dias Trabalhados | Preço Total Real [R$]
0 | 45 | CONCLUIDO | 3.8262 | 26.14 | 21.33 | 9.34 | 0.18 | 137 | 98.71 | 39.72 | 1 | 135 | 12.99 | 12407.75 | 188.18 | 446.31 | 160.41 | 28.73 | 64525.55 | 0.18 | 0.76 | 0.3 | 3.97 | 0.5 | 10 | 214.8809 | 294.0095 | 265.9497 | 214880.904 | 294009.5328 | 2.9325e-06 | 11 | 265949.6756
1 | 45 | CONCLUIDO | 4.4896 | 22.27 | 19.05 | 19.05 | 0.35 | 60 | 99.95 | 39.72 | 2 | 58 | 13.24 | 12561.45 | 164.5 | 446.27 | 85.8 | 28.73 | 27606.72 | 0.33 | 0.85 | 0.18 | 1.69 | 0.5 | 10 | 166.6521 | 228.0207 | 206.2588 | 166652.09 | 228020.7417 | 3.4409e-06 | 9 | 206258.7621
2 | 45 | CONCLUIDO | 4.7107 | 21.23 | 18.44 | 28.37 | 0.52 | 39 | 101.2 | 39.72 | 3 | 37 | 13.49 | 12715.54 | 155.77 | 446.28 | 65.68 | 28.73 | 17651.35 | 0.44 | 0.88 | 0.15 | 1.08 | 0.5 | 10 | 157.2669 | 215.1795 | 194.6431 | 157266.876 | 215179.4779 | 3.6104e-06 | 9 | 194643.0505
3 | 45 | CONCLUIDO | 4.842 | 20.65 | 18.09 | 38.76 | 0.69 | 28 | 102.45 | 39.72 | 4 | 26 | 13.74 | 12870.03 | 149 | 446.27 | 54.18 | 28.73 | 11953.37 | 0.53 | 0.9 | 0.13 | 0.73 | 0.5 | 10 | 143.8715 | 196.8514 | 178.0641 | 143871.518 | 196851.3581 | 3.711e-06 | 8 | 178064.1408
4 | 45 | CONCLUIDO | 4.9032 | 20.4 | 17.95 | 48.97 | 0.85 | 22 | 103.71 | 39.72 | 5 | 20 | 14 | 13024.91 | 144.44 | 446.27 | 50.1 | 28.73 | 9944.5 | 0.57 | 0.91 | 0.11 | 0.6 | 0.5 | 10 | 140.5231 | 192.2699 | 173.9199 | 140523.0989 | 192269.9033 | 3.7579e-06 | 8 | 173919.9336
5 | 45 | CONCLUIDO | 4.9504 | 20.2 | 17.84 | 59.47 | 1.01 | 18 | 104.97 | 39.72 | 6 | 16 | 14.25 | 13180.19 | 139.66 | 446.27 | 46.45 | 28.73 | 8142 | 0.62 | 0.91 | 0.11 | 0.48 | 0.5 | 10 | 137.3791 | 187.9682 | 170.0288 | 137379.1413 | 187968.2019 | 3.7941e-06 | 8 | 170028.7805
6 | 45 | CONCLUIDO | 4.9884 | 20.05 | 17.75 | 71 | 1.16 | 15 | 106.23 | 39.72 | 7 | 13 | 14.52 | 13335.87 | 135.05 | 446.27 | 43.29 | 28.73 | 6575.86 | 0.66 | 0.92 | 0.11 | 0.39 | 0.5 | 10 | 134.5213 | 184.0579 | 166.4917 | 134521.2557 | 184057.9166 | 3.8232e-06 | 8 | 166491.6874
7 | 45 | CONCLUIDO | 5.0081 | 19.97 | 17.71 | 81.75 | 1.31 | 13 | 107.5 | 39.72 | 8 | 11 | 14.78 | 13491.96 | 130.13 | 446.27 | 42.22 | 28.73 | 6050.56 | 0.68 | 0.92 | 0.1 | 0.35 | 0.5 | 10 | 131.8379 | 180.3864 | 163.1705 | 131837.8501 | 180386.3628 | 3.8383e-06 | 8 | 163170.5416
8 | 45 | CONCLUIDO | 5.0213 | 19.92 | 17.68 | 88.4 | 1.46 | 12 | 108.77 | 39.72 | 9 | 5 | 15.05 | 13648.58 | 127.21 | 446.27 | 40.95 | 28.73 | 5420.5 | 0.7 | 0.92 | 0.11 | 0.32 | 0.5 | 10 | 130.2316 | 178.1886 | 161.1825 | 130231.596 | 178188.6151 | 3.8484e-06 | 8 | 161182.5438
9 | 45 | CONCLUIDO | 5.0334 | 19.87 | 17.65 | 96.29 | 1.6 | 11 | 110.04 | 39.72 | 10 | 1 | 15.32 | 13805.5 | 126.66 | 446.27 | 39.94 | 28.73 | 4920.92 | 0.72 | 0.92 | 0.11 | 0.3 | 0.5 | 10 | 129.7874 | 177.5808 | 160.6328 | 129787.3791 | 177580.8179 | 3.8577e-06 | 8 | 160632.7539
10 | 45 | CONCLUIDO | 5.0332 | 19.87 | 17.65 | 96.29 | 1.74 | 11 | 111.32 | 39.72 | 11 | 0 | 15.6 | 13962.83 | 128.04 | 446.27 | 39.93 | 28.73 | 4913.44 | 0.72 | 0.92 | 0.11 | 0.3 | 0.5 | 10 | 130.4533 | 178.4919 | 161.4569 | 130453.2564 | 178491.9006 | 3.8576e-06 | 8 | 161456.8842

## RESULTADOS_10
Unnamed: 0 | Volume de calda [L] | STATUS | Capacidade operacional [ha/h] | Tempo de missao [h] | Tempo util [h] | Tempo por voo [min] | Autonomia Projetada [h] | N° Voos | MTOW [kg] | Massa Estrutura [kg] | Combustível [kg] | Abastecimentos | Massa gerador | Potência gerador [W] | Combustível consumido [L] | Calda cons [L] | Distância percorrida [km] | Distância Pulverizando [km] | RTL ACUMULADO[m] | EOC [km/km] | EOC [h/h] | Tempo de manobra [h] | Tempo rtl_rtw [h] | V pulv [m/s] | V desloc [m/s] | Preço Total por ha Simples [R$/ha] | Preço Total por ha Presumido [R$/ha] | Preço Total por ha Real [R$/ha] | Preço Total Simples [R$] | Preço Total Presumido [R$] | Prod CAPEX [ha/h/R$] | Dias Trabalhados | Preço Total Real [R$]
0 | 60 | CONCLUIDO | 3.4834 | 28.71 | 22.28 | 7.96 | 0.14 | 168 | 124.63 | 45 | 1 | 166 | 18.64 | 15605.44 | 230.72 | 446.34 | 191.46 | 28.73 | 79894.89 | 0.15 | 0.73 | 0.35 | 4.92 | 0.5 | 10 | 268.2445 | 367.0239 | 331.9957 | 268244.4564 | 367023.8993 | 2.6354e-06 | 12 | 331995.6535
1 | 60 | CONCLUIDO | 4.2665 | 23.44 | 19.44 | 15.98 | 0.28 | 73 | 125.95 | 45 | 2 | 71 | 18.95 | 15767.7 | 198.54 | 446.29 | 98.54 | 28.73 | 33910.25 | 0.29 | 0.84 | 0.2 | 2.08 | 0.5 | 10 | 200.8686 | 274.8373 | 248.6072 | 200868.6406 | 274837.3357 | 3.2279e-06 | 10 | 248607.2461
2 | 60 | CONCLUIDO | 4.5541 | 21.96 | 18.65 | 24.33 | 0.42 | 46 | 127.27 | 45 | 3 | 44 | 19.27 | 15930.42 | 187.64 | 446.28 | 72.8 | 28.73 | 21177.19 | 0.39 | 0.87 | 0.15 | 1.29 | 0.5 | 10 | 179.2722 | 245.2882 | 221.8782 | 179272.2169 | 245288.1562 | 3.4455e-06 | 9 | 221878.1988
3 | 60 | CONCLUIDO | 4.6952 | 21.3 | 18.3 | 32.29 | 0.55 | 34 | 128.59 | 45 | 4 | 32 | 19.59 | 16093.6 | 181.69 | 446.28 | 61.08 | 28.73 | 15372.71 | 0.47 | 0.89 | 0.14 | 0.94 | 0.5 | 10 | 172.7103 | 236.3099 | 213.7568 | 172710.3202 | 236309.8795 | 3.5523e-06 | 9 | 213756.7963
4 | 60 | CONCLUIDO | 4.8199 | 20.75 | 17.93 | 39.83 | 0.68 | 27 | 129.92 | 45 | 5 | 25 | 19.92 | 16257.24 | 175.11 | 446.3 | 48.94 | 28.73 | 9341.11 | 0.59 | 0.91 | 0.11 | 0.57 | 0.5 | 10 | 166.5358 | 227.8616 | 206.1148 | 166535.7625 | 227861.5773 | 3.6466e-06 | 9 | 206114.7882
5 | 60 | CONCLUIDO | 4.8424 | 20.65 | 17.96 | 48.97 | 0.81 | 22 | 131.25 | 45 | 6 | 20 | 20.25 | 16421.36 | 173.06 | 446.27 | 50.19 | 28.73 | 9989.83 | 0.57 | 0.91 | 0.11 | 0.6 | 0.5 | 10 | 157.5474 | 215.5633 | 194.9903 | 157547.4333 | 215563.3487 | 3.6636e-06 | 8 | 194990.2852
6 | 60 | CONCLUIDO | 4.8792 | 20.5 | 17.88 | 56.46 | 0.93 | 19 | 132.58 | 45 | 7 | 17 | 20.59 | 16585.95 | 169.77 | 446.27 | 47.56 | 28.73 | 8688.55 | 0.6 | 0.91 | 0.11 | 0.52 | 0.5 | 10 | 155.1519 | 212.2857 | 192.0254 | 155151.8953 | 212285.6679 | 3.6915e-06 | 8 | 192025.4217
7 | 60 | CONCLUIDO | 4.9215 | 20.32 | 17.78 | 66.67 | 1.06 | 16 | 133.92 | 45 | 8 | 14 | 20.93 | 16751.02 | 165.49 | 446.27 | 44.31 | 28.73 | 7079 | 0.65 | 0.91 | 0.1 | 0.42 | 0.5 | 10 | 152.1936 | 208.2379 | 188.364 | 152193.5512 | 208237.931 | 3.7235e-06 | 8 | 188363.9951
8 | 60 | CONCLUIDO | 4.9545 | 20.18 | 17.69 | 75.83 | 1.18 | 14 | 135.27 | 45 | 9 | 12 | 21.27 | 16916.71 | 162.66 | 446.28 | 41.27 | 28.73 | 5571.57 | 0.7 | 0.92 | 0.11 | 0.34 | 0.5 | 10 | 150.163 | 205.4597 | 185.8509 | 150163.0366 | 205459.6914 | 3.7484e-06 | 8 | 185850.9068
9 | 60 | CONCLUIDO | 4.959 | 20.17 | 17.7 | 81.7 | 1.29 | 13 | 136.61 | 45 | 10 | 11 | 21.61 | 17082.76 | 159.11 | 446.27 | 41.88 | 28.73 | 5878.87 | 0.69 | 0.92 | 0.1 | 0.34 | 0.5 | 10 | 148.3564 | 202.9878 | 183.6149 | 148356.4339 | 202987.8179 | 3.7518e-06 | 8 | 183614.9454
10 | 60 | CONCLUIDO | 4.9686 | 20.13 | 17.69 | 88.44 | 1.41 | 12 | 137.96 | 45 | 11 | 10 | 21.96 | 17249.3 | 156.09 | 446.27 | 41.39 | 28.73 | 5640.04 | 0.69 | 0.92 | 0.1 | 0.33 | 0.5 | 10 | 146.7138 | 200.7402 | 181.5819 | 146713.7656 | 200740.2466 | 3.7591e-06 | 8 | 181581.8792
11 | 60 | CONCLUIDO | 4.9861 | 20.06 | 17.64 | 96.23 | 1.52 | 11 | 139.32 | 45 | 12 | 9 | 22.32 | 17416.34 | 152.2 | 446.27 | 39.89 | 28.73 | 4896.99 | 0.72 | 0.92 | 0.1 | 0.28 | 0.5 | 10 | 144.5029 | 197.7153 | 178.8456 | 144502.9071 | 197715.2526 | 3.7723e-06 | 8 | 178845.5864
12 | 60 | CONCLUIDO | 4.9888 | 20.05 | 17.66 | 105.94 | 1.63 | 10 | 140.67 | 45 | 13 | 7 | 22.68 | 17583.88 | 149.31 | 446.27 | 40.64 | 28.73 | 5275.02 | 0.71 | 0.92 | 0.09 | 0.3 | 0.5 | 10 | 143.0672 | 195.7508 | 177.0686 | 143067.1535 | 195750.7911 | 3.7744e-06 | 8 | 177068.6103
13 | 60 | CONCLUIDO | 5.0111 | 19.96 | 17.59 | 117.29 | 1.74 | 9 | 142.04 | 45 | 14 | 2 | 23.04 | 17751.93 | 146.72 | 446.27 | 38.06 | 28.73 | 3988.41 | 0.75 | 0.92 | 0.1 | 0.24 | 0.5 | 10 | 141.4194 | 193.4963 | 175.0293 | 141419.4224 | 193496.2928 | 3.7913e-06 | 8 | 175029.2782
14 | 60 | CONCLUIDO | 5.0074 | 19.97 | 17.61 | 117.39 | 1.85 | 9 | 143.4 | 45 | 15 | 1 | 23.41 | 17920.49 | 147.69 | 446.27 | 38.6 | 28.73 | 4261.08 | 0.74 | 0.92 | 0.1 | 0.25 | 0.5 | 10 | 141.957 | 194.2318 | 175.6946 | 141957.0098 | 194231.8436 | 3.7885e-06 | 8 | 175694.629
15 | 60 | CONCLUIDO | 5.0035 | 19.99 | 17.62 | 117.49 | 1.96 | 9 | 144.77 | 45 | 16 | 0 | 23.78 | 18089.56 | 149.36 | 446.27 | 39.02 | 28.73 | 4467.64 | 0.74 | 0.92 | 0.11 | 0.27 | 0.5 | 10 | 142.8319 | 195.4289 | 176.7775 | 142831.9187 | 195428.9324 | 3.7855e-06 | 8 | 176777.4694

## RESULTADOS_14
Unnamed: 0 | Volume de calda [L] | STATUS | Capacidade operacional [ha/h] | Tempo de missao [h] | Tempo util [h] | Tempo por voo [min] | Autonomia Projetada [h] | N° Voos | MTOW [kg] | Massa Estrutura [kg] | Combustível [kg] | Abastecimentos | Massa gerador | Potência gerador [W] | Combustível consumido [L] | Calda cons [L] | Distância percorrida [km] | Distância Pulverizando [km] | RTL ACUMULADO[m] | EOC [km/km] | EOC [h/h] | Tempo de manobra [h] | Tempo rtl_rtw [h] | V pulv [m/s] | V desloc [m/s] | Preço Total por ha Simples [R$/ha] | Preço Total por ha Presumido [R$/ha] | Preço Total por ha Real [R$/ha] | Preço Total Simples [R$] | Preço Total Presumido [R$] | Prod CAPEX [ha/h/R$] | Dias Trabalhados | Preço Total Real [R$]
0 | 80 | CONCLUIDO | 3.074 | 32.53 | 23.5 | 6.78 | 0.11 | 208 | 159.12 | 50.28 | 1 | 206 | 27.84 | 19859.16 | 286.33 | 446.33 | 231.64 | 28.73 | 99785.06 | 0.12 | 0.69 | 0.41 | 6.14 | 0.5 | 10 | 347.6905 | 475.7255 | 430.323 | 347690.5383 | 475725.5335 | 2.2926e-06 | 13 | 430322.9563
1 | 80 | CONCLUIDO | 3.9931 | 25.04 | 19.88 | 13.56 | 0.22 | 88 | 160.54 | 50.28 | 2 | 86 | 28.26 | 20034.4 | 240 | 446.3 | 112.93 | 28.73 | 41029.74 | 0.25 | 0.82 | 0.22 | 2.52 | 0.5 | 10 | 237.2902 | 324.671 | 293.6848 | 237290.2259 | 324670.9555 | 2.9781e-06 | 10 | 293684.8152
2 | 80 | CONCLUIDO | 4.3349 | 23.07 | 18.94 | 20.29 | 0.33 | 56 | 161.97 | 50.28 | 3 | 54 | 28.69 | 20210.21 | 226.74 | 446.28 | 82.29 | 28.73 | 25869.51 | 0.35 | 0.86 | 0.17 | 1.58 | 0.5 | 10 | 209.0656 | 286.0528 | 258.7523 | 209065.5869 | 286052.7593 | 3.233e-06 | 9 | 258752.2854
3 | 80 | CONCLUIDO | 4.5155 | 22.15 | 18.5 | 27.07 | 0.43 | 41 | 163.4 | 50.28 | 4 | 39 | 29.12 | 20386.62 | 219.69 | 446.28 | 67.78 | 28.73 | 18688.03 | 0.42 | 0.88 | 0.15 | 1.14 | 0.5 | 10 | 199.453 | 272.9003 | 246.8551 | 199452.9537 | 272900.3304 | 3.3677e-06 | 9 | 246855.1059
4 | 80 | CONCLUIDO | 4.6312 | 21.59 | 18.24 | 34.19 | 0.54 | 32 | 164.83 | 50.28 | 5 | 30 | 29.55 | 20563.61 | 214.66 | 446.28 | 59.21 | 28.73 | 14451.93 | 0.49 | 0.89 | 0.13 | 0.88 | 0.5 | 10 | 193.434 | 264.665 | 239.4057 | 193434.0146 | 264664.9525 | 3.454e-06 | 9 | 239405.7009
5 | 80 | CONCLUIDO | 4.7433 | 21.08 | 17.92 | 41.35 | 0.64 | 26 | 166.27 | 50.28 | 6 | 24 | 29.99 | 20741.2 | 208.93 | 446.28 | 48.98 | 28.73 | 9367.27 | 0.59 | 0.91 | 0.11 | 0.56 | 0.5 | 10 | 187.4047 | 256.4154 | 231.9435 | 187404.7251 | 256415.4126 | 3.5376e-06 | 9 | 231943.4855
6 | 80 | CONCLUIDO | 4.7456 | 21.07 | 18.01 | 46.97 | 0.74 | 23 | 167.72 | 50.28 | 7 | 21 | 30.44 | 20919.39 | 208.45 | 446.27 | 51.81 | 28.73 | 10794.17 | 0.55 | 0.9 | 0.12 | 0.65 | 0.5 | 10 | 187.1573 | 256.0769 | 231.6373 | 187157.3414 | 256076.9313 | 3.5393e-06 | 9 | 231637.3083
7 | 80 | CONCLUIDO | 4.7901 | 20.88 | 17.91 | 53.72 | 0.84 | 20 | 169.17 | 50.28 | 8 | 18 | 30.89 | 21098.19 | 205.73 | 446.28 | 48.65 | 28.73 | 9232.41 | 0.59 | 0.91 | 0.11 | 0.55 | 0.5 | 10 | 184.6368 | 252.6282 | 228.5178 | 184636.8233 | 252628.2472 | 3.5725e-06 | 9 | 228517.7618
8 | 80 | CONCLUIDO | 4.8197 | 20.75 | 17.84 | 59.48 | 0.94 | 18 | 170.62 | 50.28 | 9 | 16 | 31.34 | 21277.6 | 202.61 | 446.27 | 46.52 | 28.73 | 8173.61 | 0.62 | 0.91 | 0.11 | 0.49 | 0.5 | 10 | 182.3262 | 249.4668 | 225.658 | 182326.2046 | 249466.7569 | 3.5945e-06 | 9 | 225657.9997
9 | 80 | CONCLUIDO | 4.8474 | 20.63 | 17.79 | 66.71 | 1.03 | 16 | 172.08 | 50.28 | 10 | 14 | 31.8 | 21457.64 | 200.38 | 446.27 | 44.68 | 28.73 | 7265.35 | 0.64 | 0.91 | 0.11 | 0.43 | 0.5 | 10 | 172.9174 | 236.5932 | 214.0131 | 172917.4054 | 236593.2226 | 3.6152e-06 | 8 | 214013.0975
10 | 80 | CONCLUIDO | 4.8863 | 20.47 | 17.69 | 75.81 | 1.12 | 14 | 173.55 | 50.28 | 11 | 12 | 32.27 | 21638.31 | 197.64 | 446.27 | 41.13 | 28.73 | 5499.77 | 0.7 | 0.92 | 0.11 | 0.33 | 0.5 | 10 | 170.6234 | 233.4545 | 211.1739 | 170623.436 | 233454.5125 | 3.6442e-06 | 8 | 211173.9415
11 | 80 | CONCLUIDO | 4.8888 | 20.45 | 17.71 | 81.74 | 1.22 | 13 | 175.02 | 50.28 | 12 | 11 | 32.74 | 21819.6 | 195.36 | 446.28 | 42.24 | 28.73 | 6059.84 | 0.68 | 0.92 | 0.1 | 0.35 | 0.5 | 10 | 169.4518 | 231.8514 | 209.7239 | 169451.809 | 231851.4408 | 3.6461e-06 | 8 | 209723.8647
12 | 80 | CONCLUIDO | 4.9041 | 20.39 | 17.68 | 88.4 | 1.31 | 12 | 176.49 | 50.28 | 13 | 10 | 33.21 | 22001.54 | 193.55 | 446.31 | 41.13 | 28.73 | 5507.86 | 0.7 | 0.92 | 0.1 | 0.32 | 0.5 | 10 | 168.2079 | 230.1495 | 208.1843 | 168207.9008 | 230149.4707 | 3.6575e-06 | 8 | 208184.3282
13 | 80 | CONCLUIDO | 4.9208 | 20.32 | 17.64 | 96.23 | 1.4 | 11 | 177.97 | 50.28 | 14 | 9 | 33.69 | 22184.13 | 190.53 | 446.28 | 39.87 | 28.73 | 4885.54 | 0.72 | 0.92 | 0.1 | 0.28 | 0.5 | 10 | 166.3415 | 227.5957 | 205.8743 | 166341.4654 | 227595.7314 | 3.67e-06 | 8 | 205874.3142
14 | 80 | CONCLUIDO | 4.937 | 20.26 | 17.61 | 105.65 | 1.48 | 10 | 179.46 | 50.28 | 15 | 8 | 34.18 | 22367.38 | 188.54 | 446.27 | 38.8 | 28.73 | 4356.95 | 0.74 | 0.92 | 0.1 | 0.25 | 0.5 | 10 | 165.0084 | 225.7717 | 204.2244 | 165008.3668 | 225771.7271 | 3.682e-06 | 8 | 204224.3903
15 | 80 | CONCLUIDO | 4.9452 | 20.22 | 17.57 | 105.45 | 1.57 | 10 | 180.95 | 50.28 | 16 | 8 | 34.67 | 22551.28 | 186.17 | 446.27 | 37.75 | 28.73 | 3830.13 | 0.76 | 0.92 | 0.09 | 0.22 | 0.5 | 10 | 163.6561 | 223.9215 | 202.5508 | 163656.1096 | 223921.5092 | 3.6881e-06 | 8 | 202550.7546
16 | 80 | CONCLUIDO | 4.9511 | 20.2 | 17.58 | 117.22 | 1.65 | 9 | 182.45 | 50.28 | 17 | 7 | 35.17 | 22735.98 | 183.4 | 446.27 | 37.93 | 28.73 | 3925.57 | 0.76 | 0.92 | 0.1 | 0.23 | 0.5 | 10 | 162.1881 | 221.9129 | 200.7339 | 162188.1224 | 221912.9443 | 3.6925e-06 | 8 | 200733.8843
17 | 80 | CONCLUIDO | 4.9471 | 20.21 | 17.6 | 117.33 | 1.74 | 9 | 183.95 | 50.28 | 18 | 7 | 35.67 | 22921.24 | 182.57 | 446.27 | 38.52 | 28.73 | 4221.24 | 0.75 | 0.92 | 0.1 | 0.24 | 0.5 | 10 | 161.8745 | 221.4838 | 200.3457 | 161874.5001 | 221483.8325 | 3.6896e-06 | 8 | 200345.7264
18 | 80 | CONCLUIDO | 4.9644 | 20.14 | 17.56 | 131.71 | 1.82 | 8 | 185.46 | 50.28 | 19 | 6 | 36.18 | 23107.19 | 179.09 | 446.27 | 37.25 | 28.73 | 3590.37 | 0.77 | 0.93 | 0.09 | 0.2 | 0.5 | 10 | 159.8096 | 218.6586 | 197.7901 | 159809.636 | 218658.5943 | 3.7025e-06 | 8 | 197790.1249
19 | 80 | CONCLUIDO | 4.9753 | 20.1 | 17.52 | 131.38 | 1.9 | 8 | 186.97 | 50.28 | 20 | 6 | 36.69 | 23293.82 | 175.59 | 446.27 | 35.8 | 28.73 | 2863.87 | 0.8 | 0.93 | 0.09 | 0.16 | 0.5 | 10 | 157.872 | 216.0074 | 195.392 | 157871.9727 | 216007.3979 | 3.7106e-06 | 8 | 195391.955
20 | 80 | CONCLUIDO | 4.981 | 20.08 | 17.53 | 150.23 | 1.98 | 7 | 188.49 | 50.28 | 21 | 5 | 37.21 | 23481.16 | 173.25 | 446.27 | 36.14 | 28.73 | 3038.54 | 0.8 | 0.93 | 0.09 | 0.17 | 0.5 | 10 | 156.6323 | 214.3112 | 193.8576 | 156632.2769 | 214311.1913 | 3.7148e-06 | 8 | 193857.632
21 | 80 | CONCLUIDO | 4.9795 | 20.08 | 17.53 | 150.28 | 2.05 | 7 | 190.01 | 50.28 | 22 | 1 | 37.74 | 23669.2 | 173.44 | 446.27 | 36.16 | 28.73 | 3047.53 | 0.79 | 0.93 | 0.1 | 0.17 | 0.5 | 10 | 156.7529 | 214.4763 | 194.007 | 156752.9304 | 214476.2748 | 3.7137e-06 | 8 | 194006.9602
22 | 80 | CONCLUIDO | 4.9781 | 20.09 | 17.54 | 150.33 | 2.13 | 7 | 191.55 | 50.28 | 23 | 0 | 38.27 | 23857.96 | 174.68 | 446.27 | 36.33 | 28.73 | 3135.45 | 0.79 | 0.93 | 0.1 | 0.18 | 0.5 | 10 | 157.3876 | 215.3447 | 194.7925 | 157387.6423 | 215344.7157 | 3.7127e-06 | 8 | 194792.5182

## RESULTADOS_5
Unnamed: 0 | Volume de calda [L] | STATUS | Capacidade operacional [ha/h] | Tempo de missao [h] | Tempo util [h] | Tempo por voo [min] | Autonomia Projetada [h] | N° Voos | MTOW [kg] | Massa Estrutura [kg] | Combustível [kg] | Abastecimentos | Massa gerador | Potência gerador [W] | Combustível consumido [L] | Calda cons [L] | Distância percorrida [km] | Distância Pulverizando [km] | RTL ACUMULADO[m] | EOC [km/km] | EOC [h/h] | Tempo de manobra [h] | Tempo rtl_rtw [h] | V pulv [m/s] | V desloc [m/s] | Preço Total por ha Simples [R$/ha] | Preço Total por ha Presumido [R$/ha] | Preço Total por ha Real [R$/ha] | Preço Total Simples [R$] | Preço Total Presumido [R$] | Prod CAPEX [ha/h/R$] | Dias Trabalhados | Preço Total Real [R$]
0 | 35 | CONCLUIDO | 4.0735 | 24.55 | 20.68 | 10.79 | 0.22 | 115 | 80.84 | 35.1 | 1 | 113 | 9.74 | 10204.21 | 158.31 | 446.28 | 139.01 | 28.73 | 53932.59 | 0.21 | 0.79 | 0.26 | 3.32 | 0.5 | 10 | 179.5694 | 245.6948 | 222.2461 | 179569.4397 | 245694.8295 | 3.1542e-06 | 10 | 222246.0598
1 | 35 | CONCLUIDO | 4.6443 | 21.53 | 18.76 | 22.07 | 0.43 | 51 | 82.04 | 35.1 | 2 | 49 | 9.94 | 10352.53 | 139.18 | 446.27 | 76.15 | 28.73 | 22825.26 | 0.38 | 0.87 | 0.17 | 1.4 | 0.5 | 10 | 148.5607 | 203.2672 | 183.8677 | 148560.6581 | 203267.2464 | 3.5962e-06 | 9 | 183867.7057
2 | 35 | CONCLUIDO | 4.8259 | 20.72 | 18.26 | 33.2 | 0.63 | 33 | 83.25 | 35.1 | 3 | 31 | 10.15 | 10501.19 | 131.19 | 446.28 | 60.05 | 28.73 | 14865.29 | 0.48 | 0.89 | 0.13 | 0.9 | 0.5 | 10 | 133.9329 | 183.2529 | 165.7635 | 133932.9195 | 183252.9292 | 3.7368e-06 | 8 | 165763.5268
3 | 35 | CONCLUIDO | 4.9153 | 20.34 | 18.04 | 45.1 | 0.83 | 24 | 84.46 | 35.1 | 4 | 22 | 10.36 | 10650.22 | 125.19 | 446.27 | 52.99 | 28.73 | 11380.94 | 0.54 | 0.9 | 0.12 | 0.68 | 0.5 | 10 | 129.5525 | 177.2594 | 160.342 | 129552.4956 | 177259.44 | 3.806e-06 | 8 | 160342.0478
4 | 35 | CONCLUIDO | 4.9875 | 20.05 | 17.85 | 59.49 | 1.02 | 18 | 85.67 | 35.1 | 5 | 16 | 10.57 | 10799.59 | 118 | 446.27 | 46.73 | 28.73 | 8280.05 | 0.61 | 0.91 | 0.11 | 0.49 | 0.5 | 10 | 124.9875 | 171.0135 | 154.6922 | 124987.5297 | 171013.4522 | 3.862e-06 | 8 | 154692.1683
5 | 35 | CONCLUIDO | 5.024 | 19.9 | 17.75 | 71.02 | 1.21 | 15 | 86.88 | 35.1 | 6 | 7 | 10.78 | 10949.33 | 112.78 | 446.27 | 43.19 | 28.73 | 6525.59 | 0.67 | 0.92 | 0.11 | 0.4 | 0.5 | 10 | 121.965 | 166.8778 | 150.9512 | 121964.9524 | 166877.8286 | 3.8902e-06 | 8 | 150951.2429
6 | 35 | CONCLUIDO | 5.0284 | 19.89 | 17.75 | 76.09 | 1.39 | 14 | 88.1 | 35.1 | 7 | 0 | 11 | 11099.43 | 112.59 | 446.29 | 42.84 | 28.73 | 6354.69 | 0.67 | 0.92 | 0.12 | 0.4 | 0.5 | 10 | 121.8197 | 166.6791 | 150.7715 | 121819.7342 | 166679.1346 | 3.8936e-06 | 8 | 150771.512

## RESULTADOS_8
Unnamed: 0 | Volume de calda [L] | STATUS | Capacidade operacional [ha/h] | Tempo de missao [h] | Tempo util [h] | Tempo por voo [min] | Autonomia Projetada [h] | N° Voos | MTOW [kg] | Massa Estrutura [kg] | Combustível [kg] | Abastecimentos | Massa gerador | Potência gerador [W] | Combustível consumido [L] | Calda cons [L] | Distância percorrida [km] | Distância Pulverizando [km] | RTL ACUMULADO[m] | EOC [km/km] | EOC [h/h] | Tempo de manobra [h] | Tempo rtl_rtw [h] | V pulv [m/s] | V desloc [m/s] | Preço Total por ha Simples [R$/ha] | Preço Total por ha Presumido [R$/ha] | Preço Total por ha Real [R$/ha] | Preço Total Simples [R$] | Preço Total Presumido [R$] | Prod CAPEX [ha/h/R$] | Dias Trabalhados | Preço Total Real [R$]
0 | 50 | CONCLUIDO | 3.7119 | 26.94 | 21.64 | 8.83 | 0.16 | 147 | 107.41 | 41.65 | 1 | 145 | 14.77 | 13481.73 | 202.38 | 446.29 | 170.43 | 28.73 | 69486.57 | 0.17 | 0.75 | 0.31 | 4.28 | 0.5 | 10 | 229.2829 | 313.715 | 283.7745 | 229282.9105 | 313714.9934 | 2.8319e-06 | 11 | 283774.4747
1 | 50 | CONCLUIDO | 4.4069 | 22.69 | 19.21 | 17.73 | 0.32 | 65 | 108.68 | 41.65 | 2 | 63 | 15.03 | 13638.32 | 176.55 | 446.3 | 90.9 | 28.73 | 30131.21 | 0.32 | 0.85 | 0.19 | 1.85 | 0.5 | 10 | 175.8944 | 240.6664 | 217.6976 | 175894.3549 | 240666.4163 | 3.3621e-06 | 9 | 217697.5513
2 | 50 | CONCLUIDO | 4.6618 | 21.45 | 18.5 | 27.08 | 0.48 | 41 | 109.96 | 41.65 | 3 | 39 | 15.31 | 13795.21 | 166.85 | 446.27 | 67.92 | 28.73 | 18759.44 | 0.42 | 0.88 | 0.15 | 1.15 | 0.5 | 10 | 164.6415 | 225.2698 | 203.7704 | 164641.527 | 225269.8007 | 3.5566e-06 | 9 | 203770.3671
3 | 50 | CONCLUIDO | 4.7907 | 20.87 | 18.17 | 36.34 | 0.63 | 30 | 111.23 | 41.65 | 4 | 28 | 15.58 | 13952.52 | 160.63 | 446.28 | 57.01 | 28.73 | 13358.01 | 0.5 | 0.89 | 0.13 | 0.81 | 0.5 | 10 | 158.7575 | 217.219 | 196.4879 | 158757.4843 | 217218.9939 | 3.6549e-06 | 9 | 196487.918
4 | 50 | CONCLUIDO | 4.8529 | 20.61 | 18.04 | 45.09 | 0.78 | 24 | 112.51 | 41.65 | 5 | 22 | 15.86 | 14110.24 | 156.78 | 446.32 | 52.86 | 28.73 | 11315.89 | 0.54 | 0.9 | 0.12 | 0.68 | 0.5 | 10 | 148.1494 | 202.7046 | 183.3588 | 148149.4499 | 202704.6133 | 3.7024e-06 | 8 | 183358.7695
5 | 50 | CONCLUIDO | 4.9038 | 20.39 | 17.91 | 53.73 | 0.93 | 20 | 113.79 | 41.65 | 6 | 18 | 16.14 | 14268.39 | 152.22 | 446.29 | 48.64 | 28.73 | 9223.07 | 0.59 | 0.91 | 0.11 | 0.55 | 0.5 | 10 | 144.9357 | 198.3074 | 179.3812 | 144935.6677 | 198307.3747 | 3.7412e-06 | 8 | 179381.1972
6 | 50 | CONCLUIDO | 4.9592 | 20.16 | 17.77 | 66.65 | 1.07 | 16 | 115.08 | 41.65 | 7 | 14 | 16.43 | 14426.96 | 146.7 | 446.27 | 44.2 | 28.73 | 7025.73 | 0.65 | 0.91 | 0.1 | 0.41 | 0.5 | 10 | 141.2419 | 193.2533 | 174.8095 | 141241.8632 | 193253.3484 | 3.7835e-06 | 8 | 174809.5201
7 | 50 | CONCLUIDO | 4.9949 | 20.02 | 17.67 | 75.74 | 1.21 | 14 | 116.37 | 41.65 | 8 | 12 | 16.72 | 14585.96 | 143.46 | 446.27 | 40.53 | 28.73 | 5200.19 | 0.71 | 0.92 | 0.11 | 0.32 | 0.5 | 10 | 139.0539 | 190.2597 | 172.1016 | 139053.9027 | 190259.6843 | 3.8107e-06 | 8 | 172101.5671
8 | 50 | CONCLUIDO | 5.0064 | 19.97 | 17.67 | 88.36 | 1.35 | 12 | 117.66 | 41.65 | 9 | 10 | 17.01 | 14745.39 | 138.17 | 446.27 | 40.86 | 28.73 | 5373.24 | 0.7 | 0.92 | 0.1 | 0.31 | 0.5 | 10 | 136.3195 | 186.5183 | 168.7173 | 136319.4937 | 186518.3453 | 3.8195e-06 | 8 | 168717.2962
9 | 50 | CONCLUIDO | 5.0192 | 19.92 | 17.64 | 96.23 | 1.48 | 11 | 118.96 | 41.65 | 10 | 7 | 17.31 | 14905.25 | 134.76 | 446.27 | 39.78 | 28.73 | 4840.93 | 0.72 | 0.92 | 0.1 | 0.28 | 0.5 | 10 | 134.4707 | 183.9887 | 166.4291 | 134470.7007 | 183988.7451 | 3.8292e-06 | 8 | 166429.1175
10 | 50 | CONCLUIDO | 5.0148 | 19.94 | 17.66 | 96.33 | 1.61 | 11 | 120.26 | 41.65 | 11 | 2 | 17.61 | 15065.56 | 133.25 | 446.27 | 40.16 | 28.73 | 5028.94 | 0.72 | 0.92 | 0.11 | 0.3 | 0.5 | 10 | 133.8161 | 183.0931 | 165.6189 | 133816.0942 | 183093.0836 | 3.8259e-06 | 8 | 165618.9366
11 | 50 | CONCLUIDO | 5.0333 | 19.87 | 17.61 | 105.66 | 1.74 | 10 | 121.56 | 41.65 | 12 | 0 | 17.91 | 15226.31 | 134.22 | 446.27 | 38.46 | 28.73 | 4184.16 | 0.75 | 0.92 | 0.11 | 0.25 | 0.5 | 10 | 133.992 | 183.3338 | 165.8366 | 133991.9928 | 183333.7558 | 3.84e-06 | 8 | 165836.6395

## RESULTADOS_3
Unnamed: 0 | Volume de calda [L] | STATUS | Capacidade operacional [ha/h] | Tempo de missao [h] | Tempo util [h] | Tempo por voo [min] | Autonomia Projetada [h] | N° Voos | MTOW [kg] | Massa Estrutura [kg] | Combustível [kg] | Abastecimentos | Massa gerador | Potência gerador [W] | Combustível consumido [L] | Calda cons [L] | Distância percorrida [km] | Distância Pulverizando [km] | RTL ACUMULADO[m] | EOC [km/km] | EOC [h/h] | Tempo de manobra [h] | Tempo rtl_rtw [h] | V pulv [m/s] | V desloc [m/s] | Preço Total por ha Simples [R$/ha] | Preço Total por ha Presumido [R$/ha] | Preço Total por ha Real [R$/ha] | Preço Total Simples [R$] | Preço Total Presumido [R$] | Prod CAPEX [ha/h/R$] | Dias Trabalhados | Preço Total Real [R$]
0 | 25 | CONCLUIDO | 4.342 | 23.03 | 19.97 | 13.17 | 0.28 | 91 | 61.76 | 28.92 | 1 | 89 | 6.84 | 7851.41 | 125 | 446.27 | 115.74 | 28.73 | 42421.35 | 0.25 | 0.81 | 0.23 | 2.61 | 0.5 | 10 | 144.9321 | 198.3025 | 179.3768 | 144932.1174 | 198302.517 | 3.4039e-06 | 9 | 179376.8031
1 | 25 | CONCLUIDO | 4.7924 | 20.87 | 18.5 | 27.07 | 0.55 | 41 | 62.92 | 28.92 | 2 | 39 | 7 | 7994.37 | 109.88 | 446.29 | 67.8 | 28.73 | 18699.68 | 0.42 | 0.88 | 0.15 | 1.14 | 0.5 | 10 | 129.4385 | 177.1035 | 160.201 | 129438.524 | 177103.499 | 3.757e-06 | 9 | 160200.9896
2 | 25 | CONCLUIDO | 4.9468 | 20.22 | 18.07 | 43.37 | 0.81 | 25 | 64.08 | 28.92 | 3 | 23 | 7.16 | 8137.65 | 100.52 | 446.27 | 53.77 | 28.73 | 11762.58 | 0.53 | 0.9 | 0.13 | 0.71 | 0.5 | 10 | 115.4686 | 157.9893 | 142.911 | 115468.6261 | 157989.2684 | 3.878e-06 | 8 | 142910.9943
3 | 25 | CONCLUIDO | 5.0128 | 19.95 | 17.89 | 56.49 | 1.07 | 19 | 65.25 | 28.92 | 4 | 2 | 7.33 | 8281.25 | 94.74 | 446.27 | 47.34 | 28.73 | 8580.71 | 0.61 | 0.91 | 0.13 | 0.53 | 0.5 | 10 | 111.8828 | 153.083 | 138.473 | 111882.801 | 153082.9842 | 3.9297e-06 | 8 | 138472.9591
4 | 25 | CONCLUIDO | 5.0137 | 19.95 | 17.89 | 56.48 | 1.31 | 19 | 66.42 | 28.92 | 5 | 0 | 7.49 | 8425.16 | 96.31 | 446.27 | 47.07 | 28.73 | 8446.46 | 0.61 | 0.91 | 0.13 | 0.53 | 0.5 | 10 | 112.6308 | 154.1065 | 139.3988 | 112630.8324 | 154106.4738 | 3.9304e-06 | 8 | 139398.7682

## RESULTADOS_15
Unnamed: 0 | Volume de calda [L] | STATUS | Capacidade operacional [ha/h] | Tempo de missao [h] | Tempo util [h] | Tempo por voo [min] | Autonomia Projetada [h] | N° Voos | MTOW [kg] | Massa Estrutura [kg] | Combustível [kg] | Abastecimentos | Massa gerador | Potência gerador [W] | Combustível consumido [L] | Calda cons [L] | Distância percorrida [km] | Distância Pulverizando [km] | RTL ACUMULADO[m] | EOC [km/km] | EOC [h/h] | Tempo de manobra [h] | Tempo rtl_rtw [h] | V pulv [m/s] | V desloc [m/s] | Preço Total por ha Simples [R$/ha] | Preço Total por ha Presumido [R$/ha] | Preço Total por ha Real [R$/ha] | Preço Total Simples [R$] | Preço Total Presumido [R$] | Prod CAPEX [ha/h/R$] | Dias Trabalhados | Preço Total Real [R$]
0 | 85 | CONCLUIDO | 2.9726 | 33.64 | 23.85 | 6.53 | 0.11 | 219 | 167.88 | 51.39 | 1 | 217 | 30.49 | 20939.59 | 300.86 | 446.39 | 243.05 | 28.73 | 105434.24 | 0.12 | 0.68 | 0.43 | 6.49 | 0.5 | 10 | 369.1305 | 505.0607 | 456.8584 | 369130.5173 | 505060.6587 | 2.2099e-06 | 13 | 456858.3783
1 | 85 | CONCLUIDO | 3.9332 | 25.42 | 19.97 | 13.17 | 0.21 | 91 | 169.33 | 51.39 | 2 | 89 | 30.94 | 21118.46 | 249.85 | 446.3 | 115.69 | 28.73 | 42396.37 | 0.25 | 0.81 | 0.23 | 2.61 | 0.5 | 10 | 246.4215 | 337.1648 | 304.9862 | 246421.4976 | 337164.7644 | 2.924e-06 | 10 | 304986.2325
2 | 85 | CONCLUIDO | 4.2853 | 23.34 | 19 | 19.65 | 0.31 | 58 | 170.79 | 51.39 | 3 | 56 | 31.4 | 21297.94 | 235.96 | 446.27 | 84.09 | 28.73 | 26761.05 | 0.34 | 0.86 | 0.17 | 1.64 | 0.5 | 10 | 224.0765 | 306.5913 | 277.3307 | 224076.4881 | 306591.3366 | 3.1857e-06 | 10 | 277330.6897
3 | 85 | CONCLUIDO | 4.4788 | 22.33 | 18.53 | 26.47 | 0.41 | 42 | 172.25 | 51.39 | 4 | 40 | 31.86 | 21478.05 | 228.31 | 446.27 | 69 | 28.73 | 19297.33 | 0.42 | 0.88 | 0.15 | 1.17 | 0.5 | 10 | 205.6774 | 281.4168 | 254.5588 | 205677.3572 | 281416.8339 | 3.3296e-06 | 9 | 254558.8063
4 | 85 | CONCLUIDO | 4.5963 | 21.76 | 18.27 | 33.21 | 0.51 | 33 | 173.71 | 51.39 | 5 | 31 | 32.32 | 21658.78 | 223.29 | 446.28 | 60.08 | 28.73 | 14878.68 | 0.48 | 0.89 | 0.13 | 0.91 | 0.5 | 10 | 199.4093 | 272.8406 | 246.801 | 199409.263 | 272840.551 | 3.4169e-06 | 9 | 246801.0317
5 | 85 | CONCLUIDO | 4.6827 | 21.36 | 18.03 | 38.64 | 0.61 | 28 | 175.18 | 51.39 | 6 | 26 | 32.79 | 21840.16 | 219 | 446.27 | 52.19 | 28.73 | 10960.04 | 0.55 | 0.9 | 0.13 | 0.68 | 0.5 | 10 | 194.6612 | 266.344 | 240.9245 | 194661.1934 | 266344.0326 | 3.4812e-06 | 9 | 240924.532
6 | 85 | CONCLUIDO | 4.7115 | 21.22 | 18.04 | 45.1 | 0.7 | 24 | 176.66 | 51.39 | 7 | 22 | 33.27 | 22022.17 | 217.36 | 446.28 | 52.91 | 28.73 | 11341.64 | 0.54 | 0.9 | 0.12 | 0.68 | 0.5 | 10 | 193.0653 | 264.1604 | 238.9493 | 193065.2503 | 264160.3929 | 3.5026e-06 | 9 | 238949.2958
7 | 85 | CONCLUIDO | 4.7567 | 21.02 | 17.94 | 51.25 | 0.8 | 21 | 178.14 | 51.39 | 8 | 19 | 33.75 | 22204.83 | 214.46 | 446.27 | 49.48 | 28.73 | 9638.39 | 0.58 | 0.91 | 0.12 | 0.58 | 0.5 | 10 | 190.3625 | 260.4624 | 235.6043 | 190362.5389 | 260462.4239 | 3.5362e-06 | 9 | 235604.2557
8 | 85 | CONCLUIDO | 4.7995 | 20.84 | 17.85 | 59.51 | 0.89 | 18 | 179.63 | 51.39 | 9 | 16 | 34.24 | 22388.15 | 211.78 | 446.28 | 46.8 | 28.73 | 8315.26 | 0.61 | 0.91 | 0.11 | 0.5 | 0.5 | 10 | 187.8864 | 257.0744 | 232.5396 | 187886.384 | 257074.4395 | 3.568e-06 | 9 | 232539.6158
9 | 85 | CONCLUIDO | 4.8321 | 20.7 | 17.78 | 66.68 | 0.98 | 16 | 181.12 | 51.39 | 10 | 14 | 34.73 | 22572.13 | 208.88 | 446.27 | 44.51 | 28.73 | 7177.78 | 0.65 | 0.91 | 0.1 | 0.42 | 0.5 | 10 | 177.9518 | 243.4814 | 220.2439 | 177951.7515 | 243481.4371 | 3.5922e-06 | 8 | 220243.9104
10 | 85 | CONCLUIDO | 4.8457 | 20.64 | 17.76 | 71.02 | 1.07 | 15 | 182.62 | 51.39 | 11 | 13 | 35.22 | 22756.91 | 207.46 | 446.27 | 43.59 | 28.73 | 6724.52 | 0.66 | 0.92 | 0.11 | 0.4 | 0.5 | 10 | 176.9073 | 242.0523 | 218.9512 | 176907.2821 | 242052.3479 | 3.6024e-06 | 8 | 218951.2116
11 | 85 | CONCLUIDO | 4.8514 | 20.61 | 17.77 | 76.14 | 1.16 | 14 | 184.12 | 51.39 | 12 | 12 | 35.73 | 22942.24 | 205.48 | 446.27 | 44.28 | 28.73 | 7073.45 | 0.65 | 0.92 | 0.1 | 0.41 | 0.5 | 10 | 175.7919 | 240.5263 | 217.5708 | 175791.9333 | 240526.2785 | 3.6066e-06 | 8 | 217570.788
12 | 85 | CONCLUIDO | 4.8709 | 20.53 | 17.72 | 81.77 | 1.24 | 13 | 185.63 | 51.39 | 13 | 11 | 36.24 | 23128.27 | 203.55 | 446.27 | 42.4 | 28.73 | 6138.89 | 0.68 | 0.92 | 0.1 | 0.36 | 0.5 | 10 | 174.3506 | 238.5542 | 215.7869 | 174350.5919 | 238554.1717 | 3.6211e-06 | 8 | 215786.8963
13 | 85 | CONCLUIDO | 4.8876 | 20.46 | 17.68 | 88.4 | 1.33 | 12 | 187.14 | 51.39 | 14 | 10 | 36.75 | 23314.98 | 201.72 | 446.27 | 41.2 | 28.73 | 5546.3 | 0.7 | 0.92 | 0.1 | 0.32 | 0.5 | 10 | 173.0394 | 236.7601 | 214.1641 | 173039.3895 | 236760.1267 | 3.6335e-06 | 8 | 214164.0725
14 | 85 | CONCLUIDO | 4.9076 | 20.38 | 17.63 | 96.17 | 1.41 | 11 | 188.66 | 51.39 | 15 | 9 | 37.27 | 23502.4 | 198.49 | 446.27 | 39.54 | 28.73 | 4721.02 | 0.73 | 0.92 | 0.1 | 0.27 | 0.5 | 10 | 170.9678 | 233.9257 | 211.6002 | 170967.8277 | 233925.7244 | 3.6484e-06 | 8 | 211600.1816
15 | 85 | CONCLUIDO | 4.9235 | 20.31 | 17.6 | 105.59 | 1.49 | 10 | 190.19 | 51.39 | 16 | 8 | 37.79 | 23690.52 | 196.79 | 446.27 | 38.37 | 28.73 | 4141.78 | 0.75 | 0.92 | 0.1 | 0.24 | 0.5 | 10 | 169.7651 | 232.28 | 210.1116 | 169765.0621 | 232280.0475 | 3.6602e-06 | 8 | 210111.5658
16 | 85 | CONCLUIDO | 4.9133 | 20.35 | 17.64 | 105.85 | 1.57 | 10 | 191.72 | 51.39 | 17 | 8 | 38.33 | 23879.37 | 195.21 | 446.27 | 40.05 | 28.73 | 4978.03 | 0.72 | 0.92 | 0.09 | 0.28 | 0.5 | 10 | 169.2335 | 231.5527 | 209.4536 | 169233.4758 | 231552.7076 | 3.6526e-06 | 8 | 209453.6422
17 | 85 | CONCLUIDO | 4.9365 | 20.26 | 17.58 | 117.2 | 1.65 | 9 | 193.26 | 51.39 | 18 | 7 | 38.86 | 24068.93 | 192.06 | 446.27 | 37.84 | 28.73 | 3878.36 | 0.76 | 0.92 | 0.1 | 0.22 | 0.5 | 10 | 167.1536 | 228.707 | 206.8795 | 167153.6375 | 228706.9811 | 3.6699e-06 | 8 | 206879.5078
18 | 85 | CONCLUIDO | 4.9313 | 20.28 | 17.6 | 117.34 | 1.73 | 9 | 194.8 | 51.39 | 19 | 7 | 39.41 | 24259.23 | 191.05 | 446.27 | 38.58 | 28.73 | 4251.71 | 0.74 | 0.92 | 0.1 | 0.24 | 0.5 | 10 | 166.7803 | 228.1962 | 206.4175 | 166780.33 | 228196.2054 | 3.666e-06 | 8 | 206417.4798
19 | 85 | CONCLUIDO | 4.9495 | 20.2 | 17.56 | 131.7 | 1.81 | 8 | 196.35 | 51.39 | 20 | 6 | 39.96 | 24450.27 | 188.27 | 446.27 | 37.21 | 28.73 | 3568.76 | 0.77 | 0.93 | 0.09 | 0.2 | 0.5 | 10 | 165.0153 | 225.7812 | 204.2329 | 165015.2761 | 225781.1807 | 3.6795e-06 | 8 | 204232.9417
20 | 85 | CONCLUIDO | 4.9622 | 20.15 | 17.51 | 131.31 | 1.88 | 8 | 197.9 | 51.39 | 21 | 6 | 40.51 | 24642.07 | 184.96 | 446.27 | 35.51 | 28.73 | 2719.75 | 0.81 | 0.93 | 0.09 | 0.15 | 0.5 | 10 | 163.1105 | 223.1749 | 201.8754 | 163110.461 | 223174.9286 | 3.689e-06 | 8 | 201875.4267
21 | 85 | CONCLUIDO | 4.9683 | 20.13 | 17.52 | 150.15 | 1.96 | 7 | 199.46 | 51.39 | 22 | 5 | 41.07 | 24834.62 | 183.01 | 446.27 | 35.84 | 28.73 | 2891.98 | 0.8 | 0.93 | 0.09 | 0.16 | 0.5 | 10 | 162.0437 | 221.7153 | 200.5551 | 162043.6998 | 221715.3389 | 3.6935e-06 | 8 | 200555.1381
22 | 85 | CONCLUIDO | 4.9627 | 20.15 | 17.54 | 150.35 | 2.03 | 7 | 201.03 | 51.39 | 23 | 5 | 41.64 | 25027.94 | 182.35 | 446.27 | 36.72 | 28.73 | 3327.52 | 0.78 | 0.93 | 0.09 | 0.18 | 0.5 | 10 | 161.846 | 221.4448 | 200.3104 | 161845.9899 | 221444.8235 | 3.6893e-06 | 8 | 200310.4403
23 | 85 | CONCLUIDO | 4.9663 | 20.14 | 17.53 | 150.22 | 2.1 | 7 | 202.61 | 51.39 | 24 | 2 | 42.21 | 25222.04 | 181.47 | 446.27 | 35.92 | 28.73 | 2930.02 | 0.8 | 0.93 | 0.1 | 0.17 | 0.5 | 10 | 161.3396 | 220.752 | 199.6837 | 161339.6195 | 220751.9851 | 3.692e-06 | 8 | 199683.7255
24 | 85 | CONCLUIDO | 4.9652 | 20.14 | 17.53 | 150.26 | 2.17 | 7 | 204.19 | 51.39 | 25 | 1 | 42.79 | 25417.05 | 181.07 | 446.27 | 36.09 | 28.73 | 3015.61 | 0.8 | 0.93 | 0.1 | 0.17 | 0.5 | 10 | 161.1666 | 220.5153 | 199.4696 | 161166.6374 | 220515.3034 | 3.6912e-06 | 8 | 199469.6323
25 | 85 | CONCLUIDO | 4.9639 | 20.15 | 17.54 | 150.31 | 2.24 | 7 | 205.77 | 51.39 | 26 | 0 | 43.38 | 25612.75 | 181.96 | 446.28 | 36.22 | 28.73 | 3080.19 | 0.79 | 0.93 | 0.1 | 0.18 | 0.5 | 10 | 161.632 | 221.152 | 200.0456 | 161631.9809 | 221152.007 | 3.6902e-06 | 8 | 200045.5699

## RESULTADOS_2
Unnamed: 0 | Volume de calda [L] | STATUS | Capacidade operacional [ha/h] | Tempo de missao [h] | Tempo util [h] | Tempo por voo [min] | Autonomia Projetada [h] | N° Voos | MTOW [kg] | Massa Estrutura [kg] | Combustível [kg] | Abastecimentos | Massa gerador | Potência gerador [W] | Combustível consumido [L] | Calda cons [L] | Distância percorrida [km] | Distância Pulverizando [km] | RTL ACUMULADO[m] | EOC [km/km] | EOC [h/h] | Tempo de manobra [h] | Tempo rtl_rtw [h] | V pulv [m/s] | V desloc [m/s] | Preço Total por ha Simples [R$/ha] | Preço Total por ha Presumido [R$/ha] | Preço Total por ha Real [R$/ha] | Preço Total Simples [R$] | Preço Total Presumido [R$] | Prod CAPEX [ha/h/R$] | Dias Trabalhados | Preço Total Real [R$]
0 | 20 | CONCLUIDO | 4.4925 | 22.26 | 19.57 | 15.25 | 0.34 | 77 | 51.33 | 24.83 | 1 | 75 | 5.51 | 6564.78 | 105.71 | 446.35 | 102.78 | 28.73 | 36009.25 | 0.28 | 0.83 | 0.21 | 2.21 | 0.5 | 10 | 130.6804 | 178.8027 | 161.7381 | 130680.4392 | 178802.7421 | 3.5479e-06 | 9 | 161738.0594
1 | 20 | CONCLUIDO | 4.8875 | 20.46 | 18.3 | 32.29 | 0.66 | 34 | 52.47 | 24.83 | 2 | 32 | 5.64 | 6705.1 | 91.08 | 446.3 | 61.12 | 28.73 | 15395.39 | 0.47 | 0.89 | 0.14 | 0.94 | 0.5 | 10 | 110.5984 | 151.3256 | 136.8833 | 110598.4137 | 151325.6289 | 3.8599e-06 | 8 | 136883.3233
2 | 20 | CONCLUIDO | 4.9753 | 20.1 | 18.06 | 45.15 | 0.97 | 24 | 53.61 | 24.83 | 3 | 2 | 5.78 | 6845.59 | 84.93 | 446.28 | 52.74 | 28.73 | 11257.2 | 0.54 | 0.9 | 0.14 | 0.7 | 0.5 | 10 | 106.6269 | 145.8916 | 131.9679 | 106626.8593 | 145891.573 | 3.9292e-06 | 8 | 131967.886
3 | 20 | CONCLUIDO | 4.97 | 20.12 | 18.08 | 45.2 | 1.27 | 24 | 54.75 | 24.83 | 4 | 0 | 5.92 | 6986.39 | 86.77 | 446.28 | 53.39 | 28.73 | 11578.52 | 0.54 | 0.9 | 0.15 | 0.72 | 0.5 | 10 | 107.5792 | 147.1946 | 133.1466 | 107579.2003 | 147194.6079 | 3.925e-06 | 8 | 133146.5611

## RESULTADOS_11
Unnamed: 0 | Volume de calda [L] | STATUS | Capacidade operacional [ha/h] | Tempo de missao [h] | Tempo util [h] | Tempo por voo [min] | Autonomia Projetada [h] | N° Voos | MTOW [kg] | Massa Estrutura [kg] | Combustível [kg] | Abastecimentos | Massa gerador | Potência gerador [W] | Combustível consumido [L] | Calda cons [L] | Distância percorrida [km] | Distância Pulverizando [km] | RTL ACUMULADO[m] | EOC [km/km] | EOC [h/h] | Tempo de manobra [h] | Tempo rtl_rtw [h] | V pulv [m/s] | V desloc [m/s] | Preço Total por ha Simples [R$/ha] | Preço Total por ha Presumido [R$/ha] | Preço Total por ha Real [R$/ha] | Preço Total Simples [R$] | Preço Total Presumido [R$] | Prod CAPEX [ha/h/R$] | Dias Trabalhados | Preço Total Real [R$]
0 | 65 | CONCLUIDO | 3.3774 | 29.61 | 22.58 | 7.61 | 0.13 | 178 | 133.21 | 46.47 | 1 | 176 | 20.75 | 16663.42 | 244.52 | 446.3 | 201.47 | 28.73 | 84851.95 | 0.14 | 0.72 | 0.36 | 5.22 | 0.5 | 10 | 284.7595 | 389.6206 | 352.4357 | 284759.531 | 389620.5531 | 2.5454e-06 | 12 | 352435.7143
1 | 65 | CONCLUIDO | 4.2088 | 23.76 | 19.51 | 15.4 | 0.26 | 76 | 134.55 | 46.47 | 2 | 74 | 21.09 | 16828.84 | 208.68 | 446.29 | 100.84 | 28.73 | 35045.48 | 0.28 | 0.83 | 0.2 | 2.15 | 0.5 | 10 | 209.0859 | 286.0805 | 258.7774 | 209085.8803 | 286080.5256 | 3.172e-06 | 10 | 258777.4017
2 | 65 | CONCLUIDO | 4.4953 | 22.25 | 18.73 | 22.94 | 0.39 | 49 | 135.9 | 46.47 | 3 | 47 | 21.43 | 16994.64 | 197.74 | 446.27 | 75.37 | 28.73 | 22447.05 | 0.38 | 0.87 | 0.16 | 1.37 | 0.5 | 10 | 186.7723 | 255.5502 | 231.1608 | 186772.344 | 255550.1608 | 3.388e-06 | 9 | 231160.8121
3 | 65 | CONCLUIDO | 4.6479 | 21.52 | 18.35 | 30.59 | 0.52 | 36 | 137.25 | 46.47 | 4 | 34 | 21.78 | 17160.92 | 191.2 | 446.29 | 63.08 | 28.73 | 16366.59 | 0.46 | 0.89 | 0.14 | 1 | 0.5 | 10 | 179.3026 | 245.3297 | 221.9157 | 179302.5526 | 245329.6627 | 3.503e-06 | 9 | 221915.744
4 | 65 | CONCLUIDO | 4.7544 | 21.03 | 18.09 | 38.77 | 0.64 | 28 | 138.6 | 46.47 | 5 | 26 | 22.13 | 17327.69 | 186.19 | 446.29 | 54.21 | 28.73 | 11970.59 | 0.53 | 0.9 | 0.13 | 0.73 | 0.5 | 10 | 174.1496 | 238.2792 | 215.5381 | 174149.5941 | 238279.1575 | 3.5832e-06 | 9 | 215538.1292
5 | 65 | CONCLUIDO | 4.8085 | 20.8 | 17.99 | 46.93 | 0.76 | 23 | 139.95 | 46.47 | 6 | 21 | 22.49 | 17494.97 | 182.77 | 446.27 | 51.21 | 28.73 | 10495.51 | 0.56 | 0.9 | 0.12 | 0.63 | 0.5 | 10 | 171.1968 | 234.239 | 211.8836 | 171196.7899 | 234239.0006 | 3.624e-06 | 9 | 211883.5592
6 | 65 | CONCLUIDO | 4.8469 | 20.63 | 17.91 | 53.72 | 0.88 | 20 | 141.31 | 46.47 | 7 | 18 | 22.85 | 17662.75 | 180.19 | 446.27 | 48.63 | 28.73 | 9219.67 | 0.59 | 0.91 | 0.11 | 0.55 | 0.5 | 10 | 161.506 | 220.9796 | 199.8896 | 161506.0007 | 220979.6353 | 3.653e-06 | 8 | 199889.6491
7 | 65 | CONCLUIDO | 4.8889 | 20.45 | 17.81 | 62.86 | 0.99 | 17 | 142.68 | 46.47 | 8 | 15 | 23.21 | 17831.04 | 176.39 | 446.27 | 45.37 | 28.73 | 7604.1 | 0.63 | 0.91 | 0.11 | 0.45 | 0.5 | 10 | 158.7166 | 217.1631 | 196.4373 | 158716.6242 | 217163.0873 | 3.6846e-06 | 8 | 196437.347
8 | 65 | CONCLUIDO | 4.9166 | 20.34 | 17.75 | 71 | 1.11 | 15 | 144.05 | 46.47 | 9 | 13 | 23.58 | 17999.83 | 173.4 | 446.3 | 43.31 | 28.73 | 6582.69 | 0.66 | 0.92 | 0.11 | 0.39 | 0.5 | 10 | 156.6682 | 214.3604 | 193.9021 | 156668.2177 | 214360.3671 | 3.7055e-06 | 8 | 193902.1145
9 | 65 | CONCLUIDO | 4.9164 | 20.34 | 17.78 | 76.19 | 1.22 | 14 | 145.42 | 46.47 | 10 | 12 | 23.95 | 18169.15 | 170.36 | 446.27 | 44.56 | 28.73 | 7213.61 | 0.64 | 0.91 | 0.1 | 0.42 | 0.5 | 10 | 155.1925 | 212.3413 | 192.0757 | 155192.541 | 212341.2812 | 3.7053e-06 | 8 | 192075.7274
10 | 65 | CONCLUIDO | 4.9574 | 20.17 | 17.66 | 88.33 | 1.33 | 12 | 146.8 | 46.47 | 11 | 10 | 24.33 | 18338.99 | 166.78 | 446.28 | 40.66 | 28.73 | 5276.81 | 0.71 | 0.92 | 0.1 | 0.31 | 0.5 | 10 | 152.6108 | 208.8088 | 188.8804 | 152610.7652 | 208808.7816 | 3.7362e-06 | 8 | 188880.3646
11 | 65 | CONCLUIDO | 4.9695 | 20.12 | 17.64 | 96.23 | 1.43 | 11 | 148.18 | 46.47 | 12 | 9 | 24.71 | 18509.36 | 163.84 | 446.27 | 39.95 | 28.73 | 4922.94 | 0.72 | 0.92 | 0.1 | 0.29 | 0.5 | 10 | 150.9484 | 206.5343 | 186.823 | 150948.4282 | 206534.2989 | 3.7454e-06 | 8 | 186822.9553
12 | 65 | CONCLUIDO | 4.9868 | 20.05 | 17.6 | 105.6 | 1.54 | 10 | 149.56 | 46.47 | 13 | 8 | 25.1 | 18680.25 | 160.89 | 446.27 | 38.5 | 28.73 | 4204.58 | 0.75 | 0.92 | 0.1 | 0.24 | 0.5 | 10 | 149.1877 | 204.1251 | 184.6437 | 149187.6557 | 204125.1322 | 3.7584e-06 | 8 | 184643.7161
13 | 65 | CONCLUIDO | 4.9953 | 20.02 | 17.59 | 117.29 | 1.64 | 9 | 150.95 | 46.47 | 14 | 7 | 25.49 | 18851.69 | 156.35 | 446.27 | 38.26 | 28.73 | 4092.26 | 0.75 | 0.92 | 0.1 | 0.24 | 0.5 | 10 | 146.8357 | 200.907 | 181.7327 | 146835.6643 | 200907.0338 | 3.7648e-06 | 8 | 181732.7485
14 | 65 | CONCLUIDO | 4.9956 | 20.02 | 17.59 | 117.28 | 1.74 | 9 | 152.35 | 46.47 | 15 | 5 | 25.88 | 19023.66 | 155.1 | 446.27 | 38.23 | 28.73 | 4073.85 | 0.75 | 0.92 | 0.1 | 0.23 | 0.5 | 10 | 146.2254 | 200.072 | 180.9774 | 146225.3687 | 200072.0004 | 3.765e-06 | 8 | 180977.4095
15 | 65 | CONCLUIDO | 5.012 | 19.95 | 17.55 | 131.66 | 1.84 | 8 | 153.75 | 46.47 | 16 | 2 | 26.28 | 19196.18 | 152.38 | 446.29 | 36.87 | 28.73 | 3399.81 | 0.78 | 0.93 | 0.1 | 0.2 | 0.5 | 10 | 144.6159 | 197.8698 | 178.9854 | 144615.8867 | 197869.8361 | 3.7774e-06 | 8 | 178985.4167
16 | 65 | CONCLUIDO | 5.0093 | 19.96 | 17.57 | 131.74 | 1.94 | 8 | 155.15 | 46.47 | 17 | 0 | 26.68 | 19369.26 | 153.49 | 446.27 | 37.13 | 28.73 | 3528.55 | 0.77 | 0.93 | 0.1 | 0.21 | 0.5 | 10 | 145.2069 | 198.6785 | 179.7169 | 145206.8932 | 198678.4774 | 3.7754e-06 | 8 | 179716.8824

## RESULTADOS_13
Unnamed: 0 | Volume de calda [L] | STATUS | Capacidade operacional [ha/h] | Tempo de missao [h] | Tempo util [h] | Tempo por voo [min] | Autonomia Projetada [h] | N° Voos | MTOW [kg] | Massa Estrutura [kg] | Combustível [kg] | Abastecimentos | Massa gerador | Potência gerador [W] | Combustível consumido [L] | Calda cons [L] | Distância percorrida [km] | Distância Pulverizando [km] | RTL ACUMULADO[m] | EOC [km/km] | EOC [h/h] | Tempo de manobra [h] | Tempo rtl_rtw [h] | V pulv [m/s] | V desloc [m/s] | Preço Total por ha Simples [R$/ha] | Preço Total por ha Presumido [R$/ha] | Preço Total por ha Real [R$/ha] | Preço Total Simples [R$] | Preço Total Presumido [R$] | Prod CAPEX [ha/h/R$] | Dias Trabalhados | Preço Total Real [R$]
0 | 75 | CONCLUIDO | 3.1718 | 31.53 | 23.2 | 7.03 | 0.12 | 198 | 150.44 | 49.1 | 1 | 196 | 25.34 | 18787.76 | 272.39 | 446.36 | 221.56 | 28.73 | 94796.09 | 0.13 | 0.7 | 0.4 | 5.84 | 0.5 | 10 | 328.3384 | 449.2471 | 406.3716 | 328338.3906 | 449247.0714 | 2.3735e-06 | 13 | 406371.5614
1 | 75 | CONCLUIDO | 4.0646 | 24.6 | 19.76 | 14.11 | 0.23 | 84 | 151.83 | 49.1 | 2 | 82 | 25.73 | 18959.54 | 229.72 | 446.32 | 108.9 | 28.73 | 39035.11 | 0.26 | 0.82 | 0.21 | 2.4 | 0.5 | 10 | 227.6969 | 311.545 | 281.8116 | 227696.9173 | 311544.9675 | 3.0415e-06 | 10 | 281811.5531
2 | 75 | CONCLUIDO | 4.3981 | 22.74 | 18.84 | 21.33 | 0.35 | 53 | 153.23 | 49.1 | 3 | 51 | 26.13 | 19131.85 | 216.85 | 446.28 | 79 | 28.73 | 24242.47 | 0.36 | 0.86 | 0.16 | 1.48 | 0.5 | 10 | 201.0452 | 275.0789 | 248.8257 | 201045.1831 | 275078.889 | 3.2911e-06 | 9 | 248825.7459
3 | 75 | CONCLUIDO | 4.5642 | 21.91 | 18.44 | 28.37 | 0.46 | 39 | 154.63 | 49.1 | 4 | 37 | 26.53 | 19304.72 | 210.2 | 446.27 | 66.07 | 28.73 | 17843.82 | 0.43 | 0.88 | 0.14 | 1.08 | 0.5 | 10 | 192.5044 | 263.393 | 238.2552 | 192504.4225 | 263393.0436 | 3.4154e-06 | 9 | 238255.1812
4 | 75 | CONCLUIDO | 4.6667 | 21.43 | 18.2 | 35.23 | 0.57 | 31 | 156.03 | 49.1 | 5 | 29 | 26.94 | 19478.15 | 205.53 | 446.27 | 58.18 | 28.73 | 13940.73 | 0.49 | 0.89 | 0.13 | 0.85 | 0.5 | 10 | 187.2479 | 256.2008 | 231.7493 | 187247.8617 | 256200.7852 | 3.4921e-06 | 9 | 231749.3418
5 | 75 | CONCLUIDO | 4.7085 | 21.24 | 18.17 | 41.92 | 0.67 | 26 | 157.44 | 49.1 | 6 | 24 | 27.35 | 19652.13 | 203.05 | 446.28 | 57.28 | 28.73 | 13516.64 | 0.5 | 0.89 | 0.12 | 0.81 | 0.5 | 10 | 184.9143 | 253.0079 | 228.8612 | 184914.3313 | 253007.9459 | 3.5234e-06 | 9 | 228861.2227
6 | 75 | CONCLUIDO | 4.7778 | 20.93 | 17.98 | 49.04 | 0.78 | 22 | 158.86 | 49.1 | 7 | 20 | 27.77 | 19826.68 | 198.83 | 446.28 | 50.97 | 28.73 | 10381.1 | 0.56 | 0.9 | 0.12 | 0.62 | 0.5 | 10 | 180.999 | 247.6509 | 224.0154 | 180999.0491 | 247650.8841 | 3.5752e-06 | 9 | 224015.4313
7 | 75 | CONCLUIDO | 4.824 | 20.73 | 17.87 | 56.44 | 0.88 | 19 | 160.28 | 49.1 | 8 | 17 | 28.19 | 20001.93 | 196.31 | 446.27 | 47.5 | 28.73 | 8659.31 | 0.6 | 0.91 | 0.11 | 0.51 | 0.5 | 10 | 171.0055 | 233.9773 | 211.6469 | 171005.5413 | 233977.3259 | 3.6098e-06 | 8 | 211646.8583
8 | 75 | CONCLUIDO | 4.8512 | 20.61 | 17.82 | 62.89 | 0.99 | 17 | 161.71 | 49.1 | 9 | 15 | 28.61 | 20177.64 | 192.76 | 446.27 | 45.59 | 28.73 | 7717.1 | 0.63 | 0.91 | 0.11 | 0.46 | 0.5 | 10 | 168.5974 | 230.6824 | 208.6664 | 168597.3799 | 230682.3731 | 3.6302e-06 | 8 | 208666.3712
9 | 75 | CONCLUIDO | 4.8824 | 20.48 | 17.75 | 70.99 | 1.09 | 15 | 163.13 | 49.1 | 10 | 13 | 29.04 | 20353.94 | 190.4 | 446.29 | 43.27 | 28.73 | 6564.57 | 0.66 | 0.92 | 0.1 | 0.39 | 0.5 | 10 | 166.709 | 228.0987 | 206.3292 | 166709.0384 | 228098.661 | 3.6535e-06 | 8 | 206329.2449
10 | 75 | CONCLUIDO | 4.8849 | 20.47 | 17.77 | 76.15 | 1.18 | 14 | 164.57 | 49.1 | 11 | 12 | 29.47 | 20530.82 | 188.4 | 446.28 | 44.29 | 28.73 | 7077.75 | 0.65 | 0.91 | 0.1 | 0.41 | 0.5 | 10 | 165.6767 | 226.6862 | 205.0516 | 165676.7213 | 226686.1992 | 3.6554e-06 | 8 | 205051.5865
11 | 75 | CONCLUIDO | 4.9066 | 20.38 | 17.71 | 81.72 | 1.28 | 13 | 166.01 | 49.1 | 12 | 11 | 29.91 | 20708.3 | 185.12 | 446.27 | 42 | 28.73 | 5937.69 | 0.68 | 0.92 | 0.1 | 0.35 | 0.5 | 10 | 163.5686 | 223.8018 | 202.4425 | 163568.6173 | 223801.7984 | 3.6716e-06 | 8 | 202442.4689
12 | 75 | CONCLUIDO | 4.918 | 20.33 | 17.69 | 88.45 | 1.38 | 12 | 167.45 | 49.1 | 13 | 10 | 30.36 | 20886.38 | 183 | 446.27 | 41.55 | 28.73 | 5722.06 | 0.69 | 0.92 | 0.1 | 0.33 | 0.5 | 10 | 162.2799 | 222.0386 | 200.8475 | 162279.9231 | 222038.5501 | 3.6801e-06 | 8 | 200847.5025
13 | 75 | CONCLUIDO | 4.9354 | 20.26 | 17.65 | 96.27 | 1.47 | 11 | 168.9 | 49.1 | 14 | 9 | 30.81 | 21065.06 | 180.53 | 446.27 | 40.14 | 28.73 | 5018.49 | 0.72 | 0.92 | 0.1 | 0.29 | 0.5 | 10 | 160.6944 | 219.8692 | 198.8852 | 160694.3944 | 219869.1597 | 3.6932e-06 | 8 | 198885.1557
14 | 75 | CONCLUIDO | 4.9675 | 20.13 | 17.55 | 105.29 | 1.56 | 10 | 170.35 | 49.1 | 15 | 8 | 31.26 | 21244.37 | 177.65 | 446.27 | 36.62 | 28.73 | 3265.24 | 0.78 | 0.93 | 0.1 | 0.19 | 0.5 | 10 | 158.6002 | 217.0038 | 196.2933 | 158600.2362 | 217003.8402 | 3.7172e-06 | 8 | 196293.2982
15 | 75 | CONCLUIDO | 4.9657 | 20.14 | 17.59 | 117.25 | 1.65 | 9 | 171.81 | 49.1 | 16 | 7 | 31.72 | 21424.29 | 174.62 | 446.27 | 38.06 | 28.73 | 3989.93 | 0.75 | 0.92 | 0.1 | 0.23 | 0.5 | 10 | 157.1817 | 215.063 | 194.5377 | 157181.7181 | 215062.9611 | 3.7158e-06 | 8 | 194537.6539
16 | 75 | CONCLUIDO | 4.9628 | 20.15 | 17.6 | 117.32 | 1.74 | 9 | 173.28 | 49.1 | 17 | 7 | 32.18 | 21604.83 | 173.17 | 446.27 | 38.58 | 28.73 | 4251.81 | 0.74 | 0.92 | 0.09 | 0.24 | 0.5 | 10 | 156.5361 | 214.1796 | 193.7386 | 156536.1083 | 214179.6093 | 3.7137e-06 | 8 | 193738.608
17 | 75 | CONCLUIDO | 4.9797 | 20.08 | 17.56 | 131.7 | 1.83 | 8 | 174.75 | 49.1 | 18 | 6 | 32.65 | 21786.02 | 169.63 | 446.27 | 37.21 | 28.73 | 3569 | 0.77 | 0.93 | 0.1 | 0.2 | 0.5 | 10 | 154.4745 | 211.3589 | 191.1871 | 154474.5177 | 211358.85 | 3.7263e-06 | 8 | 191187.058
18 | 75 | CONCLUIDO | 4.9861 | 20.06 | 17.53 | 131.51 | 1.91 | 8 | 176.22 | 49.1 | 19 | 6 | 33.13 | 21967.84 | 165.82 | 446.28 | 36.43 | 28.73 | 3181.23 | 0.79 | 0.93 | 0.09 | 0.18 | 0.5 | 10 | 152.4913 | 208.6453 | 188.7325 | 152491.3087 | 208645.336 | 3.7311e-06 | 8 | 188732.518
19 | 75 | CONCLUIDO | 4.9978 | 20.01 | 17.52 | 150.16 | 2 | 7 | 177.7 | 49.1 | 20 | 2 | 33.61 | 22150.3 | 164.66 | 446.27 | 35.66 | 28.73 | 2799.4 | 0.81 | 0.93 | 0.1 | 0.16 | 0.5 | 10 | 151.7132 | 207.5807 | 187.7695 | 151713.1907 | 207580.6806 | 3.7399e-06 | 8 | 187769.4718
20 | 75 | CONCLUIDO | 4.9982 | 20.01 | 17.52 | 150.15 | 2.08 | 7 | 179.18 | 49.1 | 21 | 0 | 34.09 | 22333.43 | 165.93 | 446.27 | 35.53 | 28.73 | 2736.78 | 0.81 | 0.93 | 0.1 | 0.16 | 0.5 | 10 | 152.3206 | 208.4118 | 188.5212 | 152320.5915 | 208411.7532 | 3.7402e-06 | 8 | 188521.228

## RESULTADOS_17
Unnamed: 0 | Volume de calda [L] | STATUS | Capacidade operacional [ha/h] | Tempo de missao [h] | Tempo util [h] | Tempo por voo [min] | Autonomia Projetada [h] | N° Voos | MTOW [kg] | Massa Estrutura [kg] | Combustível [kg] | Abastecimentos | Massa gerador | Potência gerador [W] | Combustível consumido [L] | Calda cons [L] | Distância percorrida [km] | Distância Pulverizando [km] | RTL ACUMULADO[m] | EOC [km/km] | EOC [h/h] | Tempo de manobra [h] | Tempo rtl_rtw [h] | V pulv [m/s] | V desloc [m/s] | Preço Total por ha Simples [R$/ha] | Preço Total por ha Presumido [R$/ha] | Preço Total por ha Real [R$/ha] | Preço Total Simples [R$] | Preço Total Presumido [R$] | Prod CAPEX [ha/h/R$] | Dias Trabalhados | Preço Total Real [R$]
0 | 95 | CONCLUIDO | 2.7857 | 35.9 | 24.5 | 6.12 | 0.1 | 240 | 185.69 | 53.44 | 1 | 238 | 36.26 | 23136.14 | 330.02 | 446.33 | 264.24 | 28.73 | 115923.89 | 0.11 | 0.66 | 0.46 | 7.13 | 0.5 | 10 | 422.5409 | 578.1391 | 522.9623 | 422540.9103 | 578139.1147 | 2.0584e-06 | 14 | 522962.329
1 | 95 | CONCLUIDO | 3.8055 | 26.28 | 20.16 | 12.34 | 0.19 | 98 | 187.21 | 53.44 | 2 | 96 | 36.77 | 23322.88 | 269.75 | 446.28 | 122.15 | 28.73 | 45589.68 | 0.24 | 0.81 | 0.24 | 2.8 | 0.5 | 10 | 273.687 | 374.4706 | 338.7317 | 273686.9923 | 374470.6171 | 2.8119e-06 | 11 | 338731.667
2 | 95 | CONCLUIDO | 4.1851 | 23.89 | 19.12 | 18.5 | 0.28 | 62 | 188.73 | 53.44 | 3 | 60 | 37.29 | 23510.33 | 254.34 | 446.29 | 87.86 | 28.73 | 28625 | 0.33 | 0.85 | 0.18 | 1.76 | 0.5 | 10 | 239.3124 | 327.4377 | 296.1875 | 239312.3527 | 327437.7187 | 3.0924e-06 | 10 | 296187.5224
3 | 95 | CONCLUIDO | 4.3799 | 22.83 | 18.65 | 24.33 | 0.37 | 46 | 190.25 | 53.44 | 4 | 44 | 37.82 | 23698.48 | 246.47 | 446.27 | 72.65 | 28.73 | 21099.02 | 0.4 | 0.87 | 0.16 | 1.29 | 0.5 | 10 | 219.7903 | 300.7268 | 272.0259 | 219790.344 | 300726.8452 | 3.2364e-06 | 9 | 272025.8971
4 | 95 | CONCLUIDO | 4.5118 | 22.16 | 18.36 | 30.59 | 0.46 | 36 | 191.78 | 53.44 | 5 | 34 | 38.35 | 23887.36 | 241.09 | 446.3 | 63.05 | 28.73 | 16351.43 | 0.46 | 0.89 | 0.14 | 1 | 0.5 | 10 | 212.3501 | 290.5468 | 262.8174 | 212350.1047 | 290546.7815 | 3.3338e-06 | 9 | 262817.4044
5 | 95 | CONCLUIDO | 4.5962 | 21.76 | 18.17 | 36.34 | 0.55 | 30 | 193.32 | 53.44 | 6 | 28 | 38.89 | 24076.95 | 237.41 | 446.32 | 56.96 | 28.73 | 13333.66 | 0.5 | 0.89 | 0.13 | 0.81 | 0.5 | 10 | 207.6854 | 284.1643 | 257.0441 | 207685.3975 | 284164.3233 | 3.3962e-06 | 9 | 257044.0792
6 | 95 | CONCLUIDO | 4.6386 | 21.56 | 18.12 | 41.82 | 0.64 | 26 | 194.86 | 53.44 | 7 | 24 | 39.43 | 24267.28 | 235.2 | 446.27 | 55.59 | 28.73 | 12668.5 | 0.52 | 0.9 | 0.13 | 0.76 | 0.5 | 10 | 205.2476 | 280.8289 | 254.027 | 205247.6351 | 280828.8692 | 3.4275e-06 | 9 | 254026.956
7 | 95 | CONCLUIDO | 4.7067 | 21.25 | 17.96 | 48.98 | 0.72 | 22 | 196.41 | 53.44 | 8 | 20 | 39.98 | 24458.36 | 231.88 | 446.29 | 50.12 | 28.73 | 9956.35 | 0.57 | 0.91 | 0.12 | 0.6 | 0.5 | 10 | 201.4904 | 275.688 | 249.3767 | 201490.3705 | 275688.014 | 3.4778e-06 | 9 | 249376.7369
8 | 95 | CONCLUIDO | 4.7337 | 21.12 | 17.91 | 53.74 | 0.81 | 20 | 197.97 | 53.44 | 9 | 18 | 40.53 | 24650.18 | 230.01 | 446.28 | 48.62 | 28.73 | 9216.05 | 0.59 | 0.91 | 0.11 | 0.55 | 0.5 | 10 | 199.7564 | 273.3155 | 247.2307 | 199756.4043 | 273315.525 | 3.4978e-06 | 9 | 247230.6749
9 | 95 | CONCLUIDO | 4.7632 | 20.99 | 17.86 | 59.52 | 0.89 | 18 | 199.53 | 53.44 | 10 | 16 | 41.1 | 24842.77 | 227.84 | 446.27 | 46.93 | 28.73 | 8378.31 | 0.61 | 0.91 | 0.11 | 0.5 | 0.5 | 10 | 197.8229 | 270.67 | 244.8377 | 197822.9178 | 270670.0435 | 3.5196e-06 | 9 | 244837.6744
10 | 95 | CONCLUIDO | 4.7967 | 20.85 | 17.78 | 66.69 | 0.97 | 16 | 201.1 | 53.44 | 11 | 14 | 41.66 | 25036.12 | 225.1 | 446.27 | 44.52 | 28.73 | 7184.92 | 0.65 | 0.91 | 0.11 | 0.43 | 0.5 | 10 | 195.5022 | 267.4948 | 241.9655 | 195502.2495 | 267494.8027 | 3.5443e-06 | 9 | 241965.4741
11 | 95 | CONCLUIDO | 4.8124 | 20.78 | 17.75 | 71.01 | 1.05 | 15 | 202.67 | 53.44 | 12 | 13 | 42.24 | 25230.25 | 223.71 | 446.29 | 43.51 | 28.73 | 6686.05 | 0.66 | 0.92 | 0.1 | 0.39 | 0.5 | 10 | 194.3773 | 265.9556 | 240.5732 | 194377.3187 | 265955.6228 | 3.5559e-06 | 9 | 240573.1915
12 | 95 | CONCLUIDO | 4.8169 | 20.76 | 17.77 | 76.16 | 1.13 | 14 | 204.25 | 53.44 | 13 | 12 | 42.82 | 25425.3 | 222.26 | 446.27 | 44.37 | 28.73 | 7120.65 | 0.65 | 0.91 | 0.1 | 0.41 | 0.5 | 10 | 193.5464 | 264.8187 | 239.5448 | 193546.372 | 264818.6849 | 3.5593e-06 | 9 | 239544.7613
13 | 95 | CONCLUIDO | 4.8388 | 20.67 | 17.71 | 81.76 | 1.21 | 13 | 205.84 | 53.44 | 14 | 11 | 43.4 | 25621.03 | 220.56 | 446.27 | 42.32 | 28.73 | 6097.82 | 0.68 | 0.92 | 0.1 | 0.36 | 0.5 | 10 | 184.4134 | 252.3226 | 228.2413 | 184413.4324 | 252322.594 | 3.5755e-06 | 8 | 228241.2798
14 | 95 | CONCLUIDO | 4.8576 | 20.59 | 17.67 | 88.36 | 1.28 | 12 | 207.43 | 53.44 | 15 | 10 | 44 | 25817.56 | 219.22 | 446.27 | 40.88 | 28.73 | 5382.8 | 0.7 | 0.92 | 0.1 | 0.31 | 0.5 | 10 | 183.2511 | 250.7322 | 226.8027 | 183251.0585 | 250732.1826 | 3.5893e-06 | 8 | 226802.655
15 | 95 | CONCLUIDO | 4.8734 | 20.52 | 17.64 | 96.23 | 1.36 | 11 | 209.03 | 53.44 | 16 | 9 | 44.6 | 26014.91 | 216.36 | 446.28 | 39.86 | 28.73 | 4879.5 | 0.72 | 0.92 | 0.1 | 0.28 | 0.5 | 10 | 181.4229 | 248.2308 | 224.54 | 181422.8825 | 248230.7916 | 3.601e-06 | 8 | 224539.9933
16 | 95 | CONCLUIDO | 4.8726 | 20.52 | 17.64 | 96.24 | 1.43 | 11 | 210.64 | 53.44 | 17 | 9 | 45.21 | 26213.09 | 214.86 | 446.27 | 39.92 | 28.73 | 4908.27 | 0.72 | 0.92 | 0.1 | 0.29 | 0.5 | 10 | 180.6978 | 247.2387 | 223.6425 | 180697.7636 | 247238.652 | 3.6004e-06 | 8 | 223642.542
17 | 95 | CONCLUIDO | 4.9047 | 20.39 | 17.55 | 105.29 | 1.51 | 10 | 212.25 | 53.44 | 18 | 8 | 45.82 | 26412.11 | 212.8 | 446.27 | 36.59 | 28.73 | 3249.19 | 0.79 | 0.93 | 0.1 | 0.19 | 0.5 | 10 | 178.8553 | 244.7178 | 221.3622 | 178855.3408 | 244717.7678 | 3.6242e-06 | 8 | 221362.2475
18 | 95 | CONCLUIDO | 4.9059 | 20.38 | 17.58 | 117.2 | 1.58 | 9 | 213.87 | 53.44 | 19 | 7 | 46.44 | 26611.98 | 210.37 | 446.27 | 37.82 | 28.73 | 3868.38 | 0.76 | 0.92 | 0.1 | 0.22 | 0.5 | 10 | 177.6477 | 243.0654 | 219.8676 | 177647.6867 | 243065.4022 | 3.625e-06 | 8 | 219867.5814
19 | 95 | CONCLUIDO | 4.9044 | 20.39 | 17.59 | 117.24 | 1.65 | 9 | 215.5 | 53.44 | 20 | 7 | 47.07 | 26812.71 | 210.56 | 446.27 | 38.14 | 28.73 | 4028.17 | 0.75 | 0.92 | 0.09 | 0.23 | 0.5 | 10 | 177.7827 | 243.2501 | 220.0347 | 177782.6945 | 243250.1258 | 3.6239e-06 | 8 | 220034.6752
20 | 95 | CONCLUIDO | 4.904 | 20.39 | 17.59 | 117.25 | 1.72 | 9 | 217.14 | 53.44 | 21 | 7 | 47.7 | 27014.3 | 208.78 | 446.27 | 38.11 | 28.73 | 4017.18 | 0.75 | 0.92 | 0.1 | 0.23 | 0.5 | 10 | 176.9142 | 242.0618 | 218.9597 | 176914.1645 | 242061.7648 | 3.6236e-06 | 8 | 218959.7297
21 | 95 | CONCLUIDO | 4.92 | 20.33 | 17.56 | 131.69 | 1.79 | 8 | 218.78 | 53.44 | 22 | 6 | 48.34 | 27216.79 | 206.71 | 446.27 | 37.13 | 28.73 | 3531.51 | 0.77 | 0.93 | 0.09 | 0.2 | 0.5 | 10 | 175.5074 | 240.1369 | 217.2186 | 175507.3829 | 240136.9442 | 3.6355e-06 | 8 | 217218.6113
22 | 95 | CONCLUIDO | 4.9323 | 20.27 | 17.51 | 131.31 | 1.85 | 8 | 220.43 | 53.44 | 23 | 6 | 48.99 | 27420.16 | 203.77 | 446.27 | 35.34 | 28.73 | 2637.31 | 0.81 | 0.93 | 0.09 | 0.15 | 0.5 | 10 | 173.7541 | 237.738 | 215.0486 | 173754.0685 | 237737.982 | 3.6445e-06 | 8 | 215048.6026
23 | 95 | CONCLUIDO | 4.9189 | 20.33 | 17.56 | 131.72 | 1.92 | 8 | 222.08 | 53.44 | 24 | 6 | 49.65 | 27624.44 | 202.04 | 446.27 | 37.33 | 28.73 | 3631.11 | 0.77 | 0.93 | 0.09 | 0.21 | 0.5 | 10 | 173.2363 | 237.0295 | 214.4078 | 173236.2853 | 237029.5282 | 3.6346e-06 | 8 | 214407.7627
24 | 95 | CONCLUIDO | 4.9389 | 20.25 | 17.52 | 150.15 | 1.99 | 7 | 223.75 | 53.44 | 25 | 5 | 50.31 | 27829.77 | 200.93 | 446.27 | 35.84 | 28.73 | 2889.1 | 0.8 | 0.93 | 0.09 | 0.16 | 0.5 | 10 | 172.2214 | 235.641 | 213.1517 | 172221.4356 | 235640.966 | 3.6494e-06 | 8 | 213151.7229
25 | 95 | CONCLUIDO | 4.9366 | 20.26 | 17.53 | 150.24 | 2.05 | 7 | 225.42 | 53.44 | 26 | 5 | 50.98 | 28035.92 | 200.27 | 446.27 | 36.18 | 28.73 | 3058.03 | 0.79 | 0.93 | 0.09 | 0.17 | 0.5 | 10 | 171.9552 | 235.2766 | 212.8222 | 171955.167 | 235276.6456 | 3.6477e-06 | 8 | 212822.1728
26 | 95 | CONCLUIDO | 4.939 | 20.25 | 17.52 | 150.15 | 2.11 | 7 | 227.1 | 53.44 | 27 | 5 | 51.66 | 28243 | 198.18 | 446.28 | 35.81 | 28.73 | 2877.48 | 0.8 | 0.93 | 0.09 | 0.16 | 0.5 | 10 | 170.8725 | 233.7953 | 211.4822 | 170872.5375 | 233795.3442 | 3.6495e-06 | 8 | 211482.2447
27 | 95 | CONCLUIDO | 4.96 | 20.16 | 17.47 | 174.69 | 2.18 | 6 | 228.79 | 53.44 | 28 | 4 | 52.35 | 28451.04 | 194.54 | 446.27 | 34.23 | 28.73 | 2091.7 | 0.84 | 0.93 | 0.09 | 0.11 | 0.5 | 10 | 168.6099 | 230.6995 | 208.6819 | 168609.9117 | 230699.5197 | 3.665e-06 | 8 | 208681.8813
28 | 95 | CONCLUIDO | 4.9504 | 20.2 | 17.51 | 175.08 | 2.24 | 6 | 230.48 | 53.44 | 29 | 2 | 53.05 | 28660.06 | 196.1 | 446.27 | 35.45 | 28.73 | 2702.45 | 0.81 | 0.93 | 0.09 | 0.15 | 0.5 | 10 | 169.6017 | 232.0565 | 209.9093 | 169601.6508 | 232056.4609 | 3.6579e-06 | 8 | 209909.318
29 | 95 | CONCLUIDO | 4.9534 | 20.19 | 17.5 | 174.96 | 2.3 | 6 | 232.18 | 53.44 | 30 | 1 | 53.75 | 28870.05 | 197.29 | 446.27 | 35.05 | 28.73 | 2499.9 | 0.82 | 0.93 | 0.09 | 0.14 | 0.5 | 10 | 170.112 | 232.7547 | 210.5409 | 170111.9532 | 232754.6792 | 3.6601e-06 | 8 | 210540.8993
30 | 95 | CONCLUIDO | 4.953 | 20.19 | 17.5 | 174.98 | 2.36 | 6 | 233.89 | 53.44 | 31 | 0 | 54.46 | 29081.05 | 198.26 | 446.28 | 35.06 | 28.73 | 2503.04 | 0.82 | 0.93 | 0.09 | 0.14 | 0.5 | 10 | 170.5943 | 233.4146 | 211.1379 | 170594.2757 | 233414.6141 | 3.6598e-06 | 8 | 211137.851

## RESULTADOS_9
Unnamed: 0 | Volume de calda [L] | STATUS | Capacidade operacional [ha/h] | Tempo de missao [h] | Tempo util [h] | Tempo por voo [min] | Autonomia Projetada [h] | N° Voos | MTOW [kg] | Massa Estrutura [kg] | Combustível [kg] | Abastecimentos | Massa gerador | Potência gerador [W] | Combustível consumido [L] | Calda cons [L] | Distância percorrida [km] | Distância Pulverizando [km] | RTL ACUMULADO[m] | EOC [km/km] | EOC [h/h] | Tempo de manobra [h] | Tempo rtl_rtw [h] | V pulv [m/s] | V desloc [m/s] | Preço Total por ha Simples [R$/ha] | Preço Total por ha Presumido [R$/ha] | Preço Total por ha Real [R$/ha] | Preço Total Simples [R$] | Preço Total Presumido [R$] | Prod CAPEX [ha/h/R$] | Dias Trabalhados | Preço Total Real [R$]
0 | 55 | CONCLUIDO | 3.601 | 27.77 | 21.93 | 8.38 | 0.15 | 157 | 116.05 | 43.4 | 1 | 155 | 16.65 | 14546.17 | 216.33 | 446.31 | 180.22 | 28.73 | 74331.79 | 0.16 | 0.74 | 0.33 | 4.58 | 0.5 | 10 | 244.2081 | 334.1363 | 302.2468 | 244208.1339 | 334136.3424 | 2.7355e-06 | 11 | 302246.8389
1 | 55 | CONCLUIDO | 4.3373 | 23.06 | 19.32 | 16.8 | 0.3 | 69 | 117.34 | 43.4 | 2 | 67 | 16.94 | 14705.49 | 187.58 | 446.33 | 94.74 | 28.73 | 32030.99 | 0.3 | 0.84 | 0.19 | 1.96 | 0.5 | 10 | 184.4965 | 252.4362 | 228.3441 | 184496.4866 | 252436.2323 | 3.2948e-06 | 9 | 228344.0726
2 | 55 | CONCLUIDO | 4.6036 | 21.72 | 18.59 | 25.35 | 0.45 | 44 | 118.63 | 43.4 | 3 | 42 | 17.23 | 14865.24 | 177.59 | 446.27 | 70.67 | 28.73 | 20119.27 | 0.41 | 0.87 | 0.15 | 1.23 | 0.5 | 10 | 172.1761 | 235.5789 | 213.0956 | 172176.0893 | 235578.9212 | 3.4971e-06 | 9 | 213095.5996
3 | 55 | CONCLUIDO | 4.7428 | 21.08 | 18.24 | 34.19 | 0.59 | 32 | 119.93 | 43.4 | 4 | 30 | 17.53 | 15025.44 | 171.41 | 446.28 | 59.3 | 28.73 | 14496.17 | 0.48 | 0.89 | 0.13 | 0.88 | 0.5 | 10 | 165.8144 | 226.8745 | 205.222 | 165814.3743 | 226874.5422 | 3.6028e-06 | 9 | 205221.9543
4 | 55 | CONCLUIDO | 4.8223 | 20.74 | 18.06 | 43.33 | 0.73 | 25 | 121.23 | 43.4 | 5 | 23 | 17.83 | 15186.08 | 166.72 | 446.28 | 53.4 | 28.73 | 11581.01 | 0.54 | 0.9 | 0.12 | 0.7 | 0.5 | 10 | 161.7739 | 221.3462 | 200.2212 | 161773.9214 | 221346.2163 | 3.6632e-06 | 9 | 200221.2441
5 | 55 | CONCLUIDO | 4.8727 | 20.52 | 17.94 | 51.25 | 0.86 | 21 | 122.54 | 43.4 | 6 | 19 | 18.14 | 15347.16 | 162.69 | 446.27 | 49.51 | 28.73 | 9656.42 | 0.58 | 0.91 | 0.11 | 0.58 | 0.5 | 10 | 151.2526 | 206.9505 | 187.1994 | 151252.5798 | 206950.4525 | 3.7015e-06 | 8 | 187199.3918
6 | 55 | CONCLUIDO | 4.9104 | 20.36 | 17.85 | 59.5 | 1 | 18 | 123.85 | 43.4 | 7 | 16 | 18.45 | 15508.69 | 159 | 446.29 | 46.75 | 28.73 | 8288.99 | 0.61 | 0.91 | 0.11 | 0.49 | 0.5 | 10 | 148.7008 | 203.4589 | 184.0411 | 148700.7551 | 203458.9334 | 3.7302e-06 | 8 | 184041.0984
7 | 55 | CONCLUIDO | 4.9506 | 20.2 | 17.76 | 71.03 | 1.13 | 15 | 125.16 | 43.4 | 8 | 13 | 18.76 | 15670.68 | 154.96 | 446.27 | 43.56 | 28.73 | 6707.79 | 0.66 | 0.92 | 0.11 | 0.4 | 0.5 | 10 | 145.974 | 199.7281 | 180.6663 | 145974.0379 | 199728.1186 | 3.7607e-06 | 8 | 180666.3473
8 | 55 | CONCLUIDO | 4.9749 | 20.1 | 17.71 | 81.72 | 1.26 | 13 | 126.48 | 43.4 | 9 | 11 | 19.08 | 15833.12 | 150.8 | 446.27 | 41.92 | 28.73 | 5899.42 | 0.69 | 0.92 | 0.1 | 0.35 | 0.5 | 10 | 143.5141 | 196.3624 | 177.6218 | 143514.1421 | 196362.3806 | 3.7792e-06 | 8 | 177621.8305
9 | 55 | CONCLUIDO | 4.9882 | 20.05 | 17.68 | 88.38 | 1.38 | 12 | 127.8 | 43.4 | 10 | 10 | 19.4 | 15996.02 | 147.78 | 446.27 | 41.02 | 28.73 | 5454.84 | 0.7 | 0.92 | 0.1 | 0.32 | 0.5 | 10 | 141.8163 | 194.0393 | 175.5205 | 141816.3095 | 194039.3312 | 3.7893e-06 | 8 | 175520.4898
10 | 55 | CONCLUIDO | 5.0013 | 20 | 17.65 | 96.26 | 1.5 | 11 | 129.13 | 43.4 | 11 | 8 | 19.73 | 16159.39 | 142.75 | 446.27 | 40.04 | 28.73 | 4968.32 | 0.72 | 0.92 | 0.1 | 0.29 | 0.5 | 10 | 139.1586 | 190.4029 | 172.2312 | 139158.6085 | 190402.9474 | 3.7992e-06 | 8 | 172231.1573
11 | 55 | CONCLUIDO | 5.0307 | 19.88 | 17.55 | 105.33 | 1.63 | 10 | 130.45 | 43.4 | 12 | 5 | 20.05 | 16323.22 | 139.69 | 446.29 | 36.78 | 28.73 | 3345.71 | 0.78 | 0.93 | 0.1 | 0.2 | 0.5 | 10 | 137.1846 | 187.7021 | 169.788 | 137184.6324 | 187702.0662 | 3.8216e-06 | 8 | 169788.0444
12 | 55 | CONCLUIDO | 5.0155 | 19.94 | 17.62 | 105.69 | 1.74 | 10 | 131.79 | 43.4 | 13 | 1 | 20.39 | 16487.53 | 140.38 | 446.31 | 38.7 | 28.73 | 4303.07 | 0.74 | 0.92 | 0.11 | 0.26 | 0.5 | 10 | 137.7811 | 188.5182 | 170.5262 | 137781.0788 | 188518.1504 | 3.81e-06 | 8 | 170526.2427
13 | 55 | CONCLUIDO | 5.0159 | 19.94 | 17.61 | 105.68 | 1.86 | 10 | 133.12 | 43.4 | 14 | 0 | 20.72 | 16652.31 | 141.42 | 446.31 | 38.6 | 28.73 | 4253.3 | 0.74 | 0.92 | 0.11 | 0.26 | 0.5 | 10 | 138.2716 | 189.1893 | 171.1333 | 138271.5867 | 189189.2851 | 3.8103e-06 | 8 | 171133.3253

## resultados
Unnamed: 0 | Volume de calda [L] | STATUS | Capacidade operacional [ha/h] | Tempo de missao [h] | Tempo util [h] | Tempo por voo [min] | Autonomia Projetada [h] | N° Voos | MTOW [kg] | Massa Estrutura [kg] | Combustível [kg] | Abastecimentos | Massa gerador | Potência gerador [W] | Combustível consumido [L] | Calda cons [L] | Distância percorrida [km] | Distância Pulverizando [km] | RTL ACUMULADO[m] | EOC [km/km] | EOC [h/h] | Tempo de manobra [h] | Tempo rtl_rtw [h] | V pulv [m/s] | V desloc [m/s]
0 | 100 | CONCLUIDO | 2.6938 | 37.12 | 24.84 | 5.94 | 0.09 | 251 | 194.77 | 54.38 | 1 | 249 | 39.4 | 24256.19 | 345.29 | 446.34 | 275.49 | 28.73 | 121494.66 | 0.1 | 0.65 | 0.49 | 7.48 | 0.5 | 10
1 | 100 | CONCLUIDO | 3.7357 | 26.77 | 20.29 | 11.93 | 0.18 | 102 | 196.32 | 54.38 | 2 | 100 | 39.95 | 24447.22 | 280.1 | 446.29 | 126.16 | 28.73 | 47575.74 | 0.23 | 0.8 | 0.24 | 2.93 | 0.5 | 10
2 | 100 | CONCLUIDO | 4.1364 | 24.18 | 19.17 | 17.97 | 0.27 | 64 | 197.88 | 54.38 | 3 | 62 | 40.5 | 24639 | 263.24 | 446.3 | 89.62 | 28.73 | 29493.75 | 0.32 | 0.85 | 0.19 | 1.81 | 0.5 | 10
3 | 100 | CONCLUIDO | 4.3429 | 23.03 | 18.68 | 23.85 | 0.36 | 47 | 199.44 | 54.38 | 4 | 45 | 41.06 | 24831.54 | 255.1 | 446.27 | 73.76 | 28.73 | 21648.43 | 0.39 | 0.87 | 0.16 | 1.32 | 0.5 | 10
4 | 100 | CONCLUIDO | 4.4767 | 22.34 | 18.38 | 29.81 | 0.44 | 37 | 201.01 | 54.38 | 5 | 35 | 41.63 | 25024.84 | 249.77 | 446.27 | 64.01 | 28.73 | 16825.85 | 0.45 | 0.88 | 0.14 | 1.02 | 0.5 | 10
5 | 100 | CONCLUIDO | 4.5606 | 21.93 | 18.2 | 35.23 | 0.53 | 31 | 202.58 | 54.38 | 6 | 29 | 42.2 | 25218.93 | 245.93 | 446.29 | 58.11 | 28.73 | 13902.83 | 0.49 | 0.89 | 0.13 | 0.85 | 0.5 | 10
6 | 100 | CONCLUIDO | 4.6416 | 21.54 | 18.02 | 41.58 | 0.61 | 26 | 204.16 | 54.38 | 7 | 24 | 42.78 | 25413.94 | 242.1 | 446.29 | 52.39 | 28.73 | 11071.28 | 0.55 | 0.9 | 0.11 | 0.66 | 0.5 | 10
7 | 100 | CONCLUIDO | 4.6712 | 21.41 | 18 | 46.95 | 0.69 | 23 | 205.75 | 54.38 | 8 | 21 | 43.37 | 25609.61 | 240.66 | 446.27 | 51.48 | 28.73 | 10630.24 | 0.56 | 0.9 | 0.12 | 0.64 | 0.5 | 10
8 | 100 | CONCLUIDO | 4.7196 | 21.19 | 17.89 | 53.68 | 0.77 | 20 | 207.34 | 54.38 | 9 | 18 | 43.96 | 25806.1 | 237.89 | 446.27 | 48.05 | 28.73 | 8929.44 | 0.6 | 0.91 | 0.11 | 0.54 | 0.5 | 10
9 | 100 | CONCLUIDO | 4.7486 | 21.06 | 17.84 | 59.47 | 0.85 | 18 | 208.94 | 54.38 | 10 | 16 | 44.56 | 26003.41 | 235.87 | 446.27 | 46.46 | 28.73 | 8143.42 | 0.62 | 0.91 | 0.11 | 0.48 | 0.5 | 10
10 | 100 | CONCLUIDO | 4.7636 | 20.99 | 17.81 | 62.88 | 0.93 | 17 | 210.55 | 54.38 | 11 | 15 | 45.17 | 26201.54 | 234 | 446.28 | 45.47 | 28.73 | 7655.57 | 0.63 | 0.91 | 0.11 | 0.46 | 0.5 | 10
11 | 100 | CONCLUIDO | 4.7942 | 20.86 | 17.76 | 71.03 | 1 | 15 | 212.16 | 54.38 | 12 | 13 | 45.78 | 26400.51 | 232.48 | 446.28 | 43.63 | 28.73 | 6743.31 | 0.66 | 0.92 | 0.11 | 0.4 | 0.5 | 10
12 | 100 | CONCLUIDO | 4.8337 | 20.69 | 17.63 | 75.54 | 1.08 | 14 | 213.78 | 54.38 | 13 | 12 | 46.4 | 26600.32 | 229.73 | 446.27 | 39 | 28.73 | 4433.1 | 0.74 | 0.92 | 0.1 | 0.27 | 0.5 | 10
13 | 100 | CONCLUIDO | 4.8237 | 20.73 | 17.71 | 81.73 | 1.15 | 13 | 215.41 | 54.38 | 14 | 11 | 47.03 | 26801 | 229.02 | 446.27 | 42.21 | 28.73 | 6044.8 | 0.68 | 0.92 | 0.1 | 0.35 | 0.5 | 10
14 | 100 | CONCLUIDO | 4.843 | 20.65 | 17.66 | 88.33 | 1.23 | 12 | 217.04 | 54.38 | 15 | 10 | 47.66 | 27002.55 | 227.24 | 446.27 | 40.62 | 28.73 | 5257.4 | 0.71 | 0.92 | 0.1 | 0.31 | 0.5 | 10
15 | 100 | CONCLUIDO | 4.8379 | 20.67 | 17.69 | 88.43 | 1.3 | 12 | 218.68 | 54.38 | 16 | 10 | 48.31 | 27204.98 | 226.37 | 446.28 | 41.37 | 28.73 | 5628.03 | 0.69 | 0.92 | 0.1 | 0.33 | 0.5 | 10
16 | 100 | CONCLUIDO | 4.8592 | 20.58 | 17.64 | 96.19 | 1.37 | 11 | 220.33 | 54.38 | 17 | 9 | 48.95 | 27408.3 | 224.24 | 446.29 | 39.62 | 28.73 | 4761.69 | 0.73 | 0.92 | 0.1 | 0.28 | 0.5 | 10
17 | 100 | CONCLUIDO | 4.8758 | 20.51 | 17.6 | 105.62 | 1.44 | 10 | 221.99 | 54.38 | 18 | 8 | 49.61 | 27612.53 | 222.79 | 446.27 | 38.6 | 28.73 | 4252.65 | 0.74 | 0.92 | 0.1 | 0.25 | 0.5 | 10
18 | 100 | CONCLUIDO | 4.8854 | 20.47 | 17.56 | 105.38 | 1.51 | 10 | 223.65 | 54.38 | 19 | 8 | 50.27 | 27817.81 | 221.28 | 446.27 | 37.35 | 28.73 | 3630.89 | 0.77 | 0.93 | 0.09 | 0.21 | 0.5 | 10
19 | 100 | CONCLUIDO | 4.8894 | 20.45 | 17.59 | 117.24 | 1.58 | 9 | 225.32 | 54.38 | 20 | 7 | 50.95 | 28023.89 | 219.18 | 446.27 | 38.13 | 28.73 | 4026.09 | 0.75 | 0.92 | 0.09 | 0.23 | 0.5 | 10
20 | 100 | CONCLUIDO | 4.8886 | 20.46 | 17.59 | 117.26 | 1.64 | 9 | 227 | 54.38 | 21 | 7 | 51.62 | 28230.92 | 219.32 | 446.27 | 38.15 | 28.73 | 4034.31 | 0.75 | 0.92 | 0.1 | 0.23 | 0.5 | 10
21 | 100 | CONCLUIDO | 4.8894 | 20.45 | 17.59 | 117.24 | 1.71 | 9 | 228.69 | 54.38 | 22 | 7 | 52.31 | 28438.91 | 217.12 | 446.27 | 38.07 | 28.73 | 3994.54 | 0.75 | 0.92 | 0.1 | 0.23 | 0.5 | 10
22 | 100 | CONCLUIDO | 4.9056 | 20.38 | 17.56 | 131.68 | 1.77 | 8 | 230.38 | 54.38 | 23 | 6 | 53 | 28647.87 | 215.86 | 446.27 | 37.1 | 28.73 | 3514.18 | 0.77 | 0.93 | 0.09 | 0.2 | 0.5 | 10
23 | 100 | CONCLUIDO | 4.9168 | 20.34 | 17.51 | 131.33 | 1.84 | 8 | 232.08 | 54.38 | 24 | 6 | 53.71 | 28857.81 | 213.28 | 446.27 | 35.42 | 28.73 | 2674.88 | 0.81 | 0.93 | 0.09 | 0.15 | 0.5 | 10
24 | 100 | CONCLUIDO | 4.9018 | 20.4 | 17.57 | 131.8 | 1.9 | 8 | 233.79 | 54.38 | 25 | 6 | 54.42 | 29068.74 | 211.37 | 446.27 | 37.66 | 28.73 | 3795.66 | 0.76 | 0.93 | 0.09 | 0.22 | 0.5 | 10
25 | 100 | CONCLUIDO | 4.9228 | 20.31 | 17.52 | 150.21 | 1.96 | 7 | 235.51 | 54.38 | 26 | 5 | 55.14 | 29280.69 | 210.45 | 446.27 | 36.04 | 28.73 | 2989.48 | 0.8 | 0.93 | 0.09 | 0.17 | 0.5 | 10
26 | 100 | CONCLUIDO | 4.9221 | 20.32 | 17.53 | 150.24 | 2.02 | 7 | 237.24 | 54.38 | 27 | 5 | 55.86 | 29493.67 | 210.39 | 446.27 | 36.16 | 28.73 | 3051.94 | 0.79 | 0.93 | 0.09 | 0.17 | 0.5 | 10
27 | 100 | CONCLUIDO | 4.9241 | 20.31 | 17.52 | 150.17 | 2.08 | 7 | 238.97 | 54.38 | 28 | 5 | 56.6 | 29707.68 | 207.76 | 446.27 | 35.86 | 28.73 | 2899.93 | 0.8 | 0.93 | 0.09 | 0.16 | 0.5 | 10
28 | 100 | CONCLUIDO | 4.9301 | 20.28 | 17.49 | 149.95 | 2.14 | 7 | 240.72 | 54.38 | 29 | 5 | 57.34 | 29922.88 | 203.98 | 446.29 | 34.96 | 28.73 | 2450.83 | 0.82 | 0.93 | 0.09 | 0.14 | 0.5 | 10
29 | 100 | CONCLUIDO | 4.9343 | 20.27 | 17.52 | 175.16 | 2.2 | 6 | 242.47 | 54.38 | 30 | 4 | 58.1 | 30139.04 | 205.04 | 446.27 | 35.87 | 28.73 | 2912.4 | 0.8 | 0.93 | 0.09 | 0.16 | 0.5 | 10
30 | 100 | CONCLUIDO | 4.9381 | 20.25 | 17.5 | 175.01 | 2.26 | 6 | 244.23 | 54.38 | 31 | 4 | 58.86 | 30356.28 | 205.37 | 446.27 | 35.29 | 28.73 | 2618.38 | 0.81 | 0.93 | 0.09 | 0.14 | 0.5 | 10
31 | 100 | CONCLUIDO | 4.9375 | 20.25 | 17.5 | 175.03 | 2.31 | 6 | 246 | 54.38 | 32 | 1 | 59.63 | 30574.64 | 206.74 | 446.27 | 35.25 | 28.73 | 2599.01 | 0.82 | 0.93 | 0.09 | 0.15 | 0.5 | 10
32 | 100 | CONCLUIDO | 4.9378 | 20.25 | 17.5 | 175.02 | 2.37 | 6 | 247.78 | 54.38 | 33 | 1 | 60.41 | 30794.11 | 207.55 | 446.27 | 35.19 | 28.73 | 2568.07 | 0.82 | 0.93 | 0.09 | 0.14 | 0.5 | 10
33 | 100 | CONCLUIDO | 4.9375 | 20.25 | 17.5 | 175.03 | 2.42 | 6 | 249.57 | 54.38 | 34 | 0 | 61.2 | 31014.73 | 208.87 | 446.27 | 35.2 | 28.73 | 2573.44 | 0.82 | 0.93 | 0.1 | 0.15 | 0.5 | 10
0 | 40 | CONCLUIDO | 3.9484 | 25.33 | 21.01 | 10 | 0.2 | 126 | 89.87 | 37.55 | 1 | 124 | 11.32 | 11317.98 | 173.52 | 446.34 | 149.71 | 28.73 | 59228.72 | 0.19 | 0.77 | 0.28 | 3.65 | 0.5 | 10
1 | 40 | CONCLUIDO | 4.5592 | 21.93 | 18.94 | 20.29 | 0.39 | 56 | 91.1 | 37.55 | 2 | 54 | 11.54 | 11468.97 | 152.47 | 446.27 | 82.05 | 28.73 | 25748.32 | 0.35 | 0.86 | 0.17 | 1.58 | 0.5 | 10
2 | 40 | CONCLUIDO | 4.7676 | 20.97 | 18.35 | 30.59 | 0.57 | 36 | 92.32 | 37.55 | 3 | 34 | 11.77 | 11620.34 | 143.44 | 446.27 | 63.06 | 28.73 | 16356.95 | 0.46 | 0.89 | 0.14 | 1 | 0.5 | 10
3 | 40 | CONCLUIDO | 4.8719 | 20.53 | 18.09 | 41.76 | 0.75 | 26 | 93.55 | 37.55 | 4 | 24 | 12 | 11772.07 | 137.87 | 446.27 | 55.34 | 28.73 | 12547.19 | 0.52 | 0.9 | 0.11 | 0.74 | 0.5 | 10
4 | 40 | CONCLUIDO | 4.949 | 20.21 | 17.89 | 53.66 | 0.93 | 20 | 94.79 | 37.55 | 5 | 18 | 12.23 | 11924.18 | 131.62 | 446.27 | 47.92 | 28.73 | 8862.55 | 0.6 | 0.91 | 0.11 | 0.53 | 0.5 | 10
5 | 40 | CONCLUIDO | 4.9826 | 20.07 | 17.81 | 62.85 | 1.1 | 17 | 96.02 | 37.55 | 6 | 15 | 12.47 | 12076.67 | 126.28 | 446.27 | 45.32 | 28.73 | 7577.81 | 0.63 | 0.91 | 0.11 | 0.45 | 0.5 | 10
6 | 40 | CONCLUIDO | 5.018 | 19.93 | 17.72 | 75.96 | 1.27 | 14 | 97.26 | 37.55 | 7 | 11 | 12.71 | 12229.54 | 120.92 | 446.27 | 42.75 | 28.73 | 6310.63 | 0.67 | 0.92 | 0.1 | 0.37 | 0.5 | 10
7 | 40 | CONCLUIDO | 5.0279 | 19.89 | 17.7 | 81.71 | 1.43 | 13 | 98.5 | 37.55 | 8 | 2 | 12.95 | 12382.79 | 119.6 | 446.28 | 41.45 | 28.73 | 5664.27 | 0.69 | 0.92 | 0.11 | 0.35 | 0.5 | 10
8 | 40 | CONCLUIDO | 5.022 | 19.91 | 17.73 | 81.82 | 1.59 | 13 | 99.75 | 37.55 | 9 | 0 | 13.2 | 12536.43 | 120.69 | 446.27 | 42.2 | 28.73 | 6040.75 | 0.68 | 0.92 | 0.12 | 0.37 | 0.5 | 10
0 | 30 | CONCLUIDO | 4.1986 | 23.82 | 20.36 | 11.74 | 0.24 | 104 | 71.52 | 32.27 | 1 | 102 | 8.25 | 9054.6 | 142.43 | 446.3 | 128.47 | 28.73 | 48717.82 | 0.22 | 0.8 | 0.25 | 3 | 0.5 | 10
1 | 30 | CONCLUIDO | 4.7153 | 21.21 | 18.65 | 24.32 | 0.48 | 46 | 72.7 | 32.27 | 2 | 44 | 8.43 | 9200.25 | 125.23 | 446.28 | 72.81 | 28.73 | 21181.79 | 0.39 | 0.87 | 0.15 | 1.29 | 0.5 | 10
2 | 30 | CONCLUIDO | 4.8923 | 20.44 | 18.15 | 37.54 | 0.71 | 29 | 73.88 | 32.27 | 3 | 27 | 8.61 | 9346.23 | 116.73 | 446.27 | 56.14 | 28.73 | 12932.02 | 0.51 | 0.9 | 0.13 | 0.79 | 0.5 | 10
3 | 30 | CONCLUIDO | 4.9746 | 20.1 | 17.93 | 51.23 | 0.93 | 21 | 75.07 | 32.27 | 4 | 19 | 8.8 | 9492.55 | 109.63 | 446.27 | 49.32 | 28.73 | 9560.84 | 0.58 | 0.91 | 0.11 | 0.57 | 0.5 | 10
4 | 30 | CONCLUIDO | 5.0117 | 19.95 | 17.84 | 62.98 | 1.15 | 17 | 76.26 | 32.27 | 5 | 5 | 8.99 | 9639.2 | 104.17 | 446.28 | 46.08 | 28.73 | 7959.64 | 0.62 | 0.91 | 0.12 | 0.49 | 0.5 | 10
5 | 30 | CONCLUIDO | 5.0218 | 19.91 | 17.82 | 66.83 | 1.36 | 16 | 77.45 | 32.27 | 6 | 0 | 9.18 | 9786.19 | 104.36 | 446.27 | 45.05 | 28.73 | 7451.65 | 0.64 | 0.91 | 0.13 | 0.46 | 0.5 | 10
0 | 15 | CONCLUIDO | 4.6581 | 21.47 | 19.09 | 18.78 | 0.43 | 61 | 39.78 | 19.54 | 1 | 59 | 4.24 | 5140 | 82.63 | 446.3 | 87.06 | 28.73 | 28229.42 | 0.33 | 0.85 | 0.18 | 1.73 | 0.5 | 10
1 | 15 | CONCLUIDO | 4.9199 | 20.33 | 18.28 | 35.39 | 0.84 | 31 | 40.89 | 19.54 | 2 | 2 | 4.35 | 5277.26 | 72.14 | 446.29 | 59.67 | 28.73 | 14684.89 | 0.48 | 0.89 | 0.17 | 0.92 | 0.5 | 10
2 | 15 | CONCLUIDO | 4.9197 | 20.33 | 18.28 | 35.39 | 1.22 | 31 | 42.01 | 19.54 | 3 | 0 | 4.46 | 5414.79 | 73.86 | 446.29 | 59.54 | 28.73 | 14619.13 | 0.48 | 0.89 | 0.17 | 0.93 | 0.5 | 10
0 | 70 | CONCLUIDO | 3.2743 | 30.54 | 22.88 | 7.3 | 0.12 | 188 | 141.81 | 47.83 | 1 | 186 | 22.98 | 17723.39 | 258.32 | 446.34 | 211.46 | 28.73 | 89795.56 | 0.14 | 0.71 | 0.38 | 5.52 | 0.5 | 10
1 | 70 | CONCLUIDO | 4.1395 | 24.16 | 19.62 | 14.71 | 0.25 | 80 | 143.17 | 47.83 | 2 | 78 | 23.34 | 17891.86 | 218.96 | 446.27 | 104.34 | 28.73 | 36773.43 | 0.28 | 0.83 | 0.21 | 2.26 | 0.5 | 10
2 | 70 | CONCLUIDO | 4.4519 | 22.46 | 18.76 | 22.07 | 0.37 | 51 | 144.54 | 47.83 | 3 | 49 | 23.71 | 18060.85 | 207.35 | 446.28 | 76.36 | 28.73 | 22932.49 | 0.38 | 0.87 | 0.16 | 1.4 | 0.5 | 10
3 | 70 | CONCLUIDO | 4.6135 | 21.68 | 18.38 | 29.8 | 0.49 | 37 | 145.92 | 47.83 | 4 | 35 | 24.09 | 18230.35 | 200.92 | 446.28 | 63.85 | 28.73 | 16745.1 | 0.45 | 0.88 | 0.14 | 1.02 | 0.5 | 10
4 | 70 | CONCLUIDO | 4.7018 | 21.27 | 18.17 | 36.35 | 0.6 | 30 | 147.3 | 47.83 | 5 | 28 | 24.47 | 18400.38 | 196.36 | 446.27 | 57.12 | 28.73 | 13416.69 | 0.5 | 0.89 | 0.13 | 0.82 | 0.5 | 10
5 | 70 | CONCLUIDO | 4.7731 | 20.95 | 18.03 | 45.07 | 0.71 | 24 | 148.68 | 47.83 | 6 | 22 | 24.85 | 18570.94 | 192.29 | 446.27 | 52.53 | 28.73 | 11147.86 | 0.55 | 0.9 | 0.12 | 0.67 | 0.5 | 10
6 | 70 | CONCLUIDO | 4.8141 | 20.77 | 17.94 | 51.25 | 0.83 | 21 | 150.07 | 47.83 | 7 | 19 | 25.24 | 18742.03 | 189.51 | 446.27 | 49.54 | 28.73 | 9670.17 | 0.58 | 0.91 | 0.12 | 0.58 | 0.5 | 10
7 | 70 | CONCLUIDO | 4.8555 | 20.6 | 17.85 | 59.49 | 0.94 | 18 | 151.46 | 47.83 | 8 | 16 | 25.63 | 18913.66 | 186.26 | 446.27 | 46.59 | 28.73 | 8208.68 | 0.62 | 0.91 | 0.11 | 0.49 | 0.5 | 10
8 | 70 | CONCLUIDO | 4.8833 | 20.48 | 17.79 | 66.7 | 1.04 | 16 | 152.85 | 47.83 | 9 | 14 | 26.03 | 19085.83 | 183.14 | 446.27 | 44.64 | 28.73 | 7244.46 | 0.64 | 0.91 | 0.11 | 0.43 | 0.5 | 10
9 | 70 | CONCLUIDO | 4.9198 | 20.33 | 17.69 | 75.83 | 1.15 | 14 | 154.25 | 47.83 | 10 | 12 | 26.43 | 19258.55 | 180.65 | 446.27 | 41.28 | 28.73 | 5576.2 | 0.7 | 0.92 | 0.11 | 0.34 | 0.5 | 10
10 | 70 | CONCLUIDO | 4.9231 | 20.31 | 17.71 | 81.73 | 1.25 | 13 | 155.66 | 47.83 | 11 | 11 | 26.83 | 19431.82 | 177.9 | 446.27 | 42.08 | 28.73 | 5981.02 | 0.68 | 0.92 | 0.1 | 0.35 | 0.5 | 10
11 | 70 | CONCLUIDO | 4.939 | 20.25 | 17.67 | 88.36 | 1.35 | 12 | 157.07 | 47.83 | 12 | 10 | 27.24 | 19605.66 | 176.31 | 446.27 | 40.88 | 28.73 | 5385.81 | 0.7 | 0.92 | 0.1 | 0.31 | 0.5 | 10
12 | 70 | CONCLUIDO | 4.9554 | 20.18 | 17.63 | 96.18 | 1.45 | 11 | 158.48 | 47.83 | 13 | 9 | 27.65 | 19780.06 | 171.85 | 446.27 | 39.56 | 28.73 | 4727.56 | 0.73 | 0.92 | 0.1 | 0.28 | 0.5 | 10
13 | 70 | CONCLUIDO | 4.9727 | 20.11 | 17.59 | 105.56 | 1.55 | 10 | 159.9 | 47.83 | 14 | 8 | 28.07 | 19955.16 | 169.91 | 446.27 | 38.14 | 28.73 | 4023.03 | 0.75 | 0.92 | 0.1 | 0.24 | 0.5 | 10
14 | 70 | CONCLUIDO | 4.9835 | 20.07 | 17.58 | 117.19 | 1.65 | 9 | 161.32 | 47.83 | 15 | 7 | 28.5 | 20130.71 | 165.61 | 446.27 | 37.85 | 28.73 | 3883.98 | 0.76 | 0.92 | 0.09 | 0.22 | 0.5 | 10
15 | 70 | CONCLUIDO | 4.9793 | 20.08 | 17.59 | 117.3 | 1.74 | 9 | 162.75 | 47.83 | 16 | 7 | 28.92 | 20306.85 | 163.97 | 446.27 | 38.45 | 28.73 | 4185.45 | 0.75 | 0.92 | 0.09 | 0.24 | 0.5 | 10
16 | 70 | CONCLUIDO | 4.9943 | 20.02 | 17.56 | 131.72 | 1.83 | 8 | 164.19 | 47.83 | 17 | 4 | 29.36 | 20483.57 | 161.08 | 446.27 | 37.21 | 28.73 | 3571.44 | 0.77 | 0.93 | 0.1 | 0.21 | 0.5 | 10
17 | 70 | CONCLUIDO | 4.9932 | 20.03 | 17.57 | 131.76 | 1.93 | 8 | 165.62 | 47.83 | 18 | 2 | 29.8 | 20660.89 | 160.76 | 446.27 | 37.29 | 28.73 | 3611.64 | 0.77 | 0.93 | 0.1 | 0.21 | 0.5 | 10
18 | 70 | CONCLUIDO | 4.9928 | 20.03 | 17.57 | 131.77 | 2.02 | 8 | 167.07 | 47.83 | 19 | 0 | 30.24 | 20838.81 | 161.23 | 446.27 | 37.18 | 28.73 | 3552.56 | 0.77 | 0.93 | 0.1 | 0.21 | 0.5 | 10
0 | 90 | CONCLUIDO | 2.8807 | 34.71 | 24.15 | 6.33 | 0.1 | 229 | 176.73 | 52.44 | 1 | 227 | 33.29 | 22031.19 | 315.11 | 446.36 | 252.87 | 28.73 | 110294.25 | 0.11 | 0.67 | 0.45 | 6.79 | 0.5 | 10
1 | 90 | CONCLUIDO | 3.8641 | 25.88 | 20.08 | 12.68 | 0.2 | 95 | 178.21 | 52.44 | 2 | 93 | 33.77 | 22213.89 | 260.02 | 446.28 | 119.53 | 28.73 | 44295.71 | 0.24 | 0.81 | 0.23 | 2.72 | 0.5 | 10
2 | 90 | CONCLUIDO | 4.235 | 23.61 | 19.06 | 19.06 | 0.3 | 60 | 179.7 | 52.44 | 3 | 58 | 34.26 | 22397.24 | 245.13 | 446.27 | 86.05 | 28.73 | 27729.15 | 0.33 | 0.85 | 0.18 | 1.7 | 0.5 | 10
3 | 90 | CONCLUIDO | 4.4304 | 22.57 | 18.59 | 25.35 | 0.39 | 44 | 181.19 | 52.44 | 4 | 42 | 34.75 | 22581.25 | 237.32 | 446.29 | 70.64 | 28.73 | 20103.04 | 0.41 | 0.87 | 0.15 | 1.23 | 0.5 | 10
4 | 90 | CONCLUIDO | 4.5482 | 21.99 | 18.32 | 31.41 | 0.49 | 35 | 182.69 | 52.44 | 5 | 33 | 35.25 | 22766.06 | 232.41 | 446.27 | 61.94 | 28.73 | 15801.31 | 0.46 | 0.89 | 0.14 | 0.96 | 0.5 | 10
5 | 90 | CONCLUIDO | 4.6351 | 21.57 | 18.12 | 37.5 | 0.58 | 29 | 184.19 | 52.44 | 6 | 27 | 35.75 | 22951.43 | 228.44 | 446.27 | 55.48 | 28.73 | 12597.65 | 0.52 | 0.9 | 0.13 | 0.77 | 0.5 | 10
6 | 90 | CONCLUIDO | 4.6761 | 21.39 | 18.08 | 43.38 | 0.67 | 25 | 185.7 | 52.44 | 7 | 23 | 36.26 | 23137.49 | 225.96 | 446.28 | 54.14 | 28.73 | 11948.71 | 0.53 | 0.9 | 0.12 | 0.72 | 0.5 | 10
7 | 90 | CONCLUIDO | 4.74 | 21.1 | 17.93 | 51.23 | 0.76 | 21 | 187.22 | 52.44 | 8 | 19 | 36.78 | 23324.24 | 222.76 | 446.28 | 49.22 | 28.73 | 9512.26 | 0.58 | 0.91 | 0.11 | 0.57 | 0.5 | 10
8 | 90 | CONCLUIDO | 4.7693 | 20.97 | 17.87 | 56.44 | 0.85 | 19 | 188.74 | 52.44 | 9 | 17 | 37.3 | 23511.69 | 221.17 | 446.27 | 47.4 | 28.73 | 8607.53 | 0.61 | 0.91 | 0.11 | 0.51 | 0.5 | 10
9 | 90 | CONCLUIDO | 4.7985 | 20.84 | 17.81 | 62.88 | 0.93 | 17 | 190.26 | 52.44 | 10 | 15 | 37.82 | 23699.85 | 218.59 | 446.27 | 45.53 | 28.73 | 7686.57 | 0.63 | 0.91 | 0.11 | 0.46 | 0.5 | 10
10 | 90 | CONCLUIDO | 4.8129 | 20.78 | 17.79 | 66.71 | 1.02 | 16 | 191.79 | 52.44 | 11 | 14 | 38.35 | 23888.73 | 216.23 | 446.27 | 44.56 | 28.73 | 7206.05 | 0.64 | 0.91 | 0.11 | 0.43 | 0.5 | 10
11 | 90 | CONCLUIDO | 4.8607 | 20.57 | 17.66 | 75.66 | 1.1 | 14 | 193.33 | 52.44 | 12 | 12 | 38.89 | 24078.33 | 213.93 | 446.28 | 39.8 | 28.73 | 4832.72 | 0.72 | 0.92 | 0.11 | 0.3 | 0.5 | 10
12 | 90 | CONCLUIDO | 4.8552 | 20.6 | 17.71 | 81.76 | 1.18 | 13 | 194.88 | 52.44 | 13 | 11 | 39.43 | 24268.67 | 212.47 | 446.27 | 42.28 | 28.73 | 6078.08 | 0.68 | 0.92 | 0.1 | 0.36 | 0.5 | 10
13 | 90 | CONCLUIDO | 4.875 | 20.51 | 17.67 | 88.33 | 1.27 | 12 | 196.42 | 52.44 | 14 | 10 | 39.98 | 24459.75 | 210.39 | 446.27 | 40.71 | 28.73 | 5299.58 | 0.71 | 0.92 | 0.1 | 0.31 | 0.5 | 10
14 | 90 | CONCLUIDO | 4.8905 | 20.45 | 17.64 | 96.2 | 1.35 | 11 | 197.98 | 52.44 | 15 | 9 | 40.54 | 24651.58 | 208.39 | 446.27 | 39.67 | 28.73 | 4785.22 | 0.72 | 0.92 | 0.1 | 0.28 | 0.5 | 10
15 | 90 | CONCLUIDO | 4.8873 | 20.46 | 17.65 | 96.27 | 1.42 | 11 | 199.54 | 52.44 | 16 | 9 | 41.1 | 24844.17 | 206.71 | 446.3 | 40.14 | 28.73 | 5018.99 | 0.72 | 0.92 | 0.1 | 0.29 | 0.5 | 10
16 | 90 | CONCLUIDO | 4.9083 | 20.37 | 17.6 | 105.59 | 1.5 | 10 | 201.11 | 52.44 | 17 | 8 | 41.67 | 25037.53 | 205.18 | 446.27 | 38.25 | 28.73 | 4077.64 | 0.75 | 0.92 | 0.1 | 0.24 | 0.5 | 10
17 | 90 | CONCLUIDO | 4.8999 | 20.41 | 17.63 | 105.8 | 1.58 | 10 | 202.68 | 52.44 | 18 | 8 | 42.24 | 25231.66 | 202.28 | 446.27 | 39.64 | 28.73 | 4776.83 | 0.72 | 0.92 | 0.1 | 0.28 | 0.5 | 10
18 | 90 | CONCLUIDO | 4.9216 | 20.32 | 17.58 | 117.19 | 1.65 | 9 | 204.26 | 52.44 | 19 | 7 | 42.82 | 25426.72 | 201.01 | 446.27 | 37.85 | 28.73 | 3883.2 | 0.76 | 0.92 | 0.09 | 0.22 | 0.5 | 10
19 | 90 | CONCLUIDO | 4.9181 | 20.33 | 17.59 | 117.28 | 1.73 | 9 | 205.85 | 52.44 | 20 | 7 | 43.41 | 25622.45 | 199.9 | 446.27 | 38.25 | 28.73 | 4086.06 | 0.75 | 0.92 | 0.1 | 0.23 | 0.5 | 10
20 | 90 | CONCLUIDO | 4.9349 | 20.26 | 17.56 | 131.69 | 1.8 | 8 | 207.45 | 52.44 | 21 | 6 | 44 | 25818.99 | 197.38 | 446.27 | 37.14 | 28.73 | 3534.25 | 0.77 | 0.93 | 0.1 | 0.2 | 0.5 | 10
21 | 90 | CONCLUIDO | 4.9476 | 20.21 | 17.51 | 131.3 | 1.87 | 8 | 209.05 | 52.44 | 22 | 6 | 44.6 | 26016.35 | 194.51 | 446.27 | 35.38 | 28.73 | 2655.11 | 0.81 | 0.93 | 0.09 | 0.15 | 0.5 | 10
22 | 90 | CONCLUIDO | 4.9527 | 20.19 | 17.52 | 150.19 | 1.94 | 7 | 210.65 | 52.44 | 23 | 5 | 45.21 | 26214.54 | 192.3 | 446.27 | 35.93 | 28.73 | 2932.8 | 0.8 | 0.93 | 0.09 | 0.16 | 0.5 | 10
23 | 90 | CONCLUIDO | 4.9522 | 20.19 | 17.52 | 150.2 | 2.01 | 7 | 212.27 | 52.44 | 24 | 5 | 45.82 | 26413.56 | 191.97 | 446.28 | 36.04 | 28.73 | 2989.5 | 0.8 | 0.93 | 0.09 | 0.17 | 0.5 | 10
24 | 90 | CONCLUIDO | 4.949 | 20.21 | 17.54 | 150.31 | 2.08 | 7 | 213.89 | 52.44 | 25 | 5 | 46.44 | 26613.43 | 190.01 | 446.27 | 36.51 | 28.73 | 3222.59 | 0.79 | 0.93 | 0.09 | 0.18 | 0.5 | 10
25 | 90 | CONCLUIDO | 4.9523 | 20.19 | 17.52 | 150.2 | 2.14 | 7 | 215.51 | 52.44 | 26 | 3 | 47.07 | 26814.17 | 188.97 | 446.27 | 35.89 | 28.73 | 2916.15 | 0.8 | 0.93 | 0.1 | 0.17 | 0.5 | 10
26 | 90 | CONCLUIDO | 4.956 | 20.18 | 17.51 | 150.07 | 2.21 | 7 | 217.15 | 52.44 | 27 | 2 | 47.71 | 27015.77 | 186.82 | 446.27 | 35.27 | 28.73 | 2606.45 | 0.81 | 0.93 | 0.1 | 0.15 | 0.5 | 10
27 | 90 | CONCLUIDO | 4.9757 | 20.1 | 17.46 | 174.64 | 2.27 | 6 | 218.79 | 52.44 | 28 | 1 | 48.35 | 27218.26 | 186.81 | 446.27 | 33.88 | 28.73 | 1916.02 | 0.85 | 0.93 | 0.09 | 0.11 | 0.5 | 10
28 | 90 | CONCLUIDO | 4.9744 | 20.1 | 17.47 | 174.69 | 2.34 | 6 | 220.44 | 52.44 | 29 | 0 | 49 | 27421.64 | 188.08 | 446.27 | 34.01 | 28.73 | 1982.46 | 0.84 | 0.93 | 0.09 | 0.11 | 0.5 | 10
0 | 10 | CONCLUIDO | 4.7944 | 20.86 | 18.7 | 24.39 | 0.64 | 46 | 26.11 | 12.1 | 1 | 6 | 3.01 | 3454.41 | 53.92 | 446.3 | 72.64 | 28.73 | 21097.34 | 0.4 | 0.87 | 0.21 | 1.34 | 0.5 | 10
1 | 10 | CONCLUIDO | 4.7937 | 20.86 | 18.7 | 24.39 | 1.23 | 46 | 27.2 | 12.1 | 2 | 0 | 3.1 | 3588.35 | 56.03 | 446.29 | 72.57 | 28.73 | 21061.27 | 0.4 | 0.87 | 0.21 | 1.34 | 0.5 | 10
0 | 45 | CONCLUIDO | 3.8262 | 26.14 | 21.33 | 9.34 | 0.18 | 137 | 98.71 | 39.72 | 1 | 135 | 12.99 | 12407.75 | 188.18 | 446.31 | 160.41 | 28.73 | 64525.55 | 0.18 | 0.76 | 0.3 | 3.97 | 0.5 | 10
1 | 45 | CONCLUIDO | 4.4896 | 22.27 | 19.05 | 19.05 | 0.35 | 60 | 99.95 | 39.72 | 2 | 58 | 13.24 | 12561.45 | 164.5 | 446.27 | 85.8 | 28.73 | 27606.72 | 0.33 | 0.85 | 0.18 | 1.69 | 0.5 | 10
2 | 45 | CONCLUIDO | 4.7107 | 21.23 | 18.44 | 28.37 | 0.52 | 39 | 101.2 | 39.72 | 3 | 37 | 13.49 | 12715.54 | 155.77 | 446.28 | 65.68 | 28.73 | 17651.35 | 0.44 | 0.88 | 0.15 | 1.08 | 0.5 | 10
3 | 45 | CONCLUIDO | 4.842 | 20.65 | 18.09 | 38.76 | 0.69 | 28 | 102.45 | 39.72 | 4 | 26 | 13.74 | 12870.03 | 149 | 446.27 | 54.18 | 28.73 | 11953.37 | 0.53 | 0.9 | 0.13 | 0.73 | 0.5 | 10
4 | 45 | CONCLUIDO | 4.9032 | 20.4 | 17.95 | 48.97 | 0.85 | 22 | 103.71 | 39.72 | 5 | 20 | 14 | 13024.91 | 144.44 | 446.27 | 50.1 | 28.73 | 9944.5 | 0.57 | 0.91 | 0.11 | 0.6 | 0.5 | 10
5 | 45 | CONCLUIDO | 4.9504 | 20.2 | 17.84 | 59.47 | 1.01 | 18 | 104.97 | 39.72 | 6 | 16 | 14.25 | 13180.19 | 139.66 | 446.27 | 46.45 | 28.73 | 8142 | 0.62 | 0.91 | 0.11 | 0.48 | 0.5 | 10
6 | 45 | CONCLUIDO | 4.9884 | 20.05 | 17.75 | 71 | 1.16 | 15 | 106.23 | 39.72 | 7 | 13 | 14.52 | 13335.87 | 135.05 | 446.27 | 43.29 | 28.73 | 6575.86 | 0.66 | 0.92 | 0.11 | 0.39 | 0.5 | 10
7 | 45 | CONCLUIDO | 5.0081 | 19.97 | 17.71 | 81.75 | 1.31 | 13 | 107.5 | 39.72 | 8 | 11 | 14.78 | 13491.96 | 130.13 | 446.27 | 42.22 | 28.73 | 6050.56 | 0.68 | 0.92 | 0.1 | 0.35 | 0.5 | 10
8 | 45 | CONCLUIDO | 5.0213 | 19.92 | 17.68 | 88.4 | 1.46 | 12 | 108.77 | 39.72 | 9 | 5 | 15.05 | 13648.58 | 127.21 | 446.27 | 40.95 | 28.73 | 5420.5 | 0.7 | 0.92 | 0.11 | 0.32 | 0.5 | 10
9 | 45 | CONCLUIDO | 5.0334 | 19.87 | 17.65 | 96.29 | 1.6 | 11 | 110.04 | 39.72 | 10 | 1 | 15.32 | 13805.5 | 126.66 | 446.27 | 39.94 | 28.73 | 4920.92 | 0.72 | 0.92 | 0.11 | 0.3 | 0.5 | 10
10 | 45 | CONCLUIDO | 5.0332 | 19.87 | 17.65 | 96.29 | 1.74 | 11 | 111.32 | 39.72 | 11 | 0 | 15.6 | 13962.83 | 128.04 | 446.27 | 39.93 | 28.73 | 4913.44 | 0.72 | 0.92 | 0.11 | 0.3 | 0.5 | 10
0 | 60 | CONCLUIDO | 3.4834 | 28.71 | 22.28 | 7.96 | 0.14 | 168 | 124.63 | 45 | 1 | 166 | 18.64 | 15605.44 | 230.72 | 446.34 | 191.46 | 28.73 | 79894.89 | 0.15 | 0.73 | 0.35 | 4.92 | 0.5 | 10
1 | 60 | CONCLUIDO | 4.2665 | 23.44 | 19.44 | 15.98 | 0.28 | 73 | 125.95 | 45 | 2 | 71 | 18.95 | 15767.7 | 198.54 | 446.29 | 98.54 | 28.73 | 33910.25 | 0.29 | 0.84 | 0.2 | 2.08 | 0.5 | 10
2 | 60 | CONCLUIDO | 4.5541 | 21.96 | 18.65 | 24.33 | 0.42 | 46 | 127.27 | 45 | 3 | 44 | 19.27 | 15930.42 | 187.64 | 446.28 | 72.8 | 28.73 | 21177.19 | 0.39 | 0.87 | 0.15 | 1.29 | 0.5 | 10
3 | 60 | CONCLUIDO | 4.6952 | 21.3 | 18.3 | 32.29 | 0.55 | 34 | 128.59 | 45 | 4 | 32 | 19.59 | 16093.6 | 181.69 | 446.28 | 61.08 | 28.73 | 15372.71 | 0.47 | 0.89 | 0.14 | 0.94 | 0.5 | 10
4 | 60 | CONCLUIDO | 4.8199 | 20.75 | 17.93 | 39.83 | 0.68 | 27 | 129.92 | 45 | 5 | 25 | 19.92 | 16257.24 | 175.11 | 446.3 | 48.94 | 28.73 | 9341.11 | 0.59 | 0.91 | 0.11 | 0.57 | 0.5 | 10
5 | 60 | CONCLUIDO | 4.8424 | 20.65 | 17.96 | 48.97 | 0.81 | 22 | 131.25 | 45 | 6 | 20 | 20.25 | 16421.36 | 173.06 | 446.27 | 50.19 | 28.73 | 9989.83 | 0.57 | 0.91 | 0.11 | 0.6 | 0.5 | 10
6 | 60 | CONCLUIDO | 4.8792 | 20.5 | 17.88 | 56.46 | 0.93 | 19 | 132.58 | 45 | 7 | 17 | 20.59 | 16585.95 | 169.77 | 446.27 | 47.56 | 28.73 | 8688.55 | 0.6 | 0.91 | 0.11 | 0.52 | 0.5 | 10
7 | 60 | CONCLUIDO | 4.9215 | 20.32 | 17.78 | 66.67 | 1.06 | 16 | 133.92 | 45 | 8 | 14 | 20.93 | 16751.02 | 165.49 | 446.27 | 44.31 | 28.73 | 7079 | 0.65 | 0.91 | 0.1 | 0.42 | 0.5 | 10
8 | 60 | CONCLUIDO | 4.9545 | 20.18 | 17.69 | 75.83 | 1.18 | 14 | 135.27 | 45 | 9 | 12 | 21.27 | 16916.71 | 162.66 | 446.28 | 41.27 | 28.73 | 5571.57 | 0.7 | 0.92 | 0.11 | 0.34 | 0.5 | 10
9 | 60 | CONCLUIDO | 4.959 | 20.17 | 17.7 | 81.7 | 1.29 | 13 | 136.61 | 45 | 10 | 11 | 21.61 | 17082.76 | 159.11 | 446.27 | 41.88 | 28.73 | 5878.87 | 0.69 | 0.92 | 0.1 | 0.34 | 0.5 | 10
10 | 60 | CONCLUIDO | 4.9686 | 20.13 | 17.69 | 88.44 | 1.41 | 12 | 137.96 | 45 | 11 | 10 | 21.96 | 17249.3 | 156.09 | 446.27 | 41.39 | 28.73 | 5640.04 | 0.69 | 0.92 | 0.1 | 0.33 | 0.5 | 10
11 | 60 | CONCLUIDO | 4.9861 | 20.06 | 17.64 | 96.23 | 1.52 | 11 | 139.32 | 45 | 12 | 9 | 22.32 | 17416.34 | 152.2 | 446.27 | 39.89 | 28.73 | 4896.99 | 0.72 | 0.92 | 0.1 | 0.28 | 0.5 | 10
12 | 60 | CONCLUIDO | 4.9888 | 20.05 | 17.66 | 105.94 | 1.63 | 10 | 140.67 | 45 | 13 | 7 | 22.68 | 17583.88 | 149.31 | 446.27 | 40.64 | 28.73 | 5275.02 | 0.71 | 0.92 | 0.09 | 0.3 | 0.5 | 10
13 | 60 | CONCLUIDO | 5.0111 | 19.96 | 17.59 | 117.29 | 1.74 | 9 | 142.04 | 45 | 14 | 2 | 23.04 | 17751.93 | 146.72 | 446.27 | 38.06 | 28.73 | 3988.41 | 0.75 | 0.92 | 0.1 | 0.24 | 0.5 | 10
14 | 60 | CONCLUIDO | 5.0074 | 19.97 | 17.61 | 117.39 | 1.85 | 9 | 143.4 | 45 | 15 | 1 | 23.41 | 17920.49 | 147.69 | 446.27 | 38.6 | 28.73 | 4261.08 | 0.74 | 0.92 | 0.1 | 0.25 | 0.5 | 10
15 | 60 | CONCLUIDO | 5.0035 | 19.99 | 17.62 | 117.49 | 1.96 | 9 | 144.77 | 45 | 16 | 0 | 23.78 | 18089.56 | 149.36 | 446.27 | 39.02 | 28.73 | 4467.64 | 0.74 | 0.92 | 0.11 | 0.27 | 0.5 | 10
0 | 80 | CONCLUIDO | 3.074 | 32.53 | 23.5 | 6.78 | 0.11 | 208 | 159.12 | 50.28 | 1 | 206 | 27.84 | 19859.16 | 286.33 | 446.33 | 231.64 | 28.73 | 99785.06 | 0.12 | 0.69 | 0.41 | 6.14 | 0.5 | 10
1 | 80 | CONCLUIDO | 3.9931 | 25.04 | 19.88 | 13.56 | 0.22 | 88 | 160.54 | 50.28 | 2 | 86 | 28.26 | 20034.4 | 240 | 446.3 | 112.93 | 28.73 | 41029.74 | 0.25 | 0.82 | 0.22 | 2.52 | 0.5 | 10
2 | 80 | CONCLUIDO | 4.3349 | 23.07 | 18.94 | 20.29 | 0.33 | 56 | 161.97 | 50.28 | 3 | 54 | 28.69 | 20210.21 | 226.74 | 446.28 | 82.29 | 28.73 | 25869.51 | 0.35 | 0.86 | 0.17 | 1.58 | 0.5 | 10
3 | 80 | CONCLUIDO | 4.5155 | 22.15 | 18.5 | 27.07 | 0.43 | 41 | 163.4 | 50.28 | 4 | 39 | 29.12 | 20386.62 | 219.69 | 446.28 | 67.78 | 28.73 | 18688.03 | 0.42 | 0.88 | 0.15 | 1.14 | 0.5 | 10
4 | 80 | CONCLUIDO | 4.6312 | 21.59 | 18.24 | 34.19 | 0.54 | 32 | 164.83 | 50.28 | 5 | 30 | 29.55 | 20563.61 | 214.66 | 446.28 | 59.21 | 28.73 | 14451.93 | 0.49 | 0.89 | 0.13 | 0.88 | 0.5 | 10
5 | 80 | CONCLUIDO | 4.7433 | 21.08 | 17.92 | 41.35 | 0.64 | 26 | 166.27 | 50.28 | 6 | 24 | 29.99 | 20741.2 | 208.93 | 446.28 | 48.98 | 28.73 | 9367.27 | 0.59 | 0.91 | 0.11 | 0.56 | 0.5 | 10
6 | 80 | CONCLUIDO | 4.7456 | 21.07 | 18.01 | 46.97 | 0.74 | 23 | 167.72 | 50.28 | 7 | 21 | 30.44 | 20919.39 | 208.45 | 446.27 | 51.81 | 28.73 | 10794.17 | 0.55 | 0.9 | 0.12 | 0.65 | 0.5 | 10
7 | 80 | CONCLUIDO | 4.7901 | 20.88 | 17.91 | 53.72 | 0.84 | 20 | 169.17 | 50.28 | 8 | 18 | 30.89 | 21098.19 | 205.73 | 446.28 | 48.65 | 28.73 | 9232.41 | 0.59 | 0.91 | 0.11 | 0.55 | 0.5 | 10
8 | 80 | CONCLUIDO | 4.8197 | 20.75 | 17.84 | 59.48 | 0.94 | 18 | 170.62 | 50.28 | 9 | 16 | 31.34 | 21277.6 | 202.61 | 446.27 | 46.52 | 28.73 | 8173.61 | 0.62 | 0.91 | 0.11 | 0.49 | 0.5 | 10
9 | 80 | CONCLUIDO | 4.8474 | 20.63 | 17.79 | 66.71 | 1.03 | 16 | 172.08 | 50.28 | 10 | 14 | 31.8 | 21457.64 | 200.38 | 446.27 | 44.68 | 28.73 | 7265.35 | 0.64 | 0.91 | 0.11 | 0.43 | 0.5 | 10
10 | 80 | CONCLUIDO | 4.8863 | 20.47 | 17.69 | 75.81 | 1.12 | 14 | 173.55 | 50.28 | 11 | 12 | 32.27 | 21638.31 | 197.64 | 446.27 | 41.13 | 28.73 | 5499.77 | 0.7 | 0.92 | 0.11 | 0.33 | 0.5 | 10
11 | 80 | CONCLUIDO | 4.8888 | 20.45 | 17.71 | 81.74 | 1.22 | 13 | 175.02 | 50.28 | 12 | 11 | 32.74 | 21819.6 | 195.36 | 446.28 | 42.24 | 28.73 | 6059.84 | 0.68 | 0.92 | 0.1 | 0.35 | 0.5 | 10
12 | 80 | CONCLUIDO | 4.9041 | 20.39 | 17.68 | 88.4 | 1.31 | 12 | 176.49 | 50.28 | 13 | 10 | 33.21 | 22001.54 | 193.55 | 446.31 | 41.13 | 28.73 | 5507.86 | 0.7 | 0.92 | 0.1 | 0.32 | 0.5 | 10
13 | 80 | CONCLUIDO | 4.9208 | 20.32 | 17.64 | 96.23 | 1.4 | 11 | 177.97 | 50.28 | 14 | 9 | 33.69 | 22184.13 | 190.53 | 446.28 | 39.87 | 28.73 | 4885.54 | 0.72 | 0.92 | 0.1 | 0.28 | 0.5 | 10
14 | 80 | CONCLUIDO | 4.937 | 20.26 | 17.61 | 105.65 | 1.48 | 10 | 179.46 | 50.28 | 15 | 8 | 34.18 | 22367.38 | 188.54 | 446.27 | 38.8 | 28.73 | 4356.95 | 0.74 | 0.92 | 0.1 | 0.25 | 0.5 | 10
15 | 80 | CONCLUIDO | 4.9452 | 20.22 | 17.57 | 105.45 | 1.57 | 10 | 180.95 | 50.28 | 16 | 8 | 34.67 | 22551.28 | 186.17 | 446.27 | 37.75 | 28.73 | 3830.13 | 0.76 | 0.92 | 0.09 | 0.22 | 0.5 | 10
16 | 80 | CONCLUIDO | 4.9511 | 20.2 | 17.58 | 117.22 | 1.65 | 9 | 182.45 | 50.28 | 17 | 7 | 35.17 | 22735.98 | 183.4 | 446.27 | 37.93 | 28.73 | 3925.57 | 0.76 | 0.92 | 0.1 | 0.23 | 0.5 | 10
17 | 80 | CONCLUIDO | 4.9471 | 20.21 | 17.6 | 117.33 | 1.74 | 9 | 183.95 | 50.28 | 18 | 7 | 35.67 | 22921.24 | 182.57 | 446.27 | 38.52 | 28.73 | 4221.24 | 0.75 | 0.92 | 0.1 | 0.24 | 0.5 | 10
18 | 80 | CONCLUIDO | 4.9644 | 20.14 | 17.56 | 131.71 | 1.82 | 8 | 185.46 | 50.28 | 19 | 6 | 36.18 | 23107.19 | 179.09 | 446.27 | 37.25 | 28.73 | 3590.37 | 0.77 | 0.93 | 0.09 | 0.2 | 0.5 | 10
19 | 80 | CONCLUIDO | 4.9753 | 20.1 | 17.52 | 131.38 | 1.9 | 8 | 186.97 | 50.28 | 20 | 6 | 36.69 | 23293.82 | 175.59 | 446.27 | 35.8 | 28.73 | 2863.87 | 0.8 | 0.93 | 0.09 | 0.16 | 0.5 | 10
20 | 80 | CONCLUIDO | 4.981 | 20.08 | 17.53 | 150.23 | 1.98 | 7 | 188.49 | 50.28 | 21 | 5 | 37.21 | 23481.16 | 173.25 | 446.27 | 36.14 | 28.73 | 3038.54 | 0.8 | 0.93 | 0.09 | 0.17 | 0.5 | 10
21 | 80 | CONCLUIDO | 4.9795 | 20.08 | 17.53 | 150.28 | 2.05 | 7 | 190.01 | 50.28 | 22 | 1 | 37.74 | 23669.2 | 173.44 | 446.27 | 36.16 | 28.73 | 3047.53 | 0.79 | 0.93 | 0.1 | 0.17 | 0.5 | 10
22 | 80 | CONCLUIDO | 4.9781 | 20.09 | 17.54 | 150.33 | 2.13 | 7 | 191.55 | 50.28 | 23 | 0 | 38.27 | 23857.96 | 174.68 | 446.27 | 36.33 | 28.73 | 3135.45 | 0.79 | 0.93 | 0.1 | 0.18 | 0.5 | 10
0 | 35 | CONCLUIDO | 4.0735 | 24.55 | 20.68 | 10.79 | 0.22 | 115 | 80.84 | 35.1 | 1 | 113 | 9.74 | 10204.21 | 158.31 | 446.28 | 139.01 | 28.73 | 53932.59 | 0.21 | 0.79 | 0.26 | 3.32 | 0.5 | 10
1 | 35 | CONCLUIDO | 4.6443 | 21.53 | 18.76 | 22.07 | 0.43 | 51 | 82.04 | 35.1 | 2 | 49 | 9.94 | 10352.53 | 139.18 | 446.27 | 76.15 | 28.73 | 22825.26 | 0.38 | 0.87 | 0.17 | 1.4 | 0.5 | 10
2 | 35 | CONCLUIDO | 4.8259 | 20.72 | 18.26 | 33.2 | 0.63 | 33 | 83.25 | 35.1 | 3 | 31 | 10.15 | 10501.19 | 131.19 | 446.28 | 60.05 | 28.73 | 14865.29 | 0.48 | 0.89 | 0.13 | 0.9 | 0.5 | 10
3 | 35 | CONCLUIDO | 4.9153 | 20.34 | 18.04 | 45.1 | 0.83 | 24 | 84.46 | 35.1 | 4 | 22 | 10.36 | 10650.22 | 125.19 | 446.27 | 52.99 | 28.73 | 11380.94 | 0.54 | 0.9 | 0.12 | 0.68 | 0.5 | 10
4 | 35 | CONCLUIDO | 4.9875 | 20.05 | 17.85 | 59.49 | 1.02 | 18 | 85.67 | 35.1 | 5 | 16 | 10.57 | 10799.59 | 118 | 446.27 | 46.73 | 28.73 | 8280.05 | 0.61 | 0.91 | 0.11 | 0.49 | 0.5 | 10
5 | 35 | CONCLUIDO | 5.024 | 19.9 | 17.75 | 71.02 | 1.21 | 15 | 86.88 | 35.1 | 6 | 7 | 10.78 | 10949.33 | 112.78 | 446.27 | 43.19 | 28.73 | 6525.59 | 0.67 | 0.92 | 0.11 | 0.4 | 0.5 | 10
6 | 35 | CONCLUIDO | 5.0284 | 19.89 | 17.75 | 76.09 | 1.39 | 14 | 88.1 | 35.1 | 7 | 0 | 11 | 11099.43 | 112.59 | 446.29 | 42.84 | 28.73 | 6354.69 | 0.67 | 0.92 | 0.12 | 0.4 | 0.5 | 10
0 | 50 | CONCLUIDO | 3.7119 | 26.94 | 21.64 | 8.83 | 0.16 | 147 | 107.41 | 41.65 | 1 | 145 | 14.77 | 13481.73 | 202.38 | 446.29 | 170.43 | 28.73 | 69486.57 | 0.17 | 0.75 | 0.31 | 4.28 | 0.5 | 10
1 | 50 | CONCLUIDO | 4.4069 | 22.69 | 19.21 | 17.73 | 0.32 | 65 | 108.68 | 41.65 | 2 | 63 | 15.03 | 13638.32 | 176.55 | 446.3 | 90.9 | 28.73 | 30131.21 | 0.32 | 0.85 | 0.19 | 1.85 | 0.5 | 10
2 | 50 | CONCLUIDO | 4.6618 | 21.45 | 18.5 | 27.08 | 0.48 | 41 | 109.96 | 41.65 | 3 | 39 | 15.31 | 13795.21 | 166.85 | 446.27 | 67.92 | 28.73 | 18759.44 | 0.42 | 0.88 | 0.15 | 1.15 | 0.5 | 10
3 | 50 | CONCLUIDO | 4.7907 | 20.87 | 18.17 | 36.34 | 0.63 | 30 | 111.23 | 41.65 | 4 | 28 | 15.58 | 13952.52 | 160.63 | 446.28 | 57.01 | 28.73 | 13358.01 | 0.5 | 0.89 | 0.13 | 0.81 | 0.5 | 10
4 | 50 | CONCLUIDO | 4.8529 | 20.61 | 18.04 | 45.09 | 0.78 | 24 | 112.51 | 41.65 | 5 | 22 | 15.86 | 14110.24 | 156.78 | 446.32 | 52.86 | 28.73 | 11315.89 | 0.54 | 0.9 | 0.12 | 0.68 | 0.5 | 10
5 | 50 | CONCLUIDO | 4.9038 | 20.39 | 17.91 | 53.73 | 0.93 | 20 | 113.79 | 41.65 | 6 | 18 | 16.14 | 14268.39 | 152.22 | 446.29 | 48.64 | 28.73 | 9223.07 | 0.59 | 0.91 | 0.11 | 0.55 | 0.5 | 10
6 | 50 | CONCLUIDO | 4.9592 | 20.16 | 17.77 | 66.65 | 1.07 | 16 | 115.08 | 41.65 | 7 | 14 | 16.43 | 14426.96 | 146.7 | 446.27 | 44.2 | 28.73 | 7025.73 | 0.65 | 0.91 | 0.1 | 0.41 | 0.5 | 10
7 | 50 | CONCLUIDO | 4.9949 | 20.02 | 17.67 | 75.74 | 1.21 | 14 | 116.37 | 41.65 | 8 | 12 | 16.72 | 14585.96 | 143.46 | 446.27 | 40.53 | 28.73 | 5200.19 | 0.71 | 0.92 | 0.11 | 0.32 | 0.5 | 10
8 | 50 | CONCLUIDO | 5.0064 | 19.97 | 17.67 | 88.36 | 1.35 | 12 | 117.66 | 41.65 | 9 | 10 | 17.01 | 14745.39 | 138.17 | 446.27 | 40.86 | 28.73 | 5373.24 | 0.7 | 0.92 | 0.1 | 0.31 | 0.5 | 10
9 | 50 | CONCLUIDO | 5.0192 | 19.92 | 17.64 | 96.23 | 1.48 | 11 | 118.96 | 41.65 | 10 | 7 | 17.31 | 14905.25 | 134.76 | 446.27 | 39.78 | 28.73 | 4840.93 | 0.72 | 0.92 | 0.1 | 0.28 | 0.5 | 10
10 | 50 | CONCLUIDO | 5.0148 | 19.94 | 17.66 | 96.33 | 1.61 | 11 | 120.26 | 41.65 | 11 | 2 | 17.61 | 15065.56 | 133.25 | 446.27 | 40.16 | 28.73 | 5028.94 | 0.72 | 0.92 | 0.11 | 0.3 | 0.5 | 10
11 | 50 | CONCLUIDO | 5.0333 | 19.87 | 17.61 | 105.66 | 1.74 | 10 | 121.56 | 41.65 | 12 | 0 | 17.91 | 15226.31 | 134.22 | 446.27 | 38.46 | 28.73 | 4184.16 | 0.75 | 0.92 | 0.11 | 0.25 | 0.5 | 10
0 | 25 | CONCLUIDO | 4.342 | 23.03 | 19.97 | 13.17 | 0.28 | 91 | 61.76 | 28.92 | 1 | 89 | 6.84 | 7851.41 | 125 | 446.27 | 115.74 | 28.73 | 42421.35 | 0.25 | 0.81 | 0.23 | 2.61 | 0.5 | 10
1 | 25 | CONCLUIDO | 4.7924 | 20.87 | 18.5 | 27.07 | 0.55 | 41 | 62.92 | 28.92 | 2 | 39 | 7 | 7994.37 | 109.88 | 446.29 | 67.8 | 28.73 | 18699.68 | 0.42 | 0.88 | 0.15 | 1.14 | 0.5 | 10
2 | 25 | CONCLUIDO | 4.9468 | 20.22 | 18.07 | 43.37 | 0.81 | 25 | 64.08 | 28.92 | 3 | 23 | 7.16 | 8137.65 | 100.52 | 446.27 | 53.77 | 28.73 | 11762.58 | 0.53 | 0.9 | 0.13 | 0.71 | 0.5 | 10
3 | 25 | CONCLUIDO | 5.0128 | 19.95 | 17.89 | 56.49 | 1.07 | 19 | 65.25 | 28.92 | 4 | 2 | 7.33 | 8281.25 | 94.74 | 446.27 | 47.34 | 28.73 | 8580.71 | 0.61 | 0.91 | 0.13 | 0.53 | 0.5 | 10
4 | 25 | CONCLUIDO | 5.0137 | 19.95 | 17.89 | 56.48 | 1.31 | 19 | 66.42 | 28.92 | 5 | 0 | 7.49 | 8425.16 | 96.31 | 446.27 | 47.07 | 28.73 | 8446.46 | 0.61 | 0.91 | 0.13 | 0.53 | 0.5 | 10
0 | 85 | CONCLUIDO | 2.9726 | 33.64 | 23.85 | 6.53 | 0.11 | 219 | 167.88 | 51.39 | 1 | 217 | 30.49 | 20939.59 | 300.86 | 446.39 | 243.05 | 28.73 | 105434.24 | 0.12 | 0.68 | 0.43 | 6.49 | 0.5 | 10
1 | 85 | CONCLUIDO | 3.9332 | 25.42 | 19.97 | 13.17 | 0.21 | 91 | 169.33 | 51.39 | 2 | 89 | 30.94 | 21118.46 | 249.85 | 446.3 | 115.69 | 28.73 | 42396.37 | 0.25 | 0.81 | 0.23 | 2.61 | 0.5 | 10
2 | 85 | CONCLUIDO | 4.2853 | 23.34 | 19 | 19.65 | 0.31 | 58 | 170.79 | 51.39 | 3 | 56 | 31.4 | 21297.94 | 235.96 | 446.27 | 84.09 | 28.73 | 26761.05 | 0.34 | 0.86 | 0.17 | 1.64 | 0.5 | 10
3 | 85 | CONCLUIDO | 4.4788 | 22.33 | 18.53 | 26.47 | 0.41 | 42 | 172.25 | 51.39 | 4 | 40 | 31.86 | 21478.05 | 228.31 | 446.27 | 69 | 28.73 | 19297.33 | 0.42 | 0.88 | 0.15 | 1.17 | 0.5 | 10
4 | 85 | CONCLUIDO | 4.5963 | 21.76 | 18.27 | 33.21 | 0.51 | 33 | 173.71 | 51.39 | 5 | 31 | 32.32 | 21658.78 | 223.29 | 446.28 | 60.08 | 28.73 | 14878.68 | 0.48 | 0.89 | 0.13 | 0.91 | 0.5 | 10
5 | 85 | CONCLUIDO | 4.6827 | 21.36 | 18.03 | 38.64 | 0.61 | 28 | 175.18 | 51.39 | 6 | 26 | 32.79 | 21840.16 | 219 | 446.27 | 52.19 | 28.73 | 10960.04 | 0.55 | 0.9 | 0.13 | 0.68 | 0.5 | 10
6 | 85 | CONCLUIDO | 4.7115 | 21.22 | 18.04 | 45.1 | 0.7 | 24 | 176.66 | 51.39 | 7 | 22 | 33.27 | 22022.17 | 217.36 | 446.28 | 52.91 | 28.73 | 11341.64 | 0.54 | 0.9 | 0.12 | 0.68 | 0.5 | 10
7 | 85 | CONCLUIDO | 4.7567 | 21.02 | 17.94 | 51.25 | 0.8 | 21 | 178.14 | 51.39 | 8 | 19 | 33.75 | 22204.83 | 214.46 | 446.27 | 49.48 | 28.73 | 9638.39 | 0.58 | 0.91 | 0.12 | 0.58 | 0.5 | 10
8 | 85 | CONCLUIDO | 4.7995 | 20.84 | 17.85 | 59.51 | 0.89 | 18 | 179.63 | 51.39 | 9 | 16 | 34.24 | 22388.15 | 211.78 | 446.28 | 46.8 | 28.73 | 8315.26 | 0.61 | 0.91 | 0.11 | 0.5 | 0.5 | 10
9 | 85 | CONCLUIDO | 4.8321 | 20.7 | 17.78 | 66.68 | 0.98 | 16 | 181.12 | 51.39 | 10 | 14 | 34.73 | 22572.13 | 208.88 | 446.27 | 44.51 | 28.73 | 7177.78 | 0.65 | 0.91 | 0.1 | 0.42 | 0.5 | 10
10 | 85 | CONCLUIDO | 4.8457 | 20.64 | 17.76 | 71.02 | 1.07 | 15 | 182.62 | 51.39 | 11 | 13 | 35.22 | 22756.91 | 207.46 | 446.27 | 43.59 | 28.73 | 6724.52 | 0.66 | 0.92 | 0.11 | 0.4 | 0.5 | 10
11 | 85 | CONCLUIDO | 4.8514 | 20.61 | 17.77 | 76.14 | 1.16 | 14 | 184.12 | 51.39 | 12 | 12 | 35.73 | 22942.24 | 205.48 | 446.27 | 44.28 | 28.73 | 7073.45 | 0.65 | 0.92 | 0.1 | 0.41 | 0.5 | 10
12 | 85 | CONCLUIDO | 4.8709 | 20.53 | 17.72 | 81.77 | 1.24 | 13 | 185.63 | 51.39 | 13 | 11 | 36.24 | 23128.27 | 203.55 | 446.27 | 42.4 | 28.73 | 6138.89 | 0.68 | 0.92 | 0.1 | 0.36 | 0.5 | 10
13 | 85 | CONCLUIDO | 4.8876 | 20.46 | 17.68 | 88.4 | 1.33 | 12 | 187.14 | 51.39 | 14 | 10 | 36.75 | 23314.98 | 201.72 | 446.27 | 41.2 | 28.73 | 5546.3 | 0.7 | 0.92 | 0.1 | 0.32 | 0.5 | 10
14 | 85 | CONCLUIDO | 4.9076 | 20.38 | 17.63 | 96.17 | 1.41 | 11 | 188.66 | 51.39 | 15 | 9 | 37.27 | 23502.4 | 198.49 | 446.27 | 39.54 | 28.73 | 4721.02 | 0.73 | 0.92 | 0.1 | 0.27 | 0.5 | 10
15 | 85 | CONCLUIDO | 4.9235 | 20.31 | 17.6 | 105.59 | 1.49 | 10 | 190.19 | 51.39 | 16 | 8 | 37.79 | 23690.52 | 196.79 | 446.27 | 38.37 | 28.73 | 4141.78 | 0.75 | 0.92 | 0.1 | 0.24 | 0.5 | 10
16 | 85 | CONCLUIDO | 4.9133 | 20.35 | 17.64 | 105.85 | 1.57 | 10 | 191.72 | 51.39 | 17 | 8 | 38.33 | 23879.37 | 195.21 | 446.27 | 40.05 | 28.73 | 4978.03 | 0.72 | 0.92 | 0.09 | 0.28 | 0.5 | 10
17 | 85 | CONCLUIDO | 4.9365 | 20.26 | 17.58 | 117.2 | 1.65 | 9 | 193.26 | 51.39 | 18 | 7 | 38.86 | 24068.93 | 192.06 | 446.27 | 37.84 | 28.73 | 3878.36 | 0.76 | 0.92 | 0.1 | 0.22 | 0.5 | 10
18 | 85 | CONCLUIDO | 4.9313 | 20.28 | 17.6 | 117.34 | 1.73 | 9 | 194.8 | 51.39 | 19 | 7 | 39.41 | 24259.23 | 191.05 | 446.27 | 38.58 | 28.73 | 4251.71 | 0.74 | 0.92 | 0.1 | 0.24 | 0.5 | 10
19 | 85 | CONCLUIDO | 4.9495 | 20.2 | 17.56 | 131.7 | 1.81 | 8 | 196.35 | 51.39 | 20 | 6 | 39.96 | 24450.27 | 188.27 | 446.27 | 37.21 | 28.73 | 3568.76 | 0.77 | 0.93 | 0.09 | 0.2 | 0.5 | 10
20 | 85 | CONCLUIDO | 4.9622 | 20.15 | 17.51 | 131.31 | 1.88 | 8 | 197.9 | 51.39 | 21 | 6 | 40.51 | 24642.07 | 184.96 | 446.27 | 35.51 | 28.73 | 2719.75 | 0.81 | 0.93 | 0.09 | 0.15 | 0.5 | 10
21 | 85 | CONCLUIDO | 4.9683 | 20.13 | 17.52 | 150.15 | 1.96 | 7 | 199.46 | 51.39 | 22 | 5 | 41.07 | 24834.62 | 183.01 | 446.27 | 35.84 | 28.73 | 2891.98 | 0.8 | 0.93 | 0.09 | 0.16 | 0.5 | 10
22 | 85 | CONCLUIDO | 4.9627 | 20.15 | 17.54 | 150.35 | 2.03 | 7 | 201.03 | 51.39 | 23 | 5 | 41.64 | 25027.94 | 182.35 | 446.27 | 36.72 | 28.73 | 3327.52 | 0.78 | 0.93 | 0.09 | 0.18 | 0.5 | 10
23 | 85 | CONCLUIDO | 4.9663 | 20.14 | 17.53 | 150.22 | 2.1 | 7 | 202.61 | 51.39 | 24 | 2 | 42.21 | 25222.04 | 181.47 | 446.27 | 35.92 | 28.73 | 2930.02 | 0.8 | 0.93 | 0.1 | 0.17 | 0.5 | 10
24 | 85 | CONCLUIDO | 4.9652 | 20.14 | 17.53 | 150.26 | 2.17 | 7 | 204.19 | 51.39 | 25 | 1 | 42.79 | 25417.05 | 181.07 | 446.27 | 36.09 | 28.73 | 3015.61 | 0.8 | 0.93 | 0.1 | 0.17 | 0.5 | 10
25 | 85 | CONCLUIDO | 4.9639 | 20.15 | 17.54 | 150.31 | 2.24 | 7 | 205.77 | 51.39 | 26 | 0 | 43.38 | 25612.75 | 181.96 | 446.28 | 36.22 | 28.73 | 3080.19 | 0.79 | 0.93 | 0.1 | 0.18 | 0.5 | 10
0 | 20 | CONCLUIDO | 4.4925 | 22.26 | 19.57 | 15.25 | 0.34 | 77 | 51.33 | 24.83 | 1 | 75 | 5.51 | 6564.78 | 105.71 | 446.35 | 102.78 | 28.73 | 36009.25 | 0.28 | 0.83 | 0.21 | 2.21 | 0.5 | 10
1 | 20 | CONCLUIDO | 4.8875 | 20.46 | 18.3 | 32.29 | 0.66 | 34 | 52.47 | 24.83 | 2 | 32 | 5.64 | 6705.1 | 91.08 | 446.3 | 61.12 | 28.73 | 15395.39 | 0.47 | 0.89 | 0.14 | 0.94 | 0.5 | 10
2 | 20 | CONCLUIDO | 4.9753 | 20.1 | 18.06 | 45.15 | 0.97 | 24 | 53.61 | 24.83 | 3 | 2 | 5.78 | 6845.59 | 84.93 | 446.28 | 52.74 | 28.73 | 11257.2 | 0.54 | 0.9 | 0.14 | 0.7 | 0.5 | 10
3 | 20 | CONCLUIDO | 4.97 | 20.12 | 18.08 | 45.2 | 1.27 | 24 | 54.75 | 24.83 | 4 | 0 | 5.92 | 6986.39 | 86.77 | 446.28 | 53.39 | 28.73 | 11578.52 | 0.54 | 0.9 | 0.15 | 0.72 | 0.5 | 10
0 | 65 | CONCLUIDO | 3.3774 | 29.61 | 22.58 | 7.61 | 0.13 | 178 | 133.21 | 46.47 | 1 | 176 | 20.75 | 16663.42 | 244.52 | 446.3 | 201.47 | 28.73 | 84851.95 | 0.14 | 0.72 | 0.36 | 5.22 | 0.5 | 10
1 | 65 | CONCLUIDO | 4.2088 | 23.76 | 19.51 | 15.4 | 0.26 | 76 | 134.55 | 46.47 | 2 | 74 | 21.09 | 16828.84 | 208.68 | 446.29 | 100.84 | 28.73 | 35045.48 | 0.28 | 0.83 | 0.2 | 2.15 | 0.5 | 10
2 | 65 | CONCLUIDO | 4.4953 | 22.25 | 18.73 | 22.94 | 0.39 | 49 | 135.9 | 46.47 | 3 | 47 | 21.43 | 16994.64 | 197.74 | 446.27 | 75.37 | 28.73 | 22447.05 | 0.38 | 0.87 | 0.16 | 1.37 | 0.5 | 10
3 | 65 | CONCLUIDO | 4.6479 | 21.52 | 18.35 | 30.59 | 0.52 | 36 | 137.25 | 46.47 | 4 | 34 | 21.78 | 17160.92 | 191.2 | 446.29 | 63.08 | 28.73 | 16366.59 | 0.46 | 0.89 | 0.14 | 1 | 0.5 | 10
4 | 65 | CONCLUIDO | 4.7544 | 21.03 | 18.09 | 38.77 | 0.64 | 28 | 138.6 | 46.47 | 5 | 26 | 22.13 | 17327.69 | 186.19 | 446.29 | 54.21 | 28.73 | 11970.59 | 0.53 | 0.9 | 0.13 | 0.73 | 0.5 | 10
5 | 65 | CONCLUIDO | 4.8085 | 20.8 | 17.99 | 46.93 | 0.76 | 23 | 139.95 | 46.47 | 6 | 21 | 22.49 | 17494.97 | 182.77 | 446.27 | 51.21 | 28.73 | 10495.51 | 0.56 | 0.9 | 0.12 | 0.63 | 0.5 | 10
6 | 65 | CONCLUIDO | 4.8469 | 20.63 | 17.91 | 53.72 | 0.88 | 20 | 141.31 | 46.47 | 7 | 18 | 22.85 | 17662.75 | 180.19 | 446.27 | 48.63 | 28.73 | 9219.67 | 0.59 | 0.91 | 0.11 | 0.55 | 0.5 | 10
7 | 65 | CONCLUIDO | 4.8889 | 20.45 | 17.81 | 62.86 | 0.99 | 17 | 142.68 | 46.47 | 8 | 15 | 23.21 | 17831.04 | 176.39 | 446.27 | 45.37 | 28.73 | 7604.1 | 0.63 | 0.91 | 0.11 | 0.45 | 0.5 | 10
8 | 65 | CONCLUIDO | 4.9166 | 20.34 | 17.75 | 71 | 1.11 | 15 | 144.05 | 46.47 | 9 | 13 | 23.58 | 17999.83 | 173.4 | 446.3 | 43.31 | 28.73 | 6582.69 | 0.66 | 0.92 | 0.11 | 0.39 | 0.5 | 10
9 | 65 | CONCLUIDO | 4.9164 | 20.34 | 17.78 | 76.19 | 1.22 | 14 | 145.42 | 46.47 | 10 | 12 | 23.95 | 18169.15 | 170.36 | 446.27 | 44.56 | 28.73 | 7213.61 | 0.64 | 0.91 | 0.1 | 0.42 | 0.5 | 10
10 | 65 | CONCLUIDO | 4.9574 | 20.17 | 17.66 | 88.33 | 1.33 | 12 | 146.8 | 46.47 | 11 | 10 | 24.33 | 18338.99 | 166.78 | 446.28 | 40.66 | 28.73 | 5276.81 | 0.71 | 0.92 | 0.1 | 0.31 | 0.5 | 10
11 | 65 | CONCLUIDO | 4.9695 | 20.12 | 17.64 | 96.23 | 1.43 | 11 | 148.18 | 46.47 | 12 | 9 | 24.71 | 18509.36 | 163.84 | 446.27 | 39.95 | 28.73 | 4922.94 | 0.72 | 0.92 | 0.1 | 0.29 | 0.5 | 10
12 | 65 | CONCLUIDO | 4.9868 | 20.05 | 17.6 | 105.6 | 1.54 | 10 | 149.56 | 46.47 | 13 | 8 | 25.1 | 18680.25 | 160.89 | 446.27 | 38.5 | 28.73 | 4204.58 | 0.75 | 0.92 | 0.1 | 0.24 | 0.5 | 10
13 | 65 | CONCLUIDO | 4.9953 | 20.02 | 17.59 | 117.29 | 1.64 | 9 | 150.95 | 46.47 | 14 | 7 | 25.49 | 18851.69 | 156.35 | 446.27 | 38.26 | 28.73 | 4092.26 | 0.75 | 0.92 | 0.1 | 0.24 | 0.5 | 10
14 | 65 | CONCLUIDO | 4.9956 | 20.02 | 17.59 | 117.28 | 1.74 | 9 | 152.35 | 46.47 | 15 | 5 | 25.88 | 19023.66 | 155.1 | 446.27 | 38.23 | 28.73 | 4073.85 | 0.75 | 0.92 | 0.1 | 0.23 | 0.5 | 10
15 | 65 | CONCLUIDO | 5.012 | 19.95 | 17.55 | 131.66 | 1.84 | 8 | 153.75 | 46.47 | 16 | 2 | 26.28 | 19196.18 | 152.38 | 446.29 | 36.87 | 28.73 | 3399.81 | 0.78 | 0.93 | 0.1 | 0.2 | 0.5 | 10
16 | 65 | CONCLUIDO | 5.0093 | 19.96 | 17.57 | 131.74 | 1.94 | 8 | 155.15 | 46.47 | 17 | 0 | 26.68 | 19369.26 | 153.49 | 446.27 | 37.13 | 28.73 | 3528.55 | 0.77 | 0.93 | 0.1 | 0.21 | 0.5 | 10
0 | 75 | CONCLUIDO | 3.1718 | 31.53 | 23.2 | 7.03 | 0.12 | 198 | 150.44 | 49.1 | 1 | 196 | 25.34 | 18787.76 | 272.39 | 446.36 | 221.56 | 28.73 | 94796.09 | 0.13 | 0.7 | 0.4 | 5.84 | 0.5 | 10
1 | 75 | CONCLUIDO | 4.0646 | 24.6 | 19.76 | 14.11 | 0.23 | 84 | 151.83 | 49.1 | 2 | 82 | 25.73 | 18959.54 | 229.72 | 446.32 | 108.9 | 28.73 | 39035.11 | 0.26 | 0.82 | 0.21 | 2.4 | 0.5 | 10
2 | 75 | CONCLUIDO | 4.3981 | 22.74 | 18.84 | 21.33 | 0.35 | 53 | 153.23 | 49.1 | 3 | 51 | 26.13 | 19131.85 | 216.85 | 446.28 | 79 | 28.73 | 24242.47 | 0.36 | 0.86 | 0.16 | 1.48 | 0.5 | 10
3 | 75 | CONCLUIDO | 4.5642 | 21.91 | 18.44 | 28.37 | 0.46 | 39 | 154.63 | 49.1 | 4 | 37 | 26.53 | 19304.72 | 210.2 | 446.27 | 66.07 | 28.73 | 17843.82 | 0.43 | 0.88 | 0.14 | 1.08 | 0.5 | 10
4 | 75 | CONCLUIDO | 4.6667 | 21.43 | 18.2 | 35.23 | 0.57 | 31 | 156.03 | 49.1 | 5 | 29 | 26.94 | 19478.15 | 205.53 | 446.27 | 58.18 | 28.73 | 13940.73 | 0.49 | 0.89 | 0.13 | 0.85 | 0.5 | 10
5 | 75 | CONCLUIDO | 4.7085 | 21.24 | 18.17 | 41.92 | 0.67 | 26 | 157.44 | 49.1 | 6 | 24 | 27.35 | 19652.13 | 203.05 | 446.28 | 57.28 | 28.73 | 13516.64 | 0.5 | 0.89 | 0.12 | 0.81 | 0.5 | 10
6 | 75 | CONCLUIDO | 4.7778 | 20.93 | 17.98 | 49.04 | 0.78 | 22 | 158.86 | 49.1 | 7 | 20 | 27.77 | 19826.68 | 198.83 | 446.28 | 50.97 | 28.73 | 10381.1 | 0.56 | 0.9 | 0.12 | 0.62 | 0.5 | 10
7 | 75 | CONCLUIDO | 4.824 | 20.73 | 17.87 | 56.44 | 0.88 | 19 | 160.28 | 49.1 | 8 | 17 | 28.19 | 20001.93 | 196.31 | 446.27 | 47.5 | 28.73 | 8659.31 | 0.6 | 0.91 | 0.11 | 0.51 | 0.5 | 10
8 | 75 | CONCLUIDO | 4.8512 | 20.61 | 17.82 | 62.89 | 0.99 | 17 | 161.71 | 49.1 | 9 | 15 | 28.61 | 20177.64 | 192.76 | 446.27 | 45.59 | 28.73 | 7717.1 | 0.63 | 0.91 | 0.11 | 0.46 | 0.5 | 10
9 | 75 | CONCLUIDO | 4.8824 | 20.48 | 17.75 | 70.99 | 1.09 | 15 | 163.13 | 49.1 | 10 | 13 | 29.04 | 20353.94 | 190.4 | 446.29 | 43.27 | 28.73 | 6564.57 | 0.66 | 0.92 | 0.1 | 0.39 | 0.5 | 10
10 | 75 | CONCLUIDO | 4.8849 | 20.47 | 17.77 | 76.15 | 1.18 | 14 | 164.57 | 49.1 | 11 | 12 | 29.47 | 20530.82 | 188.4 | 446.28 | 44.29 | 28.73 | 7077.75 | 0.65 | 0.91 | 0.1 | 0.41 | 0.5 | 10
11 | 75 | CONCLUIDO | 4.9066 | 20.38 | 17.71 | 81.72 | 1.28 | 13 | 166.01 | 49.1 | 12 | 11 | 29.91 | 20708.3 | 185.12 | 446.27 | 42 | 28.73 | 5937.69 | 0.68 | 0.92 | 0.1 | 0.35 | 0.5 | 10
12 | 75 | CONCLUIDO | 4.918 | 20.33 | 17.69 | 88.45 | 1.38 | 12 | 167.45 | 49.1 | 13 | 10 | 30.36 | 20886.38 | 183 | 446.27 | 41.55 | 28.73 | 5722.06 | 0.69 | 0.92 | 0.1 | 0.33 | 0.5 | 10
13 | 75 | CONCLUIDO | 4.9354 | 20.26 | 17.65 | 96.27 | 1.47 | 11 | 168.9 | 49.1 | 14 | 9 | 30.81 | 21065.06 | 180.53 | 446.27 | 40.14 | 28.73 | 5018.49 | 0.72 | 0.92 | 0.1 | 0.29 | 0.5 | 10
14 | 75 | CONCLUIDO | 4.9675 | 20.13 | 17.55 | 105.29 | 1.56 | 10 | 170.35 | 49.1 | 15 | 8 | 31.26 | 21244.37 | 177.65 | 446.27 | 36.62 | 28.73 | 3265.24 | 0.78 | 0.93 | 0.1 | 0.19 | 0.5 | 10
15 | 75 | CONCLUIDO | 4.9657 | 20.14 | 17.59 | 117.25 | 1.65 | 9 | 171.81 | 49.1 | 16 | 7 | 31.72 | 21424.29 | 174.62 | 446.27 | 38.06 | 28.73 | 3989.93 | 0.75 | 0.92 | 0.1 | 0.23 | 0.5 | 10
16 | 75 | CONCLUIDO | 4.9628 | 20.15 | 17.6 | 117.32 | 1.74 | 9 | 173.28 | 49.1 | 17 | 7 | 32.18 | 21604.83 | 173.17 | 446.27 | 38.58 | 28.73 | 4251.81 | 0.74 | 0.92 | 0.09 | 0.24 | 0.5 | 10
17 | 75 | CONCLUIDO | 4.9797 | 20.08 | 17.56 | 131.7 | 1.83 | 8 | 174.75 | 49.1 | 18 | 6 | 32.65 | 21786.02 | 169.63 | 446.27 | 37.21 | 28.73 | 3569 | 0.77 | 0.93 | 0.1 | 0.2 | 0.5 | 10
18 | 75 | CONCLUIDO | 4.9861 | 20.06 | 17.53 | 131.51 | 1.91 | 8 | 176.22 | 49.1 | 19 | 6 | 33.13 | 21967.84 | 165.82 | 446.28 | 36.43 | 28.73 | 3181.23 | 0.79 | 0.93 | 0.09 | 0.18 | 0.5 | 10
19 | 75 | CONCLUIDO | 4.9978 | 20.01 | 17.52 | 150.16 | 2 | 7 | 177.7 | 49.1 | 20 | 2 | 33.61 | 22150.3 | 164.66 | 446.27 | 35.66 | 28.73 | 2799.4 | 0.81 | 0.93 | 0.1 | 0.16 | 0.5 | 10
20 | 75 | CONCLUIDO | 4.9982 | 20.01 | 17.52 | 150.15 | 2.08 | 7 | 179.18 | 49.1 | 21 | 0 | 34.09 | 22333.43 | 165.93 | 446.27 | 35.53 | 28.73 | 2736.78 | 0.81 | 0.93 | 0.1 | 0.16 | 0.5 | 10
0 | 95 | CONCLUIDO | 2.7857 | 35.9 | 24.5 | 6.12 | 0.1 | 240 | 185.69 | 53.44 | 1 | 238 | 36.26 | 23136.14 | 330.02 | 446.33 | 264.24 | 28.73 | 115923.89 | 0.11 | 0.66 | 0.46 | 7.13 | 0.5 | 10
1 | 95 | CONCLUIDO | 3.8055 | 26.28 | 20.16 | 12.34 | 0.19 | 98 | 187.21 | 53.44 | 2 | 96 | 36.77 | 23322.88 | 269.75 | 446.28 | 122.15 | 28.73 | 45589.68 | 0.24 | 0.81 | 0.24 | 2.8 | 0.5 | 10
2 | 95 | CONCLUIDO | 4.1851 | 23.89 | 19.12 | 18.5 | 0.28 | 62 | 188.73 | 53.44 | 3 | 60 | 37.29 | 23510.33 | 254.34 | 446.29 | 87.86 | 28.73 | 28625 | 0.33 | 0.85 | 0.18 | 1.76 | 0.5 | 10
3 | 95 | CONCLUIDO | 4.3799 | 22.83 | 18.65 | 24.33 | 0.37 | 46 | 190.25 | 53.44 | 4 | 44 | 37.82 | 23698.48 | 246.47 | 446.27 | 72.65 | 28.73 | 21099.02 | 0.4 | 0.87 | 0.16 | 1.29 | 0.5 | 10
4 | 95 | CONCLUIDO | 4.5118 | 22.16 | 18.36 | 30.59 | 0.46 | 36 | 191.78 | 53.44 | 5 | 34 | 38.35 | 23887.36 | 241.09 | 446.3 | 63.05 | 28.73 | 16351.43 | 0.46 | 0.89 | 0.14 | 1 | 0.5 | 10
5 | 95 | CONCLUIDO | 4.5962 | 21.76 | 18.17 | 36.34 | 0.55 | 30 | 193.32 | 53.44 | 6 | 28 | 38.89 | 24076.95 | 237.41 | 446.32 | 56.96 | 28.73 | 13333.66 | 0.5 | 0.89 | 0.13 | 0.81 | 0.5 | 10
6 | 95 | CONCLUIDO | 4.6386 | 21.56 | 18.12 | 41.82 | 0.64 | 26 | 194.86 | 53.44 | 7 | 24 | 39.43 | 24267.28 | 235.2 | 446.27 | 55.59 | 28.73 | 12668.5 | 0.52 | 0.9 | 0.13 | 0.76 | 0.5 | 10
7 | 95 | CONCLUIDO | 4.7067 | 21.25 | 17.96 | 48.98 | 0.72 | 22 | 196.41 | 53.44 | 8 | 20 | 39.98 | 24458.36 | 231.88 | 446.29 | 50.12 | 28.73 | 9956.35 | 0.57 | 0.91 | 0.12 | 0.6 | 0.5 | 10
8 | 95 | CONCLUIDO | 4.7337 | 21.12 | 17.91 | 53.74 | 0.81 | 20 | 197.97 | 53.44 | 9 | 18 | 40.53 | 24650.18 | 230.01 | 446.28 | 48.62 | 28.73 | 9216.05 | 0.59 | 0.91 | 0.11 | 0.55 | 0.5 | 10
9 | 95 | CONCLUIDO | 4.7632 | 20.99 | 17.86 | 59.52 | 0.89 | 18 | 199.53 | 53.44 | 10 | 16 | 41.1 | 24842.77 | 227.84 | 446.27 | 46.93 | 28.73 | 8378.31 | 0.61 | 0.91 | 0.11 | 0.5 | 0.5 | 10
10 | 95 | CONCLUIDO | 4.7967 | 20.85 | 17.78 | 66.69 | 0.97 | 16 | 201.1 | 53.44 | 11 | 14 | 41.66 | 25036.12 | 225.1 | 446.27 | 44.52 | 28.73 | 7184.92 | 0.65 | 0.91 | 0.11 | 0.43 | 0.5 | 10
11 | 95 | CONCLUIDO | 4.8124 | 20.78 | 17.75 | 71.01 | 1.05 | 15 | 202.67 | 53.44 | 12 | 13 | 42.24 | 25230.25 | 223.71 | 446.29 | 43.51 | 28.73 | 6686.05 | 0.66 | 0.92 | 0.1 | 0.39 | 0.5 | 10
12 | 95 | CONCLUIDO | 4.8169 | 20.76 | 17.77 | 76.16 | 1.13 | 14 | 204.25 | 53.44 | 13 | 12 | 42.82 | 25425.3 | 222.26 | 446.27 | 44.37 | 28.73 | 7120.65 | 0.65 | 0.91 | 0.1 | 0.41 | 0.5 | 10
13 | 95 | CONCLUIDO | 4.8388 | 20.67 | 17.71 | 81.76 | 1.21 | 13 | 205.84 | 53.44 | 14 | 11 | 43.4 | 25621.03 | 220.56 | 446.27 | 42.32 | 28.73 | 6097.82 | 0.68 | 0.92 | 0.1 | 0.36 | 0.5 | 10
14 | 95 | CONCLUIDO | 4.8576 | 20.59 | 17.67 | 88.36 | 1.28 | 12 | 207.43 | 53.44 | 15 | 10 | 44 | 25817.56 | 219.22 | 446.27 | 40.88 | 28.73 | 5382.8 | 0.7 | 0.92 | 0.1 | 0.31 | 0.5 | 10
15 | 95 | CONCLUIDO | 4.8734 | 20.52 | 17.64 | 96.23 | 1.36 | 11 | 209.03 | 53.44 | 16 | 9 | 44.6 | 26014.91 | 216.36 | 446.28 | 39.86 | 28.73 | 4879.5 | 0.72 | 0.92 | 0.1 | 0.28 | 0.5 | 10
16 | 95 | CONCLUIDO | 4.8726 | 20.52 | 17.64 | 96.24 | 1.43 | 11 | 210.64 | 53.44 | 17 | 9 | 45.21 | 26213.09 | 214.86 | 446.27 | 39.92 | 28.73 | 4908.27 | 0.72 | 0.92 | 0.1 | 0.29 | 0.5 | 10
17 | 95 | CONCLUIDO | 4.9047 | 20.39 | 17.55 | 105.29 | 1.51 | 10 | 212.25 | 53.44 | 18 | 8 | 45.82 | 26412.11 | 212.8 | 446.27 | 36.59 | 28.73 | 3249.19 | 0.79 | 0.93 | 0.1 | 0.19 | 0.5 | 10
18 | 95 | CONCLUIDO | 4.9059 | 20.38 | 17.58 | 117.2 | 1.58 | 9 | 213.87 | 53.44 | 19 | 7 | 46.44 | 26611.98 | 210.37 | 446.27 | 37.82 | 28.73 | 3868.38 | 0.76 | 0.92 | 0.1 | 0.22 | 0.5 | 10
19 | 95 | CONCLUIDO | 4.9044 | 20.39 | 17.59 | 117.24 | 1.65 | 9 | 215.5 | 53.44 | 20 | 7 | 47.07 | 26812.71 | 210.56 | 446.27 | 38.14 | 28.73 | 4028.17 | 0.75 | 0.92 | 0.09 | 0.23 | 0.5 | 10
20 | 95 | CONCLUIDO | 4.904 | 20.39 | 17.59 | 117.25 | 1.72 | 9 | 217.14 | 53.44 | 21 | 7 | 47.7 | 27014.3 | 208.78 | 446.27 | 38.11 | 28.73 | 4017.18 | 0.75 | 0.92 | 0.1 | 0.23 | 0.5 | 10
21 | 95 | CONCLUIDO | 4.92 | 20.33 | 17.56 | 131.69 | 1.79 | 8 | 218.78 | 53.44 | 22 | 6 | 48.34 | 27216.79 | 206.71 | 446.27 | 37.13 | 28.73 | 3531.51 | 0.77 | 0.93 | 0.09 | 0.2 | 0.5 | 10
22 | 95 | CONCLUIDO | 4.9323 | 20.27 | 17.51 | 131.31 | 1.85 | 8 | 220.43 | 53.44 | 23 | 6 | 48.99 | 27420.16 | 203.77 | 446.27 | 35.34 | 28.73 | 2637.31 | 0.81 | 0.93 | 0.09 | 0.15 | 0.5 | 10
23 | 95 | CONCLUIDO | 4.9189 | 20.33 | 17.56 | 131.72 | 1.92 | 8 | 222.08 | 53.44 | 24 | 6 | 49.65 | 27624.44 | 202.04 | 446.27 | 37.33 | 28.73 | 3631.11 | 0.77 | 0.93 | 0.09 | 0.21 | 0.5 | 10
24 | 95 | CONCLUIDO | 4.9389 | 20.25 | 17.52 | 150.15 | 1.99 | 7 | 223.75 | 53.44 | 25 | 5 | 50.31 | 27829.77 | 200.93 | 446.27 | 35.84 | 28.73 | 2889.1 | 0.8 | 0.93 | 0.09 | 0.16 | 0.5 | 10
25 | 95 | CONCLUIDO | 4.9366 | 20.26 | 17.53 | 150.24 | 2.05 | 7 | 225.42 | 53.44 | 26 | 5 | 50.98 | 28035.92 | 200.27 | 446.27 | 36.18 | 28.73 | 3058.03 | 0.79 | 0.93 | 0.09 | 0.17 | 0.5 | 10
26 | 95 | CONCLUIDO | 4.939 | 20.25 | 17.52 | 150.15 | 2.11 | 7 | 227.1 | 53.44 | 27 | 5 | 51.66 | 28243 | 198.18 | 446.28 | 35.81 | 28.73 | 2877.48 | 0.8 | 0.93 | 0.09 | 0.16 | 0.5 | 10
27 | 95 | CONCLUIDO | 4.96 | 20.16 | 17.47 | 174.69 | 2.18 | 6 | 228.79 | 53.44 | 28 | 4 | 52.35 | 28451.04 | 194.54 | 446.27 | 34.23 | 28.73 | 2091.7 | 0.84 | 0.93 | 0.09 | 0.11 | 0.5 | 10
28 | 95 | CONCLUIDO | 4.9504 | 20.2 | 17.51 | 175.08 | 2.24 | 6 | 230.48 | 53.44 | 29 | 2 | 53.05 | 28660.06 | 196.1 | 446.27 | 35.45 | 28.73 | 2702.45 | 0.81 | 0.93 | 0.09 | 0.15 | 0.5 | 10
29 | 95 | CONCLUIDO | 4.9534 | 20.19 | 17.5 | 174.96 | 2.3 | 6 | 232.18 | 53.44 | 30 | 1 | 53.75 | 28870.05 | 197.29 | 446.27 | 35.05 | 28.73 | 2499.9 | 0.82 | 0.93 | 0.09 | 0.14 | 0.5 | 10
30 | 95 | CONCLUIDO | 4.953 | 20.19 | 17.5 | 174.98 | 2.36 | 6 | 233.89 | 53.44 | 31 | 0 | 54.46 | 29081.05 | 198.26 | 446.28 | 35.06 | 28.73 | 2503.04 | 0.82 | 0.93 | 0.09 | 0.14 | 0.5 | 10
0 | 55 | CONCLUIDO | 3.601 | 27.77 | 21.93 | 8.38 | 0.15 | 157 | 116.05 | 43.4 | 1 | 155 | 16.65 | 14546.17 | 216.33 | 446.31 | 180.22 | 28.73 | 74331.79 | 0.16 | 0.74 | 0.33 | 4.58 | 0.5 | 10
1 | 55 | CONCLUIDO | 4.3373 | 23.06 | 19.32 | 16.8 | 0.3 | 69 | 117.34 | 43.4 | 2 | 67 | 16.94 | 14705.49 | 187.58 | 446.33 | 94.74 | 28.73 | 32030.99 | 0.3 | 0.84 | 0.19 | 1.96 | 0.5 | 10
2 | 55 | CONCLUIDO | 4.6036 | 21.72 | 18.59 | 25.35 | 0.45 | 44 | 118.63 | 43.4 | 3 | 42 | 17.23 | 14865.24 | 177.59 | 446.27 | 70.67 | 28.73 | 20119.27 | 0.41 | 0.87 | 0.15 | 1.23 | 0.5 | 10
3 | 55 | CONCLUIDO | 4.7428 | 21.08 | 18.24 | 34.19 | 0.59 | 32 | 119.93 | 43.4 | 4 | 30 | 17.53 | 15025.44 | 171.41 | 446.28 | 59.3 | 28.73 | 14496.17 | 0.48 | 0.89 | 0.13 | 0.88 | 0.5 | 10
4 | 55 | CONCLUIDO | 4.8223 | 20.74 | 18.06 | 43.33 | 0.73 | 25 | 121.23 | 43.4 | 5 | 23 | 17.83 | 15186.08 | 166.72 | 446.28 | 53.4 | 28.73 | 11581.01 | 0.54 | 0.9 | 0.12 | 0.7 | 0.5 | 10
5 | 55 | CONCLUIDO | 4.8727 | 20.52 | 17.94 | 51.25 | 0.86 | 21 | 122.54 | 43.4 | 6 | 19 | 18.14 | 15347.16 | 162.69 | 446.27 | 49.51 | 28.73 | 9656.42 | 0.58 | 0.91 | 0.11 | 0.58 | 0.5 | 10
6 | 55 | CONCLUIDO | 4.9104 | 20.36 | 17.85 | 59.5 | 1 | 18 | 123.85 | 43.4 | 7 | 16 | 18.45 | 15508.69 | 159 | 446.29 | 46.75 | 28.73 | 8288.99 | 0.61 | 0.91 | 0.11 | 0.49 | 0.5 | 10
7 | 55 | CONCLUIDO | 4.9506 | 20.2 | 17.76 | 71.03 | 1.13 | 15 | 125.16 | 43.4 | 8 | 13 | 18.76 | 15670.68 | 154.96 | 446.27 | 43.56 | 28.73 | 6707.79 | 0.66 | 0.92 | 0.11 | 0.4 | 0.5 | 10
8 | 55 | CONCLUIDO | 4.9749 | 20.1 | 17.71 | 81.72 | 1.26 | 13 | 126.48 | 43.4 | 9 | 11 | 19.08 | 15833.12 | 150.8 | 446.27 | 41.92 | 28.73 | 5899.42 | 0.69 | 0.92 | 0.1 | 0.35 | 0.5 | 10
9 | 55 | CONCLUIDO | 4.9882 | 20.05 | 17.68 | 88.38 | 1.38 | 12 | 127.8 | 43.4 | 10 | 10 | 19.4 | 15996.02 | 147.78 | 446.27 | 41.02 | 28.73 | 5454.84 | 0.7 | 0.92 | 0.1 | 0.32 | 0.5 | 10
10 | 55 | CONCLUIDO | 5.0013 | 20 | 17.65 | 96.26 | 1.5 | 11 | 129.13 | 43.4 | 11 | 8 | 19.73 | 16159.39 | 142.75 | 446.27 | 40.04 | 28.73 | 4968.32 | 0.72 | 0.92 | 0.1 | 0.29 | 0.5 | 10
11 | 55 | CONCLUIDO | 5.0307 | 19.88 | 17.55 | 105.33 | 1.63 | 10 | 130.45 | 43.4 | 12 | 5 | 20.05 | 16323.22 | 139.69 | 446.29 | 36.78 | 28.73 | 3345.71 | 0.78 | 0.93 | 0.1 | 0.2 | 0.5 | 10
12 | 55 | CONCLUIDO | 5.0155 | 19.94 | 17.62 | 105.69 | 1.74 | 10 | 131.79 | 43.4 | 13 | 1 | 20.39 | 16487.53 | 140.38 | 446.31 | 38.7 | 28.73 | 4303.07 | 0.74 | 0.92 | 0.11 | 0.26 | 0.5 | 10
13 | 55 | CONCLUIDO | 5.0159 | 19.94 | 17.61 | 105.68 | 1.86 | 10 | 133.12 | 43.4 | 14 | 0 | 20.72 | 16652.31 | 141.42 | 446.31 | 38.6 | 28.73 | 4253.3 | 0.74 | 0.92 | 0.11 | 0.26 | 0.5 | 10

## gráficos
Selecione o eixo X:
Selecione o eixo Y:
Selecione o eixo Z:
Eixo X | Eixo Y | Eixo Z

## hidden (hidden)
Unnamed: 0
Volume de calda [L]
STATUS
Capacidade operacional [ha/h]
Tempo de missao [h]
Tempo util [h]
Tempo por voo [min]
Autonomia Projetada [h]
N° Voos
MTOW [kg]
Massa Estrutura [kg]
Combustível [kg]
Abastecimentos
Massa gerador
Potência gerador [W]
Combustível consumido [L]
Calda cons [L]
Distância percorrida [km]
Distância Pulverizando [km]
RTL ACUMULADO[m]
EOC [km/km]
EOC [h/h]
Tempo de manobra [h]
Tempo rtl_rtw [h]
V pulv [m/s]
V desloc [m/s]