## RESULTADOS_18
Unnamed: 0 | Volume de calda [L] | STATUS | Capacidade operacional [ha/h] | Tempo de missao [h] | Tempo util [h] | Tempo por voo [min] | Autonomia Projetada [h] | N° Voos | MTOW [kg] | Massa Estrutura [kg] | Combustível [kg] | Abastecimentos | Massa gerador | Potência gerador [W] | Combustível consumido [L] | Calda cons [L] | Distância percorrida [km] | Distância Pulverizando [km] | RTL ACUMULADO[m] | EOC [km/km] | EOC [h/h] | Tempo de manobra [h] | Tempo rtl_rtw [h] | V pulv [m/s] | V desloc [m/s] | Preço Total por ha Simples [R$/ha] | Preço Total por ha Presumido [R$/ha] | Preço Total por ha Real [R$/ha] | Preço Total Simples [R$] | Preço Total Presumido [R$] | Prod CAPEX [ha/h/R$] | Dias Trabalhados | Preço Total Real [R$]
0 | 100 | CONCLUIDO | 2.2688 | 44.08 | 29.81 | 5.92 | 0.09 | 302 | 194.77 | 54.38 | 1 | 300 | 39.4 | 24256.19 | 415.73 | 443.92 | 336.07 | 32.9 | 146123.98 | 0.1 | 0.55 | 1.95 | 9.02 | 0.5 | 10 | 624.4329 | 854.3767 | 772.8362 | 624432.9261 | 854376.6776 | 1.6716e-06 | 18 | 772836.1666
1 | 100 | CONCLUIDO | 3.1568 | 31.68 | 24.38 | 11.89 | 0.18 | 123 | 196.32 | 54.38 | 2 | 121 | 39.95 | 24447.22 | 338.32 | 443.9 | 157.45 | 32.9 | 57710.44 | 0.21 | 0.67 | 1.67 | 3.58 | 0.5 | 10 | 385.0018 | 526.7765 | 476.5017 | 385001.8321 | 526776.4918 | 2.3259e-06 | 13 | 476501.6827
2 | 100 | CONCLUIDO | 3.5088 | 28.5 | 22.99 | 17.91 | 0.27 | 77 | 197.88 | 54.38 | 3 | 75 | 40.5 | 24639 | 317.83 | 443.85 | 112.62 | 32.9 | 35526.43 | 0.29 | 0.71 | 1.58 | 2.19 | 0.5 | 10 | 325.8004 | 445.7745 | 403.2304 | 325800.3943 | 445774.4728 | 2.5852e-06 | 11 | 403230.3827
3 | 100 | CONCLUIDO | 3.6855 | 27.13 | 22.4 | 23.58 | 0.36 | 57 | 199.44 | 54.38 | 4 | 55 | 41.06 | 24831.54 | 308.41 | 443.83 | 93.7 | 32.9 | 26163.69 | 0.35 | 0.73 | 1.54 | 1.6 | 0.5 | 10 | 307.634 | 420.9185 | 380.7466 | 307634.0359 | 420918.4598 | 2.7154e-06 | 11 | 380746.5928
4 | 100 | CONCLUIDO | 3.799 | 26.32 | 22.06 | 29.41 | 0.44 | 45 | 201.01 | 54.38 | 5 | 43 | 41.63 | 25024.84 | 302.71 | 443.83 | 82.61 | 32.9 | 20678.99 | 0.4 | 0.74 | 1.52 | 1.26 | 0.5 | 10 | 297.1119 | 406.5216 | 367.7238 | 297111.9187 | 406521.6349 | 2.7991e-06 | 11 | 367723.7806
5 | 100 | CONCLUIDO | 3.8745 | 25.81 | 21.85 | 35.44 | 0.53 | 37 | 202.58 | 54.38 | 6 | 35 | 42.2 | 25218.93 | 298.75 | 443.86 | 75.89 | 32.9 | 17362.18 | 0.43 | 0.75 | 1.51 | 1.06 | 0.5 | 10 | 282.6529 | 386.7382 | 349.8285 | 282652.9293 | 386738.2077 | 2.8547e-06 | 10 | 349828.4559
6 | 100 | CONCLUIDO | 3.9256 | 25.47 | 21.71 | 40.71 | 0.61 | 32 | 204.16 | 54.38 | 7 | 30 | 42.78 | 25413.94 | 295.7 | 443.83 | 71.31 | 32.9 | 15096.55 | 0.46 | 0.75 | 1.5 | 0.92 | 0.5 | 10 | 278.0056 | 380.3796 | 344.0767 | 278005.6204 | 380379.5545 | 2.8923e-06 | 10 | 344076.6637
7 | 100 | CONCLUIDO | 3.975 | 25.16 | 21.55 | 46.18 | 0.69 | 28 | 205.75 | 54.38 | 8 | 26 | 43.37 | 25609.61 | 292.2 | 443.82 | 66.13 | 32.9 | 12523.7 | 0.5 | 0.76 | 1.49 | 0.76 | 0.5 | 10 | 273.2716 | 373.9022 | 338.2175 | 273271.5927 | 373902.249 | 2.9287e-06 | 10 | 338217.5431
8 | 100 | CONCLUIDO | 4.0039 | 24.98 | 21.49 | 51.57 | 0.77 | 25 | 207.34 | 54.38 | 9 | 23 | 43.96 | 25806.1 | 290.07 | 443.82 | 63.73 | 32.9 | 11341.68 | 0.52 | 0.76 | 1.49 | 0.69 | 0.5 | 10 | 270.5327 | 370.1547 | 334.8277 | 270532.6592 | 370154.7194 | 2.95e-06 | 10 | 334827.6725
9 | 100 | CONCLUIDO | 4.0355 | 24.78 | 21.41 | 58.38 | 0.85 | 22 | 208.94 | 54.38 | 10 | 20 | 44.56 | 26003.41 | 288.23 | 443.82 | 61.24 | 32.9 | 10109.15 | 0.54 | 0.76 | 1.49 | 0.61 | 0.5 | 10 | 267.8647 | 366.5043 | 331.5256 | 267864.6781 | 366504.2699 | 2.9733e-06 | 10 | 331525.6167
10 | 100 | CONCLUIDO | 4.0608 | 24.63 | 21.33 | 63.99 | 0.93 | 20 | 210.55 | 54.38 | 11 | 18 | 45.17 | 26201.54 | 286.81 | 443.82 | 58.74 | 32.9 | 8869.72 | 0.56 | 0.76 | 1.48 | 0.54 | 0.5 | 10 | 265.7779 | 363.6491 | 328.9429 | 265777.9385 | 363649.1007 | 2.992e-06 | 10 | 328942.941
11 | 100 | CONCLUIDO | 4.0819 | 24.5 | 21.28 | 70.94 | 1 | 18 | 212.16 | 54.38 | 12 | 16 | 45.78 | 26400.51 | 284.36 | 443.82 | 57.13 | 32.9 | 8076.54 | 0.58 | 0.77 | 1.48 | 0.49 | 0.5 | 10 | 263.3202 | 360.2863 | 325.9011 | 263320.2007 | 360286.3155 | 3.0075e-06 | 10 | 325901.0952
12 | 100 | CONCLUIDO | 4.0948 | 24.42 | 21.24 | 74.98 | 1.08 | 17 | 213.78 | 54.38 | 13 | 15 | 46.4 | 26600.32 | 282.61 | 443.82 | 55.88 | 32.9 | 7454.22 | 0.59 | 0.77 | 1.48 | 0.45 | 0.5 | 10 | 261.674 | 358.0339 | 323.8636 | 261673.963 | 358033.8604 | 3.017e-06 | 10 | 323863.6112
13 | 100 | CONCLUIDO | 4.1036 | 24.37 | 21.23 | 79.61 | 1.15 | 16 | 215.41 | 54.38 | 14 | 14 | 47.03 | 26801 | 281.4 | 443.83 | 55.6 | 32.9 | 7317.63 | 0.59 | 0.77 | 1.47 | 0.44 | 0.5 | 10 | 260.5605 | 356.5104 | 322.4855 | 260560.4891 | 356510.3563 | 3.0235e-06 | 10 | 322485.5083
14 | 100 | CONCLUIDO | 4.1148 | 24.3 | 21.2 | 84.81 | 1.23 | 15 | 217.04 | 54.38 | 15 | 13 | 47.66 | 27002.55 | 280.98 | 443.82 | 54.5 | 32.9 | 6774.29 | 0.6 | 0.77 | 1.48 | 0.41 | 0.5 | 10 | 259.7955 | 355.4636 | 321.5387 | 259795.451 | 355463.5974 | 3.0317e-06 | 10 | 321538.6505
15 | 100 | CONCLUIDO | 4.1294 | 24.22 | 21.16 | 90.67 | 1.3 | 14 | 218.68 | 54.38 | 16 | 12 | 48.31 | 27204.98 | 279.05 | 443.82 | 53.12 | 32.9 | 6088.15 | 0.62 | 0.77 | 1.47 | 0.36 | 0.5 | 10 | 257.994 | 352.9987 | 319.309 | 257993.9751 | 352998.7386 | 3.0425e-06 | 10 | 319309.0344
16 | 100 | CONCLUIDO | 4.1381 | 24.17 | 21.14 | 97.59 | 1.37 | 13 | 220.33 | 54.38 | 17 | 11 | 48.95 | 27408.3 | 277.9 | 443.82 | 52.84 | 32.9 | 5956.04 | 0.62 | 0.77 | 1.47 | 0.35 | 0.5 | 10 | 256.9295 | 351.5422 | 317.9915 | 256929.471 | 351542.2372 | 3.0489e-06 | 10 | 317991.5394
17 | 100 | CONCLUIDO | 4.1527 | 24.08 | 21.1 | 105.49 | 1.44 | 12 | 221.99 | 54.38 | 18 | 10 | 49.61 | 27612.53 | 275.41 | 443.86 | 51.27 | 32.9 | 5172.55 | 0.64 | 0.77 | 1.46 | 0.3 | 0.5 | 10 | 254.822 | 348.6587 | 315.3832 | 254822.0194 | 348658.7289 | 3.0597e-06 | 10 | 315383.2292
18 | 100 | CONCLUIDO | 4.152 | 24.08 | 21.1 | 105.51 | 1.51 | 12 | 223.65 | 54.38 | 19 | 10 | 50.27 | 27817.81 | 275.15 | 443.82 | 51.44 | 32.9 | 5261.97 | 0.64 | 0.77 | 1.46 | 0.31 | 0.5 | 10 | 254.7003 | 348.4922 | 315.2326 | 254700.2805 | 348492.1604 | 3.0591e-06 | 10 | 315232.5577
19 | 100 | CONCLUIDO | 4.1639 | 24.02 | 21.07 | 114.94 | 1.58 | 11 | 225.32 | 54.38 | 20 | 9 | 50.95 | 28023.89 | 272.07 | 443.82 | 50.46 | 32.9 | 4775.86 | 0.65 | 0.77 | 1.46 | 0.28 | 0.5 | 10 | 252.3853 | 345.3247 | 312.3674 | 252385.3228 | 345324.7331 | 3.0679e-06 | 10 | 312367.4253
20 | 100 | CONCLUIDO | 4.1645 | 24.01 | 21.07 | 114.92 | 1.64 | 11 | 227 | 54.38 | 21 | 9 | 51.62 | 28230.92 | 273.11 | 443.82 | 50.39 | 32.9 | 4738.16 | 0.65 | 0.77 | 1.46 | 0.27 | 0.5 | 10 | 252.9643 | 346.1169 | 313.084 | 252964.2866 | 346116.8969 | 3.0684e-06 | 10 | 313083.986
21 | 100 | CONCLUIDO | 4.1753 | 23.95 | 21.04 | 126.27 | 1.71 | 10 | 228.69 | 54.38 | 22 | 8 | 52.31 | 28438.91 | 271.18 | 443.83 | 49.42 | 32.9 | 4258.99 | 0.67 | 0.77 | 1.47 | 0.25 | 0.5 | 10 | 251.3727 | 343.9392 | 311.1142 | 251372.7134 | 343939.2362 | 3.0763e-06 | 10 | 311114.1582
22 | 100 | CONCLUIDO | 4.173 | 23.96 | 21.06 | 126.35 | 1.77 | 10 | 230.38 | 54.38 | 23 | 8 | 53 | 28647.87 | 270.35 | 443.82 | 50.05 | 32.9 | 4572.3 | 0.66 | 0.77 | 1.46 | 0.26 | 0.5 | 10 | 251.0019 | 343.4318 | 310.6552 | 251001.8645 | 343431.8244 | 3.0746e-06 | 10 | 310655.1731
23 | 100 | CONCLUIDO | 4.1883 | 23.88 | 21.01 | 140.06 | 1.84 | 9 | 232.08 | 54.38 | 24 | 7 | 53.71 | 28857.81 | 266.71 | 443.82 | 48.34 | 32.9 | 3723.29 | 0.68 | 0.78 | 1.46 | 0.21 | 0.5 | 10 | 248.2326 | 339.6428 | 307.2278 | 248232.6142 | 339642.814 | 3.0859e-06 | 10 | 307227.7805
24 | 100 | CONCLUIDO | 4.1869 | 23.88 | 21.02 | 140.11 | 1.9 | 9 | 233.79 | 54.38 | 25 | 7 | 54.42 | 29068.74 | 267.95 | 443.82 | 48.68 | 32.9 | 3892.88 | 0.68 | 0.77 | 1.46 | 0.22 | 0.5 | 10 | 249.0131 | 340.7107 | 308.1938 | 249013.119 | 340710.7351 | 3.0849e-06 | 10 | 308193.7807
25 | 100 | CONCLUIDO | 4.1854 | 23.89 | 21.03 | 140.17 | 1.96 | 9 | 235.51 | 54.38 | 26 | 7 | 55.14 | 29280.69 | 266.97 | 443.82 | 48.9 | 32.9 | 4005.53 | 0.67 | 0.77 | 1.46 | 0.23 | 0.5 | 10 | 248.5153 | 340.0297 | 307.5777 | 248515.3494 | 340029.6648 | 3.0838e-06 | 10 | 307577.7108
26 | 100 | CONCLUIDO | 4.1993 | 23.81 | 20.99 | 157.39 | 2.02 | 8 | 237.24 | 54.38 | 27 | 6 | 55.86 | 29493.67 | 263.39 | 443.82 | 47.6 | 32.9 | 3357.89 | 0.69 | 0.78 | 1.46 | 0.19 | 0.5 | 10 | 245.8611 | 336.398 | 304.2926 | 245861.0687 | 336397.9609 | 3.094e-06 | 10 | 304292.6116
27 | 100 | CONCLUIDO | 4.1994 | 23.81 | 20.98 | 157.39 | 2.08 | 8 | 238.97 | 54.38 | 28 | 6 | 56.6 | 29707.68 | 264.47 | 443.82 | 47.69 | 32.9 | 3406.94 | 0.69 | 0.78 | 1.46 | 0.19 | 0.5 | 10 | 246.4717 | 337.2334 | 305.0483 | 246471.6773 | 337233.4224 | 3.0941e-06 | 10 | 305048.3379
28 | 100 | CONCLUIDO | 4.1992 | 23.81 | 20.99 | 157.4 | 2.14 | 8 | 240.72 | 54.38 | 29 | 6 | 57.34 | 29922.88 | 263.66 | 443.83 | 47.65 | 32.9 | 3383.11 | 0.69 | 0.78 | 1.46 | 0.19 | 0.5 | 10 | 246.0206 | 336.6162 | 304.49 | 246020.5672 | 336616.1937 | 3.0939e-06 | 10 | 304490.0166
29 | 100 | CONCLUIDO | 4.1991 | 23.81 | 20.99 | 157.4 | 2.2 | 8 | 242.47 | 54.38 | 30 | 6 | 58.1 | 30139.04 | 261.8 | 443.82 | 47.69 | 32.9 | 3404.44 | 0.69 | 0.78 | 1.46 | 0.19 | 0.5 | 10 | 244.9532 | 335.1558 | 303.169 | 244953.2101 | 335155.7887 | 3.0939e-06 | 10 | 303168.9906
30 | 100 | CONCLUIDO | 4.2077 | 23.77 | 20.98 | 179.8 | 2.26 | 7 | 244.23 | 54.38 | 31 | 5 | 58.86 | 30356.28 | 259.21 | 443.83 | 47.39 | 32.9 | 3259.43 | 0.69 | 0.78 | 1.46 | 0.18 | 0.5 | 10 | 243.1169 | 332.6433 | 300.8963 | 243116.9188 | 332643.2938 | 3.1002e-06 | 10 | 300896.2847
31 | 100 | CONCLUIDO | 4.2092 | 23.76 | 20.97 | 179.73 | 2.31 | 7 | 246 | 54.38 | 32 | 5 | 59.63 | 30574.64 | 259.7 | 443.84 | 47.05 | 32.9 | 3092.04 | 0.7 | 0.78 | 1.46 | 0.17 | 0.5 | 10 | 243.3324 | 332.9381 | 301.163 | 243332.4161 | 332938.1468 | 3.1013e-06 | 10 | 301162.9974
32 | 100 | CONCLUIDO | 4.2096 | 23.76 | 20.97 | 179.71 | 2.37 | 7 | 247.78 | 54.38 | 33 | 5 | 60.41 | 30794.11 | 261.08 | 443.82 | 46.95 | 32.9 | 3040.95 | 0.7 | 0.78 | 1.46 | 0.17 | 0.5 | 10 | 244.1096 | 334.0016 | 302.1249 | 244109.645 | 334001.5857 | 3.1016e-06 | 10 | 302124.9431
33 | 100 | CONCLUIDO | 4.2105 | 23.75 | 20.96 | 179.67 | 2.42 | 7 | 249.57 | 54.38 | 34 | 5 | 61.2 | 31014.73 | 258.2 | 443.82 | 46.8 | 32.9 | 2963.23 | 0.7 | 0.78 | 1.46 | 0.17 | 0.5 | 10 | 242.4125 | 331.6794 | 300.0244 | 242412.4765 | 331679.4448 | 3.1022e-06 | 10 | 300024.4241
34 | 100 | CONCLUIDO | 4.2103 | 23.75 | 20.96 | 179.68 | 2.48 | 7 | 251.37 | 54.38 | 35 | 5 | 61.99 | 31236.5 | 256.47 | 443.82 | 46.8 | 32.9 | 2964.96 | 0.7 | 0.78 | 1.46 | 0.17 | 0.5 | 10 | 241.4264 | 330.3303 | 298.8041 | 241426.4447 | 330330.3127 | 3.1021e-06 | 10 | 298804.0513
35 | 100 | CONCLUIDO | 4.2096 | 23.76 | 20.97 | 179.71 | 2.53 | 7 | 253.18 | 54.38 | 36 | 5 | 62.8 | 31459.45 | 253.85 | 443.82 | 46.97 | 32.9 | 3050 | 0.7 | 0.78 | 1.46 | 0.17 | 0.5 | 10 | 239.9556 | 328.3179 | 296.9837 | 239955.6097 | 328317.8513 | 3.1016e-06 | 10 | 296983.6564
36 | 100 | CONCLUIDO | 4.2234 | 23.68 | 20.93 | 209.28 | 2.58 | 6 | 255 | 54.38 | 37 | 4 | 63.62 | 31683.59 | 253.22 | 443.82 | 45.7 | 32.9 | 2420.54 | 0.72 | 0.78 | 1.46 | 0.13 | 0.5 | 10 | 239.0379 | 327.0622 | 295.8478 | 239037.8686 | 327062.1575 | 3.1118e-06 | 10 | 295847.8042
37 | 100 | CONCLUIDO | 4.2231 | 23.68 | 20.93 | 209.29 | 2.63 | 6 | 256.82 | 54.38 | 38 | 3 | 64.45 | 31909.08 | 254.22 | 443.82 | 45.75 | 32.9 | 2443.14 | 0.72 | 0.78 | 1.46 | 0.13 | 0.5 | 10 | 239.622 | 327.8614 | 296.5707 | 239621.9878 | 327861.3751 | 3.1115e-06 | 10 | 296570.7457
38 | 100 | CONCLUIDO | 4.2217 | 23.69 | 20.94 | 209.37 | 2.68 | 6 | 258.66 | 54.38 | 39 | 1 | 65.28 | 32135.68 | 254.58 | 443.82 | 45.84 | 32.9 | 2490.15 | 0.72 | 0.78 | 1.46 | 0.14 | 0.5 | 10 | 239.889 | 328.2268 | 296.9013 | 239889.0438 | 328226.7729 | 3.1105e-06 | 10 | 296901.2704
39 | 100 | CONCLUIDO | 4.2214 | 23.69 | 20.94 | 209.39 | 2.73 | 6 | 260.51 | 54.38 | 40 | 1 | 66.13 | 32363.54 | 255.78 | 443.82 | 45.89 | 32.9 | 2512.48 | 0.72 | 0.78 | 1.46 | 0.14 | 0.5 | 10 | 240.588 | 329.1832 | 297.7664 | 240588.0486 | 329183.1821 | 3.1103e-06 | 10 | 297766.4012

## RESULTADOS_6
Unnamed: 0 | Volume de calda [L] | STATUS | Capacidade operacional [ha/h] | Tempo de missao [h] | Tempo util [h] | Tempo por voo [min] | Autonomia Projetada [h] | N° Voos | MTOW [kg] | Massa Estrutura [kg] | Combustível [kg] | Abastecimentos | Massa gerador | Potência gerador [W] | Combustível consumido [L] | Calda cons [L] | Distância percorrida [km] | Distância Pulverizando [km] | RTL ACUMULADO[m] | EOC [km/km] | EOC [h/h] | Tempo de manobra [h] | Tempo rtl_rtw [h] | V pulv [m/s] | V desloc [m/s] | Preço Total por ha Simples [R$/ha] | Preço Total por ha Presumido [R$/ha] | Preço Total por ha Real [R$/ha] | Preço Total Simples [R$] | Preço Total Presumido [R$] | Prod CAPEX [ha/h/R$] | Dias Trabalhados | Preço Total Real [R$]
0 | 40 | CONCLUIDO | 3.3229 | 30.09 | 25.26 | 9.91 | 0.2 | 153 | 89.87 | 37.55 | 1 | 151 | 11.32 | 11317.98 | 210.21 | 443.89 | 187.06 | 32.9 | 72365.56 | 0.18 | 0.64 | 1.7 | 4.47 | 0.5 | 10 | 259.7697 | 355.4284 | 321.5068 | 259769.7264 | 355428.3999 | 2.5593e-06 | 12 | 321506.8122
1 | 40 | CONCLUIDO | 3.852 | 25.96 | 22.74 | 20.06 | 0.39 | 68 | 91.1 | 37.55 | 2 | 66 | 11.54 | 11468.97 | 185.54 | 443.83 | 104.28 | 32.9 | 31398.98 | 0.32 | 0.72 | 1.57 | 1.94 | 0.5 | 10 | 212.1907 | 290.3287 | 262.6202 | 212190.7445 | 290328.7379 | 2.9668e-06 | 11 | 262620.1706
2 | 40 | CONCLUIDO | 4.0409 | 24.75 | 21.99 | 30.69 | 0.57 | 43 | 92.32 | 37.55 | 3 | 41 | 11.77 | 11620.34 | 175.54 | 443.85 | 80.5 | 32.9 | 19635.18 | 0.41 | 0.74 | 1.51 | 1.2 | 0.5 | 10 | 192.3551 | 263.1887 | 238.0703 | 192355.0666 | 263188.6882 | 3.1123e-06 | 10 | 238070.3292
3 | 40 | CONCLUIDO | 4.124 | 24.25 | 21.7 | 40.69 | 0.75 | 32 | 93.55 | 37.55 | 4 | 30 | 12 | 11772.07 | 169.63 | 443.82 | 70.95 | 32.9 | 14913.71 | 0.46 | 0.75 | 1.5 | 0.91 | 0.5 | 10 | 186.3836 | 255.0182 | 230.6796 | 186383.5539 | 255018.2011 | 3.1763e-06 | 10 | 230679.6219
4 | 40 | CONCLUIDO | 4.1838 | 23.9 | 21.49 | 51.57 | 0.93 | 25 | 94.79 | 37.55 | 5 | 23 | 12.23 | 11924.18 | 163.84 | 443.82 | 64.03 | 32.9 | 11490.97 | 0.51 | 0.76 | 1.49 | 0.7 | 0.5 | 10 | 181.3439 | 248.1227 | 224.4422 | 181343.8797 | 248122.6965 | 3.2224e-06 | 10 | 224442.2146
5 | 40 | CONCLUIDO | 4.2274 | 23.66 | 21.34 | 64.01 | 1.1 | 20 | 96.02 | 37.55 | 6 | 18 | 12.47 | 12076.67 | 159.07 | 443.82 | 59.1 | 32.9 | 9047.64 | 0.56 | 0.76 | 1.48 | 0.54 | 0.5 | 10 | 177.4471 | 242.7909 | 219.6193 | 177447.0969 | 242790.9464 | 3.256e-06 | 10 | 219619.3192
6 | 40 | CONCLUIDO | 4.2543 | 23.51 | 21.24 | 74.98 | 1.27 | 17 | 97.26 | 37.55 | 7 | 15 | 12.71 | 12229.54 | 153.43 | 443.82 | 55.85 | 32.9 | 7437.47 | 0.59 | 0.77 | 1.48 | 0.45 | 0.5 | 10 | 173.5456 | 237.4528 | 214.7906 | 173545.6327 | 237452.791 | 3.2767e-06 | 10 | 214790.6299
7 | 40 | CONCLUIDO | 4.2714 | 23.41 | 21.19 | 84.75 | 1.43 | 15 | 98.5 | 37.55 | 8 | 13 | 12.95 | 12382.79 | 149.91 | 443.82 | 54.19 | 32.9 | 6618.38 | 0.61 | 0.77 | 1.47 | 0.39 | 0.5 | 10 | 171.1349 | 234.1543 | 211.8069 | 171134.8841 | 234154.2984 | 3.2899e-06 | 10 | 211806.9408
8 | 40 | CONCLUIDO | 4.2853 | 23.34 | 21.15 | 97.62 | 1.59 | 13 | 99.75 | 37.55 | 9 | 5 | 13.2 | 12536.43 | 146.56 | 443.82 | 52.67 | 32.9 | 5867.33 | 0.62 | 0.77 | 1.48 | 0.36 | 0.5 | 10 | 168.9139 | 231.1155 | 209.0582 | 168913.9368 | 231115.5003 | 3.3006e-06 | 10 | 209058.1613
9 | 40 | CONCLUIDO | 4.2863 | 23.33 | 21.14 | 97.59 | 1.74 | 13 | 101 | 37.55 | 10 | 1 | 13.45 | 12690.46 | 145.16 | 443.82 | 52.28 | 32.9 | 5674.07 | 0.63 | 0.77 | 1.48 | 0.35 | 0.5 | 10 | 168.0971 | 229.9979 | 208.0472 | 168097.1376 | 229997.9196 | 3.3013e-06 | 10 | 208047.2409
10 | 40 | CONCLUIDO | 4.2869 | 23.33 | 21.14 | 97.57 | 1.89 | 13 | 102.25 | 37.55 | 11 | 0 | 13.7 | 12844.88 | 146.61 | 443.83 | 52.14 | 32.9 | 5602.71 | 0.63 | 0.77 | 1.48 | 0.35 | 0.5 | 10 | 168.9023 | 231.0995 | 209.0437 | 168902.2672 | 231099.5334 | 3.3018e-06 | 10 | 209043.7183

## RESULTADOS_4
Unnamed: 0 | Volume de calda [L] | STATUS | Capacidade operacional [ha/h] | Tempo de missao [h] | Tempo util [h] | Tempo por voo [min] | Autonomia Projetada [h] | N° Voos | MTOW [kg] | Massa Estrutura [kg] | Combustível [kg] | Abastecimentos | Massa gerador | Potência gerador [W] | Combustível consumido [L] | Calda cons [L] | Distância percorrida [km] | Distância Pulverizando [km] | RTL ACUMULADO[m] | EOC [km/km] | EOC [h/h] | Tempo de manobra [h] | Tempo rtl_rtw [h] | V pulv [m/s] | V desloc [m/s] | Preço Total por ha Simples [R$/ha] | Preço Total por ha Presumido [R$/ha] | Preço Total por ha Real [R$/ha] | Preço Total Simples [R$] | Preço Total Presumido [R$] | Prod CAPEX [ha/h/R$] | Dias Trabalhados | Preço Total Real [R$]
0 | 30 | CONCLUIDO | 3.5451 | 28.21 | 24.42 | 11.72 | 0.24 | 125 | 71.52 | 32.27 | 1 | 123 | 8.25 | 9054.6 | 172.33 | 443.88 | 159.56 | 32.9 | 58753.86 | 0.21 | 0.67 | 1.65 | 3.62 | 0.5 | 10 | 212.9502 | 291.3679 | 263.5602 | 212950.249 | 291367.9254 | 2.7611e-06 | 11 | 263560.1795
1 | 30 | CONCLUIDO | 3.9858 | 25.09 | 22.37 | 23.97 | 0.48 | 56 | 72.7 | 32.27 | 2 | 54 | 8.43 | 9200.25 | 153.2 | 443.82 | 93.18 | 32.9 | 25907.69 | 0.35 | 0.73 | 1.53 | 1.58 | 0.5 | 10 | 178.5563 | 244.3086 | 220.9921 | 178556.3084 | 244308.6184 | 3.1044e-06 | 10 | 220992.1468
2 | 30 | CONCLUIDO | 4.1298 | 24.21 | 21.81 | 36.35 | 0.71 | 36 | 73.88 | 32.27 | 3 | 34 | 8.61 | 9346.23 | 144.62 | 443.84 | 74.5 | 32.9 | 16668.24 | 0.44 | 0.75 | 1.51 | 1.02 | 0.5 | 10 | 169.6535 | 232.1273 | 209.9734 | 169653.4601 | 232127.3487 | 3.2165e-06 | 10 | 209973.4403
3 | 30 | CONCLUIDO | 4.209 | 23.76 | 21.51 | 49.64 | 0.93 | 26 | 75.07 | 32.27 | 4 | 24 | 8.8 | 9492.55 | 137.16 | 443.83 | 64.61 | 32.9 | 11772.55 | 0.51 | 0.76 | 1.49 | 0.72 | 0.5 | 10 | 163.4451 | 223.6328 | 202.2896 | 163445.1249 | 223632.8306 | 3.2782e-06 | 10 | 202289.6272
4 | 30 | CONCLUIDO | 4.2585 | 23.48 | 21.33 | 63.98 | 1.15 | 20 | 76.26 | 32.27 | 5 | 18 | 8.99 | 9639.2 | 131.09 | 443.82 | 58.63 | 32.9 | 8815.2 | 0.56 | 0.76 | 1.48 | 0.53 | 0.5 | 10 | 158.8862 | 217.3951 | 196.6472 | 158886.1652 | 217395.0608 | 3.3168e-06 | 10 | 196647.1814
5 | 30 | CONCLUIDO | 4.2791 | 23.37 | 21.26 | 75.04 | 1.36 | 17 | 77.45 | 32.27 | 6 | 6 | 9.18 | 9786.19 | 125.68 | 443.82 | 56.07 | 32.9 | 7549.66 | 0.59 | 0.77 | 1.49 | 0.47 | 0.5 | 10 | 155.3921 | 212.6144 | 192.3228 | 155392.138 | 212614.3787 | 3.3328e-06 | 10 | 192322.7608
6 | 30 | CONCLUIDO | 4.2897 | 23.31 | 21.22 | 79.57 | 1.56 | 16 | 78.65 | 32.27 | 7 | 1 | 9.38 | 9933.52 | 125.61 | 443.83 | 54.68 | 32.9 | 6861.17 | 0.6 | 0.77 | 1.49 | 0.42 | 0.5 | 10 | 147.8007 | 202.2275 | 182.9272 | 147800.7365 | 202227.4882 | 3.3411e-06 | 9 | 182927.1805
7 | 30 | CONCLUIDO | 4.29 | 23.31 | 21.22 | 79.57 | 1.75 | 16 | 79.84 | 32.27 | 8 | 0 | 9.57 | 10081.19 | 127.35 | 443.83 | 54.59 | 32.9 | 6815.37 | 0.6 | 0.77 | 1.49 | 0.42 | 0.5 | 10 | 148.7761 | 203.562 | 184.1344 | 148776.1096 | 203562.0367 | 3.3413e-06 | 9 | 184134.3616

## RESULTADOS_1
Unnamed: 0 | Volume de calda [L] | STATUS | Capacidade operacional [ha/h] | Tempo de missao [h] | Tempo util [h] | Tempo por voo [min] | Autonomia Projetada [h] | N° Voos | MTOW [kg] | Massa Estrutura [kg] | Combustível [kg] | Abastecimentos | Massa gerador | Potência gerador [W] | Combustível consumido [L] | Calda cons [L] | Distância percorrida [km] | Distância Pulverizando [km] | RTL ACUMULADO[m] | EOC [km/km] | EOC [h/h] | Tempo de manobra [h] | Tempo rtl_rtw [h] | V pulv [m/s] | V desloc [m/s] | Preço Total por ha Simples [R$/ha] | Preço Total por ha Presumido [R$/ha] | Preço Total por ha Real [R$/ha] | Preço Total Simples [R$] | Preço Total Presumido [R$] | Prod CAPEX [ha/h/R$] | Dias Trabalhados | Preço Total Real [R$]
0 | 15 | CONCLUIDO | 3.9321 | 25.43 | 22.91 | 18.58 | 0.43 | 74 | 39.78 | 19.54 | 1 | 72 | 4.24 | 5140 | 101.24 | 443.86 | 110.34 | 32.9 | 34399.99 | 0.3 | 0.71 | 1.57 | 2.12 | 0.5 | 10 | 144.0866 | 197.1457 | 178.3304 | 144086.6373 | 197145.6938 | 3.1323e-06 | 10 | 178330.3855
1 | 15 | CONCLUIDO | 4.195 | 23.84 | 21.76 | 38.4 | 0.84 | 34 | 40.89 | 19.54 | 2 | 17 | 4.35 | 5277.26 | 86.96 | 443.89 | 72.16 | 32.9 | 15510.78 | 0.46 | 0.75 | 1.52 | 0.97 | 0.5 | 10 | 131.0223 | 179.2706 | 162.1612 | 131022.3495 | 179270.5588 | 3.3418e-06 | 10 | 162161.2283
2 | 15 | CONCLUIDO | 4.2168 | 23.71 | 21.67 | 41.94 | 1.22 | 31 | 42.01 | 19.54 | 3 | 0 | 4.46 | 5414.79 | 87.03 | 443.86 | 68.8 | 32.9 | 13844.71 | 0.48 | 0.75 | 1.53 | 0.88 | 0.5 | 10 | 130.7334 | 178.8751 | 161.8036 | 130733.3568 | 178875.1464 | 3.3591e-06 | 10 | 161803.5534

## RESULTADOS_12
Unnamed: 0 | Volume de calda [L] | STATUS | Capacidade operacional [ha/h] | Tempo de missao [h] | Tempo util [h] | Tempo por voo [min] | Autonomia Projetada [h] | N° Voos | MTOW [kg] | Massa Estrutura [kg] | Combustível [kg] | Abastecimentos | Massa gerador | Potência gerador [W] | Combustível consumido [L] | Calda cons [L] | Distância percorrida [km] | Distância Pulverizando [km] | RTL ACUMULADO[m] | EOC [km/km] | EOC [h/h] | Tempo de manobra [h] | Tempo rtl_rtw [h] | V pulv [m/s] | V desloc [m/s] | Preço Total por ha Simples [R$/ha] | Preço Total por ha Presumido [R$/ha] | Preço Total por ha Real [R$/ha] | Preço Total Simples [R$] | Preço Total Presumido [R$] | Prod CAPEX [ha/h/R$] | Dias Trabalhados | Preço Total Real [R$]
0 | 70 | CONCLUIDO | 2.7622 | 36.2 | 27.45 | 7.29 | 0.12 | 226 | 141.81 | 47.83 | 1 | 224 | 22.98 | 17723.39 | 311.24 | 443.86 | 259.05 | 32.9 | 107993.91 | 0.13 | 0.59 | 1.8 | 6.65 | 0.5 | 10 | 406.9611 | 556.8222 | 503.6799 | 406961.1383 | 556822.1832 | 2.0742e-06 | 14 | 503679.8556
1 | 70 | CONCLUIDO | 3.4969 | 28.6 | 23.57 | 14.58 | 0.25 | 97 | 143.17 | 47.83 | 2 | 95 | 23.34 | 17891.86 | 265.05 | 443.87 | 131.74 | 32.9 | 44982.69 | 0.25 | 0.69 | 1.6 | 2.77 | 0.5 | 10 | 293.953 | 402.1994 | 363.8141 | 293952.9791 | 402199.4342 | 2.6259e-06 | 12 | 363814.0847
2 | 70 | CONCLUIDO | 3.7603 | 26.59 | 22.57 | 21.85 | 0.37 | 62 | 144.54 | 47.83 | 3 | 60 | 23.71 | 18060.85 | 251.93 | 443.82 | 99.16 | 32.9 | 28869.07 | 0.33 | 0.72 | 1.56 | 1.78 | 0.5 | 10 | 263.0986 | 359.9831 | 325.6268 | 263098.586 | 359983.0924 | 2.8237e-06 | 11 | 325626.8113
3 | 70 | CONCLUIDO | 3.905 | 25.61 | 22.08 | 29.44 | 0.49 | 45 | 145.92 | 47.83 | 4 | 43 | 24.09 | 18230.35 | 244.39 | 443.85 | 83.17 | 32.9 | 20961.34 | 0.4 | 0.74 | 1.52 | 1.28 | 0.5 | 10 | 243.9047 | 333.7212 | 301.8713 | 243904.7292 | 333721.2108 | 2.9323e-06 | 10 | 301871.3268
4 | 70 | CONCLUIDO | 3.9891 | 25.07 | 21.8 | 36.33 | 0.6 | 36 | 147.3 | 47.83 | 5 | 34 | 24.47 | 18400.38 | 239.37 | 443.83 | 74.07 | 32.9 | 16456.94 | 0.44 | 0.75 | 1.51 | 1 | 0.5 | 10 | 237.1578 | 324.4897 | 293.5209 | 237157.7607 | 324489.7108 | 2.9955e-06 | 10 | 293520.8682
5 | 70 | CONCLUIDO | 4.0445 | 24.72 | 21.63 | 43.26 | 0.71 | 30 | 148.68 | 47.83 | 6 | 28 | 24.85 | 18570.94 | 235.43 | 443.84 | 68.38 | 32.9 | 13638.33 | 0.48 | 0.75 | 1.5 | 0.83 | 0.5 | 10 | 232.4976 | 318.1135 | 287.7532 | 232497.6031 | 318113.4777 | 3.0371e-06 | 10 | 287753.1738
6 | 70 | CONCLUIDO | 4.0907 | 24.45 | 21.5 | 51.59 | 0.83 | 25 | 150.07 | 47.83 | 7 | 23 | 25.24 | 18742.03 | 231.99 | 443.82 | 64.17 | 32.9 | 11558.54 | 0.51 | 0.76 | 1.49 | 0.7 | 0.5 | 10 | 228.6244 | 312.814 | 282.9595 | 228624.407 | 312813.9999 | 3.0718e-06 | 10 | 282959.4708
7 | 70 | CONCLUIDO | 4.1228 | 24.26 | 21.39 | 58.34 | 0.94 | 22 | 151.46 | 47.83 | 8 | 20 | 25.63 | 18913.66 | 228.4 | 443.82 | 60.86 | 32.9 | 9918.23 | 0.54 | 0.76 | 1.48 | 0.6 | 0.5 | 10 | 225.2676 | 308.2211 | 278.8049 | 225267.5914 | 308221.0566 | 3.0959e-06 | 10 | 278804.8716
8 | 70 | CONCLUIDO | 4.1504 | 24.09 | 21.32 | 67.32 | 1.04 | 19 | 152.85 | 47.83 | 9 | 17 | 26.03 | 19085.83 | 225.78 | 443.82 | 58.48 | 32.9 | 8747.01 | 0.56 | 0.76 | 1.48 | 0.52 | 0.5 | 10 | 222.7109 | 304.7228 | 275.6405 | 222710.8712 | 304722.8393 | 3.1166e-06 | 10 | 275640.5192
9 | 70 | CONCLUIDO | 4.1738 | 23.96 | 21.24 | 74.96 | 1.15 | 17 | 154.25 | 47.83 | 10 | 15 | 26.43 | 19258.55 | 222.26 | 443.83 | 55.96 | 32.9 | 7495.81 | 0.59 | 0.77 | 1.47 | 0.44 | 0.5 | 10 | 219.8038 | 300.7452 | 272.0425 | 219803.7536 | 300745.1927 | 3.1342e-06 | 10 | 272042.4936
10 | 70 | CONCLUIDO | 4.1816 | 23.91 | 21.22 | 79.59 | 1.25 | 16 | 155.66 | 47.83 | 11 | 14 | 26.83 | 19431.82 | 220.71 | 443.82 | 55.54 | 32.9 | 7288.92 | 0.59 | 0.77 | 1.47 | 0.43 | 0.5 | 10 | 218.6284 | 299.137 | 270.5878 | 218628.39 | 299137.0084 | 3.14e-06 | 10 | 270587.7922
11 | 70 | CONCLUIDO | 4.2033 | 23.79 | 21.16 | 90.68 | 1.35 | 14 | 157.07 | 47.83 | 12 | 12 | 27.24 | 19605.66 | 217.68 | 443.83 | 53.32 | 32.9 | 6190.62 | 0.62 | 0.77 | 1.47 | 0.36 | 0.5 | 10 | 216.1164 | 295.7 | 267.4788 | 216116.401 | 295699.9942 | 3.1563e-06 | 10 | 267478.8018
12 | 70 | CONCLUIDO | 4.2093 | 23.76 | 21.15 | 97.63 | 1.45 | 13 | 158.48 | 47.83 | 13 | 11 | 27.65 | 19780.06 | 216.29 | 443.82 | 53.01 | 32.9 | 6038.37 | 0.62 | 0.77 | 1.47 | 0.36 | 0.5 | 10 | 215.1133 | 294.3276 | 266.2374 | 215113.3461 | 294327.5703 | 3.1608e-06 | 10 | 266237.3601
13 | 70 | CONCLUIDO | 4.2235 | 23.68 | 21.1 | 105.51 | 1.55 | 12 | 159.9 | 47.83 | 14 | 10 | 28.07 | 19955.16 | 213.15 | 443.83 | 51.34 | 32.9 | 5210.27 | 0.64 | 0.77 | 1.47 | 0.31 | 0.5 | 10 | 212.8197 | 291.1892 | 263.3985 | 212819.6553 | 291189.2414 | 3.1715e-06 | 10 | 263398.5489
14 | 70 | CONCLUIDO | 4.2223 | 23.68 | 21.11 | 105.54 | 1.65 | 12 | 161.32 | 47.83 | 15 | 10 | 28.5 | 20130.71 | 210.63 | 443.84 | 51.75 | 32.9 | 5414.13 | 0.64 | 0.77 | 1.46 | 0.31 | 0.5 | 10 | 211.4211 | 289.2756 | 261.6676 | 211421.0637 | 289275.6266 | 3.1706e-06 | 10 | 261667.5668
15 | 70 | CONCLUIDO | 4.2342 | 23.62 | 21.07 | 114.93 | 1.74 | 11 | 162.75 | 47.83 | 16 | 9 | 28.92 | 20306.85 | 209.95 | 443.82 | 50.35 | 32.9 | 4720.41 | 0.65 | 0.77 | 1.46 | 0.28 | 0.5 | 10 | 210.63 | 288.1933 | 260.6885 | 210630.013 | 288193.2761 | 3.1795e-06 | 10 | 260688.5143
16 | 70 | CONCLUIDO | 4.2426 | 23.57 | 21.05 | 126.32 | 1.83 | 10 | 164.19 | 47.83 | 17 | 8 | 29.36 | 20483.57 | 205.81 | 443.82 | 49.87 | 32.9 | 4483.43 | 0.66 | 0.77 | 1.46 | 0.26 | 0.5 | 10 | 207.993 | 284.5852 | 257.4248 | 207993.028 | 284585.2369 | 3.1858e-06 | 10 | 257424.8213
17 | 70 | CONCLUIDO | 4.2552 | 23.5 | 21.01 | 140.08 | 1.93 | 9 | 165.62 | 47.83 | 18 | 7 | 29.8 | 20660.89 | 201.34 | 443.82 | 48.47 | 32.9 | 3789.54 | 0.68 | 0.77 | 1.46 | 0.22 | 0.5 | 10 | 205.0397 | 280.5444 | 253.7696 | 205039.7306 | 280544.4051 | 3.1953e-06 | 10 | 253769.6408
18 | 70 | CONCLUIDO | 4.2525 | 23.52 | 21.03 | 140.18 | 2.02 | 9 | 167.07 | 47.83 | 19 | 7 | 30.24 | 20838.81 | 202.3 | 443.82 | 49.09 | 32.9 | 4099.82 | 0.67 | 0.77 | 1.46 | 0.23 | 0.5 | 10 | 205.6796 | 281.4199 | 254.5616 | 205679.5914 | 281419.8909 | 3.1933e-06 | 10 | 254561.5715
19 | 70 | CONCLUIDO | 4.254 | 23.51 | 21.02 | 140.13 | 2.1 | 9 | 168.51 | 47.83 | 20 | 7 | 30.69 | 21017.33 | 197.68 | 443.82 | 48.75 | 32.9 | 3927.78 | 0.67 | 0.77 | 1.46 | 0.23 | 0.5 | 10 | 203.0012 | 277.7552 | 251.2466 | 203001.2096 | 277755.2108 | 3.1944e-06 | 10 | 251246.6433
20 | 70 | CONCLUIDO | 4.2638 | 23.45 | 20.99 | 157.45 | 2.19 | 8 | 169.97 | 47.83 | 21 | 4 | 31.14 | 21196.47 | 196.66 | 443.82 | 47.82 | 32.9 | 3471.24 | 0.69 | 0.78 | 1.46 | 0.2 | 0.5 | 10 | 202.1146 | 276.5421 | 250.1493 | 202114.56 | 276542.0577 | 3.2018e-06 | 10 | 250149.2718
21 | 70 | CONCLUIDO | 4.2643 | 23.45 | 20.99 | 157.43 | 2.28 | 8 | 171.42 | 47.83 | 22 | 1 | 31.6 | 21376.23 | 195.97 | 443.82 | 47.67 | 32.9 | 3394.21 | 0.69 | 0.78 | 1.46 | 0.2 | 0.5 | 10 | 201.7086 | 275.9866 | 249.6468 | 201708.5614 | 275986.5525 | 3.2021e-06 | 10 | 249646.7833
22 | 70 | CONCLUIDO | 4.2649 | 23.45 | 20.99 | 157.41 | 2.36 | 8 | 172.89 | 47.83 | 23 | 1 | 32.06 | 21556.61 | 196.66 | 443.82 | 47.55 | 32.9 | 3332.27 | 0.69 | 0.78 | 1.46 | 0.19 | 0.5 | 10 | 202.0824 | 276.498 | 250.1094 | 202082.3549 | 276497.9932 | 3.2026e-06 | 10 | 250109.4128
23 | 70 | CONCLUIDO | 4.2647 | 23.45 | 20.99 | 157.41 | 2.44 | 8 | 174.35 | 47.83 | 24 | 0 | 32.53 | 21737.62 | 198.16 | 443.82 | 47.52 | 32.9 | 3321.65 | 0.69 | 0.78 | 1.46 | 0.19 | 0.5 | 10 | 202.9389 | 277.67 | 251.1695 | 202938.9073 | 277669.966 | 3.2024e-06 | 10 | 251169.5341

## RESULTADOS_16
Unnamed: 0 | Volume de calda [L] | STATUS | Capacidade operacional [ha/h] | Tempo de missao [h] | Tempo util [h] | Tempo por voo [min] | Autonomia Projetada [h] | N° Voos | MTOW [kg] | Massa Estrutura [kg] | Combustível [kg] | Abastecimentos | Massa gerador | Potência gerador [W] | Combustível consumido [L] | Calda cons [L] | Distância percorrida [km] | Distância Pulverizando [km] | RTL ACUMULADO[m] | EOC [km/km] | EOC [h/h] | Tempo de manobra [h] | Tempo rtl_rtw [h] | V pulv [m/s] | V desloc [m/s] | Preço Total por ha Simples [R$/ha] | Preço Total por ha Presumido [R$/ha] | Preço Total por ha Real [R$/ha] | Preço Total Simples [R$] | Preço Total Presumido [R$] | Prod CAPEX [ha/h/R$] | Dias Trabalhados | Preço Total Real [R$]
0 | 90 | CONCLUIDO | 2.4245 | 41.25 | 29.01 | 6.31 | 0.1 | 276 | 176.73 | 52.44 | 1 | 274 | 33.29 | 22031.19 | 379.95 | 443.95 | 309.68 | 32.9 | 133061.32 | 0.11 | 0.56 | 1.9 | 8.21 | 0.5 | 10 | 538.9936 | 737.4748 | 667.0912 | 538993.58 | 737474.7949 | 1.7968e-06 | 16 | 667091.2355
1 | 90 | CONCLUIDO | 3.2716 | 30.57 | 24.09 | 12.68 | 0.2 | 114 | 178.21 | 52.44 | 2 | 112 | 33.77 | 22213.89 | 313.89 | 443.88 | 148.67 | 32.9 | 53366.89 | 0.22 | 0.68 | 1.64 | 3.29 | 0.5 | 10 | 347.5714 | 475.5625 | 430.1755 | 347571.3631 | 475562.4728 | 2.4246e-06 | 12 | 430175.4578
2 | 90 | CONCLUIDO | 3.5924 | 27.84 | 22.86 | 19.05 | 0.3 | 72 | 179.7 | 52.44 | 3 | 70 | 34.26 | 22397.24 | 296.27 | 443.84 | 108.29 | 32.9 | 33382.42 | 0.3 | 0.71 | 1.57 | 2.06 | 0.5 | 10 | 304.3255 | 416.3916 | 376.6518 | 304325.5446 | 416391.636 | 2.6624e-06 | 11 | 376651.8027
3 | 90 | CONCLUIDO | 3.7586 | 26.61 | 22.3 | 25.25 | 0.39 | 53 | 181.19 | 52.44 | 4 | 51 | 34.75 | 22581.25 | 287.61 | 443.83 | 90.43 | 32.9 | 24548.84 | 0.36 | 0.73 | 1.53 | 1.51 | 0.5 | 10 | 288.6449 | 394.9367 | 357.2445 | 288644.9086 | 394936.6981 | 2.7856e-06 | 11 | 357244.4939
4 | 90 | CONCLUIDO | 3.8627 | 25.89 | 21.98 | 31.39 | 0.49 | 42 | 182.69 | 52.44 | 5 | 40 | 35.25 | 22766.06 | 282.32 | 443.86 | 79.65 | 32.9 | 19214.36 | 0.41 | 0.74 | 1.52 | 1.18 | 0.5 | 10 | 271.9499 | 372.0938 | 336.5817 | 271949.861 | 372093.7974 | 2.8627e-06 | 10 | 336581.6876
5 | 90 | CONCLUIDO | 3.9308 | 25.44 | 21.77 | 37.33 | 0.58 | 35 | 184.19 | 52.44 | 6 | 33 | 35.75 | 22951.43 | 277.85 | 443.82 | 73.38 | 32.9 | 16114.29 | 0.45 | 0.75 | 1.5 | 0.98 | 0.5 | 10 | 265.682 | 363.5179 | 328.8242 | 265682.0282 | 363517.872 | 2.9132e-06 | 10 | 328824.2365
6 | 90 | CONCLUIDO | 3.9835 | 25.1 | 21.62 | 43.23 | 0.67 | 30 | 185.7 | 52.44 | 7 | 28 | 36.26 | 23137.49 | 274.69 | 443.83 | 68.26 | 32.9 | 13579.9 | 0.48 | 0.75 | 1.49 | 0.82 | 0.5 | 10 | 261.1697 | 357.3439 | 323.2395 | 261169.7197 | 357343.9325 | 2.9522e-06 | 10 | 323239.5291
7 | 90 | CONCLUIDO | 4.0233 | 24.86 | 21.51 | 49.64 | 0.76 | 26 | 187.22 | 52.44 | 8 | 24 | 36.78 | 23324.24 | 271.9 | 443.83 | 64.58 | 32.9 | 11761.49 | 0.51 | 0.76 | 1.49 | 0.72 | 0.5 | 10 | 257.6002 | 352.4599 | 318.8216 | 257600.1575 | 352459.8999 | 2.9817e-06 | 10 | 318821.6218
8 | 90 | CONCLUIDO | 4.0568 | 24.65 | 21.41 | 55.86 | 0.85 | 23 | 188.74 | 52.44 | 9 | 21 | 37.3 | 23511.69 | 269.49 | 443.83 | 61.48 | 32.9 | 10226.7 | 0.54 | 0.76 | 1.48 | 0.62 | 0.5 | 10 | 254.6077 | 348.3655 | 315.118 | 254607.7014 | 348365.4896 | 3.0066e-06 | 10 | 315117.9762
9 | 90 | CONCLUIDO | 4.0779 | 24.52 | 21.36 | 61.01 | 0.93 | 21 | 190.26 | 52.44 | 10 | 19 | 37.82 | 23699.85 | 267.34 | 443.82 | 59.58 | 32.9 | 9286.58 | 0.55 | 0.76 | 1.48 | 0.56 | 0.5 | 10 | 252.3828 | 345.3213 | 312.3643 | 252382.7826 | 345321.2575 | 3.0222e-06 | 10 | 312364.2813
10 | 90 | CONCLUIDO | 4.0963 | 24.41 | 21.32 | 67.31 | 1.02 | 19 | 191.79 | 52.44 | 11 | 17 | 38.35 | 23888.73 | 265.33 | 443.83 | 58.4 | 32.9 | 8702.32 | 0.56 | 0.76 | 1.48 | 0.52 | 0.5 | 10 | 250.3841 | 342.5866 | 309.8906 | 250384.1289 | 342586.6113 | 3.0358e-06 | 10 | 309890.6259
11 | 90 | CONCLUIDO | 4.1198 | 24.27 | 21.25 | 74.99 | 1.1 | 17 | 193.33 | 52.44 | 12 | 15 | 38.89 | 24078.33 | 262.9 | 443.82 | 56.07 | 32.9 | 7550.1 | 0.59 | 0.77 | 1.48 | 0.45 | 0.5 | 10 | 247.9242 | 339.2209 | 306.8461 | 247924.2258 | 339220.8634 | 3.0533e-06 | 10 | 306846.1003
12 | 90 | CONCLUIDO | 4.1287 | 24.22 | 21.23 | 79.62 | 1.18 | 16 | 194.88 | 52.44 | 13 | 14 | 39.43 | 24268.67 | 261.55 | 443.82 | 55.65 | 32.9 | 7345.03 | 0.59 | 0.77 | 1.47 | 0.44 | 0.5 | 10 | 246.7529 | 337.6182 | 305.3964 | 246752.9068 | 337618.2131 | 3.0599e-06 | 10 | 305396.4047
13 | 90 | CONCLUIDO | 4.1436 | 24.13 | 21.18 | 84.72 | 1.27 | 15 | 196.42 | 52.44 | 14 | 13 | 39.98 | 24459.75 | 260.31 | 443.83 | 54.01 | 32.9 | 6528.6 | 0.61 | 0.77 | 1.47 | 0.39 | 0.5 | 10 | 245.3867 | 335.7489 | 303.7055 | 245386.718 | 335748.9332 | 3.0709e-06 | 10 | 303705.5263
14 | 90 | CONCLUIDO | 4.1511 | 24.09 | 21.17 | 90.73 | 1.35 | 14 | 197.98 | 52.44 | 15 | 12 | 40.54 | 24651.58 | 258.55 | 443.82 | 53.59 | 32.9 | 6323.25 | 0.61 | 0.77 | 1.47 | 0.38 | 0.5 | 10 | 244.0519 | 333.9226 | 302.0535 | 244051.8834 | 333922.5537 | 3.0765e-06 | 10 | 302053.4538
15 | 90 | CONCLUIDO | 4.1618 | 24.03 | 21.14 | 97.59 | 1.42 | 13 | 199.54 | 52.44 | 16 | 11 | 41.1 | 24844.17 | 257.68 | 443.82 | 52.8 | 32.9 | 5934.66 | 0.62 | 0.77 | 1.47 | 0.35 | 0.5 | 10 | 243.0982 | 332.6176 | 300.8731 | 243098.1717 | 332617.6433 | 3.0844e-06 | 10 | 300873.0822
16 | 90 | CONCLUIDO | 4.1747 | 23.95 | 21.11 | 105.53 | 1.5 | 12 | 201.11 | 52.44 | 17 | 10 | 41.67 | 25037.53 | 255.36 | 443.83 | 51.63 | 32.9 | 5352.45 | 0.64 | 0.77 | 1.46 | 0.31 | 0.5 | 10 | 241.2229 | 330.0518 | 298.5521 | 241222.8554 | 330051.7528 | 3.094e-06 | 10 | 298552.0767
17 | 90 | CONCLUIDO | 4.1726 | 23.97 | 21.12 | 105.59 | 1.58 | 12 | 202.68 | 52.44 | 18 | 10 | 42.24 | 25231.66 | 253.17 | 443.82 | 51.94 | 32.9 | 5509.58 | 0.63 | 0.77 | 1.47 | 0.32 | 0.5 | 10 | 240.0427 | 328.437 | 297.0914 | 240042.6652 | 328436.9644 | 3.0924e-06 | 10 | 297091.4015
18 | 90 | CONCLUIDO | 4.1856 | 23.89 | 21.08 | 114.98 | 1.65 | 11 | 204.26 | 52.44 | 19 | 9 | 42.82 | 25426.72 | 252.79 | 443.83 | 50.58 | 32.9 | 4834.84 | 0.65 | 0.77 | 1.47 | 0.29 | 0.5 | 10 | 239.2917 | 327.4094 | 296.1619 | 239291.6618 | 327409.4085 | 3.102e-06 | 10 | 296161.9141
19 | 90 | CONCLUIDO | 4.1975 | 23.82 | 21.05 | 126.29 | 1.73 | 10 | 205.85 | 52.44 | 20 | 8 | 43.41 | 25622.45 | 250.37 | 443.82 | 49.61 | 32.9 | 4355.42 | 0.66 | 0.77 | 1.46 | 0.25 | 0.5 | 10 | 237.419 | 324.8471 | 293.8442 | 237418.9995 | 324847.1493 | 3.1108e-06 | 10 | 293844.1933
20 | 90 | CONCLUIDO | 4.1959 | 23.83 | 21.06 | 126.34 | 1.8 | 10 | 207.45 | 52.44 | 21 | 8 | 44 | 25818.99 | 249.41 | 443.82 | 49.96 | 32.9 | 4530.99 | 0.66 | 0.77 | 1.46 | 0.26 | 0.5 | 10 | 236.9335 | 324.1829 | 293.2433 | 236933.4903 | 324182.8542 | 3.1097e-06 | 10 | 293243.2976
21 | 90 | CONCLUIDO | 4.2106 | 23.75 | 21.01 | 140.06 | 1.87 | 9 | 209.05 | 52.44 | 22 | 7 | 44.6 | 26016.35 | 245.32 | 443.82 | 48.4 | 32.9 | 3754.42 | 0.68 | 0.78 | 1.46 | 0.21 | 0.5 | 10 | 233.9942 | 320.1612 | 289.6055 | 233994.2367 | 320161.2378 | 3.1206e-06 | 10 | 289605.4986
22 | 90 | CONCLUIDO | 4.2086 | 23.76 | 21.02 | 140.14 | 1.94 | 9 | 210.65 | 52.44 | 23 | 7 | 45.21 | 26214.54 | 246.33 | 443.82 | 48.73 | 32.9 | 3922.11 | 0.68 | 0.77 | 1.46 | 0.23 | 0.5 | 10 | 234.6558 | 321.0665 | 290.4243 | 234655.8458 | 321066.4805 | 3.1191e-06 | 10 | 290424.3462
23 | 90 | CONCLUIDO | 4.208 | 23.76 | 21.02 | 140.16 | 2.01 | 9 | 212.27 | 52.44 | 24 | 7 | 45.82 | 26413.56 | 243.44 | 443.82 | 48.89 | 32.9 | 4000.72 | 0.67 | 0.77 | 1.46 | 0.23 | 0.5 | 10 | 233.0171 | 318.8242 | 288.3961 | 233017.0652 | 318824.2286 | 3.1186e-06 | 10 | 288396.0917
24 | 90 | CONCLUIDO | 4.2194 | 23.7 | 21 | 157.46 | 2.08 | 8 | 213.89 | 52.44 | 25 | 6 | 46.44 | 26613.43 | 241.66 | 443.82 | 48.02 | 32.9 | 3568.55 | 0.69 | 0.78 | 1.46 | 0.2 | 0.5 | 10 | 231.5641 | 316.8362 | 286.5978 | 231564.1234 | 316836.2496 | 3.1271e-06 | 10 | 286597.8426
25 | 90 | CONCLUIDO | 4.2207 | 23.69 | 20.99 | 157.41 | 2.14 | 8 | 215.51 | 52.44 | 26 | 6 | 47.07 | 26814.17 | 241.15 | 443.82 | 47.69 | 32.9 | 3402.31 | 0.69 | 0.78 | 1.46 | 0.19 | 0.5 | 10 | 231.2175 | 316.362 | 286.1689 | 231217.5287 | 316362.0234 | 3.128e-06 | 10 | 286168.8759
26 | 90 | CONCLUIDO | 4.2192 | 23.7 | 21 | 157.47 | 2.21 | 8 | 217.15 | 52.44 | 27 | 6 | 47.71 | 27015.77 | 240.01 | 443.83 | 47.96 | 32.9 | 3540.91 | 0.69 | 0.78 | 1.46 | 0.2 | 0.5 | 10 | 230.6255 | 315.552 | 285.4362 | 230625.5364 | 315552.0334 | 3.1269e-06 | 10 | 285436.1902
27 | 90 | CONCLUIDO | 4.2181 | 23.71 | 21 | 157.52 | 2.27 | 8 | 218.79 | 52.44 | 28 | 6 | 48.35 | 27218.26 | 235.64 | 443.82 | 48.21 | 32.9 | 3665.48 | 0.68 | 0.78 | 1.46 | 0.21 | 0.5 | 10 | 228.1596 | 312.178 | 282.3841 | 228159.5523 | 312177.9651 | 3.1261e-06 | 10 | 282384.1383
28 | 90 | CONCLUIDO | 4.2314 | 23.63 | 20.96 | 179.69 | 2.34 | 7 | 220.44 | 52.44 | 29 | 5 | 49 | 27421.64 | 236.34 | 443.82 | 46.96 | 32.9 | 3044.35 | 0.7 | 0.78 | 1.46 | 0.17 | 0.5 | 10 | 228.0599 | 312.0416 | 282.2608 | 228059.8731 | 312041.5797 | 3.136e-06 | 10 | 282260.7693
29 | 90 | CONCLUIDO | 4.2316 | 23.63 | 20.96 | 179.68 | 2.4 | 7 | 222.1 | 52.44 | 30 | 5 | 49.65 | 27625.93 | 236.97 | 443.82 | 46.88 | 32.9 | 3004.41 | 0.7 | 0.78 | 1.46 | 0.17 | 0.5 | 10 | 228.4129 | 312.5246 | 282.6977 | 228412.8758 | 312524.5735 | 3.1361e-06 | 10 | 282697.6669
30 | 90 | CONCLUIDO | 4.2299 | 23.64 | 20.97 | 179.76 | 2.46 | 7 | 223.76 | 52.44 | 31 | 3 | 50.32 | 27831.27 | 234.86 | 443.82 | 46.99 | 32.9 | 3060.13 | 0.7 | 0.78 | 1.46 | 0.18 | 0.5 | 10 | 227.2738 | 310.9661 | 281.2879 | 227273.8472 | 310966.1044 | 3.1349e-06 | 10 | 281287.9359
31 | 90 | CONCLUIDO | 4.2316 | 23.63 | 20.96 | 179.68 | 2.52 | 7 | 225.43 | 52.44 | 32 | 3 | 50.99 | 28037.42 | 234.03 | 443.82 | 46.76 | 32.9 | 2945.52 | 0.7 | 0.78 | 1.46 | 0.17 | 0.5 | 10 | 226.7325 | 310.2254 | 280.6179 | 226732.4651 | 310225.3615 | 3.1361e-06 | 10 | 280617.8884
32 | 90 | CONCLUIDO | 4.2332 | 23.62 | 20.95 | 179.6 | 2.58 | 7 | 227.11 | 52.44 | 33 | 3 | 51.67 | 28244.51 | 233.18 | 443.82 | 46.5 | 32.9 | 2814.8 | 0.71 | 0.78 | 1.46 | 0.16 | 0.5 | 10 | 226.1836 | 309.4744 | 279.9386 | 226183.588 | 309474.3636 | 3.1373e-06 | 10 | 279938.5646
33 | 90 | CONCLUIDO | 4.2317 | 23.63 | 20.96 | 179.67 | 2.64 | 7 | 228.8 | 52.44 | 34 | 3 | 52.36 | 28452.56 | 231.71 | 443.82 | 46.7 | 32.9 | 2912.82 | 0.7 | 0.78 | 1.46 | 0.17 | 0.5 | 10 | 225.4029 | 308.4063 | 278.9724 | 225402.9469 | 308406.256 | 3.1362e-06 | 10 | 278972.3958
34 | 90 | CONCLUIDO | 4.2429 | 23.57 | 20.93 | 209.35 | 2.7 | 6 | 230.49 | 52.44 | 35 | 0 | 53.05 | 28661.58 | 232.44 | 443.82 | 45.8 | 32.9 | 2467.62 | 0.72 | 0.78 | 1.46 | 0.14 | 0.5 | 10 | 225.4092 | 308.4148 | 278.9802 | 225409.2152 | 308414.8326 | 3.1445e-06 | 10 | 278980.1539

## RESULTADOS_0
Unnamed: 0 | Volume de calda [L] | STATUS | Capacidade operacional [ha/h] | Tempo de missao [h] | Tempo util [h] | Tempo por voo [min] | Autonomia Projetada [h] | N° Voos | MTOW [kg] | Massa Estrutura [kg] | Combustível [kg] | Abastecimentos | Massa gerador | Potência gerador [W] | Combustível consumido [L] | Calda cons [L] | Distância percorrida [km] | Distância Pulverizando [km] | RTL ACUMULADO[m] | EOC [km/km] | EOC [h/h] | Tempo de manobra [h] | Tempo rtl_rtw [h] | V pulv [m/s] | V desloc [m/s] | Preço Total por ha Simples [R$/ha] | Preço Total por ha Presumido [R$/ha] | Preço Total por ha Real [R$/ha] | Preço Total Simples [R$] | Preço Total Presumido [R$] | Prod CAPEX [ha/h/R$] | Dias Trabalhados | Preço Total Real [R$]
0 | 10 | CONCLUIDO | 4.0866 | 24.47 | 22.26 | 26.18 | 0.64 | 51 | 26.11 | 12.1 | 1 | 28 | 3.01 | 3454.41 | 64.8 | 443.83 | 88.11 | 32.9 | 23399.68 | 0.37 | 0.73 | 1.56 | 1.46 | 0.5 | 10 | 117.7381 | 161.0945 | 145.7199 | 117738.1433 | 161094.5219 | 3.2905e-06 | 10 | 145719.8868
1 | 10 | CONCLUIDO | 4.1199 | 24.27 | 22.11 | 28.84 | 1.23 | 46 | 27.2 | 12.1 | 2 | 0 | 3.1 | 3588.35 | 65.39 | 443.84 | 82.71 | 32.9 | 20726.49 | 0.4 | 0.74 | 1.57 | 1.32 | 0.5 | 10 | 117.6753 | 161.0086 | 145.6421 | 117675.3322 | 161008.581 | 3.3173e-06 | 10 | 145642.148

## RESULTADOS_7
Unnamed: 0 | Volume de calda [L] | STATUS | Capacidade operacional [ha/h] | Tempo de missao [h] | Tempo util [h] | Tempo por voo [min] | Autonomia Projetada [h] | N° Voos | MTOW [kg] | Massa Estrutura [kg] | Combustível [kg] | Abastecimentos | Massa gerador | Potência gerador [W] | Combustível consumido [L] | Calda cons [L] | Distância percorrida [km] | Distância Pulverizando [km] | RTL ACUMULADO[m] | EOC [km/km] | EOC [h/h] | Tempo de manobra [h] | Tempo rtl_rtw [h] | V pulv [m/s] | V desloc [m/s] | Preço Total por ha Simples [R$/ha] | Preço Total por ha Presumido [R$/ha] | Preço Total por ha Real [R$/ha] | Preço Total Simples [R$] | Preço Total Presumido [R$] | Prod CAPEX [ha/h/R$] | Dias Trabalhados | Preço Total Real [R$]
0 | 45 | CONCLUIDO | 3.2268 | 30.99 | 25.61 | 9.31 | 0.18 | 165 | 98.71 | 39.72 | 1 | 163 | 12.99 | 12407.75 | 227.38 | 443.9 | 198.22 | 32.9 | 77883.99 | 0.17 | 0.64 | 1.72 | 4.81 | 0.5 | 10 | 279.1442 | 381.9374 | 345.4859 | 279144.2106 | 381937.4239 | 2.4731e-06 | 12 | 345485.8522
1 | 45 | CONCLUIDO | 3.7923 | 26.37 | 22.88 | 18.81 | 0.35 | 73 | 99.95 | 39.72 | 2 | 71 | 13.24 | 12561.45 | 199.92 | 443.85 | 109.14 | 32.9 | 33805.92 | 0.3 | 0.71 | 1.57 | 2.09 | 0.5 | 10 | 224.4691 | 307.1286 | 277.8166 | 224469.1318 | 307128.569 | 2.9065e-06 | 11 | 277816.6494
2 | 45 | CONCLUIDO | 3.9861 | 25.09 | 22.13 | 28.25 | 0.52 | 47 | 101.2 | 39.72 | 3 | 45 | 13.49 | 12715.54 | 190.36 | 443.82 | 84.93 | 32.9 | 21829.56 | 0.39 | 0.74 | 1.52 | 1.34 | 0.5 | 10 | 203.9388 | 279.0381 | 252.4071 | 203938.798 | 279038.0606 | 3.055e-06 | 10 | 252407.0597
3 | 45 | CONCLUIDO | 4.0925 | 24.43 | 21.75 | 38.38 | 0.69 | 34 | 102.45 | 39.72 | 4 | 32 | 13.74 | 12870.03 | 183.56 | 443.84 | 72.23 | 32.9 | 15543.12 | 0.46 | 0.75 | 1.51 | 0.95 | 0.5 | 10 | 196.3805 | 268.6964 | 243.0524 | 196380.4621 | 268696.412 | 3.1366e-06 | 10 | 243052.4035
4 | 45 | CONCLUIDO | 4.154 | 24.07 | 21.53 | 47.85 | 0.85 | 27 | 103.71 | 39.72 | 5 | 25 | 14 | 13024.91 | 178.87 | 443.82 | 65.54 | 32.9 | 12235.7 | 0.5 | 0.76 | 1.48 | 0.74 | 0.5 | 10 | 191.7458 | 262.3551 | 237.3163 | 191745.8296 | 262355.1033 | 3.1837e-06 | 10 | 237316.3005
5 | 45 | CONCLUIDO | 4.1938 | 23.84 | 21.4 | 58.38 | 1.01 | 22 | 104.97 | 39.72 | 6 | 20 | 14.25 | 13180.19 | 173.96 | 443.83 | 61.39 | 32.9 | 10186.29 | 0.54 | 0.76 | 1.48 | 0.61 | 0.5 | 10 | 187.7444 | 256.8801 | 232.3638 | 187744.3681 | 256880.1272 | 3.2142e-06 | 10 | 232363.8484
6 | 45 | CONCLUIDO | 4.2223 | 23.68 | 21.3 | 67.28 | 1.16 | 19 | 106.23 | 39.72 | 7 | 17 | 14.52 | 13335.87 | 169.12 | 443.82 | 58.09 | 32.9 | 8548.86 | 0.57 | 0.76 | 1.48 | 0.51 | 0.5 | 10 | 184.1632 | 251.9802 | 227.9316 | 184163.1991 | 251980.2138 | 3.2361e-06 | 10 | 227931.5758
7 | 45 | CONCLUIDO | 4.2468 | 23.55 | 21.23 | 79.61 | 1.31 | 16 | 107.5 | 39.72 | 8 | 14 | 14.78 | 13491.96 | 164.56 | 443.83 | 55.39 | 32.9 | 7214.7 | 0.59 | 0.77 | 1.48 | 0.44 | 0.5 | 10 | 180.9042 | 247.5211 | 223.898 | 180904.1656 | 247521.0603 | 3.2549e-06 | 10 | 223897.9977
8 | 45 | CONCLUIDO | 4.2688 | 23.43 | 21.15 | 90.64 | 1.46 | 14 | 108.77 | 39.72 | 9 | 12 | 15.05 | 13648.58 | 161.36 | 443.82 | 52.92 | 32.9 | 5991.27 | 0.62 | 0.77 | 1.47 | 0.36 | 0.5 | 10 | 178.5074 | 244.2417 | 220.9316 | 178507.4021 | 244241.7027 | 3.2717e-06 | 10 | 220931.6174
9 | 45 | CONCLUIDO | 4.2754 | 23.39 | 21.13 | 97.54 | 1.6 | 13 | 110.04 | 39.72 | 10 | 10 | 15.32 | 13805.5 | 157.82 | 443.82 | 52.41 | 32.9 | 5738.61 | 0.63 | 0.77 | 1.47 | 0.34 | 0.5 | 10 | 176.3358 | 241.2704 | 218.2439 | 176335.7606 | 241270.367 | 3.2768e-06 | 10 | 218243.8618
10 | 45 | CONCLUIDO | 4.2844 | 23.34 | 21.11 | 105.53 | 1.74 | 12 | 111.32 | 39.72 | 11 | 5 | 15.6 | 13962.83 | 154.47 | 443.82 | 51.26 | 32.9 | 5170.88 | 0.64 | 0.77 | 1.47 | 0.31 | 0.5 | 10 | 174.223 | 238.3796 | 215.629 | 174223.0104 | 238379.609 | 3.2837e-06 | 10 | 215628.9936
11 | 45 | CONCLUIDO | 4.2914 | 23.3 | 21.09 | 115.03 | 1.88 | 11 | 112.59 | 39.72 | 12 | 1 | 15.88 | 14120.58 | 153.68 | 443.82 | 50.54 | 32.9 | 4817.12 | 0.65 | 0.77 | 1.48 | 0.29 | 0.5 | 10 | 166.1656 | 227.3551 | 205.6566 | 166165.5646 | 227355.0562 | 3.289e-06 | 9 | 205656.6088
12 | 45 | CONCLUIDO | 4.2902 | 23.31 | 21.09 | 115.06 | 2.01 | 11 | 113.88 | 39.72 | 13 | 0 | 16.16 | 14278.75 | 155.31 | 443.82 | 50.75 | 32.9 | 4921.31 | 0.65 | 0.77 | 1.48 | 0.3 | 0.5 | 10 | 167.1118 | 228.6498 | 206.8278 | 167111.8318 | 228649.7807 | 3.2881e-06 | 9 | 206827.7666

## RESULTADOS_10
Unnamed: 0 | Volume de calda [L] | STATUS | Capacidade operacional [ha/h] | Tempo de missao [h] | Tempo util [h] | Tempo por voo [min] | Autonomia Projetada [h] | N° Voos | MTOW [kg] | Massa Estrutura [kg] | Combustível [kg] | Abastecimentos | Massa gerador | Potência gerador [W] | Combustível consumido [L] | Calda cons [L] | Distância percorrida [km] | Distância Pulverizando [km] | RTL ACUMULADO[m] | EOC [km/km] | EOC [h/h] | Tempo de manobra [h] | Tempo rtl_rtw [h] | V pulv [m/s] | V desloc [m/s] | Preço Total por ha Simples [R$/ha] | Preço Total por ha Presumido [R$/ha] | Preço Total por ha Real [R$/ha] | Preço Total Simples [R$] | Preço Total Presumido [R$] | Prod CAPEX [ha/h/R$] | Dias Trabalhados | Preço Total Real [R$]
0 | 60 | CONCLUIDO | 2.938 | 34.04 | 26.74 | 7.94 | 0.14 | 202 | 124.63 | 45 | 1 | 200 | 18.64 | 15605.44 | 278.33 | 443.93 | 235.22 | 32.9 | 96200.09 | 0.14 | 0.61 | 1.78 | 5.94 | 0.5 | 10 | 359.106 | 491.3447 | 444.4514 | 359106.0128 | 491344.6894 | 2.2228e-06 | 14 | 444451.4418
1 | 60 | CONCLUIDO | 3.6081 | 27.72 | 23.33 | 15.91 | 0.28 | 88 | 125.95 | 45 | 2 | 86 | 18.95 | 15767.7 | 240.24 | 443.9 | 124.09 | 32.9 | 41204.73 | 0.27 | 0.7 | 1.59 | 2.54 | 0.5 | 10 | 261.7393 | 358.1232 | 323.9444 | 261739.2734 | 358123.221 | 2.7298e-06 | 11 | 323944.4435
2 | 60 | CONCLUIDO | 3.8565 | 25.93 | 22.37 | 23.96 | 0.42 | 56 | 127.27 | 45 | 3 | 54 | 19.27 | 15930.42 | 227.89 | 443.84 | 92.61 | 32.9 | 25624.38 | 0.36 | 0.73 | 1.54 | 1.57 | 0.5 | 10 | 241.9304 | 331.0199 | 299.4278 | 241930.447 | 331019.9109 | 2.9177e-06 | 11 | 299427.8352
3 | 60 | CONCLUIDO | 3.9834 | 25.1 | 21.92 | 32.08 | 0.55 | 41 | 128.59 | 45 | 4 | 39 | 19.59 | 16093.6 | 220.9 | 443.82 | 78.32 | 32.9 | 18552.53 | 0.42 | 0.74 | 1.5 | 1.13 | 0.5 | 10 | 224.8487 | 307.6479 | 278.2864 | 224848.6574 | 307647.8527 | 3.0137e-06 | 10 | 278286.3735
4 | 60 | CONCLUIDO | 4.0614 | 24.62 | 21.67 | 40.64 | 0.68 | 32 | 129.92 | 45 | 5 | 30 | 19.92 | 16257.24 | 216.27 | 443.82 | 69.9 | 32.9 | 14390.85 | 0.47 | 0.75 | 1.5 | 0.88 | 0.5 | 10 | 219.0906 | 299.7694 | 271.1598 | 219090.5852 | 299769.4042 | 3.0727e-06 | 10 | 271159.833
5 | 60 | CONCLUIDO | 4.1038 | 24.37 | 21.55 | 47.88 | 0.81 | 27 | 131.25 | 45 | 6 | 25 | 20.25 | 16421.36 | 213.09 | 443.82 | 65.9 | 32.9 | 12414.04 | 0.5 | 0.76 | 1.49 | 0.75 | 0.5 | 10 | 215.6714 | 295.0911 | 266.928 | 215671.3721 | 295091.0861 | 3.1048e-06 | 10 | 266928.007
6 | 60 | CONCLUIDO | 4.1426 | 24.14 | 21.42 | 55.88 | 0.93 | 23 | 132.58 | 45 | 7 | 21 | 20.59 | 16585.95 | 209.13 | 443.83 | 61.75 | 32.9 | 10358.9 | 0.53 | 0.76 | 1.48 | 0.62 | 0.5 | 10 | 211.9784 | 290.0382 | 262.3573 | 211978.3782 | 290038.1688 | 3.1342e-06 | 10 | 262357.3331
7 | 60 | CONCLUIDO | 4.1714 | 23.97 | 21.33 | 63.99 | 1.06 | 20 | 133.92 | 45 | 8 | 18 | 20.93 | 16751.02 | 205.75 | 443.82 | 59 | 32.9 | 9000.58 | 0.56 | 0.76 | 1.47 | 0.53 | 0.5 | 10 | 209.0301 | 286.0042 | 258.7083 | 209030.087 | 286004.1868 | 3.156e-06 | 10 | 258708.3487
8 | 60 | CONCLUIDO | 4.1995 | 23.81 | 21.25 | 74.99 | 1.18 | 17 | 135.27 | 45 | 9 | 15 | 21.27 | 16916.71 | 200.73 | 443.82 | 56 | 32.9 | 7512.47 | 0.59 | 0.77 | 1.47 | 0.45 | 0.5 | 10 | 205.2053 | 280.771 | 253.9746 | 205205.3064 | 280770.9533 | 3.1772e-06 | 10 | 253974.5676
9 | 60 | CONCLUIDO | 4.2088 | 23.76 | 21.22 | 79.57 | 1.29 | 16 | 136.61 | 45 | 10 | 14 | 21.61 | 17082.76 | 199.08 | 443.82 | 55.33 | 32.9 | 7185.63 | 0.59 | 0.77 | 1.47 | 0.42 | 0.5 | 10 | 203.9551 | 279.0604 | 252.4273 | 203955.1403 | 279060.4208 | 3.1843e-06 | 10 | 252427.2859
10 | 60 | CONCLUIDO | 4.2296 | 23.64 | 21.15 | 90.65 | 1.41 | 14 | 137.96 | 45 | 11 | 12 | 21.96 | 17249.3 | 196.52 | 443.82 | 52.99 | 32.9 | 6023.39 | 0.62 | 0.77 | 1.47 | 0.36 | 0.5 | 10 | 201.8236 | 276.1439 | 249.7891 | 201823.5862 | 276143.9344 | 3.2e-06 | 10 | 249789.1449
11 | 60 | CONCLUIDO | 4.2356 | 23.61 | 21.14 | 97.59 | 1.52 | 13 | 139.32 | 45 | 12 | 11 | 22.32 | 17416.34 | 194.29 | 443.82 | 52.76 | 32.9 | 5914.97 | 0.62 | 0.77 | 1.47 | 0.35 | 0.5 | 10 | 200.367 | 274.151 | 247.9864 | 200367.0079 | 274150.9798 | 3.2045e-06 | 10 | 247986.395
12 | 60 | CONCLUIDO | 4.2482 | 23.54 | 21.1 | 105.5 | 1.63 | 12 | 140.67 | 45 | 13 | 10 | 22.68 | 17583.88 | 190.82 | 443.82 | 51.35 | 32.9 | 5214.42 | 0.64 | 0.77 | 1.47 | 0.31 | 0.5 | 10 | 198.0008 | 270.9135 | 245.0579 | 198000.8264 | 270913.4658 | 3.2141e-06 | 10 | 245057.8649
13 | 60 | CONCLUIDO | 4.256 | 23.5 | 21.08 | 115 | 1.74 | 11 | 142.04 | 45 | 14 | 9 | 23.04 | 17751.93 | 188.14 | 443.83 | 50.59 | 32.9 | 4837.96 | 0.65 | 0.77 | 1.47 | 0.29 | 0.5 | 10 | 196.2436 | 268.5092 | 242.8831 | 196243.634 | 268509.1977 | 3.22e-06 | 10 | 242883.0568
14 | 60 | CONCLUIDO | 4.2671 | 23.44 | 21.05 | 126.28 | 1.85 | 10 | 143.4 | 45 | 15 | 8 | 23.41 | 17920.49 | 182.92 | 443.82 | 49.61 | 32.9 | 4352.76 | 0.66 | 0.77 | 1.46 | 0.25 | 0.5 | 10 | 192.9561 | 264.0111 | 238.8143 | 192956.1476 | 264011.1137 | 3.2284e-06 | 10 | 238814.2636
15 | 60 | CONCLUIDO | 4.2791 | 23.37 | 21.01 | 140.05 | 1.96 | 9 | 144.77 | 45 | 16 | 6 | 23.78 | 18089.56 | 178.2 | 443.82 | 48.33 | 32.9 | 3719.77 | 0.68 | 0.78 | 1.46 | 0.21 | 0.5 | 10 | 189.9386 | 259.8824 | 235.0796 | 189938.6399 | 259882.4266 | 3.2374e-06 | 10 | 235079.6125
16 | 60 | CONCLUIDO | 4.2787 | 23.37 | 21.01 | 140.06 | 2.06 | 9 | 146.15 | 45 | 17 | 2 | 24.15 | 18259.16 | 179.63 | 443.82 | 48.2 | 32.9 | 3652.41 | 0.68 | 0.78 | 1.47 | 0.22 | 0.5 | 10 | 190.7576 | 261.0029 | 236.0932 | 190757.5675 | 261002.9195 | 3.2371e-06 | 10 | 236093.1672
17 | 60 | CONCLUIDO | 4.2768 | 23.38 | 21.02 | 140.13 | 2.16 | 9 | 147.53 | 45 | 18 | 2 | 24.53 | 18429.27 | 180.07 | 443.82 | 48.47 | 32.9 | 3792.07 | 0.68 | 0.77 | 1.47 | 0.23 | 0.5 | 10 | 191.063 | 261.4208 | 236.4712 | 191062.9925 | 261420.8154 | 3.2357e-06 | 10 | 236471.1797
18 | 60 | CONCLUIDO | 4.2771 | 23.38 | 21.02 | 140.12 | 2.26 | 9 | 148.91 | 45 | 19 | 0 | 24.92 | 18599.92 | 180.86 | 443.82 | 48.38 | 32.9 | 3744.47 | 0.68 | 0.77 | 1.47 | 0.22 | 0.5 | 10 | 191.5017 | 262.0211 | 237.0142 | 191501.7093 | 262021.0871 | 3.2359e-06 | 10 | 237014.1623

## RESULTADOS_14
Unnamed: 0 | Volume de calda [L] | STATUS | Capacidade operacional [ha/h] | Tempo de missao [h] | Tempo util [h] | Tempo por voo [min] | Autonomia Projetada [h] | N° Voos | MTOW [kg] | Massa Estrutura [kg] | Combustível [kg] | Abastecimentos | Massa gerador | Potência gerador [W] | Combustível consumido [L] | Calda cons [L] | Distância percorrida [km] | Distância Pulverizando [km] | RTL ACUMULADO[m] | EOC [km/km] | EOC [h/h] | Tempo de manobra [h] | Tempo rtl_rtw [h] | V pulv [m/s] | V desloc [m/s] | Preço Total por ha Simples [R$/ha] | Preço Total por ha Presumido [R$/ha] | Preço Total por ha Real [R$/ha] | Preço Total Simples [R$] | Preço Total Presumido [R$] | Prod CAPEX [ha/h/R$] | Dias Trabalhados | Preço Total Real [R$]
0 | 80 | CONCLUIDO | 2.5867 | 38.66 | 28.25 | 6.75 | 0.11 | 251 | 159.12 | 50.28 | 1 | 249 | 27.84 | 19859.16 | 345.54 | 443.86 | 284.12 | 32.9 | 120407.13 | 0.12 | 0.58 | 1.88 | 7.45 | 0.5 | 10 | 470.0941 | 643.2035 | 581.817 | 470094.0748 | 643203.4522 | 1.9292e-06 | 15 | 581817.0174
1 | 80 | CONCLUIDO | 3.3865 | 29.53 | 23.82 | 13.61 | 0.22 | 105 | 160.54 | 50.28 | 2 | 103 | 28.26 | 20034.4 | 289.45 | 443.84 | 140.02 | 32.9 | 49082.96 | 0.23 | 0.68 | 1.62 | 3.03 | 0.5 | 10 | 319.7613 | 437.5115 | 395.756 | 319761.2866 | 437511.4991 | 2.5257e-06 | 12 | 395756.0157
2 | 80 | CONCLUIDO | 3.6746 | 27.21 | 22.73 | 20.36 | 0.33 | 67 | 161.97 | 50.28 | 3 | 65 | 28.69 | 20210.21 | 274.42 | 443.88 | 104.5 | 32.9 | 31512.88 | 0.31 | 0.72 | 1.56 | 1.93 | 0.5 | 10 | 283.6153 | 388.055 | 351.0196 | 283615.3091 | 388054.9782 | 2.7405e-06 | 11 | 351019.5557
3 | 80 | CONCLUIDO | 3.8323 | 26.09 | 22.19 | 27.17 | 0.43 | 49 | 163.4 | 50.28 | 4 | 47 | 29.12 | 20386.62 | 266.44 | 443.85 | 86.65 | 32.9 | 22679.79 | 0.38 | 0.73 | 1.53 | 1.4 | 0.5 | 10 | 270.0179 | 369.4504 | 334.1905 | 270017.8778 | 369450.3727 | 2.8581e-06 | 11 | 334190.5477
4 | 80 | CONCLUIDO | 3.9258 | 25.47 | 21.89 | 33.68 | 0.54 | 39 | 164.83 | 50.28 | 5 | 37 | 29.55 | 20563.61 | 261.25 | 443.84 | 76.85 | 32.9 | 17830.77 | 0.43 | 0.74 | 1.52 | 1.1 | 0.5 | 10 | 254.5786 | 348.3257 | 315.0819 | 254578.5844 | 348325.6504 | 2.9279e-06 | 10 | 315081.9392
5 | 80 | CONCLUIDO | 3.9952 | 25.03 | 21.67 | 40.64 | 0.64 | 32 | 166.27 | 50.28 | 6 | 30 | 29.99 | 20741.2 | 256.65 | 443.82 | 69.92 | 32.9 | 14399.07 | 0.47 | 0.75 | 1.5 | 0.88 | 0.5 | 10 | 248.5644 | 340.0968 | 307.6384 | 248564.4205 | 340096.806 | 2.9796e-06 | 10 | 307638.4441
6 | 80 | CONCLUIDO | 4.044 | 24.73 | 21.53 | 47.85 | 0.74 | 27 | 167.72 | 50.28 | 7 | 25 | 30.44 | 20919.39 | 253.42 | 443.83 | 65.34 | 32.9 | 12135.77 | 0.5 | 0.76 | 1.49 | 0.74 | 0.5 | 10 | 244.4722 | 334.4976 | 302.5736 | 244472.1575 | 334497.5912 | 3.016e-06 | 10 | 302573.6106
7 | 80 | CONCLUIDO | 4.0728 | 24.55 | 21.46 | 53.64 | 0.84 | 24 | 169.17 | 50.28 | 8 | 22 | 30.89 | 21098.19 | 251.6 | 443.82 | 62.73 | 32.9 | 10843.57 | 0.52 | 0.76 | 1.49 | 0.66 | 0.5 | 10 | 242.1631 | 331.3383 | 299.7158 | 242163.1178 | 331338.2613 | 3.0375e-06 | 10 | 299715.8027
8 | 80 | CONCLUIDO | 4.1049 | 24.36 | 21.36 | 61.03 | 0.94 | 21 | 170.62 | 50.28 | 9 | 19 | 31.34 | 21277.6 | 248.01 | 443.82 | 59.86 | 32.9 | 9423.5 | 0.55 | 0.76 | 1.48 | 0.56 | 0.5 | 10 | 238.6924 | 326.5894 | 295.4202 | 238692.3786 | 326589.4428 | 3.0614e-06 | 10 | 295420.2047
9 | 80 | CONCLUIDO | 4.1252 | 24.24 | 21.3 | 67.28 | 1.03 | 19 | 172.08 | 50.28 | 10 | 17 | 31.8 | 21457.64 | 246.21 | 443.82 | 57.96 | 32.9 | 8483.24 | 0.57 | 0.76 | 1.48 | 0.51 | 0.5 | 10 | 236.8034 | 324.0048 | 293.0822 | 236803.3573 | 324004.8005 | 3.0766e-06 | 10 | 293082.2371
10 | 80 | CONCLUIDO | 4.1442 | 24.13 | 21.26 | 75.03 | 1.12 | 17 | 173.55 | 50.28 | 11 | 15 | 32.27 | 21638.31 | 243.1 | 443.82 | 56.34 | 32.9 | 7682.74 | 0.58 | 0.77 | 1.48 | 0.46 | 0.5 | 10 | 234.2314 | 320.4857 | 289.899 | 234231.3787 | 320485.7059 | 3.0908e-06 | 10 | 289898.9999
11 | 80 | CONCLUIDO | 4.1544 | 24.07 | 21.23 | 79.62 | 1.22 | 16 | 175.02 | 50.28 | 12 | 14 | 32.74 | 21819.6 | 241.53 | 443.82 | 55.67 | 32.9 | 7352.33 | 0.59 | 0.77 | 1.47 | 0.44 | 0.5 | 10 | 232.9125 | 318.6811 | 288.2666 | 232912.4551 | 318681.0964 | 3.0984e-06 | 10 | 288266.6198
12 | 80 | CONCLUIDO | 4.1675 | 24 | 21.19 | 84.75 | 1.31 | 15 | 176.49 | 50.28 | 13 | 13 | 33.21 | 22001.54 | 239.76 | 443.82 | 53.99 | 32.9 | 6519.77 | 0.61 | 0.77 | 1.47 | 0.39 | 0.5 | 10 | 231.37 | 316.5706 | 286.3576 | 231369.9917 | 316570.6299 | 3.1081e-06 | 10 | 286357.5733
13 | 80 | CONCLUIDO | 4.177 | 23.94 | 21.17 | 90.71 | 1.4 | 14 | 177.97 | 50.28 | 14 | 12 | 33.69 | 22184.13 | 236.93 | 443.82 | 53.46 | 32.9 | 6257.66 | 0.62 | 0.77 | 1.47 | 0.37 | 0.5 | 10 | 229.3682 | 313.8317 | 283.88 | 229368.1826 | 313831.6665 | 3.1152e-06 | 10 | 283880.0127
14 | 80 | CONCLUIDO | 4.1885 | 23.88 | 21.13 | 97.53 | 1.48 | 13 | 179.46 | 50.28 | 15 | 11 | 34.18 | 22367.38 | 236.66 | 443.83 | 52.26 | 32.9 | 5663.86 | 0.63 | 0.77 | 1.47 | 0.34 | 0.5 | 10 | 228.7686 | 313.0114 | 283.138 | 228768.6435 | 313011.3506 | 3.1238e-06 | 10 | 283137.9866
15 | 80 | CONCLUIDO | 4.2003 | 23.81 | 21.1 | 105.48 | 1.57 | 12 | 180.95 | 50.28 | 16 | 10 | 34.67 | 22551.28 | 234.21 | 443.83 | 51.3 | 32.9 | 5188.18 | 0.64 | 0.77 | 1.46 | 0.3 | 0.5 | 10 | 226.9131 | 310.4726 | 280.8415 | 226913.1304 | 310472.5557 | 3.1326e-06 | 10 | 280841.4907
16 | 80 | CONCLUIDO | 4.2104 | 23.75 | 21.07 | 114.94 | 1.65 | 11 | 182.45 | 50.28 | 17 | 9 | 35.17 | 22735.98 | 231.04 | 443.82 | 50.36 | 32.9 | 4723.51 | 0.65 | 0.77 | 1.47 | 0.28 | 0.5 | 10 | 224.7139 | 307.4635 | 278.1196 | 224713.9076 | 307463.482 | 3.1401e-06 | 10 | 278119.5988
17 | 80 | CONCLUIDO | 4.2105 | 23.75 | 21.07 | 114.93 | 1.74 | 11 | 183.95 | 50.28 | 18 | 9 | 35.67 | 22921.24 | 229.83 | 443.82 | 50.51 | 32.9 | 4801.65 | 0.65 | 0.77 | 1.46 | 0.28 | 0.5 | 10 | 224.0154 | 306.5077 | 277.255 | 224015.353 | 306507.6888 | 3.1402e-06 | 10 | 277255.0252
18 | 80 | CONCLUIDO | 4.2201 | 23.7 | 21.05 | 126.3 | 1.82 | 10 | 185.46 | 50.28 | 19 | 8 | 36.18 | 23107.19 | 227.94 | 443.82 | 49.69 | 32.9 | 4393.44 | 0.66 | 0.77 | 1.46 | 0.26 | 0.5 | 10 | 222.5858 | 304.5517 | 275.4857 | 222585.8162 | 304551.7335 | 3.1474e-06 | 10 | 275485.7435
19 | 80 | CONCLUIDO | 4.2326 | 23.63 | 21.01 | 140.08 | 1.9 | 9 | 186.97 | 50.28 | 20 | 7 | 36.69 | 23293.82 | 223.56 | 443.82 | 48.44 | 32.9 | 3775.91 | 0.68 | 0.77 | 1.46 | 0.22 | 0.5 | 10 | 219.6281 | 300.5049 | 271.8251 | 219628.1337 | 300504.9018 | 3.1567e-06 | 10 | 271825.1358
20 | 80 | CONCLUIDO | 4.2318 | 23.63 | 21.02 | 140.11 | 1.98 | 9 | 188.49 | 50.28 | 21 | 7 | 37.21 | 23481.16 | 224.63 | 443.82 | 48.7 | 32.9 | 3903.12 | 0.68 | 0.77 | 1.46 | 0.22 | 0.5 | 10 | 220.2733 | 301.3876 | 272.6236 | 220273.253 | 301387.5826 | 3.1561e-06 | 10 | 272623.5747
21 | 80 | CONCLUIDO | 4.229 | 23.65 | 21.03 | 140.21 | 2.05 | 9 | 190.01 | 50.28 | 22 | 7 | 37.74 | 23669.2 | 222.04 | 443.82 | 49.06 | 32.9 | 4085.13 | 0.67 | 0.77 | 1.46 | 0.24 | 0.5 | 10 | 218.8931 | 299.4992 | 270.9154 | 218893.1147 | 299499.2164 | 3.154e-06 | 10 | 270915.4315
22 | 80 | CONCLUIDO | 4.2435 | 23.57 | 20.98 | 157.37 | 2.13 | 8 | 191.55 | 50.28 | 23 | 6 | 38.27 | 23857.96 | 219.36 | 443.82 | 47.58 | 32.9 | 3352.1 | 0.69 | 0.78 | 1.46 | 0.19 | 0.5 | 10 | 216.8496 | 296.7032 | 268.3862 | 216849.5861 | 296703.1704 | 3.1648e-06 | 10 | 268386.2362
23 | 80 | CONCLUIDO | 4.2435 | 23.57 | 20.98 | 157.38 | 2.21 | 8 | 193.08 | 50.28 | 24 | 6 | 38.8 | 24047.45 | 218.45 | 443.82 | 47.54 | 32.9 | 3330.7 | 0.69 | 0.78 | 1.46 | 0.19 | 0.5 | 10 | 216.3309 | 295.9935 | 267.7443 | 216330.9175 | 295993.5052 | 3.1648e-06 | 10 | 267744.3005
24 | 80 | CONCLUIDO | 4.2417 | 23.58 | 20.99 | 157.45 | 2.28 | 8 | 194.62 | 50.28 | 25 | 5 | 39.34 | 24237.67 | 215.27 | 443.83 | 47.79 | 32.9 | 3456.07 | 0.69 | 0.78 | 1.46 | 0.2 | 0.5 | 10 | 214.5832 | 293.6022 | 265.5812 | 214583.2076 | 293602.2113 | 3.1635e-06 | 10 | 265581.2283
25 | 80 | CONCLUIDO | 4.2512 | 23.52 | 20.97 | 179.76 | 2.35 | 7 | 196.17 | 50.28 | 26 | 3 | 39.89 | 24428.62 | 214.51 | 443.83 | 47.13 | 32.9 | 3131.4 | 0.7 | 0.78 | 1.46 | 0.18 | 0.5 | 10 | 213.8315 | 292.5737 | 264.6509 | 213831.5421 | 292573.7495 | 3.1706e-06 | 10 | 264650.9215
26 | 80 | CONCLUIDO | 4.2502 | 23.53 | 20.98 | 179.81 | 2.42 | 7 | 197.73 | 50.28 | 27 | 2 | 40.45 | 24620.33 | 214.99 | 443.83 | 47.22 | 32.9 | 3173.85 | 0.7 | 0.78 | 1.46 | 0.18 | 0.5 | 10 | 214.1434 | 293.0005 | 265.0369 | 214143.4332 | 293000.4926 | 3.1698e-06 | 10 | 265036.9368
27 | 80 | CONCLUIDO | 4.2514 | 23.52 | 20.97 | 179.76 | 2.49 | 7 | 199.29 | 50.28 | 28 | 1 | 41.01 | 24812.8 | 215.35 | 443.83 | 46.94 | 32.9 | 3035.01 | 0.7 | 0.78 | 1.46 | 0.18 | 0.5 | 10 | 214.303 | 293.2188 | 265.2345 | 214303.02 | 293218.8464 | 3.1707e-06 | 10 | 265234.4512
28 | 80 | CONCLUIDO | 4.2531 | 23.51 | 20.96 | 179.68 | 2.56 | 7 | 200.85 | 50.28 | 29 | 1 | 41.57 | 25006.03 | 216.68 | 443.83 | 46.63 | 32.9 | 2881.89 | 0.71 | 0.78 | 1.46 | 0.17 | 0.5 | 10 | 214.9981 | 294.1698 | 266.0947 | 214998.0592 | 294169.8297 | 3.172e-06 | 10 | 266094.674
29 | 80 | CONCLUIDO | 4.2528 | 23.51 | 20.96 | 179.69 | 2.63 | 7 | 202.43 | 50.28 | 30 | 0 | 42.15 | 25200.04 | 218.48 | 443.83 | 46.64 | 32.9 | 2882.73 | 0.71 | 0.78 | 1.47 | 0.17 | 0.5 | 10 | 216.0314 | 295.5837 | 267.3736 | 216031.4376 | 295583.7436 | 3.1718e-06 | 10 | 267373.646

## RESULTADOS_5
Unnamed: 0 | Volume de calda [L] | STATUS | Capacidade operacional [ha/h] | Tempo de missao [h] | Tempo util [h] | Tempo por voo [min] | Autonomia Projetada [h] | N° Voos | MTOW [kg] | Massa Estrutura [kg] | Combustível [kg] | Abastecimentos | Massa gerador | Potência gerador [W] | Combustível consumido [L] | Calda cons [L] | Distância percorrida [km] | Distância Pulverizando [km] | RTL ACUMULADO[m] | EOC [km/km] | EOC [h/h] | Tempo de manobra [h] | Tempo rtl_rtw [h] | V pulv [m/s] | V desloc [m/s] | Preço Total por ha Simples [R$/ha] | Preço Total por ha Presumido [R$/ha] | Preço Total por ha Real [R$/ha] | Preço Total Simples [R$] | Preço Total Presumido [R$] | Prod CAPEX [ha/h/R$] | Dias Trabalhados | Preço Total Real [R$]
0 | 35 | CONCLUIDO | 3.4329 | 29.13 | 24.84 | 10.72 | 0.22 | 139 | 80.84 | 35.1 | 1 | 137 | 9.74 | 10204.21 | 191.68 | 443.87 | 173.59 | 32.9 | 65701.65 | 0.19 | 0.66 | 1.67 | 4.05 | 0.5 | 10 | 239.7808 | 328.0787 | 296.7673 | 239780.7963 | 328078.6639 | 2.6582e-06 | 12 | 296767.2967
1 | 35 | CONCLUIDO | 3.9179 | 25.52 | 22.56 | 21.84 | 0.43 | 62 | 82.04 | 35.1 | 2 | 60 | 9.94 | 10352.53 | 169.99 | 443.83 | 98.98 | 32.9 | 28777.54 | 0.33 | 0.72 | 1.55 | 1.77 | 0.5 | 10 | 191.906 | 262.5743 | 237.5145 | 191905.9975 | 262574.2521 | 3.0337e-06 | 10 | 237514.534
2 | 35 | CONCLUIDO | 4.084 | 24.49 | 21.91 | 32.86 | 0.63 | 40 | 83.25 | 35.1 | 3 | 38 | 10.15 | 10501.19 | 160.95 | 443.82 | 77.35 | 32.9 | 18073.46 | 0.43 | 0.74 | 1.52 | 1.11 | 0.5 | 10 | 181.4802 | 248.3092 | 224.6109 | 181480.2065 | 248309.2249 | 3.1623e-06 | 10 | 224610.941
3 | 35 | CONCLUIDO | 4.1663 | 24 | 21.61 | 44.71 | 0.83 | 29 | 84.46 | 35.1 | 4 | 27 | 10.36 | 10650.22 | 154.3 | 443.82 | 67.99 | 32.9 | 13449.08 | 0.48 | 0.75 | 1.49 | 0.82 | 0.5 | 10 | 175.373 | 239.9531 | 217.0523 | 175372.9874 | 239953.0582 | 3.2261e-06 | 10 | 217052.2751
4 | 35 | CONCLUIDO | 4.216 | 23.72 | 21.43 | 55.91 | 1.02 | 23 | 85.67 | 35.1 | 5 | 21 | 10.57 | 10799.59 | 148.9 | 443.84 | 62.1 | 32.9 | 10536.6 | 0.53 | 0.76 | 1.49 | 0.64 | 0.5 | 10 | 171.0069 | 233.9792 | 211.6485 | 171006.8866 | 233979.1665 | 3.2646e-06 | 10 | 211648.5233
5 | 35 | CONCLUIDO | 4.2583 | 23.48 | 21.28 | 70.94 | 1.21 | 18 | 86.88 | 35.1 | 6 | 16 | 10.78 | 10949.33 | 142.35 | 443.85 | 57.26 | 32.9 | 8137.39 | 0.57 | 0.77 | 1.48 | 0.49 | 0.5 | 10 | 166.2628 | 227.4881 | 205.777 | 166262.8337 | 227488.144 | 3.2973e-06 | 10 | 205776.9948
6 | 35 | CONCLUIDO | 4.275 | 23.39 | 21.22 | 79.59 | 1.39 | 16 | 88.1 | 35.1 | 7 | 11 | 11 | 11099.43 | 136.51 | 443.82 | 55.21 | 32.9 | 7123.39 | 0.6 | 0.77 | 1.48 | 0.43 | 0.5 | 10 | 162.5743 | 222.4414 | 201.2119 | 162574.3229 | 222441.3609 | 3.3102e-06 | 10 | 201211.8696
7 | 35 | CONCLUIDO | 4.2918 | 23.3 | 21.17 | 90.72 | 1.57 | 14 | 89.32 | 35.1 | 8 | 4 | 11.22 | 11249.89 | 135.05 | 443.82 | 53.09 | 32.9 | 6077.04 | 0.62 | 0.77 | 1.48 | 0.37 | 0.5 | 10 | 154.0124 | 210.7265 | 190.6151 | 154012.3899 | 210726.5464 | 3.3233e-06 | 9 | 190615.1006
8 | 35 | CONCLUIDO | 4.292 | 23.3 | 21.17 | 90.71 | 1.75 | 14 | 90.54 | 35.1 | 9 | 0 | 11.44 | 11400.71 | 136.99 | 443.82 | 53.09 | 32.9 | 6076.06 | 0.62 | 0.77 | 1.48 | 0.37 | 0.5 | 10 | 155.1016 | 212.2169 | 191.9632 | 155101.6116 | 212216.8676 | 3.3234e-06 | 9 | 191963.1876

## RESULTADOS_8
Unnamed: 0 | Volume de calda [L] | STATUS | Capacidade operacional [ha/h] | Tempo de missao [h] | Tempo util [h] | Tempo por voo [min] | Autonomia Projetada [h] | N° Voos | MTOW [kg] | Massa Estrutura [kg] | Combustível [kg] | Abastecimentos | Massa gerador | Potência gerador [W] | Combustível consumido [L] | Calda cons [L] | Distância percorrida [km] | Distância Pulverizando [km] | RTL ACUMULADO[m] | EOC [km/km] | EOC [h/h] | Tempo de manobra [h] | Tempo rtl_rtw [h] | V pulv [m/s] | V desloc [m/s] | Preço Total por ha Simples [R$/ha] | Preço Total por ha Presumido [R$/ha] | Preço Total por ha Real [R$/ha] | Preço Total Simples [R$] | Preço Total Presumido [R$] | Prod CAPEX [ha/h/R$] | Dias Trabalhados | Preço Total Real [R$]
0 | 50 | CONCLUIDO | 3.1317 | 31.93 | 25.96 | 8.8 | 0.16 | 177 | 107.41 | 41.65 | 1 | 175 | 14.77 | 13481.73 | 244.32 | 443.86 | 209.72 | 32.9 | 83572.98 | 0.16 | 0.63 | 1.74 | 5.17 | 0.5 | 10 | 306.8539 | 419.8511 | 379.7811 | 306853.9266 | 419851.0798 | 2.3892e-06 | 13 | 379781.082
1 | 50 | CONCLUIDO | 3.733 | 26.79 | 23.02 | 17.71 | 0.32 | 78 | 108.68 | 41.65 | 2 | 76 | 15.03 | 13638.32 | 213.58 | 443.84 | 113.55 | 32.9 | 35984.73 | 0.29 | 0.71 | 1.58 | 2.22 | 0.5 | 10 | 236.589 | 323.7114 | 292.8169 | 236588.9572 | 323711.4488 | 2.848e-06 | 11 | 292816.8825
2 | 50 | CONCLUIDO | 3.9441 | 25.35 | 22.21 | 26.65 | 0.48 | 50 | 109.96 | 41.65 | 3 | 48 | 15.31 | 13795.21 | 203.26 | 443.86 | 87.39 | 32.9 | 23042.5 | 0.38 | 0.73 | 1.53 | 1.41 | 0.5 | 10 | 214.1182 | 292.9659 | 265.0057 | 214118.1847 | 292965.9466 | 3.009e-06 | 10 | 265005.6878
3 | 50 | CONCLUIDO | 4.0534 | 24.67 | 21.81 | 35.37 | 0.63 | 37 | 111.23 | 41.65 | 4 | 35 | 15.58 | 13952.52 | 196.06 | 443.85 | 74.54 | 32.9 | 16686.96 | 0.44 | 0.75 | 1.5 | 1.02 | 0.5 | 10 | 205.8695 | 281.6798 | 254.7967 | 205869.5456 | 281679.7946 | 3.0924e-06 | 10 | 254796.6703
4 | 50 | CONCLUIDO | 4.1155 | 24.3 | 21.62 | 44.73 | 0.78 | 29 | 112.51 | 41.65 | 5 | 27 | 15.86 | 14110.24 | 192.08 | 443.84 | 68.33 | 32.9 | 13618.67 | 0.48 | 0.75 | 1.49 | 0.82 | 0.5 | 10 | 201.4646 | 275.6528 | 249.3449 | 201464.6388 | 275652.8068 | 3.1398e-06 | 10 | 249344.8898
5 | 50 | CONCLUIDO | 4.1622 | 24.03 | 21.46 | 53.64 | 0.93 | 24 | 113.79 | 41.65 | 6 | 22 | 16.14 | 14268.39 | 188.16 | 443.85 | 62.96 | 32.9 | 10959.07 | 0.52 | 0.76 | 1.49 | 0.66 | 0.5 | 10 | 197.6903 | 270.4886 | 244.6735 | 197690.3028 | 270488.5937 | 3.1754e-06 | 10 | 244673.542
6 | 50 | CONCLUIDO | 4.2007 | 23.81 | 21.33 | 63.98 | 1.07 | 20 | 115.08 | 41.65 | 7 | 18 | 16.43 | 14426.96 | 183.64 | 443.82 | 58.59 | 32.9 | 8792.76 | 0.56 | 0.76 | 1.48 | 0.53 | 0.5 | 10 | 193.9011 | 265.304 | 239.9838 | 193901.1069 | 265304.0488 | 3.2048e-06 | 10 | 239983.8027
7 | 50 | CONCLUIDO | 4.2278 | 23.65 | 21.24 | 74.96 | 1.21 | 17 | 116.37 | 41.65 | 8 | 15 | 16.72 | 14585.96 | 178.17 | 443.82 | 55.93 | 32.9 | 7478.34 | 0.59 | 0.77 | 1.47 | 0.44 | 0.5 | 10 | 189.967 | 259.9212 | 235.1147 | 189966.9865 | 259921.2116 | 3.2255e-06 | 10 | 235114.696
8 | 50 | CONCLUIDO | 4.243 | 23.57 | 21.2 | 84.79 | 1.35 | 15 | 117.66 | 41.65 | 9 | 13 | 17.01 | 14745.39 | 174.84 | 443.82 | 54.52 | 32.9 | 6786.04 | 0.6 | 0.77 | 1.47 | 0.4 | 0.5 | 10 | 187.6389 | 256.7358 | 232.2333 | 187638.9 | 256735.821 | 3.2371e-06 | 10 | 232233.3146
9 | 50 | CONCLUIDO | 4.2518 | 23.52 | 21.17 | 90.74 | 1.48 | 14 | 118.96 | 41.65 | 10 | 12 | 17.31 | 14905.25 | 172.24 | 443.82 | 53.79 | 32.9 | 6422.34 | 0.61 | 0.77 | 1.47 | 0.38 | 0.5 | 10 | 185.9125 | 254.3737 | 230.0967 | 185912.5411 | 254373.7406 | 3.2438e-06 | 10 | 230096.6678
10 | 50 | CONCLUIDO | 4.2714 | 23.41 | 21.11 | 105.54 | 1.61 | 12 | 120.26 | 41.65 | 11 | 10 | 17.61 | 15065.56 | 166.85 | 443.82 | 51.56 | 32.9 | 5318.02 | 0.64 | 0.77 | 1.47 | 0.31 | 0.5 | 10 | 182.3238 | 249.4635 | 225.655 | 182323.8141 | 249463.486 | 3.2587e-06 | 10 | 225655.041
11 | 50 | CONCLUIDO | 4.2816 | 23.36 | 21.08 | 114.96 | 1.74 | 11 | 121.56 | 41.65 | 12 | 6 | 17.91 | 15226.31 | 163.22 | 443.82 | 50.26 | 32.9 | 4674.66 | 0.65 | 0.77 | 1.47 | 0.28 | 0.5 | 10 | 180.0038 | 246.2892 | 222.7837 | 180003.8476 | 246289.2056 | 3.2665e-06 | 10 | 222783.7094
12 | 50 | CONCLUIDO | 4.2814 | 23.36 | 21.08 | 114.96 | 1.87 | 11 | 122.87 | 41.65 | 13 | 3 | 18.22 | 15387.5 | 163.63 | 443.82 | 50.26 | 32.9 | 4675.34 | 0.65 | 0.77 | 1.47 | 0.28 | 0.5 | 10 | 180.2403 | 246.6128 | 223.0764 | 180240.3148 | 246612.7503 | 3.2664e-06 | 10 | 223076.3756
13 | 50 | CONCLUIDO | 4.2909 | 23.3 | 21.05 | 126.28 | 1.99 | 10 | 124.18 | 41.65 | 14 | 1 | 18.53 | 15549.15 | 162.5 | 443.82 | 49.23 | 32.9 | 4167.14 | 0.67 | 0.77 | 1.47 | 0.25 | 0.5 | 10 | 171.8846 | 235.1802 | 212.7349 | 171884.6489 | 235180.1597 | 3.2736e-06 | 9 | 212734.8953
14 | 50 | CONCLUIDO | 4.2898 | 23.31 | 21.05 | 126.32 | 2.11 | 10 | 125.49 | 41.65 | 15 | 0 | 18.84 | 15711.24 | 164.19 | 443.82 | 49.42 | 32.9 | 4260.99 | 0.67 | 0.77 | 1.47 | 0.26 | 0.5 | 10 | 172.864 | 236.5201 | 213.9469 | 172863.9508 | 236520.0837 | 3.2728e-06 | 9 | 213946.9389

## RESULTADOS_3
Unnamed: 0 | Volume de calda [L] | STATUS | Capacidade operacional [ha/h] | Tempo de missao [h] | Tempo util [h] | Tempo por voo [min] | Autonomia Projetada [h] | N° Voos | MTOW [kg] | Massa Estrutura [kg] | Combustível [kg] | Abastecimentos | Massa gerador | Potência gerador [W] | Combustível consumido [L] | Calda cons [L] | Distância percorrida [km] | Distância Pulverizando [km] | RTL ACUMULADO[m] | EOC [km/km] | EOC [h/h] | Tempo de manobra [h] | Tempo rtl_rtw [h] | V pulv [m/s] | V desloc [m/s] | Preço Total por ha Simples [R$/ha] | Preço Total por ha Presumido [R$/ha] | Preço Total por ha Real [R$/ha] | Preço Total Simples [R$] | Preço Total Presumido [R$] | Prod CAPEX [ha/h/R$] | Dias Trabalhados | Preço Total Real [R$]
0 | 25 | CONCLUIDO | 3.6632 | 27.3 | 23.98 | 13.08 | 0.28 | 110 | 61.76 | 28.92 | 1 | 108 | 6.84 | 7851.41 | 151.63 | 443.84 | 144.85 | 32.9 | 51475.71 | 0.23 | 0.68 | 1.63 | 3.18 | 0.5 | 10 | 193.4768 | 264.7235 | 239.4587 | 193476.8082 | 264723.5046 | 2.8717e-06 | 11 | 239458.6649
1 | 25 | CONCLUIDO | 4.0488 | 24.7 | 22.21 | 26.65 | 0.55 | 50 | 62.92 | 28.92 | 2 | 48 | 7 | 7994.37 | 134.78 | 443.83 | 87.53 | 32.9 | 23112.77 | 0.38 | 0.73 | 1.53 | 1.41 | 0.5 | 10 | 164.691 | 225.3375 | 203.8316 | 164691.012 | 225337.5083 | 3.174e-06 | 10 | 203831.6128
2 | 25 | CONCLUIDO | 4.1724 | 23.97 | 21.73 | 40.74 | 0.81 | 32 | 64.08 | 28.92 | 3 | 30 | 7.16 | 8137.65 | 126.14 | 443.82 | 71.7 | 32.9 | 15291.09 | 0.46 | 0.75 | 1.5 | 0.93 | 0.5 | 10 | 156.8022 | 214.5437 | 194.0679 | 156802.1845 | 214543.6665 | 3.2709e-06 | 10 | 194067.9201
3 | 25 | CONCLUIDO | 4.243 | 23.57 | 21.45 | 55.96 | 1.07 | 23 | 65.25 | 28.92 | 4 | 19 | 7.33 | 8281.25 | 117.94 | 443.82 | 62.51 | 32.9 | 10742.11 | 0.53 | 0.76 | 1.5 | 0.66 | 0.5 | 10 | 150.6388 | 206.1107 | 186.4398 | 150638.8241 | 206110.6848 | 3.3263e-06 | 10 | 186439.7703
4 | 25 | CONCLUIDO | 4.2781 | 23.37 | 21.32 | 67.31 | 1.31 | 19 | 66.42 | 28.92 | 5 | 3 | 7.49 | 8425.16 | 113.91 | 443.82 | 57.74 | 32.9 | 8372.6 | 0.57 | 0.76 | 1.5 | 0.52 | 0.5 | 10 | 147.6806 | 202.0631 | 182.7785 | 147680.5949 | 202063.1052 | 3.3538e-06 | 10 | 182778.486
5 | 25 | CONCLUIDO | 4.2754 | 23.39 | 21.33 | 67.36 | 1.55 | 19 | 67.59 | 28.92 | 6 | 0 | 7.66 | 8569.4 | 115.8 | 443.82 | 58.19 | 32.9 | 8599.5 | 0.57 | 0.76 | 1.5 | 0.54 | 0.5 | 10 | 148.8003 | 203.5951 | 184.1642 | 148800.2527 | 203595.0703 | 3.3517e-06 | 10 | 184164.2426

## RESULTADOS_15
Unnamed: 0 | Volume de calda [L] | STATUS | Capacidade operacional [ha/h] | Tempo de missao [h] | Tempo util [h] | Tempo por voo [min] | Autonomia Projetada [h] | N° Voos | MTOW [kg] | Massa Estrutura [kg] | Combustível [kg] | Abastecimentos | Massa gerador | Potência gerador [W] | Combustível consumido [L] | Calda cons [L] | Distância percorrida [km] | Distância Pulverizando [km] | RTL ACUMULADO[m] | EOC [km/km] | EOC [h/h] | Tempo de manobra [h] | Tempo rtl_rtw [h] | V pulv [m/s] | V desloc [m/s] | Preço Total por ha Simples [R$/ha] | Preço Total por ha Presumido [R$/ha] | Preço Total por ha Real [R$/ha] | Preço Total Simples [R$] | Preço Total Presumido [R$] | Prod CAPEX [ha/h/R$] | Dias Trabalhados | Preço Total Real [R$]
0 | 85 | CONCLUIDO | 2.5069 | 39.89 | 28.6 | 6.53 | 0.11 | 263 | 167.88 | 51.39 | 1 | 261 | 30.49 | 20939.59 | 362.33 | 443.9 | 296.38 | 32.9 | 126474.7 | 0.11 | 0.57 | 1.88 | 7.8 | 0.5 | 10 | 506.7512 | 693.3594 | 627.1861 | 506751.2347 | 693359.3956 | 1.8637e-06 | 16 | 627186.148
1 | 85 | CONCLUIDO | 3.3261 | 30.06 | 23.96 | 13.07 | 0.21 | 110 | 169.33 | 51.39 | 2 | 108 | 30.94 | 21118.46 | 301.71 | 443.83 | 144.93 | 32.9 | 51516.4 | 0.23 | 0.68 | 1.62 | 3.17 | 0.5 | 10 | 333.6879 | 456.5665 | 412.9924 | 333687.8847 | 456566.4851 | 2.4727e-06 | 12 | 412992.4206
2 | 85 | CONCLUIDO | 3.6335 | 27.52 | 22.78 | 19.52 | 0.31 | 70 | 170.79 | 51.39 | 3 | 68 | 31.4 | 21297.94 | 285.22 | 443.83 | 105.82 | 32.9 | 32162 | 0.31 | 0.71 | 1.57 | 1.98 | 0.5 | 10 | 293.7713 | 401.9508 | 363.5892 | 293771.2911 | 401950.8408 | 2.7012e-06 | 11 | 363589.2167
3 | 85 | CONCLUIDO | 3.7971 | 26.34 | 22.23 | 26.16 | 0.41 | 51 | 172.25 | 51.39 | 4 | 49 | 31.86 | 21478.05 | 276.67 | 443.82 | 88.43 | 32.9 | 23558.81 | 0.37 | 0.73 | 1.53 | 1.44 | 0.5 | 10 | 278.9318 | 381.6467 | 345.2229 | 278931.7587 | 381646.7378 | 2.8228e-06 | 11 | 345222.9088
4 | 85 | CONCLUIDO | 3.8998 | 25.64 | 21.91 | 32.87 | 0.51 | 40 | 173.71 | 51.39 | 5 | 38 | 32.32 | 21658.78 | 271.52 | 443.85 | 77.9 | 32.9 | 18347.44 | 0.42 | 0.74 | 1.51 | 1.12 | 0.5 | 10 | 262.7587 | 359.5181 | 325.2062 | 262758.7037 | 359518.0505 | 2.8992e-06 | 10 | 325206.1523
5 | 85 | CONCLUIDO | 3.9692 | 25.19 | 21.7 | 39.46 | 0.61 | 33 | 175.18 | 51.39 | 6 | 31 | 32.79 | 21840.16 | 266.9 | 443.82 | 71.03 | 32.9 | 14948.45 | 0.46 | 0.75 | 1.5 | 0.91 | 0.5 | 10 | 256.5572 | 351.0329 | 317.5308 | 256557.2293 | 351032.9196 | 2.9508e-06 | 10 | 317530.8305
6 | 85 | CONCLUIDO | 4.0196 | 24.88 | 21.56 | 46.19 | 0.7 | 28 | 176.66 | 51.39 | 7 | 26 | 33.27 | 22022.17 | 263.91 | 443.86 | 65.9 | 32.9 | 12410.27 | 0.5 | 0.76 | 1.5 | 0.76 | 0.5 | 10 | 252.4166 | 345.3675 | 312.4061 | 252416.6105 | 345367.5424 | 2.9882e-06 | 10 | 312406.1489
7 | 85 | CONCLUIDO | 4.047 | 24.71 | 21.49 | 51.58 | 0.8 | 25 | 178.14 | 51.39 | 8 | 23 | 33.75 | 22204.83 | 261.38 | 443.82 | 63.92 | 32.9 | 11435.03 | 0.51 | 0.76 | 1.49 | 0.69 | 0.5 | 10 | 249.6727 | 341.6132 | 309.0101 | 249672.6938 | 341613.1944 | 3.0086e-06 | 10 | 309010.1106
8 | 85 | CONCLUIDO | 4.0782 | 24.52 | 21.4 | 58.37 | 0.89 | 22 | 179.63 | 51.39 | 9 | 20 | 34.24 | 22388.15 | 259.07 | 443.82 | 61.16 | 32.9 | 10067.52 | 0.54 | 0.76 | 1.48 | 0.61 | 0.5 | 10 | 246.9243 | 337.8527 | 305.6086 | 246924.3186 | 337852.7462 | 3.0318e-06 | 10 | 305608.5543
9 | 85 | CONCLUIDO | 4.1019 | 24.38 | 21.33 | 63.99 | 0.98 | 20 | 181.12 | 51.39 | 10 | 18 | 34.73 | 22572.13 | 257.04 | 443.82 | 59.06 | 32.9 | 9032.12 | 0.56 | 0.76 | 1.47 | 0.53 | 0.5 | 10 | 244.7011 | 334.8108 | 302.8569 | 244701.066 | 334810.7939 | 3.0494e-06 | 10 | 302856.9217
10 | 85 | CONCLUIDO | 4.1228 | 24.26 | 21.27 | 70.91 | 1.07 | 18 | 182.62 | 51.39 | 11 | 16 | 35.22 | 22756.91 | 254.83 | 443.82 | 57.14 | 32.9 | 8079.21 | 0.58 | 0.77 | 1.47 | 0.48 | 0.5 | 10 | 242.5166 | 331.8219 | 300.1533 | 242516.6177 | 331821.9354 | 3.0649e-06 | 10 | 300153.3156
11 | 85 | CONCLUIDO | 4.1304 | 24.21 | 21.26 | 75.04 | 1.16 | 17 | 184.12 | 51.39 | 12 | 15 | 35.73 | 22942.24 | 252.42 | 443.82 | 56.71 | 32.9 | 7869.13 | 0.58 | 0.77 | 1.47 | 0.47 | 0.5 | 10 | 240.7955 | 329.467 | 298.0231 | 240795.4776 | 329466.9956 | 3.0706e-06 | 10 | 298023.128
12 | 85 | CONCLUIDO | 4.152 | 24.08 | 21.2 | 84.82 | 1.24 | 15 | 185.63 | 51.39 | 13 | 13 | 36.24 | 23128.27 | 250.51 | 443.83 | 54.81 | 32.9 | 6929.97 | 0.6 | 0.77 | 1.47 | 0.41 | 0.5 | 10 | 238.7934 | 326.7276 | 295.5452 | 238793.3523 | 326727.5995 | 3.0867e-06 | 10 | 295545.176
13 | 85 | CONCLUIDO | 4.1666 | 24 | 21.15 | 90.66 | 1.33 | 14 | 187.14 | 51.39 | 14 | 12 | 36.75 | 23314.98 | 249.36 | 443.82 | 53.12 | 32.9 | 6091.11 | 0.62 | 0.77 | 1.47 | 0.36 | 0.5 | 10 | 237.5271 | 324.995 | 293.9779 | 237527.0531 | 324994.993 | 3.0975e-06 | 10 | 293977.927
14 | 85 | CONCLUIDO | 4.1714 | 23.97 | 21.16 | 97.66 | 1.41 | 13 | 188.66 | 51.39 | 15 | 11 | 37.27 | 23502.4 | 247.92 | 443.82 | 53.25 | 32.9 | 6159.47 | 0.62 | 0.77 | 1.47 | 0.37 | 0.5 | 10 | 236.5155 | 323.6109 | 292.7259 | 236515.4853 | 323610.9213 | 3.1011e-06 | 10 | 292725.9492
15 | 85 | CONCLUIDO | 4.1892 | 23.87 | 21.09 | 105.46 | 1.49 | 12 | 190.19 | 51.39 | 16 | 10 | 37.79 | 23690.52 | 244.72 | 443.82 | 51.18 | 32.9 | 5128.86 | 0.64 | 0.77 | 1.46 | 0.3 | 0.5 | 10 | 233.9453 | 320.0943 | 289.5449 | 233945.2887 | 320094.265 | 3.1143e-06 | 10 | 289544.9176
16 | 85 | CONCLUIDO | 4.1861 | 23.89 | 21.11 | 105.55 | 1.57 | 12 | 191.72 | 51.39 | 17 | 10 | 38.33 | 23879.37 | 242.82 | 443.82 | 51.73 | 32.9 | 5404.48 | 0.64 | 0.77 | 1.47 | 0.32 | 0.5 | 10 | 232.977 | 318.7694 | 288.3465 | 232977.007 | 318769.4192 | 3.112e-06 | 10 | 288346.5132
17 | 85 | CONCLUIDO | 4.1988 | 23.82 | 21.07 | 114.93 | 1.65 | 11 | 193.26 | 51.39 | 18 | 9 | 38.86 | 24068.93 | 242.01 | 443.82 | 50.4 | 32.9 | 4743.75 | 0.65 | 0.77 | 1.46 | 0.28 | 0.5 | 10 | 232.0136 | 317.4513 | 287.1542 | 232013.616 | 317451.2651 | 3.1214e-06 | 10 | 287154.1619
18 | 85 | CONCLUIDO | 4.199 | 23.82 | 21.07 | 114.93 | 1.73 | 11 | 194.8 | 51.39 | 19 | 9 | 39.41 | 24259.23 | 239.82 | 443.82 | 50.18 | 32.9 | 4632.55 | 0.66 | 0.77 | 1.47 | 0.28 | 0.5 | 10 | 230.7448 | 315.7152 | 285.5838 | 230744.8246 | 315715.2487 | 3.1216e-06 | 10 | 285583.8285
19 | 85 | CONCLUIDO | 4.208 | 23.76 | 21.05 | 126.32 | 1.81 | 10 | 196.35 | 51.39 | 20 | 8 | 39.96 | 24450.27 | 238.42 | 443.82 | 49.78 | 32.9 | 4438.46 | 0.66 | 0.77 | 1.46 | 0.26 | 0.5 | 10 | 229.5994 | 314.1481 | 284.1662 | 229599.4186 | 314148.0538 | 3.1283e-06 | 10 | 284166.2044
20 | 85 | CONCLUIDO | 4.2213 | 23.69 | 21.01 | 140.08 | 1.88 | 9 | 197.9 | 51.39 | 21 | 7 | 40.51 | 24642.07 | 234.43 | 443.82 | 48.45 | 32.9 | 3779.74 | 0.68 | 0.77 | 1.46 | 0.22 | 0.5 | 10 | 226.8077 | 310.3284 | 280.7111 | 226807.7454 | 310328.3633 | 3.1382e-06 | 10 | 280711.0598
21 | 85 | CONCLUIDO | 4.2198 | 23.7 | 21.02 | 140.14 | 1.96 | 9 | 199.46 | 51.39 | 22 | 7 | 41.07 | 24834.62 | 235.56 | 443.82 | 48.74 | 32.9 | 3922.28 | 0.68 | 0.77 | 1.46 | 0.23 | 0.5 | 10 | 227.5153 | 311.2964 | 281.5867 | 227515.2717 | 311296.432 | 3.1371e-06 | 10 | 281586.7374
22 | 85 | CONCLUIDO | 4.2195 | 23.7 | 21.02 | 140.15 | 2.03 | 9 | 201.03 | 51.39 | 23 | 7 | 41.64 | 25027.94 | 232.56 | 443.82 | 48.98 | 32.9 | 4042.27 | 0.67 | 0.77 | 1.46 | 0.23 | 0.5 | 10 | 225.8063 | 308.9581 | 279.4716 | 225806.2846 | 308958.1205 | 3.1368e-06 | 10 | 279471.5911
23 | 85 | CONCLUIDO | 4.2324 | 23.63 | 20.98 | 157.38 | 2.1 | 8 | 202.61 | 51.39 | 24 | 6 | 42.21 | 25222.04 | 230.56 | 443.82 | 47.63 | 32.9 | 3372.6 | 0.69 | 0.78 | 1.46 | 0.19 | 0.5 | 10 | 224.185 | 306.7399 | 277.465 | 224185.0335 | 306739.8531 | 3.1464e-06 | 10 | 277465.0321
24 | 85 | CONCLUIDO | 4.2302 | 23.64 | 21 | 157.47 | 2.17 | 8 | 204.19 | 51.39 | 25 | 6 | 42.79 | 25417.05 | 229.89 | 443.82 | 47.91 | 32.9 | 3514.43 | 0.69 | 0.78 | 1.46 | 0.2 | 0.5 | 10 | 223.8918 | 306.3387 | 277.1022 | 223891.8397 | 306338.6925 | 3.1448e-06 | 10 | 277102.1577
25 | 85 | CONCLUIDO | 4.2316 | 23.63 | 20.99 | 157.41 | 2.24 | 8 | 205.77 | 51.39 | 26 | 6 | 43.38 | 25612.75 | 227.63 | 443.82 | 47.62 | 32.9 | 3371.39 | 0.69 | 0.78 | 1.46 | 0.19 | 0.5 | 10 | 222.5449 | 304.4957 | 275.4351 | 222544.8971 | 304495.7462 | 3.1458e-06 | 10 | 275435.0995
26 | 85 | CONCLUIDO | 4.2386 | 23.59 | 20.98 | 179.85 | 2.31 | 7 | 207.37 | 51.39 | 27 | 5 | 43.97 | 25809.25 | 224.94 | 443.82 | 47.52 | 32.9 | 3326.49 | 0.69 | 0.78 | 1.46 | 0.19 | 0.5 | 10 | 220.7642 | 302.0593 | 273.2312 | 220764.1988 | 302059.3162 | 3.151e-06 | 10 | 273231.199
27 | 85 | CONCLUIDO | 4.2408 | 23.58 | 20.97 | 179.75 | 2.38 | 7 | 208.97 | 51.39 | 28 | 2 | 44.57 | 26006.56 | 225.08 | 443.82 | 47.04 | 32.9 | 3084.83 | 0.7 | 0.78 | 1.46 | 0.18 | 0.5 | 10 | 220.7631 | 302.0578 | 273.2298 | 220763.0549 | 302057.7511 | 3.1527e-06 | 10 | 273229.7833
28 | 85 | CONCLUIDO | 4.2411 | 23.58 | 20.97 | 179.73 | 2.45 | 7 | 210.57 | 51.39 | 29 | 2 | 45.18 | 26204.71 | 226.58 | 443.82 | 47.01 | 32.9 | 3070.09 | 0.7 | 0.78 | 1.46 | 0.17 | 0.5 | 10 | 221.6084 | 303.2144 | 274.276 | 221608.3838 | 303214.3673 | 3.1529e-06 | 10 | 274276.0137
29 | 85 | CONCLUIDO | 4.2409 | 23.58 | 20.97 | 179.74 | 2.51 | 7 | 212.19 | 51.39 | 30 | 2 | 45.79 | 26403.69 | 226.55 | 443.82 | 46.98 | 32.9 | 3054.04 | 0.7 | 0.78 | 1.46 | 0.18 | 0.5 | 10 | 221.598 | 303.2002 | 274.2632 | 221598.0499 | 303200.2281 | 3.1527e-06 | 10 | 274263.2239
30 | 85 | CONCLUIDO | 4.2405 | 23.58 | 20.97 | 179.76 | 2.58 | 7 | 213.81 | 51.39 | 31 | 2 | 46.41 | 26603.52 | 225.84 | 443.82 | 47.04 | 32.9 | 3082.43 | 0.7 | 0.78 | 1.46 | 0.18 | 0.5 | 10 | 221.2066 | 302.6647 | 273.7788 | 221206.6396 | 302664.6833 | 3.1524e-06 | 10 | 273778.7907
31 | 85 | CONCLUIDO | 4.2408 | 23.58 | 20.97 | 179.75 | 2.64 | 7 | 215.43 | 51.39 | 32 | 1 | 47.04 | 26804.21 | 226.79 | 443.82 | 46.99 | 32.9 | 3059.41 | 0.7 | 0.78 | 1.46 | 0.18 | 0.5 | 10 | 221.7383 | 303.3921 | 274.4368 | 221738.3163 | 303392.1468 | 3.1527e-06 | 10 | 274436.8261
32 | 85 | CONCLUIDO | 4.2405 | 23.58 | 20.97 | 179.76 | 2.7 | 7 | 217.07 | 51.39 | 33 | 0 | 47.68 | 27005.77 | 227.77 | 443.82 | 47.08 | 32.9 | 3103.68 | 0.7 | 0.78 | 1.46 | 0.18 | 0.5 | 10 | 222.3075 | 304.1709 | 275.1412 | 222307.4511 | 304170.8621 | 3.1524e-06 | 10 | 275141.222

## RESULTADOS_2
Unnamed: 0 | Volume de calda [L] | STATUS | Capacidade operacional [ha/h] | Tempo de missao [h] | Tempo util [h] | Tempo por voo [min] | Autonomia Projetada [h] | N° Voos | MTOW [kg] | Massa Estrutura [kg] | Combustível [kg] | Abastecimentos | Massa gerador | Potência gerador [W] | Combustível consumido [L] | Calda cons [L] | Distância percorrida [km] | Distância Pulverizando [km] | RTL ACUMULADO[m] | EOC [km/km] | EOC [h/h] | Tempo de manobra [h] | Tempo rtl_rtw [h] | V pulv [m/s] | V desloc [m/s] | Preço Total por ha Simples [R$/ha] | Preço Total por ha Presumido [R$/ha] | Preço Total por ha Real [R$/ha] | Preço Total Simples [R$] | Preço Total Presumido [R$] | Prod CAPEX [ha/h/R$] | Dias Trabalhados | Preço Total Real [R$]
0 | 20 | CONCLUIDO | 3.7882 | 26.4 | 23.5 | 15 | 0.34 | 94 | 51.33 | 24.83 | 1 | 92 | 5.51 | 6564.78 | 128.74 | 443.84 | 129.78 | 32.9 | 44017.7 | 0.25 | 0.69 | 1.6 | 2.71 | 0.5 | 10 | 173.4677 | 237.3461 | 214.6941 | 173467.653 | 237346.0957 | 2.9917e-06 | 11 | 214694.1174
1 | 20 | CONCLUIDO | 4.1298 | 24.21 | 21.95 | 31.36 | 0.66 | 42 | 52.47 | 24.83 | 2 | 40 | 5.64 | 6705.1 | 113.27 | 443.84 | 79.46 | 32.9 | 19118.16 | 0.41 | 0.74 | 1.5 | 1.16 | 0.5 | 10 | 148.9149 | 203.7519 | 184.3061 | 148914.8641 | 203751.8867 | 3.2615e-06 | 10 | 184306.0926
2 | 20 | CONCLUIDO | 4.2434 | 23.57 | 21.5 | 49.62 | 0.97 | 26 | 53.61 | 24.83 | 3 | 18 | 5.78 | 6845.59 | 103.26 | 443.83 | 64.1 | 32.9 | 11521.47 | 0.51 | 0.76 | 1.5 | 0.71 | 0.5 | 10 | 141.0284 | 192.9613 | 174.5453 | 141028.4118 | 192961.2947 | 3.3512e-06 | 10 | 174545.3396
3 | 20 | CONCLUIDO | 4.255 | 23.5 | 21.46 | 53.65 | 1.27 | 24 | 54.75 | 24.83 | 4 | 0 | 5.92 | 6986.39 | 101.94 | 443.82 | 62.22 | 32.9 | 10592.07 | 0.53 | 0.76 | 1.51 | 0.67 | 0.5 | 10 | 140.0798 | 191.6633 | 173.3712 | 140079.775 | 191663.328 | 3.3604e-06 | 10 | 173371.249

## RESULTADOS_11
Unnamed: 0 | Volume de calda [L] | STATUS | Capacidade operacional [ha/h] | Tempo de missao [h] | Tempo util [h] | Tempo por voo [min] | Autonomia Projetada [h] | N° Voos | MTOW [kg] | Massa Estrutura [kg] | Combustível [kg] | Abastecimentos | Massa gerador | Potência gerador [W] | Combustível consumido [L] | Calda cons [L] | Distância percorrida [km] | Distância Pulverizando [km] | RTL ACUMULADO[m] | EOC [km/km] | EOC [h/h] | Tempo de manobra [h] | Tempo rtl_rtw [h] | V pulv [m/s] | V desloc [m/s] | Preço Total por ha Simples [R$/ha] | Preço Total por ha Presumido [R$/ha] | Preço Total por ha Real [R$/ha] | Preço Total Simples [R$] | Preço Total Presumido [R$] | Prod CAPEX [ha/h/R$] | Dias Trabalhados | Preço Total Real [R$]
0 | 65 | CONCLUIDO | 2.8481 | 35.11 | 27.1 | 7.6 | 0.13 | 214 | 133.21 | 46.47 | 1 | 212 | 20.75 | 16663.42 | 294.89 | 443.85 | 246.9 | 32.9 | 101979.49 | 0.13 | 0.6 | 1.81 | 6.31 | 0.5 | 10 | 382.6094 | 523.503 | 473.5406 | 382609.3575 | 523503.0025 | 2.1465e-06 | 14 | 473540.6107
1 | 65 | CONCLUIDO | 3.5536 | 28.14 | 23.46 | 15.3 | 0.26 | 92 | 134.55 | 46.47 | 2 | 90 | 21.09 | 16828.84 | 252.88 | 443.89 | 127.55 | 32.9 | 42915.12 | 0.26 | 0.69 | 1.61 | 2.66 | 0.5 | 10 | 273.9931 | 374.8894 | 339.1105 | 273993.0997 | 374889.4467 | 2.6782e-06 | 11 | 339110.524
2 | 65 | CONCLUIDO | 3.8075 | 26.26 | 22.48 | 22.86 | 0.39 | 59 | 135.9 | 46.47 | 3 | 57 | 21.43 | 16994.64 | 239.93 | 443.84 | 95.93 | 32.9 | 27270.53 | 0.34 | 0.72 | 1.55 | 1.68 | 0.5 | 10 | 252.459 | 345.4255 | 312.4586 | 252458.9589 | 345425.4852 | 2.8696e-06 | 11 | 312458.5617
3 | 65 | CONCLUIDO | 3.9405 | 25.38 | 22.03 | 30.74 | 0.52 | 43 | 137.25 | 46.47 | 4 | 41 | 21.78 | 17160.92 | 233.12 | 443.83 | 81.41 | 32.9 | 20090.97 | 0.4 | 0.74 | 1.52 | 1.23 | 0.5 | 10 | 234.7584 | 321.2068 | 290.5512 | 234758.368 | 321206.7559 | 2.9698e-06 | 10 | 290551.2339
4 | 65 | CONCLUIDO | 4.0238 | 24.85 | 21.75 | 38.38 | 0.64 | 34 | 138.6 | 46.47 | 5 | 32 | 22.13 | 17327.69 | 227.92 | 443.82 | 72.37 | 32.9 | 15613.45 | 0.45 | 0.75 | 1.5 | 0.95 | 0.5 | 10 | 228.1843 | 312.2118 | 282.4147 | 228184.2742 | 312211.7907 | 3.0326e-06 | 10 | 282414.7356
5 | 65 | CONCLUIDO | 4.0807 | 24.51 | 21.56 | 46.21 | 0.76 | 28 | 139.95 | 46.47 | 6 | 26 | 22.49 | 17494.97 | 224.04 | 443.82 | 66.39 | 32.9 | 12654.68 | 0.5 | 0.76 | 1.49 | 0.77 | 0.5 | 10 | 223.6544 | 306.0138 | 276.8082 | 223654.3612 | 306013.764 | 3.0755e-06 | 10 | 276808.2398
6 | 65 | CONCLUIDO | 4.1175 | 24.29 | 21.45 | 53.63 | 0.88 | 24 | 141.31 | 46.47 | 7 | 22 | 22.85 | 17662.75 | 221 | 443.82 | 62.65 | 32.9 | 10804.56 | 0.53 | 0.76 | 1.49 | 0.66 | 0.5 | 10 | 220.4878 | 301.6812 | 272.8892 | 220487.8387 | 301681.1881 | 3.1032e-06 | 10 | 272889.1589
7 | 65 | CONCLUIDO | 4.1475 | 24.11 | 21.36 | 61.03 | 0.99 | 21 | 142.68 | 46.47 | 8 | 19 | 23.21 | 17831.04 | 217.22 | 443.82 | 59.96 | 32.9 | 9475.89 | 0.55 | 0.76 | 1.47 | 0.56 | 0.5 | 10 | 217.1887 | 297.1671 | 268.8059 | 217188.6847 | 297167.1401 | 3.1258e-06 | 10 | 268805.9253
8 | 65 | CONCLUIDO | 4.1777 | 23.94 | 21.27 | 70.89 | 1.11 | 18 | 144.05 | 46.47 | 9 | 16 | 23.58 | 17999.83 | 213.75 | 443.84 | 56.86 | 32.9 | 7941.37 | 0.58 | 0.77 | 1.47 | 0.47 | 0.5 | 10 | 214.1098 | 292.9545 | 264.9953 | 214109.832 | 292954.5179 | 3.1486e-06 | 10 | 264995.3499
9 | 65 | CONCLUIDO | 4.1822 | 23.91 | 21.27 | 75.06 | 1.22 | 17 | 145.42 | 46.47 | 10 | 15 | 23.95 | 18169.15 | 211.3 | 443.82 | 56.8 | 32.9 | 7915.76 | 0.58 | 0.77 | 1.48 | 0.47 | 0.5 | 10 | 212.5454 | 290.814 | 263.0591 | 212545.4218 | 290814.0229 | 3.152e-06 | 10 | 263059.1408
10 | 65 | CONCLUIDO | 4.205 | 23.78 | 21.19 | 84.77 | 1.33 | 15 | 146.8 | 46.47 | 11 | 13 | 24.33 | 18338.99 | 208.84 | 443.82 | 54.27 | 32.9 | 6657.66 | 0.61 | 0.77 | 1.47 | 0.4 | 0.5 | 10 | 210.3456 | 287.8041 | 260.3365 | 210345.6129 | 287804.1474 | 3.1692e-06 | 10 | 260336.5235
11 | 65 | CONCLUIDO | 4.2129 | 23.74 | 21.18 | 90.75 | 1.43 | 14 | 148.18 | 46.47 | 12 | 12 | 24.71 | 18509.36 | 206.58 | 443.82 | 53.86 | 32.9 | 6460.18 | 0.61 | 0.77 | 1.47 | 0.38 | 0.5 | 10 | 208.7919 | 285.6782 | 258.4135 | 208791.8604 | 285678.2346 | 3.1751e-06 | 10 | 258413.5049
12 | 65 | CONCLUIDO | 4.2248 | 23.67 | 21.14 | 97.55 | 1.54 | 13 | 149.56 | 46.47 | 13 | 11 | 25.1 | 18680.25 | 204.53 | 443.82 | 52.38 | 32.9 | 5723.88 | 0.63 | 0.77 | 1.47 | 0.34 | 0.5 | 10 | 207.2222 | 283.5306 | 256.4708 | 207222.2016 | 283530.5583 | 3.1841e-06 | 10 | 256470.7997
13 | 65 | CONCLUIDO | 4.2337 | 23.62 | 21.11 | 105.57 | 1.64 | 12 | 150.95 | 46.47 | 14 | 10 | 25.49 | 18851.69 | 199.97 | 443.82 | 51.7 | 32.9 | 5391.87 | 0.64 | 0.77 | 1.47 | 0.32 | 0.5 | 10 | 204.3248 | 279.5662 | 252.8848 | 204324.8021 | 279566.2084 | 3.1908e-06 | 10 | 252884.8019
14 | 65 | CONCLUIDO | 4.2463 | 23.55 | 21.07 | 114.93 | 1.74 | 11 | 152.35 | 46.47 | 15 | 9 | 25.88 | 19023.66 | 198.75 | 443.82 | 50.26 | 32.9 | 4675.21 | 0.65 | 0.77 | 1.47 | 0.28 | 0.5 | 10 | 203.2274 | 278.0647 | 251.5266 | 203227.3797 | 278064.6667 | 3.2003e-06 | 10 | 251526.5652
15 | 65 | CONCLUIDO | 4.2541 | 23.51 | 21.05 | 126.33 | 1.84 | 10 | 153.75 | 46.47 | 16 | 8 | 26.28 | 19196.18 | 194.12 | 443.83 | 49.91 | 32.9 | 4503.92 | 0.66 | 0.77 | 1.46 | 0.26 | 0.5 | 10 | 200.3512 | 274.1294 | 247.9669 | 200351.2406 | 274129.4063 | 3.2062e-06 | 10 | 247966.8805
16 | 65 | CONCLUIDO | 4.2671 | 23.44 | 21.01 | 140.07 | 1.94 | 9 | 155.15 | 46.47 | 17 | 7 | 26.68 | 19369.26 | 189.99 | 443.82 | 48.42 | 32.9 | 3762.68 | 0.68 | 0.78 | 1.46 | 0.22 | 0.5 | 10 | 197.6099 | 270.3786 | 244.574 | 197609.9118 | 270378.5992 | 3.216e-06 | 10 | 244574.0452
17 | 65 | CONCLUIDO | 4.2637 | 23.45 | 21.03 | 140.19 | 2.04 | 9 | 156.56 | 46.47 | 18 | 7 | 27.09 | 19542.89 | 190.91 | 443.82 | 49.05 | 32.9 | 4077.26 | 0.67 | 0.77 | 1.46 | 0.23 | 0.5 | 10 | 198.2403 | 271.2411 | 245.3542 | 198240.2809 | 271241.0981 | 3.2134e-06 | 10 | 245354.2284
18 | 65 | CONCLUIDO | 4.2638 | 23.45 | 21.03 | 140.19 | 2.13 | 9 | 157.97 | 46.47 | 19 | 2 | 27.5 | 19717.08 | 188.55 | 443.82 | 48.82 | 32.9 | 3967.06 | 0.67 | 0.77 | 1.47 | 0.23 | 0.5 | 10 | 196.8987 | 269.4055 | 243.6938 | 196898.7232 | 269405.5196 | 3.2135e-06 | 10 | 243693.835
19 | 65 | CONCLUIDO | 4.2645 | 23.45 | 21.02 | 140.16 | 2.22 | 9 | 159.39 | 46.47 | 20 | 2 | 27.92 | 19891.97 | 188.65 | 443.84 | 48.69 | 32.9 | 3901.05 | 0.68 | 0.77 | 1.47 | 0.23 | 0.5 | 10 | 196.9296 | 269.4478 | 243.7321 | 196929.6054 | 269447.774 | 3.214e-06 | 10 | 243732.0566
20 | 65 | CONCLUIDO | 4.2762 | 23.39 | 20.99 | 157.4 | 2.31 | 8 | 160.81 | 46.47 | 21 | 1 | 28.34 | 20067.32 | 188.53 | 443.82 | 47.47 | 32.9 | 3295.03 | 0.69 | 0.78 | 1.47 | 0.19 | 0.5 | 10 | 196.5152 | 268.8808 | 243.2192 | 196515.1914 | 268880.7545 | 3.2228e-06 | 10 | 243219.1527
21 | 65 | CONCLUIDO | 4.2758 | 23.39 | 20.99 | 157.42 | 2.4 | 8 | 162.24 | 46.47 | 22 | 0 | 28.77 | 20243.25 | 190.16 | 443.82 | 47.55 | 32.9 | 3333.01 | 0.69 | 0.78 | 1.46 | 0.2 | 0.5 | 10 | 197.4484 | 270.1576 | 244.3741 | 197448.3974 | 270157.6081 | 3.2225e-06 | 10 | 244374.1452

## RESULTADOS_13
Unnamed: 0 | Volume de calda [L] | STATUS | Capacidade operacional [ha/h] | Tempo de missao [h] | Tempo util [h] | Tempo por voo [min] | Autonomia Projetada [h] | N° Voos | MTOW [kg] | Massa Estrutura [kg] | Combustível [kg] | Abastecimentos | Massa gerador | Potência gerador [W] | Combustível consumido [L] | Calda cons [L] | Distância percorrida [km] | Distância Pulverizando [km] | RTL ACUMULADO[m] | EOC [km/km] | EOC [h/h] | Tempo de manobra [h] | Tempo rtl_rtw [h] | V pulv [m/s] | V desloc [m/s] | Preço Total por ha Simples [R$/ha] | Preço Total por ha Presumido [R$/ha] | Preço Total por ha Real [R$/ha] | Preço Total Simples [R$] | Preço Total Presumido [R$] | Prod CAPEX [ha/h/R$] | Dias Trabalhados | Preço Total Real [R$]
0 | 75 | CONCLUIDO | 2.6748 | 37.39 | 27.84 | 7.02 | 0.12 | 238 | 150.44 | 49.1 | 1 | 236 | 25.34 | 18787.76 | 328.24 | 443.89 | 271.15 | 32.9 | 113983.58 | 0.12 | 0.59 | 1.84 | 7.04 | 0.5 | 10 | 441.2397 | 603.7236 | 546.105 | 441239.6542 | 603723.561 | 2.0016e-06 | 15 | 546105.0317
1 | 75 | CONCLUIDO | 3.4399 | 29.07 | 23.71 | 14.08 | 0.23 | 101 | 151.83 | 49.1 | 2 | 99 | 25.73 | 18959.54 | 277.54 | 443.84 | 136.38 | 32.9 | 47286.94 | 0.24 | 0.69 | 1.61 | 2.91 | 0.5 | 10 | 306.9957 | 420.0451 | 379.9566 | 306995.7469 | 420045.1247 | 2.5741e-06 | 12 | 379956.6075
2 | 75 | CONCLUIDO | 3.7268 | 26.83 | 22.6 | 21.19 | 0.35 | 64 | 153.23 | 49.1 | 3 | 62 | 26.13 | 19131.85 | 262.52 | 443.86 | 100.37 | 32.9 | 29464.1 | 0.33 | 0.72 | 1.54 | 1.8 | 0.5 | 10 | 272.3198 | 372.5999 | 337.0395 | 272319.761 | 372599.9109 | 2.7888e-06 | 11 | 337039.4984
3 | 75 | CONCLUIDO | 3.8683 | 25.85 | 22.14 | 28.26 | 0.46 | 47 | 154.63 | 49.1 | 4 | 45 | 26.53 | 19304.72 | 255.62 | 443.82 | 84.85 | 32.9 | 21791.38 | 0.39 | 0.74 | 1.53 | 1.34 | 0.5 | 10 | 253.2237 | 346.4719 | 313.4051 | 253223.7222 | 346471.8682 | 2.8947e-06 | 10 | 313405.0794
4 | 75 | CONCLUIDO | 3.9603 | 25.25 | 21.84 | 35.42 | 0.57 | 37 | 156.03 | 49.1 | 5 | 35 | 26.94 | 19478.15 | 250.13 | 443.83 | 75.38 | 32.9 | 17103 | 0.44 | 0.75 | 1.51 | 1.05 | 0.5 | 10 | 245.5778 | 336.0104 | 303.942 | 245577.8073 | 336010.3901 | 2.9635e-06 | 10 | 303942.03
5 | 75 | CONCLUIDO | 4.0185 | 24.88 | 21.66 | 41.92 | 0.67 | 31 | 157.44 | 49.1 | 6 | 29 | 27.35 | 19652.13 | 246.09 | 443.82 | 69.45 | 32.9 | 14171.62 | 0.47 | 0.75 | 1.5 | 0.87 | 0.5 | 10 | 240.5872 | 329.1821 | 297.7654 | 240587.2389 | 329182.0742 | 3.0071e-06 | 10 | 297765.399
6 | 75 | CONCLUIDO | 4.0689 | 24.58 | 21.51 | 49.63 | 0.78 | 26 | 158.86 | 49.1 | 7 | 24 | 27.77 | 19826.68 | 242.98 | 443.82 | 64.19 | 32.9 | 11566.89 | 0.51 | 0.76 | 1.5 | 0.71 | 0.5 | 10 | 236.6158 | 323.7482 | 292.8502 | 236615.8394 | 323748.2302 | 3.0448e-06 | 10 | 292850.1535
7 | 75 | CONCLUIDO | 4.101 | 24.38 | 21.41 | 55.84 | 0.88 | 23 | 160.28 | 49.1 | 8 | 21 | 28.19 | 20001.93 | 239.76 | 443.83 | 61.46 | 32.9 | 10216.25 | 0.54 | 0.76 | 1.48 | 0.61 | 0.5 | 10 | 233.4034 | 319.3529 | 288.8743 | 233403.4352 | 319352.8771 | 3.0688e-06 | 10 | 288874.2867
8 | 75 | CONCLUIDO | 4.1288 | 24.22 | 21.33 | 64 | 0.99 | 20 | 161.71 | 49.1 | 9 | 18 | 28.61 | 20177.64 | 237.28 | 443.82 | 58.79 | 32.9 | 8892.4 | 0.56 | 0.76 | 1.48 | 0.54 | 0.5 | 10 | 230.847 | 315.855 | 285.7103 | 230846.9749 | 315855.0153 | 3.0896e-06 | 10 | 285710.256
9 | 75 | CONCLUIDO | 4.146 | 24.12 | 21.29 | 70.98 | 1.09 | 18 | 163.13 | 49.1 | 10 | 16 | 29.04 | 20353.94 | 234.92 | 443.82 | 57.56 | 32.9 | 8287.24 | 0.57 | 0.76 | 1.48 | 0.5 | 0.5 | 10 | 228.8072 | 313.0641 | 283.1857 | 228807.1786 | 313064.0761 | 3.1025e-06 | 10 | 283185.68
10 | 75 | CONCLUIDO | 4.1554 | 24.06 | 21.27 | 75.07 | 1.18 | 17 | 164.57 | 49.1 | 11 | 15 | 29.47 | 20530.82 | 232.32 | 443.83 | 56.85 | 32.9 | 7937.85 | 0.58 | 0.77 | 1.47 | 0.47 | 0.5 | 10 | 226.9382 | 310.5068 | 280.8725 | 226938.1667 | 310506.8115 | 3.1095e-06 | 10 | 280872.4772
11 | 75 | CONCLUIDO | 4.1781 | 23.93 | 21.2 | 84.8 | 1.28 | 15 | 166.01 | 49.1 | 12 | 13 | 29.91 | 20708.3 | 230.02 | 443.82 | 54.65 | 32.9 | 6849.07 | 0.6 | 0.77 | 1.47 | 0.41 | 0.5 | 10 | 224.7482 | 307.5104 | 278.162 | 224748.1706 | 307510.3622 | 3.1265e-06 | 10 | 278162.0048
12 | 75 | CONCLUIDO | 4.1912 | 23.86 | 21.16 | 90.67 | 1.38 | 14 | 167.45 | 49.1 | 13 | 12 | 30.36 | 20886.38 | 228.37 | 443.82 | 53.22 | 32.9 | 6137.27 | 0.62 | 0.77 | 1.47 | 0.36 | 0.5 | 10 | 223.3092 | 305.5415 | 276.381 | 223309.1828 | 305541.4757 | 3.1363e-06 | 10 | 276381.0261
13 | 75 | CONCLUIDO | 4.1993 | 23.81 | 21.14 | 97.57 | 1.47 | 13 | 168.9 | 49.1 | 14 | 11 | 30.81 | 21065.06 | 226.47 | 443.82 | 52.61 | 32.9 | 5839.77 | 0.63 | 0.77 | 1.47 | 0.35 | 0.5 | 10 | 221.9203 | 303.6412 | 274.6621 | 221920.3351 | 303641.1929 | 3.1423e-06 | 10 | 274662.1036
14 | 75 | CONCLUIDO | 4.212 | 23.74 | 21.1 | 105.49 | 1.56 | 12 | 170.35 | 49.1 | 15 | 10 | 31.26 | 21244.37 | 224.02 | 443.82 | 51.4 | 32.9 | 5239.35 | 0.64 | 0.77 | 1.46 | 0.3 | 0.5 | 10 | 220.0516 | 301.0843 | 272.3492 | 220051.5824 | 301084.2831 | 3.1518e-06 | 10 | 272349.2217
15 | 75 | CONCLUIDO | 4.2211 | 23.69 | 21.08 | 114.97 | 1.65 | 11 | 171.81 | 49.1 | 16 | 9 | 31.72 | 21424.29 | 219.94 | 443.82 | 50.39 | 32.9 | 4740.86 | 0.65 | 0.77 | 1.47 | 0.28 | 0.5 | 10 | 217.3933 | 297.4471 | 269.0591 | 217393.266 | 297447.0572 | 3.1587e-06 | 10 | 269059.1276
16 | 75 | CONCLUIDO | 4.2223 | 23.68 | 21.07 | 114.93 | 1.74 | 11 | 173.28 | 49.1 | 17 | 9 | 32.18 | 21604.83 | 219.72 | 443.82 | 50.36 | 32.9 | 4724.16 | 0.65 | 0.77 | 1.47 | 0.28 | 0.5 | 10 | 217.2209 | 297.2112 | 268.8458 | 217220.8981 | 297211.2159 | 3.1596e-06 | 10 | 268845.7946
17 | 75 | CONCLUIDO | 4.2303 | 23.64 | 21.06 | 126.34 | 1.83 | 10 | 174.75 | 49.1 | 18 | 8 | 32.65 | 21786.02 | 217.15 | 443.82 | 49.89 | 32.9 | 4494.68 | 0.66 | 0.77 | 1.47 | 0.26 | 0.5 | 10 | 215.4807 | 294.8302 | 266.692 | 215480.6917 | 294830.1887 | 3.1655e-06 | 10 | 266692.0093
18 | 75 | CONCLUIDO | 4.2324 | 23.63 | 21.05 | 126.27 | 1.91 | 10 | 176.22 | 49.1 | 19 | 8 | 33.13 | 21967.84 | 213.14 | 443.82 | 49.46 | 32.9 | 4282.12 | 0.67 | 0.77 | 1.46 | 0.25 | 0.5 | 10 | 213.1141 | 291.5921 | 263.763 | 213114.0994 | 291592.1128 | 3.1671e-06 | 10 | 263762.9708
19 | 75 | CONCLUIDO | 4.242 | 23.57 | 21.02 | 140.15 | 2 | 9 | 177.7 | 49.1 | 20 | 7 | 33.61 | 22150.3 | 213.8 | 443.82 | 48.8 | 32.9 | 3953.57 | 0.67 | 0.77 | 1.46 | 0.23 | 0.5 | 10 | 213.1638 | 291.6601 | 263.8245 | 213163.8146 | 291660.1353 | 3.1743e-06 | 10 | 263824.5013
20 | 75 | CONCLUIDO | 4.2407 | 23.58 | 21.03 | 140.2 | 2.08 | 9 | 179.18 | 49.1 | 21 | 7 | 34.09 | 22333.43 | 211.09 | 443.82 | 49.04 | 32.9 | 4076.29 | 0.67 | 0.77 | 1.46 | 0.24 | 0.5 | 10 | 211.6663 | 289.6112 | 261.9711 | 211666.3359 | 289611.2188 | 3.1733e-06 | 10 | 261971.1305
21 | 75 | CONCLUIDO | 4.253 | 23.51 | 20.99 | 157.44 | 2.16 | 8 | 180.67 | 49.1 | 22 | 6 | 34.58 | 22517.21 | 208.21 | 443.82 | 47.8 | 32.9 | 3460.28 | 0.69 | 0.78 | 1.46 | 0.2 | 0.5 | 10 | 209.6143 | 286.8035 | 259.4314 | 209614.3003 | 286803.5332 | 3.1825e-06 | 10 | 259431.4065
22 | 75 | CONCLUIDO | 4.2535 | 23.51 | 20.99 | 157.42 | 2.24 | 8 | 182.17 | 49.1 | 23 | 4 | 35.08 | 22701.78 | 206.85 | 443.82 | 47.58 | 32.9 | 3351.25 | 0.69 | 0.78 | 1.46 | 0.2 | 0.5 | 10 | 208.8254 | 285.7242 | 258.4551 | 208825.4381 | 285724.1772 | 3.1829e-06 | 10 | 258455.0627
23 | 75 | CONCLUIDO | 4.2518 | 23.52 | 21 | 157.49 | 2.32 | 8 | 183.67 | 49.1 | 24 | 3 | 35.58 | 22886.92 | 203.24 | 443.84 | 47.9 | 32.9 | 3509.87 | 0.69 | 0.78 | 1.46 | 0.2 | 0.5 | 10 | 206.8309 | 282.9952 | 255.9865 | 206830.9308 | 282995.2043 | 3.1816e-06 | 10 | 255986.5392
24 | 75 | CONCLUIDO | 4.2621 | 23.46 | 20.97 | 179.76 | 2.4 | 7 | 185.18 | 49.1 | 25 | 1 | 36.08 | 23072.73 | 201.94 | 443.82 | 46.98 | 32.9 | 3056.75 | 0.7 | 0.78 | 1.46 | 0.18 | 0.5 | 10 | 205.7611 | 281.5314 | 254.6624 | 205761.0636 | 281531.3648 | 3.1893e-06 | 10 | 254662.4065
25 | 75 | CONCLUIDO | 4.2609 | 23.47 | 20.98 | 179.82 | 2.47 | 7 | 186.69 | 49.1 | 26 | 0 | 36.6 | 23259.24 | 203.36 | 443.83 | 47.1 | 32.9 | 3116.8 | 0.7 | 0.78 | 1.47 | 0.18 | 0.5 | 10 | 206.6098 | 282.6926 | 255.7128 | 206609.7595 | 282692.5879 | 3.1884e-06 | 10 | 255712.8041

## RESULTADOS_17
Unnamed: 0 | Volume de calda [L] | STATUS | Capacidade operacional [ha/h] | Tempo de missao [h] | Tempo util [h] | Tempo por voo [min] | Autonomia Projetada [h] | N° Voos | MTOW [kg] | Massa Estrutura [kg] | Combustível [kg] | Abastecimentos | Massa gerador | Potência gerador [W] | Combustível consumido [L] | Calda cons [L] | Distância percorrida [km] | Distância Pulverizando [km] | RTL ACUMULADO[m] | EOC [km/km] | EOC [h/h] | Tempo de manobra [h] | Tempo rtl_rtw [h] | V pulv [m/s] | V desloc [m/s] | Preço Total por ha Simples [R$/ha] | Preço Total por ha Presumido [R$/ha] | Preço Total por ha Real [R$/ha] | Preço Total Simples [R$] | Preço Total Presumido [R$] | Prod CAPEX [ha/h/R$] | Dias Trabalhados | Preço Total Real [R$]
0 | 95 | CONCLUIDO | 2.3494 | 42.56 | 29.38 | 6.12 | 0.1 | 288 | 185.69 | 53.44 | 1 | 286 | 36.26 | 23136.14 | 397.2 | 443.86 | 321.6 | 32.9 | 138960.52 | 0.1 | 0.55 | 1.92 | 8.58 | 0.5 | 10 | 579.3267 | 792.6603 | 717.0099 | 579326.665 | 792660.3011 | 1.736e-06 | 17 | 717009.9145
1 | 95 | CONCLUIDO | 3.2203 | 31.05 | 24.19 | 12.3 | 0.19 | 118 | 187.21 | 53.44 | 2 | 116 | 36.77 | 23322.88 | 325.49 | 443.85 | 152.01 | 32.9 | 55016.4 | 0.22 | 0.67 | 1.64 | 3.4 | 0.5 | 10 | 361.1665 | 494.1639 | 447.0016 | 361166.4615 | 494163.8862 | 2.3795e-06 | 12 | 447001.5785
2 | 95 | CONCLUIDO | 3.5476 | 28.19 | 22.93 | 18.34 | 0.28 | 75 | 188.73 | 53.44 | 3 | 73 | 37.29 | 23510.33 | 307.04 | 443.82 | 111.09 | 32.9 | 34771 | 0.3 | 0.71 | 1.56 | 2.13 | 0.5 | 10 | 315.1391 | 431.1873 | 390.0354 | 315139.141 | 431187.2757 | 2.6214e-06 | 11 | 390035.3673
3 | 95 | CONCLUIDO | 3.7217 | 26.87 | 22.35 | 24.39 | 0.37 | 55 | 190.25 | 53.44 | 4 | 53 | 37.82 | 23698.48 | 298.19 | 443.83 | 91.78 | 32.9 | 25214.7 | 0.36 | 0.73 | 1.54 | 1.56 | 0.5 | 10 | 298.1941 | 408.0023 | 369.0631 | 298194.0895 | 408002.3086 | 2.75e-06 | 11 | 369063.1409
4 | 95 | CONCLUIDO | 3.8352 | 26.07 | 22 | 30.7 | 0.46 | 43 | 191.78 | 53.44 | 5 | 41 | 38.35 | 23887.36 | 292.13 | 443.85 | 80.51 | 32.9 | 19639.36 | 0.41 | 0.74 | 1.53 | 1.21 | 0.5 | 10 | 287.8148 | 393.801 | 356.2171 | 287814.8368 | 393800.9571 | 2.8339e-06 | 11 | 356217.1465
5 | 95 | CONCLUIDO | 3.9027 | 25.62 | 21.82 | 36.36 | 0.55 | 36 | 193.32 | 53.44 | 6 | 34 | 38.89 | 24076.95 | 288.57 | 443.84 | 74.58 | 32.9 | 16710.57 | 0.44 | 0.75 | 1.51 | 1.02 | 0.5 | 10 | 274.2886 | 375.2938 | 339.4763 | 274288.6037 | 375293.7684 | 2.8838e-06 | 10 | 339476.2578
6 | 95 | CONCLUIDO | 3.9557 | 25.28 | 21.66 | 41.92 | 0.64 | 31 | 194.86 | 53.44 | 7 | 29 | 39.43 | 24267.28 | 284.85 | 443.82 | 69.38 | 32.9 | 14136.5 | 0.47 | 0.75 | 1.5 | 0.86 | 0.5 | 10 | 269.2652 | 368.4205 | 333.2589 | 269265.1649 | 368420.4777 | 2.9229e-06 | 10 | 333258.9444
7 | 95 | CONCLUIDO | 3.9972 | 25.02 | 21.54 | 47.88 | 0.72 | 27 | 196.41 | 53.44 | 8 | 25 | 39.98 | 24458.36 | 282.7 | 443.82 | 65.77 | 32.9 | 12351.05 | 0.5 | 0.76 | 1.49 | 0.75 | 0.5 | 10 | 265.8903 | 363.8029 | 329.082 | 265890.3296 | 363802.8792 | 2.9536e-06 | 10 | 329082.043
8 | 95 | CONCLUIDO | 4.0299 | 24.81 | 21.45 | 53.63 | 0.81 | 24 | 197.97 | 53.44 | 9 | 22 | 40.53 | 24650.18 | 280.59 | 443.83 | 62.67 | 32.9 | 10814.64 | 0.52 | 0.76 | 1.49 | 0.66 | 0.5 | 10 | 263.0339 | 359.8946 | 325.5468 | 263033.925 | 359894.6204 | 2.9777e-06 | 10 | 325546.7829
9 | 95 | CONCLUIDO | 4.0655 | 24.6 | 21.35 | 60.99 | 0.89 | 21 | 199.53 | 53.44 | 10 | 19 | 41.1 | 24842.77 | 277.26 | 443.82 | 59.34 | 32.9 | 9167.05 | 0.55 | 0.76 | 1.48 | 0.55 | 0.5 | 10 | 259.3604 | 354.8684 | 321.0003 | 259360.447 | 354868.4057 | 3.0041e-06 | 10 | 321000.2631
10 | 95 | CONCLUIDO | 4.0828 | 24.49 | 21.32 | 67.32 | 0.97 | 19 | 201.1 | 53.44 | 11 | 17 | 41.66 | 25036.12 | 275.62 | 443.82 | 58.4 | 32.9 | 8703.15 | 0.56 | 0.76 | 1.48 | 0.52 | 0.5 | 10 | 257.5995 | 352.459 | 318.8208 | 257599.4633 | 352458.9502 | 3.0168e-06 | 10 | 318820.7627
11 | 95 | CONCLUIDO | 4.0966 | 24.41 | 21.27 | 70.91 | 1.05 | 18 | 202.67 | 53.44 | 12 | 16 | 42.24 | 25230.25 | 273.98 | 443.83 | 57.18 | 32.9 | 8101.21 | 0.58 | 0.77 | 1.47 | 0.48 | 0.5 | 10 | 255.9901 | 350.2569 | 316.8289 | 255990.0606 | 350256.8944 | 3.027e-06 | 10 | 316828.868
12 | 95 | CONCLUIDO | 4.1143 | 24.31 | 21.24 | 79.65 | 1.13 | 16 | 204.25 | 53.44 | 13 | 14 | 42.82 | 25425.3 | 272.05 | 443.82 | 55.79 | 32.9 | 7415.96 | 0.59 | 0.77 | 1.48 | 0.45 | 0.5 | 10 | 254.069 | 347.6284 | 314.4512 | 254068.9807 | 347628.3882 | 3.0401e-06 | 10 | 314451.2227
13 | 95 | CONCLUIDO | 4.1282 | 24.22 | 21.2 | 84.79 | 1.21 | 15 | 205.84 | 53.44 | 14 | 13 | 43.4 | 25621.03 | 270.21 | 443.82 | 54.59 | 32.9 | 6819.75 | 0.6 | 0.77 | 1.47 | 0.4 | 0.5 | 10 | 252.3697 | 345.3033 | 312.3481 | 252369.6737 | 345303.3213 | 3.0504e-06 | 10 | 312348.057
14 | 95 | CONCLUIDO | 4.1424 | 24.14 | 21.15 | 90.65 | 1.28 | 14 | 207.43 | 53.44 | 15 | 12 | 44 | 25817.56 | 269.41 | 443.82 | 53.04 | 32.9 | 6050.67 | 0.62 | 0.77 | 1.47 | 0.36 | 0.5 | 10 | 251.2691 | 343.7975 | 310.986 | 251269.1402 | 343797.5229 | 3.0609e-06 | 10 | 310985.9698
15 | 95 | CONCLUIDO | 4.1506 | 24.09 | 21.14 | 97.57 | 1.36 | 13 | 209.03 | 53.44 | 16 | 11 | 44.6 | 26014.91 | 267.37 | 443.82 | 52.7 | 32.9 | 5886.62 | 0.62 | 0.77 | 1.47 | 0.35 | 0.5 | 10 | 249.7314 | 341.6935 | 309.0828 | 249731.4033 | 341693.5234 | 3.0669e-06 | 10 | 309082.7731
16 | 95 | CONCLUIDO | 4.1518 | 24.09 | 21.13 | 97.54 | 1.43 | 13 | 210.64 | 53.44 | 17 | 11 | 45.21 | 26213.09 | 267.25 | 443.82 | 52.4 | 32.9 | 5735.22 | 0.63 | 0.77 | 1.47 | 0.34 | 0.5 | 10 | 249.6046 | 341.52 | 308.9258 | 249604.5977 | 341520.0223 | 3.0678e-06 | 10 | 308925.8307
17 | 95 | CONCLUIDO | 4.1628 | 24.02 | 21.11 | 105.54 | 1.51 | 12 | 212.25 | 53.44 | 18 | 10 | 45.82 | 26412.11 | 265.55 | 443.82 | 51.66 | 32.9 | 5371.26 | 0.64 | 0.77 | 1.46 | 0.31 | 0.5 | 10 | 248.1497 | 339.5293 | 307.1251 | 248149.6576 | 339529.3091 | 3.076e-06 | 10 | 307125.1084
18 | 95 | CONCLUIDO | 4.1755 | 23.95 | 21.07 | 114.93 | 1.58 | 11 | 213.87 | 53.44 | 19 | 9 | 46.44 | 26611.98 | 262.28 | 443.82 | 50.44 | 32.9 | 4764.07 | 0.65 | 0.77 | 1.46 | 0.28 | 0.5 | 10 | 245.7098 | 336.191 | 304.1054 | 245709.7792 | 336190.9598 | 3.0853e-06 | 10 | 304105.3665
19 | 95 | CONCLUIDO | 4.1755 | 23.95 | 21.07 | 114.93 | 1.65 | 11 | 215.5 | 53.44 | 20 | 9 | 47.07 | 26812.71 | 263.21 | 443.83 | 50.32 | 32.9 | 4703.28 | 0.65 | 0.77 | 1.47 | 0.28 | 0.5 | 10 | 246.2485 | 336.928 | 304.7721 | 246248.4794 | 336928.0332 | 3.0853e-06 | 10 | 304772.0946
20 | 95 | CONCLUIDO | 4.1875 | 23.88 | 21.04 | 126.24 | 1.72 | 10 | 217.14 | 53.44 | 21 | 8 | 47.7 | 27014.3 | 260.31 | 443.82 | 49.38 | 32.9 | 4237.56 | 0.67 | 0.77 | 1.46 | 0.25 | 0.5 | 10 | 244.0704 | 333.9479 | 302.0764 | 244070.4351 | 333947.9369 | 3.0942e-06 | 10 | 302076.4145
21 | 95 | CONCLUIDO | 4.1843 | 23.9 | 21.06 | 126.35 | 1.79 | 10 | 218.78 | 53.44 | 22 | 8 | 48.34 | 27216.79 | 259.8 | 443.82 | 49.97 | 32.9 | 4536.69 | 0.66 | 0.77 | 1.46 | 0.26 | 0.5 | 10 | 243.917 | 333.738 | 301.8865 | 243916.9911 | 333737.9881 | 3.0918e-06 | 10 | 301886.5029
22 | 95 | CONCLUIDO | 4.2004 | 23.81 | 21 | 140.02 | 1.85 | 9 | 220.43 | 53.44 | 23 | 7 | 48.99 | 27420.16 | 255.88 | 443.82 | 48.26 | 32.9 | 3683.03 | 0.68 | 0.78 | 1.46 | 0.21 | 0.5 | 10 | 240.9815 | 329.7215 | 298.2534 | 240981.5194 | 329721.5462 | 3.1037e-06 | 10 | 298253.3846
23 | 95 | CONCLUIDO | 4.1976 | 23.82 | 21.02 | 140.13 | 1.92 | 9 | 222.08 | 53.44 | 24 | 7 | 49.65 | 27624.44 | 257.21 | 443.82 | 48.68 | 32.9 | 3896.76 | 0.68 | 0.77 | 1.46 | 0.23 | 0.5 | 10 | 241.8709 | 330.9385 | 299.3542 | 241870.9137 | 330938.4547 | 3.1017e-06 | 10 | 299354.153
24 | 95 | CONCLUIDO | 4.1969 | 23.83 | 21.02 | 140.16 | 1.99 | 9 | 223.75 | 53.44 | 25 | 7 | 50.31 | 27829.77 | 255.31 | 443.82 | 48.91 | 32.9 | 4011.2 | 0.67 | 0.77 | 1.46 | 0.23 | 0.5 | 10 | 240.8032 | 329.4776 | 298.0327 | 240803.2281 | 329477.6002 | 3.1011e-06 | 10 | 298032.7205
25 | 95 | CONCLUIDO | 4.209 | 23.76 | 20.99 | 157.44 | 2.05 | 8 | 225.42 | 53.44 | 26 | 6 | 50.98 | 28035.92 | 252.57 | 443.82 | 47.78 | 32.9 | 3449.38 | 0.69 | 0.78 | 1.46 | 0.2 | 0.5 | 10 | 238.7399 | 326.6545 | 295.479 | 238739.9164 | 326654.4861 | 3.1101e-06 | 10 | 295479.0404
26 | 95 | CONCLUIDO | 4.2106 | 23.75 | 20.98 | 157.37 | 2.11 | 8 | 227.1 | 53.44 | 27 | 6 | 51.66 | 28243 | 252.66 | 443.82 | 47.53 | 32.9 | 3327 | 0.69 | 0.78 | 1.46 | 0.19 | 0.5 | 10 | 238.7234 | 326.6319 | 295.4586 | 238723.4057 | 326631.8954 | 3.1113e-06 | 10 | 295458.6057
27 | 95 | CONCLUIDO | 4.2107 | 23.75 | 20.98 | 157.37 | 2.18 | 8 | 228.79 | 53.44 | 28 | 6 | 52.35 | 28451.04 | 252.38 | 443.82 | 47.55 | 32.9 | 3333.28 | 0.69 | 0.78 | 1.46 | 0.19 | 0.5 | 10 | 238.5588 | 326.4066 | 295.2548 | 238558.7636 | 326406.6248 | 3.1113e-06 | 10 | 295254.8346
28 | 95 | CONCLUIDO | 4.209 | 23.76 | 20.99 | 157.44 | 2.24 | 8 | 230.48 | 53.44 | 29 | 6 | 53.05 | 28660.06 | 249.23 | 443.82 | 47.93 | 32.9 | 3525.66 | 0.69 | 0.78 | 1.46 | 0.2 | 0.5 | 10 | 236.8206 | 324.0284 | 293.1036 | 236820.628 | 324028.431 | 3.1101e-06 | 10 | 293103.6123
29 | 95 | CONCLUIDO | 4.2188 | 23.7 | 20.97 | 179.78 | 2.3 | 7 | 232.18 | 53.44 | 30 | 5 | 53.75 | 28870.05 | 247.87 | 443.82 | 47.16 | 32.9 | 3145.06 | 0.7 | 0.78 | 1.46 | 0.18 | 0.5 | 10 | 235.6583 | 322.4381 | 291.6651 | 235658.3306 | 322438.1245 | 3.1173e-06 | 10 | 291665.0824
30 | 95 | CONCLUIDO | 4.2215 | 23.69 | 20.96 | 179.65 | 2.36 | 7 | 233.89 | 53.44 | 31 | 5 | 54.46 | 29081.05 | 248.14 | 443.82 | 46.81 | 32.9 | 2970.74 | 0.7 | 0.78 | 1.46 | 0.17 | 0.5 | 10 | 235.7052 | 322.5022 | 291.7231 | 235705.1698 | 322502.2119 | 3.1193e-06 | 10 | 291723.0535
31 | 95 | CONCLUIDO | 4.2214 | 23.69 | 20.96 | 179.65 | 2.41 | 7 | 235.61 | 53.44 | 32 | 5 | 55.18 | 29293.06 | 247.52 | 443.82 | 46.83 | 32.9 | 2981.28 | 0.7 | 0.78 | 1.46 | 0.17 | 0.5 | 10 | 235.3537 | 322.0213 | 291.288 | 235353.6687 | 322021.2726 | 3.1193e-06 | 10 | 291288.0143
32 | 95 | CONCLUIDO | 4.2214 | 23.69 | 20.96 | 179.65 | 2.47 | 7 | 237.34 | 53.44 | 33 | 5 | 55.91 | 29506.09 | 245.39 | 443.82 | 46.67 | 32.9 | 2900.31 | 0.7 | 0.78 | 1.46 | 0.17 | 0.5 | 10 | 234.1333 | 320.3515 | 289.7776 | 234133.2867 | 320351.4921 | 3.1193e-06 | 10 | 289777.5953
33 | 95 | CONCLUIDO | 4.22 | 23.7 | 20.97 | 179.72 | 2.53 | 7 | 239.08 | 53.44 | 34 | 5 | 56.64 | 29720.17 | 242.77 | 443.82 | 47.03 | 32.9 | 3079.19 | 0.7 | 0.78 | 1.46 | 0.17 | 0.5 | 10 | 232.6906 | 318.3775 | 287.992 | 232690.5885 | 318377.5288 | 3.1182e-06 | 10 | 287992.0243
34 | 95 | CONCLUIDO | 4.2314 | 23.63 | 20.94 | 209.41 | 2.58 | 6 | 240.82 | 53.44 | 35 | 3 | 57.39 | 29935.43 | 240.85 | 443.82 | 46.02 | 32.9 | 2582.19 | 0.71 | 0.78 | 1.46 | 0.15 | 0.5 | 10 | 231.1556 | 316.2773 | 286.0923 | 231155.6383 | 316277.3422 | 3.1266e-06 | 10 | 286092.2765
35 | 95 | CONCLUIDO | 4.2323 | 23.63 | 20.94 | 209.36 | 2.64 | 6 | 242.57 | 53.44 | 36 | 2 | 58.14 | 30151.65 | 241.81 | 443.84 | 45.89 | 32.9 | 2512.92 | 0.72 | 0.78 | 1.46 | 0.14 | 0.5 | 10 | 231.6718 | 316.9835 | 286.7311 | 231671.7596 | 316983.5222 | 3.1273e-06 | 10 | 286731.0597
36 | 95 | CONCLUIDO | 4.2306 | 23.64 | 20.95 | 209.46 | 2.69 | 6 | 244.34 | 53.44 | 37 | 0 | 58.9 | 30368.96 | 243.49 | 443.82 | 45.99 | 32.9 | 2565.56 | 0.72 | 0.78 | 1.47 | 0.15 | 0.5 | 10 | 232.7011 | 318.3919 | 288.005 | 232701.0582 | 318391.8539 | 3.126e-06 | 10 | 288004.9822

## RESULTADOS_9
Unnamed: 0 | Volume de calda [L] | STATUS | Capacidade operacional [ha/h] | Tempo de missao [h] | Tempo util [h] | Tempo por voo [min] | Autonomia Projetada [h] | N° Voos | MTOW [kg] | Massa Estrutura [kg] | Combustível [kg] | Abastecimentos | Massa gerador | Potência gerador [W] | Combustível consumido [L] | Calda cons [L] | Distância percorrida [km] | Distância Pulverizando [km] | RTL ACUMULADO[m] | EOC [km/km] | EOC [h/h] | Tempo de manobra [h] | Tempo rtl_rtw [h] | V pulv [m/s] | V desloc [m/s] | Preço Total por ha Simples [R$/ha] | Preço Total por ha Presumido [R$/ha] | Preço Total por ha Real [R$/ha] | Preço Total Simples [R$] | Preço Total Presumido [R$] | Prod CAPEX [ha/h/R$] | Dias Trabalhados | Preço Total Real [R$]
0 | 55 | CONCLUIDO | 3.0294 | 33.01 | 26.39 | 8.33 | 0.15 | 190 | 116.05 | 43.4 | 1 | 188 | 16.65 | 14546.17 | 261.79 | 443.93 | 223.54 | 32.9 | 90422.03 | 0.15 | 0.62 | 1.77 | 5.59 | 0.5 | 10 | 329.3502 | 450.6315 | 407.6239 | 329350.2108 | 450631.4884 | 2.3013e-06 | 13 | 407623.8516
1 | 55 | CONCLUIDO | 3.6724 | 27.23 | 23.16 | 16.74 | 0.3 | 83 | 117.34 | 43.4 | 2 | 81 | 16.94 | 14705.49 | 227.14 | 443.83 | 118.75 | 32.9 | 38560.97 | 0.28 | 0.7 | 1.58 | 2.37 | 0.5 | 10 | 249.0338 | 340.739 | 308.2193 | 249033.777 | 340739.0003 | 2.7897e-06 | 11 | 308219.3483
2 | 55 | CONCLUIDO | 3.8978 | 25.66 | 22.3 | 25.25 | 0.45 | 53 | 118.63 | 43.4 | 3 | 51 | 17.23 | 14865.24 | 215.97 | 443.87 | 90.34 | 32.9 | 24506.46 | 0.36 | 0.73 | 1.54 | 1.51 | 0.5 | 10 | 224.5155 | 307.192 | 277.874 | 224515.4832 | 307191.989 | 2.9609e-06 | 10 | 277874.0167
3 | 55 | CONCLUIDO | 4.0153 | 24.9 | 21.89 | 33.68 | 0.59 | 39 | 119.93 | 43.4 | 4 | 37 | 17.53 | 15025.44 | 209.52 | 443.84 | 76.86 | 32.9 | 17833.39 | 0.43 | 0.74 | 1.52 | 1.09 | 0.5 | 10 | 216.0475 | 295.6057 | 267.3935 | 216047.4999 | 295605.7207 | 3.0502e-06 | 10 | 267393.5256
4 | 55 | CONCLUIDO | 4.0843 | 24.48 | 21.66 | 41.92 | 0.73 | 31 | 121.23 | 43.4 | 5 | 29 | 17.83 | 15186.08 | 204.02 | 443.84 | 69.56 | 32.9 | 14225.77 | 0.47 | 0.75 | 1.5 | 0.86 | 0.5 | 10 | 210.2943 | 287.734 | 260.273 | 210294.327 | 287733.9757 | 3.1026e-06 | 10 | 260273.0489
5 | 55 | CONCLUIDO | 4.1385 | 24.16 | 21.48 | 51.56 | 0.86 | 25 | 122.54 | 43.4 | 6 | 23 | 18.14 | 15347.16 | 199.98 | 443.83 | 63.65 | 32.9 | 11297.59 | 0.52 | 0.76 | 1.49 | 0.69 | 0.5 | 10 | 206.0739 | 281.9594 | 255.0496 | 206073.9038 | 281959.4065 | 3.1438e-06 | 10 | 255049.5965
6 | 55 | CONCLUIDO | 4.1666 | 24 | 21.39 | 58.34 | 1 | 22 | 123.85 | 43.4 | 7 | 20 | 18.45 | 15508.69 | 196.31 | 443.82 | 60.74 | 32.9 | 9860.14 | 0.54 | 0.76 | 1.48 | 0.6 | 0.5 | 10 | 203.0165 | 277.7761 | 251.2655 | 203016.468 | 277776.088 | 3.1651e-06 | 10 | 251265.528
7 | 55 | CONCLUIDO | 4.1928 | 23.85 | 21.31 | 67.3 | 1.13 | 19 | 125.16 | 43.4 | 8 | 17 | 18.76 | 15670.68 | 192.77 | 443.82 | 58.32 | 32.9 | 8662.46 | 0.56 | 0.76 | 1.48 | 0.52 | 0.5 | 10 | 200.1368 | 273.836 | 247.7015 | 200136.8164 | 273836.0216 | 3.185e-06 | 10 | 247701.496
8 | 55 | CONCLUIDO | 4.2185 | 23.71 | 21.24 | 79.65 | 1.26 | 16 | 126.48 | 43.4 | 9 | 14 | 19.08 | 15833.12 | 188.69 | 443.82 | 55.73 | 32.9 | 7384.43 | 0.59 | 0.77 | 1.48 | 0.44 | 0.5 | 10 | 197.0035 | 269.5488 | 243.8235 | 197003.4603 | 269548.8255 | 3.2046e-06 | 10 | 243823.4639
9 | 55 | CONCLUIDO | 4.2328 | 23.63 | 21.18 | 84.73 | 1.38 | 15 | 127.8 | 43.4 | 10 | 13 | 19.4 | 15996.02 | 186.49 | 443.82 | 54.09 | 32.9 | 6568.91 | 0.61 | 0.77 | 1.47 | 0.39 | 0.5 | 10 | 195.3044 | 267.2241 | 241.7206 | 195304.3838 | 267224.0741 | 3.2154e-06 | 10 | 241720.5835
10 | 55 | CONCLUIDO | 4.2464 | 23.55 | 21.15 | 97.64 | 1.5 | 13 | 129.13 | 43.4 | 11 | 11 | 19.73 | 16159.39 | 183.21 | 443.84 | 53.09 | 32.9 | 6078.51 | 0.62 | 0.77 | 1.47 | 0.36 | 0.5 | 10 | 193.0382 | 264.1234 | 238.9159 | 193038.2476 | 264123.4467 | 3.2258e-06 | 10 | 238915.8756
11 | 55 | CONCLUIDO | 4.2606 | 23.47 | 21.1 | 105.5 | 1.63 | 12 | 130.45 | 43.4 | 12 | 10 | 20.05 | 16323.22 | 179.64 | 443.82 | 51.36 | 32.9 | 5221.58 | 0.64 | 0.77 | 1.46 | 0.31 | 0.5 | 10 | 190.5943 | 260.7796 | 235.8911 | 190594.3407 | 260779.5853 | 3.2365e-06 | 10 | 235891.1477
12 | 55 | CONCLUIDO | 4.2692 | 23.42 | 21.08 | 114.96 | 1.74 | 11 | 131.79 | 43.4 | 13 | 9 | 20.39 | 16487.53 | 175.73 | 443.84 | 50.46 | 32.9 | 4773.92 | 0.65 | 0.77 | 1.47 | 0.28 | 0.5 | 10 | 188.1378 | 257.4184 | 232.8508 | 188137.8021 | 257418.4409 | 3.2431e-06 | 10 | 232850.7862
13 | 55 | CONCLUIDO | 4.2794 | 23.37 | 21.04 | 126.27 | 1.86 | 10 | 133.12 | 43.4 | 14 | 6 | 20.72 | 16652.31 | 172.52 | 443.82 | 49.41 | 32.9 | 4256.31 | 0.67 | 0.77 | 1.47 | 0.25 | 0.5 | 10 | 186.0345 | 254.5406 | 230.2476 | 186034.4689 | 254540.5676 | 3.2508e-06 | 10 | 230247.5731
14 | 55 | CONCLUIDO | 4.276 | 23.39 | 21.06 | 126.38 | 1.97 | 10 | 134.46 | 43.4 | 15 | 3 | 21.06 | 16817.7 | 171.13 | 443.83 | 49.96 | 32.9 | 4530.7 | 0.66 | 0.77 | 1.47 | 0.27 | 0.5 | 10 | 185.3468 | 253.5997 | 229.3965 | 185346.8313 | 253599.7116 | 3.2482e-06 | 10 | 229396.511
15 | 55 | CONCLUIDO | 4.2775 | 23.38 | 21.05 | 126.33 | 2.08 | 10 | 135.81 | 43.4 | 16 | 2 | 21.41 | 16983.46 | 171.47 | 443.82 | 49.73 | 32.9 | 4412.58 | 0.66 | 0.77 | 1.47 | 0.26 | 0.5 | 10 | 185.4952 | 253.8027 | 229.5801 | 185495.1641 | 253802.667 | 3.2494e-06 | 10 | 229580.0967
16 | 55 | CONCLUIDO | 4.2756 | 23.39 | 21.07 | 126.39 | 2.19 | 10 | 137.15 | 43.4 | 17 | 0 | 21.75 | 17149.71 | 172.06 | 443.82 | 49.88 | 32.9 | 4490.86 | 0.66 | 0.77 | 1.47 | 0.27 | 0.5 | 10 | 185.8888 | 254.3413 | 230.0673 | 185888.8427 | 254341.3154 | 3.2479e-06 | 10 | 230067.3373

## resultados
Unnamed: 0 | Volume de calda [L] | STATUS | Capacidade operacional [ha/h] | Tempo de missao [h] | Tempo util [h] | Tempo por voo [min] | Autonomia Projetada [h] | N° Voos | MTOW [kg] | Massa Estrutura [kg] | Combustível [kg] | Abastecimentos | Massa gerador | Potência gerador [W] | Combustível consumido [L] | Calda cons [L] | Distância percorrida [km] | Distância Pulverizando [km] | RTL ACUMULADO[m] | EOC [km/km] | EOC [h/h] | Tempo de manobra [h] | Tempo rtl_rtw [h] | V pulv [m/s] | V desloc [m/s]
0 | 100 | CONCLUIDO | 2.2688 | 44.08 | 29.81 | 5.92 | 0.09 | 302 | 194.77 | 54.38 | 1 | 300 | 39.4 | 24256.19 | 415.73 | 443.92 | 336.07 | 32.9 | 146123.98 | 0.1 | 0.55 | 1.95 | 9.02 | 0.5 | 10
1 | 100 | CONCLUIDO | 3.1568 | 31.68 | 24.38 | 11.89 | 0.18 | 123 | 196.32 | 54.38 | 2 | 121 | 39.95 | 24447.22 | 338.32 | 443.9 | 157.45 | 32.9 | 57710.44 | 0.21 | 0.67 | 1.67 | 3.58 | 0.5 | 10
2 | 100 | CONCLUIDO | 3.5088 | 28.5 | 22.99 | 17.91 | 0.27 | 77 | 197.88 | 54.38 | 3 | 75 | 40.5 | 24639 | 317.83 | 443.85 | 112.62 | 32.9 | 35526.43 | 0.29 | 0.71 | 1.58 | 2.19 | 0.5 | 10
3 | 100 | CONCLUIDO | 3.6855 | 27.13 | 22.4 | 23.58 | 0.36 | 57 | 199.44 | 54.38 | 4 | 55 | 41.06 | 24831.54 | 308.41 | 443.83 | 93.7 | 32.9 | 26163.69 | 0.35 | 0.73 | 1.54 | 1.6 | 0.5 | 10
4 | 100 | CONCLUIDO | 3.799 | 26.32 | 22.06 | 29.41 | 0.44 | 45 | 201.01 | 54.38 | 5 | 43 | 41.63 | 25024.84 | 302.71 | 443.83 | 82.61 | 32.9 | 20678.99 | 0.4 | 0.74 | 1.52 | 1.26 | 0.5 | 10
5 | 100 | CONCLUIDO | 3.8745 | 25.81 | 21.85 | 35.44 | 0.53 | 37 | 202.58 | 54.38 | 6 | 35 | 42.2 | 25218.93 | 298.75 | 443.86 | 75.89 | 32.9 | 17362.18 | 0.43 | 0.75 | 1.51 | 1.06 | 0.5 | 10
6 | 100 | CONCLUIDO | 3.9256 | 25.47 | 21.71 | 40.71 | 0.61 | 32 | 204.16 | 54.38 | 7 | 30 | 42.78 | 25413.94 | 295.7 | 443.83 | 71.31 | 32.9 | 15096.55 | 0.46 | 0.75 | 1.5 | 0.92 | 0.5 | 10
7 | 100 | CONCLUIDO | 3.975 | 25.16 | 21.55 | 46.18 | 0.69 | 28 | 205.75 | 54.38 | 8 | 26 | 43.37 | 25609.61 | 292.2 | 443.82 | 66.13 | 32.9 | 12523.7 | 0.5 | 0.76 | 1.49 | 0.76 | 0.5 | 10
8 | 100 | CONCLUIDO | 4.0039 | 24.98 | 21.49 | 51.57 | 0.77 | 25 | 207.34 | 54.38 | 9 | 23 | 43.96 | 25806.1 | 290.07 | 443.82 | 63.73 | 32.9 | 11341.68 | 0.52 | 0.76 | 1.49 | 0.69 | 0.5 | 10
9 | 100 | CONCLUIDO | 4.0355 | 24.78 | 21.41 | 58.38 | 0.85 | 22 | 208.94 | 54.38 | 10 | 20 | 44.56 | 26003.41 | 288.23 | 443.82 | 61.24 | 32.9 | 10109.15 | 0.54 | 0.76 | 1.49 | 0.61 | 0.5 | 10
10 | 100 | CONCLUIDO | 4.0608 | 24.63 | 21.33 | 63.99 | 0.93 | 20 | 210.55 | 54.38 | 11 | 18 | 45.17 | 26201.54 | 286.81 | 443.82 | 58.74 | 32.9 | 8869.72 | 0.56 | 0.76 | 1.48 | 0.54 | 0.5 | 10
11 | 100 | CONCLUIDO | 4.0819 | 24.5 | 21.28 | 70.94 | 1 | 18 | 212.16 | 54.38 | 12 | 16 | 45.78 | 26400.51 | 284.36 | 443.82 | 57.13 | 32.9 | 8076.54 | 0.58 | 0.77 | 1.48 | 0.49 | 0.5 | 10
12 | 100 | CONCLUIDO | 4.0948 | 24.42 | 21.24 | 74.98 | 1.08 | 17 | 213.78 | 54.38 | 13 | 15 | 46.4 | 26600.32 | 282.61 | 443.82 | 55.88 | 32.9 | 7454.22 | 0.59 | 0.77 | 1.48 | 0.45 | 0.5 | 10
13 | 100 | CONCLUIDO | 4.1036 | 24.37 | 21.23 | 79.61 | 1.15 | 16 | 215.41 | 54.38 | 14 | 14 | 47.03 | 26801 | 281.4 | 443.83 | 55.6 | 32.9 | 7317.63 | 0.59 | 0.77 | 1.47 | 0.44 | 0.5 | 10
14 | 100 | CONCLUIDO | 4.1148 | 24.3 | 21.2 | 84.81 | 1.23 | 15 | 217.04 | 54.38 | 15 | 13 | 47.66 | 27002.55 | 280.98 | 443.82 | 54.5 | 32.9 | 6774.29 | 0.6 | 0.77 | 1.48 | 0.41 | 0.5 | 10
15 | 100 | CONCLUIDO | 4.1294 | 24.22 | 21.16 | 90.67 | 1.3 | 14 | 218.68 | 54.38 | 16 | 12 | 48.31 | 27204.98 | 279.05 | 443.82 | 53.12 | 32.9 | 6088.15 | 0.62 | 0.77 | 1.47 | 0.36 | 0.5 | 10
16 | 100 | CONCLUIDO | 4.1381 | 24.17 | 21.14 | 97.59 | 1.37 | 13 | 220.33 | 54.38 | 17 | 11 | 48.95 | 27408.3 | 277.9 | 443.82 | 52.84 | 32.9 | 5956.04 | 0.62 | 0.77 | 1.47 | 0.35 | 0.5 | 10
17 | 100 | CONCLUIDO | 4.1527 | 24.08 | 21.1 | 105.49 | 1.44 | 12 | 221.99 | 54.38 | 18 | 10 | 49.61 | 27612.53 | 275.41 | 443.86 | 51.27 | 32.9 | 5172.55 | 0.64 | 0.77 | 1.46 | 0.3 | 0.5 | 10
18 | 100 | CONCLUIDO | 4.152 | 24.08 | 21.1 | 105.51 | 1.51 | 12 | 223.65 | 54.38 | 19 | 10 | 50.27 | 27817.81 | 275.15 | 443.82 | 51.44 | 32.9 | 5261.97 | 0.64 | 0.77 | 1.46 | 0.31 | 0.5 | 10
19 | 100 | CONCLUIDO | 4.1639 | 24.02 | 21.07 | 114.94 | 1.58 | 11 | 225.32 | 54.38 | 20 | 9 | 50.95 | 28023.89 | 272.07 | 443.82 | 50.46 | 32.9 | 4775.86 | 0.65 | 0.77 | 1.46 | 0.28 | 0.5 | 10
20 | 100 | CONCLUIDO | 4.1645 | 24.01 | 21.07 | 114.92 | 1.64 | 11 | 227 | 54.38 | 21 | 9 | 51.62 | 28230.92 | 273.11 | 443.82 | 50.39 | 32.9 | 4738.16 | 0.65 | 0.77 | 1.46 | 0.27 | 0.5 | 10
21 | 100 | CONCLUIDO | 4.1753 | 23.95 | 21.04 | 126.27 | 1.71 | 10 | 228.69 | 54.38 | 22 | 8 | 52.31 | 28438.91 | 271.18 | 443.83 | 49.42 | 32.9 | 4258.99 | 0.67 | 0.77 | 1.47 | 0.25 | 0.5 | 10
22 | 100 | CONCLUIDO | 4.173 | 23.96 | 21.06 | 126.35 | 1.77 | 10 | 230.38 | 54.38 | 23 | 8 | 53 | 28647.87 | 270.35 | 443.82 | 50.05 | 32.9 | 4572.3 | 0.66 | 0.77 | 1.46 | 0.26 | 0.5 | 10
23 | 100 | CONCLUIDO | 4.1883 | 23.88 | 21.01 | 140.06 | 1.84 | 9 | 232.08 | 54.38 | 24 | 7 | 53.71 | 28857.81 | 266.71 | 443.82 | 48.34 | 32.9 | 3723.29 | 0.68 | 0.78 | 1.46 | 0.21 | 0.5 | 10
24 | 100 | CONCLUIDO | 4.1869 | 23.88 | 21.02 | 140.11 | 1.9 | 9 | 233.79 | 54.38 | 25 | 7 | 54.42 | 29068.74 | 267.95 | 443.82 | 48.68 | 32.9 | 3892.88 | 0.68 | 0.77 | 1.46 | 0.22 | 0.5 | 10
25 | 100 | CONCLUIDO | 4.1854 | 23.89 | 21.03 | 140.17 | 1.96 | 9 | 235.51 | 54.38 | 26 | 7 | 55.14 | 29280.69 | 266.97 | 443.82 | 48.9 | 32.9 | 4005.53 | 0.67 | 0.77 | 1.46 | 0.23 | 0.5 | 10
26 | 100 | CONCLUIDO | 4.1993 | 23.81 | 20.99 | 157.39 | 2.02 | 8 | 237.24 | 54.38 | 27 | 6 | 55.86 | 29493.67 | 263.39 | 443.82 | 47.6 | 32.9 | 3357.89 | 0.69 | 0.78 | 1.46 | 0.19 | 0.5 | 10
27 | 100 | CONCLUIDO | 4.1994 | 23.81 | 20.98 | 157.39 | 2.08 | 8 | 238.97 | 54.38 | 28 | 6 | 56.6 | 29707.68 | 264.47 | 443.82 | 47.69 | 32.9 | 3406.94 | 0.69 | 0.78 | 1.46 | 0.19 | 0.5 | 10
28 | 100 | CONCLUIDO | 4.1992 | 23.81 | 20.99 | 157.4 | 2.14 | 8 | 240.72 | 54.38 | 29 | 6 | 57.34 | 29922.88 | 263.66 | 443.83 | 47.65 | 32.9 | 3383.11 | 0.69 | 0.78 | 1.46 | 0.19 | 0.5 | 10
29 | 100 | CONCLUIDO | 4.1991 | 23.81 | 20.99 | 157.4 | 2.2 | 8 | 242.47 | 54.38 | 30 | 6 | 58.1 | 30139.04 | 261.8 | 443.82 | 47.69 | 32.9 | 3404.44 | 0.69 | 0.78 | 1.46 | 0.19 | 0.5 | 10
30 | 100 | CONCLUIDO | 4.2077 | 23.77 | 20.98 | 179.8 | 2.26 | 7 | 244.23 | 54.38 | 31 | 5 | 58.86 | 30356.28 | 259.21 | 443.83 | 47.39 | 32.9 | 3259.43 | 0.69 | 0.78 | 1.46 | 0.18 | 0.5 | 10
31 | 100 | CONCLUIDO | 4.2092 | 23.76 | 20.97 | 179.73 | 2.31 | 7 | 246 | 54.38 | 32 | 5 | 59.63 | 30574.64 | 259.7 | 443.84 | 47.05 | 32.9 | 3092.04 | 0.7 | 0.78 | 1.46 | 0.17 | 0.5 | 10
32 | 100 | CONCLUIDO | 4.2096 | 23.76 | 20.97 | 179.71 | 2.37 | 7 | 247.78 | 54.38 | 33 | 5 | 60.41 | 30794.11 | 261.08 | 443.82 | 46.95 | 32.9 | 3040.95 | 0.7 | 0.78 | 1.46 | 0.17 | 0.5 | 10
33 | 100 | CONCLUIDO | 4.2105 | 23.75 | 20.96 | 179.67 | 2.42 | 7 | 249.57 | 54.38 | 34 | 5 | 61.2 | 31014.73 | 258.2 | 443.82 | 46.8 | 32.9 | 2963.23 | 0.7 | 0.78 | 1.46 | 0.17 | 0.5 | 10
34 | 100 | CONCLUIDO | 4.2103 | 23.75 | 20.96 | 179.68 | 2.48 | 7 | 251.37 | 54.38 | 35 | 5 | 61.99 | 31236.5 | 256.47 | 443.82 | 46.8 | 32.9 | 2964.96 | 0.7 | 0.78 | 1.46 | 0.17 | 0.5 | 10
35 | 100 | CONCLUIDO | 4.2096 | 23.76 | 20.97 | 179.71 | 2.53 | 7 | 253.18 | 54.38 | 36 | 5 | 62.8 | 31459.45 | 253.85 | 443.82 | 46.97 | 32.9 | 3050 | 0.7 | 0.78 | 1.46 | 0.17 | 0.5 | 10
36 | 100 | CONCLUIDO | 4.2234 | 23.68 | 20.93 | 209.28 | 2.58 | 6 | 255 | 54.38 | 37 | 4 | 63.62 | 31683.59 | 253.22 | 443.82 | 45.7 | 32.9 | 2420.54 | 0.72 | 0.78 | 1.46 | 0.13 | 0.5 | 10
37 | 100 | CONCLUIDO | 4.2231 | 23.68 | 20.93 | 209.29 | 2.63 | 6 | 256.82 | 54.38 | 38 | 3 | 64.45 | 31909.08 | 254.22 | 443.82 | 45.75 | 32.9 | 2443.14 | 0.72 | 0.78 | 1.46 | 0.13 | 0.5 | 10
38 | 100 | CONCLUIDO | 4.2217 | 23.69 | 20.94 | 209.37 | 2.68 | 6 | 258.66 | 54.38 | 39 | 1 | 65.28 | 32135.68 | 254.58 | 443.82 | 45.84 | 32.9 | 2490.15 | 0.72 | 0.78 | 1.46 | 0.14 | 0.5 | 10
39 | 100 | CONCLUIDO | 4.2214 | 23.69 | 20.94 | 209.39 | 2.73 | 6 | 260.51 | 54.38 | 40 | 1 | 66.13 | 32363.54 | 255.78 | 443.82 | 45.89 | 32.9 | 2512.48 | 0.72 | 0.78 | 1.46 | 0.14 | 0.5 | 10
0 | 40 | CONCLUIDO | 3.3229 | 30.09 | 25.26 | 9.91 | 0.2 | 153 | 89.87 | 37.55 | 1 | 151 | 11.32 | 11317.98 | 210.21 | 443.89 | 187.06 | 32.9 | 72365.56 | 0.18 | 0.64 | 1.7 | 4.47 | 0.5 | 10
1 | 40 | CONCLUIDO | 3.852 | 25.96 | 22.74 | 20.06 | 0.39 | 68 | 91.1 | 37.55 | 2 | 66 | 11.54 | 11468.97 | 185.54 | 443.83 | 104.28 | 32.9 | 31398.98 | 0.32 | 0.72 | 1.57 | 1.94 | 0.5 | 10
2 | 40 | CONCLUIDO | 4.0409 | 24.75 | 21.99 | 30.69 | 0.57 | 43 | 92.32 | 37.55 | 3 | 41 | 11.77 | 11620.34 | 175.54 | 443.85 | 80.5 | 32.9 | 19635.18 | 0.41 | 0.74 | 1.51 | 1.2 | 0.5 | 10
3 | 40 | CONCLUIDO | 4.124 | 24.25 | 21.7 | 40.69 | 0.75 | 32 | 93.55 | 37.55 | 4 | 30 | 12 | 11772.07 | 169.63 | 443.82 | 70.95 | 32.9 | 14913.71 | 0.46 | 0.75 | 1.5 | 0.91 | 0.5 | 10
4 | 40 | CONCLUIDO | 4.1838 | 23.9 | 21.49 | 51.57 | 0.93 | 25 | 94.79 | 37.55 | 5 | 23 | 12.23 | 11924.18 | 163.84 | 443.82 | 64.03 | 32.9 | 11490.97 | 0.51 | 0.76 | 1.49 | 0.7 | 0.5 | 10
5 | 40 | CONCLUIDO | 4.2274 | 23.66 | 21.34 | 64.01 | 1.1 | 20 | 96.02 | 37.55 | 6 | 18 | 12.47 | 12076.67 | 159.07 | 443.82 | 59.1 | 32.9 | 9047.64 | 0.56 | 0.76 | 1.48 | 0.54 | 0.5 | 10
6 | 40 | CONCLUIDO | 4.2543 | 23.51 | 21.24 | 74.98 | 1.27 | 17 | 97.26 | 37.55 | 7 | 15 | 12.71 | 12229.54 | 153.43 | 443.82 | 55.85 | 32.9 | 7437.47 | 0.59 | 0.77 | 1.48 | 0.45 | 0.5 | 10
7 | 40 | CONCLUIDO | 4.2714 | 23.41 | 21.19 | 84.75 | 1.43 | 15 | 98.5 | 37.55 | 8 | 13 | 12.95 | 12382.79 | 149.91 | 443.82 | 54.19 | 32.9 | 6618.38 | 0.61 | 0.77 | 1.47 | 0.39 | 0.5 | 10
8 | 40 | CONCLUIDO | 4.2853 | 23.34 | 21.15 | 97.62 | 1.59 | 13 | 99.75 | 37.55 | 9 | 5 | 13.2 | 12536.43 | 146.56 | 443.82 | 52.67 | 32.9 | 5867.33 | 0.62 | 0.77 | 1.48 | 0.36 | 0.5 | 10
9 | 40 | CONCLUIDO | 4.2863 | 23.33 | 21.14 | 97.59 | 1.74 | 13 | 101 | 37.55 | 10 | 1 | 13.45 | 12690.46 | 145.16 | 443.82 | 52.28 | 32.9 | 5674.07 | 0.63 | 0.77 | 1.48 | 0.35 | 0.5 | 10
10 | 40 | CONCLUIDO | 4.2869 | 23.33 | 21.14 | 97.57 | 1.89 | 13 | 102.25 | 37.55 | 11 | 0 | 13.7 | 12844.88 | 146.61 | 443.83 | 52.14 | 32.9 | 5602.71 | 0.63 | 0.77 | 1.48 | 0.35 | 0.5 | 10
0 | 30 | CONCLUIDO | 3.5451 | 28.21 | 24.42 | 11.72 | 0.24 | 125 | 71.52 | 32.27 | 1 | 123 | 8.25 | 9054.6 | 172.33 | 443.88 | 159.56 | 32.9 | 58753.86 | 0.21 | 0.67 | 1.65 | 3.62 | 0.5 | 10
1 | 30 | CONCLUIDO | 3.9858 | 25.09 | 22.37 | 23.97 | 0.48 | 56 | 72.7 | 32.27 | 2 | 54 | 8.43 | 9200.25 | 153.2 | 443.82 | 93.18 | 32.9 | 25907.69 | 0.35 | 0.73 | 1.53 | 1.58 | 0.5 | 10
2 | 30 | CONCLUIDO | 4.1298 | 24.21 | 21.81 | 36.35 | 0.71 | 36 | 73.88 | 32.27 | 3 | 34 | 8.61 | 9346.23 | 144.62 | 443.84 | 74.5 | 32.9 | 16668.24 | 0.44 | 0.75 | 1.51 | 1.02 | 0.5 | 10
3 | 30 | CONCLUIDO | 4.209 | 23.76 | 21.51 | 49.64 | 0.93 | 26 | 75.07 | 32.27 | 4 | 24 | 8.8 | 9492.55 | 137.16 | 443.83 | 64.61 | 32.9 | 11772.55 | 0.51 | 0.76 | 1.49 | 0.72 | 0.5 | 10
4 | 30 | CONCLUIDO | 4.2585 | 23.48 | 21.33 | 63.98 | 1.15 | 20 | 76.26 | 32.27 | 5 | 18 | 8.99 | 9639.2 | 131.09 | 443.82 | 58.63 | 32.9 | 8815.2 | 0.56 | 0.76 | 1.48 | 0.53 | 0.5 | 10
5 | 30 | CONCLUIDO | 4.2791 | 23.37 | 21.26 | 75.04 | 1.36 | 17 | 77.45 | 32.27 | 6 | 6 | 9.18 | 9786.19 | 125.68 | 443.82 | 56.07 | 32.9 | 7549.66 | 0.59 | 0.77 | 1.49 | 0.47 | 0.5 | 10
6 | 30 | CONCLUIDO | 4.2897 | 23.31 | 21.22 | 79.57 | 1.56 | 16 | 78.65 | 32.27 | 7 | 1 | 9.38 | 9933.52 | 125.61 | 443.83 | 54.68 | 32.9 | 6861.17 | 0.6 | 0.77 | 1.49 | 0.42 | 0.5 | 10
7 | 30 | CONCLUIDO | 4.29 | 23.31 | 21.22 | 79.57 | 1.75 | 16 | 79.84 | 32.27 | 8 | 0 | 9.57 | 10081.19 | 127.35 | 443.83 | 54.59 | 32.9 | 6815.37 | 0.6 | 0.77 | 1.49 | 0.42 | 0.5 | 10
0 | 15 | CONCLUIDO | 3.9321 | 25.43 | 22.91 | 18.58 | 0.43 | 74 | 39.78 | 19.54 | 1 | 72 | 4.24 | 5140 | 101.24 | 443.86 | 110.34 | 32.9 | 34399.99 | 0.3 | 0.71 | 1.57 | 2.12 | 0.5 | 10
1 | 15 | CONCLUIDO | 4.195 | 23.84 | 21.76 | 38.4 | 0.84 | 34 | 40.89 | 19.54 | 2 | 17 | 4.35 | 5277.26 | 86.96 | 443.89 | 72.16 | 32.9 | 15510.78 | 0.46 | 0.75 | 1.52 | 0.97 | 0.5 | 10
2 | 15 | CONCLUIDO | 4.2168 | 23.71 | 21.67 | 41.94 | 1.22 | 31 | 42.01 | 19.54 | 3 | 0 | 4.46 | 5414.79 | 87.03 | 443.86 | 68.8 | 32.9 | 13844.71 | 0.48 | 0.75 | 1.53 | 0.88 | 0.5 | 10
0 | 70 | CONCLUIDO | 2.7622 | 36.2 | 27.45 | 7.29 | 0.12 | 226 | 141.81 | 47.83 | 1 | 224 | 22.98 | 17723.39 | 311.24 | 443.86 | 259.05 | 32.9 | 107993.91 | 0.13 | 0.59 | 1.8 | 6.65 | 0.5 | 10
1 | 70 | CONCLUIDO | 3.4969 | 28.6 | 23.57 | 14.58 | 0.25 | 97 | 143.17 | 47.83 | 2 | 95 | 23.34 | 17891.86 | 265.05 | 443.87 | 131.74 | 32.9 | 44982.69 | 0.25 | 0.69 | 1.6 | 2.77 | 0.5 | 10
2 | 70 | CONCLUIDO | 3.7603 | 26.59 | 22.57 | 21.85 | 0.37 | 62 | 144.54 | 47.83 | 3 | 60 | 23.71 | 18060.85 | 251.93 | 443.82 | 99.16 | 32.9 | 28869.07 | 0.33 | 0.72 | 1.56 | 1.78 | 0.5 | 10
3 | 70 | CONCLUIDO | 3.905 | 25.61 | 22.08 | 29.44 | 0.49 | 45 | 145.92 | 47.83 | 4 | 43 | 24.09 | 18230.35 | 244.39 | 443.85 | 83.17 | 32.9 | 20961.34 | 0.4 | 0.74 | 1.52 | 1.28 | 0.5 | 10
4 | 70 | CONCLUIDO | 3.9891 | 25.07 | 21.8 | 36.33 | 0.6 | 36 | 147.3 | 47.83 | 5 | 34 | 24.47 | 18400.38 | 239.37 | 443.83 | 74.07 | 32.9 | 16456.94 | 0.44 | 0.75 | 1.51 | 1 | 0.5 | 10
5 | 70 | CONCLUIDO | 4.0445 | 24.72 | 21.63 | 43.26 | 0.71 | 30 | 148.68 | 47.83 | 6 | 28 | 24.85 | 18570.94 | 235.43 | 443.84 | 68.38 | 32.9 | 13638.33 | 0.48 | 0.75 | 1.5 | 0.83 | 0.5 | 10
6 | 70 | CONCLUIDO | 4.0907 | 24.45 | 21.5 | 51.59 | 0.83 | 25 | 150.07 | 47.83 | 7 | 23 | 25.24 | 18742.03 | 231.99 | 443.82 | 64.17 | 32.9 | 11558.54 | 0.51 | 0.76 | 1.49 | 0.7 | 0.5 | 10
7 | 70 | CONCLUIDO | 4.1228 | 24.26 | 21.39 | 58.34 | 0.94 | 22 | 151.46 | 47.83 | 8 | 20 | 25.63 | 18913.66 | 228.4 | 443.82 | 60.86 | 32.9 | 9918.23 | 0.54 | 0.76 | 1.48 | 0.6 | 0.5 | 10
8 | 70 | CONCLUIDO | 4.1504 | 24.09 | 21.32 | 67.32 | 1.04 | 19 | 152.85 | 47.83 | 9 | 17 | 26.03 | 19085.83 | 225.78 | 443.82 | 58.48 | 32.9 | 8747.01 | 0.56 | 0.76 | 1.48 | 0.52 | 0.5 | 10
9 | 70 | CONCLUIDO | 4.1738 | 23.96 | 21.24 | 74.96 | 1.15 | 17 | 154.25 | 47.83 | 10 | 15 | 26.43 | 19258.55 | 222.26 | 443.83 | 55.96 | 32.9 | 7495.81 | 0.59 | 0.77 | 1.47 | 0.44 | 0.5 | 10
10 | 70 | CONCLUIDO | 4.1816 | 23.91 | 21.22 | 79.59 | 1.25 | 16 | 155.66 | 47.83 | 11 | 14 | 26.83 | 19431.82 | 220.71 | 443.82 | 55.54 | 32.9 | 7288.92 | 0.59 | 0.77 | 1.47 | 0.43 | 0.5 | 10
11 | 70 | CONCLUIDO | 4.2033 | 23.79 | 21.16 | 90.68 | 1.35 | 14 | 157.07 | 47.83 | 12 | 12 | 27.24 | 19605.66 | 217.68 | 443.83 | 53.32 | 32.9 | 6190.62 | 0.62 | 0.77 | 1.47 | 0.36 | 0.5 | 10
12 | 70 | CONCLUIDO | 4.2093 | 23.76 | 21.15 | 97.63 | 1.45 | 13 | 158.48 | 47.83 | 13 | 11 | 27.65 | 19780.06 | 216.29 | 443.82 | 53.01 | 32.9 | 6038.37 | 0.62 | 0.77 | 1.47 | 0.36 | 0.5 | 10
13 | 70 | CONCLUIDO | 4.2235 | 23.68 | 21.1 | 105.51 | 1.55 | 12 | 159.9 | 47.83 | 14 | 10 | 28.07 | 19955.16 | 213.15 | 443.83 | 51.34 | 32.9 | 5210.27 | 0.64 | 0.77 | 1.47 | 0.31 | 0.5 | 10
14 | 70 | CONCLUIDO | 4.2223 | 23.68 | 21.11 | 105.54 | 1.65 | 12 | 161.32 | 47.83 | 15 | 10 | 28.5 | 20130.71 | 210.63 | 443.84 | 51.75 | 32.9 | 5414.13 | 0.64 | 0.77 | 1.46 | 0.31 | 0.5 | 10
15 | 70 | CONCLUIDO | 4.2342 | 23.62 | 21.07 | 114.93 | 1.74 | 11 | 162.75 | 47.83 | 16 | 9 | 28.92 | 20306.85 | 209.95 | 443.82 | 50.35 | 32.9 | 4720.41 | 0.65 | 0.77 | 1.46 | 0.28 | 0.5 | 10
16 | 70 | CONCLUIDO | 4.2426 | 23.57 | 21.05 | 126.32 | 1.83 | 10 | 164.19 | 47.83 | 17 | 8 | 29.36 | 20483.57 | 205.81 | 443.82 | 49.87 | 32.9 | 4483.43 | 0.66 | 0.77 | 1.46 | 0.26 | 0.5 | 10
17 | 70 | CONCLUIDO | 4.2552 | 23.5 | 21.01 | 140.08 | 1.93 | 9 | 165.62 | 47.83 | 18 | 7 | 29.8 | 20660.89 | 201.34 | 443.82 | 48.47 | 32.9 | 3789.54 | 0.68 | 0.77 | 1.46 | 0.22 | 0.5 | 10
18 | 70 | CONCLUIDO | 4.2525 | 23.52 | 21.03 | 140.18 | 2.02 | 9 | 167.07 | 47.83 | 19 | 7 | 30.24 | 20838.81 | 202.3 | 443.82 | 49.09 | 32.9 | 4099.82 | 0.67 | 0.77 | 1.46 | 0.23 | 0.5 | 10
19 | 70 | CONCLUIDO | 4.254 | 23.51 | 21.02 | 140.13 | 2.1 | 9 | 168.51 | 47.83 | 20 | 7 | 30.69 | 21017.33 | 197.68 | 443.82 | 48.75 | 32.9 | 3927.78 | 0.67 | 0.77 | 1.46 | 0.23 | 0.5 | 10
20 | 70 | CONCLUIDO | 4.2638 | 23.45 | 20.99 | 157.45 | 2.19 | 8 | 169.97 | 47.83 | 21 | 4 | 31.14 | 21196.47 | 196.66 | 443.82 | 47.82 | 32.9 | 3471.24 | 0.69 | 0.78 | 1.46 | 0.2 | 0.5 | 10
21 | 70 | CONCLUIDO | 4.2643 | 23.45 | 20.99 | 157.43 | 2.28 | 8 | 171.42 | 47.83 | 22 | 1 | 31.6 | 21376.23 | 195.97 | 443.82 | 47.67 | 32.9 | 3394.21 | 0.69 | 0.78 | 1.46 | 0.2 | 0.5 | 10
22 | 70 | CONCLUIDO | 4.2649 | 23.45 | 20.99 | 157.41 | 2.36 | 8 | 172.89 | 47.83 | 23 | 1 | 32.06 | 21556.61 | 196.66 | 443.82 | 47.55 | 32.9 | 3332.27 | 0.69 | 0.78 | 1.46 | 0.19 | 0.5 | 10
23 | 70 | CONCLUIDO | 4.2647 | 23.45 | 20.99 | 157.41 | 2.44 | 8 | 174.35 | 47.83 | 24 | 0 | 32.53 | 21737.62 | 198.16 | 443.82 | 47.52 | 32.9 | 3321.65 | 0.69 | 0.78 | 1.46 | 0.19 | 0.5 | 10
0 | 90 | CONCLUIDO | 2.4245 | 41.25 | 29.01 | 6.31 | 0.1 | 276 | 176.73 | 52.44 | 1 | 274 | 33.29 | 22031.19 | 379.95 | 443.95 | 309.68 | 32.9 | 133061.32 | 0.11 | 0.56 | 1.9 | 8.21 | 0.5 | 10
1 | 90 | CONCLUIDO | 3.2716 | 30.57 | 24.09 | 12.68 | 0.2 | 114 | 178.21 | 52.44 | 2 | 112 | 33.77 | 22213.89 | 313.89 | 443.88 | 148.67 | 32.9 | 53366.89 | 0.22 | 0.68 | 1.64 | 3.29 | 0.5 | 10
2 | 90 | CONCLUIDO | 3.5924 | 27.84 | 22.86 | 19.05 | 0.3 | 72 | 179.7 | 52.44 | 3 | 70 | 34.26 | 22397.24 | 296.27 | 443.84 | 108.29 | 32.9 | 33382.42 | 0.3 | 0.71 | 1.57 | 2.06 | 0.5 | 10
3 | 90 | CONCLUIDO | 3.7586 | 26.61 | 22.3 | 25.25 | 0.39 | 53 | 181.19 | 52.44 | 4 | 51 | 34.75 | 22581.25 | 287.61 | 443.83 | 90.43 | 32.9 | 24548.84 | 0.36 | 0.73 | 1.53 | 1.51 | 0.5 | 10
4 | 90 | CONCLUIDO | 3.8627 | 25.89 | 21.98 | 31.39 | 0.49 | 42 | 182.69 | 52.44 | 5 | 40 | 35.25 | 22766.06 | 282.32 | 443.86 | 79.65 | 32.9 | 19214.36 | 0.41 | 0.74 | 1.52 | 1.18 | 0.5 | 10
5 | 90 | CONCLUIDO | 3.9308 | 25.44 | 21.77 | 37.33 | 0.58 | 35 | 184.19 | 52.44 | 6 | 33 | 35.75 | 22951.43 | 277.85 | 443.82 | 73.38 | 32.9 | 16114.29 | 0.45 | 0.75 | 1.5 | 0.98 | 0.5 | 10
6 | 90 | CONCLUIDO | 3.9835 | 25.1 | 21.62 | 43.23 | 0.67 | 30 | 185.7 | 52.44 | 7 | 28 | 36.26 | 23137.49 | 274.69 | 443.83 | 68.26 | 32.9 | 13579.9 | 0.48 | 0.75 | 1.49 | 0.82 | 0.5 | 10
7 | 90 | CONCLUIDO | 4.0233 | 24.86 | 21.51 | 49.64 | 0.76 | 26 | 187.22 | 52.44 | 8 | 24 | 36.78 | 23324.24 | 271.9 | 443.83 | 64.58 | 32.9 | 11761.49 | 0.51 | 0.76 | 1.49 | 0.72 | 0.5 | 10
8 | 90 | CONCLUIDO | 4.0568 | 24.65 | 21.41 | 55.86 | 0.85 | 23 | 188.74 | 52.44 | 9 | 21 | 37.3 | 23511.69 | 269.49 | 443.83 | 61.48 | 32.9 | 10226.7 | 0.54 | 0.76 | 1.48 | 0.62 | 0.5 | 10
9 | 90 | CONCLUIDO | 4.0779 | 24.52 | 21.36 | 61.01 | 0.93 | 21 | 190.26 | 52.44 | 10 | 19 | 37.82 | 23699.85 | 267.34 | 443.82 | 59.58 | 32.9 | 9286.58 | 0.55 | 0.76 | 1.48 | 0.56 | 0.5 | 10
10 | 90 | CONCLUIDO | 4.0963 | 24.41 | 21.32 | 67.31 | 1.02 | 19 | 191.79 | 52.44 | 11 | 17 | 38.35 | 23888.73 | 265.33 | 443.83 | 58.4 | 32.9 | 8702.32 | 0.56 | 0.76 | 1.48 | 0.52 | 0.5 | 10
11 | 90 | CONCLUIDO | 4.1198 | 24.27 | 21.25 | 74.99 | 1.1 | 17 | 193.33 | 52.44 | 12 | 15 | 38.89 | 24078.33 | 262.9 | 443.82 | 56.07 | 32.9 | 7550.1 | 0.59 | 0.77 | 1.48 | 0.45 | 0.5 | 10
12 | 90 | CONCLUIDO | 4.1287 | 24.22 | 21.23 | 79.62 | 1.18 | 16 | 194.88 | 52.44 | 13 | 14 | 39.43 | 24268.67 | 261.55 | 443.82 | 55.65 | 32.9 | 7345.03 | 0.59 | 0.77 | 1.47 | 0.44 | 0.5 | 10
13 | 90 | CONCLUIDO | 4.1436 | 24.13 | 21.18 | 84.72 | 1.27 | 15 | 196.42 | 52.44 | 14 | 13 | 39.98 | 24459.75 | 260.31 | 443.83 | 54.01 | 32.9 | 6528.6 | 0.61 | 0.77 | 1.47 | 0.39 | 0.5 | 10
14 | 90 | CONCLUIDO | 4.1511 | 24.09 | 21.17 | 90.73 | 1.35 | 14 | 197.98 | 52.44 | 15 | 12 | 40.54 | 24651.58 | 258.55 | 443.82 | 53.59 | 32.9 | 6323.25 | 0.61 | 0.77 | 1.47 | 0.38 | 0.5 | 10
15 | 90 | CONCLUIDO | 4.1618 | 24.03 | 21.14 | 97.59 | 1.42 | 13 | 199.54 | 52.44 | 16 | 11 | 41.1 | 24844.17 | 257.68 | 443.82 | 52.8 | 32.9 | 5934.66 | 0.62 | 0.77 | 1.47 | 0.35 | 0.5 | 10
16 | 90 | CONCLUIDO | 4.1747 | 23.95 | 21.11 | 105.53 | 1.5 | 12 | 201.11 | 52.44 | 17 | 10 | 41.67 | 25037.53 | 255.36 | 443.83 | 51.63 | 32.9 | 5352.45 | 0.64 | 0.77 | 1.46 | 0.31 | 0.5 | 10
17 | 90 | CONCLUIDO | 4.1726 | 23.97 | 21.12 | 105.59 | 1.58 | 12 | 202.68 | 52.44 | 18 | 10 | 42.24 | 25231.66 | 253.17 | 443.82 | 51.94 | 32.9 | 5509.58 | 0.63 | 0.77 | 1.47 | 0.32 | 0.5 | 10
18 | 90 | CONCLUIDO | 4.1856 | 23.89 | 21.08 | 114.98 | 1.65 | 11 | 204.26 | 52.44 | 19 | 9 | 42.82 | 25426.72 | 252.79 | 443.83 | 50.58 | 32.9 | 4834.84 | 0.65 | 0.77 | 1.47 | 0.29 | 0.5 | 10
19 | 90 | CONCLUIDO | 4.1975 | 23.82 | 21.05 | 126.29 | 1.73 | 10 | 205.85 | 52.44 | 20 | 8 | 43.41 | 25622.45 | 250.37 | 443.82 | 49.61 | 32.9 | 4355.42 | 0.66 | 0.77 | 1.46 | 0.25 | 0.5 | 10
20 | 90 | CONCLUIDO | 4.1959 | 23.83 | 21.06 | 126.34 | 1.8 | 10 | 207.45 | 52.44 | 21 | 8 | 44 | 25818.99 | 249.41 | 443.82 | 49.96 | 32.9 | 4530.99 | 0.66 | 0.77 | 1.46 | 0.26 | 0.5 | 10
21 | 90 | CONCLUIDO | 4.2106 | 23.75 | 21.01 | 140.06 | 1.87 | 9 | 209.05 | 52.44 | 22 | 7 | 44.6 | 26016.35 | 245.32 | 443.82 | 48.4 | 32.9 | 3754.42 | 0.68 | 0.78 | 1.46 | 0.21 | 0.5 | 10
22 | 90 | CONCLUIDO | 4.2086 | 23.76 | 21.02 | 140.14 | 1.94 | 9 | 210.65 | 52.44 | 23 | 7 | 45.21 | 26214.54 | 246.33 | 443.82 | 48.73 | 32.9 | 3922.11 | 0.68 | 0.77 | 1.46 | 0.23 | 0.5 | 10
23 | 90 | CONCLUIDO | 4.208 | 23.76 | 21.02 | 140.16 | 2.01 | 9 | 212.27 | 52.44 | 24 | 7 | 45.82 | 26413.56 | 243.44 | 443.82 | 48.89 | 32.9 | 4000.72 | 0.67 | 0.77 | 1.46 | 0.23 | 0.5 | 10
24 | 90 | CONCLUIDO | 4.2194 | 23.7 | 21 | 157.46 | 2.08 | 8 | 213.89 | 52.44 | 25 | 6 | 46.44 | 26613.43 | 241.66 | 443.82 | 48.02 | 32.9 | 3568.55 | 0.69 | 0.78 | 1.46 | 0.2 | 0.5 | 10
25 | 90 | CONCLUIDO | 4.2207 | 23.69 | 20.99 | 157.41 | 2.14 | 8 | 215.51 | 52.44 | 26 | 6 | 47.07 | 26814.17 | 241.15 | 443.82 | 47.69 | 32.9 | 3402.31 | 0.69 | 0.78 | 1.46 | 0.19 | 0.5 | 10
26 | 90 | CONCLUIDO | 4.2192 | 23.7 | 21 | 157.47 | 2.21 | 8 | 217.15 | 52.44 | 27 | 6 | 47.71 | 27015.77 | 240.01 | 443.83 | 47.96 | 32.9 | 3540.91 | 0.69 | 0.78 | 1.46 | 0.2 | 0.5 | 10
27 | 90 | CONCLUIDO | 4.2181 | 23.71 | 21 | 157.52 | 2.27 | 8 | 218.79 | 52.44 | 28 | 6 | 48.35 | 27218.26 | 235.64 | 443.82 | 48.21 | 32.9 | 3665.48 | 0.68 | 0.78 | 1.46 | 0.21 | 0.5 | 10
28 | 90 | CONCLUIDO | 4.2314 | 23.63 | 20.96 | 179.69 | 2.34 | 7 | 220.44 | 52.44 | 29 | 5 | 49 | 27421.64 | 236.34 | 443.82 | 46.96 | 32.9 | 3044.35 | 0.7 | 0.78 | 1.46 | 0.17 | 0.5 | 10
29 | 90 | CONCLUIDO | 4.2316 | 23.63 | 20.96 | 179.68 | 2.4 | 7 | 222.1 | 52.44 | 30 | 5 | 49.65 | 27625.93 | 236.97 | 443.82 | 46.88 | 32.9 | 3004.41 | 0.7 | 0.78 | 1.46 | 0.17 | 0.5 | 10
30 | 90 | CONCLUIDO | 4.2299 | 23.64 | 20.97 | 179.76 | 2.46 | 7 | 223.76 | 52.44 | 31 | 3 | 50.32 | 27831.27 | 234.86 | 443.82 | 46.99 | 32.9 | 3060.13 | 0.7 | 0.78 | 1.46 | 0.18 | 0.5 | 10
31 | 90 | CONCLUIDO | 4.2316 | 23.63 | 20.96 | 179.68 | 2.52 | 7 | 225.43 | 52.44 | 32 | 3 | 50.99 | 28037.42 | 234.03 | 443.82 | 46.76 | 32.9 | 2945.52 | 0.7 | 0.78 | 1.46 | 0.17 | 0.5 | 10
32 | 90 | CONCLUIDO | 4.2332 | 23.62 | 20.95 | 179.6 | 2.58 | 7 | 227.11 | 52.44 | 33 | 3 | 51.67 | 28244.51 | 233.18 | 443.82 | 46.5 | 32.9 | 2814.8 | 0.71 | 0.78 | 1.46 | 0.16 | 0.5 | 10
33 | 90 | CONCLUIDO | 4.2317 | 23.63 | 20.96 | 179.67 | 2.64 | 7 | 228.8 | 52.44 | 34 | 3 | 52.36 | 28452.56 | 231.71 | 443.82 | 46.7 | 32.9 | 2912.82 | 0.7 | 0.78 | 1.46 | 0.17 | 0.5 | 10
34 | 90 | CONCLUIDO | 4.2429 | 23.57 | 20.93 | 209.35 | 2.7 | 6 | 230.49 | 52.44 | 35 | 0 | 53.05 | 28661.58 | 232.44 | 443.82 | 45.8 | 32.9 | 2467.62 | 0.72 | 0.78 | 1.46 | 0.14 | 0.5 | 10
0 | 10 | CONCLUIDO | 4.0866 | 24.47 | 22.26 | 26.18 | 0.64 | 51 | 26.11 | 12.1 | 1 | 28 | 3.01 | 3454.41 | 64.8 | 443.83 | 88.11 | 32.9 | 23399.68 | 0.37 | 0.73 | 1.56 | 1.46 | 0.5 | 10
1 | 10 | CONCLUIDO | 4.1199 | 24.27 | 22.11 | 28.84 | 1.23 | 46 | 27.2 | 12.1 | 2 | 0 | 3.1 | 3588.35 | 65.39 | 443.84 | 82.71 | 32.9 | 20726.49 | 0.4 | 0.74 | 1.57 | 1.32 | 0.5 | 10
0 | 45 | CONCLUIDO | 3.2268 | 30.99 | 25.61 | 9.31 | 0.18 | 165 | 98.71 | 39.72 | 1 | 163 | 12.99 | 12407.75 | 227.38 | 443.9 | 198.22 | 32.9 | 77883.99 | 0.17 | 0.64 | 1.72 | 4.81 | 0.5 | 10
1 | 45 | CONCLUIDO | 3.7923 | 26.37 | 22.88 | 18.81 | 0.35 | 73 | 99.95 | 39.72 | 2 | 71 | 13.24 | 12561.45 | 199.92 | 443.85 | 109.14 | 32.9 | 33805.92 | 0.3 | 0.71 | 1.57 | 2.09 | 0.5 | 10
2 | 45 | CONCLUIDO | 3.9861 | 25.09 | 22.13 | 28.25 | 0.52 | 47 | 101.2 | 39.72 | 3 | 45 | 13.49 | 12715.54 | 190.36 | 443.82 | 84.93 | 32.9 | 21829.56 | 0.39 | 0.74 | 1.52 | 1.34 | 0.5 | 10
3 | 45 | CONCLUIDO | 4.0925 | 24.43 | 21.75 | 38.38 | 0.69 | 34 | 102.45 | 39.72 | 4 | 32 | 13.74 | 12870.03 | 183.56 | 443.84 | 72.23 | 32.9 | 15543.12 | 0.46 | 0.75 | 1.51 | 0.95 | 0.5 | 10
4 | 45 | CONCLUIDO | 4.154 | 24.07 | 21.53 | 47.85 | 0.85 | 27 | 103.71 | 39.72 | 5 | 25 | 14 | 13024.91 | 178.87 | 443.82 | 65.54 | 32.9 | 12235.7 | 0.5 | 0.76 | 1.48 | 0.74 | 0.5 | 10
5 | 45 | CONCLUIDO | 4.1938 | 23.84 | 21.4 | 58.38 | 1.01 | 22 | 104.97 | 39.72 | 6 | 20 | 14.25 | 13180.19 | 173.96 | 443.83 | 61.39 | 32.9 | 10186.29 | 0.54 | 0.76 | 1.48 | 0.61 | 0.5 | 10
6 | 45 | CONCLUIDO | 4.2223 | 23.68 | 21.3 | 67.28 | 1.16 | 19 | 106.23 | 39.72 | 7 | 17 | 14.52 | 13335.87 | 169.12 | 443.82 | 58.09 | 32.9 | 8548.86 | 0.57 | 0.76 | 1.48 | 0.51 | 0.5 | 10
7 | 45 | CONCLUIDO | 4.2468 | 23.55 | 21.23 | 79.61 | 1.31 | 16 | 107.5 | 39.72 | 8 | 14 | 14.78 | 13491.96 | 164.56 | 443.83 | 55.39 | 32.9 | 7214.7 | 0.59 | 0.77 | 1.48 | 0.44 | 0.5 | 10
8 | 45 | CONCLUIDO | 4.2688 | 23.43 | 21.15 | 90.64 | 1.46 | 14 | 108.77 | 39.72 | 9 | 12 | 15.05 | 13648.58 | 161.36 | 443.82 | 52.92 | 32.9 | 5991.27 | 0.62 | 0.77 | 1.47 | 0.36 | 0.5 | 10
9 | 45 | CONCLUIDO | 4.2754 | 23.39 | 21.13 | 97.54 | 1.6 | 13 | 110.04 | 39.72 | 10 | 10 | 15.32 | 13805.5 | 157.82 | 443.82 | 52.41 | 32.9 | 5738.61 | 0.63 | 0.77 | 1.47 | 0.34 | 0.5 | 10
10 | 45 | CONCLUIDO | 4.2844 | 23.34 | 21.11 | 105.53 | 1.74 | 12 | 111.32 | 39.72 | 11 | 5 | 15.6 | 13962.83 | 154.47 | 443.82 | 51.26 | 32.9 | 5170.88 | 0.64 | 0.77 | 1.47 | 0.31 | 0.5 | 10
11 | 45 | CONCLUIDO | 4.2914 | 23.3 | 21.09 | 115.03 | 1.88 | 11 | 112.59 | 39.72 | 12 | 1 | 15.88 | 14120.58 | 153.68 | 443.82 | 50.54 | 32.9 | 4817.12 | 0.65 | 0.77 | 1.48 | 0.29 | 0.5 | 10
12 | 45 | CONCLUIDO | 4.2902 | 23.31 | 21.09 | 115.06 | 2.01 | 11 | 113.88 | 39.72 | 13 | 0 | 16.16 | 14278.75 | 155.31 | 443.82 | 50.75 | 32.9 | 4921.31 | 0.65 | 0.77 | 1.48 | 0.3 | 0.5 | 10
0 | 60 | CONCLUIDO | 2.938 | 34.04 | 26.74 | 7.94 | 0.14 | 202 | 124.63 | 45 | 1 | 200 | 18.64 | 15605.44 | 278.33 | 443.93 | 235.22 | 32.9 | 96200.09 | 0.14 | 0.61 | 1.78 | 5.94 | 0.5 | 10
1 | 60 | CONCLUIDO | 3.6081 | 27.72 | 23.33 | 15.91 | 0.28 | 88 | 125.95 | 45 | 2 | 86 | 18.95 | 15767.7 | 240.24 | 443.9 | 124.09 | 32.9 | 41204.73 | 0.27 | 0.7 | 1.59 | 2.54 | 0.5 | 10
2 | 60 | CONCLUIDO | 3.8565 | 25.93 | 22.37 | 23.96 | 0.42 | 56 | 127.27 | 45 | 3 | 54 | 19.27 | 15930.42 | 227.89 | 443.84 | 92.61 | 32.9 | 25624.38 | 0.36 | 0.73 | 1.54 | 1.57 | 0.5 | 10
3 | 60 | CONCLUIDO | 3.9834 | 25.1 | 21.92 | 32.08 | 0.55 | 41 | 128.59 | 45 | 4 | 39 | 19.59 | 16093.6 | 220.9 | 443.82 | 78.32 | 32.9 | 18552.53 | 0.42 | 0.74 | 1.5 | 1.13 | 0.5 | 10
4 | 60 | CONCLUIDO | 4.0614 | 24.62 | 21.67 | 40.64 | 0.68 | 32 | 129.92 | 45 | 5 | 30 | 19.92 | 16257.24 | 216.27 | 443.82 | 69.9 | 32.9 | 14390.85 | 0.47 | 0.75 | 1.5 | 0.88 | 0.5 | 10
5 | 60 | CONCLUIDO | 4.1038 | 24.37 | 21.55 | 47.88 | 0.81 | 27 | 131.25 | 45 | 6 | 25 | 20.25 | 16421.36 | 213.09 | 443.82 | 65.9 | 32.9 | 12414.04 | 0.5 | 0.76 | 1.49 | 0.75 | 0.5 | 10
6 | 60 | CONCLUIDO | 4.1426 | 24.14 | 21.42 | 55.88 | 0.93 | 23 | 132.58 | 45 | 7 | 21 | 20.59 | 16585.95 | 209.13 | 443.83 | 61.75 | 32.9 | 10358.9 | 0.53 | 0.76 | 1.48 | 0.62 | 0.5 | 10
7 | 60 | CONCLUIDO | 4.1714 | 23.97 | 21.33 | 63.99 | 1.06 | 20 | 133.92 | 45 | 8 | 18 | 20.93 | 16751.02 | 205.75 | 443.82 | 59 | 32.9 | 9000.58 | 0.56 | 0.76 | 1.47 | 0.53 | 0.5 | 10
8 | 60 | CONCLUIDO | 4.1995 | 23.81 | 21.25 | 74.99 | 1.18 | 17 | 135.27 | 45 | 9 | 15 | 21.27 | 16916.71 | 200.73 | 443.82 | 56 | 32.9 | 7512.47 | 0.59 | 0.77 | 1.47 | 0.45 | 0.5 | 10
9 | 60 | CONCLUIDO | 4.2088 | 23.76 | 21.22 | 79.57 | 1.29 | 16 | 136.61 | 45 | 10 | 14 | 21.61 | 17082.76 | 199.08 | 443.82 | 55.33 | 32.9 | 7185.63 | 0.59 | 0.77 | 1.47 | 0.42 | 0.5 | 10
10 | 60 | CONCLUIDO | 4.2296 | 23.64 | 21.15 | 90.65 | 1.41 | 14 | 137.96 | 45 | 11 | 12 | 21.96 | 17249.3 | 196.52 | 443.82 | 52.99 | 32.9 | 6023.39 | 0.62 | 0.77 | 1.47 | 0.36 | 0.5 | 10
11 | 60 | CONCLUIDO | 4.2356 | 23.61 | 21.14 | 97.59 | 1.52 | 13 | 139.32 | 45 | 12 | 11 | 22.32 | 17416.34 | 194.29 | 443.82 | 52.76 | 32.9 | 5914.97 | 0.62 | 0.77 | 1.47 | 0.35 | 0.5 | 10
12 | 60 | CONCLUIDO | 4.2482 | 23.54 | 21.1 | 105.5 | 1.63 | 12 | 140.67 | 45 | 13 | 10 | 22.68 | 17583.88 | 190.82 | 443.82 | 51.35 | 32.9 | 5214.42 | 0.64 | 0.77 | 1.47 | 0.31 | 0.5 | 10
13 | 60 | CONCLUIDO | 4.256 | 23.5 | 21.08 | 115 | 1.74 | 11 | 142.04 | 45 | 14 | 9 | 23.04 | 17751.93 | 188.14 | 443.83 | 50.59 | 32.9 | 4837.96 | 0.65 | 0.77 | 1.47 | 0.29 | 0.5 | 10
14 | 60 | CONCLUIDO | 4.2671 | 23.44 | 21.05 | 126.28 | 1.85 | 10 | 143.4 | 45 | 15 | 8 | 23.41 | 17920.49 | 182.92 | 443.82 | 49.61 | 32.9 | 4352.76 | 0.66 | 0.77 | 1.46 | 0.25 | 0.5 | 10
15 | 60 | CONCLUIDO | 4.2791 | 23.37 | 21.01 | 140.05 | 1.96 | 9 | 144.77 | 45 | 16 | 6 | 23.78 | 18089.56 | 178.2 | 443.82 | 48.33 | 32.9 | 3719.77 | 0.68 | 0.78 | 1.46 | 0.21 | 0.5 | 10
16 | 60 | CONCLUIDO | 4.2787 | 23.37 | 21.01 | 140.06 | 2.06 | 9 | 146.15 | 45 | 17 | 2 | 24.15 | 18259.16 | 179.63 | 443.82 | 48.2 | 32.9 | 3652.41 | 0.68 | 0.78 | 1.47 | 0.22 | 0.5 | 10
17 | 60 | CONCLUIDO | 4.2768 | 23.38 | 21.02 | 140.13 | 2.16 | 9 | 147.53 | 45 | 18 | 2 | 24.53 | 18429.27 | 180.07 | 443.82 | 48.47 | 32.9 | 3792.07 | 0.68 | 0.77 | 1.47 | 0.23 | 0.5 | 10
18 | 60 | CONCLUIDO | 4.2771 | 23.38 | 21.02 | 140.12 | 2.26 | 9 | 148.91 | 45 | 19 | 0 | 24.92 | 18599.92 | 180.86 | 443.82 | 48.38 | 32.9 | 3744.47 | 0.68 | 0.77 | 1.47 | 0.22 | 0.5 | 10
0 | 80 | CONCLUIDO | 2.5867 | 38.66 | 28.25 | 6.75 | 0.11 | 251 | 159.12 | 50.28 | 1 | 249 | 27.84 | 19859.16 | 345.54 | 443.86 | 284.12 | 32.9 | 120407.13 | 0.12 | 0.58 | 1.88 | 7.45 | 0.5 | 10
1 | 80 | CONCLUIDO | 3.3865 | 29.53 | 23.82 | 13.61 | 0.22 | 105 | 160.54 | 50.28 | 2 | 103 | 28.26 | 20034.4 | 289.45 | 443.84 | 140.02 | 32.9 | 49082.96 | 0.23 | 0.68 | 1.62 | 3.03 | 0.5 | 10
2 | 80 | CONCLUIDO | 3.6746 | 27.21 | 22.73 | 20.36 | 0.33 | 67 | 161.97 | 50.28 | 3 | 65 | 28.69 | 20210.21 | 274.42 | 443.88 | 104.5 | 32.9 | 31512.88 | 0.31 | 0.72 | 1.56 | 1.93 | 0.5 | 10
3 | 80 | CONCLUIDO | 3.8323 | 26.09 | 22.19 | 27.17 | 0.43 | 49 | 163.4 | 50.28 | 4 | 47 | 29.12 | 20386.62 | 266.44 | 443.85 | 86.65 | 32.9 | 22679.79 | 0.38 | 0.73 | 1.53 | 1.4 | 0.5 | 10
4 | 80 | CONCLUIDO | 3.9258 | 25.47 | 21.89 | 33.68 | 0.54 | 39 | 164.83 | 50.28 | 5 | 37 | 29.55 | 20563.61 | 261.25 | 443.84 | 76.85 | 32.9 | 17830.77 | 0.43 | 0.74 | 1.52 | 1.1 | 0.5 | 10
5 | 80 | CONCLUIDO | 3.9952 | 25.03 | 21.67 | 40.64 | 0.64 | 32 | 166.27 | 50.28 | 6 | 30 | 29.99 | 20741.2 | 256.65 | 443.82 | 69.92 | 32.9 | 14399.07 | 0.47 | 0.75 | 1.5 | 0.88 | 0.5 | 10
6 | 80 | CONCLUIDO | 4.044 | 24.73 | 21.53 | 47.85 | 0.74 | 27 | 167.72 | 50.28 | 7 | 25 | 30.44 | 20919.39 | 253.42 | 443.83 | 65.34 | 32.9 | 12135.77 | 0.5 | 0.76 | 1.49 | 0.74 | 0.5 | 10
7 | 80 | CONCLUIDO | 4.0728 | 24.55 | 21.46 | 53.64 | 0.84 | 24 | 169.17 | 50.28 | 8 | 22 | 30.89 | 21098.19 | 251.6 | 443.82 | 62.73 | 32.9 | 10843.57 | 0.52 | 0.76 | 1.49 | 0.66 | 0.5 | 10
8 | 80 | CONCLUIDO | 4.1049 | 24.36 | 21.36 | 61.03 | 0.94 | 21 | 170.62 | 50.28 | 9 | 19 | 31.34 | 21277.6 | 248.01 | 443.82 | 59.86 | 32.9 | 9423.5 | 0.55 | 0.76 | 1.48 | 0.56 | 0.5 | 10
9 | 80 | CONCLUIDO | 4.1252 | 24.24 | 21.3 | 67.28 | 1.03 | 19 | 172.08 | 50.28 | 10 | 17 | 31.8 | 21457.64 | 246.21 | 443.82 | 57.96 | 32.9 | 8483.24 | 0.57 | 0.76 | 1.48 | 0.51 | 0.5 | 10
10 | 80 | CONCLUIDO | 4.1442 | 24.13 | 21.26 | 75.03 | 1.12 | 17 | 173.55 | 50.28 | 11 | 15 | 32.27 | 21638.31 | 243.1 | 443.82 | 56.34 | 32.9 | 7682.74 | 0.58 | 0.77 | 1.48 | 0.46 | 0.5 | 10
11 | 80 | CONCLUIDO | 4.1544 | 24.07 | 21.23 | 79.62 | 1.22 | 16 | 175.02 | 50.28 | 12 | 14 | 32.74 | 21819.6 | 241.53 | 443.82 | 55.67 | 32.9 | 7352.33 | 0.59 | 0.77 | 1.47 | 0.44 | 0.5 | 10
12 | 80 | CONCLUIDO | 4.1675 | 24 | 21.19 | 84.75 | 1.31 | 15 | 176.49 | 50.28 | 13 | 13 | 33.21 | 22001.54 | 239.76 | 443.82 | 53.99 | 32.9 | 6519.77 | 0.61 | 0.77 | 1.47 | 0.39 | 0.5 | 10
13 | 80 | CONCLUIDO | 4.177 | 23.94 | 21.17 | 90.71 | 1.4 | 14 | 177.97 | 50.28 | 14 | 12 | 33.69 | 22184.13 | 236.93 | 443.82 | 53.46 | 32.9 | 6257.66 | 0.62 | 0.77 | 1.47 | 0.37 | 0.5 | 10
14 | 80 | CONCLUIDO | 4.1885 | 23.88 | 21.13 | 97.53 | 1.48 | 13 | 179.46 | 50.28 | 15 | 11 | 34.18 | 22367.38 | 236.66 | 443.83 | 52.26 | 32.9 | 5663.86 | 0.63 | 0.77 | 1.47 | 0.34 | 0.5 | 10
15 | 80 | CONCLUIDO | 4.2003 | 23.81 | 21.1 | 105.48 | 1.57 | 12 | 180.95 | 50.28 | 16 | 10 | 34.67 | 22551.28 | 234.21 | 443.83 | 51.3 | 32.9 | 5188.18 | 0.64 | 0.77 | 1.46 | 0.3 | 0.5 | 10
16 | 80 | CONCLUIDO | 4.2104 | 23.75 | 21.07 | 114.94 | 1.65 | 11 | 182.45 | 50.28 | 17 | 9 | 35.17 | 22735.98 | 231.04 | 443.82 | 50.36 | 32.9 | 4723.51 | 0.65 | 0.77 | 1.47 | 0.28 | 0.5 | 10
17 | 80 | CONCLUIDO | 4.2105 | 23.75 | 21.07 | 114.93 | 1.74 | 11 | 183.95 | 50.28 | 18 | 9 | 35.67 | 22921.24 | 229.83 | 443.82 | 50.51 | 32.9 | 4801.65 | 0.65 | 0.77 | 1.46 | 0.28 | 0.5 | 10
18 | 80 | CONCLUIDO | 4.2201 | 23.7 | 21.05 | 126.3 | 1.82 | 10 | 185.46 | 50.28 | 19 | 8 | 36.18 | 23107.19 | 227.94 | 443.82 | 49.69 | 32.9 | 4393.44 | 0.66 | 0.77 | 1.46 | 0.26 | 0.5 | 10
19 | 80 | CONCLUIDO | 4.2326 | 23.63 | 21.01 | 140.08 | 1.9 | 9 | 186.97 | 50.28 | 20 | 7 | 36.69 | 23293.82 | 223.56 | 443.82 | 48.44 | 32.9 | 3775.91 | 0.68 | 0.77 | 1.46 | 0.22 | 0.5 | 10
20 | 80 | CONCLUIDO | 4.2318 | 23.63 | 21.02 | 140.11 | 1.98 | 9 | 188.49 | 50.28 | 21 | 7 | 37.21 | 23481.16 | 224.63 | 443.82 | 48.7 | 32.9 | 3903.12 | 0.68 | 0.77 | 1.46 | 0.22 | 0.5 | 10
21 | 80 | CONCLUIDO | 4.229 | 23.65 | 21.03 | 140.21 | 2.05 | 9 | 190.01 | 50.28 | 22 | 7 | 37.74 | 23669.2 | 222.04 | 443.82 | 49.06 | 32.9 | 4085.13 | 0.67 | 0.77 | 1.46 | 0.24 | 0.5 | 10
22 | 80 | CONCLUIDO | 4.2435 | 23.57 | 20.98 | 157.37 | 2.13 | 8 | 191.55 | 50.28 | 23 | 6 | 38.27 | 23857.96 | 219.36 | 443.82 | 47.58 | 32.9 | 3352.1 | 0.69 | 0.78 | 1.46 | 0.19 | 0.5 | 10
23 | 80 | CONCLUIDO | 4.2435 | 23.57 | 20.98 | 157.38 | 2.21 | 8 | 193.08 | 50.28 | 24 | 6 | 38.8 | 24047.45 | 218.45 | 443.82 | 47.54 | 32.9 | 3330.7 | 0.69 | 0.78 | 1.46 | 0.19 | 0.5 | 10
24 | 80 | CONCLUIDO | 4.2417 | 23.58 | 20.99 | 157.45 | 2.28 | 8 | 194.62 | 50.28 | 25 | 5 | 39.34 | 24237.67 | 215.27 | 443.83 | 47.79 | 32.9 | 3456.07 | 0.69 | 0.78 | 1.46 | 0.2 | 0.5 | 10
25 | 80 | CONCLUIDO | 4.2512 | 23.52 | 20.97 | 179.76 | 2.35 | 7 | 196.17 | 50.28 | 26 | 3 | 39.89 | 24428.62 | 214.51 | 443.83 | 47.13 | 32.9 | 3131.4 | 0.7 | 0.78 | 1.46 | 0.18 | 0.5 | 10
26 | 80 | CONCLUIDO | 4.2502 | 23.53 | 20.98 | 179.81 | 2.42 | 7 | 197.73 | 50.28 | 27 | 2 | 40.45 | 24620.33 | 214.99 | 443.83 | 47.22 | 32.9 | 3173.85 | 0.7 | 0.78 | 1.46 | 0.18 | 0.5 | 10
27 | 80 | CONCLUIDO | 4.2514 | 23.52 | 20.97 | 179.76 | 2.49 | 7 | 199.29 | 50.28 | 28 | 1 | 41.01 | 24812.8 | 215.35 | 443.83 | 46.94 | 32.9 | 3035.01 | 0.7 | 0.78 | 1.46 | 0.18 | 0.5 | 10
28 | 80 | CONCLUIDO | 4.2531 | 23.51 | 20.96 | 179.68 | 2.56 | 7 | 200.85 | 50.28 | 29 | 1 | 41.57 | 25006.03 | 216.68 | 443.83 | 46.63 | 32.9 | 2881.89 | 0.71 | 0.78 | 1.46 | 0.17 | 0.5 | 10
29 | 80 | CONCLUIDO | 4.2528 | 23.51 | 20.96 | 179.69 | 2.63 | 7 | 202.43 | 50.28 | 30 | 0 | 42.15 | 25200.04 | 218.48 | 443.83 | 46.64 | 32.9 | 2882.73 | 0.71 | 0.78 | 1.47 | 0.17 | 0.5 | 10
0 | 35 | CONCLUIDO | 3.4329 | 29.13 | 24.84 | 10.72 | 0.22 | 139 | 80.84 | 35.1 | 1 | 137 | 9.74 | 10204.21 | 191.68 | 443.87 | 173.59 | 32.9 | 65701.65 | 0.19 | 0.66 | 1.67 | 4.05 | 0.5 | 10
1 | 35 | CONCLUIDO | 3.9179 | 25.52 | 22.56 | 21.84 | 0.43 | 62 | 82.04 | 35.1 | 2 | 60 | 9.94 | 10352.53 | 169.99 | 443.83 | 98.98 | 32.9 | 28777.54 | 0.33 | 0.72 | 1.55 | 1.77 | 0.5 | 10
2 | 35 | CONCLUIDO | 4.084 | 24.49 | 21.91 | 32.86 | 0.63 | 40 | 83.25 | 35.1 | 3 | 38 | 10.15 | 10501.19 | 160.95 | 443.82 | 77.35 | 32.9 | 18073.46 | 0.43 | 0.74 | 1.52 | 1.11 | 0.5 | 10
3 | 35 | CONCLUIDO | 4.1663 | 24 | 21.61 | 44.71 | 0.83 | 29 | 84.46 | 35.1 | 4 | 27 | 10.36 | 10650.22 | 154.3 | 443.82 | 67.99 | 32.9 | 13449.08 | 0.48 | 0.75 | 1.49 | 0.82 | 0.5 | 10
4 | 35 | CONCLUIDO | 4.216 | 23.72 | 21.43 | 55.91 | 1.02 | 23 | 85.67 | 35.1 | 5 | 21 | 10.57 | 10799.59 | 148.9 | 443.84 | 62.1 | 32.9 | 10536.6 | 0.53 | 0.76 | 1.49 | 0.64 | 0.5 | 10
5 | 35 | CONCLUIDO | 4.2583 | 23.48 | 21.28 | 70.94 | 1.21 | 18 | 86.88 | 35.1 | 6 | 16 | 10.78 | 10949.33 | 142.35 | 443.85 | 57.26 | 32.9 | 8137.39 | 0.57 | 0.77 | 1.48 | 0.49 | 0.5 | 10
6 | 35 | CONCLUIDO | 4.275 | 23.39 | 21.22 | 79.59 | 1.39 | 16 | 88.1 | 35.1 | 7 | 11 | 11 | 11099.43 | 136.51 | 443.82 | 55.21 | 32.9 | 7123.39 | 0.6 | 0.77 | 1.48 | 0.43 | 0.5 | 10
7 | 35 | CONCLUIDO | 4.2918 | 23.3 | 21.17 | 90.72 | 1.57 | 14 | 89.32 | 35.1 | 8 | 4 | 11.22 | 11249.89 | 135.05 | 443.82 | 53.09 | 32.9 | 6077.04 | 0.62 | 0.77 | 1.48 | 0.37 | 0.5 | 10
8 | 35 | CONCLUIDO | 4.292 | 23.3 | 21.17 | 90.71 | 1.75 | 14 | 90.54 | 35.1 | 9 | 0 | 11.44 | 11400.71 | 136.99 | 443.82 | 53.09 | 32.9 | 6076.06 | 0.62 | 0.77 | 1.48 | 0.37 | 0.5 | 10
0 | 50 | CONCLUIDO | 3.1317 | 31.93 | 25.96 | 8.8 | 0.16 | 177 | 107.41 | 41.65 | 1 | 175 | 14.77 | 13481.73 | 244.32 | 443.86 | 209.72 | 32.9 | 83572.98 | 0.16 | 0.63 | 1.74 | 5.17 | 0.5 | 10
1 | 50 | CONCLUIDO | 3.733 | 26.79 | 23.02 | 17.71 | 0.32 | 78 | 108.68 | 41.65 | 2 | 76 | 15.03 | 13638.32 | 213.58 | 443.84 | 113.55 | 32.9 | 35984.73 | 0.29 | 0.71 | 1.58 | 2.22 | 0.5 | 10
2 | 50 | CONCLUIDO | 3.9441 | 25.35 | 22.21 | 26.65 | 0.48 | 50 | 109.96 | 41.65 | 3 | 48 | 15.31 | 13795.21 | 203.26 | 443.86 | 87.39 | 32.9 | 23042.5 | 0.38 | 0.73 | 1.53 | 1.41 | 0.5 | 10
3 | 50 | CONCLUIDO | 4.0534 | 24.67 | 21.81 | 35.37 | 0.63 | 37 | 111.23 | 41.65 | 4 | 35 | 15.58 | 13952.52 | 196.06 | 443.85 | 74.54 | 32.9 | 16686.96 | 0.44 | 0.75 | 1.5 | 1.02 | 0.5 | 10
4 | 50 | CONCLUIDO | 4.1155 | 24.3 | 21.62 | 44.73 | 0.78 | 29 | 112.51 | 41.65 | 5 | 27 | 15.86 | 14110.24 | 192.08 | 443.84 | 68.33 | 32.9 | 13618.67 | 0.48 | 0.75 | 1.49 | 0.82 | 0.5 | 10
5 | 50 | CONCLUIDO | 4.1622 | 24.03 | 21.46 | 53.64 | 0.93 | 24 | 113.79 | 41.65 | 6 | 22 | 16.14 | 14268.39 | 188.16 | 443.85 | 62.96 | 32.9 | 10959.07 | 0.52 | 0.76 | 1.49 | 0.66 | 0.5 | 10
6 | 50 | CONCLUIDO | 4.2007 | 23.81 | 21.33 | 63.98 | 1.07 | 20 | 115.08 | 41.65 | 7 | 18 | 16.43 | 14426.96 | 183.64 | 443.82 | 58.59 | 32.9 | 8792.76 | 0.56 | 0.76 | 1.48 | 0.53 | 0.5 | 10
7 | 50 | CONCLUIDO | 4.2278 | 23.65 | 21.24 | 74.96 | 1.21 | 17 | 116.37 | 41.65 | 8 | 15 | 16.72 | 14585.96 | 178.17 | 443.82 | 55.93 | 32.9 | 7478.34 | 0.59 | 0.77 | 1.47 | 0.44 | 0.5 | 10
8 | 50 | CONCLUIDO | 4.243 | 23.57 | 21.2 | 84.79 | 1.35 | 15 | 117.66 | 41.65 | 9 | 13 | 17.01 | 14745.39 | 174.84 | 443.82 | 54.52 | 32.9 | 6786.04 | 0.6 | 0.77 | 1.47 | 0.4 | 0.5 | 10
9 | 50 | CONCLUIDO | 4.2518 | 23.52 | 21.17 | 90.74 | 1.48 | 14 | 118.96 | 41.65 | 10 | 12 | 17.31 | 14905.25 | 172.24 | 443.82 | 53.79 | 32.9 | 6422.34 | 0.61 | 0.77 | 1.47 | 0.38 | 0.5 | 10
10 | 50 | CONCLUIDO | 4.2714 | 23.41 | 21.11 | 105.54 | 1.61 | 12 | 120.26 | 41.65 | 11 | 10 | 17.61 | 15065.56 | 166.85 | 443.82 | 51.56 | 32.9 | 5318.02 | 0.64 | 0.77 | 1.47 | 0.31 | 0.5 | 10
11 | 50 | CONCLUIDO | 4.2816 | 23.36 | 21.08 | 114.96 | 1.74 | 11 | 121.56 | 41.65 | 12 | 6 | 17.91 | 15226.31 | 163.22 | 443.82 | 50.26 | 32.9 | 4674.66 | 0.65 | 0.77 | 1.47 | 0.28 | 0.5 | 10
12 | 50 | CONCLUIDO | 4.2814 | 23.36 | 21.08 | 114.96 | 1.87 | 11 | 122.87 | 41.65 | 13 | 3 | 18.22 | 15387.5 | 163.63 | 443.82 | 50.26 | 32.9 | 4675.34 | 0.65 | 0.77 | 1.47 | 0.28 | 0.5 | 10
13 | 50 | CONCLUIDO | 4.2909 | 23.3 | 21.05 | 126.28 | 1.99 | 10 | 124.18 | 41.65 | 14 | 1 | 18.53 | 15549.15 | 162.5 | 443.82 | 49.23 | 32.9 | 4167.14 | 0.67 | 0.77 | 1.47 | 0.25 | 0.5 | 10
14 | 50 | CONCLUIDO | 4.2898 | 23.31 | 21.05 | 126.32 | 2.11 | 10 | 125.49 | 41.65 | 15 | 0 | 18.84 | 15711.24 | 164.19 | 443.82 | 49.42 | 32.9 | 4260.99 | 0.67 | 0.77 | 1.47 | 0.26 | 0.5 | 10
0 | 25 | CONCLUIDO | 3.6632 | 27.3 | 23.98 | 13.08 | 0.28 | 110 | 61.76 | 28.92 | 1 | 108 | 6.84 | 7851.41 | 151.63 | 443.84 | 144.85 | 32.9 | 51475.71 | 0.23 | 0.68 | 1.63 | 3.18 | 0.5 | 10
1 | 25 | CONCLUIDO | 4.0488 | 24.7 | 22.21 | 26.65 | 0.55 | 50 | 62.92 | 28.92 | 2 | 48 | 7 | 7994.37 | 134.78 | 443.83 | 87.53 | 32.9 | 23112.77 | 0.38 | 0.73 | 1.53 | 1.41 | 0.5 | 10
2 | 25 | CONCLUIDO | 4.1724 | 23.97 | 21.73 | 40.74 | 0.81 | 32 | 64.08 | 28.92 | 3 | 30 | 7.16 | 8137.65 | 126.14 | 443.82 | 71.7 | 32.9 | 15291.09 | 0.46 | 0.75 | 1.5 | 0.93 | 0.5 | 10
3 | 25 | CONCLUIDO | 4.243 | 23.57 | 21.45 | 55.96 | 1.07 | 23 | 65.25 | 28.92 | 4 | 19 | 7.33 | 8281.25 | 117.94 | 443.82 | 62.51 | 32.9 | 10742.11 | 0.53 | 0.76 | 1.5 | 0.66 | 0.5 | 10
4 | 25 | CONCLUIDO | 4.2781 | 23.37 | 21.32 | 67.31 | 1.31 | 19 | 66.42 | 28.92 | 5 | 3 | 7.49 | 8425.16 | 113.91 | 443.82 | 57.74 | 32.9 | 8372.6 | 0.57 | 0.76 | 1.5 | 0.52 | 0.5 | 10
5 | 25 | CONCLUIDO | 4.2754 | 23.39 | 21.33 | 67.36 | 1.55 | 19 | 67.59 | 28.92 | 6 | 0 | 7.66 | 8569.4 | 115.8 | 443.82 | 58.19 | 32.9 | 8599.5 | 0.57 | 0.76 | 1.5 | 0.54 | 0.5 | 10
0 | 85 | CONCLUIDO | 2.5069 | 39.89 | 28.6 | 6.53 | 0.11 | 263 | 167.88 | 51.39 | 1 | 261 | 30.49 | 20939.59 | 362.33 | 443.9 | 296.38 | 32.9 | 126474.7 | 0.11 | 0.57 | 1.88 | 7.8 | 0.5 | 10
1 | 85 | CONCLUIDO | 3.3261 | 30.06 | 23.96 | 13.07 | 0.21 | 110 | 169.33 | 51.39 | 2 | 108 | 30.94 | 21118.46 | 301.71 | 443.83 | 144.93 | 32.9 | 51516.4 | 0.23 | 0.68 | 1.62 | 3.17 | 0.5 | 10
2 | 85 | CONCLUIDO | 3.6335 | 27.52 | 22.78 | 19.52 | 0.31 | 70 | 170.79 | 51.39 | 3 | 68 | 31.4 | 21297.94 | 285.22 | 443.83 | 105.82 | 32.9 | 32162 | 0.31 | 0.71 | 1.57 | 1.98 | 0.5 | 10
3 | 85 | CONCLUIDO | 3.7971 | 26.34 | 22.23 | 26.16 | 0.41 | 51 | 172.25 | 51.39 | 4 | 49 | 31.86 | 21478.05 | 276.67 | 443.82 | 88.43 | 32.9 | 23558.81 | 0.37 | 0.73 | 1.53 | 1.44 | 0.5 | 10
4 | 85 | CONCLUIDO | 3.8998 | 25.64 | 21.91 | 32.87 | 0.51 | 40 | 173.71 | 51.39 | 5 | 38 | 32.32 | 21658.78 | 271.52 | 443.85 | 77.9 | 32.9 | 18347.44 | 0.42 | 0.74 | 1.51 | 1.12 | 0.5 | 10
5 | 85 | CONCLUIDO | 3.9692 | 25.19 | 21.7 | 39.46 | 0.61 | 33 | 175.18 | 51.39 | 6 | 31 | 32.79 | 21840.16 | 266.9 | 443.82 | 71.03 | 32.9 | 14948.45 | 0.46 | 0.75 | 1.5 | 0.91 | 0.5 | 10
6 | 85 | CONCLUIDO | 4.0196 | 24.88 | 21.56 | 46.19 | 0.7 | 28 | 176.66 | 51.39 | 7 | 26 | 33.27 | 22022.17 | 263.91 | 443.86 | 65.9 | 32.9 | 12410.27 | 0.5 | 0.76 | 1.5 | 0.76 | 0.5 | 10
7 | 85 | CONCLUIDO | 4.047 | 24.71 | 21.49 | 51.58 | 0.8 | 25 | 178.14 | 51.39 | 8 | 23 | 33.75 | 22204.83 | 261.38 | 443.82 | 63.92 | 32.9 | 11435.03 | 0.51 | 0.76 | 1.49 | 0.69 | 0.5 | 10
8 | 85 | CONCLUIDO | 4.0782 | 24.52 | 21.4 | 58.37 | 0.89 | 22 | 179.63 | 51.39 | 9 | 20 | 34.24 | 22388.15 | 259.07 | 443.82 | 61.16 | 32.9 | 10067.52 | 0.54 | 0.76 | 1.48 | 0.61 | 0.5 | 10
9 | 85 | CONCLUIDO | 4.1019 | 24.38 | 21.33 | 63.99 | 0.98 | 20 | 181.12 | 51.39 | 10 | 18 | 34.73 | 22572.13 | 257.04 | 443.82 | 59.06 | 32.9 | 9032.12 | 0.56 | 0.76 | 1.47 | 0.53 | 0.5 | 10
10 | 85 | CONCLUIDO | 4.1228 | 24.26 | 21.27 | 70.91 | 1.07 | 18 | 182.62 | 51.39 | 11 | 16 | 35.22 | 22756.91 | 254.83 | 443.82 | 57.14 | 32.9 | 8079.21 | 0.58 | 0.77 | 1.47 | 0.48 | 0.5 | 10
11 | 85 | CONCLUIDO | 4.1304 | 24.21 | 21.26 | 75.04 | 1.16 | 17 | 184.12 | 51.39 | 12 | 15 | 35.73 | 22942.24 | 252.42 | 443.82 | 56.71 | 32.9 | 7869.13 | 0.58 | 0.77 | 1.47 | 0.47 | 0.5 | 10
12 | 85 | CONCLUIDO | 4.152 | 24.08 | 21.2 | 84.82 | 1.24 | 15 | 185.63 | 51.39 | 13 | 13 | 36.24 | 23128.27 | 250.51 | 443.83 | 54.81 | 32.9 | 6929.97 | 0.6 | 0.77 | 1.47 | 0.41 | 0.5 | 10
13 | 85 | CONCLUIDO | 4.1666 | 24 | 21.15 | 90.66 | 1.33 | 14 | 187.14 | 51.39 | 14 | 12 | 36.75 | 23314.98 | 249.36 | 443.82 | 53.12 | 32.9 | 6091.11 | 0.62 | 0.77 | 1.47 | 0.36 | 0.5 | 10
14 | 85 | CONCLUIDO | 4.1714 | 23.97 | 21.16 | 97.66 | 1.41 | 13 | 188.66 | 51.39 | 15 | 11 | 37.27 | 23502.4 | 247.92 | 443.82 | 53.25 | 32.9 | 6159.47 | 0.62 | 0.77 | 1.47 | 0.37 | 0.5 | 10
15 | 85 | CONCLUIDO | 4.1892 | 23.87 | 21.09 | 105.46 | 1.49 | 12 | 190.19 | 51.39 | 16 | 10 | 37.79 | 23690.52 | 244.72 | 443.82 | 51.18 | 32.9 | 5128.86 | 0.64 | 0.77 | 1.46 | 0.3 | 0.5 | 10
16 | 85 | CONCLUIDO | 4.1861 | 23.89 | 21.11 | 105.55 | 1.57 | 12 | 191.72 | 51.39 | 17 | 10 | 38.33 | 23879.37 | 242.82 | 443.82 | 51.73 | 32.9 | 5404.48 | 0.64 | 0.77 | 1.47 | 0.32 | 0.5 | 10
17 | 85 | CONCLUIDO | 4.1988 | 23.82 | 21.07 | 114.93 | 1.65 | 11 | 193.26 | 51.39 | 18 | 9 | 38.86 | 24068.93 | 242.01 | 443.82 | 50.4 | 32.9 | 4743.75 | 0.65 | 0.77 | 1.46 | 0.28 | 0.5 | 10
18 | 85 | CONCLUIDO | 4.199 | 23.82 | 21.07 | 114.93 | 1.73 | 11 | 194.8 | 51.39 | 19 | 9 | 39.41 | 24259.23 | 239.82 | 443.82 | 50.18 | 32.9 | 4632.55 | 0.66 | 0.77 | 1.47 | 0.28 | 0.5 | 10
19 | 85 | CONCLUIDO | 4.208 | 23.76 | 21.05 | 126.32 | 1.81 | 10 | 196.35 | 51.39 | 20 | 8 | 39.96 | 24450.27 | 238.42 | 443.82 | 49.78 | 32.9 | 4438.46 | 0.66 | 0.77 | 1.46 | 0.26 | 0.5 | 10
20 | 85 | CONCLUIDO | 4.2213 | 23.69 | 21.01 | 140.08 | 1.88 | 9 | 197.9 | 51.39 | 21 | 7 | 40.51 | 24642.07 | 234.43 | 443.82 | 48.45 | 32.9 | 3779.74 | 0.68 | 0.77 | 1.46 | 0.22 | 0.5 | 10
21 | 85 | CONCLUIDO | 4.2198 | 23.7 | 21.02 | 140.14 | 1.96 | 9 | 199.46 | 51.39 | 22 | 7 | 41.07 | 24834.62 | 235.56 | 443.82 | 48.74 | 32.9 | 3922.28 | 0.68 | 0.77 | 1.46 | 0.23 | 0.5 | 10
22 | 85 | CONCLUIDO | 4.2195 | 23.7 | 21.02 | 140.15 | 2.03 | 9 | 201.03 | 51.39 | 23 | 7 | 41.64 | 25027.94 | 232.56 | 443.82 | 48.98 | 32.9 | 4042.27 | 0.67 | 0.77 | 1.46 | 0.23 | 0.5 | 10
23 | 85 | CONCLUIDO | 4.2324 | 23.63 | 20.98 | 157.38 | 2.1 | 8 | 202.61 | 51.39 | 24 | 6 | 42.21 | 25222.04 | 230.56 | 443.82 | 47.63 | 32.9 | 3372.6 | 0.69 | 0.78 | 1.46 | 0.19 | 0.5 | 10
24 | 85 | CONCLUIDO | 4.2302 | 23.64 | 21 | 157.47 | 2.17 | 8 | 204.19 | 51.39 | 25 | 6 | 42.79 | 25417.05 | 229.89 | 443.82 | 47.91 | 32.9 | 3514.43 | 0.69 | 0.78 | 1.46 | 0.2 | 0.5 | 10
25 | 85 | CONCLUIDO | 4.2316 | 23.63 | 20.99 | 157.41 | 2.24 | 8 | 205.77 | 51.39 | 26 | 6 | 43.38 | 25612.75 | 227.63 | 443.82 | 47.62 | 32.9 | 3371.39 | 0.69 | 0.78 | 1.46 | 0.19 | 0.5 | 10
26 | 85 | CONCLUIDO | 4.2386 | 23.59 | 20.98 | 179.85 | 2.31 | 7 | 207.37 | 51.39 | 27 | 5 | 43.97 | 25809.25 | 224.94 | 443.82 | 47.52 | 32.9 | 3326.49 | 0.69 | 0.78 | 1.46 | 0.19 | 0.5 | 10
27 | 85 | CONCLUIDO | 4.2408 | 23.58 | 20.97 | 179.75 | 2.38 | 7 | 208.97 | 51.39 | 28 | 2 | 44.57 | 26006.56 | 225.08 | 443.82 | 47.04 | 32.9 | 3084.83 | 0.7 | 0.78 | 1.46 | 0.18 | 0.5 | 10
28 | 85 | CONCLUIDO | 4.2411 | 23.58 | 20.97 | 179.73 | 2.45 | 7 | 210.57 | 51.39 | 29 | 2 | 45.18 | 26204.71 | 226.58 | 443.82 | 47.01 | 32.9 | 3070.09 | 0.7 | 0.78 | 1.46 | 0.17 | 0.5 | 10
29 | 85 | CONCLUIDO | 4.2409 | 23.58 | 20.97 | 179.74 | 2.51 | 7 | 212.19 | 51.39 | 30 | 2 | 45.79 | 26403.69 | 226.55 | 443.82 | 46.98 | 32.9 | 3054.04 | 0.7 | 0.78 | 1.46 | 0.18 | 0.5 | 10
30 | 85 | CONCLUIDO | 4.2405 | 23.58 | 20.97 | 179.76 | 2.58 | 7 | 213.81 | 51.39 | 31 | 2 | 46.41 | 26603.52 | 225.84 | 443.82 | 47.04 | 32.9 | 3082.43 | 0.7 | 0.78 | 1.46 | 0.18 | 0.5 | 10
31 | 85 | CONCLUIDO | 4.2408 | 23.58 | 20.97 | 179.75 | 2.64 | 7 | 215.43 | 51.39 | 32 | 1 | 47.04 | 26804.21 | 226.79 | 443.82 | 46.99 | 32.9 | 3059.41 | 0.7 | 0.78 | 1.46 | 0.18 | 0.5 | 10
32 | 85 | CONCLUIDO | 4.2405 | 23.58 | 20.97 | 179.76 | 2.7 | 7 | 217.07 | 51.39 | 33 | 0 | 47.68 | 27005.77 | 227.77 | 443.82 | 47.08 | 32.9 | 3103.68 | 0.7 | 0.78 | 1.46 | 0.18 | 0.5 | 10
0 | 20 | CONCLUIDO | 3.7882 | 26.4 | 23.5 | 15 | 0.34 | 94 | 51.33 | 24.83 | 1 | 92 | 5.51 | 6564.78 | 128.74 | 443.84 | 129.78 | 32.9 | 44017.7 | 0.25 | 0.69 | 1.6 | 2.71 | 0.5 | 10
1 | 20 | CONCLUIDO | 4.1298 | 24.21 | 21.95 | 31.36 | 0.66 | 42 | 52.47 | 24.83 | 2 | 40 | 5.64 | 6705.1 | 113.27 | 443.84 | 79.46 | 32.9 | 19118.16 | 0.41 | 0.74 | 1.5 | 1.16 | 0.5 | 10
2 | 20 | CONCLUIDO | 4.2434 | 23.57 | 21.5 | 49.62 | 0.97 | 26 | 53.61 | 24.83 | 3 | 18 | 5.78 | 6845.59 | 103.26 | 443.83 | 64.1 | 32.9 | 11521.47 | 0.51 | 0.76 | 1.5 | 0.71 | 0.5 | 10
3 | 20 | CONCLUIDO | 4.255 | 23.5 | 21.46 | 53.65 | 1.27 | 24 | 54.75 | 24.83 | 4 | 0 | 5.92 | 6986.39 | 101.94 | 443.82 | 62.22 | 32.9 | 10592.07 | 0.53 | 0.76 | 1.51 | 0.67 | 0.5 | 10
0 | 65 | CONCLUIDO | 2.8481 | 35.11 | 27.1 | 7.6 | 0.13 | 214 | 133.21 | 46.47 | 1 | 212 | 20.75 | 16663.42 | 294.89 | 443.85 | 246.9 | 32.9 | 101979.49 | 0.13 | 0.6 | 1.81 | 6.31 | 0.5 | 10
1 | 65 | CONCLUIDO | 3.5536 | 28.14 | 23.46 | 15.3 | 0.26 | 92 | 134.55 | 46.47 | 2 | 90 | 21.09 | 16828.84 | 252.88 | 443.89 | 127.55 | 32.9 | 42915.12 | 0.26 | 0.69 | 1.61 | 2.66 | 0.5 | 10
2 | 65 | CONCLUIDO | 3.8075 | 26.26 | 22.48 | 22.86 | 0.39 | 59 | 135.9 | 46.47 | 3 | 57 | 21.43 | 16994.64 | 239.93 | 443.84 | 95.93 | 32.9 | 27270.53 | 0.34 | 0.72 | 1.55 | 1.68 | 0.5 | 10
3 | 65 | CONCLUIDO | 3.9405 | 25.38 | 22.03 | 30.74 | 0.52 | 43 | 137.25 | 46.47 | 4 | 41 | 21.78 | 17160.92 | 233.12 | 443.83 | 81.41 | 32.9 | 20090.97 | 0.4 | 0.74 | 1.52 | 1.23 | 0.5 | 10
4 | 65 | CONCLUIDO | 4.0238 | 24.85 | 21.75 | 38.38 | 0.64 | 34 | 138.6 | 46.47 | 5 | 32 | 22.13 | 17327.69 | 227.92 | 443.82 | 72.37 | 32.9 | 15613.45 | 0.45 | 0.75 | 1.5 | 0.95 | 0.5 | 10
5 | 65 | CONCLUIDO | 4.0807 | 24.51 | 21.56 | 46.21 | 0.76 | 28 | 139.95 | 46.47 | 6 | 26 | 22.49 | 17494.97 | 224.04 | 443.82 | 66.39 | 32.9 | 12654.68 | 0.5 | 0.76 | 1.49 | 0.77 | 0.5 | 10
6 | 65 | CONCLUIDO | 4.1175 | 24.29 | 21.45 | 53.63 | 0.88 | 24 | 141.31 | 46.47 | 7 | 22 | 22.85 | 17662.75 | 221 | 443.82 | 62.65 | 32.9 | 10804.56 | 0.53 | 0.76 | 1.49 | 0.66 | 0.5 | 10
7 | 65 | CONCLUIDO | 4.1475 | 24.11 | 21.36 | 61.03 | 0.99 | 21 | 142.68 | 46.47 | 8 | 19 | 23.21 | 17831.04 | 217.22 | 443.82 | 59.96 | 32.9 | 9475.89 | 0.55 | 0.76 | 1.47 | 0.56 | 0.5 | 10
8 | 65 | CONCLUIDO | 4.1777 | 23.94 | 21.27 | 70.89 | 1.11 | 18 | 144.05 | 46.47 | 9 | 16 | 23.58 | 17999.83 | 213.75 | 443.84 | 56.86 | 32.9 | 7941.37 | 0.58 | 0.77 | 1.47 | 0.47 | 0.5 | 10
9 | 65 | CONCLUIDO | 4.1822 | 23.91 | 21.27 | 75.06 | 1.22 | 17 | 145.42 | 46.47 | 10 | 15 | 23.95 | 18169.15 | 211.3 | 443.82 | 56.8 | 32.9 | 7915.76 | 0.58 | 0.77 | 1.48 | 0.47 | 0.5 | 10
10 | 65 | CONCLUIDO | 4.205 | 23.78 | 21.19 | 84.77 | 1.33 | 15 | 146.8 | 46.47 | 11 | 13 | 24.33 | 18338.99 | 208.84 | 443.82 | 54.27 | 32.9 | 6657.66 | 0.61 | 0.77 | 1.47 | 0.4 | 0.5 | 10
11 | 65 | CONCLUIDO | 4.2129 | 23.74 | 21.18 | 90.75 | 1.43 | 14 | 148.18 | 46.47 | 12 | 12 | 24.71 | 18509.36 | 206.58 | 443.82 | 53.86 | 32.9 | 6460.18 | 0.61 | 0.77 | 1.47 | 0.38 | 0.5 | 10
12 | 65 | CONCLUIDO | 4.2248 | 23.67 | 21.14 | 97.55 | 1.54 | 13 | 149.56 | 46.47 | 13 | 11 | 25.1 | 18680.25 | 204.53 | 443.82 | 52.38 | 32.9 | 5723.88 | 0.63 | 0.77 | 1.47 | 0.34 | 0.5 | 10
13 | 65 | CONCLUIDO | 4.2337 | 23.62 | 21.11 | 105.57 | 1.64 | 12 | 150.95 | 46.47 | 14 | 10 | 25.49 | 18851.69 | 199.97 | 443.82 | 51.7 | 32.9 | 5391.87 | 0.64 | 0.77 | 1.47 | 0.32 | 0.5 | 10
14 | 65 | CONCLUIDO | 4.2463 | 23.55 | 21.07 | 114.93 | 1.74 | 11 | 152.35 | 46.47 | 15 | 9 | 25.88 | 19023.66 | 198.75 | 443.82 | 50.26 | 32.9 | 4675.21 | 0.65 | 0.77 | 1.47 | 0.28 | 0.5 | 10
15 | 65 | CONCLUIDO | 4.2541 | 23.51 | 21.05 | 126.33 | 1.84 | 10 | 153.75 | 46.47 | 16 | 8 | 26.28 | 19196.18 | 194.12 | 443.83 | 49.91 | 32.9 | 4503.92 | 0.66 | 0.77 | 1.46 | 0.26 | 0.5 | 10
16 | 65 | CONCLUIDO | 4.2671 | 23.44 | 21.01 | 140.07 | 1.94 | 9 | 155.15 | 46.47 | 17 | 7 | 26.68 | 19369.26 | 189.99 | 443.82 | 48.42 | 32.9 | 3762.68 | 0.68 | 0.78 | 1.46 | 0.22 | 0.5 | 10
17 | 65 | CONCLUIDO | 4.2637 | 23.45 | 21.03 | 140.19 | 2.04 | 9 | 156.56 | 46.47 | 18 | 7 | 27.09 | 19542.89 | 190.91 | 443.82 | 49.05 | 32.9 | 4077.26 | 0.67 | 0.77 | 1.46 | 0.23 | 0.5 | 10
18 | 65 | CONCLUIDO | 4.2638 | 23.45 | 21.03 | 140.19 | 2.13 | 9 | 157.97 | 46.47 | 19 | 2 | 27.5 | 19717.08 | 188.55 | 443.82 | 48.82 | 32.9 | 3967.06 | 0.67 | 0.77 | 1.47 | 0.23 | 0.5 | 10
19 | 65 | CONCLUIDO | 4.2645 | 23.45 | 21.02 | 140.16 | 2.22 | 9 | 159.39 | 46.47 | 20 | 2 | 27.92 | 19891.97 | 188.65 | 443.84 | 48.69 | 32.9 | 3901.05 | 0.68 | 0.77 | 1.47 | 0.23 | 0.5 | 10
20 | 65 | CONCLUIDO | 4.2762 | 23.39 | 20.99 | 157.4 | 2.31 | 8 | 160.81 | 46.47 | 21 | 1 | 28.34 | 20067.32 | 188.53 | 443.82 | 47.47 | 32.9 | 3295.03 | 0.69 | 0.78 | 1.47 | 0.19 | 0.5 | 10
21 | 65 | CONCLUIDO | 4.2758 | 23.39 | 20.99 | 157.42 | 2.4 | 8 | 162.24 | 46.47 | 22 | 0 | 28.77 | 20243.25 | 190.16 | 443.82 | 47.55 | 32.9 | 3333.01 | 0.69 | 0.78 | 1.46 | 0.2 | 0.5 | 10
0 | 75 | CONCLUIDO | 2.6748 | 37.39 | 27.84 | 7.02 | 0.12 | 238 | 150.44 | 49.1 | 1 | 236 | 25.34 | 18787.76 | 328.24 | 443.89 | 271.15 | 32.9 | 113983.58 | 0.12 | 0.59 | 1.84 | 7.04 | 0.5 | 10
1 | 75 | CONCLUIDO | 3.4399 | 29.07 | 23.71 | 14.08 | 0.23 | 101 | 151.83 | 49.1 | 2 | 99 | 25.73 | 18959.54 | 277.54 | 443.84 | 136.38 | 32.9 | 47286.94 | 0.24 | 0.69 | 1.61 | 2.91 | 0.5 | 10
2 | 75 | CONCLUIDO | 3.7268 | 26.83 | 22.6 | 21.19 | 0.35 | 64 | 153.23 | 49.1 | 3 | 62 | 26.13 | 19131.85 | 262.52 | 443.86 | 100.37 | 32.9 | 29464.1 | 0.33 | 0.72 | 1.54 | 1.8 | 0.5 | 10
3 | 75 | CONCLUIDO | 3.8683 | 25.85 | 22.14 | 28.26 | 0.46 | 47 | 154.63 | 49.1 | 4 | 45 | 26.53 | 19304.72 | 255.62 | 443.82 | 84.85 | 32.9 | 21791.38 | 0.39 | 0.74 | 1.53 | 1.34 | 0.5 | 10
4 | 75 | CONCLUIDO | 3.9603 | 25.25 | 21.84 | 35.42 | 0.57 | 37 | 156.03 | 49.1 | 5 | 35 | 26.94 | 19478.15 | 250.13 | 443.83 | 75.38 | 32.9 | 17103 | 0.44 | 0.75 | 1.51 | 1.05 | 0.5 | 10
5 | 75 | CONCLUIDO | 4.0185 | 24.88 | 21.66 | 41.92 | 0.67 | 31 | 157.44 | 49.1 | 6 | 29 | 27.35 | 19652.13 | 246.09 | 443.82 | 69.45 | 32.9 | 14171.62 | 0.47 | 0.75 | 1.5 | 0.87 | 0.5 | 10
6 | 75 | CONCLUIDO | 4.0689 | 24.58 | 21.51 | 49.63 | 0.78 | 26 | 158.86 | 49.1 | 7 | 24 | 27.77 | 19826.68 | 242.98 | 443.82 | 64.19 | 32.9 | 11566.89 | 0.51 | 0.76 | 1.5 | 0.71 | 0.5 | 10
7 | 75 | CONCLUIDO | 4.101 | 24.38 | 21.41 | 55.84 | 0.88 | 23 | 160.28 | 49.1 | 8 | 21 | 28.19 | 20001.93 | 239.76 | 443.83 | 61.46 | 32.9 | 10216.25 | 0.54 | 0.76 | 1.48 | 0.61 | 0.5 | 10
8 | 75 | CONCLUIDO | 4.1288 | 24.22 | 21.33 | 64 | 0.99 | 20 | 161.71 | 49.1 | 9 | 18 | 28.61 | 20177.64 | 237.28 | 443.82 | 58.79 | 32.9 | 8892.4 | 0.56 | 0.76 | 1.48 | 0.54 | 0.5 | 10
9 | 75 | CONCLUIDO | 4.146 | 24.12 | 21.29 | 70.98 | 1.09 | 18 | 163.13 | 49.1 | 10 | 16 | 29.04 | 20353.94 | 234.92 | 443.82 | 57.56 | 32.9 | 8287.24 | 0.57 | 0.76 | 1.48 | 0.5 | 0.5 | 10
10 | 75 | CONCLUIDO | 4.1554 | 24.06 | 21.27 | 75.07 | 1.18 | 17 | 164.57 | 49.1 | 11 | 15 | 29.47 | 20530.82 | 232.32 | 443.83 | 56.85 | 32.9 | 7937.85 | 0.58 | 0.77 | 1.47 | 0.47 | 0.5 | 10
11 | 75 | CONCLUIDO | 4.1781 | 23.93 | 21.2 | 84.8 | 1.28 | 15 | 166.01 | 49.1 | 12 | 13 | 29.91 | 20708.3 | 230.02 | 443.82 | 54.65 | 32.9 | 6849.07 | 0.6 | 0.77 | 1.47 | 0.41 | 0.5 | 10
12 | 75 | CONCLUIDO | 4.1912 | 23.86 | 21.16 | 90.67 | 1.38 | 14 | 167.45 | 49.1 | 13 | 12 | 30.36 | 20886.38 | 228.37 | 443.82 | 53.22 | 32.9 | 6137.27 | 0.62 | 0.77 | 1.47 | 0.36 | 0.5 | 10
13 | 75 | CONCLUIDO | 4.1993 | 23.81 | 21.14 | 97.57 | 1.47 | 13 | 168.9 | 49.1 | 14 | 11 | 30.81 | 21065.06 | 226.47 | 443.82 | 52.61 | 32.9 | 5839.77 | 0.63 | 0.77 | 1.47 | 0.35 | 0.5 | 10
14 | 75 | CONCLUIDO | 4.212 | 23.74 | 21.1 | 105.49 | 1.56 | 12 | 170.35 | 49.1 | 15 | 10 | 31.26 | 21244.37 | 224.02 | 443.82 | 51.4 | 32.9 | 5239.35 | 0.64 | 0.77 | 1.46 | 0.3 | 0.5 | 10
15 | 75 | CONCLUIDO | 4.2211 | 23.69 | 21.08 | 114.97 | 1.65 | 11 | 171.81 | 49.1 | 16 | 9 | 31.72 | 21424.29 | 219.94 | 443.82 | 50.39 | 32.9 | 4740.86 | 0.65 | 0.77 | 1.47 | 0.28 | 0.5 | 10
16 | 75 | CONCLUIDO | 4.2223 | 23.68 | 21.07 | 114.93 | 1.74 | 11 | 173.28 | 49.1 | 17 | 9 | 32.18 | 21604.83 | 219.72 | 443.82 | 50.36 | 32.9 | 4724.16 | 0.65 | 0.77 | 1.47 | 0.28 | 0.5 | 10
17 | 75 | CONCLUIDO | 4.2303 | 23.64 | 21.06 | 126.34 | 1.83 | 10 | 174.75 | 49.1 | 18 | 8 | 32.65 | 21786.02 | 217.15 | 443.82 | 49.89 | 32.9 | 4494.68 | 0.66 | 0.77 | 1.47 | 0.26 | 0.5 | 10
18 | 75 | CONCLUIDO | 4.2324 | 23.63 | 21.05 | 126.27 | 1.91 | 10 | 176.22 | 49.1 | 19 | 8 | 33.13 | 21967.84 | 213.14 | 443.82 | 49.46 | 32.9 | 4282.12 | 0.67 | 0.77 | 1.46 | 0.25 | 0.5 | 10
19 | 75 | CONCLUIDO | 4.242 | 23.57 | 21.02 | 140.15 | 2 | 9 | 177.7 | 49.1 | 20 | 7 | 33.61 | 22150.3 | 213.8 | 443.82 | 48.8 | 32.9 | 3953.57 | 0.67 | 0.77 | 1.46 | 0.23 | 0.5 | 10
20 | 75 | CONCLUIDO | 4.2407 | 23.58 | 21.03 | 140.2 | 2.08 | 9 | 179.18 | 49.1 | 21 | 7 | 34.09 | 22333.43 | 211.09 | 443.82 | 49.04 | 32.9 | 4076.29 | 0.67 | 0.77 | 1.46 | 0.24 | 0.5 | 10
21 | 75 | CONCLUIDO | 4.253 | 23.51 | 20.99 | 157.44 | 2.16 | 8 | 180.67 | 49.1 | 22 | 6 | 34.58 | 22517.21 | 208.21 | 443.82 | 47.8 | 32.9 | 3460.28 | 0.69 | 0.78 | 1.46 | 0.2 | 0.5 | 10
22 | 75 | CONCLUIDO | 4.2535 | 23.51 | 20.99 | 157.42 | 2.24 | 8 | 182.17 | 49.1 | 23 | 4 | 35.08 | 22701.78 | 206.85 | 443.82 | 47.58 | 32.9 | 3351.25 | 0.69 | 0.78 | 1.46 | 0.2 | 0.5 | 10
23 | 75 | CONCLUIDO | 4.2518 | 23.52 | 21 | 157.49 | 2.32 | 8 | 183.67 | 49.1 | 24 | 3 | 35.58 | 22886.92 | 203.24 | 443.84 | 47.9 | 32.9 | 3509.87 | 0.69 | 0.78 | 1.46 | 0.2 | 0.5 | 10
24 | 75 | CONCLUIDO | 4.2621 | 23.46 | 20.97 | 179.76 | 2.4 | 7 | 185.18 | 49.1 | 25 | 1 | 36.08 | 23072.73 | 201.94 | 443.82 | 46.98 | 32.9 | 3056.75 | 0.7 | 0.78 | 1.46 | 0.18 | 0.5 | 10
25 | 75 | CONCLUIDO | 4.2609 | 23.47 | 20.98 | 179.82 | 2.47 | 7 | 186.69 | 49.1 | 26 | 0 | 36.6 | 23259.24 | 203.36 | 443.83 | 47.1 | 32.9 | 3116.8 | 0.7 | 0.78 | 1.47 | 0.18 | 0.5 | 10
0 | 95 | CONCLUIDO | 2.3494 | 42.56 | 29.38 | 6.12 | 0.1 | 288 | 185.69 | 53.44 | 1 | 286 | 36.26 | 23136.14 | 397.2 | 443.86 | 321.6 | 32.9 | 138960.52 | 0.1 | 0.55 | 1.92 | 8.58 | 0.5 | 10
1 | 95 | CONCLUIDO | 3.2203 | 31.05 | 24.19 | 12.3 | 0.19 | 118 | 187.21 | 53.44 | 2 | 116 | 36.77 | 23322.88 | 325.49 | 443.85 | 152.01 | 32.9 | 55016.4 | 0.22 | 0.67 | 1.64 | 3.4 | 0.5 | 10
2 | 95 | CONCLUIDO | 3.5476 | 28.19 | 22.93 | 18.34 | 0.28 | 75 | 188.73 | 53.44 | 3 | 73 | 37.29 | 23510.33 | 307.04 | 443.82 | 111.09 | 32.9 | 34771 | 0.3 | 0.71 | 1.56 | 2.13 | 0.5 | 10
3 | 95 | CONCLUIDO | 3.7217 | 26.87 | 22.35 | 24.39 | 0.37 | 55 | 190.25 | 53.44 | 4 | 53 | 37.82 | 23698.48 | 298.19 | 443.83 | 91.78 | 32.9 | 25214.7 | 0.36 | 0.73 | 1.54 | 1.56 | 0.5 | 10
4 | 95 | CONCLUIDO | 3.8352 | 26.07 | 22 | 30.7 | 0.46 | 43 | 191.78 | 53.44 | 5 | 41 | 38.35 | 23887.36 | 292.13 | 443.85 | 80.51 | 32.9 | 19639.36 | 0.41 | 0.74 | 1.53 | 1.21 | 0.5 | 10
5 | 95 | CONCLUIDO | 3.9027 | 25.62 | 21.82 | 36.36 | 0.55 | 36 | 193.32 | 53.44 | 6 | 34 | 38.89 | 24076.95 | 288.57 | 443.84 | 74.58 | 32.9 | 16710.57 | 0.44 | 0.75 | 1.51 | 1.02 | 0.5 | 10
6 | 95 | CONCLUIDO | 3.9557 | 25.28 | 21.66 | 41.92 | 0.64 | 31 | 194.86 | 53.44 | 7 | 29 | 39.43 | 24267.28 | 284.85 | 443.82 | 69.38 | 32.9 | 14136.5 | 0.47 | 0.75 | 1.5 | 0.86 | 0.5 | 10
7 | 95 | CONCLUIDO | 3.9972 | 25.02 | 21.54 | 47.88 | 0.72 | 27 | 196.41 | 53.44 | 8 | 25 | 39.98 | 24458.36 | 282.7 | 443.82 | 65.77 | 32.9 | 12351.05 | 0.5 | 0.76 | 1.49 | 0.75 | 0.5 | 10
8 | 95 | CONCLUIDO | 4.0299 | 24.81 | 21.45 | 53.63 | 0.81 | 24 | 197.97 | 53.44 | 9 | 22 | 40.53 | 24650.18 | 280.59 | 443.83 | 62.67 | 32.9 | 10814.64 | 0.52 | 0.76 | 1.49 | 0.66 | 0.5 | 10
9 | 95 | CONCLUIDO | 4.0655 | 24.6 | 21.35 | 60.99 | 0.89 | 21 | 199.53 | 53.44 | 10 | 19 | 41.1 | 24842.77 | 277.26 | 443.82 | 59.34 | 32.9 | 9167.05 | 0.55 | 0.76 | 1.48 | 0.55 | 0.5 | 10
10 | 95 | CONCLUIDO | 4.0828 | 24.49 | 21.32 | 67.32 | 0.97 | 19 | 201.1 | 53.44 | 11 | 17 | 41.66 | 25036.12 | 275.62 | 443.82 | 58.4 | 32.9 | 8703.15 | 0.56 | 0.76 | 1.48 | 0.52 | 0.5 | 10
11 | 95 | CONCLUIDO | 4.0966 | 24.41 | 21.27 | 70.91 | 1.05 | 18 | 202.67 | 53.44 | 12 | 16 | 42.24 | 25230.25 | 273.98 | 443.83 | 57.18 | 32.9 | 8101.21 | 0.58 | 0.77 | 1.47 | 0.48 | 0.5 | 10
12 | 95 | CONCLUIDO | 4.1143 | 24.31 | 21.24 | 79.65 | 1.13 | 16 | 204.25 | 53.44 | 13 | 14 | 42.82 | 25425.3 | 272.05 | 443.82 | 55.79 | 32.9 | 7415.96 | 0.59 | 0.77 | 1.48 | 0.45 | 0.5 | 10
13 | 95 | CONCLUIDO | 4.1282 | 24.22 | 21.2 | 84.79 | 1.21 | 15 | 205.84 | 53.44 | 14 | 13 | 43.4 | 25621.03 | 270.21 | 443.82 | 54.59 | 32.9 | 6819.75 | 0.6 | 0.77 | 1.47 | 0.4 | 0.5 | 10
14 | 95 | CONCLUIDO | 4.1424 | 24.14 | 21.15 | 90.65 | 1.28 | 14 | 207.43 | 53.44 | 15 | 12 | 44 | 25817.56 | 269.41 | 443.82 | 53.04 | 32.9 | 6050.67 | 0.62 | 0.77 | 1.47 | 0.36 | 0.5 | 10
15 | 95 | CONCLUIDO | 4.1506 | 24.09 | 21.14 | 97.57 | 1.36 | 13 | 209.03 | 53.44 | 16 | 11 | 44.6 | 26014.91 | 267.37 | 443.82 | 52.7 | 32.9 | 5886.62 | 0.62 | 0.77 | 1.47 | 0.35 | 0.5 | 10
16 | 95 | CONCLUIDO | 4.1518 | 24.09 | 21.13 | 97.54 | 1.43 | 13 | 210.64 | 53.44 | 17 | 11 | 45.21 | 26213.09 | 267.25 | 443.82 | 52.4 | 32.9 | 5735.22 | 0.63 | 0.77 | 1.47 | 0.34 | 0.5 | 10
17 | 95 | CONCLUIDO | 4.1628 | 24.02 | 21.11 | 105.54 | 1.51 | 12 | 212.25 | 53.44 | 18 | 10 | 45.82 | 26412.11 | 265.55 | 443.82 | 51.66 | 32.9 | 5371.26 | 0.64 | 0.77 | 1.46 | 0.31 | 0.5 | 10
18 | 95 | CONCLUIDO | 4.1755 | 23.95 | 21.07 | 114.93 | 1.58 | 11 | 213.87 | 53.44 | 19 | 9 | 46.44 | 26611.98 | 262.28 | 443.82 | 50.44 | 32.9 | 4764.07 | 0.65 | 0.77 | 1.46 | 0.28 | 0.5 | 10
19 | 95 | CONCLUIDO | 4.1755 | 23.95 | 21.07 | 114.93 | 1.65 | 11 | 215.5 | 53.44 | 20 | 9 | 47.07 | 26812.71 | 263.21 | 443.83 | 50.32 | 32.9 | 4703.28 | 0.65 | 0.77 | 1.47 | 0.28 | 0.5 | 10
20 | 95 | CONCLUIDO | 4.1875 | 23.88 | 21.04 | 126.24 | 1.72 | 10 | 217.14 | 53.44 | 21 | 8 | 47.7 | 27014.3 | 260.31 | 443.82 | 49.38 | 32.9 | 4237.56 | 0.67 | 0.77 | 1.46 | 0.25 | 0.5 | 10
21 | 95 | CONCLUIDO | 4.1843 | 23.9 | 21.06 | 126.35 | 1.79 | 10 | 218.78 | 53.44 | 22 | 8 | 48.34 | 27216.79 | 259.8 | 443.82 | 49.97 | 32.9 | 4536.69 | 0.66 | 0.77 | 1.46 | 0.26 | 0.5 | 10
22 | 95 | CONCLUIDO | 4.2004 | 23.81 | 21 | 140.02 | 1.85 | 9 | 220.43 | 53.44 | 23 | 7 | 48.99 | 27420.16 | 255.88 | 443.82 | 48.26 | 32.9 | 3683.03 | 0.68 | 0.78 | 1.46 | 0.21 | 0.5 | 10
23 | 95 | CONCLUIDO | 4.1976 | 23.82 | 21.02 | 140.13 | 1.92 | 9 | 222.08 | 53.44 | 24 | 7 | 49.65 | 27624.44 | 257.21 | 443.82 | 48.68 | 32.9 | 3896.76 | 0.68 | 0.77 | 1.46 | 0.23 | 0.5 | 10
24 | 95 | CONCLUIDO | 4.1969 | 23.83 | 21.02 | 140.16 | 1.99 | 9 | 223.75 | 53.44 | 25 | 7 | 50.31 | 27829.77 | 255.31 | 443.82 | 48.91 | 32.9 | 4011.2 | 0.67 | 0.77 | 1.46 | 0.23 | 0.5 | 10
25 | 95 | CONCLUIDO | 4.209 | 23.76 | 20.99 | 157.44 | 2.05 | 8 | 225.42 | 53.44 | 26 | 6 | 50.98 | 28035.92 | 252.57 | 443.82 | 47.78 | 32.9 | 3449.38 | 0.69 | 0.78 | 1.46 | 0.2 | 0.5 | 10
26 | 95 | CONCLUIDO | 4.2106 | 23.75 | 20.98 | 157.37 | 2.11 | 8 | 227.1 | 53.44 | 27 | 6 | 51.66 | 28243 | 252.66 | 443.82 | 47.53 | 32.9 | 3327 | 0.69 | 0.78 | 1.46 | 0.19 | 0.5 | 10
27 | 95 | CONCLUIDO | 4.2107 | 23.75 | 20.98 | 157.37 | 2.18 | 8 | 228.79 | 53.44 | 28 | 6 | 52.35 | 28451.04 | 252.38 | 443.82 | 47.55 | 32.9 | 3333.28 | 0.69 | 0.78 | 1.46 | 0.19 | 0.5 | 10
28 | 95 | CONCLUIDO | 4.209 | 23.76 | 20.99 | 157.44 | 2.24 | 8 | 230.48 | 53.44 | 29 | 6 | 53.05 | 28660.06 | 249.23 | 443.82 | 47.93 | 32.9 | 3525.66 | 0.69 | 0.78 | 1.46 | 0.2 | 0.5 | 10
29 | 95 | CONCLUIDO | 4.2188 | 23.7 | 20.97 | 179.78 | 2.3 | 7 | 232.18 | 53.44 | 30 | 5 | 53.75 | 28870.05 | 247.87 | 443.82 | 47.16 | 32.9 | 3145.06 | 0.7 | 0.78 | 1.46 | 0.18 | 0.5 | 10
30 | 95 | CONCLUIDO | 4.2215 | 23.69 | 20.96 | 179.65 | 2.36 | 7 | 233.89 | 53.44 | 31 | 5 | 54.46 | 29081.05 | 248.14 | 443.82 | 46.81 | 32.9 | 2970.74 | 0.7 | 0.78 | 1.46 | 0.17 | 0.5 | 10
31 | 95 | CONCLUIDO | 4.2214 | 23.69 | 20.96 | 179.65 | 2.41 | 7 | 235.61 | 53.44 | 32 | 5 | 55.18 | 29293.06 | 247.52 | 443.82 | 46.83 | 32.9 | 2981.28 | 0.7 | 0.78 | 1.46 | 0.17 | 0.5 | 10
32 | 95 | CONCLUIDO | 4.2214 | 23.69 | 20.96 | 179.65 | 2.47 | 7 | 237.34 | 53.44 | 33 | 5 | 55.91 | 29506.09 | 245.39 | 443.82 | 46.67 | 32.9 | 2900.31 | 0.7 | 0.78 | 1.46 | 0.17 | 0.5 | 10
33 | 95 | CONCLUIDO | 4.22 | 23.7 | 20.97 | 179.72 | 2.53 | 7 | 239.08 | 53.44 | 34 | 5 | 56.64 | 29720.17 | 242.77 | 443.82 | 47.03 | 32.9 | 3079.19 | 0.7 | 0.78 | 1.46 | 0.17 | 0.5 | 10
34 | 95 | CONCLUIDO | 4.2314 | 23.63 | 20.94 | 209.41 | 2.58 | 6 | 240.82 | 53.44 | 35 | 3 | 57.39 | 29935.43 | 240.85 | 443.82 | 46.02 | 32.9 | 2582.19 | 0.71 | 0.78 | 1.46 | 0.15 | 0.5 | 10
35 | 95 | CONCLUIDO | 4.2323 | 23.63 | 20.94 | 209.36 | 2.64 | 6 | 242.57 | 53.44 | 36 | 2 | 58.14 | 30151.65 | 241.81 | 443.84 | 45.89 | 32.9 | 2512.92 | 0.72 | 0.78 | 1.46 | 0.14 | 0.5 | 10
36 | 95 | CONCLUIDO | 4.2306 | 23.64 | 20.95 | 209.46 | 2.69 | 6 | 244.34 | 53.44 | 37 | 0 | 58.9 | 30368.96 | 243.49 | 443.82 | 45.99 | 32.9 | 2565.56 | 0.72 | 0.78 | 1.47 | 0.15 | 0.5 | 10
0 | 55 | CONCLUIDO | 3.0294 | 33.01 | 26.39 | 8.33 | 0.15 | 190 | 116.05 | 43.4 | 1 | 188 | 16.65 | 14546.17 | 261.79 | 443.93 | 223.54 | 32.9 | 90422.03 | 0.15 | 0.62 | 1.77 | 5.59 | 0.5 | 10
1 | 55 | CONCLUIDO | 3.6724 | 27.23 | 23.16 | 16.74 | 0.3 | 83 | 117.34 | 43.4 | 2 | 81 | 16.94 | 14705.49 | 227.14 | 443.83 | 118.75 | 32.9 | 38560.97 | 0.28 | 0.7 | 1.58 | 2.37 | 0.5 | 10
2 | 55 | CONCLUIDO | 3.8978 | 25.66 | 22.3 | 25.25 | 0.45 | 53 | 118.63 | 43.4 | 3 | 51 | 17.23 | 14865.24 | 215.97 | 443.87 | 90.34 | 32.9 | 24506.46 | 0.36 | 0.73 | 1.54 | 1.51 | 0.5 | 10
3 | 55 | CONCLUIDO | 4.0153 | 24.9 | 21.89 | 33.68 | 0.59 | 39 | 119.93 | 43.4 | 4 | 37 | 17.53 | 15025.44 | 209.52 | 443.84 | 76.86 | 32.9 | 17833.39 | 0.43 | 0.74 | 1.52 | 1.09 | 0.5 | 10
4 | 55 | CONCLUIDO | 4.0843 | 24.48 | 21.66 | 41.92 | 0.73 | 31 | 121.23 | 43.4 | 5 | 29 | 17.83 | 15186.08 | 204.02 | 443.84 | 69.56 | 32.9 | 14225.77 | 0.47 | 0.75 | 1.5 | 0.86 | 0.5 | 10
5 | 55 | CONCLUIDO | 4.1385 | 24.16 | 21.48 | 51.56 | 0.86 | 25 | 122.54 | 43.4 | 6 | 23 | 18.14 | 15347.16 | 199.98 | 443.83 | 63.65 | 32.9 | 11297.59 | 0.52 | 0.76 | 1.49 | 0.69 | 0.5 | 10
6 | 55 | CONCLUIDO | 4.1666 | 24 | 21.39 | 58.34 | 1 | 22 | 123.85 | 43.4 | 7 | 20 | 18.45 | 15508.69 | 196.31 | 443.82 | 60.74 | 32.9 | 9860.14 | 0.54 | 0.76 | 1.48 | 0.6 | 0.5 | 10
7 | 55 | CONCLUIDO | 4.1928 | 23.85 | 21.31 | 67.3 | 1.13 | 19 | 125.16 | 43.4 | 8 | 17 | 18.76 | 15670.68 | 192.77 | 443.82 | 58.32 | 32.9 | 8662.46 | 0.56 | 0.76 | 1.48 | 0.52 | 0.5 | 10
8 | 55 | CONCLUIDO | 4.2185 | 23.71 | 21.24 | 79.65 | 1.26 | 16 | 126.48 | 43.4 | 9 | 14 | 19.08 | 15833.12 | 188.69 | 443.82 | 55.73 | 32.9 | 7384.43 | 0.59 | 0.77 | 1.48 | 0.44 | 0.5 | 10
9 | 55 | CONCLUIDO | 4.2328 | 23.63 | 21.18 | 84.73 | 1.38 | 15 | 127.8 | 43.4 | 10 | 13 | 19.4 | 15996.02 | 186.49 | 443.82 | 54.09 | 32.9 | 6568.91 | 0.61 | 0.77 | 1.47 | 0.39 | 0.5 | 10
10 | 55 | CONCLUIDO | 4.2464 | 23.55 | 21.15 | 97.64 | 1.5 | 13 | 129.13 | 43.4 | 11 | 11 | 19.73 | 16159.39 | 183.21 | 443.84 | 53.09 | 32.9 | 6078.51 | 0.62 | 0.77 | 1.47 | 0.36 | 0.5 | 10
11 | 55 | CONCLUIDO | 4.2606 | 23.47 | 21.1 | 105.5 | 1.63 | 12 | 130.45 | 43.4 | 12 | 10 | 20.05 | 16323.22 | 179.64 | 443.82 | 51.36 | 32.9 | 5221.58 | 0.64 | 0.77 | 1.46 | 0.31 | 0.5 | 10
12 | 55 | CONCLUIDO | 4.2692 | 23.42 | 21.08 | 114.96 | 1.74 | 11 | 131.79 | 43.4 | 13 | 9 | 20.39 | 16487.53 | 175.73 | 443.84 | 50.46 | 32.9 | 4773.92 | 0.65 | 0.77 | 1.47 | 0.28 | 0.5 | 10
13 | 55 | CONCLUIDO | 4.2794 | 23.37 | 21.04 | 126.27 | 1.86 | 10 | 133.12 | 43.4 | 14 | 6 | 20.72 | 16652.31 | 172.52 | 443.82 | 49.41 | 32.9 | 4256.31 | 0.67 | 0.77 | 1.47 | 0.25 | 0.5 | 10
14 | 55 | CONCLUIDO | 4.276 | 23.39 | 21.06 | 126.38 | 1.97 | 10 | 134.46 | 43.4 | 15 | 3 | 21.06 | 16817.7 | 171.13 | 443.83 | 49.96 | 32.9 | 4530.7 | 0.66 | 0.77 | 1.47 | 0.27 | 0.5 | 10
15 | 55 | CONCLUIDO | 4.2775 | 23.38 | 21.05 | 126.33 | 2.08 | 10 | 135.81 | 43.4 | 16 | 2 | 21.41 | 16983.46 | 171.47 | 443.82 | 49.73 | 32.9 | 4412.58 | 0.66 | 0.77 | 1.47 | 0.26 | 0.5 | 10
16 | 55 | CONCLUIDO | 4.2756 | 23.39 | 21.07 | 126.39 | 2.19 | 10 | 137.15 | 43.4 | 17 | 0 | 21.75 | 17149.71 | 172.06 | 443.82 | 49.88 | 32.9 | 4490.86 | 0.66 | 0.77 | 1.47 | 0.27 | 0.5 | 10

## gráficos
Selecione o eixo X:
Selecione o eixo Y:
Selecione o eixo Z:
Eixo X | Eixo Y | Eixo Z

## hidden (hidden)
Unnamed: 0
Volume de calda [L]
STATUS
Capacidade operacional [ha/h]
Tempo de missao [h]
Tempo util [h]
Tempo por voo [min]
Autonomia Projetada [h]
N° Voos
MTOW [kg]
Massa Estrutura [kg]
Combustível [kg]
Abastecimentos
Massa gerador
Potência gerador [W]
Combustível consumido [L]
Calda cons [L]
Distância percorrida [km]
Distância Pulverizando [km]
RTL ACUMULADO[m]
EOC [km/km]
EOC [h/h]
Tempo de manobra [h]
Tempo rtl_rtw [h]
V pulv [m/s]
V desloc [m/s]