## RESULTADOS_18
Unnamed: 0 | Volume de calda [L] | STATUS | Capacidade operacional [ha/h] | Tempo de missao [h] | Tempo util [h] | Tempo por voo [min] | Autonomia Projetada [h] | N° Voos | MTOW [kg] | Massa Estrutura [kg] | Combustível [kg] | Abastecimentos | Massa gerador | Potência gerador [W] | Combustível consumido [L] | Calda cons [L] | Distância percorrida [km] | Distância Pulverizando [km] | RTL ACUMULADO[m] | EOC [km/km] | EOC [h/h] | Tempo de manobra [h] | Tempo rtl_rtw [h] | V pulv [m/s] | V desloc [m/s] | Preço Total por ha Simples [R$/ha] | Preço Total por ha Presumido [R$/ha] | Preço Total por ha Real [R$/ha] | Preço Total Simples [R$] | Preço Total Presumido [R$] | Prod CAPEX [ha/h/R$] | Dias Trabalhados | Preço Total Real [R$]
0 | 100 | CONCLUIDO | 1.4071 | 71.07 | 49.23 | 5.94 | 0.09 | 497 | 194.77 | 54.38 | 1 | 495 | 39.4 | 24256.19 | 685.5 | 444.67 | 546 | 48.21 | 240521.09 | 0.09 | 0.55 | 0.96 | 14.83 | 0.5 | 10 | 1504.8419 | 2058.9911 | 1862.4838 | 1504841.8921 | 2058991.0657 | 1.0367e-06 | 28 | 1862483.8482
1 | 100 | CONCLUIDO | 1.9764 | 50.6 | 40.23 | 11.95 | 0.18 | 202 | 196.32 | 54.38 | 2 | 200 | 39.95 | 24447.22 | 558.68 | 444.58 | 251.12 | 48.21 | 94554.11 | 0.19 | 0.68 | 0.49 | 5.84 | 0.5 | 10 | 902.8844 | 1235.3663 | 1117.4646 | 902884.3896 | 1235366.2544 | 1.4562e-06 | 20 | 1117464.6329
2 | 100 | CONCLUIDO | 2.1958 | 45.54 | 38.05 | 17.83 | 0.27 | 128 | 197.88 | 54.38 | 3 | 126 | 40.5 | 24639 | 527.49 | 444.57 | 179.79 | 48.21 | 59261.25 | 0.27 | 0.72 | 0.37 | 3.66 | 0.5 | 10 | 775.3485 | 1060.866 | 959.6184 | 775348.4908 | 1060866.011 | 1.6178e-06 | 18 | 959618.4479
3 | 100 | CONCLUIDO | 2.317 | 43.16 | 37.03 | 23.89 | 0.36 | 93 | 199.44 | 54.38 | 4 | 91 | 41.06 | 24831.54 | 512.47 | 444.57 | 146.68 | 48.21 | 42878.04 | 0.33 | 0.74 | 0.31 | 2.64 | 0.5 | 10 | 717.3635 | 981.5283 | 887.8526 | 717363.4519 | 981528.3228 | 1.7071e-06 | 17 | 887852.6372
4 | 100 | CONCLUIDO | 2.3882 | 41.87 | 36.48 | 29.58 | 0.44 | 74 | 201.01 | 54.38 | 5 | 72 | 41.63 | 25024.84 | 504.1 | 444.55 | 128.61 | 48.21 | 33940.52 | 0.37 | 0.75 | 0.28 | 2.09 | 0.5 | 10 | 690.7315 | 945.0894 | 854.8914 | 690731.549 | 945089.3783 | 1.7596e-06 | 17 | 854891.3745
5 | 100 | CONCLUIDO | 2.4414 | 40.96 | 36.07 | 35.48 | 0.53 | 61 | 202.58 | 54.38 | 6 | 59 | 42.2 | 25218.93 | 497.79 | 444.55 | 115.4 | 48.21 | 27397.89 | 0.42 | 0.76 | 0.26 | 1.68 | 0.5 | 10 | 664.0831 | 908.6277 | 821.9096 | 664083.0624 | 908627.7433 | 1.7988e-06 | 16 | 821909.5867
6 | 100 | CONCLUIDO | 2.4923 | 40.12 | 35.58 | 41.06 | 0.61 | 52 | 204.16 | 54.38 | 7 | 50 | 42.78 | 25413.94 | 490.21 | 444.55 | 99.78 | 48.21 | 19633.03 | 0.48 | 0.77 | 0.22 | 1.2 | 0.5 | 10 | 645.0997 | 882.6538 | 798.4146 | 645099.6834 | 882653.8466 | 1.8363e-06 | 16 | 798414.6023
7 | 100 | CONCLUIDO | 2.5042 | 39.93 | 35.67 | 47.55 | 0.69 | 45 | 205.75 | 54.38 | 8 | 43 | 43.37 | 25609.61 | 490.79 | 444.56 | 102.19 | 48.21 | 20877.4 | 0.47 | 0.76 | 0.24 | 1.28 | 0.5 | 10 | 643.2996 | 880.1909 | 796.1867 | 643299.6318 | 880190.9365 | 1.8451e-06 | 16 | 796186.7489
8 | 100 | CONCLUIDO | 2.5267 | 39.58 | 35.51 | 53.26 | 0.77 | 40 | 207.34 | 54.38 | 9 | 38 | 43.96 | 25806.1 | 488.02 | 444.55 | 97.13 | 48.21 | 18369.45 | 0.5 | 0.77 | 0.23 | 1.12 | 0.5 | 10 | 635.8333 | 869.9751 | 786.9459 | 635833.2698 | 869975.1307 | 1.8616e-06 | 16 | 786945.9252
9 | 100 | CONCLUIDO | 2.5443 | 39.3 | 35.39 | 58.98 | 0.85 | 36 | 208.94 | 54.38 | 10 | 34 | 44.56 | 26003.41 | 486.01 | 444.55 | 93.17 | 48.21 | 16412.22 | 0.52 | 0.77 | 0.22 | 1 | 0.5 | 10 | 630.2403 | 862.3226 | 780.0237 | 630240.3039 | 862322.588 | 1.8746e-06 | 16 | 780023.7305
10 | 100 | CONCLUIDO | 2.5575 | 39.1 | 35.3 | 64.18 | 0.93 | 33 | 210.55 | 54.38 | 11 | 31 | 45.17 | 26201.54 | 483.95 | 444.56 | 90.35 | 48.21 | 15013.76 | 0.53 | 0.77 | 0.22 | 0.91 | 0.5 | 10 | 625.5736 | 855.9374 | 774.2479 | 625573.5929 | 855937.3882 | 1.8843e-06 | 16 | 774247.9252
11 | 100 | CONCLUIDO | 2.5712 | 38.89 | 35.21 | 70.42 | 1 | 30 | 212.16 | 54.38 | 12 | 28 | 45.78 | 26400.51 | 482.58 | 444.55 | 87.4 | 48.21 | 13556.21 | 0.55 | 0.77 | 0.21 | 0.82 | 0.5 | 10 | 621.5074 | 850.3738 | 769.2153 | 621507.3869 | 850373.8258 | 1.8944e-06 | 16 | 769215.3414
12 | 100 | CONCLUIDO | 2.5804 | 38.75 | 35.15 | 75.32 | 1.08 | 28 | 213.78 | 54.38 | 13 | 26 | 46.4 | 26600.32 | 481.01 | 444.55 | 85.36 | 48.21 | 12545.91 | 0.56 | 0.78 | 0.21 | 0.76 | 0.5 | 10 | 610.4833 | 835.2901 | 755.5712 | 610483.2567 | 835290.1245 | 1.9012e-06 | 15 | 755571.2073
13 | 100 | CONCLUIDO | 2.5845 | 38.69 | 35.16 | 81.15 | 1.15 | 26 | 215.41 | 54.38 | 14 | 24 | 47.03 | 26801 | 480.87 | 444.55 | 86.07 | 48.21 | 12911.2 | 0.56 | 0.78 | 0.21 | 0.78 | 0.5 | 10 | 609.5816 | 834.0565 | 754.4553 | 609581.6236 | 834056.4702 | 1.9042e-06 | 15 | 754455.2913
14 | 100 | CONCLUIDO | 2.5983 | 38.49 | 35.04 | 87.59 | 1.23 | 24 | 217.04 | 54.38 | 15 | 22 | 47.66 | 27002.55 | 478.5 | 444.55 | 81.87 | 48.21 | 10820.39 | 0.59 | 0.78 | 0.2 | 0.65 | 0.5 | 10 | 604.6156 | 827.2618 | 748.3091 | 604615.6425 | 827261.7958 | 1.9144e-06 | 15 | 748309.0911
15 | 100 | CONCLUIDO | 2.602 | 38.43 | 35.02 | 91.36 | 1.3 | 23 | 218.68 | 54.38 | 16 | 21 | 48.31 | 27204.98 | 477.79 | 444.55 | 81.32 | 48.21 | 10551.03 | 0.59 | 0.78 | 0.2 | 0.63 | 0.5 | 10 | 603.2384 | 825.3774 | 746.6046 | 603238.4344 | 825377.439 | 1.9171e-06 | 15 | 746604.5747
16 | 100 | CONCLUIDO | 2.6051 | 38.39 | 35.01 | 95.49 | 1.37 | 22 | 220.33 | 54.38 | 17 | 20 | 48.95 | 27408.3 | 476.66 | 444.55 | 81.14 | 48.21 | 10465.6 | 0.59 | 0.78 | 0.2 | 0.63 | 0.5 | 10 | 601.5988 | 823.1341 | 744.5753 | 601598.8322 | 823134.0628 | 1.9194e-06 | 15 | 744575.3032
17 | 100 | CONCLUIDO | 2.6167 | 38.22 | 34.92 | 104.76 | 1.44 | 20 | 221.99 | 54.38 | 18 | 18 | 49.61 | 27612.53 | 475.69 | 444.55 | 77.98 | 48.21 | 8894.2 | 0.62 | 0.78 | 0.2 | 0.53 | 0.5 | 10 | 598.447 | 818.8217 | 740.6745 | 598447.0466 | 818821.6508 | 1.928e-06 | 15 | 740674.4617
18 | 100 | CONCLUIDO | 2.6217 | 38.14 | 34.89 | 110.17 | 1.51 | 19 | 223.65 | 54.38 | 19 | 17 | 50.27 | 27817.81 | 475.05 | 444.55 | 76.93 | 48.21 | 8374.54 | 0.63 | 0.78 | 0.19 | 0.5 | 0.5 | 10 | 596.9029 | 816.7089 | 738.7633 | 596902.8807 | 816708.8549 | 1.9316e-06 | 15 | 738763.308
19 | 100 | CONCLUIDO | 2.6297 | 38.03 | 34.81 | 116.03 | 1.58 | 18 | 225.32 | 54.38 | 20 | 16 | 50.95 | 28023.89 | 473 | 444.55 | 74.02 | 48.21 | 6925.25 | 0.65 | 0.78 | 0.2 | 0.42 | 0.5 | 10 | 593.4628 | 812.002 | 734.5056 | 593462.7823 | 812001.9605 | 1.9375e-06 | 15 | 734505.633
20 | 100 | CONCLUIDO | 2.6238 | 38.11 | 34.9 | 116.32 | 1.64 | 18 | 227 | 54.38 | 21 | 16 | 51.62 | 28230.92 | 473.78 | 444.55 | 77.3 | 48.21 | 8566.88 | 0.62 | 0.78 | 0.19 | 0.51 | 0.5 | 10 | 595.3601 | 814.5979 | 736.8538 | 595360.0596 | 814597.899 | 1.9332e-06 | 15 | 736853.8188
21 | 100 | CONCLUIDO | 2.6298 | 38.03 | 34.85 | 123 | 1.71 | 17 | 228.69 | 54.38 | 22 | 15 | 52.31 | 28438.91 | 473.49 | 444.55 | 75.69 | 48.21 | 7766.44 | 0.64 | 0.78 | 0.19 | 0.46 | 0.5 | 10 | 593.9428 | 812.6588 | 735.0997 | 593942.8113 | 812658.7573 | 1.9376e-06 | 15 | 735099.7461
22 | 100 | CONCLUIDO | 2.6349 | 37.95 | 34.81 | 130.55 | 1.77 | 16 | 230.38 | 54.38 | 23 | 14 | 53 | 28647.87 | 472.06 | 444.55 | 74.51 | 48.21 | 7179.42 | 0.65 | 0.78 | 0.19 | 0.43 | 0.5 | 10 | 591.6598 | 809.5351 | 732.2742 | 591659.8195 | 809535.0673 | 1.9414e-06 | 15 | 732274.1766
23 | 100 | CONCLUIDO | 2.6347 | 37.95 | 34.82 | 130.56 | 1.84 | 16 | 232.08 | 54.38 | 24 | 14 | 53.71 | 28857.81 | 471.1 | 444.55 | 74.65 | 48.21 | 7249.65 | 0.65 | 0.78 | 0.19 | 0.43 | 0.5 | 10 | 590.8264 | 808.3948 | 731.2427 | 590826.4153 | 808394.7668 | 1.9412e-06 | 15 | 731242.7048
24 | 100 | CONCLUIDO | 2.6393 | 37.89 | 34.79 | 139.16 | 1.9 | 15 | 233.79 | 54.38 | 25 | 13 | 54.42 | 29068.74 | 471.26 | 444.55 | 73.69 | 48.21 | 6774.24 | 0.65 | 0.78 | 0.19 | 0.4 | 0.5 | 10 | 590.1119 | 807.4171 | 730.3584 | 590111.8975 | 807417.1321 | 1.9446e-06 | 15 | 730358.3742
25 | 100 | CONCLUIDO | 2.6446 | 37.81 | 34.75 | 148.94 | 1.96 | 14 | 235.51 | 54.38 | 26 | 12 | 55.14 | 29280.69 | 470.06 | 444.55 | 72.48 | 48.21 | 6172.6 | 0.67 | 0.78 | 0.19 | 0.36 | 0.5 | 10 | 588.0192 | 804.5539 | 727.7684 | 588019.2442 | 804553.8715 | 1.9485e-06 | 15 | 727768.3792
26 | 100 | CONCLUIDO | 2.6468 | 37.78 | 34.72 | 148.8 | 2.02 | 14 | 237.24 | 54.38 | 27 | 12 | 55.86 | 29493.67 | 470.8 | 444.55 | 71.63 | 48.21 | 5751.11 | 0.67 | 0.78 | 0.18 | 0.33 | 0.5 | 10 | 588.2686 | 804.8951 | 728.0771 | 588268.6448 | 804895.1124 | 1.9501e-06 | 15 | 728077.0525
27 | 100 | CONCLUIDO | 2.6489 | 37.75 | 34.73 | 160.29 | 2.08 | 13 | 238.97 | 54.38 | 28 | 11 | 56.6 | 29707.68 | 468.46 | 444.55 | 71.79 | 48.21 | 5836.38 | 0.67 | 0.78 | 0.18 | 0.34 | 0.5 | 10 | 585.7703 | 801.4768 | 724.9849 | 585770.2962 | 801476.7616 | 1.9517e-06 | 15 | 724984.9443
28 | 100 | CONCLUIDO | 2.649 | 37.75 | 34.73 | 160.28 | 2.14 | 13 | 240.72 | 54.38 | 29 | 11 | 57.34 | 29922.88 | 469.76 | 444.55 | 71.76 | 48.21 | 5819.37 | 0.67 | 0.78 | 0.18 | 0.34 | 0.5 | 10 | 586.9396 | 803.0766 | 726.4321 | 586939.5583 | 803076.5977 | 1.9518e-06 | 15 | 726432.0943
29 | 100 | CONCLUIDO | 2.648 | 37.76 | 34.74 | 160.35 | 2.2 | 13 | 242.47 | 54.38 | 30 | 11 | 58.1 | 30139.04 | 469.54 | 444.55 | 72.21 | 48.21 | 6045.57 | 0.67 | 0.78 | 0.19 | 0.35 | 0.5 | 10 | 586.9278 | 803.0606 | 726.4176 | 586927.8358 | 803060.5584 | 1.951e-06 | 15 | 726417.5858
30 | 100 | CONCLUIDO | 2.6537 | 37.68 | 34.7 | 173.5 | 2.26 | 12 | 244.23 | 54.38 | 31 | 10 | 58.86 | 30356.28 | 468.19 | 444.55 | 70.85 | 48.21 | 5368.04 | 0.68 | 0.79 | 0.18 | 0.31 | 0.5 | 10 | 584.6412 | 799.9319 | 723.5875 | 584641.1852 | 799931.8622 | 1.9552e-06 | 15 | 723587.488
31 | 100 | CONCLUIDO | 2.6538 | 37.68 | 34.7 | 173.49 | 2.31 | 12 | 246 | 54.38 | 32 | 10 | 59.63 | 30574.64 | 469.76 | 444.55 | 70.79 | 48.21 | 5337.58 | 0.68 | 0.79 | 0.18 | 0.31 | 0.5 | 10 | 586.0545 | 801.8656 | 725.3366 | 586054.4505 | 801865.5541 | 1.9553e-06 | 15 | 725336.631
32 | 100 | CONCLUIDO | 2.6561 | 37.65 | 34.67 | 173.33 | 2.37 | 12 | 247.78 | 54.38 | 33 | 10 | 60.41 | 30794.11 | 467.88 | 444.55 | 69.47 | 48.21 | 4678.27 | 0.69 | 0.79 | 0.19 | 0.28 | 0.5 | 10 | 583.9012 | 798.9193 | 722.6716 | 583901.1739 | 798919.346 | 1.957e-06 | 15 | 722671.6049
33 | 100 | CONCLUIDO | 2.6578 | 37.62 | 34.68 | 189.17 | 2.42 | 11 | 249.57 | 54.38 | 34 | 9 | 61.2 | 31014.73 | 467.01 | 444.55 | 70.19 | 48.21 | 5046.12 | 0.69 | 0.79 | 0.18 | 0.29 | 0.5 | 10 | 582.8226 | 797.4436 | 721.3367 | 582822.6241 | 797443.6266 | 1.9582e-06 | 15 | 721336.7261
34 | 100 | CONCLUIDO | 2.6585 | 37.62 | 34.67 | 189.12 | 2.48 | 11 | 251.37 | 54.38 | 35 | 9 | 61.99 | 31236.5 | 468.35 | 444.55 | 69.88 | 48.21 | 4889.59 | 0.69 | 0.79 | 0.18 | 0.28 | 0.5 | 10 | 583.9074 | 798.9278 | 722.6793 | 583907.3567 | 798927.8056 | 1.9588e-06 | 15 | 722679.2571
35 | 100 | CONCLUIDO | 2.6579 | 37.62 | 34.68 | 189.16 | 2.53 | 11 | 253.18 | 54.38 | 36 | 9 | 62.8 | 31459.45 | 468.45 | 444.55 | 70.17 | 48.21 | 5034.82 | 0.69 | 0.79 | 0.18 | 0.29 | 0.5 | 10 | 584.1155 | 799.2126 | 722.9368 | 584115.4797 | 799212.5687 | 1.9583e-06 | 15 | 722936.8428
36 | 100 | CONCLUIDO | 2.6577 | 37.63 | 34.68 | 189.17 | 2.58 | 11 | 255 | 54.38 | 37 | 9 | 63.62 | 31683.59 | 466.98 | 444.56 | 70.23 | 48.21 | 5065.83 | 0.69 | 0.79 | 0.18 | 0.29 | 0.5 | 10 | 582.8128 | 797.4302 | 721.3246 | 582812.8461 | 797430.2479 | 1.9582e-06 | 15 | 721324.6242
37 | 100 | CONCLUIDO | 2.6635 | 37.54 | 34.64 | 207.83 | 2.63 | 10 | 256.82 | 54.38 | 38 | 8 | 64.45 | 31909.08 | 467.46 | 444.55 | 68.76 | 48.21 | 4334 | 0.7 | 0.79 | 0.18 | 0.25 | 0.5 | 10 | 582.1877 | 796.5749 | 720.5509 | 582187.7008 | 796574.8965 | 1.9624e-06 | 15 | 720550.9064
38 | 100 | CONCLUIDO | 2.6645 | 37.53 | 34.62 | 207.75 | 2.68 | 10 | 258.66 | 54.38 | 39 | 8 | 65.28 | 32135.68 | 468.12 | 444.55 | 68.2 | 48.21 | 4057.05 | 0.71 | 0.79 | 0.18 | 0.24 | 0.5 | 10 | 582.5888 | 797.1237 | 721.0474 | 582588.8186 | 797123.7237 | 1.9632e-06 | 15 | 721047.3542
39 | 100 | CONCLUIDO | 2.6661 | 37.51 | 34.6 | 207.61 | 2.73 | 10 | 260.51 | 54.38 | 40 | 8 | 66.13 | 32363.54 | 467.27 | 444.55 | 67.69 | 48.21 | 3800.01 | 0.71 | 0.79 | 0.17 | 0.22 | 0.5 | 10 | 581.5149 | 795.6544 | 719.7183 | 581514.9369 | 795654.3914 | 1.9644e-06 | 15 | 719718.253

## RESULTADOS_6
Unnamed: 0 | Volume de calda [L] | STATUS | Capacidade operacional [ha/h] | Tempo de missao [h] | Tempo util [h] | Tempo por voo [min] | Autonomia Projetada [h] | N° Voos | MTOW [kg] | Massa Estrutura [kg] | Combustível [kg] | Abastecimentos | Massa gerador | Potência gerador [W] | Combustível consumido [L] | Calda cons [L] | Distância percorrida [km] | Distância Pulverizando [km] | RTL ACUMULADO[m] | EOC [km/km] | EOC [h/h] | Tempo de manobra [h] | Tempo rtl_rtw [h] | V pulv [m/s] | V desloc [m/s] | Preço Total por ha Simples [R$/ha] | Preço Total por ha Presumido [R$/ha] | Preço Total por ha Real [R$/ha] | Preço Total Simples [R$] | Preço Total Presumido [R$] | Prod CAPEX [ha/h/R$] | Dias Trabalhados | Preço Total Real [R$]
0 | 40 | CONCLUIDO | 2.0654 | 48.42 | 41.72 | 9.93 | 0.2 | 252 | 89.87 | 37.55 | 1 | 250 | 11.32 | 11317.98 | 348.07 | 444.57 | 300.3 | 48.21 | 118894.17 | 0.16 | 0.65 | 0.56 | 7.33 | 0.5 | 10 | 593.4006 | 811.9169 | 734.4287 | 593400.6079 | 811916.8907 | 1.5908e-06 | 19 | 734428.6822
1 | 40 | CONCLUIDO | 2.3992 | 41.68 | 37.61 | 19.97 | 0.39 | 113 | 91.1 | 37.55 | 2 | 111 | 11.54 | 11468.97 | 310.21 | 444.58 | 165.64 | 48.21 | 52259.43 | 0.29 | 0.72 | 0.34 | 3.22 | 0.5 | 10 | 473.9491 | 648.4781 | 586.5882 | 473949.0964 | 648478.0628 | 1.8479e-06 | 17 | 586588.2267
2 | 40 | CONCLUIDO | 2.5182 | 39.71 | 36.41 | 30.34 | 0.57 | 72 | 92.32 | 37.55 | 3 | 70 | 11.77 | 11620.34 | 297.06 | 444.56 | 126.41 | 48.21 | 32850.52 | 0.38 | 0.75 | 0.28 | 2.02 | 0.5 | 10 | 436.5063 | 597.2471 | 540.2467 | 436506.2521 | 597247.1114 | 1.9395e-06 | 16 | 540246.6853
3 | 40 | CONCLUIDO | 2.5947 | 38.54 | 35.6 | 40.3 | 0.75 | 53 | 93.55 | 37.55 | 4 | 51 | 12 | 11772.07 | 287.5 | 444.55 | 99.2 | 48.21 | 19340.92 | 0.49 | 0.77 | 0.25 | 1.21 | 0.5 | 10 | 410.1813 | 561.2281 | 507.6653 | 410181.2833 | 561228.1277 | 1.9985e-06 | 15 | 507665.3029
4 | 40 | CONCLUIDO | 2.6113 | 38.3 | 35.56 | 50.8 | 0.93 | 42 | 94.79 | 37.55 | 5 | 40 | 12.23 | 11924.18 | 284.23 | 444.55 | 98.93 | 48.21 | 19260.61 | 0.49 | 0.77 | 0.23 | 1.17 | 0.5 | 10 | 405.2277 | 554.4504 | 501.5345 | 405227.7041 | 554450.4221 | 2.0112e-06 | 15 | 501534.452
5 | 40 | CONCLUIDO | 2.6357 | 37.94 | 35.34 | 60.58 | 1.1 | 35 | 96.02 | 37.55 | 6 | 33 | 12.47 | 12076.67 | 278.91 | 444.55 | 91.53 | 48.21 | 15594.66 | 0.53 | 0.77 | 0.22 | 0.95 | 0.5 | 10 | 397.4567 | 543.8177 | 491.9165 | 397456.6533 | 543817.7276 | 2.03e-06 | 15 | 491916.5269
6 | 40 | CONCLUIDO | 2.6519 | 37.71 | 35.2 | 70.4 | 1.27 | 30 | 97.26 | 37.55 | 7 | 28 | 12.71 | 12229.54 | 274.57 | 444.56 | 87.11 | 48.21 | 13412.47 | 0.55 | 0.77 | 0.21 | 0.81 | 0.5 | 10 | 391.6443 | 535.865 | 484.7228 | 391644.2981 | 535865.0067 | 2.0425e-06 | 15 | 484722.8026
7 | 40 | CONCLUIDO | 2.6618 | 37.57 | 35.14 | 81.09 | 1.43 | 26 | 98.5 | 37.55 | 8 | 24 | 12.95 | 12382.79 | 270.41 | 444.55 | 85.28 | 48.21 | 12513.64 | 0.57 | 0.78 | 0.2 | 0.75 | 0.5 | 10 | 386.7778 | 529.2064 | 478.6997 | 386777.799 | 529206.4481 | 2.0501e-06 | 15 | 478699.7274
8 | 40 | CONCLUIDO | 2.674 | 37.4 | 35.02 | 91.36 | 1.59 | 23 | 99.75 | 37.55 | 9 | 21 | 13.2 | 12536.43 | 265.89 | 444.55 | 81.35 | 48.21 | 10564.61 | 0.59 | 0.78 | 0.2 | 0.64 | 0.5 | 10 | 381.3417 | 521.7685 | 471.9716 | 381341.6552 | 521768.4762 | 2.0595e-06 | 15 | 471971.6251
9 | 40 | CONCLUIDO | 2.6857 | 37.23 | 34.92 | 104.75 | 1.74 | 20 | 101 | 37.55 | 10 | 18 | 13.45 | 12690.46 | 262.68 | 444.55 | 77.87 | 48.21 | 8839.33 | 0.62 | 0.78 | 0.19 | 0.53 | 0.5 | 10 | 377.1997 | 516.1013 | 466.8453 | 377199.7265 | 516101.3067 | 2.0685e-06 | 15 | 466845.3223
10 | 40 | CONCLUIDO | 2.6991 | 37.05 | 34.77 | 115.9 | 1.89 | 18 | 102.25 | 37.55 | 11 | 16 | 13.7 | 12844.88 | 256.76 | 444.55 | 73.08 | 48.21 | 6456.46 | 0.66 | 0.78 | 0.18 | 0.38 | 0.5 | 10 | 370.4613 | 506.8815 | 458.5054 | 370461.2756 | 506881.4609 | 2.0789e-06 | 15 | 458505.4057
11 | 40 | CONCLUIDO | 2.6933 | 37.13 | 34.87 | 123.06 | 2.04 | 17 | 103.51 | 37.55 | 12 | 15 | 13.95 | 12999.7 | 253.58 | 444.55 | 76.42 | 48.21 | 8129.86 | 0.63 | 0.78 | 0.19 | 0.48 | 0.5 | 10 | 368.241 | 503.8436 | 455.7574 | 368240.9793 | 503843.5535 | 2.0744e-06 | 15 | 455757.4319
12 | 40 | CONCLUIDO | 2.7026 | 37 | 34.78 | 139.11 | 2.18 | 15 | 104.76 | 37.55 | 13 | 13 | 14.21 | 13154.91 | 250.64 | 444.55 | 73.43 | 48.21 | 6643.32 | 0.66 | 0.78 | 0.19 | 0.39 | 0.5 | 10 | 364.6583 | 498.9416 | 451.3233 | 364658.3068 | 498941.583 | 2.0816e-06 | 15 | 451323.2986
13 | 40 | CONCLUIDO | 2.7116 | 36.88 | 34.67 | 148.61 | 2.33 | 14 | 106.03 | 37.55 | 14 | 11 | 14.47 | 13310.53 | 246.05 | 444.55 | 69.92 | 48.21 | 4895.26 | 0.69 | 0.79 | 0.18 | 0.29 | 0.5 | 10 | 359.64 | 492.0754 | 445.1124 | 359640.0498 | 492075.3823 | 2.0885e-06 | 15 | 445112.3984
14 | 40 | CONCLUIDO | 2.7093 | 36.91 | 34.72 | 160.26 | 2.46 | 13 | 107.29 | 37.55 | 15 | 7 | 14.74 | 13466.55 | 242.67 | 444.55 | 71.46 | 48.21 | 5670.09 | 0.67 | 0.78 | 0.19 | 0.34 | 0.5 | 10 | 356.8722 | 488.2883 | 441.6867 | 356872.1932 | 488288.2788 | 2.0867e-06 | 15 | 441686.7308
15 | 40 | CONCLUIDO | 2.7085 | 36.92 | 34.73 | 160.31 | 2.6 | 13 | 108.56 | 37.55 | 16 | 2 | 15.01 | 13623.1 | 243.63 | 444.55 | 71.54 | 48.21 | 5708.63 | 0.67 | 0.78 | 0.2 | 0.35 | 0.5 | 10 | 357.8096 | 489.5708 | 442.8469 | 357809.5756 | 489570.8468 | 2.0861e-06 | 15 | 442846.8923
16 | 40 | CONCLUIDO | 2.7079 | 36.93 | 34.74 | 160.36 | 2.73 | 13 | 109.83 | 37.55 | 17 | 1 | 15.28 | 13779.95 | 244.53 | 444.55 | 71.8 | 48.21 | 5841.48 | 0.67 | 0.78 | 0.2 | 0.36 | 0.5 | 10 | 358.6757 | 490.756 | 443.9189 | 358675.7404 | 490755.9717 | 2.0856e-06 | 15 | 443918.9105
17 | 40 | CONCLUIDO | 2.7073 | 36.94 | 34.75 | 160.39 | 2.86 | 13 | 111.11 | 37.55 | 18 | 0 | 15.55 | 13937.22 | 246.44 | 444.55 | 72.08 | 48.21 | 5978.71 | 0.67 | 0.78 | 0.2 | 0.36 | 0.5 | 10 | 360.4446 | 493.1762 | 446.1082 | 360444.6031 | 493176.2076 | 2.0852e-06 | 15 | 446108.1626

## RESULTADOS_4
Unnamed: 0 | Volume de calda [L] | STATUS | Capacidade operacional [ha/h] | Tempo de missao [h] | Tempo util [h] | Tempo por voo [min] | Autonomia Projetada [h] | N° Voos | MTOW [kg] | Massa Estrutura [kg] | Combustível [kg] | Abastecimentos | Massa gerador | Potência gerador [W] | Combustível consumido [L] | Calda cons [L] | Distância percorrida [km] | Distância Pulverizando [km] | RTL ACUMULADO[m] | EOC [km/km] | EOC [h/h] | Tempo de manobra [h] | Tempo rtl_rtw [h] | V pulv [m/s] | V desloc [m/s] | Preço Total por ha Simples [R$/ha] | Preço Total por ha Presumido [R$/ha] | Preço Total por ha Real [R$/ha] | Preço Total Simples [R$] | Preço Total Presumido [R$] | Prod CAPEX [ha/h/R$] | Dias Trabalhados | Preço Total Real [R$]
0 | 30 | CONCLUIDO | 2.1975 | 45.51 | 40.43 | 11.66 | 0.24 | 208 | 71.52 | 32.27 | 1 | 206 | 8.25 | 9054.6 | 287.34 | 444.58 | 257.53 | 48.21 | 97727.86 | 0.19 | 0.67 | 0.5 | 6.04 | 0.5 | 10 | 485.088 | 663.7189 | 600.3745 | 485088.0369 | 663718.8527 | 1.7116e-06 | 18 | 600374.4569
1 | 30 | CONCLUIDO | 2.4773 | 40.37 | 37.06 | 23.66 | 0.48 | 94 | 72.7 | 32.27 | 2 | 92 | 8.43 | 9200.25 | 259.13 | 444.56 | 147.63 | 48.21 | 43349.86 | 0.33 | 0.74 | 0.32 | 2.67 | 0.5 | 10 | 400.5517 | 548.0525 | 495.7471 | 400551.6686 | 548052.4641 | 1.9295e-06 | 16 | 495747.1061
2 | 30 | CONCLUIDO | 2.5725 | 38.87 | 36.08 | 35.49 | 0.71 | 61 | 73.88 | 32.27 | 3 | 59 | 8.61 | 9346.23 | 247.67 | 444.57 | 115.78 | 48.21 | 27588.66 | 0.42 | 0.76 | 0.26 | 1.69 | 0.5 | 10 | 371.2844 | 508.0077 | 459.5242 | 371284.4178 | 508007.7203 | 2.0036e-06 | 15 | 459524.1765
3 | 30 | CONCLUIDO | 2.6165 | 38.22 | 35.68 | 47.57 | 0.93 | 45 | 75.07 | 32.27 | 4 | 43 | 8.8 | 9492.55 | 241.28 | 444.55 | 102.6 | 48.21 | 21080.89 | 0.47 | 0.76 | 0.24 | 1.29 | 0.5 | 10 | 360.7151 | 493.5463 | 446.4429 | 360715.0866 | 493546.2952 | 2.0379e-06 | 15 | 446442.9295
4 | 30 | CONCLUIDO | 2.6484 | 37.76 | 35.37 | 60.64 | 1.15 | 35 | 76.26 | 32.27 | 5 | 33 | 8.99 | 9639.2 | 234.82 | 444.55 | 92.73 | 48.21 | 16195.44 | 0.52 | 0.77 | 0.22 | 0.98 | 0.5 | 10 | 351.5887 | 481.0592 | 435.1475 | 351588.6874 | 481059.1531 | 2.0627e-06 | 15 | 435147.5427
5 | 30 | CONCLUIDO | 2.6685 | 37.47 | 35.18 | 72.79 | 1.36 | 29 | 77.45 | 32.27 | 6 | 27 | 9.18 | 9786.19 | 228.27 | 444.57 | 86.37 | 48.21 | 13044.44 | 0.56 | 0.77 | 0.21 | 0.79 | 0.5 | 10 | 343.7067 | 470.2746 | 425.3923 | 343706.663 | 470274.6196 | 2.0784e-06 | 15 | 425392.27
6 | 30 | CONCLUIDO | 2.683 | 37.27 | 35.05 | 87.64 | 1.56 | 24 | 78.65 | 32.27 | 7 | 22 | 9.38 | 9933.52 | 222.82 | 444.55 | 82.48 | 48.21 | 11127.34 | 0.58 | 0.78 | 0.2 | 0.67 | 0.5 | 10 | 337.4456 | 461.7079 | 417.6431 | 337445.5559 | 461707.8967 | 2.0897e-06 | 15 | 417643.143
7 | 30 | CONCLUIDO | 2.6932 | 37.13 | 34.96 | 99.88 | 1.75 | 21 | 79.84 | 32.27 | 8 | 19 | 9.57 | 10081.19 | 217.38 | 444.55 | 79.21 | 48.21 | 9504.86 | 0.61 | 0.78 | 0.2 | 0.57 | 0.5 | 10 | 331.6402 | 453.7647 | 410.458 | 331640.1514 | 453764.6861 | 2.0976e-06 | 15 | 410458.0213
8 | 30 | CONCLUIDO | 2.71 | 36.9 | 34.78 | 115.92 | 1.94 | 18 | 81.04 | 32.27 | 9 | 14 | 9.77 | 10229.34 | 210.33 | 444.57 | 73.2 | 48.21 | 6515.81 | 0.66 | 0.78 | 0.19 | 0.39 | 0.5 | 10 | 323.8557 | 443.1137 | 400.8235 | 323855.7151 | 443113.6769 | 2.1107e-06 | 15 | 400823.5295
9 | 30 | CONCLUIDO | 2.7068 | 36.94 | 34.84 | 122.95 | 2.13 | 17 | 82.25 | 32.27 | 10 | 6 | 9.98 | 10377.72 | 209.35 | 444.55 | 74.9 | 48.21 | 7370.62 | 0.64 | 0.78 | 0.2 | 0.45 | 0.5 | 10 | 323.2737 | 442.3173 | 400.1032 | 323273.6852 | 442317.3179 | 2.1082e-06 | 15 | 400103.1739
10 | 30 | CONCLUIDO | 2.7092 | 36.91 | 34.82 | 130.57 | 2.31 | 16 | 83.45 | 32.27 | 11 | 2 | 10.18 | 10526.45 | 208.8 | 444.55 | 74.18 | 48.21 | 7013.17 | 0.65 | 0.78 | 0.2 | 0.43 | 0.5 | 10 | 322.5809 | 441.3694 | 399.2457 | 322580.8736 | 441369.3825 | 2.1101e-06 | 15 | 399245.7081
11 | 30 | CONCLUIDO | 2.7076 | 36.93 | 34.84 | 130.65 | 2.48 | 16 | 84.66 | 32.27 | 12 | 0 | 10.39 | 10675.53 | 211.67 | 444.55 | 74.79 | 48.21 | 7318.04 | 0.64 | 0.78 | 0.21 | 0.45 | 0.5 | 10 | 325.2835 | 445.0673 | 402.5907 | 325283.5218 | 445067.265 | 2.1088e-06 | 15 | 402590.6699

## RESULTADOS_1
Unnamed: 0 | Volume de calda [L] | STATUS | Capacidade operacional [ha/h] | Tempo de missao [h] | Tempo util [h] | Tempo por voo [min] | Autonomia Projetada [h] | N° Voos | MTOW [kg] | Massa Estrutura [kg] | Combustível [kg] | Abastecimentos | Massa gerador | Potência gerador [W] | Combustível consumido [L] | Calda cons [L] | Distância percorrida [km] | Distância Pulverizando [km] | RTL ACUMULADO[m] | EOC [km/km] | EOC [h/h] | Tempo de manobra [h] | Tempo rtl_rtw [h] | V pulv [m/s] | V desloc [m/s] | Preço Total por ha Simples [R$/ha] | Preço Total por ha Presumido [R$/ha] | Preço Total por ha Real [R$/ha] | Preço Total Simples [R$] | Preço Total Presumido [R$] | Prod CAPEX [ha/h/R$] | Dias Trabalhados | Preço Total Real [R$]
0 | 15 | CONCLUIDO | 2.4335 | 41.09 | 38 | 18.09 | 0.43 | 126 | 39.78 | 19.54 | 1 | 124 | 4.24 | 5140 | 173.27 | 444.57 | 178.11 | 48.21 | 58431.84 | 0.27 | 0.72 | 0.37 | 3.61 | 0.5 | 10 | 311.3766 | 426.0392 | 385.3786 | 311376.5838 | 426039.179 | 1.9385e-06 | 16 | 385378.5977
1 | 15 | CONCLUIDO | 2.6125 | 38.28 | 35.95 | 37.84 | 0.84 | 57 | 40.89 | 19.54 | 2 | 55 | 4.35 | 5277.26 | 155.19 | 444.57 | 111.2 | 48.21 | 25321.84 | 0.43 | 0.76 | 0.26 | 1.56 | 0.5 | 10 | 272.9563 | 373.4708 | 337.8273 | 272956.2641 | 373470.8025 | 2.0811e-06 | 15 | 337827.2733
2 | 15 | CONCLUIDO | 2.6672 | 37.49 | 35.39 | 58.99 | 1.22 | 36 | 42.01 | 19.54 | 3 | 28 | 4.46 | 5414.79 | 142.97 | 444.55 | 93.08 | 48.21 | 16364.02 | 0.52 | 0.77 | 0.23 | 1.01 | 0.5 | 10 | 258.2137 | 353.2994 | 319.581 | 258213.6961 | 353299.3706 | 2.1247e-06 | 15 | 319580.9746
3 | 15 | CONCLUIDO | 2.6792 | 37.32 | 35.28 | 68.29 | 1.59 | 31 | 43.13 | 19.54 | 4 | 2 | 4.58 | 5552.61 | 141.83 | 444.55 | 88.7 | 48.21 | 14200.02 | 0.54 | 0.77 | 0.25 | 0.89 | 0.5 | 10 | 256.4579 | 350.8971 | 317.4079 | 256457.9399 | 350897.0675 | 2.1343e-06 | 15 | 317407.9439
4 | 15 | CONCLUIDO | 2.677 | 37.35 | 35.31 | 68.35 | 1.94 | 31 | 44.24 | 19.54 | 5 | 0 | 4.7 | 5690.71 | 145.22 | 444.57 | 89.69 | 48.21 | 14693.64 | 0.54 | 0.77 | 0.25 | 0.92 | 0.5 | 10 | 259.658 | 355.2755 | 321.3685 | 259657.9932 | 355275.5216 | 2.1325e-06 | 15 | 321368.5245

## RESULTADOS_12
Unnamed: 0 | Volume de calda [L] | STATUS | Capacidade operacional [ha/h] | Tempo de missao [h] | Tempo util [h] | Tempo por voo [min] | Autonomia Projetada [h] | N° Voos | MTOW [kg] | Massa Estrutura [kg] | Combustível [kg] | Abastecimentos | Massa gerador | Potência gerador [W] | Combustível consumido [L] | Calda cons [L] | Distância percorrida [km] | Distância Pulverizando [km] | RTL ACUMULADO[m] | EOC [km/km] | EOC [h/h] | Tempo de manobra [h] | Tempo rtl_rtw [h] | V pulv [m/s] | V desloc [m/s] | Preço Total por ha Simples [R$/ha] | Preço Total por ha Presumido [R$/ha] | Preço Total por ha Real [R$/ha] | Preço Total Simples [R$] | Preço Total Presumido [R$] | Prod CAPEX [ha/h/R$] | Dias Trabalhados | Preço Total Real [R$]
0 | 70 | CONCLUIDO | 1.7146 | 58.32 | 45.35 | 7.31 | 0.12 | 372 | 141.81 | 47.83 | 1 | 370 | 22.98 | 17723.39 | 514.02 | 444.62 | 418.66 | 48.21 | 177476.28 | 0.12 | 0.6 | 0.76 | 10.95 | 0.5 | 10 | 972.3678 | 1330.4366 | 1203.4616 | 972367.8275 | 1330436.5594 | 1.2875e-06 | 23 | 1203461.5614
1 | 70 | CONCLUIDO | 2.1861 | 45.74 | 38.92 | 14.69 | 0.25 | 159 | 143.17 | 47.83 | 2 | 157 | 23.34 | 17891.86 | 439.05 | 444.58 | 208.22 | 48.21 | 73318.19 | 0.23 | 0.7 | 0.42 | 4.53 | 0.5 | 10 | 671.7668 | 919.1409 | 831.4194 | 671766.7721 | 919140.9338 | 1.6416e-06 | 18 | 831419.4131
2 | 70 | CONCLUIDO | 2.3582 | 42.41 | 37.26 | 22.13 | 0.37 | 101 | 144.54 | 47.83 | 3 | 99 | 23.71 | 18060.85 | 418.51 | 444.57 | 154.32 | 48.21 | 46660.56 | 0.31 | 0.73 | 0.32 | 2.87 | 0.5 | 10 | 602.2556 | 824.0327 | 745.3882 | 602255.6191 | 824032.7077 | 1.7708e-06 | 17 | 745388.1827
3 | 70 | CONCLUIDO | 2.4453 | 40.89 | 36.5 | 29.2 | 0.49 | 75 | 145.92 | 47.83 | 4 | 73 | 24.09 | 18230.35 | 408.34 | 444.57 | 129.35 | 48.21 | 34303.68 | 0.37 | 0.75 | 0.29 | 2.11 | 0.5 | 10 | 566.9667 | 775.7489 | 701.7125 | 566966.7268 | 775748.8885 | 1.8362e-06 | 16 | 701712.5033
4 | 70 | CONCLUIDO | 2.5031 | 39.95 | 36.02 | 36.63 | 0.6 | 59 | 147.3 | 47.83 | 5 | 57 | 24.47 | 18400.38 | 401.45 | 444.56 | 113.65 | 48.21 | 26534.74 | 0.42 | 0.76 | 0.26 | 1.63 | 0.5 | 10 | 549.5325 | 751.8946 | 680.1349 | 549532.5161 | 751894.6323 | 1.8796e-06 | 16 | 680134.8638
5 | 70 | CONCLUIDO | 2.5333 | 39.47 | 35.83 | 43.87 | 0.71 | 49 | 148.68 | 47.83 | 6 | 47 | 24.85 | 18570.94 | 398.12 | 444.55 | 108.16 | 48.21 | 23842.35 | 0.45 | 0.76 | 0.23 | 1.44 | 0.5 | 10 | 541.0624 | 740.3054 | 669.6517 | 541062.3519 | 740305.3798 | 1.9023e-06 | 16 | 669651.6734
6 | 70 | CONCLUIDO | 2.5626 | 39.02 | 35.58 | 50.83 | 0.83 | 42 | 150.07 | 47.83 | 7 | 40 | 25.24 | 18742.03 | 393.77 | 444.55 | 99.52 | 48.21 | 19552.65 | 0.48 | 0.77 | 0.23 | 1.19 | 0.5 | 10 | 531.9098 | 727.7824 | 658.3239 | 531909.7729 | 727782.4175 | 1.9243e-06 | 16 | 658323.885
7 | 70 | CONCLUIDO | 2.5874 | 38.65 | 35.38 | 58.97 | 0.94 | 36 | 151.46 | 47.83 | 8 | 34 | 25.63 | 18913.66 | 389.93 | 444.55 | 93.01 | 48.21 | 16328.52 | 0.52 | 0.77 | 0.22 | 0.99 | 0.5 | 10 | 516.6105 | 706.8493 | 639.3886 | 516610.4855 | 706849.2574 | 1.9429e-06 | 15 | 639388.5564
8 | 70 | CONCLUIDO | 2.6028 | 38.42 | 35.27 | 66.12 | 1.04 | 32 | 152.85 | 47.83 | 9 | 30 | 26.03 | 19085.83 | 387.27 | 444.55 | 89.23 | 48.21 | 14459.78 | 0.54 | 0.77 | 0.22 | 0.88 | 0.5 | 10 | 511.6491 | 700.0608 | 633.248 | 511649.0597 | 700060.8159 | 1.9545e-06 | 15 | 633247.9942
9 | 70 | CONCLUIDO | 2.6149 | 38.24 | 35.18 | 72.78 | 1.15 | 29 | 154.25 | 47.83 | 10 | 27 | 26.43 | 19258.55 | 385.01 | 444.55 | 86.37 | 48.21 | 13046.81 | 0.56 | 0.77 | 0.21 | 0.79 | 0.5 | 10 | 507.6309 | 694.5629 | 628.2748 | 507630.8595 | 694562.9371 | 1.9636e-06 | 15 | 628274.8252
10 | 70 | CONCLUIDO | 2.627 | 38.07 | 35.09 | 80.97 | 1.25 | 26 | 155.66 | 47.83 | 11 | 24 | 26.83 | 19431.82 | 382.25 | 444.55 | 83.92 | 48.21 | 11833.37 | 0.57 | 0.78 | 0.19 | 0.7 | 0.5 | 10 | 503.1893 | 688.4858 | 622.7777 | 503189.3309 | 688485.8417 | 1.9727e-06 | 15 | 622777.7193
11 | 70 | CONCLUIDO | 2.6329 | 37.98 | 35.06 | 87.65 | 1.35 | 24 | 157.07 | 47.83 | 12 | 22 | 27.24 | 19605.66 | 380.72 | 444.55 | 82.54 | 48.21 | 11154.29 | 0.58 | 0.78 | 0.2 | 0.67 | 0.5 | 10 | 500.8835 | 685.3309 | 619.9238 | 500883.4656 | 685330.855 | 1.9771e-06 | 15 | 619923.8401
12 | 70 | CONCLUIDO | 2.6421 | 37.85 | 34.98 | 95.41 | 1.45 | 22 | 158.48 | 47.83 | 13 | 20 | 27.65 | 19780.06 | 378.21 | 444.55 | 80.09 | 48.21 | 9938.24 | 0.6 | 0.78 | 0.2 | 0.6 | 0.5 | 10 | 497.1607 | 680.2372 | 615.3163 | 497160.7045 | 680237.2091 | 1.984e-06 | 15 | 615316.3246
13 | 70 | CONCLUIDO | 2.6454 | 37.8 | 34.97 | 99.9 | 1.55 | 21 | 159.9 | 47.83 | 14 | 19 | 28.07 | 19955.16 | 376.63 | 444.55 | 79.5 | 48.21 | 9651.6 | 0.61 | 0.78 | 0.2 | 0.58 | 0.5 | 10 | 495.2294 | 677.5947 | 612.926 | 495229.3677 | 677594.6688 | 1.9865e-06 | 15 | 612925.9846
14 | 70 | CONCLUIDO | 2.6551 | 37.66 | 34.89 | 110.16 | 1.65 | 19 | 161.32 | 47.83 | 15 | 17 | 28.5 | 20130.71 | 374.62 | 444.55 | 76.84 | 48.21 | 8329.09 | 0.63 | 0.78 | 0.19 | 0.5 | 0.5 | 10 | 491.9283 | 673.078 | 608.8404 | 491928.3213 | 673078.0315 | 1.9938e-06 | 15 | 608840.4089
15 | 70 | CONCLUIDO | 2.6619 | 37.57 | 34.82 | 116.06 | 1.74 | 18 | 162.75 | 47.83 | 16 | 16 | 28.92 | 20306.85 | 371.86 | 444.57 | 74.87 | 48.21 | 7350.75 | 0.64 | 0.78 | 0.18 | 0.43 | 0.5 | 10 | 488.3869 | 668.2325 | 604.4574 | 488386.9182 | 668232.5275 | 1.9989e-06 | 15 | 604457.353
16 | 70 | CONCLUIDO | 2.6618 | 37.57 | 34.85 | 123 | 1.83 | 17 | 164.19 | 47.83 | 17 | 15 | 29.36 | 20483.57 | 371.07 | 444.55 | 75.74 | 48.21 | 7789.65 | 0.64 | 0.78 | 0.19 | 0.46 | 0.5 | 10 | 487.7136 | 667.3112 | 603.624 | 487713.5769 | 667311.2323 | 1.9988e-06 | 15 | 603623.9849
17 | 70 | CONCLUIDO | 2.6667 | 37.5 | 34.81 | 130.53 | 1.93 | 16 | 165.62 | 47.83 | 18 | 14 | 29.8 | 20660.89 | 368.84 | 444.55 | 74.35 | 48.21 | 7101.23 | 0.65 | 0.78 | 0.19 | 0.42 | 0.5 | 10 | 484.9659 | 663.5517 | 600.2232 | 484965.8643 | 663551.6907 | 2.0025e-06 | 15 | 600223.2487
18 | 70 | CONCLUIDO | 2.6708 | 37.44 | 34.78 | 139.12 | 2.02 | 15 | 167.07 | 47.83 | 19 | 13 | 30.24 | 20838.81 | 367.62 | 444.55 | 73.38 | 48.21 | 6617.62 | 0.66 | 0.78 | 0.19 | 0.39 | 0.5 | 10 | 483.263 | 661.2217 | 598.1156 | 483262.9542 | 661221.6939 | 2.0056e-06 | 15 | 598115.6235
19 | 70 | CONCLUIDO | 2.6704 | 37.45 | 34.79 | 139.15 | 2.1 | 15 | 168.51 | 47.83 | 20 | 13 | 30.69 | 21017.33 | 366.13 | 444.55 | 73.58 | 48.21 | 6719.53 | 0.66 | 0.78 | 0.19 | 0.4 | 0.5 | 10 | 481.9787 | 659.4645 | 596.5261 | 481978.6889 | 659464.5056 | 2.0053e-06 | 15 | 596526.1387
20 | 70 | CONCLUIDO | 2.6731 | 37.41 | 34.78 | 149.04 | 2.19 | 14 | 169.97 | 47.83 | 21 | 12 | 31.14 | 21196.47 | 365.42 | 444.55 | 73.62 | 48.21 | 6745.33 | 0.65 | 0.78 | 0.18 | 0.39 | 0.5 | 10 | 480.9556 | 658.0647 | 595.2599 | 480955.6324 | 658064.7144 | 2.0073e-06 | 15 | 595259.9417
21 | 70 | CONCLUIDO | 2.6785 | 37.34 | 34.73 | 160.3 | 2.28 | 13 | 171.42 | 47.83 | 22 | 11 | 31.6 | 21376.23 | 361.99 | 444.55 | 71.8 | 48.21 | 5841.15 | 0.67 | 0.78 | 0.19 | 0.34 | 0.5 | 10 | 477.0704 | 652.7488 | 590.4514 | 477070.4237 | 652748.8005 | 2.0113e-06 | 15 | 590451.3712
22 | 70 | CONCLUIDO | 2.6778 | 37.34 | 34.74 | 160.34 | 2.36 | 13 | 172.89 | 47.83 | 23 | 11 | 32.06 | 21556.61 | 361.87 | 444.55 | 72.05 | 48.21 | 5965.58 | 0.67 | 0.78 | 0.19 | 0.35 | 0.5 | 10 | 477.0667 | 652.7438 | 590.4468 | 477066.7443 | 652743.7662 | 2.0108e-06 | 15 | 590446.8173
23 | 70 | CONCLUIDO | 2.6831 | 37.27 | 34.7 | 173.48 | 2.44 | 12 | 174.35 | 47.83 | 24 | 10 | 32.53 | 21737.62 | 359.15 | 444.55 | 70.67 | 48.21 | 5281.36 | 0.68 | 0.79 | 0.18 | 0.31 | 0.5 | 10 | 473.8596 | 648.3556 | 586.4775 | 473859.6097 | 648355.6232 | 2.0148e-06 | 15 | 586477.4725
24 | 70 | CONCLUIDO | 2.685 | 37.24 | 34.67 | 173.34 | 2.52 | 12 | 175.83 | 47.83 | 25 | 10 | 33 | 21919.27 | 358.76 | 444.55 | 69.6 | 48.21 | 4746.48 | 0.69 | 0.79 | 0.19 | 0.28 | 0.5 | 10 | 473.2242 | 647.4863 | 585.6911 | 473224.2495 | 647486.2953 | 2.0162e-06 | 15 | 585691.112
25 | 70 | CONCLUIDO | 2.6874 | 37.21 | 34.66 | 189.08 | 2.6 | 11 | 177.3 | 47.83 | 26 | 9 | 33.48 | 22101.56 | 354.87 | 444.55 | 69.66 | 48.21 | 4779.76 | 0.69 | 0.79 | 0.18 | 0.28 | 0.5 | 10 | 469.3934 | 642.2448 | 580.9498 | 469393.4194 | 642244.7847 | 2.018e-06 | 15 | 580949.8438
26 | 70 | CONCLUIDO | 2.6867 | 37.22 | 34.67 | 189.13 | 2.68 | 11 | 178.79 | 47.83 | 27 | 9 | 33.96 | 22284.51 | 355.1 | 444.55 | 70.07 | 48.21 | 4984.4 | 0.69 | 0.79 | 0.18 | 0.29 | 0.5 | 10 | 469.7028 | 642.6681 | 581.3328 | 469702.8326 | 642668.1374 | 2.0175e-06 | 15 | 581332.7924
27 | 70 | CONCLUIDO | 2.6908 | 37.16 | 34.65 | 207.88 | 2.75 | 10 | 180.28 | 47.83 | 28 | 8 | 34.45 | 22468.11 | 352.18 | 444.55 | 69.02 | 48.21 | 4463.36 | 0.7 | 0.79 | 0.18 | 0.26 | 0.5 | 10 | 466.5178 | 638.3103 | 577.3908 | 466517.8244 | 638310.2687 | 2.0206e-06 | 15 | 577390.8325
28 | 70 | CONCLUIDO | 2.6912 | 37.16 | 34.64 | 207.85 | 2.83 | 10 | 181.77 | 47.83 | 29 | 8 | 34.94 | 22652.51 | 353.54 | 444.55 | 68.93 | 48.21 | 4422.46 | 0.7 | 0.79 | 0.18 | 0.25 | 0.5 | 10 | 467.6778 | 639.8974 | 578.8265 | 467677.8184 | 639897.4236 | 2.0209e-06 | 15 | 578826.5116
29 | 70 | CONCLUIDO | 2.6924 | 37.14 | 34.62 | 207.75 | 2.9 | 10 | 183.27 | 47.83 | 30 | 8 | 35.44 | 22837.46 | 350.4 | 444.55 | 68.5 | 48.21 | 4205.47 | 0.7 | 0.79 | 0.17 | 0.24 | 0.5 | 10 | 464.6799 | 635.7955 | 575.1161 | 464679.8726 | 635795.5019 | 2.0218e-06 | 15 | 575116.0716
30 | 70 | CONCLUIDO | 2.6955 | 37.1 | 34.61 | 230.74 | 2.98 | 9 | 184.78 | 47.83 | 31 | 7 | 35.95 | 23023.09 | 345.27 | 444.55 | 67.9 | 48.21 | 3909.7 | 0.71 | 0.79 | 0.18 | 0.22 | 0.5 | 10 | 459.6647 | 628.9336 | 568.909 | 459664.749 | 628933.5885 | 2.0241e-06 | 15 | 568909.0496
31 | 70 | CONCLUIDO | 2.695 | 37.11 | 34.62 | 230.78 | 3.05 | 9 | 186.29 | 47.83 | 32 | 7 | 36.46 | 23209.42 | 346.56 | 444.55 | 68.01 | 48.21 | 3965.92 | 0.71 | 0.79 | 0.18 | 0.23 | 0.5 | 10 | 460.8964 | 630.6188 | 570.4334 | 460896.4199 | 630618.815 | 2.0237e-06 | 15 | 570433.4404
32 | 70 | CONCLUIDO | 2.6958 | 37.1 | 34.61 | 230.71 | 3.12 | 9 | 187.8 | 47.83 | 33 | 7 | 36.98 | 23396.44 | 347.73 | 444.55 | 67.74 | 48.21 | 3829.03 | 0.71 | 0.79 | 0.18 | 0.22 | 0.5 | 10 | 461.8335 | 631.901 | 571.5932 | 461833.4997 | 631900.969 | 2.0243e-06 | 15 | 571593.2274
33 | 70 | CONCLUIDO | 2.6977 | 37.07 | 34.58 | 230.53 | 3.19 | 9 | 189.33 | 47.83 | 34 | 7 | 37.5 | 23584.16 | 344.56 | 444.55 | 66.75 | 48.21 | 3333.96 | 0.72 | 0.79 | 0.18 | 0.19 | 0.5 | 10 | 458.7172 | 627.6371 | 567.7363 | 458717.1655 | 627637.063 | 2.0258e-06 | 15 | 567736.2626
34 | 70 | CONCLUIDO | 2.7008 | 37.03 | 34.57 | 259.25 | 3.25 | 8 | 190.85 | 47.83 | 35 | 6 | 38.03 | 23772.6 | 341.7 | 444.55 | 66.35 | 48.21 | 3140.29 | 0.73 | 0.79 | 0.18 | 0.18 | 0.5 | 10 | 455.7516 | 623.5794 | 564.0659 | 455751.5813 | 623579.4199 | 2.0281e-06 | 15 | 564065.8753
35 | 70 | CONCLUIDO | 2.699 | 37.05 | 34.59 | 259.43 | 3.32 | 8 | 192.39 | 47.83 | 36 | 4 | 38.56 | 23961.75 | 342.21 | 444.55 | 67.24 | 48.21 | 3584.15 | 0.72 | 0.79 | 0.18 | 0.2 | 0.5 | 10 | 456.4558 | 624.543 | 564.9375 | 456455.7969 | 624542.9588 | 2.0267e-06 | 15 | 564937.4553
36 | 70 | CONCLUIDO | 2.6994 | 37.04 | 34.59 | 259.39 | 3.39 | 8 | 193.93 | 47.83 | 37 | 4 | 39.1 | 24151.64 | 342.04 | 444.55 | 67.04 | 48.21 | 3485.88 | 0.72 | 0.79 | 0.18 | 0.2 | 0.5 | 10 | 456.2529 | 624.2653 | 564.6863 | 456252.9017 | 624265.3486 | 2.027e-06 | 15 | 564686.3399
37 | 70 | CONCLUIDO | 2.6993 | 37.05 | 34.59 | 259.4 | 3.45 | 8 | 195.47 | 47.83 | 38 | 2 | 39.64 | 24342.26 | 341.99 | 444.55 | 66.98 | 48.21 | 3454.78 | 0.72 | 0.79 | 0.18 | 0.2 | 0.5 | 10 | 456.2207 | 624.2213 | 564.6465 | 456220.7373 | 624221.3398 | 2.027e-06 | 15 | 564646.5313
38 | 70 | CONCLUIDO | 2.6986 | 37.06 | 34.6 | 259.48 | 3.51 | 8 | 197.02 | 47.83 | 39 | 2 | 40.2 | 24533.63 | 343.12 | 444.55 | 67.3 | 48.21 | 3612.93 | 0.72 | 0.79 | 0.18 | 0.21 | 0.5 | 10 | 457.332 | 625.7418 | 566.0219 | 457332.0035 | 625741.8232 | 2.0264e-06 | 15 | 566021.9019
39 | 70 | CONCLUIDO | 2.6981 | 37.06 | 34.6 | 259.53 | 3.58 | 8 | 198.58 | 47.83 | 40 | 0 | 40.75 | 24725.75 | 344.91 | 444.55 | 67.48 | 48.21 | 3706.94 | 0.71 | 0.79 | 0.18 | 0.22 | 0.5 | 10 | 459 | 628.0241 | 568.0863 | 459000.0198 | 628024.0768 | 2.0261e-06 | 15 | 568086.3403

## RESULTADOS_16
Unnamed: 0 | Volume de calda [L] | STATUS | Capacidade operacional [ha/h] | Tempo de missao [h] | Tempo util [h] | Tempo por voo [min] | Autonomia Projetada [h] | N° Voos | MTOW [kg] | Massa Estrutura [kg] | Combustível [kg] | Abastecimentos | Massa gerador | Potência gerador [W] | Combustível consumido [L] | Calda cons [L] | Distância percorrida [km] | Distância Pulverizando [km] | RTL ACUMULADO[m] | EOC [km/km] | EOC [h/h] | Tempo de manobra [h] | Tempo rtl_rtw [h] | V pulv [m/s] | V desloc [m/s] | Preço Total por ha Simples [R$/ha] | Preço Total por ha Presumido [R$/ha] | Preço Total por ha Real [R$/ha] | Preço Total Simples [R$] | Preço Total Presumido [R$] | Prod CAPEX [ha/h/R$] | Dias Trabalhados | Preço Total Real [R$]
0 | 90 | CONCLUIDO | 1.505 | 66.45 | 47.88 | 6.33 | 0.1 | 454 | 176.73 | 52.44 | 1 | 452 | 33.29 | 22031.19 | 626.4 | 444.64 | 502.02 | 48.21 | 218746.43 | 0.1 | 0.57 | 0.89 | 13.49 | 0.5 | 10 | 1302.7067 | 1782.4208 | 1612.309 | 1302706.6812 | 1782420.7526 | 1.1154e-06 | 26 | 1612309.0176
1 | 90 | CONCLUIDO | 2.0446 | 48.91 | 39.8 | 12.7 | 0.2 | 188 | 178.21 | 52.44 | 2 | 186 | 33.77 | 22213.89 | 518.96 | 444.57 | 237.31 | 48.21 | 87720.21 | 0.2 | 0.68 | 0.47 | 5.41 | 0.5 | 10 | 819.3094 | 1121.0152 | 1014.0271 | 819309.3832 | 1121015.2435 | 1.5153e-06 | 19 | 1014027.122
2 | 90 | CONCLUIDO | 2.2506 | 44.43 | 37.78 | 19.05 | 0.3 | 119 | 179.7 | 52.44 | 3 | 117 | 34.26 | 22397.24 | 491.49 | 444.55 | 171.23 | 48.21 | 55026.02 | 0.28 | 0.72 | 0.35 | 3.39 | 0.5 | 10 | 717.912 | 982.2789 | 888.5316 | 717912.0484 | 982278.9367 | 1.668e-06 | 18 | 888531.6136
3 | 90 | CONCLUIDO | 2.3606 | 42.36 | 36.85 | 25.41 | 0.39 | 87 | 181.19 | 52.44 | 4 | 85 | 34.75 | 22581.25 | 478.21 | 444.57 | 140.66 | 48.21 | 39899.7 | 0.34 | 0.74 | 0.31 | 2.46 | 0.5 | 10 | 668.5049 | 914.678 | 827.3824 | 668504.943 | 914677.9554 | 1.7495e-06 | 17 | 827382.3751
4 | 90 | CONCLUIDO | 2.4277 | 41.19 | 36.32 | 31.58 | 0.49 | 69 | 182.69 | 52.44 | 5 | 67 | 35.25 | 22766.06 | 470.5 | 444.55 | 123.43 | 48.21 | 31374.31 | 0.39 | 0.75 | 0.28 | 1.93 | 0.5 | 10 | 637.6685 | 872.4862 | 789.2173 | 637668.5127 | 872486.191 | 1.7992e-06 | 16 | 789217.3335
5 | 90 | CONCLUIDO | 2.4757 | 40.39 | 35.95 | 37.84 | 0.58 | 57 | 184.19 | 52.44 | 6 | 55 | 35.75 | 22951.43 | 464.7 | 444.56 | 111.1 | 48.21 | 25272.41 | 0.43 | 0.76 | 0.26 | 1.56 | 0.5 | 10 | 621.5989 | 850.499 | 769.3285 | 621598.8527 | 850498.9732 | 1.8348e-06 | 16 | 769328.5449
6 | 90 | CONCLUIDO | 2.499 | 40.02 | 35.85 | 43.9 | 0.67 | 49 | 185.7 | 52.44 | 7 | 47 | 36.26 | 23137.49 | 462.79 | 444.57 | 108.76 | 48.21 | 24141.19 | 0.44 | 0.76 | 0.24 | 1.47 | 0.5 | 10 | 614.9925 | 841.4599 | 761.1522 | 614992.5454 | 841459.9322 | 1.8521e-06 | 16 | 761152.1773
7 | 90 | CONCLUIDO | 2.5326 | 39.48 | 35.57 | 50.82 | 0.76 | 42 | 187.22 | 52.44 | 8 | 40 | 36.78 | 23324.24 | 457.78 | 444.56 | 99.16 | 48.21 | 19375.1 | 0.49 | 0.77 | 0.23 | 1.18 | 0.5 | 10 | 603.3653 | 825.551 | 746.7616 | 603365.2861 | 825551.0031 | 1.877e-06 | 16 | 746761.574
8 | 90 | CONCLUIDO | 2.5493 | 39.23 | 35.45 | 55.98 | 0.85 | 38 | 188.74 | 52.44 | 9 | 36 | 37.3 | 23511.69 | 455.92 | 444.55 | 95.37 | 48.21 | 17500.75 | 0.51 | 0.77 | 0.23 | 1.07 | 0.5 | 10 | 598.3206 | 818.6486 | 740.5179 | 598320.5796 | 818648.613 | 1.8893e-06 | 16 | 740517.9384
9 | 90 | CONCLUIDO | 2.5667 | 38.96 | 35.33 | 62.35 | 0.93 | 34 | 190.26 | 52.44 | 10 | 32 | 37.82 | 23699.85 | 453.4 | 444.55 | 91.4 | 48.21 | 15535.76 | 0.53 | 0.77 | 0.22 | 0.94 | 0.5 | 10 | 592.5916 | 810.81 | 733.4275 | 592591.6497 | 810810.0384 | 1.9022e-06 | 16 | 733427.4663
10 | 90 | CONCLUIDO | 2.5797 | 38.76 | 35.24 | 68.21 | 1.02 | 31 | 191.79 | 52.44 | 11 | 29 | 38.35 | 23888.73 | 451.35 | 444.56 | 88.6 | 48.21 | 14149.84 | 0.54 | 0.77 | 0.21 | 0.85 | 0.5 | 10 | 580.5361 | 794.3151 | 718.5068 | 580536.0743 | 794315.0683 | 1.9119e-06 | 15 | 718506.753
11 | 90 | CONCLUIDO | 2.594 | 38.55 | 35.13 | 75.29 | 1.1 | 28 | 193.33 | 52.44 | 12 | 26 | 38.89 | 24078.33 | 449.15 | 444.55 | 84.87 | 48.21 | 12302.12 | 0.57 | 0.78 | 0.21 | 0.75 | 0.5 | 10 | 575.7998 | 787.8346 | 712.6448 | 575799.76 | 787834.6341 | 1.9225e-06 | 15 | 712644.8024
12 | 90 | CONCLUIDO | 2.5916 | 38.59 | 35.24 | 81.32 | 1.18 | 26 | 194.88 | 52.44 | 13 | 24 | 39.43 | 24268.67 | 449.84 | 444.55 | 89.21 | 48.21 | 14477.78 | 0.54 | 0.77 | 0.2 | 0.85 | 0.5 | 10 | 576.9961 | 789.4715 | 714.1254 | 576996.0618 | 789471.467 | 1.9207e-06 | 15 | 714125.4183
13 | 90 | CONCLUIDO | 2.6102 | 38.31 | 35.04 | 87.59 | 1.27 | 24 | 196.42 | 52.44 | 14 | 22 | 39.98 | 24459.75 | 446.25 | 444.55 | 81.85 | 48.21 | 10812.44 | 0.59 | 0.78 | 0.2 | 0.65 | 0.5 | 10 | 570.1587 | 780.1164 | 705.6631 | 570158.7481 | 780116.3528 | 1.9345e-06 | 15 | 705663.143
14 | 90 | CONCLUIDO | 2.6134 | 38.26 | 35.03 | 91.37 | 1.35 | 23 | 197.98 | 52.44 | 15 | 21 | 40.54 | 24651.58 | 445.66 | 444.55 | 81.6 | 48.21 | 10689.29 | 0.59 | 0.78 | 0.2 | 0.64 | 0.5 | 10 | 569.0458 | 778.5935 | 704.2857 | 569045.7688 | 778593.5254 | 1.9368e-06 | 15 | 704285.6521
15 | 90 | CONCLUIDO | 2.6229 | 38.13 | 34.96 | 99.88 | 1.42 | 21 | 199.54 | 52.44 | 16 | 19 | 41.1 | 24844.17 | 443.23 | 444.55 | 79.3 | 48.21 | 9550.53 | 0.61 | 0.78 | 0.2 | 0.57 | 0.5 | 10 | 565.086 | 773.1756 | 699.3848 | 565086.0177 | 773175.6193 | 1.9439e-06 | 15 | 699384.8234
16 | 90 | CONCLUIDO | 2.6276 | 38.06 | 34.93 | 104.78 | 1.5 | 20 | 201.11 | 52.44 | 17 | 18 | 41.67 | 25037.53 | 443.23 | 444.55 | 78.19 | 48.21 | 9001.02 | 0.62 | 0.78 | 0.2 | 0.54 | 0.5 | 10 | 564.2495 | 772.031 | 698.3494 | 564249.4524 | 772030.9938 | 1.9474e-06 | 15 | 698349.4393
17 | 90 | CONCLUIDO | 2.6319 | 38 | 34.9 | 110.21 | 1.58 | 19 | 202.68 | 52.44 | 18 | 17 | 42.24 | 25231.66 | 442.16 | 444.55 | 77.18 | 48.21 | 8502.03 | 0.62 | 0.78 | 0.2 | 0.51 | 0.5 | 10 | 562.5005 | 769.638 | 696.1848 | 562500.4964 | 769637.995 | 1.9506e-06 | 15 | 696184.8249
18 | 90 | CONCLUIDO | 2.6366 | 37.93 | 34.87 | 116.22 | 1.65 | 18 | 204.26 | 52.44 | 19 | 16 | 42.82 | 25426.72 | 440.31 | 444.55 | 76.59 | 48.21 | 8209.92 | 0.63 | 0.78 | 0.18 | 0.48 | 0.5 | 10 | 559.9743 | 766.1816 | 693.0583 | 559974.324 | 766181.5744 | 1.954e-06 | 15 | 693058.2803
19 | 90 | CONCLUIDO | 2.6403 | 37.88 | 34.85 | 123 | 1.73 | 17 | 205.85 | 52.44 | 20 | 15 | 43.41 | 25622.45 | 439.52 | 444.55 | 75.71 | 48.21 | 7772.71 | 0.64 | 0.78 | 0.19 | 0.46 | 0.5 | 10 | 558.6065 | 764.3101 | 691.3654 | 558606.5014 | 764310.0591 | 1.9568e-06 | 15 | 691365.3798
20 | 90 | CONCLUIDO | 2.6452 | 37.8 | 34.81 | 130.55 | 1.8 | 16 | 207.45 | 52.44 | 21 | 14 | 44 | 25818.99 | 438.27 | 444.55 | 74.44 | 48.21 | 7147.37 | 0.65 | 0.78 | 0.19 | 0.43 | 0.5 | 10 | 556.5993 | 761.5638 | 688.8812 | 556599.3339 | 761563.7641 | 1.9604e-06 | 15 | 688881.1873
21 | 90 | CONCLUIDO | 2.6453 | 37.8 | 34.81 | 130.55 | 1.87 | 16 | 209.05 | 52.44 | 22 | 14 | 44.6 | 26016.35 | 437.76 | 444.55 | 74.52 | 48.21 | 7185.93 | 0.65 | 0.78 | 0.19 | 0.43 | 0.5 | 10 | 556.1164 | 760.903 | 688.2835 | 556116.3938 | 760902.9841 | 1.9605e-06 | 15 | 688283.4712
22 | 90 | CONCLUIDO | 2.6499 | 37.74 | 34.78 | 139.14 | 1.94 | 15 | 210.65 | 52.44 | 23 | 13 | 45.21 | 26214.54 | 436.82 | 444.55 | 73.57 | 48.21 | 6714.62 | 0.66 | 0.78 | 0.19 | 0.4 | 0.5 | 10 | 554.4614 | 758.6385 | 686.2352 | 554461.3998 | 758638.5483 | 1.9639e-06 | 15 | 686235.15
23 | 90 | CONCLUIDO | 2.6542 | 37.68 | 34.76 | 148.96 | 2.01 | 14 | 212.27 | 52.44 | 24 | 12 | 45.82 | 26413.56 | 435.02 | 444.55 | 72.59 | 48.21 | 6232.4 | 0.66 | 0.78 | 0.19 | 0.37 | 0.5 | 10 | 552.0891 | 755.3926 | 683.299 | 552089.0536 | 755392.5996 | 1.9671e-06 | 15 | 683298.9901
24 | 90 | CONCLUIDO | 2.6564 | 37.64 | 34.73 | 148.83 | 2.08 | 14 | 213.89 | 52.44 | 25 | 12 | 46.44 | 26613.43 | 435.87 | 444.55 | 71.85 | 48.21 | 5860.35 | 0.67 | 0.78 | 0.18 | 0.34 | 0.5 | 10 | 552.4684 | 755.9117 | 683.7685 | 552468.4291 | 755911.6779 | 1.9687e-06 | 15 | 683768.5283
25 | 90 | CONCLUIDO | 2.659 | 37.61 | 34.73 | 160.27 | 2.14 | 13 | 215.51 | 52.44 | 26 | 11 | 47.07 | 26814.17 | 433.43 | 444.55 | 71.72 | 48.21 | 5802.48 | 0.67 | 0.78 | 0.18 | 0.34 | 0.5 | 10 | 549.8227 | 752.2916 | 680.494 | 549822.6814 | 752291.6491 | 1.9706e-06 | 15 | 680493.99
26 | 90 | CONCLUIDO | 2.6593 | 37.6 | 34.72 | 160.25 | 2.21 | 13 | 217.15 | 52.44 | 27 | 11 | 47.71 | 27015.77 | 434.06 | 444.55 | 71.49 | 48.21 | 5687.36 | 0.67 | 0.78 | 0.18 | 0.33 | 0.5 | 10 | 550.3355 | 752.9934 | 681.1287 | 550335.5337 | 752993.3563 | 1.9709e-06 | 15 | 681128.7272
27 | 90 | CONCLUIDO | 2.6638 | 37.54 | 34.69 | 173.47 | 2.27 | 12 | 218.79 | 52.44 | 28 | 10 | 48.35 | 27218.26 | 430.53 | 444.55 | 70.52 | 48.21 | 5206.46 | 0.68 | 0.79 | 0.18 | 0.31 | 0.5 | 10 | 546.3638 | 747.5591 | 676.2131 | 546363.8049 | 747559.0618 | 1.9742e-06 | 15 | 676213.0741
28 | 90 | CONCLUIDO | 2.6633 | 37.55 | 34.7 | 173.5 | 2.34 | 12 | 220.44 | 52.44 | 29 | 10 | 49 | 27421.64 | 431.84 | 444.55 | 70.85 | 48.21 | 5370.39 | 0.68 | 0.79 | 0.18 | 0.31 | 0.5 | 10 | 547.6454 | 749.3126 | 677.7993 | 547645.4053 | 749312.604 | 1.9738e-06 | 15 | 677799.2607
29 | 90 | CONCLUIDO | 2.6647 | 37.53 | 34.68 | 173.4 | 2.4 | 12 | 222.1 | 52.44 | 30 | 10 | 49.65 | 27625.93 | 432.25 | 444.55 | 69.99 | 48.21 | 4941.6 | 0.69 | 0.79 | 0.19 | 0.29 | 0.5 | 10 | 547.7686 | 749.4811 | 677.9517 | 547768.5667 | 749481.1188 | 1.9749e-06 | 15 | 677951.6928
30 | 90 | CONCLUIDO | 2.6672 | 37.49 | 34.68 | 189.17 | 2.46 | 11 | 223.76 | 52.44 | 31 | 9 | 50.32 | 27831.27 | 429.93 | 444.55 | 70.46 | 48.21 | 5178.84 | 0.68 | 0.79 | 0.18 | 0.29 | 0.5 | 10 | 545.2605 | 746.0495 | 674.8476 | 545260.5216 | 746049.5008 | 1.9767e-06 | 15 | 674847.5835
31 | 90 | CONCLUIDO | 2.6678 | 37.48 | 34.67 | 189.12 | 2.52 | 11 | 225.43 | 52.44 | 32 | 9 | 50.99 | 28037.42 | 430.73 | 444.55 | 69.98 | 48.21 | 4938.73 | 0.69 | 0.79 | 0.18 | 0.29 | 0.5 | 10 | 545.8782 | 746.8946 | 675.612 | 545878.1601 | 746894.5811 | 1.9772e-06 | 15 | 675612.0106
32 | 90 | CONCLUIDO | 2.6672 | 37.49 | 34.68 | 189.17 | 2.58 | 11 | 227.11 | 52.44 | 33 | 9 | 51.67 | 28244.51 | 431.02 | 444.55 | 70.23 | 48.21 | 5066.7 | 0.69 | 0.79 | 0.18 | 0.29 | 0.5 | 10 | 546.2489 | 747.4019 | 676.0709 | 546248.9463 | 747401.9072 | 1.9767e-06 | 15 | 676070.9182
33 | 90 | CONCLUIDO | 2.6671 | 37.49 | 34.68 | 189.18 | 2.64 | 11 | 228.8 | 52.44 | 34 | 9 | 52.36 | 28452.56 | 428.83 | 444.56 | 70.28 | 48.21 | 5091.77 | 0.69 | 0.79 | 0.18 | 0.3 | 0.5 | 10 | 544.2791 | 744.7066 | 673.6329 | 544279.0675 | 744706.6321 | 1.9766e-06 | 15 | 673632.8763
34 | 90 | CONCLUIDO | 2.673 | 37.41 | 34.64 | 207.81 | 2.7 | 10 | 230.49 | 52.44 | 35 | 8 | 53.05 | 28661.58 | 429.76 | 444.55 | 68.69 | 48.21 | 4300.3 | 0.7 | 0.79 | 0.18 | 0.25 | 0.5 | 10 | 544.1316 | 744.5048 | 673.4503 | 544131.5591 | 744504.8046 | 1.981e-06 | 15 | 673450.311
35 | 90 | CONCLUIDO | 2.674 | 37.4 | 34.62 | 207.72 | 2.76 | 10 | 232.2 | 52.44 | 36 | 8 | 53.75 | 28871.58 | 428.94 | 444.55 | 68.06 | 48.21 | 3987.41 | 0.71 | 0.79 | 0.18 | 0.23 | 0.5 | 10 | 543.2076 | 743.2405 | 672.3067 | 543207.56 | 743240.5483 | 1.9818e-06 | 15 | 672306.7135
36 | 90 | CONCLUIDO | 2.6704 | 37.45 | 34.67 | 208.03 | 2.81 | 10 | 233.91 | 52.44 | 37 | 8 | 54.46 | 29082.59 | 427.74 | 444.55 | 70.04 | 48.21 | 4975.89 | 0.69 | 0.79 | 0.18 | 0.28 | 0.5 | 10 | 542.752 | 742.6172 | 671.7429 | 542751.9749 | 742617.1965 | 1.9791e-06 | 15 | 671742.8536
37 | 90 | CONCLUIDO | 2.6771 | 37.35 | 34.61 | 230.75 | 2.87 | 9 | 235.63 | 52.44 | 38 | 7 | 55.18 | 29294.6 | 423.88 | 444.55 | 67.94 | 48.21 | 3928.39 | 0.71 | 0.79 | 0.18 | 0.23 | 0.5 | 10 | 538.1308 | 736.2942 | 666.0234 | 538130.7596 | 736294.246 | 1.9841e-06 | 15 | 666023.3565
38 | 90 | CONCLUIDO | 2.6768 | 37.36 | 34.62 | 230.78 | 2.92 | 9 | 237.35 | 52.44 | 39 | 7 | 55.91 | 29507.65 | 425.44 | 444.55 | 68.14 | 48.21 | 4027.65 | 0.71 | 0.79 | 0.18 | 0.23 | 0.5 | 10 | 539.5987 | 738.3028 | 667.8402 | 539598.7452 | 738302.8086 | 1.9838e-06 | 15 | 667840.2248
39 | 90 | CONCLUIDO | 2.6769 | 37.36 | 34.62 | 230.77 | 2.98 | 9 | 239.09 | 52.44 | 40 | 7 | 56.65 | 29721.73 | 426.68 | 444.55 | 68.1 | 48.21 | 4012.04 | 0.71 | 0.79 | 0.18 | 0.23 | 0.5 | 10 | 540.7033 | 739.8141 | 669.2073 | 540703.3114 | 739814.1247 | 1.9839e-06 | 15 | 669207.303

## RESULTADOS_0
Unnamed: 0 | Volume de calda [L] | STATUS | Capacidade operacional [ha/h] | Tempo de missao [h] | Tempo util [h] | Tempo por voo [min] | Autonomia Projetada [h] | N° Voos | MTOW [kg] | Massa Estrutura [kg] | Combustível [kg] | Abastecimentos | Massa gerador | Potência gerador [W] | Combustível consumido [L] | Calda cons [L] | Distância percorrida [km] | Distância Pulverizando [km] | RTL ACUMULADO[m] | EOC [km/km] | EOC [h/h] | Tempo de manobra [h] | Tempo rtl_rtw [h] | V pulv [m/s] | V desloc [m/s] | Preço Total por ha Simples [R$/ha] | Preço Total por ha Presumido [R$/ha] | Preço Total por ha Real [R$/ha] | Preço Total Simples [R$] | Preço Total Presumido [R$] | Prod CAPEX [ha/h/R$] | Dias Trabalhados | Preço Total Real [R$]
0 | 10 | CONCLUIDO | 2.539 | 39.39 | 36.79 | 25.97 | 0.64 | 85 | 26.11 | 12.1 | 1 | 83 | 3.01 | 3454.41 | 115.97 | 444.57 | 138.98 | 48.21 | 39071.02 | 0.35 | 0.74 | 0.3 | 2.41 | 0.5 | 10 | 243.7349 | 333.4889 | 301.6612 | 243734.9479 | 333488.9085 | 2.0444e-06 | 16 | 301661.1951
1 | 10 | CONCLUIDO | 2.6402 | 37.88 | 35.72 | 46.59 | 1.23 | 46 | 27.2 | 12.1 | 2 | 2 | 3.1 | 3588.35 | 104 | 444.59 | 102.17 | 48.21 | 20860.56 | 0.47 | 0.76 | 0.29 | 1.33 | 0.5 | 10 | 220.2295 | 301.3278 | 272.5695 | 220229.5492 | 301327.785 | 2.1259e-06 | 15 | 272569.4841
2 | 10 | CONCLUIDO | 2.641 | 37.86 | 35.71 | 46.57 | 1.78 | 46 | 28.29 | 12.1 | 3 | 0 | 3.19 | 3722.55 | 107.75 | 444.59 | 101.59 | 48.21 | 20571.22 | 0.47 | 0.76 | 0.3 | 1.32 | 0.5 | 10 | 223.6252 | 305.9739 | 276.7722 | 223625.2453 | 305973.9262 | 2.1265e-06 | 15 | 276772.2042

## RESULTADOS_7
Unnamed: 0 | Volume de calda [L] | STATUS | Capacidade operacional [ha/h] | Tempo de missao [h] | Tempo util [h] | Tempo por voo [min] | Autonomia Projetada [h] | N° Voos | MTOW [kg] | Massa Estrutura [kg] | Combustível [kg] | Abastecimentos | Massa gerador | Potência gerador [W] | Combustível consumido [L] | Calda cons [L] | Distância percorrida [km] | Distância Pulverizando [km] | RTL ACUMULADO[m] | EOC [km/km] | EOC [h/h] | Tempo de manobra [h] | Tempo rtl_rtw [h] | V pulv [m/s] | V desloc [m/s] | Preço Total por ha Simples [R$/ha] | Preço Total por ha Presumido [R$/ha] | Preço Total por ha Real [R$/ha] | Preço Total Simples [R$] | Preço Total Presumido [R$] | Prod CAPEX [ha/h/R$] | Dias Trabalhados | Preço Total Real [R$]
0 | 45 | CONCLUIDO | 2.0021 | 49.95 | 42.35 | 9.31 | 0.18 | 273 | 98.71 | 39.72 | 1 | 271 | 12.99 | 12407.75 | 376.75 | 444.61 | 320.44 | 48.21 | 128861.02 | 0.15 | 0.64 | 0.61 | 7.96 | 0.5 | 10 | 653.2742 | 893.8386 | 808.5319 | 653274.2072 | 893838.5908 | 1.5345e-06 | 20 | 808531.8902
1 | 45 | CONCLUIDO | 2.3635 | 42.31 | 37.84 | 18.76 | 0.35 | 121 | 99.95 | 39.72 | 2 | 119 | 13.24 | 12561.45 | 333.54 | 444.56 | 173.16 | 48.21 | 55980.19 | 0.28 | 0.72 | 0.35 | 3.45 | 0.5 | 10 | 505.5043 | 691.6533 | 625.6429 | 505504.3293 | 691653.3247 | 1.8114e-06 | 17 | 625642.9021
2 | 45 | CONCLUIDO | 2.4907 | 40.15 | 36.56 | 28.12 | 0.52 | 78 | 101.2 | 39.72 | 3 | 76 | 13.49 | 12715.54 | 319.45 | 444.56 | 131.44 | 48.21 | 35334.17 | 0.37 | 0.75 | 0.28 | 2.17 | 0.5 | 10 | 463.9371 | 634.7792 | 574.1968 | 463937.0935 | 634779.1987 | 1.9089e-06 | 16 | 574196.7629
3 | 45 | CONCLUIDO | 2.5568 | 39.11 | 35.95 | 37.84 | 0.69 | 57 | 102.45 | 39.72 | 4 | 55 | 13.74 | 12870.03 | 311.22 | 444.55 | 111.48 | 48.21 | 25459.07 | 0.43 | 0.76 | 0.26 | 1.56 | 0.5 | 10 | 446.7339 | 611.241 | 552.905 | 446733.8811 | 611241.0046 | 1.9596e-06 | 16 | 552905.021
4 | 45 | CONCLUIDO | 2.5931 | 38.56 | 35.65 | 47.53 | 0.85 | 45 | 103.71 | 39.72 | 5 | 43 | 14 | 13024.91 | 305.78 | 444.57 | 101.88 | 48.21 | 20721.05 | 0.47 | 0.76 | 0.23 | 1.26 | 0.5 | 10 | 429.3904 | 587.5108 | 531.4396 | 429390.3663 | 587510.8426 | 1.9874e-06 | 15 | 531439.6324
5 | 45 | CONCLUIDO | 2.6203 | 38.16 | 35.41 | 57.43 | 1.01 | 37 | 104.97 | 39.72 | 6 | 35 | 14.25 | 13180.19 | 301.2 | 444.55 | 94.17 | 48.21 | 16906.44 | 0.51 | 0.77 | 0.22 | 1.03 | 0.5 | 10 | 421.6722 | 576.9505 | 521.8871 | 421672.1793 | 576950.4786 | 2.0083e-06 | 15 | 521887.1347
6 | 45 | CONCLUIDO | 2.6376 | 37.91 | 35.27 | 66.13 | 1.16 | 32 | 106.23 | 39.72 | 7 | 30 | 14.52 | 13335.87 | 297.16 | 444.56 | 89.17 | 48.21 | 14429.67 | 0.54 | 0.77 | 0.22 | 0.88 | 0.5 | 10 | 415.8234 | 568.948 | 514.6484 | 415823.4218 | 568947.9506 | 2.0215e-06 | 15 | 514648.3567
7 | 45 | CONCLUIDO | 2.6523 | 37.7 | 35.14 | 75.3 | 1.31 | 28 | 107.5 | 39.72 | 8 | 26 | 14.78 | 13491.96 | 293.57 | 444.55 | 84.89 | 48.21 | 12312.09 | 0.57 | 0.78 | 0.21 | 0.75 | 0.5 | 10 | 410.7609 | 562.0212 | 508.3827 | 410760.8896 | 562021.1706 | 2.0328e-06 | 15 | 508382.6589
8 | 45 | CONCLUIDO | 2.665 | 37.52 | 35.04 | 87.61 | 1.46 | 24 | 108.77 | 39.72 | 9 | 22 | 15.05 | 13648.58 | 288.94 | 444.55 | 81.85 | 48.21 | 10807.62 | 0.59 | 0.78 | 0.2 | 0.65 | 0.5 | 10 | 405.0554 | 554.2147 | 501.3212 | 405055.4104 | 554214.6823 | 2.0425e-06 | 15 | 501321.2108
9 | 45 | CONCLUIDO | 2.6713 | 37.44 | 34.99 | 95.44 | 1.6 | 22 | 110.04 | 39.72 | 10 | 20 | 15.32 | 13805.5 | 286.5 | 444.55 | 80.36 | 48.21 | 10075.95 | 0.6 | 0.78 | 0.2 | 0.61 | 0.5 | 10 | 402.1152 | 550.1918 | 497.6823 | 402115.2488 | 550191.8235 | 2.0474e-06 | 15 | 497682.2881
10 | 45 | CONCLUIDO | 2.6796 | 37.32 | 34.92 | 104.76 | 1.74 | 20 | 111.32 | 39.72 | 11 | 18 | 15.6 | 13962.83 | 282.91 | 444.55 | 77.93 | 48.21 | 8870.39 | 0.62 | 0.78 | 0.2 | 0.53 | 0.5 | 10 | 397.9205 | 544.4524 | 492.4906 | 397920.4848 | 544452.3624 | 2.0537e-06 | 15 | 492490.593
11 | 45 | CONCLUIDO | 2.6869 | 37.22 | 34.86 | 116.2 | 1.88 | 18 | 112.59 | 39.72 | 12 | 16 | 15.88 | 14120.58 | 278.63 | 444.55 | 76.3 | 48.21 | 8066.75 | 0.63 | 0.78 | 0.18 | 0.47 | 0.5 | 10 | 393.2434 | 538.053 | 486.7019 | 393243.3929 | 538052.9588 | 2.0593e-06 | 15 | 486701.9396
12 | 45 | CONCLUIDO | 2.6883 | 37.2 | 34.86 | 123.04 | 2.01 | 17 | 113.88 | 39.72 | 13 | 15 | 16.16 | 14278.75 | 275.16 | 444.55 | 76.13 | 48.21 | 7987.5 | 0.63 | 0.78 | 0.19 | 0.47 | 0.5 | 10 | 389.9756 | 533.5818 | 482.6575 | 389975.5518 | 533581.7545 | 2.0604e-06 | 15 | 482657.4607
13 | 45 | CONCLUIDO | 2.6972 | 37.08 | 34.78 | 139.12 | 2.14 | 15 | 115.16 | 39.72 | 14 | 13 | 16.45 | 14437.35 | 272.06 | 444.55 | 73.37 | 48.21 | 6616.72 | 0.66 | 0.78 | 0.19 | 0.39 | 0.5 | 10 | 386.2149 | 528.4363 | 478.0031 | 386214.9291 | 528436.3046 | 2.0672e-06 | 15 | 478003.0853
14 | 45 | CONCLUIDO | 2.7038 | 36.99 | 34.71 | 148.75 | 2.27 | 14 | 116.45 | 39.72 | 15 | 12 | 16.74 | 14596.38 | 269.09 | 444.55 | 70.89 | 48.21 | 5380.09 | 0.68 | 0.79 | 0.19 | 0.32 | 0.5 | 10 | 382.8329 | 523.8088 | 473.8172 | 382832.8643 | 523808.8143 | 2.0723e-06 | 15 | 473817.2362
15 | 45 | CONCLUIDO | 2.7037 | 36.99 | 34.73 | 160.29 | 2.4 | 13 | 117.75 | 39.72 | 16 | 11 | 17.03 | 14755.84 | 263.98 | 444.55 | 71.81 | 48.21 | 5843.03 | 0.67 | 0.78 | 0.19 | 0.34 | 0.5 | 10 | 378.2883 | 517.5908 | 468.1926 | 378288.3242 | 517590.7741 | 2.0722e-06 | 15 | 468192.6371
16 | 45 | CONCLUIDO | 2.7075 | 36.93 | 34.7 | 173.5 | 2.52 | 12 | 119.04 | 39.72 | 17 | 10 | 17.33 | 14915.73 | 259.1 | 444.55 | 70.85 | 48.21 | 5368.99 | 0.68 | 0.79 | 0.18 | 0.31 | 0.5 | 10 | 373.5317 | 511.0825 | 462.3055 | 373531.6634 | 511082.501 | 2.0751e-06 | 15 | 462305.5044
17 | 45 | CONCLUIDO | 2.7089 | 36.92 | 34.68 | 173.41 | 2.64 | 12 | 120.34 | 39.72 | 18 | 6 | 17.63 | 15076.07 | 261.28 | 444.55 | 69.93 | 48.21 | 4911.74 | 0.69 | 0.79 | 0.19 | 0.29 | 0.5 | 10 | 375.3268 | 513.5387 | 464.5272 | 375326.7749 | 513538.6516 | 2.0762e-06 | 15 | 464527.2435
18 | 45 | CONCLUIDO | 2.7109 | 36.89 | 34.65 | 173.27 | 2.76 | 12 | 121.65 | 39.72 | 19 | 3 | 17.93 | 15236.84 | 258.69 | 444.56 | 68.72 | 48.21 | 4304.34 | 0.7 | 0.79 | 0.2 | 0.27 | 0.5 | 10 | 372.7975 | 510.078 | 461.3968 | 372797.4828 | 510077.9627 | 2.0777e-06 | 15 | 461396.8378
19 | 45 | CONCLUIDO | 2.7142 | 36.84 | 34.63 | 188.88 | 2.87 | 11 | 122.95 | 39.72 | 20 | 1 | 18.24 | 15398.07 | 259.25 | 444.56 | 68.06 | 48.21 | 3977.79 | 0.71 | 0.79 | 0.19 | 0.24 | 0.5 | 10 | 372.9641 | 510.3059 | 461.603 | 372964.0635 | 510305.8856 | 2.0802e-06 | 15 | 461603.0081
20 | 45 | CONCLUIDO | 2.7109 | 36.89 | 34.67 | 189.13 | 2.98 | 11 | 124.26 | 39.72 | 21 | 0 | 18.55 | 15559.74 | 262.08 | 444.56 | 69.58 | 48.21 | 4742.18 | 0.69 | 0.79 | 0.19 | 0.29 | 0.5 | 10 | 375.8387 | 514.2391 | 465.1608 | 375838.7097 | 514239.1035 | 2.0777e-06 | 15 | 465160.8452

## RESULTADOS_10
Unnamed: 0 | Volume de calda [L] | STATUS | Capacidade operacional [ha/h] | Tempo de missao [h] | Tempo util [h] | Tempo por voo [min] | Autonomia Projetada [h] | N° Voos | MTOW [kg] | Massa Estrutura [kg] | Combustível [kg] | Abastecimentos | Massa gerador | Potência gerador [W] | Combustível consumido [L] | Calda cons [L] | Distância percorrida [km] | Distância Pulverizando [km] | RTL ACUMULADO[m] | EOC [km/km] | EOC [h/h] | Tempo de manobra [h] | Tempo rtl_rtw [h] | V pulv [m/s] | V desloc [m/s] | Preço Total por ha Simples [R$/ha] | Preço Total por ha Presumido [R$/ha] | Preço Total por ha Real [R$/ha] | Preço Total Simples [R$] | Preço Total Presumido [R$] | Prod CAPEX [ha/h/R$] | Dias Trabalhados | Preço Total Real [R$]
0 | 60 | CONCLUIDO | 1.8247 | 54.8 | 44.16 | 7.96 | 0.14 | 333 | 124.63 | 45 | 1 | 331 | 18.64 | 15605.44 | 459.64 | 444.62 | 380.01 | 48.21 | 158343.36 | 0.13 | 0.62 | 0.7 | 9.77 | 0.5 | 10 | 837.8176 | 1146.339 | 1036.934 | 837817.6052 | 1146339.0093 | 1.3805e-06 | 22 | 1036934.0232
1 | 60 | CONCLUIDO | 2.2566 | 44.31 | 38.5 | 16.04 | 0.28 | 144 | 125.95 | 45 | 2 | 142 | 18.95 | 15767.7 | 398.27 | 444.58 | 194.65 | 48.21 | 66608.63 | 0.25 | 0.71 | 0.4 | 4.11 | 0.5 | 10 | 607.1807 | 830.7714 | 751.4837 | 607180.6583 | 830771.3636 | 1.7073e-06 | 18 | 751483.7106
2 | 60 | CONCLUIDO | 2.4108 | 41.48 | 37 | 24.13 | 0.42 | 92 | 127.27 | 45 | 3 | 90 | 19.27 | 15930.42 | 380.62 | 444.56 | 145.56 | 48.21 | 42327.44 | 0.33 | 0.74 | 0.31 | 2.61 | 0.5 | 10 | 550.2885 | 752.929 | 681.0705 | 550288.495 | 752928.9958 | 1.8239e-06 | 17 | 681070.5092
3 | 60 | CONCLUIDO | 2.4905 | 40.15 | 36.28 | 32.01 | 0.55 | 68 | 128.59 | 45 | 4 | 66 | 19.59 | 16093.6 | 371.29 | 444.56 | 122.3 | 48.21 | 30812.6 | 0.39 | 0.75 | 0.27 | 1.89 | 0.5 | 10 | 519.4973 | 710.7992 | 642.9615 | 519497.3248 | 710799.1583 | 1.8842e-06 | 16 | 642961.4843
4 | 60 | CONCLUIDO | 2.5524 | 39.18 | 35.69 | 40.41 | 0.68 | 53 | 129.92 | 45 | 5 | 51 | 19.92 | 16257.24 | 362.91 | 444.56 | 102.43 | 48.21 | 20956.22 | 0.47 | 0.76 | 0.25 | 1.3 | 0.5 | 10 | 501.327 | 685.9377 | 620.4728 | 501327.0067 | 685937.7275 | 1.9311e-06 | 16 | 620472.7935
5 | 60 | CONCLUIDO | 2.5672 | 38.95 | 35.67 | 47.56 | 0.81 | 45 | 131.25 | 45 | 6 | 43 | 20.25 | 16421.36 | 361.46 | 444.55 | 102.52 | 48.21 | 21040.45 | 0.47 | 0.76 | 0.24 | 1.28 | 0.5 | 10 | 497.7538 | 681.0487 | 616.0503 | 497753.7623 | 681048.6569 | 1.9423e-06 | 16 | 616050.3289
6 | 60 | CONCLUIDO | 2.5939 | 38.55 | 35.45 | 55.97 | 0.93 | 38 | 132.58 | 45 | 7 | 36 | 20.59 | 16585.95 | 356.97 | 444.55 | 95.33 | 48.21 | 17481.2 | 0.51 | 0.77 | 0.22 | 1.06 | 0.5 | 10 | 481.955 | 659.4321 | 596.4968 | 481954.9849 | 659432.0727 | 1.9625e-06 | 15 | 596496.8012
7 | 60 | CONCLUIDO | 2.6126 | 38.28 | 35.3 | 64.18 | 1.06 | 33 | 133.92 | 45 | 8 | 31 | 20.93 | 16751.02 | 353.33 | 444.56 | 90.38 | 48.21 | 15027.66 | 0.53 | 0.77 | 0.22 | 0.91 | 0.5 | 10 | 475.8084 | 651.022 | 588.8894 | 475808.3896 | 651022.0298 | 1.9766e-06 | 15 | 588889.401
8 | 60 | CONCLUIDO | 2.6279 | 38.05 | 35.18 | 72.79 | 1.18 | 29 | 135.27 | 45 | 9 | 27 | 21.27 | 16916.71 | 350.84 | 444.55 | 86.42 | 48.21 | 13072.49 | 0.56 | 0.77 | 0.21 | 0.79 | 0.5 | 10 | 471.2964 | 644.8485 | 583.3051 | 471296.3691 | 644848.4843 | 1.9882e-06 | 15 | 583305.05
9 | 60 | CONCLUIDO | 2.6404 | 37.87 | 35.08 | 80.94 | 1.29 | 26 | 136.61 | 45 | 10 | 24 | 21.61 | 17082.76 | 347.62 | 444.56 | 83.58 | 48.21 | 11663.8 | 0.58 | 0.78 | 0.19 | 0.69 | 0.5 | 10 | 466.5609 | 638.3692 | 577.4441 | 466560.8957 | 638369.2007 | 1.9977e-06 | 15 | 577444.1401
10 | 60 | CONCLUIDO | 2.6456 | 37.8 | 35.05 | 87.63 | 1.41 | 24 | 137.96 | 45 | 11 | 22 | 21.96 | 17249.3 | 345.93 | 444.55 | 82.42 | 48.21 | 11094.04 | 0.58 | 0.78 | 0.2 | 0.67 | 0.5 | 10 | 464.2948 | 635.2687 | 574.6395 | 464294.8438 | 635268.6885 | 2.0016e-06 | 15 | 574639.5365
11 | 60 | CONCLUIDO | 2.6538 | 37.68 | 34.99 | 95.42 | 1.52 | 22 | 139.32 | 45 | 12 | 20 | 22.32 | 17416.34 | 343.23 | 444.55 | 80.17 | 48.21 | 9981.86 | 0.6 | 0.78 | 0.2 | 0.6 | 0.5 | 10 | 460.6954 | 630.3438 | 570.1847 | 460695.4481 | 630343.8366 | 2.0078e-06 | 15 | 570184.7055
12 | 60 | CONCLUIDO | 2.6619 | 37.57 | 34.92 | 104.77 | 1.63 | 20 | 140.67 | 45 | 13 | 18 | 22.68 | 17583.88 | 340.63 | 444.57 | 78.22 | 48.21 | 9013.39 | 0.62 | 0.78 | 0.19 | 0.54 | 0.5 | 10 | 457.2124 | 625.5782 | 565.8739 | 457212.4206 | 625578.2047 | 2.0139e-06 | 15 | 565873.8988
13 | 60 | CONCLUIDO | 2.6656 | 37.52 | 34.9 | 110.2 | 1.74 | 19 | 142.04 | 45 | 14 | 17 | 23.04 | 17751.93 | 338.64 | 444.55 | 77.21 | 48.21 | 8512.52 | 0.62 | 0.78 | 0.2 | 0.51 | 0.5 | 10 | 454.9119 | 622.4305 | 563.0266 | 454911.8516 | 622430.4647 | 2.0167e-06 | 15 | 563026.5747
14 | 60 | CONCLUIDO | 2.6732 | 37.41 | 34.84 | 122.97 | 1.85 | 17 | 143.4 | 45 | 15 | 15 | 23.41 | 17920.49 | 334.56 | 444.55 | 75.43 | 48.21 | 7636.12 | 0.64 | 0.78 | 0.19 | 0.45 | 0.5 | 10 | 450.1952 | 615.9769 | 557.189 | 450195.2004 | 615976.9344 | 2.0225e-06 | 15 | 557188.9603
15 | 60 | CONCLUIDO | 2.6779 | 37.34 | 34.8 | 130.51 | 1.96 | 16 | 144.77 | 45 | 16 | 14 | 23.78 | 18089.56 | 332.89 | 444.55 | 74.12 | 48.21 | 6985.52 | 0.65 | 0.78 | 0.19 | 0.41 | 0.5 | 10 | 448.0595 | 613.0548 | 554.5457 | 448059.5376 | 613054.8264 | 2.026e-06 | 15 | 554545.7342
16 | 60 | CONCLUIDO | 2.6813 | 37.29 | 34.78 | 139.12 | 2.06 | 15 | 146.15 | 45 | 17 | 13 | 24.15 | 18259.16 | 331.47 | 444.55 | 73.4 | 48.21 | 6627.89 | 0.66 | 0.78 | 0.19 | 0.39 | 0.5 | 10 | 446.3366 | 610.6974 | 552.4133 | 446336.5682 | 610697.3835 | 2.0286e-06 | 15 | 552413.2824
17 | 60 | CONCLUIDO | 2.6809 | 37.3 | 34.79 | 139.14 | 2.16 | 15 | 147.53 | 45 | 18 | 13 | 24.53 | 18429.27 | 329.35 | 444.55 | 73.52 | 48.21 | 6690.71 | 0.66 | 0.78 | 0.19 | 0.4 | 0.5 | 10 | 444.483 | 608.1612 | 550.1191 | 444482.957 | 608161.1909 | 2.0283e-06 | 15 | 550119.1404
18 | 60 | CONCLUIDO | 2.6817 | 37.29 | 34.8 | 149.14 | 2.26 | 14 | 148.91 | 45 | 19 | 12 | 24.92 | 18599.92 | 327.96 | 444.55 | 74.14 | 48.21 | 7005.31 | 0.65 | 0.78 | 0.19 | 0.41 | 0.5 | 10 | 443.1403 | 606.3241 | 548.4574 | 443140.3026 | 606324.1119 | 2.0289e-06 | 15 | 548457.3897
19 | 60 | CONCLUIDO | 2.6886 | 37.19 | 34.73 | 160.29 | 2.36 | 13 | 150.3 | 45 | 20 | 11 | 25.3 | 18771.1 | 324.72 | 444.55 | 71.77 | 48.21 | 5824.26 | 0.67 | 0.78 | 0.18 | 0.34 | 0.5 | 10 | 439.3157 | 601.0912 | 543.7239 | 439315.7476 | 601091.1871 | 2.0341e-06 | 15 | 543723.8878
20 | 60 | CONCLUIDO | 2.6934 | 37.13 | 34.69 | 173.45 | 2.45 | 12 | 151.69 | 45 | 21 | 10 | 25.7 | 18942.82 | 320.44 | 444.55 | 70.51 | 48.21 | 5200.3 | 0.68 | 0.79 | 0.18 | 0.3 | 0.5 | 10 | 434.8555 | 594.9885 | 538.2037 | 434855.54 | 594988.5342 | 2.0378e-06 | 15 | 538203.6636
21 | 60 | CONCLUIDO | 2.6923 | 37.14 | 34.7 | 173.52 | 2.54 | 12 | 153.09 | 45 | 22 | 10 | 26.09 | 19115.09 | 321.88 | 444.55 | 70.94 | 48.21 | 5413.52 | 0.68 | 0.79 | 0.18 | 0.32 | 0.5 | 10 | 436.2895 | 596.9506 | 539.9785 | 436289.5484 | 596950.6079 | 2.0369e-06 | 15 | 539978.4797
22 | 60 | CONCLUIDO | 2.6952 | 37.1 | 34.69 | 189.22 | 2.64 | 11 | 154.49 | 45 | 23 | 9 | 26.49 | 19287.9 | 316.74 | 444.55 | 70.43 | 48.21 | 5166.85 | 0.68 | 0.79 | 0.18 | 0.3 | 0.5 | 10 | 431.3212 | 590.1526 | 533.8293 | 431321.1633 | 590152.6442 | 2.0391e-06 | 15 | 533829.3041
23 | 60 | CONCLUIDO | 2.6963 | 37.09 | 34.67 | 189.13 | 2.73 | 11 | 155.9 | 45 | 24 | 9 | 26.9 | 19461.27 | 316.08 | 444.55 | 70.01 | 48.21 | 4957.43 | 0.69 | 0.79 | 0.18 | 0.29 | 0.5 | 10 | 430.581 | 589.1399 | 532.9132 | 430580.981 | 589139.8941 | 2.0399e-06 | 15 | 532913.2095
24 | 60 | CONCLUIDO | 2.7014 | 37.02 | 34.63 | 207.78 | 2.81 | 10 | 157.31 | 45 | 25 | 8 | 27.31 | 19635.2 | 312.9 | 444.55 | 68.43 | 48.21 | 4170.62 | 0.7 | 0.79 | 0.18 | 0.24 | 0.5 | 10 | 427.0993 | 584.376 | 528.604 | 427099.2519 | 584376.0387 | 2.0438e-06 | 15 | 528604.0097
25 | 60 | CONCLUIDO | 2.7026 | 37 | 34.61 | 207.68 | 2.9 | 10 | 158.72 | 45 | 26 | 8 | 27.72 | 19809.69 | 311.79 | 444.55 | 67.83 | 48.21 | 3871.88 | 0.71 | 0.79 | 0.18 | 0.23 | 0.5 | 10 | 425.9482 | 582.8011 | 527.1794 | 425948.2221 | 582801.149 | 2.0447e-06 | 15 | 527179.4253
26 | 60 | CONCLUIDO | 2.7006 | 37.03 | 34.64 | 207.85 | 2.99 | 10 | 160.14 | 45 | 27 | 7 | 28.14 | 19984.89 | 308.22 | 444.55 | 68.92 | 48.21 | 4414.73 | 0.7 | 0.79 | 0.18 | 0.25 | 0.5 | 10 | 423.0099 | 578.7808 | 523.5428 | 423009.9037 | 578780.8122 | 2.0432e-06 | 15 | 523542.7838
27 | 60 | CONCLUIDO | 2.7036 | 36.99 | 34.63 | 230.84 | 3.07 | 9 | 161.57 | 45 | 28 | 5 | 28.57 | 20160.55 | 306.48 | 444.55 | 68.38 | 48.21 | 4147.79 | 0.71 | 0.79 | 0.18 | 0.24 | 0.5 | 10 | 421.1014 | 576.1696 | 521.1807 | 421101.4338 | 576169.5594 | 2.0455e-06 | 15 | 521180.7453
28 | 60 | CONCLUIDO | 2.7044 | 36.98 | 34.61 | 230.76 | 3.15 | 9 | 163 | 45 | 29 | 2 | 29 | 20336.78 | 307.6 | 444.55 | 67.76 | 48.21 | 3840.52 | 0.71 | 0.79 | 0.19 | 0.23 | 0.5 | 10 | 421.9936 | 577.3902 | 522.2849 | 421993.5718 | 577390.222 | 2.0461e-06 | 15 | 522284.9095
29 | 60 | CONCLUIDO | 2.7032 | 36.99 | 34.63 | 230.87 | 3.23 | 9 | 164.43 | 45 | 30 | 1 | 29.43 | 20513.61 | 309.42 | 444.55 | 68.32 | 48.21 | 4118.23 | 0.71 | 0.79 | 0.19 | 0.24 | 0.5 | 10 | 423.7773 | 579.8309 | 524.4926 | 423777.3415 | 579830.8544 | 2.0452e-06 | 15 | 524492.6115
30 | 60 | CONCLUIDO | 2.7035 | 36.99 | 34.63 | 230.85 | 3.31 | 9 | 165.87 | 45 | 31 | 1 | 29.87 | 20691.03 | 311.35 | 444.56 | 68.11 | 48.21 | 4014.68 | 0.71 | 0.79 | 0.19 | 0.24 | 0.5 | 10 | 425.4697 | 582.1464 | 526.5871 | 425469.6561 | 582146.3538 | 2.0454e-06 | 15 | 526587.1229
31 | 60 | CONCLUIDO | 2.7039 | 36.98 | 34.62 | 230.81 | 3.39 | 9 | 167.31 | 45 | 32 | 1 | 30.31 | 20869.05 | 312.96 | 444.55 | 67.94 | 48.21 | 3931.37 | 0.71 | 0.79 | 0.19 | 0.23 | 0.5 | 10 | 426.8544 | 584.041 | 528.301 | 426854.3901 | 584041.008 | 2.0457e-06 | 15 | 528300.9539
32 | 60 | CONCLUIDO | 2.7041 | 36.98 | 34.62 | 230.79 | 3.47 | 9 | 168.76 | 45 | 33 | 0 | 30.76 | 21047.68 | 315.21 | 444.55 | 67.81 | 48.21 | 3863.44 | 0.71 | 0.79 | 0.19 | 0.23 | 0.5 | 10 | 428.8438 | 586.763 | 530.7631 | 428843.7633 | 586762.9562 | 2.0458e-06 | 15 | 530763.1232

## RESULTADOS_14
Unnamed: 0 | Volume de calda [L] | STATUS | Capacidade operacional [ha/h] | Tempo de missao [h] | Tempo util [h] | Tempo por voo [min] | Autonomia Projetada [h] | N° Voos | MTOW [kg] | Massa Estrutura [kg] | Combustível [kg] | Abastecimentos | Massa gerador | Potência gerador [W] | Combustível consumido [L] | Calda cons [L] | Distância percorrida [km] | Distância Pulverizando [km] | RTL ACUMULADO[m] | EOC [km/km] | EOC [h/h] | Tempo de manobra [h] | Tempo rtl_rtw [h] | V pulv [m/s] | V desloc [m/s] | Preço Total por ha Simples [R$/ha] | Preço Total por ha Presumido [R$/ha] | Preço Total por ha Real [R$/ha] | Preço Total Simples [R$] | Preço Total Presumido [R$] | Prod CAPEX [ha/h/R$] | Dias Trabalhados | Preço Total Real [R$]
0 | 80 | CONCLUIDO | 1.6066 | 62.24 | 46.61 | 6.77 | 0.11 | 413 | 159.12 | 50.28 | 1 | 411 | 27.84 | 19859.16 | 569.66 | 444.62 | 460.34 | 48.21 | 198111.47 | 0.1 | 0.58 | 0.83 | 12.22 | 0.5 | 10 | 1132.464 | 1549.4872 | 1401.6063 | 1132464.0071 | 1549487.2153 | 1.1982e-06 | 25 | 1401606.3302
1 | 80 | CONCLUIDO | 2.1131 | 47.32 | 39.39 | 13.58 | 0.22 | 174 | 160.54 | 50.28 | 2 | 172 | 28.26 | 20034.4 | 479.53 | 444.57 | 223.89 | 48.21 | 81079.6 | 0.22 | 0.69 | 0.45 | 5 | 0.5 | 10 | 748.3988 | 1023.9922 | 926.2638 | 748398.7774 | 1023992.2243 | 1.576e-06 | 19 | 926263.8436
2 | 80 | CONCLUIDO | 2.3054 | 43.38 | 37.51 | 20.46 | 0.33 | 110 | 161.97 | 50.28 | 3 | 108 | 28.69 | 20210.21 | 455.24 | 444.55 | 162.4 | 48.21 | 50654.82 | 0.3 | 0.73 | 0.34 | 3.12 | 0.5 | 10 | 655.119 | 896.3628 | 810.8152 | 655119.027 | 896362.7546 | 1.7194e-06 | 17 | 810815.1513
3 | 80 | CONCLUIDO | 2.4033 | 41.61 | 36.68 | 27.17 | 0.43 | 81 | 163.4 | 50.28 | 4 | 79 | 29.12 | 20386.62 | 443.81 | 444.55 | 135.09 | 48.21 | 37143.37 | 0.36 | 0.74 | 0.29 | 2.29 | 0.5 | 10 | 621.2841 | 850.0683 | 768.939 | 621284.0955 | 850068.3086 | 1.7924e-06 | 17 | 768938.9823
4 | 80 | CONCLUIDO | 2.4655 | 40.56 | 36.17 | 33.91 | 0.54 | 64 | 164.83 | 50.28 | 5 | 62 | 29.55 | 20563.61 | 436.56 | 444.56 | 118.86 | 48.21 | 29112.88 | 0.41 | 0.75 | 0.26 | 1.78 | 0.5 | 10 | 593.5897 | 812.1756 | 734.6627 | 593589.7152 | 812175.6357 | 1.8388e-06 | 16 | 734662.7329
5 | 80 | CONCLUIDO | 2.5288 | 39.54 | 35.54 | 41.01 | 0.64 | 52 | 166.27 | 50.28 | 6 | 50 | 29.99 | 20741.2 | 427.55 | 444.55 | 97.7 | 48.21 | 18597.35 | 0.49 | 0.77 | 0.24 | 1.16 | 0.5 | 10 | 572.4934 | 783.3108 | 708.5527 | 572493.4289 | 783310.766 | 1.886e-06 | 16 | 708552.6859
6 | 80 | CONCLUIDO | 2.5363 | 39.43 | 35.65 | 47.54 | 0.74 | 45 | 167.72 | 50.28 | 7 | 43 | 30.44 | 20919.39 | 427.78 | 444.56 | 102 | 48.21 | 20777.64 | 0.47 | 0.76 | 0.23 | 1.26 | 0.5 | 10 | 571.5087 | 781.9634 | 707.3339 | 571508.7069 | 781963.426 | 1.8916e-06 | 16 | 707333.9341
7 | 80 | CONCLUIDO | 2.561 | 39.05 | 35.47 | 54.56 | 0.84 | 39 | 169.17 | 50.28 | 8 | 37 | 30.89 | 21098.19 | 424.65 | 444.55 | 95.66 | 48.21 | 17638.05 | 0.5 | 0.77 | 0.23 | 1.08 | 0.5 | 10 | 564.0309 | 771.732 | 698.079 | 564030.9376 | 771732.0121 | 1.91e-06 | 16 | 698078.992
8 | 80 | CONCLUIDO | 2.5753 | 38.83 | 35.38 | 60.65 | 0.94 | 35 | 170.62 | 50.28 | 9 | 33 | 31.34 | 21277.6 | 422.43 | 444.55 | 92.98 | 48.21 | 16318.62 | 0.52 | 0.77 | 0.22 | 0.99 | 0.5 | 10 | 551.7746 | 754.9623 | 682.9098 | 551774.5941 | 754962.3423 | 1.9207e-06 | 15 | 682909.7959
9 | 80 | CONCLUIDO | 2.5891 | 38.62 | 35.27 | 66.13 | 1.03 | 32 | 172.08 | 50.28 | 10 | 30 | 31.8 | 21457.64 | 420.02 | 444.55 | 89.42 | 48.21 | 14554.79 | 0.54 | 0.77 | 0.21 | 0.88 | 0.5 | 10 | 547.0785 | 748.5369 | 677.0976 | 547078.4972 | 748536.9353 | 1.931e-06 | 15 | 677097.6208
10 | 80 | CONCLUIDO | 2.6017 | 38.44 | 35.18 | 72.78 | 1.12 | 29 | 173.55 | 50.28 | 11 | 27 | 32.27 | 21638.31 | 417.23 | 444.56 | 86.33 | 48.21 | 13022.93 | 0.56 | 0.77 | 0.21 | 0.79 | 0.5 | 10 | 542.2976 | 741.9955 | 671.1805 | 542297.6245 | 741995.5343 | 1.9404e-06 | 15 | 671180.5219
11 | 80 | CONCLUIDO | 2.6104 | 38.31 | 35.15 | 81.11 | 1.22 | 26 | 175.02 | 50.28 | 12 | 24 | 32.74 | 21819.6 | 416.21 | 444.55 | 86.06 | 48.21 | 12905.44 | 0.56 | 0.78 | 0.19 | 0.76 | 0.5 | 10 | 539.8985 | 738.7129 | 668.2112 | 539898.4595 | 738712.8909 | 1.9468e-06 | 15 | 668211.1694
12 | 80 | CONCLUIDO | 2.6219 | 38.14 | 35.04 | 87.6 | 1.31 | 24 | 176.49 | 50.28 | 13 | 22 | 33.21 | 22001.54 | 413.78 | 444.55 | 82.07 | 48.21 | 10919.63 | 0.59 | 0.78 | 0.2 | 0.65 | 0.5 | 10 | 535.6772 | 732.9371 | 662.9866 | 535677.163 | 732937.1268 | 1.9554e-06 | 15 | 662986.6361
13 | 80 | CONCLUIDO | 2.6256 | 38.09 | 35.02 | 91.36 | 1.4 | 23 | 177.97 | 50.28 | 14 | 21 | 33.69 | 22184.13 | 412.21 | 444.55 | 81.3 | 48.21 | 10539.84 | 0.59 | 0.78 | 0.2 | 0.63 | 0.5 | 10 | 533.6175 | 730.1191 | 660.4375 | 533617.5455 | 730119.0672 | 1.9582e-06 | 15 | 660437.5282
14 | 80 | CONCLUIDO | 2.6344 | 37.96 | 34.96 | 99.88 | 1.48 | 21 | 179.46 | 50.28 | 15 | 19 | 34.18 | 22367.38 | 410.13 | 444.55 | 79.25 | 48.21 | 9522.68 | 0.61 | 0.78 | 0.2 | 0.57 | 0.5 | 10 | 530.2474 | 725.5078 | 656.2664 | 530247.3643 | 725507.8367 | 1.9647e-06 | 15 | 656266.3871
15 | 80 | CONCLUIDO | 2.6387 | 37.9 | 34.93 | 104.79 | 1.57 | 20 | 180.95 | 50.28 | 16 | 18 | 34.67 | 22551.28 | 409.55 | 444.55 | 78.2 | 48.21 | 9007.04 | 0.62 | 0.78 | 0.2 | 0.54 | 0.5 | 10 | 529.008 | 723.8121 | 654.7325 | 529007.9832 | 723812.0608 | 1.968e-06 | 15 | 654732.4536
16 | 80 | CONCLUIDO | 2.6453 | 37.8 | 34.87 | 110.1 | 1.65 | 19 | 182.45 | 50.28 | 17 | 17 | 35.17 | 22735.98 | 407.04 | 444.55 | 75.97 | 48.21 | 7896.52 | 0.63 | 0.78 | 0.2 | 0.48 | 0.5 | 10 | 525.6175 | 719.173 | 650.5362 | 525617.4812 | 719173.0263 | 1.9729e-06 | 15 | 650536.1621
17 | 80 | CONCLUIDO | 2.6455 | 37.8 | 34.9 | 116.32 | 1.74 | 18 | 183.95 | 50.28 | 18 | 16 | 35.67 | 22921.24 | 406.44 | 444.55 | 77.28 | 48.21 | 8552.55 | 0.62 | 0.78 | 0.19 | 0.51 | 0.5 | 10 | 525.0703 | 718.4244 | 649.8589 | 525070.3078 | 718424.3595 | 1.973e-06 | 15 | 649858.947
18 | 80 | CONCLUIDO | 2.6512 | 37.72 | 34.85 | 122.99 | 1.82 | 17 | 185.46 | 50.28 | 19 | 15 | 36.18 | 23107.19 | 405.02 | 444.56 | 75.64 | 48.21 | 7741.93 | 0.64 | 0.78 | 0.19 | 0.46 | 0.5 | 10 | 522.8412 | 715.3744 | 647.1001 | 522841.2258 | 715374.4312 | 1.9773e-06 | 15 | 647100.0995
19 | 80 | CONCLUIDO | 2.6552 | 37.66 | 34.82 | 130.58 | 1.9 | 16 | 186.97 | 50.28 | 20 | 14 | 36.69 | 23293.82 | 404.13 | 444.55 | 74.81 | 48.21 | 7328.23 | 0.64 | 0.78 | 0.19 | 0.44 | 0.5 | 10 | 521.3851 | 713.3822 | 645.298 | 521385.1434 | 713382.1551 | 1.9803e-06 | 15 | 645297.9634
20 | 80 | CONCLUIDO | 2.6601 | 37.59 | 34.78 | 139.14 | 1.98 | 15 | 188.49 | 50.28 | 21 | 13 | 37.21 | 23481.16 | 402.94 | 444.55 | 73.55 | 48.21 | 6704.94 | 0.66 | 0.78 | 0.19 | 0.4 | 0.5 | 10 | 519.5132 | 710.8209 | 642.9812 | 519513.2284 | 710820.9185 | 1.9839e-06 | 15 | 642981.1676
21 | 80 | CONCLUIDO | 2.6603 | 37.59 | 34.78 | 139.13 | 2.05 | 15 | 190.01 | 50.28 | 22 | 13 | 37.74 | 23669.2 | 401.23 | 444.55 | 73.45 | 48.21 | 6656.25 | 0.66 | 0.78 | 0.19 | 0.39 | 0.5 | 10 | 517.9282 | 708.6522 | 641.0195 | 517928.2107 | 708652.2272 | 1.9841e-06 | 15 | 641019.4533
22 | 80 | CONCLUIDO | 2.6659 | 37.51 | 34.74 | 148.87 | 2.13 | 14 | 191.55 | 50.28 | 23 | 12 | 38.27 | 23857.96 | 400.89 | 444.55 | 72.19 | 48.21 | 6030.78 | 0.67 | 0.78 | 0.18 | 0.35 | 0.5 | 10 | 516.7323 | 707.0159 | 639.5393 | 516732.3102 | 707015.9434 | 1.9882e-06 | 15 | 639539.334
23 | 80 | CONCLUIDO | 2.6684 | 37.48 | 34.73 | 160.3 | 2.21 | 13 | 193.08 | 50.28 | 24 | 11 | 38.8 | 24047.45 | 398.29 | 444.55 | 71.91 | 48.21 | 5895.03 | 0.67 | 0.78 | 0.18 | 0.34 | 0.5 | 10 | 513.9894 | 703.2629 | 636.1445 | 513989.3769 | 703262.9411 | 1.9901e-06 | 15 | 636144.5131
24 | 80 | CONCLUIDO | 2.6673 | 37.49 | 34.75 | 160.38 | 2.28 | 13 | 194.62 | 50.28 | 25 | 11 | 39.34 | 24237.67 | 398.64 | 444.55 | 72.43 | 48.21 | 6155.65 | 0.67 | 0.78 | 0.18 | 0.36 | 0.5 | 10 | 514.4923 | 703.9511 | 636.767 | 514492.34 | 703951.1173 | 1.9893e-06 | 15 | 636767.0107
25 | 80 | CONCLUIDO | 2.6729 | 37.41 | 34.7 | 173.5 | 2.35 | 12 | 196.17 | 50.28 | 26 | 10 | 39.89 | 24428.62 | 395.25 | 444.55 | 70.84 | 48.21 | 5365 | 0.68 | 0.79 | 0.18 | 0.31 | 0.5 | 10 | 510.5362 | 698.5382 | 631.8707 | 510536.2175 | 698538.176 | 1.9935e-06 | 15 | 631870.6729
26 | 80 | CONCLUIDO | 2.6728 | 37.41 | 34.7 | 173.51 | 2.42 | 12 | 197.73 | 50.28 | 27 | 10 | 40.45 | 24620.33 | 396.82 | 444.55 | 70.85 | 48.21 | 5370.34 | 0.68 | 0.79 | 0.18 | 0.32 | 0.5 | 10 | 511.9717 | 700.5023 | 633.6473 | 511971.6961 | 700502.2612 | 1.9934e-06 | 15 | 633647.3085
27 | 80 | CONCLUIDO | 2.6782 | 37.34 | 34.63 | 173.14 | 2.49 | 12 | 199.29 | 50.28 | 28 | 10 | 41.01 | 24812.8 | 392.28 | 444.55 | 68.28 | 48.21 | 4085.51 | 0.71 | 0.79 | 0.18 | 0.24 | 0.5 | 10 | 506.9984 | 693.6976 | 627.4921 | 506998.3975 | 693697.5746 | 1.9974e-06 | 15 | 627492.0517
28 | 80 | CONCLUIDO | 2.6772 | 37.35 | 34.67 | 189.13 | 2.56 | 11 | 200.85 | 50.28 | 29 | 9 | 41.57 | 25006.03 | 392.66 | 444.55 | 70.01 | 48.21 | 4955.95 | 0.69 | 0.79 | 0.18 | 0.29 | 0.5 | 10 | 507.5304 | 694.4255 | 628.1505 | 507530.4353 | 694425.5322 | 1.9967e-06 | 15 | 628150.534
29 | 80 | CONCLUIDO | 2.6769 | 37.36 | 34.68 | 189.15 | 2.63 | 11 | 202.43 | 50.28 | 30 | 9 | 42.15 | 25200.04 | 393.25 | 444.55 | 70.14 | 48.21 | 5017.7 | 0.69 | 0.79 | 0.18 | 0.29 | 0.5 | 10 | 508.1181 | 695.2296 | 628.8778 | 508118.0707 | 695229.5609 | 1.9964e-06 | 15 | 628877.8274
30 | 80 | CONCLUIDO | 2.6765 | 37.36 | 34.68 | 189.18 | 2.7 | 11 | 204.01 | 50.28 | 31 | 9 | 42.73 | 25394.96 | 391.01 | 444.55 | 70.29 | 48.21 | 5097.35 | 0.69 | 0.79 | 0.18 | 0.3 | 0.5 | 10 | 506.1525 | 692.5402 | 626.4451 | 506152.4956 | 692540.1743 | 1.9961e-06 | 15 | 626445.1121
31 | 80 | CONCLUIDO | 2.6822 | 37.28 | 34.64 | 207.82 | 2.76 | 10 | 205.59 | 50.28 | 32 | 8 | 43.31 | 25590.57 | 392.04 | 444.55 | 68.7 | 48.21 | 4307.27 | 0.7 | 0.79 | 0.18 | 0.25 | 0.5 | 10 | 506.2093 | 692.6179 | 626.5154 | 506209.281 | 692617.8707 | 2.0004e-06 | 15 | 626515.3932
32 | 80 | CONCLUIDO | 2.6862 | 37.23 | 34.58 | 207.48 | 2.83 | 10 | 207.19 | 50.28 | 33 | 8 | 43.91 | 25786.97 | 389.46 | 444.55 | 66.71 | 48.21 | 3311.66 | 0.72 | 0.79 | 0.18 | 0.19 | 0.5 | 10 | 503.2412 | 688.5569 | 622.842 | 503241.2315 | 688556.8544 | 2.0034e-06 | 15 | 622841.9546
33 | 80 | CONCLUIDO | 2.6811 | 37.3 | 34.65 | 207.91 | 2.89 | 10 | 208.78 | 50.28 | 34 | 8 | 44.5 | 25984.2 | 387.2 | 444.55 | 69.34 | 48.21 | 4625.61 | 0.7 | 0.79 | 0.18 | 0.26 | 0.5 | 10 | 502.0139 | 686.8775 | 621.3229 | 502013.8681 | 686877.5217 | 1.9996e-06 | 15 | 621322.895
34 | 80 | CONCLUIDO | 2.6865 | 37.22 | 34.61 | 230.73 | 2.96 | 9 | 210.39 | 50.28 | 35 | 7 | 45.11 | 26182.25 | 385.5 | 444.55 | 67.81 | 48.21 | 3866.53 | 0.71 | 0.79 | 0.18 | 0.22 | 0.5 | 10 | 499.6647 | 683.6632 | 618.4154 | 499664.6561 | 683663.2261 | 2.0036e-06 | 15 | 618415.3673
35 | 80 | CONCLUIDO | 2.6871 | 37.21 | 34.6 | 230.66 | 3.02 | 9 | 212 | 50.28 | 36 | 7 | 45.72 | 26381.14 | 386.78 | 444.55 | 67.52 | 48.21 | 3721.2 | 0.71 | 0.79 | 0.18 | 0.21 | 0.5 | 10 | 500.7205 | 685.1078 | 619.7221 | 500720.4575 | 685107.8202 | 2.004e-06 | 15 | 619722.0914
36 | 80 | CONCLUIDO | 2.6864 | 37.22 | 34.61 | 230.73 | 3.08 | 9 | 213.62 | 50.28 | 37 | 7 | 46.34 | 26580.87 | 387.61 | 444.55 | 67.82 | 48.21 | 3868.99 | 0.71 | 0.79 | 0.18 | 0.22 | 0.5 | 10 | 501.5786 | 686.282 | 620.7842 | 501578.6414 | 686282.0252 | 2.0035e-06 | 15 | 620784.2319
37 | 80 | CONCLUIDO | 2.6884 | 37.2 | 34.58 | 230.55 | 3.14 | 9 | 215.25 | 50.28 | 38 | 7 | 46.97 | 26781.46 | 385.38 | 444.55 | 66.85 | 48.21 | 3385.55 | 0.72 | 0.79 | 0.18 | 0.2 | 0.5 | 10 | 499.2536 | 683.1008 | 617.9066 | 499253.5947 | 683100.7938 | 2.005e-06 | 15 | 617906.6128
38 | 80 | CONCLUIDO | 2.6846 | 37.25 | 34.63 | 230.9 | 3.2 | 9 | 216.88 | 50.28 | 39 | 7 | 47.6 | 26982.93 | 383.06 | 444.56 | 68.72 | 48.21 | 4322.31 | 0.7 | 0.79 | 0.18 | 0.25 | 0.5 | 10 | 497.7593 | 681.0562 | 616.0572 | 497759.2793 | 681056.2055 | 2.0022e-06 | 15 | 616057.1571
39 | 80 | CONCLUIDO | 2.6907 | 37.17 | 34.58 | 259.37 | 3.25 | 8 | 218.52 | 50.28 | 40 | 6 | 48.24 | 27185.27 | 383.72 | 444.55 | 67.09 | 48.21 | 3507.63 | 0.72 | 0.79 | 0.18 | 0.2 | 0.5 | 10 | 497.4337 | 680.6107 | 615.6542 | 497433.6957 | 680610.7277 | 2.0067e-06 | 15 | 615654.1951

## RESULTADOS_5
Unnamed: 0 | Volume de calda [L] | STATUS | Capacidade operacional [ha/h] | Tempo de missao [h] | Tempo util [h] | Tempo por voo [min] | Autonomia Projetada [h] | N° Voos | MTOW [kg] | Massa Estrutura [kg] | Combustível [kg] | Abastecimentos | Massa gerador | Potência gerador [W] | Combustível consumido [L] | Calda cons [L] | Distância percorrida [km] | Distância Pulverizando [km] | RTL ACUMULADO[m] | EOC [km/km] | EOC [h/h] | Tempo de manobra [h] | Tempo rtl_rtw [h] | V pulv [m/s] | V desloc [m/s] | Preço Total por ha Simples [R$/ha] | Preço Total por ha Presumido [R$/ha] | Preço Total por ha Real [R$/ha] | Preço Total Simples [R$] | Preço Total Presumido [R$] | Prod CAPEX [ha/h/R$] | Dias Trabalhados | Preço Total Real [R$]
0 | 35 | CONCLUIDO | 2.1317 | 46.91 | 41.06 | 10.71 | 0.22 | 230 | 80.84 | 35.1 | 1 | 228 | 9.74 | 10204.21 | 318.12 | 444.59 | 278.17 | 48.21 | 107941.11 | 0.17 | 0.66 | 0.54 | 6.67 | 0.5 | 10 | 541.8701 | 741.4105 | 670.6513 | 541870.0543 | 741410.514 | 1.6506e-06 | 19 | 670651.3351
1 | 35 | CONCLUIDO | 2.4359 | 41.05 | 37.37 | 21.56 | 0.43 | 104 | 82.04 | 35.1 | 2 | 102 | 9.94 | 10352.53 | 285.75 | 444.55 | 157.98 | 48.21 | 48475.86 | 0.31 | 0.73 | 0.33 | 2.98 | 0.5 | 10 | 434.5207 | 594.5305 | 537.7893 | 434520.7489 | 594530.4584 | 1.8862e-06 | 16 | 537789.3059
2 | 35 | CONCLUIDO | 2.5442 | 39.3 | 36.26 | 32.47 | 0.63 | 67 | 83.25 | 35.1 | 3 | 65 | 10.15 | 10501.19 | 273.6 | 444.55 | 121.61 | 48.21 | 30475.31 | 0.4 | 0.75 | 0.27 | 1.87 | 0.5 | 10 | 408.6661 | 559.155 | 505.79 | 408666.1198 | 559155.0142 | 1.97e-06 | 16 | 505790.0445
3 | 35 | CONCLUIDO | 2.5952 | 38.53 | 35.8 | 43.83 | 0.83 | 49 | 84.46 | 35.1 | 4 | 47 | 10.36 | 10650.22 | 266.42 | 444.56 | 106.78 | 48.21 | 23148.93 | 0.45 | 0.76 | 0.24 | 1.41 | 0.5 | 10 | 388.5551 | 531.6382 | 480.8994 | 388555.0866 | 531638.2113 | 2.0095e-06 | 15 | 480899.4065
4 | 35 | CONCLUIDO | 2.6286 | 38.04 | 35.48 | 54.58 | 1.02 | 39 | 85.67 | 35.1 | 5 | 37 | 10.57 | 10799.59 | 260.55 | 444.55 | 96.25 | 48.21 | 17936.56 | 0.5 | 0.77 | 0.23 | 1.09 | 0.5 | 10 | 379.3919 | 519.1007 | 469.5584 | 379391.8567 | 519100.6759 | 2.0354e-06 | 15 | 469558.436
5 | 35 | CONCLUIDO | 2.6519 | 37.71 | 35.27 | 66.12 | 1.21 | 32 | 86.88 | 35.1 | 6 | 30 | 10.78 | 10949.33 | 255.3 | 444.55 | 89.18 | 48.21 | 14436.56 | 0.54 | 0.77 | 0.22 | 0.88 | 0.5 | 10 | 372.093 | 509.114 | 460.5249 | 372092.9528 | 509113.9936 | 2.0534e-06 | 15 | 460524.8686
6 | 35 | CONCLUIDO | 2.6756 | 37.38 | 35.02 | 77.82 | 1.39 | 27 | 88.1 | 35.1 | 7 | 25 | 11 | 11099.43 | 249.11 | 444.55 | 80.87 | 48.21 | 10303.17 | 0.6 | 0.78 | 0.21 | 0.63 | 0.5 | 10 | 364.0031 | 498.0451 | 450.5124 | 364003.1016 | 498045.1023 | 2.0718e-06 | 15 | 450512.3768
7 | 35 | CONCLUIDO | 2.6813 | 37.3 | 35.01 | 91.32 | 1.57 | 23 | 89.32 | 35.1 | 8 | 21 | 11.22 | 11249.89 | 244.56 | 444.55 | 80.79 | 48.21 | 10286.5 | 0.6 | 0.78 | 0.2 | 0.62 | 0.5 | 10 | 359.3556 | 491.6862 | 444.7603 | 359355.5959 | 491686.1799 | 2.0762e-06 | 15 | 444760.341
8 | 35 | CONCLUIDO | 2.687 | 37.22 | 34.96 | 99.89 | 1.75 | 21 | 90.54 | 35.1 | 9 | 19 | 11.44 | 11400.71 | 241.42 | 444.55 | 79.31 | 48.21 | 9556.03 | 0.61 | 0.78 | 0.2 | 0.57 | 0.5 | 10 | 355.9666 | 487.0492 | 440.5659 | 355966.5608 | 487049.1526 | 2.0806e-06 | 15 | 440565.8651
9 | 35 | CONCLUIDO | 2.7061 | 36.95 | 34.75 | 115.84 | 1.91 | 18 | 91.77 | 35.1 | 10 | 16 | 11.67 | 11551.91 | 235 | 444.55 | 72.14 | 48.21 | 5986.47 | 0.67 | 0.78 | 0.19 | 0.36 | 0.5 | 10 | 348.3484 | 476.6256 | 431.1371 | 348348.3753 | 476625.6152 | 2.0954e-06 | 15 | 431137.1354
10 | 35 | CONCLUIDO | 2.7032 | 36.99 | 34.83 | 130.6 | 2.08 | 16 | 93 | 35.1 | 11 | 14 | 11.9 | 11703.47 | 230.65 | 444.55 | 74.88 | 48.21 | 7364.93 | 0.64 | 0.78 | 0.19 | 0.44 | 0.5 | 10 | 344.7703 | 471.7299 | 426.7086 | 344770.261 | 471729.8813 | 2.0932e-06 | 15 | 426708.6435
11 | 35 | CONCLUIDO | 2.7065 | 36.95 | 34.8 | 139.19 | 2.24 | 15 | 94.23 | 35.1 | 12 | 8 | 12.13 | 11855.41 | 227.65 | 444.55 | 73.78 | 48.21 | 6821.96 | 0.65 | 0.78 | 0.2 | 0.41 | 0.5 | 10 | 341.7829 | 467.6425 | 423.0113 | 341782.9317 | 467642.4855 | 2.0957e-06 | 15 | 423011.343
12 | 35 | CONCLUIDO | 2.7099 | 36.9 | 34.77 | 149.01 | 2.39 | 14 | 95.46 | 35.1 | 13 | 3 | 12.36 | 12007.73 | 225.38 | 444.55 | 72.62 | 48.21 | 6244.48 | 0.66 | 0.78 | 0.2 | 0.38 | 0.5 | 10 | 339.4461 | 464.4451 | 420.1191 | 339446.0529 | 464445.0649 | 2.0983e-06 | 15 | 420119.0798
13 | 35 | CONCLUIDO | 2.7081 | 36.93 | 34.79 | 149.11 | 2.55 | 14 | 96.7 | 35.1 | 14 | 1 | 12.6 | 12160.43 | 228.15 | 444.56 | 73.44 | 48.21 | 6653.63 | 0.66 | 0.78 | 0.2 | 0.41 | 0.5 | 10 | 342.0862 | 468.0575 | 423.3867 | 342086.2177 | 468057.4548 | 2.097e-06 | 15 | 423386.7082
14 | 35 | CONCLUIDO | 2.7081 | 36.93 | 34.79 | 149.12 | 2.69 | 14 | 97.94 | 35.1 | 15 | 0 | 12.84 | 12313.51 | 230.83 | 444.56 | 73.43 | 48.21 | 6651.85 | 0.66 | 0.78 | 0.2 | 0.41 | 0.5 | 10 | 344.4798 | 471.3324 | 426.3491 | 344479.7693 | 471332.4178 | 2.097e-06 | 15 | 426349.1134

## RESULTADOS_8
Unnamed: 0 | Volume de calda [L] | STATUS | Capacidade operacional [ha/h] | Tempo de missao [h] | Tempo util [h] | Tempo por voo [min] | Autonomia Projetada [h] | N° Voos | MTOW [kg] | Massa Estrutura [kg] | Combustível [kg] | Abastecimentos | Massa gerador | Potência gerador [W] | Combustível consumido [L] | Calda cons [L] | Distância percorrida [km] | Distância Pulverizando [km] | RTL ACUMULADO[m] | EOC [km/km] | EOC [h/h] | Tempo de manobra [h] | Tempo rtl_rtw [h] | V pulv [m/s] | V desloc [m/s] | Preço Total por ha Simples [R$/ha] | Preço Total por ha Presumido [R$/ha] | Preço Total por ha Real [R$/ha] | Preço Total Simples [R$] | Preço Total Presumido [R$] | Prod CAPEX [ha/h/R$] | Dias Trabalhados | Preço Total Real [R$]
0 | 50 | CONCLUIDO | 1.9421 | 51.49 | 42.94 | 8.79 | 0.16 | 293 | 107.41 | 41.65 | 1 | 291 | 14.77 | 13481.73 | 404.57 | 444.6 | 340.47 | 48.21 | 138773.43 | 0.14 | 0.63 | 0.63 | 8.55 | 0.5 | 10 | 706.931 | 967.2542 | 874.9408 | 706930.9984 | 967254.1796 | 1.4817e-06 | 20 | 874940.7983
1 | 50 | CONCLUIDO | 2.327 | 42.97 | 38.07 | 17.71 | 0.32 | 129 | 108.68 | 41.65 | 2 | 127 | 15.03 | 13638.32 | 355.87 | 444.59 | 180.82 | 48.21 | 59769.68 | 0.27 | 0.72 | 0.37 | 3.68 | 0.5 | 10 | 536.9864 | 734.7284 | 664.607 | 536986.3578 | 734728.4249 | 1.7753e-06 | 17 | 664606.9752
2 | 50 | CONCLUIDO | 2.4626 | 40.61 | 36.73 | 26.55 | 0.48 | 83 | 109.96 | 41.65 | 3 | 81 | 15.31 | 13795.21 | 340.95 | 444.55 | 136.81 | 48.21 | 37994.16 | 0.35 | 0.74 | 0.3 | 2.34 | 0.5 | 10 | 491.0827 | 671.921 | 607.7938 | 491082.6908 | 671921.0027 | 1.8788e-06 | 16 | 607793.8052
3 | 50 | CONCLUIDO | 2.5339 | 39.46 | 36.07 | 35.48 | 0.63 | 61 | 111.23 | 41.65 | 4 | 59 | 15.58 | 13952.52 | 332.1 | 444.55 | 115.38 | 48.21 | 27392.37 | 0.42 | 0.76 | 0.26 | 1.68 | 0.5 | 10 | 471.6072 | 645.2737 | 583.6897 | 471607.1753 | 645273.7431 | 1.9332e-06 | 16 | 583689.7227
4 | 50 | CONCLUIDO | 2.5729 | 38.87 | 35.76 | 44.71 | 0.78 | 48 | 112.51 | 41.65 | 5 | 46 | 15.86 | 14110.24 | 327.02 | 444.55 | 105.72 | 48.21 | 22624.33 | 0.46 | 0.76 | 0.24 | 1.38 | 0.5 | 10 | 453.7612 | 620.8561 | 561.6024 | 453761.1754 | 620856.0587 | 1.9629e-06 | 15 | 561602.4278
5 | 50 | CONCLUIDO | 2.6014 | 38.44 | 35.52 | 53.27 | 0.93 | 40 | 113.79 | 41.65 | 6 | 38 | 16.14 | 14268.39 | 322.42 | 444.55 | 97.4 | 48.21 | 18504.17 | 0.49 | 0.77 | 0.23 | 1.13 | 0.5 | 10 | 445.5392 | 609.6064 | 551.4264 | 445539.217 | 609606.4125 | 1.9847e-06 | 15 | 551426.4321
6 | 50 | CONCLUIDO | 2.6228 | 38.13 | 35.34 | 62.36 | 1.07 | 34 | 115.08 | 41.65 | 7 | 32 | 16.43 | 14426.96 | 318.31 | 444.56 | 91.5 | 48.21 | 15585.18 | 0.53 | 0.77 | 0.22 | 0.95 | 0.5 | 10 | 438.8783 | 600.4926 | 543.1824 | 438878.2763 | 600492.6196 | 2.001e-06 | 15 | 543182.4467
7 | 50 | CONCLUIDO | 2.638 | 37.91 | 35.2 | 70.41 | 1.21 | 30 | 116.37 | 41.65 | 8 | 28 | 16.72 | 14585.96 | 314.31 | 444.55 | 87.16 | 48.21 | 13436.94 | 0.55 | 0.77 | 0.21 | 0.82 | 0.5 | 10 | 433.211 | 592.7384 | 536.1683 | 433211.0274 | 592738.4396 | 2.0126e-06 | 15 | 536168.3148
8 | 50 | CONCLUIDO | 2.6446 | 37.81 | 35.2 | 81.23 | 1.35 | 26 | 117.66 | 41.65 | 9 | 24 | 17.01 | 14745.39 | 311.93 | 444.55 | 88.02 | 48.21 | 13886.83 | 0.55 | 0.77 | 0.19 | 0.81 | 0.5 | 10 | 430.2366 | 588.6687 | 532.487 | 430236.5837 | 588668.6745 | 2.0176e-06 | 15 | 532486.9624
9 | 50 | CONCLUIDO | 2.6623 | 37.56 | 35.01 | 91.34 | 1.48 | 23 | 118.96 | 41.65 | 10 | 21 | 17.31 | 14905.25 | 306.92 | 444.55 | 81.04 | 48.21 | 10411.88 | 0.59 | 0.78 | 0.2 | 0.63 | 0.5 | 10 | 423.4111 | 579.3298 | 524.0393 | 423411.1139 | 579329.7656 | 2.0311e-06 | 15 | 524039.3458
10 | 50 | CONCLUIDO | 2.6694 | 37.46 | 34.96 | 99.88 | 1.61 | 21 | 120.26 | 41.65 | 11 | 19 | 17.61 | 15065.56 | 304 | 444.55 | 79.23 | 48.21 | 9515.17 | 0.61 | 0.78 | 0.2 | 0.57 | 0.5 | 10 | 419.897 | 574.5216 | 519.6901 | 419897.0049 | 574521.6066 | 2.0365e-06 | 15 | 519690.0708
11 | 50 | CONCLUIDO | 2.6773 | 37.35 | 34.89 | 110.19 | 1.74 | 19 | 121.56 | 41.65 | 12 | 17 | 17.91 | 15226.31 | 301.69 | 444.55 | 76.99 | 48.21 | 8405.9 | 0.63 | 0.78 | 0.2 | 0.51 | 0.5 | 10 | 416.8445 | 570.345 | 515.9121 | 416844.4774 | 570345.0039 | 2.0426e-06 | 15 | 515912.0772
12 | 50 | CONCLUIDO | 2.6784 | 37.34 | 34.9 | 116.33 | 1.87 | 18 | 122.87 | 41.65 | 13 | 16 | 18.22 | 15387.5 | 298.1 | 444.55 | 77.41 | 48.21 | 8622.07 | 0.62 | 0.78 | 0.19 | 0.51 | 0.5 | 10 | 413.4869 | 565.751 | 511.7565 | 413486.884 | 565750.9965 | 2.0434e-06 | 15 | 511756.5154
13 | 50 | CONCLUIDO | 2.6829 | 37.27 | 34.86 | 123.03 | 1.99 | 17 | 124.18 | 41.65 | 14 | 15 | 18.53 | 15549.15 | 295.29 | 444.55 | 76.09 | 48.21 | 7963.9 | 0.63 | 0.78 | 0.19 | 0.47 | 0.5 | 10 | 410.4154 | 561.5484 | 507.955 | 410415.3637 | 561548.4068 | 2.0468e-06 | 15 | 507955.015
14 | 50 | CONCLUIDO | 2.6922 | 37.14 | 34.78 | 139.1 | 2.11 | 15 | 125.49 | 41.65 | 15 | 13 | 18.84 | 15711.24 | 292.64 | 444.55 | 73.22 | 48.21 | 6540.85 | 0.66 | 0.78 | 0.19 | 0.39 | 0.5 | 10 | 406.939 | 556.7918 | 503.6524 | 406938.9512 | 556791.8259 | 2.0539e-06 | 15 | 503652.3955
15 | 50 | CONCLUIDO | 2.6958 | 37.1 | 34.75 | 148.92 | 2.23 | 14 | 126.81 | 41.65 | 16 | 12 | 19.16 | 15873.8 | 289.28 | 444.55 | 72.3 | 48.21 | 6085.05 | 0.67 | 0.78 | 0.19 | 0.36 | 0.5 | 10 | 403.5063 | 552.0951 | 499.404 | 403506.3119 | 552095.1374 | 2.0567e-06 | 15 | 499403.9523
16 | 50 | CONCLUIDO | 2.6987 | 37.05 | 34.73 | 160.29 | 2.34 | 13 | 128.13 | 41.65 | 17 | 11 | 19.48 | 16036.82 | 284.87 | 444.55 | 71.78 | 48.21 | 5830.16 | 0.67 | 0.78 | 0.18 | 0.34 | 0.5 | 10 | 399.2249 | 546.2371 | 494.105 | 399224.8612 | 546237.0676 | 2.0589e-06 | 15 | 494104.9686
17 | 50 | CONCLUIDO | 2.6981 | 37.06 | 34.74 | 160.33 | 2.46 | 13 | 129.46 | 41.65 | 18 | 11 | 19.81 | 16200.3 | 284.17 | 444.55 | 71.99 | 48.21 | 5937.28 | 0.67 | 0.78 | 0.19 | 0.35 | 0.5 | 10 | 398.6696 | 545.4774 | 493.4178 | 398669.6415 | 545477.3916 | 2.0584e-06 | 15 | 493417.7949
18 | 50 | CONCLUIDO | 2.7023 | 37.01 | 34.7 | 173.52 | 2.57 | 12 | 130.79 | 41.65 | 19 | 10 | 20.14 | 16364.25 | 281.24 | 444.56 | 70.81 | 48.21 | 5347.83 | 0.68 | 0.79 | 0.19 | 0.32 | 0.5 | 10 | 395.5691 | 541.2351 | 489.5804 | 395569.0964 | 541235.0889 | 2.0616e-06 | 15 | 489580.3717
19 | 50 | CONCLUIDO | 2.7048 | 36.97 | 34.69 | 189.23 | 2.67 | 11 | 132.12 | 41.65 | 20 | 9 | 20.47 | 16528.68 | 276.11 | 444.55 | 70.6 | 48.21 | 5252.18 | 0.68 | 0.79 | 0.18 | 0.3 | 0.5 | 10 | 390.7124 | 534.59 | 483.5695 | 390712.418 | 534589.9673 | 2.0635e-06 | 15 | 483569.4512
20 | 50 | CONCLUIDO | 2.7055 | 36.96 | 34.68 | 189.17 | 2.78 | 11 | 133.46 | 41.65 | 21 | 8 | 20.81 | 16693.59 | 276.13 | 444.55 | 70.18 | 48.21 | 5039.95 | 0.69 | 0.79 | 0.18 | 0.29 | 0.5 | 10 | 390.6499 | 534.5044 | 483.492 | 390649.8594 | 534504.3718 | 2.0641e-06 | 15 | 483492.0248
21 | 50 | CONCLUIDO | 2.7052 | 36.97 | 34.68 | 189.19 | 2.88 | 11 | 134.8 | 41.65 | 22 | 4 | 21.15 | 16859.1 | 274.88 | 444.55 | 70.12 | 48.21 | 5011.21 | 0.69 | 0.79 | 0.19 | 0.3 | 0.5 | 10 | 389.563 | 533.0173 | 482.1469 | 389562.998 | 533017.2802 | 2.0638e-06 | 15 | 482146.8591
22 | 50 | CONCLUIDO | 2.709 | 36.91 | 34.66 | 207.93 | 2.99 | 10 | 136.14 | 41.65 | 23 | 1 | 21.49 | 17024.98 | 275.47 | 444.55 | 69.13 | 48.21 | 4520.96 | 0.7 | 0.79 | 0.19 | 0.27 | 0.5 | 10 | 389.6851 | 533.1844 | 482.298 | 389685.1482 | 533184.4115 | 2.0667e-06 | 15 | 482298.0396
23 | 50 | CONCLUIDO | 2.7101 | 36.9 | 34.64 | 207.84 | 3.09 | 10 | 137.49 | 41.65 | 24 | 0 | 21.84 | 17191.35 | 277.57 | 444.55 | 68.45 | 48.21 | 4180.24 | 0.7 | 0.79 | 0.19 | 0.25 | 0.5 | 10 | 391.4298 | 535.5715 | 484.4573 | 391429.8043 | 535571.5269 | 2.0676e-06 | 15 | 484457.332

## RESULTADOS_3
Unnamed: 0 | Volume de calda [L] | STATUS | Capacidade operacional [ha/h] | Tempo de missao [h] | Tempo util [h] | Tempo por voo [min] | Autonomia Projetada [h] | N° Voos | MTOW [kg] | Massa Estrutura [kg] | Combustível [kg] | Abastecimentos | Massa gerador | Potência gerador [W] | Combustível consumido [L] | Calda cons [L] | Distância percorrida [km] | Distância Pulverizando [km] | RTL ACUMULADO[m] | EOC [km/km] | EOC [h/h] | Tempo de manobra [h] | Tempo rtl_rtw [h] | V pulv [m/s] | V desloc [m/s] | Preço Total por ha Simples [R$/ha] | Preço Total por ha Presumido [R$/ha] | Preço Total por ha Real [R$/ha] | Preço Total Simples [R$] | Preço Total Presumido [R$] | Prod CAPEX [ha/h/R$] | Dias Trabalhados | Preço Total Real [R$]
0 | 25 | CONCLUIDO | 2.2705 | 44.04 | 39.69 | 12.94 | 0.28 | 184 | 61.76 | 28.92 | 1 | 182 | 6.84 | 7851.41 | 253.63 | 444.57 | 233.77 | 48.21 | 85969.41 | 0.21 | 0.69 | 0.45 | 5.3 | 0.5 | 10 | 426.8108 | 583.9814 | 528.2471 | 426810.8396 | 583981.4203 | 1.7799e-06 | 17 | 528247.0532
1 | 25 | CONCLUIDO | 2.5174 | 39.72 | 36.76 | 26.26 | 0.55 | 84 | 62.92 | 28.92 | 2 | 82 | 7 | 7994.37 | 229.92 | 444.55 | 137.84 | 48.21 | 38506.69 | 0.35 | 0.74 | 0.3 | 2.37 | 0.5 | 10 | 365.1031 | 499.5501 | 451.8737 | 365103.0502 | 499550.1005 | 1.9735e-06 | 16 | 451873.74
2 | 25 | CONCLUIDO | 2.617 | 38.21 | 35.68 | 40.39 | 0.81 | 53 | 64.08 | 28.92 | 3 | 51 | 7.16 | 8137.65 | 217.57 | 444.56 | 101.87 | 48.21 | 20674.64 | 0.47 | 0.76 | 0.25 | 1.29 | 0.5 | 10 | 336.2611 | 460.0872 | 416.1771 | 336261.0559 | 460087.2115 | 2.0516e-06 | 15 | 416177.1338
3 | 25 | CONCLUIDO | 2.6457 | 37.8 | 35.46 | 54.55 | 1.07 | 39 | 65.25 | 28.92 | 4 | 37 | 7.33 | 8281.25 | 211.34 | 444.55 | 95.47 | 48.21 | 17546.9 | 0.5 | 0.77 | 0.23 | 1.07 | 0.5 | 10 | 327.9721 | 448.7459 | 405.9182 | 327972.0878 | 448745.8797 | 2.0741e-06 | 15 | 405918.2027
4 | 25 | CONCLUIDO | 2.6686 | 37.47 | 35.25 | 68.22 | 1.31 | 31 | 66.42 | 28.92 | 5 | 29 | 7.49 | 8425.16 | 204.17 | 444.57 | 88.59 | 48.21 | 14145.87 | 0.54 | 0.77 | 0.21 | 0.86 | 0.5 | 10 | 319.47 | 437.113 | 395.3955 | 319470.0267 | 437112.9846 | 2.092e-06 | 15 | 395395.5348
5 | 25 | CONCLUIDO | 2.6853 | 37.24 | 35.1 | 84.23 | 1.55 | 25 | 67.59 | 28.92 | 6 | 23 | 7.66 | 8569.4 | 198.04 | 444.55 | 83.84 | 48.21 | 11800.23 | 0.57 | 0.78 | 0.2 | 0.71 | 0.5 | 10 | 312.5516 | 427.6469 | 386.8329 | 312551.6265 | 427646.9242 | 2.1051e-06 | 15 | 386832.9019
6 | 25 | CONCLUIDO | 2.6982 | 37.06 | 34.97 | 99.92 | 1.78 | 21 | 68.76 | 28.92 | 7 | 15 | 7.83 | 8713.95 | 190.93 | 444.56 | 79.66 | 48.21 | 9728.36 | 0.61 | 0.78 | 0.2 | 0.59 | 0.5 | 10 | 305.128 | 417.4895 | 377.6449 | 305127.9529 | 417489.5265 | 2.1152e-06 | 15 | 377644.912
7 | 25 | CONCLUIDO | 2.7015 | 37.02 | 34.94 | 104.83 | 2 | 20 | 69.93 | 28.92 | 8 | 3 | 8.01 | 8858.84 | 189.45 | 444.56 | 78.13 | 48.21 | 8969.83 | 0.62 | 0.78 | 0.21 | 0.56 | 0.5 | 10 | 303.5458 | 415.3247 | 375.6867 | 303545.773 | 415324.7181 | 2.1178e-06 | 15 | 375686.7099
8 | 25 | CONCLUIDO | 2.7055 | 36.96 | 34.9 | 110.22 | 2.21 | 19 | 71.11 | 28.92 | 9 | 0 | 8.19 | 9004.04 | 191.49 | 444.56 | 76.57 | 48.21 | 8192.94 | 0.63 | 0.78 | 0.22 | 0.51 | 0.5 | 10 | 305.0582 | 417.3941 | 377.5586 | 305058.1994 | 417394.0867 | 2.1209e-06 | 15 | 377558.5809

## RESULTADOS_15
Unnamed: 0 | Volume de calda [L] | STATUS | Capacidade operacional [ha/h] | Tempo de missao [h] | Tempo util [h] | Tempo por voo [min] | Autonomia Projetada [h] | N° Voos | MTOW [kg] | Massa Estrutura [kg] | Combustível [kg] | Abastecimentos | Massa gerador | Potência gerador [W] | Combustível consumido [L] | Calda cons [L] | Distância percorrida [km] | Distância Pulverizando [km] | RTL ACUMULADO[m] | EOC [km/km] | EOC [h/h] | Tempo de manobra [h] | Tempo rtl_rtw [h] | V pulv [m/s] | V desloc [m/s] | Preço Total por ha Simples [R$/ha] | Preço Total por ha Presumido [R$/ha] | Preço Total por ha Real [R$/ha] | Preço Total Simples [R$] | Preço Total Presumido [R$] | Prod CAPEX [ha/h/R$] | Dias Trabalhados | Preço Total Real [R$]
0 | 85 | CONCLUIDO | 1.5557 | 64.28 | 47.23 | 6.54 | 0.11 | 433 | 167.88 | 51.39 | 1 | 431 | 30.49 | 20939.59 | 597.72 | 444.64 | 480.68 | 48.21 | 208181.58 | 0.1 | 0.58 | 0.86 | 12.84 | 0.5 | 10 | 1210.688 | 1656.5168 | 1498.4211 | 1210688.0126 | 1656516.7506 | 1.1565e-06 | 25 | 1498421.1169
1 | 85 | CONCLUIDO | 2.0788 | 48.1 | 39.6 | 13.13 | 0.21 | 181 | 169.33 | 51.39 | 2 | 179 | 30.94 | 21118.46 | 499.26 | 444.57 | 230.69 | 48.21 | 84442.52 | 0.21 | 0.69 | 0.45 | 5.21 | 0.5 | 10 | 783.3401 | 1071.8005 | 969.5093 | 783340.0866 | 1071800.4651 | 1.5454e-06 | 19 | 969509.333
2 | 85 | CONCLUIDO | 2.2759 | 43.94 | 37.67 | 19.65 | 0.31 | 115 | 170.79 | 51.39 | 3 | 113 | 31.4 | 21297.94 | 473.72 | 444.56 | 167.49 | 48.21 | 53176.4 | 0.29 | 0.72 | 0.35 | 3.28 | 0.5 | 10 | 683.2943 | 934.9135 | 845.6866 | 683294.347 | 934913.4704 | 1.6919e-06 | 17 | 845686.641
3 | 85 | CONCLUIDO | 2.3824 | 41.98 | 36.76 | 26.25 | 0.41 | 84 | 172.25 | 51.39 | 4 | 82 | 31.86 | 21478.05 | 460.96 | 444.55 | 137.93 | 48.21 | 38549.45 | 0.35 | 0.74 | 0.29 | 2.37 | 0.5 | 10 | 644.5551 | 881.9088 | 797.7406 | 644555.1383 | 881908.776 | 1.7711e-06 | 17 | 797740.6402
4 | 85 | CONCLUIDO | 2.4485 | 40.84 | 36.23 | 32.94 | 0.51 | 66 | 173.71 | 51.39 | 5 | 64 | 32.32 | 21658.78 | 453.29 | 444.56 | 120.61 | 48.21 | 29977.52 | 0.4 | 0.75 | 0.27 | 1.84 | 0.5 | 10 | 614.847 | 841.2608 | 760.9721 | 614847.0264 | 841260.8267 | 1.8202e-06 | 16 | 760972.0741
5 | 85 | CONCLUIDO | 2.4942 | 40.09 | 35.86 | 39.12 | 0.61 | 55 | 175.18 | 51.39 | 6 | 53 | 32.79 | 21840.16 | 447.58 | 444.56 | 108.07 | 48.21 | 23762.95 | 0.45 | 0.76 | 0.26 | 1.47 | 0.5 | 10 | 599.8794 | 820.7815 | 742.4472 | 599879.3951 | 820781.4532 | 1.8542e-06 | 16 | 742447.2232
6 | 85 | CONCLUIDO | 2.5185 | 39.71 | 35.74 | 45.63 | 0.7 | 47 | 176.66 | 51.39 | 7 | 45 | 33.27 | 22022.17 | 444.87 | 444.55 | 105.09 | 48.21 | 22315.24 | 0.46 | 0.76 | 0.23 | 1.35 | 0.5 | 10 | 592.5442 | 810.7451 | 733.3688 | 592544.2138 | 810745.1345 | 1.8723e-06 | 16 | 733368.7567
7 | 85 | CONCLUIDO | 2.5446 | 39.3 | 35.54 | 52.01 | 0.8 | 41 | 178.14 | 51.39 | 8 | 39 | 33.75 | 22204.83 | 441.74 | 444.55 | 98.18 | 48.21 | 18891.32 | 0.49 | 0.77 | 0.23 | 1.15 | 0.5 | 10 | 584.5316 | 799.7819 | 723.4519 | 584531.6165 | 799781.9454 | 1.8917e-06 | 16 | 723451.879
8 | 85 | CONCLUIDO | 2.5658 | 38.97 | 35.38 | 58.97 | 0.89 | 36 | 179.63 | 51.39 | 9 | 34 | 34.24 | 22388.15 | 438.66 | 444.55 | 93.02 | 48.21 | 16334.85 | 0.52 | 0.77 | 0.22 | 0.99 | 0.5 | 10 | 577.6393 | 790.3516 | 714.9215 | 577639.2826 | 790351.5501 | 1.9074e-06 | 16 | 714921.5074
9 | 85 | CONCLUIDO | 2.5774 | 38.8 | 35.31 | 64.2 | 0.98 | 33 | 181.12 | 51.39 | 10 | 31 | 34.73 | 22572.13 | 436.58 | 444.56 | 90.54 | 48.21 | 15107.69 | 0.53 | 0.77 | 0.22 | 0.92 | 0.5 | 10 | 565.9182 | 774.3142 | 700.4147 | 565918.1649 | 774314.1998 | 1.9161e-06 | 15 | 700414.7393
10 | 85 | CONCLUIDO | 2.5903 | 38.61 | 35.22 | 70.43 | 1.07 | 30 | 182.62 | 51.39 | 11 | 28 | 35.22 | 22756.91 | 434.93 | 444.55 | 87.68 | 48.21 | 13695.88 | 0.55 | 0.77 | 0.21 | 0.83 | 0.5 | 10 | 562.0361 | 769.0026 | 695.6101 | 562036.1281 | 769002.6258 | 1.9257e-06 | 15 | 695610.0945
11 | 85 | CONCLUIDO | 2.6079 | 38.35 | 35.06 | 77.91 | 1.16 | 27 | 184.12 | 51.39 | 12 | 25 | 35.73 | 22942.24 | 431.56 | 444.55 | 81.94 | 48.21 | 10841.93 | 0.59 | 0.78 | 0.21 | 0.67 | 0.5 | 10 | 555.7223 | 760.3637 | 687.7957 | 555722.2866 | 760363.7492 | 1.9387e-06 | 15 | 687795.7002
12 | 85 | CONCLUIDO | 2.6101 | 38.31 | 35.09 | 84.22 | 1.24 | 25 | 185.63 | 51.39 | 13 | 23 | 36.24 | 23128.27 | 431.43 | 444.55 | 83.68 | 48.21 | 11719.6 | 0.58 | 0.78 | 0.2 | 0.71 | 0.5 | 10 | 555.2649 | 759.738 | 687.2297 | 555264.9407 | 759737.9885 | 1.9404e-06 | 15 | 687229.6611
13 | 85 | CONCLUIDO | 2.62 | 38.17 | 35.02 | 91.34 | 1.33 | 23 | 187.14 | 51.39 | 14 | 21 | 36.75 | 23314.98 | 428.73 | 444.55 | 81.01 | 48.21 | 10394.12 | 0.6 | 0.78 | 0.2 | 0.63 | 0.5 | 10 | 551.0352 | 753.9506 | 681.9946 | 551035.155 | 753950.609 | 1.9477e-06 | 15 | 681994.6211
14 | 85 | CONCLUIDO | 2.6243 | 38.11 | 34.99 | 95.42 | 1.41 | 22 | 188.66 | 51.39 | 15 | 20 | 37.27 | 23502.4 | 428.4 | 444.55 | 80.1 | 48.21 | 9947.01 | 0.6 | 0.78 | 0.2 | 0.6 | 0.5 | 10 | 549.9851 | 752.5138 | 680.695 | 549985.0539 | 752513.8144 | 1.9509e-06 | 15 | 680694.9521
15 | 85 | CONCLUIDO | 2.6288 | 38.04 | 34.96 | 99.88 | 1.49 | 21 | 190.19 | 51.39 | 16 | 19 | 37.79 | 23690.52 | 426.95 | 444.55 | 79.11 | 48.21 | 9456.06 | 0.61 | 0.78 | 0.2 | 0.57 | 0.5 | 10 | 547.875 | 749.6267 | 678.0834 | 547874.9985 | 749626.7435 | 1.9543e-06 | 15 | 678083.4192
16 | 85 | CONCLUIDO | 2.6382 | 37.91 | 34.89 | 110.18 | 1.57 | 19 | 191.72 | 51.39 | 17 | 17 | 38.33 | 23879.37 | 425.4 | 444.55 | 76.91 | 48.21 | 8366.25 | 0.63 | 0.78 | 0.2 | 0.5 | 0.5 | 10 | 544.8382 | 745.4717 | 674.3249 | 544838.2381 | 745471.714 | 1.9613e-06 | 15 | 674324.9399
17 | 85 | CONCLUIDO | 2.6513 | 37.72 | 34.73 | 115.78 | 1.65 | 18 | 193.26 | 51.39 | 18 | 16 | 38.86 | 24068.93 | 422.17 | 444.55 | 71.53 | 48.21 | 5679.5 | 0.67 | 0.78 | 0.19 | 0.35 | 0.5 | 10 | 539.5972 | 738.3007 | 667.8383 | 539597.1953 | 738300.688 | 1.971e-06 | 15 | 667838.3065
18 | 85 | CONCLUIDO | 2.6464 | 37.79 | 34.84 | 122.96 | 1.73 | 17 | 194.8 | 51.39 | 19 | 15 | 39.41 | 24259.23 | 422.36 | 444.57 | 75.38 | 48.21 | 7610.53 | 0.64 | 0.78 | 0.19 | 0.45 | 0.5 | 10 | 540.6764 | 739.7773 | 669.174 | 540676.3786 | 739777.2741 | 1.9674e-06 | 15 | 669173.9694
19 | 85 | CONCLUIDO | 2.6452 | 37.8 | 34.86 | 123.02 | 1.81 | 17 | 196.35 | 51.39 | 20 | 15 | 39.96 | 24450.27 | 421.56 | 444.56 | 75.87 | 48.21 | 7852.87 | 0.64 | 0.78 | 0.19 | 0.47 | 0.5 | 10 | 540.1596 | 739.0702 | 668.5343 | 540159.5797 | 739070.1671 | 1.9665e-06 | 15 | 668534.3477
20 | 85 | CONCLUIDO | 2.6493 | 37.75 | 34.83 | 130.62 | 1.88 | 16 | 197.9 | 51.39 | 21 | 14 | 40.51 | 24642.07 | 421.55 | 444.56 | 75.15 | 48.21 | 7500.19 | 0.64 | 0.78 | 0.19 | 0.44 | 0.5 | 10 | 539.4612 | 738.1146 | 667.67 | 539461.1875 | 738114.5961 | 1.9695e-06 | 15 | 667669.975
21 | 85 | CONCLUIDO | 2.6548 | 37.67 | 34.79 | 139.15 | 1.96 | 15 | 199.46 | 51.39 | 22 | 13 | 41.07 | 24834.62 | 419.84 | 444.55 | 73.73 | 48.21 | 6792.54 | 0.65 | 0.78 | 0.19 | 0.4 | 0.5 | 10 | 536.9823 | 734.7229 | 664.602 | 536982.3069 | 734722.8822 | 1.9736e-06 | 15 | 664601.9615
22 | 85 | CONCLUIDO | 2.6597 | 37.6 | 34.75 | 148.94 | 2.03 | 14 | 201.03 | 51.39 | 23 | 12 | 41.64 | 25027.94 | 417.67 | 444.55 | 72.5 | 48.21 | 6185.44 | 0.66 | 0.78 | 0.19 | 0.36 | 0.5 | 10 | 534.1897 | 730.902 | 661.1457 | 534189.7398 | 730901.9688 | 1.9773e-06 | 15 | 661145.7107
23 | 85 | CONCLUIDO | 2.6611 | 37.58 | 34.73 | 148.85 | 2.1 | 14 | 202.61 | 51.39 | 24 | 12 | 42.21 | 25222.04 | 418.41 | 444.55 | 71.97 | 48.21 | 5920.15 | 0.67 | 0.78 | 0.18 | 0.34 | 0.5 | 10 | 534.6204 | 731.4913 | 661.6788 | 534620.4256 | 731491.252 | 1.9783e-06 | 15 | 661678.7536
24 | 85 | CONCLUIDO | 2.6639 | 37.54 | 34.73 | 160.27 | 2.17 | 13 | 204.19 | 51.39 | 25 | 11 | 42.79 | 25417.05 | 415.96 | 444.55 | 71.66 | 48.21 | 5771.79 | 0.67 | 0.78 | 0.18 | 0.34 | 0.5 | 10 | 531.9562 | 727.8459 | 658.3813 | 531956.1577 | 727845.8832 | 1.9804e-06 | 15 | 658381.2937
25 | 85 | CONCLUIDO | 2.6635 | 37.54 | 34.73 | 160.3 | 2.24 | 13 | 205.77 | 51.39 | 26 | 11 | 43.38 | 25612.75 | 416 | 444.55 | 71.92 | 48.21 | 5900.6 | 0.67 | 0.78 | 0.18 | 0.34 | 0.5 | 10 | 532.0549 | 727.981 | 658.5035 | 532054.9223 | 727981.0173 | 1.9801e-06 | 15 | 658503.5307
26 | 85 | CONCLUIDO | 2.6692 | 37.46 | 34.69 | 173.43 | 2.31 | 12 | 207.37 | 51.39 | 27 | 10 | 43.97 | 25809.25 | 412.84 | 444.55 | 70.31 | 48.21 | 5097.73 | 0.69 | 0.79 | 0.18 | 0.3 | 0.5 | 10 | 528.2596 | 722.7881 | 653.8062 | 528259.6224 | 722788.1206 | 1.9843e-06 | 15 | 653806.2368
27 | 85 | CONCLUIDO | 2.6676 | 37.49 | 34.71 | 173.54 | 2.38 | 12 | 208.97 | 51.39 | 28 | 10 | 44.57 | 26006.56 | 414.41 | 444.55 | 71.01 | 48.21 | 5452.14 | 0.68 | 0.79 | 0.19 | 0.32 | 0.5 | 10 | 529.9522 | 725.104 | 655.9011 | 529952.1906 | 725103.9671 | 1.9831e-06 | 15 | 655901.0621
28 | 85 | CONCLUIDO | 2.6701 | 37.45 | 34.67 | 173.37 | 2.45 | 12 | 210.57 | 51.39 | 29 | 10 | 45.18 | 26204.71 | 413.67 | 444.55 | 69.76 | 48.21 | 4826.44 | 0.69 | 0.79 | 0.19 | 0.29 | 0.5 | 10 | 528.8507 | 723.5968 | 654.5377 | 528850.6573 | 723596.8005 | 1.985e-06 | 15 | 654537.7375
29 | 85 | CONCLUIDO | 2.6728 | 37.41 | 34.67 | 189.1 | 2.51 | 11 | 212.19 | 51.39 | 30 | 9 | 45.79 | 26403.69 | 411.43 | 444.55 | 69.83 | 48.21 | 4865.84 | 0.69 | 0.79 | 0.18 | 0.28 | 0.5 | 10 | 526.4068 | 720.253 | 651.513 | 526406.7768 | 720252.9754 | 1.987e-06 | 15 | 651513.0423
30 | 85 | CONCLUIDO | 2.6723 | 37.42 | 34.68 | 189.14 | 2.58 | 11 | 213.81 | 51.39 | 31 | 9 | 46.41 | 26603.52 | 412.12 | 444.55 | 70.01 | 48.21 | 4956.31 | 0.69 | 0.79 | 0.18 | 0.29 | 0.5 | 10 | 527.119 | 721.2274 | 652.3945 | 527118.981 | 721227.4446 | 1.9866e-06 | 15 | 652394.5095
31 | 85 | CONCLUIDO | 2.6725 | 37.42 | 34.67 | 189.13 | 2.64 | 11 | 215.43 | 51.39 | 32 | 9 | 47.04 | 26804.21 | 410.37 | 444.55 | 69.96 | 48.21 | 4931.12 | 0.69 | 0.79 | 0.18 | 0.29 | 0.5 | 10 | 525.4935 | 719.0034 | 650.3827 | 525493.5132 | 719003.408 | 1.9868e-06 | 15 | 650382.7318
32 | 85 | CONCLUIDO | 2.6777 | 37.35 | 34.63 | 207.8 | 2.7 | 10 | 217.07 | 51.39 | 33 | 8 | 47.68 | 27005.77 | 409.5 | 444.55 | 68.72 | 48.21 | 4313.25 | 0.7 | 0.79 | 0.18 | 0.25 | 0.5 | 10 | 523.8691 | 716.7808 | 648.3723 | 523869.1157 | 716780.8356 | 1.9906e-06 | 15 | 648372.2787
33 | 85 | CONCLUIDO | 2.6772 | 37.35 | 34.64 | 207.85 | 2.76 | 10 | 218.71 | 51.39 | 34 | 8 | 48.32 | 27208.22 | 411.21 | 444.55 | 68.85 | 48.21 | 4382.11 | 0.7 | 0.79 | 0.18 | 0.25 | 0.5 | 10 | 525.501 | 719.0137 | 650.392 | 525501.0355 | 719013.7003 | 1.9903e-06 | 15 | 650392.0418
34 | 85 | CONCLUIDO | 2.679 | 37.33 | 34.62 | 207.69 | 2.82 | 10 | 220.36 | 51.39 | 35 | 8 | 48.97 | 27411.55 | 408.7 | 444.55 | 68.15 | 48.21 | 4030.68 | 0.71 | 0.79 | 0.17 | 0.23 | 0.5 | 10 | 522.9381 | 715.507 | 647.22 | 522938.1104 | 715506.9931 | 1.9916e-06 | 15 | 647220.0099
35 | 85 | CONCLUIDO | 2.6764 | 37.36 | 34.65 | 207.91 | 2.88 | 10 | 222.01 | 51.39 | 36 | 8 | 49.62 | 27615.8 | 405.42 | 444.55 | 69.27 | 48.21 | 4592.05 | 0.7 | 0.79 | 0.18 | 0.27 | 0.5 | 10 | 520.4019 | 712.0369 | 644.0811 | 520401.9204 | 712036.866 | 1.9897e-06 | 15 | 644081.0669
36 | 85 | CONCLUIDO | 2.6816 | 37.29 | 34.61 | 230.76 | 2.94 | 9 | 223.68 | 51.39 | 37 | 7 | 50.29 | 27821.09 | 405.12 | 444.55 | 68.1 | 48.21 | 4012 | 0.71 | 0.79 | 0.18 | 0.23 | 0.5 | 10 | 519.3039 | 710.5345 | 642.722 | 519303.8657 | 710534.4592 | 1.9935e-06 | 15 | 642722.0476
37 | 85 | CONCLUIDO | 2.6816 | 37.29 | 34.61 | 230.76 | 3 | 9 | 225.35 | 51.39 | 38 | 7 | 50.96 | 28027.19 | 406.71 | 444.55 | 67.98 | 48.21 | 3948.52 | 0.71 | 0.79 | 0.18 | 0.23 | 0.5 | 10 | 520.738 | 712.4966 | 644.497 | 520737.9539 | 712496.6418 | 1.9935e-06 | 15 | 644496.9623
38 | 85 | CONCLUIDO | 2.6816 | 37.29 | 34.61 | 230.76 | 3.05 | 9 | 227.03 | 51.39 | 39 | 7 | 51.64 | 28234.24 | 407.62 | 444.55 | 68.04 | 48.21 | 3980.06 | 0.71 | 0.79 | 0.18 | 0.23 | 0.5 | 10 | 521.5587 | 713.6197 | 645.5128 | 521558.7213 | 713619.652 | 1.9935e-06 | 15 | 645512.794
39 | 85 | CONCLUIDO | 2.6844 | 37.25 | 34.58 | 230.5 | 3.11 | 9 | 228.71 | 51.39 | 40 | 7 | 52.32 | 28442.24 | 405.23 | 444.55 | 66.63 | 48.21 | 3274.15 | 0.72 | 0.79 | 0.18 | 0.19 | 0.5 | 10 | 518.9498 | 710.05 | 642.2838 | 518949.8078 | 710050.0214 | 1.9956e-06 | 15 | 642283.8439

## RESULTADOS_2
Unnamed: 0 | Volume de calda [L] | STATUS | Capacidade operacional [ha/h] | Tempo de missao [h] | Tempo util [h] | Tempo por voo [min] | Autonomia Projetada [h] | N° Voos | MTOW [kg] | Massa Estrutura [kg] | Combustível [kg] | Abastecimentos | Massa gerador | Potência gerador [W] | Combustível consumido [L] | Calda cons [L] | Distância percorrida [km] | Distância Pulverizando [km] | RTL ACUMULADO[m] | EOC [km/km] | EOC [h/h] | Tempo de manobra [h] | Tempo rtl_rtw [h] | V pulv [m/s] | V desloc [m/s] | Preço Total por ha Simples [R$/ha] | Preço Total por ha Presumido [R$/ha] | Preço Total por ha Real [R$/ha] | Preço Total Simples [R$] | Preço Total Presumido [R$] | Prod CAPEX [ha/h/R$] | Dias Trabalhados | Preço Total Real [R$]
0 | 20 | CONCLUIDO | 2.3509 | 42.54 | 38.87 | 14.85 | 0.34 | 157 | 51.33 | 24.83 | 1 | 155 | 5.51 | 6564.78 | 216.4 | 444.6 | 206.88 | 48.21 | 72661.39 | 0.23 | 0.7 | 0.41 | 4.48 | 0.5 | 10 | 374.2248 | 512.0308 | 463.1633 | 374224.7624 | 512030.8295 | 1.8566e-06 | 17 | 463163.3258
1 | 20 | CONCLUIDO | 2.5619 | 39.03 | 36.41 | 30.34 | 0.66 | 72 | 52.47 | 24.83 | 2 | 70 | 5.64 | 6705.1 | 196.53 | 444.55 | 126.38 | 48.21 | 32837.41 | 0.38 | 0.75 | 0.28 | 2.02 | 0.5 | 10 | 326.0975 | 446.1809 | 403.598 | 326097.4572 | 446180.9273 | 2.0233e-06 | 16 | 403598.0458
2 | 20 | CONCLUIDO | 2.6308 | 38.01 | 35.7 | 46.57 | 0.97 | 46 | 53.61 | 24.83 | 3 | 44 | 5.78 | 6845.59 | 185.81 | 444.55 | 103.46 | 48.21 | 21505.59 | 0.47 | 0.76 | 0.24 | 1.31 | 0.5 | 10 | 303.0908 | 414.7022 | 375.1236 | 303090.77 | 414702.1629 | 2.0777e-06 | 15 | 375123.5705
3 | 20 | CONCLUIDO | 2.6695 | 37.46 | 35.31 | 64.2 | 1.27 | 33 | 54.75 | 24.83 | 4 | 31 | 5.92 | 6986.39 | 176.58 | 444.55 | 90.69 | 48.21 | 15186.37 | 0.53 | 0.77 | 0.22 | 0.92 | 0.5 | 10 | 291.6925 | 399.1065 | 361.0163 | 291692.4731 | 399106.5102 | 2.1082e-06 | 15 | 361016.345
4 | 20 | CONCLUIDO | 2.6909 | 37.16 | 35.1 | 80.99 | 1.55 | 26 | 55.89 | 24.83 | 5 | 20 | 6.07 | 7127.49 | 168.49 | 444.56 | 83.89 | 48.21 | 11820.88 | 0.57 | 0.78 | 0.2 | 0.71 | 0.5 | 10 | 282.8498 | 387.0076 | 350.0721 | 282849.7854 | 387007.5549 | 2.1251e-06 | 15 | 350072.097
5 | 20 | CONCLUIDO | 2.6935 | 37.13 | 35.09 | 87.71 | 1.82 | 24 | 57.04 | 24.83 | 6 | 1 | 6.21 | 7268.89 | 168.22 | 444.59 | 82.4 | 48.21 | 11086.48 | 0.59 | 0.78 | 0.23 | 0.7 | 0.5 | 10 | 282.4346 | 386.4394 | 349.5582 | 282434.5588 | 386439.4235 | 2.1272e-06 | 15 | 349558.1873
6 | 20 | CONCLUIDO | 2.6943 | 37.12 | 35.07 | 87.69 | 2.09 | 24 | 58.19 | 24.83 | 7 | 0 | 6.36 | 7410.59 | 170.93 | 444.56 | 81.98 | 48.21 | 10876.92 | 0.59 | 0.78 | 0.23 | 0.69 | 0.5 | 10 | 284.804 | 389.6814 | 352.4908 | 284804.0327 | 389681.4422 | 2.1278e-06 | 15 | 352490.7922

## RESULTADOS_11
Unnamed: 0 | Volume de calda [L] | STATUS | Capacidade operacional [ha/h] | Tempo de missao [h] | Tempo util [h] | Tempo por voo [min] | Autonomia Projetada [h] | N° Voos | MTOW [kg] | Massa Estrutura [kg] | Combustível [kg] | Abastecimentos | Massa gerador | Potência gerador [W] | Combustível consumido [L] | Calda cons [L] | Distância percorrida [km] | Distância Pulverizando [km] | RTL ACUMULADO[m] | EOC [km/km] | EOC [h/h] | Tempo de manobra [h] | Tempo rtl_rtw [h] | V pulv [m/s] | V desloc [m/s] | Preço Total por ha Simples [R$/ha] | Preço Total por ha Presumido [R$/ha] | Preço Total por ha Real [R$/ha] | Preço Total Simples [R$] | Preço Total Presumido [R$] | Prod CAPEX [ha/h/R$] | Dias Trabalhados | Preço Total Real [R$]
0 | 65 | CONCLUIDO | 1.7675 | 56.58 | 44.79 | 7.61 | 0.13 | 353 | 133.21 | 46.47 | 1 | 351 | 20.75 | 16663.42 | 487.19 | 444.56 | 400.26 | 48.21 | 168369.33 | 0.12 | 0.61 | 0.73 | 10.39 | 0.5 | 10 | 900.8133 | 1232.5325 | 1114.9013 | 900813.2672 | 1232532.4533 | 1.3321e-06 | 22 | 1114901.2858
1 | 65 | CONCLUIDO | 2.2186 | 45.07 | 38.76 | 15.3 | 0.26 | 152 | 134.55 | 46.47 | 2 | 150 | 21.09 | 16828.84 | 419.25 | 444.58 | 202.78 | 48.21 | 70633.12 | 0.24 | 0.7 | 0.42 | 4.37 | 0.5 | 10 | 640.328 | 876.125 | 792.5088 | 640327.9782 | 876124.989 | 1.6721e-06 | 18 | 792508.8497
2 | 65 | CONCLUIDO | 2.3833 | 41.96 | 37.14 | 22.97 | 0.39 | 97 | 135.9 | 46.47 | 3 | 95 | 21.43 | 16994.64 | 399.76 | 444.56 | 150.33 | 48.21 | 44683.56 | 0.32 | 0.73 | 0.32 | 2.75 | 0.5 | 10 | 576.4584 | 788.7358 | 713.46 | 576458.3916 | 788735.803 | 1.7962e-06 | 17 | 713459.9649
3 | 65 | CONCLUIDO | 2.4699 | 40.49 | 36.37 | 30.74 | 0.52 | 71 | 137.25 | 46.47 | 4 | 69 | 21.78 | 17160.92 | 389.75 | 444.55 | 125.44 | 48.21 | 32368.49 | 0.38 | 0.75 | 0.28 | 1.99 | 0.5 | 10 | 542.6261 | 742.445 | 671.5871 | 542626.1156 | 742444.9903 | 1.8615e-06 | 16 | 671587.0825
4 | 65 | CONCLUIDO | 2.5238 | 39.62 | 35.92 | 38.48 | 0.64 | 56 | 138.6 | 46.47 | 5 | 54 | 22.13 | 17327.69 | 383.28 | 444.55 | 110.28 | 48.21 | 24864.48 | 0.44 | 0.76 | 0.26 | 1.53 | 0.5 | 10 | 526.9816 | 721.0394 | 652.2245 | 526981.5809 | 721039.4477 | 1.9021e-06 | 16 | 652224.4548
5 | 65 | CONCLUIDO | 2.5499 | 39.22 | 35.76 | 45.65 | 0.76 | 47 | 139.95 | 46.47 | 6 | 45 | 22.49 | 17494.97 | 379.91 | 444.55 | 105.48 | 48.21 | 22511.69 | 0.46 | 0.76 | 0.24 | 1.37 | 0.5 | 10 | 519.4785 | 710.7733 | 642.9381 | 519478.4555 | 710773.3406 | 1.9218e-06 | 16 | 642938.1305
6 | 65 | CONCLUIDO | 2.5783 | 38.78 | 35.52 | 53.27 | 0.88 | 40 | 141.31 | 46.47 | 7 | 38 | 22.85 | 17662.75 | 375.75 | 444.55 | 97.43 | 48.21 | 18520.45 | 0.49 | 0.77 | 0.23 | 1.13 | 0.5 | 10 | 503.4032 | 688.7785 | 623.0425 | 503403.2291 | 688778.5067 | 1.9432e-06 | 15 | 623042.4527
7 | 65 | CONCLUIDO | 2.5987 | 38.48 | 35.35 | 60.6 | 0.99 | 35 | 142.68 | 46.47 | 8 | 33 | 23.21 | 17831.04 | 372.16 | 444.55 | 91.7 | 48.21 | 15679.47 | 0.53 | 0.77 | 0.22 | 0.96 | 0.5 | 10 | 496.8395 | 679.7977 | 614.9188 | 496839.5165 | 679797.7454 | 1.9586e-06 | 15 | 614918.8027
8 | 65 | CONCLUIDO | 2.613 | 38.27 | 35.25 | 68.22 | 1.11 | 31 | 144.05 | 46.47 | 9 | 29 | 23.58 | 17999.83 | 369.35 | 444.55 | 88.61 | 48.21 | 14153.32 | 0.54 | 0.77 | 0.21 | 0.86 | 0.5 | 10 | 492.0472 | 673.2407 | 608.9875 | 492047.1786 | 673240.6574 | 1.9693e-06 | 15 | 608987.5139
9 | 65 | CONCLUIDO | 2.6259 | 38.08 | 35.14 | 75.3 | 1.22 | 28 | 145.42 | 46.47 | 10 | 26 | 23.95 | 18169.15 | 366.93 | 444.55 | 85.02 | 48.21 | 12376.4 | 0.57 | 0.78 | 0.21 | 0.75 | 0.5 | 10 | 487.8549 | 667.5045 | 603.7988 | 487854.8527 | 667504.5322 | 1.9791e-06 | 15 | 603798.8365
10 | 65 | CONCLUIDO | 2.6346 | 37.96 | 35.1 | 84.23 | 1.33 | 25 | 146.8 | 46.47 | 11 | 23 | 24.33 | 18338.99 | 364.6 | 444.55 | 83.83 | 48.21 | 11793.92 | 0.58 | 0.78 | 0.2 | 0.71 | 0.5 | 10 | 484.444 | 662.8376 | 599.5774 | 484443.9976 | 662837.6497 | 1.9856e-06 | 15 | 599577.3547
11 | 65 | CONCLUIDO | 2.6441 | 37.82 | 35.01 | 91.34 | 1.43 | 23 | 148.18 | 46.47 | 12 | 21 | 24.71 | 18509.36 | 361.9 | 444.55 | 81.07 | 48.21 | 10425.21 | 0.59 | 0.78 | 0.2 | 0.63 | 0.5 | 10 | 480.5567 | 657.5189 | 594.7662 | 480556.7009 | 657518.8788 | 1.9928e-06 | 15 | 594766.1998
12 | 65 | CONCLUIDO | 2.6518 | 37.71 | 34.96 | 99.88 | 1.54 | 21 | 149.56 | 46.47 | 13 | 19 | 25.1 | 18680.25 | 359.08 | 444.55 | 79.21 | 48.21 | 9503.91 | 0.61 | 0.78 | 0.2 | 0.57 | 0.5 | 10 | 476.873 | 652.4787 | 590.2071 | 476873.0382 | 652478.729 | 1.9986e-06 | 15 | 590207.0749
13 | 65 | CONCLUIDO | 2.6558 | 37.65 | 34.93 | 104.79 | 1.64 | 20 | 150.95 | 46.47 | 14 | 18 | 25.49 | 18851.69 | 357.99 | 444.55 | 78.21 | 48.21 | 9011.25 | 0.62 | 0.78 | 0.2 | 0.54 | 0.5 | 10 | 475.3054 | 650.3338 | 588.2668 | 475305.3546 | 650333.7552 | 2.0016e-06 | 15 | 588266.8144
14 | 65 | CONCLUIDO | 2.6697 | 37.46 | 34.79 | 115.96 | 1.74 | 18 | 152.35 | 46.47 | 15 | 16 | 25.88 | 19023.66 | 354.02 | 444.55 | 73.2 | 48.21 | 6512.52 | 0.66 | 0.78 | 0.2 | 0.4 | 0.5 | 10 | 469.6939 | 642.656 | 581.3218 | 469693.9312 | 642655.958 | 2.0121e-06 | 15 | 581321.7754
15 | 65 | CONCLUIDO | 2.667 | 37.5 | 34.85 | 123.01 | 1.84 | 17 | 153.75 | 46.47 | 16 | 15 | 26.28 | 19196.18 | 353.57 | 444.55 | 75.88 | 48.21 | 7862.11 | 0.64 | 0.78 | 0.19 | 0.47 | 0.5 | 10 | 469.7042 | 642.67 | 581.3345 | 469704.1818 | 642669.9834 | 2.01e-06 | 15 | 581334.4622
16 | 65 | CONCLUIDO | 2.6718 | 37.43 | 34.81 | 130.55 | 1.94 | 16 | 155.15 | 46.47 | 17 | 14 | 26.68 | 19369.26 | 351.07 | 444.55 | 74.53 | 48.21 | 7191.67 | 0.65 | 0.78 | 0.19 | 0.42 | 0.5 | 10 | 466.7641 | 638.6473 | 577.6957 | 466764.1194 | 638647.2603 | 2.0137e-06 | 15 | 577695.6621
17 | 65 | CONCLUIDO | 2.676 | 37.37 | 34.78 | 139.12 | 2.04 | 15 | 156.56 | 46.47 | 18 | 13 | 27.09 | 19542.89 | 349.67 | 444.55 | 73.38 | 48.21 | 6620.05 | 0.66 | 0.78 | 0.19 | 0.39 | 0.5 | 10 | 464.9169 | 636.1198 | 575.4094 | 464916.8855 | 636119.7934 | 2.0168e-06 | 15 | 575409.4131
18 | 65 | CONCLUIDO | 2.6755 | 37.38 | 34.79 | 139.15 | 2.13 | 15 | 157.97 | 46.47 | 19 | 13 | 27.5 | 19717.08 | 347.82 | 444.55 | 73.59 | 48.21 | 6725.78 | 0.66 | 0.78 | 0.19 | 0.4 | 0.5 | 10 | 463.3197 | 633.9345 | 573.4327 | 463319.7311 | 633934.4963 | 2.0164e-06 | 15 | 573432.6777
19 | 65 | CONCLUIDO | 2.6764 | 37.36 | 34.8 | 149.15 | 2.22 | 14 | 159.39 | 46.47 | 20 | 12 | 27.92 | 19891.97 | 347.25 | 444.55 | 74.48 | 48.21 | 7175.28 | 0.65 | 0.78 | 0.18 | 0.41 | 0.5 | 10 | 462.6972 | 633.0828 | 572.6622 | 462697.2219 | 633082.7517 | 2.0171e-06 | 15 | 572662.2224
20 | 65 | CONCLUIDO | 2.6835 | 37.26 | 34.73 | 160.29 | 2.31 | 13 | 160.81 | 46.47 | 21 | 11 | 28.34 | 20067.32 | 343.8 | 444.55 | 71.78 | 48.21 | 5830.98 | 0.67 | 0.78 | 0.19 | 0.34 | 0.5 | 10 | 458.5987 | 627.475 | 567.5897 | 458598.7345 | 627475.0205 | 2.0225e-06 | 15 | 567589.6853
21 | 65 | CONCLUIDO | 2.684 | 37.26 | 34.72 | 160.27 | 2.4 | 13 | 162.24 | 46.47 | 22 | 11 | 28.77 | 20243.25 | 340.97 | 444.55 | 71.58 | 48.21 | 5728.25 | 0.67 | 0.78 | 0.19 | 0.34 | 0.5 | 10 | 455.9747 | 623.8847 | 564.342 | 455974.6928 | 623884.6908 | 2.0228e-06 | 15 | 564342.0116
22 | 65 | CONCLUIDO | 2.6874 | 37.21 | 34.7 | 173.52 | 2.49 | 12 | 163.67 | 46.47 | 23 | 10 | 29.2 | 20419.76 | 340.3 | 444.55 | 70.82 | 48.21 | 5355.05 | 0.68 | 0.79 | 0.19 | 0.32 | 0.5 | 10 | 454.9205 | 622.4423 | 563.0373 | 454920.4893 | 622442.2831 | 2.0254e-06 | 15 | 563037.2652
23 | 65 | CONCLUIDO | 2.6974 | 37.07 | 34.59 | 188.69 | 2.58 | 11 | 165.1 | 46.47 | 24 | 9 | 29.64 | 20596.86 | 335.53 | 444.55 | 67.23 | 48.21 | 3565.02 | 0.72 | 0.79 | 0.18 | 0.21 | 0.5 | 10 | 449.2754 | 614.7184 | 556.0506 | 449275.3925 | 614718.4127 | 2.0329e-06 | 15 | 556050.5501
24 | 65 | CONCLUIDO | 2.6915 | 37.15 | 34.67 | 189.13 | 2.66 | 11 | 166.54 | 46.47 | 25 | 9 | 30.08 | 20774.56 | 336.35 | 444.55 | 70.04 | 48.21 | 4968.15 | 0.69 | 0.79 | 0.18 | 0.29 | 0.5 | 10 | 450.8235 | 616.8366 | 557.9666 | 450823.5201 | 616836.6291 | 2.0285e-06 | 15 | 557966.6069
25 | 65 | CONCLUIDO | 2.6922 | 37.14 | 34.66 | 189.08 | 2.74 | 11 | 167.99 | 46.47 | 26 | 9 | 30.52 | 20952.87 | 334.2 | 444.55 | 69.7 | 48.21 | 4797.88 | 0.69 | 0.79 | 0.18 | 0.28 | 0.5 | 10 | 448.7949 | 614.0609 | 555.4558 | 448794.8557 | 614060.921 | 2.029e-06 | 15 | 555455.8085
26 | 65 | CONCLUIDO | 2.6956 | 37.1 | 34.64 | 207.87 | 2.82 | 10 | 169.44 | 46.47 | 27 | 8 | 30.97 | 21131.78 | 333.1 | 444.55 | 69 | 48.21 | 4454.76 | 0.7 | 0.79 | 0.18 | 0.26 | 0.5 | 10 | 447.3671 | 612.1074 | 553.6887 | 447367.0943 | 612107.3948 | 2.0316e-06 | 15 | 553688.7242
27 | 65 | CONCLUIDO | 2.6999 | 37.04 | 34.59 | 207.52 | 2.9 | 10 | 170.9 | 46.47 | 28 | 8 | 31.43 | 21311.32 | 331.36 | 444.55 | 66.92 | 48.21 | 3414.31 | 0.72 | 0.79 | 0.18 | 0.2 | 0.5 | 10 | 445.23 | 609.1834 | 551.0438 | 445230.0485 | 609183.3946 | 2.0348e-06 | 15 | 551043.7864
28 | 65 | CONCLUIDO | 2.6956 | 37.1 | 34.65 | 207.87 | 2.98 | 10 | 172.36 | 46.47 | 29 | 8 | 31.89 | 21491.47 | 325.95 | 444.55 | 69.04 | 48.21 | 4472.72 | 0.7 | 0.79 | 0.18 | 0.26 | 0.5 | 10 | 440.9614 | 603.3429 | 545.7607 | 440961.4349 | 603342.8891 | 2.0316e-06 | 15 | 545760.6906
29 | 65 | CONCLUIDO | 2.6986 | 37.06 | 34.63 | 230.88 | 3.06 | 9 | 173.82 | 46.47 | 30 | 7 | 32.36 | 21672.25 | 326.32 | 444.55 | 68.65 | 48.21 | 4285.43 | 0.7 | 0.79 | 0.18 | 0.24 | 0.5 | 10 | 440.911 | 603.2739 | 545.6982 | 440910.9825 | 603273.8579 | 2.0339e-06 | 15 | 545698.2476
30 | 65 | CONCLUIDO | 2.7001 | 37.04 | 34.61 | 230.74 | 3.14 | 9 | 175.29 | 46.47 | 31 | 7 | 32.83 | 21853.67 | 327.32 | 444.55 | 67.86 | 48.21 | 3888.3 | 0.71 | 0.79 | 0.18 | 0.22 | 0.5 | 10 | 441.6061 | 604.225 | 546.5586 | 441606.1267 | 604224.9848 | 2.035e-06 | 15 | 546558.6003
31 | 65 | CONCLUIDO | 2.7026 | 37 | 34.58 | 230.51 | 3.21 | 9 | 176.77 | 46.47 | 32 | 6 | 33.3 | 22035.73 | 323.41 | 444.55 | 66.58 | 48.21 | 3248.33 | 0.72 | 0.79 | 0.18 | 0.19 | 0.5 | 10 | 437.7755 | 598.9837 | 541.8176 | 437775.4741 | 598983.717 | 2.0369e-06 | 15 | 541817.5517
32 | 65 | CONCLUIDO | 2.7029 | 37 | 34.6 | 259.49 | 3.28 | 8 | 178.25 | 46.47 | 33 | 3 | 33.79 | 22218.44 | 321.12 | 444.55 | 67.39 | 48.21 | 3658.36 | 0.72 | 0.79 | 0.18 | 0.21 | 0.5 | 10 | 435.7099 | 596.1575 | 539.261 | 435709.8681 | 596157.4637 | 2.0371e-06 | 15 | 539261.0321
33 | 65 | CONCLUIDO | 2.7043 | 36.98 | 34.58 | 259.35 | 3.36 | 8 | 179.74 | 46.47 | 34 | 2 | 34.27 | 22401.81 | 323.69 | 444.55 | 66.79 | 48.21 | 3359.46 | 0.72 | 0.79 | 0.18 | 0.19 | 0.5 | 10 | 437.8228 | 599.0485 | 541.8762 | 437822.8483 | 599048.5364 | 2.0381e-06 | 15 | 541876.1848
34 | 65 | CONCLUIDO | 2.7032 | 36.99 | 34.6 | 259.47 | 3.43 | 8 | 181.23 | 46.47 | 35 | 1 | 34.76 | 22585.84 | 325.72 | 444.55 | 67.25 | 48.21 | 3588.8 | 0.72 | 0.79 | 0.18 | 0.21 | 0.5 | 10 | 439.79 | 601.7401 | 544.3109 | 439790.0325 | 601740.1246 | 2.0373e-06 | 15 | 544310.8917
35 | 65 | CONCLUIDO | 2.7034 | 36.99 | 34.59 | 259.44 | 3.5 | 8 | 182.73 | 46.47 | 36 | 1 | 35.26 | 22770.67 | 328.05 | 444.55 | 67.1 | 48.21 | 3515.16 | 0.72 | 0.79 | 0.18 | 0.21 | 0.5 | 10 | 441.8409 | 604.5462 | 546.8491 | 441840.8599 | 604546.1572 | 2.0375e-06 | 15 | 546849.1204
36 | 65 | CONCLUIDO | 2.7034 | 36.99 | 34.59 | 259.45 | 3.56 | 8 | 184.23 | 46.47 | 37 | 0 | 35.77 | 22956.06 | 330.4 | 444.55 | 67.07 | 48.21 | 3498.68 | 0.72 | 0.79 | 0.18 | 0.21 | 0.5 | 10 | 443.9433 | 607.4229 | 549.4513 | 443943.3322 | 607422.8524 | 2.0375e-06 | 15 | 549451.2679

## RESULTADOS_13
Unnamed: 0 | Volume de calda [L] | STATUS | Capacidade operacional [ha/h] | Tempo de missao [h] | Tempo util [h] | Tempo por voo [min] | Autonomia Projetada [h] | N° Voos | MTOW [kg] | Massa Estrutura [kg] | Combustível [kg] | Abastecimentos | Massa gerador | Potência gerador [W] | Combustível consumido [L] | Calda cons [L] | Distância percorrida [km] | Distância Pulverizando [km] | RTL ACUMULADO[m] | EOC [km/km] | EOC [h/h] | Tempo de manobra [h] | Tempo rtl_rtw [h] | V pulv [m/s] | V desloc [m/s] | Preço Total por ha Simples [R$/ha] | Preço Total por ha Presumido [R$/ha] | Preço Total por ha Real [R$/ha] | Preço Total Simples [R$] | Preço Total Presumido [R$] | Prod CAPEX [ha/h/R$] | Dias Trabalhados | Preço Total Real [R$]
0 | 75 | CONCLUIDO | 1.661 | 60.21 | 45.95 | 7.03 | 0.12 | 392 | 150.44 | 49.1 | 1 | 390 | 25.34 | 18787.76 | 541.44 | 444.61 | 438.81 | 48.21 | 187451.58 | 0.11 | 0.59 | 0.79 | 11.56 | 0.5 | 10 | 1049.2377 | 1435.6133 | 1298.6004 | 1049237.6998 | 1435613.3099 | 1.2429e-06 | 24 | 1298600.3905
1 | 75 | CONCLUIDO | 2.1504 | 46.5 | 39.15 | 14.15 | 0.23 | 166 | 151.83 | 49.1 | 2 | 164 | 25.73 | 18959.54 | 459.29 | 444.56 | 216.02 | 48.21 | 77186.81 | 0.22 | 0.7 | 0.43 | 4.76 | 0.5 | 10 | 705.5011 | 965.2977 | 873.1711 | 705501.1074 | 965297.7396 | 1.6091e-06 | 18 | 873171.0781
2 | 75 | CONCLUIDO | 2.3305 | 42.91 | 37.39 | 21.17 | 0.35 | 106 | 153.23 | 49.1 | 3 | 104 | 26.13 | 19131.85 | 437.06 | 444.56 | 158.44 | 48.21 | 48695.84 | 0.3 | 0.73 | 0.34 | 3.01 | 0.5 | 10 | 628.8959 | 860.4831 | 778.3598 | 628895.9013 | 860483.1171 | 1.7439e-06 | 17 | 778359.8161
3 | 75 | CONCLUIDO | 2.4261 | 41.22 | 36.56 | 28.12 | 0.46 | 78 | 154.63 | 49.1 | 4 | 76 | 26.53 | 19304.72 | 425.94 | 444.6 | 131.39 | 48.21 | 35312.47 | 0.37 | 0.75 | 0.29 | 2.17 | 0.5 | 10 | 589.6254 | 806.7515 | 729.7562 | 589625.3924 | 806751.4744 | 1.8155e-06 | 16 | 729756.2459
4 | 75 | CONCLUIDO | 2.4866 | 40.22 | 36.07 | 35.48 | 0.57 | 61 | 156.03 | 49.1 | 5 | 59 | 26.94 | 19478.15 | 418.83 | 444.55 | 115.57 | 48.21 | 27487.48 | 0.42 | 0.76 | 0.26 | 1.69 | 0.5 | 10 | 570.8112 | 781.009 | 706.4706 | 570811.1873 | 781009.0488 | 1.8607e-06 | 16 | 706470.6414
5 | 75 | CONCLUIDO | 2.5116 | 39.82 | 35.98 | 42.33 | 0.67 | 51 | 157.44 | 49.1 | 6 | 49 | 27.35 | 19652.13 | 416.4 | 444.56 | 114.24 | 48.21 | 26871.7 | 0.42 | 0.76 | 0.21 | 1.59 | 0.5 | 10 | 563.9151 | 771.5735 | 697.9356 | 563915.0913 | 771573.5061 | 1.8794e-06 | 16 | 697935.6136
6 | 75 | CONCLUIDO | 2.5519 | 39.19 | 35.6 | 49.67 | 0.78 | 43 | 158.86 | 49.1 | 7 | 41 | 27.77 | 19826.68 | 410.54 | 444.55 | 100.01 | 48.21 | 19795.31 | 0.48 | 0.77 | 0.23 | 1.21 | 0.5 | 10 | 550.9857 | 753.883 | 681.9335 | 550985.742 | 753883 | 1.9096e-06 | 16 | 681933.4645
7 | 75 | CONCLUIDO | 2.5713 | 38.89 | 35.45 | 55.98 | 0.88 | 38 | 160.28 | 49.1 | 8 | 36 | 28.19 | 20001.93 | 407.54 | 444.57 | 95.42 | 48.21 | 17524.21 | 0.51 | 0.77 | 0.22 | 1.07 | 0.5 | 10 | 544.7734 | 745.383 | 674.2447 | 544773.3695 | 745382.9578 | 1.9241e-06 | 16 | 674244.6545
8 | 75 | CONCLUIDO | 2.5873 | 38.65 | 35.33 | 62.35 | 0.99 | 34 | 161.71 | 49.1 | 9 | 32 | 28.61 | 20177.64 | 404.97 | 444.55 | 91.51 | 48.21 | 15588.68 | 0.53 | 0.77 | 0.22 | 0.95 | 0.5 | 10 | 532.0318 | 727.9494 | 658.475 | 532031.8327 | 727949.4251 | 1.9361e-06 | 15 | 658474.9537
9 | 75 | CONCLUIDO | 2.6041 | 38.4 | 35.21 | 70.42 | 1.09 | 30 | 163.13 | 49.1 | 10 | 28 | 29.04 | 20353.94 | 402.31 | 444.55 | 87.38 | 48.21 | 13545.13 | 0.55 | 0.77 | 0.21 | 0.82 | 0.5 | 10 | 526.746 | 720.7171 | 651.9328 | 526745.9625 | 720717.0643 | 1.9487e-06 | 15 | 651932.8392
10 | 75 | CONCLUIDO | 2.6177 | 38.2 | 35.1 | 78 | 1.18 | 27 | 164.57 | 49.1 | 11 | 25 | 29.47 | 20530.82 | 399.23 | 444.55 | 83.7 | 48.21 | 11719.06 | 0.58 | 0.78 | 0.21 | 0.71 | 0.5 | 10 | 521.6468 | 713.7401 | 645.6218 | 521646.7622 | 713740.1135 | 1.9588e-06 | 15 | 645621.7588
11 | 75 | CONCLUIDO | 2.6228 | 38.13 | 35.09 | 84.21 | 1.28 | 25 | 166.01 | 49.1 | 12 | 23 | 29.91 | 20708.3 | 398.54 | 444.55 | 83.53 | 48.21 | 11644.33 | 0.58 | 0.78 | 0.2 | 0.7 | 0.5 | 10 | 520.2101 | 711.7744 | 643.8437 | 520210.1231 | 711774.4405 | 1.9626e-06 | 15 | 643843.6869
12 | 75 | CONCLUIDO | 2.6324 | 37.99 | 35.01 | 91.33 | 1.38 | 23 | 167.45 | 49.1 | 13 | 21 | 30.36 | 20886.38 | 395.75 | 444.55 | 80.85 | 48.21 | 10313.84 | 0.6 | 0.78 | 0.2 | 0.62 | 0.5 | 10 | 516.0863 | 706.132 | 638.7398 | 516086.2658 | 706131.9969 | 1.9698e-06 | 15 | 638739.7502
13 | 75 | CONCLUIDO | 2.6353 | 37.95 | 35 | 95.45 | 1.47 | 22 | 168.9 | 49.1 | 14 | 20 | 30.81 | 21065.06 | 394.36 | 444.55 | 80.57 | 48.21 | 10179.26 | 0.6 | 0.78 | 0.2 | 0.61 | 0.5 | 10 | 514.3592 | 703.7689 | 636.6022 | 514359.1677 | 703768.9052 | 1.972e-06 | 15 | 636602.1886
14 | 75 | CONCLUIDO | 2.6448 | 37.81 | 34.92 | 104.77 | 1.56 | 20 | 170.35 | 49.1 | 15 | 18 | 31.26 | 21244.37 | 393.01 | 444.55 | 78.18 | 48.21 | 8994.02 | 0.62 | 0.78 | 0.19 | 0.54 | 0.5 | 10 | 511.6078 | 700.0044 | 633.197 | 511607.8317 | 700004.4059 | 1.9791e-06 | 15 | 633196.9678
15 | 75 | CONCLUIDO | 2.6495 | 37.74 | 34.89 | 110.17 | 1.65 | 19 | 171.81 | 49.1 | 16 | 17 | 31.72 | 21424.29 | 391.69 | 444.55 | 76.8 | 48.21 | 8310.26 | 0.63 | 0.78 | 0.2 | 0.5 | 0.5 | 10 | 509.6687 | 697.3512 | 630.797 | 509668.703 | 697351.2044 | 1.9826e-06 | 15 | 630796.9842
16 | 75 | CONCLUIDO | 2.6511 | 37.72 | 34.89 | 116.31 | 1.74 | 18 | 173.28 | 49.1 | 17 | 16 | 32.18 | 21604.83 | 389.33 | 444.55 | 77.18 | 48.21 | 8505 | 0.62 | 0.78 | 0.19 | 0.51 | 0.5 | 10 | 507.2777 | 694.0798 | 627.8378 | 507277.7405 | 694079.7841 | 1.9838e-06 | 15 | 627837.7837
17 | 75 | CONCLUIDO | 2.6556 | 37.66 | 34.86 | 123.04 | 1.83 | 17 | 174.75 | 49.1 | 18 | 15 | 32.65 | 21786.02 | 388.78 | 444.56 | 76.03 | 48.21 | 7933.4 | 0.63 | 0.78 | 0.19 | 0.47 | 0.5 | 10 | 506.0815 | 692.4431 | 626.3573 | 506081.5305 | 692443.0768 | 1.9872e-06 | 15 | 626357.2814
18 | 75 | CONCLUIDO | 2.661 | 37.58 | 34.81 | 130.55 | 1.91 | 16 | 176.22 | 49.1 | 19 | 14 | 33.13 | 21967.84 | 386.46 | 444.55 | 74.53 | 48.21 | 7189.03 | 0.65 | 0.78 | 0.19 | 0.43 | 0.5 | 10 | 503.128 | 688.4019 | 622.7018 | 503127.9786 | 688401.8968 | 1.9912e-06 | 15 | 622701.7859
19 | 75 | CONCLUIDO | 2.6657 | 37.51 | 34.78 | 139.12 | 2 | 15 | 177.7 | 49.1 | 20 | 13 | 33.61 | 22150.3 | 385.5 | 444.55 | 73.36 | 48.21 | 6609.49 | 0.66 | 0.78 | 0.19 | 0.39 | 0.5 | 10 | 501.5422 | 686.2322 | 620.7392 | 501542.2214 | 686232.1938 | 1.9947e-06 | 15 | 620739.1564
20 | 75 | CONCLUIDO | 2.6654 | 37.52 | 34.78 | 139.13 | 2.08 | 15 | 179.18 | 49.1 | 21 | 13 | 34.09 | 22333.43 | 383.9 | 444.55 | 73.46 | 48.21 | 6659.41 | 0.66 | 0.78 | 0.19 | 0.4 | 0.5 | 10 | 500.1338 | 684.3051 | 618.996 | 500133.7933 | 684305.1203 | 1.9945e-06 | 15 | 618996.0001
21 | 75 | CONCLUIDO | 2.6696 | 37.46 | 34.75 | 148.95 | 2.16 | 14 | 180.67 | 49.1 | 22 | 12 | 34.58 | 22517.21 | 383.15 | 444.55 | 72.8 | 48.21 | 6336.42 | 0.66 | 0.78 | 0.18 | 0.37 | 0.5 | 10 | 498.8179 | 682.5047 | 617.3674 | 498817.9231 | 682504.6887 | 1.9977e-06 | 15 | 617367.3991
22 | 75 | CONCLUIDO | 2.6731 | 37.41 | 34.74 | 160.32 | 2.24 | 13 | 182.17 | 49.1 | 23 | 11 | 35.08 | 22701.78 | 380.42 | 444.55 | 72.01 | 48.21 | 5944.32 | 0.67 | 0.78 | 0.18 | 0.35 | 0.5 | 10 | 495.8355 | 678.424 | 613.6762 | 495835.4971 | 678424.0019 | 2.0003e-06 | 15 | 613676.1673
23 | 75 | CONCLUIDO | 2.6724 | 37.42 | 34.75 | 160.37 | 2.32 | 13 | 183.67 | 49.1 | 24 | 11 | 35.58 | 22886.92 | 380.3 | 444.57 | 72.31 | 48.21 | 6093.84 | 0.67 | 0.78 | 0.19 | 0.36 | 0.5 | 10 | 495.8369 | 678.4259 | 613.6779 | 495836.9177 | 678425.9456 | 1.9998e-06 | 15 | 613677.9255
24 | 75 | CONCLUIDO | 2.6776 | 37.35 | 34.7 | 173.52 | 2.4 | 12 | 185.18 | 49.1 | 25 | 10 | 36.08 | 23072.73 | 377.7 | 444.55 | 70.93 | 48.21 | 5407.7 | 0.68 | 0.79 | 0.18 | 0.32 | 0.5 | 10 | 492.6978 | 674.1309 | 609.7928 | 492697.8249 | 674130.9004 | 2.0037e-06 | 15 | 609792.7934
25 | 75 | CONCLUIDO | 2.6774 | 37.35 | 34.71 | 173.53 | 2.47 | 12 | 186.69 | 49.1 | 26 | 10 | 36.6 | 23259.24 | 378.99 | 444.55 | 71.02 | 48.21 | 5453.95 | 0.68 | 0.79 | 0.18 | 0.32 | 0.5 | 10 | 493.9017 | 675.7781 | 611.2828 | 493901.7149 | 675778.1157 | 2.0035e-06 | 15 | 611282.8008
26 | 75 | CONCLUIDO | 2.6809 | 37.3 | 34.69 | 189.21 | 2.55 | 11 | 188.21 | 49.1 | 27 | 9 | 37.11 | 23446.45 | 374.41 | 444.55 | 70.66 | 48.21 | 5282.06 | 0.68 | 0.79 | 0.18 | 0.3 | 0.5 | 10 | 489.255 | 669.4203 | 605.5317 | 489254.9863 | 669420.2567 | 2.0061e-06 | 15 | 605531.727
27 | 75 | CONCLUIDO | 2.6822 | 37.28 | 34.67 | 189.11 | 2.62 | 11 | 189.73 | 49.1 | 28 | 9 | 37.64 | 23634.36 | 375.02 | 444.55 | 69.88 | 48.21 | 4889.03 | 0.69 | 0.79 | 0.18 | 0.28 | 0.5 | 10 | 489.6032 | 669.8967 | 605.9627 | 489603.1689 | 669896.6555 | 2.0071e-06 | 15 | 605962.6589
28 | 75 | CONCLUIDO | 2.6825 | 37.28 | 34.67 | 189.08 | 2.69 | 11 | 191.26 | 49.1 | 29 | 9 | 38.17 | 23822.99 | 372.77 | 444.55 | 69.75 | 48.21 | 4823.36 | 0.69 | 0.79 | 0.18 | 0.28 | 0.5 | 10 | 487.5326 | 667.0637 | 603.4 | 487532.6416 | 667063.6686 | 2.0073e-06 | 15 | 603400.0483
29 | 75 | CONCLUIDO | 2.6868 | 37.22 | 34.64 | 207.82 | 2.76 | 10 | 192.8 | 49.1 | 30 | 8 | 38.7 | 24012.34 | 371.82 | 444.55 | 68.79 | 48.21 | 4352.18 | 0.7 | 0.79 | 0.18 | 0.25 | 0.5 | 10 | 486.051 | 665.0364 | 601.5663 | 486051.0072 | 665036.4312 | 2.0105e-06 | 15 | 601566.2876
30 | 75 | CONCLUIDO | 2.6882 | 37.2 | 34.62 | 207.7 | 2.83 | 10 | 194.34 | 49.1 | 31 | 8 | 39.24 | 24202.42 | 371.15 | 444.55 | 67.99 | 48.21 | 3952.14 | 0.71 | 0.79 | 0.18 | 0.23 | 0.5 | 10 | 485.2345 | 663.9193 | 600.5558 | 485234.5262 | 663919.2858 | 2.0116e-06 | 15 | 600555.761
31 | 75 | CONCLUIDO | 2.6846 | 37.25 | 34.67 | 208.01 | 2.9 | 10 | 195.89 | 49.1 | 32 | 8 | 39.79 | 24393.24 | 369.01 | 444.55 | 69.84 | 48.21 | 4873.57 | 0.69 | 0.79 | 0.18 | 0.28 | 0.5 | 10 | 483.8541 | 662.0305 | 598.8473 | 483854.1096 | 662030.5389 | 2.0089e-06 | 15 | 598847.2735
32 | 75 | CONCLUIDO | 2.6911 | 37.16 | 34.61 | 230.72 | 2.97 | 9 | 197.44 | 49.1 | 33 | 7 | 40.34 | 24584.81 | 365.59 | 444.55 | 67.89 | 48.21 | 3905.5 | 0.71 | 0.79 | 0.18 | 0.22 | 0.5 | 10 | 479.8287 | 656.5227 | 593.8651 | 479828.6644 | 656522.7472 | 2.0138e-06 | 15 | 593865.1376
33 | 75 | CONCLUIDO | 2.6917 | 37.15 | 34.6 | 230.66 | 3.03 | 9 | 199 | 49.1 | 34 | 7 | 40.9 | 24777.13 | 366.71 | 444.55 | 67.46 | 48.21 | 3689.54 | 0.71 | 0.79 | 0.18 | 0.21 | 0.5 | 10 | 480.7435 | 657.7745 | 594.9974 | 480743.5099 | 657774.4791 | 2.0142e-06 | 15 | 594997.406
34 | 75 | CONCLUIDO | 2.6915 | 37.15 | 34.6 | 230.69 | 3.1 | 9 | 200.56 | 49.1 | 35 | 7 | 41.47 | 24970.22 | 367.96 | 444.55 | 67.63 | 48.21 | 3773.64 | 0.71 | 0.79 | 0.18 | 0.22 | 0.5 | 10 | 481.8939 | 659.3485 | 596.4212 | 481893.9312 | 659348.5364 | 2.0141e-06 | 15 | 596421.2375
35 | 75 | CONCLUIDO | 2.6934 | 37.13 | 34.58 | 230.51 | 3.16 | 9 | 202.14 | 49.1 | 36 | 7 | 42.04 | 25164.09 | 364.8 | 444.55 | 66.69 | 48.21 | 3306.97 | 0.72 | 0.79 | 0.18 | 0.19 | 0.5 | 10 | 478.7772 | 655.0841 | 592.5637 | 478777.1733 | 655084.0507 | 2.0155e-06 | 15 | 592563.7483
36 | 75 | CONCLUIDO | 2.695 | 37.11 | 34.59 | 259.39 | 3.23 | 8 | 203.71 | 49.1 | 37 | 6 | 42.62 | 25358.87 | 361.98 | 444.55 | 67.01 | 48.21 | 3470.09 | 0.72 | 0.79 | 0.18 | 0.2 | 0.5 | 10 | 476.041 | 651.3403 | 589.1773 | 476040.9829 | 651340.2742 | 2.0167e-06 | 15 | 589177.2726
37 | 75 | CONCLUIDO | 2.6943 | 37.12 | 34.59 | 259.46 | 3.29 | 8 | 205.3 | 49.1 | 38 | 6 | 43.2 | 25554.32 | 362.08 | 444.55 | 67.4 | 48.21 | 3667.04 | 0.72 | 0.79 | 0.18 | 0.21 | 0.5 | 10 | 476.2244 | 651.5913 | 589.4043 | 476224.4234 | 651591.2656 | 2.0161e-06 | 15 | 589404.3098
38 | 75 | CONCLUIDO | 2.6947 | 37.11 | 34.59 | 259.42 | 3.35 | 8 | 206.89 | 49.1 | 39 | 6 | 43.8 | 25750.58 | 360.87 | 444.55 | 67.28 | 48.21 | 3603.1 | 0.72 | 0.79 | 0.18 | 0.2 | 0.5 | 10 | 475.0848 | 650.032 | 587.9939 | 475084.833 | 650032.0277 | 2.0164e-06 | 15 | 587993.8833
39 | 75 | CONCLUIDO | 2.6962 | 37.09 | 34.57 | 259.26 | 3.41 | 8 | 208.49 | 49.1 | 40 | 6 | 44.39 | 25947.65 | 359.88 | 444.55 | 66.4 | 48.21 | 3165.93 | 0.73 | 0.79 | 0.18 | 0.18 | 0.5 | 10 | 473.9761 | 648.515 | 586.6216 | 473976.0734 | 648514.9739 | 2.0176e-06 | 15 | 586621.615

## RESULTADOS_17
Unnamed: 0 | Volume de calda [L] | STATUS | Capacidade operacional [ha/h] | Tempo de missao [h] | Tempo util [h] | Tempo por voo [min] | Autonomia Projetada [h] | N° Voos | MTOW [kg] | Massa Estrutura [kg] | Combustível [kg] | Abastecimentos | Massa gerador | Potência gerador [W] | Combustível consumido [L] | Calda cons [L] | Distância percorrida [km] | Distância Pulverizando [km] | RTL ACUMULADO[m] | EOC [km/km] | EOC [h/h] | Tempo de manobra [h] | Tempo rtl_rtw [h] | V pulv [m/s] | V desloc [m/s] | Preço Total por ha Simples [R$/ha] | Preço Total por ha Presumido [R$/ha] | Preço Total por ha Real [R$/ha] | Preço Total Simples [R$] | Preço Total Presumido [R$] | Prod CAPEX [ha/h/R$] | Dias Trabalhados | Preço Total Real [R$]
0 | 95 | CONCLUIDO | 1.4559 | 68.69 | 48.54 | 6.13 | 0.1 | 475 | 185.69 | 53.44 | 1 | 473 | 36.26 | 23136.14 | 655.52 | 444.61 | 523.47 | 48.21 | 229362.8 | 0.09 | 0.56 | 0.93 | 14.14 | 0.5 | 10 | 1400.0226 | 1915.5727 | 1732.7531 | 1400022.5849 | 1915572.6654 | 1.0758e-06 | 27 | 1732753.0987
1 | 95 | CONCLUIDO | 2.0106 | 49.74 | 40.01 | 12.31 | 0.19 | 195 | 187.21 | 53.44 | 2 | 193 | 36.77 | 23322.88 | 538.77 | 444.57 | 243.87 | 48.21 | 90963.69 | 0.2 | 0.68 | 0.48 | 5.62 | 0.5 | 10 | 864.211 | 1182.4516 | 1069.6001 | 864211.0165 | 1182451.6391 | 1.4857e-06 | 20 | 1069600.1142
2 | 95 | CONCLUIDO | 2.2255 | 44.93 | 37.89 | 18.48 | 0.28 | 123 | 188.73 | 53.44 | 3 | 121 | 37.29 | 23510.33 | 509.13 | 444.55 | 174.8 | 48.21 | 56791.11 | 0.28 | 0.72 | 0.36 | 3.5 | 0.5 | 10 | 745.2477 | 1019.6807 | 922.3638 | 745247.6657 | 1019680.7342 | 1.6445e-06 | 18 | 922363.836
3 | 95 | CONCLUIDO | 2.3384 | 42.76 | 36.95 | 24.63 | 0.37 | 90 | 190.25 | 53.44 | 4 | 88 | 37.82 | 23698.48 | 495.45 | 444.62 | 143.72 | 48.21 | 41413.83 | 0.34 | 0.74 | 0.32 | 2.56 | 0.5 | 10 | 692.9515 | 948.1268 | 857.6389 | 692951.456 | 948126.753 | 1.7279e-06 | 17 | 857638.8664
4 | 95 | CONCLUIDO | 2.4103 | 41.49 | 36.38 | 30.74 | 0.46 | 71 | 191.78 | 53.44 | 5 | 69 | 38.35 | 23887.36 | 486.91 | 444.56 | 125.51 | 48.21 | 32403.48 | 0.38 | 0.75 | 0.27 | 1.99 | 0.5 | 10 | 666.9306 | 912.5239 | 825.4339 | 666930.6324 | 912523.9142 | 1.781e-06 | 17 | 825433.9125
5 | 95 | CONCLUIDO | 2.4582 | 40.68 | 36.02 | 36.63 | 0.55 | 59 | 193.32 | 53.44 | 6 | 57 | 38.89 | 24076.95 | 481.39 | 444.56 | 113.5 | 48.21 | 26462.18 | 0.42 | 0.76 | 0.26 | 1.63 | 0.5 | 10 | 642.9424 | 879.7021 | 795.7446 | 642942.3754 | 879702.1226 | 1.8164e-06 | 16 | 795744.5867
6 | 95 | CONCLUIDO | 2.478 | 40.35 | 35.99 | 42.34 | 0.64 | 51 | 194.86 | 53.44 | 7 | 49 | 39.43 | 24267.28 | 480.15 | 444.56 | 113.06 | 48.21 | 26279.22 | 0.43 | 0.76 | 0.25 | 1.6 | 0.5 | 10 | 637.5524 | 872.3274 | 789.0737 | 637552.4418 | 872327.3777 | 1.831e-06 | 16 | 789073.6771
7 | 95 | CONCLUIDO | 2.5159 | 39.75 | 35.64 | 48.6 | 0.72 | 44 | 196.41 | 53.44 | 8 | 42 | 39.98 | 24458.36 | 474.88 | 444.55 | 101.45 | 48.21 | 20511.14 | 0.48 | 0.76 | 0.24 | 1.25 | 0.5 | 10 | 624.3318 | 854.2384 | 772.7111 | 624331.8363 | 854238.362 | 1.859e-06 | 16 | 772711.0517
8 | 95 | CONCLUIDO | 2.5383 | 39.4 | 35.48 | 54.58 | 0.81 | 39 | 197.97 | 53.44 | 9 | 37 | 40.53 | 24650.18 | 472.1 | 444.55 | 96.34 | 48.21 | 17979.5 | 0.5 | 0.77 | 0.22 | 1.09 | 0.5 | 10 | 617.0791 | 844.3148 | 763.7346 | 617079.0988 | 844314.8466 | 1.8756e-06 | 16 | 763734.6226
9 | 95 | CONCLUIDO | 2.5548 | 39.14 | 35.37 | 60.64 | 0.89 | 35 | 199.53 | 53.44 | 10 | 33 | 41.1 | 24842.77 | 470.24 | 444.55 | 92.69 | 48.21 | 16173.08 | 0.52 | 0.77 | 0.22 | 0.98 | 0.5 | 10 | 612.0052 | 837.3725 | 757.4548 | 612005.1915 | 837372.5028 | 1.8878e-06 | 16 | 757454.8464
10 | 95 | CONCLUIDO | 2.5688 | 38.93 | 35.27 | 66.13 | 0.97 | 32 | 201.1 | 53.44 | 11 | 30 | 41.66 | 25036.12 | 468.02 | 444.55 | 89.28 | 48.21 | 14485.94 | 0.54 | 0.77 | 0.22 | 0.88 | 0.5 | 10 | 607.1389 | 830.7143 | 751.4321 | 607138.9351 | 830714.2761 | 1.8981e-06 | 16 | 751432.0715
11 | 95 | CONCLUIDO | 2.5821 | 38.73 | 35.18 | 72.79 | 1.05 | 29 | 202.67 | 53.44 | 12 | 27 | 42.24 | 25230.25 | 466.3 | 444.55 | 86.34 | 48.21 | 13028.99 | 0.56 | 0.77 | 0.21 | 0.79 | 0.5 | 10 | 595.246 | 814.4419 | 736.7127 | 595246.0348 | 814441.8852 | 1.9079e-06 | 15 | 736712.6948
12 | 95 | CONCLUIDO | 2.5975 | 38.5 | 35.03 | 77.83 | 1.13 | 27 | 204.25 | 53.44 | 13 | 25 | 42.82 | 25425.3 | 463.37 | 444.58 | 80.83 | 48.21 | 10284.06 | 0.6 | 0.78 | 0.21 | 0.64 | 0.5 | 10 | 589.5046 | 806.5862 | 729.6067 | 589504.5807 | 806586.1744 | 1.9193e-06 | 15 | 729606.722
13 | 95 | CONCLUIDO | 2.5978 | 38.49 | 35.1 | 84.23 | 1.21 | 25 | 205.84 | 53.44 | 14 | 23 | 43.4 | 25621.03 | 463.74 | 444.55 | 83.85 | 48.21 | 11803.93 | 0.57 | 0.78 | 0.2 | 0.71 | 0.5 | 10 | 589.8769 | 807.0956 | 730.0675 | 589876.8769 | 807095.5665 | 1.9196e-06 | 15 | 730067.4984
14 | 95 | CONCLUIDO | 2.6033 | 38.41 | 35.05 | 87.63 | 1.28 | 24 | 207.43 | 53.44 | 15 | 22 | 44 | 25817.56 | 461.91 | 444.55 | 82.32 | 48.21 | 11044.47 | 0.59 | 0.78 | 0.2 | 0.66 | 0.5 | 10 | 587.1185 | 803.3214 | 726.6535 | 587118.4719 | 803321.3951 | 1.9236e-06 | 15 | 726653.5287
15 | 95 | CONCLUIDO | 2.6125 | 38.28 | 34.99 | 95.43 | 1.36 | 22 | 209.03 | 53.44 | 16 | 20 | 44.6 | 26014.91 | 461.67 | 444.55 | 80.29 | 48.21 | 10041.95 | 0.6 | 0.78 | 0.2 | 0.6 | 0.5 | 10 | 585.1698 | 800.6551 | 724.2417 | 585169.8038 | 800655.1414 | 1.9304e-06 | 15 | 724241.7384
16 | 95 | CONCLUIDO | 2.6174 | 38.21 | 34.95 | 99.87 | 1.43 | 21 | 210.64 | 53.44 | 17 | 19 | 45.21 | 26213.09 | 459.7 | 444.55 | 79.25 | 48.21 | 9527.41 | 0.61 | 0.78 | 0.19 | 0.57 | 0.5 | 10 | 582.4258 | 796.9007 | 720.8456 | 582425.8309 | 796900.7166 | 1.934e-06 | 15 | 720845.6307
17 | 95 | CONCLUIDO | 2.6213 | 38.15 | 34.94 | 104.81 | 1.51 | 20 | 212.25 | 53.44 | 18 | 18 | 45.82 | 26412.11 | 459.23 | 444.55 | 78.52 | 48.21 | 9162.66 | 0.61 | 0.78 | 0.2 | 0.55 | 0.5 | 10 | 581.2877 | 795.3435 | 719.4371 | 581287.7356 | 795343.5245 | 1.9369e-06 | 15 | 719437.0548
18 | 95 | CONCLUIDO | 2.6266 | 38.07 | 34.9 | 110.2 | 1.58 | 19 | 213.87 | 53.44 | 19 | 17 | 46.44 | 26611.98 | 458.38 | 444.55 | 77.17 | 48.21 | 8497.35 | 0.62 | 0.78 | 0.2 | 0.51 | 0.5 | 10 | 579.5212 | 792.9265 | 717.2507 | 579521.2078 | 792926.4832 | 1.9408e-06 | 15 | 717250.6925
19 | 95 | CONCLUIDO | 2.6299 | 38.02 | 34.89 | 116.29 | 1.65 | 18 | 215.5 | 53.44 | 20 | 16 | 47.07 | 26812.71 | 457 | 444.55 | 76.94 | 48.21 | 8386.87 | 0.63 | 0.78 | 0.19 | 0.5 | 0.5 | 10 | 577.6598 | 790.3796 | 714.9469 | 577659.8071 | 790379.6326 | 1.9433e-06 | 15 | 714946.9098
20 | 95 | CONCLUIDO | 2.6347 | 37.96 | 34.85 | 123.01 | 1.72 | 17 | 217.14 | 53.44 | 21 | 15 | 47.7 | 27014.3 | 456.88 | 444.55 | 75.86 | 48.21 | 7849.31 | 0.64 | 0.78 | 0.19 | 0.47 | 0.5 | 10 | 576.6636 | 789.0166 | 713.714 | 576663.6062 | 789016.5867 | 1.9468e-06 | 15 | 713713.951
21 | 95 | CONCLUIDO | 2.6403 | 37.88 | 34.81 | 130.54 | 1.79 | 16 | 218.78 | 53.44 | 22 | 14 | 48.34 | 27216.79 | 454.9 | 444.55 | 74.46 | 48.21 | 7156.29 | 0.65 | 0.78 | 0.19 | 0.42 | 0.5 | 10 | 573.8281 | 785.137 | 710.2046 | 573828.1383 | 785136.9743 | 1.951e-06 | 15 | 710204.6035
22 | 95 | CONCLUIDO | 2.6388 | 37.9 | 34.83 | 130.62 | 1.85 | 16 | 220.43 | 53.44 | 23 | 14 | 48.99 | 27420.16 | 455.04 | 444.55 | 75.12 | 48.21 | 7486.7 | 0.64 | 0.78 | 0.19 | 0.45 | 0.5 | 10 | 574.2394 | 785.6997 | 710.7136 | 574239.4294 | 785699.721 | 1.9498e-06 | 15 | 710713.6424
23 | 95 | CONCLUIDO | 2.6446 | 37.81 | 34.79 | 139.14 | 1.92 | 15 | 222.08 | 53.44 | 24 | 13 | 49.65 | 27624.44 | 454.25 | 444.55 | 73.63 | 48.21 | 6742.95 | 0.65 | 0.78 | 0.19 | 0.4 | 0.5 | 10 | 572.4674 | 783.2752 | 708.5205 | 572467.4385 | 783275.2048 | 1.9541e-06 | 15 | 708520.5186
24 | 95 | CONCLUIDO | 2.6494 | 37.74 | 34.75 | 148.95 | 1.99 | 14 | 223.75 | 53.44 | 25 | 12 | 50.31 | 27829.77 | 452.5 | 444.56 | 72.54 | 48.21 | 6207.04 | 0.66 | 0.78 | 0.19 | 0.37 | 0.5 | 10 | 569.9981 | 779.8966 | 705.4644 | 569998.1384 | 779896.5995 | 1.9577e-06 | 15 | 705464.3626
25 | 95 | CONCLUIDO | 2.6515 | 37.71 | 34.72 | 148.82 | 2.05 | 14 | 225.42 | 53.44 | 26 | 12 | 50.98 | 28035.92 | 453.34 | 444.55 | 71.73 | 48.21 | 5800.36 | 0.67 | 0.78 | 0.18 | 0.34 | 0.5 | 10 | 570.3708 | 780.4065 | 705.9256 | 570370.8352 | 780406.5396 | 1.9592e-06 | 15 | 705925.6348
26 | 95 | CONCLUIDO | 2.654 | 37.68 | 34.73 | 160.28 | 2.11 | 13 | 227.1 | 53.44 | 27 | 11 | 51.66 | 28243 | 451.1 | 444.55 | 71.73 | 48.21 | 5805.65 | 0.67 | 0.78 | 0.18 | 0.34 | 0.5 | 10 | 567.9137 | 777.0446 | 702.8846 | 567913.7437 | 777044.6387 | 1.9611e-06 | 15 | 702884.589
27 | 95 | CONCLUIDO | 2.6539 | 37.68 | 34.73 | 160.28 | 2.18 | 13 | 228.79 | 53.44 | 28 | 11 | 52.35 | 28451.04 | 451.66 | 444.55 | 71.67 | 48.21 | 5777.4 | 0.67 | 0.78 | 0.19 | 0.34 | 0.5 | 10 | 568.4411 | 777.7662 | 703.5373 | 568441.1013 | 777766.1927 | 1.961e-06 | 15 | 703537.2789
28 | 95 | CONCLUIDO | 2.6534 | 37.69 | 34.73 | 160.31 | 2.24 | 13 | 230.48 | 53.44 | 29 | 11 | 53.05 | 28660.06 | 450.52 | 444.55 | 71.95 | 48.21 | 5913.72 | 0.67 | 0.78 | 0.18 | 0.35 | 0.5 | 10 | 567.4871 | 776.4608 | 702.3565 | 567487.0657 | 776460.8391 | 1.9606e-06 | 15 | 702356.5064
29 | 95 | CONCLUIDO | 2.659 | 37.61 | 34.69 | 173.47 | 2.3 | 12 | 232.18 | 53.44 | 30 | 10 | 53.75 | 28870.05 | 450.42 | 444.55 | 70.62 | 48.21 | 5255.76 | 0.68 | 0.79 | 0.18 | 0.31 | 0.5 | 10 | 566.4009 | 774.9747 | 701.0122 | 566400.9286 | 774974.7384 | 1.9648e-06 | 15 | 701012.237
30 | 95 | CONCLUIDO | 2.658 | 37.62 | 34.71 | 173.54 | 2.36 | 12 | 233.89 | 53.44 | 31 | 10 | 54.46 | 29081.05 | 451.73 | 444.55 | 71.08 | 48.21 | 5486.53 | 0.68 | 0.79 | 0.18 | 0.32 | 0.5 | 10 | 567.7851 | 776.8687 | 702.7254 | 567785.1242 | 776868.6558 | 1.964e-06 | 15 | 702725.4016
31 | 95 | CONCLUIDO | 2.6686 | 37.47 | 34.59 | 188.7 | 2.41 | 11 | 235.61 | 53.44 | 32 | 9 | 55.18 | 29293.06 | 446.71 | 444.55 | 67.36 | 48.21 | 3629.06 | 0.72 | 0.79 | 0.18 | 0.21 | 0.5 | 10 | 561.3064 | 768.0042 | 694.707 | 561306.4349 | 768004.2273 | 1.9719e-06 | 15 | 694706.9817
32 | 95 | CONCLUIDO | 2.6632 | 37.55 | 34.67 | 189.12 | 2.47 | 11 | 237.34 | 53.44 | 33 | 9 | 55.91 | 29506.09 | 448.47 | 444.55 | 69.96 | 48.21 | 4928.42 | 0.69 | 0.79 | 0.18 | 0.28 | 0.5 | 10 | 563.898 | 771.5501 | 697.9144 | 563897.9802 | 771550.0939 | 1.9679e-06 | 15 | 697914.4358
33 | 95 | CONCLUIDO | 2.6631 | 37.55 | 34.67 | 189.12 | 2.53 | 11 | 239.08 | 53.44 | 34 | 9 | 56.64 | 29720.17 | 449.03 | 444.55 | 69.89 | 48.21 | 4895.74 | 0.69 | 0.79 | 0.18 | 0.28 | 0.5 | 10 | 564.4234 | 772.2689 | 698.5647 | 564423.3652 | 772268.9489 | 1.9678e-06 | 15 | 698564.6843
34 | 95 | CONCLUIDO | 2.6627 | 37.56 | 34.68 | 189.15 | 2.58 | 11 | 240.82 | 53.44 | 35 | 9 | 57.39 | 29935.43 | 448.4 | 444.55 | 70.05 | 48.21 | 4975.7 | 0.69 | 0.79 | 0.18 | 0.29 | 0.5 | 10 | 563.9298 | 771.5937 | 697.9539 | 563929.8367 | 771593.6814 | 1.9675e-06 | 15 | 697953.8634
35 | 95 | CONCLUIDO | 2.6688 | 37.47 | 34.63 | 207.77 | 2.64 | 10 | 242.57 | 53.44 | 36 | 8 | 58.14 | 30151.65 | 447.51 | 444.55 | 68.45 | 48.21 | 4182.48 | 0.7 | 0.79 | 0.18 | 0.24 | 0.5 | 10 | 562.044 | 769.0134 | 695.6198 | 562043.9719 | 769013.358 | 1.972e-06 | 15 | 695619.8024
36 | 95 | CONCLUIDO | 2.6674 | 37.49 | 34.65 | 207.89 | 2.69 | 10 | 244.34 | 53.44 | 37 | 8 | 58.9 | 30368.96 | 449.47 | 444.56 | 69.21 | 48.21 | 4559.4 | 0.7 | 0.79 | 0.18 | 0.26 | 0.5 | 10 | 564.0778 | 771.7961 | 698.137 | 564077.8079 | 771796.1421 | 1.971e-06 | 15 | 698137.0015
37 | 95 | CONCLUIDO | 2.6725 | 37.42 | 34.58 | 207.47 | 2.75 | 10 | 246.11 | 53.44 | 38 | 8 | 59.67 | 30587.38 | 447.28 | 444.55 | 66.63 | 48.21 | 3271.83 | 0.72 | 0.79 | 0.18 | 0.19 | 0.5 | 10 | 561.1622 | 767.8068 | 694.5284 | 561162.177 | 767806.8473 | 1.9747e-06 | 15 | 694528.4394
38 | 95 | CONCLUIDO | 2.6676 | 37.49 | 34.65 | 207.88 | 2.8 | 10 | 247.89 | 53.44 | 39 | 8 | 60.45 | 30806.92 | 446.37 | 444.55 | 69.15 | 48.21 | 4527.68 | 0.7 | 0.79 | 0.18 | 0.26 | 0.5 | 10 | 561.2336 | 767.9045 | 694.6168 | 561233.5789 | 767904.5425 | 1.9711e-06 | 15 | 694616.8107
39 | 95 | CONCLUIDO | 2.6731 | 37.41 | 34.61 | 230.7 | 2.85 | 9 | 249.68 | 53.44 | 40 | 7 | 61.24 | 31027.6 | 444.26 | 444.55 | 67.7 | 48.21 | 3808.91 | 0.71 | 0.79 | 0.18 | 0.22 | 0.5 | 10 | 558.3642 | 763.9786 | 691.0655 | 558364.2292 | 763978.5717 | 1.9752e-06 | 15 | 691065.5291

## RESULTADOS_9
Unnamed: 0 | Volume de calda [L] | STATUS | Capacidade operacional [ha/h] | Tempo de missao [h] | Tempo util [h] | Tempo por voo [min] | Autonomia Projetada [h] | N° Voos | MTOW [kg] | Massa Estrutura [kg] | Combustível [kg] | Abastecimentos | Massa gerador | Potência gerador [W] | Combustível consumido [L] | Calda cons [L] | Distância percorrida [km] | Distância Pulverizando [km] | RTL ACUMULADO[m] | EOC [km/km] | EOC [h/h] | Tempo de manobra [h] | Tempo rtl_rtw [h] | V pulv [m/s] | V desloc [m/s] | Preço Total por ha Simples [R$/ha] | Preço Total por ha Presumido [R$/ha] | Preço Total por ha Real [R$/ha] | Preço Total Simples [R$] | Preço Total Presumido [R$] | Prod CAPEX [ha/h/R$] | Dias Trabalhados | Preço Total Real [R$]
0 | 55 | CONCLUIDO | 1.8829 | 53.11 | 43.55 | 8.35 | 0.15 | 313 | 116.05 | 43.4 | 1 | 311 | 16.65 | 14546.17 | 432.19 | 444.57 | 359.96 | 48.21 | 148419.05 | 0.13 | 0.63 | 0.66 | 9.16 | 0.5 | 10 | 770.8737 | 1054.7434 | 954.0802 | 770873.6841 | 1054743.3832 | 1.4303e-06 | 21 | 954080.155
1 | 55 | CONCLUIDO | 2.29 | 43.67 | 38.31 | 16.78 | 0.3 | 137 | 117.34 | 43.4 | 2 | 135 | 16.94 | 14705.49 | 377.61 | 444.6 | 188.56 | 48.21 | 63600.74 | 0.26 | 0.71 | 0.38 | 3.92 | 0.5 | 10 | 568.8331 | 778.3025 | 704.0224 | 568833.1015 | 778302.5446 | 1.7396e-06 | 17 | 704022.4421
2 | 55 | CONCLUIDO | 2.4352 | 41.06 | 36.88 | 25.14 | 0.45 | 88 | 118.63 | 43.4 | 3 | 86 | 17.23 | 14865.24 | 361.18 | 444.56 | 141.62 | 48.21 | 40373.01 | 0.34 | 0.74 | 0.31 | 2.49 | 0.5 | 10 | 517.3468 | 707.8568 | 640.2999 | 517346.8304 | 707856.7571 | 1.8499e-06 | 16 | 640299.9017
3 | 55 | CONCLUIDO | 2.5098 | 39.84 | 36.21 | 33.42 | 0.59 | 65 | 119.93 | 43.4 | 4 | 63 | 17.53 | 15025.44 | 352.48 | 444.55 | 119.89 | 48.21 | 29626.95 | 0.4 | 0.75 | 0.27 | 1.82 | 0.5 | 10 | 496.5412 | 679.3896 | 614.5496 | 496541.2104 | 679389.5899 | 1.9066e-06 | 16 | 614549.601
4 | 55 | CONCLUIDO | 2.5503 | 39.21 | 35.91 | 42.25 | 0.73 | 51 | 121.23 | 43.4 | 5 | 49 | 17.83 | 15186.08 | 347.37 | 444.55 | 111.71 | 48.21 | 25603.8 | 0.43 | 0.76 | 0.21 | 1.52 | 0.5 | 10 | 485.4502 | 664.2143 | 600.8227 | 485450.1775 | 664214.3494 | 1.9373e-06 | 16 | 600822.6641
5 | 55 | CONCLUIDO | 2.5872 | 38.65 | 35.56 | 50.81 | 0.86 | 42 | 122.54 | 43.4 | 6 | 40 | 18.14 | 15347.16 | 342.05 | 444.55 | 99 | 48.21 | 19292.98 | 0.49 | 0.77 | 0.23 | 1.18 | 0.5 | 10 | 467.453 | 639.5899 | 578.5483 | 467453.0371 | 639589.8679 | 1.9654e-06 | 15 | 578548.3086
6 | 55 | CONCLUIDO | 2.609 | 38.33 | 35.38 | 58.97 | 1 | 36 | 123.85 | 43.4 | 7 | 34 | 18.45 | 15508.69 | 337.9 | 444.55 | 93.2 | 48.21 | 16425.51 | 0.52 | 0.77 | 0.22 | 1 | 0.5 | 10 | 460.483 | 630.0532 | 569.9218 | 460483.0057 | 630053.1635 | 1.9819e-06 | 15 | 569921.7738
7 | 55 | CONCLUIDO | 2.6264 | 38.08 | 35.25 | 68.23 | 1.13 | 31 | 125.16 | 43.4 | 8 | 29 | 18.76 | 15670.68 | 334.71 | 444.55 | 88.68 | 48.21 | 14190.13 | 0.54 | 0.77 | 0.22 | 0.86 | 0.5 | 10 | 455.1283 | 622.7266 | 563.2944 | 455128.2745 | 622726.5841 | 1.9951e-06 | 15 | 563294.4329
8 | 55 | CONCLUIDO | 2.6382 | 37.91 | 35.15 | 75.33 | 1.26 | 28 | 126.48 | 43.4 | 9 | 26 | 19.08 | 15833.12 | 331.57 | 444.55 | 85.43 | 48.21 | 12577.74 | 0.56 | 0.78 | 0.21 | 0.77 | 0.5 | 10 | 450.6307 | 616.5728 | 557.728 | 450630.7016 | 616572.8064 | 2.0041e-06 | 15 | 557727.9631
9 | 55 | CONCLUIDO | 2.6476 | 37.77 | 35.09 | 84.21 | 1.38 | 25 | 127.8 | 43.4 | 10 | 23 | 19.4 | 15996.02 | 328.7 | 444.56 | 83.5 | 48.21 | 11630.1 | 0.58 | 0.78 | 0.2 | 0.7 | 0.5 | 10 | 446.758 | 611.274 | 552.9349 | 446758.028 | 611274.0435 | 2.0112e-06 | 15 | 552934.9067
10 | 55 | CONCLUIDO | 2.6556 | 37.66 | 35.02 | 91.36 | 1.5 | 23 | 129.13 | 43.4 | 11 | 21 | 19.73 | 16159.39 | 325.24 | 444.55 | 81.41 | 48.21 | 10597.09 | 0.59 | 0.78 | 0.2 | 0.63 | 0.5 | 10 | 442.5396 | 605.5022 | 547.7139 | 442539.5767 | 605502.1723 | 2.0173e-06 | 15 | 547713.8948
11 | 55 | CONCLUIDO | 2.663 | 37.55 | 34.97 | 99.9 | 1.63 | 21 | 130.45 | 43.4 | 12 | 19 | 20.05 | 16323.22 | 323.03 | 444.55 | 79.48 | 48.21 | 9640.48 | 0.61 | 0.78 | 0.2 | 0.58 | 0.5 | 10 | 439.5733 | 601.4435 | 544.0426 | 439573.275 | 601443.5475 | 2.0229e-06 | 15 | 544042.6195
12 | 55 | CONCLUIDO | 2.6712 | 37.44 | 34.9 | 110.2 | 1.74 | 19 | 131.79 | 43.4 | 13 | 17 | 20.39 | 16487.53 | 320.66 | 444.55 | 77.28 | 48.21 | 8551.73 | 0.62 | 0.78 | 0.2 | 0.51 | 0.5 | 10 | 436.3635 | 597.0519 | 540.0701 | 436363.5435 | 597051.8512 | 2.0292e-06 | 15 | 540070.0605
13 | 55 | CONCLUIDO | 2.6738 | 37.4 | 34.89 | 116.29 | 1.86 | 18 | 133.12 | 43.4 | 14 | 16 | 20.72 | 16652.31 | 317.07 | 444.55 | 77.02 | 48.21 | 8422.69 | 0.63 | 0.78 | 0.19 | 0.5 | 0.5 | 10 | 432.7935 | 592.1671 | 535.6515 | 432793.4578 | 592167.1025 | 2.0311e-06 | 15 | 535651.5054
14 | 55 | CONCLUIDO | 2.6819 | 37.29 | 34.82 | 130.58 | 1.97 | 16 | 134.46 | 43.4 | 15 | 14 | 21.06 | 16817.7 | 314.45 | 444.55 | 74.88 | 48.21 | 7367.46 | 0.64 | 0.78 | 0.19 | 0.43 | 0.5 | 10 | 429.4037 | 587.5291 | 531.4561 | 429403.6893 | 587529.0716 | 2.0373e-06 | 15 | 531456.1216
15 | 55 | CONCLUIDO | 2.6869 | 37.22 | 34.78 | 139.1 | 2.08 | 15 | 135.81 | 43.4 | 16 | 13 | 21.41 | 16983.46 | 312.18 | 444.55 | 73.22 | 48.21 | 6538.04 | 0.66 | 0.78 | 0.19 | 0.39 | 0.5 | 10 | 426.7368 | 583.8801 | 528.1554 | 426736.8208 | 583880.1445 | 2.0411e-06 | 15 | 528155.443
16 | 55 | CONCLUIDO | 2.6904 | 37.17 | 34.75 | 148.93 | 2.19 | 14 | 137.15 | 43.4 | 17 | 12 | 21.75 | 17149.71 | 308.87 | 444.55 | 72.42 | 48.21 | 6144.48 | 0.67 | 0.78 | 0.19 | 0.36 | 0.5 | 10 | 423.3269 | 579.2146 | 523.9351 | 423326.922 | 579214.5705 | 2.0438e-06 | 15 | 523935.1449
17 | 55 | CONCLUIDO | 2.6889 | 37.19 | 34.77 | 149.02 | 2.3 | 14 | 138.51 | 43.4 | 18 | 12 | 22.11 | 17316.45 | 306.64 | 444.55 | 73.22 | 48.21 | 6542.84 | 0.66 | 0.78 | 0.19 | 0.38 | 0.5 | 10 | 421.5119 | 576.7311 | 521.6887 | 421511.8698 | 576731.1361 | 2.0426e-06 | 15 | 521688.7259
18 | 55 | CONCLUIDO | 2.6937 | 37.12 | 34.73 | 160.28 | 2.4 | 13 | 139.86 | 43.4 | 19 | 11 | 22.46 | 17483.7 | 304.86 | 444.55 | 71.79 | 48.21 | 5833.13 | 0.67 | 0.78 | 0.18 | 0.34 | 0.5 | 10 | 419.3292 | 573.7447 | 518.9873 | 419329.1828 | 573744.6873 | 2.0463e-06 | 15 | 518987.2996
19 | 55 | CONCLUIDO | 2.6976 | 37.07 | 34.7 | 173.49 | 2.5 | 12 | 141.22 | 43.4 | 20 | 10 | 22.82 | 17651.44 | 301.76 | 444.55 | 70.72 | 48.21 | 5304.42 | 0.68 | 0.79 | 0.18 | 0.31 | 0.5 | 10 | 416.081 | 569.3004 | 514.9672 | 416081.0022 | 569300.3834 | 2.0492e-06 | 15 | 514967.1539
20 | 55 | CONCLUIDO | 2.7002 | 37.03 | 34.66 | 173.32 | 2.61 | 12 | 142.59 | 43.4 | 21 | 10 | 23.19 | 17819.69 | 299.83 | 444.55 | 69.54 | 48.21 | 4713.48 | 0.69 | 0.79 | 0.18 | 0.28 | 0.5 | 10 | 414.025 | 566.4873 | 512.4225 | 414025.0088 | 566487.2826 | 2.0512e-06 | 15 | 512422.5314
21 | 55 | CONCLUIDO | 2.7011 | 37.02 | 34.68 | 189.14 | 2.7 | 11 | 143.96 | 43.4 | 22 | 9 | 23.56 | 17988.46 | 296.93 | 444.56 | 70.06 | 48.21 | 4979.89 | 0.69 | 0.79 | 0.18 | 0.29 | 0.5 | 10 | 411.3464 | 562.8224 | 509.1074 | 411346.4452 | 562822.3536 | 2.0519e-06 | 15 | 509107.3781
22 | 55 | CONCLUIDO | 2.7 | 37.04 | 34.69 | 189.22 | 2.8 | 11 | 145.33 | 43.4 | 23 | 8 | 23.93 | 18157.74 | 293.53 | 444.55 | 70.54 | 48.21 | 5219.36 | 0.68 | 0.79 | 0.18 | 0.3 | 0.5 | 10 | 408.431 | 558.8333 | 505.499 | 408430.9776 | 558833.2823 | 2.051e-06 | 15 | 505499.0181
23 | 55 | CONCLUIDO | 2.7057 | 36.96 | 34.64 | 207.81 | 2.89 | 10 | 146.7 | 43.4 | 24 | 8 | 24.3 | 18327.54 | 293.6 | 444.55 | 68.74 | 48.21 | 4325.12 | 0.7 | 0.79 | 0.18 | 0.25 | 0.5 | 10 | 407.8279 | 558.0081 | 504.7526 | 407827.8954 | 558008.1186 | 2.0554e-06 | 15 | 504752.607
24 | 55 | CONCLUIDO | 2.7077 | 36.93 | 34.61 | 207.66 | 2.99 | 10 | 148.09 | 43.4 | 25 | 5 | 24.69 | 18497.87 | 290.6 | 444.55 | 67.77 | 48.21 | 3841.63 | 0.71 | 0.79 | 0.18 | 0.22 | 0.5 | 10 | 404.9039 | 554.0074 | 501.1337 | 404903.921 | 554007.4078 | 2.0569e-06 | 15 | 501133.7183
25 | 55 | CONCLUIDO | 2.7069 | 36.94 | 34.62 | 207.72 | 3.08 | 10 | 149.47 | 43.4 | 26 | 1 | 25.07 | 18668.73 | 289.36 | 444.55 | 67.87 | 48.21 | 3888.49 | 0.71 | 0.79 | 0.19 | 0.23 | 0.5 | 10 | 403.891 | 552.6215 | 499.8801 | 403891.01 | 552621.4984 | 2.0563e-06 | 15 | 499880.0782
26 | 55 | CONCLUIDO | 2.7054 | 36.96 | 34.64 | 207.84 | 3.17 | 10 | 150.86 | 43.4 | 27 | 0 | 25.46 | 18840.13 | 290.66 | 444.55 | 68.52 | 48.21 | 4215.05 | 0.7 | 0.79 | 0.19 | 0.25 | 0.5 | 10 | 405.2321 | 554.4564 | 501.5399 | 405232.0985 | 554456.4347 | 2.0551e-06 | 15 | 501539.8908

## resultados
Unnamed: 0 | Volume de calda [L] | STATUS | Capacidade operacional [ha/h] | Tempo de missao [h] | Tempo util [h] | Tempo por voo [min] | Autonomia Projetada [h] | N° Voos | MTOW [kg] | Massa Estrutura [kg] | Combustível [kg] | Abastecimentos | Massa gerador | Potência gerador [W] | Combustível consumido [L] | Calda cons [L] | Distância percorrida [km] | Distância Pulverizando [km] | RTL ACUMULADO[m] | EOC [km/km] | EOC [h/h] | Tempo de manobra [h] | Tempo rtl_rtw [h] | V pulv [m/s] | V desloc [m/s]
0 | 100 | CONCLUIDO | 1.4071 | 71.07 | 49.23 | 5.94 | 0.09 | 497 | 194.77 | 54.38 | 1 | 495 | 39.4 | 24256.19 | 685.5 | 444.67 | 546 | 48.21 | 240521.09 | 0.09 | 0.55 | 0.96 | 14.83 | 0.5 | 10
1 | 100 | CONCLUIDO | 1.9764 | 50.6 | 40.23 | 11.95 | 0.18 | 202 | 196.32 | 54.38 | 2 | 200 | 39.95 | 24447.22 | 558.68 | 444.58 | 251.12 | 48.21 | 94554.11 | 0.19 | 0.68 | 0.49 | 5.84 | 0.5 | 10
2 | 100 | CONCLUIDO | 2.1958 | 45.54 | 38.05 | 17.83 | 0.27 | 128 | 197.88 | 54.38 | 3 | 126 | 40.5 | 24639 | 527.49 | 444.57 | 179.79 | 48.21 | 59261.25 | 0.27 | 0.72 | 0.37 | 3.66 | 0.5 | 10
3 | 100 | CONCLUIDO | 2.317 | 43.16 | 37.03 | 23.89 | 0.36 | 93 | 199.44 | 54.38 | 4 | 91 | 41.06 | 24831.54 | 512.47 | 444.57 | 146.68 | 48.21 | 42878.04 | 0.33 | 0.74 | 0.31 | 2.64 | 0.5 | 10
4 | 100 | CONCLUIDO | 2.3882 | 41.87 | 36.48 | 29.58 | 0.44 | 74 | 201.01 | 54.38 | 5 | 72 | 41.63 | 25024.84 | 504.1 | 444.55 | 128.61 | 48.21 | 33940.52 | 0.37 | 0.75 | 0.28 | 2.09 | 0.5 | 10
5 | 100 | CONCLUIDO | 2.4414 | 40.96 | 36.07 | 35.48 | 0.53 | 61 | 202.58 | 54.38 | 6 | 59 | 42.2 | 25218.93 | 497.79 | 444.55 | 115.4 | 48.21 | 27397.89 | 0.42 | 0.76 | 0.26 | 1.68 | 0.5 | 10
6 | 100 | CONCLUIDO | 2.4923 | 40.12 | 35.58 | 41.06 | 0.61 | 52 | 204.16 | 54.38 | 7 | 50 | 42.78 | 25413.94 | 490.21 | 444.55 | 99.78 | 48.21 | 19633.03 | 0.48 | 0.77 | 0.22 | 1.2 | 0.5 | 10
7 | 100 | CONCLUIDO | 2.5042 | 39.93 | 35.67 | 47.55 | 0.69 | 45 | 205.75 | 54.38 | 8 | 43 | 43.37 | 25609.61 | 490.79 | 444.56 | 102.19 | 48.21 | 20877.4 | 0.47 | 0.76 | 0.24 | 1.28 | 0.5 | 10
8 | 100 | CONCLUIDO | 2.5267 | 39.58 | 35.51 | 53.26 | 0.77 | 40 | 207.34 | 54.38 | 9 | 38 | 43.96 | 25806.1 | 488.02 | 444.55 | 97.13 | 48.21 | 18369.45 | 0.5 | 0.77 | 0.23 | 1.12 | 0.5 | 10
9 | 100 | CONCLUIDO | 2.5443 | 39.3 | 35.39 | 58.98 | 0.85 | 36 | 208.94 | 54.38 | 10 | 34 | 44.56 | 26003.41 | 486.01 | 444.55 | 93.17 | 48.21 | 16412.22 | 0.52 | 0.77 | 0.22 | 1 | 0.5 | 10
10 | 100 | CONCLUIDO | 2.5575 | 39.1 | 35.3 | 64.18 | 0.93 | 33 | 210.55 | 54.38 | 11 | 31 | 45.17 | 26201.54 | 483.95 | 444.56 | 90.35 | 48.21 | 15013.76 | 0.53 | 0.77 | 0.22 | 0.91 | 0.5 | 10
11 | 100 | CONCLUIDO | 2.5712 | 38.89 | 35.21 | 70.42 | 1 | 30 | 212.16 | 54.38 | 12 | 28 | 45.78 | 26400.51 | 482.58 | 444.55 | 87.4 | 48.21 | 13556.21 | 0.55 | 0.77 | 0.21 | 0.82 | 0.5 | 10
12 | 100 | CONCLUIDO | 2.5804 | 38.75 | 35.15 | 75.32 | 1.08 | 28 | 213.78 | 54.38 | 13 | 26 | 46.4 | 26600.32 | 481.01 | 444.55 | 85.36 | 48.21 | 12545.91 | 0.56 | 0.78 | 0.21 | 0.76 | 0.5 | 10
13 | 100 | CONCLUIDO | 2.5845 | 38.69 | 35.16 | 81.15 | 1.15 | 26 | 215.41 | 54.38 | 14 | 24 | 47.03 | 26801 | 480.87 | 444.55 | 86.07 | 48.21 | 12911.2 | 0.56 | 0.78 | 0.21 | 0.78 | 0.5 | 10
14 | 100 | CONCLUIDO | 2.5983 | 38.49 | 35.04 | 87.59 | 1.23 | 24 | 217.04 | 54.38 | 15 | 22 | 47.66 | 27002.55 | 478.5 | 444.55 | 81.87 | 48.21 | 10820.39 | 0.59 | 0.78 | 0.2 | 0.65 | 0.5 | 10
15 | 100 | CONCLUIDO | 2.602 | 38.43 | 35.02 | 91.36 | 1.3 | 23 | 218.68 | 54.38 | 16 | 21 | 48.31 | 27204.98 | 477.79 | 444.55 | 81.32 | 48.21 | 10551.03 | 0.59 | 0.78 | 0.2 | 0.63 | 0.5 | 10
16 | 100 | CONCLUIDO | 2.6051 | 38.39 | 35.01 | 95.49 | 1.37 | 22 | 220.33 | 54.38 | 17 | 20 | 48.95 | 27408.3 | 476.66 | 444.55 | 81.14 | 48.21 | 10465.6 | 0.59 | 0.78 | 0.2 | 0.63 | 0.5 | 10
17 | 100 | CONCLUIDO | 2.6167 | 38.22 | 34.92 | 104.76 | 1.44 | 20 | 221.99 | 54.38 | 18 | 18 | 49.61 | 27612.53 | 475.69 | 444.55 | 77.98 | 48.21 | 8894.2 | 0.62 | 0.78 | 0.2 | 0.53 | 0.5 | 10
18 | 100 | CONCLUIDO | 2.6217 | 38.14 | 34.89 | 110.17 | 1.51 | 19 | 223.65 | 54.38 | 19 | 17 | 50.27 | 27817.81 | 475.05 | 444.55 | 76.93 | 48.21 | 8374.54 | 0.63 | 0.78 | 0.19 | 0.5 | 0.5 | 10
19 | 100 | CONCLUIDO | 2.6297 | 38.03 | 34.81 | 116.03 | 1.58 | 18 | 225.32 | 54.38 | 20 | 16 | 50.95 | 28023.89 | 473 | 444.55 | 74.02 | 48.21 | 6925.25 | 0.65 | 0.78 | 0.2 | 0.42 | 0.5 | 10
20 | 100 | CONCLUIDO | 2.6238 | 38.11 | 34.9 | 116.32 | 1.64 | 18 | 227 | 54.38 | 21 | 16 | 51.62 | 28230.92 | 473.78 | 444.55 | 77.3 | 48.21 | 8566.88 | 0.62 | 0.78 | 0.19 | 0.51 | 0.5 | 10
21 | 100 | CONCLUIDO | 2.6298 | 38.03 | 34.85 | 123 | 1.71 | 17 | 228.69 | 54.38 | 22 | 15 | 52.31 | 28438.91 | 473.49 | 444.55 | 75.69 | 48.21 | 7766.44 | 0.64 | 0.78 | 0.19 | 0.46 | 0.5 | 10
22 | 100 | CONCLUIDO | 2.6349 | 37.95 | 34.81 | 130.55 | 1.77 | 16 | 230.38 | 54.38 | 23 | 14 | 53 | 28647.87 | 472.06 | 444.55 | 74.51 | 48.21 | 7179.42 | 0.65 | 0.78 | 0.19 | 0.43 | 0.5 | 10
23 | 100 | CONCLUIDO | 2.6347 | 37.95 | 34.82 | 130.56 | 1.84 | 16 | 232.08 | 54.38 | 24 | 14 | 53.71 | 28857.81 | 471.1 | 444.55 | 74.65 | 48.21 | 7249.65 | 0.65 | 0.78 | 0.19 | 0.43 | 0.5 | 10
24 | 100 | CONCLUIDO | 2.6393 | 37.89 | 34.79 | 139.16 | 1.9 | 15 | 233.79 | 54.38 | 25 | 13 | 54.42 | 29068.74 | 471.26 | 444.55 | 73.69 | 48.21 | 6774.24 | 0.65 | 0.78 | 0.19 | 0.4 | 0.5 | 10
25 | 100 | CONCLUIDO | 2.6446 | 37.81 | 34.75 | 148.94 | 1.96 | 14 | 235.51 | 54.38 | 26 | 12 | 55.14 | 29280.69 | 470.06 | 444.55 | 72.48 | 48.21 | 6172.6 | 0.67 | 0.78 | 0.19 | 0.36 | 0.5 | 10
26 | 100 | CONCLUIDO | 2.6468 | 37.78 | 34.72 | 148.8 | 2.02 | 14 | 237.24 | 54.38 | 27 | 12 | 55.86 | 29493.67 | 470.8 | 444.55 | 71.63 | 48.21 | 5751.11 | 0.67 | 0.78 | 0.18 | 0.33 | 0.5 | 10
27 | 100 | CONCLUIDO | 2.6489 | 37.75 | 34.73 | 160.29 | 2.08 | 13 | 238.97 | 54.38 | 28 | 11 | 56.6 | 29707.68 | 468.46 | 444.55 | 71.79 | 48.21 | 5836.38 | 0.67 | 0.78 | 0.18 | 0.34 | 0.5 | 10
28 | 100 | CONCLUIDO | 2.649 | 37.75 | 34.73 | 160.28 | 2.14 | 13 | 240.72 | 54.38 | 29 | 11 | 57.34 | 29922.88 | 469.76 | 444.55 | 71.76 | 48.21 | 5819.37 | 0.67 | 0.78 | 0.18 | 0.34 | 0.5 | 10
29 | 100 | CONCLUIDO | 2.648 | 37.76 | 34.74 | 160.35 | 2.2 | 13 | 242.47 | 54.38 | 30 | 11 | 58.1 | 30139.04 | 469.54 | 444.55 | 72.21 | 48.21 | 6045.57 | 0.67 | 0.78 | 0.19 | 0.35 | 0.5 | 10
30 | 100 | CONCLUIDO | 2.6537 | 37.68 | 34.7 | 173.5 | 2.26 | 12 | 244.23 | 54.38 | 31 | 10 | 58.86 | 30356.28 | 468.19 | 444.55 | 70.85 | 48.21 | 5368.04 | 0.68 | 0.79 | 0.18 | 0.31 | 0.5 | 10
31 | 100 | CONCLUIDO | 2.6538 | 37.68 | 34.7 | 173.49 | 2.31 | 12 | 246 | 54.38 | 32 | 10 | 59.63 | 30574.64 | 469.76 | 444.55 | 70.79 | 48.21 | 5337.58 | 0.68 | 0.79 | 0.18 | 0.31 | 0.5 | 10
32 | 100 | CONCLUIDO | 2.6561 | 37.65 | 34.67 | 173.33 | 2.37 | 12 | 247.78 | 54.38 | 33 | 10 | 60.41 | 30794.11 | 467.88 | 444.55 | 69.47 | 48.21 | 4678.27 | 0.69 | 0.79 | 0.19 | 0.28 | 0.5 | 10
33 | 100 | CONCLUIDO | 2.6578 | 37.62 | 34.68 | 189.17 | 2.42 | 11 | 249.57 | 54.38 | 34 | 9 | 61.2 | 31014.73 | 467.01 | 444.55 | 70.19 | 48.21 | 5046.12 | 0.69 | 0.79 | 0.18 | 0.29 | 0.5 | 10
34 | 100 | CONCLUIDO | 2.6585 | 37.62 | 34.67 | 189.12 | 2.48 | 11 | 251.37 | 54.38 | 35 | 9 | 61.99 | 31236.5 | 468.35 | 444.55 | 69.88 | 48.21 | 4889.59 | 0.69 | 0.79 | 0.18 | 0.28 | 0.5 | 10
35 | 100 | CONCLUIDO | 2.6579 | 37.62 | 34.68 | 189.16 | 2.53 | 11 | 253.18 | 54.38 | 36 | 9 | 62.8 | 31459.45 | 468.45 | 444.55 | 70.17 | 48.21 | 5034.82 | 0.69 | 0.79 | 0.18 | 0.29 | 0.5 | 10
36 | 100 | CONCLUIDO | 2.6577 | 37.63 | 34.68 | 189.17 | 2.58 | 11 | 255 | 54.38 | 37 | 9 | 63.62 | 31683.59 | 466.98 | 444.56 | 70.23 | 48.21 | 5065.83 | 0.69 | 0.79 | 0.18 | 0.29 | 0.5 | 10
37 | 100 | CONCLUIDO | 2.6635 | 37.54 | 34.64 | 207.83 | 2.63 | 10 | 256.82 | 54.38 | 38 | 8 | 64.45 | 31909.08 | 467.46 | 444.55 | 68.76 | 48.21 | 4334 | 0.7 | 0.79 | 0.18 | 0.25 | 0.5 | 10
38 | 100 | CONCLUIDO | 2.6645 | 37.53 | 34.62 | 207.75 | 2.68 | 10 | 258.66 | 54.38 | 39 | 8 | 65.28 | 32135.68 | 468.12 | 444.55 | 68.2 | 48.21 | 4057.05 | 0.71 | 0.79 | 0.18 | 0.24 | 0.5 | 10
39 | 100 | CONCLUIDO | 2.6661 | 37.51 | 34.6 | 207.61 | 2.73 | 10 | 260.51 | 54.38 | 40 | 8 | 66.13 | 32363.54 | 467.27 | 444.55 | 67.69 | 48.21 | 3800.01 | 0.71 | 0.79 | 0.17 | 0.22 | 0.5 | 10
0 | 40 | CONCLUIDO | 2.0654 | 48.42 | 41.72 | 9.93 | 0.2 | 252 | 89.87 | 37.55 | 1 | 250 | 11.32 | 11317.98 | 348.07 | 444.57 | 300.3 | 48.21 | 118894.17 | 0.16 | 0.65 | 0.56 | 7.33 | 0.5 | 10
1 | 40 | CONCLUIDO | 2.3992 | 41.68 | 37.61 | 19.97 | 0.39 | 113 | 91.1 | 37.55 | 2 | 111 | 11.54 | 11468.97 | 310.21 | 444.58 | 165.64 | 48.21 | 52259.43 | 0.29 | 0.72 | 0.34 | 3.22 | 0.5 | 10
2 | 40 | CONCLUIDO | 2.5182 | 39.71 | 36.41 | 30.34 | 0.57 | 72 | 92.32 | 37.55 | 3 | 70 | 11.77 | 11620.34 | 297.06 | 444.56 | 126.41 | 48.21 | 32850.52 | 0.38 | 0.75 | 0.28 | 2.02 | 0.5 | 10
3 | 40 | CONCLUIDO | 2.5947 | 38.54 | 35.6 | 40.3 | 0.75 | 53 | 93.55 | 37.55 | 4 | 51 | 12 | 11772.07 | 287.5 | 444.55 | 99.2 | 48.21 | 19340.92 | 0.49 | 0.77 | 0.25 | 1.21 | 0.5 | 10
4 | 40 | CONCLUIDO | 2.6113 | 38.3 | 35.56 | 50.8 | 0.93 | 42 | 94.79 | 37.55 | 5 | 40 | 12.23 | 11924.18 | 284.23 | 444.55 | 98.93 | 48.21 | 19260.61 | 0.49 | 0.77 | 0.23 | 1.17 | 0.5 | 10
5 | 40 | CONCLUIDO | 2.6357 | 37.94 | 35.34 | 60.58 | 1.1 | 35 | 96.02 | 37.55 | 6 | 33 | 12.47 | 12076.67 | 278.91 | 444.55 | 91.53 | 48.21 | 15594.66 | 0.53 | 0.77 | 0.22 | 0.95 | 0.5 | 10
6 | 40 | CONCLUIDO | 2.6519 | 37.71 | 35.2 | 70.4 | 1.27 | 30 | 97.26 | 37.55 | 7 | 28 | 12.71 | 12229.54 | 274.57 | 444.56 | 87.11 | 48.21 | 13412.47 | 0.55 | 0.77 | 0.21 | 0.81 | 0.5 | 10
7 | 40 | CONCLUIDO | 2.6618 | 37.57 | 35.14 | 81.09 | 1.43 | 26 | 98.5 | 37.55 | 8 | 24 | 12.95 | 12382.79 | 270.41 | 444.55 | 85.28 | 48.21 | 12513.64 | 0.57 | 0.78 | 0.2 | 0.75 | 0.5 | 10
8 | 40 | CONCLUIDO | 2.674 | 37.4 | 35.02 | 91.36 | 1.59 | 23 | 99.75 | 37.55 | 9 | 21 | 13.2 | 12536.43 | 265.89 | 444.55 | 81.35 | 48.21 | 10564.61 | 0.59 | 0.78 | 0.2 | 0.64 | 0.5 | 10
9 | 40 | CONCLUIDO | 2.6857 | 37.23 | 34.92 | 104.75 | 1.74 | 20 | 101 | 37.55 | 10 | 18 | 13.45 | 12690.46 | 262.68 | 444.55 | 77.87 | 48.21 | 8839.33 | 0.62 | 0.78 | 0.19 | 0.53 | 0.5 | 10
10 | 40 | CONCLUIDO | 2.6991 | 37.05 | 34.77 | 115.9 | 1.89 | 18 | 102.25 | 37.55 | 11 | 16 | 13.7 | 12844.88 | 256.76 | 444.55 | 73.08 | 48.21 | 6456.46 | 0.66 | 0.78 | 0.18 | 0.38 | 0.5 | 10
11 | 40 | CONCLUIDO | 2.6933 | 37.13 | 34.87 | 123.06 | 2.04 | 17 | 103.51 | 37.55 | 12 | 15 | 13.95 | 12999.7 | 253.58 | 444.55 | 76.42 | 48.21 | 8129.86 | 0.63 | 0.78 | 0.19 | 0.48 | 0.5 | 10
12 | 40 | CONCLUIDO | 2.7026 | 37 | 34.78 | 139.11 | 2.18 | 15 | 104.76 | 37.55 | 13 | 13 | 14.21 | 13154.91 | 250.64 | 444.55 | 73.43 | 48.21 | 6643.32 | 0.66 | 0.78 | 0.19 | 0.39 | 0.5 | 10
13 | 40 | CONCLUIDO | 2.7116 | 36.88 | 34.67 | 148.61 | 2.33 | 14 | 106.03 | 37.55 | 14 | 11 | 14.47 | 13310.53 | 246.05 | 444.55 | 69.92 | 48.21 | 4895.26 | 0.69 | 0.79 | 0.18 | 0.29 | 0.5 | 10
14 | 40 | CONCLUIDO | 2.7093 | 36.91 | 34.72 | 160.26 | 2.46 | 13 | 107.29 | 37.55 | 15 | 7 | 14.74 | 13466.55 | 242.67 | 444.55 | 71.46 | 48.21 | 5670.09 | 0.67 | 0.78 | 0.19 | 0.34 | 0.5 | 10
15 | 40 | CONCLUIDO | 2.7085 | 36.92 | 34.73 | 160.31 | 2.6 | 13 | 108.56 | 37.55 | 16 | 2 | 15.01 | 13623.1 | 243.63 | 444.55 | 71.54 | 48.21 | 5708.63 | 0.67 | 0.78 | 0.2 | 0.35 | 0.5 | 10
16 | 40 | CONCLUIDO | 2.7079 | 36.93 | 34.74 | 160.36 | 2.73 | 13 | 109.83 | 37.55 | 17 | 1 | 15.28 | 13779.95 | 244.53 | 444.55 | 71.8 | 48.21 | 5841.48 | 0.67 | 0.78 | 0.2 | 0.36 | 0.5 | 10
17 | 40 | CONCLUIDO | 2.7073 | 36.94 | 34.75 | 160.39 | 2.86 | 13 | 111.11 | 37.55 | 18 | 0 | 15.55 | 13937.22 | 246.44 | 444.55 | 72.08 | 48.21 | 5978.71 | 0.67 | 0.78 | 0.2 | 0.36 | 0.5 | 10
0 | 30 | CONCLUIDO | 2.1975 | 45.51 | 40.43 | 11.66 | 0.24 | 208 | 71.52 | 32.27 | 1 | 206 | 8.25 | 9054.6 | 287.34 | 444.58 | 257.53 | 48.21 | 97727.86 | 0.19 | 0.67 | 0.5 | 6.04 | 0.5 | 10
1 | 30 | CONCLUIDO | 2.4773 | 40.37 | 37.06 | 23.66 | 0.48 | 94 | 72.7 | 32.27 | 2 | 92 | 8.43 | 9200.25 | 259.13 | 444.56 | 147.63 | 48.21 | 43349.86 | 0.33 | 0.74 | 0.32 | 2.67 | 0.5 | 10
2 | 30 | CONCLUIDO | 2.5725 | 38.87 | 36.08 | 35.49 | 0.71 | 61 | 73.88 | 32.27 | 3 | 59 | 8.61 | 9346.23 | 247.67 | 444.57 | 115.78 | 48.21 | 27588.66 | 0.42 | 0.76 | 0.26 | 1.69 | 0.5 | 10
3 | 30 | CONCLUIDO | 2.6165 | 38.22 | 35.68 | 47.57 | 0.93 | 45 | 75.07 | 32.27 | 4 | 43 | 8.8 | 9492.55 | 241.28 | 444.55 | 102.6 | 48.21 | 21080.89 | 0.47 | 0.76 | 0.24 | 1.29 | 0.5 | 10
4 | 30 | CONCLUIDO | 2.6484 | 37.76 | 35.37 | 60.64 | 1.15 | 35 | 76.26 | 32.27 | 5 | 33 | 8.99 | 9639.2 | 234.82 | 444.55 | 92.73 | 48.21 | 16195.44 | 0.52 | 0.77 | 0.22 | 0.98 | 0.5 | 10
5 | 30 | CONCLUIDO | 2.6685 | 37.47 | 35.18 | 72.79 | 1.36 | 29 | 77.45 | 32.27 | 6 | 27 | 9.18 | 9786.19 | 228.27 | 444.57 | 86.37 | 48.21 | 13044.44 | 0.56 | 0.77 | 0.21 | 0.79 | 0.5 | 10
6 | 30 | CONCLUIDO | 2.683 | 37.27 | 35.05 | 87.64 | 1.56 | 24 | 78.65 | 32.27 | 7 | 22 | 9.38 | 9933.52 | 222.82 | 444.55 | 82.48 | 48.21 | 11127.34 | 0.58 | 0.78 | 0.2 | 0.67 | 0.5 | 10
7 | 30 | CONCLUIDO | 2.6932 | 37.13 | 34.96 | 99.88 | 1.75 | 21 | 79.84 | 32.27 | 8 | 19 | 9.57 | 10081.19 | 217.38 | 444.55 | 79.21 | 48.21 | 9504.86 | 0.61 | 0.78 | 0.2 | 0.57 | 0.5 | 10
8 | 30 | CONCLUIDO | 2.71 | 36.9 | 34.78 | 115.92 | 1.94 | 18 | 81.04 | 32.27 | 9 | 14 | 9.77 | 10229.34 | 210.33 | 444.57 | 73.2 | 48.21 | 6515.81 | 0.66 | 0.78 | 0.19 | 0.39 | 0.5 | 10
9 | 30 | CONCLUIDO | 2.7068 | 36.94 | 34.84 | 122.95 | 2.13 | 17 | 82.25 | 32.27 | 10 | 6 | 9.98 | 10377.72 | 209.35 | 444.55 | 74.9 | 48.21 | 7370.62 | 0.64 | 0.78 | 0.2 | 0.45 | 0.5 | 10
10 | 30 | CONCLUIDO | 2.7092 | 36.91 | 34.82 | 130.57 | 2.31 | 16 | 83.45 | 32.27 | 11 | 2 | 10.18 | 10526.45 | 208.8 | 444.55 | 74.18 | 48.21 | 7013.17 | 0.65 | 0.78 | 0.2 | 0.43 | 0.5 | 10
11 | 30 | CONCLUIDO | 2.7076 | 36.93 | 34.84 | 130.65 | 2.48 | 16 | 84.66 | 32.27 | 12 | 0 | 10.39 | 10675.53 | 211.67 | 444.55 | 74.79 | 48.21 | 7318.04 | 0.64 | 0.78 | 0.21 | 0.45 | 0.5 | 10
0 | 15 | CONCLUIDO | 2.4335 | 41.09 | 38 | 18.09 | 0.43 | 126 | 39.78 | 19.54 | 1 | 124 | 4.24 | 5140 | 173.27 | 444.57 | 178.11 | 48.21 | 58431.84 | 0.27 | 0.72 | 0.37 | 3.61 | 0.5 | 10
1 | 15 | CONCLUIDO | 2.6125 | 38.28 | 35.95 | 37.84 | 0.84 | 57 | 40.89 | 19.54 | 2 | 55 | 4.35 | 5277.26 | 155.19 | 444.57 | 111.2 | 48.21 | 25321.84 | 0.43 | 0.76 | 0.26 | 1.56 | 0.5 | 10
2 | 15 | CONCLUIDO | 2.6672 | 37.49 | 35.39 | 58.99 | 1.22 | 36 | 42.01 | 19.54 | 3 | 28 | 4.46 | 5414.79 | 142.97 | 444.55 | 93.08 | 48.21 | 16364.02 | 0.52 | 0.77 | 0.23 | 1.01 | 0.5 | 10
3 | 15 | CONCLUIDO | 2.6792 | 37.32 | 35.28 | 68.29 | 1.59 | 31 | 43.13 | 19.54 | 4 | 2 | 4.58 | 5552.61 | 141.83 | 444.55 | 88.7 | 48.21 | 14200.02 | 0.54 | 0.77 | 0.25 | 0.89 | 0.5 | 10
4 | 15 | CONCLUIDO | 2.677 | 37.35 | 35.31 | 68.35 | 1.94 | 31 | 44.24 | 19.54 | 5 | 0 | 4.7 | 5690.71 | 145.22 | 444.57 | 89.69 | 48.21 | 14693.64 | 0.54 | 0.77 | 0.25 | 0.92 | 0.5 | 10
0 | 70 | CONCLUIDO | 1.7146 | 58.32 | 45.35 | 7.31 | 0.12 | 372 | 141.81 | 47.83 | 1 | 370 | 22.98 | 17723.39 | 514.02 | 444.62 | 418.66 | 48.21 | 177476.28 | 0.12 | 0.6 | 0.76 | 10.95 | 0.5 | 10
1 | 70 | CONCLUIDO | 2.1861 | 45.74 | 38.92 | 14.69 | 0.25 | 159 | 143.17 | 47.83 | 2 | 157 | 23.34 | 17891.86 | 439.05 | 444.58 | 208.22 | 48.21 | 73318.19 | 0.23 | 0.7 | 0.42 | 4.53 | 0.5 | 10
2 | 70 | CONCLUIDO | 2.3582 | 42.41 | 37.26 | 22.13 | 0.37 | 101 | 144.54 | 47.83 | 3 | 99 | 23.71 | 18060.85 | 418.51 | 444.57 | 154.32 | 48.21 | 46660.56 | 0.31 | 0.73 | 0.32 | 2.87 | 0.5 | 10
3 | 70 | CONCLUIDO | 2.4453 | 40.89 | 36.5 | 29.2 | 0.49 | 75 | 145.92 | 47.83 | 4 | 73 | 24.09 | 18230.35 | 408.34 | 444.57 | 129.35 | 48.21 | 34303.68 | 0.37 | 0.75 | 0.29 | 2.11 | 0.5 | 10
4 | 70 | CONCLUIDO | 2.5031 | 39.95 | 36.02 | 36.63 | 0.6 | 59 | 147.3 | 47.83 | 5 | 57 | 24.47 | 18400.38 | 401.45 | 444.56 | 113.65 | 48.21 | 26534.74 | 0.42 | 0.76 | 0.26 | 1.63 | 0.5 | 10
5 | 70 | CONCLUIDO | 2.5333 | 39.47 | 35.83 | 43.87 | 0.71 | 49 | 148.68 | 47.83 | 6 | 47 | 24.85 | 18570.94 | 398.12 | 444.55 | 108.16 | 48.21 | 23842.35 | 0.45 | 0.76 | 0.23 | 1.44 | 0.5 | 10
6 | 70 | CONCLUIDO | 2.5626 | 39.02 | 35.58 | 50.83 | 0.83 | 42 | 150.07 | 47.83 | 7 | 40 | 25.24 | 18742.03 | 393.77 | 444.55 | 99.52 | 48.21 | 19552.65 | 0.48 | 0.77 | 0.23 | 1.19 | 0.5 | 10
7 | 70 | CONCLUIDO | 2.5874 | 38.65 | 35.38 | 58.97 | 0.94 | 36 | 151.46 | 47.83 | 8 | 34 | 25.63 | 18913.66 | 389.93 | 444.55 | 93.01 | 48.21 | 16328.52 | 0.52 | 0.77 | 0.22 | 0.99 | 0.5 | 10
8 | 70 | CONCLUIDO | 2.6028 | 38.42 | 35.27 | 66.12 | 1.04 | 32 | 152.85 | 47.83 | 9 | 30 | 26.03 | 19085.83 | 387.27 | 444.55 | 89.23 | 48.21 | 14459.78 | 0.54 | 0.77 | 0.22 | 0.88 | 0.5 | 10
9 | 70 | CONCLUIDO | 2.6149 | 38.24 | 35.18 | 72.78 | 1.15 | 29 | 154.25 | 47.83 | 10 | 27 | 26.43 | 19258.55 | 385.01 | 444.55 | 86.37 | 48.21 | 13046.81 | 0.56 | 0.77 | 0.21 | 0.79 | 0.5 | 10
10 | 70 | CONCLUIDO | 2.627 | 38.07 | 35.09 | 80.97 | 1.25 | 26 | 155.66 | 47.83 | 11 | 24 | 26.83 | 19431.82 | 382.25 | 444.55 | 83.92 | 48.21 | 11833.37 | 0.57 | 0.78 | 0.19 | 0.7 | 0.5 | 10
11 | 70 | CONCLUIDO | 2.6329 | 37.98 | 35.06 | 87.65 | 1.35 | 24 | 157.07 | 47.83 | 12 | 22 | 27.24 | 19605.66 | 380.72 | 444.55 | 82.54 | 48.21 | 11154.29 | 0.58 | 0.78 | 0.2 | 0.67 | 0.5 | 10
12 | 70 | CONCLUIDO | 2.6421 | 37.85 | 34.98 | 95.41 | 1.45 | 22 | 158.48 | 47.83 | 13 | 20 | 27.65 | 19780.06 | 378.21 | 444.55 | 80.09 | 48.21 | 9938.24 | 0.6 | 0.78 | 0.2 | 0.6 | 0.5 | 10
13 | 70 | CONCLUIDO | 2.6454 | 37.8 | 34.97 | 99.9 | 1.55 | 21 | 159.9 | 47.83 | 14 | 19 | 28.07 | 19955.16 | 376.63 | 444.55 | 79.5 | 48.21 | 9651.6 | 0.61 | 0.78 | 0.2 | 0.58 | 0.5 | 10
14 | 70 | CONCLUIDO | 2.6551 | 37.66 | 34.89 | 110.16 | 1.65 | 19 | 161.32 | 47.83 | 15 | 17 | 28.5 | 20130.71 | 374.62 | 444.55 | 76.84 | 48.21 | 8329.09 | 0.63 | 0.78 | 0.19 | 0.5 | 0.5 | 10
15 | 70 | CONCLUIDO | 2.6619 | 37.57 | 34.82 | 116.06 | 1.74 | 18 | 162.75 | 47.83 | 16 | 16 | 28.92 | 20306.85 | 371.86 | 444.57 | 74.87 | 48.21 | 7350.75 | 0.64 | 0.78 | 0.18 | 0.43 | 0.5 | 10
16 | 70 | CONCLUIDO | 2.6618 | 37.57 | 34.85 | 123 | 1.83 | 17 | 164.19 | 47.83 | 17 | 15 | 29.36 | 20483.57 | 371.07 | 444.55 | 75.74 | 48.21 | 7789.65 | 0.64 | 0.78 | 0.19 | 0.46 | 0.5 | 10
17 | 70 | CONCLUIDO | 2.6667 | 37.5 | 34.81 | 130.53 | 1.93 | 16 | 165.62 | 47.83 | 18 | 14 | 29.8 | 20660.89 | 368.84 | 444.55 | 74.35 | 48.21 | 7101.23 | 0.65 | 0.78 | 0.19 | 0.42 | 0.5 | 10
18 | 70 | CONCLUIDO | 2.6708 | 37.44 | 34.78 | 139.12 | 2.02 | 15 | 167.07 | 47.83 | 19 | 13 | 30.24 | 20838.81 | 367.62 | 444.55 | 73.38 | 48.21 | 6617.62 | 0.66 | 0.78 | 0.19 | 0.39 | 0.5 | 10
19 | 70 | CONCLUIDO | 2.6704 | 37.45 | 34.79 | 139.15 | 2.1 | 15 | 168.51 | 47.83 | 20 | 13 | 30.69 | 21017.33 | 366.13 | 444.55 | 73.58 | 48.21 | 6719.53 | 0.66 | 0.78 | 0.19 | 0.4 | 0.5 | 10
20 | 70 | CONCLUIDO | 2.6731 | 37.41 | 34.78 | 149.04 | 2.19 | 14 | 169.97 | 47.83 | 21 | 12 | 31.14 | 21196.47 | 365.42 | 444.55 | 73.62 | 48.21 | 6745.33 | 0.65 | 0.78 | 0.18 | 0.39 | 0.5 | 10
21 | 70 | CONCLUIDO | 2.6785 | 37.34 | 34.73 | 160.3 | 2.28 | 13 | 171.42 | 47.83 | 22 | 11 | 31.6 | 21376.23 | 361.99 | 444.55 | 71.8 | 48.21 | 5841.15 | 0.67 | 0.78 | 0.19 | 0.34 | 0.5 | 10
22 | 70 | CONCLUIDO | 2.6778 | 37.34 | 34.74 | 160.34 | 2.36 | 13 | 172.89 | 47.83 | 23 | 11 | 32.06 | 21556.61 | 361.87 | 444.55 | 72.05 | 48.21 | 5965.58 | 0.67 | 0.78 | 0.19 | 0.35 | 0.5 | 10
23 | 70 | CONCLUIDO | 2.6831 | 37.27 | 34.7 | 173.48 | 2.44 | 12 | 174.35 | 47.83 | 24 | 10 | 32.53 | 21737.62 | 359.15 | 444.55 | 70.67 | 48.21 | 5281.36 | 0.68 | 0.79 | 0.18 | 0.31 | 0.5 | 10
24 | 70 | CONCLUIDO | 2.685 | 37.24 | 34.67 | 173.34 | 2.52 | 12 | 175.83 | 47.83 | 25 | 10 | 33 | 21919.27 | 358.76 | 444.55 | 69.6 | 48.21 | 4746.48 | 0.69 | 0.79 | 0.19 | 0.28 | 0.5 | 10
25 | 70 | CONCLUIDO | 2.6874 | 37.21 | 34.66 | 189.08 | 2.6 | 11 | 177.3 | 47.83 | 26 | 9 | 33.48 | 22101.56 | 354.87 | 444.55 | 69.66 | 48.21 | 4779.76 | 0.69 | 0.79 | 0.18 | 0.28 | 0.5 | 10
26 | 70 | CONCLUIDO | 2.6867 | 37.22 | 34.67 | 189.13 | 2.68 | 11 | 178.79 | 47.83 | 27 | 9 | 33.96 | 22284.51 | 355.1 | 444.55 | 70.07 | 48.21 | 4984.4 | 0.69 | 0.79 | 0.18 | 0.29 | 0.5 | 10
27 | 70 | CONCLUIDO | 2.6908 | 37.16 | 34.65 | 207.88 | 2.75 | 10 | 180.28 | 47.83 | 28 | 8 | 34.45 | 22468.11 | 352.18 | 444.55 | 69.02 | 48.21 | 4463.36 | 0.7 | 0.79 | 0.18 | 0.26 | 0.5 | 10
28 | 70 | CONCLUIDO | 2.6912 | 37.16 | 34.64 | 207.85 | 2.83 | 10 | 181.77 | 47.83 | 29 | 8 | 34.94 | 22652.51 | 353.54 | 444.55 | 68.93 | 48.21 | 4422.46 | 0.7 | 0.79 | 0.18 | 0.25 | 0.5 | 10
29 | 70 | CONCLUIDO | 2.6924 | 37.14 | 34.62 | 207.75 | 2.9 | 10 | 183.27 | 47.83 | 30 | 8 | 35.44 | 22837.46 | 350.4 | 444.55 | 68.5 | 48.21 | 4205.47 | 0.7 | 0.79 | 0.17 | 0.24 | 0.5 | 10
30 | 70 | CONCLUIDO | 2.6955 | 37.1 | 34.61 | 230.74 | 2.98 | 9 | 184.78 | 47.83 | 31 | 7 | 35.95 | 23023.09 | 345.27 | 444.55 | 67.9 | 48.21 | 3909.7 | 0.71 | 0.79 | 0.18 | 0.22 | 0.5 | 10
31 | 70 | CONCLUIDO | 2.695 | 37.11 | 34.62 | 230.78 | 3.05 | 9 | 186.29 | 47.83 | 32 | 7 | 36.46 | 23209.42 | 346.56 | 444.55 | 68.01 | 48.21 | 3965.92 | 0.71 | 0.79 | 0.18 | 0.23 | 0.5 | 10
32 | 70 | CONCLUIDO | 2.6958 | 37.1 | 34.61 | 230.71 | 3.12 | 9 | 187.8 | 47.83 | 33 | 7 | 36.98 | 23396.44 | 347.73 | 444.55 | 67.74 | 48.21 | 3829.03 | 0.71 | 0.79 | 0.18 | 0.22 | 0.5 | 10
33 | 70 | CONCLUIDO | 2.6977 | 37.07 | 34.58 | 230.53 | 3.19 | 9 | 189.33 | 47.83 | 34 | 7 | 37.5 | 23584.16 | 344.56 | 444.55 | 66.75 | 48.21 | 3333.96 | 0.72 | 0.79 | 0.18 | 0.19 | 0.5 | 10
34 | 70 | CONCLUIDO | 2.7008 | 37.03 | 34.57 | 259.25 | 3.25 | 8 | 190.85 | 47.83 | 35 | 6 | 38.03 | 23772.6 | 341.7 | 444.55 | 66.35 | 48.21 | 3140.29 | 0.73 | 0.79 | 0.18 | 0.18 | 0.5 | 10
35 | 70 | CONCLUIDO | 2.699 | 37.05 | 34.59 | 259.43 | 3.32 | 8 | 192.39 | 47.83 | 36 | 4 | 38.56 | 23961.75 | 342.21 | 444.55 | 67.24 | 48.21 | 3584.15 | 0.72 | 0.79 | 0.18 | 0.2 | 0.5 | 10
36 | 70 | CONCLUIDO | 2.6994 | 37.04 | 34.59 | 259.39 | 3.39 | 8 | 193.93 | 47.83 | 37 | 4 | 39.1 | 24151.64 | 342.04 | 444.55 | 67.04 | 48.21 | 3485.88 | 0.72 | 0.79 | 0.18 | 0.2 | 0.5 | 10
37 | 70 | CONCLUIDO | 2.6993 | 37.05 | 34.59 | 259.4 | 3.45 | 8 | 195.47 | 47.83 | 38 | 2 | 39.64 | 24342.26 | 341.99 | 444.55 | 66.98 | 48.21 | 3454.78 | 0.72 | 0.79 | 0.18 | 0.2 | 0.5 | 10
38 | 70 | CONCLUIDO | 2.6986 | 37.06 | 34.6 | 259.48 | 3.51 | 8 | 197.02 | 47.83 | 39 | 2 | 40.2 | 24533.63 | 343.12 | 444.55 | 67.3 | 48.21 | 3612.93 | 0.72 | 0.79 | 0.18 | 0.21 | 0.5 | 10
39 | 70 | CONCLUIDO | 2.6981 | 37.06 | 34.6 | 259.53 | 3.58 | 8 | 198.58 | 47.83 | 40 | 0 | 40.75 | 24725.75 | 344.91 | 444.55 | 67.48 | 48.21 | 3706.94 | 0.71 | 0.79 | 0.18 | 0.22 | 0.5 | 10
0 | 90 | CONCLUIDO | 1.505 | 66.45 | 47.88 | 6.33 | 0.1 | 454 | 176.73 | 52.44 | 1 | 452 | 33.29 | 22031.19 | 626.4 | 444.64 | 502.02 | 48.21 | 218746.43 | 0.1 | 0.57 | 0.89 | 13.49 | 0.5 | 10
1 | 90 | CONCLUIDO | 2.0446 | 48.91 | 39.8 | 12.7 | 0.2 | 188 | 178.21 | 52.44 | 2 | 186 | 33.77 | 22213.89 | 518.96 | 444.57 | 237.31 | 48.21 | 87720.21 | 0.2 | 0.68 | 0.47 | 5.41 | 0.5 | 10
2 | 90 | CONCLUIDO | 2.2506 | 44.43 | 37.78 | 19.05 | 0.3 | 119 | 179.7 | 52.44 | 3 | 117 | 34.26 | 22397.24 | 491.49 | 444.55 | 171.23 | 48.21 | 55026.02 | 0.28 | 0.72 | 0.35 | 3.39 | 0.5 | 10
3 | 90 | CONCLUIDO | 2.3606 | 42.36 | 36.85 | 25.41 | 0.39 | 87 | 181.19 | 52.44 | 4 | 85 | 34.75 | 22581.25 | 478.21 | 444.57 | 140.66 | 48.21 | 39899.7 | 0.34 | 0.74 | 0.31 | 2.46 | 0.5 | 10
4 | 90 | CONCLUIDO | 2.4277 | 41.19 | 36.32 | 31.58 | 0.49 | 69 | 182.69 | 52.44 | 5 | 67 | 35.25 | 22766.06 | 470.5 | 444.55 | 123.43 | 48.21 | 31374.31 | 0.39 | 0.75 | 0.28 | 1.93 | 0.5 | 10
5 | 90 | CONCLUIDO | 2.4757 | 40.39 | 35.95 | 37.84 | 0.58 | 57 | 184.19 | 52.44 | 6 | 55 | 35.75 | 22951.43 | 464.7 | 444.56 | 111.1 | 48.21 | 25272.41 | 0.43 | 0.76 | 0.26 | 1.56 | 0.5 | 10
6 | 90 | CONCLUIDO | 2.499 | 40.02 | 35.85 | 43.9 | 0.67 | 49 | 185.7 | 52.44 | 7 | 47 | 36.26 | 23137.49 | 462.79 | 444.57 | 108.76 | 48.21 | 24141.19 | 0.44 | 0.76 | 0.24 | 1.47 | 0.5 | 10
7 | 90 | CONCLUIDO | 2.5326 | 39.48 | 35.57 | 50.82 | 0.76 | 42 | 187.22 | 52.44 | 8 | 40 | 36.78 | 23324.24 | 457.78 | 444.56 | 99.16 | 48.21 | 19375.1 | 0.49 | 0.77 | 0.23 | 1.18 | 0.5 | 10
8 | 90 | CONCLUIDO | 2.5493 | 39.23 | 35.45 | 55.98 | 0.85 | 38 | 188.74 | 52.44 | 9 | 36 | 37.3 | 23511.69 | 455.92 | 444.55 | 95.37 | 48.21 | 17500.75 | 0.51 | 0.77 | 0.23 | 1.07 | 0.5 | 10
9 | 90 | CONCLUIDO | 2.5667 | 38.96 | 35.33 | 62.35 | 0.93 | 34 | 190.26 | 52.44 | 10 | 32 | 37.82 | 23699.85 | 453.4 | 444.55 | 91.4 | 48.21 | 15535.76 | 0.53 | 0.77 | 0.22 | 0.94 | 0.5 | 10
10 | 90 | CONCLUIDO | 2.5797 | 38.76 | 35.24 | 68.21 | 1.02 | 31 | 191.79 | 52.44 | 11 | 29 | 38.35 | 23888.73 | 451.35 | 444.56 | 88.6 | 48.21 | 14149.84 | 0.54 | 0.77 | 0.21 | 0.85 | 0.5 | 10
11 | 90 | CONCLUIDO | 2.594 | 38.55 | 35.13 | 75.29 | 1.1 | 28 | 193.33 | 52.44 | 12 | 26 | 38.89 | 24078.33 | 449.15 | 444.55 | 84.87 | 48.21 | 12302.12 | 0.57 | 0.78 | 0.21 | 0.75 | 0.5 | 10
12 | 90 | CONCLUIDO | 2.5916 | 38.59 | 35.24 | 81.32 | 1.18 | 26 | 194.88 | 52.44 | 13 | 24 | 39.43 | 24268.67 | 449.84 | 444.55 | 89.21 | 48.21 | 14477.78 | 0.54 | 0.77 | 0.2 | 0.85 | 0.5 | 10
13 | 90 | CONCLUIDO | 2.6102 | 38.31 | 35.04 | 87.59 | 1.27 | 24 | 196.42 | 52.44 | 14 | 22 | 39.98 | 24459.75 | 446.25 | 444.55 | 81.85 | 48.21 | 10812.44 | 0.59 | 0.78 | 0.2 | 0.65 | 0.5 | 10
14 | 90 | CONCLUIDO | 2.6134 | 38.26 | 35.03 | 91.37 | 1.35 | 23 | 197.98 | 52.44 | 15 | 21 | 40.54 | 24651.58 | 445.66 | 444.55 | 81.6 | 48.21 | 10689.29 | 0.59 | 0.78 | 0.2 | 0.64 | 0.5 | 10
15 | 90 | CONCLUIDO | 2.6229 | 38.13 | 34.96 | 99.88 | 1.42 | 21 | 199.54 | 52.44 | 16 | 19 | 41.1 | 24844.17 | 443.23 | 444.55 | 79.3 | 48.21 | 9550.53 | 0.61 | 0.78 | 0.2 | 0.57 | 0.5 | 10
16 | 90 | CONCLUIDO | 2.6276 | 38.06 | 34.93 | 104.78 | 1.5 | 20 | 201.11 | 52.44 | 17 | 18 | 41.67 | 25037.53 | 443.23 | 444.55 | 78.19 | 48.21 | 9001.02 | 0.62 | 0.78 | 0.2 | 0.54 | 0.5 | 10
17 | 90 | CONCLUIDO | 2.6319 | 38 | 34.9 | 110.21 | 1.58 | 19 | 202.68 | 52.44 | 18 | 17 | 42.24 | 25231.66 | 442.16 | 444.55 | 77.18 | 48.21 | 8502.03 | 0.62 | 0.78 | 0.2 | 0.51 | 0.5 | 10
18 | 90 | CONCLUIDO | 2.6366 | 37.93 | 34.87 | 116.22 | 1.65 | 18 | 204.26 | 52.44 | 19 | 16 | 42.82 | 25426.72 | 440.31 | 444.55 | 76.59 | 48.21 | 8209.92 | 0.63 | 0.78 | 0.18 | 0.48 | 0.5 | 10
19 | 90 | CONCLUIDO | 2.6403 | 37.88 | 34.85 | 123 | 1.73 | 17 | 205.85 | 52.44 | 20 | 15 | 43.41 | 25622.45 | 439.52 | 444.55 | 75.71 | 48.21 | 7772.71 | 0.64 | 0.78 | 0.19 | 0.46 | 0.5 | 10
20 | 90 | CONCLUIDO | 2.6452 | 37.8 | 34.81 | 130.55 | 1.8 | 16 | 207.45 | 52.44 | 21 | 14 | 44 | 25818.99 | 438.27 | 444.55 | 74.44 | 48.21 | 7147.37 | 0.65 | 0.78 | 0.19 | 0.43 | 0.5 | 10
21 | 90 | CONCLUIDO | 2.6453 | 37.8 | 34.81 | 130.55 | 1.87 | 16 | 209.05 | 52.44 | 22 | 14 | 44.6 | 26016.35 | 437.76 | 444.55 | 74.52 | 48.21 | 7185.93 | 0.65 | 0.78 | 0.19 | 0.43 | 0.5 | 10
22 | 90 | CONCLUIDO | 2.6499 | 37.74 | 34.78 | 139.14 | 1.94 | 15 | 210.65 | 52.44 | 23 | 13 | 45.21 | 26214.54 | 436.82 | 444.55 | 73.57 | 48.21 | 6714.62 | 0.66 | 0.78 | 0.19 | 0.4 | 0.5 | 10
23 | 90 | CONCLUIDO | 2.6542 | 37.68 | 34.76 | 148.96 | 2.01 | 14 | 212.27 | 52.44 | 24 | 12 | 45.82 | 26413.56 | 435.02 | 444.55 | 72.59 | 48.21 | 6232.4 | 0.66 | 0.78 | 0.19 | 0.37 | 0.5 | 10
24 | 90 | CONCLUIDO | 2.6564 | 37.64 | 34.73 | 148.83 | 2.08 | 14 | 213.89 | 52.44 | 25 | 12 | 46.44 | 26613.43 | 435.87 | 444.55 | 71.85 | 48.21 | 5860.35 | 0.67 | 0.78 | 0.18 | 0.34 | 0.5 | 10
25 | 90 | CONCLUIDO | 2.659 | 37.61 | 34.73 | 160.27 | 2.14 | 13 | 215.51 | 52.44 | 26 | 11 | 47.07 | 26814.17 | 433.43 | 444.55 | 71.72 | 48.21 | 5802.48 | 0.67 | 0.78 | 0.18 | 0.34 | 0.5 | 10
26 | 90 | CONCLUIDO | 2.6593 | 37.6 | 34.72 | 160.25 | 2.21 | 13 | 217.15 | 52.44 | 27 | 11 | 47.71 | 27015.77 | 434.06 | 444.55 | 71.49 | 48.21 | 5687.36 | 0.67 | 0.78 | 0.18 | 0.33 | 0.5 | 10
27 | 90 | CONCLUIDO | 2.6638 | 37.54 | 34.69 | 173.47 | 2.27 | 12 | 218.79 | 52.44 | 28 | 10 | 48.35 | 27218.26 | 430.53 | 444.55 | 70.52 | 48.21 | 5206.46 | 0.68 | 0.79 | 0.18 | 0.31 | 0.5 | 10
28 | 90 | CONCLUIDO | 2.6633 | 37.55 | 34.7 | 173.5 | 2.34 | 12 | 220.44 | 52.44 | 29 | 10 | 49 | 27421.64 | 431.84 | 444.55 | 70.85 | 48.21 | 5370.39 | 0.68 | 0.79 | 0.18 | 0.31 | 0.5 | 10
29 | 90 | CONCLUIDO | 2.6647 | 37.53 | 34.68 | 173.4 | 2.4 | 12 | 222.1 | 52.44 | 30 | 10 | 49.65 | 27625.93 | 432.25 | 444.55 | 69.99 | 48.21 | 4941.6 | 0.69 | 0.79 | 0.19 | 0.29 | 0.5 | 10
30 | 90 | CONCLUIDO | 2.6672 | 37.49 | 34.68 | 189.17 | 2.46 | 11 | 223.76 | 52.44 | 31 | 9 | 50.32 | 27831.27 | 429.93 | 444.55 | 70.46 | 48.21 | 5178.84 | 0.68 | 0.79 | 0.18 | 0.29 | 0.5 | 10
31 | 90 | CONCLUIDO | 2.6678 | 37.48 | 34.67 | 189.12 | 2.52 | 11 | 225.43 | 52.44 | 32 | 9 | 50.99 | 28037.42 | 430.73 | 444.55 | 69.98 | 48.21 | 4938.73 | 0.69 | 0.79 | 0.18 | 0.29 | 0.5 | 10
32 | 90 | CONCLUIDO | 2.6672 | 37.49 | 34.68 | 189.17 | 2.58 | 11 | 227.11 | 52.44 | 33 | 9 | 51.67 | 28244.51 | 431.02 | 444.55 | 70.23 | 48.21 | 5066.7 | 0.69 | 0.79 | 0.18 | 0.29 | 0.5 | 10
33 | 90 | CONCLUIDO | 2.6671 | 37.49 | 34.68 | 189.18 | 2.64 | 11 | 228.8 | 52.44 | 34 | 9 | 52.36 | 28452.56 | 428.83 | 444.56 | 70.28 | 48.21 | 5091.77 | 0.69 | 0.79 | 0.18 | 0.3 | 0.5 | 10
34 | 90 | CONCLUIDO | 2.673 | 37.41 | 34.64 | 207.81 | 2.7 | 10 | 230.49 | 52.44 | 35 | 8 | 53.05 | 28661.58 | 429.76 | 444.55 | 68.69 | 48.21 | 4300.3 | 0.7 | 0.79 | 0.18 | 0.25 | 0.5 | 10
35 | 90 | CONCLUIDO | 2.674 | 37.4 | 34.62 | 207.72 | 2.76 | 10 | 232.2 | 52.44 | 36 | 8 | 53.75 | 28871.58 | 428.94 | 444.55 | 68.06 | 48.21 | 3987.41 | 0.71 | 0.79 | 0.18 | 0.23 | 0.5 | 10
36 | 90 | CONCLUIDO | 2.6704 | 37.45 | 34.67 | 208.03 | 2.81 | 10 | 233.91 | 52.44 | 37 | 8 | 54.46 | 29082.59 | 427.74 | 444.55 | 70.04 | 48.21 | 4975.89 | 0.69 | 0.79 | 0.18 | 0.28 | 0.5 | 10
37 | 90 | CONCLUIDO | 2.6771 | 37.35 | 34.61 | 230.75 | 2.87 | 9 | 235.63 | 52.44 | 38 | 7 | 55.18 | 29294.6 | 423.88 | 444.55 | 67.94 | 48.21 | 3928.39 | 0.71 | 0.79 | 0.18 | 0.23 | 0.5 | 10
38 | 90 | CONCLUIDO | 2.6768 | 37.36 | 34.62 | 230.78 | 2.92 | 9 | 237.35 | 52.44 | 39 | 7 | 55.91 | 29507.65 | 425.44 | 444.55 | 68.14 | 48.21 | 4027.65 | 0.71 | 0.79 | 0.18 | 0.23 | 0.5 | 10
39 | 90 | CONCLUIDO | 2.6769 | 37.36 | 34.62 | 230.77 | 2.98 | 9 | 239.09 | 52.44 | 40 | 7 | 56.65 | 29721.73 | 426.68 | 444.55 | 68.1 | 48.21 | 4012.04 | 0.71 | 0.79 | 0.18 | 0.23 | 0.5 | 10
0 | 10 | CONCLUIDO | 2.539 | 39.39 | 36.79 | 25.97 | 0.64 | 85 | 26.11 | 12.1 | 1 | 83 | 3.01 | 3454.41 | 115.97 | 444.57 | 138.98 | 48.21 | 39071.02 | 0.35 | 0.74 | 0.3 | 2.41 | 0.5 | 10
1 | 10 | CONCLUIDO | 2.6402 | 37.88 | 35.72 | 46.59 | 1.23 | 46 | 27.2 | 12.1 | 2 | 2 | 3.1 | 3588.35 | 104 | 444.59 | 102.17 | 48.21 | 20860.56 | 0.47 | 0.76 | 0.29 | 1.33 | 0.5 | 10
2 | 10 | CONCLUIDO | 2.641 | 37.86 | 35.71 | 46.57 | 1.78 | 46 | 28.29 | 12.1 | 3 | 0 | 3.19 | 3722.55 | 107.75 | 444.59 | 101.59 | 48.21 | 20571.22 | 0.47 | 0.76 | 0.3 | 1.32 | 0.5 | 10
0 | 45 | CONCLUIDO | 2.0021 | 49.95 | 42.35 | 9.31 | 0.18 | 273 | 98.71 | 39.72 | 1 | 271 | 12.99 | 12407.75 | 376.75 | 444.61 | 320.44 | 48.21 | 128861.02 | 0.15 | 0.64 | 0.61 | 7.96 | 0.5 | 10
1 | 45 | CONCLUIDO | 2.3635 | 42.31 | 37.84 | 18.76 | 0.35 | 121 | 99.95 | 39.72 | 2 | 119 | 13.24 | 12561.45 | 333.54 | 444.56 | 173.16 | 48.21 | 55980.19 | 0.28 | 0.72 | 0.35 | 3.45 | 0.5 | 10
2 | 45 | CONCLUIDO | 2.4907 | 40.15 | 36.56 | 28.12 | 0.52 | 78 | 101.2 | 39.72 | 3 | 76 | 13.49 | 12715.54 | 319.45 | 444.56 | 131.44 | 48.21 | 35334.17 | 0.37 | 0.75 | 0.28 | 2.17 | 0.5 | 10
3 | 45 | CONCLUIDO | 2.5568 | 39.11 | 35.95 | 37.84 | 0.69 | 57 | 102.45 | 39.72 | 4 | 55 | 13.74 | 12870.03 | 311.22 | 444.55 | 111.48 | 48.21 | 25459.07 | 0.43 | 0.76 | 0.26 | 1.56 | 0.5 | 10
4 | 45 | CONCLUIDO | 2.5931 | 38.56 | 35.65 | 47.53 | 0.85 | 45 | 103.71 | 39.72 | 5 | 43 | 14 | 13024.91 | 305.78 | 444.57 | 101.88 | 48.21 | 20721.05 | 0.47 | 0.76 | 0.23 | 1.26 | 0.5 | 10
5 | 45 | CONCLUIDO | 2.6203 | 38.16 | 35.41 | 57.43 | 1.01 | 37 | 104.97 | 39.72 | 6 | 35 | 14.25 | 13180.19 | 301.2 | 444.55 | 94.17 | 48.21 | 16906.44 | 0.51 | 0.77 | 0.22 | 1.03 | 0.5 | 10
6 | 45 | CONCLUIDO | 2.6376 | 37.91 | 35.27 | 66.13 | 1.16 | 32 | 106.23 | 39.72 | 7 | 30 | 14.52 | 13335.87 | 297.16 | 444.56 | 89.17 | 48.21 | 14429.67 | 0.54 | 0.77 | 0.22 | 0.88 | 0.5 | 10
7 | 45 | CONCLUIDO | 2.6523 | 37.7 | 35.14 | 75.3 | 1.31 | 28 | 107.5 | 39.72 | 8 | 26 | 14.78 | 13491.96 | 293.57 | 444.55 | 84.89 | 48.21 | 12312.09 | 0.57 | 0.78 | 0.21 | 0.75 | 0.5 | 10
8 | 45 | CONCLUIDO | 2.665 | 37.52 | 35.04 | 87.61 | 1.46 | 24 | 108.77 | 39.72 | 9 | 22 | 15.05 | 13648.58 | 288.94 | 444.55 | 81.85 | 48.21 | 10807.62 | 0.59 | 0.78 | 0.2 | 0.65 | 0.5 | 10
9 | 45 | CONCLUIDO | 2.6713 | 37.44 | 34.99 | 95.44 | 1.6 | 22 | 110.04 | 39.72 | 10 | 20 | 15.32 | 13805.5 | 286.5 | 444.55 | 80.36 | 48.21 | 10075.95 | 0.6 | 0.78 | 0.2 | 0.61 | 0.5 | 10
10 | 45 | CONCLUIDO | 2.6796 | 37.32 | 34.92 | 104.76 | 1.74 | 20 | 111.32 | 39.72 | 11 | 18 | 15.6 | 13962.83 | 282.91 | 444.55 | 77.93 | 48.21 | 8870.39 | 0.62 | 0.78 | 0.2 | 0.53 | 0.5 | 10
11 | 45 | CONCLUIDO | 2.6869 | 37.22 | 34.86 | 116.2 | 1.88 | 18 | 112.59 | 39.72 | 12 | 16 | 15.88 | 14120.58 | 278.63 | 444.55 | 76.3 | 48.21 | 8066.75 | 0.63 | 0.78 | 0.18 | 0.47 | 0.5 | 10
12 | 45 | CONCLUIDO | 2.6883 | 37.2 | 34.86 | 123.04 | 2.01 | 17 | 113.88 | 39.72 | 13 | 15 | 16.16 | 14278.75 | 275.16 | 444.55 | 76.13 | 48.21 | 7987.5 | 0.63 | 0.78 | 0.19 | 0.47 | 0.5 | 10
13 | 45 | CONCLUIDO | 2.6972 | 37.08 | 34.78 | 139.12 | 2.14 | 15 | 115.16 | 39.72 | 14 | 13 | 16.45 | 14437.35 | 272.06 | 444.55 | 73.37 | 48.21 | 6616.72 | 0.66 | 0.78 | 0.19 | 0.39 | 0.5 | 10
14 | 45 | CONCLUIDO | 2.7038 | 36.99 | 34.71 | 148.75 | 2.27 | 14 | 116.45 | 39.72 | 15 | 12 | 16.74 | 14596.38 | 269.09 | 444.55 | 70.89 | 48.21 | 5380.09 | 0.68 | 0.79 | 0.19 | 0.32 | 0.5 | 10
15 | 45 | CONCLUIDO | 2.7037 | 36.99 | 34.73 | 160.29 | 2.4 | 13 | 117.75 | 39.72 | 16 | 11 | 17.03 | 14755.84 | 263.98 | 444.55 | 71.81 | 48.21 | 5843.03 | 0.67 | 0.78 | 0.19 | 0.34 | 0.5 | 10
16 | 45 | CONCLUIDO | 2.7075 | 36.93 | 34.7 | 173.5 | 2.52 | 12 | 119.04 | 39.72 | 17 | 10 | 17.33 | 14915.73 | 259.1 | 444.55 | 70.85 | 48.21 | 5368.99 | 0.68 | 0.79 | 0.18 | 0.31 | 0.5 | 10
17 | 45 | CONCLUIDO | 2.7089 | 36.92 | 34.68 | 173.41 | 2.64 | 12 | 120.34 | 39.72 | 18 | 6 | 17.63 | 15076.07 | 261.28 | 444.55 | 69.93 | 48.21 | 4911.74 | 0.69 | 0.79 | 0.19 | 0.29 | 0.5 | 10
18 | 45 | CONCLUIDO | 2.7109 | 36.89 | 34.65 | 173.27 | 2.76 | 12 | 121.65 | 39.72 | 19 | 3 | 17.93 | 15236.84 | 258.69 | 444.56 | 68.72 | 48.21 | 4304.34 | 0.7 | 0.79 | 0.2 | 0.27 | 0.5 | 10
19 | 45 | CONCLUIDO | 2.7142 | 36.84 | 34.63 | 188.88 | 2.87 | 11 | 122.95 | 39.72 | 20 | 1 | 18.24 | 15398.07 | 259.25 | 444.56 | 68.06 | 48.21 | 3977.79 | 0.71 | 0.79 | 0.19 | 0.24 | 0.5 | 10
20 | 45 | CONCLUIDO | 2.7109 | 36.89 | 34.67 | 189.13 | 2.98 | 11 | 124.26 | 39.72 | 21 | 0 | 18.55 | 15559.74 | 262.08 | 444.56 | 69.58 | 48.21 | 4742.18 | 0.69 | 0.79 | 0.19 | 0.29 | 0.5 | 10
0 | 60 | CONCLUIDO | 1.8247 | 54.8 | 44.16 | 7.96 | 0.14 | 333 | 124.63 | 45 | 1 | 331 | 18.64 | 15605.44 | 459.64 | 444.62 | 380.01 | 48.21 | 158343.36 | 0.13 | 0.62 | 0.7 | 9.77 | 0.5 | 10
1 | 60 | CONCLUIDO | 2.2566 | 44.31 | 38.5 | 16.04 | 0.28 | 144 | 125.95 | 45 | 2 | 142 | 18.95 | 15767.7 | 398.27 | 444.58 | 194.65 | 48.21 | 66608.63 | 0.25 | 0.71 | 0.4 | 4.11 | 0.5 | 10
2 | 60 | CONCLUIDO | 2.4108 | 41.48 | 37 | 24.13 | 0.42 | 92 | 127.27 | 45 | 3 | 90 | 19.27 | 15930.42 | 380.62 | 444.56 | 145.56 | 48.21 | 42327.44 | 0.33 | 0.74 | 0.31 | 2.61 | 0.5 | 10
3 | 60 | CONCLUIDO | 2.4905 | 40.15 | 36.28 | 32.01 | 0.55 | 68 | 128.59 | 45 | 4 | 66 | 19.59 | 16093.6 | 371.29 | 444.56 | 122.3 | 48.21 | 30812.6 | 0.39 | 0.75 | 0.27 | 1.89 | 0.5 | 10
4 | 60 | CONCLUIDO | 2.5524 | 39.18 | 35.69 | 40.41 | 0.68 | 53 | 129.92 | 45 | 5 | 51 | 19.92 | 16257.24 | 362.91 | 444.56 | 102.43 | 48.21 | 20956.22 | 0.47 | 0.76 | 0.25 | 1.3 | 0.5 | 10
5 | 60 | CONCLUIDO | 2.5672 | 38.95 | 35.67 | 47.56 | 0.81 | 45 | 131.25 | 45 | 6 | 43 | 20.25 | 16421.36 | 361.46 | 444.55 | 102.52 | 48.21 | 21040.45 | 0.47 | 0.76 | 0.24 | 1.28 | 0.5 | 10
6 | 60 | CONCLUIDO | 2.5939 | 38.55 | 35.45 | 55.97 | 0.93 | 38 | 132.58 | 45 | 7 | 36 | 20.59 | 16585.95 | 356.97 | 444.55 | 95.33 | 48.21 | 17481.2 | 0.51 | 0.77 | 0.22 | 1.06 | 0.5 | 10
7 | 60 | CONCLUIDO | 2.6126 | 38.28 | 35.3 | 64.18 | 1.06 | 33 | 133.92 | 45 | 8 | 31 | 20.93 | 16751.02 | 353.33 | 444.56 | 90.38 | 48.21 | 15027.66 | 0.53 | 0.77 | 0.22 | 0.91 | 0.5 | 10
8 | 60 | CONCLUIDO | 2.6279 | 38.05 | 35.18 | 72.79 | 1.18 | 29 | 135.27 | 45 | 9 | 27 | 21.27 | 16916.71 | 350.84 | 444.55 | 86.42 | 48.21 | 13072.49 | 0.56 | 0.77 | 0.21 | 0.79 | 0.5 | 10
9 | 60 | CONCLUIDO | 2.6404 | 37.87 | 35.08 | 80.94 | 1.29 | 26 | 136.61 | 45 | 10 | 24 | 21.61 | 17082.76 | 347.62 | 444.56 | 83.58 | 48.21 | 11663.8 | 0.58 | 0.78 | 0.19 | 0.69 | 0.5 | 10
10 | 60 | CONCLUIDO | 2.6456 | 37.8 | 35.05 | 87.63 | 1.41 | 24 | 137.96 | 45 | 11 | 22 | 21.96 | 17249.3 | 345.93 | 444.55 | 82.42 | 48.21 | 11094.04 | 0.58 | 0.78 | 0.2 | 0.67 | 0.5 | 10
11 | 60 | CONCLUIDO | 2.6538 | 37.68 | 34.99 | 95.42 | 1.52 | 22 | 139.32 | 45 | 12 | 20 | 22.32 | 17416.34 | 343.23 | 444.55 | 80.17 | 48.21 | 9981.86 | 0.6 | 0.78 | 0.2 | 0.6 | 0.5 | 10
12 | 60 | CONCLUIDO | 2.6619 | 37.57 | 34.92 | 104.77 | 1.63 | 20 | 140.67 | 45 | 13 | 18 | 22.68 | 17583.88 | 340.63 | 444.57 | 78.22 | 48.21 | 9013.39 | 0.62 | 0.78 | 0.19 | 0.54 | 0.5 | 10
13 | 60 | CONCLUIDO | 2.6656 | 37.52 | 34.9 | 110.2 | 1.74 | 19 | 142.04 | 45 | 14 | 17 | 23.04 | 17751.93 | 338.64 | 444.55 | 77.21 | 48.21 | 8512.52 | 0.62 | 0.78 | 0.2 | 0.51 | 0.5 | 10
14 | 60 | CONCLUIDO | 2.6732 | 37.41 | 34.84 | 122.97 | 1.85 | 17 | 143.4 | 45 | 15 | 15 | 23.41 | 17920.49 | 334.56 | 444.55 | 75.43 | 48.21 | 7636.12 | 0.64 | 0.78 | 0.19 | 0.45 | 0.5 | 10
15 | 60 | CONCLUIDO | 2.6779 | 37.34 | 34.8 | 130.51 | 1.96 | 16 | 144.77 | 45 | 16 | 14 | 23.78 | 18089.56 | 332.89 | 444.55 | 74.12 | 48.21 | 6985.52 | 0.65 | 0.78 | 0.19 | 0.41 | 0.5 | 10
16 | 60 | CONCLUIDO | 2.6813 | 37.29 | 34.78 | 139.12 | 2.06 | 15 | 146.15 | 45 | 17 | 13 | 24.15 | 18259.16 | 331.47 | 444.55 | 73.4 | 48.21 | 6627.89 | 0.66 | 0.78 | 0.19 | 0.39 | 0.5 | 10
17 | 60 | CONCLUIDO | 2.6809 | 37.3 | 34.79 | 139.14 | 2.16 | 15 | 147.53 | 45 | 18 | 13 | 24.53 | 18429.27 | 329.35 | 444.55 | 73.52 | 48.21 | 6690.71 | 0.66 | 0.78 | 0.19 | 0.4 | 0.5 | 10
18 | 60 | CONCLUIDO | 2.6817 | 37.29 | 34.8 | 149.14 | 2.26 | 14 | 148.91 | 45 | 19 | 12 | 24.92 | 18599.92 | 327.96 | 444.55 | 74.14 | 48.21 | 7005.31 | 0.65 | 0.78 | 0.19 | 0.41 | 0.5 | 10
19 | 60 | CONCLUIDO | 2.6886 | 37.19 | 34.73 | 160.29 | 2.36 | 13 | 150.3 | 45 | 20 | 11 | 25.3 | 18771.1 | 324.72 | 444.55 | 71.77 | 48.21 | 5824.26 | 0.67 | 0.78 | 0.18 | 0.34 | 0.5 | 10
20 | 60 | CONCLUIDO | 2.6934 | 37.13 | 34.69 | 173.45 | 2.45 | 12 | 151.69 | 45 | 21 | 10 | 25.7 | 18942.82 | 320.44 | 444.55 | 70.51 | 48.21 | 5200.3 | 0.68 | 0.79 | 0.18 | 0.3 | 0.5 | 10
21 | 60 | CONCLUIDO | 2.6923 | 37.14 | 34.7 | 173.52 | 2.54 | 12 | 153.09 | 45 | 22 | 10 | 26.09 | 19115.09 | 321.88 | 444.55 | 70.94 | 48.21 | 5413.52 | 0.68 | 0.79 | 0.18 | 0.32 | 0.5 | 10
22 | 60 | CONCLUIDO | 2.6952 | 37.1 | 34.69 | 189.22 | 2.64 | 11 | 154.49 | 45 | 23 | 9 | 26.49 | 19287.9 | 316.74 | 444.55 | 70.43 | 48.21 | 5166.85 | 0.68 | 0.79 | 0.18 | 0.3 | 0.5 | 10
23 | 60 | CONCLUIDO | 2.6963 | 37.09 | 34.67 | 189.13 | 2.73 | 11 | 155.9 | 45 | 24 | 9 | 26.9 | 19461.27 | 316.08 | 444.55 | 70.01 | 48.21 | 4957.43 | 0.69 | 0.79 | 0.18 | 0.29 | 0.5 | 10
24 | 60 | CONCLUIDO | 2.7014 | 37.02 | 34.63 | 207.78 | 2.81 | 10 | 157.31 | 45 | 25 | 8 | 27.31 | 19635.2 | 312.9 | 444.55 | 68.43 | 48.21 | 4170.62 | 0.7 | 0.79 | 0.18 | 0.24 | 0.5 | 10
25 | 60 | CONCLUIDO | 2.7026 | 37 | 34.61 | 207.68 | 2.9 | 10 | 158.72 | 45 | 26 | 8 | 27.72 | 19809.69 | 311.79 | 444.55 | 67.83 | 48.21 | 3871.88 | 0.71 | 0.79 | 0.18 | 0.23 | 0.5 | 10
26 | 60 | CONCLUIDO | 2.7006 | 37.03 | 34.64 | 207.85 | 2.99 | 10 | 160.14 | 45 | 27 | 7 | 28.14 | 19984.89 | 308.22 | 444.55 | 68.92 | 48.21 | 4414.73 | 0.7 | 0.79 | 0.18 | 0.25 | 0.5 | 10
27 | 60 | CONCLUIDO | 2.7036 | 36.99 | 34.63 | 230.84 | 3.07 | 9 | 161.57 | 45 | 28 | 5 | 28.57 | 20160.55 | 306.48 | 444.55 | 68.38 | 48.21 | 4147.79 | 0.71 | 0.79 | 0.18 | 0.24 | 0.5 | 10
28 | 60 | CONCLUIDO | 2.7044 | 36.98 | 34.61 | 230.76 | 3.15 | 9 | 163 | 45 | 29 | 2 | 29 | 20336.78 | 307.6 | 444.55 | 67.76 | 48.21 | 3840.52 | 0.71 | 0.79 | 0.19 | 0.23 | 0.5 | 10
29 | 60 | CONCLUIDO | 2.7032 | 36.99 | 34.63 | 230.87 | 3.23 | 9 | 164.43 | 45 | 30 | 1 | 29.43 | 20513.61 | 309.42 | 444.55 | 68.32 | 48.21 | 4118.23 | 0.71 | 0.79 | 0.19 | 0.24 | 0.5 | 10
30 | 60 | CONCLUIDO | 2.7035 | 36.99 | 34.63 | 230.85 | 3.31 | 9 | 165.87 | 45 | 31 | 1 | 29.87 | 20691.03 | 311.35 | 444.56 | 68.11 | 48.21 | 4014.68 | 0.71 | 0.79 | 0.19 | 0.24 | 0.5 | 10
31 | 60 | CONCLUIDO | 2.7039 | 36.98 | 34.62 | 230.81 | 3.39 | 9 | 167.31 | 45 | 32 | 1 | 30.31 | 20869.05 | 312.96 | 444.55 | 67.94 | 48.21 | 3931.37 | 0.71 | 0.79 | 0.19 | 0.23 | 0.5 | 10
32 | 60 | CONCLUIDO | 2.7041 | 36.98 | 34.62 | 230.79 | 3.47 | 9 | 168.76 | 45 | 33 | 0 | 30.76 | 21047.68 | 315.21 | 444.55 | 67.81 | 48.21 | 3863.44 | 0.71 | 0.79 | 0.19 | 0.23 | 0.5 | 10
0 | 80 | CONCLUIDO | 1.6066 | 62.24 | 46.61 | 6.77 | 0.11 | 413 | 159.12 | 50.28 | 1 | 411 | 27.84 | 19859.16 | 569.66 | 444.62 | 460.34 | 48.21 | 198111.47 | 0.1 | 0.58 | 0.83 | 12.22 | 0.5 | 10
1 | 80 | CONCLUIDO | 2.1131 | 47.32 | 39.39 | 13.58 | 0.22 | 174 | 160.54 | 50.28 | 2 | 172 | 28.26 | 20034.4 | 479.53 | 444.57 | 223.89 | 48.21 | 81079.6 | 0.22 | 0.69 | 0.45 | 5 | 0.5 | 10
2 | 80 | CONCLUIDO | 2.3054 | 43.38 | 37.51 | 20.46 | 0.33 | 110 | 161.97 | 50.28 | 3 | 108 | 28.69 | 20210.21 | 455.24 | 444.55 | 162.4 | 48.21 | 50654.82 | 0.3 | 0.73 | 0.34 | 3.12 | 0.5 | 10
3 | 80 | CONCLUIDO | 2.4033 | 41.61 | 36.68 | 27.17 | 0.43 | 81 | 163.4 | 50.28 | 4 | 79 | 29.12 | 20386.62 | 443.81 | 444.55 | 135.09 | 48.21 | 37143.37 | 0.36 | 0.74 | 0.29 | 2.29 | 0.5 | 10
4 | 80 | CONCLUIDO | 2.4655 | 40.56 | 36.17 | 33.91 | 0.54 | 64 | 164.83 | 50.28 | 5 | 62 | 29.55 | 20563.61 | 436.56 | 444.56 | 118.86 | 48.21 | 29112.88 | 0.41 | 0.75 | 0.26 | 1.78 | 0.5 | 10
5 | 80 | CONCLUIDO | 2.5288 | 39.54 | 35.54 | 41.01 | 0.64 | 52 | 166.27 | 50.28 | 6 | 50 | 29.99 | 20741.2 | 427.55 | 444.55 | 97.7 | 48.21 | 18597.35 | 0.49 | 0.77 | 0.24 | 1.16 | 0.5 | 10
6 | 80 | CONCLUIDO | 2.5363 | 39.43 | 35.65 | 47.54 | 0.74 | 45 | 167.72 | 50.28 | 7 | 43 | 30.44 | 20919.39 | 427.78 | 444.56 | 102 | 48.21 | 20777.64 | 0.47 | 0.76 | 0.23 | 1.26 | 0.5 | 10
7 | 80 | CONCLUIDO | 2.561 | 39.05 | 35.47 | 54.56 | 0.84 | 39 | 169.17 | 50.28 | 8 | 37 | 30.89 | 21098.19 | 424.65 | 444.55 | 95.66 | 48.21 | 17638.05 | 0.5 | 0.77 | 0.23 | 1.08 | 0.5 | 10
8 | 80 | CONCLUIDO | 2.5753 | 38.83 | 35.38 | 60.65 | 0.94 | 35 | 170.62 | 50.28 | 9 | 33 | 31.34 | 21277.6 | 422.43 | 444.55 | 92.98 | 48.21 | 16318.62 | 0.52 | 0.77 | 0.22 | 0.99 | 0.5 | 10
9 | 80 | CONCLUIDO | 2.5891 | 38.62 | 35.27 | 66.13 | 1.03 | 32 | 172.08 | 50.28 | 10 | 30 | 31.8 | 21457.64 | 420.02 | 444.55 | 89.42 | 48.21 | 14554.79 | 0.54 | 0.77 | 0.21 | 0.88 | 0.5 | 10
10 | 80 | CONCLUIDO | 2.6017 | 38.44 | 35.18 | 72.78 | 1.12 | 29 | 173.55 | 50.28 | 11 | 27 | 32.27 | 21638.31 | 417.23 | 444.56 | 86.33 | 48.21 | 13022.93 | 0.56 | 0.77 | 0.21 | 0.79 | 0.5 | 10
11 | 80 | CONCLUIDO | 2.6104 | 38.31 | 35.15 | 81.11 | 1.22 | 26 | 175.02 | 50.28 | 12 | 24 | 32.74 | 21819.6 | 416.21 | 444.55 | 86.06 | 48.21 | 12905.44 | 0.56 | 0.78 | 0.19 | 0.76 | 0.5 | 10
12 | 80 | CONCLUIDO | 2.6219 | 38.14 | 35.04 | 87.6 | 1.31 | 24 | 176.49 | 50.28 | 13 | 22 | 33.21 | 22001.54 | 413.78 | 444.55 | 82.07 | 48.21 | 10919.63 | 0.59 | 0.78 | 0.2 | 0.65 | 0.5 | 10
13 | 80 | CONCLUIDO | 2.6256 | 38.09 | 35.02 | 91.36 | 1.4 | 23 | 177.97 | 50.28 | 14 | 21 | 33.69 | 22184.13 | 412.21 | 444.55 | 81.3 | 48.21 | 10539.84 | 0.59 | 0.78 | 0.2 | 0.63 | 0.5 | 10
14 | 80 | CONCLUIDO | 2.6344 | 37.96 | 34.96 | 99.88 | 1.48 | 21 | 179.46 | 50.28 | 15 | 19 | 34.18 | 22367.38 | 410.13 | 444.55 | 79.25 | 48.21 | 9522.68 | 0.61 | 0.78 | 0.2 | 0.57 | 0.5 | 10
15 | 80 | CONCLUIDO | 2.6387 | 37.9 | 34.93 | 104.79 | 1.57 | 20 | 180.95 | 50.28 | 16 | 18 | 34.67 | 22551.28 | 409.55 | 444.55 | 78.2 | 48.21 | 9007.04 | 0.62 | 0.78 | 0.2 | 0.54 | 0.5 | 10
16 | 80 | CONCLUIDO | 2.6453 | 37.8 | 34.87 | 110.1 | 1.65 | 19 | 182.45 | 50.28 | 17 | 17 | 35.17 | 22735.98 | 407.04 | 444.55 | 75.97 | 48.21 | 7896.52 | 0.63 | 0.78 | 0.2 | 0.48 | 0.5 | 10
17 | 80 | CONCLUIDO | 2.6455 | 37.8 | 34.9 | 116.32 | 1.74 | 18 | 183.95 | 50.28 | 18 | 16 | 35.67 | 22921.24 | 406.44 | 444.55 | 77.28 | 48.21 | 8552.55 | 0.62 | 0.78 | 0.19 | 0.51 | 0.5 | 10
18 | 80 | CONCLUIDO | 2.6512 | 37.72 | 34.85 | 122.99 | 1.82 | 17 | 185.46 | 50.28 | 19 | 15 | 36.18 | 23107.19 | 405.02 | 444.56 | 75.64 | 48.21 | 7741.93 | 0.64 | 0.78 | 0.19 | 0.46 | 0.5 | 10
19 | 80 | CONCLUIDO | 2.6552 | 37.66 | 34.82 | 130.58 | 1.9 | 16 | 186.97 | 50.28 | 20 | 14 | 36.69 | 23293.82 | 404.13 | 444.55 | 74.81 | 48.21 | 7328.23 | 0.64 | 0.78 | 0.19 | 0.44 | 0.5 | 10
20 | 80 | CONCLUIDO | 2.6601 | 37.59 | 34.78 | 139.14 | 1.98 | 15 | 188.49 | 50.28 | 21 | 13 | 37.21 | 23481.16 | 402.94 | 444.55 | 73.55 | 48.21 | 6704.94 | 0.66 | 0.78 | 0.19 | 0.4 | 0.5 | 10
21 | 80 | CONCLUIDO | 2.6603 | 37.59 | 34.78 | 139.13 | 2.05 | 15 | 190.01 | 50.28 | 22 | 13 | 37.74 | 23669.2 | 401.23 | 444.55 | 73.45 | 48.21 | 6656.25 | 0.66 | 0.78 | 0.19 | 0.39 | 0.5 | 10
22 | 80 | CONCLUIDO | 2.6659 | 37.51 | 34.74 | 148.87 | 2.13 | 14 | 191.55 | 50.28 | 23 | 12 | 38.27 | 23857.96 | 400.89 | 444.55 | 72.19 | 48.21 | 6030.78 | 0.67 | 0.78 | 0.18 | 0.35 | 0.5 | 10
23 | 80 | CONCLUIDO | 2.6684 | 37.48 | 34.73 | 160.3 | 2.21 | 13 | 193.08 | 50.28 | 24 | 11 | 38.8 | 24047.45 | 398.29 | 444.55 | 71.91 | 48.21 | 5895.03 | 0.67 | 0.78 | 0.18 | 0.34 | 0.5 | 10
24 | 80 | CONCLUIDO | 2.6673 | 37.49 | 34.75 | 160.38 | 2.28 | 13 | 194.62 | 50.28 | 25 | 11 | 39.34 | 24237.67 | 398.64 | 444.55 | 72.43 | 48.21 | 6155.65 | 0.67 | 0.78 | 0.18 | 0.36 | 0.5 | 10
25 | 80 | CONCLUIDO | 2.6729 | 37.41 | 34.7 | 173.5 | 2.35 | 12 | 196.17 | 50.28 | 26 | 10 | 39.89 | 24428.62 | 395.25 | 444.55 | 70.84 | 48.21 | 5365 | 0.68 | 0.79 | 0.18 | 0.31 | 0.5 | 10
26 | 80 | CONCLUIDO | 2.6728 | 37.41 | 34.7 | 173.51 | 2.42 | 12 | 197.73 | 50.28 | 27 | 10 | 40.45 | 24620.33 | 396.82 | 444.55 | 70.85 | 48.21 | 5370.34 | 0.68 | 0.79 | 0.18 | 0.32 | 0.5 | 10
27 | 80 | CONCLUIDO | 2.6782 | 37.34 | 34.63 | 173.14 | 2.49 | 12 | 199.29 | 50.28 | 28 | 10 | 41.01 | 24812.8 | 392.28 | 444.55 | 68.28 | 48.21 | 4085.51 | 0.71 | 0.79 | 0.18 | 0.24 | 0.5 | 10
28 | 80 | CONCLUIDO | 2.6772 | 37.35 | 34.67 | 189.13 | 2.56 | 11 | 200.85 | 50.28 | 29 | 9 | 41.57 | 25006.03 | 392.66 | 444.55 | 70.01 | 48.21 | 4955.95 | 0.69 | 0.79 | 0.18 | 0.29 | 0.5 | 10
29 | 80 | CONCLUIDO | 2.6769 | 37.36 | 34.68 | 189.15 | 2.63 | 11 | 202.43 | 50.28 | 30 | 9 | 42.15 | 25200.04 | 393.25 | 444.55 | 70.14 | 48.21 | 5017.7 | 0.69 | 0.79 | 0.18 | 0.29 | 0.5 | 10
30 | 80 | CONCLUIDO | 2.6765 | 37.36 | 34.68 | 189.18 | 2.7 | 11 | 204.01 | 50.28 | 31 | 9 | 42.73 | 25394.96 | 391.01 | 444.55 | 70.29 | 48.21 | 5097.35 | 0.69 | 0.79 | 0.18 | 0.3 | 0.5 | 10
31 | 80 | CONCLUIDO | 2.6822 | 37.28 | 34.64 | 207.82 | 2.76 | 10 | 205.59 | 50.28 | 32 | 8 | 43.31 | 25590.57 | 392.04 | 444.55 | 68.7 | 48.21 | 4307.27 | 0.7 | 0.79 | 0.18 | 0.25 | 0.5 | 10
32 | 80 | CONCLUIDO | 2.6862 | 37.23 | 34.58 | 207.48 | 2.83 | 10 | 207.19 | 50.28 | 33 | 8 | 43.91 | 25786.97 | 389.46 | 444.55 | 66.71 | 48.21 | 3311.66 | 0.72 | 0.79 | 0.18 | 0.19 | 0.5 | 10
33 | 80 | CONCLUIDO | 2.6811 | 37.3 | 34.65 | 207.91 | 2.89 | 10 | 208.78 | 50.28 | 34 | 8 | 44.5 | 25984.2 | 387.2 | 444.55 | 69.34 | 48.21 | 4625.61 | 0.7 | 0.79 | 0.18 | 0.26 | 0.5 | 10
34 | 80 | CONCLUIDO | 2.6865 | 37.22 | 34.61 | 230.73 | 2.96 | 9 | 210.39 | 50.28 | 35 | 7 | 45.11 | 26182.25 | 385.5 | 444.55 | 67.81 | 48.21 | 3866.53 | 0.71 | 0.79 | 0.18 | 0.22 | 0.5 | 10
35 | 80 | CONCLUIDO | 2.6871 | 37.21 | 34.6 | 230.66 | 3.02 | 9 | 212 | 50.28 | 36 | 7 | 45.72 | 26381.14 | 386.78 | 444.55 | 67.52 | 48.21 | 3721.2 | 0.71 | 0.79 | 0.18 | 0.21 | 0.5 | 10
36 | 80 | CONCLUIDO | 2.6864 | 37.22 | 34.61 | 230.73 | 3.08 | 9 | 213.62 | 50.28 | 37 | 7 | 46.34 | 26580.87 | 387.61 | 444.55 | 67.82 | 48.21 | 3868.99 | 0.71 | 0.79 | 0.18 | 0.22 | 0.5 | 10
37 | 80 | CONCLUIDO | 2.6884 | 37.2 | 34.58 | 230.55 | 3.14 | 9 | 215.25 | 50.28 | 38 | 7 | 46.97 | 26781.46 | 385.38 | 444.55 | 66.85 | 48.21 | 3385.55 | 0.72 | 0.79 | 0.18 | 0.2 | 0.5 | 10
38 | 80 | CONCLUIDO | 2.6846 | 37.25 | 34.63 | 230.9 | 3.2 | 9 | 216.88 | 50.28 | 39 | 7 | 47.6 | 26982.93 | 383.06 | 444.56 | 68.72 | 48.21 | 4322.31 | 0.7 | 0.79 | 0.18 | 0.25 | 0.5 | 10
39 | 80 | CONCLUIDO | 2.6907 | 37.17 | 34.58 | 259.37 | 3.25 | 8 | 218.52 | 50.28 | 40 | 6 | 48.24 | 27185.27 | 383.72 | 444.55 | 67.09 | 48.21 | 3507.63 | 0.72 | 0.79 | 0.18 | 0.2 | 0.5 | 10
0 | 35 | CONCLUIDO | 2.1317 | 46.91 | 41.06 | 10.71 | 0.22 | 230 | 80.84 | 35.1 | 1 | 228 | 9.74 | 10204.21 | 318.12 | 444.59 | 278.17 | 48.21 | 107941.11 | 0.17 | 0.66 | 0.54 | 6.67 | 0.5 | 10
1 | 35 | CONCLUIDO | 2.4359 | 41.05 | 37.37 | 21.56 | 0.43 | 104 | 82.04 | 35.1 | 2 | 102 | 9.94 | 10352.53 | 285.75 | 444.55 | 157.98 | 48.21 | 48475.86 | 0.31 | 0.73 | 0.33 | 2.98 | 0.5 | 10
2 | 35 | CONCLUIDO | 2.5442 | 39.3 | 36.26 | 32.47 | 0.63 | 67 | 83.25 | 35.1 | 3 | 65 | 10.15 | 10501.19 | 273.6 | 444.55 | 121.61 | 48.21 | 30475.31 | 0.4 | 0.75 | 0.27 | 1.87 | 0.5 | 10
3 | 35 | CONCLUIDO | 2.5952 | 38.53 | 35.8 | 43.83 | 0.83 | 49 | 84.46 | 35.1 | 4 | 47 | 10.36 | 10650.22 | 266.42 | 444.56 | 106.78 | 48.21 | 23148.93 | 0.45 | 0.76 | 0.24 | 1.41 | 0.5 | 10
4 | 35 | CONCLUIDO | 2.6286 | 38.04 | 35.48 | 54.58 | 1.02 | 39 | 85.67 | 35.1 | 5 | 37 | 10.57 | 10799.59 | 260.55 | 444.55 | 96.25 | 48.21 | 17936.56 | 0.5 | 0.77 | 0.23 | 1.09 | 0.5 | 10
5 | 35 | CONCLUIDO | 2.6519 | 37.71 | 35.27 | 66.12 | 1.21 | 32 | 86.88 | 35.1 | 6 | 30 | 10.78 | 10949.33 | 255.3 | 444.55 | 89.18 | 48.21 | 14436.56 | 0.54 | 0.77 | 0.22 | 0.88 | 0.5 | 10
6 | 35 | CONCLUIDO | 2.6756 | 37.38 | 35.02 | 77.82 | 1.39 | 27 | 88.1 | 35.1 | 7 | 25 | 11 | 11099.43 | 249.11 | 444.55 | 80.87 | 48.21 | 10303.17 | 0.6 | 0.78 | 0.21 | 0.63 | 0.5 | 10
7 | 35 | CONCLUIDO | 2.6813 | 37.3 | 35.01 | 91.32 | 1.57 | 23 | 89.32 | 35.1 | 8 | 21 | 11.22 | 11249.89 | 244.56 | 444.55 | 80.79 | 48.21 | 10286.5 | 0.6 | 0.78 | 0.2 | 0.62 | 0.5 | 10
8 | 35 | CONCLUIDO | 2.687 | 37.22 | 34.96 | 99.89 | 1.75 | 21 | 90.54 | 35.1 | 9 | 19 | 11.44 | 11400.71 | 241.42 | 444.55 | 79.31 | 48.21 | 9556.03 | 0.61 | 0.78 | 0.2 | 0.57 | 0.5 | 10
9 | 35 | CONCLUIDO | 2.7061 | 36.95 | 34.75 | 115.84 | 1.91 | 18 | 91.77 | 35.1 | 10 | 16 | 11.67 | 11551.91 | 235 | 444.55 | 72.14 | 48.21 | 5986.47 | 0.67 | 0.78 | 0.19 | 0.36 | 0.5 | 10
10 | 35 | CONCLUIDO | 2.7032 | 36.99 | 34.83 | 130.6 | 2.08 | 16 | 93 | 35.1 | 11 | 14 | 11.9 | 11703.47 | 230.65 | 444.55 | 74.88 | 48.21 | 7364.93 | 0.64 | 0.78 | 0.19 | 0.44 | 0.5 | 10
11 | 35 | CONCLUIDO | 2.7065 | 36.95 | 34.8 | 139.19 | 2.24 | 15 | 94.23 | 35.1 | 12 | 8 | 12.13 | 11855.41 | 227.65 | 444.55 | 73.78 | 48.21 | 6821.96 | 0.65 | 0.78 | 0.2 | 0.41 | 0.5 | 10
12 | 35 | CONCLUIDO | 2.7099 | 36.9 | 34.77 | 149.01 | 2.39 | 14 | 95.46 | 35.1 | 13 | 3 | 12.36 | 12007.73 | 225.38 | 444.55 | 72.62 | 48.21 | 6244.48 | 0.66 | 0.78 | 0.2 | 0.38 | 0.5 | 10
13 | 35 | CONCLUIDO | 2.7081 | 36.93 | 34.79 | 149.11 | 2.55 | 14 | 96.7 | 35.1 | 14 | 1 | 12.6 | 12160.43 | 228.15 | 444.56 | 73.44 | 48.21 | 6653.63 | 0.66 | 0.78 | 0.2 | 0.41 | 0.5 | 10
14 | 35 | CONCLUIDO | 2.7081 | 36.93 | 34.79 | 149.12 | 2.69 | 14 | 97.94 | 35.1 | 15 | 0 | 12.84 | 12313.51 | 230.83 | 444.56 | 73.43 | 48.21 | 6651.85 | 0.66 | 0.78 | 0.2 | 0.41 | 0.5 | 10
0 | 50 | CONCLUIDO | 1.9421 | 51.49 | 42.94 | 8.79 | 0.16 | 293 | 107.41 | 41.65 | 1 | 291 | 14.77 | 13481.73 | 404.57 | 444.6 | 340.47 | 48.21 | 138773.43 | 0.14 | 0.63 | 0.63 | 8.55 | 0.5 | 10
1 | 50 | CONCLUIDO | 2.327 | 42.97 | 38.07 | 17.71 | 0.32 | 129 | 108.68 | 41.65 | 2 | 127 | 15.03 | 13638.32 | 355.87 | 444.59 | 180.82 | 48.21 | 59769.68 | 0.27 | 0.72 | 0.37 | 3.68 | 0.5 | 10
2 | 50 | CONCLUIDO | 2.4626 | 40.61 | 36.73 | 26.55 | 0.48 | 83 | 109.96 | 41.65 | 3 | 81 | 15.31 | 13795.21 | 340.95 | 444.55 | 136.81 | 48.21 | 37994.16 | 0.35 | 0.74 | 0.3 | 2.34 | 0.5 | 10
3 | 50 | CONCLUIDO | 2.5339 | 39.46 | 36.07 | 35.48 | 0.63 | 61 | 111.23 | 41.65 | 4 | 59 | 15.58 | 13952.52 | 332.1 | 444.55 | 115.38 | 48.21 | 27392.37 | 0.42 | 0.76 | 0.26 | 1.68 | 0.5 | 10
4 | 50 | CONCLUIDO | 2.5729 | 38.87 | 35.76 | 44.71 | 0.78 | 48 | 112.51 | 41.65 | 5 | 46 | 15.86 | 14110.24 | 327.02 | 444.55 | 105.72 | 48.21 | 22624.33 | 0.46 | 0.76 | 0.24 | 1.38 | 0.5 | 10
5 | 50 | CONCLUIDO | 2.6014 | 38.44 | 35.52 | 53.27 | 0.93 | 40 | 113.79 | 41.65 | 6 | 38 | 16.14 | 14268.39 | 322.42 | 444.55 | 97.4 | 48.21 | 18504.17 | 0.49 | 0.77 | 0.23 | 1.13 | 0.5 | 10
6 | 50 | CONCLUIDO | 2.6228 | 38.13 | 35.34 | 62.36 | 1.07 | 34 | 115.08 | 41.65 | 7 | 32 | 16.43 | 14426.96 | 318.31 | 444.56 | 91.5 | 48.21 | 15585.18 | 0.53 | 0.77 | 0.22 | 0.95 | 0.5 | 10
7 | 50 | CONCLUIDO | 2.638 | 37.91 | 35.2 | 70.41 | 1.21 | 30 | 116.37 | 41.65 | 8 | 28 | 16.72 | 14585.96 | 314.31 | 444.55 | 87.16 | 48.21 | 13436.94 | 0.55 | 0.77 | 0.21 | 0.82 | 0.5 | 10
8 | 50 | CONCLUIDO | 2.6446 | 37.81 | 35.2 | 81.23 | 1.35 | 26 | 117.66 | 41.65 | 9 | 24 | 17.01 | 14745.39 | 311.93 | 444.55 | 88.02 | 48.21 | 13886.83 | 0.55 | 0.77 | 0.19 | 0.81 | 0.5 | 10
9 | 50 | CONCLUIDO | 2.6623 | 37.56 | 35.01 | 91.34 | 1.48 | 23 | 118.96 | 41.65 | 10 | 21 | 17.31 | 14905.25 | 306.92 | 444.55 | 81.04 | 48.21 | 10411.88 | 0.59 | 0.78 | 0.2 | 0.63 | 0.5 | 10
10 | 50 | CONCLUIDO | 2.6694 | 37.46 | 34.96 | 99.88 | 1.61 | 21 | 120.26 | 41.65 | 11 | 19 | 17.61 | 15065.56 | 304 | 444.55 | 79.23 | 48.21 | 9515.17 | 0.61 | 0.78 | 0.2 | 0.57 | 0.5 | 10
11 | 50 | CONCLUIDO | 2.6773 | 37.35 | 34.89 | 110.19 | 1.74 | 19 | 121.56 | 41.65 | 12 | 17 | 17.91 | 15226.31 | 301.69 | 444.55 | 76.99 | 48.21 | 8405.9 | 0.63 | 0.78 | 0.2 | 0.51 | 0.5 | 10
12 | 50 | CONCLUIDO | 2.6784 | 37.34 | 34.9 | 116.33 | 1.87 | 18 | 122.87 | 41.65 | 13 | 16 | 18.22 | 15387.5 | 298.1 | 444.55 | 77.41 | 48.21 | 8622.07 | 0.62 | 0.78 | 0.19 | 0.51 | 0.5 | 10
13 | 50 | CONCLUIDO | 2.6829 | 37.27 | 34.86 | 123.03 | 1.99 | 17 | 124.18 | 41.65 | 14 | 15 | 18.53 | 15549.15 | 295.29 | 444.55 | 76.09 | 48.21 | 7963.9 | 0.63 | 0.78 | 0.19 | 0.47 | 0.5 | 10
14 | 50 | CONCLUIDO | 2.6922 | 37.14 | 34.78 | 139.1 | 2.11 | 15 | 125.49 | 41.65 | 15 | 13 | 18.84 | 15711.24 | 292.64 | 444.55 | 73.22 | 48.21 | 6540.85 | 0.66 | 0.78 | 0.19 | 0.39 | 0.5 | 10
15 | 50 | CONCLUIDO | 2.6958 | 37.1 | 34.75 | 148.92 | 2.23 | 14 | 126.81 | 41.65 | 16 | 12 | 19.16 | 15873.8 | 289.28 | 444.55 | 72.3 | 48.21 | 6085.05 | 0.67 | 0.78 | 0.19 | 0.36 | 0.5 | 10
16 | 50 | CONCLUIDO | 2.6987 | 37.05 | 34.73 | 160.29 | 2.34 | 13 | 128.13 | 41.65 | 17 | 11 | 19.48 | 16036.82 | 284.87 | 444.55 | 71.78 | 48.21 | 5830.16 | 0.67 | 0.78 | 0.18 | 0.34 | 0.5 | 10
17 | 50 | CONCLUIDO | 2.6981 | 37.06 | 34.74 | 160.33 | 2.46 | 13 | 129.46 | 41.65 | 18 | 11 | 19.81 | 16200.3 | 284.17 | 444.55 | 71.99 | 48.21 | 5937.28 | 0.67 | 0.78 | 0.19 | 0.35 | 0.5 | 10
18 | 50 | CONCLUIDO | 2.7023 | 37.01 | 34.7 | 173.52 | 2.57 | 12 | 130.79 | 41.65 | 19 | 10 | 20.14 | 16364.25 | 281.24 | 444.56 | 70.81 | 48.21 | 5347.83 | 0.68 | 0.79 | 0.19 | 0.32 | 0.5 | 10
19 | 50 | CONCLUIDO | 2.7048 | 36.97 | 34.69 | 189.23 | 2.67 | 11 | 132.12 | 41.65 | 20 | 9 | 20.47 | 16528.68 | 276.11 | 444.55 | 70.6 | 48.21 | 5252.18 | 0.68 | 0.79 | 0.18 | 0.3 | 0.5 | 10
20 | 50 | CONCLUIDO | 2.7055 | 36.96 | 34.68 | 189.17 | 2.78 | 11 | 133.46 | 41.65 | 21 | 8 | 20.81 | 16693.59 | 276.13 | 444.55 | 70.18 | 48.21 | 5039.95 | 0.69 | 0.79 | 0.18 | 0.29 | 0.5 | 10
21 | 50 | CONCLUIDO | 2.7052 | 36.97 | 34.68 | 189.19 | 2.88 | 11 | 134.8 | 41.65 | 22 | 4 | 21.15 | 16859.1 | 274.88 | 444.55 | 70.12 | 48.21 | 5011.21 | 0.69 | 0.79 | 0.19 | 0.3 | 0.5 | 10
22 | 50 | CONCLUIDO | 2.709 | 36.91 | 34.66 | 207.93 | 2.99 | 10 | 136.14 | 41.65 | 23 | 1 | 21.49 | 17024.98 | 275.47 | 444.55 | 69.13 | 48.21 | 4520.96 | 0.7 | 0.79 | 0.19 | 0.27 | 0.5 | 10
23 | 50 | CONCLUIDO | 2.7101 | 36.9 | 34.64 | 207.84 | 3.09 | 10 | 137.49 | 41.65 | 24 | 0 | 21.84 | 17191.35 | 277.57 | 444.55 | 68.45 | 48.21 | 4180.24 | 0.7 | 0.79 | 0.19 | 0.25 | 0.5 | 10
0 | 25 | CONCLUIDO | 2.2705 | 44.04 | 39.69 | 12.94 | 0.28 | 184 | 61.76 | 28.92 | 1 | 182 | 6.84 | 7851.41 | 253.63 | 444.57 | 233.77 | 48.21 | 85969.41 | 0.21 | 0.69 | 0.45 | 5.3 | 0.5 | 10
1 | 25 | CONCLUIDO | 2.5174 | 39.72 | 36.76 | 26.26 | 0.55 | 84 | 62.92 | 28.92 | 2 | 82 | 7 | 7994.37 | 229.92 | 444.55 | 137.84 | 48.21 | 38506.69 | 0.35 | 0.74 | 0.3 | 2.37 | 0.5 | 10
2 | 25 | CONCLUIDO | 2.617 | 38.21 | 35.68 | 40.39 | 0.81 | 53 | 64.08 | 28.92 | 3 | 51 | 7.16 | 8137.65 | 217.57 | 444.56 | 101.87 | 48.21 | 20674.64 | 0.47 | 0.76 | 0.25 | 1.29 | 0.5 | 10
3 | 25 | CONCLUIDO | 2.6457 | 37.8 | 35.46 | 54.55 | 1.07 | 39 | 65.25 | 28.92 | 4 | 37 | 7.33 | 8281.25 | 211.34 | 444.55 | 95.47 | 48.21 | 17546.9 | 0.5 | 0.77 | 0.23 | 1.07 | 0.5 | 10
4 | 25 | CONCLUIDO | 2.6686 | 37.47 | 35.25 | 68.22 | 1.31 | 31 | 66.42 | 28.92 | 5 | 29 | 7.49 | 8425.16 | 204.17 | 444.57 | 88.59 | 48.21 | 14145.87 | 0.54 | 0.77 | 0.21 | 0.86 | 0.5 | 10
5 | 25 | CONCLUIDO | 2.6853 | 37.24 | 35.1 | 84.23 | 1.55 | 25 | 67.59 | 28.92 | 6 | 23 | 7.66 | 8569.4 | 198.04 | 444.55 | 83.84 | 48.21 | 11800.23 | 0.57 | 0.78 | 0.2 | 0.71 | 0.5 | 10
6 | 25 | CONCLUIDO | 2.6982 | 37.06 | 34.97 | 99.92 | 1.78 | 21 | 68.76 | 28.92 | 7 | 15 | 7.83 | 8713.95 | 190.93 | 444.56 | 79.66 | 48.21 | 9728.36 | 0.61 | 0.78 | 0.2 | 0.59 | 0.5 | 10
7 | 25 | CONCLUIDO | 2.7015 | 37.02 | 34.94 | 104.83 | 2 | 20 | 69.93 | 28.92 | 8 | 3 | 8.01 | 8858.84 | 189.45 | 444.56 | 78.13 | 48.21 | 8969.83 | 0.62 | 0.78 | 0.21 | 0.56 | 0.5 | 10
8 | 25 | CONCLUIDO | 2.7055 | 36.96 | 34.9 | 110.22 | 2.21 | 19 | 71.11 | 28.92 | 9 | 0 | 8.19 | 9004.04 | 191.49 | 444.56 | 76.57 | 48.21 | 8192.94 | 0.63 | 0.78 | 0.22 | 0.51 | 0.5 | 10
0 | 85 | CONCLUIDO | 1.5557 | 64.28 | 47.23 | 6.54 | 0.11 | 433 | 167.88 | 51.39 | 1 | 431 | 30.49 | 20939.59 | 597.72 | 444.64 | 480.68 | 48.21 | 208181.58 | 0.1 | 0.58 | 0.86 | 12.84 | 0.5 | 10
1 | 85 | CONCLUIDO | 2.0788 | 48.1 | 39.6 | 13.13 | 0.21 | 181 | 169.33 | 51.39 | 2 | 179 | 30.94 | 21118.46 | 499.26 | 444.57 | 230.69 | 48.21 | 84442.52 | 0.21 | 0.69 | 0.45 | 5.21 | 0.5 | 10
2 | 85 | CONCLUIDO | 2.2759 | 43.94 | 37.67 | 19.65 | 0.31 | 115 | 170.79 | 51.39 | 3 | 113 | 31.4 | 21297.94 | 473.72 | 444.56 | 167.49 | 48.21 | 53176.4 | 0.29 | 0.72 | 0.35 | 3.28 | 0.5 | 10
3 | 85 | CONCLUIDO | 2.3824 | 41.98 | 36.76 | 26.25 | 0.41 | 84 | 172.25 | 51.39 | 4 | 82 | 31.86 | 21478.05 | 460.96 | 444.55 | 137.93 | 48.21 | 38549.45 | 0.35 | 0.74 | 0.29 | 2.37 | 0.5 | 10
4 | 85 | CONCLUIDO | 2.4485 | 40.84 | 36.23 | 32.94 | 0.51 | 66 | 173.71 | 51.39 | 5 | 64 | 32.32 | 21658.78 | 453.29 | 444.56 | 120.61 | 48.21 | 29977.52 | 0.4 | 0.75 | 0.27 | 1.84 | 0.5 | 10
5 | 85 | CONCLUIDO | 2.4942 | 40.09 | 35.86 | 39.12 | 0.61 | 55 | 175.18 | 51.39 | 6 | 53 | 32.79 | 21840.16 | 447.58 | 444.56 | 108.07 | 48.21 | 23762.95 | 0.45 | 0.76 | 0.26 | 1.47 | 0.5 | 10
6 | 85 | CONCLUIDO | 2.5185 | 39.71 | 35.74 | 45.63 | 0.7 | 47 | 176.66 | 51.39 | 7 | 45 | 33.27 | 22022.17 | 444.87 | 444.55 | 105.09 | 48.21 | 22315.24 | 0.46 | 0.76 | 0.23 | 1.35 | 0.5 | 10
7 | 85 | CONCLUIDO | 2.5446 | 39.3 | 35.54 | 52.01 | 0.8 | 41 | 178.14 | 51.39 | 8 | 39 | 33.75 | 22204.83 | 441.74 | 444.55 | 98.18 | 48.21 | 18891.32 | 0.49 | 0.77 | 0.23 | 1.15 | 0.5 | 10
8 | 85 | CONCLUIDO | 2.5658 | 38.97 | 35.38 | 58.97 | 0.89 | 36 | 179.63 | 51.39 | 9 | 34 | 34.24 | 22388.15 | 438.66 | 444.55 | 93.02 | 48.21 | 16334.85 | 0.52 | 0.77 | 0.22 | 0.99 | 0.5 | 10
9 | 85 | CONCLUIDO | 2.5774 | 38.8 | 35.31 | 64.2 | 0.98 | 33 | 181.12 | 51.39 | 10 | 31 | 34.73 | 22572.13 | 436.58 | 444.56 | 90.54 | 48.21 | 15107.69 | 0.53 | 0.77 | 0.22 | 0.92 | 0.5 | 10
10 | 85 | CONCLUIDO | 2.5903 | 38.61 | 35.22 | 70.43 | 1.07 | 30 | 182.62 | 51.39 | 11 | 28 | 35.22 | 22756.91 | 434.93 | 444.55 | 87.68 | 48.21 | 13695.88 | 0.55 | 0.77 | 0.21 | 0.83 | 0.5 | 10
11 | 85 | CONCLUIDO | 2.6079 | 38.35 | 35.06 | 77.91 | 1.16 | 27 | 184.12 | 51.39 | 12 | 25 | 35.73 | 22942.24 | 431.56 | 444.55 | 81.94 | 48.21 | 10841.93 | 0.59 | 0.78 | 0.21 | 0.67 | 0.5 | 10
12 | 85 | CONCLUIDO | 2.6101 | 38.31 | 35.09 | 84.22 | 1.24 | 25 | 185.63 | 51.39 | 13 | 23 | 36.24 | 23128.27 | 431.43 | 444.55 | 83.68 | 48.21 | 11719.6 | 0.58 | 0.78 | 0.2 | 0.71 | 0.5 | 10
13 | 85 | CONCLUIDO | 2.62 | 38.17 | 35.02 | 91.34 | 1.33 | 23 | 187.14 | 51.39 | 14 | 21 | 36.75 | 23314.98 | 428.73 | 444.55 | 81.01 | 48.21 | 10394.12 | 0.6 | 0.78 | 0.2 | 0.63 | 0.5 | 10
14 | 85 | CONCLUIDO | 2.6243 | 38.11 | 34.99 | 95.42 | 1.41 | 22 | 188.66 | 51.39 | 15 | 20 | 37.27 | 23502.4 | 428.4 | 444.55 | 80.1 | 48.21 | 9947.01 | 0.6 | 0.78 | 0.2 | 0.6 | 0.5 | 10
15 | 85 | CONCLUIDO | 2.6288 | 38.04 | 34.96 | 99.88 | 1.49 | 21 | 190.19 | 51.39 | 16 | 19 | 37.79 | 23690.52 | 426.95 | 444.55 | 79.11 | 48.21 | 9456.06 | 0.61 | 0.78 | 0.2 | 0.57 | 0.5 | 10
16 | 85 | CONCLUIDO | 2.6382 | 37.91 | 34.89 | 110.18 | 1.57 | 19 | 191.72 | 51.39 | 17 | 17 | 38.33 | 23879.37 | 425.4 | 444.55 | 76.91 | 48.21 | 8366.25 | 0.63 | 0.78 | 0.2 | 0.5 | 0.5 | 10
17 | 85 | CONCLUIDO | 2.6513 | 37.72 | 34.73 | 115.78 | 1.65 | 18 | 193.26 | 51.39 | 18 | 16 | 38.86 | 24068.93 | 422.17 | 444.55 | 71.53 | 48.21 | 5679.5 | 0.67 | 0.78 | 0.19 | 0.35 | 0.5 | 10
18 | 85 | CONCLUIDO | 2.6464 | 37.79 | 34.84 | 122.96 | 1.73 | 17 | 194.8 | 51.39 | 19 | 15 | 39.41 | 24259.23 | 422.36 | 444.57 | 75.38 | 48.21 | 7610.53 | 0.64 | 0.78 | 0.19 | 0.45 | 0.5 | 10
19 | 85 | CONCLUIDO | 2.6452 | 37.8 | 34.86 | 123.02 | 1.81 | 17 | 196.35 | 51.39 | 20 | 15 | 39.96 | 24450.27 | 421.56 | 444.56 | 75.87 | 48.21 | 7852.87 | 0.64 | 0.78 | 0.19 | 0.47 | 0.5 | 10
20 | 85 | CONCLUIDO | 2.6493 | 37.75 | 34.83 | 130.62 | 1.88 | 16 | 197.9 | 51.39 | 21 | 14 | 40.51 | 24642.07 | 421.55 | 444.56 | 75.15 | 48.21 | 7500.19 | 0.64 | 0.78 | 0.19 | 0.44 | 0.5 | 10
21 | 85 | CONCLUIDO | 2.6548 | 37.67 | 34.79 | 139.15 | 1.96 | 15 | 199.46 | 51.39 | 22 | 13 | 41.07 | 24834.62 | 419.84 | 444.55 | 73.73 | 48.21 | 6792.54 | 0.65 | 0.78 | 0.19 | 0.4 | 0.5 | 10
22 | 85 | CONCLUIDO | 2.6597 | 37.6 | 34.75 | 148.94 | 2.03 | 14 | 201.03 | 51.39 | 23 | 12 | 41.64 | 25027.94 | 417.67 | 444.55 | 72.5 | 48.21 | 6185.44 | 0.66 | 0.78 | 0.19 | 0.36 | 0.5 | 10
23 | 85 | CONCLUIDO | 2.6611 | 37.58 | 34.73 | 148.85 | 2.1 | 14 | 202.61 | 51.39 | 24 | 12 | 42.21 | 25222.04 | 418.41 | 444.55 | 71.97 | 48.21 | 5920.15 | 0.67 | 0.78 | 0.18 | 0.34 | 0.5 | 10
24 | 85 | CONCLUIDO | 2.6639 | 37.54 | 34.73 | 160.27 | 2.17 | 13 | 204.19 | 51.39 | 25 | 11 | 42.79 | 25417.05 | 415.96 | 444.55 | 71.66 | 48.21 | 5771.79 | 0.67 | 0.78 | 0.18 | 0.34 | 0.5 | 10
25 | 85 | CONCLUIDO | 2.6635 | 37.54 | 34.73 | 160.3 | 2.24 | 13 | 205.77 | 51.39 | 26 | 11 | 43.38 | 25612.75 | 416 | 444.55 | 71.92 | 48.21 | 5900.6 | 0.67 | 0.78 | 0.18 | 0.34 | 0.5 | 10
26 | 85 | CONCLUIDO | 2.6692 | 37.46 | 34.69 | 173.43 | 2.31 | 12 | 207.37 | 51.39 | 27 | 10 | 43.97 | 25809.25 | 412.84 | 444.55 | 70.31 | 48.21 | 5097.73 | 0.69 | 0.79 | 0.18 | 0.3 | 0.5 | 10
27 | 85 | CONCLUIDO | 2.6676 | 37.49 | 34.71 | 173.54 | 2.38 | 12 | 208.97 | 51.39 | 28 | 10 | 44.57 | 26006.56 | 414.41 | 444.55 | 71.01 | 48.21 | 5452.14 | 0.68 | 0.79 | 0.19 | 0.32 | 0.5 | 10
28 | 85 | CONCLUIDO | 2.6701 | 37.45 | 34.67 | 173.37 | 2.45 | 12 | 210.57 | 51.39 | 29 | 10 | 45.18 | 26204.71 | 413.67 | 444.55 | 69.76 | 48.21 | 4826.44 | 0.69 | 0.79 | 0.19 | 0.29 | 0.5 | 10
29 | 85 | CONCLUIDO | 2.6728 | 37.41 | 34.67 | 189.1 | 2.51 | 11 | 212.19 | 51.39 | 30 | 9 | 45.79 | 26403.69 | 411.43 | 444.55 | 69.83 | 48.21 | 4865.84 | 0.69 | 0.79 | 0.18 | 0.28 | 0.5 | 10
30 | 85 | CONCLUIDO | 2.6723 | 37.42 | 34.68 | 189.14 | 2.58 | 11 | 213.81 | 51.39 | 31 | 9 | 46.41 | 26603.52 | 412.12 | 444.55 | 70.01 | 48.21 | 4956.31 | 0.69 | 0.79 | 0.18 | 0.29 | 0.5 | 10
31 | 85 | CONCLUIDO | 2.6725 | 37.42 | 34.67 | 189.13 | 2.64 | 11 | 215.43 | 51.39 | 32 | 9 | 47.04 | 26804.21 | 410.37 | 444.55 | 69.96 | 48.21 | 4931.12 | 0.69 | 0.79 | 0.18 | 0.29 | 0.5 | 10
32 | 85 | CONCLUIDO | 2.6777 | 37.35 | 34.63 | 207.8 | 2.7 | 10 | 217.07 | 51.39 | 33 | 8 | 47.68 | 27005.77 | 409.5 | 444.55 | 68.72 | 48.21 | 4313.25 | 0.7 | 0.79 | 0.18 | 0.25 | 0.5 | 10
33 | 85 | CONCLUIDO | 2.6772 | 37.35 | 34.64 | 207.85 | 2.76 | 10 | 218.71 | 51.39 | 34 | 8 | 48.32 | 27208.22 | 411.21 | 444.55 | 68.85 | 48.21 | 4382.11 | 0.7 | 0.79 | 0.18 | 0.25 | 0.5 | 10
34 | 85 | CONCLUIDO | 2.679 | 37.33 | 34.62 | 207.69 | 2.82 | 10 | 220.36 | 51.39 | 35 | 8 | 48.97 | 27411.55 | 408.7 | 444.55 | 68.15 | 48.21 | 4030.68 | 0.71 | 0.79 | 0.17 | 0.23 | 0.5 | 10
35 | 85 | CONCLUIDO | 2.6764 | 37.36 | 34.65 | 207.91 | 2.88 | 10 | 222.01 | 51.39 | 36 | 8 | 49.62 | 27615.8 | 405.42 | 444.55 | 69.27 | 48.21 | 4592.05 | 0.7 | 0.79 | 0.18 | 0.27 | 0.5 | 10
36 | 85 | CONCLUIDO | 2.6816 | 37.29 | 34.61 | 230.76 | 2.94 | 9 | 223.68 | 51.39 | 37 | 7 | 50.29 | 27821.09 | 405.12 | 444.55 | 68.1 | 48.21 | 4012 | 0.71 | 0.79 | 0.18 | 0.23 | 0.5 | 10
37 | 85 | CONCLUIDO | 2.6816 | 37.29 | 34.61 | 230.76 | 3 | 9 | 225.35 | 51.39 | 38 | 7 | 50.96 | 28027.19 | 406.71 | 444.55 | 67.98 | 48.21 | 3948.52 | 0.71 | 0.79 | 0.18 | 0.23 | 0.5 | 10
38 | 85 | CONCLUIDO | 2.6816 | 37.29 | 34.61 | 230.76 | 3.05 | 9 | 227.03 | 51.39 | 39 | 7 | 51.64 | 28234.24 | 407.62 | 444.55 | 68.04 | 48.21 | 3980.06 | 0.71 | 0.79 | 0.18 | 0.23 | 0.5 | 10
39 | 85 | CONCLUIDO | 2.6844 | 37.25 | 34.58 | 230.5 | 3.11 | 9 | 228.71 | 51.39 | 40 | 7 | 52.32 | 28442.24 | 405.23 | 444.55 | 66.63 | 48.21 | 3274.15 | 0.72 | 0.79 | 0.18 | 0.19 | 0.5 | 10
0 | 20 | CONCLUIDO | 2.3509 | 42.54 | 38.87 | 14.85 | 0.34 | 157 | 51.33 | 24.83 | 1 | 155 | 5.51 | 6564.78 | 216.4 | 444.6 | 206.88 | 48.21 | 72661.39 | 0.23 | 0.7 | 0.41 | 4.48 | 0.5 | 10
1 | 20 | CONCLUIDO | 2.5619 | 39.03 | 36.41 | 30.34 | 0.66 | 72 | 52.47 | 24.83 | 2 | 70 | 5.64 | 6705.1 | 196.53 | 444.55 | 126.38 | 48.21 | 32837.41 | 0.38 | 0.75 | 0.28 | 2.02 | 0.5 | 10
2 | 20 | CONCLUIDO | 2.6308 | 38.01 | 35.7 | 46.57 | 0.97 | 46 | 53.61 | 24.83 | 3 | 44 | 5.78 | 6845.59 | 185.81 | 444.55 | 103.46 | 48.21 | 21505.59 | 0.47 | 0.76 | 0.24 | 1.31 | 0.5 | 10
3 | 20 | CONCLUIDO | 2.6695 | 37.46 | 35.31 | 64.2 | 1.27 | 33 | 54.75 | 24.83 | 4 | 31 | 5.92 | 6986.39 | 176.58 | 444.55 | 90.69 | 48.21 | 15186.37 | 0.53 | 0.77 | 0.22 | 0.92 | 0.5 | 10
4 | 20 | CONCLUIDO | 2.6909 | 37.16 | 35.1 | 80.99 | 1.55 | 26 | 55.89 | 24.83 | 5 | 20 | 6.07 | 7127.49 | 168.49 | 444.56 | 83.89 | 48.21 | 11820.88 | 0.57 | 0.78 | 0.2 | 0.71 | 0.5 | 10
5 | 20 | CONCLUIDO | 2.6935 | 37.13 | 35.09 | 87.71 | 1.82 | 24 | 57.04 | 24.83 | 6 | 1 | 6.21 | 7268.89 | 168.22 | 444.59 | 82.4 | 48.21 | 11086.48 | 0.59 | 0.78 | 0.23 | 0.7 | 0.5 | 10
6 | 20 | CONCLUIDO | 2.6943 | 37.12 | 35.07 | 87.69 | 2.09 | 24 | 58.19 | 24.83 | 7 | 0 | 6.36 | 7410.59 | 170.93 | 444.56 | 81.98 | 48.21 | 10876.92 | 0.59 | 0.78 | 0.23 | 0.69 | 0.5 | 10
0 | 65 | CONCLUIDO | 1.7675 | 56.58 | 44.79 | 7.61 | 0.13 | 353 | 133.21 | 46.47 | 1 | 351 | 20.75 | 16663.42 | 487.19 | 444.56 | 400.26 | 48.21 | 168369.33 | 0.12 | 0.61 | 0.73 | 10.39 | 0.5 | 10
1 | 65 | CONCLUIDO | 2.2186 | 45.07 | 38.76 | 15.3 | 0.26 | 152 | 134.55 | 46.47 | 2 | 150 | 21.09 | 16828.84 | 419.25 | 444.58 | 202.78 | 48.21 | 70633.12 | 0.24 | 0.7 | 0.42 | 4.37 | 0.5 | 10
2 | 65 | CONCLUIDO | 2.3833 | 41.96 | 37.14 | 22.97 | 0.39 | 97 | 135.9 | 46.47 | 3 | 95 | 21.43 | 16994.64 | 399.76 | 444.56 | 150.33 | 48.21 | 44683.56 | 0.32 | 0.73 | 0.32 | 2.75 | 0.5 | 10
3 | 65 | CONCLUIDO | 2.4699 | 40.49 | 36.37 | 30.74 | 0.52 | 71 | 137.25 | 46.47 | 4 | 69 | 21.78 | 17160.92 | 389.75 | 444.55 | 125.44 | 48.21 | 32368.49 | 0.38 | 0.75 | 0.28 | 1.99 | 0.5 | 10
4 | 65 | CONCLUIDO | 2.5238 | 39.62 | 35.92 | 38.48 | 0.64 | 56 | 138.6 | 46.47 | 5 | 54 | 22.13 | 17327.69 | 383.28 | 444.55 | 110.28 | 48.21 | 24864.48 | 0.44 | 0.76 | 0.26 | 1.53 | 0.5 | 10
5 | 65 | CONCLUIDO | 2.5499 | 39.22 | 35.76 | 45.65 | 0.76 | 47 | 139.95 | 46.47 | 6 | 45 | 22.49 | 17494.97 | 379.91 | 444.55 | 105.48 | 48.21 | 22511.69 | 0.46 | 0.76 | 0.24 | 1.37 | 0.5 | 10
6 | 65 | CONCLUIDO | 2.5783 | 38.78 | 35.52 | 53.27 | 0.88 | 40 | 141.31 | 46.47 | 7 | 38 | 22.85 | 17662.75 | 375.75 | 444.55 | 97.43 | 48.21 | 18520.45 | 0.49 | 0.77 | 0.23 | 1.13 | 0.5 | 10
7 | 65 | CONCLUIDO | 2.5987 | 38.48 | 35.35 | 60.6 | 0.99 | 35 | 142.68 | 46.47 | 8 | 33 | 23.21 | 17831.04 | 372.16 | 444.55 | 91.7 | 48.21 | 15679.47 | 0.53 | 0.77 | 0.22 | 0.96 | 0.5 | 10
8 | 65 | CONCLUIDO | 2.613 | 38.27 | 35.25 | 68.22 | 1.11 | 31 | 144.05 | 46.47 | 9 | 29 | 23.58 | 17999.83 | 369.35 | 444.55 | 88.61 | 48.21 | 14153.32 | 0.54 | 0.77 | 0.21 | 0.86 | 0.5 | 10
9 | 65 | CONCLUIDO | 2.6259 | 38.08 | 35.14 | 75.3 | 1.22 | 28 | 145.42 | 46.47 | 10 | 26 | 23.95 | 18169.15 | 366.93 | 444.55 | 85.02 | 48.21 | 12376.4 | 0.57 | 0.78 | 0.21 | 0.75 | 0.5 | 10
10 | 65 | CONCLUIDO | 2.6346 | 37.96 | 35.1 | 84.23 | 1.33 | 25 | 146.8 | 46.47 | 11 | 23 | 24.33 | 18338.99 | 364.6 | 444.55 | 83.83 | 48.21 | 11793.92 | 0.58 | 0.78 | 0.2 | 0.71 | 0.5 | 10
11 | 65 | CONCLUIDO | 2.6441 | 37.82 | 35.01 | 91.34 | 1.43 | 23 | 148.18 | 46.47 | 12 | 21 | 24.71 | 18509.36 | 361.9 | 444.55 | 81.07 | 48.21 | 10425.21 | 0.59 | 0.78 | 0.2 | 0.63 | 0.5 | 10
12 | 65 | CONCLUIDO | 2.6518 | 37.71 | 34.96 | 99.88 | 1.54 | 21 | 149.56 | 46.47 | 13 | 19 | 25.1 | 18680.25 | 359.08 | 444.55 | 79.21 | 48.21 | 9503.91 | 0.61 | 0.78 | 0.2 | 0.57 | 0.5 | 10
13 | 65 | CONCLUIDO | 2.6558 | 37.65 | 34.93 | 104.79 | 1.64 | 20 | 150.95 | 46.47 | 14 | 18 | 25.49 | 18851.69 | 357.99 | 444.55 | 78.21 | 48.21 | 9011.25 | 0.62 | 0.78 | 0.2 | 0.54 | 0.5 | 10
14 | 65 | CONCLUIDO | 2.6697 | 37.46 | 34.79 | 115.96 | 1.74 | 18 | 152.35 | 46.47 | 15 | 16 | 25.88 | 19023.66 | 354.02 | 444.55 | 73.2 | 48.21 | 6512.52 | 0.66 | 0.78 | 0.2 | 0.4 | 0.5 | 10
15 | 65 | CONCLUIDO | 2.667 | 37.5 | 34.85 | 123.01 | 1.84 | 17 | 153.75 | 46.47 | 16 | 15 | 26.28 | 19196.18 | 353.57 | 444.55 | 75.88 | 48.21 | 7862.11 | 0.64 | 0.78 | 0.19 | 0.47 | 0.5 | 10
16 | 65 | CONCLUIDO | 2.6718 | 37.43 | 34.81 | 130.55 | 1.94 | 16 | 155.15 | 46.47 | 17 | 14 | 26.68 | 19369.26 | 351.07 | 444.55 | 74.53 | 48.21 | 7191.67 | 0.65 | 0.78 | 0.19 | 0.42 | 0.5 | 10
17 | 65 | CONCLUIDO | 2.676 | 37.37 | 34.78 | 139.12 | 2.04 | 15 | 156.56 | 46.47 | 18 | 13 | 27.09 | 19542.89 | 349.67 | 444.55 | 73.38 | 48.21 | 6620.05 | 0.66 | 0.78 | 0.19 | 0.39 | 0.5 | 10
18 | 65 | CONCLUIDO | 2.6755 | 37.38 | 34.79 | 139.15 | 2.13 | 15 | 157.97 | 46.47 | 19 | 13 | 27.5 | 19717.08 | 347.82 | 444.55 | 73.59 | 48.21 | 6725.78 | 0.66 | 0.78 | 0.19 | 0.4 | 0.5 | 10
19 | 65 | CONCLUIDO | 2.6764 | 37.36 | 34.8 | 149.15 | 2.22 | 14 | 159.39 | 46.47 | 20 | 12 | 27.92 | 19891.97 | 347.25 | 444.55 | 74.48 | 48.21 | 7175.28 | 0.65 | 0.78 | 0.18 | 0.41 | 0.5 | 10
20 | 65 | CONCLUIDO | 2.6835 | 37.26 | 34.73 | 160.29 | 2.31 | 13 | 160.81 | 46.47 | 21 | 11 | 28.34 | 20067.32 | 343.8 | 444.55 | 71.78 | 48.21 | 5830.98 | 0.67 | 0.78 | 0.19 | 0.34 | 0.5 | 10
21 | 65 | CONCLUIDO | 2.684 | 37.26 | 34.72 | 160.27 | 2.4 | 13 | 162.24 | 46.47 | 22 | 11 | 28.77 | 20243.25 | 340.97 | 444.55 | 71.58 | 48.21 | 5728.25 | 0.67 | 0.78 | 0.19 | 0.34 | 0.5 | 10
22 | 65 | CONCLUIDO | 2.6874 | 37.21 | 34.7 | 173.52 | 2.49 | 12 | 163.67 | 46.47 | 23 | 10 | 29.2 | 20419.76 | 340.3 | 444.55 | 70.82 | 48.21 | 5355.05 | 0.68 | 0.79 | 0.19 | 0.32 | 0.5 | 10
23 | 65 | CONCLUIDO | 2.6974 | 37.07 | 34.59 | 188.69 | 2.58 | 11 | 165.1 | 46.47 | 24 | 9 | 29.64 | 20596.86 | 335.53 | 444.55 | 67.23 | 48.21 | 3565.02 | 0.72 | 0.79 | 0.18 | 0.21 | 0.5 | 10
24 | 65 | CONCLUIDO | 2.6915 | 37.15 | 34.67 | 189.13 | 2.66 | 11 | 166.54 | 46.47 | 25 | 9 | 30.08 | 20774.56 | 336.35 | 444.55 | 70.04 | 48.21 | 4968.15 | 0.69 | 0.79 | 0.18 | 0.29 | 0.5 | 10
25 | 65 | CONCLUIDO | 2.6922 | 37.14 | 34.66 | 189.08 | 2.74 | 11 | 167.99 | 46.47 | 26 | 9 | 30.52 | 20952.87 | 334.2 | 444.55 | 69.7 | 48.21 | 4797.88 | 0.69 | 0.79 | 0.18 | 0.28 | 0.5 | 10
26 | 65 | CONCLUIDO | 2.6956 | 37.1 | 34.64 | 207.87 | 2.82 | 10 | 169.44 | 46.47 | 27 | 8 | 30.97 | 21131.78 | 333.1 | 444.55 | 69 | 48.21 | 4454.76 | 0.7 | 0.79 | 0.18 | 0.26 | 0.5 | 10
27 | 65 | CONCLUIDO | 2.6999 | 37.04 | 34.59 | 207.52 | 2.9 | 10 | 170.9 | 46.47 | 28 | 8 | 31.43 | 21311.32 | 331.36 | 444.55 | 66.92 | 48.21 | 3414.31 | 0.72 | 0.79 | 0.18 | 0.2 | 0.5 | 10
28 | 65 | CONCLUIDO | 2.6956 | 37.1 | 34.65 | 207.87 | 2.98 | 10 | 172.36 | 46.47 | 29 | 8 | 31.89 | 21491.47 | 325.95 | 444.55 | 69.04 | 48.21 | 4472.72 | 0.7 | 0.79 | 0.18 | 0.26 | 0.5 | 10
29 | 65 | CONCLUIDO | 2.6986 | 37.06 | 34.63 | 230.88 | 3.06 | 9 | 173.82 | 46.47 | 30 | 7 | 32.36 | 21672.25 | 326.32 | 444.55 | 68.65 | 48.21 | 4285.43 | 0.7 | 0.79 | 0.18 | 0.24 | 0.5 | 10
30 | 65 | CONCLUIDO | 2.7001 | 37.04 | 34.61 | 230.74 | 3.14 | 9 | 175.29 | 46.47 | 31 | 7 | 32.83 | 21853.67 | 327.32 | 444.55 | 67.86 | 48.21 | 3888.3 | 0.71 | 0.79 | 0.18 | 0.22 | 0.5 | 10
31 | 65 | CONCLUIDO | 2.7026 | 37 | 34.58 | 230.51 | 3.21 | 9 | 176.77 | 46.47 | 32 | 6 | 33.3 | 22035.73 | 323.41 | 444.55 | 66.58 | 48.21 | 3248.33 | 0.72 | 0.79 | 0.18 | 0.19 | 0.5 | 10
32 | 65 | CONCLUIDO | 2.7029 | 37 | 34.6 | 259.49 | 3.28 | 8 | 178.25 | 46.47 | 33 | 3 | 33.79 | 22218.44 | 321.12 | 444.55 | 67.39 | 48.21 | 3658.36 | 0.72 | 0.79 | 0.18 | 0.21 | 0.5 | 10
33 | 65 | CONCLUIDO | 2.7043 | 36.98 | 34.58 | 259.35 | 3.36 | 8 | 179.74 | 46.47 | 34 | 2 | 34.27 | 22401.81 | 323.69 | 444.55 | 66.79 | 48.21 | 3359.46 | 0.72 | 0.79 | 0.18 | 0.19 | 0.5 | 10
34 | 65 | CONCLUIDO | 2.7032 | 36.99 | 34.6 | 259.47 | 3.43 | 8 | 181.23 | 46.47 | 35 | 1 | 34.76 | 22585.84 | 325.72 | 444.55 | 67.25 | 48.21 | 3588.8 | 0.72 | 0.79 | 0.18 | 0.21 | 0.5 | 10
35 | 65 | CONCLUIDO | 2.7034 | 36.99 | 34.59 | 259.44 | 3.5 | 8 | 182.73 | 46.47 | 36 | 1 | 35.26 | 22770.67 | 328.05 | 444.55 | 67.1 | 48.21 | 3515.16 | 0.72 | 0.79 | 0.18 | 0.21 | 0.5 | 10
36 | 65 | CONCLUIDO | 2.7034 | 36.99 | 34.59 | 259.45 | 3.56 | 8 | 184.23 | 46.47 | 37 | 0 | 35.77 | 22956.06 | 330.4 | 444.55 | 67.07 | 48.21 | 3498.68 | 0.72 | 0.79 | 0.18 | 0.21 | 0.5 | 10
0 | 75 | CONCLUIDO | 1.661 | 60.21 | 45.95 | 7.03 | 0.12 | 392 | 150.44 | 49.1 | 1 | 390 | 25.34 | 18787.76 | 541.44 | 444.61 | 438.81 | 48.21 | 187451.58 | 0.11 | 0.59 | 0.79 | 11.56 | 0.5 | 10
1 | 75 | CONCLUIDO | 2.1504 | 46.5 | 39.15 | 14.15 | 0.23 | 166 | 151.83 | 49.1 | 2 | 164 | 25.73 | 18959.54 | 459.29 | 444.56 | 216.02 | 48.21 | 77186.81 | 0.22 | 0.7 | 0.43 | 4.76 | 0.5 | 10
2 | 75 | CONCLUIDO | 2.3305 | 42.91 | 37.39 | 21.17 | 0.35 | 106 | 153.23 | 49.1 | 3 | 104 | 26.13 | 19131.85 | 437.06 | 444.56 | 158.44 | 48.21 | 48695.84 | 0.3 | 0.73 | 0.34 | 3.01 | 0.5 | 10
3 | 75 | CONCLUIDO | 2.4261 | 41.22 | 36.56 | 28.12 | 0.46 | 78 | 154.63 | 49.1 | 4 | 76 | 26.53 | 19304.72 | 425.94 | 444.6 | 131.39 | 48.21 | 35312.47 | 0.37 | 0.75 | 0.29 | 2.17 | 0.5 | 10
4 | 75 | CONCLUIDO | 2.4866 | 40.22 | 36.07 | 35.48 | 0.57 | 61 | 156.03 | 49.1 | 5 | 59 | 26.94 | 19478.15 | 418.83 | 444.55 | 115.57 | 48.21 | 27487.48 | 0.42 | 0.76 | 0.26 | 1.69 | 0.5 | 10
5 | 75 | CONCLUIDO | 2.5116 | 39.82 | 35.98 | 42.33 | 0.67 | 51 | 157.44 | 49.1 | 6 | 49 | 27.35 | 19652.13 | 416.4 | 444.56 | 114.24 | 48.21 | 26871.7 | 0.42 | 0.76 | 0.21 | 1.59 | 0.5 | 10
6 | 75 | CONCLUIDO | 2.5519 | 39.19 | 35.6 | 49.67 | 0.78 | 43 | 158.86 | 49.1 | 7 | 41 | 27.77 | 19826.68 | 410.54 | 444.55 | 100.01 | 48.21 | 19795.31 | 0.48 | 0.77 | 0.23 | 1.21 | 0.5 | 10
7 | 75 | CONCLUIDO | 2.5713 | 38.89 | 35.45 | 55.98 | 0.88 | 38 | 160.28 | 49.1 | 8 | 36 | 28.19 | 20001.93 | 407.54 | 444.57 | 95.42 | 48.21 | 17524.21 | 0.51 | 0.77 | 0.22 | 1.07 | 0.5 | 10
8 | 75 | CONCLUIDO | 2.5873 | 38.65 | 35.33 | 62.35 | 0.99 | 34 | 161.71 | 49.1 | 9 | 32 | 28.61 | 20177.64 | 404.97 | 444.55 | 91.51 | 48.21 | 15588.68 | 0.53 | 0.77 | 0.22 | 0.95 | 0.5 | 10
9 | 75 | CONCLUIDO | 2.6041 | 38.4 | 35.21 | 70.42 | 1.09 | 30 | 163.13 | 49.1 | 10 | 28 | 29.04 | 20353.94 | 402.31 | 444.55 | 87.38 | 48.21 | 13545.13 | 0.55 | 0.77 | 0.21 | 0.82 | 0.5 | 10
10 | 75 | CONCLUIDO | 2.6177 | 38.2 | 35.1 | 78 | 1.18 | 27 | 164.57 | 49.1 | 11 | 25 | 29.47 | 20530.82 | 399.23 | 444.55 | 83.7 | 48.21 | 11719.06 | 0.58 | 0.78 | 0.21 | 0.71 | 0.5 | 10
11 | 75 | CONCLUIDO | 2.6228 | 38.13 | 35.09 | 84.21 | 1.28 | 25 | 166.01 | 49.1 | 12 | 23 | 29.91 | 20708.3 | 398.54 | 444.55 | 83.53 | 48.21 | 11644.33 | 0.58 | 0.78 | 0.2 | 0.7 | 0.5 | 10
12 | 75 | CONCLUIDO | 2.6324 | 37.99 | 35.01 | 91.33 | 1.38 | 23 | 167.45 | 49.1 | 13 | 21 | 30.36 | 20886.38 | 395.75 | 444.55 | 80.85 | 48.21 | 10313.84 | 0.6 | 0.78 | 0.2 | 0.62 | 0.5 | 10
13 | 75 | CONCLUIDO | 2.6353 | 37.95 | 35 | 95.45 | 1.47 | 22 | 168.9 | 49.1 | 14 | 20 | 30.81 | 21065.06 | 394.36 | 444.55 | 80.57 | 48.21 | 10179.26 | 0.6 | 0.78 | 0.2 | 0.61 | 0.5 | 10
14 | 75 | CONCLUIDO | 2.6448 | 37.81 | 34.92 | 104.77 | 1.56 | 20 | 170.35 | 49.1 | 15 | 18 | 31.26 | 21244.37 | 393.01 | 444.55 | 78.18 | 48.21 | 8994.02 | 0.62 | 0.78 | 0.19 | 0.54 | 0.5 | 10
15 | 75 | CONCLUIDO | 2.6495 | 37.74 | 34.89 | 110.17 | 1.65 | 19 | 171.81 | 49.1 | 16 | 17 | 31.72 | 21424.29 | 391.69 | 444.55 | 76.8 | 48.21 | 8310.26 | 0.63 | 0.78 | 0.2 | 0.5 | 0.5 | 10
16 | 75 | CONCLUIDO | 2.6511 | 37.72 | 34.89 | 116.31 | 1.74 | 18 | 173.28 | 49.1 | 17 | 16 | 32.18 | 21604.83 | 389.33 | 444.55 | 77.18 | 48.21 | 8505 | 0.62 | 0.78 | 0.19 | 0.51 | 0.5 | 10
17 | 75 | CONCLUIDO | 2.6556 | 37.66 | 34.86 | 123.04 | 1.83 | 17 | 174.75 | 49.1 | 18 | 15 | 32.65 | 21786.02 | 388.78 | 444.56 | 76.03 | 48.21 | 7933.4 | 0.63 | 0.78 | 0.19 | 0.47 | 0.5 | 10
18 | 75 | CONCLUIDO | 2.661 | 37.58 | 34.81 | 130.55 | 1.91 | 16 | 176.22 | 49.1 | 19 | 14 | 33.13 | 21967.84 | 386.46 | 444.55 | 74.53 | 48.21 | 7189.03 | 0.65 | 0.78 | 0.19 | 0.43 | 0.5 | 10
19 | 75 | CONCLUIDO | 2.6657 | 37.51 | 34.78 | 139.12 | 2 | 15 | 177.7 | 49.1 | 20 | 13 | 33.61 | 22150.3 | 385.5 | 444.55 | 73.36 | 48.21 | 6609.49 | 0.66 | 0.78 | 0.19 | 0.39 | 0.5 | 10
20 | 75 | CONCLUIDO | 2.6654 | 37.52 | 34.78 | 139.13 | 2.08 | 15 | 179.18 | 49.1 | 21 | 13 | 34.09 | 22333.43 | 383.9 | 444.55 | 73.46 | 48.21 | 6659.41 | 0.66 | 0.78 | 0.19 | 0.4 | 0.5 | 10
21 | 75 | CONCLUIDO | 2.6696 | 37.46 | 34.75 | 148.95 | 2.16 | 14 | 180.67 | 49.1 | 22 | 12 | 34.58 | 22517.21 | 383.15 | 444.55 | 72.8 | 48.21 | 6336.42 | 0.66 | 0.78 | 0.18 | 0.37 | 0.5 | 10
22 | 75 | CONCLUIDO | 2.6731 | 37.41 | 34.74 | 160.32 | 2.24 | 13 | 182.17 | 49.1 | 23 | 11 | 35.08 | 22701.78 | 380.42 | 444.55 | 72.01 | 48.21 | 5944.32 | 0.67 | 0.78 | 0.18 | 0.35 | 0.5 | 10
23 | 75 | CONCLUIDO | 2.6724 | 37.42 | 34.75 | 160.37 | 2.32 | 13 | 183.67 | 49.1 | 24 | 11 | 35.58 | 22886.92 | 380.3 | 444.57 | 72.31 | 48.21 | 6093.84 | 0.67 | 0.78 | 0.19 | 0.36 | 0.5 | 10
24 | 75 | CONCLUIDO | 2.6776 | 37.35 | 34.7 | 173.52 | 2.4 | 12 | 185.18 | 49.1 | 25 | 10 | 36.08 | 23072.73 | 377.7 | 444.55 | 70.93 | 48.21 | 5407.7 | 0.68 | 0.79 | 0.18 | 0.32 | 0.5 | 10
25 | 75 | CONCLUIDO | 2.6774 | 37.35 | 34.71 | 173.53 | 2.47 | 12 | 186.69 | 49.1 | 26 | 10 | 36.6 | 23259.24 | 378.99 | 444.55 | 71.02 | 48.21 | 5453.95 | 0.68 | 0.79 | 0.18 | 0.32 | 0.5 | 10
26 | 75 | CONCLUIDO | 2.6809 | 37.3 | 34.69 | 189.21 | 2.55 | 11 | 188.21 | 49.1 | 27 | 9 | 37.11 | 23446.45 | 374.41 | 444.55 | 70.66 | 48.21 | 5282.06 | 0.68 | 0.79 | 0.18 | 0.3 | 0.5 | 10
27 | 75 | CONCLUIDO | 2.6822 | 37.28 | 34.67 | 189.11 | 2.62 | 11 | 189.73 | 49.1 | 28 | 9 | 37.64 | 23634.36 | 375.02 | 444.55 | 69.88 | 48.21 | 4889.03 | 0.69 | 0.79 | 0.18 | 0.28 | 0.5 | 10
28 | 75 | CONCLUIDO | 2.6825 | 37.28 | 34.67 | 189.08 | 2.69 | 11 | 191.26 | 49.1 | 29 | 9 | 38.17 | 23822.99 | 372.77 | 444.55 | 69.75 | 48.21 | 4823.36 | 0.69 | 0.79 | 0.18 | 0.28 | 0.5 | 10
29 | 75 | CONCLUIDO | 2.6868 | 37.22 | 34.64 | 207.82 | 2.76 | 10 | 192.8 | 49.1 | 30 | 8 | 38.7 | 24012.34 | 371.82 | 444.55 | 68.79 | 48.21 | 4352.18 | 0.7 | 0.79 | 0.18 | 0.25 | 0.5 | 10
30 | 75 | CONCLUIDO | 2.6882 | 37.2 | 34.62 | 207.7 | 2.83 | 10 | 194.34 | 49.1 | 31 | 8 | 39.24 | 24202.42 | 371.15 | 444.55 | 67.99 | 48.21 | 3952.14 | 0.71 | 0.79 | 0.18 | 0.23 | 0.5 | 10
31 | 75 | CONCLUIDO | 2.6846 | 37.25 | 34.67 | 208.01 | 2.9 | 10 | 195.89 | 49.1 | 32 | 8 | 39.79 | 24393.24 | 369.01 | 444.55 | 69.84 | 48.21 | 4873.57 | 0.69 | 0.79 | 0.18 | 0.28 | 0.5 | 10
32 | 75 | CONCLUIDO | 2.6911 | 37.16 | 34.61 | 230.72 | 2.97 | 9 | 197.44 | 49.1 | 33 | 7 | 40.34 | 24584.81 | 365.59 | 444.55 | 67.89 | 48.21 | 3905.5 | 0.71 | 0.79 | 0.18 | 0.22 | 0.5 | 10
33 | 75 | CONCLUIDO | 2.6917 | 37.15 | 34.6 | 230.66 | 3.03 | 9 | 199 | 49.1 | 34 | 7 | 40.9 | 24777.13 | 366.71 | 444.55 | 67.46 | 48.21 | 3689.54 | 0.71 | 0.79 | 0.18 | 0.21 | 0.5 | 10
34 | 75 | CONCLUIDO | 2.6915 | 37.15 | 34.6 | 230.69 | 3.1 | 9 | 200.56 | 49.1 | 35 | 7 | 41.47 | 24970.22 | 367.96 | 444.55 | 67.63 | 48.21 | 3773.64 | 0.71 | 0.79 | 0.18 | 0.22 | 0.5 | 10
35 | 75 | CONCLUIDO | 2.6934 | 37.13 | 34.58 | 230.51 | 3.16 | 9 | 202.14 | 49.1 | 36 | 7 | 42.04 | 25164.09 | 364.8 | 444.55 | 66.69 | 48.21 | 3306.97 | 0.72 | 0.79 | 0.18 | 0.19 | 0.5 | 10
36 | 75 | CONCLUIDO | 2.695 | 37.11 | 34.59 | 259.39 | 3.23 | 8 | 203.71 | 49.1 | 37 | 6 | 42.62 | 25358.87 | 361.98 | 444.55 | 67.01 | 48.21 | 3470.09 | 0.72 | 0.79 | 0.18 | 0.2 | 0.5 | 10
37 | 75 | CONCLUIDO | 2.6943 | 37.12 | 34.59 | 259.46 | 3.29 | 8 | 205.3 | 49.1 | 38 | 6 | 43.2 | 25554.32 | 362.08 | 444.55 | 67.4 | 48.21 | 3667.04 | 0.72 | 0.79 | 0.18 | 0.21 | 0.5 | 10
38 | 75 | CONCLUIDO | 2.6947 | 37.11 | 34.59 | 259.42 | 3.35 | 8 | 206.89 | 49.1 | 39 | 6 | 43.8 | 25750.58 | 360.87 | 444.55 | 67.28 | 48.21 | 3603.1 | 0.72 | 0.79 | 0.18 | 0.2 | 0.5 | 10
39 | 75 | CONCLUIDO | 2.6962 | 37.09 | 34.57 | 259.26 | 3.41 | 8 | 208.49 | 49.1 | 40 | 6 | 44.39 | 25947.65 | 359.88 | 444.55 | 66.4 | 48.21 | 3165.93 | 0.73 | 0.79 | 0.18 | 0.18 | 0.5 | 10
0 | 95 | CONCLUIDO | 1.4559 | 68.69 | 48.54 | 6.13 | 0.1 | 475 | 185.69 | 53.44 | 1 | 473 | 36.26 | 23136.14 | 655.52 | 444.61 | 523.47 | 48.21 | 229362.8 | 0.09 | 0.56 | 0.93 | 14.14 | 0.5 | 10
1 | 95 | CONCLUIDO | 2.0106 | 49.74 | 40.01 | 12.31 | 0.19 | 195 | 187.21 | 53.44 | 2 | 193 | 36.77 | 23322.88 | 538.77 | 444.57 | 243.87 | 48.21 | 90963.69 | 0.2 | 0.68 | 0.48 | 5.62 | 0.5 | 10
2 | 95 | CONCLUIDO | 2.2255 | 44.93 | 37.89 | 18.48 | 0.28 | 123 | 188.73 | 53.44 | 3 | 121 | 37.29 | 23510.33 | 509.13 | 444.55 | 174.8 | 48.21 | 56791.11 | 0.28 | 0.72 | 0.36 | 3.5 | 0.5 | 10
3 | 95 | CONCLUIDO | 2.3384 | 42.76 | 36.95 | 24.63 | 0.37 | 90 | 190.25 | 53.44 | 4 | 88 | 37.82 | 23698.48 | 495.45 | 444.62 | 143.72 | 48.21 | 41413.83 | 0.34 | 0.74 | 0.32 | 2.56 | 0.5 | 10
4 | 95 | CONCLUIDO | 2.4103 | 41.49 | 36.38 | 30.74 | 0.46 | 71 | 191.78 | 53.44 | 5 | 69 | 38.35 | 23887.36 | 486.91 | 444.56 | 125.51 | 48.21 | 32403.48 | 0.38 | 0.75 | 0.27 | 1.99 | 0.5 | 10
5 | 95 | CONCLUIDO | 2.4582 | 40.68 | 36.02 | 36.63 | 0.55 | 59 | 193.32 | 53.44 | 6 | 57 | 38.89 | 24076.95 | 481.39 | 444.56 | 113.5 | 48.21 | 26462.18 | 0.42 | 0.76 | 0.26 | 1.63 | 0.5 | 10
6 | 95 | CONCLUIDO | 2.478 | 40.35 | 35.99 | 42.34 | 0.64 | 51 | 194.86 | 53.44 | 7 | 49 | 39.43 | 24267.28 | 480.15 | 444.56 | 113.06 | 48.21 | 26279.22 | 0.43 | 0.76 | 0.25 | 1.6 | 0.5 | 10
7 | 95 | CONCLUIDO | 2.5159 | 39.75 | 35.64 | 48.6 | 0.72 | 44 | 196.41 | 53.44 | 8 | 42 | 39.98 | 24458.36 | 474.88 | 444.55 | 101.45 | 48.21 | 20511.14 | 0.48 | 0.76 | 0.24 | 1.25 | 0.5 | 10
8 | 95 | CONCLUIDO | 2.5383 | 39.4 | 35.48 | 54.58 | 0.81 | 39 | 197.97 | 53.44 | 9 | 37 | 40.53 | 24650.18 | 472.1 | 444.55 | 96.34 | 48.21 | 17979.5 | 0.5 | 0.77 | 0.22 | 1.09 | 0.5 | 10
9 | 95 | CONCLUIDO | 2.5548 | 39.14 | 35.37 | 60.64 | 0.89 | 35 | 199.53 | 53.44 | 10 | 33 | 41.1 | 24842.77 | 470.24 | 444.55 | 92.69 | 48.21 | 16173.08 | 0.52 | 0.77 | 0.22 | 0.98 | 0.5 | 10
10 | 95 | CONCLUIDO | 2.5688 | 38.93 | 35.27 | 66.13 | 0.97 | 32 | 201.1 | 53.44 | 11 | 30 | 41.66 | 25036.12 | 468.02 | 444.55 | 89.28 | 48.21 | 14485.94 | 0.54 | 0.77 | 0.22 | 0.88 | 0.5 | 10
11 | 95 | CONCLUIDO | 2.5821 | 38.73 | 35.18 | 72.79 | 1.05 | 29 | 202.67 | 53.44 | 12 | 27 | 42.24 | 25230.25 | 466.3 | 444.55 | 86.34 | 48.21 | 13028.99 | 0.56 | 0.77 | 0.21 | 0.79 | 0.5 | 10
12 | 95 | CONCLUIDO | 2.5975 | 38.5 | 35.03 | 77.83 | 1.13 | 27 | 204.25 | 53.44 | 13 | 25 | 42.82 | 25425.3 | 463.37 | 444.58 | 80.83 | 48.21 | 10284.06 | 0.6 | 0.78 | 0.21 | 0.64 | 0.5 | 10
13 | 95 | CONCLUIDO | 2.5978 | 38.49 | 35.1 | 84.23 | 1.21 | 25 | 205.84 | 53.44 | 14 | 23 | 43.4 | 25621.03 | 463.74 | 444.55 | 83.85 | 48.21 | 11803.93 | 0.57 | 0.78 | 0.2 | 0.71 | 0.5 | 10
14 | 95 | CONCLUIDO | 2.6033 | 38.41 | 35.05 | 87.63 | 1.28 | 24 | 207.43 | 53.44 | 15 | 22 | 44 | 25817.56 | 461.91 | 444.55 | 82.32 | 48.21 | 11044.47 | 0.59 | 0.78 | 0.2 | 0.66 | 0.5 | 10
15 | 95 | CONCLUIDO | 2.6125 | 38.28 | 34.99 | 95.43 | 1.36 | 22 | 209.03 | 53.44 | 16 | 20 | 44.6 | 26014.91 | 461.67 | 444.55 | 80.29 | 48.21 | 10041.95 | 0.6 | 0.78 | 0.2 | 0.6 | 0.5 | 10
16 | 95 | CONCLUIDO | 2.6174 | 38.21 | 34.95 | 99.87 | 1.43 | 21 | 210.64 | 53.44 | 17 | 19 | 45.21 | 26213.09 | 459.7 | 444.55 | 79.25 | 48.21 | 9527.41 | 0.61 | 0.78 | 0.19 | 0.57 | 0.5 | 10
17 | 95 | CONCLUIDO | 2.6213 | 38.15 | 34.94 | 104.81 | 1.51 | 20 | 212.25 | 53.44 | 18 | 18 | 45.82 | 26412.11 | 459.23 | 444.55 | 78.52 | 48.21 | 9162.66 | 0.61 | 0.78 | 0.2 | 0.55 | 0.5 | 10
18 | 95 | CONCLUIDO | 2.6266 | 38.07 | 34.9 | 110.2 | 1.58 | 19 | 213.87 | 53.44 | 19 | 17 | 46.44 | 26611.98 | 458.38 | 444.55 | 77.17 | 48.21 | 8497.35 | 0.62 | 0.78 | 0.2 | 0.51 | 0.5 | 10
19 | 95 | CONCLUIDO | 2.6299 | 38.02 | 34.89 | 116.29 | 1.65 | 18 | 215.5 | 53.44 | 20 | 16 | 47.07 | 26812.71 | 457 | 444.55 | 76.94 | 48.21 | 8386.87 | 0.63 | 0.78 | 0.19 | 0.5 | 0.5 | 10
20 | 95 | CONCLUIDO | 2.6347 | 37.96 | 34.85 | 123.01 | 1.72 | 17 | 217.14 | 53.44 | 21 | 15 | 47.7 | 27014.3 | 456.88 | 444.55 | 75.86 | 48.21 | 7849.31 | 0.64 | 0.78 | 0.19 | 0.47 | 0.5 | 10
21 | 95 | CONCLUIDO | 2.6403 | 37.88 | 34.81 | 130.54 | 1.79 | 16 | 218.78 | 53.44 | 22 | 14 | 48.34 | 27216.79 | 454.9 | 444.55 | 74.46 | 48.21 | 7156.29 | 0.65 | 0.78 | 0.19 | 0.42 | 0.5 | 10
22 | 95 | CONCLUIDO | 2.6388 | 37.9 | 34.83 | 130.62 | 1.85 | 16 | 220.43 | 53.44 | 23 | 14 | 48.99 | 27420.16 | 455.04 | 444.55 | 75.12 | 48.21 | 7486.7 | 0.64 | 0.78 | 0.19 | 0.45 | 0.5 | 10
23 | 95 | CONCLUIDO | 2.6446 | 37.81 | 34.79 | 139.14 | 1.92 | 15 | 222.08 | 53.44 | 24 | 13 | 49.65 | 27624.44 | 454.25 | 444.55 | 73.63 | 48.21 | 6742.95 | 0.65 | 0.78 | 0.19 | 0.4 | 0.5 | 10
24 | 95 | CONCLUIDO | 2.6494 | 37.74 | 34.75 | 148.95 | 1.99 | 14 | 223.75 | 53.44 | 25 | 12 | 50.31 | 27829.77 | 452.5 | 444.56 | 72.54 | 48.21 | 6207.04 | 0.66 | 0.78 | 0.19 | 0.37 | 0.5 | 10
25 | 95 | CONCLUIDO | 2.6515 | 37.71 | 34.72 | 148.82 | 2.05 | 14 | 225.42 | 53.44 | 26 | 12 | 50.98 | 28035.92 | 453.34 | 444.55 | 71.73 | 48.21 | 5800.36 | 0.67 | 0.78 | 0.18 | 0.34 | 0.5 | 10
26 | 95 | CONCLUIDO | 2.654 | 37.68 | 34.73 | 160.28 | 2.11 | 13 | 227.1 | 53.44 | 27 | 11 | 51.66 | 28243 | 451.1 | 444.55 | 71.73 | 48.21 | 5805.65 | 0.67 | 0.78 | 0.18 | 0.34 | 0.5 | 10
27 | 95 | CONCLUIDO | 2.6539 | 37.68 | 34.73 | 160.28 | 2.18 | 13 | 228.79 | 53.44 | 28 | 11 | 52.35 | 28451.04 | 451.66 | 444.55 | 71.67 | 48.21 | 5777.4 | 0.67 | 0.78 | 0.19 | 0.34 | 0.5 | 10
28 | 95 | CONCLUIDO | 2.6534 | 37.69 | 34.73 | 160.31 | 2.24 | 13 | 230.48 | 53.44 | 29 | 11 | 53.05 | 28660.06 | 450.52 | 444.55 | 71.95 | 48.21 | 5913.72 | 0.67 | 0.78 | 0.18 | 0.35 | 0.5 | 10
29 | 95 | CONCLUIDO | 2.659 | 37.61 | 34.69 | 173.47 | 2.3 | 12 | 232.18 | 53.44 | 30 | 10 | 53.75 | 28870.05 | 450.42 | 444.55 | 70.62 | 48.21 | 5255.76 | 0.68 | 0.79 | 0.18 | 0.31 | 0.5 | 10
30 | 95 | CONCLUIDO | 2.658 | 37.62 | 34.71 | 173.54 | 2.36 | 12 | 233.89 | 53.44 | 31 | 10 | 54.46 | 29081.05 | 451.73 | 444.55 | 71.08 | 48.21 | 5486.53 | 0.68 | 0.79 | 0.18 | 0.32 | 0.5 | 10
31 | 95 | CONCLUIDO | 2.6686 | 37.47 | 34.59 | 188.7 | 2.41 | 11 | 235.61 | 53.44 | 32 | 9 | 55.18 | 29293.06 | 446.71 | 444.55 | 67.36 | 48.21 | 3629.06 | 0.72 | 0.79 | 0.18 | 0.21 | 0.5 | 10
32 | 95 | CONCLUIDO | 2.6632 | 37.55 | 34.67 | 189.12 | 2.47 | 11 | 237.34 | 53.44 | 33 | 9 | 55.91 | 29506.09 | 448.47 | 444.55 | 69.96 | 48.21 | 4928.42 | 0.69 | 0.79 | 0.18 | 0.28 | 0.5 | 10
33 | 95 | CONCLUIDO | 2.6631 | 37.55 | 34.67 | 189.12 | 2.53 | 11 | 239.08 | 53.44 | 34 | 9 | 56.64 | 29720.17 | 449.03 | 444.55 | 69.89 | 48.21 | 4895.74 | 0.69 | 0.79 | 0.18 | 0.28 | 0.5 | 10
34 | 95 | CONCLUIDO | 2.6627 | 37.56 | 34.68 | 189.15 | 2.58 | 11 | 240.82 | 53.44 | 35 | 9 | 57.39 | 29935.43 | 448.4 | 444.55 | 70.05 | 48.21 | 4975.7 | 0.69 | 0.79 | 0.18 | 0.29 | 0.5 | 10
35 | 95 | CONCLUIDO | 2.6688 | 37.47 | 34.63 | 207.77 | 2.64 | 10 | 242.57 | 53.44 | 36 | 8 | 58.14 | 30151.65 | 447.51 | 444.55 | 68.45 | 48.21 | 4182.48 | 0.7 | 0.79 | 0.18 | 0.24 | 0.5 | 10
36 | 95 | CONCLUIDO | 2.6674 | 37.49 | 34.65 | 207.89 | 2.69 | 10 | 244.34 | 53.44 | 37 | 8 | 58.9 | 30368.96 | 449.47 | 444.56 | 69.21 | 48.21 | 4559.4 | 0.7 | 0.79 | 0.18 | 0.26 | 0.5 | 10
37 | 95 | CONCLUIDO | 2.6725 | 37.42 | 34.58 | 207.47 | 2.75 | 10 | 246.11 | 53.44 | 38 | 8 | 59.67 | 30587.38 | 447.28 | 444.55 | 66.63 | 48.21 | 3271.83 | 0.72 | 0.79 | 0.18 | 0.19 | 0.5 | 10
38 | 95 | CONCLUIDO | 2.6676 | 37.49 | 34.65 | 207.88 | 2.8 | 10 | 247.89 | 53.44 | 39 | 8 | 60.45 | 30806.92 | 446.37 | 444.55 | 69.15 | 48.21 | 4527.68 | 0.7 | 0.79 | 0.18 | 0.26 | 0.5 | 10
39 | 95 | CONCLUIDO | 2.6731 | 37.41 | 34.61 | 230.7 | 2.85 | 9 | 249.68 | 53.44 | 40 | 7 | 61.24 | 31027.6 | 444.26 | 444.55 | 67.7 | 48.21 | 3808.91 | 0.71 | 0.79 | 0.18 | 0.22 | 0.5 | 10
0 | 55 | CONCLUIDO | 1.8829 | 53.11 | 43.55 | 8.35 | 0.15 | 313 | 116.05 | 43.4 | 1 | 311 | 16.65 | 14546.17 | 432.19 | 444.57 | 359.96 | 48.21 | 148419.05 | 0.13 | 0.63 | 0.66 | 9.16 | 0.5 | 10
1 | 55 | CONCLUIDO | 2.29 | 43.67 | 38.31 | 16.78 | 0.3 | 137 | 117.34 | 43.4 | 2 | 135 | 16.94 | 14705.49 | 377.61 | 444.6 | 188.56 | 48.21 | 63600.74 | 0.26 | 0.71 | 0.38 | 3.92 | 0.5 | 10
2 | 55 | CONCLUIDO | 2.4352 | 41.06 | 36.88 | 25.14 | 0.45 | 88 | 118.63 | 43.4 | 3 | 86 | 17.23 | 14865.24 | 361.18 | 444.56 | 141.62 | 48.21 | 40373.01 | 0.34 | 0.74 | 0.31 | 2.49 | 0.5 | 10
3 | 55 | CONCLUIDO | 2.5098 | 39.84 | 36.21 | 33.42 | 0.59 | 65 | 119.93 | 43.4 | 4 | 63 | 17.53 | 15025.44 | 352.48 | 444.55 | 119.89 | 48.21 | 29626.95 | 0.4 | 0.75 | 0.27 | 1.82 | 0.5 | 10
4 | 55 | CONCLUIDO | 2.5503 | 39.21 | 35.91 | 42.25 | 0.73 | 51 | 121.23 | 43.4 | 5 | 49 | 17.83 | 15186.08 | 347.37 | 444.55 | 111.71 | 48.21 | 25603.8 | 0.43 | 0.76 | 0.21 | 1.52 | 0.5 | 10
5 | 55 | CONCLUIDO | 2.5872 | 38.65 | 35.56 | 50.81 | 0.86 | 42 | 122.54 | 43.4 | 6 | 40 | 18.14 | 15347.16 | 342.05 | 444.55 | 99 | 48.21 | 19292.98 | 0.49 | 0.77 | 0.23 | 1.18 | 0.5 | 10
6 | 55 | CONCLUIDO | 2.609 | 38.33 | 35.38 | 58.97 | 1 | 36 | 123.85 | 43.4 | 7 | 34 | 18.45 | 15508.69 | 337.9 | 444.55 | 93.2 | 48.21 | 16425.51 | 0.52 | 0.77 | 0.22 | 1 | 0.5 | 10
7 | 55 | CONCLUIDO | 2.6264 | 38.08 | 35.25 | 68.23 | 1.13 | 31 | 125.16 | 43.4 | 8 | 29 | 18.76 | 15670.68 | 334.71 | 444.55 | 88.68 | 48.21 | 14190.13 | 0.54 | 0.77 | 0.22 | 0.86 | 0.5 | 10
8 | 55 | CONCLUIDO | 2.6382 | 37.91 | 35.15 | 75.33 | 1.26 | 28 | 126.48 | 43.4 | 9 | 26 | 19.08 | 15833.12 | 331.57 | 444.55 | 85.43 | 48.21 | 12577.74 | 0.56 | 0.78 | 0.21 | 0.77 | 0.5 | 10
9 | 55 | CONCLUIDO | 2.6476 | 37.77 | 35.09 | 84.21 | 1.38 | 25 | 127.8 | 43.4 | 10 | 23 | 19.4 | 15996.02 | 328.7 | 444.56 | 83.5 | 48.21 | 11630.1 | 0.58 | 0.78 | 0.2 | 0.7 | 0.5 | 10
10 | 55 | CONCLUIDO | 2.6556 | 37.66 | 35.02 | 91.36 | 1.5 | 23 | 129.13 | 43.4 | 11 | 21 | 19.73 | 16159.39 | 325.24 | 444.55 | 81.41 | 48.21 | 10597.09 | 0.59 | 0.78 | 0.2 | 0.63 | 0.5 | 10
11 | 55 | CONCLUIDO | 2.663 | 37.55 | 34.97 | 99.9 | 1.63 | 21 | 130.45 | 43.4 | 12 | 19 | 20.05 | 16323.22 | 323.03 | 444.55 | 79.48 | 48.21 | 9640.48 | 0.61 | 0.78 | 0.2 | 0.58 | 0.5 | 10
12 | 55 | CONCLUIDO | 2.6712 | 37.44 | 34.9 | 110.2 | 1.74 | 19 | 131.79 | 43.4 | 13 | 17 | 20.39 | 16487.53 | 320.66 | 444.55 | 77.28 | 48.21 | 8551.73 | 0.62 | 0.78 | 0.2 | 0.51 | 0.5 | 10
13 | 55 | CONCLUIDO | 2.6738 | 37.4 | 34.89 | 116.29 | 1.86 | 18 | 133.12 | 43.4 | 14 | 16 | 20.72 | 16652.31 | 317.07 | 444.55 | 77.02 | 48.21 | 8422.69 | 0.63 | 0.78 | 0.19 | 0.5 | 0.5 | 10
14 | 55 | CONCLUIDO | 2.6819 | 37.29 | 34.82 | 130.58 | 1.97 | 16 | 134.46 | 43.4 | 15 | 14 | 21.06 | 16817.7 | 314.45 | 444.55 | 74.88 | 48.21 | 7367.46 | 0.64 | 0.78 | 0.19 | 0.43 | 0.5 | 10
15 | 55 | CONCLUIDO | 2.6869 | 37.22 | 34.78 | 139.1 | 2.08 | 15 | 135.81 | 43.4 | 16 | 13 | 21.41 | 16983.46 | 312.18 | 444.55 | 73.22 | 48.21 | 6538.04 | 0.66 | 0.78 | 0.19 | 0.39 | 0.5 | 10
16 | 55 | CONCLUIDO | 2.6904 | 37.17 | 34.75 | 148.93 | 2.19 | 14 | 137.15 | 43.4 | 17 | 12 | 21.75 | 17149.71 | 308.87 | 444.55 | 72.42 | 48.21 | 6144.48 | 0.67 | 0.78 | 0.19 | 0.36 | 0.5 | 10
17 | 55 | CONCLUIDO | 2.6889 | 37.19 | 34.77 | 149.02 | 2.3 | 14 | 138.51 | 43.4 | 18 | 12 | 22.11 | 17316.45 | 306.64 | 444.55 | 73.22 | 48.21 | 6542.84 | 0.66 | 0.78 | 0.19 | 0.38 | 0.5 | 10
18 | 55 | CONCLUIDO | 2.6937 | 37.12 | 34.73 | 160.28 | 2.4 | 13 | 139.86 | 43.4 | 19 | 11 | 22.46 | 17483.7 | 304.86 | 444.55 | 71.79 | 48.21 | 5833.13 | 0.67 | 0.78 | 0.18 | 0.34 | 0.5 | 10
19 | 55 | CONCLUIDO | 2.6976 | 37.07 | 34.7 | 173.49 | 2.5 | 12 | 141.22 | 43.4 | 20 | 10 | 22.82 | 17651.44 | 301.76 | 444.55 | 70.72 | 48.21 | 5304.42 | 0.68 | 0.79 | 0.18 | 0.31 | 0.5 | 10
20 | 55 | CONCLUIDO | 2.7002 | 37.03 | 34.66 | 173.32 | 2.61 | 12 | 142.59 | 43.4 | 21 | 10 | 23.19 | 17819.69 | 299.83 | 444.55 | 69.54 | 48.21 | 4713.48 | 0.69 | 0.79 | 0.18 | 0.28 | 0.5 | 10
21 | 55 | CONCLUIDO | 2.7011 | 37.02 | 34.68 | 189.14 | 2.7 | 11 | 143.96 | 43.4 | 22 | 9 | 23.56 | 17988.46 | 296.93 | 444.56 | 70.06 | 48.21 | 4979.89 | 0.69 | 0.79 | 0.18 | 0.29 | 0.5 | 10
22 | 55 | CONCLUIDO | 2.7 | 37.04 | 34.69 | 189.22 | 2.8 | 11 | 145.33 | 43.4 | 23 | 8 | 23.93 | 18157.74 | 293.53 | 444.55 | 70.54 | 48.21 | 5219.36 | 0.68 | 0.79 | 0.18 | 0.3 | 0.5 | 10
23 | 55 | CONCLUIDO | 2.7057 | 36.96 | 34.64 | 207.81 | 2.89 | 10 | 146.7 | 43.4 | 24 | 8 | 24.3 | 18327.54 | 293.6 | 444.55 | 68.74 | 48.21 | 4325.12 | 0.7 | 0.79 | 0.18 | 0.25 | 0.5 | 10
24 | 55 | CONCLUIDO | 2.7077 | 36.93 | 34.61 | 207.66 | 2.99 | 10 | 148.09 | 43.4 | 25 | 5 | 24.69 | 18497.87 | 290.6 | 444.55 | 67.77 | 48.21 | 3841.63 | 0.71 | 0.79 | 0.18 | 0.22 | 0.5 | 10
25 | 55 | CONCLUIDO | 2.7069 | 36.94 | 34.62 | 207.72 | 3.08 | 10 | 149.47 | 43.4 | 26 | 1 | 25.07 | 18668.73 | 289.36 | 444.55 | 67.87 | 48.21 | 3888.49 | 0.71 | 0.79 | 0.19 | 0.23 | 0.5 | 10
26 | 55 | CONCLUIDO | 2.7054 | 36.96 | 34.64 | 207.84 | 3.17 | 10 | 150.86 | 43.4 | 27 | 0 | 25.46 | 18840.13 | 290.66 | 444.55 | 68.52 | 48.21 | 4215.05 | 0.7 | 0.79 | 0.19 | 0.25 | 0.5 | 10

## gráficos
Selecione o eixo X:
Selecione o eixo Y:
Selecione o eixo Z:
Eixo X | Eixo Y | Eixo Z

## hidden (hidden)
Unnamed: 0
Volume de calda [L]
STATUS
Capacidade operacional [ha/h]
Tempo de missao [h]
Tempo util [h]
Tempo por voo [min]
Autonomia Projetada [h]
N° Voos
MTOW [kg]
Massa Estrutura [kg]
Combustível [kg]
Abastecimentos
Massa gerador
Potência gerador [W]
Combustível consumido [L]
Calda cons [L]
Distância percorrida [km]
Distância Pulverizando [km]
RTL ACUMULADO[m]
EOC [km/km]
EOC [h/h]
Tempo de manobra [h]
Tempo rtl_rtw [h]
V pulv [m/s]
V desloc [m/s]