## RESULTADOS_18
Unnamed: 0 | Volume de calda [L] | STATUS | Capacidade operacional [ha/h] | Tempo de missao [h] | Tempo util [h] | Tempo por voo [min] | Autonomia Projetada [h] | N° Voos | MTOW [kg] | Massa Estrutura [kg] | Combustível [kg] | Abastecimentos | Massa gerador | Potência gerador [W] | Combustível consumido [L] | Calda cons [L] | Distância percorrida [km] | Distância Pulverizando [km] | RTL ACUMULADO[m] | EOC [km/km] | EOC [h/h] | Tempo de manobra [h] | Tempo rtl_rtw [h] | V pulv [m/s] | V desloc [m/s] | Preço Total por ha Simples [R$/ha] | Preço Total por ha Presumido [R$/ha] | Preço Total por ha Real [R$/ha] | Preço Total Simples [R$] | Preço Total Presumido [R$] | Prod CAPEX [ha/h/R$] | Dias Trabalhados | Preço Total Real [R$]
0 | 100 | CONCLUIDO | 0.6314 | 158.37 | 111.64 | 5.89 | 0.09 | 1137 | 194.77 | 54.38 | 1 | 1135 | 39.4 | 24256.19 | 1572.23 | 1263.44 | 1222.07 | 108.84 | 550098.27 | 0.09 | 0.65 | 22.52 | 34 | 0.5 | 10 | 7054.0334 | 9651.6397 | 8730.5007 | 7054033.3918 | 9651639.6887 | 4.6521e-07 | 62 | 8730500.743
1 | 100 | CONCLUIDO | 0.8974 | 111.43 | 90.98 | 11.84 | 0.18 | 461 | 196.32 | 54.38 | 2 | 459 | 39.95 | 24447.22 | 1280.25 | 1262.59 | 547.51 | 108.84 | 216198.48 | 0.2 | 0.8 | 21.39 | 13.38 | 0.5 | 10 | 4099.9581 | 5609.7435 | 5074.3575 | 4099958.0881 | 5609743.5336 | 6.6119e-07 | 43 | 5074357.484
2 | 100 | CONCLUIDO | 1.0024 | 99.76 | 85.97 | 17.79 | 0.27 | 290 | 197.88 | 54.38 | 3 | 288 | 40.5 | 24639 | 1207.72 | 1262.2 | 383.34 | 108.84 | 134970.02 | 0.28 | 0.84 | 21.14 | 8.37 | 0.5 | 10 | 3483.925 | 4766.8599 | 4311.9175 | 3483924.9888 | 4766859.8696 | 7.3856e-07 | 39 | 4311917.4539
3 | 100 | CONCLUIDO | 1.0591 | 94.42 | 83.66 | 23.68 | 0.36 | 212 | 199.44 | 54.38 | 4 | 210 | 41.06 | 24831.54 | 1173.18 | 1262.08 | 308.99 | 108.84 | 98183.91 | 0.35 | 0.87 | 20.98 | 6.07 | 0.5 | 10 | 3212.4777 | 4395.4537 | 3975.9578 | 3212477.7171 | 4395453.7371 | 7.8033e-07 | 37 | 3975957.8015
4 | 100 | CONCLUIDO | 1.0944 | 91.37 | 82.36 | 29.59 | 0.44 | 167 | 201.01 | 54.38 | 5 | 165 | 41.63 | 25024.84 | 1152.57 | 1262.1 | 265.96 | 108.84 | 76894.52 | 0.41 | 0.88 | 20.93 | 4.77 | 0.5 | 10 | 3061.1402 | 4188.3871 | 3788.6533 | 3061140.2235 | 4188387.1018 | 8.0634e-07 | 36 | 3788653.3152
5 | 100 | CONCLUIDO | 1.1194 | 89.33 | 81.49 | 35.69 | 0.53 | 137 | 202.58 | 54.38 | 6 | 135 | 42.2 | 25218.93 | 1138.16 | 1262.04 | 238.1 | 108.84 | 63111.83 | 0.46 | 0.89 | 20.86 | 3.9 | 0.5 | 10 | 2957.7347 | 4046.9031 | 3660.6723 | 2957734.6877 | 4046903.0857 | 8.2476e-07 | 35 | 3660672.3351
6 | 100 | CONCLUIDO | 1.1366 | 87.98 | 80.92 | 41.5 | 0.61 | 117 | 204.16 | 54.38 | 7 | 115 | 42.78 | 25413.94 | 1128.17 | 1262.06 | 218.84 | 108.84 | 53581.34 | 0.5 | 0.9 | 20.85 | 3.33 | 0.5 | 10 | 2886.5478 | 3949.5021 | 3572.5672 | 2886547.8442 | 3949502.1059 | 8.3743e-07 | 34 | 3572567.1681
7 | 100 | CONCLUIDO | 1.1496 | 86.98 | 80.5 | 47.35 | 0.69 | 102 | 205.75 | 54.38 | 8 | 100 | 43.37 | 25609.61 | 1119.83 | 1262.02 | 205.99 | 108.84 | 47232.5 | 0.53 | 0.9 | 20.81 | 2.91 | 0.5 | 10 | 2838.1993 | 3883.3495 | 3512.7281 | 2838199.3132 | 3883349.5128 | 8.4701e-07 | 34 | 3512728.0856
8 | 100 | CONCLUIDO | 1.1608 | 86.15 | 80.13 | 53.42 | 0.77 | 90 | 207.34 | 54.38 | 9 | 88 | 43.96 | 25806.1 | 1112.93 | 1262.02 | 193.87 | 108.84 | 41231.2 | 0.56 | 0.9 | 20.79 | 2.55 | 0.5 | 10 | 2797.986 | 3828.3278 | 3462.9576 | 2797985.9647 | 3828327.8353 | 8.5526e-07 | 34 | 3462957.5998
9 | 100 | CONCLUIDO | 1.169 | 85.55 | 79.88 | 59.17 | 0.85 | 81 | 208.94 | 54.38 | 10 | 79 | 44.56 | 26003.41 | 1106.74 | 1261.97 | 185.43 | 108.84 | 37059.73 | 0.59 | 0.91 | 20.79 | 2.29 | 0.5 | 10 | 2766.7335 | 3785.5668 | 3424.2776 | 2766733.493 | 3785566.8248 | 8.6131e-07 | 34 | 3424277.6401
10 | 100 | CONCLUIDO | 1.1768 | 84.98 | 79.62 | 65.44 | 0.93 | 73 | 210.55 | 54.38 | 11 | 71 | 45.17 | 26201.54 | 1101.46 | 1261.97 | 177.68 | 108.84 | 33222.73 | 0.61 | 0.91 | 20.75 | 2.04 | 0.5 | 10 | 2730.8915 | 3736.5262 | 3379.9174 | 2730891.4975 | 3736526.2253 | 8.6705e-07 | 33 | 3379917.4066
11 | 100 | CONCLUIDO | 1.1821 | 84.6 | 79.48 | 71.17 | 1 | 67 | 212.16 | 54.38 | 12 | 65 | 45.78 | 26400.51 | 1097.45 | 1261.95 | 172.21 | 108.84 | 30515.31 | 0.63 | 0.91 | 20.76 | 1.89 | 0.5 | 10 | 2711.2201 | 3709.611 | 3355.5709 | 2711220.1337 | 3709610.9975 | 8.7096e-07 | 33 | 3355570.9304
12 | 100 | CONCLUIDO | 1.1866 | 84.27 | 79.35 | 76.79 | 1.08 | 62 | 213.78 | 54.38 | 13 | 60 | 46.4 | 26600.32 | 1093.46 | 1261.99 | 168.36 | 108.84 | 28617.02 | 0.65 | 0.91 | 20.75 | 1.76 | 0.5 | 10 | 2693.4337 | 3685.2748 | 3333.5574 | 2693433.7013 | 3685274.816 | 8.7427e-07 | 33 | 3333557.3599
13 | 100 | CONCLUIDO | 1.1918 | 83.91 | 79.17 | 83.34 | 1.15 | 57 | 215.41 | 54.38 | 14 | 55 | 47.03 | 26801 | 1089.96 | 1261.91 | 162.82 | 108.84 | 25874.08 | 0.67 | 0.91 | 20.74 | 1.59 | 0.5 | 10 | 2675.2238 | 3660.3592 | 3311.0196 | 2675223.7634 | 3660359.1756 | 8.7811e-07 | 33 | 3311019.6332
14 | 100 | CONCLUIDO | 1.1953 | 83.66 | 79.08 | 89.53 | 1.23 | 53 | 217.04 | 54.38 | 15 | 51 | 47.66 | 27002.55 | 1085.8 | 1261.94 | 159.84 | 108.84 | 24400.12 | 0.68 | 0.92 | 20.73 | 1.5 | 0.5 | 10 | 2659.4869 | 3638.8272 | 3291.5427 | 2659486.8562 | 3638827.2449 | 8.8068e-07 | 33 | 3291542.6798
15 | 100 | CONCLUIDO | 1.1982 | 83.46 | 79 | 94.79 | 1.3 | 50 | 218.68 | 54.38 | 16 | 48 | 48.31 | 27204.98 | 1082.94 | 1261.9 | 156.96 | 108.84 | 22978.21 | 0.69 | 0.92 | 20.73 | 1.41 | 0.5 | 10 | 2647.6878 | 3622.6833 | 3276.9395 | 2647687.8178 | 3622683.28 | 8.8282e-07 | 33 | 3276939.4722
16 | 100 | CONCLUIDO | 1.2013 | 83.24 | 78.9 | 100.72 | 1.37 | 47 | 220.33 | 54.38 | 17 | 45 | 48.95 | 27408.3 | 1079.35 | 1261.91 | 153.85 | 108.84 | 21437.11 | 0.71 | 0.92 | 20.72 | 1.32 | 0.5 | 10 | 2634.0278 | 3603.993 | 3260.033 | 2634027.7755 | 3603993.0075 | 8.851e-07 | 33 | 3260032.9731
17 | 100 | CONCLUIDO | 1.2044 | 83.03 | 78.8 | 107.46 | 1.44 | 44 | 221.99 | 54.38 | 18 | 42 | 49.61 | 27612.53 | 1076.08 | 1261.96 | 150.55 | 108.84 | 19802.48 | 0.72 | 0.92 | 20.72 | 1.22 | 0.5 | 10 | 2621.0807 | 3586.2782 | 3244.0088 | 2621080.6688 | 3586278.205 | 8.8739e-07 | 33 | 3244008.8465
18 | 100 | CONCLUIDO | 1.2063 | 82.9 | 78.75 | 112.5 | 1.51 | 42 | 223.65 | 54.38 | 19 | 40 | 50.27 | 27817.81 | 1074.17 | 1261.92 | 149.12 | 108.84 | 19095.34 | 0.73 | 0.92 | 20.71 | 1.16 | 0.5 | 10 | 2605.6873 | 3565.2163 | 3224.957 | 2605687.2688 | 3565216.276 | 8.8879e-07 | 32 | 3224957.0384
19 | 100 | CONCLUIDO | 1.2082 | 82.77 | 78.7 | 118.05 | 1.58 | 40 | 225.32 | 54.38 | 20 | 38 | 50.95 | 28023.89 | 1071.99 | 1261.91 | 147.6 | 108.84 | 18349.98 | 0.74 | 0.92 | 20.7 | 1.11 | 0.5 | 10 | 2597.4866 | 3553.9957 | 3214.8074 | 2597486.5822 | 3553995.7347 | 8.9019e-07 | 32 | 3214807.3699
20 | 100 | CONCLUIDO | 1.2105 | 82.61 | 78.61 | 124.13 | 1.64 | 38 | 227 | 54.38 | 21 | 36 | 51.62 | 28230.92 | 1068.89 | 1261.89 | 144.82 | 108.84 | 16965.66 | 0.75 | 0.92 | 20.7 | 1.03 | 0.5 | 10 | 2586.5967 | 3539.0957 | 3201.3293 | 2586596.6543 | 3539095.6549 | 8.9188e-07 | 32 | 3201329.3328
21 | 100 | CONCLUIDO | 1.2121 | 82.5 | 78.58 | 130.97 | 1.71 | 36 | 228.69 | 54.38 | 22 | 34 | 52.31 | 28438.91 | 1066.23 | 1261.91 | 143.8 | 108.84 | 16467.51 | 0.76 | 0.92 | 20.7 | 1 | 0.5 | 10 | 2578.1248 | 3527.504 | 3190.844 | 2578124.7662 | 3527504.0439 | 8.9306e-07 | 32 | 3190844.0088
22 | 100 | CONCLUIDO | 1.2126 | 82.46 | 78.59 | 134.72 | 1.77 | 35 | 230.38 | 54.38 | 23 | 33 | 53 | 28647.87 | 1063.62 | 1261.91 | 143.81 | 108.84 | 16475.16 | 0.76 | 0.92 | 20.7 | 1 | 0.5 | 10 | 2571.9839 | 3519.1018 | 3183.2437 | 2571983.8799 | 3519101.8124 | 8.9343e-07 | 32 | 3183243.6745
23 | 100 | CONCLUIDO | 1.2151 | 82.3 | 78.5 | 142.73 | 1.84 | 33 | 232.08 | 54.38 | 24 | 31 | 53.71 | 28857.81 | 1061.83 | 1261.93 | 141.02 | 108.84 | 15093.69 | 0.77 | 0.92 | 20.7 | 0.92 | 0.5 | 10 | 2563.4085 | 3507.3686 | 3172.6303 | 2563408.5044 | 3507368.6054 | 8.9527e-07 | 32 | 3172630.2683
24 | 100 | CONCLUIDO | 1.2161 | 82.23 | 78.47 | 147.12 | 1.9 | 32 | 233.79 | 54.38 | 25 | 30 | 54.42 | 29068.74 | 1058.83 | 1261.88 | 139.95 | 108.84 | 14564.75 | 0.78 | 0.92 | 20.69 | 0.88 | 0.5 | 10 | 2555.4611 | 3496.4946 | 3162.7941 | 2555461.0817 | 3496494.5909 | 8.9601e-07 | 32 | 3162794.0545
25 | 100 | CONCLUIDO | 1.2171 | 82.16 | 78.44 | 151.81 | 1.96 | 31 | 235.51 | 54.38 | 26 | 29 | 55.14 | 29280.69 | 1057.01 | 1261.92 | 138.95 | 108.84 | 14066.48 | 0.78 | 0.92 | 20.69 | 0.85 | 0.5 | 10 | 2549.8716 | 3488.8469 | 3155.8762 | 2549871.6408 | 3488846.8713 | 8.9675e-07 | 32 | 3155876.2225
26 | 100 | CONCLUIDO | 1.2194 | 82.01 | 78.36 | 162.13 | 2.02 | 29 | 237.24 | 54.38 | 27 | 27 | 55.86 | 29493.67 | 1054.53 | 1261.9 | 136.5 | 108.84 | 12854.14 | 0.8 | 0.92 | 20.69 | 0.78 | 0.5 | 10 | 2540.4064 | 3475.8961 | 3144.1614 | 2540406.3614 | 3475896.0585 | 8.9844e-07 | 32 | 3144161.4171
27 | 100 | CONCLUIDO | 1.2198 | 81.98 | 78.38 | 167.95 | 2.08 | 28 | 238.97 | 54.38 | 28 | 26 | 56.6 | 29707.68 | 1053.39 | 1261.91 | 136.82 | 108.84 | 13016.38 | 0.8 | 0.92 | 20.69 | 0.79 | 0.5 | 10 | 2537.4454 | 3471.8448 | 3140.4968 | 2537445.4487 | 3471844.8071 | 8.9874e-07 | 32 | 3140496.8115
28 | 100 | CONCLUIDO | 1.2212 | 81.88 | 78.32 | 174.04 | 2.14 | 27 | 240.72 | 54.38 | 29 | 25 | 57.34 | 29922.88 | 1051.48 | 1261.9 | 135.05 | 108.84 | 12135.9 | 0.81 | 0.92 | 20.69 | 0.73 | 0.5 | 10 | 2530.8847 | 3462.8681 | 3132.3769 | 2530884.7314 | 3462868.1442 | 8.9977e-07 | 32 | 3132376.8687
29 | 100 | CONCLUIDO | 1.2221 | 81.83 | 78.3 | 180.69 | 2.2 | 26 | 242.47 | 54.38 | 30 | 24 | 58.1 | 30139.04 | 1046.76 | 1261.88 | 134.41 | 108.84 | 11822.19 | 0.81 | 0.93 | 20.68 | 0.71 | 0.5 | 10 | 2519.8112 | 3447.7169 | 3118.6716 | 2519811.2357 | 3447716.899 | 9.0043e-07 | 32 | 3118671.637
30 | 100 | CONCLUIDO | 1.2219 | 81.84 | 78.31 | 180.72 | 2.26 | 26 | 244.23 | 54.38 | 31 | 24 | 58.86 | 30356.28 | 1047.16 | 1261.9 | 134.87 | 108.84 | 12050.19 | 0.81 | 0.92 | 20.69 | 0.73 | 0.5 | 10 | 2521.0004 | 3449.3439 | 3120.1434 | 2521000.3764 | 3449343.9337 | 9.0028e-07 | 32 | 3120143.3898
31 | 100 | CONCLUIDO | 1.223 | 81.76 | 78.27 | 187.86 | 2.31 | 25 | 246 | 54.38 | 32 | 23 | 59.63 | 30574.64 | 1047.38 | 1261.89 | 133.59 | 108.84 | 11418.07 | 0.81 | 0.93 | 20.68 | 0.69 | 0.5 | 10 | 2519.2891 | 3447.0025 | 3118.0254 | 2519289.0845 | 3447002.4686 | 9.0109e-07 | 32 | 3118025.3909
32 | 100 | CONCLUIDO | 1.2241 | 81.69 | 78.24 | 195.6 | 2.37 | 24 | 247.78 | 54.38 | 33 | 22 | 60.41 | 30794.11 | 1044.68 | 1261.91 | 132.3 | 108.84 | 10779.81 | 0.82 | 0.93 | 20.69 | 0.66 | 0.5 | 10 | 2511.8369 | 3436.806 | 3108.8021 | 2511836.866 | 3436806.0145 | 9.019e-07 | 32 | 3108802.072
33 | 100 | CONCLUIDO | 1.225 | 81.63 | 78.22 | 204.05 | 2.42 | 23 | 249.57 | 54.38 | 34 | 21 | 61.2 | 31014.73 | 1043.06 | 1261.89 | 131.71 | 108.84 | 10487.71 | 0.83 | 0.93 | 20.69 | 0.64 | 0.5 | 10 | 2506.9242 | 3430.0843 | 3102.7219 | 2506924.2404 | 3430084.3434 | 9.0257e-07 | 32 | 3102721.9078
34 | 100 | CONCLUIDO | 1.2249 | 81.64 | 78.23 | 204.08 | 2.48 | 23 | 251.37 | 54.38 | 35 | 21 | 61.99 | 31236.5 | 1042.84 | 1261.93 | 132.26 | 108.84 | 10762.26 | 0.82 | 0.93 | 20.68 | 0.65 | 0.5 | 10 | 2506.6997 | 3429.7772 | 3102.444 | 2506699.7277 | 3429777.1552 | 9.0249e-07 | 32 | 3102444.0373
35 | 100 | CONCLUIDO | 1.2265 | 81.54 | 78.16 | 213.17 | 2.53 | 22 | 253.18 | 54.38 | 36 | 20 | 62.8 | 31459.45 | 1040.94 | 1261.88 | 130.01 | 108.84 | 9644.76 | 0.84 | 0.93 | 20.68 | 0.58 | 0.5 | 10 | 2499.8284 | 3420.3755 | 3093.9397 | 2499828.4298 | 3420375.5423 | 9.0367e-07 | 32 | 3093939.7011
36 | 100 | CONCLUIDO | 1.226 | 81.56 | 78.19 | 213.25 | 2.58 | 22 | 255 | 54.38 | 37 | 20 | 63.62 | 31683.59 | 1037.23 | 1261.89 | 130.83 | 108.84 | 10050.57 | 0.83 | 0.93 | 20.68 | 0.61 | 0.5 | 10 | 2493.5041 | 3411.7222 | 3086.1123 | 2493504.0519 | 3411722.2494 | 9.033e-07 | 32 | 3086112.2663
37 | 100 | CONCLUIDO | 1.2273 | 81.48 | 78.15 | 223.28 | 2.63 | 21 | 256.82 | 54.38 | 38 | 19 | 64.45 | 31909.08 | 1038.48 | 1261.87 | 129.35 | 108.84 | 9315.48 | 0.84 | 0.93 | 20.68 | 0.56 | 0.5 | 10 | 2493.4873 | 3411.6994 | 3086.0916 | 2493487.3267 | 3411699.3653 | 9.0426e-07 | 32 | 3086091.5662
38 | 100 | CONCLUIDO | 1.2285 | 81.4 | 78.11 | 234.32 | 2.68 | 20 | 258.66 | 54.38 | 39 | 18 | 65.28 | 32135.68 | 1033.36 | 1261.88 | 128.28 | 108.84 | 8785.38 | 0.85 | 0.93 | 20.67 | 0.52 | 0.5 | 10 | 2481.1123 | 3394.7673 | 3070.7754 | 2481112.267 | 3394767.2626 | 9.0515e-07 | 32 | 3070775.4397
39 | 100 | CONCLUIDO | 1.2283 | 81.41 | 78.12 | 234.35 | 2.73 | 20 | 260.51 | 54.38 | 40 | 18 | 66.13 | 32363.54 | 1038.28 | 1261.87 | 128.52 | 108.84 | 8906.44 | 0.85 | 0.93 | 20.68 | 0.54 | 0.5 | 10 | 2491.1893 | 3408.555 | 3083.2473 | 2491189.2525 | 3408555.0387 | 9.05e-07 | 32 | 3083247.3298

## RESULTADOS_6
Unnamed: 0 | Volume de calda [L] | STATUS | Capacidade operacional [ha/h] | Tempo de missao [h] | Tempo util [h] | Tempo por voo [min] | Autonomia Projetada [h] | N° Voos | MTOW [kg] | Massa Estrutura [kg] | Combustível [kg] | Abastecimentos | Massa gerador | Potência gerador [W] | Combustível consumido [L] | Calda cons [L] | Distância percorrida [km] | Distância Pulverizando [km] | RTL ACUMULADO[m] | EOC [km/km] | EOC [h/h] | Tempo de manobra [h] | Tempo rtl_rtw [h] | V pulv [m/s] | V desloc [m/s] | Preço Total por ha Simples [R$/ha] | Preço Total por ha Presumido [R$/ha] | Preço Total por ha Real [R$/ha] | Preço Total Simples [R$] | Preço Total Presumido [R$] | Prod CAPEX [ha/h/R$] | Dias Trabalhados | Preço Total Real [R$]
0 | 40 | CONCLUIDO | 0.9319 | 107.31 | 94.47 | 9.82 | 0.2 | 577 | 89.87 | 37.55 | 1 | 575 | 11.32 | 11317.98 | 800.12 | 1262.84 | 660.53 | 108.84 | 272128.73 | 0.16 | 0.77 | 21.6 | 16.85 | 0.5 | 10 | 2607.936 | 3568.2931 | 3227.7402 | 2607935.9903 | 3568293.076 | 7.1776e-07 | 42 | 3227740.1929
1 | 40 | CONCLUIDO | 1.0894 | 91.8 | 85 | 19.84 | 0.39 | 257 | 91.1 | 37.55 | 2 | 255 | 11.54 | 11468.97 | 711.81 | 1262.26 | 351.45 | 108.84 | 119185.59 | 0.31 | 0.85 | 21.09 | 7.41 | 0.5 | 10 | 2016.8241 | 2759.5077 | 2496.1442 | 2016824.0878 | 2759507.6929 | 8.3906e-07 | 36 | 2496144.1517
2 | 40 | CONCLUIDO | 1.145 | 87.34 | 82.3 | 30.11 | 0.57 | 164 | 92.32 | 37.55 | 3 | 162 | 11.77 | 11620.34 | 680.45 | 1262.12 | 264.41 | 108.84 | 76131.84 | 0.41 | 0.88 | 20.91 | 4.71 | 0.5 | 10 | 1845.7637 | 2525.4553 | 2284.4294 | 1845763.713 | 2525455.3415 | 8.8189e-07 | 34 | 2284429.4282
3 | 40 | CONCLUIDO | 1.1736 | 85.21 | 81 | 40.5 | 0.75 | 120 | 93.55 | 37.55 | 4 | 118 | 12 | 11772.07 | 660.91 | 1261.98 | 222.21 | 108.84 | 55251.03 | 0.49 | 0.89 | 20.84 | 3.42 | 0.5 | 10 | 1756.8898 | 2403.8541 | 2174.4337 | 1756889.7923 | 2403854.1223 | 9.0392e-07 | 33 | 2174433.6587
4 | 40 | CONCLUIDO | 1.1908 | 83.98 | 80.26 | 51.23 | 0.93 | 94 | 94.79 | 37.55 | 5 | 92 | 12.23 | 11924.18 | 646.07 | 1261.97 | 198.35 | 108.84 | 43450.09 | 0.55 | 0.9 | 20.79 | 2.67 | 0.5 | 10 | 1703.5833 | 2330.9178 | 2108.4583 | 1703583.2952 | 2330917.8213 | 9.1716e-07 | 33 | 2108458.2959
5 | 40 | CONCLUIDO | 1.2025 | 83.16 | 79.76 | 62.15 | 1.1 | 77 | 96.02 | 37.55 | 6 | 75 | 12.47 | 12076.67 | 632.51 | 1262.04 | 182.19 | 108.84 | 35458.35 | 0.6 | 0.91 | 20.76 | 2.18 | 0.5 | 10 | 1661.23 | 2272.9681 | 2056.0392 | 1661229.9665 | 2272968.1284 | 9.2617e-07 | 33 | 2056039.2404
6 | 40 | CONCLUIDO | 1.2106 | 82.61 | 79.44 | 73.33 | 1.27 | 65 | 97.26 | 37.55 | 7 | 63 | 12.71 | 12229.54 | 620.05 | 1261.95 | 171.3 | 108.84 | 30071.69 | 0.64 | 0.91 | 20.75 | 1.85 | 0.5 | 10 | 1618.8879 | 2215.0339 | 2003.6342 | 1618887.9326 | 2215033.8897 | 9.3241e-07 | 32 | 2003634.1641
7 | 40 | CONCLUIDO | 1.2169 | 82.18 | 79.18 | 84.83 | 1.43 | 56 | 98.5 | 37.55 | 8 | 54 | 12.95 | 12382.79 | 608.84 | 1261.93 | 162.64 | 108.84 | 25785.7 | 0.67 | 0.91 | 20.75 | 1.59 | 0.5 | 10 | 1589.0004 | 2174.1404 | 1966.6435 | 1589000.3873 | 2174140.4316 | 9.3727e-07 | 32 | 1966643.5203
8 | 40 | CONCLUIDO | 1.2224 | 81.81 | 78.94 | 96.66 | 1.59 | 49 | 99.75 | 37.55 | 9 | 47 | 13.2 | 12536.43 | 597.44 | 1261.94 | 155.65 | 108.84 | 22325.87 | 0.7 | 0.92 | 20.71 | 1.36 | 0.5 | 10 | 1559.9445 | 2134.3849 | 1930.6822 | 1559944.5231 | 2134384.9163 | 9.415e-07 | 32 | 1930682.2156
9 | 40 | CONCLUIDO | 1.2264 | 81.54 | 78.79 | 109.93 | 1.74 | 43 | 101 | 37.55 | 10 | 41 | 13.45 | 12690.46 | 585.54 | 1261.94 | 150.14 | 108.84 | 19601.34 | 0.72 | 0.92 | 20.72 | 1.2 | 0.5 | 10 | 1531.9022 | 2096.0161 | 1895.9753 | 1531902.1724 | 2096016.1351 | 9.4458e-07 | 32 | 1895975.2969
10 | 40 | CONCLUIDO | 1.229 | 81.36 | 78.69 | 121.06 | 1.89 | 39 | 102.25 | 37.55 | 11 | 36 | 13.7 | 12844.88 | 574.78 | 1261.96 | 146.91 | 108.84 | 18007.42 | 0.74 | 0.92 | 20.71 | 1.1 | 0.5 | 10 | 1507.815 | 2063.059 | 1866.1635 | 1507815.0006 | 2063059.0039 | 9.4659e-07 | 32 | 1866163.5481
11 | 40 | CONCLUIDO | 1.2315 | 81.2 | 78.6 | 134.74 | 2.04 | 35 | 103.51 | 37.55 | 12 | 27 | 13.95 | 12999.7 | 562.83 | 1261.96 | 143.69 | 108.84 | 16417.17 | 0.76 | 0.92 | 20.72 | 1.01 | 0.5 | 10 | 1481.611 | 2027.2056 | 1833.7319 | 1481611.0229 | 2027205.5656 | 9.4851e-07 | 32 | 1833731.9116
12 | 40 | CONCLUIDO | 1.2333 | 81.08 | 78.52 | 142.76 | 2.18 | 33 | 104.76 | 37.55 | 13 | 7 | 14.21 | 13154.91 | 558.08 | 1262 | 140.28 | 108.84 | 14723.57 | 0.78 | 0.92 | 20.73 | 0.93 | 0.5 | 10 | 1470.3415 | 2011.7861 | 1819.7841 | 1470341.5056 | 2011786.1149 | 9.499e-07 | 32 | 1819784.0716
13 | 40 | CONCLUIDO | 1.2332 | 81.09 | 78.53 | 142.77 | 2.33 | 33 | 106.03 | 37.55 | 14 | 0 | 14.47 | 13310.53 | 563.88 | 1261.97 | 140.36 | 108.84 | 14763.97 | 0.78 | 0.92 | 20.74 | 0.94 | 0.5 | 10 | 1481.8343 | 2027.5111 | 1834.0083 | 1481834.2992 | 2027511.062 | 9.4982e-07 | 32 | 1834008.2519

## RESULTADOS_4
Unnamed: 0 | Volume de calda [L] | STATUS | Capacidade operacional [ha/h] | Tempo de missao [h] | Tempo util [h] | Tempo por voo [min] | Autonomia Projetada [h] | N° Voos | MTOW [kg] | Massa Estrutura [kg] | Combustível [kg] | Abastecimentos | Massa gerador | Potência gerador [W] | Combustível consumido [L] | Calda cons [L] | Distância percorrida [km] | Distância Pulverizando [km] | RTL ACUMULADO[m] | EOC [km/km] | EOC [h/h] | Tempo de manobra [h] | Tempo rtl_rtw [h] | V pulv [m/s] | V desloc [m/s] | Preço Total por ha Simples [R$/ha] | Preço Total por ha Presumido [R$/ha] | Preço Total por ha Real [R$/ha] | Preço Total Simples [R$] | Preço Total Presumido [R$] | Prod CAPEX [ha/h/R$] | Dias Trabalhados | Preço Total Real [R$]
0 | 30 | CONCLUIDO | 0.9939 | 100.62 | 91.39 | 11.54 | 0.24 | 475 | 71.52 | 32.27 | 1 | 473 | 8.25 | 9054.6 | 658.93 | 1262.43 | 560.3 | 108.84 | 222522.95 | 0.19 | 0.79 | 21.42 | 13.78 | 0.5 | 10 | 2067.6515 | 2829.052 | 2559.0512 | 2067651.4679 | 2829051.9567 | 7.7411e-07 | 39 | 2559051.2085
1 | 30 | CONCLUIDO | 1.1248 | 88.9 | 83.73 | 23.48 | 0.48 | 214 | 72.7 | 32.27 | 2 | 212 | 8.43 | 9200.25 | 592.53 | 1262.2 | 310.75 | 108.84 | 99050.25 | 0.35 | 0.87 | 21 | 6.13 | 0.5 | 10 | 1675.2865 | 2292.2009 | 2073.4364 | 1675286.4718 | 2292200.8592 | 8.7607e-07 | 35 | 2073436.4263
2 | 30 | CONCLUIDO | 1.1706 | 85.42 | 81.46 | 35.94 | 0.71 | 136 | 73.88 | 32.27 | 3 | 134 | 8.61 | 9346.23 | 565.05 | 1261.97 | 237.6 | 108.84 | 62868.19 | 0.46 | 0.89 | 20.86 | 3.88 | 0.5 | 10 | 1544.6692 | 2113.4845 | 1911.7765 | 1544669.1551 | 2113484.4841 | 9.1174e-07 | 33 | 1911776.4912
3 | 30 | CONCLUIDO | 1.1934 | 83.79 | 80.41 | 48.73 | 0.93 | 99 | 75.07 | 32.27 | 4 | 97 | 8.8 | 9492.55 | 545.26 | 1262.05 | 202.37 | 108.84 | 45437.12 | 0.54 | 0.9 | 20.82 | 2.82 | 0.5 | 10 | 1478.0123 | 2022.2816 | 1829.2779 | 1478012.2836 | 2022281.6117 | 9.295e-07 | 33 | 1829277.893
4 | 30 | CONCLUIDO | 1.2076 | 82.81 | 79.77 | 62.16 | 1.15 | 77 | 76.26 | 32.27 | 5 | 75 | 8.99 | 9639.2 | 528.22 | 1261.97 | 181.74 | 108.84 | 35234.99 | 0.6 | 0.91 | 20.78 | 2.18 | 0.5 | 10 | 1421.0144 | 1944.2946 | 1758.7339 | 1421014.4076 | 1944294.6032 | 9.4056e-07 | 32 | 1758733.8551
5 | 30 | CONCLUIDO | 1.2166 | 82.2 | 79.37 | 75.59 | 1.36 | 63 | 77.45 | 32.27 | 6 | 61 | 9.18 | 9786.19 | 512.29 | 1261.95 | 169.14 | 108.84 | 29001.06 | 0.64 | 0.91 | 20.75 | 1.79 | 0.5 | 10 | 1379.9484 | 1888.1062 | 1707.908 | 1379948.374 | 1888106.2444 | 9.4756e-07 | 32 | 1707908.0344
6 | 30 | CONCLUIDO | 1.2239 | 81.71 | 79.06 | 91.22 | 1.56 | 52 | 78.65 | 32.27 | 7 | 50 | 9.38 | 9933.52 | 496.39 | 1261.91 | 158.69 | 108.84 | 23832.95 | 0.69 | 0.92 | 20.74 | 1.47 | 0.5 | 10 | 1341.2185 | 1835.1143 | 1659.9736 | 1341218.4976 | 1835114.3188 | 9.5325e-07 | 32 | 1659973.5838
7 | 30 | CONCLUIDO | 1.2284 | 81.41 | 78.86 | 105.15 | 1.75 | 45 | 79.84 | 32.27 | 8 | 27 | 9.57 | 10081.19 | 483.58 | 1261.88 | 152.21 | 108.84 | 20628.11 | 0.72 | 0.92 | 20.73 | 1.28 | 0.5 | 10 | 1311.6355 | 1794.6376 | 1623.3599 | 1311635.5137 | 1794637.5752 | 9.5676e-07 | 32 | 1623359.8838
8 | 30 | CONCLUIDO | 1.2283 | 81.41 | 78.89 | 107.57 | 1.94 | 44 | 81.04 | 32.27 | 9 | 0 | 9.77 | 10229.34 | 483.91 | 1262.01 | 151.49 | 108.84 | 20271.58 | 0.72 | 0.92 | 20.78 | 1.3 | 0.5 | 10 | 1312.4198 | 1795.7107 | 1624.3306 | 1312419.7896 | 1795710.6559 | 9.5668e-07 | 32 | 1624330.5512

## RESULTADOS_1
Unnamed: 0 | Volume de calda [L] | STATUS | Capacidade operacional [ha/h] | Tempo de missao [h] | Tempo util [h] | Tempo por voo [min] | Autonomia Projetada [h] | N° Voos | MTOW [kg] | Massa Estrutura [kg] | Combustível [kg] | Abastecimentos | Massa gerador | Potência gerador [W] | Combustível consumido [L] | Calda cons [L] | Distância percorrida [km] | Distância Pulverizando [km] | RTL ACUMULADO[m] | EOC [km/km] | EOC [h/h] | Tempo de manobra [h] | Tempo rtl_rtw [h] | V pulv [m/s] | V desloc [m/s] | Preço Total por ha Simples [R$/ha] | Preço Total por ha Presumido [R$/ha] | Preço Total por ha Real [R$/ha] | Preço Total Simples [R$] | Preço Total Presumido [R$] | Prod CAPEX [ha/h/R$] | Dias Trabalhados | Preço Total Real [R$]
0 | 15 | CONCLUIDO | 1.1043 | 90.55 | 85.71 | 18.17 | 0.43 | 283 | 39.78 | 19.54 | 1 | 281 | 4.24 | 5140 | 392.35 | 1262.1 | 375.69 | 108.84 | 131176.47 | 0.29 | 0.85 | 21.1 | 8.12 | 0.5 | 10 | 1225.1263 | 1676.2718 | 1516.2908 | 1225126.2898 | 1676271.8384 | 8.797e-07 | 35 | 1516290.8068
1 | 15 | CONCLUIDO | 1.1862 | 84.3 | 81.2 | 38.67 | 0.84 | 126 | 40.89 | 19.54 | 2 | 124 | 4.35 | 5277.26 | 347.51 | 1262.03 | 228.64 | 108.84 | 58436.78 | 0.48 | 0.89 | 20.86 | 3.61 | 0.5 | 10 | 1046.684 | 1432.1193 | 1295.4398 | 1046684.0215 | 1432119.2547 | 9.4494e-07 | 33 | 1295439.803
2 | 15 | CONCLUIDO | 1.2085 | 82.75 | 80.09 | 55.88 | 1.22 | 86 | 42.01 | 19.54 | 3 | 7 | 4.46 | 5414.79 | 324.64 | 1262.23 | 189.26 | 108.84 | 38949.28 | 0.58 | 0.9 | 20.88 | 2.5 | 0.5 | 10 | 977.4805 | 1337.4319 | 1209.7893 | 977480.4516 | 1337431.8773 | 9.627e-07 | 32 | 1209789.256
3 | 15 | CONCLUIDO | 1.2081 | 82.78 | 80.12 | 55.9 | 1.59 | 86 | 43.13 | 19.54 | 4 | 0 | 4.58 | 5552.61 | 331.96 | 1262.16 | 189.4 | 108.84 | 39017.38 | 0.57 | 0.9 | 20.9 | 2.53 | 0.5 | 10 | 992.4183 | 1357.8706 | 1228.2773 | 992418.3407 | 1357870.5562 | 9.6238e-07 | 32 | 1228277.2961

## RESULTADOS_12
Unnamed: 0 | Volume de calda [L] | STATUS | Capacidade operacional [ha/h] | Tempo de missao [h] | Tempo util [h] | Tempo por voo [min] | Autonomia Projetada [h] | N° Voos | MTOW [kg] | Massa Estrutura [kg] | Combustível [kg] | Abastecimentos | Massa gerador | Potência gerador [W] | Combustível consumido [L] | Calda cons [L] | Distância percorrida [km] | Distância Pulverizando [km] | RTL ACUMULADO[m] | EOC [km/km] | EOC [h/h] | Tempo de manobra [h] | Tempo rtl_rtw [h] | V pulv [m/s] | V desloc [m/s] | Preço Total por ha Simples [R$/ha] | Preço Total por ha Presumido [R$/ha] | Preço Total por ha Real [R$/ha] | Preço Total Simples [R$] | Preço Total Presumido [R$] | Prod CAPEX [ha/h/R$] | Dias Trabalhados | Preço Total Real [R$]
0 | 70 | CONCLUIDO | 0.7708 | 129.74 | 102.87 | 7.24 | 0.12 | 853 | 141.81 | 47.83 | 1 | 851 | 22.98 | 17723.39 | 1181.99 | 1263 | 933.75 | 108.84 | 407357.83 | 0.12 | 0.7 | 22.09 | 25.24 | 0.5 | 10 | 4457.6933 | 6099.2126 | 5517.1123 | 4457693.3013 | 6099212.6344 | 5.7881e-07 | 51 | 5517112.3408
1 | 70 | CONCLUIDO | 0.9918 | 100.82 | 88.11 | 14.56 | 0.25 | 363 | 143.17 | 47.83 | 2 | 361 | 23.34 | 17891.86 | 1008.61 | 1262.43 | 452.46 | 108.84 | 169164.44 | 0.24 | 0.82 | 21.27 | 10.51 | 0.5 | 10 | 2996.8579 | 4100.4332 | 3709.0936 | 2996857.8807 | 4100433.1645 | 7.4476e-07 | 39 | 3709093.5782
2 | 70 | CONCLUIDO | 1.0738 | 93.13 | 84.22 | 21.88 | 0.37 | 231 | 144.54 | 47.83 | 3 | 229 | 23.71 | 18060.85 | 959.8 | 1262.17 | 327.14 | 108.84 | 107161.75 | 0.33 | 0.86 | 21.02 | 6.63 | 0.5 | 10 | 2648.2166 | 3623.4068 | 3277.5939 | 2648216.5987 | 3623406.7814 | 8.0634e-07 | 36 | 3277593.9237
3 | 70 | CONCLUIDO | 1.1167 | 89.55 | 82.44 | 29.27 | 0.49 | 169 | 145.92 | 47.83 | 4 | 167 | 24.09 | 18230.35 | 935.16 | 1262.06 | 268.28 | 108.84 | 78042.34 | 0.41 | 0.88 | 20.94 | 4.85 | 0.5 | 10 | 2491.7625 | 3409.3394 | 3083.9569 | 2491762.5437 | 3409339.4411 | 8.3855e-07 | 35 | 3083956.8699
4 | 70 | CONCLUIDO | 1.1436 | 87.44 | 81.37 | 36.71 | 0.6 | 133 | 147.3 | 47.83 | 5 | 131 | 24.47 | 18400.38 | 918.37 | 1262.13 | 234.01 | 108.84 | 61085.76 | 0.47 | 0.89 | 20.86 | 3.78 | 0.5 | 10 | 2393.8064 | 3275.3115 | 2962.7203 | 2393806.3582 | 3275311.4666 | 8.5875e-07 | 34 | 2962720.3371
5 | 70 | CONCLUIDO | 1.1611 | 86.12 | 80.72 | 44.03 | 0.71 | 110 | 148.68 | 47.83 | 6 | 108 | 24.85 | 18570.94 | 906.46 | 1262.04 | 212.74 | 108.84 | 50565.62 | 0.51 | 0.9 | 20.83 | 3.13 | 0.5 | 10 | 2335.31 | 3195.2742 | 2890.3217 | 2335309.9986 | 3195274.1666 | 8.7189e-07 | 34 | 2890321.6848
6 | 70 | CONCLUIDO | 1.1745 | 85.14 | 80.23 | 51.76 | 0.83 | 93 | 150.07 | 47.83 | 7 | 91 | 25.24 | 18742.03 | 896.61 | 1262.01 | 197.57 | 108.84 | 43066.63 | 0.55 | 0.9 | 20.78 | 2.64 | 0.5 | 10 | 2282.632 | 3123.1978 | 2825.1241 | 2282631.9634 | 3123197.755 | 8.8195e-07 | 33 | 2825124.1447
7 | 70 | CONCLUIDO | 1.1844 | 84.43 | 79.86 | 59.16 | 0.94 | 81 | 151.46 | 47.83 | 8 | 79 | 25.63 | 18913.66 | 887.55 | 1261.96 | 185.32 | 108.84 | 37004.74 | 0.59 | 0.91 | 20.77 | 2.28 | 0.5 | 10 | 2246.309 | 3073.4991 | 2780.1687 | 2246309.0177 | 3073499.0981 | 8.8939e-07 | 33 | 2780168.6579
8 | 70 | CONCLUIDO | 1.1923 | 83.87 | 79.59 | 67.26 | 1.04 | 71 | 152.85 | 47.83 | 9 | 69 | 26.03 | 19085.83 | 879.93 | 1261.98 | 176.56 | 108.84 | 32670.81 | 0.62 | 0.91 | 20.76 | 2.01 | 0.5 | 10 | 2217.0223 | 3033.4277 | 2743.9216 | 2217022.2707 | 3033427.6789 | 8.9532e-07 | 33 | 2743921.5987
9 | 70 | CONCLUIDO | 1.1984 | 83.45 | 79.37 | 74.41 | 1.15 | 64 | 154.25 | 47.83 | 10 | 62 | 26.43 | 19258.55 | 873.58 | 1261.98 | 169.06 | 108.84 | 28956.63 | 0.64 | 0.91 | 20.75 | 1.78 | 0.5 | 10 | 2193.7057 | 3001.525 | 2715.0636 | 2193705.7421 | 3001524.9758 | 8.999e-07 | 33 | 2715063.6448
10 | 70 | CONCLUIDO | 1.203 | 83.13 | 79.22 | 81.96 | 1.25 | 58 | 155.66 | 47.83 | 11 | 56 | 26.83 | 19431.82 | 868.03 | 1262 | 164.57 | 108.84 | 26742.62 | 0.66 | 0.91 | 20.74 | 1.64 | 0.5 | 10 | 2174.784 | 2975.6354 | 2691.6449 | 2174783.9566 | 2975635.3542 | 9.0336e-07 | 33 | 2691644.8923
11 | 70 | CONCLUIDO | 1.2072 | 82.83 | 79.07 | 89.52 | 1.35 | 53 | 157.07 | 47.83 | 12 | 51 | 27.24 | 19605.66 | 860.81 | 1261.92 | 159.74 | 108.84 | 24354.11 | 0.68 | 0.92 | 20.73 | 1.49 | 0.5 | 10 | 2145.7128 | 2935.8589 | 2655.6646 | 2145712.7558 | 2935858.8546 | 9.0651e-07 | 32 | 2655664.6061
12 | 70 | CONCLUIDO | 1.2107 | 82.6 | 78.95 | 96.68 | 1.45 | 49 | 158.48 | 47.83 | 13 | 47 | 27.65 | 19780.06 | 855 | 1261.9 | 155.6 | 108.84 | 22301.14 | 0.7 | 0.92 | 20.72 | 1.37 | 0.5 | 10 | 2128.3403 | 2912.0891 | 2634.1634 | 2128340.295 | 2912089.0874 | 9.0914e-07 | 32 | 2634163.392
13 | 70 | CONCLUIDO | 1.214 | 82.37 | 78.85 | 105.13 | 1.55 | 45 | 159.9 | 47.83 | 14 | 43 | 28.07 | 19955.16 | 849.22 | 1261.95 | 152.14 | 108.84 | 20594.37 | 0.72 | 0.92 | 20.72 | 1.26 | 0.5 | 10 | 2111.4799 | 2889.0199 | 2613.2959 | 2111479.8902 | 2889019.9376 | 9.1162e-07 | 32 | 2613295.9296
14 | 70 | CONCLUIDO | 1.2164 | 82.21 | 78.77 | 112.52 | 1.65 | 42 | 161.32 | 47.83 | 15 | 40 | 28.5 | 20130.71 | 844.37 | 1261.96 | 149.55 | 108.84 | 19311.79 | 0.73 | 0.92 | 20.71 | 1.18 | 0.5 | 10 | 2097.9739 | 2870.5404 | 2596.5801 | 2097973.8654 | 2870540.3987 | 9.1342e-07 | 32 | 2596580.0519
15 | 70 | CONCLUIDO | 1.2191 | 82.03 | 78.67 | 121.03 | 1.74 | 39 | 162.75 | 47.83 | 16 | 37 | 28.92 | 20306.85 | 839.03 | 1261.99 | 146.65 | 108.84 | 17878.87 | 0.74 | 0.92 | 20.7 | 1.09 | 0.5 | 10 | 2083.0516 | 2850.1231 | 2578.1114 | 2083051.6101 | 2850123.1106 | 9.1545e-07 | 32 | 2578111.3611
16 | 70 | CONCLUIDO | 1.2208 | 81.92 | 78.62 | 127.49 | 1.83 | 37 | 164.19 | 47.83 | 17 | 35 | 29.36 | 20483.57 | 832.94 | 1261.89 | 145.04 | 108.84 | 17081.47 | 0.75 | 0.92 | 20.7 | 1.03 | 0.5 | 10 | 2068.3144 | 2829.959 | 2559.8717 | 2068314.4153 | 2829959.0307 | 9.1672e-07 | 32 | 2559871.7126
17 | 70 | CONCLUIDO | 1.2237 | 81.72 | 78.51 | 138.54 | 1.93 | 34 | 165.62 | 47.83 | 18 | 32 | 29.8 | 20660.89 | 825.7 | 1261.92 | 141.34 | 108.84 | 15249.19 | 0.77 | 0.92 | 20.69 | 0.92 | 0.5 | 10 | 2049.4381 | 2804.1316 | 2536.5092 | 2049438.077 | 2804131.5917 | 9.189e-07 | 32 | 2536509.2082
18 | 70 | CONCLUIDO | 1.2252 | 81.62 | 78.46 | 147.12 | 2.02 | 32 | 167.07 | 47.83 | 19 | 30 | 30.24 | 20838.81 | 822.34 | 1261.95 | 139.76 | 108.84 | 14465.78 | 0.78 | 0.92 | 20.69 | 0.88 | 0.5 | 10 | 2040.4844 | 2791.8808 | 2525.4276 | 2040484.4178 | 2791880.8002 | 9.2003e-07 | 32 | 2525427.6151
19 | 70 | CONCLUIDO | 1.2261 | 81.56 | 78.44 | 151.81 | 2.1 | 31 | 168.51 | 47.83 | 20 | 29 | 30.69 | 21017.33 | 817.5 | 1261.91 | 138.84 | 108.84 | 14012.49 | 0.78 | 0.92 | 20.69 | 0.85 | 0.5 | 10 | 2029.5741 | 2776.9528 | 2511.9243 | 2029574.066 | 2776952.7756 | 9.207e-07 | 32 | 2511924.3002
20 | 70 | CONCLUIDO | 1.2279 | 81.44 | 78.38 | 162.16 | 2.19 | 29 | 169.97 | 47.83 | 21 | 27 | 31.14 | 21196.47 | 812.15 | 1261.9 | 137.15 | 108.84 | 13178.65 | 0.79 | 0.92 | 20.68 | 0.79 | 0.5 | 10 | 2016.2863 | 2758.7719 | 2495.4785 | 2016286.2974 | 2758771.8644 | 9.2205e-07 | 32 | 2495478.5496
21 | 70 | CONCLUIDO | 1.2288 | 81.38 | 78.34 | 167.88 | 2.28 | 28 | 171.42 | 47.83 | 22 | 26 | 31.6 | 21376.23 | 805.9 | 1261.88 | 136.01 | 108.84 | 12614.91 | 0.8 | 0.92 | 20.68 | 0.76 | 0.5 | 10 | 2002.5983 | 2740.0434 | 2478.5375 | 2002598.3335 | 2740043.3883 | 9.2273e-07 | 32 | 2478537.493
22 | 70 | CONCLUIDO | 1.2305 | 81.27 | 78.29 | 180.67 | 2.36 | 26 | 172.89 | 47.83 | 23 | 24 | 32.06 | 21556.61 | 799.7 | 1261.9 | 134.14 | 108.84 | 11686.87 | 0.81 | 0.93 | 20.68 | 0.71 | 0.5 | 10 | 1987.8722 | 2719.8945 | 2460.3116 | 1987872.2481 | 2719894.5087 | 9.2401e-07 | 32 | 2460311.5941
23 | 70 | CONCLUIDO | 1.2312 | 81.22 | 78.27 | 187.86 | 2.44 | 25 | 174.35 | 47.83 | 24 | 23 | 32.53 | 21737.62 | 796.96 | 1261.91 | 133.56 | 108.84 | 11404.27 | 0.81 | 0.93 | 20.68 | 0.69 | 0.5 | 10 | 1981.4542 | 2711.1131 | 2452.3682 | 1981454.2073 | 2711113.0621 | 9.2453e-07 | 32 | 2452368.2365
24 | 70 | CONCLUIDO | 1.2323 | 81.15 | 78.23 | 195.57 | 2.52 | 24 | 175.83 | 47.83 | 25 | 22 | 33 | 21919.27 | 791.24 | 1261.95 | 132.3 | 108.84 | 10776.46 | 0.82 | 0.93 | 20.67 | 0.64 | 0.5 | 10 | 1968.5888 | 2693.5101 | 2436.4452 | 1968588.8076 | 2693510.0545 | 9.2536e-07 | 32 | 2436445.2353
25 | 70 | CONCLUIDO | 1.233 | 81.1 | 78.21 | 204.03 | 2.6 | 23 | 177.3 | 47.83 | 26 | 21 | 33.48 | 22101.56 | 786.94 | 1261.92 | 131.66 | 108.84 | 10460.6 | 0.83 | 0.93 | 20.68 | 0.63 | 0.5 | 10 | 1959.131 | 2680.5695 | 2424.7397 | 1959130.9935 | 2680569.4561 | 9.2588e-07 | 32 | 2424739.6694
26 | 70 | CONCLUIDO | 1.2342 | 81.02 | 78.16 | 213.16 | 2.68 | 22 | 178.79 | 47.83 | 27 | 20 | 33.96 | 22284.51 | 781.59 | 1261.91 | 129.98 | 108.84 | 9629.11 | 0.84 | 0.93 | 20.67 | 0.58 | 0.5 | 10 | 1946.8695 | 2663.7927 | 2409.5641 | 1946869.5061 | 2663792.7481 | 9.2678e-07 | 32 | 2409564.1069
27 | 70 | CONCLUIDO | 1.2349 | 80.98 | 78.14 | 223.27 | 2.75 | 21 | 180.28 | 47.83 | 28 | 18 | 34.45 | 22468.11 | 773.82 | 1261.9 | 129.44 | 108.84 | 9363.53 | 0.84 | 0.93 | 20.67 | 0.56 | 0.5 | 10 | 1930.6423 | 2641.59 | 2389.4803 | 1930642.2888 | 2641589.9535 | 9.2731e-07 | 32 | 2389480.3158
28 | 70 | CONCLUIDO | 1.2357 | 80.92 | 78.12 | 234.35 | 2.83 | 20 | 181.77 | 47.83 | 29 | 15 | 34.94 | 22652.51 | 767.96 | 1261.92 | 128.3 | 108.84 | 8799.46 | 0.85 | 0.93 | 20.68 | 0.53 | 0.5 | 10 | 1918.0367 | 2624.3425 | 2373.8789 | 1918036.7377 | 2624342.4824 | 9.2791e-07 | 32 | 2373878.9191
29 | 70 | CONCLUIDO | 1.2355 | 80.94 | 78.13 | 234.39 | 2.9 | 20 | 183.27 | 47.83 | 30 | 12 | 35.44 | 22837.46 | 771.88 | 1261.95 | 128.68 | 108.84 | 8989.56 | 0.85 | 0.93 | 20.68 | 0.55 | 0.5 | 10 | 1926.0035 | 2635.243 | 2383.7391 | 1926003.5109 | 2635242.9728 | 9.2776e-07 | 32 | 2383739.0821
30 | 70 | CONCLUIDO | 1.2355 | 80.94 | 78.13 | 234.4 | 2.98 | 20 | 184.78 | 47.83 | 31 | 6 | 35.95 | 23023.09 | 770.31 | 1261.9 | 128.61 | 108.84 | 8953.02 | 0.85 | 0.93 | 20.69 | 0.55 | 0.5 | 10 | 1922.93 | 2631.0377 | 2379.9352 | 1922930.0364 | 2631037.7094 | 9.2776e-07 | 32 | 2379935.1631
31 | 70 | CONCLUIDO | 1.2352 | 80.96 | 78.15 | 234.46 | 3.05 | 20 | 186.29 | 47.83 | 32 | 1 | 36.46 | 23209.42 | 773.69 | 1261.91 | 129.03 | 108.84 | 9164.62 | 0.84 | 0.93 | 20.7 | 0.57 | 0.5 | 10 | 1930 | 2640.7111 | 2388.6853 | 1929999.9746 | 2640711.1108 | 9.2753e-07 | 32 | 2388685.3487
32 | 70 | CONCLUIDO | 1.2352 | 80.96 | 78.15 | 234.45 | 3.12 | 20 | 187.8 | 47.83 | 33 | 0 | 36.98 | 23396.44 | 778.28 | 1261.89 | 128.82 | 108.84 | 9057.89 | 0.84 | 0.93 | 20.7 | 0.57 | 0.5 | 10 | 1938.9877 | 2653.0085 | 2399.8091 | 1938987.6652 | 2653008.4656 | 9.2753e-07 | 32 | 2399809.0612

## RESULTADOS_16
Unnamed: 0 | Volume de calda [L] | STATUS | Capacidade operacional [ha/h] | Tempo de missao [h] | Tempo util [h] | Tempo por voo [min] | Autonomia Projetada [h] | N° Voos | MTOW [kg] | Massa Estrutura [kg] | Combustível [kg] | Abastecimentos | Massa gerador | Potência gerador [W] | Combustível consumido [L] | Calda cons [L] | Distância percorrida [km] | Distância Pulverizando [km] | RTL ACUMULADO[m] | EOC [km/km] | EOC [h/h] | Tempo de manobra [h] | Tempo rtl_rtw [h] | V pulv [m/s] | V desloc [m/s] | Preço Total por ha Simples [R$/ha] | Preço Total por ha Presumido [R$/ha] | Preço Total por ha Real [R$/ha] | Preço Total Simples [R$] | Preço Total Presumido [R$] | Prod CAPEX [ha/h/R$] | Dias Trabalhados | Preço Total Real [R$]
0 | 90 | CONCLUIDO | 0.6763 | 147.86 | 108.53 | 6.27 | 0.1 | 1038 | 176.73 | 52.44 | 1 | 1036 | 33.29 | 22031.19 | 1436.96 | 1263.35 | 1120.84 | 108.84 | 499979.17 | 0.1 | 0.67 | 22.34 | 30.9 | 0.5 | 10 | 6065.3878 | 8298.9311 | 7506.8928 | 6065387.755 | 8298931.1124 | 5.0122e-07 | 58 | 7506892.7746
1 | 90 | CONCLUIDO | 0.9283 | 107.72 | 90.05 | 12.59 | 0.2 | 429 | 178.21 | 52.44 | 2 | 427 | 33.77 | 22213.89 | 1190.36 | 1262.54 | 516.86 | 108.84 | 201034.3 | 0.21 | 0.8 | 21.34 | 12.44 | 0.5 | 10 | 3715.2238 | 5083.3331 | 4598.1869 | 3715223.8026 | 5083333.1109 | 6.8798e-07 | 42 | 4598186.9333
2 | 90 | CONCLUIDO | 1.0261 | 97.46 | 85.4 | 18.91 | 0.3 | 271 | 179.7 | 52.44 | 3 | 269 | 34.26 | 22397.24 | 1126.22 | 1262.22 | 365.56 | 108.84 | 126170.82 | 0.3 | 0.85 | 21.08 | 7.81 | 0.5 | 10 | 3196.535 | 4373.6402 | 3956.2262 | 3196535.0295 | 4373640.2485 | 7.6046e-07 | 38 | 3956226.1617
3 | 90 | CONCLUIDO | 1.0782 | 92.75 | 83.28 | 25.24 | 0.39 | 198 | 181.19 | 52.44 | 4 | 196 | 34.75 | 22581.25 | 1095.37 | 1262.14 | 295.89 | 108.84 | 91702.67 | 0.37 | 0.87 | 20.98 | 5.69 | 0.5 | 10 | 2965.8023 | 4057.9415 | 3670.6573 | 2965802.2865 | 4057941.5304 | 7.9907e-07 | 36 | 3670657.2861
4 | 90 | CONCLUIDO | 1.1113 | 89.99 | 82.02 | 31.55 | 0.49 | 156 | 182.69 | 52.44 | 5 | 154 | 35.25 | 22766.06 | 1075.8 | 1262.02 | 255.57 | 108.84 | 71752.59 | 0.43 | 0.88 | 20.89 | 4.43 | 0.5 | 10 | 2832.0789 | 3874.9753 | 3505.1531 | 2832078.8824 | 3874975.2694 | 8.2361e-07 | 35 | 3505153.0682
5 | 90 | CONCLUIDO | 1.1338 | 88.2 | 81.23 | 38.07 | 0.58 | 128 | 184.19 | 52.44 | 6 | 126 | 35.75 | 22951.43 | 1062.73 | 1262.02 | 230.12 | 108.84 | 59166 | 0.47 | 0.89 | 20.84 | 3.64 | 0.5 | 10 | 2751.2663 | 3764.4039 | 3405.1345 | 2751266.2758 | 3764403.8958 | 8.4028e-07 | 35 | 3405134.4714
6 | 90 | CONCLUIDO | 1.1498 | 86.98 | 80.68 | 44.41 | 0.67 | 109 | 185.7 | 52.44 | 7 | 107 | 36.26 | 23137.49 | 1052.95 | 1262.04 | 211.74 | 108.84 | 50074.68 | 0.51 | 0.9 | 20.82 | 3.09 | 0.5 | 10 | 2687.064 | 3676.5595 | 3325.6738 | 2687063.9714 | 3676559.4706 | 8.5214e-07 | 34 | 3325673.7948
7 | 90 | CONCLUIDO | 1.1621 | 86.05 | 80.25 | 50.69 | 0.76 | 95 | 187.22 | 52.44 | 8 | 93 | 36.78 | 23324.24 | 1044.3 | 1262.01 | 197.95 | 108.84 | 43247.43 | 0.55 | 0.9 | 20.8 | 2.67 | 0.5 | 10 | 2642.2883 | 3615.2954 | 3270.2567 | 2642288.3089 | 3615295.4338 | 8.6125e-07 | 34 | 3270256.7117
8 | 90 | CONCLUIDO | 1.1712 | 85.38 | 79.97 | 57.12 | 0.85 | 84 | 188.74 | 52.44 | 9 | 82 | 37.3 | 23511.69 | 1037.59 | 1262.05 | 188.78 | 108.84 | 38715.68 | 0.58 | 0.91 | 20.78 | 2.39 | 0.5 | 10 | 2601.5547 | 3559.5619 | 3219.8423 | 2601554.6958 | 3559561.9073 | 8.68e-07 | 33 | 3219842.3148
9 | 90 | CONCLUIDO | 1.1793 | 84.79 | 79.71 | 63.77 | 0.93 | 75 | 190.26 | 52.44 | 10 | 73 | 37.82 | 23699.85 | 1031.38 | 1261.94 | 180.16 | 108.84 | 34453.36 | 0.6 | 0.91 | 20.77 | 2.12 | 0.5 | 10 | 2572.0383 | 3519.1763 | 3183.311 | 2572038.3043 | 3519176.2782 | 8.74e-07 | 33 | 3183311.0334
10 | 90 | CONCLUIDO | 1.1856 | 84.34 | 79.51 | 70.15 | 1.02 | 68 | 191.79 | 52.44 | 11 | 66 | 38.35 | 23888.73 | 1025.8 | 1261.9 | 174.03 | 108.84 | 31422 | 0.63 | 0.91 | 20.74 | 1.92 | 0.5 | 10 | 2547.8355 | 3486.061 | 3153.3562 | 2547835.536 | 3486060.9829 | 8.7867e-07 | 33 | 3153356.2154
11 | 90 | CONCLUIDO | 1.1913 | 83.94 | 79.32 | 76.76 | 1.1 | 62 | 193.33 | 52.44 | 12 | 60 | 38.89 | 24078.33 | 1020.81 | 1261.93 | 167.99 | 108.84 | 28433.65 | 0.65 | 0.91 | 20.73 | 1.73 | 0.5 | 10 | 2526.2546 | 3456.5329 | 3126.6463 | 2526254.561 | 3456532.9409 | 8.829e-07 | 33 | 3126646.2883
12 | 90 | CONCLUIDO | 1.1963 | 83.59 | 79.14 | 83.31 | 1.18 | 57 | 194.88 | 52.44 | 13 | 55 | 39.43 | 24268.67 | 1016.32 | 1261.94 | 161.7 | 108.84 | 25310.97 | 0.67 | 0.92 | 20.73 | 1.56 | 0.5 | 10 | 2507.2318 | 3430.5051 | 3103.1025 | 2507231.7836 | 3430505.1376 | 8.866e-07 | 33 | 3103102.542
13 | 90 | CONCLUIDO | 1.1992 | 83.39 | 79.08 | 89.53 | 1.27 | 53 | 196.42 | 52.44 | 14 | 51 | 39.98 | 24459.75 | 1012.28 | 1261.92 | 159.85 | 108.84 | 24405.44 | 0.68 | 0.92 | 20.73 | 1.5 | 0.5 | 10 | 2493.4862 | 3411.6978 | 3086.0902 | 2493486.1936 | 3411697.8149 | 8.8875e-07 | 33 | 3086090.1638
14 | 90 | CONCLUIDO | 1.2017 | 83.22 | 79.02 | 94.82 | 1.35 | 50 | 197.98 | 52.44 | 15 | 48 | 40.54 | 24651.58 | 1009.16 | 1261.93 | 157.42 | 108.84 | 23208.65 | 0.69 | 0.92 | 20.74 | 1.43 | 0.5 | 10 | 2482.3993 | 3396.5283 | 3072.3684 | 2482399.3095 | 3396528.2509 | 8.906e-07 | 33 | 3072368.3617
15 | 90 | CONCLUIDO | 1.2057 | 82.94 | 78.88 | 102.89 | 1.42 | 46 | 199.54 | 52.44 | 16 | 44 | 41.1 | 24844.17 | 1003.9 | 1261.92 | 153.18 | 108.84 | 21109.89 | 0.71 | 0.92 | 20.72 | 1.3 | 0.5 | 10 | 2456.4405 | 3361.0103 | 3040.2402 | 2456440.5458 | 3361010.3252 | 8.9357e-07 | 32 | 3040240.217
16 | 90 | CONCLUIDO | 1.2074 | 82.82 | 78.84 | 107.5 | 1.5 | 44 | 201.11 | 52.44 | 17 | 42 | 41.67 | 25037.53 | 1000.79 | 1261.95 | 151.63 | 108.84 | 20342.46 | 0.72 | 0.92 | 20.72 | 1.25 | 0.5 | 10 | 2447.0005 | 3348.094 | 3028.5566 | 2447000.4504 | 3348093.9703 | 8.9483e-07 | 32 | 3028556.5808
17 | 90 | CONCLUIDO | 1.2106 | 82.6 | 78.72 | 115.21 | 1.58 | 41 | 202.68 | 52.44 | 18 | 39 | 42.24 | 25231.66 | 996.57 | 1261.92 | 148.01 | 108.84 | 18546.48 | 0.74 | 0.92 | 20.71 | 1.14 | 0.5 | 10 | 2432.4571 | 3328.1951 | 3010.5568 | 2432457.0807 | 3328195.0902 | 8.972e-07 | 32 | 3010556.822
18 | 90 | CONCLUIDO | 1.2121 | 82.5 | 78.7 | 121.07 | 1.65 | 39 | 204.26 | 52.44 | 19 | 37 | 42.82 | 25426.72 | 994.8 | 1261.91 | 147.1 | 108.84 | 18102.37 | 0.74 | 0.92 | 20.71 | 1.11 | 0.5 | 10 | 2426.1711 | 3319.5943 | 3002.7769 | 2426171.0901 | 3319594.3206 | 8.9831e-07 | 32 | 3002776.8977
19 | 90 | CONCLUIDO | 1.2143 | 82.35 | 78.62 | 127.49 | 1.73 | 37 | 205.85 | 52.44 | 20 | 35 | 43.41 | 25622.45 | 990.94 | 1261.92 | 144.86 | 108.84 | 16993.76 | 0.75 | 0.92 | 20.7 | 1.03 | 0.5 | 10 | 2414.3372 | 3303.4027 | 2988.1306 | 2414337.2442 | 3303402.7306 | 8.9994e-07 | 32 | 2988130.6103
20 | 90 | CONCLUIDO | 1.2161 | 82.23 | 78.57 | 134.69 | 1.8 | 35 | 207.45 | 52.44 | 21 | 33 | 44 | 25818.99 | 987.15 | 1261.96 | 143.23 | 108.84 | 16186.75 | 0.76 | 0.92 | 20.7 | 0.98 | 0.5 | 10 | 2403.4683 | 3288.5313 | 2974.6785 | 2403468.2819 | 3288531.3369 | 9.0128e-07 | 32 | 2974678.5216
21 | 90 | CONCLUIDO | 1.218 | 82.1 | 78.51 | 142.75 | 1.87 | 33 | 209.05 | 52.44 | 22 | 31 | 44.6 | 26016.35 | 984.25 | 1261.91 | 141.39 | 108.84 | 15276.84 | 0.77 | 0.92 | 20.7 | 0.93 | 0.5 | 10 | 2394.198 | 3275.8474 | 2963.2051 | 2394198.0309 | 3275847.3704 | 9.0268e-07 | 32 | 2963205.0951
22 | 90 | CONCLUIDO | 1.219 | 82.03 | 78.47 | 147.14 | 1.94 | 32 | 210.65 | 52.44 | 23 | 30 | 45.21 | 26214.54 | 981.72 | 1261.88 | 139.88 | 108.84 | 14528.98 | 0.78 | 0.92 | 20.7 | 0.89 | 0.5 | 10 | 2387.3185 | 3266.4344 | 2954.6905 | 2387318.4542 | 3266434.4301 | 9.0342e-07 | 32 | 2954690.5125
23 | 90 | CONCLUIDO | 1.2201 | 81.96 | 78.44 | 151.82 | 2.01 | 31 | 212.27 | 52.44 | 24 | 29 | 45.82 | 26413.56 | 977.7 | 1261.89 | 138.85 | 108.84 | 14015.62 | 0.78 | 0.92 | 20.7 | 0.85 | 0.5 | 10 | 2377.3461 | 3252.7899 | 2942.3482 | 2377346.1275 | 3252789.8527 | 9.0424e-07 | 32 | 2942348.1545
24 | 90 | CONCLUIDO | 1.2222 | 81.82 | 78.37 | 162.14 | 2.08 | 29 | 213.89 | 52.44 | 25 | 27 | 46.44 | 26613.43 | 974.59 | 1261.92 | 136.79 | 108.84 | 12997.48 | 0.8 | 0.92 | 20.68 | 0.78 | 0.5 | 10 | 2367.3597 | 3239.1259 | 2929.9883 | 2367359.6536 | 3239125.9186 | 9.058e-07 | 32 | 2929988.2871
25 | 90 | CONCLUIDO | 1.223 | 81.77 | 78.35 | 167.9 | 2.14 | 28 | 215.51 | 52.44 | 26 | 26 | 47.07 | 26814.17 | 972.32 | 1261.89 | 136.31 | 108.84 | 12762.32 | 0.8 | 0.92 | 20.68 | 0.77 | 0.5 | 10 | 2361.4344 | 3231.0187 | 2922.6548 | 2361434.4082 | 3231018.7364 | 9.0639e-07 | 32 | 2922654.843
26 | 90 | CONCLUIDO | 1.2239 | 81.71 | 78.33 | 174.06 | 2.21 | 27 | 217.15 | 52.44 | 27 | 25 | 47.71 | 27015.77 | 969.19 | 1261.88 | 135.17 | 108.84 | 12196.42 | 0.81 | 0.92 | 20.69 | 0.75 | 0.5 | 10 | 2353.6451 | 3220.3611 | 2913.0143 | 2353645.1033 | 3220361.0659 | 9.0706e-07 | 32 | 2913014.3255
27 | 90 | CONCLUIDO | 1.2249 | 81.64 | 78.3 | 180.68 | 2.27 | 26 | 218.79 | 52.44 | 28 | 24 | 48.35 | 27218.26 | 966.68 | 1261.95 | 134.31 | 108.84 | 11774.39 | 0.81 | 0.93 | 20.68 | 0.71 | 0.5 | 10 | 2346.8957 | 3211.1262 | 2904.6608 | 2346895.6891 | 3211126.2196 | 9.078e-07 | 32 | 2904660.84
28 | 90 | CONCLUIDO | 1.2257 | 81.58 | 78.27 | 187.86 | 2.34 | 25 | 220.44 | 52.44 | 29 | 23 | 49 | 27421.64 | 964.44 | 1261.9 | 133.59 | 108.84 | 11418.24 | 0.81 | 0.93 | 20.68 | 0.69 | 0.5 | 10 | 2341.0316 | 3203.1028 | 2897.4031 | 2341031.6398 | 3203102.7687 | 9.0839e-07 | 32 | 2897403.136
29 | 90 | CONCLUIDO | 1.227 | 81.5 | 78.23 | 195.56 | 2.4 | 24 | 222.1 | 52.44 | 30 | 22 | 49.65 | 27625.93 | 959.12 | 1261.9 | 131.99 | 108.84 | 10621.09 | 0.82 | 0.93 | 20.68 | 0.64 | 0.5 | 10 | 2328.2286 | 3185.5851 | 2881.5573 | 2328228.6091 | 3185585.0972 | 9.0935e-07 | 32 | 2881557.3265
30 | 90 | CONCLUIDO | 1.2266 | 81.52 | 78.25 | 195.63 | 2.46 | 24 | 223.76 | 52.44 | 31 | 22 | 50.32 | 27831.27 | 958.36 | 1261.91 | 132.82 | 108.84 | 11038.18 | 0.82 | 0.93 | 20.68 | 0.67 | 0.5 | 10 | 2327.4575 | 3184.5301 | 2880.603 | 2327457.5488 | 3184530.0984 | 9.0906e-07 | 32 | 2880603.0154
31 | 90 | CONCLUIDO | 1.2278 | 81.44 | 78.21 | 204.02 | 2.52 | 23 | 225.43 | 52.44 | 32 | 21 | 50.99 | 28037.42 | 957.56 | 1261.88 | 131.58 | 108.84 | 10420.14 | 0.83 | 0.93 | 20.68 | 0.62 | 0.5 | 10 | 2323.7507 | 3179.4582 | 2876.0151 | 2323750.6566 | 3179458.1651 | 9.0995e-07 | 32 | 2876015.1402
32 | 90 | CONCLUIDO | 1.229 | 81.37 | 78.17 | 213.18 | 2.58 | 22 | 227.11 | 52.44 | 33 | 20 | 51.67 | 28244.51 | 954.47 | 1261.88 | 130.02 | 108.84 | 9648.49 | 0.84 | 0.93 | 20.68 | 0.58 | 0.5 | 10 | 2315.5443 | 3168.2299 | 2865.8585 | 2315544.3276 | 3168229.9036 | 9.1084e-07 | 32 | 2865858.4882
33 | 90 | CONCLUIDO | 1.2296 | 81.33 | 78.16 | 223.32 | 2.64 | 21 | 228.8 | 52.44 | 34 | 19 | 52.36 | 28452.56 | 949.01 | 1261.92 | 130.03 | 108.84 | 9656.72 | 0.84 | 0.93 | 20.67 | 0.58 | 0.5 | 10 | 2303.7706 | 3152.1206 | 2851.2866 | 2303770.6185 | 3152120.5955 | 9.1128e-07 | 32 | 2851286.6299
34 | 90 | CONCLUIDO | 1.2299 | 81.31 | 78.14 | 223.26 | 2.7 | 21 | 230.49 | 52.44 | 35 | 19 | 53.05 | 28661.58 | 948.11 | 1261.89 | 129.39 | 108.84 | 9335.45 | 0.84 | 0.93 | 20.67 | 0.56 | 0.5 | 10 | 2301.4503 | 3148.9459 | 2848.4149 | 2301450.3495 | 3148945.901 | 9.115e-07 | 32 | 2848414.9238
35 | 90 | CONCLUIDO | 1.2307 | 81.26 | 78.12 | 234.37 | 2.76 | 20 | 232.2 | 52.44 | 36 | 18 | 53.75 | 28871.58 | 947.5 | 1261.9 | 128.59 | 108.84 | 8940.9 | 0.85 | 0.93 | 20.68 | 0.54 | 0.5 | 10 | 2298.8674 | 3145.4117 | 2845.2181 | 2298867.3547 | 3145411.7336 | 9.121e-07 | 32 | 2845218.0524
36 | 90 | CONCLUIDO | 1.2307 | 81.25 | 78.12 | 234.36 | 2.81 | 20 | 233.91 | 52.44 | 37 | 18 | 54.46 | 29082.59 | 945.61 | 1261.89 | 128.6 | 108.84 | 8949.14 | 0.85 | 0.93 | 20.67 | 0.54 | 0.5 | 10 | 2295.153 | 3140.3296 | 2840.621 | 2295153.0091 | 3140329.602 | 9.121e-07 | 32 | 2840620.9523
37 | 90 | CONCLUIDO | 1.2315 | 81.2 | 78.1 | 246.65 | 2.87 | 19 | 235.63 | 52.44 | 38 | 17 | 55.18 | 29294.6 | 941.19 | 1261.9 | 128.07 | 108.84 | 8689.85 | 0.85 | 0.93 | 20.68 | 0.52 | 0.5 | 10 | 2285.093 | 3126.5651 | 2828.1701 | 2285092.9981 | 3126565.0511 | 9.1269e-07 | 32 | 2828170.0708
38 | 90 | CONCLUIDO | 1.2316 | 81.19 | 78.1 | 246.62 | 2.92 | 19 | 237.35 | 52.44 | 39 | 17 | 55.91 | 29507.65 | 937.19 | 1261.88 | 127.95 | 108.84 | 8628.56 | 0.85 | 0.93 | 20.67 | 0.51 | 0.5 | 10 | 2277.0722 | 3115.5906 | 2818.243 | 2277072.1986 | 3115590.6394 | 9.1276e-07 | 32 | 2818243.0416
39 | 90 | CONCLUIDO | 1.2323 | 81.15 | 78.09 | 260.3 | 2.98 | 18 | 239.09 | 52.44 | 40 | 16 | 56.65 | 29721.73 | 937.84 | 1261.88 | 127.53 | 108.84 | 8421.38 | 0.85 | 0.93 | 20.68 | 0.51 | 0.5 | 10 | 2277.1704 | 3115.725 | 2818.3646 | 2277170.4294 | 3115725.0432 | 9.1328e-07 | 32 | 2818364.6181

## RESULTADOS_0
Unnamed: 0 | Volume de calda [L] | STATUS | Capacidade operacional [ha/h] | Tempo de missao [h] | Tempo util [h] | Tempo por voo [min] | Autonomia Projetada [h] | N° Voos | MTOW [kg] | Massa Estrutura [kg] | Combustível [kg] | Abastecimentos | Massa gerador | Potência gerador [W] | Combustível consumido [L] | Calda cons [L] | Distância percorrida [km] | Distância Pulverizando [km] | RTL ACUMULADO[m] | EOC [km/km] | EOC [h/h] | Tempo de manobra [h] | Tempo rtl_rtw [h] | V pulv [m/s] | V desloc [m/s] | Preço Total por ha Simples [R$/ha] | Preço Total por ha Presumido [R$/ha] | Preço Total por ha Real [R$/ha] | Preço Total Simples [R$] | Preço Total Presumido [R$] | Prod CAPEX [ha/h/R$] | Dias Trabalhados | Preço Total Real [R$]
0 | 10 | CONCLUIDO | 1.1546 | 86.61 | 82.91 | 26.89 | 0.64 | 185 | 26.11 | 12.1 | 1 | 183 | 3.01 | 3454.41 | 255.72 | 1262.17 | 284.33 | 108.84 | 85989.06 | 0.38 | 0.87 | 20.95 | 5.32 | 0.5 | 10 | 867.7995 | 1187.3615 | 1074.0414 | 867799.4734 | 1187361.5241 | 9.2967e-07 | 34 | 1074041.4067
1 | 10 | CONCLUIDO | 1.1844 | 84.43 | 81.36 | 38.14 | 1.23 | 128 | 27.2 | 12.1 | 2 | 0 | 3.1 | 3588.35 | 241.96 | 1262.29 | 228.38 | 108.84 | 58295.39 | 0.48 | 0.89 | 21.02 | 3.77 | 0.5 | 10 | 815.2598 | 1115.4745 | 1009.0151 | 815259.8286 | 1115474.4643 | 9.5367e-07 | 33 | 1009015.147

## RESULTADOS_7
Unnamed: 0 | Volume de calda [L] | STATUS | Capacidade operacional [ha/h] | Tempo de missao [h] | Tempo util [h] | Tempo por voo [min] | Autonomia Projetada [h] | N° Voos | MTOW [kg] | Massa Estrutura [kg] | Combustível [kg] | Abastecimentos | Massa gerador | Potência gerador [W] | Combustível consumido [L] | Calda cons [L] | Distância percorrida [km] | Distância Pulverizando [km] | RTL ACUMULADO[m] | EOC [km/km] | EOC [h/h] | Tempo de manobra [h] | Tempo rtl_rtw [h] | V pulv [m/s] | V desloc [m/s] | Preço Total por ha Simples [R$/ha] | Preço Total por ha Presumido [R$/ha] | Preço Total por ha Real [R$/ha] | Preço Total Simples [R$] | Preço Total Presumido [R$] | Prod CAPEX [ha/h/R$] | Dias Trabalhados | Preço Total Real [R$]
0 | 45 | CONCLUIDO | 0.9028 | 110.77 | 95.93 | 9.21 | 0.18 | 625 | 98.71 | 39.72 | 1 | 623 | 12.99 | 12407.75 | 866.45 | 1262.8 | 707.16 | 108.84 | 295203.52 | 0.15 | 0.76 | 21.7 | 18.31 | 0.5 | 10 | 2883.0801 | 3944.7574 | 3568.2753 | 2883080.0836 | 3944757.3629 | 6.9193e-07 | 43 | 3568275.2567
1 | 45 | CONCLUIDO | 1.0731 | 93.19 | 85.53 | 18.59 | 0.35 | 276 | 99.95 | 39.72 | 2 | 274 | 13.24 | 12561.45 | 765.28 | 1262.32 | 369.3 | 108.84 | 128017.57 | 0.29 | 0.85 | 21.1 | 7.93 | 0.5 | 10 | 2174.5103 | 2975.261 | 2691.3062 | 2174510.3274 | 2975260.9626 | 8.2245e-07 | 36 | 2691306.2321
2 | 45 | CONCLUIDO | 1.1335 | 88.22 | 82.62 | 28.16 | 0.52 | 176 | 101.2 | 39.72 | 3 | 174 | 13.49 | 12715.54 | 731.56 | 1262.17 | 274.69 | 108.84 | 81214.19 | 0.4 | 0.88 | 20.93 | 5.03 | 0.5 | 10 | 1987.7909 | 2719.7833 | 2460.211 | 1987790.9461 | 2719783.2676 | 8.6874e-07 | 35 | 2460210.9698
3 | 45 | CONCLUIDO | 1.1644 | 85.88 | 81.24 | 37.79 | 0.69 | 129 | 102.45 | 39.72 | 4 | 127 | 13.74 | 12870.03 | 711.36 | 1261.98 | 229.9 | 108.84 | 59054.3 | 0.47 | 0.89 | 20.86 | 3.66 | 0.5 | 10 | 1889.9096 | 2585.8577 | 2339.0671 | 1889909.6335 | 2585857.7375 | 8.9243e-07 | 34 | 2339067.1043
4 | 45 | CONCLUIDO | 1.1833 | 84.51 | 80.45 | 47.79 | 0.85 | 101 | 103.71 | 39.72 | 5 | 99 | 14 | 13024.91 | 696.6 | 1261.99 | 204.4 | 108.84 | 46444.22 | 0.53 | 0.9 | 20.8 | 2.86 | 0.5 | 10 | 1824.6671 | 2496.59 | 2258.3189 | 1824667.0608 | 2496589.9712 | 9.0691e-07 | 33 | 2258318.9284
5 | 45 | CONCLUIDO | 1.1958 | 83.63 | 79.94 | 57.78 | 1.01 | 83 | 104.97 | 39.72 | 6 | 81 | 14.25 | 13180.19 | 684.37 | 1261.92 | 187.43 | 108.84 | 38048.15 | 0.58 | 0.91 | 20.78 | 2.35 | 0.5 | 10 | 1782.4741 | 2438.8597 | 2206.0983 | 1782474.0899 | 2438859.6871 | 9.1649e-07 | 33 | 2206098.3415
6 | 45 | CONCLUIDO | 1.2053 | 82.97 | 79.54 | 68.18 | 1.16 | 70 | 106.23 | 39.72 | 7 | 68 | 14.52 | 13335.87 | 672.34 | 1261.97 | 174.16 | 108.84 | 31478.62 | 0.62 | 0.91 | 20.77 | 1.96 | 0.5 | 10 | 1745.4808 | 2388.2438 | 2160.3132 | 1745480.7982 | 2388243.8333 | 9.2377e-07 | 33 | 2160313.1938
7 | 45 | CONCLUIDO | 1.2116 | 82.53 | 79.29 | 77.99 | 1.31 | 61 | 107.5 | 39.72 | 8 | 59 | 14.78 | 13491.96 | 661.77 | 1261.98 | 166.41 | 108.84 | 27645.15 | 0.65 | 0.91 | 20.75 | 1.71 | 0.5 | 10 | 1708.6809 | 2337.8926 | 2114.7674 | 1708680.905 | 2337892.5959 | 9.286e-07 | 32 | 2114767.4078
8 | 45 | CONCLUIDO | 1.2173 | 82.15 | 79.07 | 89.52 | 1.46 | 53 | 108.77 | 39.72 | 9 | 51 | 15.05 | 13648.58 | 651.74 | 1261.97 | 159.69 | 108.84 | 24329.98 | 0.68 | 0.92 | 20.72 | 1.49 | 0.5 | 10 | 1681.4644 | 2300.6538 | 2081.0827 | 1681464.4448 | 2300653.8344 | 9.3297e-07 | 32 | 2081082.6614
9 | 45 | CONCLUIDO | 1.2216 | 81.86 | 78.91 | 100.73 | 1.6 | 47 | 110.04 | 39.72 | 10 | 45 | 15.32 | 13805.5 | 641.79 | 1261.94 | 154.32 | 108.84 | 21674.67 | 0.71 | 0.92 | 20.72 | 1.32 | 0.5 | 10 | 1656.3927 | 2266.3496 | 2050.0524 | 1656392.734 | 2266349.6135 | 9.3626e-07 | 32 | 2050052.3872
10 | 45 | CONCLUIDO | 1.2246 | 81.66 | 78.79 | 109.94 | 1.74 | 43 | 111.32 | 39.72 | 11 | 41 | 15.6 | 13962.83 | 632.08 | 1261.93 | 150.16 | 108.84 | 19613.59 | 0.72 | 0.92 | 20.72 | 1.2 | 0.5 | 10 | 1633.5224 | 2235.0575 | 2021.7467 | 1633522.4297 | 2235057.4542 | 9.3856e-07 | 32 | 2021746.7077
11 | 45 | CONCLUIDO | 1.2276 | 81.46 | 78.67 | 121.03 | 1.88 | 39 | 112.59 | 39.72 | 12 | 37 | 15.88 | 14120.58 | 621.28 | 1261.92 | 146.59 | 108.84 | 17847.62 | 0.74 | 0.92 | 20.71 | 1.09 | 0.5 | 10 | 1608.6164 | 2200.9799 | 1990.9214 | 1608616.3606 | 2200979.8718 | 9.4086e-07 | 32 | 1990921.4419
12 | 45 | CONCLUIDO | 1.2304 | 81.27 | 78.57 | 134.69 | 2.01 | 35 | 113.88 | 39.72 | 13 | 33 | 16.16 | 14278.75 | 611.53 | 1261.92 | 143.29 | 108.84 | 16217.33 | 0.76 | 0.92 | 20.7 | 0.98 | 0.5 | 10 | 1586.151 | 2170.2418 | 1963.117 | 1586151.0323 | 2170241.8184 | 9.4301e-07 | 32 | 1963116.9852
13 | 45 | CONCLUIDO | 1.2328 | 81.12 | 78.47 | 147.13 | 2.14 | 32 | 115.16 | 39.72 | 14 | 30 | 16.45 | 14437.35 | 602.02 | 1261.88 | 139.97 | 108.84 | 14574.26 | 0.78 | 0.92 | 20.7 | 0.89 | 0.5 | 10 | 1564.6882 | 2140.8755 | 1936.5533 | 1564688.2372 | 2140875.4753 | 9.4485e-07 | 32 | 1936553.3246
14 | 45 | CONCLUIDO | 1.234 | 81.03 | 78.43 | 156.86 | 2.27 | 30 | 116.45 | 39.72 | 15 | 12 | 16.74 | 14596.38 | 594.59 | 1261.97 | 137.74 | 108.84 | 13468.31 | 0.79 | 0.92 | 20.72 | 0.84 | 0.5 | 10 | 1548.7635 | 2119.0865 | 1916.8439 | 1548763.4613 | 2119086.4944 | 9.4577e-07 | 32 | 1916843.8536
15 | 45 | CONCLUIDO | 1.2339 | 81.04 | 78.44 | 156.88 | 2.4 | 30 | 117.75 | 39.72 | 16 | 3 | 17.03 | 14755.84 | 596.11 | 1261.95 | 138.02 | 108.84 | 13606.29 | 0.79 | 0.92 | 20.72 | 0.86 | 0.5 | 10 | 1551.8673 | 2123.3334 | 1920.6854 | 1551867.348 | 2123333.3691 | 9.4569e-07 | 32 | 1920685.4125
16 | 45 | CONCLUIDO | 1.2337 | 81.05 | 78.45 | 156.9 | 2.52 | 30 | 119.04 | 39.72 | 17 | 0 | 17.33 | 14915.73 | 602.02 | 1261.93 | 137.96 | 108.84 | 13579.03 | 0.79 | 0.92 | 20.73 | 0.87 | 0.5 | 10 | 1563.6849 | 2139.5026 | 1935.3115 | 1563684.8811 | 2139502.6392 | 9.4554e-07 | 32 | 1935311.5101

## RESULTADOS_10
Unnamed: 0 | Volume de calda [L] | STATUS | Capacidade operacional [ha/h] | Tempo de missao [h] | Tempo util [h] | Tempo por voo [min] | Autonomia Projetada [h] | N° Voos | MTOW [kg] | Massa Estrutura [kg] | Combustível [kg] | Abastecimentos | Massa gerador | Potência gerador [W] | Combustível consumido [L] | Calda cons [L] | Distância percorrida [km] | Distância Pulverizando [km] | RTL ACUMULADO[m] | EOC [km/km] | EOC [h/h] | Tempo de manobra [h] | Tempo rtl_rtw [h] | V pulv [m/s] | V desloc [m/s] | Preço Total por ha Simples [R$/ha] | Preço Total por ha Presumido [R$/ha] | Preço Total por ha Real [R$/ha] | Preço Total Simples [R$] | Preço Total Presumido [R$] | Prod CAPEX [ha/h/R$] | Dias Trabalhados | Preço Total Real [R$]
0 | 60 | CONCLUIDO | 0.8222 | 121.62 | 100.02 | 7.88 | 0.14 | 762 | 124.63 | 45 | 1 | 760 | 18.64 | 15605.44 | 1055.97 | 1263.04 | 842.77 | 108.84 | 362325.06 | 0.13 | 0.72 | 21.86 | 22.39 | 0.5 | 10 | 3770.662 | 5159.1861 | 4666.8006 | 3770662.0243 | 5159186.1315 | 6.2205e-07 | 47 | 4666800.6481
1 | 60 | CONCLUIDO | 1.0238 | 97.68 | 87.11 | 15.84 | 0.28 | 330 | 125.95 | 45 | 2 | 328 | 18.95 | 15767.7 | 914.79 | 1262.24 | 420.98 | 108.84 | 153589.14 | 0.26 | 0.83 | 21.18 | 9.51 | 0.5 | 10 | 2664.8115 | 3646.1127 | 3298.1328 | 2664811.4974 | 3646112.6539 | 7.7458e-07 | 38 | 3298132.7796
2 | 60 | CONCLUIDO | 1.0978 | 91.09 | 83.59 | 23.88 | 0.42 | 210 | 127.27 | 45 | 3 | 208 | 19.27 | 15930.42 | 872.41 | 1262.19 | 306.75 | 108.84 | 97074.78 | 0.35 | 0.87 | 20.98 | 6 | 0.5 | 10 | 2387.9916 | 3267.3555 | 2955.5237 | 2387991.6406 | 3267355.5134 | 8.3056e-07 | 36 | 2955523.689
3 | 60 | CONCLUIDO | 1.1358 | 88.04 | 81.97 | 31.94 | 0.55 | 154 | 128.59 | 45 | 4 | 152 | 19.59 | 16093.6 | 849.84 | 1262.04 | 253.71 | 108.84 | 70830.74 | 0.43 | 0.88 | 20.9 | 4.38 | 0.5 | 10 | 2250.4718 | 3079.1948 | 2785.3208 | 2250471.8037 | 3079194.8056 | 8.5931e-07 | 34 | 2785320.7751
4 | 60 | CONCLUIDO | 1.1595 | 86.24 | 81.02 | 40.17 | 0.68 | 121 | 129.92 | 45 | 5 | 119 | 19.92 | 16257.24 | 834.74 | 1262.05 | 223.21 | 108.84 | 55745.77 | 0.49 | 0.89 | 20.83 | 3.43 | 0.5 | 10 | 2176.1547 | 2977.5109 | 2693.3414 | 2176154.7148 | 2977510.8859 | 8.7724e-07 | 34 | 2693341.4259
5 | 60 | CONCLUIDO | 1.1748 | 85.12 | 80.43 | 48.26 | 0.81 | 100 | 131.25 | 45 | 6 | 98 | 20.25 | 16421.36 | 822.8 | 1261.93 | 203.74 | 108.84 | 46116.98 | 0.53 | 0.9 | 20.81 | 2.84 | 0.5 | 10 | 2117.7804 | 2897.6405 | 2621.0938 | 2117780.3514 | 2897640.5066 | 8.8882e-07 | 33 | 2621093.7635
6 | 60 | CONCLUIDO | 1.1862 | 84.3 | 80 | 56.47 | 0.93 | 85 | 132.58 | 45 | 7 | 83 | 20.59 | 16585.95 | 812.64 | 1262.1 | 189.17 | 108.84 | 38906.24 | 0.58 | 0.91 | 20.79 | 2.41 | 0.5 | 10 | 2078.1918 | 2843.4737 | 2572.0966 | 2078191.8025 | 2843473.7076 | 8.9745e-07 | 33 | 2572096.5678
7 | 60 | CONCLUIDO | 1.1955 | 83.65 | 79.65 | 65.46 | 1.06 | 73 | 133.92 | 45 | 8 | 71 | 20.93 | 16751.02 | 803.16 | 1262.03 | 177.97 | 108.84 | 33368.94 | 0.61 | 0.91 | 20.77 | 2.06 | 0.5 | 10 | 2044.046 | 2796.754 | 2529.8357 | 2044046.045 | 2796753.9758 | 9.0448e-07 | 33 | 2529835.7016
8 | 60 | CONCLUIDO | 1.2017 | 83.22 | 79.42 | 73.31 | 1.18 | 65 | 135.27 | 45 | 9 | 63 | 21.27 | 16916.71 | 795.91 | 1261.92 | 170.92 | 108.84 | 29880.64 | 0.64 | 0.91 | 20.75 | 1.84 | 0.5 | 10 | 2019.7111 | 2763.4578 | 2499.7173 | 2019711.0702 | 2763457.7896 | 9.0917e-07 | 33 | 2499717.2567
9 | 60 | CONCLUIDO | 1.2071 | 82.84 | 79.23 | 81.96 | 1.29 | 58 | 136.61 | 45 | 10 | 56 | 21.61 | 17082.76 | 788.84 | 1261.93 | 164.49 | 108.84 | 26703.61 | 0.66 | 0.91 | 20.74 | 1.64 | 0.5 | 10 | 1989.6998 | 2722.395 | 2462.5735 | 1989699.7994 | 2722395.045 | 9.1326e-07 | 32 | 2462573.4828
10 | 60 | CONCLUIDO | 1.2122 | 82.5 | 79.03 | 91.19 | 1.41 | 52 | 137.96 | 45 | 11 | 50 | 21.96 | 17249.3 | 780.61 | 1261.93 | 158.52 | 108.84 | 23749.69 | 0.69 | 0.92 | 20.72 | 1.45 | 0.5 | 10 | 1965.5082 | 2689.295 | 2432.6325 | 1965508.2094 | 2689295.0441 | 9.1712e-07 | 32 | 2432632.4996
11 | 60 | CONCLUIDO | 1.2151 | 82.3 | 78.94 | 98.67 | 1.52 | 48 | 139.32 | 45 | 12 | 46 | 22.32 | 17416.34 | 773.2 | 1261.92 | 155.35 | 108.84 | 22182.99 | 0.7 | 0.92 | 20.72 | 1.36 | 0.5 | 10 | 1946.4579 | 2663.2296 | 2409.0547 | 1946457.9441 | 2663229.6308 | 9.1931e-07 | 32 | 2409054.7327
12 | 60 | CONCLUIDO | 1.2183 | 82.08 | 78.83 | 107.49 | 1.63 | 44 | 140.67 | 45 | 13 | 42 | 22.68 | 17583.88 | 765.97 | 1261.9 | 151.87 | 108.84 | 20462.24 | 0.72 | 0.92 | 20.71 | 1.24 | 0.5 | 10 | 1927.3991 | 2637.1524 | 2385.4663 | 1927399.0775 | 2637152.4486 | 9.2173e-07 | 32 | 2385466.3202
13 | 60 | CONCLUIDO | 1.222 | 81.84 | 78.68 | 118.02 | 1.74 | 40 | 142.04 | 45 | 14 | 38 | 23.04 | 17751.93 | 759.81 | 1261.9 | 146.6 | 108.84 | 17846.53 | 0.74 | 0.92 | 20.71 | 1.1 | 0.5 | 10 | 1909.793 | 2613.063 | 2363.676 | 1909793.0051 | 2613063.0437 | 9.2453e-07 | 32 | 2363675.9742
14 | 60 | CONCLUIDO | 1.2244 | 81.67 | 78.6 | 127.45 | 1.85 | 37 | 143.4 | 45 | 15 | 35 | 23.41 | 17920.49 | 751.49 | 1261.91 | 144.04 | 108.84 | 16581.03 | 0.76 | 0.92 | 20.7 | 1.01 | 0.5 | 10 | 1889.9235 | 2585.8767 | 2339.0842 | 1889923.478 | 2585876.6802 | 9.2635e-07 | 32 | 2339084.2391
15 | 60 | CONCLUIDO | 1.2254 | 81.61 | 78.58 | 134.71 | 1.96 | 35 | 144.77 | 45 | 16 | 33 | 23.78 | 18089.56 | 745.84 | 1261.9 | 144.04 | 108.84 | 16590.76 | 0.76 | 0.92 | 20.69 | 1 | 0.5 | 10 | 1877.3857 | 2568.722 | 2323.5668 | 1877385.7422 | 2568721.9968 | 9.271e-07 | 32 | 2323566.7747
16 | 60 | CONCLUIDO | 1.2275 | 81.47 | 78.49 | 142.72 | 2.06 | 33 | 146.15 | 45 | 17 | 31 | 24.15 | 18259.16 | 739.19 | 1261.91 | 140.65 | 108.84 | 14908.08 | 0.77 | 0.92 | 20.7 | 0.91 | 0.5 | 10 | 1861.2992 | 2546.7117 | 2303.6571 | 1861299.2036 | 2546711.6851 | 9.2869e-07 | 32 | 2303657.0962
17 | 60 | CONCLUIDO | 1.2292 | 81.35 | 78.43 | 151.8 | 2.16 | 31 | 147.53 | 45 | 18 | 29 | 24.53 | 18429.27 | 731.08 | 1261.89 | 138.95 | 108.84 | 14070.04 | 0.78 | 0.92 | 20.68 | 0.85 | 0.5 | 10 | 1842.9784 | 2521.6444 | 2280.9822 | 1842978.4455 | 2521644.4157 | 9.2998e-07 | 32 | 2280982.2118
18 | 60 | CONCLUIDO | 1.2307 | 81.26 | 78.38 | 162.17 | 2.26 | 29 | 148.91 | 45 | 19 | 27 | 24.92 | 18599.92 | 726.63 | 1261.93 | 137.33 | 108.84 | 13265.47 | 0.79 | 0.92 | 20.68 | 0.8 | 0.5 | 10 | 1832.1789 | 2506.8681 | 2267.6161 | 1832178.9432 | 2506868.0601 | 9.3111e-07 | 32 | 2267616.0909
19 | 60 | CONCLUIDO | 1.2323 | 81.15 | 78.33 | 174.06 | 2.36 | 27 | 150.3 | 45 | 20 | 25 | 25.3 | 18771.1 | 718.19 | 1261.92 | 135.33 | 108.84 | 12275.9 | 0.8 | 0.92 | 20.69 | 0.74 | 0.5 | 10 | 1813.4464 | 2481.2373 | 2244.4315 | 1813446.3805 | 2481237.3414 | 9.3232e-07 | 32 | 2244431.532
20 | 60 | CONCLUIDO | 1.2329 | 81.11 | 78.31 | 180.72 | 2.45 | 26 | 151.69 | 45 | 21 | 24 | 25.7 | 18942.82 | 710.7 | 1261.87 | 134.76 | 108.84 | 11997.17 | 0.81 | 0.92 | 20.69 | 0.73 | 0.5 | 10 | 1797.947 | 2460.0305 | 2225.2486 | 1797947.0364 | 2460030.4551 | 9.3278e-07 | 32 | 2225248.6011
21 | 60 | CONCLUIDO | 1.2349 | 80.98 | 78.23 | 195.57 | 2.54 | 24 | 153.09 | 45 | 22 | 20 | 26.09 | 19115.09 | 702.96 | 1261.89 | 132.03 | 108.84 | 10641.77 | 0.82 | 0.93 | 20.69 | 0.65 | 0.5 | 10 | 1780.1037 | 2435.6164 | 2203.1646 | 1780103.6755 | 2435616.3815 | 9.3429e-07 | 32 | 2203164.5724
22 | 60 | CONCLUIDO | 1.2355 | 80.94 | 78.22 | 204.05 | 2.64 | 23 | 154.49 | 45 | 23 | 15 | 26.49 | 19287.9 | 700.66 | 1261.88 | 131.29 | 108.84 | 10279.54 | 0.83 | 0.93 | 20.7 | 0.64 | 0.5 | 10 | 1774.8338 | 2428.4059 | 2196.6422 | 1774833.7886 | 2428405.8897 | 9.3474e-07 | 32 | 2196642.2399
23 | 60 | CONCLUIDO | 1.2348 | 80.99 | 78.27 | 204.17 | 2.73 | 23 | 155.9 | 45 | 24 | 7 | 26.9 | 19461.27 | 698.63 | 1261.9 | 132.61 | 108.84 | 10936.33 | 0.82 | 0.93 | 20.71 | 0.68 | 0.5 | 10 | 1771.8292 | 2424.2949 | 2192.9236 | 1771829.179 | 2424294.8503 | 9.3421e-07 | 32 | 2192923.5523
24 | 60 | CONCLUIDO | 1.2349 | 80.98 | 78.26 | 204.15 | 2.81 | 23 | 157.31 | 45 | 25 | 1 | 27.31 | 19635.2 | 700.83 | 1261.91 | 132.22 | 108.84 | 10742.67 | 0.82 | 0.93 | 20.71 | 0.68 | 0.5 | 10 | 1775.9936 | 2429.9928 | 2198.0777 | 1775993.6238 | 2429992.8274 | 9.3429e-07 | 32 | 2198077.7225
25 | 60 | CONCLUIDO | 1.2349 | 80.98 | 78.26 | 204.15 | 2.9 | 23 | 158.72 | 45 | 26 | 0 | 27.72 | 19809.69 | 706.3 | 1261.9 | 132.2 | 108.84 | 10733.85 | 0.82 | 0.93 | 20.71 | 0.67 | 0.5 | 10 | 1786.707 | 2444.6514 | 2211.3373 | 1786707.0467 | 2444651.4053 | 9.3429e-07 | 32 | 2211337.3063

## RESULTADOS_14
Unnamed: 0 | Volume de calda [L] | STATUS | Capacidade operacional [ha/h] | Tempo de missao [h] | Tempo util [h] | Tempo por voo [min] | Autonomia Projetada [h] | N° Voos | MTOW [kg] | Massa Estrutura [kg] | Combustível [kg] | Abastecimentos | Massa gerador | Potência gerador [W] | Combustível consumido [L] | Calda cons [L] | Distância percorrida [km] | Distância Pulverizando [km] | RTL ACUMULADO[m] | EOC [km/km] | EOC [h/h] | Tempo de manobra [h] | Tempo rtl_rtw [h] | V pulv [m/s] | V desloc [m/s] | Preço Total por ha Simples [R$/ha] | Preço Total por ha Presumido [R$/ha] | Preço Total por ha Real [R$/ha] | Preço Total Simples [R$] | Preço Total Presumido [R$] | Prod CAPEX [ha/h/R$] | Dias Trabalhados | Preço Total Real [R$]
0 | 80 | CONCLUIDO | 0.7228 | 138.35 | 105.61 | 6.71 | 0.11 | 944 | 159.12 | 50.28 | 1 | 942 | 27.84 | 19859.16 | 1307.34 | 1262.99 | 1025.51 | 108.84 | 452784.26 | 0.11 | 0.69 | 22.18 | 27.98 | 0.5 | 10 | 5204.7698 | 7121.3956 | 6441.7396 | 5204769.7545 | 7121395.5963 | 5.3907e-07 | 54 | 6441739.5955
1 | 80 | CONCLUIDO | 0.96 | 104.16 | 89.08 | 13.5 | 0.22 | 396 | 160.54 | 50.28 | 2 | 394 | 28.26 | 20034.4 | 1099.93 | 1262.41 | 484.91 | 108.84 | 185221.57 | 0.22 | 0.81 | 21.3 | 11.48 | 0.5 | 10 | 3350.0479 | 4583.6833 | 4146.223 | 3350047.8702 | 4583683.2897 | 7.1597e-07 | 41 | 4146222.9898
2 | 80 | CONCLUIDO | 1.0501 | 95.23 | 84.82 | 20.28 | 0.33 | 251 | 161.97 | 50.28 | 3 | 249 | 28.69 | 20210.21 | 1043.9 | 1262.22 | 345.76 | 108.84 | 116372.06 | 0.31 | 0.85 | 21.07 | 7.22 | 0.5 | 10 | 2918.4319 | 3993.1273 | 3612.0289 | 2918431.9487 | 3993127.3443 | 7.8317e-07 | 37 | 3612028.8749
3 | 80 | CONCLUIDO | 1.0981 | 91.06 | 82.84 | 27.16 | 0.43 | 183 | 163.4 | 50.28 | 4 | 181 | 29.12 | 20386.62 | 1015.97 | 1262.11 | 281.69 | 108.84 | 84676.63 | 0.39 | 0.87 | 20.96 | 5.25 | 0.5 | 10 | 2728.9705 | 3733.8979 | 3377.5399 | 2728970.5429 | 3733897.8905 | 8.1897e-07 | 36 | 3377539.9164
4 | 80 | CONCLUIDO | 1.1281 | 88.64 | 81.68 | 34.03 | 0.54 | 144 | 164.83 | 50.28 | 5 | 142 | 29.55 | 20563.61 | 998.08 | 1262.04 | 244.75 | 108.84 | 66404.71 | 0.44 | 0.89 | 20.87 | 4.09 | 0.5 | 10 | 2614.8216 | 3577.7143 | 3236.2623 | 2614821.6304 | 3577714.3125 | 8.4134e-07 | 35 | 3236262.2798
5 | 80 | CONCLUIDO | 1.1475 | 87.14 | 80.99 | 40.83 | 0.64 | 119 | 166.27 | 50.28 | 6 | 117 | 29.99 | 20741.2 | 986.02 | 1262.04 | 221.72 | 108.84 | 55013.79 | 0.49 | 0.89 | 20.84 | 3.4 | 0.5 | 10 | 2540.3909 | 3475.8749 | 3144.1423 | 2540390.8989 | 3475874.902 | 8.5581e-07 | 34 | 3144142.2797
6 | 80 | CONCLUIDO | 1.1623 | 86.03 | 80.46 | 47.8 | 0.74 | 101 | 167.72 | 50.28 | 7 | 99 | 30.44 | 20919.39 | 975.75 | 1261.99 | 204.46 | 108.84 | 46472.87 | 0.53 | 0.9 | 20.81 | 2.87 | 0.5 | 10 | 2488.691 | 3405.1368 | 3080.1553 | 2488690.9887 | 3405136.804 | 8.6685e-07 | 34 | 3080155.3266
7 | 80 | CONCLUIDO | 1.1731 | 85.24 | 80.08 | 54.6 | 0.84 | 88 | 169.17 | 50.28 | 8 | 86 | 30.89 | 21098.19 | 967.72 | 1261.99 | 192.34 | 108.84 | 40478.1 | 0.57 | 0.9 | 20.79 | 2.49 | 0.5 | 10 | 2443.074 | 3342.7216 | 3023.697 | 2443073.994 | 3342721.6194 | 8.749e-07 | 33 | 3023696.9596
8 | 80 | CONCLUIDO | 1.1817 | 84.62 | 79.78 | 61.37 | 0.94 | 78 | 170.62 | 50.28 | 9 | 76 | 31.34 | 21277.6 | 960.83 | 1261.95 | 182.5 | 108.84 | 35608.82 | 0.6 | 0.91 | 20.77 | 2.2 | 0.5 | 10 | 2412.3096 | 3300.6285 | 2985.6211 | 2412309.6318 | 3300628.4618 | 8.8132e-07 | 33 | 2985621.1139
9 | 80 | CONCLUIDO | 1.1888 | 84.12 | 79.54 | 68.18 | 1.03 | 70 | 172.08 | 50.28 | 10 | 68 | 31.8 | 21457.64 | 954.51 | 1261.95 | 175.09 | 108.84 | 31943.72 | 0.62 | 0.91 | 20.75 | 1.95 | 0.5 | 10 | 2385.9797 | 3264.6027 | 2953.0336 | 2385979.6916 | 3264602.676 | 8.8661e-07 | 33 | 2953033.5785
10 | 80 | CONCLUIDO | 1.1944 | 83.72 | 79.37 | 75.59 | 1.12 | 63 | 173.55 | 50.28 | 11 | 61 | 32.27 | 21638.31 | 948.7 | 1261.92 | 169.17 | 108.84 | 29017.61 | 0.64 | 0.91 | 20.75 | 1.79 | 0.5 | 10 | 2363.8083 | 3234.2668 | 2925.5929 | 2363808.282 | 3234266.7753 | 8.9079e-07 | 33 | 2925592.8936
11 | 80 | CONCLUIDO | 1.199 | 83.4 | 79.21 | 81.94 | 1.22 | 58 | 175.02 | 50.28 | 12 | 56 | 32.74 | 21819.6 | 943 | 1261.95 | 163.88 | 108.84 | 26397.4 | 0.66 | 0.91 | 20.74 | 1.62 | 0.5 | 10 | 2343.8316 | 3206.9338 | 2900.8685 | 2343831.5698 | 3206933.7563 | 8.9422e-07 | 33 | 2900868.4996
12 | 80 | CONCLUIDO | 1.2033 | 83.1 | 79.07 | 89.52 | 1.31 | 53 | 176.49 | 50.28 | 13 | 51 | 33.21 | 22001.54 | 938.11 | 1261.9 | 159.75 | 108.84 | 24356.91 | 0.68 | 0.92 | 20.72 | 1.49 | 0.5 | 10 | 2326.1994 | 3182.8086 | 2879.0458 | 2326199.3954 | 3182808.6375 | 8.9743e-07 | 33 | 2879045.8482
13 | 80 | CONCLUIDO | 1.2067 | 82.87 | 78.97 | 96.69 | 1.4 | 49 | 177.97 | 50.28 | 14 | 47 | 33.69 | 22184.13 | 932.55 | 1261.93 | 156.04 | 108.84 | 22522.26 | 0.7 | 0.92 | 20.73 | 1.38 | 0.5 | 10 | 2301.3523 | 3148.8117 | 2848.2935 | 2301352.2602 | 3148811.6909 | 8.9996e-07 | 32 | 2848293.5225
14 | 80 | CONCLUIDO | 1.2094 | 82.69 | 78.88 | 102.89 | 1.48 | 46 | 179.46 | 50.28 | 15 | 44 | 34.18 | 22367.38 | 928.43 | 1261.96 | 152.92 | 108.84 | 20978.69 | 0.71 | 0.92 | 20.73 | 1.29 | 0.5 | 10 | 2288.3107 | 3130.9676 | 2832.1525 | 2288310.6729 | 3130967.6158 | 9.0197e-07 | 32 | 2832152.4609
15 | 80 | CONCLUIDO | 1.2124 | 82.48 | 78.77 | 109.91 | 1.57 | 43 | 180.95 | 50.28 | 16 | 41 | 34.67 | 22551.28 | 923.91 | 1261.95 | 149.6 | 108.84 | 19332.14 | 0.73 | 0.92 | 20.71 | 1.18 | 0.5 | 10 | 2273.9799 | 3111.3596 | 2814.4158 | 2273979.8756 | 3111359.5867 | 9.0421e-07 | 32 | 2814415.7946
16 | 80 | CONCLUIDO | 1.2149 | 82.31 | 78.7 | 118.04 | 1.65 | 40 | 182.45 | 50.28 | 17 | 38 | 35.17 | 22735.98 | 919.79 | 1261.91 | 146.99 | 108.84 | 18044.68 | 0.74 | 0.92 | 20.72 | 1.11 | 0.5 | 10 | 2261.4391 | 3094.2007 | 2798.8945 | 2261439.0703 | 3094200.7037 | 9.0608e-07 | 32 | 2798894.5312
17 | 80 | CONCLUIDO | 1.2169 | 82.17 | 78.62 | 124.14 | 1.74 | 38 | 183.95 | 50.28 | 18 | 36 | 35.67 | 22921.24 | 914.51 | 1261.91 | 145.03 | 108.84 | 17070.59 | 0.75 | 0.92 | 20.7 | 1.04 | 0.5 | 10 | 2247.444 | 3075.052 | 2781.5733 | 2247443.957 | 3075051.9722 | 9.0757e-07 | 32 | 2781573.3278
18 | 80 | CONCLUIDO | 1.2183 | 82.08 | 78.6 | 130.99 | 1.82 | 36 | 185.46 | 50.28 | 19 | 34 | 36.18 | 23107.19 | 910.22 | 1261.96 | 143.89 | 108.84 | 16511.89 | 0.76 | 0.92 | 20.71 | 1.01 | 0.5 | 10 | 2236.5798 | 3060.1871 | 2768.1272 | 2236579.7814 | 3060187.1278 | 9.0861e-07 | 32 | 2768127.1633
19 | 80 | CONCLUIDO | 1.2201 | 81.96 | 78.54 | 138.6 | 1.9 | 34 | 186.97 | 50.28 | 20 | 32 | 36.69 | 23293.82 | 906.07 | 1261.91 | 142.17 | 108.84 | 15663.77 | 0.77 | 0.92 | 20.7 | 0.96 | 0.5 | 10 | 2225.2753 | 3044.7199 | 2754.1361 | 2225275.3175 | 3044719.8616 | 9.0996e-07 | 32 | 2754136.0713
20 | 80 | CONCLUIDO | 1.2221 | 81.82 | 78.47 | 147.13 | 1.98 | 32 | 188.49 | 50.28 | 21 | 30 | 37.21 | 23481.16 | 902.97 | 1261.92 | 139.92 | 108.84 | 14549.12 | 0.78 | 0.92 | 20.7 | 0.89 | 0.5 | 10 | 2215.7367 | 3031.6687 | 2742.3305 | 2215736.7032 | 3031668.7088 | 9.1145e-07 | 32 | 2742330.5022
21 | 80 | CONCLUIDO | 1.2232 | 81.75 | 78.43 | 151.8 | 2.05 | 31 | 190.01 | 50.28 | 22 | 29 | 37.74 | 23669.2 | 898.62 | 1261.91 | 138.76 | 108.84 | 13974.83 | 0.78 | 0.92 | 20.69 | 0.84 | 0.5 | 10 | 2205.2703 | 3017.3481 | 2729.3766 | 2205270.2715 | 3017348.0752 | 9.1227e-07 | 32 | 2729376.6098
22 | 80 | CONCLUIDO | 1.2249 | 81.64 | 78.38 | 162.17 | 2.13 | 29 | 191.55 | 50.28 | 23 | 27 | 38.27 | 23857.96 | 894.36 | 1261.92 | 137.21 | 108.84 | 13207.3 | 0.79 | 0.92 | 20.69 | 0.8 | 0.5 | 10 | 2194.0222 | 3001.958 | 2715.4553 | 2194022.2035 | 3001957.9722 | 9.1353e-07 | 32 | 2715455.3166
23 | 80 | CONCLUIDO | 1.2257 | 81.59 | 78.36 | 167.92 | 2.21 | 28 | 193.08 | 50.28 | 24 | 26 | 38.8 | 24047.45 | 890.01 | 1261.9 | 136.36 | 108.84 | 12786.2 | 0.8 | 0.92 | 20.69 | 0.78 | 0.5 | 10 | 2184.1201 | 2988.4095 | 2703.1999 | 2184120.0872 | 2988409.4599 | 9.1413e-07 | 32 | 2703199.8553
24 | 80 | CONCLUIDO | 1.2267 | 81.52 | 78.33 | 174.06 | 2.28 | 27 | 194.62 | 50.28 | 25 | 25 | 39.34 | 24237.67 | 885.2 | 1261.9 | 135.23 | 108.84 | 12229.44 | 0.8 | 0.92 | 20.69 | 0.74 | 0.5 | 10 | 2172.9862 | 2973.1756 | 2689.4199 | 2172986.1978 | 2973175.5811 | 9.1488e-07 | 32 | 2689419.8766
25 | 80 | CONCLUIDO | 1.2277 | 81.45 | 78.29 | 180.67 | 2.35 | 26 | 196.17 | 50.28 | 26 | 24 | 39.89 | 24428.62 | 882.39 | 1261.88 | 134.38 | 108.84 | 11807.76 | 0.81 | 0.93 | 20.68 | 0.7 | 0.5 | 10 | 2165.7873 | 2963.3258 | 2680.5101 | 2165787.3348 | 2963325.7793 | 9.1562e-07 | 32 | 2680510.126
26 | 80 | CONCLUIDO | 1.2284 | 81.41 | 78.28 | 187.86 | 2.42 | 25 | 197.73 | 50.28 | 27 | 23 | 40.45 | 24620.33 | 877.5 | 1261.89 | 133.62 | 108.84 | 11432.29 | 0.81 | 0.93 | 20.69 | 0.69 | 0.5 | 10 | 2155.0417 | 2948.6231 | 2667.2107 | 2155041.6963 | 2948623.1226 | 9.1615e-07 | 32 | 2667210.6702
27 | 80 | CONCLUIDO | 1.2292 | 81.35 | 78.25 | 195.64 | 2.49 | 24 | 199.29 | 50.28 | 28 | 22 | 41.01 | 24812.8 | 877.12 | 1261.92 | 132.97 | 108.84 | 11113.32 | 0.82 | 0.93 | 20.68 | 0.67 | 0.5 | 10 | 2152.9815 | 2945.8043 | 2664.6609 | 2152981.5447 | 2945804.3324 | 9.1674e-07 | 32 | 2664660.9013
28 | 80 | CONCLUIDO | 1.2303 | 81.28 | 78.21 | 204.04 | 2.56 | 23 | 200.85 | 50.28 | 29 | 21 | 41.57 | 25006.03 | 872.48 | 1261.94 | 131.55 | 108.84 | 10409.47 | 0.83 | 0.93 | 20.68 | 0.63 | 0.5 | 10 | 2142.0615 | 2930.8631 | 2651.1456 | 2142061.5118 | 2930863.0615 | 9.1756e-07 | 32 | 2651145.6044
29 | 80 | CONCLUIDO | 1.2315 | 81.2 | 78.17 | 213.19 | 2.63 | 22 | 202.43 | 50.28 | 30 | 20 | 42.15 | 25200.04 | 868.53 | 1261.89 | 130.05 | 108.84 | 9664.28 | 0.84 | 0.93 | 20.68 | 0.59 | 0.5 | 10 | 2132.363 | 2917.5932 | 2639.1422 | 2132363.0172 | 2917593.1533 | 9.1846e-07 | 32 | 2639142.1576
30 | 80 | CONCLUIDO | 1.2322 | 81.16 | 78.16 | 223.3 | 2.7 | 21 | 204.01 | 50.28 | 31 | 19 | 42.73 | 25394.96 | 862.35 | 1261.88 | 129.77 | 108.84 | 9525.47 | 0.84 | 0.93 | 20.68 | 0.57 | 0.5 | 10 | 2119.1374 | 2899.4973 | 2622.7733 | 2119137.4031 | 2899497.2847 | 9.1898e-07 | 32 | 2622773.3333
31 | 80 | CONCLUIDO | 1.2322 | 81.15 | 78.15 | 223.3 | 2.76 | 21 | 205.59 | 50.28 | 32 | 19 | 43.31 | 25590.57 | 858.42 | 1261.92 | 129.7 | 108.84 | 9491.81 | 0.84 | 0.93 | 20.68 | 0.57 | 0.5 | 10 | 2111.4002 | 2888.9109 | 2613.1973 | 2111400.169 | 2888910.8596 | 9.1898e-07 | 32 | 2613197.2618
32 | 80 | CONCLUIDO | 1.2333 | 81.08 | 78.11 | 234.34 | 2.83 | 20 | 207.19 | 50.28 | 33 | 18 | 43.91 | 25786.97 | 859.91 | 1261.87 | 128.47 | 108.84 | 8882.35 | 0.85 | 0.93 | 20.67 | 0.53 | 0.5 | 10 | 2112.5654 | 2890.5052 | 2614.6395 | 2112565.4465 | 2890505.2437 | 9.198e-07 | 32 | 2614639.4801
33 | 80 | CONCLUIDO | 1.2341 | 81.03 | 78.09 | 246.62 | 2.89 | 19 | 208.78 | 50.28 | 34 | 17 | 44.5 | 25984.2 | 850.58 | 1261.89 | 128.03 | 108.84 | 8665.51 | 0.85 | 0.93 | 20.67 | 0.51 | 0.5 | 10 | 2093.0235 | 2863.7671 | 2590.4532 | 2093023.4914 | 2863767.0786 | 9.204e-07 | 32 | 2590453.1679
34 | 80 | CONCLUIDO | 1.234 | 81.04 | 78.1 | 246.63 | 2.96 | 19 | 210.39 | 50.28 | 35 | 17 | 45.11 | 26182.25 | 848.54 | 1261.88 | 127.96 | 108.84 | 8631.7 | 0.85 | 0.93 | 20.67 | 0.52 | 0.5 | 10 | 2089.1979 | 2858.5328 | 2585.7184 | 2089197.92 | 2858532.763 | 9.2032e-07 | 32 | 2585718.4081
35 | 80 | CONCLUIDO | 1.2347 | 80.99 | 78.08 | 260.28 | 3.02 | 18 | 212 | 50.28 | 36 | 15 | 45.72 | 26381.14 | 846.39 | 1261.91 | 127.53 | 108.84 | 8424.85 | 0.85 | 0.93 | 20.67 | 0.5 | 0.5 | 10 | 2083.8948 | 2851.2768 | 2579.1549 | 2083894.7971 | 2851276.7963 | 9.2084e-07 | 32 | 2579154.9406
36 | 80 | CONCLUIDO | 1.2348 | 80.98 | 78.08 | 260.26 | 3.08 | 18 | 213.62 | 50.28 | 37 | 12 | 46.34 | 26580.87 | 842.83 | 1261.92 | 126.92 | 108.84 | 8116.93 | 0.86 | 0.93 | 20.68 | 0.49 | 0.5 | 10 | 2076.7728 | 2841.5322 | 2570.3403 | 2076772.8097 | 2841532.179 | 9.2092e-07 | 32 | 2570340.336
37 | 80 | CONCLUIDO | 1.2355 | 80.94 | 78.06 | 275.52 | 3.14 | 17 | 215.25 | 50.28 | 38 | 6 | 46.97 | 26781.46 | 840.08 | 1261.98 | 126.39 | 108.84 | 7859.16 | 0.86 | 0.93 | 20.68 | 0.48 | 0.5 | 10 | 2070.3056 | 2832.6834 | 2562.3361 | 2070305.5841 | 2832683.4356 | 9.2144e-07 | 32 | 2562336.1042
38 | 80 | CONCLUIDO | 1.2358 | 80.92 | 78.05 | 275.47 | 3.2 | 17 | 216.88 | 50.28 | 39 | 2 | 47.6 | 26982.93 | 843.97 | 1261.98 | 125.78 | 108.84 | 7554.44 | 0.87 | 0.93 | 20.69 | 0.47 | 0.5 | 10 | 2077.4528 | 2842.4626 | 2571.182 | 2077452.8244 | 2842462.6052 | 9.2166e-07 | 32 | 2571181.9635
39 | 80 | CONCLUIDO | 1.2357 | 80.92 | 78.05 | 275.48 | 3.25 | 17 | 218.52 | 50.28 | 40 | 0 | 48.24 | 27185.27 | 849.6 | 1261.95 | 125.78 | 108.84 | 7551.98 | 0.87 | 0.93 | 20.69 | 0.47 | 0.5 | 10 | 2088.6207 | 2857.743 | 2585.004 | 2088620.7355 | 2857743.0337 | 9.2159e-07 | 32 | 2585004.0495

## RESULTADOS_5
Unnamed: 0 | Volume de calda [L] | STATUS | Capacidade operacional [ha/h] | Tempo de missao [h] | Tempo util [h] | Tempo por voo [min] | Autonomia Projetada [h] | N° Voos | MTOW [kg] | Massa Estrutura [kg] | Combustível [kg] | Abastecimentos | Massa gerador | Potência gerador [W] | Combustível consumido [L] | Calda cons [L] | Distância percorrida [km] | Distância Pulverizando [km] | RTL ACUMULADO[m] | EOC [km/km] | EOC [h/h] | Tempo de manobra [h] | Tempo rtl_rtw [h] | V pulv [m/s] | V desloc [m/s] | Preço Total por ha Simples [R$/ha] | Preço Total por ha Presumido [R$/ha] | Preço Total por ha Real [R$/ha] | Preço Total Simples [R$] | Preço Total Presumido [R$] | Prod CAPEX [ha/h/R$] | Dias Trabalhados | Preço Total Real [R$]
0 | 35 | CONCLUIDO | 0.9619 | 103.96 | 92.99 | 10.59 | 0.22 | 527 | 80.84 | 35.1 | 1 | 525 | 9.74 | 10204.21 | 731.58 | 1262.53 | 611.02 | 108.84 | 247622.71 | 0.18 | 0.78 | 21.56 | 15.38 | 0.5 | 10 | 2340.8996 | 3202.9221 | 2897.2397 | 2340899.5951 | 3202922.0993 | 7.4482e-07 | 41 | 2897239.7094
1 | 35 | CONCLUIDO | 1.1071 | 90.33 | 84.37 | 21.45 | 0.43 | 236 | 82.04 | 35.1 | 2 | 234 | 9.94 | 10352.53 | 654.21 | 1262.2 | 331.4 | 108.84 | 109269.74 | 0.33 | 0.86 | 21.03 | 6.78 | 0.5 | 10 | 1844.5392 | 2523.7799 | 2282.9139 | 1844539.1916 | 2523779.8972 | 8.5726e-07 | 35 | 2282913.886
2 | 35 | CONCLUIDO | 1.1571 | 86.42 | 81.93 | 32.55 | 0.63 | 151 | 83.25 | 35.1 | 3 | 149 | 10.15 | 10501.19 | 625.07 | 1262.1 | 252.22 | 108.84 | 70102.96 | 0.43 | 0.88 | 20.89 | 4.34 | 0.5 | 10 | 1703.4543 | 2330.7414 | 2108.2987 | 1703454.3323 | 2330741.3686 | 8.9597e-07 | 34 | 2108298.6836
3 | 35 | CONCLUIDO | 1.1833 | 84.51 | 80.73 | 44.03 | 0.83 | 110 | 84.46 | 35.1 | 4 | 108 | 10.36 | 10650.22 | 605.77 | 1262.03 | 213.39 | 108.84 | 50891.78 | 0.51 | 0.9 | 20.82 | 3.14 | 0.5 | 10 | 1622.4252 | 2219.8738 | 2008.0121 | 1622425.2277 | 2219873.7729 | 9.1626e-07 | 33 | 2008012.1356
4 | 35 | CONCLUIDO | 1.1992 | 83.39 | 80.01 | 55.82 | 1.02 | 86 | 85.67 | 35.1 | 5 | 84 | 10.57 | 10799.59 | 589.65 | 1262 | 190.29 | 108.84 | 39462.66 | 0.57 | 0.91 | 20.78 | 2.43 | 0.5 | 10 | 1570.4198 | 2148.7176 | 1943.647 | 1570419.7888 | 2148717.6371 | 9.2857e-07 | 33 | 1943647.0415
5 | 35 | CONCLUIDO | 1.2103 | 82.63 | 79.53 | 68.17 | 1.21 | 70 | 86.88 | 35.1 | 6 | 68 | 10.78 | 10949.33 | 575.46 | 1261.96 | 174.37 | 108.84 | 31583.09 | 0.62 | 0.91 | 20.75 | 1.94 | 0.5 | 10 | 1521.7209 | 2082.0856 | 1883.3743 | 1521720.8826 | 2082085.6452 | 9.3717e-07 | 32 | 1883374.3135
6 | 35 | CONCLUIDO | 1.2175 | 82.13 | 79.23 | 80.57 | 1.39 | 59 | 88.1 | 35.1 | 7 | 57 | 11 | 11099.43 | 562.01 | 1261.94 | 164.71 | 108.84 | 26807.21 | 0.66 | 0.91 | 20.73 | 1.64 | 0.5 | 10 | 1486.9027 | 2034.4459 | 1840.2812 | 1486902.7216 | 2034445.9012 | 9.4274e-07 | 32 | 1840281.2397
7 | 35 | CONCLUIDO | 1.2238 | 81.71 | 78.96 | 94.75 | 1.57 | 50 | 89.32 | 35.1 | 8 | 48 | 11.22 | 11249.89 | 547.75 | 1261.93 | 156.33 | 108.84 | 22663.91 | 0.7 | 0.92 | 20.71 | 1.38 | 0.5 | 10 | 1451.8368 | 1986.4672 | 1796.8815 | 1451836.8152 | 1986467.1811 | 9.4762e-07 | 32 | 1796881.5413
8 | 35 | CONCLUIDO | 1.2272 | 81.48 | 78.83 | 107.5 | 1.75 | 44 | 90.54 | 35.1 | 9 | 42 | 11.44 | 11400.71 | 536.24 | 1261.95 | 151.93 | 108.84 | 20494.59 | 0.72 | 0.92 | 20.71 | 1.25 | 0.5 | 10 | 1425.571 | 1950.5291 | 1764.3733 | 1425570.9771 | 1950529.1026 | 9.5025e-07 | 32 | 1764373.3427
9 | 35 | CONCLUIDO | 1.231 | 81.24 | 78.67 | 121.03 | 1.91 | 39 | 91.77 | 35.1 | 10 | 25 | 11.67 | 11551.91 | 523.89 | 1261.91 | 145.66 | 108.84 | 17380.83 | 0.75 | 0.92 | 20.73 | 1.09 | 0.5 | 10 | 1397.3725 | 1911.9466 | 1729.4731 | 1397372.4505 | 1911946.6345 | 9.532e-07 | 32 | 1729473.1312
10 | 35 | CONCLUIDO | 1.2309 | 81.24 | 78.7 | 124.26 | 2.08 | 38 | 93 | 35.1 | 11 | 4 | 11.9 | 11703.47 | 523.81 | 1261.98 | 145.79 | 108.84 | 17453.11 | 0.75 | 0.92 | 20.75 | 1.11 | 0.5 | 10 | 1397.3593 | 1911.9287 | 1729.4569 | 1397359.3124 | 1911928.6584 | 9.5312e-07 | 32 | 1729456.8706
11 | 35 | CONCLUIDO | 1.231 | 81.23 | 78.69 | 124.24 | 2.24 | 38 | 94.23 | 35.1 | 12 | 0 | 12.13 | 11855.41 | 529.19 | 1262 | 145.44 | 108.84 | 17276.29 | 0.75 | 0.92 | 20.75 | 1.1 | 0.5 | 10 | 1407.819 | 1926.2401 | 1742.4024 | 1407819.0128 | 1926240.0819 | 9.532e-07 | 32 | 1742402.432

## RESULTADOS_8
Unnamed: 0 | Volume de calda [L] | STATUS | Capacidade operacional [ha/h] | Tempo de missao [h] | Tempo util [h] | Tempo por voo [min] | Autonomia Projetada [h] | N° Voos | MTOW [kg] | Massa Estrutura [kg] | Combustível [kg] | Abastecimentos | Massa gerador | Potência gerador [W] | Combustível consumido [L] | Calda cons [L] | Distância percorrida [km] | Distância Pulverizando [km] | RTL ACUMULADO[m] | EOC [km/km] | EOC [h/h] | Tempo de manobra [h] | Tempo rtl_rtw [h] | V pulv [m/s] | V desloc [m/s] | Preço Total por ha Simples [R$/ha] | Preço Total por ha Presumido [R$/ha] | Preço Total por ha Real [R$/ha] | Preço Total Simples [R$] | Preço Total Presumido [R$] | Prod CAPEX [ha/h/R$] | Dias Trabalhados | Preço Total Real [R$]
0 | 50 | CONCLUIDO | 0.8751 | 114.27 | 97.32 | 8.7 | 0.16 | 671 | 107.41 | 41.65 | 1 | 669 | 14.77 | 13481.73 | 930.7 | 1262.66 | 753.35 | 108.84 | 318065.21 | 0.14 | 0.74 | 21.77 | 19.71 | 0.5 | 10 | 3172.5187 | 4340.7801 | 3926.5021 | 3172518.7177 | 4340780.0713 | 6.6763e-07 | 45 | 3926502.1136
1 | 50 | CONCLUIDO | 1.0569 | 94.62 | 86.05 | 17.56 | 0.32 | 294 | 108.68 | 41.65 | 2 | 292 | 15.03 | 13638.32 | 816.61 | 1262.22 | 386.7 | 108.84 | 136628.23 | 0.28 | 0.84 | 21.11 | 8.45 | 0.5 | 10 | 2338.8612 | 3200.133 | 2894.7168 | 2338861.1676 | 3200133.0327 | 8.0633e-07 | 37 | 2894716.8275
2 | 50 | CONCLUIDO | 1.1213 | 89.18 | 82.97 | 26.48 | 0.48 | 188 | 109.96 | 41.65 | 3 | 186 | 15.31 | 13795.21 | 780.71 | 1262.15 | 286.25 | 108.84 | 86934.4 | 0.38 | 0.87 | 20.95 | 5.37 | 0.5 | 10 | 2121.6306 | 2902.9086 | 2625.8591 | 2121630.6395 | 2902908.6407 | 8.5546e-07 | 35 | 2625859.1143
3 | 50 | CONCLUIDO | 1.1542 | 86.64 | 81.54 | 35.45 | 0.63 | 138 | 111.23 | 41.65 | 4 | 136 | 15.58 | 13952.52 | 760.25 | 1261.99 | 239.75 | 108.84 | 63933.24 | 0.45 | 0.89 | 20.87 | 3.95 | 0.5 | 10 | 2015.3798 | 2757.5316 | 2494.3566 | 2015379.8186 | 2757531.5801 | 8.8056e-07 | 34 | 2494356.6363
4 | 50 | CONCLUIDO | 1.1751 | 85.1 | 80.66 | 44.81 | 0.78 | 108 | 112.51 | 41.65 | 5 | 106 | 15.86 | 14110.24 | 745.07 | 1261.96 | 211.03 | 108.84 | 49722.4 | 0.52 | 0.9 | 20.82 | 3.07 | 0.5 | 10 | 1943.5954 | 2659.313 | 2405.5119 | 1943595.4458 | 2659313.0343 | 8.9651e-07 | 33 | 2405511.9307
5 | 50 | CONCLUIDO | 1.1887 | 84.12 | 80.11 | 54.01 | 0.93 | 89 | 113.79 | 41.65 | 6 | 87 | 16.14 | 14268.39 | 733.24 | 1262.04 | 193.3 | 108.84 | 40952.73 | 0.56 | 0.9 | 20.78 | 2.52 | 0.5 | 10 | 1899.0337 | 2598.3417 | 2350.3596 | 1899033.7317 | 2598341.7311 | 9.0688e-07 | 33 | 2350359.6431
6 | 50 | CONCLUIDO | 1.1989 | 83.41 | 79.71 | 63.76 | 1.07 | 75 | 115.08 | 41.65 | 7 | 73 | 16.43 | 14426.96 | 721.9 | 1261.98 | 180.28 | 108.84 | 34513.44 | 0.6 | 0.91 | 20.76 | 2.12 | 0.5 | 10 | 1861.3226 | 2546.7437 | 2303.6861 | 1861322.6117 | 2546743.7131 | 9.1466e-07 | 33 | 2303686.0675
7 | 50 | CONCLUIDO | 1.206 | 82.92 | 79.44 | 73.33 | 1.21 | 65 | 116.37 | 41.65 | 8 | 63 | 16.72 | 14585.96 | 712.59 | 1261.91 | 171.22 | 108.84 | 30034.64 | 0.64 | 0.91 | 20.76 | 1.85 | 0.5 | 10 | 1825.1532 | 2497.2551 | 2258.9206 | 1825153.1911 | 2497255.1161 | 9.2008e-07 | 32 | 2258920.5927
8 | 50 | CONCLUIDO | 1.2128 | 82.46 | 79.15 | 83.32 | 1.35 | 57 | 117.66 | 41.65 | 9 | 55 | 17.01 | 14745.39 | 703.15 | 1261.97 | 162.14 | 108.84 | 25531.66 | 0.67 | 0.92 | 20.73 | 1.57 | 0.5 | 10 | 1796.8783 | 2458.5682 | 2223.9259 | 1796878.2919 | 2458568.1517 | 9.2527e-07 | 32 | 2223925.8579
9 | 50 | CONCLUIDO | 1.2167 | 82.19 | 79.02 | 92.96 | 1.48 | 51 | 118.96 | 41.65 | 10 | 49 | 17.31 | 14905.25 | 693.42 | 1261.95 | 157.9 | 108.84 | 23440.58 | 0.69 | 0.92 | 20.72 | 1.43 | 0.5 | 10 | 1772.2954 | 2424.9328 | 2193.5006 | 1772295.4498 | 2424932.8226 | 9.2824e-07 | 32 | 2193500.6374
10 | 50 | CONCLUIDO | 1.2202 | 81.95 | 78.89 | 102.9 | 1.61 | 46 | 120.26 | 41.65 | 11 | 44 | 17.61 | 15065.56 | 685.2 | 1261.93 | 153.66 | 108.84 | 21347.39 | 0.71 | 0.92 | 20.72 | 1.31 | 0.5 | 10 | 1751.3569 | 2396.2838 | 2167.5858 | 1751356.9003 | 2396283.7753 | 9.3091e-07 | 32 | 2167585.815
11 | 50 | CONCLUIDO | 1.2236 | 81.73 | 78.76 | 112.51 | 1.74 | 42 | 121.56 | 41.65 | 12 | 40 | 17.91 | 15226.31 | 676.53 | 1261.91 | 149.29 | 108.84 | 19184.77 | 0.73 | 0.92 | 20.71 | 1.18 | 0.5 | 10 | 1729.7704 | 2366.7482 | 2140.869 | 1729770.397 | 2366748.1693 | 9.3351e-07 | 32 | 2140869.0458
12 | 50 | CONCLUIDO | 1.2268 | 81.51 | 78.63 | 124.16 | 1.87 | 38 | 122.87 | 41.65 | 13 | 36 | 18.22 | 15387.5 | 668.01 | 1261.93 | 145.08 | 108.84 | 17098.55 | 0.75 | 0.92 | 20.71 | 1.05 | 0.5 | 10 | 1708.8385 | 2338.1083 | 2114.9625 | 1708838.532 | 2338108.2681 | 9.3595e-07 | 32 | 2114962.4965
13 | 50 | CONCLUIDO | 1.2288 | 81.38 | 78.57 | 134.69 | 1.99 | 35 | 124.18 | 41.65 | 14 | 33 | 18.53 | 15549.15 | 658.42 | 1261.91 | 143.24 | 108.84 | 16194.85 | 0.76 | 0.92 | 20.7 | 0.98 | 0.5 | 10 | 1687.4575 | 2308.8538 | 2088.5 | 1687457.4943 | 2308853.789 | 9.3748e-07 | 32 | 2088500.0239
14 | 50 | CONCLUIDO | 1.2313 | 81.22 | 78.47 | 147.13 | 2.11 | 32 | 125.49 | 41.65 | 15 | 30 | 18.84 | 15711.24 | 649.67 | 1261.91 | 139.59 | 108.84 | 14383.42 | 0.78 | 0.92 | 20.7 | 0.88 | 0.5 | 10 | 1667.1404 | 2281.055 | 2063.3543 | 1667140.3833 | 2281055.0215 | 9.3938e-07 | 32 | 2063354.3317
15 | 50 | CONCLUIDO | 1.2329 | 81.11 | 78.41 | 156.81 | 2.23 | 30 | 126.81 | 41.65 | 16 | 28 | 19.16 | 15873.8 | 641.07 | 1261.9 | 137.66 | 108.84 | 13428.47 | 0.79 | 0.92 | 20.7 | 0.82 | 0.5 | 10 | 1648.3031 | 2255.281 | 2040.0401 | 1648303.0654 | 2255280.9721 | 9.406e-07 | 32 | 2040040.1214
16 | 50 | CONCLUIDO | 1.2343 | 81.02 | 78.36 | 167.92 | 2.34 | 28 | 128.13 | 41.65 | 17 | 20 | 19.48 | 16036.82 | 632.59 | 1261.94 | 136.3 | 108.84 | 12760.03 | 0.8 | 0.92 | 20.69 | 0.78 | 0.5 | 10 | 1629.9939 | 2230.2296 | 2017.3796 | 1629993.9033 | 2230229.5688 | 9.4167e-07 | 32 | 2017379.5889
17 | 50 | CONCLUIDO | 1.2348 | 80.99 | 78.35 | 174.11 | 2.46 | 27 | 129.46 | 41.65 | 18 | 10 | 19.81 | 16200.3 | 629.62 | 1261.91 | 135.31 | 108.84 | 12268.33 | 0.8 | 0.92 | 20.71 | 0.77 | 0.5 | 10 | 1623.5947 | 2221.4739 | 2009.4596 | 1623594.7242 | 2221473.9296 | 9.4205e-07 | 32 | 2009459.5757
18 | 50 | CONCLUIDO | 1.2345 | 81 | 78.37 | 174.15 | 2.57 | 27 | 130.79 | 41.65 | 19 | 1 | 20.14 | 16364.25 | 632.92 | 1261.93 | 135.4 | 108.84 | 12313.23 | 0.8 | 0.92 | 20.72 | 0.78 | 0.5 | 10 | 1630.4345 | 2230.8324 | 2017.9249 | 1630434.4637 | 2230832.3629 | 9.4182e-07 | 32 | 2017924.8532
19 | 50 | CONCLUIDO | 1.2345 | 81.01 | 78.37 | 174.16 | 2.67 | 27 | 132.12 | 41.65 | 20 | 0 | 20.47 | 16528.68 | 638.53 | 1261.9 | 135.48 | 108.84 | 12351.46 | 0.8 | 0.92 | 20.73 | 0.79 | 0.5 | 10 | 1641.4256 | 2245.871 | 2031.5282 | 1641425.6477 | 2245870.9858 | 9.4182e-07 | 32 | 2031528.211

## RESULTADOS_3
Unnamed: 0 | Volume de calda [L] | STATUS | Capacidade operacional [ha/h] | Tempo de missao [h] | Tempo util [h] | Tempo por voo [min] | Autonomia Projetada [h] | N° Voos | MTOW [kg] | Massa Estrutura [kg] | Combustível [kg] | Abastecimentos | Massa gerador | Potência gerador [W] | Combustível consumido [L] | Calda cons [L] | Distância percorrida [km] | Distância Pulverizando [km] | RTL ACUMULADO[m] | EOC [km/km] | EOC [h/h] | Tempo de manobra [h] | Tempo rtl_rtw [h] | V pulv [m/s] | V desloc [m/s] | Preço Total por ha Simples [R$/ha] | Preço Total por ha Presumido [R$/ha] | Preço Total por ha Real [R$/ha] | Preço Total Simples [R$] | Preço Total Presumido [R$] | Prod CAPEX [ha/h/R$] | Dias Trabalhados | Preço Total Real [R$]
0 | 25 | CONCLUIDO | 1.027 | 97.37 | 89.75 | 12.85 | 0.28 | 419 | 61.76 | 28.92 | 1 | 417 | 6.84 | 7851.41 | 581.4 | 1262.41 | 506.8 | 108.84 | 196050.94 | 0.21 | 0.81 | 21.34 | 12.15 | 0.5 | 10 | 1803.7725 | 2468.0011 | 2232.4586 | 1803772.509 | 2468001.1237 | 8.0511e-07 | 38 | 2232458.5603
1 | 25 | CONCLUIDO | 1.1438 | 87.43 | 83.01 | 26.35 | 0.55 | 189 | 62.92 | 28.92 | 2 | 187 | 7 | 7994.37 | 524.15 | 1262.16 | 287.11 | 108.84 | 87357.81 | 0.38 | 0.87 | 20.96 | 5.41 | 0.5 | 10 | 1487.2803 | 2034.9626 | 1840.7486 | 1487280.3215 | 2034962.55 | 8.9667e-07 | 34 | 1840748.5804
2 | 25 | CONCLUIDO | 1.184 | 84.46 | 81 | 40.5 | 0.81 | 120 | 64.08 | 28.92 | 3 | 118 | 7.16 | 8137.65 | 497.19 | 1262.05 | 221.95 | 108.84 | 55124.95 | 0.49 | 0.89 | 20.84 | 3.41 | 0.5 | 10 | 1379.8557 | 1887.9794 | 1707.7933 | 1379855.6814 | 1887979.4183 | 9.2818e-07 | 33 | 1707793.3124
3 | 25 | CONCLUIDO | 1.2042 | 83.04 | 80.04 | 55.2 | 1.07 | 87 | 65.25 | 28.92 | 4 | 85 | 7.33 | 8281.25 | 476.26 | 1261.99 | 190.98 | 108.84 | 39802.82 | 0.57 | 0.9 | 20.78 | 2.45 | 0.5 | 10 | 1317.3096 | 1802.4011 | 1630.3825 | 1317309.6106 | 1802401.1248 | 9.4402e-07 | 33 | 1630382.4911
4 | 25 | CONCLUIDO | 1.2166 | 82.2 | 79.47 | 71.17 | 1.31 | 67 | 66.42 | 28.92 | 5 | 65 | 7.49 | 8425.16 | 456.62 | 1261.92 | 172.73 | 108.84 | 30777.1 | 0.63 | 0.91 | 20.75 | 1.88 | 0.5 | 10 | 1259.1771 | 1722.8617 | 1558.4342 | 1259177.1368 | 1722861.7096 | 9.5374e-07 | 32 | 1558434.2061
5 | 25 | CONCLUIDO | 1.2245 | 81.66 | 79.12 | 87.91 | 1.55 | 54 | 67.59 | 28.92 | 6 | 38 | 7.66 | 8569.4 | 439.18 | 1261.94 | 160.39 | 108.84 | 24670.17 | 0.68 | 0.92 | 20.75 | 1.53 | 0.5 | 10 | 1217.6106 | 1665.9885 | 1506.9889 | 1217610.5616 | 1665988.4875 | 9.5993e-07 | 32 | 1506988.8845
6 | 25 | CONCLUIDO | 1.2249 | 81.64 | 79.12 | 91.29 | 1.78 | 52 | 68.76 | 28.92 | 7 | 1 | 7.83 | 8713.95 | 441.43 | 1261.95 | 158.85 | 108.84 | 23913.25 | 0.69 | 0.92 | 20.8 | 1.54 | 0.5 | 10 | 1221.7324 | 1671.6282 | 1512.0903 | 1221732.4025 | 1671628.1721 | 9.6025e-07 | 32 | 1512090.3255
7 | 25 | CONCLUIDO | 1.2249 | 81.64 | 79.12 | 91.3 | 2 | 52 | 69.93 | 28.92 | 8 | 0 | 8.01 | 8858.84 | 448.39 | 1262.04 | 158.96 | 108.84 | 23969.29 | 0.68 | 0.92 | 20.8 | 1.54 | 0.5 | 10 | 1235.4754 | 1690.4319 | 1529.0995 | 1235475.3952 | 1690431.9411 | 9.6025e-07 | 32 | 1529099.4892

## RESULTADOS_15
Unnamed: 0 | Volume de calda [L] | STATUS | Capacidade operacional [ha/h] | Tempo de missao [h] | Tempo util [h] | Tempo por voo [min] | Autonomia Projetada [h] | N° Voos | MTOW [kg] | Massa Estrutura [kg] | Combustível [kg] | Abastecimentos | Massa gerador | Potência gerador [W] | Combustível consumido [L] | Calda cons [L] | Distância percorrida [km] | Distância Pulverizando [km] | RTL ACUMULADO[m] | EOC [km/km] | EOC [h/h] | Tempo de manobra [h] | Tempo rtl_rtw [h] | V pulv [m/s] | V desloc [m/s] | Preço Total por ha Simples [R$/ha] | Preço Total por ha Presumido [R$/ha] | Preço Total por ha Real [R$/ha] | Preço Total Simples [R$] | Preço Total Presumido [R$] | Prod CAPEX [ha/h/R$] | Dias Trabalhados | Preço Total Real [R$]
0 | 85 | CONCLUIDO | 0.6991 | 143.03 | 107.08 | 6.48 | 0.11 | 991 | 167.88 | 51.39 | 1 | 989 | 30.49 | 20939.59 | 1371.88 | 1263.37 | 1073.05 | 108.84 | 476318.36 | 0.1 | 0.68 | 22.26 | 29.44 | 0.5 | 10 | 5623.7949 | 7694.7243 | 6960.3506 | 5623794.8852 | 7694724.2662 | 5.1972e-07 | 56 | 6960350.5819
1 | 85 | CONCLUIDO | 0.9446 | 105.86 | 89.53 | 13.04 | 0.21 | 412 | 169.33 | 51.39 | 2 | 410 | 30.94 | 21118.46 | 1144.75 | 1262.43 | 500.04 | 108.84 | 192706.54 | 0.22 | 0.81 | 21.32 | 11.93 | 0.5 | 10 | 3523.2617 | 4820.6821 | 4360.603 | 3523261.7374 | 4820682.1445 | 7.0223e-07 | 41 | 4360603.0065
2 | 85 | CONCLUIDO | 1.0382 | 96.32 | 85.1 | 19.56 | 0.31 | 261 | 170.79 | 51.39 | 3 | 259 | 31.4 | 21297.94 | 1085.13 | 1262.29 | 356.12 | 108.84 | 121503.62 | 0.31 | 0.85 | 21.06 | 7.5 | 0.5 | 10 | 3059.7056 | 4186.4242 | 3786.8778 | 3059705.6366 | 4186424.2367 | 7.7181e-07 | 38 | 3786877.7832
3 | 85 | CONCLUIDO | 1.0891 | 91.82 | 83.01 | 26.21 | 0.41 | 190 | 172.25 | 51.39 | 4 | 188 | 31.86 | 21478.05 | 1055.2 | 1262.18 | 287.46 | 108.84 | 87526.67 | 0.38 | 0.87 | 20.95 | 5.42 | 0.5 | 10 | 2842.984 | 3889.8961 | 3518.6499 | 2842983.9762 | 3889896.0998 | 8.0965e-07 | 36 | 3518649.8755
4 | 85 | CONCLUIDO | 1.1191 | 89.35 | 81.9 | 32.76 | 0.51 | 150 | 173.71 | 51.39 | 5 | 148 | 32.32 | 21658.78 | 1037.72 | 1262.09 | 251.4 | 108.84 | 69698.34 | 0.43 | 0.88 | 20.89 | 4.31 | 0.5 | 10 | 2725.8648 | 3729.6484 | 3373.696 | 2725864.7505 | 3729648.4083 | 8.3195e-07 | 35 | 3373695.9988
5 | 85 | CONCLUIDO | 1.1404 | 87.69 | 81.11 | 39.25 | 0.61 | 124 | 175.18 | 51.39 | 6 | 122 | 32.79 | 21840.16 | 1024.8 | 1262.02 | 226.11 | 108.84 | 57182.27 | 0.48 | 0.89 | 20.84 | 3.53 | 0.5 | 10 | 2642.904 | 3616.1378 | 3271.0187 | 2642903.9512 | 3616137.7827 | 8.4779e-07 | 34 | 3271018.668
6 | 85 | CONCLUIDO | 1.1563 | 86.48 | 80.55 | 46.03 | 0.7 | 105 | 176.66 | 51.39 | 7 | 103 | 33.27 | 22022.17 | 1014.4 | 1262 | 207.5 | 108.84 | 47972.66 | 0.52 | 0.9 | 20.82 | 2.97 | 0.5 | 10 | 2586.9876 | 3539.6306 | 3201.8132 | 2586987.5967 | 3539630.5597 | 8.5961e-07 | 34 | 3201813.187
7 | 85 | CONCLUIDO | 1.168 | 85.62 | 80.16 | 52.85 | 0.8 | 91 | 178.14 | 51.39 | 8 | 89 | 33.75 | 22204.83 | 1005.82 | 1262.02 | 195.12 | 108.84 | 41854.03 | 0.56 | 0.9 | 20.78 | 2.57 | 0.5 | 10 | 2544.9492 | 3482.1118 | 3149.7839 | 2544949.2007 | 3482111.7717 | 8.6831e-07 | 34 | 3149783.9113
8 | 85 | CONCLUIDO | 1.1764 | 85.01 | 79.89 | 59.18 | 0.89 | 81 | 179.63 | 51.39 | 9 | 79 | 34.24 | 22388.15 | 999.28 | 1261.94 | 185.66 | 108.84 | 37170.79 | 0.59 | 0.91 | 20.79 | 2.3 | 0.5 | 10 | 2506.8797 | 3430.0234 | 3102.6668 | 2506879.7177 | 3430023.4255 | 8.7455e-07 | 33 | 3102666.8038
9 | 85 | CONCLUIDO | 1.1833 | 84.51 | 79.66 | 65.48 | 0.98 | 73 | 181.12 | 51.39 | 10 | 71 | 34.73 | 22572.13 | 993.82 | 1261.96 | 178.62 | 108.84 | 33690.62 | 0.61 | 0.91 | 20.77 | 2.08 | 0.5 | 10 | 2482.0133 | 3396.0001 | 3071.8907 | 2482013.3346 | 3396000.1432 | 8.7968e-07 | 33 | 3071890.6558
10 | 85 | CONCLUIDO | 1.1899 | 84.04 | 79.44 | 72.21 | 1.07 | 66 | 182.62 | 51.39 | 11 | 64 | 35.22 | 22756.91 | 987.93 | 1261.94 | 171.45 | 108.84 | 30140.18 | 0.63 | 0.91 | 20.75 | 1.85 | 0.5 | 10 | 2457.1414 | 3361.9692 | 3041.1076 | 2457141.3821 | 3361969.2404 | 8.8459e-07 | 33 | 3041107.6146
11 | 85 | CONCLUIDO | 1.1951 | 83.68 | 79.27 | 79.27 | 1.16 | 60 | 184.12 | 51.39 | 12 | 58 | 35.73 | 22942.24 | 982.98 | 1261.91 | 165.79 | 108.84 | 27340.38 | 0.66 | 0.91 | 20.75 | 1.69 | 0.5 | 10 | 2437.1208 | 3334.5762 | 3016.3289 | 2437120.7855 | 3334576.1769 | 8.8845e-07 | 33 | 3016328.9067
12 | 85 | CONCLUIDO | 1.1993 | 83.38 | 79.15 | 86.34 | 1.24 | 55 | 185.63 | 51.39 | 13 | 53 | 36.24 | 23128.27 | 978.17 | 1261.95 | 161.82 | 108.84 | 25382.51 | 0.67 | 0.92 | 20.74 | 1.56 | 0.5 | 10 | 2419.4818 | 3310.4418 | 2994.4979 | 2419481.8234 | 3310441.7708 | 8.9158e-07 | 33 | 2994497.8544
13 | 85 | CONCLUIDO | 1.2029 | 83.13 | 79.03 | 92.98 | 1.33 | 51 | 187.14 | 51.39 | 14 | 49 | 36.75 | 23314.98 | 972.95 | 1261.92 | 158.1 | 108.84 | 23542.99 | 0.69 | 0.92 | 20.73 | 1.45 | 0.5 | 10 | 2402.2131 | 3286.8139 | 2973.125 | 2402213.0771 | 3286813.9103 | 8.9425e-07 | 33 | 2973125.0037
14 | 85 | CONCLUIDO | 1.2057 | 82.94 | 78.94 | 98.67 | 1.41 | 48 | 188.66 | 51.39 | 15 | 46 | 37.27 | 23502.4 | 968.43 | 1261.94 | 155.25 | 108.84 | 22131.88 | 0.7 | 0.92 | 20.72 | 1.35 | 0.5 | 10 | 2380.2911 | 3256.8193 | 2945.993 | 2380291.1078 | 3256819.3047 | 8.9633e-07 | 32 | 2945993.0413
15 | 85 | CONCLUIDO | 1.2086 | 82.74 | 78.84 | 105.12 | 1.49 | 45 | 190.19 | 51.39 | 16 | 43 | 37.79 | 23690.52 | 963.71 | 1262 | 151.77 | 108.84 | 20407.6 | 0.72 | 0.92 | 20.72 | 1.26 | 0.5 | 10 | 2365.4828 | 3236.5579 | 2927.6654 | 2365482.7863 | 3236557.9059 | 8.9849e-07 | 32 | 2927665.3619
16 | 85 | CONCLUIDO | 1.2114 | 82.55 | 78.76 | 112.51 | 1.57 | 42 | 191.72 | 51.39 | 17 | 40 | 38.33 | 23879.37 | 960.83 | 1261.89 | 149.24 | 108.84 | 19158.54 | 0.73 | 0.92 | 20.71 | 1.17 | 0.5 | 10 | 2354.6411 | 3221.7238 | 2914.247 | 2354641.0556 | 3221723.7717 | 9.0057e-07 | 32 | 2914246.9766
17 | 85 | CONCLUIDO | 1.2142 | 82.36 | 78.66 | 121.02 | 1.65 | 39 | 193.26 | 51.39 | 18 | 37 | 38.86 | 24068.93 | 955.18 | 1261.92 | 146.25 | 108.84 | 17677.12 | 0.74 | 0.92 | 20.71 | 1.08 | 0.5 | 10 | 2338.2834 | 3199.3425 | 2894.0018 | 2338283.4138 | 3199342.5245 | 9.0265e-07 | 32 | 2894001.7643
18 | 85 | CONCLUIDO | 1.216 | 82.24 | 78.61 | 127.47 | 1.73 | 37 | 194.8 | 51.39 | 19 | 35 | 39.41 | 24259.23 | 951.82 | 1261.89 | 144.18 | 108.84 | 16654.67 | 0.75 | 0.92 | 20.71 | 1.03 | 0.5 | 10 | 2328.3832 | 3185.7966 | 2881.7487 | 2328383.2139 | 3185796.6343 | 9.0399e-07 | 32 | 2881748.6748
19 | 85 | CONCLUIDO | 1.2179 | 82.11 | 78.55 | 134.66 | 1.81 | 35 | 196.35 | 51.39 | 20 | 33 | 39.96 | 24450.27 | 947.99 | 1261.94 | 142.61 | 108.84 | 15876.46 | 0.76 | 0.92 | 20.7 | 0.97 | 0.5 | 10 | 2317.3847 | 3170.748 | 2868.1363 | 2317384.7357 | 3170748.0311 | 9.054e-07 | 32 | 2868136.2892
20 | 85 | CONCLUIDO | 1.2186 | 82.06 | 78.54 | 138.6 | 1.88 | 34 | 197.9 | 51.39 | 21 | 32 | 40.51 | 24642.07 | 945.49 | 1261.92 | 142.27 | 108.84 | 15710.87 | 0.77 | 0.92 | 20.7 | 0.96 | 0.5 | 10 | 2311.209 | 3162.2982 | 2860.4929 | 2311209.0384 | 3162298.1696 | 9.0592e-07 | 32 | 2860492.8706
21 | 85 | CONCLUIDO | 1.2205 | 81.93 | 78.47 | 147.14 | 1.96 | 32 | 199.46 | 51.39 | 22 | 30 | 41.07 | 24834.62 | 942.35 | 1261.89 | 139.8 | 108.84 | 14489.7 | 0.78 | 0.92 | 20.7 | 0.89 | 0.5 | 10 | 2301.6041 | 3149.1563 | 2848.6053 | 2301604.1329 | 3149156.3143 | 9.0734e-07 | 32 | 2848605.2555
22 | 85 | CONCLUIDO | 1.2216 | 81.86 | 78.43 | 151.81 | 2.03 | 31 | 201.03 | 51.39 | 23 | 29 | 41.64 | 25027.94 | 938.48 | 1261.9 | 138.58 | 108.84 | 13881.21 | 0.79 | 0.92 | 20.7 | 0.85 | 0.5 | 10 | 2291.9953 | 3136.0091 | 2836.7128 | 2291995.3467 | 3136009.1491 | 9.0815e-07 | 32 | 2836712.8373
23 | 85 | CONCLUIDO | 1.2235 | 81.73 | 78.38 | 162.16 | 2.1 | 29 | 202.61 | 51.39 | 24 | 27 | 42.21 | 25222.04 | 934.8 | 1261.93 | 136.96 | 108.84 | 13083.85 | 0.79 | 0.92 | 20.69 | 0.79 | 0.5 | 10 | 2281.4241 | 3121.5452 | 2823.6293 | 2281424.138 | 3121545.155 | 9.0957e-07 | 32 | 2823629.2665
24 | 85 | CONCLUIDO | 1.2242 | 81.69 | 78.37 | 167.93 | 2.17 | 28 | 204.19 | 51.39 | 25 | 26 | 42.79 | 25417.05 | 931.43 | 1261.88 | 136.5 | 108.84 | 12859.93 | 0.8 | 0.92 | 20.69 | 0.78 | 0.5 | 10 | 2273.5784 | 3110.8103 | 2813.9189 | 2273578.3969 | 3110810.2658 | 9.1009e-07 | 32 | 2813918.9001
25 | 85 | CONCLUIDO | 1.2255 | 81.6 | 78.31 | 174.03 | 2.24 | 27 | 205.77 | 51.39 | 26 | 25 | 43.38 | 25612.75 | 927.57 | 1261.89 | 134.82 | 108.84 | 12023.67 | 0.81 | 0.92 | 20.69 | 0.73 | 0.5 | 10 | 2263.6665 | 3097.2484 | 2801.6513 | 2263666.4948 | 3097248.364 | 9.1105e-07 | 32 | 2801651.3272
26 | 85 | CONCLUIDO | 1.2263 | 81.54 | 78.29 | 180.67 | 2.31 | 26 | 207.37 | 51.39 | 27 | 24 | 43.97 | 25809.25 | 925.26 | 1261.92 | 134.12 | 108.84 | 11677.03 | 0.81 | 0.93 | 20.68 | 0.71 | 0.5 | 10 | 2257.7466 | 3089.1485 | 2794.3245 | 2257746.6167 | 3089148.5258 | 9.1165e-07 | 32 | 2794324.5261
27 | 85 | CONCLUIDO | 1.2272 | 81.49 | 78.27 | 187.85 | 2.38 | 25 | 208.97 | 51.39 | 28 | 23 | 44.57 | 26006.56 | 922.76 | 1261.91 | 133.51 | 108.84 | 11375.34 | 0.82 | 0.93 | 20.68 | 0.69 | 0.5 | 10 | 2251.2966 | 3080.3233 | 2786.3415 | 2251296.5592 | 3080323.2724 | 9.1232e-07 | 32 | 2786341.5426
28 | 85 | CONCLUIDO | 1.2281 | 81.43 | 78.24 | 195.6 | 2.45 | 24 | 210.57 | 51.39 | 29 | 22 | 45.18 | 26204.71 | 918.46 | 1261.88 | 132.32 | 108.84 | 10787.22 | 0.82 | 0.93 | 20.69 | 0.66 | 0.5 | 10 | 2241.2872 | 3066.628 | 2773.9533 | 2241287.1861 | 3066628.0066 | 9.1299e-07 | 32 | 2773953.3337
29 | 85 | CONCLUIDO | 1.2292 | 81.35 | 78.2 | 204 | 2.51 | 23 | 212.19 | 51.39 | 30 | 21 | 45.79 | 26403.69 | 916.68 | 1261.93 | 131.25 | 108.84 | 10257.63 | 0.83 | 0.93 | 20.68 | 0.62 | 0.5 | 10 | 2235.9042 | 3059.2628 | 2767.291 | 2235904.1973 | 3059262.7639 | 9.138e-07 | 32 | 2767291.0194
30 | 85 | CONCLUIDO | 1.2298 | 81.31 | 78.19 | 213.25 | 2.58 | 22 | 213.81 | 51.39 | 31 | 20 | 46.41 | 26603.52 | 910.32 | 1261.9 | 131 | 108.84 | 10137.46 | 0.83 | 0.93 | 20.68 | 0.61 | 0.5 | 10 | 2222.4015 | 3040.7877 | 2750.5792 | 2222401.4506 | 3040787.7102 | 9.1425e-07 | 32 | 2750579.1989
31 | 85 | CONCLUIDO | 1.23 | 81.3 | 78.18 | 213.22 | 2.64 | 22 | 215.43 | 51.39 | 32 | 20 | 47.04 | 26804.21 | 910.11 | 1261.9 | 130.41 | 108.84 | 9841.37 | 0.83 | 0.93 | 20.68 | 0.6 | 0.5 | 10 | 2221.6434 | 3039.7505 | 2749.641 | 2221643.4021 | 3039750.5147 | 9.144e-07 | 32 | 2749640.9919
32 | 85 | CONCLUIDO | 1.231 | 81.24 | 78.15 | 223.29 | 2.7 | 21 | 217.07 | 51.39 | 33 | 19 | 47.68 | 27005.77 | 906.51 | 1261.88 | 129.49 | 108.84 | 9388.67 | 0.84 | 0.93 | 20.68 | 0.57 | 0.5 | 10 | 2212.8942 | 3027.7794 | 2738.8124 | 2212894.1607 | 3027779.4167 | 9.1514e-07 | 32 | 2738812.3987
33 | 85 | CONCLUIDO | 1.2321 | 81.16 | 78.11 | 234.34 | 2.76 | 20 | 218.71 | 51.39 | 34 | 18 | 48.32 | 27208.22 | 900.57 | 1261.88 | 128.18 | 108.84 | 8738.32 | 0.85 | 0.93 | 20.68 | 0.53 | 0.5 | 10 | 2199.383 | 3009.2928 | 2722.0902 | 2199382.9894 | 3009292.836 | 9.1596e-07 | 32 | 2722090.1513
34 | 85 | CONCLUIDO | 1.2317 | 81.19 | 78.14 | 234.41 | 2.82 | 20 | 220.36 | 51.39 | 35 | 18 | 48.97 | 27411.55 | 903.65 | 1261.89 | 128.88 | 108.84 | 9089.61 | 0.84 | 0.93 | 20.68 | 0.55 | 0.5 | 10 | 2206.1366 | 3018.5334 | 2730.4488 | 2206136.6104 | 3018533.4382 | 9.1566e-07 | 32 | 2730448.8434
35 | 85 | CONCLUIDO | 1.2329 | 81.11 | 78.1 | 246.62 | 2.88 | 19 | 222.01 | 51.39 | 36 | 17 | 49.62 | 27615.8 | 895.57 | 1261.92 | 127.88 | 108.84 | 8591.5 | 0.85 | 0.93 | 20.67 | 0.51 | 0.5 | 10 | 2188.2831 | 2994.1055 | 2708.3523 | 2188283.1072 | 2994105.4875 | 9.1655e-07 | 32 | 2708352.262
36 | 85 | CONCLUIDO | 1.2328 | 81.12 | 78.1 | 246.63 | 2.94 | 19 | 223.68 | 51.39 | 37 | 17 | 50.29 | 27821.09 | 891.67 | 1261.89 | 127.81 | 108.84 | 8555.96 | 0.85 | 0.93 | 20.68 | 0.52 | 0.5 | 10 | 2180.7892 | 2983.852 | 2699.0773 | 2180789.1767 | 2983851.9612 | 9.1648e-07 | 32 | 2699077.3178
37 | 85 | CONCLUIDO | 1.2335 | 81.07 | 78.09 | 260.3 | 3 | 18 | 225.35 | 51.39 | 38 | 16 | 50.96 | 28027.19 | 891.88 | 1261.87 | 127.63 | 108.84 | 8471.62 | 0.85 | 0.93 | 20.67 | 0.51 | 0.5 | 10 | 2180.0794 | 2982.8808 | 2698.1988 | 2180079.3663 | 2982880.7673 | 9.17e-07 | 32 | 2698198.8134
38 | 85 | CONCLUIDO | 1.2337 | 81.05 | 78.07 | 260.24 | 3.05 | 18 | 227.03 | 51.39 | 39 | 16 | 51.64 | 28234.24 | 888.41 | 1261.9 | 127 | 108.84 | 8158.11 | 0.86 | 0.93 | 20.67 | 0.49 | 0.5 | 10 | 2172.9156 | 2973.079 | 2689.3325 | 2172915.5767 | 2973078.9543 | 9.1715e-07 | 32 | 2689332.4717
39 | 85 | CONCLUIDO | 1.2348 | 80.98 | 78.03 | 275.42 | 3.11 | 17 | 228.71 | 51.39 | 40 | 15 | 52.32 | 28442.24 | 884.7 | 1261.89 | 125.66 | 108.84 | 7493.7 | 0.87 | 0.93 | 20.67 | 0.45 | 0.5 | 10 | 2163.8375 | 2960.658 | 2678.0969 | 2163837.5462 | 2960657.9924 | 9.1797e-07 | 32 | 2678096.9489

## RESULTADOS_2
Unnamed: 0 | Volume de calda [L] | STATUS | Capacidade operacional [ha/h] | Tempo de missao [h] | Tempo util [h] | Tempo por voo [min] | Autonomia Projetada [h] | N° Voos | MTOW [kg] | Massa Estrutura [kg] | Combustível [kg] | Abastecimentos | Massa gerador | Potência gerador [W] | Combustível consumido [L] | Calda cons [L] | Distância percorrida [km] | Distância Pulverizando [km] | RTL ACUMULADO[m] | EOC [km/km] | EOC [h/h] | Tempo de manobra [h] | Tempo rtl_rtw [h] | V pulv [m/s] | V desloc [m/s] | Preço Total por ha Simples [R$/ha] | Preço Total por ha Presumido [R$/ha] | Preço Total por ha Real [R$/ha] | Preço Total Simples [R$] | Preço Total Presumido [R$] | Prod CAPEX [ha/h/R$] | Dias Trabalhados | Preço Total Real [R$]
0 | 20 | CONCLUIDO | 1.0633 | 94.04 | 87.93 | 14.78 | 0.34 | 357 | 51.33 | 24.83 | 1 | 355 | 5.51 | 6564.78 | 494.88 | 1262.41 | 447.3 | 108.84 | 166614.24 | 0.24 | 0.82 | 21.24 | 10.33 | 0.5 | 10 | 1530.0776 | 2093.5197 | 1893.7171 | 1530077.5916 | 2093519.6631 | 8.3974e-07 | 37 | 1893717.0848
1 | 20 | CONCLUIDO | 1.1642 | 85.9 | 82.18 | 30.63 | 0.66 | 161 | 52.47 | 24.83 | 2 | 159 | 5.64 | 6705.1 | 445.21 | 1262.1 | 260.92 | 108.84 | 74402.6 | 0.42 | 0.88 | 20.9 | 4.59 | 0.5 | 10 | 1287.8458 | 1762.0874 | 1593.9163 | 1287845.7893 | 1762087.4247 | 9.1942e-07 | 34 | 1593916.274
2 | 20 | CONCLUIDO | 1.1984 | 83.44 | 80.46 | 47.8 | 0.97 | 101 | 53.61 | 24.83 | 3 | 99 | 5.78 | 6845.59 | 417.45 | 1262 | 204.53 | 108.84 | 46507.03 | 0.53 | 0.9 | 20.81 | 2.87 | 0.5 | 10 | 1192.5527 | 1631.7032 | 1475.9757 | 1192552.6526 | 1631703.151 | 9.4643e-07 | 33 | 1475975.6924
3 | 20 | CONCLUIDO | 1.2158 | 82.25 | 79.62 | 66.35 | 1.27 | 72 | 54.75 | 24.83 | 4 | 64 | 5.92 | 6986.39 | 393.53 | 1261.95 | 176.95 | 108.84 | 32864.44 | 0.62 | 0.91 | 20.77 | 2.03 | 0.5 | 10 | 1122.9711 | 1536.4986 | 1389.8573 | 1122971.0908 | 1536498.5885 | 9.6017e-07 | 32 | 1389857.3197
4 | 20 | CONCLUIDO | 1.2189 | 82.04 | 79.5 | 73.38 | 1.55 | 65 | 55.89 | 24.83 | 5 | 1 | 6.07 | 7127.49 | 388.64 | 1262.12 | 170.36 | 108.84 | 29601.07 | 0.64 | 0.91 | 20.84 | 1.91 | 0.5 | 10 | 1110.8446 | 1519.9066 | 1374.8489 | 1110844.6437 | 1519906.6486 | 9.6262e-07 | 32 | 1374848.8912
5 | 20 | CONCLUIDO | 1.2188 | 82.05 | 79.5 | 73.39 | 1.82 | 65 | 57.04 | 24.83 | 6 | 0 | 6.21 | 7268.89 | 395.81 | 1262.13 | 170.62 | 108.84 | 29732.02 | 0.64 | 0.91 | 20.83 | 1.92 | 0.5 | 10 | 1125.1452 | 1539.4732 | 1392.5481 | 1125145.1552 | 1539473.2393 | 9.6254e-07 | 32 | 1392548.074

## RESULTADOS_11
Unnamed: 0 | Volume de calda [L] | STATUS | Capacidade operacional [ha/h] | Tempo de missao [h] | Tempo util [h] | Tempo por voo [min] | Autonomia Projetada [h] | N° Voos | MTOW [kg] | Massa Estrutura [kg] | Combustível [kg] | Abastecimentos | Massa gerador | Potência gerador [W] | Combustível consumido [L] | Calda cons [L] | Distância percorrida [km] | Distância Pulverizando [km] | RTL ACUMULADO[m] | EOC [km/km] | EOC [h/h] | Tempo de manobra [h] | Tempo rtl_rtw [h] | V pulv [m/s] | V desloc [m/s] | Preço Total por ha Simples [R$/ha] | Preço Total por ha Presumido [R$/ha] | Preço Total por ha Real [R$/ha] | Preço Total Simples [R$] | Preço Total Presumido [R$] | Prod CAPEX [ha/h/R$] | Dias Trabalhados | Preço Total Real [R$]
0 | 65 | CONCLUIDO | 0.7963 | 125.58 | 101.43 | 7.54 | 0.13 | 807 | 133.21 | 46.47 | 1 | 805 | 20.75 | 16663.42 | 1118.78 | 1262.84 | 887.52 | 108.84 | 384473.75 | 0.12 | 0.71 | 21.98 | 23.8 | 0.5 | 10 | 4103.9722 | 5615.2358 | 5079.3256 | 4103972.2011 | 5615235.8201 | 6.0015e-07 | 49 | 5079325.5944
1 | 65 | CONCLUIDO | 1.0077 | 99.24 | 87.61 | 15.15 | 0.26 | 347 | 134.55 | 46.47 | 2 | 345 | 21.09 | 16828.84 | 962.25 | 1262.31 | 437.38 | 108.84 | 161704.58 | 0.25 | 0.83 | 21.21 | 10.01 | 0.5 | 10 | 2833.7552 | 3877.2688 | 3507.2277 | 2833755.1563 | 3877268.8213 | 7.5947e-07 | 39 | 3507227.7268
2 | 65 | CONCLUIDO | 1.0862 | 92.06 | 83.89 | 22.88 | 0.39 | 220 | 135.9 | 46.47 | 3 | 218 | 21.43 | 16994.64 | 916.43 | 1262.18 | 316.43 | 108.84 | 101864.74 | 0.34 | 0.86 | 21 | 6.3 | 0.5 | 10 | 2516.6796 | 3443.432 | 3114.7957 | 2516679.5649 | 3443432.0087 | 8.1864e-07 | 36 | 3114795.6907
3 | 65 | CONCLUIDO | 1.1266 | 88.76 | 82.2 | 30.63 | 0.52 | 161 | 137.25 | 46.47 | 4 | 159 | 21.78 | 17160.92 | 892.92 | 1262.15 | 260.84 | 108.84 | 74361.03 | 0.42 | 0.88 | 20.91 | 4.61 | 0.5 | 10 | 2374.2727 | 3248.5847 | 2938.5443 | 2374272.732 | 3248584.6975 | 8.4908e-07 | 35 | 2938544.3334
4 | 65 | CONCLUIDO | 1.1516 | 86.84 | 81.2 | 38.36 | 0.64 | 127 | 138.6 | 46.47 | 5 | 125 | 22.13 | 17327.69 | 877.09 | 1262.03 | 228.19 | 108.84 | 58205.19 | 0.48 | 0.89 | 20.86 | 3.61 | 0.5 | 10 | 2285.4217 | 3127.0148 | 2828.5769 | 2285421.6994 | 3127014.7949 | 8.6793e-07 | 34 | 2828576.8916
5 | 65 | CONCLUIDO | 1.1681 | 85.61 | 80.57 | 46.04 | 0.76 | 105 | 139.95 | 46.47 | 6 | 103 | 22.49 | 17494.97 | 865.29 | 1261.97 | 207.89 | 108.84 | 48169.58 | 0.52 | 0.9 | 20.82 | 2.98 | 0.5 | 10 | 2230.9394 | 3052.4698 | 2761.1463 | 2230939.4335 | 3052469.7551 | 8.8036e-07 | 34 | 2761146.3258
6 | 65 | CONCLUIDO | 1.1804 | 84.71 | 80.11 | 54.01 | 0.88 | 89 | 141.31 | 46.47 | 7 | 87 | 22.85 | 17662.75 | 855.69 | 1261.97 | 193.2 | 108.84 | 40904.28 | 0.56 | 0.9 | 20.79 | 2.52 | 0.5 | 10 | 2182.1372 | 2985.6963 | 2700.7457 | 2182137.15 | 2985696.3178 | 8.8963e-07 | 33 | 2700745.6517
7 | 65 | CONCLUIDO | 1.1899 | 84.04 | 79.76 | 62.15 | 0.99 | 77 | 142.68 | 46.47 | 8 | 75 | 23.21 | 17831.04 | 846.84 | 1261.94 | 181.58 | 108.84 | 35152.55 | 0.6 | 0.91 | 20.78 | 2.18 | 0.5 | 10 | 2147.9564 | 2938.9287 | 2658.4415 | 2147956.3907 | 2938928.6948 | 8.9679e-07 | 33 | 2658441.465
8 | 65 | CONCLUIDO | 1.1968 | 83.55 | 79.52 | 70.17 | 1.11 | 68 | 144.05 | 46.47 | 9 | 66 | 23.58 | 17999.83 | 838.85 | 1261.97 | 174.17 | 108.84 | 31493.12 | 0.62 | 0.91 | 20.75 | 1.94 | 0.5 | 10 | 2120.3448 | 2901.1493 | 2624.2677 | 2120344.8137 | 2901149.3171 | 9.0199e-07 | 33 | 2624267.698
9 | 65 | CONCLUIDO | 1.2031 | 83.12 | 79.28 | 77.98 | 1.22 | 61 | 145.42 | 46.47 | 10 | 59 | 23.95 | 18169.15 | 831.13 | 1261.9 | 166.16 | 108.84 | 27520.97 | 0.66 | 0.91 | 20.74 | 1.69 | 0.5 | 10 | 2094.5114 | 2865.8029 | 2592.2947 | 2094511.368 | 2865802.8571 | 9.0674e-07 | 33 | 2592294.6546
10 | 65 | CONCLUIDO | 1.2076 | 82.81 | 79.13 | 86.32 | 1.33 | 55 | 146.8 | 46.47 | 11 | 53 | 24.33 | 18338.99 | 825.49 | 1261.91 | 161.52 | 108.84 | 25232.78 | 0.67 | 0.92 | 20.73 | 1.54 | 0.5 | 10 | 2068.4648 | 2830.1648 | 2560.0578 | 2068464.7906 | 2830164.7807 | 9.1013e-07 | 32 | 2560057.8262
11 | 65 | CONCLUIDO | 1.2119 | 82.52 | 78.98 | 94.77 | 1.43 | 50 | 148.18 | 46.47 | 12 | 48 | 24.71 | 18509.36 | 817.93 | 1261.93 | 156.38 | 108.84 | 22688.64 | 0.7 | 0.92 | 20.72 | 1.39 | 0.5 | 10 | 2046.5758 | 2800.2153 | 2532.9667 | 2046575.7994 | 2800215.2973 | 9.1337e-07 | 32 | 2532966.6795
12 | 65 | CONCLUIDO | 1.2145 | 82.34 | 78.9 | 102.92 | 1.54 | 46 | 149.56 | 46.47 | 13 | 44 | 25.1 | 18680.25 | 812.07 | 1261.95 | 153.93 | 108.84 | 21485.07 | 0.71 | 0.92 | 20.72 | 1.32 | 0.5 | 10 | 2030.8722 | 2778.729 | 2513.531 | 2030872.2129 | 2778728.9575 | 9.1533e-07 | 32 | 2513530.9657
13 | 65 | CONCLUIDO | 1.2175 | 82.14 | 78.78 | 109.93 | 1.64 | 43 | 150.95 | 46.47 | 14 | 41 | 25.49 | 18851.69 | 805.06 | 1261.93 | 149.89 | 108.84 | 19479.37 | 0.73 | 0.92 | 20.72 | 1.2 | 0.5 | 10 | 2012.2828 | 2753.2941 | 2490.5235 | 2012282.7635 | 2753294.0527 | 9.1759e-07 | 32 | 2490523.5325
14 | 65 | CONCLUIDO | 1.2201 | 81.96 | 78.69 | 118.04 | 1.74 | 40 | 152.35 | 46.47 | 15 | 38 | 25.88 | 19023.66 | 798.36 | 1261.91 | 147.28 | 108.84 | 18187.06 | 0.74 | 0.92 | 20.71 | 1.11 | 0.5 | 10 | 1995.0377 | 2729.6985 | 2469.1799 | 1995037.6621 | 2729698.5442 | 9.1955e-07 | 32 | 2469179.9463
15 | 65 | CONCLUIDO | 1.2223 | 81.82 | 78.63 | 127.51 | 1.84 | 37 | 153.75 | 46.47 | 16 | 35 | 26.28 | 19196.18 | 793.48 | 1261.95 | 145.05 | 108.84 | 17086.76 | 0.75 | 0.92 | 20.71 | 1.04 | 0.5 | 10 | 1982.0993 | 2711.9958 | 2453.1667 | 1982099.3394 | 2711995.7602 | 9.2121e-07 | 32 | 2453166.6911
16 | 65 | CONCLUIDO | 1.2237 | 81.72 | 78.59 | 134.72 | 1.94 | 35 | 155.15 | 46.47 | 17 | 33 | 26.68 | 19369.26 | 786.75 | 1261.91 | 143.74 | 108.84 | 16443.09 | 0.76 | 0.92 | 20.7 | 1 | 0.5 | 10 | 1966.7223 | 2690.9562 | 2434.1351 | 1966722.2551 | 2690956.1551 | 9.2227e-07 | 32 | 2434135.0764
17 | 65 | CONCLUIDO | 1.2258 | 81.58 | 78.5 | 142.72 | 2.04 | 33 | 156.56 | 46.47 | 18 | 31 | 27.09 | 19542.89 | 780.94 | 1261.89 | 140.66 | 108.84 | 14911.39 | 0.77 | 0.92 | 20.7 | 0.91 | 0.5 | 10 | 1952.1131 | 2670.9672 | 2416.0539 | 1952113.0802 | 2670967.2375 | 9.2385e-07 | 32 | 2416053.8731
18 | 65 | CONCLUIDO | 1.2277 | 81.45 | 78.43 | 151.79 | 2.13 | 31 | 157.97 | 46.47 | 19 | 29 | 27.5 | 19717.08 | 774.99 | 1261.91 | 138.61 | 108.84 | 13897.26 | 0.79 | 0.92 | 20.69 | 0.84 | 0.5 | 10 | 1937.5968 | 2651.1055 | 2398.0877 | 1937596.8356 | 2651105.4712 | 9.2528e-07 | 32 | 2398087.6859
19 | 65 | CONCLUIDO | 1.2292 | 81.36 | 78.39 | 162.18 | 2.22 | 29 | 159.39 | 46.47 | 20 | 27 | 27.92 | 19891.97 | 770.84 | 1261.92 | 137.09 | 108.84 | 13148.31 | 0.79 | 0.92 | 20.69 | 0.8 | 0.5 | 10 | 1927.278 | 2636.9867 | 2385.3164 | 1927277.9591 | 2636986.7292 | 9.2641e-07 | 32 | 2385316.4168
20 | 65 | CONCLUIDO | 1.231 | 81.23 | 78.32 | 174.04 | 2.31 | 27 | 160.81 | 46.47 | 21 | 25 | 28.34 | 20067.32 | 762.85 | 1261.9 | 135.07 | 108.84 | 12147.7 | 0.81 | 0.92 | 20.68 | 0.73 | 0.5 | 10 | 1908.9676 | 2611.9337 | 2362.6544 | 1908967.6097 | 2611933.7012 | 9.2777e-07 | 32 | 2362654.4147
21 | 65 | CONCLUIDO | 1.2319 | 81.17 | 78.29 | 180.66 | 2.4 | 26 | 162.24 | 46.47 | 22 | 24 | 28.77 | 20243.25 | 757.49 | 1261.89 | 134.08 | 108.84 | 11657.21 | 0.81 | 0.93 | 20.68 | 0.7 | 0.5 | 10 | 1897.1632 | 2595.7824 | 2348.0445 | 1897163.1809 | 2595782.361 | 9.2845e-07 | 32 | 2348044.5357
22 | 65 | CONCLUIDO | 1.2326 | 81.13 | 78.27 | 187.84 | 2.49 | 25 | 163.67 | 46.47 | 23 | 23 | 29.2 | 20419.76 | 750.59 | 1261.92 | 133.37 | 108.84 | 11305.11 | 0.82 | 0.93 | 20.68 | 0.68 | 0.5 | 10 | 1882.6419 | 2575.9137 | 2330.0721 | 1882641.8964 | 2575913.6989 | 9.2897e-07 | 32 | 2330072.1108
23 | 65 | CONCLUIDO | 1.2332 | 81.09 | 78.26 | 195.64 | 2.58 | 24 | 165.1 | 46.47 | 24 | 22 | 29.64 | 20596.86 | 745.26 | 1261.88 | 132.98 | 108.84 | 11118.66 | 0.82 | 0.93 | 20.69 | 0.67 | 0.5 | 10 | 1871.3693 | 2560.4901 | 2316.1205 | 1871369.3473 | 2560490.1 | 9.2943e-07 | 32 | 2316120.5186
24 | 65 | CONCLUIDO | 1.2338 | 81.05 | 78.24 | 204.12 | 2.66 | 23 | 166.54 | 46.47 | 25 | 21 | 30.08 | 20774.56 | 738.84 | 1261.89 | 132.49 | 108.84 | 10878.92 | 0.82 | 0.93 | 20.69 | 0.66 | 0.5 | 10 | 1857.9497 | 2542.1288 | 2299.5116 | 1857949.741 | 2542128.8027 | 9.2988e-07 | 32 | 2299511.5976
25 | 65 | CONCLUIDO | 1.2351 | 80.96 | 78.19 | 213.23 | 2.74 | 22 | 167.99 | 46.47 | 26 | 16 | 30.52 | 20952.87 | 735.38 | 1261.9 | 130.6 | 108.84 | 9939.36 | 0.83 | 0.93 | 20.68 | 0.6 | 0.5 | 10 | 1849.3683 | 2530.3873 | 2288.8907 | 1849368.3207 | 2530387.3247 | 9.3086e-07 | 32 | 2288890.7099
26 | 65 | CONCLUIDO | 1.236 | 80.91 | 78.16 | 223.3 | 2.82 | 21 | 169.44 | 46.47 | 27 | 6 | 30.97 | 21131.78 | 732.35 | 1261.89 | 129.17 | 108.84 | 9229.15 | 0.84 | 0.93 | 20.69 | 0.57 | 0.5 | 10 | 1842.2059 | 2520.5873 | 2280.026 | 1842205.8724 | 2520587.3471 | 9.3154e-07 | 32 | 2280026.0283
27 | 65 | CONCLUIDO | 1.2359 | 80.91 | 78.16 | 223.31 | 2.9 | 21 | 170.9 | 46.47 | 28 | 2 | 31.43 | 21311.32 | 736.99 | 1261.96 | 129 | 108.84 | 9142.1 | 0.84 | 0.93 | 20.7 | 0.57 | 0.5 | 10 | 1851.4157 | 2533.1886 | 2291.4247 | 1851415.7031 | 2533188.6437 | 9.3146e-07 | 32 | 2291424.6749
28 | 65 | CONCLUIDO | 1.2358 | 80.92 | 78.16 | 223.33 | 2.98 | 21 | 172.36 | 46.47 | 29 | 0 | 31.89 | 21491.47 | 742.15 | 1261.97 | 129.08 | 108.84 | 9183.71 | 0.84 | 0.93 | 20.7 | 0.58 | 0.5 | 10 | 1861.6447 | 2547.1845 | 2304.0848 | 1861644.7432 | 2547184.4677 | 9.3139e-07 | 32 | 2304084.7571

## RESULTADOS_13
Unnamed: 0 | Volume de calda [L] | STATUS | Capacidade operacional [ha/h] | Tempo de missao [h] | Tempo util [h] | Tempo por voo [min] | Autonomia Projetada [h] | N° Voos | MTOW [kg] | Massa Estrutura [kg] | Combustível [kg] | Abastecimentos | Massa gerador | Potência gerador [W] | Combustível consumido [L] | Calda cons [L] | Distância percorrida [km] | Distância Pulverizando [km] | RTL ACUMULADO[m] | EOC [km/km] | EOC [h/h] | Tempo de manobra [h] | Tempo rtl_rtw [h] | V pulv [m/s] | V desloc [m/s] | Preço Total por ha Simples [R$/ha] | Preço Total por ha Presumido [R$/ha] | Preço Total por ha Real [R$/ha] | Preço Total Simples [R$] | Preço Total Presumido [R$] | Prod CAPEX [ha/h/R$] | Dias Trabalhados | Preço Total Real [R$]
0 | 75 | CONCLUIDO | 0.7461 | 134.03 | 104.28 | 6.96 | 0.12 | 899 | 150.44 | 49.1 | 1 | 897 | 25.34 | 18787.76 | 1244.97 | 1263.12 | 980.19 | 108.84 | 430345.64 | 0.11 | 0.69 | 22.16 | 26.65 | 0.5 | 10 | 4821.1754 | 6596.5449 | 5966.9799 | 4821175.4267 | 6596544.914 | 5.5831e-07 | 52 | 5966979.9257
1 | 75 | CONCLUIDO | 0.9756 | 102.5 | 88.61 | 13.99 | 0.23 | 380 | 151.83 | 49.1 | 2 | 378 | 25.73 | 18959.54 | 1054.71 | 1262.32 | 469.25 | 108.84 | 177474.73 | 0.23 | 0.82 | 21.28 | 11.01 | 0.5 | 10 | 3172.8226 | 4341.1959 | 3926.8782 | 3172822.6009 | 4341195.8576 | 7.3004e-07 | 40 | 3926878.2179
2 | 75 | CONCLUIDO | 1.062 | 94.16 | 84.52 | 21.04 | 0.35 | 241 | 153.23 | 49.1 | 3 | 239 | 26.13 | 19131.85 | 1002.1 | 1262.11 | 336.46 | 108.84 | 111770.47 | 0.32 | 0.86 | 21.05 | 6.93 | 0.5 | 10 | 2786.224 | 3812.2346 | 3448.4002 | 2786223.9679 | 3812234.5524 | 7.947e-07 | 37 | 3448400.2372
3 | 75 | CONCLUIDO | 1.1076 | 90.29 | 82.63 | 28.17 | 0.46 | 176 | 154.63 | 49.1 | 4 | 174 | 26.53 | 19304.72 | 975.52 | 1262.12 | 274.84 | 108.84 | 81285.74 | 0.4 | 0.88 | 20.94 | 5.04 | 0.5 | 10 | 2605.165 | 3564.5017 | 3224.3106 | 2605164.9792 | 3564501.6563 | 8.2882e-07 | 35 | 3224310.621
4 | 75 | CONCLUIDO | 1.1355 | 88.07 | 81.54 | 35.2 | 0.57 | 139 | 156.03 | 49.1 | 5 | 137 | 26.94 | 19478.15 | 958.9 | 1262.01 | 239.67 | 108.84 | 63885.47 | 0.45 | 0.89 | 20.87 | 3.95 | 0.5 | 10 | 2502.0561 | 3423.4235 | 3096.6968 | 2502056.102 | 3423423.5417 | 8.497e-07 | 34 | 3096696.8037
5 | 75 | CONCLUIDO | 1.1547 | 86.6 | 80.84 | 42.55 | 0.67 | 114 | 157.44 | 49.1 | 6 | 112 | 27.35 | 19652.13 | 946.64 | 1262.04 | 217.15 | 108.84 | 52752.75 | 0.5 | 0.9 | 20.83 | 3.25 | 0.5 | 10 | 2437.4098 | 3334.9717 | 3016.6866 | 2437409.8251 | 3334971.6537 | 8.6406e-07 | 34 | 3016686.6397
6 | 75 | CONCLUIDO | 1.1682 | 85.6 | 80.36 | 49.71 | 0.78 | 97 | 158.86 | 49.1 | 7 | 95 | 27.77 | 19826.68 | 937.14 | 1262.02 | 201.12 | 108.84 | 44821.5 | 0.54 | 0.9 | 20.81 | 2.78 | 0.5 | 10 | 2391.4355 | 3272.0675 | 2959.786 | 2391435.4534 | 3272067.49 | 8.7417e-07 | 34 | 2959785.9612
7 | 75 | CONCLUIDO | 1.1792 | 84.8 | 79.96 | 57.11 | 0.88 | 84 | 160.28 | 49.1 | 8 | 82 | 28.19 | 20001.93 | 927.95 | 1262.03 | 188.02 | 108.84 | 38337.99 | 0.58 | 0.91 | 20.79 | 2.37 | 0.5 | 10 | 2344.1572 | 3207.3792 | 2901.2715 | 2344157.1555 | 3207379.2371 | 8.824e-07 | 33 | 2901271.4643
8 | 75 | CONCLUIDO | 1.1867 | 84.27 | 79.7 | 63.76 | 0.99 | 75 | 161.71 | 49.1 | 9 | 73 | 28.61 | 20177.64 | 920.42 | 1261.99 | 179.77 | 108.84 | 34257.8 | 0.61 | 0.91 | 20.77 | 2.11 | 0.5 | 10 | 2314.9806 | 3167.4586 | 2865.1608 | 2314980.6226 | 3167458.6176 | 8.8801e-07 | 33 | 2865160.8127
9 | 75 | CONCLUIDO | 1.1936 | 83.78 | 79.45 | 71.15 | 1.09 | 67 | 163.13 | 49.1 | 10 | 65 | 29.04 | 20353.94 | 914.24 | 1261.93 | 172.18 | 108.84 | 30501.38 | 0.63 | 0.91 | 20.75 | 1.87 | 0.5 | 10 | 2289.9518 | 3133.2131 | 2834.1836 | 2289951.7925 | 3133213.068 | 8.9317e-07 | 33 | 2834183.6103
10 | 75 | CONCLUIDO | 1.1986 | 83.43 | 79.29 | 77.99 | 1.18 | 61 | 164.57 | 49.1 | 11 | 59 | 29.47 | 20530.82 | 907.79 | 1261.94 | 166.36 | 108.84 | 27620.95 | 0.65 | 0.91 | 20.75 | 1.7 | 0.5 | 10 | 2268.0653 | 3103.2671 | 2807.0956 | 2268065.3395 | 3103267.0575 | 8.9691e-07 | 33 | 2807095.605
11 | 75 | CONCLUIDO | 1.2032 | 83.11 | 79.15 | 86.35 | 1.28 | 55 | 166.01 | 49.1 | 12 | 53 | 29.91 | 20708.3 | 903.13 | 1261.92 | 161.98 | 108.84 | 25463.76 | 0.67 | 0.92 | 20.74 | 1.57 | 0.5 | 10 | 2250.6681 | 3079.4633 | 2785.5637 | 2250668.0627 | 3079463.3358 | 9.0036e-07 | 33 | 2785563.6771
12 | 75 | CONCLUIDO | 1.2068 | 82.86 | 79.03 | 92.97 | 1.38 | 51 | 167.45 | 49.1 | 13 | 49 | 30.36 | 20886.38 | 896.8 | 1261.93 | 158.09 | 108.84 | 23537.39 | 0.69 | 0.92 | 20.73 | 1.44 | 0.5 | 10 | 2224.1415 | 3043.1685 | 2752.7328 | 2224141.4783 | 3043168.4928 | 9.0305e-07 | 32 | 2752732.763
13 | 75 | CONCLUIDO | 1.2106 | 82.6 | 78.89 | 100.71 | 1.47 | 47 | 168.9 | 49.1 | 14 | 45 | 30.81 | 21065.06 | 891.14 | 1261.93 | 153.51 | 108.84 | 21267.95 | 0.71 | 0.92 | 20.72 | 1.3 | 0.5 | 10 | 2206.2987 | 3018.7552 | 2730.6495 | 2206298.7113 | 3018755.2318 | 9.0589e-07 | 32 | 2730649.4693
14 | 75 | CONCLUIDO | 1.2128 | 82.46 | 78.84 | 107.5 | 1.56 | 44 | 170.35 | 49.1 | 15 | 42 | 31.26 | 21244.37 | 886.88 | 1261.9 | 152.01 | 108.84 | 20533.87 | 0.72 | 0.92 | 20.71 | 1.25 | 0.5 | 10 | 2194.1303 | 3002.1059 | 2715.5891 | 2194130.2897 | 3002105.8606 | 9.0754e-07 | 32 | 2715589.0908
15 | 75 | CONCLUIDO | 1.2159 | 82.24 | 78.71 | 115.19 | 1.65 | 41 | 171.81 | 49.1 | 16 | 39 | 31.72 | 21424.29 | 881.08 | 1261.91 | 147.97 | 108.84 | 18525.91 | 0.74 | 0.92 | 20.71 | 1.13 | 0.5 | 10 | 2177.3257 | 2979.1131 | 2694.7908 | 2177325.7408 | 2979113.1353 | 9.0986e-07 | 32 | 2694790.7589
16 | 75 | CONCLUIDO | 1.2182 | 82.09 | 78.65 | 124.19 | 1.74 | 38 | 173.28 | 49.1 | 17 | 36 | 32.18 | 21604.83 | 876.71 | 1261.9 | 145.66 | 108.84 | 17390.06 | 0.75 | 0.92 | 20.71 | 1.07 | 0.5 | 10 | 2164.8637 | 2962.0621 | 2679.367 | 2164863.7232 | 2962062.0531 | 9.1158e-07 | 32 | 2679367.008
17 | 75 | CONCLUIDO | 1.2202 | 81.96 | 78.58 | 130.97 | 1.83 | 36 | 174.75 | 49.1 | 18 | 34 | 32.65 | 21786.02 | 871.99 | 1261.88 | 143.65 | 108.84 | 16391.89 | 0.76 | 0.92 | 20.7 | 1 | 0.5 | 10 | 2152.2012 | 2944.7366 | 2663.6951 | 2152201.1625 | 2944736.579 | 9.1308e-07 | 32 | 2663695.0528
18 | 75 | CONCLUIDO | 1.2219 | 81.84 | 78.53 | 138.58 | 1.91 | 34 | 176.22 | 49.1 | 19 | 32 | 33.13 | 21967.84 | 866.64 | 1261.92 | 141.58 | 108.84 | 15367.59 | 0.77 | 0.92 | 20.7 | 0.94 | 0.5 | 10 | 2138.8437 | 2926.4604 | 2647.1631 | 2138843.7323 | 2926460.3537 | 9.1435e-07 | 32 | 2647163.0848
19 | 75 | CONCLUIDO | 1.2236 | 81.73 | 78.47 | 147.13 | 2 | 32 | 177.7 | 49.1 | 20 | 30 | 33.61 | 22150.3 | 863.1 | 1261.91 | 140.05 | 108.84 | 14614.29 | 0.78 | 0.92 | 20.69 | 0.89 | 0.5 | 10 | 2129.0785 | 2913.0991 | 2635.077 | 2129078.4642 | 2913099.083 | 9.1562e-07 | 32 | 2635076.9951
20 | 75 | CONCLUIDO | 1.2246 | 81.66 | 78.44 | 151.82 | 2.08 | 31 | 179.18 | 49.1 | 21 | 29 | 34.09 | 22333.43 | 858.61 | 1261.9 | 138.93 | 108.84 | 14055.23 | 0.78 | 0.92 | 20.69 | 0.86 | 0.5 | 10 | 2118.6036 | 2898.767 | 2622.1127 | 2118603.6445 | 2898766.9725 | 9.1637e-07 | 32 | 2622112.7211
21 | 75 | CONCLUIDO | 1.2262 | 81.55 | 78.39 | 162.19 | 2.16 | 29 | 180.67 | 49.1 | 22 | 27 | 34.58 | 22517.21 | 854.08 | 1261.92 | 137.26 | 108.84 | 13230.42 | 0.79 | 0.92 | 20.69 | 0.81 | 0.5 | 10 | 2107.1099 | 2883.0407 | 2607.8873 | 2107109.8829 | 2883040.7009 | 9.1757e-07 | 32 | 2607887.3427
22 | 75 | CONCLUIDO | 1.2273 | 81.48 | 78.35 | 167.89 | 2.24 | 28 | 182.17 | 49.1 | 23 | 26 | 35.08 | 22701.78 | 849.15 | 1261.91 | 135.98 | 108.84 | 12595.84 | 0.8 | 0.92 | 20.69 | 0.77 | 0.5 | 10 | 2095.6345 | 2867.3396 | 2593.6847 | 2095634.5005 | 2867339.5765 | 9.1839e-07 | 32 | 2593684.7117
23 | 75 | CONCLUIDO | 1.2281 | 81.42 | 78.32 | 174.05 | 2.32 | 27 | 183.67 | 49.1 | 24 | 25 | 35.58 | 22886.92 | 841.81 | 1261.91 | 135.03 | 108.84 | 12129.61 | 0.81 | 0.92 | 20.69 | 0.74 | 0.5 | 10 | 2079.9053 | 2845.8182 | 2574.2173 | 2079905.3341 | 2845818.2371 | 9.1899e-07 | 32 | 2574217.3386
24 | 75 | CONCLUIDO | 1.2297 | 81.32 | 78.28 | 187.88 | 2.4 | 25 | 185.18 | 49.1 | 25 | 23 | 36.08 | 23072.73 | 837.4 | 1261.9 | 133.82 | 108.84 | 11531.36 | 0.81 | 0.93 | 20.69 | 0.7 | 0.5 | 10 | 2068.7533 | 2830.5595 | 2560.4149 | 2068753.2674 | 2830559.4875 | 9.2019e-07 | 32 | 2560414.8627
25 | 75 | CONCLUIDO | 1.2309 | 81.24 | 78.23 | 195.57 | 2.47 | 24 | 186.69 | 49.1 | 26 | 22 | 36.6 | 23259.24 | 832.63 | 1261.94 | 132.08 | 108.84 | 10667.81 | 0.82 | 0.93 | 20.68 | 0.65 | 0.5 | 10 | 2057.4893 | 2815.1477 | 2546.4739 | 2057489.346 | 2815147.6932 | 9.2108e-07 | 32 | 2546473.9485
26 | 75 | CONCLUIDO | 1.2316 | 81.19 | 78.21 | 204.03 | 2.55 | 23 | 188.21 | 49.1 | 27 | 21 | 37.11 | 23446.45 | 830.18 | 1261.91 | 131.6 | 108.84 | 10432.42 | 0.83 | 0.93 | 20.68 | 0.63 | 0.5 | 10 | 2051.6025 | 2807.0931 | 2539.1881 | 2051602.5244 | 2807093.0842 | 9.2161e-07 | 32 | 2539188.06
27 | 75 | CONCLUIDO | 1.2312 | 81.22 | 78.24 | 204.11 | 2.62 | 23 | 189.73 | 49.1 | 28 | 21 | 37.64 | 23634.36 | 825.81 | 1261.9 | 132.62 | 108.84 | 10944.39 | 0.82 | 0.93 | 20.68 | 0.66 | 0.5 | 10 | 2043.6726 | 2796.243 | 2529.3735 | 2043672.5768 | 2796242.98 | 9.2131e-07 | 32 | 2529373.4745
28 | 75 | CONCLUIDO | 1.2325 | 81.14 | 78.19 | 213.24 | 2.69 | 22 | 191.26 | 49.1 | 29 | 20 | 38.17 | 23822.99 | 822.97 | 1261.89 | 130.75 | 108.84 | 10013.56 | 0.83 | 0.93 | 20.68 | 0.61 | 0.5 | 10 | 2036.0892 | 2785.867 | 2519.9878 | 2036089.1561 | 2785867.0092 | 9.2228e-07 | 32 | 2519987.7719
29 | 75 | CONCLUIDO | 1.2336 | 81.06 | 78.15 | 223.27 | 2.76 | 21 | 192.8 | 49.1 | 30 | 19 | 38.7 | 24012.34 | 818.19 | 1261.89 | 129.24 | 108.84 | 9264.23 | 0.84 | 0.93 | 20.68 | 0.56 | 0.5 | 10 | 2025.0298 | 2770.7351 | 2506.3 | 2025029.804 | 2770735.1159 | 9.231e-07 | 32 | 2506300.0451
30 | 75 | CONCLUIDO | 1.2344 | 81.01 | 78.12 | 234.37 | 2.83 | 20 | 194.34 | 49.1 | 31 | 18 | 39.24 | 24202.42 | 815.07 | 1261.88 | 128.61 | 108.84 | 8951.59 | 0.85 | 0.93 | 20.68 | 0.54 | 0.5 | 10 | 2017.6952 | 2760.6996 | 2497.2223 | 2017695.2205 | 2760699.6151 | 9.237e-07 | 32 | 2497222.3185
31 | 75 | CONCLUIDO | 1.2353 | 80.95 | 78.1 | 246.62 | 2.9 | 19 | 195.89 | 49.1 | 32 | 16 | 39.79 | 24393.24 | 804.16 | 1261.91 | 127.88 | 108.84 | 8592.83 | 0.85 | 0.93 | 20.67 | 0.51 | 0.5 | 10 | 1994.9973 | 2729.6434 | 2469.13 | 1994997.3265 | 2729643.3551 | 9.2438e-07 | 32 | 2469130.0244
32 | 75 | CONCLUIDO | 1.2351 | 80.97 | 78.11 | 246.66 | 2.97 | 19 | 197.44 | 49.1 | 33 | 14 | 40.34 | 24584.81 | 806.18 | 1261.93 | 127.95 | 108.84 | 8629.57 | 0.85 | 0.93 | 20.68 | 0.53 | 0.5 | 10 | 1999.2589 | 2735.4743 | 2474.4045 | 1999258.9406 | 2735474.2836 | 9.2423e-07 | 32 | 2474404.4572
33 | 75 | CONCLUIDO | 1.235 | 80.97 | 78.11 | 246.67 | 3.03 | 19 | 199 | 49.1 | 34 | 7 | 40.9 | 24777.13 | 801.53 | 1261.89 | 127.8 | 108.84 | 8553.75 | 0.85 | 0.93 | 20.69 | 0.53 | 0.5 | 10 | 1990.2944 | 2723.2085 | 2463.3093 | 1990294.3554 | 2723208.5427 | 9.2415e-07 | 32 | 2463309.3414
34 | 75 | CONCLUIDO | 1.236 | 80.9 | 78.08 | 260.26 | 3.1 | 18 | 200.56 | 49.1 | 35 | 2 | 41.47 | 24970.22 | 805.58 | 1261.94 | 126.68 | 108.84 | 7996.59 | 0.86 | 0.93 | 20.69 | 0.49 | 0.5 | 10 | 1996.7398 | 2732.0275 | 2471.2866 | 1996739.8052 | 2732027.4914 | 9.249e-07 | 32 | 2471286.622
35 | 75 | CONCLUIDO | 1.2359 | 80.91 | 78.09 | 260.29 | 3.16 | 18 | 202.14 | 49.1 | 36 | 0 | 42.04 | 25164.09 | 811.06 | 1261.9 | 126.78 | 108.84 | 8047.05 | 0.86 | 0.93 | 20.7 | 0.51 | 0.5 | 10 | 2007.6284 | 2746.9257 | 2484.763 | 2007628.3813 | 2746925.7216 | 9.2483e-07 | 32 | 2484762.9861

## RESULTADOS_17
Unnamed: 0 | Volume de calda [L] | STATUS | Capacidade operacional [ha/h] | Tempo de missao [h] | Tempo util [h] | Tempo por voo [min] | Autonomia Projetada [h] | N° Voos | MTOW [kg] | Massa Estrutura [kg] | Combustível [kg] | Abastecimentos | Massa gerador | Potência gerador [W] | Combustível consumido [L] | Calda cons [L] | Distância percorrida [km] | Distância Pulverizando [km] | RTL ACUMULADO[m] | EOC [km/km] | EOC [h/h] | Tempo de manobra [h] | Tempo rtl_rtw [h] | V pulv [m/s] | V desloc [m/s] | Preço Total por ha Simples [R$/ha] | Preço Total por ha Presumido [R$/ha] | Preço Total por ha Real [R$/ha] | Preço Total Simples [R$] | Preço Total Presumido [R$] | Prod CAPEX [ha/h/R$] | Dias Trabalhados | Preço Total Real [R$]
0 | 95 | CONCLUIDO | 0.6536 | 152.99 | 110.07 | 6.08 | 0.1 | 1087 | 185.69 | 53.44 | 1 | 1085 | 36.26 | 23136.14 | 1503.84 | 1263.34 | 1171.04 | 108.84 | 524833.18 | 0.09 | 0.66 | 22.42 | 32.43 | 0.5 | 10 | 6542.7653 | 8952.1001 | 8097.7242 | 6542765.2504 | 8952100.062 | 4.8295e-07 | 60 | 8097724.1964
1 | 95 | CONCLUIDO | 0.9129 | 109.54 | 90.5 | 12.2 | 0.19 | 445 | 187.21 | 53.44 | 2 | 443 | 36.77 | 23322.88 | 1235.13 | 1262.47 | 531.96 | 108.84 | 208500.09 | 0.2 | 0.8 | 21.37 | 12.9 | 0.5 | 10 | 3907.621 | 5346.5795 | 4836.3094 | 3907621.0244 | 5346579.4776 | 6.7455e-07 | 43 | 4836309.4363
2 | 95 | CONCLUIDO | 1.0147 | 98.55 | 85.66 | 18.36 | 0.28 | 280 | 188.73 | 53.44 | 3 | 278 | 37.29 | 23510.33 | 1166.66 | 1262.26 | 373.14 | 108.84 | 129915.82 | 0.29 | 0.85 | 21.12 | 8.07 | 0.5 | 10 | 3340.3568 | 4570.4236 | 4134.2288 | 3340356.8289 | 4570423.5795 | 7.4978e-07 | 39 | 4134228.7677
3 | 95 | CONCLUIDO | 1.0686 | 93.58 | 83.48 | 24.43 | 0.37 | 205 | 190.25 | 53.44 | 4 | 203 | 37.82 | 23698.48 | 1134.51 | 1262.2 | 302.59 | 108.84 | 95015.59 | 0.36 | 0.87 | 20.99 | 5.89 | 0.5 | 10 | 3092.6848 | 4231.5477 | 3827.6947 | 3092684.7521 | 4231547.7175 | 7.896e-07 | 37 | 3827694.7424
4 | 95 | CONCLUIDO | 1.1029 | 90.67 | 82.2 | 30.64 | 0.46 | 161 | 191.78 | 53.44 | 5 | 159 | 38.35 | 23887.36 | 1114.68 | 1262.06 | 260.41 | 108.84 | 74146.07 | 0.42 | 0.88 | 20.93 | 4.61 | 0.5 | 10 | 2942.9818 | 4026.7175 | 3642.4132 | 2942981.7592 | 4026717.4781 | 8.1495e-07 | 35 | 3642413.2135
5 | 95 | CONCLUIDO | 1.1264 | 88.78 | 81.36 | 36.7 | 0.55 | 133 | 193.32 | 53.44 | 6 | 131 | 38.89 | 24076.95 | 1100.48 | 1262 | 233.68 | 108.84 | 60922.03 | 0.47 | 0.89 | 20.87 | 3.77 | 0.5 | 10 | 2854.4564 | 3905.5932 | 3532.8489 | 2854456.4046 | 3905593.1825 | 8.3231e-07 | 35 | 3532848.8507
6 | 95 | CONCLUIDO | 1.1432 | 87.47 | 80.8 | 42.9 | 0.64 | 113 | 194.86 | 53.44 | 7 | 111 | 39.43 | 24267.28 | 1090.63 | 1262.04 | 215.76 | 108.84 | 52060.35 | 0.5 | 0.9 | 20.83 | 3.21 | 0.5 | 10 | 2786.4582 | 3812.5551 | 3448.6902 | 2786458.2443 | 3812555.0997 | 8.4473e-07 | 34 | 3448690.1919
7 | 95 | CONCLUIDO | 1.1563 | 86.48 | 80.36 | 49.2 | 0.72 | 98 | 196.41 | 53.44 | 8 | 96 | 39.98 | 24458.36 | 1082.18 | 1261.98 | 201.52 | 108.84 | 45017.63 | 0.54 | 0.9 | 20.8 | 2.78 | 0.5 | 10 | 2739.0295 | 3747.661 | 3389.9895 | 2739029.5276 | 3747661.0371 | 8.5441e-07 | 34 | 3389989.5276
8 | 95 | CONCLUIDO | 1.166 | 85.76 | 80.05 | 55.21 | 0.81 | 87 | 197.97 | 53.44 | 9 | 85 | 40.53 | 24650.18 | 1075.44 | 1261.97 | 191.26 | 108.84 | 39941.24 | 0.57 | 0.9 | 20.79 | 2.47 | 0.5 | 10 | 2703.6366 | 3699.2348 | 3346.185 | 2703636.5518 | 3699234.8062 | 8.6157e-07 | 34 | 3346185.0282
9 | 95 | CONCLUIDO | 1.1746 | 85.14 | 79.77 | 61.36 | 0.89 | 78 | 199.53 | 53.44 | 10 | 76 | 41.1 | 24842.77 | 1069.49 | 1262.06 | 182.07 | 108.84 | 35391.07 | 0.6 | 0.91 | 20.77 | 2.18 | 0.5 | 10 | 2665.0964 | 3646.5025 | 3298.4854 | 2665096.4022 | 3646502.4732 | 8.6793e-07 | 33 | 3298485.3951
10 | 95 | CONCLUIDO | 1.1807 | 84.7 | 79.59 | 67.26 | 0.97 | 71 | 201.1 | 53.44 | 11 | 69 | 41.66 | 25036.12 | 1064.35 | 1261.91 | 176.35 | 108.84 | 32566.7 | 0.62 | 0.91 | 20.75 | 2 | 0.5 | 10 | 2641.6504 | 3614.4227 | 3269.4672 | 2641650.4413 | 3614422.6752 | 8.7244e-07 | 33 | 3269467.2479
11 | 95 | CONCLUIDO | 1.1862 | 84.31 | 79.42 | 73.31 | 1.05 | 65 | 202.67 | 53.44 | 12 | 63 | 42.24 | 25230.25 | 1060 | 1261.98 | 170.82 | 108.84 | 29833.33 | 0.64 | 0.91 | 20.75 | 1.83 | 0.5 | 10 | 2621.2774 | 3586.5474 | 3244.2524 | 2621277.4477 | 3586547.4466 | 8.765e-07 | 33 | 3244252.392
12 | 95 | CONCLUIDO | 1.1907 | 83.98 | 79.28 | 79.28 | 1.13 | 60 | 204.25 | 53.44 | 13 | 58 | 42.82 | 25425.3 | 1055.04 | 1261.97 | 166.02 | 108.84 | 27459.97 | 0.66 | 0.91 | 20.75 | 1.69 | 0.5 | 10 | 2601.9006 | 3560.0353 | 3220.2705 | 2601900.6494 | 3560035.2563 | 8.7982e-07 | 33 | 3220270.488
13 | 95 | CONCLUIDO | 1.1954 | 83.66 | 79.14 | 86.33 | 1.21 | 55 | 205.84 | 53.44 | 14 | 53 | 43.4 | 25621.03 | 1051.88 | 1261.99 | 161.64 | 108.84 | 25291.25 | 0.67 | 0.92 | 20.73 | 1.55 | 0.5 | 10 | 2585.9223 | 3538.173 | 3200.4947 | 2585922.2901 | 3538172.9601 | 8.833e-07 | 33 | 3200494.6987
14 | 95 | CONCLUIDO | 1.1991 | 83.4 | 79.03 | 92.98 | 1.28 | 51 | 207.43 | 53.44 | 15 | 49 | 44 | 25817.56 | 1046.71 | 1261.97 | 158.15 | 108.84 | 23569.15 | 0.69 | 0.92 | 20.73 | 1.45 | 0.5 | 10 | 2568.0218 | 3513.6807 | 3178.34 | 2568021.8185 | 3513680.7452 | 8.8603e-07 | 33 | 3178339.9864
15 | 95 | CONCLUIDO | 1.2023 | 83.17 | 78.92 | 98.65 | 1.36 | 48 | 209.03 | 53.44 | 16 | 46 | 44.6 | 26014.91 | 1043.72 | 1261.97 | 154.49 | 108.84 | 21751.33 | 0.7 | 0.92 | 20.72 | 1.33 | 0.5 | 10 | 2555.5714 | 3496.6455 | 3162.9306 | 2555571.3807 | 3496645.507 | 8.884e-07 | 33 | 3162930.5673
16 | 95 | CONCLUIDO | 1.2053 | 82.96 | 78.82 | 105.09 | 1.43 | 45 | 210.64 | 53.44 | 17 | 43 | 45.21 | 26213.09 | 1040.55 | 1261.94 | 151.48 | 108.84 | 20264.8 | 0.72 | 0.92 | 20.71 | 1.24 | 0.5 | 10 | 2543.2309 | 3479.7607 | 3147.6572 | 2543230.8658 | 3479760.67 | 8.9061e-07 | 33 | 3147657.1955
17 | 95 | CONCLUIDO | 1.207 | 82.85 | 78.78 | 109.92 | 1.51 | 43 | 212.25 | 53.44 | 18 | 41 | 45.82 | 26412.11 | 1037.38 | 1261.94 | 149.76 | 108.84 | 19411.3 | 0.73 | 0.92 | 20.72 | 1.19 | 0.5 | 10 | 2525.8656 | 3456.0008 | 3126.1649 | 2525865.6093 | 3456000.76 | 8.9187e-07 | 32 | 3126164.898
18 | 95 | CONCLUIDO | 1.2102 | 82.63 | 78.68 | 118.02 | 1.58 | 40 | 213.87 | 53.44 | 19 | 38 | 46.44 | 26611.98 | 1033.91 | 1261.95 | 146.5 | 108.84 | 17798.13 | 0.74 | 0.92 | 20.71 | 1.09 | 0.5 | 10 | 2512.6535 | 3437.9234 | 3109.8128 | 2512653.5473 | 3437923.4339 | 8.9423e-07 | 32 | 3109812.8465
19 | 95 | CONCLUIDO | 1.2117 | 82.53 | 78.64 | 124.17 | 1.65 | 38 | 215.5 | 53.44 | 20 | 36 | 47.07 | 26812.71 | 1030.89 | 1261.91 | 145.55 | 108.84 | 17330.12 | 0.75 | 0.92 | 20.71 | 1.06 | 0.5 | 10 | 2503.7204 | 3425.7006 | 3098.7566 | 2503720.3559 | 3425700.6472 | 8.9534e-07 | 32 | 3098756.5855
20 | 95 | CONCLUIDO | 1.2125 | 82.47 | 78.63 | 127.5 | 1.72 | 37 | 217.14 | 53.44 | 21 | 35 | 47.7 | 27014.3 | 1028.23 | 1261.93 | 144.94 | 108.84 | 17033.5 | 0.75 | 0.92 | 20.71 | 1.04 | 0.5 | 10 | 2496.9004 | 3416.3693 | 3090.3158 | 2496900.4387 | 3416369.3357 | 8.9593e-07 | 32 | 3090315.8412
21 | 95 | CONCLUIDO | 1.2141 | 82.37 | 78.59 | 134.73 | 1.79 | 35 | 218.78 | 53.44 | 22 | 33 | 48.34 | 27216.79 | 1026.4 | 1261.94 | 144.19 | 108.84 | 16668.13 | 0.75 | 0.92 | 20.7 | 1.01 | 0.5 | 10 | 2490.1897 | 3407.1875 | 3082.0103 | 2490189.7348 | 3407187.4546 | 8.9712e-07 | 32 | 3082010.2659
22 | 95 | CONCLUIDO | 1.2166 | 82.2 | 78.5 | 142.72 | 1.85 | 33 | 220.43 | 53.44 | 23 | 31 | 48.99 | 27420.16 | 1022.44 | 1261.92 | 140.88 | 108.84 | 15021.35 | 0.77 | 0.92 | 20.7 | 0.91 | 0.5 | 10 | 2477.4824 | 3389.8007 | 3066.2829 | 2477482.3872 | 3389800.7009 | 8.9896e-07 | 32 | 3066282.8796
23 | 95 | CONCLUIDO | 1.2177 | 82.12 | 78.46 | 147.11 | 1.92 | 32 | 222.08 | 53.44 | 24 | 30 | 49.65 | 27624.44 | 1020.09 | 1261.93 | 139.98 | 108.84 | 14579.67 | 0.78 | 0.92 | 20.69 | 0.88 | 0.5 | 10 | 2470.6998 | 3380.5205 | 3057.8884 | 2470699.8382 | 3380520.5182 | 8.9978e-07 | 32 | 3057888.3846
24 | 95 | CONCLUIDO | 1.2185 | 82.06 | 78.44 | 151.82 | 1.99 | 31 | 223.75 | 53.44 | 25 | 29 | 50.31 | 27829.77 | 1017.52 | 1261.92 | 138.91 | 108.84 | 14048.27 | 0.78 | 0.92 | 20.7 | 0.86 | 0.5 | 10 | 2464.0887 | 3371.4749 | 3049.7061 | 2464088.7301 | 3371474.9085 | 9.0037e-07 | 32 | 3049706.0751
25 | 95 | CONCLUIDO | 1.2208 | 81.91 | 78.37 | 162.14 | 2.05 | 29 | 225.42 | 53.44 | 26 | 27 | 50.98 | 28035.92 | 1014.61 | 1261.91 | 136.64 | 108.84 | 12921.42 | 0.8 | 0.92 | 20.69 | 0.78 | 0.5 | 10 | 2453.972 | 3357.6328 | 3037.185 | 2453972.0441 | 3357632.8124 | 9.0207e-07 | 32 | 3037185.0492
26 | 95 | CONCLUIDO | 1.2214 | 81.88 | 78.36 | 167.92 | 2.11 | 28 | 227.1 | 53.44 | 27 | 26 | 51.66 | 28243 | 1012.98 | 1261.9 | 136.66 | 108.84 | 12940.07 | 0.8 | 0.92 | 20.69 | 0.78 | 0.5 | 10 | 2449.6353 | 3351.6991 | 3031.8177 | 2449635.339 | 3351699.1411 | 9.0251e-07 | 32 | 3031817.6792
27 | 95 | CONCLUIDO | 1.2224 | 81.81 | 78.33 | 174.07 | 2.18 | 27 | 228.79 | 53.44 | 28 | 25 | 52.35 | 28451.04 | 1010.87 | 1261.89 | 135.47 | 108.84 | 12345.14 | 0.8 | 0.92 | 20.69 | 0.75 | 0.5 | 10 | 2443.584 | 3343.4194 | 3024.3281 | 2443583.9565 | 3343419.3726 | 9.0325e-07 | 32 | 3024328.1202
28 | 95 | CONCLUIDO | 1.2236 | 81.72 | 78.29 | 180.66 | 2.24 | 26 | 230.48 | 53.44 | 29 | 24 | 53.05 | 28660.06 | 1006.8 | 1261.88 | 134.1 | 108.84 | 11667.89 | 0.81 | 0.93 | 20.68 | 0.7 | 0.5 | 10 | 2433.2852 | 3329.3282 | 3011.5818 | 2433285.2449 | 3329328.221 | 9.0413e-07 | 32 | 3011581.8083
29 | 95 | CONCLUIDO | 1.2243 | 81.68 | 78.28 | 187.87 | 2.3 | 25 | 232.18 | 53.44 | 30 | 23 | 53.75 | 28870.05 | 1004.07 | 1261.88 | 133.68 | 108.84 | 11460.18 | 0.81 | 0.93 | 20.69 | 0.7 | 0.5 | 10 | 2426.6173 | 3320.2049 | 3003.3292 | 2426617.3287 | 3320204.884 | 9.0465e-07 | 32 | 3003329.1898
30 | 95 | CONCLUIDO | 1.2243 | 81.68 | 78.28 | 187.88 | 2.36 | 25 | 233.89 | 53.44 | 31 | 23 | 54.46 | 29081.05 | 1001.92 | 1261.93 | 133.59 | 108.84 | 11416.76 | 0.81 | 0.93 | 20.69 | 0.7 | 0.5 | 10 | 2422.3699 | 3314.3934 | 2998.0723 | 2422369.9272 | 3314393.4018 | 9.0465e-07 | 32 | 2998072.3473
31 | 95 | CONCLUIDO | 1.2254 | 81.61 | 78.25 | 195.62 | 2.41 | 24 | 235.61 | 53.44 | 32 | 22 | 55.18 | 29293.06 | 1003.15 | 1261.89 | 132.87 | 108.84 | 11064.63 | 0.82 | 0.93 | 20.68 | 0.66 | 0.5 | 10 | 2422.7705 | 3314.9415 | 2998.5681 | 2422770.4943 | 3314941.4755 | 9.0546e-07 | 32 | 2998568.1136
32 | 95 | CONCLUIDO | 1.2263 | 81.55 | 78.22 | 204.06 | 2.47 | 23 | 237.34 | 53.44 | 33 | 21 | 55.91 | 29506.09 | 1000.8 | 1261.91 | 131.86 | 108.84 | 10563.99 | 0.83 | 0.93 | 20.68 | 0.64 | 0.5 | 10 | 2416.4643 | 3306.3131 | 2990.7632 | 2416464.2927 | 3306313.0521 | 9.0613e-07 | 32 | 2990763.1748
33 | 95 | CONCLUIDO | 1.2274 | 81.47 | 78.19 | 213.23 | 2.53 | 22 | 239.08 | 53.44 | 34 | 20 | 56.64 | 29720.17 | 996.15 | 1261.93 | 130.58 | 108.84 | 9929.18 | 0.83 | 0.93 | 20.68 | 0.6 | 0.5 | 10 | 2405.2827 | 3291.0139 | 2976.9241 | 2405282.6889 | 3291013.8885 | 9.0694e-07 | 32 | 2976924.1419
34 | 95 | CONCLUIDO | 1.2275 | 81.47 | 78.18 | 213.22 | 2.58 | 22 | 240.82 | 53.44 | 35 | 20 | 57.39 | 29935.43 | 996.77 | 1261.91 | 130.48 | 108.84 | 9877.31 | 0.83 | 0.93 | 20.68 | 0.6 | 0.5 | 10 | 2406.3036 | 3292.4108 | 2978.1877 | 2406303.6295 | 3292410.7846 | 9.0702e-07 | 32 | 2978187.7202
35 | 95 | CONCLUIDO | 1.2286 | 81.4 | 78.15 | 223.27 | 2.64 | 21 | 242.57 | 53.44 | 36 | 19 | 58.14 | 30151.65 | 992.66 | 1261.88 | 129.35 | 108.84 | 9317.19 | 0.84 | 0.93 | 20.68 | 0.56 | 0.5 | 10 | 2396.2051 | 3278.5935 | 2965.6892 | 2396205.0997 | 3278593.5306 | 9.0783e-07 | 32 | 2965689.1655
36 | 95 | CONCLUIDO | 1.2283 | 81.41 | 78.16 | 223.32 | 2.69 | 21 | 244.34 | 53.44 | 37 | 19 | 58.9 | 30368.96 | 989.74 | 1261.88 | 129.92 | 108.84 | 9603.94 | 0.84 | 0.93 | 20.68 | 0.58 | 0.5 | 10 | 2391.005 | 3271.4785 | 2959.2532 | 2391005.014 | 3271478.5439 | 9.0761e-07 | 32 | 2959253.2232
37 | 95 | CONCLUIDO | 1.2295 | 81.33 | 78.12 | 234.35 | 2.75 | 20 | 246.11 | 53.44 | 38 | 18 | 59.67 | 30587.38 | 992.95 | 1261.91 | 128.38 | 108.84 | 8839.08 | 0.85 | 0.93 | 20.68 | 0.53 | 0.5 | 10 | 2395.1281 | 3277.12 | 2964.3562 | 2395128.1132 | 3277119.9501 | 9.0849e-07 | 32 | 2964356.2216
38 | 95 | CONCLUIDO | 1.2292 | 81.36 | 78.14 | 234.43 | 2.8 | 20 | 247.89 | 53.44 | 39 | 18 | 60.45 | 30806.92 | 985.58 | 1261.87 | 129.15 | 108.84 | 9220.31 | 0.84 | 0.93 | 20.68 | 0.56 | 0.5 | 10 | 2381.2004 | 3258.0634 | 2947.1184 | 2381200.3613 | 3258063.3855 | 9.0827e-07 | 32 | 2947118.3887
39 | 95 | CONCLUIDO | 1.2304 | 81.27 | 78.1 | 246.62 | 2.85 | 19 | 249.68 | 53.44 | 40 | 17 | 61.24 | 31027.6 | 987.07 | 1261.9 | 128 | 108.84 | 8654.17 | 0.85 | 0.93 | 20.67 | 0.51 | 0.5 | 10 | 2381.9489 | 3259.0876 | 2948.0449 | 2381948.9318 | 3259087.6126 | 9.0916e-07 | 32 | 2948044.865

## RESULTADOS_9
Unnamed: 0 | Volume de calda [L] | STATUS | Capacidade operacional [ha/h] | Tempo de missao [h] | Tempo util [h] | Tempo por voo [min] | Autonomia Projetada [h] | N° Voos | MTOW [kg] | Massa Estrutura [kg] | Combustível [kg] | Abastecimentos | Massa gerador | Potência gerador [W] | Combustível consumido [L] | Calda cons [L] | Distância percorrida [km] | Distância Pulverizando [km] | RTL ACUMULADO[m] | EOC [km/km] | EOC [h/h] | Tempo de manobra [h] | Tempo rtl_rtw [h] | V pulv [m/s] | V desloc [m/s] | Preço Total por ha Simples [R$/ha] | Preço Total por ha Presumido [R$/ha] | Preço Total por ha Real [R$/ha] | Preço Total Simples [R$] | Preço Total Presumido [R$] | Prod CAPEX [ha/h/R$] | Dias Trabalhados | Preço Total Real [R$]
0 | 55 | CONCLUIDO | 0.8482 | 117.9 | 98.69 | 8.26 | 0.15 | 717 | 116.05 | 43.4 | 1 | 715 | 16.65 | 14546.17 | 993.84 | 1262.67 | 798.58 | 108.84 | 340453.04 | 0.14 | 0.73 | 21.83 | 21.07 | 0.5 | 10 | 3465.8424 | 4742.1185 | 4289.5373 | 3465842.3939 | 4742118.4656 | 6.4433e-07 | 46 | 4289537.3348
1 | 55 | CONCLUIDO | 1.0402 | 96.13 | 86.59 | 16.65 | 0.3 | 312 | 117.34 | 43.4 | 2 | 310 | 16.94 | 14705.49 | 866.52 | 1262.4 | 403.63 | 108.84 | 145003.83 | 0.27 | 0.84 | 21.17 | 8.99 | 0.5 | 10 | 2505.4926 | 3428.1255 | 3100.95 | 2505492.5734 | 3428125.4734 | 7.9018e-07 | 38 | 3100949.9896
2 | 55 | CONCLUIDO | 1.1098 | 90.11 | 83.27 | 25.11 | 0.45 | 199 | 118.63 | 43.4 | 3 | 197 | 17.23 | 14865.24 | 827.15 | 1262.14 | 296.2 | 108.84 | 91853.86 | 0.37 | 0.87 | 20.97 | 5.68 | 0.5 | 10 | 2250.6886 | 3079.4914 | 2785.589 | 2250688.5575 | 3079491.3777 | 8.4306e-07 | 35 | 2785589.0427
3 | 55 | CONCLUIDO | 1.145 | 87.33 | 81.76 | 33.6 | 0.59 | 146 | 119.93 | 43.4 | 4 | 144 | 17.53 | 15025.44 | 806.05 | 1261.98 | 247.33 | 108.84 | 67684.04 | 0.44 | 0.89 | 20.87 | 4.17 | 0.5 | 10 | 2134.3063 | 2920.2521 | 2641.5473 | 2134306.3112 | 2920252.0539 | 8.6979e-07 | 34 | 2641547.2965
4 | 55 | CONCLUIDO | 1.1668 | 85.71 | 80.88 | 42.2 | 0.73 | 115 | 121.23 | 43.4 | 5 | 113 | 17.83 | 15186.08 | 791.15 | 1262.03 | 217.87 | 108.84 | 53107.29 | 0.5 | 0.9 | 20.84 | 3.29 | 0.5 | 10 | 2066.4858 | 2827.457 | 2557.6085 | 2066485.784 | 2827457.0166 | 8.8635e-07 | 34 | 2557608.4873
5 | 55 | CONCLUIDO | 1.1822 | 84.59 | 80.26 | 51.23 | 0.86 | 94 | 122.54 | 43.4 | 6 | 92 | 18.14 | 15347.16 | 778.78 | 1262.01 | 197.81 | 108.84 | 43180.99 | 0.55 | 0.9 | 20.81 | 2.67 | 0.5 | 10 | 2008.813 | 2748.5465 | 2486.2291 | 2008812.9615 | 2748546.5164 | 8.9805e-07 | 33 | 2486229.0945
6 | 55 | CONCLUIDO | 1.1928 | 83.83 | 79.84 | 59.88 | 1 | 80 | 123.85 | 43.4 | 7 | 78 | 18.45 | 15508.69 | 768.64 | 1261.95 | 184.66 | 108.84 | 36677.95 | 0.59 | 0.91 | 20.77 | 2.25 | 0.5 | 10 | 1971.7493 | 2697.8344 | 2440.3569 | 1971749.3039 | 2697834.385 | 9.0611e-07 | 33 | 2440356.8577
7 | 55 | CONCLUIDO | 1.2009 | 83.27 | 79.54 | 69.16 | 1.13 | 69 | 125.16 | 43.4 | 8 | 67 | 18.76 | 15670.68 | 759.02 | 1261.96 | 174.51 | 108.84 | 31657.75 | 0.62 | 0.91 | 20.76 | 1.95 | 0.5 | 10 | 1940.1416 | 2654.5873 | 2401.2372 | 1940141.6025 | 2654587.3336 | 9.1226e-07 | 33 | 2401237.2442
8 | 55 | CONCLUIDO | 1.207 | 82.85 | 79.31 | 78.01 | 1.26 | 61 | 126.48 | 43.4 | 9 | 59 | 19.08 | 15833.12 | 751.14 | 1261.93 | 167.08 | 108.84 | 27983.43 | 0.65 | 0.91 | 20.74 | 1.72 | 0.5 | 10 | 1907.8363 | 2610.3858 | 2361.2543 | 1907836.3174 | 2610385.8173 | 9.1689e-07 | 32 | 2361254.2586
9 | 55 | CONCLUIDO | 1.212 | 82.51 | 79.11 | 86.31 | 1.38 | 55 | 127.8 | 43.4 | 10 | 53 | 19.4 | 15996.02 | 742.24 | 1261.9 | 161.19 | 108.84 | 25068.96 | 0.68 | 0.92 | 20.72 | 1.53 | 0.5 | 10 | 1882.7964 | 2576.1252 | 2330.2634 | 1882796.4414 | 2576125.1542 | 9.2069e-07 | 32 | 2330263.3851
10 | 55 | CONCLUIDO | 1.2162 | 82.22 | 78.97 | 96.69 | 1.5 | 49 | 129.13 | 43.4 | 11 | 47 | 19.73 | 16159.39 | 733.68 | 1261.94 | 156.1 | 108.84 | 22551.85 | 0.7 | 0.92 | 20.72 | 1.38 | 0.5 | 10 | 1859.8228 | 2544.6916 | 2301.8298 | 1859822.7848 | 2544691.5838 | 9.2388e-07 | 32 | 2301829.7906
11 | 55 | CONCLUIDO | 1.2195 | 82 | 78.84 | 105.13 | 1.63 | 45 | 130.45 | 43.4 | 12 | 43 | 20.05 | 16323.22 | 726.18 | 1261.95 | 151.88 | 108.84 | 20460.14 | 0.72 | 0.92 | 20.72 | 1.26 | 0.5 | 10 | 1840.3072 | 2517.9895 | 2277.6761 | 1840307.189 | 2517989.4847 | 9.2639e-07 | 32 | 2277676.1023
12 | 55 | CONCLUIDO | 1.2227 | 81.78 | 78.72 | 115.2 | 1.74 | 41 | 131.79 | 43.4 | 13 | 39 | 20.39 | 16487.53 | 717.82 | 1261.93 | 147.95 | 108.84 | 18517.36 | 0.74 | 0.92 | 20.71 | 1.14 | 0.5 | 10 | 1819.345 | 2489.3081 | 2251.732 | 1819344.98 | 2489308.0654 | 9.2882e-07 | 32 | 2251731.9974
13 | 55 | CONCLUIDO | 1.225 | 81.64 | 78.64 | 124.17 | 1.86 | 38 | 133.12 | 43.4 | 14 | 36 | 20.72 | 16652.31 | 709.42 | 1261.93 | 145.28 | 108.84 | 17198.34 | 0.75 | 0.92 | 20.72 | 1.06 | 0.5 | 10 | 1799.6373 | 2462.3431 | 2227.3405 | 1799637.2532 | 2462343.0842 | 9.3057e-07 | 32 | 2227340.5161
14 | 55 | CONCLUIDO | 1.2267 | 81.52 | 78.6 | 134.75 | 1.97 | 35 | 134.46 | 43.4 | 15 | 33 | 21.06 | 16817.7 | 703.78 | 1261.92 | 144.15 | 108.84 | 16649.46 | 0.76 | 0.92 | 20.71 | 1.02 | 0.5 | 10 | 1786.2777 | 2444.064 | 2210.8059 | 1786277.7055 | 2444063.9617 | 9.3186e-07 | 32 | 2210805.9275
15 | 55 | CONCLUIDO | 1.2291 | 81.36 | 78.49 | 142.7 | 2.08 | 33 | 135.81 | 43.4 | 16 | 31 | 21.41 | 16983.46 | 695.4 | 1261.89 | 140.71 | 108.84 | 14937.33 | 0.77 | 0.92 | 20.69 | 0.9 | 0.5 | 10 | 1766.5514 | 2417.0736 | 2186.3914 | 1766551.3967 | 2417073.5557 | 9.3368e-07 | 32 | 2186391.4479
16 | 55 | CONCLUIDO | 1.2314 | 81.21 | 78.41 | 156.81 | 2.19 | 30 | 137.15 | 43.4 | 17 | 28 | 21.75 | 17149.71 | 686.6 | 1261.88 | 137.89 | 108.84 | 13541.29 | 0.79 | 0.92 | 20.69 | 0.82 | 0.5 | 10 | 1746.259 | 2389.3087 | 2161.2764 | 1746259.047 | 2389308.6676 | 9.3543e-07 | 32 | 2161276.4018
17 | 55 | CONCLUIDO | 1.2327 | 81.13 | 78.37 | 167.94 | 2.3 | 28 | 138.51 | 43.4 | 18 | 26 | 22.11 | 17316.45 | 678.8 | 1261.88 | 136.85 | 108.84 | 13035 | 0.8 | 0.92 | 20.69 | 0.79 | 0.5 | 10 | 1729.2883 | 2366.0886 | 2140.2724 | 1729288.3453 | 2366088.6049 | 9.3642e-07 | 32 | 2140272.4292
18 | 55 | CONCLUIDO | 1.2338 | 81.05 | 78.32 | 174.05 | 2.4 | 27 | 139.86 | 43.4 | 19 | 23 | 22.46 | 17483.7 | 669.71 | 1261.95 | 135.04 | 108.84 | 12133.88 | 0.81 | 0.92 | 20.69 | 0.74 | 0.5 | 10 | 1710.0431 | 2339.7565 | 2116.4534 | 1710043.1298 | 2339756.4519 | 9.3725e-07 | 32 | 2116453.38
19 | 55 | CONCLUIDO | 1.2351 | 80.96 | 78.28 | 187.88 | 2.5 | 25 | 141.22 | 43.4 | 20 | 16 | 22.82 | 17651.44 | 664.15 | 1261.9 | 133.66 | 108.84 | 11453.01 | 0.81 | 0.93 | 20.69 | 0.7 | 0.5 | 10 | 1697.53 | 2322.6355 | 2100.9664 | 1697530.0287 | 2322635.475 | 9.3824e-07 | 32 | 2100966.4051
20 | 55 | CONCLUIDO | 1.2346 | 81 | 78.31 | 187.95 | 2.61 | 25 | 142.59 | 43.4 | 21 | 6 | 23.19 | 17819.69 | 661.88 | 1261.93 | 134.08 | 108.84 | 11665.07 | 0.81 | 0.92 | 20.71 | 0.73 | 0.5 | 10 | 1693.7323 | 2317.4392 | 2096.2661 | 1693732.2651 | 2317439.2072 | 9.3786e-07 | 32 | 2096266.0618
21 | 55 | CONCLUIDO | 1.2358 | 80.92 | 78.26 | 195.65 | 2.7 | 24 | 143.96 | 43.4 | 22 | 0 | 23.56 | 17988.46 | 665.26 | 1261.91 | 132.24 | 108.84 | 10746.5 | 0.82 | 0.93 | 20.71 | 0.68 | 0.5 | 10 | 1698.838 | 2324.4251 | 2102.5852 | 1698838.0132 | 2324425.1171 | 9.3877e-07 | 32 | 2102585.2463

## resultados
Unnamed: 0 | Volume de calda [L] | STATUS | Capacidade operacional [ha/h] | Tempo de missao [h] | Tempo util [h] | Tempo por voo [min] | Autonomia Projetada [h] | N° Voos | MTOW [kg] | Massa Estrutura [kg] | Combustível [kg] | Abastecimentos | Massa gerador | Potência gerador [W] | Combustível consumido [L] | Calda cons [L] | Distância percorrida [km] | Distância Pulverizando [km] | RTL ACUMULADO[m] | EOC [km/km] | EOC [h/h] | Tempo de manobra [h] | Tempo rtl_rtw [h] | V pulv [m/s] | V desloc [m/s]
0 | 100 | CONCLUIDO | 0.6314 | 158.37 | 111.64 | 5.89 | 0.09 | 1137 | 194.77 | 54.38 | 1 | 1135 | 39.4 | 24256.19 | 1572.23 | 1263.44 | 1222.07 | 108.84 | 550098.27 | 0.09 | 0.65 | 22.52 | 34 | 0.5 | 10
1 | 100 | CONCLUIDO | 0.8974 | 111.43 | 90.98 | 11.84 | 0.18 | 461 | 196.32 | 54.38 | 2 | 459 | 39.95 | 24447.22 | 1280.25 | 1262.59 | 547.51 | 108.84 | 216198.48 | 0.2 | 0.8 | 21.39 | 13.38 | 0.5 | 10
2 | 100 | CONCLUIDO | 1.0024 | 99.76 | 85.97 | 17.79 | 0.27 | 290 | 197.88 | 54.38 | 3 | 288 | 40.5 | 24639 | 1207.72 | 1262.2 | 383.34 | 108.84 | 134970.02 | 0.28 | 0.84 | 21.14 | 8.37 | 0.5 | 10
3 | 100 | CONCLUIDO | 1.0591 | 94.42 | 83.66 | 23.68 | 0.36 | 212 | 199.44 | 54.38 | 4 | 210 | 41.06 | 24831.54 | 1173.18 | 1262.08 | 308.99 | 108.84 | 98183.91 | 0.35 | 0.87 | 20.98 | 6.07 | 0.5 | 10
4 | 100 | CONCLUIDO | 1.0944 | 91.37 | 82.36 | 29.59 | 0.44 | 167 | 201.01 | 54.38 | 5 | 165 | 41.63 | 25024.84 | 1152.57 | 1262.1 | 265.96 | 108.84 | 76894.52 | 0.41 | 0.88 | 20.93 | 4.77 | 0.5 | 10
5 | 100 | CONCLUIDO | 1.1194 | 89.33 | 81.49 | 35.69 | 0.53 | 137 | 202.58 | 54.38 | 6 | 135 | 42.2 | 25218.93 | 1138.16 | 1262.04 | 238.1 | 108.84 | 63111.83 | 0.46 | 0.89 | 20.86 | 3.9 | 0.5 | 10
6 | 100 | CONCLUIDO | 1.1366 | 87.98 | 80.92 | 41.5 | 0.61 | 117 | 204.16 | 54.38 | 7 | 115 | 42.78 | 25413.94 | 1128.17 | 1262.06 | 218.84 | 108.84 | 53581.34 | 0.5 | 0.9 | 20.85 | 3.33 | 0.5 | 10
7 | 100 | CONCLUIDO | 1.1496 | 86.98 | 80.5 | 47.35 | 0.69 | 102 | 205.75 | 54.38 | 8 | 100 | 43.37 | 25609.61 | 1119.83 | 1262.02 | 205.99 | 108.84 | 47232.5 | 0.53 | 0.9 | 20.81 | 2.91 | 0.5 | 10
8 | 100 | CONCLUIDO | 1.1608 | 86.15 | 80.13 | 53.42 | 0.77 | 90 | 207.34 | 54.38 | 9 | 88 | 43.96 | 25806.1 | 1112.93 | 1262.02 | 193.87 | 108.84 | 41231.2 | 0.56 | 0.9 | 20.79 | 2.55 | 0.5 | 10
9 | 100 | CONCLUIDO | 1.169 | 85.55 | 79.88 | 59.17 | 0.85 | 81 | 208.94 | 54.38 | 10 | 79 | 44.56 | 26003.41 | 1106.74 | 1261.97 | 185.43 | 108.84 | 37059.73 | 0.59 | 0.91 | 20.79 | 2.29 | 0.5 | 10
10 | 100 | CONCLUIDO | 1.1768 | 84.98 | 79.62 | 65.44 | 0.93 | 73 | 210.55 | 54.38 | 11 | 71 | 45.17 | 26201.54 | 1101.46 | 1261.97 | 177.68 | 108.84 | 33222.73 | 0.61 | 0.91 | 20.75 | 2.04 | 0.5 | 10
11 | 100 | CONCLUIDO | 1.1821 | 84.6 | 79.48 | 71.17 | 1 | 67 | 212.16 | 54.38 | 12 | 65 | 45.78 | 26400.51 | 1097.45 | 1261.95 | 172.21 | 108.84 | 30515.31 | 0.63 | 0.91 | 20.76 | 1.89 | 0.5 | 10
12 | 100 | CONCLUIDO | 1.1866 | 84.27 | 79.35 | 76.79 | 1.08 | 62 | 213.78 | 54.38 | 13 | 60 | 46.4 | 26600.32 | 1093.46 | 1261.99 | 168.36 | 108.84 | 28617.02 | 0.65 | 0.91 | 20.75 | 1.76 | 0.5 | 10
13 | 100 | CONCLUIDO | 1.1918 | 83.91 | 79.17 | 83.34 | 1.15 | 57 | 215.41 | 54.38 | 14 | 55 | 47.03 | 26801 | 1089.96 | 1261.91 | 162.82 | 108.84 | 25874.08 | 0.67 | 0.91 | 20.74 | 1.59 | 0.5 | 10
14 | 100 | CONCLUIDO | 1.1953 | 83.66 | 79.08 | 89.53 | 1.23 | 53 | 217.04 | 54.38 | 15 | 51 | 47.66 | 27002.55 | 1085.8 | 1261.94 | 159.84 | 108.84 | 24400.12 | 0.68 | 0.92 | 20.73 | 1.5 | 0.5 | 10
15 | 100 | CONCLUIDO | 1.1982 | 83.46 | 79 | 94.79 | 1.3 | 50 | 218.68 | 54.38 | 16 | 48 | 48.31 | 27204.98 | 1082.94 | 1261.9 | 156.96 | 108.84 | 22978.21 | 0.69 | 0.92 | 20.73 | 1.41 | 0.5 | 10
16 | 100 | CONCLUIDO | 1.2013 | 83.24 | 78.9 | 100.72 | 1.37 | 47 | 220.33 | 54.38 | 17 | 45 | 48.95 | 27408.3 | 1079.35 | 1261.91 | 153.85 | 108.84 | 21437.11 | 0.71 | 0.92 | 20.72 | 1.32 | 0.5 | 10
17 | 100 | CONCLUIDO | 1.2044 | 83.03 | 78.8 | 107.46 | 1.44 | 44 | 221.99 | 54.38 | 18 | 42 | 49.61 | 27612.53 | 1076.08 | 1261.96 | 150.55 | 108.84 | 19802.48 | 0.72 | 0.92 | 20.72 | 1.22 | 0.5 | 10
18 | 100 | CONCLUIDO | 1.2063 | 82.9 | 78.75 | 112.5 | 1.51 | 42 | 223.65 | 54.38 | 19 | 40 | 50.27 | 27817.81 | 1074.17 | 1261.92 | 149.12 | 108.84 | 19095.34 | 0.73 | 0.92 | 20.71 | 1.16 | 0.5 | 10
19 | 100 | CONCLUIDO | 1.2082 | 82.77 | 78.7 | 118.05 | 1.58 | 40 | 225.32 | 54.38 | 20 | 38 | 50.95 | 28023.89 | 1071.99 | 1261.91 | 147.6 | 108.84 | 18349.98 | 0.74 | 0.92 | 20.7 | 1.11 | 0.5 | 10
20 | 100 | CONCLUIDO | 1.2105 | 82.61 | 78.61 | 124.13 | 1.64 | 38 | 227 | 54.38 | 21 | 36 | 51.62 | 28230.92 | 1068.89 | 1261.89 | 144.82 | 108.84 | 16965.66 | 0.75 | 0.92 | 20.7 | 1.03 | 0.5 | 10
21 | 100 | CONCLUIDO | 1.2121 | 82.5 | 78.58 | 130.97 | 1.71 | 36 | 228.69 | 54.38 | 22 | 34 | 52.31 | 28438.91 | 1066.23 | 1261.91 | 143.8 | 108.84 | 16467.51 | 0.76 | 0.92 | 20.7 | 1 | 0.5 | 10
22 | 100 | CONCLUIDO | 1.2126 | 82.46 | 78.59 | 134.72 | 1.77 | 35 | 230.38 | 54.38 | 23 | 33 | 53 | 28647.87 | 1063.62 | 1261.91 | 143.81 | 108.84 | 16475.16 | 0.76 | 0.92 | 20.7 | 1 | 0.5 | 10
23 | 100 | CONCLUIDO | 1.2151 | 82.3 | 78.5 | 142.73 | 1.84 | 33 | 232.08 | 54.38 | 24 | 31 | 53.71 | 28857.81 | 1061.83 | 1261.93 | 141.02 | 108.84 | 15093.69 | 0.77 | 0.92 | 20.7 | 0.92 | 0.5 | 10
24 | 100 | CONCLUIDO | 1.2161 | 82.23 | 78.47 | 147.12 | 1.9 | 32 | 233.79 | 54.38 | 25 | 30 | 54.42 | 29068.74 | 1058.83 | 1261.88 | 139.95 | 108.84 | 14564.75 | 0.78 | 0.92 | 20.69 | 0.88 | 0.5 | 10
25 | 100 | CONCLUIDO | 1.2171 | 82.16 | 78.44 | 151.81 | 1.96 | 31 | 235.51 | 54.38 | 26 | 29 | 55.14 | 29280.69 | 1057.01 | 1261.92 | 138.95 | 108.84 | 14066.48 | 0.78 | 0.92 | 20.69 | 0.85 | 0.5 | 10
26 | 100 | CONCLUIDO | 1.2194 | 82.01 | 78.36 | 162.13 | 2.02 | 29 | 237.24 | 54.38 | 27 | 27 | 55.86 | 29493.67 | 1054.53 | 1261.9 | 136.5 | 108.84 | 12854.14 | 0.8 | 0.92 | 20.69 | 0.78 | 0.5 | 10
27 | 100 | CONCLUIDO | 1.2198 | 81.98 | 78.38 | 167.95 | 2.08 | 28 | 238.97 | 54.38 | 28 | 26 | 56.6 | 29707.68 | 1053.39 | 1261.91 | 136.82 | 108.84 | 13016.38 | 0.8 | 0.92 | 20.69 | 0.79 | 0.5 | 10
28 | 100 | CONCLUIDO | 1.2212 | 81.88 | 78.32 | 174.04 | 2.14 | 27 | 240.72 | 54.38 | 29 | 25 | 57.34 | 29922.88 | 1051.48 | 1261.9 | 135.05 | 108.84 | 12135.9 | 0.81 | 0.92 | 20.69 | 0.73 | 0.5 | 10
29 | 100 | CONCLUIDO | 1.2221 | 81.83 | 78.3 | 180.69 | 2.2 | 26 | 242.47 | 54.38 | 30 | 24 | 58.1 | 30139.04 | 1046.76 | 1261.88 | 134.41 | 108.84 | 11822.19 | 0.81 | 0.93 | 20.68 | 0.71 | 0.5 | 10
30 | 100 | CONCLUIDO | 1.2219 | 81.84 | 78.31 | 180.72 | 2.26 | 26 | 244.23 | 54.38 | 31 | 24 | 58.86 | 30356.28 | 1047.16 | 1261.9 | 134.87 | 108.84 | 12050.19 | 0.81 | 0.92 | 20.69 | 0.73 | 0.5 | 10
31 | 100 | CONCLUIDO | 1.223 | 81.76 | 78.27 | 187.86 | 2.31 | 25 | 246 | 54.38 | 32 | 23 | 59.63 | 30574.64 | 1047.38 | 1261.89 | 133.59 | 108.84 | 11418.07 | 0.81 | 0.93 | 20.68 | 0.69 | 0.5 | 10
32 | 100 | CONCLUIDO | 1.2241 | 81.69 | 78.24 | 195.6 | 2.37 | 24 | 247.78 | 54.38 | 33 | 22 | 60.41 | 30794.11 | 1044.68 | 1261.91 | 132.3 | 108.84 | 10779.81 | 0.82 | 0.93 | 20.69 | 0.66 | 0.5 | 10
33 | 100 | CONCLUIDO | 1.225 | 81.63 | 78.22 | 204.05 | 2.42 | 23 | 249.57 | 54.38 | 34 | 21 | 61.2 | 31014.73 | 1043.06 | 1261.89 | 131.71 | 108.84 | 10487.71 | 0.83 | 0.93 | 20.69 | 0.64 | 0.5 | 10
34 | 100 | CONCLUIDO | 1.2249 | 81.64 | 78.23 | 204.08 | 2.48 | 23 | 251.37 | 54.38 | 35 | 21 | 61.99 | 31236.5 | 1042.84 | 1261.93 | 132.26 | 108.84 | 10762.26 | 0.82 | 0.93 | 20.68 | 0.65 | 0.5 | 10
35 | 100 | CONCLUIDO | 1.2265 | 81.54 | 78.16 | 213.17 | 2.53 | 22 | 253.18 | 54.38 | 36 | 20 | 62.8 | 31459.45 | 1040.94 | 1261.88 | 130.01 | 108.84 | 9644.76 | 0.84 | 0.93 | 20.68 | 0.58 | 0.5 | 10
36 | 100 | CONCLUIDO | 1.226 | 81.56 | 78.19 | 213.25 | 2.58 | 22 | 255 | 54.38 | 37 | 20 | 63.62 | 31683.59 | 1037.23 | 1261.89 | 130.83 | 108.84 | 10050.57 | 0.83 | 0.93 | 20.68 | 0.61 | 0.5 | 10
37 | 100 | CONCLUIDO | 1.2273 | 81.48 | 78.15 | 223.28 | 2.63 | 21 | 256.82 | 54.38 | 38 | 19 | 64.45 | 31909.08 | 1038.48 | 1261.87 | 129.35 | 108.84 | 9315.48 | 0.84 | 0.93 | 20.68 | 0.56 | 0.5 | 10
38 | 100 | CONCLUIDO | 1.2285 | 81.4 | 78.11 | 234.32 | 2.68 | 20 | 258.66 | 54.38 | 39 | 18 | 65.28 | 32135.68 | 1033.36 | 1261.88 | 128.28 | 108.84 | 8785.38 | 0.85 | 0.93 | 20.67 | 0.52 | 0.5 | 10
39 | 100 | CONCLUIDO | 1.2283 | 81.41 | 78.12 | 234.35 | 2.73 | 20 | 260.51 | 54.38 | 40 | 18 | 66.13 | 32363.54 | 1038.28 | 1261.87 | 128.52 | 108.84 | 8906.44 | 0.85 | 0.93 | 20.68 | 0.54 | 0.5 | 10
0 | 40 | CONCLUIDO | 0.9319 | 107.31 | 94.47 | 9.82 | 0.2 | 577 | 89.87 | 37.55 | 1 | 575 | 11.32 | 11317.98 | 800.12 | 1262.84 | 660.53 | 108.84 | 272128.73 | 0.16 | 0.77 | 21.6 | 16.85 | 0.5 | 10
1 | 40 | CONCLUIDO | 1.0894 | 91.8 | 85 | 19.84 | 0.39 | 257 | 91.1 | 37.55 | 2 | 255 | 11.54 | 11468.97 | 711.81 | 1262.26 | 351.45 | 108.84 | 119185.59 | 0.31 | 0.85 | 21.09 | 7.41 | 0.5 | 10
2 | 40 | CONCLUIDO | 1.145 | 87.34 | 82.3 | 30.11 | 0.57 | 164 | 92.32 | 37.55 | 3 | 162 | 11.77 | 11620.34 | 680.45 | 1262.12 | 264.41 | 108.84 | 76131.84 | 0.41 | 0.88 | 20.91 | 4.71 | 0.5 | 10
3 | 40 | CONCLUIDO | 1.1736 | 85.21 | 81 | 40.5 | 0.75 | 120 | 93.55 | 37.55 | 4 | 118 | 12 | 11772.07 | 660.91 | 1261.98 | 222.21 | 108.84 | 55251.03 | 0.49 | 0.89 | 20.84 | 3.42 | 0.5 | 10
4 | 40 | CONCLUIDO | 1.1908 | 83.98 | 80.26 | 51.23 | 0.93 | 94 | 94.79 | 37.55 | 5 | 92 | 12.23 | 11924.18 | 646.07 | 1261.97 | 198.35 | 108.84 | 43450.09 | 0.55 | 0.9 | 20.79 | 2.67 | 0.5 | 10
5 | 40 | CONCLUIDO | 1.2025 | 83.16 | 79.76 | 62.15 | 1.1 | 77 | 96.02 | 37.55 | 6 | 75 | 12.47 | 12076.67 | 632.51 | 1262.04 | 182.19 | 108.84 | 35458.35 | 0.6 | 0.91 | 20.76 | 2.18 | 0.5 | 10
6 | 40 | CONCLUIDO | 1.2106 | 82.61 | 79.44 | 73.33 | 1.27 | 65 | 97.26 | 37.55 | 7 | 63 | 12.71 | 12229.54 | 620.05 | 1261.95 | 171.3 | 108.84 | 30071.69 | 0.64 | 0.91 | 20.75 | 1.85 | 0.5 | 10
7 | 40 | CONCLUIDO | 1.2169 | 82.18 | 79.18 | 84.83 | 1.43 | 56 | 98.5 | 37.55 | 8 | 54 | 12.95 | 12382.79 | 608.84 | 1261.93 | 162.64 | 108.84 | 25785.7 | 0.67 | 0.91 | 20.75 | 1.59 | 0.5 | 10
8 | 40 | CONCLUIDO | 1.2224 | 81.81 | 78.94 | 96.66 | 1.59 | 49 | 99.75 | 37.55 | 9 | 47 | 13.2 | 12536.43 | 597.44 | 1261.94 | 155.65 | 108.84 | 22325.87 | 0.7 | 0.92 | 20.71 | 1.36 | 0.5 | 10
9 | 40 | CONCLUIDO | 1.2264 | 81.54 | 78.79 | 109.93 | 1.74 | 43 | 101 | 37.55 | 10 | 41 | 13.45 | 12690.46 | 585.54 | 1261.94 | 150.14 | 108.84 | 19601.34 | 0.72 | 0.92 | 20.72 | 1.2 | 0.5 | 10
10 | 40 | CONCLUIDO | 1.229 | 81.36 | 78.69 | 121.06 | 1.89 | 39 | 102.25 | 37.55 | 11 | 36 | 13.7 | 12844.88 | 574.78 | 1261.96 | 146.91 | 108.84 | 18007.42 | 0.74 | 0.92 | 20.71 | 1.1 | 0.5 | 10
11 | 40 | CONCLUIDO | 1.2315 | 81.2 | 78.6 | 134.74 | 2.04 | 35 | 103.51 | 37.55 | 12 | 27 | 13.95 | 12999.7 | 562.83 | 1261.96 | 143.69 | 108.84 | 16417.17 | 0.76 | 0.92 | 20.72 | 1.01 | 0.5 | 10
12 | 40 | CONCLUIDO | 1.2333 | 81.08 | 78.52 | 142.76 | 2.18 | 33 | 104.76 | 37.55 | 13 | 7 | 14.21 | 13154.91 | 558.08 | 1262 | 140.28 | 108.84 | 14723.57 | 0.78 | 0.92 | 20.73 | 0.93 | 0.5 | 10
13 | 40 | CONCLUIDO | 1.2332 | 81.09 | 78.53 | 142.77 | 2.33 | 33 | 106.03 | 37.55 | 14 | 0 | 14.47 | 13310.53 | 563.88 | 1261.97 | 140.36 | 108.84 | 14763.97 | 0.78 | 0.92 | 20.74 | 0.94 | 0.5 | 10
0 | 30 | CONCLUIDO | 0.9939 | 100.62 | 91.39 | 11.54 | 0.24 | 475 | 71.52 | 32.27 | 1 | 473 | 8.25 | 9054.6 | 658.93 | 1262.43 | 560.3 | 108.84 | 222522.95 | 0.19 | 0.79 | 21.42 | 13.78 | 0.5 | 10
1 | 30 | CONCLUIDO | 1.1248 | 88.9 | 83.73 | 23.48 | 0.48 | 214 | 72.7 | 32.27 | 2 | 212 | 8.43 | 9200.25 | 592.53 | 1262.2 | 310.75 | 108.84 | 99050.25 | 0.35 | 0.87 | 21 | 6.13 | 0.5 | 10
2 | 30 | CONCLUIDO | 1.1706 | 85.42 | 81.46 | 35.94 | 0.71 | 136 | 73.88 | 32.27 | 3 | 134 | 8.61 | 9346.23 | 565.05 | 1261.97 | 237.6 | 108.84 | 62868.19 | 0.46 | 0.89 | 20.86 | 3.88 | 0.5 | 10
3 | 30 | CONCLUIDO | 1.1934 | 83.79 | 80.41 | 48.73 | 0.93 | 99 | 75.07 | 32.27 | 4 | 97 | 8.8 | 9492.55 | 545.26 | 1262.05 | 202.37 | 108.84 | 45437.12 | 0.54 | 0.9 | 20.82 | 2.82 | 0.5 | 10
4 | 30 | CONCLUIDO | 1.2076 | 82.81 | 79.77 | 62.16 | 1.15 | 77 | 76.26 | 32.27 | 5 | 75 | 8.99 | 9639.2 | 528.22 | 1261.97 | 181.74 | 108.84 | 35234.99 | 0.6 | 0.91 | 20.78 | 2.18 | 0.5 | 10
5 | 30 | CONCLUIDO | 1.2166 | 82.2 | 79.37 | 75.59 | 1.36 | 63 | 77.45 | 32.27 | 6 | 61 | 9.18 | 9786.19 | 512.29 | 1261.95 | 169.14 | 108.84 | 29001.06 | 0.64 | 0.91 | 20.75 | 1.79 | 0.5 | 10
6 | 30 | CONCLUIDO | 1.2239 | 81.71 | 79.06 | 91.22 | 1.56 | 52 | 78.65 | 32.27 | 7 | 50 | 9.38 | 9933.52 | 496.39 | 1261.91 | 158.69 | 108.84 | 23832.95 | 0.69 | 0.92 | 20.74 | 1.47 | 0.5 | 10
7 | 30 | CONCLUIDO | 1.2284 | 81.41 | 78.86 | 105.15 | 1.75 | 45 | 79.84 | 32.27 | 8 | 27 | 9.57 | 10081.19 | 483.58 | 1261.88 | 152.21 | 108.84 | 20628.11 | 0.72 | 0.92 | 20.73 | 1.28 | 0.5 | 10
8 | 30 | CONCLUIDO | 1.2283 | 81.41 | 78.89 | 107.57 | 1.94 | 44 | 81.04 | 32.27 | 9 | 0 | 9.77 | 10229.34 | 483.91 | 1262.01 | 151.49 | 108.84 | 20271.58 | 0.72 | 0.92 | 20.78 | 1.3 | 0.5 | 10
0 | 15 | CONCLUIDO | 1.1043 | 90.55 | 85.71 | 18.17 | 0.43 | 283 | 39.78 | 19.54 | 1 | 281 | 4.24 | 5140 | 392.35 | 1262.1 | 375.69 | 108.84 | 131176.47 | 0.29 | 0.85 | 21.1 | 8.12 | 0.5 | 10
1 | 15 | CONCLUIDO | 1.1862 | 84.3 | 81.2 | 38.67 | 0.84 | 126 | 40.89 | 19.54 | 2 | 124 | 4.35 | 5277.26 | 347.51 | 1262.03 | 228.64 | 108.84 | 58436.78 | 0.48 | 0.89 | 20.86 | 3.61 | 0.5 | 10
2 | 15 | CONCLUIDO | 1.2085 | 82.75 | 80.09 | 55.88 | 1.22 | 86 | 42.01 | 19.54 | 3 | 7 | 4.46 | 5414.79 | 324.64 | 1262.23 | 189.26 | 108.84 | 38949.28 | 0.58 | 0.9 | 20.88 | 2.5 | 0.5 | 10
3 | 15 | CONCLUIDO | 1.2081 | 82.78 | 80.12 | 55.9 | 1.59 | 86 | 43.13 | 19.54 | 4 | 0 | 4.58 | 5552.61 | 331.96 | 1262.16 | 189.4 | 108.84 | 39017.38 | 0.57 | 0.9 | 20.9 | 2.53 | 0.5 | 10
0 | 70 | CONCLUIDO | 0.7708 | 129.74 | 102.87 | 7.24 | 0.12 | 853 | 141.81 | 47.83 | 1 | 851 | 22.98 | 17723.39 | 1181.99 | 1263 | 933.75 | 108.84 | 407357.83 | 0.12 | 0.7 | 22.09 | 25.24 | 0.5 | 10
1 | 70 | CONCLUIDO | 0.9918 | 100.82 | 88.11 | 14.56 | 0.25 | 363 | 143.17 | 47.83 | 2 | 361 | 23.34 | 17891.86 | 1008.61 | 1262.43 | 452.46 | 108.84 | 169164.44 | 0.24 | 0.82 | 21.27 | 10.51 | 0.5 | 10
2 | 70 | CONCLUIDO | 1.0738 | 93.13 | 84.22 | 21.88 | 0.37 | 231 | 144.54 | 47.83 | 3 | 229 | 23.71 | 18060.85 | 959.8 | 1262.17 | 327.14 | 108.84 | 107161.75 | 0.33 | 0.86 | 21.02 | 6.63 | 0.5 | 10
3 | 70 | CONCLUIDO | 1.1167 | 89.55 | 82.44 | 29.27 | 0.49 | 169 | 145.92 | 47.83 | 4 | 167 | 24.09 | 18230.35 | 935.16 | 1262.06 | 268.28 | 108.84 | 78042.34 | 0.41 | 0.88 | 20.94 | 4.85 | 0.5 | 10
4 | 70 | CONCLUIDO | 1.1436 | 87.44 | 81.37 | 36.71 | 0.6 | 133 | 147.3 | 47.83 | 5 | 131 | 24.47 | 18400.38 | 918.37 | 1262.13 | 234.01 | 108.84 | 61085.76 | 0.47 | 0.89 | 20.86 | 3.78 | 0.5 | 10
5 | 70 | CONCLUIDO | 1.1611 | 86.12 | 80.72 | 44.03 | 0.71 | 110 | 148.68 | 47.83 | 6 | 108 | 24.85 | 18570.94 | 906.46 | 1262.04 | 212.74 | 108.84 | 50565.62 | 0.51 | 0.9 | 20.83 | 3.13 | 0.5 | 10
6 | 70 | CONCLUIDO | 1.1745 | 85.14 | 80.23 | 51.76 | 0.83 | 93 | 150.07 | 47.83 | 7 | 91 | 25.24 | 18742.03 | 896.61 | 1262.01 | 197.57 | 108.84 | 43066.63 | 0.55 | 0.9 | 20.78 | 2.64 | 0.5 | 10
7 | 70 | CONCLUIDO | 1.1844 | 84.43 | 79.86 | 59.16 | 0.94 | 81 | 151.46 | 47.83 | 8 | 79 | 25.63 | 18913.66 | 887.55 | 1261.96 | 185.32 | 108.84 | 37004.74 | 0.59 | 0.91 | 20.77 | 2.28 | 0.5 | 10
8 | 70 | CONCLUIDO | 1.1923 | 83.87 | 79.59 | 67.26 | 1.04 | 71 | 152.85 | 47.83 | 9 | 69 | 26.03 | 19085.83 | 879.93 | 1261.98 | 176.56 | 108.84 | 32670.81 | 0.62 | 0.91 | 20.76 | 2.01 | 0.5 | 10
9 | 70 | CONCLUIDO | 1.1984 | 83.45 | 79.37 | 74.41 | 1.15 | 64 | 154.25 | 47.83 | 10 | 62 | 26.43 | 19258.55 | 873.58 | 1261.98 | 169.06 | 108.84 | 28956.63 | 0.64 | 0.91 | 20.75 | 1.78 | 0.5 | 10
10 | 70 | CONCLUIDO | 1.203 | 83.13 | 79.22 | 81.96 | 1.25 | 58 | 155.66 | 47.83 | 11 | 56 | 26.83 | 19431.82 | 868.03 | 1262 | 164.57 | 108.84 | 26742.62 | 0.66 | 0.91 | 20.74 | 1.64 | 0.5 | 10
11 | 70 | CONCLUIDO | 1.2072 | 82.83 | 79.07 | 89.52 | 1.35 | 53 | 157.07 | 47.83 | 12 | 51 | 27.24 | 19605.66 | 860.81 | 1261.92 | 159.74 | 108.84 | 24354.11 | 0.68 | 0.92 | 20.73 | 1.49 | 0.5 | 10
12 | 70 | CONCLUIDO | 1.2107 | 82.6 | 78.95 | 96.68 | 1.45 | 49 | 158.48 | 47.83 | 13 | 47 | 27.65 | 19780.06 | 855 | 1261.9 | 155.6 | 108.84 | 22301.14 | 0.7 | 0.92 | 20.72 | 1.37 | 0.5 | 10
13 | 70 | CONCLUIDO | 1.214 | 82.37 | 78.85 | 105.13 | 1.55 | 45 | 159.9 | 47.83 | 14 | 43 | 28.07 | 19955.16 | 849.22 | 1261.95 | 152.14 | 108.84 | 20594.37 | 0.72 | 0.92 | 20.72 | 1.26 | 0.5 | 10
14 | 70 | CONCLUIDO | 1.2164 | 82.21 | 78.77 | 112.52 | 1.65 | 42 | 161.32 | 47.83 | 15 | 40 | 28.5 | 20130.71 | 844.37 | 1261.96 | 149.55 | 108.84 | 19311.79 | 0.73 | 0.92 | 20.71 | 1.18 | 0.5 | 10
15 | 70 | CONCLUIDO | 1.2191 | 82.03 | 78.67 | 121.03 | 1.74 | 39 | 162.75 | 47.83 | 16 | 37 | 28.92 | 20306.85 | 839.03 | 1261.99 | 146.65 | 108.84 | 17878.87 | 0.74 | 0.92 | 20.7 | 1.09 | 0.5 | 10
16 | 70 | CONCLUIDO | 1.2208 | 81.92 | 78.62 | 127.49 | 1.83 | 37 | 164.19 | 47.83 | 17 | 35 | 29.36 | 20483.57 | 832.94 | 1261.89 | 145.04 | 108.84 | 17081.47 | 0.75 | 0.92 | 20.7 | 1.03 | 0.5 | 10
17 | 70 | CONCLUIDO | 1.2237 | 81.72 | 78.51 | 138.54 | 1.93 | 34 | 165.62 | 47.83 | 18 | 32 | 29.8 | 20660.89 | 825.7 | 1261.92 | 141.34 | 108.84 | 15249.19 | 0.77 | 0.92 | 20.69 | 0.92 | 0.5 | 10
18 | 70 | CONCLUIDO | 1.2252 | 81.62 | 78.46 | 147.12 | 2.02 | 32 | 167.07 | 47.83 | 19 | 30 | 30.24 | 20838.81 | 822.34 | 1261.95 | 139.76 | 108.84 | 14465.78 | 0.78 | 0.92 | 20.69 | 0.88 | 0.5 | 10
19 | 70 | CONCLUIDO | 1.2261 | 81.56 | 78.44 | 151.81 | 2.1 | 31 | 168.51 | 47.83 | 20 | 29 | 30.69 | 21017.33 | 817.5 | 1261.91 | 138.84 | 108.84 | 14012.49 | 0.78 | 0.92 | 20.69 | 0.85 | 0.5 | 10
20 | 70 | CONCLUIDO | 1.2279 | 81.44 | 78.38 | 162.16 | 2.19 | 29 | 169.97 | 47.83 | 21 | 27 | 31.14 | 21196.47 | 812.15 | 1261.9 | 137.15 | 108.84 | 13178.65 | 0.79 | 0.92 | 20.68 | 0.79 | 0.5 | 10
21 | 70 | CONCLUIDO | 1.2288 | 81.38 | 78.34 | 167.88 | 2.28 | 28 | 171.42 | 47.83 | 22 | 26 | 31.6 | 21376.23 | 805.9 | 1261.88 | 136.01 | 108.84 | 12614.91 | 0.8 | 0.92 | 20.68 | 0.76 | 0.5 | 10
22 | 70 | CONCLUIDO | 1.2305 | 81.27 | 78.29 | 180.67 | 2.36 | 26 | 172.89 | 47.83 | 23 | 24 | 32.06 | 21556.61 | 799.7 | 1261.9 | 134.14 | 108.84 | 11686.87 | 0.81 | 0.93 | 20.68 | 0.71 | 0.5 | 10
23 | 70 | CONCLUIDO | 1.2312 | 81.22 | 78.27 | 187.86 | 2.44 | 25 | 174.35 | 47.83 | 24 | 23 | 32.53 | 21737.62 | 796.96 | 1261.91 | 133.56 | 108.84 | 11404.27 | 0.81 | 0.93 | 20.68 | 0.69 | 0.5 | 10
24 | 70 | CONCLUIDO | 1.2323 | 81.15 | 78.23 | 195.57 | 2.52 | 24 | 175.83 | 47.83 | 25 | 22 | 33 | 21919.27 | 791.24 | 1261.95 | 132.3 | 108.84 | 10776.46 | 0.82 | 0.93 | 20.67 | 0.64 | 0.5 | 10
25 | 70 | CONCLUIDO | 1.233 | 81.1 | 78.21 | 204.03 | 2.6 | 23 | 177.3 | 47.83 | 26 | 21 | 33.48 | 22101.56 | 786.94 | 1261.92 | 131.66 | 108.84 | 10460.6 | 0.83 | 0.93 | 20.68 | 0.63 | 0.5 | 10
26 | 70 | CONCLUIDO | 1.2342 | 81.02 | 78.16 | 213.16 | 2.68 | 22 | 178.79 | 47.83 | 27 | 20 | 33.96 | 22284.51 | 781.59 | 1261.91 | 129.98 | 108.84 | 9629.11 | 0.84 | 0.93 | 20.67 | 0.58 | 0.5 | 10
27 | 70 | CONCLUIDO | 1.2349 | 80.98 | 78.14 | 223.27 | 2.75 | 21 | 180.28 | 47.83 | 28 | 18 | 34.45 | 22468.11 | 773.82 | 1261.9 | 129.44 | 108.84 | 9363.53 | 0.84 | 0.93 | 20.67 | 0.56 | 0.5 | 10
28 | 70 | CONCLUIDO | 1.2357 | 80.92 | 78.12 | 234.35 | 2.83 | 20 | 181.77 | 47.83 | 29 | 15 | 34.94 | 22652.51 | 767.96 | 1261.92 | 128.3 | 108.84 | 8799.46 | 0.85 | 0.93 | 20.68 | 0.53 | 0.5 | 10
29 | 70 | CONCLUIDO | 1.2355 | 80.94 | 78.13 | 234.39 | 2.9 | 20 | 183.27 | 47.83 | 30 | 12 | 35.44 | 22837.46 | 771.88 | 1261.95 | 128.68 | 108.84 | 8989.56 | 0.85 | 0.93 | 20.68 | 0.55 | 0.5 | 10
30 | 70 | CONCLUIDO | 1.2355 | 80.94 | 78.13 | 234.4 | 2.98 | 20 | 184.78 | 47.83 | 31 | 6 | 35.95 | 23023.09 | 770.31 | 1261.9 | 128.61 | 108.84 | 8953.02 | 0.85 | 0.93 | 20.69 | 0.55 | 0.5 | 10
31 | 70 | CONCLUIDO | 1.2352 | 80.96 | 78.15 | 234.46 | 3.05 | 20 | 186.29 | 47.83 | 32 | 1 | 36.46 | 23209.42 | 773.69 | 1261.91 | 129.03 | 108.84 | 9164.62 | 0.84 | 0.93 | 20.7 | 0.57 | 0.5 | 10
32 | 70 | CONCLUIDO | 1.2352 | 80.96 | 78.15 | 234.45 | 3.12 | 20 | 187.8 | 47.83 | 33 | 0 | 36.98 | 23396.44 | 778.28 | 1261.89 | 128.82 | 108.84 | 9057.89 | 0.84 | 0.93 | 20.7 | 0.57 | 0.5 | 10
0 | 90 | CONCLUIDO | 0.6763 | 147.86 | 108.53 | 6.27 | 0.1 | 1038 | 176.73 | 52.44 | 1 | 1036 | 33.29 | 22031.19 | 1436.96 | 1263.35 | 1120.84 | 108.84 | 499979.17 | 0.1 | 0.67 | 22.34 | 30.9 | 0.5 | 10
1 | 90 | CONCLUIDO | 0.9283 | 107.72 | 90.05 | 12.59 | 0.2 | 429 | 178.21 | 52.44 | 2 | 427 | 33.77 | 22213.89 | 1190.36 | 1262.54 | 516.86 | 108.84 | 201034.3 | 0.21 | 0.8 | 21.34 | 12.44 | 0.5 | 10
2 | 90 | CONCLUIDO | 1.0261 | 97.46 | 85.4 | 18.91 | 0.3 | 271 | 179.7 | 52.44 | 3 | 269 | 34.26 | 22397.24 | 1126.22 | 1262.22 | 365.56 | 108.84 | 126170.82 | 0.3 | 0.85 | 21.08 | 7.81 | 0.5 | 10
3 | 90 | CONCLUIDO | 1.0782 | 92.75 | 83.28 | 25.24 | 0.39 | 198 | 181.19 | 52.44 | 4 | 196 | 34.75 | 22581.25 | 1095.37 | 1262.14 | 295.89 | 108.84 | 91702.67 | 0.37 | 0.87 | 20.98 | 5.69 | 0.5 | 10
4 | 90 | CONCLUIDO | 1.1113 | 89.99 | 82.02 | 31.55 | 0.49 | 156 | 182.69 | 52.44 | 5 | 154 | 35.25 | 22766.06 | 1075.8 | 1262.02 | 255.57 | 108.84 | 71752.59 | 0.43 | 0.88 | 20.89 | 4.43 | 0.5 | 10
5 | 90 | CONCLUIDO | 1.1338 | 88.2 | 81.23 | 38.07 | 0.58 | 128 | 184.19 | 52.44 | 6 | 126 | 35.75 | 22951.43 | 1062.73 | 1262.02 | 230.12 | 108.84 | 59166 | 0.47 | 0.89 | 20.84 | 3.64 | 0.5 | 10
6 | 90 | CONCLUIDO | 1.1498 | 86.98 | 80.68 | 44.41 | 0.67 | 109 | 185.7 | 52.44 | 7 | 107 | 36.26 | 23137.49 | 1052.95 | 1262.04 | 211.74 | 108.84 | 50074.68 | 0.51 | 0.9 | 20.82 | 3.09 | 0.5 | 10
7 | 90 | CONCLUIDO | 1.1621 | 86.05 | 80.25 | 50.69 | 0.76 | 95 | 187.22 | 52.44 | 8 | 93 | 36.78 | 23324.24 | 1044.3 | 1262.01 | 197.95 | 108.84 | 43247.43 | 0.55 | 0.9 | 20.8 | 2.67 | 0.5 | 10
8 | 90 | CONCLUIDO | 1.1712 | 85.38 | 79.97 | 57.12 | 0.85 | 84 | 188.74 | 52.44 | 9 | 82 | 37.3 | 23511.69 | 1037.59 | 1262.05 | 188.78 | 108.84 | 38715.68 | 0.58 | 0.91 | 20.78 | 2.39 | 0.5 | 10
9 | 90 | CONCLUIDO | 1.1793 | 84.79 | 79.71 | 63.77 | 0.93 | 75 | 190.26 | 52.44 | 10 | 73 | 37.82 | 23699.85 | 1031.38 | 1261.94 | 180.16 | 108.84 | 34453.36 | 0.6 | 0.91 | 20.77 | 2.12 | 0.5 | 10
10 | 90 | CONCLUIDO | 1.1856 | 84.34 | 79.51 | 70.15 | 1.02 | 68 | 191.79 | 52.44 | 11 | 66 | 38.35 | 23888.73 | 1025.8 | 1261.9 | 174.03 | 108.84 | 31422 | 0.63 | 0.91 | 20.74 | 1.92 | 0.5 | 10
11 | 90 | CONCLUIDO | 1.1913 | 83.94 | 79.32 | 76.76 | 1.1 | 62 | 193.33 | 52.44 | 12 | 60 | 38.89 | 24078.33 | 1020.81 | 1261.93 | 167.99 | 108.84 | 28433.65 | 0.65 | 0.91 | 20.73 | 1.73 | 0.5 | 10
12 | 90 | CONCLUIDO | 1.1963 | 83.59 | 79.14 | 83.31 | 1.18 | 57 | 194.88 | 52.44 | 13 | 55 | 39.43 | 24268.67 | 1016.32 | 1261.94 | 161.7 | 108.84 | 25310.97 | 0.67 | 0.92 | 20.73 | 1.56 | 0.5 | 10
13 | 90 | CONCLUIDO | 1.1992 | 83.39 | 79.08 | 89.53 | 1.27 | 53 | 196.42 | 52.44 | 14 | 51 | 39.98 | 24459.75 | 1012.28 | 1261.92 | 159.85 | 108.84 | 24405.44 | 0.68 | 0.92 | 20.73 | 1.5 | 0.5 | 10
14 | 90 | CONCLUIDO | 1.2017 | 83.22 | 79.02 | 94.82 | 1.35 | 50 | 197.98 | 52.44 | 15 | 48 | 40.54 | 24651.58 | 1009.16 | 1261.93 | 157.42 | 108.84 | 23208.65 | 0.69 | 0.92 | 20.74 | 1.43 | 0.5 | 10
15 | 90 | CONCLUIDO | 1.2057 | 82.94 | 78.88 | 102.89 | 1.42 | 46 | 199.54 | 52.44 | 16 | 44 | 41.1 | 24844.17 | 1003.9 | 1261.92 | 153.18 | 108.84 | 21109.89 | 0.71 | 0.92 | 20.72 | 1.3 | 0.5 | 10
16 | 90 | CONCLUIDO | 1.2074 | 82.82 | 78.84 | 107.5 | 1.5 | 44 | 201.11 | 52.44 | 17 | 42 | 41.67 | 25037.53 | 1000.79 | 1261.95 | 151.63 | 108.84 | 20342.46 | 0.72 | 0.92 | 20.72 | 1.25 | 0.5 | 10
17 | 90 | CONCLUIDO | 1.2106 | 82.6 | 78.72 | 115.21 | 1.58 | 41 | 202.68 | 52.44 | 18 | 39 | 42.24 | 25231.66 | 996.57 | 1261.92 | 148.01 | 108.84 | 18546.48 | 0.74 | 0.92 | 20.71 | 1.14 | 0.5 | 10
18 | 90 | CONCLUIDO | 1.2121 | 82.5 | 78.7 | 121.07 | 1.65 | 39 | 204.26 | 52.44 | 19 | 37 | 42.82 | 25426.72 | 994.8 | 1261.91 | 147.1 | 108.84 | 18102.37 | 0.74 | 0.92 | 20.71 | 1.11 | 0.5 | 10
19 | 90 | CONCLUIDO | 1.2143 | 82.35 | 78.62 | 127.49 | 1.73 | 37 | 205.85 | 52.44 | 20 | 35 | 43.41 | 25622.45 | 990.94 | 1261.92 | 144.86 | 108.84 | 16993.76 | 0.75 | 0.92 | 20.7 | 1.03 | 0.5 | 10
20 | 90 | CONCLUIDO | 1.2161 | 82.23 | 78.57 | 134.69 | 1.8 | 35 | 207.45 | 52.44 | 21 | 33 | 44 | 25818.99 | 987.15 | 1261.96 | 143.23 | 108.84 | 16186.75 | 0.76 | 0.92 | 20.7 | 0.98 | 0.5 | 10
21 | 90 | CONCLUIDO | 1.218 | 82.1 | 78.51 | 142.75 | 1.87 | 33 | 209.05 | 52.44 | 22 | 31 | 44.6 | 26016.35 | 984.25 | 1261.91 | 141.39 | 108.84 | 15276.84 | 0.77 | 0.92 | 20.7 | 0.93 | 0.5 | 10
22 | 90 | CONCLUIDO | 1.219 | 82.03 | 78.47 | 147.14 | 1.94 | 32 | 210.65 | 52.44 | 23 | 30 | 45.21 | 26214.54 | 981.72 | 1261.88 | 139.88 | 108.84 | 14528.98 | 0.78 | 0.92 | 20.7 | 0.89 | 0.5 | 10
23 | 90 | CONCLUIDO | 1.2201 | 81.96 | 78.44 | 151.82 | 2.01 | 31 | 212.27 | 52.44 | 24 | 29 | 45.82 | 26413.56 | 977.7 | 1261.89 | 138.85 | 108.84 | 14015.62 | 0.78 | 0.92 | 20.7 | 0.85 | 0.5 | 10
24 | 90 | CONCLUIDO | 1.2222 | 81.82 | 78.37 | 162.14 | 2.08 | 29 | 213.89 | 52.44 | 25 | 27 | 46.44 | 26613.43 | 974.59 | 1261.92 | 136.79 | 108.84 | 12997.48 | 0.8 | 0.92 | 20.68 | 0.78 | 0.5 | 10
25 | 90 | CONCLUIDO | 1.223 | 81.77 | 78.35 | 167.9 | 2.14 | 28 | 215.51 | 52.44 | 26 | 26 | 47.07 | 26814.17 | 972.32 | 1261.89 | 136.31 | 108.84 | 12762.32 | 0.8 | 0.92 | 20.68 | 0.77 | 0.5 | 10
26 | 90 | CONCLUIDO | 1.2239 | 81.71 | 78.33 | 174.06 | 2.21 | 27 | 217.15 | 52.44 | 27 | 25 | 47.71 | 27015.77 | 969.19 | 1261.88 | 135.17 | 108.84 | 12196.42 | 0.81 | 0.92 | 20.69 | 0.75 | 0.5 | 10
27 | 90 | CONCLUIDO | 1.2249 | 81.64 | 78.3 | 180.68 | 2.27 | 26 | 218.79 | 52.44 | 28 | 24 | 48.35 | 27218.26 | 966.68 | 1261.95 | 134.31 | 108.84 | 11774.39 | 0.81 | 0.93 | 20.68 | 0.71 | 0.5 | 10
28 | 90 | CONCLUIDO | 1.2257 | 81.58 | 78.27 | 187.86 | 2.34 | 25 | 220.44 | 52.44 | 29 | 23 | 49 | 27421.64 | 964.44 | 1261.9 | 133.59 | 108.84 | 11418.24 | 0.81 | 0.93 | 20.68 | 0.69 | 0.5 | 10
29 | 90 | CONCLUIDO | 1.227 | 81.5 | 78.23 | 195.56 | 2.4 | 24 | 222.1 | 52.44 | 30 | 22 | 49.65 | 27625.93 | 959.12 | 1261.9 | 131.99 | 108.84 | 10621.09 | 0.82 | 0.93 | 20.68 | 0.64 | 0.5 | 10
30 | 90 | CONCLUIDO | 1.2266 | 81.52 | 78.25 | 195.63 | 2.46 | 24 | 223.76 | 52.44 | 31 | 22 | 50.32 | 27831.27 | 958.36 | 1261.91 | 132.82 | 108.84 | 11038.18 | 0.82 | 0.93 | 20.68 | 0.67 | 0.5 | 10
31 | 90 | CONCLUIDO | 1.2278 | 81.44 | 78.21 | 204.02 | 2.52 | 23 | 225.43 | 52.44 | 32 | 21 | 50.99 | 28037.42 | 957.56 | 1261.88 | 131.58 | 108.84 | 10420.14 | 0.83 | 0.93 | 20.68 | 0.62 | 0.5 | 10
32 | 90 | CONCLUIDO | 1.229 | 81.37 | 78.17 | 213.18 | 2.58 | 22 | 227.11 | 52.44 | 33 | 20 | 51.67 | 28244.51 | 954.47 | 1261.88 | 130.02 | 108.84 | 9648.49 | 0.84 | 0.93 | 20.68 | 0.58 | 0.5 | 10
33 | 90 | CONCLUIDO | 1.2296 | 81.33 | 78.16 | 223.32 | 2.64 | 21 | 228.8 | 52.44 | 34 | 19 | 52.36 | 28452.56 | 949.01 | 1261.92 | 130.03 | 108.84 | 9656.72 | 0.84 | 0.93 | 20.67 | 0.58 | 0.5 | 10
34 | 90 | CONCLUIDO | 1.2299 | 81.31 | 78.14 | 223.26 | 2.7 | 21 | 230.49 | 52.44 | 35 | 19 | 53.05 | 28661.58 | 948.11 | 1261.89 | 129.39 | 108.84 | 9335.45 | 0.84 | 0.93 | 20.67 | 0.56 | 0.5 | 10
35 | 90 | CONCLUIDO | 1.2307 | 81.26 | 78.12 | 234.37 | 2.76 | 20 | 232.2 | 52.44 | 36 | 18 | 53.75 | 28871.58 | 947.5 | 1261.9 | 128.59 | 108.84 | 8940.9 | 0.85 | 0.93 | 20.68 | 0.54 | 0.5 | 10
36 | 90 | CONCLUIDO | 1.2307 | 81.25 | 78.12 | 234.36 | 2.81 | 20 | 233.91 | 52.44 | 37 | 18 | 54.46 | 29082.59 | 945.61 | 1261.89 | 128.6 | 108.84 | 8949.14 | 0.85 | 0.93 | 20.67 | 0.54 | 0.5 | 10
37 | 90 | CONCLUIDO | 1.2315 | 81.2 | 78.1 | 246.65 | 2.87 | 19 | 235.63 | 52.44 | 38 | 17 | 55.18 | 29294.6 | 941.19 | 1261.9 | 128.07 | 108.84 | 8689.85 | 0.85 | 0.93 | 20.68 | 0.52 | 0.5 | 10
38 | 90 | CONCLUIDO | 1.2316 | 81.19 | 78.1 | 246.62 | 2.92 | 19 | 237.35 | 52.44 | 39 | 17 | 55.91 | 29507.65 | 937.19 | 1261.88 | 127.95 | 108.84 | 8628.56 | 0.85 | 0.93 | 20.67 | 0.51 | 0.5 | 10
39 | 90 | CONCLUIDO | 1.2323 | 81.15 | 78.09 | 260.3 | 2.98 | 18 | 239.09 | 52.44 | 40 | 16 | 56.65 | 29721.73 | 937.84 | 1261.88 | 127.53 | 108.84 | 8421.38 | 0.85 | 0.93 | 20.68 | 0.51 | 0.5 | 10
0 | 10 | CONCLUIDO | 1.1546 | 86.61 | 82.91 | 26.89 | 0.64 | 185 | 26.11 | 12.1 | 1 | 183 | 3.01 | 3454.41 | 255.72 | 1262.17 | 284.33 | 108.84 | 85989.06 | 0.38 | 0.87 | 20.95 | 5.32 | 0.5 | 10
1 | 10 | CONCLUIDO | 1.1844 | 84.43 | 81.36 | 38.14 | 1.23 | 128 | 27.2 | 12.1 | 2 | 0 | 3.1 | 3588.35 | 241.96 | 1262.29 | 228.38 | 108.84 | 58295.39 | 0.48 | 0.89 | 21.02 | 3.77 | 0.5 | 10
0 | 45 | CONCLUIDO | 0.9028 | 110.77 | 95.93 | 9.21 | 0.18 | 625 | 98.71 | 39.72 | 1 | 623 | 12.99 | 12407.75 | 866.45 | 1262.8 | 707.16 | 108.84 | 295203.52 | 0.15 | 0.76 | 21.7 | 18.31 | 0.5 | 10
1 | 45 | CONCLUIDO | 1.0731 | 93.19 | 85.53 | 18.59 | 0.35 | 276 | 99.95 | 39.72 | 2 | 274 | 13.24 | 12561.45 | 765.28 | 1262.32 | 369.3 | 108.84 | 128017.57 | 0.29 | 0.85 | 21.1 | 7.93 | 0.5 | 10
2 | 45 | CONCLUIDO | 1.1335 | 88.22 | 82.62 | 28.16 | 0.52 | 176 | 101.2 | 39.72 | 3 | 174 | 13.49 | 12715.54 | 731.56 | 1262.17 | 274.69 | 108.84 | 81214.19 | 0.4 | 0.88 | 20.93 | 5.03 | 0.5 | 10
3 | 45 | CONCLUIDO | 1.1644 | 85.88 | 81.24 | 37.79 | 0.69 | 129 | 102.45 | 39.72 | 4 | 127 | 13.74 | 12870.03 | 711.36 | 1261.98 | 229.9 | 108.84 | 59054.3 | 0.47 | 0.89 | 20.86 | 3.66 | 0.5 | 10
4 | 45 | CONCLUIDO | 1.1833 | 84.51 | 80.45 | 47.79 | 0.85 | 101 | 103.71 | 39.72 | 5 | 99 | 14 | 13024.91 | 696.6 | 1261.99 | 204.4 | 108.84 | 46444.22 | 0.53 | 0.9 | 20.8 | 2.86 | 0.5 | 10
5 | 45 | CONCLUIDO | 1.1958 | 83.63 | 79.94 | 57.78 | 1.01 | 83 | 104.97 | 39.72 | 6 | 81 | 14.25 | 13180.19 | 684.37 | 1261.92 | 187.43 | 108.84 | 38048.15 | 0.58 | 0.91 | 20.78 | 2.35 | 0.5 | 10
6 | 45 | CONCLUIDO | 1.2053 | 82.97 | 79.54 | 68.18 | 1.16 | 70 | 106.23 | 39.72 | 7 | 68 | 14.52 | 13335.87 | 672.34 | 1261.97 | 174.16 | 108.84 | 31478.62 | 0.62 | 0.91 | 20.77 | 1.96 | 0.5 | 10
7 | 45 | CONCLUIDO | 1.2116 | 82.53 | 79.29 | 77.99 | 1.31 | 61 | 107.5 | 39.72 | 8 | 59 | 14.78 | 13491.96 | 661.77 | 1261.98 | 166.41 | 108.84 | 27645.15 | 0.65 | 0.91 | 20.75 | 1.71 | 0.5 | 10
8 | 45 | CONCLUIDO | 1.2173 | 82.15 | 79.07 | 89.52 | 1.46 | 53 | 108.77 | 39.72 | 9 | 51 | 15.05 | 13648.58 | 651.74 | 1261.97 | 159.69 | 108.84 | 24329.98 | 0.68 | 0.92 | 20.72 | 1.49 | 0.5 | 10
9 | 45 | CONCLUIDO | 1.2216 | 81.86 | 78.91 | 100.73 | 1.6 | 47 | 110.04 | 39.72 | 10 | 45 | 15.32 | 13805.5 | 641.79 | 1261.94 | 154.32 | 108.84 | 21674.67 | 0.71 | 0.92 | 20.72 | 1.32 | 0.5 | 10
10 | 45 | CONCLUIDO | 1.2246 | 81.66 | 78.79 | 109.94 | 1.74 | 43 | 111.32 | 39.72 | 11 | 41 | 15.6 | 13962.83 | 632.08 | 1261.93 | 150.16 | 108.84 | 19613.59 | 0.72 | 0.92 | 20.72 | 1.2 | 0.5 | 10
11 | 45 | CONCLUIDO | 1.2276 | 81.46 | 78.67 | 121.03 | 1.88 | 39 | 112.59 | 39.72 | 12 | 37 | 15.88 | 14120.58 | 621.28 | 1261.92 | 146.59 | 108.84 | 17847.62 | 0.74 | 0.92 | 20.71 | 1.09 | 0.5 | 10
12 | 45 | CONCLUIDO | 1.2304 | 81.27 | 78.57 | 134.69 | 2.01 | 35 | 113.88 | 39.72 | 13 | 33 | 16.16 | 14278.75 | 611.53 | 1261.92 | 143.29 | 108.84 | 16217.33 | 0.76 | 0.92 | 20.7 | 0.98 | 0.5 | 10
13 | 45 | CONCLUIDO | 1.2328 | 81.12 | 78.47 | 147.13 | 2.14 | 32 | 115.16 | 39.72 | 14 | 30 | 16.45 | 14437.35 | 602.02 | 1261.88 | 139.97 | 108.84 | 14574.26 | 0.78 | 0.92 | 20.7 | 0.89 | 0.5 | 10
14 | 45 | CONCLUIDO | 1.234 | 81.03 | 78.43 | 156.86 | 2.27 | 30 | 116.45 | 39.72 | 15 | 12 | 16.74 | 14596.38 | 594.59 | 1261.97 | 137.74 | 108.84 | 13468.31 | 0.79 | 0.92 | 20.72 | 0.84 | 0.5 | 10
15 | 45 | CONCLUIDO | 1.2339 | 81.04 | 78.44 | 156.88 | 2.4 | 30 | 117.75 | 39.72 | 16 | 3 | 17.03 | 14755.84 | 596.11 | 1261.95 | 138.02 | 108.84 | 13606.29 | 0.79 | 0.92 | 20.72 | 0.86 | 0.5 | 10
16 | 45 | CONCLUIDO | 1.2337 | 81.05 | 78.45 | 156.9 | 2.52 | 30 | 119.04 | 39.72 | 17 | 0 | 17.33 | 14915.73 | 602.02 | 1261.93 | 137.96 | 108.84 | 13579.03 | 0.79 | 0.92 | 20.73 | 0.87 | 0.5 | 10
0 | 60 | CONCLUIDO | 0.8222 | 121.62 | 100.02 | 7.88 | 0.14 | 762 | 124.63 | 45 | 1 | 760 | 18.64 | 15605.44 | 1055.97 | 1263.04 | 842.77 | 108.84 | 362325.06 | 0.13 | 0.72 | 21.86 | 22.39 | 0.5 | 10
1 | 60 | CONCLUIDO | 1.0238 | 97.68 | 87.11 | 15.84 | 0.28 | 330 | 125.95 | 45 | 2 | 328 | 18.95 | 15767.7 | 914.79 | 1262.24 | 420.98 | 108.84 | 153589.14 | 0.26 | 0.83 | 21.18 | 9.51 | 0.5 | 10
2 | 60 | CONCLUIDO | 1.0978 | 91.09 | 83.59 | 23.88 | 0.42 | 210 | 127.27 | 45 | 3 | 208 | 19.27 | 15930.42 | 872.41 | 1262.19 | 306.75 | 108.84 | 97074.78 | 0.35 | 0.87 | 20.98 | 6 | 0.5 | 10
3 | 60 | CONCLUIDO | 1.1358 | 88.04 | 81.97 | 31.94 | 0.55 | 154 | 128.59 | 45 | 4 | 152 | 19.59 | 16093.6 | 849.84 | 1262.04 | 253.71 | 108.84 | 70830.74 | 0.43 | 0.88 | 20.9 | 4.38 | 0.5 | 10
4 | 60 | CONCLUIDO | 1.1595 | 86.24 | 81.02 | 40.17 | 0.68 | 121 | 129.92 | 45 | 5 | 119 | 19.92 | 16257.24 | 834.74 | 1262.05 | 223.21 | 108.84 | 55745.77 | 0.49 | 0.89 | 20.83 | 3.43 | 0.5 | 10
5 | 60 | CONCLUIDO | 1.1748 | 85.12 | 80.43 | 48.26 | 0.81 | 100 | 131.25 | 45 | 6 | 98 | 20.25 | 16421.36 | 822.8 | 1261.93 | 203.74 | 108.84 | 46116.98 | 0.53 | 0.9 | 20.81 | 2.84 | 0.5 | 10
6 | 60 | CONCLUIDO | 1.1862 | 84.3 | 80 | 56.47 | 0.93 | 85 | 132.58 | 45 | 7 | 83 | 20.59 | 16585.95 | 812.64 | 1262.1 | 189.17 | 108.84 | 38906.24 | 0.58 | 0.91 | 20.79 | 2.41 | 0.5 | 10
7 | 60 | CONCLUIDO | 1.1955 | 83.65 | 79.65 | 65.46 | 1.06 | 73 | 133.92 | 45 | 8 | 71 | 20.93 | 16751.02 | 803.16 | 1262.03 | 177.97 | 108.84 | 33368.94 | 0.61 | 0.91 | 20.77 | 2.06 | 0.5 | 10
8 | 60 | CONCLUIDO | 1.2017 | 83.22 | 79.42 | 73.31 | 1.18 | 65 | 135.27 | 45 | 9 | 63 | 21.27 | 16916.71 | 795.91 | 1261.92 | 170.92 | 108.84 | 29880.64 | 0.64 | 0.91 | 20.75 | 1.84 | 0.5 | 10
9 | 60 | CONCLUIDO | 1.2071 | 82.84 | 79.23 | 81.96 | 1.29 | 58 | 136.61 | 45 | 10 | 56 | 21.61 | 17082.76 | 788.84 | 1261.93 | 164.49 | 108.84 | 26703.61 | 0.66 | 0.91 | 20.74 | 1.64 | 0.5 | 10
10 | 60 | CONCLUIDO | 1.2122 | 82.5 | 79.03 | 91.19 | 1.41 | 52 | 137.96 | 45 | 11 | 50 | 21.96 | 17249.3 | 780.61 | 1261.93 | 158.52 | 108.84 | 23749.69 | 0.69 | 0.92 | 20.72 | 1.45 | 0.5 | 10
11 | 60 | CONCLUIDO | 1.2151 | 82.3 | 78.94 | 98.67 | 1.52 | 48 | 139.32 | 45 | 12 | 46 | 22.32 | 17416.34 | 773.2 | 1261.92 | 155.35 | 108.84 | 22182.99 | 0.7 | 0.92 | 20.72 | 1.36 | 0.5 | 10
12 | 60 | CONCLUIDO | 1.2183 | 82.08 | 78.83 | 107.49 | 1.63 | 44 | 140.67 | 45 | 13 | 42 | 22.68 | 17583.88 | 765.97 | 1261.9 | 151.87 | 108.84 | 20462.24 | 0.72 | 0.92 | 20.71 | 1.24 | 0.5 | 10
13 | 60 | CONCLUIDO | 1.222 | 81.84 | 78.68 | 118.02 | 1.74 | 40 | 142.04 | 45 | 14 | 38 | 23.04 | 17751.93 | 759.81 | 1261.9 | 146.6 | 108.84 | 17846.53 | 0.74 | 0.92 | 20.71 | 1.1 | 0.5 | 10
14 | 60 | CONCLUIDO | 1.2244 | 81.67 | 78.6 | 127.45 | 1.85 | 37 | 143.4 | 45 | 15 | 35 | 23.41 | 17920.49 | 751.49 | 1261.91 | 144.04 | 108.84 | 16581.03 | 0.76 | 0.92 | 20.7 | 1.01 | 0.5 | 10
15 | 60 | CONCLUIDO | 1.2254 | 81.61 | 78.58 | 134.71 | 1.96 | 35 | 144.77 | 45 | 16 | 33 | 23.78 | 18089.56 | 745.84 | 1261.9 | 144.04 | 108.84 | 16590.76 | 0.76 | 0.92 | 20.69 | 1 | 0.5 | 10
16 | 60 | CONCLUIDO | 1.2275 | 81.47 | 78.49 | 142.72 | 2.06 | 33 | 146.15 | 45 | 17 | 31 | 24.15 | 18259.16 | 739.19 | 1261.91 | 140.65 | 108.84 | 14908.08 | 0.77 | 0.92 | 20.7 | 0.91 | 0.5 | 10
17 | 60 | CONCLUIDO | 1.2292 | 81.35 | 78.43 | 151.8 | 2.16 | 31 | 147.53 | 45 | 18 | 29 | 24.53 | 18429.27 | 731.08 | 1261.89 | 138.95 | 108.84 | 14070.04 | 0.78 | 0.92 | 20.68 | 0.85 | 0.5 | 10
18 | 60 | CONCLUIDO | 1.2307 | 81.26 | 78.38 | 162.17 | 2.26 | 29 | 148.91 | 45 | 19 | 27 | 24.92 | 18599.92 | 726.63 | 1261.93 | 137.33 | 108.84 | 13265.47 | 0.79 | 0.92 | 20.68 | 0.8 | 0.5 | 10
19 | 60 | CONCLUIDO | 1.2323 | 81.15 | 78.33 | 174.06 | 2.36 | 27 | 150.3 | 45 | 20 | 25 | 25.3 | 18771.1 | 718.19 | 1261.92 | 135.33 | 108.84 | 12275.9 | 0.8 | 0.92 | 20.69 | 0.74 | 0.5 | 10
20 | 60 | CONCLUIDO | 1.2329 | 81.11 | 78.31 | 180.72 | 2.45 | 26 | 151.69 | 45 | 21 | 24 | 25.7 | 18942.82 | 710.7 | 1261.87 | 134.76 | 108.84 | 11997.17 | 0.81 | 0.92 | 20.69 | 0.73 | 0.5 | 10
21 | 60 | CONCLUIDO | 1.2349 | 80.98 | 78.23 | 195.57 | 2.54 | 24 | 153.09 | 45 | 22 | 20 | 26.09 | 19115.09 | 702.96 | 1261.89 | 132.03 | 108.84 | 10641.77 | 0.82 | 0.93 | 20.69 | 0.65 | 0.5 | 10
22 | 60 | CONCLUIDO | 1.2355 | 80.94 | 78.22 | 204.05 | 2.64 | 23 | 154.49 | 45 | 23 | 15 | 26.49 | 19287.9 | 700.66 | 1261.88 | 131.29 | 108.84 | 10279.54 | 0.83 | 0.93 | 20.7 | 0.64 | 0.5 | 10
23 | 60 | CONCLUIDO | 1.2348 | 80.99 | 78.27 | 204.17 | 2.73 | 23 | 155.9 | 45 | 24 | 7 | 26.9 | 19461.27 | 698.63 | 1261.9 | 132.61 | 108.84 | 10936.33 | 0.82 | 0.93 | 20.71 | 0.68 | 0.5 | 10
24 | 60 | CONCLUIDO | 1.2349 | 80.98 | 78.26 | 204.15 | 2.81 | 23 | 157.31 | 45 | 25 | 1 | 27.31 | 19635.2 | 700.83 | 1261.91 | 132.22 | 108.84 | 10742.67 | 0.82 | 0.93 | 20.71 | 0.68 | 0.5 | 10
25 | 60 | CONCLUIDO | 1.2349 | 80.98 | 78.26 | 204.15 | 2.9 | 23 | 158.72 | 45 | 26 | 0 | 27.72 | 19809.69 | 706.3 | 1261.9 | 132.2 | 108.84 | 10733.85 | 0.82 | 0.93 | 20.71 | 0.67 | 0.5 | 10
0 | 80 | CONCLUIDO | 0.7228 | 138.35 | 105.61 | 6.71 | 0.11 | 944 | 159.12 | 50.28 | 1 | 942 | 27.84 | 19859.16 | 1307.34 | 1262.99 | 1025.51 | 108.84 | 452784.26 | 0.11 | 0.69 | 22.18 | 27.98 | 0.5 | 10
1 | 80 | CONCLUIDO | 0.96 | 104.16 | 89.08 | 13.5 | 0.22 | 396 | 160.54 | 50.28 | 2 | 394 | 28.26 | 20034.4 | 1099.93 | 1262.41 | 484.91 | 108.84 | 185221.57 | 0.22 | 0.81 | 21.3 | 11.48 | 0.5 | 10
2 | 80 | CONCLUIDO | 1.0501 | 95.23 | 84.82 | 20.28 | 0.33 | 251 | 161.97 | 50.28 | 3 | 249 | 28.69 | 20210.21 | 1043.9 | 1262.22 | 345.76 | 108.84 | 116372.06 | 0.31 | 0.85 | 21.07 | 7.22 | 0.5 | 10
3 | 80 | CONCLUIDO | 1.0981 | 91.06 | 82.84 | 27.16 | 0.43 | 183 | 163.4 | 50.28 | 4 | 181 | 29.12 | 20386.62 | 1015.97 | 1262.11 | 281.69 | 108.84 | 84676.63 | 0.39 | 0.87 | 20.96 | 5.25 | 0.5 | 10
4 | 80 | CONCLUIDO | 1.1281 | 88.64 | 81.68 | 34.03 | 0.54 | 144 | 164.83 | 50.28 | 5 | 142 | 29.55 | 20563.61 | 998.08 | 1262.04 | 244.75 | 108.84 | 66404.71 | 0.44 | 0.89 | 20.87 | 4.09 | 0.5 | 10
5 | 80 | CONCLUIDO | 1.1475 | 87.14 | 80.99 | 40.83 | 0.64 | 119 | 166.27 | 50.28 | 6 | 117 | 29.99 | 20741.2 | 986.02 | 1262.04 | 221.72 | 108.84 | 55013.79 | 0.49 | 0.89 | 20.84 | 3.4 | 0.5 | 10
6 | 80 | CONCLUIDO | 1.1623 | 86.03 | 80.46 | 47.8 | 0.74 | 101 | 167.72 | 50.28 | 7 | 99 | 30.44 | 20919.39 | 975.75 | 1261.99 | 204.46 | 108.84 | 46472.87 | 0.53 | 0.9 | 20.81 | 2.87 | 0.5 | 10
7 | 80 | CONCLUIDO | 1.1731 | 85.24 | 80.08 | 54.6 | 0.84 | 88 | 169.17 | 50.28 | 8 | 86 | 30.89 | 21098.19 | 967.72 | 1261.99 | 192.34 | 108.84 | 40478.1 | 0.57 | 0.9 | 20.79 | 2.49 | 0.5 | 10
8 | 80 | CONCLUIDO | 1.1817 | 84.62 | 79.78 | 61.37 | 0.94 | 78 | 170.62 | 50.28 | 9 | 76 | 31.34 | 21277.6 | 960.83 | 1261.95 | 182.5 | 108.84 | 35608.82 | 0.6 | 0.91 | 20.77 | 2.2 | 0.5 | 10
9 | 80 | CONCLUIDO | 1.1888 | 84.12 | 79.54 | 68.18 | 1.03 | 70 | 172.08 | 50.28 | 10 | 68 | 31.8 | 21457.64 | 954.51 | 1261.95 | 175.09 | 108.84 | 31943.72 | 0.62 | 0.91 | 20.75 | 1.95 | 0.5 | 10
10 | 80 | CONCLUIDO | 1.1944 | 83.72 | 79.37 | 75.59 | 1.12 | 63 | 173.55 | 50.28 | 11 | 61 | 32.27 | 21638.31 | 948.7 | 1261.92 | 169.17 | 108.84 | 29017.61 | 0.64 | 0.91 | 20.75 | 1.79 | 0.5 | 10
11 | 80 | CONCLUIDO | 1.199 | 83.4 | 79.21 | 81.94 | 1.22 | 58 | 175.02 | 50.28 | 12 | 56 | 32.74 | 21819.6 | 943 | 1261.95 | 163.88 | 108.84 | 26397.4 | 0.66 | 0.91 | 20.74 | 1.62 | 0.5 | 10
12 | 80 | CONCLUIDO | 1.2033 | 83.1 | 79.07 | 89.52 | 1.31 | 53 | 176.49 | 50.28 | 13 | 51 | 33.21 | 22001.54 | 938.11 | 1261.9 | 159.75 | 108.84 | 24356.91 | 0.68 | 0.92 | 20.72 | 1.49 | 0.5 | 10
13 | 80 | CONCLUIDO | 1.2067 | 82.87 | 78.97 | 96.69 | 1.4 | 49 | 177.97 | 50.28 | 14 | 47 | 33.69 | 22184.13 | 932.55 | 1261.93 | 156.04 | 108.84 | 22522.26 | 0.7 | 0.92 | 20.73 | 1.38 | 0.5 | 10
14 | 80 | CONCLUIDO | 1.2094 | 82.69 | 78.88 | 102.89 | 1.48 | 46 | 179.46 | 50.28 | 15 | 44 | 34.18 | 22367.38 | 928.43 | 1261.96 | 152.92 | 108.84 | 20978.69 | 0.71 | 0.92 | 20.73 | 1.29 | 0.5 | 10
15 | 80 | CONCLUIDO | 1.2124 | 82.48 | 78.77 | 109.91 | 1.57 | 43 | 180.95 | 50.28 | 16 | 41 | 34.67 | 22551.28 | 923.91 | 1261.95 | 149.6 | 108.84 | 19332.14 | 0.73 | 0.92 | 20.71 | 1.18 | 0.5 | 10
16 | 80 | CONCLUIDO | 1.2149 | 82.31 | 78.7 | 118.04 | 1.65 | 40 | 182.45 | 50.28 | 17 | 38 | 35.17 | 22735.98 | 919.79 | 1261.91 | 146.99 | 108.84 | 18044.68 | 0.74 | 0.92 | 20.72 | 1.11 | 0.5 | 10
17 | 80 | CONCLUIDO | 1.2169 | 82.17 | 78.62 | 124.14 | 1.74 | 38 | 183.95 | 50.28 | 18 | 36 | 35.67 | 22921.24 | 914.51 | 1261.91 | 145.03 | 108.84 | 17070.59 | 0.75 | 0.92 | 20.7 | 1.04 | 0.5 | 10
18 | 80 | CONCLUIDO | 1.2183 | 82.08 | 78.6 | 130.99 | 1.82 | 36 | 185.46 | 50.28 | 19 | 34 | 36.18 | 23107.19 | 910.22 | 1261.96 | 143.89 | 108.84 | 16511.89 | 0.76 | 0.92 | 20.71 | 1.01 | 0.5 | 10
19 | 80 | CONCLUIDO | 1.2201 | 81.96 | 78.54 | 138.6 | 1.9 | 34 | 186.97 | 50.28 | 20 | 32 | 36.69 | 23293.82 | 906.07 | 1261.91 | 142.17 | 108.84 | 15663.77 | 0.77 | 0.92 | 20.7 | 0.96 | 0.5 | 10
20 | 80 | CONCLUIDO | 1.2221 | 81.82 | 78.47 | 147.13 | 1.98 | 32 | 188.49 | 50.28 | 21 | 30 | 37.21 | 23481.16 | 902.97 | 1261.92 | 139.92 | 108.84 | 14549.12 | 0.78 | 0.92 | 20.7 | 0.89 | 0.5 | 10
21 | 80 | CONCLUIDO | 1.2232 | 81.75 | 78.43 | 151.8 | 2.05 | 31 | 190.01 | 50.28 | 22 | 29 | 37.74 | 23669.2 | 898.62 | 1261.91 | 138.76 | 108.84 | 13974.83 | 0.78 | 0.92 | 20.69 | 0.84 | 0.5 | 10
22 | 80 | CONCLUIDO | 1.2249 | 81.64 | 78.38 | 162.17 | 2.13 | 29 | 191.55 | 50.28 | 23 | 27 | 38.27 | 23857.96 | 894.36 | 1261.92 | 137.21 | 108.84 | 13207.3 | 0.79 | 0.92 | 20.69 | 0.8 | 0.5 | 10
23 | 80 | CONCLUIDO | 1.2257 | 81.59 | 78.36 | 167.92 | 2.21 | 28 | 193.08 | 50.28 | 24 | 26 | 38.8 | 24047.45 | 890.01 | 1261.9 | 136.36 | 108.84 | 12786.2 | 0.8 | 0.92 | 20.69 | 0.78 | 0.5 | 10
24 | 80 | CONCLUIDO | 1.2267 | 81.52 | 78.33 | 174.06 | 2.28 | 27 | 194.62 | 50.28 | 25 | 25 | 39.34 | 24237.67 | 885.2 | 1261.9 | 135.23 | 108.84 | 12229.44 | 0.8 | 0.92 | 20.69 | 0.74 | 0.5 | 10
25 | 80 | CONCLUIDO | 1.2277 | 81.45 | 78.29 | 180.67 | 2.35 | 26 | 196.17 | 50.28 | 26 | 24 | 39.89 | 24428.62 | 882.39 | 1261.88 | 134.38 | 108.84 | 11807.76 | 0.81 | 0.93 | 20.68 | 0.7 | 0.5 | 10
26 | 80 | CONCLUIDO | 1.2284 | 81.41 | 78.28 | 187.86 | 2.42 | 25 | 197.73 | 50.28 | 27 | 23 | 40.45 | 24620.33 | 877.5 | 1261.89 | 133.62 | 108.84 | 11432.29 | 0.81 | 0.93 | 20.69 | 0.69 | 0.5 | 10
27 | 80 | CONCLUIDO | 1.2292 | 81.35 | 78.25 | 195.64 | 2.49 | 24 | 199.29 | 50.28 | 28 | 22 | 41.01 | 24812.8 | 877.12 | 1261.92 | 132.97 | 108.84 | 11113.32 | 0.82 | 0.93 | 20.68 | 0.67 | 0.5 | 10
28 | 80 | CONCLUIDO | 1.2303 | 81.28 | 78.21 | 204.04 | 2.56 | 23 | 200.85 | 50.28 | 29 | 21 | 41.57 | 25006.03 | 872.48 | 1261.94 | 131.55 | 108.84 | 10409.47 | 0.83 | 0.93 | 20.68 | 0.63 | 0.5 | 10
29 | 80 | CONCLUIDO | 1.2315 | 81.2 | 78.17 | 213.19 | 2.63 | 22 | 202.43 | 50.28 | 30 | 20 | 42.15 | 25200.04 | 868.53 | 1261.89 | 130.05 | 108.84 | 9664.28 | 0.84 | 0.93 | 20.68 | 0.59 | 0.5 | 10
30 | 80 | CONCLUIDO | 1.2322 | 81.16 | 78.16 | 223.3 | 2.7 | 21 | 204.01 | 50.28 | 31 | 19 | 42.73 | 25394.96 | 862.35 | 1261.88 | 129.77 | 108.84 | 9525.47 | 0.84 | 0.93 | 20.68 | 0.57 | 0.5 | 10
31 | 80 | CONCLUIDO | 1.2322 | 81.15 | 78.15 | 223.3 | 2.76 | 21 | 205.59 | 50.28 | 32 | 19 | 43.31 | 25590.57 | 858.42 | 1261.92 | 129.7 | 108.84 | 9491.81 | 0.84 | 0.93 | 20.68 | 0.57 | 0.5 | 10
32 | 80 | CONCLUIDO | 1.2333 | 81.08 | 78.11 | 234.34 | 2.83 | 20 | 207.19 | 50.28 | 33 | 18 | 43.91 | 25786.97 | 859.91 | 1261.87 | 128.47 | 108.84 | 8882.35 | 0.85 | 0.93 | 20.67 | 0.53 | 0.5 | 10
33 | 80 | CONCLUIDO | 1.2341 | 81.03 | 78.09 | 246.62 | 2.89 | 19 | 208.78 | 50.28 | 34 | 17 | 44.5 | 25984.2 | 850.58 | 1261.89 | 128.03 | 108.84 | 8665.51 | 0.85 | 0.93 | 20.67 | 0.51 | 0.5 | 10
34 | 80 | CONCLUIDO | 1.234 | 81.04 | 78.1 | 246.63 | 2.96 | 19 | 210.39 | 50.28 | 35 | 17 | 45.11 | 26182.25 | 848.54 | 1261.88 | 127.96 | 108.84 | 8631.7 | 0.85 | 0.93 | 20.67 | 0.52 | 0.5 | 10
35 | 80 | CONCLUIDO | 1.2347 | 80.99 | 78.08 | 260.28 | 3.02 | 18 | 212 | 50.28 | 36 | 15 | 45.72 | 26381.14 | 846.39 | 1261.91 | 127.53 | 108.84 | 8424.85 | 0.85 | 0.93 | 20.67 | 0.5 | 0.5 | 10
36 | 80 | CONCLUIDO | 1.2348 | 80.98 | 78.08 | 260.26 | 3.08 | 18 | 213.62 | 50.28 | 37 | 12 | 46.34 | 26580.87 | 842.83 | 1261.92 | 126.92 | 108.84 | 8116.93 | 0.86 | 0.93 | 20.68 | 0.49 | 0.5 | 10
37 | 80 | CONCLUIDO | 1.2355 | 80.94 | 78.06 | 275.52 | 3.14 | 17 | 215.25 | 50.28 | 38 | 6 | 46.97 | 26781.46 | 840.08 | 1261.98 | 126.39 | 108.84 | 7859.16 | 0.86 | 0.93 | 20.68 | 0.48 | 0.5 | 10
38 | 80 | CONCLUIDO | 1.2358 | 80.92 | 78.05 | 275.47 | 3.2 | 17 | 216.88 | 50.28 | 39 | 2 | 47.6 | 26982.93 | 843.97 | 1261.98 | 125.78 | 108.84 | 7554.44 | 0.87 | 0.93 | 20.69 | 0.47 | 0.5 | 10
39 | 80 | CONCLUIDO | 1.2357 | 80.92 | 78.05 | 275.48 | 3.25 | 17 | 218.52 | 50.28 | 40 | 0 | 48.24 | 27185.27 | 849.6 | 1261.95 | 125.78 | 108.84 | 7551.98 | 0.87 | 0.93 | 20.69 | 0.47 | 0.5 | 10
0 | 35 | CONCLUIDO | 0.9619 | 103.96 | 92.99 | 10.59 | 0.22 | 527 | 80.84 | 35.1 | 1 | 525 | 9.74 | 10204.21 | 731.58 | 1262.53 | 611.02 | 108.84 | 247622.71 | 0.18 | 0.78 | 21.56 | 15.38 | 0.5 | 10
1 | 35 | CONCLUIDO | 1.1071 | 90.33 | 84.37 | 21.45 | 0.43 | 236 | 82.04 | 35.1 | 2 | 234 | 9.94 | 10352.53 | 654.21 | 1262.2 | 331.4 | 108.84 | 109269.74 | 0.33 | 0.86 | 21.03 | 6.78 | 0.5 | 10
2 | 35 | CONCLUIDO | 1.1571 | 86.42 | 81.93 | 32.55 | 0.63 | 151 | 83.25 | 35.1 | 3 | 149 | 10.15 | 10501.19 | 625.07 | 1262.1 | 252.22 | 108.84 | 70102.96 | 0.43 | 0.88 | 20.89 | 4.34 | 0.5 | 10
3 | 35 | CONCLUIDO | 1.1833 | 84.51 | 80.73 | 44.03 | 0.83 | 110 | 84.46 | 35.1 | 4 | 108 | 10.36 | 10650.22 | 605.77 | 1262.03 | 213.39 | 108.84 | 50891.78 | 0.51 | 0.9 | 20.82 | 3.14 | 0.5 | 10
4 | 35 | CONCLUIDO | 1.1992 | 83.39 | 80.01 | 55.82 | 1.02 | 86 | 85.67 | 35.1 | 5 | 84 | 10.57 | 10799.59 | 589.65 | 1262 | 190.29 | 108.84 | 39462.66 | 0.57 | 0.91 | 20.78 | 2.43 | 0.5 | 10
5 | 35 | CONCLUIDO | 1.2103 | 82.63 | 79.53 | 68.17 | 1.21 | 70 | 86.88 | 35.1 | 6 | 68 | 10.78 | 10949.33 | 575.46 | 1261.96 | 174.37 | 108.84 | 31583.09 | 0.62 | 0.91 | 20.75 | 1.94 | 0.5 | 10
6 | 35 | CONCLUIDO | 1.2175 | 82.13 | 79.23 | 80.57 | 1.39 | 59 | 88.1 | 35.1 | 7 | 57 | 11 | 11099.43 | 562.01 | 1261.94 | 164.71 | 108.84 | 26807.21 | 0.66 | 0.91 | 20.73 | 1.64 | 0.5 | 10
7 | 35 | CONCLUIDO | 1.2238 | 81.71 | 78.96 | 94.75 | 1.57 | 50 | 89.32 | 35.1 | 8 | 48 | 11.22 | 11249.89 | 547.75 | 1261.93 | 156.33 | 108.84 | 22663.91 | 0.7 | 0.92 | 20.71 | 1.38 | 0.5 | 10
8 | 35 | CONCLUIDO | 1.2272 | 81.48 | 78.83 | 107.5 | 1.75 | 44 | 90.54 | 35.1 | 9 | 42 | 11.44 | 11400.71 | 536.24 | 1261.95 | 151.93 | 108.84 | 20494.59 | 0.72 | 0.92 | 20.71 | 1.25 | 0.5 | 10
9 | 35 | CONCLUIDO | 1.231 | 81.24 | 78.67 | 121.03 | 1.91 | 39 | 91.77 | 35.1 | 10 | 25 | 11.67 | 11551.91 | 523.89 | 1261.91 | 145.66 | 108.84 | 17380.83 | 0.75 | 0.92 | 20.73 | 1.09 | 0.5 | 10
10 | 35 | CONCLUIDO | 1.2309 | 81.24 | 78.7 | 124.26 | 2.08 | 38 | 93 | 35.1 | 11 | 4 | 11.9 | 11703.47 | 523.81 | 1261.98 | 145.79 | 108.84 | 17453.11 | 0.75 | 0.92 | 20.75 | 1.11 | 0.5 | 10
11 | 35 | CONCLUIDO | 1.231 | 81.23 | 78.69 | 124.24 | 2.24 | 38 | 94.23 | 35.1 | 12 | 0 | 12.13 | 11855.41 | 529.19 | 1262 | 145.44 | 108.84 | 17276.29 | 0.75 | 0.92 | 20.75 | 1.1 | 0.5 | 10
0 | 50 | CONCLUIDO | 0.8751 | 114.27 | 97.32 | 8.7 | 0.16 | 671 | 107.41 | 41.65 | 1 | 669 | 14.77 | 13481.73 | 930.7 | 1262.66 | 753.35 | 108.84 | 318065.21 | 0.14 | 0.74 | 21.77 | 19.71 | 0.5 | 10
1 | 50 | CONCLUIDO | 1.0569 | 94.62 | 86.05 | 17.56 | 0.32 | 294 | 108.68 | 41.65 | 2 | 292 | 15.03 | 13638.32 | 816.61 | 1262.22 | 386.7 | 108.84 | 136628.23 | 0.28 | 0.84 | 21.11 | 8.45 | 0.5 | 10
2 | 50 | CONCLUIDO | 1.1213 | 89.18 | 82.97 | 26.48 | 0.48 | 188 | 109.96 | 41.65 | 3 | 186 | 15.31 | 13795.21 | 780.71 | 1262.15 | 286.25 | 108.84 | 86934.4 | 0.38 | 0.87 | 20.95 | 5.37 | 0.5 | 10
3 | 50 | CONCLUIDO | 1.1542 | 86.64 | 81.54 | 35.45 | 0.63 | 138 | 111.23 | 41.65 | 4 | 136 | 15.58 | 13952.52 | 760.25 | 1261.99 | 239.75 | 108.84 | 63933.24 | 0.45 | 0.89 | 20.87 | 3.95 | 0.5 | 10
4 | 50 | CONCLUIDO | 1.1751 | 85.1 | 80.66 | 44.81 | 0.78 | 108 | 112.51 | 41.65 | 5 | 106 | 15.86 | 14110.24 | 745.07 | 1261.96 | 211.03 | 108.84 | 49722.4 | 0.52 | 0.9 | 20.82 | 3.07 | 0.5 | 10
5 | 50 | CONCLUIDO | 1.1887 | 84.12 | 80.11 | 54.01 | 0.93 | 89 | 113.79 | 41.65 | 6 | 87 | 16.14 | 14268.39 | 733.24 | 1262.04 | 193.3 | 108.84 | 40952.73 | 0.56 | 0.9 | 20.78 | 2.52 | 0.5 | 10
6 | 50 | CONCLUIDO | 1.1989 | 83.41 | 79.71 | 63.76 | 1.07 | 75 | 115.08 | 41.65 | 7 | 73 | 16.43 | 14426.96 | 721.9 | 1261.98 | 180.28 | 108.84 | 34513.44 | 0.6 | 0.91 | 20.76 | 2.12 | 0.5 | 10
7 | 50 | CONCLUIDO | 1.206 | 82.92 | 79.44 | 73.33 | 1.21 | 65 | 116.37 | 41.65 | 8 | 63 | 16.72 | 14585.96 | 712.59 | 1261.91 | 171.22 | 108.84 | 30034.64 | 0.64 | 0.91 | 20.76 | 1.85 | 0.5 | 10
8 | 50 | CONCLUIDO | 1.2128 | 82.46 | 79.15 | 83.32 | 1.35 | 57 | 117.66 | 41.65 | 9 | 55 | 17.01 | 14745.39 | 703.15 | 1261.97 | 162.14 | 108.84 | 25531.66 | 0.67 | 0.92 | 20.73 | 1.57 | 0.5 | 10
9 | 50 | CONCLUIDO | 1.2167 | 82.19 | 79.02 | 92.96 | 1.48 | 51 | 118.96 | 41.65 | 10 | 49 | 17.31 | 14905.25 | 693.42 | 1261.95 | 157.9 | 108.84 | 23440.58 | 0.69 | 0.92 | 20.72 | 1.43 | 0.5 | 10
10 | 50 | CONCLUIDO | 1.2202 | 81.95 | 78.89 | 102.9 | 1.61 | 46 | 120.26 | 41.65 | 11 | 44 | 17.61 | 15065.56 | 685.2 | 1261.93 | 153.66 | 108.84 | 21347.39 | 0.71 | 0.92 | 20.72 | 1.31 | 0.5 | 10
11 | 50 | CONCLUIDO | 1.2236 | 81.73 | 78.76 | 112.51 | 1.74 | 42 | 121.56 | 41.65 | 12 | 40 | 17.91 | 15226.31 | 676.53 | 1261.91 | 149.29 | 108.84 | 19184.77 | 0.73 | 0.92 | 20.71 | 1.18 | 0.5 | 10
12 | 50 | CONCLUIDO | 1.2268 | 81.51 | 78.63 | 124.16 | 1.87 | 38 | 122.87 | 41.65 | 13 | 36 | 18.22 | 15387.5 | 668.01 | 1261.93 | 145.08 | 108.84 | 17098.55 | 0.75 | 0.92 | 20.71 | 1.05 | 0.5 | 10
13 | 50 | CONCLUIDO | 1.2288 | 81.38 | 78.57 | 134.69 | 1.99 | 35 | 124.18 | 41.65 | 14 | 33 | 18.53 | 15549.15 | 658.42 | 1261.91 | 143.24 | 108.84 | 16194.85 | 0.76 | 0.92 | 20.7 | 0.98 | 0.5 | 10
14 | 50 | CONCLUIDO | 1.2313 | 81.22 | 78.47 | 147.13 | 2.11 | 32 | 125.49 | 41.65 | 15 | 30 | 18.84 | 15711.24 | 649.67 | 1261.91 | 139.59 | 108.84 | 14383.42 | 0.78 | 0.92 | 20.7 | 0.88 | 0.5 | 10
15 | 50 | CONCLUIDO | 1.2329 | 81.11 | 78.41 | 156.81 | 2.23 | 30 | 126.81 | 41.65 | 16 | 28 | 19.16 | 15873.8 | 641.07 | 1261.9 | 137.66 | 108.84 | 13428.47 | 0.79 | 0.92 | 20.7 | 0.82 | 0.5 | 10
16 | 50 | CONCLUIDO | 1.2343 | 81.02 | 78.36 | 167.92 | 2.34 | 28 | 128.13 | 41.65 | 17 | 20 | 19.48 | 16036.82 | 632.59 | 1261.94 | 136.3 | 108.84 | 12760.03 | 0.8 | 0.92 | 20.69 | 0.78 | 0.5 | 10
17 | 50 | CONCLUIDO | 1.2348 | 80.99 | 78.35 | 174.11 | 2.46 | 27 | 129.46 | 41.65 | 18 | 10 | 19.81 | 16200.3 | 629.62 | 1261.91 | 135.31 | 108.84 | 12268.33 | 0.8 | 0.92 | 20.71 | 0.77 | 0.5 | 10
18 | 50 | CONCLUIDO | 1.2345 | 81 | 78.37 | 174.15 | 2.57 | 27 | 130.79 | 41.65 | 19 | 1 | 20.14 | 16364.25 | 632.92 | 1261.93 | 135.4 | 108.84 | 12313.23 | 0.8 | 0.92 | 20.72 | 0.78 | 0.5 | 10
19 | 50 | CONCLUIDO | 1.2345 | 81.01 | 78.37 | 174.16 | 2.67 | 27 | 132.12 | 41.65 | 20 | 0 | 20.47 | 16528.68 | 638.53 | 1261.9 | 135.48 | 108.84 | 12351.46 | 0.8 | 0.92 | 20.73 | 0.79 | 0.5 | 10
0 | 25 | CONCLUIDO | 1.027 | 97.37 | 89.75 | 12.85 | 0.28 | 419 | 61.76 | 28.92 | 1 | 417 | 6.84 | 7851.41 | 581.4 | 1262.41 | 506.8 | 108.84 | 196050.94 | 0.21 | 0.81 | 21.34 | 12.15 | 0.5 | 10
1 | 25 | CONCLUIDO | 1.1438 | 87.43 | 83.01 | 26.35 | 0.55 | 189 | 62.92 | 28.92 | 2 | 187 | 7 | 7994.37 | 524.15 | 1262.16 | 287.11 | 108.84 | 87357.81 | 0.38 | 0.87 | 20.96 | 5.41 | 0.5 | 10
2 | 25 | CONCLUIDO | 1.184 | 84.46 | 81 | 40.5 | 0.81 | 120 | 64.08 | 28.92 | 3 | 118 | 7.16 | 8137.65 | 497.19 | 1262.05 | 221.95 | 108.84 | 55124.95 | 0.49 | 0.89 | 20.84 | 3.41 | 0.5 | 10
3 | 25 | CONCLUIDO | 1.2042 | 83.04 | 80.04 | 55.2 | 1.07 | 87 | 65.25 | 28.92 | 4 | 85 | 7.33 | 8281.25 | 476.26 | 1261.99 | 190.98 | 108.84 | 39802.82 | 0.57 | 0.9 | 20.78 | 2.45 | 0.5 | 10
4 | 25 | CONCLUIDO | 1.2166 | 82.2 | 79.47 | 71.17 | 1.31 | 67 | 66.42 | 28.92 | 5 | 65 | 7.49 | 8425.16 | 456.62 | 1261.92 | 172.73 | 108.84 | 30777.1 | 0.63 | 0.91 | 20.75 | 1.88 | 0.5 | 10
5 | 25 | CONCLUIDO | 1.2245 | 81.66 | 79.12 | 87.91 | 1.55 | 54 | 67.59 | 28.92 | 6 | 38 | 7.66 | 8569.4 | 439.18 | 1261.94 | 160.39 | 108.84 | 24670.17 | 0.68 | 0.92 | 20.75 | 1.53 | 0.5 | 10
6 | 25 | CONCLUIDO | 1.2249 | 81.64 | 79.12 | 91.29 | 1.78 | 52 | 68.76 | 28.92 | 7 | 1 | 7.83 | 8713.95 | 441.43 | 1261.95 | 158.85 | 108.84 | 23913.25 | 0.69 | 0.92 | 20.8 | 1.54 | 0.5 | 10
7 | 25 | CONCLUIDO | 1.2249 | 81.64 | 79.12 | 91.3 | 2 | 52 | 69.93 | 28.92 | 8 | 0 | 8.01 | 8858.84 | 448.39 | 1262.04 | 158.96 | 108.84 | 23969.29 | 0.68 | 0.92 | 20.8 | 1.54 | 0.5 | 10
0 | 85 | CONCLUIDO | 0.6991 | 143.03 | 107.08 | 6.48 | 0.11 | 991 | 167.88 | 51.39 | 1 | 989 | 30.49 | 20939.59 | 1371.88 | 1263.37 | 1073.05 | 108.84 | 476318.36 | 0.1 | 0.68 | 22.26 | 29.44 | 0.5 | 10
1 | 85 | CONCLUIDO | 0.9446 | 105.86 | 89.53 | 13.04 | 0.21 | 412 | 169.33 | 51.39 | 2 | 410 | 30.94 | 21118.46 | 1144.75 | 1262.43 | 500.04 | 108.84 | 192706.54 | 0.22 | 0.81 | 21.32 | 11.93 | 0.5 | 10
2 | 85 | CONCLUIDO | 1.0382 | 96.32 | 85.1 | 19.56 | 0.31 | 261 | 170.79 | 51.39 | 3 | 259 | 31.4 | 21297.94 | 1085.13 | 1262.29 | 356.12 | 108.84 | 121503.62 | 0.31 | 0.85 | 21.06 | 7.5 | 0.5 | 10
3 | 85 | CONCLUIDO | 1.0891 | 91.82 | 83.01 | 26.21 | 0.41 | 190 | 172.25 | 51.39 | 4 | 188 | 31.86 | 21478.05 | 1055.2 | 1262.18 | 287.46 | 108.84 | 87526.67 | 0.38 | 0.87 | 20.95 | 5.42 | 0.5 | 10
4 | 85 | CONCLUIDO | 1.1191 | 89.35 | 81.9 | 32.76 | 0.51 | 150 | 173.71 | 51.39 | 5 | 148 | 32.32 | 21658.78 | 1037.72 | 1262.09 | 251.4 | 108.84 | 69698.34 | 0.43 | 0.88 | 20.89 | 4.31 | 0.5 | 10
5 | 85 | CONCLUIDO | 1.1404 | 87.69 | 81.11 | 39.25 | 0.61 | 124 | 175.18 | 51.39 | 6 | 122 | 32.79 | 21840.16 | 1024.8 | 1262.02 | 226.11 | 108.84 | 57182.27 | 0.48 | 0.89 | 20.84 | 3.53 | 0.5 | 10
6 | 85 | CONCLUIDO | 1.1563 | 86.48 | 80.55 | 46.03 | 0.7 | 105 | 176.66 | 51.39 | 7 | 103 | 33.27 | 22022.17 | 1014.4 | 1262 | 207.5 | 108.84 | 47972.66 | 0.52 | 0.9 | 20.82 | 2.97 | 0.5 | 10
7 | 85 | CONCLUIDO | 1.168 | 85.62 | 80.16 | 52.85 | 0.8 | 91 | 178.14 | 51.39 | 8 | 89 | 33.75 | 22204.83 | 1005.82 | 1262.02 | 195.12 | 108.84 | 41854.03 | 0.56 | 0.9 | 20.78 | 2.57 | 0.5 | 10
8 | 85 | CONCLUIDO | 1.1764 | 85.01 | 79.89 | 59.18 | 0.89 | 81 | 179.63 | 51.39 | 9 | 79 | 34.24 | 22388.15 | 999.28 | 1261.94 | 185.66 | 108.84 | 37170.79 | 0.59 | 0.91 | 20.79 | 2.3 | 0.5 | 10
9 | 85 | CONCLUIDO | 1.1833 | 84.51 | 79.66 | 65.48 | 0.98 | 73 | 181.12 | 51.39 | 10 | 71 | 34.73 | 22572.13 | 993.82 | 1261.96 | 178.62 | 108.84 | 33690.62 | 0.61 | 0.91 | 20.77 | 2.08 | 0.5 | 10
10 | 85 | CONCLUIDO | 1.1899 | 84.04 | 79.44 | 72.21 | 1.07 | 66 | 182.62 | 51.39 | 11 | 64 | 35.22 | 22756.91 | 987.93 | 1261.94 | 171.45 | 108.84 | 30140.18 | 0.63 | 0.91 | 20.75 | 1.85 | 0.5 | 10
11 | 85 | CONCLUIDO | 1.1951 | 83.68 | 79.27 | 79.27 | 1.16 | 60 | 184.12 | 51.39 | 12 | 58 | 35.73 | 22942.24 | 982.98 | 1261.91 | 165.79 | 108.84 | 27340.38 | 0.66 | 0.91 | 20.75 | 1.69 | 0.5 | 10
12 | 85 | CONCLUIDO | 1.1993 | 83.38 | 79.15 | 86.34 | 1.24 | 55 | 185.63 | 51.39 | 13 | 53 | 36.24 | 23128.27 | 978.17 | 1261.95 | 161.82 | 108.84 | 25382.51 | 0.67 | 0.92 | 20.74 | 1.56 | 0.5 | 10
13 | 85 | CONCLUIDO | 1.2029 | 83.13 | 79.03 | 92.98 | 1.33 | 51 | 187.14 | 51.39 | 14 | 49 | 36.75 | 23314.98 | 972.95 | 1261.92 | 158.1 | 108.84 | 23542.99 | 0.69 | 0.92 | 20.73 | 1.45 | 0.5 | 10
14 | 85 | CONCLUIDO | 1.2057 | 82.94 | 78.94 | 98.67 | 1.41 | 48 | 188.66 | 51.39 | 15 | 46 | 37.27 | 23502.4 | 968.43 | 1261.94 | 155.25 | 108.84 | 22131.88 | 0.7 | 0.92 | 20.72 | 1.35 | 0.5 | 10
15 | 85 | CONCLUIDO | 1.2086 | 82.74 | 78.84 | 105.12 | 1.49 | 45 | 190.19 | 51.39 | 16 | 43 | 37.79 | 23690.52 | 963.71 | 1262 | 151.77 | 108.84 | 20407.6 | 0.72 | 0.92 | 20.72 | 1.26 | 0.5 | 10
16 | 85 | CONCLUIDO | 1.2114 | 82.55 | 78.76 | 112.51 | 1.57 | 42 | 191.72 | 51.39 | 17 | 40 | 38.33 | 23879.37 | 960.83 | 1261.89 | 149.24 | 108.84 | 19158.54 | 0.73 | 0.92 | 20.71 | 1.17 | 0.5 | 10
17 | 85 | CONCLUIDO | 1.2142 | 82.36 | 78.66 | 121.02 | 1.65 | 39 | 193.26 | 51.39 | 18 | 37 | 38.86 | 24068.93 | 955.18 | 1261.92 | 146.25 | 108.84 | 17677.12 | 0.74 | 0.92 | 20.71 | 1.08 | 0.5 | 10
18 | 85 | CONCLUIDO | 1.216 | 82.24 | 78.61 | 127.47 | 1.73 | 37 | 194.8 | 51.39 | 19 | 35 | 39.41 | 24259.23 | 951.82 | 1261.89 | 144.18 | 108.84 | 16654.67 | 0.75 | 0.92 | 20.71 | 1.03 | 0.5 | 10
19 | 85 | CONCLUIDO | 1.2179 | 82.11 | 78.55 | 134.66 | 1.81 | 35 | 196.35 | 51.39 | 20 | 33 | 39.96 | 24450.27 | 947.99 | 1261.94 | 142.61 | 108.84 | 15876.46 | 0.76 | 0.92 | 20.7 | 0.97 | 0.5 | 10
20 | 85 | CONCLUIDO | 1.2186 | 82.06 | 78.54 | 138.6 | 1.88 | 34 | 197.9 | 51.39 | 21 | 32 | 40.51 | 24642.07 | 945.49 | 1261.92 | 142.27 | 108.84 | 15710.87 | 0.77 | 0.92 | 20.7 | 0.96 | 0.5 | 10
21 | 85 | CONCLUIDO | 1.2205 | 81.93 | 78.47 | 147.14 | 1.96 | 32 | 199.46 | 51.39 | 22 | 30 | 41.07 | 24834.62 | 942.35 | 1261.89 | 139.8 | 108.84 | 14489.7 | 0.78 | 0.92 | 20.7 | 0.89 | 0.5 | 10
22 | 85 | CONCLUIDO | 1.2216 | 81.86 | 78.43 | 151.81 | 2.03 | 31 | 201.03 | 51.39 | 23 | 29 | 41.64 | 25027.94 | 938.48 | 1261.9 | 138.58 | 108.84 | 13881.21 | 0.79 | 0.92 | 20.7 | 0.85 | 0.5 | 10
23 | 85 | CONCLUIDO | 1.2235 | 81.73 | 78.38 | 162.16 | 2.1 | 29 | 202.61 | 51.39 | 24 | 27 | 42.21 | 25222.04 | 934.8 | 1261.93 | 136.96 | 108.84 | 13083.85 | 0.79 | 0.92 | 20.69 | 0.79 | 0.5 | 10
24 | 85 | CONCLUIDO | 1.2242 | 81.69 | 78.37 | 167.93 | 2.17 | 28 | 204.19 | 51.39 | 25 | 26 | 42.79 | 25417.05 | 931.43 | 1261.88 | 136.5 | 108.84 | 12859.93 | 0.8 | 0.92 | 20.69 | 0.78 | 0.5 | 10
25 | 85 | CONCLUIDO | 1.2255 | 81.6 | 78.31 | 174.03 | 2.24 | 27 | 205.77 | 51.39 | 26 | 25 | 43.38 | 25612.75 | 927.57 | 1261.89 | 134.82 | 108.84 | 12023.67 | 0.81 | 0.92 | 20.69 | 0.73 | 0.5 | 10
26 | 85 | CONCLUIDO | 1.2263 | 81.54 | 78.29 | 180.67 | 2.31 | 26 | 207.37 | 51.39 | 27 | 24 | 43.97 | 25809.25 | 925.26 | 1261.92 | 134.12 | 108.84 | 11677.03 | 0.81 | 0.93 | 20.68 | 0.71 | 0.5 | 10
27 | 85 | CONCLUIDO | 1.2272 | 81.49 | 78.27 | 187.85 | 2.38 | 25 | 208.97 | 51.39 | 28 | 23 | 44.57 | 26006.56 | 922.76 | 1261.91 | 133.51 | 108.84 | 11375.34 | 0.82 | 0.93 | 20.68 | 0.69 | 0.5 | 10
28 | 85 | CONCLUIDO | 1.2281 | 81.43 | 78.24 | 195.6 | 2.45 | 24 | 210.57 | 51.39 | 29 | 22 | 45.18 | 26204.71 | 918.46 | 1261.88 | 132.32 | 108.84 | 10787.22 | 0.82 | 0.93 | 20.69 | 0.66 | 0.5 | 10
29 | 85 | CONCLUIDO | 1.2292 | 81.35 | 78.2 | 204 | 2.51 | 23 | 212.19 | 51.39 | 30 | 21 | 45.79 | 26403.69 | 916.68 | 1261.93 | 131.25 | 108.84 | 10257.63 | 0.83 | 0.93 | 20.68 | 0.62 | 0.5 | 10
30 | 85 | CONCLUIDO | 1.2298 | 81.31 | 78.19 | 213.25 | 2.58 | 22 | 213.81 | 51.39 | 31 | 20 | 46.41 | 26603.52 | 910.32 | 1261.9 | 131 | 108.84 | 10137.46 | 0.83 | 0.93 | 20.68 | 0.61 | 0.5 | 10
31 | 85 | CONCLUIDO | 1.23 | 81.3 | 78.18 | 213.22 | 2.64 | 22 | 215.43 | 51.39 | 32 | 20 | 47.04 | 26804.21 | 910.11 | 1261.9 | 130.41 | 108.84 | 9841.37 | 0.83 | 0.93 | 20.68 | 0.6 | 0.5 | 10
32 | 85 | CONCLUIDO | 1.231 | 81.24 | 78.15 | 223.29 | 2.7 | 21 | 217.07 | 51.39 | 33 | 19 | 47.68 | 27005.77 | 906.51 | 1261.88 | 129.49 | 108.84 | 9388.67 | 0.84 | 0.93 | 20.68 | 0.57 | 0.5 | 10
33 | 85 | CONCLUIDO | 1.2321 | 81.16 | 78.11 | 234.34 | 2.76 | 20 | 218.71 | 51.39 | 34 | 18 | 48.32 | 27208.22 | 900.57 | 1261.88 | 128.18 | 108.84 | 8738.32 | 0.85 | 0.93 | 20.68 | 0.53 | 0.5 | 10
34 | 85 | CONCLUIDO | 1.2317 | 81.19 | 78.14 | 234.41 | 2.82 | 20 | 220.36 | 51.39 | 35 | 18 | 48.97 | 27411.55 | 903.65 | 1261.89 | 128.88 | 108.84 | 9089.61 | 0.84 | 0.93 | 20.68 | 0.55 | 0.5 | 10
35 | 85 | CONCLUIDO | 1.2329 | 81.11 | 78.1 | 246.62 | 2.88 | 19 | 222.01 | 51.39 | 36 | 17 | 49.62 | 27615.8 | 895.57 | 1261.92 | 127.88 | 108.84 | 8591.5 | 0.85 | 0.93 | 20.67 | 0.51 | 0.5 | 10
36 | 85 | CONCLUIDO | 1.2328 | 81.12 | 78.1 | 246.63 | 2.94 | 19 | 223.68 | 51.39 | 37 | 17 | 50.29 | 27821.09 | 891.67 | 1261.89 | 127.81 | 108.84 | 8555.96 | 0.85 | 0.93 | 20.68 | 0.52 | 0.5 | 10
37 | 85 | CONCLUIDO | 1.2335 | 81.07 | 78.09 | 260.3 | 3 | 18 | 225.35 | 51.39 | 38 | 16 | 50.96 | 28027.19 | 891.88 | 1261.87 | 127.63 | 108.84 | 8471.62 | 0.85 | 0.93 | 20.67 | 0.51 | 0.5 | 10
38 | 85 | CONCLUIDO | 1.2337 | 81.05 | 78.07 | 260.24 | 3.05 | 18 | 227.03 | 51.39 | 39 | 16 | 51.64 | 28234.24 | 888.41 | 1261.9 | 127 | 108.84 | 8158.11 | 0.86 | 0.93 | 20.67 | 0.49 | 0.5 | 10
39 | 85 | CONCLUIDO | 1.2348 | 80.98 | 78.03 | 275.42 | 3.11 | 17 | 228.71 | 51.39 | 40 | 15 | 52.32 | 28442.24 | 884.7 | 1261.89 | 125.66 | 108.84 | 7493.7 | 0.87 | 0.93 | 20.67 | 0.45 | 0.5 | 10
0 | 20 | CONCLUIDO | 1.0633 | 94.04 | 87.93 | 14.78 | 0.34 | 357 | 51.33 | 24.83 | 1 | 355 | 5.51 | 6564.78 | 494.88 | 1262.41 | 447.3 | 108.84 | 166614.24 | 0.24 | 0.82 | 21.24 | 10.33 | 0.5 | 10
1 | 20 | CONCLUIDO | 1.1642 | 85.9 | 82.18 | 30.63 | 0.66 | 161 | 52.47 | 24.83 | 2 | 159 | 5.64 | 6705.1 | 445.21 | 1262.1 | 260.92 | 108.84 | 74402.6 | 0.42 | 0.88 | 20.9 | 4.59 | 0.5 | 10
2 | 20 | CONCLUIDO | 1.1984 | 83.44 | 80.46 | 47.8 | 0.97 | 101 | 53.61 | 24.83 | 3 | 99 | 5.78 | 6845.59 | 417.45 | 1262 | 204.53 | 108.84 | 46507.03 | 0.53 | 0.9 | 20.81 | 2.87 | 0.5 | 10
3 | 20 | CONCLUIDO | 1.2158 | 82.25 | 79.62 | 66.35 | 1.27 | 72 | 54.75 | 24.83 | 4 | 64 | 5.92 | 6986.39 | 393.53 | 1261.95 | 176.95 | 108.84 | 32864.44 | 0.62 | 0.91 | 20.77 | 2.03 | 0.5 | 10
4 | 20 | CONCLUIDO | 1.2189 | 82.04 | 79.5 | 73.38 | 1.55 | 65 | 55.89 | 24.83 | 5 | 1 | 6.07 | 7127.49 | 388.64 | 1262.12 | 170.36 | 108.84 | 29601.07 | 0.64 | 0.91 | 20.84 | 1.91 | 0.5 | 10
5 | 20 | CONCLUIDO | 1.2188 | 82.05 | 79.5 | 73.39 | 1.82 | 65 | 57.04 | 24.83 | 6 | 0 | 6.21 | 7268.89 | 395.81 | 1262.13 | 170.62 | 108.84 | 29732.02 | 0.64 | 0.91 | 20.83 | 1.92 | 0.5 | 10
0 | 65 | CONCLUIDO | 0.7963 | 125.58 | 101.43 | 7.54 | 0.13 | 807 | 133.21 | 46.47 | 1 | 805 | 20.75 | 16663.42 | 1118.78 | 1262.84 | 887.52 | 108.84 | 384473.75 | 0.12 | 0.71 | 21.98 | 23.8 | 0.5 | 10
1 | 65 | CONCLUIDO | 1.0077 | 99.24 | 87.61 | 15.15 | 0.26 | 347 | 134.55 | 46.47 | 2 | 345 | 21.09 | 16828.84 | 962.25 | 1262.31 | 437.38 | 108.84 | 161704.58 | 0.25 | 0.83 | 21.21 | 10.01 | 0.5 | 10
2 | 65 | CONCLUIDO | 1.0862 | 92.06 | 83.89 | 22.88 | 0.39 | 220 | 135.9 | 46.47 | 3 | 218 | 21.43 | 16994.64 | 916.43 | 1262.18 | 316.43 | 108.84 | 101864.74 | 0.34 | 0.86 | 21 | 6.3 | 0.5 | 10
3 | 65 | CONCLUIDO | 1.1266 | 88.76 | 82.2 | 30.63 | 0.52 | 161 | 137.25 | 46.47 | 4 | 159 | 21.78 | 17160.92 | 892.92 | 1262.15 | 260.84 | 108.84 | 74361.03 | 0.42 | 0.88 | 20.91 | 4.61 | 0.5 | 10
4 | 65 | CONCLUIDO | 1.1516 | 86.84 | 81.2 | 38.36 | 0.64 | 127 | 138.6 | 46.47 | 5 | 125 | 22.13 | 17327.69 | 877.09 | 1262.03 | 228.19 | 108.84 | 58205.19 | 0.48 | 0.89 | 20.86 | 3.61 | 0.5 | 10
5 | 65 | CONCLUIDO | 1.1681 | 85.61 | 80.57 | 46.04 | 0.76 | 105 | 139.95 | 46.47 | 6 | 103 | 22.49 | 17494.97 | 865.29 | 1261.97 | 207.89 | 108.84 | 48169.58 | 0.52 | 0.9 | 20.82 | 2.98 | 0.5 | 10
6 | 65 | CONCLUIDO | 1.1804 | 84.71 | 80.11 | 54.01 | 0.88 | 89 | 141.31 | 46.47 | 7 | 87 | 22.85 | 17662.75 | 855.69 | 1261.97 | 193.2 | 108.84 | 40904.28 | 0.56 | 0.9 | 20.79 | 2.52 | 0.5 | 10
7 | 65 | CONCLUIDO | 1.1899 | 84.04 | 79.76 | 62.15 | 0.99 | 77 | 142.68 | 46.47 | 8 | 75 | 23.21 | 17831.04 | 846.84 | 1261.94 | 181.58 | 108.84 | 35152.55 | 0.6 | 0.91 | 20.78 | 2.18 | 0.5 | 10
8 | 65 | CONCLUIDO | 1.1968 | 83.55 | 79.52 | 70.17 | 1.11 | 68 | 144.05 | 46.47 | 9 | 66 | 23.58 | 17999.83 | 838.85 | 1261.97 | 174.17 | 108.84 | 31493.12 | 0.62 | 0.91 | 20.75 | 1.94 | 0.5 | 10
9 | 65 | CONCLUIDO | 1.2031 | 83.12 | 79.28 | 77.98 | 1.22 | 61 | 145.42 | 46.47 | 10 | 59 | 23.95 | 18169.15 | 831.13 | 1261.9 | 166.16 | 108.84 | 27520.97 | 0.66 | 0.91 | 20.74 | 1.69 | 0.5 | 10
10 | 65 | CONCLUIDO | 1.2076 | 82.81 | 79.13 | 86.32 | 1.33 | 55 | 146.8 | 46.47 | 11 | 53 | 24.33 | 18338.99 | 825.49 | 1261.91 | 161.52 | 108.84 | 25232.78 | 0.67 | 0.92 | 20.73 | 1.54 | 0.5 | 10
11 | 65 | CONCLUIDO | 1.2119 | 82.52 | 78.98 | 94.77 | 1.43 | 50 | 148.18 | 46.47 | 12 | 48 | 24.71 | 18509.36 | 817.93 | 1261.93 | 156.38 | 108.84 | 22688.64 | 0.7 | 0.92 | 20.72 | 1.39 | 0.5 | 10
12 | 65 | CONCLUIDO | 1.2145 | 82.34 | 78.9 | 102.92 | 1.54 | 46 | 149.56 | 46.47 | 13 | 44 | 25.1 | 18680.25 | 812.07 | 1261.95 | 153.93 | 108.84 | 21485.07 | 0.71 | 0.92 | 20.72 | 1.32 | 0.5 | 10
13 | 65 | CONCLUIDO | 1.2175 | 82.14 | 78.78 | 109.93 | 1.64 | 43 | 150.95 | 46.47 | 14 | 41 | 25.49 | 18851.69 | 805.06 | 1261.93 | 149.89 | 108.84 | 19479.37 | 0.73 | 0.92 | 20.72 | 1.2 | 0.5 | 10
14 | 65 | CONCLUIDO | 1.2201 | 81.96 | 78.69 | 118.04 | 1.74 | 40 | 152.35 | 46.47 | 15 | 38 | 25.88 | 19023.66 | 798.36 | 1261.91 | 147.28 | 108.84 | 18187.06 | 0.74 | 0.92 | 20.71 | 1.11 | 0.5 | 10
15 | 65 | CONCLUIDO | 1.2223 | 81.82 | 78.63 | 127.51 | 1.84 | 37 | 153.75 | 46.47 | 16 | 35 | 26.28 | 19196.18 | 793.48 | 1261.95 | 145.05 | 108.84 | 17086.76 | 0.75 | 0.92 | 20.71 | 1.04 | 0.5 | 10
16 | 65 | CONCLUIDO | 1.2237 | 81.72 | 78.59 | 134.72 | 1.94 | 35 | 155.15 | 46.47 | 17 | 33 | 26.68 | 19369.26 | 786.75 | 1261.91 | 143.74 | 108.84 | 16443.09 | 0.76 | 0.92 | 20.7 | 1 | 0.5 | 10
17 | 65 | CONCLUIDO | 1.2258 | 81.58 | 78.5 | 142.72 | 2.04 | 33 | 156.56 | 46.47 | 18 | 31 | 27.09 | 19542.89 | 780.94 | 1261.89 | 140.66 | 108.84 | 14911.39 | 0.77 | 0.92 | 20.7 | 0.91 | 0.5 | 10
18 | 65 | CONCLUIDO | 1.2277 | 81.45 | 78.43 | 151.79 | 2.13 | 31 | 157.97 | 46.47 | 19 | 29 | 27.5 | 19717.08 | 774.99 | 1261.91 | 138.61 | 108.84 | 13897.26 | 0.79 | 0.92 | 20.69 | 0.84 | 0.5 | 10
19 | 65 | CONCLUIDO | 1.2292 | 81.36 | 78.39 | 162.18 | 2.22 | 29 | 159.39 | 46.47 | 20 | 27 | 27.92 | 19891.97 | 770.84 | 1261.92 | 137.09 | 108.84 | 13148.31 | 0.79 | 0.92 | 20.69 | 0.8 | 0.5 | 10
20 | 65 | CONCLUIDO | 1.231 | 81.23 | 78.32 | 174.04 | 2.31 | 27 | 160.81 | 46.47 | 21 | 25 | 28.34 | 20067.32 | 762.85 | 1261.9 | 135.07 | 108.84 | 12147.7 | 0.81 | 0.92 | 20.68 | 0.73 | 0.5 | 10
21 | 65 | CONCLUIDO | 1.2319 | 81.17 | 78.29 | 180.66 | 2.4 | 26 | 162.24 | 46.47 | 22 | 24 | 28.77 | 20243.25 | 757.49 | 1261.89 | 134.08 | 108.84 | 11657.21 | 0.81 | 0.93 | 20.68 | 0.7 | 0.5 | 10
22 | 65 | CONCLUIDO | 1.2326 | 81.13 | 78.27 | 187.84 | 2.49 | 25 | 163.67 | 46.47 | 23 | 23 | 29.2 | 20419.76 | 750.59 | 1261.92 | 133.37 | 108.84 | 11305.11 | 0.82 | 0.93 | 20.68 | 0.68 | 0.5 | 10
23 | 65 | CONCLUIDO | 1.2332 | 81.09 | 78.26 | 195.64 | 2.58 | 24 | 165.1 | 46.47 | 24 | 22 | 29.64 | 20596.86 | 745.26 | 1261.88 | 132.98 | 108.84 | 11118.66 | 0.82 | 0.93 | 20.69 | 0.67 | 0.5 | 10
24 | 65 | CONCLUIDO | 1.2338 | 81.05 | 78.24 | 204.12 | 2.66 | 23 | 166.54 | 46.47 | 25 | 21 | 30.08 | 20774.56 | 738.84 | 1261.89 | 132.49 | 108.84 | 10878.92 | 0.82 | 0.93 | 20.69 | 0.66 | 0.5 | 10
25 | 65 | CONCLUIDO | 1.2351 | 80.96 | 78.19 | 213.23 | 2.74 | 22 | 167.99 | 46.47 | 26 | 16 | 30.52 | 20952.87 | 735.38 | 1261.9 | 130.6 | 108.84 | 9939.36 | 0.83 | 0.93 | 20.68 | 0.6 | 0.5 | 10
26 | 65 | CONCLUIDO | 1.236 | 80.91 | 78.16 | 223.3 | 2.82 | 21 | 169.44 | 46.47 | 27 | 6 | 30.97 | 21131.78 | 732.35 | 1261.89 | 129.17 | 108.84 | 9229.15 | 0.84 | 0.93 | 20.69 | 0.57 | 0.5 | 10
27 | 65 | CONCLUIDO | 1.2359 | 80.91 | 78.16 | 223.31 | 2.9 | 21 | 170.9 | 46.47 | 28 | 2 | 31.43 | 21311.32 | 736.99 | 1261.96 | 129 | 108.84 | 9142.1 | 0.84 | 0.93 | 20.7 | 0.57 | 0.5 | 10
28 | 65 | CONCLUIDO | 1.2358 | 80.92 | 78.16 | 223.33 | 2.98 | 21 | 172.36 | 46.47 | 29 | 0 | 31.89 | 21491.47 | 742.15 | 1261.97 | 129.08 | 108.84 | 9183.71 | 0.84 | 0.93 | 20.7 | 0.58 | 0.5 | 10
0 | 75 | CONCLUIDO | 0.7461 | 134.03 | 104.28 | 6.96 | 0.12 | 899 | 150.44 | 49.1 | 1 | 897 | 25.34 | 18787.76 | 1244.97 | 1263.12 | 980.19 | 108.84 | 430345.64 | 0.11 | 0.69 | 22.16 | 26.65 | 0.5 | 10
1 | 75 | CONCLUIDO | 0.9756 | 102.5 | 88.61 | 13.99 | 0.23 | 380 | 151.83 | 49.1 | 2 | 378 | 25.73 | 18959.54 | 1054.71 | 1262.32 | 469.25 | 108.84 | 177474.73 | 0.23 | 0.82 | 21.28 | 11.01 | 0.5 | 10
2 | 75 | CONCLUIDO | 1.062 | 94.16 | 84.52 | 21.04 | 0.35 | 241 | 153.23 | 49.1 | 3 | 239 | 26.13 | 19131.85 | 1002.1 | 1262.11 | 336.46 | 108.84 | 111770.47 | 0.32 | 0.86 | 21.05 | 6.93 | 0.5 | 10
3 | 75 | CONCLUIDO | 1.1076 | 90.29 | 82.63 | 28.17 | 0.46 | 176 | 154.63 | 49.1 | 4 | 174 | 26.53 | 19304.72 | 975.52 | 1262.12 | 274.84 | 108.84 | 81285.74 | 0.4 | 0.88 | 20.94 | 5.04 | 0.5 | 10
4 | 75 | CONCLUIDO | 1.1355 | 88.07 | 81.54 | 35.2 | 0.57 | 139 | 156.03 | 49.1 | 5 | 137 | 26.94 | 19478.15 | 958.9 | 1262.01 | 239.67 | 108.84 | 63885.47 | 0.45 | 0.89 | 20.87 | 3.95 | 0.5 | 10
5 | 75 | CONCLUIDO | 1.1547 | 86.6 | 80.84 | 42.55 | 0.67 | 114 | 157.44 | 49.1 | 6 | 112 | 27.35 | 19652.13 | 946.64 | 1262.04 | 217.15 | 108.84 | 52752.75 | 0.5 | 0.9 | 20.83 | 3.25 | 0.5 | 10
6 | 75 | CONCLUIDO | 1.1682 | 85.6 | 80.36 | 49.71 | 0.78 | 97 | 158.86 | 49.1 | 7 | 95 | 27.77 | 19826.68 | 937.14 | 1262.02 | 201.12 | 108.84 | 44821.5 | 0.54 | 0.9 | 20.81 | 2.78 | 0.5 | 10
7 | 75 | CONCLUIDO | 1.1792 | 84.8 | 79.96 | 57.11 | 0.88 | 84 | 160.28 | 49.1 | 8 | 82 | 28.19 | 20001.93 | 927.95 | 1262.03 | 188.02 | 108.84 | 38337.99 | 0.58 | 0.91 | 20.79 | 2.37 | 0.5 | 10
8 | 75 | CONCLUIDO | 1.1867 | 84.27 | 79.7 | 63.76 | 0.99 | 75 | 161.71 | 49.1 | 9 | 73 | 28.61 | 20177.64 | 920.42 | 1261.99 | 179.77 | 108.84 | 34257.8 | 0.61 | 0.91 | 20.77 | 2.11 | 0.5 | 10
9 | 75 | CONCLUIDO | 1.1936 | 83.78 | 79.45 | 71.15 | 1.09 | 67 | 163.13 | 49.1 | 10 | 65 | 29.04 | 20353.94 | 914.24 | 1261.93 | 172.18 | 108.84 | 30501.38 | 0.63 | 0.91 | 20.75 | 1.87 | 0.5 | 10
10 | 75 | CONCLUIDO | 1.1986 | 83.43 | 79.29 | 77.99 | 1.18 | 61 | 164.57 | 49.1 | 11 | 59 | 29.47 | 20530.82 | 907.79 | 1261.94 | 166.36 | 108.84 | 27620.95 | 0.65 | 0.91 | 20.75 | 1.7 | 0.5 | 10
11 | 75 | CONCLUIDO | 1.2032 | 83.11 | 79.15 | 86.35 | 1.28 | 55 | 166.01 | 49.1 | 12 | 53 | 29.91 | 20708.3 | 903.13 | 1261.92 | 161.98 | 108.84 | 25463.76 | 0.67 | 0.92 | 20.74 | 1.57 | 0.5 | 10
12 | 75 | CONCLUIDO | 1.2068 | 82.86 | 79.03 | 92.97 | 1.38 | 51 | 167.45 | 49.1 | 13 | 49 | 30.36 | 20886.38 | 896.8 | 1261.93 | 158.09 | 108.84 | 23537.39 | 0.69 | 0.92 | 20.73 | 1.44 | 0.5 | 10
13 | 75 | CONCLUIDO | 1.2106 | 82.6 | 78.89 | 100.71 | 1.47 | 47 | 168.9 | 49.1 | 14 | 45 | 30.81 | 21065.06 | 891.14 | 1261.93 | 153.51 | 108.84 | 21267.95 | 0.71 | 0.92 | 20.72 | 1.3 | 0.5 | 10
14 | 75 | CONCLUIDO | 1.2128 | 82.46 | 78.84 | 107.5 | 1.56 | 44 | 170.35 | 49.1 | 15 | 42 | 31.26 | 21244.37 | 886.88 | 1261.9 | 152.01 | 108.84 | 20533.87 | 0.72 | 0.92 | 20.71 | 1.25 | 0.5 | 10
15 | 75 | CONCLUIDO | 1.2159 | 82.24 | 78.71 | 115.19 | 1.65 | 41 | 171.81 | 49.1 | 16 | 39 | 31.72 | 21424.29 | 881.08 | 1261.91 | 147.97 | 108.84 | 18525.91 | 0.74 | 0.92 | 20.71 | 1.13 | 0.5 | 10
16 | 75 | CONCLUIDO | 1.2182 | 82.09 | 78.65 | 124.19 | 1.74 | 38 | 173.28 | 49.1 | 17 | 36 | 32.18 | 21604.83 | 876.71 | 1261.9 | 145.66 | 108.84 | 17390.06 | 0.75 | 0.92 | 20.71 | 1.07 | 0.5 | 10
17 | 75 | CONCLUIDO | 1.2202 | 81.96 | 78.58 | 130.97 | 1.83 | 36 | 174.75 | 49.1 | 18 | 34 | 32.65 | 21786.02 | 871.99 | 1261.88 | 143.65 | 108.84 | 16391.89 | 0.76 | 0.92 | 20.7 | 1 | 0.5 | 10
18 | 75 | CONCLUIDO | 1.2219 | 81.84 | 78.53 | 138.58 | 1.91 | 34 | 176.22 | 49.1 | 19 | 32 | 33.13 | 21967.84 | 866.64 | 1261.92 | 141.58 | 108.84 | 15367.59 | 0.77 | 0.92 | 20.7 | 0.94 | 0.5 | 10
19 | 75 | CONCLUIDO | 1.2236 | 81.73 | 78.47 | 147.13 | 2 | 32 | 177.7 | 49.1 | 20 | 30 | 33.61 | 22150.3 | 863.1 | 1261.91 | 140.05 | 108.84 | 14614.29 | 0.78 | 0.92 | 20.69 | 0.89 | 0.5 | 10
20 | 75 | CONCLUIDO | 1.2246 | 81.66 | 78.44 | 151.82 | 2.08 | 31 | 179.18 | 49.1 | 21 | 29 | 34.09 | 22333.43 | 858.61 | 1261.9 | 138.93 | 108.84 | 14055.23 | 0.78 | 0.92 | 20.69 | 0.86 | 0.5 | 10
21 | 75 | CONCLUIDO | 1.2262 | 81.55 | 78.39 | 162.19 | 2.16 | 29 | 180.67 | 49.1 | 22 | 27 | 34.58 | 22517.21 | 854.08 | 1261.92 | 137.26 | 108.84 | 13230.42 | 0.79 | 0.92 | 20.69 | 0.81 | 0.5 | 10
22 | 75 | CONCLUIDO | 1.2273 | 81.48 | 78.35 | 167.89 | 2.24 | 28 | 182.17 | 49.1 | 23 | 26 | 35.08 | 22701.78 | 849.15 | 1261.91 | 135.98 | 108.84 | 12595.84 | 0.8 | 0.92 | 20.69 | 0.77 | 0.5 | 10
23 | 75 | CONCLUIDO | 1.2281 | 81.42 | 78.32 | 174.05 | 2.32 | 27 | 183.67 | 49.1 | 24 | 25 | 35.58 | 22886.92 | 841.81 | 1261.91 | 135.03 | 108.84 | 12129.61 | 0.81 | 0.92 | 20.69 | 0.74 | 0.5 | 10
24 | 75 | CONCLUIDO | 1.2297 | 81.32 | 78.28 | 187.88 | 2.4 | 25 | 185.18 | 49.1 | 25 | 23 | 36.08 | 23072.73 | 837.4 | 1261.9 | 133.82 | 108.84 | 11531.36 | 0.81 | 0.93 | 20.69 | 0.7 | 0.5 | 10
25 | 75 | CONCLUIDO | 1.2309 | 81.24 | 78.23 | 195.57 | 2.47 | 24 | 186.69 | 49.1 | 26 | 22 | 36.6 | 23259.24 | 832.63 | 1261.94 | 132.08 | 108.84 | 10667.81 | 0.82 | 0.93 | 20.68 | 0.65 | 0.5 | 10
26 | 75 | CONCLUIDO | 1.2316 | 81.19 | 78.21 | 204.03 | 2.55 | 23 | 188.21 | 49.1 | 27 | 21 | 37.11 | 23446.45 | 830.18 | 1261.91 | 131.6 | 108.84 | 10432.42 | 0.83 | 0.93 | 20.68 | 0.63 | 0.5 | 10
27 | 75 | CONCLUIDO | 1.2312 | 81.22 | 78.24 | 204.11 | 2.62 | 23 | 189.73 | 49.1 | 28 | 21 | 37.64 | 23634.36 | 825.81 | 1261.9 | 132.62 | 108.84 | 10944.39 | 0.82 | 0.93 | 20.68 | 0.66 | 0.5 | 10
28 | 75 | CONCLUIDO | 1.2325 | 81.14 | 78.19 | 213.24 | 2.69 | 22 | 191.26 | 49.1 | 29 | 20 | 38.17 | 23822.99 | 822.97 | 1261.89 | 130.75 | 108.84 | 10013.56 | 0.83 | 0.93 | 20.68 | 0.61 | 0.5 | 10
29 | 75 | CONCLUIDO | 1.2336 | 81.06 | 78.15 | 223.27 | 2.76 | 21 | 192.8 | 49.1 | 30 | 19 | 38.7 | 24012.34 | 818.19 | 1261.89 | 129.24 | 108.84 | 9264.23 | 0.84 | 0.93 | 20.68 | 0.56 | 0.5 | 10
30 | 75 | CONCLUIDO | 1.2344 | 81.01 | 78.12 | 234.37 | 2.83 | 20 | 194.34 | 49.1 | 31 | 18 | 39.24 | 24202.42 | 815.07 | 1261.88 | 128.61 | 108.84 | 8951.59 | 0.85 | 0.93 | 20.68 | 0.54 | 0.5 | 10
31 | 75 | CONCLUIDO | 1.2353 | 80.95 | 78.1 | 246.62 | 2.9 | 19 | 195.89 | 49.1 | 32 | 16 | 39.79 | 24393.24 | 804.16 | 1261.91 | 127.88 | 108.84 | 8592.83 | 0.85 | 0.93 | 20.67 | 0.51 | 0.5 | 10
32 | 75 | CONCLUIDO | 1.2351 | 80.97 | 78.11 | 246.66 | 2.97 | 19 | 197.44 | 49.1 | 33 | 14 | 40.34 | 24584.81 | 806.18 | 1261.93 | 127.95 | 108.84 | 8629.57 | 0.85 | 0.93 | 20.68 | 0.53 | 0.5 | 10
33 | 75 | CONCLUIDO | 1.235 | 80.97 | 78.11 | 246.67 | 3.03 | 19 | 199 | 49.1 | 34 | 7 | 40.9 | 24777.13 | 801.53 | 1261.89 | 127.8 | 108.84 | 8553.75 | 0.85 | 0.93 | 20.69 | 0.53 | 0.5 | 10
34 | 75 | CONCLUIDO | 1.236 | 80.9 | 78.08 | 260.26 | 3.1 | 18 | 200.56 | 49.1 | 35 | 2 | 41.47 | 24970.22 | 805.58 | 1261.94 | 126.68 | 108.84 | 7996.59 | 0.86 | 0.93 | 20.69 | 0.49 | 0.5 | 10
35 | 75 | CONCLUIDO | 1.2359 | 80.91 | 78.09 | 260.29 | 3.16 | 18 | 202.14 | 49.1 | 36 | 0 | 42.04 | 25164.09 | 811.06 | 1261.9 | 126.78 | 108.84 | 8047.05 | 0.86 | 0.93 | 20.7 | 0.51 | 0.5 | 10
0 | 95 | CONCLUIDO | 0.6536 | 152.99 | 110.07 | 6.08 | 0.1 | 1087 | 185.69 | 53.44 | 1 | 1085 | 36.26 | 23136.14 | 1503.84 | 1263.34 | 1171.04 | 108.84 | 524833.18 | 0.09 | 0.66 | 22.42 | 32.43 | 0.5 | 10
1 | 95 | CONCLUIDO | 0.9129 | 109.54 | 90.5 | 12.2 | 0.19 | 445 | 187.21 | 53.44 | 2 | 443 | 36.77 | 23322.88 | 1235.13 | 1262.47 | 531.96 | 108.84 | 208500.09 | 0.2 | 0.8 | 21.37 | 12.9 | 0.5 | 10
2 | 95 | CONCLUIDO | 1.0147 | 98.55 | 85.66 | 18.36 | 0.28 | 280 | 188.73 | 53.44 | 3 | 278 | 37.29 | 23510.33 | 1166.66 | 1262.26 | 373.14 | 108.84 | 129915.82 | 0.29 | 0.85 | 21.12 | 8.07 | 0.5 | 10
3 | 95 | CONCLUIDO | 1.0686 | 93.58 | 83.48 | 24.43 | 0.37 | 205 | 190.25 | 53.44 | 4 | 203 | 37.82 | 23698.48 | 1134.51 | 1262.2 | 302.59 | 108.84 | 95015.59 | 0.36 | 0.87 | 20.99 | 5.89 | 0.5 | 10
4 | 95 | CONCLUIDO | 1.1029 | 90.67 | 82.2 | 30.64 | 0.46 | 161 | 191.78 | 53.44 | 5 | 159 | 38.35 | 23887.36 | 1114.68 | 1262.06 | 260.41 | 108.84 | 74146.07 | 0.42 | 0.88 | 20.93 | 4.61 | 0.5 | 10
5 | 95 | CONCLUIDO | 1.1264 | 88.78 | 81.36 | 36.7 | 0.55 | 133 | 193.32 | 53.44 | 6 | 131 | 38.89 | 24076.95 | 1100.48 | 1262 | 233.68 | 108.84 | 60922.03 | 0.47 | 0.89 | 20.87 | 3.77 | 0.5 | 10
6 | 95 | CONCLUIDO | 1.1432 | 87.47 | 80.8 | 42.9 | 0.64 | 113 | 194.86 | 53.44 | 7 | 111 | 39.43 | 24267.28 | 1090.63 | 1262.04 | 215.76 | 108.84 | 52060.35 | 0.5 | 0.9 | 20.83 | 3.21 | 0.5 | 10
7 | 95 | CONCLUIDO | 1.1563 | 86.48 | 80.36 | 49.2 | 0.72 | 98 | 196.41 | 53.44 | 8 | 96 | 39.98 | 24458.36 | 1082.18 | 1261.98 | 201.52 | 108.84 | 45017.63 | 0.54 | 0.9 | 20.8 | 2.78 | 0.5 | 10
8 | 95 | CONCLUIDO | 1.166 | 85.76 | 80.05 | 55.21 | 0.81 | 87 | 197.97 | 53.44 | 9 | 85 | 40.53 | 24650.18 | 1075.44 | 1261.97 | 191.26 | 108.84 | 39941.24 | 0.57 | 0.9 | 20.79 | 2.47 | 0.5 | 10
9 | 95 | CONCLUIDO | 1.1746 | 85.14 | 79.77 | 61.36 | 0.89 | 78 | 199.53 | 53.44 | 10 | 76 | 41.1 | 24842.77 | 1069.49 | 1262.06 | 182.07 | 108.84 | 35391.07 | 0.6 | 0.91 | 20.77 | 2.18 | 0.5 | 10
10 | 95 | CONCLUIDO | 1.1807 | 84.7 | 79.59 | 67.26 | 0.97 | 71 | 201.1 | 53.44 | 11 | 69 | 41.66 | 25036.12 | 1064.35 | 1261.91 | 176.35 | 108.84 | 32566.7 | 0.62 | 0.91 | 20.75 | 2 | 0.5 | 10
11 | 95 | CONCLUIDO | 1.1862 | 84.31 | 79.42 | 73.31 | 1.05 | 65 | 202.67 | 53.44 | 12 | 63 | 42.24 | 25230.25 | 1060 | 1261.98 | 170.82 | 108.84 | 29833.33 | 0.64 | 0.91 | 20.75 | 1.83 | 0.5 | 10
12 | 95 | CONCLUIDO | 1.1907 | 83.98 | 79.28 | 79.28 | 1.13 | 60 | 204.25 | 53.44 | 13 | 58 | 42.82 | 25425.3 | 1055.04 | 1261.97 | 166.02 | 108.84 | 27459.97 | 0.66 | 0.91 | 20.75 | 1.69 | 0.5 | 10
13 | 95 | CONCLUIDO | 1.1954 | 83.66 | 79.14 | 86.33 | 1.21 | 55 | 205.84 | 53.44 | 14 | 53 | 43.4 | 25621.03 | 1051.88 | 1261.99 | 161.64 | 108.84 | 25291.25 | 0.67 | 0.92 | 20.73 | 1.55 | 0.5 | 10
14 | 95 | CONCLUIDO | 1.1991 | 83.4 | 79.03 | 92.98 | 1.28 | 51 | 207.43 | 53.44 | 15 | 49 | 44 | 25817.56 | 1046.71 | 1261.97 | 158.15 | 108.84 | 23569.15 | 0.69 | 0.92 | 20.73 | 1.45 | 0.5 | 10
15 | 95 | CONCLUIDO | 1.2023 | 83.17 | 78.92 | 98.65 | 1.36 | 48 | 209.03 | 53.44 | 16 | 46 | 44.6 | 26014.91 | 1043.72 | 1261.97 | 154.49 | 108.84 | 21751.33 | 0.7 | 0.92 | 20.72 | 1.33 | 0.5 | 10
16 | 95 | CONCLUIDO | 1.2053 | 82.96 | 78.82 | 105.09 | 1.43 | 45 | 210.64 | 53.44 | 17 | 43 | 45.21 | 26213.09 | 1040.55 | 1261.94 | 151.48 | 108.84 | 20264.8 | 0.72 | 0.92 | 20.71 | 1.24 | 0.5 | 10
17 | 95 | CONCLUIDO | 1.207 | 82.85 | 78.78 | 109.92 | 1.51 | 43 | 212.25 | 53.44 | 18 | 41 | 45.82 | 26412.11 | 1037.38 | 1261.94 | 149.76 | 108.84 | 19411.3 | 0.73 | 0.92 | 20.72 | 1.19 | 0.5 | 10
18 | 95 | CONCLUIDO | 1.2102 | 82.63 | 78.68 | 118.02 | 1.58 | 40 | 213.87 | 53.44 | 19 | 38 | 46.44 | 26611.98 | 1033.91 | 1261.95 | 146.5 | 108.84 | 17798.13 | 0.74 | 0.92 | 20.71 | 1.09 | 0.5 | 10
19 | 95 | CONCLUIDO | 1.2117 | 82.53 | 78.64 | 124.17 | 1.65 | 38 | 215.5 | 53.44 | 20 | 36 | 47.07 | 26812.71 | 1030.89 | 1261.91 | 145.55 | 108.84 | 17330.12 | 0.75 | 0.92 | 20.71 | 1.06 | 0.5 | 10
20 | 95 | CONCLUIDO | 1.2125 | 82.47 | 78.63 | 127.5 | 1.72 | 37 | 217.14 | 53.44 | 21 | 35 | 47.7 | 27014.3 | 1028.23 | 1261.93 | 144.94 | 108.84 | 17033.5 | 0.75 | 0.92 | 20.71 | 1.04 | 0.5 | 10
21 | 95 | CONCLUIDO | 1.2141 | 82.37 | 78.59 | 134.73 | 1.79 | 35 | 218.78 | 53.44 | 22 | 33 | 48.34 | 27216.79 | 1026.4 | 1261.94 | 144.19 | 108.84 | 16668.13 | 0.75 | 0.92 | 20.7 | 1.01 | 0.5 | 10
22 | 95 | CONCLUIDO | 1.2166 | 82.2 | 78.5 | 142.72 | 1.85 | 33 | 220.43 | 53.44 | 23 | 31 | 48.99 | 27420.16 | 1022.44 | 1261.92 | 140.88 | 108.84 | 15021.35 | 0.77 | 0.92 | 20.7 | 0.91 | 0.5 | 10
23 | 95 | CONCLUIDO | 1.2177 | 82.12 | 78.46 | 147.11 | 1.92 | 32 | 222.08 | 53.44 | 24 | 30 | 49.65 | 27624.44 | 1020.09 | 1261.93 | 139.98 | 108.84 | 14579.67 | 0.78 | 0.92 | 20.69 | 0.88 | 0.5 | 10
24 | 95 | CONCLUIDO | 1.2185 | 82.06 | 78.44 | 151.82 | 1.99 | 31 | 223.75 | 53.44 | 25 | 29 | 50.31 | 27829.77 | 1017.52 | 1261.92 | 138.91 | 108.84 | 14048.27 | 0.78 | 0.92 | 20.7 | 0.86 | 0.5 | 10
25 | 95 | CONCLUIDO | 1.2208 | 81.91 | 78.37 | 162.14 | 2.05 | 29 | 225.42 | 53.44 | 26 | 27 | 50.98 | 28035.92 | 1014.61 | 1261.91 | 136.64 | 108.84 | 12921.42 | 0.8 | 0.92 | 20.69 | 0.78 | 0.5 | 10
26 | 95 | CONCLUIDO | 1.2214 | 81.88 | 78.36 | 167.92 | 2.11 | 28 | 227.1 | 53.44 | 27 | 26 | 51.66 | 28243 | 1012.98 | 1261.9 | 136.66 | 108.84 | 12940.07 | 0.8 | 0.92 | 20.69 | 0.78 | 0.5 | 10
27 | 95 | CONCLUIDO | 1.2224 | 81.81 | 78.33 | 174.07 | 2.18 | 27 | 228.79 | 53.44 | 28 | 25 | 52.35 | 28451.04 | 1010.87 | 1261.89 | 135.47 | 108.84 | 12345.14 | 0.8 | 0.92 | 20.69 | 0.75 | 0.5 | 10
28 | 95 | CONCLUIDO | 1.2236 | 81.72 | 78.29 | 180.66 | 2.24 | 26 | 230.48 | 53.44 | 29 | 24 | 53.05 | 28660.06 | 1006.8 | 1261.88 | 134.1 | 108.84 | 11667.89 | 0.81 | 0.93 | 20.68 | 0.7 | 0.5 | 10
29 | 95 | CONCLUIDO | 1.2243 | 81.68 | 78.28 | 187.87 | 2.3 | 25 | 232.18 | 53.44 | 30 | 23 | 53.75 | 28870.05 | 1004.07 | 1261.88 | 133.68 | 108.84 | 11460.18 | 0.81 | 0.93 | 20.69 | 0.7 | 0.5 | 10
30 | 95 | CONCLUIDO | 1.2243 | 81.68 | 78.28 | 187.88 | 2.36 | 25 | 233.89 | 53.44 | 31 | 23 | 54.46 | 29081.05 | 1001.92 | 1261.93 | 133.59 | 108.84 | 11416.76 | 0.81 | 0.93 | 20.69 | 0.7 | 0.5 | 10
31 | 95 | CONCLUIDO | 1.2254 | 81.61 | 78.25 | 195.62 | 2.41 | 24 | 235.61 | 53.44 | 32 | 22 | 55.18 | 29293.06 | 1003.15 | 1261.89 | 132.87 | 108.84 | 11064.63 | 0.82 | 0.93 | 20.68 | 0.66 | 0.5 | 10
32 | 95 | CONCLUIDO | 1.2263 | 81.55 | 78.22 | 204.06 | 2.47 | 23 | 237.34 | 53.44 | 33 | 21 | 55.91 | 29506.09 | 1000.8 | 1261.91 | 131.86 | 108.84 | 10563.99 | 0.83 | 0.93 | 20.68 | 0.64 | 0.5 | 10
33 | 95 | CONCLUIDO | 1.2274 | 81.47 | 78.19 | 213.23 | 2.53 | 22 | 239.08 | 53.44 | 34 | 20 | 56.64 | 29720.17 | 996.15 | 1261.93 | 130.58 | 108.84 | 9929.18 | 0.83 | 0.93 | 20.68 | 0.6 | 0.5 | 10
34 | 95 | CONCLUIDO | 1.2275 | 81.47 | 78.18 | 213.22 | 2.58 | 22 | 240.82 | 53.44 | 35 | 20 | 57.39 | 29935.43 | 996.77 | 1261.91 | 130.48 | 108.84 | 9877.31 | 0.83 | 0.93 | 20.68 | 0.6 | 0.5 | 10
35 | 95 | CONCLUIDO | 1.2286 | 81.4 | 78.15 | 223.27 | 2.64 | 21 | 242.57 | 53.44 | 36 | 19 | 58.14 | 30151.65 | 992.66 | 1261.88 | 129.35 | 108.84 | 9317.19 | 0.84 | 0.93 | 20.68 | 0.56 | 0.5 | 10
36 | 95 | CONCLUIDO | 1.2283 | 81.41 | 78.16 | 223.32 | 2.69 | 21 | 244.34 | 53.44 | 37 | 19 | 58.9 | 30368.96 | 989.74 | 1261.88 | 129.92 | 108.84 | 9603.94 | 0.84 | 0.93 | 20.68 | 0.58 | 0.5 | 10
37 | 95 | CONCLUIDO | 1.2295 | 81.33 | 78.12 | 234.35 | 2.75 | 20 | 246.11 | 53.44 | 38 | 18 | 59.67 | 30587.38 | 992.95 | 1261.91 | 128.38 | 108.84 | 8839.08 | 0.85 | 0.93 | 20.68 | 0.53 | 0.5 | 10
38 | 95 | CONCLUIDO | 1.2292 | 81.36 | 78.14 | 234.43 | 2.8 | 20 | 247.89 | 53.44 | 39 | 18 | 60.45 | 30806.92 | 985.58 | 1261.87 | 129.15 | 108.84 | 9220.31 | 0.84 | 0.93 | 20.68 | 0.56 | 0.5 | 10
39 | 95 | CONCLUIDO | 1.2304 | 81.27 | 78.1 | 246.62 | 2.85 | 19 | 249.68 | 53.44 | 40 | 17 | 61.24 | 31027.6 | 987.07 | 1261.9 | 128 | 108.84 | 8654.17 | 0.85 | 0.93 | 20.67 | 0.51 | 0.5 | 10
0 | 55 | CONCLUIDO | 0.8482 | 117.9 | 98.69 | 8.26 | 0.15 | 717 | 116.05 | 43.4 | 1 | 715 | 16.65 | 14546.17 | 993.84 | 1262.67 | 798.58 | 108.84 | 340453.04 | 0.14 | 0.73 | 21.83 | 21.07 | 0.5 | 10
1 | 55 | CONCLUIDO | 1.0402 | 96.13 | 86.59 | 16.65 | 0.3 | 312 | 117.34 | 43.4 | 2 | 310 | 16.94 | 14705.49 | 866.52 | 1262.4 | 403.63 | 108.84 | 145003.83 | 0.27 | 0.84 | 21.17 | 8.99 | 0.5 | 10
2 | 55 | CONCLUIDO | 1.1098 | 90.11 | 83.27 | 25.11 | 0.45 | 199 | 118.63 | 43.4 | 3 | 197 | 17.23 | 14865.24 | 827.15 | 1262.14 | 296.2 | 108.84 | 91853.86 | 0.37 | 0.87 | 20.97 | 5.68 | 0.5 | 10
3 | 55 | CONCLUIDO | 1.145 | 87.33 | 81.76 | 33.6 | 0.59 | 146 | 119.93 | 43.4 | 4 | 144 | 17.53 | 15025.44 | 806.05 | 1261.98 | 247.33 | 108.84 | 67684.04 | 0.44 | 0.89 | 20.87 | 4.17 | 0.5 | 10
4 | 55 | CONCLUIDO | 1.1668 | 85.71 | 80.88 | 42.2 | 0.73 | 115 | 121.23 | 43.4 | 5 | 113 | 17.83 | 15186.08 | 791.15 | 1262.03 | 217.87 | 108.84 | 53107.29 | 0.5 | 0.9 | 20.84 | 3.29 | 0.5 | 10
5 | 55 | CONCLUIDO | 1.1822 | 84.59 | 80.26 | 51.23 | 0.86 | 94 | 122.54 | 43.4 | 6 | 92 | 18.14 | 15347.16 | 778.78 | 1262.01 | 197.81 | 108.84 | 43180.99 | 0.55 | 0.9 | 20.81 | 2.67 | 0.5 | 10
6 | 55 | CONCLUIDO | 1.1928 | 83.83 | 79.84 | 59.88 | 1 | 80 | 123.85 | 43.4 | 7 | 78 | 18.45 | 15508.69 | 768.64 | 1261.95 | 184.66 | 108.84 | 36677.95 | 0.59 | 0.91 | 20.77 | 2.25 | 0.5 | 10
7 | 55 | CONCLUIDO | 1.2009 | 83.27 | 79.54 | 69.16 | 1.13 | 69 | 125.16 | 43.4 | 8 | 67 | 18.76 | 15670.68 | 759.02 | 1261.96 | 174.51 | 108.84 | 31657.75 | 0.62 | 0.91 | 20.76 | 1.95 | 0.5 | 10
8 | 55 | CONCLUIDO | 1.207 | 82.85 | 79.31 | 78.01 | 1.26 | 61 | 126.48 | 43.4 | 9 | 59 | 19.08 | 15833.12 | 751.14 | 1261.93 | 167.08 | 108.84 | 27983.43 | 0.65 | 0.91 | 20.74 | 1.72 | 0.5 | 10
9 | 55 | CONCLUIDO | 1.212 | 82.51 | 79.11 | 86.31 | 1.38 | 55 | 127.8 | 43.4 | 10 | 53 | 19.4 | 15996.02 | 742.24 | 1261.9 | 161.19 | 108.84 | 25068.96 | 0.68 | 0.92 | 20.72 | 1.53 | 0.5 | 10
10 | 55 | CONCLUIDO | 1.2162 | 82.22 | 78.97 | 96.69 | 1.5 | 49 | 129.13 | 43.4 | 11 | 47 | 19.73 | 16159.39 | 733.68 | 1261.94 | 156.1 | 108.84 | 22551.85 | 0.7 | 0.92 | 20.72 | 1.38 | 0.5 | 10
11 | 55 | CONCLUIDO | 1.2195 | 82 | 78.84 | 105.13 | 1.63 | 45 | 130.45 | 43.4 | 12 | 43 | 20.05 | 16323.22 | 726.18 | 1261.95 | 151.88 | 108.84 | 20460.14 | 0.72 | 0.92 | 20.72 | 1.26 | 0.5 | 10
12 | 55 | CONCLUIDO | 1.2227 | 81.78 | 78.72 | 115.2 | 1.74 | 41 | 131.79 | 43.4 | 13 | 39 | 20.39 | 16487.53 | 717.82 | 1261.93 | 147.95 | 108.84 | 18517.36 | 0.74 | 0.92 | 20.71 | 1.14 | 0.5 | 10
13 | 55 | CONCLUIDO | 1.225 | 81.64 | 78.64 | 124.17 | 1.86 | 38 | 133.12 | 43.4 | 14 | 36 | 20.72 | 16652.31 | 709.42 | 1261.93 | 145.28 | 108.84 | 17198.34 | 0.75 | 0.92 | 20.72 | 1.06 | 0.5 | 10
14 | 55 | CONCLUIDO | 1.2267 | 81.52 | 78.6 | 134.75 | 1.97 | 35 | 134.46 | 43.4 | 15 | 33 | 21.06 | 16817.7 | 703.78 | 1261.92 | 144.15 | 108.84 | 16649.46 | 0.76 | 0.92 | 20.71 | 1.02 | 0.5 | 10
15 | 55 | CONCLUIDO | 1.2291 | 81.36 | 78.49 | 142.7 | 2.08 | 33 | 135.81 | 43.4 | 16 | 31 | 21.41 | 16983.46 | 695.4 | 1261.89 | 140.71 | 108.84 | 14937.33 | 0.77 | 0.92 | 20.69 | 0.9 | 0.5 | 10
16 | 55 | CONCLUIDO | 1.2314 | 81.21 | 78.41 | 156.81 | 2.19 | 30 | 137.15 | 43.4 | 17 | 28 | 21.75 | 17149.71 | 686.6 | 1261.88 | 137.89 | 108.84 | 13541.29 | 0.79 | 0.92 | 20.69 | 0.82 | 0.5 | 10
17 | 55 | CONCLUIDO | 1.2327 | 81.13 | 78.37 | 167.94 | 2.3 | 28 | 138.51 | 43.4 | 18 | 26 | 22.11 | 17316.45 | 678.8 | 1261.88 | 136.85 | 108.84 | 13035 | 0.8 | 0.92 | 20.69 | 0.79 | 0.5 | 10
18 | 55 | CONCLUIDO | 1.2338 | 81.05 | 78.32 | 174.05 | 2.4 | 27 | 139.86 | 43.4 | 19 | 23 | 22.46 | 17483.7 | 669.71 | 1261.95 | 135.04 | 108.84 | 12133.88 | 0.81 | 0.92 | 20.69 | 0.74 | 0.5 | 10
19 | 55 | CONCLUIDO | 1.2351 | 80.96 | 78.28 | 187.88 | 2.5 | 25 | 141.22 | 43.4 | 20 | 16 | 22.82 | 17651.44 | 664.15 | 1261.9 | 133.66 | 108.84 | 11453.01 | 0.81 | 0.93 | 20.69 | 0.7 | 0.5 | 10
20 | 55 | CONCLUIDO | 1.2346 | 81 | 78.31 | 187.95 | 2.61 | 25 | 142.59 | 43.4 | 21 | 6 | 23.19 | 17819.69 | 661.88 | 1261.93 | 134.08 | 108.84 | 11665.07 | 0.81 | 0.92 | 20.71 | 0.73 | 0.5 | 10
21 | 55 | CONCLUIDO | 1.2358 | 80.92 | 78.26 | 195.65 | 2.7 | 24 | 143.96 | 43.4 | 22 | 0 | 23.56 | 17988.46 | 665.26 | 1261.91 | 132.24 | 108.84 | 10746.5 | 0.82 | 0.93 | 20.71 | 0.68 | 0.5 | 10

## gráficos
Selecione o eixo X:
Selecione o eixo Y:
Selecione o eixo Z:
Eixo X | Eixo Y | Eixo Z

## hidden (hidden)
Unnamed: 0
Volume de calda [L]
STATUS
Capacidade operacional [ha/h]
Tempo de missao [h]
Tempo util [h]
Tempo por voo [min]
Autonomia Projetada [h]
N° Voos
MTOW [kg]
Massa Estrutura [kg]
Combustível [kg]
Abastecimentos
Massa gerador
Potência gerador [W]
Combustível consumido [L]
Calda cons [L]
Distância percorrida [km]
Distância Pulverizando [km]
RTL ACUMULADO[m]
EOC [km/km]
EOC [h/h]
Tempo de manobra [h]
Tempo rtl_rtw [h]
V pulv [m/s]
V desloc [m/s]