## RESULTADOS_18
Unnamed: 0 | Volume de calda [L] | STATUS | Capacidade operacional [ha/h] | Tempo de missao [h] | Tempo util [h] | Tempo por voo [min] | Autonomia Projetada [h] | N° Voos | MTOW [kg] | Massa Estrutura [kg] | Combustível [kg] | Abastecimentos | Massa gerador | Potência gerador [W] | Combustível consumido [L] | Calda cons [L] | Distância percorrida [km] | Distância Pulverizando [km] | RTL ACUMULADO[m] | EOC [km/km] | EOC [h/h] | Tempo de manobra [h] | Tempo rtl_rtw [h] | V pulv [m/s] | V desloc [m/s] | Preço Total por ha Simples [R$/ha] | Preço Total por ha Presumido [R$/ha] | Preço Total por ha Real [R$/ha] | Preço Total Simples [R$] | Preço Total Presumido [R$] | Prod CAPEX [ha/h/R$] | Dias Trabalhados | Preço Total Real [R$]
0 | 100 | CONCLUIDO | 0.4911 | 203.62 | 144.05 | 5.89 | 0.09 | 1467 | 194.77 | 54.38 | 1 | 1465 | 39.4 | 24256.19 | 2008.48 | 3778.75 | 2117.75 | 146.75 | 974530.7 | 0.07 | 0.54 | 14.31 | 58.59 | 0.5 | 10 | 6427.5471 | 8794.4536 | 7955.1233 | 6427547.1457 | 8794453.5681 | 6.4327e-07 | 45 | 7955123.2627
1 | 100 | CONCLUIDO | 0.7788 | 128.4 | 105.43 | 12.03 | 0.18 | 526 | 196.32 | 54.38 | 2 | 524 | 39.95 | 24447.22 | 1454.89 | 3777.65 | 822.29 | 146.75 | 331505.33 | 0.18 | 0.74 | 12.73 | 19.99 | 0.5 | 10 | 2996.6038 | 4100.0855 | 3708.7791 | 2996603.8038 | 4100085.5252 | 1.0201e-06 | 28 | 3708779.1172
2 | 100 | CONCLUIDO | 0.8887 | 112.53 | 97.53 | 18.23 | 0.27 | 321 | 197.88 | 54.38 | 3 | 319 | 40.5 | 24639 | 1332.01 | 3777.54 | 558.66 | 146.75 | 200712 | 0.26 | 0.8 | 12.39 | 12.09 | 0.5 | 10 | 2426.0545 | 3319.4349 | 3002.6327 | 2426054.5458 | 3319434.8596 | 1.1641e-06 | 25 | 3002632.6554
3 | 100 | CONCLUIDO | 0.9487 | 105.41 | 93.99 | 24.63 | 0.36 | 229 | 199.44 | 54.38 | 4 | 227 | 41.06 | 24831.54 | 1269.51 | 3777.58 | 439.87 | 146.75 | 141780.09 | 0.33 | 0.83 | 12.25 | 8.55 | 0.5 | 10 | 2173.302 | 2973.6077 | 2689.8107 | 2173301.9841 | 2973607.654 | 1.2427e-06 | 23 | 2689810.713
4 | 100 | CONCLUIDO | 0.9851 | 101.52 | 92.08 | 31.04 | 0.44 | 178 | 201.01 | 54.38 | 5 | 176 | 41.63 | 25024.84 | 1229.56 | 3777.58 | 375.87 | 146.75 | 110032.27 | 0.39 | 0.85 | 12.18 | 6.64 | 0.5 | 10 | 2041.0244 | 2792.6196 | 2526.0959 | 2041024.3586 | 2792619.5711 | 1.2903e-06 | 23 | 2526095.8787
5 | 100 | CONCLUIDO | 1.0105 | 98.96 | 90.8 | 37.57 | 0.53 | 145 | 202.58 | 54.38 | 6 | 143 | 42.2 | 25218.93 | 1199.22 | 3777.54 | 333.67 | 146.75 | 89097.35 | 0.44 | 0.86 | 12.11 | 5.37 | 0.5 | 10 | 1943.4327 | 2659.0904 | 2405.3106 | 1943432.7458 | 2659090.421 | 1.3236e-06 | 22 | 2405310.5633
6 | 100 | CONCLUIDO | 1.0288 | 97.2 | 89.94 | 44.23 | 0.61 | 122 | 204.16 | 54.38 | 7 | 120 | 42.78 | 25413.94 | 1174.03 | 3777.43 | 304.93 | 146.75 | 74844.08 | 0.48 | 0.87 | 12.07 | 4.5 | 0.5 | 10 | 1877.127 | 2568.3679 | 2323.2465 | 1877126.9634 | 2568367.9244 | 1.3476e-06 | 22 | 2323246.4944
7 | 100 | CONCLUIDO | 1.0436 | 95.83 | 89.26 | 51.5 | 0.69 | 104 | 205.75 | 54.38 | 8 | 102 | 43.37 | 25609.61 | 1150.09 | 3777.38 | 282.89 | 146.75 | 63915.75 | 0.52 | 0.88 | 12.04 | 3.83 | 0.5 | 10 | 1812.8694 | 2480.4479 | 2243.7174 | 1812869.3815 | 2480447.8659 | 1.367e-06 | 21 | 2243717.4029
8 | 100 | CONCLUIDO | 1.0545 | 94.83 | 88.78 | 58.53 | 0.77 | 91 | 207.34 | 54.38 | 9 | 89 | 43.96 | 25806.1 | 1129.2 | 3777.36 | 266.24 | 146.75 | 55651.45 | 0.55 | 0.88 | 12.02 | 3.34 | 0.5 | 10 | 1768.0678 | 2419.1483 | 2188.2682 | 1768067.7696 | 2419148.324 | 1.3812e-06 | 21 | 2188268.2033
9 | 100 | CONCLUIDO | 1.0629 | 94.08 | 88.41 | 65.49 | 0.85 | 81 | 208.94 | 54.38 | 10 | 79 | 44.56 | 26003.41 | 1110.75 | 3777.42 | 253.85 | 146.75 | 49509.4 | 0.58 | 0.89 | 12.02 | 2.98 | 0.5 | 10 | 1731.1589 | 2368.648 | 2142.5876 | 1731158.9295 | 2368648.0207 | 1.3922e-06 | 21 | 2142587.578
10 | 100 | CONCLUIDO | 1.071 | 93.38 | 88.06 | 73.38 | 0.93 | 72 | 210.55 | 54.38 | 11 | 70 | 45.17 | 26201.54 | 1089.73 | 3777.51 | 242.28 | 146.75 | 43769.54 | 0.61 | 0.89 | 11.99 | 2.62 | 0.5 | 10 | 1692.026 | 2315.1046 | 2094.1543 | 1692026.0014 | 2315104.622 | 1.4028e-06 | 21 | 2094154.2861
11 | 100 | CONCLUIDO | 1.0767 | 92.87 | 87.83 | 81.07 | 1 | 65 | 212.16 | 54.38 | 12 | 63 | 45.78 | 26400.51 | 1070.53 | 3777.4 | 234.59 | 146.75 | 39957.87 | 0.63 | 0.89 | 11.98 | 2.4 | 0.5 | 10 | 1659.2975 | 2270.3241 | 2053.6475 | 1659297.5277 | 2270324.0805 | 1.4103e-06 | 21 | 2053647.5367
12 | 100 | CONCLUIDO | 1.0823 | 92.4 | 87.58 | 89.07 | 1.08 | 59 | 213.78 | 54.38 | 13 | 57 | 46.4 | 26600.32 | 1053.38 | 3777.37 | 226.56 | 146.75 | 35975.33 | 0.65 | 0.9 | 11.97 | 2.15 | 0.5 | 10 | 1629.5935 | 2229.6817 | 2016.884 | 1629593.4538 | 2229681.6561 | 1.4176e-06 | 21 | 2016883.9682
13 | 100 | CONCLUIDO | 1.0869 | 92 | 87.39 | 97.1 | 1.15 | 54 | 215.41 | 54.38 | 14 | 52 | 47.03 | 26801 | 1034.71 | 3777.47 | 219.7 | 146.75 | 32568.83 | 0.67 | 0.9 | 11.97 | 1.95 | 0.5 | 10 | 1592.0024 | 2178.248 | 1970.359 | 1592002.4371 | 2178247.9686 | 1.4237e-06 | 20 | 1970359.0397
14 | 100 | CONCLUIDO | 1.0905 | 91.7 | 87.24 | 104.69 | 1.23 | 50 | 217.04 | 54.38 | 15 | 48 | 47.66 | 27002.55 | 1015.31 | 3777.35 | 214.85 | 146.75 | 30163.21 | 0.68 | 0.9 | 11.96 | 1.81 | 0.5 | 10 | 1562.816 | 2138.3138 | 1934.2361 | 1562816.0003 | 2138313.7982 | 1.4284e-06 | 20 | 1934236.1304
15 | 100 | CONCLUIDO | 1.094 | 91.41 | 87.1 | 113.61 | 1.3 | 46 | 218.68 | 54.38 | 16 | 44 | 48.31 | 27204.98 | 997.7 | 3777.34 | 210.13 | 146.75 | 27823.87 | 0.7 | 0.9 | 11.95 | 1.67 | 0.5 | 10 | 1536.1897 | 2101.8825 | 1901.2818 | 1536189.6902 | 2101882.506 | 1.433e-06 | 20 | 1901281.7897
16 | 100 | CONCLUIDO | 1.0966 | 91.19 | 87 | 121.39 | 1.37 | 43 | 220.33 | 54.38 | 17 | 34 | 48.95 | 27408.3 | 977.86 | 3777.37 | 206.56 | 146.75 | 26054.68 | 0.71 | 0.9 | 11.96 | 1.57 | 0.5 | 10 | 1508.142 | 2063.5064 | 1866.5682 | 1508141.9548 | 2063506.357 | 1.4364e-06 | 20 | 1866568.2065
17 | 100 | CONCLUIDO | 1.0983 | 91.05 | 86.94 | 127.23 | 1.44 | 41 | 221.99 | 54.38 | 18 | 17 | 49.61 | 27612.53 | 966.83 | 3777.39 | 204.2 | 146.75 | 24882.79 | 0.72 | 0.9 | 11.97 | 1.51 | 0.5 | 10 | 1492.2894 | 2041.8162 | 1846.9482 | 1492289.4414 | 2041816.2489 | 1.4386e-06 | 20 | 1846948.1718
18 | 100 | CONCLUIDO | 1.0992 | 90.98 | 86.9 | 130.36 | 1.51 | 40 | 223.65 | 54.38 | 19 | 6 | 50.27 | 27817.81 | 960.79 | 3777.38 | 202.63 | 146.75 | 24101.46 | 0.72 | 0.9 | 11.98 | 1.47 | 0.5 | 10 | 1483.6554 | 2030.0027 | 1836.2621 | 1483655.3588 | 2030002.7162 | 1.4398e-06 | 20 | 1836262.1061
19 | 100 | CONCLUIDO | 1.0997 | 90.94 | 86.9 | 133.7 | 1.58 | 39 | 225.32 | 54.38 | 20 | 2 | 50.95 | 28023.89 | 967.48 | 3777.45 | 202.32 | 146.75 | 23952.87 | 0.73 | 0.9 | 11.98 | 1.47 | 0.5 | 10 | 1491.3281 | 2040.5008 | 1845.7583 | 1491328.0601 | 2040500.8446 | 1.4404e-06 | 20 | 1845758.3078
20 | 100 | CONCLUIDO | 1.0997 | 90.94 | 86.9 | 133.7 | 1.64 | 39 | 227 | 54.38 | 21 | 0 | 51.62 | 28230.92 | 974.56 | 3777.34 | 202.37 | 146.75 | 23980.09 | 0.73 | 0.9 | 11.99 | 1.47 | 0.5 | 10 | 1500.0871 | 2052.4853 | 1856.599 | 1500087.055 | 2052485.2878 | 1.4404e-06 | 20 | 1856598.9726

## RESULTADOS_6
Unnamed: 0 | Volume de calda [L] | STATUS | Capacidade operacional [ha/h] | Tempo de missao [h] | Tempo util [h] | Tempo por voo [min] | Autonomia Projetada [h] | N° Voos | MTOW [kg] | Massa Estrutura [kg] | Combustível [kg] | Abastecimentos | Massa gerador | Potência gerador [W] | Combustível consumido [L] | Calda cons [L] | Distância percorrida [km] | Distância Pulverizando [km] | RTL ACUMULADO[m] | EOC [km/km] | EOC [h/h] | Tempo de manobra [h] | Tempo rtl_rtw [h] | V pulv [m/s] | V desloc [m/s] | Preço Total por ha Simples [R$/ha] | Preço Total por ha Presumido [R$/ha] | Preço Total por ha Real [R$/ha] | Preço Total Simples [R$] | Preço Total Presumido [R$] | Prod CAPEX [ha/h/R$] | Dias Trabalhados | Preço Total Real [R$]
0 | 40 | CONCLUIDO | 0.7993 | 125.11 | 110.72 | 10.08 | 0.2 | 659 | 89.87 | 37.55 | 1 | 657 | 11.32 | 11317.98 | 910.03 | 3778.2 | 998.93 | 146.75 | 419158.52 | 0.15 | 0.71 | 12.96 | 25.27 | 0.5 | 10 | 1925.9536 | 2635.1747 | 2383.6773 | 1925953.592 | 2635174.6717 | 1.0944e-06 | 28 | 2383677.2995
1 | 40 | CONCLUIDO | 0.9743 | 102.64 | 95.58 | 21.16 | 0.39 | 271 | 91.1 | 37.55 | 2 | 269 | 11.54 | 11468.97 | 749.95 | 3777.7 | 493.63 | 146.75 | 168447.82 | 0.3 | 0.82 | 12.32 | 10.15 | 0.5 | 10 | 1338.1124 | 1830.8644 | 1656.1292 | 1338112.3505 | 1830864.3513 | 1.3341e-06 | 23 | 1656129.2273
2 | 40 | CONCLUIDO | 1.0354 | 96.58 | 91.54 | 33.49 | 0.57 | 164 | 92.32 | 37.55 | 3 | 162 | 11.77 | 11620.34 | 679.47 | 3777.4 | 358.46 | 146.75 | 101397.07 | 0.41 | 0.86 | 12.14 | 6.11 | 0.5 | 10 | 1157.1298 | 1583.236 | 1432.1342 | 1157129.7679 | 1583235.9974 | 1.4177e-06 | 21 | 1432134.1759
3 | 40 | CONCLUIDO | 1.067 | 93.72 | 89.64 | 47.6 | 0.75 | 113 | 93.55 | 37.55 | 4 | 103 | 12 | 11772.07 | 621.36 | 3777.41 | 294.6 | 146.75 | 69722.72 | 0.5 | 0.88 | 12.08 | 4.21 | 0.5 | 10 | 1051.2568 | 1438.376 | 1301.0994 | 1051256.8464 | 1438375.9955 | 1.461e-06 | 21 | 1301099.4092
4 | 40 | CONCLUIDO | 1.0775 | 92.81 | 89.06 | 55.66 | 0.93 | 96 | 94.79 | 37.55 | 5 | 10 | 12.23 | 11924.18 | 597.25 | 3777.49 | 272.15 | 146.75 | 58583.47 | 0.54 | 0.88 | 12.13 | 3.62 | 0.5 | 10 | 1011.4476 | 1383.9072 | 1251.8291 | 1011447.5931 | 1383907.2188 | 1.4754e-06 | 21 | 1251829.0562
5 | 40 | CONCLUIDO | 1.077 | 92.85 | 89.09 | 55.68 | 1.1 | 96 | 96.02 | 37.55 | 6 | 0 | 12.47 | 12076.67 | 606.14 | 3777.59 | 272.87 | 146.75 | 58944.13 | 0.54 | 0.88 | 12.15 | 3.66 | 0.5 | 10 | 1023.1081 | 1399.8616 | 1266.2608 | 1023108.0941 | 1399861.6307 | 1.4747e-06 | 21 | 1266260.8014

## RESULTADOS_4
Unnamed: 0 | Volume de calda [L] | STATUS | Capacidade operacional [ha/h] | Tempo de missao [h] | Tempo util [h] | Tempo por voo [min] | Autonomia Projetada [h] | N° Voos | MTOW [kg] | Massa Estrutura [kg] | Combustível [kg] | Abastecimentos | Massa gerador | Potência gerador [W] | Combustível consumido [L] | Calda cons [L] | Distância percorrida [km] | Distância Pulverizando [km] | RTL ACUMULADO[m] | EOC [km/km] | EOC [h/h] | Tempo de manobra [h] | Tempo rtl_rtw [h] | V pulv [m/s] | V desloc [m/s] | Preço Total por ha Simples [R$/ha] | Preço Total por ha Presumido [R$/ha] | Preço Total por ha Real [R$/ha] | Preço Total Simples [R$] | Preço Total Presumido [R$] | Prod CAPEX [ha/h/R$] | Dias Trabalhados | Preço Total Real [R$]
0 | 30 | CONCLUIDO | 0.8654 | 115.56 | 105.51 | 12.01 | 0.24 | 527 | 71.52 | 32.27 | 1 | 525 | 8.25 | 9054.6 | 728.54 | 3777.96 | 824.56 | 146.75 | 332635.7 | 0.18 | 0.74 | 12.76 | 20.07 | 0.5 | 10 | 1469.2372 | 2010.2752 | 1818.4173 | 1469237.2222 | 2010275.1855 | 1.1983e-06 | 26 | 1818417.3433
1 | 30 | CONCLUIDO | 1.0132 | 98.7 | 93.5 | 25.97 | 0.48 | 216 | 72.7 | 32.27 | 2 | 214 | 8.43 | 9200.25 | 597.6 | 3777.57 | 423.14 | 146.75 | 133480.51 | 0.35 | 0.84 | 12.24 | 8.06 | 0.5 | 10 | 1064.9767 | 1457.1481 | 1318.08 | 1064976.7194 | 1457148.131 | 1.4029e-06 | 22 | 1318079.9585
2 | 30 | CONCLUIDO | 1.0598 | 94.36 | 90.45 | 40.8 | 0.71 | 133 | 73.88 | 32.27 | 3 | 55 | 8.61 | 9346.23 | 529.81 | 3777.5 | 318.19 | 146.75 | 81418.27 | 0.46 | 0.87 | 12.2 | 5.01 | 0.5 | 10 | 927.8408 | 1269.5127 | 1148.3522 | 927840.7807 | 1269512.6896 | 1.4674e-06 | 21 | 1148352.1803
3 | 30 | CONCLUIDO | 1.0628 | 94.09 | 90.27 | 42.65 | 0.93 | 127 | 75.07 | 32.27 | 4 | 0 | 8.8 | 9492.55 | 531.63 | 3777.51 | 309.83 | 146.75 | 77268.9 | 0.47 | 0.87 | 12.27 | 4.84 | 0.5 | 10 | 927.8074 | 1269.4671 | 1148.3109 | 927807.4397 | 1269467.071 | 1.4716e-06 | 21 | 1148310.9155

## RESULTADOS_1
Unnamed: 0 | Volume de calda [L] | STATUS | Capacidade operacional [ha/h] | Tempo de missao [h] | Tempo util [h] | Tempo por voo [min] | Autonomia Projetada [h] | N° Voos | MTOW [kg] | Massa Estrutura [kg] | Combustível [kg] | Abastecimentos | Massa gerador | Potência gerador [W] | Combustível consumido [L] | Calda cons [L] | Distância percorrida [km] | Distância Pulverizando [km] | RTL ACUMULADO[m] | EOC [km/km] | EOC [h/h] | Tempo de manobra [h] | Tempo rtl_rtw [h] | V pulv [m/s] | V desloc [m/s] | Preço Total por ha Simples [R$/ha] | Preço Total por ha Presumido [R$/ha] | Preço Total por ha Real [R$/ha] | Preço Total Simples [R$] | Preço Total Presumido [R$] | Prod CAPEX [ha/h/R$] | Dias Trabalhados | Preço Total Real [R$]
0 | 15 | CONCLUIDO | 0.9898 | 101.03 | 96.18 | 20.32 | 0.43 | 284 | 39.78 | 19.54 | 1 | 189 | 4.24 | 5140 | 384.7 | 3777.61 | 509.26 | 146.75 | 176196.91 | 0.29 | 0.82 | 12.46 | 10.74 | 0.5 | 10 | 767.7755 | 1050.5043 | 950.2456 | 767775.4708 | 1050504.271 | 1.4017e-06 | 22 | 950245.6178
1 | 15 | CONCLUIDO | 1.0038 | 99.63 | 95.12 | 22.56 | 0.84 | 253 | 40.89 | 19.54 | 2 | 0 | 4.35 | 5277.26 | 380.91 | 3777.84 | 465.6 | 146.75 | 154525.47 | 0.32 | 0.82 | 12.64 | 9.68 | 0.5 | 10 | 753.2941 | 1030.6902 | 932.3226 | 753294.104 | 1030690.226 | 1.4216e-06 | 22 | 932322.5975

## RESULTADOS_12
Unnamed: 0 | Volume de calda [L] | STATUS | Capacidade operacional [ha/h] | Tempo de missao [h] | Tempo util [h] | Tempo por voo [min] | Autonomia Projetada [h] | N° Voos | MTOW [kg] | Massa Estrutura [kg] | Combustível [kg] | Abastecimentos | Massa gerador | Potência gerador [W] | Combustível consumido [L] | Calda cons [L] | Distância percorrida [km] | Distância Pulverizando [km] | RTL ACUMULADO[m] | EOC [km/km] | EOC [h/h] | Tempo de manobra [h] | Tempo rtl_rtw [h] | V pulv [m/s] | V desloc [m/s] | Preço Total por ha Simples [R$/ha] | Preço Total por ha Presumido [R$/ha] | Preço Total por ha Real [R$/ha] | Preço Total Simples [R$] | Preço Total Presumido [R$] | Prod CAPEX [ha/h/R$] | Dias Trabalhados | Preço Total Real [R$]
0 | 70 | CONCLUIDO | 0.6325 | 158.1 | 125.94 | 7.29 | 0.12 | 1036 | 141.81 | 47.83 | 1 | 1034 | 22.98 | 17723.39 | 1424.75 | 3778.23 | 1509.21 | 146.75 | 672414.55 | 0.1 | 0.62 | 13.59 | 40.49 | 0.5 | 10 | 3634.123 | 4972.3674 | 4497.8116 | 3634122.9634 | 4972367.3647 | 8.4437e-07 | 35 | 4497811.6021
1 | 70 | CONCLUIDO | 0.8724 | 114.63 | 100.73 | 14.96 | 0.25 | 404 | 143.17 | 47.83 | 2 | 402 | 23.34 | 17891.86 | 1118.15 | 3777.65 | 664.77 | 146.75 | 253355.01 | 0.22 | 0.78 | 12.56 | 15.3 | 0.5 | 10 | 2110.2552 | 2887.3443 | 2611.7802 | 2110255.2475 | 2887344.3275 | 1.1646e-06 | 25 | 2611780.2373
2 | 70 | CONCLUIDO | 0.9604 | 104.13 | 94.73 | 22.92 | 0.37 | 248 | 144.54 | 47.83 | 3 | 246 | 23.71 | 18060.85 | 1030.45 | 3777.59 | 465.14 | 146.75 | 154316.98 | 0.32 | 0.83 | 12.28 | 9.3 | 0.5 | 10 | 1785.4974 | 2442.9964 | 2209.8402 | 1785497.4419 | 2442996.3706 | 1.2821e-06 | 23 | 2209840.2258
3 | 70 | CONCLUIDO | 1.0065 | 99.36 | 92.02 | 31.19 | 0.49 | 177 | 145.92 | 47.83 | 4 | 175 | 24.09 | 18230.35 | 980.06 | 3777.52 | 374.56 | 146.75 | 109383.14 | 0.39 | 0.85 | 12.16 | 6.58 | 0.5 | 10 | 1631.9826 | 2232.9506 | 2019.841 | 1631982.6275 | 2232950.6289 | 1.3436e-06 | 22 | 2019840.9549
4 | 70 | CONCLUIDO | 1.0349 | 96.63 | 90.47 | 39.91 | 0.6 | 136 | 147.3 | 47.83 | 5 | 134 | 24.47 | 18400.38 | 940.9 | 3777.41 | 322.28 | 146.75 | 83449.67 | 0.46 | 0.87 | 12.11 | 5.04 | 0.5 | 10 | 1530.4764 | 2094.0653 | 1894.2107 | 1530476.4062 | 2094065.3389 | 1.3816e-06 | 21 | 1894210.682
5 | 70 | CONCLUIDO | 1.0538 | 94.89 | 89.48 | 48.81 | 0.71 | 110 | 148.68 | 47.83 | 6 | 108 | 24.85 | 18570.94 | 906.59 | 3777.45 | 289.7 | 146.75 | 67287.03 | 0.51 | 0.88 | 12.06 | 4.05 | 0.5 | 10 | 1460.1838 | 1997.8879 | 1807.2123 | 1460183.8081 | 1997887.905 | 1.4068e-06 | 21 | 1807212.2874
6 | 70 | CONCLUIDO | 1.0677 | 93.66 | 88.8 | 58.55 | 0.83 | 91 | 150.07 | 47.83 | 7 | 89 | 25.24 | 18742.03 | 876.53 | 3777.46 | 267.02 | 146.75 | 56043.09 | 0.55 | 0.88 | 12.03 | 3.37 | 0.5 | 10 | 1403.9934 | 1921.0058 | 1737.6677 | 1403993.4489 | 1921005.7766 | 1.4253e-06 | 21 | 1737667.6814
7 | 70 | CONCLUIDO | 1.0783 | 92.74 | 88.28 | 68.79 | 0.94 | 77 | 151.46 | 47.83 | 8 | 75 | 25.63 | 18913.66 | 847.76 | 3777.32 | 250.26 | 146.75 | 47732.75 | 0.59 | 0.89 | 11.99 | 2.85 | 0.5 | 10 | 1354.7382 | 1853.6126 | 1676.7064 | 1354738.2348 | 1853612.6197 | 1.4395e-06 | 21 | 1676706.4328
8 | 70 | CONCLUIDO | 1.0871 | 91.98 | 87.85 | 79.86 | 1.04 | 66 | 152.85 | 47.83 | 9 | 64 | 26.03 | 19085.83 | 808.3 | 3777.39 | 235.1 | 146.75 | 40208.24 | 0.62 | 0.89 | 11.99 | 2.42 | 0.5 | 10 | 1287.508 | 1761.6253 | 1593.4982 | 1287508.0224 | 1761625.277 | 1.4512e-06 | 20 | 1593498.2331
9 | 70 | CONCLUIDO | 1.0932 | 91.48 | 87.57 | 90.59 | 1.15 | 58 | 154.25 | 47.83 | 10 | 33 | 26.43 | 19258.55 | 786.84 | 3777.4 | 224.84 | 146.75 | 35116.98 | 0.65 | 0.9 | 12.01 | 2.14 | 0.5 | 10 | 1254.0812 | 1715.8892 | 1552.1272 | 1254081.2021 | 1715889.2268 | 1.4594e-06 | 20 | 1552127.1673
10 | 70 | CONCLUIDO | 1.0944 | 91.38 | 87.53 | 93.78 | 1.25 | 56 | 155.66 | 47.83 | 11 | 8 | 26.83 | 19431.82 | 782.32 | 3777.47 | 222.81 | 146.75 | 34112.49 | 0.66 | 0.9 | 12.02 | 2.1 | 0.5 | 10 | 1247.1994 | 1706.4732 | 1543.6098 | 1247199.3512 | 1706473.1748 | 1.461e-06 | 20 | 1543609.7701
11 | 70 | CONCLUIDO | 1.0951 | 91.31 | 87.5 | 95.45 | 1.35 | 55 | 157.07 | 47.83 | 12 | 0 | 27.24 | 19605.66 | 786.44 | 3777.39 | 221.24 | 146.75 | 33333.63 | 0.66 | 0.9 | 12.03 | 2.06 | 0.5 | 10 | 1251.5767 | 1712.4625 | 1549.0275 | 1251576.7416 | 1712462.5135 | 1.4619e-06 | 20 | 1549027.4946

## RESULTADOS_16
Unnamed: 0 | Volume de calda [L] | STATUS | Capacidade operacional [ha/h] | Tempo de missao [h] | Tempo util [h] | Tempo por voo [min] | Autonomia Projetada [h] | N° Voos | MTOW [kg] | Massa Estrutura [kg] | Combustível [kg] | Abastecimentos | Massa gerador | Potência gerador [W] | Combustível consumido [L] | Calda cons [L] | Distância percorrida [km] | Distância Pulverizando [km] | RTL ACUMULADO[m] | EOC [km/km] | EOC [h/h] | Tempo de manobra [h] | Tempo rtl_rtw [h] | V pulv [m/s] | V desloc [m/s] | Preço Total por ha Simples [R$/ha] | Preço Total por ha Presumido [R$/ha] | Preço Total por ha Real [R$/ha] | Preço Total Simples [R$] | Preço Total Presumido [R$] | Prod CAPEX [ha/h/R$] | Dias Trabalhados | Preço Total Real [R$]
0 | 90 | CONCLUIDO | 0.536 | 186.56 | 137.49 | 6.29 | 0.1 | 1312 | 176.73 | 52.44 | 1 | 1310 | 33.29 | 22031.19 | 1799.72 | 3778.78 | 1896.7 | 146.75 | 864776.81 | 0.08 | 0.57 | 14.07 | 52.03 | 0.5 | 10 | 5315.6897 | 7273.1611 | 6579.0208 | 5315689.6695 | 7273161.1175 | 7.062e-07 | 41 | 6579020.8284
1 | 90 | CONCLUIDO | 0.8088 | 123.65 | 103.95 | 12.83 | 0.2 | 486 | 178.21 | 52.44 | 2 | 484 | 33.77 | 22213.89 | 1343.91 | 3777.75 | 771.92 | 146.75 | 306518.47 | 0.19 | 0.75 | 12.69 | 18.5 | 0.5 | 10 | 2685.427 | 3674.3197 | 3323.6478 | 2685427.0182 | 3674319.719 | 1.0656e-06 | 27 | 3323647.8019
2 | 90 | CONCLUIDO | 0.9125 | 109.59 | 96.61 | 19.52 | 0.3 | 297 | 179.7 | 52.44 | 3 | 295 | 34.26 | 22397.24 | 1233.15 | 3777.47 | 526.66 | 146.75 | 184834.81 | 0.28 | 0.81 | 12.39 | 11.17 | 0.5 | 10 | 2202.2599 | 3013.2292 | 2725.6508 | 2202259.9428 | 3013229.2105 | 1.2023e-06 | 24 | 2725650.8438
3 | 90 | CONCLUIDO | 0.9681 | 103.29 | 93.34 | 26.42 | 0.39 | 212 | 181.19 | 52.44 | 4 | 210 | 34.75 | 22581.25 | 1174.92 | 3777.49 | 418.93 | 146.75 | 131391.42 | 0.35 | 0.84 | 12.2 | 7.9 | 0.5 | 10 | 1991.2485 | 2724.514 | 2464.4902 | 1991248.4808 | 2724514.0191 | 1.2755e-06 | 23 | 2464490.225
4 | 90 | CONCLUIDO | 1.0012 | 99.88 | 91.59 | 33.31 | 0.49 | 165 | 182.69 | 52.44 | 5 | 163 | 35.25 | 22766.06 | 1137.85 | 3777.47 | 359.52 | 146.75 | 101921.81 | 0.41 | 0.86 | 12.16 | 6.16 | 0.5 | 10 | 1870.3133 | 2559.0452 | 2314.8135 | 1870313.3193 | 2559045.1959 | 1.3191e-06 | 22 | 2314813.514
5 | 90 | CONCLUIDO | 1.0247 | 97.59 | 90.4 | 40.48 | 0.58 | 134 | 184.19 | 52.44 | 6 | 132 | 35.75 | 22951.43 | 1106.56 | 3777.53 | 320.05 | 146.75 | 82343.09 | 0.46 | 0.87 | 12.1 | 4.97 | 0.5 | 10 | 1787.8249 | 2446.1809 | 2212.7208 | 1787824.9028 | 2446180.9053 | 1.3501e-06 | 22 | 2212720.8329
6 | 90 | CONCLUIDO | 1.0421 | 95.96 | 89.55 | 47.98 | 0.67 | 112 | 185.7 | 52.44 | 7 | 110 | 36.26 | 23137.49 | 1079.89 | 3777.35 | 292.19 | 146.75 | 68523.35 | 0.5 | 0.88 | 12.06 | 4.12 | 0.5 | 10 | 1716.9551 | 2349.2137 | 2125.008 | 1716955.0768 | 2349213.6828 | 1.373e-06 | 21 | 2125008.0261
7 | 90 | CONCLUIDO | 1.0551 | 94.78 | 88.94 | 55.59 | 0.76 | 96 | 187.22 | 52.44 | 8 | 94 | 36.78 | 23324.24 | 1055.48 | 3777.39 | 272.16 | 146.75 | 58589.23 | 0.54 | 0.88 | 12.02 | 3.51 | 0.5 | 10 | 1665.3542 | 2278.6111 | 2061.1436 | 1665354.1956 | 2278611.0807 | 1.3901e-06 | 21 | 2061143.6372
8 | 90 | CONCLUIDO | 1.0646 | 93.93 | 88.52 | 63.23 | 0.85 | 84 | 188.74 | 52.44 | 9 | 82 | 37.3 | 23511.69 | 1033.56 | 3777.35 | 257.69 | 146.75 | 51415.05 | 0.57 | 0.89 | 12.01 | 3.09 | 0.5 | 10 | 1623.2671 | 2221.0257 | 2009.0541 | 1623267.12 | 2221025.687 | 1.4027e-06 | 21 | 2009054.1127
9 | 90 | CONCLUIDO | 1.0728 | 93.22 | 88.16 | 71.48 | 0.93 | 74 | 190.26 | 52.44 | 10 | 72 | 37.82 | 23699.85 | 1011.57 | 3777.34 | 245.59 | 146.75 | 45414.21 | 0.6 | 0.89 | 12 | 2.73 | 0.5 | 10 | 1583.6499 | 2166.8197 | 1960.0215 | 1583649.9207 | 2166819.6872 | 1.4135e-06 | 21 | 1960021.4574
10 | 90 | CONCLUIDO | 1.0794 | 92.65 | 87.88 | 79.89 | 1.02 | 66 | 191.79 | 52.44 | 11 | 64 | 38.35 | 23888.73 | 984.58 | 3777.34 | 236.12 | 146.75 | 40716.82 | 0.62 | 0.89 | 11.99 | 2.45 | 0.5 | 10 | 1540.5052 | 2107.7871 | 1906.6229 | 1540505.174 | 2107787.1414 | 1.4222e-06 | 21 | 1906622.8949
11 | 90 | CONCLUIDO | 1.0859 | 92.09 | 87.57 | 89.05 | 1.1 | 59 | 193.33 | 52.44 | 12 | 57 | 38.89 | 24078.33 | 967.4 | 3777.36 | 225.93 | 146.75 | 35659.5 | 0.65 | 0.9 | 11.97 | 2.13 | 0.5 | 10 | 1502.5834 | 2055.9009 | 1859.6886 | 1502583.3743 | 2055900.862 | 1.4307e-06 | 20 | 1859688.5692
12 | 90 | CONCLUIDO | 1.0907 | 91.69 | 87.38 | 98.92 | 1.18 | 53 | 194.88 | 52.44 | 13 | 51 | 39.43 | 24268.67 | 944.78 | 3777.32 | 220.02 | 146.75 | 32735.01 | 0.67 | 0.9 | 11.96 | 1.95 | 0.5 | 10 | 1468.1438 | 2008.7791 | 1817.064 | 1468143.7936 | 2008779.1083 | 1.437e-06 | 20 | 1817064.0496
13 | 90 | CONCLUIDO | 1.0945 | 91.36 | 87.2 | 106.78 | 1.27 | 49 | 196.42 | 52.44 | 14 | 46 | 39.98 | 24459.75 | 920.67 | 3777.33 | 213.91 | 146.75 | 29698.14 | 0.69 | 0.9 | 11.95 | 1.77 | 0.5 | 10 | 1433.338 | 1961.1563 | 1773.9863 | 1433338.0102 | 1961156.3 | 1.4421e-06 | 20 | 1773986.2952
14 | 90 | CONCLUIDO | 1.0972 | 91.14 | 87.12 | 116.16 | 1.35 | 45 | 197.98 | 52.44 | 15 | 24 | 40.54 | 24651.58 | 903.63 | 3777.36 | 210.02 | 146.75 | 27775.9 | 0.7 | 0.9 | 11.98 | 1.69 | 0.5 | 10 | 1408.9401 | 1927.7741 | 1743.79 | 1408940.1358 | 1927774.0519 | 1.4456e-06 | 20 | 1743790.002
15 | 90 | CONCLUIDO | 1.0985 | 91.03 | 87.05 | 118.7 | 1.42 | 44 | 199.54 | 52.44 | 16 | 8 | 41.1 | 24844.17 | 900.72 | 3777.34 | 207.23 | 146.75 | 26385.16 | 0.71 | 0.9 | 11.99 | 1.62 | 0.5 | 10 | 1403.7447 | 1920.6654 | 1737.3598 | 1403744.7096 | 1920665.4405 | 1.4473e-06 | 20 | 1737359.8265
16 | 90 | CONCLUIDO | 1.0989 | 91 | 87.05 | 121.47 | 1.5 | 43 | 201.11 | 52.44 | 17 | 1 | 41.67 | 25037.53 | 903.49 | 3777.43 | 206.55 | 146.75 | 26046.87 | 0.71 | 0.9 | 12.01 | 1.62 | 0.5 | 10 | 1406.7195 | 1924.7357 | 1741.0416 | 1406719.4952 | 1924735.6735 | 1.4479e-06 | 20 | 1741041.6022
17 | 90 | CONCLUIDO | 1.099 | 90.99 | 87.05 | 121.46 | 1.58 | 43 | 202.68 | 52.44 | 18 | 0 | 42.24 | 25231.66 | 910.09 | 3777.39 | 206.73 | 146.75 | 26137.48 | 0.71 | 0.9 | 12 | 1.61 | 0.5 | 10 | 1414.7759 | 1935.7589 | 1751.0128 | 1414775.9494 | 1935758.8694 | 1.448e-06 | 20 | 1751012.7598

## RESULTADOS_0
Unnamed: 0 | Volume de calda [L] | STATUS | Capacidade operacional [ha/h] | Tempo de missao [h] | Tempo util [h] | Tempo por voo [min] | Autonomia Projetada [h] | N° Voos | MTOW [kg] | Massa Estrutura [kg] | Combustível [kg] | Abastecimentos | Massa gerador | Potência gerador [W] | Combustível consumido [L] | Calda cons [L] | Distância percorrida [km] | Distância Pulverizando [km] | RTL ACUMULADO[m] | EOC [km/km] | EOC [h/h] | Tempo de manobra [h] | Tempo rtl_rtw [h] | V pulv [m/s] | V desloc [m/s] | Preço Total por ha Simples [R$/ha] | Preço Total por ha Presumido [R$/ha] | Preço Total por ha Real [R$/ha] | Preço Total Simples [R$] | Preço Total Presumido [R$] | Prod CAPEX [ha/h/R$] | Dias Trabalhados | Preço Total Real [R$]
0 | 10 | CONCLUIDO | 0.9446 | 105.86 | 100 | 15.83 | 0.64 | 379 | 26.11 | 12.1 | 1 | 0 | 3.01 | 3454.41 | 289.64 | 3777.99 | 622.95 | 146.75 | 232570.16 | 0.24 | 0.78 | 13.02 | 14.56 | 0.5 | 10 | 655.8363 | 897.3441 | 811.7029 | 655836.2828 | 897344.1356 | 1.3521e-06 | 23 | 811702.8707

## RESULTADOS_7
Unnamed: 0 | Volume de calda [L] | STATUS | Capacidade operacional [ha/h] | Tempo de missao [h] | Tempo util [h] | Tempo por voo [min] | Autonomia Projetada [h] | N° Voos | MTOW [kg] | Massa Estrutura [kg] | Combustível [kg] | Abastecimentos | Massa gerador | Potência gerador [W] | Combustível consumido [L] | Calda cons [L] | Distância percorrida [km] | Distância Pulverizando [km] | RTL ACUMULADO[m] | EOC [km/km] | EOC [h/h] | Tempo de manobra [h] | Tempo rtl_rtw [h] | V pulv [m/s] | V desloc [m/s] | Preço Total por ha Simples [R$/ha] | Preço Total por ha Presumido [R$/ha] | Preço Total por ha Real [R$/ha] | Preço Total Simples [R$] | Preço Total Presumido [R$] | Prod CAPEX [ha/h/R$] | Dias Trabalhados | Preço Total Real [R$]
0 | 45 | CONCLUIDO | 0.769 | 130.04 | 113.21 | 9.41 | 0.18 | 722 | 98.71 | 39.72 | 1 | 720 | 12.99 | 12407.75 | 996.18 | 3778.13 | 1083.03 | 146.75 | 460891.87 | 0.14 | 0.69 | 13.05 | 27.76 | 0.5 | 10 | 2167.0011 | 2964.9865 | 2682.0123 | 2167001.0667 | 2964986.4608 | 1.0478e-06 | 29 | 2682012.3143
1 | 45 | CONCLUIDO | 0.9561 | 104.59 | 96.54 | 19.64 | 0.35 | 295 | 99.95 | 39.72 | 2 | 293 | 13.24 | 12561.45 | 816.96 | 3777.62 | 524.41 | 146.75 | 183718.35 | 0.28 | 0.81 | 12.38 | 11.1 | 0.5 | 10 | 1463.5978 | 2002.5591 | 1811.4377 | 1463597.8043 | 2002559.0852 | 1.3027e-06 | 23 | 1811437.6567
2 | 45 | CONCLUIDO | 1.0221 | 97.84 | 92.15 | 30.72 | 0.52 | 180 | 101.2 | 39.72 | 3 | 178 | 13.49 | 12715.54 | 746.34 | 3777.43 | 378.47 | 146.75 | 111321.92 | 0.39 | 0.85 | 12.17 | 6.71 | 0.5 | 10 | 1273.3279 | 1742.2234 | 1575.948 | 1273327.8695 | 1742223.3663 | 1.3926e-06 | 22 | 1575948.0135
3 | 45 | CONCLUIDO | 1.0568 | 94.63 | 90.05 | 42.88 | 0.69 | 126 | 102.45 | 39.72 | 4 | 124 | 13.74 | 12870.03 | 693 | 3777.51 | 308.64 | 146.75 | 76677.46 | 0.48 | 0.87 | 12.08 | 4.61 | 0.5 | 10 | 1158.3035 | 1584.8419 | 1433.5868 | 1158303.4884 | 1584841.9336 | 1.4399e-06 | 21 | 1433586.8438
4 | 45 | CONCLUIDO | 1.077 | 92.85 | 88.93 | 56.77 | 0.85 | 94 | 103.71 | 39.72 | 5 | 76 | 14 | 13024.91 | 644.09 | 3777.4 | 270.78 | 146.75 | 57909.63 | 0.54 | 0.88 | 12.05 | 3.5 | 0.5 | 10 | 1076.4294 | 1472.8182 | 1332.2545 | 1076429.4193 | 1472818.2201 | 1.4674e-06 | 21 | 1332254.5163
5 | 45 | CONCLUIDO | 1.0815 | 92.47 | 88.71 | 61.89 | 1.01 | 86 | 104.97 | 39.72 | 6 | 5 | 14.25 | 13180.19 | 631.87 | 3777.36 | 260.17 | 146.75 | 52642.38 | 0.56 | 0.88 | 12.13 | 3.28 | 0.5 | 10 | 1056.9756 | 1446.2007 | 1308.1773 | 1056975.6147 | 1446200.6665 | 1.4736e-06 | 21 | 1308177.3047
6 | 45 | CONCLUIDO | 1.0823 | 92.4 | 88.66 | 62.59 | 1.16 | 85 | 106.23 | 39.72 | 7 | 0 | 14.52 | 13335.87 | 638.22 | 3777.38 | 258.93 | 146.75 | 52027.24 | 0.57 | 0.88 | 12.12 | 3.23 | 0.5 | 10 | 1064.2343 | 1456.1323 | 1317.1611 | 1064234.3102 | 1456132.334 | 1.4747e-06 | 21 | 1317161.1077

## RESULTADOS_10
Unnamed: 0 | Volume de calda [L] | STATUS | Capacidade operacional [ha/h] | Tempo de missao [h] | Tempo util [h] | Tempo por voo [min] | Autonomia Projetada [h] | N° Voos | MTOW [kg] | Massa Estrutura [kg] | Combustível [kg] | Abastecimentos | Massa gerador | Potência gerador [W] | Combustível consumido [L] | Calda cons [L] | Distância percorrida [km] | Distância Pulverizando [km] | RTL ACUMULADO[m] | EOC [km/km] | EOC [h/h] | Tempo de manobra [h] | Tempo rtl_rtw [h] | V pulv [m/s] | V desloc [m/s] | Preço Total por ha Simples [R$/ha] | Preço Total por ha Presumido [R$/ha] | Preço Total por ha Real [R$/ha] | Preço Total Simples [R$] | Preço Total Presumido [R$] | Prod CAPEX [ha/h/R$] | Dias Trabalhados | Preço Total Real [R$]
0 | 60 | CONCLUIDO | 0.6843 | 146.14 | 120.78 | 7.97 | 0.14 | 909 | 124.63 | 45 | 1 | 907 | 18.64 | 15605.44 | 1251.76 | 3778.24 | 1336.06 | 146.75 | 586474.01 | 0.11 | 0.65 | 13.37 | 35.33 | 0.5 | 10 | 2983.2765 | 4081.8506 | 3692.2845 | 2983276.5462 | 4081850.5834 | 9.2039e-07 | 32 | 3692284.4926
1 | 60 | CONCLUIDO | 0.905 | 110.5 | 99.12 | 16.43 | 0.28 | 362 | 125.95 | 45 | 2 | 360 | 18.95 | 15767.7 | 1002.36 | 3777.66 | 610.56 | 146.75 | 226460.9 | 0.24 | 0.79 | 12.5 | 13.68 | 0.5 | 10 | 1845.5047 | 2525.101 | 2284.1089 | 1845504.7063 | 2525100.957 | 1.2172e-06 | 24 | 2284108.8657
2 | 60 | CONCLUIDO | 0.9848 | 101.54 | 93.74 | 25.33 | 0.42 | 222 | 127.27 | 45 | 3 | 220 | 19.27 | 15930.42 | 922.93 | 3777.73 | 431.41 | 146.75 | 137581.19 | 0.34 | 0.84 | 12.25 | 8.3 | 0.5 | 10 | 1585.6522 | 2169.5593 | 1962.4996 | 1585652.1815 | 2169559.2688 | 1.3246e-06 | 23 | 1962499.5772
3 | 60 | CONCLUIDO | 1.0263 | 97.44 | 91.27 | 34.66 | 0.55 | 158 | 128.59 | 45 | 4 | 156 | 19.59 | 16093.6 | 873.54 | 3777.49 | 348.9 | 146.75 | 96650.02 | 0.42 | 0.86 | 12.14 | 5.83 | 0.5 | 10 | 1452.1544 | 1986.9017 | 1797.2746 | 1452154.3573 | 1986901.6561 | 1.3804e-06 | 22 | 1797274.5507
4 | 60 | CONCLUIDO | 1.0509 | 95.15 | 89.93 | 44.59 | 0.68 | 121 | 129.92 | 45 | 5 | 119 | 19.92 | 16257.24 | 833.48 | 3777.4 | 304.31 | 146.75 | 74538.18 | 0.48 | 0.87 | 12.08 | 4.5 | 0.5 | 10 | 1360.861 | 1861.99 | 1684.2843 | 1360860.9783 | 1861990.0274 | 1.4135e-06 | 21 | 1684284.3125
5 | 60 | CONCLUIDO | 1.068 | 93.63 | 89.02 | 55.07 | 0.81 | 97 | 131.25 | 45 | 6 | 95 | 20.25 | 16421.36 | 796.97 | 3777.53 | 274.45 | 146.75 | 59729.62 | 0.53 | 0.88 | 12.04 | 3.59 | 0.5 | 10 | 1293.8999 | 1770.371 | 1601.4093 | 1293899.9496 | 1770370.9939 | 1.4365e-06 | 21 | 1601409.2709
6 | 60 | CONCLUIDO | 1.0816 | 92.46 | 88.31 | 67.07 | 0.93 | 79 | 132.58 | 45 | 7 | 77 | 20.59 | 16585.95 | 760.72 | 3777.34 | 250.84 | 146.75 | 48012.62 | 0.59 | 0.89 | 11.99 | 2.87 | 0.5 | 10 | 1233.1015 | 1687.1839 | 1526.1614 | 1233101.5283 | 1687183.9116 | 1.4548e-06 | 21 | 1526161.4471
7 | 60 | CONCLUIDO | 1.0888 | 91.84 | 87.97 | 77.62 | 1.06 | 68 | 133.92 | 45 | 8 | 39 | 20.93 | 16751.02 | 728.45 | 3777.43 | 238.65 | 146.75 | 41973.8 | 0.61 | 0.89 | 12.01 | 2.54 | 0.5 | 10 | 1177.7058 | 1611.389 | 1457.6003 | 1177705.7752 | 1611388.9983 | 1.4645e-06 | 20 | 1457600.2939
8 | 60 | CONCLUIDO | 1.0909 | 91.67 | 87.87 | 81.11 | 1.18 | 65 | 135.27 | 45 | 9 | 5 | 21.27 | 16916.71 | 725.3 | 3777.37 | 234 | 146.75 | 39662.95 | 0.63 | 0.89 | 12.04 | 2.44 | 0.5 | 10 | 1171.6719 | 1603.1331 | 1450.1324 | 1171671.8686 | 1603133.1411 | 1.4673e-06 | 20 | 1450132.3641
9 | 60 | CONCLUIDO | 1.0915 | 91.62 | 87.85 | 82.36 | 1.29 | 64 | 136.61 | 45 | 10 | 0 | 21.61 | 17082.76 | 730.29 | 3777.34 | 232.2 | 146.75 | 38768.85 | 0.63 | 0.89 | 12.07 | 2.42 | 0.5 | 10 | 1177.3049 | 1610.8405 | 1457.1042 | 1177304.9159 | 1610840.5249 | 1.4681e-06 | 20 | 1457104.1661

## RESULTADOS_14
Unnamed: 0 | Volume de calda [L] | STATUS | Capacidade operacional [ha/h] | Tempo de missao [h] | Tempo util [h] | Tempo por voo [min] | Autonomia Projetada [h] | N° Voos | MTOW [kg] | Massa Estrutura [kg] | Combustível [kg] | Abastecimentos | Massa gerador | Potência gerador [W] | Combustível consumido [L] | Calda cons [L] | Distância percorrida [km] | Distância Pulverizando [km] | RTL ACUMULADO[m] | EOC [km/km] | EOC [h/h] | Tempo de manobra [h] | Tempo rtl_rtw [h] | V pulv [m/s] | V desloc [m/s] | Preço Total por ha Simples [R$/ha] | Preço Total por ha Presumido [R$/ha] | Preço Total por ha Real [R$/ha] | Preço Total Simples [R$] | Preço Total Presumido [R$] | Prod CAPEX [ha/h/R$] | Dias Trabalhados | Preço Total Real [R$]
0 | 80 | CONCLUIDO | 0.5829 | 171.55 | 131.52 | 6.74 | 0.11 | 1170 | 159.12 | 50.28 | 1 | 1168 | 27.84 | 19859.16 | 1606.82 | 3778.47 | 1696.69 | 146.75 | 765485.48 | 0.09 | 0.6 | 13.81 | 46.07 | 0.5 | 10 | 4403.6689 | 6025.2941 | 5450.2485 | 4403668.9052 | 6025294.0723 | 7.7285e-07 | 38 | 5450248.4626
1 | 80 | CONCLUIDO | 0.8407 | 118.95 | 102.29 | 13.79 | 0.22 | 445 | 160.54 | 50.28 | 2 | 443 | 28.26 | 20034.4 | 1230.5 | 3777.85 | 717.06 | 146.75 | 279295.5 | 0.2 | 0.77 | 12.61 | 16.85 | 0.5 | 10 | 2386.2937 | 3265.0323 | 2953.4222 | 2386293.6964 | 3265032.3113 | 1.1147e-06 | 26 | 2953422.21
2 | 80 | CONCLUIDO | 0.9367 | 106.76 | 95.64 | 21.02 | 0.33 | 273 | 161.97 | 50.28 | 3 | 271 | 28.69 | 20210.21 | 1132.36 | 3777.58 | 495.42 | 146.75 | 169334.16 | 0.3 | 0.82 | 12.31 | 10.2 | 0.5 | 10 | 1993.0113 | 2726.926 | 2466.672 | 1993011.3273 | 2726926.0235 | 1.2419e-06 | 24 | 2466672.0311
3 | 80 | CONCLUIDO | 0.9872 | 101.3 | 92.69 | 28.52 | 0.43 | 195 | 163.4 | 50.28 | 4 | 193 | 29.12 | 20386.62 | 1079.17 | 3777.49 | 396.81 | 146.75 | 120417.52 | 0.37 | 0.85 | 12.19 | 7.26 | 0.5 | 10 | 1807.1465 | 2472.6175 | 2236.6344 | 1807146.4577 | 2472617.5091 | 1.3089e-06 | 22 | 2236634.3644
4 | 80 | CONCLUIDO | 1.0181 | 98.23 | 91.04 | 36.17 | 0.54 | 151 | 164.83 | 50.28 | 5 | 149 | 29.55 | 20563.61 | 1041.88 | 3777.44 | 341.74 | 146.75 | 93105.15 | 0.43 | 0.86 | 12.12 | 5.6 | 0.5 | 10 | 1705.0025 | 2332.8597 | 2110.2148 | 1705002.5104 | 2332859.6542 | 1.3499e-06 | 22 | 2110214.803
5 | 80 | CONCLUIDO | 1.0394 | 96.21 | 89.96 | 44.24 | 0.64 | 122 | 166.27 | 50.28 | 6 | 120 | 29.99 | 20741.2 | 1009.53 | 3777.45 | 305.93 | 146.75 | 75343.03 | 0.48 | 0.87 | 12.07 | 4.52 | 0.5 | 10 | 1621.8939 | 2219.1467 | 2007.3545 | 1621893.8687 | 2219146.7441 | 1.3781e-06 | 21 | 2007354.4934
6 | 80 | CONCLUIDO | 1.0545 | 94.84 | 89.22 | 52.48 | 0.74 | 102 | 167.72 | 50.28 | 7 | 100 | 30.44 | 20919.39 | 982.42 | 3777.53 | 281.08 | 146.75 | 63018.3 | 0.52 | 0.88 | 12.04 | 3.79 | 0.5 | 10 | 1564.8801 | 2141.1379 | 1936.7907 | 1564880.0657 | 2141137.9436 | 1.3981e-06 | 21 | 1936790.7434
7 | 80 | CONCLUIDO | 1.0667 | 93.75 | 88.62 | 61.12 | 0.84 | 87 | 169.17 | 50.28 | 8 | 85 | 30.89 | 21098.19 | 954.96 | 3777.4 | 261 | 146.75 | 53052 | 0.56 | 0.89 | 12.01 | 3.19 | 0.5 | 10 | 1512.9047 | 2070.023 | 1872.4629 | 1512904.7236 | 2070022.9874 | 1.4143e-06 | 21 | 1872462.8988
8 | 80 | CONCLUIDO | 1.0764 | 92.91 | 88.17 | 70.53 | 0.94 | 75 | 170.62 | 50.28 | 9 | 73 | 31.34 | 21277.6 | 928.32 | 3777.42 | 246.22 | 146.75 | 45721.57 | 0.6 | 0.89 | 11.99 | 2.73 | 0.5 | 10 | 1466.3854 | 2006.3732 | 1814.8878 | 1466385.419 | 2006373.2226 | 1.4272e-06 | 21 | 1814887.7782
9 | 80 | CONCLUIDO | 1.0833 | 92.31 | 87.86 | 79.87 | 1.03 | 66 | 172.08 | 50.28 | 10 | 64 | 31.8 | 21457.64 | 896.89 | 3777.33 | 235.39 | 146.75 | 40354.82 | 0.62 | 0.89 | 11.99 | 2.43 | 0.5 | 10 | 1418.1432 | 1940.3661 | 1755.1803 | 1418143.2142 | 1940366.1097 | 1.4363e-06 | 21 | 1755180.2915
10 | 80 | CONCLUIDO | 1.0902 | 91.72 | 87.53 | 90.55 | 1.12 | 58 | 173.55 | 50.28 | 11 | 56 | 32.27 | 21638.31 | 875.04 | 3777.32 | 224.85 | 146.75 | 35123.73 | 0.65 | 0.9 | 11.96 | 2.1 | 0.5 | 10 | 1374.812 | 1881.0785 | 1701.551 | 1374812.0336 | 1881078.4768 | 1.4455e-06 | 20 | 1701550.9871
11 | 80 | CONCLUIDO | 1.095 | 91.33 | 87.33 | 100.76 | 1.22 | 52 | 175.02 | 50.28 | 12 | 39 | 32.74 | 21819.6 | 850.13 | 3777.36 | 217.68 | 146.75 | 31569.74 | 0.67 | 0.9 | 11.97 | 1.9 | 0.5 | 10 | 1338.2177 | 1831.0084 | 1656.2596 | 1338217.6662 | 1831008.4489 | 1.4518e-06 | 20 | 1656259.5724
12 | 80 | CONCLUIDO | 1.0968 | 91.18 | 87.27 | 106.87 | 1.31 | 49 | 176.49 | 50.28 | 13 | 13 | 33.21 | 22001.54 | 840.19 | 3777.35 | 214.6 | 146.75 | 30045.8 | 0.68 | 0.9 | 12 | 1.84 | 0.5 | 10 | 1323.8566 | 1811.359 | 1638.4855 | 1323856.6056 | 1811359.0122 | 1.4542e-06 | 20 | 1638485.4503
13 | 80 | CONCLUIDO | 1.0967 | 91.18 | 87.28 | 106.87 | 1.4 | 49 | 177.97 | 50.28 | 14 | 1 | 33.69 | 22184.13 | 844.62 | 3777.37 | 214.37 | 146.75 | 29926.71 | 0.68 | 0.9 | 12.01 | 1.85 | 0.5 | 10 | 1329.4735 | 1819.0442 | 1645.4372 | 1329473.4628 | 1819044.244 | 1.4541e-06 | 20 | 1645437.2144
14 | 80 | CONCLUIDO | 1.0967 | 91.18 | 87.28 | 106.87 | 1.48 | 49 | 179.46 | 50.28 | 15 | 0 | 34.18 | 22367.38 | 851.16 | 3777.36 | 214.47 | 146.75 | 29980.43 | 0.68 | 0.9 | 12.01 | 1.85 | 0.5 | 10 | 1337.5865 | 1830.1449 | 1655.4784 | 1337586.5313 | 1830144.9023 | 1.4541e-06 | 20 | 1655478.4414

## RESULTADOS_5
Unnamed: 0 | Volume de calda [L] | STATUS | Capacidade operacional [ha/h] | Tempo de missao [h] | Tempo util [h] | Tempo por voo [min] | Autonomia Projetada [h] | N° Voos | MTOW [kg] | Massa Estrutura [kg] | Combustível [kg] | Abastecimentos | Massa gerador | Potência gerador [W] | Combustível consumido [L] | Calda cons [L] | Distância percorrida [km] | Distância Pulverizando [km] | RTL ACUMULADO[m] | EOC [km/km] | EOC [h/h] | Tempo de manobra [h] | Tempo rtl_rtw [h] | V pulv [m/s] | V desloc [m/s] | Preço Total por ha Simples [R$/ha] | Preço Total por ha Presumido [R$/ha] | Preço Total por ha Real [R$/ha] | Preço Total Simples [R$] | Preço Total Presumido [R$] | Prod CAPEX [ha/h/R$] | Dias Trabalhados | Preço Total Real [R$]
0 | 35 | CONCLUIDO | 0.8308 | 120.37 | 108.23 | 10.91 | 0.22 | 595 | 80.84 | 35.1 | 1 | 593 | 9.74 | 10204.21 | 821.96 | 3778.06 | 914.48 | 146.75 | 377252.6 | 0.16 | 0.73 | 12.89 | 22.78 | 0.5 | 10 | 1696.3439 | 2321.0126 | 2099.4984 | 1696343.912 | 2321012.5778 | 1.1437e-06 | 27 | 2099498.395
1 | 35 | CONCLUIDO | 0.9929 | 100.72 | 94.61 | 23.17 | 0.43 | 245 | 82.04 | 35.1 | 2 | 243 | 9.94 | 10352.53 | 677.42 | 3777.65 | 460.36 | 146.75 | 151944.05 | 0.32 | 0.83 | 12.28 | 9.17 | 0.5 | 10 | 1201.4501 | 1643.8771 | 1486.9877 | 1201450.1189 | 1643877.057 | 1.3668e-06 | 22 | 1486987.7379
2 | 35 | CONCLUIDO | 1.0497 | 95.27 | 90.86 | 37.34 | 0.63 | 146 | 83.25 | 35.1 | 3 | 144 | 10.15 | 10501.19 | 604.23 | 3777.68 | 335.84 | 146.75 | 90179.66 | 0.44 | 0.86 | 12.12 | 5.43 | 0.5 | 10 | 1038.9547 | 1421.5436 | 1285.8735 | 1038954.6935 | 1421543.6471 | 1.445e-06 | 21 | 1285873.5165
3 | 35 | CONCLUIDO | 1.0699 | 93.46 | 89.66 | 48.47 | 0.83 | 111 | 84.46 | 35.1 | 4 | 18 | 10.36 | 10650.22 | 565.01 | 3777.45 | 291.75 | 146.75 | 68310.93 | 0.5 | 0.88 | 12.17 | 4.23 | 0.5 | 10 | 971.128 | 1328.7402 | 1201.9271 | 971127.9966 | 1328740.1682 | 1.4728e-06 | 21 | 1201927.0714
4 | 35 | CONCLUIDO | 1.0709 | 93.38 | 89.61 | 49.33 | 1.02 | 109 | 85.67 | 35.1 | 5 | 0 | 10.57 | 10799.59 | 570.25 | 3777.55 | 288.89 | 146.75 | 66888.65 | 0.51 | 0.88 | 12.21 | 4.18 | 0.5 | 10 | 976.9704 | 1336.734 | 1209.158 | 976970.4172 | 1336734.0257 | 1.4742e-06 | 21 | 1209158.0064

## RESULTADOS_8
Unnamed: 0 | Volume de calda [L] | STATUS | Capacidade operacional [ha/h] | Tempo de missao [h] | Tempo util [h] | Tempo por voo [min] | Autonomia Projetada [h] | N° Voos | MTOW [kg] | Massa Estrutura [kg] | Combustível [kg] | Abastecimentos | Massa gerador | Potência gerador [W] | Combustível consumido [L] | Calda cons [L] | Distância percorrida [km] | Distância Pulverizando [km] | RTL ACUMULADO[m] | EOC [km/km] | EOC [h/h] | Tempo de manobra [h] | Tempo rtl_rtw [h] | V pulv [m/s] | V desloc [m/s] | Preço Total por ha Simples [R$/ha] | Preço Total por ha Presumido [R$/ha] | Preço Total por ha Real [R$/ha] | Preço Total Simples [R$] | Preço Total Presumido [R$] | Prod CAPEX [ha/h/R$] | Dias Trabalhados | Preço Total Real [R$]
0 | 50 | CONCLUIDO | 0.74 | 135.14 | 115.68 | 8.85 | 0.16 | 784 | 107.41 | 41.65 | 1 | 782 | 14.77 | 13481.73 | 1081.06 | 3778 | 1166.44 | 146.75 | 502289.29 | 0.13 | 0.68 | 13.15 | 30.24 | 0.5 | 10 | 2420.7052 | 3312.1157 | 2996.012 | 2420705.2396 | 3312115.7029 | 1.0037e-06 | 30 | 2996012.0288
1 | 50 | CONCLUIDO | 0.9392 | 106.47 | 97.37 | 18.37 | 0.32 | 318 | 108.68 | 41.65 | 2 | 316 | 15.03 | 13638.32 | 880.35 | 3777.67 | 552.77 | 146.75 | 197783.55 | 0.27 | 0.81 | 12.4 | 11.93 | 0.5 | 10 | 1593.6803 | 2180.5437 | 1972.4357 | 1593680.3078 | 2180543.7054 | 1.2738e-06 | 24 | 1972435.6746
2 | 50 | CONCLUIDO | 1.0092 | 99.08 | 92.71 | 28.53 | 0.48 | 195 | 109.96 | 41.65 | 3 | 193 | 15.31 | 13795.21 | 808.79 | 3777.48 | 397.09 | 146.75 | 120556.57 | 0.37 | 0.85 | 12.21 | 7.28 | 0.5 | 10 | 1378.1356 | 1885.626 | 1705.6645 | 1378135.625 | 1885625.9611 | 1.3688e-06 | 22 | 1705664.4659
3 | 50 | CONCLUIDO | 1.0462 | 95.58 | 90.5 | 39.63 | 0.63 | 137 | 111.23 | 41.65 | 4 | 135 | 15.58 | 13952.52 | 756.95 | 3777.33 | 323.95 | 146.75 | 84278.2 | 0.45 | 0.87 | 12.09 | 5.07 | 0.5 | 10 | 1257.5717 | 1720.6651 | 1556.4472 | 1257571.6901 | 1720665.0666 | 1.419e-06 | 21 | 1556447.2076
4 | 50 | CONCLUIDO | 1.0685 | 93.59 | 89.26 | 52 | 0.78 | 103 | 112.51 | 41.65 | 5 | 101 | 15.86 | 14110.24 | 711.57 | 3777.48 | 282.48 | 146.75 | 63714.62 | 0.52 | 0.88 | 12.04 | 3.83 | 0.5 | 10 | 1175.3091 | 1608.1097 | 1454.634 | 1175309.0647 | 1608109.7133 | 1.4492e-06 | 21 | 1454633.9792
5 | 50 | CONCLUIDO | 1.0829 | 92.34 | 88.48 | 64.74 | 0.93 | 82 | 113.79 | 41.65 | 6 | 52 | 16.14 | 14268.39 | 671.62 | 3777.52 | 255.53 | 146.75 | 50341.18 | 0.57 | 0.89 | 12.04 | 3.05 | 0.5 | 10 | 1110.6391 | 1519.6254 | 1374.5945 | 1110639.0852 | 1519625.3944 | 1.4687e-06 | 21 | 1374594.4795
6 | 50 | CONCLUIDO | 1.086 | 92.08 | 88.33 | 68.83 | 1.07 | 77 | 115.08 | 41.65 | 7 | 6 | 16.43 | 14426.96 | 663.95 | 3777.42 | 248.68 | 146.75 | 46943.68 | 0.59 | 0.89 | 12.08 | 2.9 | 0.5 | 10 | 1090.657 | 1492.285 | 1349.8634 | 1090656.9884 | 1492285.008 | 1.4729e-06 | 20 | 1349863.4212
7 | 50 | CONCLUIDO | 1.0856 | 92.12 | 88.37 | 68.86 | 1.21 | 77 | 116.37 | 41.65 | 8 | 0 | 16.72 | 14585.96 | 672.47 | 3777.39 | 249.61 | 146.75 | 47408.02 | 0.59 | 0.89 | 12.1 | 2.94 | 0.5 | 10 | 1101.7296 | 1507.435 | 1363.5675 | 1101729.5613 | 1507434.9906 | 1.4724e-06 | 20 | 1363567.5108

## RESULTADOS_3
Unnamed: 0 | Volume de calda [L] | STATUS | Capacidade operacional [ha/h] | Tempo de missao [h] | Tempo util [h] | Tempo por voo [min] | Autonomia Projetada [h] | N° Voos | MTOW [kg] | Massa Estrutura [kg] | Combustível [kg] | Abastecimentos | Massa gerador | Potência gerador [W] | Combustível consumido [L] | Calda cons [L] | Distância percorrida [km] | Distância Pulverizando [km] | RTL ACUMULADO[m] | EOC [km/km] | EOC [h/h] | Tempo de manobra [h] | Tempo rtl_rtw [h] | V pulv [m/s] | V desloc [m/s] | Preço Total por ha Simples [R$/ha] | Preço Total por ha Presumido [R$/ha] | Preço Total por ha Real [R$/ha] | Preço Total Simples [R$] | Preço Total Presumido [R$] | Prod CAPEX [ha/h/R$] | Dias Trabalhados | Preço Total Real [R$]
0 | 25 | CONCLUIDO | 0.902 | 110.87 | 102.76 | 13.55 | 0.28 | 455 | 61.76 | 28.92 | 1 | 453 | 6.84 | 7851.41 | 629.51 | 3777.56 | 732.3 | 146.75 | 286865.26 | 0.2 | 0.76 | 12.65 | 17.32 | 0.5 | 10 | 1247.6327 | 1707.066 | 1544.1461 | 1247632.6562 | 1707066.0419 | 1.2571e-06 | 25 | 1544146.0547
1 | 25 | CONCLUIDO | 1.0344 | 96.67 | 92.32 | 30.11 | 0.55 | 184 | 62.92 | 28.92 | 2 | 164 | 7 | 7994.37 | 507.36 | 3777.54 | 383.93 | 146.75 | 114032.18 | 0.38 | 0.85 | 12.2 | 6.89 | 0.5 | 10 | 911.503 | 1247.1586 | 1128.1315 | 911502.9937 | 1247158.6086 | 1.4416e-06 | 21 | 1128131.5414
2 | 25 | CONCLUIDO | 1.0504 | 95.2 | 91.28 | 35.8 | 0.81 | 153 | 64.08 | 28.92 | 3 | 1 | 7.16 | 8137.65 | 487.75 | 3777.66 | 342.95 | 146.75 | 93699.47 | 0.43 | 0.86 | 12.32 | 5.84 | 0.5 | 10 | 873.5807 | 1195.2716 | 1081.1966 | 873580.6625 | 1195271.6021 | 1.4639e-06 | 21 | 1081196.558
3 | 25 | CONCLUIDO | 1.0512 | 95.13 | 91.23 | 36.01 | 1.07 | 152 | 65.25 | 28.92 | 4 | 0 | 7.33 | 8281.25 | 495.52 | 3777.69 | 341.53 | 146.75 | 92992.25 | 0.43 | 0.86 | 12.31 | 5.79 | 0.5 | 10 | 883.0419 | 1208.2169 | 1092.9063 | 883041.8777 | 1208216.8541 | 1.465e-06 | 21 | 1092906.3333

## RESULTADOS_15
Unnamed: 0 | Volume de calda [L] | STATUS | Capacidade operacional [ha/h] | Tempo de missao [h] | Tempo util [h] | Tempo por voo [min] | Autonomia Projetada [h] | N° Voos | MTOW [kg] | Massa Estrutura [kg] | Combustível [kg] | Abastecimentos | Massa gerador | Potência gerador [W] | Combustível consumido [L] | Calda cons [L] | Distância percorrida [km] | Distância Pulverizando [km] | RTL ACUMULADO[m] | EOC [km/km] | EOC [h/h] | Tempo de manobra [h] | Tempo rtl_rtw [h] | V pulv [m/s] | V desloc [m/s] | Preço Total por ha Simples [R$/ha] | Preço Total por ha Presumido [R$/ha] | Preço Total por ha Real [R$/ha] | Preço Total Simples [R$] | Preço Total Presumido [R$] | Prod CAPEX [ha/h/R$] | Dias Trabalhados | Preço Total Real [R$]
0 | 85 | CONCLUIDO | 0.559 | 178.88 | 134.48 | 6.51 | 0.11 | 1240 | 167.88 | 51.39 | 1 | 1238 | 30.49 | 20939.59 | 1702.02 | 3778.5 | 1794.48 | 146.75 | 814026.56 | 0.08 | 0.58 | 13.98 | 49.03 | 0.5 | 10 | 4837.734 | 6619.2011 | 5987.4738 | 4837733.9925 | 6619201.0744 | 7.3879e-07 | 39 | 5987473.8139
1 | 85 | CONCLUIDO | 0.8249 | 121.22 | 103.09 | 13.3 | 0.21 | 465 | 169.33 | 51.39 | 2 | 463 | 30.94 | 21118.46 | 1287.06 | 3777.88 | 744.04 | 146.75 | 292684.07 | 0.2 | 0.76 | 12.65 | 17.65 | 0.5 | 10 | 2536.1998 | 3470.1404 | 3138.9551 | 2536199.7681 | 3470140.4119 | 1.0902e-06 | 27 | 3138955.0814
2 | 85 | CONCLUIDO | 0.9246 | 108.16 | 96.13 | 20.24 | 0.31 | 285 | 170.79 | 51.39 | 3 | 283 | 31.4 | 21297.94 | 1182.89 | 3777.62 | 511.8 | 146.75 | 177464.63 | 0.29 | 0.82 | 12.34 | 10.69 | 0.5 | 10 | 2096.5407 | 2868.5795 | 2594.8063 | 2096540.684 | 2868579.4568 | 1.222e-06 | 24 | 2594806.2595
3 | 85 | CONCLUIDO | 0.9775 | 102.31 | 93.02 | 27.36 | 0.41 | 204 | 172.25 | 51.39 | 4 | 202 | 31.86 | 21478.05 | 1127.67 | 3777.52 | 407.76 | 146.75 | 125847.23 | 0.36 | 0.84 | 12.2 | 7.59 | 0.5 | 10 | 1903.357 | 2604.257 | 2355.7104 | 1903357.0123 | 2604257.0344 | 1.2919e-06 | 23 | 2355710.3981
4 | 85 | CONCLUIDO | 1.0098 | 99.03 | 91.3 | 34.67 | 0.51 | 158 | 173.71 | 51.39 | 5 | 156 | 32.32 | 21658.78 | 1089.77 | 3777.54 | 350 | 146.75 | 97200.73 | 0.42 | 0.86 | 12.14 | 5.87 | 0.5 | 10 | 1786.6372 | 2444.5558 | 2211.2509 | 1786637.1938 | 2444555.8295 | 1.3346e-06 | 22 | 2211250.8521
5 | 85 | CONCLUIDO | 1.032 | 96.9 | 90.19 | 42.28 | 0.61 | 128 | 175.18 | 51.39 | 6 | 126 | 32.79 | 21840.16 | 1058.44 | 3777.37 | 313.03 | 146.75 | 78862.06 | 0.47 | 0.87 | 12.1 | 4.76 | 0.5 | 10 | 1708.7829 | 2338.0321 | 2114.8936 | 1708782.877 | 2338032.1186 | 1.3639e-06 | 22 | 2114893.6146
6 | 85 | CONCLUIDO | 1.0485 | 95.37 | 89.38 | 50.12 | 0.7 | 107 | 176.66 | 51.39 | 7 | 105 | 33.27 | 22022.17 | 1032.22 | 3777.43 | 287 | 146.75 | 65955.82 | 0.51 | 0.88 | 12.03 | 3.94 | 0.5 | 10 | 1641.6229 | 2246.1408 | 2031.7723 | 1641622.8737 | 2246140.8391 | 1.3857e-06 | 21 | 2031772.3099
7 | 85 | CONCLUIDO | 1.0601 | 94.33 | 88.84 | 57.94 | 0.8 | 92 | 178.14 | 51.39 | 8 | 90 | 33.75 | 22204.83 | 1007.43 | 3777.35 | 267.8 | 146.75 | 56428.36 | 0.55 | 0.88 | 12.04 | 3.41 | 0.5 | 10 | 1592.7807 | 2179.3128 | 1971.3222 | 1592780.6559 | 2179312.7619 | 1.4011e-06 | 21 | 1971322.2106
8 | 85 | CONCLUIDO | 1.0702 | 93.44 | 88.36 | 66.27 | 0.89 | 80 | 179.63 | 51.39 | 9 | 78 | 34.24 | 22388.15 | 982.21 | 3777.4 | 252.61 | 146.75 | 48892.1 | 0.58 | 0.89 | 11.99 | 2.92 | 0.5 | 10 | 1546.4797 | 2115.9617 | 1914.0173 | 1546479.6758 | 2115961.7183 | 1.4144e-06 | 21 | 1914017.3017
9 | 85 | CONCLUIDO | 1.0787 | 92.71 | 87.96 | 75.4 | 0.98 | 70 | 181.12 | 51.39 | 10 | 68 | 34.73 | 22572.13 | 960.52 | 3777.34 | 238.95 | 146.75 | 42113.17 | 0.61 | 0.89 | 11.99 | 2.53 | 0.5 | 10 | 1507.6047 | 2062.7712 | 1865.9032 | 1507604.6511 | 2062771.1945 | 1.4256e-06 | 21 | 1865903.2068
10 | 85 | CONCLUIDO | 1.0846 | 92.2 | 87.72 | 84.89 | 1.07 | 62 | 182.62 | 51.39 | 11 | 60 | 35.22 | 22756.91 | 934.82 | 3777.47 | 230.83 | 146.75 | 38094.43 | 0.64 | 0.89 | 11.98 | 2.29 | 0.5 | 10 | 1467.6839 | 2008.1499 | 1816.4949 | 1467683.9051 | 2008149.8686 | 1.4334e-06 | 21 | 1816494.8636
11 | 85 | CONCLUIDO | 1.09 | 91.74 | 87.47 | 93.72 | 1.16 | 56 | 184.12 | 51.39 | 12 | 54 | 35.73 | 22942.24 | 908.62 | 3777.34 | 222.8 | 146.75 | 34109.63 | 0.66 | 0.9 | 11.96 | 2.04 | 0.5 | 10 | 1420.4894 | 1943.5763 | 1758.0841 | 1420489.4265 | 1943576.301 | 1.4406e-06 | 20 | 1758084.1066
12 | 85 | CONCLUIDO | 1.0954 | 91.29 | 87.23 | 104.67 | 1.24 | 50 | 185.63 | 51.39 | 13 | 42 | 36.24 | 23128.27 | 884.69 | 3777.36 | 214.42 | 146.75 | 29950.99 | 0.68 | 0.9 | 11.96 | 1.8 | 0.5 | 10 | 1384.1666 | 1893.8777 | 1713.1287 | 1384166.5548 | 1893877.7454 | 1.4477e-06 | 20 | 1713128.7115
13 | 85 | CONCLUIDO | 1.0971 | 91.15 | 87.19 | 111.3 | 1.33 | 47 | 187.14 | 51.39 | 14 | 19 | 36.75 | 23314.98 | 872.6 | 3777.36 | 212.29 | 146.75 | 28897.97 | 0.69 | 0.9 | 11.98 | 1.75 | 0.5 | 10 | 1367.2085 | 1870.675 | 1692.1404 | 1367208.4884 | 1870674.9708 | 1.45e-06 | 20 | 1692140.3771
14 | 85 | CONCLUIDO | 1.0977 | 91.1 | 87.16 | 113.69 | 1.41 | 46 | 188.66 | 51.39 | 15 | 3 | 37.27 | 23502.4 | 874.08 | 3777.45 | 210.74 | 146.75 | 28128.1 | 0.7 | 0.9 | 12 | 1.73 | 0.5 | 10 | 1368.3349 | 1872.2162 | 1693.5345 | 1368334.9388 | 1872216.23 | 1.4507e-06 | 20 | 1693534.5407
15 | 85 | CONCLUIDO | 1.0978 | 91.09 | 87.16 | 113.68 | 1.49 | 46 | 190.19 | 51.39 | 16 | 1 | 37.79 | 23690.52 | 879.53 | 3777.33 | 210.47 | 146.75 | 27991.81 | 0.7 | 0.9 | 12.01 | 1.73 | 0.5 | 10 | 1374.9785 | 1881.3062 | 1701.757 | 1374978.4768 | 1881306.2117 | 1.4509e-06 | 20 | 1701756.9873
16 | 85 | CONCLUIDO | 1.0978 | 91.09 | 87.16 | 113.69 | 1.57 | 46 | 191.72 | 51.39 | 17 | 0 | 38.33 | 23879.37 | 886.21 | 3777.36 | 210.49 | 146.75 | 28002.82 | 0.7 | 0.9 | 12.01 | 1.73 | 0.5 | 10 | 1383.2569 | 1892.6331 | 1712.0029 | 1383256.9162 | 1892633.1377 | 1.4509e-06 | 20 | 1712002.8874

## RESULTADOS_2
Unnamed: 0 | Volume de calda [L] | STATUS | Capacidade operacional [ha/h] | Tempo de missao [h] | Tempo util [h] | Tempo por voo [min] | Autonomia Projetada [h] | N° Voos | MTOW [kg] | Massa Estrutura [kg] | Combustível [kg] | Abastecimentos | Massa gerador | Potência gerador [W] | Combustível consumido [L] | Calda cons [L] | Distância percorrida [km] | Distância Pulverizando [km] | RTL ACUMULADO[m] | EOC [km/km] | EOC [h/h] | Tempo de manobra [h] | Tempo rtl_rtw [h] | V pulv [m/s] | V desloc [m/s] | Preço Total por ha Simples [R$/ha] | Preço Total por ha Presumido [R$/ha] | Preço Total por ha Real [R$/ha] | Preço Total Simples [R$] | Preço Total Presumido [R$] | Prod CAPEX [ha/h/R$] | Dias Trabalhados | Preço Total Real [R$]
0 | 20 | CONCLUIDO | 0.9444 | 105.89 | 99.57 | 15.97 | 0.34 | 374 | 51.33 | 24.83 | 1 | 372 | 5.51 | 6564.78 | 517.39 | 3777.55 | 626.41 | 146.75 | 234322.58 | 0.23 | 0.79 | 12.5 | 14.14 | 0.5 | 10 | 1010.1632 | 1382.1498 | 1250.2394 | 1010163.1704 | 1382149.815 | 1.3259e-06 | 23 | 1250239.3765
1 | 20 | CONCLUIDO | 1.0329 | 96.82 | 92.74 | 29.13 | 0.66 | 191 | 52.47 | 24.83 | 2 | 5 | 5.64 | 6705.1 | 436.58 | 3777.77 | 390.25 | 146.75 | 117158.96 | 0.38 | 0.85 | 12.42 | 7.3 | 0.5 | 10 | 818.2627 | 1119.5831 | 1012.7317 | 818262.6876 | 1119583.1083 | 1.4502e-06 | 22 | 1012731.6678
2 | 20 | CONCLUIDO | 1.0333 | 96.78 | 92.71 | 29.28 | 0.97 | 190 | 53.61 | 24.83 | 3 | 0 | 5.78 | 6845.59 | 444.75 | 3777.7 | 388.95 | 146.75 | 116512.62 | 0.38 | 0.85 | 12.43 | 7.27 | 0.5 | 10 | 828.7386 | 1133.9166 | 1025.6972 | 828738.5503 | 1133916.6459 | 1.4507e-06 | 22 | 1025697.2327

## RESULTADOS_11
Unnamed: 0 | Volume de calda [L] | STATUS | Capacidade operacional [ha/h] | Tempo de missao [h] | Tempo util [h] | Tempo por voo [min] | Autonomia Projetada [h] | N° Voos | MTOW [kg] | Massa Estrutura [kg] | Combustível [kg] | Abastecimentos | Massa gerador | Potência gerador [W] | Combustível consumido [L] | Calda cons [L] | Distância percorrida [km] | Distância Pulverizando [km] | RTL ACUMULADO[m] | EOC [km/km] | EOC [h/h] | Tempo de manobra [h] | Tempo rtl_rtw [h] | V pulv [m/s] | V desloc [m/s] | Preço Total por ha Simples [R$/ha] | Preço Total por ha Presumido [R$/ha] | Preço Total por ha Real [R$/ha] | Preço Total Simples [R$] | Preço Total Presumido [R$] | Prod CAPEX [ha/h/R$] | Dias Trabalhados | Preço Total Real [R$]
0 | 65 | CONCLUIDO | 0.658 | 151.98 | 123.34 | 7.61 | 0.13 | 972 | 133.21 | 46.47 | 1 | 970 | 20.75 | 16663.42 | 1337.63 | 3778.35 | 1422.53 | 146.75 | 629394.27 | 0.1 | 0.64 | 13.47 | 37.89 | 0.5 | 10 | 3293.1117 | 4505.7807 | 4075.7553 | 3293111.6785 | 4505780.6804 | 8.8163e-07 | 33 | 4075755.2961
1 | 65 | CONCLUIDO | 0.8886 | 112.54 | 99.93 | 15.65 | 0.26 | 383 | 134.55 | 46.47 | 2 | 381 | 21.09 | 16828.84 | 1060.85 | 3777.62 | 638.21 | 146.75 | 240176.65 | 0.23 | 0.79 | 12.51 | 14.49 | 0.5 | 10 | 1980.5088 | 2709.8195 | 2451.1981 | 1980508.7606 | 2709819.4602 | 1.1906e-06 | 25 | 2451198.0942
2 | 65 | CONCLUIDO | 0.9727 | 102.81 | 94.23 | 24.06 | 0.39 | 235 | 135.9 | 46.47 | 3 | 233 | 21.43 | 16994.64 | 977.41 | 3777.59 | 447.67 | 146.75 | 145649.48 | 0.33 | 0.83 | 12.27 | 8.79 | 0.5 | 10 | 1685.2652 | 2305.8541 | 2085.7867 | 1685265.154 | 2305854.1323 | 1.3033e-06 | 23 | 2085786.6502
3 | 65 | CONCLUIDO | 1.0159 | 98.44 | 91.68 | 32.74 | 0.52 | 168 | 137.25 | 46.47 | 4 | 166 | 21.78 | 17160.92 | 927.61 | 3777.49 | 362.64 | 146.75 | 103468.96 | 0.4 | 0.86 | 12.17 | 6.25 | 0.5 | 10 | 1543.1007 | 2111.3384 | 1909.8353 | 1543100.6874 | 2111338.4373 | 1.3612e-06 | 22 | 1909835.2601
4 | 65 | CONCLUIDO | 1.0427 | 95.91 | 90.22 | 41.96 | 0.64 | 129 | 138.6 | 46.47 | 5 | 127 | 22.13 | 17327.69 | 888.23 | 3777.49 | 314.09 | 146.75 | 79389.72 | 0.47 | 0.87 | 12.09 | 4.78 | 0.5 | 10 | 1446.7454 | 1979.5009 | 1790.5802 | 1446745.447 | 1979500.9465 | 1.3971e-06 | 21 | 1790580.1544
5 | 65 | CONCLUIDO | 1.0608 | 94.27 | 89.28 | 52.01 | 0.76 | 103 | 139.95 | 46.47 | 6 | 101 | 22.49 | 17494.97 | 853.54 | 3777.57 | 282.54 | 146.75 | 63742.23 | 0.52 | 0.88 | 12.06 | 3.85 | 0.5 | 10 | 1378.9936 | 1886.7998 | 1706.7263 | 1378993.5685 | 1886799.8374 | 1.4213e-06 | 21 | 1706726.309
6 | 65 | CONCLUIDO | 1.0747 | 93.05 | 88.55 | 62.51 | 0.88 | 85 | 141.31 | 46.47 | 7 | 83 | 22.85 | 17662.75 | 817.73 | 3777.41 | 258.95 | 146.75 | 52037.57 | 0.57 | 0.89 | 12.01 | 3.12 | 0.5 | 10 | 1316.8932 | 1801.8313 | 1629.8671 | 1316893.169 | 1801831.331 | 1.4399e-06 | 21 | 1629867.0777
7 | 65 | CONCLUIDO | 1.0846 | 92.2 | 88.06 | 73.39 | 0.99 | 72 | 142.68 | 46.47 | 8 | 70 | 23.21 | 17831.04 | 788.59 | 3777.38 | 242.27 | 146.75 | 43763.12 | 0.61 | 0.89 | 12 | 2.63 | 0.5 | 10 | 1269.115 | 1736.4591 | 1570.7339 | 1269114.9954 | 1736459.126 | 1.4532e-06 | 21 | 1570733.9042
8 | 65 | CONCLUIDO | 1.0911 | 91.65 | 87.76 | 83.58 | 1.11 | 63 | 144.05 | 46.47 | 9 | 40 | 23.58 | 17999.83 | 759.72 | 3777.35 | 231.47 | 146.75 | 38408.51 | 0.63 | 0.89 | 12 | 2.33 | 0.5 | 10 | 1218.5506 | 1667.2746 | 1508.1523 | 1218550.5708 | 1667274.6496 | 1.4619e-06 | 20 | 1508152.2971
9 | 65 | CONCLUIDO | 1.0927 | 91.52 | 87.7 | 87.7 | 1.22 | 60 | 145.42 | 46.47 | 10 | 5 | 23.95 | 18169.15 | 753.86 | 3777.31 | 228.12 | 146.75 | 36746.63 | 0.64 | 0.89 | 12.05 | 2.27 | 0.5 | 10 | 1209.6125 | 1655.0452 | 1497.09 | 1209612.4868 | 1655045.1688 | 1.4641e-06 | 20 | 1497089.9808
10 | 65 | CONCLUIDO | 1.0928 | 91.5 | 87.69 | 87.69 | 1.33 | 60 | 146.8 | 46.47 | 11 | 0 | 24.33 | 18338.99 | 760.79 | 3777.42 | 227.61 | 146.75 | 36495.88 | 0.64 | 0.89 | 12.05 | 2.26 | 0.5 | 10 | 1218.1298 | 1666.6989 | 1507.6315 | 1218129.8058 | 1666698.9404 | 1.4642e-06 | 20 | 1507631.5328

## RESULTADOS_13
Unnamed: 0 | Volume de calda [L] | STATUS | Capacidade operacional [ha/h] | Tempo de missao [h] | Tempo util [h] | Tempo por voo [min] | Autonomia Projetada [h] | N° Voos | MTOW [kg] | Massa Estrutura [kg] | Combustível [kg] | Abastecimentos | Massa gerador | Potência gerador [W] | Combustível consumido [L] | Calda cons [L] | Distância percorrida [km] | Distância Pulverizando [km] | RTL ACUMULADO[m] | EOC [km/km] | EOC [h/h] | Tempo de manobra [h] | Tempo rtl_rtw [h] | V pulv [m/s] | V desloc [m/s] | Preço Total por ha Simples [R$/ha] | Preço Total por ha Presumido [R$/ha] | Preço Total por ha Real [R$/ha] | Preço Total Simples [R$] | Preço Total Presumido [R$] | Prod CAPEX [ha/h/R$] | Dias Trabalhados | Preço Total Real [R$]
0 | 75 | CONCLUIDO | 0.607 | 164.74 | 128.76 | 7 | 0.12 | 1103 | 150.44 | 49.1 | 1 | 1101 | 25.34 | 18787.76 | 1515.35 | 3778.5 | 1603.37 | 146.75 | 719159.39 | 0.09 | 0.61 | 13.71 | 43.3 | 0.5 | 10 | 4003.2562 | 5477.4317 | 4954.6733 | 4003256.1965 | 5477431.7392 | 8.075e-07 | 36 | 4954673.3417
1 | 75 | CONCLUIDO | 0.857 | 116.69 | 101.46 | 14.36 | 0.23 | 424 | 151.83 | 49.1 | 2 | 422 | 25.73 | 18959.54 | 1173.92 | 3777.64 | 689.16 | 146.75 | 265447.99 | 0.21 | 0.77 | 12.59 | 16.02 | 0.5 | 10 | 2247.8533 | 3075.6121 | 2782.08 | 2247853.3123 | 3075612.0702 | 1.1401e-06 | 26 | 2782079.9708
2 | 75 | CONCLUIDO | 0.9479 | 105.49 | 95.24 | 21.89 | 0.35 | 261 | 153.23 | 49.1 | 3 | 259 | 26.13 | 19131.85 | 1082.52 | 3777.55 | 481.79 | 146.75 | 162577.44 | 0.3 | 0.82 | 12.31 | 9.81 | 0.5 | 10 | 1887.1366 | 2582.0636 | 2335.635 | 1887136.6104 | 2582063.5649 | 1.261e-06 | 23 | 2335635.0423
3 | 75 | CONCLUIDO | 0.9966 | 100.34 | 92.38 | 29.8 | 0.46 | 186 | 154.63 | 49.1 | 4 | 184 | 26.53 | 19304.72 | 1030.55 | 3777.47 | 386.1 | 146.75 | 115110.99 | 0.38 | 0.85 | 12.19 | 6.94 | 0.5 | 10 | 1720.4998 | 2354.0637 | 2129.3952 | 1720499.7959 | 2354063.7239 | 1.3258e-06 | 22 | 2129395.186
4 | 75 | CONCLUIDO | 1.0262 | 97.44 | 90.77 | 37.82 | 0.57 | 144 | 156.03 | 49.1 | 5 | 142 | 26.94 | 19478.15 | 992.49 | 3777.46 | 332.64 | 146.75 | 88586.43 | 0.44 | 0.86 | 12.11 | 5.33 | 0.5 | 10 | 1622.8282 | 2220.4252 | 2008.5109 | 1622828.2356 | 2220425.1861 | 1.3652e-06 | 22 | 2008510.9227
5 | 75 | CONCLUIDO | 1.0469 | 95.52 | 89.7 | 46.39 | 0.67 | 116 | 157.44 | 49.1 | 6 | 114 | 27.35 | 19652.13 | 958.86 | 3777.44 | 297.3 | 146.75 | 71060.65 | 0.49 | 0.87 | 12.05 | 4.26 | 0.5 | 10 | 1541.1723 | 2108.7 | 1907.4486 | 1541172.328 | 2108699.971 | 1.3927e-06 | 21 | 1907448.6053
6 | 75 | CONCLUIDO | 1.061 | 94.25 | 89.01 | 55.06 | 0.78 | 97 | 158.86 | 49.1 | 7 | 95 | 27.77 | 19826.68 | 930.91 | 3777.42 | 274.24 | 146.75 | 59622.81 | 0.54 | 0.88 | 12.03 | 3.57 | 0.5 | 10 | 1485.9759 | 2033.1777 | 1839.1341 | 1485975.8623 | 2033177.7315 | 1.4115e-06 | 21 | 1839134.1023
7 | 75 | CONCLUIDO | 1.0728 | 93.22 | 88.44 | 64.71 | 0.88 | 82 | 160.28 | 49.1 | 8 | 80 | 28.19 | 20001.93 | 902.78 | 3777.37 | 255.1 | 146.75 | 50130.32 | 0.58 | 0.89 | 12 | 3 | 0.5 | 10 | 1434.899 | 1963.2921 | 1775.9183 | 1434899.0133 | 1963292.1333 | 1.4272e-06 | 21 | 1775918.2876
8 | 75 | CONCLUIDO | 1.0811 | 92.5 | 88.06 | 74.41 | 0.99 | 71 | 161.71 | 49.1 | 9 | 69 | 28.61 | 20177.64 | 874.17 | 3777.38 | 242.27 | 146.75 | 43770.29 | 0.61 | 0.89 | 11.99 | 2.62 | 0.5 | 10 | 1388.5664 | 1899.8978 | 1718.5742 | 1388566.3669 | 1899897.7624 | 1.4382e-06 | 21 | 1718574.1865
9 | 75 | CONCLUIDO | 1.0881 | 91.9 | 87.73 | 84.9 | 1.09 | 62 | 163.13 | 49.1 | 10 | 60 | 29.04 | 20353.94 | 846.66 | 3777.39 | 231.36 | 146.75 | 38357.15 | 0.63 | 0.89 | 11.98 | 2.3 | 0.5 | 10 | 1338.1964 | 1830.9794 | 1656.2333 | 1338196.4359 | 1830979.4007 | 1.4475e-06 | 20 | 1656233.2965
10 | 75 | CONCLUIDO | 1.0936 | 91.45 | 87.49 | 95.44 | 1.18 | 55 | 164.57 | 49.1 | 11 | 35 | 29.47 | 20530.82 | 818.04 | 3777.36 | 222.52 | 146.75 | 33972.05 | 0.66 | 0.9 | 11.99 | 2.06 | 0.5 | 10 | 1296.2906 | 1773.6419 | 1604.368 | 1296290.5612 | 1773641.9341 | 1.4548e-06 | 20 | 1604368.0373
11 | 75 | CONCLUIDO | 1.0959 | 91.25 | 87.38 | 100.83 | 1.28 | 52 | 166.01 | 49.1 | 12 | 6 | 29.91 | 20708.3 | 810.12 | 3777.54 | 217.66 | 146.75 | 31561.08 | 0.67 | 0.9 | 12.02 | 1.95 | 0.5 | 10 | 1283.903 | 1756.6928 | 1589.0365 | 1283903.0486 | 1756692.7929 | 1.4579e-06 | 20 | 1589036.4983
12 | 75 | CONCLUIDO | 1.0957 | 91.27 | 87.4 | 100.85 | 1.38 | 52 | 167.45 | 49.1 | 13 | 1 | 30.36 | 20886.38 | 816.67 | 3777.51 | 218.3 | 146.75 | 31880.62 | 0.67 | 0.9 | 12.02 | 1.97 | 0.5 | 10 | 1292.2708 | 1768.1419 | 1599.393 | 1292270.8128 | 1768141.9371 | 1.4576e-06 | 20 | 1599392.9522
13 | 75 | CONCLUIDO | 1.0957 | 91.27 | 87.4 | 100.85 | 1.47 | 52 | 168.9 | 49.1 | 14 | 0 | 30.81 | 21065.06 | 823.39 | 3777.42 | 218.3 | 146.75 | 31879.45 | 0.67 | 0.9 | 12.02 | 1.97 | 0.5 | 10 | 1300.6148 | 1779.5585 | 1609.72 | 1300614.7851 | 1779558.528 | 1.4576e-06 | 20 | 1609719.9597

## RESULTADOS_17
Unnamed: 0 | Volume de calda [L] | STATUS | Capacidade operacional [ha/h] | Tempo de missao [h] | Tempo util [h] | Tempo por voo [min] | Autonomia Projetada [h] | N° Voos | MTOW [kg] | Massa Estrutura [kg] | Combustível [kg] | Abastecimentos | Massa gerador | Potência gerador [W] | Combustível consumido [L] | Calda cons [L] | Distância percorrida [km] | Distância Pulverizando [km] | RTL ACUMULADO[m] | EOC [km/km] | EOC [h/h] | Tempo de manobra [h] | Tempo rtl_rtw [h] | V pulv [m/s] | V desloc [m/s] | Preço Total por ha Simples [R$/ha] | Preço Total por ha Presumido [R$/ha] | Preço Total por ha Real [R$/ha] | Preço Total Simples [R$] | Preço Total Presumido [R$] | Prod CAPEX [ha/h/R$] | Dias Trabalhados | Preço Total Real [R$]
0 | 95 | CONCLUIDO | 0.5135 | 194.73 | 140.64 | 6.08 | 0.1 | 1387 | 185.69 | 53.44 | 1 | 1385 | 36.26 | 23136.14 | 1901.05 | 3778.94 | 2002.47 | 146.75 | 917288.48 | 0.07 | 0.56 | 14.18 | 55.17 | 0.5 | 10 | 5839.944 | 7990.4691 | 7227.8699 | 5839944.0358 | 7990469.0699 | 6.7455e-07 | 43 | 7227869.9166
1 | 95 | CONCLUIDO | 0.7938 | 125.97 | 104.67 | 12.41 | 0.19 | 506 | 187.21 | 53.44 | 2 | 504 | 36.77 | 23322.88 | 1398.97 | 3777.83 | 796.69 | 146.75 | 318803.69 | 0.18 | 0.75 | 12.7 | 19.22 | 0.5 | 10 | 2841.263 | 3887.5414 | 3516.5199 | 2841263.0103 | 3887541.3984 | 1.0428e-06 | 28 | 3516519.9035
2 | 95 | CONCLUIDO | 0.9007 | 111.03 | 97.06 | 18.85 | 0.28 | 309 | 188.73 | 53.44 | 3 | 307 | 37.29 | 23510.33 | 1282.32 | 3777.67 | 542.81 | 146.75 | 192849.72 | 0.27 | 0.81 | 12.37 | 11.62 | 0.5 | 10 | 2315.974 | 3168.8177 | 2866.3902 | 2315973.9607 | 3168817.7466 | 1.1832e-06 | 25 | 2866390.2283
3 | 95 | CONCLUIDO | 0.9581 | 104.38 | 93.68 | 25.43 | 0.37 | 221 | 190.25 | 53.44 | 4 | 219 | 37.82 | 23698.48 | 1222.86 | 3777.47 | 429.41 | 146.75 | 136588.04 | 0.34 | 0.84 | 12.25 | 8.24 | 0.5 | 10 | 2082.9484 | 2849.9819 | 2577.9836 | 2082948.3885 | 2849981.8783 | 1.2586e-06 | 23 | 2577983.6078
4 | 95 | CONCLUIDO | 0.9937 | 100.63 | 91.8 | 32.21 | 0.46 | 171 | 191.78 | 53.44 | 5 | 169 | 38.35 | 23887.36 | 1183.73 | 3777.46 | 366.81 | 146.75 | 105536.1 | 0.4 | 0.85 | 12.17 | 6.37 | 0.5 | 10 | 1950.1965 | 2668.3449 | 2413.6818 | 1950196.4754 | 2668344.8543 | 1.3053e-06 | 22 | 2413681.7665
5 | 95 | CONCLUIDO | 1.0179 | 98.24 | 90.6 | 39.11 | 0.55 | 139 | 193.32 | 53.44 | 6 | 137 | 38.89 | 24076.95 | 1154.06 | 3777.52 | 326.66 | 146.75 | 85625.18 | 0.45 | 0.87 | 12.11 | 5.16 | 0.5 | 10 | 1866.2044 | 2553.4231 | 2309.728 | 1866204.3528 | 2553423.1266 | 1.3371e-06 | 22 | 2309728.0071
6 | 95 | CONCLUIDO | 1.0354 | 96.58 | 89.75 | 46.03 | 0.64 | 117 | 194.86 | 53.44 | 7 | 115 | 39.43 | 24267.28 | 1126.97 | 3777.44 | 299.08 | 146.75 | 71942.01 | 0.49 | 0.87 | 12.06 | 4.32 | 0.5 | 10 | 1792.8493 | 2453.0556 | 2218.9394 | 1792849.3314 | 2453055.5502 | 1.3601e-06 | 21 | 2218939.3713
7 | 95 | CONCLUIDO | 1.0489 | 95.33 | 89.14 | 53.49 | 0.72 | 100 | 196.41 | 53.44 | 8 | 98 | 39.98 | 24458.36 | 1103.91 | 3777.35 | 278.29 | 146.75 | 61634.68 | 0.53 | 0.88 | 12.05 | 3.71 | 0.5 | 10 | 1740.9606 | 2382.0592 | 2154.7188 | 1740960.6488 | 2382059.1655 | 1.3779e-06 | 21 | 2154718.782
8 | 95 | CONCLUIDO | 1.0589 | 94.43 | 88.69 | 60.47 | 0.81 | 88 | 197.97 | 53.44 | 9 | 86 | 40.53 | 24650.18 | 1082.07 | 3777.38 | 262.92 | 146.75 | 54009.5 | 0.56 | 0.88 | 12.03 | 3.26 | 0.5 | 10 | 1697.2668 | 2322.2753 | 2100.6406 | 1697266.7897 | 2322275.2998 | 1.391e-06 | 21 | 2100640.6045
9 | 95 | CONCLUIDO | 1.0682 | 93.62 | 88.28 | 68.79 | 0.89 | 77 | 199.53 | 53.44 | 10 | 75 | 41.1 | 24842.77 | 1061.21 | 3777.37 | 249.63 | 146.75 | 47420.76 | 0.59 | 0.89 | 12 | 2.85 | 0.5 | 10 | 1656.6804 | 2266.7432 | 2050.4084 | 1656680.4107 | 2266743.2254 | 1.4032e-06 | 21 | 2050408.4334
10 | 95 | CONCLUIDO | 1.0749 | 93.03 | 87.99 | 76.52 | 0.97 | 69 | 201.1 | 53.44 | 11 | 67 | 41.66 | 25036.12 | 1040.99 | 3777.35 | 239.57 | 146.75 | 42427 | 0.61 | 0.89 | 12 | 2.56 | 0.5 | 10 | 1621.3134 | 2218.3525 | 2006.636 | 1621313.3581 | 2218352.4638 | 1.412e-06 | 21 | 2006636.0182
11 | 95 | CONCLUIDO | 1.0812 | 92.49 | 87.72 | 84.89 | 1.05 | 62 | 202.67 | 53.44 | 12 | 60 | 42.24 | 25230.25 | 1020.15 | 3777.39 | 230.81 | 146.75 | 38081.99 | 0.64 | 0.89 | 11.98 | 2.28 | 0.5 | 10 | 1586.1628 | 2170.2579 | 1963.1315 | 1586162.7528 | 2170257.855 | 1.4203e-06 | 21 | 1963131.4913
12 | 95 | CONCLUIDO | 1.0868 | 92.01 | 87.46 | 93.7 | 1.13 | 56 | 204.25 | 53.44 | 13 | 54 | 42.82 | 25425.3 | 997.96 | 3777.31 | 222.16 | 146.75 | 33786.45 | 0.66 | 0.9 | 11.97 | 2.03 | 0.5 | 10 | 1542.9504 | 2111.1329 | 1909.6493 | 1542950.4481 | 2111132.8732 | 1.4276e-06 | 20 | 1909649.3148
13 | 95 | CONCLUIDO | 1.0911 | 91.65 | 87.28 | 102.69 | 1.21 | 51 | 205.84 | 53.44 | 14 | 49 | 43.4 | 25621.03 | 978.14 | 3777.34 | 216.1 | 146.75 | 30781.14 | 0.68 | 0.9 | 11.97 | 1.85 | 0.5 | 10 | 1512.4843 | 2069.4477 | 1871.9425 | 1512484.2529 | 2069447.6809 | 1.4333e-06 | 20 | 1871942.4987
14 | 95 | CONCLUIDO | 1.0946 | 91.36 | 87.14 | 111.24 | 1.28 | 47 | 207.43 | 53.44 | 15 | 45 | 44 | 25817.56 | 957.13 | 3777.38 | 211.53 | 146.75 | 28518.18 | 0.69 | 0.9 | 11.95 | 1.7 | 0.5 | 10 | 1481.8109 | 2027.4791 | 1833.9793 | 1481810.9054 | 2027479.0537 | 1.4379e-06 | 20 | 1833979.2984
15 | 95 | CONCLUIDO | 1.097 | 91.16 | 87.05 | 118.71 | 1.36 | 44 | 209.03 | 53.44 | 16 | 30 | 44.6 | 26014.91 | 939.27 | 3777.36 | 208.03 | 146.75 | 26781.81 | 0.71 | 0.9 | 11.97 | 1.62 | 0.5 | 10 | 1456.6177 | 1993.0086 | 1802.7987 | 1456617.7268 | 1993008.6353 | 1.441e-06 | 20 | 1802798.6883
16 | 95 | CONCLUIDO | 1.0987 | 91.02 | 86.99 | 124.27 | 1.43 | 42 | 210.64 | 53.44 | 17 | 11 | 45.21 | 26213.09 | 932.08 | 3777.39 | 205.46 | 146.75 | 25510.22 | 0.71 | 0.9 | 11.98 | 1.56 | 0.5 | 10 | 1445.607 | 1977.9433 | 1789.1712 | 1445607.0202 | 1977943.3007 | 1.4433e-06 | 20 | 1789171.1682
17 | 95 | CONCLUIDO | 1.0992 | 90.98 | 86.98 | 127.29 | 1.51 | 41 | 212.25 | 53.44 | 18 | 4 | 45.82 | 26412.11 | 933.32 | 3777.41 | 205.04 | 146.75 | 25302.76 | 0.72 | 0.9 | 11.98 | 1.55 | 0.5 | 10 | 1446.5392 | 1979.2187 | 1790.3249 | 1446539.175 | 1979218.7161 | 1.4439e-06 | 20 | 1790324.8597
18 | 95 | CONCLUIDO | 1.0991 | 90.99 | 86.99 | 127.3 | 1.58 | 41 | 213.87 | 53.44 | 19 | 0 | 46.44 | 26611.98 | 942.35 | 3777.34 | 205.06 | 146.75 | 25315.23 | 0.72 | 0.9 | 11.99 | 1.56 | 0.5 | 10 | 1457.8498 | 1994.6945 | 1804.3236 | 1457849.8405 | 1994694.4675 | 1.4438e-06 | 20 | 1804323.6271

## RESULTADOS_9
Unnamed: 0 | Volume de calda [L] | STATUS | Capacidade operacional [ha/h] | Tempo de missao [h] | Tempo util [h] | Tempo por voo [min] | Autonomia Projetada [h] | N° Voos | MTOW [kg] | Massa Estrutura [kg] | Combustível [kg] | Abastecimentos | Massa gerador | Potência gerador [W] | Combustível consumido [L] | Calda cons [L] | Distância percorrida [km] | Distância Pulverizando [km] | RTL ACUMULADO[m] | EOC [km/km] | EOC [h/h] | Tempo de manobra [h] | Tempo rtl_rtw [h] | V pulv [m/s] | V desloc [m/s] | Preço Total por ha Simples [R$/ha] | Preço Total por ha Presumido [R$/ha] | Preço Total por ha Real [R$/ha] | Preço Total Simples [R$] | Preço Total Presumido [R$] | Prod CAPEX [ha/h/R$] | Dias Trabalhados | Preço Total Real [R$]
0 | 55 | CONCLUIDO | 0.7112 | 140.6 | 118.29 | 8.38 | 0.15 | 847 | 116.05 | 43.4 | 1 | 845 | 16.65 | 14546.17 | 1166.96 | 3778.33 | 1251.49 | 146.75 | 544497.08 | 0.12 | 0.66 | 13.3 | 32.84 | 0.5 | 10 | 2695.8116 | 3688.5284 | 3336.5004 | 2695811.6142 | 3688528.3813 | 9.6046e-07 | 31 | 3336500.4095
1 | 55 | CONCLUIDO | 0.9222 | 108.44 | 98.23 | 17.33 | 0.3 | 340 | 117.34 | 43.4 | 2 | 338 | 16.94 | 14705.49 | 942.02 | 3777.69 | 581.83 | 146.75 | 212204.74 | 0.25 | 0.8 | 12.43 | 12.79 | 0.5 | 10 | 1718.1789 | 2350.8882 | 2126.5227 | 1718178.8915 | 2350888.16 | 1.2454e-06 | 24 | 2126522.6935
2 | 55 | CONCLUIDO | 0.9967 | 100.33 | 93.26 | 26.77 | 0.45 | 209 | 118.63 | 43.4 | 3 | 207 | 17.23 | 14865.24 | 866.64 | 3777.56 | 415.82 | 146.75 | 129855.11 | 0.35 | 0.84 | 12.22 | 7.82 | 0.5 | 10 | 1478.5408 | 2023.0047 | 1829.932 | 1478540.7691 | 2023004.7089 | 1.346e-06 | 22 | 1829931.9788
3 | 55 | CONCLUIDO | 1.0357 | 96.55 | 90.93 | 36.86 | 0.59 | 148 | 119.93 | 43.4 | 4 | 146 | 17.53 | 15025.44 | 817.87 | 3777.4 | 338.13 | 146.75 | 91314.26 | 0.43 | 0.86 | 12.12 | 5.5 | 0.5 | 10 | 1354.4653 | 1853.2392 | 1676.3687 | 1354465.3308 | 1853239.2204 | 1.3987e-06 | 21 | 1676368.6702
4 | 55 | CONCLUIDO | 1.0597 | 94.37 | 89.61 | 48.01 | 0.73 | 112 | 121.23 | 43.4 | 5 | 110 | 17.83 | 15186.08 | 774.89 | 3777.48 | 294.03 | 146.75 | 69445.86 | 0.5 | 0.88 | 12.06 | 4.18 | 0.5 | 10 | 1270.4916 | 1738.3427 | 1572.4377 | 1270491.6388 | 1738342.7103 | 1.4311e-06 | 21 | 1572437.7218
5 | 55 | CONCLUIDO | 1.0761 | 92.93 | 88.72 | 59.81 | 0.86 | 89 | 122.54 | 43.4 | 6 | 87 | 18.14 | 15347.16 | 735.21 | 3777.34 | 263.8 | 146.75 | 54445.34 | 0.56 | 0.88 | 12.04 | 3.29 | 0.5 | 10 | 1202.2442 | 1644.9635 | 1487.9705 | 1202244.1662 | 1644963.5075 | 1.4533e-06 | 21 | 1487970.4991
6 | 55 | CONCLUIDO | 1.0866 | 92.03 | 88.18 | 71.5 | 1 | 74 | 123.85 | 43.4 | 7 | 49 | 18.45 | 15508.69 | 699.42 | 3777.39 | 245.27 | 146.75 | 45252.44 | 0.6 | 0.89 | 12.03 | 2.75 | 0.5 | 10 | 1139.1653 | 1558.6562 | 1409.9002 | 1139165.2622 | 1558656.1681 | 1.4674e-06 | 20 | 1409900.211
7 | 55 | CONCLUIDO | 1.0891 | 91.81 | 88.06 | 75.48 | 1.13 | 70 | 125.16 | 43.4 | 8 | 2 | 18.76 | 15670.68 | 694.79 | 3777.45 | 239.31 | 146.75 | 42292.31 | 0.61 | 0.89 | 12.08 | 2.63 | 0.5 | 10 | 1130.9623 | 1547.4325 | 1399.7477 | 1130962.2803 | 1547432.4864 | 1.4708e-06 | 20 | 1399747.7018
8 | 55 | CONCLUIDO | 1.0896 | 91.78 | 88.02 | 75.45 | 1.26 | 70 | 126.48 | 43.4 | 9 | 0 | 19.08 | 15833.12 | 701.03 | 3777.41 | 238.5 | 146.75 | 41888.93 | 0.62 | 0.89 | 12.06 | 2.59 | 0.5 | 10 | 1138.2535 | 1557.4087 | 1408.7718 | 1138253.5065 | 1557408.6638 | 1.4715e-06 | 20 | 1408771.7667

## resultados
Unnamed: 0 | Volume de calda [L] | STATUS | Capacidade operacional [ha/h] | Tempo de missao [h] | Tempo util [h] | Tempo por voo [min] | Autonomia Projetada [h] | N° Voos | MTOW [kg] | Massa Estrutura [kg] | Combustível [kg] | Abastecimentos | Massa gerador | Potência gerador [W] | Combustível consumido [L] | Calda cons [L] | Distância percorrida [km] | Distância Pulverizando [km] | RTL ACUMULADO[m] | EOC [km/km] | EOC [h/h] | Tempo de manobra [h] | Tempo rtl_rtw [h] | V pulv [m/s] | V desloc [m/s]
0 | 100 | CONCLUIDO | 0.4911 | 203.62 | 144.05 | 5.89 | 0.09 | 1467 | 194.77 | 54.38 | 1 | 1465 | 39.4 | 24256.19 | 2008.48 | 3778.75 | 2117.75 | 146.75 | 974530.7 | 0.07 | 0.54 | 14.31 | 58.59 | 0.5 | 10
1 | 100 | CONCLUIDO | 0.7788 | 128.4 | 105.43 | 12.03 | 0.18 | 526 | 196.32 | 54.38 | 2 | 524 | 39.95 | 24447.22 | 1454.89 | 3777.65 | 822.29 | 146.75 | 331505.33 | 0.18 | 0.74 | 12.73 | 19.99 | 0.5 | 10
2 | 100 | CONCLUIDO | 0.8887 | 112.53 | 97.53 | 18.23 | 0.27 | 321 | 197.88 | 54.38 | 3 | 319 | 40.5 | 24639 | 1332.01 | 3777.54 | 558.66 | 146.75 | 200712 | 0.26 | 0.8 | 12.39 | 12.09 | 0.5 | 10
3 | 100 | CONCLUIDO | 0.9487 | 105.41 | 93.99 | 24.63 | 0.36 | 229 | 199.44 | 54.38 | 4 | 227 | 41.06 | 24831.54 | 1269.51 | 3777.58 | 439.87 | 146.75 | 141780.09 | 0.33 | 0.83 | 12.25 | 8.55 | 0.5 | 10
4 | 100 | CONCLUIDO | 0.9851 | 101.52 | 92.08 | 31.04 | 0.44 | 178 | 201.01 | 54.38 | 5 | 176 | 41.63 | 25024.84 | 1229.56 | 3777.58 | 375.87 | 146.75 | 110032.27 | 0.39 | 0.85 | 12.18 | 6.64 | 0.5 | 10
5 | 100 | CONCLUIDO | 1.0105 | 98.96 | 90.8 | 37.57 | 0.53 | 145 | 202.58 | 54.38 | 6 | 143 | 42.2 | 25218.93 | 1199.22 | 3777.54 | 333.67 | 146.75 | 89097.35 | 0.44 | 0.86 | 12.11 | 5.37 | 0.5 | 10
6 | 100 | CONCLUIDO | 1.0288 | 97.2 | 89.94 | 44.23 | 0.61 | 122 | 204.16 | 54.38 | 7 | 120 | 42.78 | 25413.94 | 1174.03 | 3777.43 | 304.93 | 146.75 | 74844.08 | 0.48 | 0.87 | 12.07 | 4.5 | 0.5 | 10
7 | 100 | CONCLUIDO | 1.0436 | 95.83 | 89.26 | 51.5 | 0.69 | 104 | 205.75 | 54.38 | 8 | 102 | 43.37 | 25609.61 | 1150.09 | 3777.38 | 282.89 | 146.75 | 63915.75 | 0.52 | 0.88 | 12.04 | 3.83 | 0.5 | 10
8 | 100 | CONCLUIDO | 1.0545 | 94.83 | 88.78 | 58.53 | 0.77 | 91 | 207.34 | 54.38 | 9 | 89 | 43.96 | 25806.1 | 1129.2 | 3777.36 | 266.24 | 146.75 | 55651.45 | 0.55 | 0.88 | 12.02 | 3.34 | 0.5 | 10
9 | 100 | CONCLUIDO | 1.0629 | 94.08 | 88.41 | 65.49 | 0.85 | 81 | 208.94 | 54.38 | 10 | 79 | 44.56 | 26003.41 | 1110.75 | 3777.42 | 253.85 | 146.75 | 49509.4 | 0.58 | 0.89 | 12.02 | 2.98 | 0.5 | 10
10 | 100 | CONCLUIDO | 1.071 | 93.38 | 88.06 | 73.38 | 0.93 | 72 | 210.55 | 54.38 | 11 | 70 | 45.17 | 26201.54 | 1089.73 | 3777.51 | 242.28 | 146.75 | 43769.54 | 0.61 | 0.89 | 11.99 | 2.62 | 0.5 | 10
11 | 100 | CONCLUIDO | 1.0767 | 92.87 | 87.83 | 81.07 | 1 | 65 | 212.16 | 54.38 | 12 | 63 | 45.78 | 26400.51 | 1070.53 | 3777.4 | 234.59 | 146.75 | 39957.87 | 0.63 | 0.89 | 11.98 | 2.4 | 0.5 | 10
12 | 100 | CONCLUIDO | 1.0823 | 92.4 | 87.58 | 89.07 | 1.08 | 59 | 213.78 | 54.38 | 13 | 57 | 46.4 | 26600.32 | 1053.38 | 3777.37 | 226.56 | 146.75 | 35975.33 | 0.65 | 0.9 | 11.97 | 2.15 | 0.5 | 10
13 | 100 | CONCLUIDO | 1.0869 | 92 | 87.39 | 97.1 | 1.15 | 54 | 215.41 | 54.38 | 14 | 52 | 47.03 | 26801 | 1034.71 | 3777.47 | 219.7 | 146.75 | 32568.83 | 0.67 | 0.9 | 11.97 | 1.95 | 0.5 | 10
14 | 100 | CONCLUIDO | 1.0905 | 91.7 | 87.24 | 104.69 | 1.23 | 50 | 217.04 | 54.38 | 15 | 48 | 47.66 | 27002.55 | 1015.31 | 3777.35 | 214.85 | 146.75 | 30163.21 | 0.68 | 0.9 | 11.96 | 1.81 | 0.5 | 10
15 | 100 | CONCLUIDO | 1.094 | 91.41 | 87.1 | 113.61 | 1.3 | 46 | 218.68 | 54.38 | 16 | 44 | 48.31 | 27204.98 | 997.7 | 3777.34 | 210.13 | 146.75 | 27823.87 | 0.7 | 0.9 | 11.95 | 1.67 | 0.5 | 10
16 | 100 | CONCLUIDO | 1.0966 | 91.19 | 87 | 121.39 | 1.37 | 43 | 220.33 | 54.38 | 17 | 34 | 48.95 | 27408.3 | 977.86 | 3777.37 | 206.56 | 146.75 | 26054.68 | 0.71 | 0.9 | 11.96 | 1.57 | 0.5 | 10
17 | 100 | CONCLUIDO | 1.0983 | 91.05 | 86.94 | 127.23 | 1.44 | 41 | 221.99 | 54.38 | 18 | 17 | 49.61 | 27612.53 | 966.83 | 3777.39 | 204.2 | 146.75 | 24882.79 | 0.72 | 0.9 | 11.97 | 1.51 | 0.5 | 10
18 | 100 | CONCLUIDO | 1.0992 | 90.98 | 86.9 | 130.36 | 1.51 | 40 | 223.65 | 54.38 | 19 | 6 | 50.27 | 27817.81 | 960.79 | 3777.38 | 202.63 | 146.75 | 24101.46 | 0.72 | 0.9 | 11.98 | 1.47 | 0.5 | 10
19 | 100 | CONCLUIDO | 1.0997 | 90.94 | 86.9 | 133.7 | 1.58 | 39 | 225.32 | 54.38 | 20 | 2 | 50.95 | 28023.89 | 967.48 | 3777.45 | 202.32 | 146.75 | 23952.87 | 0.73 | 0.9 | 11.98 | 1.47 | 0.5 | 10
20 | 100 | CONCLUIDO | 1.0997 | 90.94 | 86.9 | 133.7 | 1.64 | 39 | 227 | 54.38 | 21 | 0 | 51.62 | 28230.92 | 974.56 | 3777.34 | 202.37 | 146.75 | 23980.09 | 0.73 | 0.9 | 11.99 | 1.47 | 0.5 | 10
0 | 40 | CONCLUIDO | 0.7993 | 125.11 | 110.72 | 10.08 | 0.2 | 659 | 89.87 | 37.55 | 1 | 657 | 11.32 | 11317.98 | 910.03 | 3778.2 | 998.93 | 146.75 | 419158.52 | 0.15 | 0.71 | 12.96 | 25.27 | 0.5 | 10
1 | 40 | CONCLUIDO | 0.9743 | 102.64 | 95.58 | 21.16 | 0.39 | 271 | 91.1 | 37.55 | 2 | 269 | 11.54 | 11468.97 | 749.95 | 3777.7 | 493.63 | 146.75 | 168447.82 | 0.3 | 0.82 | 12.32 | 10.15 | 0.5 | 10
2 | 40 | CONCLUIDO | 1.0354 | 96.58 | 91.54 | 33.49 | 0.57 | 164 | 92.32 | 37.55 | 3 | 162 | 11.77 | 11620.34 | 679.47 | 3777.4 | 358.46 | 146.75 | 101397.07 | 0.41 | 0.86 | 12.14 | 6.11 | 0.5 | 10
3 | 40 | CONCLUIDO | 1.067 | 93.72 | 89.64 | 47.6 | 0.75 | 113 | 93.55 | 37.55 | 4 | 103 | 12 | 11772.07 | 621.36 | 3777.41 | 294.6 | 146.75 | 69722.72 | 0.5 | 0.88 | 12.08 | 4.21 | 0.5 | 10
4 | 40 | CONCLUIDO | 1.0775 | 92.81 | 89.06 | 55.66 | 0.93 | 96 | 94.79 | 37.55 | 5 | 10 | 12.23 | 11924.18 | 597.25 | 3777.49 | 272.15 | 146.75 | 58583.47 | 0.54 | 0.88 | 12.13 | 3.62 | 0.5 | 10
5 | 40 | CONCLUIDO | 1.077 | 92.85 | 89.09 | 55.68 | 1.1 | 96 | 96.02 | 37.55 | 6 | 0 | 12.47 | 12076.67 | 606.14 | 3777.59 | 272.87 | 146.75 | 58944.13 | 0.54 | 0.88 | 12.15 | 3.66 | 0.5 | 10
0 | 30 | CONCLUIDO | 0.8654 | 115.56 | 105.51 | 12.01 | 0.24 | 527 | 71.52 | 32.27 | 1 | 525 | 8.25 | 9054.6 | 728.54 | 3777.96 | 824.56 | 146.75 | 332635.7 | 0.18 | 0.74 | 12.76 | 20.07 | 0.5 | 10
1 | 30 | CONCLUIDO | 1.0132 | 98.7 | 93.5 | 25.97 | 0.48 | 216 | 72.7 | 32.27 | 2 | 214 | 8.43 | 9200.25 | 597.6 | 3777.57 | 423.14 | 146.75 | 133480.51 | 0.35 | 0.84 | 12.24 | 8.06 | 0.5 | 10
2 | 30 | CONCLUIDO | 1.0598 | 94.36 | 90.45 | 40.8 | 0.71 | 133 | 73.88 | 32.27 | 3 | 55 | 8.61 | 9346.23 | 529.81 | 3777.5 | 318.19 | 146.75 | 81418.27 | 0.46 | 0.87 | 12.2 | 5.01 | 0.5 | 10
3 | 30 | CONCLUIDO | 1.0628 | 94.09 | 90.27 | 42.65 | 0.93 | 127 | 75.07 | 32.27 | 4 | 0 | 8.8 | 9492.55 | 531.63 | 3777.51 | 309.83 | 146.75 | 77268.9 | 0.47 | 0.87 | 12.27 | 4.84 | 0.5 | 10
0 | 15 | CONCLUIDO | 0.9898 | 101.03 | 96.18 | 20.32 | 0.43 | 284 | 39.78 | 19.54 | 1 | 189 | 4.24 | 5140 | 384.7 | 3777.61 | 509.26 | 146.75 | 176196.91 | 0.29 | 0.82 | 12.46 | 10.74 | 0.5 | 10
1 | 15 | CONCLUIDO | 1.0038 | 99.63 | 95.12 | 22.56 | 0.84 | 253 | 40.89 | 19.54 | 2 | 0 | 4.35 | 5277.26 | 380.91 | 3777.84 | 465.6 | 146.75 | 154525.47 | 0.32 | 0.82 | 12.64 | 9.68 | 0.5 | 10
0 | 70 | CONCLUIDO | 0.6325 | 158.1 | 125.94 | 7.29 | 0.12 | 1036 | 141.81 | 47.83 | 1 | 1034 | 22.98 | 17723.39 | 1424.75 | 3778.23 | 1509.21 | 146.75 | 672414.55 | 0.1 | 0.62 | 13.59 | 40.49 | 0.5 | 10
1 | 70 | CONCLUIDO | 0.8724 | 114.63 | 100.73 | 14.96 | 0.25 | 404 | 143.17 | 47.83 | 2 | 402 | 23.34 | 17891.86 | 1118.15 | 3777.65 | 664.77 | 146.75 | 253355.01 | 0.22 | 0.78 | 12.56 | 15.3 | 0.5 | 10
2 | 70 | CONCLUIDO | 0.9604 | 104.13 | 94.73 | 22.92 | 0.37 | 248 | 144.54 | 47.83 | 3 | 246 | 23.71 | 18060.85 | 1030.45 | 3777.59 | 465.14 | 146.75 | 154316.98 | 0.32 | 0.83 | 12.28 | 9.3 | 0.5 | 10
3 | 70 | CONCLUIDO | 1.0065 | 99.36 | 92.02 | 31.19 | 0.49 | 177 | 145.92 | 47.83 | 4 | 175 | 24.09 | 18230.35 | 980.06 | 3777.52 | 374.56 | 146.75 | 109383.14 | 0.39 | 0.85 | 12.16 | 6.58 | 0.5 | 10
4 | 70 | CONCLUIDO | 1.0349 | 96.63 | 90.47 | 39.91 | 0.6 | 136 | 147.3 | 47.83 | 5 | 134 | 24.47 | 18400.38 | 940.9 | 3777.41 | 322.28 | 146.75 | 83449.67 | 0.46 | 0.87 | 12.11 | 5.04 | 0.5 | 10
5 | 70 | CONCLUIDO | 1.0538 | 94.89 | 89.48 | 48.81 | 0.71 | 110 | 148.68 | 47.83 | 6 | 108 | 24.85 | 18570.94 | 906.59 | 3777.45 | 289.7 | 146.75 | 67287.03 | 0.51 | 0.88 | 12.06 | 4.05 | 0.5 | 10
6 | 70 | CONCLUIDO | 1.0677 | 93.66 | 88.8 | 58.55 | 0.83 | 91 | 150.07 | 47.83 | 7 | 89 | 25.24 | 18742.03 | 876.53 | 3777.46 | 267.02 | 146.75 | 56043.09 | 0.55 | 0.88 | 12.03 | 3.37 | 0.5 | 10
7 | 70 | CONCLUIDO | 1.0783 | 92.74 | 88.28 | 68.79 | 0.94 | 77 | 151.46 | 47.83 | 8 | 75 | 25.63 | 18913.66 | 847.76 | 3777.32 | 250.26 | 146.75 | 47732.75 | 0.59 | 0.89 | 11.99 | 2.85 | 0.5 | 10
8 | 70 | CONCLUIDO | 1.0871 | 91.98 | 87.85 | 79.86 | 1.04 | 66 | 152.85 | 47.83 | 9 | 64 | 26.03 | 19085.83 | 808.3 | 3777.39 | 235.1 | 146.75 | 40208.24 | 0.62 | 0.89 | 11.99 | 2.42 | 0.5 | 10
9 | 70 | CONCLUIDO | 1.0932 | 91.48 | 87.57 | 90.59 | 1.15 | 58 | 154.25 | 47.83 | 10 | 33 | 26.43 | 19258.55 | 786.84 | 3777.4 | 224.84 | 146.75 | 35116.98 | 0.65 | 0.9 | 12.01 | 2.14 | 0.5 | 10
10 | 70 | CONCLUIDO | 1.0944 | 91.38 | 87.53 | 93.78 | 1.25 | 56 | 155.66 | 47.83 | 11 | 8 | 26.83 | 19431.82 | 782.32 | 3777.47 | 222.81 | 146.75 | 34112.49 | 0.66 | 0.9 | 12.02 | 2.1 | 0.5 | 10
11 | 70 | CONCLUIDO | 1.0951 | 91.31 | 87.5 | 95.45 | 1.35 | 55 | 157.07 | 47.83 | 12 | 0 | 27.24 | 19605.66 | 786.44 | 3777.39 | 221.24 | 146.75 | 33333.63 | 0.66 | 0.9 | 12.03 | 2.06 | 0.5 | 10
0 | 90 | CONCLUIDO | 0.536 | 186.56 | 137.49 | 6.29 | 0.1 | 1312 | 176.73 | 52.44 | 1 | 1310 | 33.29 | 22031.19 | 1799.72 | 3778.78 | 1896.7 | 146.75 | 864776.81 | 0.08 | 0.57 | 14.07 | 52.03 | 0.5 | 10
1 | 90 | CONCLUIDO | 0.8088 | 123.65 | 103.95 | 12.83 | 0.2 | 486 | 178.21 | 52.44 | 2 | 484 | 33.77 | 22213.89 | 1343.91 | 3777.75 | 771.92 | 146.75 | 306518.47 | 0.19 | 0.75 | 12.69 | 18.5 | 0.5 | 10
2 | 90 | CONCLUIDO | 0.9125 | 109.59 | 96.61 | 19.52 | 0.3 | 297 | 179.7 | 52.44 | 3 | 295 | 34.26 | 22397.24 | 1233.15 | 3777.47 | 526.66 | 146.75 | 184834.81 | 0.28 | 0.81 | 12.39 | 11.17 | 0.5 | 10
3 | 90 | CONCLUIDO | 0.9681 | 103.29 | 93.34 | 26.42 | 0.39 | 212 | 181.19 | 52.44 | 4 | 210 | 34.75 | 22581.25 | 1174.92 | 3777.49 | 418.93 | 146.75 | 131391.42 | 0.35 | 0.84 | 12.2 | 7.9 | 0.5 | 10
4 | 90 | CONCLUIDO | 1.0012 | 99.88 | 91.59 | 33.31 | 0.49 | 165 | 182.69 | 52.44 | 5 | 163 | 35.25 | 22766.06 | 1137.85 | 3777.47 | 359.52 | 146.75 | 101921.81 | 0.41 | 0.86 | 12.16 | 6.16 | 0.5 | 10
5 | 90 | CONCLUIDO | 1.0247 | 97.59 | 90.4 | 40.48 | 0.58 | 134 | 184.19 | 52.44 | 6 | 132 | 35.75 | 22951.43 | 1106.56 | 3777.53 | 320.05 | 146.75 | 82343.09 | 0.46 | 0.87 | 12.1 | 4.97 | 0.5 | 10
6 | 90 | CONCLUIDO | 1.0421 | 95.96 | 89.55 | 47.98 | 0.67 | 112 | 185.7 | 52.44 | 7 | 110 | 36.26 | 23137.49 | 1079.89 | 3777.35 | 292.19 | 146.75 | 68523.35 | 0.5 | 0.88 | 12.06 | 4.12 | 0.5 | 10
7 | 90 | CONCLUIDO | 1.0551 | 94.78 | 88.94 | 55.59 | 0.76 | 96 | 187.22 | 52.44 | 8 | 94 | 36.78 | 23324.24 | 1055.48 | 3777.39 | 272.16 | 146.75 | 58589.23 | 0.54 | 0.88 | 12.02 | 3.51 | 0.5 | 10
8 | 90 | CONCLUIDO | 1.0646 | 93.93 | 88.52 | 63.23 | 0.85 | 84 | 188.74 | 52.44 | 9 | 82 | 37.3 | 23511.69 | 1033.56 | 3777.35 | 257.69 | 146.75 | 51415.05 | 0.57 | 0.89 | 12.01 | 3.09 | 0.5 | 10
9 | 90 | CONCLUIDO | 1.0728 | 93.22 | 88.16 | 71.48 | 0.93 | 74 | 190.26 | 52.44 | 10 | 72 | 37.82 | 23699.85 | 1011.57 | 3777.34 | 245.59 | 146.75 | 45414.21 | 0.6 | 0.89 | 12 | 2.73 | 0.5 | 10
10 | 90 | CONCLUIDO | 1.0794 | 92.65 | 87.88 | 79.89 | 1.02 | 66 | 191.79 | 52.44 | 11 | 64 | 38.35 | 23888.73 | 984.58 | 3777.34 | 236.12 | 146.75 | 40716.82 | 0.62 | 0.89 | 11.99 | 2.45 | 0.5 | 10
11 | 90 | CONCLUIDO | 1.0859 | 92.09 | 87.57 | 89.05 | 1.1 | 59 | 193.33 | 52.44 | 12 | 57 | 38.89 | 24078.33 | 967.4 | 3777.36 | 225.93 | 146.75 | 35659.5 | 0.65 | 0.9 | 11.97 | 2.13 | 0.5 | 10
12 | 90 | CONCLUIDO | 1.0907 | 91.69 | 87.38 | 98.92 | 1.18 | 53 | 194.88 | 52.44 | 13 | 51 | 39.43 | 24268.67 | 944.78 | 3777.32 | 220.02 | 146.75 | 32735.01 | 0.67 | 0.9 | 11.96 | 1.95 | 0.5 | 10
13 | 90 | CONCLUIDO | 1.0945 | 91.36 | 87.2 | 106.78 | 1.27 | 49 | 196.42 | 52.44 | 14 | 46 | 39.98 | 24459.75 | 920.67 | 3777.33 | 213.91 | 146.75 | 29698.14 | 0.69 | 0.9 | 11.95 | 1.77 | 0.5 | 10
14 | 90 | CONCLUIDO | 1.0972 | 91.14 | 87.12 | 116.16 | 1.35 | 45 | 197.98 | 52.44 | 15 | 24 | 40.54 | 24651.58 | 903.63 | 3777.36 | 210.02 | 146.75 | 27775.9 | 0.7 | 0.9 | 11.98 | 1.69 | 0.5 | 10
15 | 90 | CONCLUIDO | 1.0985 | 91.03 | 87.05 | 118.7 | 1.42 | 44 | 199.54 | 52.44 | 16 | 8 | 41.1 | 24844.17 | 900.72 | 3777.34 | 207.23 | 146.75 | 26385.16 | 0.71 | 0.9 | 11.99 | 1.62 | 0.5 | 10
16 | 90 | CONCLUIDO | 1.0989 | 91 | 87.05 | 121.47 | 1.5 | 43 | 201.11 | 52.44 | 17 | 1 | 41.67 | 25037.53 | 903.49 | 3777.43 | 206.55 | 146.75 | 26046.87 | 0.71 | 0.9 | 12.01 | 1.62 | 0.5 | 10
17 | 90 | CONCLUIDO | 1.099 | 90.99 | 87.05 | 121.46 | 1.58 | 43 | 202.68 | 52.44 | 18 | 0 | 42.24 | 25231.66 | 910.09 | 3777.39 | 206.73 | 146.75 | 26137.48 | 0.71 | 0.9 | 12 | 1.61 | 0.5 | 10
0 | 10 | CONCLUIDO | 0.9446 | 105.86 | 100 | 15.83 | 0.64 | 379 | 26.11 | 12.1 | 1 | 0 | 3.01 | 3454.41 | 289.64 | 3777.99 | 622.95 | 146.75 | 232570.16 | 0.24 | 0.78 | 13.02 | 14.56 | 0.5 | 10
0 | 45 | CONCLUIDO | 0.769 | 130.04 | 113.21 | 9.41 | 0.18 | 722 | 98.71 | 39.72 | 1 | 720 | 12.99 | 12407.75 | 996.18 | 3778.13 | 1083.03 | 146.75 | 460891.87 | 0.14 | 0.69 | 13.05 | 27.76 | 0.5 | 10
1 | 45 | CONCLUIDO | 0.9561 | 104.59 | 96.54 | 19.64 | 0.35 | 295 | 99.95 | 39.72 | 2 | 293 | 13.24 | 12561.45 | 816.96 | 3777.62 | 524.41 | 146.75 | 183718.35 | 0.28 | 0.81 | 12.38 | 11.1 | 0.5 | 10
2 | 45 | CONCLUIDO | 1.0221 | 97.84 | 92.15 | 30.72 | 0.52 | 180 | 101.2 | 39.72 | 3 | 178 | 13.49 | 12715.54 | 746.34 | 3777.43 | 378.47 | 146.75 | 111321.92 | 0.39 | 0.85 | 12.17 | 6.71 | 0.5 | 10
3 | 45 | CONCLUIDO | 1.0568 | 94.63 | 90.05 | 42.88 | 0.69 | 126 | 102.45 | 39.72 | 4 | 124 | 13.74 | 12870.03 | 693 | 3777.51 | 308.64 | 146.75 | 76677.46 | 0.48 | 0.87 | 12.08 | 4.61 | 0.5 | 10
4 | 45 | CONCLUIDO | 1.077 | 92.85 | 88.93 | 56.77 | 0.85 | 94 | 103.71 | 39.72 | 5 | 76 | 14 | 13024.91 | 644.09 | 3777.4 | 270.78 | 146.75 | 57909.63 | 0.54 | 0.88 | 12.05 | 3.5 | 0.5 | 10
5 | 45 | CONCLUIDO | 1.0815 | 92.47 | 88.71 | 61.89 | 1.01 | 86 | 104.97 | 39.72 | 6 | 5 | 14.25 | 13180.19 | 631.87 | 3777.36 | 260.17 | 146.75 | 52642.38 | 0.56 | 0.88 | 12.13 | 3.28 | 0.5 | 10
6 | 45 | CONCLUIDO | 1.0823 | 92.4 | 88.66 | 62.59 | 1.16 | 85 | 106.23 | 39.72 | 7 | 0 | 14.52 | 13335.87 | 638.22 | 3777.38 | 258.93 | 146.75 | 52027.24 | 0.57 | 0.88 | 12.12 | 3.23 | 0.5 | 10
0 | 60 | CONCLUIDO | 0.6843 | 146.14 | 120.78 | 7.97 | 0.14 | 909 | 124.63 | 45 | 1 | 907 | 18.64 | 15605.44 | 1251.76 | 3778.24 | 1336.06 | 146.75 | 586474.01 | 0.11 | 0.65 | 13.37 | 35.33 | 0.5 | 10
1 | 60 | CONCLUIDO | 0.905 | 110.5 | 99.12 | 16.43 | 0.28 | 362 | 125.95 | 45 | 2 | 360 | 18.95 | 15767.7 | 1002.36 | 3777.66 | 610.56 | 146.75 | 226460.9 | 0.24 | 0.79 | 12.5 | 13.68 | 0.5 | 10
2 | 60 | CONCLUIDO | 0.9848 | 101.54 | 93.74 | 25.33 | 0.42 | 222 | 127.27 | 45 | 3 | 220 | 19.27 | 15930.42 | 922.93 | 3777.73 | 431.41 | 146.75 | 137581.19 | 0.34 | 0.84 | 12.25 | 8.3 | 0.5 | 10
3 | 60 | CONCLUIDO | 1.0263 | 97.44 | 91.27 | 34.66 | 0.55 | 158 | 128.59 | 45 | 4 | 156 | 19.59 | 16093.6 | 873.54 | 3777.49 | 348.9 | 146.75 | 96650.02 | 0.42 | 0.86 | 12.14 | 5.83 | 0.5 | 10
4 | 60 | CONCLUIDO | 1.0509 | 95.15 | 89.93 | 44.59 | 0.68 | 121 | 129.92 | 45 | 5 | 119 | 19.92 | 16257.24 | 833.48 | 3777.4 | 304.31 | 146.75 | 74538.18 | 0.48 | 0.87 | 12.08 | 4.5 | 0.5 | 10
5 | 60 | CONCLUIDO | 1.068 | 93.63 | 89.02 | 55.07 | 0.81 | 97 | 131.25 | 45 | 6 | 95 | 20.25 | 16421.36 | 796.97 | 3777.53 | 274.45 | 146.75 | 59729.62 | 0.53 | 0.88 | 12.04 | 3.59 | 0.5 | 10
6 | 60 | CONCLUIDO | 1.0816 | 92.46 | 88.31 | 67.07 | 0.93 | 79 | 132.58 | 45 | 7 | 77 | 20.59 | 16585.95 | 760.72 | 3777.34 | 250.84 | 146.75 | 48012.62 | 0.59 | 0.89 | 11.99 | 2.87 | 0.5 | 10
7 | 60 | CONCLUIDO | 1.0888 | 91.84 | 87.97 | 77.62 | 1.06 | 68 | 133.92 | 45 | 8 | 39 | 20.93 | 16751.02 | 728.45 | 3777.43 | 238.65 | 146.75 | 41973.8 | 0.61 | 0.89 | 12.01 | 2.54 | 0.5 | 10
8 | 60 | CONCLUIDO | 1.0909 | 91.67 | 87.87 | 81.11 | 1.18 | 65 | 135.27 | 45 | 9 | 5 | 21.27 | 16916.71 | 725.3 | 3777.37 | 234 | 146.75 | 39662.95 | 0.63 | 0.89 | 12.04 | 2.44 | 0.5 | 10
9 | 60 | CONCLUIDO | 1.0915 | 91.62 | 87.85 | 82.36 | 1.29 | 64 | 136.61 | 45 | 10 | 0 | 21.61 | 17082.76 | 730.29 | 3777.34 | 232.2 | 146.75 | 38768.85 | 0.63 | 0.89 | 12.07 | 2.42 | 0.5 | 10
0 | 80 | CONCLUIDO | 0.5829 | 171.55 | 131.52 | 6.74 | 0.11 | 1170 | 159.12 | 50.28 | 1 | 1168 | 27.84 | 19859.16 | 1606.82 | 3778.47 | 1696.69 | 146.75 | 765485.48 | 0.09 | 0.6 | 13.81 | 46.07 | 0.5 | 10
1 | 80 | CONCLUIDO | 0.8407 | 118.95 | 102.29 | 13.79 | 0.22 | 445 | 160.54 | 50.28 | 2 | 443 | 28.26 | 20034.4 | 1230.5 | 3777.85 | 717.06 | 146.75 | 279295.5 | 0.2 | 0.77 | 12.61 | 16.85 | 0.5 | 10
2 | 80 | CONCLUIDO | 0.9367 | 106.76 | 95.64 | 21.02 | 0.33 | 273 | 161.97 | 50.28 | 3 | 271 | 28.69 | 20210.21 | 1132.36 | 3777.58 | 495.42 | 146.75 | 169334.16 | 0.3 | 0.82 | 12.31 | 10.2 | 0.5 | 10
3 | 80 | CONCLUIDO | 0.9872 | 101.3 | 92.69 | 28.52 | 0.43 | 195 | 163.4 | 50.28 | 4 | 193 | 29.12 | 20386.62 | 1079.17 | 3777.49 | 396.81 | 146.75 | 120417.52 | 0.37 | 0.85 | 12.19 | 7.26 | 0.5 | 10
4 | 80 | CONCLUIDO | 1.0181 | 98.23 | 91.04 | 36.17 | 0.54 | 151 | 164.83 | 50.28 | 5 | 149 | 29.55 | 20563.61 | 1041.88 | 3777.44 | 341.74 | 146.75 | 93105.15 | 0.43 | 0.86 | 12.12 | 5.6 | 0.5 | 10
5 | 80 | CONCLUIDO | 1.0394 | 96.21 | 89.96 | 44.24 | 0.64 | 122 | 166.27 | 50.28 | 6 | 120 | 29.99 | 20741.2 | 1009.53 | 3777.45 | 305.93 | 146.75 | 75343.03 | 0.48 | 0.87 | 12.07 | 4.52 | 0.5 | 10
6 | 80 | CONCLUIDO | 1.0545 | 94.84 | 89.22 | 52.48 | 0.74 | 102 | 167.72 | 50.28 | 7 | 100 | 30.44 | 20919.39 | 982.42 | 3777.53 | 281.08 | 146.75 | 63018.3 | 0.52 | 0.88 | 12.04 | 3.79 | 0.5 | 10
7 | 80 | CONCLUIDO | 1.0667 | 93.75 | 88.62 | 61.12 | 0.84 | 87 | 169.17 | 50.28 | 8 | 85 | 30.89 | 21098.19 | 954.96 | 3777.4 | 261 | 146.75 | 53052 | 0.56 | 0.89 | 12.01 | 3.19 | 0.5 | 10
8 | 80 | CONCLUIDO | 1.0764 | 92.91 | 88.17 | 70.53 | 0.94 | 75 | 170.62 | 50.28 | 9 | 73 | 31.34 | 21277.6 | 928.32 | 3777.42 | 246.22 | 146.75 | 45721.57 | 0.6 | 0.89 | 11.99 | 2.73 | 0.5 | 10
9 | 80 | CONCLUIDO | 1.0833 | 92.31 | 87.86 | 79.87 | 1.03 | 66 | 172.08 | 50.28 | 10 | 64 | 31.8 | 21457.64 | 896.89 | 3777.33 | 235.39 | 146.75 | 40354.82 | 0.62 | 0.89 | 11.99 | 2.43 | 0.5 | 10
10 | 80 | CONCLUIDO | 1.0902 | 91.72 | 87.53 | 90.55 | 1.12 | 58 | 173.55 | 50.28 | 11 | 56 | 32.27 | 21638.31 | 875.04 | 3777.32 | 224.85 | 146.75 | 35123.73 | 0.65 | 0.9 | 11.96 | 2.1 | 0.5 | 10
11 | 80 | CONCLUIDO | 1.095 | 91.33 | 87.33 | 100.76 | 1.22 | 52 | 175.02 | 50.28 | 12 | 39 | 32.74 | 21819.6 | 850.13 | 3777.36 | 217.68 | 146.75 | 31569.74 | 0.67 | 0.9 | 11.97 | 1.9 | 0.5 | 10
12 | 80 | CONCLUIDO | 1.0968 | 91.18 | 87.27 | 106.87 | 1.31 | 49 | 176.49 | 50.28 | 13 | 13 | 33.21 | 22001.54 | 840.19 | 3777.35 | 214.6 | 146.75 | 30045.8 | 0.68 | 0.9 | 12 | 1.84 | 0.5 | 10
13 | 80 | CONCLUIDO | 1.0967 | 91.18 | 87.28 | 106.87 | 1.4 | 49 | 177.97 | 50.28 | 14 | 1 | 33.69 | 22184.13 | 844.62 | 3777.37 | 214.37 | 146.75 | 29926.71 | 0.68 | 0.9 | 12.01 | 1.85 | 0.5 | 10
14 | 80 | CONCLUIDO | 1.0967 | 91.18 | 87.28 | 106.87 | 1.48 | 49 | 179.46 | 50.28 | 15 | 0 | 34.18 | 22367.38 | 851.16 | 3777.36 | 214.47 | 146.75 | 29980.43 | 0.68 | 0.9 | 12.01 | 1.85 | 0.5 | 10
0 | 35 | CONCLUIDO | 0.8308 | 120.37 | 108.23 | 10.91 | 0.22 | 595 | 80.84 | 35.1 | 1 | 593 | 9.74 | 10204.21 | 821.96 | 3778.06 | 914.48 | 146.75 | 377252.6 | 0.16 | 0.73 | 12.89 | 22.78 | 0.5 | 10
1 | 35 | CONCLUIDO | 0.9929 | 100.72 | 94.61 | 23.17 | 0.43 | 245 | 82.04 | 35.1 | 2 | 243 | 9.94 | 10352.53 | 677.42 | 3777.65 | 460.36 | 146.75 | 151944.05 | 0.32 | 0.83 | 12.28 | 9.17 | 0.5 | 10
2 | 35 | CONCLUIDO | 1.0497 | 95.27 | 90.86 | 37.34 | 0.63 | 146 | 83.25 | 35.1 | 3 | 144 | 10.15 | 10501.19 | 604.23 | 3777.68 | 335.84 | 146.75 | 90179.66 | 0.44 | 0.86 | 12.12 | 5.43 | 0.5 | 10
3 | 35 | CONCLUIDO | 1.0699 | 93.46 | 89.66 | 48.47 | 0.83 | 111 | 84.46 | 35.1 | 4 | 18 | 10.36 | 10650.22 | 565.01 | 3777.45 | 291.75 | 146.75 | 68310.93 | 0.5 | 0.88 | 12.17 | 4.23 | 0.5 | 10
4 | 35 | CONCLUIDO | 1.0709 | 93.38 | 89.61 | 49.33 | 1.02 | 109 | 85.67 | 35.1 | 5 | 0 | 10.57 | 10799.59 | 570.25 | 3777.55 | 288.89 | 146.75 | 66888.65 | 0.51 | 0.88 | 12.21 | 4.18 | 0.5 | 10
0 | 50 | CONCLUIDO | 0.74 | 135.14 | 115.68 | 8.85 | 0.16 | 784 | 107.41 | 41.65 | 1 | 782 | 14.77 | 13481.73 | 1081.06 | 3778 | 1166.44 | 146.75 | 502289.29 | 0.13 | 0.68 | 13.15 | 30.24 | 0.5 | 10
1 | 50 | CONCLUIDO | 0.9392 | 106.47 | 97.37 | 18.37 | 0.32 | 318 | 108.68 | 41.65 | 2 | 316 | 15.03 | 13638.32 | 880.35 | 3777.67 | 552.77 | 146.75 | 197783.55 | 0.27 | 0.81 | 12.4 | 11.93 | 0.5 | 10
2 | 50 | CONCLUIDO | 1.0092 | 99.08 | 92.71 | 28.53 | 0.48 | 195 | 109.96 | 41.65 | 3 | 193 | 15.31 | 13795.21 | 808.79 | 3777.48 | 397.09 | 146.75 | 120556.57 | 0.37 | 0.85 | 12.21 | 7.28 | 0.5 | 10
3 | 50 | CONCLUIDO | 1.0462 | 95.58 | 90.5 | 39.63 | 0.63 | 137 | 111.23 | 41.65 | 4 | 135 | 15.58 | 13952.52 | 756.95 | 3777.33 | 323.95 | 146.75 | 84278.2 | 0.45 | 0.87 | 12.09 | 5.07 | 0.5 | 10
4 | 50 | CONCLUIDO | 1.0685 | 93.59 | 89.26 | 52 | 0.78 | 103 | 112.51 | 41.65 | 5 | 101 | 15.86 | 14110.24 | 711.57 | 3777.48 | 282.48 | 146.75 | 63714.62 | 0.52 | 0.88 | 12.04 | 3.83 | 0.5 | 10
5 | 50 | CONCLUIDO | 1.0829 | 92.34 | 88.48 | 64.74 | 0.93 | 82 | 113.79 | 41.65 | 6 | 52 | 16.14 | 14268.39 | 671.62 | 3777.52 | 255.53 | 146.75 | 50341.18 | 0.57 | 0.89 | 12.04 | 3.05 | 0.5 | 10
6 | 50 | CONCLUIDO | 1.086 | 92.08 | 88.33 | 68.83 | 1.07 | 77 | 115.08 | 41.65 | 7 | 6 | 16.43 | 14426.96 | 663.95 | 3777.42 | 248.68 | 146.75 | 46943.68 | 0.59 | 0.89 | 12.08 | 2.9 | 0.5 | 10
7 | 50 | CONCLUIDO | 1.0856 | 92.12 | 88.37 | 68.86 | 1.21 | 77 | 116.37 | 41.65 | 8 | 0 | 16.72 | 14585.96 | 672.47 | 3777.39 | 249.61 | 146.75 | 47408.02 | 0.59 | 0.89 | 12.1 | 2.94 | 0.5 | 10
0 | 25 | CONCLUIDO | 0.902 | 110.87 | 102.76 | 13.55 | 0.28 | 455 | 61.76 | 28.92 | 1 | 453 | 6.84 | 7851.41 | 629.51 | 3777.56 | 732.3 | 146.75 | 286865.26 | 0.2 | 0.76 | 12.65 | 17.32 | 0.5 | 10
1 | 25 | CONCLUIDO | 1.0344 | 96.67 | 92.32 | 30.11 | 0.55 | 184 | 62.92 | 28.92 | 2 | 164 | 7 | 7994.37 | 507.36 | 3777.54 | 383.93 | 146.75 | 114032.18 | 0.38 | 0.85 | 12.2 | 6.89 | 0.5 | 10
2 | 25 | CONCLUIDO | 1.0504 | 95.2 | 91.28 | 35.8 | 0.81 | 153 | 64.08 | 28.92 | 3 | 1 | 7.16 | 8137.65 | 487.75 | 3777.66 | 342.95 | 146.75 | 93699.47 | 0.43 | 0.86 | 12.32 | 5.84 | 0.5 | 10
3 | 25 | CONCLUIDO | 1.0512 | 95.13 | 91.23 | 36.01 | 1.07 | 152 | 65.25 | 28.92 | 4 | 0 | 7.33 | 8281.25 | 495.52 | 3777.69 | 341.53 | 146.75 | 92992.25 | 0.43 | 0.86 | 12.31 | 5.79 | 0.5 | 10
0 | 85 | CONCLUIDO | 0.559 | 178.88 | 134.48 | 6.51 | 0.11 | 1240 | 167.88 | 51.39 | 1 | 1238 | 30.49 | 20939.59 | 1702.02 | 3778.5 | 1794.48 | 146.75 | 814026.56 | 0.08 | 0.58 | 13.98 | 49.03 | 0.5 | 10
1 | 85 | CONCLUIDO | 0.8249 | 121.22 | 103.09 | 13.3 | 0.21 | 465 | 169.33 | 51.39 | 2 | 463 | 30.94 | 21118.46 | 1287.06 | 3777.88 | 744.04 | 146.75 | 292684.07 | 0.2 | 0.76 | 12.65 | 17.65 | 0.5 | 10
2 | 85 | CONCLUIDO | 0.9246 | 108.16 | 96.13 | 20.24 | 0.31 | 285 | 170.79 | 51.39 | 3 | 283 | 31.4 | 21297.94 | 1182.89 | 3777.62 | 511.8 | 146.75 | 177464.63 | 0.29 | 0.82 | 12.34 | 10.69 | 0.5 | 10
3 | 85 | CONCLUIDO | 0.9775 | 102.31 | 93.02 | 27.36 | 0.41 | 204 | 172.25 | 51.39 | 4 | 202 | 31.86 | 21478.05 | 1127.67 | 3777.52 | 407.76 | 146.75 | 125847.23 | 0.36 | 0.84 | 12.2 | 7.59 | 0.5 | 10
4 | 85 | CONCLUIDO | 1.0098 | 99.03 | 91.3 | 34.67 | 0.51 | 158 | 173.71 | 51.39 | 5 | 156 | 32.32 | 21658.78 | 1089.77 | 3777.54 | 350 | 146.75 | 97200.73 | 0.42 | 0.86 | 12.14 | 5.87 | 0.5 | 10
5 | 85 | CONCLUIDO | 1.032 | 96.9 | 90.19 | 42.28 | 0.61 | 128 | 175.18 | 51.39 | 6 | 126 | 32.79 | 21840.16 | 1058.44 | 3777.37 | 313.03 | 146.75 | 78862.06 | 0.47 | 0.87 | 12.1 | 4.76 | 0.5 | 10
6 | 85 | CONCLUIDO | 1.0485 | 95.37 | 89.38 | 50.12 | 0.7 | 107 | 176.66 | 51.39 | 7 | 105 | 33.27 | 22022.17 | 1032.22 | 3777.43 | 287 | 146.75 | 65955.82 | 0.51 | 0.88 | 12.03 | 3.94 | 0.5 | 10
7 | 85 | CONCLUIDO | 1.0601 | 94.33 | 88.84 | 57.94 | 0.8 | 92 | 178.14 | 51.39 | 8 | 90 | 33.75 | 22204.83 | 1007.43 | 3777.35 | 267.8 | 146.75 | 56428.36 | 0.55 | 0.88 | 12.04 | 3.41 | 0.5 | 10
8 | 85 | CONCLUIDO | 1.0702 | 93.44 | 88.36 | 66.27 | 0.89 | 80 | 179.63 | 51.39 | 9 | 78 | 34.24 | 22388.15 | 982.21 | 3777.4 | 252.61 | 146.75 | 48892.1 | 0.58 | 0.89 | 11.99 | 2.92 | 0.5 | 10
9 | 85 | CONCLUIDO | 1.0787 | 92.71 | 87.96 | 75.4 | 0.98 | 70 | 181.12 | 51.39 | 10 | 68 | 34.73 | 22572.13 | 960.52 | 3777.34 | 238.95 | 146.75 | 42113.17 | 0.61 | 0.89 | 11.99 | 2.53 | 0.5 | 10
10 | 85 | CONCLUIDO | 1.0846 | 92.2 | 87.72 | 84.89 | 1.07 | 62 | 182.62 | 51.39 | 11 | 60 | 35.22 | 22756.91 | 934.82 | 3777.47 | 230.83 | 146.75 | 38094.43 | 0.64 | 0.89 | 11.98 | 2.29 | 0.5 | 10
11 | 85 | CONCLUIDO | 1.09 | 91.74 | 87.47 | 93.72 | 1.16 | 56 | 184.12 | 51.39 | 12 | 54 | 35.73 | 22942.24 | 908.62 | 3777.34 | 222.8 | 146.75 | 34109.63 | 0.66 | 0.9 | 11.96 | 2.04 | 0.5 | 10
12 | 85 | CONCLUIDO | 1.0954 | 91.29 | 87.23 | 104.67 | 1.24 | 50 | 185.63 | 51.39 | 13 | 42 | 36.24 | 23128.27 | 884.69 | 3777.36 | 214.42 | 146.75 | 29950.99 | 0.68 | 0.9 | 11.96 | 1.8 | 0.5 | 10
13 | 85 | CONCLUIDO | 1.0971 | 91.15 | 87.19 | 111.3 | 1.33 | 47 | 187.14 | 51.39 | 14 | 19 | 36.75 | 23314.98 | 872.6 | 3777.36 | 212.29 | 146.75 | 28897.97 | 0.69 | 0.9 | 11.98 | 1.75 | 0.5 | 10
14 | 85 | CONCLUIDO | 1.0977 | 91.1 | 87.16 | 113.69 | 1.41 | 46 | 188.66 | 51.39 | 15 | 3 | 37.27 | 23502.4 | 874.08 | 3777.45 | 210.74 | 146.75 | 28128.1 | 0.7 | 0.9 | 12 | 1.73 | 0.5 | 10
15 | 85 | CONCLUIDO | 1.0978 | 91.09 | 87.16 | 113.68 | 1.49 | 46 | 190.19 | 51.39 | 16 | 1 | 37.79 | 23690.52 | 879.53 | 3777.33 | 210.47 | 146.75 | 27991.81 | 0.7 | 0.9 | 12.01 | 1.73 | 0.5 | 10
16 | 85 | CONCLUIDO | 1.0978 | 91.09 | 87.16 | 113.69 | 1.57 | 46 | 191.72 | 51.39 | 17 | 0 | 38.33 | 23879.37 | 886.21 | 3777.36 | 210.49 | 146.75 | 28002.82 | 0.7 | 0.9 | 12.01 | 1.73 | 0.5 | 10
0 | 20 | CONCLUIDO | 0.9444 | 105.89 | 99.57 | 15.97 | 0.34 | 374 | 51.33 | 24.83 | 1 | 372 | 5.51 | 6564.78 | 517.39 | 3777.55 | 626.41 | 146.75 | 234322.58 | 0.23 | 0.79 | 12.5 | 14.14 | 0.5 | 10
1 | 20 | CONCLUIDO | 1.0329 | 96.82 | 92.74 | 29.13 | 0.66 | 191 | 52.47 | 24.83 | 2 | 5 | 5.64 | 6705.1 | 436.58 | 3777.77 | 390.25 | 146.75 | 117158.96 | 0.38 | 0.85 | 12.42 | 7.3 | 0.5 | 10
2 | 20 | CONCLUIDO | 1.0333 | 96.78 | 92.71 | 29.28 | 0.97 | 190 | 53.61 | 24.83 | 3 | 0 | 5.78 | 6845.59 | 444.75 | 3777.7 | 388.95 | 146.75 | 116512.62 | 0.38 | 0.85 | 12.43 | 7.27 | 0.5 | 10
0 | 65 | CONCLUIDO | 0.658 | 151.98 | 123.34 | 7.61 | 0.13 | 972 | 133.21 | 46.47 | 1 | 970 | 20.75 | 16663.42 | 1337.63 | 3778.35 | 1422.53 | 146.75 | 629394.27 | 0.1 | 0.64 | 13.47 | 37.89 | 0.5 | 10
1 | 65 | CONCLUIDO | 0.8886 | 112.54 | 99.93 | 15.65 | 0.26 | 383 | 134.55 | 46.47 | 2 | 381 | 21.09 | 16828.84 | 1060.85 | 3777.62 | 638.21 | 146.75 | 240176.65 | 0.23 | 0.79 | 12.51 | 14.49 | 0.5 | 10
2 | 65 | CONCLUIDO | 0.9727 | 102.81 | 94.23 | 24.06 | 0.39 | 235 | 135.9 | 46.47 | 3 | 233 | 21.43 | 16994.64 | 977.41 | 3777.59 | 447.67 | 146.75 | 145649.48 | 0.33 | 0.83 | 12.27 | 8.79 | 0.5 | 10
3 | 65 | CONCLUIDO | 1.0159 | 98.44 | 91.68 | 32.74 | 0.52 | 168 | 137.25 | 46.47 | 4 | 166 | 21.78 | 17160.92 | 927.61 | 3777.49 | 362.64 | 146.75 | 103468.96 | 0.4 | 0.86 | 12.17 | 6.25 | 0.5 | 10
4 | 65 | CONCLUIDO | 1.0427 | 95.91 | 90.22 | 41.96 | 0.64 | 129 | 138.6 | 46.47 | 5 | 127 | 22.13 | 17327.69 | 888.23 | 3777.49 | 314.09 | 146.75 | 79389.72 | 0.47 | 0.87 | 12.09 | 4.78 | 0.5 | 10
5 | 65 | CONCLUIDO | 1.0608 | 94.27 | 89.28 | 52.01 | 0.76 | 103 | 139.95 | 46.47 | 6 | 101 | 22.49 | 17494.97 | 853.54 | 3777.57 | 282.54 | 146.75 | 63742.23 | 0.52 | 0.88 | 12.06 | 3.85 | 0.5 | 10
6 | 65 | CONCLUIDO | 1.0747 | 93.05 | 88.55 | 62.51 | 0.88 | 85 | 141.31 | 46.47 | 7 | 83 | 22.85 | 17662.75 | 817.73 | 3777.41 | 258.95 | 146.75 | 52037.57 | 0.57 | 0.89 | 12.01 | 3.12 | 0.5 | 10
7 | 65 | CONCLUIDO | 1.0846 | 92.2 | 88.06 | 73.39 | 0.99 | 72 | 142.68 | 46.47 | 8 | 70 | 23.21 | 17831.04 | 788.59 | 3777.38 | 242.27 | 146.75 | 43763.12 | 0.61 | 0.89 | 12 | 2.63 | 0.5 | 10
8 | 65 | CONCLUIDO | 1.0911 | 91.65 | 87.76 | 83.58 | 1.11 | 63 | 144.05 | 46.47 | 9 | 40 | 23.58 | 17999.83 | 759.72 | 3777.35 | 231.47 | 146.75 | 38408.51 | 0.63 | 0.89 | 12 | 2.33 | 0.5 | 10
9 | 65 | CONCLUIDO | 1.0927 | 91.52 | 87.7 | 87.7 | 1.22 | 60 | 145.42 | 46.47 | 10 | 5 | 23.95 | 18169.15 | 753.86 | 3777.31 | 228.12 | 146.75 | 36746.63 | 0.64 | 0.89 | 12.05 | 2.27 | 0.5 | 10
10 | 65 | CONCLUIDO | 1.0928 | 91.5 | 87.69 | 87.69 | 1.33 | 60 | 146.8 | 46.47 | 11 | 0 | 24.33 | 18338.99 | 760.79 | 3777.42 | 227.61 | 146.75 | 36495.88 | 0.64 | 0.89 | 12.05 | 2.26 | 0.5 | 10
0 | 75 | CONCLUIDO | 0.607 | 164.74 | 128.76 | 7 | 0.12 | 1103 | 150.44 | 49.1 | 1 | 1101 | 25.34 | 18787.76 | 1515.35 | 3778.5 | 1603.37 | 146.75 | 719159.39 | 0.09 | 0.61 | 13.71 | 43.3 | 0.5 | 10
1 | 75 | CONCLUIDO | 0.857 | 116.69 | 101.46 | 14.36 | 0.23 | 424 | 151.83 | 49.1 | 2 | 422 | 25.73 | 18959.54 | 1173.92 | 3777.64 | 689.16 | 146.75 | 265447.99 | 0.21 | 0.77 | 12.59 | 16.02 | 0.5 | 10
2 | 75 | CONCLUIDO | 0.9479 | 105.49 | 95.24 | 21.89 | 0.35 | 261 | 153.23 | 49.1 | 3 | 259 | 26.13 | 19131.85 | 1082.52 | 3777.55 | 481.79 | 146.75 | 162577.44 | 0.3 | 0.82 | 12.31 | 9.81 | 0.5 | 10
3 | 75 | CONCLUIDO | 0.9966 | 100.34 | 92.38 | 29.8 | 0.46 | 186 | 154.63 | 49.1 | 4 | 184 | 26.53 | 19304.72 | 1030.55 | 3777.47 | 386.1 | 146.75 | 115110.99 | 0.38 | 0.85 | 12.19 | 6.94 | 0.5 | 10
4 | 75 | CONCLUIDO | 1.0262 | 97.44 | 90.77 | 37.82 | 0.57 | 144 | 156.03 | 49.1 | 5 | 142 | 26.94 | 19478.15 | 992.49 | 3777.46 | 332.64 | 146.75 | 88586.43 | 0.44 | 0.86 | 12.11 | 5.33 | 0.5 | 10
5 | 75 | CONCLUIDO | 1.0469 | 95.52 | 89.7 | 46.39 | 0.67 | 116 | 157.44 | 49.1 | 6 | 114 | 27.35 | 19652.13 | 958.86 | 3777.44 | 297.3 | 146.75 | 71060.65 | 0.49 | 0.87 | 12.05 | 4.26 | 0.5 | 10
6 | 75 | CONCLUIDO | 1.061 | 94.25 | 89.01 | 55.06 | 0.78 | 97 | 158.86 | 49.1 | 7 | 95 | 27.77 | 19826.68 | 930.91 | 3777.42 | 274.24 | 146.75 | 59622.81 | 0.54 | 0.88 | 12.03 | 3.57 | 0.5 | 10
7 | 75 | CONCLUIDO | 1.0728 | 93.22 | 88.44 | 64.71 | 0.88 | 82 | 160.28 | 49.1 | 8 | 80 | 28.19 | 20001.93 | 902.78 | 3777.37 | 255.1 | 146.75 | 50130.32 | 0.58 | 0.89 | 12 | 3 | 0.5 | 10
8 | 75 | CONCLUIDO | 1.0811 | 92.5 | 88.06 | 74.41 | 0.99 | 71 | 161.71 | 49.1 | 9 | 69 | 28.61 | 20177.64 | 874.17 | 3777.38 | 242.27 | 146.75 | 43770.29 | 0.61 | 0.89 | 11.99 | 2.62 | 0.5 | 10
9 | 75 | CONCLUIDO | 1.0881 | 91.9 | 87.73 | 84.9 | 1.09 | 62 | 163.13 | 49.1 | 10 | 60 | 29.04 | 20353.94 | 846.66 | 3777.39 | 231.36 | 146.75 | 38357.15 | 0.63 | 0.89 | 11.98 | 2.3 | 0.5 | 10
10 | 75 | CONCLUIDO | 1.0936 | 91.45 | 87.49 | 95.44 | 1.18 | 55 | 164.57 | 49.1 | 11 | 35 | 29.47 | 20530.82 | 818.04 | 3777.36 | 222.52 | 146.75 | 33972.05 | 0.66 | 0.9 | 11.99 | 2.06 | 0.5 | 10
11 | 75 | CONCLUIDO | 1.0959 | 91.25 | 87.38 | 100.83 | 1.28 | 52 | 166.01 | 49.1 | 12 | 6 | 29.91 | 20708.3 | 810.12 | 3777.54 | 217.66 | 146.75 | 31561.08 | 0.67 | 0.9 | 12.02 | 1.95 | 0.5 | 10
12 | 75 | CONCLUIDO | 1.0957 | 91.27 | 87.4 | 100.85 | 1.38 | 52 | 167.45 | 49.1 | 13 | 1 | 30.36 | 20886.38 | 816.67 | 3777.51 | 218.3 | 146.75 | 31880.62 | 0.67 | 0.9 | 12.02 | 1.97 | 0.5 | 10
13 | 75 | CONCLUIDO | 1.0957 | 91.27 | 87.4 | 100.85 | 1.47 | 52 | 168.9 | 49.1 | 14 | 0 | 30.81 | 21065.06 | 823.39 | 3777.42 | 218.3 | 146.75 | 31879.45 | 0.67 | 0.9 | 12.02 | 1.97 | 0.5 | 10
0 | 95 | CONCLUIDO | 0.5135 | 194.73 | 140.64 | 6.08 | 0.1 | 1387 | 185.69 | 53.44 | 1 | 1385 | 36.26 | 23136.14 | 1901.05 | 3778.94 | 2002.47 | 146.75 | 917288.48 | 0.07 | 0.56 | 14.18 | 55.17 | 0.5 | 10
1 | 95 | CONCLUIDO | 0.7938 | 125.97 | 104.67 | 12.41 | 0.19 | 506 | 187.21 | 53.44 | 2 | 504 | 36.77 | 23322.88 | 1398.97 | 3777.83 | 796.69 | 146.75 | 318803.69 | 0.18 | 0.75 | 12.7 | 19.22 | 0.5 | 10
2 | 95 | CONCLUIDO | 0.9007 | 111.03 | 97.06 | 18.85 | 0.28 | 309 | 188.73 | 53.44 | 3 | 307 | 37.29 | 23510.33 | 1282.32 | 3777.67 | 542.81 | 146.75 | 192849.72 | 0.27 | 0.81 | 12.37 | 11.62 | 0.5 | 10
3 | 95 | CONCLUIDO | 0.9581 | 104.38 | 93.68 | 25.43 | 0.37 | 221 | 190.25 | 53.44 | 4 | 219 | 37.82 | 23698.48 | 1222.86 | 3777.47 | 429.41 | 146.75 | 136588.04 | 0.34 | 0.84 | 12.25 | 8.24 | 0.5 | 10
4 | 95 | CONCLUIDO | 0.9937 | 100.63 | 91.8 | 32.21 | 0.46 | 171 | 191.78 | 53.44 | 5 | 169 | 38.35 | 23887.36 | 1183.73 | 3777.46 | 366.81 | 146.75 | 105536.1 | 0.4 | 0.85 | 12.17 | 6.37 | 0.5 | 10
5 | 95 | CONCLUIDO | 1.0179 | 98.24 | 90.6 | 39.11 | 0.55 | 139 | 193.32 | 53.44 | 6 | 137 | 38.89 | 24076.95 | 1154.06 | 3777.52 | 326.66 | 146.75 | 85625.18 | 0.45 | 0.87 | 12.11 | 5.16 | 0.5 | 10
6 | 95 | CONCLUIDO | 1.0354 | 96.58 | 89.75 | 46.03 | 0.64 | 117 | 194.86 | 53.44 | 7 | 115 | 39.43 | 24267.28 | 1126.97 | 3777.44 | 299.08 | 146.75 | 71942.01 | 0.49 | 0.87 | 12.06 | 4.32 | 0.5 | 10
7 | 95 | CONCLUIDO | 1.0489 | 95.33 | 89.14 | 53.49 | 0.72 | 100 | 196.41 | 53.44 | 8 | 98 | 39.98 | 24458.36 | 1103.91 | 3777.35 | 278.29 | 146.75 | 61634.68 | 0.53 | 0.88 | 12.05 | 3.71 | 0.5 | 10
8 | 95 | CONCLUIDO | 1.0589 | 94.43 | 88.69 | 60.47 | 0.81 | 88 | 197.97 | 53.44 | 9 | 86 | 40.53 | 24650.18 | 1082.07 | 3777.38 | 262.92 | 146.75 | 54009.5 | 0.56 | 0.88 | 12.03 | 3.26 | 0.5 | 10
9 | 95 | CONCLUIDO | 1.0682 | 93.62 | 88.28 | 68.79 | 0.89 | 77 | 199.53 | 53.44 | 10 | 75 | 41.1 | 24842.77 | 1061.21 | 3777.37 | 249.63 | 146.75 | 47420.76 | 0.59 | 0.89 | 12 | 2.85 | 0.5 | 10
10 | 95 | CONCLUIDO | 1.0749 | 93.03 | 87.99 | 76.52 | 0.97 | 69 | 201.1 | 53.44 | 11 | 67 | 41.66 | 25036.12 | 1040.99 | 3777.35 | 239.57 | 146.75 | 42427 | 0.61 | 0.89 | 12 | 2.56 | 0.5 | 10
11 | 95 | CONCLUIDO | 1.0812 | 92.49 | 87.72 | 84.89 | 1.05 | 62 | 202.67 | 53.44 | 12 | 60 | 42.24 | 25230.25 | 1020.15 | 3777.39 | 230.81 | 146.75 | 38081.99 | 0.64 | 0.89 | 11.98 | 2.28 | 0.5 | 10
12 | 95 | CONCLUIDO | 1.0868 | 92.01 | 87.46 | 93.7 | 1.13 | 56 | 204.25 | 53.44 | 13 | 54 | 42.82 | 25425.3 | 997.96 | 3777.31 | 222.16 | 146.75 | 33786.45 | 0.66 | 0.9 | 11.97 | 2.03 | 0.5 | 10
13 | 95 | CONCLUIDO | 1.0911 | 91.65 | 87.28 | 102.69 | 1.21 | 51 | 205.84 | 53.44 | 14 | 49 | 43.4 | 25621.03 | 978.14 | 3777.34 | 216.1 | 146.75 | 30781.14 | 0.68 | 0.9 | 11.97 | 1.85 | 0.5 | 10
14 | 95 | CONCLUIDO | 1.0946 | 91.36 | 87.14 | 111.24 | 1.28 | 47 | 207.43 | 53.44 | 15 | 45 | 44 | 25817.56 | 957.13 | 3777.38 | 211.53 | 146.75 | 28518.18 | 0.69 | 0.9 | 11.95 | 1.7 | 0.5 | 10
15 | 95 | CONCLUIDO | 1.097 | 91.16 | 87.05 | 118.71 | 1.36 | 44 | 209.03 | 53.44 | 16 | 30 | 44.6 | 26014.91 | 939.27 | 3777.36 | 208.03 | 146.75 | 26781.81 | 0.71 | 0.9 | 11.97 | 1.62 | 0.5 | 10
16 | 95 | CONCLUIDO | 1.0987 | 91.02 | 86.99 | 124.27 | 1.43 | 42 | 210.64 | 53.44 | 17 | 11 | 45.21 | 26213.09 | 932.08 | 3777.39 | 205.46 | 146.75 | 25510.22 | 0.71 | 0.9 | 11.98 | 1.56 | 0.5 | 10
17 | 95 | CONCLUIDO | 1.0992 | 90.98 | 86.98 | 127.29 | 1.51 | 41 | 212.25 | 53.44 | 18 | 4 | 45.82 | 26412.11 | 933.32 | 3777.41 | 205.04 | 146.75 | 25302.76 | 0.72 | 0.9 | 11.98 | 1.55 | 0.5 | 10
18 | 95 | CONCLUIDO | 1.0991 | 90.99 | 86.99 | 127.3 | 1.58 | 41 | 213.87 | 53.44 | 19 | 0 | 46.44 | 26611.98 | 942.35 | 3777.34 | 205.06 | 146.75 | 25315.23 | 0.72 | 0.9 | 11.99 | 1.56 | 0.5 | 10
0 | 55 | CONCLUIDO | 0.7112 | 140.6 | 118.29 | 8.38 | 0.15 | 847 | 116.05 | 43.4 | 1 | 845 | 16.65 | 14546.17 | 1166.96 | 3778.33 | 1251.49 | 146.75 | 544497.08 | 0.12 | 0.66 | 13.3 | 32.84 | 0.5 | 10
1 | 55 | CONCLUIDO | 0.9222 | 108.44 | 98.23 | 17.33 | 0.3 | 340 | 117.34 | 43.4 | 2 | 338 | 16.94 | 14705.49 | 942.02 | 3777.69 | 581.83 | 146.75 | 212204.74 | 0.25 | 0.8 | 12.43 | 12.79 | 0.5 | 10
2 | 55 | CONCLUIDO | 0.9967 | 100.33 | 93.26 | 26.77 | 0.45 | 209 | 118.63 | 43.4 | 3 | 207 | 17.23 | 14865.24 | 866.64 | 3777.56 | 415.82 | 146.75 | 129855.11 | 0.35 | 0.84 | 12.22 | 7.82 | 0.5 | 10
3 | 55 | CONCLUIDO | 1.0357 | 96.55 | 90.93 | 36.86 | 0.59 | 148 | 119.93 | 43.4 | 4 | 146 | 17.53 | 15025.44 | 817.87 | 3777.4 | 338.13 | 146.75 | 91314.26 | 0.43 | 0.86 | 12.12 | 5.5 | 0.5 | 10
4 | 55 | CONCLUIDO | 1.0597 | 94.37 | 89.61 | 48.01 | 0.73 | 112 | 121.23 | 43.4 | 5 | 110 | 17.83 | 15186.08 | 774.89 | 3777.48 | 294.03 | 146.75 | 69445.86 | 0.5 | 0.88 | 12.06 | 4.18 | 0.5 | 10
5 | 55 | CONCLUIDO | 1.0761 | 92.93 | 88.72 | 59.81 | 0.86 | 89 | 122.54 | 43.4 | 6 | 87 | 18.14 | 15347.16 | 735.21 | 3777.34 | 263.8 | 146.75 | 54445.34 | 0.56 | 0.88 | 12.04 | 3.29 | 0.5 | 10
6 | 55 | CONCLUIDO | 1.0866 | 92.03 | 88.18 | 71.5 | 1 | 74 | 123.85 | 43.4 | 7 | 49 | 18.45 | 15508.69 | 699.42 | 3777.39 | 245.27 | 146.75 | 45252.44 | 0.6 | 0.89 | 12.03 | 2.75 | 0.5 | 10
7 | 55 | CONCLUIDO | 1.0891 | 91.81 | 88.06 | 75.48 | 1.13 | 70 | 125.16 | 43.4 | 8 | 2 | 18.76 | 15670.68 | 694.79 | 3777.45 | 239.31 | 146.75 | 42292.31 | 0.61 | 0.89 | 12.08 | 2.63 | 0.5 | 10
8 | 55 | CONCLUIDO | 1.0896 | 91.78 | 88.02 | 75.45 | 1.26 | 70 | 126.48 | 43.4 | 9 | 0 | 19.08 | 15833.12 | 701.03 | 3777.41 | 238.5 | 146.75 | 41888.93 | 0.62 | 0.89 | 12.06 | 2.59 | 0.5 | 10

## gráficos
Selecione o eixo X:
Selecione o eixo Y:
Selecione o eixo Z:
Eixo X | Eixo Y | Eixo Z

## hidden (hidden)
Unnamed: 0
Volume de calda [L]
STATUS
Capacidade operacional [ha/h]
Tempo de missao [h]
Tempo util [h]
Tempo por voo [min]
Autonomia Projetada [h]
N° Voos
MTOW [kg]
Massa Estrutura [kg]
Combustível [kg]
Abastecimentos
Massa gerador
Potência gerador [W]
Combustível consumido [L]
Calda cons [L]
Distância percorrida [km]
Distância Pulverizando [km]
RTL ACUMULADO[m]
EOC [km/km]
EOC [h/h]
Tempo de manobra [h]
Tempo rtl_rtw [h]
V pulv [m/s]
V desloc [m/s]