## RESULTADOS_18
Unnamed: 0 | Volume de calda [L] | STATUS | Capacidade operacional [ha/h] | Tempo de missao [h] | Tempo util [h] | Tempo por voo [min] | Autonomia Projetada [h] | N° Voos | MTOW [kg] | Massa Estrutura [kg] | Combustível [kg] | Abastecimentos | Massa gerador | Potência gerador [W] | Combustível consumido [L] | Calda cons [L] | Distância percorrida [km] | Distância Pulverizando [km] | RTL ACUMULADO[m] | EOC [km/km] | EOC [h/h] | Tempo de manobra [h] | Tempo rtl_rtw [h] | V pulv [m/s] | V desloc [m/s] | Preço Total por ha Simples [R$/ha] | Preço Total por ha Presumido [R$/ha] | Preço Total por ha Real [R$/ha] | Preço Total Simples [R$] | Preço Total Presumido [R$] | Prod CAPEX [ha/h/R$] | Dias Trabalhados | Preço Total Real [R$]
0 | 100 | CONCLUIDO | 0.7422 | 134.73 | 95.08 | 5.97 | 0.09 | 955 | 194.77 | 54.38 | 1 | 953 | 39.4 | 24256.19 | 1307 | 6520.12 | 1386.86 | 105.12 | 632842.15 | 0.08 | 0.55 | 6.33 | 38 | 0.5 | 10 | 2853.4977 | 3904.2815 | 3531.6624 | 2853497.7464 | 3904281.5041 | 9.7217e-07 | 30 | 3531662.3571
1 | 100 | CONCLUIDO | 1.1706 | 85.43 | 69.84 | 12.47 | 0.18 | 336 | 196.32 | 54.38 | 2 | 334 | 39.95 | 24447.22 | 927.84 | 6519.2 | 537.88 | 105.12 | 211445.53 | 0.2 | 0.75 | 5.37 | 12.78 | 0.5 | 10 | 1331.057 | 1821.2108 | 1647.397 | 1331056.9548 | 1821210.8476 | 1.5333e-06 | 19 | 1647397.0404
2 | 100 | CONCLUIDO | 1.3371 | 74.79 | 64.53 | 19.46 | 0.27 | 199 | 197.88 | 54.38 | 3 | 197 | 40.5 | 24639 | 825.82 | 6518.87 | 362.25 | 105.12 | 124315.7 | 0.29 | 0.81 | 5.09 | 7.47 | 0.5 | 10 | 1057.534 | 1446.9646 | 1308.8683 | 1057533.9599 | 1446964.619 | 1.7514e-06 | 17 | 1308868.3466
3 | 100 | CONCLUIDO | 1.4269 | 70.08 | 62.2 | 27.04 | 0.36 | 138 | 199.44 | 54.38 | 4 | 136 | 41.06 | 24831.54 | 762.39 | 6518.81 | 283.68 | 105.12 | 85334.44 | 0.37 | 0.85 | 5.01 | 5.14 | 0.5 | 10 | 928.2647 | 1270.0928 | 1148.8769 | 928264.7398 | 1270092.7692 | 1.869e-06 | 16 | 1148876.8979
4 | 100 | CONCLUIDO | 1.4824 | 67.46 | 60.9 | 35.13 | 0.44 | 104 | 201.01 | 54.38 | 5 | 102 | 41.63 | 25024.84 | 713.51 | 6518.71 | 240.32 | 105.12 | 63828.23 | 0.44 | 0.86 | 4.95 | 3.84 | 0.5 | 10 | 844.0746 | 1154.9001 | 1044.678 | 844074.5905 | 1154900.0927 | 1.9417e-06 | 15 | 1044678.0488
5 | 100 | CONCLUIDO | 1.5207 | 65.76 | 60.09 | 44.51 | 0.53 | 81 | 202.58 | 54.38 | 6 | 74 | 42.2 | 25218.93 | 667.94 | 6518.53 | 212.97 | 105.12 | 50264.75 | 0.49 | 0.88 | 4.93 | 3.03 | 0.5 | 10 | 784.0607 | 1072.7864 | 970.4012 | 784060.6692 | 1072786.3979 | 1.9919e-06 | 15 | 970401.1697
6 | 100 | CONCLUIDO | 1.5418 | 64.86 | 59.66 | 51.88 | 0.61 | 69 | 204.16 | 54.38 | 7 | 20 | 42.78 | 25413.94 | 630.77 | 6518.52 | 197.02 | 105.12 | 42349.25 | 0.53 | 0.88 | 4.96 | 2.6 | 0.5 | 10 | 741.6444 | 1014.7506 | 917.9042 | 741644.3751 | 1014750.5531 | 2.0195e-06 | 15 | 917904.1845
7 | 100 | CONCLUIDO | 1.5449 | 64.73 | 59.61 | 53.38 | 0.69 | 67 | 205.75 | 54.38 | 8 | 1 | 43.37 | 25609.61 | 629.88 | 6518.48 | 194.3 | 105.12 | 40998.79 | 0.54 | 0.88 | 4.98 | 2.55 | 0.5 | 10 | 739.5506 | 1011.8857 | 915.3128 | 739550.5598 | 1011885.7025 | 2.0236e-06 | 15 | 915312.7513
8 | 100 | CONCLUIDO | 1.5449 | 64.73 | 59.61 | 53.38 | 0.77 | 67 | 207.34 | 54.38 | 9 | 0 | 43.96 | 25806.1 | 634.4 | 6518.48 | 194.27 | 105.12 | 40983.7 | 0.54 | 0.88 | 4.98 | 2.55 | 0.5 | 10 | 743.531 | 1017.3319 | 920.2392 | 743531.0201 | 1017331.944 | 2.0236e-06 | 15 | 920239.2111

## RESULTADOS_6
Unnamed: 0 | Volume de calda [L] | STATUS | Capacidade operacional [ha/h] | Tempo de missao [h] | Tempo util [h] | Tempo por voo [min] | Autonomia Projetada [h] | N° Voos | MTOW [kg] | Massa Estrutura [kg] | Combustível [kg] | Abastecimentos | Massa gerador | Potência gerador [W] | Combustível consumido [L] | Calda cons [L] | Distância percorrida [km] | Distância Pulverizando [km] | RTL ACUMULADO[m] | EOC [km/km] | EOC [h/h] | Tempo de manobra [h] | Tempo rtl_rtw [h] | V pulv [m/s] | V desloc [m/s] | Preço Total por ha Simples [R$/ha] | Preço Total por ha Presumido [R$/ha] | Preço Total por ha Real [R$/ha] | Preço Total Simples [R$] | Preço Total Presumido [R$] | Prod CAPEX [ha/h/R$] | Dias Trabalhados | Preço Total Real [R$]
0 | 40 | CONCLUIDO | 1.2198 | 81.98 | 72.45 | 10.81 | 0.2 | 402 | 89.87 | 37.55 | 1 | 400 | 11.32 | 11317.98 | 554.76 | 6519.41 | 626.22 | 105.12 | 255283.41 | 0.17 | 0.73 | 5.44 | 15.38 | 0.5 | 10 | 825.634 | 1129.6688 | 1021.8548 | 825633.9675 | 1129668.8188 | 1.6702e-06 | 18 | 1021854.8122
1 | 40 | CONCLUIDO | 1.4567 | 68.65 | 63.52 | 22.55 | 0.39 | 169 | 91.1 | 37.55 | 2 | 41 | 11.54 | 11468.97 | 419.69 | 6518.8 | 322.5 | 105.12 | 104590.77 | 0.33 | 0.83 | 5.22 | 6.46 | 0.5 | 10 | 557.4742 | 762.7608 | 689.964 | 557474.2019 | 762760.7971 | 1.9946e-06 | 15 | 689963.9772
2 | 40 | CONCLUIDO | 1.4623 | 68.39 | 63.35 | 23.18 | 0.57 | 164 | 92.32 | 37.55 | 3 | 0 | 11.77 | 11620.34 | 421.23 | 6518.96 | 314.42 | 105.12 | 100573.92 | 0.33 | 0.83 | 5.28 | 6.29 | 0.5 | 10 | 557.0622 | 762.1971 | 689.454 | 557062.1911 | 762197.0657 | 2.0023e-06 | 15 | 689454.0475

## RESULTADOS_4
Unnamed: 0 | Volume de calda [L] | STATUS | Capacidade operacional [ha/h] | Tempo de missao [h] | Tempo util [h] | Tempo por voo [min] | Autonomia Projetada [h] | N° Voos | MTOW [kg] | Massa Estrutura [kg] | Combustível [kg] | Abastecimentos | Massa gerador | Potência gerador [W] | Combustível consumido [L] | Calda cons [L] | Distância percorrida [km] | Distância Pulverizando [km] | RTL ACUMULADO[m] | EOC [km/km] | EOC [h/h] | Tempo de manobra [h] | Tempo rtl_rtw [h] | V pulv [m/s] | V desloc [m/s] | Preço Total por ha Simples [R$/ha] | Preço Total por ha Presumido [R$/ha] | Preço Total por ha Real [R$/ha] | Preço Total Simples [R$] | Preço Total Presumido [R$] | Prod CAPEX [ha/h/R$] | Dias Trabalhados | Preço Total Real [R$]
0 | 30 | CONCLUIDO | 1.3287 | 75.26 | 68.67 | 13.51 | 0.24 | 305 | 71.52 | 32.27 | 1 | 278 | 8.25 | 9054.6 | 420.26 | 6518.92 | 498.93 | 105.12 | 192124.82 | 0.21 | 0.77 | 5.32 | 11.61 | 0.5 | 10 | 612.3127 | 837.7933 | 757.8355 | 612312.7394 | 837793.3034 | 1.8398e-06 | 17 | 757835.4864
1 | 30 | CONCLUIDO | 1.4156 | 70.64 | 65.41 | 18 | 0.48 | 218 | 72.7 | 32.27 | 2 | 0 | 8.43 | 9200.25 | 377.69 | 6518.74 | 381.51 | 105.12 | 133852.43 | 0.28 | 0.8 | 5.41 | 8.35 | 0.5 | 10 | 531.7329 | 727.5404 | 658.105 | 531732.9101 | 727540.4259 | 1.9601e-06 | 16 | 658104.9888

## RESULTADOS_1
Unnamed: 0 | Volume de calda [L] | STATUS | Capacidade operacional [ha/h] | Tempo de missao [h] | Tempo util [h] | Tempo por voo [min] | Autonomia Projetada [h] | N° Voos | MTOW [kg] | Massa Estrutura [kg] | Combustível [kg] | Abastecimentos | Massa gerador | Potência gerador [W] | Combustível consumido [L] | Calda cons [L] | Distância percorrida [km] | Distância Pulverizando [km] | RTL ACUMULADO[m] | EOC [km/km] | EOC [h/h] | Tempo de manobra [h] | Tempo rtl_rtw [h] | V pulv [m/s] | V desloc [m/s] | Preço Total por ha Simples [R$/ha] | Preço Total por ha Presumido [R$/ha] | Preço Total por ha Real [R$/ha] | Preço Total Simples [R$] | Preço Total Presumido [R$] | Prod CAPEX [ha/h/R$] | Dias Trabalhados | Preço Total Real [R$]
0 | 15 | CONCLUIDO | 1.2452 | 80.31 | 73.78 | 10.18 | 0.43 | 435 | 39.78 | 19.54 | 1 | 0 | 4.24 | 5140 | 289.53 | 6519.4 | 650.56 | 105.12 | 267289.61 | 0.16 | 0.71 | 6.06 | 16.71 | 0.5 | 10 | 495.6047 | 678.1083 | 613.3906 | 495604.7364 | 678108.2649 | 1.7634e-06 | 18 | 613390.5639

## RESULTADOS_12
Unnamed: 0 | Volume de calda [L] | STATUS | Capacidade operacional [ha/h] | Tempo de missao [h] | Tempo util [h] | Tempo por voo [min] | Autonomia Projetada [h] | N° Voos | MTOW [kg] | Massa Estrutura [kg] | Combustível [kg] | Abastecimentos | Massa gerador | Potência gerador [W] | Combustível consumido [L] | Calda cons [L] | Distância percorrida [km] | Distância Pulverizando [km] | RTL ACUMULADO[m] | EOC [km/km] | EOC [h/h] | Tempo de manobra [h] | Tempo rtl_rtw [h] | V pulv [m/s] | V desloc [m/s] | Preço Total por ha Simples [R$/ha] | Preço Total por ha Presumido [R$/ha] | Preço Total por ha Real [R$/ha] | Preço Total Simples [R$] | Preço Total Presumido [R$] | Prod CAPEX [ha/h/R$] | Dias Trabalhados | Preço Total Real [R$]
0 | 70 | CONCLUIDO | 0.9574 | 104.45 | 83.02 | 7.49 | 0.12 | 665 | 141.81 | 47.83 | 1 | 663 | 22.98 | 17723.39 | 914.38 | 6519.7 | 980.53 | 105.12 | 431128.31 | 0.11 | 0.63 | 5.88 | 25.95 | 0.5 | 10 | 1607.0024 | 2198.7716 | 1988.9239 | 1607002.425 | 2198771.6138 | 1.2781e-06 | 23 | 1988923.937
1 | 70 | CONCLUIDO | 1.3196 | 75.78 | 66.39 | 16.06 | 0.25 | 248 | 143.17 | 47.83 | 2 | 246 | 23.34 | 17891.86 | 685.32 | 6518.92 | 423.28 | 105.12 | 154584.1 | 0.25 | 0.79 | 5.2 | 9.33 | 0.5 | 10 | 913.3673 | 1249.7095 | 1130.4389 | 913367.3165 | 1249709.4573 | 1.7616e-06 | 17 | 1130438.9407
2 | 70 | CONCLUIDO | 1.453 | 68.83 | 62.44 | 26.02 | 0.37 | 144 | 144.54 | 47.83 | 3 | 142 | 23.71 | 18060.85 | 594.98 | 6518.75 | 292.19 | 105.12 | 89561.94 | 0.36 | 0.84 | 5 | 5.38 | 0.5 | 10 | 737.594 | 1009.2087 | 912.8912 | 737594.0377 | 1009208.7027 | 1.9397e-06 | 15 | 912891.2406
3 | 70 | CONCLUIDO | 1.5149 | 66.01 | 60.87 | 36.16 | 0.49 | 101 | 145.92 | 47.83 | 4 | 46 | 24.09 | 18230.35 | 534.16 | 6518.66 | 236.86 | 105.12 | 62110.97 | 0.44 | 0.86 | 5.02 | 3.81 | 0.5 | 10 | 655.9634 | 897.518 | 811.8602 | 655963.3607 | 897518.0092 | 2.0223e-06 | 15 | 811860.1501
4 | 70 | CONCLUIDO | 1.5229 | 65.66 | 60.69 | 38.33 | 0.6 | 95 | 147.3 | 47.83 | 5 | 1 | 24.47 | 18400.38 | 526.67 | 6518.75 | 229.05 | 105.12 | 58237.61 | 0.46 | 0.87 | 5.07 | 3.63 | 0.5 | 10 | 646.2514 | 884.2297 | 799.84 | 646251.384 | 884229.6542 | 2.033e-06 | 15 | 799840.017
5 | 70 | CONCLUIDO | 1.5229 | 65.67 | 60.69 | 38.33 | 0.71 | 95 | 148.68 | 47.83 | 6 | 0 | 24.85 | 18570.94 | 531.3 | 6518.75 | 229.01 | 105.12 | 58213.53 | 0.46 | 0.87 | 5.07 | 3.63 | 0.5 | 10 | 650.3876 | 889.889 | 804.9593 | 650387.6156 | 889889.0287 | 2.033e-06 | 15 | 804959.2688

## RESULTADOS_16
Unnamed: 0 | Volume de calda [L] | STATUS | Capacidade operacional [ha/h] | Tempo de missao [h] | Tempo util [h] | Tempo por voo [min] | Autonomia Projetada [h] | N° Voos | MTOW [kg] | Massa Estrutura [kg] | Combustível [kg] | Abastecimentos | Massa gerador | Potência gerador [W] | Combustível consumido [L] | Calda cons [L] | Distância percorrida [km] | Distância Pulverizando [km] | RTL ACUMULADO[m] | EOC [km/km] | EOC [h/h] | Tempo de manobra [h] | Tempo rtl_rtw [h] | V pulv [m/s] | V desloc [m/s] | Preço Total por ha Simples [R$/ha] | Preço Total por ha Presumido [R$/ha] | Preço Total por ha Real [R$/ha] | Preço Total Simples [R$] | Preço Total Presumido [R$] | Prod CAPEX [ha/h/R$] | Dias Trabalhados | Preço Total Real [R$]
0 | 90 | CONCLUIDO | 0.8097 | 123.5 | 90.78 | 6.39 | 0.1 | 852 | 176.73 | 52.44 | 1 | 850 | 33.29 | 22031.19 | 1167.94 | 6520.09 | 1240.71 | 105.12 | 560282.54 | 0.08 | 0.58 | 6.21 | 33.71 | 0.5 | 10 | 2359.6271 | 3228.5459 | 2920.418 | 2359627.1115 | 3228545.9133 | 1.0668e-06 | 27 | 2920418.0227
1 | 90 | CONCLUIDO | 1.2204 | 81.94 | 68.64 | 13.46 | 0.2 | 306 | 178.21 | 52.44 | 2 | 304 | 33.77 | 22213.89 | 846.41 | 6518.79 | 499.34 | 105.12 | 192324.45 | 0.21 | 0.77 | 5.28 | 11.58 | 0.5 | 10 | 1177.7265 | 1611.4174 | 1457.626 | 1177726.5061 | 1611417.3633 | 1.6079e-06 | 18 | 1457625.9518
2 | 90 | CONCLUIDO | 1.3743 | 72.76 | 63.87 | 21.06 | 0.3 | 182 | 179.7 | 52.44 | 3 | 180 | 34.26 | 22397.24 | 752.9 | 6518.76 | 339.93 | 105.12 | 113239.8 | 0.31 | 0.82 | 5.08 | 6.81 | 0.5 | 10 | 947.712 | 1296.7014 | 1172.946 | 947712.0213 | 1296701.3976 | 1.8107e-06 | 16 | 1172946.0362
3 | 90 | CONCLUIDO | 1.4584 | 68.57 | 61.7 | 29.62 | 0.39 | 125 | 181.19 | 52.44 | 4 | 123 | 34.75 | 22581.25 | 687.26 | 6518.75 | 267.79 | 105.12 | 77457.68 | 0.39 | 0.85 | 4.97 | 4.64 | 0.5 | 10 | 828.815 | 1134.0213 | 1025.7919 | 828815.0417 | 1134021.3048 | 1.9215e-06 | 15 | 1025791.903
4 | 90 | CONCLUIDO | 1.5109 | 66.18 | 60.49 | 39.45 | 0.49 | 92 | 182.69 | 52.44 | 5 | 87 | 35.25 | 22766.06 | 633.06 | 6518.59 | 226.63 | 105.12 | 57039.01 | 0.46 | 0.87 | 4.94 | 3.43 | 0.5 | 10 | 753.9113 | 1031.5347 | 933.0865 | 753911.3218 | 1031534.7307 | 1.9907e-06 | 15 | 933086.5038
5 | 90 | CONCLUIDO | 1.5381 | 65.01 | 59.89 | 47.28 | 0.58 | 76 | 184.19 | 52.44 | 6 | 30 | 35.75 | 22951.43 | 595.48 | 6518.65 | 204.95 | 105.12 | 46279.58 | 0.51 | 0.88 | 4.96 | 2.83 | 0.5 | 10 | 708.742 | 969.7321 | 877.1823 | 708742.0492 | 969732.1392 | 2.0265e-06 | 15 | 877182.2649
6 | 90 | CONCLUIDO | 1.54 | 64.94 | 59.88 | 48.56 | 0.67 | 74 | 185.7 | 52.44 | 7 | 1 | 36.26 | 23137.49 | 596.75 | 6518.77 | 203.14 | 105.12 | 45385.28 | 0.52 | 0.88 | 5 | 2.83 | 0.5 | 10 | 709.1224 | 970.2525 | 877.653 | 709122.3832 | 970252.5289 | 2.029e-06 | 15 | 877652.9893
7 | 90 | CONCLUIDO | 1.5399 | 64.94 | 59.89 | 48.56 | 0.76 | 74 | 187.22 | 52.44 | 8 | 0 | 36.78 | 23324.24 | 601.4 | 6518.77 | 203.15 | 105.12 | 45389.92 | 0.52 | 0.88 | 5.01 | 2.83 | 0.5 | 10 | 713.28 | 975.9412 | 882.7988 | 713280.0365 | 975941.2136 | 2.0289e-06 | 15 | 882798.7539

## RESULTADOS_0
Unnamed: 0 | Volume de calda [L] | STATUS | Capacidade operacional [ha/h] | Tempo de missao [h] | Tempo util [h] | Tempo por voo [min] | Autonomia Projetada [h] | N° Voos | MTOW [kg] | Massa Estrutura [kg] | Combustível [kg] | Abastecimentos | Massa gerador | Potência gerador [W] | Combustível consumido [L] | Calda cons [L] | Distância percorrida [km] | Distância Pulverizando [km] | RTL ACUMULADO[m] | EOC [km/km] | EOC [h/h] | Tempo de manobra [h] | Tempo rtl_rtw [h] | V pulv [m/s] | V desloc [m/s] | Preço Total por ha Simples [R$/ha] | Preço Total por ha Presumido [R$/ha] | Preço Total por ha Real [R$/ha] | Preço Total Simples [R$] | Preço Total Presumido [R$] | Prod CAPEX [ha/h/R$] | Dias Trabalhados | Preço Total Real [R$]
0 | 10 | CONCLUIDO | 1.0996 | 90.94 | 82.07 | 7.58 | 0.64 | 650 | 26.11 | 12.1 | 1 | 0 | 3.01 | 3454.41 | 238.19 | 6520.07 | 917.15 | 105.12 | 399512.1 | 0.11 | 0.64 | 6.71 | 25.01 | 0.5 | 10 | 490.3514 | 670.9205 | 606.8888 | 490351.4423 | 670920.4762 | 1.574e-06 | 20 | 606888.7676

## RESULTADOS_7
Unnamed: 0 | Volume de calda [L] | STATUS | Capacidade operacional [ha/h] | Tempo de missao [h] | Tempo util [h] | Tempo por voo [min] | Autonomia Projetada [h] | N° Voos | MTOW [kg] | Massa Estrutura [kg] | Combustível [kg] | Abastecimentos | Massa gerador | Potência gerador [W] | Combustível consumido [L] | Calda cons [L] | Distância percorrida [km] | Distância Pulverizando [km] | RTL ACUMULADO[m] | EOC [km/km] | EOC [h/h] | Tempo de manobra [h] | Tempo rtl_rtw [h] | V pulv [m/s] | V desloc [m/s] | Preço Total por ha Simples [R$/ha] | Preço Total por ha Presumido [R$/ha] | Preço Total por ha Real [R$/ha] | Preço Total Simples [R$] | Preço Total Presumido [R$] | Prod CAPEX [ha/h/R$] | Dias Trabalhados | Preço Total Real [R$]
0 | 45 | CONCLUIDO | 1.1706 | 85.43 | 74.25 | 9.97 | 0.18 | 447 | 98.71 | 39.72 | 1 | 445 | 12.99 | 12407.75 | 616.52 | 6519.15 | 685.75 | 105.12 | 284826.85 | 0.15 | 0.71 | 5.55 | 17.19 | 0.5 | 10 | 940.0883 | 1286.2703 | 1163.5105 | 940088.3334 | 1286270.3316 | 1.595e-06 | 19 | 1163510.4964
1 | 45 | CONCLUIDO | 1.4506 | 68.94 | 63.48 | 22.54 | 0.35 | 169 | 99.95 | 39.72 | 2 | 113 | 13.24 | 12561.45 | 455.92 | 6519.07 | 323.8 | 105.12 | 105240.58 | 0.32 | 0.83 | 5.13 | 6.41 | 0.5 | 10 | 596.3654 | 815.9735 | 738.0981 | 596365.434 | 815973.4966 | 1.9765e-06 | 15 | 738098.1313
2 | 45 | CONCLUIDO | 1.4783 | 67.64 | 62.66 | 25.75 | 0.52 | 146 | 101.2 | 39.72 | 3 | 0 | 13.49 | 12715.54 | 437.65 | 6518.78 | 292.29 | 105.12 | 89599.42 | 0.36 | 0.84 | 5.22 | 5.6 | 0.5 | 10 | 569.7899 | 779.6117 | 705.2067 | 569789.9192 | 779611.7047 | 2.0142e-06 | 15 | 705206.6578

## RESULTADOS_10
Unnamed: 0 | Volume de calda [L] | STATUS | Capacidade operacional [ha/h] | Tempo de missao [h] | Tempo util [h] | Tempo por voo [min] | Autonomia Projetada [h] | N° Voos | MTOW [kg] | Massa Estrutura [kg] | Combustível [kg] | Abastecimentos | Massa gerador | Potência gerador [W] | Combustível consumido [L] | Calda cons [L] | Distância percorrida [km] | Distância Pulverizando [km] | RTL ACUMULADO[m] | EOC [km/km] | EOC [h/h] | Tempo de manobra [h] | Tempo rtl_rtw [h] | V pulv [m/s] | V desloc [m/s] | Preço Total por ha Simples [R$/ha] | Preço Total por ha Presumido [R$/ha] | Preço Total por ha Real [R$/ha] | Preço Total Simples [R$] | Preço Total Presumido [R$] | Prod CAPEX [ha/h/R$] | Dias Trabalhados | Preço Total Real [R$]
0 | 60 | CONCLUIDO | 1.0375 | 96.38 | 79.48 | 8.25 | 0.14 | 578 | 124.63 | 45 | 1 | 576 | 18.64 | 15605.44 | 795.38 | 6519.44 | 862.09 | 105.12 | 372341.92 | 0.12 | 0.66 | 5.73 | 22.41 | 0.5 | 10 | 1312.0214 | 1795.1656 | 1623.8375 | 1312021.4314 | 1795165.6048 | 1.3955e-06 | 21 | 1623837.519
1 | 60 | CONCLUIDO | 1.3727 | 72.85 | 65.2 | 18.11 | 0.28 | 216 | 125.95 | 45 | 2 | 214 | 18.95 | 15767.7 | 598.31 | 6518.83 | 383.51 | 105.12 | 134860.65 | 0.27 | 0.81 | 5.15 | 8.14 | 0.5 | 10 | 782.7755 | 1071.028 | 968.8106 | 782775.5391 | 1071028.0262 | 1.8463e-06 | 16 | 968810.6146
2 | 60 | CONCLUIDO | 1.4886 | 67.18 | 61.82 | 29.44 | 0.42 | 126 | 127.27 | 45 | 3 | 87 | 19.27 | 15930.42 | 510.27 | 6518.73 | 268.89 | 105.12 | 78000.15 | 0.39 | 0.85 | 5.06 | 4.76 | 0.5 | 10 | 640.0856 | 875.7933 | 792.2088 | 640085.5543 | 875793.294 | 2.0022e-06 | 15 | 792208.8112
3 | 60 | CONCLUIDO | 1.5102 | 66.22 | 61.27 | 33.42 | 0.55 | 110 | 128.59 | 45 | 4 | 0 | 19.59 | 16093.6 | 490.51 | 6518.72 | 247.92 | 105.12 | 67597.48 | 0.42 | 0.86 | 5.11 | 4.22 | 0.5 | 10 | 614.2449 | 840.437 | 760.2269 | 614244.949 | 840437.0378 | 2.0312e-06 | 15 | 760226.9065

## RESULTADOS_14
Unnamed: 0 | Volume de calda [L] | STATUS | Capacidade operacional [ha/h] | Tempo de missao [h] | Tempo util [h] | Tempo por voo [min] | Autonomia Projetada [h] | N° Voos | MTOW [kg] | Massa Estrutura [kg] | Combustível [kg] | Abastecimentos | Massa gerador | Potência gerador [W] | Combustível consumido [L] | Calda cons [L] | Distância percorrida [km] | Distância Pulverizando [km] | RTL ACUMULADO[m] | EOC [km/km] | EOC [h/h] | Tempo de manobra [h] | Tempo rtl_rtw [h] | V pulv [m/s] | V desloc [m/s] | Preço Total por ha Simples [R$/ha] | Preço Total por ha Presumido [R$/ha] | Preço Total por ha Real [R$/ha] | Preço Total Simples [R$] | Preço Total Presumido [R$] | Prod CAPEX [ha/h/R$] | Dias Trabalhados | Preço Total Real [R$]
0 | 80 | CONCLUIDO | 0.8822 | 113.35 | 86.7 | 6.89 | 0.11 | 755 | 159.12 | 50.28 | 1 | 753 | 27.84 | 19859.16 | 1036.77 | 6519.71 | 1104.78 | 105.12 | 492798.89 | 0.1 | 0.61 | 6 | 29.63 | 0.5 | 10 | 1948.6849 | 2666.2766 | 2411.8109 | 1948684.8619 | 2666276.598 | 1.1697e-06 | 25 | 2411810.9016
1 | 80 | CONCLUIDO | 1.2681 | 78.86 | 67.58 | 14.58 | 0.22 | 278 | 160.54 | 50.28 | 2 | 276 | 28.26 | 20034.4 | 767.6 | 6518.79 | 462.97 | 105.12 | 174280.14 | 0.23 | 0.78 | 5.25 | 10.51 | 0.5 | 10 | 1047.774 | 1433.6106 | 1296.7888 | 1047774.0014 | 1433610.6132 | 1.6813e-06 | 18 | 1296788.8284
2 | 80 | CONCLUIDO | 1.4136 | 70.74 | 63.17 | 23.25 | 0.33 | 163 | 161.97 | 50.28 | 3 | 161 | 28.69 | 20210.21 | 676.45 | 6518.57 | 315.96 | 105.12 | 101351.71 | 0.33 | 0.83 | 5.05 | 6.11 | 0.5 | 10 | 846.2231 | 1157.8398 | 1047.3372 | 846223.0857 | 1157839.7586 | 1.8743e-06 | 16 | 1047337.1571
3 | 80 | CONCLUIDO | 1.4924 | 67.01 | 61.14 | 33.35 | 0.43 | 110 | 163.4 | 50.28 | 4 | 107 | 29.12 | 20386.62 | 608.29 | 6518.72 | 248.07 | 105.12 | 67671.33 | 0.42 | 0.86 | 4.97 | 4.08 | 0.5 | 10 | 736.1171 | 1007.1879 | 911.0633 | 736117.0919 | 1007187.8804 | 1.9787e-06 | 15 | 911063.2827
4 | 80 | CONCLUIDO | 1.5288 | 65.41 | 60.31 | 42.08 | 0.54 | 86 | 164.83 | 50.28 | 5 | 35 | 29.55 | 20563.61 | 563.84 | 6518.56 | 218.72 | 105.12 | 53117.49 | 0.48 | 0.87 | 4.99 | 3.26 | 0.5 | 10 | 680.9209 | 931.6661 | 842.7492 | 680920.9437 | 931666.0753 | 2.027e-06 | 15 | 842749.1726
5 | 80 | CONCLUIDO | 1.5332 | 65.22 | 60.22 | 43.53 | 0.64 | 83 | 166.27 | 50.28 | 6 | 0 | 29.99 | 20741.2 | 560.24 | 6518.63 | 214.31 | 105.12 | 50926.41 | 0.49 | 0.87 | 5.02 | 3.17 | 0.5 | 10 | 676.0106 | 924.9475 | 836.6718 | 676010.5903 | 924947.5131 | 2.0328e-06 | 15 | 836671.8206

## RESULTADOS_5
Unnamed: 0 | Volume de calda [L] | STATUS | Capacidade operacional [ha/h] | Tempo de missao [h] | Tempo util [h] | Tempo por voo [min] | Autonomia Projetada [h] | N° Voos | MTOW [kg] | Massa Estrutura [kg] | Combustível [kg] | Abastecimentos | Massa gerador | Potência gerador [W] | Combustível consumido [L] | Calda cons [L] | Distância percorrida [km] | Distância Pulverizando [km] | RTL ACUMULADO[m] | EOC [km/km] | EOC [h/h] | Tempo de manobra [h] | Tempo rtl_rtw [h] | V pulv [m/s] | V desloc [m/s] | Preço Total por ha Simples [R$/ha] | Preço Total por ha Presumido [R$/ha] | Preço Total por ha Real [R$/ha] | Preço Total Simples [R$] | Preço Total Presumido [R$] | Prod CAPEX [ha/h/R$] | Dias Trabalhados | Preço Total Real [R$]
0 | 35 | CONCLUIDO | 1.2721 | 78.61 | 70.61 | 11.93 | 0.22 | 355 | 80.84 | 35.1 | 1 | 353 | 9.74 | 10204.21 | 490.22 | 6518.83 | 564.6 | 105.12 | 224712.91 | 0.19 | 0.74 | 5.37 | 13.55 | 0.5 | 10 | 722.2862 | 988.2638 | 893.9453 | 722286.155 | 988263.7823 | 1.7511e-06 | 18 | 893945.274
1 | 35 | CONCLUIDO | 1.4405 | 69.42 | 64.29 | 20.52 | 0.43 | 188 | 82.04 | 35.1 | 2 | 3 | 9.94 | 10352.53 | 399.4 | 6519 | 344.82 | 105.12 | 115653.41 | 0.3 | 0.82 | 5.34 | 7.23 | 0.5 | 10 | 547.9677 | 749.7535 | 678.1981 | 547967.6509 | 749753.5146 | 1.983e-06 | 16 | 678198.0914
2 | 35 | CONCLUIDO | 1.4404 | 69.42 | 64.29 | 20.52 | 0.63 | 188 | 83.25 | 35.1 | 3 | 0 | 10.15 | 10501.19 | 404.92 | 6518.83 | 344.82 | 105.12 | 115656.33 | 0.3 | 0.82 | 5.35 | 7.23 | 0.5 | 10 | 553.2112 | 756.9279 | 684.6878 | 553211.1639 | 756927.9204 | 1.9828e-06 | 16 | 684687.782

## RESULTADOS_8
Unnamed: 0 | Volume de calda [L] | STATUS | Capacidade operacional [ha/h] | Tempo de missao [h] | Tempo util [h] | Tempo por voo [min] | Autonomia Projetada [h] | N° Voos | MTOW [kg] | Massa Estrutura [kg] | Combustível [kg] | Abastecimentos | Massa gerador | Potência gerador [W] | Combustível consumido [L] | Calda cons [L] | Distância percorrida [km] | Distância Pulverizando [km] | RTL ACUMULADO[m] | EOC [km/km] | EOC [h/h] | Tempo de manobra [h] | Tempo rtl_rtw [h] | V pulv [m/s] | V desloc [m/s] | Preço Total por ha Simples [R$/ha] | Preço Total por ha Presumido [R$/ha] | Preço Total por ha Real [R$/ha] | Preço Total Simples [R$] | Preço Total Presumido [R$] | Prod CAPEX [ha/h/R$] | Dias Trabalhados | Preço Total Real [R$]
0 | 50 | CONCLUIDO | 1.1243 | 88.94 | 76 | 9.29 | 0.16 | 491 | 107.41 | 41.65 | 1 | 489 | 14.77 | 13481.73 | 677.14 | 6519.46 | 745.05 | 105.12 | 314257.25 | 0.14 | 0.69 | 5.59 | 18.93 | 0.5 | 10 | 1060.0432 | 1450.3979 | 1311.974 | 1060043.2236 | 1450397.9043 | 1.5249e-06 | 20 | 1311973.964
1 | 50 | CONCLUIDO | 1.4291 | 69.97 | 63.89 | 21.06 | 0.32 | 182 | 108.68 | 41.65 | 2 | 174 | 15.03 | 13638.32 | 502.81 | 6518.74 | 339.88 | 105.12 | 113217.15 | 0.31 | 0.82 | 5.09 | 6.83 | 0.5 | 10 | 659.0409 | 901.7288 | 815.6691 | 659040.905 | 901728.841 | 1.9383e-06 | 16 | 815669.106
2 | 50 | CONCLUIDO | 1.4908 | 67.08 | 62.11 | 28.23 | 0.48 | 132 | 109.96 | 41.65 | 3 | 8 | 15.31 | 13795.21 | 456.76 | 6518.63 | 274.76 | 105.12 | 80906.28 | 0.38 | 0.85 | 5.17 | 5.05 | 0.5 | 10 | 585.6915 | 801.3689 | 724.8874 | 585691.4524 | 801368.8841 | 2.022e-06 | 15 | 724887.3625
3 | 50 | CONCLUIDO | 1.4904 | 67.09 | 62.12 | 28.24 | 0.63 | 132 | 111.23 | 41.65 | 4 | 0 | 15.58 | 13952.52 | 462.19 | 6518.65 | 275.32 | 105.12 | 81185.23 | 0.38 | 0.85 | 5.17 | 5.07 | 0.5 | 10 | 590.7838 | 808.3364 | 731.1899 | 590783.7746 | 808336.424 | 2.0214e-06 | 15 | 731189.9302

## RESULTADOS_3
Unnamed: 0 | Volume de calda [L] | STATUS | Capacidade operacional [ha/h] | Tempo de missao [h] | Tempo util [h] | Tempo por voo [min] | Autonomia Projetada [h] | N° Voos | MTOW [kg] | Massa Estrutura [kg] | Combustível [kg] | Abastecimentos | Massa gerador | Potência gerador [W] | Combustível consumido [L] | Calda cons [L] | Distância percorrida [km] | Distância Pulverizando [km] | RTL ACUMULADO[m] | EOC [km/km] | EOC [h/h] | Tempo de manobra [h] | Tempo rtl_rtw [h] | V pulv [m/s] | V desloc [m/s] | Preço Total por ha Simples [R$/ha] | Preço Total por ha Presumido [R$/ha] | Preço Total por ha Real [R$/ha] | Preço Total Simples [R$] | Preço Total Presumido [R$] | Prod CAPEX [ha/h/R$] | Dias Trabalhados | Preço Total Real [R$]
0 | 25 | CONCLUIDO | 1.3566 | 73.72 | 67.96 | 14.31 | 0.28 | 285 | 61.76 | 28.92 | 1 | 108 | 6.84 | 7851.41 | 361.33 | 6518.98 | 468.54 | 105.12 | 177029.34 | 0.22 | 0.77 | 5.47 | 10.9 | 0.5 | 10 | 530.798 | 726.2612 | 656.9478 | 530797.965 | 726261.1929 | 1.8907e-06 | 16 | 656947.8439
1 | 25 | CONCLUIDO | 1.3788 | 72.53 | 67.09 | 15.36 | 0.55 | 262 | 62.92 | 28.92 | 2 | 0 | 7 | 7994.37 | 356.99 | 6519.29 | 435.65 | 105.12 | 160698.97 | 0.24 | 0.78 | 5.54 | 10.03 | 0.5 | 10 | 519.238 | 710.4444 | 642.6405 | 519238.0099 | 710444.3524 | 1.9216e-06 | 16 | 642640.5405

## RESULTADOS_15
Unnamed: 0 | Volume de calda [L] | STATUS | Capacidade operacional [ha/h] | Tempo de missao [h] | Tempo util [h] | Tempo por voo [min] | Autonomia Projetada [h] | N° Voos | MTOW [kg] | Massa Estrutura [kg] | Combustível [kg] | Abastecimentos | Massa gerador | Potência gerador [W] | Combustível consumido [L] | Calda cons [L] | Distância percorrida [km] | Distância Pulverizando [km] | RTL ACUMULADO[m] | EOC [km/km] | EOC [h/h] | Tempo de manobra [h] | Tempo rtl_rtw [h] | V pulv [m/s] | V desloc [m/s] | Preço Total por ha Simples [R$/ha] | Preço Total por ha Presumido [R$/ha] | Preço Total por ha Real [R$/ha] | Preço Total Simples [R$] | Preço Total Presumido [R$] | Prod CAPEX [ha/h/R$] | Dias Trabalhados | Preço Total Real [R$]
0 | 85 | CONCLUIDO | 0.8452 | 118.31 | 88.73 | 6.63 | 0.11 | 803 | 167.88 | 51.39 | 1 | 801 | 30.49 | 20939.59 | 1101.5 | 6520.07 | 1172.18 | 105.12 | 526258.78 | 0.09 | 0.59 | 6.1 | 31.66 | 0.5 | 10 | 2145.9996 | 2936.2513 | 2656.0196 | 2145999.6078 | 2936251.3382 | 1.117e-06 | 26 | 2656019.6315
1 | 85 | CONCLUIDO | 1.244 | 80.39 | 68.12 | 14 | 0.21 | 292 | 169.33 | 51.39 | 2 | 290 | 30.94 | 21118.46 | 807.7 | 6519.07 | 480.39 | 105.12 | 182920.89 | 0.22 | 0.77 | 5.29 | 11.06 | 0.5 | 10 | 1112.5087 | 1522.1835 | 1376.9084 | 1112508.6959 | 1522183.4782 | 1.6441e-06 | 18 | 1376908.4235
2 | 85 | CONCLUIDO | 1.3953 | 71.67 | 63.47 | 22.14 | 0.31 | 172 | 170.79 | 51.39 | 3 | 170 | 31.4 | 21297.94 | 714.26 | 6518.79 | 326.59 | 105.12 | 106621.02 | 0.32 | 0.83 | 5.05 | 6.41 | 0.5 | 10 | 895.0736 | 1224.6793 | 1107.7976 | 895073.6496 | 1224679.2552 | 1.8441e-06 | 16 | 1107797.5859
3 | 85 | CONCLUIDO | 1.4748 | 67.81 | 61.43 | 31.24 | 0.41 | 118 | 172.25 | 51.39 | 4 | 116 | 31.86 | 21478.05 | 650.85 | 6518.68 | 257.88 | 105.12 | 72536.16 | 0.41 | 0.86 | 4.98 | 4.38 | 0.5 | 10 | 785.0813 | 1074.1828 | 971.6643 | 785081.2629 | 1074182.8192 | 1.9491e-06 | 15 | 971664.3185
4 | 85 | CONCLUIDO | 1.524 | 65.62 | 60.3 | 41.58 | 0.51 | 87 | 173.71 | 51.39 | 5 | 61 | 32.32 | 21658.78 | 591.34 | 6518.81 | 218.91 | 105.12 | 53204.72 | 0.48 | 0.87 | 4.96 | 3.24 | 0.5 | 10 | 709.1419 | 970.2793 | 877.6772 | 709141.9294 | 970279.2729 | 2.0142e-06 | 15 | 877677.1809
5 | 85 | CONCLUIDO | 1.5381 | 65.01 | 60 | 46.15 | 0.61 | 78 | 175.18 | 51.39 | 6 | 6 | 32.79 | 21840.16 | 574.56 | 6518.51 | 207.28 | 105.12 | 47433.94 | 0.51 | 0.88 | 5 | 2.94 | 0.5 | 10 | 688.5429 | 942.0948 | 852.1826 | 688542.9494 | 942094.8398 | 2.0328e-06 | 15 | 852182.6305
6 | 85 | CONCLUIDO | 1.5365 | 65.08 | 60.07 | 46.21 | 0.7 | 78 | 176.66 | 51.39 | 7 | 0 | 33.27 | 22022.17 | 581.49 | 6518.61 | 208.91 | 105.12 | 48251.59 | 0.5 | 0.88 | 5.02 | 3.01 | 0.5 | 10 | 695.3501 | 951.4086 | 860.6075 | 695350.0523 | 951408.6182 | 2.0307e-06 | 15 | 860607.515

## RESULTADOS_2
Unnamed: 0 | Volume de calda [L] | STATUS | Capacidade operacional [ha/h] | Tempo de missao [h] | Tempo util [h] | Tempo por voo [min] | Autonomia Projetada [h] | N° Voos | MTOW [kg] | Massa Estrutura [kg] | Combustível [kg] | Abastecimentos | Massa gerador | Potência gerador [W] | Combustível consumido [L] | Calda cons [L] | Distância percorrida [km] | Distância Pulverizando [km] | RTL ACUMULADO[m] | EOC [km/km] | EOC [h/h] | Tempo de manobra [h] | Tempo rtl_rtw [h] | V pulv [m/s] | V desloc [m/s] | Preço Total por ha Simples [R$/ha] | Preço Total por ha Presumido [R$/ha] | Preço Total por ha Real [R$/ha] | Preço Total Simples [R$] | Preço Total Presumido [R$] | Prod CAPEX [ha/h/R$] | Dias Trabalhados | Preço Total Real [R$]
0 | 20 | CONCLUIDO | 1.3259 | 75.42 | 69.67 | 12.74 | 0.34 | 328 | 51.33 | 24.83 | 1 | 8 | 5.51 | 6564.78 | 323.84 | 6519.52 | 518.9 | 105.12 | 201994.12 | 0.2 | 0.75 | 5.73 | 12.6 | 0.5 | 10 | 505.1174 | 691.1239 | 625.164 | 505117.3815 | 691123.8856 | 1.8616e-06 | 17 | 625163.992
1 | 20 | CONCLUIDO | 1.3266 | 75.38 | 69.63 | 12.78 | 0.66 | 327 | 52.47 | 24.83 | 2 | 0 | 5.64 | 6705.1 | 329.78 | 6519.25 | 516.81 | 105.12 | 200955.66 | 0.2 | 0.76 | 5.76 | 12.57 | 0.5 | 10 | 510.9807 | 699.1463 | 632.4208 | 510980.688 | 699146.3202 | 1.8625e-06 | 17 | 632420.7766

## RESULTADOS_11
Unnamed: 0 | Volume de calda [L] | STATUS | Capacidade operacional [ha/h] | Tempo de missao [h] | Tempo util [h] | Tempo por voo [min] | Autonomia Projetada [h] | N° Voos | MTOW [kg] | Massa Estrutura [kg] | Combustível [kg] | Abastecimentos | Massa gerador | Potência gerador [W] | Combustível consumido [L] | Calda cons [L] | Distância percorrida [km] | Distância Pulverizando [km] | RTL ACUMULADO[m] | EOC [km/km] | EOC [h/h] | Tempo de manobra [h] | Tempo rtl_rtw [h] | V pulv [m/s] | V desloc [m/s] | Preço Total por ha Simples [R$/ha] | Preço Total por ha Presumido [R$/ha] | Preço Total por ha Real [R$/ha] | Preço Total Simples [R$] | Preço Total Presumido [R$] | Prod CAPEX [ha/h/R$] | Dias Trabalhados | Preço Total Real [R$]
0 | 65 | CONCLUIDO | 0.9968 | 100.32 | 81.24 | 7.85 | 0.13 | 621 | 133.21 | 46.47 | 1 | 619 | 20.75 | 16663.42 | 854.66 | 6519.85 | 920.03 | 105.12 | 401095.92 | 0.11 | 0.65 | 5.83 | 24.16 | 0.5 | 10 | 1454.4311 | 1990.0168 | 1800.0924 | 1454431.0948 | 1990016.7889 | 1.3356e-06 | 22 | 1800092.3796
1 | 65 | CONCLUIDO | 1.3445 | 74.38 | 65.85 | 16.96 | 0.26 | 233 | 134.55 | 46.47 | 2 | 231 | 21.09 | 16828.84 | 643.17 | 6518.85 | 405.55 | 105.12 | 145793.97 | 0.26 | 0.8 | 5.17 | 8.79 | 0.5 | 10 | 852.9875 | 1167.0951 | 1055.7092 | 852987.5138 | 1167095.1475 | 1.8014e-06 | 17 | 1055709.2247
2 | 65 | CONCLUIDO | 1.4742 | 67.84 | 62.03 | 27.99 | 0.39 | 133 | 135.9 | 46.47 | 3 | 125 | 21.43 | 16994.64 | 548.98 | 6518.61 | 278.36 | 105.12 | 82698.78 | 0.38 | 0.85 | 5 | 4.98 | 0.5 | 10 | 683.5112 | 935.2102 | 845.9551 | 683511.2248 | 935210.2122 | 1.9752e-06 | 15 | 845955.0621
3 | 65 | CONCLUIDO | 1.5172 | 65.91 | 60.93 | 35.49 | 0.52 | 103 | 137.25 | 46.47 | 4 | 14 | 21.78 | 17160.92 | 507.31 | 6518.64 | 237.36 | 105.12 | 62352.27 | 0.44 | 0.86 | 5.06 | 3.87 | 0.5 | 10 | 628.9561 | 860.5655 | 778.4343 | 628956.1128 | 860565.5012 | 2.0328e-06 | 15 | 778434.3376
4 | 65 | CONCLUIDO | 1.5169 | 65.92 | 60.97 | 35.86 | 0.64 | 102 | 138.6 | 46.47 | 5 | 0 | 22.13 | 17327.69 | 511.51 | 6518.68 | 238 | 105.12 | 62677.5 | 0.44 | 0.86 | 5.09 | 3.91 | 0.5 | 10 | 632.8637 | 865.912 | 783.2705 | 632863.6554 | 865911.9734 | 2.0324e-06 | 15 | 783270.5499

## RESULTADOS_13
Unnamed: 0 | Volume de calda [L] | STATUS | Capacidade operacional [ha/h] | Tempo de missao [h] | Tempo util [h] | Tempo por voo [min] | Autonomia Projetada [h] | N° Voos | MTOW [kg] | Massa Estrutura [kg] | Combustível [kg] | Abastecimentos | Massa gerador | Potência gerador [W] | Combustível consumido [L] | Calda cons [L] | Distância percorrida [km] | Distância Pulverizando [km] | RTL ACUMULADO[m] | EOC [km/km] | EOC [h/h] | Tempo de manobra [h] | Tempo rtl_rtw [h] | V pulv [m/s] | V desloc [m/s] | Preço Total por ha Simples [R$/ha] | Preço Total por ha Presumido [R$/ha] | Preço Total por ha Real [R$/ha] | Preço Total Simples [R$] | Preço Total Presumido [R$] | Prod CAPEX [ha/h/R$] | Dias Trabalhados | Preço Total Real [R$]
0 | 75 | CONCLUIDO | 0.9185 | 108.88 | 84.91 | 7.18 | 0.12 | 710 | 150.44 | 49.1 | 1 | 708 | 25.34 | 18787.76 | 975.93 | 6519.49 | 1042.72 | 105.12 | 461997.9 | 0.1 | 0.62 | 5.99 | 27.84 | 0.5 | 10 | 1774.0319 | 2427.3088 | 2195.6498 | 1774031.9306 | 2427308.7523 | 1.2219e-06 | 24 | 2195649.8117
1 | 75 | CONCLUIDO | 1.2938 | 77.29 | 66.98 | 15.28 | 0.23 | 263 | 151.83 | 49.1 | 2 | 261 | 25.73 | 18959.54 | 726.74 | 6518.78 | 444.16 | 105.12 | 164949.33 | 0.24 | 0.79 | 5.2 | 9.92 | 0.5 | 10 | 975.8572 | 1335.2109 | 1207.7802 | 975857.2216 | 1335210.9024 | 1.7212e-06 | 17 | 1207780.2478
2 | 75 | CONCLUIDO | 1.4338 | 69.74 | 62.79 | 24.62 | 0.35 | 153 | 153.23 | 49.1 | 3 | 151 | 26.13 | 19131.85 | 635.4 | 6518.89 | 303.17 | 105.12 | 95005.61 | 0.35 | 0.84 | 5.05 | 5.73 | 0.5 | 10 | 794.4924 | 1087.0596 | 983.3122 | 794492.436 | 1087059.6015 | 1.9074e-06 | 16 | 983312.1589
3 | 75 | CONCLUIDO | 1.5061 | 66.4 | 60.94 | 35.16 | 0.46 | 104 | 154.63 | 49.1 | 4 | 81 | 26.53 | 19304.72 | 567.07 | 6518.58 | 240.95 | 105.12 | 64140.15 | 0.44 | 0.86 | 4.98 | 3.88 | 0.5 | 10 | 691.0154 | 945.4778 | 855.2427 | 691015.4244 | 945477.7891 | 2.0036e-06 | 15 | 855242.7159
4 | 75 | CONCLUIDO | 1.5284 | 65.43 | 60.43 | 40.74 | 0.57 | 89 | 156.03 | 49.1 | 5 | 5 | 26.94 | 19478.15 | 538.43 | 6518.76 | 221.3 | 105.12 | 54388.64 | 0.48 | 0.87 | 5.04 | 3.37 | 0.5 | 10 | 656.603 | 898.3932 | 812.6518 | 656603.025 | 898393.2261 | 2.0333e-06 | 15 | 812651.8375
5 | 75 | CONCLUIDO | 1.5299 | 65.36 | 60.4 | 41.18 | 0.67 | 88 | 157.44 | 49.1 | 6 | 0 | 27.35 | 19652.13 | 542.28 | 6518.77 | 219.77 | 105.12 | 53628.98 | 0.48 | 0.87 | 5.04 | 3.34 | 0.5 | 10 | 659.4655 | 902.3098 | 816.1946 | 659465.5122 | 902309.8073 | 2.0352e-06 | 15 | 816194.6257

## RESULTADOS_17
Unnamed: 0 | Volume de calda [L] | STATUS | Capacidade operacional [ha/h] | Tempo de missao [h] | Tempo util [h] | Tempo por voo [min] | Autonomia Projetada [h] | N° Voos | MTOW [kg] | Massa Estrutura [kg] | Combustível [kg] | Abastecimentos | Massa gerador | Potência gerador [W] | Combustível consumido [L] | Calda cons [L] | Distância percorrida [km] | Distância Pulverizando [km] | RTL ACUMULADO[m] | EOC [km/km] | EOC [h/h] | Tempo de manobra [h] | Tempo rtl_rtw [h] | V pulv [m/s] | V desloc [m/s] | Preço Total por ha Simples [R$/ha] | Preço Total por ha Presumido [R$/ha] | Preço Total por ha Real [R$/ha] | Preço Total Simples [R$] | Preço Total Presumido [R$] | Prod CAPEX [ha/h/R$] | Dias Trabalhados | Preço Total Real [R$]
0 | 95 | CONCLUIDO | 0.7757 | 128.92 | 92.88 | 6.18 | 0.1 | 902 | 185.69 | 53.44 | 1 | 900 | 36.26 | 23136.14 | 1235.98 | 6520.42 | 1312 | 105.12 | 595677.47 | 0.08 | 0.57 | 6.27 | 35.8 | 0.5 | 10 | 2590.4918 | 3544.4252 | 3206.1502 | 2590491.8132 | 3544425.1833 | 1.019e-06 | 28 | 3206150.2185
1 | 95 | CONCLUIDO | 1.1957 | 83.64 | 69.22 | 12.94 | 0.19 | 321 | 187.21 | 53.44 | 2 | 319 | 36.77 | 23322.88 | 886.61 | 6518.89 | 518.66 | 105.12 | 201909.48 | 0.2 | 0.76 | 5.3 | 12.16 | 0.5 | 10 | 1255.9378 | 1718.4295 | 1554.425 | 1255937.7619 | 1718429.4539 | 1.5707e-06 | 19 | 1554424.9586
2 | 95 | CONCLUIDO | 1.3571 | 73.69 | 64.15 | 20.26 | 0.28 | 190 | 188.73 | 53.44 | 3 | 188 | 37.29 | 23510.33 | 788.85 | 6518.84 | 348.88 | 105.12 | 117673.77 | 0.3 | 0.82 | 5.09 | 7.09 | 0.5 | 10 | 996.6199 | 1363.6193 | 1233.4774 | 996619.9192 | 1363619.3413 | 1.7827e-06 | 16 | 1233477.4252
3 | 95 | CONCLUIDO | 1.442 | 69.35 | 61.97 | 28.17 | 0.37 | 132 | 190.25 | 53.44 | 4 | 130 | 37.82 | 23698.48 | 725.75 | 6518.87 | 275.86 | 105.12 | 81457.1 | 0.38 | 0.85 | 5 | 4.91 | 0.5 | 10 | 883.1381 | 1208.3485 | 1093.0254 | 883138.093 | 1208348.5001 | 1.8942e-06 | 16 | 1093025.4152
4 | 95 | CONCLUIDO | 1.4971 | 66.8 | 60.68 | 37.15 | 0.46 | 98 | 191.78 | 53.44 | 5 | 96 | 38.35 | 23887.36 | 673.56 | 6518.63 | 233.28 | 105.12 | 60333.88 | 0.45 | 0.87 | 4.94 | 3.62 | 0.5 | 10 | 798.6174 | 1092.7035 | 988.4175 | 798617.3881 | 1092703.543 | 1.9666e-06 | 15 | 988417.4504
5 | 95 | CONCLUIDO | 1.5324 | 65.26 | 59.92 | 46.69 | 0.55 | 77 | 193.32 | 53.44 | 6 | 53 | 38.89 | 24076.95 | 625.79 | 6518.68 | 207.27 | 105.12 | 47433.92 | 0.51 | 0.88 | 4.93 | 2.86 | 0.5 | 10 | 739.6471 | 1012.0178 | 915.4322 | 739647.0895 | 1012017.7787 | 2.013e-06 | 15 | 915432.2223
6 | 95 | CONCLUIDO | 1.5435 | 64.79 | 59.72 | 51.18 | 0.64 | 70 | 194.86 | 53.44 | 7 | 6 | 39.43 | 24267.28 | 608.14 | 6518.53 | 198.63 | 105.12 | 43152.46 | 0.53 | 0.88 | 4.97 | 2.66 | 0.5 | 10 | 719.3878 | 984.2981 | 890.358 | 719387.7544 | 984298.0628 | 2.0276e-06 | 15 | 890358.0371
7 | 95 | CONCLUIDO | 1.5429 | 64.81 | 59.74 | 51.2 | 0.72 | 70 | 196.41 | 53.44 | 8 | 0 | 39.98 | 24458.36 | 610.69 | 6518.64 | 198.71 | 105.12 | 43192.2 | 0.53 | 0.88 | 4.99 | 2.68 | 0.5 | 10 | 721.8929 | 987.7257 | 893.4586 | 721892.9101 | 987725.7273 | 2.0268e-06 | 15 | 893458.5701

## RESULTADOS_9
Unnamed: 0 | Volume de calda [L] | STATUS | Capacidade operacional [ha/h] | Tempo de missao [h] | Tempo util [h] | Tempo por voo [min] | Autonomia Projetada [h] | N° Voos | MTOW [kg] | Massa Estrutura [kg] | Combustível [kg] | Abastecimentos | Massa gerador | Potência gerador [W] | Combustível consumido [L] | Calda cons [L] | Distância percorrida [km] | Distância Pulverizando [km] | RTL ACUMULADO[m] | EOC [km/km] | EOC [h/h] | Tempo de manobra [h] | Tempo rtl_rtw [h] | V pulv [m/s] | V desloc [m/s] | Preço Total por ha Simples [R$/ha] | Preço Total por ha Presumido [R$/ha] | Preço Total por ha Real [R$/ha] | Preço Total Simples [R$] | Preço Total Presumido [R$] | Prod CAPEX [ha/h/R$] | Dias Trabalhados | Preço Total Real [R$]
0 | 55 | CONCLUIDO | 1.0795 | 92.63 | 77.77 | 8.72 | 0.15 | 535 | 116.05 | 43.4 | 1 | 533 | 16.65 | 14546.17 | 736.77 | 6519.26 | 804.3 | 105.12 | 343659.7 | 0.13 | 0.68 | 5.67 | 20.7 | 0.5 | 10 | 1186.9283 | 1624.0076 | 1469.0146 | 1186928.2747 | 1624007.629 | 1.4578e-06 | 21 | 1469014.6202
1 | 55 | CONCLUIDO | 1.4001 | 71.42 | 64.56 | 19.37 | 0.3 | 200 | 117.34 | 43.4 | 2 | 198 | 16.94 | 14705.49 | 551.97 | 6518.79 | 363.06 | 105.12 | 124717.28 | 0.29 | 0.81 | 5.1 | 7.5 | 0.5 | 10 | 721.4505 | 987.1204 | 892.911 | 721450.5081 | 987120.4133 | 1.8908e-06 | 16 | 892911.0265
2 | 55 | CONCLUIDO | 1.4969 | 66.81 | 61.76 | 29.88 | 0.45 | 124 | 118.63 | 43.4 | 3 | 34 | 17.23 | 14865.24 | 476.45 | 6518.82 | 265.4 | 105.12 | 76267.83 | 0.4 | 0.85 | 5.1 | 4.7 | 0.5 | 10 | 603.9322 | 826.3267 | 747.4632 | 603932.1791 | 826326.651 | 2.0215e-06 | 15 | 747463.1952
3 | 55 | CONCLUIDO | 1.5022 | 66.57 | 61.62 | 30.81 | 0.59 | 120 | 119.93 | 43.4 | 4 | 0 | 17.53 | 15025.44 | 475.85 | 6518.75 | 259.4 | 105.12 | 73286.86 | 0.41 | 0.85 | 5.13 | 4.56 | 0.5 | 10 | 601.5315 | 823.042 | 744.492 | 601531.5305 | 823041.9778 | 2.0287e-06 | 15 | 744492.0066

## resultados
Unnamed: 0 | Volume de calda [L] | STATUS | Capacidade operacional [ha/h] | Tempo de missao [h] | Tempo util [h] | Tempo por voo [min] | Autonomia Projetada [h] | N° Voos | MTOW [kg] | Massa Estrutura [kg] | Combustível [kg] | Abastecimentos | Massa gerador | Potência gerador [W] | Combustível consumido [L] | Calda cons [L] | Distância percorrida [km] | Distância Pulverizando [km] | RTL ACUMULADO[m] | EOC [km/km] | EOC [h/h] | Tempo de manobra [h] | Tempo rtl_rtw [h] | V pulv [m/s] | V desloc [m/s]
0 | 100 | CONCLUIDO | 0.7422 | 134.73 | 95.08 | 5.97 | 0.09 | 955 | 194.77 | 54.38 | 1 | 953 | 39.4 | 24256.19 | 1307 | 6520.12 | 1386.86 | 105.12 | 632842.15 | 0.08 | 0.55 | 6.33 | 38 | 0.5 | 10
1 | 100 | CONCLUIDO | 1.1706 | 85.43 | 69.84 | 12.47 | 0.18 | 336 | 196.32 | 54.38 | 2 | 334 | 39.95 | 24447.22 | 927.84 | 6519.2 | 537.88 | 105.12 | 211445.53 | 0.2 | 0.75 | 5.37 | 12.78 | 0.5 | 10
2 | 100 | CONCLUIDO | 1.3371 | 74.79 | 64.53 | 19.46 | 0.27 | 199 | 197.88 | 54.38 | 3 | 197 | 40.5 | 24639 | 825.82 | 6518.87 | 362.25 | 105.12 | 124315.7 | 0.29 | 0.81 | 5.09 | 7.47 | 0.5 | 10
3 | 100 | CONCLUIDO | 1.4269 | 70.08 | 62.2 | 27.04 | 0.36 | 138 | 199.44 | 54.38 | 4 | 136 | 41.06 | 24831.54 | 762.39 | 6518.81 | 283.68 | 105.12 | 85334.44 | 0.37 | 0.85 | 5.01 | 5.14 | 0.5 | 10
4 | 100 | CONCLUIDO | 1.4824 | 67.46 | 60.9 | 35.13 | 0.44 | 104 | 201.01 | 54.38 | 5 | 102 | 41.63 | 25024.84 | 713.51 | 6518.71 | 240.32 | 105.12 | 63828.23 | 0.44 | 0.86 | 4.95 | 3.84 | 0.5 | 10
5 | 100 | CONCLUIDO | 1.5207 | 65.76 | 60.09 | 44.51 | 0.53 | 81 | 202.58 | 54.38 | 6 | 74 | 42.2 | 25218.93 | 667.94 | 6518.53 | 212.97 | 105.12 | 50264.75 | 0.49 | 0.88 | 4.93 | 3.03 | 0.5 | 10
6 | 100 | CONCLUIDO | 1.5418 | 64.86 | 59.66 | 51.88 | 0.61 | 69 | 204.16 | 54.38 | 7 | 20 | 42.78 | 25413.94 | 630.77 | 6518.52 | 197.02 | 105.12 | 42349.25 | 0.53 | 0.88 | 4.96 | 2.6 | 0.5 | 10
7 | 100 | CONCLUIDO | 1.5449 | 64.73 | 59.61 | 53.38 | 0.69 | 67 | 205.75 | 54.38 | 8 | 1 | 43.37 | 25609.61 | 629.88 | 6518.48 | 194.3 | 105.12 | 40998.79 | 0.54 | 0.88 | 4.98 | 2.55 | 0.5 | 10
8 | 100 | CONCLUIDO | 1.5449 | 64.73 | 59.61 | 53.38 | 0.77 | 67 | 207.34 | 54.38 | 9 | 0 | 43.96 | 25806.1 | 634.4 | 6518.48 | 194.27 | 105.12 | 40983.7 | 0.54 | 0.88 | 4.98 | 2.55 | 0.5 | 10
0 | 40 | CONCLUIDO | 1.2198 | 81.98 | 72.45 | 10.81 | 0.2 | 402 | 89.87 | 37.55 | 1 | 400 | 11.32 | 11317.98 | 554.76 | 6519.41 | 626.22 | 105.12 | 255283.41 | 0.17 | 0.73 | 5.44 | 15.38 | 0.5 | 10
1 | 40 | CONCLUIDO | 1.4567 | 68.65 | 63.52 | 22.55 | 0.39 | 169 | 91.1 | 37.55 | 2 | 41 | 11.54 | 11468.97 | 419.69 | 6518.8 | 322.5 | 105.12 | 104590.77 | 0.33 | 0.83 | 5.22 | 6.46 | 0.5 | 10
2 | 40 | CONCLUIDO | 1.4623 | 68.39 | 63.35 | 23.18 | 0.57 | 164 | 92.32 | 37.55 | 3 | 0 | 11.77 | 11620.34 | 421.23 | 6518.96 | 314.42 | 105.12 | 100573.92 | 0.33 | 0.83 | 5.28 | 6.29 | 0.5 | 10
0 | 30 | CONCLUIDO | 1.3287 | 75.26 | 68.67 | 13.51 | 0.24 | 305 | 71.52 | 32.27 | 1 | 278 | 8.25 | 9054.6 | 420.26 | 6518.92 | 498.93 | 105.12 | 192124.82 | 0.21 | 0.77 | 5.32 | 11.61 | 0.5 | 10
1 | 30 | CONCLUIDO | 1.4156 | 70.64 | 65.41 | 18 | 0.48 | 218 | 72.7 | 32.27 | 2 | 0 | 8.43 | 9200.25 | 377.69 | 6518.74 | 381.51 | 105.12 | 133852.43 | 0.28 | 0.8 | 5.41 | 8.35 | 0.5 | 10
0 | 15 | CONCLUIDO | 1.2452 | 80.31 | 73.78 | 10.18 | 0.43 | 435 | 39.78 | 19.54 | 1 | 0 | 4.24 | 5140 | 289.53 | 6519.4 | 650.56 | 105.12 | 267289.61 | 0.16 | 0.71 | 6.06 | 16.71 | 0.5 | 10
0 | 70 | CONCLUIDO | 0.9574 | 104.45 | 83.02 | 7.49 | 0.12 | 665 | 141.81 | 47.83 | 1 | 663 | 22.98 | 17723.39 | 914.38 | 6519.7 | 980.53 | 105.12 | 431128.31 | 0.11 | 0.63 | 5.88 | 25.95 | 0.5 | 10
1 | 70 | CONCLUIDO | 1.3196 | 75.78 | 66.39 | 16.06 | 0.25 | 248 | 143.17 | 47.83 | 2 | 246 | 23.34 | 17891.86 | 685.32 | 6518.92 | 423.28 | 105.12 | 154584.1 | 0.25 | 0.79 | 5.2 | 9.33 | 0.5 | 10
2 | 70 | CONCLUIDO | 1.453 | 68.83 | 62.44 | 26.02 | 0.37 | 144 | 144.54 | 47.83 | 3 | 142 | 23.71 | 18060.85 | 594.98 | 6518.75 | 292.19 | 105.12 | 89561.94 | 0.36 | 0.84 | 5 | 5.38 | 0.5 | 10
3 | 70 | CONCLUIDO | 1.5149 | 66.01 | 60.87 | 36.16 | 0.49 | 101 | 145.92 | 47.83 | 4 | 46 | 24.09 | 18230.35 | 534.16 | 6518.66 | 236.86 | 105.12 | 62110.97 | 0.44 | 0.86 | 5.02 | 3.81 | 0.5 | 10
4 | 70 | CONCLUIDO | 1.5229 | 65.66 | 60.69 | 38.33 | 0.6 | 95 | 147.3 | 47.83 | 5 | 1 | 24.47 | 18400.38 | 526.67 | 6518.75 | 229.05 | 105.12 | 58237.61 | 0.46 | 0.87 | 5.07 | 3.63 | 0.5 | 10
5 | 70 | CONCLUIDO | 1.5229 | 65.67 | 60.69 | 38.33 | 0.71 | 95 | 148.68 | 47.83 | 6 | 0 | 24.85 | 18570.94 | 531.3 | 6518.75 | 229.01 | 105.12 | 58213.53 | 0.46 | 0.87 | 5.07 | 3.63 | 0.5 | 10
0 | 90 | CONCLUIDO | 0.8097 | 123.5 | 90.78 | 6.39 | 0.1 | 852 | 176.73 | 52.44 | 1 | 850 | 33.29 | 22031.19 | 1167.94 | 6520.09 | 1240.71 | 105.12 | 560282.54 | 0.08 | 0.58 | 6.21 | 33.71 | 0.5 | 10
1 | 90 | CONCLUIDO | 1.2204 | 81.94 | 68.64 | 13.46 | 0.2 | 306 | 178.21 | 52.44 | 2 | 304 | 33.77 | 22213.89 | 846.41 | 6518.79 | 499.34 | 105.12 | 192324.45 | 0.21 | 0.77 | 5.28 | 11.58 | 0.5 | 10
2 | 90 | CONCLUIDO | 1.3743 | 72.76 | 63.87 | 21.06 | 0.3 | 182 | 179.7 | 52.44 | 3 | 180 | 34.26 | 22397.24 | 752.9 | 6518.76 | 339.93 | 105.12 | 113239.8 | 0.31 | 0.82 | 5.08 | 6.81 | 0.5 | 10
3 | 90 | CONCLUIDO | 1.4584 | 68.57 | 61.7 | 29.62 | 0.39 | 125 | 181.19 | 52.44 | 4 | 123 | 34.75 | 22581.25 | 687.26 | 6518.75 | 267.79 | 105.12 | 77457.68 | 0.39 | 0.85 | 4.97 | 4.64 | 0.5 | 10
4 | 90 | CONCLUIDO | 1.5109 | 66.18 | 60.49 | 39.45 | 0.49 | 92 | 182.69 | 52.44 | 5 | 87 | 35.25 | 22766.06 | 633.06 | 6518.59 | 226.63 | 105.12 | 57039.01 | 0.46 | 0.87 | 4.94 | 3.43 | 0.5 | 10
5 | 90 | CONCLUIDO | 1.5381 | 65.01 | 59.89 | 47.28 | 0.58 | 76 | 184.19 | 52.44 | 6 | 30 | 35.75 | 22951.43 | 595.48 | 6518.65 | 204.95 | 105.12 | 46279.58 | 0.51 | 0.88 | 4.96 | 2.83 | 0.5 | 10
6 | 90 | CONCLUIDO | 1.54 | 64.94 | 59.88 | 48.56 | 0.67 | 74 | 185.7 | 52.44 | 7 | 1 | 36.26 | 23137.49 | 596.75 | 6518.77 | 203.14 | 105.12 | 45385.28 | 0.52 | 0.88 | 5 | 2.83 | 0.5 | 10
7 | 90 | CONCLUIDO | 1.5399 | 64.94 | 59.89 | 48.56 | 0.76 | 74 | 187.22 | 52.44 | 8 | 0 | 36.78 | 23324.24 | 601.4 | 6518.77 | 203.15 | 105.12 | 45389.92 | 0.52 | 0.88 | 5.01 | 2.83 | 0.5 | 10
0 | 10 | CONCLUIDO | 1.0996 | 90.94 | 82.07 | 7.58 | 0.64 | 650 | 26.11 | 12.1 | 1 | 0 | 3.01 | 3454.41 | 238.19 | 6520.07 | 917.15 | 105.12 | 399512.1 | 0.11 | 0.64 | 6.71 | 25.01 | 0.5 | 10
0 | 45 | CONCLUIDO | 1.1706 | 85.43 | 74.25 | 9.97 | 0.18 | 447 | 98.71 | 39.72 | 1 | 445 | 12.99 | 12407.75 | 616.52 | 6519.15 | 685.75 | 105.12 | 284826.85 | 0.15 | 0.71 | 5.55 | 17.19 | 0.5 | 10
1 | 45 | CONCLUIDO | 1.4506 | 68.94 | 63.48 | 22.54 | 0.35 | 169 | 99.95 | 39.72 | 2 | 113 | 13.24 | 12561.45 | 455.92 | 6519.07 | 323.8 | 105.12 | 105240.58 | 0.32 | 0.83 | 5.13 | 6.41 | 0.5 | 10
2 | 45 | CONCLUIDO | 1.4783 | 67.64 | 62.66 | 25.75 | 0.52 | 146 | 101.2 | 39.72 | 3 | 0 | 13.49 | 12715.54 | 437.65 | 6518.78 | 292.29 | 105.12 | 89599.42 | 0.36 | 0.84 | 5.22 | 5.6 | 0.5 | 10
0 | 60 | CONCLUIDO | 1.0375 | 96.38 | 79.48 | 8.25 | 0.14 | 578 | 124.63 | 45 | 1 | 576 | 18.64 | 15605.44 | 795.38 | 6519.44 | 862.09 | 105.12 | 372341.92 | 0.12 | 0.66 | 5.73 | 22.41 | 0.5 | 10
1 | 60 | CONCLUIDO | 1.3727 | 72.85 | 65.2 | 18.11 | 0.28 | 216 | 125.95 | 45 | 2 | 214 | 18.95 | 15767.7 | 598.31 | 6518.83 | 383.51 | 105.12 | 134860.65 | 0.27 | 0.81 | 5.15 | 8.14 | 0.5 | 10
2 | 60 | CONCLUIDO | 1.4886 | 67.18 | 61.82 | 29.44 | 0.42 | 126 | 127.27 | 45 | 3 | 87 | 19.27 | 15930.42 | 510.27 | 6518.73 | 268.89 | 105.12 | 78000.15 | 0.39 | 0.85 | 5.06 | 4.76 | 0.5 | 10
3 | 60 | CONCLUIDO | 1.5102 | 66.22 | 61.27 | 33.42 | 0.55 | 110 | 128.59 | 45 | 4 | 0 | 19.59 | 16093.6 | 490.51 | 6518.72 | 247.92 | 105.12 | 67597.48 | 0.42 | 0.86 | 5.11 | 4.22 | 0.5 | 10
0 | 80 | CONCLUIDO | 0.8822 | 113.35 | 86.7 | 6.89 | 0.11 | 755 | 159.12 | 50.28 | 1 | 753 | 27.84 | 19859.16 | 1036.77 | 6519.71 | 1104.78 | 105.12 | 492798.89 | 0.1 | 0.61 | 6 | 29.63 | 0.5 | 10
1 | 80 | CONCLUIDO | 1.2681 | 78.86 | 67.58 | 14.58 | 0.22 | 278 | 160.54 | 50.28 | 2 | 276 | 28.26 | 20034.4 | 767.6 | 6518.79 | 462.97 | 105.12 | 174280.14 | 0.23 | 0.78 | 5.25 | 10.51 | 0.5 | 10
2 | 80 | CONCLUIDO | 1.4136 | 70.74 | 63.17 | 23.25 | 0.33 | 163 | 161.97 | 50.28 | 3 | 161 | 28.69 | 20210.21 | 676.45 | 6518.57 | 315.96 | 105.12 | 101351.71 | 0.33 | 0.83 | 5.05 | 6.11 | 0.5 | 10
3 | 80 | CONCLUIDO | 1.4924 | 67.01 | 61.14 | 33.35 | 0.43 | 110 | 163.4 | 50.28 | 4 | 107 | 29.12 | 20386.62 | 608.29 | 6518.72 | 248.07 | 105.12 | 67671.33 | 0.42 | 0.86 | 4.97 | 4.08 | 0.5 | 10
4 | 80 | CONCLUIDO | 1.5288 | 65.41 | 60.31 | 42.08 | 0.54 | 86 | 164.83 | 50.28 | 5 | 35 | 29.55 | 20563.61 | 563.84 | 6518.56 | 218.72 | 105.12 | 53117.49 | 0.48 | 0.87 | 4.99 | 3.26 | 0.5 | 10
5 | 80 | CONCLUIDO | 1.5332 | 65.22 | 60.22 | 43.53 | 0.64 | 83 | 166.27 | 50.28 | 6 | 0 | 29.99 | 20741.2 | 560.24 | 6518.63 | 214.31 | 105.12 | 50926.41 | 0.49 | 0.87 | 5.02 | 3.17 | 0.5 | 10
0 | 35 | CONCLUIDO | 1.2721 | 78.61 | 70.61 | 11.93 | 0.22 | 355 | 80.84 | 35.1 | 1 | 353 | 9.74 | 10204.21 | 490.22 | 6518.83 | 564.6 | 105.12 | 224712.91 | 0.19 | 0.74 | 5.37 | 13.55 | 0.5 | 10
1 | 35 | CONCLUIDO | 1.4405 | 69.42 | 64.29 | 20.52 | 0.43 | 188 | 82.04 | 35.1 | 2 | 3 | 9.94 | 10352.53 | 399.4 | 6519 | 344.82 | 105.12 | 115653.41 | 0.3 | 0.82 | 5.34 | 7.23 | 0.5 | 10
2 | 35 | CONCLUIDO | 1.4404 | 69.42 | 64.29 | 20.52 | 0.63 | 188 | 83.25 | 35.1 | 3 | 0 | 10.15 | 10501.19 | 404.92 | 6518.83 | 344.82 | 105.12 | 115656.33 | 0.3 | 0.82 | 5.35 | 7.23 | 0.5 | 10
0 | 50 | CONCLUIDO | 1.1243 | 88.94 | 76 | 9.29 | 0.16 | 491 | 107.41 | 41.65 | 1 | 489 | 14.77 | 13481.73 | 677.14 | 6519.46 | 745.05 | 105.12 | 314257.25 | 0.14 | 0.69 | 5.59 | 18.93 | 0.5 | 10
1 | 50 | CONCLUIDO | 1.4291 | 69.97 | 63.89 | 21.06 | 0.32 | 182 | 108.68 | 41.65 | 2 | 174 | 15.03 | 13638.32 | 502.81 | 6518.74 | 339.88 | 105.12 | 113217.15 | 0.31 | 0.82 | 5.09 | 6.83 | 0.5 | 10
2 | 50 | CONCLUIDO | 1.4908 | 67.08 | 62.11 | 28.23 | 0.48 | 132 | 109.96 | 41.65 | 3 | 8 | 15.31 | 13795.21 | 456.76 | 6518.63 | 274.76 | 105.12 | 80906.28 | 0.38 | 0.85 | 5.17 | 5.05 | 0.5 | 10
3 | 50 | CONCLUIDO | 1.4904 | 67.09 | 62.12 | 28.24 | 0.63 | 132 | 111.23 | 41.65 | 4 | 0 | 15.58 | 13952.52 | 462.19 | 6518.65 | 275.32 | 105.12 | 81185.23 | 0.38 | 0.85 | 5.17 | 5.07 | 0.5 | 10
0 | 25 | CONCLUIDO | 1.3566 | 73.72 | 67.96 | 14.31 | 0.28 | 285 | 61.76 | 28.92 | 1 | 108 | 6.84 | 7851.41 | 361.33 | 6518.98 | 468.54 | 105.12 | 177029.34 | 0.22 | 0.77 | 5.47 | 10.9 | 0.5 | 10
1 | 25 | CONCLUIDO | 1.3788 | 72.53 | 67.09 | 15.36 | 0.55 | 262 | 62.92 | 28.92 | 2 | 0 | 7 | 7994.37 | 356.99 | 6519.29 | 435.65 | 105.12 | 160698.97 | 0.24 | 0.78 | 5.54 | 10.03 | 0.5 | 10
0 | 85 | CONCLUIDO | 0.8452 | 118.31 | 88.73 | 6.63 | 0.11 | 803 | 167.88 | 51.39 | 1 | 801 | 30.49 | 20939.59 | 1101.5 | 6520.07 | 1172.18 | 105.12 | 526258.78 | 0.09 | 0.59 | 6.1 | 31.66 | 0.5 | 10
1 | 85 | CONCLUIDO | 1.244 | 80.39 | 68.12 | 14 | 0.21 | 292 | 169.33 | 51.39 | 2 | 290 | 30.94 | 21118.46 | 807.7 | 6519.07 | 480.39 | 105.12 | 182920.89 | 0.22 | 0.77 | 5.29 | 11.06 | 0.5 | 10
2 | 85 | CONCLUIDO | 1.3953 | 71.67 | 63.47 | 22.14 | 0.31 | 172 | 170.79 | 51.39 | 3 | 170 | 31.4 | 21297.94 | 714.26 | 6518.79 | 326.59 | 105.12 | 106621.02 | 0.32 | 0.83 | 5.05 | 6.41 | 0.5 | 10
3 | 85 | CONCLUIDO | 1.4748 | 67.81 | 61.43 | 31.24 | 0.41 | 118 | 172.25 | 51.39 | 4 | 116 | 31.86 | 21478.05 | 650.85 | 6518.68 | 257.88 | 105.12 | 72536.16 | 0.41 | 0.86 | 4.98 | 4.38 | 0.5 | 10
4 | 85 | CONCLUIDO | 1.524 | 65.62 | 60.3 | 41.58 | 0.51 | 87 | 173.71 | 51.39 | 5 | 61 | 32.32 | 21658.78 | 591.34 | 6518.81 | 218.91 | 105.12 | 53204.72 | 0.48 | 0.87 | 4.96 | 3.24 | 0.5 | 10
5 | 85 | CONCLUIDO | 1.5381 | 65.01 | 60 | 46.15 | 0.61 | 78 | 175.18 | 51.39 | 6 | 6 | 32.79 | 21840.16 | 574.56 | 6518.51 | 207.28 | 105.12 | 47433.94 | 0.51 | 0.88 | 5 | 2.94 | 0.5 | 10
6 | 85 | CONCLUIDO | 1.5365 | 65.08 | 60.07 | 46.21 | 0.7 | 78 | 176.66 | 51.39 | 7 | 0 | 33.27 | 22022.17 | 581.49 | 6518.61 | 208.91 | 105.12 | 48251.59 | 0.5 | 0.88 | 5.02 | 3.01 | 0.5 | 10
0 | 20 | CONCLUIDO | 1.3259 | 75.42 | 69.67 | 12.74 | 0.34 | 328 | 51.33 | 24.83 | 1 | 8 | 5.51 | 6564.78 | 323.84 | 6519.52 | 518.9 | 105.12 | 201994.12 | 0.2 | 0.75 | 5.73 | 12.6 | 0.5 | 10
1 | 20 | CONCLUIDO | 1.3266 | 75.38 | 69.63 | 12.78 | 0.66 | 327 | 52.47 | 24.83 | 2 | 0 | 5.64 | 6705.1 | 329.78 | 6519.25 | 516.81 | 105.12 | 200955.66 | 0.2 | 0.76 | 5.76 | 12.57 | 0.5 | 10
0 | 65 | CONCLUIDO | 0.9968 | 100.32 | 81.24 | 7.85 | 0.13 | 621 | 133.21 | 46.47 | 1 | 619 | 20.75 | 16663.42 | 854.66 | 6519.85 | 920.03 | 105.12 | 401095.92 | 0.11 | 0.65 | 5.83 | 24.16 | 0.5 | 10
1 | 65 | CONCLUIDO | 1.3445 | 74.38 | 65.85 | 16.96 | 0.26 | 233 | 134.55 | 46.47 | 2 | 231 | 21.09 | 16828.84 | 643.17 | 6518.85 | 405.55 | 105.12 | 145793.97 | 0.26 | 0.8 | 5.17 | 8.79 | 0.5 | 10
2 | 65 | CONCLUIDO | 1.4742 | 67.84 | 62.03 | 27.99 | 0.39 | 133 | 135.9 | 46.47 | 3 | 125 | 21.43 | 16994.64 | 548.98 | 6518.61 | 278.36 | 105.12 | 82698.78 | 0.38 | 0.85 | 5 | 4.98 | 0.5 | 10
3 | 65 | CONCLUIDO | 1.5172 | 65.91 | 60.93 | 35.49 | 0.52 | 103 | 137.25 | 46.47 | 4 | 14 | 21.78 | 17160.92 | 507.31 | 6518.64 | 237.36 | 105.12 | 62352.27 | 0.44 | 0.86 | 5.06 | 3.87 | 0.5 | 10
4 | 65 | CONCLUIDO | 1.5169 | 65.92 | 60.97 | 35.86 | 0.64 | 102 | 138.6 | 46.47 | 5 | 0 | 22.13 | 17327.69 | 511.51 | 6518.68 | 238 | 105.12 | 62677.5 | 0.44 | 0.86 | 5.09 | 3.91 | 0.5 | 10
0 | 75 | CONCLUIDO | 0.9185 | 108.88 | 84.91 | 7.18 | 0.12 | 710 | 150.44 | 49.1 | 1 | 708 | 25.34 | 18787.76 | 975.93 | 6519.49 | 1042.72 | 105.12 | 461997.9 | 0.1 | 0.62 | 5.99 | 27.84 | 0.5 | 10
1 | 75 | CONCLUIDO | 1.2938 | 77.29 | 66.98 | 15.28 | 0.23 | 263 | 151.83 | 49.1 | 2 | 261 | 25.73 | 18959.54 | 726.74 | 6518.78 | 444.16 | 105.12 | 164949.33 | 0.24 | 0.79 | 5.2 | 9.92 | 0.5 | 10
2 | 75 | CONCLUIDO | 1.4338 | 69.74 | 62.79 | 24.62 | 0.35 | 153 | 153.23 | 49.1 | 3 | 151 | 26.13 | 19131.85 | 635.4 | 6518.89 | 303.17 | 105.12 | 95005.61 | 0.35 | 0.84 | 5.05 | 5.73 | 0.5 | 10
3 | 75 | CONCLUIDO | 1.5061 | 66.4 | 60.94 | 35.16 | 0.46 | 104 | 154.63 | 49.1 | 4 | 81 | 26.53 | 19304.72 | 567.07 | 6518.58 | 240.95 | 105.12 | 64140.15 | 0.44 | 0.86 | 4.98 | 3.88 | 0.5 | 10
4 | 75 | CONCLUIDO | 1.5284 | 65.43 | 60.43 | 40.74 | 0.57 | 89 | 156.03 | 49.1 | 5 | 5 | 26.94 | 19478.15 | 538.43 | 6518.76 | 221.3 | 105.12 | 54388.64 | 0.48 | 0.87 | 5.04 | 3.37 | 0.5 | 10
5 | 75 | CONCLUIDO | 1.5299 | 65.36 | 60.4 | 41.18 | 0.67 | 88 | 157.44 | 49.1 | 6 | 0 | 27.35 | 19652.13 | 542.28 | 6518.77 | 219.77 | 105.12 | 53628.98 | 0.48 | 0.87 | 5.04 | 3.34 | 0.5 | 10
0 | 95 | CONCLUIDO | 0.7757 | 128.92 | 92.88 | 6.18 | 0.1 | 902 | 185.69 | 53.44 | 1 | 900 | 36.26 | 23136.14 | 1235.98 | 6520.42 | 1312 | 105.12 | 595677.47 | 0.08 | 0.57 | 6.27 | 35.8 | 0.5 | 10
1 | 95 | CONCLUIDO | 1.1957 | 83.64 | 69.22 | 12.94 | 0.19 | 321 | 187.21 | 53.44 | 2 | 319 | 36.77 | 23322.88 | 886.61 | 6518.89 | 518.66 | 105.12 | 201909.48 | 0.2 | 0.76 | 5.3 | 12.16 | 0.5 | 10
2 | 95 | CONCLUIDO | 1.3571 | 73.69 | 64.15 | 20.26 | 0.28 | 190 | 188.73 | 53.44 | 3 | 188 | 37.29 | 23510.33 | 788.85 | 6518.84 | 348.88 | 105.12 | 117673.77 | 0.3 | 0.82 | 5.09 | 7.09 | 0.5 | 10
3 | 95 | CONCLUIDO | 1.442 | 69.35 | 61.97 | 28.17 | 0.37 | 132 | 190.25 | 53.44 | 4 | 130 | 37.82 | 23698.48 | 725.75 | 6518.87 | 275.86 | 105.12 | 81457.1 | 0.38 | 0.85 | 5 | 4.91 | 0.5 | 10
4 | 95 | CONCLUIDO | 1.4971 | 66.8 | 60.68 | 37.15 | 0.46 | 98 | 191.78 | 53.44 | 5 | 96 | 38.35 | 23887.36 | 673.56 | 6518.63 | 233.28 | 105.12 | 60333.88 | 0.45 | 0.87 | 4.94 | 3.62 | 0.5 | 10
5 | 95 | CONCLUIDO | 1.5324 | 65.26 | 59.92 | 46.69 | 0.55 | 77 | 193.32 | 53.44 | 6 | 53 | 38.89 | 24076.95 | 625.79 | 6518.68 | 207.27 | 105.12 | 47433.92 | 0.51 | 0.88 | 4.93 | 2.86 | 0.5 | 10
6 | 95 | CONCLUIDO | 1.5435 | 64.79 | 59.72 | 51.18 | 0.64 | 70 | 194.86 | 53.44 | 7 | 6 | 39.43 | 24267.28 | 608.14 | 6518.53 | 198.63 | 105.12 | 43152.46 | 0.53 | 0.88 | 4.97 | 2.66 | 0.5 | 10
7 | 95 | CONCLUIDO | 1.5429 | 64.81 | 59.74 | 51.2 | 0.72 | 70 | 196.41 | 53.44 | 8 | 0 | 39.98 | 24458.36 | 610.69 | 6518.64 | 198.71 | 105.12 | 43192.2 | 0.53 | 0.88 | 4.99 | 2.68 | 0.5 | 10
0 | 55 | CONCLUIDO | 1.0795 | 92.63 | 77.77 | 8.72 | 0.15 | 535 | 116.05 | 43.4 | 1 | 533 | 16.65 | 14546.17 | 736.77 | 6519.26 | 804.3 | 105.12 | 343659.7 | 0.13 | 0.68 | 5.67 | 20.7 | 0.5 | 10
1 | 55 | CONCLUIDO | 1.4001 | 71.42 | 64.56 | 19.37 | 0.3 | 200 | 117.34 | 43.4 | 2 | 198 | 16.94 | 14705.49 | 551.97 | 6518.79 | 363.06 | 105.12 | 124717.28 | 0.29 | 0.81 | 5.1 | 7.5 | 0.5 | 10
2 | 55 | CONCLUIDO | 1.4969 | 66.81 | 61.76 | 29.88 | 0.45 | 124 | 118.63 | 43.4 | 3 | 34 | 17.23 | 14865.24 | 476.45 | 6518.82 | 265.4 | 105.12 | 76267.83 | 0.4 | 0.85 | 5.1 | 4.7 | 0.5 | 10
3 | 55 | CONCLUIDO | 1.5022 | 66.57 | 61.62 | 30.81 | 0.59 | 120 | 119.93 | 43.4 | 4 | 0 | 17.53 | 15025.44 | 475.85 | 6518.75 | 259.4 | 105.12 | 73286.86 | 0.41 | 0.85 | 5.13 | 4.56 | 0.5 | 10

## gráficos
Selecione o eixo X:
Selecione o eixo Y:
Selecione o eixo Z:
Eixo X | Eixo Y | Eixo Z

## hidden (hidden)
Unnamed: 0
Volume de calda [L]
STATUS
Capacidade operacional [ha/h]
Tempo de missao [h]
Tempo util [h]
Tempo por voo [min]
Autonomia Projetada [h]
N° Voos
MTOW [kg]
Massa Estrutura [kg]
Combustível [kg]
Abastecimentos
Massa gerador
Potência gerador [W]
Combustível consumido [L]
Calda cons [L]
Distância percorrida [km]
Distância Pulverizando [km]
RTL ACUMULADO[m]
EOC [km/km]
EOC [h/h]
Tempo de manobra [h]
Tempo rtl_rtw [h]
V pulv [m/s]
V desloc [m/s]