## RESULTADOS_18
Unnamed: 0 | Volume de calda [L] | STATUS | Capacidade operacional [ha/h] | Tempo de missao [h] | Tempo util [h] | Tempo por voo [min] | Autonomia Projetada [h] | N° Voos | MTOW [kg] | Massa Estrutura [kg] | Combustível [kg] | Abastecimentos | Massa gerador | Potência gerador [W] | Combustível consumido [L] | Calda cons [L] | Distância percorrida [km] | Distância Pulverizando [km] | RTL ACUMULADO[m] | EOC [km/km] | EOC [h/h] | Tempo de manobra [h] | Tempo rtl_rtw [h] | V pulv [m/s] | V desloc [m/s] | Preço Total por ha Simples [R$/ha] | Preço Total por ha Presumido [R$/ha] | Preço Total por ha Real [R$/ha] | Preço Total Simples [R$] | Preço Total Presumido [R$] | Prod CAPEX [ha/h/R$] | Dias Trabalhados | Preço Total Real [R$]
0 | 100 | CONCLUIDO | 0.6939 | 144.1 | 101.84 | 5.98 | 0.09 | 1022 | 194.77 | 54.38 | 1 | 1020 | 39.4 | 24256.19 | 1397.77 | 6530.1 | 1479.47 | 107.99 | 681027.81 | 0.07 | 0.6 | 1.86 | 40.86 | 0.5 | 10 | 3246.4139 | 4441.8867 | 4017.9592 | 3246413.8533 | 4441886.6557 | 9.089e-07 | 32 | 4017959.2275
1 | 100 | CONCLUIDO | 1.0974 | 91.13 | 74.65 | 12.48 | 0.18 | 359 | 196.32 | 54.38 | 2 | 357 | 39.95 | 24447.22 | 991.07 | 6529.69 | 565.35 | 107.99 | 227287.15 | 0.19 | 0.82 | 0.8 | 13.68 | 0.5 | 10 | 1503.7699 | 2057.5243 | 1861.1571 | 1503769.8768 | 2057524.2871 | 1.4374e-06 | 20 | 1861157.0569
2 | 100 | CONCLUIDO | 1.2551 | 79.68 | 68.88 | 19.4 | 0.27 | 213 | 197.88 | 54.38 | 3 | 211 | 40.5 | 24639 | 882.49 | 6529.27 | 372.28 | 107.99 | 131478.12 | 0.29 | 0.88 | 0.56 | 7.91 | 0.5 | 10 | 1193.1926 | 1632.5787 | 1476.7677 | 1193192.5789 | 1632578.7264 | 1.644e-06 | 18 | 1476767.7041
3 | 100 | CONCLUIDO | 1.3366 | 74.82 | 66.5 | 26.78 | 0.36 | 149 | 199.44 | 54.38 | 4 | 147 | 41.06 | 24831.54 | 820.43 | 6529.35 | 292.78 | 107.99 | 92049.31 | 0.37 | 0.92 | 0.46 | 5.53 | 0.5 | 10 | 1054.982 | 1443.4729 | 1305.7098 | 1054981.9706 | 1443472.8747 | 1.7507e-06 | 17 | 1305709.8494
4 | 100 | CONCLUIDO | 1.3896 | 71.96 | 65.09 | 34.87 | 0.44 | 112 | 201.01 | 54.38 | 5 | 110 | 41.63 | 25024.84 | 769.01 | 6529.2 | 245.57 | 107.99 | 68629.07 | 0.44 | 0.94 | 0.4 | 4.12 | 0.5 | 10 | 959.9649 | 1313.4664 | 1188.111 | 959964.9275 | 1313466.3644 | 1.8202e-06 | 16 | 1188110.9781
5 | 100 | CONCLUIDO | 1.4281 | 70.02 | 64.12 | 44.22 | 0.53 | 87 | 202.58 | 54.38 | 6 | 85 | 42.2 | 25218.93 | 719.48 | 6529.2 | 213.19 | 107.99 | 52564.98 | 0.51 | 0.95 | 0.36 | 3.15 | 0.5 | 10 | 889.0721 | 1216.4677 | 1100.3697 | 889072.0893 | 1216467.6557 | 1.8706e-06 | 16 | 1100369.69
6 | 100 | CONCLUIDO | 1.46 | 68.5 | 63.26 | 54.22 | 0.61 | 70 | 204.16 | 54.38 | 7 | 48 | 42.78 | 25413.94 | 668.27 | 6529.15 | 182.02 | 107.99 | 37066.4 | 0.59 | 0.96 | 0.38 | 2.29 | 0.5 | 10 | 815.9103 | 1116.3645 | 1009.8202 | 815910.3104 | 1116364.4821 | 1.9124e-06 | 15 | 1009820.2228
7 | 100 | CONCLUIDO | 1.4588 | 68.55 | 63.43 | 56.8 | 0.69 | 67 | 205.75 | 54.38 | 8 | 1 | 43.37 | 25609.61 | 661.82 | 6529.23 | 187.47 | 107.99 | 39806.19 | 0.58 | 0.96 | 0.4 | 2.46 | 0.5 | 10 | 810.6745 | 1109.2006 | 1003.34 | 810674.4698 | 1109200.574 | 1.9108e-06 | 15 | 1003340.028
8 | 100 | CONCLUIDO | 1.4588 | 68.55 | 63.43 | 56.8 | 0.77 | 67 | 207.34 | 54.38 | 9 | 0 | 43.96 | 25806.1 | 666.65 | 6529.21 | 187.34 | 107.99 | 39739.11 | 0.58 | 0.96 | 0.4 | 2.46 | 0.5 | 10 | 815.179 | 1115.3638 | 1008.9151 | 815178.9701 | 1115363.83 | 1.9108e-06 | 15 | 1008915.0715

## RESULTADOS_6
Unnamed: 0 | Volume de calda [L] | STATUS | Capacidade operacional [ha/h] | Tempo de missao [h] | Tempo util [h] | Tempo por voo [min] | Autonomia Projetada [h] | N° Voos | MTOW [kg] | Massa Estrutura [kg] | Combustível [kg] | Abastecimentos | Massa gerador | Potência gerador [W] | Combustível consumido [L] | Calda cons [L] | Distância percorrida [km] | Distância Pulverizando [km] | RTL ACUMULADO[m] | EOC [km/km] | EOC [h/h] | Tempo de manobra [h] | Tempo rtl_rtw [h] | V pulv [m/s] | V desloc [m/s] | Preço Total por ha Simples [R$/ha] | Preço Total por ha Presumido [R$/ha] | Preço Total por ha Real [R$/ha] | Preço Total Simples [R$] | Preço Total Presumido [R$] | Prod CAPEX [ha/h/R$] | Dias Trabalhados | Preço Total Real [R$]
0 | 40 | CONCLUIDO | 1.142 | 87.56 | 77.48 | 10.79 | 0.2 | 431 | 89.87 | 37.55 | 1 | 429 | 11.32 | 11317.98 | 594.89 | 6529.63 | 660.39 | 107.99 | 274446.31 | 0.16 | 0.79 | 0.91 | 16.51 | 0.5 | 10 | 940.6662 | 1287.0611 | 1164.2258 | 940666.2486 | 1287061.0606 | 1.5637e-06 | 20 | 1164225.7594
1 | 40 | CONCLUIDO | 1.3805 | 72.44 | 67.34 | 24.2 | 0.39 | 167 | 91.1 | 37.55 | 2 | 43 | 11.54 | 11468.97 | 439.33 | 6529.26 | 315.28 | 107.99 | 103210.38 | 0.34 | 0.9 | 0.66 | 6.37 | 0.5 | 10 | 612.1523 | 837.5737 | 757.6369 | 612152.2537 | 837573.7197 | 1.8903e-06 | 16 | 757636.8595
2 | 40 | CONCLUIDO | 1.3824 | 72.34 | 67.28 | 24.47 | 0.57 | 165 | 92.32 | 37.55 | 3 | 0 | 11.77 | 11620.34 | 442.61 | 6529.32 | 311.5 | 107.99 | 101331.82 | 0.35 | 0.91 | 0.7 | 6.31 | 0.5 | 10 | 614.6512 | 840.9929 | 760.7297 | 614651.1738 | 840992.8525 | 1.8929e-06 | 16 | 760729.675

## RESULTADOS_4
Unnamed: 0 | Volume de calda [L] | STATUS | Capacidade operacional [ha/h] | Tempo de missao [h] | Tempo util [h] | Tempo por voo [min] | Autonomia Projetada [h] | N° Voos | MTOW [kg] | Massa Estrutura [kg] | Combustível [kg] | Abastecimentos | Massa gerador | Potência gerador [W] | Combustível consumido [L] | Calda cons [L] | Distância percorrida [km] | Distância Pulverizando [km] | RTL ACUMULADO[m] | EOC [km/km] | EOC [h/h] | Tempo de manobra [h] | Tempo rtl_rtw [h] | V pulv [m/s] | V desloc [m/s] | Preço Total por ha Simples [R$/ha] | Preço Total por ha Presumido [R$/ha] | Preço Total por ha Real [R$/ha] | Preço Total Simples [R$] | Preço Total Presumido [R$] | Prod CAPEX [ha/h/R$] | Dias Trabalhados | Preço Total Real [R$]
0 | 30 | CONCLUIDO | 1.2445 | 80.35 | 73.42 | 13.47 | 0.24 | 327 | 71.52 | 32.27 | 1 | 325 | 8.25 | 9054.6 | 452.13 | 6529.68 | 524.3 | 107.99 | 206918.36 | 0.21 | 0.83 | 0.75 | 12.45 | 0.5 | 10 | 691.5043 | 946.1467 | 855.8478 | 691504.2857 | 946146.6707 | 1.7232e-06 | 18 | 855847.7604
1 | 30 | CONCLUIDO | 1.34 | 74.63 | 69.37 | 19.01 | 0.48 | 219 | 72.7 | 32.27 | 2 | 0 | 8.43 | 9200.25 | 397 | 6529.69 | 378.92 | 107.99 | 134767.55 | 0.28 | 0.88 | 0.86 | 8.4 | 0.5 | 10 | 585.1618 | 800.6442 | 724.2319 | 585161.8305 | 800644.232 | 1.8554e-06 | 17 | 724231.8702

## RESULTADOS_1
Unnamed: 0 | Volume de calda [L] | STATUS | Capacidade operacional [ha/h] | Tempo de missao [h] | Tempo util [h] | Tempo por voo [min] | Autonomia Projetada [h] | N° Voos | MTOW [kg] | Massa Estrutura [kg] | Combustível [kg] | Abastecimentos | Massa gerador | Potência gerador [W] | Combustível consumido [L] | Calda cons [L] | Distância percorrida [km] | Distância Pulverizando [km] | RTL ACUMULADO[m] | EOC [km/km] | EOC [h/h] | Tempo de manobra [h] | Tempo rtl_rtw [h] | V pulv [m/s] | V desloc [m/s] | Preço Total por ha Simples [R$/ha] | Preço Total por ha Presumido [R$/ha] | Preço Total por ha Real [R$/ha] | Preço Total Simples [R$] | Preço Total Presumido [R$] | Prod CAPEX [ha/h/R$] | Dias Trabalhados | Preço Total Real [R$]
0 | 15 | CONCLUIDO | 1.1865 | 84.28 | 77.74 | 10.7 | 0.43 | 436 | 39.78 | 19.54 | 1 | 0 | 4.24 | 5140 | 304.1 | 6529.63 | 648.3 | 107.99 | 268376.13 | 0.17 | 0.78 | 1.5 | 16.77 | 0.5 | 10 | 540.2717 | 739.2236 | 668.6732 | 540271.7461 | 739223.6382 | 1.6803e-06 | 19 | 668673.1717

## RESULTADOS_12
Unnamed: 0 | Volume de calda [L] | STATUS | Capacidade operacional [ha/h] | Tempo de missao [h] | Tempo util [h] | Tempo por voo [min] | Autonomia Projetada [h] | N° Voos | MTOW [kg] | Massa Estrutura [kg] | Combustível [kg] | Abastecimentos | Massa gerador | Potência gerador [W] | Combustível consumido [L] | Calda cons [L] | Distância percorrida [km] | Distância Pulverizando [km] | RTL ACUMULADO[m] | EOC [km/km] | EOC [h/h] | Tempo de manobra [h] | Tempo rtl_rtw [h] | V pulv [m/s] | V desloc [m/s] | Preço Total por ha Simples [R$/ha] | Preço Total por ha Presumido [R$/ha] | Preço Total por ha Real [R$/ha] | Preço Total Simples [R$] | Preço Total Presumido [R$] | Prod CAPEX [ha/h/R$] | Dias Trabalhados | Preço Total Real [R$]
0 | 70 | CONCLUIDO | 0.8963 | 111.56 | 88.8 | 7.49 | 0.12 | 711 | 141.81 | 47.83 | 1 | 709 | 22.98 | 17723.39 | 976.68 | 6530.29 | 1040.16 | 107.99 | 462930.61 | 0.1 | 0.69 | 1.36 | 27.82 | 0.5 | 10 | 1824.0975 | 2495.8107 | 2257.614 | 1824097.5129 | 2495810.6907 | 1.1965e-06 | 25 | 2257614.0212
1 | 70 | CONCLUIDO | 1.2361 | 80.9 | 70.99 | 16.01 | 0.25 | 266 | 143.17 | 47.83 | 2 | 264 | 23.34 | 17891.86 | 734.53 | 6529.47 | 442.88 | 107.99 | 166515.32 | 0.24 | 0.86 | 0.64 | 10.02 | 0.5 | 10 | 1033.6645 | 1414.3054 | 1279.3261 | 1033664.5387 | 1414305.424 | 1.6502e-06 | 18 | 1279326.0993
2 | 70 | CONCLUIDO | 1.3616 | 73.44 | 66.74 | 25.83 | 0.37 | 155 | 144.54 | 47.83 | 3 | 153 | 23.71 | 18060.85 | 641.12 | 6529.37 | 300.69 | 107.99 | 95976.81 | 0.36 | 0.91 | 0.46 | 5.77 | 0.5 | 10 | 837.861 | 1146.3984 | 1036.9878 | 837861.0258 | 1146398.4193 | 1.8177e-06 | 16 | 1036987.7632
3 | 70 | CONCLUIDO | 1.4285 | 70 | 64.8 | 37.75 | 0.49 | 103 | 145.92 | 47.83 | 4 | 87 | 24.09 | 18230.35 | 566.8 | 6529.18 | 235.27 | 107.99 | 63525.63 | 0.46 | 0.94 | 0.41 | 3.83 | 0.5 | 10 | 731.5224 | 1000.9012 | 905.3766 | 731522.4124 | 1000901.2371 | 1.907e-06 | 16 | 905376.6278
4 | 70 | CONCLUIDO | 1.4375 | 69.57 | 64.59 | 40.8 | 0.6 | 95 | 147.3 | 47.83 | 5 | 0 | 24.47 | 18400.38 | 554.37 | 6529.26 | 224.89 | 107.99 | 58375.02 | 0.48 | 0.94 | 0.5 | 3.62 | 0.5 | 10 | 715.7245 | 979.2859 | 885.8242 | 715724.5309 | 979285.8786 | 1.919e-06 | 16 | 885824.2088

## RESULTADOS_16
Unnamed: 0 | Volume de calda [L] | STATUS | Capacidade operacional [ha/h] | Tempo de missao [h] | Tempo util [h] | Tempo por voo [min] | Autonomia Projetada [h] | N° Voos | MTOW [kg] | Massa Estrutura [kg] | Combustível [kg] | Abastecimentos | Massa gerador | Potência gerador [W] | Combustível consumido [L] | Calda cons [L] | Distância percorrida [km] | Distância Pulverizando [km] | RTL ACUMULADO[m] | EOC [km/km] | EOC [h/h] | Tempo de manobra [h] | Tempo rtl_rtw [h] | V pulv [m/s] | V desloc [m/s] | Preço Total por ha Simples [R$/ha] | Preço Total por ha Presumido [R$/ha] | Preço Total por ha Real [R$/ha] | Preço Total Simples [R$] | Preço Total Presumido [R$] | Prod CAPEX [ha/h/R$] | Dias Trabalhados | Preço Total Real [R$]
0 | 90 | CONCLUIDO | 0.7579 | 131.95 | 97.14 | 6.4 | 0.1 | 911 | 176.73 | 52.44 | 1 | 909 | 33.29 | 22031.19 | 1247.74 | 6530.34 | 1320.48 | 107.99 | 602088.88 | 0.08 | 0.63 | 1.69 | 36.16 | 0.5 | 10 | 2679.3565 | 3666.0137 | 3316.1345 | 2679356.481 | 3666013.7422 | 9.9857e-07 | 29 | 3316134.536
1 | 90 | CONCLUIDO | 1.1431 | 87.48 | 73.4 | 13.43 | 0.2 | 328 | 178.21 | 52.44 | 2 | 326 | 33.77 | 22213.89 | 905.62 | 6529.46 | 523.79 | 107.99 | 206660.08 | 0.21 | 0.83 | 0.74 | 12.43 | 0.5 | 10 | 1333.0821 | 1823.9817 | 1649.9035 | 1333082.0918 | 1823981.7294 | 1.5061e-06 | 19 | 1649903.4731
2 | 90 | CONCLUIDO | 1.2884 | 77.61 | 68.26 | 21 | 0.3 | 195 | 179.7 | 52.44 | 3 | 193 | 34.26 | 22397.24 | 807.07 | 6529.37 | 351.77 | 107.99 | 121314.49 | 0.31 | 0.89 | 0.53 | 7.29 | 0.5 | 10 | 1073.224 | 1468.4324 | 1328.2873 | 1073223.9877 | 1468432.4073 | 1.6975e-06 | 17 | 1328287.2793
3 | 90 | CONCLUIDO | 1.3654 | 73.24 | 66.02 | 29.34 | 0.39 | 135 | 181.19 | 52.44 | 4 | 133 | 34.75 | 22581.25 | 743.46 | 6529.21 | 276.99 | 107.99 | 84225.3 | 0.39 | 0.92 | 0.43 | 5.05 | 0.5 | 10 | 946.3242 | 1294.8026 | 1171.2284 | 946324.2414 | 1294802.5759 | 1.799e-06 | 16 | 1171228.4354
4 | 90 | CONCLUIDO | 1.4161 | 70.62 | 64.64 | 38.79 | 0.49 | 100 | 182.69 | 52.44 | 5 | 98 | 35.25 | 22766.06 | 685.37 | 6529.18 | 230.6 | 107.99 | 61202.74 | 0.47 | 0.94 | 0.38 | 3.67 | 0.5 | 10 | 859.4397 | 1175.9233 | 1063.6949 | 859439.7082 | 1175923.3246 | 1.8658e-06 | 16 | 1063694.8529
5 | 90 | CONCLUIDO | 1.4503 | 68.95 | 63.79 | 49.71 | 0.58 | 77 | 184.19 | 52.44 | 6 | 49 | 35.75 | 22951.43 | 630.84 | 6529.11 | 200.98 | 107.99 | 46508.45 | 0.54 | 0.95 | 0.38 | 2.82 | 0.5 | 10 | 782.2926 | 1070.3673 | 968.2129 | 782292.6309 | 1070367.2899 | 1.9108e-06 | 15 | 968212.938
6 | 90 | CONCLUIDO | 1.4521 | 68.87 | 63.81 | 51.74 | 0.67 | 74 | 185.7 | 52.44 | 7 | 0 | 36.26 | 23137.49 | 627.11 | 6529.11 | 199.75 | 107.99 | 45907.68 | 0.54 | 0.95 | 0.44 | 2.84 | 0.5 | 10 | 777.9958 | 1064.4882 | 962.8949 | 777995.8134 | 1064488.1946 | 1.9132e-06 | 15 | 962894.9354

## RESULTADOS_0
Unnamed: 0 | Volume de calda [L] | STATUS | Capacidade operacional [ha/h] | Tempo de missao [h] | Tempo util [h] | Tempo por voo [min] | Autonomia Projetada [h] | N° Voos | MTOW [kg] | Massa Estrutura [kg] | Combustível [kg] | Abastecimentos | Massa gerador | Potência gerador [W] | Combustível consumido [L] | Calda cons [L] | Distância percorrida [km] | Distância Pulverizando [km] | RTL ACUMULADO[m] | EOC [km/km] | EOC [h/h] | Tempo de manobra [h] | Tempo rtl_rtw [h] | V pulv [m/s] | V desloc [m/s] | Preço Total por ha Simples [R$/ha] | Preço Total por ha Presumido [R$/ha] | Preço Total por ha Real [R$/ha] | Preço Total Simples [R$] | Preço Total Presumido [R$] | Prod CAPEX [ha/h/R$] | Dias Trabalhados | Preço Total Real [R$]
0 | 10 | CONCLUIDO | 1.0524 | 95.02 | 86.11 | 7.91 | 0.64 | 653 | 26.11 | 12.1 | 1 | 0 | 3.01 | 3454.41 | 250.29 | 6530.26 | 917.88 | 107.99 | 402081.93 | 0.12 | 0.71 | 2.13 | 25.14 | 0.5 | 10 | 531.3167 | 726.9709 | 657.5898 | 531316.6659 | 726970.9023 | 1.5065e-06 | 21 | 657589.8197

## RESULTADOS_7
Unnamed: 0 | Volume de calda [L] | STATUS | Capacidade operacional [ha/h] | Tempo de missao [h] | Tempo util [h] | Tempo por voo [min] | Autonomia Projetada [h] | N° Voos | MTOW [kg] | Massa Estrutura [kg] | Combustível [kg] | Abastecimentos | Massa gerador | Potência gerador [W] | Combustível consumido [L] | Calda cons [L] | Distância percorrida [km] | Distância Pulverizando [km] | RTL ACUMULADO[m] | EOC [km/km] | EOC [h/h] | Tempo de manobra [h] | Tempo rtl_rtw [h] | V pulv [m/s] | V desloc [m/s] | Preço Total por ha Simples [R$/ha] | Preço Total por ha Presumido [R$/ha] | Preço Total por ha Real [R$/ha] | Preço Total Simples [R$] | Preço Total Presumido [R$] | Prod CAPEX [ha/h/R$] | Dias Trabalhados | Preço Total Real [R$]
0 | 45 | CONCLUIDO | 1.096 | 91.24 | 79.41 | 9.95 | 0.18 | 479 | 98.71 | 39.72 | 1 | 477 | 12.99 | 12407.75 | 660.57 | 6529.58 | 724.71 | 107.99 | 306365.21 | 0.15 | 0.77 | 1 | 18.44 | 0.5 | 10 | 1062.4657 | 1453.7124 | 1314.9721 | 1062465.6794 | 1453712.4152 | 1.4933e-06 | 20 | 1314972.1426
1 | 45 | CONCLUIDO | 1.3672 | 73.14 | 67.53 | 23.02 | 0.35 | 176 | 99.95 | 39.72 | 2 | 170 | 13.24 | 12561.45 | 486.99 | 6529.44 | 327.21 | 107.99 | 109131.86 | 0.33 | 0.9 | 0.5 | 6.56 | 0.5 | 10 | 667.9743 | 913.9519 | 826.7256 | 667974.3008 | 913951.9073 | 1.8629e-06 | 16 | 826725.62
2 | 45 | CONCLUIDO | 1.3963 | 71.62 | 66.61 | 27.19 | 0.52 | 147 | 101.2 | 39.72 | 3 | 0 | 13.49 | 12715.54 | 461.07 | 6529.18 | 289.81 | 107.99 | 90573.72 | 0.37 | 0.91 | 0.65 | 5.64 | 0.5 | 10 | 630.4713 | 862.6386 | 780.3096 | 630471.2884 | 862638.6312 | 1.9025e-06 | 16 | 780309.611

## RESULTADOS_10
Unnamed: 0 | Volume de calda [L] | STATUS | Capacidade operacional [ha/h] | Tempo de missao [h] | Tempo util [h] | Tempo por voo [min] | Autonomia Projetada [h] | N° Voos | MTOW [kg] | Massa Estrutura [kg] | Combustível [kg] | Abastecimentos | Massa gerador | Potência gerador [W] | Combustível consumido [L] | Calda cons [L] | Distância percorrida [km] | Distância Pulverizando [km] | RTL ACUMULADO[m] | EOC [km/km] | EOC [h/h] | Tempo de manobra [h] | Tempo rtl_rtw [h] | V pulv [m/s] | V desloc [m/s] | Preço Total por ha Simples [R$/ha] | Preço Total por ha Presumido [R$/ha] | Preço Total por ha Real [R$/ha] | Preço Total Simples [R$] | Preço Total Presumido [R$] | Prod CAPEX [ha/h/R$] | Dias Trabalhados | Preço Total Real [R$]
0 | 60 | CONCLUIDO | 0.9716 | 102.92 | 85 | 8.25 | 0.14 | 618 | 124.63 | 45 | 1 | 616 | 18.64 | 15605.44 | 850.05 | 6529.98 | 912.54 | 107.99 | 399583.91 | 0.12 | 0.72 | 1.21 | 24.02 | 0.5 | 10 | 1489.9164 | 2038.5694 | 1844.0112 | 1489916.4075 | 2038569.3592 | 1.3068e-06 | 23 | 1844011.1607
1 | 60 | CONCLUIDO | 1.2851 | 77.82 | 69.73 | 17.96 | 0.28 | 233 | 125.95 | 45 | 2 | 231 | 18.95 | 15767.7 | 643.25 | 6529.45 | 400.6 | 107.99 | 145541.01 | 0.27 | 0.87 | 0.59 | 8.76 | 0.5 | 10 | 887.966 | 1214.9542 | 1099.0007 | 887965.958 | 1214954.198 | 1.7285e-06 | 17 | 1099000.6745
2 | 60 | CONCLUIDO | 1.4009 | 71.38 | 65.88 | 29.94 | 0.42 | 132 | 127.27 | 45 | 3 | 129 | 19.27 | 15930.42 | 546.73 | 6529.36 | 271.7 | 107.99 | 81596.66 | 0.4 | 0.92 | 0.43 | 4.9 | 0.5 | 10 | 720.0739 | 985.2369 | 891.2073 | 720073.9165 | 985236.9 | 1.8842e-06 | 16 | 891207.2731
3 | 60 | CONCLUIDO | 1.4263 | 70.11 | 65.17 | 35.55 | 0.55 | 110 | 128.59 | 45 | 4 | 0 | 19.59 | 16093.6 | 516.51 | 6529.11 | 243.41 | 107.99 | 67561.99 | 0.44 | 0.93 | 0.54 | 4.2 | 0.5 | 10 | 679.8846 | 930.2481 | 841.4665 | 679884.596 | 930248.0986 | 1.9184e-06 | 16 | 841466.5257

## RESULTADOS_14
Unnamed: 0 | Volume de calda [L] | STATUS | Capacidade operacional [ha/h] | Tempo de missao [h] | Tempo util [h] | Tempo por voo [min] | Autonomia Projetada [h] | N° Voos | MTOW [kg] | Massa Estrutura [kg] | Combustível [kg] | Abastecimentos | Massa gerador | Potência gerador [W] | Combustível consumido [L] | Calda cons [L] | Distância percorrida [km] | Distância Pulverizando [km] | RTL ACUMULADO[m] | EOC [km/km] | EOC [h/h] | Tempo de manobra [h] | Tempo rtl_rtw [h] | V pulv [m/s] | V desloc [m/s] | Preço Total por ha Simples [R$/ha] | Preço Total por ha Presumido [R$/ha] | Preço Total por ha Real [R$/ha] | Preço Total Simples [R$] | Preço Total Presumido [R$] | Prod CAPEX [ha/h/R$] | Dias Trabalhados | Preço Total Real [R$]
0 | 80 | CONCLUIDO | 0.8253 | 121.17 | 92.81 | 6.89 | 0.11 | 808 | 159.12 | 50.28 | 1 | 806 | 27.84 | 19859.16 | 1108.18 | 6530.23 | 1175.31 | 107.99 | 530021.4 | 0.09 | 0.66 | 1.51 | 31.83 | 0.5 | 10 | 2214.6428 | 3030.1719 | 2740.9766 | 2214642.762 | 3030171.9302 | 1.0942e-06 | 27 | 2740976.574
1 | 80 | CONCLUIDO | 1.1891 | 84.1 | 72.2 | 14.59 | 0.22 | 297 | 160.54 | 50.28 | 2 | 295 | 28.26 | 20034.4 | 821.18 | 6529.61 | 483.32 | 107.99 | 186579.02 | 0.22 | 0.84 | 0.7 | 11.23 | 0.5 | 10 | 1183.3324 | 1619.0877 | 1464.5642 | 1183332.4481 | 1619087.6604 | 1.5766e-06 | 19 | 1464564.2065
2 | 80 | CONCLUIDO | 1.3255 | 75.44 | 67.48 | 23.14 | 0.33 | 175 | 161.97 | 50.28 | 3 | 173 | 28.69 | 20210.21 | 726.78 | 6529.19 | 325.62 | 107.99 | 108340.69 | 0.33 | 0.9 | 0.5 | 6.51 | 0.5 | 10 | 958.7639 | 1311.8231 | 1186.6245 | 958763.9209 | 1311823.0942 | 1.7574e-06 | 17 | 1186624.5393
3 | 80 | CONCLUIDO | 1.3984 | 71.51 | 65.35 | 32.95 | 0.43 | 119 | 163.4 | 50.28 | 4 | 117 | 29.12 | 20386.62 | 658.47 | 6529.18 | 254.39 | 107.99 | 73005.37 | 0.42 | 0.93 | 0.41 | 4.38 | 0.5 | 10 | 839.0885 | 1148.078 | 1038.507 | 839088.5391 | 1148077.9572 | 1.8541e-06 | 16 | 1038507.0083
4 | 80 | CONCLUIDO | 1.4414 | 69.38 | 64.22 | 43.79 | 0.54 | 88 | 164.83 | 50.28 | 5 | 63 | 29.55 | 20563.61 | 596.63 | 6529.17 | 215.37 | 107.99 | 53648.43 | 0.5 | 0.95 | 0.39 | 3.25 | 0.5 | 10 | 758.1131 | 1037.2838 | 938.2869 | 758113.1224 | 1037283.8196 | 1.9111e-06 | 16 | 938286.9077
5 | 80 | CONCLUIDO | 1.4467 | 69.12 | 64.13 | 46.36 | 0.64 | 83 | 166.27 | 50.28 | 6 | 0 | 29.99 | 20741.2 | 589.46 | 6529.35 | 209.75 | 107.99 | 50862.63 | 0.51 | 0.95 | 0.46 | 3.16 | 0.5 | 10 | 741.3202 | 1014.307 | 917.5029 | 741320.1845 | 1014306.9811 | 1.9181e-06 | 15 | 917502.9464

## RESULTADOS_5
Unnamed: 0 | Volume de calda [L] | STATUS | Capacidade operacional [ha/h] | Tempo de missao [h] | Tempo util [h] | Tempo por voo [min] | Autonomia Projetada [h] | N° Voos | MTOW [kg] | Massa Estrutura [kg] | Combustível [kg] | Abastecimentos | Massa gerador | Potência gerador [W] | Combustível consumido [L] | Calda cons [L] | Distância percorrida [km] | Distância Pulverizando [km] | RTL ACUMULADO[m] | EOC [km/km] | EOC [h/h] | Tempo de manobra [h] | Tempo rtl_rtw [h] | V pulv [m/s] | V desloc [m/s] | Preço Total por ha Simples [R$/ha] | Preço Total por ha Presumido [R$/ha] | Preço Total por ha Real [R$/ha] | Preço Total Simples [R$] | Preço Total Presumido [R$] | Prod CAPEX [ha/h/R$] | Dias Trabalhados | Preço Total Real [R$]
0 | 35 | CONCLUIDO | 1.1909 | 83.97 | 75.52 | 11.89 | 0.22 | 381 | 80.84 | 35.1 | 1 | 379 | 9.74 | 10204.21 | 526.5 | 6529.52 | 594.27 | 107.99 | 241635.45 | 0.18 | 0.81 | 0.84 | 14.55 | 0.5 | 10 | 815.9457 | 1116.4129 | 1009.864 | 815945.6787 | 1116412.8746 | 1.6394e-06 | 19 | 1009863.9967
1 | 35 | CONCLUIDO | 1.3643 | 73.3 | 68.17 | 21.75 | 0.43 | 188 | 82.04 | 35.1 | 2 | 0 | 9.94 | 10352.53 | 417.91 | 6529.43 | 339.83 | 107.99 | 115382.24 | 0.32 | 0.89 | 0.77 | 7.19 | 0.5 | 10 | 593.6307 | 812.2318 | 734.7135 | 593630.7411 | 812231.7691 | 1.8781e-06 | 16 | 734713.509

## RESULTADOS_8
Unnamed: 0 | Volume de calda [L] | STATUS | Capacidade operacional [ha/h] | Tempo de missao [h] | Tempo util [h] | Tempo por voo [min] | Autonomia Projetada [h] | N° Voos | MTOW [kg] | Massa Estrutura [kg] | Combustível [kg] | Abastecimentos | Massa gerador | Potência gerador [W] | Combustível consumido [L] | Calda cons [L] | Distância percorrida [km] | Distância Pulverizando [km] | RTL ACUMULADO[m] | EOC [km/km] | EOC [h/h] | Tempo de manobra [h] | Tempo rtl_rtw [h] | V pulv [m/s] | V desloc [m/s] | Preço Total por ha Simples [R$/ha] | Preço Total por ha Presumido [R$/ha] | Preço Total por ha Real [R$/ha] | Preço Total Simples [R$] | Preço Total Presumido [R$] | Prod CAPEX [ha/h/R$] | Dias Trabalhados | Preço Total Real [R$]
0 | 50 | CONCLUIDO | 1.0534 | 94.93 | 81.23 | 9.28 | 0.16 | 525 | 107.41 | 41.65 | 1 | 523 | 14.77 | 13481.73 | 723.8 | 6529.92 | 786.23 | 107.99 | 336892.75 | 0.14 | 0.75 | 1.05 | 20.26 | 0.5 | 10 | 1195.5604 | 1635.8184 | 1479.6982 | 1195560.3597 | 1635818.4286 | 1.4287e-06 | 21 | 1479698.2136
1 | 50 | CONCLUIDO | 1.3384 | 74.72 | 68.33 | 20.92 | 0.32 | 196 | 108.68 | 41.65 | 2 | 194 | 15.03 | 13638.32 | 542.62 | 6529.46 | 353.98 | 107.99 | 122416.52 | 0.31 | 0.89 | 0.53 | 7.35 | 0.5 | 10 | 747.8454 | 1023.235 | 925.5789 | 747845.3533 | 1023235.0051 | 1.8153e-06 | 17 | 925578.8923
2 | 50 | CONCLUIDO | 1.409 | 70.97 | 66 | 30 | 0.48 | 132 | 109.96 | 41.65 | 3 | 1 | 15.31 | 13795.21 | 478.27 | 6529.31 | 270.36 | 107.99 | 80926.07 | 0.4 | 0.92 | 0.6 | 5.04 | 0.5 | 10 | 645.0093 | 882.5302 | 798.3028 | 645009.3444 | 882530.2408 | 1.911e-06 | 16 | 798302.7932
3 | 50 | CONCLUIDO | 1.4089 | 70.98 | 66.01 | 30 | 0.63 | 132 | 111.23 | 41.65 | 4 | 0 | 15.58 | 13952.52 | 483.62 | 6529.36 | 270.39 | 107.99 | 80940.49 | 0.4 | 0.92 | 0.6 | 5.04 | 0.5 | 10 | 650.2221 | 889.6626 | 804.7545 | 650222.1323 | 889662.6071 | 1.9109e-06 | 16 | 804754.4566

## RESULTADOS_3
Unnamed: 0 | Volume de calda [L] | STATUS | Capacidade operacional [ha/h] | Tempo de missao [h] | Tempo util [h] | Tempo por voo [min] | Autonomia Projetada [h] | N° Voos | MTOW [kg] | Massa Estrutura [kg] | Combustível [kg] | Abastecimentos | Massa gerador | Potência gerador [W] | Combustível consumido [L] | Calda cons [L] | Distância percorrida [km] | Distância Pulverizando [km] | RTL ACUMULADO[m] | EOC [km/km] | EOC [h/h] | Tempo de manobra [h] | Tempo rtl_rtw [h] | V pulv [m/s] | V desloc [m/s] | Preço Total por ha Simples [R$/ha] | Preço Total por ha Presumido [R$/ha] | Preço Total por ha Real [R$/ha] | Preço Total Simples [R$] | Preço Total Presumido [R$] | Prod CAPEX [ha/h/R$] | Dias Trabalhados | Preço Total Real [R$]
0 | 25 | CONCLUIDO | 1.2945 | 77.25 | 71.59 | 15.45 | 0.28 | 278 | 61.76 | 28.92 | 1 | 152 | 6.84 | 7851.41 | 374.94 | 6529.58 | 456.91 | 107.99 | 173471.9 | 0.24 | 0.85 | 0.84 | 10.62 | 0.5 | 10 | 575.0053 | 786.7476 | 711.6615 | 575005.3035 | 786747.6238 | 1.8041e-06 | 17 | 711661.5348
1 | 25 | CONCLUIDO | 1.3083 | 76.44 | 71 | 16.26 | 0.55 | 262 | 62.92 | 28.92 | 2 | 0 | 7 | 7994.37 | 373.26 | 6529.52 | 431.28 | 107.99 | 160735.21 | 0.25 | 0.86 | 0.99 | 10.03 | 0.5 | 10 | 568.0635 | 777.2495 | 703.0699 | 568063.4775 | 777249.5111 | 1.8233e-06 | 17 | 703069.9086

## RESULTADOS_15
Unnamed: 0 | Volume de calda [L] | STATUS | Capacidade operacional [ha/h] | Tempo de missao [h] | Tempo util [h] | Tempo por voo [min] | Autonomia Projetada [h] | N° Voos | MTOW [kg] | Massa Estrutura [kg] | Combustível [kg] | Abastecimentos | Massa gerador | Potência gerador [W] | Combustível consumido [L] | Calda cons [L] | Distância percorrida [km] | Distância Pulverizando [km] | RTL ACUMULADO[m] | EOC [km/km] | EOC [h/h] | Tempo de manobra [h] | Tempo rtl_rtw [h] | V pulv [m/s] | V desloc [m/s] | Preço Total por ha Simples [R$/ha] | Preço Total por ha Presumido [R$/ha] | Preço Total por ha Real [R$/ha] | Preço Total Simples [R$] | Preço Total Presumido [R$] | Prod CAPEX [ha/h/R$] | Dias Trabalhados | Preço Total Real [R$]
0 | 85 | CONCLUIDO | 0.7914 | 126.36 | 94.91 | 6.64 | 0.11 | 858 | 167.88 | 51.39 | 1 | 856 | 30.49 | 20939.59 | 1176.59 | 6530.25 | 1245.43 | 107.99 | 564828.34 | 0.09 | 0.64 | 1.6 | 33.93 | 0.5 | 10 | 2435.4948 | 3332.3514 | 3014.3165 | 2435494.7748 | 3332351.3973 | 1.0459e-06 | 28 | 3014316.4569
1 | 85 | CONCLUIDO | 1.1653 | 85.81 | 72.83 | 13.96 | 0.21 | 313 | 169.33 | 51.39 | 2 | 311 | 30.94 | 21118.46 | 864.13 | 6529.54 | 504.79 | 107.99 | 197236.16 | 0.21 | 0.84 | 0.71 | 11.86 | 0.5 | 10 | 1258.4251 | 1721.8328 | 1557.5035 | 1258425.1369 | 1721832.7901 | 1.5401e-06 | 19 | 1557503.4852
2 | 85 | CONCLUIDO | 1.307 | 76.51 | 67.87 | 22.01 | 0.31 | 185 | 170.79 | 51.39 | 3 | 183 | 31.4 | 21297.94 | 767.11 | 6529.14 | 338.58 | 107.99 | 114768.91 | 0.32 | 0.9 | 0.51 | 6.9 | 0.5 | 10 | 1015.3761 | 1389.2823 | 1256.6912 | 1015376.0562 | 1389282.3154 | 1.7274e-06 | 17 | 1256691.161
3 | 85 | CONCLUIDO | 1.3817 | 72.37 | 65.7 | 31.04 | 0.41 | 127 | 172.25 | 51.39 | 4 | 125 | 31.86 | 21478.05 | 701.72 | 6529.19 | 265.59 | 107.99 | 78565.28 | 0.41 | 0.93 | 0.43 | 4.73 | 0.5 | 10 | 892.972 | 1221.8037 | 1105.1964 | 892971.9913 | 1221803.6737 | 1.8261e-06 | 16 | 1105196.4459
4 | 85 | CONCLUIDO | 1.4305 | 69.91 | 64.38 | 41.54 | 0.51 | 93 | 173.71 | 51.39 | 5 | 90 | 32.32 | 21658.78 | 640.09 | 6529.23 | 221.85 | 107.99 | 56863.68 | 0.49 | 0.95 | 0.37 | 3.41 | 0.5 | 10 | 806.6018 | 1103.6281 | 998.2994 | 806601.782 | 1103628.143 | 1.8906e-06 | 16 | 998299.4219
5 | 85 | CONCLUIDO | 1.4485 | 69.04 | 63.99 | 48.6 | 0.61 | 79 | 175.18 | 51.39 | 6 | 6 | 32.79 | 21840.16 | 606.77 | 6529.24 | 205.47 | 107.99 | 48746.55 | 0.53 | 0.95 | 0.45 | 3.02 | 0.5 | 10 | 758.7314 | 1038.1298 | 939.0522 | 758731.4457 | 1038129.8369 | 1.9144e-06 | 15 | 939052.1823
6 | 85 | CONCLUIDO | 1.4501 | 68.96 | 63.95 | 49.19 | 0.7 | 78 | 176.66 | 51.39 | 7 | 0 | 33.27 | 22022.17 | 610.59 | 6529.17 | 203.84 | 107.99 | 47934.94 | 0.53 | 0.95 | 0.45 | 2.98 | 0.5 | 10 | 761.561 | 1042.0014 | 942.5543 | 761561.0359 | 1042001.407 | 1.9165e-06 | 15 | 942554.2552

## RESULTADOS_2
Unnamed: 0 | Volume de calda [L] | STATUS | Capacidade operacional [ha/h] | Tempo de missao [h] | Tempo util [h] | Tempo por voo [min] | Autonomia Projetada [h] | N° Voos | MTOW [kg] | Massa Estrutura [kg] | Combustível [kg] | Abastecimentos | Massa gerador | Potência gerador [W] | Combustível consumido [L] | Calda cons [L] | Distância percorrida [km] | Distância Pulverizando [km] | RTL ACUMULADO[m] | EOC [km/km] | EOC [h/h] | Tempo de manobra [h] | Tempo rtl_rtw [h] | V pulv [m/s] | V desloc [m/s] | Preço Total por ha Simples [R$/ha] | Preço Total por ha Presumido [R$/ha] | Preço Total por ha Real [R$/ha] | Preço Total Simples [R$] | Preço Total Presumido [R$] | Prod CAPEX [ha/h/R$] | Dias Trabalhados | Preço Total Real [R$]
0 | 20 | CONCLUIDO | 1.2603 | 79.34 | 73.59 | 13.46 | 0.34 | 328 | 51.33 | 24.83 | 1 | 0 | 5.51 | 6564.78 | 339.16 | 6529.78 | 514.47 | 107.99 | 201999.54 | 0.21 | 0.83 | 1.18 | 12.61 | 0.5 | 10 | 551.5588 | 754.6671 | 682.6427 | 551558.8024 | 754667.0866 | 1.7695e-06 | 18 | 682642.719

## RESULTADOS_11
Unnamed: 0 | Volume de calda [L] | STATUS | Capacidade operacional [ha/h] | Tempo de missao [h] | Tempo util [h] | Tempo por voo [min] | Autonomia Projetada [h] | N° Voos | MTOW [kg] | Massa Estrutura [kg] | Combustível [kg] | Abastecimentos | Massa gerador | Potência gerador [W] | Combustível consumido [L] | Calda cons [L] | Distância percorrida [km] | Distância Pulverizando [km] | RTL ACUMULADO[m] | EOC [km/km] | EOC [h/h] | Tempo de manobra [h] | Tempo rtl_rtw [h] | V pulv [m/s] | V desloc [m/s] | Preço Total por ha Simples [R$/ha] | Preço Total por ha Presumido [R$/ha] | Preço Total por ha Real [R$/ha] | Preço Total Simples [R$] | Preço Total Presumido [R$] | Prod CAPEX [ha/h/R$] | Dias Trabalhados | Preço Total Real [R$]
0 | 65 | CONCLUIDO | 0.9334 | 107.14 | 86.88 | 7.85 | 0.13 | 664 | 133.21 | 46.47 | 1 | 662 | 20.75 | 16663.42 | 912.89 | 6529.84 | 975.6 | 107.99 | 430886.05 | 0.11 | 0.7 | 1.28 | 25.91 | 0.5 | 10 | 1650.7344 | 2258.6077 | 2043.0493 | 1650734.4324 | 2258607.6757 | 1.2506e-06 | 24 | 2043049.3291
1 | 65 | CONCLUIDO | 1.2611 | 79.29 | 70.34 | 16.95 | 0.26 | 249 | 134.55 | 46.47 | 2 | 247 | 21.09 | 16828.84 | 689.14 | 6529.41 | 421.07 | 107.99 | 155696.56 | 0.26 | 0.87 | 0.62 | 9.37 | 0.5 | 10 | 963.2106 | 1317.9073 | 1192.1281 | 963210.6413 | 1317907.2933 | 1.6897e-06 | 18 | 1192128.0709
2 | 65 | CONCLUIDO | 1.381 | 72.41 | 66.31 | 27.63 | 0.39 | 144 | 135.9 | 46.47 | 3 | 142 | 21.43 | 16994.64 | 595.66 | 6529.27 | 286.35 | 107.99 | 88859.47 | 0.38 | 0.92 | 0.45 | 5.34 | 0.5 | 10 | 780.009 | 1067.2427 | 965.3866 | 780008.9925 | 1067242.7152 | 1.8503e-06 | 16 | 965386.5683
3 | 65 | CONCLUIDO | 1.4318 | 69.84 | 64.86 | 37.78 | 0.52 | 103 | 137.25 | 46.47 | 4 | 15 | 21.78 | 17160.92 | 533.63 | 6529.28 | 233.59 | 107.99 | 62686.74 | 0.46 | 0.94 | 0.51 | 3.89 | 0.5 | 10 | 696.2391 | 952.6251 | 861.7079 | 696239.1219 | 952625.0825 | 1.9184e-06 | 16 | 861707.8816
4 | 65 | CONCLUIDO | 1.4326 | 69.8 | 64.85 | 38.15 | 0.64 | 102 | 138.6 | 46.47 | 5 | 0 | 22.13 | 17327.69 | 538.84 | 6529.28 | 233.08 | 107.99 | 62434.79 | 0.46 | 0.94 | 0.51 | 3.88 | 0.5 | 10 | 700.8561 | 958.9422 | 867.4221 | 700856.0839 | 958942.2136 | 1.9195e-06 | 16 | 867422.1146

## RESULTADOS_13
Unnamed: 0 | Volume de calda [L] | STATUS | Capacidade operacional [ha/h] | Tempo de missao [h] | Tempo util [h] | Tempo por voo [min] | Autonomia Projetada [h] | N° Voos | MTOW [kg] | Massa Estrutura [kg] | Combustível [kg] | Abastecimentos | Massa gerador | Potência gerador [W] | Combustível consumido [L] | Calda cons [L] | Distância percorrida [km] | Distância Pulverizando [km] | RTL ACUMULADO[m] | EOC [km/km] | EOC [h/h] | Tempo de manobra [h] | Tempo rtl_rtw [h] | V pulv [m/s] | V desloc [m/s] | Preço Total por ha Simples [R$/ha] | Preço Total por ha Presumido [R$/ha] | Preço Total por ha Real [R$/ha] | Preço Total Simples [R$] | Preço Total Presumido [R$] | Prod CAPEX [ha/h/R$] | Dias Trabalhados | Preço Total Real [R$]
0 | 75 | CONCLUIDO | 0.8602 | 116.26 | 90.79 | 7.18 | 0.12 | 759 | 150.44 | 49.1 | 1 | 757 | 25.34 | 18787.76 | 1041.82 | 6530.22 | 1107.08 | 107.99 | 496150.72 | 0.1 | 0.67 | 1.44 | 29.81 | 0.5 | 10 | 2011.9068 | 2752.7796 | 2490.0582 | 2011906.7532 | 2752779.5787 | 1.1443e-06 | 26 | 2490058.1593
1 | 75 | CONCLUIDO | 1.2117 | 82.53 | 71.64 | 15.24 | 0.23 | 282 | 151.83 | 49.1 | 2 | 280 | 25.73 | 18959.54 | 778.74 | 6529.46 | 464.45 | 107.99 | 177220.91 | 0.23 | 0.85 | 0.67 | 10.66 | 0.5 | 10 | 1105.1229 | 1512.0779 | 1367.7673 | 1105122.9235 | 1512077.9385 | 1.6119e-06 | 18 | 1367767.3423
2 | 75 | CONCLUIDO | 1.3437 | 74.42 | 67.1 | 24.4 | 0.35 | 165 | 153.23 | 49.1 | 3 | 163 | 26.13 | 19131.85 | 684.51 | 6529.27 | 313.03 | 107.99 | 102093.4 | 0.34 | 0.91 | 0.48 | 6.13 | 0.5 | 10 | 901.8534 | 1233.9556 | 1116.1886 | 901853.3871 | 1233955.5912 | 1.7875e-06 | 17 | 1116188.6015
3 | 75 | CONCLUIDO | 1.414 | 70.72 | 65.05 | 35.16 | 0.46 | 111 | 154.63 | 49.1 | 4 | 109 | 26.53 | 19304.72 | 613.65 | 6529.28 | 244.29 | 107.99 | 67993.96 | 0.44 | 0.94 | 0.4 | 4.08 | 0.5 | 10 | 785.4661 | 1074.7094 | 972.1407 | 785466.149 | 1074709.4374 | 1.8811e-06 | 16 | 972140.677
4 | 75 | CONCLUIDO | 1.4422 | 69.34 | 64.34 | 43.38 | 0.57 | 89 | 156.03 | 49.1 | 5 | 6 | 26.94 | 19478.15 | 570.47 | 6529.23 | 217.18 | 107.99 | 54547.65 | 0.5 | 0.95 | 0.47 | 3.38 | 0.5 | 10 | 731.0113 | 1000.2019 | 904.744 | 731011.2652 | 1000201.863 | 1.9186e-06 | 16 | 904744.001
5 | 75 | CONCLUIDO | 1.4418 | 69.36 | 64.36 | 43.39 | 0.67 | 89 | 157.44 | 49.1 | 6 | 0 | 27.35 | 19652.13 | 575.11 | 6529.22 | 217.44 | 107.99 | 54680.86 | 0.5 | 0.95 | 0.48 | 3.39 | 0.5 | 10 | 735.5799 | 1006.4529 | 910.3985 | 735579.936 | 1006452.9199 | 1.918e-06 | 16 | 910398.4658

## RESULTADOS_17
Unnamed: 0 | Volume de calda [L] | STATUS | Capacidade operacional [ha/h] | Tempo de missao [h] | Tempo util [h] | Tempo por voo [min] | Autonomia Projetada [h] | N° Voos | MTOW [kg] | Massa Estrutura [kg] | Combustível [kg] | Abastecimentos | Massa gerador | Potência gerador [W] | Combustível consumido [L] | Calda cons [L] | Distância percorrida [km] | Distância Pulverizando [km] | RTL ACUMULADO[m] | EOC [km/km] | EOC [h/h] | Tempo de manobra [h] | Tempo rtl_rtw [h] | V pulv [m/s] | V desloc [m/s] | Preço Total por ha Simples [R$/ha] | Preço Total por ha Presumido [R$/ha] | Preço Total por ha Real [R$/ha] | Preço Total Simples [R$] | Preço Total Presumido [R$] | Prod CAPEX [ha/h/R$] | Dias Trabalhados | Preço Total Real [R$]
0 | 95 | CONCLUIDO | 0.7256 | 137.81 | 99.42 | 6.18 | 0.1 | 965 | 185.69 | 53.44 | 1 | 963 | 36.26 | 23136.14 | 1320.96 | 6530.56 | 1397.54 | 107.99 | 640348.08 | 0.08 | 0.61 | 1.77 | 38.44 | 0.5 | 10 | 2944.608 | 4028.9426 | 3644.426 | 2944608.0192 | 4028942.5988 | 9.5317e-07 | 30 | 3644425.9719
1 | 95 | CONCLUIDO | 1.1208 | 89.22 | 73.99 | 12.94 | 0.19 | 343 | 187.21 | 53.44 | 2 | 341 | 36.77 | 23322.88 | 948.02 | 6529.69 | 543.17 | 107.99 | 216272.72 | 0.2 | 0.82 | 0.77 | 13.01 | 0.5 | 10 | 1419.5607 | 1942.3056 | 1756.9346 | 1419560.6849 | 1942305.5557 | 1.4723e-06 | 20 | 1756934.6395
2 | 95 | CONCLUIDO | 1.2711 | 78.67 | 68.61 | 20.18 | 0.28 | 204 | 188.73 | 53.44 | 3 | 202 | 37.29 | 23510.33 | 845.49 | 6529.28 | 363.81 | 107.99 | 127291.25 | 0.3 | 0.89 | 0.53 | 7.64 | 0.5 | 10 | 1137.6636 | 1556.6015 | 1408.0417 | 1137663.6009 | 1556601.5289 | 1.6697e-06 | 18 | 1408041.6637
3 | 95 | CONCLUIDO | 1.3533 | 73.9 | 66.18 | 28.16 | 0.37 | 141 | 190.25 | 53.44 | 4 | 139 | 37.82 | 23698.48 | 780.25 | 6529.33 | 281.85 | 107.99 | 86623.5 | 0.38 | 0.92 | 0.45 | 5.21 | 0.5 | 10 | 1000.6926 | 1369.1917 | 1238.518 | 1000692.5509 | 1369191.6956 | 1.7777e-06 | 17 | 1238517.9618
4 | 95 | CONCLUIDO | 1.4032 | 71.27 | 64.85 | 36.71 | 0.46 | 106 | 191.78 | 53.44 | 5 | 104 | 38.35 | 23887.36 | 727.86 | 6529.41 | 237.52 | 107.99 | 64635.63 | 0.45 | 0.94 | 0.39 | 3.88 | 0.5 | 10 | 909.6919 | 1244.6806 | 1125.89 | 909691.8791 | 1244680.5618 | 1.8433e-06 | 16 | 1125889.9959
5 | 95 | CONCLUIDO | 1.4396 | 69.46 | 63.94 | 46.79 | 0.55 | 82 | 193.32 | 53.44 | 6 | 79 | 38.89 | 24076.95 | 674.17 | 6529.21 | 207.04 | 107.99 | 49512.96 | 0.52 | 0.95 | 0.36 | 2.97 | 0.5 | 10 | 838.0112 | 1146.604 | 1037.1737 | 838011.2499 | 1146603.9626 | 1.8911e-06 | 16 | 1037173.6897
6 | 95 | CONCLUIDO | 1.4537 | 68.79 | 63.68 | 53.81 | 0.64 | 71 | 194.86 | 53.44 | 7 | 11 | 39.43 | 24267.28 | 644.11 | 6529.22 | 195.91 | 107.99 | 44004.83 | 0.55 | 0.96 | 0.42 | 2.71 | 0.5 | 10 | 794.9612 | 1087.7009 | 983.8923 | 794961.1565 | 1087700.9256 | 1.9096e-06 | 15 | 983892.2758
7 | 95 | CONCLUIDO | 1.4531 | 68.82 | 63.74 | 54.64 | 0.72 | 70 | 196.41 | 53.44 | 8 | 0 | 39.98 | 24458.36 | 648.45 | 6529.19 | 197.66 | 107.99 | 44886.57 | 0.55 | 0.96 | 0.43 | 2.77 | 0.5 | 10 | 799.3756 | 1093.741 | 989.3559 | 799375.6023 | 1093740.965 | 1.9088e-06 | 15 | 989355.8624

## RESULTADOS_9
Unnamed: 0 | Volume de calda [L] | STATUS | Capacidade operacional [ha/h] | Tempo de missao [h] | Tempo util [h] | Tempo por voo [min] | Autonomia Projetada [h] | N° Voos | MTOW [kg] | Massa Estrutura [kg] | Combustível [kg] | Abastecimentos | Massa gerador | Potência gerador [W] | Combustível consumido [L] | Calda cons [L] | Distância percorrida [km] | Distância Pulverizando [km] | RTL ACUMULADO[m] | EOC [km/km] | EOC [h/h] | Tempo de manobra [h] | Tempo rtl_rtw [h] | V pulv [m/s] | V desloc [m/s] | Preço Total por ha Simples [R$/ha] | Preço Total por ha Presumido [R$/ha] | Preço Total por ha Real [R$/ha] | Preço Total Simples [R$] | Preço Total Presumido [R$] | Prod CAPEX [ha/h/R$] | Dias Trabalhados | Preço Total Real [R$]
0 | 55 | CONCLUIDO | 1.0114 | 98.87 | 83.12 | 8.72 | 0.15 | 572 | 116.05 | 43.4 | 1 | 570 | 16.65 | 14546.17 | 787.29 | 6529.94 | 849.72 | 107.99 | 368406.21 | 0.13 | 0.73 | 1.14 | 22.15 | 0.5 | 10 | 1338.8994 | 1831.9412 | 1657.1033 | 1338899.3611 | 1831941.1739 | 1.3659e-06 | 22 | 1657103.2794
1 | 55 | CONCLUIDO | 1.3125 | 76.19 | 68.97 | 19.25 | 0.3 | 215 | 117.34 | 43.4 | 2 | 213 | 16.94 | 14705.49 | 593.54 | 6529.32 | 375.26 | 107.99 | 132960.19 | 0.29 | 0.88 | 0.56 | 8 | 0.5 | 10 | 816.7215 | 1117.4743 | 1010.8241 | 816721.4545 | 1117474.3252 | 1.7725e-06 | 17 | 1010824.144
2 | 55 | CONCLUIDO | 1.4146 | 70.69 | 65.64 | 31.76 | 0.45 | 124 | 118.63 | 43.4 | 3 | 58 | 17.23 | 14865.24 | 500.96 | 6529.18 | 261.37 | 107.99 | 76468.54 | 0.41 | 0.93 | 0.5 | 4.67 | 0.5 | 10 | 667.2952 | 913.0228 | 825.8851 | 667295.2153 | 913022.7525 | 1.9104e-06 | 16 | 825885.1424
3 | 55 | CONCLUIDO | 1.4187 | 70.49 | 65.54 | 32.77 | 0.59 | 120 | 119.93 | 43.4 | 4 | 0 | 17.53 | 15025.44 | 500.01 | 6529.13 | 255.19 | 107.99 | 73402.14 | 0.42 | 0.93 | 0.57 | 4.57 | 0.5 | 10 | 664.7095 | 909.4849 | 822.6849 | 664709.526 | 909484.8984 | 1.9159e-06 | 16 | 822684.9362

## resultados
Unnamed: 0 | Volume de calda [L] | STATUS | Capacidade operacional [ha/h] | Tempo de missao [h] | Tempo util [h] | Tempo por voo [min] | Autonomia Projetada [h] | N° Voos | MTOW [kg] | Massa Estrutura [kg] | Combustível [kg] | Abastecimentos | Massa gerador | Potência gerador [W] | Combustível consumido [L] | Calda cons [L] | Distância percorrida [km] | Distância Pulverizando [km] | RTL ACUMULADO[m] | EOC [km/km] | EOC [h/h] | Tempo de manobra [h] | Tempo rtl_rtw [h] | V pulv [m/s] | V desloc [m/s]
0 | 100 | CONCLUIDO | 0.6939 | 144.1 | 101.84 | 5.98 | 0.09 | 1022 | 194.77 | 54.38 | 1 | 1020 | 39.4 | 24256.19 | 1397.77 | 6530.1 | 1479.47 | 107.99 | 681027.81 | 0.07 | 0.6 | 1.86 | 40.86 | 0.5 | 10
1 | 100 | CONCLUIDO | 1.0974 | 91.13 | 74.65 | 12.48 | 0.18 | 359 | 196.32 | 54.38 | 2 | 357 | 39.95 | 24447.22 | 991.07 | 6529.69 | 565.35 | 107.99 | 227287.15 | 0.19 | 0.82 | 0.8 | 13.68 | 0.5 | 10
2 | 100 | CONCLUIDO | 1.2551 | 79.68 | 68.88 | 19.4 | 0.27 | 213 | 197.88 | 54.38 | 3 | 211 | 40.5 | 24639 | 882.49 | 6529.27 | 372.28 | 107.99 | 131478.12 | 0.29 | 0.88 | 0.56 | 7.91 | 0.5 | 10
3 | 100 | CONCLUIDO | 1.3366 | 74.82 | 66.5 | 26.78 | 0.36 | 149 | 199.44 | 54.38 | 4 | 147 | 41.06 | 24831.54 | 820.43 | 6529.35 | 292.78 | 107.99 | 92049.31 | 0.37 | 0.92 | 0.46 | 5.53 | 0.5 | 10
4 | 100 | CONCLUIDO | 1.3896 | 71.96 | 65.09 | 34.87 | 0.44 | 112 | 201.01 | 54.38 | 5 | 110 | 41.63 | 25024.84 | 769.01 | 6529.2 | 245.57 | 107.99 | 68629.07 | 0.44 | 0.94 | 0.4 | 4.12 | 0.5 | 10
5 | 100 | CONCLUIDO | 1.4281 | 70.02 | 64.12 | 44.22 | 0.53 | 87 | 202.58 | 54.38 | 6 | 85 | 42.2 | 25218.93 | 719.48 | 6529.2 | 213.19 | 107.99 | 52564.98 | 0.51 | 0.95 | 0.36 | 3.15 | 0.5 | 10
6 | 100 | CONCLUIDO | 1.46 | 68.5 | 63.26 | 54.22 | 0.61 | 70 | 204.16 | 54.38 | 7 | 48 | 42.78 | 25413.94 | 668.27 | 6529.15 | 182.02 | 107.99 | 37066.4 | 0.59 | 0.96 | 0.38 | 2.29 | 0.5 | 10
7 | 100 | CONCLUIDO | 1.4588 | 68.55 | 63.43 | 56.8 | 0.69 | 67 | 205.75 | 54.38 | 8 | 1 | 43.37 | 25609.61 | 661.82 | 6529.23 | 187.47 | 107.99 | 39806.19 | 0.58 | 0.96 | 0.4 | 2.46 | 0.5 | 10
8 | 100 | CONCLUIDO | 1.4588 | 68.55 | 63.43 | 56.8 | 0.77 | 67 | 207.34 | 54.38 | 9 | 0 | 43.96 | 25806.1 | 666.65 | 6529.21 | 187.34 | 107.99 | 39739.11 | 0.58 | 0.96 | 0.4 | 2.46 | 0.5 | 10
0 | 40 | CONCLUIDO | 1.142 | 87.56 | 77.48 | 10.79 | 0.2 | 431 | 89.87 | 37.55 | 1 | 429 | 11.32 | 11317.98 | 594.89 | 6529.63 | 660.39 | 107.99 | 274446.31 | 0.16 | 0.79 | 0.91 | 16.51 | 0.5 | 10
1 | 40 | CONCLUIDO | 1.3805 | 72.44 | 67.34 | 24.2 | 0.39 | 167 | 91.1 | 37.55 | 2 | 43 | 11.54 | 11468.97 | 439.33 | 6529.26 | 315.28 | 107.99 | 103210.38 | 0.34 | 0.9 | 0.66 | 6.37 | 0.5 | 10
2 | 40 | CONCLUIDO | 1.3824 | 72.34 | 67.28 | 24.47 | 0.57 | 165 | 92.32 | 37.55 | 3 | 0 | 11.77 | 11620.34 | 442.61 | 6529.32 | 311.5 | 107.99 | 101331.82 | 0.35 | 0.91 | 0.7 | 6.31 | 0.5 | 10
0 | 30 | CONCLUIDO | 1.2445 | 80.35 | 73.42 | 13.47 | 0.24 | 327 | 71.52 | 32.27 | 1 | 325 | 8.25 | 9054.6 | 452.13 | 6529.68 | 524.3 | 107.99 | 206918.36 | 0.21 | 0.83 | 0.75 | 12.45 | 0.5 | 10
1 | 30 | CONCLUIDO | 1.34 | 74.63 | 69.37 | 19.01 | 0.48 | 219 | 72.7 | 32.27 | 2 | 0 | 8.43 | 9200.25 | 397 | 6529.69 | 378.92 | 107.99 | 134767.55 | 0.28 | 0.88 | 0.86 | 8.4 | 0.5 | 10
0 | 15 | CONCLUIDO | 1.1865 | 84.28 | 77.74 | 10.7 | 0.43 | 436 | 39.78 | 19.54 | 1 | 0 | 4.24 | 5140 | 304.1 | 6529.63 | 648.3 | 107.99 | 268376.13 | 0.17 | 0.78 | 1.5 | 16.77 | 0.5 | 10
0 | 70 | CONCLUIDO | 0.8963 | 111.56 | 88.8 | 7.49 | 0.12 | 711 | 141.81 | 47.83 | 1 | 709 | 22.98 | 17723.39 | 976.68 | 6530.29 | 1040.16 | 107.99 | 462930.61 | 0.1 | 0.69 | 1.36 | 27.82 | 0.5 | 10
1 | 70 | CONCLUIDO | 1.2361 | 80.9 | 70.99 | 16.01 | 0.25 | 266 | 143.17 | 47.83 | 2 | 264 | 23.34 | 17891.86 | 734.53 | 6529.47 | 442.88 | 107.99 | 166515.32 | 0.24 | 0.86 | 0.64 | 10.02 | 0.5 | 10
2 | 70 | CONCLUIDO | 1.3616 | 73.44 | 66.74 | 25.83 | 0.37 | 155 | 144.54 | 47.83 | 3 | 153 | 23.71 | 18060.85 | 641.12 | 6529.37 | 300.69 | 107.99 | 95976.81 | 0.36 | 0.91 | 0.46 | 5.77 | 0.5 | 10
3 | 70 | CONCLUIDO | 1.4285 | 70 | 64.8 | 37.75 | 0.49 | 103 | 145.92 | 47.83 | 4 | 87 | 24.09 | 18230.35 | 566.8 | 6529.18 | 235.27 | 107.99 | 63525.63 | 0.46 | 0.94 | 0.41 | 3.83 | 0.5 | 10
4 | 70 | CONCLUIDO | 1.4375 | 69.57 | 64.59 | 40.8 | 0.6 | 95 | 147.3 | 47.83 | 5 | 0 | 24.47 | 18400.38 | 554.37 | 6529.26 | 224.89 | 107.99 | 58375.02 | 0.48 | 0.94 | 0.5 | 3.62 | 0.5 | 10
0 | 90 | CONCLUIDO | 0.7579 | 131.95 | 97.14 | 6.4 | 0.1 | 911 | 176.73 | 52.44 | 1 | 909 | 33.29 | 22031.19 | 1247.74 | 6530.34 | 1320.48 | 107.99 | 602088.88 | 0.08 | 0.63 | 1.69 | 36.16 | 0.5 | 10
1 | 90 | CONCLUIDO | 1.1431 | 87.48 | 73.4 | 13.43 | 0.2 | 328 | 178.21 | 52.44 | 2 | 326 | 33.77 | 22213.89 | 905.62 | 6529.46 | 523.79 | 107.99 | 206660.08 | 0.21 | 0.83 | 0.74 | 12.43 | 0.5 | 10
2 | 90 | CONCLUIDO | 1.2884 | 77.61 | 68.26 | 21 | 0.3 | 195 | 179.7 | 52.44 | 3 | 193 | 34.26 | 22397.24 | 807.07 | 6529.37 | 351.77 | 107.99 | 121314.49 | 0.31 | 0.89 | 0.53 | 7.29 | 0.5 | 10
3 | 90 | CONCLUIDO | 1.3654 | 73.24 | 66.02 | 29.34 | 0.39 | 135 | 181.19 | 52.44 | 4 | 133 | 34.75 | 22581.25 | 743.46 | 6529.21 | 276.99 | 107.99 | 84225.3 | 0.39 | 0.92 | 0.43 | 5.05 | 0.5 | 10
4 | 90 | CONCLUIDO | 1.4161 | 70.62 | 64.64 | 38.79 | 0.49 | 100 | 182.69 | 52.44 | 5 | 98 | 35.25 | 22766.06 | 685.37 | 6529.18 | 230.6 | 107.99 | 61202.74 | 0.47 | 0.94 | 0.38 | 3.67 | 0.5 | 10
5 | 90 | CONCLUIDO | 1.4503 | 68.95 | 63.79 | 49.71 | 0.58 | 77 | 184.19 | 52.44 | 6 | 49 | 35.75 | 22951.43 | 630.84 | 6529.11 | 200.98 | 107.99 | 46508.45 | 0.54 | 0.95 | 0.38 | 2.82 | 0.5 | 10
6 | 90 | CONCLUIDO | 1.4521 | 68.87 | 63.81 | 51.74 | 0.67 | 74 | 185.7 | 52.44 | 7 | 0 | 36.26 | 23137.49 | 627.11 | 6529.11 | 199.75 | 107.99 | 45907.68 | 0.54 | 0.95 | 0.44 | 2.84 | 0.5 | 10
0 | 10 | CONCLUIDO | 1.0524 | 95.02 | 86.11 | 7.91 | 0.64 | 653 | 26.11 | 12.1 | 1 | 0 | 3.01 | 3454.41 | 250.29 | 6530.26 | 917.88 | 107.99 | 402081.93 | 0.12 | 0.71 | 2.13 | 25.14 | 0.5 | 10
0 | 45 | CONCLUIDO | 1.096 | 91.24 | 79.41 | 9.95 | 0.18 | 479 | 98.71 | 39.72 | 1 | 477 | 12.99 | 12407.75 | 660.57 | 6529.58 | 724.71 | 107.99 | 306365.21 | 0.15 | 0.77 | 1 | 18.44 | 0.5 | 10
1 | 45 | CONCLUIDO | 1.3672 | 73.14 | 67.53 | 23.02 | 0.35 | 176 | 99.95 | 39.72 | 2 | 170 | 13.24 | 12561.45 | 486.99 | 6529.44 | 327.21 | 107.99 | 109131.86 | 0.33 | 0.9 | 0.5 | 6.56 | 0.5 | 10
2 | 45 | CONCLUIDO | 1.3963 | 71.62 | 66.61 | 27.19 | 0.52 | 147 | 101.2 | 39.72 | 3 | 0 | 13.49 | 12715.54 | 461.07 | 6529.18 | 289.81 | 107.99 | 90573.72 | 0.37 | 0.91 | 0.65 | 5.64 | 0.5 | 10
0 | 60 | CONCLUIDO | 0.9716 | 102.92 | 85 | 8.25 | 0.14 | 618 | 124.63 | 45 | 1 | 616 | 18.64 | 15605.44 | 850.05 | 6529.98 | 912.54 | 107.99 | 399583.91 | 0.12 | 0.72 | 1.21 | 24.02 | 0.5 | 10
1 | 60 | CONCLUIDO | 1.2851 | 77.82 | 69.73 | 17.96 | 0.28 | 233 | 125.95 | 45 | 2 | 231 | 18.95 | 15767.7 | 643.25 | 6529.45 | 400.6 | 107.99 | 145541.01 | 0.27 | 0.87 | 0.59 | 8.76 | 0.5 | 10
2 | 60 | CONCLUIDO | 1.4009 | 71.38 | 65.88 | 29.94 | 0.42 | 132 | 127.27 | 45 | 3 | 129 | 19.27 | 15930.42 | 546.73 | 6529.36 | 271.7 | 107.99 | 81596.66 | 0.4 | 0.92 | 0.43 | 4.9 | 0.5 | 10
3 | 60 | CONCLUIDO | 1.4263 | 70.11 | 65.17 | 35.55 | 0.55 | 110 | 128.59 | 45 | 4 | 0 | 19.59 | 16093.6 | 516.51 | 6529.11 | 243.41 | 107.99 | 67561.99 | 0.44 | 0.93 | 0.54 | 4.2 | 0.5 | 10
0 | 80 | CONCLUIDO | 0.8253 | 121.17 | 92.81 | 6.89 | 0.11 | 808 | 159.12 | 50.28 | 1 | 806 | 27.84 | 19859.16 | 1108.18 | 6530.23 | 1175.31 | 107.99 | 530021.4 | 0.09 | 0.66 | 1.51 | 31.83 | 0.5 | 10
1 | 80 | CONCLUIDO | 1.1891 | 84.1 | 72.2 | 14.59 | 0.22 | 297 | 160.54 | 50.28 | 2 | 295 | 28.26 | 20034.4 | 821.18 | 6529.61 | 483.32 | 107.99 | 186579.02 | 0.22 | 0.84 | 0.7 | 11.23 | 0.5 | 10
2 | 80 | CONCLUIDO | 1.3255 | 75.44 | 67.48 | 23.14 | 0.33 | 175 | 161.97 | 50.28 | 3 | 173 | 28.69 | 20210.21 | 726.78 | 6529.19 | 325.62 | 107.99 | 108340.69 | 0.33 | 0.9 | 0.5 | 6.51 | 0.5 | 10
3 | 80 | CONCLUIDO | 1.3984 | 71.51 | 65.35 | 32.95 | 0.43 | 119 | 163.4 | 50.28 | 4 | 117 | 29.12 | 20386.62 | 658.47 | 6529.18 | 254.39 | 107.99 | 73005.37 | 0.42 | 0.93 | 0.41 | 4.38 | 0.5 | 10
4 | 80 | CONCLUIDO | 1.4414 | 69.38 | 64.22 | 43.79 | 0.54 | 88 | 164.83 | 50.28 | 5 | 63 | 29.55 | 20563.61 | 596.63 | 6529.17 | 215.37 | 107.99 | 53648.43 | 0.5 | 0.95 | 0.39 | 3.25 | 0.5 | 10
5 | 80 | CONCLUIDO | 1.4467 | 69.12 | 64.13 | 46.36 | 0.64 | 83 | 166.27 | 50.28 | 6 | 0 | 29.99 | 20741.2 | 589.46 | 6529.35 | 209.75 | 107.99 | 50862.63 | 0.51 | 0.95 | 0.46 | 3.16 | 0.5 | 10
0 | 35 | CONCLUIDO | 1.1909 | 83.97 | 75.52 | 11.89 | 0.22 | 381 | 80.84 | 35.1 | 1 | 379 | 9.74 | 10204.21 | 526.5 | 6529.52 | 594.27 | 107.99 | 241635.45 | 0.18 | 0.81 | 0.84 | 14.55 | 0.5 | 10
1 | 35 | CONCLUIDO | 1.3643 | 73.3 | 68.17 | 21.75 | 0.43 | 188 | 82.04 | 35.1 | 2 | 0 | 9.94 | 10352.53 | 417.91 | 6529.43 | 339.83 | 107.99 | 115382.24 | 0.32 | 0.89 | 0.77 | 7.19 | 0.5 | 10
0 | 50 | CONCLUIDO | 1.0534 | 94.93 | 81.23 | 9.28 | 0.16 | 525 | 107.41 | 41.65 | 1 | 523 | 14.77 | 13481.73 | 723.8 | 6529.92 | 786.23 | 107.99 | 336892.75 | 0.14 | 0.75 | 1.05 | 20.26 | 0.5 | 10
1 | 50 | CONCLUIDO | 1.3384 | 74.72 | 68.33 | 20.92 | 0.32 | 196 | 108.68 | 41.65 | 2 | 194 | 15.03 | 13638.32 | 542.62 | 6529.46 | 353.98 | 107.99 | 122416.52 | 0.31 | 0.89 | 0.53 | 7.35 | 0.5 | 10
2 | 50 | CONCLUIDO | 1.409 | 70.97 | 66 | 30 | 0.48 | 132 | 109.96 | 41.65 | 3 | 1 | 15.31 | 13795.21 | 478.27 | 6529.31 | 270.36 | 107.99 | 80926.07 | 0.4 | 0.92 | 0.6 | 5.04 | 0.5 | 10
3 | 50 | CONCLUIDO | 1.4089 | 70.98 | 66.01 | 30 | 0.63 | 132 | 111.23 | 41.65 | 4 | 0 | 15.58 | 13952.52 | 483.62 | 6529.36 | 270.39 | 107.99 | 80940.49 | 0.4 | 0.92 | 0.6 | 5.04 | 0.5 | 10
0 | 25 | CONCLUIDO | 1.2945 | 77.25 | 71.59 | 15.45 | 0.28 | 278 | 61.76 | 28.92 | 1 | 152 | 6.84 | 7851.41 | 374.94 | 6529.58 | 456.91 | 107.99 | 173471.9 | 0.24 | 0.85 | 0.84 | 10.62 | 0.5 | 10
1 | 25 | CONCLUIDO | 1.3083 | 76.44 | 71 | 16.26 | 0.55 | 262 | 62.92 | 28.92 | 2 | 0 | 7 | 7994.37 | 373.26 | 6529.52 | 431.28 | 107.99 | 160735.21 | 0.25 | 0.86 | 0.99 | 10.03 | 0.5 | 10
0 | 85 | CONCLUIDO | 0.7914 | 126.36 | 94.91 | 6.64 | 0.11 | 858 | 167.88 | 51.39 | 1 | 856 | 30.49 | 20939.59 | 1176.59 | 6530.25 | 1245.43 | 107.99 | 564828.34 | 0.09 | 0.64 | 1.6 | 33.93 | 0.5 | 10
1 | 85 | CONCLUIDO | 1.1653 | 85.81 | 72.83 | 13.96 | 0.21 | 313 | 169.33 | 51.39 | 2 | 311 | 30.94 | 21118.46 | 864.13 | 6529.54 | 504.79 | 107.99 | 197236.16 | 0.21 | 0.84 | 0.71 | 11.86 | 0.5 | 10
2 | 85 | CONCLUIDO | 1.307 | 76.51 | 67.87 | 22.01 | 0.31 | 185 | 170.79 | 51.39 | 3 | 183 | 31.4 | 21297.94 | 767.11 | 6529.14 | 338.58 | 107.99 | 114768.91 | 0.32 | 0.9 | 0.51 | 6.9 | 0.5 | 10
3 | 85 | CONCLUIDO | 1.3817 | 72.37 | 65.7 | 31.04 | 0.41 | 127 | 172.25 | 51.39 | 4 | 125 | 31.86 | 21478.05 | 701.72 | 6529.19 | 265.59 | 107.99 | 78565.28 | 0.41 | 0.93 | 0.43 | 4.73 | 0.5 | 10
4 | 85 | CONCLUIDO | 1.4305 | 69.91 | 64.38 | 41.54 | 0.51 | 93 | 173.71 | 51.39 | 5 | 90 | 32.32 | 21658.78 | 640.09 | 6529.23 | 221.85 | 107.99 | 56863.68 | 0.49 | 0.95 | 0.37 | 3.41 | 0.5 | 10
5 | 85 | CONCLUIDO | 1.4485 | 69.04 | 63.99 | 48.6 | 0.61 | 79 | 175.18 | 51.39 | 6 | 6 | 32.79 | 21840.16 | 606.77 | 6529.24 | 205.47 | 107.99 | 48746.55 | 0.53 | 0.95 | 0.45 | 3.02 | 0.5 | 10
6 | 85 | CONCLUIDO | 1.4501 | 68.96 | 63.95 | 49.19 | 0.7 | 78 | 176.66 | 51.39 | 7 | 0 | 33.27 | 22022.17 | 610.59 | 6529.17 | 203.84 | 107.99 | 47934.94 | 0.53 | 0.95 | 0.45 | 2.98 | 0.5 | 10
0 | 20 | CONCLUIDO | 1.2603 | 79.34 | 73.59 | 13.46 | 0.34 | 328 | 51.33 | 24.83 | 1 | 0 | 5.51 | 6564.78 | 339.16 | 6529.78 | 514.47 | 107.99 | 201999.54 | 0.21 | 0.83 | 1.18 | 12.61 | 0.5 | 10
0 | 65 | CONCLUIDO | 0.9334 | 107.14 | 86.88 | 7.85 | 0.13 | 664 | 133.21 | 46.47 | 1 | 662 | 20.75 | 16663.42 | 912.89 | 6529.84 | 975.6 | 107.99 | 430886.05 | 0.11 | 0.7 | 1.28 | 25.91 | 0.5 | 10
1 | 65 | CONCLUIDO | 1.2611 | 79.29 | 70.34 | 16.95 | 0.26 | 249 | 134.55 | 46.47 | 2 | 247 | 21.09 | 16828.84 | 689.14 | 6529.41 | 421.07 | 107.99 | 155696.56 | 0.26 | 0.87 | 0.62 | 9.37 | 0.5 | 10
2 | 65 | CONCLUIDO | 1.381 | 72.41 | 66.31 | 27.63 | 0.39 | 144 | 135.9 | 46.47 | 3 | 142 | 21.43 | 16994.64 | 595.66 | 6529.27 | 286.35 | 107.99 | 88859.47 | 0.38 | 0.92 | 0.45 | 5.34 | 0.5 | 10
3 | 65 | CONCLUIDO | 1.4318 | 69.84 | 64.86 | 37.78 | 0.52 | 103 | 137.25 | 46.47 | 4 | 15 | 21.78 | 17160.92 | 533.63 | 6529.28 | 233.59 | 107.99 | 62686.74 | 0.46 | 0.94 | 0.51 | 3.89 | 0.5 | 10
4 | 65 | CONCLUIDO | 1.4326 | 69.8 | 64.85 | 38.15 | 0.64 | 102 | 138.6 | 46.47 | 5 | 0 | 22.13 | 17327.69 | 538.84 | 6529.28 | 233.08 | 107.99 | 62434.79 | 0.46 | 0.94 | 0.51 | 3.88 | 0.5 | 10
0 | 75 | CONCLUIDO | 0.8602 | 116.26 | 90.79 | 7.18 | 0.12 | 759 | 150.44 | 49.1 | 1 | 757 | 25.34 | 18787.76 | 1041.82 | 6530.22 | 1107.08 | 107.99 | 496150.72 | 0.1 | 0.67 | 1.44 | 29.81 | 0.5 | 10
1 | 75 | CONCLUIDO | 1.2117 | 82.53 | 71.64 | 15.24 | 0.23 | 282 | 151.83 | 49.1 | 2 | 280 | 25.73 | 18959.54 | 778.74 | 6529.46 | 464.45 | 107.99 | 177220.91 | 0.23 | 0.85 | 0.67 | 10.66 | 0.5 | 10
2 | 75 | CONCLUIDO | 1.3437 | 74.42 | 67.1 | 24.4 | 0.35 | 165 | 153.23 | 49.1 | 3 | 163 | 26.13 | 19131.85 | 684.51 | 6529.27 | 313.03 | 107.99 | 102093.4 | 0.34 | 0.91 | 0.48 | 6.13 | 0.5 | 10
3 | 75 | CONCLUIDO | 1.414 | 70.72 | 65.05 | 35.16 | 0.46 | 111 | 154.63 | 49.1 | 4 | 109 | 26.53 | 19304.72 | 613.65 | 6529.28 | 244.29 | 107.99 | 67993.96 | 0.44 | 0.94 | 0.4 | 4.08 | 0.5 | 10
4 | 75 | CONCLUIDO | 1.4422 | 69.34 | 64.34 | 43.38 | 0.57 | 89 | 156.03 | 49.1 | 5 | 6 | 26.94 | 19478.15 | 570.47 | 6529.23 | 217.18 | 107.99 | 54547.65 | 0.5 | 0.95 | 0.47 | 3.38 | 0.5 | 10
5 | 75 | CONCLUIDO | 1.4418 | 69.36 | 64.36 | 43.39 | 0.67 | 89 | 157.44 | 49.1 | 6 | 0 | 27.35 | 19652.13 | 575.11 | 6529.22 | 217.44 | 107.99 | 54680.86 | 0.5 | 0.95 | 0.48 | 3.39 | 0.5 | 10
0 | 95 | CONCLUIDO | 0.7256 | 137.81 | 99.42 | 6.18 | 0.1 | 965 | 185.69 | 53.44 | 1 | 963 | 36.26 | 23136.14 | 1320.96 | 6530.56 | 1397.54 | 107.99 | 640348.08 | 0.08 | 0.61 | 1.77 | 38.44 | 0.5 | 10
1 | 95 | CONCLUIDO | 1.1208 | 89.22 | 73.99 | 12.94 | 0.19 | 343 | 187.21 | 53.44 | 2 | 341 | 36.77 | 23322.88 | 948.02 | 6529.69 | 543.17 | 107.99 | 216272.72 | 0.2 | 0.82 | 0.77 | 13.01 | 0.5 | 10
2 | 95 | CONCLUIDO | 1.2711 | 78.67 | 68.61 | 20.18 | 0.28 | 204 | 188.73 | 53.44 | 3 | 202 | 37.29 | 23510.33 | 845.49 | 6529.28 | 363.81 | 107.99 | 127291.25 | 0.3 | 0.89 | 0.53 | 7.64 | 0.5 | 10
3 | 95 | CONCLUIDO | 1.3533 | 73.9 | 66.18 | 28.16 | 0.37 | 141 | 190.25 | 53.44 | 4 | 139 | 37.82 | 23698.48 | 780.25 | 6529.33 | 281.85 | 107.99 | 86623.5 | 0.38 | 0.92 | 0.45 | 5.21 | 0.5 | 10
4 | 95 | CONCLUIDO | 1.4032 | 71.27 | 64.85 | 36.71 | 0.46 | 106 | 191.78 | 53.44 | 5 | 104 | 38.35 | 23887.36 | 727.86 | 6529.41 | 237.52 | 107.99 | 64635.63 | 0.45 | 0.94 | 0.39 | 3.88 | 0.5 | 10
5 | 95 | CONCLUIDO | 1.4396 | 69.46 | 63.94 | 46.79 | 0.55 | 82 | 193.32 | 53.44 | 6 | 79 | 38.89 | 24076.95 | 674.17 | 6529.21 | 207.04 | 107.99 | 49512.96 | 0.52 | 0.95 | 0.36 | 2.97 | 0.5 | 10
6 | 95 | CONCLUIDO | 1.4537 | 68.79 | 63.68 | 53.81 | 0.64 | 71 | 194.86 | 53.44 | 7 | 11 | 39.43 | 24267.28 | 644.11 | 6529.22 | 195.91 | 107.99 | 44004.83 | 0.55 | 0.96 | 0.42 | 2.71 | 0.5 | 10
7 | 95 | CONCLUIDO | 1.4531 | 68.82 | 63.74 | 54.64 | 0.72 | 70 | 196.41 | 53.44 | 8 | 0 | 39.98 | 24458.36 | 648.45 | 6529.19 | 197.66 | 107.99 | 44886.57 | 0.55 | 0.96 | 0.43 | 2.77 | 0.5 | 10
0 | 55 | CONCLUIDO | 1.0114 | 98.87 | 83.12 | 8.72 | 0.15 | 572 | 116.05 | 43.4 | 1 | 570 | 16.65 | 14546.17 | 787.29 | 6529.94 | 849.72 | 107.99 | 368406.21 | 0.13 | 0.73 | 1.14 | 22.15 | 0.5 | 10
1 | 55 | CONCLUIDO | 1.3125 | 76.19 | 68.97 | 19.25 | 0.3 | 215 | 117.34 | 43.4 | 2 | 213 | 16.94 | 14705.49 | 593.54 | 6529.32 | 375.26 | 107.99 | 132960.19 | 0.29 | 0.88 | 0.56 | 8 | 0.5 | 10
2 | 55 | CONCLUIDO | 1.4146 | 70.69 | 65.64 | 31.76 | 0.45 | 124 | 118.63 | 43.4 | 3 | 58 | 17.23 | 14865.24 | 500.96 | 6529.18 | 261.37 | 107.99 | 76468.54 | 0.41 | 0.93 | 0.5 | 4.67 | 0.5 | 10
3 | 55 | CONCLUIDO | 1.4187 | 70.49 | 65.54 | 32.77 | 0.59 | 120 | 119.93 | 43.4 | 4 | 0 | 17.53 | 15025.44 | 500.01 | 6529.13 | 255.19 | 107.99 | 73402.14 | 0.42 | 0.93 | 0.57 | 4.57 | 0.5 | 10

## gráficos
Selecione o eixo X:
Selecione o eixo Y:
Selecione o eixo Z:
Eixo X | Eixo Y | Eixo Z

## hidden (hidden)
Unnamed: 0
Volume de calda [L]
STATUS
Capacidade operacional [ha/h]
Tempo de missao [h]
Tempo util [h]
Tempo por voo [min]
Autonomia Projetada [h]
N° Voos
MTOW [kg]
Massa Estrutura [kg]
Combustível [kg]
Abastecimentos
Massa gerador
Potência gerador [W]
Combustível consumido [L]
Calda cons [L]
Distância percorrida [km]
Distância Pulverizando [km]
RTL ACUMULADO[m]
EOC [km/km]
EOC [h/h]
Tempo de manobra [h]
Tempo rtl_rtw [h]
V pulv [m/s]
V desloc [m/s]