## RESULTADOS_18
Unnamed: 0 | Volume de calda [L] | STATUS | Capacidade operacional [ha/h] | Tempo de missao [h] | Tempo util [h] | Tempo por voo [min] | Autonomia Projetada [h] | N° Voos | MTOW [kg] | Massa Estrutura [kg] | Combustível [kg] | Abastecimentos | Massa gerador | Potência gerador [W] | Combustível consumido [L] | Calda cons [L] | Distância percorrida [km] | Distância Pulverizando [km] | RTL ACUMULADO[m] | EOC [km/km] | EOC [h/h] | Tempo de manobra [h] | Tempo rtl_rtw [h] | V pulv [m/s] | V desloc [m/s] | Preço Total por ha Simples [R$/ha] | Preço Total por ha Presumido [R$/ha] | Preço Total por ha Real [R$/ha] | Preço Total Simples [R$] | Preço Total Presumido [R$] | Prod CAPEX [ha/h/R$] | Dias Trabalhados | Preço Total Real [R$]
0 | 100 | CONCLUIDO | 1.3353 | 74.89 | 51.84 | 5.89 | 0.09 | 528 | 194.77 | 54.38 | 1 | 526 | 39.4 | 24256.19 | 721.24 | 796.02 | 763.38 | 51.23 | 352423.19 | 0.07 | 0.56 | 0.96 | 21.12 | 0.5 | 10 | 935.5389 | 1280.0456 | 1157.8798 | 935538.8725 | 1280045.5585 | 1.749e-06 | 17 | 1157879.8069
1 | 100 | CONCLUIDO | 2.0869 | 47.92 | 37.97 | 11.93 | 0.18 | 191 | 196.32 | 54.38 | 2 | 189 | 39.95 | 24447.22 | 524.74 | 795.68 | 297.77 | 51.23 | 121300.62 | 0.17 | 0.76 | 0.41 | 7.27 | 0.5 | 10 | 460.3012 | 629.8044 | 569.6967 | 460301.1844 | 629804.3875 | 2.7335e-06 | 11 | 569696.7407
2 | 100 | CONCLUIDO | 2.3725 | 42.15 | 35.08 | 17.99 | 0.27 | 117 | 197.88 | 54.38 | 3 | 115 | 40.5 | 24639 | 482.14 | 795.65 | 200.82 | 51.23 | 73195.42 | 0.26 | 0.82 | 0.3 | 4.38 | 0.5 | 10 | 380.9977 | 521.2979 | 471.546 | 380997.7476 | 521297.9267 | 3.1076e-06 | 10 | 471545.9842
3 | 100 | CONCLUIDO | 2.5253 | 39.6 | 33.82 | 24.15 | 0.36 | 84 | 199.44 | 54.38 | 4 | 82 | 41.06 | 24831.54 | 462.02 | 795.68 | 158.25 | 51.23 | 52076.63 | 0.32 | 0.85 | 0.24 | 3.11 | 0.5 | 10 | 343.2727 | 469.6809 | 424.8552 | 343272.719 | 469680.8783 | 3.3078e-06 | 9 | 424855.1944
4 | 100 | CONCLUIDO | 2.6165 | 38.22 | 33.13 | 30.12 | 0.44 | 66 | 201.01 | 54.38 | 5 | 64 | 41.63 | 25024.84 | 450.41 | 795.64 | 135.56 | 51.23 | 40822.14 | 0.38 | 0.87 | 0.21 | 2.43 | 0.5 | 10 | 327.2771 | 447.795 | 405.058 | 327277.1012 | 447794.9683 | 3.4272e-06 | 9 | 405058.045
5 | 100 | CONCLUIDO | 2.6816 | 37.29 | 32.67 | 36.3 | 0.53 | 54 | 202.58 | 54.38 | 6 | 52 | 42.2 | 25218.93 | 441.65 | 795.65 | 120.2 | 51.23 | 33202.23 | 0.43 | 0.88 | 0.19 | 1.97 | 0.5 | 10 | 316.3062 | 432.7841 | 391.4798 | 316306.2185 | 432784.1226 | 3.5125e-06 | 9 | 391479.8134
6 | 100 | CONCLUIDO | 2.7257 | 36.69 | 32.38 | 42.24 | 0.61 | 46 | 204.16 | 54.38 | 7 | 44 | 42.78 | 25413.94 | 435.42 | 795.64 | 110.6 | 51.23 | 28438.85 | 0.46 | 0.89 | 0.18 | 1.68 | 0.5 | 10 | 301.3293 | 412.292 | 372.9435 | 301329.3052 | 412292.0491 | 3.5703e-06 | 8 | 372943.4746
7 | 100 | CONCLUIDO | 2.7618 | 36.21 | 32.14 | 48.2 | 0.69 | 40 | 205.75 | 54.38 | 8 | 38 | 43.37 | 25609.61 | 429.89 | 795.66 | 102.21 | 51.23 | 24278.03 | 0.5 | 0.9 | 0.17 | 1.43 | 0.5 | 10 | 295.3391 | 404.096 | 365.5296 | 295339.0801 | 404095.9589 | 3.6175e-06 | 8 | 365529.6077
8 | 100 | CONCLUIDO | 2.8098 | 35.59 | 31.71 | 54.36 | 0.77 | 35 | 207.34 | 54.38 | 9 | 33 | 43.96 | 25806.1 | 421.35 | 795.64 | 88.18 | 51.23 | 17288.18 | 0.58 | 0.91 | 0.14 | 1.01 | 0.5 | 10 | 286.9685 | 392.643 | 355.1697 | 286968.5466 | 392643.0257 | 3.6804e-06 | 8 | 355169.7264
9 | 100 | CONCLUIDO | 2.8051 | 35.65 | 31.89 | 59.79 | 0.85 | 32 | 208.94 | 54.38 | 10 | 30 | 44.56 | 26003.41 | 422.4 | 795.64 | 94.1 | 51.23 | 20262.7 | 0.54 | 0.9 | 0.16 | 1.18 | 0.5 | 10 | 287.9655 | 394.0071 | 356.4037 | 287965.5285 | 394007.1403 | 3.6743e-06 | 8 | 356403.6518
10 | 100 | CONCLUIDO | 2.8234 | 35.42 | 31.77 | 65.74 | 0.93 | 29 | 210.55 | 54.38 | 11 | 27 | 45.17 | 26201.54 | 417.41 | 795.64 | 90.31 | 51.23 | 18380.18 | 0.57 | 0.91 | 0.15 | 1.07 | 0.5 | 10 | 284.0291 | 388.6212 | 351.5317 | 284029.1458 | 388621.2078 | 3.6982e-06 | 8 | 351531.7452
11 | 100 | CONCLUIDO | 2.8429 | 35.18 | 31.65 | 73.03 | 1 | 26 | 212.16 | 54.38 | 12 | 24 | 45.78 | 26400.51 | 414.22 | 795.64 | 85.99 | 51.23 | 16233.83 | 0.6 | 0.91 | 0.15 | 0.94 | 0.5 | 10 | 280.9133 | 384.3579 | 347.6753 | 280913.2645 | 384357.9215 | 3.7238e-06 | 8 | 347675.3409
12 | 100 | CONCLUIDO | 2.8555 | 35.02 | 31.57 | 78.92 | 1.08 | 24 | 213.78 | 54.38 | 13 | 22 | 46.4 | 26600.32 | 410.72 | 795.65 | 83.34 | 51.23 | 14921.79 | 0.61 | 0.91 | 0.15 | 0.86 | 0.5 | 10 | 278.2355 | 380.6942 | 344.3612 | 278235.5499 | 380694.1543 | 3.7403e-06 | 8 | 344361.2385
13 | 100 | CONCLUIDO | 2.8688 | 34.86 | 31.48 | 85.87 | 1.15 | 22 | 215.41 | 54.38 | 14 | 20 | 47.03 | 26801 | 407.2 | 795.64 | 80.56 | 51.23 | 13541.63 | 0.64 | 0.92 | 0.14 | 0.78 | 0.5 | 10 | 275.5139 | 376.9703 | 340.9928 | 275513.9184 | 376970.298 | 3.7577e-06 | 8 | 340992.7819
14 | 100 | CONCLUIDO | 2.8747 | 34.79 | 31.45 | 89.87 | 1.23 | 21 | 217.04 | 54.38 | 15 | 19 | 47.66 | 27002.55 | 404.57 | 795.64 | 79.5 | 51.23 | 13014.78 | 0.64 | 0.92 | 0.14 | 0.75 | 0.5 | 10 | 273.815 | 374.6458 | 338.8901 | 273815.025 | 374645.797 | 3.7654e-06 | 8 | 338890.128
15 | 100 | CONCLUIDO | 2.8891 | 34.61 | 31.36 | 99.02 | 1.3 | 19 | 218.68 | 54.38 | 16 | 17 | 48.31 | 27204.98 | 400.44 | 795.64 | 76.13 | 51.23 | 11343.24 | 0.67 | 0.92 | 0.14 | 0.65 | 0.5 | 10 | 270.7654 | 370.4732 | 335.1157 | 270765.4003 | 370473.1661 | 3.7843e-06 | 8 | 335115.7271
16 | 100 | CONCLUIDO | 2.9045 | 34.43 | 31.21 | 104.04 | 1.37 | 18 | 220.33 | 54.38 | 17 | 16 | 48.95 | 27408.3 | 396.66 | 795.65 | 71.43 | 51.23 | 8997.99 | 0.72 | 0.92 | 0.13 | 0.51 | 0.5 | 10 | 267.8032 | 366.4202 | 331.4496 | 267803.2443 | 366420.2135 | 3.8045e-06 | 8 | 331449.5826
17 | 100 | CONCLUIDO | 2.9002 | 34.48 | 31.3 | 110.48 | 1.44 | 17 | 221.99 | 54.38 | 18 | 15 | 49.61 | 27612.53 | 395.11 | 795.64 | 74.54 | 51.23 | 10555.71 | 0.69 | 0.92 | 0.13 | 0.6 | 0.5 | 10 | 267.4341 | 365.9151 | 330.9927 | 267434.0858 | 365915.1145 | 3.7988e-06 | 8 | 330992.6896
18 | 100 | CONCLUIDO | 2.9061 | 34.41 | 31.27 | 117.27 | 1.51 | 16 | 223.65 | 54.38 | 19 | 14 | 50.27 | 27817.81 | 392.52 | 795.64 | 73.39 | 51.23 | 9983.65 | 0.7 | 0.92 | 0.13 | 0.57 | 0.5 | 10 | 265.7887 | 363.6638 | 328.9562 | 265788.6784 | 363663.7955 | 3.8065e-06 | 8 | 328956.2333
19 | 100 | CONCLUIDO | 2.9136 | 34.32 | 31.22 | 124.89 | 1.58 | 15 | 225.32 | 54.38 | 20 | 13 | 50.95 | 28023.89 | 389.85 | 795.64 | 71.81 | 51.23 | 9199.33 | 0.71 | 0.92 | 0.13 | 0.52 | 0.5 | 10 | 263.9901 | 361.203 | 326.7303 | 263990.141 | 361202.9573 | 3.8164e-06 | 8 | 326730.254
20 | 100 | CONCLUIDO | 2.9123 | 34.34 | 31.24 | 124.95 | 1.64 | 15 | 227 | 54.38 | 21 | 13 | 51.62 | 28230.92 | 387.5 | 795.64 | 72.23 | 51.23 | 9413.38 | 0.71 | 0.92 | 0.13 | 0.53 | 0.5 | 10 | 262.994 | 359.8401 | 325.4974 | 262994.0498 | 359840.0614 | 3.8147e-06 | 8 | 325497.431
21 | 100 | CONCLUIDO | 2.9199 | 34.25 | 31.19 | 133.65 | 1.71 | 14 | 228.69 | 54.38 | 22 | 12 | 52.31 | 28438.91 | 384.66 | 795.64 | 70.51 | 51.23 | 8555.64 | 0.73 | 0.93 | 0.13 | 0.48 | 0.5 | 10 | 261.1205 | 357.2766 | 323.1786 | 261120.5171 | 357276.6114 | 3.8246e-06 | 8 | 323178.633
22 | 100 | CONCLUIDO | 2.925 | 34.19 | 31.17 | 143.84 | 1.77 | 13 | 230.38 | 54.38 | 23 | 11 | 53 | 28647.87 | 381.11 | 795.65 | 69.88 | 51.23 | 8244.3 | 0.73 | 0.93 | 0.13 | 0.46 | 0.5 | 10 | 259.1121 | 354.5286 | 320.6929 | 259112.1108 | 354528.6212 | 3.8313e-06 | 8 | 320692.9071
23 | 100 | CONCLUIDO | 2.9363 | 34.06 | 31.03 | 143.24 | 1.84 | 13 | 232.08 | 54.38 | 24 | 11 | 53.71 | 28857.81 | 376.71 | 795.64 | 65.2 | 51.23 | 5907.79 | 0.79 | 0.93 | 0.13 | 0.33 | 0.5 | 10 | 256.2355 | 350.5927 | 317.1327 | 256235.5123 | 350592.7322 | 3.8461e-06 | 8 | 317132.6539
24 | 100 | CONCLUIDO | 2.9315 | 34.11 | 31.13 | 155.65 | 1.9 | 12 | 233.79 | 54.38 | 25 | 10 | 54.42 | 29068.74 | 376.32 | 795.64 | 68.8 | 51.23 | 7710.5 | 0.74 | 0.93 | 0.12 | 0.42 | 0.5 | 10 | 256.4306 | 350.8597 | 317.3741 | 256430.6017 | 350859.6622 | 3.8398e-06 | 8 | 317374.1085
25 | 100 | CONCLUIDO | 2.9325 | 34.1 | 31.12 | 155.59 | 1.96 | 12 | 235.51 | 54.38 | 26 | 10 | 55.14 | 29280.69 | 371.16 | 795.64 | 68.28 | 51.23 | 7453.3 | 0.75 | 0.93 | 0.13 | 0.41 | 0.5 | 10 | 253.9648 | 347.4858 | 314.3223 | 253964.7931 | 347485.8341 | 3.8411e-06 | 8 | 314322.2738
26 | 100 | CONCLUIDO | 2.9383 | 34.03 | 31.09 | 169.58 | 2.02 | 11 | 237.24 | 54.38 | 27 | 9 | 55.86 | 29493.67 | 369.99 | 795.64 | 67.29 | 51.23 | 6961.79 | 0.76 | 0.93 | 0.13 | 0.38 | 0.5 | 10 | 253.0284 | 346.2047 | 313.1634 | 253028.4451 | 346204.6814 | 3.8487e-06 | 8 | 313163.3926
27 | 100 | CONCLUIDO | 2.9388 | 34.03 | 31.08 | 169.54 | 2.08 | 11 | 238.97 | 54.38 | 28 | 8 | 56.6 | 29707.68 | 369.71 | 795.64 | 67.08 | 51.23 | 6855.79 | 0.76 | 0.93 | 0.13 | 0.38 | 0.5 | 10 | 252.8605 | 345.9749 | 312.9556 | 252860.5381 | 345974.9437 | 3.8494e-06 | 8 | 312955.5806
28 | 100 | CONCLUIDO | 2.9452 | 33.95 | 31.05 | 186.29 | 2.14 | 10 | 240.72 | 54.38 | 29 | 8 | 57.34 | 29922.88 | 361.99 | 795.64 | 65.97 | 51.23 | 6303.95 | 0.78 | 0.93 | 0.12 | 0.34 | 0.5 | 10 | 248.8642 | 340.507 | 308.0095 | 248864.2358 | 340507.0266 | 3.8578e-06 | 8 | 308009.5139
29 | 100 | CONCLUIDO | 2.9447 | 33.96 | 31.05 | 186.32 | 2.2 | 10 | 242.47 | 54.38 | 30 | 8 | 58.1 | 30139.04 | 362.66 | 795.64 | 66.13 | 51.23 | 6383.76 | 0.77 | 0.93 | 0.12 | 0.35 | 0.5 | 10 | 249.2053 | 340.9737 | 308.4317 | 249205.3208 | 340973.7141 | 3.8571e-06 | 8 | 308431.6614
30 | 100 | CONCLUIDO | 2.9461 | 33.94 | 31.04 | 186.22 | 2.26 | 10 | 244.23 | 54.38 | 31 | 6 | 58.86 | 30356.28 | 361.09 | 795.64 | 65.61 | 51.23 | 6125.53 | 0.78 | 0.93 | 0.12 | 0.33 | 0.5 | 10 | 248.3859 | 339.8526 | 307.4175 | 248385.9227 | 339852.5774 | 3.8589e-06 | 8 | 307417.5244
31 | 100 | CONCLUIDO | 2.9462 | 33.94 | 31.04 | 186.22 | 2.31 | 10 | 246 | 54.38 | 32 | 6 | 59.63 | 30574.64 | 359.93 | 795.66 | 65.42 | 51.23 | 6033.11 | 0.78 | 0.93 | 0.13 | 0.33 | 0.5 | 10 | 247.844 | 339.1111 | 306.7468 | 247843.9726 | 339111.0575 | 3.8591e-06 | 8 | 306746.7741
32 | 100 | CONCLUIDO | 2.9522 | 33.87 | 31.01 | 206.71 | 2.37 | 9 | 247.78 | 54.38 | 33 | 1 | 60.41 | 30794.11 | 357.86 | 795.64 | 64.37 | 51.23 | 5509.32 | 0.8 | 0.93 | 0.13 | 0.3 | 0.5 | 10 | 246.4968 | 337.2678 | 305.0794 | 246496.7898 | 337267.7825 | 3.8669e-06 | 8 | 305079.4187
33 | 100 | CONCLUIDO | 2.9508 | 33.89 | 31.02 | 206.82 | 2.42 | 9 | 249.57 | 54.38 | 34 | 0 | 61.2 | 31014.73 | 360 | 795.64 | 64.86 | 51.23 | 5756.76 | 0.79 | 0.93 | 0.13 | 0.32 | 0.5 | 10 | 247.5764 | 338.745 | 306.4156 | 247576.4008 | 338744.9538 | 3.8651e-06 | 8 | 306415.6109

## RESULTADOS_6
Unnamed: 0 | Volume de calda [L] | STATUS | Capacidade operacional [ha/h] | Tempo de missao [h] | Tempo util [h] | Tempo por voo [min] | Autonomia Projetada [h] | N° Voos | MTOW [kg] | Massa Estrutura [kg] | Combustível [kg] | Abastecimentos | Massa gerador | Potência gerador [W] | Combustível consumido [L] | Calda cons [L] | Distância percorrida [km] | Distância Pulverizando [km] | RTL ACUMULADO[m] | EOC [km/km] | EOC [h/h] | Tempo de manobra [h] | Tempo rtl_rtw [h] | V pulv [m/s] | V desloc [m/s] | Preço Total por ha Simples [R$/ha] | Preço Total por ha Presumido [R$/ha] | Preço Total por ha Real [R$/ha] | Preço Total Simples [R$] | Preço Total Presumido [R$] | Prod CAPEX [ha/h/R$] | Dias Trabalhados | Preço Total Real [R$]
0 | 40 | CONCLUIDO | 2.1566 | 46.37 | 39.9 | 9.97 | 0.2 | 240 | 89.87 | 37.55 | 1 | 238 | 11.32 | 11317.98 | 330.04 | 795.71 | 362.09 | 51.23 | 153216.94 | 0.14 | 0.72 | 0.49 | 9.19 | 0.5 | 10 | 313.6121 | 429.0979 | 388.1454 | 313612.1275 | 429097.9485 | 2.9529e-06 | 11 | 388145.4425
1 | 40 | CONCLUIDO | 2.6084 | 38.34 | 34.49 | 20.49 | 0.39 | 101 | 91.1 | 37.55 | 2 | 99 | 11.54 | 11468.97 | 278.03 | 795.7 | 180.99 | 51.23 | 63360.32 | 0.28 | 0.84 | 0.27 | 3.78 | 0.5 | 10 | 229.199 | 313.6002 | 283.6707 | 229199.0434 | 313600.2427 | 3.5716e-06 | 9 | 283670.6757
2 | 40 | CONCLUIDO | 2.7658 | 36.16 | 33.03 | 31.45 | 0.57 | 63 | 92.32 | 37.55 | 3 | 61 | 11.77 | 11620.34 | 258.82 | 795.69 | 131.99 | 51.23 | 39051.28 | 0.39 | 0.87 | 0.21 | 2.32 | 0.5 | 10 | 202.5348 | 277.117 | 250.6694 | 202534.7804 | 277117.0218 | 3.7871e-06 | 8 | 250669.3622
3 | 40 | CONCLUIDO | 2.8412 | 35.2 | 32.39 | 42.24 | 0.75 | 46 | 93.55 | 37.55 | 4 | 44 | 12 | 11772.07 | 246.8 | 795.7 | 110.65 | 51.23 | 28465.63 | 0.46 | 0.89 | 0.18 | 1.68 | 0.5 | 10 | 192.7425 | 263.7188 | 238.5499 | 192742.5308 | 263718.8339 | 3.8903e-06 | 8 | 238549.8785
4 | 40 | CONCLUIDO | 2.9099 | 34.37 | 31.76 | 54.45 | 0.93 | 35 | 94.79 | 37.55 | 5 | 33 | 12.23 | 11924.18 | 233.73 | 795.65 | 90.06 | 51.23 | 18225.54 | 0.57 | 0.91 | 0.14 | 1.06 | 0.5 | 10 | 183.2524 | 250.734 | 226.8043 | 183252.4099 | 250734.0317 | 3.9844e-06 | 8 | 226804.3276
5 | 40 | CONCLUIDO | 2.9239 | 34.2 | 31.73 | 68 | 1.1 | 28 | 96.02 | 37.55 | 6 | 26 | 12.47 | 12076.67 | 225.68 | 795.64 | 88.78 | 51.23 | 17619.9 | 0.58 | 0.91 | 0.15 | 1.03 | 0.5 | 10 | 178.9076 | 244.7893 | 221.427 | 178907.647 | 244789.3355 | 4.0036e-06 | 8 | 221426.9848
6 | 40 | CONCLUIDO | 2.9444 | 33.96 | 31.57 | 78.92 | 1.27 | 24 | 97.26 | 37.55 | 7 | 17 | 12.71 | 12229.54 | 215.48 | 795.64 | 83.09 | 51.23 | 14794.94 | 0.62 | 0.91 | 0.15 | 0.86 | 0.5 | 10 | 173.3059 | 237.1248 | 214.4939 | 173305.9017 | 237124.7805 | 4.0316e-06 | 8 | 214493.9242
7 | 40 | CONCLUIDO | 2.9586 | 33.8 | 31.46 | 89.89 | 1.43 | 21 | 98.5 | 37.55 | 8 | 4 | 12.95 | 12382.79 | 209.9 | 795.68 | 79.1 | 51.23 | 12816.12 | 0.65 | 0.92 | 0.16 | 0.76 | 0.5 | 10 | 170.1546 | 232.813 | 210.5936 | 170154.5521 | 232812.9649 | 4.0511e-06 | 8 | 210593.6223
8 | 40 | CONCLUIDO | 2.9577 | 33.81 | 31.47 | 89.93 | 1.59 | 21 | 99.75 | 37.55 | 9 | 0 | 13.2 | 12536.43 | 212.47 | 795.66 | 79.23 | 51.23 | 12880.04 | 0.65 | 0.92 | 0.17 | 0.77 | 0.5 | 10 | 171.3741 | 234.4816 | 212.103 | 171374.106 | 234481.6123 | 4.0499e-06 | 8 | 212103.0163

## RESULTADOS_4
Unnamed: 0 | Volume de calda [L] | STATUS | Capacidade operacional [ha/h] | Tempo de missao [h] | Tempo util [h] | Tempo por voo [min] | Autonomia Projetada [h] | N° Voos | MTOW [kg] | Massa Estrutura [kg] | Combustível [kg] | Abastecimentos | Massa gerador | Potência gerador [W] | Combustível consumido [L] | Calda cons [L] | Distância percorrida [km] | Distância Pulverizando [km] | RTL ACUMULADO[m] | EOC [km/km] | EOC [h/h] | Tempo de manobra [h] | Tempo rtl_rtw [h] | V pulv [m/s] | V desloc [m/s] | Preço Total por ha Simples [R$/ha] | Preço Total por ha Presumido [R$/ha] | Preço Total por ha Real [R$/ha] | Preço Total Simples [R$] | Preço Total Presumido [R$] | Prod CAPEX [ha/h/R$] | Dias Trabalhados | Preço Total Real [R$]
0 | 30 | CONCLUIDO | 2.3286 | 42.94 | 38.08 | 11.78 | 0.24 | 194 | 71.52 | 32.27 | 1 | 192 | 8.25 | 9054.6 | 266.86 | 795.73 | 301.06 | 51.23 | 122929.48 | 0.17 | 0.76 | 0.42 | 7.37 | 0.5 | 10 | 248.3943 | 339.8641 | 307.4279 | 248394.3287 | 339864.079 | 3.2243e-06 | 10 | 307427.9283
1 | 30 | CONCLUIDO | 2.7085 | 36.92 | 33.79 | 24.42 | 0.48 | 83 | 72.7 | 32.27 | 2 | 81 | 8.43 | 9200.25 | 227.57 | 795.69 | 157.41 | 51.23 | 51659.53 | 0.33 | 0.85 | 0.24 | 3.08 | 0.5 | 10 | 195.2654 | 267.1707 | 241.6723 | 195265.3791 | 267170.7062 | 3.7503e-06 | 9 | 241672.309
2 | 30 | CONCLUIDO | 2.8355 | 35.27 | 32.61 | 37.63 | 0.71 | 52 | 73.88 | 32.27 | 3 | 50 | 8.61 | 9346.23 | 210.35 | 795.64 | 118.07 | 51.23 | 32146.42 | 0.43 | 0.88 | 0.2 | 1.91 | 0.5 | 10 | 173.495 | 237.3835 | 214.7279 | 173494.9885 | 237383.4973 | 3.9262e-06 | 8 | 214727.9495
3 | 30 | CONCLUIDO | 2.9206 | 34.24 | 31.84 | 53.06 | 0.93 | 36 | 75.07 | 32.27 | 4 | 34 | 8.8 | 9492.55 | 194.01 | 795.64 | 91.54 | 51.23 | 18963.26 | 0.56 | 0.91 | 0.17 | 1.13 | 0.5 | 10 | 162.2957 | 222.0601 | 200.867 | 162295.6567 | 222060.0774 | 4.044e-06 | 8 | 200866.9753
4 | 30 | CONCLUIDO | 2.9348 | 34.07 | 31.78 | 65.75 | 1.15 | 29 | 76.26 | 32.27 | 5 | 9 | 8.99 | 9639.2 | 185.58 | 795.64 | 89.57 | 51.23 | 18008.66 | 0.57 | 0.91 | 0.18 | 1.07 | 0.5 | 10 | 157.8714 | 216.0066 | 195.3912 | 157871.3868 | 216006.5962 | 4.0637e-06 | 8 | 195391.2299
5 | 30 | CONCLUIDO | 2.9353 | 34.07 | 31.79 | 68.12 | 1.36 | 28 | 77.45 | 32.27 | 6 | 1 | 9.18 | 9786.19 | 186.48 | 795.64 | 89.53 | 51.23 | 17993.5 | 0.57 | 0.91 | 0.19 | 1.08 | 0.5 | 10 | 158.2756 | 216.5596 | 195.8915 | 158275.5638 | 216559.609 | 4.0644e-06 | 8 | 195891.4639
6 | 30 | CONCLUIDO | 2.9355 | 34.07 | 31.79 | 68.11 | 1.56 | 28 | 78.65 | 32.27 | 7 | 0 | 9.38 | 9933.52 | 189.04 | 795.65 | 89.42 | 51.23 | 17940.3 | 0.57 | 0.91 | 0.19 | 1.08 | 0.5 | 10 | 159.4553 | 218.1738 | 197.3516 | 159455.3378 | 218173.8279 | 4.0646e-06 | 8 | 197351.624

## RESULTADOS_1
Unnamed: 0 | Volume de calda [L] | STATUS | Capacidade operacional [ha/h] | Tempo de missao [h] | Tempo util [h] | Tempo por voo [min] | Autonomia Projetada [h] | N° Voos | MTOW [kg] | Massa Estrutura [kg] | Combustível [kg] | Abastecimentos | Massa gerador | Potência gerador [W] | Combustível consumido [L] | Calda cons [L] | Distância percorrida [km] | Distância Pulverizando [km] | RTL ACUMULADO[m] | EOC [km/km] | EOC [h/h] | Tempo de manobra [h] | Tempo rtl_rtw [h] | V pulv [m/s] | V desloc [m/s] | Preço Total por ha Simples [R$/ha] | Preço Total por ha Presumido [R$/ha] | Preço Total por ha Real [R$/ha] | Preço Total Simples [R$] | Preço Total Presumido [R$] | Prod CAPEX [ha/h/R$] | Dias Trabalhados | Preço Total Real [R$]
0 | 15 | CONCLUIDO | 2.6498 | 37.74 | 34.82 | 18.99 | 0.43 | 110 | 39.78 | 19.54 | 1 | 108 | 4.24 | 5140 | 151.01 | 795.67 | 191.86 | 51.23 | 68749.04 | 0.27 | 0.83 | 0.28 | 4.11 | 0.5 | 10 | 154.431 | 211.2993 | 191.1332 | 154431.0151 | 211299.3278 | 3.7526e-06 | 9 | 191133.2165
1 | 15 | CONCLUIDO | 2.8473 | 35.12 | 32.81 | 35.79 | 0.84 | 55 | 40.89 | 19.54 | 2 | 3 | 4.35 | 5277.26 | 129.12 | 795.64 | 122.45 | 51.23 | 34320.84 | 0.42 | 0.88 | 0.27 | 2.11 | 0.5 | 10 | 130.0833 | 177.9857 | 160.999 | 130083.3057 | 177985.7178 | 4.0323e-06 | 8 | 160999.0107
2 | 15 | CONCLUIDO | 2.8464 | 35.13 | 32.82 | 35.81 | 1.22 | 55 | 42.01 | 19.54 | 3 | 0 | 4.46 | 5414.79 | 131.72 | 795.64 | 122.69 | 51.23 | 34441.25 | 0.42 | 0.88 | 0.27 | 2.12 | 0.5 | 10 | 131.3514 | 179.7208 | 162.5685 | 131351.378 | 179720.7502 | 4.0311e-06 | 8 | 162568.4541

## RESULTADOS_12
Unnamed: 0 | Volume de calda [L] | STATUS | Capacidade operacional [ha/h] | Tempo de missao [h] | Tempo util [h] | Tempo por voo [min] | Autonomia Projetada [h] | N° Voos | MTOW [kg] | Massa Estrutura [kg] | Combustível [kg] | Abastecimentos | Massa gerador | Potência gerador [W] | Combustível consumido [L] | Calda cons [L] | Distância percorrida [km] | Distância Pulverizando [km] | RTL ACUMULADO[m] | EOC [km/km] | EOC [h/h] | Tempo de manobra [h] | Tempo rtl_rtw [h] | V pulv [m/s] | V desloc [m/s] | Preço Total por ha Simples [R$/ha] | Preço Total por ha Presumido [R$/ha] | Preço Total por ha Real [R$/ha] | Preço Total Simples [R$] | Preço Total Presumido [R$] | Prod CAPEX [ha/h/R$] | Dias Trabalhados | Preço Total Real [R$]
0 | 70 | CONCLUIDO | 1.7131 | 58.37 | 45.34 | 7.27 | 0.12 | 374 | 141.81 | 47.83 | 1 | 372 | 22.98 | 17723.39 | 512.57 | 795.82 | 544.94 | 51.23 | 243972.85 | 0.09 | 0.64 | 0.7 | 14.63 | 0.5 | 10 | 547.3022 | 748.843 | 677.3745 | 547302.218 | 748843.0399 | 2.2869e-06 | 13 | 677374.5112
1 | 70 | CONCLUIDO | 2.3414 | 42.71 | 36.23 | 14.79 | 0.25 | 147 | 143.17 | 47.83 | 2 | 145 | 23.34 | 17891.86 | 404.97 | 795.75 | 239.28 | 51.23 | 92276.71 | 0.21 | 0.8 | 0.34 | 5.53 | 0.5 | 10 | 336.0925 | 459.8566 | 415.9685 | 336092.5019 | 459856.5885 | 3.1257e-06 | 10 | 415968.5211
2 | 70 | CONCLUIDO | 2.5627 | 39.02 | 34.14 | 22.26 | 0.37 | 92 | 144.54 | 47.83 | 3 | 90 | 23.71 | 18060.85 | 377.44 | 795.65 | 169.14 | 51.23 | 57480.58 | 0.3 | 0.85 | 0.25 | 3.43 | 0.5 | 10 | 290.3062 | 397.2097 | 359.3006 | 290306.1596 | 397209.695 | 3.4211e-06 | 9 | 359300.5592
3 | 70 | CONCLUIDO | 2.6732 | 37.41 | 33.24 | 29.77 | 0.49 | 67 | 145.92 | 47.83 | 4 | 65 | 24.09 | 18230.35 | 363.31 | 795.69 | 139.39 | 51.23 | 42732.09 | 0.37 | 0.87 | 0.21 | 2.54 | 0.5 | 10 | 273.4826 | 374.191 | 338.4787 | 273482.6401 | 374191.0134 | 3.5686e-06 | 9 | 338478.7482
4 | 70 | CONCLUIDO | 2.752 | 36.34 | 32.61 | 37.62 | 0.6 | 52 | 147.3 | 47.83 | 5 | 50 | 24.47 | 18400.38 | 352.65 | 795.68 | 118.13 | 51.23 | 32173.99 | 0.43 | 0.89 | 0.19 | 1.9 | 0.5 | 10 | 254.45 | 348.1497 | 314.9227 | 254449.9622 | 348149.6638 | 3.6738e-06 | 8 | 314922.7485
5 | 70 | CONCLUIDO | 2.7978 | 35.74 | 32.27 | 45.03 | 0.71 | 43 | 148.68 | 47.83 | 6 | 41 | 24.85 | 18570.94 | 344.47 | 795.65 | 106.82 | 51.23 | 26567.4 | 0.48 | 0.89 | 0.18 | 1.57 | 0.5 | 10 | 247.1386 | 338.1459 | 305.8737 | 247138.5519 | 338145.8697 | 3.735e-06 | 8 | 305873.7025
6 | 70 | CONCLUIDO | 2.8535 | 35.04 | 31.78 | 52.96 | 0.83 | 36 | 150.07 | 47.83 | 7 | 34 | 25.24 | 18742.03 | 335.88 | 795.64 | 89.6 | 51.23 | 17989.76 | 0.57 | 0.91 | 0.17 | 1.07 | 0.5 | 10 | 239.1698 | 327.2427 | 296.0111 | 239169.7841 | 327242.6501 | 3.8093e-06 | 8 | 296011.0708
7 | 70 | CONCLUIDO | 2.8579 | 34.99 | 31.87 | 61.68 | 0.94 | 31 | 151.46 | 47.83 | 8 | 29 | 25.63 | 18913.66 | 333 | 795.64 | 93.3 | 51.23 | 19864.18 | 0.55 | 0.91 | 0.16 | 1.16 | 0.5 | 10 | 237.574 | 325.0593 | 294.0361 | 237574.0381 | 325059.2799 | 3.8152e-06 | 8 | 294036.0784
8 | 70 | CONCLUIDO | 2.8831 | 34.68 | 31.68 | 70.39 | 1.04 | 27 | 152.85 | 47.83 | 9 | 25 | 26.03 | 19085.83 | 326.51 | 795.64 | 86.93 | 51.23 | 16702.49 | 0.59 | 0.91 | 0.15 | 0.97 | 0.5 | 10 | 232.8775 | 318.6332 | 288.2233 | 232877.471 | 318633.2296 | 3.8488e-06 | 8 | 288223.3214
9 | 70 | CONCLUIDO | 2.9008 | 34.47 | 31.55 | 78.88 | 1.15 | 24 | 154.25 | 47.83 | 10 | 22 | 26.43 | 19258.55 | 320.55 | 795.64 | 82.77 | 51.23 | 14637.99 | 0.62 | 0.91 | 0.15 | 0.85 | 0.5 | 10 | 228.972 | 313.2895 | 283.3896 | 228971.9546 | 313289.5298 | 3.8725e-06 | 8 | 283389.6168
10 | 70 | CONCLUIDO | 2.9101 | 34.36 | 31.5 | 85.91 | 1.25 | 22 | 155.66 | 47.83 | 11 | 20 | 26.83 | 19431.82 | 316.31 | 795.65 | 80.89 | 51.23 | 13705.05 | 0.63 | 0.92 | 0.15 | 0.79 | 0.5 | 10 | 226.4303 | 309.8119 | 280.2439 | 226430.2899 | 309811.9121 | 3.8849e-06 | 8 | 280243.898
11 | 70 | CONCLUIDO | 2.9226 | 34.22 | 31.41 | 94.23 | 1.35 | 20 | 157.07 | 47.83 | 12 | 18 | 27.24 | 19605.66 | 310.97 | 795.64 | 77.94 | 51.23 | 12242.6 | 0.66 | 0.92 | 0.14 | 0.7 | 0.5 | 10 | 223.1948 | 305.3849 | 276.2394 | 223194.7759 | 305384.9391 | 3.9016e-06 | 8 | 276239.4291
12 | 70 | CONCLUIDO | 2.9471 | 33.93 | 31.18 | 103.94 | 1.45 | 18 | 158.48 | 47.83 | 13 | 16 | 27.65 | 19780.06 | 303.81 | 795.64 | 70.41 | 51.23 | 8486.64 | 0.73 | 0.93 | 0.13 | 0.48 | 0.5 | 10 | 218.4315 | 298.8676 | 270.3441 | 218431.4825 | 298867.5908 | 3.9343e-06 | 8 | 270344.0874
13 | 70 | CONCLUIDO | 2.9388 | 34.03 | 31.31 | 110.5 | 1.55 | 17 | 159.9 | 47.83 | 14 | 15 | 28.07 | 19955.16 | 299.32 | 795.64 | 74.63 | 51.23 | 10599.75 | 0.69 | 0.92 | 0.13 | 0.6 | 0.5 | 10 | 216.8617 | 296.7197 | 268.4012 | 216861.6989 | 296719.7437 | 3.9232e-06 | 8 | 268401.2278
14 | 70 | CONCLUIDO | 2.9432 | 33.98 | 31.29 | 117.32 | 1.65 | 16 | 161.32 | 47.83 | 15 | 14 | 28.5 | 20130.71 | 294.6 | 795.64 | 73.95 | 51.23 | 10264.35 | 0.69 | 0.92 | 0.13 | 0.58 | 0.5 | 10 | 214.4382 | 293.4038 | 265.4017 | 214438.1757 | 293403.7724 | 3.9291e-06 | 8 | 265401.7282
15 | 70 | CONCLUIDO | 2.9568 | 33.82 | 31.19 | 133.66 | 1.74 | 14 | 162.75 | 47.83 | 16 | 11 | 28.92 | 20306.85 | 288.71 | 795.64 | 70.5 | 51.23 | 8550 | 0.73 | 0.93 | 0.13 | 0.48 | 0.5 | 10 | 210.9759 | 288.6665 | 261.1166 | 210975.8957 | 288666.5281 | 3.9472e-06 | 8 | 261116.5998
16 | 70 | CONCLUIDO | 2.9548 | 33.84 | 31.21 | 133.76 | 1.83 | 14 | 164.19 | 47.83 | 17 | 10 | 29.36 | 20483.57 | 286.4 | 795.64 | 71.28 | 51.23 | 8939.36 | 0.72 | 0.92 | 0.13 | 0.51 | 0.5 | 10 | 210.0234 | 287.3632 | 259.9377 | 210023.3616 | 287363.229 | 3.9446e-06 | 8 | 259937.6857
17 | 70 | CONCLUIDO | 2.9694 | 33.68 | 31.07 | 143.42 | 1.93 | 13 | 165.62 | 47.83 | 18 | 4 | 29.8 | 20660.89 | 282.59 | 795.67 | 66.24 | 51.23 | 6424.84 | 0.77 | 0.93 | 0.14 | 0.37 | 0.5 | 10 | 207.4787 | 283.8815 | 256.7882 | 207478.6819 | 283881.4859 | 3.9641e-06 | 8 | 256788.2353
18 | 70 | CONCLUIDO | 2.9675 | 33.7 | 31.09 | 143.51 | 2.02 | 13 | 167.07 | 47.83 | 19 | 0 | 30.24 | 20838.81 | 284.23 | 795.64 | 66.87 | 51.23 | 6738.54 | 0.77 | 0.93 | 0.14 | 0.39 | 0.5 | 10 | 208.3339 | 285.0516 | 257.8467 | 208333.8978 | 285051.63 | 3.9615e-06 | 8 | 257846.7025

## RESULTADOS_16
Unnamed: 0 | Volume de calda [L] | STATUS | Capacidade operacional [ha/h] | Tempo de missao [h] | Tempo util [h] | Tempo por voo [min] | Autonomia Projetada [h] | N° Voos | MTOW [kg] | Massa Estrutura [kg] | Combustível [kg] | Abastecimentos | Massa gerador | Potência gerador [W] | Combustível consumido [L] | Calda cons [L] | Distância percorrida [km] | Distância Pulverizando [km] | RTL ACUMULADO[m] | EOC [km/km] | EOC [h/h] | Tempo de manobra [h] | Tempo rtl_rtw [h] | V pulv [m/s] | V desloc [m/s] | Preço Total por ha Simples [R$/ha] | Preço Total por ha Presumido [R$/ha] | Preço Total por ha Real [R$/ha] | Preço Total Simples [R$] | Preço Total Presumido [R$] | Prod CAPEX [ha/h/R$] | Dias Trabalhados | Preço Total Real [R$]
0 | 90 | CONCLUIDO | 1.4549 | 68.73 | 49.49 | 6.28 | 0.1 | 473 | 176.73 | 52.44 | 1 | 471 | 33.29 | 22031.19 | 646.61 | 795.8 | 684.7 | 51.23 | 313358.46 | 0.07 | 0.58 | 0.86 | 18.78 | 0.5 | 10 | 778.3919 | 1065.0301 | 963.3851 | 778391.8826 | 1065030.114 | 1.9169e-06 | 15 | 963385.1347
1 | 90 | CONCLUIDO | 2.1719 | 46.04 | 37.37 | 12.74 | 0.2 | 176 | 178.21 | 52.44 | 2 | 174 | 33.77 | 22213.89 | 484.22 | 795.72 | 277.3 | 51.23 | 111139.81 | 0.18 | 0.77 | 0.38 | 6.66 | 0.5 | 10 | 410.4245 | 561.561 | 507.9664 | 410424.5454 | 561560.9697 | 2.8616e-06 | 10 | 507966.3789
2 | 90 | CONCLUIDO | 2.4342 | 41.08 | 34.79 | 19.15 | 0.3 | 109 | 179.7 | 52.44 | 3 | 107 | 34.26 | 22397.24 | 447.76 | 795.69 | 190.56 | 51.23 | 68107.68 | 0.27 | 0.83 | 0.29 | 4.08 | 0.5 | 10 | 344.7896 | 471.7563 | 426.7325 | 344789.5611 | 471756.2885 | 3.2072e-06 | 9 | 426732.5305
3 | 90 | CONCLUIDO | 2.5727 | 38.87 | 33.64 | 25.55 | 0.39 | 79 | 181.19 | 52.44 | 4 | 77 | 34.75 | 22581.25 | 430.18 | 795.66 | 152.78 | 51.23 | 49365.03 | 0.34 | 0.86 | 0.23 | 2.94 | 0.5 | 10 | 319.9733 | 437.8016 | 396.0184 | 319973.2774 | 437801.5544 | 3.3896e-06 | 9 | 396018.3885
4 | 90 | CONCLUIDO | 2.6645 | 37.53 | 32.94 | 32.4 | 0.49 | 61 | 182.69 | 52.44 | 5 | 59 | 35.25 | 22766.06 | 418.08 | 795.64 | 128.93 | 51.23 | 37531.82 | 0.4 | 0.88 | 0.21 | 2.24 | 0.5 | 10 | 304.7571 | 416.9821 | 377.1859 | 304757.0697 | 416982.0677 | 3.5106e-06 | 9 | 377185.8844
5 | 90 | CONCLUIDO | 2.7155 | 36.83 | 32.59 | 38.34 | 0.58 | 51 | 184.19 | 52.44 | 6 | 49 | 35.75 | 22951.43 | 411.02 | 795.65 | 117.7 | 51.23 | 31963.82 | 0.44 | 0.89 | 0.18 | 1.89 | 0.5 | 10 | 288.9345 | 395.3329 | 357.6029 | 288934.4561 | 395332.8697 | 3.5778e-06 | 8 | 357602.8555
6 | 90 | CONCLUIDO | 2.7609 | 36.22 | 32.27 | 45.03 | 0.67 | 43 | 185.7 | 52.44 | 7 | 41 | 36.26 | 23137.49 | 404.18 | 795.64 | 106.77 | 51.23 | 26542.03 | 0.48 | 0.89 | 0.17 | 1.57 | 0.5 | 10 | 281.6505 | 385.3666 | 348.5878 | 281650.4789 | 385366.6108 | 3.6376e-06 | 8 | 348587.7624
7 | 90 | CONCLUIDO | 2.8007 | 35.7 | 31.97 | 51.84 | 0.76 | 37 | 187.22 | 52.44 | 8 | 35 | 36.78 | 23324.24 | 397.52 | 795.64 | 96.42 | 51.23 | 21394.84 | 0.53 | 0.9 | 0.17 | 1.26 | 0.5 | 10 | 275.1251 | 376.4383 | 340.5116 | 275125.1141 | 376438.3188 | 3.69e-06 | 8 | 340511.574
8 | 90 | CONCLUIDO | 2.815 | 35.52 | 31.93 | 58.05 | 0.85 | 33 | 188.74 | 52.44 | 9 | 31 | 37.3 | 23511.69 | 394.16 | 795.65 | 95.5 | 51.23 | 20957.2 | 0.54 | 0.9 | 0.16 | 1.22 | 0.5 | 10 | 272.3988 | 372.708 | 337.1373 | 272398.7694 | 372708.0136 | 3.7089e-06 | 8 | 337137.2839
9 | 90 | CONCLUIDO | 2.8392 | 35.22 | 31.77 | 65.73 | 0.93 | 29 | 190.26 | 52.44 | 10 | 27 | 37.82 | 23699.85 | 389.2 | 795.68 | 89.96 | 51.23 | 18205.55 | 0.57 | 0.91 | 0.15 | 1.06 | 0.5 | 10 | 268.1408 | 366.882 | 331.8673 | 268140.7593 | 366882.0164 | 3.7408e-06 | 8 | 331867.3117
10 | 90 | CONCLUIDO | 2.8499 | 35.09 | 31.71 | 70.46 | 1.02 | 27 | 191.79 | 52.44 | 11 | 25 | 38.35 | 23888.73 | 385.6 | 795.68 | 88.17 | 51.23 | 17319.61 | 0.58 | 0.91 | 0.15 | 1 | 0.5 | 10 | 265.6158 | 363.4273 | 328.7423 | 265615.8374 | 363427.3069 | 3.7549e-06 | 8 | 328742.3148
11 | 90 | CONCLUIDO | 2.8703 | 34.84 | 31.57 | 78.91 | 1.1 | 24 | 193.33 | 52.44 | 12 | 22 | 38.89 | 24078.33 | 381.23 | 795.65 | 83.22 | 51.23 | 14858.9 | 0.62 | 0.91 | 0.15 | 0.86 | 0.5 | 10 | 262.021 | 358.5087 | 324.2932 | 262021.0262 | 358508.7276 | 3.7818e-06 | 8 | 324293.1579
12 | 90 | CONCLUIDO | 2.8825 | 34.69 | 31.49 | 85.88 | 1.18 | 22 | 194.88 | 52.44 | 13 | 20 | 39.43 | 24268.67 | 377.61 | 795.64 | 80.7 | 51.23 | 13611.48 | 0.63 | 0.92 | 0.14 | 0.78 | 0.5 | 10 | 259.4226 | 354.9534 | 321.0772 | 259422.5945 | 354953.4387 | 3.7978e-06 | 8 | 321077.1807
13 | 90 | CONCLUIDO | 2.8881 | 34.62 | 31.46 | 89.88 | 1.27 | 21 | 196.42 | 52.44 | 14 | 19 | 39.98 | 24459.75 | 373.63 | 795.64 | 79.63 | 51.23 | 13082.87 | 0.64 | 0.92 | 0.14 | 0.75 | 0.5 | 10 | 257.149 | 351.8427 | 318.2633 | 257149.0355 | 351842.655 | 3.8052e-06 | 8 | 318263.2858
14 | 90 | CONCLUIDO | 2.9017 | 34.46 | 31.37 | 99.05 | 1.35 | 19 | 197.98 | 52.44 | 15 | 17 | 40.54 | 24651.58 | 370.63 | 795.64 | 76.43 | 51.23 | 11489.36 | 0.67 | 0.92 | 0.14 | 0.66 | 0.5 | 10 | 254.7794 | 348.6004 | 315.3305 | 254779.4103 | 348600.4292 | 3.8231e-06 | 8 | 315330.4935
15 | 90 | CONCLUIDO | 2.9021 | 34.46 | 31.4 | 104.66 | 1.42 | 18 | 199.54 | 52.44 | 16 | 16 | 41.1 | 24844.17 | 368.19 | 795.65 | 77.84 | 51.23 | 12199.92 | 0.66 | 0.92 | 0.13 | 0.69 | 0.5 | 10 | 253.6265 | 347.023 | 313.9036 | 253626.4896 | 347022.9523 | 3.8236e-06 | 8 | 313903.5688
16 | 90 | CONCLUIDO | 2.9123 | 34.34 | 31.31 | 110.51 | 1.5 | 17 | 201.11 | 52.44 | 17 | 15 | 41.67 | 25037.53 | 362.88 | 795.66 | 74.75 | 51.23 | 10659.54 | 0.69 | 0.92 | 0.14 | 0.61 | 0.5 | 10 | 250.4256 | 342.6433 | 309.9419 | 250425.5856 | 342643.3342 | 3.8371e-06 | 8 | 309941.9353
17 | 90 | CONCLUIDO | 2.9178 | 34.27 | 31.28 | 117.31 | 1.58 | 16 | 202.68 | 52.44 | 18 | 14 | 42.24 | 25231.66 | 360.47 | 795.64 | 73.81 | 51.23 | 10196.09 | 0.69 | 0.92 | 0.13 | 0.58 | 0.5 | 10 | 248.9309 | 340.5983 | 308.092 | 248930.9142 | 340598.2589 | 3.8443e-06 | 8 | 308092.0391
18 | 90 | CONCLUIDO | 2.9212 | 34.23 | 31.28 | 125.11 | 1.65 | 15 | 204.26 | 52.44 | 19 | 13 | 42.82 | 25426.72 | 357.8 | 795.64 | 73.62 | 51.23 | 10108.1 | 0.7 | 0.92 | 0.14 | 0.57 | 0.5 | 10 | 247.4708 | 338.6005 | 306.2849 | 247470.7898 | 338600.4522 | 3.8488e-06 | 8 | 306284.9003
19 | 90 | CONCLUIDO | 2.9324 | 34.1 | 31.18 | 133.64 | 1.73 | 14 | 205.85 | 52.44 | 20 | 12 | 43.41 | 25622.45 | 352.94 | 795.64 | 70.48 | 51.23 | 8541.6 | 0.73 | 0.93 | 0.13 | 0.48 | 0.5 | 10 | 244.4533 | 334.4718 | 302.5503 | 244453.3042 | 334471.7953 | 3.8636e-06 | 8 | 302550.2766
20 | 90 | CONCLUIDO | 2.9374 | 34.04 | 31.16 | 143.82 | 1.8 | 13 | 207.45 | 52.44 | 21 | 11 | 44 | 25818.99 | 348.53 | 795.64 | 69.75 | 51.23 | 8182.46 | 0.73 | 0.93 | 0.13 | 0.46 | 0.5 | 10 | 242.0901 | 331.2384 | 299.6254 | 242090.1149 | 331238.3755 | 3.8702e-06 | 8 | 299625.4498
21 | 90 | CONCLUIDO | 2.948 | 33.92 | 31.04 | 143.25 | 1.87 | 13 | 209.05 | 52.44 | 22 | 11 | 44.6 | 26016.35 | 343.89 | 795.64 | 65.52 | 51.23 | 6065.65 | 0.78 | 0.93 | 0.12 | 0.33 | 0.5 | 10 | 239.2356 | 327.3328 | 296.0926 | 239235.6385 | 327332.7549 | 3.8841e-06 | 8 | 296092.5762
22 | 90 | CONCLUIDO | 2.9432 | 33.98 | 31.13 | 155.65 | 1.94 | 12 | 210.65 | 52.44 | 23 | 10 | 45.21 | 26214.54 | 342.65 | 795.65 | 68.63 | 51.23 | 7625.4 | 0.75 | 0.93 | 0.13 | 0.42 | 0.5 | 10 | 239.0016 | 327.0126 | 295.803 | 239001.6432 | 327012.5922 | 3.8778e-06 | 8 | 295802.9694
23 | 90 | CONCLUIDO | 2.951 | 33.89 | 31.07 | 169.5 | 2.01 | 11 | 212.27 | 52.44 | 24 | 9 | 45.82 | 26413.56 | 334.85 | 795.66 | 66.88 | 51.23 | 6758.16 | 0.77 | 0.93 | 0.12 | 0.37 | 0.5 | 10 | 234.9057 | 321.4084 | 290.7336 | 234905.7131 | 321408.36 | 3.8881e-06 | 8 | 290733.5972
24 | 90 | CONCLUIDO | 2.9494 | 33.91 | 31.09 | 169.6 | 2.08 | 11 | 213.89 | 52.44 | 25 | 8 | 46.44 | 26613.43 | 337.32 | 795.64 | 67.47 | 51.23 | 7052.71 | 0.76 | 0.93 | 0.13 | 0.39 | 0.5 | 10 | 236.1498 | 323.1106 | 292.2734 | 236149.838 | 323110.6266 | 3.886e-06 | 8 | 292273.4019
25 | 90 | CONCLUIDO | 2.9492 | 33.91 | 31.1 | 169.61 | 2.14 | 11 | 215.51 | 52.44 | 26 | 7 | 47.07 | 26814.17 | 334.29 | 795.64 | 67.49 | 51.23 | 7063.16 | 0.76 | 0.93 | 0.13 | 0.39 | 0.5 | 10 | 234.7695 | 321.222 | 290.5651 | 234769.5364 | 321222.0371 | 3.8857e-06 | 8 | 290565.0567
26 | 90 | CONCLUIDO | 2.9568 | 33.82 | 31.04 | 186.27 | 2.21 | 10 | 217.15 | 52.44 | 27 | 2 | 47.71 | 27015.77 | 329.98 | 795.64 | 65.52 | 51.23 | 6081.01 | 0.78 | 0.93 | 0.13 | 0.34 | 0.5 | 10 | 232.3103 | 317.8572 | 287.5213 | 232310.2634 | 317857.1512 | 3.8957e-06 | 8 | 287521.3108
27 | 90 | CONCLUIDO | 2.9557 | 33.83 | 31.06 | 186.34 | 2.27 | 10 | 218.79 | 52.44 | 28 | 1 | 48.35 | 27218.26 | 332.52 | 795.64 | 65.9 | 51.23 | 6268.9 | 0.78 | 0.93 | 0.13 | 0.35 | 0.5 | 10 | 233.5539 | 319.5587 | 289.0605 | 233553.8787 | 319558.7205 | 3.8943e-06 | 8 | 289060.4847
28 | 90 | CONCLUIDO | 2.9543 | 33.85 | 31.07 | 186.44 | 2.34 | 10 | 220.44 | 52.44 | 29 | 0 | 49 | 27421.64 | 335.15 | 795.67 | 66.46 | 51.23 | 6553.21 | 0.77 | 0.93 | 0.13 | 0.37 | 0.5 | 10 | 234.8516 | 321.3344 | 290.6667 | 234851.634 | 321334.3665 | 3.8924e-06 | 8 | 290666.6656

## RESULTADOS_0
Unnamed: 0 | Volume de calda [L] | STATUS | Capacidade operacional [ha/h] | Tempo de missao [h] | Tempo util [h] | Tempo por voo [min] | Autonomia Projetada [h] | N° Voos | MTOW [kg] | Massa Estrutura [kg] | Combustível [kg] | Abastecimentos | Massa gerador | Potência gerador [W] | Combustível consumido [L] | Calda cons [L] | Distância percorrida [km] | Distância Pulverizando [km] | RTL ACUMULADO[m] | EOC [km/km] | EOC [h/h] | Tempo de manobra [h] | Tempo rtl_rtw [h] | V pulv [m/s] | V desloc [m/s] | Preço Total por ha Simples [R$/ha] | Preço Total por ha Presumido [R$/ha] | Preço Total por ha Real [R$/ha] | Preço Total Simples [R$] | Preço Total Presumido [R$] | Prod CAPEX [ha/h/R$] | Dias Trabalhados | Preço Total Real [R$]
0 | 10 | CONCLUIDO | 2.7475 | 36.4 | 33.84 | 24.76 | 0.64 | 82 | 26.11 | 12.1 | 1 | 9 | 3.01 | 3454.41 | 97.37 | 795.67 | 155.79 | 51.23 | 50855.39 | 0.33 | 0.85 | 0.34 | 3.13 | 0.5 | 10 | 115.1865 | 157.6032 | 142.5618 | 115186.4532 | 157603.187 | 3.9329e-06 | 8 | 142561.76
1 | 10 | CONCLUIDO | 2.7502 | 36.36 | 33.81 | 25.05 | 1.23 | 81 | 27.2 | 12.1 | 2 | 0 | 3.1 | 3588.35 | 100.98 | 795.69 | 154.78 | 51.23 | 50356.38 | 0.33 | 0.85 | 0.34 | 3.11 | 0.5 | 10 | 116.909 | 159.96 | 144.6937 | 116908.9858 | 159960.032 | 3.9368e-06 | 8 | 144693.671

## RESULTADOS_7
Unnamed: 0 | Volume de calda [L] | STATUS | Capacidade operacional [ha/h] | Tempo de missao [h] | Tempo util [h] | Tempo por voo [min] | Autonomia Projetada [h] | N° Voos | MTOW [kg] | Massa Estrutura [kg] | Combustível [kg] | Abastecimentos | Massa gerador | Potência gerador [W] | Combustível consumido [L] | Calda cons [L] | Distância percorrida [km] | Distância Pulverizando [km] | RTL ACUMULADO[m] | EOC [km/km] | EOC [h/h] | Tempo de manobra [h] | Tempo rtl_rtw [h] | V pulv [m/s] | V desloc [m/s] | Preço Total por ha Simples [R$/ha] | Preço Total por ha Presumido [R$/ha] | Preço Total por ha Real [R$/ha] | Preço Total Simples [R$] | Preço Total Presumido [R$] | Prod CAPEX [ha/h/R$] | Dias Trabalhados | Preço Total Real [R$]
0 | 45 | CONCLUIDO | 2.0772 | 48.14 | 40.77 | 9.34 | 0.18 | 262 | 98.71 | 39.72 | 1 | 260 | 12.99 | 12407.75 | 360.18 | 795.76 | 391.29 | 51.23 | 167703.76 | 0.13 | 0.71 | 0.53 | 10.06 | 0.5 | 10 | 344.1963 | 470.9446 | 425.9983 | 344196.3099 | 470944.576 | 2.8303e-06 | 11 | 425998.2867
1 | 45 | CONCLUIDO | 2.5594 | 39.07 | 34.82 | 18.99 | 0.35 | 110 | 99.95 | 39.72 | 2 | 108 | 13.24 | 12561.45 | 300.98 | 795.67 | 192.15 | 51.23 | 68897.43 | 0.27 | 0.83 | 0.28 | 4.12 | 0.5 | 10 | 245.7361 | 336.2269 | 304.1379 | 245736.0678 | 336226.9291 | 3.4873e-06 | 9 | 304137.9029
2 | 45 | CONCLUIDO | 2.7369 | 36.54 | 33.15 | 29.25 | 0.52 | 68 | 101.2 | 39.72 | 3 | 66 | 13.49 | 12715.54 | 280.13 | 795.65 | 135.84 | 51.23 | 40952.96 | 0.38 | 0.87 | 0.22 | 2.45 | 0.5 | 10 | 215.6552 | 295.0689 | 266.9079 | 215655.1606 | 295068.9048 | 3.7291e-06 | 8 | 266907.9426
3 | 45 | CONCLUIDO | 2.8123 | 35.56 | 32.54 | 39.05 | 0.69 | 50 | 102.45 | 39.72 | 4 | 48 | 13.74 | 12870.03 | 268.65 | 795.64 | 115.76 | 51.23 | 31003.45 | 0.44 | 0.89 | 0.19 | 1.84 | 0.5 | 10 | 205.6789 | 281.4189 | 254.5607 | 205678.8981 | 281418.9423 | 3.8319e-06 | 8 | 254560.7134
4 | 45 | CONCLUIDO | 2.8727 | 34.81 | 32.04 | 50.59 | 0.85 | 38 | 103.71 | 39.72 | 5 | 36 | 14 | 13024.91 | 257.56 | 795.66 | 98.86 | 51.23 | 22611.54 | 0.52 | 0.9 | 0.17 | 1.34 | 0.5 | 10 | 197.1632 | 269.7673 | 244.0211 | 197163.1587 | 269767.332 | 3.9141e-06 | 8 | 244021.1165
5 | 45 | CONCLUIDO | 2.8992 | 34.49 | 31.87 | 61.68 | 1.01 | 31 | 104.97 | 39.72 | 6 | 29 | 14.25 | 13180.19 | 249.86 | 795.64 | 93.43 | 51.23 | 19931 | 0.55 | 0.91 | 0.16 | 1.16 | 0.5 | 10 | 192.2305 | 263.0183 | 237.9162 | 192230.5466 | 263018.3145 | 3.9503e-06 | 8 | 237916.2157
6 | 45 | CONCLUIDO | 2.9266 | 34.17 | 31.65 | 73.03 | 1.16 | 26 | 106.23 | 39.72 | 7 | 24 | 14.52 | 13335.87 | 240.29 | 795.64 | 86.01 | 51.23 | 16244.33 | 0.6 | 0.91 | 0.15 | 0.94 | 0.5 | 10 | 186.4574 | 255.1192 | 230.771 | 186457.373 | 255119.2036 | 3.9876e-06 | 8 | 230770.9849
7 | 45 | CONCLUIDO | 2.9473 | 33.93 | 31.49 | 85.88 | 1.31 | 22 | 107.5 | 39.72 | 8 | 19 | 14.78 | 13491.96 | 232.07 | 795.64 | 80.63 | 51.23 | 13577.14 | 0.64 | 0.92 | 0.14 | 0.78 | 0.5 | 10 | 181.7127 | 248.6273 | 224.8987 | 181712.7061 | 248627.3411 | 4.0158e-06 | 8 | 224898.6966
8 | 45 | CONCLUIDO | 2.9566 | 33.82 | 31.42 | 94.27 | 1.46 | 20 | 108.77 | 39.72 | 9 | 6 | 15.05 | 13648.58 | 224.7 | 795.64 | 77.83 | 51.23 | 12184.22 | 0.66 | 0.92 | 0.16 | 0.72 | 0.5 | 10 | 177.9115 | 243.4264 | 220.1941 | 177911.5204 | 243426.3912 | 4.0285e-06 | 8 | 220194.1181
9 | 45 | CONCLUIDO | 2.9611 | 33.77 | 31.39 | 99.13 | 1.6 | 19 | 110.04 | 39.72 | 10 | 1 | 15.32 | 13805.5 | 226.05 | 795.64 | 76.59 | 51.23 | 11572.54 | 0.67 | 0.92 | 0.16 | 0.69 | 0.5 | 10 | 178.3412 | 244.0143 | 220.7259 | 178341.2082 | 244014.309 | 4.0346e-06 | 8 | 220725.9258
10 | 45 | CONCLUIDO | 2.9594 | 33.79 | 31.41 | 99.19 | 1.74 | 19 | 111.32 | 39.72 | 11 | 0 | 15.6 | 13962.83 | 228.32 | 795.68 | 77.32 | 51.23 | 11937.43 | 0.66 | 0.92 | 0.16 | 0.71 | 0.5 | 10 | 179.4608 | 245.5462 | 222.1116 | 179460.7781 | 245546.1538 | 4.0323e-06 | 8 | 222111.5735

## RESULTADOS_10
Unnamed: 0 | Volume de calda [L] | STATUS | Capacidade operacional [ha/h] | Tempo de missao [h] | Tempo util [h] | Tempo por voo [min] | Autonomia Projetada [h] | N° Voos | MTOW [kg] | Massa Estrutura [kg] | Combustível [kg] | Abastecimentos | Massa gerador | Potência gerador [W] | Combustível consumido [L] | Calda cons [L] | Distância percorrida [km] | Distância Pulverizando [km] | RTL ACUMULADO[m] | EOC [km/km] | EOC [h/h] | Tempo de manobra [h] | Tempo rtl_rtw [h] | V pulv [m/s] | V desloc [m/s] | Preço Total por ha Simples [R$/ha] | Preço Total por ha Presumido [R$/ha] | Preço Total por ha Real [R$/ha] | Preço Total Simples [R$] | Preço Total Presumido [R$] | Prod CAPEX [ha/h/R$] | Dias Trabalhados | Preço Total Real [R$]
0 | 60 | CONCLUIDO | 1.8503 | 54.05 | 43.51 | 7.93 | 0.14 | 329 | 124.63 | 45 | 1 | 327 | 18.64 | 15605.44 | 451.1 | 795.74 | 483.1 | 51.23 | 213276.14 | 0.11 | 0.66 | 0.63 | 12.8 | 0.5 | 10 | 457.0878 | 625.4076 | 565.7196 | 457087.7645 | 625407.6447 | 2.4887e-06 | 12 | 565719.6169
1 | 60 | CONCLUIDO | 2.4238 | 41.26 | 35.73 | 16.12 | 0.28 | 133 | 125.95 | 45 | 2 | 131 | 18.95 | 15767.7 | 365.14 | 795.67 | 222.43 | 51.23 | 83921.47 | 0.23 | 0.81 | 0.32 | 5.02 | 0.5 | 10 | 295.235 | 403.9536 | 365.4009 | 295235.0476 | 403953.617 | 3.2601e-06 | 9 | 365400.8507
2 | 60 | CONCLUIDO | 2.6287 | 38.04 | 33.79 | 24.43 | 0.42 | 83 | 127.27 | 45 | 3 | 81 | 19.27 | 15930.42 | 340.57 | 795.7 | 157.28 | 51.23 | 51594.08 | 0.33 | 0.85 | 0.24 | 3.08 | 0.5 | 10 | 263.8464 | 361.0062 | 326.5523 | 263846.3671 | 361006.2396 | 3.5356e-06 | 9 | 326552.3108
3 | 60 | CONCLUIDO | 2.7341 | 36.57 | 32.91 | 32.91 | 0.55 | 60 | 128.59 | 45 | 4 | 58 | 19.59 | 16093.6 | 327.14 | 795.64 | 128.04 | 51.23 | 37090.44 | 0.4 | 0.88 | 0.2 | 2.2 | 0.5 | 10 | 241.6726 | 330.6671 | 299.1087 | 241672.5586 | 330667.0564 | 3.6774e-06 | 8 | 299108.6567
4 | 60 | CONCLUIDO | 2.7959 | 35.77 | 32.43 | 41.4 | 0.68 | 47 | 129.92 | 45 | 5 | 45 | 19.92 | 16257.24 | 317.4 | 795.64 | 112.06 | 51.23 | 29167.18 | 0.46 | 0.89 | 0.19 | 1.73 | 0.5 | 10 | 232.7093 | 318.4032 | 288.0152 | 232709.3221 | 318403.1609 | 3.7605e-06 | 8 | 288015.2101
5 | 60 | CONCLUIDO | 2.8454 | 35.15 | 32.04 | 50.59 | 0.81 | 38 | 131.25 | 45 | 6 | 36 | 20.25 | 16421.36 | 308.69 | 795.65 | 98.89 | 51.23 | 22628.3 | 0.52 | 0.9 | 0.17 | 1.34 | 0.5 | 10 | 225.3737 | 308.3662 | 278.9362 | 225373.6669 | 308366.1939 | 3.8271e-06 | 8 | 278936.1571
6 | 60 | CONCLUIDO | 2.8672 | 34.88 | 31.93 | 59.86 | 0.93 | 32 | 132.58 | 45 | 7 | 30 | 20.59 | 16585.95 | 302.06 | 795.65 | 95.47 | 51.23 | 20947.89 | 0.54 | 0.9 | 0.16 | 1.22 | 0.5 | 10 | 220.9283 | 302.2839 | 273.4344 | 220928.34 | 302283.9014 | 3.8564e-06 | 8 | 273434.3501
7 | 60 | CONCLUIDO | 2.8924 | 34.57 | 31.73 | 67.98 | 1.06 | 28 | 133.92 | 45 | 8 | 26 | 20.93 | 16751.02 | 295.92 | 795.67 | 88.54 | 51.23 | 17500.46 | 0.58 | 0.91 | 0.15 | 1.02 | 0.5 | 10 | 216.5541 | 296.2988 | 268.0205 | 216554.0709 | 296298.8335 | 3.8903e-06 | 8 | 268020.4887
8 | 60 | CONCLUIDO | 2.9155 | 34.3 | 31.55 | 78.88 | 1.18 | 24 | 135.27 | 45 | 9 | 22 | 21.27 | 16916.71 | 288.36 | 795.64 | 82.8 | 51.23 | 14652 | 0.62 | 0.91 | 0.15 | 0.85 | 0.5 | 10 | 211.711 | 289.6723 | 262.0264 | 211710.9927 | 289672.3202 | 3.9214e-06 | 8 | 262026.4005
9 | 60 | CONCLUIDO | 2.9253 | 34.18 | 31.49 | 85.88 | 1.29 | 22 | 136.61 | 45 | 10 | 20 | 21.61 | 17082.76 | 281.39 | 795.67 | 80.76 | 51.23 | 13639.59 | 0.63 | 0.92 | 0.14 | 0.78 | 0.5 | 10 | 207.9375 | 284.5093 | 257.3561 | 207937.4977 | 284509.2579 | 3.9346e-06 | 8 | 257356.0936
10 | 60 | CONCLUIDO | 2.9424 | 33.99 | 31.37 | 99.06 | 1.41 | 19 | 137.96 | 45 | 11 | 17 | 21.96 | 17249.3 | 275.47 | 795.64 | 76.51 | 51.23 | 11532.99 | 0.67 | 0.92 | 0.14 | 0.66 | 0.5 | 10 | 204.292 | 279.5213 | 252.8442 | 204292.0065 | 279521.336 | 3.9576e-06 | 8 | 252844.212
11 | 60 | CONCLUIDO | 2.9433 | 33.98 | 31.38 | 104.61 | 1.52 | 18 | 139.32 | 45 | 12 | 16 | 22.32 | 17416.34 | 269.94 | 795.66 | 77.32 | 51.23 | 11943.28 | 0.66 | 0.92 | 0.13 | 0.68 | 0.5 | 10 | 201.6971 | 275.9709 | 249.6326 | 201697.1088 | 275970.8825 | 3.9588e-06 | 8 | 249632.6088
12 | 60 | CONCLUIDO | 2.9562 | 33.83 | 31.29 | 117.32 | 1.63 | 16 | 140.67 | 45 | 13 | 12 | 22.68 | 17583.88 | 265.11 | 795.64 | 73.86 | 51.23 | 10221.36 | 0.69 | 0.92 | 0.14 | 0.58 | 0.5 | 10 | 198.8198 | 272.034 | 246.0715 | 198819.7904 | 272034.0085 | 3.9761e-06 | 8 | 246071.4645
13 | 60 | CONCLUIDO | 2.9616 | 33.77 | 31.25 | 125 | 1.74 | 15 | 142.04 | 45 | 14 | 7 | 23.04 | 17751.93 | 261.29 | 795.64 | 72.39 | 51.23 | 9489.21 | 0.71 | 0.92 | 0.14 | 0.54 | 0.5 | 10 | 196.7956 | 269.2645 | 243.5662 | 196795.6286 | 269264.461 | 3.9834e-06 | 8 | 243566.2388
14 | 60 | CONCLUIDO | 2.9599 | 33.78 | 31.27 | 125.08 | 1.85 | 15 | 143.4 | 45 | 15 | 1 | 23.41 | 17920.49 | 261.17 | 795.64 | 72.81 | 51.23 | 9700.58 | 0.7 | 0.92 | 0.15 | 0.56 | 0.5 | 10 | 196.8277 | 269.3084 | 243.606 | 196827.7275 | 269308.3803 | 3.9811e-06 | 8 | 243605.9664
15 | 60 | CONCLUIDO | 2.9603 | 33.78 | 31.27 | 125.06 | 1.96 | 15 | 144.77 | 45 | 16 | 0 | 23.78 | 18089.56 | 262.62 | 795.64 | 72.7 | 51.23 | 9644.64 | 0.7 | 0.92 | 0.15 | 0.56 | 0.5 | 10 | 197.4759 | 270.1952 | 244.4081 | 197475.8555 | 270195.1775 | 3.9817e-06 | 8 | 244408.129

## RESULTADOS_14
Unnamed: 0 | Volume de calda [L] | STATUS | Capacidade operacional [ha/h] | Tempo de missao [h] | Tempo util [h] | Tempo por voo [min] | Autonomia Projetada [h] | N° Voos | MTOW [kg] | Massa Estrutura [kg] | Combustível [kg] | Abastecimentos | Massa gerador | Potência gerador [W] | Combustível consumido [L] | Calda cons [L] | Distância percorrida [km] | Distância Pulverizando [km] | RTL ACUMULADO[m] | EOC [km/km] | EOC [h/h] | Tempo de manobra [h] | Tempo rtl_rtw [h] | V pulv [m/s] | V desloc [m/s] | Preço Total por ha Simples [R$/ha] | Preço Total por ha Presumido [R$/ha] | Preço Total por ha Real [R$/ha] | Preço Total Simples [R$] | Preço Total Presumido [R$] | Prod CAPEX [ha/h/R$] | Dias Trabalhados | Preço Total Real [R$]
0 | 80 | CONCLUIDO | 1.5805 | 63.27 | 47.35 | 6.73 | 0.11 | 422 | 159.12 | 50.28 | 1 | 420 | 27.84 | 19859.16 | 577.59 | 795.71 | 612.3 | 51.23 | 277411.91 | 0.08 | 0.61 | 0.79 | 16.64 | 0.5 | 10 | 653.4868 | 894.1294 | 808.795 | 653486.7791 | 894129.441 | 2.0955e-06 | 14 | 808794.9821
1 | 80 | CONCLUIDO | 2.2536 | 44.37 | 36.83 | 13.64 | 0.22 | 162 | 160.54 | 50.28 | 2 | 160 | 28.26 | 20034.4 | 445.05 | 795.68 | 259.51 | 51.23 | 102314.22 | 0.2 | 0.78 | 0.36 | 6.12 | 0.5 | 10 | 372.6196 | 509.8346 | 461.1767 | 372619.6169 | 509834.5986 | 2.988e-06 | 10 | 461176.7001
2 | 80 | CONCLUIDO | 2.5014 | 39.98 | 34.43 | 20.66 | 0.33 | 100 | 161.97 | 50.28 | 3 | 98 | 28.69 | 20210.21 | 412.25 | 795.65 | 179.24 | 51.23 | 62489.53 | 0.29 | 0.84 | 0.26 | 3.73 | 0.5 | 10 | 316.4002 | 432.9128 | 391.5962 | 316400.2388 | 432912.7654 | 3.3165e-06 | 9 | 391596.1786
3 | 80 | CONCLUIDO | 2.6256 | 38.09 | 33.41 | 27.46 | 0.43 | 73 | 163.4 | 50.28 | 4 | 71 | 29.12 | 20386.62 | 396.99 | 795.65 | 144.83 | 51.23 | 45421.22 | 0.35 | 0.86 | 0.22 | 2.7 | 0.5 | 10 | 296.2183 | 405.2989 | 366.6177 | 296218.2546 | 405298.8841 | 3.4812e-06 | 9 | 366617.7275
4 | 80 | CONCLUIDO | 2.706 | 36.96 | 32.79 | 34.52 | 0.54 | 57 | 164.83 | 50.28 | 5 | 55 | 29.55 | 20563.61 | 386.03 | 795.66 | 124.37 | 51.23 | 35272.86 | 0.41 | 0.88 | 0.19 | 2.09 | 0.5 | 10 | 283.6215 | 388.0635 | 351.0273 | 283621.5343 | 388063.4957 | 3.5878e-06 | 9 | 351027.2603
5 | 80 | CONCLUIDO | 2.7572 | 36.27 | 32.43 | 41.4 | 0.64 | 47 | 166.27 | 50.28 | 6 | 45 | 29.99 | 20741.2 | 378.82 | 795.64 | 112.1 | 51.23 | 29186.77 | 0.46 | 0.89 | 0.18 | 1.72 | 0.5 | 10 | 268.2638 | 367.0504 | 332.0196 | 268263.8252 | 367050.4006 | 3.6557e-06 | 8 | 332019.6255
6 | 80 | CONCLUIDO | 2.8038 | 35.67 | 32.09 | 49.36 | 0.74 | 39 | 167.72 | 50.28 | 7 | 37 | 30.44 | 20919.39 | 370.97 | 795.66 | 100.34 | 51.23 | 23346.98 | 0.51 | 0.9 | 0.17 | 1.38 | 0.5 | 10 | 260.8397 | 356.8924 | 322.8311 | 260839.7026 | 356892.3886 | 3.7175e-06 | 8 | 322831.0799
7 | 80 | CONCLUIDO | 2.8014 | 35.7 | 32.24 | 55.28 | 0.84 | 35 | 169.17 | 50.28 | 8 | 33 | 30.89 | 21098.19 | 369.61 | 795.64 | 107.3 | 51.23 | 26844.23 | 0.48 | 0.89 | 0.14 | 1.54 | 0.5 | 10 | 260.4351 | 356.3388 | 322.3303 | 260435.1102 | 356338.8073 | 3.7143e-06 | 8 | 322330.3317
8 | 80 | CONCLUIDO | 2.8484 | 35.11 | 31.82 | 63.63 | 0.94 | 30 | 170.62 | 50.28 | 9 | 28 | 31.34 | 21277.6 | 361.8 | 795.64 | 91.71 | 51.23 | 19078.12 | 0.56 | 0.91 | 0.16 | 1.11 | 0.5 | 10 | 253.2015 | 346.4415 | 313.3776 | 253201.5403 | 346441.5179 | 3.7766e-06 | 8 | 313377.6257
9 | 80 | CONCLUIDO | 2.8675 | 34.87 | 31.68 | 70.4 | 1.03 | 27 | 172.08 | 50.28 | 10 | 25 | 31.8 | 21457.64 | 356.5 | 795.65 | 86.96 | 51.23 | 16717.99 | 0.59 | 0.91 | 0.15 | 0.97 | 0.5 | 10 | 249.3381 | 341.1554 | 308.596 | 249338.1202 | 341155.4161 | 3.8019e-06 | 8 | 308596.022
10 | 80 | CONCLUIDO | 2.8852 | 34.66 | 31.56 | 78.9 | 1.12 | 24 | 173.55 | 50.28 | 11 | 22 | 32.27 | 21638.31 | 351.37 | 795.64 | 83.07 | 51.23 | 14787.81 | 0.62 | 0.91 | 0.15 | 0.86 | 0.5 | 10 | 245.7059 | 336.1857 | 304.1006 | 245705.9418 | 336185.7093 | 3.8254e-06 | 8 | 304100.6171
11 | 80 | CONCLUIDO | 2.8965 | 34.52 | 31.49 | 85.88 | 1.22 | 22 | 175.02 | 50.28 | 12 | 20 | 32.74 | 21819.6 | 347.86 | 795.65 | 80.73 | 51.23 | 13626.61 | 0.63 | 0.92 | 0.14 | 0.79 | 0.5 | 10 | 243.3036 | 332.8988 | 301.1274 | 243303.6326 | 332898.7639 | 3.8404e-06 | 8 | 301127.3731
12 | 80 | CONCLUIDO | 2.9088 | 34.38 | 31.41 | 94.23 | 1.31 | 20 | 176.49 | 50.28 | 13 | 18 | 33.21 | 22001.54 | 342.45 | 795.66 | 78 | 51.23 | 12272.16 | 0.66 | 0.92 | 0.14 | 0.7 | 0.5 | 10 | 239.9645 | 328.33 | 296.9946 | 239964.4683 | 328329.972 | 3.8567e-06 | 8 | 296994.6203
13 | 80 | CONCLUIDO | 2.9177 | 34.27 | 31.34 | 98.96 | 1.4 | 19 | 177.97 | 50.28 | 14 | 17 | 33.69 | 22184.13 | 338.97 | 795.64 | 75.51 | 51.23 | 11032.92 | 0.68 | 0.92 | 0.14 | 0.63 | 0.5 | 10 | 237.7618 | 325.3162 | 294.2685 | 237761.8443 | 325316.2446 | 3.8685e-06 | 8 | 294268.5188
14 | 80 | CONCLUIDO | 2.9251 | 34.19 | 31.31 | 110.52 | 1.48 | 17 | 179.46 | 50.28 | 15 | 15 | 34.18 | 22367.38 | 333.66 | 795.64 | 74.89 | 51.23 | 10728.81 | 0.68 | 0.92 | 0.13 | 0.61 | 0.5 | 10 | 234.8322 | 321.3078 | 290.6426 | 234832.1852 | 321307.7558 | 3.8783e-06 | 8 | 290642.5945
15 | 80 | CONCLUIDO | 2.9315 | 34.11 | 31.27 | 117.27 | 1.57 | 16 | 180.95 | 50.28 | 16 | 14 | 34.67 | 22551.28 | 329.78 | 795.67 | 73.39 | 51.23 | 9987.87 | 0.7 | 0.92 | 0.13 | 0.57 | 0.5 | 10 | 232.6333 | 318.2991 | 287.9211 | 232633.2944 | 318299.1365 | 3.8868e-06 | 8 | 287921.1136
16 | 80 | CONCLUIDO | 2.937 | 34.05 | 31.24 | 124.96 | 1.65 | 15 | 182.45 | 50.28 | 17 | 13 | 35.17 | 22735.98 | 326.78 | 795.64 | 72.39 | 51.23 | 9488.61 | 0.71 | 0.92 | 0.13 | 0.54 | 0.5 | 10 | 230.9086 | 315.9393 | 285.7865 | 230908.5605 | 315939.2794 | 3.8941e-06 | 8 | 285786.478
17 | 80 | CONCLUIDO | 2.9443 | 33.96 | 31.19 | 133.67 | 1.74 | 14 | 183.95 | 50.28 | 18 | 12 | 35.67 | 22921.24 | 321.06 | 795.64 | 70.58 | 51.23 | 8591.14 | 0.73 | 0.93 | 0.13 | 0.48 | 0.5 | 10 | 227.8206 | 311.7142 | 281.9646 | 227820.5984 | 311714.1935 | 3.9038e-06 | 8 | 281964.6284
18 | 80 | CONCLUIDO | 2.9502 | 33.9 | 31.15 | 143.78 | 1.82 | 13 | 185.46 | 50.28 | 19 | 11 | 36.18 | 23107.19 | 316.69 | 795.64 | 69.41 | 51.23 | 8010.14 | 0.74 | 0.93 | 0.13 | 0.45 | 0.5 | 10 | 225.4529 | 308.4746 | 279.0342 | 225452.9162 | 308474.6262 | 3.9116e-06 | 8 | 279034.2408
19 | 80 | CONCLUIDO | 2.9563 | 33.83 | 31.08 | 143.46 | 1.9 | 13 | 186.97 | 50.28 | 20 | 10 | 36.69 | 23293.82 | 309.77 | 795.64 | 67.09 | 51.23 | 6849.96 | 0.76 | 0.93 | 0.12 | 0.38 | 0.5 | 10 | 221.894 | 303.6052 | 274.6295 | 221894.0212 | 303605.1891 | 3.9197e-06 | 8 | 274629.536
20 | 80 | CONCLUIDO | 2.9539 | 33.85 | 31.14 | 155.71 | 1.98 | 12 | 188.49 | 50.28 | 21 | 8 | 37.21 | 23481.16 | 309.43 | 795.64 | 69.02 | 51.23 | 7821.02 | 0.74 | 0.93 | 0.13 | 0.44 | 0.5 | 10 | 221.8996 | 303.6128 | 274.6364 | 221899.5596 | 303612.767 | 3.9165e-06 | 8 | 274636.3906
21 | 80 | CONCLUIDO | 2.9549 | 33.84 | 31.13 | 155.65 | 2.05 | 12 | 190.01 | 50.28 | 22 | 4 | 37.74 | 23669.2 | 306.55 | 795.65 | 68.53 | 51.23 | 7576.61 | 0.75 | 0.93 | 0.13 | 0.43 | 0.5 | 10 | 220.5142 | 301.7172 | 272.9217 | 220514.1678 | 301717.2128 | 3.9178e-06 | 8 | 272921.7455
22 | 80 | CONCLUIDO | 2.9626 | 33.75 | 31.07 | 169.5 | 2.13 | 11 | 191.55 | 50.28 | 23 | 1 | 38.27 | 23857.96 | 305.06 | 795.64 | 66.41 | 51.23 | 6518.51 | 0.77 | 0.93 | 0.14 | 0.37 | 0.5 | 10 | 219.3866 | 300.1745 | 271.5263 | 219386.6428 | 300174.4833 | 3.928e-06 | 8 | 271526.2519
23 | 80 | CONCLUIDO | 2.9628 | 33.75 | 31.07 | 169.49 | 2.21 | 11 | 193.08 | 50.28 | 24 | 0 | 38.8 | 24047.45 | 306.88 | 795.65 | 66.26 | 51.23 | 6444.12 | 0.77 | 0.93 | 0.14 | 0.37 | 0.5 | 10 | 220.2118 | 301.3035 | 272.5475 | 220211.7767 | 301303.468 | 3.9283e-06 | 8 | 272547.4879

## RESULTADOS_5
Unnamed: 0 | Volume de calda [L] | STATUS | Capacidade operacional [ha/h] | Tempo de missao [h] | Tempo util [h] | Tempo por voo [min] | Autonomia Projetada [h] | N° Voos | MTOW [kg] | Massa Estrutura [kg] | Combustível [kg] | Abastecimentos | Massa gerador | Potência gerador [W] | Combustível consumido [L] | Calda cons [L] | Distância percorrida [km] | Distância Pulverizando [km] | RTL ACUMULADO[m] | EOC [km/km] | EOC [h/h] | Tempo de manobra [h] | Tempo rtl_rtw [h] | V pulv [m/s] | V desloc [m/s] | Preço Total por ha Simples [R$/ha] | Preço Total por ha Presumido [R$/ha] | Preço Total por ha Real [R$/ha] | Preço Total Simples [R$] | Preço Total Presumido [R$] | Prod CAPEX [ha/h/R$] | Dias Trabalhados | Preço Total Real [R$]
0 | 35 | CONCLUIDO | 2.2376 | 44.69 | 39.04 | 10.75 | 0.22 | 218 | 80.84 | 35.1 | 1 | 216 | 9.74 | 10204.21 | 299.46 | 795.72 | 333.2 | 51.23 | 138879.53 | 0.15 | 0.74 | 0.46 | 8.34 | 0.5 | 10 | 277.3319 | 379.4577 | 343.2428 | 277331.8855 | 379457.7208 | 3.0802e-06 | 10 | 343242.8085
1 | 35 | CONCLUIDO | 2.6541 | 37.68 | 34.18 | 22.05 | 0.43 | 93 | 82.04 | 35.1 | 2 | 91 | 9.94 | 10352.53 | 253.83 | 795.65 | 170.72 | 51.23 | 58266.27 | 0.3 | 0.84 | 0.25 | 3.48 | 0.5 | 10 | 212.7425 | 291.0837 | 263.3031 | 212742.5076 | 291083.6845 | 3.6536e-06 | 9 | 263303.0662
2 | 35 | CONCLUIDO | 2.7981 | 35.74 | 32.85 | 33.98 | 0.63 | 58 | 83.25 | 35.1 | 3 | 56 | 10.15 | 10501.19 | 236.22 | 795.68 | 125.9 | 51.23 | 36029.55 | 0.41 | 0.88 | 0.2 | 2.14 | 0.5 | 10 | 188.8022 | 258.3276 | 233.6731 | 188802.2384 | 258327.552 | 3.8518e-06 | 8 | 233673.133
3 | 35 | CONCLUIDO | 2.8766 | 34.76 | 32.16 | 47.07 | 0.83 | 41 | 84.46 | 35.1 | 4 | 39 | 10.36 | 10650.22 | 222.39 | 795.64 | 103.16 | 51.23 | 24744.78 | 0.5 | 0.9 | 0.17 | 1.46 | 0.5 | 10 | 178.4829 | 244.2081 | 220.9012 | 178482.8649 | 244208.1299 | 3.9599e-06 | 8 | 220901.2488
4 | 35 | CONCLUIDO | 2.9124 | 34.34 | 31.89 | 59.8 | 1.02 | 32 | 85.67 | 35.1 | 5 | 30 | 10.57 | 10799.59 | 211.75 | 795.64 | 94.26 | 51.23 | 20340.79 | 0.54 | 0.9 | 0.16 | 1.19 | 0.5 | 10 | 171.955 | 235.2764 | 212.822 | 171955.0224 | 235276.4478 | 4.0092e-06 | 8 | 212821.9938
5 | 35 | CONCLUIDO | 2.9406 | 34.01 | 31.67 | 73.08 | 1.21 | 26 | 86.88 | 35.1 | 6 | 17 | 10.78 | 10949.33 | 200.58 | 795.64 | 86.33 | 51.23 | 16404.4 | 0.59 | 0.91 | 0.16 | 0.96 | 0.5 | 10 | 165.6318 | 226.6247 | 204.996 | 165631.7852 | 226624.7156 | 4.048e-06 | 8 | 204995.9708
6 | 35 | CONCLUIDO | 2.949 | 33.91 | 31.61 | 79.01 | 1.39 | 24 | 88.1 | 35.1 | 7 | 0 | 11 | 11099.43 | 198.91 | 795.69 | 83.46 | 51.23 | 14982.74 | 0.61 | 0.91 | 0.18 | 0.9 | 0.5 | 10 | 164.5383 | 225.1286 | 203.6427 | 164538.3481 | 225128.6268 | 4.0595e-06 | 8 | 203642.6666

## RESULTADOS_8
Unnamed: 0 | Volume de calda [L] | STATUS | Capacidade operacional [ha/h] | Tempo de missao [h] | Tempo util [h] | Tempo por voo [min] | Autonomia Projetada [h] | N° Voos | MTOW [kg] | Massa Estrutura [kg] | Combustível [kg] | Abastecimentos | Massa gerador | Potência gerador [W] | Combustível consumido [L] | Calda cons [L] | Distância percorrida [km] | Distância Pulverizando [km] | RTL ACUMULADO[m] | EOC [km/km] | EOC [h/h] | Tempo de manobra [h] | Tempo rtl_rtw [h] | V pulv [m/s] | V desloc [m/s] | Preço Total por ha Simples [R$/ha] | Preço Total por ha Presumido [R$/ha] | Preço Total por ha Real [R$/ha] | Preço Total Simples [R$] | Preço Total Presumido [R$] | Prod CAPEX [ha/h/R$] | Dias Trabalhados | Preço Total Real [R$]
0 | 50 | CONCLUIDO | 2 | 50 | 41.65 | 8.8 | 0.16 | 284 | 107.41 | 41.65 | 1 | 282 | 14.77 | 13481.73 | 390.26 | 795.69 | 421.31 | 51.23 | 182606.69 | 0.12 | 0.69 | 0.55 | 10.95 | 0.5 | 10 | 376.7751 | 515.5203 | 466.3198 | 376775.1102 | 515520.3279 | 2.7126e-06 | 11 | 466319.7914
1 | 50 | CONCLUIDO | 2.5185 | 39.71 | 35.07 | 17.98 | 0.32 | 117 | 108.68 | 41.65 | 2 | 115 | 15.03 | 13638.32 | 322.38 | 795.68 | 200.34 | 51.23 | 72953.97 | 0.26 | 0.82 | 0.29 | 4.36 | 0.5 | 10 | 261.3467 | 357.5861 | 323.4586 | 261346.7197 | 357586.1117 | 3.4158e-06 | 9 | 323458.595
2 | 50 | CONCLUIDO | 2.6935 | 37.13 | 33.45 | 27.12 | 0.48 | 74 | 109.96 | 41.65 | 3 | 72 | 15.31 | 13795.21 | 301.92 | 795.66 | 146.06 | 51.23 | 46032.62 | 0.35 | 0.86 | 0.23 | 2.74 | 0.5 | 10 | 237.6978 | 325.2287 | 294.1893 | 237697.8495 | 325228.6841 | 3.6532e-06 | 9 | 294189.315
3 | 50 | CONCLUIDO | 2.7899 | 35.84 | 32.63 | 36.94 | 0.63 | 53 | 111.23 | 41.65 | 4 | 51 | 15.58 | 13952.52 | 288.62 | 795.66 | 118.52 | 51.23 | 32364.03 | 0.43 | 0.88 | 0.2 | 1.92 | 0.5 | 10 | 217.5109 | 297.6081 | 269.2048 | 217510.9321 | 297608.0532 | 3.7839e-06 | 8 | 269204.7583
4 | 50 | CONCLUIDO | 2.8479 | 35.11 | 32.17 | 47.07 | 0.78 | 41 | 112.51 | 41.65 | 5 | 39 | 15.86 | 14110.24 | 278.75 | 795.65 | 103.14 | 51.23 | 24737.19 | 0.5 | 0.9 | 0.18 | 1.46 | 0.5 | 10 | 209.3987 | 286.5086 | 259.1646 | 209398.7459 | 286508.6022 | 3.8626e-06 | 8 | 259164.6233
5 | 50 | CONCLUIDO | 2.8718 | 34.82 | 32.03 | 56.52 | 0.93 | 34 | 113.79 | 41.65 | 6 | 32 | 16.14 | 14268.39 | 271.64 | 795.64 | 98.99 | 51.23 | 22694.83 | 0.52 | 0.9 | 0.16 | 1.33 | 0.5 | 10 | 204.7327 | 280.1243 | 253.3896 | 204732.6704 | 280124.2718 | 3.895e-06 | 8 | 253389.6044
6 | 50 | CONCLUIDO | 2.9082 | 34.39 | 31.73 | 67.99 | 1.07 | 28 | 115.08 | 41.65 | 7 | 26 | 16.43 | 14426.96 | 262.75 | 795.64 | 88.59 | 51.23 | 17526.4 | 0.58 | 0.91 | 0.15 | 1.02 | 0.5 | 10 | 198.6408 | 271.7891 | 245.85 | 198640.8176 | 271789.1301 | 3.9444e-06 | 8 | 245849.957
7 | 50 | CONCLUIDO | 2.93 | 34.13 | 31.56 | 78.9 | 1.21 | 24 | 116.37 | 41.65 | 8 | 22 | 16.72 | 14585.96 | 254.28 | 795.64 | 82.99 | 51.23 | 14748.16 | 0.62 | 0.91 | 0.15 | 0.85 | 0.5 | 10 | 193.6086 | 264.9038 | 239.6217 | 193608.5748 | 264903.7935 | 3.974e-06 | 8 | 239621.7472
8 | 50 | CONCLUIDO | 2.9443 | 33.96 | 31.46 | 89.89 | 1.35 | 21 | 117.66 | 41.65 | 9 | 19 | 17.01 | 14745.39 | 246.78 | 795.64 | 79.65 | 51.23 | 13092.94 | 0.64 | 0.92 | 0.14 | 0.76 | 0.5 | 10 | 189.455 | 259.2207 | 234.481 | 189455.0025 | 259220.6926 | 3.9934e-06 | 8 | 234481.0335
9 | 50 | CONCLUIDO | 2.9622 | 33.76 | 31.3 | 98.84 | 1.48 | 19 | 118.96 | 41.65 | 10 | 14 | 17.31 | 14905.25 | 240.11 | 795.64 | 73.97 | 51.23 | 10261.51 | 0.69 | 0.92 | 0.14 | 0.6 | 0.5 | 10 | 185.5451 | 253.8709 | 229.6419 | 185545.067 | 253870.9463 | 4.0176e-06 | 8 | 229641.8595
10 | 50 | CONCLUIDO | 2.9569 | 33.82 | 31.38 | 104.61 | 1.61 | 18 | 120.26 | 41.65 | 11 | 2 | 17.61 | 15065.56 | 235.52 | 795.64 | 76.7 | 51.23 | 11629.91 | 0.67 | 0.92 | 0.15 | 0.68 | 0.5 | 10 | 183.6919 | 251.3354 | 227.3483 | 183691.912 | 251335.3779 | 4.0104e-06 | 8 | 227348.2822
11 | 50 | CONCLUIDO | 2.9607 | 33.78 | 31.36 | 110.69 | 1.74 | 17 | 121.56 | 41.65 | 12 | 0 | 17.91 | 15226.31 | 237.01 | 795.64 | 75.95 | 51.23 | 11260.98 | 0.67 | 0.92 | 0.15 | 0.66 | 0.5 | 10 | 184.2105 | 252.0449 | 227.9901 | 184210.4534 | 252044.8691 | 4.0156e-06 | 8 | 227990.0605

## RESULTADOS_3
Unnamed: 0 | Volume de calda [L] | STATUS | Capacidade operacional [ha/h] | Tempo de missao [h] | Tempo util [h] | Tempo por voo [min] | Autonomia Projetada [h] | N° Voos | MTOW [kg] | Massa Estrutura [kg] | Combustível [kg] | Abastecimentos | Massa gerador | Potência gerador [W] | Combustível consumido [L] | Calda cons [L] | Distância percorrida [km] | Distância Pulverizando [km] | RTL ACUMULADO[m] | EOC [km/km] | EOC [h/h] | Tempo de manobra [h] | Tempo rtl_rtw [h] | V pulv [m/s] | V desloc [m/s] | Preço Total por ha Simples [R$/ha] | Preço Total por ha Presumido [R$/ha] | Preço Total por ha Real [R$/ha] | Preço Total Simples [R$] | Preço Total Presumido [R$] | Prod CAPEX [ha/h/R$] | Dias Trabalhados | Preço Total Real [R$]
0 | 25 | CONCLUIDO | 2.4244 | 41.25 | 37.1 | 13.17 | 0.28 | 169 | 61.76 | 28.92 | 1 | 167 | 6.84 | 7851.41 | 232.67 | 795.68 | 268.22 | 51.23 | 106633.57 | 0.19 | 0.78 | 0.38 | 6.4 | 0.5 | 10 | 213.023 | 291.4674 | 263.6502 | 213022.9834 | 291467.4437 | 3.3788e-06 | 9 | 263650.2
1 | 25 | CONCLUIDO | 2.761 | 36.22 | 33.41 | 27.46 | 0.55 | 73 | 62.92 | 28.92 | 2 | 71 | 7 | 7994.37 | 198.77 | 795.66 | 144.87 | 51.23 | 45442.28 | 0.35 | 0.86 | 0.22 | 2.7 | 0.5 | 10 | 169.8941 | 232.4565 | 210.2712 | 169894.0573 | 232456.5444 | 3.8479e-06 | 8 | 210271.2181
2 | 25 | CONCLUIDO | 2.8821 | 34.7 | 32.29 | 44.03 | 0.81 | 44 | 64.08 | 28.92 | 3 | 42 | 7.16 | 8137.65 | 179.68 | 795.67 | 107.24 | 51.23 | 26769.11 | 0.48 | 0.89 | 0.18 | 1.58 | 0.5 | 10 | 155.8667 | 213.2637 | 192.9101 | 155866.7032 | 213263.6996 | 4.0167e-06 | 8 | 192910.1115
3 | 25 | CONCLUIDO | 2.9243 | 34.2 | 31.93 | 56.34 | 1.07 | 34 | 65.25 | 28.92 | 4 | 6 | 7.33 | 8281.25 | 168.93 | 795.73 | 94.3 | 51.23 | 20349.57 | 0.54 | 0.9 | 0.19 | 1.22 | 0.5 | 10 | 149.3555 | 204.3548 | 184.8515 | 149355.5416 | 204354.8412 | 4.0755e-06 | 8 | 184851.5019
4 | 25 | CONCLUIDO | 2.9141 | 34.32 | 32.06 | 58.29 | 1.31 | 33 | 66.42 | 28.92 | 5 | 0 | 7.49 | 8425.16 | 171.04 | 795.67 | 98.89 | 51.23 | 22650.43 | 0.52 | 0.9 | 0.2 | 1.36 | 0.5 | 10 | 150.6989 | 206.1928 | 186.5141 | 150698.8666 | 206192.8377 | 4.0613e-06 | 8 | 186514.0826

## RESULTADOS_15
Unnamed: 0 | Volume de calda [L] | STATUS | Capacidade operacional [ha/h] | Tempo de missao [h] | Tempo util [h] | Tempo por voo [min] | Autonomia Projetada [h] | N° Voos | MTOW [kg] | Massa Estrutura [kg] | Combustível [kg] | Abastecimentos | Massa gerador | Potência gerador [W] | Combustível consumido [L] | Calda cons [L] | Distância percorrida [km] | Distância Pulverizando [km] | RTL ACUMULADO[m] | EOC [km/km] | EOC [h/h] | Tempo de manobra [h] | Tempo rtl_rtw [h] | V pulv [m/s] | V desloc [m/s] | Preço Total por ha Simples [R$/ha] | Preço Total por ha Presumido [R$/ha] | Preço Total por ha Real [R$/ha] | Preço Total Simples [R$] | Preço Total Presumido [R$] | Prod CAPEX [ha/h/R$] | Dias Trabalhados | Preço Total Real [R$]
0 | 85 | CONCLUIDO | 1.5194 | 65.82 | 48.33 | 6.5 | 0.11 | 446 | 167.88 | 51.39 | 1 | 444 | 30.49 | 20939.59 | 610.56 | 795.75 | 645.46 | 51.23 | 293868.77 | 0.08 | 0.6 | 0.82 | 17.62 | 0.5 | 10 | 715.1901 | 978.5546 | 885.1627 | 715190.0542 | 978554.5841 | 2.0081e-06 | 15 | 885162.708
1 | 85 | CONCLUIDO | 2.2122 | 45.2 | 37.1 | 13.17 | 0.21 | 169 | 169.33 | 51.39 | 2 | 167 | 30.94 | 21118.46 | 464.72 | 795.67 | 268.33 | 51.23 | 106691.74 | 0.19 | 0.78 | 0.38 | 6.4 | 0.5 | 10 | 391.3178 | 535.4183 | 484.3187 | 391317.7947 | 535418.2704 | 2.9237e-06 | 10 | 484318.7021
2 | 85 | CONCLUIDO | 2.4717 | 40.46 | 34.56 | 19.94 | 0.31 | 104 | 170.79 | 51.39 | 3 | 102 | 31.4 | 21297.94 | 429.49 | 795.67 | 183.64 | 51.23 | 64669.24 | 0.28 | 0.84 | 0.26 | 3.85 | 0.5 | 10 | 329.6873 | 451.0927 | 408.041 | 329687.286 | 451092.6895 | 3.2667e-06 | 9 | 408041.0364
3 | 85 | CONCLUIDO | 2.5993 | 38.47 | 33.52 | 26.47 | 0.41 | 76 | 172.25 | 51.39 | 4 | 74 | 31.86 | 21478.05 | 413.39 | 795.65 | 148.79 | 51.23 | 47384.71 | 0.34 | 0.86 | 0.23 | 2.82 | 0.5 | 10 | 307.8685 | 421.2392 | 381.0367 | 307868.4642 | 421239.215 | 3.4353e-06 | 9 | 381036.7355
4 | 85 | CONCLUIDO | 2.6852 | 37.24 | 32.87 | 33.43 | 0.51 | 59 | 173.71 | 51.39 | 5 | 57 | 32.32 | 21658.78 | 402.29 | 795.66 | 126.75 | 51.23 | 36450.27 | 0.4 | 0.88 | 0.2 | 2.16 | 0.5 | 10 | 294.2462 | 402.6006 | 364.1769 | 294246.1586 | 402600.5754 | 3.5488e-06 | 9 | 364176.9416
5 | 85 | CONCLUIDO | 2.7374 | 36.53 | 32.5 | 39.79 | 0.61 | 49 | 175.18 | 51.39 | 6 | 47 | 32.79 | 21840.16 | 394.75 | 795.64 | 114.46 | 51.23 | 30357.09 | 0.45 | 0.89 | 0.18 | 1.79 | 0.5 | 10 | 278.3584 | 380.8623 | 344.5133 | 278358.4404 | 380862.2985 | 3.6178e-06 | 8 | 344513.3352
6 | 85 | CONCLUIDO | 2.7828 | 35.93 | 32.17 | 47.08 | 0.7 | 41 | 176.66 | 51.39 | 7 | 39 | 33.27 | 22022.17 | 387.79 | 795.64 | 103.41 | 51.23 | 24870.3 | 0.5 | 0.9 | 0.17 | 1.47 | 0.5 | 10 | 271.2414 | 371.1244 | 335.7048 | 271241.3904 | 371124.4366 | 3.6778e-06 | 8 | 335704.8413
7 | 85 | CONCLUIDO | 2.842 | 35.19 | 31.63 | 54.22 | 0.8 | 35 | 178.14 | 51.39 | 8 | 33 | 33.75 | 22204.83 | 377.72 | 795.65 | 84.7 | 51.23 | 15548.47 | 0.6 | 0.91 | 0.16 | 0.92 | 0.5 | 10 | 261.7631 | 358.1558 | 323.9739 | 261763.0639 | 358155.7722 | 3.7561e-06 | 8 | 323973.888
8 | 85 | CONCLUIDO | 2.8283 | 35.36 | 31.9 | 59.81 | 0.89 | 32 | 179.63 | 51.39 | 9 | 30 | 34.24 | 22388.15 | 378.83 | 795.64 | 94.56 | 51.23 | 20488.54 | 0.54 | 0.9 | 0.16 | 1.2 | 0.5 | 10 | 263.4185 | 360.4209 | 326.0228 | 263418.5386 | 360420.8658 | 3.7379e-06 | 8 | 326022.8042
9 | 85 | CONCLUIDO | 2.8532 | 35.05 | 31.73 | 67.99 | 0.98 | 28 | 181.12 | 51.39 | 10 | 26 | 34.73 | 22572.13 | 373.29 | 795.64 | 88.6 | 51.23 | 17532.04 | 0.58 | 0.91 | 0.15 | 1.02 | 0.5 | 10 | 258.9267 | 354.275 | 320.4635 | 258926.7152 | 354274.9548 | 3.7709e-06 | 8 | 320463.4504
10 | 85 | CONCLUIDO | 2.8725 | 34.81 | 31.59 | 75.82 | 1.07 | 25 | 182.62 | 51.39 | 11 | 23 | 35.22 | 22756.91 | 368.46 | 795.64 | 84.19 | 51.23 | 15341.65 | 0.61 | 0.91 | 0.15 | 0.89 | 0.5 | 10 | 255.2401 | 349.2308 | 315.9007 | 255240.1232 | 349230.797 | 3.7964e-06 | 8 | 315900.6999
11 | 85 | CONCLUIDO | 2.8832 | 34.68 | 31.53 | 82.26 | 1.16 | 23 | 184.12 | 51.39 | 12 | 21 | 35.73 | 22942.24 | 364.81 | 795.64 | 82.09 | 51.23 | 14300.86 | 0.62 | 0.92 | 0.14 | 0.83 | 0.5 | 10 | 252.7688 | 345.8494 | 312.8421 | 252768.8138 | 345849.4424 | 3.8105e-06 | 8 | 312842.057
12 | 85 | CONCLUIDO | 2.8953 | 34.54 | 31.45 | 89.87 | 1.24 | 21 | 185.63 | 51.39 | 13 | 19 | 36.24 | 23128.27 | 359.9 | 795.64 | 79.48 | 51.23 | 13005.32 | 0.64 | 0.92 | 0.14 | 0.75 | 0.5 | 10 | 249.6216 | 341.5433 | 308.9469 | 249621.6008 | 341543.2867 | 3.8265e-06 | 8 | 308946.8748
13 | 85 | CONCLUIDO | 2.9011 | 34.47 | 31.42 | 94.26 | 1.33 | 20 | 187.14 | 51.39 | 14 | 18 | 36.75 | 23314.98 | 356.84 | 795.64 | 78.38 | 51.23 | 12461.46 | 0.65 | 0.92 | 0.14 | 0.71 | 0.5 | 10 | 247.7958 | 339.0451 | 306.6871 | 247795.7669 | 339045.1003 | 3.8342e-06 | 8 | 306687.1117
14 | 85 | CONCLUIDO | 2.9273 | 34.16 | 31.18 | 103.93 | 1.41 | 18 | 188.66 | 51.39 | 15 | 16 | 37.27 | 23502.4 | 350.75 | 795.65 | 70.29 | 51.23 | 8427.98 | 0.73 | 0.93 | 0.12 | 0.47 | 0.5 | 10 | 243.1734 | 332.7205 | 300.9661 | 243173.3636 | 332720.5241 | 3.8688e-06 | 8 | 300966.1442
15 | 85 | CONCLUIDO | 2.9195 | 34.25 | 31.3 | 110.48 | 1.49 | 17 | 190.19 | 51.39 | 16 | 15 | 37.79 | 23690.52 | 349.19 | 795.64 | 74.51 | 51.23 | 10539.83 | 0.69 | 0.92 | 0.13 | 0.6 | 0.5 | 10 | 242.9963 | 332.4783 | 300.747 | 242996.3299 | 332478.2988 | 3.8585e-06 | 8 | 300747.0366
16 | 85 | CONCLUIDO | 2.9244 | 34.2 | 31.28 | 117.3 | 1.57 | 16 | 191.72 | 51.39 | 17 | 14 | 38.33 | 23879.37 | 345.6 | 795.64 | 73.8 | 51.23 | 10192.81 | 0.69 | 0.92 | 0.13 | 0.58 | 0.5 | 10 | 241.0127 | 329.7643 | 298.292 | 241012.746 | 329764.2718 | 3.865e-06 | 8 | 298292.0325
17 | 85 | CONCLUIDO | 2.9315 | 34.11 | 31.23 | 124.93 | 1.65 | 15 | 193.26 | 51.39 | 18 | 13 | 38.86 | 24068.93 | 341.57 | 795.65 | 72.03 | 51.23 | 9311.48 | 0.71 | 0.92 | 0.13 | 0.53 | 0.5 | 10 | 238.6824 | 326.5758 | 295.4078 | 238682.3871 | 326575.7719 | 3.8743e-06 | 8 | 295407.8386
18 | 85 | CONCLUIDO | 2.9382 | 34.03 | 31.19 | 133.66 | 1.73 | 14 | 194.8 | 51.39 | 19 | 12 | 39.41 | 24259.23 | 337.05 | 795.64 | 70.49 | 51.23 | 8543.88 | 0.73 | 0.93 | 0.13 | 0.48 | 0.5 | 10 | 236.1656 | 323.1323 | 292.293 | 236165.6496 | 323132.2607 | 3.8832e-06 | 8 | 292292.9712
19 | 85 | CONCLUIDO | 2.944 | 33.97 | 31.15 | 143.79 | 1.81 | 13 | 196.35 | 51.39 | 20 | 11 | 39.96 | 24450.27 | 332.51 | 795.64 | 69.5 | 51.23 | 8055.95 | 0.74 | 0.93 | 0.13 | 0.45 | 0.5 | 10 | 233.7034 | 319.7633 | 289.2455 | 233703.4032 | 319763.3065 | 3.8909e-06 | 8 | 289245.5453
20 | 85 | CONCLUIDO | 2.9527 | 33.87 | 31.05 | 143.33 | 1.88 | 13 | 197.9 | 51.39 | 21 | 11 | 40.51 | 24642.07 | 326.86 | 795.65 | 66.05 | 51.23 | 6332.9 | 0.78 | 0.93 | 0.12 | 0.35 | 0.5 | 10 | 230.5404 | 315.4355 | 285.3308 | 230540.3735 | 315435.5097 | 3.9024e-06 | 8 | 285330.7874
21 | 85 | CONCLUIDO | 2.9492 | 33.91 | 31.13 | 155.64 | 1.96 | 12 | 199.46 | 51.39 | 22 | 9 | 41.07 | 24834.62 | 325.64 | 795.66 | 68.55 | 51.23 | 7587.83 | 0.75 | 0.93 | 0.13 | 0.42 | 0.5 | 10 | 230.2214 | 314.9991 | 284.9361 | 230221.4479 | 314999.1417 | 3.8977e-06 | 8 | 284936.0657
22 | 85 | CONCLUIDO | 2.9561 | 33.83 | 31.08 | 169.55 | 2.03 | 11 | 201.03 | 51.39 | 23 | 8 | 41.64 | 25027.94 | 319.16 | 795.66 | 67.12 | 51.23 | 6874.28 | 0.76 | 0.93 | 0.13 | 0.38 | 0.5 | 10 | 226.8202 | 310.3454 | 280.7264 | 226820.1718 | 310345.3656 | 3.9068e-06 | 8 | 280726.4395
23 | 85 | CONCLUIDO | 2.9557 | 33.83 | 31.09 | 169.57 | 2.1 | 11 | 202.61 | 51.39 | 24 | 5 | 42.21 | 25222.04 | 320.95 | 795.64 | 67.01 | 51.23 | 6819.28 | 0.76 | 0.93 | 0.13 | 0.38 | 0.5 | 10 | 227.6719 | 311.5107 | 281.7806 | 227671.8803 | 311510.7108 | 3.9063e-06 | 8 | 281780.5658
24 | 85 | CONCLUIDO | 2.954 | 33.85 | 31.11 | 169.68 | 2.17 | 11 | 204.19 | 51.39 | 25 | 2 | 42.79 | 25417.05 | 320.03 | 795.64 | 67.63 | 51.23 | 7128.65 | 0.76 | 0.93 | 0.14 | 0.4 | 0.5 | 10 | 227.3543 | 311.0762 | 281.3875 | 227354.2756 | 311076.1501 | 3.9041e-06 | 8 | 281387.4789
25 | 85 | CONCLUIDO | 2.9535 | 33.86 | 31.11 | 169.71 | 2.24 | 11 | 205.77 | 51.39 | 26 | 0 | 43.38 | 25612.75 | 322.25 | 795.65 | 67.68 | 51.23 | 7154.6 | 0.76 | 0.93 | 0.14 | 0.41 | 0.5 | 10 | 228.4048 | 312.5135 | 282.6876 | 228404.7729 | 312513.4868 | 3.9034e-06 | 8 | 282687.6382

## RESULTADOS_2
Unnamed: 0 | Volume de calda [L] | STATUS | Capacidade operacional [ha/h] | Tempo de missao [h] | Tempo util [h] | Tempo por voo [min] | Autonomia Projetada [h] | N° Voos | MTOW [kg] | Massa Estrutura [kg] | Combustível [kg] | Abastecimentos | Massa gerador | Potência gerador [W] | Combustível consumido [L] | Calda cons [L] | Distância percorrida [km] | Distância Pulverizando [km] | RTL ACUMULADO[m] | EOC [km/km] | EOC [h/h] | Tempo de manobra [h] | Tempo rtl_rtw [h] | V pulv [m/s] | V desloc [m/s] | Preço Total por ha Simples [R$/ha] | Preço Total por ha Presumido [R$/ha] | Preço Total por ha Real [R$/ha] | Preço Total Simples [R$] | Preço Total Presumido [R$] | Prod CAPEX [ha/h/R$] | Dias Trabalhados | Preço Total Real [R$]
0 | 20 | CONCLUIDO | 2.5286 | 39.55 | 36.06 | 15.24 | 0.34 | 142 | 51.33 | 24.83 | 1 | 140 | 5.51 | 6564.78 | 195.16 | 795.67 | 233.47 | 51.23 | 89397.54 | 0.22 | 0.8 | 0.34 | 5.36 | 0.5 | 10 | 184.7516 | 252.7853 | 228.6598 | 184751.5895 | 252785.2754 | 3.5501e-06 | 9 | 228659.8035
1 | 20 | CONCLUIDO | 2.8259 | 35.39 | 32.91 | 32.91 | 0.66 | 60 | 52.47 | 24.83 | 2 | 58 | 5.64 | 6705.1 | 164.19 | 795.7 | 128.02 | 51.23 | 37080.79 | 0.4 | 0.88 | 0.2 | 2.2 | 0.5 | 10 | 149.1507 | 204.0746 | 184.598 | 149150.7405 | 204074.6232 | 3.9675e-06 | 8 | 184598.0276
2 | 20 | CONCLUIDO | 2.9018 | 34.46 | 32.21 | 47.14 | 0.97 | 41 | 53.61 | 24.83 | 3 | 2 | 5.78 | 6845.59 | 150.57 | 795.65 | 103.06 | 51.23 | 24693.55 | 0.5 | 0.9 | 0.22 | 1.51 | 0.5 | 10 | 140.1967 | 191.8234 | 173.516 | 140196.7401 | 191823.3649 | 4.0741e-06 | 8 | 173516.0122
3 | 20 | CONCLUIDO | 2.9014 | 34.47 | 32.22 | 47.15 | 1.27 | 41 | 54.75 | 24.83 | 4 | 0 | 5.92 | 6986.39 | 153.41 | 795.66 | 103.17 | 51.23 | 24752.99 | 0.5 | 0.9 | 0.22 | 1.51 | 0.5 | 10 | 141.5427 | 193.665 | 175.1819 | 141542.7373 | 193665.0176 | 4.0735e-06 | 8 | 175181.9001

## RESULTADOS_11
Unnamed: 0 | Volume de calda [L] | STATUS | Capacidade operacional [ha/h] | Tempo de missao [h] | Tempo util [h] | Tempo por voo [min] | Autonomia Projetada [h] | N° Voos | MTOW [kg] | Massa Estrutura [kg] | Combustível [kg] | Abastecimentos | Massa gerador | Potência gerador [W] | Combustível consumido [L] | Calda cons [L] | Distância percorrida [km] | Distância Pulverizando [km] | RTL ACUMULADO[m] | EOC [km/km] | EOC [h/h] | Tempo de manobra [h] | Tempo rtl_rtw [h] | V pulv [m/s] | V desloc [m/s] | Preço Total por ha Simples [R$/ha] | Preço Total por ha Presumido [R$/ha] | Preço Total por ha Real [R$/ha] | Preço Total Simples [R$] | Preço Total Presumido [R$] | Prod CAPEX [ha/h/R$] | Dias Trabalhados | Preço Total Real [R$]
0 | 65 | CONCLUIDO | 1.7814 | 56.14 | 44.4 | 7.59 | 0.13 | 351 | 133.21 | 46.47 | 1 | 349 | 20.75 | 16663.42 | 481.45 | 795.86 | 512.89 | 51.23 | 228062.9 | 0.1 | 0.65 | 0.67 | 13.69 | 0.5 | 10 | 504.1436 | 689.7915 | 623.9587 | 504143.5605 | 689791.4607 | 2.3868e-06 | 13 | 623958.7318
1 | 65 | CONCLUIDO | 2.3838 | 41.95 | 35.96 | 15.41 | 0.26 | 140 | 134.55 | 46.47 | 2 | 138 | 21.09 | 16828.84 | 384.85 | 795.65 | 230.14 | 51.23 | 87741.09 | 0.22 | 0.8 | 0.33 | 5.25 | 0.5 | 10 | 318.9096 | 436.3462 | 394.7019 | 318909.6112 | 436346.1993 | 3.194e-06 | 10 | 394701.9304
2 | 65 | CONCLUIDO | 2.5993 | 38.47 | 33.92 | 23.4 | 0.39 | 87 | 135.9 | 46.47 | 3 | 85 | 21.43 | 16994.64 | 358.55 | 795.68 | 161.98 | 51.23 | 53925.97 | 0.32 | 0.85 | 0.24 | 3.22 | 0.5 | 10 | 276.3759 | 378.1496 | 342.0596 | 276375.851 | 378149.6322 | 3.4827e-06 | 9 | 342059.562
3 | 65 | CONCLUIDO | 2.708 | 36.93 | 33.03 | 31.46 | 0.52 | 63 | 137.25 | 46.47 | 4 | 61 | 21.78 | 17160.92 | 344.71 | 795.64 | 132.08 | 51.23 | 39095.77 | 0.39 | 0.87 | 0.21 | 2.33 | 0.5 | 10 | 260.6314 | 356.6074 | 322.5733 | 260631.421 | 356607.4084 | 3.6283e-06 | 9 | 322573.2979
4 | 65 | CONCLUIDO | 2.7782 | 35.99 | 32.48 | 39.77 | 0.64 | 49 | 138.6 | 46.47 | 5 | 47 | 22.13 | 17327.69 | 334.66 | 795.65 | 113.67 | 51.23 | 29959.82 | 0.45 | 0.89 | 0.19 | 1.78 | 0.5 | 10 | 243.0329 | 332.5284 | 300.7923 | 243032.9334 | 332528.3813 | 3.7224e-06 | 8 | 300792.3393
5 | 65 | CONCLUIDO | 2.8178 | 35.49 | 32.19 | 47.11 | 0.76 | 41 | 139.95 | 46.47 | 6 | 39 | 22.49 | 17494.97 | 327.43 | 795.65 | 104.15 | 51.23 | 25241.68 | 0.49 | 0.9 | 0.17 | 1.49 | 0.5 | 10 | 236.8446 | 324.0612 | 293.1333 | 236844.5969 | 324061.2263 | 3.7755e-06 | 8 | 293133.2777
6 | 65 | CONCLUIDO | 2.8272 | 35.37 | 32.24 | 55.26 | 0.88 | 35 | 141.31 | 46.47 | 7 | 33 | 22.85 | 17662.75 | 323.47 | 795.67 | 107 | 51.23 | 26698.45 | 0.48 | 0.9 | 0.14 | 1.53 | 0.5 | 10 | 234.3834 | 320.6937 | 290.0872 | 234383.4058 | 320693.716 | 3.788e-06 | 8 | 290087.1579
7 | 65 | CONCLUIDO | 2.8735 | 34.8 | 31.8 | 63.61 | 0.99 | 30 | 142.68 | 46.47 | 8 | 28 | 23.21 | 17831.04 | 314.19 | 795.64 | 91.24 | 51.23 | 18839.78 | 0.56 | 0.91 | 0.15 | 1.1 | 0.5 | 10 | 226.9844 | 310.5701 | 280.9297 | 226984.3953 | 310570.0635 | 3.8501e-06 | 8 | 280929.6925
8 | 65 | CONCLUIDO | 2.8951 | 34.54 | 31.65 | 73.04 | 1.11 | 26 | 144.05 | 46.47 | 9 | 24 | 23.58 | 17999.83 | 308.67 | 795.64 | 86.08 | 51.23 | 16283.07 | 0.6 | 0.91 | 0.15 | 0.95 | 0.5 | 10 | 223.0822 | 305.2309 | 276.1001 | 223082.1942 | 305230.8997 | 3.879e-06 | 8 | 276100.0911
9 | 65 | CONCLUIDO | 2.9119 | 34.34 | 31.54 | 82.27 | 1.22 | 23 | 145.42 | 46.47 | 10 | 21 | 23.95 | 18169.15 | 302.8 | 795.65 | 82.22 | 51.23 | 14366.56 | 0.62 | 0.92 | 0.14 | 0.83 | 0.5 | 10 | 219.3539 | 300.1297 | 271.4857 | 219353.9063 | 300129.6918 | 3.9015e-06 | 8 | 271485.7352
10 | 65 | CONCLUIDO | 2.9239 | 34.2 | 31.45 | 89.86 | 1.33 | 21 | 146.8 | 46.47 | 11 | 19 | 24.33 | 18338.99 | 296.91 | 795.64 | 79.26 | 51.23 | 12896.56 | 0.65 | 0.92 | 0.14 | 0.74 | 0.5 | 10 | 215.9216 | 295.4335 | 267.2377 | 215921.6252 | 295433.4934 | 3.9176e-06 | 8 | 267237.7354
11 | 65 | CONCLUIDO | 2.9382 | 34.03 | 31.34 | 98.96 | 1.43 | 19 | 148.18 | 46.47 | 12 | 17 | 24.71 | 18509.36 | 291.41 | 795.64 | 75.52 | 51.23 | 11034.15 | 0.68 | 0.92 | 0.14 | 0.63 | 0.5 | 10 | 212.57 | 290.8477 | 263.0896 | 212570.0315 | 290847.695 | 3.9368e-06 | 8 | 263089.5992
12 | 65 | CONCLUIDO | 2.9459 | 33.95 | 31.3 | 110.48 | 1.54 | 17 | 149.56 | 46.47 | 13 | 15 | 25.1 | 18680.25 | 284.96 | 795.64 | 74.46 | 51.23 | 10514.46 | 0.69 | 0.92 | 0.13 | 0.6 | 0.5 | 10 | 209.1774 | 286.2057 | 258.8906 | 209177.3819 | 286205.7222 | 3.9471e-06 | 8 | 258890.6498
13 | 65 | CONCLUIDO | 2.9503 | 33.89 | 31.28 | 117.29 | 1.64 | 16 | 150.95 | 46.47 | 14 | 14 | 25.49 | 18851.69 | 279.61 | 795.64 | 73.72 | 51.23 | 10151.01 | 0.69 | 0.92 | 0.13 | 0.57 | 0.5 | 10 | 206.4806 | 282.5159 | 255.553 | 206480.6432 | 282515.9254 | 3.953e-06 | 8 | 255553.002
14 | 65 | CONCLUIDO | 2.955 | 33.84 | 31.25 | 125.01 | 1.74 | 15 | 152.35 | 46.47 | 15 | 11 | 25.88 | 19023.66 | 272.45 | 795.64 | 72.76 | 51.23 | 9674.06 | 0.7 | 0.92 | 0.13 | 0.55 | 0.5 | 10 | 202.9392 | 277.6704 | 251.1699 | 202939.2068 | 277670.3758 | 3.9593e-06 | 8 | 251169.9049
15 | 65 | CONCLUIDO | 2.9606 | 33.78 | 31.22 | 133.78 | 1.84 | 14 | 153.75 | 46.47 | 16 | 4 | 26.28 | 19196.18 | 271.63 | 795.66 | 71.08 | 51.23 | 8842.21 | 0.72 | 0.92 | 0.14 | 0.51 | 0.5 | 10 | 202.2806 | 276.7693 | 250.3548 | 202280.6455 | 276769.3032 | 3.9668e-06 | 8 | 250354.8293
16 | 65 | CONCLUIDO | 2.9623 | 33.76 | 31.2 | 133.7 | 1.94 | 14 | 155.15 | 46.47 | 17 | 0 | 26.68 | 19369.26 | 272.2 | 795.64 | 70.26 | 51.23 | 8428.59 | 0.73 | 0.93 | 0.15 | 0.49 | 0.5 | 10 | 202.4519 | 277.0036 | 250.5668 | 202451.898 | 277003.6184 | 3.9691e-06 | 8 | 250566.7819

## RESULTADOS_13
Unnamed: 0 | Volume de calda [L] | STATUS | Capacidade operacional [ha/h] | Tempo de missao [h] | Tempo util [h] | Tempo por voo [min] | Autonomia Projetada [h] | N° Voos | MTOW [kg] | Massa Estrutura [kg] | Combustível [kg] | Abastecimentos | Massa gerador | Potência gerador [W] | Combustível consumido [L] | Calda cons [L] | Distância percorrida [km] | Distância Pulverizando [km] | RTL ACUMULADO[m] | EOC [km/km] | EOC [h/h] | Tempo de manobra [h] | Tempo rtl_rtw [h] | V pulv [m/s] | V desloc [m/s] | Preço Total por ha Simples [R$/ha] | Preço Total por ha Presumido [R$/ha] | Preço Total por ha Real [R$/ha] | Preço Total Simples [R$] | Preço Total Presumido [R$] | Prod CAPEX [ha/h/R$] | Dias Trabalhados | Preço Total Real [R$]
0 | 75 | CONCLUIDO | 1.6474 | 60.7 | 46.3 | 7 | 0.12 | 397 | 150.44 | 49.1 | 1 | 395 | 25.34 | 18787.76 | 544.24 | 795.79 | 576.56 | 51.23 | 259667.27 | 0.09 | 0.62 | 0.74 | 15.59 | 0.5 | 10 | 601.3 | 822.7252 | 744.2054 | 601299.9918 | 822725.1763 | 2.1916e-06 | 14 | 744205.4402
1 | 75 | CONCLUIDO | 2.2946 | 43.58 | 36.57 | 14.16 | 0.23 | 155 | 151.83 | 49.1 | 2 | 153 | 25.73 | 18959.54 | 425.46 | 795.7 | 250.57 | 51.23 | 97880.58 | 0.2 | 0.79 | 0.36 | 5.86 | 0.5 | 10 | 354.6676 | 485.2718 | 438.9581 | 354667.5634 | 485271.8071 | 3.0525e-06 | 10 | 438958.1469
2 | 75 | CONCLUIDO | 2.5321 | 39.49 | 34.28 | 21.43 | 0.35 | 96 | 153.23 | 49.1 | 3 | 94 | 26.13 | 19131.85 | 394.78 | 795.68 | 173.8 | 51.23 | 59789.98 | 0.29 | 0.84 | 0.26 | 3.58 | 0.5 | 10 | 303.1683 | 414.8082 | 375.2195 | 303168.2925 | 414808.2326 | 3.3685e-06 | 9 | 375219.5171
3 | 75 | CONCLUIDO | 2.6488 | 37.75 | 33.34 | 28.58 | 0.46 | 70 | 154.63 | 49.1 | 4 | 68 | 26.53 | 19304.72 | 380.28 | 795.67 | 142.5 | 51.23 | 44272.03 | 0.36 | 0.87 | 0.22 | 2.63 | 0.5 | 10 | 284.8879 | 389.7962 | 352.5946 | 284887.8725 | 389796.1556 | 3.5237e-06 | 9 | 352594.5576
4 | 75 | CONCLUIDO | 2.732 | 36.6 | 32.68 | 36.31 | 0.57 | 54 | 156.03 | 49.1 | 5 | 52 | 26.94 | 19478.15 | 368.82 | 795.67 | 120.22 | 51.23 | 33209.7 | 0.43 | 0.88 | 0.19 | 1.97 | 0.5 | 10 | 264.6531 | 362.11 | 327.5507 | 264653.0545 | 362109.9849 | 3.6344e-06 | 8 | 327550.7162
5 | 75 | CONCLUIDO | 2.7779 | 36 | 32.35 | 43.13 | 0.67 | 45 | 157.44 | 49.1 | 6 | 43 | 27.35 | 19652.13 | 361.93 | 795.67 | 109.27 | 51.23 | 27781.36 | 0.47 | 0.89 | 0.18 | 1.64 | 0.5 | 10 | 257.7491 | 352.6636 | 319.0059 | 257749.0559 | 352663.6293 | 3.6955e-06 | 8 | 319005.9075
6 | 75 | CONCLUIDO | 2.8171 | 35.5 | 32.06 | 50.62 | 0.78 | 38 | 158.86 | 49.1 | 7 | 36 | 27.77 | 19826.68 | 354.81 | 795.64 | 99.54 | 51.23 | 22951.79 | 0.51 | 0.9 | 0.17 | 1.35 | 0.5 | 10 | 251.4296 | 344.0171 | 311.1846 | 251429.6278 | 344017.109 | 3.7476e-06 | 8 | 311184.599
7 | 75 | CONCLUIDO | 2.84 | 35.21 | 31.93 | 58.05 | 0.88 | 33 | 160.28 | 49.1 | 8 | 31 | 28.19 | 20001.93 | 349.53 | 795.64 | 95.42 | 51.23 | 20917.43 | 0.54 | 0.9 | 0.16 | 1.22 | 0.5 | 10 | 247.3035 | 338.3716 | 306.0779 | 247303.5211 | 338371.5878 | 3.7781e-06 | 8 | 306077.8783
8 | 75 | CONCLUIDO | 2.8627 | 34.93 | 31.77 | 65.73 | 0.99 | 29 | 161.71 | 49.1 | 9 | 27 | 28.61 | 20177.64 | 344.33 | 795.64 | 90.12 | 51.23 | 18284.97 | 0.57 | 0.91 | 0.15 | 1.06 | 0.5 | 10 | 243.2777 | 332.8633 | 301.0953 | 243277.6984 | 332863.2795 | 3.8083e-06 | 8 | 301095.2753
9 | 75 | CONCLUIDO | 2.8803 | 34.72 | 31.65 | 73.03 | 1.09 | 26 | 163.13 | 49.1 | 10 | 24 | 29.04 | 20353.94 | 339.39 | 795.64 | 85.99 | 51.23 | 16234.01 | 0.6 | 0.91 | 0.15 | 0.94 | 0.5 | 10 | 239.7732 | 328.0683 | 296.7579 | 239773.2078 | 328068.281 | 3.8317e-06 | 8 | 296757.9047
10 | 75 | CONCLUIDO | 2.8975 | 34.51 | 31.53 | 82.26 | 1.18 | 23 | 164.57 | 49.1 | 11 | 21 | 29.47 | 20530.82 | 334.48 | 795.65 | 82.12 | 51.23 | 14314.35 | 0.62 | 0.92 | 0.14 | 0.83 | 0.5 | 10 | 236.3494 | 323.3837 | 292.5204 | 236349.3963 | 323383.671 | 3.8546e-06 | 8 | 292520.3873
11 | 75 | CONCLUIDO | 2.9086 | 34.38 | 31.46 | 89.89 | 1.28 | 21 | 166.01 | 49.1 | 12 | 19 | 29.91 | 20708.3 | 329.29 | 795.64 | 79.79 | 51.23 | 13161.72 | 0.64 | 0.92 | 0.14 | 0.76 | 0.5 | 10 | 233.2199 | 319.1017 | 288.6471 | 233219.8679 | 319101.7122 | 3.8694e-06 | 8 | 288647.0926
12 | 75 | CONCLUIDO | 2.9225 | 34.22 | 31.36 | 99.03 | 1.38 | 19 | 167.45 | 49.1 | 13 | 17 | 30.36 | 20886.38 | 323.92 | 795.64 | 76.36 | 51.23 | 11454.51 | 0.67 | 0.92 | 0.14 | 0.66 | 0.5 | 10 | 229.8535 | 314.4957 | 284.4807 | 229853.4921 | 314495.6883 | 3.8878e-06 | 8 | 284480.6612
13 | 75 | CONCLUIDO | 2.9237 | 34.2 | 31.38 | 104.59 | 1.47 | 18 | 168.9 | 49.1 | 14 | 16 | 30.81 | 21065.06 | 321.02 | 795.64 | 77.06 | 51.23 | 11808.55 | 0.66 | 0.92 | 0.14 | 0.67 | 0.5 | 10 | 228.4459 | 312.5698 | 282.7386 | 228445.9497 | 312569.8267 | 3.8894e-06 | 8 | 282738.6011
14 | 75 | CONCLUIDO | 2.93 | 34.13 | 31.33 | 110.59 | 1.56 | 17 | 170.35 | 49.1 | 15 | 15 | 31.26 | 21244.37 | 315.41 | 795.64 | 75.52 | 51.23 | 11046.08 | 0.68 | 0.92 | 0.13 | 0.63 | 0.5 | 10 | 225.4571 | 308.4803 | 279.0394 | 225457.0884 | 308480.3348 | 3.8978e-06 | 8 | 279039.4046
15 | 75 | CONCLUIDO | 2.9443 | 33.96 | 31.23 | 124.92 | 1.65 | 15 | 171.81 | 49.1 | 16 | 13 | 31.72 | 21424.29 | 310.62 | 795.64 | 72.1 | 51.23 | 9347.81 | 0.71 | 0.92 | 0.13 | 0.52 | 0.5 | 10 | 222.3981 | 304.2949 | 275.2534 | 222398.1213 | 304294.9211 | 3.9168e-06 | 8 | 275253.4409
16 | 75 | CONCLUIDO | 2.9505 | 33.89 | 31.19 | 133.67 | 1.74 | 14 | 173.28 | 49.1 | 17 | 12 | 32.18 | 21604.83 | 305.47 | 795.64 | 70.63 | 51.23 | 8615.23 | 0.73 | 0.93 | 0.13 | 0.48 | 0.5 | 10 | 219.6658 | 300.5564 | 271.8717 | 219665.7748 | 300556.404 | 3.9251e-06 | 8 | 271871.7227
17 | 75 | CONCLUIDO | 2.956 | 33.83 | 31.16 | 143.8 | 1.83 | 13 | 174.75 | 49.1 | 18 | 9 | 32.65 | 21786.02 | 300.25 | 795.64 | 69.42 | 51.23 | 8017.47 | 0.74 | 0.93 | 0.13 | 0.45 | 0.5 | 10 | 216.9546 | 296.8468 | 268.5162 | 216954.5851 | 296846.8347 | 3.9324e-06 | 8 | 268516.1894
18 | 75 | CONCLUIDO | 2.963 | 33.75 | 31.08 | 143.43 | 1.91 | 13 | 176.22 | 49.1 | 19 | 8 | 33.13 | 21967.84 | 294.63 | 795.64 | 66.72 | 51.23 | 6663.79 | 0.77 | 0.93 | 0.13 | 0.37 | 0.5 | 10 | 213.9665 | 292.7584 | 264.8179 | 213966.4803 | 292758.3779 | 3.9417e-06 | 8 | 264817.9292
19 | 75 | CONCLUIDO | 2.9622 | 33.76 | 31.12 | 155.58 | 2 | 12 | 177.7 | 49.1 | 20 | 5 | 33.61 | 22150.3 | 294.35 | 795.64 | 67.93 | 51.23 | 7278.18 | 0.75 | 0.93 | 0.13 | 0.41 | 0.5 | 10 | 213.9 | 292.6674 | 264.7356 | 213899.9615 | 292667.364 | 3.9407e-06 | 8 | 264735.6015
20 | 75 | CONCLUIDO | 2.9579 | 33.81 | 31.16 | 155.82 | 2.08 | 12 | 179.18 | 49.1 | 21 | 1 | 34.09 | 22333.43 | 295.5 | 795.64 | 69.59 | 51.23 | 8105.07 | 0.74 | 0.93 | 0.14 | 0.46 | 0.5 | 10 | 214.6705 | 293.7216 | 265.6892 | 214670.4634 | 293721.5986 | 3.9349e-06 | 8 | 265689.2215
21 | 75 | CONCLUIDO | 2.9569 | 33.82 | 31.18 | 155.88 | 2.16 | 12 | 180.67 | 49.1 | 22 | 0 | 34.58 | 22517.21 | 297.39 | 795.64 | 69.96 | 51.23 | 8291.92 | 0.73 | 0.93 | 0.14 | 0.47 | 0.5 | 10 | 215.6022 | 294.9964 | 266.8424 | 215602.1783 | 294996.412 | 3.9336e-06 | 8 | 266842.3685

## RESULTADOS_17
Unnamed: 0 | Volume de calda [L] | STATUS | Capacidade operacional [ha/h] | Tempo de missao [h] | Tempo util [h] | Tempo por voo [min] | Autonomia Projetada [h] | N° Voos | MTOW [kg] | Massa Estrutura [kg] | Combustível [kg] | Abastecimentos | Massa gerador | Potência gerador [W] | Combustível consumido [L] | Calda cons [L] | Distância percorrida [km] | Distância Pulverizando [km] | RTL ACUMULADO[m] | EOC [km/km] | EOC [h/h] | Tempo de manobra [h] | Tempo rtl_rtw [h] | V pulv [m/s] | V desloc [m/s] | Preço Total por ha Simples [R$/ha] | Preço Total por ha Presumido [R$/ha] | Preço Total por ha Real [R$/ha] | Preço Total Simples [R$] | Preço Total Presumido [R$] | Prod CAPEX [ha/h/R$] | Dias Trabalhados | Preço Total Real [R$]
0 | 95 | CONCLUIDO | 1.3943 | 71.72 | 50.64 | 6.08 | 0.1 | 500 | 185.69 | 53.44 | 1 | 498 | 36.26 | 23136.14 | 683.18 | 795.87 | 723.34 | 51.23 | 332542.85 | 0.07 | 0.57 | 0.9 | 19.93 | 0.5 | 10 | 853.5765 | 1167.901 | 1056.4382 | 853576.4958 | 1167901.0187 | 1.8316e-06 | 16 | 1056438.1847
1 | 95 | CONCLUIDO | 2.1314 | 46.92 | 37.64 | 12.34 | 0.19 | 183 | 187.21 | 53.44 | 2 | 181 | 36.77 | 23322.88 | 504.03 | 795.7 | 286.15 | 51.23 | 115529.25 | 0.18 | 0.77 | 0.4 | 6.93 | 0.5 | 10 | 438.1464 | 599.4913 | 542.2767 | 438146.4406 | 599491.2897 | 2.7999e-06 | 11 | 542276.6824
2 | 95 | CONCLUIDO | 2.4035 | 41.61 | 34.93 | 18.55 | 0.28 | 113 | 188.73 | 53.44 | 3 | 111 | 37.29 | 23510.33 | 464.8 | 795.66 | 195.73 | 51.23 | 70673.37 | 0.26 | 0.83 | 0.29 | 4.22 | 0.5 | 10 | 366.4502 | 501.3934 | 453.5411 | 366450.2157 | 501393.3517 | 3.1573e-06 | 10 | 453541.0739
3 | 95 | CONCLUIDO | 2.5458 | 39.28 | 33.76 | 24.7 | 0.37 | 82 | 190.25 | 53.44 | 4 | 80 | 37.82 | 23698.48 | 446.54 | 795.65 | 156.68 | 51.23 | 51300.51 | 0.33 | 0.85 | 0.23 | 3.06 | 0.5 | 10 | 332.1088 | 454.406 | 411.0381 | 332108.8442 | 454405.9723 | 3.3442e-06 | 9 | 411038.1041
4 | 95 | CONCLUIDO | 2.6376 | 37.91 | 33.06 | 31 | 0.46 | 64 | 191.78 | 53.44 | 5 | 62 | 38.35 | 23887.36 | 434.75 | 795.64 | 133.31 | 51.23 | 39704.47 | 0.38 | 0.87 | 0.21 | 2.36 | 0.5 | 10 | 316.4716 | 433.0104 | 391.6845 | 316471.5691 | 433010.3626 | 3.4648e-06 | 9 | 391684.4613
5 | 95 | CONCLUIDO | 2.7043 | 36.98 | 32.57 | 37.59 | 0.55 | 52 | 193.32 | 53.44 | 6 | 50 | 38.89 | 24076.95 | 425.3 | 795.64 | 116.94 | 51.23 | 31583.32 | 0.44 | 0.89 | 0.19 | 1.87 | 0.5 | 10 | 305.3431 | 417.7838 | 377.9111 | 305343.0559 | 417783.8399 | 3.5524e-06 | 9 | 377911.1366
6 | 95 | CONCLUIDO | 2.7475 | 36.4 | 32.29 | 44.03 | 0.64 | 44 | 194.86 | 53.44 | 7 | 42 | 39.43 | 24267.28 | 419.22 | 795.64 | 107.3 | 51.23 | 26802.62 | 0.48 | 0.89 | 0.18 | 1.59 | 0.5 | 10 | 290.778 | 397.8553 | 359.8846 | 290778.0242 | 397855.3209 | 3.6092e-06 | 8 | 359884.5675
7 | 95 | CONCLUIDO | 2.7753 | 36.03 | 32.11 | 49.4 | 0.72 | 39 | 196.41 | 53.44 | 8 | 37 | 39.98 | 24458.36 | 414.77 | 795.65 | 101.16 | 51.23 | 23754.51 | 0.51 | 0.9 | 0.18 | 1.41 | 0.5 | 10 | 286.2031 | 391.5957 | 354.2224 | 286203.1233 | 391595.7397 | 3.6457e-06 | 8 | 354222.392
8 | 95 | CONCLUIDO | 2.7841 | 35.92 | 32.18 | 56.8 | 0.81 | 34 | 197.97 | 53.44 | 9 | 32 | 40.53 | 24650.18 | 413.14 | 795.64 | 104.64 | 51.23 | 25520.09 | 0.49 | 0.9 | 0.16 | 1.48 | 0.5 | 10 | 284.7443 | 389.5997 | 352.4168 | 284744.2703 | 389599.6726 | 3.6573e-06 | 8 | 352416.8267
9 | 95 | CONCLUIDO | 2.8178 | 35.49 | 31.87 | 61.68 | 0.89 | 31 | 199.53 | 53.44 | 10 | 29 | 41.1 | 24842.77 | 405.93 | 795.67 | 93.33 | 51.23 | 19882.55 | 0.55 | 0.91 | 0.16 | 1.16 | 0.5 | 10 | 278.4216 | 380.9487 | 344.5915 | 278421.6101 | 380948.7301 | 3.7015e-06 | 8 | 344591.5179
10 | 95 | CONCLUIDO | 2.8375 | 35.24 | 31.73 | 68 | 0.97 | 28 | 201.1 | 53.44 | 11 | 26 | 41.66 | 25036.12 | 401.9 | 795.64 | 88.86 | 51.23 | 17663.3 | 0.58 | 0.91 | 0.15 | 1.03 | 0.5 | 10 | 274.9087 | 376.1422 | 340.2437 | 274908.6984 | 376142.2093 | 3.7274e-06 | 8 | 340243.7247
11 | 95 | CONCLUIDO | 2.8563 | 35.01 | 31.61 | 75.87 | 1.05 | 25 | 202.67 | 53.44 | 12 | 23 | 42.24 | 25230.25 | 398.11 | 795.64 | 84.77 | 51.23 | 15628.89 | 0.6 | 0.91 | 0.15 | 0.91 | 0.5 | 10 | 271.6363 | 371.6647 | 336.1936 | 271636.2753 | 371664.7356 | 3.7521e-06 | 8 | 336193.5749
12 | 95 | CONCLUIDO | 2.8685 | 34.86 | 31.54 | 82.27 | 1.13 | 23 | 204.25 | 53.44 | 13 | 21 | 42.82 | 25425.3 | 394.47 | 795.65 | 82.25 | 51.23 | 14381.2 | 0.62 | 0.92 | 0.14 | 0.83 | 0.5 | 10 | 268.9804 | 368.0309 | 332.9066 | 268980.4423 | 368030.9078 | 3.7681e-06 | 8 | 332906.5545
13 | 95 | CONCLUIDO | 2.8822 | 34.7 | 31.45 | 89.85 | 1.21 | 21 | 205.84 | 53.44 | 14 | 19 | 43.4 | 25621.03 | 389.9 | 795.65 | 79.15 | 51.23 | 12841.26 | 0.65 | 0.92 | 0.14 | 0.74 | 0.5 | 10 | 265.7903 | 363.6661 | 328.9583 | 265790.3369 | 363666.0647 | 3.7861e-06 | 8 | 328958.2859
14 | 95 | CONCLUIDO | 2.8885 | 34.62 | 31.41 | 94.22 | 1.28 | 20 | 207.43 | 53.44 | 15 | 18 | 44 | 25817.56 | 387.77 | 795.66 | 77.84 | 51.23 | 12189.08 | 0.66 | 0.92 | 0.14 | 0.7 | 0.5 | 10 | 264.3209 | 361.6556 | 327.1397 | 264320.9293 | 361655.5565 | 3.7944e-06 | 8 | 327139.6577
15 | 95 | CONCLUIDO | 2.8962 | 34.53 | 31.35 | 99.01 | 1.36 | 19 | 209.03 | 53.44 | 16 | 17 | 44.6 | 26014.91 | 385.03 | 795.64 | 75.85 | 51.23 | 11202.46 | 0.68 | 0.92 | 0.14 | 0.65 | 0.5 | 10 | 262.4629 | 359.1133 | 324.84 | 262462.8697 | 359113.2774 | 3.8045e-06 | 8 | 324840.0102
16 | 95 | CONCLUIDO | 2.9056 | 34.42 | 31.32 | 110.52 | 1.43 | 17 | 210.64 | 53.44 | 17 | 15 | 45.21 | 26213.09 | 379.93 | 795.64 | 74.93 | 51.23 | 10750.41 | 0.68 | 0.92 | 0.13 | 0.61 | 0.5 | 10 | 259.4118 | 354.9386 | 321.0638 | 259411.7666 | 354938.6236 | 3.8169e-06 | 8 | 321063.7795
17 | 95 | CONCLUIDO | 2.9129 | 34.33 | 31.27 | 117.25 | 1.51 | 16 | 212.25 | 53.44 | 18 | 14 | 45.82 | 26412.11 | 377.12 | 795.64 | 73.26 | 51.23 | 9920.54 | 0.7 | 0.92 | 0.13 | 0.56 | 0.5 | 10 | 257.5775 | 352.4289 | 318.7936 | 257577.5225 | 352428.9298 | 3.8265e-06 | 8 | 318793.6074
18 | 95 | CONCLUIDO | 2.9115 | 34.35 | 31.28 | 117.31 | 1.58 | 16 | 213.87 | 53.44 | 19 | 14 | 46.44 | 26611.98 | 374.82 | 795.64 | 73.73 | 51.23 | 10156.38 | 0.69 | 0.92 | 0.14 | 0.58 | 0.5 | 10 | 256.6023 | 351.0945 | 317.5866 | 256602.2584 | 351094.5304 | 3.8246e-06 | 8 | 317586.5612
19 | 95 | CONCLUIDO | 2.9194 | 34.25 | 31.23 | 124.91 | 1.65 | 15 | 215.5 | 53.44 | 20 | 13 | 47.07 | 26812.71 | 372.09 | 795.64 | 71.94 | 51.23 | 9265 | 0.71 | 0.92 | 0.13 | 0.52 | 0.5 | 10 | 254.7766 | 348.5966 | 315.327 | 254776.6102 | 348596.598 | 3.835e-06 | 8 | 315327.0279
20 | 95 | CONCLUIDO | 2.9263 | 34.17 | 31.18 | 133.64 | 1.72 | 14 | 217.14 | 53.44 | 21 | 12 | 47.7 | 27014.3 | 368.68 | 795.64 | 70.49 | 51.23 | 8545.53 | 0.73 | 0.93 | 0.13 | 0.48 | 0.5 | 10 | 252.7096 | 345.7684 | 312.7688 | 252709.595 | 345768.4167 | 3.8441e-06 | 8 | 312768.7643
21 | 95 | CONCLUIDO | 2.9311 | 34.12 | 31.16 | 143.83 | 1.79 | 13 | 218.78 | 53.44 | 22 | 11 | 48.34 | 27216.79 | 364.93 | 795.64 | 69.86 | 51.23 | 8233.65 | 0.73 | 0.93 | 0.13 | 0.46 | 0.5 | 10 | 250.6466 | 342.9457 | 310.2154 | 250646.5593 | 342945.6802 | 3.8504e-06 | 8 | 310215.4258
22 | 95 | CONCLUIDO | 2.9423 | 33.99 | 31.03 | 143.23 | 1.85 | 13 | 220.43 | 53.44 | 23 | 11 | 48.99 | 27420.16 | 360.31 | 795.64 | 65.27 | 51.23 | 5939.16 | 0.78 | 0.93 | 0.13 | 0.33 | 0.5 | 10 | 247.7199 | 338.9413 | 306.5933 | 247719.9373 | 338941.3469 | 3.8651e-06 | 8 | 306593.2604
23 | 95 | CONCLUIDO | 2.9362 | 34.06 | 31.14 | 155.71 | 1.92 | 12 | 222.08 | 53.44 | 24 | 10 | 49.65 | 27624.44 | 359.6 | 795.64 | 69.26 | 51.23 | 7939.31 | 0.74 | 0.93 | 0.12 | 0.44 | 0.5 | 10 | 247.8392 | 339.1045 | 306.7409 | 247839.2109 | 339104.5423 | 3.8571e-06 | 8 | 306740.8807
24 | 95 | CONCLUIDO | 2.9376 | 34.04 | 31.13 | 155.63 | 1.99 | 12 | 223.75 | 53.44 | 25 | 10 | 50.31 | 27829.77 | 352.23 | 795.64 | 68.56 | 51.23 | 7590.47 | 0.75 | 0.93 | 0.13 | 0.42 | 0.5 | 10 | 244.332 | 334.3058 | 302.4001 | 244331.9875 | 334305.8044 | 3.8589e-06 | 8 | 302400.1277
25 | 95 | CONCLUIDO | 2.9441 | 33.97 | 31.09 | 169.57 | 2.05 | 11 | 225.42 | 53.44 | 26 | 9 | 50.98 | 28035.92 | 352.55 | 795.64 | 67.33 | 51.23 | 6980.07 | 0.76 | 0.93 | 0.13 | 0.38 | 0.5 | 10 | 244.0561 | 333.9283 | 302.0587 | 244056.0906 | 333928.3102 | 3.8674e-06 | 8 | 302058.6609
26 | 95 | CONCLUIDO | 2.9438 | 33.97 | 31.09 | 169.59 | 2.11 | 11 | 227.1 | 53.44 | 27 | 8 | 51.66 | 28243 | 352.62 | 795.64 | 67.33 | 51.23 | 6981.69 | 0.76 | 0.93 | 0.13 | 0.39 | 0.5 | 10 | 244.1069 | 333.9978 | 302.1215 | 244106.8952 | 333997.8232 | 3.867e-06 | 8 | 302121.5398
27 | 95 | CONCLUIDO | 2.9505 | 33.89 | 31.05 | 186.31 | 2.18 | 10 | 228.79 | 53.44 | 28 | 6 | 52.35 | 28451.04 | 345.54 | 795.64 | 65.95 | 51.23 | 6296 | 0.78 | 0.93 | 0.13 | 0.35 | 0.5 | 10 | 240.4076 | 328.9363 | 297.5431 | 240407.6393 | 328936.3381 | 3.8758e-06 | 8 | 297543.1157
28 | 95 | CONCLUIDO | 2.9544 | 33.85 | 31.01 | 186.04 | 2.24 | 10 | 230.48 | 53.44 | 29 | 4 | 53.05 | 28660.06 | 345.6 | 795.65 | 64.19 | 51.23 | 5413.8 | 0.8 | 0.93 | 0.13 | 0.3 | 0.5 | 10 | 240.1778 | 328.6218 | 297.2586 | 240177.7575 | 328621.8037 | 3.881e-06 | 8 | 297258.6
29 | 95 | CONCLUIDO | 2.9516 | 33.88 | 31.04 | 186.23 | 2.3 | 10 | 232.18 | 53.44 | 30 | 1 | 53.75 | 28870.05 | 345.33 | 795.66 | 65.38 | 51.23 | 6011.49 | 0.78 | 0.93 | 0.13 | 0.33 | 0.5 | 10 | 240.2389 | 328.7054 | 297.3343 | 240238.8902 | 328705.4481 | 3.8773e-06 | 8 | 297334.2615
30 | 95 | CONCLUIDO | 2.9515 | 33.88 | 31.04 | 186.24 | 2.36 | 10 | 233.89 | 53.44 | 31 | 0 | 54.46 | 29081.05 | 347.73 | 795.64 | 65.4 | 51.23 | 6022.09 | 0.78 | 0.93 | 0.13 | 0.34 | 0.5 | 10 | 241.3512 | 330.2273 | 298.7109 | 241351.1726 | 330227.322 | 3.8772e-06 | 8 | 298710.8899

## RESULTADOS_9
Unnamed: 0 | Volume de calda [L] | STATUS | Capacidade operacional [ha/h] | Tempo de missao [h] | Tempo util [h] | Tempo por voo [min] | Autonomia Projetada [h] | N° Voos | MTOW [kg] | Massa Estrutura [kg] | Combustível [kg] | Abastecimentos | Massa gerador | Potência gerador [W] | Combustível consumido [L] | Calda cons [L] | Distância percorrida [km] | Distância Pulverizando [km] | RTL ACUMULADO[m] | EOC [km/km] | EOC [h/h] | Tempo de manobra [h] | Tempo rtl_rtw [h] | V pulv [m/s] | V desloc [m/s] | Preço Total por ha Simples [R$/ha] | Preço Total por ha Presumido [R$/ha] | Preço Total por ha Real [R$/ha] | Preço Total Simples [R$] | Preço Total Presumido [R$] | Prod CAPEX [ha/h/R$] | Dias Trabalhados | Preço Total Real [R$]
0 | 55 | CONCLUIDO | 1.9252 | 51.94 | 42.55 | 8.34 | 0.15 | 306 | 116.05 | 43.4 | 1 | 304 | 16.65 | 14546.17 | 420.36 | 795.75 | 451.04 | 51.23 | 197360.27 | 0.11 | 0.68 | 0.6 | 11.84 | 0.5 | 10 | 419.0234 | 573.3263 | 518.6088 | 419023.3694 | 573326.26 | 2.5999e-06 | 12 | 518608.8064
1 | 55 | CONCLUIDO | 2.4715 | 40.46 | 35.39 | 16.99 | 0.3 | 125 | 117.34 | 43.4 | 2 | 123 | 16.94 | 14705.49 | 344.03 | 795.75 | 210.95 | 51.23 | 78220.14 | 0.24 | 0.82 | 0.31 | 4.68 | 0.5 | 10 | 278.1043 | 380.5146 | 344.1988 | 278104.3031 | 380514.5766 | 3.3377e-06 | 9 | 344198.7995
2 | 55 | CONCLUIDO | 2.6642 | 37.53 | 33.59 | 25.84 | 0.45 | 78 | 118.63 | 43.4 | 3 | 76 | 17.23 | 14865.24 | 321.48 | 795.72 | 150.63 | 51.23 | 48294.45 | 0.34 | 0.86 | 0.23 | 2.88 | 0.5 | 10 | 250.5301 | 342.7863 | 310.0713 | 250530.0877 | 342786.3186 | 3.598e-06 | 9 | 310071.2734
3 | 55 | CONCLUIDO | 2.7584 | 36.25 | 32.81 | 34.53 | 0.59 | 57 | 119.93 | 43.4 | 4 | 55 | 17.53 | 15025.44 | 308.44 | 795.65 | 124.75 | 51.23 | 35460.92 | 0.41 | 0.88 | 0.2 | 2.1 | 0.5 | 10 | 230.0073 | 314.7062 | 284.6711 | 230007.3352 | 314706.1832 | 3.7252e-06 | 8 | 284671.0668
4 | 55 | CONCLUIDO | 2.823 | 35.42 | 32.29 | 44.03 | 0.73 | 44 | 121.23 | 43.4 | 5 | 42 | 17.83 | 15186.08 | 298.24 | 795.64 | 107.3 | 51.23 | 26802.43 | 0.48 | 0.89 | 0.18 | 1.58 | 0.5 | 10 | 220.9807 | 302.3556 | 273.4992 | 220980.7088 | 302355.5547 | 3.8124e-06 | 8 | 273499.1649
5 | 55 | CONCLUIDO | 2.879 | 34.73 | 31.79 | 52.98 | 0.86 | 36 | 122.54 | 43.4 | 6 | 34 | 18.14 | 15347.16 | 288.5 | 795.65 | 90.06 | 51.23 | 18222.43 | 0.57 | 0.91 | 0.17 | 1.08 | 0.5 | 10 | 213.0357 | 291.4848 | 263.6659 | 213035.6546 | 291484.7812 | 3.888e-06 | 8 | 263665.8827
6 | 55 | CONCLUIDO | 2.8892 | 34.61 | 31.81 | 63.62 | 1 | 30 | 123.85 | 43.4 | 7 | 28 | 18.45 | 15508.69 | 282.86 | 795.66 | 91.59 | 51.23 | 19017.76 | 0.56 | 0.91 | 0.15 | 1.11 | 0.5 | 10 | 209.8543 | 287.1319 | 259.7284 | 209854.3028 | 287131.9152 | 3.9018e-06 | 8 | 259728.4482
7 | 55 | CONCLUIDO | 2.9114 | 34.35 | 31.64 | 73.02 | 1.13 | 26 | 125.16 | 43.4 | 8 | 24 | 18.76 | 15670.68 | 276.13 | 795.65 | 85.79 | 51.23 | 16137.29 | 0.6 | 0.91 | 0.15 | 0.94 | 0.5 | 10 | 205.4973 | 281.1705 | 254.336 | 205497.3442 | 281170.5323 | 3.9318e-06 | 8 | 254336.0113
8 | 55 | CONCLUIDO | 2.9265 | 34.17 | 31.54 | 82.27 | 1.26 | 23 | 126.48 | 43.4 | 9 | 21 | 19.08 | 15833.12 | 268.49 | 795.64 | 82.35 | 51.23 | 14433.34 | 0.62 | 0.92 | 0.14 | 0.83 | 0.5 | 10 | 201.1553 | 275.2296 | 248.962 | 201155.3069 | 275229.5652 | 3.9522e-06 | 8 | 248962.0418
9 | 55 | CONCLUIDO | 2.9437 | 33.97 | 31.41 | 94.23 | 1.38 | 20 | 127.8 | 43.4 | 10 | 18 | 19.4 | 15996.02 | 261.86 | 795.64 | 77.88 | 51.23 | 12210.49 | 0.66 | 0.92 | 0.14 | 0.7 | 0.5 | 10 | 197.214 | 269.8369 | 244.084 | 197213.9911 | 269836.8831 | 3.9754e-06 | 8 | 244084.0297
10 | 55 | CONCLUIDO | 2.9519 | 33.88 | 31.36 | 104.54 | 1.5 | 18 | 129.13 | 43.4 | 11 | 15 | 19.73 | 16159.39 | 254.84 | 795.64 | 76.62 | 51.23 | 11591.78 | 0.67 | 0.92 | 0.13 | 0.66 | 0.5 | 10 | 193.5781 | 264.8621 | 239.584 | 193578.1129 | 264862.1141 | 3.9865e-06 | 8 | 239584.0457
11 | 55 | CONCLUIDO | 2.9573 | 33.81 | 31.32 | 110.56 | 1.63 | 17 | 130.45 | 43.4 | 12 | 9 | 20.05 | 16323.22 | 249.61 | 795.64 | 75.02 | 51.23 | 10793.59 | 0.68 | 0.92 | 0.14 | 0.62 | 0.5 | 10 | 190.9122 | 261.2145 | 236.2845 | 190912.1844 | 261214.4731 | 3.9938e-06 | 8 | 236284.5304
12 | 55 | CONCLUIDO | 2.9633 | 33.75 | 31.28 | 117.3 | 1.74 | 16 | 131.79 | 43.4 | 13 | 0 | 20.39 | 16487.53 | 249.05 | 795.64 | 73.07 | 51.23 | 9828.44 | 0.7 | 0.92 | 0.15 | 0.58 | 0.5 | 10 | 190.3744 | 260.4786 | 235.6189 | 190374.3601 | 260478.5982 | 4.0019e-06 | 8 | 235618.8864

## resultados
Unnamed: 0 | Volume de calda [L] | STATUS | Capacidade operacional [ha/h] | Tempo de missao [h] | Tempo util [h] | Tempo por voo [min] | Autonomia Projetada [h] | N° Voos | MTOW [kg] | Massa Estrutura [kg] | Combustível [kg] | Abastecimentos | Massa gerador | Potência gerador [W] | Combustível consumido [L] | Calda cons [L] | Distância percorrida [km] | Distância Pulverizando [km] | RTL ACUMULADO[m] | EOC [km/km] | EOC [h/h] | Tempo de manobra [h] | Tempo rtl_rtw [h] | V pulv [m/s] | V desloc [m/s]
0 | 100 | CONCLUIDO | 1.3353 | 74.89 | 51.84 | 5.89 | 0.09 | 528 | 194.77 | 54.38 | 1 | 526 | 39.4 | 24256.19 | 721.24 | 796.02 | 763.38 | 51.23 | 352423.19 | 0.07 | 0.56 | 0.96 | 21.12 | 0.5 | 10
1 | 100 | CONCLUIDO | 2.0869 | 47.92 | 37.97 | 11.93 | 0.18 | 191 | 196.32 | 54.38 | 2 | 189 | 39.95 | 24447.22 | 524.74 | 795.68 | 297.77 | 51.23 | 121300.62 | 0.17 | 0.76 | 0.41 | 7.27 | 0.5 | 10
2 | 100 | CONCLUIDO | 2.3725 | 42.15 | 35.08 | 17.99 | 0.27 | 117 | 197.88 | 54.38 | 3 | 115 | 40.5 | 24639 | 482.14 | 795.65 | 200.82 | 51.23 | 73195.42 | 0.26 | 0.82 | 0.3 | 4.38 | 0.5 | 10
3 | 100 | CONCLUIDO | 2.5253 | 39.6 | 33.82 | 24.15 | 0.36 | 84 | 199.44 | 54.38 | 4 | 82 | 41.06 | 24831.54 | 462.02 | 795.68 | 158.25 | 51.23 | 52076.63 | 0.32 | 0.85 | 0.24 | 3.11 | 0.5 | 10
4 | 100 | CONCLUIDO | 2.6165 | 38.22 | 33.13 | 30.12 | 0.44 | 66 | 201.01 | 54.38 | 5 | 64 | 41.63 | 25024.84 | 450.41 | 795.64 | 135.56 | 51.23 | 40822.14 | 0.38 | 0.87 | 0.21 | 2.43 | 0.5 | 10
5 | 100 | CONCLUIDO | 2.6816 | 37.29 | 32.67 | 36.3 | 0.53 | 54 | 202.58 | 54.38 | 6 | 52 | 42.2 | 25218.93 | 441.65 | 795.65 | 120.2 | 51.23 | 33202.23 | 0.43 | 0.88 | 0.19 | 1.97 | 0.5 | 10
6 | 100 | CONCLUIDO | 2.7257 | 36.69 | 32.38 | 42.24 | 0.61 | 46 | 204.16 | 54.38 | 7 | 44 | 42.78 | 25413.94 | 435.42 | 795.64 | 110.6 | 51.23 | 28438.85 | 0.46 | 0.89 | 0.18 | 1.68 | 0.5 | 10
7 | 100 | CONCLUIDO | 2.7618 | 36.21 | 32.14 | 48.2 | 0.69 | 40 | 205.75 | 54.38 | 8 | 38 | 43.37 | 25609.61 | 429.89 | 795.66 | 102.21 | 51.23 | 24278.03 | 0.5 | 0.9 | 0.17 | 1.43 | 0.5 | 10
8 | 100 | CONCLUIDO | 2.8098 | 35.59 | 31.71 | 54.36 | 0.77 | 35 | 207.34 | 54.38 | 9 | 33 | 43.96 | 25806.1 | 421.35 | 795.64 | 88.18 | 51.23 | 17288.18 | 0.58 | 0.91 | 0.14 | 1.01 | 0.5 | 10
9 | 100 | CONCLUIDO | 2.8051 | 35.65 | 31.89 | 59.79 | 0.85 | 32 | 208.94 | 54.38 | 10 | 30 | 44.56 | 26003.41 | 422.4 | 795.64 | 94.1 | 51.23 | 20262.7 | 0.54 | 0.9 | 0.16 | 1.18 | 0.5 | 10
10 | 100 | CONCLUIDO | 2.8234 | 35.42 | 31.77 | 65.74 | 0.93 | 29 | 210.55 | 54.38 | 11 | 27 | 45.17 | 26201.54 | 417.41 | 795.64 | 90.31 | 51.23 | 18380.18 | 0.57 | 0.91 | 0.15 | 1.07 | 0.5 | 10
11 | 100 | CONCLUIDO | 2.8429 | 35.18 | 31.65 | 73.03 | 1 | 26 | 212.16 | 54.38 | 12 | 24 | 45.78 | 26400.51 | 414.22 | 795.64 | 85.99 | 51.23 | 16233.83 | 0.6 | 0.91 | 0.15 | 0.94 | 0.5 | 10
12 | 100 | CONCLUIDO | 2.8555 | 35.02 | 31.57 | 78.92 | 1.08 | 24 | 213.78 | 54.38 | 13 | 22 | 46.4 | 26600.32 | 410.72 | 795.65 | 83.34 | 51.23 | 14921.79 | 0.61 | 0.91 | 0.15 | 0.86 | 0.5 | 10
13 | 100 | CONCLUIDO | 2.8688 | 34.86 | 31.48 | 85.87 | 1.15 | 22 | 215.41 | 54.38 | 14 | 20 | 47.03 | 26801 | 407.2 | 795.64 | 80.56 | 51.23 | 13541.63 | 0.64 | 0.92 | 0.14 | 0.78 | 0.5 | 10
14 | 100 | CONCLUIDO | 2.8747 | 34.79 | 31.45 | 89.87 | 1.23 | 21 | 217.04 | 54.38 | 15 | 19 | 47.66 | 27002.55 | 404.57 | 795.64 | 79.5 | 51.23 | 13014.78 | 0.64 | 0.92 | 0.14 | 0.75 | 0.5 | 10
15 | 100 | CONCLUIDO | 2.8891 | 34.61 | 31.36 | 99.02 | 1.3 | 19 | 218.68 | 54.38 | 16 | 17 | 48.31 | 27204.98 | 400.44 | 795.64 | 76.13 | 51.23 | 11343.24 | 0.67 | 0.92 | 0.14 | 0.65 | 0.5 | 10
16 | 100 | CONCLUIDO | 2.9045 | 34.43 | 31.21 | 104.04 | 1.37 | 18 | 220.33 | 54.38 | 17 | 16 | 48.95 | 27408.3 | 396.66 | 795.65 | 71.43 | 51.23 | 8997.99 | 0.72 | 0.92 | 0.13 | 0.51 | 0.5 | 10
17 | 100 | CONCLUIDO | 2.9002 | 34.48 | 31.3 | 110.48 | 1.44 | 17 | 221.99 | 54.38 | 18 | 15 | 49.61 | 27612.53 | 395.11 | 795.64 | 74.54 | 51.23 | 10555.71 | 0.69 | 0.92 | 0.13 | 0.6 | 0.5 | 10
18 | 100 | CONCLUIDO | 2.9061 | 34.41 | 31.27 | 117.27 | 1.51 | 16 | 223.65 | 54.38 | 19 | 14 | 50.27 | 27817.81 | 392.52 | 795.64 | 73.39 | 51.23 | 9983.65 | 0.7 | 0.92 | 0.13 | 0.57 | 0.5 | 10
19 | 100 | CONCLUIDO | 2.9136 | 34.32 | 31.22 | 124.89 | 1.58 | 15 | 225.32 | 54.38 | 20 | 13 | 50.95 | 28023.89 | 389.85 | 795.64 | 71.81 | 51.23 | 9199.33 | 0.71 | 0.92 | 0.13 | 0.52 | 0.5 | 10
20 | 100 | CONCLUIDO | 2.9123 | 34.34 | 31.24 | 124.95 | 1.64 | 15 | 227 | 54.38 | 21 | 13 | 51.62 | 28230.92 | 387.5 | 795.64 | 72.23 | 51.23 | 9413.38 | 0.71 | 0.92 | 0.13 | 0.53 | 0.5 | 10
21 | 100 | CONCLUIDO | 2.9199 | 34.25 | 31.19 | 133.65 | 1.71 | 14 | 228.69 | 54.38 | 22 | 12 | 52.31 | 28438.91 | 384.66 | 795.64 | 70.51 | 51.23 | 8555.64 | 0.73 | 0.93 | 0.13 | 0.48 | 0.5 | 10
22 | 100 | CONCLUIDO | 2.925 | 34.19 | 31.17 | 143.84 | 1.77 | 13 | 230.38 | 54.38 | 23 | 11 | 53 | 28647.87 | 381.11 | 795.65 | 69.88 | 51.23 | 8244.3 | 0.73 | 0.93 | 0.13 | 0.46 | 0.5 | 10
23 | 100 | CONCLUIDO | 2.9363 | 34.06 | 31.03 | 143.24 | 1.84 | 13 | 232.08 | 54.38 | 24 | 11 | 53.71 | 28857.81 | 376.71 | 795.64 | 65.2 | 51.23 | 5907.79 | 0.79 | 0.93 | 0.13 | 0.33 | 0.5 | 10
24 | 100 | CONCLUIDO | 2.9315 | 34.11 | 31.13 | 155.65 | 1.9 | 12 | 233.79 | 54.38 | 25 | 10 | 54.42 | 29068.74 | 376.32 | 795.64 | 68.8 | 51.23 | 7710.5 | 0.74 | 0.93 | 0.12 | 0.42 | 0.5 | 10
25 | 100 | CONCLUIDO | 2.9325 | 34.1 | 31.12 | 155.59 | 1.96 | 12 | 235.51 | 54.38 | 26 | 10 | 55.14 | 29280.69 | 371.16 | 795.64 | 68.28 | 51.23 | 7453.3 | 0.75 | 0.93 | 0.13 | 0.41 | 0.5 | 10
26 | 100 | CONCLUIDO | 2.9383 | 34.03 | 31.09 | 169.58 | 2.02 | 11 | 237.24 | 54.38 | 27 | 9 | 55.86 | 29493.67 | 369.99 | 795.64 | 67.29 | 51.23 | 6961.79 | 0.76 | 0.93 | 0.13 | 0.38 | 0.5 | 10
27 | 100 | CONCLUIDO | 2.9388 | 34.03 | 31.08 | 169.54 | 2.08 | 11 | 238.97 | 54.38 | 28 | 8 | 56.6 | 29707.68 | 369.71 | 795.64 | 67.08 | 51.23 | 6855.79 | 0.76 | 0.93 | 0.13 | 0.38 | 0.5 | 10
28 | 100 | CONCLUIDO | 2.9452 | 33.95 | 31.05 | 186.29 | 2.14 | 10 | 240.72 | 54.38 | 29 | 8 | 57.34 | 29922.88 | 361.99 | 795.64 | 65.97 | 51.23 | 6303.95 | 0.78 | 0.93 | 0.12 | 0.34 | 0.5 | 10
29 | 100 | CONCLUIDO | 2.9447 | 33.96 | 31.05 | 186.32 | 2.2 | 10 | 242.47 | 54.38 | 30 | 8 | 58.1 | 30139.04 | 362.66 | 795.64 | 66.13 | 51.23 | 6383.76 | 0.77 | 0.93 | 0.12 | 0.35 | 0.5 | 10
30 | 100 | CONCLUIDO | 2.9461 | 33.94 | 31.04 | 186.22 | 2.26 | 10 | 244.23 | 54.38 | 31 | 6 | 58.86 | 30356.28 | 361.09 | 795.64 | 65.61 | 51.23 | 6125.53 | 0.78 | 0.93 | 0.12 | 0.33 | 0.5 | 10
31 | 100 | CONCLUIDO | 2.9462 | 33.94 | 31.04 | 186.22 | 2.31 | 10 | 246 | 54.38 | 32 | 6 | 59.63 | 30574.64 | 359.93 | 795.66 | 65.42 | 51.23 | 6033.11 | 0.78 | 0.93 | 0.13 | 0.33 | 0.5 | 10
32 | 100 | CONCLUIDO | 2.9522 | 33.87 | 31.01 | 206.71 | 2.37 | 9 | 247.78 | 54.38 | 33 | 1 | 60.41 | 30794.11 | 357.86 | 795.64 | 64.37 | 51.23 | 5509.32 | 0.8 | 0.93 | 0.13 | 0.3 | 0.5 | 10
33 | 100 | CONCLUIDO | 2.9508 | 33.89 | 31.02 | 206.82 | 2.42 | 9 | 249.57 | 54.38 | 34 | 0 | 61.2 | 31014.73 | 360 | 795.64 | 64.86 | 51.23 | 5756.76 | 0.79 | 0.93 | 0.13 | 0.32 | 0.5 | 10
0 | 40 | CONCLUIDO | 2.1566 | 46.37 | 39.9 | 9.97 | 0.2 | 240 | 89.87 | 37.55 | 1 | 238 | 11.32 | 11317.98 | 330.04 | 795.71 | 362.09 | 51.23 | 153216.94 | 0.14 | 0.72 | 0.49 | 9.19 | 0.5 | 10
1 | 40 | CONCLUIDO | 2.6084 | 38.34 | 34.49 | 20.49 | 0.39 | 101 | 91.1 | 37.55 | 2 | 99 | 11.54 | 11468.97 | 278.03 | 795.7 | 180.99 | 51.23 | 63360.32 | 0.28 | 0.84 | 0.27 | 3.78 | 0.5 | 10
2 | 40 | CONCLUIDO | 2.7658 | 36.16 | 33.03 | 31.45 | 0.57 | 63 | 92.32 | 37.55 | 3 | 61 | 11.77 | 11620.34 | 258.82 | 795.69 | 131.99 | 51.23 | 39051.28 | 0.39 | 0.87 | 0.21 | 2.32 | 0.5 | 10
3 | 40 | CONCLUIDO | 2.8412 | 35.2 | 32.39 | 42.24 | 0.75 | 46 | 93.55 | 37.55 | 4 | 44 | 12 | 11772.07 | 246.8 | 795.7 | 110.65 | 51.23 | 28465.63 | 0.46 | 0.89 | 0.18 | 1.68 | 0.5 | 10
4 | 40 | CONCLUIDO | 2.9099 | 34.37 | 31.76 | 54.45 | 0.93 | 35 | 94.79 | 37.55 | 5 | 33 | 12.23 | 11924.18 | 233.73 | 795.65 | 90.06 | 51.23 | 18225.54 | 0.57 | 0.91 | 0.14 | 1.06 | 0.5 | 10
5 | 40 | CONCLUIDO | 2.9239 | 34.2 | 31.73 | 68 | 1.1 | 28 | 96.02 | 37.55 | 6 | 26 | 12.47 | 12076.67 | 225.68 | 795.64 | 88.78 | 51.23 | 17619.9 | 0.58 | 0.91 | 0.15 | 1.03 | 0.5 | 10
6 | 40 | CONCLUIDO | 2.9444 | 33.96 | 31.57 | 78.92 | 1.27 | 24 | 97.26 | 37.55 | 7 | 17 | 12.71 | 12229.54 | 215.48 | 795.64 | 83.09 | 51.23 | 14794.94 | 0.62 | 0.91 | 0.15 | 0.86 | 0.5 | 10
7 | 40 | CONCLUIDO | 2.9586 | 33.8 | 31.46 | 89.89 | 1.43 | 21 | 98.5 | 37.55 | 8 | 4 | 12.95 | 12382.79 | 209.9 | 795.68 | 79.1 | 51.23 | 12816.12 | 0.65 | 0.92 | 0.16 | 0.76 | 0.5 | 10
8 | 40 | CONCLUIDO | 2.9577 | 33.81 | 31.47 | 89.93 | 1.59 | 21 | 99.75 | 37.55 | 9 | 0 | 13.2 | 12536.43 | 212.47 | 795.66 | 79.23 | 51.23 | 12880.04 | 0.65 | 0.92 | 0.17 | 0.77 | 0.5 | 10
0 | 30 | CONCLUIDO | 2.3286 | 42.94 | 38.08 | 11.78 | 0.24 | 194 | 71.52 | 32.27 | 1 | 192 | 8.25 | 9054.6 | 266.86 | 795.73 | 301.06 | 51.23 | 122929.48 | 0.17 | 0.76 | 0.42 | 7.37 | 0.5 | 10
1 | 30 | CONCLUIDO | 2.7085 | 36.92 | 33.79 | 24.42 | 0.48 | 83 | 72.7 | 32.27 | 2 | 81 | 8.43 | 9200.25 | 227.57 | 795.69 | 157.41 | 51.23 | 51659.53 | 0.33 | 0.85 | 0.24 | 3.08 | 0.5 | 10
2 | 30 | CONCLUIDO | 2.8355 | 35.27 | 32.61 | 37.63 | 0.71 | 52 | 73.88 | 32.27 | 3 | 50 | 8.61 | 9346.23 | 210.35 | 795.64 | 118.07 | 51.23 | 32146.42 | 0.43 | 0.88 | 0.2 | 1.91 | 0.5 | 10
3 | 30 | CONCLUIDO | 2.9206 | 34.24 | 31.84 | 53.06 | 0.93 | 36 | 75.07 | 32.27 | 4 | 34 | 8.8 | 9492.55 | 194.01 | 795.64 | 91.54 | 51.23 | 18963.26 | 0.56 | 0.91 | 0.17 | 1.13 | 0.5 | 10
4 | 30 | CONCLUIDO | 2.9348 | 34.07 | 31.78 | 65.75 | 1.15 | 29 | 76.26 | 32.27 | 5 | 9 | 8.99 | 9639.2 | 185.58 | 795.64 | 89.57 | 51.23 | 18008.66 | 0.57 | 0.91 | 0.18 | 1.07 | 0.5 | 10
5 | 30 | CONCLUIDO | 2.9353 | 34.07 | 31.79 | 68.12 | 1.36 | 28 | 77.45 | 32.27 | 6 | 1 | 9.18 | 9786.19 | 186.48 | 795.64 | 89.53 | 51.23 | 17993.5 | 0.57 | 0.91 | 0.19 | 1.08 | 0.5 | 10
6 | 30 | CONCLUIDO | 2.9355 | 34.07 | 31.79 | 68.11 | 1.56 | 28 | 78.65 | 32.27 | 7 | 0 | 9.38 | 9933.52 | 189.04 | 795.65 | 89.42 | 51.23 | 17940.3 | 0.57 | 0.91 | 0.19 | 1.08 | 0.5 | 10
0 | 15 | CONCLUIDO | 2.6498 | 37.74 | 34.82 | 18.99 | 0.43 | 110 | 39.78 | 19.54 | 1 | 108 | 4.24 | 5140 | 151.01 | 795.67 | 191.86 | 51.23 | 68749.04 | 0.27 | 0.83 | 0.28 | 4.11 | 0.5 | 10
1 | 15 | CONCLUIDO | 2.8473 | 35.12 | 32.81 | 35.79 | 0.84 | 55 | 40.89 | 19.54 | 2 | 3 | 4.35 | 5277.26 | 129.12 | 795.64 | 122.45 | 51.23 | 34320.84 | 0.42 | 0.88 | 0.27 | 2.11 | 0.5 | 10
2 | 15 | CONCLUIDO | 2.8464 | 35.13 | 32.82 | 35.81 | 1.22 | 55 | 42.01 | 19.54 | 3 | 0 | 4.46 | 5414.79 | 131.72 | 795.64 | 122.69 | 51.23 | 34441.25 | 0.42 | 0.88 | 0.27 | 2.12 | 0.5 | 10
0 | 70 | CONCLUIDO | 1.7131 | 58.37 | 45.34 | 7.27 | 0.12 | 374 | 141.81 | 47.83 | 1 | 372 | 22.98 | 17723.39 | 512.57 | 795.82 | 544.94 | 51.23 | 243972.85 | 0.09 | 0.64 | 0.7 | 14.63 | 0.5 | 10
1 | 70 | CONCLUIDO | 2.3414 | 42.71 | 36.23 | 14.79 | 0.25 | 147 | 143.17 | 47.83 | 2 | 145 | 23.34 | 17891.86 | 404.97 | 795.75 | 239.28 | 51.23 | 92276.71 | 0.21 | 0.8 | 0.34 | 5.53 | 0.5 | 10
2 | 70 | CONCLUIDO | 2.5627 | 39.02 | 34.14 | 22.26 | 0.37 | 92 | 144.54 | 47.83 | 3 | 90 | 23.71 | 18060.85 | 377.44 | 795.65 | 169.14 | 51.23 | 57480.58 | 0.3 | 0.85 | 0.25 | 3.43 | 0.5 | 10
3 | 70 | CONCLUIDO | 2.6732 | 37.41 | 33.24 | 29.77 | 0.49 | 67 | 145.92 | 47.83 | 4 | 65 | 24.09 | 18230.35 | 363.31 | 795.69 | 139.39 | 51.23 | 42732.09 | 0.37 | 0.87 | 0.21 | 2.54 | 0.5 | 10
4 | 70 | CONCLUIDO | 2.752 | 36.34 | 32.61 | 37.62 | 0.6 | 52 | 147.3 | 47.83 | 5 | 50 | 24.47 | 18400.38 | 352.65 | 795.68 | 118.13 | 51.23 | 32173.99 | 0.43 | 0.89 | 0.19 | 1.9 | 0.5 | 10
5 | 70 | CONCLUIDO | 2.7978 | 35.74 | 32.27 | 45.03 | 0.71 | 43 | 148.68 | 47.83 | 6 | 41 | 24.85 | 18570.94 | 344.47 | 795.65 | 106.82 | 51.23 | 26567.4 | 0.48 | 0.89 | 0.18 | 1.57 | 0.5 | 10
6 | 70 | CONCLUIDO | 2.8535 | 35.04 | 31.78 | 52.96 | 0.83 | 36 | 150.07 | 47.83 | 7 | 34 | 25.24 | 18742.03 | 335.88 | 795.64 | 89.6 | 51.23 | 17989.76 | 0.57 | 0.91 | 0.17 | 1.07 | 0.5 | 10
7 | 70 | CONCLUIDO | 2.8579 | 34.99 | 31.87 | 61.68 | 0.94 | 31 | 151.46 | 47.83 | 8 | 29 | 25.63 | 18913.66 | 333 | 795.64 | 93.3 | 51.23 | 19864.18 | 0.55 | 0.91 | 0.16 | 1.16 | 0.5 | 10
8 | 70 | CONCLUIDO | 2.8831 | 34.68 | 31.68 | 70.39 | 1.04 | 27 | 152.85 | 47.83 | 9 | 25 | 26.03 | 19085.83 | 326.51 | 795.64 | 86.93 | 51.23 | 16702.49 | 0.59 | 0.91 | 0.15 | 0.97 | 0.5 | 10
9 | 70 | CONCLUIDO | 2.9008 | 34.47 | 31.55 | 78.88 | 1.15 | 24 | 154.25 | 47.83 | 10 | 22 | 26.43 | 19258.55 | 320.55 | 795.64 | 82.77 | 51.23 | 14637.99 | 0.62 | 0.91 | 0.15 | 0.85 | 0.5 | 10
10 | 70 | CONCLUIDO | 2.9101 | 34.36 | 31.5 | 85.91 | 1.25 | 22 | 155.66 | 47.83 | 11 | 20 | 26.83 | 19431.82 | 316.31 | 795.65 | 80.89 | 51.23 | 13705.05 | 0.63 | 0.92 | 0.15 | 0.79 | 0.5 | 10
11 | 70 | CONCLUIDO | 2.9226 | 34.22 | 31.41 | 94.23 | 1.35 | 20 | 157.07 | 47.83 | 12 | 18 | 27.24 | 19605.66 | 310.97 | 795.64 | 77.94 | 51.23 | 12242.6 | 0.66 | 0.92 | 0.14 | 0.7 | 0.5 | 10
12 | 70 | CONCLUIDO | 2.9471 | 33.93 | 31.18 | 103.94 | 1.45 | 18 | 158.48 | 47.83 | 13 | 16 | 27.65 | 19780.06 | 303.81 | 795.64 | 70.41 | 51.23 | 8486.64 | 0.73 | 0.93 | 0.13 | 0.48 | 0.5 | 10
13 | 70 | CONCLUIDO | 2.9388 | 34.03 | 31.31 | 110.5 | 1.55 | 17 | 159.9 | 47.83 | 14 | 15 | 28.07 | 19955.16 | 299.32 | 795.64 | 74.63 | 51.23 | 10599.75 | 0.69 | 0.92 | 0.13 | 0.6 | 0.5 | 10
14 | 70 | CONCLUIDO | 2.9432 | 33.98 | 31.29 | 117.32 | 1.65 | 16 | 161.32 | 47.83 | 15 | 14 | 28.5 | 20130.71 | 294.6 | 795.64 | 73.95 | 51.23 | 10264.35 | 0.69 | 0.92 | 0.13 | 0.58 | 0.5 | 10
15 | 70 | CONCLUIDO | 2.9568 | 33.82 | 31.19 | 133.66 | 1.74 | 14 | 162.75 | 47.83 | 16 | 11 | 28.92 | 20306.85 | 288.71 | 795.64 | 70.5 | 51.23 | 8550 | 0.73 | 0.93 | 0.13 | 0.48 | 0.5 | 10
16 | 70 | CONCLUIDO | 2.9548 | 33.84 | 31.21 | 133.76 | 1.83 | 14 | 164.19 | 47.83 | 17 | 10 | 29.36 | 20483.57 | 286.4 | 795.64 | 71.28 | 51.23 | 8939.36 | 0.72 | 0.92 | 0.13 | 0.51 | 0.5 | 10
17 | 70 | CONCLUIDO | 2.9694 | 33.68 | 31.07 | 143.42 | 1.93 | 13 | 165.62 | 47.83 | 18 | 4 | 29.8 | 20660.89 | 282.59 | 795.67 | 66.24 | 51.23 | 6424.84 | 0.77 | 0.93 | 0.14 | 0.37 | 0.5 | 10
18 | 70 | CONCLUIDO | 2.9675 | 33.7 | 31.09 | 143.51 | 2.02 | 13 | 167.07 | 47.83 | 19 | 0 | 30.24 | 20838.81 | 284.23 | 795.64 | 66.87 | 51.23 | 6738.54 | 0.77 | 0.93 | 0.14 | 0.39 | 0.5 | 10
0 | 90 | CONCLUIDO | 1.4549 | 68.73 | 49.49 | 6.28 | 0.1 | 473 | 176.73 | 52.44 | 1 | 471 | 33.29 | 22031.19 | 646.61 | 795.8 | 684.7 | 51.23 | 313358.46 | 0.07 | 0.58 | 0.86 | 18.78 | 0.5 | 10
1 | 90 | CONCLUIDO | 2.1719 | 46.04 | 37.37 | 12.74 | 0.2 | 176 | 178.21 | 52.44 | 2 | 174 | 33.77 | 22213.89 | 484.22 | 795.72 | 277.3 | 51.23 | 111139.81 | 0.18 | 0.77 | 0.38 | 6.66 | 0.5 | 10
2 | 90 | CONCLUIDO | 2.4342 | 41.08 | 34.79 | 19.15 | 0.3 | 109 | 179.7 | 52.44 | 3 | 107 | 34.26 | 22397.24 | 447.76 | 795.69 | 190.56 | 51.23 | 68107.68 | 0.27 | 0.83 | 0.29 | 4.08 | 0.5 | 10
3 | 90 | CONCLUIDO | 2.5727 | 38.87 | 33.64 | 25.55 | 0.39 | 79 | 181.19 | 52.44 | 4 | 77 | 34.75 | 22581.25 | 430.18 | 795.66 | 152.78 | 51.23 | 49365.03 | 0.34 | 0.86 | 0.23 | 2.94 | 0.5 | 10
4 | 90 | CONCLUIDO | 2.6645 | 37.53 | 32.94 | 32.4 | 0.49 | 61 | 182.69 | 52.44 | 5 | 59 | 35.25 | 22766.06 | 418.08 | 795.64 | 128.93 | 51.23 | 37531.82 | 0.4 | 0.88 | 0.21 | 2.24 | 0.5 | 10
5 | 90 | CONCLUIDO | 2.7155 | 36.83 | 32.59 | 38.34 | 0.58 | 51 | 184.19 | 52.44 | 6 | 49 | 35.75 | 22951.43 | 411.02 | 795.65 | 117.7 | 51.23 | 31963.82 | 0.44 | 0.89 | 0.18 | 1.89 | 0.5 | 10
6 | 90 | CONCLUIDO | 2.7609 | 36.22 | 32.27 | 45.03 | 0.67 | 43 | 185.7 | 52.44 | 7 | 41 | 36.26 | 23137.49 | 404.18 | 795.64 | 106.77 | 51.23 | 26542.03 | 0.48 | 0.89 | 0.17 | 1.57 | 0.5 | 10
7 | 90 | CONCLUIDO | 2.8007 | 35.7 | 31.97 | 51.84 | 0.76 | 37 | 187.22 | 52.44 | 8 | 35 | 36.78 | 23324.24 | 397.52 | 795.64 | 96.42 | 51.23 | 21394.84 | 0.53 | 0.9 | 0.17 | 1.26 | 0.5 | 10
8 | 90 | CONCLUIDO | 2.815 | 35.52 | 31.93 | 58.05 | 0.85 | 33 | 188.74 | 52.44 | 9 | 31 | 37.3 | 23511.69 | 394.16 | 795.65 | 95.5 | 51.23 | 20957.2 | 0.54 | 0.9 | 0.16 | 1.22 | 0.5 | 10
9 | 90 | CONCLUIDO | 2.8392 | 35.22 | 31.77 | 65.73 | 0.93 | 29 | 190.26 | 52.44 | 10 | 27 | 37.82 | 23699.85 | 389.2 | 795.68 | 89.96 | 51.23 | 18205.55 | 0.57 | 0.91 | 0.15 | 1.06 | 0.5 | 10
10 | 90 | CONCLUIDO | 2.8499 | 35.09 | 31.71 | 70.46 | 1.02 | 27 | 191.79 | 52.44 | 11 | 25 | 38.35 | 23888.73 | 385.6 | 795.68 | 88.17 | 51.23 | 17319.61 | 0.58 | 0.91 | 0.15 | 1 | 0.5 | 10
11 | 90 | CONCLUIDO | 2.8703 | 34.84 | 31.57 | 78.91 | 1.1 | 24 | 193.33 | 52.44 | 12 | 22 | 38.89 | 24078.33 | 381.23 | 795.65 | 83.22 | 51.23 | 14858.9 | 0.62 | 0.91 | 0.15 | 0.86 | 0.5 | 10
12 | 90 | CONCLUIDO | 2.8825 | 34.69 | 31.49 | 85.88 | 1.18 | 22 | 194.88 | 52.44 | 13 | 20 | 39.43 | 24268.67 | 377.61 | 795.64 | 80.7 | 51.23 | 13611.48 | 0.63 | 0.92 | 0.14 | 0.78 | 0.5 | 10
13 | 90 | CONCLUIDO | 2.8881 | 34.62 | 31.46 | 89.88 | 1.27 | 21 | 196.42 | 52.44 | 14 | 19 | 39.98 | 24459.75 | 373.63 | 795.64 | 79.63 | 51.23 | 13082.87 | 0.64 | 0.92 | 0.14 | 0.75 | 0.5 | 10
14 | 90 | CONCLUIDO | 2.9017 | 34.46 | 31.37 | 99.05 | 1.35 | 19 | 197.98 | 52.44 | 15 | 17 | 40.54 | 24651.58 | 370.63 | 795.64 | 76.43 | 51.23 | 11489.36 | 0.67 | 0.92 | 0.14 | 0.66 | 0.5 | 10
15 | 90 | CONCLUIDO | 2.9021 | 34.46 | 31.4 | 104.66 | 1.42 | 18 | 199.54 | 52.44 | 16 | 16 | 41.1 | 24844.17 | 368.19 | 795.65 | 77.84 | 51.23 | 12199.92 | 0.66 | 0.92 | 0.13 | 0.69 | 0.5 | 10
16 | 90 | CONCLUIDO | 2.9123 | 34.34 | 31.31 | 110.51 | 1.5 | 17 | 201.11 | 52.44 | 17 | 15 | 41.67 | 25037.53 | 362.88 | 795.66 | 74.75 | 51.23 | 10659.54 | 0.69 | 0.92 | 0.14 | 0.61 | 0.5 | 10
17 | 90 | CONCLUIDO | 2.9178 | 34.27 | 31.28 | 117.31 | 1.58 | 16 | 202.68 | 52.44 | 18 | 14 | 42.24 | 25231.66 | 360.47 | 795.64 | 73.81 | 51.23 | 10196.09 | 0.69 | 0.92 | 0.13 | 0.58 | 0.5 | 10
18 | 90 | CONCLUIDO | 2.9212 | 34.23 | 31.28 | 125.11 | 1.65 | 15 | 204.26 | 52.44 | 19 | 13 | 42.82 | 25426.72 | 357.8 | 795.64 | 73.62 | 51.23 | 10108.1 | 0.7 | 0.92 | 0.14 | 0.57 | 0.5 | 10
19 | 90 | CONCLUIDO | 2.9324 | 34.1 | 31.18 | 133.64 | 1.73 | 14 | 205.85 | 52.44 | 20 | 12 | 43.41 | 25622.45 | 352.94 | 795.64 | 70.48 | 51.23 | 8541.6 | 0.73 | 0.93 | 0.13 | 0.48 | 0.5 | 10
20 | 90 | CONCLUIDO | 2.9374 | 34.04 | 31.16 | 143.82 | 1.8 | 13 | 207.45 | 52.44 | 21 | 11 | 44 | 25818.99 | 348.53 | 795.64 | 69.75 | 51.23 | 8182.46 | 0.73 | 0.93 | 0.13 | 0.46 | 0.5 | 10
21 | 90 | CONCLUIDO | 2.948 | 33.92 | 31.04 | 143.25 | 1.87 | 13 | 209.05 | 52.44 | 22 | 11 | 44.6 | 26016.35 | 343.89 | 795.64 | 65.52 | 51.23 | 6065.65 | 0.78 | 0.93 | 0.12 | 0.33 | 0.5 | 10
22 | 90 | CONCLUIDO | 2.9432 | 33.98 | 31.13 | 155.65 | 1.94 | 12 | 210.65 | 52.44 | 23 | 10 | 45.21 | 26214.54 | 342.65 | 795.65 | 68.63 | 51.23 | 7625.4 | 0.75 | 0.93 | 0.13 | 0.42 | 0.5 | 10
23 | 90 | CONCLUIDO | 2.951 | 33.89 | 31.07 | 169.5 | 2.01 | 11 | 212.27 | 52.44 | 24 | 9 | 45.82 | 26413.56 | 334.85 | 795.66 | 66.88 | 51.23 | 6758.16 | 0.77 | 0.93 | 0.12 | 0.37 | 0.5 | 10
24 | 90 | CONCLUIDO | 2.9494 | 33.91 | 31.09 | 169.6 | 2.08 | 11 | 213.89 | 52.44 | 25 | 8 | 46.44 | 26613.43 | 337.32 | 795.64 | 67.47 | 51.23 | 7052.71 | 0.76 | 0.93 | 0.13 | 0.39 | 0.5 | 10
25 | 90 | CONCLUIDO | 2.9492 | 33.91 | 31.1 | 169.61 | 2.14 | 11 | 215.51 | 52.44 | 26 | 7 | 47.07 | 26814.17 | 334.29 | 795.64 | 67.49 | 51.23 | 7063.16 | 0.76 | 0.93 | 0.13 | 0.39 | 0.5 | 10
26 | 90 | CONCLUIDO | 2.9568 | 33.82 | 31.04 | 186.27 | 2.21 | 10 | 217.15 | 52.44 | 27 | 2 | 47.71 | 27015.77 | 329.98 | 795.64 | 65.52 | 51.23 | 6081.01 | 0.78 | 0.93 | 0.13 | 0.34 | 0.5 | 10
27 | 90 | CONCLUIDO | 2.9557 | 33.83 | 31.06 | 186.34 | 2.27 | 10 | 218.79 | 52.44 | 28 | 1 | 48.35 | 27218.26 | 332.52 | 795.64 | 65.9 | 51.23 | 6268.9 | 0.78 | 0.93 | 0.13 | 0.35 | 0.5 | 10
28 | 90 | CONCLUIDO | 2.9543 | 33.85 | 31.07 | 186.44 | 2.34 | 10 | 220.44 | 52.44 | 29 | 0 | 49 | 27421.64 | 335.15 | 795.67 | 66.46 | 51.23 | 6553.21 | 0.77 | 0.93 | 0.13 | 0.37 | 0.5 | 10
0 | 10 | CONCLUIDO | 2.7475 | 36.4 | 33.84 | 24.76 | 0.64 | 82 | 26.11 | 12.1 | 1 | 9 | 3.01 | 3454.41 | 97.37 | 795.67 | 155.79 | 51.23 | 50855.39 | 0.33 | 0.85 | 0.34 | 3.13 | 0.5 | 10
1 | 10 | CONCLUIDO | 2.7502 | 36.36 | 33.81 | 25.05 | 1.23 | 81 | 27.2 | 12.1 | 2 | 0 | 3.1 | 3588.35 | 100.98 | 795.69 | 154.78 | 51.23 | 50356.38 | 0.33 | 0.85 | 0.34 | 3.11 | 0.5 | 10
0 | 45 | CONCLUIDO | 2.0772 | 48.14 | 40.77 | 9.34 | 0.18 | 262 | 98.71 | 39.72 | 1 | 260 | 12.99 | 12407.75 | 360.18 | 795.76 | 391.29 | 51.23 | 167703.76 | 0.13 | 0.71 | 0.53 | 10.06 | 0.5 | 10
1 | 45 | CONCLUIDO | 2.5594 | 39.07 | 34.82 | 18.99 | 0.35 | 110 | 99.95 | 39.72 | 2 | 108 | 13.24 | 12561.45 | 300.98 | 795.67 | 192.15 | 51.23 | 68897.43 | 0.27 | 0.83 | 0.28 | 4.12 | 0.5 | 10
2 | 45 | CONCLUIDO | 2.7369 | 36.54 | 33.15 | 29.25 | 0.52 | 68 | 101.2 | 39.72 | 3 | 66 | 13.49 | 12715.54 | 280.13 | 795.65 | 135.84 | 51.23 | 40952.96 | 0.38 | 0.87 | 0.22 | 2.45 | 0.5 | 10
3 | 45 | CONCLUIDO | 2.8123 | 35.56 | 32.54 | 39.05 | 0.69 | 50 | 102.45 | 39.72 | 4 | 48 | 13.74 | 12870.03 | 268.65 | 795.64 | 115.76 | 51.23 | 31003.45 | 0.44 | 0.89 | 0.19 | 1.84 | 0.5 | 10
4 | 45 | CONCLUIDO | 2.8727 | 34.81 | 32.04 | 50.59 | 0.85 | 38 | 103.71 | 39.72 | 5 | 36 | 14 | 13024.91 | 257.56 | 795.66 | 98.86 | 51.23 | 22611.54 | 0.52 | 0.9 | 0.17 | 1.34 | 0.5 | 10
5 | 45 | CONCLUIDO | 2.8992 | 34.49 | 31.87 | 61.68 | 1.01 | 31 | 104.97 | 39.72 | 6 | 29 | 14.25 | 13180.19 | 249.86 | 795.64 | 93.43 | 51.23 | 19931 | 0.55 | 0.91 | 0.16 | 1.16 | 0.5 | 10
6 | 45 | CONCLUIDO | 2.9266 | 34.17 | 31.65 | 73.03 | 1.16 | 26 | 106.23 | 39.72 | 7 | 24 | 14.52 | 13335.87 | 240.29 | 795.64 | 86.01 | 51.23 | 16244.33 | 0.6 | 0.91 | 0.15 | 0.94 | 0.5 | 10
7 | 45 | CONCLUIDO | 2.9473 | 33.93 | 31.49 | 85.88 | 1.31 | 22 | 107.5 | 39.72 | 8 | 19 | 14.78 | 13491.96 | 232.07 | 795.64 | 80.63 | 51.23 | 13577.14 | 0.64 | 0.92 | 0.14 | 0.78 | 0.5 | 10
8 | 45 | CONCLUIDO | 2.9566 | 33.82 | 31.42 | 94.27 | 1.46 | 20 | 108.77 | 39.72 | 9 | 6 | 15.05 | 13648.58 | 224.7 | 795.64 | 77.83 | 51.23 | 12184.22 | 0.66 | 0.92 | 0.16 | 0.72 | 0.5 | 10
9 | 45 | CONCLUIDO | 2.9611 | 33.77 | 31.39 | 99.13 | 1.6 | 19 | 110.04 | 39.72 | 10 | 1 | 15.32 | 13805.5 | 226.05 | 795.64 | 76.59 | 51.23 | 11572.54 | 0.67 | 0.92 | 0.16 | 0.69 | 0.5 | 10
10 | 45 | CONCLUIDO | 2.9594 | 33.79 | 31.41 | 99.19 | 1.74 | 19 | 111.32 | 39.72 | 11 | 0 | 15.6 | 13962.83 | 228.32 | 795.68 | 77.32 | 51.23 | 11937.43 | 0.66 | 0.92 | 0.16 | 0.71 | 0.5 | 10
0 | 60 | CONCLUIDO | 1.8503 | 54.05 | 43.51 | 7.93 | 0.14 | 329 | 124.63 | 45 | 1 | 327 | 18.64 | 15605.44 | 451.1 | 795.74 | 483.1 | 51.23 | 213276.14 | 0.11 | 0.66 | 0.63 | 12.8 | 0.5 | 10
1 | 60 | CONCLUIDO | 2.4238 | 41.26 | 35.73 | 16.12 | 0.28 | 133 | 125.95 | 45 | 2 | 131 | 18.95 | 15767.7 | 365.14 | 795.67 | 222.43 | 51.23 | 83921.47 | 0.23 | 0.81 | 0.32 | 5.02 | 0.5 | 10
2 | 60 | CONCLUIDO | 2.6287 | 38.04 | 33.79 | 24.43 | 0.42 | 83 | 127.27 | 45 | 3 | 81 | 19.27 | 15930.42 | 340.57 | 795.7 | 157.28 | 51.23 | 51594.08 | 0.33 | 0.85 | 0.24 | 3.08 | 0.5 | 10
3 | 60 | CONCLUIDO | 2.7341 | 36.57 | 32.91 | 32.91 | 0.55 | 60 | 128.59 | 45 | 4 | 58 | 19.59 | 16093.6 | 327.14 | 795.64 | 128.04 | 51.23 | 37090.44 | 0.4 | 0.88 | 0.2 | 2.2 | 0.5 | 10
4 | 60 | CONCLUIDO | 2.7959 | 35.77 | 32.43 | 41.4 | 0.68 | 47 | 129.92 | 45 | 5 | 45 | 19.92 | 16257.24 | 317.4 | 795.64 | 112.06 | 51.23 | 29167.18 | 0.46 | 0.89 | 0.19 | 1.73 | 0.5 | 10
5 | 60 | CONCLUIDO | 2.8454 | 35.15 | 32.04 | 50.59 | 0.81 | 38 | 131.25 | 45 | 6 | 36 | 20.25 | 16421.36 | 308.69 | 795.65 | 98.89 | 51.23 | 22628.3 | 0.52 | 0.9 | 0.17 | 1.34 | 0.5 | 10
6 | 60 | CONCLUIDO | 2.8672 | 34.88 | 31.93 | 59.86 | 0.93 | 32 | 132.58 | 45 | 7 | 30 | 20.59 | 16585.95 | 302.06 | 795.65 | 95.47 | 51.23 | 20947.89 | 0.54 | 0.9 | 0.16 | 1.22 | 0.5 | 10
7 | 60 | CONCLUIDO | 2.8924 | 34.57 | 31.73 | 67.98 | 1.06 | 28 | 133.92 | 45 | 8 | 26 | 20.93 | 16751.02 | 295.92 | 795.67 | 88.54 | 51.23 | 17500.46 | 0.58 | 0.91 | 0.15 | 1.02 | 0.5 | 10
8 | 60 | CONCLUIDO | 2.9155 | 34.3 | 31.55 | 78.88 | 1.18 | 24 | 135.27 | 45 | 9 | 22 | 21.27 | 16916.71 | 288.36 | 795.64 | 82.8 | 51.23 | 14652 | 0.62 | 0.91 | 0.15 | 0.85 | 0.5 | 10
9 | 60 | CONCLUIDO | 2.9253 | 34.18 | 31.49 | 85.88 | 1.29 | 22 | 136.61 | 45 | 10 | 20 | 21.61 | 17082.76 | 281.39 | 795.67 | 80.76 | 51.23 | 13639.59 | 0.63 | 0.92 | 0.14 | 0.78 | 0.5 | 10
10 | 60 | CONCLUIDO | 2.9424 | 33.99 | 31.37 | 99.06 | 1.41 | 19 | 137.96 | 45 | 11 | 17 | 21.96 | 17249.3 | 275.47 | 795.64 | 76.51 | 51.23 | 11532.99 | 0.67 | 0.92 | 0.14 | 0.66 | 0.5 | 10
11 | 60 | CONCLUIDO | 2.9433 | 33.98 | 31.38 | 104.61 | 1.52 | 18 | 139.32 | 45 | 12 | 16 | 22.32 | 17416.34 | 269.94 | 795.66 | 77.32 | 51.23 | 11943.28 | 0.66 | 0.92 | 0.13 | 0.68 | 0.5 | 10
12 | 60 | CONCLUIDO | 2.9562 | 33.83 | 31.29 | 117.32 | 1.63 | 16 | 140.67 | 45 | 13 | 12 | 22.68 | 17583.88 | 265.11 | 795.64 | 73.86 | 51.23 | 10221.36 | 0.69 | 0.92 | 0.14 | 0.58 | 0.5 | 10
13 | 60 | CONCLUIDO | 2.9616 | 33.77 | 31.25 | 125 | 1.74 | 15 | 142.04 | 45 | 14 | 7 | 23.04 | 17751.93 | 261.29 | 795.64 | 72.39 | 51.23 | 9489.21 | 0.71 | 0.92 | 0.14 | 0.54 | 0.5 | 10
14 | 60 | CONCLUIDO | 2.9599 | 33.78 | 31.27 | 125.08 | 1.85 | 15 | 143.4 | 45 | 15 | 1 | 23.41 | 17920.49 | 261.17 | 795.64 | 72.81 | 51.23 | 9700.58 | 0.7 | 0.92 | 0.15 | 0.56 | 0.5 | 10
15 | 60 | CONCLUIDO | 2.9603 | 33.78 | 31.27 | 125.06 | 1.96 | 15 | 144.77 | 45 | 16 | 0 | 23.78 | 18089.56 | 262.62 | 795.64 | 72.7 | 51.23 | 9644.64 | 0.7 | 0.92 | 0.15 | 0.56 | 0.5 | 10
0 | 80 | CONCLUIDO | 1.5805 | 63.27 | 47.35 | 6.73 | 0.11 | 422 | 159.12 | 50.28 | 1 | 420 | 27.84 | 19859.16 | 577.59 | 795.71 | 612.3 | 51.23 | 277411.91 | 0.08 | 0.61 | 0.79 | 16.64 | 0.5 | 10
1 | 80 | CONCLUIDO | 2.2536 | 44.37 | 36.83 | 13.64 | 0.22 | 162 | 160.54 | 50.28 | 2 | 160 | 28.26 | 20034.4 | 445.05 | 795.68 | 259.51 | 51.23 | 102314.22 | 0.2 | 0.78 | 0.36 | 6.12 | 0.5 | 10
2 | 80 | CONCLUIDO | 2.5014 | 39.98 | 34.43 | 20.66 | 0.33 | 100 | 161.97 | 50.28 | 3 | 98 | 28.69 | 20210.21 | 412.25 | 795.65 | 179.24 | 51.23 | 62489.53 | 0.29 | 0.84 | 0.26 | 3.73 | 0.5 | 10
3 | 80 | CONCLUIDO | 2.6256 | 38.09 | 33.41 | 27.46 | 0.43 | 73 | 163.4 | 50.28 | 4 | 71 | 29.12 | 20386.62 | 396.99 | 795.65 | 144.83 | 51.23 | 45421.22 | 0.35 | 0.86 | 0.22 | 2.7 | 0.5 | 10
4 | 80 | CONCLUIDO | 2.706 | 36.96 | 32.79 | 34.52 | 0.54 | 57 | 164.83 | 50.28 | 5 | 55 | 29.55 | 20563.61 | 386.03 | 795.66 | 124.37 | 51.23 | 35272.86 | 0.41 | 0.88 | 0.19 | 2.09 | 0.5 | 10
5 | 80 | CONCLUIDO | 2.7572 | 36.27 | 32.43 | 41.4 | 0.64 | 47 | 166.27 | 50.28 | 6 | 45 | 29.99 | 20741.2 | 378.82 | 795.64 | 112.1 | 51.23 | 29186.77 | 0.46 | 0.89 | 0.18 | 1.72 | 0.5 | 10
6 | 80 | CONCLUIDO | 2.8038 | 35.67 | 32.09 | 49.36 | 0.74 | 39 | 167.72 | 50.28 | 7 | 37 | 30.44 | 20919.39 | 370.97 | 795.66 | 100.34 | 51.23 | 23346.98 | 0.51 | 0.9 | 0.17 | 1.38 | 0.5 | 10
7 | 80 | CONCLUIDO | 2.8014 | 35.7 | 32.24 | 55.28 | 0.84 | 35 | 169.17 | 50.28 | 8 | 33 | 30.89 | 21098.19 | 369.61 | 795.64 | 107.3 | 51.23 | 26844.23 | 0.48 | 0.89 | 0.14 | 1.54 | 0.5 | 10
8 | 80 | CONCLUIDO | 2.8484 | 35.11 | 31.82 | 63.63 | 0.94 | 30 | 170.62 | 50.28 | 9 | 28 | 31.34 | 21277.6 | 361.8 | 795.64 | 91.71 | 51.23 | 19078.12 | 0.56 | 0.91 | 0.16 | 1.11 | 0.5 | 10
9 | 80 | CONCLUIDO | 2.8675 | 34.87 | 31.68 | 70.4 | 1.03 | 27 | 172.08 | 50.28 | 10 | 25 | 31.8 | 21457.64 | 356.5 | 795.65 | 86.96 | 51.23 | 16717.99 | 0.59 | 0.91 | 0.15 | 0.97 | 0.5 | 10
10 | 80 | CONCLUIDO | 2.8852 | 34.66 | 31.56 | 78.9 | 1.12 | 24 | 173.55 | 50.28 | 11 | 22 | 32.27 | 21638.31 | 351.37 | 795.64 | 83.07 | 51.23 | 14787.81 | 0.62 | 0.91 | 0.15 | 0.86 | 0.5 | 10
11 | 80 | CONCLUIDO | 2.8965 | 34.52 | 31.49 | 85.88 | 1.22 | 22 | 175.02 | 50.28 | 12 | 20 | 32.74 | 21819.6 | 347.86 | 795.65 | 80.73 | 51.23 | 13626.61 | 0.63 | 0.92 | 0.14 | 0.79 | 0.5 | 10
12 | 80 | CONCLUIDO | 2.9088 | 34.38 | 31.41 | 94.23 | 1.31 | 20 | 176.49 | 50.28 | 13 | 18 | 33.21 | 22001.54 | 342.45 | 795.66 | 78 | 51.23 | 12272.16 | 0.66 | 0.92 | 0.14 | 0.7 | 0.5 | 10
13 | 80 | CONCLUIDO | 2.9177 | 34.27 | 31.34 | 98.96 | 1.4 | 19 | 177.97 | 50.28 | 14 | 17 | 33.69 | 22184.13 | 338.97 | 795.64 | 75.51 | 51.23 | 11032.92 | 0.68 | 0.92 | 0.14 | 0.63 | 0.5 | 10
14 | 80 | CONCLUIDO | 2.9251 | 34.19 | 31.31 | 110.52 | 1.48 | 17 | 179.46 | 50.28 | 15 | 15 | 34.18 | 22367.38 | 333.66 | 795.64 | 74.89 | 51.23 | 10728.81 | 0.68 | 0.92 | 0.13 | 0.61 | 0.5 | 10
15 | 80 | CONCLUIDO | 2.9315 | 34.11 | 31.27 | 117.27 | 1.57 | 16 | 180.95 | 50.28 | 16 | 14 | 34.67 | 22551.28 | 329.78 | 795.67 | 73.39 | 51.23 | 9987.87 | 0.7 | 0.92 | 0.13 | 0.57 | 0.5 | 10
16 | 80 | CONCLUIDO | 2.937 | 34.05 | 31.24 | 124.96 | 1.65 | 15 | 182.45 | 50.28 | 17 | 13 | 35.17 | 22735.98 | 326.78 | 795.64 | 72.39 | 51.23 | 9488.61 | 0.71 | 0.92 | 0.13 | 0.54 | 0.5 | 10
17 | 80 | CONCLUIDO | 2.9443 | 33.96 | 31.19 | 133.67 | 1.74 | 14 | 183.95 | 50.28 | 18 | 12 | 35.67 | 22921.24 | 321.06 | 795.64 | 70.58 | 51.23 | 8591.14 | 0.73 | 0.93 | 0.13 | 0.48 | 0.5 | 10
18 | 80 | CONCLUIDO | 2.9502 | 33.9 | 31.15 | 143.78 | 1.82 | 13 | 185.46 | 50.28 | 19 | 11 | 36.18 | 23107.19 | 316.69 | 795.64 | 69.41 | 51.23 | 8010.14 | 0.74 | 0.93 | 0.13 | 0.45 | 0.5 | 10
19 | 80 | CONCLUIDO | 2.9563 | 33.83 | 31.08 | 143.46 | 1.9 | 13 | 186.97 | 50.28 | 20 | 10 | 36.69 | 23293.82 | 309.77 | 795.64 | 67.09 | 51.23 | 6849.96 | 0.76 | 0.93 | 0.12 | 0.38 | 0.5 | 10
20 | 80 | CONCLUIDO | 2.9539 | 33.85 | 31.14 | 155.71 | 1.98 | 12 | 188.49 | 50.28 | 21 | 8 | 37.21 | 23481.16 | 309.43 | 795.64 | 69.02 | 51.23 | 7821.02 | 0.74 | 0.93 | 0.13 | 0.44 | 0.5 | 10
21 | 80 | CONCLUIDO | 2.9549 | 33.84 | 31.13 | 155.65 | 2.05 | 12 | 190.01 | 50.28 | 22 | 4 | 37.74 | 23669.2 | 306.55 | 795.65 | 68.53 | 51.23 | 7576.61 | 0.75 | 0.93 | 0.13 | 0.43 | 0.5 | 10
22 | 80 | CONCLUIDO | 2.9626 | 33.75 | 31.07 | 169.5 | 2.13 | 11 | 191.55 | 50.28 | 23 | 1 | 38.27 | 23857.96 | 305.06 | 795.64 | 66.41 | 51.23 | 6518.51 | 0.77 | 0.93 | 0.14 | 0.37 | 0.5 | 10
23 | 80 | CONCLUIDO | 2.9628 | 33.75 | 31.07 | 169.49 | 2.21 | 11 | 193.08 | 50.28 | 24 | 0 | 38.8 | 24047.45 | 306.88 | 795.65 | 66.26 | 51.23 | 6444.12 | 0.77 | 0.93 | 0.14 | 0.37 | 0.5 | 10
0 | 35 | CONCLUIDO | 2.2376 | 44.69 | 39.04 | 10.75 | 0.22 | 218 | 80.84 | 35.1 | 1 | 216 | 9.74 | 10204.21 | 299.46 | 795.72 | 333.2 | 51.23 | 138879.53 | 0.15 | 0.74 | 0.46 | 8.34 | 0.5 | 10
1 | 35 | CONCLUIDO | 2.6541 | 37.68 | 34.18 | 22.05 | 0.43 | 93 | 82.04 | 35.1 | 2 | 91 | 9.94 | 10352.53 | 253.83 | 795.65 | 170.72 | 51.23 | 58266.27 | 0.3 | 0.84 | 0.25 | 3.48 | 0.5 | 10
2 | 35 | CONCLUIDO | 2.7981 | 35.74 | 32.85 | 33.98 | 0.63 | 58 | 83.25 | 35.1 | 3 | 56 | 10.15 | 10501.19 | 236.22 | 795.68 | 125.9 | 51.23 | 36029.55 | 0.41 | 0.88 | 0.2 | 2.14 | 0.5 | 10
3 | 35 | CONCLUIDO | 2.8766 | 34.76 | 32.16 | 47.07 | 0.83 | 41 | 84.46 | 35.1 | 4 | 39 | 10.36 | 10650.22 | 222.39 | 795.64 | 103.16 | 51.23 | 24744.78 | 0.5 | 0.9 | 0.17 | 1.46 | 0.5 | 10
4 | 35 | CONCLUIDO | 2.9124 | 34.34 | 31.89 | 59.8 | 1.02 | 32 | 85.67 | 35.1 | 5 | 30 | 10.57 | 10799.59 | 211.75 | 795.64 | 94.26 | 51.23 | 20340.79 | 0.54 | 0.9 | 0.16 | 1.19 | 0.5 | 10
5 | 35 | CONCLUIDO | 2.9406 | 34.01 | 31.67 | 73.08 | 1.21 | 26 | 86.88 | 35.1 | 6 | 17 | 10.78 | 10949.33 | 200.58 | 795.64 | 86.33 | 51.23 | 16404.4 | 0.59 | 0.91 | 0.16 | 0.96 | 0.5 | 10
6 | 35 | CONCLUIDO | 2.949 | 33.91 | 31.61 | 79.01 | 1.39 | 24 | 88.1 | 35.1 | 7 | 0 | 11 | 11099.43 | 198.91 | 795.69 | 83.46 | 51.23 | 14982.74 | 0.61 | 0.91 | 0.18 | 0.9 | 0.5 | 10
0 | 50 | CONCLUIDO | 2 | 50 | 41.65 | 8.8 | 0.16 | 284 | 107.41 | 41.65 | 1 | 282 | 14.77 | 13481.73 | 390.26 | 795.69 | 421.31 | 51.23 | 182606.69 | 0.12 | 0.69 | 0.55 | 10.95 | 0.5 | 10
1 | 50 | CONCLUIDO | 2.5185 | 39.71 | 35.07 | 17.98 | 0.32 | 117 | 108.68 | 41.65 | 2 | 115 | 15.03 | 13638.32 | 322.38 | 795.68 | 200.34 | 51.23 | 72953.97 | 0.26 | 0.82 | 0.29 | 4.36 | 0.5 | 10
2 | 50 | CONCLUIDO | 2.6935 | 37.13 | 33.45 | 27.12 | 0.48 | 74 | 109.96 | 41.65 | 3 | 72 | 15.31 | 13795.21 | 301.92 | 795.66 | 146.06 | 51.23 | 46032.62 | 0.35 | 0.86 | 0.23 | 2.74 | 0.5 | 10
3 | 50 | CONCLUIDO | 2.7899 | 35.84 | 32.63 | 36.94 | 0.63 | 53 | 111.23 | 41.65 | 4 | 51 | 15.58 | 13952.52 | 288.62 | 795.66 | 118.52 | 51.23 | 32364.03 | 0.43 | 0.88 | 0.2 | 1.92 | 0.5 | 10
4 | 50 | CONCLUIDO | 2.8479 | 35.11 | 32.17 | 47.07 | 0.78 | 41 | 112.51 | 41.65 | 5 | 39 | 15.86 | 14110.24 | 278.75 | 795.65 | 103.14 | 51.23 | 24737.19 | 0.5 | 0.9 | 0.18 | 1.46 | 0.5 | 10
5 | 50 | CONCLUIDO | 2.8718 | 34.82 | 32.03 | 56.52 | 0.93 | 34 | 113.79 | 41.65 | 6 | 32 | 16.14 | 14268.39 | 271.64 | 795.64 | 98.99 | 51.23 | 22694.83 | 0.52 | 0.9 | 0.16 | 1.33 | 0.5 | 10
6 | 50 | CONCLUIDO | 2.9082 | 34.39 | 31.73 | 67.99 | 1.07 | 28 | 115.08 | 41.65 | 7 | 26 | 16.43 | 14426.96 | 262.75 | 795.64 | 88.59 | 51.23 | 17526.4 | 0.58 | 0.91 | 0.15 | 1.02 | 0.5 | 10
7 | 50 | CONCLUIDO | 2.93 | 34.13 | 31.56 | 78.9 | 1.21 | 24 | 116.37 | 41.65 | 8 | 22 | 16.72 | 14585.96 | 254.28 | 795.64 | 82.99 | 51.23 | 14748.16 | 0.62 | 0.91 | 0.15 | 0.85 | 0.5 | 10
8 | 50 | CONCLUIDO | 2.9443 | 33.96 | 31.46 | 89.89 | 1.35 | 21 | 117.66 | 41.65 | 9 | 19 | 17.01 | 14745.39 | 246.78 | 795.64 | 79.65 | 51.23 | 13092.94 | 0.64 | 0.92 | 0.14 | 0.76 | 0.5 | 10
9 | 50 | CONCLUIDO | 2.9622 | 33.76 | 31.3 | 98.84 | 1.48 | 19 | 118.96 | 41.65 | 10 | 14 | 17.31 | 14905.25 | 240.11 | 795.64 | 73.97 | 51.23 | 10261.51 | 0.69 | 0.92 | 0.14 | 0.6 | 0.5 | 10
10 | 50 | CONCLUIDO | 2.9569 | 33.82 | 31.38 | 104.61 | 1.61 | 18 | 120.26 | 41.65 | 11 | 2 | 17.61 | 15065.56 | 235.52 | 795.64 | 76.7 | 51.23 | 11629.91 | 0.67 | 0.92 | 0.15 | 0.68 | 0.5 | 10
11 | 50 | CONCLUIDO | 2.9607 | 33.78 | 31.36 | 110.69 | 1.74 | 17 | 121.56 | 41.65 | 12 | 0 | 17.91 | 15226.31 | 237.01 | 795.64 | 75.95 | 51.23 | 11260.98 | 0.67 | 0.92 | 0.15 | 0.66 | 0.5 | 10
0 | 25 | CONCLUIDO | 2.4244 | 41.25 | 37.1 | 13.17 | 0.28 | 169 | 61.76 | 28.92 | 1 | 167 | 6.84 | 7851.41 | 232.67 | 795.68 | 268.22 | 51.23 | 106633.57 | 0.19 | 0.78 | 0.38 | 6.4 | 0.5 | 10
1 | 25 | CONCLUIDO | 2.761 | 36.22 | 33.41 | 27.46 | 0.55 | 73 | 62.92 | 28.92 | 2 | 71 | 7 | 7994.37 | 198.77 | 795.66 | 144.87 | 51.23 | 45442.28 | 0.35 | 0.86 | 0.22 | 2.7 | 0.5 | 10
2 | 25 | CONCLUIDO | 2.8821 | 34.7 | 32.29 | 44.03 | 0.81 | 44 | 64.08 | 28.92 | 3 | 42 | 7.16 | 8137.65 | 179.68 | 795.67 | 107.24 | 51.23 | 26769.11 | 0.48 | 0.89 | 0.18 | 1.58 | 0.5 | 10
3 | 25 | CONCLUIDO | 2.9243 | 34.2 | 31.93 | 56.34 | 1.07 | 34 | 65.25 | 28.92 | 4 | 6 | 7.33 | 8281.25 | 168.93 | 795.73 | 94.3 | 51.23 | 20349.57 | 0.54 | 0.9 | 0.19 | 1.22 | 0.5 | 10
4 | 25 | CONCLUIDO | 2.9141 | 34.32 | 32.06 | 58.29 | 1.31 | 33 | 66.42 | 28.92 | 5 | 0 | 7.49 | 8425.16 | 171.04 | 795.67 | 98.89 | 51.23 | 22650.43 | 0.52 | 0.9 | 0.2 | 1.36 | 0.5 | 10
0 | 85 | CONCLUIDO | 1.5194 | 65.82 | 48.33 | 6.5 | 0.11 | 446 | 167.88 | 51.39 | 1 | 444 | 30.49 | 20939.59 | 610.56 | 795.75 | 645.46 | 51.23 | 293868.77 | 0.08 | 0.6 | 0.82 | 17.62 | 0.5 | 10
1 | 85 | CONCLUIDO | 2.2122 | 45.2 | 37.1 | 13.17 | 0.21 | 169 | 169.33 | 51.39 | 2 | 167 | 30.94 | 21118.46 | 464.72 | 795.67 | 268.33 | 51.23 | 106691.74 | 0.19 | 0.78 | 0.38 | 6.4 | 0.5 | 10
2 | 85 | CONCLUIDO | 2.4717 | 40.46 | 34.56 | 19.94 | 0.31 | 104 | 170.79 | 51.39 | 3 | 102 | 31.4 | 21297.94 | 429.49 | 795.67 | 183.64 | 51.23 | 64669.24 | 0.28 | 0.84 | 0.26 | 3.85 | 0.5 | 10
3 | 85 | CONCLUIDO | 2.5993 | 38.47 | 33.52 | 26.47 | 0.41 | 76 | 172.25 | 51.39 | 4 | 74 | 31.86 | 21478.05 | 413.39 | 795.65 | 148.79 | 51.23 | 47384.71 | 0.34 | 0.86 | 0.23 | 2.82 | 0.5 | 10
4 | 85 | CONCLUIDO | 2.6852 | 37.24 | 32.87 | 33.43 | 0.51 | 59 | 173.71 | 51.39 | 5 | 57 | 32.32 | 21658.78 | 402.29 | 795.66 | 126.75 | 51.23 | 36450.27 | 0.4 | 0.88 | 0.2 | 2.16 | 0.5 | 10
5 | 85 | CONCLUIDO | 2.7374 | 36.53 | 32.5 | 39.79 | 0.61 | 49 | 175.18 | 51.39 | 6 | 47 | 32.79 | 21840.16 | 394.75 | 795.64 | 114.46 | 51.23 | 30357.09 | 0.45 | 0.89 | 0.18 | 1.79 | 0.5 | 10
6 | 85 | CONCLUIDO | 2.7828 | 35.93 | 32.17 | 47.08 | 0.7 | 41 | 176.66 | 51.39 | 7 | 39 | 33.27 | 22022.17 | 387.79 | 795.64 | 103.41 | 51.23 | 24870.3 | 0.5 | 0.9 | 0.17 | 1.47 | 0.5 | 10
7 | 85 | CONCLUIDO | 2.842 | 35.19 | 31.63 | 54.22 | 0.8 | 35 | 178.14 | 51.39 | 8 | 33 | 33.75 | 22204.83 | 377.72 | 795.65 | 84.7 | 51.23 | 15548.47 | 0.6 | 0.91 | 0.16 | 0.92 | 0.5 | 10
8 | 85 | CONCLUIDO | 2.8283 | 35.36 | 31.9 | 59.81 | 0.89 | 32 | 179.63 | 51.39 | 9 | 30 | 34.24 | 22388.15 | 378.83 | 795.64 | 94.56 | 51.23 | 20488.54 | 0.54 | 0.9 | 0.16 | 1.2 | 0.5 | 10
9 | 85 | CONCLUIDO | 2.8532 | 35.05 | 31.73 | 67.99 | 0.98 | 28 | 181.12 | 51.39 | 10 | 26 | 34.73 | 22572.13 | 373.29 | 795.64 | 88.6 | 51.23 | 17532.04 | 0.58 | 0.91 | 0.15 | 1.02 | 0.5 | 10
10 | 85 | CONCLUIDO | 2.8725 | 34.81 | 31.59 | 75.82 | 1.07 | 25 | 182.62 | 51.39 | 11 | 23 | 35.22 | 22756.91 | 368.46 | 795.64 | 84.19 | 51.23 | 15341.65 | 0.61 | 0.91 | 0.15 | 0.89 | 0.5 | 10
11 | 85 | CONCLUIDO | 2.8832 | 34.68 | 31.53 | 82.26 | 1.16 | 23 | 184.12 | 51.39 | 12 | 21 | 35.73 | 22942.24 | 364.81 | 795.64 | 82.09 | 51.23 | 14300.86 | 0.62 | 0.92 | 0.14 | 0.83 | 0.5 | 10
12 | 85 | CONCLUIDO | 2.8953 | 34.54 | 31.45 | 89.87 | 1.24 | 21 | 185.63 | 51.39 | 13 | 19 | 36.24 | 23128.27 | 359.9 | 795.64 | 79.48 | 51.23 | 13005.32 | 0.64 | 0.92 | 0.14 | 0.75 | 0.5 | 10
13 | 85 | CONCLUIDO | 2.9011 | 34.47 | 31.42 | 94.26 | 1.33 | 20 | 187.14 | 51.39 | 14 | 18 | 36.75 | 23314.98 | 356.84 | 795.64 | 78.38 | 51.23 | 12461.46 | 0.65 | 0.92 | 0.14 | 0.71 | 0.5 | 10
14 | 85 | CONCLUIDO | 2.9273 | 34.16 | 31.18 | 103.93 | 1.41 | 18 | 188.66 | 51.39 | 15 | 16 | 37.27 | 23502.4 | 350.75 | 795.65 | 70.29 | 51.23 | 8427.98 | 0.73 | 0.93 | 0.12 | 0.47 | 0.5 | 10
15 | 85 | CONCLUIDO | 2.9195 | 34.25 | 31.3 | 110.48 | 1.49 | 17 | 190.19 | 51.39 | 16 | 15 | 37.79 | 23690.52 | 349.19 | 795.64 | 74.51 | 51.23 | 10539.83 | 0.69 | 0.92 | 0.13 | 0.6 | 0.5 | 10
16 | 85 | CONCLUIDO | 2.9244 | 34.2 | 31.28 | 117.3 | 1.57 | 16 | 191.72 | 51.39 | 17 | 14 | 38.33 | 23879.37 | 345.6 | 795.64 | 73.8 | 51.23 | 10192.81 | 0.69 | 0.92 | 0.13 | 0.58 | 0.5 | 10
17 | 85 | CONCLUIDO | 2.9315 | 34.11 | 31.23 | 124.93 | 1.65 | 15 | 193.26 | 51.39 | 18 | 13 | 38.86 | 24068.93 | 341.57 | 795.65 | 72.03 | 51.23 | 9311.48 | 0.71 | 0.92 | 0.13 | 0.53 | 0.5 | 10
18 | 85 | CONCLUIDO | 2.9382 | 34.03 | 31.19 | 133.66 | 1.73 | 14 | 194.8 | 51.39 | 19 | 12 | 39.41 | 24259.23 | 337.05 | 795.64 | 70.49 | 51.23 | 8543.88 | 0.73 | 0.93 | 0.13 | 0.48 | 0.5 | 10
19 | 85 | CONCLUIDO | 2.944 | 33.97 | 31.15 | 143.79 | 1.81 | 13 | 196.35 | 51.39 | 20 | 11 | 39.96 | 24450.27 | 332.51 | 795.64 | 69.5 | 51.23 | 8055.95 | 0.74 | 0.93 | 0.13 | 0.45 | 0.5 | 10
20 | 85 | CONCLUIDO | 2.9527 | 33.87 | 31.05 | 143.33 | 1.88 | 13 | 197.9 | 51.39 | 21 | 11 | 40.51 | 24642.07 | 326.86 | 795.65 | 66.05 | 51.23 | 6332.9 | 0.78 | 0.93 | 0.12 | 0.35 | 0.5 | 10
21 | 85 | CONCLUIDO | 2.9492 | 33.91 | 31.13 | 155.64 | 1.96 | 12 | 199.46 | 51.39 | 22 | 9 | 41.07 | 24834.62 | 325.64 | 795.66 | 68.55 | 51.23 | 7587.83 | 0.75 | 0.93 | 0.13 | 0.42 | 0.5 | 10
22 | 85 | CONCLUIDO | 2.9561 | 33.83 | 31.08 | 169.55 | 2.03 | 11 | 201.03 | 51.39 | 23 | 8 | 41.64 | 25027.94 | 319.16 | 795.66 | 67.12 | 51.23 | 6874.28 | 0.76 | 0.93 | 0.13 | 0.38 | 0.5 | 10
23 | 85 | CONCLUIDO | 2.9557 | 33.83 | 31.09 | 169.57 | 2.1 | 11 | 202.61 | 51.39 | 24 | 5 | 42.21 | 25222.04 | 320.95 | 795.64 | 67.01 | 51.23 | 6819.28 | 0.76 | 0.93 | 0.13 | 0.38 | 0.5 | 10
24 | 85 | CONCLUIDO | 2.954 | 33.85 | 31.11 | 169.68 | 2.17 | 11 | 204.19 | 51.39 | 25 | 2 | 42.79 | 25417.05 | 320.03 | 795.64 | 67.63 | 51.23 | 7128.65 | 0.76 | 0.93 | 0.14 | 0.4 | 0.5 | 10
25 | 85 | CONCLUIDO | 2.9535 | 33.86 | 31.11 | 169.71 | 2.24 | 11 | 205.77 | 51.39 | 26 | 0 | 43.38 | 25612.75 | 322.25 | 795.65 | 67.68 | 51.23 | 7154.6 | 0.76 | 0.93 | 0.14 | 0.41 | 0.5 | 10
0 | 20 | CONCLUIDO | 2.5286 | 39.55 | 36.06 | 15.24 | 0.34 | 142 | 51.33 | 24.83 | 1 | 140 | 5.51 | 6564.78 | 195.16 | 795.67 | 233.47 | 51.23 | 89397.54 | 0.22 | 0.8 | 0.34 | 5.36 | 0.5 | 10
1 | 20 | CONCLUIDO | 2.8259 | 35.39 | 32.91 | 32.91 | 0.66 | 60 | 52.47 | 24.83 | 2 | 58 | 5.64 | 6705.1 | 164.19 | 795.7 | 128.02 | 51.23 | 37080.79 | 0.4 | 0.88 | 0.2 | 2.2 | 0.5 | 10
2 | 20 | CONCLUIDO | 2.9018 | 34.46 | 32.21 | 47.14 | 0.97 | 41 | 53.61 | 24.83 | 3 | 2 | 5.78 | 6845.59 | 150.57 | 795.65 | 103.06 | 51.23 | 24693.55 | 0.5 | 0.9 | 0.22 | 1.51 | 0.5 | 10
3 | 20 | CONCLUIDO | 2.9014 | 34.47 | 32.22 | 47.15 | 1.27 | 41 | 54.75 | 24.83 | 4 | 0 | 5.92 | 6986.39 | 153.41 | 795.66 | 103.17 | 51.23 | 24752.99 | 0.5 | 0.9 | 0.22 | 1.51 | 0.5 | 10
0 | 65 | CONCLUIDO | 1.7814 | 56.14 | 44.4 | 7.59 | 0.13 | 351 | 133.21 | 46.47 | 1 | 349 | 20.75 | 16663.42 | 481.45 | 795.86 | 512.89 | 51.23 | 228062.9 | 0.1 | 0.65 | 0.67 | 13.69 | 0.5 | 10
1 | 65 | CONCLUIDO | 2.3838 | 41.95 | 35.96 | 15.41 | 0.26 | 140 | 134.55 | 46.47 | 2 | 138 | 21.09 | 16828.84 | 384.85 | 795.65 | 230.14 | 51.23 | 87741.09 | 0.22 | 0.8 | 0.33 | 5.25 | 0.5 | 10
2 | 65 | CONCLUIDO | 2.5993 | 38.47 | 33.92 | 23.4 | 0.39 | 87 | 135.9 | 46.47 | 3 | 85 | 21.43 | 16994.64 | 358.55 | 795.68 | 161.98 | 51.23 | 53925.97 | 0.32 | 0.85 | 0.24 | 3.22 | 0.5 | 10
3 | 65 | CONCLUIDO | 2.708 | 36.93 | 33.03 | 31.46 | 0.52 | 63 | 137.25 | 46.47 | 4 | 61 | 21.78 | 17160.92 | 344.71 | 795.64 | 132.08 | 51.23 | 39095.77 | 0.39 | 0.87 | 0.21 | 2.33 | 0.5 | 10
4 | 65 | CONCLUIDO | 2.7782 | 35.99 | 32.48 | 39.77 | 0.64 | 49 | 138.6 | 46.47 | 5 | 47 | 22.13 | 17327.69 | 334.66 | 795.65 | 113.67 | 51.23 | 29959.82 | 0.45 | 0.89 | 0.19 | 1.78 | 0.5 | 10
5 | 65 | CONCLUIDO | 2.8178 | 35.49 | 32.19 | 47.11 | 0.76 | 41 | 139.95 | 46.47 | 6 | 39 | 22.49 | 17494.97 | 327.43 | 795.65 | 104.15 | 51.23 | 25241.68 | 0.49 | 0.9 | 0.17 | 1.49 | 0.5 | 10
6 | 65 | CONCLUIDO | 2.8272 | 35.37 | 32.24 | 55.26 | 0.88 | 35 | 141.31 | 46.47 | 7 | 33 | 22.85 | 17662.75 | 323.47 | 795.67 | 107 | 51.23 | 26698.45 | 0.48 | 0.9 | 0.14 | 1.53 | 0.5 | 10
7 | 65 | CONCLUIDO | 2.8735 | 34.8 | 31.8 | 63.61 | 0.99 | 30 | 142.68 | 46.47 | 8 | 28 | 23.21 | 17831.04 | 314.19 | 795.64 | 91.24 | 51.23 | 18839.78 | 0.56 | 0.91 | 0.15 | 1.1 | 0.5 | 10
8 | 65 | CONCLUIDO | 2.8951 | 34.54 | 31.65 | 73.04 | 1.11 | 26 | 144.05 | 46.47 | 9 | 24 | 23.58 | 17999.83 | 308.67 | 795.64 | 86.08 | 51.23 | 16283.07 | 0.6 | 0.91 | 0.15 | 0.95 | 0.5 | 10
9 | 65 | CONCLUIDO | 2.9119 | 34.34 | 31.54 | 82.27 | 1.22 | 23 | 145.42 | 46.47 | 10 | 21 | 23.95 | 18169.15 | 302.8 | 795.65 | 82.22 | 51.23 | 14366.56 | 0.62 | 0.92 | 0.14 | 0.83 | 0.5 | 10
10 | 65 | CONCLUIDO | 2.9239 | 34.2 | 31.45 | 89.86 | 1.33 | 21 | 146.8 | 46.47 | 11 | 19 | 24.33 | 18338.99 | 296.91 | 795.64 | 79.26 | 51.23 | 12896.56 | 0.65 | 0.92 | 0.14 | 0.74 | 0.5 | 10
11 | 65 | CONCLUIDO | 2.9382 | 34.03 | 31.34 | 98.96 | 1.43 | 19 | 148.18 | 46.47 | 12 | 17 | 24.71 | 18509.36 | 291.41 | 795.64 | 75.52 | 51.23 | 11034.15 | 0.68 | 0.92 | 0.14 | 0.63 | 0.5 | 10
12 | 65 | CONCLUIDO | 2.9459 | 33.95 | 31.3 | 110.48 | 1.54 | 17 | 149.56 | 46.47 | 13 | 15 | 25.1 | 18680.25 | 284.96 | 795.64 | 74.46 | 51.23 | 10514.46 | 0.69 | 0.92 | 0.13 | 0.6 | 0.5 | 10
13 | 65 | CONCLUIDO | 2.9503 | 33.89 | 31.28 | 117.29 | 1.64 | 16 | 150.95 | 46.47 | 14 | 14 | 25.49 | 18851.69 | 279.61 | 795.64 | 73.72 | 51.23 | 10151.01 | 0.69 | 0.92 | 0.13 | 0.57 | 0.5 | 10
14 | 65 | CONCLUIDO | 2.955 | 33.84 | 31.25 | 125.01 | 1.74 | 15 | 152.35 | 46.47 | 15 | 11 | 25.88 | 19023.66 | 272.45 | 795.64 | 72.76 | 51.23 | 9674.06 | 0.7 | 0.92 | 0.13 | 0.55 | 0.5 | 10
15 | 65 | CONCLUIDO | 2.9606 | 33.78 | 31.22 | 133.78 | 1.84 | 14 | 153.75 | 46.47 | 16 | 4 | 26.28 | 19196.18 | 271.63 | 795.66 | 71.08 | 51.23 | 8842.21 | 0.72 | 0.92 | 0.14 | 0.51 | 0.5 | 10
16 | 65 | CONCLUIDO | 2.9623 | 33.76 | 31.2 | 133.7 | 1.94 | 14 | 155.15 | 46.47 | 17 | 0 | 26.68 | 19369.26 | 272.2 | 795.64 | 70.26 | 51.23 | 8428.59 | 0.73 | 0.93 | 0.15 | 0.49 | 0.5 | 10
0 | 75 | CONCLUIDO | 1.6474 | 60.7 | 46.3 | 7 | 0.12 | 397 | 150.44 | 49.1 | 1 | 395 | 25.34 | 18787.76 | 544.24 | 795.79 | 576.56 | 51.23 | 259667.27 | 0.09 | 0.62 | 0.74 | 15.59 | 0.5 | 10
1 | 75 | CONCLUIDO | 2.2946 | 43.58 | 36.57 | 14.16 | 0.23 | 155 | 151.83 | 49.1 | 2 | 153 | 25.73 | 18959.54 | 425.46 | 795.7 | 250.57 | 51.23 | 97880.58 | 0.2 | 0.79 | 0.36 | 5.86 | 0.5 | 10
2 | 75 | CONCLUIDO | 2.5321 | 39.49 | 34.28 | 21.43 | 0.35 | 96 | 153.23 | 49.1 | 3 | 94 | 26.13 | 19131.85 | 394.78 | 795.68 | 173.8 | 51.23 | 59789.98 | 0.29 | 0.84 | 0.26 | 3.58 | 0.5 | 10
3 | 75 | CONCLUIDO | 2.6488 | 37.75 | 33.34 | 28.58 | 0.46 | 70 | 154.63 | 49.1 | 4 | 68 | 26.53 | 19304.72 | 380.28 | 795.67 | 142.5 | 51.23 | 44272.03 | 0.36 | 0.87 | 0.22 | 2.63 | 0.5 | 10
4 | 75 | CONCLUIDO | 2.732 | 36.6 | 32.68 | 36.31 | 0.57 | 54 | 156.03 | 49.1 | 5 | 52 | 26.94 | 19478.15 | 368.82 | 795.67 | 120.22 | 51.23 | 33209.7 | 0.43 | 0.88 | 0.19 | 1.97 | 0.5 | 10
5 | 75 | CONCLUIDO | 2.7779 | 36 | 32.35 | 43.13 | 0.67 | 45 | 157.44 | 49.1 | 6 | 43 | 27.35 | 19652.13 | 361.93 | 795.67 | 109.27 | 51.23 | 27781.36 | 0.47 | 0.89 | 0.18 | 1.64 | 0.5 | 10
6 | 75 | CONCLUIDO | 2.8171 | 35.5 | 32.06 | 50.62 | 0.78 | 38 | 158.86 | 49.1 | 7 | 36 | 27.77 | 19826.68 | 354.81 | 795.64 | 99.54 | 51.23 | 22951.79 | 0.51 | 0.9 | 0.17 | 1.35 | 0.5 | 10
7 | 75 | CONCLUIDO | 2.84 | 35.21 | 31.93 | 58.05 | 0.88 | 33 | 160.28 | 49.1 | 8 | 31 | 28.19 | 20001.93 | 349.53 | 795.64 | 95.42 | 51.23 | 20917.43 | 0.54 | 0.9 | 0.16 | 1.22 | 0.5 | 10
8 | 75 | CONCLUIDO | 2.8627 | 34.93 | 31.77 | 65.73 | 0.99 | 29 | 161.71 | 49.1 | 9 | 27 | 28.61 | 20177.64 | 344.33 | 795.64 | 90.12 | 51.23 | 18284.97 | 0.57 | 0.91 | 0.15 | 1.06 | 0.5 | 10
9 | 75 | CONCLUIDO | 2.8803 | 34.72 | 31.65 | 73.03 | 1.09 | 26 | 163.13 | 49.1 | 10 | 24 | 29.04 | 20353.94 | 339.39 | 795.64 | 85.99 | 51.23 | 16234.01 | 0.6 | 0.91 | 0.15 | 0.94 | 0.5 | 10
10 | 75 | CONCLUIDO | 2.8975 | 34.51 | 31.53 | 82.26 | 1.18 | 23 | 164.57 | 49.1 | 11 | 21 | 29.47 | 20530.82 | 334.48 | 795.65 | 82.12 | 51.23 | 14314.35 | 0.62 | 0.92 | 0.14 | 0.83 | 0.5 | 10
11 | 75 | CONCLUIDO | 2.9086 | 34.38 | 31.46 | 89.89 | 1.28 | 21 | 166.01 | 49.1 | 12 | 19 | 29.91 | 20708.3 | 329.29 | 795.64 | 79.79 | 51.23 | 13161.72 | 0.64 | 0.92 | 0.14 | 0.76 | 0.5 | 10
12 | 75 | CONCLUIDO | 2.9225 | 34.22 | 31.36 | 99.03 | 1.38 | 19 | 167.45 | 49.1 | 13 | 17 | 30.36 | 20886.38 | 323.92 | 795.64 | 76.36 | 51.23 | 11454.51 | 0.67 | 0.92 | 0.14 | 0.66 | 0.5 | 10
13 | 75 | CONCLUIDO | 2.9237 | 34.2 | 31.38 | 104.59 | 1.47 | 18 | 168.9 | 49.1 | 14 | 16 | 30.81 | 21065.06 | 321.02 | 795.64 | 77.06 | 51.23 | 11808.55 | 0.66 | 0.92 | 0.14 | 0.67 | 0.5 | 10
14 | 75 | CONCLUIDO | 2.93 | 34.13 | 31.33 | 110.59 | 1.56 | 17 | 170.35 | 49.1 | 15 | 15 | 31.26 | 21244.37 | 315.41 | 795.64 | 75.52 | 51.23 | 11046.08 | 0.68 | 0.92 | 0.13 | 0.63 | 0.5 | 10
15 | 75 | CONCLUIDO | 2.9443 | 33.96 | 31.23 | 124.92 | 1.65 | 15 | 171.81 | 49.1 | 16 | 13 | 31.72 | 21424.29 | 310.62 | 795.64 | 72.1 | 51.23 | 9347.81 | 0.71 | 0.92 | 0.13 | 0.52 | 0.5 | 10
16 | 75 | CONCLUIDO | 2.9505 | 33.89 | 31.19 | 133.67 | 1.74 | 14 | 173.28 | 49.1 | 17 | 12 | 32.18 | 21604.83 | 305.47 | 795.64 | 70.63 | 51.23 | 8615.23 | 0.73 | 0.93 | 0.13 | 0.48 | 0.5 | 10
17 | 75 | CONCLUIDO | 2.956 | 33.83 | 31.16 | 143.8 | 1.83 | 13 | 174.75 | 49.1 | 18 | 9 | 32.65 | 21786.02 | 300.25 | 795.64 | 69.42 | 51.23 | 8017.47 | 0.74 | 0.93 | 0.13 | 0.45 | 0.5 | 10
18 | 75 | CONCLUIDO | 2.963 | 33.75 | 31.08 | 143.43 | 1.91 | 13 | 176.22 | 49.1 | 19 | 8 | 33.13 | 21967.84 | 294.63 | 795.64 | 66.72 | 51.23 | 6663.79 | 0.77 | 0.93 | 0.13 | 0.37 | 0.5 | 10
19 | 75 | CONCLUIDO | 2.9622 | 33.76 | 31.12 | 155.58 | 2 | 12 | 177.7 | 49.1 | 20 | 5 | 33.61 | 22150.3 | 294.35 | 795.64 | 67.93 | 51.23 | 7278.18 | 0.75 | 0.93 | 0.13 | 0.41 | 0.5 | 10
20 | 75 | CONCLUIDO | 2.9579 | 33.81 | 31.16 | 155.82 | 2.08 | 12 | 179.18 | 49.1 | 21 | 1 | 34.09 | 22333.43 | 295.5 | 795.64 | 69.59 | 51.23 | 8105.07 | 0.74 | 0.93 | 0.14 | 0.46 | 0.5 | 10
21 | 75 | CONCLUIDO | 2.9569 | 33.82 | 31.18 | 155.88 | 2.16 | 12 | 180.67 | 49.1 | 22 | 0 | 34.58 | 22517.21 | 297.39 | 795.64 | 69.96 | 51.23 | 8291.92 | 0.73 | 0.93 | 0.14 | 0.47 | 0.5 | 10
0 | 95 | CONCLUIDO | 1.3943 | 71.72 | 50.64 | 6.08 | 0.1 | 500 | 185.69 | 53.44 | 1 | 498 | 36.26 | 23136.14 | 683.18 | 795.87 | 723.34 | 51.23 | 332542.85 | 0.07 | 0.57 | 0.9 | 19.93 | 0.5 | 10
1 | 95 | CONCLUIDO | 2.1314 | 46.92 | 37.64 | 12.34 | 0.19 | 183 | 187.21 | 53.44 | 2 | 181 | 36.77 | 23322.88 | 504.03 | 795.7 | 286.15 | 51.23 | 115529.25 | 0.18 | 0.77 | 0.4 | 6.93 | 0.5 | 10
2 | 95 | CONCLUIDO | 2.4035 | 41.61 | 34.93 | 18.55 | 0.28 | 113 | 188.73 | 53.44 | 3 | 111 | 37.29 | 23510.33 | 464.8 | 795.66 | 195.73 | 51.23 | 70673.37 | 0.26 | 0.83 | 0.29 | 4.22 | 0.5 | 10
3 | 95 | CONCLUIDO | 2.5458 | 39.28 | 33.76 | 24.7 | 0.37 | 82 | 190.25 | 53.44 | 4 | 80 | 37.82 | 23698.48 | 446.54 | 795.65 | 156.68 | 51.23 | 51300.51 | 0.33 | 0.85 | 0.23 | 3.06 | 0.5 | 10
4 | 95 | CONCLUIDO | 2.6376 | 37.91 | 33.06 | 31 | 0.46 | 64 | 191.78 | 53.44 | 5 | 62 | 38.35 | 23887.36 | 434.75 | 795.64 | 133.31 | 51.23 | 39704.47 | 0.38 | 0.87 | 0.21 | 2.36 | 0.5 | 10
5 | 95 | CONCLUIDO | 2.7043 | 36.98 | 32.57 | 37.59 | 0.55 | 52 | 193.32 | 53.44 | 6 | 50 | 38.89 | 24076.95 | 425.3 | 795.64 | 116.94 | 51.23 | 31583.32 | 0.44 | 0.89 | 0.19 | 1.87 | 0.5 | 10
6 | 95 | CONCLUIDO | 2.7475 | 36.4 | 32.29 | 44.03 | 0.64 | 44 | 194.86 | 53.44 | 7 | 42 | 39.43 | 24267.28 | 419.22 | 795.64 | 107.3 | 51.23 | 26802.62 | 0.48 | 0.89 | 0.18 | 1.59 | 0.5 | 10
7 | 95 | CONCLUIDO | 2.7753 | 36.03 | 32.11 | 49.4 | 0.72 | 39 | 196.41 | 53.44 | 8 | 37 | 39.98 | 24458.36 | 414.77 | 795.65 | 101.16 | 51.23 | 23754.51 | 0.51 | 0.9 | 0.18 | 1.41 | 0.5 | 10
8 | 95 | CONCLUIDO | 2.7841 | 35.92 | 32.18 | 56.8 | 0.81 | 34 | 197.97 | 53.44 | 9 | 32 | 40.53 | 24650.18 | 413.14 | 795.64 | 104.64 | 51.23 | 25520.09 | 0.49 | 0.9 | 0.16 | 1.48 | 0.5 | 10
9 | 95 | CONCLUIDO | 2.8178 | 35.49 | 31.87 | 61.68 | 0.89 | 31 | 199.53 | 53.44 | 10 | 29 | 41.1 | 24842.77 | 405.93 | 795.67 | 93.33 | 51.23 | 19882.55 | 0.55 | 0.91 | 0.16 | 1.16 | 0.5 | 10
10 | 95 | CONCLUIDO | 2.8375 | 35.24 | 31.73 | 68 | 0.97 | 28 | 201.1 | 53.44 | 11 | 26 | 41.66 | 25036.12 | 401.9 | 795.64 | 88.86 | 51.23 | 17663.3 | 0.58 | 0.91 | 0.15 | 1.03 | 0.5 | 10
11 | 95 | CONCLUIDO | 2.8563 | 35.01 | 31.61 | 75.87 | 1.05 | 25 | 202.67 | 53.44 | 12 | 23 | 42.24 | 25230.25 | 398.11 | 795.64 | 84.77 | 51.23 | 15628.89 | 0.6 | 0.91 | 0.15 | 0.91 | 0.5 | 10
12 | 95 | CONCLUIDO | 2.8685 | 34.86 | 31.54 | 82.27 | 1.13 | 23 | 204.25 | 53.44 | 13 | 21 | 42.82 | 25425.3 | 394.47 | 795.65 | 82.25 | 51.23 | 14381.2 | 0.62 | 0.92 | 0.14 | 0.83 | 0.5 | 10
13 | 95 | CONCLUIDO | 2.8822 | 34.7 | 31.45 | 89.85 | 1.21 | 21 | 205.84 | 53.44 | 14 | 19 | 43.4 | 25621.03 | 389.9 | 795.65 | 79.15 | 51.23 | 12841.26 | 0.65 | 0.92 | 0.14 | 0.74 | 0.5 | 10
14 | 95 | CONCLUIDO | 2.8885 | 34.62 | 31.41 | 94.22 | 1.28 | 20 | 207.43 | 53.44 | 15 | 18 | 44 | 25817.56 | 387.77 | 795.66 | 77.84 | 51.23 | 12189.08 | 0.66 | 0.92 | 0.14 | 0.7 | 0.5 | 10
15 | 95 | CONCLUIDO | 2.8962 | 34.53 | 31.35 | 99.01 | 1.36 | 19 | 209.03 | 53.44 | 16 | 17 | 44.6 | 26014.91 | 385.03 | 795.64 | 75.85 | 51.23 | 11202.46 | 0.68 | 0.92 | 0.14 | 0.65 | 0.5 | 10
16 | 95 | CONCLUIDO | 2.9056 | 34.42 | 31.32 | 110.52 | 1.43 | 17 | 210.64 | 53.44 | 17 | 15 | 45.21 | 26213.09 | 379.93 | 795.64 | 74.93 | 51.23 | 10750.41 | 0.68 | 0.92 | 0.13 | 0.61 | 0.5 | 10
17 | 95 | CONCLUIDO | 2.9129 | 34.33 | 31.27 | 117.25 | 1.51 | 16 | 212.25 | 53.44 | 18 | 14 | 45.82 | 26412.11 | 377.12 | 795.64 | 73.26 | 51.23 | 9920.54 | 0.7 | 0.92 | 0.13 | 0.56 | 0.5 | 10
18 | 95 | CONCLUIDO | 2.9115 | 34.35 | 31.28 | 117.31 | 1.58 | 16 | 213.87 | 53.44 | 19 | 14 | 46.44 | 26611.98 | 374.82 | 795.64 | 73.73 | 51.23 | 10156.38 | 0.69 | 0.92 | 0.14 | 0.58 | 0.5 | 10
19 | 95 | CONCLUIDO | 2.9194 | 34.25 | 31.23 | 124.91 | 1.65 | 15 | 215.5 | 53.44 | 20 | 13 | 47.07 | 26812.71 | 372.09 | 795.64 | 71.94 | 51.23 | 9265 | 0.71 | 0.92 | 0.13 | 0.52 | 0.5 | 10
20 | 95 | CONCLUIDO | 2.9263 | 34.17 | 31.18 | 133.64 | 1.72 | 14 | 217.14 | 53.44 | 21 | 12 | 47.7 | 27014.3 | 368.68 | 795.64 | 70.49 | 51.23 | 8545.53 | 0.73 | 0.93 | 0.13 | 0.48 | 0.5 | 10
21 | 95 | CONCLUIDO | 2.9311 | 34.12 | 31.16 | 143.83 | 1.79 | 13 | 218.78 | 53.44 | 22 | 11 | 48.34 | 27216.79 | 364.93 | 795.64 | 69.86 | 51.23 | 8233.65 | 0.73 | 0.93 | 0.13 | 0.46 | 0.5 | 10
22 | 95 | CONCLUIDO | 2.9423 | 33.99 | 31.03 | 143.23 | 1.85 | 13 | 220.43 | 53.44 | 23 | 11 | 48.99 | 27420.16 | 360.31 | 795.64 | 65.27 | 51.23 | 5939.16 | 0.78 | 0.93 | 0.13 | 0.33 | 0.5 | 10
23 | 95 | CONCLUIDO | 2.9362 | 34.06 | 31.14 | 155.71 | 1.92 | 12 | 222.08 | 53.44 | 24 | 10 | 49.65 | 27624.44 | 359.6 | 795.64 | 69.26 | 51.23 | 7939.31 | 0.74 | 0.93 | 0.12 | 0.44 | 0.5 | 10
24 | 95 | CONCLUIDO | 2.9376 | 34.04 | 31.13 | 155.63 | 1.99 | 12 | 223.75 | 53.44 | 25 | 10 | 50.31 | 27829.77 | 352.23 | 795.64 | 68.56 | 51.23 | 7590.47 | 0.75 | 0.93 | 0.13 | 0.42 | 0.5 | 10
25 | 95 | CONCLUIDO | 2.9441 | 33.97 | 31.09 | 169.57 | 2.05 | 11 | 225.42 | 53.44 | 26 | 9 | 50.98 | 28035.92 | 352.55 | 795.64 | 67.33 | 51.23 | 6980.07 | 0.76 | 0.93 | 0.13 | 0.38 | 0.5 | 10
26 | 95 | CONCLUIDO | 2.9438 | 33.97 | 31.09 | 169.59 | 2.11 | 11 | 227.1 | 53.44 | 27 | 8 | 51.66 | 28243 | 352.62 | 795.64 | 67.33 | 51.23 | 6981.69 | 0.76 | 0.93 | 0.13 | 0.39 | 0.5 | 10
27 | 95 | CONCLUIDO | 2.9505 | 33.89 | 31.05 | 186.31 | 2.18 | 10 | 228.79 | 53.44 | 28 | 6 | 52.35 | 28451.04 | 345.54 | 795.64 | 65.95 | 51.23 | 6296 | 0.78 | 0.93 | 0.13 | 0.35 | 0.5 | 10
28 | 95 | CONCLUIDO | 2.9544 | 33.85 | 31.01 | 186.04 | 2.24 | 10 | 230.48 | 53.44 | 29 | 4 | 53.05 | 28660.06 | 345.6 | 795.65 | 64.19 | 51.23 | 5413.8 | 0.8 | 0.93 | 0.13 | 0.3 | 0.5 | 10
29 | 95 | CONCLUIDO | 2.9516 | 33.88 | 31.04 | 186.23 | 2.3 | 10 | 232.18 | 53.44 | 30 | 1 | 53.75 | 28870.05 | 345.33 | 795.66 | 65.38 | 51.23 | 6011.49 | 0.78 | 0.93 | 0.13 | 0.33 | 0.5 | 10
30 | 95 | CONCLUIDO | 2.9515 | 33.88 | 31.04 | 186.24 | 2.36 | 10 | 233.89 | 53.44 | 31 | 0 | 54.46 | 29081.05 | 347.73 | 795.64 | 65.4 | 51.23 | 6022.09 | 0.78 | 0.93 | 0.13 | 0.34 | 0.5 | 10
0 | 55 | CONCLUIDO | 1.9252 | 51.94 | 42.55 | 8.34 | 0.15 | 306 | 116.05 | 43.4 | 1 | 304 | 16.65 | 14546.17 | 420.36 | 795.75 | 451.04 | 51.23 | 197360.27 | 0.11 | 0.68 | 0.6 | 11.84 | 0.5 | 10
1 | 55 | CONCLUIDO | 2.4715 | 40.46 | 35.39 | 16.99 | 0.3 | 125 | 117.34 | 43.4 | 2 | 123 | 16.94 | 14705.49 | 344.03 | 795.75 | 210.95 | 51.23 | 78220.14 | 0.24 | 0.82 | 0.31 | 4.68 | 0.5 | 10
2 | 55 | CONCLUIDO | 2.6642 | 37.53 | 33.59 | 25.84 | 0.45 | 78 | 118.63 | 43.4 | 3 | 76 | 17.23 | 14865.24 | 321.48 | 795.72 | 150.63 | 51.23 | 48294.45 | 0.34 | 0.86 | 0.23 | 2.88 | 0.5 | 10
3 | 55 | CONCLUIDO | 2.7584 | 36.25 | 32.81 | 34.53 | 0.59 | 57 | 119.93 | 43.4 | 4 | 55 | 17.53 | 15025.44 | 308.44 | 795.65 | 124.75 | 51.23 | 35460.92 | 0.41 | 0.88 | 0.2 | 2.1 | 0.5 | 10
4 | 55 | CONCLUIDO | 2.823 | 35.42 | 32.29 | 44.03 | 0.73 | 44 | 121.23 | 43.4 | 5 | 42 | 17.83 | 15186.08 | 298.24 | 795.64 | 107.3 | 51.23 | 26802.43 | 0.48 | 0.89 | 0.18 | 1.58 | 0.5 | 10
5 | 55 | CONCLUIDO | 2.879 | 34.73 | 31.79 | 52.98 | 0.86 | 36 | 122.54 | 43.4 | 6 | 34 | 18.14 | 15347.16 | 288.5 | 795.65 | 90.06 | 51.23 | 18222.43 | 0.57 | 0.91 | 0.17 | 1.08 | 0.5 | 10
6 | 55 | CONCLUIDO | 2.8892 | 34.61 | 31.81 | 63.62 | 1 | 30 | 123.85 | 43.4 | 7 | 28 | 18.45 | 15508.69 | 282.86 | 795.66 | 91.59 | 51.23 | 19017.76 | 0.56 | 0.91 | 0.15 | 1.11 | 0.5 | 10
7 | 55 | CONCLUIDO | 2.9114 | 34.35 | 31.64 | 73.02 | 1.13 | 26 | 125.16 | 43.4 | 8 | 24 | 18.76 | 15670.68 | 276.13 | 795.65 | 85.79 | 51.23 | 16137.29 | 0.6 | 0.91 | 0.15 | 0.94 | 0.5 | 10
8 | 55 | CONCLUIDO | 2.9265 | 34.17 | 31.54 | 82.27 | 1.26 | 23 | 126.48 | 43.4 | 9 | 21 | 19.08 | 15833.12 | 268.49 | 795.64 | 82.35 | 51.23 | 14433.34 | 0.62 | 0.92 | 0.14 | 0.83 | 0.5 | 10
9 | 55 | CONCLUIDO | 2.9437 | 33.97 | 31.41 | 94.23 | 1.38 | 20 | 127.8 | 43.4 | 10 | 18 | 19.4 | 15996.02 | 261.86 | 795.64 | 77.88 | 51.23 | 12210.49 | 0.66 | 0.92 | 0.14 | 0.7 | 0.5 | 10
10 | 55 | CONCLUIDO | 2.9519 | 33.88 | 31.36 | 104.54 | 1.5 | 18 | 129.13 | 43.4 | 11 | 15 | 19.73 | 16159.39 | 254.84 | 795.64 | 76.62 | 51.23 | 11591.78 | 0.67 | 0.92 | 0.13 | 0.66 | 0.5 | 10
11 | 55 | CONCLUIDO | 2.9573 | 33.81 | 31.32 | 110.56 | 1.63 | 17 | 130.45 | 43.4 | 12 | 9 | 20.05 | 16323.22 | 249.61 | 795.64 | 75.02 | 51.23 | 10793.59 | 0.68 | 0.92 | 0.14 | 0.62 | 0.5 | 10
12 | 55 | CONCLUIDO | 2.9633 | 33.75 | 31.28 | 117.3 | 1.74 | 16 | 131.79 | 43.4 | 13 | 0 | 20.39 | 16487.53 | 249.05 | 795.64 | 73.07 | 51.23 | 9828.44 | 0.7 | 0.92 | 0.15 | 0.58 | 0.5 | 10

## gráficos
Selecione o eixo X:
Selecione o eixo Y:
Selecione o eixo Z:
Eixo X | Eixo Y | Eixo Z

## hidden (hidden)
Unnamed: 0
Volume de calda [L]
STATUS
Capacidade operacional [ha/h]
Tempo de missao [h]
Tempo util [h]
Tempo por voo [min]
Autonomia Projetada [h]
N° Voos
MTOW [kg]
Massa Estrutura [kg]
Combustível [kg]
Abastecimentos
Massa gerador
Potência gerador [W]
Combustível consumido [L]
Calda cons [L]
Distância percorrida [km]
Distância Pulverizando [km]
RTL ACUMULADO[m]
EOC [km/km]
EOC [h/h]
Tempo de manobra [h]
Tempo rtl_rtw [h]
V pulv [m/s]
V desloc [m/s]