## RESULTADOS_18
Unnamed: 0 | Volume de calda [L] | STATUS | Capacidade operacional [ha/h] | Tempo de missao [h] | Tempo util [h] | Tempo por voo [min] | Autonomia Projetada [h] | N° Voos | MTOW [kg] | Massa Estrutura [kg] | Combustível [kg] | Abastecimentos | Massa gerador | Potência gerador [W] | Combustível consumido [L] | Calda cons [L] | Distância percorrida [km] | Distância Pulverizando [km] | RTL ACUMULADO[m] | EOC [km/km] | EOC [h/h] | Tempo de manobra [h] | Tempo rtl_rtw [h] | V pulv [m/s] | V desloc [m/s] | Preço Total por ha Simples [R$/ha] | Preço Total por ha Presumido [R$/ha] | Preço Total por ha Real [R$/ha] | Preço Total Simples [R$] | Preço Total Presumido [R$] | Prod CAPEX [ha/h/R$] | Dias Trabalhados | Preço Total Real [R$]
0 | 100 | CONCLUIDO | 1.1166 | 89.55 | 62.3 | 5.88 | 0.09 | 636 | 194.77 | 54.38 | 1 | 634 | 39.4 | 24256.19 | 869.43 | 790.48 | 923.04 | 58.53 | 422031.01 | 0.06 | 0.47 | 3.66 | 25.39 | 0.5 | 10 | 1312.9567 | 1796.4453 | 1624.9951 | 1312956.7115 | 1796445.2963 | 1.4626e-06 | 20 | 1624995.0785
1 | 100 | CONCLUIDO | 1.7522 | 57.07 | 45.61 | 11.9 | 0.18 | 230 | 196.32 | 54.38 | 2 | 228 | 39.95 | 24447.22 | 633.5 | 790.25 | 363.71 | 58.53 | 144395.26 | 0.16 | 0.64 | 2.96 | 8.71 | 0.5 | 10 | 639.2706 | 874.6782 | 791.2001 | 639270.5597 | 874678.1824 | 2.2951e-06 | 13 | 791200.1243
2 | 100 | CONCLUIDO | 1.9925 | 50.19 | 42.19 | 17.95 | 0.27 | 141 | 197.88 | 54.38 | 3 | 139 | 40.5 | 24639 | 583.77 | 790.27 | 249.12 | 58.53 | 87545.59 | 0.23 | 0.69 | 2.82 | 5.28 | 0.5 | 10 | 522.0476 | 714.2886 | 646.1179 | 522047.6443 | 714288.618 | 2.6099e-06 | 11 | 646117.9148
3 | 100 | CONCLUIDO | 2.1199 | 47.17 | 40.69 | 23.93 | 0.36 | 102 | 199.44 | 54.38 | 4 | 100 | 41.06 | 24831.54 | 560.64 | 790.2 | 199.79 | 58.53 | 63073.74 | 0.29 | 0.71 | 2.74 | 3.79 | 0.5 | 10 | 479.7714 | 656.4444 | 593.7943 | 479771.3962 | 656444.3903 | 2.7767e-06 | 11 | 593794.259
4 | 100 | CONCLUIDO | 2.1997 | 45.46 | 39.83 | 29.87 | 0.44 | 80 | 201.01 | 54.38 | 5 | 78 | 41.63 | 25024.84 | 546.92 | 790.22 | 171.13 | 58.53 | 48853.5 | 0.34 | 0.73 | 2.7 | 2.93 | 0.5 | 10 | 448.6145 | 613.8141 | 555.2326 | 448614.4946 | 613814.143 | 2.8813e-06 | 10 | 555232.5827
5 | 100 | CONCLUIDO | 2.2509 | 44.43 | 39.34 | 35.77 | 0.53 | 66 | 202.58 | 54.38 | 6 | 64 | 42.2 | 25218.93 | 538.01 | 790.19 | 154.63 | 58.53 | 40675.81 | 0.38 | 0.74 | 2.68 | 2.44 | 0.5 | 10 | 434.4292 | 594.4052 | 537.676 | 434429.2256 | 594405.2321 | 2.9483e-06 | 10 | 537676.031
6 | 100 | CONCLUIDO | 2.29 | 43.67 | 38.97 | 41.76 | 0.61 | 56 | 204.16 | 54.38 | 7 | 54 | 42.78 | 25413.94 | 531.09 | 790.2 | 142.36 | 58.53 | 34591.04 | 0.41 | 0.74 | 2.67 | 2.07 | 0.5 | 10 | 423.958 | 580.078 | 524.7162 | 423957.9931 | 580078.0298 | 2.9995e-06 | 10 | 524716.1968
7 | 100 | CONCLUIDO | 2.3239 | 43.03 | 38.65 | 48.31 | 0.69 | 48 | 205.75 | 54.38 | 8 | 46 | 43.37 | 25609.61 | 524.6 | 790.16 | 131.6 | 58.53 | 29246.53 | 0.44 | 0.75 | 2.65 | 1.75 | 0.5 | 10 | 414.8781 | 567.6545 | 513.4784 | 414878.0957 | 567654.5137 | 3.044e-06 | 10 | 513478.3636
8 | 100 | CONCLUIDO | 2.3443 | 42.66 | 38.47 | 53.68 | 0.77 | 43 | 207.34 | 54.38 | 9 | 41 | 43.96 | 25806.1 | 519.79 | 790.18 | 125.63 | 58.53 | 26289.87 | 0.47 | 0.75 | 2.64 | 1.56 | 0.5 | 10 | 409.0251 | 559.6462 | 506.2344 | 409025.1359 | 559646.2359 | 3.0707e-06 | 10 | 506234.3846
9 | 100 | CONCLUIDO | 2.3661 | 42.26 | 38.27 | 60.42 | 0.85 | 38 | 208.94 | 54.38 | 10 | 36 | 44.56 | 26003.41 | 515.46 | 790.17 | 118.96 | 58.53 | 22979.08 | 0.49 | 0.76 | 2.63 | 1.37 | 0.5 | 10 | 403.3422 | 551.8706 | 499.2008 | 403342.18 | 551870.5649 | 3.0992e-06 | 10 | 499200.8128
10 | 100 | CONCLUIDO | 2.378 | 42.05 | 38.17 | 65.44 | 0.93 | 35 | 210.55 | 54.38 | 11 | 33 | 45.17 | 26201.54 | 512.18 | 790.17 | 115.51 | 58.53 | 21268.37 | 0.51 | 0.76 | 2.64 | 1.27 | 0.5 | 10 | 399.7665 | 546.9781 | 494.7753 | 399766.4811 | 546978.1358 | 3.1148e-06 | 10 | 494775.3102
11 | 100 | CONCLUIDO | 2.3918 | 41.81 | 38.05 | 71.34 | 1 | 32 | 212.16 | 54.38 | 12 | 30 | 45.78 | 26400.51 | 508.51 | 790.18 | 111.75 | 58.53 | 19405.22 | 0.52 | 0.76 | 2.62 | 1.15 | 0.5 | 10 | 395.7375 | 541.4655 | 489.7888 | 395737.5151 | 541465.5269 | 3.1329e-06 | 10 | 489788.8169
12 | 100 | CONCLUIDO | 2.4033 | 41.61 | 37.96 | 78.55 | 1.08 | 29 | 213.78 | 54.38 | 13 | 27 | 46.4 | 26600.32 | 505.32 | 790.16 | 108.55 | 58.53 | 17818.85 | 0.54 | 0.76 | 2.63 | 1.06 | 0.5 | 10 | 392.3482 | 536.8281 | 485.5939 | 392348.1598 | 536828.0615 | 3.148e-06 | 10 | 485593.9447
13 | 100 | CONCLUIDO | 2.4126 | 41.45 | 37.88 | 84.18 | 1.15 | 27 | 215.41 | 54.38 | 14 | 25 | 47.03 | 26801 | 503.03 | 790.17 | 105.93 | 58.53 | 16520.67 | 0.55 | 0.77 | 2.62 | 0.98 | 0.5 | 10 | 382.0799 | 522.7786 | 472.8853 | 382079.92 | 522778.6027 | 3.1601e-06 | 9 | 472885.3466
14 | 100 | CONCLUIDO | 2.4216 | 41.3 | 37.81 | 90.74 | 1.23 | 25 | 217.04 | 54.38 | 15 | 23 | 47.66 | 27002.55 | 499.8 | 790.18 | 103.29 | 58.53 | 15207.34 | 0.57 | 0.77 | 2.62 | 0.9 | 0.5 | 10 | 379.0578 | 518.6436 | 469.145 | 379057.771 | 518643.5652 | 3.1719e-06 | 9 | 469144.9512
15 | 100 | CONCLUIDO | 2.4264 | 41.21 | 37.76 | 94.41 | 1.3 | 24 | 218.68 | 54.38 | 16 | 22 | 48.31 | 27204.98 | 495.76 | 790.16 | 102.13 | 58.53 | 14634.68 | 0.57 | 0.77 | 2.61 | 0.86 | 0.5 | 10 | 376.1466 | 514.6604 | 465.5419 | 376146.6222 | 514660.4029 | 3.1782e-06 | 9 | 465541.9364
16 | 100 | CONCLUIDO | 2.4356 | 41.06 | 37.69 | 102.78 | 1.37 | 22 | 220.33 | 54.38 | 17 | 20 | 48.95 | 27408.3 | 494.26 | 790.16 | 99.43 | 58.53 | 13291.98 | 0.59 | 0.77 | 2.61 | 0.78 | 0.5 | 10 | 374.1051 | 511.867 | 463.0152 | 374105.0514 | 511867.0357 | 3.1903e-06 | 9 | 463015.1642
17 | 100 | CONCLUIDO | 2.4396 | 40.99 | 37.66 | 107.59 | 1.44 | 21 | 221.99 | 54.38 | 18 | 19 | 49.61 | 27612.53 | 492.56 | 790.18 | 98.56 | 58.53 | 12861.44 | 0.59 | 0.77 | 2.61 | 0.75 | 0.5 | 10 | 372.6382 | 509.86 | 461.1997 | 372638.1874 | 509860.0077 | 3.1955e-06 | 9 | 461199.6842
18 | 100 | CONCLUIDO | 2.4451 | 40.9 | 37.6 | 112.81 | 1.51 | 20 | 223.65 | 54.38 | 19 | 18 | 50.27 | 27817.81 | 489.77 | 790.21 | 96.67 | 58.53 | 11925.06 | 0.61 | 0.77 | 2.61 | 0.7 | 0.5 | 10 | 370.3638 | 506.7481 | 458.3848 | 370363.8417 | 506748.1475 | 3.2027e-06 | 9 | 458384.8155
19 | 100 | CONCLUIDO | 2.4494 | 40.83 | 37.57 | 118.64 | 1.58 | 19 | 225.32 | 54.38 | 20 | 17 | 50.95 | 28023.89 | 487.07 | 790.16 | 95.63 | 58.53 | 11410.51 | 0.61 | 0.77 | 2.6 | 0.67 | 0.5 | 10 | 368.3168 | 503.9473 | 455.8513 | 368316.8333 | 503947.3403 | 3.2083e-06 | 9 | 455851.3135
20 | 100 | CONCLUIDO | 2.4546 | 40.74 | 37.52 | 125.08 | 1.64 | 18 | 227 | 54.38 | 21 | 16 | 51.62 | 28230.92 | 485.82 | 790.16 | 94.03 | 58.53 | 10611.53 | 0.62 | 0.77 | 2.6 | 0.62 | 0.5 | 10 | 366.958 | 502.0882 | 454.1696 | 366958.0465 | 502088.1882 | 3.2152e-06 | 9 | 454169.5962
21 | 100 | CONCLUIDO | 2.4591 | 40.66 | 37.49 | 132.31 | 1.71 | 17 | 228.69 | 54.38 | 22 | 15 | 52.31 | 28438.91 | 482.42 | 790.16 | 92.96 | 58.53 | 10083 | 0.63 | 0.77 | 2.6 | 0.58 | 0.5 | 10 | 364.5137 | 498.7437 | 451.1443 | 364513.712 | 498743.7419 | 3.221e-06 | 9 | 451144.3392
22 | 100 | CONCLUIDO | 2.4638 | 40.59 | 37.45 | 140.43 | 1.77 | 16 | 230.38 | 54.38 | 23 | 14 | 53 | 28647.87 | 478.31 | 790.17 | 91.6 | 58.53 | 9407.04 | 0.64 | 0.77 | 2.6 | 0.55 | 0.5 | 10 | 361.6555 | 494.833 | 447.6068 | 361655.4823 | 494832.986 | 3.2272e-06 | 9 | 447606.8203
23 | 100 | CONCLUIDO | 2.4645 | 40.58 | 37.44 | 140.39 | 1.84 | 16 | 232.08 | 54.38 | 24 | 14 | 53.71 | 28857.81 | 476.32 | 790.16 | 91.41 | 58.53 | 9315.84 | 0.64 | 0.77 | 2.59 | 0.54 | 0.5 | 10 | 360.4672 | 493.2071 | 446.1361 | 360467.2073 | 493207.1357 | 3.2281e-06 | 9 | 446136.1389
24 | 100 | CONCLUIDO | 2.4681 | 40.52 | 37.42 | 149.67 | 1.9 | 15 | 233.79 | 54.38 | 25 | 13 | 54.42 | 29068.74 | 476.03 | 790.16 | 90.71 | 58.53 | 8967.23 | 0.65 | 0.78 | 2.59 | 0.51 | 0.5 | 10 | 359.8707 | 492.3909 | 445.3978 | 359870.6718 | 492390.9296 | 3.2328e-06 | 9 | 445397.8304
25 | 100 | CONCLUIDO | 2.4724 | 40.45 | 37.39 | 160.22 | 1.96 | 14 | 235.51 | 54.38 | 26 | 12 | 55.14 | 29280.69 | 471.19 | 790.16 | 89.59 | 58.53 | 8412 | 0.65 | 0.78 | 2.59 | 0.48 | 0.5 | 10 | 356.6834 | 488.0299 | 441.453 | 356683.3763 | 488029.9312 | 3.2385e-06 | 9 | 441453.0396
26 | 100 | CONCLUIDO | 2.4728 | 40.44 | 37.38 | 160.2 | 2.02 | 14 | 237.24 | 54.38 | 27 | 12 | 55.86 | 29493.67 | 471.57 | 790.17 | 89.3 | 58.53 | 8267.95 | 0.66 | 0.78 | 2.59 | 0.48 | 0.5 | 10 | 356.8391 | 488.243 | 441.6458 | 356839.1063 | 488243.0078 | 3.239e-06 | 9 | 441645.7804
27 | 100 | CONCLUIDO | 2.4775 | 40.36 | 37.34 | 172.34 | 2.08 | 13 | 238.97 | 54.38 | 28 | 11 | 56.6 | 29707.68 | 467.09 | 790.16 | 87.97 | 58.53 | 7610 | 0.67 | 0.78 | 2.59 | 0.44 | 0.5 | 10 | 353.8081 | 484.0958 | 437.8944 | 353808.0602 | 484095.7968 | 3.2451e-06 | 9 | 437894.3734
28 | 100 | CONCLUIDO | 2.477 | 40.37 | 37.35 | 172.38 | 2.14 | 13 | 240.72 | 54.38 | 29 | 11 | 57.34 | 29922.88 | 469.5 | 790.17 | 88.31 | 58.53 | 7780.86 | 0.66 | 0.78 | 2.59 | 0.45 | 0.5 | 10 | 355.196 | 485.9948 | 439.6121 | 355195.9582 | 485994.7801 | 3.2445e-06 | 9 | 439612.1204
29 | 100 | CONCLUIDO | 2.4771 | 40.37 | 37.35 | 172.37 | 2.2 | 13 | 242.47 | 54.38 | 30 | 11 | 58.1 | 30139.04 | 463.05 | 790.16 | 88.11 | 58.53 | 7681 | 0.66 | 0.78 | 2.6 | 0.45 | 0.5 | 10 | 351.642 | 481.1321 | 435.2135 | 351641.9662 | 481132.0516 | 3.2446e-06 | 9 | 435213.4838
30 | 100 | CONCLUIDO | 2.4823 | 40.28 | 37.3 | 186.51 | 2.26 | 12 | 244.23 | 54.38 | 31 | 10 | 58.86 | 30356.28 | 462.98 | 790.17 | 86.52 | 58.53 | 6889.98 | 0.68 | 0.78 | 2.59 | 0.4 | 0.5 | 10 | 350.98 | 480.2263 | 434.3942 | 350980.0031 | 480226.3243 | 3.2514e-06 | 9 | 434394.198
31 | 100 | CONCLUIDO | 2.482 | 40.29 | 37.31 | 186.54 | 2.31 | 12 | 246 | 54.38 | 32 | 10 | 59.63 | 30574.64 | 462.32 | 790.17 | 86.76 | 58.53 | 7008.76 | 0.67 | 0.78 | 2.59 | 0.4 | 0.5 | 10 | 350.6592 | 479.7873 | 433.9971 | 350659.1646 | 479787.339 | 3.251e-06 | 9 | 433997.1087
32 | 100 | CONCLUIDO | 2.4867 | 40.21 | 37.27 | 203.29 | 2.37 | 11 | 247.78 | 54.38 | 33 | 9 | 60.41 | 30794.11 | 458.61 | 790.17 | 85.42 | 58.53 | 6346.11 | 0.69 | 0.78 | 2.6 | 0.37 | 0.5 | 10 | 348.0723 | 476.2479 | 430.7954 | 348072.2848 | 476247.8559 | 3.2572e-06 | 9 | 430795.4289
33 | 100 | CONCLUIDO | 2.487 | 40.21 | 37.26 | 203.26 | 2.42 | 11 | 249.57 | 54.38 | 34 | 9 | 61.2 | 31014.73 | 457.27 | 790.16 | 85.43 | 58.53 | 6350.17 | 0.69 | 0.78 | 2.59 | 0.36 | 0.5 | 10 | 347.2987 | 475.1895 | 429.8381 | 347298.7481 | 475189.4688 | 3.2576e-06 | 9 | 429838.0529
34 | 100 | CONCLUIDO | 2.4861 | 40.22 | 37.28 | 203.34 | 2.48 | 11 | 251.37 | 54.38 | 35 | 9 | 61.99 | 31236.5 | 454.89 | 790.16 | 85.95 | 58.53 | 6607.88 | 0.68 | 0.78 | 2.59 | 0.38 | 0.5 | 10 | 346.1105 | 473.5637 | 428.3674 | 346110.5281 | 473563.6939 | 3.2564e-06 | 9 | 428367.4396
35 | 100 | CONCLUIDO | 2.4912 | 40.14 | 37.24 | 223.42 | 2.53 | 10 | 253.18 | 54.38 | 36 | 8 | 62.8 | 31459.45 | 452.83 | 790.17 | 84.41 | 58.53 | 5843.7 | 0.69 | 0.78 | 2.59 | 0.33 | 0.5 | 10 | 344.3938 | 471.2148 | 426.2427 | 344393.7996 | 471214.7901 | 3.2631e-06 | 9 | 426242.7119
36 | 100 | CONCLUIDO | 2.4911 | 40.14 | 37.24 | 223.42 | 2.58 | 10 | 255 | 54.38 | 37 | 8 | 63.62 | 31683.59 | 452.39 | 790.17 | 84.46 | 58.53 | 5871.05 | 0.69 | 0.78 | 2.59 | 0.33 | 0.5 | 10 | 344.1645 | 470.901 | 425.9589 | 344164.479 | 470901.0236 | 3.263e-06 | 9 | 425958.8909
37 | 100 | CONCLUIDO | 2.4915 | 40.14 | 37.23 | 223.38 | 2.63 | 10 | 256.82 | 54.38 | 38 | 8 | 64.45 | 31909.08 | 448.01 | 790.17 | 84.35 | 58.53 | 5811.36 | 0.69 | 0.78 | 2.59 | 0.33 | 0.5 | 10 | 341.7218 | 467.5589 | 422.9357 | 341721.8404 | 467558.8977 | 3.2635e-06 | 9 | 422935.7328
38 | 100 | CONCLUIDO | 2.4907 | 40.15 | 37.24 | 223.46 | 2.68 | 10 | 258.66 | 54.38 | 39 | 5 | 65.28 | 32135.68 | 446.66 | 790.16 | 84.59 | 58.53 | 5934.53 | 0.69 | 0.78 | 2.59 | 0.34 | 0.5 | 10 | 341.0785 | 466.6786 | 422.1395 | 341078.4882 | 466678.6349 | 3.2624e-06 | 9 | 422139.4809
39 | 100 | CONCLUIDO | 2.4907 | 40.15 | 37.24 | 223.47 | 2.73 | 10 | 260.51 | 54.38 | 40 | 4 | 66.13 | 32363.54 | 448.1 | 790.21 | 84.58 | 58.53 | 5926.74 | 0.69 | 0.78 | 2.59 | 0.34 | 0.5 | 10 | 341.8651 | 467.7549 | 423.113 | 341865.0563 | 467754.852 | 3.2624e-06 | 9 | 423112.9854

## RESULTADOS_6
Unnamed: 0 | Volume de calda [L] | STATUS | Capacidade operacional [ha/h] | Tempo de missao [h] | Tempo util [h] | Tempo por voo [min] | Autonomia Projetada [h] | N° Voos | MTOW [kg] | Massa Estrutura [kg] | Combustível [kg] | Abastecimentos | Massa gerador | Potência gerador [W] | Combustível consumido [L] | Calda cons [L] | Distância percorrida [km] | Distância Pulverizando [km] | RTL ACUMULADO[m] | EOC [km/km] | EOC [h/h] | Tempo de manobra [h] | Tempo rtl_rtw [h] | V pulv [m/s] | V desloc [m/s] | Preço Total por ha Simples [R$/ha] | Preço Total por ha Presumido [R$/ha] | Preço Total por ha Real [R$/ha] | Preço Total Simples [R$] | Preço Total Presumido [R$] | Prod CAPEX [ha/h/R$] | Dias Trabalhados | Preço Total Real [R$]
0 | 40 | CONCLUIDO | 1.8012 | 55.52 | 48.08 | 9.91 | 0.2 | 291 | 89.87 | 37.55 | 1 | 289 | 11.32 | 11317.98 | 400.48 | 790.33 | 446.16 | 58.53 | 185314.17 | 0.13 | 0.6 | 3.07 | 11.17 | 0.5 | 10 | 432.6564 | 591.9796 | 535.4819 | 432656.4321 | 591979.6178 | 2.4663e-06 | 13 | 535481.9139
1 | 40 | CONCLUIDO | 2.1858 | 45.75 | 41.49 | 20.24 | 0.39 | 123 | 91.1 | 37.55 | 2 | 121 | 11.54 | 11468.97 | 338.62 | 790.23 | 225.81 | 58.53 | 75979.53 | 0.26 | 0.7 | 2.79 | 4.58 | 0.5 | 10 | 309.3453 | 423.2599 | 382.8646 | 309345.3436 | 423259.9465 | 2.9929e-06 | 10 | 382864.6113
2 | 40 | CONCLUIDO | 2.3136 | 43.22 | 39.81 | 30.62 | 0.57 | 78 | 92.32 | 37.55 | 3 | 76 | 11.77 | 11620.34 | 318.3 | 790.19 | 169.75 | 58.53 | 48174.88 | 0.34 | 0.73 | 2.72 | 2.91 | 0.5 | 10 | 283.6006 | 388.0348 | 351.0013 | 283600.5695 | 388034.8107 | 3.1679e-06 | 10 | 351001.313
3 | 40 | CONCLUIDO | 2.3818 | 41.99 | 38.99 | 41.77 | 0.75 | 56 | 93.55 | 37.55 | 4 | 54 | 12 | 11772.07 | 305.5 | 790.17 | 142.64 | 58.53 | 34730.33 | 0.41 | 0.74 | 2.67 | 2.08 | 0.5 | 10 | 269.9141 | 369.3083 | 334.0621 | 269914.0655 | 369308.3321 | 3.2613e-06 | 10 | 334062.0633
4 | 40 | CONCLUIDO | 2.4221 | 41.29 | 38.52 | 52.52 | 0.93 | 44 | 94.79 | 37.55 | 5 | 42 | 12.23 | 11924.18 | 294.64 | 790.18 | 126.98 | 58.53 | 26958.17 | 0.46 | 0.75 | 2.65 | 1.61 | 0.5 | 10 | 252.9361 | 346.0783 | 313.0491 | 252936.0627 | 346078.2797 | 3.3165e-06 | 9 | 313049.0545
5 | 40 | CONCLUIDO | 2.454 | 40.75 | 38.15 | 65.4 | 1.1 | 35 | 96.02 | 37.55 | 6 | 33 | 12.47 | 12076.67 | 283.83 | 790.17 | 115.1 | 58.53 | 21064.77 | 0.51 | 0.76 | 2.62 | 1.25 | 0.5 | 10 | 244.3579 | 334.3412 | 302.4322 | 244357.8652 | 334341.2115 | 3.3602e-06 | 9 | 302432.1555
6 | 40 | CONCLUIDO | 2.4682 | 40.52 | 38.01 | 76.02 | 1.27 | 30 | 97.26 | 37.55 | 7 | 28 | 12.71 | 12229.54 | 276.51 | 790.16 | 110.29 | 58.53 | 18685.39 | 0.53 | 0.76 | 2.62 | 1.11 | 0.5 | 10 | 239.2404 | 327.3392 | 296.0984 | 239240.3807 | 327339.2434 | 3.3796e-06 | 9 | 296098.4455
7 | 40 | CONCLUIDO | 2.4865 | 40.22 | 37.81 | 90.73 | 1.43 | 25 | 98.5 | 37.55 | 8 | 22 | 12.95 | 12382.79 | 266.43 | 790.18 | 103.3 | 58.53 | 15213.25 | 0.57 | 0.77 | 2.62 | 0.9 | 0.5 | 10 | 232.3682 | 317.9365 | 287.5931 | 232368.2386 | 317936.4755 | 3.4047e-06 | 9 | 287593.0645
8 | 40 | CONCLUIDO | 2.4938 | 40.1 | 37.72 | 98.41 | 1.59 | 23 | 99.75 | 37.55 | 9 | 12 | 13.2 | 12536.43 | 260.61 | 790.17 | 100.4 | 58.53 | 13772.21 | 0.58 | 0.77 | 2.62 | 0.82 | 0.5 | 10 | 228.6686 | 312.8745 | 283.0142 | 228668.61 | 312874.4804 | 3.4147e-06 | 9 | 283014.1791
9 | 40 | CONCLUIDO | 2.5005 | 39.99 | 37.65 | 107.58 | 1.74 | 21 | 101 | 37.55 | 10 | 2 | 13.45 | 12690.46 | 257.13 | 790.17 | 97.75 | 58.53 | 12457.5 | 0.6 | 0.77 | 2.63 | 0.75 | 0.5 | 10 | 226.3111 | 309.6488 | 280.0964 | 226311.0839 | 309648.8092 | 3.4238e-06 | 9 | 280096.3614
10 | 40 | CONCLUIDO | 2.4999 | 40 | 37.66 | 107.61 | 1.89 | 21 | 102.25 | 37.55 | 11 | 0 | 13.7 | 12844.88 | 260.16 | 790.17 | 97.85 | 58.53 | 12509.88 | 0.6 | 0.77 | 2.63 | 0.76 | 0.5 | 10 | 228.0029 | 311.9636 | 282.1902 | 228002.8802 | 311963.5994 | 3.423e-06 | 9 | 282190.2313

## RESULTADOS_4
Unnamed: 0 | Volume de calda [L] | STATUS | Capacidade operacional [ha/h] | Tempo de missao [h] | Tempo util [h] | Tempo por voo [min] | Autonomia Projetada [h] | N° Voos | MTOW [kg] | Massa Estrutura [kg] | Combustível [kg] | Abastecimentos | Massa gerador | Potência gerador [W] | Combustível consumido [L] | Calda cons [L] | Distância percorrida [km] | Distância Pulverizando [km] | RTL ACUMULADO[m] | EOC [km/km] | EOC [h/h] | Tempo de manobra [h] | Tempo rtl_rtw [h] | V pulv [m/s] | V desloc [m/s] | Preço Total por ha Simples [R$/ha] | Preço Total por ha Presumido [R$/ha] | Preço Total por ha Real [R$/ha] | Preço Total Simples [R$] | Preço Total Presumido [R$] | Prod CAPEX [ha/h/R$] | Dias Trabalhados | Preço Total Real [R$]
0 | 30 | CONCLUIDO | 1.9491 | 51.3 | 45.81 | 11.7 | 0.24 | 235 | 71.52 | 32.27 | 1 | 233 | 8.25 | 9054.6 | 323.92 | 790.27 | 370.61 | 58.53 | 147817.28 | 0.16 | 0.63 | 2.96 | 8.9 | 0.5 | 10 | 340.9752 | 466.5374 | 422.0117 | 340975.247 | 466537.3758 | 2.6988e-06 | 12 | 422011.7034
1 | 30 | CONCLUIDO | 2.2665 | 44.12 | 40.69 | 23.93 | 0.48 | 102 | 72.7 | 32.27 | 2 | 100 | 8.43 | 9200.25 | 278.88 | 790.18 | 199.39 | 58.53 | 62875.73 | 0.29 | 0.71 | 2.75 | 3.79 | 0.5 | 10 | 261.6097 | 357.946 | 323.7841 | 261609.7215 | 357945.9624 | 3.1383e-06 | 10 | 323784.1021
2 | 30 | CONCLUIDO | 2.3741 | 42.12 | 39.28 | 36.83 | 0.71 | 64 | 73.88 | 32.27 | 3 | 62 | 8.61 | 9346.23 | 261.29 | 790.2 | 152.96 | 58.53 | 39846.58 | 0.38 | 0.74 | 2.67 | 2.38 | 0.5 | 10 | 242.4218 | 331.6922 | 300.036 | 242421.8077 | 331692.2121 | 3.2873e-06 | 10 | 300035.973
3 | 30 | CONCLUIDO | 2.4347 | 41.07 | 38.53 | 51.37 | 0.93 | 45 | 75.07 | 32.27 | 4 | 43 | 8.8 | 9492.55 | 245.6 | 790.17 | 127.42 | 58.53 | 27171.46 | 0.46 | 0.75 | 2.65 | 1.63 | 0.5 | 10 | 221.8148 | 303.4968 | 274.5315 | 221814.7743 | 303496.76 | 3.3712e-06 | 9 | 274531.4552
4 | 30 | CONCLUIDO | 2.4665 | 40.54 | 38.16 | 65.41 | 1.15 | 35 | 76.26 | 32.27 | 5 | 33 | 8.99 | 9639.2 | 234.24 | 790.17 | 114.95 | 58.53 | 20991.11 | 0.51 | 0.76 | 2.63 | 1.25 | 0.5 | 10 | 213.3968 | 291.9789 | 264.1129 | 213396.8106 | 291978.9307 | 3.4152e-06 | 9 | 264112.8714
5 | 30 | CONCLUIDO | 2.4845 | 40.25 | 37.95 | 78.53 | 1.36 | 29 | 77.45 | 32.27 | 6 | 14 | 9.18 | 9786.19 | 223.11 | 790.16 | 108.18 | 58.53 | 17633.72 | 0.54 | 0.76 | 2.63 | 1.05 | 0.5 | 10 | 206.1536 | 282.0685 | 255.1483 | 206153.614 | 282068.4696 | 3.4402e-06 | 9 | 255148.2507
6 | 30 | CONCLUIDO | 2.4867 | 40.21 | 37.93 | 81.29 | 1.56 | 28 | 78.65 | 32.27 | 7 | 0 | 9.38 | 9933.52 | 224.78 | 790.17 | 106.9 | 58.53 | 17000.22 | 0.55 | 0.76 | 2.64 | 1.03 | 0.5 | 10 | 206.9359 | 283.1388 | 256.1165 | 206935.9029 | 283138.8317 | 3.4432e-06 | 9 | 256116.459

## RESULTADOS_1
Unnamed: 0 | Volume de calda [L] | STATUS | Capacidade operacional [ha/h] | Tempo de missao [h] | Tempo util [h] | Tempo por voo [min] | Autonomia Projetada [h] | N° Voos | MTOW [kg] | Massa Estrutura [kg] | Combustível [kg] | Abastecimentos | Massa gerador | Potência gerador [W] | Combustível consumido [L] | Calda cons [L] | Distância percorrida [km] | Distância Pulverizando [km] | RTL ACUMULADO[m] | EOC [km/km] | EOC [h/h] | Tempo de manobra [h] | Tempo rtl_rtw [h] | V pulv [m/s] | V desloc [m/s] | Preço Total por ha Simples [R$/ha] | Preço Total por ha Presumido [R$/ha] | Preço Total por ha Real [R$/ha] | Preço Total Simples [R$] | Preço Total Presumido [R$] | Prod CAPEX [ha/h/R$] | Dias Trabalhados | Preço Total Real [R$]
0 | 15 | CONCLUIDO | 2.2138 | 45.17 | 41.97 | 18.65 | 0.43 | 135 | 39.78 | 19.54 | 1 | 133 | 4.24 | 5140 | 185.67 | 790.23 | 242.4 | 58.53 | 84214.29 | 0.24 | 0.69 | 2.79 | 5.07 | 0.5 | 10 | 202.9429 | 277.6754 | 251.1744 | 202942.8547 | 277675.367 | 3.1352e-06 | 10 | 251174.4197
1 | 15 | CONCLUIDO | 2.413 | 41.44 | 39.09 | 39.75 | 0.84 | 59 | 40.89 | 19.54 | 2 | 35 | 4.35 | 5277.26 | 155.88 | 790.25 | 145.28 | 58.53 | 36036.12 | 0.4 | 0.74 | 2.7 | 2.18 | 0.5 | 10 | 167.2846 | 228.8862 | 207.0417 | 167284.6493 | 228886.2373 | 3.4173e-06 | 9 | 207041.656
2 | 15 | CONCLUIDO | 2.4258 | 41.22 | 38.92 | 43.25 | 1.22 | 54 | 42.01 | 19.54 | 3 | 0 | 4.46 | 5414.79 | 156.35 | 790.19 | 138.91 | 58.53 | 32873.56 | 0.42 | 0.75 | 2.72 | 2.02 | 0.5 | 10 | 166.9574 | 228.4385 | 206.6366 | 166957.4134 | 228438.4986 | 3.4354e-06 | 9 | 206636.6489

## RESULTADOS_12
Unnamed: 0 | Volume de calda [L] | STATUS | Capacidade operacional [ha/h] | Tempo de missao [h] | Tempo util [h] | Tempo por voo [min] | Autonomia Projetada [h] | N° Voos | MTOW [kg] | Massa Estrutura [kg] | Combustível [kg] | Abastecimentos | Massa gerador | Potência gerador [W] | Combustível consumido [L] | Calda cons [L] | Distância percorrida [km] | Distância Pulverizando [km] | RTL ACUMULADO[m] | EOC [km/km] | EOC [h/h] | Tempo de manobra [h] | Tempo rtl_rtw [h] | V pulv [m/s] | V desloc [m/s] | Preço Total por ha Simples [R$/ha] | Preço Total por ha Presumido [R$/ha] | Preço Total por ha Real [R$/ha] | Preço Total Simples [R$] | Preço Total Presumido [R$] | Prod CAPEX [ha/h/R$] | Dias Trabalhados | Preço Total Real [R$]
0 | 70 | CONCLUIDO | 1.4328 | 69.79 | 54.53 | 7.26 | 0.12 | 451 | 141.81 | 47.83 | 1 | 449 | 22.98 | 17723.39 | 619.08 | 790.25 | 662.52 | 58.53 | 292694.08 | 0.09 | 0.53 | 3.33 | 17.62 | 0.5 | 10 | 768.4363 | 1051.4084 | 951.0635 | 768436.2878 | 1051408.43 | 1.9127e-06 | 16 | 951063.4851
1 | 70 | CONCLUIDO | 1.9623 | 50.96 | 43.59 | 14.69 | 0.25 | 178 | 143.17 | 47.83 | 2 | 176 | 23.34 | 17891.86 | 490.58 | 790.21 | 297.3 | 58.53 | 111449.22 | 0.2 | 0.67 | 2.84 | 6.68 | 0.5 | 10 | 466.3148 | 638.0325 | 577.1396 | 466314.8311 | 638032.5243 | 2.6196e-06 | 12 | 577139.5957
2 | 70 | CONCLUIDO | 2.153 | 46.45 | 41.01 | 22.17 | 0.37 | 111 | 144.54 | 47.83 | 3 | 109 | 23.71 | 18060.85 | 457.98 | 790.19 | 210.64 | 58.53 | 68453.63 | 0.28 | 0.71 | 2.75 | 4.11 | 0.5 | 10 | 403.1951 | 551.6693 | 499.0188 | 403195.0936 | 551669.3147 | 2.8742e-06 | 11 | 499018.7696
3 | 70 | CONCLUIDO | 2.2482 | 44.48 | 39.91 | 29.56 | 0.49 | 81 | 145.92 | 47.83 | 4 | 79 | 24.09 | 18230.35 | 442.19 | 790.21 | 174.01 | 58.53 | 50286.53 | 0.34 | 0.73 | 2.7 | 3.01 | 0.5 | 10 | 371.8358 | 508.7621 | 460.2066 | 371835.7848 | 508762.125 | 3.0013e-06 | 10 | 460206.5818
4 | 70 | CONCLUIDO | 2.3116 | 43.26 | 39.21 | 37.35 | 0.6 | 63 | 147.3 | 47.83 | 5 | 61 | 24.47 | 18400.38 | 430.29 | 790.17 | 150.38 | 58.53 | 38564.19 | 0.39 | 0.74 | 2.68 | 2.31 | 0.5 | 10 | 356.2919 | 487.4944 | 440.9686 | 356291.9436 | 487494.3557 | 3.0859e-06 | 10 | 440968.5786
5 | 70 | CONCLUIDO | 2.35 | 42.55 | 38.82 | 44.79 | 0.71 | 52 | 148.68 | 47.83 | 6 | 50 | 24.85 | 18570.94 | 422.92 | 790.17 | 137.33 | 58.53 | 32093.27 | 0.43 | 0.75 | 2.66 | 1.92 | 0.5 | 10 | 347.2132 | 475.0724 | 429.7321 | 347213.1593 | 475072.3625 | 3.1372e-06 | 10 | 429732.123
6 | 70 | CONCLUIDO | 2.3813 | 41.99 | 38.49 | 52.49 | 0.83 | 44 | 150.07 | 47.83 | 7 | 42 | 25.24 | 18742.03 | 415.72 | 790.16 | 126.48 | 58.53 | 26708.33 | 0.46 | 0.75 | 2.64 | 1.59 | 0.5 | 10 | 339.3405 | 464.3006 | 419.9884 | 339340.4656 | 464300.5956 | 3.179e-06 | 10 | 419988.3984
7 | 70 | CONCLUIDO | 2.4045 | 41.59 | 38.26 | 60.41 | 0.94 | 38 | 151.46 | 47.83 | 8 | 36 | 25.63 | 18913.66 | 409.64 | 790.19 | 118.67 | 58.53 | 22835.29 | 0.49 | 0.76 | 2.63 | 1.36 | 0.5 | 10 | 333.2261 | 455.9346 | 412.4208 | 333226.0688 | 455934.6082 | 3.2099e-06 | 10 | 412420.8491
8 | 70 | CONCLUIDO | 2.4189 | 41.34 | 38.13 | 67.29 | 1.04 | 34 | 152.85 | 47.83 | 9 | 32 | 26.03 | 19085.83 | 404.41 | 790.16 | 114.4 | 58.53 | 20718.08 | 0.51 | 0.76 | 2.63 | 1.23 | 0.5 | 10 | 321.1002 | 439.3434 | 397.4131 | 321100.1872 | 439343.442 | 3.2292e-06 | 9 | 397413.1205
9 | 70 | CONCLUIDO | 2.4357 | 41.06 | 37.96 | 75.92 | 1.15 | 30 | 154.25 | 47.83 | 10 | 28 | 26.43 | 19258.55 | 398.7 | 790.18 | 108.46 | 58.53 | 17769.5 | 0.54 | 0.76 | 2.62 | 1.06 | 0.5 | 10 | 316.0704 | 432.4615 | 391.188 | 316070.4451 | 432461.5271 | 3.2516e-06 | 9 | 391188.0059
10 | 70 | CONCLUIDO | 2.4463 | 40.88 | 37.87 | 84.16 | 1.25 | 27 | 155.66 | 47.83 | 11 | 25 | 26.83 | 19431.82 | 394.73 | 790.17 | 105.66 | 58.53 | 16385.82 | 0.55 | 0.77 | 2.62 | 0.97 | 0.5 | 10 | 312.7389 | 427.9032 | 387.0647 | 312738.9442 | 427903.2205 | 3.2657e-06 | 9 | 387064.7377
11 | 70 | CONCLUIDO | 2.4539 | 40.75 | 37.8 | 90.72 | 1.35 | 25 | 157.07 | 47.83 | 12 | 23 | 27.24 | 19605.66 | 391.04 | 790.18 | 103.09 | 58.53 | 15106.7 | 0.57 | 0.77 | 2.62 | 0.9 | 0.5 | 10 | 309.8969 | 424.0147 | 383.5473 | 309896.9459 | 424014.6731 | 3.2759e-06 | 9 | 383547.3078
12 | 70 | CONCLUIDO | 2.4618 | 40.62 | 37.73 | 98.42 | 1.45 | 23 | 158.48 | 47.83 | 13 | 21 | 27.65 | 19780.06 | 385.52 | 790.17 | 100.93 | 58.53 | 14038.66 | 0.58 | 0.77 | 2.61 | 0.83 | 0.5 | 10 | 306.0322 | 418.7268 | 378.7641 | 306032.2354 | 418726.8057 | 3.2864e-06 | 9 | 378764.1071
13 | 70 | CONCLUIDO | 2.4701 | 40.48 | 37.65 | 107.57 | 1.55 | 21 | 159.9 | 47.83 | 14 | 19 | 28.07 | 19955.16 | 380.83 | 790.16 | 98.29 | 58.53 | 12730.95 | 0.6 | 0.77 | 2.61 | 0.75 | 0.5 | 10 | 302.6056 | 414.0383 | 374.5231 | 302605.5891 | 414038.3171 | 3.2975e-06 | 9 | 374523.0812
14 | 70 | CONCLUIDO | 2.478 | 40.35 | 37.58 | 118.67 | 1.65 | 19 | 161.32 | 47.83 | 15 | 17 | 28.5 | 20130.71 | 376.86 | 790.16 | 95.83 | 58.53 | 11506.84 | 0.61 | 0.77 | 2.61 | 0.68 | 0.5 | 10 | 299.6404 | 409.9812 | 370.8532 | 299640.3819 | 409981.1897 | 3.308e-06 | 9 | 370853.1604
15 | 70 | CONCLUIDO | 2.4823 | 40.29 | 37.54 | 125.12 | 1.74 | 18 | 162.75 | 47.83 | 16 | 16 | 28.92 | 20306.85 | 372.3 | 790.16 | 94.36 | 58.53 | 10776.59 | 0.62 | 0.77 | 2.61 | 0.63 | 0.5 | 10 | 296.7183 | 405.983 | 367.2366 | 296718.2801 | 405983.0411 | 3.3138e-06 | 9 | 367236.5894
16 | 70 | CONCLUIDO | 2.4863 | 40.22 | 37.5 | 132.36 | 1.83 | 17 | 164.19 | 47.83 | 17 | 15 | 29.36 | 20483.57 | 366.45 | 790.16 | 93.34 | 58.53 | 10273.99 | 0.63 | 0.77 | 2.6 | 0.6 | 0.5 | 10 | 293.1274 | 401.0699 | 362.7924 | 293127.4481 | 401069.9063 | 3.3191e-06 | 9 | 362792.3573
17 | 70 | CONCLUIDO | 2.4906 | 40.15 | 37.46 | 140.48 | 1.93 | 16 | 165.62 | 47.83 | 18 | 14 | 29.8 | 20660.89 | 361.21 | 790.16 | 91.97 | 58.53 | 9594.7 | 0.64 | 0.77 | 2.6 | 0.56 | 0.5 | 10 | 289.8549 | 396.5922 | 358.742 | 289854.8789 | 396592.2328 | 3.3249e-06 | 9 | 358742.0268
18 | 70 | CONCLUIDO | 2.4946 | 40.09 | 37.42 | 149.7 | 2.02 | 15 | 167.07 | 47.83 | 19 | 13 | 30.24 | 20838.81 | 359.28 | 790.17 | 90.76 | 58.53 | 8996.02 | 0.64 | 0.78 | 2.6 | 0.52 | 0.5 | 10 | 288.4249 | 394.6356 | 356.9722 | 288424.865 | 394635.6248 | 3.3302e-06 | 9 | 356972.1546
19 | 70 | CONCLUIDO | 2.4991 | 40.01 | 37.38 | 160.21 | 2.1 | 14 | 168.51 | 47.83 | 20 | 11 | 30.69 | 21017.33 | 352.08 | 790.16 | 89.13 | 58.53 | 8182.85 | 0.66 | 0.78 | 2.6 | 0.48 | 0.5 | 10 | 284.087 | 388.7004 | 351.6034 | 284087.0034 | 388700.3711 | 3.3362e-06 | 9 | 351603.3532
20 | 70 | CONCLUIDO | 2.4984 | 40.02 | 37.39 | 160.25 | 2.19 | 14 | 169.97 | 47.83 | 21 | 7 | 31.14 | 21196.47 | 348.46 | 790.19 | 89.47 | 58.53 | 8351.79 | 0.65 | 0.78 | 2.6 | 0.49 | 0.5 | 10 | 282.1819 | 386.0937 | 349.2455 | 282181.9148 | 386093.7448 | 3.3353e-06 | 9 | 349245.4997
21 | 70 | CONCLUIDO | 2.5027 | 39.96 | 37.35 | 172.39 | 2.28 | 13 | 171.42 | 47.83 | 22 | 4 | 31.6 | 21376.23 | 349.76 | 790.17 | 88 | 58.53 | 7625.96 | 0.67 | 0.78 | 2.6 | 0.45 | 0.5 | 10 | 282.4992 | 386.5278 | 349.6382 | 282499.1751 | 386527.8343 | 3.341e-06 | 9 | 349638.1603
22 | 70 | CONCLUIDO | 2.5018 | 39.97 | 37.37 | 172.47 | 2.36 | 13 | 172.89 | 47.83 | 23 | 2 | 32.06 | 21556.61 | 350.67 | 790.2 | 88.34 | 58.53 | 7791.64 | 0.66 | 0.78 | 2.61 | 0.46 | 0.5 | 10 | 283.0828 | 387.3263 | 350.3604 | 283082.7576 | 387326.3177 | 3.3398e-06 | 9 | 350360.4375
23 | 70 | CONCLUIDO | 2.5015 | 39.98 | 37.37 | 172.48 | 2.44 | 13 | 174.35 | 47.83 | 24 | 1 | 32.53 | 21737.62 | 351.22 | 790.16 | 88.63 | 58.53 | 7941.06 | 0.66 | 0.78 | 2.61 | 0.47 | 0.5 | 10 | 283.4075 | 387.7706 | 350.7623 | 283407.4799 | 387770.6171 | 3.3394e-06 | 9 | 350762.3336
24 | 70 | CONCLUIDO | 2.5017 | 39.97 | 37.37 | 172.47 | 2.52 | 13 | 175.83 | 47.83 | 25 | 0 | 33 | 21919.27 | 353.65 | 790.17 | 88.38 | 58.53 | 7814.8 | 0.66 | 0.78 | 2.61 | 0.47 | 0.5 | 10 | 284.7119 | 389.5554 | 352.3768 | 284711.8899 | 389555.3684 | 3.3397e-06 | 9 | 352376.7508

## RESULTADOS_16
Unnamed: 0 | Volume de calda [L] | STATUS | Capacidade operacional [ha/h] | Tempo de missao [h] | Tempo util [h] | Tempo por voo [min] | Autonomia Projetada [h] | N° Voos | MTOW [kg] | Massa Estrutura [kg] | Combustível [kg] | Abastecimentos | Massa gerador | Potência gerador [W] | Combustível consumido [L] | Calda cons [L] | Distância percorrida [km] | Distância Pulverizando [km] | RTL ACUMULADO[m] | EOC [km/km] | EOC [h/h] | Tempo de manobra [h] | Tempo rtl_rtw [h] | V pulv [m/s] | V desloc [m/s] | Preço Total por ha Simples [R$/ha] | Preço Total por ha Presumido [R$/ha] | Preço Total por ha Real [R$/ha] | Preço Total Simples [R$] | Preço Total Presumido [R$] | Prod CAPEX [ha/h/R$] | Dias Trabalhados | Preço Total Real [R$]
0 | 90 | CONCLUIDO | 1.2185 | 82.07 | 59.41 | 6.27 | 0.1 | 569 | 176.73 | 52.44 | 1 | 567 | 33.29 | 22031.19 | 778.82 | 790.31 | 826.83 | 58.53 | 374259.54 | 0.07 | 0.49 | 3.52 | 22.5 | 0.5 | 10 | 1091.1305 | 1492.9328 | 1350.4494 | 1091130.4521 | 1492932.8218 | 1.6054e-06 | 18 | 1350449.4086
1 | 90 | CONCLUIDO | 1.8196 | 54.96 | 44.96 | 12.67 | 0.2 | 213 | 178.21 | 52.44 | 2 | 211 | 33.77 | 22213.89 | 586.08 | 790.2 | 342.34 | 58.53 | 133794.25 | 0.17 | 0.65 | 2.93 | 8.06 | 0.5 | 10 | 573.2748 | 784.3798 | 709.5197 | 573274.7565 | 784379.8129 | 2.3974e-06 | 12 | 709519.7045
2 | 90 | CONCLUIDO | 2.0462 | 48.87 | 41.79 | 19.14 | 0.3 | 131 | 179.7 | 52.44 | 3 | 129 | 34.26 | 22397.24 | 542.03 | 790.22 | 236.62 | 58.53 | 81342.56 | 0.25 | 0.69 | 2.78 | 4.89 | 0.5 | 10 | 480.5778 | 657.5477 | 594.7923 | 480577.7749 | 657547.7133 | 2.696e-06 | 11 | 594792.2824
3 | 90 | CONCLUIDO | 2.1635 | 46.22 | 40.42 | 25.53 | 0.39 | 95 | 181.19 | 52.44 | 4 | 93 | 34.75 | 22581.25 | 521.71 | 790.19 | 190.88 | 58.53 | 58652.31 | 0.31 | 0.72 | 2.73 | 3.52 | 0.5 | 10 | 445.331 | 609.3215 | 551.1687 | 445331.0003 | 609321.5212 | 2.8505e-06 | 11 | 551168.7304
4 | 90 | CONCLUIDO | 2.2388 | 44.67 | 39.62 | 32.12 | 0.49 | 74 | 182.69 | 52.44 | 5 | 72 | 35.25 | 22766.06 | 508.65 | 790.23 | 163.39 | 58.53 | 45012.76 | 0.36 | 0.73 | 2.7 | 2.71 | 0.5 | 10 | 417.0327 | 570.6025 | 516.145 | 417032.6819 | 570602.5135 | 2.9497e-06 | 10 | 516145.0104
5 | 90 | CONCLUIDO | 2.2864 | 43.74 | 39.15 | 38.51 | 0.58 | 61 | 184.19 | 52.44 | 6 | 59 | 35.75 | 22951.43 | 500.41 | 790.21 | 147.86 | 58.53 | 37315.23 | 0.4 | 0.74 | 2.68 | 2.24 | 0.5 | 10 | 404.7285 | 553.7673 | 500.9166 | 404728.4602 | 553767.3347 | 3.0124e-06 | 10 | 500916.5575
6 | 90 | CONCLUIDO | 2.3208 | 43.09 | 38.82 | 44.79 | 0.67 | 52 | 185.7 | 52.44 | 7 | 50 | 36.26 | 23137.49 | 493.43 | 790.17 | 137.34 | 58.53 | 32097.84 | 0.43 | 0.75 | 2.66 | 1.92 | 0.5 | 10 | 395.5566 | 541.218 | 489.5649 | 395556.6284 | 541218.0297 | 3.0578e-06 | 10 | 489564.9406
7 | 90 | CONCLUIDO | 2.3495 | 42.56 | 38.54 | 51.39 | 0.76 | 45 | 187.22 | 52.44 | 8 | 43 | 36.78 | 23324.24 | 487.01 | 790.17 | 127.67 | 58.53 | 27299.72 | 0.46 | 0.75 | 2.65 | 1.64 | 0.5 | 10 | 387.7613 | 530.5521 | 479.9169 | 387761.2587 | 530552.061 | 3.0956e-06 | 10 | 479916.9169
8 | 90 | CONCLUIDO | 2.3691 | 42.21 | 38.37 | 57.55 | 0.85 | 40 | 188.74 | 52.44 | 9 | 38 | 37.3 | 23511.69 | 482.68 | 790.17 | 122.15 | 58.53 | 24562.14 | 0.48 | 0.76 | 2.64 | 1.46 | 0.5 | 10 | 382.5924 | 523.4799 | 473.5197 | 382592.4368 | 523479.8508 | 3.1214e-06 | 10 | 473519.6685
9 | 90 | CONCLUIDO | 2.3852 | 41.92 | 38.22 | 63.71 | 0.93 | 36 | 190.26 | 52.44 | 10 | 34 | 37.82 | 23699.85 | 478.55 | 790.17 | 117.22 | 58.53 | 22119.44 | 0.5 | 0.76 | 2.64 | 1.32 | 0.5 | 10 | 378.0759 | 517.3001 | 467.9297 | 378075.9044 | 517300.132 | 3.1426e-06 | 10 | 467929.7334
10 | 90 | CONCLUIDO | 2.4029 | 41.62 | 38.06 | 71.36 | 1.02 | 32 | 191.79 | 52.44 | 11 | 30 | 38.35 | 23888.73 | 474.05 | 790.18 | 111.82 | 58.53 | 19440.58 | 0.52 | 0.76 | 2.63 | 1.15 | 0.5 | 10 | 373.2067 | 510.6379 | 461.9033 | 373206.6993 | 510637.8707 | 3.1659e-06 | 10 | 461903.309
11 | 90 | CONCLUIDO | 2.4104 | 41.49 | 38 | 76 | 1.1 | 30 | 193.33 | 52.44 | 12 | 28 | 38.89 | 24078.33 | 471.34 | 790.18 | 109.96 | 58.53 | 18521.1 | 0.53 | 0.76 | 2.62 | 1.1 | 0.5 | 10 | 370.7171 | 507.2315 | 458.8221 | 370717.1335 | 507231.537 | 3.1758e-06 | 10 | 458822.071
12 | 90 | CONCLUIDO | 2.4233 | 41.27 | 37.89 | 84.19 | 1.18 | 27 | 194.88 | 52.44 | 13 | 25 | 39.43 | 24268.67 | 467.95 | 790.16 | 105.8 | 58.53 | 16451.58 | 0.55 | 0.77 | 2.63 | 0.98 | 0.5 | 10 | 359.5115 | 491.8995 | 444.9533 | 359511.5029 | 491899.4988 | 3.1928e-06 | 9 | 444953.3011
13 | 90 | CONCLUIDO | 2.4329 | 41.1 | 37.79 | 90.7 | 1.27 | 25 | 196.42 | 52.44 | 14 | 23 | 39.98 | 24459.75 | 463.83 | 790.17 | 103.28 | 58.53 | 15201.96 | 0.57 | 0.77 | 2.61 | 0.89 | 0.5 | 10 | 355.9979 | 487.092 | 440.6047 | 355997.9064 | 487092.0411 | 3.2055e-06 | 9 | 440604.6604
14 | 90 | CONCLUIDO | 2.4421 | 40.95 | 37.71 | 98.37 | 1.35 | 23 | 197.98 | 52.44 | 15 | 21 | 40.54 | 24651.58 | 459.33 | 790.19 | 100.42 | 58.53 | 13782.21 | 0.58 | 0.77 | 2.61 | 0.81 | 0.5 | 10 | 352.3602 | 482.1148 | 436.1024 | 352360.2109 | 482114.7856 | 3.2176e-06 | 9 | 436102.4271
15 | 90 | CONCLUIDO | 2.4462 | 40.88 | 37.68 | 102.76 | 1.42 | 22 | 199.54 | 52.44 | 16 | 20 | 41.1 | 24844.17 | 457.4 | 790.16 | 99.15 | 58.53 | 13152.08 | 0.59 | 0.77 | 2.61 | 0.78 | 0.5 | 10 | 350.7937 | 479.9714 | 434.1636 | 350793.7211 | 479971.4452 | 3.223e-06 | 9 | 434163.6441
16 | 90 | CONCLUIDO | 2.4505 | 40.81 | 37.64 | 107.54 | 1.5 | 21 | 201.11 | 52.44 | 17 | 19 | 41.67 | 25037.53 | 454.22 | 790.17 | 98.27 | 58.53 | 12719.77 | 0.6 | 0.77 | 2.6 | 0.74 | 0.5 | 10 | 348.5089 | 476.8452 | 431.3358 | 348508.8691 | 476845.2098 | 3.2286e-06 | 9 | 431335.7722
17 | 90 | CONCLUIDO | 2.4588 | 40.67 | 37.57 | 118.66 | 1.58 | 19 | 202.68 | 52.44 | 18 | 17 | 42.24 | 25231.66 | 452.16 | 790.16 | 95.72 | 58.53 | 11452.34 | 0.61 | 0.77 | 2.6 | 0.67 | 0.5 | 10 | 346.3826 | 473.936 | 428.7042 | 346382.6019 | 473935.9573 | 3.2396e-06 | 9 | 428704.1747
18 | 90 | CONCLUIDO | 2.4638 | 40.59 | 37.53 | 125.09 | 1.65 | 18 | 204.26 | 52.44 | 19 | 16 | 42.82 | 25426.72 | 447.09 | 790.16 | 94.08 | 58.53 | 10640.98 | 0.62 | 0.77 | 2.6 | 0.62 | 0.5 | 10 | 342.9958 | 469.3019 | 424.5124 | 342995.7524 | 469301.9204 | 3.2462e-06 | 9 | 424512.4038
19 | 90 | CONCLUIDO | 2.4675 | 40.53 | 37.5 | 132.36 | 1.73 | 17 | 205.85 | 52.44 | 20 | 15 | 43.41 | 25622.45 | 445.62 | 790.18 | 93.37 | 58.53 | 10289.33 | 0.63 | 0.77 | 2.6 | 0.6 | 0.5 | 10 | 341.7561 | 467.6058 | 422.9782 | 341756.1491 | 467605.8404 | 3.251e-06 | 9 | 422978.1953
20 | 90 | CONCLUIDO | 2.4739 | 40.42 | 37.43 | 140.37 | 1.8 | 16 | 207.45 | 52.44 | 21 | 14 | 44 | 25818.99 | 440.09 | 790.16 | 91.17 | 58.53 | 9194.37 | 0.64 | 0.77 | 2.59 | 0.53 | 0.5 | 10 | 337.9656 | 462.4194 | 418.2868 | 337965.579 | 462419.4152 | 3.2595e-06 | 9 | 418286.7552
21 | 90 | CONCLUIDO | 2.4719 | 40.45 | 37.47 | 140.49 | 1.87 | 16 | 209.05 | 52.44 | 22 | 14 | 44.6 | 26016.35 | 439.12 | 790.16 | 92.11 | 58.53 | 9663.02 | 0.64 | 0.77 | 2.6 | 0.56 | 0.5 | 10 | 337.6754 | 462.0223 | 417.9276 | 337675.3645 | 462022.331 | 3.2568e-06 | 9 | 417927.5681
22 | 90 | CONCLUIDO | 2.4767 | 40.38 | 37.42 | 149.69 | 1.94 | 15 | 210.65 | 52.44 | 23 | 13 | 45.21 | 26214.54 | 437.61 | 790.16 | 90.78 | 58.53 | 9003.75 | 0.64 | 0.78 | 2.59 | 0.52 | 0.5 | 10 | 336.2941 | 460.1324 | 416.218 | 336294.0783 | 460132.3942 | 3.2632e-06 | 9 | 416218.0043
23 | 90 | CONCLUIDO | 2.4816 | 40.3 | 37.38 | 160.19 | 2.01 | 14 | 212.27 | 52.44 | 24 | 12 | 45.82 | 26413.56 | 432.48 | 790.16 | 89.07 | 58.53 | 8155.28 | 0.66 | 0.78 | 2.6 | 0.48 | 0.5 | 10 | 332.9297 | 455.5291 | 412.054 | 332929.6662 | 455529.0571 | 3.2696e-06 | 9 | 412054.0032
24 | 90 | CONCLUIDO | 2.4823 | 40.28 | 37.37 | 160.14 | 2.08 | 14 | 213.89 | 52.44 | 25 | 12 | 46.44 | 26613.43 | 429.94 | 790.16 | 88.77 | 58.53 | 8004.87 | 0.66 | 0.78 | 2.6 | 0.46 | 0.5 | 10 | 331.4568 | 453.5138 | 410.231 | 331456.7623 | 453513.7651 | 3.2705e-06 | 9 | 410231.0478
25 | 90 | CONCLUIDO | 2.4868 | 40.21 | 37.33 | 172.29 | 2.14 | 13 | 215.51 | 52.44 | 26 | 11 | 47.07 | 26814.17 | 427.18 | 790.16 | 87.66 | 58.53 | 7454.01 | 0.67 | 0.78 | 2.59 | 0.43 | 0.5 | 10 | 329.4475 | 450.7646 | 407.7442 | 329447.485 | 450764.5832 | 3.2765e-06 | 9 | 407744.244
26 | 90 | CONCLUIDO | 2.4845 | 40.25 | 37.37 | 172.46 | 2.21 | 13 | 217.15 | 52.44 | 27 | 11 | 47.71 | 27015.77 | 426 | 790.16 | 88.91 | 58.53 | 8076.89 | 0.66 | 0.78 | 2.59 | 0.46 | 0.5 | 10 | 329.0682 | 450.2456 | 407.2748 | 329068.1613 | 450245.5757 | 3.2734e-06 | 9 | 407274.7699
27 | 90 | CONCLUIDO | 2.4911 | 40.14 | 37.3 | 186.48 | 2.27 | 12 | 218.79 | 52.44 | 28 | 10 | 48.35 | 27218.26 | 423.01 | 790.16 | 86.69 | 58.53 | 6975.87 | 0.68 | 0.78 | 2.59 | 0.39 | 0.5 | 10 | 326.7028 | 447.0092 | 404.3472 | 326702.7957 | 447009.1782 | 3.2821e-06 | 9 | 404347.2496
28 | 90 | CONCLUIDO | 2.4908 | 40.15 | 37.3 | 186.51 | 2.34 | 12 | 220.44 | 52.44 | 29 | 10 | 49 | 27421.64 | 421.23 | 790.17 | 86.69 | 58.53 | 6974.85 | 0.68 | 0.78 | 2.59 | 0.4 | 0.5 | 10 | 325.7614 | 445.7211 | 403.1821 | 325761.4096 | 445721.1321 | 3.2817e-06 | 9 | 403182.1329
29 | 90 | CONCLUIDO | 2.4948 | 40.08 | 37.27 | 203.3 | 2.4 | 11 | 222.1 | 52.44 | 30 | 9 | 49.65 | 27625.93 | 416.64 | 790.17 | 85.54 | 58.53 | 6404.84 | 0.68 | 0.78 | 2.59 | 0.37 | 0.5 | 10 | 322.8288 | 441.7086 | 399.5526 | 322828.8032 | 441708.6107 | 3.287e-06 | 9 | 399552.5608
30 | 90 | CONCLUIDO | 2.4949 | 40.08 | 37.27 | 203.29 | 2.46 | 11 | 223.76 | 52.44 | 31 | 8 | 50.32 | 27831.27 | 413.1 | 790.16 | 85.65 | 58.53 | 6458.86 | 0.68 | 0.78 | 2.59 | 0.37 | 0.5 | 10 | 320.8883 | 439.0535 | 397.1509 | 320888.2972 | 439053.5248 | 3.2871e-06 | 9 | 397150.8726
31 | 90 | CONCLUIDO | 2.4939 | 40.1 | 37.29 | 203.38 | 2.52 | 11 | 225.43 | 52.44 | 32 | 6 | 50.99 | 28037.42 | 414.96 | 790.16 | 86.04 | 58.53 | 6652.48 | 0.68 | 0.78 | 2.59 | 0.38 | 0.5 | 10 | 322.0169 | 440.5977 | 398.5477 | 322016.8831 | 440597.7058 | 3.2858e-06 | 9 | 398547.6792
32 | 90 | CONCLUIDO | 2.494 | 40.1 | 37.28 | 203.37 | 2.58 | 11 | 227.11 | 52.44 | 33 | 4 | 51.67 | 28244.51 | 415.34 | 790.18 | 86 | 58.53 | 6634.75 | 0.68 | 0.78 | 2.59 | 0.38 | 0.5 | 10 | 322.2073 | 440.8583 | 398.7834 | 322207.341 | 440858.2987 | 3.286e-06 | 9 | 398783.4014
33 | 90 | CONCLUIDO | 2.4991 | 40.01 | 37.24 | 223.43 | 2.64 | 10 | 228.8 | 52.44 | 34 | 2 | 52.36 | 28452.56 | 413.86 | 790.16 | 84.22 | 58.53 | 5748.49 | 0.7 | 0.78 | 2.6 | 0.34 | 0.5 | 10 | 320.861 | 439.0162 | 397.1171 | 320860.9929 | 439016.1659 | 3.2927e-06 | 9 | 397117.0792
34 | 90 | CONCLUIDO | 2.4986 | 40.02 | 37.25 | 223.48 | 2.7 | 10 | 230.49 | 52.44 | 35 | 1 | 53.05 | 28661.58 | 415.41 | 790.19 | 84.46 | 58.53 | 5870.61 | 0.69 | 0.78 | 2.6 | 0.34 | 0.5 | 10 | 321.7618 | 440.2487 | 398.232 | 321761.8094 | 440248.7027 | 3.292e-06 | 9 | 398231.9845
35 | 90 | CONCLUIDO | 2.499 | 40.02 | 37.24 | 223.44 | 2.76 | 10 | 232.2 | 52.44 | 36 | 0 | 53.75 | 28871.58 | 418 | 790.16 | 84.3 | 58.53 | 5789.56 | 0.69 | 0.78 | 2.6 | 0.34 | 0.5 | 10 | 323.1249 | 442.1137 | 399.919 | 323124.8846 | 442113.7223 | 3.2925e-06 | 9 | 399919.0092

## RESULTADOS_0
Unnamed: 0 | Volume de calda [L] | STATUS | Capacidade operacional [ha/h] | Tempo de missao [h] | Tempo util [h] | Tempo por voo [min] | Autonomia Projetada [h] | N° Voos | MTOW [kg] | Massa Estrutura [kg] | Combustível [kg] | Abastecimentos | Massa gerador | Potência gerador [W] | Combustível consumido [L] | Calda cons [L] | Distância percorrida [km] | Distância Pulverizando [km] | RTL ACUMULADO[m] | EOC [km/km] | EOC [h/h] | Tempo de manobra [h] | Tempo rtl_rtw [h] | V pulv [m/s] | V desloc [m/s] | Preço Total por ha Simples [R$/ha] | Preço Total por ha Presumido [R$/ha] | Preço Total por ha Real [R$/ha] | Preço Total Simples [R$] | Preço Total Presumido [R$] | Prod CAPEX [ha/h/R$] | Dias Trabalhados | Preço Total Real [R$]
0 | 10 | CONCLUIDO | 2.3277 | 42.96 | 40.31 | 26.88 | 0.64 | 90 | 26.11 | 12.1 | 1 | 54 | 3.01 | 3454.41 | 118.06 | 790.19 | 185.21 | 58.53 | 55845.05 | 0.32 | 0.72 | 2.78 | 3.41 | 0.5 | 10 | 153.6852 | 210.2789 | 190.2102 | 153685.2004 | 210278.8713 | 3.332e-06 | 10 | 190210.1509
1 | 10 | CONCLUIDO | 2.3561 | 42.44 | 39.91 | 29.93 | 1.23 | 80 | 27.2 | 12.1 | 2 | 0 | 3.1 | 3588.35 | 117.67 | 790.23 | 170.24 | 58.53 | 48407.41 | 0.34 | 0.73 | 2.8 | 3 | 0.5 | 10 | 152.3657 | 208.4734 | 188.577 | 152365.6825 | 208473.4486 | 3.3726e-06 | 10 | 188577.0353

## RESULTADOS_7
Unnamed: 0 | Volume de calda [L] | STATUS | Capacidade operacional [ha/h] | Tempo de missao [h] | Tempo util [h] | Tempo por voo [min] | Autonomia Projetada [h] | N° Voos | MTOW [kg] | Massa Estrutura [kg] | Combustível [kg] | Abastecimentos | Massa gerador | Potência gerador [W] | Combustível consumido [L] | Calda cons [L] | Distância percorrida [km] | Distância Pulverizando [km] | RTL ACUMULADO[m] | EOC [km/km] | EOC [h/h] | Tempo de manobra [h] | Tempo rtl_rtw [h] | V pulv [m/s] | V desloc [m/s] | Preço Total por ha Simples [R$/ha] | Preço Total por ha Presumido [R$/ha] | Preço Total por ha Real [R$/ha] | Preço Total Simples [R$] | Preço Total Presumido [R$] | Prod CAPEX [ha/h/R$] | Dias Trabalhados | Preço Total Real [R$]
0 | 45 | CONCLUIDO | 1.737 | 57.57 | 49.06 | 9.29 | 0.18 | 317 | 98.71 | 39.72 | 1 | 315 | 12.99 | 12407.75 | 436.26 | 790.21 | 479.2 | 58.53 | 201705.66 | 0.12 | 0.59 | 3.11 | 12.16 | 0.5 | 10 | 475.8356 | 651.0593 | 588.9231 | 475835.6228 | 651059.2915 | 2.3667e-06 | 13 | 588923.1065
1 | 45 | CONCLUIDO | 2.1475 | 46.57 | 41.84 | 18.88 | 0.35 | 133 | 99.95 | 39.72 | 2 | 131 | 13.24 | 12561.45 | 365.94 | 790.25 | 238.58 | 58.53 | 82311.33 | 0.25 | 0.69 | 2.78 | 4.94 | 0.5 | 10 | 339.9393 | 465.12 | 420.7296 | 339939.3113 | 465119.9627 | 2.926e-06 | 11 | 420729.5663
2 | 45 | CONCLUIDO | 2.2872 | 43.72 | 40.01 | 28.58 | 0.52 | 84 | 101.2 | 39.72 | 3 | 82 | 13.49 | 12715.54 | 344.02 | 790.17 | 176.72 | 58.53 | 51630.86 | 0.33 | 0.73 | 2.71 | 3.1 | 0.5 | 10 | 302.767 | 414.2592 | 374.7229 | 302767.0022 | 414259.1695 | 3.1164e-06 | 10 | 374722.8558
3 | 45 | CONCLUIDO | 2.3579 | 42.41 | 39.17 | 38.53 | 0.69 | 61 | 102.45 | 39.72 | 4 | 59 | 13.74 | 12870.03 | 330.9 | 790.17 | 148.62 | 58.53 | 37693.9 | 0.39 | 0.74 | 2.68 | 2.27 | 0.5 | 10 | 287.9403 | 393.9727 | 356.3725 | 287940.3252 | 393972.6559 | 3.2127e-06 | 10 | 356372.4586
4 | 45 | CONCLUIDO | 2.4052 | 41.58 | 38.62 | 49.3 | 0.85 | 47 | 103.71 | 39.72 | 5 | 45 | 14 | 13024.91 | 320.43 | 790.17 | 130.64 | 58.53 | 28775.48 | 0.45 | 0.75 | 2.65 | 1.72 | 0.5 | 10 | 277.5566 | 379.7652 | 343.5209 | 277556.6093 | 379765.1977 | 3.2772e-06 | 10 | 343520.9402
5 | 45 | CONCLUIDO | 2.4326 | 41.11 | 38.32 | 58.95 | 1.01 | 39 | 104.97 | 39.72 | 6 | 37 | 14.25 | 13180.19 | 310.63 | 790.2 | 120.52 | 58.53 | 23753.19 | 0.49 | 0.76 | 2.64 | 1.41 | 0.5 | 10 | 262.2059 | 358.7617 | 324.5219 | 262205.8815 | 358761.6547 | 3.3145e-06 | 9 | 324521.9459
6 | 45 | CONCLUIDO | 2.4568 | 40.7 | 38.06 | 71.36 | 1.16 | 32 | 106.23 | 39.72 | 7 | 30 | 14.52 | 13335.87 | 302.73 | 790.16 | 111.99 | 58.53 | 19521.14 | 0.52 | 0.76 | 2.62 | 1.16 | 0.5 | 10 | 255.7878 | 349.9801 | 316.5785 | 255787.7707 | 349980.1124 | 3.3475e-06 | 9 | 316578.5016
7 | 45 | CONCLUIDO | 2.4711 | 40.47 | 37.9 | 81.22 | 1.31 | 28 | 107.5 | 39.72 | 8 | 26 | 14.78 | 13491.96 | 295.26 | 790.18 | 106.55 | 58.53 | 16824.2 | 0.55 | 0.77 | 2.62 | 1 | 0.5 | 10 | 250.5085 | 342.7568 | 310.0445 | 250508.4916 | 342756.7698 | 3.367e-06 | 9 | 310044.5448
8 | 45 | CONCLUIDO | 2.4851 | 40.24 | 37.76 | 94.4 | 1.46 | 24 | 108.77 | 39.72 | 9 | 22 | 15.05 | 13648.58 | 287.13 | 790.16 | 101.87 | 58.53 | 14503.08 | 0.57 | 0.77 | 2.61 | 0.86 | 0.5 | 10 | 244.9602 | 335.1654 | 303.1777 | 244960.2306 | 335165.3943 | 3.386e-06 | 9 | 303177.6795
9 | 45 | CONCLUIDO | 2.4963 | 40.06 | 37.64 | 107.54 | 1.6 | 21 | 110.04 | 39.72 | 10 | 17 | 15.32 | 13805.5 | 277.64 | 790.16 | 97.87 | 58.53 | 12518.65 | 0.6 | 0.77 | 2.61 | 0.74 | 0.5 | 10 | 238.935 | 326.9214 | 295.7205 | 238934.9739 | 326921.3723 | 3.4013e-06 | 9 | 295720.4554
10 | 45 | CONCLUIDO | 2.4985 | 40.02 | 37.62 | 112.88 | 1.74 | 20 | 111.32 | 39.72 | 11 | 8 | 15.6 | 13962.83 | 275.6 | 790.17 | 97.06 | 58.53 | 12118.12 | 0.6 | 0.77 | 2.62 | 0.72 | 0.5 | 10 | 237.6638 | 325.1821 | 294.1472 | 237663.8302 | 325182.1374 | 3.4043e-06 | 9 | 294147.2106
11 | 45 | CONCLUIDO | 2.5021 | 39.97 | 37.59 | 118.7 | 1.88 | 19 | 112.59 | 39.72 | 12 | 3 | 15.88 | 14120.58 | 274.72 | 790.17 | 95.77 | 58.53 | 11479.48 | 0.61 | 0.77 | 2.62 | 0.69 | 0.5 | 10 | 236.9266 | 324.1734 | 293.2348 | 236926.5951 | 324173.4199 | 3.4092e-06 | 9 | 293234.7637
12 | 45 | CONCLUIDO | 2.5018 | 39.97 | 37.59 | 118.71 | 2.01 | 19 | 113.88 | 39.72 | 13 | 0 | 16.16 | 14278.75 | 277.32 | 790.2 | 95.74 | 58.53 | 11464.56 | 0.61 | 0.77 | 2.62 | 0.69 | 0.5 | 10 | 238.3607 | 326.1356 | 295.0097 | 238360.691 | 326135.6131 | 3.4088e-06 | 9 | 295009.688

## RESULTADOS_10
Unnamed: 0 | Volume de calda [L] | STATUS | Capacidade operacional [ha/h] | Tempo de missao [h] | Tempo util [h] | Tempo por voo [min] | Autonomia Projetada [h] | N° Voos | MTOW [kg] | Massa Estrutura [kg] | Combustível [kg] | Abastecimentos | Massa gerador | Potência gerador [W] | Combustível consumido [L] | Calda cons [L] | Distância percorrida [km] | Distância Pulverizando [km] | RTL ACUMULADO[m] | EOC [km/km] | EOC [h/h] | Tempo de manobra [h] | Tempo rtl_rtw [h] | V pulv [m/s] | V desloc [m/s] | Preço Total por ha Simples [R$/ha] | Preço Total por ha Presumido [R$/ha] | Preço Total por ha Real [R$/ha] | Preço Total Simples [R$] | Preço Total Presumido [R$] | Prod CAPEX [ha/h/R$] | Dias Trabalhados | Preço Total Real [R$]
0 | 60 | CONCLUIDO | 1.5502 | 64.51 | 52.26 | 7.92 | 0.14 | 396 | 124.63 | 45 | 1 | 394 | 18.64 | 15605.44 | 544.38 | 790.3 | 586.47 | 58.53 | 254943.6 | 0.1 | 0.56 | 3.23 | 15.35 | 0.5 | 10 | 632.7904 | 865.8117 | 783.1799 | 632790.3907 | 865811.7293 | 2.085e-06 | 14 | 783179.873
1 | 60 | CONCLUIDO | 2.0333 | 49.18 | 42.94 | 16 | 0.28 | 161 | 125.95 | 45 | 2 | 159 | 18.95 | 15767.7 | 442.45 | 790.19 | 275.01 | 58.53 | 100390.37 | 0.21 | 0.68 | 2.83 | 6.03 | 0.5 | 10 | 410.4948 | 561.6571 | 508.0533 | 410494.7912 | 561657.0831 | 2.7348e-06 | 11 | 508053.3194
2 | 60 | CONCLUIDO | 2.2037 | 45.38 | 40.66 | 24.16 | 0.42 | 101 | 127.27 | 45 | 3 | 99 | 19.27 | 15930.42 | 414.92 | 790.19 | 198.77 | 58.53 | 62569.58 | 0.29 | 0.71 | 2.74 | 3.76 | 0.5 | 10 | 359.267 | 491.5649 | 444.6507 | 359266.9924 | 491564.9488 | 2.964e-06 | 10 | 444650.68
3 | 60 | CONCLUIDO | 2.2941 | 43.59 | 39.59 | 32.54 | 0.55 | 73 | 128.59 | 45 | 4 | 71 | 19.59 | 16093.6 | 399.79 | 790.17 | 163.31 | 58.53 | 44976.74 | 0.36 | 0.73 | 2.68 | 2.69 | 0.5 | 10 | 338.4947 | 463.1434 | 418.9417 | 338494.7425 | 463143.4401 | 3.0856e-06 | 10 | 418941.6802
4 | 60 | CONCLUIDO | 2.3487 | 42.58 | 38.99 | 41.04 | 0.68 | 57 | 129.92 | 45 | 5 | 55 | 19.92 | 16257.24 | 388.57 | 790.18 | 143 | 58.53 | 34904.32 | 0.41 | 0.74 | 2.66 | 2.08 | 0.5 | 10 | 325.5455 | 445.4257 | 402.9149 | 325545.5099 | 445425.7288 | 3.159e-06 | 10 | 402914.9224
5 | 60 | CONCLUIDO | 2.3855 | 41.92 | 38.59 | 49.26 | 0.81 | 47 | 131.25 | 45 | 6 | 45 | 20.25 | 16421.36 | 381.67 | 790.16 | 129.49 | 58.53 | 28197.94 | 0.45 | 0.75 | 2.65 | 1.68 | 0.5 | 10 | 317.5325 | 434.462 | 392.9976 | 317532.5173 | 434461.9988 | 3.2085e-06 | 10 | 392997.5554
6 | 60 | CONCLUIDO | 2.408 | 41.53 | 38.37 | 57.56 | 0.93 | 40 | 132.58 | 45 | 7 | 38 | 20.59 | 16585.95 | 374.38 | 790.16 | 122.55 | 58.53 | 24765.45 | 0.48 | 0.76 | 2.63 | 1.47 | 0.5 | 10 | 311.0333 | 425.5695 | 384.9537 | 311033.2805 | 425569.4563 | 3.2388e-06 | 10 | 384953.7046
7 | 60 | CONCLUIDO | 2.4314 | 41.13 | 38.13 | 67.28 | 1.06 | 34 | 133.92 | 45 | 8 | 32 | 20.93 | 16751.02 | 367.6 | 790.17 | 114.3 | 58.53 | 20668.99 | 0.51 | 0.76 | 2.63 | 1.22 | 0.5 | 10 | 297.3157 | 406.8004 | 367.976 | 297315.6802 | 406800.4303 | 3.2703e-06 | 9 | 367975.9682
8 | 60 | CONCLUIDO | 2.4469 | 40.87 | 37.97 | 75.94 | 1.18 | 30 | 135.27 | 45 | 9 | 28 | 21.27 | 16916.71 | 360.71 | 790.16 | 109.01 | 58.53 | 18045.16 | 0.54 | 0.76 | 2.62 | 1.07 | 0.5 | 10 | 291.9464 | 399.454 | 361.3307 | 291946.4344 | 399453.9913 | 3.2911e-06 | 9 | 361330.663
9 | 60 | CONCLUIDO | 2.4566 | 40.71 | 37.88 | 84.19 | 1.29 | 27 | 136.61 | 45 | 10 | 25 | 21.61 | 17082.76 | 355.18 | 790.17 | 105.97 | 58.53 | 16540.17 | 0.55 | 0.77 | 2.62 | 0.98 | 0.5 | 10 | 287.952 | 393.9887 | 356.387 | 287952.0386 | 393988.6828 | 3.3042e-06 | 9 | 356386.9559
10 | 60 | CONCLUIDO | 2.4694 | 40.5 | 37.75 | 94.38 | 1.41 | 24 | 137.96 | 45 | 11 | 22 | 21.96 | 17249.3 | 350.16 | 790.16 | 101.53 | 58.53 | 14333.44 | 0.58 | 0.77 | 2.61 | 0.85 | 0.5 | 10 | 283.9773 | 388.5502 | 351.4675 | 283977.2717 | 388550.2313 | 3.3214e-06 | 9 | 351467.5426
11 | 60 | CONCLUIDO | 2.4768 | 40.37 | 37.68 | 102.76 | 1.52 | 22 | 139.32 | 45 | 12 | 20 | 22.32 | 17416.34 | 344.31 | 790.18 | 99.12 | 58.53 | 13138.62 | 0.59 | 0.77 | 2.61 | 0.78 | 0.5 | 10 | 280.0819 | 383.2204 | 346.6463 | 280081.8621 | 383220.36 | 3.3313e-06 | 9 | 346646.3467
12 | 60 | CONCLUIDO | 2.484 | 40.26 | 37.61 | 112.84 | 1.63 | 20 | 140.67 | 45 | 13 | 18 | 22.68 | 17583.88 | 339.25 | 790.16 | 97.03 | 58.53 | 12102.66 | 0.6 | 0.77 | 2.61 | 0.71 | 0.5 | 10 | 276.659 | 378.5371 | 342.41 | 276659.0102 | 378537.063 | 3.341e-06 | 9 | 342410.017
13 | 60 | CONCLUIDO | 2.4925 | 40.12 | 37.53 | 125.09 | 1.74 | 18 | 142.04 | 45 | 14 | 16 | 23.04 | 17751.93 | 330.13 | 790.16 | 94.26 | 58.53 | 10728.34 | 0.62 | 0.77 | 2.6 | 0.63 | 0.5 | 10 | 270.9277 | 370.6952 | 335.3166 | 270927.7053 | 370695.2389 | 3.3525e-06 | 9 | 335316.6056
14 | 60 | CONCLUIDO | 2.4965 | 40.06 | 37.49 | 132.32 | 1.85 | 17 | 143.4 | 45 | 15 | 15 | 23.41 | 17920.49 | 326.16 | 790.17 | 93.07 | 58.53 | 10136.84 | 0.63 | 0.77 | 2.6 | 0.59 | 0.5 | 10 | 268.4181 | 367.2615 | 332.2106 | 268418.1267 | 367261.5227 | 3.3578e-06 | 9 | 332210.5984
15 | 60 | CONCLUIDO | 2.4999 | 40 | 37.46 | 140.48 | 1.96 | 16 | 144.77 | 45 | 16 | 11 | 23.78 | 18089.56 | 321.18 | 790.17 | 92.07 | 58.53 | 9644.18 | 0.64 | 0.77 | 2.6 | 0.56 | 0.5 | 10 | 265.4198 | 363.1591 | 328.4997 | 265419.8444 | 363159.1405 | 3.3624e-06 | 9 | 328499.7419
16 | 60 | CONCLUIDO | 2.5031 | 39.95 | 37.43 | 149.74 | 2.06 | 15 | 146.15 | 45 | 17 | 6 | 24.15 | 18259.16 | 320.42 | 790.16 | 90.89 | 58.53 | 9057.38 | 0.64 | 0.77 | 2.6 | 0.53 | 0.5 | 10 | 264.7388 | 362.2273 | 327.6568 | 264738.8071 | 362227.3154 | 3.3667e-06 | 9 | 327656.8488
17 | 60 | CONCLUIDO | 2.5029 | 39.95 | 37.44 | 149.75 | 2.16 | 15 | 147.53 | 45 | 18 | 4 | 24.53 | 18429.27 | 321.4 | 790.16 | 90.86 | 58.53 | 9045.28 | 0.64 | 0.77 | 2.61 | 0.54 | 0.5 | 10 | 265.2928 | 362.9854 | 328.3425 | 265292.8348 | 362985.3604 | 3.3664e-06 | 9 | 328342.5471
18 | 60 | CONCLUIDO | 2.503 | 39.95 | 37.44 | 149.75 | 2.26 | 15 | 148.91 | 45 | 19 | 0 | 24.92 | 18599.92 | 320.5 | 790.17 | 90.7 | 58.53 | 8964.81 | 0.65 | 0.77 | 2.61 | 0.53 | 0.5 | 10 | 264.7958 | 362.3053 | 327.7274 | 264795.8117 | 362305.3116 | 3.3666e-06 | 9 | 327727.4012

## RESULTADOS_14
Unnamed: 0 | Volume de calda [L] | STATUS | Capacidade operacional [ha/h] | Tempo de missao [h] | Tempo util [h] | Tempo por voo [min] | Autonomia Projetada [h] | N° Voos | MTOW [kg] | Massa Estrutura [kg] | Combustível [kg] | Abastecimentos | Massa gerador | Potência gerador [W] | Combustível consumido [L] | Calda cons [L] | Distância percorrida [km] | Distância Pulverizando [km] | RTL ACUMULADO[m] | EOC [km/km] | EOC [h/h] | Tempo de manobra [h] | Tempo rtl_rtw [h] | V pulv [m/s] | V desloc [m/s] | Preço Total por ha Simples [R$/ha] | Preço Total por ha Presumido [R$/ha] | Preço Total por ha Real [R$/ha] | Preço Total Simples [R$] | Preço Total Presumido [R$] | Prod CAPEX [ha/h/R$] | Dias Trabalhados | Preço Total Real [R$]
0 | 80 | CONCLUIDO | 1.3236 | 75.55 | 56.86 | 6.72 | 0.11 | 508 | 159.12 | 50.28 | 1 | 506 | 27.84 | 19859.16 | 696.15 | 790.28 | 741.04 | 58.53 | 331667.62 | 0.08 | 0.51 | 3.41 | 19.95 | 0.5 | 10 | 915.591 | 1252.752 | 1133.1911 | 915590.9945 | 1252751.9918 | 1.7549e-06 | 17 | 1133191.0999
1 | 80 | CONCLUIDO | 1.8881 | 52.96 | 44.32 | 13.57 | 0.22 | 196 | 160.54 | 50.28 | 2 | 194 | 28.26 | 20034.4 | 538.94 | 790.21 | 321.03 | 58.53 | 123225.31 | 0.18 | 0.65 | 2.9 | 7.42 | 0.5 | 10 | 518.9782 | 710.0888 | 642.319 | 518978.1741 | 710088.8336 | 2.5034e-06 | 12 | 642318.9519
2 | 80 | CONCLUIDO | 2.0988 | 47.65 | 41.42 | 20.54 | 0.33 | 121 | 161.97 | 50.28 | 3 | 119 | 28.69 | 20210.21 | 500.46 | 790.19 | 223.93 | 58.53 | 75048.25 | 0.26 | 0.7 | 2.78 | 4.52 | 0.5 | 10 | 441.424 | 603.9758 | 546.3332 | 441423.9827 | 603975.7674 | 2.7827e-06 | 11 | 546333.1678
3 | 80 | CONCLUIDO | 2.205 | 45.35 | 40.19 | 27.4 | 0.43 | 88 | 163.4 | 50.28 | 4 | 86 | 29.12 | 20386.62 | 482.65 | 790.17 | 183.02 | 58.53 | 54758.94 | 0.32 | 0.72 | 2.72 | 3.29 | 0.5 | 10 | 404.7644 | 553.8166 | 500.9611 | 404764.4457 | 553816.5716 | 2.9236e-06 | 10 | 500961.0952
4 | 80 | CONCLUIDO | 2.274 | 43.98 | 39.43 | 34.28 | 0.54 | 69 | 164.83 | 50.28 | 5 | 67 | 29.55 | 20563.61 | 470.5 | 790.19 | 157.44 | 58.53 | 42061.9 | 0.37 | 0.74 | 2.69 | 2.52 | 0.5 | 10 | 387.0353 | 529.5588 | 479.0184 | 387035.2993 | 529558.7713 | 3.015e-06 | 10 | 479018.4254
5 | 80 | CONCLUIDO | 2.3183 | 43.13 | 38.97 | 41.02 | 0.64 | 57 | 166.27 | 50.28 | 6 | 55 | 29.99 | 20741.2 | 462.04 | 790.17 | 142.42 | 58.53 | 34612.37 | 0.41 | 0.74 | 2.66 | 2.07 | 0.5 | 10 | 375.8414 | 514.2427 | 465.1641 | 375841.3725 | 514242.7468 | 3.0738e-06 | 10 | 465164.1408
6 | 80 | CONCLUIDO | 2.3516 | 42.52 | 38.65 | 48.32 | 0.74 | 48 | 167.72 | 50.28 | 7 | 46 | 30.44 | 20919.39 | 455.49 | 790.17 | 131.66 | 58.53 | 29276.89 | 0.44 | 0.75 | 2.65 | 1.75 | 0.5 | 10 | 367.6119 | 502.9828 | 454.9789 | 367611.9208 | 502982.8479 | 3.1179e-06 | 10 | 454978.8709
7 | 80 | CONCLUIDO | 2.3728 | 42.14 | 38.47 | 54.95 | 0.84 | 42 | 169.17 | 50.28 | 8 | 40 | 30.89 | 21098.19 | 450.94 | 790.21 | 124.92 | 58.53 | 25939.03 | 0.47 | 0.75 | 2.66 | 1.56 | 0.5 | 10 | 362.2912 | 495.7029 | 448.3937 | 362291.2361 | 495702.8524 | 3.146e-06 | 10 | 448393.6679
8 | 80 | CONCLUIDO | 2.3944 | 41.76 | 38.25 | 62.02 | 0.94 | 37 | 170.62 | 50.28 | 9 | 35 | 31.34 | 21277.6 | 444.47 | 790.17 | 118.31 | 58.53 | 22657.48 | 0.49 | 0.76 | 2.63 | 1.34 | 0.5 | 10 | 355.9004 | 486.9586 | 440.4839 | 355900.3699 | 486958.5873 | 3.1747e-06 | 10 | 440483.9432
9 | 80 | CONCLUIDO | 2.4112 | 41.47 | 38.09 | 69.25 | 1.03 | 33 | 172.08 | 50.28 | 10 | 31 | 31.8 | 21457.64 | 439.29 | 790.19 | 112.84 | 58.53 | 19944.47 | 0.52 | 0.76 | 2.62 | 1.18 | 0.5 | 10 | 343.3075 | 469.7285 | 424.8983 | 343307.5406 | 469728.5227 | 3.1969e-06 | 9 | 424898.2918
10 | 80 | CONCLUIDO | 2.422 | 41.29 | 38 | 75.99 | 1.12 | 30 | 173.55 | 50.28 | 11 | 28 | 32.27 | 21638.31 | 435.25 | 790.18 | 109.92 | 58.53 | 18498.22 | 0.53 | 0.76 | 2.62 | 1.09 | 0.5 | 10 | 339.7602 | 464.8749 | 420.5079 | 339760.2367 | 464874.945 | 3.2113e-06 | 9 | 420507.9327
11 | 80 | CONCLUIDO | 2.435 | 41.07 | 37.87 | 84.16 | 1.22 | 27 | 175.02 | 50.28 | 12 | 25 | 32.74 | 21819.6 | 431.79 | 790.17 | 105.69 | 58.53 | 16400.78 | 0.55 | 0.77 | 2.62 | 0.97 | 0.5 | 10 | 336.3017 | 460.1428 | 416.2274 | 336301.6548 | 460142.7607 | 3.2285e-06 | 9 | 416227.3814
12 | 80 | CONCLUIDO | 2.444 | 40.92 | 37.79 | 90.69 | 1.31 | 25 | 176.49 | 50.28 | 13 | 23 | 33.21 | 22001.54 | 427.7 | 790.16 | 102.71 | 58.53 | 14916.85 | 0.57 | 0.77 | 2.62 | 0.88 | 0.5 | 10 | 332.992 | 455.6144 | 412.1312 | 332992.039 | 455614.3984 | 3.2404e-06 | 9 | 412131.1997
13 | 80 | CONCLUIDO | 2.4529 | 40.77 | 37.7 | 98.36 | 1.4 | 23 | 177.97 | 50.28 | 14 | 21 | 33.69 | 22184.13 | 423.69 | 790.17 | 100.12 | 58.53 | 13632.92 | 0.58 | 0.77 | 2.61 | 0.8 | 0.5 | 10 | 329.7551 | 451.1855 | 408.125 | 329755.1217 | 451185.5053 | 3.2522e-06 | 9 | 408124.994
14 | 80 | CONCLUIDO | 2.4603 | 40.65 | 37.64 | 107.55 | 1.48 | 21 | 179.46 | 50.28 | 15 | 19 | 34.18 | 22367.38 | 418.64 | 790.17 | 97.83 | 58.53 | 12497.27 | 0.6 | 0.77 | 2.61 | 0.74 | 0.5 | 10 | 326.1424 | 446.2425 | 403.6537 | 326142.4365 | 446242.47 | 3.262e-06 | 9 | 403653.715
15 | 80 | CONCLUIDO | 2.4643 | 40.58 | 37.61 | 112.83 | 1.57 | 20 | 180.95 | 50.28 | 16 | 18 | 34.67 | 22551.28 | 416.54 | 790.18 | 97.04 | 58.53 | 12106.62 | 0.6 | 0.77 | 2.6 | 0.71 | 0.5 | 10 | 324.5479 | 444.0608 | 401.6802 | 324547.9125 | 444060.772 | 3.2673e-06 | 9 | 401680.2351
16 | 80 | CONCLUIDO | 2.4689 | 40.5 | 37.57 | 118.63 | 1.65 | 19 | 182.45 | 50.28 | 17 | 17 | 35.17 | 22735.98 | 412.36 | 790.16 | 95.42 | 58.53 | 11305.99 | 0.61 | 0.77 | 2.61 | 0.66 | 0.5 | 10 | 321.7444 | 440.2249 | 398.2105 | 321744.4171 | 440224.9059 | 3.2734e-06 | 9 | 398210.4587
17 | 80 | CONCLUIDO | 2.4731 | 40.44 | 37.53 | 125.1 | 1.74 | 18 | 183.95 | 50.28 | 18 | 16 | 35.67 | 22921.24 | 410.21 | 790.16 | 94.43 | 58.53 | 10814.64 | 0.62 | 0.77 | 2.6 | 0.63 | 0.5 | 10 | 320.1083 | 437.9863 | 396.1855 | 320108.3336 | 437986.3443 | 3.279e-06 | 9 | 396185.5423
18 | 80 | CONCLUIDO | 2.4764 | 40.38 | 37.51 | 132.38 | 1.82 | 17 | 185.46 | 50.28 | 19 | 15 | 36.18 | 23107.19 | 405.58 | 790.16 | 93.57 | 58.53 | 10387.11 | 0.63 | 0.77 | 2.6 | 0.61 | 0.5 | 10 | 317.2186 | 434.0324 | 392.609 | 317218.5639 | 434032.4339 | 3.2834e-06 | 9 | 392608.9876
19 | 80 | CONCLUIDO | 2.4814 | 40.3 | 37.46 | 140.47 | 1.9 | 16 | 186.97 | 50.28 | 20 | 14 | 36.69 | 23293.82 | 400.67 | 790.16 | 92.04 | 58.53 | 9626.17 | 0.64 | 0.77 | 2.6 | 0.56 | 0.5 | 10 | 313.9962 | 429.6235 | 388.6208 | 313996.2326 | 429623.498 | 3.29e-06 | 9 | 388620.8343
20 | 80 | CONCLUIDO | 2.4855 | 40.23 | 37.43 | 149.7 | 1.98 | 15 | 188.49 | 50.28 | 21 | 13 | 37.21 | 23481.16 | 399.21 | 790.19 | 90.71 | 58.53 | 8967.8 | 0.65 | 0.78 | 2.6 | 0.52 | 0.5 | 10 | 312.7754 | 427.953 | 387.1098 | 312775.3604 | 427953.0468 | 3.2955e-06 | 9 | 387109.8087
21 | 80 | CONCLUIDO | 2.4908 | 40.15 | 37.37 | 160.17 | 2.05 | 14 | 190.01 | 50.28 | 22 | 12 | 37.74 | 23669.2 | 392.81 | 790.16 | 89.21 | 58.53 | 8222.77 | 0.66 | 0.78 | 2.59 | 0.47 | 0.5 | 10 | 308.7246 | 422.4106 | 382.0963 | 308724.589 | 422410.6026 | 3.3025e-06 | 9 | 382096.3276
22 | 80 | CONCLUIDO | 2.4912 | 40.14 | 37.37 | 160.14 | 2.13 | 14 | 191.55 | 50.28 | 23 | 12 | 38.27 | 23857.96 | 386.95 | 790.17 | 88.72 | 58.53 | 7979.32 | 0.66 | 0.78 | 2.6 | 0.46 | 0.5 | 10 | 305.486 | 417.9794 | 378.0881 | 305486.02 | 417979.4497 | 3.303e-06 | 9 | 378088.0776
23 | 80 | CONCLUIDO | 2.494 | 40.1 | 37.35 | 172.4 | 2.21 | 13 | 193.08 | 50.28 | 24 | 11 | 38.8 | 24047.45 | 389.01 | 790.16 | 88.27 | 58.53 | 7756.41 | 0.66 | 0.78 | 2.6 | 0.45 | 0.5 | 10 | 306.3326 | 419.1378 | 379.1359 | 306332.6125 | 419137.7948 | 3.3067e-06 | 9 | 379135.8719
24 | 80 | CONCLUIDO | 2.4993 | 40.01 | 37.3 | 186.5 | 2.28 | 12 | 194.62 | 50.28 | 25 | 10 | 39.34 | 24237.67 | 381.58 | 790.16 | 86.71 | 58.53 | 6982.3 | 0.68 | 0.78 | 2.59 | 0.4 | 0.5 | 10 | 301.755 | 412.8745 | 373.4704 | 301755.0228 | 412874.5347 | 3.3138e-06 | 9 | 373470.3686
25 | 80 | CONCLUIDO | 2.4986 | 40.02 | 37.31 | 186.56 | 2.35 | 12 | 196.17 | 50.28 | 26 | 7 | 39.89 | 24428.62 | 381.95 | 790.17 | 86.79 | 58.53 | 7025.86 | 0.67 | 0.78 | 2.6 | 0.41 | 0.5 | 10 | 302.0278 | 413.2478 | 373.808 | 302027.8139 | 413247.7795 | 3.3128e-06 | 9 | 373807.9915
26 | 80 | CONCLUIDO | 2.497 | 40.05 | 37.34 | 186.69 | 2.42 | 12 | 197.73 | 50.28 | 27 | 5 | 40.45 | 24620.33 | 380.07 | 790.17 | 87.65 | 58.53 | 7451.15 | 0.67 | 0.78 | 2.6 | 0.43 | 0.5 | 10 | 301.1714 | 412.076 | 372.748 | 301171.3974 | 412075.9926 | 3.3107e-06 | 9 | 372748.0383
27 | 80 | CONCLUIDO | 2.5026 | 39.96 | 37.28 | 203.34 | 2.49 | 11 | 199.29 | 50.28 | 28 | 3 | 41.01 | 24812.8 | 377.44 | 790.17 | 85.67 | 58.53 | 6466.22 | 0.68 | 0.78 | 2.6 | 0.38 | 0.5 | 10 | 299.1861 | 409.3596 | 370.2909 | 299186.0865 | 409359.6028 | 3.3181e-06 | 9 | 370290.8968
28 | 80 | CONCLUIDO | 2.5027 | 39.96 | 37.28 | 203.33 | 2.56 | 11 | 200.85 | 50.28 | 29 | 0 | 41.57 | 25006.03 | 379.73 | 790.17 | 85.46 | 58.53 | 6363.02 | 0.68 | 0.78 | 2.6 | 0.37 | 0.5 | 10 | 300.4218 | 411.0504 | 371.8203 | 300421.7967 | 411050.3559 | 3.3183e-06 | 9 | 371820.2868

## RESULTADOS_5
Unnamed: 0 | Volume de calda [L] | STATUS | Capacidade operacional [ha/h] | Tempo de missao [h] | Tempo util [h] | Tempo por voo [min] | Autonomia Projetada [h] | N° Voos | MTOW [kg] | Massa Estrutura [kg] | Combustível [kg] | Abastecimentos | Massa gerador | Potência gerador [W] | Combustível consumido [L] | Calda cons [L] | Distância percorrida [km] | Distância Pulverizando [km] | RTL ACUMULADO[m] | EOC [km/km] | EOC [h/h] | Tempo de manobra [h] | Tempo rtl_rtw [h] | V pulv [m/s] | V desloc [m/s] | Preço Total por ha Simples [R$/ha] | Preço Total por ha Presumido [R$/ha] | Preço Total por ha Real [R$/ha] | Preço Total Simples [R$] | Preço Total Presumido [R$] | Prod CAPEX [ha/h/R$] | Dias Trabalhados | Preço Total Real [R$]
0 | 35 | CONCLUIDO | 1.8752 | 53.33 | 46.91 | 10.7 | 0.22 | 263 | 80.84 | 35.1 | 1 | 261 | 9.74 | 10204.21 | 362.31 | 790.23 | 407.21 | 58.53 | 165978.19 | 0.14 | 0.62 | 3.01 | 10 | 0.5 | 10 | 381.5677 | 522.0778 | 472.2514 | 381567.6994 | 522077.7599 | 2.5814e-06 | 12 | 472251.3912
1 | 35 | CONCLUIDO | 2.2241 | 44.96 | 41.12 | 21.84 | 0.43 | 113 | 82.04 | 35.1 | 2 | 111 | 9.94 | 10352.53 | 310.2 | 790.27 | 213.95 | 58.53 | 70099.51 | 0.27 | 0.71 | 2.76 | 4.22 | 0.5 | 10 | 286.2038 | 391.5967 | 354.2233 | 286203.846 | 391596.7285 | 3.0617e-06 | 10 | 354223.2864
2 | 35 | CONCLUIDO | 2.3464 | 42.62 | 39.5 | 33.38 | 0.63 | 71 | 83.25 | 35.1 | 3 | 69 | 10.15 | 10501.19 | 289.79 | 790.22 | 159.77 | 58.53 | 43218.87 | 0.37 | 0.73 | 2.7 | 2.6 | 0.5 | 10 | 262.5776 | 359.2702 | 324.982 | 262577.5834 | 359270.2337 | 3.23e-06 | 10 | 324981.9868
3 | 35 | CONCLUIDO | 2.4084 | 41.52 | 38.75 | 45.59 | 0.83 | 51 | 84.46 | 35.1 | 4 | 49 | 10.36 | 10650.22 | 276.82 | 790.16 | 135.19 | 58.53 | 31029.29 | 0.43 | 0.75 | 2.65 | 1.85 | 0.5 | 10 | 250.069 | 342.1555 | 309.5006 | 250069.0195 | 342155.4648 | 3.3154e-06 | 10 | 309500.6274
4 | 35 | CONCLUIDO | 2.4426 | 40.94 | 38.36 | 57.54 | 1.02 | 40 | 85.67 | 35.1 | 5 | 38 | 10.57 | 10799.59 | 266.25 | 790.18 | 121.76 | 58.53 | 24367.2 | 0.48 | 0.76 | 2.64 | 1.46 | 0.5 | 10 | 234.1763 | 320.4104 | 289.8309 | 234176.324 | 320410.3777 | 3.3624e-06 | 9 | 289830.8609
5 | 35 | CONCLUIDO | 2.4701 | 40.48 | 38.04 | 71.33 | 1.21 | 32 | 86.88 | 35.1 | 6 | 30 | 10.78 | 10949.33 | 254.67 | 790.17 | 111.4 | 58.53 | 19229.47 | 0.53 | 0.76 | 2.62 | 1.14 | 0.5 | 10 | 225.7972 | 308.9458 | 279.4604 | 225797.2464 | 308945.754 | 3.4003e-06 | 9 | 279460.4048
6 | 35 | CONCLUIDO | 2.486 | 40.22 | 37.87 | 84.15 | 1.39 | 27 | 88.1 | 35.1 | 7 | 22 | 11 | 11099.43 | 243.08 | 790.21 | 105.61 | 58.53 | 16356.73 | 0.55 | 0.77 | 2.62 | 0.96 | 0.5 | 10 | 218.3655 | 298.7773 | 270.2624 | 218365.4874 | 298777.2935 | 3.4222e-06 | 9 | 270262.408
7 | 35 | CONCLUIDO | 2.496 | 40.06 | 37.76 | 94.4 | 1.57 | 24 | 89.32 | 35.1 | 8 | 5 | 11.22 | 11249.89 | 241.84 | 790.16 | 101.45 | 58.53 | 14294.91 | 0.58 | 0.77 | 2.62 | 0.86 | 0.5 | 10 | 217.0358 | 296.9579 | 268.6167 | 217035.7905 | 296957.9435 | 3.4359e-06 | 9 | 268616.6942
8 | 35 | CONCLUIDO | 2.4944 | 40.09 | 37.78 | 94.46 | 1.75 | 24 | 90.54 | 35.1 | 9 | 0 | 11.44 | 11400.71 | 243.12 | 790.21 | 101.87 | 58.53 | 14504.46 | 0.57 | 0.77 | 2.64 | 0.88 | 0.5 | 10 | 217.8389 | 298.0567 | 269.6106 | 217838.8556 | 298056.7325 | 3.4337e-06 | 9 | 269610.6163

## RESULTADOS_8
Unnamed: 0 | Volume de calda [L] | STATUS | Capacidade operacional [ha/h] | Tempo de missao [h] | Tempo util [h] | Tempo por voo [min] | Autonomia Projetada [h] | N° Voos | MTOW [kg] | Massa Estrutura [kg] | Combustível [kg] | Abastecimentos | Massa gerador | Potência gerador [W] | Combustível consumido [L] | Calda cons [L] | Distância percorrida [km] | Distância Pulverizando [km] | RTL ACUMULADO[m] | EOC [km/km] | EOC [h/h] | Tempo de manobra [h] | Tempo rtl_rtw [h] | V pulv [m/s] | V desloc [m/s] | Preço Total por ha Simples [R$/ha] | Preço Total por ha Presumido [R$/ha] | Preço Total por ha Real [R$/ha] | Preço Total Simples [R$] | Preço Total Presumido [R$] | Prod CAPEX [ha/h/R$] | Dias Trabalhados | Preço Total Real [R$]
0 | 50 | CONCLUIDO | 1.6733 | 59.76 | 50.11 | 8.76 | 0.16 | 343 | 107.41 | 41.65 | 1 | 341 | 14.77 | 13481.73 | 472.08 | 790.25 | 514.1 | 58.53 | 219021.53 | 0.11 | 0.58 | 3.15 | 13.2 | 0.5 | 10 | 522.1863 | 714.4783 | 646.2895 | 522186.2574 | 714478.2746 | 2.2695e-06 | 13 | 646289.4708
1 | 50 | CONCLUIDO | 2.1062 | 47.48 | 42.26 | 17.73 | 0.32 | 143 | 108.68 | 41.65 | 2 | 141 | 15.03 | 13638.32 | 392.69 | 790.21 | 251.91 | 58.53 | 88927.24 | 0.23 | 0.69 | 2.81 | 5.36 | 0.5 | 10 | 363.9493 | 497.9715 | 450.4458 | 363949.3008 | 497971.4896 | 2.8566e-06 | 11 | 450445.7896
2 | 50 | CONCLUIDO | 2.262 | 44.21 | 40.2 | 27.1 | 0.48 | 89 | 109.96 | 41.65 | 3 | 87 | 15.31 | 13795.21 | 367.7 | 790.19 | 182.43 | 58.53 | 54458.33 | 0.32 | 0.72 | 2.74 | 3.29 | 0.5 | 10 | 320.9319 | 439.1132 | 397.2048 | 320931.9054 | 439113.1915 | 3.068e-06 | 10 | 397204.8448
3 | 50 | CONCLUIDO | 2.3369 | 42.79 | 39.31 | 36.29 | 0.63 | 65 | 111.23 | 41.65 | 4 | 63 | 15.58 | 13952.52 | 354.74 | 790.18 | 153.46 | 58.53 | 40095.52 | 0.38 | 0.74 | 2.69 | 2.41 | 0.5 | 10 | 305.0367 | 417.3647 | 377.532 | 305036.6921 | 417364.6594 | 3.1695e-06 | 10 | 377531.9621
4 | 50 | CONCLUIDO | 2.3844 | 41.94 | 38.77 | 45.61 | 0.78 | 51 | 112.51 | 41.65 | 5 | 49 | 15.86 | 14110.24 | 344.21 | 790.19 | 135.98 | 58.53 | 31421.34 | 0.43 | 0.75 | 2.65 | 1.87 | 0.5 | 10 | 294.1687 | 402.4946 | 364.0811 | 294168.7126 | 402494.6104 | 3.234e-06 | 10 | 364081.0897
5 | 50 | CONCLUIDO | 2.4157 | 41.4 | 38.43 | 54.89 | 0.93 | 42 | 113.79 | 41.65 | 6 | 40 | 16.14 | 14268.39 | 335.66 | 790.17 | 124.07 | 58.53 | 25514.09 | 0.47 | 0.75 | 2.64 | 1.52 | 0.5 | 10 | 278.8703 | 381.5627 | 345.1469 | 278870.3102 | 381562.6613 | 3.2764e-06 | 9 | 345146.8564
6 | 50 | CONCLUIDO | 2.4416 | 40.96 | 38.14 | 65.39 | 1.07 | 35 | 115.08 | 41.65 | 7 | 33 | 16.43 | 14426.96 | 328.02 | 790.16 | 114.78 | 58.53 | 20901.25 | 0.51 | 0.76 | 2.63 | 1.24 | 0.5 | 10 | 272.2262 | 372.4718 | 336.9236 | 272226.1527 | 372471.8319 | 3.3115e-06 | 9 | 336923.643
7 | 50 | CONCLUIDO | 2.4585 | 40.68 | 37.97 | 75.94 | 1.21 | 30 | 116.37 | 41.65 | 8 | 28 | 16.72 | 14585.96 | 320.5 | 790.17 | 108.87 | 58.53 | 17973.09 | 0.54 | 0.76 | 2.62 | 1.07 | 0.5 | 10 | 266.5739 | 364.7382 | 329.9281 | 266573.9074 | 364738.1805 | 3.3345e-06 | 9 | 329928.0804
8 | 50 | CONCLUIDO | 2.4737 | 40.42 | 37.81 | 87.26 | 1.35 | 26 | 117.66 | 41.65 | 9 | 24 | 17.01 | 14745.39 | 312.26 | 790.18 | 103.87 | 58.53 | 15491.45 | 0.56 | 0.77 | 2.61 | 0.91 | 0.5 | 10 | 260.7404 | 356.7565 | 322.7081 | 260740.368 | 356756.4746 | 3.3551e-06 | 9 | 322708.1374
9 | 50 | CONCLUIDO | 2.4839 | 40.26 | 37.71 | 98.38 | 1.48 | 23 | 118.96 | 41.65 | 10 | 21 | 17.31 | 14905.25 | 306.34 | 790.18 | 100.62 | 58.53 | 13885.87 | 0.58 | 0.77 | 2.6 | 0.81 | 0.5 | 10 | 256.6558 | 351.1678 | 317.6529 | 256655.8248 | 351167.8223 | 3.3689e-06 | 9 | 317652.8582
10 | 50 | CONCLUIDO | 2.4907 | 40.15 | 37.65 | 107.56 | 1.61 | 21 | 120.26 | 41.65 | 11 | 19 | 17.61 | 15065.56 | 299.11 | 790.16 | 98.2 | 58.53 | 12684.88 | 0.6 | 0.77 | 2.61 | 0.74 | 0.5 | 10 | 252.1615 | 345.0185 | 312.0904 | 252161.4875 | 345018.4718 | 3.3781e-06 | 9 | 312090.3931
11 | 50 | CONCLUIDO | 2.4978 | 40.03 | 37.58 | 118.66 | 1.74 | 19 | 121.56 | 41.65 | 12 | 13 | 17.91 | 15226.31 | 292.54 | 790.18 | 95.62 | 58.53 | 11405.6 | 0.61 | 0.77 | 2.61 | 0.67 | 0.5 | 10 | 248.0243 | 339.3578 | 306.97 | 248024.297 | 339357.7852 | 3.3878e-06 | 9 | 306969.9545
12 | 50 | CONCLUIDO | 2.5011 | 39.98 | 37.55 | 125.15 | 1.87 | 18 | 122.87 | 41.65 | 13 | 6 | 18.22 | 15387.5 | 291.4 | 790.16 | 94.42 | 58.53 | 10807.17 | 0.62 | 0.77 | 2.61 | 0.64 | 0.5 | 10 | 247.1517 | 338.1638 | 305.8899 | 247151.6681 | 338163.8158 | 3.3922e-06 | 9 | 305889.9358
13 | 50 | CONCLUIDO | 2.5037 | 39.94 | 37.53 | 132.45 | 1.99 | 17 | 124.18 | 41.65 | 14 | 2 | 18.53 | 15549.15 | 289.8 | 790.16 | 93.55 | 58.53 | 10380.63 | 0.63 | 0.77 | 2.62 | 0.63 | 0.5 | 10 | 246.0863 | 336.7062 | 304.5714 | 246086.3287 | 336706.1715 | 3.3958e-06 | 9 | 304571.407
14 | 50 | CONCLUIDO | 2.504 | 39.94 | 37.52 | 132.43 | 2.11 | 17 | 125.49 | 41.65 | 15 | 0 | 18.84 | 15711.24 | 292.47 | 790.16 | 93.27 | 58.53 | 10239.87 | 0.63 | 0.77 | 2.62 | 0.62 | 0.5 | 10 | 247.5105 | 338.6547 | 306.334 | 247510.4567 | 338654.7262 | 3.3962e-06 | 9 | 306333.9945

## RESULTADOS_3
Unnamed: 0 | Volume de calda [L] | STATUS | Capacidade operacional [ha/h] | Tempo de missao [h] | Tempo util [h] | Tempo por voo [min] | Autonomia Projetada [h] | N° Voos | MTOW [kg] | Massa Estrutura [kg] | Combustível [kg] | Abastecimentos | Massa gerador | Potência gerador [W] | Combustível consumido [L] | Calda cons [L] | Distância percorrida [km] | Distância Pulverizando [km] | RTL ACUMULADO[m] | EOC [km/km] | EOC [h/h] | Tempo de manobra [h] | Tempo rtl_rtw [h] | V pulv [m/s] | V desloc [m/s] | Preço Total por ha Simples [R$/ha] | Preço Total por ha Presumido [R$/ha] | Preço Total por ha Real [R$/ha] | Preço Total Simples [R$] | Preço Total Presumido [R$] | Prod CAPEX [ha/h/R$] | Dias Trabalhados | Preço Total Real [R$]
0 | 25 | CONCLUIDO | 2.026 | 49.36 | 44.7 | 13.02 | 0.28 | 206 | 61.76 | 28.92 | 1 | 204 | 6.84 | 7851.41 | 283.3 | 790.22 | 333.91 | 58.53 | 129613.29 | 0.18 | 0.65 | 2.91 | 7.8 | 0.5 | 10 | 294.0684 | 402.3574 | 363.957 | 294068.4367 | 402357.4085 | 2.8236e-06 | 11 | 363956.9822
1 | 25 | CONCLUIDO | 2.3122 | 43.25 | 40.22 | 27.11 | 0.55 | 89 | 62.92 | 28.92 | 2 | 87 | 7 | 7994.37 | 244.41 | 790.21 | 183.98 | 58.53 | 55234.57 | 0.32 | 0.72 | 2.72 | 3.31 | 0.5 | 10 | 235.659 | 322.4391 | 291.666 | 235659.0389 | 322439.0935 | 3.2224e-06 | 10 | 291665.959
2 | 25 | CONCLUIDO | 2.4076 | 41.54 | 38.96 | 41.74 | 0.81 | 56 | 64.08 | 28.92 | 3 | 54 | 7.16 | 8137.65 | 226.52 | 790.17 | 141.78 | 58.53 | 34299.28 | 0.41 | 0.74 | 2.67 | 2.06 | 0.5 | 10 | 218.634 | 299.1447 | 270.5948 | 218634.0337 | 299144.7304 | 3.3554e-06 | 10 | 270594.7771
3 | 25 | CONCLUIDO | 2.4563 | 40.71 | 38.36 | 57.54 | 1.07 | 40 | 65.25 | 28.92 | 4 | 34 | 7.33 | 8281.25 | 211.43 | 790.16 | 121.89 | 58.53 | 24434.04 | 0.48 | 0.76 | 2.64 | 1.46 | 0.5 | 10 | 199.8784 | 273.4824 | 247.3817 | 199878.4035 | 273482.4497 | 3.4233e-06 | 9 | 247381.6685
4 | 25 | CONCLUIDO | 2.4726 | 40.44 | 38.17 | 67.37 | 1.31 | 34 | 66.42 | 28.92 | 5 | 7 | 7.49 | 8425.16 | 204.61 | 790.19 | 114.68 | 58.53 | 20858.8 | 0.51 | 0.76 | 2.66 | 1.27 | 0.5 | 10 | 195.1734 | 267.0448 | 241.5584 | 195173.3748 | 267044.8218 | 3.446e-06 | 9 | 241558.4388
5 | 25 | CONCLUIDO | 2.4759 | 40.39 | 38.14 | 69.34 | 1.55 | 33 | 67.59 | 28.92 | 6 | 0 | 7.66 | 8569.4 | 207.83 | 790.18 | 112.98 | 58.53 | 20014.62 | 0.52 | 0.76 | 2.67 | 1.23 | 0.5 | 10 | 196.7599 | 269.2155 | 243.522 | 196759.8686 | 269215.5326 | 3.4506e-06 | 9 | 243521.98

## RESULTADOS_15
Unnamed: 0 | Volume de calda [L] | STATUS | Capacidade operacional [ha/h] | Tempo de missao [h] | Tempo util [h] | Tempo por voo [min] | Autonomia Projetada [h] | N° Voos | MTOW [kg] | Massa Estrutura [kg] | Combustível [kg] | Abastecimentos | Massa gerador | Potência gerador [W] | Combustível consumido [L] | Calda cons [L] | Distância percorrida [km] | Distância Pulverizando [km] | RTL ACUMULADO[m] | EOC [km/km] | EOC [h/h] | Tempo de manobra [h] | Tempo rtl_rtw [h] | V pulv [m/s] | V desloc [m/s] | Preço Total por ha Simples [R$/ha] | Preço Total por ha Presumido [R$/ha] | Preço Total por ha Real [R$/ha] | Preço Total Simples [R$] | Preço Total Presumido [R$] | Prod CAPEX [ha/h/R$] | Dias Trabalhados | Preço Total Real [R$]
0 | 85 | CONCLUIDO | 1.2701 | 78.73 | 58.13 | 6.48 | 0.11 | 538 | 167.88 | 51.39 | 1 | 536 | 30.49 | 20939.59 | 736.92 | 790.37 | 783.39 | 58.53 | 352695.93 | 0.07 | 0.5 | 3.47 | 21.21 | 0.5 | 10 | 1003.7524 | 1373.3783 | 1242.305 | 1003752.4188 | 1373378.3419 | 1.6786e-06 | 18 | 1242305.0405
1 | 85 | CONCLUIDO | 1.8562 | 53.87 | 44.59 | 13.11 | 0.21 | 204 | 169.33 | 51.39 | 2 | 202 | 30.94 | 21118.46 | 561.84 | 790.22 | 330.16 | 58.53 | 127751.08 | 0.18 | 0.65 | 2.9 | 7.68 | 0.5 | 10 | 544.5359 | 745.058 | 673.9507 | 544535.8762 | 745058.009 | 2.4532e-06 | 12 | 673950.7183
2 | 85 | CONCLUIDO | 2.0731 | 48.24 | 41.6 | 19.81 | 0.31 | 126 | 170.79 | 51.39 | 3 | 124 | 31.4 | 21297.94 | 521.19 | 790.18 | 229.83 | 58.53 | 77973.12 | 0.25 | 0.7 | 2.79 | 4.69 | 0.5 | 10 | 460.6213 | 630.2423 | 570.0929 | 460621.2735 | 630242.3476 | 2.7399e-06 | 11 | 570092.9025
3 | 85 | CONCLUIDO | 2.1835 | 45.8 | 40.31 | 26.29 | 0.41 | 92 | 172.25 | 51.39 | 4 | 90 | 31.86 | 21478.05 | 502.25 | 790.17 | 187 | 58.53 | 56728.88 | 0.31 | 0.72 | 2.72 | 3.4 | 0.5 | 10 | 421.2389 | 576.3576 | 521.3508 | 421238.862 | 576357.5947 | 2.8858e-06 | 10 | 521350.8348
4 | 85 | CONCLUIDO | 2.2548 | 44.35 | 39.54 | 32.95 | 0.51 | 72 | 173.71 | 51.39 | 5 | 70 | 32.32 | 21658.78 | 490.19 | 790.17 | 160.94 | 58.53 | 43800.93 | 0.36 | 0.73 | 2.69 | 2.63 | 0.5 | 10 | 402.5448 | 550.7795 | 498.2139 | 402544.7742 | 550779.5191 | 2.98e-06 | 10 | 498213.8948
5 | 85 | CONCLUIDO | 2.3037 | 43.41 | 39.04 | 39.7 | 0.61 | 59 | 175.18 | 51.39 | 6 | 57 | 32.79 | 21840.16 | 480.98 | 790.17 | 144.47 | 58.53 | 35628.24 | 0.41 | 0.74 | 2.67 | 2.13 | 0.5 | 10 | 389.8583 | 533.4213 | 482.5123 | 389858.2973 | 533421.3217 | 3.0446e-06 | 10 | 482512.3394
6 | 85 | CONCLUIDO | 2.3364 | 42.8 | 38.73 | 46.48 | 0.7 | 50 | 176.66 | 51.39 | 7 | 48 | 33.27 | 22022.17 | 474.84 | 790.17 | 134.45 | 58.53 | 30661.6 | 0.44 | 0.75 | 2.66 | 1.83 | 0.5 | 10 | 381.6991 | 522.2576 | 472.414 | 381699.1085 | 522257.5597 | 3.0878e-06 | 10 | 472414.0312
7 | 85 | CONCLUIDO | 2.3649 | 42.28 | 38.45 | 53.66 | 0.8 | 43 | 178.14 | 51.39 | 8 | 41 | 33.75 | 22204.83 | 468.79 | 790.18 | 125.15 | 58.53 | 26050.67 | 0.47 | 0.75 | 2.64 | 1.55 | 0.5 | 10 | 374.3632 | 512.2202 | 463.3346 | 374363.1823 | 512220.2217 | 3.1255e-06 | 10 | 463334.6427
8 | 85 | CONCLUIDO | 2.3852 | 41.93 | 38.27 | 60.42 | 0.89 | 38 | 179.63 | 51.39 | 9 | 36 | 34.24 | 22388.15 | 463.58 | 790.17 | 118.87 | 58.53 | 22932.37 | 0.49 | 0.76 | 2.63 | 1.36 | 0.5 | 10 | 368.7445 | 504.5325 | 456.3806 | 368744.5034 | 504532.4974 | 3.1523e-06 | 10 | 456380.6239
9 | 85 | CONCLUIDO | 2.4006 | 41.66 | 38.13 | 67.29 | 0.98 | 34 | 181.12 | 51.39 | 10 | 32 | 34.73 | 22572.13 | 459.32 | 790.16 | 114.21 | 58.53 | 20623.14 | 0.51 | 0.76 | 2.63 | 1.23 | 0.5 | 10 | 364.3688 | 498.5454 | 450.9649 | 364368.7648 | 498545.4189 | 3.1727e-06 | 10 | 450964.9438
10 | 85 | CONCLUIDO | 2.4127 | 41.45 | 38.02 | 73.59 | 1.07 | 31 | 182.62 | 51.39 | 11 | 29 | 35.22 | 22756.91 | 454.9 | 790.17 | 110.66 | 58.53 | 18861.53 | 0.53 | 0.76 | 2.63 | 1.12 | 0.5 | 10 | 352.7176 | 482.6037 | 436.5447 | 352717.567 | 482603.7359 | 3.1887e-06 | 9 | 436544.7127
11 | 85 | CONCLUIDO | 2.4256 | 41.23 | 37.91 | 81.23 | 1.16 | 28 | 184.12 | 51.39 | 12 | 26 | 35.73 | 22942.24 | 451.33 | 790.16 | 106.46 | 58.53 | 16781.1 | 0.55 | 0.77 | 2.63 | 1 | 0.5 | 10 | 349.1386 | 477.7068 | 432.1151 | 349138.576 | 477706.8025 | 3.2057e-06 | 9 | 432115.1358
12 | 85 | CONCLUIDO | 2.4347 | 41.07 | 37.82 | 87.27 | 1.24 | 26 | 185.63 | 51.39 | 13 | 24 | 36.24 | 23128.27 | 446.46 | 790.17 | 103.99 | 58.53 | 15553.63 | 0.56 | 0.77 | 2.61 | 0.92 | 0.5 | 10 | 345.3142 | 472.4742 | 427.3819 | 345314.2266 | 472474.159 | 3.2178e-06 | 9 | 427381.8884
13 | 85 | CONCLUIDO | 2.4424 | 40.94 | 37.76 | 94.39 | 1.33 | 24 | 187.14 | 51.39 | 14 | 22 | 36.75 | 23314.98 | 443.63 | 790.16 | 101.88 | 58.53 | 14509.17 | 0.57 | 0.77 | 2.61 | 0.85 | 0.5 | 10 | 342.8304 | 469.0756 | 424.3077 | 342830.3721 | 469075.6397 | 3.2279e-06 | 9 | 424307.719
14 | 85 | CONCLUIDO | 2.4469 | 40.87 | 37.72 | 98.39 | 1.41 | 23 | 188.66 | 51.39 | 15 | 21 | 37.27 | 23502.4 | 441.12 | 790.17 | 100.41 | 58.53 | 13780.92 | 0.58 | 0.77 | 2.61 | 0.81 | 0.5 | 10 | 340.9067 | 466.4436 | 421.9269 | 340906.6909 | 466443.5742 | 3.2339e-06 | 9 | 421926.8541
15 | 85 | CONCLUIDO | 2.4546 | 40.74 | 37.66 | 107.59 | 1.49 | 21 | 190.19 | 51.39 | 16 | 19 | 37.79 | 23690.52 | 437.63 | 790.17 | 98.57 | 58.53 | 12867.91 | 0.59 | 0.77 | 2.6 | 0.75 | 0.5 | 10 | 338.0832 | 462.5803 | 418.4323 | 338083.1956 | 462580.3434 | 3.2441e-06 | 9 | 418432.3247
16 | 85 | CONCLUIDO | 2.4595 | 40.66 | 37.61 | 112.83 | 1.57 | 20 | 191.72 | 51.39 | 17 | 18 | 38.33 | 23879.37 | 433.89 | 790.16 | 96.98 | 58.53 | 12076.93 | 0.6 | 0.77 | 2.6 | 0.71 | 0.5 | 10 | 335.4474 | 458.974 | 415.1701 | 335447.4321 | 458973.9755 | 3.2505e-06 | 9 | 415170.1435
17 | 85 | CONCLUIDO | 2.4685 | 40.51 | 37.53 | 125.09 | 1.65 | 18 | 193.26 | 51.39 | 18 | 16 | 38.86 | 24068.93 | 427.16 | 790.16 | 94.24 | 58.53 | 10717.81 | 0.62 | 0.77 | 2.6 | 0.62 | 0.5 | 10 | 330.7182 | 452.5032 | 409.317 | 330718.203 | 452503.2357 | 3.2624e-06 | 9 | 409316.9619
18 | 85 | CONCLUIDO | 2.4678 | 40.52 | 37.54 | 125.13 | 1.73 | 18 | 194.8 | 51.39 | 19 | 16 | 39.41 | 24259.23 | 429.19 | 790.16 | 94.78 | 58.53 | 10989.67 | 0.62 | 0.77 | 2.6 | 0.64 | 0.5 | 10 | 331.9179 | 454.1447 | 410.8017 | 331917.8714 | 454144.6749 | 3.2615e-06 | 9 | 410801.7445
19 | 85 | CONCLUIDO | 2.4728 | 40.44 | 37.49 | 132.32 | 1.81 | 17 | 196.35 | 51.39 | 20 | 15 | 39.96 | 24450.27 | 423.38 | 790.17 | 92.95 | 58.53 | 10078.9 | 0.63 | 0.77 | 2.6 | 0.59 | 0.5 | 10 | 328.159 | 449.0017 | 406.1496 | 328159.0447 | 449001.6823 | 3.2681e-06 | 9 | 406149.592
20 | 85 | CONCLUIDO | 2.4767 | 40.38 | 37.46 | 140.48 | 1.88 | 16 | 197.9 | 51.39 | 21 | 14 | 40.51 | 24642.07 | 420.13 | 790.17 | 92.09 | 58.53 | 9654.6 | 0.64 | 0.77 | 2.6 | 0.56 | 0.5 | 10 | 325.9478 | 445.9761 | 403.4128 | 325947.7847 | 445976.1388 | 3.2733e-06 | 9 | 403412.8021
21 | 85 | CONCLUIDO | 2.4814 | 40.3 | 37.42 | 149.68 | 1.96 | 15 | 199.46 | 51.39 | 22 | 13 | 41.07 | 24834.62 | 418.23 | 790.16 | 90.6 | 58.53 | 8914.84 | 0.65 | 0.78 | 2.6 | 0.52 | 0.5 | 10 | 324.3953 | 443.852 | 401.4914 | 324395.3074 | 443851.9709 | 3.2795e-06 | 9 | 401491.3617
22 | 85 | CONCLUIDO | 2.4855 | 40.23 | 37.39 | 160.23 | 2.03 | 14 | 201.03 | 51.39 | 23 | 12 | 41.64 | 25027.94 | 413.58 | 790.2 | 89.48 | 58.53 | 8358.38 | 0.65 | 0.78 | 2.6 | 0.48 | 0.5 | 10 | 321.411 | 439.7687 | 397.7978 | 321411.0161 | 439768.7318 | 3.2849e-06 | 9 | 397797.8213
23 | 85 | CONCLUIDO | 2.4867 | 40.21 | 37.37 | 160.14 | 2.1 | 14 | 202.61 | 51.39 | 24 | 12 | 42.21 | 25222.04 | 409.36 | 790.16 | 89.04 | 58.53 | 8138.42 | 0.66 | 0.78 | 2.59 | 0.46 | 0.5 | 10 | 318.9678 | 436.4258 | 394.774 | 318967.8154 | 436425.8369 | 3.2865e-06 | 9 | 394773.9675
24 | 85 | CONCLUIDO | 2.4902 | 40.16 | 37.34 | 172.36 | 2.17 | 13 | 204.19 | 51.39 | 25 | 11 | 42.79 | 25417.05 | 407.62 | 790.16 | 88.03 | 58.53 | 7638.57 | 0.66 | 0.78 | 2.6 | 0.44 | 0.5 | 10 | 317.6479 | 434.6198 | 393.1403 | 317647.8528 | 434619.8059 | 3.2911e-06 | 9 | 393140.3016
25 | 85 | CONCLUIDO | 2.4903 | 40.16 | 37.34 | 172.35 | 2.24 | 13 | 205.77 | 51.39 | 26 | 11 | 43.38 | 25612.75 | 402.24 | 790.16 | 88.21 | 58.53 | 7727.97 | 0.66 | 0.78 | 2.59 | 0.44 | 0.5 | 10 | 314.6987 | 430.5847 | 389.4903 | 314698.7422 | 430584.7026 | 3.2912e-06 | 9 | 389490.3029
26 | 85 | CONCLUIDO | 2.4938 | 40.1 | 37.32 | 186.6 | 2.31 | 12 | 207.37 | 51.39 | 27 | 10 | 43.97 | 25809.25 | 401.41 | 790.16 | 87.28 | 58.53 | 7268.88 | 0.67 | 0.78 | 2.59 | 0.42 | 0.5 | 10 | 313.8897 | 429.4778 | 388.489 | 313889.7212 | 429477.7643 | 3.2959e-06 | 9 | 388489.0093
27 | 85 | CONCLUIDO | 2.4934 | 40.11 | 37.33 | 186.63 | 2.38 | 12 | 208.97 | 51.39 | 28 | 8 | 44.57 | 26006.56 | 399.29 | 790.16 | 87.42 | 58.53 | 7339.72 | 0.67 | 0.78 | 2.6 | 0.42 | 0.5 | 10 | 312.7786 | 427.9575 | 387.1139 | 312778.6477 | 427957.5445 | 3.2953e-06 | 9 | 387113.8771
28 | 85 | CONCLUIDO | 2.4988 | 40.02 | 37.27 | 203.31 | 2.45 | 11 | 210.57 | 51.39 | 29 | 5 | 45.18 | 26204.71 | 396.15 | 790.17 | 85.61 | 58.53 | 6436.29 | 0.68 | 0.78 | 2.59 | 0.37 | 0.5 | 10 | 310.5055 | 424.8474 | 384.3005 | 310505.5301 | 424847.3648 | 3.3025e-06 | 9 | 384300.5286
29 | 85 | CONCLUIDO | 2.499 | 40.02 | 37.27 | 203.29 | 2.51 | 11 | 212.19 | 51.39 | 30 | 4 | 45.79 | 26403.69 | 396.16 | 790.16 | 85.47 | 58.53 | 6370.04 | 0.68 | 0.78 | 2.6 | 0.37 | 0.5 | 10 | 310.4917 | 424.8285 | 384.2835 | 310491.7492 | 424828.5091 | 3.3027e-06 | 9 | 384283.4725
30 | 85 | CONCLUIDO | 2.498 | 40.03 | 37.29 | 203.38 | 2.58 | 11 | 213.81 | 51.39 | 31 | 3 | 46.41 | 26603.52 | 398.31 | 790.17 | 85.74 | 58.53 | 6503.36 | 0.68 | 0.78 | 2.6 | 0.38 | 0.5 | 10 | 311.772 | 426.5803 | 385.868 | 311772.0333 | 426580.2503 | 3.3014e-06 | 9 | 385868.03
31 | 85 | CONCLUIDO | 2.4987 | 40.02 | 37.28 | 203.32 | 2.64 | 11 | 215.43 | 51.39 | 32 | 2 | 47.04 | 26804.21 | 398.92 | 790.18 | 85.6 | 58.53 | 6431.29 | 0.68 | 0.78 | 2.6 | 0.37 | 0.5 | 10 | 312.0299 | 426.9331 | 386.1872 | 312029.9327 | 426933.1197 | 3.3023e-06 | 9 | 386187.222
32 | 85 | CONCLUIDO | 2.4981 | 40.03 | 37.28 | 203.37 | 2.7 | 11 | 217.07 | 51.39 | 33 | 0 | 47.68 | 27005.77 | 400.93 | 790.18 | 85.63 | 58.53 | 6449.67 | 0.68 | 0.78 | 2.6 | 0.38 | 0.5 | 10 | 313.1827 | 428.5103 | 387.6139 | 313182.6604 | 428510.3327 | 3.3015e-06 | 9 | 387613.9079

## RESULTADOS_2
Unnamed: 0 | Volume de calda [L] | STATUS | Capacidade operacional [ha/h] | Tempo de missao [h] | Tempo util [h] | Tempo por voo [min] | Autonomia Projetada [h] | N° Voos | MTOW [kg] | Massa Estrutura [kg] | Combustível [kg] | Abastecimentos | Massa gerador | Potência gerador [W] | Combustível consumido [L] | Calda cons [L] | Distância percorrida [km] | Distância Pulverizando [km] | RTL ACUMULADO[m] | EOC [km/km] | EOC [h/h] | Tempo de manobra [h] | Tempo rtl_rtw [h] | V pulv [m/s] | V desloc [m/s] | Preço Total por ha Simples [R$/ha] | Preço Total por ha Presumido [R$/ha] | Preço Total por ha Real [R$/ha] | Preço Total Simples [R$] | Preço Total Presumido [R$] | Prod CAPEX [ha/h/R$] | Dias Trabalhados | Preço Total Real [R$]
0 | 20 | CONCLUIDO | 2.1143 | 47.3 | 43.44 | 15.06 | 0.34 | 173 | 51.33 | 24.83 | 1 | 171 | 5.51 | 6564.78 | 238.22 | 790.22 | 291.26 | 58.53 | 108454.79 | 0.2 | 0.67 | 2.86 | 6.53 | 0.5 | 10 | 253.2905 | 346.5633 | 313.4878 | 253290.5481 | 346563.3023 | 2.9685e-06 | 11 | 313487.7871
1 | 20 | CONCLUIDO | 2.3627 | 42.32 | 39.66 | 31.73 | 0.66 | 75 | 52.47 | 24.83 | 2 | 73 | 5.64 | 6705.1 | 204.65 | 790.18 | 165.12 | 58.53 | 45875.73 | 0.35 | 0.73 | 2.7 | 2.76 | 0.5 | 10 | 207.1503 | 283.4322 | 256.3819 | 207150.3429 | 283432.238 | 3.3172e-06 | 10 | 256381.863
2 | 20 | CONCLUIDO | 2.4462 | 40.88 | 38.57 | 50.31 | 0.97 | 46 | 53.61 | 24.83 | 3 | 33 | 5.78 | 6845.59 | 184.46 | 790.24 | 128.55 | 58.53 | 27733.9 | 0.46 | 0.75 | 2.66 | 1.67 | 0.5 | 10 | 183.7198 | 251.3735 | 227.3828 | 183719.7948 | 251373.5284 | 3.4344e-06 | 9 | 227382.7916
3 | 20 | CONCLUIDO | 2.4583 | 40.68 | 38.43 | 56.24 | 1.27 | 41 | 54.75 | 24.83 | 4 | 0 | 5.92 | 6986.39 | 182.28 | 790.19 | 122.54 | 58.53 | 24753.87 | 0.48 | 0.75 | 2.69 | 1.53 | 0.5 | 10 | 181.8849 | 248.863 | 225.1118 | 181884.9131 | 248862.9623 | 3.4514e-06 | 9 | 225111.8304

## RESULTADOS_11
Unnamed: 0 | Volume de calda [L] | STATUS | Capacidade operacional [ha/h] | Tempo de missao [h] | Tempo util [h] | Tempo por voo [min] | Autonomia Projetada [h] | N° Voos | MTOW [kg] | Massa Estrutura [kg] | Combustível [kg] | Abastecimentos | Massa gerador | Potência gerador [W] | Combustível consumido [L] | Calda cons [L] | Distância percorrida [km] | Distância Pulverizando [km] | RTL ACUMULADO[m] | EOC [km/km] | EOC [h/h] | Tempo de manobra [h] | Tempo rtl_rtw [h] | V pulv [m/s] | V desloc [m/s] | Preço Total por ha Simples [R$/ha] | Preço Total por ha Presumido [R$/ha] | Preço Total por ha Real [R$/ha] | Preço Total Simples [R$] | Preço Total Presumido [R$] | Prod CAPEX [ha/h/R$] | Dias Trabalhados | Preço Total Real [R$]
0 | 65 | CONCLUIDO | 1.4916 | 67.04 | 53.35 | 7.57 | 0.13 | 423 | 133.21 | 46.47 | 1 | 421 | 20.75 | 16663.42 | 581 | 790.27 | 623.3 | 58.53 | 273221.65 | 0.09 | 0.54 | 3.27 | 16.44 | 0.5 | 10 | 697.493 | 954.3407 | 863.2598 | 697493.0296 | 954340.7344 | 1.9985e-06 | 15 | 863259.7941
1 | 65 | CONCLUIDO | 1.9986 | 50.04 | 43.25 | 15.36 | 0.26 | 169 | 134.55 | 46.47 | 2 | 167 | 21.09 | 16828.84 | 466.49 | 790.21 | 285.47 | 58.53 | 105578.71 | 0.21 | 0.67 | 2.85 | 6.35 | 0.5 | 10 | 434.0455 | 593.8802 | 537.2011 | 434045.5063 | 593880.2105 | 2.6778e-06 | 11 | 537201.1167
2 | 65 | CONCLUIDO | 2.1786 | 45.9 | 40.84 | 23.11 | 0.39 | 106 | 135.9 | 46.47 | 3 | 104 | 21.43 | 16994.64 | 436.71 | 790.23 | 204.68 | 58.53 | 65499.9 | 0.29 | 0.71 | 2.74 | 3.93 | 0.5 | 10 | 377.3863 | 516.3566 | 467.0763 | 377386.3207 | 516356.613 | 2.919e-06 | 10 | 467076.2626
3 | 65 | CONCLUIDO | 2.2725 | 44 | 39.73 | 30.96 | 0.52 | 77 | 137.25 | 46.47 | 4 | 75 | 21.78 | 17160.92 | 420.49 | 790.2 | 167.26 | 58.53 | 46932.24 | 0.35 | 0.73 | 2.71 | 2.83 | 0.5 | 10 | 354.5429 | 485.1013 | 438.8039 | 354542.9198 | 485101.2642 | 3.0448e-06 | 10 | 438803.8804
4 | 65 | CONCLUIDO | 2.3305 | 42.91 | 39.1 | 39.1 | 0.64 | 60 | 138.6 | 46.47 | 5 | 58 | 22.13 | 17327.69 | 409.92 | 790.19 | 146.36 | 58.53 | 36570.56 | 0.4 | 0.74 | 2.67 | 2.19 | 0.5 | 10 | 341.0661 | 466.6617 | 422.1242 | 341066.1321 | 466661.7287 | 3.1225e-06 | 10 | 422124.1882
5 | 65 | CONCLUIDO | 2.3661 | 42.26 | 38.72 | 46.47 | 0.76 | 50 | 139.95 | 46.47 | 6 | 48 | 22.49 | 17494.97 | 402.67 | 790.17 | 134.19 | 58.53 | 30534.43 | 0.44 | 0.75 | 2.65 | 1.82 | 0.5 | 10 | 332.6873 | 455.1975 | 411.754 | 332687.311 | 455197.4561 | 3.1702e-06 | 10 | 411754.0498
6 | 65 | CONCLUIDO | 2.394 | 41.77 | 38.45 | 54.93 | 0.88 | 42 | 141.31 | 46.47 | 7 | 40 | 22.85 | 17662.75 | 396.28 | 790.18 | 124.86 | 58.53 | 25906.4 | 0.47 | 0.75 | 2.64 | 1.54 | 0.5 | 10 | 325.9097 | 445.924 | 403.3656 | 325909.6663 | 445923.9836 | 3.2076e-06 | 10 | 403365.6244
7 | 65 | CONCLUIDO | 2.4176 | 41.36 | 38.2 | 63.67 | 0.99 | 36 | 142.68 | 46.47 | 8 | 34 | 23.21 | 17831.04 | 389.42 | 790.18 | 116.51 | 58.53 | 21765.78 | 0.5 | 0.76 | 2.63 | 1.3 | 0.5 | 10 | 311.9129 | 426.773 | 386.0424 | 311912.9171 | 426773.0138 | 3.2392e-06 | 9 | 386042.3964
8 | 65 | CONCLUIDO | 2.4324 | 41.11 | 38.06 | 71.36 | 1.11 | 32 | 144.05 | 46.47 | 9 | 30 | 23.58 | 17999.83 | 383.52 | 790.16 | 112.11 | 58.53 | 19583.16 | 0.52 | 0.76 | 2.62 | 1.16 | 0.5 | 10 | 307.0527 | 420.123 | 380.0271 | 307052.6905 | 420123.0374 | 3.2591e-06 | 9 | 380027.0844
9 | 65 | CONCLUIDO | 2.4437 | 40.92 | 37.95 | 78.52 | 1.22 | 29 | 145.42 | 46.47 | 10 | 27 | 23.95 | 18169.15 | 378.35 | 790.18 | 108.28 | 58.53 | 17681.26 | 0.54 | 0.76 | 2.62 | 1.05 | 0.5 | 10 | 303.0092 | 414.5906 | 375.0226 | 303009.2202 | 414590.5828 | 3.2742e-06 | 9 | 375022.6395
10 | 65 | CONCLUIDO | 2.4551 | 40.73 | 37.84 | 87.33 | 1.33 | 26 | 146.8 | 46.47 | 11 | 24 | 24.33 | 18338.99 | 373.19 | 790.17 | 104.73 | 58.53 | 15923.61 | 0.56 | 0.77 | 2.62 | 0.94 | 0.5 | 10 | 298.9992 | 409.1038 | 370.0596 | 298999.1641 | 409103.8472 | 3.2895e-06 | 9 | 370059.5502
11 | 65 | CONCLUIDO | 2.4676 | 40.53 | 37.72 | 98.4 | 1.43 | 23 | 148.18 | 46.47 | 12 | 21 | 24.71 | 18509.36 | 367.23 | 790.16 | 100.62 | 58.53 | 13883.24 | 0.58 | 0.77 | 2.61 | 0.82 | 0.5 | 10 | 294.4786 | 402.9186 | 364.4646 | 294478.5642 | 402918.5629 | 3.3062e-06 | 9 | 364464.5808
12 | 65 | CONCLUIDO | 2.4763 | 40.38 | 37.63 | 107.52 | 1.54 | 21 | 149.56 | 46.47 | 13 | 19 | 25.1 | 18680.25 | 361.76 | 790.16 | 97.78 | 58.53 | 12471.67 | 0.6 | 0.77 | 2.6 | 0.73 | 0.5 | 10 | 290.6291 | 397.6515 | 359.7002 | 290629.0761 | 397651.5235 | 3.3179e-06 | 9 | 359700.2202
13 | 65 | CONCLUIDO | 2.4795 | 40.33 | 37.61 | 112.82 | 1.64 | 20 | 150.95 | 46.47 | 14 | 18 | 25.49 | 18851.69 | 357.44 | 790.17 | 96.9 | 58.53 | 12037.69 | 0.6 | 0.77 | 2.6 | 0.7 | 0.5 | 10 | 287.9614 | 394.0014 | 356.3985 | 287961.3543 | 394001.429 | 3.3222e-06 | 9 | 356398.4856
14 | 65 | CONCLUIDO | 2.4877 | 40.2 | 37.53 | 125.09 | 1.74 | 18 | 152.35 | 46.47 | 15 | 16 | 25.88 | 19023.66 | 351.86 | 790.17 | 94.08 | 58.53 | 10636.49 | 0.62 | 0.77 | 2.61 | 0.62 | 0.5 | 10 | 284.142 | 388.7756 | 351.6714 | 284141.9932 | 388775.6106 | 3.3332e-06 | 9 | 351671.4119
15 | 65 | CONCLUIDO | 2.491 | 40.15 | 37.5 | 132.36 | 1.84 | 17 | 153.75 | 46.47 | 16 | 15 | 26.28 | 19196.18 | 346.63 | 790.18 | 93.38 | 58.53 | 10294.62 | 0.63 | 0.77 | 2.6 | 0.6 | 0.5 | 10 | 280.9834 | 384.4538 | 347.7621 | 280983.3693 | 384453.8419 | 3.3376e-06 | 9 | 347762.1068
16 | 65 | CONCLUIDO | 2.4958 | 40.07 | 37.45 | 140.44 | 1.94 | 16 | 155.15 | 46.47 | 17 | 14 | 26.68 | 19369.26 | 340.65 | 790.16 | 91.97 | 58.53 | 9591.61 | 0.64 | 0.77 | 2.59 | 0.55 | 0.5 | 10 | 277.2872 | 379.3966 | 343.1875 | 277287.1999 | 379396.5799 | 3.344e-06 | 9 | 343187.5028
17 | 65 | CONCLUIDO | 2.5002 | 40 | 37.41 | 149.64 | 2.04 | 15 | 156.56 | 46.47 | 18 | 12 | 27.09 | 19542.89 | 338.63 | 790.17 | 90.32 | 58.53 | 8772.07 | 0.65 | 0.78 | 2.59 | 0.51 | 0.5 | 10 | 275.7986 | 377.3599 | 341.3452 | 275798.6297 | 377359.8525 | 3.3499e-06 | 9 | 341345.1578
18 | 65 | CONCLUIDO | 2.5034 | 39.95 | 37.38 | 160.22 | 2.13 | 14 | 157.97 | 46.47 | 19 | 7 | 27.5 | 19717.08 | 333.89 | 790.17 | 89.09 | 58.53 | 8165.42 | 0.66 | 0.78 | 2.6 | 0.48 | 0.5 | 10 | 272.9412 | 373.4502 | 337.8086 | 272941.1862 | 373450.1722 | 3.3542e-06 | 9 | 337808.6119
19 | 65 | CONCLUIDO | 2.503 | 39.95 | 37.39 | 160.25 | 2.22 | 14 | 159.39 | 46.47 | 20 | 3 | 27.92 | 19891.97 | 332.8 | 790.17 | 89.17 | 58.53 | 8204.46 | 0.66 | 0.78 | 2.61 | 0.49 | 0.5 | 10 | 272.3871 | 372.6921 | 337.1229 | 272387.1405 | 372692.1025 | 3.3537e-06 | 9 | 337122.8913
20 | 65 | CONCLUIDO | 2.5028 | 39.96 | 37.39 | 160.26 | 2.31 | 14 | 160.81 | 46.47 | 21 | 1 | 28.34 | 20067.32 | 333.8 | 790.19 | 89.28 | 58.53 | 8261.1 | 0.66 | 0.78 | 2.61 | 0.49 | 0.5 | 10 | 272.9469 | 373.4581 | 337.8157 | 272946.9445 | 373458.051 | 3.3534e-06 | 9 | 337815.7388
21 | 65 | CONCLUIDO | 2.5028 | 39.96 | 37.39 | 160.26 | 2.4 | 14 | 162.24 | 46.47 | 22 | 0 | 28.77 | 20243.25 | 336.15 | 790.19 | 89.22 | 58.53 | 8230.25 | 0.66 | 0.78 | 2.61 | 0.49 | 0.5 | 10 | 274.2244 | 375.2059 | 339.3968 | 274224.3741 | 375205.8865 | 3.3534e-06 | 9 | 339396.7633

## RESULTADOS_13
Unnamed: 0 | Volume de calda [L] | STATUS | Capacidade operacional [ha/h] | Tempo de missao [h] | Tempo util [h] | Tempo por voo [min] | Autonomia Projetada [h] | N° Voos | MTOW [kg] | Massa Estrutura [kg] | Combustível [kg] | Abastecimentos | Massa gerador | Potência gerador [W] | Combustível consumido [L] | Calda cons [L] | Distância percorrida [km] | Distância Pulverizando [km] | RTL ACUMULADO[m] | EOC [km/km] | EOC [h/h] | Tempo de manobra [h] | Tempo rtl_rtw [h] | V pulv [m/s] | V desloc [m/s] | Preço Total por ha Simples [R$/ha] | Preço Total por ha Presumido [R$/ha] | Preço Total por ha Real [R$/ha] | Preço Total Simples [R$] | Preço Total Presumido [R$] | Prod CAPEX [ha/h/R$] | Dias Trabalhados | Preço Total Real [R$]
0 | 75 | CONCLUIDO | 1.3776 | 72.59 | 55.68 | 6.97 | 0.12 | 479 | 150.44 | 49.1 | 1 | 477 | 25.34 | 18787.76 | 657.11 | 790.24 | 700.99 | 58.53 | 311786.87 | 0.08 | 0.52 | 3.37 | 18.77 | 0.5 | 10 | 835.2521 | 1142.8288 | 1033.7588 | 835252.0896 | 1142828.7577 | 1.8326e-06 | 16 | 1033758.785
1 | 75 | CONCLUIDO | 1.9256 | 51.93 | 43.94 | 14.1 | 0.23 | 187 | 151.83 | 49.1 | 2 | 185 | 25.73 | 18959.54 | 514.63 | 790.2 | 308.23 | 58.53 | 116867.61 | 0.19 | 0.66 | 2.88 | 7.04 | 0.5 | 10 | 491.9742 | 673.1408 | 608.8971 | 491974.1619 | 673140.7527 | 2.5617e-06 | 12 | 608897.144
2 | 75 | CONCLUIDO | 2.1254 | 47.05 | 41.23 | 21.33 | 0.35 | 116 | 153.23 | 49.1 | 3 | 114 | 26.13 | 19131.85 | 479.48 | 790.3 | 217.15 | 58.53 | 71681.64 | 0.27 | 0.7 | 2.77 | 4.32 | 0.5 | 10 | 422.3432 | 577.8686 | 522.7176 | 422343.169 | 577868.5563 | 2.8274e-06 | 11 | 522717.5923
3 | 75 | CONCLUIDO | 2.2299 | 44.85 | 40 | 28.57 | 0.46 | 84 | 154.63 | 49.1 | 4 | 82 | 26.53 | 19304.72 | 461.9 | 790.2 | 176.7 | 58.53 | 51620.33 | 0.33 | 0.73 | 2.71 | 3.1 | 0.5 | 10 | 387.3476 | 529.9861 | 479.405 | 387347.6346 | 529986.1222 | 2.9665e-06 | 10 | 479404.9905
4 | 75 | CONCLUIDO | 2.2927 | 43.62 | 39.32 | 35.75 | 0.57 | 66 | 156.03 | 49.1 | 5 | 64 | 26.94 | 19478.15 | 450.97 | 790.17 | 153.97 | 58.53 | 40344.22 | 0.38 | 0.74 | 2.68 | 2.42 | 0.5 | 10 | 371.9105 | 508.8644 | 460.2991 | 371910.506 | 508864.3619 | 3.05e-06 | 10 | 460299.0614
5 | 75 | CONCLUIDO | 2.3358 | 42.81 | 38.88 | 43.21 | 0.67 | 54 | 157.44 | 49.1 | 6 | 52 | 27.35 | 19652.13 | 442.49 | 790.16 | 139.45 | 58.53 | 33144.29 | 0.42 | 0.75 | 2.66 | 1.98 | 0.5 | 10 | 361.2441 | 494.2701 | 447.0977 | 361244.0852 | 494270.0943 | 3.1073e-06 | 10 | 447097.6502
6 | 75 | CONCLUIDO | 2.3669 | 42.25 | 38.57 | 50.31 | 0.78 | 46 | 158.86 | 49.1 | 7 | 44 | 27.77 | 19826.68 | 435.25 | 790.18 | 128.81 | 58.53 | 27863.79 | 0.45 | 0.75 | 2.65 | 1.66 | 0.5 | 10 | 353.1493 | 483.1945 | 437.0791 | 353149.3064 | 483194.4608 | 3.1487e-06 | 10 | 437079.0596
7 | 75 | CONCLUIDO | 2.3887 | 41.86 | 38.37 | 57.55 | 0.88 | 40 | 160.28 | 49.1 | 8 | 38 | 28.19 | 20001.93 | 429.79 | 790.2 | 121.97 | 58.53 | 24473.84 | 0.48 | 0.76 | 2.64 | 1.46 | 0.5 | 10 | 347.3928 | 475.3182 | 429.9545 | 347392.8497 | 475318.2228 | 3.1777e-06 | 10 | 429954.5187
8 | 75 | CONCLUIDO | 2.4093 | 41.51 | 38.16 | 65.42 | 0.99 | 35 | 161.71 | 49.1 | 9 | 33 | 28.61 | 20177.64 | 424.28 | 790.17 | 115.29 | 58.53 | 21159.06 | 0.51 | 0.76 | 2.63 | 1.26 | 0.5 | 10 | 341.8374 | 467.717 | 423.0788 | 341837.4054 | 467717.0189 | 3.2051e-06 | 10 | 423078.7631
9 | 75 | CONCLUIDO | 2.4255 | 41.23 | 38 | 73.56 | 1.09 | 31 | 163.13 | 49.1 | 10 | 29 | 29.04 | 20353.94 | 418.85 | 790.16 | 109.9 | 58.53 | 18483.44 | 0.53 | 0.76 | 2.63 | 1.1 | 0.5 | 10 | 329.3204 | 450.5907 | 407.587 | 329320.4133 | 450590.718 | 3.2267e-06 | 9 | 407586.9723
10 | 75 | CONCLUIDO | 2.4324 | 41.11 | 37.95 | 78.52 | 1.18 | 29 | 164.57 | 49.1 | 11 | 27 | 29.47 | 20530.82 | 415.89 | 790.17 | 108.34 | 58.53 | 17712.44 | 0.54 | 0.76 | 2.62 | 1.05 | 0.5 | 10 | 326.8967 | 447.2745 | 404.5873 | 326896.7408 | 447274.5424 | 3.2359e-06 | 9 | 404587.2878
11 | 75 | CONCLUIDO | 2.4461 | 40.88 | 37.81 | 87.26 | 1.28 | 26 | 166.01 | 49.1 | 12 | 24 | 29.91 | 20708.3 | 410.61 | 790.18 | 103.75 | 58.53 | 15436.12 | 0.56 | 0.77 | 2.61 | 0.91 | 0.5 | 10 | 322.4311 | 441.1645 | 399.0604 | 322431.1145 | 441164.4755 | 3.2541e-06 | 9 | 399060.3571
12 | 75 | CONCLUIDO | 2.4531 | 40.76 | 37.76 | 94.39 | 1.38 | 24 | 167.45 | 49.1 | 13 | 22 | 30.36 | 20886.38 | 405.59 | 790.17 | 101.6 | 58.53 | 14370.09 | 0.58 | 0.77 | 2.62 | 0.85 | 0.5 | 10 | 318.8945 | 436.3255 | 394.6832 | 318894.5003 | 436325.524 | 3.2634e-06 | 9 | 394683.2284
13 | 75 | CONCLUIDO | 2.4618 | 40.62 | 37.67 | 102.74 | 1.47 | 22 | 168.9 | 49.1 | 14 | 20 | 30.81 | 21065.06 | 402.14 | 790.17 | 99 | 58.53 | 13078.43 | 0.59 | 0.77 | 2.61 | 0.77 | 0.5 | 10 | 316.0507 | 432.4345 | 391.1636 | 316050.7244 | 432434.5442 | 3.275e-06 | 9 | 391163.5983
14 | 75 | CONCLUIDO | 2.4699 | 40.49 | 37.6 | 112.8 | 1.56 | 20 | 170.35 | 49.1 | 15 | 18 | 31.26 | 21244.37 | 397.9 | 790.2 | 96.49 | 58.53 | 11833.06 | 0.61 | 0.77 | 2.61 | 0.7 | 0.5 | 10 | 312.8636 | 428.0738 | 387.219 | 312863.5993 | 428073.7792 | 3.2857e-06 | 9 | 387219.0185
15 | 75 | CONCLUIDO | 2.4735 | 40.43 | 37.57 | 118.64 | 1.65 | 19 | 171.81 | 49.1 | 16 | 17 | 31.72 | 21424.29 | 395.07 | 790.18 | 95.77 | 58.53 | 11479.12 | 0.61 | 0.77 | 2.6 | 0.67 | 0.5 | 10 | 310.9344 | 425.4342 | 384.8314 | 310934.4217 | 425434.1933 | 3.2905e-06 | 9 | 384831.351
16 | 75 | CONCLUIDO | 2.4776 | 40.36 | 37.53 | 125.12 | 1.74 | 18 | 173.28 | 49.1 | 17 | 16 | 32.18 | 21604.83 | 391.69 | 790.17 | 94.41 | 58.53 | 10804.09 | 0.62 | 0.77 | 2.6 | 0.63 | 0.5 | 10 | 308.6543 | 422.3144 | 382.0093 | 308654.2688 | 422314.3874 | 3.296e-06 | 9 | 382009.295
17 | 75 | CONCLUIDO | 2.4818 | 40.29 | 37.5 | 132.34 | 1.83 | 17 | 174.75 | 49.1 | 18 | 15 | 32.65 | 21786.02 | 385.89 | 790.17 | 93.17 | 58.53 | 10186.79 | 0.63 | 0.77 | 2.6 | 0.59 | 0.5 | 10 | 305.0518 | 417.3853 | 377.5507 | 305051.8096 | 417385.3438 | 3.3016e-06 | 9 | 377550.6724
18 | 75 | CONCLUIDO | 2.4858 | 40.23 | 37.46 | 140.49 | 1.91 | 16 | 176.22 | 49.1 | 19 | 14 | 33.13 | 21967.84 | 381.18 | 790.17 | 92.12 | 58.53 | 9669.25 | 0.64 | 0.77 | 2.6 | 0.56 | 0.5 | 10 | 302.0704 | 413.3061 | 373.8607 | 302070.4262 | 413306.0836 | 3.3069e-06 | 9 | 373860.7311
19 | 75 | CONCLUIDO | 2.4897 | 40.17 | 37.43 | 149.72 | 2 | 15 | 177.7 | 49.1 | 20 | 13 | 33.61 | 22150.3 | 379.79 | 790.17 | 90.9 | 58.53 | 9065.59 | 0.64 | 0.77 | 2.6 | 0.53 | 0.5 | 10 | 300.9283 | 411.7434 | 372.4472 | 300928.3143 | 411743.3957 | 3.3121e-06 | 9 | 372447.1839
20 | 75 | CONCLUIDO | 2.494 | 40.1 | 37.39 | 160.25 | 2.08 | 14 | 179.18 | 49.1 | 21 | 12 | 34.09 | 22333.43 | 374.06 | 790.16 | 89.54 | 58.53 | 8387.99 | 0.65 | 0.78 | 2.6 | 0.49 | 0.5 | 10 | 297.3791 | 406.8873 | 368.0545 | 297379.1398 | 406887.2585 | 3.3178e-06 | 9 | 368054.5096
21 | 75 | CONCLUIDO | 2.4993 | 40.01 | 37.34 | 172.33 | 2.16 | 13 | 180.67 | 49.1 | 22 | 10 | 34.58 | 22517.21 | 366.92 | 790.16 | 87.87 | 58.53 | 7559.55 | 0.67 | 0.78 | 2.59 | 0.43 | 0.5 | 10 | 292.9788 | 400.8665 | 362.6084 | 292978.787 | 400866.5017 | 3.3249e-06 | 9 | 362608.3654
22 | 75 | CONCLUIDO | 2.498 | 40.03 | 37.36 | 172.42 | 2.24 | 13 | 182.17 | 49.1 | 23 | 8 | 35.08 | 22701.78 | 368.14 | 790.16 | 88.28 | 58.53 | 7765.07 | 0.66 | 0.78 | 2.6 | 0.46 | 0.5 | 10 | 293.7719 | 401.9516 | 363.5899 | 293771.8589 | 401951.6177 | 3.3231e-06 | 9 | 363589.9194
23 | 75 | CONCLUIDO | 2.4989 | 40.02 | 37.34 | 172.36 | 2.32 | 13 | 183.67 | 49.1 | 24 | 6 | 35.58 | 22886.92 | 363.47 | 790.17 | 87.84 | 58.53 | 7544.55 | 0.67 | 0.78 | 2.6 | 0.44 | 0.5 | 10 | 291.1362 | 398.3454 | 360.3279 | 291136.1956 | 398345.3869 | 3.3243e-06 | 9 | 360327.8622
24 | 75 | CONCLUIDO | 2.5028 | 39.96 | 37.31 | 186.56 | 2.4 | 12 | 185.18 | 49.1 | 25 | 3 | 36.08 | 23072.73 | 364.34 | 790.17 | 86.71 | 58.53 | 6981.22 | 0.68 | 0.78 | 2.6 | 0.41 | 0.5 | 10 | 291.2456 | 398.4951 | 360.4633 | 291245.6067 | 398495.0879 | 3.3295e-06 | 9 | 360463.276
25 | 75 | CONCLUIDO | 2.5022 | 39.97 | 37.32 | 186.61 | 2.47 | 12 | 186.69 | 49.1 | 26 | 2 | 36.6 | 23259.24 | 366.24 | 790.16 | 87.03 | 58.53 | 7144.48 | 0.67 | 0.78 | 2.6 | 0.42 | 0.5 | 10 | 292.338 | 399.9897 | 361.8153 | 292337.9989 | 399989.7472 | 3.3287e-06 | 9 | 361815.2871
26 | 75 | CONCLUIDO | 2.5022 | 39.97 | 37.32 | 186.61 | 2.55 | 12 | 188.21 | 49.1 | 27 | 1 | 37.11 | 23446.45 | 369.2 | 790.16 | 87 | 58.53 | 7129.15 | 0.67 | 0.78 | 2.6 | 0.42 | 0.5 | 10 | 293.9474 | 402.1918 | 363.8072 | 293947.4024 | 402191.804 | 3.3287e-06 | 9 | 363807.1827
27 | 75 | CONCLUIDO | 2.5021 | 39.97 | 37.32 | 186.62 | 2.62 | 12 | 189.73 | 49.1 | 28 | 0 | 37.64 | 23634.36 | 371.98 | 790.17 | 87.02 | 58.53 | 7140.86 | 0.67 | 0.78 | 2.6 | 0.42 | 0.5 | 10 | 295.468 | 404.2723 | 365.6891 | 295467.9521 | 404272.2872 | 3.3286e-06 | 9 | 365689.1075

## RESULTADOS_17
Unnamed: 0 | Volume de calda [L] | STATUS | Capacidade operacional [ha/h] | Tempo de missao [h] | Tempo util [h] | Tempo por voo [min] | Autonomia Projetada [h] | N° Voos | MTOW [kg] | Massa Estrutura [kg] | Combustível [kg] | Abastecimentos | Massa gerador | Potência gerador [W] | Combustível consumido [L] | Calda cons [L] | Distância percorrida [km] | Distância Pulverizando [km] | RTL ACUMULADO[m] | EOC [km/km] | EOC [h/h] | Tempo de manobra [h] | Tempo rtl_rtw [h] | V pulv [m/s] | V desloc [m/s] | Preço Total por ha Simples [R$/ha] | Preço Total por ha Presumido [R$/ha] | Preço Total por ha Real [R$/ha] | Preço Total Simples [R$] | Preço Total Presumido [R$] | Prod CAPEX [ha/h/R$] | Dias Trabalhados | Preço Total Real [R$]
0 | 95 | CONCLUIDO | 1.1665 | 85.72 | 60.85 | 6.06 | 0.1 | 602 | 185.69 | 53.44 | 1 | 600 | 36.26 | 23136.14 | 823.45 | 790.31 | 874.4 | 58.53 | 397878.15 | 0.07 | 0.48 | 3.59 | 23.93 | 0.5 | 10 | 1197.6768 | 1638.7142 | 1482.3176 | 1197676.7976 | 1638714.2323 | 1.5323e-06 | 19 | 1482317.6459
1 | 95 | CONCLUIDO | 1.7873 | 55.95 | 45.26 | 12.29 | 0.19 | 221 | 187.21 | 53.44 | 2 | 219 | 36.77 | 23322.88 | 609.29 | 790.23 | 352.5 | 58.53 | 138834.67 | 0.17 | 0.64 | 2.93 | 8.35 | 0.5 | 10 | 608.7709 | 832.9472 | 753.4519 | 608770.9309 | 832947.2448 | 2.3478e-06 | 13 | 753451.9288
2 | 95 | CONCLUIDO | 2.0183 | 49.55 | 42.02 | 18.54 | 0.28 | 136 | 188.73 | 53.44 | 3 | 134 | 37.29 | 23510.33 | 563.21 | 790.18 | 243.5 | 58.53 | 84756.41 | 0.24 | 0.69 | 2.81 | 5.11 | 0.5 | 10 | 501.5022 | 686.1775 | 620.6896 | 501502.2181 | 686177.4595 | 2.6513e-06 | 11 | 620689.6458
3 | 95 | CONCLUIDO | 2.1395 | 46.74 | 40.59 | 24.6 | 0.37 | 99 | 190.25 | 53.44 | 4 | 97 | 37.82 | 23698.48 | 541.83 | 790.18 | 195.9 | 58.53 | 61143.45 | 0.3 | 0.71 | 2.74 | 3.68 | 0.5 | 10 | 463.2219 | 633.8006 | 573.3116 | 463221.8819 | 633800.6147 | 2.8105e-06 | 11 | 573311.5736
4 | 95 | CONCLUIDO | 2.2189 | 45.07 | 39.73 | 30.96 | 0.46 | 77 | 191.78 | 53.44 | 5 | 75 | 38.35 | 23887.36 | 527.79 | 790.18 | 167.44 | 58.53 | 47024.12 | 0.35 | 0.73 | 2.71 | 2.83 | 0.5 | 10 | 432.7608 | 592.1224 | 535.6111 | 432760.822 | 592122.4487 | 2.9148e-06 | 10 | 535611.1132
5 | 95 | CONCLUIDO | 2.2724 | 44.01 | 39.19 | 37.33 | 0.55 | 63 | 193.32 | 53.44 | 6 | 61 | 38.89 | 24076.95 | 518.75 | 790.18 | 150.1 | 58.53 | 38424.49 | 0.39 | 0.74 | 2.66 | 2.29 | 0.5 | 10 | 418.5958 | 572.7413 | 518.0797 | 418595.8437 | 572741.3004 | 2.9851e-06 | 10 | 518079.6746
6 | 95 | CONCLUIDO | 2.3057 | 43.37 | 38.89 | 43.21 | 0.64 | 54 | 194.86 | 53.44 | 7 | 52 | 39.43 | 24267.28 | 511.98 | 790.21 | 139.41 | 58.53 | 33122.25 | 0.42 | 0.75 | 2.67 | 1.99 | 0.5 | 10 | 409.4634 | 560.2459 | 506.7768 | 409463.4203 | 560245.9159 | 3.0288e-06 | 10 | 506776.832
7 | 95 | CONCLUIDO | 2.3351 | 42.83 | 38.61 | 49.29 | 0.72 | 47 | 196.41 | 53.44 | 8 | 45 | 39.98 | 24458.36 | 506.48 | 790.17 | 129.99 | 58.53 | 28446.87 | 0.45 | 0.75 | 2.65 | 1.7 | 0.5 | 10 | 401.8839 | 549.8753 | 497.3959 | 401883.8882 | 549875.2657 | 3.0674e-06 | 10 | 497395.9421
8 | 95 | CONCLUIDO | 2.3599 | 42.38 | 38.38 | 56.17 | 0.81 | 41 | 197.97 | 53.44 | 9 | 39 | 40.53 | 24650.18 | 501.03 | 790.17 | 122.56 | 58.53 | 24761.74 | 0.48 | 0.76 | 2.64 | 1.48 | 0.5 | 10 | 395.1743 | 540.695 | 489.0918 | 395174.3431 | 540694.9701 | 3.1e-06 | 10 | 489091.801
9 | 95 | CONCLUIDO | 2.3758 | 42.09 | 38.25 | 62.02 | 0.89 | 37 | 199.53 | 53.44 | 10 | 35 | 41.1 | 24842.77 | 497.18 | 790.17 | 118.11 | 58.53 | 22560.38 | 0.5 | 0.76 | 2.64 | 1.34 | 0.5 | 10 | 390.7552 | 534.6485 | 483.6224 | 390755.2188 | 534648.5293 | 3.1209e-06 | 10 | 483622.4241
10 | 95 | CONCLUIDO | 2.3887 | 41.86 | 38.13 | 67.29 | 0.97 | 34 | 201.1 | 53.44 | 11 | 32 | 41.66 | 25036.12 | 493.3 | 790.16 | 114.3 | 58.53 | 20666.78 | 0.51 | 0.76 | 2.63 | 1.23 | 0.5 | 10 | 386.7718 | 529.1983 | 478.6924 | 386771.839 | 529198.2933 | 3.1379e-06 | 10 | 478692.3509
11 | 95 | CONCLUIDO | 2.4016 | 41.64 | 38.02 | 73.58 | 1.05 | 31 | 202.67 | 53.44 | 12 | 29 | 42.24 | 25230.25 | 489.2 | 790.17 | 110.47 | 58.53 | 18766.67 | 0.53 | 0.76 | 2.62 | 1.11 | 0.5 | 10 | 382.7138 | 523.6459 | 473.6699 | 382713.786 | 523645.8862 | 3.1548e-06 | 10 | 473669.8577
12 | 95 | CONCLUIDO | 2.415 | 41.41 | 37.9 | 81.21 | 1.13 | 28 | 204.25 | 53.44 | 13 | 26 | 42.82 | 25425.3 | 486.46 | 790.16 | 106.46 | 58.53 | 16776.75 | 0.55 | 0.77 | 2.62 | 0.99 | 0.5 | 10 | 371.7068 | 508.5857 | 460.047 | 371706.8134 | 508585.6606 | 3.1724e-06 | 9 | 460046.959
13 | 95 | CONCLUIDO | 2.4235 | 41.26 | 37.83 | 87.29 | 1.21 | 26 | 205.84 | 53.44 | 14 | 24 | 43.4 | 25621.03 | 482.3 | 790.17 | 104.14 | 58.53 | 15630.06 | 0.56 | 0.77 | 2.61 | 0.92 | 0.5 | 10 | 368.266 | 503.8777 | 455.7883 | 368265.9601 | 503877.7334 | 3.1836e-06 | 9 | 455788.3497
14 | 95 | CONCLUIDO | 2.4321 | 41.12 | 37.76 | 94.39 | 1.28 | 24 | 207.43 | 53.44 | 15 | 22 | 44 | 25817.56 | 480.24 | 790.17 | 101.67 | 58.53 | 14401.28 | 0.58 | 0.77 | 2.61 | 0.85 | 0.5 | 10 | 366.0118 | 500.7935 | 452.9984 | 366011.7796 | 500793.4642 | 3.1949e-06 | 9 | 452998.4388
15 | 95 | CONCLUIDO | 2.4373 | 41.03 | 37.7 | 98.36 | 1.36 | 23 | 209.03 | 53.44 | 16 | 21 | 44.6 | 26014.91 | 477.24 | 790.17 | 100.12 | 58.53 | 13633.66 | 0.58 | 0.77 | 2.61 | 0.8 | 0.5 | 10 | 363.6647 | 497.5821 | 450.0936 | 363664.7217 | 497582.116 | 3.2017e-06 | 9 | 450093.5772
16 | 95 | CONCLUIDO | 2.4451 | 40.9 | 37.65 | 107.56 | 1.43 | 21 | 210.64 | 53.44 | 17 | 19 | 45.21 | 26213.09 | 473.39 | 790.17 | 98.09 | 58.53 | 12628.08 | 0.6 | 0.77 | 2.61 | 0.74 | 0.5 | 10 | 360.5527 | 493.3241 | 446.2419 | 360552.6629 | 493324.0598 | 3.2119e-06 | 9 | 446241.9039
17 | 95 | CONCLUIDO | 2.45 | 40.82 | 37.6 | 112.81 | 1.51 | 20 | 212.25 | 53.44 | 18 | 18 | 45.82 | 26412.11 | 471.86 | 790.16 | 96.73 | 58.53 | 11953.68 | 0.61 | 0.77 | 2.6 | 0.7 | 0.5 | 10 | 359.0882 | 491.3203 | 444.4294 | 359088.1694 | 491320.2752 | 3.2184e-06 | 9 | 444429.3577
18 | 95 | CONCLUIDO | 2.4533 | 40.76 | 37.59 | 118.69 | 1.58 | 19 | 213.87 | 53.44 | 19 | 17 | 46.44 | 26611.98 | 469.73 | 790.17 | 96.04 | 58.53 | 11613.71 | 0.61 | 0.77 | 2.61 | 0.68 | 0.5 | 10 | 357.512 | 489.1637 | 442.4786 | 357511.9892 | 489163.6759 | 3.2227e-06 | 9 | 442478.5812
19 | 95 | CONCLUIDO | 2.4584 | 40.68 | 37.54 | 125.12 | 1.65 | 18 | 215.5 | 53.44 | 20 | 16 | 47.07 | 26812.71 | 467.16 | 790.2 | 94.3 | 58.53 | 10749.94 | 0.62 | 0.77 | 2.61 | 0.63 | 0.5 | 10 | 355.4597 | 486.3556 | 439.9385 | 355459.6834 | 486355.6206 | 3.2294e-06 | 9 | 439938.5228
20 | 95 | CONCLUIDO | 2.463 | 40.6 | 37.5 | 132.35 | 1.72 | 17 | 217.14 | 53.44 | 21 | 15 | 47.7 | 27014.3 | 464.66 | 790.17 | 93.32 | 58.53 | 10263.79 | 0.63 | 0.77 | 2.6 | 0.6 | 0.5 | 10 | 353.5189 | 483.7002 | 437.5365 | 353518.9248 | 483700.1891 | 3.2355e-06 | 9 | 437536.5219
21 | 95 | CONCLUIDO | 2.4691 | 40.5 | 37.44 | 140.39 | 1.79 | 16 | 218.78 | 53.44 | 22 | 14 | 48.34 | 27216.79 | 459.64 | 790.18 | 91.31 | 58.53 | 9261.25 | 0.64 | 0.77 | 2.59 | 0.53 | 0.5 | 10 | 350.0123 | 478.9022 | 433.1965 | 350012.2708 | 478902.2303 | 3.2435e-06 | 9 | 433196.4736
22 | 95 | CONCLUIDO | 2.4682 | 40.51 | 37.45 | 140.44 | 1.85 | 16 | 220.43 | 53.44 | 23 | 14 | 48.99 | 27420.16 | 457.54 | 790.17 | 91.63 | 58.53 | 9424.19 | 0.64 | 0.77 | 2.6 | 0.55 | 0.5 | 10 | 348.9636 | 477.4673 | 431.8985 | 348963.5658 | 477467.3459 | 3.2423e-06 | 9 | 431898.5325
23 | 95 | CONCLUIDO | 2.4727 | 40.44 | 37.41 | 149.66 | 1.92 | 15 | 222.08 | 53.44 | 24 | 13 | 49.65 | 27624.44 | 456.72 | 790.16 | 90.66 | 58.53 | 8943.88 | 0.65 | 0.78 | 2.59 | 0.51 | 0.5 | 10 | 347.9781 | 476.119 | 430.6789 | 347978.103 | 476118.9923 | 3.2482e-06 | 9 | 430678.8639
24 | 95 | CONCLUIDO | 2.4775 | 40.36 | 37.37 | 160.17 | 1.99 | 14 | 223.75 | 53.44 | 25 | 12 | 50.31 | 27829.77 | 451.63 | 790.16 | 89.12 | 58.53 | 8178.53 | 0.66 | 0.78 | 2.59 | 0.47 | 0.5 | 10 | 344.6179 | 471.5215 | 426.5201 | 344617.94 | 471521.469 | 3.2545e-06 | 9 | 426520.1217
25 | 95 | CONCLUIDO | 2.4778 | 40.36 | 37.37 | 160.15 | 2.05 | 14 | 225.42 | 53.44 | 26 | 12 | 50.98 | 28035.92 | 450.25 | 790.19 | 88.92 | 58.53 | 8078.63 | 0.66 | 0.78 | 2.59 | 0.47 | 0.5 | 10 | 343.8271 | 470.4393 | 425.5413 | 343827.0522 | 470439.3414 | 3.2549e-06 | 9 | 425541.2709
26 | 95 | CONCLUIDO | 2.481 | 40.31 | 37.35 | 172.4 | 2.11 | 13 | 227.1 | 53.44 | 27 | 11 | 51.66 | 28243 | 446.38 | 790.17 | 88.38 | 58.53 | 7815.83 | 0.66 | 0.78 | 2.59 | 0.45 | 0.5 | 10 | 341.3387 | 467.0347 | 422.4615 | 341338.6933 | 467034.659 | 3.2591e-06 | 9 | 422461.5266
27 | 95 | CONCLUIDO | 2.4815 | 40.3 | 37.35 | 172.37 | 2.18 | 13 | 228.79 | 53.44 | 28 | 11 | 52.35 | 28451.04 | 447.59 | 790.16 | 88.2 | 58.53 | 7723.71 | 0.66 | 0.78 | 2.59 | 0.44 | 0.5 | 10 | 341.9475 | 467.8677 | 423.2151 | 341947.5409 | 467867.7111 | 3.2598e-06 | 9 | 423215.0734
28 | 95 | CONCLUIDO | 2.4866 | 40.22 | 37.3 | 186.5 | 2.24 | 12 | 230.48 | 53.44 | 29 | 10 | 53.05 | 28660.06 | 442.83 | 790.16 | 86.81 | 58.53 | 7033.34 | 0.67 | 0.78 | 2.59 | 0.4 | 0.5 | 10 | 338.7522 | 463.4957 | 419.2604 | 338752.2211 | 463495.7337 | 3.2665e-06 | 9 | 419260.3514
29 | 95 | CONCLUIDO | 2.4862 | 40.22 | 37.31 | 186.53 | 2.3 | 12 | 232.18 | 53.44 | 30 | 10 | 53.75 | 28870.05 | 442.78 | 790.16 | 87.05 | 58.53 | 7156.08 | 0.67 | 0.78 | 2.59 | 0.4 | 0.5 | 10 | 338.7749 | 463.5268 | 419.2884 | 338774.9112 | 463526.7793 | 3.2659e-06 | 9 | 419288.434
30 | 95 | CONCLUIDO | 2.4854 | 40.23 | 37.32 | 186.6 | 2.36 | 12 | 233.89 | 53.44 | 31 | 10 | 54.46 | 29081.05 | 440.6 | 790.16 | 87.31 | 58.53 | 7284.54 | 0.67 | 0.78 | 2.59 | 0.42 | 0.5 | 10 | 337.6748 | 462.0216 | 417.9269 | 337674.8157 | 462021.58 | 3.2649e-06 | 9 | 417926.8888
31 | 95 | CONCLUIDO | 2.49 | 40.16 | 37.28 | 203.36 | 2.41 | 11 | 235.61 | 53.44 | 32 | 9 | 55.18 | 29293.06 | 436.22 | 790.16 | 86.09 | 58.53 | 6679.17 | 0.68 | 0.78 | 2.59 | 0.38 | 0.5 | 10 | 334.7608 | 458.0344 | 414.3203 | 334760.7601 | 458034.4405 | 3.2709e-06 | 9 | 414320.2764
32 | 95 | CONCLUIDO | 2.4911 | 40.14 | 37.26 | 203.26 | 2.47 | 11 | 237.34 | 53.44 | 33 | 9 | 55.91 | 29506.09 | 435.82 | 790.16 | 85.4 | 58.53 | 6335.24 | 0.69 | 0.78 | 2.59 | 0.36 | 0.5 | 10 | 334.4119 | 457.5571 | 413.8885 | 334411.8761 | 457557.0821 | 3.2724e-06 | 9 | 413888.4764
33 | 95 | CONCLUIDO | 2.49 | 40.16 | 37.28 | 203.36 | 2.53 | 11 | 239.08 | 53.44 | 34 | 8 | 56.64 | 29720.17 | 433.03 | 790.16 | 86.07 | 58.53 | 6670.84 | 0.68 | 0.78 | 2.59 | 0.38 | 0.5 | 10 | 333.0178 | 455.6497 | 412.1631 | 333017.8034 | 455649.6504 | 3.2709e-06 | 9 | 412163.0873
34 | 95 | CONCLUIDO | 2.4957 | 40.07 | 37.23 | 223.37 | 2.58 | 10 | 240.82 | 53.44 | 35 | 6 | 57.39 | 29935.43 | 432.19 | 790.17 | 84.17 | 58.53 | 5723.47 | 0.7 | 0.78 | 2.59 | 0.33 | 0.5 | 10 | 331.9262 | 454.1561 | 410.8121 | 331926.2327 | 454156.1151 | 3.2784e-06 | 9 | 410812.0929
35 | 95 | CONCLUIDO | 2.4952 | 40.08 | 37.24 | 223.42 | 2.64 | 10 | 242.57 | 53.44 | 36 | 4 | 58.14 | 30151.65 | 433.28 | 790.17 | 84.31 | 58.53 | 5795.83 | 0.69 | 0.78 | 2.59 | 0.33 | 0.5 | 10 | 332.5798 | 455.0503 | 411.621 | 332579.794 | 455050.3465 | 3.2778e-06 | 9 | 411620.9801
36 | 95 | CONCLUIDO | 2.4946 | 40.09 | 37.24 | 223.47 | 2.69 | 10 | 244.34 | 53.44 | 37 | 3 | 58.9 | 30368.96 | 430.56 | 790.17 | 84.58 | 58.53 | 5926.32 | 0.69 | 0.78 | 2.6 | 0.34 | 0.5 | 10 | 331.1594 | 453.1069 | 409.863 | 331159.3728 | 453106.8636 | 3.277e-06 | 9 | 409862.9805
37 | 95 | CONCLUIDO | 2.4949 | 40.08 | 37.24 | 223.45 | 2.75 | 10 | 246.11 | 53.44 | 38 | 1 | 59.67 | 30587.38 | 432.14 | 790.23 | 84.2 | 58.53 | 5737.63 | 0.7 | 0.78 | 2.6 | 0.34 | 0.5 | 10 | 331.9896 | 454.2429 | 410.8906 | 331989.6366 | 454242.8672 | 3.2774e-06 | 9 | 410890.5655
38 | 95 | CONCLUIDO | 2.4948 | 40.08 | 37.24 | 223.45 | 2.8 | 10 | 247.89 | 53.44 | 39 | 1 | 60.45 | 30806.92 | 434.59 | 790.18 | 84.47 | 58.53 | 5875.78 | 0.69 | 0.78 | 2.6 | 0.34 | 0.5 | 10 | 333.3362 | 456.0853 | 412.5571 | 333336.1703 | 456085.2539 | 3.2772e-06 | 9 | 412557.1174
39 | 95 | CONCLUIDO | 2.4945 | 40.09 | 37.25 | 223.49 | 2.85 | 10 | 249.68 | 53.44 | 40 | 0 | 61.24 | 31027.6 | 437.28 | 790.17 | 84.41 | 58.53 | 5844.91 | 0.69 | 0.78 | 2.6 | 0.35 | 0.5 | 10 | 334.8418 | 458.1453 | 414.4205 | 334841.7707 | 458145.2828 | 3.2768e-06 | 9 | 414420.54

## RESULTADOS_9
Unnamed: 0 | Volume de calda [L] | STATUS | Capacidade operacional [ha/h] | Tempo de missao [h] | Tempo util [h] | Tempo por voo [min] | Autonomia Projetada [h] | N° Voos | MTOW [kg] | Massa Estrutura [kg] | Combustível [kg] | Abastecimentos | Massa gerador | Potência gerador [W] | Combustível consumido [L] | Calda cons [L] | Distância percorrida [km] | Distância Pulverizando [km] | RTL ACUMULADO[m] | EOC [km/km] | EOC [h/h] | Tempo de manobra [h] | Tempo rtl_rtw [h] | V pulv [m/s] | V desloc [m/s] | Preço Total por ha Simples [R$/ha] | Preço Total por ha Presumido [R$/ha] | Preço Total por ha Real [R$/ha] | Preço Total Simples [R$] | Preço Total Presumido [R$] | Prod CAPEX [ha/h/R$] | Dias Trabalhados | Preço Total Real [R$]
0 | 55 | CONCLUIDO | 1.6087 | 62.16 | 51.24 | 8.31 | 0.15 | 370 | 116.05 | 43.4 | 1 | 368 | 16.65 | 14546.17 | 508.78 | 790.33 | 551.33 | 58.53 | 237502.06 | 0.11 | 0.57 | 3.21 | 14.33 | 0.5 | 10 | 580.6993 | 794.5385 | 718.7088 | 580699.3441 | 794538.4612 | 2.1725e-06 | 14 | 718708.8256
1 | 55 | CONCLUIDO | 2.0692 | 48.33 | 42.61 | 16.82 | 0.3 | 152 | 117.34 | 43.4 | 2 | 150 | 16.94 | 14705.49 | 418.04 | 790.2 | 263.62 | 58.53 | 94737.72 | 0.22 | 0.68 | 2.83 | 5.71 | 0.5 | 10 | 387.2422 | 529.8419 | 479.2745 | 387242.2097 | 529841.8752 | 2.7944e-06 | 11 | 479274.5102
2 | 55 | CONCLUIDO | 2.2331 | 44.78 | 40.43 | 25.53 | 0.45 | 95 | 118.63 | 43.4 | 3 | 93 | 17.23 | 14865.24 | 391.68 | 790.17 | 190.95 | 58.53 | 58686.39 | 0.31 | 0.72 | 2.73 | 3.52 | 0.5 | 10 | 340.0761 | 465.3072 | 420.8989 | 340076.1264 | 465307.1593 | 3.0158e-06 | 10 | 420898.897
3 | 55 | CONCLUIDO | 2.3176 | 43.15 | 39.42 | 34.27 | 0.59 | 69 | 119.93 | 43.4 | 4 | 67 | 17.53 | 15025.44 | 376.96 | 790.17 | 157.07 | 58.53 | 41880.46 | 0.37 | 0.74 | 2.69 | 2.51 | 0.5 | 10 | 321.2226 | 439.511 | 397.5647 | 321222.6459 | 439510.9955 | 3.1299e-06 | 10 | 397564.6829
4 | 55 | CONCLUIDO | 2.3677 | 42.24 | 38.86 | 43.18 | 0.73 | 54 | 121.23 | 43.4 | 5 | 52 | 17.83 | 15186.08 | 367.28 | 790.18 | 138.98 | 58.53 | 32910.25 | 0.42 | 0.75 | 2.65 | 1.96 | 0.5 | 10 | 310.1552 | 424.368 | 383.8669 | 310155.1979 | 424368.0248 | 3.1975e-06 | 10 | 383866.9361
5 | 55 | CONCLUIDO | 2.4025 | 41.62 | 38.49 | 52.48 | 0.86 | 44 | 122.54 | 43.4 | 6 | 42 | 18.14 | 15347.16 | 358.32 | 790.17 | 126.25 | 58.53 | 26592.35 | 0.46 | 0.75 | 2.64 | 1.59 | 0.5 | 10 | 301.4839 | 412.5036 | 373.1348 | 301483.8968 | 412503.5681 | 3.2445e-06 | 10 | 373134.8065
6 | 55 | CONCLUIDO | 2.422 | 41.29 | 38.3 | 60.47 | 1 | 38 | 123.85 | 43.4 | 7 | 36 | 18.45 | 15508.69 | 352.62 | 790.19 | 119.77 | 58.53 | 23384.11 | 0.49 | 0.76 | 2.64 | 1.39 | 0.5 | 10 | 288.8616 | 395.2331 | 357.5126 | 288861.5506 | 395233.1172 | 3.2709e-06 | 9 | 357512.6232
7 | 55 | CONCLUIDO | 2.4448 | 40.9 | 38.05 | 71.35 | 1.13 | 32 | 125.16 | 43.4 | 8 | 30 | 18.76 | 15670.68 | 344.51 | 790.17 | 111.78 | 58.53 | 19417.99 | 0.52 | 0.76 | 2.62 | 1.15 | 0.5 | 10 | 282.1567 | 386.0592 | 349.2143 | 282156.6704 | 386059.2043 | 3.3017e-06 | 9 | 349214.2557
8 | 55 | CONCLUIDO | 2.4606 | 40.64 | 37.89 | 81.19 | 1.26 | 28 | 126.48 | 43.4 | 9 | 26 | 19.08 | 15833.12 | 338.17 | 790.19 | 106.2 | 58.53 | 16647.65 | 0.55 | 0.77 | 2.62 | 0.98 | 0.5 | 10 | 277.1926 | 379.2671 | 343.0704 | 277192.5757 | 379267.1109 | 3.323e-06 | 9 | 343070.3901
9 | 55 | CONCLUIDO | 2.4707 | 40.47 | 37.79 | 90.7 | 1.38 | 25 | 127.8 | 43.4 | 10 | 23 | 19.4 | 15996.02 | 332.11 | 790.16 | 103.11 | 58.53 | 15119.41 | 0.57 | 0.77 | 2.61 | 0.89 | 0.5 | 10 | 272.9486 | 373.4603 | 337.8178 | 272948.5905 | 373460.3031 | 3.3366e-06 | 9 | 337817.7759
10 | 55 | CONCLUIDO | 2.4777 | 40.36 | 37.73 | 98.42 | 1.5 | 23 | 129.13 | 43.4 | 11 | 21 | 19.73 | 16159.39 | 326.34 | 790.18 | 100.88 | 58.53 | 14013.41 | 0.58 | 0.77 | 2.61 | 0.82 | 0.5 | 10 | 269.1706 | 368.2911 | 333.1419 | 269170.6203 | 368291.1177 | 3.3461e-06 | 9 | 333141.9303
11 | 55 | CONCLUIDO | 2.4854 | 40.23 | 37.65 | 107.57 | 1.63 | 21 | 130.45 | 43.4 | 12 | 19 | 20.05 | 16323.22 | 319.45 | 790.16 | 98.18 | 58.53 | 12673.51 | 0.6 | 0.77 | 2.61 | 0.75 | 0.5 | 10 | 264.7344 | 362.2213 | 327.6514 | 264734.4262 | 362221.3212 | 3.3565e-06 | 9 | 327651.4267
12 | 55 | CONCLUIDO | 2.4925 | 40.12 | 37.58 | 118.68 | 1.74 | 19 | 131.79 | 43.4 | 13 | 16 | 20.39 | 16487.53 | 311 | 790.16 | 95.99 | 58.53 | 11587.25 | 0.61 | 0.77 | 2.61 | 0.68 | 0.5 | 10 | 259.5257 | 355.0946 | 321.2048 | 259525.7344 | 355094.5593 | 3.3661e-06 | 9 | 321204.833
13 | 55 | CONCLUIDO | 2.5006 | 39.99 | 37.5 | 132.35 | 1.86 | 17 | 133.12 | 43.4 | 14 | 11 | 20.72 | 16652.31 | 308.3 | 790.17 | 93.29 | 58.53 | 10246.88 | 0.63 | 0.77 | 2.6 | 0.6 | 0.5 | 10 | 257.3954 | 352.1797 | 318.5681 | 257395.3566 | 352179.6824 | 3.377e-06 | 9 | 318568.1478
14 | 55 | CONCLUIDO | 2.5034 | 39.95 | 37.48 | 140.55 | 1.97 | 16 | 134.46 | 43.4 | 15 | 7 | 21.06 | 16817.7 | 302.8 | 790.16 | 92.18 | 58.53 | 9699.9 | 0.63 | 0.77 | 2.61 | 0.58 | 0.5 | 10 | 254.1846 | 347.7865 | 314.5943 | 254184.5692 | 347786.5414 | 3.3808e-06 | 9 | 314594.282
15 | 55 | CONCLUIDO | 2.5038 | 39.94 | 37.47 | 140.52 | 2.08 | 16 | 135.81 | 43.4 | 16 | 2 | 21.41 | 16983.46 | 304.75 | 790.16 | 91.83 | 58.53 | 9524.36 | 0.64 | 0.77 | 2.61 | 0.57 | 0.5 | 10 | 255.209 | 349.1883 | 315.8622 | 255209.0401 | 349188.2677 | 3.3813e-06 | 9 | 315862.2295
16 | 55 | CONCLUIDO | 2.504 | 39.94 | 37.47 | 140.51 | 2.19 | 16 | 137.15 | 43.4 | 17 | 0 | 21.75 | 17149.71 | 306.35 | 790.16 | 91.65 | 58.53 | 9432.1 | 0.64 | 0.77 | 2.62 | 0.57 | 0.5 | 10 | 256.0635 | 350.3574 | 316.9197 | 256063.4871 | 350357.3597 | 3.3816e-06 | 9 | 316919.745

## resultados
Unnamed: 0 | Volume de calda [L] | STATUS | Capacidade operacional [ha/h] | Tempo de missao [h] | Tempo util [h] | Tempo por voo [min] | Autonomia Projetada [h] | N° Voos | MTOW [kg] | Massa Estrutura [kg] | Combustível [kg] | Abastecimentos | Massa gerador | Potência gerador [W] | Combustível consumido [L] | Calda cons [L] | Distância percorrida [km] | Distância Pulverizando [km] | RTL ACUMULADO[m] | EOC [km/km] | EOC [h/h] | Tempo de manobra [h] | Tempo rtl_rtw [h] | V pulv [m/s] | V desloc [m/s]
0 | 100 | CONCLUIDO | 1.1166 | 89.55 | 62.3 | 5.88 | 0.09 | 636 | 194.77 | 54.38 | 1 | 634 | 39.4 | 24256.19 | 869.43 | 790.48 | 923.04 | 58.53 | 422031.01 | 0.06 | 0.47 | 3.66 | 25.39 | 0.5 | 10
1 | 100 | CONCLUIDO | 1.7522 | 57.07 | 45.61 | 11.9 | 0.18 | 230 | 196.32 | 54.38 | 2 | 228 | 39.95 | 24447.22 | 633.5 | 790.25 | 363.71 | 58.53 | 144395.26 | 0.16 | 0.64 | 2.96 | 8.71 | 0.5 | 10
2 | 100 | CONCLUIDO | 1.9925 | 50.19 | 42.19 | 17.95 | 0.27 | 141 | 197.88 | 54.38 | 3 | 139 | 40.5 | 24639 | 583.77 | 790.27 | 249.12 | 58.53 | 87545.59 | 0.23 | 0.69 | 2.82 | 5.28 | 0.5 | 10
3 | 100 | CONCLUIDO | 2.1199 | 47.17 | 40.69 | 23.93 | 0.36 | 102 | 199.44 | 54.38 | 4 | 100 | 41.06 | 24831.54 | 560.64 | 790.2 | 199.79 | 58.53 | 63073.74 | 0.29 | 0.71 | 2.74 | 3.79 | 0.5 | 10
4 | 100 | CONCLUIDO | 2.1997 | 45.46 | 39.83 | 29.87 | 0.44 | 80 | 201.01 | 54.38 | 5 | 78 | 41.63 | 25024.84 | 546.92 | 790.22 | 171.13 | 58.53 | 48853.5 | 0.34 | 0.73 | 2.7 | 2.93 | 0.5 | 10
5 | 100 | CONCLUIDO | 2.2509 | 44.43 | 39.34 | 35.77 | 0.53 | 66 | 202.58 | 54.38 | 6 | 64 | 42.2 | 25218.93 | 538.01 | 790.19 | 154.63 | 58.53 | 40675.81 | 0.38 | 0.74 | 2.68 | 2.44 | 0.5 | 10
6 | 100 | CONCLUIDO | 2.29 | 43.67 | 38.97 | 41.76 | 0.61 | 56 | 204.16 | 54.38 | 7 | 54 | 42.78 | 25413.94 | 531.09 | 790.2 | 142.36 | 58.53 | 34591.04 | 0.41 | 0.74 | 2.67 | 2.07 | 0.5 | 10
7 | 100 | CONCLUIDO | 2.3239 | 43.03 | 38.65 | 48.31 | 0.69 | 48 | 205.75 | 54.38 | 8 | 46 | 43.37 | 25609.61 | 524.6 | 790.16 | 131.6 | 58.53 | 29246.53 | 0.44 | 0.75 | 2.65 | 1.75 | 0.5 | 10
8 | 100 | CONCLUIDO | 2.3443 | 42.66 | 38.47 | 53.68 | 0.77 | 43 | 207.34 | 54.38 | 9 | 41 | 43.96 | 25806.1 | 519.79 | 790.18 | 125.63 | 58.53 | 26289.87 | 0.47 | 0.75 | 2.64 | 1.56 | 0.5 | 10
9 | 100 | CONCLUIDO | 2.3661 | 42.26 | 38.27 | 60.42 | 0.85 | 38 | 208.94 | 54.38 | 10 | 36 | 44.56 | 26003.41 | 515.46 | 790.17 | 118.96 | 58.53 | 22979.08 | 0.49 | 0.76 | 2.63 | 1.37 | 0.5 | 10
10 | 100 | CONCLUIDO | 2.378 | 42.05 | 38.17 | 65.44 | 0.93 | 35 | 210.55 | 54.38 | 11 | 33 | 45.17 | 26201.54 | 512.18 | 790.17 | 115.51 | 58.53 | 21268.37 | 0.51 | 0.76 | 2.64 | 1.27 | 0.5 | 10
11 | 100 | CONCLUIDO | 2.3918 | 41.81 | 38.05 | 71.34 | 1 | 32 | 212.16 | 54.38 | 12 | 30 | 45.78 | 26400.51 | 508.51 | 790.18 | 111.75 | 58.53 | 19405.22 | 0.52 | 0.76 | 2.62 | 1.15 | 0.5 | 10
12 | 100 | CONCLUIDO | 2.4033 | 41.61 | 37.96 | 78.55 | 1.08 | 29 | 213.78 | 54.38 | 13 | 27 | 46.4 | 26600.32 | 505.32 | 790.16 | 108.55 | 58.53 | 17818.85 | 0.54 | 0.76 | 2.63 | 1.06 | 0.5 | 10
13 | 100 | CONCLUIDO | 2.4126 | 41.45 | 37.88 | 84.18 | 1.15 | 27 | 215.41 | 54.38 | 14 | 25 | 47.03 | 26801 | 503.03 | 790.17 | 105.93 | 58.53 | 16520.67 | 0.55 | 0.77 | 2.62 | 0.98 | 0.5 | 10
14 | 100 | CONCLUIDO | 2.4216 | 41.3 | 37.81 | 90.74 | 1.23 | 25 | 217.04 | 54.38 | 15 | 23 | 47.66 | 27002.55 | 499.8 | 790.18 | 103.29 | 58.53 | 15207.34 | 0.57 | 0.77 | 2.62 | 0.9 | 0.5 | 10
15 | 100 | CONCLUIDO | 2.4264 | 41.21 | 37.76 | 94.41 | 1.3 | 24 | 218.68 | 54.38 | 16 | 22 | 48.31 | 27204.98 | 495.76 | 790.16 | 102.13 | 58.53 | 14634.68 | 0.57 | 0.77 | 2.61 | 0.86 | 0.5 | 10
16 | 100 | CONCLUIDO | 2.4356 | 41.06 | 37.69 | 102.78 | 1.37 | 22 | 220.33 | 54.38 | 17 | 20 | 48.95 | 27408.3 | 494.26 | 790.16 | 99.43 | 58.53 | 13291.98 | 0.59 | 0.77 | 2.61 | 0.78 | 0.5 | 10
17 | 100 | CONCLUIDO | 2.4396 | 40.99 | 37.66 | 107.59 | 1.44 | 21 | 221.99 | 54.38 | 18 | 19 | 49.61 | 27612.53 | 492.56 | 790.18 | 98.56 | 58.53 | 12861.44 | 0.59 | 0.77 | 2.61 | 0.75 | 0.5 | 10
18 | 100 | CONCLUIDO | 2.4451 | 40.9 | 37.6 | 112.81 | 1.51 | 20 | 223.65 | 54.38 | 19 | 18 | 50.27 | 27817.81 | 489.77 | 790.21 | 96.67 | 58.53 | 11925.06 | 0.61 | 0.77 | 2.61 | 0.7 | 0.5 | 10
19 | 100 | CONCLUIDO | 2.4494 | 40.83 | 37.57 | 118.64 | 1.58 | 19 | 225.32 | 54.38 | 20 | 17 | 50.95 | 28023.89 | 487.07 | 790.16 | 95.63 | 58.53 | 11410.51 | 0.61 | 0.77 | 2.6 | 0.67 | 0.5 | 10
20 | 100 | CONCLUIDO | 2.4546 | 40.74 | 37.52 | 125.08 | 1.64 | 18 | 227 | 54.38 | 21 | 16 | 51.62 | 28230.92 | 485.82 | 790.16 | 94.03 | 58.53 | 10611.53 | 0.62 | 0.77 | 2.6 | 0.62 | 0.5 | 10
21 | 100 | CONCLUIDO | 2.4591 | 40.66 | 37.49 | 132.31 | 1.71 | 17 | 228.69 | 54.38 | 22 | 15 | 52.31 | 28438.91 | 482.42 | 790.16 | 92.96 | 58.53 | 10083 | 0.63 | 0.77 | 2.6 | 0.58 | 0.5 | 10
22 | 100 | CONCLUIDO | 2.4638 | 40.59 | 37.45 | 140.43 | 1.77 | 16 | 230.38 | 54.38 | 23 | 14 | 53 | 28647.87 | 478.31 | 790.17 | 91.6 | 58.53 | 9407.04 | 0.64 | 0.77 | 2.6 | 0.55 | 0.5 | 10
23 | 100 | CONCLUIDO | 2.4645 | 40.58 | 37.44 | 140.39 | 1.84 | 16 | 232.08 | 54.38 | 24 | 14 | 53.71 | 28857.81 | 476.32 | 790.16 | 91.41 | 58.53 | 9315.84 | 0.64 | 0.77 | 2.59 | 0.54 | 0.5 | 10
24 | 100 | CONCLUIDO | 2.4681 | 40.52 | 37.42 | 149.67 | 1.9 | 15 | 233.79 | 54.38 | 25 | 13 | 54.42 | 29068.74 | 476.03 | 790.16 | 90.71 | 58.53 | 8967.23 | 0.65 | 0.78 | 2.59 | 0.51 | 0.5 | 10
25 | 100 | CONCLUIDO | 2.4724 | 40.45 | 37.39 | 160.22 | 1.96 | 14 | 235.51 | 54.38 | 26 | 12 | 55.14 | 29280.69 | 471.19 | 790.16 | 89.59 | 58.53 | 8412 | 0.65 | 0.78 | 2.59 | 0.48 | 0.5 | 10
26 | 100 | CONCLUIDO | 2.4728 | 40.44 | 37.38 | 160.2 | 2.02 | 14 | 237.24 | 54.38 | 27 | 12 | 55.86 | 29493.67 | 471.57 | 790.17 | 89.3 | 58.53 | 8267.95 | 0.66 | 0.78 | 2.59 | 0.48 | 0.5 | 10
27 | 100 | CONCLUIDO | 2.4775 | 40.36 | 37.34 | 172.34 | 2.08 | 13 | 238.97 | 54.38 | 28 | 11 | 56.6 | 29707.68 | 467.09 | 790.16 | 87.97 | 58.53 | 7610 | 0.67 | 0.78 | 2.59 | 0.44 | 0.5 | 10
28 | 100 | CONCLUIDO | 2.477 | 40.37 | 37.35 | 172.38 | 2.14 | 13 | 240.72 | 54.38 | 29 | 11 | 57.34 | 29922.88 | 469.5 | 790.17 | 88.31 | 58.53 | 7780.86 | 0.66 | 0.78 | 2.59 | 0.45 | 0.5 | 10
29 | 100 | CONCLUIDO | 2.4771 | 40.37 | 37.35 | 172.37 | 2.2 | 13 | 242.47 | 54.38 | 30 | 11 | 58.1 | 30139.04 | 463.05 | 790.16 | 88.11 | 58.53 | 7681 | 0.66 | 0.78 | 2.6 | 0.45 | 0.5 | 10
30 | 100 | CONCLUIDO | 2.4823 | 40.28 | 37.3 | 186.51 | 2.26 | 12 | 244.23 | 54.38 | 31 | 10 | 58.86 | 30356.28 | 462.98 | 790.17 | 86.52 | 58.53 | 6889.98 | 0.68 | 0.78 | 2.59 | 0.4 | 0.5 | 10
31 | 100 | CONCLUIDO | 2.482 | 40.29 | 37.31 | 186.54 | 2.31 | 12 | 246 | 54.38 | 32 | 10 | 59.63 | 30574.64 | 462.32 | 790.17 | 86.76 | 58.53 | 7008.76 | 0.67 | 0.78 | 2.59 | 0.4 | 0.5 | 10
32 | 100 | CONCLUIDO | 2.4867 | 40.21 | 37.27 | 203.29 | 2.37 | 11 | 247.78 | 54.38 | 33 | 9 | 60.41 | 30794.11 | 458.61 | 790.17 | 85.42 | 58.53 | 6346.11 | 0.69 | 0.78 | 2.6 | 0.37 | 0.5 | 10
33 | 100 | CONCLUIDO | 2.487 | 40.21 | 37.26 | 203.26 | 2.42 | 11 | 249.57 | 54.38 | 34 | 9 | 61.2 | 31014.73 | 457.27 | 790.16 | 85.43 | 58.53 | 6350.17 | 0.69 | 0.78 | 2.59 | 0.36 | 0.5 | 10
34 | 100 | CONCLUIDO | 2.4861 | 40.22 | 37.28 | 203.34 | 2.48 | 11 | 251.37 | 54.38 | 35 | 9 | 61.99 | 31236.5 | 454.89 | 790.16 | 85.95 | 58.53 | 6607.88 | 0.68 | 0.78 | 2.59 | 0.38 | 0.5 | 10
35 | 100 | CONCLUIDO | 2.4912 | 40.14 | 37.24 | 223.42 | 2.53 | 10 | 253.18 | 54.38 | 36 | 8 | 62.8 | 31459.45 | 452.83 | 790.17 | 84.41 | 58.53 | 5843.7 | 0.69 | 0.78 | 2.59 | 0.33 | 0.5 | 10
36 | 100 | CONCLUIDO | 2.4911 | 40.14 | 37.24 | 223.42 | 2.58 | 10 | 255 | 54.38 | 37 | 8 | 63.62 | 31683.59 | 452.39 | 790.17 | 84.46 | 58.53 | 5871.05 | 0.69 | 0.78 | 2.59 | 0.33 | 0.5 | 10
37 | 100 | CONCLUIDO | 2.4915 | 40.14 | 37.23 | 223.38 | 2.63 | 10 | 256.82 | 54.38 | 38 | 8 | 64.45 | 31909.08 | 448.01 | 790.17 | 84.35 | 58.53 | 5811.36 | 0.69 | 0.78 | 2.59 | 0.33 | 0.5 | 10
38 | 100 | CONCLUIDO | 2.4907 | 40.15 | 37.24 | 223.46 | 2.68 | 10 | 258.66 | 54.38 | 39 | 5 | 65.28 | 32135.68 | 446.66 | 790.16 | 84.59 | 58.53 | 5934.53 | 0.69 | 0.78 | 2.59 | 0.34 | 0.5 | 10
39 | 100 | CONCLUIDO | 2.4907 | 40.15 | 37.24 | 223.47 | 2.73 | 10 | 260.51 | 54.38 | 40 | 4 | 66.13 | 32363.54 | 448.1 | 790.21 | 84.58 | 58.53 | 5926.74 | 0.69 | 0.78 | 2.59 | 0.34 | 0.5 | 10
0 | 40 | CONCLUIDO | 1.8012 | 55.52 | 48.08 | 9.91 | 0.2 | 291 | 89.87 | 37.55 | 1 | 289 | 11.32 | 11317.98 | 400.48 | 790.33 | 446.16 | 58.53 | 185314.17 | 0.13 | 0.6 | 3.07 | 11.17 | 0.5 | 10
1 | 40 | CONCLUIDO | 2.1858 | 45.75 | 41.49 | 20.24 | 0.39 | 123 | 91.1 | 37.55 | 2 | 121 | 11.54 | 11468.97 | 338.62 | 790.23 | 225.81 | 58.53 | 75979.53 | 0.26 | 0.7 | 2.79 | 4.58 | 0.5 | 10
2 | 40 | CONCLUIDO | 2.3136 | 43.22 | 39.81 | 30.62 | 0.57 | 78 | 92.32 | 37.55 | 3 | 76 | 11.77 | 11620.34 | 318.3 | 790.19 | 169.75 | 58.53 | 48174.88 | 0.34 | 0.73 | 2.72 | 2.91 | 0.5 | 10
3 | 40 | CONCLUIDO | 2.3818 | 41.99 | 38.99 | 41.77 | 0.75 | 56 | 93.55 | 37.55 | 4 | 54 | 12 | 11772.07 | 305.5 | 790.17 | 142.64 | 58.53 | 34730.33 | 0.41 | 0.74 | 2.67 | 2.08 | 0.5 | 10
4 | 40 | CONCLUIDO | 2.4221 | 41.29 | 38.52 | 52.52 | 0.93 | 44 | 94.79 | 37.55 | 5 | 42 | 12.23 | 11924.18 | 294.64 | 790.18 | 126.98 | 58.53 | 26958.17 | 0.46 | 0.75 | 2.65 | 1.61 | 0.5 | 10
5 | 40 | CONCLUIDO | 2.454 | 40.75 | 38.15 | 65.4 | 1.1 | 35 | 96.02 | 37.55 | 6 | 33 | 12.47 | 12076.67 | 283.83 | 790.17 | 115.1 | 58.53 | 21064.77 | 0.51 | 0.76 | 2.62 | 1.25 | 0.5 | 10
6 | 40 | CONCLUIDO | 2.4682 | 40.52 | 38.01 | 76.02 | 1.27 | 30 | 97.26 | 37.55 | 7 | 28 | 12.71 | 12229.54 | 276.51 | 790.16 | 110.29 | 58.53 | 18685.39 | 0.53 | 0.76 | 2.62 | 1.11 | 0.5 | 10
7 | 40 | CONCLUIDO | 2.4865 | 40.22 | 37.81 | 90.73 | 1.43 | 25 | 98.5 | 37.55 | 8 | 22 | 12.95 | 12382.79 | 266.43 | 790.18 | 103.3 | 58.53 | 15213.25 | 0.57 | 0.77 | 2.62 | 0.9 | 0.5 | 10
8 | 40 | CONCLUIDO | 2.4938 | 40.1 | 37.72 | 98.41 | 1.59 | 23 | 99.75 | 37.55 | 9 | 12 | 13.2 | 12536.43 | 260.61 | 790.17 | 100.4 | 58.53 | 13772.21 | 0.58 | 0.77 | 2.62 | 0.82 | 0.5 | 10
9 | 40 | CONCLUIDO | 2.5005 | 39.99 | 37.65 | 107.58 | 1.74 | 21 | 101 | 37.55 | 10 | 2 | 13.45 | 12690.46 | 257.13 | 790.17 | 97.75 | 58.53 | 12457.5 | 0.6 | 0.77 | 2.63 | 0.75 | 0.5 | 10
10 | 40 | CONCLUIDO | 2.4999 | 40 | 37.66 | 107.61 | 1.89 | 21 | 102.25 | 37.55 | 11 | 0 | 13.7 | 12844.88 | 260.16 | 790.17 | 97.85 | 58.53 | 12509.88 | 0.6 | 0.77 | 2.63 | 0.76 | 0.5 | 10
0 | 30 | CONCLUIDO | 1.9491 | 51.3 | 45.81 | 11.7 | 0.24 | 235 | 71.52 | 32.27 | 1 | 233 | 8.25 | 9054.6 | 323.92 | 790.27 | 370.61 | 58.53 | 147817.28 | 0.16 | 0.63 | 2.96 | 8.9 | 0.5 | 10
1 | 30 | CONCLUIDO | 2.2665 | 44.12 | 40.69 | 23.93 | 0.48 | 102 | 72.7 | 32.27 | 2 | 100 | 8.43 | 9200.25 | 278.88 | 790.18 | 199.39 | 58.53 | 62875.73 | 0.29 | 0.71 | 2.75 | 3.79 | 0.5 | 10
2 | 30 | CONCLUIDO | 2.3741 | 42.12 | 39.28 | 36.83 | 0.71 | 64 | 73.88 | 32.27 | 3 | 62 | 8.61 | 9346.23 | 261.29 | 790.2 | 152.96 | 58.53 | 39846.58 | 0.38 | 0.74 | 2.67 | 2.38 | 0.5 | 10
3 | 30 | CONCLUIDO | 2.4347 | 41.07 | 38.53 | 51.37 | 0.93 | 45 | 75.07 | 32.27 | 4 | 43 | 8.8 | 9492.55 | 245.6 | 790.17 | 127.42 | 58.53 | 27171.46 | 0.46 | 0.75 | 2.65 | 1.63 | 0.5 | 10
4 | 30 | CONCLUIDO | 2.4665 | 40.54 | 38.16 | 65.41 | 1.15 | 35 | 76.26 | 32.27 | 5 | 33 | 8.99 | 9639.2 | 234.24 | 790.17 | 114.95 | 58.53 | 20991.11 | 0.51 | 0.76 | 2.63 | 1.25 | 0.5 | 10
5 | 30 | CONCLUIDO | 2.4845 | 40.25 | 37.95 | 78.53 | 1.36 | 29 | 77.45 | 32.27 | 6 | 14 | 9.18 | 9786.19 | 223.11 | 790.16 | 108.18 | 58.53 | 17633.72 | 0.54 | 0.76 | 2.63 | 1.05 | 0.5 | 10
6 | 30 | CONCLUIDO | 2.4867 | 40.21 | 37.93 | 81.29 | 1.56 | 28 | 78.65 | 32.27 | 7 | 0 | 9.38 | 9933.52 | 224.78 | 790.17 | 106.9 | 58.53 | 17000.22 | 0.55 | 0.76 | 2.64 | 1.03 | 0.5 | 10
0 | 15 | CONCLUIDO | 2.2138 | 45.17 | 41.97 | 18.65 | 0.43 | 135 | 39.78 | 19.54 | 1 | 133 | 4.24 | 5140 | 185.67 | 790.23 | 242.4 | 58.53 | 84214.29 | 0.24 | 0.69 | 2.79 | 5.07 | 0.5 | 10
1 | 15 | CONCLUIDO | 2.413 | 41.44 | 39.09 | 39.75 | 0.84 | 59 | 40.89 | 19.54 | 2 | 35 | 4.35 | 5277.26 | 155.88 | 790.25 | 145.28 | 58.53 | 36036.12 | 0.4 | 0.74 | 2.7 | 2.18 | 0.5 | 10
2 | 15 | CONCLUIDO | 2.4258 | 41.22 | 38.92 | 43.25 | 1.22 | 54 | 42.01 | 19.54 | 3 | 0 | 4.46 | 5414.79 | 156.35 | 790.19 | 138.91 | 58.53 | 32873.56 | 0.42 | 0.75 | 2.72 | 2.02 | 0.5 | 10
0 | 70 | CONCLUIDO | 1.4328 | 69.79 | 54.53 | 7.26 | 0.12 | 451 | 141.81 | 47.83 | 1 | 449 | 22.98 | 17723.39 | 619.08 | 790.25 | 662.52 | 58.53 | 292694.08 | 0.09 | 0.53 | 3.33 | 17.62 | 0.5 | 10
1 | 70 | CONCLUIDO | 1.9623 | 50.96 | 43.59 | 14.69 | 0.25 | 178 | 143.17 | 47.83 | 2 | 176 | 23.34 | 17891.86 | 490.58 | 790.21 | 297.3 | 58.53 | 111449.22 | 0.2 | 0.67 | 2.84 | 6.68 | 0.5 | 10
2 | 70 | CONCLUIDO | 2.153 | 46.45 | 41.01 | 22.17 | 0.37 | 111 | 144.54 | 47.83 | 3 | 109 | 23.71 | 18060.85 | 457.98 | 790.19 | 210.64 | 58.53 | 68453.63 | 0.28 | 0.71 | 2.75 | 4.11 | 0.5 | 10
3 | 70 | CONCLUIDO | 2.2482 | 44.48 | 39.91 | 29.56 | 0.49 | 81 | 145.92 | 47.83 | 4 | 79 | 24.09 | 18230.35 | 442.19 | 790.21 | 174.01 | 58.53 | 50286.53 | 0.34 | 0.73 | 2.7 | 3.01 | 0.5 | 10
4 | 70 | CONCLUIDO | 2.3116 | 43.26 | 39.21 | 37.35 | 0.6 | 63 | 147.3 | 47.83 | 5 | 61 | 24.47 | 18400.38 | 430.29 | 790.17 | 150.38 | 58.53 | 38564.19 | 0.39 | 0.74 | 2.68 | 2.31 | 0.5 | 10
5 | 70 | CONCLUIDO | 2.35 | 42.55 | 38.82 | 44.79 | 0.71 | 52 | 148.68 | 47.83 | 6 | 50 | 24.85 | 18570.94 | 422.92 | 790.17 | 137.33 | 58.53 | 32093.27 | 0.43 | 0.75 | 2.66 | 1.92 | 0.5 | 10
6 | 70 | CONCLUIDO | 2.3813 | 41.99 | 38.49 | 52.49 | 0.83 | 44 | 150.07 | 47.83 | 7 | 42 | 25.24 | 18742.03 | 415.72 | 790.16 | 126.48 | 58.53 | 26708.33 | 0.46 | 0.75 | 2.64 | 1.59 | 0.5 | 10
7 | 70 | CONCLUIDO | 2.4045 | 41.59 | 38.26 | 60.41 | 0.94 | 38 | 151.46 | 47.83 | 8 | 36 | 25.63 | 18913.66 | 409.64 | 790.19 | 118.67 | 58.53 | 22835.29 | 0.49 | 0.76 | 2.63 | 1.36 | 0.5 | 10
8 | 70 | CONCLUIDO | 2.4189 | 41.34 | 38.13 | 67.29 | 1.04 | 34 | 152.85 | 47.83 | 9 | 32 | 26.03 | 19085.83 | 404.41 | 790.16 | 114.4 | 58.53 | 20718.08 | 0.51 | 0.76 | 2.63 | 1.23 | 0.5 | 10
9 | 70 | CONCLUIDO | 2.4357 | 41.06 | 37.96 | 75.92 | 1.15 | 30 | 154.25 | 47.83 | 10 | 28 | 26.43 | 19258.55 | 398.7 | 790.18 | 108.46 | 58.53 | 17769.5 | 0.54 | 0.76 | 2.62 | 1.06 | 0.5 | 10
10 | 70 | CONCLUIDO | 2.4463 | 40.88 | 37.87 | 84.16 | 1.25 | 27 | 155.66 | 47.83 | 11 | 25 | 26.83 | 19431.82 | 394.73 | 790.17 | 105.66 | 58.53 | 16385.82 | 0.55 | 0.77 | 2.62 | 0.97 | 0.5 | 10
11 | 70 | CONCLUIDO | 2.4539 | 40.75 | 37.8 | 90.72 | 1.35 | 25 | 157.07 | 47.83 | 12 | 23 | 27.24 | 19605.66 | 391.04 | 790.18 | 103.09 | 58.53 | 15106.7 | 0.57 | 0.77 | 2.62 | 0.9 | 0.5 | 10
12 | 70 | CONCLUIDO | 2.4618 | 40.62 | 37.73 | 98.42 | 1.45 | 23 | 158.48 | 47.83 | 13 | 21 | 27.65 | 19780.06 | 385.52 | 790.17 | 100.93 | 58.53 | 14038.66 | 0.58 | 0.77 | 2.61 | 0.83 | 0.5 | 10
13 | 70 | CONCLUIDO | 2.4701 | 40.48 | 37.65 | 107.57 | 1.55 | 21 | 159.9 | 47.83 | 14 | 19 | 28.07 | 19955.16 | 380.83 | 790.16 | 98.29 | 58.53 | 12730.95 | 0.6 | 0.77 | 2.61 | 0.75 | 0.5 | 10
14 | 70 | CONCLUIDO | 2.478 | 40.35 | 37.58 | 118.67 | 1.65 | 19 | 161.32 | 47.83 | 15 | 17 | 28.5 | 20130.71 | 376.86 | 790.16 | 95.83 | 58.53 | 11506.84 | 0.61 | 0.77 | 2.61 | 0.68 | 0.5 | 10
15 | 70 | CONCLUIDO | 2.4823 | 40.29 | 37.54 | 125.12 | 1.74 | 18 | 162.75 | 47.83 | 16 | 16 | 28.92 | 20306.85 | 372.3 | 790.16 | 94.36 | 58.53 | 10776.59 | 0.62 | 0.77 | 2.61 | 0.63 | 0.5 | 10
16 | 70 | CONCLUIDO | 2.4863 | 40.22 | 37.5 | 132.36 | 1.83 | 17 | 164.19 | 47.83 | 17 | 15 | 29.36 | 20483.57 | 366.45 | 790.16 | 93.34 | 58.53 | 10273.99 | 0.63 | 0.77 | 2.6 | 0.6 | 0.5 | 10
17 | 70 | CONCLUIDO | 2.4906 | 40.15 | 37.46 | 140.48 | 1.93 | 16 | 165.62 | 47.83 | 18 | 14 | 29.8 | 20660.89 | 361.21 | 790.16 | 91.97 | 58.53 | 9594.7 | 0.64 | 0.77 | 2.6 | 0.56 | 0.5 | 10
18 | 70 | CONCLUIDO | 2.4946 | 40.09 | 37.42 | 149.7 | 2.02 | 15 | 167.07 | 47.83 | 19 | 13 | 30.24 | 20838.81 | 359.28 | 790.17 | 90.76 | 58.53 | 8996.02 | 0.64 | 0.78 | 2.6 | 0.52 | 0.5 | 10
19 | 70 | CONCLUIDO | 2.4991 | 40.01 | 37.38 | 160.21 | 2.1 | 14 | 168.51 | 47.83 | 20 | 11 | 30.69 | 21017.33 | 352.08 | 790.16 | 89.13 | 58.53 | 8182.85 | 0.66 | 0.78 | 2.6 | 0.48 | 0.5 | 10
20 | 70 | CONCLUIDO | 2.4984 | 40.02 | 37.39 | 160.25 | 2.19 | 14 | 169.97 | 47.83 | 21 | 7 | 31.14 | 21196.47 | 348.46 | 790.19 | 89.47 | 58.53 | 8351.79 | 0.65 | 0.78 | 2.6 | 0.49 | 0.5 | 10
21 | 70 | CONCLUIDO | 2.5027 | 39.96 | 37.35 | 172.39 | 2.28 | 13 | 171.42 | 47.83 | 22 | 4 | 31.6 | 21376.23 | 349.76 | 790.17 | 88 | 58.53 | 7625.96 | 0.67 | 0.78 | 2.6 | 0.45 | 0.5 | 10
22 | 70 | CONCLUIDO | 2.5018 | 39.97 | 37.37 | 172.47 | 2.36 | 13 | 172.89 | 47.83 | 23 | 2 | 32.06 | 21556.61 | 350.67 | 790.2 | 88.34 | 58.53 | 7791.64 | 0.66 | 0.78 | 2.61 | 0.46 | 0.5 | 10
23 | 70 | CONCLUIDO | 2.5015 | 39.98 | 37.37 | 172.48 | 2.44 | 13 | 174.35 | 47.83 | 24 | 1 | 32.53 | 21737.62 | 351.22 | 790.16 | 88.63 | 58.53 | 7941.06 | 0.66 | 0.78 | 2.61 | 0.47 | 0.5 | 10
24 | 70 | CONCLUIDO | 2.5017 | 39.97 | 37.37 | 172.47 | 2.52 | 13 | 175.83 | 47.83 | 25 | 0 | 33 | 21919.27 | 353.65 | 790.17 | 88.38 | 58.53 | 7814.8 | 0.66 | 0.78 | 2.61 | 0.47 | 0.5 | 10
0 | 90 | CONCLUIDO | 1.2185 | 82.07 | 59.41 | 6.27 | 0.1 | 569 | 176.73 | 52.44 | 1 | 567 | 33.29 | 22031.19 | 778.82 | 790.31 | 826.83 | 58.53 | 374259.54 | 0.07 | 0.49 | 3.52 | 22.5 | 0.5 | 10
1 | 90 | CONCLUIDO | 1.8196 | 54.96 | 44.96 | 12.67 | 0.2 | 213 | 178.21 | 52.44 | 2 | 211 | 33.77 | 22213.89 | 586.08 | 790.2 | 342.34 | 58.53 | 133794.25 | 0.17 | 0.65 | 2.93 | 8.06 | 0.5 | 10
2 | 90 | CONCLUIDO | 2.0462 | 48.87 | 41.79 | 19.14 | 0.3 | 131 | 179.7 | 52.44 | 3 | 129 | 34.26 | 22397.24 | 542.03 | 790.22 | 236.62 | 58.53 | 81342.56 | 0.25 | 0.69 | 2.78 | 4.89 | 0.5 | 10
3 | 90 | CONCLUIDO | 2.1635 | 46.22 | 40.42 | 25.53 | 0.39 | 95 | 181.19 | 52.44 | 4 | 93 | 34.75 | 22581.25 | 521.71 | 790.19 | 190.88 | 58.53 | 58652.31 | 0.31 | 0.72 | 2.73 | 3.52 | 0.5 | 10
4 | 90 | CONCLUIDO | 2.2388 | 44.67 | 39.62 | 32.12 | 0.49 | 74 | 182.69 | 52.44 | 5 | 72 | 35.25 | 22766.06 | 508.65 | 790.23 | 163.39 | 58.53 | 45012.76 | 0.36 | 0.73 | 2.7 | 2.71 | 0.5 | 10
5 | 90 | CONCLUIDO | 2.2864 | 43.74 | 39.15 | 38.51 | 0.58 | 61 | 184.19 | 52.44 | 6 | 59 | 35.75 | 22951.43 | 500.41 | 790.21 | 147.86 | 58.53 | 37315.23 | 0.4 | 0.74 | 2.68 | 2.24 | 0.5 | 10
6 | 90 | CONCLUIDO | 2.3208 | 43.09 | 38.82 | 44.79 | 0.67 | 52 | 185.7 | 52.44 | 7 | 50 | 36.26 | 23137.49 | 493.43 | 790.17 | 137.34 | 58.53 | 32097.84 | 0.43 | 0.75 | 2.66 | 1.92 | 0.5 | 10
7 | 90 | CONCLUIDO | 2.3495 | 42.56 | 38.54 | 51.39 | 0.76 | 45 | 187.22 | 52.44 | 8 | 43 | 36.78 | 23324.24 | 487.01 | 790.17 | 127.67 | 58.53 | 27299.72 | 0.46 | 0.75 | 2.65 | 1.64 | 0.5 | 10
8 | 90 | CONCLUIDO | 2.3691 | 42.21 | 38.37 | 57.55 | 0.85 | 40 | 188.74 | 52.44 | 9 | 38 | 37.3 | 23511.69 | 482.68 | 790.17 | 122.15 | 58.53 | 24562.14 | 0.48 | 0.76 | 2.64 | 1.46 | 0.5 | 10
9 | 90 | CONCLUIDO | 2.3852 | 41.92 | 38.22 | 63.71 | 0.93 | 36 | 190.26 | 52.44 | 10 | 34 | 37.82 | 23699.85 | 478.55 | 790.17 | 117.22 | 58.53 | 22119.44 | 0.5 | 0.76 | 2.64 | 1.32 | 0.5 | 10
10 | 90 | CONCLUIDO | 2.4029 | 41.62 | 38.06 | 71.36 | 1.02 | 32 | 191.79 | 52.44 | 11 | 30 | 38.35 | 23888.73 | 474.05 | 790.18 | 111.82 | 58.53 | 19440.58 | 0.52 | 0.76 | 2.63 | 1.15 | 0.5 | 10
11 | 90 | CONCLUIDO | 2.4104 | 41.49 | 38 | 76 | 1.1 | 30 | 193.33 | 52.44 | 12 | 28 | 38.89 | 24078.33 | 471.34 | 790.18 | 109.96 | 58.53 | 18521.1 | 0.53 | 0.76 | 2.62 | 1.1 | 0.5 | 10
12 | 90 | CONCLUIDO | 2.4233 | 41.27 | 37.89 | 84.19 | 1.18 | 27 | 194.88 | 52.44 | 13 | 25 | 39.43 | 24268.67 | 467.95 | 790.16 | 105.8 | 58.53 | 16451.58 | 0.55 | 0.77 | 2.63 | 0.98 | 0.5 | 10
13 | 90 | CONCLUIDO | 2.4329 | 41.1 | 37.79 | 90.7 | 1.27 | 25 | 196.42 | 52.44 | 14 | 23 | 39.98 | 24459.75 | 463.83 | 790.17 | 103.28 | 58.53 | 15201.96 | 0.57 | 0.77 | 2.61 | 0.89 | 0.5 | 10
14 | 90 | CONCLUIDO | 2.4421 | 40.95 | 37.71 | 98.37 | 1.35 | 23 | 197.98 | 52.44 | 15 | 21 | 40.54 | 24651.58 | 459.33 | 790.19 | 100.42 | 58.53 | 13782.21 | 0.58 | 0.77 | 2.61 | 0.81 | 0.5 | 10
15 | 90 | CONCLUIDO | 2.4462 | 40.88 | 37.68 | 102.76 | 1.42 | 22 | 199.54 | 52.44 | 16 | 20 | 41.1 | 24844.17 | 457.4 | 790.16 | 99.15 | 58.53 | 13152.08 | 0.59 | 0.77 | 2.61 | 0.78 | 0.5 | 10
16 | 90 | CONCLUIDO | 2.4505 | 40.81 | 37.64 | 107.54 | 1.5 | 21 | 201.11 | 52.44 | 17 | 19 | 41.67 | 25037.53 | 454.22 | 790.17 | 98.27 | 58.53 | 12719.77 | 0.6 | 0.77 | 2.6 | 0.74 | 0.5 | 10
17 | 90 | CONCLUIDO | 2.4588 | 40.67 | 37.57 | 118.66 | 1.58 | 19 | 202.68 | 52.44 | 18 | 17 | 42.24 | 25231.66 | 452.16 | 790.16 | 95.72 | 58.53 | 11452.34 | 0.61 | 0.77 | 2.6 | 0.67 | 0.5 | 10
18 | 90 | CONCLUIDO | 2.4638 | 40.59 | 37.53 | 125.09 | 1.65 | 18 | 204.26 | 52.44 | 19 | 16 | 42.82 | 25426.72 | 447.09 | 790.16 | 94.08 | 58.53 | 10640.98 | 0.62 | 0.77 | 2.6 | 0.62 | 0.5 | 10
19 | 90 | CONCLUIDO | 2.4675 | 40.53 | 37.5 | 132.36 | 1.73 | 17 | 205.85 | 52.44 | 20 | 15 | 43.41 | 25622.45 | 445.62 | 790.18 | 93.37 | 58.53 | 10289.33 | 0.63 | 0.77 | 2.6 | 0.6 | 0.5 | 10
20 | 90 | CONCLUIDO | 2.4739 | 40.42 | 37.43 | 140.37 | 1.8 | 16 | 207.45 | 52.44 | 21 | 14 | 44 | 25818.99 | 440.09 | 790.16 | 91.17 | 58.53 | 9194.37 | 0.64 | 0.77 | 2.59 | 0.53 | 0.5 | 10
21 | 90 | CONCLUIDO | 2.4719 | 40.45 | 37.47 | 140.49 | 1.87 | 16 | 209.05 | 52.44 | 22 | 14 | 44.6 | 26016.35 | 439.12 | 790.16 | 92.11 | 58.53 | 9663.02 | 0.64 | 0.77 | 2.6 | 0.56 | 0.5 | 10
22 | 90 | CONCLUIDO | 2.4767 | 40.38 | 37.42 | 149.69 | 1.94 | 15 | 210.65 | 52.44 | 23 | 13 | 45.21 | 26214.54 | 437.61 | 790.16 | 90.78 | 58.53 | 9003.75 | 0.64 | 0.78 | 2.59 | 0.52 | 0.5 | 10
23 | 90 | CONCLUIDO | 2.4816 | 40.3 | 37.38 | 160.19 | 2.01 | 14 | 212.27 | 52.44 | 24 | 12 | 45.82 | 26413.56 | 432.48 | 790.16 | 89.07 | 58.53 | 8155.28 | 0.66 | 0.78 | 2.6 | 0.48 | 0.5 | 10
24 | 90 | CONCLUIDO | 2.4823 | 40.28 | 37.37 | 160.14 | 2.08 | 14 | 213.89 | 52.44 | 25 | 12 | 46.44 | 26613.43 | 429.94 | 790.16 | 88.77 | 58.53 | 8004.87 | 0.66 | 0.78 | 2.6 | 0.46 | 0.5 | 10
25 | 90 | CONCLUIDO | 2.4868 | 40.21 | 37.33 | 172.29 | 2.14 | 13 | 215.51 | 52.44 | 26 | 11 | 47.07 | 26814.17 | 427.18 | 790.16 | 87.66 | 58.53 | 7454.01 | 0.67 | 0.78 | 2.59 | 0.43 | 0.5 | 10
26 | 90 | CONCLUIDO | 2.4845 | 40.25 | 37.37 | 172.46 | 2.21 | 13 | 217.15 | 52.44 | 27 | 11 | 47.71 | 27015.77 | 426 | 790.16 | 88.91 | 58.53 | 8076.89 | 0.66 | 0.78 | 2.59 | 0.46 | 0.5 | 10
27 | 90 | CONCLUIDO | 2.4911 | 40.14 | 37.3 | 186.48 | 2.27 | 12 | 218.79 | 52.44 | 28 | 10 | 48.35 | 27218.26 | 423.01 | 790.16 | 86.69 | 58.53 | 6975.87 | 0.68 | 0.78 | 2.59 | 0.39 | 0.5 | 10
28 | 90 | CONCLUIDO | 2.4908 | 40.15 | 37.3 | 186.51 | 2.34 | 12 | 220.44 | 52.44 | 29 | 10 | 49 | 27421.64 | 421.23 | 790.17 | 86.69 | 58.53 | 6974.85 | 0.68 | 0.78 | 2.59 | 0.4 | 0.5 | 10
29 | 90 | CONCLUIDO | 2.4948 | 40.08 | 37.27 | 203.3 | 2.4 | 11 | 222.1 | 52.44 | 30 | 9 | 49.65 | 27625.93 | 416.64 | 790.17 | 85.54 | 58.53 | 6404.84 | 0.68 | 0.78 | 2.59 | 0.37 | 0.5 | 10
30 | 90 | CONCLUIDO | 2.4949 | 40.08 | 37.27 | 203.29 | 2.46 | 11 | 223.76 | 52.44 | 31 | 8 | 50.32 | 27831.27 | 413.1 | 790.16 | 85.65 | 58.53 | 6458.86 | 0.68 | 0.78 | 2.59 | 0.37 | 0.5 | 10
31 | 90 | CONCLUIDO | 2.4939 | 40.1 | 37.29 | 203.38 | 2.52 | 11 | 225.43 | 52.44 | 32 | 6 | 50.99 | 28037.42 | 414.96 | 790.16 | 86.04 | 58.53 | 6652.48 | 0.68 | 0.78 | 2.59 | 0.38 | 0.5 | 10
32 | 90 | CONCLUIDO | 2.494 | 40.1 | 37.28 | 203.37 | 2.58 | 11 | 227.11 | 52.44 | 33 | 4 | 51.67 | 28244.51 | 415.34 | 790.18 | 86 | 58.53 | 6634.75 | 0.68 | 0.78 | 2.59 | 0.38 | 0.5 | 10
33 | 90 | CONCLUIDO | 2.4991 | 40.01 | 37.24 | 223.43 | 2.64 | 10 | 228.8 | 52.44 | 34 | 2 | 52.36 | 28452.56 | 413.86 | 790.16 | 84.22 | 58.53 | 5748.49 | 0.7 | 0.78 | 2.6 | 0.34 | 0.5 | 10
34 | 90 | CONCLUIDO | 2.4986 | 40.02 | 37.25 | 223.48 | 2.7 | 10 | 230.49 | 52.44 | 35 | 1 | 53.05 | 28661.58 | 415.41 | 790.19 | 84.46 | 58.53 | 5870.61 | 0.69 | 0.78 | 2.6 | 0.34 | 0.5 | 10
35 | 90 | CONCLUIDO | 2.499 | 40.02 | 37.24 | 223.44 | 2.76 | 10 | 232.2 | 52.44 | 36 | 0 | 53.75 | 28871.58 | 418 | 790.16 | 84.3 | 58.53 | 5789.56 | 0.69 | 0.78 | 2.6 | 0.34 | 0.5 | 10
0 | 10 | CONCLUIDO | 2.3277 | 42.96 | 40.31 | 26.88 | 0.64 | 90 | 26.11 | 12.1 | 1 | 54 | 3.01 | 3454.41 | 118.06 | 790.19 | 185.21 | 58.53 | 55845.05 | 0.32 | 0.72 | 2.78 | 3.41 | 0.5 | 10
1 | 10 | CONCLUIDO | 2.3561 | 42.44 | 39.91 | 29.93 | 1.23 | 80 | 27.2 | 12.1 | 2 | 0 | 3.1 | 3588.35 | 117.67 | 790.23 | 170.24 | 58.53 | 48407.41 | 0.34 | 0.73 | 2.8 | 3 | 0.5 | 10
0 | 45 | CONCLUIDO | 1.737 | 57.57 | 49.06 | 9.29 | 0.18 | 317 | 98.71 | 39.72 | 1 | 315 | 12.99 | 12407.75 | 436.26 | 790.21 | 479.2 | 58.53 | 201705.66 | 0.12 | 0.59 | 3.11 | 12.16 | 0.5 | 10
1 | 45 | CONCLUIDO | 2.1475 | 46.57 | 41.84 | 18.88 | 0.35 | 133 | 99.95 | 39.72 | 2 | 131 | 13.24 | 12561.45 | 365.94 | 790.25 | 238.58 | 58.53 | 82311.33 | 0.25 | 0.69 | 2.78 | 4.94 | 0.5 | 10
2 | 45 | CONCLUIDO | 2.2872 | 43.72 | 40.01 | 28.58 | 0.52 | 84 | 101.2 | 39.72 | 3 | 82 | 13.49 | 12715.54 | 344.02 | 790.17 | 176.72 | 58.53 | 51630.86 | 0.33 | 0.73 | 2.71 | 3.1 | 0.5 | 10
3 | 45 | CONCLUIDO | 2.3579 | 42.41 | 39.17 | 38.53 | 0.69 | 61 | 102.45 | 39.72 | 4 | 59 | 13.74 | 12870.03 | 330.9 | 790.17 | 148.62 | 58.53 | 37693.9 | 0.39 | 0.74 | 2.68 | 2.27 | 0.5 | 10
4 | 45 | CONCLUIDO | 2.4052 | 41.58 | 38.62 | 49.3 | 0.85 | 47 | 103.71 | 39.72 | 5 | 45 | 14 | 13024.91 | 320.43 | 790.17 | 130.64 | 58.53 | 28775.48 | 0.45 | 0.75 | 2.65 | 1.72 | 0.5 | 10
5 | 45 | CONCLUIDO | 2.4326 | 41.11 | 38.32 | 58.95 | 1.01 | 39 | 104.97 | 39.72 | 6 | 37 | 14.25 | 13180.19 | 310.63 | 790.2 | 120.52 | 58.53 | 23753.19 | 0.49 | 0.76 | 2.64 | 1.41 | 0.5 | 10
6 | 45 | CONCLUIDO | 2.4568 | 40.7 | 38.06 | 71.36 | 1.16 | 32 | 106.23 | 39.72 | 7 | 30 | 14.52 | 13335.87 | 302.73 | 790.16 | 111.99 | 58.53 | 19521.14 | 0.52 | 0.76 | 2.62 | 1.16 | 0.5 | 10
7 | 45 | CONCLUIDO | 2.4711 | 40.47 | 37.9 | 81.22 | 1.31 | 28 | 107.5 | 39.72 | 8 | 26 | 14.78 | 13491.96 | 295.26 | 790.18 | 106.55 | 58.53 | 16824.2 | 0.55 | 0.77 | 2.62 | 1 | 0.5 | 10
8 | 45 | CONCLUIDO | 2.4851 | 40.24 | 37.76 | 94.4 | 1.46 | 24 | 108.77 | 39.72 | 9 | 22 | 15.05 | 13648.58 | 287.13 | 790.16 | 101.87 | 58.53 | 14503.08 | 0.57 | 0.77 | 2.61 | 0.86 | 0.5 | 10
9 | 45 | CONCLUIDO | 2.4963 | 40.06 | 37.64 | 107.54 | 1.6 | 21 | 110.04 | 39.72 | 10 | 17 | 15.32 | 13805.5 | 277.64 | 790.16 | 97.87 | 58.53 | 12518.65 | 0.6 | 0.77 | 2.61 | 0.74 | 0.5 | 10
10 | 45 | CONCLUIDO | 2.4985 | 40.02 | 37.62 | 112.88 | 1.74 | 20 | 111.32 | 39.72 | 11 | 8 | 15.6 | 13962.83 | 275.6 | 790.17 | 97.06 | 58.53 | 12118.12 | 0.6 | 0.77 | 2.62 | 0.72 | 0.5 | 10
11 | 45 | CONCLUIDO | 2.5021 | 39.97 | 37.59 | 118.7 | 1.88 | 19 | 112.59 | 39.72 | 12 | 3 | 15.88 | 14120.58 | 274.72 | 790.17 | 95.77 | 58.53 | 11479.48 | 0.61 | 0.77 | 2.62 | 0.69 | 0.5 | 10
12 | 45 | CONCLUIDO | 2.5018 | 39.97 | 37.59 | 118.71 | 2.01 | 19 | 113.88 | 39.72 | 13 | 0 | 16.16 | 14278.75 | 277.32 | 790.2 | 95.74 | 58.53 | 11464.56 | 0.61 | 0.77 | 2.62 | 0.69 | 0.5 | 10
0 | 60 | CONCLUIDO | 1.5502 | 64.51 | 52.26 | 7.92 | 0.14 | 396 | 124.63 | 45 | 1 | 394 | 18.64 | 15605.44 | 544.38 | 790.3 | 586.47 | 58.53 | 254943.6 | 0.1 | 0.56 | 3.23 | 15.35 | 0.5 | 10
1 | 60 | CONCLUIDO | 2.0333 | 49.18 | 42.94 | 16 | 0.28 | 161 | 125.95 | 45 | 2 | 159 | 18.95 | 15767.7 | 442.45 | 790.19 | 275.01 | 58.53 | 100390.37 | 0.21 | 0.68 | 2.83 | 6.03 | 0.5 | 10
2 | 60 | CONCLUIDO | 2.2037 | 45.38 | 40.66 | 24.16 | 0.42 | 101 | 127.27 | 45 | 3 | 99 | 19.27 | 15930.42 | 414.92 | 790.19 | 198.77 | 58.53 | 62569.58 | 0.29 | 0.71 | 2.74 | 3.76 | 0.5 | 10
3 | 60 | CONCLUIDO | 2.2941 | 43.59 | 39.59 | 32.54 | 0.55 | 73 | 128.59 | 45 | 4 | 71 | 19.59 | 16093.6 | 399.79 | 790.17 | 163.31 | 58.53 | 44976.74 | 0.36 | 0.73 | 2.68 | 2.69 | 0.5 | 10
4 | 60 | CONCLUIDO | 2.3487 | 42.58 | 38.99 | 41.04 | 0.68 | 57 | 129.92 | 45 | 5 | 55 | 19.92 | 16257.24 | 388.57 | 790.18 | 143 | 58.53 | 34904.32 | 0.41 | 0.74 | 2.66 | 2.08 | 0.5 | 10
5 | 60 | CONCLUIDO | 2.3855 | 41.92 | 38.59 | 49.26 | 0.81 | 47 | 131.25 | 45 | 6 | 45 | 20.25 | 16421.36 | 381.67 | 790.16 | 129.49 | 58.53 | 28197.94 | 0.45 | 0.75 | 2.65 | 1.68 | 0.5 | 10
6 | 60 | CONCLUIDO | 2.408 | 41.53 | 38.37 | 57.56 | 0.93 | 40 | 132.58 | 45 | 7 | 38 | 20.59 | 16585.95 | 374.38 | 790.16 | 122.55 | 58.53 | 24765.45 | 0.48 | 0.76 | 2.63 | 1.47 | 0.5 | 10
7 | 60 | CONCLUIDO | 2.4314 | 41.13 | 38.13 | 67.28 | 1.06 | 34 | 133.92 | 45 | 8 | 32 | 20.93 | 16751.02 | 367.6 | 790.17 | 114.3 | 58.53 | 20668.99 | 0.51 | 0.76 | 2.63 | 1.22 | 0.5 | 10
8 | 60 | CONCLUIDO | 2.4469 | 40.87 | 37.97 | 75.94 | 1.18 | 30 | 135.27 | 45 | 9 | 28 | 21.27 | 16916.71 | 360.71 | 790.16 | 109.01 | 58.53 | 18045.16 | 0.54 | 0.76 | 2.62 | 1.07 | 0.5 | 10
9 | 60 | CONCLUIDO | 2.4566 | 40.71 | 37.88 | 84.19 | 1.29 | 27 | 136.61 | 45 | 10 | 25 | 21.61 | 17082.76 | 355.18 | 790.17 | 105.97 | 58.53 | 16540.17 | 0.55 | 0.77 | 2.62 | 0.98 | 0.5 | 10
10 | 60 | CONCLUIDO | 2.4694 | 40.5 | 37.75 | 94.38 | 1.41 | 24 | 137.96 | 45 | 11 | 22 | 21.96 | 17249.3 | 350.16 | 790.16 | 101.53 | 58.53 | 14333.44 | 0.58 | 0.77 | 2.61 | 0.85 | 0.5 | 10
11 | 60 | CONCLUIDO | 2.4768 | 40.37 | 37.68 | 102.76 | 1.52 | 22 | 139.32 | 45 | 12 | 20 | 22.32 | 17416.34 | 344.31 | 790.18 | 99.12 | 58.53 | 13138.62 | 0.59 | 0.77 | 2.61 | 0.78 | 0.5 | 10
12 | 60 | CONCLUIDO | 2.484 | 40.26 | 37.61 | 112.84 | 1.63 | 20 | 140.67 | 45 | 13 | 18 | 22.68 | 17583.88 | 339.25 | 790.16 | 97.03 | 58.53 | 12102.66 | 0.6 | 0.77 | 2.61 | 0.71 | 0.5 | 10
13 | 60 | CONCLUIDO | 2.4925 | 40.12 | 37.53 | 125.09 | 1.74 | 18 | 142.04 | 45 | 14 | 16 | 23.04 | 17751.93 | 330.13 | 790.16 | 94.26 | 58.53 | 10728.34 | 0.62 | 0.77 | 2.6 | 0.63 | 0.5 | 10
14 | 60 | CONCLUIDO | 2.4965 | 40.06 | 37.49 | 132.32 | 1.85 | 17 | 143.4 | 45 | 15 | 15 | 23.41 | 17920.49 | 326.16 | 790.17 | 93.07 | 58.53 | 10136.84 | 0.63 | 0.77 | 2.6 | 0.59 | 0.5 | 10
15 | 60 | CONCLUIDO | 2.4999 | 40 | 37.46 | 140.48 | 1.96 | 16 | 144.77 | 45 | 16 | 11 | 23.78 | 18089.56 | 321.18 | 790.17 | 92.07 | 58.53 | 9644.18 | 0.64 | 0.77 | 2.6 | 0.56 | 0.5 | 10
16 | 60 | CONCLUIDO | 2.5031 | 39.95 | 37.43 | 149.74 | 2.06 | 15 | 146.15 | 45 | 17 | 6 | 24.15 | 18259.16 | 320.42 | 790.16 | 90.89 | 58.53 | 9057.38 | 0.64 | 0.77 | 2.6 | 0.53 | 0.5 | 10
17 | 60 | CONCLUIDO | 2.5029 | 39.95 | 37.44 | 149.75 | 2.16 | 15 | 147.53 | 45 | 18 | 4 | 24.53 | 18429.27 | 321.4 | 790.16 | 90.86 | 58.53 | 9045.28 | 0.64 | 0.77 | 2.61 | 0.54 | 0.5 | 10
18 | 60 | CONCLUIDO | 2.503 | 39.95 | 37.44 | 149.75 | 2.26 | 15 | 148.91 | 45 | 19 | 0 | 24.92 | 18599.92 | 320.5 | 790.17 | 90.7 | 58.53 | 8964.81 | 0.65 | 0.77 | 2.61 | 0.53 | 0.5 | 10
0 | 80 | CONCLUIDO | 1.3236 | 75.55 | 56.86 | 6.72 | 0.11 | 508 | 159.12 | 50.28 | 1 | 506 | 27.84 | 19859.16 | 696.15 | 790.28 | 741.04 | 58.53 | 331667.62 | 0.08 | 0.51 | 3.41 | 19.95 | 0.5 | 10
1 | 80 | CONCLUIDO | 1.8881 | 52.96 | 44.32 | 13.57 | 0.22 | 196 | 160.54 | 50.28 | 2 | 194 | 28.26 | 20034.4 | 538.94 | 790.21 | 321.03 | 58.53 | 123225.31 | 0.18 | 0.65 | 2.9 | 7.42 | 0.5 | 10
2 | 80 | CONCLUIDO | 2.0988 | 47.65 | 41.42 | 20.54 | 0.33 | 121 | 161.97 | 50.28 | 3 | 119 | 28.69 | 20210.21 | 500.46 | 790.19 | 223.93 | 58.53 | 75048.25 | 0.26 | 0.7 | 2.78 | 4.52 | 0.5 | 10
3 | 80 | CONCLUIDO | 2.205 | 45.35 | 40.19 | 27.4 | 0.43 | 88 | 163.4 | 50.28 | 4 | 86 | 29.12 | 20386.62 | 482.65 | 790.17 | 183.02 | 58.53 | 54758.94 | 0.32 | 0.72 | 2.72 | 3.29 | 0.5 | 10
4 | 80 | CONCLUIDO | 2.274 | 43.98 | 39.43 | 34.28 | 0.54 | 69 | 164.83 | 50.28 | 5 | 67 | 29.55 | 20563.61 | 470.5 | 790.19 | 157.44 | 58.53 | 42061.9 | 0.37 | 0.74 | 2.69 | 2.52 | 0.5 | 10
5 | 80 | CONCLUIDO | 2.3183 | 43.13 | 38.97 | 41.02 | 0.64 | 57 | 166.27 | 50.28 | 6 | 55 | 29.99 | 20741.2 | 462.04 | 790.17 | 142.42 | 58.53 | 34612.37 | 0.41 | 0.74 | 2.66 | 2.07 | 0.5 | 10
6 | 80 | CONCLUIDO | 2.3516 | 42.52 | 38.65 | 48.32 | 0.74 | 48 | 167.72 | 50.28 | 7 | 46 | 30.44 | 20919.39 | 455.49 | 790.17 | 131.66 | 58.53 | 29276.89 | 0.44 | 0.75 | 2.65 | 1.75 | 0.5 | 10
7 | 80 | CONCLUIDO | 2.3728 | 42.14 | 38.47 | 54.95 | 0.84 | 42 | 169.17 | 50.28 | 8 | 40 | 30.89 | 21098.19 | 450.94 | 790.21 | 124.92 | 58.53 | 25939.03 | 0.47 | 0.75 | 2.66 | 1.56 | 0.5 | 10
8 | 80 | CONCLUIDO | 2.3944 | 41.76 | 38.25 | 62.02 | 0.94 | 37 | 170.62 | 50.28 | 9 | 35 | 31.34 | 21277.6 | 444.47 | 790.17 | 118.31 | 58.53 | 22657.48 | 0.49 | 0.76 | 2.63 | 1.34 | 0.5 | 10
9 | 80 | CONCLUIDO | 2.4112 | 41.47 | 38.09 | 69.25 | 1.03 | 33 | 172.08 | 50.28 | 10 | 31 | 31.8 | 21457.64 | 439.29 | 790.19 | 112.84 | 58.53 | 19944.47 | 0.52 | 0.76 | 2.62 | 1.18 | 0.5 | 10
10 | 80 | CONCLUIDO | 2.422 | 41.29 | 38 | 75.99 | 1.12 | 30 | 173.55 | 50.28 | 11 | 28 | 32.27 | 21638.31 | 435.25 | 790.18 | 109.92 | 58.53 | 18498.22 | 0.53 | 0.76 | 2.62 | 1.09 | 0.5 | 10
11 | 80 | CONCLUIDO | 2.435 | 41.07 | 37.87 | 84.16 | 1.22 | 27 | 175.02 | 50.28 | 12 | 25 | 32.74 | 21819.6 | 431.79 | 790.17 | 105.69 | 58.53 | 16400.78 | 0.55 | 0.77 | 2.62 | 0.97 | 0.5 | 10
12 | 80 | CONCLUIDO | 2.444 | 40.92 | 37.79 | 90.69 | 1.31 | 25 | 176.49 | 50.28 | 13 | 23 | 33.21 | 22001.54 | 427.7 | 790.16 | 102.71 | 58.53 | 14916.85 | 0.57 | 0.77 | 2.62 | 0.88 | 0.5 | 10
13 | 80 | CONCLUIDO | 2.4529 | 40.77 | 37.7 | 98.36 | 1.4 | 23 | 177.97 | 50.28 | 14 | 21 | 33.69 | 22184.13 | 423.69 | 790.17 | 100.12 | 58.53 | 13632.92 | 0.58 | 0.77 | 2.61 | 0.8 | 0.5 | 10
14 | 80 | CONCLUIDO | 2.4603 | 40.65 | 37.64 | 107.55 | 1.48 | 21 | 179.46 | 50.28 | 15 | 19 | 34.18 | 22367.38 | 418.64 | 790.17 | 97.83 | 58.53 | 12497.27 | 0.6 | 0.77 | 2.61 | 0.74 | 0.5 | 10
15 | 80 | CONCLUIDO | 2.4643 | 40.58 | 37.61 | 112.83 | 1.57 | 20 | 180.95 | 50.28 | 16 | 18 | 34.67 | 22551.28 | 416.54 | 790.18 | 97.04 | 58.53 | 12106.62 | 0.6 | 0.77 | 2.6 | 0.71 | 0.5 | 10
16 | 80 | CONCLUIDO | 2.4689 | 40.5 | 37.57 | 118.63 | 1.65 | 19 | 182.45 | 50.28 | 17 | 17 | 35.17 | 22735.98 | 412.36 | 790.16 | 95.42 | 58.53 | 11305.99 | 0.61 | 0.77 | 2.61 | 0.66 | 0.5 | 10
17 | 80 | CONCLUIDO | 2.4731 | 40.44 | 37.53 | 125.1 | 1.74 | 18 | 183.95 | 50.28 | 18 | 16 | 35.67 | 22921.24 | 410.21 | 790.16 | 94.43 | 58.53 | 10814.64 | 0.62 | 0.77 | 2.6 | 0.63 | 0.5 | 10
18 | 80 | CONCLUIDO | 2.4764 | 40.38 | 37.51 | 132.38 | 1.82 | 17 | 185.46 | 50.28 | 19 | 15 | 36.18 | 23107.19 | 405.58 | 790.16 | 93.57 | 58.53 | 10387.11 | 0.63 | 0.77 | 2.6 | 0.61 | 0.5 | 10
19 | 80 | CONCLUIDO | 2.4814 | 40.3 | 37.46 | 140.47 | 1.9 | 16 | 186.97 | 50.28 | 20 | 14 | 36.69 | 23293.82 | 400.67 | 790.16 | 92.04 | 58.53 | 9626.17 | 0.64 | 0.77 | 2.6 | 0.56 | 0.5 | 10
20 | 80 | CONCLUIDO | 2.4855 | 40.23 | 37.43 | 149.7 | 1.98 | 15 | 188.49 | 50.28 | 21 | 13 | 37.21 | 23481.16 | 399.21 | 790.19 | 90.71 | 58.53 | 8967.8 | 0.65 | 0.78 | 2.6 | 0.52 | 0.5 | 10
21 | 80 | CONCLUIDO | 2.4908 | 40.15 | 37.37 | 160.17 | 2.05 | 14 | 190.01 | 50.28 | 22 | 12 | 37.74 | 23669.2 | 392.81 | 790.16 | 89.21 | 58.53 | 8222.77 | 0.66 | 0.78 | 2.59 | 0.47 | 0.5 | 10
22 | 80 | CONCLUIDO | 2.4912 | 40.14 | 37.37 | 160.14 | 2.13 | 14 | 191.55 | 50.28 | 23 | 12 | 38.27 | 23857.96 | 386.95 | 790.17 | 88.72 | 58.53 | 7979.32 | 0.66 | 0.78 | 2.6 | 0.46 | 0.5 | 10
23 | 80 | CONCLUIDO | 2.494 | 40.1 | 37.35 | 172.4 | 2.21 | 13 | 193.08 | 50.28 | 24 | 11 | 38.8 | 24047.45 | 389.01 | 790.16 | 88.27 | 58.53 | 7756.41 | 0.66 | 0.78 | 2.6 | 0.45 | 0.5 | 10
24 | 80 | CONCLUIDO | 2.4993 | 40.01 | 37.3 | 186.5 | 2.28 | 12 | 194.62 | 50.28 | 25 | 10 | 39.34 | 24237.67 | 381.58 | 790.16 | 86.71 | 58.53 | 6982.3 | 0.68 | 0.78 | 2.59 | 0.4 | 0.5 | 10
25 | 80 | CONCLUIDO | 2.4986 | 40.02 | 37.31 | 186.56 | 2.35 | 12 | 196.17 | 50.28 | 26 | 7 | 39.89 | 24428.62 | 381.95 | 790.17 | 86.79 | 58.53 | 7025.86 | 0.67 | 0.78 | 2.6 | 0.41 | 0.5 | 10
26 | 80 | CONCLUIDO | 2.497 | 40.05 | 37.34 | 186.69 | 2.42 | 12 | 197.73 | 50.28 | 27 | 5 | 40.45 | 24620.33 | 380.07 | 790.17 | 87.65 | 58.53 | 7451.15 | 0.67 | 0.78 | 2.6 | 0.43 | 0.5 | 10
27 | 80 | CONCLUIDO | 2.5026 | 39.96 | 37.28 | 203.34 | 2.49 | 11 | 199.29 | 50.28 | 28 | 3 | 41.01 | 24812.8 | 377.44 | 790.17 | 85.67 | 58.53 | 6466.22 | 0.68 | 0.78 | 2.6 | 0.38 | 0.5 | 10
28 | 80 | CONCLUIDO | 2.5027 | 39.96 | 37.28 | 203.33 | 2.56 | 11 | 200.85 | 50.28 | 29 | 0 | 41.57 | 25006.03 | 379.73 | 790.17 | 85.46 | 58.53 | 6363.02 | 0.68 | 0.78 | 2.6 | 0.37 | 0.5 | 10
0 | 35 | CONCLUIDO | 1.8752 | 53.33 | 46.91 | 10.7 | 0.22 | 263 | 80.84 | 35.1 | 1 | 261 | 9.74 | 10204.21 | 362.31 | 790.23 | 407.21 | 58.53 | 165978.19 | 0.14 | 0.62 | 3.01 | 10 | 0.5 | 10
1 | 35 | CONCLUIDO | 2.2241 | 44.96 | 41.12 | 21.84 | 0.43 | 113 | 82.04 | 35.1 | 2 | 111 | 9.94 | 10352.53 | 310.2 | 790.27 | 213.95 | 58.53 | 70099.51 | 0.27 | 0.71 | 2.76 | 4.22 | 0.5 | 10
2 | 35 | CONCLUIDO | 2.3464 | 42.62 | 39.5 | 33.38 | 0.63 | 71 | 83.25 | 35.1 | 3 | 69 | 10.15 | 10501.19 | 289.79 | 790.22 | 159.77 | 58.53 | 43218.87 | 0.37 | 0.73 | 2.7 | 2.6 | 0.5 | 10
3 | 35 | CONCLUIDO | 2.4084 | 41.52 | 38.75 | 45.59 | 0.83 | 51 | 84.46 | 35.1 | 4 | 49 | 10.36 | 10650.22 | 276.82 | 790.16 | 135.19 | 58.53 | 31029.29 | 0.43 | 0.75 | 2.65 | 1.85 | 0.5 | 10
4 | 35 | CONCLUIDO | 2.4426 | 40.94 | 38.36 | 57.54 | 1.02 | 40 | 85.67 | 35.1 | 5 | 38 | 10.57 | 10799.59 | 266.25 | 790.18 | 121.76 | 58.53 | 24367.2 | 0.48 | 0.76 | 2.64 | 1.46 | 0.5 | 10
5 | 35 | CONCLUIDO | 2.4701 | 40.48 | 38.04 | 71.33 | 1.21 | 32 | 86.88 | 35.1 | 6 | 30 | 10.78 | 10949.33 | 254.67 | 790.17 | 111.4 | 58.53 | 19229.47 | 0.53 | 0.76 | 2.62 | 1.14 | 0.5 | 10
6 | 35 | CONCLUIDO | 2.486 | 40.22 | 37.87 | 84.15 | 1.39 | 27 | 88.1 | 35.1 | 7 | 22 | 11 | 11099.43 | 243.08 | 790.21 | 105.61 | 58.53 | 16356.73 | 0.55 | 0.77 | 2.62 | 0.96 | 0.5 | 10
7 | 35 | CONCLUIDO | 2.496 | 40.06 | 37.76 | 94.4 | 1.57 | 24 | 89.32 | 35.1 | 8 | 5 | 11.22 | 11249.89 | 241.84 | 790.16 | 101.45 | 58.53 | 14294.91 | 0.58 | 0.77 | 2.62 | 0.86 | 0.5 | 10
8 | 35 | CONCLUIDO | 2.4944 | 40.09 | 37.78 | 94.46 | 1.75 | 24 | 90.54 | 35.1 | 9 | 0 | 11.44 | 11400.71 | 243.12 | 790.21 | 101.87 | 58.53 | 14504.46 | 0.57 | 0.77 | 2.64 | 0.88 | 0.5 | 10
0 | 50 | CONCLUIDO | 1.6733 | 59.76 | 50.11 | 8.76 | 0.16 | 343 | 107.41 | 41.65 | 1 | 341 | 14.77 | 13481.73 | 472.08 | 790.25 | 514.1 | 58.53 | 219021.53 | 0.11 | 0.58 | 3.15 | 13.2 | 0.5 | 10
1 | 50 | CONCLUIDO | 2.1062 | 47.48 | 42.26 | 17.73 | 0.32 | 143 | 108.68 | 41.65 | 2 | 141 | 15.03 | 13638.32 | 392.69 | 790.21 | 251.91 | 58.53 | 88927.24 | 0.23 | 0.69 | 2.81 | 5.36 | 0.5 | 10
2 | 50 | CONCLUIDO | 2.262 | 44.21 | 40.2 | 27.1 | 0.48 | 89 | 109.96 | 41.65 | 3 | 87 | 15.31 | 13795.21 | 367.7 | 790.19 | 182.43 | 58.53 | 54458.33 | 0.32 | 0.72 | 2.74 | 3.29 | 0.5 | 10
3 | 50 | CONCLUIDO | 2.3369 | 42.79 | 39.31 | 36.29 | 0.63 | 65 | 111.23 | 41.65 | 4 | 63 | 15.58 | 13952.52 | 354.74 | 790.18 | 153.46 | 58.53 | 40095.52 | 0.38 | 0.74 | 2.69 | 2.41 | 0.5 | 10
4 | 50 | CONCLUIDO | 2.3844 | 41.94 | 38.77 | 45.61 | 0.78 | 51 | 112.51 | 41.65 | 5 | 49 | 15.86 | 14110.24 | 344.21 | 790.19 | 135.98 | 58.53 | 31421.34 | 0.43 | 0.75 | 2.65 | 1.87 | 0.5 | 10
5 | 50 | CONCLUIDO | 2.4157 | 41.4 | 38.43 | 54.89 | 0.93 | 42 | 113.79 | 41.65 | 6 | 40 | 16.14 | 14268.39 | 335.66 | 790.17 | 124.07 | 58.53 | 25514.09 | 0.47 | 0.75 | 2.64 | 1.52 | 0.5 | 10
6 | 50 | CONCLUIDO | 2.4416 | 40.96 | 38.14 | 65.39 | 1.07 | 35 | 115.08 | 41.65 | 7 | 33 | 16.43 | 14426.96 | 328.02 | 790.16 | 114.78 | 58.53 | 20901.25 | 0.51 | 0.76 | 2.63 | 1.24 | 0.5 | 10
7 | 50 | CONCLUIDO | 2.4585 | 40.68 | 37.97 | 75.94 | 1.21 | 30 | 116.37 | 41.65 | 8 | 28 | 16.72 | 14585.96 | 320.5 | 790.17 | 108.87 | 58.53 | 17973.09 | 0.54 | 0.76 | 2.62 | 1.07 | 0.5 | 10
8 | 50 | CONCLUIDO | 2.4737 | 40.42 | 37.81 | 87.26 | 1.35 | 26 | 117.66 | 41.65 | 9 | 24 | 17.01 | 14745.39 | 312.26 | 790.18 | 103.87 | 58.53 | 15491.45 | 0.56 | 0.77 | 2.61 | 0.91 | 0.5 | 10
9 | 50 | CONCLUIDO | 2.4839 | 40.26 | 37.71 | 98.38 | 1.48 | 23 | 118.96 | 41.65 | 10 | 21 | 17.31 | 14905.25 | 306.34 | 790.18 | 100.62 | 58.53 | 13885.87 | 0.58 | 0.77 | 2.6 | 0.81 | 0.5 | 10
10 | 50 | CONCLUIDO | 2.4907 | 40.15 | 37.65 | 107.56 | 1.61 | 21 | 120.26 | 41.65 | 11 | 19 | 17.61 | 15065.56 | 299.11 | 790.16 | 98.2 | 58.53 | 12684.88 | 0.6 | 0.77 | 2.61 | 0.74 | 0.5 | 10
11 | 50 | CONCLUIDO | 2.4978 | 40.03 | 37.58 | 118.66 | 1.74 | 19 | 121.56 | 41.65 | 12 | 13 | 17.91 | 15226.31 | 292.54 | 790.18 | 95.62 | 58.53 | 11405.6 | 0.61 | 0.77 | 2.61 | 0.67 | 0.5 | 10
12 | 50 | CONCLUIDO | 2.5011 | 39.98 | 37.55 | 125.15 | 1.87 | 18 | 122.87 | 41.65 | 13 | 6 | 18.22 | 15387.5 | 291.4 | 790.16 | 94.42 | 58.53 | 10807.17 | 0.62 | 0.77 | 2.61 | 0.64 | 0.5 | 10
13 | 50 | CONCLUIDO | 2.5037 | 39.94 | 37.53 | 132.45 | 1.99 | 17 | 124.18 | 41.65 | 14 | 2 | 18.53 | 15549.15 | 289.8 | 790.16 | 93.55 | 58.53 | 10380.63 | 0.63 | 0.77 | 2.62 | 0.63 | 0.5 | 10
14 | 50 | CONCLUIDO | 2.504 | 39.94 | 37.52 | 132.43 | 2.11 | 17 | 125.49 | 41.65 | 15 | 0 | 18.84 | 15711.24 | 292.47 | 790.16 | 93.27 | 58.53 | 10239.87 | 0.63 | 0.77 | 2.62 | 0.62 | 0.5 | 10
0 | 25 | CONCLUIDO | 2.026 | 49.36 | 44.7 | 13.02 | 0.28 | 206 | 61.76 | 28.92 | 1 | 204 | 6.84 | 7851.41 | 283.3 | 790.22 | 333.91 | 58.53 | 129613.29 | 0.18 | 0.65 | 2.91 | 7.8 | 0.5 | 10
1 | 25 | CONCLUIDO | 2.3122 | 43.25 | 40.22 | 27.11 | 0.55 | 89 | 62.92 | 28.92 | 2 | 87 | 7 | 7994.37 | 244.41 | 790.21 | 183.98 | 58.53 | 55234.57 | 0.32 | 0.72 | 2.72 | 3.31 | 0.5 | 10
2 | 25 | CONCLUIDO | 2.4076 | 41.54 | 38.96 | 41.74 | 0.81 | 56 | 64.08 | 28.92 | 3 | 54 | 7.16 | 8137.65 | 226.52 | 790.17 | 141.78 | 58.53 | 34299.28 | 0.41 | 0.74 | 2.67 | 2.06 | 0.5 | 10
3 | 25 | CONCLUIDO | 2.4563 | 40.71 | 38.36 | 57.54 | 1.07 | 40 | 65.25 | 28.92 | 4 | 34 | 7.33 | 8281.25 | 211.43 | 790.16 | 121.89 | 58.53 | 24434.04 | 0.48 | 0.76 | 2.64 | 1.46 | 0.5 | 10
4 | 25 | CONCLUIDO | 2.4726 | 40.44 | 38.17 | 67.37 | 1.31 | 34 | 66.42 | 28.92 | 5 | 7 | 7.49 | 8425.16 | 204.61 | 790.19 | 114.68 | 58.53 | 20858.8 | 0.51 | 0.76 | 2.66 | 1.27 | 0.5 | 10
5 | 25 | CONCLUIDO | 2.4759 | 40.39 | 38.14 | 69.34 | 1.55 | 33 | 67.59 | 28.92 | 6 | 0 | 7.66 | 8569.4 | 207.83 | 790.18 | 112.98 | 58.53 | 20014.62 | 0.52 | 0.76 | 2.67 | 1.23 | 0.5 | 10
0 | 85 | CONCLUIDO | 1.2701 | 78.73 | 58.13 | 6.48 | 0.11 | 538 | 167.88 | 51.39 | 1 | 536 | 30.49 | 20939.59 | 736.92 | 790.37 | 783.39 | 58.53 | 352695.93 | 0.07 | 0.5 | 3.47 | 21.21 | 0.5 | 10
1 | 85 | CONCLUIDO | 1.8562 | 53.87 | 44.59 | 13.11 | 0.21 | 204 | 169.33 | 51.39 | 2 | 202 | 30.94 | 21118.46 | 561.84 | 790.22 | 330.16 | 58.53 | 127751.08 | 0.18 | 0.65 | 2.9 | 7.68 | 0.5 | 10
2 | 85 | CONCLUIDO | 2.0731 | 48.24 | 41.6 | 19.81 | 0.31 | 126 | 170.79 | 51.39 | 3 | 124 | 31.4 | 21297.94 | 521.19 | 790.18 | 229.83 | 58.53 | 77973.12 | 0.25 | 0.7 | 2.79 | 4.69 | 0.5 | 10
3 | 85 | CONCLUIDO | 2.1835 | 45.8 | 40.31 | 26.29 | 0.41 | 92 | 172.25 | 51.39 | 4 | 90 | 31.86 | 21478.05 | 502.25 | 790.17 | 187 | 58.53 | 56728.88 | 0.31 | 0.72 | 2.72 | 3.4 | 0.5 | 10
4 | 85 | CONCLUIDO | 2.2548 | 44.35 | 39.54 | 32.95 | 0.51 | 72 | 173.71 | 51.39 | 5 | 70 | 32.32 | 21658.78 | 490.19 | 790.17 | 160.94 | 58.53 | 43800.93 | 0.36 | 0.73 | 2.69 | 2.63 | 0.5 | 10
5 | 85 | CONCLUIDO | 2.3037 | 43.41 | 39.04 | 39.7 | 0.61 | 59 | 175.18 | 51.39 | 6 | 57 | 32.79 | 21840.16 | 480.98 | 790.17 | 144.47 | 58.53 | 35628.24 | 0.41 | 0.74 | 2.67 | 2.13 | 0.5 | 10
6 | 85 | CONCLUIDO | 2.3364 | 42.8 | 38.73 | 46.48 | 0.7 | 50 | 176.66 | 51.39 | 7 | 48 | 33.27 | 22022.17 | 474.84 | 790.17 | 134.45 | 58.53 | 30661.6 | 0.44 | 0.75 | 2.66 | 1.83 | 0.5 | 10
7 | 85 | CONCLUIDO | 2.3649 | 42.28 | 38.45 | 53.66 | 0.8 | 43 | 178.14 | 51.39 | 8 | 41 | 33.75 | 22204.83 | 468.79 | 790.18 | 125.15 | 58.53 | 26050.67 | 0.47 | 0.75 | 2.64 | 1.55 | 0.5 | 10
8 | 85 | CONCLUIDO | 2.3852 | 41.93 | 38.27 | 60.42 | 0.89 | 38 | 179.63 | 51.39 | 9 | 36 | 34.24 | 22388.15 | 463.58 | 790.17 | 118.87 | 58.53 | 22932.37 | 0.49 | 0.76 | 2.63 | 1.36 | 0.5 | 10
9 | 85 | CONCLUIDO | 2.4006 | 41.66 | 38.13 | 67.29 | 0.98 | 34 | 181.12 | 51.39 | 10 | 32 | 34.73 | 22572.13 | 459.32 | 790.16 | 114.21 | 58.53 | 20623.14 | 0.51 | 0.76 | 2.63 | 1.23 | 0.5 | 10
10 | 85 | CONCLUIDO | 2.4127 | 41.45 | 38.02 | 73.59 | 1.07 | 31 | 182.62 | 51.39 | 11 | 29 | 35.22 | 22756.91 | 454.9 | 790.17 | 110.66 | 58.53 | 18861.53 | 0.53 | 0.76 | 2.63 | 1.12 | 0.5 | 10
11 | 85 | CONCLUIDO | 2.4256 | 41.23 | 37.91 | 81.23 | 1.16 | 28 | 184.12 | 51.39 | 12 | 26 | 35.73 | 22942.24 | 451.33 | 790.16 | 106.46 | 58.53 | 16781.1 | 0.55 | 0.77 | 2.63 | 1 | 0.5 | 10
12 | 85 | CONCLUIDO | 2.4347 | 41.07 | 37.82 | 87.27 | 1.24 | 26 | 185.63 | 51.39 | 13 | 24 | 36.24 | 23128.27 | 446.46 | 790.17 | 103.99 | 58.53 | 15553.63 | 0.56 | 0.77 | 2.61 | 0.92 | 0.5 | 10
13 | 85 | CONCLUIDO | 2.4424 | 40.94 | 37.76 | 94.39 | 1.33 | 24 | 187.14 | 51.39 | 14 | 22 | 36.75 | 23314.98 | 443.63 | 790.16 | 101.88 | 58.53 | 14509.17 | 0.57 | 0.77 | 2.61 | 0.85 | 0.5 | 10
14 | 85 | CONCLUIDO | 2.4469 | 40.87 | 37.72 | 98.39 | 1.41 | 23 | 188.66 | 51.39 | 15 | 21 | 37.27 | 23502.4 | 441.12 | 790.17 | 100.41 | 58.53 | 13780.92 | 0.58 | 0.77 | 2.61 | 0.81 | 0.5 | 10
15 | 85 | CONCLUIDO | 2.4546 | 40.74 | 37.66 | 107.59 | 1.49 | 21 | 190.19 | 51.39 | 16 | 19 | 37.79 | 23690.52 | 437.63 | 790.17 | 98.57 | 58.53 | 12867.91 | 0.59 | 0.77 | 2.6 | 0.75 | 0.5 | 10
16 | 85 | CONCLUIDO | 2.4595 | 40.66 | 37.61 | 112.83 | 1.57 | 20 | 191.72 | 51.39 | 17 | 18 | 38.33 | 23879.37 | 433.89 | 790.16 | 96.98 | 58.53 | 12076.93 | 0.6 | 0.77 | 2.6 | 0.71 | 0.5 | 10
17 | 85 | CONCLUIDO | 2.4685 | 40.51 | 37.53 | 125.09 | 1.65 | 18 | 193.26 | 51.39 | 18 | 16 | 38.86 | 24068.93 | 427.16 | 790.16 | 94.24 | 58.53 | 10717.81 | 0.62 | 0.77 | 2.6 | 0.62 | 0.5 | 10
18 | 85 | CONCLUIDO | 2.4678 | 40.52 | 37.54 | 125.13 | 1.73 | 18 | 194.8 | 51.39 | 19 | 16 | 39.41 | 24259.23 | 429.19 | 790.16 | 94.78 | 58.53 | 10989.67 | 0.62 | 0.77 | 2.6 | 0.64 | 0.5 | 10
19 | 85 | CONCLUIDO | 2.4728 | 40.44 | 37.49 | 132.32 | 1.81 | 17 | 196.35 | 51.39 | 20 | 15 | 39.96 | 24450.27 | 423.38 | 790.17 | 92.95 | 58.53 | 10078.9 | 0.63 | 0.77 | 2.6 | 0.59 | 0.5 | 10
20 | 85 | CONCLUIDO | 2.4767 | 40.38 | 37.46 | 140.48 | 1.88 | 16 | 197.9 | 51.39 | 21 | 14 | 40.51 | 24642.07 | 420.13 | 790.17 | 92.09 | 58.53 | 9654.6 | 0.64 | 0.77 | 2.6 | 0.56 | 0.5 | 10
21 | 85 | CONCLUIDO | 2.4814 | 40.3 | 37.42 | 149.68 | 1.96 | 15 | 199.46 | 51.39 | 22 | 13 | 41.07 | 24834.62 | 418.23 | 790.16 | 90.6 | 58.53 | 8914.84 | 0.65 | 0.78 | 2.6 | 0.52 | 0.5 | 10
22 | 85 | CONCLUIDO | 2.4855 | 40.23 | 37.39 | 160.23 | 2.03 | 14 | 201.03 | 51.39 | 23 | 12 | 41.64 | 25027.94 | 413.58 | 790.2 | 89.48 | 58.53 | 8358.38 | 0.65 | 0.78 | 2.6 | 0.48 | 0.5 | 10
23 | 85 | CONCLUIDO | 2.4867 | 40.21 | 37.37 | 160.14 | 2.1 | 14 | 202.61 | 51.39 | 24 | 12 | 42.21 | 25222.04 | 409.36 | 790.16 | 89.04 | 58.53 | 8138.42 | 0.66 | 0.78 | 2.59 | 0.46 | 0.5 | 10
24 | 85 | CONCLUIDO | 2.4902 | 40.16 | 37.34 | 172.36 | 2.17 | 13 | 204.19 | 51.39 | 25 | 11 | 42.79 | 25417.05 | 407.62 | 790.16 | 88.03 | 58.53 | 7638.57 | 0.66 | 0.78 | 2.6 | 0.44 | 0.5 | 10
25 | 85 | CONCLUIDO | 2.4903 | 40.16 | 37.34 | 172.35 | 2.24 | 13 | 205.77 | 51.39 | 26 | 11 | 43.38 | 25612.75 | 402.24 | 790.16 | 88.21 | 58.53 | 7727.97 | 0.66 | 0.78 | 2.59 | 0.44 | 0.5 | 10
26 | 85 | CONCLUIDO | 2.4938 | 40.1 | 37.32 | 186.6 | 2.31 | 12 | 207.37 | 51.39 | 27 | 10 | 43.97 | 25809.25 | 401.41 | 790.16 | 87.28 | 58.53 | 7268.88 | 0.67 | 0.78 | 2.59 | 0.42 | 0.5 | 10
27 | 85 | CONCLUIDO | 2.4934 | 40.11 | 37.33 | 186.63 | 2.38 | 12 | 208.97 | 51.39 | 28 | 8 | 44.57 | 26006.56 | 399.29 | 790.16 | 87.42 | 58.53 | 7339.72 | 0.67 | 0.78 | 2.6 | 0.42 | 0.5 | 10
28 | 85 | CONCLUIDO | 2.4988 | 40.02 | 37.27 | 203.31 | 2.45 | 11 | 210.57 | 51.39 | 29 | 5 | 45.18 | 26204.71 | 396.15 | 790.17 | 85.61 | 58.53 | 6436.29 | 0.68 | 0.78 | 2.59 | 0.37 | 0.5 | 10
29 | 85 | CONCLUIDO | 2.499 | 40.02 | 37.27 | 203.29 | 2.51 | 11 | 212.19 | 51.39 | 30 | 4 | 45.79 | 26403.69 | 396.16 | 790.16 | 85.47 | 58.53 | 6370.04 | 0.68 | 0.78 | 2.6 | 0.37 | 0.5 | 10
30 | 85 | CONCLUIDO | 2.498 | 40.03 | 37.29 | 203.38 | 2.58 | 11 | 213.81 | 51.39 | 31 | 3 | 46.41 | 26603.52 | 398.31 | 790.17 | 85.74 | 58.53 | 6503.36 | 0.68 | 0.78 | 2.6 | 0.38 | 0.5 | 10
31 | 85 | CONCLUIDO | 2.4987 | 40.02 | 37.28 | 203.32 | 2.64 | 11 | 215.43 | 51.39 | 32 | 2 | 47.04 | 26804.21 | 398.92 | 790.18 | 85.6 | 58.53 | 6431.29 | 0.68 | 0.78 | 2.6 | 0.37 | 0.5 | 10
32 | 85 | CONCLUIDO | 2.4981 | 40.03 | 37.28 | 203.37 | 2.7 | 11 | 217.07 | 51.39 | 33 | 0 | 47.68 | 27005.77 | 400.93 | 790.18 | 85.63 | 58.53 | 6449.67 | 0.68 | 0.78 | 2.6 | 0.38 | 0.5 | 10
0 | 20 | CONCLUIDO | 2.1143 | 47.3 | 43.44 | 15.06 | 0.34 | 173 | 51.33 | 24.83 | 1 | 171 | 5.51 | 6564.78 | 238.22 | 790.22 | 291.26 | 58.53 | 108454.79 | 0.2 | 0.67 | 2.86 | 6.53 | 0.5 | 10
1 | 20 | CONCLUIDO | 2.3627 | 42.32 | 39.66 | 31.73 | 0.66 | 75 | 52.47 | 24.83 | 2 | 73 | 5.64 | 6705.1 | 204.65 | 790.18 | 165.12 | 58.53 | 45875.73 | 0.35 | 0.73 | 2.7 | 2.76 | 0.5 | 10
2 | 20 | CONCLUIDO | 2.4462 | 40.88 | 38.57 | 50.31 | 0.97 | 46 | 53.61 | 24.83 | 3 | 33 | 5.78 | 6845.59 | 184.46 | 790.24 | 128.55 | 58.53 | 27733.9 | 0.46 | 0.75 | 2.66 | 1.67 | 0.5 | 10
3 | 20 | CONCLUIDO | 2.4583 | 40.68 | 38.43 | 56.24 | 1.27 | 41 | 54.75 | 24.83 | 4 | 0 | 5.92 | 6986.39 | 182.28 | 790.19 | 122.54 | 58.53 | 24753.87 | 0.48 | 0.75 | 2.69 | 1.53 | 0.5 | 10
0 | 65 | CONCLUIDO | 1.4916 | 67.04 | 53.35 | 7.57 | 0.13 | 423 | 133.21 | 46.47 | 1 | 421 | 20.75 | 16663.42 | 581 | 790.27 | 623.3 | 58.53 | 273221.65 | 0.09 | 0.54 | 3.27 | 16.44 | 0.5 | 10
1 | 65 | CONCLUIDO | 1.9986 | 50.04 | 43.25 | 15.36 | 0.26 | 169 | 134.55 | 46.47 | 2 | 167 | 21.09 | 16828.84 | 466.49 | 790.21 | 285.47 | 58.53 | 105578.71 | 0.21 | 0.67 | 2.85 | 6.35 | 0.5 | 10
2 | 65 | CONCLUIDO | 2.1786 | 45.9 | 40.84 | 23.11 | 0.39 | 106 | 135.9 | 46.47 | 3 | 104 | 21.43 | 16994.64 | 436.71 | 790.23 | 204.68 | 58.53 | 65499.9 | 0.29 | 0.71 | 2.74 | 3.93 | 0.5 | 10
3 | 65 | CONCLUIDO | 2.2725 | 44 | 39.73 | 30.96 | 0.52 | 77 | 137.25 | 46.47 | 4 | 75 | 21.78 | 17160.92 | 420.49 | 790.2 | 167.26 | 58.53 | 46932.24 | 0.35 | 0.73 | 2.71 | 2.83 | 0.5 | 10
4 | 65 | CONCLUIDO | 2.3305 | 42.91 | 39.1 | 39.1 | 0.64 | 60 | 138.6 | 46.47 | 5 | 58 | 22.13 | 17327.69 | 409.92 | 790.19 | 146.36 | 58.53 | 36570.56 | 0.4 | 0.74 | 2.67 | 2.19 | 0.5 | 10
5 | 65 | CONCLUIDO | 2.3661 | 42.26 | 38.72 | 46.47 | 0.76 | 50 | 139.95 | 46.47 | 6 | 48 | 22.49 | 17494.97 | 402.67 | 790.17 | 134.19 | 58.53 | 30534.43 | 0.44 | 0.75 | 2.65 | 1.82 | 0.5 | 10
6 | 65 | CONCLUIDO | 2.394 | 41.77 | 38.45 | 54.93 | 0.88 | 42 | 141.31 | 46.47 | 7 | 40 | 22.85 | 17662.75 | 396.28 | 790.18 | 124.86 | 58.53 | 25906.4 | 0.47 | 0.75 | 2.64 | 1.54 | 0.5 | 10
7 | 65 | CONCLUIDO | 2.4176 | 41.36 | 38.2 | 63.67 | 0.99 | 36 | 142.68 | 46.47 | 8 | 34 | 23.21 | 17831.04 | 389.42 | 790.18 | 116.51 | 58.53 | 21765.78 | 0.5 | 0.76 | 2.63 | 1.3 | 0.5 | 10
8 | 65 | CONCLUIDO | 2.4324 | 41.11 | 38.06 | 71.36 | 1.11 | 32 | 144.05 | 46.47 | 9 | 30 | 23.58 | 17999.83 | 383.52 | 790.16 | 112.11 | 58.53 | 19583.16 | 0.52 | 0.76 | 2.62 | 1.16 | 0.5 | 10
9 | 65 | CONCLUIDO | 2.4437 | 40.92 | 37.95 | 78.52 | 1.22 | 29 | 145.42 | 46.47 | 10 | 27 | 23.95 | 18169.15 | 378.35 | 790.18 | 108.28 | 58.53 | 17681.26 | 0.54 | 0.76 | 2.62 | 1.05 | 0.5 | 10
10 | 65 | CONCLUIDO | 2.4551 | 40.73 | 37.84 | 87.33 | 1.33 | 26 | 146.8 | 46.47 | 11 | 24 | 24.33 | 18338.99 | 373.19 | 790.17 | 104.73 | 58.53 | 15923.61 | 0.56 | 0.77 | 2.62 | 0.94 | 0.5 | 10
11 | 65 | CONCLUIDO | 2.4676 | 40.53 | 37.72 | 98.4 | 1.43 | 23 | 148.18 | 46.47 | 12 | 21 | 24.71 | 18509.36 | 367.23 | 790.16 | 100.62 | 58.53 | 13883.24 | 0.58 | 0.77 | 2.61 | 0.82 | 0.5 | 10
12 | 65 | CONCLUIDO | 2.4763 | 40.38 | 37.63 | 107.52 | 1.54 | 21 | 149.56 | 46.47 | 13 | 19 | 25.1 | 18680.25 | 361.76 | 790.16 | 97.78 | 58.53 | 12471.67 | 0.6 | 0.77 | 2.6 | 0.73 | 0.5 | 10
13 | 65 | CONCLUIDO | 2.4795 | 40.33 | 37.61 | 112.82 | 1.64 | 20 | 150.95 | 46.47 | 14 | 18 | 25.49 | 18851.69 | 357.44 | 790.17 | 96.9 | 58.53 | 12037.69 | 0.6 | 0.77 | 2.6 | 0.7 | 0.5 | 10
14 | 65 | CONCLUIDO | 2.4877 | 40.2 | 37.53 | 125.09 | 1.74 | 18 | 152.35 | 46.47 | 15 | 16 | 25.88 | 19023.66 | 351.86 | 790.17 | 94.08 | 58.53 | 10636.49 | 0.62 | 0.77 | 2.61 | 0.62 | 0.5 | 10
15 | 65 | CONCLUIDO | 2.491 | 40.15 | 37.5 | 132.36 | 1.84 | 17 | 153.75 | 46.47 | 16 | 15 | 26.28 | 19196.18 | 346.63 | 790.18 | 93.38 | 58.53 | 10294.62 | 0.63 | 0.77 | 2.6 | 0.6 | 0.5 | 10
16 | 65 | CONCLUIDO | 2.4958 | 40.07 | 37.45 | 140.44 | 1.94 | 16 | 155.15 | 46.47 | 17 | 14 | 26.68 | 19369.26 | 340.65 | 790.16 | 91.97 | 58.53 | 9591.61 | 0.64 | 0.77 | 2.59 | 0.55 | 0.5 | 10
17 | 65 | CONCLUIDO | 2.5002 | 40 | 37.41 | 149.64 | 2.04 | 15 | 156.56 | 46.47 | 18 | 12 | 27.09 | 19542.89 | 338.63 | 790.17 | 90.32 | 58.53 | 8772.07 | 0.65 | 0.78 | 2.59 | 0.51 | 0.5 | 10
18 | 65 | CONCLUIDO | 2.5034 | 39.95 | 37.38 | 160.22 | 2.13 | 14 | 157.97 | 46.47 | 19 | 7 | 27.5 | 19717.08 | 333.89 | 790.17 | 89.09 | 58.53 | 8165.42 | 0.66 | 0.78 | 2.6 | 0.48 | 0.5 | 10
19 | 65 | CONCLUIDO | 2.503 | 39.95 | 37.39 | 160.25 | 2.22 | 14 | 159.39 | 46.47 | 20 | 3 | 27.92 | 19891.97 | 332.8 | 790.17 | 89.17 | 58.53 | 8204.46 | 0.66 | 0.78 | 2.61 | 0.49 | 0.5 | 10
20 | 65 | CONCLUIDO | 2.5028 | 39.96 | 37.39 | 160.26 | 2.31 | 14 | 160.81 | 46.47 | 21 | 1 | 28.34 | 20067.32 | 333.8 | 790.19 | 89.28 | 58.53 | 8261.1 | 0.66 | 0.78 | 2.61 | 0.49 | 0.5 | 10
21 | 65 | CONCLUIDO | 2.5028 | 39.96 | 37.39 | 160.26 | 2.4 | 14 | 162.24 | 46.47 | 22 | 0 | 28.77 | 20243.25 | 336.15 | 790.19 | 89.22 | 58.53 | 8230.25 | 0.66 | 0.78 | 2.61 | 0.49 | 0.5 | 10
0 | 75 | CONCLUIDO | 1.3776 | 72.59 | 55.68 | 6.97 | 0.12 | 479 | 150.44 | 49.1 | 1 | 477 | 25.34 | 18787.76 | 657.11 | 790.24 | 700.99 | 58.53 | 311786.87 | 0.08 | 0.52 | 3.37 | 18.77 | 0.5 | 10
1 | 75 | CONCLUIDO | 1.9256 | 51.93 | 43.94 | 14.1 | 0.23 | 187 | 151.83 | 49.1 | 2 | 185 | 25.73 | 18959.54 | 514.63 | 790.2 | 308.23 | 58.53 | 116867.61 | 0.19 | 0.66 | 2.88 | 7.04 | 0.5 | 10
2 | 75 | CONCLUIDO | 2.1254 | 47.05 | 41.23 | 21.33 | 0.35 | 116 | 153.23 | 49.1 | 3 | 114 | 26.13 | 19131.85 | 479.48 | 790.3 | 217.15 | 58.53 | 71681.64 | 0.27 | 0.7 | 2.77 | 4.32 | 0.5 | 10
3 | 75 | CONCLUIDO | 2.2299 | 44.85 | 40 | 28.57 | 0.46 | 84 | 154.63 | 49.1 | 4 | 82 | 26.53 | 19304.72 | 461.9 | 790.2 | 176.7 | 58.53 | 51620.33 | 0.33 | 0.73 | 2.71 | 3.1 | 0.5 | 10
4 | 75 | CONCLUIDO | 2.2927 | 43.62 | 39.32 | 35.75 | 0.57 | 66 | 156.03 | 49.1 | 5 | 64 | 26.94 | 19478.15 | 450.97 | 790.17 | 153.97 | 58.53 | 40344.22 | 0.38 | 0.74 | 2.68 | 2.42 | 0.5 | 10
5 | 75 | CONCLUIDO | 2.3358 | 42.81 | 38.88 | 43.21 | 0.67 | 54 | 157.44 | 49.1 | 6 | 52 | 27.35 | 19652.13 | 442.49 | 790.16 | 139.45 | 58.53 | 33144.29 | 0.42 | 0.75 | 2.66 | 1.98 | 0.5 | 10
6 | 75 | CONCLUIDO | 2.3669 | 42.25 | 38.57 | 50.31 | 0.78 | 46 | 158.86 | 49.1 | 7 | 44 | 27.77 | 19826.68 | 435.25 | 790.18 | 128.81 | 58.53 | 27863.79 | 0.45 | 0.75 | 2.65 | 1.66 | 0.5 | 10
7 | 75 | CONCLUIDO | 2.3887 | 41.86 | 38.37 | 57.55 | 0.88 | 40 | 160.28 | 49.1 | 8 | 38 | 28.19 | 20001.93 | 429.79 | 790.2 | 121.97 | 58.53 | 24473.84 | 0.48 | 0.76 | 2.64 | 1.46 | 0.5 | 10
8 | 75 | CONCLUIDO | 2.4093 | 41.51 | 38.16 | 65.42 | 0.99 | 35 | 161.71 | 49.1 | 9 | 33 | 28.61 | 20177.64 | 424.28 | 790.17 | 115.29 | 58.53 | 21159.06 | 0.51 | 0.76 | 2.63 | 1.26 | 0.5 | 10
9 | 75 | CONCLUIDO | 2.4255 | 41.23 | 38 | 73.56 | 1.09 | 31 | 163.13 | 49.1 | 10 | 29 | 29.04 | 20353.94 | 418.85 | 790.16 | 109.9 | 58.53 | 18483.44 | 0.53 | 0.76 | 2.63 | 1.1 | 0.5 | 10
10 | 75 | CONCLUIDO | 2.4324 | 41.11 | 37.95 | 78.52 | 1.18 | 29 | 164.57 | 49.1 | 11 | 27 | 29.47 | 20530.82 | 415.89 | 790.17 | 108.34 | 58.53 | 17712.44 | 0.54 | 0.76 | 2.62 | 1.05 | 0.5 | 10
11 | 75 | CONCLUIDO | 2.4461 | 40.88 | 37.81 | 87.26 | 1.28 | 26 | 166.01 | 49.1 | 12 | 24 | 29.91 | 20708.3 | 410.61 | 790.18 | 103.75 | 58.53 | 15436.12 | 0.56 | 0.77 | 2.61 | 0.91 | 0.5 | 10
12 | 75 | CONCLUIDO | 2.4531 | 40.76 | 37.76 | 94.39 | 1.38 | 24 | 167.45 | 49.1 | 13 | 22 | 30.36 | 20886.38 | 405.59 | 790.17 | 101.6 | 58.53 | 14370.09 | 0.58 | 0.77 | 2.62 | 0.85 | 0.5 | 10
13 | 75 | CONCLUIDO | 2.4618 | 40.62 | 37.67 | 102.74 | 1.47 | 22 | 168.9 | 49.1 | 14 | 20 | 30.81 | 21065.06 | 402.14 | 790.17 | 99 | 58.53 | 13078.43 | 0.59 | 0.77 | 2.61 | 0.77 | 0.5 | 10
14 | 75 | CONCLUIDO | 2.4699 | 40.49 | 37.6 | 112.8 | 1.56 | 20 | 170.35 | 49.1 | 15 | 18 | 31.26 | 21244.37 | 397.9 | 790.2 | 96.49 | 58.53 | 11833.06 | 0.61 | 0.77 | 2.61 | 0.7 | 0.5 | 10
15 | 75 | CONCLUIDO | 2.4735 | 40.43 | 37.57 | 118.64 | 1.65 | 19 | 171.81 | 49.1 | 16 | 17 | 31.72 | 21424.29 | 395.07 | 790.18 | 95.77 | 58.53 | 11479.12 | 0.61 | 0.77 | 2.6 | 0.67 | 0.5 | 10
16 | 75 | CONCLUIDO | 2.4776 | 40.36 | 37.53 | 125.12 | 1.74 | 18 | 173.28 | 49.1 | 17 | 16 | 32.18 | 21604.83 | 391.69 | 790.17 | 94.41 | 58.53 | 10804.09 | 0.62 | 0.77 | 2.6 | 0.63 | 0.5 | 10
17 | 75 | CONCLUIDO | 2.4818 | 40.29 | 37.5 | 132.34 | 1.83 | 17 | 174.75 | 49.1 | 18 | 15 | 32.65 | 21786.02 | 385.89 | 790.17 | 93.17 | 58.53 | 10186.79 | 0.63 | 0.77 | 2.6 | 0.59 | 0.5 | 10
18 | 75 | CONCLUIDO | 2.4858 | 40.23 | 37.46 | 140.49 | 1.91 | 16 | 176.22 | 49.1 | 19 | 14 | 33.13 | 21967.84 | 381.18 | 790.17 | 92.12 | 58.53 | 9669.25 | 0.64 | 0.77 | 2.6 | 0.56 | 0.5 | 10
19 | 75 | CONCLUIDO | 2.4897 | 40.17 | 37.43 | 149.72 | 2 | 15 | 177.7 | 49.1 | 20 | 13 | 33.61 | 22150.3 | 379.79 | 790.17 | 90.9 | 58.53 | 9065.59 | 0.64 | 0.77 | 2.6 | 0.53 | 0.5 | 10
20 | 75 | CONCLUIDO | 2.494 | 40.1 | 37.39 | 160.25 | 2.08 | 14 | 179.18 | 49.1 | 21 | 12 | 34.09 | 22333.43 | 374.06 | 790.16 | 89.54 | 58.53 | 8387.99 | 0.65 | 0.78 | 2.6 | 0.49 | 0.5 | 10
21 | 75 | CONCLUIDO | 2.4993 | 40.01 | 37.34 | 172.33 | 2.16 | 13 | 180.67 | 49.1 | 22 | 10 | 34.58 | 22517.21 | 366.92 | 790.16 | 87.87 | 58.53 | 7559.55 | 0.67 | 0.78 | 2.59 | 0.43 | 0.5 | 10
22 | 75 | CONCLUIDO | 2.498 | 40.03 | 37.36 | 172.42 | 2.24 | 13 | 182.17 | 49.1 | 23 | 8 | 35.08 | 22701.78 | 368.14 | 790.16 | 88.28 | 58.53 | 7765.07 | 0.66 | 0.78 | 2.6 | 0.46 | 0.5 | 10
23 | 75 | CONCLUIDO | 2.4989 | 40.02 | 37.34 | 172.36 | 2.32 | 13 | 183.67 | 49.1 | 24 | 6 | 35.58 | 22886.92 | 363.47 | 790.17 | 87.84 | 58.53 | 7544.55 | 0.67 | 0.78 | 2.6 | 0.44 | 0.5 | 10
24 | 75 | CONCLUIDO | 2.5028 | 39.96 | 37.31 | 186.56 | 2.4 | 12 | 185.18 | 49.1 | 25 | 3 | 36.08 | 23072.73 | 364.34 | 790.17 | 86.71 | 58.53 | 6981.22 | 0.68 | 0.78 | 2.6 | 0.41 | 0.5 | 10
25 | 75 | CONCLUIDO | 2.5022 | 39.97 | 37.32 | 186.61 | 2.47 | 12 | 186.69 | 49.1 | 26 | 2 | 36.6 | 23259.24 | 366.24 | 790.16 | 87.03 | 58.53 | 7144.48 | 0.67 | 0.78 | 2.6 | 0.42 | 0.5 | 10
26 | 75 | CONCLUIDO | 2.5022 | 39.97 | 37.32 | 186.61 | 2.55 | 12 | 188.21 | 49.1 | 27 | 1 | 37.11 | 23446.45 | 369.2 | 790.16 | 87 | 58.53 | 7129.15 | 0.67 | 0.78 | 2.6 | 0.42 | 0.5 | 10
27 | 75 | CONCLUIDO | 2.5021 | 39.97 | 37.32 | 186.62 | 2.62 | 12 | 189.73 | 49.1 | 28 | 0 | 37.64 | 23634.36 | 371.98 | 790.17 | 87.02 | 58.53 | 7140.86 | 0.67 | 0.78 | 2.6 | 0.42 | 0.5 | 10
0 | 95 | CONCLUIDO | 1.1665 | 85.72 | 60.85 | 6.06 | 0.1 | 602 | 185.69 | 53.44 | 1 | 600 | 36.26 | 23136.14 | 823.45 | 790.31 | 874.4 | 58.53 | 397878.15 | 0.07 | 0.48 | 3.59 | 23.93 | 0.5 | 10
1 | 95 | CONCLUIDO | 1.7873 | 55.95 | 45.26 | 12.29 | 0.19 | 221 | 187.21 | 53.44 | 2 | 219 | 36.77 | 23322.88 | 609.29 | 790.23 | 352.5 | 58.53 | 138834.67 | 0.17 | 0.64 | 2.93 | 8.35 | 0.5 | 10
2 | 95 | CONCLUIDO | 2.0183 | 49.55 | 42.02 | 18.54 | 0.28 | 136 | 188.73 | 53.44 | 3 | 134 | 37.29 | 23510.33 | 563.21 | 790.18 | 243.5 | 58.53 | 84756.41 | 0.24 | 0.69 | 2.81 | 5.11 | 0.5 | 10
3 | 95 | CONCLUIDO | 2.1395 | 46.74 | 40.59 | 24.6 | 0.37 | 99 | 190.25 | 53.44 | 4 | 97 | 37.82 | 23698.48 | 541.83 | 790.18 | 195.9 | 58.53 | 61143.45 | 0.3 | 0.71 | 2.74 | 3.68 | 0.5 | 10
4 | 95 | CONCLUIDO | 2.2189 | 45.07 | 39.73 | 30.96 | 0.46 | 77 | 191.78 | 53.44 | 5 | 75 | 38.35 | 23887.36 | 527.79 | 790.18 | 167.44 | 58.53 | 47024.12 | 0.35 | 0.73 | 2.71 | 2.83 | 0.5 | 10
5 | 95 | CONCLUIDO | 2.2724 | 44.01 | 39.19 | 37.33 | 0.55 | 63 | 193.32 | 53.44 | 6 | 61 | 38.89 | 24076.95 | 518.75 | 790.18 | 150.1 | 58.53 | 38424.49 | 0.39 | 0.74 | 2.66 | 2.29 | 0.5 | 10
6 | 95 | CONCLUIDO | 2.3057 | 43.37 | 38.89 | 43.21 | 0.64 | 54 | 194.86 | 53.44 | 7 | 52 | 39.43 | 24267.28 | 511.98 | 790.21 | 139.41 | 58.53 | 33122.25 | 0.42 | 0.75 | 2.67 | 1.99 | 0.5 | 10
7 | 95 | CONCLUIDO | 2.3351 | 42.83 | 38.61 | 49.29 | 0.72 | 47 | 196.41 | 53.44 | 8 | 45 | 39.98 | 24458.36 | 506.48 | 790.17 | 129.99 | 58.53 | 28446.87 | 0.45 | 0.75 | 2.65 | 1.7 | 0.5 | 10
8 | 95 | CONCLUIDO | 2.3599 | 42.38 | 38.38 | 56.17 | 0.81 | 41 | 197.97 | 53.44 | 9 | 39 | 40.53 | 24650.18 | 501.03 | 790.17 | 122.56 | 58.53 | 24761.74 | 0.48 | 0.76 | 2.64 | 1.48 | 0.5 | 10
9 | 95 | CONCLUIDO | 2.3758 | 42.09 | 38.25 | 62.02 | 0.89 | 37 | 199.53 | 53.44 | 10 | 35 | 41.1 | 24842.77 | 497.18 | 790.17 | 118.11 | 58.53 | 22560.38 | 0.5 | 0.76 | 2.64 | 1.34 | 0.5 | 10
10 | 95 | CONCLUIDO | 2.3887 | 41.86 | 38.13 | 67.29 | 0.97 | 34 | 201.1 | 53.44 | 11 | 32 | 41.66 | 25036.12 | 493.3 | 790.16 | 114.3 | 58.53 | 20666.78 | 0.51 | 0.76 | 2.63 | 1.23 | 0.5 | 10
11 | 95 | CONCLUIDO | 2.4016 | 41.64 | 38.02 | 73.58 | 1.05 | 31 | 202.67 | 53.44 | 12 | 29 | 42.24 | 25230.25 | 489.2 | 790.17 | 110.47 | 58.53 | 18766.67 | 0.53 | 0.76 | 2.62 | 1.11 | 0.5 | 10
12 | 95 | CONCLUIDO | 2.415 | 41.41 | 37.9 | 81.21 | 1.13 | 28 | 204.25 | 53.44 | 13 | 26 | 42.82 | 25425.3 | 486.46 | 790.16 | 106.46 | 58.53 | 16776.75 | 0.55 | 0.77 | 2.62 | 0.99 | 0.5 | 10
13 | 95 | CONCLUIDO | 2.4235 | 41.26 | 37.83 | 87.29 | 1.21 | 26 | 205.84 | 53.44 | 14 | 24 | 43.4 | 25621.03 | 482.3 | 790.17 | 104.14 | 58.53 | 15630.06 | 0.56 | 0.77 | 2.61 | 0.92 | 0.5 | 10
14 | 95 | CONCLUIDO | 2.4321 | 41.12 | 37.76 | 94.39 | 1.28 | 24 | 207.43 | 53.44 | 15 | 22 | 44 | 25817.56 | 480.24 | 790.17 | 101.67 | 58.53 | 14401.28 | 0.58 | 0.77 | 2.61 | 0.85 | 0.5 | 10
15 | 95 | CONCLUIDO | 2.4373 | 41.03 | 37.7 | 98.36 | 1.36 | 23 | 209.03 | 53.44 | 16 | 21 | 44.6 | 26014.91 | 477.24 | 790.17 | 100.12 | 58.53 | 13633.66 | 0.58 | 0.77 | 2.61 | 0.8 | 0.5 | 10
16 | 95 | CONCLUIDO | 2.4451 | 40.9 | 37.65 | 107.56 | 1.43 | 21 | 210.64 | 53.44 | 17 | 19 | 45.21 | 26213.09 | 473.39 | 790.17 | 98.09 | 58.53 | 12628.08 | 0.6 | 0.77 | 2.61 | 0.74 | 0.5 | 10
17 | 95 | CONCLUIDO | 2.45 | 40.82 | 37.6 | 112.81 | 1.51 | 20 | 212.25 | 53.44 | 18 | 18 | 45.82 | 26412.11 | 471.86 | 790.16 | 96.73 | 58.53 | 11953.68 | 0.61 | 0.77 | 2.6 | 0.7 | 0.5 | 10
18 | 95 | CONCLUIDO | 2.4533 | 40.76 | 37.59 | 118.69 | 1.58 | 19 | 213.87 | 53.44 | 19 | 17 | 46.44 | 26611.98 | 469.73 | 790.17 | 96.04 | 58.53 | 11613.71 | 0.61 | 0.77 | 2.61 | 0.68 | 0.5 | 10
19 | 95 | CONCLUIDO | 2.4584 | 40.68 | 37.54 | 125.12 | 1.65 | 18 | 215.5 | 53.44 | 20 | 16 | 47.07 | 26812.71 | 467.16 | 790.2 | 94.3 | 58.53 | 10749.94 | 0.62 | 0.77 | 2.61 | 0.63 | 0.5 | 10
20 | 95 | CONCLUIDO | 2.463 | 40.6 | 37.5 | 132.35 | 1.72 | 17 | 217.14 | 53.44 | 21 | 15 | 47.7 | 27014.3 | 464.66 | 790.17 | 93.32 | 58.53 | 10263.79 | 0.63 | 0.77 | 2.6 | 0.6 | 0.5 | 10
21 | 95 | CONCLUIDO | 2.4691 | 40.5 | 37.44 | 140.39 | 1.79 | 16 | 218.78 | 53.44 | 22 | 14 | 48.34 | 27216.79 | 459.64 | 790.18 | 91.31 | 58.53 | 9261.25 | 0.64 | 0.77 | 2.59 | 0.53 | 0.5 | 10
22 | 95 | CONCLUIDO | 2.4682 | 40.51 | 37.45 | 140.44 | 1.85 | 16 | 220.43 | 53.44 | 23 | 14 | 48.99 | 27420.16 | 457.54 | 790.17 | 91.63 | 58.53 | 9424.19 | 0.64 | 0.77 | 2.6 | 0.55 | 0.5 | 10
23 | 95 | CONCLUIDO | 2.4727 | 40.44 | 37.41 | 149.66 | 1.92 | 15 | 222.08 | 53.44 | 24 | 13 | 49.65 | 27624.44 | 456.72 | 790.16 | 90.66 | 58.53 | 8943.88 | 0.65 | 0.78 | 2.59 | 0.51 | 0.5 | 10
24 | 95 | CONCLUIDO | 2.4775 | 40.36 | 37.37 | 160.17 | 1.99 | 14 | 223.75 | 53.44 | 25 | 12 | 50.31 | 27829.77 | 451.63 | 790.16 | 89.12 | 58.53 | 8178.53 | 0.66 | 0.78 | 2.59 | 0.47 | 0.5 | 10
25 | 95 | CONCLUIDO | 2.4778 | 40.36 | 37.37 | 160.15 | 2.05 | 14 | 225.42 | 53.44 | 26 | 12 | 50.98 | 28035.92 | 450.25 | 790.19 | 88.92 | 58.53 | 8078.63 | 0.66 | 0.78 | 2.59 | 0.47 | 0.5 | 10
26 | 95 | CONCLUIDO | 2.481 | 40.31 | 37.35 | 172.4 | 2.11 | 13 | 227.1 | 53.44 | 27 | 11 | 51.66 | 28243 | 446.38 | 790.17 | 88.38 | 58.53 | 7815.83 | 0.66 | 0.78 | 2.59 | 0.45 | 0.5 | 10
27 | 95 | CONCLUIDO | 2.4815 | 40.3 | 37.35 | 172.37 | 2.18 | 13 | 228.79 | 53.44 | 28 | 11 | 52.35 | 28451.04 | 447.59 | 790.16 | 88.2 | 58.53 | 7723.71 | 0.66 | 0.78 | 2.59 | 0.44 | 0.5 | 10
28 | 95 | CONCLUIDO | 2.4866 | 40.22 | 37.3 | 186.5 | 2.24 | 12 | 230.48 | 53.44 | 29 | 10 | 53.05 | 28660.06 | 442.83 | 790.16 | 86.81 | 58.53 | 7033.34 | 0.67 | 0.78 | 2.59 | 0.4 | 0.5 | 10
29 | 95 | CONCLUIDO | 2.4862 | 40.22 | 37.31 | 186.53 | 2.3 | 12 | 232.18 | 53.44 | 30 | 10 | 53.75 | 28870.05 | 442.78 | 790.16 | 87.05 | 58.53 | 7156.08 | 0.67 | 0.78 | 2.59 | 0.4 | 0.5 | 10
30 | 95 | CONCLUIDO | 2.4854 | 40.23 | 37.32 | 186.6 | 2.36 | 12 | 233.89 | 53.44 | 31 | 10 | 54.46 | 29081.05 | 440.6 | 790.16 | 87.31 | 58.53 | 7284.54 | 0.67 | 0.78 | 2.59 | 0.42 | 0.5 | 10
31 | 95 | CONCLUIDO | 2.49 | 40.16 | 37.28 | 203.36 | 2.41 | 11 | 235.61 | 53.44 | 32 | 9 | 55.18 | 29293.06 | 436.22 | 790.16 | 86.09 | 58.53 | 6679.17 | 0.68 | 0.78 | 2.59 | 0.38 | 0.5 | 10
32 | 95 | CONCLUIDO | 2.4911 | 40.14 | 37.26 | 203.26 | 2.47 | 11 | 237.34 | 53.44 | 33 | 9 | 55.91 | 29506.09 | 435.82 | 790.16 | 85.4 | 58.53 | 6335.24 | 0.69 | 0.78 | 2.59 | 0.36 | 0.5 | 10
33 | 95 | CONCLUIDO | 2.49 | 40.16 | 37.28 | 203.36 | 2.53 | 11 | 239.08 | 53.44 | 34 | 8 | 56.64 | 29720.17 | 433.03 | 790.16 | 86.07 | 58.53 | 6670.84 | 0.68 | 0.78 | 2.59 | 0.38 | 0.5 | 10
34 | 95 | CONCLUIDO | 2.4957 | 40.07 | 37.23 | 223.37 | 2.58 | 10 | 240.82 | 53.44 | 35 | 6 | 57.39 | 29935.43 | 432.19 | 790.17 | 84.17 | 58.53 | 5723.47 | 0.7 | 0.78 | 2.59 | 0.33 | 0.5 | 10
35 | 95 | CONCLUIDO | 2.4952 | 40.08 | 37.24 | 223.42 | 2.64 | 10 | 242.57 | 53.44 | 36 | 4 | 58.14 | 30151.65 | 433.28 | 790.17 | 84.31 | 58.53 | 5795.83 | 0.69 | 0.78 | 2.59 | 0.33 | 0.5 | 10
36 | 95 | CONCLUIDO | 2.4946 | 40.09 | 37.24 | 223.47 | 2.69 | 10 | 244.34 | 53.44 | 37 | 3 | 58.9 | 30368.96 | 430.56 | 790.17 | 84.58 | 58.53 | 5926.32 | 0.69 | 0.78 | 2.6 | 0.34 | 0.5 | 10
37 | 95 | CONCLUIDO | 2.4949 | 40.08 | 37.24 | 223.45 | 2.75 | 10 | 246.11 | 53.44 | 38 | 1 | 59.67 | 30587.38 | 432.14 | 790.23 | 84.2 | 58.53 | 5737.63 | 0.7 | 0.78 | 2.6 | 0.34 | 0.5 | 10
38 | 95 | CONCLUIDO | 2.4948 | 40.08 | 37.24 | 223.45 | 2.8 | 10 | 247.89 | 53.44 | 39 | 1 | 60.45 | 30806.92 | 434.59 | 790.18 | 84.47 | 58.53 | 5875.78 | 0.69 | 0.78 | 2.6 | 0.34 | 0.5 | 10
39 | 95 | CONCLUIDO | 2.4945 | 40.09 | 37.25 | 223.49 | 2.85 | 10 | 249.68 | 53.44 | 40 | 0 | 61.24 | 31027.6 | 437.28 | 790.17 | 84.41 | 58.53 | 5844.91 | 0.69 | 0.78 | 2.6 | 0.35 | 0.5 | 10
0 | 55 | CONCLUIDO | 1.6087 | 62.16 | 51.24 | 8.31 | 0.15 | 370 | 116.05 | 43.4 | 1 | 368 | 16.65 | 14546.17 | 508.78 | 790.33 | 551.33 | 58.53 | 237502.06 | 0.11 | 0.57 | 3.21 | 14.33 | 0.5 | 10
1 | 55 | CONCLUIDO | 2.0692 | 48.33 | 42.61 | 16.82 | 0.3 | 152 | 117.34 | 43.4 | 2 | 150 | 16.94 | 14705.49 | 418.04 | 790.2 | 263.62 | 58.53 | 94737.72 | 0.22 | 0.68 | 2.83 | 5.71 | 0.5 | 10
2 | 55 | CONCLUIDO | 2.2331 | 44.78 | 40.43 | 25.53 | 0.45 | 95 | 118.63 | 43.4 | 3 | 93 | 17.23 | 14865.24 | 391.68 | 790.17 | 190.95 | 58.53 | 58686.39 | 0.31 | 0.72 | 2.73 | 3.52 | 0.5 | 10
3 | 55 | CONCLUIDO | 2.3176 | 43.15 | 39.42 | 34.27 | 0.59 | 69 | 119.93 | 43.4 | 4 | 67 | 17.53 | 15025.44 | 376.96 | 790.17 | 157.07 | 58.53 | 41880.46 | 0.37 | 0.74 | 2.69 | 2.51 | 0.5 | 10
4 | 55 | CONCLUIDO | 2.3677 | 42.24 | 38.86 | 43.18 | 0.73 | 54 | 121.23 | 43.4 | 5 | 52 | 17.83 | 15186.08 | 367.28 | 790.18 | 138.98 | 58.53 | 32910.25 | 0.42 | 0.75 | 2.65 | 1.96 | 0.5 | 10
5 | 55 | CONCLUIDO | 2.4025 | 41.62 | 38.49 | 52.48 | 0.86 | 44 | 122.54 | 43.4 | 6 | 42 | 18.14 | 15347.16 | 358.32 | 790.17 | 126.25 | 58.53 | 26592.35 | 0.46 | 0.75 | 2.64 | 1.59 | 0.5 | 10
6 | 55 | CONCLUIDO | 2.422 | 41.29 | 38.3 | 60.47 | 1 | 38 | 123.85 | 43.4 | 7 | 36 | 18.45 | 15508.69 | 352.62 | 790.19 | 119.77 | 58.53 | 23384.11 | 0.49 | 0.76 | 2.64 | 1.39 | 0.5 | 10
7 | 55 | CONCLUIDO | 2.4448 | 40.9 | 38.05 | 71.35 | 1.13 | 32 | 125.16 | 43.4 | 8 | 30 | 18.76 | 15670.68 | 344.51 | 790.17 | 111.78 | 58.53 | 19417.99 | 0.52 | 0.76 | 2.62 | 1.15 | 0.5 | 10
8 | 55 | CONCLUIDO | 2.4606 | 40.64 | 37.89 | 81.19 | 1.26 | 28 | 126.48 | 43.4 | 9 | 26 | 19.08 | 15833.12 | 338.17 | 790.19 | 106.2 | 58.53 | 16647.65 | 0.55 | 0.77 | 2.62 | 0.98 | 0.5 | 10
9 | 55 | CONCLUIDO | 2.4707 | 40.47 | 37.79 | 90.7 | 1.38 | 25 | 127.8 | 43.4 | 10 | 23 | 19.4 | 15996.02 | 332.11 | 790.16 | 103.11 | 58.53 | 15119.41 | 0.57 | 0.77 | 2.61 | 0.89 | 0.5 | 10
10 | 55 | CONCLUIDO | 2.4777 | 40.36 | 37.73 | 98.42 | 1.5 | 23 | 129.13 | 43.4 | 11 | 21 | 19.73 | 16159.39 | 326.34 | 790.18 | 100.88 | 58.53 | 14013.41 | 0.58 | 0.77 | 2.61 | 0.82 | 0.5 | 10
11 | 55 | CONCLUIDO | 2.4854 | 40.23 | 37.65 | 107.57 | 1.63 | 21 | 130.45 | 43.4 | 12 | 19 | 20.05 | 16323.22 | 319.45 | 790.16 | 98.18 | 58.53 | 12673.51 | 0.6 | 0.77 | 2.61 | 0.75 | 0.5 | 10
12 | 55 | CONCLUIDO | 2.4925 | 40.12 | 37.58 | 118.68 | 1.74 | 19 | 131.79 | 43.4 | 13 | 16 | 20.39 | 16487.53 | 311 | 790.16 | 95.99 | 58.53 | 11587.25 | 0.61 | 0.77 | 2.61 | 0.68 | 0.5 | 10
13 | 55 | CONCLUIDO | 2.5006 | 39.99 | 37.5 | 132.35 | 1.86 | 17 | 133.12 | 43.4 | 14 | 11 | 20.72 | 16652.31 | 308.3 | 790.17 | 93.29 | 58.53 | 10246.88 | 0.63 | 0.77 | 2.6 | 0.6 | 0.5 | 10
14 | 55 | CONCLUIDO | 2.5034 | 39.95 | 37.48 | 140.55 | 1.97 | 16 | 134.46 | 43.4 | 15 | 7 | 21.06 | 16817.7 | 302.8 | 790.16 | 92.18 | 58.53 | 9699.9 | 0.63 | 0.77 | 2.61 | 0.58 | 0.5 | 10
15 | 55 | CONCLUIDO | 2.5038 | 39.94 | 37.47 | 140.52 | 2.08 | 16 | 135.81 | 43.4 | 16 | 2 | 21.41 | 16983.46 | 304.75 | 790.16 | 91.83 | 58.53 | 9524.36 | 0.64 | 0.77 | 2.61 | 0.57 | 0.5 | 10
16 | 55 | CONCLUIDO | 2.504 | 39.94 | 37.47 | 140.51 | 2.19 | 16 | 137.15 | 43.4 | 17 | 0 | 21.75 | 17149.71 | 306.35 | 790.16 | 91.65 | 58.53 | 9432.1 | 0.64 | 0.77 | 2.62 | 0.57 | 0.5 | 10

## gráficos
Selecione o eixo X:
Selecione o eixo Y:
Selecione o eixo Z:
Eixo X | Eixo Y | Eixo Z

## hidden (hidden)
Unnamed: 0
Volume de calda [L]
STATUS
Capacidade operacional [ha/h]
Tempo de missao [h]
Tempo util [h]
Tempo por voo [min]
Autonomia Projetada [h]
N° Voos
MTOW [kg]
Massa Estrutura [kg]
Combustível [kg]
Abastecimentos
Massa gerador
Potência gerador [W]
Combustível consumido [L]
Calda cons [L]
Distância percorrida [km]
Distância Pulverizando [km]
RTL ACUMULADO[m]
EOC [km/km]
EOC [h/h]
Tempo de manobra [h]
Tempo rtl_rtw [h]
V pulv [m/s]
V desloc [m/s]