## RESULTADOS_18
Unnamed: 0 | Volume de calda [L] | STATUS | Capacidade operacional [ha/h] | Tempo de missao [h] | Tempo util [h] | Tempo por voo [min] | Autonomia Projetada [h] | N° Voos | MTOW [kg] | Massa Estrutura [kg] | Combustível [kg] | Abastecimentos | Massa gerador | Potência gerador [W] | Combustível consumido [L] | Calda cons [L] | Distância percorrida [km] | Distância Pulverizando [km] | RTL ACUMULADO[m] | EOC [km/km] | EOC [h/h] | Tempo de manobra [h] | Tempo rtl_rtw [h] | V pulv [m/s] | V desloc [m/s] | Preço Total por ha Simples [R$/ha] | Preço Total por ha Presumido [R$/ha] | Preço Total por ha Real [R$/ha] | Preço Total Simples [R$] | Preço Total Presumido [R$] | Prod CAPEX [ha/h/R$] | Dias Trabalhados | Preço Total Real [R$]
0 | 100 | CONCLUIDO | 0.6838 | 146.24 | 102.93 | 5.89 | 0.09 | 1049 | 194.77 | 54.38 | 1 | 1047 | 39.4 | 24256.19 | 1434.76 | 793.37 | 1515.8 | 86.27 | 699062.08 | 0.06 | 0.47 | 1.91 | 41.95 | 0.5 | 10 | 3367.0941 | 4607.0066 | 4167.3204 | 3367094.0547 | 4607006.6313 | 8.9567e-07 | 32 | 4167320.3844
1 | 100 | CONCLUIDO | 1.0784 | 92.73 | 75.43 | 11.91 | 0.18 | 380 | 196.32 | 54.38 | 2 | 378 | 39.95 | 24447.22 | 1048.14 | 793.26 | 591.71 | 86.27 | 240361.18 | 0.15 | 0.64 | 0.83 | 14.46 | 0.5 | 10 | 1608.4998 | 2200.8204 | 1990.7772 | 1608499.8059 | 2200820.3965 | 1.4125e-06 | 21 | 1990777.1867
2 | 100 | CONCLUIDO | 1.2302 | 81.29 | 69.71 | 17.95 | 0.27 | 233 | 197.88 | 54.38 | 3 | 231 | 40.5 | 24639 | 966.75 | 793.23 | 400.08 | 86.27 | 145281.3 | 0.22 | 0.7 | 0.59 | 8.74 | 0.5 | 10 | 1308.874 | 1790.8592 | 1619.9421 | 1308874.0303 | 1790859.1917 | 1.6114e-06 | 18 | 1619942.1039
3 | 100 | CONCLUIDO | 1.3098 | 76.35 | 67.26 | 23.88 | 0.36 | 169 | 199.44 | 54.38 | 4 | 167 | 41.06 | 24831.54 | 931.24 | 793.21 | 318.2 | 86.27 | 104660.47 | 0.27 | 0.72 | 0.49 | 6.29 | 0.5 | 10 | 1189.974 | 1628.175 | 1472.7842 | 1189974.0228 | 1628174.956 | 1.7156e-06 | 17 | 1472784.2233
4 | 100 | CONCLUIDO | 1.3613 | 73.46 | 65.81 | 29.91 | 0.44 | 132 | 201.01 | 54.38 | 5 | 130 | 41.63 | 25024.84 | 909.64 | 793.22 | 269.66 | 86.27 | 80576.6 | 0.32 | 0.74 | 0.43 | 4.84 | 0.5 | 10 | 1118.8021 | 1530.7944 | 1384.6975 | 1118802.09 | 1530794.3775 | 1.7831e-06 | 16 | 1384697.5106
5 | 100 | CONCLUIDO | 1.3939 | 71.74 | 64.98 | 35.77 | 0.53 | 109 | 202.58 | 54.38 | 6 | 107 | 42.2 | 25218.93 | 897.01 | 793.2 | 242.1 | 86.27 | 66910.85 | 0.36 | 0.75 | 0.4 | 4.02 | 0.5 | 10 | 1082.182 | 1480.6891 | 1339.3742 | 1082181.9607 | 1480689.1011 | 1.8258e-06 | 16 | 1339374.2115
6 | 100 | CONCLUIDO | 1.4196 | 70.44 | 64.35 | 41.97 | 0.61 | 92 | 204.16 | 54.38 | 7 | 90 | 42.78 | 25413.94 | 886.95 | 793.2 | 220.78 | 86.27 | 56336.9 | 0.39 | 0.75 | 0.37 | 3.38 | 0.5 | 10 | 1054.4295 | 1442.7169 | 1305.0261 | 1054429.4855 | 1442716.9402 | 1.8595e-06 | 16 | 1305026.0603
7 | 100 | CONCLUIDO | 1.4389 | 69.5 | 63.87 | 47.9 | 0.69 | 80 | 205.75 | 54.38 | 8 | 78 | 43.37 | 25609.61 | 879.52 | 793.22 | 204.56 | 86.27 | 48286.17 | 0.42 | 0.76 | 0.35 | 2.9 | 0.5 | 10 | 1034.3495 | 1415.2426 | 1280.1739 | 1034349.5033 | 1415242.6227 | 1.8847e-06 | 16 | 1280173.8531
8 | 100 | CONCLUIDO | 1.461 | 68.45 | 63.17 | 53.38 | 0.77 | 71 | 207.34 | 54.38 | 9 | 69 | 43.96 | 25806.1 | 868.62 | 793.22 | 180.43 | 86.27 | 36263.73 | 0.48 | 0.77 | 0.33 | 2.2 | 0.5 | 10 | 1001.8906 | 1370.831 | 1240.0008 | 1001890.6234 | 1370830.9512 | 1.9137e-06 | 15 | 1240000.7692
9 | 100 | CONCLUIDO | 1.4613 | 68.43 | 63.42 | 59.46 | 0.85 | 64 | 208.94 | 54.38 | 10 | 62 | 44.56 | 26003.41 | 871.27 | 793.2 | 190.41 | 86.27 | 41288.79 | 0.45 | 0.77 | 0.32 | 2.46 | 0.5 | 10 | 1004.4766 | 1374.3692 | 1243.2013 | 1004476.6001 | 1374369.1986 | 1.9141e-06 | 15 | 1243201.3313
10 | 100 | CONCLUIDO | 1.4729 | 67.89 | 63.12 | 65.3 | 0.93 | 58 | 210.55 | 54.38 | 11 | 56 | 45.17 | 26201.54 | 866.29 | 793.2 | 179.84 | 86.27 | 36032.59 | 0.48 | 0.77 | 0.31 | 2.15 | 0.5 | 10 | 992.5303 | 1358.0238 | 1228.4159 | 992530.3276 | 1358023.7816 | 1.9293e-06 | 15 | 1228415.8979
11 | 100 | CONCLUIDO | 1.4816 | 67.5 | 62.92 | 71.23 | 1 | 53 | 212.16 | 54.38 | 12 | 51 | 45.78 | 26400.51 | 862.58 | 793.2 | 173.18 | 86.27 | 32729.56 | 0.5 | 0.77 | 0.3 | 1.95 | 0.5 | 10 | 983.746 | 1346.0046 | 1217.5438 | 983745.9723 | 1346004.639 | 1.9407e-06 | 15 | 1217543.8454
12 | 100 | CONCLUIDO | 1.4885 | 67.18 | 62.76 | 76.85 | 1.08 | 49 | 213.78 | 54.38 | 13 | 47 | 46.4 | 26600.32 | 858.57 | 793.2 | 167.8 | 86.27 | 30061.87 | 0.51 | 0.77 | 0.3 | 1.79 | 0.5 | 10 | 975.8747 | 1335.2348 | 1207.8019 | 975874.6837 | 1335234.7948 | 1.9497e-06 | 15 | 1207801.86
13 | 100 | CONCLUIDO | 1.4957 | 66.86 | 62.59 | 83.45 | 1.15 | 45 | 215.41 | 54.38 | 14 | 43 | 47.03 | 26801 | 855.77 | 793.2 | 162.07 | 86.27 | 27214.27 | 0.53 | 0.78 | 0.29 | 1.62 | 0.5 | 10 | 968.9942 | 1325.8206 | 1199.2862 | 968994.2246 | 1325820.6471 | 1.9591e-06 | 15 | 1199286.1853
14 | 100 | CONCLUIDO | 1.501 | 66.62 | 62.47 | 89.25 | 1.23 | 42 | 217.04 | 54.38 | 15 | 40 | 47.66 | 27002.55 | 853.48 | 793.2 | 158.08 | 86.27 | 25232.74 | 0.55 | 0.78 | 0.29 | 1.5 | 0.5 | 10 | 963.7702 | 1318.6729 | 1192.8206 | 963770.1705 | 1318672.8659 | 1.9661e-06 | 15 | 1192820.5783
15 | 100 | CONCLUIDO | 1.5041 | 66.48 | 62.41 | 93.62 | 1.3 | 40 | 218.68 | 54.38 | 16 | 38 | 48.31 | 27204.98 | 851.77 | 793.2 | 156.13 | 86.27 | 24270.32 | 0.55 | 0.78 | 0.29 | 1.44 | 0.5 | 10 | 960.4084 | 1314.0731 | 1188.6598 | 960408.3675 | 1314073.0986 | 1.9701e-06 | 15 | 1188659.8064
16 | 100 | CONCLUIDO | 1.5101 | 66.22 | 62.27 | 100.97 | 1.37 | 37 | 220.33 | 54.38 | 17 | 35 | 48.95 | 27408.3 | 848.66 | 793.2 | 151.18 | 86.27 | 21808.47 | 0.57 | 0.78 | 0.28 | 1.3 | 0.5 | 10 | 954.093 | 1305.4321 | 1180.8435 | 954092.9969 | 1305432.1299 | 1.978e-06 | 15 | 1180843.5196
17 | 100 | CONCLUIDO | 1.5194 | 65.82 | 61.94 | 106.18 | 1.44 | 35 | 221.99 | 54.38 | 18 | 33 | 49.61 | 27612.53 | 843.54 | 793.2 | 140.32 | 86.27 | 16389.87 | 0.61 | 0.78 | 0.26 | 0.97 | 0.5 | 10 | 944.004 | 1291.6279 | 1168.3567 | 944003.9629 | 1291627.8686 | 1.9902e-06 | 15 | 1168356.7176
18 | 100 | CONCLUIDO | 1.5159 | 65.97 | 62.17 | 113.03 | 1.51 | 33 | 223.65 | 54.38 | 19 | 31 | 50.27 | 27817.81 | 846 | 793.2 | 148.12 | 86.27 | 20302.45 | 0.58 | 0.78 | 0.27 | 1.2 | 0.5 | 10 | 948.3874 | 1297.6255 | 1173.7819 | 948387.4193 | 1297625.5069 | 1.9856e-06 | 15 | 1173781.9498
19 | 100 | CONCLUIDO | 1.5173 | 65.91 | 62.15 | 116.52 | 1.58 | 32 | 225.32 | 54.38 | 20 | 30 | 50.95 | 28023.89 | 845.38 | 793.2 | 147.44 | 86.27 | 19967.15 | 0.59 | 0.78 | 0.27 | 1.18 | 0.5 | 10 | 947.0413 | 1295.7837 | 1172.1159 | 947041.3235 | 1295783.7193 | 1.9874e-06 | 15 | 1172115.9398
20 | 100 | CONCLUIDO | 1.5211 | 65.74 | 62.06 | 124.12 | 1.64 | 30 | 227 | 54.38 | 21 | 28 | 51.62 | 28230.92 | 842.73 | 793.2 | 144.66 | 86.27 | 18586.24 | 0.6 | 0.78 | 0.26 | 1.09 | 0.5 | 10 | 942.4939 | 1289.5617 | 1166.4877 | 942493.8693 | 1289561.6919 | 1.9924e-06 | 15 | 1166487.7339
21 | 100 | CONCLUIDO | 1.5231 | 65.66 | 62.01 | 128.3 | 1.71 | 29 | 228.69 | 54.38 | 22 | 27 | 52.31 | 28438.91 | 841.35 | 793.2 | 142.91 | 86.27 | 17712.7 | 0.6 | 0.78 | 0.27 | 1.04 | 0.5 | 10 | 940.1197 | 1286.3133 | 1163.5493 | 940119.7158 | 1286313.2703 | 1.995e-06 | 15 | 1163549.3371
22 | 100 | CONCLUIDO | 1.5248 | 65.58 | 61.98 | 132.81 | 1.77 | 28 | 230.38 | 54.38 | 23 | 26 | 53 | 28647.87 | 840.23 | 793.22 | 141.7 | 86.27 | 17117.49 | 0.61 | 0.78 | 0.27 | 1.01 | 0.5 | 10 | 938.1683 | 1283.6432 | 1161.1341 | 938168.2672 | 1283643.2123 | 1.9973e-06 | 15 | 1161134.1057
23 | 100 | CONCLUIDO | 1.5287 | 65.42 | 61.89 | 142.82 | 1.84 | 26 | 232.08 | 54.38 | 24 | 24 | 53.71 | 28857.81 | 838.36 | 793.2 | 138.74 | 86.27 | 15642.96 | 0.62 | 0.78 | 0.26 | 0.92 | 0.5 | 10 | 934.3059 | 1278.3586 | 1156.3539 | 934305.9397 | 1278358.6054 | 2.0024e-06 | 15 | 1156353.8543
24 | 100 | CONCLUIDO | 1.5307 | 65.33 | 61.84 | 148.41 | 1.9 | 25 | 233.79 | 54.38 | 25 | 23 | 54.42 | 29068.74 | 837.15 | 793.2 | 137.08 | 86.27 | 14819.15 | 0.63 | 0.79 | 0.26 | 0.87 | 0.5 | 10 | 932.1054 | 1275.3477 | 1153.6303 | 932105.3686 | 1275347.687 | 2.005e-06 | 15 | 1153630.2937
25 | 100 | CONCLUIDO | 1.5326 | 65.25 | 61.8 | 154.49 | 1.96 | 24 | 235.51 | 54.38 | 26 | 22 | 55.14 | 29280.69 | 834.82 | 793.2 | 135.59 | 86.27 | 14081.81 | 0.64 | 0.79 | 0.26 | 0.83 | 0.5 | 10 | 928.9808 | 1271.0725 | 1149.7631 | 928980.8094 | 1271072.5272 | 2.0075e-06 | 15 | 1149763.1491
26 | 100 | CONCLUIDO | 1.53 | 65.36 | 61.91 | 154.77 | 2.02 | 24 | 237.24 | 54.38 | 27 | 22 | 55.86 | 29493.67 | 834.27 | 793.2 | 139.71 | 86.27 | 16139.16 | 0.62 | 0.78 | 0.26 | 0.94 | 0.5 | 10 | 929.9977 | 1272.4638 | 1151.0217 | 929997.6712 | 1272463.8423 | 2.0041e-06 | 15 | 1151021.6791
27 | 100 | CONCLUIDO | 1.5335 | 65.21 | 61.8 | 161.21 | 2.08 | 23 | 238.97 | 54.38 | 28 | 21 | 56.6 | 29707.68 | 835.51 | 793.2 | 135.75 | 86.27 | 14163.65 | 0.64 | 0.79 | 0.26 | 0.83 | 0.5 | 10 | 929.1165 | 1271.2582 | 1149.9311 | 929116.475 | 1271258.1509 | 2.0087e-06 | 15 | 1149931.0572
28 | 100 | CONCLUIDO | 1.5357 | 65.12 | 61.74 | 168.39 | 2.14 | 22 | 240.72 | 54.38 | 29 | 20 | 57.34 | 29922.88 | 834.18 | 793.2 | 133.89 | 86.27 | 13241.26 | 0.64 | 0.79 | 0.25 | 0.78 | 0.5 | 10 | 926.7063 | 1267.9605 | 1146.9481 | 926706.3306 | 1267960.485 | 2.0115e-06 | 15 | 1146948.1159
29 | 100 | CONCLUIDO | 1.5376 | 65.04 | 61.7 | 176.3 | 2.2 | 21 | 242.47 | 54.38 | 30 | 19 | 58.1 | 30139.04 | 831.25 | 793.2 | 132.62 | 86.27 | 12611.84 | 0.65 | 0.79 | 0.25 | 0.74 | 0.5 | 10 | 923.0677 | 1262.982 | 1142.4447 | 923067.7152 | 1262981.9708 | 2.014e-06 | 15 | 1142444.7441
30 | 100 | CONCLUIDO | 1.5366 | 65.08 | 61.75 | 176.42 | 2.26 | 21 | 244.23 | 54.38 | 31 | 19 | 58.86 | 30356.28 | 833.27 | 793.2 | 134.13 | 86.27 | 13367.35 | 0.64 | 0.79 | 0.25 | 0.78 | 0.5 | 10 | 925.4379 | 1266.2249 | 1145.3782 | 925437.86 | 1266224.9075 | 2.0127e-06 | 15 | 1145378.1794
31 | 100 | CONCLUIDO | 1.5394 | 64.96 | 61.67 | 185 | 2.31 | 20 | 246 | 54.38 | 32 | 18 | 59.63 | 30574.64 | 832.77 | 793.2 | 131.4 | 86.27 | 12006.53 | 0.66 | 0.79 | 0.25 | 0.7 | 0.5 | 10 | 923.4344 | 1263.4837 | 1142.8986 | 923434.4264 | 1263483.7213 | 2.0164e-06 | 15 | 1142898.6082
32 | 100 | CONCLUIDO | 1.5413 | 64.88 | 61.62 | 194.61 | 2.37 | 19 | 247.78 | 54.38 | 33 | 17 | 60.41 | 30794.11 | 828.68 | 793.21 | 129.9 | 86.27 | 11257.81 | 0.66 | 0.79 | 0.25 | 0.66 | 0.5 | 10 | 918.7733 | 1257.1061 | 1137.1297 | 918773.2653 | 1257106.115 | 2.0189e-06 | 15 | 1137129.6718
33 | 100 | CONCLUIDO | 1.5408 | 64.9 | 61.65 | 194.67 | 2.42 | 19 | 249.57 | 54.38 | 34 | 17 | 61.2 | 31014.73 | 832.43 | 793.2 | 130.62 | 86.27 | 11622.39 | 0.66 | 0.79 | 0.25 | 0.68 | 0.5 | 10 | 922.3788 | 1262.0393 | 1141.5921 | 922378.7671 | 1262039.3217 | 2.0182e-06 | 15 | 1141592.0601
34 | 100 | CONCLUIDO | 1.5432 | 64.8 | 61.58 | 205.28 | 2.48 | 18 | 251.37 | 54.38 | 35 | 16 | 61.99 | 31236.5 | 828.98 | 793.2 | 128.38 | 86.27 | 10505.12 | 0.67 | 0.79 | 0.25 | 0.62 | 0.5 | 10 | 918.0052 | 1256.0552 | 1136.1791 | 918005.1985 | 1256055.2121 | 2.0214e-06 | 15 | 1136179.0655
35 | 100 | CONCLUIDO | 1.5427 | 64.82 | 61.61 | 205.36 | 2.53 | 18 | 253.18 | 54.38 | 36 | 16 | 62.8 | 31459.45 | 830.56 | 793.2 | 129.54 | 86.27 | 11086 | 0.67 | 0.79 | 0.24 | 0.64 | 0.5 | 10 | 919.6923 | 1258.3636 | 1138.2671 | 919692.3124 | 1258363.5958 | 2.0207e-06 | 15 | 1138267.1403
36 | 100 | CONCLUIDO | 1.5447 | 64.74 | 61.56 | 217.27 | 2.58 | 17 | 255 | 54.38 | 37 | 15 | 63.62 | 31683.59 | 826.45 | 793.2 | 127.75 | 86.27 | 10194.36 | 0.68 | 0.79 | 0.25 | 0.59 | 0.5 | 10 | 914.9764 | 1251.9111 | 1132.4305 | 914976.4408 | 1251911.1322 | 2.0233e-06 | 15 | 1132430.4909
37 | 100 | CONCLUIDO | 1.5444 | 64.75 | 61.57 | 217.31 | 2.63 | 17 | 256.82 | 54.38 | 38 | 15 | 64.45 | 31909.08 | 828.05 | 793.2 | 128.21 | 86.27 | 10427.28 | 0.67 | 0.79 | 0.25 | 0.6 | 0.5 | 10 | 916.5523 | 1254.0672 | 1134.3808 | 916552.2684 | 1254067.2491 | 2.0229e-06 | 15 | 1134380.8309
38 | 100 | CONCLUIDO | 1.5442 | 64.76 | 61.58 | 217.35 | 2.68 | 17 | 258.66 | 54.38 | 39 | 15 | 65.28 | 32135.68 | 828.57 | 793.2 | 128.57 | 86.27 | 10603.62 | 0.67 | 0.79 | 0.25 | 0.61 | 0.5 | 10 | 917.1253 | 1254.8513 | 1135.0901 | 917125.3202 | 1254851.3238 | 2.0227e-06 | 15 | 1135090.0747
39 | 100 | CONCLUIDO | 1.5463 | 64.67 | 61.53 | 230.74 | 2.73 | 16 | 260.51 | 54.38 | 40 | 14 | 66.13 | 32363.54 | 828.36 | 793.2 | 126.76 | 86.27 | 9707.3 | 0.68 | 0.79 | 0.25 | 0.56 | 0.5 | 10 | 915.7973 | 1253.0342 | 1133.4464 | 915797.2687 | 1253034.2252 | 2.0254e-06 | 15 | 1133446.3974

## RESULTADOS_6
Unnamed: 0 | Volume de calda [L] | STATUS | Capacidade operacional [ha/h] | Tempo de missao [h] | Tempo util [h] | Tempo por voo [min] | Autonomia Projetada [h] | N° Voos | MTOW [kg] | Massa Estrutura [kg] | Combustível [kg] | Abastecimentos | Massa gerador | Potência gerador [W] | Combustível consumido [L] | Calda cons [L] | Distância percorrida [km] | Distância Pulverizando [km] | RTL ACUMULADO[m] | EOC [km/km] | EOC [h/h] | Tempo de manobra [h] | Tempo rtl_rtw [h] | V pulv [m/s] | V desloc [m/s] | Preço Total por ha Simples [R$/ha] | Preço Total por ha Presumido [R$/ha] | Preço Total por ha Real [R$/ha] | Preço Total Simples [R$] | Preço Total Presumido [R$] | Prod CAPEX [ha/h/R$] | Dias Trabalhados | Preço Total Real [R$]
0 | 40 | CONCLUIDO | 1.1056 | 90.45 | 79.42 | 9.91 | 0.2 | 481 | 89.87 | 37.55 | 1 | 479 | 11.32 | 11317.98 | 663.07 | 793.31 | 725.36 | 86.27 | 306677.63 | 0.12 | 0.61 | 0.98 | 18.45 | 0.5 | 10 | 1052.7374 | 1440.4018 | 1302.9319 | 1052737.4304 | 1440401.7958 | 1.5139e-06 | 20 | 1302931.87
1 | 40 | CONCLUIDO | 1.3425 | 74.49 | 68.67 | 20.1 | 0.39 | 205 | 91.1 | 37.55 | 2 | 203 | 11.54 | 11468.97 | 566.94 | 793.25 | 365.85 | 86.27 | 128304.3 | 0.24 | 0.71 | 0.54 | 7.7 | 0.5 | 10 | 764.0135 | 1045.357 | 945.5896 | 764013.532 | 1045357.0204 | 1.8382e-06 | 17 | 945589.6136
2 | 40 | CONCLUIDO | 1.4251 | 70.17 | 65.77 | 30.36 | 0.57 | 130 | 92.32 | 37.55 | 3 | 128 | 11.77 | 11620.34 | 537.04 | 793.21 | 268.37 | 86.27 | 79939.46 | 0.32 | 0.74 | 0.43 | 4.8 | 0.5 | 10 | 688.693 | 942.3002 | 852.3684 | 688693.0398 | 942300.2 | 1.9513e-06 | 16 | 852368.3914
3 | 40 | CONCLUIDO | 1.4666 | 68.19 | 64.45 | 40.71 | 0.75 | 95 | 93.55 | 37.55 | 4 | 93 | 12 | 11772.07 | 520.51 | 793.24 | 224.25 | 86.27 | 58055.53 | 0.38 | 0.75 | 0.37 | 3.48 | 0.5 | 10 | 648.7661 | 887.6704 | 802.9524 | 648766.1196 | 887670.4264 | 2.0082e-06 | 15 | 802952.4067
4 | 40 | CONCLUIDO | 1.494 | 66.94 | 63.6 | 51.57 | 0.93 | 74 | 94.79 | 37.55 | 5 | 72 | 12.23 | 11924.18 | 507.9 | 793.22 | 195.38 | 86.27 | 43725.22 | 0.44 | 0.76 | 0.34 | 2.63 | 0.5 | 10 | 626.7591 | 857.5595 | 775.7152 | 626759.1385 | 857559.5039 | 2.0457e-06 | 15 | 775715.2284
5 | 40 | CONCLUIDO | 1.5077 | 66.33 | 63.23 | 62.2 | 1.1 | 61 | 96.02 | 37.55 | 6 | 59 | 12.47 | 12076.67 | 499.32 | 793.2 | 183.79 | 86.27 | 37993.62 | 0.47 | 0.77 | 0.32 | 2.27 | 0.5 | 10 | 614.047 | 840.1662 | 759.9819 | 614046.9986 | 840166.1934 | 2.0644e-06 | 15 | 759981.9111
6 | 40 | CONCLUIDO | 1.5191 | 65.83 | 62.91 | 72.59 | 1.27 | 52 | 97.26 | 37.55 | 7 | 50 | 12.71 | 12229.54 | 491.23 | 793.2 | 173.02 | 86.27 | 32657.21 | 0.5 | 0.77 | 0.3 | 1.94 | 0.5 | 10 | 602.7829 | 824.7542 | 746.0408 | 602782.9122 | 824754.1734 | 2.08e-06 | 15 | 746040.7926
7 | 40 | CONCLUIDO | 1.5293 | 65.39 | 62.6 | 83.47 | 1.43 | 45 | 98.5 | 37.55 | 8 | 43 | 12.95 | 12382.79 | 481.83 | 793.2 | 162.51 | 86.27 | 27434.48 | 0.53 | 0.78 | 0.29 | 1.63 | 0.5 | 10 | 590.9051 | 808.5024 | 731.3401 | 590905.0996 | 808502.4262 | 2.094e-06 | 15 | 731340.0894
8 | 40 | CONCLUIDO | 1.5379 | 65.02 | 62.35 | 95.92 | 1.59 | 39 | 99.75 | 37.55 | 9 | 37 | 13.2 | 12536.43 | 473.66 | 793.2 | 153.92 | 86.27 | 23171.52 | 0.56 | 0.78 | 0.28 | 1.38 | 0.5 | 10 | 580.8056 | 794.6838 | 718.8403 | 580805.5666 | 794683.7996 | 2.1058e-06 | 15 | 718840.2931
9 | 40 | CONCLUIDO | 1.5428 | 64.82 | 62.22 | 106.66 | 1.74 | 35 | 101 | 37.55 | 10 | 33 | 13.45 | 12690.46 | 466.84 | 793.2 | 150.35 | 86.27 | 21404.54 | 0.57 | 0.78 | 0.26 | 1.25 | 0.5 | 10 | 573.2022 | 784.2805 | 709.4298 | 573202.1549 | 784280.4763 | 2.1125e-06 | 15 | 709429.8484
10 | 40 | CONCLUIDO | 1.5476 | 64.62 | 62.09 | 120.17 | 1.89 | 31 | 102.25 | 37.55 | 11 | 29 | 13.7 | 12844.88 | 459.77 | 793.2 | 145.49 | 86.27 | 18996.65 | 0.59 | 0.78 | 0.27 | 1.12 | 0.5 | 10 | 565.4564 | 773.6824 | 699.8432 | 565456.3885 | 773682.377 | 2.1191e-06 | 15 | 699843.2168
11 | 40 | CONCLUIDO | 1.5515 | 64.45 | 61.98 | 132.82 | 2.04 | 28 | 103.51 | 37.55 | 12 | 26 | 13.95 | 12999.7 | 450.35 | 793.2 | 142.19 | 86.27 | 17358.71 | 0.61 | 0.78 | 0.26 | 1.02 | 0.5 | 10 | 548.5632 | 750.5683 | 678.9352 | 548563.1818 | 750568.3462 | 2.1244e-06 | 14 | 678935.1567
12 | 40 | CONCLUIDO | 1.5553 | 64.3 | 61.87 | 142.77 | 2.18 | 26 | 104.76 | 37.55 | 13 | 24 | 14.21 | 13154.91 | 443.9 | 793.2 | 137.96 | 86.27 | 15254.56 | 0.63 | 0.79 | 0.26 | 0.9 | 0.5 | 10 | 541.752 | 741.2489 | 670.5052 | 541751.9635 | 741248.9369 | 2.1296e-06 | 14 | 670505.1787
13 | 40 | CONCLUIDO | 1.5582 | 64.18 | 61.78 | 154.46 | 2.33 | 24 | 106.03 | 37.55 | 14 | 19 | 14.47 | 13310.53 | 434.75 | 793.2 | 135.52 | 86.27 | 14043.41 | 0.64 | 0.79 | 0.25 | 0.82 | 0.5 | 10 | 532.8804 | 729.1104 | 659.5251 | 532880.3521 | 729110.4068 | 2.1336e-06 | 14 | 659525.1329
14 | 40 | CONCLUIDO | 1.5597 | 64.12 | 61.76 | 168.44 | 2.46 | 22 | 107.29 | 37.55 | 15 | 11 | 14.74 | 13466.55 | 430.98 | 793.2 | 134.03 | 86.27 | 13309.39 | 0.64 | 0.79 | 0.27 | 0.79 | 0.5 | 10 | 529.165 | 724.0269 | 654.9268 | 529164.9818 | 724026.8732 | 2.1356e-06 | 14 | 654926.7646
15 | 40 | CONCLUIDO | 1.5594 | 64.13 | 61.77 | 168.47 | 2.6 | 22 | 108.56 | 37.55 | 16 | 5 | 15.01 | 13623.1 | 428.69 | 793.2 | 134.1 | 86.27 | 13347.31 | 0.64 | 0.79 | 0.28 | 0.81 | 0.5 | 10 | 527.2564 | 721.4155 | 652.5646 | 527256.4325 | 721415.5119 | 2.1352e-06 | 14 | 652564.628
16 | 40 | CONCLUIDO | 1.5616 | 64.04 | 61.7 | 176.29 | 2.73 | 21 | 109.83 | 37.55 | 17 | 0 | 15.28 | 13779.95 | 432.18 | 793.2 | 131.79 | 86.27 | 12197.18 | 0.65 | 0.79 | 0.28 | 0.73 | 0.5 | 10 | 529.648 | 724.6877 | 655.5245 | 529647.9557 | 724687.6995 | 2.1382e-06 | 14 | 655524.5225

## RESULTADOS_4
Unnamed: 0 | Volume de calda [L] | STATUS | Capacidade operacional [ha/h] | Tempo de missao [h] | Tempo util [h] | Tempo por voo [min] | Autonomia Projetada [h] | N° Voos | MTOW [kg] | Massa Estrutura [kg] | Combustível [kg] | Abastecimentos | Massa gerador | Potência gerador [W] | Combustível consumido [L] | Calda cons [L] | Distância percorrida [km] | Distância Pulverizando [km] | RTL ACUMULADO[m] | EOC [km/km] | EOC [h/h] | Tempo de manobra [h] | Tempo rtl_rtw [h] | V pulv [m/s] | V desloc [m/s] | Preço Total por ha Simples [R$/ha] | Preço Total por ha Presumido [R$/ha] | Preço Total por ha Real [R$/ha] | Preço Total Simples [R$] | Preço Total Presumido [R$] | Prod CAPEX [ha/h/R$] | Dias Trabalhados | Preço Total Real [R$]
0 | 30 | CONCLUIDO | 1.1934 | 83.79 | 75.87 | 11.64 | 0.24 | 391 | 71.52 | 32.27 | 1 | 389 | 8.25 | 9054.6 | 539.72 | 793.28 | 606.05 | 86.27 | 247475.48 | 0.14 | 0.64 | 0.85 | 14.89 | 0.5 | 10 | 824.8045 | 1128.5339 | 1020.8282 | 824804.5047 | 1128533.9111 | 1.6524e-06 | 19 | 1020828.2185
1 | 30 | CONCLUIDO | 1.3919 | 71.84 | 67.34 | 23.63 | 0.48 | 171 | 72.7 | 32.27 | 2 | 169 | 8.43 | 9200.25 | 471.18 | 793.23 | 320.85 | 86.27 | 105974.41 | 0.27 | 0.72 | 0.49 | 6.37 | 0.5 | 10 | 631.6421 | 864.2405 | 781.7586 | 631642.0651 | 864240.5396 | 1.9273e-06 | 16 | 781758.6355
2 | 30 | CONCLUIDO | 1.4605 | 68.47 | 64.94 | 36.08 | 0.71 | 108 | 73.88 | 32.27 | 3 | 106 | 8.61 | 9346.23 | 446.71 | 793.2 | 240.62 | 86.27 | 66174.71 | 0.36 | 0.75 | 0.4 | 3.98 | 0.5 | 10 | 575.6499 | 787.6296 | 712.4593 | 575649.9083 | 787629.6004 | 2.0223e-06 | 15 | 712459.3368
3 | 30 | CONCLUIDO | 1.4949 | 66.9 | 63.82 | 48.47 | 0.93 | 79 | 75.07 | 32.27 | 4 | 77 | 8.8 | 9492.55 | 430.98 | 793.2 | 203.06 | 86.27 | 47538.34 | 0.42 | 0.76 | 0.35 | 2.85 | 0.5 | 10 | 549.8436 | 752.3202 | 680.5198 | 549843.5645 | 752320.2224 | 2.0699e-06 | 15 | 680519.8363
4 | 30 | CONCLUIDO | 1.5142 | 66.04 | 63.25 | 62.21 | 1.15 | 61 | 76.26 | 32.27 | 5 | 59 | 8.99 | 9639.2 | 418.57 | 793.2 | 184.22 | 86.27 | 38207.7 | 0.47 | 0.77 | 0.32 | 2.28 | 0.5 | 10 | 532.6993 | 728.8627 | 659.301 | 532699.2875 | 728862.6662 | 2.0966e-06 | 15 | 659301.0363
5 | 30 | CONCLUIDO | 1.5287 | 65.41 | 62.79 | 75.35 | 1.36 | 50 | 77.45 | 32.27 | 6 | 48 | 9.18 | 9786.19 | 407.55 | 793.21 | 169 | 86.27 | 30654.68 | 0.51 | 0.77 | 0.3 | 1.82 | 0.5 | 10 | 518.5715 | 709.5323 | 641.8156 | 518571.4536 | 709532.3406 | 2.1167e-06 | 15 | 641815.5698
6 | 30 | CONCLUIDO | 1.5395 | 64.96 | 62.46 | 89.23 | 1.56 | 42 | 78.65 | 32.27 | 7 | 40 | 9.38 | 9933.52 | 397.25 | 793.2 | 157.79 | 86.27 | 25090.02 | 0.55 | 0.78 | 0.29 | 1.49 | 0.5 | 10 | 506.3817 | 692.8538 | 626.7288 | 506381.6958 | 692853.7761 | 2.1317e-06 | 15 | 626728.7842
7 | 30 | CONCLUIDO | 1.5486 | 64.57 | 62.17 | 103.61 | 1.75 | 36 | 79.84 | 32.27 | 8 | 34 | 9.57 | 10081.19 | 385.14 | 793.2 | 147.74 | 86.27 | 20094.56 | 0.58 | 0.78 | 0.28 | 1.2 | 0.5 | 10 | 493.2199 | 674.8452 | 610.4389 | 493219.8553 | 674845.1654 | 2.1443e-06 | 15 | 610438.8899
8 | 30 | CONCLUIDO | 1.5506 | 64.49 | 62.15 | 116.53 | 1.94 | 32 | 81.04 | 32.27 | 9 | 27 | 9.77 | 10229.34 | 376.93 | 793.2 | 147.48 | 86.27 | 19986.71 | 0.58 | 0.78 | 0.28 | 1.18 | 0.5 | 10 | 478.1752 | 654.2604 | 591.8187 | 478175.2274 | 654260.4418 | 2.147e-06 | 14 | 591818.7435
9 | 30 | CONCLUIDO | 1.5551 | 64.3 | 62.01 | 128.3 | 2.13 | 29 | 82.25 | 32.27 | 10 | 10 | 9.98 | 10377.72 | 370.58 | 793.2 | 141.97 | 86.27 | 17247.48 | 0.61 | 0.78 | 0.29 | 1.04 | 0.5 | 10 | 471.4403 | 645.0454 | 583.4832 | 471440.2983 | 645045.4147 | 2.1533e-06 | 14 | 583483.1856
10 | 30 | CONCLUIDO | 1.5562 | 64.26 | 61.98 | 132.82 | 2.31 | 28 | 83.45 | 32.27 | 11 | 3 | 10.18 | 10526.45 | 372.35 | 793.21 | 140.65 | 86.27 | 16590.6 | 0.61 | 0.78 | 0.3 | 1.01 | 0.5 | 10 | 472.7073 | 646.7789 | 585.0512 | 472707.2521 | 646778.9167 | 2.1548e-06 | 14 | 585051.2446
11 | 30 | CONCLUIDO | 1.5557 | 64.28 | 62 | 132.86 | 2.48 | 28 | 84.66 | 32.27 | 12 | 0 | 10.39 | 10675.53 | 377.03 | 793.21 | 141.29 | 86.27 | 16910.17 | 0.61 | 0.78 | 0.3 | 1.03 | 0.5 | 10 | 476.9323 | 652.5599 | 590.2805 | 476932.3467 | 652559.8775 | 2.1541e-06 | 14 | 590280.4786

## RESULTADOS_1
Unnamed: 0 | Volume de calda [L] | STATUS | Capacidade operacional [ha/h] | Tempo de missao [h] | Tempo util [h] | Tempo por voo [min] | Autonomia Projetada [h] | N° Voos | MTOW [kg] | Massa Estrutura [kg] | Combustível [kg] | Abastecimentos | Massa gerador | Potência gerador [W] | Combustível consumido [L] | Calda cons [L] | Distância percorrida [km] | Distância Pulverizando [km] | RTL ACUMULADO[m] | EOC [km/km] | EOC [h/h] | Tempo de manobra [h] | Tempo rtl_rtw [h] | V pulv [m/s] | V desloc [m/s] | Preço Total por ha Simples [R$/ha] | Preço Total por ha Presumido [R$/ha] | Preço Total por ha Real [R$/ha] | Preço Total Simples [R$] | Preço Total Presumido [R$] | Prod CAPEX [ha/h/R$] | Dias Trabalhados | Preço Total Real [R$]
0 | 15 | CONCLUIDO | 1.3541 | 73.85 | 69.6 | 18.16 | 0.43 | 230 | 39.78 | 19.54 | 1 | 228 | 4.24 | 5140 | 317.85 | 793.31 | 396.12 | 86.27 | 143314.28 | 0.22 | 0.7 | 0.59 | 8.63 | 0.5 | 10 | 485.0142 | 663.6179 | 600.2831 | 485014.2189 | 663617.8517 | 1.9177e-06 | 17 | 600283.0953
1 | 15 | CONCLUIDO | 1.4799 | 67.57 | 64.74 | 38.08 | 0.84 | 102 | 40.89 | 19.54 | 2 | 100 | 4.35 | 5277.26 | 280.14 | 793.2 | 234.25 | 86.27 | 63021.31 | 0.37 | 0.75 | 0.38 | 3.77 | 0.5 | 10 | 402.5703 | 550.8144 | 498.2455 | 402570.2867 | 550814.4265 | 2.0958e-06 | 15 | 498245.4707
2 | 15 | CONCLUIDO | 1.521 | 65.75 | 63.35 | 60.33 | 1.22 | 63 | 42.01 | 19.54 | 3 | 55 | 4.46 | 5414.79 | 256.17 | 793.2 | 187.34 | 86.27 | 39761.89 | 0.46 | 0.77 | 0.33 | 2.38 | 0.5 | 10 | 372.4585 | 509.6141 | 460.9773 | 372458.4979 | 509614.1486 | 2.154e-06 | 15 | 460977.2895
3 | 15 | CONCLUIDO | 1.5297 | 65.37 | 63.06 | 68.8 | 1.59 | 55 | 43.13 | 19.54 | 4 | 3 | 4.58 | 5552.61 | 252.92 | 793.24 | 175.7 | 86.27 | 33977.97 | 0.49 | 0.77 | 0.38 | 2.09 | 0.5 | 10 | 367.9164 | 503.3995 | 455.3557 | 367916.4229 | 503399.4811 | 2.1664e-06 | 15 | 455355.7411
4 | 15 | CONCLUIDO | 1.5316 | 65.29 | 62.99 | 69.99 | 1.94 | 54 | 44.24 | 19.54 | 5 | 0 | 4.7 | 5690.71 | 258 | 793.27 | 173.17 | 86.27 | 32722.18 | 0.5 | 0.77 | 0.38 | 2.02 | 0.5 | 10 | 372.0707 | 509.0836 | 460.4974 | 372070.7216 | 509083.5759 | 2.169e-06 | 15 | 460497.3539

## RESULTADOS_12
Unnamed: 0 | Volume de calda [L] | STATUS | Capacidade operacional [ha/h] | Tempo de missao [h] | Tempo util [h] | Tempo por voo [min] | Autonomia Projetada [h] | N° Voos | MTOW [kg] | Massa Estrutura [kg] | Combustível [kg] | Abastecimentos | Massa gerador | Potência gerador [W] | Combustível consumido [L] | Calda cons [L] | Distância percorrida [km] | Distância Pulverizando [km] | RTL ACUMULADO[m] | EOC [km/km] | EOC [h/h] | Tempo de manobra [h] | Tempo rtl_rtw [h] | V pulv [m/s] | V desloc [m/s] | Preço Total por ha Simples [R$/ha] | Preço Total por ha Presumido [R$/ha] | Preço Total por ha Real [R$/ha] | Preço Total Simples [R$] | Preço Total Presumido [R$] | Prod CAPEX [ha/h/R$] | Dias Trabalhados | Preço Total Real [R$]
0 | 70 | CONCLUIDO | 0.878 | 113.9 | 90.15 | 7.26 | 0.12 | 745 | 141.81 | 47.83 | 1 | 743 | 22.98 | 17723.39 | 1022.78 | 793.4 | 1084.93 | 86.27 | 485144.75 | 0.08 | 0.54 | 1.42 | 29.16 | 0.5 | 10 | 1931.9091 | 2643.3233 | 2391.0482 | 1931909.1061 | 2643323.2688 | 1.1721e-06 | 25 | 2391048.206
1 | 70 | CONCLUIDO | 1.2068 | 82.86 | 72.11 | 14.67 | 0.25 | 295 | 143.17 | 47.83 | 2 | 293 | 23.34 | 17891.86 | 813.88 | 793.21 | 480.39 | 86.27 | 185126.73 | 0.18 | 0.67 | 0.69 | 11.14 | 0.5 | 10 | 1146.2802 | 1568.3912 | 1418.7061 | 1146280.242 | 1568391.1974 | 1.611e-06 | 18 | 1418706.1428
2 | 70 | CONCLUIDO | 1.3266 | 75.38 | 67.84 | 22.12 | 0.37 | 184 | 144.54 | 47.83 | 3 | 182 | 23.71 | 18060.85 | 762.46 | 793.27 | 337.29 | 86.27 | 114131.86 | 0.26 | 0.72 | 0.51 | 6.86 | 0.5 | 10 | 990.0082 | 1354.5729 | 1225.2944 | 990008.2228 | 1354572.9265 | 1.771e-06 | 17 | 1225294.3876
3 | 70 | CONCLUIDO | 1.3867 | 72.11 | 66.01 | 29.56 | 0.49 | 134 | 145.92 | 47.83 | 4 | 132 | 24.09 | 18230.35 | 738.86 | 793.22 | 276.72 | 86.27 | 84094.61 | 0.31 | 0.74 | 0.44 | 5.04 | 0.5 | 10 | 920.0086 | 1258.7964 | 1138.6586 | 920008.6401 | 1258796.4093 | 1.8512e-06 | 16 | 1138658.6467
4 | 70 | CONCLUIDO | 1.427 | 70.08 | 64.81 | 37.04 | 0.6 | 105 | 147.3 | 47.83 | 5 | 103 | 24.47 | 18400.38 | 722.6 | 793.21 | 236.19 | 86.27 | 63975.7 | 0.37 | 0.75 | 0.39 | 3.84 | 0.5 | 10 | 880.7114 | 1205.0282 | 1090.022 | 880711.4067 | 1205028.2009 | 1.905e-06 | 16 | 1090022.0007
5 | 70 | CONCLUIDO | 1.4518 | 68.88 | 64.14 | 44.23 | 0.71 | 87 | 148.68 | 47.83 | 6 | 85 | 24.85 | 18570.94 | 712.41 | 793.21 | 213.63 | 86.27 | 52787.43 | 0.4 | 0.76 | 0.36 | 3.17 | 0.5 | 10 | 849.9336 | 1162.9166 | 1051.9295 | 849933.5863 | 1162916.6291 | 1.9381e-06 | 15 | 1051929.4982
6 | 70 | CONCLUIDO | 1.4734 | 67.87 | 63.53 | 52.22 | 0.83 | 73 | 150.07 | 47.83 | 7 | 71 | 25.24 | 18742.03 | 702.95 | 793.22 | 193.19 | 86.27 | 42637.07 | 0.45 | 0.76 | 0.34 | 2.56 | 0.5 | 10 | 829.7969 | 1135.3647 | 1027.0071 | 829796.9091 | 1135364.739 | 1.9669e-06 | 15 | 1027007.1218
7 | 70 | CONCLUIDO | 1.4821 | 67.47 | 63.4 | 59.43 | 0.94 | 64 | 151.46 | 47.83 | 8 | 62 | 25.63 | 18913.66 | 698.73 | 793.2 | 189.39 | 86.27 | 40779.39 | 0.46 | 0.77 | 0.32 | 2.43 | 0.5 | 10 | 821.5947 | 1124.1422 | 1016.8556 | 821594.7259 | 1124142.1502 | 1.9786e-06 | 15 | 1016855.6012
8 | 70 | CONCLUIDO | 1.4934 | 66.96 | 63.09 | 66.41 | 1.04 | 57 | 152.85 | 47.83 | 9 | 55 | 26.03 | 19085.83 | 692.64 | 793.2 | 178.86 | 86.27 | 35549.65 | 0.48 | 0.77 | 0.31 | 2.12 | 0.5 | 10 | 810.3856 | 1108.8053 | 1002.9825 | 810385.5884 | 1108805.3137 | 1.9936e-06 | 15 | 1002982.4908
9 | 70 | CONCLUIDO | 1.5027 | 66.54 | 62.84 | 73.93 | 1.15 | 51 | 154.25 | 47.83 | 10 | 49 | 26.43 | 19258.55 | 687.51 | 793.21 | 170.7 | 86.27 | 31499.03 | 0.51 | 0.77 | 0.3 | 1.87 | 0.5 | 10 | 801.1853 | 1096.2171 | 991.5957 | 801185.3081 | 1096217.0844 | 2.0061e-06 | 15 | 991595.6644
10 | 70 | CONCLUIDO | 1.5097 | 66.24 | 62.68 | 81.76 | 1.25 | 46 | 155.66 | 47.83 | 11 | 44 | 26.83 | 19431.82 | 682.21 | 793.2 | 165.24 | 86.27 | 28792.82 | 0.52 | 0.77 | 0.3 | 1.71 | 0.5 | 10 | 793.067 | 1085.1093 | 981.5479 | 793066.9966 | 1085109.2524 | 2.0154e-06 | 15 | 981547.9483
11 | 70 | CONCLUIDO | 1.5171 | 65.91 | 62.47 | 89.25 | 1.35 | 42 | 157.07 | 47.83 | 12 | 40 | 27.24 | 19605.66 | 677.87 | 793.21 | 158.2 | 86.27 | 25296.96 | 0.55 | 0.78 | 0.29 | 1.5 | 0.5 | 10 | 785.6578 | 1074.9716 | 972.3778 | 785657.7784 | 1074971.6332 | 2.0253e-06 | 15 | 972377.8492
12 | 70 | CONCLUIDO | 1.5215 | 65.72 | 62.37 | 95.95 | 1.45 | 39 | 158.48 | 47.83 | 13 | 37 | 27.65 | 19780.06 | 674.78 | 793.21 | 154.74 | 86.27 | 23582.37 | 0.56 | 0.78 | 0.28 | 1.4 | 0.5 | 10 | 780.8558 | 1068.4013 | 966.4346 | 780855.7703 | 1068401.3139 | 2.0312e-06 | 15 | 966434.592
13 | 70 | CONCLUIDO | 1.5298 | 65.37 | 62.1 | 103.5 | 1.55 | 36 | 159.9 | 47.83 | 14 | 34 | 28.07 | 19955.16 | 667.94 | 793.2 | 145.08 | 86.27 | 18762.72 | 0.59 | 0.78 | 0.28 | 1.13 | 0.5 | 10 | 770.8925 | 1054.7692 | 954.1035 | 770892.5242 | 1054769.161 | 2.0422e-06 | 15 | 954103.4727
14 | 70 | CONCLUIDO | 1.5301 | 65.36 | 62.18 | 113.05 | 1.65 | 33 | 161.32 | 47.83 | 15 | 31 | 28.5 | 20130.71 | 667.34 | 793.21 | 148.44 | 86.27 | 20461.84 | 0.58 | 0.78 | 0.27 | 1.21 | 0.5 | 10 | 770.31 | 1053.9721 | 953.3825 | 770309.9762 | 1053972.0932 | 2.0426e-06 | 15 | 953382.4759
15 | 70 | CONCLUIDO | 1.5333 | 65.22 | 62.1 | 120.19 | 1.74 | 31 | 162.75 | 47.83 | 16 | 29 | 28.92 | 20306.85 | 663.91 | 793.2 | 145.68 | 86.27 | 19092.21 | 0.59 | 0.78 | 0.27 | 1.13 | 0.5 | 10 | 765.8199 | 1047.8285 | 947.8253 | 765819.8728 | 1047828.5355 | 2.0469e-06 | 15 | 947825.2507
16 | 70 | CONCLUIDO | 1.5367 | 65.07 | 62.01 | 128.29 | 1.83 | 29 | 164.19 | 47.83 | 17 | 27 | 29.36 | 20483.57 | 659.87 | 793.2 | 142.77 | 86.27 | 17646.81 | 0.6 | 0.78 | 0.27 | 1.04 | 0.5 | 10 | 760.7144 | 1040.843 | 941.5064 | 760714.4201 | 1040843.03 | 2.0514e-06 | 15 | 941506.432
17 | 70 | CONCLUIDO | 1.5382 | 65.01 | 61.98 | 132.8 | 1.93 | 28 | 165.62 | 47.83 | 18 | 26 | 29.8 | 20660.89 | 656.27 | 793.2 | 141.75 | 86.27 | 17140.83 | 0.61 | 0.78 | 0.26 | 1.01 | 0.5 | 10 | 756.8711 | 1035.5845 | 936.7497 | 756871.1338 | 1035584.4761 | 2.0534e-06 | 15 | 936749.7472
18 | 70 | CONCLUIDO | 1.5414 | 64.88 | 61.9 | 142.84 | 2.02 | 26 | 167.07 | 47.83 | 19 | 24 | 30.24 | 20838.81 | 653.87 | 793.2 | 139.03 | 86.27 | 15790.38 | 0.62 | 0.78 | 0.26 | 0.93 | 0.5 | 10 | 753.3416 | 1030.7553 | 932.3814 | 753341.6366 | 1030755.2623 | 2.0577e-06 | 15 | 932381.4268
19 | 70 | CONCLUIDO | 1.5429 | 64.81 | 61.86 | 148.47 | 2.1 | 25 | 168.51 | 47.83 | 20 | 23 | 30.69 | 21017.33 | 650.67 | 793.2 | 137.83 | 86.27 | 15196.27 | 0.63 | 0.79 | 0.26 | 0.89 | 0.5 | 10 | 749.8601 | 1025.9916 | 928.0724 | 749860.0787 | 1025991.6412 | 2.0597e-06 | 15 | 928072.4389
20 | 70 | CONCLUIDO | 1.5459 | 64.69 | 61.8 | 161.21 | 2.19 | 23 | 169.97 | 47.83 | 21 | 21 | 31.14 | 21196.47 | 644.25 | 793.2 | 135.77 | 86.27 | 14173.83 | 0.64 | 0.79 | 0.25 | 0.83 | 0.5 | 10 | 742.9193 | 1016.495 | 919.4821 | 742919.3056 | 1016494.9693 | 2.0637e-06 | 15 | 919482.1161
21 | 70 | CONCLUIDO | 1.5479 | 64.6 | 61.74 | 168.38 | 2.28 | 22 | 171.42 | 47.83 | 22 | 20 | 31.6 | 21376.23 | 642.56 | 793.2 | 133.84 | 86.27 | 13212.97 | 0.64 | 0.79 | 0.25 | 0.77 | 0.5 | 10 | 740.5638 | 1013.2721 | 916.5668 | 740563.8392 | 1013272.1162 | 2.0664e-06 | 15 | 916566.8475
22 | 70 | CONCLUIDO | 1.5494 | 64.54 | 61.7 | 176.3 | 2.36 | 21 | 172.89 | 47.83 | 23 | 19 | 32.06 | 21556.61 | 638.48 | 793.2 | 132.47 | 86.27 | 12534.91 | 0.65 | 0.79 | 0.26 | 0.74 | 0.5 | 10 | 736.3366 | 1007.4882 | 911.3349 | 736336.5513 | 1007488.1543 | 2.0684e-06 | 15 | 911334.8989
23 | 70 | CONCLUIDO | 1.5511 | 64.47 | 61.66 | 184.99 | 2.44 | 20 | 174.35 | 47.83 | 24 | 18 | 32.53 | 21737.62 | 635.33 | 793.2 | 131.23 | 86.27 | 11918.59 | 0.66 | 0.79 | 0.25 | 0.69 | 0.5 | 10 | 725.2749 | 992.3531 | 897.6443 | 725274.8804 | 992353.0883 | 2.0707e-06 | 14 | 897644.3023
24 | 70 | CONCLUIDO | 1.5503 | 64.5 | 61.7 | 185.09 | 2.52 | 20 | 175.83 | 47.83 | 25 | 18 | 33 | 21919.27 | 635.08 | 793.2 | 132.36 | 86.27 | 12483.04 | 0.65 | 0.79 | 0.25 | 0.73 | 0.5 | 10 | 725.4135 | 992.5427 | 897.8158 | 725413.484 | 992542.7317 | 2.0696e-06 | 14 | 897815.8465
25 | 70 | CONCLUIDO | 1.5525 | 64.41 | 61.64 | 194.64 | 2.6 | 19 | 177.3 | 47.83 | 26 | 17 | 33.48 | 22101.56 | 634.04 | 793.2 | 130.34 | 86.27 | 11478.94 | 0.66 | 0.79 | 0.25 | 0.67 | 0.5 | 10 | 723.5678 | 990.0174 | 895.5315 | 723567.8003 | 990017.3859 | 2.0725e-06 | 14 | 895531.5161
26 | 70 | CONCLUIDO | 1.5548 | 64.32 | 61.57 | 205.23 | 2.68 | 18 | 178.79 | 47.83 | 27 | 16 | 33.96 | 22284.51 | 629.43 | 793.2 | 128.2 | 86.27 | 10412.98 | 0.67 | 0.79 | 0.24 | 0.6 | 0.5 | 10 | 718.5542 | 983.1576 | 889.3264 | 718554.2169 | 983157.58 | 2.0756e-06 | 14 | 889326.4004
27 | 70 | CONCLUIDO | 1.5557 | 64.28 | 61.56 | 217.27 | 2.75 | 17 | 180.28 | 47.83 | 28 | 15 | 34.45 | 22468.11 | 623.85 | 793.2 | 127.85 | 86.27 | 10247.16 | 0.67 | 0.79 | 0.25 | 0.59 | 0.5 | 10 | 713.3112 | 975.9838 | 882.8373 | 713311.1554 | 975983.7918 | 2.0768e-06 | 14 | 882837.2685
28 | 70 | CONCLUIDO | 1.5557 | 64.28 | 61.56 | 217.28 | 2.83 | 17 | 181.77 | 47.83 | 29 | 15 | 34.94 | 22652.51 | 621.9 | 793.2 | 127.8 | 86.27 | 10219.15 | 0.68 | 0.79 | 0.25 | 0.59 | 0.5 | 10 | 711.6058 | 973.6505 | 880.7267 | 711605.8428 | 973650.5079 | 2.0768e-06 | 14 | 880726.67
29 | 70 | CONCLUIDO | 1.5573 | 64.21 | 61.52 | 230.71 | 2.9 | 16 | 183.27 | 47.83 | 30 | 14 | 35.44 | 22837.46 | 620.38 | 793.2 | 126.44 | 86.27 | 9546.46 | 0.68 | 0.79 | 0.25 | 0.55 | 0.5 | 10 | 709.6183 | 970.931 | 878.2667 | 709618.2735 | 970931.0279 | 2.0789e-06 | 14 | 878266.7333
30 | 70 | CONCLUIDO | 1.5576 | 64.2 | 61.51 | 230.67 | 2.98 | 16 | 184.78 | 47.83 | 31 | 14 | 35.95 | 23023.09 | 614.23 | 793.2 | 126.22 | 86.27 | 9433.39 | 0.68 | 0.79 | 0.25 | 0.54 | 0.5 | 10 | 704.1208 | 963.4092 | 871.4627 | 704120.8189 | 963409.168 | 2.0793e-06 | 14 | 871462.7492
31 | 70 | CONCLUIDO | 1.5598 | 64.11 | 61.45 | 245.8 | 3.05 | 15 | 186.29 | 47.83 | 32 | 13 | 36.46 | 23209.42 | 615.29 | 793.2 | 123.93 | 86.27 | 8295.98 | 0.7 | 0.79 | 0.25 | 0.48 | 0.5 | 10 | 704.1455 | 963.4429 | 871.4933 | 704145.4684 | 963442.8946 | 2.0823e-06 | 14 | 871493.2569
32 | 70 | CONCLUIDO | 1.559 | 64.14 | 61.48 | 245.92 | 3.12 | 15 | 187.8 | 47.83 | 33 | 12 | 36.98 | 23396.44 | 610 | 793.2 | 125.19 | 86.27 | 8924.44 | 0.69 | 0.79 | 0.24 | 0.51 | 0.5 | 10 | 699.8645 | 957.5854 | 866.1948 | 699864.4536 | 957585.4213 | 2.0812e-06 | 14 | 866194.8126
33 | 70 | CONCLUIDO | 1.5606 | 64.08 | 61.45 | 263.34 | 3.19 | 14 | 189.33 | 47.83 | 34 | 11 | 37.5 | 23584.16 | 609.11 | 793.2 | 123.83 | 86.27 | 8250.98 | 0.7 | 0.79 | 0.24 | 0.48 | 0.5 | 10 | 698.4521 | 955.653 | 864.4468 | 698452.0871 | 955652.959 | 2.0833e-06 | 14 | 864446.7819
34 | 70 | CONCLUIDO | 1.56 | 64.1 | 61.47 | 263.44 | 3.25 | 14 | 190.85 | 47.83 | 35 | 9 | 38.03 | 23772.6 | 611.3 | 793.2 | 124.62 | 86.27 | 8645.13 | 0.69 | 0.79 | 0.25 | 0.5 | 0.5 | 10 | 700.6088 | 958.6038 | 867.116 | 700608.7668 | 958603.8235 | 2.0825e-06 | 14 | 867116.02
35 | 70 | CONCLUIDO | 1.5599 | 64.11 | 61.47 | 263.45 | 3.32 | 14 | 192.39 | 47.83 | 36 | 10 | 38.56 | 23961.75 | 601.67 | 793.2 | 124.87 | 86.27 | 8769.46 | 0.69 | 0.79 | 0.24 | 0.5 | 0.5 | 10 | 692.2478 | 947.164 | 856.768 | 692247.8393 | 947164.0336 | 2.0824e-06 | 14 | 856768.0276
36 | 70 | CONCLUIDO | 1.5623 | 64.01 | 61.41 | 283.41 | 3.39 | 13 | 193.93 | 47.83 | 37 | 7 | 39.1 | 24151.64 | 605.17 | 793.2 | 122.39 | 86.27 | 7537.18 | 0.7 | 0.79 | 0.25 | 0.44 | 0.5 | 10 | 694.3391 | 950.0254 | 859.3563 | 694339.1322 | 950025.4328 | 2.0856e-06 | 14 | 859356.3388
37 | 70 | CONCLUIDO | 1.5633 | 63.97 | 61.36 | 283.21 | 3.45 | 13 | 195.47 | 47.83 | 38 | 5 | 39.64 | 24342.26 | 605.14 | 793.2 | 120.65 | 86.27 | 6666.99 | 0.72 | 0.79 | 0.25 | 0.39 | 0.5 | 10 | 693.889 | 949.4096 | 858.7993 | 693889.0406 | 949409.5976 | 2.087e-06 | 14 | 858799.2781
38 | 70 | CONCLUIDO | 1.5632 | 63.97 | 61.37 | 283.23 | 3.51 | 13 | 197.02 | 47.83 | 39 | 3 | 40.2 | 24533.63 | 606.51 | 793.2 | 120.85 | 86.27 | 6764.7 | 0.71 | 0.79 | 0.25 | 0.4 | 0.5 | 10 | 695.1286 | 951.1056 | 860.3335 | 695128.6203 | 951105.6452 | 2.0868e-06 | 14 | 860333.4573
39 | 70 | CONCLUIDO | 1.563 | 63.98 | 61.37 | 283.26 | 3.58 | 13 | 198.58 | 47.83 | 40 | 1 | 40.75 | 24725.75 | 610.47 | 793.22 | 121.07 | 86.27 | 6874.9 | 0.71 | 0.79 | 0.25 | 0.41 | 0.5 | 10 | 698.6507 | 955.9247 | 864.6926 | 698650.7264 | 955924.7462 | 2.0866e-06 | 14 | 864692.63

## RESULTADOS_16
Unnamed: 0 | Volume de calda [L] | STATUS | Capacidade operacional [ha/h] | Tempo de missao [h] | Tempo util [h] | Tempo por voo [min] | Autonomia Projetada [h] | N° Voos | MTOW [kg] | Massa Estrutura [kg] | Combustível [kg] | Abastecimentos | Massa gerador | Potência gerador [W] | Combustível consumido [L] | Calda cons [L] | Distância percorrida [km] | Distância Pulverizando [km] | RTL ACUMULADO[m] | EOC [km/km] | EOC [h/h] | Tempo de manobra [h] | Tempo rtl_rtw [h] | V pulv [m/s] | V desloc [m/s] | Preço Total por ha Simples [R$/ha] | Preço Total por ha Presumido [R$/ha] | Preço Total por ha Real [R$/ha] | Preço Total Simples [R$] | Preço Total Presumido [R$] | Prod CAPEX [ha/h/R$] | Dias Trabalhados | Preço Total Real [R$]
0 | 90 | CONCLUIDO | 0.7455 | 134.14 | 98.3 | 6.27 | 0.1 | 940 | 176.73 | 52.44 | 1 | 938 | 33.29 | 22031.19 | 1287.14 | 793.39 | 1359.18 | 86.27 | 621293.06 | 0.06 | 0.49 | 1.74 | 37.31 | 0.5 | 10 | 2802.3891 | 3834.3524 | 3468.4072 | 2802389.0884 | 3834352.3835 | 9.8223e-07 | 30 | 3468407.1736
1 | 90 | CONCLUIDO | 1.1213 | 89.18 | 74.28 | 12.7 | 0.2 | 351 | 178.21 | 52.44 | 2 | 349 | 33.77 | 22213.89 | 969.1 | 793.24 | 552.97 | 86.27 | 221136.13 | 0.16 | 0.65 | 0.78 | 13.31 | 0.5 | 10 | 1442.149 | 1973.2119 | 1784.8913 | 1442148.9973 | 1973211.8812 | 1.4774e-06 | 20 | 1784891.3087
2 | 90 | CONCLUIDO | 1.2623 | 79.22 | 69.08 | 19.1 | 0.3 | 217 | 179.7 | 52.44 | 3 | 215 | 34.26 | 22397.24 | 899 | 793.2 | 379.01 | 86.27 | 134826.43 | 0.23 | 0.7 | 0.57 | 8.11 | 0.5 | 10 | 1200.5316 | 1642.6203 | 1485.8509 | 1200531.5887 | 1642620.2834 | 1.6631e-06 | 18 | 1485850.909
3 | 90 | CONCLUIDO | 1.337 | 74.8 | 66.79 | 25.53 | 0.39 | 157 | 181.19 | 52.44 | 4 | 155 | 34.75 | 22581.25 | 867.51 | 793.21 | 302.51 | 86.27 | 96874.97 | 0.29 | 0.73 | 0.47 | 5.82 | 0.5 | 10 | 1098.6556 | 1503.2291 | 1359.763 | 1098655.6165 | 1503229.0838 | 1.7616e-06 | 17 | 1359763.0098
4 | 90 | CONCLUIDO | 1.383 | 72.31 | 65.51 | 31.96 | 0.49 | 123 | 182.69 | 52.44 | 5 | 121 | 35.25 | 22766.06 | 848.56 | 793.21 | 259.93 | 86.27 | 75755.98 | 0.33 | 0.74 | 0.41 | 4.55 | 0.5 | 10 | 1038.6301 | 1421.0995 | 1285.4718 | 1038630.1075 | 1421099.5342 | 1.8222e-06 | 16 | 1285471.7891
5 | 90 | CONCLUIDO | 1.4149 | 70.67 | 64.66 | 38.41 | 0.58 | 101 | 184.19 | 52.44 | 6 | 99 | 35.75 | 22951.43 | 835.98 | 793.21 | 231.16 | 86.27 | 61481.81 | 0.37 | 0.75 | 0.38 | 3.69 | 0.5 | 10 | 1004.9054 | 1374.9558 | 1243.732 | 1004905.3538 | 1374955.8384 | 1.8642e-06 | 16 | 1243731.9829
6 | 90 | CONCLUIDO | 1.4372 | 69.58 | 64.1 | 44.72 | 0.67 | 86 | 185.7 | 52.44 | 7 | 84 | 36.26 | 23137.49 | 827.4 | 793.21 | 212.64 | 86.27 | 52294.86 | 0.41 | 0.76 | 0.35 | 3.13 | 0.5 | 10 | 982.4616 | 1344.2473 | 1215.9543 | 982461.6197 | 1344247.3312 | 1.8936e-06 | 16 | 1215954.2526
7 | 90 | CONCLUIDO | 1.4552 | 68.72 | 63.63 | 50.91 | 0.76 | 75 | 187.22 | 52.44 | 8 | 73 | 36.78 | 23324.24 | 819.43 | 793.21 | 196.6 | 86.27 | 44329.46 | 0.44 | 0.76 | 0.34 | 2.66 | 0.5 | 10 | 956.1815 | 1308.2897 | 1183.4283 | 956181.4621 | 1308289.6602 | 1.9173e-06 | 15 | 1183428.3312
8 | 90 | CONCLUIDO | 1.46 | 68.49 | 63.69 | 57.03 | 0.85 | 67 | 188.74 | 52.44 | 9 | 65 | 37.3 | 23511.69 | 818.72 | 793.21 | 199.24 | 86.27 | 45691.57 | 0.43 | 0.76 | 0.34 | 2.72 | 0.5 | 10 | 952.8284 | 1303.7018 | 1179.2784 | 952828.3936 | 1303701.8439 | 1.9236e-06 | 15 | 1179278.3697
9 | 90 | CONCLUIDO | 1.4758 | 67.76 | 63.21 | 63.21 | 0.93 | 60 | 190.26 | 52.44 | 10 | 58 | 37.82 | 23699.85 | 811.15 | 793.2 | 182.97 | 86.27 | 37589.96 | 0.47 | 0.77 | 0.32 | 2.24 | 0.5 | 10 | 936.3486 | 1281.1534 | 1158.882 | 936348.5883 | 1281153.4473 | 1.9444e-06 | 15 | 1158881.9604
10 | 90 | CONCLUIDO | 1.4861 | 67.29 | 62.95 | 69.95 | 1.02 | 54 | 191.79 | 52.44 | 11 | 52 | 38.35 | 23888.73 | 806.3 | 793.2 | 174.35 | 86.27 | 33311.58 | 0.49 | 0.77 | 0.3 | 1.98 | 0.5 | 10 | 925.9317 | 1266.9006 | 1145.9894 | 925931.7264 | 1266900.6373 | 1.958e-06 | 15 | 1145989.4185
11 | 90 | CONCLUIDO | 1.4945 | 66.91 | 62.75 | 76.84 | 1.1 | 49 | 193.33 | 52.44 | 12 | 47 | 38.89 | 24078.33 | 802.52 | 793.2 | 167.43 | 86.27 | 29873.65 | 0.52 | 0.77 | 0.3 | 1.78 | 0.5 | 10 | 917.7159 | 1255.6594 | 1135.821 | 917715.8943 | 1255659.3733 | 1.9691e-06 | 15 | 1135821.005
12 | 90 | CONCLUIDO | 1.5004 | 66.65 | 62.63 | 83.5 | 1.18 | 45 | 194.88 | 52.44 | 13 | 43 | 39.43 | 24268.67 | 798.88 | 793.2 | 163.38 | 86.27 | 27869.06 | 0.53 | 0.78 | 0.3 | 1.66 | 0.5 | 10 | 911.1301 | 1246.6484 | 1127.67 | 911130.0677 | 1246648.3549 | 1.9768e-06 | 15 | 1127669.9855
13 | 90 | CONCLUIDO | 1.5064 | 66.38 | 62.47 | 89.24 | 1.27 | 42 | 196.42 | 52.44 | 14 | 40 | 39.98 | 24459.75 | 796.12 | 793.2 | 158.08 | 86.27 | 25237.47 | 0.55 | 0.78 | 0.29 | 1.5 | 0.5 | 10 | 905.2936 | 1238.6626 | 1120.4464 | 905293.5885 | 1238662.6265 | 1.9848e-06 | 15 | 1120446.4039
14 | 90 | CONCLUIDO | 1.5113 | 66.17 | 62.36 | 95.94 | 1.35 | 39 | 197.98 | 52.44 | 15 | 37 | 40.54 | 24651.58 | 792.55 | 793.21 | 154.45 | 86.27 | 23432.6 | 0.56 | 0.78 | 0.28 | 1.39 | 0.5 | 10 | 899.3998 | 1230.5985 | 1113.1519 | 899399.8445 | 1230598.546 | 1.9912e-06 | 15 | 1113151.9479
15 | 90 | CONCLUIDO | 1.5146 | 66.02 | 62.29 | 101 | 1.42 | 37 | 199.54 | 52.44 | 16 | 35 | 41.1 | 24844.17 | 790.32 | 793.2 | 151.93 | 86.27 | 22184.55 | 0.57 | 0.78 | 0.28 | 1.32 | 0.5 | 10 | 895.6132 | 1225.4174 | 1108.4653 | 895613.1656 | 1225417.4448 | 1.9956e-06 | 15 | 1108465.3237
16 | 90 | CONCLUIDO | 1.5129 | 66.1 | 62.43 | 107.03 | 1.5 | 35 | 201.11 | 52.44 | 17 | 33 | 41.67 | 25037.53 | 791.43 | 793.2 | 158.21 | 86.27 | 25333.35 | 0.55 | 0.78 | 0.26 | 1.46 | 0.5 | 10 | 897.6426 | 1228.1942 | 1110.977 | 897642.5638 | 1228194.1569 | 1.9933e-06 | 15 | 1110977.0304
17 | 90 | CONCLUIDO | 1.52 | 65.79 | 62.2 | 113.08 | 1.58 | 33 | 202.68 | 52.44 | 18 | 31 | 42.24 | 25231.66 | 785.72 | 793.21 | 149.19 | 86.27 | 20837.22 | 0.58 | 0.78 | 0.27 | 1.23 | 0.5 | 10 | 888.6283 | 1215.8605 | 1099.8204 | 888628.3064 | 1215860.4524 | 2.0027e-06 | 15 | 1099820.4373
18 | 90 | CONCLUIDO | 1.524 | 65.62 | 62.1 | 120.19 | 1.65 | 31 | 204.26 | 52.44 | 19 | 29 | 42.82 | 25426.72 | 784.29 | 793.2 | 145.48 | 86.27 | 18992.1 | 0.59 | 0.78 | 0.27 | 1.13 | 0.5 | 10 | 885.2147 | 1211.1898 | 1095.5955 | 885214.6887 | 1211189.79 | 2.0079e-06 | 15 | 1095595.5363
19 | 90 | CONCLUIDO | 1.5278 | 65.45 | 62 | 128.28 | 1.73 | 29 | 205.85 | 52.44 | 20 | 27 | 43.41 | 25622.45 | 780.37 | 793.2 | 142.56 | 86.27 | 17538.51 | 0.61 | 0.78 | 0.26 | 1.03 | 0.5 | 10 | 879.7018 | 1203.6468 | 1088.7725 | 879701.8117 | 1203646.8284 | 2.0129e-06 | 15 | 1088772.4645
20 | 90 | CONCLUIDO | 1.5293 | 65.39 | 61.97 | 132.8 | 1.8 | 28 | 207.45 | 52.44 | 21 | 26 | 44 | 25818.99 | 779.61 | 793.21 | 141.59 | 86.27 | 17060.49 | 0.61 | 0.78 | 0.27 | 1 | 0.5 | 10 | 878.2441 | 1201.6523 | 1086.9683 | 878244.0993 | 1201652.322 | 2.0149e-06 | 15 | 1086968.3109
21 | 90 | CONCLUIDO | 1.5311 | 65.31 | 61.93 | 137.63 | 1.87 | 27 | 209.05 | 52.44 | 22 | 25 | 44.6 | 26016.35 | 779.1 | 793.2 | 140.27 | 86.27 | 16402.73 | 0.62 | 0.78 | 0.26 | 0.97 | 0.5 | 10 | 876.8514 | 1199.7468 | 1085.2446 | 876851.4228 | 1199746.8006 | 2.0173e-06 | 15 | 1085244.6498
22 | 90 | CONCLUIDO | 1.5327 | 65.25 | 61.9 | 142.85 | 1.94 | 26 | 210.65 | 52.44 | 23 | 24 | 45.21 | 26214.54 | 776.71 | 793.2 | 139.11 | 86.27 | 15831.45 | 0.62 | 0.78 | 0.26 | 0.93 | 0.5 | 10 | 873.9033 | 1195.713 | 1081.5958 | 873903.2671 | 1195713.004 | 2.0194e-06 | 15 | 1081595.8331
23 | 90 | CONCLUIDO | 1.5349 | 65.15 | 61.84 | 148.42 | 2.01 | 25 | 212.27 | 52.44 | 24 | 23 | 45.82 | 26413.56 | 773.89 | 793.2 | 137.03 | 86.27 | 14793.3 | 0.63 | 0.79 | 0.26 | 0.87 | 0.5 | 10 | 870.2523 | 1190.7176 | 1077.0772 | 870252.2995 | 1190717.589 | 2.0223e-06 | 15 | 1077077.1735
24 | 90 | CONCLUIDO | 1.5345 | 65.17 | 61.9 | 154.74 | 2.08 | 24 | 213.89 | 52.44 | 25 | 22 | 46.44 | 26613.43 | 771.5 | 793.2 | 139.31 | 86.27 | 15939.14 | 0.62 | 0.78 | 0.26 | 0.93 | 0.5 | 10 | 868.3956 | 1188.1772 | 1074.7792 | 868395.6143 | 1188177.1904 | 2.0218e-06 | 15 | 1074779.227
25 | 90 | CONCLUIDO | 1.5375 | 65.04 | 61.8 | 161.23 | 2.14 | 23 | 215.51 | 52.44 | 26 | 21 | 47.07 | 26814.17 | 771.76 | 793.2 | 135.99 | 86.27 | 14286.72 | 0.63 | 0.79 | 0.26 | 0.84 | 0.5 | 10 | 867.0491 | 1186.3348 | 1073.1127 | 867049.0839 | 1186334.8081 | 2.0257e-06 | 15 | 1073112.679
26 | 90 | CONCLUIDO | 1.5394 | 64.96 | 61.76 | 168.43 | 2.21 | 22 | 217.15 | 52.44 | 27 | 20 | 47.71 | 27015.77 | 770.97 | 793.2 | 134.44 | 86.27 | 13515.2 | 0.64 | 0.79 | 0.26 | 0.79 | 0.5 | 10 | 865.3808 | 1184.0522 | 1071.0479 | 865380.7918 | 1184052.1773 | 2.0282e-06 | 15 | 1071047.8993
27 | 90 | CONCLUIDO | 1.5416 | 64.87 | 61.7 | 176.29 | 2.27 | 21 | 218.79 | 52.44 | 28 | 19 | 48.35 | 27218.26 | 767.98 | 793.2 | 132.42 | 86.27 | 12509.68 | 0.65 | 0.79 | 0.25 | 0.73 | 0.5 | 10 | 861.6078 | 1178.8898 | 1066.3782 | 861607.8261 | 1178889.8391 | 2.0311e-06 | 15 | 1066378.2474
28 | 90 | CONCLUIDO | 1.5432 | 64.8 | 61.67 | 185 | 2.34 | 20 | 220.44 | 52.44 | 29 | 18 | 49 | 27421.64 | 766.01 | 793.2 | 131.27 | 86.27 | 11941.2 | 0.66 | 0.79 | 0.25 | 0.7 | 0.5 | 10 | 859.0658 | 1175.4117 | 1063.2321 | 859065.8077 | 1175411.7374 | 2.0332e-06 | 15 | 1063232.0909
29 | 90 | CONCLUIDO | 1.5429 | 64.82 | 61.68 | 185.05 | 2.4 | 20 | 222.1 | 52.44 | 30 | 18 | 49.65 | 27625.93 | 765.5 | 793.21 | 132.04 | 86.27 | 12326.99 | 0.65 | 0.79 | 0.25 | 0.71 | 0.5 | 10 | 858.7714 | 1175.0089 | 1062.8677 | 858771.3966 | 1175008.9111 | 2.0328e-06 | 15 | 1062867.7098
30 | 90 | CONCLUIDO | 1.5451 | 64.72 | 61.62 | 194.6 | 2.46 | 19 | 223.76 | 52.44 | 31 | 17 | 50.32 | 27831.27 | 764.89 | 793.2 | 129.81 | 86.27 | 11217.28 | 0.66 | 0.79 | 0.25 | 0.66 | 0.5 | 10 | 857.112 | 1172.7385 | 1060.814 | 857112.0231 | 1172738.4831 | 2.0357e-06 | 15 | 1060813.9682
31 | 90 | CONCLUIDO | 1.5458 | 64.69 | 61.6 | 194.51 | 2.52 | 19 | 225.43 | 52.44 | 32 | 17 | 50.99 | 28037.42 | 762.64 | 793.22 | 128.91 | 86.27 | 10766.22 | 0.67 | 0.79 | 0.25 | 0.63 | 0.5 | 10 | 854.7746 | 1169.5403 | 1057.921 | 854774.5944 | 1169540.3101 | 2.0367e-06 | 15 | 1057921.0244
32 | 90 | CONCLUIDO | 1.546 | 64.68 | 61.62 | 205.41 | 2.58 | 18 | 227.11 | 52.44 | 33 | 16 | 51.67 | 28244.51 | 764.55 | 793.23 | 129.95 | 86.27 | 11289.46 | 0.66 | 0.79 | 0.25 | 0.66 | 0.5 | 10 | 856.3817 | 1171.7392 | 1059.91 | 856381.6703 | 1171739.1822 | 2.0369e-06 | 15 | 1059910.0392
33 | 90 | CONCLUIDO | 1.5484 | 64.58 | 61.56 | 217.26 | 2.64 | 17 | 228.8 | 52.44 | 34 | 15 | 52.36 | 28452.56 | 758.9 | 793.2 | 127.64 | 86.27 | 10142.33 | 0.68 | 0.79 | 0.25 | 0.59 | 0.5 | 10 | 850.2053 | 1163.2884 | 1052.2658 | 850205.3034 | 1163288.4045 | 2.0401e-06 | 15 | 1052265.7918
34 | 90 | CONCLUIDO | 1.5485 | 64.58 | 61.55 | 217.25 | 2.7 | 17 | 230.49 | 52.44 | 35 | 15 | 53.05 | 28661.58 | 759.43 | 793.2 | 127.67 | 86.27 | 10156.92 | 0.68 | 0.79 | 0.25 | 0.59 | 0.5 | 10 | 850.6127 | 1163.8458 | 1052.77 | 850612.7026 | 1163845.8261 | 2.0402e-06 | 15 | 1052770.0139
35 | 90 | CONCLUIDO | 1.5481 | 64.6 | 61.57 | 217.31 | 2.76 | 17 | 232.2 | 52.44 | 36 | 15 | 53.75 | 28871.58 | 759.48 | 793.21 | 128.13 | 86.27 | 10385.27 | 0.67 | 0.79 | 0.25 | 0.6 | 0.5 | 10 | 850.8681 | 1164.1952 | 1053.0861 | 850868.0698 | 1164195.2307 | 2.0397e-06 | 15 | 1053086.0718
36 | 90 | CONCLUIDO | 1.5502 | 64.51 | 61.52 | 230.7 | 2.81 | 16 | 233.91 | 52.44 | 37 | 14 | 54.46 | 29082.59 | 757.27 | 793.2 | 126.47 | 86.27 | 9561.46 | 0.68 | 0.79 | 0.25 | 0.55 | 0.5 | 10 | 840.2108 | 1149.6135 | 1039.896 | 840210.8267 | 1149613.5206 | 2.0425e-06 | 14 | 1039896.0197
37 | 90 | CONCLUIDO | 1.5501 | 64.51 | 61.52 | 230.71 | 2.87 | 16 | 235.63 | 52.44 | 38 | 14 | 55.18 | 29294.6 | 755.95 | 793.2 | 126.47 | 86.27 | 9560.85 | 0.68 | 0.79 | 0.25 | 0.55 | 0.5 | 10 | 839.0995 | 1148.0929 | 1038.5205 | 839099.4742 | 1148092.9191 | 2.0423e-06 | 14 | 1038520.5423
38 | 90 | CONCLUIDO | 1.5518 | 64.44 | 61.49 | 245.94 | 2.92 | 15 | 237.35 | 52.44 | 39 | 13 | 55.91 | 29507.65 | 756.51 | 793.2 | 125.25 | 86.27 | 8955.9 | 0.69 | 0.79 | 0.25 | 0.52 | 0.5 | 10 | 838.7579 | 1147.6255 | 1038.0978 | 838757.8786 | 1147625.5329 | 2.0446e-06 | 14 | 1038097.7628
39 | 90 | CONCLUIDO | 1.5553 | 64.29 | 61.34 | 245.36 | 2.98 | 15 | 239.09 | 52.44 | 40 | 13 | 56.65 | 29721.73 | 753.4 | 793.2 | 120.11 | 86.27 | 6383.1 | 0.72 | 0.79 | 0.24 | 0.37 | 0.5 | 10 | 834.2325 | 1141.4337 | 1032.4969 | 834232.4798 | 1141433.6826 | 2.0492e-06 | 14 | 1032496.854

## RESULTADOS_0
Unnamed: 0 | Volume de calda [L] | STATUS | Capacidade operacional [ha/h] | Tempo de missao [h] | Tempo util [h] | Tempo por voo [min] | Autonomia Projetada [h] | N° Voos | MTOW [kg] | Massa Estrutura [kg] | Combustível [kg] | Abastecimentos | Massa gerador | Potência gerador [W] | Combustível consumido [L] | Calda cons [L] | Distância percorrida [km] | Distância Pulverizando [km] | RTL ACUMULADO[m] | EOC [km/km] | EOC [h/h] | Tempo de manobra [h] | Tempo rtl_rtw [h] | V pulv [m/s] | V desloc [m/s] | Preço Total por ha Simples [R$/ha] | Preço Total por ha Presumido [R$/ha] | Preço Total por ha Real [R$/ha] | Preço Total Simples [R$] | Preço Total Presumido [R$] | Prod CAPEX [ha/h/R$] | Dias Trabalhados | Preço Total Real [R$]
0 | 10 | CONCLUIDO | 1.4285 | 70 | 66.66 | 26.14 | 0.64 | 153 | 26.11 | 12.1 | 1 | 151 | 3.01 | 3454.41 | 210.8 | 793.22 | 297.74 | 86.27 | 94510.79 | 0.29 | 0.73 | 0.47 | 5.69 | 0.5 | 10 | 348.5267 | 476.8696 | 431.3578 | 348526.7011 | 476869.6083 | 2.0448e-06 | 16 | 431357.8422
1 | 10 | CONCLUIDO | 1.503 | 66.53 | 63.99 | 47.4 | 1.23 | 81 | 27.2 | 12.1 | 2 | 4 | 3.1 | 3588.35 | 186.22 | 793.2 | 205.47 | 86.27 | 48734.01 | 0.42 | 0.76 | 0.45 | 3.02 | 0.5 | 10 | 306.3685 | 419.1869 | 379.1803 | 306368.5046 | 419186.9041 | 2.1515e-06 | 15 | 379180.2943
2 | 10 | CONCLUIDO | 1.5021 | 66.57 | 64.03 | 47.43 | 1.78 | 81 | 28.29 | 12.1 | 3 | 0 | 3.19 | 3722.55 | 193 | 793.21 | 206.54 | 86.27 | 49270.1 | 0.42 | 0.76 | 0.45 | 3.06 | 0.5 | 10 | 312.6465 | 427.7767 | 386.9503 | 312646.4841 | 427776.7125 | 2.1502e-06 | 15 | 386950.3035

## RESULTADOS_7
Unnamed: 0 | Volume de calda [L] | STATUS | Capacidade operacional [ha/h] | Tempo de missao [h] | Tempo util [h] | Tempo por voo [min] | Autonomia Projetada [h] | N° Voos | MTOW [kg] | Massa Estrutura [kg] | Combustível [kg] | Abastecimentos | Massa gerador | Potência gerador [W] | Combustível consumido [L] | Calda cons [L] | Distância percorrida [km] | Distância Pulverizando [km] | RTL ACUMULADO[m] | EOC [km/km] | EOC [h/h] | Tempo de manobra [h] | Tempo rtl_rtw [h] | V pulv [m/s] | V desloc [m/s] | Preço Total por ha Simples [R$/ha] | Preço Total por ha Presumido [R$/ha] | Preço Total por ha Real [R$/ha] | Preço Total Simples [R$] | Preço Total Presumido [R$] | Prod CAPEX [ha/h/R$] | Dias Trabalhados | Preço Total Real [R$]
0 | 45 | CONCLUIDO | 1.0644 | 93.95 | 81.17 | 9.28 | 0.18 | 525 | 98.71 | 39.72 | 1 | 523 | 12.99 | 12407.75 | 722.71 | 793.27 | 783.83 | 86.27 | 335695.45 | 0.11 | 0.6 | 1.06 | 20.2 | 0.5 | 10 | 1178.5177 | 1612.4999 | 1458.6051 | 1178517.6589 | 1612499.8535 | 1.4503e-06 | 21 | 1458605.1306
1 | 45 | CONCLUIDO | 1.3195 | 75.78 | 69.25 | 18.8 | 0.35 | 221 | 99.95 | 39.72 | 2 | 219 | 13.24 | 12561.45 | 610.85 | 793.21 | 384.49 | 86.27 | 137544.79 | 0.22 | 0.7 | 0.58 | 8.28 | 0.5 | 10 | 824.5724 | 1128.2163 | 1020.5409 | 824572.3556 | 1128216.2746 | 1.7979e-06 | 17 | 1020540.8968
2 | 45 | CONCLUIDO | 1.408 | 71.02 | 66.16 | 28.35 | 0.52 | 140 | 101.2 | 39.72 | 3 | 138 | 13.49 | 12715.54 | 578.2 | 793.23 | 281.26 | 86.27 | 86334.8 | 0.31 | 0.73 | 0.44 | 5.19 | 0.5 | 10 | 739.0048 | 1011.1389 | 914.6372 | 739004.7535 | 1011138.9063 | 1.9184e-06 | 16 | 914637.2282
3 | 45 | CONCLUIDO | 1.4534 | 68.81 | 64.72 | 38.07 | 0.69 | 102 | 102.45 | 39.72 | 4 | 100 | 13.74 | 12870.03 | 560.69 | 793.22 | 233.55 | 86.27 | 62668.25 | 0.37 | 0.75 | 0.37 | 3.75 | 0.5 | 10 | 694.5925 | 950.3721 | 859.6699 | 694592.4906 | 950372.0889 | 1.9803e-06 | 15 | 859669.9106
4 | 45 | CONCLUIDO | 1.4815 | 67.5 | 63.87 | 47.9 | 0.85 | 80 | 103.71 | 39.72 | 5 | 78 | 14 | 13024.91 | 547.88 | 793.21 | 204.5 | 86.27 | 48257.09 | 0.42 | 0.76 | 0.35 | 2.9 | 0.5 | 10 | 671.069 | 918.1863 | 830.5559 | 671069.0486 | 918186.2778 | 2.0186e-06 | 15 | 830555.8681
5 | 45 | CONCLUIDO | 1.4942 | 66.93 | 63.58 | 57.8 | 1.01 | 66 | 104.97 | 39.72 | 6 | 64 | 14.25 | 13180.19 | 540.68 | 793.21 | 195.98 | 86.27 | 44062.57 | 0.44 | 0.76 | 0.32 | 2.61 | 0.5 | 10 | 659.5237 | 902.3895 | 816.2667 | 659523.7383 | 902389.4749 | 2.0359e-06 | 15 | 816266.6899
6 | 45 | CONCLUIDO | 1.5111 | 66.18 | 63.04 | 67.54 | 1.16 | 56 | 106.23 | 39.72 | 7 | 54 | 14.52 | 13335.87 | 531.25 | 793.2 | 177.26 | 86.27 | 34755.52 | 0.49 | 0.77 | 0.31 | 2.07 | 0.5 | 10 | 644.4675 | 881.7889 | 797.6322 | 644467.5176 | 881788.8894 | 2.0589e-06 | 15 | 797632.1954
7 | 45 | CONCLUIDO | 1.5225 | 65.68 | 62.71 | 78.38 | 1.31 | 48 | 107.5 | 39.72 | 8 | 46 | 14.78 | 13491.96 | 522.79 | 793.2 | 166.02 | 86.27 | 29174.07 | 0.52 | 0.77 | 0.3 | 1.74 | 0.5 | 10 | 632.6531 | 865.6239 | 783.0099 | 632653.0825 | 865623.8582 | 2.0745e-06 | 15 | 783009.932
8 | 45 | CONCLUIDO | 1.5304 | 65.34 | 62.49 | 89.27 | 1.46 | 42 | 108.77 | 39.72 | 9 | 40 | 15.05 | 13648.58 | 515.2 | 793.2 | 158.79 | 86.27 | 25588.25 | 0.54 | 0.78 | 0.29 | 1.52 | 0.5 | 10 | 623.0408 | 852.4719 | 771.1131 | 623040.7665 | 852471.8634 | 2.0852e-06 | 15 | 771113.1452
9 | 45 | CONCLUIDO | 1.5358 | 65.11 | 62.34 | 98.44 | 1.6 | 38 | 110.04 | 39.72 | 10 | 36 | 15.32 | 13805.5 | 508.37 | 793.2 | 153.78 | 86.27 | 23106.39 | 0.56 | 0.78 | 0.28 | 1.38 | 0.5 | 10 | 615.0731 | 841.5701 | 761.2518 | 615073.0599 | 841570.0957 | 2.0926e-06 | 15 | 761251.8269
10 | 45 | CONCLUIDO | 1.5393 | 64.97 | 62.28 | 109.91 | 1.74 | 34 | 111.32 | 39.72 | 11 | 32 | 15.6 | 13962.83 | 503.19 | 793.2 | 152.05 | 86.27 | 22260.95 | 0.57 | 0.78 | 0.27 | 1.31 | 0.5 | 10 | 609.3038 | 833.6763 | 754.1114 | 609303.7754 | 833676.3061 | 2.0973e-06 | 15 | 754111.4096
11 | 45 | CONCLUIDO | 1.545 | 64.72 | 62.1 | 120.19 | 1.88 | 31 | 112.59 | 39.72 | 12 | 29 | 15.88 | 14120.58 | 497.13 | 793.2 | 145.77 | 86.27 | 19133.16 | 0.59 | 0.78 | 0.27 | 1.13 | 0.5 | 10 | 601.9885 | 823.6672 | 745.0576 | 601988.5075 | 823667.2339 | 2.1051e-06 | 15 | 745057.5891
12 | 45 | CONCLUIDO | 1.5494 | 64.54 | 61.98 | 132.81 | 2.01 | 28 | 113.88 | 39.72 | 13 | 26 | 16.16 | 14278.75 | 488.83 | 793.2 | 141.72 | 86.27 | 17122.91 | 0.61 | 0.78 | 0.27 | 1.01 | 0.5 | 10 | 593.2135 | 811.6609 | 734.1971 | 593213.5247 | 811660.9152 | 2.1111e-06 | 15 | 734197.1366
13 | 45 | CONCLUIDO | 1.5522 | 64.43 | 61.9 | 142.85 | 2.14 | 26 | 115.16 | 39.72 | 14 | 24 | 16.45 | 14437.35 | 484.03 | 793.2 | 139.27 | 86.27 | 15910.12 | 0.62 | 0.78 | 0.26 | 0.94 | 0.5 | 10 | 580.6334 | 794.4483 | 718.6273 | 580633.4422 | 794448.2914 | 2.1149e-06 | 14 | 718627.2615
14 | 45 | CONCLUIDO | 1.5569 | 64.23 | 61.75 | 154.37 | 2.27 | 24 | 116.45 | 39.72 | 15 | 22 | 16.74 | 14596.38 | 477.13 | 793.2 | 133.78 | 86.27 | 13173.62 | 0.64 | 0.79 | 0.26 | 0.78 | 0.5 | 10 | 573.0474 | 784.0687 | 709.2383 | 573047.3896 | 784068.7195 | 2.1213e-06 | 14 | 709238.3014
15 | 45 | CONCLUIDO | 1.5582 | 64.17 | 61.73 | 168.37 | 2.4 | 22 | 117.75 | 39.72 | 16 | 20 | 17.03 | 14755.84 | 468.39 | 793.2 | 133.63 | 86.27 | 13107.83 | 0.65 | 0.79 | 0.26 | 0.77 | 0.5 | 10 | 565.0101 | 773.0717 | 699.2908 | 565010.0646 | 773071.6969 | 2.1231e-06 | 14 | 699290.8192
16 | 45 | CONCLUIDO | 1.5592 | 64.14 | 61.72 | 176.33 | 2.52 | 21 | 119.04 | 39.72 | 17 | 16 | 17.33 | 14915.73 | 463.33 | 793.2 | 132.88 | 86.27 | 12742.47 | 0.65 | 0.79 | 0.26 | 0.75 | 0.5 | 10 | 560.2921 | 766.6164 | 693.4516 | 560292.1496 | 766616.4374 | 2.1245e-06 | 14 | 693451.6405
17 | 45 | CONCLUIDO | 1.5606 | 64.08 | 61.68 | 185.03 | 2.64 | 20 | 120.34 | 39.72 | 18 | 9 | 17.63 | 15076.07 | 462.17 | 793.2 | 131.29 | 86.27 | 11948.52 | 0.66 | 0.79 | 0.27 | 0.71 | 0.5 | 10 | 558.8404 | 764.6301 | 691.6549 | 558840.4119 | 764630.1059 | 2.1264e-06 | 14 | 691654.8817
18 | 45 | CONCLUIDO | 1.5616 | 64.04 | 61.66 | 194.71 | 2.76 | 19 | 121.65 | 39.72 | 19 | 5 | 17.93 | 15236.84 | 459.44 | 793.2 | 130.48 | 86.27 | 11547.97 | 0.66 | 0.79 | 0.27 | 0.69 | 0.5 | 10 | 556.1555 | 760.9565 | 688.3318 | 556155.4813 | 760956.4653 | 2.1277e-06 | 14 | 688331.8483
19 | 45 | CONCLUIDO | 1.5617 | 64.03 | 61.65 | 194.7 | 2.87 | 19 | 122.95 | 39.72 | 20 | 2 | 18.24 | 15398.07 | 462.89 | 793.21 | 130.08 | 86.27 | 11351.47 | 0.66 | 0.79 | 0.27 | 0.69 | 0.5 | 10 | 559.124 | 765.0181 | 692.0058 | 559123.9852 | 765018.1034 | 2.1279e-06 | 14 | 692005.8493
20 | 45 | CONCLUIDO | 1.5624 | 64.01 | 61.63 | 194.61 | 2.98 | 19 | 124.26 | 39.72 | 21 | 1 | 18.55 | 15559.74 | 466.85 | 793.2 | 129.12 | 86.27 | 10869.81 | 0.67 | 0.79 | 0.27 | 0.66 | 0.5 | 10 | 562.3528 | 769.4359 | 696.002 | 562352.7678 | 769435.8661 | 2.1288e-06 | 14 | 696001.987
21 | 45 | CONCLUIDO | 1.5623 | 64.01 | 61.63 | 194.62 | 3.09 | 19 | 125.58 | 39.72 | 22 | 0 | 18.86 | 15721.87 | 470.96 | 793.2 | 129.18 | 86.27 | 10897.76 | 0.67 | 0.79 | 0.28 | 0.66 | 0.5 | 10 | 565.9611 | 774.3729 | 700.4679 | 565961.0912 | 774372.9335 | 2.1287e-06 | 14 | 700467.8675

## RESULTADOS_10
Unnamed: 0 | Volume de calda [L] | STATUS | Capacidade operacional [ha/h] | Tempo de missao [h] | Tempo util [h] | Tempo por voo [min] | Autonomia Projetada [h] | N° Voos | MTOW [kg] | Massa Estrutura [kg] | Combustível [kg] | Abastecimentos | Massa gerador | Potência gerador [W] | Combustível consumido [L] | Calda cons [L] | Distância percorrida [km] | Distância Pulverizando [km] | RTL ACUMULADO[m] | EOC [km/km] | EOC [h/h] | Tempo de manobra [h] | Tempo rtl_rtw [h] | V pulv [m/s] | V desloc [m/s] | Preço Total por ha Simples [R$/ha] | Preço Total por ha Presumido [R$/ha] | Preço Total por ha Real [R$/ha] | Preço Total Simples [R$] | Preço Total Presumido [R$] | Prod CAPEX [ha/h/R$] | Dias Trabalhados | Preço Total Real [R$]
0 | 60 | CONCLUIDO | 0.9495 | 105.32 | 86.45 | 7.92 | 0.14 | 655 | 124.63 | 45 | 1 | 653 | 18.64 | 15605.44 | 900.61 | 793.33 | 961.02 | 86.27 | 423641.68 | 0.09 | 0.56 | 1.27 | 25.47 | 0.5 | 10 | 1595.158 | 2182.5656 | 1974.2646 | 1595158.023 | 2182565.5805 | 1.2771e-06 | 23 | 1974264.5848
1 | 60 | CONCLUIDO | 1.2512 | 79.92 | 70.99 | 16.01 | 0.28 | 266 | 125.95 | 45 | 2 | 264 | 18.95 | 15767.7 | 734.87 | 793.24 | 443 | 86.27 | 166576.12 | 0.19 | 0.68 | 0.65 | 10.02 | 0.5 | 10 | 1017.1074 | 1391.6512 | 1258.834 | 1017107.4205 | 1391651.2443 | 1.6829e-06 | 18 | 1258834.0028
2 | 60 | CONCLUIDO | 1.3592 | 73.58 | 67.18 | 24.13 | 0.42 | 167 | 127.27 | 45 | 3 | 165 | 19.27 | 15930.42 | 691.46 | 793.23 | 315.44 | 86.27 | 103287.73 | 0.27 | 0.72 | 0.48 | 6.2 | 0.5 | 10 | 884.6597 | 1210.4304 | 1094.9086 | 884659.6582 | 1210430.3728 | 1.8281e-06 | 16 | 1094908.5968
3 | 60 | CONCLUIDO | 1.414 | 70.72 | 65.47 | 32.2 | 0.55 | 122 | 128.59 | 45 | 4 | 120 | 19.59 | 16093.6 | 670.41 | 793.22 | 258.28 | 86.27 | 74933.98 | 0.33 | 0.74 | 0.42 | 4.5 | 0.5 | 10 | 833.1174 | 1139.908 | 1031.1168 | 833117.3945 | 1139907.9737 | 1.9019e-06 | 16 | 1031116.7566
4 | 60 | CONCLUIDO | 1.4477 | 69.08 | 64.49 | 40.31 | 0.68 | 96 | 129.92 | 45 | 5 | 94 | 19.92 | 16257.24 | 656.55 | 793.22 | 225.47 | 86.27 | 58661.23 | 0.38 | 0.75 | 0.38 | 3.52 | 0.5 | 10 | 795.0413 | 1087.8105 | 983.9914 | 795041.2667 | 1087810.5359 | 1.9472e-06 | 15 | 983991.4251
5 | 60 | CONCLUIDO | 1.4712 | 67.97 | 63.82 | 48.47 | 0.81 | 79 | 131.25 | 45 | 6 | 77 | 20.25 | 16421.36 | 646.45 | 793.22 | 203.11 | 86.27 | 47564.4 | 0.42 | 0.76 | 0.35 | 2.85 | 0.5 | 10 | 774.1781 | 1059.2646 | 958.1699 | 774178.0668 | 1059264.5853 | 1.9788e-06 | 15 | 958169.86
6 | 60 | CONCLUIDO | 1.4814 | 67.5 | 63.66 | 57.01 | 0.93 | 67 | 132.58 | 45 | 7 | 65 | 20.59 | 16585.95 | 641.11 | 793.21 | 198.82 | 86.27 | 45480 | 0.43 | 0.76 | 0.32 | 2.69 | 0.5 | 10 | 764.5766 | 1046.1275 | 946.2865 | 764576.6125 | 1046127.452 | 1.9925e-06 | 15 | 946286.5163
7 | 60 | CONCLUIDO | 1.4987 | 66.72 | 63.11 | 65.28 | 1.06 | 58 | 133.92 | 45 | 8 | 56 | 20.93 | 16751.02 | 632.16 | 793.2 | 179.65 | 86.27 | 35941.33 | 0.48 | 0.77 | 0.31 | 2.14 | 0.5 | 10 | 748.4221 | 1024.0241 | 926.2927 | 748422.1075 | 1024024.1455 | 2.0158e-06 | 15 | 926292.7183
8 | 60 | CONCLUIDO | 1.5089 | 66.27 | 62.84 | 73.93 | 1.18 | 51 | 135.27 | 45 | 9 | 49 | 21.27 | 16916.71 | 626.53 | 793.2 | 170.39 | 86.27 | 31344.84 | 0.51 | 0.77 | 0.3 | 1.87 | 0.5 | 10 | 738.8041 | 1010.8644 | 914.3889 | 738804.091 | 1010864.3511 | 2.0295e-06 | 15 | 914388.8762
9 | 60 | CONCLUIDO | 1.5155 | 65.99 | 62.68 | 81.75 | 1.29 | 46 | 136.61 | 45 | 10 | 44 | 21.61 | 17082.76 | 620.64 | 793.2 | 165.21 | 86.27 | 28780.58 | 0.52 | 0.77 | 0.29 | 1.71 | 0.5 | 10 | 730.6463 | 999.7025 | 904.2923 | 730646.3032 | 999702.5059 | 2.0384e-06 | 15 | 904292.3018
10 | 60 | CONCLUIDO | 1.524 | 65.62 | 62.44 | 91.37 | 1.41 | 41 | 137.96 | 45 | 11 | 39 | 21.96 | 17249.3 | 614.03 | 793.21 | 157.22 | 86.27 | 24811.85 | 0.55 | 0.78 | 0.28 | 1.47 | 0.5 | 10 | 721.0833 | 986.6179 | 892.4565 | 721083.2659 | 986617.9364 | 2.0498e-06 | 15 | 892456.5053
11 | 60 | CONCLUIDO | 1.5281 | 65.44 | 62.34 | 98.43 | 1.52 | 38 | 139.32 | 45 | 12 | 36 | 22.32 | 17416.34 | 609.43 | 793.2 | 153.57 | 86.27 | 22999.87 | 0.56 | 0.78 | 0.28 | 1.37 | 0.5 | 10 | 715.2665 | 978.6591 | 885.2573 | 715266.4748 | 978659.1461 | 2.0553e-06 | 15 | 885257.2908
12 | 60 | CONCLUIDO | 1.5315 | 65.3 | 62.27 | 106.75 | 1.63 | 35 | 140.67 | 45 | 13 | 33 | 22.68 | 17583.88 | 606.51 | 793.2 | 152.18 | 86.27 | 22320.7 | 0.57 | 0.78 | 0.26 | 1.3 | 0.5 | 10 | 711.2732 | 973.1954 | 880.315 | 711273.2165 | 973195.394 | 2.0599e-06 | 15 | 880314.9915
13 | 60 | CONCLUIDO | 1.5367 | 65.07 | 62.12 | 116.48 | 1.74 | 32 | 142.04 | 45 | 14 | 30 | 23.04 | 17751.93 | 600.95 | 793.2 | 146.58 | 86.27 | 19535.19 | 0.59 | 0.78 | 0.27 | 1.16 | 0.5 | 10 | 704.1915 | 963.5058 | 871.5502 | 704191.4682 | 963505.8335 | 2.0669e-06 | 15 | 871550.189
14 | 60 | CONCLUIDO | 1.5397 | 64.95 | 62.05 | 124.09 | 1.85 | 30 | 143.4 | 45 | 15 | 28 | 23.41 | 17920.49 | 597.22 | 793.21 | 144.02 | 86.27 | 18263.67 | 0.6 | 0.78 | 0.27 | 1.08 | 0.5 | 10 | 699.6814 | 957.335 | 865.9683 | 699681.4386 | 957335.012 | 2.0709e-06 | 15 | 865968.3021
15 | 60 | CONCLUIDO | 1.5429 | 64.81 | 61.97 | 132.78 | 1.96 | 28 | 144.77 | 45 | 16 | 26 | 23.78 | 18089.56 | 592.55 | 793.2 | 141.29 | 86.27 | 16909.85 | 0.61 | 0.78 | 0.27 | 1 | 0.5 | 10 | 694.2755 | 949.9384 | 859.2776 | 694275.5318 | 949938.4118 | 2.0752e-06 | 15 | 859277.6231
16 | 60 | CONCLUIDO | 1.546 | 64.68 | 61.89 | 142.82 | 2.06 | 26 | 146.15 | 45 | 17 | 24 | 24.15 | 18259.16 | 589.21 | 793.2 | 138.64 | 86.27 | 15593.82 | 0.62 | 0.78 | 0.26 | 0.92 | 0.5 | 10 | 690.0996 | 944.2247 | 854.1092 | 690099.5718 | 944224.6792 | 2.0794e-06 | 15 | 854109.201
17 | 60 | CONCLUIDO | 1.5471 | 64.64 | 61.87 | 148.48 | 2.16 | 25 | 147.53 | 45 | 18 | 23 | 24.53 | 18429.27 | 585.25 | 793.2 | 137.86 | 86.27 | 15208.64 | 0.63 | 0.79 | 0.26 | 0.9 | 0.5 | 10 | 686.1894 | 938.8746 | 849.2697 | 686189.4104 | 938874.6239 | 2.0809e-06 | 15 | 849269.7475
18 | 60 | CONCLUIDO | 1.5494 | 64.54 | 61.82 | 161.27 | 2.26 | 23 | 148.91 | 45 | 19 | 21 | 24.92 | 18599.92 | 579.5 | 793.2 | 136.61 | 86.27 | 14595.58 | 0.63 | 0.79 | 0.26 | 0.85 | 0.5 | 10 | 680.2455 | 930.742 | 841.9133 | 680245.543 | 930741.9623 | 2.084e-06 | 15 | 841913.2557
19 | 60 | CONCLUIDO | 1.5519 | 64.44 | 61.74 | 168.39 | 2.36 | 22 | 150.3 | 45 | 20 | 20 | 25.3 | 18771.1 | 576.57 | 793.2 | 133.81 | 86.27 | 13200.31 | 0.64 | 0.79 | 0.26 | 0.78 | 0.5 | 10 | 669.1637 | 915.5794 | 828.1977 | 669163.745 | 915579.3574 | 2.0873e-06 | 14 | 828197.7485
20 | 60 | CONCLUIDO | 1.5533 | 64.38 | 61.71 | 176.32 | 2.45 | 21 | 151.69 | 45 | 21 | 19 | 25.7 | 18942.82 | 571.58 | 793.2 | 132.79 | 86.27 | 12695.63 | 0.65 | 0.79 | 0.25 | 0.74 | 0.5 | 10 | 664.2587 | 908.8681 | 822.127 | 664258.7361 | 908868.1078 | 2.0892e-06 | 14 | 822127.0112
21 | 60 | CONCLUIDO | 1.5547 | 64.32 | 61.68 | 185.03 | 2.54 | 20 | 153.09 | 45 | 22 | 18 | 26.09 | 19115.09 | 569.62 | 793.2 | 131.66 | 86.27 | 12133.71 | 0.66 | 0.79 | 0.25 | 0.71 | 0.5 | 10 | 662.0141 | 905.7968 | 819.3489 | 662014.0589 | 905796.8414 | 2.0911e-06 | 14 | 819348.8622
22 | 60 | CONCLUIDO | 1.5562 | 64.26 | 61.64 | 194.66 | 2.64 | 19 | 154.49 | 45 | 23 | 17 | 26.49 | 19287.9 | 565.31 | 793.2 | 130.59 | 86.27 | 11606.59 | 0.66 | 0.79 | 0.25 | 0.67 | 0.5 | 10 | 657.6742 | 899.8589 | 813.9776 | 657674.2474 | 899858.9198 | 2.0931e-06 | 14 | 813977.6475
23 | 60 | CONCLUIDO | 1.5596 | 64.12 | 61.53 | 205.09 | 2.73 | 18 | 155.9 | 45 | 24 | 16 | 26.9 | 19461.27 | 560.53 | 793.2 | 126.74 | 86.27 | 9684.84 | 0.68 | 0.79 | 0.24 | 0.56 | 0.5 | 10 | 652.2029 | 892.3728 | 807.206 | 652202.889 | 892372.7658 | 2.0977e-06 | 14 | 807205.9615
24 | 60 | CONCLUIDO | 1.5588 | 64.15 | 61.59 | 217.36 | 2.81 | 17 | 157.31 | 45 | 25 | 15 | 27.31 | 19635.2 | 554.82 | 793.2 | 128.66 | 86.27 | 10650.17 | 0.67 | 0.79 | 0.25 | 0.62 | 0.5 | 10 | 647.5542 | 886.0122 | 801.4525 | 647554.2033 | 886012.2291 | 2.0966e-06 | 14 | 801452.4655
25 | 60 | CONCLUIDO | 1.5587 | 64.16 | 61.59 | 217.37 | 2.9 | 17 | 158.72 | 45 | 26 | 13 | 27.72 | 19809.69 | 551.49 | 793.2 | 128.76 | 86.27 | 10699.42 | 0.67 | 0.79 | 0.25 | 0.62 | 0.5 | 10 | 644.6823 | 882.0828 | 797.8981 | 644682.3483 | 882082.8303 | 2.0965e-06 | 14 | 797898.083
26 | 60 | CONCLUIDO | 1.5606 | 64.08 | 61.54 | 230.76 | 2.99 | 16 | 160.14 | 45 | 27 | 12 | 28.14 | 19984.89 | 547.2 | 793.2 | 126.96 | 86.27 | 9806.29 | 0.68 | 0.79 | 0.25 | 0.57 | 0.5 | 10 | 640.2419 | 876.0072 | 792.4023 | 640241.8576 | 876007.1551 | 2.099e-06 | 14 | 792402.2617
27 | 60 | CONCLUIDO | 1.5604 | 64.08 | 61.54 | 230.79 | 3.07 | 16 | 161.57 | 45 | 28 | 10 | 28.57 | 20160.55 | 544.68 | 793.2 | 126.93 | 86.27 | 9789.51 | 0.68 | 0.79 | 0.26 | 0.58 | 0.5 | 10 | 638.1131 | 873.0945 | 789.7675 | 638113.0726 | 873094.4575 | 2.0988e-06 | 14 | 789767.5478
28 | 60 | CONCLUIDO | 1.5641 | 63.93 | 61.42 | 245.67 | 3.15 | 15 | 163 | 45 | 29 | 7 | 29 | 20336.78 | 546.27 | 793.2 | 122.61 | 86.27 | 7632.99 | 0.7 | 0.79 | 0.25 | 0.45 | 0.5 | 10 | 638.1297 | 873.1172 | 789.7881 | 638129.7132 | 873117.2259 | 2.1037e-06 | 14 | 789788.1433
29 | 60 | CONCLUIDO | 1.5611 | 64.06 | 61.54 | 246.17 | 3.23 | 15 | 164.43 | 45 | 30 | 1 | 29.43 | 20513.61 | 544.38 | 793.2 | 126.62 | 86.27 | 9640.28 | 0.68 | 0.79 | 0.26 | 0.57 | 0.5 | 10 | 637.6134 | 872.4108 | 789.1491 | 637613.4066 | 872410.7924 | 2.0997e-06 | 14 | 789149.1308
30 | 60 | CONCLUIDO | 1.5625 | 64 | 61.48 | 245.94 | 3.31 | 15 | 165.87 | 45 | 31 | 1 | 29.87 | 20691.03 | 546.72 | 793.2 | 124.72 | 86.27 | 8688.95 | 0.69 | 0.79 | 0.26 | 0.52 | 0.5 | 10 | 639.1204 | 874.4728 | 791.0143 | 639120.438 | 874472.7793 | 2.1016e-06 | 14 | 791014.3246
31 | 60 | CONCLUIDO | 1.5621 | 64.02 | 61.5 | 246.01 | 3.39 | 15 | 167.31 | 45 | 32 | 0 | 30.31 | 20869.05 | 550.79 | 793.2 | 125.33 | 86.27 | 8993.3 | 0.69 | 0.79 | 0.26 | 0.53 | 0.5 | 10 | 642.8197 | 879.5343 | 795.5928 | 642819.7411 | 879534.329 | 2.1011e-06 | 14 | 795592.8071

## RESULTADOS_14
Unnamed: 0 | Volume de calda [L] | STATUS | Capacidade operacional [ha/h] | Tempo de missao [h] | Tempo util [h] | Tempo por voo [min] | Autonomia Projetada [h] | N° Voos | MTOW [kg] | Massa Estrutura [kg] | Combustível [kg] | Abastecimentos | Massa gerador | Potência gerador [W] | Combustível consumido [L] | Calda cons [L] | Distância percorrida [km] | Distância Pulverizando [km] | RTL ACUMULADO[m] | EOC [km/km] | EOC [h/h] | Tempo de manobra [h] | Tempo rtl_rtw [h] | V pulv [m/s] | V desloc [m/s] | Preço Total por ha Simples [R$/ha] | Preço Total por ha Presumido [R$/ha] | Preço Total por ha Real [R$/ha] | Preço Total Simples [R$] | Preço Total Presumido [R$] | Prod CAPEX [ha/h/R$] | Dias Trabalhados | Preço Total Real [R$]
0 | 80 | CONCLUIDO | 0.8104 | 123.4 | 94.04 | 6.73 | 0.11 | 839 | 159.12 | 50.28 | 1 | 837 | 27.84 | 19859.16 | 1150.43 | 793.25 | 1216.14 | 86.27 | 550278.13 | 0.07 | 0.52 | 1.57 | 33.07 | 0.5 | 10 | 2324.9136 | 3181.0493 | 2877.4545 | 2324913.595 | 3181049.3486 | 1.0745e-06 | 27 | 2877454.4634
1 | 80 | CONCLUIDO | 1.164 | 85.91 | 73.18 | 13.59 | 0.22 | 323 | 160.54 | 50.28 | 2 | 321 | 28.26 | 20034.4 | 891.24 | 793.21 | 516.33 | 86.27 | 202956.88 | 0.17 | 0.66 | 0.73 | 12.21 | 0.5 | 10 | 1288.9314 | 1763.5728 | 1595.2599 | 1288931.3896 | 1763572.7909 | 1.5433e-06 | 19 | 1595259.8789
2 | 80 | CONCLUIDO | 1.2934 | 77.32 | 68.52 | 20.45 | 0.33 | 201 | 161.97 | 50.28 | 3 | 199 | 28.69 | 20210.21 | 831.75 | 793.21 | 359.62 | 86.27 | 125208.26 | 0.24 | 0.71 | 0.55 | 7.54 | 0.5 | 10 | 1091.0107 | 1492.769 | 1350.3012 | 1091010.6944 | 1492768.964 | 1.7149e-06 | 17 | 1350301.1892
3 | 80 | CONCLUIDO | 1.3621 | 73.42 | 66.39 | 27.28 | 0.43 | 146 | 163.4 | 50.28 | 4 | 144 | 29.12 | 20386.62 | 803.5 | 793.25 | 288.93 | 86.27 | 90140.99 | 0.3 | 0.73 | 0.45 | 5.41 | 0.5 | 10 | 1004.2438 | 1374.0507 | 1242.9132 | 1004243.8094 | 1374050.6841 | 1.806e-06 | 16 | 1242913.2153
4 | 80 | CONCLUIDO | 1.4051 | 71.17 | 65.17 | 34.3 | 0.54 | 114 | 164.83 | 50.28 | 5 | 112 | 29.55 | 20563.61 | 786.51 | 793.21 | 248.15 | 86.27 | 69909.13 | 0.35 | 0.75 | 0.4 | 4.2 | 0.5 | 10 | 959.4455 | 1312.7556 | 1187.4681 | 959445.4843 | 1312755.6394 | 1.863e-06 | 16 | 1187468.0836
5 | 80 | CONCLUIDO | 1.4335 | 69.76 | 64.41 | 41.11 | 0.64 | 94 | 166.27 | 50.28 | 6 | 92 | 29.99 | 20741.2 | 775.28 | 793.2 | 222.75 | 86.27 | 57308.6 | 0.39 | 0.75 | 0.37 | 3.44 | 0.5 | 10 | 931.3745 | 1274.3476 | 1152.7257 | 931374.4502 | 1274347.6121 | 1.9006e-06 | 16 | 1152725.6645
6 | 80 | CONCLUIDO | 1.4543 | 68.76 | 63.86 | 47.9 | 0.74 | 80 | 167.72 | 50.28 | 7 | 78 | 30.44 | 20919.39 | 766.36 | 793.24 | 204.31 | 86.27 | 48161.33 | 0.42 | 0.76 | 0.35 | 2.89 | 0.5 | 10 | 903.2425 | 1235.8563 | 1117.9079 | 903242.5189 | 1235856.2626 | 1.9282e-06 | 15 | 1117907.8755
7 | 80 | CONCLUIDO | 1.4802 | 67.56 | 63.01 | 54.79 | 0.84 | 69 | 169.17 | 50.28 | 8 | 67 | 30.89 | 21098.19 | 753.57 | 793.21 | 175.63 | 86.27 | 33875.5 | 0.49 | 0.77 | 0.31 | 2.04 | 0.5 | 10 | 876.7876 | 1199.6595 | 1085.1657 | 876787.6276 | 1199659.5132 | 1.9626e-06 | 15 | 1085165.693
8 | 80 | CONCLUIDO | 1.4788 | 67.62 | 63.3 | 61.26 | 0.94 | 62 | 170.62 | 50.28 | 9 | 60 | 31.34 | 21277.6 | 755.16 | 793.21 | 185.98 | 86.27 | 39083.28 | 0.46 | 0.77 | 0.32 | 2.33 | 0.5 | 10 | 879.2856 | 1203.0773 | 1088.2573 | 879285.5548 | 1203077.2874 | 1.9607e-06 | 15 | 1088257.2796
9 | 80 | CONCLUIDO | 1.4908 | 67.08 | 62.98 | 68.71 | 1.03 | 55 | 172.08 | 50.28 | 10 | 53 | 31.8 | 21457.64 | 749.65 | 793.2 | 175.13 | 86.27 | 33694.89 | 0.49 | 0.77 | 0.31 | 2.01 | 0.5 | 10 | 867.7674 | 1187.3177 | 1074.0018 | 867767.4442 | 1187317.7004 | 1.9766e-06 | 15 | 1074001.7655
10 | 80 | CONCLUIDO | 1.4985 | 66.74 | 62.8 | 75.36 | 1.12 | 50 | 173.55 | 50.28 | 11 | 48 | 32.27 | 21638.31 | 745.32 | 793.2 | 169.18 | 86.27 | 30742.54 | 0.51 | 0.77 | 0.3 | 1.83 | 0.5 | 10 | 859.7797 | 1176.3885 | 1064.1156 | 859779.7006 | 1176388.5171 | 1.9868e-06 | 15 | 1064115.6481
11 | 80 | CONCLUIDO | 1.505 | 66.44 | 62.64 | 81.7 | 1.22 | 46 | 175.02 | 50.28 | 12 | 44 | 32.74 | 21819.6 | 741.25 | 793.2 | 163.73 | 86.27 | 28040.56 | 0.53 | 0.78 | 0.29 | 1.67 | 0.5 | 10 | 852.7169 | 1166.7248 | 1055.3742 | 852716.8586 | 1166724.8252 | 1.9954e-06 | 15 | 1055374.2454
12 | 80 | CONCLUIDO | 1.5117 | 66.15 | 62.47 | 89.24 | 1.31 | 42 | 176.49 | 50.28 | 13 | 40 | 33.21 | 22001.54 | 737.91 | 793.2 | 158.07 | 86.27 | 25231.04 | 0.55 | 0.78 | 0.29 | 1.5 | 0.5 | 10 | 846.2646 | 1157.8965 | 1047.3885 | 846264.5629 | 1157896.5095 | 2.0043e-06 | 15 | 1047388.4917
13 | 80 | CONCLUIDO | 1.5165 | 65.94 | 62.36 | 95.94 | 1.4 | 39 | 177.97 | 50.28 | 14 | 37 | 33.69 | 22184.13 | 734.49 | 793.21 | 154.51 | 86.27 | 23466.45 | 0.56 | 0.78 | 0.28 | 1.39 | 0.5 | 10 | 840.7681 | 1150.376 | 1040.5857 | 840768.0608 | 1150375.9528 | 2.0107e-06 | 15 | 1040585.6865
14 | 80 | CONCLUIDO | 1.5216 | 65.72 | 62.24 | 103.73 | 1.48 | 36 | 179.46 | 50.28 | 15 | 34 | 34.18 | 22367.38 | 730.96 | 793.2 | 150.12 | 86.27 | 21286.69 | 0.57 | 0.78 | 0.28 | 1.27 | 0.5 | 10 | 835.0555 | 1142.5598 | 1033.5155 | 835055.493 | 1142559.7655 | 2.0174e-06 | 15 | 1033515.4651
15 | 80 | CONCLUIDO | 1.5227 | 65.67 | 62.25 | 109.86 | 1.57 | 34 | 180.95 | 50.28 | 16 | 32 | 34.67 | 22551.28 | 728.98 | 793.2 | 150.97 | 86.27 | 21722.1 | 0.57 | 0.78 | 0.28 | 1.28 | 0.5 | 10 | 832.7774 | 1139.4428 | 1030.696 | 832777.3983 | 1139442.7759 | 2.0189e-06 | 15 | 1030695.9566
16 | 80 | CONCLUIDO | 1.5269 | 65.49 | 62.14 | 116.5 | 1.65 | 32 | 182.45 | 50.28 | 17 | 30 | 35.17 | 22735.98 | 726.1 | 793.21 | 147.01 | 86.27 | 19748.03 | 0.59 | 0.78 | 0.27 | 1.17 | 0.5 | 10 | 828.1236 | 1133.0752 | 1024.9361 | 828123.6021 | 1133075.2466 | 2.0245e-06 | 15 | 1024936.1353
17 | 80 | CONCLUIDO | 1.5303 | 65.35 | 62.06 | 124.11 | 1.74 | 30 | 183.95 | 50.28 | 18 | 28 | 35.67 | 22921.24 | 722.63 | 793.21 | 144.52 | 86.27 | 18515.11 | 0.6 | 0.78 | 0.26 | 1.09 | 0.5 | 10 | 823.3722 | 1126.5742 | 1019.0555 | 823372.2127 | 1126574.1861 | 2.029e-06 | 15 | 1019055.5269
18 | 80 | CONCLUIDO | 1.5321 | 65.27 | 62.01 | 128.3 | 1.82 | 29 | 185.46 | 50.28 | 19 | 27 | 36.18 | 23107.19 | 719.6 | 793.2 | 142.72 | 86.27 | 17619.43 | 0.6 | 0.78 | 0.27 | 1.04 | 0.5 | 10 | 819.798 | 1121.6838 | 1014.6318 | 819797.9782 | 1121683.7608 | 2.0314e-06 | 15 | 1014631.8369
19 | 80 | CONCLUIDO | 1.5356 | 65.12 | 61.93 | 137.62 | 1.9 | 27 | 186.97 | 50.28 | 20 | 25 | 36.69 | 23293.82 | 717.91 | 793.2 | 140.08 | 86.27 | 16311.07 | 0.62 | 0.78 | 0.26 | 0.96 | 0.5 | 10 | 816.6126 | 1117.3254 | 1010.6894 | 816612.5993 | 1117325.3847 | 2.036e-06 | 15 | 1010689.4182
20 | 80 | CONCLUIDO | 1.537 | 65.06 | 61.9 | 142.85 | 1.98 | 26 | 188.49 | 50.28 | 21 | 24 | 37.21 | 23481.16 | 715.46 | 793.2 | 139.23 | 86.27 | 15887.71 | 0.62 | 0.78 | 0.26 | 0.93 | 0.5 | 10 | 813.7743 | 1113.4419 | 1007.1766 | 813774.3257 | 1113441.9337 | 2.0379e-06 | 15 | 1007176.5982
21 | 80 | CONCLUIDO | 1.5389 | 64.98 | 61.85 | 148.45 | 2.05 | 25 | 190.01 | 50.28 | 22 | 23 | 37.74 | 23669.2 | 712.68 | 793.2 | 137.41 | 86.27 | 14985.01 | 0.63 | 0.79 | 0.26 | 0.88 | 0.5 | 10 | 810.4028 | 1108.8288 | 1003.0038 | 810402.7751 | 1108828.8293 | 2.0404e-06 | 15 | 1003003.7621
22 | 80 | CONCLUIDO | 1.5391 | 64.97 | 61.88 | 154.69 | 2.13 | 24 | 191.55 | 50.28 | 23 | 22 | 38.27 | 23857.96 | 708.72 | 793.2 | 138.49 | 86.27 | 15529.81 | 0.62 | 0.78 | 0.26 | 0.91 | 0.5 | 10 | 806.8434 | 1103.9587 | 998.5984 | 806843.3554 | 1103958.6742 | 2.0407e-06 | 15 | 998598.4078
23 | 80 | CONCLUIDO | 1.5414 | 64.88 | 61.81 | 161.25 | 2.21 | 23 | 193.08 | 50.28 | 24 | 21 | 38.8 | 24047.45 | 707.47 | 793.2 | 136.2 | 86.27 | 14388.84 | 0.63 | 0.79 | 0.26 | 0.84 | 0.5 | 10 | 804.6361 | 1100.9386 | 995.8666 | 804636.1019 | 1100938.6126 | 2.0437e-06 | 15 | 995866.5766
24 | 80 | CONCLUIDO | 1.5432 | 64.8 | 61.77 | 168.45 | 2.28 | 22 | 194.62 | 50.28 | 25 | 20 | 39.34 | 24237.67 | 706.23 | 793.2 | 134.63 | 86.27 | 13611.89 | 0.64 | 0.79 | 0.26 | 0.8 | 0.5 | 10 | 802.6979 | 1098.2867 | 993.4677 | 802697.8996 | 1098286.6787 | 2.0461e-06 | 15 | 993467.7395
25 | 80 | CONCLUIDO | 1.5452 | 64.72 | 61.72 | 176.33 | 2.35 | 21 | 196.17 | 50.28 | 26 | 19 | 39.89 | 24428.62 | 704.65 | 793.2 | 132.91 | 86.27 | 12757.2 | 0.65 | 0.79 | 0.26 | 0.75 | 0.5 | 10 | 800.3658 | 1095.0958 | 990.5814 | 800365.8182 | 1095095.8221 | 2.0487e-06 | 15 | 990581.4139
26 | 80 | CONCLUIDO | 1.5472 | 64.63 | 61.67 | 185 | 2.42 | 20 | 197.73 | 50.28 | 27 | 18 | 40.45 | 24620.33 | 703.12 | 793.2 | 131.31 | 86.27 | 11957.7 | 0.66 | 0.79 | 0.25 | 0.7 | 0.5 | 10 | 798.0837 | 1091.9734 | 987.757 | 798083.7322 | 1091973.3714 | 2.0514e-06 | 15 | 987756.9655
27 | 80 | CONCLUIDO | 1.5489 | 64.56 | 61.63 | 194.61 | 2.49 | 19 | 199.29 | 50.28 | 28 | 17 | 41.01 | 24812.8 | 699.1 | 793.2 | 130.04 | 86.27 | 11331.78 | 0.66 | 0.79 | 0.25 | 0.66 | 0.5 | 10 | 793.7625 | 1086.0609 | 982.4087 | 793762.4871 | 1086060.8532 | 2.0536e-06 | 15 | 982408.7297
28 | 80 | CONCLUIDO | 1.5488 | 64.57 | 61.63 | 194.62 | 2.56 | 19 | 200.85 | 50.28 | 29 | 17 | 41.57 | 25006.03 | 698.74 | 793.2 | 130.01 | 86.27 | 11314.23 | 0.66 | 0.79 | 0.25 | 0.66 | 0.5 | 10 | 793.49 | 1085.6881 | 982.0715 | 793490.0283 | 1085688.063 | 2.0535e-06 | 15 | 982071.518
29 | 80 | CONCLUIDO | 1.55 | 64.51 | 61.61 | 205.37 | 2.63 | 18 | 202.43 | 50.28 | 30 | 16 | 42.15 | 25200.04 | 697.84 | 793.23 | 129.65 | 86.27 | 11138.92 | 0.67 | 0.79 | 0.24 | 0.64 | 0.5 | 10 | 784.5294 | 1073.4277 | 970.9813 | 784529.3961 | 1073427.7308 | 2.0551e-06 | 14 | 970981.2947
30 | 80 | CONCLUIDO | 1.5521 | 64.43 | 61.56 | 217.26 | 2.7 | 17 | 204.01 | 50.28 | 31 | 15 | 42.73 | 25394.96 | 691.76 | 793.2 | 127.64 | 86.27 | 10140.32 | 0.68 | 0.79 | 0.25 | 0.59 | 0.5 | 10 | 778.2332 | 1064.813 | 963.1888 | 778233.2294 | 1064813.0377 | 2.0579e-06 | 14 | 963188.7759
31 | 80 | CONCLUIDO | 1.5522 | 64.42 | 61.55 | 217.24 | 2.76 | 17 | 205.59 | 50.28 | 32 | 15 | 43.31 | 25590.57 | 691.19 | 793.2 | 127.56 | 86.27 | 10100.59 | 0.68 | 0.79 | 0.24 | 0.58 | 0.5 | 10 | 777.6801 | 1064.0563 | 962.5042 | 777680.1241 | 1064056.2546 | 2.058e-06 | 14 | 962504.219
32 | 80 | CONCLUIDO | 1.5537 | 64.36 | 61.52 | 230.7 | 2.83 | 16 | 207.19 | 50.28 | 33 | 14 | 43.91 | 25786.97 | 689.54 | 793.2 | 126.43 | 86.27 | 9542.18 | 0.68 | 0.79 | 0.25 | 0.55 | 0.5 | 10 | 775.558 | 1061.1527 | 959.8777 | 775557.9956 | 1061152.6648 | 2.06e-06 | 14 | 959877.7438
33 | 80 | CONCLUIDO | 1.5537 | 64.36 | 61.52 | 230.71 | 2.89 | 16 | 208.78 | 50.28 | 34 | 14 | 44.5 | 25984.2 | 687.4 | 793.2 | 126.61 | 86.27 | 9627.97 | 0.68 | 0.79 | 0.25 | 0.56 | 0.5 | 10 | 773.6841 | 1058.5887 | 957.5585 | 773684.1153 | 1058588.7391 | 2.06e-06 | 14 | 957558.5155
34 | 80 | CONCLUIDO | 1.5554 | 64.29 | 61.48 | 245.93 | 2.96 | 15 | 210.39 | 50.28 | 35 | 13 | 45.11 | 26182.25 | 683.78 | 793.2 | 125.23 | 86.27 | 8943.31 | 0.69 | 0.79 | 0.24 | 0.52 | 0.5 | 10 | 769.7491 | 1053.2047 | 952.6883 | 769749.1375 | 1053204.7289 | 2.0623e-06 | 14 | 952688.3477
35 | 80 | CONCLUIDO | 1.5553 | 64.3 | 61.49 | 245.95 | 3.02 | 15 | 212 | 50.28 | 36 | 13 | 45.72 | 26381.14 | 686.31 | 793.2 | 125.24 | 86.27 | 8950.34 | 0.69 | 0.79 | 0.25 | 0.52 | 0.5 | 10 | 772.0151 | 1056.3051 | 955.4928 | 772015.0935 | 1056305.1099 | 2.0621e-06 | 14 | 955492.8327
36 | 80 | CONCLUIDO | 1.555 | 64.31 | 61.5 | 246 | 3.08 | 15 | 213.62 | 50.28 | 37 | 13 | 46.34 | 26580.87 | 681.64 | 793.2 | 125.9 | 86.27 | 9278.82 | 0.69 | 0.79 | 0.24 | 0.53 | 0.5 | 10 | 768.0676 | 1050.904 | 950.6072 | 768067.6352 | 1050904.0232 | 2.0617e-06 | 14 | 950607.2182
37 | 80 | CONCLUIDO | 1.5571 | 64.22 | 61.45 | 263.34 | 3.14 | 14 | 215.25 | 50.28 | 38 | 12 | 46.97 | 26781.46 | 680.98 | 793.2 | 123.96 | 86.27 | 8314.73 | 0.7 | 0.79 | 0.24 | 0.48 | 0.5 | 10 | 766.5495 | 1048.8269 | 948.7283 | 766549.5202 | 1048826.8713 | 2.0645e-06 | 14 | 948728.3068
38 | 80 | CONCLUIDO | 1.5565 | 64.25 | 61.47 | 263.45 | 3.2 | 14 | 216.88 | 50.28 | 39 | 12 | 47.6 | 26982.93 | 682.47 | 793.2 | 124.92 | 86.27 | 8796.77 | 0.69 | 0.79 | 0.24 | 0.5 | 0.5 | 10 | 768.1263 | 1050.9843 | 950.6798 | 768126.2809 | 1050984.2648 | 2.0637e-06 | 14 | 950679.8016
39 | 80 | CONCLUIDO | 1.5563 | 64.26 | 61.48 | 263.48 | 3.25 | 14 | 218.52 | 50.28 | 40 | 12 | 48.24 | 27185.27 | 675.6 | 793.2 | 125.17 | 86.27 | 8918.93 | 0.69 | 0.79 | 0.24 | 0.51 | 0.5 | 10 | 762.2158 | 1042.8972 | 943.3646 | 762215.7671 | 1042897.2391 | 2.0635e-06 | 14 | 943364.5904

## RESULTADOS_5
Unnamed: 0 | Volume de calda [L] | STATUS | Capacidade operacional [ha/h] | Tempo de missao [h] | Tempo util [h] | Tempo por voo [min] | Autonomia Projetada [h] | N° Voos | MTOW [kg] | Massa Estrutura [kg] | Combustível [kg] | Abastecimentos | Massa gerador | Potência gerador [W] | Combustível consumido [L] | Calda cons [L] | Distância percorrida [km] | Distância Pulverizando [km] | RTL ACUMULADO[m] | EOC [km/km] | EOC [h/h] | Tempo de manobra [h] | Tempo rtl_rtw [h] | V pulv [m/s] | V desloc [m/s] | Preço Total por ha Simples [R$/ha] | Preço Total por ha Presumido [R$/ha] | Preço Total por ha Real [R$/ha] | Preço Total Simples [R$] | Preço Total Presumido [R$] | Prod CAPEX [ha/h/R$] | Dias Trabalhados | Preço Total Real [R$]
0 | 35 | CONCLUIDO | 1.1482 | 87.1 | 77.68 | 10.67 | 0.22 | 437 | 80.84 | 35.1 | 1 | 435 | 9.74 | 10204.21 | 602.53 | 793.26 | 666.59 | 86.27 | 277516.01 | 0.13 | 0.63 | 0.92 | 16.7 | 0.5 | 10 | 933.2755 | 1276.9487 | 1155.0785 | 933275.5222 | 1276948.7427 | 1.5806e-06 | 19 | 1155078.5469
1 | 35 | CONCLUIDO | 1.3664 | 73.19 | 68.04 | 21.6 | 0.43 | 189 | 82.04 | 35.1 | 2 | 187 | 9.94 | 10352.53 | 520.82 | 793.21 | 344.12 | 86.27 | 117518.57 | 0.25 | 0.71 | 0.53 | 7.07 | 0.5 | 10 | 695.2574 | 951.2819 | 860.4929 | 695257.4253 | 951281.8819 | 1.881e-06 | 16 | 860492.8742
2 | 35 | CONCLUIDO | 1.4418 | 69.36 | 65.4 | 32.7 | 0.63 | 120 | 83.25 | 35.1 | 3 | 118 | 10.15 | 10501.19 | 493.93 | 793.21 | 255.98 | 86.27 | 73793.66 | 0.34 | 0.74 | 0.41 | 4.43 | 0.5 | 10 | 637.6655 | 872.482 | 789.2135 | 637665.4536 | 872482.0054 | 1.9848e-06 | 16 | 789213.5474
3 | 35 | CONCLUIDO | 1.4809 | 67.53 | 64.14 | 44.23 | 0.83 | 87 | 84.46 | 35.1 | 4 | 85 | 10.36 | 10650.22 | 477.85 | 793.21 | 213.66 | 86.27 | 52799.69 | 0.4 | 0.76 | 0.36 | 3.17 | 0.5 | 10 | 600.8585 | 822.1212 | 743.6591 | 600858.5325 | 822121.1522 | 2.0386e-06 | 15 | 743659.0633
4 | 35 | CONCLUIDO | 1.5007 | 66.64 | 63.57 | 56.09 | 1.02 | 68 | 85.67 | 35.1 | 5 | 66 | 10.57 | 10799.59 | 466.32 | 793.2 | 196.7 | 86.27 | 44412.51 | 0.44 | 0.76 | 0.29 | 2.6 | 0.5 | 10 | 583.5199 | 798.3977 | 722.1998 | 583519.9432 | 798397.7294 | 2.0658e-06 | 15 | 722199.7706
5 | 35 | CONCLUIDO | 1.5178 | 65.89 | 63.03 | 67.53 | 1.21 | 56 | 86.88 | 35.1 | 6 | 54 | 10.78 | 10949.33 | 456.26 | 793.2 | 177.03 | 86.27 | 34640.9 | 0.49 | 0.77 | 0.31 | 2.06 | 0.5 | 10 | 568.7819 | 778.2325 | 703.9591 | 568781.9243 | 778232.5217 | 2.0894e-06 | 15 | 703959.1021
6 | 35 | CONCLUIDO | 1.5295 | 65.38 | 62.68 | 80.01 | 1.39 | 47 | 88.1 | 35.1 | 7 | 45 | 11 | 11099.43 | 446.55 | 793.2 | 165.08 | 86.27 | 28711.57 | 0.52 | 0.77 | 0.29 | 1.71 | 0.5 | 10 | 556.3881 | 761.2747 | 688.6197 | 556388.058 | 761274.6871 | 2.1055e-06 | 15 | 688619.6994
7 | 35 | CONCLUIDO | 1.5387 | 64.99 | 62.41 | 93.61 | 1.57 | 40 | 89.32 | 35.1 | 8 | 38 | 11.22 | 11249.89 | 435.84 | 793.2 | 156.08 | 86.27 | 24242.54 | 0.55 | 0.78 | 0.28 | 1.44 | 0.5 | 10 | 544.0601 | 744.407 | 673.3618 | 544060.0549 | 744406.9694 | 2.1181e-06 | 15 | 673361.813
8 | 35 | CONCLUIDO | 1.5505 | 64.5 | 62 | 106.29 | 1.75 | 35 | 90.54 | 35.1 | 9 | 33 | 11.44 | 11400.71 | 426.18 | 793.2 | 141.43 | 86.27 | 16945.78 | 0.61 | 0.78 | 0.29 | 1.03 | 0.5 | 10 | 524.6188 | 717.8066 | 649.3002 | 524618.8238 | 717806.6193 | 2.1344e-06 | 14 | 649300.163
9 | 35 | CONCLUIDO | 1.5484 | 64.58 | 62.14 | 116.51 | 1.91 | 32 | 91.77 | 35.1 | 10 | 30 | 11.67 | 11551.91 | 420.77 | 793.2 | 147.11 | 86.27 | 19797.67 | 0.59 | 0.78 | 0.27 | 1.17 | 0.5 | 10 | 527.9122 | 722.3127 | 653.3762 | 527912.1508 | 722312.6946 | 2.1315e-06 | 15 | 653376.1848
10 | 35 | CONCLUIDO | 1.5538 | 64.36 | 61.98 | 132.82 | 2.08 | 28 | 93 | 35.1 | 11 | 25 | 11.9 | 11703.47 | 409.77 | 793.2 | 141.88 | 86.27 | 17206.57 | 0.61 | 0.78 | 0.27 | 1.02 | 0.5 | 10 | 509.3438 | 696.9066 | 630.3948 | 509343.7549 | 696906.5962 | 2.1389e-06 | 14 | 630394.8088
11 | 35 | CONCLUIDO | 1.5563 | 64.26 | 61.92 | 142.88 | 2.24 | 26 | 94.23 | 35.1 | 12 | 17 | 12.13 | 11855.41 | 404.37 | 793.2 | 139.36 | 86.27 | 15953.66 | 0.62 | 0.78 | 0.27 | 0.95 | 0.5 | 10 | 503.9288 | 689.4976 | 623.6929 | 503928.8145 | 689497.6358 | 2.1424e-06 | 14 | 623692.9492
12 | 35 | CONCLUIDO | 1.5613 | 64.05 | 61.73 | 148.14 | 2.39 | 25 | 95.46 | 35.1 | 13 | 6 | 12.36 | 12007.73 | 399.02 | 793.2 | 132.33 | 86.27 | 12443.04 | 0.65 | 0.79 | 0.28 | 0.76 | 0.5 | 10 | 497.8484 | 681.1782 | 616.1675 | 497848.4408 | 681178.2002 | 2.1493e-06 | 14 | 616167.5088
13 | 35 | CONCLUIDO | 1.5613 | 64.05 | 61.74 | 154.36 | 2.55 | 24 | 96.7 | 35.1 | 14 | 1 | 12.6 | 12160.43 | 404.02 | 793.22 | 132.83 | 86.27 | 12698.36 | 0.65 | 0.79 | 0.28 | 0.77 | 0.5 | 10 | 502.2127 | 687.1496 | 621.569 | 502212.7182 | 687149.5972 | 2.1493e-06 | 14 | 621569.004
14 | 35 | CONCLUIDO | 1.5613 | 64.05 | 61.74 | 154.36 | 2.69 | 24 | 97.94 | 35.1 | 15 | 0 | 12.84 | 12313.51 | 408.87 | 793.22 | 132.87 | 86.27 | 12721.41 | 0.65 | 0.79 | 0.28 | 0.78 | 0.5 | 10 | 506.4389 | 692.9321 | 626.7996 | 506438.9238 | 692932.0781 | 2.1493e-06 | 14 | 626799.6131

## RESULTADOS_8
Unnamed: 0 | Volume de calda [L] | STATUS | Capacidade operacional [ha/h] | Tempo de missao [h] | Tempo util [h] | Tempo por voo [min] | Autonomia Projetada [h] | N° Voos | MTOW [kg] | Massa Estrutura [kg] | Combustível [kg] | Abastecimentos | Massa gerador | Potência gerador [W] | Combustível consumido [L] | Calda cons [L] | Distância percorrida [km] | Distância Pulverizando [km] | RTL ACUMULADO[m] | EOC [km/km] | EOC [h/h] | Tempo de manobra [h] | Tempo rtl_rtw [h] | V pulv [m/s] | V desloc [m/s] | Preço Total por ha Simples [R$/ha] | Preço Total por ha Presumido [R$/ha] | Preço Total por ha Real [R$/ha] | Preço Total Simples [R$] | Preço Total Presumido [R$] | Prod CAPEX [ha/h/R$] | Dias Trabalhados | Preço Total Real [R$]
0 | 50 | CONCLUIDO | 1.025 | 97.56 | 82.9 | 8.76 | 0.16 | 568 | 107.41 | 41.65 | 1 | 566 | 14.77 | 13481.73 | 781.87 | 793.33 | 842.02 | 86.27 | 364576.92 | 0.1 | 0.59 | 1.14 | 21.93 | 0.5 | 10 | 1311.0099 | 1793.7816 | 1622.5856 | 1311009.9126 | 1793781.6001 | 1.3902e-06 | 22 | 1622585.6018
1 | 50 | CONCLUIDO | 1.2971 | 77.1 | 69.82 | 17.75 | 0.32 | 236 | 108.68 | 41.65 | 2 | 234 | 15.03 | 13638.32 | 652.98 | 793.23 | 403.68 | 86.27 | 147062.56 | 0.21 | 0.7 | 0.59 | 8.84 | 0.5 | 10 | 884.8445 | 1210.6833 | 1095.1374 | 884844.5351 | 1210683.3295 | 1.7593e-06 | 17 | 1095137.4117
2 | 50 | CONCLUIDO | 1.3919 | 71.84 | 66.5 | 26.78 | 0.48 | 149 | 109.96 | 41.65 | 3 | 147 | 15.31 | 13795.21 | 617.26 | 793.23 | 292.43 | 86.27 | 91875.18 | 0.3 | 0.73 | 0.46 | 5.53 | 0.5 | 10 | 787.7773 | 1077.8716 | 975.0011 | 787777.2834 | 1077871.6335 | 1.8878e-06 | 16 | 975001.0776
3 | 50 | CONCLUIDO | 1.4402 | 69.44 | 64.98 | 35.77 | 0.63 | 109 | 111.23 | 41.65 | 4 | 107 | 15.58 | 13952.52 | 598.21 | 793.2 | 241.87 | 86.27 | 66796.57 | 0.36 | 0.75 | 0.39 | 4.01 | 0.5 | 10 | 746.019 | 1020.7361 | 923.3185 | 746018.9875 | 1020736.0907 | 1.9533e-06 | 16 | 923318.4708
4 | 50 | CONCLUIDO | 1.4707 | 67.99 | 64.07 | 45.22 | 0.78 | 85 | 112.51 | 41.65 | 5 | 83 | 15.86 | 14110.24 | 585.69 | 793.21 | 211.52 | 86.27 | 51741.57 | 0.41 | 0.76 | 0.35 | 3.1 | 0.5 | 10 | 713.1822 | 975.8073 | 882.6776 | 713182.1531 | 975807.2852 | 1.9947e-06 | 15 | 882677.6075
5 | 50 | CONCLUIDO | 1.5013 | 66.61 | 63.02 | 54.02 | 0.93 | 70 | 113.79 | 41.65 | 6 | 68 | 16.14 | 14268.39 | 571.09 | 793.2 | 175.46 | 86.27 | 33786.69 | 0.49 | 0.77 | 0.32 | 2.05 | 0.5 | 10 | 686.8008 | 939.7111 | 850.0264 | 686800.7849 | 939711.1334 | 2.0362e-06 | 15 | 850026.4217
6 | 50 | CONCLUIDO | 1.5021 | 66.58 | 63.21 | 63.21 | 1.07 | 60 | 115.08 | 41.65 | 7 | 58 | 16.43 | 14426.96 | 568.92 | 793.21 | 182.9 | 86.27 | 37556.44 | 0.47 | 0.77 | 0.31 | 2.24 | 0.5 | 10 | 684.698 | 936.834 | 847.4239 | 684697.9963 | 936834.0053 | 2.0373e-06 | 15 | 847423.8827
7 | 50 | CONCLUIDO | 1.5136 | 66.07 | 62.88 | 72.55 | 1.21 | 52 | 116.37 | 41.65 | 8 | 50 | 16.72 | 14585.96 | 562.36 | 793.2 | 172.05 | 86.27 | 32168.18 | 0.5 | 0.77 | 0.3 | 1.91 | 0.5 | 10 | 674.1726 | 922.4326 | 834.397 | 674172.5663 | 922432.6476 | 2.0529e-06 | 15 | 834396.9703
8 | 50 | CONCLUIDO | 1.5219 | 65.71 | 62.65 | 81.72 | 1.35 | 46 | 117.66 | 41.65 | 9 | 44 | 17.01 | 14745.39 | 554.67 | 793.21 | 164.12 | 86.27 | 28236.11 | 0.53 | 0.78 | 0.3 | 1.68 | 0.5 | 10 | 664.04 | 908.5688 | 821.8563 | 664039.968 | 908568.7796 | 2.0642e-06 | 15 | 821856.2505
9 | 50 | CONCLUIDO | 1.5292 | 65.4 | 62.45 | 91.39 | 1.48 | 41 | 118.96 | 41.65 | 10 | 39 | 17.31 | 14905.25 | 548.08 | 793.2 | 157.38 | 86.27 | 24888.59 | 0.55 | 0.78 | 0.29 | 1.48 | 0.5 | 10 | 655.3754 | 896.7136 | 811.1325 | 655375.4184 | 896713.5606 | 2.0741e-06 | 15 | 811132.4769
10 | 50 | CONCLUIDO | 1.535 | 65.15 | 62.29 | 101.01 | 1.61 | 37 | 120.26 | 41.65 | 11 | 35 | 17.61 | 15065.56 | 542.24 | 793.2 | 151.97 | 86.27 | 22206.69 | 0.57 | 0.78 | 0.28 | 1.32 | 0.5 | 10 | 648.0136 | 886.6408 | 802.0211 | 648013.6287 | 886640.8352 | 2.0819e-06 | 15 | 802021.0783
11 | 50 | CONCLUIDO | 1.5394 | 64.96 | 62.19 | 113.07 | 1.74 | 33 | 121.56 | 41.65 | 12 | 31 | 17.91 | 15226.31 | 536.44 | 793.2 | 148.88 | 86.27 | 20682.2 | 0.58 | 0.78 | 0.28 | 1.22 | 0.5 | 10 | 641.2738 | 877.4191 | 793.6794 | 641273.7947 | 877419.0969 | 2.0879e-06 | 15 | 793679.4497
12 | 50 | CONCLUIDO | 1.5429 | 64.81 | 62.09 | 120.17 | 1.87 | 31 | 122.87 | 41.65 | 13 | 29 | 18.22 | 15387.5 | 530.41 | 793.2 | 145.43 | 86.27 | 18965.73 | 0.59 | 0.78 | 0.27 | 1.12 | 0.5 | 10 | 634.6735 | 868.3883 | 785.5105 | 634673.4984 | 868388.2803 | 2.0926e-06 | 15 | 785510.5216
13 | 50 | CONCLUIDO | 1.5467 | 64.66 | 62 | 132.85 | 1.99 | 28 | 124.18 | 41.65 | 14 | 26 | 18.53 | 15549.15 | 524.72 | 793.2 | 142.48 | 86.27 | 17505.69 | 0.61 | 0.78 | 0.27 | 1.03 | 0.5 | 10 | 628.3109 | 859.6827 | 777.6358 | 628310.925 | 859682.7267 | 2.0978e-06 | 15 | 777635.8138
14 | 50 | CONCLUIDO | 1.5506 | 64.49 | 61.88 | 142.8 | 2.11 | 26 | 125.49 | 41.65 | 15 | 24 | 18.84 | 15711.24 | 520.65 | 793.2 | 138.35 | 86.27 | 15450.05 | 0.62 | 0.78 | 0.26 | 0.91 | 0.5 | 10 | 615.8706 | 842.6613 | 762.2389 | 615870.6118 | 842661.3414 | 2.1031e-06 | 14 | 762238.9256
15 | 50 | CONCLUIDO | 1.5531 | 64.39 | 61.82 | 154.55 | 2.23 | 24 | 126.81 | 41.65 | 16 | 22 | 19.16 | 15873.8 | 513.62 | 793.2 | 136.31 | 86.27 | 14438.52 | 0.63 | 0.79 | 0.26 | 0.85 | 0.5 | 10 | 608.8405 | 833.0425 | 753.5381 | 608840.5338 | 833042.4784 | 2.1065e-06 | 14 | 753538.0735
16 | 50 | CONCLUIDO | 1.5543 | 64.34 | 61.79 | 161.19 | 2.34 | 23 | 128.13 | 41.65 | 17 | 21 | 19.48 | 16036.82 | 509.08 | 793.2 | 135.38 | 86.27 | 13982.03 | 0.64 | 0.79 | 0.26 | 0.82 | 0.5 | 10 | 604.4528 | 827.0391 | 748.1076 | 604452.8462 | 827039.0508 | 2.1081e-06 | 14 | 748107.6045
17 | 50 | CONCLUIDO | 1.5573 | 64.21 | 61.71 | 176.31 | 2.46 | 21 | 129.46 | 41.65 | 18 | 19 | 19.81 | 16200.3 | 501.58 | 793.2 | 132.6 | 86.27 | 12600.6 | 0.65 | 0.79 | 0.26 | 0.74 | 0.5 | 10 | 596.8724 | 816.6671 | 738.7256 | 596872.3881 | 816667.1335 | 2.1122e-06 | 14 | 738725.5685
18 | 50 | CONCLUIDO | 1.5592 | 64.13 | 61.65 | 184.96 | 2.57 | 20 | 130.79 | 41.65 | 19 | 18 | 20.14 | 16364.25 | 497.26 | 793.2 | 130.79 | 86.27 | 11700.45 | 0.66 | 0.79 | 0.25 | 0.69 | 0.5 | 10 | 592.4538 | 810.6214 | 733.2568 | 592453.7702 | 810621.3856 | 2.1147e-06 | 14 | 733256.8183
19 | 50 | CONCLUIDO | 1.5601 | 64.1 | 61.64 | 194.65 | 2.67 | 19 | 132.12 | 41.65 | 20 | 14 | 20.47 | 16528.68 | 492.69 | 793.2 | 130.25 | 86.27 | 11436.25 | 0.66 | 0.79 | 0.26 | 0.67 | 0.5 | 10 | 588.1794 | 804.773 | 727.9666 | 588179.3887 | 804772.9883 | 2.116e-06 | 14 | 727966.5838
20 | 50 | CONCLUIDO | 1.5632 | 63.97 | 61.53 | 205.11 | 2.78 | 18 | 133.46 | 41.65 | 21 | 13 | 20.81 | 16693.59 | 488.28 | 793.2 | 126.9 | 86.27 | 9766.76 | 0.68 | 0.79 | 0.24 | 0.57 | 0.5 | 10 | 583.2917 | 798.0855 | 721.9173 | 583291.7494 | 798085.5045 | 2.1202e-06 | 14 | 721917.3441
21 | 50 | CONCLUIDO | 1.562 | 64.02 | 61.59 | 205.29 | 2.88 | 18 | 134.8 | 41.65 | 22 | 6 | 21.15 | 16859.1 | 486.62 | 793.2 | 128.16 | 86.27 | 10394.92 | 0.67 | 0.79 | 0.26 | 0.62 | 0.5 | 10 | 582.2635 | 796.6786 | 720.6448 | 582263.5298 | 796678.6491 | 2.1185e-06 | 14 | 720644.757
22 | 50 | CONCLUIDO | 1.5628 | 63.99 | 61.57 | 217.32 | 2.99 | 17 | 136.14 | 41.65 | 23 | 3 | 21.49 | 17024.98 | 486.32 | 793.2 | 127.67 | 86.27 | 10155.89 | 0.68 | 0.79 | 0.26 | 0.61 | 0.5 | 10 | 581.7416 | 795.9645 | 719.9988 | 581741.6086 | 795964.5335 | 2.1196e-06 | 14 | 719998.7955
23 | 50 | CONCLUIDO | 1.5631 | 63.98 | 61.56 | 217.28 | 3.09 | 17 | 137.49 | 41.65 | 24 | 2 | 21.84 | 17191.35 | 490.09 | 793.2 | 127.39 | 86.27 | 10016.04 | 0.68 | 0.79 | 0.26 | 0.59 | 0.5 | 10 | 584.9231 | 800.3177 | 723.9365 | 584923.1493 | 800317.6578 | 2.12e-06 | 14 | 723936.4638
24 | 50 | CONCLUIDO | 1.5628 | 63.99 | 61.58 | 217.33 | 3.18 | 17 | 138.85 | 41.65 | 25 | 0 | 22.2 | 17358.22 | 494.79 | 793.22 | 127.73 | 86.27 | 10183.74 | 0.68 | 0.79 | 0.27 | 0.61 | 0.5 | 10 | 589.1236 | 806.0649 | 729.1352 | 589123.6311 | 806064.9423 | 2.1196e-06 | 14 | 729135.2356

## RESULTADOS_3
Unnamed: 0 | Volume de calda [L] | STATUS | Capacidade operacional [ha/h] | Tempo de missao [h] | Tempo util [h] | Tempo por voo [min] | Autonomia Projetada [h] | N° Voos | MTOW [kg] | Massa Estrutura [kg] | Combustível [kg] | Abastecimentos | Massa gerador | Potência gerador [W] | Combustível consumido [L] | Calda cons [L] | Distância percorrida [km] | Distância Pulverizando [km] | RTL ACUMULADO[m] | EOC [km/km] | EOC [h/h] | Tempo de manobra [h] | Tempo rtl_rtw [h] | V pulv [m/s] | V desloc [m/s] | Preço Total por ha Simples [R$/ha] | Preço Total por ha Presumido [R$/ha] | Preço Total por ha Real [R$/ha] | Preço Total Simples [R$] | Preço Total Presumido [R$] | Prod CAPEX [ha/h/R$] | Dias Trabalhados | Preço Total Real [R$]
0 | 25 | CONCLUIDO | 1.2417 | 80.54 | 73.98 | 12.94 | 0.28 | 343 | 61.76 | 28.92 | 1 | 341 | 6.84 | 7851.41 | 473.28 | 793.28 | 542.61 | 86.27 | 215996.13 | 0.16 | 0.66 | 0.77 | 13 | 0.5 | 10 | 711.0947 | 972.9512 | 880.0941 | 711094.7272 | 972951.177 | 1.7305e-06 | 18 | 880094.0822
1 | 25 | CONCLUIDO | 1.419 | 70.47 | 66.58 | 26.45 | 0.55 | 151 | 62.92 | 28.92 | 2 | 149 | 7 | 7994.37 | 416.64 | 793.21 | 295.23 | 86.27 | 93265.18 | 0.29 | 0.73 | 0.46 | 5.61 | 0.5 | 10 | 564.7046 | 772.6538 | 698.9128 | 564704.6499 | 772653.8149 | 1.9776e-06 | 16 | 698912.8193
2 | 25 | CONCLUIDO | 1.4791 | 67.61 | 64.48 | 40.3 | 0.81 | 96 | 64.08 | 28.92 | 3 | 94 | 7.16 | 8137.65 | 394.24 | 793.22 | 225.14 | 86.27 | 58496.84 | 0.38 | 0.75 | 0.37 | 3.51 | 0.5 | 10 | 517.2381 | 707.7079 | 640.1653 | 517238.0557 | 707707.9267 | 2.0614e-06 | 15 | 640165.2755
3 | 25 | CONCLUIDO | 1.5195 | 65.81 | 63.06 | 54.83 | 1.07 | 69 | 65.25 | 28.92 | 4 | 67 | 7.33 | 8281.25 | 375.62 | 793.23 | 177.71 | 86.27 | 34916.45 | 0.49 | 0.77 | 0.3 | 2.09 | 0.5 | 10 | 488.8235 | 668.8299 | 604.9977 | 488823.4923 | 668829.8676 | 2.1177e-06 | 15 | 604997.6837
4 | 25 | CONCLUIDO | 1.5265 | 65.51 | 62.96 | 69.96 | 1.31 | 54 | 66.42 | 28.92 | 5 | 52 | 7.49 | 8425.16 | 364.91 | 793.22 | 174.87 | 86.27 | 33570.88 | 0.49 | 0.77 | 0.3 | 1.99 | 0.5 | 10 | 477.4792 | 653.3081 | 590.9573 | 477479.2074 | 653308.1164 | 2.1274e-06 | 15 | 590957.3067
5 | 25 | CONCLUIDO | 1.5403 | 64.92 | 62.53 | 87.25 | 1.55 | 43 | 67.59 | 28.92 | 6 | 41 | 7.66 | 8569.4 | 351.42 | 793.2 | 160.09 | 86.27 | 26234.39 | 0.54 | 0.78 | 0.29 | 1.56 | 0.5 | 10 | 461.999 | 632.1274 | 571.7981 | 461998.9988 | 632127.4121 | 2.1467e-06 | 15 | 571798.0591
6 | 25 | CONCLUIDO | 1.5492 | 64.55 | 62.25 | 103.75 | 1.78 | 36 | 68.76 | 28.92 | 7 | 25 | 7.83 | 8713.95 | 340.43 | 793.2 | 150.3 | 86.27 | 21373.76 | 0.57 | 0.78 | 0.29 | 1.28 | 0.5 | 10 | 450.1489 | 615.9136 | 557.1317 | 450148.9477 | 615913.6494 | 2.1591e-06 | 15 | 557131.7152
7 | 25 | CONCLUIDO | 1.5495 | 64.54 | 62.27 | 109.88 | 2 | 34 | 69.93 | 28.92 | 8 | 5 | 8.01 | 8858.84 | 337.03 | 793.2 | 150.22 | 86.27 | 21344.63 | 0.57 | 0.78 | 0.31 | 1.3 | 0.5 | 10 | 447.111 | 611.7569 | 553.3717 | 447110.9502 | 611756.9272 | 2.1595e-06 | 15 | 553371.7047
8 | 25 | CONCLUIDO | 1.5521 | 64.43 | 62.18 | 113.05 | 2.21 | 33 | 71.11 | 28.92 | 9 | 1 | 8.19 | 9004.04 | 340.06 | 793.22 | 147.05 | 86.27 | 19764.61 | 0.59 | 0.78 | 0.31 | 1.21 | 0.5 | 10 | 441.8529 | 604.5627 | 546.864 | 441852.9152 | 604562.6518 | 2.1631e-06 | 14 | 546864.0408
9 | 25 | CONCLUIDO | 1.552 | 64.43 | 62.18 | 113.05 | 2.42 | 33 | 72.29 | 28.92 | 10 | 0 | 8.37 | 9149.58 | 345.23 | 793.22 | 147.12 | 86.27 | 19802.24 | 0.59 | 0.78 | 0.31 | 1.21 | 0.5 | 10 | 446.4068 | 610.7934 | 552.5002 | 446406.7561 | 610793.4178 | 2.163e-06 | 14 | 552500.1512

## RESULTADOS_15
Unnamed: 0 | Volume de calda [L] | STATUS | Capacidade operacional [ha/h] | Tempo de missao [h] | Tempo util [h] | Tempo por voo [min] | Autonomia Projetada [h] | N° Voos | MTOW [kg] | Massa Estrutura [kg] | Combustível [kg] | Abastecimentos | Massa gerador | Potência gerador [W] | Combustível consumido [L] | Calda cons [L] | Distância percorrida [km] | Distância Pulverizando [km] | RTL ACUMULADO[m] | EOC [km/km] | EOC [h/h] | Tempo de manobra [h] | Tempo rtl_rtw [h] | V pulv [m/s] | V desloc [m/s] | Preço Total por ha Simples [R$/ha] | Preço Total por ha Presumido [R$/ha] | Preço Total por ha Real [R$/ha] | Preço Total Simples [R$] | Preço Total Presumido [R$] | Prod CAPEX [ha/h/R$] | Dias Trabalhados | Preço Total Real [R$]
0 | 85 | CONCLUIDO | 0.778 | 128.54 | 96.08 | 6.49 | 0.11 | 888 | 167.88 | 51.39 | 1 | 886 | 30.49 | 20939.59 | 1216.91 | 793.33 | 1285.11 | 86.27 | 584521.27 | 0.07 | 0.51 | 1.65 | 35.1 | 0.5 | 10 | 2546.7107 | 3484.5219 | 3151.964 | 2546710.6711 | 3484521.8932 | 1.0282e-06 | 28 | 3151964.0143
1 | 85 | CONCLUIDO | 1.1423 | 87.55 | 73.75 | 13.13 | 0.21 | 337 | 169.33 | 51.39 | 2 | 335 | 30.94 | 21118.46 | 930.45 | 793.23 | 535.58 | 86.27 | 212509.07 | 0.16 | 0.66 | 0.75 | 12.78 | 0.5 | 10 | 1361.1206 | 1862.3453 | 1684.6056 | 1361120.6066 | 1862345.2624 | 1.5097e-06 | 19 | 1684605.6443
2 | 85 | CONCLUIDO | 1.2782 | 78.24 | 68.78 | 19.75 | 0.31 | 209 | 170.79 | 51.39 | 3 | 207 | 31.4 | 21297.94 | 865.28 | 793.21 | 369.7 | 86.27 | 130211.69 | 0.23 | 0.71 | 0.54 | 7.81 | 0.5 | 10 | 1140.953 | 1561.1023 | 1412.1129 | 1140953.0434 | 1561102.2893 | 1.6893e-06 | 17 | 1412112.8778
3 | 85 | CONCLUIDO | 1.3503 | 74.06 | 66.57 | 26.45 | 0.41 | 151 | 172.25 | 51.39 | 4 | 149 | 31.86 | 21478.05 | 835.17 | 793.21 | 294.91 | 86.27 | 93104.87 | 0.29 | 0.73 | 0.46 | 5.6 | 0.5 | 10 | 1054.022 | 1442.1594 | 1304.5217 | 1054021.9739 | 1442159.3648 | 1.7846e-06 | 17 | 1304521.6991
4 | 85 | CONCLUIDO | 1.3932 | 71.78 | 65.37 | 32.96 | 0.51 | 119 | 173.71 | 51.39 | 5 | 117 | 32.32 | 21658.78 | 818.16 | 793.21 | 254.87 | 86.27 | 73247.38 | 0.34 | 0.74 | 0.41 | 4.4 | 0.5 | 10 | 999.9397 | 1368.1616 | 1237.5862 | 999939.705 | 1368161.6185 | 1.8413e-06 | 16 | 1237586.1939
5 | 85 | CONCLUIDO | 1.4234 | 70.25 | 64.56 | 39.53 | 0.61 | 98 | 175.18 | 51.39 | 6 | 96 | 32.79 | 21840.16 | 806.1 | 793.22 | 227.88 | 86.27 | 59852.7 | 0.38 | 0.75 | 0.38 | 3.59 | 0.5 | 10 | 968.8883 | 1325.6758 | 1199.1551 | 968888.3357 | 1325675.7652 | 1.8812e-06 | 16 | 1199155.1308
6 | 85 | CONCLUIDO | 1.4456 | 69.18 | 63.99 | 46.26 | 0.7 | 83 | 176.66 | 51.39 | 7 | 81 | 33.27 | 22022.17 | 797.32 | 793.2 | 208.82 | 86.27 | 50399.9 | 0.41 | 0.76 | 0.36 | 3.02 | 0.5 | 10 | 946.9991 | 1295.7259 | 1172.0637 | 946999.0926 | 1295725.9371 | 1.9105e-06 | 16 | 1172063.6723
7 | 85 | CONCLUIDO | 1.4647 | 68.27 | 63.46 | 52.88 | 0.8 | 72 | 178.14 | 51.39 | 8 | 70 | 33.75 | 22204.83 | 788.89 | 793.2 | 190.58 | 86.27 | 41336.62 | 0.45 | 0.77 | 0.34 | 2.49 | 0.5 | 10 | 920.192 | 1259.0473 | 1138.8856 | 920191.9749 | 1259047.2561 | 1.9358e-06 | 15 | 1138885.553
8 | 85 | CONCLUIDO | 1.472 | 67.93 | 63.39 | 59.43 | 0.89 | 64 | 179.63 | 51.39 | 9 | 62 | 34.24 | 22388.15 | 786.09 | 793.21 | 189.26 | 86.27 | 40714.64 | 0.46 | 0.77 | 0.32 | 2.42 | 0.5 | 10 | 913.5385 | 1249.9437 | 1130.6509 | 913538.5495 | 1249943.7459 | 1.9454e-06 | 15 | 1130650.8691
9 | 85 | CONCLUIDO | 1.4844 | 67.37 | 63.06 | 66.38 | 0.98 | 57 | 181.12 | 51.39 | 10 | 55 | 34.73 | 22572.13 | 779.91 | 793.2 | 177.96 | 86.27 | 35100.22 | 0.48 | 0.77 | 0.31 | 2.1 | 0.5 | 10 | 900.848 | 1232.5799 | 1114.9442 | 900847.9602 | 1232579.9218 | 1.9618e-06 | 15 | 1114944.224
10 | 85 | CONCLUIDO | 1.493 | 66.98 | 62.84 | 72.51 | 1.07 | 52 | 182.62 | 51.39 | 11 | 50 | 35.22 | 22756.91 | 775.77 | 793.2 | 170.76 | 86.27 | 31527.25 | 0.51 | 0.77 | 0.3 | 1.88 | 0.5 | 10 | 892.3132 | 1220.9022 | 1104.381 | 892313.1534 | 1220902.2225 | 1.9732e-06 | 15 | 1104381.028
11 | 85 | CONCLUIDO | 1.5006 | 66.64 | 62.68 | 80.01 | 1.16 | 47 | 184.12 | 51.39 | 12 | 45 | 35.73 | 22942.24 | 770.99 | 793.2 | 165.01 | 86.27 | 28673.15 | 0.52 | 0.77 | 0.29 | 1.71 | 0.5 | 10 | 883.8732 | 1209.3543 | 1093.9353 | 883873.2232 | 1209354.3377 | 1.9832e-06 | 15 | 1093935.257
12 | 85 | CONCLUIDO | 1.5052 | 66.44 | 62.57 | 85.33 | 1.24 | 44 | 185.63 | 51.39 | 13 | 42 | 36.24 | 23128.27 | 768.52 | 793.2 | 161.52 | 86.27 | 26943.68 | 0.53 | 0.78 | 0.29 | 1.6 | 0.5 | 10 | 879.1743 | 1202.9251 | 1088.1196 | 879174.3472 | 1202925.1283 | 1.9893e-06 | 15 | 1088119.6424
13 | 85 | CONCLUIDO | 1.5103 | 66.21 | 62.45 | 91.39 | 1.33 | 41 | 187.14 | 51.39 | 14 | 39 | 36.75 | 23314.98 | 765.3 | 793.2 | 157.57 | 86.27 | 24984.65 | 0.55 | 0.78 | 0.28 | 1.48 | 0.5 | 10 | 873.5666 | 1195.2523 | 1081.1791 | 873566.5552 | 1195252.2999 | 1.996e-06 | 15 | 1081179.0979
14 | 85 | CONCLUIDO | 1.5152 | 66 | 62.34 | 98.43 | 1.41 | 38 | 188.66 | 51.39 | 15 | 36 | 37.27 | 23502.4 | 761.51 | 793.2 | 153.59 | 86.27 | 23008.57 | 0.56 | 0.78 | 0.28 | 1.37 | 0.5 | 10 | 867.5948 | 1187.0815 | 1073.7881 | 867594.801 | 1187081.4822 | 2.0025e-06 | 15 | 1073788.0917
15 | 85 | CONCLUIDO | 1.5271 | 65.48 | 61.93 | 106.16 | 1.49 | 35 | 190.19 | 51.39 | 16 | 33 | 37.79 | 23690.52 | 755.59 | 793.2 | 138.91 | 86.27 | 15682.61 | 0.62 | 0.78 | 0.28 | 0.96 | 0.5 | 10 | 856.0236 | 1171.2493 | 1059.4669 | 856023.6245 | 1171249.2881 | 2.0183e-06 | 15 | 1059466.8999
16 | 85 | CONCLUIDO | 1.523 | 65.66 | 62.17 | 113.03 | 1.57 | 33 | 191.72 | 51.39 | 17 | 31 | 38.33 | 23879.37 | 757.53 | 793.21 | 148.16 | 86.27 | 20319.83 | 0.58 | 0.78 | 0.27 | 1.2 | 0.5 | 10 | 860.0075 | 1176.7002 | 1064.3976 | 860007.5131 | 1176700.2203 | 2.0128e-06 | 15 | 1064397.6028
17 | 85 | CONCLUIDO | 1.5264 | 65.51 | 62.09 | 120.17 | 1.65 | 31 | 193.26 | 51.39 | 18 | 29 | 38.86 | 24068.93 | 754.43 | 793.2 | 145.53 | 86.27 | 19015.31 | 0.59 | 0.78 | 0.27 | 1.12 | 0.5 | 10 | 855.5014 | 1170.5348 | 1058.8206 | 855501.3996 | 1170534.757 | 2.0173e-06 | 15 | 1058820.5626
18 | 85 | CONCLUIDO | 1.528 | 65.45 | 62.06 | 124.11 | 1.73 | 30 | 194.8 | 51.39 | 19 | 28 | 39.41 | 24259.23 | 752.39 | 793.2 | 144.28 | 86.27 | 18393.52 | 0.6 | 0.78 | 0.27 | 1.09 | 0.5 | 10 | 852.8786 | 1166.9461 | 1055.5744 | 852878.5817 | 1166946.1018 | 2.0194e-06 | 15 | 1055574.4037
19 | 85 | CONCLUIDO | 1.5311 | 65.31 | 61.99 | 132.84 | 1.81 | 28 | 196.35 | 51.39 | 20 | 26 | 39.96 | 24450.27 | 749.52 | 793.21 | 142.33 | 86.27 | 17429.24 | 0.61 | 0.78 | 0.26 | 1.02 | 0.5 | 10 | 848.7616 | 1161.3131 | 1050.479 | 848761.5925 | 1161313.0556 | 2.0235e-06 | 15 | 1050478.9675
20 | 85 | CONCLUIDO | 1.5334 | 65.22 | 61.93 | 137.62 | 1.88 | 27 | 197.9 | 51.39 | 21 | 25 | 40.51 | 24642.07 | 748.52 | 793.2 | 140.08 | 86.27 | 16311.81 | 0.62 | 0.78 | 0.26 | 0.96 | 0.5 | 10 | 846.7112 | 1158.5076 | 1047.9412 | 846711.165 | 1158507.5702 | 2.0266e-06 | 15 | 1047941.2336
21 | 85 | CONCLUIDO | 1.5345 | 65.17 | 61.91 | 142.88 | 1.96 | 26 | 199.46 | 51.39 | 22 | 24 | 41.07 | 24834.62 | 745.55 | 793.2 | 139.59 | 86.27 | 16070.41 | 0.62 | 0.78 | 0.26 | 0.95 | 0.5 | 10 | 843.5328 | 1154.1588 | 1044.0075 | 843532.8394 | 1154158.8449 | 2.028e-06 | 15 | 1044007.5447
22 | 85 | CONCLUIDO | 1.5371 | 65.06 | 61.84 | 148.41 | 2.03 | 25 | 201.03 | 51.39 | 23 | 23 | 41.64 | 25027.94 | 743.57 | 793.2 | 136.96 | 86.27 | 14761.28 | 0.63 | 0.79 | 0.26 | 0.87 | 0.5 | 10 | 840.4751 | 1149.9751 | 1040.2231 | 840475.1111 | 1149975.1261 | 2.0315e-06 | 15 | 1040223.1141
23 | 85 | CONCLUIDO | 1.5366 | 65.08 | 61.89 | 154.73 | 2.1 | 24 | 202.61 | 51.39 | 24 | 22 | 42.21 | 25222.04 | 740.16 | 793.2 | 139.11 | 86.27 | 15838.15 | 0.62 | 0.78 | 0.26 | 0.92 | 0.5 | 10 | 837.7451 | 1146.2398 | 1036.8443 | 837745.1329 | 1146239.8495 | 2.0308e-06 | 15 | 1036844.327
24 | 85 | CONCLUIDO | 1.5392 | 64.97 | 61.82 | 161.27 | 2.17 | 23 | 204.19 | 51.39 | 25 | 21 | 42.79 | 25417.05 | 739.76 | 793.2 | 136.53 | 86.27 | 14553.53 | 0.63 | 0.79 | 0.26 | 0.85 | 0.5 | 10 | 836.0979 | 1143.986 | 1034.8056 | 836097.9054 | 1143986.0402 | 2.0342e-06 | 15 | 1034805.6181
25 | 85 | CONCLUIDO | 1.5416 | 64.87 | 61.75 | 168.4 | 2.24 | 22 | 205.77 | 51.39 | 26 | 20 | 43.38 | 25612.75 | 738.49 | 793.2 | 134.05 | 86.27 | 13322.2 | 0.64 | 0.79 | 0.26 | 0.78 | 0.5 | 10 | 833.7816 | 1140.8168 | 1031.9389 | 833781.6297 | 1140816.8095 | 2.0374e-06 | 15 | 1031938.8544
26 | 85 | CONCLUIDO | 1.5433 | 64.8 | 61.71 | 176.32 | 2.31 | 21 | 207.37 | 51.39 | 27 | 19 | 43.97 | 25809.25 | 736.29 | 793.2 | 132.96 | 86.27 | 12779.69 | 0.65 | 0.79 | 0.25 | 0.74 | 0.5 | 10 | 831.0091 | 1137.0234 | 1028.5074 | 831009.1291 | 1137023.3519 | 2.0397e-06 | 15 | 1028507.4391
27 | 85 | CONCLUIDO | 1.5452 | 64.72 | 61.67 | 185 | 2.38 | 20 | 208.97 | 51.39 | 28 | 18 | 44.57 | 26006.56 | 734.2 | 793.2 | 131.41 | 86.27 | 12011.76 | 0.66 | 0.79 | 0.25 | 0.7 | 0.5 | 10 | 828.2474 | 1133.2447 | 1025.0894 | 828247.4151 | 1133244.6531 | 2.0422e-06 | 15 | 1025089.3739
28 | 85 | CONCLUIDO | 1.5453 | 64.71 | 61.66 | 184.99 | 2.45 | 20 | 210.57 | 51.39 | 29 | 18 | 45.18 | 26204.71 | 730.86 | 793.21 | 131.14 | 86.27 | 11873.83 | 0.66 | 0.79 | 0.25 | 0.69 | 0.5 | 10 | 825.2501 | 1129.1436 | 1021.3798 | 825250.1397 | 1129143.6486 | 2.0423e-06 | 15 | 1021379.7636
29 | 85 | CONCLUIDO | 1.5466 | 64.66 | 61.64 | 194.65 | 2.51 | 19 | 212.19 | 51.39 | 30 | 17 | 45.79 | 26403.69 | 733.8 | 793.2 | 130.42 | 86.27 | 11522.46 | 0.66 | 0.79 | 0.25 | 0.67 | 0.5 | 10 | 827.2191 | 1131.8376 | 1023.8166 | 827219.0682 | 1131837.6235 | 2.044e-06 | 15 | 1023816.6292
30 | 85 | CONCLUIDO | 1.553 | 64.39 | 61.41 | 204.7 | 2.58 | 18 | 213.81 | 51.39 | 31 | 16 | 46.41 | 26603.52 | 728.19 | 793.2 | 122.18 | 86.27 | 7405.97 | 0.71 | 0.79 | 0.25 | 0.44 | 0.5 | 10 | 811.4833 | 1110.3073 | 1004.3411 | 811483.3098 | 1110307.2646 | 2.0525e-06 | 14 | 1004341.0976
31 | 85 | CONCLUIDO | 1.5484 | 64.58 | 61.6 | 205.34 | 2.64 | 18 | 215.43 | 51.39 | 32 | 16 | 47.04 | 26804.21 | 728.22 | 793.2 | 129.22 | 86.27 | 10924.32 | 0.67 | 0.79 | 0.25 | 0.63 | 0.5 | 10 | 821.4472 | 1123.9403 | 1016.673 | 821447.1724 | 1123940.261 | 2.0464e-06 | 15 | 1016672.9799
32 | 85 | CONCLUIDO | 1.5502 | 64.51 | 61.56 | 217.26 | 2.7 | 17 | 217.07 | 51.39 | 33 | 15 | 47.68 | 27005.77 | 725.16 | 793.2 | 127.74 | 86.27 | 10190.29 | 0.68 | 0.79 | 0.25 | 0.59 | 0.5 | 10 | 810.253 | 1108.6238 | 1002.8183 | 810252.9531 | 1108623.8362 | 2.0488e-06 | 14 | 1002818.3333
33 | 85 | CONCLUIDO | 1.5501 | 64.51 | 61.56 | 217.29 | 2.76 | 17 | 218.71 | 51.39 | 34 | 15 | 48.32 | 27208.22 | 725.09 | 793.2 | 128.04 | 86.27 | 10337.85 | 0.67 | 0.79 | 0.25 | 0.6 | 0.5 | 10 | 810.2368 | 1108.6017 | 1002.7983 | 810236.7854 | 1108601.715 | 2.0486e-06 | 14 | 1002798.3232
34 | 85 | CONCLUIDO | 1.5519 | 64.44 | 61.52 | 230.71 | 2.82 | 16 | 220.36 | 51.39 | 35 | 14 | 48.97 | 27411.55 | 724.04 | 793.21 | 126.5 | 86.27 | 9573.22 | 0.68 | 0.79 | 0.25 | 0.56 | 0.5 | 10 | 808.46 | 1106.1706 | 1000.5993 | 808460.007 | 1106170.6483 | 2.051e-06 | 14 | 1000599.2741
35 | 85 | CONCLUIDO | 1.5518 | 64.44 | 61.53 | 230.73 | 2.88 | 16 | 222.01 | 51.39 | 36 | 14 | 49.62 | 27615.8 | 722.33 | 793.21 | 126.75 | 86.27 | 9700.38 | 0.68 | 0.79 | 0.25 | 0.56 | 0.5 | 10 | 807.0165 | 1104.1956 | 998.8127 | 807016.5239 | 1104195.6111 | 2.0509e-06 | 14 | 998812.7317
36 | 85 | CONCLUIDO | 1.5537 | 64.36 | 61.48 | 245.92 | 2.94 | 15 | 223.68 | 51.39 | 37 | 13 | 50.29 | 27821.09 | 719.81 | 793.22 | 125.18 | 86.27 | 8918.3 | 0.69 | 0.79 | 0.24 | 0.51 | 0.5 | 10 | 803.9028 | 1099.9353 | 994.959 | 803902.7943 | 1099935.2689 | 2.0534e-06 | 14 | 994958.9906
37 | 85 | CONCLUIDO | 1.5543 | 64.34 | 61.46 | 245.82 | 3 | 15 | 225.35 | 51.39 | 38 | 13 | 50.96 | 28027.19 | 721.92 | 793.2 | 123.94 | 86.27 | 8299.43 | 0.7 | 0.79 | 0.25 | 0.49 | 0.5 | 10 | 805.4601 | 1102.066 | 996.8864 | 805460.0953 | 1102066.0368 | 2.0542e-06 | 14 | 996886.401
38 | 85 | CONCLUIDO | 1.553 | 64.39 | 61.51 | 246.05 | 3.05 | 15 | 227.03 | 51.39 | 39 | 13 | 51.64 | 28234.24 | 717.05 | 793.2 | 126.33 | 86.27 | 9496.21 | 0.68 | 0.79 | 0.24 | 0.54 | 0.5 | 10 | 801.8301 | 1097.0994 | 992.3937 | 801830.1307 | 1097099.359 | 2.0525e-06 | 14 | 992393.736
39 | 85 | CONCLUIDO | 1.5555 | 64.29 | 61.44 | 263.33 | 3.11 | 14 | 228.71 | 51.39 | 40 | 12 | 52.32 | 28442.24 | 716.85 | 793.2 | 123.88 | 86.27 | 8276.93 | 0.7 | 0.79 | 0.24 | 0.47 | 0.5 | 10 | 800.4669 | 1095.2341 | 990.7065 | 800466.911 | 1095234.1417 | 2.0558e-06 | 14 | 990706.5324

## RESULTADOS_2
Unnamed: 0 | Volume de calda [L] | STATUS | Capacidade operacional [ha/h] | Tempo de missao [h] | Tempo util [h] | Tempo por voo [min] | Autonomia Projetada [h] | N° Voos | MTOW [kg] | Massa Estrutura [kg] | Combustível [kg] | Abastecimentos | Massa gerador | Potência gerador [W] | Combustível consumido [L] | Calda cons [L] | Distância percorrida [km] | Distância Pulverizando [km] | RTL ACUMULADO[m] | EOC [km/km] | EOC [h/h] | Tempo de manobra [h] | Tempo rtl_rtw [h] | V pulv [m/s] | V desloc [m/s] | Preço Total por ha Simples [R$/ha] | Preço Total por ha Presumido [R$/ha] | Preço Total por ha Real [R$/ha] | Preço Total Simples [R$] | Preço Total Presumido [R$] | Prod CAPEX [ha/h/R$] | Dias Trabalhados | Preço Total Real [R$]
0 | 20 | CONCLUIDO | 1.2955 | 77.19 | 71.9 | 14.88 | 0.34 | 290 | 51.33 | 24.83 | 1 | 288 | 5.51 | 6564.78 | 400.84 | 793.23 | 473.53 | 86.27 | 181717.78 | 0.18 | 0.68 | 0.68 | 10.93 | 0.5 | 10 | 596.4881 | 816.1413 | 738.2499 | 596488.0795 | 816141.3056 | 1.8189e-06 | 17 | 738249.9249
1 | 20 | CONCLUIDO | 1.4482 | 69.05 | 65.73 | 30.57 | 0.66 | 129 | 52.47 | 24.83 | 2 | 127 | 5.64 | 6705.1 | 354.83 | 793.22 | 266.88 | 86.27 | 79198.73 | 0.32 | 0.74 | 0.43 | 4.76 | 0.5 | 10 | 485.1124 | 663.7521 | 600.4046 | 485112.3566 | 663752.1279 | 2.0333e-06 | 15 | 600404.5564
2 | 20 | CONCLUIDO | 1.5009 | 66.63 | 63.89 | 47.33 | 0.97 | 81 | 53.61 | 24.83 | 3 | 79 | 5.78 | 6845.59 | 332.86 | 793.2 | 205.38 | 86.27 | 48688.49 | 0.42 | 0.76 | 0.35 | 2.92 | 0.5 | 10 | 450.9065 | 616.9502 | 558.0693 | 450906.495 | 616950.1591 | 2.1073e-06 | 15 | 558069.3018
3 | 20 | CONCLUIDO | 1.525 | 65.57 | 63.12 | 65.29 | 1.27 | 58 | 54.75 | 24.83 | 4 | 56 | 5.92 | 6986.39 | 316.31 | 793.2 | 179.72 | 86.27 | 35973.42 | 0.48 | 0.77 | 0.32 | 2.15 | 0.5 | 10 | 430.2932 | 588.7462 | 532.5571 | 430293.2319 | 588746.1832 | 2.1411e-06 | 15 | 532557.0737
4 | 20 | CONCLUIDO | 1.5403 | 64.92 | 62.62 | 83.5 | 1.55 | 45 | 55.89 | 24.83 | 5 | 31 | 6.07 | 7127.49 | 300.81 | 793.23 | 162.83 | 86.27 | 27597.05 | 0.53 | 0.78 | 0.31 | 1.66 | 0.5 | 10 | 413.1246 | 565.2553 | 511.3082 | 413124.6319 | 565255.3472 | 2.1626e-06 | 15 | 511308.1702
5 | 20 | CONCLUIDO | 1.5448 | 64.73 | 62.48 | 91.44 | 1.82 | 41 | 57.04 | 24.83 | 6 | 3 | 6.21 | 7268.89 | 298.46 | 793.22 | 157.01 | 86.27 | 24702.55 | 0.55 | 0.78 | 0.33 | 1.52 | 0.5 | 10 | 410.0892 | 561.1022 | 507.5514 | 410089.2459 | 561102.1981 | 2.1689e-06 | 15 | 507551.3918
6 | 20 | CONCLUIDO | 1.5447 | 64.74 | 62.49 | 91.45 | 2.09 | 41 | 58.19 | 24.83 | 7 | 0 | 6.36 | 7410.59 | 303.4 | 793.22 | 156.92 | 86.27 | 24662.46 | 0.55 | 0.78 | 0.34 | 1.52 | 0.5 | 10 | 414.4655 | 567.09 | 512.9677 | 414465.4932 | 567089.9727 | 2.1687e-06 | 15 | 512967.7016

## RESULTADOS_11
Unnamed: 0 | Volume de calda [L] | STATUS | Capacidade operacional [ha/h] | Tempo de missao [h] | Tempo util [h] | Tempo por voo [min] | Autonomia Projetada [h] | N° Voos | MTOW [kg] | Massa Estrutura [kg] | Combustível [kg] | Abastecimentos | Massa gerador | Potência gerador [W] | Combustível consumido [L] | Calda cons [L] | Distância percorrida [km] | Distância Pulverizando [km] | RTL ACUMULADO[m] | EOC [km/km] | EOC [h/h] | Tempo de manobra [h] | Tempo rtl_rtw [h] | V pulv [m/s] | V desloc [m/s] | Preço Total por ha Simples [R$/ha] | Preço Total por ha Presumido [R$/ha] | Preço Total por ha Real [R$/ha] | Preço Total Simples [R$] | Preço Total Presumido [R$] | Prod CAPEX [ha/h/R$] | Dias Trabalhados | Preço Total Real [R$]
0 | 65 | CONCLUIDO | 0.9137 | 109.44 | 88.23 | 7.57 | 0.13 | 699 | 133.21 | 46.47 | 1 | 697 | 20.75 | 16663.42 | 960.68 | 793.3 | 1020.94 | 86.27 | 453380.14 | 0.08 | 0.55 | 1.34 | 27.26 | 0.5 | 10 | 1755.7246 | 2402.2599 | 2172.9916 | 1755724.6353 | 2402259.9031 | 1.2242e-06 | 24 | 2172991.5895
1 | 65 | CONCLUIDO | 1.2296 | 81.33 | 71.53 | 15.33 | 0.26 | 280 | 134.55 | 46.47 | 2 | 278 | 21.09 | 16828.84 | 774.34 | 793.25 | 460.67 | 86.27 | 175340 | 0.19 | 0.68 | 0.67 | 10.55 | 0.5 | 10 | 1080.0634 | 1477.7904 | 1336.7521 | 1080063.3919 | 1477790.3819 | 1.6475e-06 | 18 | 1336752.1419
2 | 65 | CONCLUIDO | 1.3424 | 74.49 | 67.52 | 23.02 | 0.39 | 176 | 135.9 | 46.47 | 3 | 174 | 21.43 | 16994.64 | 727.46 | 793.25 | 326.77 | 86.27 | 108910.41 | 0.26 | 0.72 | 0.5 | 6.55 | 0.5 | 10 | 941.3808 | 1288.0387 | 1165.1101 | 941380.7594 | 1288038.6858 | 1.7986e-06 | 17 | 1165110.0814
3 | 65 | CONCLUIDO | 1.4013 | 71.36 | 65.7 | 30.8 | 0.52 | 128 | 137.25 | 46.47 | 4 | 126 | 21.78 | 17160.92 | 704.54 | 793.22 | 265.83 | 86.27 | 78680.43 | 0.32 | 0.74 | 0.43 | 4.73 | 0.5 | 10 | 875.548 | 1197.9634 | 1083.6314 | 875547.9742 | 1197963.3648 | 1.8775e-06 | 16 | 1083631.4226
4 | 65 | CONCLUIDO | 1.4378 | 69.55 | 64.65 | 38.79 | 0.64 | 100 | 138.6 | 46.47 | 5 | 98 | 22.13 | 17327.69 | 689.87 | 793.2 | 231.3 | 86.27 | 61555.65 | 0.37 | 0.75 | 0.37 | 3.68 | 0.5 | 10 | 841.4676 | 1151.333 | 1041.4514 | 841467.5679 | 1151333.0494 | 1.9264e-06 | 16 | 1041451.4391
5 | 65 | CONCLUIDO | 1.4616 | 68.42 | 63.98 | 46.25 | 0.76 | 83 | 139.95 | 46.47 | 6 | 81 | 22.49 | 17494.97 | 679.86 | 793.21 | 208.36 | 86.27 | 50170.26 | 0.41 | 0.76 | 0.35 | 3.01 | 0.5 | 10 | 812.2093 | 1111.3007 | 1005.2397 | 812209.3498 | 1111300.6646 | 1.9583e-06 | 15 | 1005239.6889
6 | 65 | CONCLUIDO | 1.4903 | 67.1 | 63.01 | 54.01 | 0.88 | 70 | 141.31 | 46.47 | 7 | 68 | 22.85 | 17662.75 | 665.8 | 793.2 | 175.42 | 86.27 | 33763.76 | 0.49 | 0.77 | 0.32 | 2.05 | 0.5 | 10 | 784.9822 | 1074.0472 | 971.5417 | 784982.1676 | 1074047.2326 | 1.9968e-06 | 15 | 971541.6722
7 | 65 | CONCLUIDO | 1.4908 | 67.08 | 63.24 | 62.2 | 0.99 | 61 | 142.68 | 46.47 | 8 | 59 | 23.21 | 17831.04 | 665.75 | 793.2 | 183.86 | 86.27 | 38028.19 | 0.47 | 0.77 | 0.32 | 2.27 | 0.5 | 10 | 784.9395 | 1073.9888 | 971.4888 | 784939.4698 | 1073988.8117 | 1.9975e-06 | 15 | 971488.8268
8 | 65 | CONCLUIDO | 1.5015 | 66.6 | 62.95 | 69.94 | 1.11 | 54 | 144.05 | 46.47 | 9 | 52 | 23.58 | 17999.83 | 659.88 | 793.2 | 174.33 | 86.27 | 33301.5 | 0.49 | 0.77 | 0.31 | 1.98 | 0.5 | 10 | 774.5599 | 1059.787 | 958.6424 | 774559.9078 | 1059787.0371 | 2.0118e-06 | 15 | 958642.4497
9 | 65 | CONCLUIDO | 1.5107 | 66.19 | 62.71 | 78.38 | 1.22 | 48 | 145.42 | 46.47 | 10 | 46 | 23.95 | 18169.15 | 653.58 | 793.2 | 166.04 | 86.27 | 29185.46 | 0.52 | 0.77 | 0.3 | 1.74 | 0.5 | 10 | 764.6338 | 1046.2057 | 946.3573 | 764633.7948 | 1046205.6913 | 2.0241e-06 | 15 | 946357.2885
10 | 65 | CONCLUIDO | 1.5163 | 65.95 | 62.57 | 85.33 | 1.33 | 44 | 146.8 | 46.47 | 11 | 42 | 24.33 | 18338.99 | 649.11 | 793.21 | 161.45 | 86.27 | 26907.61 | 0.53 | 0.78 | 0.29 | 1.6 | 0.5 | 10 | 758.0868 | 1037.2478 | 938.2543 | 758086.7671 | 1037247.7591 | 2.0316e-06 | 15 | 938254.2888
11 | 65 | CONCLUIDO | 1.5225 | 65.68 | 62.41 | 93.62 | 1.43 | 40 | 148.18 | 46.47 | 12 | 38 | 24.71 | 18509.36 | 645.6 | 793.2 | 156.27 | 86.27 | 24339.9 | 0.55 | 0.78 | 0.28 | 1.44 | 0.5 | 10 | 752.1754 | 1029.1596 | 930.938 | 752175.4147 | 1029159.5861 | 2.0399e-06 | 15 | 930938.0396
12 | 65 | CONCLUIDO | 1.5273 | 65.48 | 62.29 | 101.01 | 1.54 | 37 | 149.56 | 46.47 | 13 | 35 | 25.1 | 18680.25 | 640.34 | 793.2 | 151.92 | 86.27 | 22182.11 | 0.57 | 0.78 | 0.28 | 1.32 | 0.5 | 10 | 745.3707 | 1019.8491 | 922.5161 | 745370.7039 | 1019849.0805 | 2.0464e-06 | 15 | 922516.1157
13 | 65 | CONCLUIDO | 1.5305 | 65.34 | 62.23 | 109.82 | 1.64 | 34 | 150.95 | 46.47 | 14 | 32 | 25.49 | 18851.69 | 636.91 | 793.2 | 150.27 | 86.27 | 21370.93 | 0.57 | 0.78 | 0.28 | 1.26 | 0.5 | 10 | 740.9454 | 1013.7942 | 917.0391 | 740945.3804 | 1013794.1577 | 2.0507e-06 | 15 | 917039.0662
14 | 65 | CONCLUIDO | 1.5337 | 65.2 | 62.15 | 116.53 | 1.74 | 32 | 152.35 | 46.47 | 15 | 30 | 25.88 | 19023.66 | 633.96 | 793.2 | 147.46 | 86.27 | 19973.66 | 0.59 | 0.78 | 0.27 | 1.18 | 0.5 | 10 | 736.9451 | 1008.3208 | 912.088 | 736945.0667 | 1008320.7519 | 2.0549e-06 | 15 | 912088.0346
15 | 65 | CONCLUIDO | 1.5372 | 65.05 | 62.06 | 124.11 | 1.84 | 30 | 153.75 | 46.47 | 16 | 28 | 26.28 | 19196.18 | 628.31 | 793.2 | 144.29 | 86.27 | 18399.16 | 0.6 | 0.78 | 0.27 | 1.09 | 0.5 | 10 | 730.4415 | 999.4223 | 904.0389 | 730441.5445 | 999422.346 | 2.0596e-06 | 15 | 904038.88
16 | 65 | CONCLUIDO | 1.5403 | 64.92 | 61.98 | 132.82 | 1.94 | 28 | 155.15 | 46.47 | 17 | 26 | 26.68 | 19369.26 | 624.69 | 793.2 | 141.82 | 86.27 | 17175.13 | 0.61 | 0.78 | 0.27 | 1.01 | 0.5 | 10 | 725.9284 | 993.2472 | 898.4531 | 725928.3782 | 993247.2328 | 2.0638e-06 | 15 | 898453.1109
17 | 65 | CONCLUIDO | 1.5435 | 64.79 | 61.9 | 142.84 | 2.04 | 26 | 156.56 | 46.47 | 18 | 24 | 27.09 | 19542.89 | 622.05 | 793.2 | 139.13 | 86.27 | 15841.09 | 0.62 | 0.78 | 0.26 | 0.93 | 0.5 | 10 | 722.2578 | 988.225 | 893.9102 | 722257.8405 | 988225.0411 | 2.0681e-06 | 15 | 893910.2302
18 | 65 | CONCLUIDO | 1.5451 | 64.72 | 61.86 | 148.46 | 2.13 | 25 | 157.97 | 46.47 | 19 | 23 | 27.5 | 19717.08 | 618.57 | 793.2 | 137.71 | 86.27 | 15133.81 | 0.63 | 0.79 | 0.26 | 0.89 | 0.5 | 10 | 718.5264 | 983.1195 | 889.2919 | 718526.3524 | 983119.4545 | 2.0702e-06 | 15 | 889291.9136
19 | 65 | CONCLUIDO | 1.5475 | 64.62 | 61.81 | 161.25 | 2.22 | 23 | 159.39 | 46.47 | 20 | 21 | 27.92 | 19891.97 | 612.35 | 793.2 | 136.46 | 86.27 | 14520.95 | 0.63 | 0.79 | 0.25 | 0.85 | 0.5 | 10 | 712.074 | 974.291 | 881.3061 | 712073.9726 | 974291.0239 | 2.0734e-06 | 15 | 881306.056
20 | 65 | CONCLUIDO | 1.549 | 64.56 | 61.78 | 168.49 | 2.31 | 22 | 160.81 | 46.47 | 21 | 20 | 28.34 | 20067.32 | 610.86 | 793.21 | 135.12 | 86.27 | 13855.62 | 0.64 | 0.79 | 0.26 | 0.81 | 0.5 | 10 | 710.1583 | 971.6699 | 878.9351 | 710158.3086 | 971669.9278 | 2.0754e-06 | 15 | 878935.1137
21 | 65 | CONCLUIDO | 1.5512 | 64.47 | 61.72 | 176.33 | 2.4 | 21 | 162.24 | 46.47 | 22 | 19 | 28.77 | 20243.25 | 605.72 | 793.2 | 132.9 | 86.27 | 12748.21 | 0.65 | 0.79 | 0.26 | 0.75 | 0.5 | 10 | 697.1948 | 953.9327 | 862.8907 | 697194.8193 | 953932.7099 | 2.0784e-06 | 14 | 862890.7109
22 | 65 | CONCLUIDO | 1.5529 | 64.4 | 61.67 | 185.02 | 2.49 | 20 | 163.67 | 46.47 | 23 | 18 | 29.2 | 20419.76 | 603.04 | 793.2 | 131.45 | 86.27 | 12030.14 | 0.66 | 0.79 | 0.25 | 0.7 | 0.5 | 10 | 694.1535 | 949.7714 | 859.1266 | 694153.4943 | 949771.4348 | 2.0807e-06 | 14 | 859126.5821
23 | 65 | CONCLUIDO | 1.5544 | 64.33 | 61.63 | 194.64 | 2.58 | 19 | 165.1 | 46.47 | 24 | 17 | 29.64 | 20596.86 | 599.07 | 793.2 | 130.19 | 86.27 | 11403.53 | 0.66 | 0.79 | 0.25 | 0.67 | 0.5 | 10 | 690.0744 | 944.1902 | 854.078 | 690074.3719 | 944190.1996 | 2.0827e-06 | 14 | 854078.0121
24 | 65 | CONCLUIDO | 1.5553 | 64.3 | 61.6 | 194.53 | 2.66 | 19 | 166.54 | 46.47 | 25 | 17 | 30.08 | 20774.56 | 595.01 | 793.2 | 129.16 | 86.27 | 10889.02 | 0.67 | 0.79 | 0.25 | 0.63 | 0.5 | 10 | 686.1572 | 938.8305 | 849.2298 | 686157.1604 | 938830.498 | 2.0839e-06 | 14 | 849229.8329
25 | 65 | CONCLUIDO | 1.5557 | 64.28 | 61.61 | 205.36 | 2.74 | 18 | 167.99 | 46.47 | 26 | 16 | 30.52 | 20952.87 | 593.45 | 793.21 | 129.41 | 86.27 | 11018.48 | 0.67 | 0.79 | 0.25 | 0.64 | 0.5 | 10 | 684.6535 | 936.7732 | 847.3689 | 684653.5414 | 936773.1802 | 2.0844e-06 | 14 | 847368.8626
26 | 65 | CONCLUIDO | 1.557 | 64.22 | 61.58 | 217.35 | 2.82 | 17 | 169.44 | 46.47 | 27 | 15 | 30.97 | 21131.78 | 588.7 | 793.22 | 128.46 | 86.27 | 10550.34 | 0.67 | 0.79 | 0.25 | 0.61 | 0.5 | 10 | 679.9925 | 930.3957 | 841.6 | 679992.48 | 930395.7102 | 2.0862e-06 | 14 | 841600.0495
27 | 65 | CONCLUIDO | 1.5593 | 64.13 | 61.52 | 230.68 | 2.9 | 16 | 170.9 | 46.47 | 28 | 14 | 31.43 | 21311.32 | 585.25 | 793.2 | 126.33 | 86.27 | 9488.23 | 0.68 | 0.79 | 0.25 | 0.55 | 0.5 | 10 | 676.0807 | 925.0434 | 836.7586 | 676080.7043 | 925043.4462 | 2.0892e-06 | 14 | 836758.598
28 | 65 | CONCLUIDO | 1.559 | 64.14 | 61.53 | 230.73 | 2.98 | 16 | 172.36 | 46.47 | 29 | 13 | 31.89 | 21491.47 | 582.88 | 793.2 | 126.76 | 86.27 | 9706.86 | 0.68 | 0.79 | 0.25 | 0.56 | 0.5 | 10 | 674.1314 | 922.3763 | 834.346 | 674131.4153 | 922376.3431 | 2.0888e-06 | 14 | 834346.0394
29 | 65 | CONCLUIDO | 1.5605 | 64.08 | 61.49 | 245.98 | 3.06 | 15 | 173.82 | 46.47 | 30 | 11 | 32.36 | 21672.25 | 580.63 | 793.22 | 125.46 | 86.27 | 9059.64 | 0.69 | 0.79 | 0.25 | 0.53 | 0.5 | 10 | 671.587 | 918.895 | 831.197 | 671587.0305 | 918895.0034 | 2.0908e-06 | 14 | 831196.954
30 | 65 | CONCLUIDO | 1.5604 | 64.09 | 61.5 | 245.99 | 3.14 | 15 | 175.29 | 46.47 | 31 | 12 | 32.83 | 21853.67 | 575.45 | 793.2 | 125.76 | 86.27 | 9210.19 | 0.69 | 0.79 | 0.24 | 0.53 | 0.5 | 10 | 667.1163 | 912.7779 | 825.6637 | 667116.2925 | 912777.9425 | 2.0907e-06 | 14 | 825663.6968
31 | 65 | CONCLUIDO | 1.562 | 64.02 | 61.46 | 263.4 | 3.21 | 14 | 176.77 | 46.47 | 32 | 8 | 33.3 | 22035.73 | 572.75 | 793.21 | 124.34 | 86.27 | 8505.64 | 0.69 | 0.79 | 0.25 | 0.49 | 0.5 | 10 | 664.1533 | 908.7238 | 821.9965 | 664153.2963 | 908723.8403 | 2.0929e-06 | 14 | 821996.5124
32 | 65 | CONCLUIDO | 1.5617 | 64.03 | 61.47 | 263.45 | 3.28 | 14 | 178.25 | 46.47 | 33 | 8 | 33.79 | 22218.44 | 576 | 793.2 | 124.75 | 86.27 | 8709.24 | 0.69 | 0.79 | 0.25 | 0.5 | 0.5 | 10 | 667.101 | 912.757 | 825.6448 | 667101.002 | 912757.0214 | 2.0925e-06 | 14 | 825644.7723
33 | 65 | CONCLUIDO | 1.5621 | 64.02 | 61.46 | 263.38 | 3.36 | 14 | 179.74 | 46.47 | 34 | 5 | 34.27 | 22401.81 | 576.97 | 793.2 | 124.01 | 86.27 | 8339.82 | 0.7 | 0.79 | 0.25 | 0.49 | 0.5 | 10 | 667.793 | 913.7038 | 826.5012 | 667792.9945 | 913703.8361 | 2.093e-06 | 14 | 826501.2244
34 | 65 | CONCLUIDO | 1.5621 | 64.02 | 61.45 | 263.38 | 3.43 | 14 | 181.23 | 46.47 | 35 | 1 | 34.76 | 22585.84 | 577.11 | 793.21 | 123.83 | 86.27 | 8249.67 | 0.7 | 0.79 | 0.26 | 0.49 | 0.5 | 10 | 667.9055 | 913.8577 | 826.6404 | 667905.4769 | 913857.7394 | 2.093e-06 | 14 | 826640.4394
35 | 65 | CONCLUIDO | 1.5618 | 64.03 | 61.47 | 263.43 | 3.5 | 14 | 182.73 | 46.47 | 36 | 0 | 35.26 | 22770.67 | 580.16 | 793.2 | 124.06 | 86.27 | 8367.19 | 0.7 | 0.79 | 0.26 | 0.5 | 0.5 | 10 | 670.6889 | 917.6662 | 830.0854 | 670688.9445 | 917666.2025 | 2.0926e-06 | 14 | 830085.4281

## RESULTADOS_13
Unnamed: 0 | Volume de calda [L] | STATUS | Capacidade operacional [ha/h] | Tempo de missao [h] | Tempo util [h] | Tempo por voo [min] | Autonomia Projetada [h] | N° Voos | MTOW [kg] | Massa Estrutura [kg] | Combustível [kg] | Abastecimentos | Massa gerador | Potência gerador [W] | Combustível consumido [L] | Calda cons [L] | Distância percorrida [km] | Distância Pulverizando [km] | RTL ACUMULADO[m] | EOC [km/km] | EOC [h/h] | Tempo de manobra [h] | Tempo rtl_rtw [h] | V pulv [m/s] | V desloc [m/s] | Preço Total por ha Simples [R$/ha] | Preço Total por ha Presumido [R$/ha] | Preço Total por ha Real [R$/ha] | Preço Total Simples [R$] | Preço Total Presumido [R$] | Prod CAPEX [ha/h/R$] | Dias Trabalhados | Preço Total Real [R$]
0 | 75 | CONCLUIDO | 0.844 | 118.49 | 92.04 | 6.98 | 0.12 | 791 | 150.44 | 49.1 | 1 | 789 | 25.34 | 18787.76 | 1085.49 | 793.26 | 1148.81 | 86.27 | 516853.14 | 0.08 | 0.53 | 1.49 | 31.07 | 0.5 | 10 | 2119.4118 | 2899.8727 | 2623.1129 | 2119411.7695 | 2899872.6849 | 1.1228e-06 | 26 | 2623112.9059
1 | 75 | CONCLUIDO | 1.1851 | 84.38 | 72.66 | 14.11 | 0.23 | 309 | 151.83 | 49.1 | 2 | 307 | 25.73 | 18959.54 | 852.85 | 793.24 | 498.58 | 86.27 | 194148.73 | 0.17 | 0.67 | 0.72 | 11.69 | 0.5 | 10 | 1220.8498 | 1670.4205 | 1510.9979 | 1220849.7564 | 1670420.4968 | 1.5766e-06 | 19 | 1510997.909
2 | 75 | CONCLUIDO | 1.3112 | 76.27 | 68.12 | 21.29 | 0.35 | 192 | 153.23 | 49.1 | 3 | 190 | 26.13 | 19131.85 | 796.56 | 793.25 | 347.11 | 86.27 | 119001.16 | 0.25 | 0.71 | 0.52 | 7.15 | 0.5 | 10 | 1038.446 | 1420.8476 | 1285.2439 | 1038445.9514 | 1420847.5637 | 1.7443e-06 | 17 | 1285243.8664
3 | 75 | CONCLUIDO | 1.3753 | 72.71 | 66.16 | 28.35 | 0.46 | 140 | 154.63 | 49.1 | 4 | 138 | 26.53 | 19304.72 | 770.92 | 793.21 | 281.26 | 86.27 | 86334.58 | 0.31 | 0.73 | 0.44 | 5.19 | 0.5 | 10 | 960.9431 | 1314.8047 | 1189.3216 | 960943.0612 | 1314804.6902 | 1.8296e-06 | 16 | 1189321.5759
4 | 75 | CONCLUIDO | 1.4154 | 70.65 | 65.01 | 35.46 | 0.57 | 110 | 156.03 | 49.1 | 5 | 108 | 26.94 | 19478.15 | 755.11 | 793.22 | 243 | 86.27 | 67354.86 | 0.36 | 0.75 | 0.4 | 4.04 | 0.5 | 10 | 920.7389 | 1259.7955 | 1139.5624 | 920738.8685 | 1259795.54 | 1.8829e-06 | 16 | 1139562.4218
5 | 75 | CONCLUIDO | 1.4434 | 69.28 | 64.25 | 42.84 | 0.67 | 90 | 157.44 | 49.1 | 6 | 88 | 27.35 | 19652.13 | 743.82 | 793.24 | 217.4 | 86.27 | 54656.03 | 0.4 | 0.76 | 0.37 | 3.28 | 0.5 | 10 | 893.801 | 1222.9379 | 1106.2224 | 893800.9672 | 1222937.915 | 1.9202e-06 | 16 | 1106222.4368
6 | 75 | CONCLUIDO | 1.4629 | 68.36 | 63.73 | 49.66 | 0.78 | 77 | 158.86 | 49.1 | 7 | 75 | 27.77 | 19826.68 | 735.19 | 793.23 | 199.84 | 86.27 | 45940.17 | 0.43 | 0.76 | 0.34 | 2.76 | 0.5 | 10 | 867.3436 | 1186.7378 | 1073.4772 | 867343.6164 | 1186737.8005 | 1.9461e-06 | 15 | 1073477.2104
7 | 75 | CONCLUIDO | 1.4703 | 68.01 | 63.69 | 57.04 | 0.88 | 67 | 160.28 | 49.1 | 8 | 65 | 28.19 | 20001.93 | 732.45 | 793.21 | 200.01 | 86.27 | 46073.34 | 0.43 | 0.76 | 0.31 | 2.72 | 0.5 | 10 | 860.9817 | 1178.0331 | 1065.6033 | 860981.6934 | 1178033.1368 | 1.956e-06 | 15 | 1065603.3076
8 | 75 | CONCLUIDO | 1.4872 | 67.24 | 63.16 | 64.23 | 0.99 | 59 | 161.71 | 49.1 | 9 | 57 | 28.61 | 20177.64 | 723.9 | 793.2 | 181.29 | 86.27 | 36755.44 | 0.48 | 0.77 | 0.32 | 2.19 | 0.5 | 10 | 844.1315 | 1154.978 | 1044.7485 | 844131.5102 | 1154977.9726 | 1.9784e-06 | 15 | 1044748.496
9 | 75 | CONCLUIDO | 1.4967 | 66.81 | 62.92 | 71.23 | 1.09 | 53 | 163.13 | 49.1 | 10 | 51 | 29.04 | 20353.94 | 718.95 | 793.2 | 173.21 | 86.27 | 32746.12 | 0.5 | 0.77 | 0.31 | 1.95 | 0.5 | 10 | 834.7564 | 1142.1505 | 1033.1453 | 834756.409 | 1142150.5456 | 1.9911e-06 | 15 | 1033145.3006
10 | 75 | CONCLUIDO | 1.5044 | 66.47 | 62.73 | 78.41 | 1.18 | 48 | 164.57 | 49.1 | 11 | 46 | 29.47 | 20530.82 | 714.42 | 793.2 | 166.76 | 86.27 | 29547.3 | 0.52 | 0.77 | 0.3 | 1.76 | 0.5 | 10 | 826.7809 | 1131.2381 | 1023.2743 | 826780.8721 | 1131238.0642 | 2.0013e-06 | 15 | 1023274.291
11 | 75 | CONCLUIDO | 1.5107 | 66.19 | 62.57 | 85.33 | 1.28 | 44 | 166.01 | 49.1 | 12 | 42 | 29.91 | 20708.3 | 709.85 | 793.2 | 161.48 | 86.27 | 26923.25 | 0.53 | 0.78 | 0.29 | 1.6 | 0.5 | 10 | 819.5334 | 1121.3218 | 1014.3044 | 819533.4364 | 1121321.803 | 2.0097e-06 | 15 | 1014304.4239
12 | 75 | CONCLUIDO | 1.5174 | 65.9 | 62.4 | 93.6 | 1.38 | 40 | 167.45 | 49.1 | 13 | 38 | 30.36 | 20886.38 | 705.56 | 793.2 | 155.9 | 86.27 | 24155.31 | 0.55 | 0.78 | 0.28 | 1.43 | 0.5 | 10 | 812.4032 | 1111.566 | 1005.4797 | 812403.2429 | 1111565.9577 | 2.0186e-06 | 15 | 1005479.6628
13 | 75 | CONCLUIDO | 1.5224 | 65.68 | 62.28 | 100.99 | 1.47 | 37 | 168.9 | 49.1 | 14 | 35 | 30.81 | 21065.06 | 702.36 | 793.2 | 151.64 | 86.27 | 22040.25 | 0.57 | 0.78 | 0.28 | 1.31 | 0.5 | 10 | 807.1315 | 1104.3529 | 998.955 | 807131.4822 | 1104352.902 | 2.0253e-06 | 15 | 998955.011
14 | 75 | CONCLUIDO | 1.5243 | 65.6 | 62.26 | 106.73 | 1.56 | 35 | 170.35 | 49.1 | 15 | 33 | 31.26 | 21244.37 | 699.79 | 793.2 | 151.84 | 86.27 | 22148.51 | 0.57 | 0.78 | 0.26 | 1.29 | 0.5 | 10 | 803.9551 | 1100.0068 | 995.0237 | 803955.0517 | 1100006.7698 | 2.0278e-06 | 15 | 995023.6675
15 | 75 | CONCLUIDO | 1.527 | 65.49 | 62.2 | 113.09 | 1.65 | 33 | 171.81 | 49.1 | 16 | 31 | 31.72 | 21424.29 | 695.78 | 793.21 | 149.31 | 86.27 | 20893.74 | 0.58 | 0.78 | 0.27 | 1.23 | 0.5 | 10 | 799.1036 | 1093.3688 | 989.0192 | 799103.5685 | 1093368.7563 | 2.0314e-06 | 15 | 989019.1768
16 | 75 | CONCLUIDO | 1.531 | 65.32 | 62.09 | 120.18 | 1.74 | 31 | 173.28 | 49.1 | 17 | 29 | 32.18 | 21604.83 | 692.18 | 793.2 | 145.57 | 86.27 | 19033.23 | 0.59 | 0.78 | 0.27 | 1.12 | 0.5 | 10 | 794.0061 | 1086.3942 | 982.7103 | 794006.1255 | 1086394.21 | 2.0367e-06 | 15 | 982710.2714
17 | 75 | CONCLUIDO | 1.5346 | 65.17 | 62 | 128.28 | 1.83 | 29 | 174.75 | 49.1 | 18 | 27 | 32.65 | 21786.02 | 689.86 | 793.2 | 142.62 | 86.27 | 17571.2 | 0.6 | 0.78 | 0.27 | 1.03 | 0.5 | 10 | 790.2659 | 1081.2767 | 978.0812 | 790265.9378 | 1081276.7202 | 2.0415e-06 | 15 | 978081.1876
18 | 75 | CONCLUIDO | 1.5377 | 65.03 | 61.93 | 137.62 | 1.91 | 27 | 176.22 | 49.1 | 19 | 25 | 33.13 | 21967.84 | 687.2 | 793.2 | 140.04 | 86.27 | 16289.4 | 0.62 | 0.78 | 0.26 | 0.96 | 0.5 | 10 | 786.481 | 1076.098 | 973.3967 | 786480.9753 | 1076097.9675 | 2.0456e-06 | 15 | 973396.6878
19 | 75 | CONCLUIDO | 1.5397 | 64.95 | 61.88 | 142.79 | 2 | 26 | 177.7 | 49.1 | 20 | 24 | 33.61 | 22150.3 | 684.11 | 793.2 | 138.24 | 86.27 | 15392.8 | 0.62 | 0.78 | 0.26 | 0.91 | 0.5 | 10 | 782.8283 | 1071.1002 | 968.8759 | 782828.2764 | 1071100.1837 | 2.0483e-06 | 15 | 968875.8855
20 | 75 | CONCLUIDO | 1.5408 | 64.9 | 61.86 | 148.47 | 2.08 | 25 | 179.18 | 49.1 | 21 | 23 | 34.09 | 22333.43 | 682.2 | 793.22 | 137.78 | 86.27 | 15172.46 | 0.63 | 0.79 | 0.26 | 0.89 | 0.5 | 10 | 780.6451 | 1068.113 | 966.1738 | 780645.0789 | 1068113.0366 | 2.0497e-06 | 15 | 966173.8275
21 | 75 | CONCLUIDO | 1.5436 | 64.78 | 61.8 | 161.23 | 2.16 | 23 | 180.67 | 49.1 | 22 | 21 | 34.58 | 22517.21 | 676 | 793.2 | 136.13 | 86.27 | 14354.82 | 0.63 | 0.79 | 0.25 | 0.83 | 0.5 | 10 | 773.9132 | 1058.9022 | 957.8421 | 773913.2411 | 1058902.239 | 2.0535e-06 | 15 | 957842.0955
22 | 75 | CONCLUIDO | 1.5456 | 64.7 | 61.75 | 168.42 | 2.24 | 22 | 182.17 | 49.1 | 23 | 20 | 35.08 | 22701.78 | 674.34 | 793.21 | 134.2 | 86.27 | 13395.47 | 0.64 | 0.79 | 0.26 | 0.78 | 0.5 | 10 | 771.5495 | 1055.668 | 954.9166 | 771549.4827 | 1055668.0406 | 2.0561e-06 | 15 | 954916.5645
23 | 75 | CONCLUIDO | 1.5451 | 64.72 | 61.77 | 168.47 | 2.32 | 22 | 183.67 | 49.1 | 24 | 20 | 35.58 | 22886.92 | 672.12 | 793.2 | 134.89 | 86.27 | 13738.57 | 0.64 | 0.79 | 0.26 | 0.8 | 0.5 | 10 | 769.8273 | 1053.3116 | 952.7851 | 769827.2718 | 1053311.6356 | 2.0555e-06 | 15 | 952785.0514
24 | 75 | CONCLUIDO | 1.5464 | 64.67 | 61.75 | 176.43 | 2.4 | 21 | 185.18 | 49.1 | 25 | 19 | 36.08 | 23072.73 | 672.29 | 793.2 | 134.07 | 86.27 | 13332.91 | 0.64 | 0.79 | 0.26 | 0.78 | 0.5 | 10 | 769.4065 | 1052.736 | 952.2643 | 769406.5419 | 1052735.9744 | 2.0572e-06 | 15 | 952264.3306
25 | 75 | CONCLUIDO | 1.5489 | 64.56 | 61.67 | 185.02 | 2.47 | 20 | 186.69 | 49.1 | 26 | 18 | 36.6 | 23259.24 | 669.9 | 793.2 | 131.6 | 86.27 | 12104.95 | 0.66 | 0.79 | 0.25 | 0.71 | 0.5 | 10 | 766.1711 | 1048.309 | 948.2599 | 766171.063 | 1048309.0495 | 2.0605e-06 | 15 | 948259.9051
26 | 75 | CONCLUIDO | 1.5509 | 64.48 | 61.62 | 194.59 | 2.55 | 19 | 188.21 | 49.1 | 27 | 17 | 37.11 | 23446.45 | 666.14 | 793.2 | 129.84 | 86.27 | 11227.52 | 0.66 | 0.79 | 0.25 | 0.65 | 0.5 | 10 | 754.3807 | 1032.177 | 933.6674 | 754380.702 | 1032176.9575 | 2.0632e-06 | 14 | 933667.4373
27 | 75 | CONCLUIDO | 1.5521 | 64.43 | 61.6 | 205.34 | 2.62 | 18 | 189.73 | 49.1 | 28 | 16 | 37.64 | 23634.36 | 663.28 | 793.2 | 129.02 | 86.27 | 10822.6 | 0.67 | 0.79 | 0.25 | 0.63 | 0.5 | 10 | 751.3538 | 1028.0354 | 929.9212 | 751353.8 | 1028035.4166 | 2.0648e-06 | 14 | 929921.1593
28 | 75 | CONCLUIDO | 1.552 | 64.44 | 61.61 | 205.36 | 2.69 | 18 | 191.26 | 49.1 | 29 | 16 | 38.17 | 23822.99 | 661.7 | 793.21 | 129.36 | 86.27 | 10995.11 | 0.67 | 0.79 | 0.25 | 0.64 | 0.5 | 10 | 750.0203 | 1026.2109 | 928.2707 | 750020.3007 | 1026210.8639 | 2.0646e-06 | 14 | 928270.7394
29 | 75 | CONCLUIDO | 1.5531 | 64.39 | 61.59 | 217.38 | 2.76 | 17 | 192.8 | 49.1 | 30 | 15 | 38.7 | 24012.34 | 656.7 | 793.2 | 128.97 | 86.27 | 10804.73 | 0.67 | 0.79 | 0.25 | 0.62 | 0.5 | 10 | 745.1655 | 1019.5683 | 922.2621 | 745165.457 | 1019568.2527 | 2.0661e-06 | 14 | 922262.0896
30 | 75 | CONCLUIDO | 1.5532 | 64.38 | 61.59 | 217.36 | 2.83 | 17 | 194.34 | 49.1 | 31 | 15 | 39.24 | 24202.42 | 657.16 | 793.2 | 128.7 | 86.27 | 10670.85 | 0.67 | 0.79 | 0.25 | 0.62 | 0.5 | 10 | 745.5274 | 1020.0634 | 922.71 | 745527.354 | 1020063.4161 | 2.0662e-06 | 14 | 922709.9953
31 | 75 | CONCLUIDO | 1.5555 | 64.29 | 61.52 | 230.72 | 2.9 | 16 | 195.89 | 49.1 | 32 | 14 | 39.79 | 24393.24 | 653.08 | 793.2 | 126.66 | 86.27 | 9656.95 | 0.68 | 0.79 | 0.24 | 0.56 | 0.5 | 10 | 740.9457 | 1013.7946 | 917.0394 | 740945.6722 | 1013794.557 | 2.0693e-06 | 14 | 917039.4273
32 | 75 | CONCLUIDO | 1.5556 | 64.29 | 61.52 | 230.7 | 2.97 | 16 | 197.44 | 49.1 | 33 | 14 | 40.34 | 24584.81 | 648.88 | 793.2 | 126.49 | 86.27 | 9571.96 | 0.68 | 0.79 | 0.25 | 0.55 | 0.5 | 10 | 737.2318 | 1008.713 | 912.4429 | 737231.7603 | 1008713.0189 | 2.0694e-06 | 14 | 912442.8641
33 | 75 | CONCLUIDO | 1.5579 | 64.19 | 61.45 | 245.81 | 3.03 | 15 | 199 | 49.1 | 34 | 13 | 40.9 | 24777.13 | 650.6 | 793.2 | 124.26 | 86.27 | 8461.36 | 0.69 | 0.79 | 0.24 | 0.49 | 0.5 | 10 | 737.7344 | 1009.4008 | 913.065 | 737734.433 | 1009400.7978 | 2.0725e-06 | 14 | 913065.0024
34 | 75 | CONCLUIDO | 1.557 | 64.23 | 61.49 | 245.96 | 3.1 | 15 | 200.56 | 49.1 | 35 | 13 | 41.47 | 24970.22 | 646.36 | 793.2 | 125.67 | 86.27 | 9163.47 | 0.69 | 0.79 | 0.24 | 0.52 | 0.5 | 10 | 734.4338 | 1004.8847 | 908.9799 | 734433.807 | 1004884.7357 | 2.0713e-06 | 14 | 908979.9469
35 | 75 | CONCLUIDO | 1.5589 | 64.15 | 61.44 | 263.33 | 3.16 | 14 | 202.14 | 49.1 | 36 | 12 | 42.04 | 25164.09 | 644.81 | 793.2 | 123.9 | 86.27 | 8286.92 | 0.7 | 0.79 | 0.24 | 0.48 | 0.5 | 10 | 732.2673 | 1001.9204 | 906.2985 | 732267.3028 | 1001920.429 | 2.0738e-06 | 14 | 906298.5495
36 | 75 | CONCLUIDO | 1.5585 | 64.16 | 61.46 | 263.4 | 3.23 | 14 | 203.71 | 49.1 | 37 | 12 | 42.62 | 25358.87 | 644.91 | 793.2 | 124.41 | 86.27 | 8539.23 | 0.69 | 0.79 | 0.24 | 0.49 | 0.5 | 10 | 732.5349 | 1002.2866 | 906.6298 | 732534.9133 | 1002286.5855 | 2.0733e-06 | 14 | 906629.7605
37 | 75 | CONCLUIDO | 1.5603 | 64.09 | 61.42 | 283.46 | 3.29 | 13 | 205.3 | 49.1 | 38 | 9 | 43.2 | 25554.32 | 636.79 | 793.2 | 122.8 | 86.27 | 7740.43 | 0.7 | 0.79 | 0.25 | 0.45 | 0.5 | 10 | 724.6941 | 991.5584 | 896.9255 | 724694.0674 | 991558.3943 | 2.0757e-06 | 14 | 896925.4528
38 | 75 | CONCLUIDO | 1.5608 | 64.07 | 61.4 | 283.37 | 3.35 | 13 | 206.89 | 49.1 | 39 | 10 | 43.8 | 25750.58 | 640.09 | 793.2 | 122.24 | 86.27 | 7461.03 | 0.71 | 0.79 | 0.24 | 0.43 | 0.5 | 10 | 727.3529 | 995.1964 | 900.2162 | 727352.9241 | 995196.3592 | 2.0764e-06 | 14 | 900216.2155
39 | 75 | CONCLUIDO | 1.5608 | 64.07 | 61.4 | 283.37 | 3.41 | 13 | 208.49 | 49.1 | 40 | 9 | 44.39 | 25947.65 | 639.67 | 793.2 | 122.21 | 86.27 | 7445.64 | 0.71 | 0.79 | 0.24 | 0.43 | 0.5 | 10 | 726.9868 | 994.6954 | 899.7631 | 726986.8261 | 994695.4479 | 2.0764e-06 | 14 | 899763.1104

## RESULTADOS_17
Unnamed: 0 | Volume de calda [L] | STATUS | Capacidade operacional [ha/h] | Tempo de missao [h] | Tempo util [h] | Tempo por voo [min] | Autonomia Projetada [h] | N° Voos | MTOW [kg] | Massa Estrutura [kg] | Combustível [kg] | Abastecimentos | Massa gerador | Potência gerador [W] | Combustível consumido [L] | Calda cons [L] | Distância percorrida [km] | Distância Pulverizando [km] | RTL ACUMULADO[m] | EOC [km/km] | EOC [h/h] | Tempo de manobra [h] | Tempo rtl_rtw [h] | V pulv [m/s] | V desloc [m/s] | Preço Total por ha Simples [R$/ha] | Preço Total por ha Presumido [R$/ha] | Preço Total por ha Real [R$/ha] | Preço Total Simples [R$] | Preço Total Presumido [R$] | Prod CAPEX [ha/h/R$] | Dias Trabalhados | Preço Total Real [R$]
0 | 95 | CONCLUIDO | 0.714 | 140.06 | 100.6 | 6.07 | 0.1 | 994 | 185.69 | 53.44 | 1 | 992 | 36.26 | 23136.14 | 1359.89 | 793.33 | 1436.71 | 86.27 | 659787.88 | 0.06 | 0.48 | 1.82 | 39.62 | 0.5 | 10 | 3073.3872 | 4205.144 | 3803.8109 | 3073387.2217 | 4205143.985 | 9.3793e-07 | 31 | 3803810.945
1 | 95 | CONCLUIDO | 1.1004 | 90.88 | 74.82 | 12.3 | 0.19 | 365 | 187.21 | 53.44 | 2 | 363 | 36.77 | 23322.88 | 1008.1 | 793.27 | 570.79 | 86.27 | 229976.72 | 0.15 | 0.65 | 0.81 | 13.85 | 0.5 | 10 | 1518.5774 | 2077.7846 | 1879.4837 | 1518577.3918 | 2077784.5823 | 1.4455e-06 | 20 | 1879483.738
2 | 95 | CONCLUIDO | 1.2462 | 80.25 | 69.4 | 18.51 | 0.28 | 225 | 188.73 | 53.44 | 3 | 223 | 37.29 | 23510.33 | 933.03 | 793.25 | 389.72 | 86.27 | 140139.11 | 0.22 | 0.7 | 0.58 | 8.43 | 0.5 | 10 | 1254.2591 | 1716.1327 | 1552.3474 | 1254259.1124 | 1716132.6517 | 1.637e-06 | 18 | 1552347.36
3 | 95 | CONCLUIDO | 1.3234 | 75.56 | 67.03 | 24.67 | 0.37 | 163 | 190.25 | 53.44 | 4 | 161 | 37.82 | 23698.48 | 899.36 | 793.22 | 310.5 | 86.27 | 100839.44 | 0.28 | 0.72 | 0.47 | 6.05 | 0.5 | 10 | 1143.8682 | 1565.0909 | 1415.7208 | 1143868.1963 | 1565090.9301 | 1.7385e-06 | 17 | 1415720.8483
4 | 95 | CONCLUIDO | 1.3711 | 72.93 | 65.7 | 30.8 | 0.46 | 128 | 191.78 | 53.44 | 5 | 126 | 38.35 | 23887.36 | 879.89 | 793.2 | 265.92 | 86.27 | 78727.31 | 0.32 | 0.74 | 0.43 | 4.73 | 0.5 | 10 | 1079.9948 | 1477.6966 | 1336.6673 | 1079994.8482 | 1477696.5973 | 1.8011e-06 | 16 | 1336667.308
5 | 95 | CONCLUIDO | 1.4045 | 71.2 | 64.82 | 37.04 | 0.55 | 105 | 193.32 | 53.44 | 6 | 103 | 38.89 | 24076.95 | 866.67 | 793.2 | 236.15 | 86.27 | 63957.37 | 0.37 | 0.75 | 0.4 | 3.85 | 0.5 | 10 | 1043.3887 | 1427.6105 | 1291.3613 | 1043388.7094 | 1427610.4632 | 1.845e-06 | 16 | 1291361.3243
6 | 95 | CONCLUIDO | 1.4285 | 70 | 64.22 | 43.3 | 0.64 | 89 | 194.86 | 53.44 | 7 | 87 | 39.43 | 24267.28 | 857.13 | 793.23 | 216.76 | 86.27 | 54339.99 | 0.4 | 0.76 | 0.36 | 3.25 | 0.5 | 10 | 1018.1421 | 1393.0669 | 1260.1146 | 1018142.1082 | 1393066.9497 | 1.8765e-06 | 16 | 1260114.5952
7 | 95 | CONCLUIDO | 1.4461 | 69.15 | 63.78 | 49.06 | 0.72 | 78 | 196.41 | 53.44 | 8 | 76 | 39.98 | 24458.36 | 849.71 | 793.2 | 201.68 | 86.27 | 46854.21 | 0.43 | 0.76 | 0.35 | 2.81 | 0.5 | 10 | 999.7616 | 1367.918 | 1237.3658 | 999761.6329 | 1367917.9725 | 1.8996e-06 | 16 | 1237365.8011
8 | 95 | CONCLUIDO | 1.4652 | 68.25 | 63.25 | 55.81 | 0.81 | 68 | 197.97 | 53.44 | 9 | 66 | 40.53 | 24650.18 | 841.43 | 793.21 | 185.28 | 86.27 | 38706.9 | 0.47 | 0.77 | 0.29 | 2.28 | 0.5 | 10 | 972.3522 | 1330.4151 | 1203.4422 | 972352.154 | 1330415.1143 | 1.9247e-06 | 15 | 1203442.163
9 | 95 | CONCLUIDO | 1.4688 | 68.08 | 63.31 | 61.27 | 0.89 | 62 | 199.53 | 53.44 | 10 | 60 | 41.1 | 24842.77 | 840.95 | 793.2 | 186.22 | 86.27 | 39204.34 | 0.46 | 0.77 | 0.32 | 2.34 | 0.5 | 10 | 969.8809 | 1327.0338 | 1200.3836 | 969880.8735 | 1327033.7993 | 1.9295e-06 | 15 | 1200383.556
10 | 95 | CONCLUIDO | 1.4796 | 67.59 | 63.03 | 67.54 | 0.97 | 56 | 201.1 | 53.44 | 11 | 54 | 41.66 | 25036.12 | 836.48 | 793.2 | 177.11 | 86.27 | 34681.13 | 0.49 | 0.77 | 0.31 | 2.07 | 0.5 | 10 | 959.2183 | 1312.4448 | 1187.1869 | 959218.3211 | 1312444.8247 | 1.9436e-06 | 15 | 1187186.9326
11 | 95 | CONCLUIDO | 1.4881 | 67.2 | 62.83 | 73.92 | 1.05 | 51 | 202.67 | 53.44 | 12 | 49 | 42.24 | 25230.25 | 832.59 | 793.2 | 170.35 | 86.27 | 31326.37 | 0.51 | 0.77 | 0.3 | 1.86 | 0.5 | 10 | 950.6188 | 1300.6786 | 1176.5437 | 950618.8338 | 1300678.6267 | 1.9548e-06 | 15 | 1176543.6841
12 | 95 | CONCLUIDO | 1.4951 | 66.89 | 62.67 | 80 | 1.13 | 47 | 204.25 | 53.44 | 13 | 45 | 42.82 | 25425.3 | 829.04 | 793.21 | 164.79 | 86.27 | 28562.5 | 0.52 | 0.77 | 0.29 | 1.7 | 0.5 | 10 | 943.3005 | 1290.6653 | 1167.486 | 943300.4608 | 1290665.3059 | 1.964e-06 | 15 | 1167486.0205
13 | 95 | CONCLUIDO | 1.4998 | 66.68 | 62.57 | 85.32 | 1.21 | 44 | 205.84 | 53.44 | 14 | 42 | 43.4 | 25621.03 | 825.96 | 793.22 | 161.34 | 86.27 | 26855.94 | 0.53 | 0.78 | 0.29 | 1.6 | 0.5 | 10 | 937.8018 | 1283.1418 | 1160.6806 | 937801.8083 | 1283141.807 | 1.9702e-06 | 15 | 1160680.5538
14 | 95 | CONCLUIDO | 1.5049 | 66.45 | 62.45 | 91.4 | 1.28 | 41 | 207.43 | 53.44 | 15 | 39 | 44 | 25817.56 | 823.38 | 793.2 | 157.68 | 86.27 | 25037.57 | 0.55 | 0.78 | 0.28 | 1.48 | 0.5 | 10 | 932.5499 | 1275.9559 | 1154.1805 | 932549.9015 | 1275955.9165 | 1.9769e-06 | 15 | 1154180.4746
15 | 95 | CONCLUIDO | 1.5106 | 66.2 | 62.32 | 98.4 | 1.36 | 38 | 209.03 | 53.44 | 16 | 36 | 44.6 | 26014.91 | 819.96 | 793.2 | 153.01 | 86.27 | 22721.12 | 0.56 | 0.78 | 0.28 | 1.35 | 0.5 | 10 | 926.2436 | 1267.3274 | 1146.3754 | 926243.6173 | 1267327.3802 | 1.9844e-06 | 15 | 1146375.4337
16 | 95 | CONCLUIDO | 1.5153 | 65.99 | 62.18 | 103.64 | 1.43 | 36 | 210.64 | 53.44 | 17 | 34 | 45.21 | 26213.09 | 817.31 | 793.21 | 148.23 | 86.27 | 20340.38 | 0.58 | 0.78 | 0.28 | 1.21 | 0.5 | 10 | 921.1948 | 1260.4193 | 1140.1267 | 921194.7773 | 1260419.3346 | 1.9905e-06 | 15 | 1140126.6823
17 | 95 | CONCLUIDO | 1.5161 | 65.96 | 62.23 | 109.81 | 1.51 | 34 | 212.25 | 53.44 | 18 | 32 | 45.82 | 26412.11 | 817.35 | 793.2 | 150.08 | 86.27 | 21277.31 | 0.57 | 0.78 | 0.28 | 1.26 | 0.5 | 10 | 920.8629 | 1259.9653 | 1139.716 | 920862.946 | 1259965.3083 | 1.9916e-06 | 15 | 1139715.9877
18 | 95 | CONCLUIDO | 1.52 | 65.79 | 62.13 | 116.5 | 1.58 | 32 | 213.87 | 53.44 | 19 | 30 | 46.44 | 26611.98 | 814.83 | 793.2 | 146.84 | 86.27 | 19666.05 | 0.59 | 0.78 | 0.27 | 1.16 | 0.5 | 10 | 916.4312 | 1253.9016 | 1134.231 | 916431.1714 | 1253901.5588 | 1.9967e-06 | 15 | 1134230.9539
19 | 95 | CONCLUIDO | 1.5217 | 65.72 | 62.09 | 120.18 | 1.65 | 31 | 215.5 | 53.44 | 20 | 29 | 47.07 | 26812.71 | 812.09 | 793.21 | 145.5 | 86.27 | 18997.53 | 0.59 | 0.78 | 0.27 | 1.13 | 0.5 | 10 | 913.0429 | 1249.2656 | 1130.0374 | 913042.907 | 1249265.586 | 1.9989e-06 | 15 | 1130037.4318
20 | 95 | CONCLUIDO | 1.5252 | 65.57 | 62.02 | 128.31 | 1.72 | 29 | 217.14 | 53.44 | 21 | 27 | 47.7 | 27014.3 | 811.29 | 793.2 | 143.05 | 86.27 | 17782.84 | 0.6 | 0.78 | 0.27 | 1.05 | 0.5 | 10 | 910.4231 | 1245.6811 | 1126.7951 | 910423.1488 | 1245681.1173 | 2.0035e-06 | 15 | 1126795.0598
21 | 95 | CONCLUIDO | 1.5271 | 65.48 | 61.97 | 132.8 | 1.79 | 28 | 218.78 | 53.44 | 22 | 26 | 48.34 | 27216.79 | 810.12 | 793.2 | 141.71 | 86.27 | 17120.81 | 0.61 | 0.78 | 0.26 | 1.01 | 0.5 | 10 | 908.3371 | 1242.8268 | 1124.2132 | 908337.0603 | 1242826.8389 | 2.006e-06 | 15 | 1124213.1897
22 | 95 | CONCLUIDO | 1.5293 | 65.39 | 61.92 | 137.59 | 1.85 | 27 | 220.43 | 53.44 | 23 | 25 | 48.99 | 27420.16 | 808.52 | 793.2 | 139.79 | 86.27 | 16165.69 | 0.62 | 0.78 | 0.26 | 0.95 | 0.5 | 10 | 905.7188 | 1239.2444 | 1120.9726 | 905718.755 | 1239244.3582 | 2.0089e-06 | 15 | 1120972.6159
23 | 95 | CONCLUIDO | 1.5309 | 65.32 | 61.88 | 142.81 | 1.92 | 26 | 222.08 | 53.44 | 24 | 24 | 49.65 | 27624.44 | 806.01 | 793.2 | 138.53 | 86.27 | 15539.32 | 0.62 | 0.78 | 0.26 | 0.92 | 0.5 | 10 | 902.6187 | 1235.0027 | 1117.1358 | 902618.6791 | 1235002.6975 | 2.011e-06 | 15 | 1117135.7734
24 | 95 | CONCLUIDO | 1.5347 | 65.16 | 61.8 | 154.5 | 1.99 | 24 | 223.75 | 53.44 | 25 | 22 | 50.31 | 27829.77 | 803.59 | 793.2 | 135.64 | 86.27 | 14104.07 | 0.64 | 0.79 | 0.26 | 0.83 | 0.5 | 10 | 898.438 | 1229.2825 | 1111.9615 | 898437.9852 | 1229282.4877 | 2.016e-06 | 15 | 1111961.4924
25 | 95 | CONCLUIDO | 1.5323 | 65.26 | 61.9 | 154.75 | 2.05 | 24 | 225.42 | 53.44 | 26 | 22 | 50.98 | 28035.92 | 802.8 | 793.2 | 139.5 | 86.27 | 16033.57 | 0.62 | 0.78 | 0.26 | 0.93 | 0.5 | 10 | 899.0731 | 1230.1515 | 1112.7475 | 899073.0836 | 1230151.4572 | 2.0129e-06 | 15 | 1112747.5287
26 | 95 | CONCLUIDO | 1.5357 | 65.12 | 61.79 | 161.2 | 2.11 | 23 | 227.1 | 53.44 | 27 | 21 | 51.66 | 28243 | 803.36 | 793.2 | 135.61 | 86.27 | 14095.22 | 0.64 | 0.79 | 0.26 | 0.82 | 0.5 | 10 | 897.714 | 1228.292 | 1111.0655 | 897714.0464 | 1228291.9626 | 2.0173e-06 | 15 | 1111065.5016
27 | 95 | CONCLUIDO | 1.5374 | 65.05 | 61.76 | 168.43 | 2.18 | 22 | 228.79 | 53.44 | 28 | 20 | 52.35 | 28451.04 | 802.59 | 793.21 | 134.43 | 86.27 | 13511.71 | 0.64 | 0.79 | 0.26 | 0.79 | 0.5 | 10 | 896.1356 | 1226.1322 | 1109.1119 | 896135.5783 | 1226132.233 | 2.0196e-06 | 15 | 1109111.8936
28 | 95 | CONCLUIDO | 1.5393 | 64.97 | 61.72 | 176.33 | 2.24 | 21 | 230.48 | 53.44 | 29 | 19 | 53.05 | 28660.06 | 799.56 | 793.2 | 132.91 | 86.27 | 12754.2 | 0.65 | 0.79 | 0.26 | 0.75 | 0.5 | 10 | 892.4509 | 1221.0907 | 1104.5515 | 892450.8978 | 1221090.6906 | 2.0221e-06 | 15 | 1104551.5089
29 | 95 | CONCLUIDO | 1.5393 | 64.97 | 61.72 | 176.33 | 2.3 | 21 | 232.18 | 53.44 | 30 | 19 | 53.75 | 28870.05 | 798.21 | 793.2 | 132.96 | 86.27 | 12780.65 | 0.65 | 0.79 | 0.26 | 0.75 | 0.5 | 10 | 891.2577 | 1219.4581 | 1103.0748 | 891257.7185 | 1219458.1299 | 2.0221e-06 | 15 | 1103074.7575
30 | 95 | CONCLUIDO | 1.541 | 64.89 | 61.68 | 185.04 | 2.36 | 20 | 233.89 | 53.44 | 31 | 18 | 54.46 | 29081.05 | 800.37 | 793.2 | 131.7 | 86.27 | 12155.27 | 0.66 | 0.79 | 0.26 | 0.71 | 0.5 | 10 | 892.2657 | 1220.8373 | 1104.3223 | 892265.6822 | 1220837.2704 | 2.0243e-06 | 15 | 1104322.2748
31 | 95 | CONCLUIDO | 1.5432 | 64.8 | 61.62 | 194.6 | 2.41 | 19 | 235.61 | 53.44 | 32 | 17 | 55.18 | 29293.06 | 797.15 | 793.2 | 129.86 | 86.27 | 11239.7 | 0.66 | 0.79 | 0.25 | 0.65 | 0.5 | 10 | 888.2545 | 1215.349 | 1099.3578 | 888254.5289 | 1215349.0334 | 2.0272e-06 | 15 | 1099357.8274
32 | 95 | CONCLUIDO | 1.5429 | 64.81 | 61.64 | 194.64 | 2.47 | 19 | 237.34 | 53.44 | 33 | 17 | 55.91 | 29506.09 | 798.42 | 793.2 | 130.34 | 86.27 | 11479.8 | 0.66 | 0.79 | 0.25 | 0.67 | 0.5 | 10 | 889.5467 | 1217.117 | 1100.9571 | 889546.6809 | 1217117.0129 | 2.0268e-06 | 15 | 1100957.0734
33 | 95 | CONCLUIDO | 1.5479 | 64.6 | 61.46 | 204.88 | 2.53 | 18 | 239.08 | 53.44 | 34 | 16 | 56.64 | 29720.17 | 795.26 | 793.2 | 124.52 | 86.27 | 8574.65 | 0.69 | 0.79 | 0.24 | 0.5 | 0.5 | 10 | 884.0731 | 1209.6279 | 1094.1827 | 884073.1287 | 1209627.8573 | 2.0334e-06 | 15 | 1094182.6723
34 | 95 | CONCLUIDO | 1.5448 | 64.73 | 61.6 | 205.32 | 2.58 | 18 | 240.82 | 53.44 | 35 | 16 | 57.39 | 29935.43 | 794.73 | 793.2 | 129.07 | 86.27 | 10848.07 | 0.67 | 0.79 | 0.25 | 0.63 | 0.5 | 10 | 885.302 | 1211.3092 | 1095.7036 | 885301.9677 | 1211309.209 | 2.0293e-06 | 15 | 1095703.5582
35 | 95 | CONCLUIDO | 1.5464 | 64.67 | 61.56 | 217.29 | 2.64 | 17 | 242.57 | 53.44 | 36 | 15 | 58.14 | 30151.65 | 792.87 | 793.2 | 127.96 | 86.27 | 10300.05 | 0.67 | 0.79 | 0.25 | 0.6 | 0.5 | 10 | 882.8259 | 1207.9214 | 1092.6391 | 882825.9453 | 1207921.4059 | 2.0314e-06 | 15 | 1092639.0822
36 | 95 | CONCLUIDO | 1.5465 | 64.66 | 61.56 | 217.28 | 2.69 | 17 | 244.34 | 53.44 | 37 | 15 | 58.9 | 30368.96 | 793.25 | 793.2 | 127.87 | 86.27 | 10254.61 | 0.67 | 0.79 | 0.25 | 0.59 | 0.5 | 10 | 883.1107 | 1208.311 | 1092.9915 | 883110.7066 | 1208311.0289 | 2.0315e-06 | 15 | 1092991.5201
37 | 95 | CONCLUIDO | 1.548 | 64.6 | 61.53 | 230.76 | 2.75 | 16 | 246.11 | 53.44 | 38 | 14 | 59.67 | 30587.38 | 792.82 | 793.2 | 126.92 | 86.27 | 9786.99 | 0.68 | 0.79 | 0.25 | 0.57 | 0.5 | 10 | 881.9569 | 1206.7323 | 1091.5635 | 881956.9067 | 1206732.3489 | 2.0335e-06 | 15 | 1091563.5072
38 | 95 | CONCLUIDO | 1.5483 | 64.59 | 61.52 | 230.72 | 2.8 | 16 | 247.89 | 53.44 | 39 | 14 | 60.45 | 30806.92 | 791.83 | 793.2 | 126.46 | 86.27 | 9554.74 | 0.68 | 0.79 | 0.25 | 0.56 | 0.5 | 10 | 880.9276 | 1205.324 | 1090.2896 | 880927.6271 | 1205324.0432 | 2.0339e-06 | 15 | 1090289.6082
39 | 95 | CONCLUIDO | 1.5482 | 64.59 | 61.53 | 230.72 | 2.85 | 16 | 249.68 | 53.44 | 40 | 14 | 61.24 | 31027.6 | 789.88 | 793.2 | 126.65 | 86.27 | 9648.85 | 0.68 | 0.79 | 0.25 | 0.56 | 0.5 | 10 | 879.2745 | 1203.0622 | 1088.2436 | 879274.52 | 1203062.1891 | 2.0338e-06 | 15 | 1088243.6223

## RESULTADOS_9
Unnamed: 0 | Volume de calda [L] | STATUS | Capacidade operacional [ha/h] | Tempo de missao [h] | Tempo util [h] | Tempo por voo [min] | Autonomia Projetada [h] | N° Voos | MTOW [kg] | Massa Estrutura [kg] | Combustível [kg] | Abastecimentos | Massa gerador | Potência gerador [W] | Combustível consumido [L] | Calda cons [L] | Distância percorrida [km] | Distância Pulverizando [km] | RTL ACUMULADO[m] | EOC [km/km] | EOC [h/h] | Tempo de manobra [h] | Tempo rtl_rtw [h] | V pulv [m/s] | V desloc [m/s] | Preço Total por ha Simples [R$/ha] | Preço Total por ha Presumido [R$/ha] | Preço Total por ha Real [R$/ha] | Preço Total Simples [R$] | Preço Total Presumido [R$] | Prod CAPEX [ha/h/R$] | Dias Trabalhados | Preço Total Real [R$]
0 | 55 | CONCLUIDO | 0.9869 | 101.33 | 84.65 | 8.31 | 0.15 | 611 | 116.05 | 43.4 | 1 | 609 | 16.65 | 14546.17 | 840.81 | 793.31 | 900.57 | 86.27 | 393633.01 | 0.1 | 0.57 | 1.2 | 23.67 | 0.5 | 10 | 1443.924 | 1975.6406 | 1787.0882 | 1443924.0361 | 1975640.5676 | 1.3328e-06 | 22 | 1787088.2047
1 | 55 | CONCLUIDO | 1.274 | 78.49 | 70.41 | 16.83 | 0.3 | 251 | 117.34 | 43.4 | 2 | 249 | 16.94 | 14705.49 | 694.33 | 793.21 | 423.49 | 86.27 | 156892.91 | 0.2 | 0.69 | 0.62 | 9.44 | 0.5 | 10 | 954.1977 | 1305.5754 | 1180.9732 | 954197.7412 | 1305575.4457 | 1.7205e-06 | 18 | 1180973.1576
2 | 55 | CONCLUIDO | 1.3755 | 72.7 | 66.84 | 25.38 | 0.45 | 158 | 118.63 | 43.4 | 3 | 156 | 17.23 | 14865.24 | 654.98 | 793.25 | 304.07 | 86.27 | 97650.86 | 0.28 | 0.73 | 0.47 | 5.87 | 0.5 | 10 | 836.3538 | 1144.3361 | 1035.1223 | 836353.7629 | 1144336.1157 | 1.8576e-06 | 16 | 1035122.2829
3 | 55 | CONCLUIDO | 1.4278 | 70.04 | 65.21 | 34.02 | 0.59 | 115 | 119.93 | 43.4 | 4 | 113 | 17.53 | 15025.44 | 634.91 | 793.22 | 249.35 | 86.27 | 70507.28 | 0.35 | 0.74 | 0.4 | 4.24 | 0.5 | 10 | 789.4688 | 1080.186 | 977.0946 | 789468.7811 | 1080186.0153 | 1.9282e-06 | 16 | 977094.578
4 | 55 | CONCLUIDO | 1.4584 | 68.57 | 64.31 | 42.4 | 0.73 | 91 | 121.23 | 43.4 | 5 | 89 | 17.83 | 15186.08 | 621.83 | 793.23 | 219.48 | 86.27 | 55691.07 | 0.39 | 0.76 | 0.37 | 3.34 | 0.5 | 10 | 754.8989 | 1032.886 | 934.3088 | 754898.9438 | 1032886.0387 | 1.9695e-06 | 15 | 934308.8448
5 | 55 | CONCLUIDO | 1.4825 | 67.45 | 63.6 | 51.57 | 0.86 | 74 | 122.54 | 43.4 | 6 | 72 | 18.14 | 15347.16 | 610.99 | 793.23 | 195.48 | 86.27 | 43776.99 | 0.44 | 0.76 | 0.34 | 2.63 | 0.5 | 10 | 733.8712 | 1004.1149 | 908.2836 | 733871.1514 | 1004114.8854 | 2.0021e-06 | 15 | 908283.57
6 | 55 | CONCLUIDO | 1.4947 | 66.9 | 63.32 | 60.3 | 1 | 63 | 123.85 | 43.4 | 7 | 61 | 18.45 | 15508.69 | 604.17 | 793.2 | 186.42 | 86.27 | 39297.81 | 0.46 | 0.77 | 0.32 | 2.35 | 0.5 | 10 | 722.3453 | 988.3447 | 894.0185 | 722345.3254 | 988344.7419 | 2.0186e-06 | 15 | 894018.5069
7 | 55 | CONCLUIDO | 1.5058 | 66.41 | 63.01 | 68.74 | 1.13 | 55 | 125.16 | 43.4 | 8 | 53 | 18.76 | 15670.68 | 597.76 | 793.2 | 176.33 | 86.27 | 34296.33 | 0.49 | 0.77 | 0.31 | 2.04 | 0.5 | 10 | 711.7852 | 973.8959 | 880.9487 | 711785.2117 | 973895.9283 | 2.0336e-06 | 15 | 880948.6678
8 | 55 | CONCLUIDO | 1.5165 | 65.94 | 62.71 | 78.39 | 1.26 | 48 | 126.48 | 43.4 | 9 | 46 | 19.08 | 15833.12 | 590.39 | 793.2 | 166.21 | 86.27 | 29269.78 | 0.52 | 0.77 | 0.3 | 1.74 | 0.5 | 10 | 700.6824 | 958.7046 | 867.2072 | 700682.4429 | 958704.6303 | 2.048e-06 | 15 | 867207.2059
9 | 55 | CONCLUIDO | 1.5234 | 65.64 | 62.53 | 87.25 | 1.38 | 43 | 127.8 | 43.4 | 10 | 41 | 19.4 | 15996.02 | 585.2 | 793.21 | 160.11 | 86.27 | 26243.66 | 0.54 | 0.78 | 0.29 | 1.56 | 0.5 | 10 | 693.227 | 948.5038 | 857.9799 | 693227.0099 | 948503.7779 | 2.0573e-06 | 15 | 857979.9086
10 | 55 | CONCLUIDO | 1.5299 | 65.37 | 62.35 | 95.92 | 1.5 | 39 | 129.13 | 43.4 | 11 | 37 | 19.73 | 16159.39 | 579.09 | 793.2 | 154.11 | 86.27 | 23265.47 | 0.56 | 0.78 | 0.28 | 1.38 | 0.5 | 10 | 685.1702 | 937.4801 | 848.0083 | 685170.2005 | 937480.096 | 2.0661e-06 | 15 | 848008.3114
11 | 55 | CONCLUIDO | 1.5371 | 65.06 | 62.12 | 103.53 | 1.63 | 36 | 130.45 | 43.4 | 12 | 34 | 20.05 | 16323.22 | 572.73 | 793.21 | 145.66 | 86.27 | 19055.62 | 0.59 | 0.78 | 0.28 | 1.15 | 0.5 | 10 | 676.6589 | 925.8346 | 837.4742 | 676658.9168 | 925834.582 | 2.0758e-06 | 15 | 837474.229
12 | 55 | CONCLUIDO | 1.5373 | 65.05 | 62.18 | 113.05 | 1.74 | 33 | 131.79 | 43.4 | 13 | 31 | 20.39 | 16487.53 | 569.6 | 793.2 | 148.54 | 86.27 | 20509.69 | 0.58 | 0.78 | 0.27 | 1.21 | 0.5 | 10 | 673.8696 | 922.0181 | 834.0219 | 673869.5574 | 922018.0574 | 2.0761e-06 | 15 | 834021.9481
13 | 55 | CONCLUIDO | 1.5424 | 64.83 | 62.03 | 124.06 | 1.86 | 30 | 133.12 | 43.4 | 14 | 28 | 20.72 | 16652.31 | 564.14 | 793.2 | 143.41 | 86.27 | 17962.18 | 0.6 | 0.78 | 0.27 | 1.06 | 0.5 | 10 | 667.068 | 912.7119 | 825.6039 | 667068.0011 | 912711.868 | 2.083e-06 | 15 | 825603.9284
14 | 55 | CONCLUIDO | 1.5449 | 64.73 | 61.98 | 132.81 | 1.97 | 28 | 134.46 | 43.4 | 15 | 26 | 21.06 | 16817.7 | 559.37 | 793.2 | 141.7 | 86.27 | 17113.78 | 0.61 | 0.78 | 0.27 | 1.01 | 0.5 | 10 | 661.9277 | 905.6787 | 819.242 | 661927.6908 | 905678.6687 | 2.0864e-06 | 15 | 819241.9677
15 | 55 | CONCLUIDO | 1.5483 | 64.58 | 61.88 | 142.8 | 2.08 | 26 | 135.81 | 43.4 | 16 | 24 | 21.41 | 16983.46 | 555.31 | 793.2 | 138.4 | 86.27 | 15475.69 | 0.62 | 0.78 | 0.26 | 0.91 | 0.5 | 10 | 657.0678 | 899.0291 | 813.227 | 657067.769 | 899029.1093 | 2.091e-06 | 15 | 813227.0329
16 | 55 | CONCLUIDO | 1.5496 | 64.53 | 61.85 | 148.45 | 2.19 | 25 | 137.15 | 43.4 | 17 | 23 | 21.75 | 17149.71 | 549.92 | 793.2 | 137.5 | 86.27 | 15029.17 | 0.63 | 0.79 | 0.26 | 0.88 | 0.5 | 10 | 651.8532 | 891.8943 | 806.7732 | 651853.2248 | 891894.34 | 2.0927e-06 | 15 | 806773.1959
17 | 55 | CONCLUIDO | 1.5523 | 64.42 | 61.79 | 161.18 | 2.3 | 23 | 138.51 | 43.4 | 18 | 21 | 22.11 | 17316.45 | 545.87 | 793.21 | 135.4 | 86.27 | 13987.52 | 0.64 | 0.79 | 0.26 | 0.82 | 0.5 | 10 | 639.8141 | 875.4219 | 791.8729 | 639814.1156 | 875421.8996 | 2.0964e-06 | 14 | 791872.8621
18 | 55 | CONCLUIDO | 1.5537 | 64.36 | 61.75 | 168.42 | 2.4 | 22 | 139.86 | 43.4 | 19 | 20 | 22.46 | 17483.7 | 540.47 | 793.2 | 134.09 | 86.27 | 13341.57 | 0.64 | 0.79 | 0.26 | 0.78 | 0.5 | 10 | 634.5695 | 868.246 | 785.3818 | 634569.528 | 868246.0234 | 2.0982e-06 | 14 | 785381.8415
19 | 55 | CONCLUIDO | 1.5543 | 64.34 | 61.75 | 176.43 | 2.5 | 21 | 141.22 | 43.4 | 20 | 19 | 22.82 | 17651.44 | 537.48 | 793.2 | 134.12 | 86.27 | 13362.27 | 0.64 | 0.79 | 0.26 | 0.78 | 0.5 | 10 | 631.7485 | 864.3862 | 781.8904 | 631748.5005 | 864386.1692 | 2.0991e-06 | 14 | 781890.3664
20 | 55 | CONCLUIDO | 1.5589 | 64.15 | 61.61 | 194.56 | 2.61 | 19 | 142.59 | 43.4 | 21 | 17 | 23.19 | 17819.69 | 528.29 | 793.2 | 129.34 | 86.27 | 10979.91 | 0.67 | 0.79 | 0.25 | 0.64 | 0.5 | 10 | 622.0543 | 851.1221 | 769.8922 | 622054.2635 | 851122.0864 | 2.1053e-06 | 14 | 769892.189
21 | 55 | CONCLUIDO | 1.5596 | 64.12 | 61.58 | 194.47 | 2.7 | 19 | 143.96 | 43.4 | 22 | 17 | 23.56 | 17988.46 | 524.93 | 793.2 | 128.5 | 86.27 | 10557.97 | 0.67 | 0.79 | 0.25 | 0.61 | 0.5 | 10 | 618.8653 | 846.7588 | 765.9453 | 618865.2746 | 846758.7711 | 2.1062e-06 | 14 | 765945.3024
22 | 55 | CONCLUIDO | 1.5598 | 64.11 | 61.6 | 205.33 | 2.8 | 18 | 145.33 | 43.4 | 23 | 14 | 23.93 | 18157.74 | 520.52 | 793.24 | 129.03 | 86.27 | 10827.87 | 0.67 | 0.79 | 0.25 | 0.63 | 0.5 | 10 | 614.9708 | 841.4301 | 761.1252 | 614970.7738 | 841430.1434 | 2.1065e-06 | 14 | 761125.2314
23 | 55 | CONCLUIDO | 1.5611 | 64.06 | 61.57 | 217.3 | 2.89 | 17 | 146.7 | 43.4 | 24 | 12 | 24.3 | 18327.54 | 519.02 | 793.2 | 127.98 | 86.27 | 10310.78 | 0.67 | 0.79 | 0.25 | 0.6 | 0.5 | 10 | 613.2136 | 839.0259 | 758.9504 | 613213.5657 | 839025.8537 | 2.1082e-06 | 14 | 758950.4038
24 | 55 | CONCLUIDO | 1.5632 | 63.97 | 61.5 | 230.64 | 2.99 | 16 | 148.09 | 43.4 | 25 | 7 | 24.69 | 18497.87 | 513.88 | 793.2 | 125.52 | 86.27 | 9087.17 | 0.69 | 0.79 | 0.26 | 0.54 | 0.5 | 10 | 607.9976 | 831.8891 | 752.4948 | 607997.5594 | 831889.0837 | 2.1111e-06 | 14 | 752494.7571
25 | 55 | CONCLUIDO | 1.5617 | 64.03 | 61.57 | 230.88 | 3.08 | 16 | 149.47 | 43.4 | 26 | 4 | 25.07 | 18668.73 | 517.26 | 793.21 | 127.63 | 86.27 | 10141.61 | 0.68 | 0.79 | 0.26 | 0.6 | 0.5 | 10 | 611.4856 | 836.6616 | 756.8118 | 611485.6365 | 836661.6247 | 2.109e-06 | 14 | 756811.8135
26 | 55 | CONCLUIDO | 1.562 | 64.02 | 61.55 | 230.82 | 3.17 | 16 | 150.86 | 43.4 | 27 | 0 | 25.46 | 18840.13 | 518.35 | 793.2 | 126.91 | 86.27 | 9779.12 | 0.68 | 0.79 | 0.27 | 0.58 | 0.5 | 10 | 612.3204 | 837.8037 | 757.8449 | 612320.357 | 837803.7262 | 2.1095e-06 | 14 | 757844.9144

## resultados
Unnamed: 0 | Volume de calda [L] | STATUS | Capacidade operacional [ha/h] | Tempo de missao [h] | Tempo util [h] | Tempo por voo [min] | Autonomia Projetada [h] | N° Voos | MTOW [kg] | Massa Estrutura [kg] | Combustível [kg] | Abastecimentos | Massa gerador | Potência gerador [W] | Combustível consumido [L] | Calda cons [L] | Distância percorrida [km] | Distância Pulverizando [km] | RTL ACUMULADO[m] | EOC [km/km] | EOC [h/h] | Tempo de manobra [h] | Tempo rtl_rtw [h] | V pulv [m/s] | V desloc [m/s]
0 | 100 | CONCLUIDO | 0.6838 | 146.24 | 102.93 | 5.89 | 0.09 | 1049 | 194.77 | 54.38 | 1 | 1047 | 39.4 | 24256.19 | 1434.76 | 793.37 | 1515.8 | 86.27 | 699062.08 | 0.06 | 0.47 | 1.91 | 41.95 | 0.5 | 10
1 | 100 | CONCLUIDO | 1.0784 | 92.73 | 75.43 | 11.91 | 0.18 | 380 | 196.32 | 54.38 | 2 | 378 | 39.95 | 24447.22 | 1048.14 | 793.26 | 591.71 | 86.27 | 240361.18 | 0.15 | 0.64 | 0.83 | 14.46 | 0.5 | 10
2 | 100 | CONCLUIDO | 1.2302 | 81.29 | 69.71 | 17.95 | 0.27 | 233 | 197.88 | 54.38 | 3 | 231 | 40.5 | 24639 | 966.75 | 793.23 | 400.08 | 86.27 | 145281.3 | 0.22 | 0.7 | 0.59 | 8.74 | 0.5 | 10
3 | 100 | CONCLUIDO | 1.3098 | 76.35 | 67.26 | 23.88 | 0.36 | 169 | 199.44 | 54.38 | 4 | 167 | 41.06 | 24831.54 | 931.24 | 793.21 | 318.2 | 86.27 | 104660.47 | 0.27 | 0.72 | 0.49 | 6.29 | 0.5 | 10
4 | 100 | CONCLUIDO | 1.3613 | 73.46 | 65.81 | 29.91 | 0.44 | 132 | 201.01 | 54.38 | 5 | 130 | 41.63 | 25024.84 | 909.64 | 793.22 | 269.66 | 86.27 | 80576.6 | 0.32 | 0.74 | 0.43 | 4.84 | 0.5 | 10
5 | 100 | CONCLUIDO | 1.3939 | 71.74 | 64.98 | 35.77 | 0.53 | 109 | 202.58 | 54.38 | 6 | 107 | 42.2 | 25218.93 | 897.01 | 793.2 | 242.1 | 86.27 | 66910.85 | 0.36 | 0.75 | 0.4 | 4.02 | 0.5 | 10
6 | 100 | CONCLUIDO | 1.4196 | 70.44 | 64.35 | 41.97 | 0.61 | 92 | 204.16 | 54.38 | 7 | 90 | 42.78 | 25413.94 | 886.95 | 793.2 | 220.78 | 86.27 | 56336.9 | 0.39 | 0.75 | 0.37 | 3.38 | 0.5 | 10
7 | 100 | CONCLUIDO | 1.4389 | 69.5 | 63.87 | 47.9 | 0.69 | 80 | 205.75 | 54.38 | 8 | 78 | 43.37 | 25609.61 | 879.52 | 793.22 | 204.56 | 86.27 | 48286.17 | 0.42 | 0.76 | 0.35 | 2.9 | 0.5 | 10
8 | 100 | CONCLUIDO | 1.461 | 68.45 | 63.17 | 53.38 | 0.77 | 71 | 207.34 | 54.38 | 9 | 69 | 43.96 | 25806.1 | 868.62 | 793.22 | 180.43 | 86.27 | 36263.73 | 0.48 | 0.77 | 0.33 | 2.2 | 0.5 | 10
9 | 100 | CONCLUIDO | 1.4613 | 68.43 | 63.42 | 59.46 | 0.85 | 64 | 208.94 | 54.38 | 10 | 62 | 44.56 | 26003.41 | 871.27 | 793.2 | 190.41 | 86.27 | 41288.79 | 0.45 | 0.77 | 0.32 | 2.46 | 0.5 | 10
10 | 100 | CONCLUIDO | 1.4729 | 67.89 | 63.12 | 65.3 | 0.93 | 58 | 210.55 | 54.38 | 11 | 56 | 45.17 | 26201.54 | 866.29 | 793.2 | 179.84 | 86.27 | 36032.59 | 0.48 | 0.77 | 0.31 | 2.15 | 0.5 | 10
11 | 100 | CONCLUIDO | 1.4816 | 67.5 | 62.92 | 71.23 | 1 | 53 | 212.16 | 54.38 | 12 | 51 | 45.78 | 26400.51 | 862.58 | 793.2 | 173.18 | 86.27 | 32729.56 | 0.5 | 0.77 | 0.3 | 1.95 | 0.5 | 10
12 | 100 | CONCLUIDO | 1.4885 | 67.18 | 62.76 | 76.85 | 1.08 | 49 | 213.78 | 54.38 | 13 | 47 | 46.4 | 26600.32 | 858.57 | 793.2 | 167.8 | 86.27 | 30061.87 | 0.51 | 0.77 | 0.3 | 1.79 | 0.5 | 10
13 | 100 | CONCLUIDO | 1.4957 | 66.86 | 62.59 | 83.45 | 1.15 | 45 | 215.41 | 54.38 | 14 | 43 | 47.03 | 26801 | 855.77 | 793.2 | 162.07 | 86.27 | 27214.27 | 0.53 | 0.78 | 0.29 | 1.62 | 0.5 | 10
14 | 100 | CONCLUIDO | 1.501 | 66.62 | 62.47 | 89.25 | 1.23 | 42 | 217.04 | 54.38 | 15 | 40 | 47.66 | 27002.55 | 853.48 | 793.2 | 158.08 | 86.27 | 25232.74 | 0.55 | 0.78 | 0.29 | 1.5 | 0.5 | 10
15 | 100 | CONCLUIDO | 1.5041 | 66.48 | 62.41 | 93.62 | 1.3 | 40 | 218.68 | 54.38 | 16 | 38 | 48.31 | 27204.98 | 851.77 | 793.2 | 156.13 | 86.27 | 24270.32 | 0.55 | 0.78 | 0.29 | 1.44 | 0.5 | 10
16 | 100 | CONCLUIDO | 1.5101 | 66.22 | 62.27 | 100.97 | 1.37 | 37 | 220.33 | 54.38 | 17 | 35 | 48.95 | 27408.3 | 848.66 | 793.2 | 151.18 | 86.27 | 21808.47 | 0.57 | 0.78 | 0.28 | 1.3 | 0.5 | 10
17 | 100 | CONCLUIDO | 1.5194 | 65.82 | 61.94 | 106.18 | 1.44 | 35 | 221.99 | 54.38 | 18 | 33 | 49.61 | 27612.53 | 843.54 | 793.2 | 140.32 | 86.27 | 16389.87 | 0.61 | 0.78 | 0.26 | 0.97 | 0.5 | 10
18 | 100 | CONCLUIDO | 1.5159 | 65.97 | 62.17 | 113.03 | 1.51 | 33 | 223.65 | 54.38 | 19 | 31 | 50.27 | 27817.81 | 846 | 793.2 | 148.12 | 86.27 | 20302.45 | 0.58 | 0.78 | 0.27 | 1.2 | 0.5 | 10
19 | 100 | CONCLUIDO | 1.5173 | 65.91 | 62.15 | 116.52 | 1.58 | 32 | 225.32 | 54.38 | 20 | 30 | 50.95 | 28023.89 | 845.38 | 793.2 | 147.44 | 86.27 | 19967.15 | 0.59 | 0.78 | 0.27 | 1.18 | 0.5 | 10
20 | 100 | CONCLUIDO | 1.5211 | 65.74 | 62.06 | 124.12 | 1.64 | 30 | 227 | 54.38 | 21 | 28 | 51.62 | 28230.92 | 842.73 | 793.2 | 144.66 | 86.27 | 18586.24 | 0.6 | 0.78 | 0.26 | 1.09 | 0.5 | 10
21 | 100 | CONCLUIDO | 1.5231 | 65.66 | 62.01 | 128.3 | 1.71 | 29 | 228.69 | 54.38 | 22 | 27 | 52.31 | 28438.91 | 841.35 | 793.2 | 142.91 | 86.27 | 17712.7 | 0.6 | 0.78 | 0.27 | 1.04 | 0.5 | 10
22 | 100 | CONCLUIDO | 1.5248 | 65.58 | 61.98 | 132.81 | 1.77 | 28 | 230.38 | 54.38 | 23 | 26 | 53 | 28647.87 | 840.23 | 793.22 | 141.7 | 86.27 | 17117.49 | 0.61 | 0.78 | 0.27 | 1.01 | 0.5 | 10
23 | 100 | CONCLUIDO | 1.5287 | 65.42 | 61.89 | 142.82 | 1.84 | 26 | 232.08 | 54.38 | 24 | 24 | 53.71 | 28857.81 | 838.36 | 793.2 | 138.74 | 86.27 | 15642.96 | 0.62 | 0.78 | 0.26 | 0.92 | 0.5 | 10
24 | 100 | CONCLUIDO | 1.5307 | 65.33 | 61.84 | 148.41 | 1.9 | 25 | 233.79 | 54.38 | 25 | 23 | 54.42 | 29068.74 | 837.15 | 793.2 | 137.08 | 86.27 | 14819.15 | 0.63 | 0.79 | 0.26 | 0.87 | 0.5 | 10
25 | 100 | CONCLUIDO | 1.5326 | 65.25 | 61.8 | 154.49 | 1.96 | 24 | 235.51 | 54.38 | 26 | 22 | 55.14 | 29280.69 | 834.82 | 793.2 | 135.59 | 86.27 | 14081.81 | 0.64 | 0.79 | 0.26 | 0.83 | 0.5 | 10
26 | 100 | CONCLUIDO | 1.53 | 65.36 | 61.91 | 154.77 | 2.02 | 24 | 237.24 | 54.38 | 27 | 22 | 55.86 | 29493.67 | 834.27 | 793.2 | 139.71 | 86.27 | 16139.16 | 0.62 | 0.78 | 0.26 | 0.94 | 0.5 | 10
27 | 100 | CONCLUIDO | 1.5335 | 65.21 | 61.8 | 161.21 | 2.08 | 23 | 238.97 | 54.38 | 28 | 21 | 56.6 | 29707.68 | 835.51 | 793.2 | 135.75 | 86.27 | 14163.65 | 0.64 | 0.79 | 0.26 | 0.83 | 0.5 | 10
28 | 100 | CONCLUIDO | 1.5357 | 65.12 | 61.74 | 168.39 | 2.14 | 22 | 240.72 | 54.38 | 29 | 20 | 57.34 | 29922.88 | 834.18 | 793.2 | 133.89 | 86.27 | 13241.26 | 0.64 | 0.79 | 0.25 | 0.78 | 0.5 | 10
29 | 100 | CONCLUIDO | 1.5376 | 65.04 | 61.7 | 176.3 | 2.2 | 21 | 242.47 | 54.38 | 30 | 19 | 58.1 | 30139.04 | 831.25 | 793.2 | 132.62 | 86.27 | 12611.84 | 0.65 | 0.79 | 0.25 | 0.74 | 0.5 | 10
30 | 100 | CONCLUIDO | 1.5366 | 65.08 | 61.75 | 176.42 | 2.26 | 21 | 244.23 | 54.38 | 31 | 19 | 58.86 | 30356.28 | 833.27 | 793.2 | 134.13 | 86.27 | 13367.35 | 0.64 | 0.79 | 0.25 | 0.78 | 0.5 | 10
31 | 100 | CONCLUIDO | 1.5394 | 64.96 | 61.67 | 185 | 2.31 | 20 | 246 | 54.38 | 32 | 18 | 59.63 | 30574.64 | 832.77 | 793.2 | 131.4 | 86.27 | 12006.53 | 0.66 | 0.79 | 0.25 | 0.7 | 0.5 | 10
32 | 100 | CONCLUIDO | 1.5413 | 64.88 | 61.62 | 194.61 | 2.37 | 19 | 247.78 | 54.38 | 33 | 17 | 60.41 | 30794.11 | 828.68 | 793.21 | 129.9 | 86.27 | 11257.81 | 0.66 | 0.79 | 0.25 | 0.66 | 0.5 | 10
33 | 100 | CONCLUIDO | 1.5408 | 64.9 | 61.65 | 194.67 | 2.42 | 19 | 249.57 | 54.38 | 34 | 17 | 61.2 | 31014.73 | 832.43 | 793.2 | 130.62 | 86.27 | 11622.39 | 0.66 | 0.79 | 0.25 | 0.68 | 0.5 | 10
34 | 100 | CONCLUIDO | 1.5432 | 64.8 | 61.58 | 205.28 | 2.48 | 18 | 251.37 | 54.38 | 35 | 16 | 61.99 | 31236.5 | 828.98 | 793.2 | 128.38 | 86.27 | 10505.12 | 0.67 | 0.79 | 0.25 | 0.62 | 0.5 | 10
35 | 100 | CONCLUIDO | 1.5427 | 64.82 | 61.61 | 205.36 | 2.53 | 18 | 253.18 | 54.38 | 36 | 16 | 62.8 | 31459.45 | 830.56 | 793.2 | 129.54 | 86.27 | 11086 | 0.67 | 0.79 | 0.24 | 0.64 | 0.5 | 10
36 | 100 | CONCLUIDO | 1.5447 | 64.74 | 61.56 | 217.27 | 2.58 | 17 | 255 | 54.38 | 37 | 15 | 63.62 | 31683.59 | 826.45 | 793.2 | 127.75 | 86.27 | 10194.36 | 0.68 | 0.79 | 0.25 | 0.59 | 0.5 | 10
37 | 100 | CONCLUIDO | 1.5444 | 64.75 | 61.57 | 217.31 | 2.63 | 17 | 256.82 | 54.38 | 38 | 15 | 64.45 | 31909.08 | 828.05 | 793.2 | 128.21 | 86.27 | 10427.28 | 0.67 | 0.79 | 0.25 | 0.6 | 0.5 | 10
38 | 100 | CONCLUIDO | 1.5442 | 64.76 | 61.58 | 217.35 | 2.68 | 17 | 258.66 | 54.38 | 39 | 15 | 65.28 | 32135.68 | 828.57 | 793.2 | 128.57 | 86.27 | 10603.62 | 0.67 | 0.79 | 0.25 | 0.61 | 0.5 | 10
39 | 100 | CONCLUIDO | 1.5463 | 64.67 | 61.53 | 230.74 | 2.73 | 16 | 260.51 | 54.38 | 40 | 14 | 66.13 | 32363.54 | 828.36 | 793.2 | 126.76 | 86.27 | 9707.3 | 0.68 | 0.79 | 0.25 | 0.56 | 0.5 | 10
0 | 40 | CONCLUIDO | 1.1056 | 90.45 | 79.42 | 9.91 | 0.2 | 481 | 89.87 | 37.55 | 1 | 479 | 11.32 | 11317.98 | 663.07 | 793.31 | 725.36 | 86.27 | 306677.63 | 0.12 | 0.61 | 0.98 | 18.45 | 0.5 | 10
1 | 40 | CONCLUIDO | 1.3425 | 74.49 | 68.67 | 20.1 | 0.39 | 205 | 91.1 | 37.55 | 2 | 203 | 11.54 | 11468.97 | 566.94 | 793.25 | 365.85 | 86.27 | 128304.3 | 0.24 | 0.71 | 0.54 | 7.7 | 0.5 | 10
2 | 40 | CONCLUIDO | 1.4251 | 70.17 | 65.77 | 30.36 | 0.57 | 130 | 92.32 | 37.55 | 3 | 128 | 11.77 | 11620.34 | 537.04 | 793.21 | 268.37 | 86.27 | 79939.46 | 0.32 | 0.74 | 0.43 | 4.8 | 0.5 | 10
3 | 40 | CONCLUIDO | 1.4666 | 68.19 | 64.45 | 40.71 | 0.75 | 95 | 93.55 | 37.55 | 4 | 93 | 12 | 11772.07 | 520.51 | 793.24 | 224.25 | 86.27 | 58055.53 | 0.38 | 0.75 | 0.37 | 3.48 | 0.5 | 10
4 | 40 | CONCLUIDO | 1.494 | 66.94 | 63.6 | 51.57 | 0.93 | 74 | 94.79 | 37.55 | 5 | 72 | 12.23 | 11924.18 | 507.9 | 793.22 | 195.38 | 86.27 | 43725.22 | 0.44 | 0.76 | 0.34 | 2.63 | 0.5 | 10
5 | 40 | CONCLUIDO | 1.5077 | 66.33 | 63.23 | 62.2 | 1.1 | 61 | 96.02 | 37.55 | 6 | 59 | 12.47 | 12076.67 | 499.32 | 793.2 | 183.79 | 86.27 | 37993.62 | 0.47 | 0.77 | 0.32 | 2.27 | 0.5 | 10
6 | 40 | CONCLUIDO | 1.5191 | 65.83 | 62.91 | 72.59 | 1.27 | 52 | 97.26 | 37.55 | 7 | 50 | 12.71 | 12229.54 | 491.23 | 793.2 | 173.02 | 86.27 | 32657.21 | 0.5 | 0.77 | 0.3 | 1.94 | 0.5 | 10
7 | 40 | CONCLUIDO | 1.5293 | 65.39 | 62.6 | 83.47 | 1.43 | 45 | 98.5 | 37.55 | 8 | 43 | 12.95 | 12382.79 | 481.83 | 793.2 | 162.51 | 86.27 | 27434.48 | 0.53 | 0.78 | 0.29 | 1.63 | 0.5 | 10
8 | 40 | CONCLUIDO | 1.5379 | 65.02 | 62.35 | 95.92 | 1.59 | 39 | 99.75 | 37.55 | 9 | 37 | 13.2 | 12536.43 | 473.66 | 793.2 | 153.92 | 86.27 | 23171.52 | 0.56 | 0.78 | 0.28 | 1.38 | 0.5 | 10
9 | 40 | CONCLUIDO | 1.5428 | 64.82 | 62.22 | 106.66 | 1.74 | 35 | 101 | 37.55 | 10 | 33 | 13.45 | 12690.46 | 466.84 | 793.2 | 150.35 | 86.27 | 21404.54 | 0.57 | 0.78 | 0.26 | 1.25 | 0.5 | 10
10 | 40 | CONCLUIDO | 1.5476 | 64.62 | 62.09 | 120.17 | 1.89 | 31 | 102.25 | 37.55 | 11 | 29 | 13.7 | 12844.88 | 459.77 | 793.2 | 145.49 | 86.27 | 18996.65 | 0.59 | 0.78 | 0.27 | 1.12 | 0.5 | 10
11 | 40 | CONCLUIDO | 1.5515 | 64.45 | 61.98 | 132.82 | 2.04 | 28 | 103.51 | 37.55 | 12 | 26 | 13.95 | 12999.7 | 450.35 | 793.2 | 142.19 | 86.27 | 17358.71 | 0.61 | 0.78 | 0.26 | 1.02 | 0.5 | 10
12 | 40 | CONCLUIDO | 1.5553 | 64.3 | 61.87 | 142.77 | 2.18 | 26 | 104.76 | 37.55 | 13 | 24 | 14.21 | 13154.91 | 443.9 | 793.2 | 137.96 | 86.27 | 15254.56 | 0.63 | 0.79 | 0.26 | 0.9 | 0.5 | 10
13 | 40 | CONCLUIDO | 1.5582 | 64.18 | 61.78 | 154.46 | 2.33 | 24 | 106.03 | 37.55 | 14 | 19 | 14.47 | 13310.53 | 434.75 | 793.2 | 135.52 | 86.27 | 14043.41 | 0.64 | 0.79 | 0.25 | 0.82 | 0.5 | 10
14 | 40 | CONCLUIDO | 1.5597 | 64.12 | 61.76 | 168.44 | 2.46 | 22 | 107.29 | 37.55 | 15 | 11 | 14.74 | 13466.55 | 430.98 | 793.2 | 134.03 | 86.27 | 13309.39 | 0.64 | 0.79 | 0.27 | 0.79 | 0.5 | 10
15 | 40 | CONCLUIDO | 1.5594 | 64.13 | 61.77 | 168.47 | 2.6 | 22 | 108.56 | 37.55 | 16 | 5 | 15.01 | 13623.1 | 428.69 | 793.2 | 134.1 | 86.27 | 13347.31 | 0.64 | 0.79 | 0.28 | 0.81 | 0.5 | 10
16 | 40 | CONCLUIDO | 1.5616 | 64.04 | 61.7 | 176.29 | 2.73 | 21 | 109.83 | 37.55 | 17 | 0 | 15.28 | 13779.95 | 432.18 | 793.2 | 131.79 | 86.27 | 12197.18 | 0.65 | 0.79 | 0.28 | 0.73 | 0.5 | 10
0 | 30 | CONCLUIDO | 1.1934 | 83.79 | 75.87 | 11.64 | 0.24 | 391 | 71.52 | 32.27 | 1 | 389 | 8.25 | 9054.6 | 539.72 | 793.28 | 606.05 | 86.27 | 247475.48 | 0.14 | 0.64 | 0.85 | 14.89 | 0.5 | 10
1 | 30 | CONCLUIDO | 1.3919 | 71.84 | 67.34 | 23.63 | 0.48 | 171 | 72.7 | 32.27 | 2 | 169 | 8.43 | 9200.25 | 471.18 | 793.23 | 320.85 | 86.27 | 105974.41 | 0.27 | 0.72 | 0.49 | 6.37 | 0.5 | 10
2 | 30 | CONCLUIDO | 1.4605 | 68.47 | 64.94 | 36.08 | 0.71 | 108 | 73.88 | 32.27 | 3 | 106 | 8.61 | 9346.23 | 446.71 | 793.2 | 240.62 | 86.27 | 66174.71 | 0.36 | 0.75 | 0.4 | 3.98 | 0.5 | 10
3 | 30 | CONCLUIDO | 1.4949 | 66.9 | 63.82 | 48.47 | 0.93 | 79 | 75.07 | 32.27 | 4 | 77 | 8.8 | 9492.55 | 430.98 | 793.2 | 203.06 | 86.27 | 47538.34 | 0.42 | 0.76 | 0.35 | 2.85 | 0.5 | 10
4 | 30 | CONCLUIDO | 1.5142 | 66.04 | 63.25 | 62.21 | 1.15 | 61 | 76.26 | 32.27 | 5 | 59 | 8.99 | 9639.2 | 418.57 | 793.2 | 184.22 | 86.27 | 38207.7 | 0.47 | 0.77 | 0.32 | 2.28 | 0.5 | 10
5 | 30 | CONCLUIDO | 1.5287 | 65.41 | 62.79 | 75.35 | 1.36 | 50 | 77.45 | 32.27 | 6 | 48 | 9.18 | 9786.19 | 407.55 | 793.21 | 169 | 86.27 | 30654.68 | 0.51 | 0.77 | 0.3 | 1.82 | 0.5 | 10
6 | 30 | CONCLUIDO | 1.5395 | 64.96 | 62.46 | 89.23 | 1.56 | 42 | 78.65 | 32.27 | 7 | 40 | 9.38 | 9933.52 | 397.25 | 793.2 | 157.79 | 86.27 | 25090.02 | 0.55 | 0.78 | 0.29 | 1.49 | 0.5 | 10
7 | 30 | CONCLUIDO | 1.5486 | 64.57 | 62.17 | 103.61 | 1.75 | 36 | 79.84 | 32.27 | 8 | 34 | 9.57 | 10081.19 | 385.14 | 793.2 | 147.74 | 86.27 | 20094.56 | 0.58 | 0.78 | 0.28 | 1.2 | 0.5 | 10
8 | 30 | CONCLUIDO | 1.5506 | 64.49 | 62.15 | 116.53 | 1.94 | 32 | 81.04 | 32.27 | 9 | 27 | 9.77 | 10229.34 | 376.93 | 793.2 | 147.48 | 86.27 | 19986.71 | 0.58 | 0.78 | 0.28 | 1.18 | 0.5 | 10
9 | 30 | CONCLUIDO | 1.5551 | 64.3 | 62.01 | 128.3 | 2.13 | 29 | 82.25 | 32.27 | 10 | 10 | 9.98 | 10377.72 | 370.58 | 793.2 | 141.97 | 86.27 | 17247.48 | 0.61 | 0.78 | 0.29 | 1.04 | 0.5 | 10
10 | 30 | CONCLUIDO | 1.5562 | 64.26 | 61.98 | 132.82 | 2.31 | 28 | 83.45 | 32.27 | 11 | 3 | 10.18 | 10526.45 | 372.35 | 793.21 | 140.65 | 86.27 | 16590.6 | 0.61 | 0.78 | 0.3 | 1.01 | 0.5 | 10
11 | 30 | CONCLUIDO | 1.5557 | 64.28 | 62 | 132.86 | 2.48 | 28 | 84.66 | 32.27 | 12 | 0 | 10.39 | 10675.53 | 377.03 | 793.21 | 141.29 | 86.27 | 16910.17 | 0.61 | 0.78 | 0.3 | 1.03 | 0.5 | 10
0 | 15 | CONCLUIDO | 1.3541 | 73.85 | 69.6 | 18.16 | 0.43 | 230 | 39.78 | 19.54 | 1 | 228 | 4.24 | 5140 | 317.85 | 793.31 | 396.12 | 86.27 | 143314.28 | 0.22 | 0.7 | 0.59 | 8.63 | 0.5 | 10
1 | 15 | CONCLUIDO | 1.4799 | 67.57 | 64.74 | 38.08 | 0.84 | 102 | 40.89 | 19.54 | 2 | 100 | 4.35 | 5277.26 | 280.14 | 793.2 | 234.25 | 86.27 | 63021.31 | 0.37 | 0.75 | 0.38 | 3.77 | 0.5 | 10
2 | 15 | CONCLUIDO | 1.521 | 65.75 | 63.35 | 60.33 | 1.22 | 63 | 42.01 | 19.54 | 3 | 55 | 4.46 | 5414.79 | 256.17 | 793.2 | 187.34 | 86.27 | 39761.89 | 0.46 | 0.77 | 0.33 | 2.38 | 0.5 | 10
3 | 15 | CONCLUIDO | 1.5297 | 65.37 | 63.06 | 68.8 | 1.59 | 55 | 43.13 | 19.54 | 4 | 3 | 4.58 | 5552.61 | 252.92 | 793.24 | 175.7 | 86.27 | 33977.97 | 0.49 | 0.77 | 0.38 | 2.09 | 0.5 | 10
4 | 15 | CONCLUIDO | 1.5316 | 65.29 | 62.99 | 69.99 | 1.94 | 54 | 44.24 | 19.54 | 5 | 0 | 4.7 | 5690.71 | 258 | 793.27 | 173.17 | 86.27 | 32722.18 | 0.5 | 0.77 | 0.38 | 2.02 | 0.5 | 10
0 | 70 | CONCLUIDO | 0.878 | 113.9 | 90.15 | 7.26 | 0.12 | 745 | 141.81 | 47.83 | 1 | 743 | 22.98 | 17723.39 | 1022.78 | 793.4 | 1084.93 | 86.27 | 485144.75 | 0.08 | 0.54 | 1.42 | 29.16 | 0.5 | 10
1 | 70 | CONCLUIDO | 1.2068 | 82.86 | 72.11 | 14.67 | 0.25 | 295 | 143.17 | 47.83 | 2 | 293 | 23.34 | 17891.86 | 813.88 | 793.21 | 480.39 | 86.27 | 185126.73 | 0.18 | 0.67 | 0.69 | 11.14 | 0.5 | 10
2 | 70 | CONCLUIDO | 1.3266 | 75.38 | 67.84 | 22.12 | 0.37 | 184 | 144.54 | 47.83 | 3 | 182 | 23.71 | 18060.85 | 762.46 | 793.27 | 337.29 | 86.27 | 114131.86 | 0.26 | 0.72 | 0.51 | 6.86 | 0.5 | 10
3 | 70 | CONCLUIDO | 1.3867 | 72.11 | 66.01 | 29.56 | 0.49 | 134 | 145.92 | 47.83 | 4 | 132 | 24.09 | 18230.35 | 738.86 | 793.22 | 276.72 | 86.27 | 84094.61 | 0.31 | 0.74 | 0.44 | 5.04 | 0.5 | 10
4 | 70 | CONCLUIDO | 1.427 | 70.08 | 64.81 | 37.04 | 0.6 | 105 | 147.3 | 47.83 | 5 | 103 | 24.47 | 18400.38 | 722.6 | 793.21 | 236.19 | 86.27 | 63975.7 | 0.37 | 0.75 | 0.39 | 3.84 | 0.5 | 10
5 | 70 | CONCLUIDO | 1.4518 | 68.88 | 64.14 | 44.23 | 0.71 | 87 | 148.68 | 47.83 | 6 | 85 | 24.85 | 18570.94 | 712.41 | 793.21 | 213.63 | 86.27 | 52787.43 | 0.4 | 0.76 | 0.36 | 3.17 | 0.5 | 10
6 | 70 | CONCLUIDO | 1.4734 | 67.87 | 63.53 | 52.22 | 0.83 | 73 | 150.07 | 47.83 | 7 | 71 | 25.24 | 18742.03 | 702.95 | 793.22 | 193.19 | 86.27 | 42637.07 | 0.45 | 0.76 | 0.34 | 2.56 | 0.5 | 10
7 | 70 | CONCLUIDO | 1.4821 | 67.47 | 63.4 | 59.43 | 0.94 | 64 | 151.46 | 47.83 | 8 | 62 | 25.63 | 18913.66 | 698.73 | 793.2 | 189.39 | 86.27 | 40779.39 | 0.46 | 0.77 | 0.32 | 2.43 | 0.5 | 10
8 | 70 | CONCLUIDO | 1.4934 | 66.96 | 63.09 | 66.41 | 1.04 | 57 | 152.85 | 47.83 | 9 | 55 | 26.03 | 19085.83 | 692.64 | 793.2 | 178.86 | 86.27 | 35549.65 | 0.48 | 0.77 | 0.31 | 2.12 | 0.5 | 10
9 | 70 | CONCLUIDO | 1.5027 | 66.54 | 62.84 | 73.93 | 1.15 | 51 | 154.25 | 47.83 | 10 | 49 | 26.43 | 19258.55 | 687.51 | 793.21 | 170.7 | 86.27 | 31499.03 | 0.51 | 0.77 | 0.3 | 1.87 | 0.5 | 10
10 | 70 | CONCLUIDO | 1.5097 | 66.24 | 62.68 | 81.76 | 1.25 | 46 | 155.66 | 47.83 | 11 | 44 | 26.83 | 19431.82 | 682.21 | 793.2 | 165.24 | 86.27 | 28792.82 | 0.52 | 0.77 | 0.3 | 1.71 | 0.5 | 10
11 | 70 | CONCLUIDO | 1.5171 | 65.91 | 62.47 | 89.25 | 1.35 | 42 | 157.07 | 47.83 | 12 | 40 | 27.24 | 19605.66 | 677.87 | 793.21 | 158.2 | 86.27 | 25296.96 | 0.55 | 0.78 | 0.29 | 1.5 | 0.5 | 10
12 | 70 | CONCLUIDO | 1.5215 | 65.72 | 62.37 | 95.95 | 1.45 | 39 | 158.48 | 47.83 | 13 | 37 | 27.65 | 19780.06 | 674.78 | 793.21 | 154.74 | 86.27 | 23582.37 | 0.56 | 0.78 | 0.28 | 1.4 | 0.5 | 10
13 | 70 | CONCLUIDO | 1.5298 | 65.37 | 62.1 | 103.5 | 1.55 | 36 | 159.9 | 47.83 | 14 | 34 | 28.07 | 19955.16 | 667.94 | 793.2 | 145.08 | 86.27 | 18762.72 | 0.59 | 0.78 | 0.28 | 1.13 | 0.5 | 10
14 | 70 | CONCLUIDO | 1.5301 | 65.36 | 62.18 | 113.05 | 1.65 | 33 | 161.32 | 47.83 | 15 | 31 | 28.5 | 20130.71 | 667.34 | 793.21 | 148.44 | 86.27 | 20461.84 | 0.58 | 0.78 | 0.27 | 1.21 | 0.5 | 10
15 | 70 | CONCLUIDO | 1.5333 | 65.22 | 62.1 | 120.19 | 1.74 | 31 | 162.75 | 47.83 | 16 | 29 | 28.92 | 20306.85 | 663.91 | 793.2 | 145.68 | 86.27 | 19092.21 | 0.59 | 0.78 | 0.27 | 1.13 | 0.5 | 10
16 | 70 | CONCLUIDO | 1.5367 | 65.07 | 62.01 | 128.29 | 1.83 | 29 | 164.19 | 47.83 | 17 | 27 | 29.36 | 20483.57 | 659.87 | 793.2 | 142.77 | 86.27 | 17646.81 | 0.6 | 0.78 | 0.27 | 1.04 | 0.5 | 10
17 | 70 | CONCLUIDO | 1.5382 | 65.01 | 61.98 | 132.8 | 1.93 | 28 | 165.62 | 47.83 | 18 | 26 | 29.8 | 20660.89 | 656.27 | 793.2 | 141.75 | 86.27 | 17140.83 | 0.61 | 0.78 | 0.26 | 1.01 | 0.5 | 10
18 | 70 | CONCLUIDO | 1.5414 | 64.88 | 61.9 | 142.84 | 2.02 | 26 | 167.07 | 47.83 | 19 | 24 | 30.24 | 20838.81 | 653.87 | 793.2 | 139.03 | 86.27 | 15790.38 | 0.62 | 0.78 | 0.26 | 0.93 | 0.5 | 10
19 | 70 | CONCLUIDO | 1.5429 | 64.81 | 61.86 | 148.47 | 2.1 | 25 | 168.51 | 47.83 | 20 | 23 | 30.69 | 21017.33 | 650.67 | 793.2 | 137.83 | 86.27 | 15196.27 | 0.63 | 0.79 | 0.26 | 0.89 | 0.5 | 10
20 | 70 | CONCLUIDO | 1.5459 | 64.69 | 61.8 | 161.21 | 2.19 | 23 | 169.97 | 47.83 | 21 | 21 | 31.14 | 21196.47 | 644.25 | 793.2 | 135.77 | 86.27 | 14173.83 | 0.64 | 0.79 | 0.25 | 0.83 | 0.5 | 10
21 | 70 | CONCLUIDO | 1.5479 | 64.6 | 61.74 | 168.38 | 2.28 | 22 | 171.42 | 47.83 | 22 | 20 | 31.6 | 21376.23 | 642.56 | 793.2 | 133.84 | 86.27 | 13212.97 | 0.64 | 0.79 | 0.25 | 0.77 | 0.5 | 10
22 | 70 | CONCLUIDO | 1.5494 | 64.54 | 61.7 | 176.3 | 2.36 | 21 | 172.89 | 47.83 | 23 | 19 | 32.06 | 21556.61 | 638.48 | 793.2 | 132.47 | 86.27 | 12534.91 | 0.65 | 0.79 | 0.26 | 0.74 | 0.5 | 10
23 | 70 | CONCLUIDO | 1.5511 | 64.47 | 61.66 | 184.99 | 2.44 | 20 | 174.35 | 47.83 | 24 | 18 | 32.53 | 21737.62 | 635.33 | 793.2 | 131.23 | 86.27 | 11918.59 | 0.66 | 0.79 | 0.25 | 0.69 | 0.5 | 10
24 | 70 | CONCLUIDO | 1.5503 | 64.5 | 61.7 | 185.09 | 2.52 | 20 | 175.83 | 47.83 | 25 | 18 | 33 | 21919.27 | 635.08 | 793.2 | 132.36 | 86.27 | 12483.04 | 0.65 | 0.79 | 0.25 | 0.73 | 0.5 | 10
25 | 70 | CONCLUIDO | 1.5525 | 64.41 | 61.64 | 194.64 | 2.6 | 19 | 177.3 | 47.83 | 26 | 17 | 33.48 | 22101.56 | 634.04 | 793.2 | 130.34 | 86.27 | 11478.94 | 0.66 | 0.79 | 0.25 | 0.67 | 0.5 | 10
26 | 70 | CONCLUIDO | 1.5548 | 64.32 | 61.57 | 205.23 | 2.68 | 18 | 178.79 | 47.83 | 27 | 16 | 33.96 | 22284.51 | 629.43 | 793.2 | 128.2 | 86.27 | 10412.98 | 0.67 | 0.79 | 0.24 | 0.6 | 0.5 | 10
27 | 70 | CONCLUIDO | 1.5557 | 64.28 | 61.56 | 217.27 | 2.75 | 17 | 180.28 | 47.83 | 28 | 15 | 34.45 | 22468.11 | 623.85 | 793.2 | 127.85 | 86.27 | 10247.16 | 0.67 | 0.79 | 0.25 | 0.59 | 0.5 | 10
28 | 70 | CONCLUIDO | 1.5557 | 64.28 | 61.56 | 217.28 | 2.83 | 17 | 181.77 | 47.83 | 29 | 15 | 34.94 | 22652.51 | 621.9 | 793.2 | 127.8 | 86.27 | 10219.15 | 0.68 | 0.79 | 0.25 | 0.59 | 0.5 | 10
29 | 70 | CONCLUIDO | 1.5573 | 64.21 | 61.52 | 230.71 | 2.9 | 16 | 183.27 | 47.83 | 30 | 14 | 35.44 | 22837.46 | 620.38 | 793.2 | 126.44 | 86.27 | 9546.46 | 0.68 | 0.79 | 0.25 | 0.55 | 0.5 | 10
30 | 70 | CONCLUIDO | 1.5576 | 64.2 | 61.51 | 230.67 | 2.98 | 16 | 184.78 | 47.83 | 31 | 14 | 35.95 | 23023.09 | 614.23 | 793.2 | 126.22 | 86.27 | 9433.39 | 0.68 | 0.79 | 0.25 | 0.54 | 0.5 | 10
31 | 70 | CONCLUIDO | 1.5598 | 64.11 | 61.45 | 245.8 | 3.05 | 15 | 186.29 | 47.83 | 32 | 13 | 36.46 | 23209.42 | 615.29 | 793.2 | 123.93 | 86.27 | 8295.98 | 0.7 | 0.79 | 0.25 | 0.48 | 0.5 | 10
32 | 70 | CONCLUIDO | 1.559 | 64.14 | 61.48 | 245.92 | 3.12 | 15 | 187.8 | 47.83 | 33 | 12 | 36.98 | 23396.44 | 610 | 793.2 | 125.19 | 86.27 | 8924.44 | 0.69 | 0.79 | 0.24 | 0.51 | 0.5 | 10
33 | 70 | CONCLUIDO | 1.5606 | 64.08 | 61.45 | 263.34 | 3.19 | 14 | 189.33 | 47.83 | 34 | 11 | 37.5 | 23584.16 | 609.11 | 793.2 | 123.83 | 86.27 | 8250.98 | 0.7 | 0.79 | 0.24 | 0.48 | 0.5 | 10
34 | 70 | CONCLUIDO | 1.56 | 64.1 | 61.47 | 263.44 | 3.25 | 14 | 190.85 | 47.83 | 35 | 9 | 38.03 | 23772.6 | 611.3 | 793.2 | 124.62 | 86.27 | 8645.13 | 0.69 | 0.79 | 0.25 | 0.5 | 0.5 | 10
35 | 70 | CONCLUIDO | 1.5599 | 64.11 | 61.47 | 263.45 | 3.32 | 14 | 192.39 | 47.83 | 36 | 10 | 38.56 | 23961.75 | 601.67 | 793.2 | 124.87 | 86.27 | 8769.46 | 0.69 | 0.79 | 0.24 | 0.5 | 0.5 | 10
36 | 70 | CONCLUIDO | 1.5623 | 64.01 | 61.41 | 283.41 | 3.39 | 13 | 193.93 | 47.83 | 37 | 7 | 39.1 | 24151.64 | 605.17 | 793.2 | 122.39 | 86.27 | 7537.18 | 0.7 | 0.79 | 0.25 | 0.44 | 0.5 | 10
37 | 70 | CONCLUIDO | 1.5633 | 63.97 | 61.36 | 283.21 | 3.45 | 13 | 195.47 | 47.83 | 38 | 5 | 39.64 | 24342.26 | 605.14 | 793.2 | 120.65 | 86.27 | 6666.99 | 0.72 | 0.79 | 0.25 | 0.39 | 0.5 | 10
38 | 70 | CONCLUIDO | 1.5632 | 63.97 | 61.37 | 283.23 | 3.51 | 13 | 197.02 | 47.83 | 39 | 3 | 40.2 | 24533.63 | 606.51 | 793.2 | 120.85 | 86.27 | 6764.7 | 0.71 | 0.79 | 0.25 | 0.4 | 0.5 | 10
39 | 70 | CONCLUIDO | 1.563 | 63.98 | 61.37 | 283.26 | 3.58 | 13 | 198.58 | 47.83 | 40 | 1 | 40.75 | 24725.75 | 610.47 | 793.22 | 121.07 | 86.27 | 6874.9 | 0.71 | 0.79 | 0.25 | 0.41 | 0.5 | 10
0 | 90 | CONCLUIDO | 0.7455 | 134.14 | 98.3 | 6.27 | 0.1 | 940 | 176.73 | 52.44 | 1 | 938 | 33.29 | 22031.19 | 1287.14 | 793.39 | 1359.18 | 86.27 | 621293.06 | 0.06 | 0.49 | 1.74 | 37.31 | 0.5 | 10
1 | 90 | CONCLUIDO | 1.1213 | 89.18 | 74.28 | 12.7 | 0.2 | 351 | 178.21 | 52.44 | 2 | 349 | 33.77 | 22213.89 | 969.1 | 793.24 | 552.97 | 86.27 | 221136.13 | 0.16 | 0.65 | 0.78 | 13.31 | 0.5 | 10
2 | 90 | CONCLUIDO | 1.2623 | 79.22 | 69.08 | 19.1 | 0.3 | 217 | 179.7 | 52.44 | 3 | 215 | 34.26 | 22397.24 | 899 | 793.2 | 379.01 | 86.27 | 134826.43 | 0.23 | 0.7 | 0.57 | 8.11 | 0.5 | 10
3 | 90 | CONCLUIDO | 1.337 | 74.8 | 66.79 | 25.53 | 0.39 | 157 | 181.19 | 52.44 | 4 | 155 | 34.75 | 22581.25 | 867.51 | 793.21 | 302.51 | 86.27 | 96874.97 | 0.29 | 0.73 | 0.47 | 5.82 | 0.5 | 10
4 | 90 | CONCLUIDO | 1.383 | 72.31 | 65.51 | 31.96 | 0.49 | 123 | 182.69 | 52.44 | 5 | 121 | 35.25 | 22766.06 | 848.56 | 793.21 | 259.93 | 86.27 | 75755.98 | 0.33 | 0.74 | 0.41 | 4.55 | 0.5 | 10
5 | 90 | CONCLUIDO | 1.4149 | 70.67 | 64.66 | 38.41 | 0.58 | 101 | 184.19 | 52.44 | 6 | 99 | 35.75 | 22951.43 | 835.98 | 793.21 | 231.16 | 86.27 | 61481.81 | 0.37 | 0.75 | 0.38 | 3.69 | 0.5 | 10
6 | 90 | CONCLUIDO | 1.4372 | 69.58 | 64.1 | 44.72 | 0.67 | 86 | 185.7 | 52.44 | 7 | 84 | 36.26 | 23137.49 | 827.4 | 793.21 | 212.64 | 86.27 | 52294.86 | 0.41 | 0.76 | 0.35 | 3.13 | 0.5 | 10
7 | 90 | CONCLUIDO | 1.4552 | 68.72 | 63.63 | 50.91 | 0.76 | 75 | 187.22 | 52.44 | 8 | 73 | 36.78 | 23324.24 | 819.43 | 793.21 | 196.6 | 86.27 | 44329.46 | 0.44 | 0.76 | 0.34 | 2.66 | 0.5 | 10
8 | 90 | CONCLUIDO | 1.46 | 68.49 | 63.69 | 57.03 | 0.85 | 67 | 188.74 | 52.44 | 9 | 65 | 37.3 | 23511.69 | 818.72 | 793.21 | 199.24 | 86.27 | 45691.57 | 0.43 | 0.76 | 0.34 | 2.72 | 0.5 | 10
9 | 90 | CONCLUIDO | 1.4758 | 67.76 | 63.21 | 63.21 | 0.93 | 60 | 190.26 | 52.44 | 10 | 58 | 37.82 | 23699.85 | 811.15 | 793.2 | 182.97 | 86.27 | 37589.96 | 0.47 | 0.77 | 0.32 | 2.24 | 0.5 | 10
10 | 90 | CONCLUIDO | 1.4861 | 67.29 | 62.95 | 69.95 | 1.02 | 54 | 191.79 | 52.44 | 11 | 52 | 38.35 | 23888.73 | 806.3 | 793.2 | 174.35 | 86.27 | 33311.58 | 0.49 | 0.77 | 0.3 | 1.98 | 0.5 | 10
11 | 90 | CONCLUIDO | 1.4945 | 66.91 | 62.75 | 76.84 | 1.1 | 49 | 193.33 | 52.44 | 12 | 47 | 38.89 | 24078.33 | 802.52 | 793.2 | 167.43 | 86.27 | 29873.65 | 0.52 | 0.77 | 0.3 | 1.78 | 0.5 | 10
12 | 90 | CONCLUIDO | 1.5004 | 66.65 | 62.63 | 83.5 | 1.18 | 45 | 194.88 | 52.44 | 13 | 43 | 39.43 | 24268.67 | 798.88 | 793.2 | 163.38 | 86.27 | 27869.06 | 0.53 | 0.78 | 0.3 | 1.66 | 0.5 | 10
13 | 90 | CONCLUIDO | 1.5064 | 66.38 | 62.47 | 89.24 | 1.27 | 42 | 196.42 | 52.44 | 14 | 40 | 39.98 | 24459.75 | 796.12 | 793.2 | 158.08 | 86.27 | 25237.47 | 0.55 | 0.78 | 0.29 | 1.5 | 0.5 | 10
14 | 90 | CONCLUIDO | 1.5113 | 66.17 | 62.36 | 95.94 | 1.35 | 39 | 197.98 | 52.44 | 15 | 37 | 40.54 | 24651.58 | 792.55 | 793.21 | 154.45 | 86.27 | 23432.6 | 0.56 | 0.78 | 0.28 | 1.39 | 0.5 | 10
15 | 90 | CONCLUIDO | 1.5146 | 66.02 | 62.29 | 101 | 1.42 | 37 | 199.54 | 52.44 | 16 | 35 | 41.1 | 24844.17 | 790.32 | 793.2 | 151.93 | 86.27 | 22184.55 | 0.57 | 0.78 | 0.28 | 1.32 | 0.5 | 10
16 | 90 | CONCLUIDO | 1.5129 | 66.1 | 62.43 | 107.03 | 1.5 | 35 | 201.11 | 52.44 | 17 | 33 | 41.67 | 25037.53 | 791.43 | 793.2 | 158.21 | 86.27 | 25333.35 | 0.55 | 0.78 | 0.26 | 1.46 | 0.5 | 10
17 | 90 | CONCLUIDO | 1.52 | 65.79 | 62.2 | 113.08 | 1.58 | 33 | 202.68 | 52.44 | 18 | 31 | 42.24 | 25231.66 | 785.72 | 793.21 | 149.19 | 86.27 | 20837.22 | 0.58 | 0.78 | 0.27 | 1.23 | 0.5 | 10
18 | 90 | CONCLUIDO | 1.524 | 65.62 | 62.1 | 120.19 | 1.65 | 31 | 204.26 | 52.44 | 19 | 29 | 42.82 | 25426.72 | 784.29 | 793.2 | 145.48 | 86.27 | 18992.1 | 0.59 | 0.78 | 0.27 | 1.13 | 0.5 | 10
19 | 90 | CONCLUIDO | 1.5278 | 65.45 | 62 | 128.28 | 1.73 | 29 | 205.85 | 52.44 | 20 | 27 | 43.41 | 25622.45 | 780.37 | 793.2 | 142.56 | 86.27 | 17538.51 | 0.61 | 0.78 | 0.26 | 1.03 | 0.5 | 10
20 | 90 | CONCLUIDO | 1.5293 | 65.39 | 61.97 | 132.8 | 1.8 | 28 | 207.45 | 52.44 | 21 | 26 | 44 | 25818.99 | 779.61 | 793.21 | 141.59 | 86.27 | 17060.49 | 0.61 | 0.78 | 0.27 | 1 | 0.5 | 10
21 | 90 | CONCLUIDO | 1.5311 | 65.31 | 61.93 | 137.63 | 1.87 | 27 | 209.05 | 52.44 | 22 | 25 | 44.6 | 26016.35 | 779.1 | 793.2 | 140.27 | 86.27 | 16402.73 | 0.62 | 0.78 | 0.26 | 0.97 | 0.5 | 10
22 | 90 | CONCLUIDO | 1.5327 | 65.25 | 61.9 | 142.85 | 1.94 | 26 | 210.65 | 52.44 | 23 | 24 | 45.21 | 26214.54 | 776.71 | 793.2 | 139.11 | 86.27 | 15831.45 | 0.62 | 0.78 | 0.26 | 0.93 | 0.5 | 10
23 | 90 | CONCLUIDO | 1.5349 | 65.15 | 61.84 | 148.42 | 2.01 | 25 | 212.27 | 52.44 | 24 | 23 | 45.82 | 26413.56 | 773.89 | 793.2 | 137.03 | 86.27 | 14793.3 | 0.63 | 0.79 | 0.26 | 0.87 | 0.5 | 10
24 | 90 | CONCLUIDO | 1.5345 | 65.17 | 61.9 | 154.74 | 2.08 | 24 | 213.89 | 52.44 | 25 | 22 | 46.44 | 26613.43 | 771.5 | 793.2 | 139.31 | 86.27 | 15939.14 | 0.62 | 0.78 | 0.26 | 0.93 | 0.5 | 10
25 | 90 | CONCLUIDO | 1.5375 | 65.04 | 61.8 | 161.23 | 2.14 | 23 | 215.51 | 52.44 | 26 | 21 | 47.07 | 26814.17 | 771.76 | 793.2 | 135.99 | 86.27 | 14286.72 | 0.63 | 0.79 | 0.26 | 0.84 | 0.5 | 10
26 | 90 | CONCLUIDO | 1.5394 | 64.96 | 61.76 | 168.43 | 2.21 | 22 | 217.15 | 52.44 | 27 | 20 | 47.71 | 27015.77 | 770.97 | 793.2 | 134.44 | 86.27 | 13515.2 | 0.64 | 0.79 | 0.26 | 0.79 | 0.5 | 10
27 | 90 | CONCLUIDO | 1.5416 | 64.87 | 61.7 | 176.29 | 2.27 | 21 | 218.79 | 52.44 | 28 | 19 | 48.35 | 27218.26 | 767.98 | 793.2 | 132.42 | 86.27 | 12509.68 | 0.65 | 0.79 | 0.25 | 0.73 | 0.5 | 10
28 | 90 | CONCLUIDO | 1.5432 | 64.8 | 61.67 | 185 | 2.34 | 20 | 220.44 | 52.44 | 29 | 18 | 49 | 27421.64 | 766.01 | 793.2 | 131.27 | 86.27 | 11941.2 | 0.66 | 0.79 | 0.25 | 0.7 | 0.5 | 10
29 | 90 | CONCLUIDO | 1.5429 | 64.82 | 61.68 | 185.05 | 2.4 | 20 | 222.1 | 52.44 | 30 | 18 | 49.65 | 27625.93 | 765.5 | 793.21 | 132.04 | 86.27 | 12326.99 | 0.65 | 0.79 | 0.25 | 0.71 | 0.5 | 10
30 | 90 | CONCLUIDO | 1.5451 | 64.72 | 61.62 | 194.6 | 2.46 | 19 | 223.76 | 52.44 | 31 | 17 | 50.32 | 27831.27 | 764.89 | 793.2 | 129.81 | 86.27 | 11217.28 | 0.66 | 0.79 | 0.25 | 0.66 | 0.5 | 10
31 | 90 | CONCLUIDO | 1.5458 | 64.69 | 61.6 | 194.51 | 2.52 | 19 | 225.43 | 52.44 | 32 | 17 | 50.99 | 28037.42 | 762.64 | 793.22 | 128.91 | 86.27 | 10766.22 | 0.67 | 0.79 | 0.25 | 0.63 | 0.5 | 10
32 | 90 | CONCLUIDO | 1.546 | 64.68 | 61.62 | 205.41 | 2.58 | 18 | 227.11 | 52.44 | 33 | 16 | 51.67 | 28244.51 | 764.55 | 793.23 | 129.95 | 86.27 | 11289.46 | 0.66 | 0.79 | 0.25 | 0.66 | 0.5 | 10
33 | 90 | CONCLUIDO | 1.5484 | 64.58 | 61.56 | 217.26 | 2.64 | 17 | 228.8 | 52.44 | 34 | 15 | 52.36 | 28452.56 | 758.9 | 793.2 | 127.64 | 86.27 | 10142.33 | 0.68 | 0.79 | 0.25 | 0.59 | 0.5 | 10
34 | 90 | CONCLUIDO | 1.5485 | 64.58 | 61.55 | 217.25 | 2.7 | 17 | 230.49 | 52.44 | 35 | 15 | 53.05 | 28661.58 | 759.43 | 793.2 | 127.67 | 86.27 | 10156.92 | 0.68 | 0.79 | 0.25 | 0.59 | 0.5 | 10
35 | 90 | CONCLUIDO | 1.5481 | 64.6 | 61.57 | 217.31 | 2.76 | 17 | 232.2 | 52.44 | 36 | 15 | 53.75 | 28871.58 | 759.48 | 793.21 | 128.13 | 86.27 | 10385.27 | 0.67 | 0.79 | 0.25 | 0.6 | 0.5 | 10
36 | 90 | CONCLUIDO | 1.5502 | 64.51 | 61.52 | 230.7 | 2.81 | 16 | 233.91 | 52.44 | 37 | 14 | 54.46 | 29082.59 | 757.27 | 793.2 | 126.47 | 86.27 | 9561.46 | 0.68 | 0.79 | 0.25 | 0.55 | 0.5 | 10
37 | 90 | CONCLUIDO | 1.5501 | 64.51 | 61.52 | 230.71 | 2.87 | 16 | 235.63 | 52.44 | 38 | 14 | 55.18 | 29294.6 | 755.95 | 793.2 | 126.47 | 86.27 | 9560.85 | 0.68 | 0.79 | 0.25 | 0.55 | 0.5 | 10
38 | 90 | CONCLUIDO | 1.5518 | 64.44 | 61.49 | 245.94 | 2.92 | 15 | 237.35 | 52.44 | 39 | 13 | 55.91 | 29507.65 | 756.51 | 793.2 | 125.25 | 86.27 | 8955.9 | 0.69 | 0.79 | 0.25 | 0.52 | 0.5 | 10
39 | 90 | CONCLUIDO | 1.5553 | 64.29 | 61.34 | 245.36 | 2.98 | 15 | 239.09 | 52.44 | 40 | 13 | 56.65 | 29721.73 | 753.4 | 793.2 | 120.11 | 86.27 | 6383.1 | 0.72 | 0.79 | 0.24 | 0.37 | 0.5 | 10
0 | 10 | CONCLUIDO | 1.4285 | 70 | 66.66 | 26.14 | 0.64 | 153 | 26.11 | 12.1 | 1 | 151 | 3.01 | 3454.41 | 210.8 | 793.22 | 297.74 | 86.27 | 94510.79 | 0.29 | 0.73 | 0.47 | 5.69 | 0.5 | 10
1 | 10 | CONCLUIDO | 1.503 | 66.53 | 63.99 | 47.4 | 1.23 | 81 | 27.2 | 12.1 | 2 | 4 | 3.1 | 3588.35 | 186.22 | 793.2 | 205.47 | 86.27 | 48734.01 | 0.42 | 0.76 | 0.45 | 3.02 | 0.5 | 10
2 | 10 | CONCLUIDO | 1.5021 | 66.57 | 64.03 | 47.43 | 1.78 | 81 | 28.29 | 12.1 | 3 | 0 | 3.19 | 3722.55 | 193 | 793.21 | 206.54 | 86.27 | 49270.1 | 0.42 | 0.76 | 0.45 | 3.06 | 0.5 | 10
0 | 45 | CONCLUIDO | 1.0644 | 93.95 | 81.17 | 9.28 | 0.18 | 525 | 98.71 | 39.72 | 1 | 523 | 12.99 | 12407.75 | 722.71 | 793.27 | 783.83 | 86.27 | 335695.45 | 0.11 | 0.6 | 1.06 | 20.2 | 0.5 | 10
1 | 45 | CONCLUIDO | 1.3195 | 75.78 | 69.25 | 18.8 | 0.35 | 221 | 99.95 | 39.72 | 2 | 219 | 13.24 | 12561.45 | 610.85 | 793.21 | 384.49 | 86.27 | 137544.79 | 0.22 | 0.7 | 0.58 | 8.28 | 0.5 | 10
2 | 45 | CONCLUIDO | 1.408 | 71.02 | 66.16 | 28.35 | 0.52 | 140 | 101.2 | 39.72 | 3 | 138 | 13.49 | 12715.54 | 578.2 | 793.23 | 281.26 | 86.27 | 86334.8 | 0.31 | 0.73 | 0.44 | 5.19 | 0.5 | 10
3 | 45 | CONCLUIDO | 1.4534 | 68.81 | 64.72 | 38.07 | 0.69 | 102 | 102.45 | 39.72 | 4 | 100 | 13.74 | 12870.03 | 560.69 | 793.22 | 233.55 | 86.27 | 62668.25 | 0.37 | 0.75 | 0.37 | 3.75 | 0.5 | 10
4 | 45 | CONCLUIDO | 1.4815 | 67.5 | 63.87 | 47.9 | 0.85 | 80 | 103.71 | 39.72 | 5 | 78 | 14 | 13024.91 | 547.88 | 793.21 | 204.5 | 86.27 | 48257.09 | 0.42 | 0.76 | 0.35 | 2.9 | 0.5 | 10
5 | 45 | CONCLUIDO | 1.4942 | 66.93 | 63.58 | 57.8 | 1.01 | 66 | 104.97 | 39.72 | 6 | 64 | 14.25 | 13180.19 | 540.68 | 793.21 | 195.98 | 86.27 | 44062.57 | 0.44 | 0.76 | 0.32 | 2.61 | 0.5 | 10
6 | 45 | CONCLUIDO | 1.5111 | 66.18 | 63.04 | 67.54 | 1.16 | 56 | 106.23 | 39.72 | 7 | 54 | 14.52 | 13335.87 | 531.25 | 793.2 | 177.26 | 86.27 | 34755.52 | 0.49 | 0.77 | 0.31 | 2.07 | 0.5 | 10
7 | 45 | CONCLUIDO | 1.5225 | 65.68 | 62.71 | 78.38 | 1.31 | 48 | 107.5 | 39.72 | 8 | 46 | 14.78 | 13491.96 | 522.79 | 793.2 | 166.02 | 86.27 | 29174.07 | 0.52 | 0.77 | 0.3 | 1.74 | 0.5 | 10
8 | 45 | CONCLUIDO | 1.5304 | 65.34 | 62.49 | 89.27 | 1.46 | 42 | 108.77 | 39.72 | 9 | 40 | 15.05 | 13648.58 | 515.2 | 793.2 | 158.79 | 86.27 | 25588.25 | 0.54 | 0.78 | 0.29 | 1.52 | 0.5 | 10
9 | 45 | CONCLUIDO | 1.5358 | 65.11 | 62.34 | 98.44 | 1.6 | 38 | 110.04 | 39.72 | 10 | 36 | 15.32 | 13805.5 | 508.37 | 793.2 | 153.78 | 86.27 | 23106.39 | 0.56 | 0.78 | 0.28 | 1.38 | 0.5 | 10
10 | 45 | CONCLUIDO | 1.5393 | 64.97 | 62.28 | 109.91 | 1.74 | 34 | 111.32 | 39.72 | 11 | 32 | 15.6 | 13962.83 | 503.19 | 793.2 | 152.05 | 86.27 | 22260.95 | 0.57 | 0.78 | 0.27 | 1.31 | 0.5 | 10
11 | 45 | CONCLUIDO | 1.545 | 64.72 | 62.1 | 120.19 | 1.88 | 31 | 112.59 | 39.72 | 12 | 29 | 15.88 | 14120.58 | 497.13 | 793.2 | 145.77 | 86.27 | 19133.16 | 0.59 | 0.78 | 0.27 | 1.13 | 0.5 | 10
12 | 45 | CONCLUIDO | 1.5494 | 64.54 | 61.98 | 132.81 | 2.01 | 28 | 113.88 | 39.72 | 13 | 26 | 16.16 | 14278.75 | 488.83 | 793.2 | 141.72 | 86.27 | 17122.91 | 0.61 | 0.78 | 0.27 | 1.01 | 0.5 | 10
13 | 45 | CONCLUIDO | 1.5522 | 64.43 | 61.9 | 142.85 | 2.14 | 26 | 115.16 | 39.72 | 14 | 24 | 16.45 | 14437.35 | 484.03 | 793.2 | 139.27 | 86.27 | 15910.12 | 0.62 | 0.78 | 0.26 | 0.94 | 0.5 | 10
14 | 45 | CONCLUIDO | 1.5569 | 64.23 | 61.75 | 154.37 | 2.27 | 24 | 116.45 | 39.72 | 15 | 22 | 16.74 | 14596.38 | 477.13 | 793.2 | 133.78 | 86.27 | 13173.62 | 0.64 | 0.79 | 0.26 | 0.78 | 0.5 | 10
15 | 45 | CONCLUIDO | 1.5582 | 64.17 | 61.73 | 168.37 | 2.4 | 22 | 117.75 | 39.72 | 16 | 20 | 17.03 | 14755.84 | 468.39 | 793.2 | 133.63 | 86.27 | 13107.83 | 0.65 | 0.79 | 0.26 | 0.77 | 0.5 | 10
16 | 45 | CONCLUIDO | 1.5592 | 64.14 | 61.72 | 176.33 | 2.52 | 21 | 119.04 | 39.72 | 17 | 16 | 17.33 | 14915.73 | 463.33 | 793.2 | 132.88 | 86.27 | 12742.47 | 0.65 | 0.79 | 0.26 | 0.75 | 0.5 | 10
17 | 45 | CONCLUIDO | 1.5606 | 64.08 | 61.68 | 185.03 | 2.64 | 20 | 120.34 | 39.72 | 18 | 9 | 17.63 | 15076.07 | 462.17 | 793.2 | 131.29 | 86.27 | 11948.52 | 0.66 | 0.79 | 0.27 | 0.71 | 0.5 | 10
18 | 45 | CONCLUIDO | 1.5616 | 64.04 | 61.66 | 194.71 | 2.76 | 19 | 121.65 | 39.72 | 19 | 5 | 17.93 | 15236.84 | 459.44 | 793.2 | 130.48 | 86.27 | 11547.97 | 0.66 | 0.79 | 0.27 | 0.69 | 0.5 | 10
19 | 45 | CONCLUIDO | 1.5617 | 64.03 | 61.65 | 194.7 | 2.87 | 19 | 122.95 | 39.72 | 20 | 2 | 18.24 | 15398.07 | 462.89 | 793.21 | 130.08 | 86.27 | 11351.47 | 0.66 | 0.79 | 0.27 | 0.69 | 0.5 | 10
20 | 45 | CONCLUIDO | 1.5624 | 64.01 | 61.63 | 194.61 | 2.98 | 19 | 124.26 | 39.72 | 21 | 1 | 18.55 | 15559.74 | 466.85 | 793.2 | 129.12 | 86.27 | 10869.81 | 0.67 | 0.79 | 0.27 | 0.66 | 0.5 | 10
21 | 45 | CONCLUIDO | 1.5623 | 64.01 | 61.63 | 194.62 | 3.09 | 19 | 125.58 | 39.72 | 22 | 0 | 18.86 | 15721.87 | 470.96 | 793.2 | 129.18 | 86.27 | 10897.76 | 0.67 | 0.79 | 0.28 | 0.66 | 0.5 | 10
0 | 60 | CONCLUIDO | 0.9495 | 105.32 | 86.45 | 7.92 | 0.14 | 655 | 124.63 | 45 | 1 | 653 | 18.64 | 15605.44 | 900.61 | 793.33 | 961.02 | 86.27 | 423641.68 | 0.09 | 0.56 | 1.27 | 25.47 | 0.5 | 10
1 | 60 | CONCLUIDO | 1.2512 | 79.92 | 70.99 | 16.01 | 0.28 | 266 | 125.95 | 45 | 2 | 264 | 18.95 | 15767.7 | 734.87 | 793.24 | 443 | 86.27 | 166576.12 | 0.19 | 0.68 | 0.65 | 10.02 | 0.5 | 10
2 | 60 | CONCLUIDO | 1.3592 | 73.58 | 67.18 | 24.13 | 0.42 | 167 | 127.27 | 45 | 3 | 165 | 19.27 | 15930.42 | 691.46 | 793.23 | 315.44 | 86.27 | 103287.73 | 0.27 | 0.72 | 0.48 | 6.2 | 0.5 | 10
3 | 60 | CONCLUIDO | 1.414 | 70.72 | 65.47 | 32.2 | 0.55 | 122 | 128.59 | 45 | 4 | 120 | 19.59 | 16093.6 | 670.41 | 793.22 | 258.28 | 86.27 | 74933.98 | 0.33 | 0.74 | 0.42 | 4.5 | 0.5 | 10
4 | 60 | CONCLUIDO | 1.4477 | 69.08 | 64.49 | 40.31 | 0.68 | 96 | 129.92 | 45 | 5 | 94 | 19.92 | 16257.24 | 656.55 | 793.22 | 225.47 | 86.27 | 58661.23 | 0.38 | 0.75 | 0.38 | 3.52 | 0.5 | 10
5 | 60 | CONCLUIDO | 1.4712 | 67.97 | 63.82 | 48.47 | 0.81 | 79 | 131.25 | 45 | 6 | 77 | 20.25 | 16421.36 | 646.45 | 793.22 | 203.11 | 86.27 | 47564.4 | 0.42 | 0.76 | 0.35 | 2.85 | 0.5 | 10
6 | 60 | CONCLUIDO | 1.4814 | 67.5 | 63.66 | 57.01 | 0.93 | 67 | 132.58 | 45 | 7 | 65 | 20.59 | 16585.95 | 641.11 | 793.21 | 198.82 | 86.27 | 45480 | 0.43 | 0.76 | 0.32 | 2.69 | 0.5 | 10
7 | 60 | CONCLUIDO | 1.4987 | 66.72 | 63.11 | 65.28 | 1.06 | 58 | 133.92 | 45 | 8 | 56 | 20.93 | 16751.02 | 632.16 | 793.2 | 179.65 | 86.27 | 35941.33 | 0.48 | 0.77 | 0.31 | 2.14 | 0.5 | 10
8 | 60 | CONCLUIDO | 1.5089 | 66.27 | 62.84 | 73.93 | 1.18 | 51 | 135.27 | 45 | 9 | 49 | 21.27 | 16916.71 | 626.53 | 793.2 | 170.39 | 86.27 | 31344.84 | 0.51 | 0.77 | 0.3 | 1.87 | 0.5 | 10
9 | 60 | CONCLUIDO | 1.5155 | 65.99 | 62.68 | 81.75 | 1.29 | 46 | 136.61 | 45 | 10 | 44 | 21.61 | 17082.76 | 620.64 | 793.2 | 165.21 | 86.27 | 28780.58 | 0.52 | 0.77 | 0.29 | 1.71 | 0.5 | 10
10 | 60 | CONCLUIDO | 1.524 | 65.62 | 62.44 | 91.37 | 1.41 | 41 | 137.96 | 45 | 11 | 39 | 21.96 | 17249.3 | 614.03 | 793.21 | 157.22 | 86.27 | 24811.85 | 0.55 | 0.78 | 0.28 | 1.47 | 0.5 | 10
11 | 60 | CONCLUIDO | 1.5281 | 65.44 | 62.34 | 98.43 | 1.52 | 38 | 139.32 | 45 | 12 | 36 | 22.32 | 17416.34 | 609.43 | 793.2 | 153.57 | 86.27 | 22999.87 | 0.56 | 0.78 | 0.28 | 1.37 | 0.5 | 10
12 | 60 | CONCLUIDO | 1.5315 | 65.3 | 62.27 | 106.75 | 1.63 | 35 | 140.67 | 45 | 13 | 33 | 22.68 | 17583.88 | 606.51 | 793.2 | 152.18 | 86.27 | 22320.7 | 0.57 | 0.78 | 0.26 | 1.3 | 0.5 | 10
13 | 60 | CONCLUIDO | 1.5367 | 65.07 | 62.12 | 116.48 | 1.74 | 32 | 142.04 | 45 | 14 | 30 | 23.04 | 17751.93 | 600.95 | 793.2 | 146.58 | 86.27 | 19535.19 | 0.59 | 0.78 | 0.27 | 1.16 | 0.5 | 10
14 | 60 | CONCLUIDO | 1.5397 | 64.95 | 62.05 | 124.09 | 1.85 | 30 | 143.4 | 45 | 15 | 28 | 23.41 | 17920.49 | 597.22 | 793.21 | 144.02 | 86.27 | 18263.67 | 0.6 | 0.78 | 0.27 | 1.08 | 0.5 | 10
15 | 60 | CONCLUIDO | 1.5429 | 64.81 | 61.97 | 132.78 | 1.96 | 28 | 144.77 | 45 | 16 | 26 | 23.78 | 18089.56 | 592.55 | 793.2 | 141.29 | 86.27 | 16909.85 | 0.61 | 0.78 | 0.27 | 1 | 0.5 | 10
16 | 60 | CONCLUIDO | 1.546 | 64.68 | 61.89 | 142.82 | 2.06 | 26 | 146.15 | 45 | 17 | 24 | 24.15 | 18259.16 | 589.21 | 793.2 | 138.64 | 86.27 | 15593.82 | 0.62 | 0.78 | 0.26 | 0.92 | 0.5 | 10
17 | 60 | CONCLUIDO | 1.5471 | 64.64 | 61.87 | 148.48 | 2.16 | 25 | 147.53 | 45 | 18 | 23 | 24.53 | 18429.27 | 585.25 | 793.2 | 137.86 | 86.27 | 15208.64 | 0.63 | 0.79 | 0.26 | 0.9 | 0.5 | 10
18 | 60 | CONCLUIDO | 1.5494 | 64.54 | 61.82 | 161.27 | 2.26 | 23 | 148.91 | 45 | 19 | 21 | 24.92 | 18599.92 | 579.5 | 793.2 | 136.61 | 86.27 | 14595.58 | 0.63 | 0.79 | 0.26 | 0.85 | 0.5 | 10
19 | 60 | CONCLUIDO | 1.5519 | 64.44 | 61.74 | 168.39 | 2.36 | 22 | 150.3 | 45 | 20 | 20 | 25.3 | 18771.1 | 576.57 | 793.2 | 133.81 | 86.27 | 13200.31 | 0.64 | 0.79 | 0.26 | 0.78 | 0.5 | 10
20 | 60 | CONCLUIDO | 1.5533 | 64.38 | 61.71 | 176.32 | 2.45 | 21 | 151.69 | 45 | 21 | 19 | 25.7 | 18942.82 | 571.58 | 793.2 | 132.79 | 86.27 | 12695.63 | 0.65 | 0.79 | 0.25 | 0.74 | 0.5 | 10
21 | 60 | CONCLUIDO | 1.5547 | 64.32 | 61.68 | 185.03 | 2.54 | 20 | 153.09 | 45 | 22 | 18 | 26.09 | 19115.09 | 569.62 | 793.2 | 131.66 | 86.27 | 12133.71 | 0.66 | 0.79 | 0.25 | 0.71 | 0.5 | 10
22 | 60 | CONCLUIDO | 1.5562 | 64.26 | 61.64 | 194.66 | 2.64 | 19 | 154.49 | 45 | 23 | 17 | 26.49 | 19287.9 | 565.31 | 793.2 | 130.59 | 86.27 | 11606.59 | 0.66 | 0.79 | 0.25 | 0.67 | 0.5 | 10
23 | 60 | CONCLUIDO | 1.5596 | 64.12 | 61.53 | 205.09 | 2.73 | 18 | 155.9 | 45 | 24 | 16 | 26.9 | 19461.27 | 560.53 | 793.2 | 126.74 | 86.27 | 9684.84 | 0.68 | 0.79 | 0.24 | 0.56 | 0.5 | 10
24 | 60 | CONCLUIDO | 1.5588 | 64.15 | 61.59 | 217.36 | 2.81 | 17 | 157.31 | 45 | 25 | 15 | 27.31 | 19635.2 | 554.82 | 793.2 | 128.66 | 86.27 | 10650.17 | 0.67 | 0.79 | 0.25 | 0.62 | 0.5 | 10
25 | 60 | CONCLUIDO | 1.5587 | 64.16 | 61.59 | 217.37 | 2.9 | 17 | 158.72 | 45 | 26 | 13 | 27.72 | 19809.69 | 551.49 | 793.2 | 128.76 | 86.27 | 10699.42 | 0.67 | 0.79 | 0.25 | 0.62 | 0.5 | 10
26 | 60 | CONCLUIDO | 1.5606 | 64.08 | 61.54 | 230.76 | 2.99 | 16 | 160.14 | 45 | 27 | 12 | 28.14 | 19984.89 | 547.2 | 793.2 | 126.96 | 86.27 | 9806.29 | 0.68 | 0.79 | 0.25 | 0.57 | 0.5 | 10
27 | 60 | CONCLUIDO | 1.5604 | 64.08 | 61.54 | 230.79 | 3.07 | 16 | 161.57 | 45 | 28 | 10 | 28.57 | 20160.55 | 544.68 | 793.2 | 126.93 | 86.27 | 9789.51 | 0.68 | 0.79 | 0.26 | 0.58 | 0.5 | 10
28 | 60 | CONCLUIDO | 1.5641 | 63.93 | 61.42 | 245.67 | 3.15 | 15 | 163 | 45 | 29 | 7 | 29 | 20336.78 | 546.27 | 793.2 | 122.61 | 86.27 | 7632.99 | 0.7 | 0.79 | 0.25 | 0.45 | 0.5 | 10
29 | 60 | CONCLUIDO | 1.5611 | 64.06 | 61.54 | 246.17 | 3.23 | 15 | 164.43 | 45 | 30 | 1 | 29.43 | 20513.61 | 544.38 | 793.2 | 126.62 | 86.27 | 9640.28 | 0.68 | 0.79 | 0.26 | 0.57 | 0.5 | 10
30 | 60 | CONCLUIDO | 1.5625 | 64 | 61.48 | 245.94 | 3.31 | 15 | 165.87 | 45 | 31 | 1 | 29.87 | 20691.03 | 546.72 | 793.2 | 124.72 | 86.27 | 8688.95 | 0.69 | 0.79 | 0.26 | 0.52 | 0.5 | 10
31 | 60 | CONCLUIDO | 1.5621 | 64.02 | 61.5 | 246.01 | 3.39 | 15 | 167.31 | 45 | 32 | 0 | 30.31 | 20869.05 | 550.79 | 793.2 | 125.33 | 86.27 | 8993.3 | 0.69 | 0.79 | 0.26 | 0.53 | 0.5 | 10
0 | 80 | CONCLUIDO | 0.8104 | 123.4 | 94.04 | 6.73 | 0.11 | 839 | 159.12 | 50.28 | 1 | 837 | 27.84 | 19859.16 | 1150.43 | 793.25 | 1216.14 | 86.27 | 550278.13 | 0.07 | 0.52 | 1.57 | 33.07 | 0.5 | 10
1 | 80 | CONCLUIDO | 1.164 | 85.91 | 73.18 | 13.59 | 0.22 | 323 | 160.54 | 50.28 | 2 | 321 | 28.26 | 20034.4 | 891.24 | 793.21 | 516.33 | 86.27 | 202956.88 | 0.17 | 0.66 | 0.73 | 12.21 | 0.5 | 10
2 | 80 | CONCLUIDO | 1.2934 | 77.32 | 68.52 | 20.45 | 0.33 | 201 | 161.97 | 50.28 | 3 | 199 | 28.69 | 20210.21 | 831.75 | 793.21 | 359.62 | 86.27 | 125208.26 | 0.24 | 0.71 | 0.55 | 7.54 | 0.5 | 10
3 | 80 | CONCLUIDO | 1.3621 | 73.42 | 66.39 | 27.28 | 0.43 | 146 | 163.4 | 50.28 | 4 | 144 | 29.12 | 20386.62 | 803.5 | 793.25 | 288.93 | 86.27 | 90140.99 | 0.3 | 0.73 | 0.45 | 5.41 | 0.5 | 10
4 | 80 | CONCLUIDO | 1.4051 | 71.17 | 65.17 | 34.3 | 0.54 | 114 | 164.83 | 50.28 | 5 | 112 | 29.55 | 20563.61 | 786.51 | 793.21 | 248.15 | 86.27 | 69909.13 | 0.35 | 0.75 | 0.4 | 4.2 | 0.5 | 10
5 | 80 | CONCLUIDO | 1.4335 | 69.76 | 64.41 | 41.11 | 0.64 | 94 | 166.27 | 50.28 | 6 | 92 | 29.99 | 20741.2 | 775.28 | 793.2 | 222.75 | 86.27 | 57308.6 | 0.39 | 0.75 | 0.37 | 3.44 | 0.5 | 10
6 | 80 | CONCLUIDO | 1.4543 | 68.76 | 63.86 | 47.9 | 0.74 | 80 | 167.72 | 50.28 | 7 | 78 | 30.44 | 20919.39 | 766.36 | 793.24 | 204.31 | 86.27 | 48161.33 | 0.42 | 0.76 | 0.35 | 2.89 | 0.5 | 10
7 | 80 | CONCLUIDO | 1.4802 | 67.56 | 63.01 | 54.79 | 0.84 | 69 | 169.17 | 50.28 | 8 | 67 | 30.89 | 21098.19 | 753.57 | 793.21 | 175.63 | 86.27 | 33875.5 | 0.49 | 0.77 | 0.31 | 2.04 | 0.5 | 10
8 | 80 | CONCLUIDO | 1.4788 | 67.62 | 63.3 | 61.26 | 0.94 | 62 | 170.62 | 50.28 | 9 | 60 | 31.34 | 21277.6 | 755.16 | 793.21 | 185.98 | 86.27 | 39083.28 | 0.46 | 0.77 | 0.32 | 2.33 | 0.5 | 10
9 | 80 | CONCLUIDO | 1.4908 | 67.08 | 62.98 | 68.71 | 1.03 | 55 | 172.08 | 50.28 | 10 | 53 | 31.8 | 21457.64 | 749.65 | 793.2 | 175.13 | 86.27 | 33694.89 | 0.49 | 0.77 | 0.31 | 2.01 | 0.5 | 10
10 | 80 | CONCLUIDO | 1.4985 | 66.74 | 62.8 | 75.36 | 1.12 | 50 | 173.55 | 50.28 | 11 | 48 | 32.27 | 21638.31 | 745.32 | 793.2 | 169.18 | 86.27 | 30742.54 | 0.51 | 0.77 | 0.3 | 1.83 | 0.5 | 10
11 | 80 | CONCLUIDO | 1.505 | 66.44 | 62.64 | 81.7 | 1.22 | 46 | 175.02 | 50.28 | 12 | 44 | 32.74 | 21819.6 | 741.25 | 793.2 | 163.73 | 86.27 | 28040.56 | 0.53 | 0.78 | 0.29 | 1.67 | 0.5 | 10
12 | 80 | CONCLUIDO | 1.5117 | 66.15 | 62.47 | 89.24 | 1.31 | 42 | 176.49 | 50.28 | 13 | 40 | 33.21 | 22001.54 | 737.91 | 793.2 | 158.07 | 86.27 | 25231.04 | 0.55 | 0.78 | 0.29 | 1.5 | 0.5 | 10
13 | 80 | CONCLUIDO | 1.5165 | 65.94 | 62.36 | 95.94 | 1.4 | 39 | 177.97 | 50.28 | 14 | 37 | 33.69 | 22184.13 | 734.49 | 793.21 | 154.51 | 86.27 | 23466.45 | 0.56 | 0.78 | 0.28 | 1.39 | 0.5 | 10
14 | 80 | CONCLUIDO | 1.5216 | 65.72 | 62.24 | 103.73 | 1.48 | 36 | 179.46 | 50.28 | 15 | 34 | 34.18 | 22367.38 | 730.96 | 793.2 | 150.12 | 86.27 | 21286.69 | 0.57 | 0.78 | 0.28 | 1.27 | 0.5 | 10
15 | 80 | CONCLUIDO | 1.5227 | 65.67 | 62.25 | 109.86 | 1.57 | 34 | 180.95 | 50.28 | 16 | 32 | 34.67 | 22551.28 | 728.98 | 793.2 | 150.97 | 86.27 | 21722.1 | 0.57 | 0.78 | 0.28 | 1.28 | 0.5 | 10
16 | 80 | CONCLUIDO | 1.5269 | 65.49 | 62.14 | 116.5 | 1.65 | 32 | 182.45 | 50.28 | 17 | 30 | 35.17 | 22735.98 | 726.1 | 793.21 | 147.01 | 86.27 | 19748.03 | 0.59 | 0.78 | 0.27 | 1.17 | 0.5 | 10
17 | 80 | CONCLUIDO | 1.5303 | 65.35 | 62.06 | 124.11 | 1.74 | 30 | 183.95 | 50.28 | 18 | 28 | 35.67 | 22921.24 | 722.63 | 793.21 | 144.52 | 86.27 | 18515.11 | 0.6 | 0.78 | 0.26 | 1.09 | 0.5 | 10
18 | 80 | CONCLUIDO | 1.5321 | 65.27 | 62.01 | 128.3 | 1.82 | 29 | 185.46 | 50.28 | 19 | 27 | 36.18 | 23107.19 | 719.6 | 793.2 | 142.72 | 86.27 | 17619.43 | 0.6 | 0.78 | 0.27 | 1.04 | 0.5 | 10
19 | 80 | CONCLUIDO | 1.5356 | 65.12 | 61.93 | 137.62 | 1.9 | 27 | 186.97 | 50.28 | 20 | 25 | 36.69 | 23293.82 | 717.91 | 793.2 | 140.08 | 86.27 | 16311.07 | 0.62 | 0.78 | 0.26 | 0.96 | 0.5 | 10
20 | 80 | CONCLUIDO | 1.537 | 65.06 | 61.9 | 142.85 | 1.98 | 26 | 188.49 | 50.28 | 21 | 24 | 37.21 | 23481.16 | 715.46 | 793.2 | 139.23 | 86.27 | 15887.71 | 0.62 | 0.78 | 0.26 | 0.93 | 0.5 | 10
21 | 80 | CONCLUIDO | 1.5389 | 64.98 | 61.85 | 148.45 | 2.05 | 25 | 190.01 | 50.28 | 22 | 23 | 37.74 | 23669.2 | 712.68 | 793.2 | 137.41 | 86.27 | 14985.01 | 0.63 | 0.79 | 0.26 | 0.88 | 0.5 | 10
22 | 80 | CONCLUIDO | 1.5391 | 64.97 | 61.88 | 154.69 | 2.13 | 24 | 191.55 | 50.28 | 23 | 22 | 38.27 | 23857.96 | 708.72 | 793.2 | 138.49 | 86.27 | 15529.81 | 0.62 | 0.78 | 0.26 | 0.91 | 0.5 | 10
23 | 80 | CONCLUIDO | 1.5414 | 64.88 | 61.81 | 161.25 | 2.21 | 23 | 193.08 | 50.28 | 24 | 21 | 38.8 | 24047.45 | 707.47 | 793.2 | 136.2 | 86.27 | 14388.84 | 0.63 | 0.79 | 0.26 | 0.84 | 0.5 | 10
24 | 80 | CONCLUIDO | 1.5432 | 64.8 | 61.77 | 168.45 | 2.28 | 22 | 194.62 | 50.28 | 25 | 20 | 39.34 | 24237.67 | 706.23 | 793.2 | 134.63 | 86.27 | 13611.89 | 0.64 | 0.79 | 0.26 | 0.8 | 0.5 | 10
25 | 80 | CONCLUIDO | 1.5452 | 64.72 | 61.72 | 176.33 | 2.35 | 21 | 196.17 | 50.28 | 26 | 19 | 39.89 | 24428.62 | 704.65 | 793.2 | 132.91 | 86.27 | 12757.2 | 0.65 | 0.79 | 0.26 | 0.75 | 0.5 | 10
26 | 80 | CONCLUIDO | 1.5472 | 64.63 | 61.67 | 185 | 2.42 | 20 | 197.73 | 50.28 | 27 | 18 | 40.45 | 24620.33 | 703.12 | 793.2 | 131.31 | 86.27 | 11957.7 | 0.66 | 0.79 | 0.25 | 0.7 | 0.5 | 10
27 | 80 | CONCLUIDO | 1.5489 | 64.56 | 61.63 | 194.61 | 2.49 | 19 | 199.29 | 50.28 | 28 | 17 | 41.01 | 24812.8 | 699.1 | 793.2 | 130.04 | 86.27 | 11331.78 | 0.66 | 0.79 | 0.25 | 0.66 | 0.5 | 10
28 | 80 | CONCLUIDO | 1.5488 | 64.57 | 61.63 | 194.62 | 2.56 | 19 | 200.85 | 50.28 | 29 | 17 | 41.57 | 25006.03 | 698.74 | 793.2 | 130.01 | 86.27 | 11314.23 | 0.66 | 0.79 | 0.25 | 0.66 | 0.5 | 10
29 | 80 | CONCLUIDO | 1.55 | 64.51 | 61.61 | 205.37 | 2.63 | 18 | 202.43 | 50.28 | 30 | 16 | 42.15 | 25200.04 | 697.84 | 793.23 | 129.65 | 86.27 | 11138.92 | 0.67 | 0.79 | 0.24 | 0.64 | 0.5 | 10
30 | 80 | CONCLUIDO | 1.5521 | 64.43 | 61.56 | 217.26 | 2.7 | 17 | 204.01 | 50.28 | 31 | 15 | 42.73 | 25394.96 | 691.76 | 793.2 | 127.64 | 86.27 | 10140.32 | 0.68 | 0.79 | 0.25 | 0.59 | 0.5 | 10
31 | 80 | CONCLUIDO | 1.5522 | 64.42 | 61.55 | 217.24 | 2.76 | 17 | 205.59 | 50.28 | 32 | 15 | 43.31 | 25590.57 | 691.19 | 793.2 | 127.56 | 86.27 | 10100.59 | 0.68 | 0.79 | 0.24 | 0.58 | 0.5 | 10
32 | 80 | CONCLUIDO | 1.5537 | 64.36 | 61.52 | 230.7 | 2.83 | 16 | 207.19 | 50.28 | 33 | 14 | 43.91 | 25786.97 | 689.54 | 793.2 | 126.43 | 86.27 | 9542.18 | 0.68 | 0.79 | 0.25 | 0.55 | 0.5 | 10
33 | 80 | CONCLUIDO | 1.5537 | 64.36 | 61.52 | 230.71 | 2.89 | 16 | 208.78 | 50.28 | 34 | 14 | 44.5 | 25984.2 | 687.4 | 793.2 | 126.61 | 86.27 | 9627.97 | 0.68 | 0.79 | 0.25 | 0.56 | 0.5 | 10
34 | 80 | CONCLUIDO | 1.5554 | 64.29 | 61.48 | 245.93 | 2.96 | 15 | 210.39 | 50.28 | 35 | 13 | 45.11 | 26182.25 | 683.78 | 793.2 | 125.23 | 86.27 | 8943.31 | 0.69 | 0.79 | 0.24 | 0.52 | 0.5 | 10
35 | 80 | CONCLUIDO | 1.5553 | 64.3 | 61.49 | 245.95 | 3.02 | 15 | 212 | 50.28 | 36 | 13 | 45.72 | 26381.14 | 686.31 | 793.2 | 125.24 | 86.27 | 8950.34 | 0.69 | 0.79 | 0.25 | 0.52 | 0.5 | 10
36 | 80 | CONCLUIDO | 1.555 | 64.31 | 61.5 | 246 | 3.08 | 15 | 213.62 | 50.28 | 37 | 13 | 46.34 | 26580.87 | 681.64 | 793.2 | 125.9 | 86.27 | 9278.82 | 0.69 | 0.79 | 0.24 | 0.53 | 0.5 | 10
37 | 80 | CONCLUIDO | 1.5571 | 64.22 | 61.45 | 263.34 | 3.14 | 14 | 215.25 | 50.28 | 38 | 12 | 46.97 | 26781.46 | 680.98 | 793.2 | 123.96 | 86.27 | 8314.73 | 0.7 | 0.79 | 0.24 | 0.48 | 0.5 | 10
38 | 80 | CONCLUIDO | 1.5565 | 64.25 | 61.47 | 263.45 | 3.2 | 14 | 216.88 | 50.28 | 39 | 12 | 47.6 | 26982.93 | 682.47 | 793.2 | 124.92 | 86.27 | 8796.77 | 0.69 | 0.79 | 0.24 | 0.5 | 0.5 | 10
39 | 80 | CONCLUIDO | 1.5563 | 64.26 | 61.48 | 263.48 | 3.25 | 14 | 218.52 | 50.28 | 40 | 12 | 48.24 | 27185.27 | 675.6 | 793.2 | 125.17 | 86.27 | 8918.93 | 0.69 | 0.79 | 0.24 | 0.51 | 0.5 | 10
0 | 35 | CONCLUIDO | 1.1482 | 87.1 | 77.68 | 10.67 | 0.22 | 437 | 80.84 | 35.1 | 1 | 435 | 9.74 | 10204.21 | 602.53 | 793.26 | 666.59 | 86.27 | 277516.01 | 0.13 | 0.63 | 0.92 | 16.7 | 0.5 | 10
1 | 35 | CONCLUIDO | 1.3664 | 73.19 | 68.04 | 21.6 | 0.43 | 189 | 82.04 | 35.1 | 2 | 187 | 9.94 | 10352.53 | 520.82 | 793.21 | 344.12 | 86.27 | 117518.57 | 0.25 | 0.71 | 0.53 | 7.07 | 0.5 | 10
2 | 35 | CONCLUIDO | 1.4418 | 69.36 | 65.4 | 32.7 | 0.63 | 120 | 83.25 | 35.1 | 3 | 118 | 10.15 | 10501.19 | 493.93 | 793.21 | 255.98 | 86.27 | 73793.66 | 0.34 | 0.74 | 0.41 | 4.43 | 0.5 | 10
3 | 35 | CONCLUIDO | 1.4809 | 67.53 | 64.14 | 44.23 | 0.83 | 87 | 84.46 | 35.1 | 4 | 85 | 10.36 | 10650.22 | 477.85 | 793.21 | 213.66 | 86.27 | 52799.69 | 0.4 | 0.76 | 0.36 | 3.17 | 0.5 | 10
4 | 35 | CONCLUIDO | 1.5007 | 66.64 | 63.57 | 56.09 | 1.02 | 68 | 85.67 | 35.1 | 5 | 66 | 10.57 | 10799.59 | 466.32 | 793.2 | 196.7 | 86.27 | 44412.51 | 0.44 | 0.76 | 0.29 | 2.6 | 0.5 | 10
5 | 35 | CONCLUIDO | 1.5178 | 65.89 | 63.03 | 67.53 | 1.21 | 56 | 86.88 | 35.1 | 6 | 54 | 10.78 | 10949.33 | 456.26 | 793.2 | 177.03 | 86.27 | 34640.9 | 0.49 | 0.77 | 0.31 | 2.06 | 0.5 | 10
6 | 35 | CONCLUIDO | 1.5295 | 65.38 | 62.68 | 80.01 | 1.39 | 47 | 88.1 | 35.1 | 7 | 45 | 11 | 11099.43 | 446.55 | 793.2 | 165.08 | 86.27 | 28711.57 | 0.52 | 0.77 | 0.29 | 1.71 | 0.5 | 10
7 | 35 | CONCLUIDO | 1.5387 | 64.99 | 62.41 | 93.61 | 1.57 | 40 | 89.32 | 35.1 | 8 | 38 | 11.22 | 11249.89 | 435.84 | 793.2 | 156.08 | 86.27 | 24242.54 | 0.55 | 0.78 | 0.28 | 1.44 | 0.5 | 10
8 | 35 | CONCLUIDO | 1.5505 | 64.5 | 62 | 106.29 | 1.75 | 35 | 90.54 | 35.1 | 9 | 33 | 11.44 | 11400.71 | 426.18 | 793.2 | 141.43 | 86.27 | 16945.78 | 0.61 | 0.78 | 0.29 | 1.03 | 0.5 | 10
9 | 35 | CONCLUIDO | 1.5484 | 64.58 | 62.14 | 116.51 | 1.91 | 32 | 91.77 | 35.1 | 10 | 30 | 11.67 | 11551.91 | 420.77 | 793.2 | 147.11 | 86.27 | 19797.67 | 0.59 | 0.78 | 0.27 | 1.17 | 0.5 | 10
10 | 35 | CONCLUIDO | 1.5538 | 64.36 | 61.98 | 132.82 | 2.08 | 28 | 93 | 35.1 | 11 | 25 | 11.9 | 11703.47 | 409.77 | 793.2 | 141.88 | 86.27 | 17206.57 | 0.61 | 0.78 | 0.27 | 1.02 | 0.5 | 10
11 | 35 | CONCLUIDO | 1.5563 | 64.26 | 61.92 | 142.88 | 2.24 | 26 | 94.23 | 35.1 | 12 | 17 | 12.13 | 11855.41 | 404.37 | 793.2 | 139.36 | 86.27 | 15953.66 | 0.62 | 0.78 | 0.27 | 0.95 | 0.5 | 10
12 | 35 | CONCLUIDO | 1.5613 | 64.05 | 61.73 | 148.14 | 2.39 | 25 | 95.46 | 35.1 | 13 | 6 | 12.36 | 12007.73 | 399.02 | 793.2 | 132.33 | 86.27 | 12443.04 | 0.65 | 0.79 | 0.28 | 0.76 | 0.5 | 10
13 | 35 | CONCLUIDO | 1.5613 | 64.05 | 61.74 | 154.36 | 2.55 | 24 | 96.7 | 35.1 | 14 | 1 | 12.6 | 12160.43 | 404.02 | 793.22 | 132.83 | 86.27 | 12698.36 | 0.65 | 0.79 | 0.28 | 0.77 | 0.5 | 10
14 | 35 | CONCLUIDO | 1.5613 | 64.05 | 61.74 | 154.36 | 2.69 | 24 | 97.94 | 35.1 | 15 | 0 | 12.84 | 12313.51 | 408.87 | 793.22 | 132.87 | 86.27 | 12721.41 | 0.65 | 0.79 | 0.28 | 0.78 | 0.5 | 10
0 | 50 | CONCLUIDO | 1.025 | 97.56 | 82.9 | 8.76 | 0.16 | 568 | 107.41 | 41.65 | 1 | 566 | 14.77 | 13481.73 | 781.87 | 793.33 | 842.02 | 86.27 | 364576.92 | 0.1 | 0.59 | 1.14 | 21.93 | 0.5 | 10
1 | 50 | CONCLUIDO | 1.2971 | 77.1 | 69.82 | 17.75 | 0.32 | 236 | 108.68 | 41.65 | 2 | 234 | 15.03 | 13638.32 | 652.98 | 793.23 | 403.68 | 86.27 | 147062.56 | 0.21 | 0.7 | 0.59 | 8.84 | 0.5 | 10
2 | 50 | CONCLUIDO | 1.3919 | 71.84 | 66.5 | 26.78 | 0.48 | 149 | 109.96 | 41.65 | 3 | 147 | 15.31 | 13795.21 | 617.26 | 793.23 | 292.43 | 86.27 | 91875.18 | 0.3 | 0.73 | 0.46 | 5.53 | 0.5 | 10
3 | 50 | CONCLUIDO | 1.4402 | 69.44 | 64.98 | 35.77 | 0.63 | 109 | 111.23 | 41.65 | 4 | 107 | 15.58 | 13952.52 | 598.21 | 793.2 | 241.87 | 86.27 | 66796.57 | 0.36 | 0.75 | 0.39 | 4.01 | 0.5 | 10
4 | 50 | CONCLUIDO | 1.4707 | 67.99 | 64.07 | 45.22 | 0.78 | 85 | 112.51 | 41.65 | 5 | 83 | 15.86 | 14110.24 | 585.69 | 793.21 | 211.52 | 86.27 | 51741.57 | 0.41 | 0.76 | 0.35 | 3.1 | 0.5 | 10
5 | 50 | CONCLUIDO | 1.5013 | 66.61 | 63.02 | 54.02 | 0.93 | 70 | 113.79 | 41.65 | 6 | 68 | 16.14 | 14268.39 | 571.09 | 793.2 | 175.46 | 86.27 | 33786.69 | 0.49 | 0.77 | 0.32 | 2.05 | 0.5 | 10
6 | 50 | CONCLUIDO | 1.5021 | 66.58 | 63.21 | 63.21 | 1.07 | 60 | 115.08 | 41.65 | 7 | 58 | 16.43 | 14426.96 | 568.92 | 793.21 | 182.9 | 86.27 | 37556.44 | 0.47 | 0.77 | 0.31 | 2.24 | 0.5 | 10
7 | 50 | CONCLUIDO | 1.5136 | 66.07 | 62.88 | 72.55 | 1.21 | 52 | 116.37 | 41.65 | 8 | 50 | 16.72 | 14585.96 | 562.36 | 793.2 | 172.05 | 86.27 | 32168.18 | 0.5 | 0.77 | 0.3 | 1.91 | 0.5 | 10
8 | 50 | CONCLUIDO | 1.5219 | 65.71 | 62.65 | 81.72 | 1.35 | 46 | 117.66 | 41.65 | 9 | 44 | 17.01 | 14745.39 | 554.67 | 793.21 | 164.12 | 86.27 | 28236.11 | 0.53 | 0.78 | 0.3 | 1.68 | 0.5 | 10
9 | 50 | CONCLUIDO | 1.5292 | 65.4 | 62.45 | 91.39 | 1.48 | 41 | 118.96 | 41.65 | 10 | 39 | 17.31 | 14905.25 | 548.08 | 793.2 | 157.38 | 86.27 | 24888.59 | 0.55 | 0.78 | 0.29 | 1.48 | 0.5 | 10
10 | 50 | CONCLUIDO | 1.535 | 65.15 | 62.29 | 101.01 | 1.61 | 37 | 120.26 | 41.65 | 11 | 35 | 17.61 | 15065.56 | 542.24 | 793.2 | 151.97 | 86.27 | 22206.69 | 0.57 | 0.78 | 0.28 | 1.32 | 0.5 | 10
11 | 50 | CONCLUIDO | 1.5394 | 64.96 | 62.19 | 113.07 | 1.74 | 33 | 121.56 | 41.65 | 12 | 31 | 17.91 | 15226.31 | 536.44 | 793.2 | 148.88 | 86.27 | 20682.2 | 0.58 | 0.78 | 0.28 | 1.22 | 0.5 | 10
12 | 50 | CONCLUIDO | 1.5429 | 64.81 | 62.09 | 120.17 | 1.87 | 31 | 122.87 | 41.65 | 13 | 29 | 18.22 | 15387.5 | 530.41 | 793.2 | 145.43 | 86.27 | 18965.73 | 0.59 | 0.78 | 0.27 | 1.12 | 0.5 | 10
13 | 50 | CONCLUIDO | 1.5467 | 64.66 | 62 | 132.85 | 1.99 | 28 | 124.18 | 41.65 | 14 | 26 | 18.53 | 15549.15 | 524.72 | 793.2 | 142.48 | 86.27 | 17505.69 | 0.61 | 0.78 | 0.27 | 1.03 | 0.5 | 10
14 | 50 | CONCLUIDO | 1.5506 | 64.49 | 61.88 | 142.8 | 2.11 | 26 | 125.49 | 41.65 | 15 | 24 | 18.84 | 15711.24 | 520.65 | 793.2 | 138.35 | 86.27 | 15450.05 | 0.62 | 0.78 | 0.26 | 0.91 | 0.5 | 10
15 | 50 | CONCLUIDO | 1.5531 | 64.39 | 61.82 | 154.55 | 2.23 | 24 | 126.81 | 41.65 | 16 | 22 | 19.16 | 15873.8 | 513.62 | 793.2 | 136.31 | 86.27 | 14438.52 | 0.63 | 0.79 | 0.26 | 0.85 | 0.5 | 10
16 | 50 | CONCLUIDO | 1.5543 | 64.34 | 61.79 | 161.19 | 2.34 | 23 | 128.13 | 41.65 | 17 | 21 | 19.48 | 16036.82 | 509.08 | 793.2 | 135.38 | 86.27 | 13982.03 | 0.64 | 0.79 | 0.26 | 0.82 | 0.5 | 10
17 | 50 | CONCLUIDO | 1.5573 | 64.21 | 61.71 | 176.31 | 2.46 | 21 | 129.46 | 41.65 | 18 | 19 | 19.81 | 16200.3 | 501.58 | 793.2 | 132.6 | 86.27 | 12600.6 | 0.65 | 0.79 | 0.26 | 0.74 | 0.5 | 10
18 | 50 | CONCLUIDO | 1.5592 | 64.13 | 61.65 | 184.96 | 2.57 | 20 | 130.79 | 41.65 | 19 | 18 | 20.14 | 16364.25 | 497.26 | 793.2 | 130.79 | 86.27 | 11700.45 | 0.66 | 0.79 | 0.25 | 0.69 | 0.5 | 10
19 | 50 | CONCLUIDO | 1.5601 | 64.1 | 61.64 | 194.65 | 2.67 | 19 | 132.12 | 41.65 | 20 | 14 | 20.47 | 16528.68 | 492.69 | 793.2 | 130.25 | 86.27 | 11436.25 | 0.66 | 0.79 | 0.26 | 0.67 | 0.5 | 10
20 | 50 | CONCLUIDO | 1.5632 | 63.97 | 61.53 | 205.11 | 2.78 | 18 | 133.46 | 41.65 | 21 | 13 | 20.81 | 16693.59 | 488.28 | 793.2 | 126.9 | 86.27 | 9766.76 | 0.68 | 0.79 | 0.24 | 0.57 | 0.5 | 10
21 | 50 | CONCLUIDO | 1.562 | 64.02 | 61.59 | 205.29 | 2.88 | 18 | 134.8 | 41.65 | 22 | 6 | 21.15 | 16859.1 | 486.62 | 793.2 | 128.16 | 86.27 | 10394.92 | 0.67 | 0.79 | 0.26 | 0.62 | 0.5 | 10
22 | 50 | CONCLUIDO | 1.5628 | 63.99 | 61.57 | 217.32 | 2.99 | 17 | 136.14 | 41.65 | 23 | 3 | 21.49 | 17024.98 | 486.32 | 793.2 | 127.67 | 86.27 | 10155.89 | 0.68 | 0.79 | 0.26 | 0.61 | 0.5 | 10
23 | 50 | CONCLUIDO | 1.5631 | 63.98 | 61.56 | 217.28 | 3.09 | 17 | 137.49 | 41.65 | 24 | 2 | 21.84 | 17191.35 | 490.09 | 793.2 | 127.39 | 86.27 | 10016.04 | 0.68 | 0.79 | 0.26 | 0.59 | 0.5 | 10
24 | 50 | CONCLUIDO | 1.5628 | 63.99 | 61.58 | 217.33 | 3.18 | 17 | 138.85 | 41.65 | 25 | 0 | 22.2 | 17358.22 | 494.79 | 793.22 | 127.73 | 86.27 | 10183.74 | 0.68 | 0.79 | 0.27 | 0.61 | 0.5 | 10
0 | 25 | CONCLUIDO | 1.2417 | 80.54 | 73.98 | 12.94 | 0.28 | 343 | 61.76 | 28.92 | 1 | 341 | 6.84 | 7851.41 | 473.28 | 793.28 | 542.61 | 86.27 | 215996.13 | 0.16 | 0.66 | 0.77 | 13 | 0.5 | 10
1 | 25 | CONCLUIDO | 1.419 | 70.47 | 66.58 | 26.45 | 0.55 | 151 | 62.92 | 28.92 | 2 | 149 | 7 | 7994.37 | 416.64 | 793.21 | 295.23 | 86.27 | 93265.18 | 0.29 | 0.73 | 0.46 | 5.61 | 0.5 | 10
2 | 25 | CONCLUIDO | 1.4791 | 67.61 | 64.48 | 40.3 | 0.81 | 96 | 64.08 | 28.92 | 3 | 94 | 7.16 | 8137.65 | 394.24 | 793.22 | 225.14 | 86.27 | 58496.84 | 0.38 | 0.75 | 0.37 | 3.51 | 0.5 | 10
3 | 25 | CONCLUIDO | 1.5195 | 65.81 | 63.06 | 54.83 | 1.07 | 69 | 65.25 | 28.92 | 4 | 67 | 7.33 | 8281.25 | 375.62 | 793.23 | 177.71 | 86.27 | 34916.45 | 0.49 | 0.77 | 0.3 | 2.09 | 0.5 | 10
4 | 25 | CONCLUIDO | 1.5265 | 65.51 | 62.96 | 69.96 | 1.31 | 54 | 66.42 | 28.92 | 5 | 52 | 7.49 | 8425.16 | 364.91 | 793.22 | 174.87 | 86.27 | 33570.88 | 0.49 | 0.77 | 0.3 | 1.99 | 0.5 | 10
5 | 25 | CONCLUIDO | 1.5403 | 64.92 | 62.53 | 87.25 | 1.55 | 43 | 67.59 | 28.92 | 6 | 41 | 7.66 | 8569.4 | 351.42 | 793.2 | 160.09 | 86.27 | 26234.39 | 0.54 | 0.78 | 0.29 | 1.56 | 0.5 | 10
6 | 25 | CONCLUIDO | 1.5492 | 64.55 | 62.25 | 103.75 | 1.78 | 36 | 68.76 | 28.92 | 7 | 25 | 7.83 | 8713.95 | 340.43 | 793.2 | 150.3 | 86.27 | 21373.76 | 0.57 | 0.78 | 0.29 | 1.28 | 0.5 | 10
7 | 25 | CONCLUIDO | 1.5495 | 64.54 | 62.27 | 109.88 | 2 | 34 | 69.93 | 28.92 | 8 | 5 | 8.01 | 8858.84 | 337.03 | 793.2 | 150.22 | 86.27 | 21344.63 | 0.57 | 0.78 | 0.31 | 1.3 | 0.5 | 10
8 | 25 | CONCLUIDO | 1.5521 | 64.43 | 62.18 | 113.05 | 2.21 | 33 | 71.11 | 28.92 | 9 | 1 | 8.19 | 9004.04 | 340.06 | 793.22 | 147.05 | 86.27 | 19764.61 | 0.59 | 0.78 | 0.31 | 1.21 | 0.5 | 10
9 | 25 | CONCLUIDO | 1.552 | 64.43 | 62.18 | 113.05 | 2.42 | 33 | 72.29 | 28.92 | 10 | 0 | 8.37 | 9149.58 | 345.23 | 793.22 | 147.12 | 86.27 | 19802.24 | 0.59 | 0.78 | 0.31 | 1.21 | 0.5 | 10
0 | 85 | CONCLUIDO | 0.778 | 128.54 | 96.08 | 6.49 | 0.11 | 888 | 167.88 | 51.39 | 1 | 886 | 30.49 | 20939.59 | 1216.91 | 793.33 | 1285.11 | 86.27 | 584521.27 | 0.07 | 0.51 | 1.65 | 35.1 | 0.5 | 10
1 | 85 | CONCLUIDO | 1.1423 | 87.55 | 73.75 | 13.13 | 0.21 | 337 | 169.33 | 51.39 | 2 | 335 | 30.94 | 21118.46 | 930.45 | 793.23 | 535.58 | 86.27 | 212509.07 | 0.16 | 0.66 | 0.75 | 12.78 | 0.5 | 10
2 | 85 | CONCLUIDO | 1.2782 | 78.24 | 68.78 | 19.75 | 0.31 | 209 | 170.79 | 51.39 | 3 | 207 | 31.4 | 21297.94 | 865.28 | 793.21 | 369.7 | 86.27 | 130211.69 | 0.23 | 0.71 | 0.54 | 7.81 | 0.5 | 10
3 | 85 | CONCLUIDO | 1.3503 | 74.06 | 66.57 | 26.45 | 0.41 | 151 | 172.25 | 51.39 | 4 | 149 | 31.86 | 21478.05 | 835.17 | 793.21 | 294.91 | 86.27 | 93104.87 | 0.29 | 0.73 | 0.46 | 5.6 | 0.5 | 10
4 | 85 | CONCLUIDO | 1.3932 | 71.78 | 65.37 | 32.96 | 0.51 | 119 | 173.71 | 51.39 | 5 | 117 | 32.32 | 21658.78 | 818.16 | 793.21 | 254.87 | 86.27 | 73247.38 | 0.34 | 0.74 | 0.41 | 4.4 | 0.5 | 10
5 | 85 | CONCLUIDO | 1.4234 | 70.25 | 64.56 | 39.53 | 0.61 | 98 | 175.18 | 51.39 | 6 | 96 | 32.79 | 21840.16 | 806.1 | 793.22 | 227.88 | 86.27 | 59852.7 | 0.38 | 0.75 | 0.38 | 3.59 | 0.5 | 10
6 | 85 | CONCLUIDO | 1.4456 | 69.18 | 63.99 | 46.26 | 0.7 | 83 | 176.66 | 51.39 | 7 | 81 | 33.27 | 22022.17 | 797.32 | 793.2 | 208.82 | 86.27 | 50399.9 | 0.41 | 0.76 | 0.36 | 3.02 | 0.5 | 10
7 | 85 | CONCLUIDO | 1.4647 | 68.27 | 63.46 | 52.88 | 0.8 | 72 | 178.14 | 51.39 | 8 | 70 | 33.75 | 22204.83 | 788.89 | 793.2 | 190.58 | 86.27 | 41336.62 | 0.45 | 0.77 | 0.34 | 2.49 | 0.5 | 10
8 | 85 | CONCLUIDO | 1.472 | 67.93 | 63.39 | 59.43 | 0.89 | 64 | 179.63 | 51.39 | 9 | 62 | 34.24 | 22388.15 | 786.09 | 793.21 | 189.26 | 86.27 | 40714.64 | 0.46 | 0.77 | 0.32 | 2.42 | 0.5 | 10
9 | 85 | CONCLUIDO | 1.4844 | 67.37 | 63.06 | 66.38 | 0.98 | 57 | 181.12 | 51.39 | 10 | 55 | 34.73 | 22572.13 | 779.91 | 793.2 | 177.96 | 86.27 | 35100.22 | 0.48 | 0.77 | 0.31 | 2.1 | 0.5 | 10
10 | 85 | CONCLUIDO | 1.493 | 66.98 | 62.84 | 72.51 | 1.07 | 52 | 182.62 | 51.39 | 11 | 50 | 35.22 | 22756.91 | 775.77 | 793.2 | 170.76 | 86.27 | 31527.25 | 0.51 | 0.77 | 0.3 | 1.88 | 0.5 | 10
11 | 85 | CONCLUIDO | 1.5006 | 66.64 | 62.68 | 80.01 | 1.16 | 47 | 184.12 | 51.39 | 12 | 45 | 35.73 | 22942.24 | 770.99 | 793.2 | 165.01 | 86.27 | 28673.15 | 0.52 | 0.77 | 0.29 | 1.71 | 0.5 | 10
12 | 85 | CONCLUIDO | 1.5052 | 66.44 | 62.57 | 85.33 | 1.24 | 44 | 185.63 | 51.39 | 13 | 42 | 36.24 | 23128.27 | 768.52 | 793.2 | 161.52 | 86.27 | 26943.68 | 0.53 | 0.78 | 0.29 | 1.6 | 0.5 | 10
13 | 85 | CONCLUIDO | 1.5103 | 66.21 | 62.45 | 91.39 | 1.33 | 41 | 187.14 | 51.39 | 14 | 39 | 36.75 | 23314.98 | 765.3 | 793.2 | 157.57 | 86.27 | 24984.65 | 0.55 | 0.78 | 0.28 | 1.48 | 0.5 | 10
14 | 85 | CONCLUIDO | 1.5152 | 66 | 62.34 | 98.43 | 1.41 | 38 | 188.66 | 51.39 | 15 | 36 | 37.27 | 23502.4 | 761.51 | 793.2 | 153.59 | 86.27 | 23008.57 | 0.56 | 0.78 | 0.28 | 1.37 | 0.5 | 10
15 | 85 | CONCLUIDO | 1.5271 | 65.48 | 61.93 | 106.16 | 1.49 | 35 | 190.19 | 51.39 | 16 | 33 | 37.79 | 23690.52 | 755.59 | 793.2 | 138.91 | 86.27 | 15682.61 | 0.62 | 0.78 | 0.28 | 0.96 | 0.5 | 10
16 | 85 | CONCLUIDO | 1.523 | 65.66 | 62.17 | 113.03 | 1.57 | 33 | 191.72 | 51.39 | 17 | 31 | 38.33 | 23879.37 | 757.53 | 793.21 | 148.16 | 86.27 | 20319.83 | 0.58 | 0.78 | 0.27 | 1.2 | 0.5 | 10
17 | 85 | CONCLUIDO | 1.5264 | 65.51 | 62.09 | 120.17 | 1.65 | 31 | 193.26 | 51.39 | 18 | 29 | 38.86 | 24068.93 | 754.43 | 793.2 | 145.53 | 86.27 | 19015.31 | 0.59 | 0.78 | 0.27 | 1.12 | 0.5 | 10
18 | 85 | CONCLUIDO | 1.528 | 65.45 | 62.06 | 124.11 | 1.73 | 30 | 194.8 | 51.39 | 19 | 28 | 39.41 | 24259.23 | 752.39 | 793.2 | 144.28 | 86.27 | 18393.52 | 0.6 | 0.78 | 0.27 | 1.09 | 0.5 | 10
19 | 85 | CONCLUIDO | 1.5311 | 65.31 | 61.99 | 132.84 | 1.81 | 28 | 196.35 | 51.39 | 20 | 26 | 39.96 | 24450.27 | 749.52 | 793.21 | 142.33 | 86.27 | 17429.24 | 0.61 | 0.78 | 0.26 | 1.02 | 0.5 | 10
20 | 85 | CONCLUIDO | 1.5334 | 65.22 | 61.93 | 137.62 | 1.88 | 27 | 197.9 | 51.39 | 21 | 25 | 40.51 | 24642.07 | 748.52 | 793.2 | 140.08 | 86.27 | 16311.81 | 0.62 | 0.78 | 0.26 | 0.96 | 0.5 | 10
21 | 85 | CONCLUIDO | 1.5345 | 65.17 | 61.91 | 142.88 | 1.96 | 26 | 199.46 | 51.39 | 22 | 24 | 41.07 | 24834.62 | 745.55 | 793.2 | 139.59 | 86.27 | 16070.41 | 0.62 | 0.78 | 0.26 | 0.95 | 0.5 | 10
22 | 85 | CONCLUIDO | 1.5371 | 65.06 | 61.84 | 148.41 | 2.03 | 25 | 201.03 | 51.39 | 23 | 23 | 41.64 | 25027.94 | 743.57 | 793.2 | 136.96 | 86.27 | 14761.28 | 0.63 | 0.79 | 0.26 | 0.87 | 0.5 | 10
23 | 85 | CONCLUIDO | 1.5366 | 65.08 | 61.89 | 154.73 | 2.1 | 24 | 202.61 | 51.39 | 24 | 22 | 42.21 | 25222.04 | 740.16 | 793.2 | 139.11 | 86.27 | 15838.15 | 0.62 | 0.78 | 0.26 | 0.92 | 0.5 | 10
24 | 85 | CONCLUIDO | 1.5392 | 64.97 | 61.82 | 161.27 | 2.17 | 23 | 204.19 | 51.39 | 25 | 21 | 42.79 | 25417.05 | 739.76 | 793.2 | 136.53 | 86.27 | 14553.53 | 0.63 | 0.79 | 0.26 | 0.85 | 0.5 | 10
25 | 85 | CONCLUIDO | 1.5416 | 64.87 | 61.75 | 168.4 | 2.24 | 22 | 205.77 | 51.39 | 26 | 20 | 43.38 | 25612.75 | 738.49 | 793.2 | 134.05 | 86.27 | 13322.2 | 0.64 | 0.79 | 0.26 | 0.78 | 0.5 | 10
26 | 85 | CONCLUIDO | 1.5433 | 64.8 | 61.71 | 176.32 | 2.31 | 21 | 207.37 | 51.39 | 27 | 19 | 43.97 | 25809.25 | 736.29 | 793.2 | 132.96 | 86.27 | 12779.69 | 0.65 | 0.79 | 0.25 | 0.74 | 0.5 | 10
27 | 85 | CONCLUIDO | 1.5452 | 64.72 | 61.67 | 185 | 2.38 | 20 | 208.97 | 51.39 | 28 | 18 | 44.57 | 26006.56 | 734.2 | 793.2 | 131.41 | 86.27 | 12011.76 | 0.66 | 0.79 | 0.25 | 0.7 | 0.5 | 10
28 | 85 | CONCLUIDO | 1.5453 | 64.71 | 61.66 | 184.99 | 2.45 | 20 | 210.57 | 51.39 | 29 | 18 | 45.18 | 26204.71 | 730.86 | 793.21 | 131.14 | 86.27 | 11873.83 | 0.66 | 0.79 | 0.25 | 0.69 | 0.5 | 10
29 | 85 | CONCLUIDO | 1.5466 | 64.66 | 61.64 | 194.65 | 2.51 | 19 | 212.19 | 51.39 | 30 | 17 | 45.79 | 26403.69 | 733.8 | 793.2 | 130.42 | 86.27 | 11522.46 | 0.66 | 0.79 | 0.25 | 0.67 | 0.5 | 10
30 | 85 | CONCLUIDO | 1.553 | 64.39 | 61.41 | 204.7 | 2.58 | 18 | 213.81 | 51.39 | 31 | 16 | 46.41 | 26603.52 | 728.19 | 793.2 | 122.18 | 86.27 | 7405.97 | 0.71 | 0.79 | 0.25 | 0.44 | 0.5 | 10
31 | 85 | CONCLUIDO | 1.5484 | 64.58 | 61.6 | 205.34 | 2.64 | 18 | 215.43 | 51.39 | 32 | 16 | 47.04 | 26804.21 | 728.22 | 793.2 | 129.22 | 86.27 | 10924.32 | 0.67 | 0.79 | 0.25 | 0.63 | 0.5 | 10
32 | 85 | CONCLUIDO | 1.5502 | 64.51 | 61.56 | 217.26 | 2.7 | 17 | 217.07 | 51.39 | 33 | 15 | 47.68 | 27005.77 | 725.16 | 793.2 | 127.74 | 86.27 | 10190.29 | 0.68 | 0.79 | 0.25 | 0.59 | 0.5 | 10
33 | 85 | CONCLUIDO | 1.5501 | 64.51 | 61.56 | 217.29 | 2.76 | 17 | 218.71 | 51.39 | 34 | 15 | 48.32 | 27208.22 | 725.09 | 793.2 | 128.04 | 86.27 | 10337.85 | 0.67 | 0.79 | 0.25 | 0.6 | 0.5 | 10
34 | 85 | CONCLUIDO | 1.5519 | 64.44 | 61.52 | 230.71 | 2.82 | 16 | 220.36 | 51.39 | 35 | 14 | 48.97 | 27411.55 | 724.04 | 793.21 | 126.5 | 86.27 | 9573.22 | 0.68 | 0.79 | 0.25 | 0.56 | 0.5 | 10
35 | 85 | CONCLUIDO | 1.5518 | 64.44 | 61.53 | 230.73 | 2.88 | 16 | 222.01 | 51.39 | 36 | 14 | 49.62 | 27615.8 | 722.33 | 793.21 | 126.75 | 86.27 | 9700.38 | 0.68 | 0.79 | 0.25 | 0.56 | 0.5 | 10
36 | 85 | CONCLUIDO | 1.5537 | 64.36 | 61.48 | 245.92 | 2.94 | 15 | 223.68 | 51.39 | 37 | 13 | 50.29 | 27821.09 | 719.81 | 793.22 | 125.18 | 86.27 | 8918.3 | 0.69 | 0.79 | 0.24 | 0.51 | 0.5 | 10
37 | 85 | CONCLUIDO | 1.5543 | 64.34 | 61.46 | 245.82 | 3 | 15 | 225.35 | 51.39 | 38 | 13 | 50.96 | 28027.19 | 721.92 | 793.2 | 123.94 | 86.27 | 8299.43 | 0.7 | 0.79 | 0.25 | 0.49 | 0.5 | 10
38 | 85 | CONCLUIDO | 1.553 | 64.39 | 61.51 | 246.05 | 3.05 | 15 | 227.03 | 51.39 | 39 | 13 | 51.64 | 28234.24 | 717.05 | 793.2 | 126.33 | 86.27 | 9496.21 | 0.68 | 0.79 | 0.24 | 0.54 | 0.5 | 10
39 | 85 | CONCLUIDO | 1.5555 | 64.29 | 61.44 | 263.33 | 3.11 | 14 | 228.71 | 51.39 | 40 | 12 | 52.32 | 28442.24 | 716.85 | 793.2 | 123.88 | 86.27 | 8276.93 | 0.7 | 0.79 | 0.24 | 0.47 | 0.5 | 10
0 | 20 | CONCLUIDO | 1.2955 | 77.19 | 71.9 | 14.88 | 0.34 | 290 | 51.33 | 24.83 | 1 | 288 | 5.51 | 6564.78 | 400.84 | 793.23 | 473.53 | 86.27 | 181717.78 | 0.18 | 0.68 | 0.68 | 10.93 | 0.5 | 10
1 | 20 | CONCLUIDO | 1.4482 | 69.05 | 65.73 | 30.57 | 0.66 | 129 | 52.47 | 24.83 | 2 | 127 | 5.64 | 6705.1 | 354.83 | 793.22 | 266.88 | 86.27 | 79198.73 | 0.32 | 0.74 | 0.43 | 4.76 | 0.5 | 10
2 | 20 | CONCLUIDO | 1.5009 | 66.63 | 63.89 | 47.33 | 0.97 | 81 | 53.61 | 24.83 | 3 | 79 | 5.78 | 6845.59 | 332.86 | 793.2 | 205.38 | 86.27 | 48688.49 | 0.42 | 0.76 | 0.35 | 2.92 | 0.5 | 10
3 | 20 | CONCLUIDO | 1.525 | 65.57 | 63.12 | 65.29 | 1.27 | 58 | 54.75 | 24.83 | 4 | 56 | 5.92 | 6986.39 | 316.31 | 793.2 | 179.72 | 86.27 | 35973.42 | 0.48 | 0.77 | 0.32 | 2.15 | 0.5 | 10
4 | 20 | CONCLUIDO | 1.5403 | 64.92 | 62.62 | 83.5 | 1.55 | 45 | 55.89 | 24.83 | 5 | 31 | 6.07 | 7127.49 | 300.81 | 793.23 | 162.83 | 86.27 | 27597.05 | 0.53 | 0.78 | 0.31 | 1.66 | 0.5 | 10
5 | 20 | CONCLUIDO | 1.5448 | 64.73 | 62.48 | 91.44 | 1.82 | 41 | 57.04 | 24.83 | 6 | 3 | 6.21 | 7268.89 | 298.46 | 793.22 | 157.01 | 86.27 | 24702.55 | 0.55 | 0.78 | 0.33 | 1.52 | 0.5 | 10
6 | 20 | CONCLUIDO | 1.5447 | 64.74 | 62.49 | 91.45 | 2.09 | 41 | 58.19 | 24.83 | 7 | 0 | 6.36 | 7410.59 | 303.4 | 793.22 | 156.92 | 86.27 | 24662.46 | 0.55 | 0.78 | 0.34 | 1.52 | 0.5 | 10
0 | 65 | CONCLUIDO | 0.9137 | 109.44 | 88.23 | 7.57 | 0.13 | 699 | 133.21 | 46.47 | 1 | 697 | 20.75 | 16663.42 | 960.68 | 793.3 | 1020.94 | 86.27 | 453380.14 | 0.08 | 0.55 | 1.34 | 27.26 | 0.5 | 10
1 | 65 | CONCLUIDO | 1.2296 | 81.33 | 71.53 | 15.33 | 0.26 | 280 | 134.55 | 46.47 | 2 | 278 | 21.09 | 16828.84 | 774.34 | 793.25 | 460.67 | 86.27 | 175340 | 0.19 | 0.68 | 0.67 | 10.55 | 0.5 | 10
2 | 65 | CONCLUIDO | 1.3424 | 74.49 | 67.52 | 23.02 | 0.39 | 176 | 135.9 | 46.47 | 3 | 174 | 21.43 | 16994.64 | 727.46 | 793.25 | 326.77 | 86.27 | 108910.41 | 0.26 | 0.72 | 0.5 | 6.55 | 0.5 | 10
3 | 65 | CONCLUIDO | 1.4013 | 71.36 | 65.7 | 30.8 | 0.52 | 128 | 137.25 | 46.47 | 4 | 126 | 21.78 | 17160.92 | 704.54 | 793.22 | 265.83 | 86.27 | 78680.43 | 0.32 | 0.74 | 0.43 | 4.73 | 0.5 | 10
4 | 65 | CONCLUIDO | 1.4378 | 69.55 | 64.65 | 38.79 | 0.64 | 100 | 138.6 | 46.47 | 5 | 98 | 22.13 | 17327.69 | 689.87 | 793.2 | 231.3 | 86.27 | 61555.65 | 0.37 | 0.75 | 0.37 | 3.68 | 0.5 | 10
5 | 65 | CONCLUIDO | 1.4616 | 68.42 | 63.98 | 46.25 | 0.76 | 83 | 139.95 | 46.47 | 6 | 81 | 22.49 | 17494.97 | 679.86 | 793.21 | 208.36 | 86.27 | 50170.26 | 0.41 | 0.76 | 0.35 | 3.01 | 0.5 | 10
6 | 65 | CONCLUIDO | 1.4903 | 67.1 | 63.01 | 54.01 | 0.88 | 70 | 141.31 | 46.47 | 7 | 68 | 22.85 | 17662.75 | 665.8 | 793.2 | 175.42 | 86.27 | 33763.76 | 0.49 | 0.77 | 0.32 | 2.05 | 0.5 | 10
7 | 65 | CONCLUIDO | 1.4908 | 67.08 | 63.24 | 62.2 | 0.99 | 61 | 142.68 | 46.47 | 8 | 59 | 23.21 | 17831.04 | 665.75 | 793.2 | 183.86 | 86.27 | 38028.19 | 0.47 | 0.77 | 0.32 | 2.27 | 0.5 | 10
8 | 65 | CONCLUIDO | 1.5015 | 66.6 | 62.95 | 69.94 | 1.11 | 54 | 144.05 | 46.47 | 9 | 52 | 23.58 | 17999.83 | 659.88 | 793.2 | 174.33 | 86.27 | 33301.5 | 0.49 | 0.77 | 0.31 | 1.98 | 0.5 | 10
9 | 65 | CONCLUIDO | 1.5107 | 66.19 | 62.71 | 78.38 | 1.22 | 48 | 145.42 | 46.47 | 10 | 46 | 23.95 | 18169.15 | 653.58 | 793.2 | 166.04 | 86.27 | 29185.46 | 0.52 | 0.77 | 0.3 | 1.74 | 0.5 | 10
10 | 65 | CONCLUIDO | 1.5163 | 65.95 | 62.57 | 85.33 | 1.33 | 44 | 146.8 | 46.47 | 11 | 42 | 24.33 | 18338.99 | 649.11 | 793.21 | 161.45 | 86.27 | 26907.61 | 0.53 | 0.78 | 0.29 | 1.6 | 0.5 | 10
11 | 65 | CONCLUIDO | 1.5225 | 65.68 | 62.41 | 93.62 | 1.43 | 40 | 148.18 | 46.47 | 12 | 38 | 24.71 | 18509.36 | 645.6 | 793.2 | 156.27 | 86.27 | 24339.9 | 0.55 | 0.78 | 0.28 | 1.44 | 0.5 | 10
12 | 65 | CONCLUIDO | 1.5273 | 65.48 | 62.29 | 101.01 | 1.54 | 37 | 149.56 | 46.47 | 13 | 35 | 25.1 | 18680.25 | 640.34 | 793.2 | 151.92 | 86.27 | 22182.11 | 0.57 | 0.78 | 0.28 | 1.32 | 0.5 | 10
13 | 65 | CONCLUIDO | 1.5305 | 65.34 | 62.23 | 109.82 | 1.64 | 34 | 150.95 | 46.47 | 14 | 32 | 25.49 | 18851.69 | 636.91 | 793.2 | 150.27 | 86.27 | 21370.93 | 0.57 | 0.78 | 0.28 | 1.26 | 0.5 | 10
14 | 65 | CONCLUIDO | 1.5337 | 65.2 | 62.15 | 116.53 | 1.74 | 32 | 152.35 | 46.47 | 15 | 30 | 25.88 | 19023.66 | 633.96 | 793.2 | 147.46 | 86.27 | 19973.66 | 0.59 | 0.78 | 0.27 | 1.18 | 0.5 | 10
15 | 65 | CONCLUIDO | 1.5372 | 65.05 | 62.06 | 124.11 | 1.84 | 30 | 153.75 | 46.47 | 16 | 28 | 26.28 | 19196.18 | 628.31 | 793.2 | 144.29 | 86.27 | 18399.16 | 0.6 | 0.78 | 0.27 | 1.09 | 0.5 | 10
16 | 65 | CONCLUIDO | 1.5403 | 64.92 | 61.98 | 132.82 | 1.94 | 28 | 155.15 | 46.47 | 17 | 26 | 26.68 | 19369.26 | 624.69 | 793.2 | 141.82 | 86.27 | 17175.13 | 0.61 | 0.78 | 0.27 | 1.01 | 0.5 | 10
17 | 65 | CONCLUIDO | 1.5435 | 64.79 | 61.9 | 142.84 | 2.04 | 26 | 156.56 | 46.47 | 18 | 24 | 27.09 | 19542.89 | 622.05 | 793.2 | 139.13 | 86.27 | 15841.09 | 0.62 | 0.78 | 0.26 | 0.93 | 0.5 | 10
18 | 65 | CONCLUIDO | 1.5451 | 64.72 | 61.86 | 148.46 | 2.13 | 25 | 157.97 | 46.47 | 19 | 23 | 27.5 | 19717.08 | 618.57 | 793.2 | 137.71 | 86.27 | 15133.81 | 0.63 | 0.79 | 0.26 | 0.89 | 0.5 | 10
19 | 65 | CONCLUIDO | 1.5475 | 64.62 | 61.81 | 161.25 | 2.22 | 23 | 159.39 | 46.47 | 20 | 21 | 27.92 | 19891.97 | 612.35 | 793.2 | 136.46 | 86.27 | 14520.95 | 0.63 | 0.79 | 0.25 | 0.85 | 0.5 | 10
20 | 65 | CONCLUIDO | 1.549 | 64.56 | 61.78 | 168.49 | 2.31 | 22 | 160.81 | 46.47 | 21 | 20 | 28.34 | 20067.32 | 610.86 | 793.21 | 135.12 | 86.27 | 13855.62 | 0.64 | 0.79 | 0.26 | 0.81 | 0.5 | 10
21 | 65 | CONCLUIDO | 1.5512 | 64.47 | 61.72 | 176.33 | 2.4 | 21 | 162.24 | 46.47 | 22 | 19 | 28.77 | 20243.25 | 605.72 | 793.2 | 132.9 | 86.27 | 12748.21 | 0.65 | 0.79 | 0.26 | 0.75 | 0.5 | 10
22 | 65 | CONCLUIDO | 1.5529 | 64.4 | 61.67 | 185.02 | 2.49 | 20 | 163.67 | 46.47 | 23 | 18 | 29.2 | 20419.76 | 603.04 | 793.2 | 131.45 | 86.27 | 12030.14 | 0.66 | 0.79 | 0.25 | 0.7 | 0.5 | 10
23 | 65 | CONCLUIDO | 1.5544 | 64.33 | 61.63 | 194.64 | 2.58 | 19 | 165.1 | 46.47 | 24 | 17 | 29.64 | 20596.86 | 599.07 | 793.2 | 130.19 | 86.27 | 11403.53 | 0.66 | 0.79 | 0.25 | 0.67 | 0.5 | 10
24 | 65 | CONCLUIDO | 1.5553 | 64.3 | 61.6 | 194.53 | 2.66 | 19 | 166.54 | 46.47 | 25 | 17 | 30.08 | 20774.56 | 595.01 | 793.2 | 129.16 | 86.27 | 10889.02 | 0.67 | 0.79 | 0.25 | 0.63 | 0.5 | 10
25 | 65 | CONCLUIDO | 1.5557 | 64.28 | 61.61 | 205.36 | 2.74 | 18 | 167.99 | 46.47 | 26 | 16 | 30.52 | 20952.87 | 593.45 | 793.21 | 129.41 | 86.27 | 11018.48 | 0.67 | 0.79 | 0.25 | 0.64 | 0.5 | 10
26 | 65 | CONCLUIDO | 1.557 | 64.22 | 61.58 | 217.35 | 2.82 | 17 | 169.44 | 46.47 | 27 | 15 | 30.97 | 21131.78 | 588.7 | 793.22 | 128.46 | 86.27 | 10550.34 | 0.67 | 0.79 | 0.25 | 0.61 | 0.5 | 10
27 | 65 | CONCLUIDO | 1.5593 | 64.13 | 61.52 | 230.68 | 2.9 | 16 | 170.9 | 46.47 | 28 | 14 | 31.43 | 21311.32 | 585.25 | 793.2 | 126.33 | 86.27 | 9488.23 | 0.68 | 0.79 | 0.25 | 0.55 | 0.5 | 10
28 | 65 | CONCLUIDO | 1.559 | 64.14 | 61.53 | 230.73 | 2.98 | 16 | 172.36 | 46.47 | 29 | 13 | 31.89 | 21491.47 | 582.88 | 793.2 | 126.76 | 86.27 | 9706.86 | 0.68 | 0.79 | 0.25 | 0.56 | 0.5 | 10
29 | 65 | CONCLUIDO | 1.5605 | 64.08 | 61.49 | 245.98 | 3.06 | 15 | 173.82 | 46.47 | 30 | 11 | 32.36 | 21672.25 | 580.63 | 793.22 | 125.46 | 86.27 | 9059.64 | 0.69 | 0.79 | 0.25 | 0.53 | 0.5 | 10
30 | 65 | CONCLUIDO | 1.5604 | 64.09 | 61.5 | 245.99 | 3.14 | 15 | 175.29 | 46.47 | 31 | 12 | 32.83 | 21853.67 | 575.45 | 793.2 | 125.76 | 86.27 | 9210.19 | 0.69 | 0.79 | 0.24 | 0.53 | 0.5 | 10
31 | 65 | CONCLUIDO | 1.562 | 64.02 | 61.46 | 263.4 | 3.21 | 14 | 176.77 | 46.47 | 32 | 8 | 33.3 | 22035.73 | 572.75 | 793.21 | 124.34 | 86.27 | 8505.64 | 0.69 | 0.79 | 0.25 | 0.49 | 0.5 | 10
32 | 65 | CONCLUIDO | 1.5617 | 64.03 | 61.47 | 263.45 | 3.28 | 14 | 178.25 | 46.47 | 33 | 8 | 33.79 | 22218.44 | 576 | 793.2 | 124.75 | 86.27 | 8709.24 | 0.69 | 0.79 | 0.25 | 0.5 | 0.5 | 10
33 | 65 | CONCLUIDO | 1.5621 | 64.02 | 61.46 | 263.38 | 3.36 | 14 | 179.74 | 46.47 | 34 | 5 | 34.27 | 22401.81 | 576.97 | 793.2 | 124.01 | 86.27 | 8339.82 | 0.7 | 0.79 | 0.25 | 0.49 | 0.5 | 10
34 | 65 | CONCLUIDO | 1.5621 | 64.02 | 61.45 | 263.38 | 3.43 | 14 | 181.23 | 46.47 | 35 | 1 | 34.76 | 22585.84 | 577.11 | 793.21 | 123.83 | 86.27 | 8249.67 | 0.7 | 0.79 | 0.26 | 0.49 | 0.5 | 10
35 | 65 | CONCLUIDO | 1.5618 | 64.03 | 61.47 | 263.43 | 3.5 | 14 | 182.73 | 46.47 | 36 | 0 | 35.26 | 22770.67 | 580.16 | 793.2 | 124.06 | 86.27 | 8367.19 | 0.7 | 0.79 | 0.26 | 0.5 | 0.5 | 10
0 | 75 | CONCLUIDO | 0.844 | 118.49 | 92.04 | 6.98 | 0.12 | 791 | 150.44 | 49.1 | 1 | 789 | 25.34 | 18787.76 | 1085.49 | 793.26 | 1148.81 | 86.27 | 516853.14 | 0.08 | 0.53 | 1.49 | 31.07 | 0.5 | 10
1 | 75 | CONCLUIDO | 1.1851 | 84.38 | 72.66 | 14.11 | 0.23 | 309 | 151.83 | 49.1 | 2 | 307 | 25.73 | 18959.54 | 852.85 | 793.24 | 498.58 | 86.27 | 194148.73 | 0.17 | 0.67 | 0.72 | 11.69 | 0.5 | 10
2 | 75 | CONCLUIDO | 1.3112 | 76.27 | 68.12 | 21.29 | 0.35 | 192 | 153.23 | 49.1 | 3 | 190 | 26.13 | 19131.85 | 796.56 | 793.25 | 347.11 | 86.27 | 119001.16 | 0.25 | 0.71 | 0.52 | 7.15 | 0.5 | 10
3 | 75 | CONCLUIDO | 1.3753 | 72.71 | 66.16 | 28.35 | 0.46 | 140 | 154.63 | 49.1 | 4 | 138 | 26.53 | 19304.72 | 770.92 | 793.21 | 281.26 | 86.27 | 86334.58 | 0.31 | 0.73 | 0.44 | 5.19 | 0.5 | 10
4 | 75 | CONCLUIDO | 1.4154 | 70.65 | 65.01 | 35.46 | 0.57 | 110 | 156.03 | 49.1 | 5 | 108 | 26.94 | 19478.15 | 755.11 | 793.22 | 243 | 86.27 | 67354.86 | 0.36 | 0.75 | 0.4 | 4.04 | 0.5 | 10
5 | 75 | CONCLUIDO | 1.4434 | 69.28 | 64.25 | 42.84 | 0.67 | 90 | 157.44 | 49.1 | 6 | 88 | 27.35 | 19652.13 | 743.82 | 793.24 | 217.4 | 86.27 | 54656.03 | 0.4 | 0.76 | 0.37 | 3.28 | 0.5 | 10
6 | 75 | CONCLUIDO | 1.4629 | 68.36 | 63.73 | 49.66 | 0.78 | 77 | 158.86 | 49.1 | 7 | 75 | 27.77 | 19826.68 | 735.19 | 793.23 | 199.84 | 86.27 | 45940.17 | 0.43 | 0.76 | 0.34 | 2.76 | 0.5 | 10
7 | 75 | CONCLUIDO | 1.4703 | 68.01 | 63.69 | 57.04 | 0.88 | 67 | 160.28 | 49.1 | 8 | 65 | 28.19 | 20001.93 | 732.45 | 793.21 | 200.01 | 86.27 | 46073.34 | 0.43 | 0.76 | 0.31 | 2.72 | 0.5 | 10
8 | 75 | CONCLUIDO | 1.4872 | 67.24 | 63.16 | 64.23 | 0.99 | 59 | 161.71 | 49.1 | 9 | 57 | 28.61 | 20177.64 | 723.9 | 793.2 | 181.29 | 86.27 | 36755.44 | 0.48 | 0.77 | 0.32 | 2.19 | 0.5 | 10
9 | 75 | CONCLUIDO | 1.4967 | 66.81 | 62.92 | 71.23 | 1.09 | 53 | 163.13 | 49.1 | 10 | 51 | 29.04 | 20353.94 | 718.95 | 793.2 | 173.21 | 86.27 | 32746.12 | 0.5 | 0.77 | 0.31 | 1.95 | 0.5 | 10
10 | 75 | CONCLUIDO | 1.5044 | 66.47 | 62.73 | 78.41 | 1.18 | 48 | 164.57 | 49.1 | 11 | 46 | 29.47 | 20530.82 | 714.42 | 793.2 | 166.76 | 86.27 | 29547.3 | 0.52 | 0.77 | 0.3 | 1.76 | 0.5 | 10
11 | 75 | CONCLUIDO | 1.5107 | 66.19 | 62.57 | 85.33 | 1.28 | 44 | 166.01 | 49.1 | 12 | 42 | 29.91 | 20708.3 | 709.85 | 793.2 | 161.48 | 86.27 | 26923.25 | 0.53 | 0.78 | 0.29 | 1.6 | 0.5 | 10
12 | 75 | CONCLUIDO | 1.5174 | 65.9 | 62.4 | 93.6 | 1.38 | 40 | 167.45 | 49.1 | 13 | 38 | 30.36 | 20886.38 | 705.56 | 793.2 | 155.9 | 86.27 | 24155.31 | 0.55 | 0.78 | 0.28 | 1.43 | 0.5 | 10
13 | 75 | CONCLUIDO | 1.5224 | 65.68 | 62.28 | 100.99 | 1.47 | 37 | 168.9 | 49.1 | 14 | 35 | 30.81 | 21065.06 | 702.36 | 793.2 | 151.64 | 86.27 | 22040.25 | 0.57 | 0.78 | 0.28 | 1.31 | 0.5 | 10
14 | 75 | CONCLUIDO | 1.5243 | 65.6 | 62.26 | 106.73 | 1.56 | 35 | 170.35 | 49.1 | 15 | 33 | 31.26 | 21244.37 | 699.79 | 793.2 | 151.84 | 86.27 | 22148.51 | 0.57 | 0.78 | 0.26 | 1.29 | 0.5 | 10
15 | 75 | CONCLUIDO | 1.527 | 65.49 | 62.2 | 113.09 | 1.65 | 33 | 171.81 | 49.1 | 16 | 31 | 31.72 | 21424.29 | 695.78 | 793.21 | 149.31 | 86.27 | 20893.74 | 0.58 | 0.78 | 0.27 | 1.23 | 0.5 | 10
16 | 75 | CONCLUIDO | 1.531 | 65.32 | 62.09 | 120.18 | 1.74 | 31 | 173.28 | 49.1 | 17 | 29 | 32.18 | 21604.83 | 692.18 | 793.2 | 145.57 | 86.27 | 19033.23 | 0.59 | 0.78 | 0.27 | 1.12 | 0.5 | 10
17 | 75 | CONCLUIDO | 1.5346 | 65.17 | 62 | 128.28 | 1.83 | 29 | 174.75 | 49.1 | 18 | 27 | 32.65 | 21786.02 | 689.86 | 793.2 | 142.62 | 86.27 | 17571.2 | 0.6 | 0.78 | 0.27 | 1.03 | 0.5 | 10
18 | 75 | CONCLUIDO | 1.5377 | 65.03 | 61.93 | 137.62 | 1.91 | 27 | 176.22 | 49.1 | 19 | 25 | 33.13 | 21967.84 | 687.2 | 793.2 | 140.04 | 86.27 | 16289.4 | 0.62 | 0.78 | 0.26 | 0.96 | 0.5 | 10
19 | 75 | CONCLUIDO | 1.5397 | 64.95 | 61.88 | 142.79 | 2 | 26 | 177.7 | 49.1 | 20 | 24 | 33.61 | 22150.3 | 684.11 | 793.2 | 138.24 | 86.27 | 15392.8 | 0.62 | 0.78 | 0.26 | 0.91 | 0.5 | 10
20 | 75 | CONCLUIDO | 1.5408 | 64.9 | 61.86 | 148.47 | 2.08 | 25 | 179.18 | 49.1 | 21 | 23 | 34.09 | 22333.43 | 682.2 | 793.22 | 137.78 | 86.27 | 15172.46 | 0.63 | 0.79 | 0.26 | 0.89 | 0.5 | 10
21 | 75 | CONCLUIDO | 1.5436 | 64.78 | 61.8 | 161.23 | 2.16 | 23 | 180.67 | 49.1 | 22 | 21 | 34.58 | 22517.21 | 676 | 793.2 | 136.13 | 86.27 | 14354.82 | 0.63 | 0.79 | 0.25 | 0.83 | 0.5 | 10
22 | 75 | CONCLUIDO | 1.5456 | 64.7 | 61.75 | 168.42 | 2.24 | 22 | 182.17 | 49.1 | 23 | 20 | 35.08 | 22701.78 | 674.34 | 793.21 | 134.2 | 86.27 | 13395.47 | 0.64 | 0.79 | 0.26 | 0.78 | 0.5 | 10
23 | 75 | CONCLUIDO | 1.5451 | 64.72 | 61.77 | 168.47 | 2.32 | 22 | 183.67 | 49.1 | 24 | 20 | 35.58 | 22886.92 | 672.12 | 793.2 | 134.89 | 86.27 | 13738.57 | 0.64 | 0.79 | 0.26 | 0.8 | 0.5 | 10
24 | 75 | CONCLUIDO | 1.5464 | 64.67 | 61.75 | 176.43 | 2.4 | 21 | 185.18 | 49.1 | 25 | 19 | 36.08 | 23072.73 | 672.29 | 793.2 | 134.07 | 86.27 | 13332.91 | 0.64 | 0.79 | 0.26 | 0.78 | 0.5 | 10
25 | 75 | CONCLUIDO | 1.5489 | 64.56 | 61.67 | 185.02 | 2.47 | 20 | 186.69 | 49.1 | 26 | 18 | 36.6 | 23259.24 | 669.9 | 793.2 | 131.6 | 86.27 | 12104.95 | 0.66 | 0.79 | 0.25 | 0.71 | 0.5 | 10
26 | 75 | CONCLUIDO | 1.5509 | 64.48 | 61.62 | 194.59 | 2.55 | 19 | 188.21 | 49.1 | 27 | 17 | 37.11 | 23446.45 | 666.14 | 793.2 | 129.84 | 86.27 | 11227.52 | 0.66 | 0.79 | 0.25 | 0.65 | 0.5 | 10
27 | 75 | CONCLUIDO | 1.5521 | 64.43 | 61.6 | 205.34 | 2.62 | 18 | 189.73 | 49.1 | 28 | 16 | 37.64 | 23634.36 | 663.28 | 793.2 | 129.02 | 86.27 | 10822.6 | 0.67 | 0.79 | 0.25 | 0.63 | 0.5 | 10
28 | 75 | CONCLUIDO | 1.552 | 64.44 | 61.61 | 205.36 | 2.69 | 18 | 191.26 | 49.1 | 29 | 16 | 38.17 | 23822.99 | 661.7 | 793.21 | 129.36 | 86.27 | 10995.11 | 0.67 | 0.79 | 0.25 | 0.64 | 0.5 | 10
29 | 75 | CONCLUIDO | 1.5531 | 64.39 | 61.59 | 217.38 | 2.76 | 17 | 192.8 | 49.1 | 30 | 15 | 38.7 | 24012.34 | 656.7 | 793.2 | 128.97 | 86.27 | 10804.73 | 0.67 | 0.79 | 0.25 | 0.62 | 0.5 | 10
30 | 75 | CONCLUIDO | 1.5532 | 64.38 | 61.59 | 217.36 | 2.83 | 17 | 194.34 | 49.1 | 31 | 15 | 39.24 | 24202.42 | 657.16 | 793.2 | 128.7 | 86.27 | 10670.85 | 0.67 | 0.79 | 0.25 | 0.62 | 0.5 | 10
31 | 75 | CONCLUIDO | 1.5555 | 64.29 | 61.52 | 230.72 | 2.9 | 16 | 195.89 | 49.1 | 32 | 14 | 39.79 | 24393.24 | 653.08 | 793.2 | 126.66 | 86.27 | 9656.95 | 0.68 | 0.79 | 0.24 | 0.56 | 0.5 | 10
32 | 75 | CONCLUIDO | 1.5556 | 64.29 | 61.52 | 230.7 | 2.97 | 16 | 197.44 | 49.1 | 33 | 14 | 40.34 | 24584.81 | 648.88 | 793.2 | 126.49 | 86.27 | 9571.96 | 0.68 | 0.79 | 0.25 | 0.55 | 0.5 | 10
33 | 75 | CONCLUIDO | 1.5579 | 64.19 | 61.45 | 245.81 | 3.03 | 15 | 199 | 49.1 | 34 | 13 | 40.9 | 24777.13 | 650.6 | 793.2 | 124.26 | 86.27 | 8461.36 | 0.69 | 0.79 | 0.24 | 0.49 | 0.5 | 10
34 | 75 | CONCLUIDO | 1.557 | 64.23 | 61.49 | 245.96 | 3.1 | 15 | 200.56 | 49.1 | 35 | 13 | 41.47 | 24970.22 | 646.36 | 793.2 | 125.67 | 86.27 | 9163.47 | 0.69 | 0.79 | 0.24 | 0.52 | 0.5 | 10
35 | 75 | CONCLUIDO | 1.5589 | 64.15 | 61.44 | 263.33 | 3.16 | 14 | 202.14 | 49.1 | 36 | 12 | 42.04 | 25164.09 | 644.81 | 793.2 | 123.9 | 86.27 | 8286.92 | 0.7 | 0.79 | 0.24 | 0.48 | 0.5 | 10
36 | 75 | CONCLUIDO | 1.5585 | 64.16 | 61.46 | 263.4 | 3.23 | 14 | 203.71 | 49.1 | 37 | 12 | 42.62 | 25358.87 | 644.91 | 793.2 | 124.41 | 86.27 | 8539.23 | 0.69 | 0.79 | 0.24 | 0.49 | 0.5 | 10
37 | 75 | CONCLUIDO | 1.5603 | 64.09 | 61.42 | 283.46 | 3.29 | 13 | 205.3 | 49.1 | 38 | 9 | 43.2 | 25554.32 | 636.79 | 793.2 | 122.8 | 86.27 | 7740.43 | 0.7 | 0.79 | 0.25 | 0.45 | 0.5 | 10
38 | 75 | CONCLUIDO | 1.5608 | 64.07 | 61.4 | 283.37 | 3.35 | 13 | 206.89 | 49.1 | 39 | 10 | 43.8 | 25750.58 | 640.09 | 793.2 | 122.24 | 86.27 | 7461.03 | 0.71 | 0.79 | 0.24 | 0.43 | 0.5 | 10
39 | 75 | CONCLUIDO | 1.5608 | 64.07 | 61.4 | 283.37 | 3.41 | 13 | 208.49 | 49.1 | 40 | 9 | 44.39 | 25947.65 | 639.67 | 793.2 | 122.21 | 86.27 | 7445.64 | 0.71 | 0.79 | 0.24 | 0.43 | 0.5 | 10
0 | 95 | CONCLUIDO | 0.714 | 140.06 | 100.6 | 6.07 | 0.1 | 994 | 185.69 | 53.44 | 1 | 992 | 36.26 | 23136.14 | 1359.89 | 793.33 | 1436.71 | 86.27 | 659787.88 | 0.06 | 0.48 | 1.82 | 39.62 | 0.5 | 10
1 | 95 | CONCLUIDO | 1.1004 | 90.88 | 74.82 | 12.3 | 0.19 | 365 | 187.21 | 53.44 | 2 | 363 | 36.77 | 23322.88 | 1008.1 | 793.27 | 570.79 | 86.27 | 229976.72 | 0.15 | 0.65 | 0.81 | 13.85 | 0.5 | 10
2 | 95 | CONCLUIDO | 1.2462 | 80.25 | 69.4 | 18.51 | 0.28 | 225 | 188.73 | 53.44 | 3 | 223 | 37.29 | 23510.33 | 933.03 | 793.25 | 389.72 | 86.27 | 140139.11 | 0.22 | 0.7 | 0.58 | 8.43 | 0.5 | 10
3 | 95 | CONCLUIDO | 1.3234 | 75.56 | 67.03 | 24.67 | 0.37 | 163 | 190.25 | 53.44 | 4 | 161 | 37.82 | 23698.48 | 899.36 | 793.22 | 310.5 | 86.27 | 100839.44 | 0.28 | 0.72 | 0.47 | 6.05 | 0.5 | 10
4 | 95 | CONCLUIDO | 1.3711 | 72.93 | 65.7 | 30.8 | 0.46 | 128 | 191.78 | 53.44 | 5 | 126 | 38.35 | 23887.36 | 879.89 | 793.2 | 265.92 | 86.27 | 78727.31 | 0.32 | 0.74 | 0.43 | 4.73 | 0.5 | 10
5 | 95 | CONCLUIDO | 1.4045 | 71.2 | 64.82 | 37.04 | 0.55 | 105 | 193.32 | 53.44 | 6 | 103 | 38.89 | 24076.95 | 866.67 | 793.2 | 236.15 | 86.27 | 63957.37 | 0.37 | 0.75 | 0.4 | 3.85 | 0.5 | 10
6 | 95 | CONCLUIDO | 1.4285 | 70 | 64.22 | 43.3 | 0.64 | 89 | 194.86 | 53.44 | 7 | 87 | 39.43 | 24267.28 | 857.13 | 793.23 | 216.76 | 86.27 | 54339.99 | 0.4 | 0.76 | 0.36 | 3.25 | 0.5 | 10
7 | 95 | CONCLUIDO | 1.4461 | 69.15 | 63.78 | 49.06 | 0.72 | 78 | 196.41 | 53.44 | 8 | 76 | 39.98 | 24458.36 | 849.71 | 793.2 | 201.68 | 86.27 | 46854.21 | 0.43 | 0.76 | 0.35 | 2.81 | 0.5 | 10
8 | 95 | CONCLUIDO | 1.4652 | 68.25 | 63.25 | 55.81 | 0.81 | 68 | 197.97 | 53.44 | 9 | 66 | 40.53 | 24650.18 | 841.43 | 793.21 | 185.28 | 86.27 | 38706.9 | 0.47 | 0.77 | 0.29 | 2.28 | 0.5 | 10
9 | 95 | CONCLUIDO | 1.4688 | 68.08 | 63.31 | 61.27 | 0.89 | 62 | 199.53 | 53.44 | 10 | 60 | 41.1 | 24842.77 | 840.95 | 793.2 | 186.22 | 86.27 | 39204.34 | 0.46 | 0.77 | 0.32 | 2.34 | 0.5 | 10
10 | 95 | CONCLUIDO | 1.4796 | 67.59 | 63.03 | 67.54 | 0.97 | 56 | 201.1 | 53.44 | 11 | 54 | 41.66 | 25036.12 | 836.48 | 793.2 | 177.11 | 86.27 | 34681.13 | 0.49 | 0.77 | 0.31 | 2.07 | 0.5 | 10
11 | 95 | CONCLUIDO | 1.4881 | 67.2 | 62.83 | 73.92 | 1.05 | 51 | 202.67 | 53.44 | 12 | 49 | 42.24 | 25230.25 | 832.59 | 793.2 | 170.35 | 86.27 | 31326.37 | 0.51 | 0.77 | 0.3 | 1.86 | 0.5 | 10
12 | 95 | CONCLUIDO | 1.4951 | 66.89 | 62.67 | 80 | 1.13 | 47 | 204.25 | 53.44 | 13 | 45 | 42.82 | 25425.3 | 829.04 | 793.21 | 164.79 | 86.27 | 28562.5 | 0.52 | 0.77 | 0.29 | 1.7 | 0.5 | 10
13 | 95 | CONCLUIDO | 1.4998 | 66.68 | 62.57 | 85.32 | 1.21 | 44 | 205.84 | 53.44 | 14 | 42 | 43.4 | 25621.03 | 825.96 | 793.22 | 161.34 | 86.27 | 26855.94 | 0.53 | 0.78 | 0.29 | 1.6 | 0.5 | 10
14 | 95 | CONCLUIDO | 1.5049 | 66.45 | 62.45 | 91.4 | 1.28 | 41 | 207.43 | 53.44 | 15 | 39 | 44 | 25817.56 | 823.38 | 793.2 | 157.68 | 86.27 | 25037.57 | 0.55 | 0.78 | 0.28 | 1.48 | 0.5 | 10
15 | 95 | CONCLUIDO | 1.5106 | 66.2 | 62.32 | 98.4 | 1.36 | 38 | 209.03 | 53.44 | 16 | 36 | 44.6 | 26014.91 | 819.96 | 793.2 | 153.01 | 86.27 | 22721.12 | 0.56 | 0.78 | 0.28 | 1.35 | 0.5 | 10
16 | 95 | CONCLUIDO | 1.5153 | 65.99 | 62.18 | 103.64 | 1.43 | 36 | 210.64 | 53.44 | 17 | 34 | 45.21 | 26213.09 | 817.31 | 793.21 | 148.23 | 86.27 | 20340.38 | 0.58 | 0.78 | 0.28 | 1.21 | 0.5 | 10
17 | 95 | CONCLUIDO | 1.5161 | 65.96 | 62.23 | 109.81 | 1.51 | 34 | 212.25 | 53.44 | 18 | 32 | 45.82 | 26412.11 | 817.35 | 793.2 | 150.08 | 86.27 | 21277.31 | 0.57 | 0.78 | 0.28 | 1.26 | 0.5 | 10
18 | 95 | CONCLUIDO | 1.52 | 65.79 | 62.13 | 116.5 | 1.58 | 32 | 213.87 | 53.44 | 19 | 30 | 46.44 | 26611.98 | 814.83 | 793.2 | 146.84 | 86.27 | 19666.05 | 0.59 | 0.78 | 0.27 | 1.16 | 0.5 | 10
19 | 95 | CONCLUIDO | 1.5217 | 65.72 | 62.09 | 120.18 | 1.65 | 31 | 215.5 | 53.44 | 20 | 29 | 47.07 | 26812.71 | 812.09 | 793.21 | 145.5 | 86.27 | 18997.53 | 0.59 | 0.78 | 0.27 | 1.13 | 0.5 | 10
20 | 95 | CONCLUIDO | 1.5252 | 65.57 | 62.02 | 128.31 | 1.72 | 29 | 217.14 | 53.44 | 21 | 27 | 47.7 | 27014.3 | 811.29 | 793.2 | 143.05 | 86.27 | 17782.84 | 0.6 | 0.78 | 0.27 | 1.05 | 0.5 | 10
21 | 95 | CONCLUIDO | 1.5271 | 65.48 | 61.97 | 132.8 | 1.79 | 28 | 218.78 | 53.44 | 22 | 26 | 48.34 | 27216.79 | 810.12 | 793.2 | 141.71 | 86.27 | 17120.81 | 0.61 | 0.78 | 0.26 | 1.01 | 0.5 | 10
22 | 95 | CONCLUIDO | 1.5293 | 65.39 | 61.92 | 137.59 | 1.85 | 27 | 220.43 | 53.44 | 23 | 25 | 48.99 | 27420.16 | 808.52 | 793.2 | 139.79 | 86.27 | 16165.69 | 0.62 | 0.78 | 0.26 | 0.95 | 0.5 | 10
23 | 95 | CONCLUIDO | 1.5309 | 65.32 | 61.88 | 142.81 | 1.92 | 26 | 222.08 | 53.44 | 24 | 24 | 49.65 | 27624.44 | 806.01 | 793.2 | 138.53 | 86.27 | 15539.32 | 0.62 | 0.78 | 0.26 | 0.92 | 0.5 | 10
24 | 95 | CONCLUIDO | 1.5347 | 65.16 | 61.8 | 154.5 | 1.99 | 24 | 223.75 | 53.44 | 25 | 22 | 50.31 | 27829.77 | 803.59 | 793.2 | 135.64 | 86.27 | 14104.07 | 0.64 | 0.79 | 0.26 | 0.83 | 0.5 | 10
25 | 95 | CONCLUIDO | 1.5323 | 65.26 | 61.9 | 154.75 | 2.05 | 24 | 225.42 | 53.44 | 26 | 22 | 50.98 | 28035.92 | 802.8 | 793.2 | 139.5 | 86.27 | 16033.57 | 0.62 | 0.78 | 0.26 | 0.93 | 0.5 | 10
26 | 95 | CONCLUIDO | 1.5357 | 65.12 | 61.79 | 161.2 | 2.11 | 23 | 227.1 | 53.44 | 27 | 21 | 51.66 | 28243 | 803.36 | 793.2 | 135.61 | 86.27 | 14095.22 | 0.64 | 0.79 | 0.26 | 0.82 | 0.5 | 10
27 | 95 | CONCLUIDO | 1.5374 | 65.05 | 61.76 | 168.43 | 2.18 | 22 | 228.79 | 53.44 | 28 | 20 | 52.35 | 28451.04 | 802.59 | 793.21 | 134.43 | 86.27 | 13511.71 | 0.64 | 0.79 | 0.26 | 0.79 | 0.5 | 10
28 | 95 | CONCLUIDO | 1.5393 | 64.97 | 61.72 | 176.33 | 2.24 | 21 | 230.48 | 53.44 | 29 | 19 | 53.05 | 28660.06 | 799.56 | 793.2 | 132.91 | 86.27 | 12754.2 | 0.65 | 0.79 | 0.26 | 0.75 | 0.5 | 10
29 | 95 | CONCLUIDO | 1.5393 | 64.97 | 61.72 | 176.33 | 2.3 | 21 | 232.18 | 53.44 | 30 | 19 | 53.75 | 28870.05 | 798.21 | 793.2 | 132.96 | 86.27 | 12780.65 | 0.65 | 0.79 | 0.26 | 0.75 | 0.5 | 10
30 | 95 | CONCLUIDO | 1.541 | 64.89 | 61.68 | 185.04 | 2.36 | 20 | 233.89 | 53.44 | 31 | 18 | 54.46 | 29081.05 | 800.37 | 793.2 | 131.7 | 86.27 | 12155.27 | 0.66 | 0.79 | 0.26 | 0.71 | 0.5 | 10
31 | 95 | CONCLUIDO | 1.5432 | 64.8 | 61.62 | 194.6 | 2.41 | 19 | 235.61 | 53.44 | 32 | 17 | 55.18 | 29293.06 | 797.15 | 793.2 | 129.86 | 86.27 | 11239.7 | 0.66 | 0.79 | 0.25 | 0.65 | 0.5 | 10
32 | 95 | CONCLUIDO | 1.5429 | 64.81 | 61.64 | 194.64 | 2.47 | 19 | 237.34 | 53.44 | 33 | 17 | 55.91 | 29506.09 | 798.42 | 793.2 | 130.34 | 86.27 | 11479.8 | 0.66 | 0.79 | 0.25 | 0.67 | 0.5 | 10
33 | 95 | CONCLUIDO | 1.5479 | 64.6 | 61.46 | 204.88 | 2.53 | 18 | 239.08 | 53.44 | 34 | 16 | 56.64 | 29720.17 | 795.26 | 793.2 | 124.52 | 86.27 | 8574.65 | 0.69 | 0.79 | 0.24 | 0.5 | 0.5 | 10
34 | 95 | CONCLUIDO | 1.5448 | 64.73 | 61.6 | 205.32 | 2.58 | 18 | 240.82 | 53.44 | 35 | 16 | 57.39 | 29935.43 | 794.73 | 793.2 | 129.07 | 86.27 | 10848.07 | 0.67 | 0.79 | 0.25 | 0.63 | 0.5 | 10
35 | 95 | CONCLUIDO | 1.5464 | 64.67 | 61.56 | 217.29 | 2.64 | 17 | 242.57 | 53.44 | 36 | 15 | 58.14 | 30151.65 | 792.87 | 793.2 | 127.96 | 86.27 | 10300.05 | 0.67 | 0.79 | 0.25 | 0.6 | 0.5 | 10
36 | 95 | CONCLUIDO | 1.5465 | 64.66 | 61.56 | 217.28 | 2.69 | 17 | 244.34 | 53.44 | 37 | 15 | 58.9 | 30368.96 | 793.25 | 793.2 | 127.87 | 86.27 | 10254.61 | 0.67 | 0.79 | 0.25 | 0.59 | 0.5 | 10
37 | 95 | CONCLUIDO | 1.548 | 64.6 | 61.53 | 230.76 | 2.75 | 16 | 246.11 | 53.44 | 38 | 14 | 59.67 | 30587.38 | 792.82 | 793.2 | 126.92 | 86.27 | 9786.99 | 0.68 | 0.79 | 0.25 | 0.57 | 0.5 | 10
38 | 95 | CONCLUIDO | 1.5483 | 64.59 | 61.52 | 230.72 | 2.8 | 16 | 247.89 | 53.44 | 39 | 14 | 60.45 | 30806.92 | 791.83 | 793.2 | 126.46 | 86.27 | 9554.74 | 0.68 | 0.79 | 0.25 | 0.56 | 0.5 | 10
39 | 95 | CONCLUIDO | 1.5482 | 64.59 | 61.53 | 230.72 | 2.85 | 16 | 249.68 | 53.44 | 40 | 14 | 61.24 | 31027.6 | 789.88 | 793.2 | 126.65 | 86.27 | 9648.85 | 0.68 | 0.79 | 0.25 | 0.56 | 0.5 | 10
0 | 55 | CONCLUIDO | 0.9869 | 101.33 | 84.65 | 8.31 | 0.15 | 611 | 116.05 | 43.4 | 1 | 609 | 16.65 | 14546.17 | 840.81 | 793.31 | 900.57 | 86.27 | 393633.01 | 0.1 | 0.57 | 1.2 | 23.67 | 0.5 | 10
1 | 55 | CONCLUIDO | 1.274 | 78.49 | 70.41 | 16.83 | 0.3 | 251 | 117.34 | 43.4 | 2 | 249 | 16.94 | 14705.49 | 694.33 | 793.21 | 423.49 | 86.27 | 156892.91 | 0.2 | 0.69 | 0.62 | 9.44 | 0.5 | 10
2 | 55 | CONCLUIDO | 1.3755 | 72.7 | 66.84 | 25.38 | 0.45 | 158 | 118.63 | 43.4 | 3 | 156 | 17.23 | 14865.24 | 654.98 | 793.25 | 304.07 | 86.27 | 97650.86 | 0.28 | 0.73 | 0.47 | 5.87 | 0.5 | 10
3 | 55 | CONCLUIDO | 1.4278 | 70.04 | 65.21 | 34.02 | 0.59 | 115 | 119.93 | 43.4 | 4 | 113 | 17.53 | 15025.44 | 634.91 | 793.22 | 249.35 | 86.27 | 70507.28 | 0.35 | 0.74 | 0.4 | 4.24 | 0.5 | 10
4 | 55 | CONCLUIDO | 1.4584 | 68.57 | 64.31 | 42.4 | 0.73 | 91 | 121.23 | 43.4 | 5 | 89 | 17.83 | 15186.08 | 621.83 | 793.23 | 219.48 | 86.27 | 55691.07 | 0.39 | 0.76 | 0.37 | 3.34 | 0.5 | 10
5 | 55 | CONCLUIDO | 1.4825 | 67.45 | 63.6 | 51.57 | 0.86 | 74 | 122.54 | 43.4 | 6 | 72 | 18.14 | 15347.16 | 610.99 | 793.23 | 195.48 | 86.27 | 43776.99 | 0.44 | 0.76 | 0.34 | 2.63 | 0.5 | 10
6 | 55 | CONCLUIDO | 1.4947 | 66.9 | 63.32 | 60.3 | 1 | 63 | 123.85 | 43.4 | 7 | 61 | 18.45 | 15508.69 | 604.17 | 793.2 | 186.42 | 86.27 | 39297.81 | 0.46 | 0.77 | 0.32 | 2.35 | 0.5 | 10
7 | 55 | CONCLUIDO | 1.5058 | 66.41 | 63.01 | 68.74 | 1.13 | 55 | 125.16 | 43.4 | 8 | 53 | 18.76 | 15670.68 | 597.76 | 793.2 | 176.33 | 86.27 | 34296.33 | 0.49 | 0.77 | 0.31 | 2.04 | 0.5 | 10
8 | 55 | CONCLUIDO | 1.5165 | 65.94 | 62.71 | 78.39 | 1.26 | 48 | 126.48 | 43.4 | 9 | 46 | 19.08 | 15833.12 | 590.39 | 793.2 | 166.21 | 86.27 | 29269.78 | 0.52 | 0.77 | 0.3 | 1.74 | 0.5 | 10
9 | 55 | CONCLUIDO | 1.5234 | 65.64 | 62.53 | 87.25 | 1.38 | 43 | 127.8 | 43.4 | 10 | 41 | 19.4 | 15996.02 | 585.2 | 793.21 | 160.11 | 86.27 | 26243.66 | 0.54 | 0.78 | 0.29 | 1.56 | 0.5 | 10
10 | 55 | CONCLUIDO | 1.5299 | 65.37 | 62.35 | 95.92 | 1.5 | 39 | 129.13 | 43.4 | 11 | 37 | 19.73 | 16159.39 | 579.09 | 793.2 | 154.11 | 86.27 | 23265.47 | 0.56 | 0.78 | 0.28 | 1.38 | 0.5 | 10
11 | 55 | CONCLUIDO | 1.5371 | 65.06 | 62.12 | 103.53 | 1.63 | 36 | 130.45 | 43.4 | 12 | 34 | 20.05 | 16323.22 | 572.73 | 793.21 | 145.66 | 86.27 | 19055.62 | 0.59 | 0.78 | 0.28 | 1.15 | 0.5 | 10
12 | 55 | CONCLUIDO | 1.5373 | 65.05 | 62.18 | 113.05 | 1.74 | 33 | 131.79 | 43.4 | 13 | 31 | 20.39 | 16487.53 | 569.6 | 793.2 | 148.54 | 86.27 | 20509.69 | 0.58 | 0.78 | 0.27 | 1.21 | 0.5 | 10
13 | 55 | CONCLUIDO | 1.5424 | 64.83 | 62.03 | 124.06 | 1.86 | 30 | 133.12 | 43.4 | 14 | 28 | 20.72 | 16652.31 | 564.14 | 793.2 | 143.41 | 86.27 | 17962.18 | 0.6 | 0.78 | 0.27 | 1.06 | 0.5 | 10
14 | 55 | CONCLUIDO | 1.5449 | 64.73 | 61.98 | 132.81 | 1.97 | 28 | 134.46 | 43.4 | 15 | 26 | 21.06 | 16817.7 | 559.37 | 793.2 | 141.7 | 86.27 | 17113.78 | 0.61 | 0.78 | 0.27 | 1.01 | 0.5 | 10
15 | 55 | CONCLUIDO | 1.5483 | 64.58 | 61.88 | 142.8 | 2.08 | 26 | 135.81 | 43.4 | 16 | 24 | 21.41 | 16983.46 | 555.31 | 793.2 | 138.4 | 86.27 | 15475.69 | 0.62 | 0.78 | 0.26 | 0.91 | 0.5 | 10
16 | 55 | CONCLUIDO | 1.5496 | 64.53 | 61.85 | 148.45 | 2.19 | 25 | 137.15 | 43.4 | 17 | 23 | 21.75 | 17149.71 | 549.92 | 793.2 | 137.5 | 86.27 | 15029.17 | 0.63 | 0.79 | 0.26 | 0.88 | 0.5 | 10
17 | 55 | CONCLUIDO | 1.5523 | 64.42 | 61.79 | 161.18 | 2.3 | 23 | 138.51 | 43.4 | 18 | 21 | 22.11 | 17316.45 | 545.87 | 793.21 | 135.4 | 86.27 | 13987.52 | 0.64 | 0.79 | 0.26 | 0.82 | 0.5 | 10
18 | 55 | CONCLUIDO | 1.5537 | 64.36 | 61.75 | 168.42 | 2.4 | 22 | 139.86 | 43.4 | 19 | 20 | 22.46 | 17483.7 | 540.47 | 793.2 | 134.09 | 86.27 | 13341.57 | 0.64 | 0.79 | 0.26 | 0.78 | 0.5 | 10
19 | 55 | CONCLUIDO | 1.5543 | 64.34 | 61.75 | 176.43 | 2.5 | 21 | 141.22 | 43.4 | 20 | 19 | 22.82 | 17651.44 | 537.48 | 793.2 | 134.12 | 86.27 | 13362.27 | 0.64 | 0.79 | 0.26 | 0.78 | 0.5 | 10
20 | 55 | CONCLUIDO | 1.5589 | 64.15 | 61.61 | 194.56 | 2.61 | 19 | 142.59 | 43.4 | 21 | 17 | 23.19 | 17819.69 | 528.29 | 793.2 | 129.34 | 86.27 | 10979.91 | 0.67 | 0.79 | 0.25 | 0.64 | 0.5 | 10
21 | 55 | CONCLUIDO | 1.5596 | 64.12 | 61.58 | 194.47 | 2.7 | 19 | 143.96 | 43.4 | 22 | 17 | 23.56 | 17988.46 | 524.93 | 793.2 | 128.5 | 86.27 | 10557.97 | 0.67 | 0.79 | 0.25 | 0.61 | 0.5 | 10
22 | 55 | CONCLUIDO | 1.5598 | 64.11 | 61.6 | 205.33 | 2.8 | 18 | 145.33 | 43.4 | 23 | 14 | 23.93 | 18157.74 | 520.52 | 793.24 | 129.03 | 86.27 | 10827.87 | 0.67 | 0.79 | 0.25 | 0.63 | 0.5 | 10
23 | 55 | CONCLUIDO | 1.5611 | 64.06 | 61.57 | 217.3 | 2.89 | 17 | 146.7 | 43.4 | 24 | 12 | 24.3 | 18327.54 | 519.02 | 793.2 | 127.98 | 86.27 | 10310.78 | 0.67 | 0.79 | 0.25 | 0.6 | 0.5 | 10
24 | 55 | CONCLUIDO | 1.5632 | 63.97 | 61.5 | 230.64 | 2.99 | 16 | 148.09 | 43.4 | 25 | 7 | 24.69 | 18497.87 | 513.88 | 793.2 | 125.52 | 86.27 | 9087.17 | 0.69 | 0.79 | 0.26 | 0.54 | 0.5 | 10
25 | 55 | CONCLUIDO | 1.5617 | 64.03 | 61.57 | 230.88 | 3.08 | 16 | 149.47 | 43.4 | 26 | 4 | 25.07 | 18668.73 | 517.26 | 793.21 | 127.63 | 86.27 | 10141.61 | 0.68 | 0.79 | 0.26 | 0.6 | 0.5 | 10
26 | 55 | CONCLUIDO | 1.562 | 64.02 | 61.55 | 230.82 | 3.17 | 16 | 150.86 | 43.4 | 27 | 0 | 25.46 | 18840.13 | 518.35 | 793.2 | 126.91 | 86.27 | 9779.12 | 0.68 | 0.79 | 0.27 | 0.58 | 0.5 | 10

## gráficos
Selecione o eixo X:
Selecione o eixo Y:
Selecione o eixo Z:
Eixo X | Eixo Y | Eixo Z

## hidden (hidden)
Unnamed: 0
Volume de calda [L]
STATUS
Capacidade operacional [ha/h]
Tempo de missao [h]
Tempo util [h]
Tempo por voo [min]
Autonomia Projetada [h]
N° Voos
MTOW [kg]
Massa Estrutura [kg]
Combustível [kg]
Abastecimentos
Massa gerador
Potência gerador [W]
Combustível consumido [L]
Calda cons [L]
Distância percorrida [km]
Distância Pulverizando [km]
RTL ACUMULADO[m]
EOC [km/km]
EOC [h/h]
Tempo de manobra [h]
Tempo rtl_rtw [h]
V pulv [m/s]
V desloc [m/s]