## RESULTADOS_18
Unnamed: 0 | Volume de calda [L] | STATUS | Capacidade operacional [ha/h] | Tempo de missao [h] | Tempo util [h] | Tempo por voo [min] | Autonomia Projetada [h] | N° Voos | MTOW [kg] | Massa Estrutura [kg] | Combustível [kg] | Abastecimentos | Massa gerador | Potência gerador [W] | Combustível consumido [L] | Calda cons [L] | Distância percorrida [km] | Distância Pulverizando [km] | RTL ACUMULADO[m] | EOC [km/km] | EOC [h/h] | Tempo de manobra [h] | Tempo rtl_rtw [h] | V pulv [m/s] | V desloc [m/s] | Preço Total por ha Simples [R$/ha] | Preço Total por ha Presumido [R$/ha] | Preço Total por ha Real [R$/ha] | Preço Total Simples [R$] | Preço Total Presumido [R$] | Prod CAPEX [ha/h/R$] | Dias Trabalhados | Preço Total Real [R$]
0 | 100 | CONCLUIDO | 0.7111 | 140.62 | 98.91 | 5.89 | 0.09 | 1008 | 194.77 | 54.38 | 1 | 1006 | 39.4 | 24256.19 | 1365.34 | 6044.7 | 1920.1 | 149.66 | 874214.96 | 0.08 | 0.43 | 8.53 | 51.62 | 1 | 10 | 1983.7769 | 2714.2911 | 2455.243 | 1983776.9271 | 2714291.1097 | 1.4554e-06 | 20 | 2455242.9757
1 | 100 | CONCLUIDO | 1.3311 | 75.13 | 61.14 | 12.44 | 0.18 | 295 | 196.32 | 54.38 | 2 | 293 | 39.95 | 24447.22 | 812.14 | 6041.73 | 633.14 | 149.66 | 234299.6 | 0.24 | 0.69 | 7.32 | 13.88 | 1 | 10 | 669.1309 | 915.5344 | 828.1571 | 669130.8918 | 915534.4062 | 2.7243e-06 | 11 | 828157.0874
2 | 100 | CONCLUIDO | 1.5563 | 64.26 | 55.13 | 19.46 | 0.27 | 170 | 197.88 | 54.38 | 3 | 168 | 40.5 | 24639 | 703.01 | 6041.56 | 429.15 | 149.66 | 132930.1 | 0.35 | 0.77 | 7.12 | 7.87 | 1 | 10 | 503.9744 | 689.5601 | 623.7494 | 503974.4474 | 689560.0728 | 3.1852e-06 | 9 | 623749.4272
3 | 100 | CONCLUIDO | 1.6775 | 59.61 | 52.59 | 27.2 | 0.36 | 116 | 199.44 | 54.38 | 4 | 114 | 41.06 | 24831.54 | 637.28 | 6041.47 | 342.99 | 149.66 | 90122.62 | 0.44 | 0.8 | 7.03 | 5.32 | 1 | 10 | 436.8614 | 597.733 | 540.6862 | 436861.3747 | 597733.0059 | 3.4332e-06 | 9 | 540686.2067
4 | 100 | CONCLUIDO | 1.7527 | 57.06 | 51.2 | 35.72 | 0.44 | 86 | 201.01 | 54.38 | 5 | 84 | 41.63 | 25024.84 | 587.78 | 6041.44 | 295.43 | 149.66 | 66489.79 | 0.51 | 0.82 | 6.99 | 3.93 | 1 | 10 | 387.9661 | 530.8323 | 480.1705 | 387966.1104 | 530832.3481 | 3.5871e-06 | 8 | 480170.4538
5 | 100 | CONCLUIDO | 1.8032 | 55.46 | 50.34 | 45.08 | 0.53 | 67 | 202.58 | 54.38 | 6 | 46 | 42.2 | 25218.93 | 543.44 | 6041.61 | 265.75 | 149.66 | 51747.44 | 0.56 | 0.84 | 6.98 | 3.07 | 1 | 10 | 356.9224 | 488.357 | 441.7489 | 356922.4178 | 488356.9983 | 3.6905e-06 | 8 | 441748.8918
6 | 100 | CONCLUIDO | 1.8165 | 55.05 | 50.12 | 48.51 | 0.61 | 62 | 204.16 | 54.38 | 7 | 2 | 42.78 | 25413.94 | 530.95 | 6041.24 | 256.8 | 149.66 | 47297.22 | 0.58 | 0.84 | 7.02 | 2.86 | 1 | 10 | 348.6483 | 477.0361 | 431.5084 | 348648.3475 | 477036.0503 | 3.7177e-06 | 8 | 431508.3992
7 | 100 | CONCLUIDO | 1.8166 | 55.05 | 50.12 | 48.5 | 0.69 | 62 | 205.75 | 54.38 | 8 | 0 | 43.37 | 25609.61 | 534.5 | 6041.34 | 256.45 | 149.66 | 47122.48 | 0.58 | 0.84 | 7.03 | 2.86 | 1 | 10 | 350.3342 | 479.3427 | 433.5949 | 350334.1788 | 479342.679 | 3.7179e-06 | 8 | 433594.8865

## RESULTADOS_6
Unnamed: 0 | Volume de calda [L] | STATUS | Capacidade operacional [ha/h] | Tempo de missao [h] | Tempo util [h] | Tempo por voo [min] | Autonomia Projetada [h] | N° Voos | MTOW [kg] | Massa Estrutura [kg] | Combustível [kg] | Abastecimentos | Massa gerador | Potência gerador [W] | Combustível consumido [L] | Calda cons [L] | Distância percorrida [km] | Distância Pulverizando [km] | RTL ACUMULADO[m] | EOC [km/km] | EOC [h/h] | Tempo de manobra [h] | Tempo rtl_rtw [h] | V pulv [m/s] | V desloc [m/s] | Preço Total por ha Simples [R$/ha] | Preço Total por ha Presumido [R$/ha] | Preço Total por ha Real [R$/ha] | Preço Total Simples [R$] | Preço Total Presumido [R$] | Prod CAPEX [ha/h/R$] | Dias Trabalhados | Preço Total Real [R$]
0 | 40 | CONCLUIDO | 1.3671 | 73.15 | 64.43 | 10.77 | 0.2 | 359 | 89.87 | 37.55 | 1 | 357 | 11.32 | 11317.98 | 493.28 | 6042.39 | 743.39 | 149.66 | 289106.86 | 0.2 | 0.66 | 7.47 | 17.16 | 1 | 10 | 433.7296 | 593.448 | 536.8102 | 433729.6292 | 593448.0135 | 2.9249e-06 | 11 | 536810.168
1 | 40 | CONCLUIDO | 1.6885 | 59.22 | 54.39 | 21.33 | 0.39 | 153 | 91.1 | 37.55 | 2 | 6 | 11.54 | 11468.97 | 360.43 | 6042.11 | 397.53 | 149.66 | 117206.24 | 0.38 | 0.78 | 7.28 | 7.13 | 1 | 10 | 279.0191 | 381.7663 | 345.331 | 279019.1318 | 381766.2856 | 3.6125e-06 | 9 | 345331.0471
2 | 40 | CONCLUIDO | 1.6918 | 59.11 | 54.3 | 21.43 | 0.57 | 152 | 92.32 | 37.55 | 3 | 0 | 11.77 | 11620.34 | 363.2 | 6041.91 | 394.16 | 149.66 | 115525.39 | 0.38 | 0.78 | 7.28 | 7.04 | 1 | 10 | 279.9921 | 383.0976 | 346.5353 | 279992.1054 | 383097.551 | 3.6195e-06 | 9 | 346535.2584

## RESULTADOS_4
Unnamed: 0 | Volume de calda [L] | STATUS | Capacidade operacional [ha/h] | Tempo de missao [h] | Tempo util [h] | Tempo por voo [min] | Autonomia Projetada [h] | N° Voos | MTOW [kg] | Massa Estrutura [kg] | Combustível [kg] | Abastecimentos | Massa gerador | Potência gerador [W] | Combustível consumido [L] | Calda cons [L] | Distância percorrida [km] | Distância Pulverizando [km] | RTL ACUMULADO[m] | EOC [km/km] | EOC [h/h] | Tempo de manobra [h] | Tempo rtl_rtw [h] | V pulv [m/s] | V desloc [m/s] | Preço Total por ha Simples [R$/ha] | Preço Total por ha Presumido [R$/ha] | Preço Total por ha Real [R$/ha] | Preço Total Simples [R$] | Preço Total Presumido [R$] | Prod CAPEX [ha/h/R$] | Dias Trabalhados | Preço Total Real [R$]
0 | 30 | CONCLUIDO | 1.5201 | 65.78 | 59.79 | 13.44 | 0.24 | 267 | 71.52 | 32.27 | 1 | 232 | 8.25 | 9054.6 | 364.13 | 6042.11 | 585.51 | 149.66 | 210627.97 | 0.26 | 0.71 | 7.32 | 12.52 | 1 | 10 | 310.5843 | 424.9552 | 384.3981 | 310584.347 | 424955.2055 | 3.2887e-06 | 10 | 384398.0771
1 | 30 | CONCLUIDO | 1.62 | 61.73 | 56.73 | 16.77 | 0.48 | 203 | 72.7 | 32.27 | 2 | 0 | 8.43 | 9200.25 | 330.11 | 6042.65 | 473.39 | 149.66 | 154884.87 | 0.32 | 0.74 | 7.44 | 9.46 | 1 | 10 | 269.1189 | 368.2204 | 333.0779 | 269118.9226 | 368220.3826 | 3.5049e-06 | 9 | 333077.9461

## RESULTADOS_1
Unnamed: 0 | Volume de calda [L] | STATUS | Capacidade operacional [ha/h] | Tempo de missao [h] | Tempo util [h] | Tempo por voo [min] | Autonomia Projetada [h] | N° Voos | MTOW [kg] | Massa Estrutura [kg] | Combustível [kg] | Abastecimentos | Massa gerador | Potência gerador [W] | Combustível consumido [L] | Calda cons [L] | Distância percorrida [km] | Distância Pulverizando [km] | RTL ACUMULADO[m] | EOC [km/km] | EOC [h/h] | Tempo de manobra [h] | Tempo rtl_rtw [h] | V pulv [m/s] | V desloc [m/s] | Preço Total por ha Simples [R$/ha] | Preço Total por ha Presumido [R$/ha] | Preço Total por ha Real [R$/ha] | Preço Total Simples [R$] | Preço Total Presumido [R$] | Prod CAPEX [ha/h/R$] | Dias Trabalhados | Preço Total Real [R$]
0 | 15 | CONCLUIDO | 1.3831 | 72.3 | 66.12 | 9.84 | 0.43 | 403 | 39.78 | 19.54 | 1 | 0 | 4.24 | 5140 | 260.09 | 6044.62 | 782.29 | 149.66 | 308337.95 | 0.19 | 0.64 | 8.03 | 18.85 | 1 | 10 | 269.2717 | 368.4294 | 333.267 | 269271.7106 | 368429.4339 | 3.0605e-06 | 11 | 333267.0459

## RESULTADOS_12
Unnamed: 0 | Volume de calda [L] | STATUS | Capacidade operacional [ha/h] | Tempo de missao [h] | Tempo util [h] | Tempo por voo [min] | Autonomia Projetada [h] | N° Voos | MTOW [kg] | Massa Estrutura [kg] | Combustível [kg] | Abastecimentos | Massa gerador | Potência gerador [W] | Combustível consumido [L] | Calda cons [L] | Distância percorrida [km] | Distância Pulverizando [km] | RTL ACUMULADO[m] | EOC [km/km] | EOC [h/h] | Tempo de manobra [h] | Tempo rtl_rtw [h] | V pulv [m/s] | V desloc [m/s] | Preço Total por ha Simples [R$/ha] | Preço Total por ha Presumido [R$/ha] | Preço Total por ha Real [R$/ha] | Preço Total Simples [R$] | Preço Total Presumido [R$] | Prod CAPEX [ha/h/R$] | Dias Trabalhados | Preço Total Real [R$]
0 | 70 | CONCLUIDO | 1.0076 | 99.25 | 78.61 | 7.4 | 0.12 | 637 | 141.81 | 47.83 | 1 | 635 | 22.98 | 17723.39 | 869.01 | 6043.31 | 1226.96 | 149.66 | 529502.02 | 0.12 | 0.54 | 7.9 | 31.34 | 1 | 10 | 934.4494 | 1278.5549 | 1156.5314 | 934449.4008 | 1278554.8951 | 2.1017e-06 | 14 | 1156531.4104
1 | 70 | CONCLUIDO | 1.5222 | 65.69 | 57.28 | 16.06 | 0.25 | 214 | 143.17 | 47.83 | 2 | 212 | 23.34 | 17891.86 | 589.19 | 6041.71 | 501.81 | 149.66 | 169038.7 | 0.3 | 0.74 | 7.2 | 10.02 | 1 | 10 | 450.8968 | 616.9369 | 558.0573 | 450896.7827 | 616936.8703 | 3.1751e-06 | 10 | 558057.2813
2 | 70 | CONCLUIDO | 1.7103 | 58.47 | 52.77 | 26.39 | 0.37 | 120 | 144.54 | 47.83 | 3 | 117 | 23.71 | 18060.85 | 493.54 | 6041.54 | 349.09 | 149.66 | 93149.57 | 0.43 | 0.8 | 7.04 | 5.51 | 1 | 10 | 350.9621 | 480.2019 | 434.3721 | 350962.1214 | 480201.8578 | 3.5675e-06 | 9 | 434372.0665
3 | 70 | CONCLUIDO | 1.7829 | 56.09 | 51.32 | 34.99 | 0.49 | 88 | 145.92 | 47.83 | 4 | 12 | 24.09 | 18230.35 | 445.86 | 6041.75 | 296.13 | 149.66 | 66831.44 | 0.51 | 0.82 | 7.09 | 4.06 | 1 | 10 | 307.8522 | 421.2169 | 381.0166 | 307852.1592 | 421216.9058 | 3.7189e-06 | 8 | 381016.5555
4 | 70 | CONCLUIDO | 1.783 | 56.09 | 51.32 | 34.99 | 0.6 | 88 | 147.3 | 47.83 | 5 | 0 | 24.47 | 18400.38 | 448.5 | 6041.7 | 295.98 | 149.66 | 66756.6 | 0.51 | 0.82 | 7.1 | 4.05 | 1 | 10 | 309.1276 | 422.962 | 382.5951 | 309127.598 | 422962.0173 | 3.7191e-06 | 8 | 382595.116

## RESULTADOS_16
Unnamed: 0 | Volume de calda [L] | STATUS | Capacidade operacional [ha/h] | Tempo de missao [h] | Tempo util [h] | Tempo por voo [min] | Autonomia Projetada [h] | N° Voos | MTOW [kg] | Massa Estrutura [kg] | Combustível [kg] | Abastecimentos | Massa gerador | Potência gerador [W] | Combustível consumido [L] | Calda cons [L] | Distância percorrida [km] | Distância Pulverizando [km] | RTL ACUMULADO[m] | EOC [km/km] | EOC [h/h] | Tempo de manobra [h] | Tempo rtl_rtw [h] | V pulv [m/s] | V desloc [m/s] | Preço Total por ha Simples [R$/ha] | Preço Total por ha Presumido [R$/ha] | Preço Total por ha Real [R$/ha] | Preço Total Simples [R$] | Preço Total Presumido [R$] | Prod CAPEX [ha/h/R$] | Dias Trabalhados | Preço Total Real [R$]
0 | 90 | CONCLUIDO | 0.8069 | 123.94 | 90.79 | 6.31 | 0.1 | 864 | 176.73 | 52.44 | 1 | 862 | 33.29 | 22031.19 | 1173.06 | 6044.46 | 1643.12 | 149.66 | 736444.7 | 0.09 | 0.47 | 8.26 | 43.51 | 1 | 10 | 1526.5247 | 2088.6584 | 1889.3198 | 1526524.6794 | 2088658.4118 | 1.6611e-06 | 18 | 1889319.7845
1 | 90 | CONCLUIDO | 1.3933 | 71.77 | 59.82 | 13.39 | 0.2 | 268 | 178.21 | 52.44 | 2 | 266 | 33.77 | 22213.89 | 738.08 | 6042.16 | 587.4 | 149.66 | 211564.82 | 0.25 | 0.71 | 7.3 | 12.56 | 1 | 10 | 585.6416 | 801.3007 | 724.8257 | 585641.6409 | 801300.7298 | 2.8683e-06 | 10 | 724825.7127
2 | 90 | CONCLUIDO | 1.6058 | 62.27 | 54.38 | 21.19 | 0.3 | 154 | 179.7 | 52.44 | 3 | 152 | 34.26 | 22397.24 | 636.16 | 6041.44 | 403.72 | 149.66 | 120295.28 | 0.37 | 0.78 | 7.09 | 7.11 | 1 | 10 | 451.9018 | 618.312 | 559.3012 | 451901.8415 | 618312.0361 | 3.3058e-06 | 9 | 559301.2032
3 | 90 | CONCLUIDO | 1.721 | 58.1 | 51.99 | 29.99 | 0.39 | 104 | 181.19 | 52.44 | 4 | 102 | 34.75 | 22581.25 | 573.06 | 6041.42 | 322.4 | 149.66 | 79884.25 | 0.46 | 0.81 | 7.02 | 4.73 | 1 | 10 | 392.9499 | 537.6514 | 486.3387 | 392949.9249 | 537651.4229 | 3.543e-06 | 9 | 486338.7257
4 | 90 | CONCLUIDO | 1.791 | 55.83 | 50.71 | 40.04 | 0.49 | 76 | 182.69 | 52.44 | 5 | 61 | 35.25 | 22766.06 | 518.53 | 6041.44 | 278.44 | 149.66 | 58047.42 | 0.54 | 0.83 | 6.99 | 3.45 | 1 | 10 | 345.3977 | 472.5883 | 427.4852 | 345397.661 | 472588.3176 | 3.6871e-06 | 8 | 427485.1519
5 | 90 | CONCLUIDO | 1.8072 | 55.33 | 50.46 | 43.88 | 0.58 | 69 | 184.19 | 52.44 | 6 | 1 | 35.75 | 22951.43 | 501.63 | 6041.4 | 267.67 | 149.66 | 52697.12 | 0.56 | 0.84 | 7.05 | 3.2 | 1 | 10 | 334.573 | 457.7776 | 414.0879 | 334573.0438 | 457777.5989 | 3.7204e-06 | 8 | 414087.9473
6 | 90 | CONCLUIDO | 1.807 | 55.34 | 50.47 | 43.89 | 0.67 | 69 | 185.7 | 52.44 | 7 | 0 | 36.26 | 23137.49 | 505.25 | 6041.37 | 268.1 | 149.66 | 52909.99 | 0.56 | 0.84 | 7.04 | 3.21 | 1 | 10 | 336.3534 | 460.2136 | 416.2914 | 336353.4015 | 460213.5627 | 3.72e-06 | 8 | 416291.4262

## RESULTADOS_0
Unnamed: 0 | Volume de calda [L] | STATUS | Capacidade operacional [ha/h] | Tempo de missao [h] | Tempo util [h] | Tempo por voo [min] | Autonomia Projetada [h] | N° Voos | MTOW [kg] | Massa Estrutura [kg] | Combustível [kg] | Abastecimentos | Massa gerador | Potência gerador [W] | Combustível consumido [L] | Calda cons [L] | Distância percorrida [km] | Distância Pulverizando [km] | RTL ACUMULADO[m] | EOC [km/km] | EOC [h/h] | Tempo de manobra [h] | Tempo rtl_rtw [h] | V pulv [m/s] | V desloc [m/s] | Preço Total por ha Simples [R$/ha] | Preço Total por ha Presumido [R$/ha] | Preço Total por ha Real [R$/ha] | Preço Total Simples [R$] | Preço Total Presumido [R$] | Prod CAPEX [ha/h/R$] | Dias Trabalhados | Preço Total Real [R$]
0 | 10 | CONCLUIDO | 1.1932 | 83.81 | 75.46 | 7.51 | 0.64 | 603 | 26.11 | 12.1 | 1 | 0 | 3.01 | 3454.41 | 218.57 | 6044.35 | 1089.3 | 149.66 | 460839.97 | 0.14 | 0.56 | 8.62 | 28.19 | 1 | 10 | 274.4835 | 375.5604 | 339.7175 | 274483.5008 | 375560.4352 | 2.6688e-06 | 12 | 339717.4743

## RESULTADOS_7
Unnamed: 0 | Volume de calda [L] | STATUS | Capacidade operacional [ha/h] | Tempo de missao [h] | Tempo util [h] | Tempo por voo [min] | Autonomia Projetada [h] | N° Voos | MTOW [kg] | Massa Estrutura [kg] | Combustível [kg] | Abastecimentos | Massa gerador | Potência gerador [W] | Combustível consumido [L] | Calda cons [L] | Distância percorrida [km] | Distância Pulverizando [km] | RTL ACUMULADO[m] | EOC [km/km] | EOC [h/h] | Tempo de manobra [h] | Tempo rtl_rtw [h] | V pulv [m/s] | V desloc [m/s] | Preço Total por ha Simples [R$/ha] | Preço Total por ha Presumido [R$/ha] | Preço Total por ha Real [R$/ha] | Preço Total Simples [R$] | Preço Total Presumido [R$] | Prod CAPEX [ha/h/R$] | Dias Trabalhados | Preço Total Real [R$]
0 | 45 | CONCLUIDO | 1.2994 | 76.96 | 66.67 | 9.9 | 0.18 | 404 | 98.71 | 39.72 | 1 | 402 | 12.99 | 12407.75 | 554.58 | 6042.89 | 819.84 | 149.66 | 327106.02 | 0.18 | 0.63 | 7.54 | 19.4 | 1 | 10 | 496.7191 | 679.633 | 614.7698 | 496719.1383 | 679633.0387 | 2.7664e-06 | 11 | 614769.8153
1 | 45 | CONCLUIDO | 1.6949 | 59 | 54.03 | 22.36 | 0.35 | 145 | 99.95 | 39.72 | 2 | 67 | 13.24 | 12561.45 | 382.49 | 6041.94 | 387.83 | 149.66 | 112395.28 | 0.39 | 0.78 | 7.2 | 6.77 | 1 | 10 | 290.8896 | 398.008 | 360.0227 | 290889.6442 | 398008.0444 | 3.6084e-06 | 9 | 360022.7152
2 | 45 | CONCLUIDO | 1.712 | 58.41 | 53.63 | 23.66 | 0.52 | 136 | 101.2 | 39.72 | 3 | 0 | 13.49 | 12715.54 | 378.22 | 6041.98 | 371.53 | 149.66 | 104290.23 | 0.4 | 0.79 | 7.26 | 6.37 | 1 | 10 | 286.3057 | 391.7361 | 354.3493 | 286305.7017 | 391736.092 | 3.6448e-06 | 9 | 354349.3491

## RESULTADOS_10
Unnamed: 0 | Volume de calda [L] | STATUS | Capacidade operacional [ha/h] | Tempo de missao [h] | Tempo util [h] | Tempo por voo [min] | Autonomia Projetada [h] | N° Voos | MTOW [kg] | Massa Estrutura [kg] | Combustível [kg] | Abastecimentos | Massa gerador | Potência gerador [W] | Combustível consumido [L] | Calda cons [L] | Distância percorrida [km] | Distância Pulverizando [km] | RTL ACUMULADO[m] | EOC [km/km] | EOC [h/h] | Tempo de manobra [h] | Tempo rtl_rtw [h] | V pulv [m/s] | V desloc [m/s] | Preço Total por ha Simples [R$/ha] | Preço Total por ha Presumido [R$/ha] | Preço Total por ha Real [R$/ha] | Preço Total Simples [R$] | Preço Total Presumido [R$] | Prod CAPEX [ha/h/R$] | Dias Trabalhados | Preço Total Real [R$]
0 | 60 | CONCLUIDO | 1.1173 | 89.5 | 73.57 | 8.17 | 0.14 | 540 | 124.63 | 45 | 1 | 538 | 18.64 | 15605.44 | 738.79 | 6043.48 | 1055.08 | 149.66 | 444044.4 | 0.14 | 0.57 | 7.74 | 26.29 | 1 | 10 | 735.2895 | 1006.0556 | 910.039 | 735289.5303 | 1006055.574 | 2.3481e-06 | 13 | 910039.042
1 | 60 | CONCLUIDO | 1.5941 | 62.73 | 55.87 | 18.12 | 0.28 | 185 | 125.95 | 45 | 2 | 183 | 18.95 | 15767.7 | 509.08 | 6041.4 | 453.71 | 149.66 | 145135.92 | 0.33 | 0.76 | 7.16 | 8.61 | 1 | 10 | 379.3338 | 519.0212 | 469.4865 | 379333.758 | 519021.1827 | 3.3501e-06 | 9 | 469486.5295
2 | 60 | CONCLUIDO | 1.7554 | 56.97 | 52.13 | 29.51 | 0.42 | 106 | 127.27 | 45 | 3 | 44 | 19.27 | 15930.42 | 422.17 | 6041.34 | 324.77 | 149.66 | 81062.96 | 0.46 | 0.81 | 7.09 | 4.87 | 1 | 10 | 298.2518 | 408.0813 | 369.1346 | 298251.7954 | 408081.2644 | 3.6891e-06 | 8 | 369134.5613
3 | 60 | CONCLUIDO | 1.7619 | 56.76 | 52.02 | 30.6 | 0.55 | 102 | 128.59 | 45 | 4 | 0 | 19.59 | 16093.6 | 423.07 | 6041.77 | 318.98 | 149.66 | 78183.48 | 0.47 | 0.81 | 7.15 | 4.76 | 1 | 10 | 297.7667 | 407.4176 | 368.5342 | 297766.7255 | 407417.5704 | 3.7028e-06 | 8 | 368534.2093

## RESULTADOS_14
Unnamed: 0 | Volume de calda [L] | STATUS | Capacidade operacional [ha/h] | Tempo de missao [h] | Tempo util [h] | Tempo por voo [min] | Autonomia Projetada [h] | N° Voos | MTOW [kg] | Massa Estrutura [kg] | Combustível [kg] | Abastecimentos | Massa gerador | Potência gerador [W] | Combustível consumido [L] | Calda cons [L] | Distância percorrida [km] | Distância Pulverizando [km] | RTL ACUMULADO[m] | EOC [km/km] | EOC [h/h] | Tempo de manobra [h] | Tempo rtl_rtw [h] | V pulv [m/s] | V desloc [m/s] | Preço Total por ha Simples [R$/ha] | Preço Total por ha Presumido [R$/ha] | Preço Total por ha Real [R$/ha] | Preço Total Simples [R$] | Preço Total Presumido [R$] | Prod CAPEX [ha/h/R$] | Dias Trabalhados | Preço Total Real [R$]
0 | 80 | CONCLUIDO | 0.9051 | 110.49 | 84.22 | 6.8 | 0.11 | 743 | 159.12 | 50.28 | 1 | 741 | 27.84 | 19859.16 | 1011.38 | 6043.54 | 1418.09 | 149.66 | 624533.83 | 0.11 | 0.5 | 8.09 | 36.94 | 1 | 10 | 1192.001 | 1630.9483 | 1475.2929 | 1192000.9771 | 1630948.3242 | 1.8751e-06 | 16 | 1475292.9052
1 | 80 | CONCLUIDO | 1.4573 | 68.62 | 58.53 | 14.57 | 0.22 | 241 | 160.54 | 50.28 | 2 | 239 | 28.26 | 20034.4 | 663.36 | 6042.19 | 544.76 | 149.66 | 190382.35 | 0.27 | 0.72 | 7.22 | 11.26 | 1 | 10 | 515.3167 | 705.079 | 637.7873 | 515316.701 | 705079.0445 | 3.0191e-06 | 10 | 637787.2901
2 | 80 | CONCLUIDO | 1.6552 | 60.42 | 53.65 | 23.32 | 0.33 | 138 | 161.97 | 50.28 | 3 | 136 | 28.69 | 20210.21 | 568.84 | 6041.81 | 378.16 | 149.66 | 107593.43 | 0.4 | 0.79 | 7.09 | 6.38 | 1 | 10 | 402.6203 | 550.8828 | 498.3074 | 402620.292 | 550882.8458 | 3.429e-06 | 9 | 498307.3602
3 | 80 | CONCLUIDO | 1.7644 | 56.68 | 51.42 | 33.9 | 0.43 | 91 | 163.4 | 50.28 | 4 | 80 | 29.12 | 20386.62 | 499.04 | 6041.43 | 303.08 | 149.66 | 70293.02 | 0.49 | 0.82 | 7 | 4.16 | 1 | 10 | 338.6706 | 463.3841 | 419.1594 | 338670.6299 | 463384.0969 | 3.6553e-06 | 8 | 419159.369
4 | 80 | CONCLUIDO | 1.7979 | 55.62 | 50.81 | 39.6 | 0.54 | 77 | 164.83 | 50.28 | 5 | 2 | 29.55 | 20563.61 | 472.51 | 6041.41 | 280.13 | 149.66 | 58883.41 | 0.53 | 0.83 | 7.05 | 3.55 | 1 | 10 | 320.3273 | 438.2859 | 396.4565 | 320327.2919 | 438285.9326 | 3.7247e-06 | 8 | 396456.5383
5 | 80 | CONCLUIDO | 1.798 | 55.62 | 50.81 | 39.59 | 0.64 | 77 | 166.27 | 50.28 | 6 | 0 | 29.99 | 20741.2 | 475.99 | 6041.27 | 279.67 | 149.66 | 58656.46 | 0.54 | 0.83 | 7.06 | 3.55 | 1 | 10 | 321.9982 | 440.5721 | 398.5246 | 321998.2019 | 440572.1454 | 3.7249e-06 | 8 | 398524.5582

## RESULTADOS_5
Unnamed: 0 | Volume de calda [L] | STATUS | Capacidade operacional [ha/h] | Tempo de missao [h] | Tempo util [h] | Tempo por voo [min] | Autonomia Projetada [h] | N° Voos | MTOW [kg] | Massa Estrutura [kg] | Combustível [kg] | Abastecimentos | Massa gerador | Potência gerador [W] | Combustível consumido [L] | Calda cons [L] | Distância percorrida [km] | Distância Pulverizando [km] | RTL ACUMULADO[m] | EOC [km/km] | EOC [h/h] | Tempo de manobra [h] | Tempo rtl_rtw [h] | V pulv [m/s] | V desloc [m/s] | Preço Total por ha Simples [R$/ha] | Preço Total por ha Presumido [R$/ha] | Preço Total por ha Real [R$/ha] | Preço Total Simples [R$] | Preço Total Presumido [R$] | Prod CAPEX [ha/h/R$] | Dias Trabalhados | Preço Total Real [R$]
0 | 35 | CONCLUIDO | 1.4406 | 69.41 | 62.13 | 11.91 | 0.22 | 313 | 80.84 | 35.1 | 1 | 310 | 9.74 | 10204.21 | 430.09 | 6042.28 | 666.95 | 149.66 | 251113.33 | 0.22 | 0.68 | 7.35 | 14.86 | 1 | 10 | 366.8831 | 501.9856 | 454.0768 | 366883.0506 | 501985.5755 | 3.0986e-06 | 10 | 454076.7768
1 | 35 | CONCLUIDO | 1.6586 | 60.29 | 55.4 | 19.11 | 0.43 | 174 | 82.04 | 35.1 | 2 | 0 | 9.94 | 10352.53 | 345.24 | 6042.35 | 429.7 | 149.66 | 133187.5 | 0.35 | 0.76 | 7.37 | 8.14 | 1 | 10 | 273.6419 | 374.4089 | 338.6758 | 273641.8626 | 374408.8687 | 3.5675e-06 | 9 | 338675.8117

## RESULTADOS_8
Unnamed: 0 | Volume de calda [L] | STATUS | Capacidade operacional [ha/h] | Tempo de missao [h] | Tempo util [h] | Tempo por voo [min] | Autonomia Projetada [h] | N° Voos | MTOW [kg] | Massa Estrutura [kg] | Combustível [kg] | Abastecimentos | Massa gerador | Potência gerador [W] | Combustível consumido [L] | Calda cons [L] | Distância percorrida [km] | Distância Pulverizando [km] | RTL ACUMULADO[m] | EOC [km/km] | EOC [h/h] | Tempo de manobra [h] | Tempo rtl_rtw [h] | V pulv [m/s] | V desloc [m/s] | Preço Total por ha Simples [R$/ha] | Preço Total por ha Presumido [R$/ha] | Preço Total por ha Real [R$/ha] | Preço Total Simples [R$] | Preço Total Presumido [R$] | Prod CAPEX [ha/h/R$] | Dias Trabalhados | Preço Total Real [R$]
0 | 50 | CONCLUIDO | 1.2373 | 80.82 | 68.83 | 9.22 | 0.16 | 448 | 107.41 | 41.65 | 1 | 446 | 14.77 | 13481.73 | 614.31 | 6042.41 | 893.69 | 149.66 | 363809.28 | 0.17 | 0.61 | 7.6 | 21.56 | 1 | 10 | 570.6982 | 780.8545 | 706.3308 | 570698.225 | 780854.4889 | 2.6221e-06 | 12 | 706330.8324
1 | 50 | CONCLUIDO | 1.6699 | 59.89 | 54.43 | 21.21 | 0.32 | 154 | 108.68 | 41.65 | 2 | 138 | 15.03 | 13638.32 | 422.56 | 6041.6 | 404.75 | 149.66 | 120813.08 | 0.37 | 0.78 | 7.11 | 7.16 | 1 | 10 | 316.7362 | 433.3724 | 392.012 | 316736.1879 | 433372.4257 | 3.5389e-06 | 9 | 392011.9697
2 | 50 | CONCLUIDO | 1.7341 | 57.67 | 52.92 | 26.03 | 0.48 | 122 | 109.96 | 41.65 | 3 | 1 | 15.31 | 13795.21 | 390.49 | 6042.37 | 348.94 | 149.66 | 93067.72 | 0.43 | 0.8 | 7.19 | 5.66 | 1 | 10 | 290.711 | 397.7636 | 359.8016 | 290710.9975 | 397763.6121 | 3.6749e-06 | 9 | 359801.6112
3 | 50 | CONCLUIDO | 1.7342 | 57.66 | 52.92 | 26.02 | 0.63 | 122 | 111.23 | 41.65 | 4 | 0 | 15.58 | 13952.52 | 394.58 | 6042.14 | 348.98 | 149.66 | 93087.1 | 0.43 | 0.8 | 7.19 | 5.65 | 1 | 10 | 292.7517 | 400.5558 | 362.3273 | 292751.718 | 400555.8159 | 3.6752e-06 | 9 | 362327.331

## RESULTADOS_3
Unnamed: 0 | Volume de calda [L] | STATUS | Capacidade operacional [ha/h] | Tempo de missao [h] | Tempo util [h] | Tempo por voo [min] | Autonomia Projetada [h] | N° Voos | MTOW [kg] | Massa Estrutura [kg] | Combustível [kg] | Abastecimentos | Massa gerador | Potência gerador [W] | Combustível consumido [L] | Calda cons [L] | Distância percorrida [km] | Distância Pulverizando [km] | RTL ACUMULADO[m] | EOC [km/km] | EOC [h/h] | Tempo de manobra [h] | Tempo rtl_rtw [h] | V pulv [m/s] | V desloc [m/s] | Preço Total por ha Simples [R$/ha] | Preço Total por ha Presumido [R$/ha] | Preço Total por ha Real [R$/ha] | Preço Total Simples [R$] | Preço Total Presumido [R$] | Prod CAPEX [ha/h/R$] | Dias Trabalhados | Preço Total Real [R$]
0 | 25 | CONCLUIDO | 1.5558 | 64.28 | 58.98 | 14.04 | 0.28 | 252 | 61.76 | 28.92 | 1 | 65 | 6.84 | 7851.41 | 311.96 | 6042.33 | 551.18 | 149.66 | 193536.66 | 0.27 | 0.72 | 7.49 | 11.71 | 1 | 10 | 266.0412 | 364.0094 | 329.2688 | 266041.2469 | 364009.3709 | 3.3879e-06 | 9 | 329268.8274
1 | 25 | CONCLUIDO | 1.5685 | 63.75 | 58.58 | 14.46 | 0.55 | 243 | 62.92 | 28.92 | 2 | 0 | 7 | 7994.37 | 312.22 | 6042.7 | 534.93 | 149.66 | 185454.88 | 0.28 | 0.72 | 7.55 | 11.32 | 1 | 10 | 264.4109 | 361.7786 | 327.251 | 264410.8795 | 361778.6303 | 3.4156e-06 | 9 | 327250.9856

## RESULTADOS_15
Unnamed: 0 | Volume de calda [L] | STATUS | Capacidade operacional [ha/h] | Tempo de missao [h] | Tempo util [h] | Tempo por voo [min] | Autonomia Projetada [h] | N° Voos | MTOW [kg] | Massa Estrutura [kg] | Combustível [kg] | Abastecimentos | Massa gerador | Potência gerador [W] | Combustível consumido [L] | Calda cons [L] | Distância percorrida [km] | Distância Pulverizando [km] | RTL ACUMULADO[m] | EOC [km/km] | EOC [h/h] | Tempo de manobra [h] | Tempo rtl_rtw [h] | V pulv [m/s] | V desloc [m/s] | Preço Total por ha Simples [R$/ha] | Preço Total por ha Presumido [R$/ha] | Preço Total por ha Real [R$/ha] | Preço Total Simples [R$] | Preço Total Presumido [R$] | Prod CAPEX [ha/h/R$] | Dias Trabalhados | Preço Total Real [R$]
0 | 85 | CONCLUIDO | 0.8555 | 116.9 | 87.38 | 6.55 | 0.11 | 801 | 167.88 | 51.39 | 1 | 799 | 30.49 | 20939.59 | 1089.32 | 6044.08 | 1525.52 | 149.66 | 677958.99 | 0.1 | 0.48 | 8.19 | 40.1 | 1 | 10 | 1347.6691 | 1843.9403 | 1667.9572 | 1347669.0588 | 1843940.2612 | 1.7666e-06 | 17 | 1667957.1907
1 | 85 | CONCLUIDO | 1.4242 | 70.21 | 59.2 | 13.93 | 0.21 | 255 | 169.33 | 51.39 | 2 | 253 | 30.94 | 21118.46 | 701.35 | 6042.08 | 566.69 | 149.66 | 201275.69 | 0.26 | 0.71 | 7.27 | 11.93 | 1 | 10 | 550.4733 | 753.1819 | 681.2992 | 550473.3021 | 753181.8571 | 2.941e-06 | 10 | 681299.2378
2 | 85 | CONCLUIDO | 1.6309 | 61.32 | 54 | 22.19 | 0.31 | 146 | 170.79 | 51.39 | 3 | 144 | 31.4 | 21297.94 | 602.89 | 6041.47 | 390.83 | 149.66 | 113889 | 0.38 | 0.78 | 7.08 | 6.74 | 1 | 10 | 427.0142 | 584.2596 | 528.4987 | 427014.1676 | 584259.6227 | 3.3679e-06 | 9 | 528498.7043
3 | 85 | CONCLUIDO | 1.7442 | 57.33 | 51.67 | 31.96 | 0.41 | 97 | 172.25 | 51.39 | 4 | 95 | 31.86 | 21478.05 | 535.17 | 6041.29 | 312.41 | 149.66 | 74927.91 | 0.48 | 0.82 | 6.99 | 4.41 | 1 | 10 | 360.9823 | 493.9119 | 446.7737 | 360982.3033 | 493911.9128 | 3.6018e-06 | 8 | 446773.6531
4 | 85 | CONCLUIDO | 1.8009 | 55.53 | 50.65 | 41.07 | 0.51 | 74 | 173.71 | 51.39 | 5 | 26 | 32.32 | 21658.78 | 489.37 | 6041.27 | 275.26 | 149.66 | 56466.39 | 0.54 | 0.83 | 7.02 | 3.39 | 1 | 10 | 328.8493 | 449.9462 | 407.0039 | 328849.3291 | 449946.1598 | 3.7189e-06 | 8 | 407003.9298
5 | 85 | CONCLUIDO | 1.8014 | 55.51 | 50.66 | 41.64 | 0.61 | 73 | 175.18 | 51.39 | 6 | 1 | 32.79 | 21840.16 | 489.37 | 6041.24 | 274.74 | 149.66 | 56208.89 | 0.54 | 0.83 | 7.06 | 3.41 | 1 | 10 | 328.7813 | 449.8531 | 406.9197 | 328781.2829 | 449853.0561 | 3.72e-06 | 8 | 406919.7118
6 | 85 | CONCLUIDO | 1.801 | 55.52 | 50.68 | 41.65 | 0.7 | 73 | 176.66 | 51.39 | 7 | 0 | 33.27 | 22022.17 | 493.37 | 6041.36 | 275.16 | 149.66 | 56420.35 | 0.54 | 0.83 | 7.06 | 3.42 | 1 | 10 | 330.7859 | 452.5959 | 409.4008 | 330785.9256 | 452595.8967 | 3.7191e-06 | 8 | 409400.7795

## RESULTADOS_2
Unnamed: 0 | Volume de calda [L] | STATUS | Capacidade operacional [ha/h] | Tempo de missao [h] | Tempo util [h] | Tempo por voo [min] | Autonomia Projetada [h] | N° Voos | MTOW [kg] | Massa Estrutura [kg] | Combustível [kg] | Abastecimentos | Massa gerador | Potência gerador [W] | Combustível consumido [L] | Calda cons [L] | Distância percorrida [km] | Distância Pulverizando [km] | RTL ACUMULADO[m] | EOC [km/km] | EOC [h/h] | Tempo de manobra [h] | Tempo rtl_rtw [h] | V pulv [m/s] | V desloc [m/s] | Preço Total por ha Simples [R$/ha] | Preço Total por ha Presumido [R$/ha] | Preço Total por ha Real [R$/ha] | Preço Total Simples [R$] | Preço Total Presumido [R$] | Prod CAPEX [ha/h/R$] | Dias Trabalhados | Preço Total Real [R$]
0 | 20 | CONCLUIDO | 1.4945 | 66.91 | 61.46 | 12.17 | 0.34 | 303 | 51.33 | 24.83 | 1 | 0 | 5.51 | 6564.78 | 286.36 | 6044.17 | 627.9 | 149.66 | 231639.13 | 0.24 | 0.69 | 7.77 | 14.19 | 1 | 10 | 264.8922 | 362.4372 | 327.8467 | 264892.1961 | 362437.189 | 3.2785e-06 | 10 | 327846.6924

## RESULTADOS_11
Unnamed: 0 | Volume de calda [L] | STATUS | Capacidade operacional [ha/h] | Tempo de missao [h] | Tempo util [h] | Tempo por voo [min] | Autonomia Projetada [h] | N° Voos | MTOW [kg] | Massa Estrutura [kg] | Combustível [kg] | Abastecimentos | Massa gerador | Potência gerador [W] | Combustível consumido [L] | Calda cons [L] | Distância percorrida [km] | Distância Pulverizando [km] | RTL ACUMULADO[m] | EOC [km/km] | EOC [h/h] | Tempo de manobra [h] | Tempo rtl_rtw [h] | V pulv [m/s] | V desloc [m/s] | Preço Total por ha Simples [R$/ha] | Preço Total por ha Presumido [R$/ha] | Preço Total por ha Real [R$/ha] | Preço Total Simples [R$] | Preço Total Presumido [R$] | Prod CAPEX [ha/h/R$] | Dias Trabalhados | Preço Total Real [R$]
0 | 65 | CONCLUIDO | 1.0625 | 94.12 | 75.96 | 7.76 | 0.13 | 587 | 133.21 | 46.47 | 1 | 585 | 20.75 | 16663.42 | 801.95 | 6043.72 | 1136.63 | 149.66 | 484587.11 | 0.13 | 0.56 | 7.81 | 28.68 | 1 | 10 | 831.9443 | 1138.3028 | 1029.6648 | 831944.2596 | 1138302.8388 | 2.2244e-06 | 14 | 1029664.8135
1 | 65 | CONCLUIDO | 1.5596 | 64.12 | 56.52 | 17.04 | 0.26 | 199 | 134.55 | 46.47 | 2 | 197 | 21.09 | 16828.84 | 549.06 | 6041.54 | 476.26 | 149.66 | 156339.32 | 0.31 | 0.75 | 7.17 | 9.26 | 1 | 10 | 410.2171 | 561.2772 | 507.7097 | 410217.1245 | 561277.1672 | 3.2651e-06 | 9 | 507709.6621
2 | 65 | CONCLUIDO | 1.738 | 57.54 | 52.36 | 28.56 | 0.39 | 110 | 135.9 | 46.47 | 3 | 97 | 21.43 | 16994.64 | 452.64 | 6041.51 | 334.89 | 149.66 | 86100.35 | 0.45 | 0.81 | 7.04 | 5.1 | 1 | 10 | 317.1182 | 433.8952 | 392.4848 | 317118.2431 | 433895.1704 | 3.6386e-06 | 8 | 392484.8243
3 | 65 | CONCLUIDO | 1.7737 | 56.38 | 51.64 | 32.96 | 0.52 | 94 | 137.25 | 46.47 | 4 | 2 | 21.78 | 17160.92 | 432.53 | 6041.61 | 306.47 | 149.66 | 71973.19 | 0.49 | 0.82 | 7.12 | 4.38 | 1 | 10 | 301.7257 | 412.8345 | 373.4341 | 301725.73 | 412834.455 | 3.7133e-06 | 8 | 373434.114
4 | 65 | CONCLUIDO | 1.7738 | 56.38 | 51.64 | 32.96 | 0.64 | 94 | 138.6 | 46.47 | 5 | 0 | 22.13 | 17327.69 | 437.12 | 6041.64 | 306.48 | 149.66 | 71976.45 | 0.49 | 0.82 | 7.12 | 4.38 | 1 | 10 | 303.9653 | 415.8988 | 376.206 | 303965.3236 | 415898.7658 | 3.7135e-06 | 8 | 376205.9713

## RESULTADOS_13
Unnamed: 0 | Volume de calda [L] | STATUS | Capacidade operacional [ha/h] | Tempo de missao [h] | Tempo util [h] | Tempo por voo [min] | Autonomia Projetada [h] | N° Voos | MTOW [kg] | Massa Estrutura [kg] | Combustível [kg] | Abastecimentos | Massa gerador | Potência gerador [W] | Combustível consumido [L] | Calda cons [L] | Distância percorrida [km] | Distância Pulverizando [km] | RTL ACUMULADO[m] | EOC [km/km] | EOC [h/h] | Tempo de manobra [h] | Tempo rtl_rtw [h] | V pulv [m/s] | V desloc [m/s] | Preço Total por ha Simples [R$/ha] | Preço Total por ha Presumido [R$/ha] | Preço Total por ha Real [R$/ha] | Preço Total Simples [R$] | Preço Total Presumido [R$] | Prod CAPEX [ha/h/R$] | Dias Trabalhados | Preço Total Real [R$]
0 | 75 | CONCLUIDO | 0.9565 | 104.55 | 81.25 | 7.09 | 0.12 | 688 | 150.44 | 49.1 | 1 | 686 | 25.34 | 18787.76 | 937.62 | 6043.44 | 1317.68 | 149.66 | 574608.22 | 0.11 | 0.52 | 7.97 | 33.98 | 1 | 10 | 1054.0363 | 1442.179 | 1304.5395 | 1054036.3237 | 1442178.9989 | 1.9882e-06 | 15 | 1304539.4594
1 | 75 | CONCLUIDO | 1.4879 | 67.21 | 57.97 | 15.25 | 0.23 | 228 | 151.83 | 49.1 | 2 | 226 | 25.73 | 18959.54 | 627.36 | 6042.2 | 525.14 | 149.66 | 180633.72 | 0.28 | 0.73 | 7.22 | 10.7 | 1 | 10 | 483.6065 | 661.6918 | 598.5409 | 483606.5309 | 661691.7908 | 3.0928e-06 | 10 | 598540.855
2 | 75 | CONCLUIDO | 1.6847 | 59.36 | 53.17 | 24.92 | 0.35 | 128 | 153.23 | 49.1 | 3 | 126 | 26.13 | 19131.85 | 530 | 6041.81 | 362.55 | 149.66 | 99839.93 | 0.41 | 0.79 | 7.06 | 5.91 | 1 | 10 | 375.3923 | 513.6283 | 464.6083 | 375392.2853 | 513628.286 | 3.5018e-06 | 9 | 464608.3232
3 | 75 | CONCLUIDO | 1.779 | 56.21 | 51.28 | 35.36 | 0.46 | 87 | 154.63 | 49.1 | 4 | 50 | 26.53 | 19304.72 | 466.22 | 6041.55 | 296.76 | 149.66 | 67152.56 | 0.5 | 0.82 | 7.04 | 4.02 | 1 | 10 | 319.316 | 436.9022 | 395.2049 | 319315.9807 | 436902.212 | 3.6979e-06 | 8 | 395204.8781
4 | 75 | CONCLUIDO | 1.7914 | 55.82 | 51.04 | 37.35 | 0.57 | 82 | 156.03 | 49.1 | 5 | 1 | 26.94 | 19478.15 | 461.66 | 6041.48 | 286.78 | 149.66 | 62185.12 | 0.52 | 0.83 | 7.09 | 3.78 | 1 | 10 | 315.1863 | 431.2518 | 390.0938 | 315186.3301 | 431251.8419 | 3.7236e-06 | 8 | 390093.7713
5 | 75 | CONCLUIDO | 1.7912 | 55.83 | 51.05 | 37.35 | 0.67 | 82 | 157.44 | 49.1 | 6 | 0 | 27.35 | 19652.13 | 465.48 | 6041.33 | 286.87 | 149.66 | 62228.65 | 0.52 | 0.83 | 7.09 | 3.79 | 1 | 10 | 317.0771 | 433.8389 | 392.4339 | 317077.0813 | 433838.8511 | 3.7232e-06 | 8 | 392433.88

## RESULTADOS_17
Unnamed: 0 | Volume de calda [L] | STATUS | Capacidade operacional [ha/h] | Tempo de missao [h] | Tempo util [h] | Tempo por voo [min] | Autonomia Projetada [h] | N° Voos | MTOW [kg] | Massa Estrutura [kg] | Combustível [kg] | Abastecimentos | Massa gerador | Potência gerador [W] | Combustível consumido [L] | Calda cons [L] | Distância percorrida [km] | Distância Pulverizando [km] | RTL ACUMULADO[m] | EOC [km/km] | EOC [h/h] | Tempo de manobra [h] | Tempo rtl_rtw [h] | V pulv [m/s] | V desloc [m/s] | Preço Total por ha Simples [R$/ha] | Preço Total por ha Presumido [R$/ha] | Preço Total por ha Real [R$/ha] | Preço Total Simples [R$] | Preço Total Presumido [R$] | Prod CAPEX [ha/h/R$] | Dias Trabalhados | Preço Total Real [R$]
0 | 95 | CONCLUIDO | 0.7591 | 131.74 | 94.58 | 6.09 | 0.1 | 932 | 185.69 | 53.44 | 1 | 930 | 36.26 | 23136.14 | 1264.01 | 6043.35 | 1772.46 | 149.66 | 800777.65 | 0.08 | 0.45 | 8.38 | 47.3 | 1 | 10 | 1734.5839 | 2373.3342 | 2146.8265 | 1734583.8702 | 2373334.1756 | 1.5581e-06 | 19 | 2146826.4929
1 | 95 | CONCLUIDO | 1.3607 | 73.49 | 60.52 | 12.88 | 0.19 | 282 | 187.21 | 53.44 | 2 | 280 | 36.77 | 23322.88 | 775.98 | 6042.2 | 612.29 | 149.66 | 223942.56 | 0.24 | 0.7 | 7.3 | 13.26 | 1 | 10 | 631.5577 | 864.1251 | 781.6542 | 631557.7197 | 864125.1344 | 2.7929e-06 | 11 | 781654.2444
2 | 95 | CONCLUIDO | 1.581 | 63.25 | 54.75 | 20.28 | 0.28 | 162 | 188.73 | 53.44 | 3 | 160 | 37.29 | 23510.33 | 669.33 | 6041.29 | 415.89 | 149.66 | 126342.01 | 0.36 | 0.77 | 7.12 | 7.49 | 1 | 10 | 477.4124 | 653.2167 | 590.8746 | 477412.4026 | 653216.7112 | 3.2451e-06 | 9 | 590874.6251
3 | 95 | CONCLUIDO | 1.6977 | 58.9 | 52.34 | 28.55 | 0.37 | 110 | 190.25 | 53.44 | 4 | 108 | 37.82 | 23698.48 | 604.7 | 6041.82 | 334.73 | 149.66 | 86019.95 | 0.45 | 0.81 | 7.02 | 5.08 | 1 | 10 | 414.7424 | 567.4689 | 513.3104 | 414742.4053 | 567468.8561 | 3.4846e-06 | 9 | 513310.4249
4 | 95 | CONCLUIDO | 1.7711 | 56.46 | 50.98 | 37.76 | 0.46 | 81 | 191.78 | 53.44 | 5 | 77 | 38.35 | 23887.36 | 553.98 | 6041.11 | 288.23 | 149.66 | 62915.74 | 0.52 | 0.83 | 6.98 | 3.72 | 1 | 10 | 367.0131 | 502.1635 | 454.2378 | 367013.1153 | 502163.5358 | 3.6353e-06 | 8 | 454237.7527
5 | 95 | CONCLUIDO | 1.8116 | 55.2 | 50.27 | 45.7 | 0.55 | 66 | 193.32 | 53.44 | 6 | 15 | 38.89 | 24076.95 | 515.97 | 6041.5 | 262.51 | 149.66 | 50130.3 | 0.57 | 0.84 | 7.01 | 3.01 | 1 | 10 | 341.5158 | 467.2769 | 422.6807 | 341515.7739 | 467276.9485 | 3.7184e-06 | 8 | 422680.6924
6 | 95 | CONCLUIDO | 1.8134 | 55.15 | 50.26 | 46.39 | 0.64 | 65 | 194.86 | 53.44 | 7 | 0 | 39.43 | 24267.28 | 517.01 | 6041.19 | 261.17 | 149.66 | 49463.94 | 0.57 | 0.84 | 7.03 | 3 | 1 | 10 | 341.7326 | 467.5736 | 422.949 | 341732.5822 | 467573.5951 | 3.7221e-06 | 8 | 422949.0274

## RESULTADOS_9
Unnamed: 0 | Volume de calda [L] | STATUS | Capacidade operacional [ha/h] | Tempo de missao [h] | Tempo util [h] | Tempo por voo [min] | Autonomia Projetada [h] | N° Voos | MTOW [kg] | Massa Estrutura [kg] | Combustível [kg] | Abastecimentos | Massa gerador | Potência gerador [W] | Combustível consumido [L] | Calda cons [L] | Distância percorrida [km] | Distância Pulverizando [km] | RTL ACUMULADO[m] | EOC [km/km] | EOC [h/h] | Tempo de manobra [h] | Tempo rtl_rtw [h] | V pulv [m/s] | V desloc [m/s] | Preço Total por ha Simples [R$/ha] | Preço Total por ha Presumido [R$/ha] | Preço Total por ha Real [R$/ha] | Preço Total Simples [R$] | Preço Total Presumido [R$] | Prod CAPEX [ha/h/R$] | Dias Trabalhados | Preço Total Real [R$]
0 | 55 | CONCLUIDO | 1.175 | 85.11 | 71.22 | 8.65 | 0.15 | 494 | 116.05 | 43.4 | 1 | 492 | 16.65 | 14546.17 | 676.57 | 6042.59 | 975.04 | 149.66 | 404253.73 | 0.15 | 0.59 | 7.67 | 23.95 | 1 | 10 | 646.3557 | 884.3724 | 799.9692 | 646355.7312 | 884372.4267 | 2.4794e-06 | 12 | 799969.1635
1 | 55 | CONCLUIDO | 1.6339 | 61.2 | 55.08 | 19.56 | 0.3 | 169 | 117.34 | 43.4 | 2 | 166 | 16.94 | 14705.49 | 465.92 | 6041.44 | 427.99 | 149.66 | 132358.02 | 0.35 | 0.77 | 7.11 | 7.82 | 1 | 10 | 347.0281 | 474.8191 | 429.503 | 347028.0535 | 474819.0926 | 3.4477e-06 | 9 | 429503.0248
2 | 55 | CONCLUIDO | 1.7468 | 57.25 | 52.49 | 28.12 | 0.45 | 112 | 118.63 | 43.4 | 3 | 4 | 17.23 | 14865.24 | 405.28 | 6041.8 | 334.52 | 149.66 | 85906.99 | 0.45 | 0.8 | 7.17 | 5.23 | 1 | 10 | 290.0196 | 396.8177 | 358.9459 | 290019.6295 | 396817.6519 | 3.686e-06 | 8 | 358945.9321
3 | 55 | CONCLUIDO | 1.7491 | 57.17 | 52.44 | 28.34 | 0.59 | 111 | 119.93 | 43.4 | 4 | 0 | 17.53 | 15025.44 | 408.29 | 6041.74 | 332.82 | 149.66 | 85060.96 | 0.45 | 0.81 | 7.17 | 5.18 | 1 | 10 | 291.1922 | 398.4221 | 360.3972 | 291192.2462 | 398422.0777 | 3.6908e-06 | 8 | 360397.2338

## resultados
Unnamed: 0 | Volume de calda [L] | STATUS | Capacidade operacional [ha/h] | Tempo de missao [h] | Tempo util [h] | Tempo por voo [min] | Autonomia Projetada [h] | N° Voos | MTOW [kg] | Massa Estrutura [kg] | Combustível [kg] | Abastecimentos | Massa gerador | Potência gerador [W] | Combustível consumido [L] | Calda cons [L] | Distância percorrida [km] | Distância Pulverizando [km] | RTL ACUMULADO[m] | EOC [km/km] | EOC [h/h] | Tempo de manobra [h] | Tempo rtl_rtw [h] | V pulv [m/s] | V desloc [m/s]
0 | 100 | CONCLUIDO | 0.7111 | 140.62 | 98.91 | 5.89 | 0.09 | 1008 | 194.77 | 54.38 | 1 | 1006 | 39.4 | 24256.19 | 1365.34 | 6044.7 | 1920.1 | 149.66 | 874214.96 | 0.08 | 0.43 | 8.53 | 51.62 | 1 | 10
1 | 100 | CONCLUIDO | 1.3311 | 75.13 | 61.14 | 12.44 | 0.18 | 295 | 196.32 | 54.38 | 2 | 293 | 39.95 | 24447.22 | 812.14 | 6041.73 | 633.14 | 149.66 | 234299.6 | 0.24 | 0.69 | 7.32 | 13.88 | 1 | 10
2 | 100 | CONCLUIDO | 1.5563 | 64.26 | 55.13 | 19.46 | 0.27 | 170 | 197.88 | 54.38 | 3 | 168 | 40.5 | 24639 | 703.01 | 6041.56 | 429.15 | 149.66 | 132930.1 | 0.35 | 0.77 | 7.12 | 7.87 | 1 | 10
3 | 100 | CONCLUIDO | 1.6775 | 59.61 | 52.59 | 27.2 | 0.36 | 116 | 199.44 | 54.38 | 4 | 114 | 41.06 | 24831.54 | 637.28 | 6041.47 | 342.99 | 149.66 | 90122.62 | 0.44 | 0.8 | 7.03 | 5.32 | 1 | 10
4 | 100 | CONCLUIDO | 1.7527 | 57.06 | 51.2 | 35.72 | 0.44 | 86 | 201.01 | 54.38 | 5 | 84 | 41.63 | 25024.84 | 587.78 | 6041.44 | 295.43 | 149.66 | 66489.79 | 0.51 | 0.82 | 6.99 | 3.93 | 1 | 10
5 | 100 | CONCLUIDO | 1.8032 | 55.46 | 50.34 | 45.08 | 0.53 | 67 | 202.58 | 54.38 | 6 | 46 | 42.2 | 25218.93 | 543.44 | 6041.61 | 265.75 | 149.66 | 51747.44 | 0.56 | 0.84 | 6.98 | 3.07 | 1 | 10
6 | 100 | CONCLUIDO | 1.8165 | 55.05 | 50.12 | 48.51 | 0.61 | 62 | 204.16 | 54.38 | 7 | 2 | 42.78 | 25413.94 | 530.95 | 6041.24 | 256.8 | 149.66 | 47297.22 | 0.58 | 0.84 | 7.02 | 2.86 | 1 | 10
7 | 100 | CONCLUIDO | 1.8166 | 55.05 | 50.12 | 48.5 | 0.69 | 62 | 205.75 | 54.38 | 8 | 0 | 43.37 | 25609.61 | 534.5 | 6041.34 | 256.45 | 149.66 | 47122.48 | 0.58 | 0.84 | 7.03 | 2.86 | 1 | 10
0 | 40 | CONCLUIDO | 1.3671 | 73.15 | 64.43 | 10.77 | 0.2 | 359 | 89.87 | 37.55 | 1 | 357 | 11.32 | 11317.98 | 493.28 | 6042.39 | 743.39 | 149.66 | 289106.86 | 0.2 | 0.66 | 7.47 | 17.16 | 1 | 10
1 | 40 | CONCLUIDO | 1.6885 | 59.22 | 54.39 | 21.33 | 0.39 | 153 | 91.1 | 37.55 | 2 | 6 | 11.54 | 11468.97 | 360.43 | 6042.11 | 397.53 | 149.66 | 117206.24 | 0.38 | 0.78 | 7.28 | 7.13 | 1 | 10
2 | 40 | CONCLUIDO | 1.6918 | 59.11 | 54.3 | 21.43 | 0.57 | 152 | 92.32 | 37.55 | 3 | 0 | 11.77 | 11620.34 | 363.2 | 6041.91 | 394.16 | 149.66 | 115525.39 | 0.38 | 0.78 | 7.28 | 7.04 | 1 | 10
0 | 30 | CONCLUIDO | 1.5201 | 65.78 | 59.79 | 13.44 | 0.24 | 267 | 71.52 | 32.27 | 1 | 232 | 8.25 | 9054.6 | 364.13 | 6042.11 | 585.51 | 149.66 | 210627.97 | 0.26 | 0.71 | 7.32 | 12.52 | 1 | 10
1 | 30 | CONCLUIDO | 1.62 | 61.73 | 56.73 | 16.77 | 0.48 | 203 | 72.7 | 32.27 | 2 | 0 | 8.43 | 9200.25 | 330.11 | 6042.65 | 473.39 | 149.66 | 154884.87 | 0.32 | 0.74 | 7.44 | 9.46 | 1 | 10
0 | 15 | CONCLUIDO | 1.3831 | 72.3 | 66.12 | 9.84 | 0.43 | 403 | 39.78 | 19.54 | 1 | 0 | 4.24 | 5140 | 260.09 | 6044.62 | 782.29 | 149.66 | 308337.95 | 0.19 | 0.64 | 8.03 | 18.85 | 1 | 10
0 | 70 | CONCLUIDO | 1.0076 | 99.25 | 78.61 | 7.4 | 0.12 | 637 | 141.81 | 47.83 | 1 | 635 | 22.98 | 17723.39 | 869.01 | 6043.31 | 1226.96 | 149.66 | 529502.02 | 0.12 | 0.54 | 7.9 | 31.34 | 1 | 10
1 | 70 | CONCLUIDO | 1.5222 | 65.69 | 57.28 | 16.06 | 0.25 | 214 | 143.17 | 47.83 | 2 | 212 | 23.34 | 17891.86 | 589.19 | 6041.71 | 501.81 | 149.66 | 169038.7 | 0.3 | 0.74 | 7.2 | 10.02 | 1 | 10
2 | 70 | CONCLUIDO | 1.7103 | 58.47 | 52.77 | 26.39 | 0.37 | 120 | 144.54 | 47.83 | 3 | 117 | 23.71 | 18060.85 | 493.54 | 6041.54 | 349.09 | 149.66 | 93149.57 | 0.43 | 0.8 | 7.04 | 5.51 | 1 | 10
3 | 70 | CONCLUIDO | 1.7829 | 56.09 | 51.32 | 34.99 | 0.49 | 88 | 145.92 | 47.83 | 4 | 12 | 24.09 | 18230.35 | 445.86 | 6041.75 | 296.13 | 149.66 | 66831.44 | 0.51 | 0.82 | 7.09 | 4.06 | 1 | 10
4 | 70 | CONCLUIDO | 1.783 | 56.09 | 51.32 | 34.99 | 0.6 | 88 | 147.3 | 47.83 | 5 | 0 | 24.47 | 18400.38 | 448.5 | 6041.7 | 295.98 | 149.66 | 66756.6 | 0.51 | 0.82 | 7.1 | 4.05 | 1 | 10
0 | 90 | CONCLUIDO | 0.8069 | 123.94 | 90.79 | 6.31 | 0.1 | 864 | 176.73 | 52.44 | 1 | 862 | 33.29 | 22031.19 | 1173.06 | 6044.46 | 1643.12 | 149.66 | 736444.7 | 0.09 | 0.47 | 8.26 | 43.51 | 1 | 10
1 | 90 | CONCLUIDO | 1.3933 | 71.77 | 59.82 | 13.39 | 0.2 | 268 | 178.21 | 52.44 | 2 | 266 | 33.77 | 22213.89 | 738.08 | 6042.16 | 587.4 | 149.66 | 211564.82 | 0.25 | 0.71 | 7.3 | 12.56 | 1 | 10
2 | 90 | CONCLUIDO | 1.6058 | 62.27 | 54.38 | 21.19 | 0.3 | 154 | 179.7 | 52.44 | 3 | 152 | 34.26 | 22397.24 | 636.16 | 6041.44 | 403.72 | 149.66 | 120295.28 | 0.37 | 0.78 | 7.09 | 7.11 | 1 | 10
3 | 90 | CONCLUIDO | 1.721 | 58.1 | 51.99 | 29.99 | 0.39 | 104 | 181.19 | 52.44 | 4 | 102 | 34.75 | 22581.25 | 573.06 | 6041.42 | 322.4 | 149.66 | 79884.25 | 0.46 | 0.81 | 7.02 | 4.73 | 1 | 10
4 | 90 | CONCLUIDO | 1.791 | 55.83 | 50.71 | 40.04 | 0.49 | 76 | 182.69 | 52.44 | 5 | 61 | 35.25 | 22766.06 | 518.53 | 6041.44 | 278.44 | 149.66 | 58047.42 | 0.54 | 0.83 | 6.99 | 3.45 | 1 | 10
5 | 90 | CONCLUIDO | 1.8072 | 55.33 | 50.46 | 43.88 | 0.58 | 69 | 184.19 | 52.44 | 6 | 1 | 35.75 | 22951.43 | 501.63 | 6041.4 | 267.67 | 149.66 | 52697.12 | 0.56 | 0.84 | 7.05 | 3.2 | 1 | 10
6 | 90 | CONCLUIDO | 1.807 | 55.34 | 50.47 | 43.89 | 0.67 | 69 | 185.7 | 52.44 | 7 | 0 | 36.26 | 23137.49 | 505.25 | 6041.37 | 268.1 | 149.66 | 52909.99 | 0.56 | 0.84 | 7.04 | 3.21 | 1 | 10
0 | 10 | CONCLUIDO | 1.1932 | 83.81 | 75.46 | 7.51 | 0.64 | 603 | 26.11 | 12.1 | 1 | 0 | 3.01 | 3454.41 | 218.57 | 6044.35 | 1089.3 | 149.66 | 460839.97 | 0.14 | 0.56 | 8.62 | 28.19 | 1 | 10
0 | 45 | CONCLUIDO | 1.2994 | 76.96 | 66.67 | 9.9 | 0.18 | 404 | 98.71 | 39.72 | 1 | 402 | 12.99 | 12407.75 | 554.58 | 6042.89 | 819.84 | 149.66 | 327106.02 | 0.18 | 0.63 | 7.54 | 19.4 | 1 | 10
1 | 45 | CONCLUIDO | 1.6949 | 59 | 54.03 | 22.36 | 0.35 | 145 | 99.95 | 39.72 | 2 | 67 | 13.24 | 12561.45 | 382.49 | 6041.94 | 387.83 | 149.66 | 112395.28 | 0.39 | 0.78 | 7.2 | 6.77 | 1 | 10
2 | 45 | CONCLUIDO | 1.712 | 58.41 | 53.63 | 23.66 | 0.52 | 136 | 101.2 | 39.72 | 3 | 0 | 13.49 | 12715.54 | 378.22 | 6041.98 | 371.53 | 149.66 | 104290.23 | 0.4 | 0.79 | 7.26 | 6.37 | 1 | 10
0 | 60 | CONCLUIDO | 1.1173 | 89.5 | 73.57 | 8.17 | 0.14 | 540 | 124.63 | 45 | 1 | 538 | 18.64 | 15605.44 | 738.79 | 6043.48 | 1055.08 | 149.66 | 444044.4 | 0.14 | 0.57 | 7.74 | 26.29 | 1 | 10
1 | 60 | CONCLUIDO | 1.5941 | 62.73 | 55.87 | 18.12 | 0.28 | 185 | 125.95 | 45 | 2 | 183 | 18.95 | 15767.7 | 509.08 | 6041.4 | 453.71 | 149.66 | 145135.92 | 0.33 | 0.76 | 7.16 | 8.61 | 1 | 10
2 | 60 | CONCLUIDO | 1.7554 | 56.97 | 52.13 | 29.51 | 0.42 | 106 | 127.27 | 45 | 3 | 44 | 19.27 | 15930.42 | 422.17 | 6041.34 | 324.77 | 149.66 | 81062.96 | 0.46 | 0.81 | 7.09 | 4.87 | 1 | 10
3 | 60 | CONCLUIDO | 1.7619 | 56.76 | 52.02 | 30.6 | 0.55 | 102 | 128.59 | 45 | 4 | 0 | 19.59 | 16093.6 | 423.07 | 6041.77 | 318.98 | 149.66 | 78183.48 | 0.47 | 0.81 | 7.15 | 4.76 | 1 | 10
0 | 80 | CONCLUIDO | 0.9051 | 110.49 | 84.22 | 6.8 | 0.11 | 743 | 159.12 | 50.28 | 1 | 741 | 27.84 | 19859.16 | 1011.38 | 6043.54 | 1418.09 | 149.66 | 624533.83 | 0.11 | 0.5 | 8.09 | 36.94 | 1 | 10
1 | 80 | CONCLUIDO | 1.4573 | 68.62 | 58.53 | 14.57 | 0.22 | 241 | 160.54 | 50.28 | 2 | 239 | 28.26 | 20034.4 | 663.36 | 6042.19 | 544.76 | 149.66 | 190382.35 | 0.27 | 0.72 | 7.22 | 11.26 | 1 | 10
2 | 80 | CONCLUIDO | 1.6552 | 60.42 | 53.65 | 23.32 | 0.33 | 138 | 161.97 | 50.28 | 3 | 136 | 28.69 | 20210.21 | 568.84 | 6041.81 | 378.16 | 149.66 | 107593.43 | 0.4 | 0.79 | 7.09 | 6.38 | 1 | 10
3 | 80 | CONCLUIDO | 1.7644 | 56.68 | 51.42 | 33.9 | 0.43 | 91 | 163.4 | 50.28 | 4 | 80 | 29.12 | 20386.62 | 499.04 | 6041.43 | 303.08 | 149.66 | 70293.02 | 0.49 | 0.82 | 7 | 4.16 | 1 | 10
4 | 80 | CONCLUIDO | 1.7979 | 55.62 | 50.81 | 39.6 | 0.54 | 77 | 164.83 | 50.28 | 5 | 2 | 29.55 | 20563.61 | 472.51 | 6041.41 | 280.13 | 149.66 | 58883.41 | 0.53 | 0.83 | 7.05 | 3.55 | 1 | 10
5 | 80 | CONCLUIDO | 1.798 | 55.62 | 50.81 | 39.59 | 0.64 | 77 | 166.27 | 50.28 | 6 | 0 | 29.99 | 20741.2 | 475.99 | 6041.27 | 279.67 | 149.66 | 58656.46 | 0.54 | 0.83 | 7.06 | 3.55 | 1 | 10
0 | 35 | CONCLUIDO | 1.4406 | 69.41 | 62.13 | 11.91 | 0.22 | 313 | 80.84 | 35.1 | 1 | 310 | 9.74 | 10204.21 | 430.09 | 6042.28 | 666.95 | 149.66 | 251113.33 | 0.22 | 0.68 | 7.35 | 14.86 | 1 | 10
1 | 35 | CONCLUIDO | 1.6586 | 60.29 | 55.4 | 19.11 | 0.43 | 174 | 82.04 | 35.1 | 2 | 0 | 9.94 | 10352.53 | 345.24 | 6042.35 | 429.7 | 149.66 | 133187.5 | 0.35 | 0.76 | 7.37 | 8.14 | 1 | 10
0 | 50 | CONCLUIDO | 1.2373 | 80.82 | 68.83 | 9.22 | 0.16 | 448 | 107.41 | 41.65 | 1 | 446 | 14.77 | 13481.73 | 614.31 | 6042.41 | 893.69 | 149.66 | 363809.28 | 0.17 | 0.61 | 7.6 | 21.56 | 1 | 10
1 | 50 | CONCLUIDO | 1.6699 | 59.89 | 54.43 | 21.21 | 0.32 | 154 | 108.68 | 41.65 | 2 | 138 | 15.03 | 13638.32 | 422.56 | 6041.6 | 404.75 | 149.66 | 120813.08 | 0.37 | 0.78 | 7.11 | 7.16 | 1 | 10
2 | 50 | CONCLUIDO | 1.7341 | 57.67 | 52.92 | 26.03 | 0.48 | 122 | 109.96 | 41.65 | 3 | 1 | 15.31 | 13795.21 | 390.49 | 6042.37 | 348.94 | 149.66 | 93067.72 | 0.43 | 0.8 | 7.19 | 5.66 | 1 | 10
3 | 50 | CONCLUIDO | 1.7342 | 57.66 | 52.92 | 26.02 | 0.63 | 122 | 111.23 | 41.65 | 4 | 0 | 15.58 | 13952.52 | 394.58 | 6042.14 | 348.98 | 149.66 | 93087.1 | 0.43 | 0.8 | 7.19 | 5.65 | 1 | 10
0 | 25 | CONCLUIDO | 1.5558 | 64.28 | 58.98 | 14.04 | 0.28 | 252 | 61.76 | 28.92 | 1 | 65 | 6.84 | 7851.41 | 311.96 | 6042.33 | 551.18 | 149.66 | 193536.66 | 0.27 | 0.72 | 7.49 | 11.71 | 1 | 10
1 | 25 | CONCLUIDO | 1.5685 | 63.75 | 58.58 | 14.46 | 0.55 | 243 | 62.92 | 28.92 | 2 | 0 | 7 | 7994.37 | 312.22 | 6042.7 | 534.93 | 149.66 | 185454.88 | 0.28 | 0.72 | 7.55 | 11.32 | 1 | 10
0 | 85 | CONCLUIDO | 0.8555 | 116.9 | 87.38 | 6.55 | 0.11 | 801 | 167.88 | 51.39 | 1 | 799 | 30.49 | 20939.59 | 1089.32 | 6044.08 | 1525.52 | 149.66 | 677958.99 | 0.1 | 0.48 | 8.19 | 40.1 | 1 | 10
1 | 85 | CONCLUIDO | 1.4242 | 70.21 | 59.2 | 13.93 | 0.21 | 255 | 169.33 | 51.39 | 2 | 253 | 30.94 | 21118.46 | 701.35 | 6042.08 | 566.69 | 149.66 | 201275.69 | 0.26 | 0.71 | 7.27 | 11.93 | 1 | 10
2 | 85 | CONCLUIDO | 1.6309 | 61.32 | 54 | 22.19 | 0.31 | 146 | 170.79 | 51.39 | 3 | 144 | 31.4 | 21297.94 | 602.89 | 6041.47 | 390.83 | 149.66 | 113889 | 0.38 | 0.78 | 7.08 | 6.74 | 1 | 10
3 | 85 | CONCLUIDO | 1.7442 | 57.33 | 51.67 | 31.96 | 0.41 | 97 | 172.25 | 51.39 | 4 | 95 | 31.86 | 21478.05 | 535.17 | 6041.29 | 312.41 | 149.66 | 74927.91 | 0.48 | 0.82 | 6.99 | 4.41 | 1 | 10
4 | 85 | CONCLUIDO | 1.8009 | 55.53 | 50.65 | 41.07 | 0.51 | 74 | 173.71 | 51.39 | 5 | 26 | 32.32 | 21658.78 | 489.37 | 6041.27 | 275.26 | 149.66 | 56466.39 | 0.54 | 0.83 | 7.02 | 3.39 | 1 | 10
5 | 85 | CONCLUIDO | 1.8014 | 55.51 | 50.66 | 41.64 | 0.61 | 73 | 175.18 | 51.39 | 6 | 1 | 32.79 | 21840.16 | 489.37 | 6041.24 | 274.74 | 149.66 | 56208.89 | 0.54 | 0.83 | 7.06 | 3.41 | 1 | 10
6 | 85 | CONCLUIDO | 1.801 | 55.52 | 50.68 | 41.65 | 0.7 | 73 | 176.66 | 51.39 | 7 | 0 | 33.27 | 22022.17 | 493.37 | 6041.36 | 275.16 | 149.66 | 56420.35 | 0.54 | 0.83 | 7.06 | 3.42 | 1 | 10
0 | 20 | CONCLUIDO | 1.4945 | 66.91 | 61.46 | 12.17 | 0.34 | 303 | 51.33 | 24.83 | 1 | 0 | 5.51 | 6564.78 | 286.36 | 6044.17 | 627.9 | 149.66 | 231639.13 | 0.24 | 0.69 | 7.77 | 14.19 | 1 | 10
0 | 65 | CONCLUIDO | 1.0625 | 94.12 | 75.96 | 7.76 | 0.13 | 587 | 133.21 | 46.47 | 1 | 585 | 20.75 | 16663.42 | 801.95 | 6043.72 | 1136.63 | 149.66 | 484587.11 | 0.13 | 0.56 | 7.81 | 28.68 | 1 | 10
1 | 65 | CONCLUIDO | 1.5596 | 64.12 | 56.52 | 17.04 | 0.26 | 199 | 134.55 | 46.47 | 2 | 197 | 21.09 | 16828.84 | 549.06 | 6041.54 | 476.26 | 149.66 | 156339.32 | 0.31 | 0.75 | 7.17 | 9.26 | 1 | 10
2 | 65 | CONCLUIDO | 1.738 | 57.54 | 52.36 | 28.56 | 0.39 | 110 | 135.9 | 46.47 | 3 | 97 | 21.43 | 16994.64 | 452.64 | 6041.51 | 334.89 | 149.66 | 86100.35 | 0.45 | 0.81 | 7.04 | 5.1 | 1 | 10
3 | 65 | CONCLUIDO | 1.7737 | 56.38 | 51.64 | 32.96 | 0.52 | 94 | 137.25 | 46.47 | 4 | 2 | 21.78 | 17160.92 | 432.53 | 6041.61 | 306.47 | 149.66 | 71973.19 | 0.49 | 0.82 | 7.12 | 4.38 | 1 | 10
4 | 65 | CONCLUIDO | 1.7738 | 56.38 | 51.64 | 32.96 | 0.64 | 94 | 138.6 | 46.47 | 5 | 0 | 22.13 | 17327.69 | 437.12 | 6041.64 | 306.48 | 149.66 | 71976.45 | 0.49 | 0.82 | 7.12 | 4.38 | 1 | 10
0 | 75 | CONCLUIDO | 0.9565 | 104.55 | 81.25 | 7.09 | 0.12 | 688 | 150.44 | 49.1 | 1 | 686 | 25.34 | 18787.76 | 937.62 | 6043.44 | 1317.68 | 149.66 | 574608.22 | 0.11 | 0.52 | 7.97 | 33.98 | 1 | 10
1 | 75 | CONCLUIDO | 1.4879 | 67.21 | 57.97 | 15.25 | 0.23 | 228 | 151.83 | 49.1 | 2 | 226 | 25.73 | 18959.54 | 627.36 | 6042.2 | 525.14 | 149.66 | 180633.72 | 0.28 | 0.73 | 7.22 | 10.7 | 1 | 10
2 | 75 | CONCLUIDO | 1.6847 | 59.36 | 53.17 | 24.92 | 0.35 | 128 | 153.23 | 49.1 | 3 | 126 | 26.13 | 19131.85 | 530 | 6041.81 | 362.55 | 149.66 | 99839.93 | 0.41 | 0.79 | 7.06 | 5.91 | 1 | 10
3 | 75 | CONCLUIDO | 1.779 | 56.21 | 51.28 | 35.36 | 0.46 | 87 | 154.63 | 49.1 | 4 | 50 | 26.53 | 19304.72 | 466.22 | 6041.55 | 296.76 | 149.66 | 67152.56 | 0.5 | 0.82 | 7.04 | 4.02 | 1 | 10
4 | 75 | CONCLUIDO | 1.7914 | 55.82 | 51.04 | 37.35 | 0.57 | 82 | 156.03 | 49.1 | 5 | 1 | 26.94 | 19478.15 | 461.66 | 6041.48 | 286.78 | 149.66 | 62185.12 | 0.52 | 0.83 | 7.09 | 3.78 | 1 | 10
5 | 75 | CONCLUIDO | 1.7912 | 55.83 | 51.05 | 37.35 | 0.67 | 82 | 157.44 | 49.1 | 6 | 0 | 27.35 | 19652.13 | 465.48 | 6041.33 | 286.87 | 149.66 | 62228.65 | 0.52 | 0.83 | 7.09 | 3.79 | 1 | 10
0 | 95 | CONCLUIDO | 0.7591 | 131.74 | 94.58 | 6.09 | 0.1 | 932 | 185.69 | 53.44 | 1 | 930 | 36.26 | 23136.14 | 1264.01 | 6043.35 | 1772.46 | 149.66 | 800777.65 | 0.08 | 0.45 | 8.38 | 47.3 | 1 | 10
1 | 95 | CONCLUIDO | 1.3607 | 73.49 | 60.52 | 12.88 | 0.19 | 282 | 187.21 | 53.44 | 2 | 280 | 36.77 | 23322.88 | 775.98 | 6042.2 | 612.29 | 149.66 | 223942.56 | 0.24 | 0.7 | 7.3 | 13.26 | 1 | 10
2 | 95 | CONCLUIDO | 1.581 | 63.25 | 54.75 | 20.28 | 0.28 | 162 | 188.73 | 53.44 | 3 | 160 | 37.29 | 23510.33 | 669.33 | 6041.29 | 415.89 | 149.66 | 126342.01 | 0.36 | 0.77 | 7.12 | 7.49 | 1 | 10
3 | 95 | CONCLUIDO | 1.6977 | 58.9 | 52.34 | 28.55 | 0.37 | 110 | 190.25 | 53.44 | 4 | 108 | 37.82 | 23698.48 | 604.7 | 6041.82 | 334.73 | 149.66 | 86019.95 | 0.45 | 0.81 | 7.02 | 5.08 | 1 | 10
4 | 95 | CONCLUIDO | 1.7711 | 56.46 | 50.98 | 37.76 | 0.46 | 81 | 191.78 | 53.44 | 5 | 77 | 38.35 | 23887.36 | 553.98 | 6041.11 | 288.23 | 149.66 | 62915.74 | 0.52 | 0.83 | 6.98 | 3.72 | 1 | 10
5 | 95 | CONCLUIDO | 1.8116 | 55.2 | 50.27 | 45.7 | 0.55 | 66 | 193.32 | 53.44 | 6 | 15 | 38.89 | 24076.95 | 515.97 | 6041.5 | 262.51 | 149.66 | 50130.3 | 0.57 | 0.84 | 7.01 | 3.01 | 1 | 10
6 | 95 | CONCLUIDO | 1.8134 | 55.15 | 50.26 | 46.39 | 0.64 | 65 | 194.86 | 53.44 | 7 | 0 | 39.43 | 24267.28 | 517.01 | 6041.19 | 261.17 | 149.66 | 49463.94 | 0.57 | 0.84 | 7.03 | 3 | 1 | 10
0 | 55 | CONCLUIDO | 1.175 | 85.11 | 71.22 | 8.65 | 0.15 | 494 | 116.05 | 43.4 | 1 | 492 | 16.65 | 14546.17 | 676.57 | 6042.59 | 975.04 | 149.66 | 404253.73 | 0.15 | 0.59 | 7.67 | 23.95 | 1 | 10
1 | 55 | CONCLUIDO | 1.6339 | 61.2 | 55.08 | 19.56 | 0.3 | 169 | 117.34 | 43.4 | 2 | 166 | 16.94 | 14705.49 | 465.92 | 6041.44 | 427.99 | 149.66 | 132358.02 | 0.35 | 0.77 | 7.11 | 7.82 | 1 | 10
2 | 55 | CONCLUIDO | 1.7468 | 57.25 | 52.49 | 28.12 | 0.45 | 112 | 118.63 | 43.4 | 3 | 4 | 17.23 | 14865.24 | 405.28 | 6041.8 | 334.52 | 149.66 | 85906.99 | 0.45 | 0.8 | 7.17 | 5.23 | 1 | 10
3 | 55 | CONCLUIDO | 1.7491 | 57.17 | 52.44 | 28.34 | 0.59 | 111 | 119.93 | 43.4 | 4 | 0 | 17.53 | 15025.44 | 408.29 | 6041.74 | 332.82 | 149.66 | 85060.96 | 0.45 | 0.81 | 7.17 | 5.18 | 1 | 10

## gráficos
Selecione o eixo X:
Selecione o eixo Y:
Selecione o eixo Z:
Eixo X | Eixo Y | Eixo Z

## hidden (hidden)
Unnamed: 0
Volume de calda [L]
STATUS
Capacidade operacional [ha/h]
Tempo de missao [h]
Tempo util [h]
Tempo por voo [min]
Autonomia Projetada [h]
N° Voos
MTOW [kg]
Massa Estrutura [kg]
Combustível [kg]
Abastecimentos
Massa gerador
Potência gerador [W]
Combustível consumido [L]
Calda cons [L]
Distância percorrida [km]
Distância Pulverizando [km]
RTL ACUMULADO[m]
EOC [km/km]
EOC [h/h]
Tempo de manobra [h]
Tempo rtl_rtw [h]
V pulv [m/s]
V desloc [m/s]