## RESULTADOS_18
Unnamed: 0 | Volume de calda [L] | STATUS | Capacidade operacional [ha/h] | Tempo de missao [h] | Tempo util [h] | Tempo por voo [min] | Autonomia Projetada [h] | N° Voos | MTOW [kg] | Massa Estrutura [kg] | Combustível [kg] | Abastecimentos | Massa gerador | Potência gerador [W] | Combustível consumido [L] | Calda cons [L] | Distância percorrida [km] | Distância Pulverizando [km] | RTL ACUMULADO[m] | EOC [km/km] | EOC [h/h] | Tempo de manobra [h] | Tempo rtl_rtw [h] | V pulv [m/s] | V desloc [m/s] | Preço Total por ha Simples [R$/ha] | Preço Total por ha Presumido [R$/ha] | Preço Total por ha Real [R$/ha] | Preço Total Simples [R$] | Preço Total Presumido [R$] | Prod CAPEX [ha/h/R$] | Dias Trabalhados | Preço Total Real [R$]
0 | 100 | CONCLUIDO | 0.4192 | 238.53 | 168.58 | 5.83 | 0.09 | 1734 | 194.77 | 54.38 | 1 | 1732 | 39.4 | 24256.19 | 2349.43 | 6213.56 | 3261.63 | 222.24 | 1505094.27 | 0.07 | 0.42 | 21.39 | 88.84 | 1 | 10 | 5595.5097 | 7656.0232 | 6925.3431 | 5595509.6681 | 7656023.1844 | 8.5795e-07 | 34 | 6925343.077
1 | 100 | CONCLUIDO | 0.7893 | 126.7 | 104.08 | 12.08 | 0.18 | 517 | 196.32 | 54.38 | 2 | 515 | 39.95 | 24447.22 | 1423.44 | 6210.2 | 1061.86 | 222.24 | 411291.56 | 0.21 | 0.69 | 19.39 | 24.38 | 1 | 10 | 1858.6908 | 2543.1427 | 2300.4288 | 1858690.7863 | 2543142.7335 | 1.6154e-06 | 18 | 2300428.7603
2 | 100 | CONCLUIDO | 0.925 | 108.11 | 93.81 | 18.58 | 0.27 | 303 | 197.88 | 54.38 | 3 | 301 | 40.5 | 24639 | 1256.25 | 6208.93 | 712.9 | 222.24 | 237882.52 | 0.31 | 0.76 | 19.07 | 14.12 | 1 | 10 | 1421.3128 | 1944.7028 | 1759.1031 | 1421312.7551 | 1944702.8154 | 1.8931e-06 | 16 | 1759103.1081
3 | 100 | CONCLUIDO | 0.9977 | 100.23 | 89.47 | 25.32 | 0.36 | 212 | 199.44 | 54.38 | 4 | 210 | 41.06 | 24831.54 | 1171.42 | 6208.92 | 566.46 | 222.24 | 165120.6 | 0.39 | 0.8 | 18.89 | 9.78 | 1 | 10 | 1232.4995 | 1686.3602 | 1525.4163 | 1232499.4886 | 1686360.1744 | 2.0419e-06 | 14 | 1525416.3261
4 | 100 | CONCLUIDO | 1.0432 | 95.86 | 87.08 | 32.45 | 0.44 | 161 | 201.01 | 54.38 | 5 | 159 | 41.63 | 25024.84 | 1113.06 | 6208.44 | 485.63 | 222.24 | 124957.2 | 0.46 | 0.82 | 18.82 | 7.4 | 1 | 10 | 1132.2287 | 1549.1652 | 1401.3151 | 1132228.6734 | 1549165.2213 | 2.1351e-06 | 14 | 1401315.0669
5 | 100 | CONCLUIDO | 1.0739 | 93.12 | 85.59 | 39.81 | 0.53 | 129 | 202.58 | 54.38 | 6 | 127 | 42.2 | 25218.93 | 1065.56 | 6208.45 | 434.93 | 222.24 | 99767.61 | 0.51 | 0.83 | 18.77 | 5.91 | 1 | 10 | 1055.2071 | 1443.7809 | 1305.9885 | 1055207.1245 | 1443780.9402 | 2.1979e-06 | 13 | 1305988.5137
6 | 100 | CONCLUIDO | 1.0967 | 91.19 | 84.55 | 47.86 | 0.61 | 106 | 204.16 | 54.38 | 7 | 104 | 42.78 | 25413.94 | 1022.03 | 6208.4 | 399.63 | 222.24 | 82234.89 | 0.56 | 0.85 | 18.73 | 4.87 | 1 | 10 | 999.7576 | 1367.9125 | 1237.3609 | 999757.6455 | 1367912.5168 | 2.2445e-06 | 13 | 1237360.866
7 | 100 | CONCLUIDO | 1.1145 | 89.73 | 83.75 | 56.46 | 0.69 | 89 | 205.75 | 54.38 | 8 | 87 | 43.37 | 25609.61 | 980.56 | 6208.44 | 372.88 | 222.24 | 68942.2 | 0.6 | 0.85 | 18.7 | 4.07 | 1 | 10 | 952.2086 | 1302.8538 | 1178.5113 | 952208.6118 | 1302853.8311 | 2.281e-06 | 13 | 1178511.29
8 | 100 | CONCLUIDO | 1.1291 | 88.57 | 83.09 | 65.6 | 0.77 | 76 | 207.34 | 54.38 | 9 | 74 | 43.96 | 25806.1 | 941.17 | 6208.28 | 350.59 | 222.24 | 57862.16 | 0.63 | 0.86 | 18.68 | 3.42 | 1 | 10 | 910.1779 | 1245.3455 | 1126.4915 | 910177.8778 | 1245345.5267 | 2.3109e-06 | 13 | 1126491.4975
9 | 100 | CONCLUIDO | 1.1383 | 87.85 | 82.73 | 74.08 | 0.85 | 67 | 208.94 | 54.38 | 10 | 42 | 44.56 | 26003.41 | 903.09 | 6208.34 | 336.97 | 222.24 | 51096.58 | 0.66 | 0.86 | 18.7 | 3.05 | 1 | 10 | 874.1596 | 1196.0638 | 1081.9131 | 874159.6441 | 1196063.7903 | 2.3297e-06 | 13 | 1081913.1408
10 | 100 | CONCLUIDO | 1.1409 | 87.65 | 82.64 | 77.48 | 0.93 | 64 | 210.55 | 54.38 | 11 | 7 | 45.17 | 26201.54 | 894.83 | 6208.42 | 332.67 | 222.24 | 48961.81 | 0.67 | 0.86 | 18.73 | 2.96 | 1 | 10 | 866.0067 | 1184.9086 | 1071.8226 | 866006.7017 | 1184908.5747 | 2.335e-06 | 13 | 1071822.5634
11 | 100 | CONCLUIDO | 1.1409 | 87.65 | 82.65 | 77.48 | 1 | 64 | 212.16 | 54.38 | 12 | 0 | 45.78 | 26400.51 | 900.2 | 6208.39 | 332.73 | 222.24 | 48993.91 | 0.67 | 0.86 | 18.74 | 2.97 | 1 | 10 | 870.1148 | 1190.5295 | 1076.907 | 870114.8355 | 1190529.5047 | 2.335e-06 | 13 | 1076907.0397

## RESULTADOS_6
Unnamed: 0 | Volume de calda [L] | STATUS | Capacidade operacional [ha/h] | Tempo de missao [h] | Tempo util [h] | Tempo por voo [min] | Autonomia Projetada [h] | N° Voos | MTOW [kg] | Massa Estrutura [kg] | Combustível [kg] | Abastecimentos | Massa gerador | Potência gerador [W] | Combustível consumido [L] | Calda cons [L] | Distância percorrida [km] | Distância Pulverizando [km] | RTL ACUMULADO[m] | EOC [km/km] | EOC [h/h] | Tempo de manobra [h] | Tempo rtl_rtw [h] | V pulv [m/s] | V desloc [m/s] | Preço Total por ha Simples [R$/ha] | Preço Total por ha Presumido [R$/ha] | Preço Total por ha Real [R$/ha] | Preço Total Simples [R$] | Preço Total Presumido [R$] | Prod CAPEX [ha/h/R$] | Dias Trabalhados | Preço Total Real [R$]
0 | 40 | CONCLUIDO | 0.8001 | 124.98 | 110.76 | 10.22 | 0.2 | 650 | 89.87 | 37.55 | 1 | 648 | 11.32 | 11317.98 | 893.83 | 6210.34 | 1288.6 | 222.24 | 524001.1 | 0.17 | 0.65 | 19.63 | 31.06 | 1 | 10 | 1215.0397 | 1662.4709 | 1503.807 | 1215039.6878 | 1662470.9046 | 1.7118e-06 | 18 | 1503807.0148
1 | 40 | CONCLUIDO | 1.028 | 97.28 | 90.81 | 22.7 | 0.39 | 240 | 91.1 | 37.55 | 2 | 238 | 11.54 | 11468.97 | 664.61 | 6208.73 | 612.12 | 222.24 | 187809.3 | 0.36 | 0.79 | 18.94 | 11.12 | 1 | 10 | 736.7078 | 1007.9961 | 911.7943 | 736707.7738 | 1007996.0774 | 2.1994e-06 | 14 | 911794.3465
2 | 40 | CONCLUIDO | 1.0884 | 91.88 | 86.97 | 33.24 | 0.57 | 157 | 92.32 | 37.55 | 3 | 14 | 11.77 | 11620.34 | 585.09 | 6208.78 | 475.1 | 222.24 | 119713.18 | 0.47 | 0.82 | 19 | 7.29 | 1 | 10 | 627.8977 | 859.1173 | 777.1243 | 627897.6534 | 859117.2702 | 2.3286e-06 | 13 | 777124.3237
3 | 40 | CONCLUIDO | 1.0878 | 91.92 | 87.02 | 33.26 | 0.75 | 157 | 93.55 | 37.55 | 4 | 0 | 12 | 11772.07 | 592.2 | 6209.44 | 476.02 | 222.24 | 120175.62 | 0.47 | 0.82 | 19.02 | 7.34 | 1 | 10 | 633.9168 | 867.353 | 784.574 | 633916.8456 | 867352.9946 | 2.3273e-06 | 13 | 784574.0421

## RESULTADOS_4
Unnamed: 0 | Volume de calda [L] | STATUS | Capacidade operacional [ha/h] | Tempo de missao [h] | Tempo util [h] | Tempo por voo [min] | Autonomia Projetada [h] | N° Voos | MTOW [kg] | Massa Estrutura [kg] | Combustível [kg] | Abastecimentos | Massa gerador | Potência gerador [W] | Combustível consumido [L] | Calda cons [L] | Distância percorrida [km] | Distância Pulverizando [km] | RTL ACUMULADO[m] | EOC [km/km] | EOC [h/h] | Tempo de manobra [h] | Tempo rtl_rtw [h] | V pulv [m/s] | V desloc [m/s] | Preço Total por ha Simples [R$/ha] | Preço Total por ha Presumido [R$/ha] | Preço Total por ha Real [R$/ha] | Preço Total Simples [R$] | Preço Total Presumido [R$] | Prod CAPEX [ha/h/R$] | Dias Trabalhados | Preço Total Real [R$]
0 | 30 | CONCLUIDO | 0.885 | 112.99 | 103.37 | 12.4 | 0.24 | 500 | 71.52 | 32.27 | 1 | 498 | 8.25 | 9054.6 | 688.61 | 6209.39 | 1037.72 | 222.24 | 399310.68 | 0.21 | 0.69 | 19.38 | 23.68 | 1 | 10 | 877.0852 | 1200.0666 | 1085.5339 | 877085.1634 | 1200066.6148 | 1.9147e-06 | 16 | 1085533.9414
1 | 30 | CONCLUIDO | 1.0568 | 94.63 | 89.52 | 25.58 | 0.48 | 210 | 72.7 | 32.27 | 2 | 27 | 8.43 | 9200.25 | 523.53 | 6209.59 | 559.3 | 222.24 | 161550.23 | 0.4 | 0.8 | 19.14 | 9.83 | 1 | 10 | 594.0725 | 812.8362 | 735.2603 | 594072.5145 | 812836.223 | 2.2864e-06 | 14 | 735260.2747
2 | 30 | CONCLUIDO | 1.0581 | 94.51 | 89.43 | 25.8 | 0.71 | 208 | 73.88 | 32.27 | 3 | 0 | 8.61 | 9346.23 | 530.01 | 6209.56 | 555.02 | 222.24 | 159418.93 | 0.4 | 0.8 | 19.18 | 9.75 | 1 | 10 | 598.7442 | 819.2282 | 741.0422 | 598744.1788 | 819228.2001 | 2.2892e-06 | 14 | 741042.2105

## RESULTADOS_1
Unnamed: 0 | Volume de calda [L] | STATUS | Capacidade operacional [ha/h] | Tempo de missao [h] | Tempo util [h] | Tempo por voo [min] | Autonomia Projetada [h] | N° Voos | MTOW [kg] | Massa Estrutura [kg] | Combustível [kg] | Abastecimentos | Massa gerador | Potência gerador [W] | Combustível consumido [L] | Calda cons [L] | Distância percorrida [km] | Distância Pulverizando [km] | RTL ACUMULADO[m] | EOC [km/km] | EOC [h/h] | Tempo de manobra [h] | Tempo rtl_rtw [h] | V pulv [m/s] | V desloc [m/s] | Preço Total por ha Simples [R$/ha] | Preço Total por ha Presumido [R$/ha] | Preço Total por ha Real [R$/ha] | Preço Total Simples [R$] | Preço Total Presumido [R$] | Prod CAPEX [ha/h/R$] | Dias Trabalhados | Preço Total Real [R$]
0 | 15 | CONCLUIDO | 0.9486 | 105.42 | 99.11 | 14.33 | 0.43 | 415 | 39.78 | 19.54 | 1 | 0 | 4.24 | 5140 | 391.1 | 6212.18 | 873.38 | 222.24 | 317565.95 | 0.25 | 0.72 | 19.78 | 19.41 | 1 | 10 | 522.9107 | 715.4696 | 647.1861 | 522910.7451 | 715469.5507 | 2.0991e-06 | 15 | 647186.1409

## RESULTADOS_12
Unnamed: 0 | Volume de calda [L] | STATUS | Capacidade operacional [ha/h] | Tempo de missao [h] | Tempo util [h] | Tempo por voo [min] | Autonomia Projetada [h] | N° Voos | MTOW [kg] | Massa Estrutura [kg] | Combustível [kg] | Abastecimentos | Massa gerador | Potência gerador [W] | Combustível consumido [L] | Calda cons [L] | Distância percorrida [km] | Distância Pulverizando [km] | RTL ACUMULADO[m] | EOC [km/km] | EOC [h/h] | Tempo de manobra [h] | Tempo rtl_rtw [h] | V pulv [m/s] | V desloc [m/s] | Preço Total por ha Simples [R$/ha] | Preço Total por ha Presumido [R$/ha] | Preço Total por ha Real [R$/ha] | Preço Total Simples [R$] | Preço Total Presumido [R$] | Prod CAPEX [ha/h/R$] | Dias Trabalhados | Preço Total Real [R$]
0 | 70 | CONCLUIDO | 0.593 | 168.64 | 134.37 | 7.27 | 0.12 | 1109 | 141.81 | 47.83 | 1 | 1107 | 22.98 | 17723.39 | 1514.37 | 6212.17 | 2090.23 | 222.24 | 922519.84 | 0.11 | 0.53 | 20.43 | 54.65 | 1 | 10 | 2627.4729 | 3595.0243 | 3251.9202 | 2627472.8814 | 3595024.3122 | 1.2369e-06 | 24 | 3251920.2375
1 | 70 | CONCLUIDO | 0.9002 | 111.09 | 97.74 | 15.23 | 0.25 | 385 | 143.17 | 47.83 | 2 | 383 | 23.34 | 17891.86 | 1062.19 | 6208.97 | 846.47 | 222.24 | 304257.64 | 0.26 | 0.73 | 19.19 | 18.05 | 1 | 10 | 1255.7955 | 1718.2348 | 1554.2489 | 1255795.4841 | 1718234.7832 | 1.8777e-06 | 16 | 1554248.867
2 | 70 | CONCLUIDO | 1.0106 | 98.95 | 90.16 | 23.83 | 0.37 | 227 | 144.54 | 47.83 | 3 | 225 | 23.71 | 18060.85 | 940.55 | 6208.93 | 589.4 | 222.24 | 176515.33 | 0.38 | 0.79 | 18.94 | 10.48 | 1 | 10 | 1004.7559 | 1374.7513 | 1243.547 | 1004755.8969 | 1374751.3449 | 2.108e-06 | 14 | 1243547.006
3 | 70 | CONCLUIDO | 1.069 | 93.55 | 86.81 | 33.39 | 0.49 | 156 | 145.92 | 47.83 | 4 | 154 | 24.09 | 18230.35 | 863.92 | 6208.55 | 476.34 | 222.24 | 120339.72 | 0.47 | 0.82 | 18.81 | 7.13 | 1 | 10 | 882.697 | 1207.745 | 1092.4795 | 882697.0122 | 1207744.9939 | 2.2298e-06 | 13 | 1092479.5068
4 | 70 | CONCLUIDO | 1.1043 | 90.55 | 84.97 | 43.95 | 0.6 | 116 | 147.3 | 47.83 | 5 | 113 | 24.47 | 18400.38 | 798.03 | 6208.45 | 414.14 | 222.24 | 89436.85 | 0.54 | 0.84 | 18.75 | 5.29 | 1 | 10 | 804.1025 | 1100.2086 | 995.2062 | 804102.5352 | 1100208.5632 | 2.3034e-06 | 13 | 995206.2021
5 | 70 | CONCLUIDO | 1.1255 | 88.85 | 83.94 | 54.15 | 0.71 | 93 | 148.68 | 47.83 | 6 | 39 | 24.85 | 18570.94 | 747.56 | 6208.3 | 377.09 | 222.24 | 71028.68 | 0.59 | 0.85 | 18.76 | 4.26 | 1 | 10 | 750.9042 | 1027.4203 | 929.3648 | 750904.2434 | 1027420.3134 | 2.3477e-06 | 13 | 929364.7607
6 | 70 | CONCLUIDO | 1.1281 | 88.65 | 83.82 | 55.88 | 0.83 | 90 | 150.07 | 47.83 | 7 | 0 | 25.24 | 18742.03 | 745.2 | 6208.55 | 371 | 222.24 | 67999.58 | 0.6 | 0.85 | 18.82 | 4.14 | 1 | 10 | 747.479 | 1022.7337 | 925.1254 | 747478.9553 | 1022733.6831 | 2.3531e-06 | 13 | 925125.4158

## RESULTADOS_16
Unnamed: 0 | Volume de calda [L] | STATUS | Capacidade operacional [ha/h] | Tempo de missao [h] | Tempo util [h] | Tempo por voo [min] | Autonomia Projetada [h] | N° Voos | MTOW [kg] | Massa Estrutura [kg] | Combustível [kg] | Abastecimentos | Massa gerador | Potência gerador [W] | Combustível consumido [L] | Calda cons [L] | Distância percorrida [km] | Distância Pulverizando [km] | RTL ACUMULADO[m] | EOC [km/km] | EOC [h/h] | Tempo de manobra [h] | Tempo rtl_rtw [h] | V pulv [m/s] | V desloc [m/s] | Preço Total por ha Simples [R$/ha] | Preço Total por ha Presumido [R$/ha] | Preço Total por ha Real [R$/ha] | Preço Total Simples [R$] | Preço Total Presumido [R$] | Prod CAPEX [ha/h/R$] | Dias Trabalhados | Preço Total Real [R$]
0 | 90 | CONCLUIDO | 0.4756 | 210.26 | 154.86 | 6.24 | 0.1 | 1490 | 176.73 | 52.44 | 1 | 1488 | 33.29 | 22031.19 | 2024.51 | 6213.07 | 2792.02 | 222.24 | 1271510.89 | 0.08 | 0.46 | 21 | 75.13 | 1 | 10 | 4288.6567 | 5867.9294 | 5307.9024 | 4288656.7393 | 5867929.3529 | 9.791e-07 | 30 | 5307902.4112
1 | 90 | CONCLUIDO | 0.8249 | 121.23 | 101.99 | 12.94 | 0.2 | 473 | 178.21 | 52.44 | 2 | 471 | 33.77 | 22213.89 | 1302.98 | 6209.59 | 990.8 | 222.24 | 375983.27 | 0.22 | 0.7 | 19.34 | 22.29 | 1 | 10 | 1640.3503 | 2244.3997 | 2030.1973 | 1640350.3263 | 2244399.6837 | 1.6982e-06 | 17 | 2030197.3279
2 | 90 | CONCLUIDO | 0.9531 | 104.92 | 92.61 | 19.99 | 0.3 | 278 | 179.7 | 52.44 | 3 | 276 | 34.26 | 22397.24 | 1153.6 | 6209.2 | 672.59 | 222.24 | 217856.06 | 0.33 | 0.77 | 19.02 | 12.93 | 1 | 10 | 1275.0359 | 1744.5604 | 1578.062 | 1275035.9083 | 1744560.3803 | 1.9621e-06 | 15 | 1578061.9861
3 | 90 | CONCLUIDO | 1.0208 | 97.96 | 88.64 | 27.41 | 0.39 | 194 | 181.19 | 52.44 | 4 | 192 | 34.75 | 22581.25 | 1073.55 | 6208.87 | 537.89 | 222.24 | 150925.95 | 0.41 | 0.81 | 18.88 | 8.96 | 1 | 10 | 1118.0625 | 1529.7824 | 1383.7822 | 1118062.5065 | 1529782.4468 | 2.1015e-06 | 14 | 1383782.1571
4 | 90 | CONCLUIDO | 1.0632 | 94.05 | 86.41 | 35.27 | 0.49 | 147 | 182.69 | 52.44 | 5 | 145 | 35.25 | 22766.06 | 1015.05 | 6208.74 | 462.73 | 222.24 | 113579.3 | 0.48 | 0.83 | 18.79 | 6.73 | 1 | 10 | 1027.6463 | 1406.071 | 1271.8775 | 1027646.2666 | 1406070.9585 | 2.1888e-06 | 14 | 1271877.5196
5 | 90 | CONCLUIDO | 1.0916 | 91.61 | 85.03 | 43.61 | 0.58 | 117 | 184.19 | 52.44 | 6 | 115 | 35.75 | 22951.43 | 966.37 | 6208.73 | 415.74 | 222.24 | 90233.89 | 0.53 | 0.84 | 18.75 | 5.35 | 1 | 10 | 955.8815 | 1307.8793 | 1183.0571 | 955881.5115 | 1307879.2546 | 2.2472e-06 | 13 | 1183057.0942
6 | 90 | CONCLUIDO | 1.1139 | 89.77 | 83.97 | 53.04 | 0.67 | 95 | 185.7 | 52.44 | 7 | 93 | 36.26 | 23137.49 | 918.2 | 6208.33 | 380.61 | 222.24 | 72779.01 | 0.58 | 0.85 | 18.7 | 4.29 | 1 | 10 | 900.0915 | 1231.5449 | 1114.008 | 900091.5263 | 1231544.9356 | 2.2931e-06 | 13 | 1114008.0154
7 | 90 | CONCLUIDO | 1.1287 | 88.6 | 83.33 | 62.5 | 0.76 | 80 | 187.22 | 52.44 | 8 | 74 | 36.78 | 23324.24 | 871.86 | 6208.45 | 357.91 | 222.24 | 61504.4 | 0.62 | 0.86 | 18.71 | 3.65 | 1 | 10 | 853.2567 | 1167.4634 | 1056.0423 | 853256.6644 | 1167463.4113 | 2.3236e-06 | 13 | 1056042.3418
8 | 90 | CONCLUIDO | 1.1377 | 87.9 | 82.95 | 70.1 | 0.85 | 71 | 188.74 | 52.44 | 9 | 18 | 37.3 | 23511.69 | 844.63 | 6208.55 | 343.83 | 222.24 | 54509.86 | 0.65 | 0.86 | 18.73 | 3.27 | 1 | 10 | 826.1074 | 1130.3165 | 1022.4407 | 826107.358 | 1130316.5325 | 2.3421e-06 | 13 | 1022440.709
9 | 90 | CONCLUIDO | 1.1387 | 87.82 | 82.91 | 71.06 | 0.93 | 70 | 190.26 | 52.44 | 10 | 0 | 37.82 | 23699.85 | 846.82 | 6208.84 | 341.73 | 222.24 | 53464.12 | 0.65 | 0.86 | 18.74 | 3.23 | 1 | 10 | 827.1075 | 1131.6849 | 1023.6785 | 827107.4659 | 1131684.9243 | 2.3442e-06 | 13 | 1023678.5034

## RESULTADOS_0
Unnamed: 0 | Volume de calda [L] | STATUS | Capacidade operacional [ha/h] | Tempo de missao [h] | Tempo util [h] | Tempo por voo [min] | Autonomia Projetada [h] | N° Voos | MTOW [kg] | Massa Estrutura [kg] | Combustível [kg] | Abastecimentos | Massa gerador | Potência gerador [W] | Combustível consumido [L] | Calda cons [L] | Distância percorrida [km] | Distância Pulverizando [km] | RTL ACUMULADO[m] | EOC [km/km] | EOC [h/h] | Tempo de manobra [h] | Tempo rtl_rtw [h] | V pulv [m/s] | V desloc [m/s] | Preço Total por ha Simples [R$/ha] | Preço Total por ha Presumido [R$/ha] | Preço Total por ha Real [R$/ha] | Preço Total Simples [R$] | Preço Total Presumido [R$] | Prod CAPEX [ha/h/R$] | Dias Trabalhados | Preço Total Real [R$]
0 | 10 | CONCLUIDO | 0.8523 | 117.33 | 108.78 | 10.51 | 0.64 | 621 | 26.11 | 12.1 | 1 | 0 | 3.01 | 3454.41 | 316.23 | 6212.93 | 1191.25 | 222.24 | 475467.28 | 0.19 | 0.66 | 20.38 | 29.08 | 1 | 10 | 502.2374 | 687.1834 | 621.5996 | 502237.4338 | 687183.414 | 1.9063e-06 | 17 | 621599.5935

## RESULTADOS_7
Unnamed: 0 | Volume de calda [L] | STATUS | Capacidade operacional [ha/h] | Tempo de missao [h] | Tempo util [h] | Tempo por voo [min] | Autonomia Projetada [h] | N° Voos | MTOW [kg] | Massa Estrutura [kg] | Combustível [kg] | Abastecimentos | Massa gerador | Potência gerador [W] | Combustível consumido [L] | Calda cons [L] | Distância percorrida [km] | Distância Pulverizando [km] | RTL ACUMULADO[m] | EOC [km/km] | EOC [h/h] | Tempo de manobra [h] | Tempo rtl_rtw [h] | V pulv [m/s] | V desloc [m/s] | Preço Total por ha Simples [R$/ha] | Preço Total por ha Presumido [R$/ha] | Preço Total por ha Real [R$/ha] | Preço Total Simples [R$] | Preço Total Presumido [R$] | Prod CAPEX [ha/h/R$] | Dias Trabalhados | Preço Total Real [R$]
0 | 45 | CONCLUIDO | 0.7614 | 131.34 | 114.47 | 9.49 | 0.18 | 724 | 98.71 | 39.72 | 1 | 722 | 12.99 | 12407.75 | 993.5 | 6210.02 | 1414.44 | 222.24 | 586548.62 | 0.16 | 0.62 | 19.76 | 34.77 | 1 | 10 | 1401.4196 | 1917.4841 | 1734.4821 | 1401419.5791 | 1917484.0943 | 1.621e-06 | 19 | 1734482.1036
1 | 45 | CONCLUIDO | 1.0045 | 99.55 | 92.07 | 20.69 | 0.35 | 267 | 99.95 | 39.72 | 2 | 265 | 13.24 | 12561.45 | 738.97 | 6208.86 | 654 | 222.24 | 208612.16 | 0.34 | 0.78 | 19.01 | 12.39 | 1 | 10 | 820.834 | 1123.1014 | 1015.9141 | 820834.0457 | 1123101.354 | 2.1385e-06 | 14 | 1015914.137
2 | 45 | CONCLUIDO | 1.0882 | 91.9 | 86.77 | 34.03 | 0.52 | 153 | 101.2 | 39.72 | 3 | 110 | 13.49 | 12715.54 | 629.21 | 6208.83 | 472.88 | 222.24 | 118624.14 | 0.47 | 0.82 | 18.86 | 7.08 | 1 | 10 | 666.593 | 912.0619 | 825.016 | 666592.9515 | 912061.8842 | 2.3167e-06 | 13 | 825015.9781
3 | 45 | CONCLUIDO | 1.0992 | 90.98 | 86.13 | 37.18 | 0.69 | 139 | 102.45 | 39.72 | 4 | 1 | 13.74 | 12870.03 | 615.62 | 6209.3 | 447.49 | 222.24 | 105999.65 | 0.5 | 0.83 | 18.95 | 6.45 | 1 | 10 | 649.6656 | 888.9011 | 804.0656 | 649665.5925 | 888901.1249 | 2.3402e-06 | 13 | 804065.6491
4 | 45 | CONCLUIDO | 1.099 | 90.99 | 86.15 | 37.19 | 0.85 | 139 | 103.71 | 39.72 | 5 | 0 | 14 | 13024.91 | 623.08 | 6209.09 | 447.6 | 222.24 | 106053.82 | 0.5 | 0.83 | 18.96 | 6.47 | 1 | 10 | 655.6912 | 897.1456 | 811.5233 | 655691.1642 | 897145.5779 | 2.3397e-06 | 13 | 811523.2631

## RESULTADOS_10
Unnamed: 0 | Volume de calda [L] | STATUS | Capacidade operacional [ha/h] | Tempo de missao [h] | Tempo util [h] | Tempo por voo [min] | Autonomia Projetada [h] | N° Voos | MTOW [kg] | Massa Estrutura [kg] | Combustível [kg] | Abastecimentos | Massa gerador | Potência gerador [W] | Combustível consumido [L] | Calda cons [L] | Distância percorrida [km] | Distância Pulverizando [km] | RTL ACUMULADO[m] | EOC [km/km] | EOC [h/h] | Tempo de manobra [h] | Tempo rtl_rtw [h] | V pulv [m/s] | V desloc [m/s] | Preço Total por ha Simples [R$/ha] | Preço Total por ha Presumido [R$/ha] | Preço Total por ha Real [R$/ha] | Preço Total Simples [R$] | Preço Total Presumido [R$] | Prod CAPEX [ha/h/R$] | Dias Trabalhados | Preço Total Real [R$]
0 | 60 | CONCLUIDO | 0.6571 | 152.19 | 125.86 | 7.97 | 0.14 | 947 | 124.63 | 45 | 1 | 945 | 18.64 | 15605.44 | 1296.09 | 6211.1 | 1800.97 | 222.24 | 778698.51 | 0.12 | 0.57 | 20.15 | 46.15 | 1 | 10 | 2059.6906 | 2818.1596 | 2549.1984 | 2059690.621 | 2818159.5748 | 1.381e-06 | 22 | 2549198.3803
1 | 60 | CONCLUIDO | 0.9401 | 106.37 | 95.55 | 16.86 | 0.28 | 340 | 125.95 | 45 | 2 | 338 | 18.95 | 15767.7 | 938.98 | 6209.07 | 772.01 | 222.24 | 267253.58 | 0.29 | 0.75 | 19.12 | 15.86 | 1 | 10 | 1077.0172 | 1473.6225 | 1332.982 | 1077017.2421 | 1473622.5053 | 1.9757e-06 | 15 | 1332982.0417
2 | 60 | CONCLUIDO | 1.0407 | 96.09 | 88.87 | 26.8 | 0.42 | 199 | 127.27 | 45 | 3 | 197 | 19.27 | 15930.42 | 825.4 | 6208.83 | 546.25 | 222.24 | 155078.45 | 0.41 | 0.8 | 18.88 | 9.19 | 1 | 10 | 875.5367 | 1197.948 | 1083.6175 | 875536.7453 | 1197948.0009 | 2.1871e-06 | 14 | 1083617.525
3 | 60 | CONCLUIDO | 1.0935 | 91.45 | 85.87 | 38.16 | 0.55 | 135 | 128.59 | 45 | 4 | 133 | 19.59 | 16093.6 | 743.06 | 6208.54 | 444.44 | 222.24 | 104491.81 | 0.5 | 0.83 | 18.78 | 6.19 | 1 | 10 | 762.8192 | 1043.7228 | 944.1114 | 762819.1673 | 1043722.838 | 2.2981e-06 | 13 | 944111.3952
4 | 60 | CONCLUIDO | 1.1172 | 89.51 | 84.64 | 47.46 | 0.68 | 107 | 129.92 | 45 | 5 | 26 | 19.92 | 16257.24 | 694.95 | 6208.83 | 399.77 | 222.24 | 82297.06 | 0.56 | 0.84 | 18.83 | 4.96 | 1 | 10 | 710.2415 | 971.7837 | 879.038 | 710241.4763 | 971783.7215 | 2.3479e-06 | 13 | 879038.047
5 | 60 | CONCLUIDO | 1.1194 | 89.34 | 84.52 | 48.3 | 0.81 | 105 | 131.25 | 45 | 6 | 0 | 20.25 | 16421.36 | 698.5 | 6208.89 | 394.36 | 222.24 | 79604.81 | 0.56 | 0.85 | 18.86 | 4.84 | 1 | 10 | 711.7041 | 973.785 | 880.8483 | 711704.1023 | 973784.9509 | 2.3525e-06 | 13 | 880848.2819

## RESULTADOS_14
Unnamed: 0 | Volume de calda [L] | STATUS | Capacidade operacional [ha/h] | Tempo de missao [h] | Tempo util [h] | Tempo por voo [min] | Autonomia Projetada [h] | N° Voos | MTOW [kg] | Massa Estrutura [kg] | Combustível [kg] | Abastecimentos | Massa gerador | Potência gerador [W] | Combustível consumido [L] | Calda cons [L] | Distância percorrida [km] | Distância Pulverizando [km] | RTL ACUMULADO[m] | EOC [km/km] | EOC [h/h] | Tempo de manobra [h] | Tempo rtl_rtw [h] | V pulv [m/s] | V desloc [m/s] | Preço Total por ha Simples [R$/ha] | Preço Total por ha Presumido [R$/ha] | Preço Total por ha Real [R$/ha] | Preço Total Simples [R$] | Preço Total Presumido [R$] | Prod CAPEX [ha/h/R$] | Dias Trabalhados | Preço Total Real [R$]
0 | 80 | CONCLUIDO | 0.5327 | 187.71 | 143.88 | 6.7 | 0.11 | 1288 | 159.12 | 50.28 | 1 | 1286 | 27.84 | 19859.16 | 1753.7 | 6212.28 | 2416.47 | 222.24 | 1084743.25 | 0.09 | 0.5 | 20.68 | 64.16 | 1 | 10 | 3351.2509 | 4585.3293 | 4147.7119 | 3351250.8797 | 4585329.3004 | 1.1036e-06 | 27 | 4147711.9075
1 | 80 | CONCLUIDO | 0.8623 | 115.97 | 99.82 | 13.96 | 0.22 | 429 | 160.54 | 50.28 | 2 | 427 | 28.26 | 20034.4 | 1182.48 | 6209.47 | 917.18 | 222.24 | 339393.2 | 0.24 | 0.72 | 19.26 | 20.13 | 1 | 10 | 1444.0146 | 1975.7645 | 1787.2003 | 1444014.5844 | 1975764.4598 | 1.7864e-06 | 17 | 1787200.2728
2 | 80 | CONCLUIDO | 0.9817 | 101.87 | 91.39 | 21.67 | 0.33 | 253 | 161.97 | 50.28 | 3 | 251 | 28.69 | 20210.21 | 1048.74 | 6209 | 632.01 | 222.24 | 197686.58 | 0.35 | 0.78 | 18.96 | 11.71 | 1 | 10 | 1141.6385 | 1562.0402 | 1412.9612 | 1141638.4931 | 1562040.1518 | 2.0338e-06 | 15 | 1412961.232
3 | 80 | CONCLUIDO | 1.0442 | 95.77 | 87.77 | 29.92 | 0.43 | 176 | 163.4 | 50.28 | 4 | 174 | 29.12 | 20386.62 | 971.68 | 6208.63 | 508.85 | 222.24 | 136494.28 | 0.44 | 0.81 | 18.84 | 8.09 | 1 | 10 | 1004.7968 | 1374.8073 | 1243.5976 | 1004796.7604 | 1374807.2561 | 2.1632e-06 | 14 | 1243597.5811
4 | 80 | CONCLUIDO | 1.0835 | 92.29 | 85.72 | 38.96 | 0.54 | 132 | 164.83 | 50.28 | 5 | 130 | 29.55 | 20563.61 | 911.68 | 6208.49 | 438.52 | 222.24 | 101547.67 | 0.51 | 0.83 | 18.79 | 6.04 | 1 | 10 | 914.4912 | 1251.2471 | 1131.8299 | 914491.1582 | 1251247.1472 | 2.2447e-06 | 13 | 1131829.8756
5 | 80 | CONCLUIDO | 1.1107 | 90.04 | 84.39 | 49.16 | 0.64 | 103 | 166.27 | 50.28 | 6 | 101 | 29.99 | 20741.2 | 853.38 | 6208.35 | 394.45 | 222.24 | 79657.66 | 0.56 | 0.85 | 18.73 | 4.72 | 1 | 10 | 847.6263 | 1159.7597 | 1049.0739 | 847626.3121 | 1159759.7149 | 2.301e-06 | 13 | 1049073.8754
6 | 80 | CONCLUIDO | 1.1295 | 88.54 | 83.51 | 59.65 | 0.74 | 84 | 167.72 | 50.28 | 7 | 57 | 30.44 | 20919.39 | 803.97 | 6208.34 | 363.72 | 222.24 | 64388.48 | 0.61 | 0.86 | 18.72 | 3.83 | 1 | 10 | 796.3026 | 1089.5364 | 985.5526 | 796302.6256 | 1089536.3828 | 2.34e-06 | 13 | 985552.5596
7 | 80 | CONCLUIDO | 1.1338 | 88.2 | 83.33 | 63.29 | 0.84 | 79 | 169.17 | 50.28 | 8 | 3 | 30.89 | 21098.19 | 794.92 | 6208.7 | 354.93 | 222.24 | 60016.51 | 0.63 | 0.86 | 18.79 | 3.65 | 1 | 10 | 786.551 | 1076.1938 | 973.4833 | 786550.9914 | 1076193.7667 | 2.3489e-06 | 13 | 973483.344
8 | 80 | CONCLUIDO | 1.1337 | 88.21 | 83.34 | 63.29 | 0.94 | 79 | 170.62 | 50.28 | 9 | 0 | 31.34 | 21277.6 | 800.53 | 6208.6 | 355.17 | 222.24 | 60136.9 | 0.63 | 0.86 | 18.79 | 3.66 | 1 | 10 | 790.9292 | 1082.1842 | 978.9021 | 790929.1952 | 1082184.2182 | 2.3487e-06 | 13 | 978902.0752

## RESULTADOS_5
Unnamed: 0 | Volume de calda [L] | STATUS | Capacidade operacional [ha/h] | Tempo de missao [h] | Tempo util [h] | Tempo por voo [min] | Autonomia Projetada [h] | N° Voos | MTOW [kg] | Massa Estrutura [kg] | Combustível [kg] | Abastecimentos | Massa gerador | Potência gerador [W] | Combustível consumido [L] | Calda cons [L] | Distância percorrida [km] | Distância Pulverizando [km] | RTL ACUMULADO[m] | EOC [km/km] | EOC [h/h] | Tempo de manobra [h] | Tempo rtl_rtw [h] | V pulv [m/s] | V desloc [m/s] | Preço Total por ha Simples [R$/ha] | Preço Total por ha Presumido [R$/ha] | Preço Total por ha Real [R$/ha] | Preço Total Simples [R$] | Preço Total Presumido [R$] | Prod CAPEX [ha/h/R$] | Dias Trabalhados | Preço Total Real [R$]
0 | 35 | CONCLUIDO | 0.8402 | 119.01 | 107.18 | 11.15 | 0.22 | 577 | 80.84 | 35.1 | 1 | 575 | 9.74 | 10204.21 | 793.73 | 6210.13 | 1166.35 | 222.24 | 463240.76 | 0.19 | 0.67 | 19.53 | 27.49 | 1 | 10 | 1043.2369 | 1427.4027 | 1291.1734 | 1043236.8743 | 1427402.7158 | 1.8072e-06 | 17 | 1291173.404
1 | 35 | CONCLUIDO | 1.0524 | 95.02 | 89.5 | 25.45 | 0.43 | 211 | 82.04 | 35.1 | 2 | 185 | 9.94 | 10352.53 | 582.49 | 6208.94 | 566.05 | 222.24 | 164918.75 | 0.39 | 0.8 | 18.94 | 9.81 | 1 | 10 | 649.1994 | 888.2633 | 803.4887 | 649199.3929 | 888263.2501 | 2.2636e-06 | 14 | 803488.6522
2 | 35 | CONCLUIDO | 1.0755 | 92.98 | 88.01 | 29.5 | 0.63 | 179 | 83.25 | 35.1 | 3 | 0 | 10.15 | 10501.19 | 558.67 | 6209.4 | 508.7 | 222.24 | 136403.72 | 0.44 | 0.81 | 19.07 | 8.32 | 1 | 10 | 609.827 | 834.3922 | 754.7589 | 609826.9686 | 834392.1621 | 2.3133e-06 | 13 | 754758.9452

## RESULTADOS_8
Unnamed: 0 | Volume de calda [L] | STATUS | Capacidade operacional [ha/h] | Tempo de missao [h] | Tempo util [h] | Tempo por voo [min] | Autonomia Projetada [h] | N° Voos | MTOW [kg] | Massa Estrutura [kg] | Combustível [kg] | Abastecimentos | Massa gerador | Potência gerador [W] | Combustível consumido [L] | Calda cons [L] | Distância percorrida [km] | Distância Pulverizando [km] | RTL ACUMULADO[m] | EOC [km/km] | EOC [h/h] | Tempo de manobra [h] | Tempo rtl_rtw [h] | V pulv [m/s] | V desloc [m/s] | Preço Total por ha Simples [R$/ha] | Preço Total por ha Presumido [R$/ha] | Preço Total por ha Real [R$/ha] | Preço Total Simples [R$] | Preço Total Presumido [R$] | Prod CAPEX [ha/h/R$] | Dias Trabalhados | Preço Total Real [R$]
0 | 50 | CONCLUIDO | 0.725 | 137.92 | 118.18 | 8.9 | 0.16 | 797 | 107.41 | 41.65 | 1 | 795 | 14.77 | 13481.73 | 1092.78 | 6211.07 | 1540.15 | 222.24 | 649038.06 | 0.14 | 0.6 | 19.89 | 38.47 | 1 | 10 | 1601.827 | 2191.6903 | 1982.5185 | 1601826.9525 | 2191690.304 | 1.5364e-06 | 20 | 1982518.4575
1 | 50 | CONCLUIDO | 0.9826 | 101.78 | 93.25 | 19.16 | 0.32 | 292 | 108.68 | 41.65 | 2 | 290 | 15.03 | 13638.32 | 807.7 | 6209.02 | 694.16 | 222.24 | 228569.9 | 0.32 | 0.77 | 19.04 | 13.56 | 1 | 10 | 909.9119 | 1244.9817 | 1126.1624 | 909911.9348 | 1244981.6517 | 2.0823e-06 | 15 | 1126162.3502
2 | 50 | CONCLUIDO | 1.0721 | 93.28 | 87.49 | 31.06 | 0.48 | 169 | 109.96 | 41.65 | 3 | 167 | 15.31 | 13795.21 | 699.08 | 6208.86 | 498.83 | 222.24 | 131518.84 | 0.45 | 0.82 | 18.84 | 7.8 | 1 | 10 | 735.7044 | 1006.6232 | 910.5525 | 735704.3753 | 1006623.1833 | 2.272e-06 | 13 | 910552.4795
3 | 50 | CONCLUIDO | 1.1054 | 90.47 | 85.61 | 40.45 | 0.63 | 127 | 111.23 | 41.65 | 4 | 13 | 15.58 | 13952.52 | 642.07 | 6208.9 | 430.64 | 222.24 | 97631.73 | 0.52 | 0.83 | 18.91 | 5.93 | 1 | 10 | 670.1601 | 916.9426 | 829.4309 | 670160.1119 | 916942.6305 | 2.3426e-06 | 13 | 829430.9128
4 | 50 | CONCLUIDO | 1.1063 | 90.39 | 85.55 | 40.74 | 0.78 | 126 | 112.51 | 41.65 | 5 | 0 | 15.86 | 14110.24 | 647.3 | 6208.92 | 428.42 | 222.24 | 96530.14 | 0.52 | 0.84 | 18.91 | 5.87 | 1 | 10 | 673.7653 | 921.8754 | 833.8929 | 673765.3163 | 921875.4302 | 2.3445e-06 | 13 | 833892.933

## RESULTADOS_3
Unnamed: 0 | Volume de calda [L] | STATUS | Capacidade operacional [ha/h] | Tempo de missao [h] | Tempo util [h] | Tempo por voo [min] | Autonomia Projetada [h] | N° Voos | MTOW [kg] | Massa Estrutura [kg] | Combustível [kg] | Abastecimentos | Massa gerador | Potência gerador [W] | Combustível consumido [L] | Calda cons [L] | Distância percorrida [km] | Distância Pulverizando [km] | RTL ACUMULADO[m] | EOC [km/km] | EOC [h/h] | Tempo de manobra [h] | Tempo rtl_rtw [h] | V pulv [m/s] | V desloc [m/s] | Preço Total por ha Simples [R$/ha] | Preço Total por ha Presumido [R$/ha] | Preço Total por ha Real [R$/ha] | Preço Total Simples [R$] | Preço Total Presumido [R$] | Prod CAPEX [ha/h/R$] | Dias Trabalhados | Preço Total Real [R$]
0 | 25 | CONCLUIDO | 0.9352 | 106.93 | 99.34 | 14.29 | 0.28 | 417 | 61.76 | 28.92 | 1 | 415 | 6.84 | 7851.41 | 575.82 | 6209.19 | 900.66 | 222.24 | 331195.66 | 0.25 | 0.72 | 19.25 | 19.65 | 1 | 10 | 715.2103 | 978.5823 | 885.1878 | 715210.3148 | 978582.3055 | 2.0365e-06 | 15 | 885187.7837
1 | 25 | CONCLUIDO | 1.0347 | 96.64 | 91.38 | 21.93 | 0.55 | 250 | 62.92 | 28.92 | 2 | 0 | 7 | 7994.37 | 488.29 | 6209.87 | 619.18 | 222.24 | 191290.59 | 0.36 | 0.78 | 19.3 | 11.69 | 1 | 10 | 571.2003 | 781.5415 | 706.9523 | 571200.3195 | 781541.4767 | 2.2532e-06 | 14 | 706952.2551

## RESULTADOS_15
Unnamed: 0 | Volume de calda [L] | STATUS | Capacidade operacional [ha/h] | Tempo de missao [h] | Tempo util [h] | Tempo por voo [min] | Autonomia Projetada [h] | N° Voos | MTOW [kg] | Massa Estrutura [kg] | Combustível [kg] | Abastecimentos | Massa gerador | Potência gerador [W] | Combustível consumido [L] | Calda cons [L] | Distância percorrida [km] | Distância Pulverizando [km] | RTL ACUMULADO[m] | EOC [km/km] | EOC [h/h] | Tempo de manobra [h] | Tempo rtl_rtw [h] | V pulv [m/s] | V desloc [m/s] | Preço Total por ha Simples [R$/ha] | Preço Total por ha Presumido [R$/ha] | Preço Total por ha Real [R$/ha] | Preço Total Simples [R$] | Preço Total Presumido [R$] | Prod CAPEX [ha/h/R$] | Dias Trabalhados | Preço Total Real [R$]
0 | 85 | CONCLUIDO | 0.5036 | 198.58 | 149.24 | 6.46 | 0.11 | 1386 | 167.88 | 51.39 | 1 | 1384 | 30.49 | 20939.59 | 1885.59 | 6213.21 | 2598.14 | 222.24 | 1175088.5 | 0.09 | 0.48 | 20.88 | 69.51 | 1 | 10 | 3787.663 | 5182.4476 | 4687.8421 | 3787663.0193 | 5182447.6429 | 1.04e-06 | 28 | 4687842.1135
1 | 85 | CONCLUIDO | 0.8433 | 118.58 | 100.92 | 13.43 | 0.21 | 451 | 169.33 | 51.39 | 2 | 449 | 30.94 | 21118.46 | 1243.11 | 6209.38 | 954.47 | 222.24 | 357929.42 | 0.23 | 0.71 | 19.3 | 21.23 | 1 | 10 | 1540.9535 | 2108.4006 | 1907.1778 | 1540953.4944 | 2108400.5531 | 1.7414e-06 | 17 | 1907177.7635
2 | 85 | CONCLUIDO | 0.9668 | 103.43 | 92.05 | 20.76 | 0.31 | 266 | 170.79 | 51.39 | 3 | 264 | 31.4 | 21297.94 | 1101.4 | 6208.96 | 652.61 | 222.24 | 207925.74 | 0.34 | 0.78 | 19.02 | 12.36 | 1 | 10 | 1208.3265 | 1653.2857 | 1495.4984 | 1208326.5207 | 1653285.6533 | 1.9965e-06 | 15 | 1495498.3909
3 | 85 | CONCLUIDO | 1.0326 | 96.85 | 88.21 | 28.61 | 0.41 | 185 | 172.25 | 51.39 | 4 | 183 | 31.86 | 21478.05 | 1022.6 | 6208.96 | 523.66 | 222.24 | 143854.38 | 0.42 | 0.81 | 18.85 | 8.52 | 1 | 10 | 1060.7238 | 1451.3291 | 1312.8163 | 1060723.8144 | 1451329.1187 | 2.1324e-06 | 14 | 1312816.3046
4 | 85 | CONCLUIDO | 1.0729 | 93.21 | 86.09 | 36.9 | 0.51 | 140 | 173.71 | 51.39 | 5 | 138 | 32.32 | 21658.78 | 964.28 | 6208.6 | 452.41 | 222.24 | 108451.68 | 0.49 | 0.83 | 18.77 | 6.41 | 1 | 10 | 967.9007 | 1324.3244 | 1197.9327 | 967900.6814 | 1324324.4131 | 2.2156e-06 | 13 | 1197932.7498
5 | 85 | CONCLUIDO | 1.1013 | 90.8 | 84.7 | 46.2 | 0.61 | 110 | 175.18 | 51.39 | 6 | 108 | 32.79 | 21840.16 | 912.45 | 6208.54 | 404.48 | 222.24 | 84640.11 | 0.55 | 0.84 | 18.75 | 5.02 | 1 | 10 | 903.2356 | 1235.8468 | 1117.8993 | 903235.6197 | 1235846.8228 | 2.2742e-06 | 13 | 1117899.3366
6 | 85 | CONCLUIDO | 1.1219 | 89.14 | 83.75 | 56.46 | 0.7 | 89 | 176.66 | 51.39 | 7 | 87 | 33.27 | 22022.17 | 859.91 | 6208.23 | 372.88 | 222.24 | 68941.65 | 0.6 | 0.85 | 18.7 | 4.07 | 1 | 10 | 846.835 | 1158.6771 | 1048.0945 | 846835.033 | 1158677.0519 | 2.3168e-06 | 13 | 1048094.5403
7 | 85 | CONCLUIDO | 1.1335 | 88.22 | 83.24 | 64.86 | 0.8 | 77 | 178.14 | 51.39 | 8 | 32 | 33.75 | 22204.83 | 821.94 | 6208.46 | 353.39 | 222.24 | 59258.66 | 0.63 | 0.86 | 18.74 | 3.56 | 1 | 10 | 809.5603 | 1107.6761 | 1001.9611 | 809560.2956 | 1107676.1117 | 2.3407e-06 | 13 | 1001961.0582
8 | 85 | CONCLUIDO | 1.1356 | 88.06 | 83.15 | 66.52 | 0.89 | 75 | 179.63 | 51.39 | 9 | 2 | 34.24 | 22388.15 | 821.39 | 6208.43 | 349.18 | 222.24 | 57165.98 | 0.64 | 0.86 | 18.77 | 3.47 | 1 | 10 | 807.7446 | 1105.1919 | 999.7139 | 807744.6393 | 1105191.8506 | 2.3451e-06 | 13 | 999713.8915
9 | 85 | CONCLUIDO | 1.1354 | 88.07 | 83.16 | 66.53 | 0.98 | 75 | 181.12 | 51.39 | 10 | 0 | 34.73 | 22572.13 | 827.84 | 6208.68 | 349.2 | 222.24 | 57172.78 | 0.64 | 0.86 | 18.78 | 3.48 | 1 | 10 | 812.8248 | 1112.1427 | 1006.0014 | 812824.7877 | 1112142.7339 | 2.3446e-06 | 13 | 1006001.3923

## RESULTADOS_2
Unnamed: 0 | Volume de calda [L] | STATUS | Capacidade operacional [ha/h] | Tempo de missao [h] | Tempo util [h] | Tempo por voo [min] | Autonomia Projetada [h] | N° Voos | MTOW [kg] | Massa Estrutura [kg] | Combustível [kg] | Abastecimentos | Massa gerador | Potência gerador [W] | Combustível consumido [L] | Calda cons [L] | Distância percorrida [km] | Distância Pulverizando [km] | RTL ACUMULADO[m] | EOC [km/km] | EOC [h/h] | Tempo de manobra [h] | Tempo rtl_rtw [h] | V pulv [m/s] | V desloc [m/s] | Preço Total por ha Simples [R$/ha] | Preço Total por ha Presumido [R$/ha] | Preço Total por ha Real [R$/ha] | Preço Total Simples [R$] | Preço Total Presumido [R$] | Prod CAPEX [ha/h/R$] | Dias Trabalhados | Preço Total Real [R$]
0 | 20 | CONCLUIDO | 0.983 | 101.73 | 95.79 | 16.76 | 0.34 | 343 | 51.33 | 24.83 | 1 | 187 | 5.51 | 6564.78 | 457.56 | 6209.75 | 773.36 | 222.24 | 267914.08 | 0.29 | 0.75 | 19.32 | 16.1 | 1 | 10 | 572.6433 | 783.5159 | 708.7382 | 572643.3318 | 783515.8698 | 2.1564e-06 | 15 | 708738.2149
1 | 20 | CONCLUIDO | 1.0023 | 99.77 | 94.21 | 18.12 | 0.66 | 312 | 52.47 | 24.83 | 2 | 0 | 5.64 | 6705.1 | 449.9 | 6210.07 | 712.39 | 222.24 | 237582.49 | 0.31 | 0.76 | 19.47 | 14.52 | 1 | 10 | 548.9128 | 751.0466 | 679.3678 | 548912.7511 | 751046.6423 | 2.1988e-06 | 14 | 679367.8049

## RESULTADOS_11
Unnamed: 0 | Volume de calda [L] | STATUS | Capacidade operacional [ha/h] | Tempo de missao [h] | Tempo util [h] | Tempo por voo [min] | Autonomia Projetada [h] | N° Voos | MTOW [kg] | Massa Estrutura [kg] | Combustível [kg] | Abastecimentos | Massa gerador | Potência gerador [W] | Combustível consumido [L] | Calda cons [L] | Distância percorrida [km] | Distância Pulverizando [km] | RTL ACUMULADO[m] | EOC [km/km] | EOC [h/h] | Tempo de manobra [h] | Tempo rtl_rtw [h] | V pulv [m/s] | V desloc [m/s] | Preço Total por ha Simples [R$/ha] | Preço Total por ha Presumido [R$/ha] | Preço Total por ha Real [R$/ha] | Preço Total Simples [R$] | Preço Total Presumido [R$] | Prod CAPEX [ha/h/R$] | Dias Trabalhados | Preço Total Real [R$]
0 | 65 | CONCLUIDO | 0.6243 | 160.18 | 130.04 | 7.6 | 0.13 | 1027 | 133.21 | 46.47 | 1 | 1025 | 20.75 | 16663.42 | 1403.36 | 6211.72 | 1943.88 | 222.24 | 849754.29 | 0.11 | 0.55 | 20.28 | 50.33 | 1 | 10 | 2329.2371 | 3186.965 | 2882.8055 | 2329237.1424 | 3186965.0169 | 1.307e-06 | 23 | 2882805.5486
1 | 65 | CONCLUIDO | 0.9196 | 108.74 | 96.68 | 15.98 | 0.26 | 363 | 134.55 | 46.47 | 2 | 361 | 21.09 | 16828.84 | 1001.62 | 6209.41 | 810.3 | 222.24 | 286285.21 | 0.27 | 0.74 | 19.16 | 16.99 | 1 | 10 | 1170.0094 | 1600.8585 | 1448.0748 | 1170009.4444 | 1600858.539 | 1.9252e-06 | 16 | 1448074.8469
2 | 65 | CONCLUIDO | 1.0254 | 97.52 | 89.54 | 25.22 | 0.39 | 213 | 135.9 | 46.47 | 3 | 211 | 21.43 | 16994.64 | 884.46 | 6208.73 | 568.32 | 222.24 | 166044.32 | 0.39 | 0.8 | 18.92 | 9.86 | 1 | 10 | 940.7389 | 1287.1604 | 1164.3157 | 940738.8844 | 1287160.4441 | 2.1467e-06 | 14 | 1164315.6578
3 | 65 | CONCLUIDO | 1.0805 | 92.55 | 86.4 | 35.51 | 0.52 | 146 | 137.25 | 46.47 | 4 | 144 | 21.78 | 17160.92 | 807.09 | 6208.39 | 461.73 | 222.24 | 113085.44 | 0.48 | 0.83 | 18.81 | 6.72 | 1 | 10 | 825.5864 | 1129.6037 | 1021.7959 | 825586.3713 | 1129603.6956 | 2.2621e-06 | 13 | 1021795.9043
4 | 65 | CONCLUIDO | 1.1146 | 89.72 | 84.63 | 47.46 | 0.64 | 107 | 138.6 | 46.47 | 5 | 83 | 22.13 | 17327.69 | 737.27 | 6208.38 | 401.25 | 222.24 | 83038.74 | 0.55 | 0.84 | 18.77 | 4.95 | 1 | 10 | 747.3348 | 1022.5365 | 924.947 | 747334.8158 | 1022536.465 | 2.3334e-06 | 13 | 924947.0199
5 | 65 | CONCLUIDO | 1.1231 | 89.04 | 84.22 | 52.09 | 0.76 | 97 | 139.95 | 46.47 | 6 | 2 | 22.49 | 17494.97 | 718.22 | 6208.63 | 384.13 | 222.24 | 74529.4 | 0.58 | 0.85 | 18.84 | 4.54 | 1 | 10 | 727.3191 | 995.1501 | 900.1744 | 727319.1475 | 995150.1447 | 2.3512e-06 | 13 | 900174.4116
6 | 65 | CONCLUIDO | 1.1232 | 89.03 | 84.21 | 52.09 | 0.88 | 97 | 141.31 | 46.47 | 7 | 0 | 22.85 | 17662.75 | 724.37 | 6208.81 | 383.81 | 222.24 | 74367.19 | 0.58 | 0.85 | 18.84 | 4.53 | 1 | 10 | 732.0224 | 1001.5853 | 905.9954 | 732022.3841 | 1001585.3205 | 2.3514e-06 | 13 | 905995.4232

## RESULTADOS_13
Unnamed: 0 | Volume de calda [L] | STATUS | Capacidade operacional [ha/h] | Tempo de missao [h] | Tempo util [h] | Tempo por voo [min] | Autonomia Projetada [h] | N° Voos | MTOW [kg] | Massa Estrutura [kg] | Combustível [kg] | Abastecimentos | Massa gerador | Potência gerador [W] | Combustível consumido [L] | Calda cons [L] | Distância percorrida [km] | Distância Pulverizando [km] | RTL ACUMULADO[m] | EOC [km/km] | EOC [h/h] | Tempo de manobra [h] | Tempo rtl_rtw [h] | V pulv [m/s] | V desloc [m/s] | Preço Total por ha Simples [R$/ha] | Preço Total por ha Presumido [R$/ha] | Preço Total por ha Real [R$/ha] | Preço Total Simples [R$] | Preço Total Presumido [R$] | Prod CAPEX [ha/h/R$] | Dias Trabalhados | Preço Total Real [R$]
0 | 75 | CONCLUIDO | 0.563 | 177.63 | 138.84 | 6.97 | 0.12 | 1195 | 150.44 | 49.1 | 1 | 1193 | 25.34 | 18787.76 | 1629.07 | 6212.3 | 2245.59 | 222.24 | 999769.37 | 0.1 | 0.51 | 20.5 | 59.12 | 1 | 10 | 2957.7753 | 4046.9586 | 3660.7226 | 2957775.2786 | 4046958.6241 | 1.1703e-06 | 25 | 3660722.5729
1 | 75 | CONCLUIDO | 0.8807 | 113.55 | 98.84 | 14.57 | 0.23 | 407 | 151.83 | 49.1 | 2 | 405 | 25.73 | 18959.54 | 1123.33 | 6209.28 | 883.08 | 222.24 | 322451.61 | 0.25 | 0.72 | 19.24 | 19.14 | 1 | 10 | 1346.0089 | 1841.6687 | 1665.9025 | 1346008.8799 | 1841668.7313 | 1.8306e-06 | 16 | 1665902.4524
2 | 75 | CONCLUIDO | 0.9959 | 100.42 | 90.81 | 22.7 | 0.35 | 240 | 153.23 | 49.1 | 3 | 238 | 26.13 | 19131.85 | 995 | 6209.1 | 611.51 | 222.24 | 187503.75 | 0.36 | 0.79 | 18.95 | 11.12 | 1 | 10 | 1069.0772 | 1462.7585 | 1323.1549 | 1069077.167 | 1462758.5443 | 2.0701e-06 | 14 | 1323154.9218
3 | 75 | CONCLUIDO | 1.0562 | 94.68 | 87.33 | 31.57 | 0.46 | 166 | 154.63 | 49.1 | 4 | 164 | 26.53 | 19304.72 | 918.08 | 6208.84 | 494.07 | 222.24 | 129153.01 | 0.45 | 0.82 | 18.83 | 7.65 | 1 | 10 | 947.4931 | 1296.4019 | 1172.6751 | 947493.0988 | 1296401.8583 | 2.1954e-06 | 14 | 1172675.0844
4 | 75 | CONCLUIDO | 1.0939 | 91.42 | 85.35 | 41.3 | 0.57 | 124 | 156.03 | 49.1 | 5 | 122 | 26.94 | 19478.15 | 856.13 | 6208.47 | 427.27 | 222.24 | 95964.6 | 0.52 | 0.84 | 18.75 | 5.67 | 1 | 10 | 859.833 | 1176.4615 | 1064.1817 | 859833.0373 | 1176461.4948 | 2.2738e-06 | 13 | 1064181.6609
5 | 75 | CONCLUIDO | 1.119 | 89.37 | 84.13 | 52.04 | 0.67 | 97 | 157.44 | 49.1 | 6 | 87 | 27.35 | 19652.13 | 799.16 | 6208.43 | 384.87 | 222.24 | 74899.06 | 0.58 | 0.85 | 18.73 | 4.45 | 1 | 10 | 797.3756 | 1091.0045 | 986.8805 | 797375.5854 | 1091004.4537 | 2.326e-06 | 13 | 986880.5198
6 | 75 | CONCLUIDO | 1.1304 | 88.46 | 83.59 | 59.01 | 0.78 | 85 | 158.86 | 49.1 | 7 | 15 | 27.77 | 19826.68 | 767.43 | 6208.93 | 364.67 | 222.24 | 64858.63 | 0.61 | 0.85 | 18.77 | 3.91 | 1 | 10 | 765.4268 | 1047.2908 | 947.3388 | 765426.8314 | 1047290.7589 | 2.3497e-06 | 13 | 947338.7988
7 | 75 | CONCLUIDO | 1.1309 | 88.42 | 83.58 | 59.7 | 0.88 | 84 | 160.28 | 49.1 | 8 | 0 | 28.19 | 20001.93 | 772.26 | 6208.82 | 363.05 | 222.24 | 64053.83 | 0.61 | 0.85 | 18.81 | 3.9 | 1 | 10 | 768.8427 | 1051.9645 | 951.5664 | 768842.6699 | 1051964.4599 | 2.3507e-06 | 13 | 951566.4483

## RESULTADOS_17
Unnamed: 0 | Volume de calda [L] | STATUS | Capacidade operacional [ha/h] | Tempo de missao [h] | Tempo util [h] | Tempo por voo [min] | Autonomia Projetada [h] | N° Voos | MTOW [kg] | Massa Estrutura [kg] | Combustível [kg] | Abastecimentos | Massa gerador | Potência gerador [W] | Combustível consumido [L] | Calda cons [L] | Distância percorrida [km] | Distância Pulverizando [km] | RTL ACUMULADO[m] | EOC [km/km] | EOC [h/h] | Tempo de manobra [h] | Tempo rtl_rtw [h] | V pulv [m/s] | V desloc [m/s] | Preço Total por ha Simples [R$/ha] | Preço Total por ha Presumido [R$/ha] | Preço Total por ha Real [R$/ha] | Preço Total Simples [R$] | Preço Total Presumido [R$] | Prod CAPEX [ha/h/R$] | Dias Trabalhados | Preço Total Real [R$]
0 | 95 | CONCLUIDO | 0.447 | 223.72 | 161.44 | 6.03 | 0.1 | 1607 | 185.69 | 53.44 | 1 | 1605 | 36.26 | 23136.14 | 2180.6 | 6214.46 | 3016.49 | 222.24 | 1383158.66 | 0.07 | 0.44 | 21.2 | 81.7 | 1 | 10 | 4892.7182 | 6694.4329 | 6055.5256 | 4892718.2106 | 6694432.9072 | 9.1748e-07 | 32 | 6055525.6262
1 | 95 | CONCLUIDO | 0.8066 | 123.98 | 103.08 | 12.5 | 0.19 | 495 | 187.21 | 53.44 | 2 | 493 | 36.77 | 23322.88 | 1363.73 | 6209.46 | 1027.21 | 222.24 | 394076.96 | 0.22 | 0.69 | 19.39 | 23.39 | 1 | 10 | 1752.6836 | 2398.099 | 2169.2278 | 1752683.6168 | 2398099.0475 | 1.6556e-06 | 18 | 2169227.8401
2 | 95 | CONCLUIDO | 0.9401 | 106.37 | 93.11 | 19.26 | 0.28 | 290 | 188.73 | 53.44 | 3 | 288 | 37.29 | 23510.33 | 1203.56 | 6208.96 | 689.43 | 222.24 | 226212.77 | 0.32 | 0.77 | 19.03 | 13.42 | 1 | 10 | 1340.5628 | 1834.2171 | 1659.162 | 1340562.7609 | 1834217.1109 | 1.9296e-06 | 15 | 1659162.0042
3 | 95 | CONCLUIDO | 1.0091 | 99.1 | 89.08 | 26.33 | 0.37 | 203 | 190.25 | 53.44 | 4 | 201 | 37.82 | 23698.48 | 1123.46 | 6209.05 | 552.26 | 222.24 | 158061.7 | 0.4 | 0.8 | 18.91 | 9.39 | 1 | 10 | 1175.6836 | 1608.6222 | 1455.0976 | 1175683.6235 | 1608622.2012 | 2.0712e-06 | 14 | 1455097.5561
4 | 95 | CONCLUIDO | 1.0531 | 94.95 | 86.75 | 33.8 | 0.46 | 154 | 191.78 | 53.44 | 5 | 152 | 38.35 | 23887.36 | 1064.58 | 6208.58 | 474.17 | 222.24 | 119264.56 | 0.47 | 0.82 | 18.81 | 7.07 | 1 | 10 | 1080.0024 | 1477.7069 | 1336.6766 | 1080002.372 | 1477706.8917 | 2.1615e-06 | 14 | 1336676.6199
5 | 95 | CONCLUIDO | 1.0828 | 92.36 | 85.31 | 41.61 | 0.55 | 123 | 193.32 | 53.44 | 6 | 121 | 38.89 | 24076.95 | 1017.11 | 6208.46 | 425.86 | 222.24 | 95262.03 | 0.52 | 0.84 | 18.75 | 5.63 | 1 | 10 | 1006.0466 | 1376.5173 | 1245.1444 | 1006046.5668 | 1376517.2963 | 2.2225e-06 | 13 | 1245144.4175
6 | 95 | CONCLUIDO | 1.1046 | 90.53 | 84.31 | 50.08 | 0.64 | 101 | 194.86 | 53.44 | 7 | 99 | 39.43 | 24267.28 | 970.56 | 6208.46 | 391.27 | 222.24 | 78080.79 | 0.57 | 0.85 | 18.73 | 4.63 | 1 | 10 | 950.503 | 1300.5201 | 1176.4003 | 950502.984 | 1300520.1159 | 2.2672e-06 | 13 | 1176400.3013
7 | 95 | CONCLUIDO | 1.1228 | 89.07 | 83.47 | 59.62 | 0.72 | 84 | 196.41 | 53.44 | 8 | 82 | 39.98 | 24458.36 | 927.14 | 6208.23 | 363.14 | 222.24 | 64098.42 | 0.61 | 0.86 | 18.7 | 3.79 | 1 | 10 | 902.2447 | 1234.491 | 1116.6729 | 902244.6833 | 1234490.98 | 2.3046e-06 | 13 | 1116672.8934
8 | 95 | CONCLUIDO | 1.1348 | 88.12 | 82.98 | 69.15 | 0.81 | 72 | 197.97 | 53.44 | 9 | 60 | 40.53 | 24650.18 | 885.57 | 6208.32 | 345.97 | 222.24 | 55572.6 | 0.64 | 0.86 | 18.69 | 3.3 | 1 | 10 | 861.405 | 1178.6123 | 1066.1272 | 861404.9948 | 1178612.3164 | 2.3292e-06 | 13 | 1066127.2111
9 | 95 | CONCLUIDO | 1.1401 | 87.71 | 82.75 | 74.11 | 0.89 | 67 | 199.53 | 53.44 | 10 | 11 | 41.1 | 24842.77 | 871.81 | 6208.58 | 336.61 | 222.24 | 50921.28 | 0.66 | 0.86 | 18.73 | 3.07 | 1 | 10 | 847.1412 | 1159.096 | 1048.4735 | 847141.2131 | 1159095.9811 | 2.3401e-06 | 13 | 1048473.4874
10 | 95 | CONCLUIDO | 1.1397 | 87.74 | 82.78 | 74.13 | 0.97 | 67 | 201.1 | 53.44 | 11 | 1 | 41.66 | 25036.12 | 875.51 | 6208.71 | 337.09 | 222.24 | 51158.25 | 0.66 | 0.86 | 18.75 | 3.1 | 1 | 10 | 850.2587 | 1163.3614 | 1052.3318 | 850258.6602 | 1163361.4097 | 2.3393e-06 | 13 | 1052331.8295
11 | 95 | CONCLUIDO | 1.1397 | 87.74 | 82.78 | 74.13 | 1.05 | 67 | 202.67 | 53.44 | 12 | 0 | 42.24 | 25230.25 | 881.07 | 6208.52 | 337.1 | 222.24 | 51166.19 | 0.66 | 0.86 | 18.75 | 3.1 | 1 | 10 | 854.5064 | 1169.1734 | 1057.5891 | 854506.4152 | 1169173.3754 | 2.3393e-06 | 13 | 1057589.1094

## RESULTADOS_9
Unnamed: 0 | Volume de calda [L] | STATUS | Capacidade operacional [ha/h] | Tempo de missao [h] | Tempo util [h] | Tempo por voo [min] | Autonomia Projetada [h] | N° Voos | MTOW [kg] | Massa Estrutura [kg] | Combustível [kg] | Abastecimentos | Massa gerador | Potência gerador [W] | Combustível consumido [L] | Calda cons [L] | Distância percorrida [km] | Distância Pulverizando [km] | RTL ACUMULADO[m] | EOC [km/km] | EOC [h/h] | Tempo de manobra [h] | Tempo rtl_rtw [h] | V pulv [m/s] | V desloc [m/s] | Preço Total por ha Simples [R$/ha] | Preço Total por ha Presumido [R$/ha] | Preço Total por ha Real [R$/ha] | Preço Total Simples [R$] | Preço Total Presumido [R$] | Prod CAPEX [ha/h/R$] | Dias Trabalhados | Preço Total Real [R$]
0 | 55 | CONCLUIDO | 0.6906 | 144.81 | 121.92 | 8.4 | 0.15 | 871 | 116.05 | 43.4 | 1 | 869 | 16.65 | 14546.17 | 1192.9 | 6211.05 | 1668.43 | 222.24 | 712810.77 | 0.13 | 0.59 | 19.99 | 42.21 | 1 | 10 | 1818.8915 | 2488.6876 | 2251.1708 | 1818891.5057 | 2488687.602 | 1.4573e-06 | 21 | 2251170.7501
1 | 55 | CONCLUIDO | 0.9601 | 104.16 | 94.5 | 17.89 | 0.3 | 317 | 117.34 | 43.4 | 2 | 315 | 16.94 | 14705.49 | 875.32 | 6209.5 | 735.44 | 222.24 | 249084.36 | 0.3 | 0.76 | 19.11 | 14.81 | 1 | 10 | 994.7165 | 1361.015 | 1231.1217 | 994716.5142 | 1361015.0185 | 2.0259e-06 | 15 | 1231121.6553
2 | 55 | CONCLUIDO | 1.0562 | 94.68 | 88.2 | 28.76 | 0.45 | 184 | 118.63 | 43.4 | 3 | 182 | 17.23 | 14865.24 | 763.91 | 6208.61 | 523.13 | 222.24 | 143596.12 | 0.42 | 0.81 | 18.87 | 8.52 | 1 | 10 | 809.9681 | 1108.2341 | 1002.4658 | 809968.1257 | 1108234.1229 | 2.2287e-06 | 14 | 1002465.8136
3 | 55 | CONCLUIDO | 1.105 | 90.5 | 85.43 | 41.01 | 0.59 | 125 | 119.93 | 43.4 | 4 | 88 | 17.53 | 15025.44 | 684.06 | 6208.42 | 428.24 | 222.24 | 96441.47 | 0.52 | 0.84 | 18.8 | 5.75 | 1 | 10 | 706.2655 | 966.3436 | 874.1171 | 706265.4779 | 966343.585 | 2.3317e-06 | 13 | 874117.1096
4 | 55 | CONCLUIDO | 1.1137 | 89.79 | 84.99 | 44.73 | 0.73 | 114 | 121.23 | 43.4 | 5 | 1 | 17.83 | 15186.08 | 670.01 | 6209.19 | 409.35 | 222.24 | 87052.06 | 0.54 | 0.84 | 18.89 | 5.31 | 1 | 10 | 690.188 | 944.3456 | 854.2186 | 690187.9543 | 944345.608 | 2.35e-06 | 13 | 854218.5886
5 | 55 | CONCLUIDO | 1.1135 | 89.8 | 85 | 44.73 | 0.86 | 114 | 122.54 | 43.4 | 6 | 0 | 18.14 | 15347.16 | 676.98 | 6209.17 | 409.62 | 222.24 | 87186.6 | 0.54 | 0.84 | 18.89 | 5.31 | 1 | 10 | 695.7523 | 951.959 | 861.1054 | 695752.3426 | 951959.0495 | 2.3496e-06 | 13 | 861105.4139

## resultados
Unnamed: 0 | Volume de calda [L] | STATUS | Capacidade operacional [ha/h] | Tempo de missao [h] | Tempo util [h] | Tempo por voo [min] | Autonomia Projetada [h] | N° Voos | MTOW [kg] | Massa Estrutura [kg] | Combustível [kg] | Abastecimentos | Massa gerador | Potência gerador [W] | Combustível consumido [L] | Calda cons [L] | Distância percorrida [km] | Distância Pulverizando [km] | RTL ACUMULADO[m] | EOC [km/km] | EOC [h/h] | Tempo de manobra [h] | Tempo rtl_rtw [h] | V pulv [m/s] | V desloc [m/s]
0 | 100 | CONCLUIDO | 0.4192 | 238.53 | 168.58 | 5.83 | 0.09 | 1734 | 194.77 | 54.38 | 1 | 1732 | 39.4 | 24256.19 | 2349.43 | 6213.56 | 3261.63 | 222.24 | 1505094.27 | 0.07 | 0.42 | 21.39 | 88.84 | 1 | 10
1 | 100 | CONCLUIDO | 0.7893 | 126.7 | 104.08 | 12.08 | 0.18 | 517 | 196.32 | 54.38 | 2 | 515 | 39.95 | 24447.22 | 1423.44 | 6210.2 | 1061.86 | 222.24 | 411291.56 | 0.21 | 0.69 | 19.39 | 24.38 | 1 | 10
2 | 100 | CONCLUIDO | 0.925 | 108.11 | 93.81 | 18.58 | 0.27 | 303 | 197.88 | 54.38 | 3 | 301 | 40.5 | 24639 | 1256.25 | 6208.93 | 712.9 | 222.24 | 237882.52 | 0.31 | 0.76 | 19.07 | 14.12 | 1 | 10
3 | 100 | CONCLUIDO | 0.9977 | 100.23 | 89.47 | 25.32 | 0.36 | 212 | 199.44 | 54.38 | 4 | 210 | 41.06 | 24831.54 | 1171.42 | 6208.92 | 566.46 | 222.24 | 165120.6 | 0.39 | 0.8 | 18.89 | 9.78 | 1 | 10
4 | 100 | CONCLUIDO | 1.0432 | 95.86 | 87.08 | 32.45 | 0.44 | 161 | 201.01 | 54.38 | 5 | 159 | 41.63 | 25024.84 | 1113.06 | 6208.44 | 485.63 | 222.24 | 124957.2 | 0.46 | 0.82 | 18.82 | 7.4 | 1 | 10
5 | 100 | CONCLUIDO | 1.0739 | 93.12 | 85.59 | 39.81 | 0.53 | 129 | 202.58 | 54.38 | 6 | 127 | 42.2 | 25218.93 | 1065.56 | 6208.45 | 434.93 | 222.24 | 99767.61 | 0.51 | 0.83 | 18.77 | 5.91 | 1 | 10
6 | 100 | CONCLUIDO | 1.0967 | 91.19 | 84.55 | 47.86 | 0.61 | 106 | 204.16 | 54.38 | 7 | 104 | 42.78 | 25413.94 | 1022.03 | 6208.4 | 399.63 | 222.24 | 82234.89 | 0.56 | 0.85 | 18.73 | 4.87 | 1 | 10
7 | 100 | CONCLUIDO | 1.1145 | 89.73 | 83.75 | 56.46 | 0.69 | 89 | 205.75 | 54.38 | 8 | 87 | 43.37 | 25609.61 | 980.56 | 6208.44 | 372.88 | 222.24 | 68942.2 | 0.6 | 0.85 | 18.7 | 4.07 | 1 | 10
8 | 100 | CONCLUIDO | 1.1291 | 88.57 | 83.09 | 65.6 | 0.77 | 76 | 207.34 | 54.38 | 9 | 74 | 43.96 | 25806.1 | 941.17 | 6208.28 | 350.59 | 222.24 | 57862.16 | 0.63 | 0.86 | 18.68 | 3.42 | 1 | 10
9 | 100 | CONCLUIDO | 1.1383 | 87.85 | 82.73 | 74.08 | 0.85 | 67 | 208.94 | 54.38 | 10 | 42 | 44.56 | 26003.41 | 903.09 | 6208.34 | 336.97 | 222.24 | 51096.58 | 0.66 | 0.86 | 18.7 | 3.05 | 1 | 10
10 | 100 | CONCLUIDO | 1.1409 | 87.65 | 82.64 | 77.48 | 0.93 | 64 | 210.55 | 54.38 | 11 | 7 | 45.17 | 26201.54 | 894.83 | 6208.42 | 332.67 | 222.24 | 48961.81 | 0.67 | 0.86 | 18.73 | 2.96 | 1 | 10
11 | 100 | CONCLUIDO | 1.1409 | 87.65 | 82.65 | 77.48 | 1 | 64 | 212.16 | 54.38 | 12 | 0 | 45.78 | 26400.51 | 900.2 | 6208.39 | 332.73 | 222.24 | 48993.91 | 0.67 | 0.86 | 18.74 | 2.97 | 1 | 10
0 | 40 | CONCLUIDO | 0.8001 | 124.98 | 110.76 | 10.22 | 0.2 | 650 | 89.87 | 37.55 | 1 | 648 | 11.32 | 11317.98 | 893.83 | 6210.34 | 1288.6 | 222.24 | 524001.1 | 0.17 | 0.65 | 19.63 | 31.06 | 1 | 10
1 | 40 | CONCLUIDO | 1.028 | 97.28 | 90.81 | 22.7 | 0.39 | 240 | 91.1 | 37.55 | 2 | 238 | 11.54 | 11468.97 | 664.61 | 6208.73 | 612.12 | 222.24 | 187809.3 | 0.36 | 0.79 | 18.94 | 11.12 | 1 | 10
2 | 40 | CONCLUIDO | 1.0884 | 91.88 | 86.97 | 33.24 | 0.57 | 157 | 92.32 | 37.55 | 3 | 14 | 11.77 | 11620.34 | 585.09 | 6208.78 | 475.1 | 222.24 | 119713.18 | 0.47 | 0.82 | 19 | 7.29 | 1 | 10
3 | 40 | CONCLUIDO | 1.0878 | 91.92 | 87.02 | 33.26 | 0.75 | 157 | 93.55 | 37.55 | 4 | 0 | 12 | 11772.07 | 592.2 | 6209.44 | 476.02 | 222.24 | 120175.62 | 0.47 | 0.82 | 19.02 | 7.34 | 1 | 10
0 | 30 | CONCLUIDO | 0.885 | 112.99 | 103.37 | 12.4 | 0.24 | 500 | 71.52 | 32.27 | 1 | 498 | 8.25 | 9054.6 | 688.61 | 6209.39 | 1037.72 | 222.24 | 399310.68 | 0.21 | 0.69 | 19.38 | 23.68 | 1 | 10
1 | 30 | CONCLUIDO | 1.0568 | 94.63 | 89.52 | 25.58 | 0.48 | 210 | 72.7 | 32.27 | 2 | 27 | 8.43 | 9200.25 | 523.53 | 6209.59 | 559.3 | 222.24 | 161550.23 | 0.4 | 0.8 | 19.14 | 9.83 | 1 | 10
2 | 30 | CONCLUIDO | 1.0581 | 94.51 | 89.43 | 25.8 | 0.71 | 208 | 73.88 | 32.27 | 3 | 0 | 8.61 | 9346.23 | 530.01 | 6209.56 | 555.02 | 222.24 | 159418.93 | 0.4 | 0.8 | 19.18 | 9.75 | 1 | 10
0 | 15 | CONCLUIDO | 0.9486 | 105.42 | 99.11 | 14.33 | 0.43 | 415 | 39.78 | 19.54 | 1 | 0 | 4.24 | 5140 | 391.1 | 6212.18 | 873.38 | 222.24 | 317565.95 | 0.25 | 0.72 | 19.78 | 19.41 | 1 | 10
0 | 70 | CONCLUIDO | 0.593 | 168.64 | 134.37 | 7.27 | 0.12 | 1109 | 141.81 | 47.83 | 1 | 1107 | 22.98 | 17723.39 | 1514.37 | 6212.17 | 2090.23 | 222.24 | 922519.84 | 0.11 | 0.53 | 20.43 | 54.65 | 1 | 10
1 | 70 | CONCLUIDO | 0.9002 | 111.09 | 97.74 | 15.23 | 0.25 | 385 | 143.17 | 47.83 | 2 | 383 | 23.34 | 17891.86 | 1062.19 | 6208.97 | 846.47 | 222.24 | 304257.64 | 0.26 | 0.73 | 19.19 | 18.05 | 1 | 10
2 | 70 | CONCLUIDO | 1.0106 | 98.95 | 90.16 | 23.83 | 0.37 | 227 | 144.54 | 47.83 | 3 | 225 | 23.71 | 18060.85 | 940.55 | 6208.93 | 589.4 | 222.24 | 176515.33 | 0.38 | 0.79 | 18.94 | 10.48 | 1 | 10
3 | 70 | CONCLUIDO | 1.069 | 93.55 | 86.81 | 33.39 | 0.49 | 156 | 145.92 | 47.83 | 4 | 154 | 24.09 | 18230.35 | 863.92 | 6208.55 | 476.34 | 222.24 | 120339.72 | 0.47 | 0.82 | 18.81 | 7.13 | 1 | 10
4 | 70 | CONCLUIDO | 1.1043 | 90.55 | 84.97 | 43.95 | 0.6 | 116 | 147.3 | 47.83 | 5 | 113 | 24.47 | 18400.38 | 798.03 | 6208.45 | 414.14 | 222.24 | 89436.85 | 0.54 | 0.84 | 18.75 | 5.29 | 1 | 10
5 | 70 | CONCLUIDO | 1.1255 | 88.85 | 83.94 | 54.15 | 0.71 | 93 | 148.68 | 47.83 | 6 | 39 | 24.85 | 18570.94 | 747.56 | 6208.3 | 377.09 | 222.24 | 71028.68 | 0.59 | 0.85 | 18.76 | 4.26 | 1 | 10
6 | 70 | CONCLUIDO | 1.1281 | 88.65 | 83.82 | 55.88 | 0.83 | 90 | 150.07 | 47.83 | 7 | 0 | 25.24 | 18742.03 | 745.2 | 6208.55 | 371 | 222.24 | 67999.58 | 0.6 | 0.85 | 18.82 | 4.14 | 1 | 10
0 | 90 | CONCLUIDO | 0.4756 | 210.26 | 154.86 | 6.24 | 0.1 | 1490 | 176.73 | 52.44 | 1 | 1488 | 33.29 | 22031.19 | 2024.51 | 6213.07 | 2792.02 | 222.24 | 1271510.89 | 0.08 | 0.46 | 21 | 75.13 | 1 | 10
1 | 90 | CONCLUIDO | 0.8249 | 121.23 | 101.99 | 12.94 | 0.2 | 473 | 178.21 | 52.44 | 2 | 471 | 33.77 | 22213.89 | 1302.98 | 6209.59 | 990.8 | 222.24 | 375983.27 | 0.22 | 0.7 | 19.34 | 22.29 | 1 | 10
2 | 90 | CONCLUIDO | 0.9531 | 104.92 | 92.61 | 19.99 | 0.3 | 278 | 179.7 | 52.44 | 3 | 276 | 34.26 | 22397.24 | 1153.6 | 6209.2 | 672.59 | 222.24 | 217856.06 | 0.33 | 0.77 | 19.02 | 12.93 | 1 | 10
3 | 90 | CONCLUIDO | 1.0208 | 97.96 | 88.64 | 27.41 | 0.39 | 194 | 181.19 | 52.44 | 4 | 192 | 34.75 | 22581.25 | 1073.55 | 6208.87 | 537.89 | 222.24 | 150925.95 | 0.41 | 0.81 | 18.88 | 8.96 | 1 | 10
4 | 90 | CONCLUIDO | 1.0632 | 94.05 | 86.41 | 35.27 | 0.49 | 147 | 182.69 | 52.44 | 5 | 145 | 35.25 | 22766.06 | 1015.05 | 6208.74 | 462.73 | 222.24 | 113579.3 | 0.48 | 0.83 | 18.79 | 6.73 | 1 | 10
5 | 90 | CONCLUIDO | 1.0916 | 91.61 | 85.03 | 43.61 | 0.58 | 117 | 184.19 | 52.44 | 6 | 115 | 35.75 | 22951.43 | 966.37 | 6208.73 | 415.74 | 222.24 | 90233.89 | 0.53 | 0.84 | 18.75 | 5.35 | 1 | 10
6 | 90 | CONCLUIDO | 1.1139 | 89.77 | 83.97 | 53.04 | 0.67 | 95 | 185.7 | 52.44 | 7 | 93 | 36.26 | 23137.49 | 918.2 | 6208.33 | 380.61 | 222.24 | 72779.01 | 0.58 | 0.85 | 18.7 | 4.29 | 1 | 10
7 | 90 | CONCLUIDO | 1.1287 | 88.6 | 83.33 | 62.5 | 0.76 | 80 | 187.22 | 52.44 | 8 | 74 | 36.78 | 23324.24 | 871.86 | 6208.45 | 357.91 | 222.24 | 61504.4 | 0.62 | 0.86 | 18.71 | 3.65 | 1 | 10
8 | 90 | CONCLUIDO | 1.1377 | 87.9 | 82.95 | 70.1 | 0.85 | 71 | 188.74 | 52.44 | 9 | 18 | 37.3 | 23511.69 | 844.63 | 6208.55 | 343.83 | 222.24 | 54509.86 | 0.65 | 0.86 | 18.73 | 3.27 | 1 | 10
9 | 90 | CONCLUIDO | 1.1387 | 87.82 | 82.91 | 71.06 | 0.93 | 70 | 190.26 | 52.44 | 10 | 0 | 37.82 | 23699.85 | 846.82 | 6208.84 | 341.73 | 222.24 | 53464.12 | 0.65 | 0.86 | 18.74 | 3.23 | 1 | 10
0 | 10 | CONCLUIDO | 0.8523 | 117.33 | 108.78 | 10.51 | 0.64 | 621 | 26.11 | 12.1 | 1 | 0 | 3.01 | 3454.41 | 316.23 | 6212.93 | 1191.25 | 222.24 | 475467.28 | 0.19 | 0.66 | 20.38 | 29.08 | 1 | 10
0 | 45 | CONCLUIDO | 0.7614 | 131.34 | 114.47 | 9.49 | 0.18 | 724 | 98.71 | 39.72 | 1 | 722 | 12.99 | 12407.75 | 993.5 | 6210.02 | 1414.44 | 222.24 | 586548.62 | 0.16 | 0.62 | 19.76 | 34.77 | 1 | 10
1 | 45 | CONCLUIDO | 1.0045 | 99.55 | 92.07 | 20.69 | 0.35 | 267 | 99.95 | 39.72 | 2 | 265 | 13.24 | 12561.45 | 738.97 | 6208.86 | 654 | 222.24 | 208612.16 | 0.34 | 0.78 | 19.01 | 12.39 | 1 | 10
2 | 45 | CONCLUIDO | 1.0882 | 91.9 | 86.77 | 34.03 | 0.52 | 153 | 101.2 | 39.72 | 3 | 110 | 13.49 | 12715.54 | 629.21 | 6208.83 | 472.88 | 222.24 | 118624.14 | 0.47 | 0.82 | 18.86 | 7.08 | 1 | 10
3 | 45 | CONCLUIDO | 1.0992 | 90.98 | 86.13 | 37.18 | 0.69 | 139 | 102.45 | 39.72 | 4 | 1 | 13.74 | 12870.03 | 615.62 | 6209.3 | 447.49 | 222.24 | 105999.65 | 0.5 | 0.83 | 18.95 | 6.45 | 1 | 10
4 | 45 | CONCLUIDO | 1.099 | 90.99 | 86.15 | 37.19 | 0.85 | 139 | 103.71 | 39.72 | 5 | 0 | 14 | 13024.91 | 623.08 | 6209.09 | 447.6 | 222.24 | 106053.82 | 0.5 | 0.83 | 18.96 | 6.47 | 1 | 10
0 | 60 | CONCLUIDO | 0.6571 | 152.19 | 125.86 | 7.97 | 0.14 | 947 | 124.63 | 45 | 1 | 945 | 18.64 | 15605.44 | 1296.09 | 6211.1 | 1800.97 | 222.24 | 778698.51 | 0.12 | 0.57 | 20.15 | 46.15 | 1 | 10
1 | 60 | CONCLUIDO | 0.9401 | 106.37 | 95.55 | 16.86 | 0.28 | 340 | 125.95 | 45 | 2 | 338 | 18.95 | 15767.7 | 938.98 | 6209.07 | 772.01 | 222.24 | 267253.58 | 0.29 | 0.75 | 19.12 | 15.86 | 1 | 10
2 | 60 | CONCLUIDO | 1.0407 | 96.09 | 88.87 | 26.8 | 0.42 | 199 | 127.27 | 45 | 3 | 197 | 19.27 | 15930.42 | 825.4 | 6208.83 | 546.25 | 222.24 | 155078.45 | 0.41 | 0.8 | 18.88 | 9.19 | 1 | 10
3 | 60 | CONCLUIDO | 1.0935 | 91.45 | 85.87 | 38.16 | 0.55 | 135 | 128.59 | 45 | 4 | 133 | 19.59 | 16093.6 | 743.06 | 6208.54 | 444.44 | 222.24 | 104491.81 | 0.5 | 0.83 | 18.78 | 6.19 | 1 | 10
4 | 60 | CONCLUIDO | 1.1172 | 89.51 | 84.64 | 47.46 | 0.68 | 107 | 129.92 | 45 | 5 | 26 | 19.92 | 16257.24 | 694.95 | 6208.83 | 399.77 | 222.24 | 82297.06 | 0.56 | 0.84 | 18.83 | 4.96 | 1 | 10
5 | 60 | CONCLUIDO | 1.1194 | 89.34 | 84.52 | 48.3 | 0.81 | 105 | 131.25 | 45 | 6 | 0 | 20.25 | 16421.36 | 698.5 | 6208.89 | 394.36 | 222.24 | 79604.81 | 0.56 | 0.85 | 18.86 | 4.84 | 1 | 10
0 | 80 | CONCLUIDO | 0.5327 | 187.71 | 143.88 | 6.7 | 0.11 | 1288 | 159.12 | 50.28 | 1 | 1286 | 27.84 | 19859.16 | 1753.7 | 6212.28 | 2416.47 | 222.24 | 1084743.25 | 0.09 | 0.5 | 20.68 | 64.16 | 1 | 10
1 | 80 | CONCLUIDO | 0.8623 | 115.97 | 99.82 | 13.96 | 0.22 | 429 | 160.54 | 50.28 | 2 | 427 | 28.26 | 20034.4 | 1182.48 | 6209.47 | 917.18 | 222.24 | 339393.2 | 0.24 | 0.72 | 19.26 | 20.13 | 1 | 10
2 | 80 | CONCLUIDO | 0.9817 | 101.87 | 91.39 | 21.67 | 0.33 | 253 | 161.97 | 50.28 | 3 | 251 | 28.69 | 20210.21 | 1048.74 | 6209 | 632.01 | 222.24 | 197686.58 | 0.35 | 0.78 | 18.96 | 11.71 | 1 | 10
3 | 80 | CONCLUIDO | 1.0442 | 95.77 | 87.77 | 29.92 | 0.43 | 176 | 163.4 | 50.28 | 4 | 174 | 29.12 | 20386.62 | 971.68 | 6208.63 | 508.85 | 222.24 | 136494.28 | 0.44 | 0.81 | 18.84 | 8.09 | 1 | 10
4 | 80 | CONCLUIDO | 1.0835 | 92.29 | 85.72 | 38.96 | 0.54 | 132 | 164.83 | 50.28 | 5 | 130 | 29.55 | 20563.61 | 911.68 | 6208.49 | 438.52 | 222.24 | 101547.67 | 0.51 | 0.83 | 18.79 | 6.04 | 1 | 10
5 | 80 | CONCLUIDO | 1.1107 | 90.04 | 84.39 | 49.16 | 0.64 | 103 | 166.27 | 50.28 | 6 | 101 | 29.99 | 20741.2 | 853.38 | 6208.35 | 394.45 | 222.24 | 79657.66 | 0.56 | 0.85 | 18.73 | 4.72 | 1 | 10
6 | 80 | CONCLUIDO | 1.1295 | 88.54 | 83.51 | 59.65 | 0.74 | 84 | 167.72 | 50.28 | 7 | 57 | 30.44 | 20919.39 | 803.97 | 6208.34 | 363.72 | 222.24 | 64388.48 | 0.61 | 0.86 | 18.72 | 3.83 | 1 | 10
7 | 80 | CONCLUIDO | 1.1338 | 88.2 | 83.33 | 63.29 | 0.84 | 79 | 169.17 | 50.28 | 8 | 3 | 30.89 | 21098.19 | 794.92 | 6208.7 | 354.93 | 222.24 | 60016.51 | 0.63 | 0.86 | 18.79 | 3.65 | 1 | 10
8 | 80 | CONCLUIDO | 1.1337 | 88.21 | 83.34 | 63.29 | 0.94 | 79 | 170.62 | 50.28 | 9 | 0 | 31.34 | 21277.6 | 800.53 | 6208.6 | 355.17 | 222.24 | 60136.9 | 0.63 | 0.86 | 18.79 | 3.66 | 1 | 10
0 | 35 | CONCLUIDO | 0.8402 | 119.01 | 107.18 | 11.15 | 0.22 | 577 | 80.84 | 35.1 | 1 | 575 | 9.74 | 10204.21 | 793.73 | 6210.13 | 1166.35 | 222.24 | 463240.76 | 0.19 | 0.67 | 19.53 | 27.49 | 1 | 10
1 | 35 | CONCLUIDO | 1.0524 | 95.02 | 89.5 | 25.45 | 0.43 | 211 | 82.04 | 35.1 | 2 | 185 | 9.94 | 10352.53 | 582.49 | 6208.94 | 566.05 | 222.24 | 164918.75 | 0.39 | 0.8 | 18.94 | 9.81 | 1 | 10
2 | 35 | CONCLUIDO | 1.0755 | 92.98 | 88.01 | 29.5 | 0.63 | 179 | 83.25 | 35.1 | 3 | 0 | 10.15 | 10501.19 | 558.67 | 6209.4 | 508.7 | 222.24 | 136403.72 | 0.44 | 0.81 | 19.07 | 8.32 | 1 | 10
0 | 50 | CONCLUIDO | 0.725 | 137.92 | 118.18 | 8.9 | 0.16 | 797 | 107.41 | 41.65 | 1 | 795 | 14.77 | 13481.73 | 1092.78 | 6211.07 | 1540.15 | 222.24 | 649038.06 | 0.14 | 0.6 | 19.89 | 38.47 | 1 | 10
1 | 50 | CONCLUIDO | 0.9826 | 101.78 | 93.25 | 19.16 | 0.32 | 292 | 108.68 | 41.65 | 2 | 290 | 15.03 | 13638.32 | 807.7 | 6209.02 | 694.16 | 222.24 | 228569.9 | 0.32 | 0.77 | 19.04 | 13.56 | 1 | 10
2 | 50 | CONCLUIDO | 1.0721 | 93.28 | 87.49 | 31.06 | 0.48 | 169 | 109.96 | 41.65 | 3 | 167 | 15.31 | 13795.21 | 699.08 | 6208.86 | 498.83 | 222.24 | 131518.84 | 0.45 | 0.82 | 18.84 | 7.8 | 1 | 10
3 | 50 | CONCLUIDO | 1.1054 | 90.47 | 85.61 | 40.45 | 0.63 | 127 | 111.23 | 41.65 | 4 | 13 | 15.58 | 13952.52 | 642.07 | 6208.9 | 430.64 | 222.24 | 97631.73 | 0.52 | 0.83 | 18.91 | 5.93 | 1 | 10
4 | 50 | CONCLUIDO | 1.1063 | 90.39 | 85.55 | 40.74 | 0.78 | 126 | 112.51 | 41.65 | 5 | 0 | 15.86 | 14110.24 | 647.3 | 6208.92 | 428.42 | 222.24 | 96530.14 | 0.52 | 0.84 | 18.91 | 5.87 | 1 | 10
0 | 25 | CONCLUIDO | 0.9352 | 106.93 | 99.34 | 14.29 | 0.28 | 417 | 61.76 | 28.92 | 1 | 415 | 6.84 | 7851.41 | 575.82 | 6209.19 | 900.66 | 222.24 | 331195.66 | 0.25 | 0.72 | 19.25 | 19.65 | 1 | 10
1 | 25 | CONCLUIDO | 1.0347 | 96.64 | 91.38 | 21.93 | 0.55 | 250 | 62.92 | 28.92 | 2 | 0 | 7 | 7994.37 | 488.29 | 6209.87 | 619.18 | 222.24 | 191290.59 | 0.36 | 0.78 | 19.3 | 11.69 | 1 | 10
0 | 85 | CONCLUIDO | 0.5036 | 198.58 | 149.24 | 6.46 | 0.11 | 1386 | 167.88 | 51.39 | 1 | 1384 | 30.49 | 20939.59 | 1885.59 | 6213.21 | 2598.14 | 222.24 | 1175088.5 | 0.09 | 0.48 | 20.88 | 69.51 | 1 | 10
1 | 85 | CONCLUIDO | 0.8433 | 118.58 | 100.92 | 13.43 | 0.21 | 451 | 169.33 | 51.39 | 2 | 449 | 30.94 | 21118.46 | 1243.11 | 6209.38 | 954.47 | 222.24 | 357929.42 | 0.23 | 0.71 | 19.3 | 21.23 | 1 | 10
2 | 85 | CONCLUIDO | 0.9668 | 103.43 | 92.05 | 20.76 | 0.31 | 266 | 170.79 | 51.39 | 3 | 264 | 31.4 | 21297.94 | 1101.4 | 6208.96 | 652.61 | 222.24 | 207925.74 | 0.34 | 0.78 | 19.02 | 12.36 | 1 | 10
3 | 85 | CONCLUIDO | 1.0326 | 96.85 | 88.21 | 28.61 | 0.41 | 185 | 172.25 | 51.39 | 4 | 183 | 31.86 | 21478.05 | 1022.6 | 6208.96 | 523.66 | 222.24 | 143854.38 | 0.42 | 0.81 | 18.85 | 8.52 | 1 | 10
4 | 85 | CONCLUIDO | 1.0729 | 93.21 | 86.09 | 36.9 | 0.51 | 140 | 173.71 | 51.39 | 5 | 138 | 32.32 | 21658.78 | 964.28 | 6208.6 | 452.41 | 222.24 | 108451.68 | 0.49 | 0.83 | 18.77 | 6.41 | 1 | 10
5 | 85 | CONCLUIDO | 1.1013 | 90.8 | 84.7 | 46.2 | 0.61 | 110 | 175.18 | 51.39 | 6 | 108 | 32.79 | 21840.16 | 912.45 | 6208.54 | 404.48 | 222.24 | 84640.11 | 0.55 | 0.84 | 18.75 | 5.02 | 1 | 10
6 | 85 | CONCLUIDO | 1.1219 | 89.14 | 83.75 | 56.46 | 0.7 | 89 | 176.66 | 51.39 | 7 | 87 | 33.27 | 22022.17 | 859.91 | 6208.23 | 372.88 | 222.24 | 68941.65 | 0.6 | 0.85 | 18.7 | 4.07 | 1 | 10
7 | 85 | CONCLUIDO | 1.1335 | 88.22 | 83.24 | 64.86 | 0.8 | 77 | 178.14 | 51.39 | 8 | 32 | 33.75 | 22204.83 | 821.94 | 6208.46 | 353.39 | 222.24 | 59258.66 | 0.63 | 0.86 | 18.74 | 3.56 | 1 | 10
8 | 85 | CONCLUIDO | 1.1356 | 88.06 | 83.15 | 66.52 | 0.89 | 75 | 179.63 | 51.39 | 9 | 2 | 34.24 | 22388.15 | 821.39 | 6208.43 | 349.18 | 222.24 | 57165.98 | 0.64 | 0.86 | 18.77 | 3.47 | 1 | 10
9 | 85 | CONCLUIDO | 1.1354 | 88.07 | 83.16 | 66.53 | 0.98 | 75 | 181.12 | 51.39 | 10 | 0 | 34.73 | 22572.13 | 827.84 | 6208.68 | 349.2 | 222.24 | 57172.78 | 0.64 | 0.86 | 18.78 | 3.48 | 1 | 10
0 | 20 | CONCLUIDO | 0.983 | 101.73 | 95.79 | 16.76 | 0.34 | 343 | 51.33 | 24.83 | 1 | 187 | 5.51 | 6564.78 | 457.56 | 6209.75 | 773.36 | 222.24 | 267914.08 | 0.29 | 0.75 | 19.32 | 16.1 | 1 | 10
1 | 20 | CONCLUIDO | 1.0023 | 99.77 | 94.21 | 18.12 | 0.66 | 312 | 52.47 | 24.83 | 2 | 0 | 5.64 | 6705.1 | 449.9 | 6210.07 | 712.39 | 222.24 | 237582.49 | 0.31 | 0.76 | 19.47 | 14.52 | 1 | 10
0 | 65 | CONCLUIDO | 0.6243 | 160.18 | 130.04 | 7.6 | 0.13 | 1027 | 133.21 | 46.47 | 1 | 1025 | 20.75 | 16663.42 | 1403.36 | 6211.72 | 1943.88 | 222.24 | 849754.29 | 0.11 | 0.55 | 20.28 | 50.33 | 1 | 10
1 | 65 | CONCLUIDO | 0.9196 | 108.74 | 96.68 | 15.98 | 0.26 | 363 | 134.55 | 46.47 | 2 | 361 | 21.09 | 16828.84 | 1001.62 | 6209.41 | 810.3 | 222.24 | 286285.21 | 0.27 | 0.74 | 19.16 | 16.99 | 1 | 10
2 | 65 | CONCLUIDO | 1.0254 | 97.52 | 89.54 | 25.22 | 0.39 | 213 | 135.9 | 46.47 | 3 | 211 | 21.43 | 16994.64 | 884.46 | 6208.73 | 568.32 | 222.24 | 166044.32 | 0.39 | 0.8 | 18.92 | 9.86 | 1 | 10
3 | 65 | CONCLUIDO | 1.0805 | 92.55 | 86.4 | 35.51 | 0.52 | 146 | 137.25 | 46.47 | 4 | 144 | 21.78 | 17160.92 | 807.09 | 6208.39 | 461.73 | 222.24 | 113085.44 | 0.48 | 0.83 | 18.81 | 6.72 | 1 | 10
4 | 65 | CONCLUIDO | 1.1146 | 89.72 | 84.63 | 47.46 | 0.64 | 107 | 138.6 | 46.47 | 5 | 83 | 22.13 | 17327.69 | 737.27 | 6208.38 | 401.25 | 222.24 | 83038.74 | 0.55 | 0.84 | 18.77 | 4.95 | 1 | 10
5 | 65 | CONCLUIDO | 1.1231 | 89.04 | 84.22 | 52.09 | 0.76 | 97 | 139.95 | 46.47 | 6 | 2 | 22.49 | 17494.97 | 718.22 | 6208.63 | 384.13 | 222.24 | 74529.4 | 0.58 | 0.85 | 18.84 | 4.54 | 1 | 10
6 | 65 | CONCLUIDO | 1.1232 | 89.03 | 84.21 | 52.09 | 0.88 | 97 | 141.31 | 46.47 | 7 | 0 | 22.85 | 17662.75 | 724.37 | 6208.81 | 383.81 | 222.24 | 74367.19 | 0.58 | 0.85 | 18.84 | 4.53 | 1 | 10
0 | 75 | CONCLUIDO | 0.563 | 177.63 | 138.84 | 6.97 | 0.12 | 1195 | 150.44 | 49.1 | 1 | 1193 | 25.34 | 18787.76 | 1629.07 | 6212.3 | 2245.59 | 222.24 | 999769.37 | 0.1 | 0.51 | 20.5 | 59.12 | 1 | 10
1 | 75 | CONCLUIDO | 0.8807 | 113.55 | 98.84 | 14.57 | 0.23 | 407 | 151.83 | 49.1 | 2 | 405 | 25.73 | 18959.54 | 1123.33 | 6209.28 | 883.08 | 222.24 | 322451.61 | 0.25 | 0.72 | 19.24 | 19.14 | 1 | 10
2 | 75 | CONCLUIDO | 0.9959 | 100.42 | 90.81 | 22.7 | 0.35 | 240 | 153.23 | 49.1 | 3 | 238 | 26.13 | 19131.85 | 995 | 6209.1 | 611.51 | 222.24 | 187503.75 | 0.36 | 0.79 | 18.95 | 11.12 | 1 | 10
3 | 75 | CONCLUIDO | 1.0562 | 94.68 | 87.33 | 31.57 | 0.46 | 166 | 154.63 | 49.1 | 4 | 164 | 26.53 | 19304.72 | 918.08 | 6208.84 | 494.07 | 222.24 | 129153.01 | 0.45 | 0.82 | 18.83 | 7.65 | 1 | 10
4 | 75 | CONCLUIDO | 1.0939 | 91.42 | 85.35 | 41.3 | 0.57 | 124 | 156.03 | 49.1 | 5 | 122 | 26.94 | 19478.15 | 856.13 | 6208.47 | 427.27 | 222.24 | 95964.6 | 0.52 | 0.84 | 18.75 | 5.67 | 1 | 10
5 | 75 | CONCLUIDO | 1.119 | 89.37 | 84.13 | 52.04 | 0.67 | 97 | 157.44 | 49.1 | 6 | 87 | 27.35 | 19652.13 | 799.16 | 6208.43 | 384.87 | 222.24 | 74899.06 | 0.58 | 0.85 | 18.73 | 4.45 | 1 | 10
6 | 75 | CONCLUIDO | 1.1304 | 88.46 | 83.59 | 59.01 | 0.78 | 85 | 158.86 | 49.1 | 7 | 15 | 27.77 | 19826.68 | 767.43 | 6208.93 | 364.67 | 222.24 | 64858.63 | 0.61 | 0.85 | 18.77 | 3.91 | 1 | 10
7 | 75 | CONCLUIDO | 1.1309 | 88.42 | 83.58 | 59.7 | 0.88 | 84 | 160.28 | 49.1 | 8 | 0 | 28.19 | 20001.93 | 772.26 | 6208.82 | 363.05 | 222.24 | 64053.83 | 0.61 | 0.85 | 18.81 | 3.9 | 1 | 10
0 | 95 | CONCLUIDO | 0.447 | 223.72 | 161.44 | 6.03 | 0.1 | 1607 | 185.69 | 53.44 | 1 | 1605 | 36.26 | 23136.14 | 2180.6 | 6214.46 | 3016.49 | 222.24 | 1383158.66 | 0.07 | 0.44 | 21.2 | 81.7 | 1 | 10
1 | 95 | CONCLUIDO | 0.8066 | 123.98 | 103.08 | 12.5 | 0.19 | 495 | 187.21 | 53.44 | 2 | 493 | 36.77 | 23322.88 | 1363.73 | 6209.46 | 1027.21 | 222.24 | 394076.96 | 0.22 | 0.69 | 19.39 | 23.39 | 1 | 10
2 | 95 | CONCLUIDO | 0.9401 | 106.37 | 93.11 | 19.26 | 0.28 | 290 | 188.73 | 53.44 | 3 | 288 | 37.29 | 23510.33 | 1203.56 | 6208.96 | 689.43 | 222.24 | 226212.77 | 0.32 | 0.77 | 19.03 | 13.42 | 1 | 10
3 | 95 | CONCLUIDO | 1.0091 | 99.1 | 89.08 | 26.33 | 0.37 | 203 | 190.25 | 53.44 | 4 | 201 | 37.82 | 23698.48 | 1123.46 | 6209.05 | 552.26 | 222.24 | 158061.7 | 0.4 | 0.8 | 18.91 | 9.39 | 1 | 10
4 | 95 | CONCLUIDO | 1.0531 | 94.95 | 86.75 | 33.8 | 0.46 | 154 | 191.78 | 53.44 | 5 | 152 | 38.35 | 23887.36 | 1064.58 | 6208.58 | 474.17 | 222.24 | 119264.56 | 0.47 | 0.82 | 18.81 | 7.07 | 1 | 10
5 | 95 | CONCLUIDO | 1.0828 | 92.36 | 85.31 | 41.61 | 0.55 | 123 | 193.32 | 53.44 | 6 | 121 | 38.89 | 24076.95 | 1017.11 | 6208.46 | 425.86 | 222.24 | 95262.03 | 0.52 | 0.84 | 18.75 | 5.63 | 1 | 10
6 | 95 | CONCLUIDO | 1.1046 | 90.53 | 84.31 | 50.08 | 0.64 | 101 | 194.86 | 53.44 | 7 | 99 | 39.43 | 24267.28 | 970.56 | 6208.46 | 391.27 | 222.24 | 78080.79 | 0.57 | 0.85 | 18.73 | 4.63 | 1 | 10
7 | 95 | CONCLUIDO | 1.1228 | 89.07 | 83.47 | 59.62 | 0.72 | 84 | 196.41 | 53.44 | 8 | 82 | 39.98 | 24458.36 | 927.14 | 6208.23 | 363.14 | 222.24 | 64098.42 | 0.61 | 0.86 | 18.7 | 3.79 | 1 | 10
8 | 95 | CONCLUIDO | 1.1348 | 88.12 | 82.98 | 69.15 | 0.81 | 72 | 197.97 | 53.44 | 9 | 60 | 40.53 | 24650.18 | 885.57 | 6208.32 | 345.97 | 222.24 | 55572.6 | 0.64 | 0.86 | 18.69 | 3.3 | 1 | 10
9 | 95 | CONCLUIDO | 1.1401 | 87.71 | 82.75 | 74.11 | 0.89 | 67 | 199.53 | 53.44 | 10 | 11 | 41.1 | 24842.77 | 871.81 | 6208.58 | 336.61 | 222.24 | 50921.28 | 0.66 | 0.86 | 18.73 | 3.07 | 1 | 10
10 | 95 | CONCLUIDO | 1.1397 | 87.74 | 82.78 | 74.13 | 0.97 | 67 | 201.1 | 53.44 | 11 | 1 | 41.66 | 25036.12 | 875.51 | 6208.71 | 337.09 | 222.24 | 51158.25 | 0.66 | 0.86 | 18.75 | 3.1 | 1 | 10
11 | 95 | CONCLUIDO | 1.1397 | 87.74 | 82.78 | 74.13 | 1.05 | 67 | 202.67 | 53.44 | 12 | 0 | 42.24 | 25230.25 | 881.07 | 6208.52 | 337.1 | 222.24 | 51166.19 | 0.66 | 0.86 | 18.75 | 3.1 | 1 | 10
0 | 55 | CONCLUIDO | 0.6906 | 144.81 | 121.92 | 8.4 | 0.15 | 871 | 116.05 | 43.4 | 1 | 869 | 16.65 | 14546.17 | 1192.9 | 6211.05 | 1668.43 | 222.24 | 712810.77 | 0.13 | 0.59 | 19.99 | 42.21 | 1 | 10
1 | 55 | CONCLUIDO | 0.9601 | 104.16 | 94.5 | 17.89 | 0.3 | 317 | 117.34 | 43.4 | 2 | 315 | 16.94 | 14705.49 | 875.32 | 6209.5 | 735.44 | 222.24 | 249084.36 | 0.3 | 0.76 | 19.11 | 14.81 | 1 | 10
2 | 55 | CONCLUIDO | 1.0562 | 94.68 | 88.2 | 28.76 | 0.45 | 184 | 118.63 | 43.4 | 3 | 182 | 17.23 | 14865.24 | 763.91 | 6208.61 | 523.13 | 222.24 | 143596.12 | 0.42 | 0.81 | 18.87 | 8.52 | 1 | 10
3 | 55 | CONCLUIDO | 1.105 | 90.5 | 85.43 | 41.01 | 0.59 | 125 | 119.93 | 43.4 | 4 | 88 | 17.53 | 15025.44 | 684.06 | 6208.42 | 428.24 | 222.24 | 96441.47 | 0.52 | 0.84 | 18.8 | 5.75 | 1 | 10
4 | 55 | CONCLUIDO | 1.1137 | 89.79 | 84.99 | 44.73 | 0.73 | 114 | 121.23 | 43.4 | 5 | 1 | 17.83 | 15186.08 | 670.01 | 6209.19 | 409.35 | 222.24 | 87052.06 | 0.54 | 0.84 | 18.89 | 5.31 | 1 | 10
5 | 55 | CONCLUIDO | 1.1135 | 89.8 | 85 | 44.73 | 0.86 | 114 | 122.54 | 43.4 | 6 | 0 | 18.14 | 15347.16 | 676.98 | 6209.17 | 409.62 | 222.24 | 87186.6 | 0.54 | 0.84 | 18.89 | 5.31 | 1 | 10

## gráficos
Selecione o eixo X:
Selecione o eixo Y:
Selecione o eixo Z:
Eixo X | Eixo Y | Eixo Z

## hidden (hidden)
Unnamed: 0
Volume de calda [L]
STATUS
Capacidade operacional [ha/h]
Tempo de missao [h]
Tempo util [h]
Tempo por voo [min]
Autonomia Projetada [h]
N° Voos
MTOW [kg]
Massa Estrutura [kg]
Combustível [kg]
Abastecimentos
Massa gerador
Potência gerador [W]
Combustível consumido [L]
Calda cons [L]
Distância percorrida [km]
Distância Pulverizando [km]
RTL ACUMULADO[m]
EOC [km/km]
EOC [h/h]
Tempo de manobra [h]
Tempo rtl_rtw [h]
V pulv [m/s]
V desloc [m/s]