## RESULTADOS_18
Unnamed: 0 | Volume de calda [L] | STATUS | Capacidade operacional [ha/h] | Tempo de missao [h] | Tempo util [h] | Tempo por voo [min] | Autonomia Projetada [h] | N° Voos | MTOW [kg] | Massa Estrutura [kg] | Combustível [kg] | Abastecimentos | Massa gerador | Potência gerador [W] | Combustível consumido [L] | Calda cons [L] | Distância percorrida [km] | Distância Pulverizando [km] | RTL ACUMULADO[m] | EOC [km/km] | EOC [h/h] | Tempo de manobra [h] | Tempo rtl_rtw [h] | V pulv [m/s] | V desloc [m/s] | Preço Total por ha Simples [R$/ha] | Preço Total por ha Presumido [R$/ha] | Preço Total por ha Real [R$/ha] | Preço Total Simples [R$] | Preço Total Presumido [R$] | Prod CAPEX [ha/h/R$] | Dias Trabalhados | Preço Total Real [R$]
0 | 100 | CONCLUIDO | 0.7157 | 139.72 | 98.51 | 5.94 | 0.09 | 995 | 194.77 | 54.38 | 1 | 993 | 39.4 | 24256.19 | 1346.51 | 7966.45 | 1909.15 | 167.86 | 866311.89 | 0.09 | 0.48 | 1.88 | 51.07 | 1 | 10 | 1948.4905 | 2666.0106 | 2411.5703 | 1948490.4763 | 2666010.631 | 1.4648e-06 | 20 | 2411570.3181
1 | 100 | CONCLUIDO | 1.345 | 74.35 | 60.75 | 12.79 | 0.18 | 285 | 196.32 | 54.38 | 2 | 283 | 39.95 | 24447.22 | 783.42 | 7962.53 | 620.58 | 167.86 | 225577.6 | 0.27 | 0.78 | 0.72 | 13.33 | 1 | 10 | 644.1888 | 881.4076 | 797.2873 | 644188.8139 | 881407.5547 | 2.7527e-06 | 11 | 797287.2548
2 | 100 | CONCLUIDO | 1.5738 | 63.54 | 54.8 | 20.55 | 0.27 | 160 | 197.88 | 54.38 | 3 | 158 | 40.5 | 24639 | 662.29 | 7962.42 | 418.52 | 167.86 | 125174.7 | 0.4 | 0.86 | 0.53 | 7.39 | 1 | 10 | 476.394 | 651.8233 | 589.6142 | 476393.9871 | 651823.2702 | 3.221e-06 | 9 | 589614.1721
3 | 100 | CONCLUIDO | 1.7054 | 58.64 | 52.04 | 29.74 | 0.36 | 105 | 199.44 | 54.38 | 4 | 103 | 41.06 | 24831.54 | 578.42 | 7962.31 | 324.47 | 167.86 | 78423.54 | 0.52 | 0.91 | 0.45 | 4.63 | 1 | 10 | 400.4592 | 547.926 | 495.6327 | 400459.2197 | 547925.9714 | 3.4903e-06 | 9 | 495632.6857
4 | 100 | CONCLUIDO | 1.7572 | 56.91 | 51.2 | 37.47 | 0.44 | 82 | 201.01 | 54.38 | 5 | 10 | 41.63 | 25024.84 | 529.34 | 7962.17 | 293.49 | 167.86 | 63047.83 | 0.57 | 0.92 | 0.5 | 3.79 | 1 | 10 | 358.1765 | 490.0729 | 443.3011 | 358176.5411 | 490072.9451 | 3.5963e-06 | 8 | 443301.0711
5 | 100 | CONCLUIDO | 1.7605 | 56.8 | 51.14 | 37.88 | 0.53 | 81 | 202.58 | 54.38 | 6 | 0 | 42.2 | 25218.93 | 531.7 | 7962.23 | 291 | 167.86 | 61804.94 | 0.58 | 0.92 | 0.5 | 3.73 | 1 | 10 | 358.7524 | 490.8609 | 444.0138 | 358752.4061 | 490860.8691 | 3.6031e-06 | 8 | 444013.7967

## RESULTADOS_6
Unnamed: 0 | Volume de calda [L] | STATUS | Capacidade operacional [ha/h] | Tempo de missao [h] | Tempo util [h] | Tempo por voo [min] | Autonomia Projetada [h] | N° Voos | MTOW [kg] | Massa Estrutura [kg] | Combustível [kg] | Abastecimentos | Massa gerador | Potência gerador [W] | Combustível consumido [L] | Calda cons [L] | Distância percorrida [km] | Distância Pulverizando [km] | RTL ACUMULADO[m] | EOC [km/km] | EOC [h/h] | Tempo de manobra [h] | Tempo rtl_rtw [h] | V pulv [m/s] | V desloc [m/s] | Preço Total por ha Simples [R$/ha] | Preço Total por ha Presumido [R$/ha] | Preço Total por ha Real [R$/ha] | Preço Total Simples [R$] | Preço Total Presumido [R$] | Prod CAPEX [ha/h/R$] | Dias Trabalhados | Preço Total Real [R$]
0 | 40 | CONCLUIDO | 1.3985 | 71.51 | 63.28 | 11.4 | 0.2 | 333 | 89.87 | 37.55 | 1 | 331 | 11.32 | 11317.98 | 458.07 | 7963.47 | 706.48 | 167.86 | 268286.95 | 0.24 | 0.75 | 0.81 | 15.86 | 1 | 10 | 395.8848 | 541.667 | 489.9711 | 395884.7645 | 541667 | 2.992e-06 | 10 | 489971.0618
1 | 40 | CONCLUIDO | 1.602 | 62.42 | 56.71 | 17.01 | 0.39 | 200 | 91.1 | 37.55 | 2 | 0 | 11.54 | 11468.97 | 370.99 | 7962.69 | 473.85 | 167.86 | 152635.85 | 0.35 | 0.83 | 0.86 | 9.29 | 1 | 10 | 297.2698 | 406.7377 | 367.9192 | 297269.8179 | 406737.6795 | 3.4274e-06 | 9 | 367919.2062

## RESULTADOS_4
Unnamed: 0 | Volume de calda [L] | STATUS | Capacidade operacional [ha/h] | Tempo de missao [h] | Tempo util [h] | Tempo por voo [min] | Autonomia Projetada [h] | N° Voos | MTOW [kg] | Massa Estrutura [kg] | Combustível [kg] | Abastecimentos | Massa gerador | Potência gerador [W] | Combustível consumido [L] | Calda cons [L] | Distância percorrida [km] | Distância Pulverizando [km] | RTL ACUMULADO[m] | EOC [km/km] | EOC [h/h] | Tempo de manobra [h] | Tempo rtl_rtw [h] | V pulv [m/s] | V desloc [m/s] | Preço Total por ha Simples [R$/ha] | Preço Total por ha Presumido [R$/ha] | Preço Total por ha Real [R$/ha] | Preço Total Simples [R$] | Preço Total Presumido [R$] | Prod CAPEX [ha/h/R$] | Dias Trabalhados | Preço Total Real [R$]
0 | 30 | CONCLUIDO | 1.5122 | 66.13 | 60.07 | 13.3 | 0.24 | 271 | 71.52 | 32.27 | 1 | 45 | 8.25 | 9054.6 | 341.95 | 7963.26 | 586.75 | 167.86 | 208734.04 | 0.29 | 0.79 | 1 | 12.65 | 1 | 10 | 299.173 | 409.3417 | 370.2747 | 299173.0321 | 409341.7411 | 3.2717e-06 | 10 | 370274.7398
1 | 30 | CONCLUIDO | 1.5176 | 65.89 | 59.9 | 13.46 | 0.48 | 267 | 72.7 | 32.27 | 2 | 0 | 8.43 | 9200.25 | 344.58 | 7963.23 | 578.99 | 167.86 | 204871.34 | 0.29 | 0.79 | 1.05 | 12.48 | 1 | 10 | 299.8062 | 410.208 | 371.0584 | 299806.1796 | 410208.0415 | 3.2833e-06 | 10 | 371058.3617

## RESULTADOS_1
Unnamed: 0 | Volume de calda [L] | STATUS | Capacidade operacional [ha/h] | Tempo de missao [h] | Tempo util [h] | Tempo por voo [min] | Autonomia Projetada [h] | N° Voos | MTOW [kg] | Massa Estrutura [kg] | Combustível [kg] | Abastecimentos | Massa gerador | Potência gerador [W] | Combustível consumido [L] | Calda cons [L] | Distância percorrida [km] | Distância Pulverizando [km] | RTL ACUMULADO[m] | EOC [km/km] | EOC [h/h] | Tempo de manobra [h] | Tempo rtl_rtw [h] | V pulv [m/s] | V desloc [m/s] | Preço Total por ha Simples [R$/ha] | Preço Total por ha Presumido [R$/ha] | Preço Total por ha Real [R$/ha] | Preço Total Simples [R$] | Preço Total Presumido [R$] | Prod CAPEX [ha/h/R$] | Dias Trabalhados | Preço Total Real [R$]
0 | 15 | CONCLUIDO | 1.2516 | 79.9 | 72.29 | 8.15 | 0.43 | 532 | 39.78 | 19.54 | 1 | 0 | 4.24 | 5140 | 282.91 | 7965.54 | 985.53 | 167.86 | 406818.99 | 0.17 | 0.65 | 1.84 | 24.86 | 1 | 10 | 314.7426 | 430.6448 | 389.5446 | 314742.6391 | 430644.7643 | 2.7695e-06 | 12 | 389544.6324

## RESULTADOS_12
Unnamed: 0 | Volume de calda [L] | STATUS | Capacidade operacional [ha/h] | Tempo de missao [h] | Tempo util [h] | Tempo por voo [min] | Autonomia Projetada [h] | N° Voos | MTOW [kg] | Massa Estrutura [kg] | Combustível [kg] | Abastecimentos | Massa gerador | Potência gerador [W] | Combustível consumido [L] | Calda cons [L] | Distância percorrida [km] | Distância Pulverizando [km] | RTL ACUMULADO[m] | EOC [km/km] | EOC [h/h] | Tempo de manobra [h] | Tempo rtl_rtw [h] | V pulv [m/s] | V desloc [m/s] | Preço Total por ha Simples [R$/ha] | Preço Total por ha Presumido [R$/ha] | Preço Total por ha Real [R$/ha] | Preço Total Simples [R$] | Preço Total Presumido [R$] | Prod CAPEX [ha/h/R$] | Dias Trabalhados | Preço Total Real [R$]
0 | 70 | CONCLUIDO | 1.0205 | 97.99 | 77.88 | 7.55 | 0.12 | 619 | 141.81 | 47.83 | 1 | 617 | 22.98 | 17723.39 | 844.34 | 7964.63 | 1203.98 | 167.86 | 515608.25 | 0.14 | 0.61 | 1.26 | 30.45 | 1 | 10 | 902.2516 | 1234.5005 | 1116.6815 | 902251.6328 | 1234500.4885 | 2.1286e-06 | 14 | 1116681.4945
1 | 70 | CONCLUIDO | 1.5481 | 64.6 | 56.62 | 17.07 | 0.25 | 199 | 143.17 | 47.83 | 2 | 197 | 23.34 | 17891.86 | 548.45 | 7962.59 | 480.4 | 167.86 | 155915.44 | 0.35 | 0.83 | 0.59 | 9.21 | 1 | 10 | 413.7381 | 566.0948 | 512.0675 | 413738.1216 | 566094.7508 | 3.2292e-06 | 9 | 512067.4623
2 | 70 | CONCLUIDO | 1.7131 | 58.38 | 52.8 | 27.31 | 0.37 | 116 | 144.54 | 47.83 | 3 | 16 | 23.71 | 18060.85 | 449.55 | 7962.63 | 345.96 | 167.86 | 89111.52 | 0.49 | 0.89 | 0.59 | 5.38 | 1 | 10 | 328.1607 | 449.004 | 406.1517 | 328160.7098 | 449003.9605 | 3.5733e-06 | 9 | 406151.6527
3 | 70 | CONCLUIDO | 1.7149 | 58.31 | 52.76 | 27.53 | 0.49 | 115 | 145.92 | 47.83 | 4 | 0 | 24.09 | 18230.35 | 452.25 | 7963 | 343.96 | 167.86 | 88114.75 | 0.49 | 0.89 | 0.61 | 5.35 | 1 | 10 | 329.2376 | 450.4774 | 407.4844 | 329237.5727 | 450477.3719 | 3.5771e-06 | 9 | 407484.4438

## RESULTADOS_16
Unnamed: 0 | Volume de calda [L] | STATUS | Capacidade operacional [ha/h] | Tempo de missao [h] | Tempo util [h] | Tempo por voo [min] | Autonomia Projetada [h] | N° Voos | MTOW [kg] | Massa Estrutura [kg] | Combustível [kg] | Abastecimentos | Massa gerador | Potência gerador [W] | Combustível consumido [L] | Calda cons [L] | Distância percorrida [km] | Distância Pulverizando [km] | RTL ACUMULADO[m] | EOC [km/km] | EOC [h/h] | Tempo de manobra [h] | Tempo rtl_rtw [h] | V pulv [m/s] | V desloc [m/s] | Preço Total por ha Simples [R$/ha] | Preço Total por ha Presumido [R$/ha] | Preço Total por ha Real [R$/ha] | Preço Total Simples [R$] | Preço Total Presumido [R$] | Prod CAPEX [ha/h/R$] | Dias Trabalhados | Preço Total Real [R$]
0 | 90 | CONCLUIDO | 0.8137 | 122.9 | 90.29 | 6.38 | 0.1 | 849 | 176.73 | 52.44 | 1 | 847 | 33.29 | 22031.19 | 1152.21 | 7965.92 | 1627.86 | 167.86 | 726396.77 | 0.1 | 0.52 | 1.64 | 42.85 | 1 | 10 | 1491.9607 | 2041.3664 | 1846.5413 | 1491960.6677 | 2041366.4063 | 1.6751e-06 | 18 | 1846541.2615
1 | 90 | CONCLUIDO | 1.4076 | 71.04 | 59.48 | 13.89 | 0.2 | 257 | 178.21 | 52.44 | 2 | 255 | 33.77 | 22213.89 | 707.99 | 7962.95 | 577.19 | 167.86 | 204024.42 | 0.29 | 0.79 | 0.69 | 12.07 | 1 | 10 | 561.6127 | 768.4233 | 695.086 | 561612.6887 | 768423.2573 | 2.8978e-06 | 10 | 695086.0201
2 | 90 | CONCLUIDO | 1.6274 | 61.45 | 53.94 | 22.63 | 0.3 | 143 | 179.7 | 52.44 | 3 | 141 | 34.26 | 22397.24 | 589.87 | 7962.28 | 389.24 | 167.86 | 110615.05 | 0.43 | 0.87 | 0.51 | 6.53 | 1 | 10 | 421.7814 | 577.0999 | 522.0223 | 421781.4107 | 577099.9338 | 3.3503e-06 | 9 | 522022.3261
3 | 90 | CONCLUIDO | 1.744 | 57.34 | 51.58 | 32.92 | 0.39 | 94 | 181.19 | 52.44 | 4 | 46 | 34.75 | 22581.25 | 506.31 | 7962.39 | 306.58 | 167.86 | 69530.92 | 0.55 | 0.91 | 0.49 | 4.17 | 1 | 10 | 347.4496 | 475.3959 | 430.0248 | 347449.5977 | 475395.8679 | 3.5903e-06 | 8 | 430024.7535
4 | 90 | CONCLUIDO | 1.7502 | 57.14 | 51.51 | 34.34 | 0.49 | 90 | 182.69 | 52.44 | 5 | 0 | 35.25 | 22766.06 | 502.89 | 7962.21 | 303.08 | 167.86 | 67801.98 | 0.55 | 0.92 | 0.53 | 4.11 | 1 | 10 | 344.6968 | 471.6293 | 426.6177 | 344696.7694 | 471629.3269 | 3.6031e-06 | 8 | 426617.6859

## RESULTADOS_0
Unnamed: 0 | Volume de calda [L] | STATUS | Capacidade operacional [ha/h] | Tempo de missao [h] | Tempo util [h] | Tempo por voo [min] | Autonomia Projetada [h] | N° Voos | MTOW [kg] | Massa Estrutura [kg] | Combustível [kg] | Abastecimentos | Massa gerador | Potência gerador [W] | Combustível consumido [L] | Calda cons [L] | Distância percorrida [km] | Distância Pulverizando [km] | RTL ACUMULADO[m] | EOC [km/km] | EOC [h/h] | Tempo de manobra [h] | Tempo rtl_rtw [h] | V pulv [m/s] | V desloc [m/s] | Preço Total por ha Simples [R$/ha] | Preço Total por ha Presumido [R$/ha] | Preço Total por ha Real [R$/ha] | Preço Total Simples [R$] | Preço Total Presumido [R$] | Prod CAPEX [ha/h/R$] | Dias Trabalhados | Preço Total Real [R$]
0 | 10 | CONCLUIDO | 1.0514 | 95.11 | 84.62 | 6.38 | 0.64 | 796 | 26.11 | 12.1 | 1 | 0 | 3.01 | 3454.41 | 244.87 | 7966.24 | 1390.89 | 167.86 | 608176.51 | 0.12 | 0.56 | 2.62 | 37.19 | 1 | 10 | 339.6705 | 464.7521 | 420.3968 | 339670.4556 | 464752.1025 | 2.3516e-06 | 14 | 420396.8142

## RESULTADOS_7
Unnamed: 0 | Volume de calda [L] | STATUS | Capacidade operacional [ha/h] | Tempo de missao [h] | Tempo util [h] | Tempo por voo [min] | Autonomia Projetada [h] | N° Voos | MTOW [kg] | Massa Estrutura [kg] | Combustível [kg] | Abastecimentos | Massa gerador | Potência gerador [W] | Combustível consumido [L] | Calda cons [L] | Distância percorrida [km] | Distância Pulverizando [km] | RTL ACUMULADO[m] | EOC [km/km] | EOC [h/h] | Tempo de manobra [h] | Tempo rtl_rtw [h] | V pulv [m/s] | V desloc [m/s] | Preço Total por ha Simples [R$/ha] | Preço Total por ha Presumido [R$/ha] | Preço Total por ha Real [R$/ha] | Preço Total Simples [R$] | Preço Total Presumido [R$] | Prod CAPEX [ha/h/R$] | Dias Trabalhados | Preço Total Real [R$]
0 | 45 | CONCLUIDO | 1.325 | 75.47 | 65.65 | 10.34 | 0.18 | 381 | 98.71 | 39.72 | 1 | 379 | 12.99 | 12407.75 | 522.81 | 7963.6 | 787.85 | 167.86 | 308731.9 | 0.21 | 0.72 | 0.87 | 18.23 | 1 | 10 | 467.2275 | 639.2813 | 578.2692 | 467227.5318 | 639281.3216 | 2.8209e-06 | 11 | 578269.2095
1 | 45 | CONCLUIDO | 1.6269 | 61.46 | 55.8 | 18.7 | 0.35 | 179 | 99.95 | 39.72 | 2 | 1 | 13.24 | 12561.45 | 384.76 | 7962.6 | 444.04 | 167.86 | 137835.29 | 0.38 | 0.85 | 0.8 | 8.39 | 1 | 10 | 302.2886 | 413.6047 | 374.1308 | 302288.648 | 413604.6642 | 3.4636e-06 | 9 | 374130.8156
2 | 45 | CONCLUIDO | 1.6295 | 61.37 | 55.72 | 18.78 | 0.52 | 178 | 101.2 | 39.72 | 3 | 0 | 13.49 | 12715.54 | 388.5 | 7962.6 | 441.35 | 167.86 | 136499.22 | 0.38 | 0.85 | 0.8 | 8.31 | 1 | 10 | 303.874 | 415.7738 | 376.0929 | 303873.976 | 415773.78 | 3.4691e-06 | 9 | 376092.914

## RESULTADOS_10
Unnamed: 0 | Volume de calda [L] | STATUS | Capacidade operacional [ha/h] | Tempo de missao [h] | Tempo util [h] | Tempo por voo [min] | Autonomia Projetada [h] | N° Voos | MTOW [kg] | Massa Estrutura [kg] | Combustível [kg] | Abastecimentos | Massa gerador | Potência gerador [W] | Combustível consumido [L] | Calda cons [L] | Distância percorrida [km] | Distância Pulverizando [km] | RTL ACUMULADO[m] | EOC [km/km] | EOC [h/h] | Tempo de manobra [h] | Tempo rtl_rtw [h] | V pulv [m/s] | V desloc [m/s] | Preço Total por ha Simples [R$/ha] | Preço Total por ha Presumido [R$/ha] | Preço Total por ha Real [R$/ha] | Preço Total Simples [R$] | Preço Total Presumido [R$] | Prod CAPEX [ha/h/R$] | Dias Trabalhados | Preço Total Real [R$]
0 | 60 | CONCLUIDO | 1.135 | 88.11 | 72.69 | 8.39 | 0.14 | 520 | 124.63 | 45 | 1 | 518 | 18.64 | 15605.44 | 711.46 | 7963.78 | 1026.79 | 167.86 | 427507.63 | 0.16 | 0.65 | 1.11 | 25.27 | 1 | 10 | 703.6966 | 962.8287 | 870.9377 | 703696.5604 | 962828.6788 | 2.3853e-06 | 13 | 870937.6611
1 | 60 | CONCLUIDO | 1.6284 | 61.41 | 55.03 | 19.89 | 0.28 | 166 | 125.95 | 45 | 2 | 164 | 18.95 | 15767.7 | 458.6 | 7962.35 | 426.33 | 167.86 | 129045.46 | 0.39 | 0.86 | 0.54 | 7.62 | 1 | 10 | 345.3378 | 472.5064 | 427.4111 | 345337.8083 | 472506.4245 | 3.4222e-06 | 9 | 427411.0745
2 | 60 | CONCLUIDO | 1.6896 | 59.19 | 53.63 | 24.01 | 0.42 | 134 | 127.27 | 45 | 3 | 0 | 19.27 | 15930.42 | 424.96 | 7962.36 | 372.62 | 167.86 | 102352.38 | 0.45 | 0.88 | 0.67 | 6.22 | 1 | 10 | 317.2424 | 434.065 | 392.6385 | 317242.3701 | 434065.0065 | 3.5508e-06 | 9 | 392638.4515

## RESULTADOS_14
Unnamed: 0 | Volume de calda [L] | STATUS | Capacidade operacional [ha/h] | Tempo de missao [h] | Tempo util [h] | Tempo por voo [min] | Autonomia Projetada [h] | N° Voos | MTOW [kg] | Massa Estrutura [kg] | Combustível [kg] | Abastecimentos | Massa gerador | Potência gerador [W] | Combustível consumido [L] | Calda cons [L] | Distância percorrida [km] | Distância Pulverizando [km] | RTL ACUMULADO[m] | EOC [km/km] | EOC [h/h] | Tempo de manobra [h] | Tempo rtl_rtw [h] | V pulv [m/s] | V desloc [m/s] | Preço Total por ha Simples [R$/ha] | Preço Total por ha Presumido [R$/ha] | Preço Total por ha Real [R$/ha] | Preço Total Simples [R$] | Preço Total Presumido [R$] | Prod CAPEX [ha/h/R$] | Dias Trabalhados | Preço Total Real [R$]
0 | 80 | CONCLUIDO | 0.9151 | 109.28 | 83.56 | 6.91 | 0.11 | 726 | 159.12 | 50.28 | 1 | 724 | 27.84 | 19859.16 | 987.98 | 7965.14 | 1398.15 | 167.86 | 612159.33 | 0.12 | 0.56 | 1.43 | 36.13 | 1 | 10 | 1157.3185 | 1583.4942 | 1432.3677 | 1157318.4788 | 1583494.2 | 1.8958e-06 | 16 | 1432367.736
1 | 80 | CONCLUIDO | 1.4774 | 67.69 | 58.02 | 15.27 | 0.22 | 228 | 160.54 | 50.28 | 2 | 226 | 28.26 | 20034.4 | 628.7 | 7962.85 | 527.64 | 167.86 | 179391.93 | 0.32 | 0.81 | 0.64 | 10.6 | 1 | 10 | 488.5815 | 668.4988 | 604.6982 | 488581.5166 | 668498.7857 | 3.0607e-06 | 10 | 604698.1999
2 | 80 | CONCLUIDO | 1.6851 | 59.34 | 53.02 | 25.66 | 0.33 | 124 | 161.97 | 50.28 | 3 | 119 | 28.69 | 20210.21 | 512.05 | 7962.75 | 358.16 | 167.86 | 95171.98 | 0.47 | 0.89 | 0.47 | 5.61 | 1 | 10 | 366.9918 | 502.1344 | 454.2114 | 366991.7987 | 502134.3696 | 3.491e-06 | 9 | 454211.3701
3 | 80 | CONCLUIDO | 1.7336 | 57.68 | 52.1 | 30.95 | 0.43 | 101 | 163.4 | 50.28 | 4 | 0 | 29.12 | 20386.62 | 475.93 | 7962.35 | 322.43 | 167.86 | 77424.17 | 0.52 | 0.9 | 0.57 | 4.69 | 1 | 10 | 339.9989 | 465.2015 | 420.8033 | 339998.9034 | 465201.4994 | 3.5915e-06 | 9 | 420803.3212

## RESULTADOS_5
Unnamed: 0 | Volume de calda [L] | STATUS | Capacidade operacional [ha/h] | Tempo de missao [h] | Tempo util [h] | Tempo por voo [min] | Autonomia Projetada [h] | N° Voos | MTOW [kg] | Massa Estrutura [kg] | Combustível [kg] | Abastecimentos | Massa gerador | Potência gerador [W] | Combustível consumido [L] | Calda cons [L] | Distância percorrida [km] | Distância Pulverizando [km] | RTL ACUMULADO[m] | EOC [km/km] | EOC [h/h] | Tempo de manobra [h] | Tempo rtl_rtw [h] | V pulv [m/s] | V desloc [m/s] | Preço Total por ha Simples [R$/ha] | Preço Total por ha Presumido [R$/ha] | Preço Total por ha Real [R$/ha] | Preço Total Simples [R$] | Preço Total Presumido [R$] | Prod CAPEX [ha/h/R$] | Dias Trabalhados | Preço Total Real [R$]
0 | 35 | CONCLUIDO | 1.4796 | 67.59 | 60.8 | 12.85 | 0.22 | 284 | 80.84 | 35.1 | 1 | 256 | 9.74 | 10204.21 | 389.74 | 7963.27 | 621.43 | 167.86 | 226008.96 | 0.27 | 0.78 | 0.76 | 13.39 | 1 | 10 | 334.788 | 458.0717 | 414.354 | 334787.9992 | 458071.7103 | 3.1825e-06 | 10 | 414353.9892
1 | 35 | CONCLUIDO | 1.5645 | 63.92 | 58.08 | 15.22 | 0.43 | 229 | 82.04 | 35.1 | 2 | 0 | 9.94 | 10352.53 | 358.43 | 7963.11 | 519.03 | 167.86 | 175081.91 | 0.32 | 0.81 | 0.94 | 10.67 | 1 | 10 | 294.6227 | 403.1158 | 364.643 | 294622.713 | 403115.7937 | 3.3651e-06 | 9 | 364642.9881

## RESULTADOS_8
Unnamed: 0 | Volume de calda [L] | STATUS | Capacidade operacional [ha/h] | Tempo de missao [h] | Tempo util [h] | Tempo por voo [min] | Autonomia Projetada [h] | N° Voos | MTOW [kg] | Massa Estrutura [kg] | Combustível [kg] | Abastecimentos | Massa gerador | Potência gerador [W] | Combustível consumido [L] | Calda cons [L] | Distância percorrida [km] | Distância Pulverizando [km] | RTL ACUMULADO[m] | EOC [km/km] | EOC [h/h] | Tempo de manobra [h] | Tempo rtl_rtw [h] | V pulv [m/s] | V desloc [m/s] | Preço Total por ha Simples [R$/ha] | Preço Total por ha Presumido [R$/ha] | Preço Total por ha Real [R$/ha] | Preço Total Simples [R$] | Preço Total Presumido [R$] | Prod CAPEX [ha/h/R$] | Dias Trabalhados | Preço Total Real [R$]
0 | 50 | CONCLUIDO | 1.2583 | 79.47 | 67.95 | 9.55 | 0.16 | 427 | 107.41 | 41.65 | 1 | 425 | 14.77 | 13481.73 | 585.54 | 7963.77 | 865.32 | 167.86 | 347239.62 | 0.19 | 0.69 | 0.96 | 20.53 | 1 | 10 | 542.1921 | 741.8511 | 671.0499 | 542192.091 | 741851.1387 | 2.6666e-06 | 12 | 671049.9073
1 | 50 | CONCLUIDO | 1.6531 | 60.49 | 54.88 | 20.45 | 0.32 | 161 | 108.68 | 41.65 | 2 | 5 | 15.03 | 13638.32 | 395.76 | 7962.7 | 414.04 | 167.86 | 122925.93 | 0.41 | 0.86 | 0.73 | 7.47 | 1 | 10 | 305.3722 | 417.8237 | 377.9472 | 305372.1665 | 417823.6703 | 3.5033e-06 | 9 | 377947.1656
2 | 50 | CONCLUIDO | 1.6528 | 60.5 | 54.89 | 20.46 | 0.48 | 161 | 109.96 | 41.65 | 3 | 0 | 15.31 | 13795.21 | 399.96 | 7962.52 | 414.03 | 167.86 | 122924.16 | 0.41 | 0.86 | 0.74 | 7.48 | 1 | 10 | 307.6329 | 420.9169 | 380.7452 | 307632.8713 | 420916.8663 | 3.5026e-06 | 9 | 380745.1513

## RESULTADOS_3
Unnamed: 0 | Volume de calda [L] | STATUS | Capacidade operacional [ha/h] | Tempo de missao [h] | Tempo util [h] | Tempo por voo [min] | Autonomia Projetada [h] | N° Voos | MTOW [kg] | Massa Estrutura [kg] | Combustível [kg] | Abastecimentos | Massa gerador | Potência gerador [W] | Combustível consumido [L] | Calda cons [L] | Distância percorrida [km] | Distância Pulverizando [km] | RTL ACUMULADO[m] | EOC [km/km] | EOC [h/h] | Tempo de manobra [h] | Tempo rtl_rtw [h] | V pulv [m/s] | V desloc [m/s] | Preço Total por ha Simples [R$/ha] | Preço Total por ha Presumido [R$/ha] | Preço Total por ha Real [R$/ha] | Preço Total Simples [R$] | Preço Total Presumido [R$] | Prod CAPEX [ha/h/R$] | Dias Trabalhados | Preço Total Real [R$]
0 | 25 | CONCLUIDO | 1.4585 | 68.56 | 62.32 | 11.69 | 0.28 | 320 | 61.76 | 28.92 | 1 | 1 | 6.84 | 7851.41 | 323.49 | 7963.72 | 658.6 | 167.86 | 244413.76 | 0.25 | 0.76 | 1.2 | 14.91 | 1 | 10 | 294.9606 | 403.578 | 365.0611 | 294960.5547 | 403578.0436 | 3.176e-06 | 10 | 365061.1216
1 | 25 | CONCLUIDO | 1.4583 | 68.57 | 62.33 | 11.69 | 0.55 | 320 | 62.92 | 28.92 | 2 | 0 | 7 | 7994.37 | 329.06 | 7963.72 | 658.83 | 167.86 | 244526.62 | 0.25 | 0.76 | 1.2 | 14.91 | 1 | 10 | 298.3209 | 408.1758 | 369.2201 | 298320.9147 | 408175.8364 | 3.1756e-06 | 10 | 369220.1075

## RESULTADOS_15
Unnamed: 0 | Volume de calda [L] | STATUS | Capacidade operacional [ha/h] | Tempo de missao [h] | Tempo util [h] | Tempo por voo [min] | Autonomia Projetada [h] | N° Voos | MTOW [kg] | Massa Estrutura [kg] | Combustível [kg] | Abastecimentos | Massa gerador | Potência gerador [W] | Combustível consumido [L] | Calda cons [L] | Distância percorrida [km] | Distância Pulverizando [km] | RTL ACUMULADO[m] | EOC [km/km] | EOC [h/h] | Tempo de manobra [h] | Tempo rtl_rtw [h] | V pulv [m/s] | V desloc [m/s] | Preço Total por ha Simples [R$/ha] | Preço Total por ha Presumido [R$/ha] | Preço Total por ha Real [R$/ha] | Preço Total Simples [R$] | Preço Total Presumido [R$] | Prod CAPEX [ha/h/R$] | Dias Trabalhados | Preço Total Real [R$]
0 | 85 | CONCLUIDO | 0.8631 | 115.86 | 86.85 | 6.63 | 0.11 | 786 | 167.88 | 51.39 | 1 | 784 | 30.49 | 20939.59 | 1068.02 | 7966.08 | 1509.81 | 167.86 | 667684.77 | 0.11 | 0.54 | 1.54 | 39.41 | 1 | 10 | 1314.8256 | 1799.0024 | 1627.3081 | 1314825.5823 | 1799002.3677 | 1.7823e-06 | 17 | 1627308.1066
1 | 85 | CONCLUIDO | 1.4418 | 69.36 | 58.75 | 14.51 | 0.21 | 243 | 169.33 | 51.39 | 2 | 241 | 30.94 | 21118.46 | 669.04 | 7962.96 | 552.59 | 167.86 | 191793.25 | 0.3 | 0.8 | 0.66 | 11.33 | 1 | 10 | 524.8643 | 718.1425 | 649.604 | 524864.2861 | 718142.4716 | 2.9774e-06 | 10 | 649603.9621
2 | 85 | CONCLUIDO | 1.6545 | 60.44 | 53.53 | 23.97 | 0.31 | 134 | 170.79 | 51.39 | 3 | 132 | 31.4 | 21297.94 | 552.37 | 7962.41 | 375.34 | 167.86 | 103711.25 | 0.45 | 0.88 | 0.49 | 6.12 | 1 | 10 | 395.0396 | 540.5106 | 488.9251 | 395039.6197 | 540510.6356 | 3.4166e-06 | 9 | 488925.0591
3 | 85 | CONCLUIDO | 1.741 | 57.44 | 51.81 | 32.38 | 0.41 | 96 | 172.25 | 51.39 | 4 | 5 | 31.86 | 21478.05 | 488.18 | 7962.57 | 313.11 | 167.86 | 72786.96 | 0.54 | 0.91 | 0.54 | 4.4 | 1 | 10 | 338.1145 | 462.6232 | 418.4711 | 338114.5457 | 462623.238 | 3.5952e-06 | 8 | 418471.1255
4 | 85 | CONCLUIDO | 1.7435 | 57.36 | 51.76 | 32.69 | 0.51 | 95 | 173.71 | 51.39 | 5 | 0 | 32.32 | 21658.78 | 491.33 | 7962.46 | 311.19 | 167.86 | 71833.44 | 0.54 | 0.91 | 0.55 | 4.35 | 1 | 10 | 339.2625 | 464.1939 | 419.8919 | 339262.4858 | 464193.9002 | 3.6004e-06 | 8 | 419891.8859

## RESULTADOS_2
Unnamed: 0 | Volume de calda [L] | STATUS | Capacidade operacional [ha/h] | Tempo de missao [h] | Tempo util [h] | Tempo por voo [min] | Autonomia Projetada [h] | N° Voos | MTOW [kg] | Massa Estrutura [kg] | Combustível [kg] | Abastecimentos | Massa gerador | Potência gerador [W] | Combustível consumido [L] | Calda cons [L] | Distância percorrida [km] | Distância Pulverizando [km] | RTL ACUMULADO[m] | EOC [km/km] | EOC [h/h] | Tempo de manobra [h] | Tempo rtl_rtw [h] | V pulv [m/s] | V desloc [m/s] | Preço Total por ha Simples [R$/ha] | Preço Total por ha Presumido [R$/ha] | Preço Total por ha Real [R$/ha] | Preço Total Simples [R$] | Preço Total Presumido [R$] | Prod CAPEX [ha/h/R$] | Dias Trabalhados | Preço Total Real [R$]
0 | 20 | CONCLUIDO | 1.377 | 72.62 | 66 | 9.92 | 0.34 | 399 | 51.33 | 24.83 | 1 | 0 | 5.51 | 6564.78 | 305.35 | 7964.28 | 779.26 | 167.86 | 304347.42 | 0.22 | 0.71 | 1.44 | 18.58 | 1 | 10 | 302.3774 | 413.726 | 374.2406 | 302377.3509 | 413726.0314 | 3.0208e-06 | 11 | 374240.5996

## RESULTADOS_11
Unnamed: 0 | Volume de calda [L] | STATUS | Capacidade operacional [ha/h] | Tempo de missao [h] | Tempo util [h] | Tempo por voo [min] | Autonomia Projetada [h] | N° Voos | MTOW [kg] | Massa Estrutura [kg] | Combustível [kg] | Abastecimentos | Massa gerador | Potência gerador [W] | Combustível consumido [L] | Calda cons [L] | Distância percorrida [km] | Distância Pulverizando [km] | RTL ACUMULADO[m] | EOC [km/km] | EOC [h/h] | Tempo de manobra [h] | Tempo rtl_rtw [h] | V pulv [m/s] | V desloc [m/s] | Preço Total por ha Simples [R$/ha] | Preço Total por ha Presumido [R$/ha] | Preço Total por ha Real [R$/ha] | Preço Total Simples [R$] | Preço Total Presumido [R$] | Prod CAPEX [ha/h/R$] | Dias Trabalhados | Preço Total Real [R$]
0 | 65 | CONCLUIDO | 1.0762 | 92.92 | 75.25 | 7.94 | 0.13 | 569 | 133.21 | 46.47 | 1 | 567 | 20.75 | 16663.42 | 777.06 | 7964.72 | 1114.22 | 167.86 | 470978.77 | 0.15 | 0.63 | 1.18 | 27.83 | 1 | 10 | 794.4038 | 1086.9383 | 983.2025 | 794403.8106 | 1086938.3402 | 2.2531e-06 | 13 | 983202.4706
1 | 65 | CONCLUIDO | 1.5864 | 63.03 | 55.87 | 18.32 | 0.26 | 183 | 134.55 | 46.47 | 2 | 181 | 21.09 | 16828.84 | 504.87 | 7962.65 | 454.77 | 167.86 | 143183.21 | 0.37 | 0.84 | 0.57 | 8.46 | 1 | 10 | 379.8191 | 519.6852 | 470.0872 | 379819.0788 | 519685.2201 | 3.3212e-06 | 9 | 470087.192
2 | 65 | CONCLUIDO | 1.7033 | 58.71 | 53.16 | 25.72 | 0.39 | 124 | 135.9 | 46.47 | 3 | 1 | 21.43 | 16994.64 | 436.4 | 7962.83 | 357.02 | 167.86 | 94600.88 | 0.47 | 0.89 | 0.63 | 5.74 | 1 | 10 | 322.0136 | 440.5932 | 398.5436 | 322013.5654 | 440593.1665 | 3.5659e-06 | 9 | 398543.573
3 | 65 | CONCLUIDO | 1.7032 | 58.71 | 53.16 | 25.72 | 0.52 | 124 | 137.25 | 46.47 | 4 | 0 | 21.78 | 17160.92 | 440.64 | 7962.95 | 357.04 | 167.86 | 94613.09 | 0.47 | 0.89 | 0.64 | 5.74 | 1 | 10 | 324.196 | 443.5792 | 401.2447 | 324195.9758 | 443579.2366 | 3.5657e-06 | 9 | 401244.6568

## RESULTADOS_13
Unnamed: 0 | Volume de calda [L] | STATUS | Capacidade operacional [ha/h] | Tempo de missao [h] | Tempo util [h] | Tempo por voo [min] | Autonomia Projetada [h] | N° Voos | MTOW [kg] | Massa Estrutura [kg] | Combustível [kg] | Abastecimentos | Massa gerador | Potência gerador [W] | Combustível consumido [L] | Calda cons [L] | Distância percorrida [km] | Distância Pulverizando [km] | RTL ACUMULADO[m] | EOC [km/km] | EOC [h/h] | Tempo de manobra [h] | Tempo rtl_rtw [h] | V pulv [m/s] | V desloc [m/s] | Preço Total por ha Simples [R$/ha] | Preço Total por ha Presumido [R$/ha] | Preço Total por ha Real [R$/ha] | Preço Total Simples [R$] | Preço Total Presumido [R$] | Prod CAPEX [ha/h/R$] | Dias Trabalhados | Preço Total Real [R$]
0 | 75 | CONCLUIDO | 0.9671 | 103.4 | 80.62 | 7.21 | 0.12 | 671 | 150.44 | 49.1 | 1 | 669 | 25.34 | 18787.76 | 914.28 | 7964.79 | 1297.79 | 167.86 | 562252.68 | 0.13 | 0.59 | 1.35 | 33.2 | 1 | 10 | 1022.0837 | 1398.46 | 1264.9929 | 1022083.6597 | 1398459.9543 | 2.0102e-06 | 15 | 1264992.899
1 | 75 | CONCLUIDO | 1.511 | 66.18 | 57.37 | 16.08 | 0.23 | 214 | 151.83 | 49.1 | 2 | 212 | 25.73 | 18959.54 | 589.88 | 7962.77 | 505.53 | 167.86 | 168404.96 | 0.33 | 0.82 | 0.62 | 9.95 | 1 | 10 | 455.4026 | 623.1019 | 563.6339 | 455402.5903 | 623101.915 | 3.1408e-06 | 10 | 563633.9427
2 | 75 | CONCLUIDO | 1.7115 | 58.43 | 52.64 | 27.46 | 0.35 | 115 | 153.23 | 49.1 | 3 | 72 | 26.13 | 19131.85 | 472.01 | 7962.44 | 343.08 | 167.86 | 87678.46 | 0.49 | 0.9 | 0.52 | 5.23 | 1 | 10 | 340.7965 | 466.2928 | 421.7905 | 340796.5046 | 466292.8124 | 3.5576e-06 | 9 | 421790.4809
3 | 75 | CONCLUIDO | 1.7247 | 57.98 | 52.4 | 29.11 | 0.46 | 108 | 154.63 | 49.1 | 4 | 0 | 26.53 | 19304.72 | 464.26 | 7962.7 | 332.33 | 167.86 | 82339.7 | 0.51 | 0.9 | 0.58 | 4.99 | 1 | 10 | 334.6712 | 457.912 | 414.2095 | 334671.237 | 457911.9512 | 3.585e-06 | 9 | 414209.4772

## RESULTADOS_17
Unnamed: 0 | Volume de calda [L] | STATUS | Capacidade operacional [ha/h] | Tempo de missao [h] | Tempo util [h] | Tempo por voo [min] | Autonomia Projetada [h] | N° Voos | MTOW [kg] | Massa Estrutura [kg] | Combustível [kg] | Abastecimentos | Massa gerador | Potência gerador [W] | Combustível consumido [L] | Calda cons [L] | Distância percorrida [km] | Distância Pulverizando [km] | RTL ACUMULADO[m] | EOC [km/km] | EOC [h/h] | Tempo de manobra [h] | Tempo rtl_rtw [h] | V pulv [m/s] | V desloc [m/s] | Preço Total por ha Simples [R$/ha] | Preço Total por ha Presumido [R$/ha] | Preço Total por ha Real [R$/ha] | Preço Total Simples [R$] | Preço Total Presumido [R$] | Prod CAPEX [ha/h/R$] | Dias Trabalhados | Preço Total Real [R$]
0 | 95 | CONCLUIDO | 0.7647 | 130.77 | 94.13 | 6.15 | 0.1 | 918 | 185.69 | 53.44 | 1 | 916 | 36.26 | 23136.14 | 1244.18 | 7965.84 | 1759.37 | 167.86 | 791805.78 | 0.1 | 0.5 | 1.75 | 46.7 | 1 | 10 | 1699.7349 | 2325.6523 | 2103.6953 | 1699734.9011 | 2325652.2787 | 1.5696e-06 | 19 | 2103695.2893
1 | 95 | CONCLUIDO | 1.3764 | 72.66 | 60.1 | 13.31 | 0.19 | 271 | 187.21 | 53.44 | 2 | 269 | 36.77 | 23322.88 | 745.65 | 7963.23 | 598.38 | 167.86 | 214547.51 | 0.28 | 0.78 | 0.7 | 12.68 | 1 | 10 | 605.8125 | 828.8994 | 749.7904 | 605812.5156 | 828899.4104 | 2.8251e-06 | 11 | 749790.414
2 | 95 | CONCLUIDO | 1.5997 | 62.51 | 54.39 | 21.47 | 0.28 | 152 | 188.73 | 53.44 | 3 | 150 | 37.29 | 23510.33 | 627.35 | 7962.73 | 404.18 | 167.86 | 118042.18 | 0.42 | 0.87 | 0.52 | 6.97 | 1 | 10 | 449.5603 | 615.1082 | 556.4031 | 449560.2696 | 615108.194 | 3.2834e-06 | 9 | 556403.1313
3 | 95 | CONCLUIDO | 1.7311 | 57.77 | 51.65 | 31.62 | 0.37 | 98 | 190.25 | 53.44 | 4 | 92 | 37.82 | 23698.48 | 538.89 | 7962.49 | 310.85 | 167.86 | 71647.6 | 0.54 | 0.91 | 0.44 | 4.24 | 1 | 10 | 374.5636 | 512.4945 | 463.5827 | 374563.6346 | 512494.4894 | 3.5531e-06 | 9 | 463582.7346
4 | 95 | CONCLUIDO | 1.7453 | 57.3 | 51.63 | 36.02 | 0.46 | 86 | 191.78 | 53.44 | 5 | 2 | 38.35 | 23887.36 | 518.22 | 7962.67 | 306.22 | 167.86 | 69390.14 | 0.55 | 0.91 | 0.56 | 4.22 | 1 | 10 | 354.0773 | 484.4641 | 438.2275 | 354077.2579 | 484464.1251 | 3.5823e-06 | 8 | 438227.5489
5 | 95 | CONCLUIDO | 1.7489 | 57.18 | 51.55 | 36.39 | 0.55 | 85 | 193.32 | 53.44 | 6 | 0 | 38.89 | 24076.95 | 521.09 | 7962.56 | 303.37 | 167.86 | 67970.47 | 0.55 | 0.91 | 0.56 | 4.14 | 1 | 10 | 354.8566 | 485.5304 | 439.1921 | 354856.5527 | 485530.3905 | 3.5897e-06 | 8 | 439192.0515

## RESULTADOS_9
Unnamed: 0 | Volume de calda [L] | STATUS | Capacidade operacional [ha/h] | Tempo de missao [h] | Tempo util [h] | Tempo por voo [min] | Autonomia Projetada [h] | N° Voos | MTOW [kg] | Massa Estrutura [kg] | Combustível [kg] | Abastecimentos | Massa gerador | Potência gerador [W] | Combustível consumido [L] | Calda cons [L] | Distância percorrida [km] | Distância Pulverizando [km] | RTL ACUMULADO[m] | EOC [km/km] | EOC [h/h] | Tempo de manobra [h] | Tempo rtl_rtw [h] | V pulv [m/s] | V desloc [m/s] | Preço Total por ha Simples [R$/ha] | Preço Total por ha Presumido [R$/ha] | Preço Total por ha Real [R$/ha] | Preço Total Simples [R$] | Preço Total Presumido [R$] | Prod CAPEX [ha/h/R$] | Dias Trabalhados | Preço Total Real [R$]
0 | 55 | CONCLUIDO | 1.1955 | 83.65 | 70.26 | 8.91 | 0.15 | 473 | 116.05 | 43.4 | 1 | 471 | 16.65 | 14546.17 | 647.85 | 7963.58 | 944.9 | 167.86 | 386794.87 | 0.18 | 0.67 | 1.02 | 22.84 | 1 | 10 | 615.2141 | 841.7631 | 761.4264 | 615214.1242 | 841763.1061 | 2.5227e-06 | 12 | 761426.4166
1 | 55 | CONCLUIDO | 1.6575 | 60.33 | 54.57 | 21.26 | 0.3 | 154 | 117.34 | 43.4 | 2 | 77 | 16.94 | 14705.49 | 418 | 7962.88 | 406.88 | 167.86 | 119381.83 | 0.41 | 0.86 | 0.63 | 7.15 | 1 | 10 | 317.624 | 434.5872 | 393.1108 | 317624.0321 | 434587.2133 | 3.4975e-06 | 9 | 393110.8196
2 | 55 | CONCLUIDO | 1.6739 | 59.74 | 54.17 | 22.26 | 0.45 | 146 | 118.63 | 43.4 | 3 | 0 | 17.23 | 14865.24 | 412.3 | 7962.55 | 390.26 | 167.86 | 111114.57 | 0.43 | 0.87 | 0.7 | 6.76 | 1 | 10 | 312.0118 | 426.9084 | 386.1648 | 312011.8381 | 426908.3619 | 3.5321e-06 | 9 | 386164.827

## resultados
Unnamed: 0 | Volume de calda [L] | STATUS | Capacidade operacional [ha/h] | Tempo de missao [h] | Tempo util [h] | Tempo por voo [min] | Autonomia Projetada [h] | N° Voos | MTOW [kg] | Massa Estrutura [kg] | Combustível [kg] | Abastecimentos | Massa gerador | Potência gerador [W] | Combustível consumido [L] | Calda cons [L] | Distância percorrida [km] | Distância Pulverizando [km] | RTL ACUMULADO[m] | EOC [km/km] | EOC [h/h] | Tempo de manobra [h] | Tempo rtl_rtw [h] | V pulv [m/s] | V desloc [m/s]
0 | 100 | CONCLUIDO | 0.7157 | 139.72 | 98.51 | 5.94 | 0.09 | 995 | 194.77 | 54.38 | 1 | 993 | 39.4 | 24256.19 | 1346.51 | 7966.45 | 1909.15 | 167.86 | 866311.89 | 0.09 | 0.48 | 1.88 | 51.07 | 1 | 10
1 | 100 | CONCLUIDO | 1.345 | 74.35 | 60.75 | 12.79 | 0.18 | 285 | 196.32 | 54.38 | 2 | 283 | 39.95 | 24447.22 | 783.42 | 7962.53 | 620.58 | 167.86 | 225577.6 | 0.27 | 0.78 | 0.72 | 13.33 | 1 | 10
2 | 100 | CONCLUIDO | 1.5738 | 63.54 | 54.8 | 20.55 | 0.27 | 160 | 197.88 | 54.38 | 3 | 158 | 40.5 | 24639 | 662.29 | 7962.42 | 418.52 | 167.86 | 125174.7 | 0.4 | 0.86 | 0.53 | 7.39 | 1 | 10
3 | 100 | CONCLUIDO | 1.7054 | 58.64 | 52.04 | 29.74 | 0.36 | 105 | 199.44 | 54.38 | 4 | 103 | 41.06 | 24831.54 | 578.42 | 7962.31 | 324.47 | 167.86 | 78423.54 | 0.52 | 0.91 | 0.45 | 4.63 | 1 | 10
4 | 100 | CONCLUIDO | 1.7572 | 56.91 | 51.2 | 37.47 | 0.44 | 82 | 201.01 | 54.38 | 5 | 10 | 41.63 | 25024.84 | 529.34 | 7962.17 | 293.49 | 167.86 | 63047.83 | 0.57 | 0.92 | 0.5 | 3.79 | 1 | 10
5 | 100 | CONCLUIDO | 1.7605 | 56.8 | 51.14 | 37.88 | 0.53 | 81 | 202.58 | 54.38 | 6 | 0 | 42.2 | 25218.93 | 531.7 | 7962.23 | 291 | 167.86 | 61804.94 | 0.58 | 0.92 | 0.5 | 3.73 | 1 | 10
0 | 40 | CONCLUIDO | 1.3985 | 71.51 | 63.28 | 11.4 | 0.2 | 333 | 89.87 | 37.55 | 1 | 331 | 11.32 | 11317.98 | 458.07 | 7963.47 | 706.48 | 167.86 | 268286.95 | 0.24 | 0.75 | 0.81 | 15.86 | 1 | 10
1 | 40 | CONCLUIDO | 1.602 | 62.42 | 56.71 | 17.01 | 0.39 | 200 | 91.1 | 37.55 | 2 | 0 | 11.54 | 11468.97 | 370.99 | 7962.69 | 473.85 | 167.86 | 152635.85 | 0.35 | 0.83 | 0.86 | 9.29 | 1 | 10
0 | 30 | CONCLUIDO | 1.5122 | 66.13 | 60.07 | 13.3 | 0.24 | 271 | 71.52 | 32.27 | 1 | 45 | 8.25 | 9054.6 | 341.95 | 7963.26 | 586.75 | 167.86 | 208734.04 | 0.29 | 0.79 | 1 | 12.65 | 1 | 10
1 | 30 | CONCLUIDO | 1.5176 | 65.89 | 59.9 | 13.46 | 0.48 | 267 | 72.7 | 32.27 | 2 | 0 | 8.43 | 9200.25 | 344.58 | 7963.23 | 578.99 | 167.86 | 204871.34 | 0.29 | 0.79 | 1.05 | 12.48 | 1 | 10
0 | 15 | CONCLUIDO | 1.2516 | 79.9 | 72.29 | 8.15 | 0.43 | 532 | 39.78 | 19.54 | 1 | 0 | 4.24 | 5140 | 282.91 | 7965.54 | 985.53 | 167.86 | 406818.99 | 0.17 | 0.65 | 1.84 | 24.86 | 1 | 10
0 | 70 | CONCLUIDO | 1.0205 | 97.99 | 77.88 | 7.55 | 0.12 | 619 | 141.81 | 47.83 | 1 | 617 | 22.98 | 17723.39 | 844.34 | 7964.63 | 1203.98 | 167.86 | 515608.25 | 0.14 | 0.61 | 1.26 | 30.45 | 1 | 10
1 | 70 | CONCLUIDO | 1.5481 | 64.6 | 56.62 | 17.07 | 0.25 | 199 | 143.17 | 47.83 | 2 | 197 | 23.34 | 17891.86 | 548.45 | 7962.59 | 480.4 | 167.86 | 155915.44 | 0.35 | 0.83 | 0.59 | 9.21 | 1 | 10
2 | 70 | CONCLUIDO | 1.7131 | 58.38 | 52.8 | 27.31 | 0.37 | 116 | 144.54 | 47.83 | 3 | 16 | 23.71 | 18060.85 | 449.55 | 7962.63 | 345.96 | 167.86 | 89111.52 | 0.49 | 0.89 | 0.59 | 5.38 | 1 | 10
3 | 70 | CONCLUIDO | 1.7149 | 58.31 | 52.76 | 27.53 | 0.49 | 115 | 145.92 | 47.83 | 4 | 0 | 24.09 | 18230.35 | 452.25 | 7963 | 343.96 | 167.86 | 88114.75 | 0.49 | 0.89 | 0.61 | 5.35 | 1 | 10
0 | 90 | CONCLUIDO | 0.8137 | 122.9 | 90.29 | 6.38 | 0.1 | 849 | 176.73 | 52.44 | 1 | 847 | 33.29 | 22031.19 | 1152.21 | 7965.92 | 1627.86 | 167.86 | 726396.77 | 0.1 | 0.52 | 1.64 | 42.85 | 1 | 10
1 | 90 | CONCLUIDO | 1.4076 | 71.04 | 59.48 | 13.89 | 0.2 | 257 | 178.21 | 52.44 | 2 | 255 | 33.77 | 22213.89 | 707.99 | 7962.95 | 577.19 | 167.86 | 204024.42 | 0.29 | 0.79 | 0.69 | 12.07 | 1 | 10
2 | 90 | CONCLUIDO | 1.6274 | 61.45 | 53.94 | 22.63 | 0.3 | 143 | 179.7 | 52.44 | 3 | 141 | 34.26 | 22397.24 | 589.87 | 7962.28 | 389.24 | 167.86 | 110615.05 | 0.43 | 0.87 | 0.51 | 6.53 | 1 | 10
3 | 90 | CONCLUIDO | 1.744 | 57.34 | 51.58 | 32.92 | 0.39 | 94 | 181.19 | 52.44 | 4 | 46 | 34.75 | 22581.25 | 506.31 | 7962.39 | 306.58 | 167.86 | 69530.92 | 0.55 | 0.91 | 0.49 | 4.17 | 1 | 10
4 | 90 | CONCLUIDO | 1.7502 | 57.14 | 51.51 | 34.34 | 0.49 | 90 | 182.69 | 52.44 | 5 | 0 | 35.25 | 22766.06 | 502.89 | 7962.21 | 303.08 | 167.86 | 67801.98 | 0.55 | 0.92 | 0.53 | 4.11 | 1 | 10
0 | 10 | CONCLUIDO | 1.0514 | 95.11 | 84.62 | 6.38 | 0.64 | 796 | 26.11 | 12.1 | 1 | 0 | 3.01 | 3454.41 | 244.87 | 7966.24 | 1390.89 | 167.86 | 608176.51 | 0.12 | 0.56 | 2.62 | 37.19 | 1 | 10
0 | 45 | CONCLUIDO | 1.325 | 75.47 | 65.65 | 10.34 | 0.18 | 381 | 98.71 | 39.72 | 1 | 379 | 12.99 | 12407.75 | 522.81 | 7963.6 | 787.85 | 167.86 | 308731.9 | 0.21 | 0.72 | 0.87 | 18.23 | 1 | 10
1 | 45 | CONCLUIDO | 1.6269 | 61.46 | 55.8 | 18.7 | 0.35 | 179 | 99.95 | 39.72 | 2 | 1 | 13.24 | 12561.45 | 384.76 | 7962.6 | 444.04 | 167.86 | 137835.29 | 0.38 | 0.85 | 0.8 | 8.39 | 1 | 10
2 | 45 | CONCLUIDO | 1.6295 | 61.37 | 55.72 | 18.78 | 0.52 | 178 | 101.2 | 39.72 | 3 | 0 | 13.49 | 12715.54 | 388.5 | 7962.6 | 441.35 | 167.86 | 136499.22 | 0.38 | 0.85 | 0.8 | 8.31 | 1 | 10
0 | 60 | CONCLUIDO | 1.135 | 88.11 | 72.69 | 8.39 | 0.14 | 520 | 124.63 | 45 | 1 | 518 | 18.64 | 15605.44 | 711.46 | 7963.78 | 1026.79 | 167.86 | 427507.63 | 0.16 | 0.65 | 1.11 | 25.27 | 1 | 10
1 | 60 | CONCLUIDO | 1.6284 | 61.41 | 55.03 | 19.89 | 0.28 | 166 | 125.95 | 45 | 2 | 164 | 18.95 | 15767.7 | 458.6 | 7962.35 | 426.33 | 167.86 | 129045.46 | 0.39 | 0.86 | 0.54 | 7.62 | 1 | 10
2 | 60 | CONCLUIDO | 1.6896 | 59.19 | 53.63 | 24.01 | 0.42 | 134 | 127.27 | 45 | 3 | 0 | 19.27 | 15930.42 | 424.96 | 7962.36 | 372.62 | 167.86 | 102352.38 | 0.45 | 0.88 | 0.67 | 6.22 | 1 | 10
0 | 80 | CONCLUIDO | 0.9151 | 109.28 | 83.56 | 6.91 | 0.11 | 726 | 159.12 | 50.28 | 1 | 724 | 27.84 | 19859.16 | 987.98 | 7965.14 | 1398.15 | 167.86 | 612159.33 | 0.12 | 0.56 | 1.43 | 36.13 | 1 | 10
1 | 80 | CONCLUIDO | 1.4774 | 67.69 | 58.02 | 15.27 | 0.22 | 228 | 160.54 | 50.28 | 2 | 226 | 28.26 | 20034.4 | 628.7 | 7962.85 | 527.64 | 167.86 | 179391.93 | 0.32 | 0.81 | 0.64 | 10.6 | 1 | 10
2 | 80 | CONCLUIDO | 1.6851 | 59.34 | 53.02 | 25.66 | 0.33 | 124 | 161.97 | 50.28 | 3 | 119 | 28.69 | 20210.21 | 512.05 | 7962.75 | 358.16 | 167.86 | 95171.98 | 0.47 | 0.89 | 0.47 | 5.61 | 1 | 10
3 | 80 | CONCLUIDO | 1.7336 | 57.68 | 52.1 | 30.95 | 0.43 | 101 | 163.4 | 50.28 | 4 | 0 | 29.12 | 20386.62 | 475.93 | 7962.35 | 322.43 | 167.86 | 77424.17 | 0.52 | 0.9 | 0.57 | 4.69 | 1 | 10
0 | 35 | CONCLUIDO | 1.4796 | 67.59 | 60.8 | 12.85 | 0.22 | 284 | 80.84 | 35.1 | 1 | 256 | 9.74 | 10204.21 | 389.74 | 7963.27 | 621.43 | 167.86 | 226008.96 | 0.27 | 0.78 | 0.76 | 13.39 | 1 | 10
1 | 35 | CONCLUIDO | 1.5645 | 63.92 | 58.08 | 15.22 | 0.43 | 229 | 82.04 | 35.1 | 2 | 0 | 9.94 | 10352.53 | 358.43 | 7963.11 | 519.03 | 167.86 | 175081.91 | 0.32 | 0.81 | 0.94 | 10.67 | 1 | 10
0 | 50 | CONCLUIDO | 1.2583 | 79.47 | 67.95 | 9.55 | 0.16 | 427 | 107.41 | 41.65 | 1 | 425 | 14.77 | 13481.73 | 585.54 | 7963.77 | 865.32 | 167.86 | 347239.62 | 0.19 | 0.69 | 0.96 | 20.53 | 1 | 10
1 | 50 | CONCLUIDO | 1.6531 | 60.49 | 54.88 | 20.45 | 0.32 | 161 | 108.68 | 41.65 | 2 | 5 | 15.03 | 13638.32 | 395.76 | 7962.7 | 414.04 | 167.86 | 122925.93 | 0.41 | 0.86 | 0.73 | 7.47 | 1 | 10
2 | 50 | CONCLUIDO | 1.6528 | 60.5 | 54.89 | 20.46 | 0.48 | 161 | 109.96 | 41.65 | 3 | 0 | 15.31 | 13795.21 | 399.96 | 7962.52 | 414.03 | 167.86 | 122924.16 | 0.41 | 0.86 | 0.74 | 7.48 | 1 | 10
0 | 25 | CONCLUIDO | 1.4585 | 68.56 | 62.32 | 11.69 | 0.28 | 320 | 61.76 | 28.92 | 1 | 1 | 6.84 | 7851.41 | 323.49 | 7963.72 | 658.6 | 167.86 | 244413.76 | 0.25 | 0.76 | 1.2 | 14.91 | 1 | 10
1 | 25 | CONCLUIDO | 1.4583 | 68.57 | 62.33 | 11.69 | 0.55 | 320 | 62.92 | 28.92 | 2 | 0 | 7 | 7994.37 | 329.06 | 7963.72 | 658.83 | 167.86 | 244526.62 | 0.25 | 0.76 | 1.2 | 14.91 | 1 | 10
0 | 85 | CONCLUIDO | 0.8631 | 115.86 | 86.85 | 6.63 | 0.11 | 786 | 167.88 | 51.39 | 1 | 784 | 30.49 | 20939.59 | 1068.02 | 7966.08 | 1509.81 | 167.86 | 667684.77 | 0.11 | 0.54 | 1.54 | 39.41 | 1 | 10
1 | 85 | CONCLUIDO | 1.4418 | 69.36 | 58.75 | 14.51 | 0.21 | 243 | 169.33 | 51.39 | 2 | 241 | 30.94 | 21118.46 | 669.04 | 7962.96 | 552.59 | 167.86 | 191793.25 | 0.3 | 0.8 | 0.66 | 11.33 | 1 | 10
2 | 85 | CONCLUIDO | 1.6545 | 60.44 | 53.53 | 23.97 | 0.31 | 134 | 170.79 | 51.39 | 3 | 132 | 31.4 | 21297.94 | 552.37 | 7962.41 | 375.34 | 167.86 | 103711.25 | 0.45 | 0.88 | 0.49 | 6.12 | 1 | 10
3 | 85 | CONCLUIDO | 1.741 | 57.44 | 51.81 | 32.38 | 0.41 | 96 | 172.25 | 51.39 | 4 | 5 | 31.86 | 21478.05 | 488.18 | 7962.57 | 313.11 | 167.86 | 72786.96 | 0.54 | 0.91 | 0.54 | 4.4 | 1 | 10
4 | 85 | CONCLUIDO | 1.7435 | 57.36 | 51.76 | 32.69 | 0.51 | 95 | 173.71 | 51.39 | 5 | 0 | 32.32 | 21658.78 | 491.33 | 7962.46 | 311.19 | 167.86 | 71833.44 | 0.54 | 0.91 | 0.55 | 4.35 | 1 | 10
0 | 20 | CONCLUIDO | 1.377 | 72.62 | 66 | 9.92 | 0.34 | 399 | 51.33 | 24.83 | 1 | 0 | 5.51 | 6564.78 | 305.35 | 7964.28 | 779.26 | 167.86 | 304347.42 | 0.22 | 0.71 | 1.44 | 18.58 | 1 | 10
0 | 65 | CONCLUIDO | 1.0762 | 92.92 | 75.25 | 7.94 | 0.13 | 569 | 133.21 | 46.47 | 1 | 567 | 20.75 | 16663.42 | 777.06 | 7964.72 | 1114.22 | 167.86 | 470978.77 | 0.15 | 0.63 | 1.18 | 27.83 | 1 | 10
1 | 65 | CONCLUIDO | 1.5864 | 63.03 | 55.87 | 18.32 | 0.26 | 183 | 134.55 | 46.47 | 2 | 181 | 21.09 | 16828.84 | 504.87 | 7962.65 | 454.77 | 167.86 | 143183.21 | 0.37 | 0.84 | 0.57 | 8.46 | 1 | 10
2 | 65 | CONCLUIDO | 1.7033 | 58.71 | 53.16 | 25.72 | 0.39 | 124 | 135.9 | 46.47 | 3 | 1 | 21.43 | 16994.64 | 436.4 | 7962.83 | 357.02 | 167.86 | 94600.88 | 0.47 | 0.89 | 0.63 | 5.74 | 1 | 10
3 | 65 | CONCLUIDO | 1.7032 | 58.71 | 53.16 | 25.72 | 0.52 | 124 | 137.25 | 46.47 | 4 | 0 | 21.78 | 17160.92 | 440.64 | 7962.95 | 357.04 | 167.86 | 94613.09 | 0.47 | 0.89 | 0.64 | 5.74 | 1 | 10
0 | 75 | CONCLUIDO | 0.9671 | 103.4 | 80.62 | 7.21 | 0.12 | 671 | 150.44 | 49.1 | 1 | 669 | 25.34 | 18787.76 | 914.28 | 7964.79 | 1297.79 | 167.86 | 562252.68 | 0.13 | 0.59 | 1.35 | 33.2 | 1 | 10
1 | 75 | CONCLUIDO | 1.511 | 66.18 | 57.37 | 16.08 | 0.23 | 214 | 151.83 | 49.1 | 2 | 212 | 25.73 | 18959.54 | 589.88 | 7962.77 | 505.53 | 167.86 | 168404.96 | 0.33 | 0.82 | 0.62 | 9.95 | 1 | 10
2 | 75 | CONCLUIDO | 1.7115 | 58.43 | 52.64 | 27.46 | 0.35 | 115 | 153.23 | 49.1 | 3 | 72 | 26.13 | 19131.85 | 472.01 | 7962.44 | 343.08 | 167.86 | 87678.46 | 0.49 | 0.9 | 0.52 | 5.23 | 1 | 10
3 | 75 | CONCLUIDO | 1.7247 | 57.98 | 52.4 | 29.11 | 0.46 | 108 | 154.63 | 49.1 | 4 | 0 | 26.53 | 19304.72 | 464.26 | 7962.7 | 332.33 | 167.86 | 82339.7 | 0.51 | 0.9 | 0.58 | 4.99 | 1 | 10
0 | 95 | CONCLUIDO | 0.7647 | 130.77 | 94.13 | 6.15 | 0.1 | 918 | 185.69 | 53.44 | 1 | 916 | 36.26 | 23136.14 | 1244.18 | 7965.84 | 1759.37 | 167.86 | 791805.78 | 0.1 | 0.5 | 1.75 | 46.7 | 1 | 10
1 | 95 | CONCLUIDO | 1.3764 | 72.66 | 60.1 | 13.31 | 0.19 | 271 | 187.21 | 53.44 | 2 | 269 | 36.77 | 23322.88 | 745.65 | 7963.23 | 598.38 | 167.86 | 214547.51 | 0.28 | 0.78 | 0.7 | 12.68 | 1 | 10
2 | 95 | CONCLUIDO | 1.5997 | 62.51 | 54.39 | 21.47 | 0.28 | 152 | 188.73 | 53.44 | 3 | 150 | 37.29 | 23510.33 | 627.35 | 7962.73 | 404.18 | 167.86 | 118042.18 | 0.42 | 0.87 | 0.52 | 6.97 | 1 | 10
3 | 95 | CONCLUIDO | 1.7311 | 57.77 | 51.65 | 31.62 | 0.37 | 98 | 190.25 | 53.44 | 4 | 92 | 37.82 | 23698.48 | 538.89 | 7962.49 | 310.85 | 167.86 | 71647.6 | 0.54 | 0.91 | 0.44 | 4.24 | 1 | 10
4 | 95 | CONCLUIDO | 1.7453 | 57.3 | 51.63 | 36.02 | 0.46 | 86 | 191.78 | 53.44 | 5 | 2 | 38.35 | 23887.36 | 518.22 | 7962.67 | 306.22 | 167.86 | 69390.14 | 0.55 | 0.91 | 0.56 | 4.22 | 1 | 10
5 | 95 | CONCLUIDO | 1.7489 | 57.18 | 51.55 | 36.39 | 0.55 | 85 | 193.32 | 53.44 | 6 | 0 | 38.89 | 24076.95 | 521.09 | 7962.56 | 303.37 | 167.86 | 67970.47 | 0.55 | 0.91 | 0.56 | 4.14 | 1 | 10
0 | 55 | CONCLUIDO | 1.1955 | 83.65 | 70.26 | 8.91 | 0.15 | 473 | 116.05 | 43.4 | 1 | 471 | 16.65 | 14546.17 | 647.85 | 7963.58 | 944.9 | 167.86 | 386794.87 | 0.18 | 0.67 | 1.02 | 22.84 | 1 | 10
1 | 55 | CONCLUIDO | 1.6575 | 60.33 | 54.57 | 21.26 | 0.3 | 154 | 117.34 | 43.4 | 2 | 77 | 16.94 | 14705.49 | 418 | 7962.88 | 406.88 | 167.86 | 119381.83 | 0.41 | 0.86 | 0.63 | 7.15 | 1 | 10
2 | 55 | CONCLUIDO | 1.6739 | 59.74 | 54.17 | 22.26 | 0.45 | 146 | 118.63 | 43.4 | 3 | 0 | 17.23 | 14865.24 | 412.3 | 7962.55 | 390.26 | 167.86 | 111114.57 | 0.43 | 0.87 | 0.7 | 6.76 | 1 | 10

## gráficos
Selecione o eixo X:
Selecione o eixo Y:
Selecione o eixo Z:
Eixo X | Eixo Y | Eixo Z

## hidden (hidden)
Unnamed: 0
Volume de calda [L]
STATUS
Capacidade operacional [ha/h]
Tempo de missao [h]
Tempo util [h]
Tempo por voo [min]
Autonomia Projetada [h]
N° Voos
MTOW [kg]
Massa Estrutura [kg]
Combustível [kg]
Abastecimentos
Massa gerador
Potência gerador [W]
Combustível consumido [L]
Calda cons [L]
Distância percorrida [km]
Distância Pulverizando [km]
RTL ACUMULADO[m]
EOC [km/km]
EOC [h/h]
Tempo de manobra [h]
Tempo rtl_rtw [h]
V pulv [m/s]
V desloc [m/s]