## RESULTADOS_18
Unnamed: 0 | Volume de calda [L] | STATUS | Capacidade operacional [ha/h] | Tempo de missao [h] | Tempo util [h] | Tempo por voo [min] | Autonomia Projetada [h] | N° Voos | MTOW [kg] | Massa Estrutura [kg] | Combustível [kg] | Abastecimentos | Massa gerador | Potência gerador [W] | Combustível consumido [L] | Calda cons [L] | Distância percorrida [km] | Distância Pulverizando [km] | RTL ACUMULADO[m] | EOC [km/km] | EOC [h/h] | Tempo de manobra [h] | Tempo rtl_rtw [h] | V pulv [m/s] | V desloc [m/s] | Preço Total por ha Simples [R$/ha] | Preço Total por ha Presumido [R$/ha] | Preço Total por ha Real [R$/ha] | Preço Total Simples [R$] | Preço Total Presumido [R$] | Prod CAPEX [ha/h/R$] | Dias Trabalhados | Preço Total Real [R$]
0 | 100 | CONCLUIDO | 1.0363 | 96.5 | 67.07 | 5.82 | 0.09 | 692 | 194.77 | 54.38 | 1 | 690 | 39.4 | 24256.19 | 936.14 | 1260.07 | 1313.47 | 88.58 | 598195.62 | 0.07 | 0.37 | 5.17 | 35.32 | 1 | 10 | 968.6868 | 1325.4 | 1198.9056 | 968686.753 | 1325399.9509 | 2.1209e-06 | 14 | 1198905.6398
1 | 100 | CONCLUIDO | 1.9119 | 52.3 | 41.62 | 11.89 | 0.18 | 210 | 196.32 | 54.38 | 2 | 208 | 39.95 | 24447.22 | 575.55 | 1259.46 | 446.12 | 88.58 | 166928.41 | 0.2 | 0.59 | 4.36 | 9.89 | 1 | 10 | 349.7167 | 478.4978 | 432.8306 | 349716.6844 | 478497.796 | 3.913e-06 | 8 | 432830.6379
2 | 100 | CONCLUIDO | 2.2281 | 44.88 | 37.5 | 18 | 0.27 | 125 | 197.88 | 54.38 | 3 | 123 | 40.5 | 24639 | 514.04 | 1259.44 | 307.24 | 88.58 | 97915.52 | 0.29 | 0.66 | 4.2 | 5.77 | 1 | 10 | 275.2219 | 376.5707 | 340.6313 | 275221.8768 | 376570.7138 | 4.5601e-06 | 7 | 340631.3334
3 | 100 | CONCLUIDO | 2.3927 | 41.79 | 35.82 | 24.15 | 0.36 | 89 | 199.44 | 54.38 | 4 | 87 | 41.06 | 24831.54 | 486.2 | 1259.45 | 249.8 | 88.58 | 69372.87 | 0.35 | 0.69 | 4.14 | 4.09 | 1 | 10 | 241.4722 | 330.393 | 298.8607 | 241472.2446 | 330392.9781 | 4.897e-06 | 6 | 298860.736
4 | 100 | CONCLUIDO | 2.4959 | 40.07 | 34.87 | 30.32 | 0.44 | 69 | 201.01 | 54.38 | 5 | 67 | 41.63 | 25024.84 | 468.66 | 1259.35 | 217.24 | 88.58 | 53191.03 | 0.41 | 0.71 | 4.12 | 3.14 | 1 | 10 | 226.9141 | 310.4739 | 280.8427 | 226914.1207 | 310473.9107 | 5.1082e-06 | 6 | 280842.7164
5 | 100 | CONCLUIDO | 2.5688 | 38.93 | 34.23 | 36.68 | 0.53 | 56 | 202.58 | 54.38 | 6 | 54 | 42.2 | 25218.93 | 455.95 | 1259.37 | 196.21 | 88.58 | 42741.37 | 0.45 | 0.72 | 4.09 | 2.51 | 1 | 10 | 217.2405 | 297.238 | 268.8701 | 217240.5078 | 297238.0467 | 5.2574e-06 | 6 | 268870.0647
6 | 100 | CONCLUIDO | 2.6195 | 38.18 | 33.83 | 43.19 | 0.61 | 47 | 204.16 | 54.38 | 7 | 45 | 42.78 | 25413.94 | 446.05 | 1259.3 | 182.38 | 88.58 | 35871.55 | 0.49 | 0.73 | 4.08 | 2.1 | 1 | 10 | 210.497 | 288.0113 | 260.5239 | 210497.0475 | 288011.3468 | 5.3612e-06 | 6 | 260523.9481
7 | 100 | CONCLUIDO | 2.6526 | 37.7 | 33.59 | 49.15 | 0.69 | 41 | 205.75 | 54.38 | 8 | 39 | 43.37 | 25609.61 | 438.16 | 1259.3 | 174.02 | 88.58 | 31724.97 | 0.51 | 0.73 | 4.08 | 1.86 | 1 | 10 | 205.7742 | 281.5494 | 254.6787 | 205774.2459 | 281549.4014 | 5.4289e-06 | 6 | 254678.7217
8 | 100 | CONCLUIDO | 2.6845 | 37.25 | 33.33 | 55.56 | 0.77 | 36 | 207.34 | 54.38 | 9 | 34 | 43.96 | 25806.1 | 430.62 | 1259.38 | 165.56 | 88.58 | 27519.61 | 0.54 | 0.74 | 4.06 | 1.61 | 1 | 10 | 201.3416 | 275.4845 | 249.1926 | 201341.6 | 275484.4597 | 5.4942e-06 | 6 | 249192.6095
9 | 100 | CONCLUIDO | 2.7092 | 36.91 | 33.15 | 62.16 | 0.85 | 32 | 208.94 | 54.38 | 10 | 30 | 44.56 | 26003.41 | 423.36 | 1259.29 | 159.32 | 88.58 | 24417.56 | 0.56 | 0.74 | 4.06 | 1.42 | 1 | 10 | 197.533 | 270.2734 | 244.4789 | 197533.0133 | 270273.3833 | 5.5447e-06 | 6 | 244478.871
10 | 100 | CONCLUIDO | 2.7279 | 36.66 | 33.01 | 68.31 | 0.93 | 29 | 210.55 | 54.38 | 11 | 27 | 45.17 | 26201.54 | 417.26 | 1259.35 | 154.6 | 88.58 | 22070.91 | 0.57 | 0.75 | 4.06 | 1.29 | 1 | 10 | 194.5013 | 266.1252 | 240.7266 | 194501.279 | 266125.2307 | 5.583e-06 | 6 | 240726.6122
11 | 100 | CONCLUIDO | 2.747 | 36.4 | 32.88 | 75.87 | 1 | 26 | 212.16 | 54.38 | 12 | 24 | 45.78 | 26400.51 | 410.15 | 1259.39 | 150.05 | 88.58 | 19812.99 | 0.59 | 0.75 | 4.05 | 1.15 | 1 | 10 | 191.1738 | 261.5725 | 236.6084 | 191173.8419 | 261572.4844 | 5.6221e-06 | 6 | 236608.3736
12 | 100 | CONCLUIDO | 2.7605 | 36.22 | 32.77 | 81.94 | 1.08 | 24 | 213.78 | 54.38 | 13 | 22 | 46.4 | 26600.32 | 404.32 | 1259.31 | 146.69 | 88.58 | 18141.53 | 0.6 | 0.75 | 4.04 | 1.05 | 1 | 10 | 188.5886 | 258.0352 | 233.4087 | 188588.5988 | 258035.2409 | 5.6497e-06 | 6 | 233408.7196
13 | 100 | CONCLUIDO | 2.7732 | 36.06 | 32.69 | 89.15 | 1.15 | 22 | 215.41 | 54.38 | 14 | 20 | 47.03 | 26801 | 397.13 | 1259.29 | 143.59 | 88.58 | 16603.89 | 0.62 | 0.75 | 4.04 | 0.96 | 1 | 10 | 185.6536 | 254.0194 | 229.7762 | 185653.5715 | 254019.407 | 5.6757e-06 | 6 | 229776.1513
14 | 100 | CONCLUIDO | 2.7869 | 35.88 | 32.59 | 97.77 | 1.23 | 20 | 217.04 | 54.38 | 15 | 18 | 47.66 | 27002.55 | 392.55 | 1259.3 | 140.38 | 88.58 | 15007.31 | 0.63 | 0.75 | 4.04 | 0.86 | 1 | 10 | 175.7952 | 240.5307 | 217.5748 | 175795.1841 | 240530.7264 | 5.7038e-06 | 5 | 217574.8115
15 | 100 | CONCLUIDO | 2.794 | 35.79 | 32.53 | 102.74 | 1.3 | 19 | 218.68 | 54.38 | 16 | 17 | 48.31 | 27204.98 | 386.84 | 1259.29 | 138.56 | 88.58 | 14105.19 | 0.64 | 0.76 | 4.04 | 0.81 | 1 | 10 | 173.6465 | 237.5909 | 214.9155 | 173646.5438 | 237590.862 | 5.7183e-06 | 5 | 214915.5236
16 | 100 | CONCLUIDO | 2.8061 | 35.64 | 32.46 | 114.56 | 1.37 | 17 | 220.33 | 54.38 | 17 | 15 | 48.95 | 27408.3 | 379.28 | 1259.3 | 135.91 | 88.58 | 12786.06 | 0.65 | 0.76 | 4.04 | 0.73 | 1 | 10 | 170.6964 | 233.5544 | 211.2643 | 170696.4352 | 233554.3932 | 5.7431e-06 | 5 | 211264.2897
17 | 100 | CONCLUIDO | 2.813 | 35.55 | 32.41 | 121.54 | 1.44 | 16 | 221.99 | 54.38 | 18 | 13 | 49.61 | 27612.53 | 372.95 | 1259.29 | 134.34 | 88.58 | 12008.64 | 0.66 | 0.76 | 4.03 | 0.68 | 1 | 10 | 168.3966 | 230.4076 | 208.4178 | 168396.5542 | 230407.5946 | 5.7572e-06 | 5 | 208417.8171
18 | 100 | CONCLUIDO | 2.8199 | 35.46 | 32.36 | 129.45 | 1.51 | 15 | 223.65 | 54.38 | 19 | 10 | 50.27 | 27817.81 | 366.65 | 1259.29 | 132.61 | 88.58 | 11149.46 | 0.67 | 0.76 | 4.03 | 0.64 | 1 | 10 | 166.1172 | 227.2889 | 205.5967 | 166117.1916 | 227288.8701 | 5.7713e-06 | 5 | 205596.7393
19 | 100 | CONCLUIDO | 2.8187 | 35.48 | 32.38 | 129.51 | 1.58 | 15 | 225.32 | 54.38 | 20 | 8 | 50.95 | 28023.89 | 363.61 | 1259.29 | 132.96 | 88.58 | 11321.26 | 0.67 | 0.76 | 4.04 | 0.65 | 1 | 10 | 165.2398 | 226.0884 | 204.5108 | 165239.7805 | 226088.3575 | 5.7689e-06 | 5 | 204510.802
20 | 100 | CONCLUIDO | 2.8267 | 35.38 | 32.32 | 138.5 | 1.64 | 14 | 227 | 54.38 | 21 | 4 | 51.62 | 28230.92 | 362.47 | 1259.34 | 130.83 | 88.58 | 10265.53 | 0.68 | 0.76 | 4.04 | 0.59 | 1 | 10 | 164.5103 | 225.0903 | 203.608 | 164510.341 | 225090.3062 | 5.7852e-06 | 5 | 203608.0033
21 | 100 | CONCLUIDO | 2.8264 | 35.38 | 32.32 | 138.51 | 1.71 | 14 | 228.69 | 54.38 | 22 | 1 | 52.31 | 28438.91 | 364.49 | 1259.29 | 130.82 | 88.58 | 10257.43 | 0.68 | 0.76 | 4.04 | 0.59 | 1 | 10 | 165.1458 | 225.9598 | 204.3945 | 165145.8462 | 225959.8325 | 5.7846e-06 | 5 | 204394.5432
22 | 100 | CONCLUIDO | 2.8262 | 35.38 | 32.32 | 138.52 | 1.77 | 14 | 230.38 | 54.38 | 23 | 0 | 53 | 28647.87 | 366.93 | 1259.37 | 130.84 | 88.58 | 10267.47 | 0.68 | 0.76 | 4.04 | 0.6 | 1 | 10 | 165.9064 | 227.0005 | 205.3359 | 165906.4322 | 227000.4999 | 5.7842e-06 | 5 | 205335.8908

## RESULTADOS_6
Unnamed: 0 | Volume de calda [L] | STATUS | Capacidade operacional [ha/h] | Tempo de missao [h] | Tempo util [h] | Tempo por voo [min] | Autonomia Projetada [h] | N° Voos | MTOW [kg] | Massa Estrutura [kg] | Combustível [kg] | Abastecimentos | Massa gerador | Potência gerador [W] | Combustível consumido [L] | Calda cons [L] | Distância percorrida [km] | Distância Pulverizando [km] | RTL ACUMULADO[m] | EOC [km/km] | EOC [h/h] | Tempo de manobra [h] | Tempo rtl_rtw [h] | V pulv [m/s] | V desloc [m/s] | Preço Total por ha Simples [R$/ha] | Preço Total por ha Presumido [R$/ha] | Preço Total por ha Real [R$/ha] | Preço Total Simples [R$] | Preço Total Presumido [R$] | Prod CAPEX [ha/h/R$] | Dias Trabalhados | Preço Total Real [R$]
0 | 40 | CONCLUIDO | 1.9374 | 51.62 | 44.59 | 9.95 | 0.2 | 269 | 89.87 | 37.55 | 1 | 267 | 11.32 | 11317.98 | 368.19 | 1259.6 | 546.42 | 88.58 | 216785.09 | 0.16 | 0.55 | 4.48 | 12.86 | 1 | 10 | 244.0778 | 333.958 | 302.0855 | 244077.7672 | 333957.969 | 4.145e-06 | 8 | 302085.4891
1 | 40 | CONCLUIDO | 2.4665 | 40.54 | 36.6 | 20.72 | 0.39 | 106 | 91.1 | 37.55 | 2 | 104 | 11.54 | 11468.97 | 290.1 | 1259.34 | 276.38 | 88.58 | 82580.62 | 0.32 | 0.67 | 4.17 | 4.87 | 1 | 10 | 159.8473 | 218.7101 | 197.8367 | 159847.292 | 218710.1169 | 5.277e-06 | 6 | 197836.7303
2 | 40 | CONCLUIDO | 2.6477 | 37.77 | 34.62 | 32.46 | 0.57 | 64 | 92.32 | 37.55 | 3 | 62 | 11.77 | 11620.34 | 261.84 | 1259.32 | 208.93 | 88.58 | 49062.59 | 0.42 | 0.71 | 4.12 | 2.89 | 1 | 10 | 142.1758 | 194.5312 | 175.9654 | 142175.7785 | 194531.1725 | 5.6647e-06 | 6 | 175965.3905
3 | 40 | CONCLUIDO | 2.7361 | 36.55 | 33.76 | 45.01 | 0.75 | 45 | 93.55 | 37.55 | 4 | 43 | 12 | 11772.07 | 242.04 | 1259.32 | 179.67 | 88.58 | 34526.31 | 0.49 | 0.73 | 4.09 | 2.03 | 1 | 10 | 132.5206 | 181.3205 | 164.0155 | 132520.575 | 181320.4972 | 5.8538e-06 | 6 | 164015.5234
4 | 40 | CONCLUIDO | 2.7849 | 35.91 | 33.31 | 57.1 | 0.93 | 35 | 94.79 | 37.55 | 5 | 18 | 12.23 | 11924.18 | 225.63 | 1259.35 | 163.82 | 88.58 | 26651.49 | 0.54 | 0.74 | 4.09 | 1.58 | 1 | 10 | 118.3383 | 161.9156 | 146.4626 | 118338.2577 | 161915.6249 | 5.9582e-06 | 5 | 146462.6249
5 | 40 | CONCLUIDO | 2.7951 | 35.78 | 33.21 | 60.39 | 1.1 | 33 | 96.02 | 37.55 | 6 | 0 | 12.47 | 12076.67 | 224.18 | 1259.37 | 159.89 | 88.58 | 24697.87 | 0.55 | 0.74 | 4.11 | 1.49 | 1 | 10 | 117.5674 | 160.861 | 145.5086 | 117567.446 | 160860.9663 | 5.98e-06 | 5 | 145508.6215

## RESULTADOS_4
Unnamed: 0 | Volume de calda [L] | STATUS | Capacidade operacional [ha/h] | Tempo de missao [h] | Tempo util [h] | Tempo por voo [min] | Autonomia Projetada [h] | N° Voos | MTOW [kg] | Massa Estrutura [kg] | Combustível [kg] | Abastecimentos | Massa gerador | Potência gerador [W] | Combustível consumido [L] | Calda cons [L] | Distância percorrida [km] | Distância Pulverizando [km] | RTL ACUMULADO[m] | EOC [km/km] | EOC [h/h] | Tempo de manobra [h] | Tempo rtl_rtw [h] | V pulv [m/s] | V desloc [m/s] | Preço Total por ha Simples [R$/ha] | Preço Total por ha Presumido [R$/ha] | Preço Total por ha Real [R$/ha] | Preço Total Simples [R$] | Preço Total Presumido [R$] | Prod CAPEX [ha/h/R$] | Dias Trabalhados | Preço Total Real [R$]
0 | 30 | CONCLUIDO | 2.1389 | 46.75 | 41.63 | 11.84 | 0.24 | 211 | 71.52 | 32.27 | 1 | 209 | 8.25 | 9054.6 | 289.31 | 1259.59 | 445.98 | 88.58 | 166855.67 | 0.2 | 0.59 | 4.37 | 9.89 | 1 | 10 | 184.0394 | 251.8108 | 227.7784 | 184039.3977 | 251810.8231 | 4.6275e-06 | 7 | 227778.3516
1 | 30 | CONCLUIDO | 2.578 | 38.79 | 35.62 | 25.15 | 0.48 | 85 | 72.7 | 32.27 | 2 | 83 | 8.43 | 9200.25 | 231.55 | 1259.42 | 242.8 | 88.58 | 65894.29 | 0.36 | 0.69 | 4.15 | 3.89 | 1 | 10 | 133.2317 | 182.2935 | 164.8957 | 133231.7367 | 182293.5399 | 5.5775e-06 | 6 | 164895.7003
2 | 30 | CONCLUIDO | 2.7315 | 36.61 | 33.99 | 40.79 | 0.71 | 50 | 73.88 | 32.27 | 3 | 43 | 8.61 | 9346.23 | 202.94 | 1259.35 | 187.42 | 88.58 | 38376.19 | 0.47 | 0.72 | 4.09 | 2.26 | 1 | 10 | 118.7674 | 162.5027 | 146.9937 | 118767.3556 | 162502.7355 | 5.9096e-06 | 6 | 146993.7025
3 | 30 | CONCLUIDO | 2.7622 | 36.2 | 33.69 | 47.01 | 0.93 | 43 | 75.07 | 32.27 | 4 | 0 | 8.8 | 9492.55 | 197.64 | 1259.48 | 175.62 | 88.58 | 32513.83 | 0.5 | 0.73 | 4.13 | 1.96 | 1 | 10 | 116.2069 | 158.9994 | 143.8248 | 116206.9275 | 158999.4449 | 5.976e-06 | 6 | 143824.761

## RESULTADOS_1
Unnamed: 0 | Volume de calda [L] | STATUS | Capacidade operacional [ha/h] | Tempo de missao [h] | Tempo util [h] | Tempo por voo [min] | Autonomia Projetada [h] | N° Voos | MTOW [kg] | Massa Estrutura [kg] | Combustível [kg] | Abastecimentos | Massa gerador | Potência gerador [W] | Combustível consumido [L] | Calda cons [L] | Distância percorrida [km] | Distância Pulverizando [km] | RTL ACUMULADO[m] | EOC [km/km] | EOC [h/h] | Tempo de manobra [h] | Tempo rtl_rtw [h] | V pulv [m/s] | V desloc [m/s] | Preço Total por ha Simples [R$/ha] | Preço Total por ha Presumido [R$/ha] | Preço Total por ha Real [R$/ha] | Preço Total Simples [R$] | Preço Total Presumido [R$] | Prod CAPEX [ha/h/R$] | Dias Trabalhados | Preço Total Real [R$]
0 | 15 | CONCLUIDO | 2.5124 | 39.8 | 36.87 | 19.93 | 0.43 | 111 | 39.78 | 19.54 | 1 | 99 | 4.24 | 5140 | 150.81 | 1259.41 | 284.74 | 88.58 | 86734.89 | 0.31 | 0.67 | 4.21 | 5.14 | 1 | 10 | 104.5344 | 143.0285 | 129.3781 | 104534.3536 | 143028.5143 | 5.5594e-06 | 6 | 129378.0737
1 | 15 | CONCLUIDO | 2.6101 | 38.31 | 35.67 | 25.18 | 0.84 | 85 | 40.89 | 19.54 | 2 | 0 | 4.35 | 5277.26 | 142.12 | 1259.67 | 240.68 | 88.58 | 64832.47 | 0.37 | 0.69 | 4.26 | 3.94 | 1 | 10 | 99.1515 | 135.6634 | 122.7159 | 99151.4599 | 135663.4017 | 5.7756e-06 | 6 | 122715.877

## RESULTADOS_12
Unnamed: 0 | Volume de calda [L] | STATUS | Capacidade operacional [ha/h] | Tempo de missao [h] | Tempo util [h] | Tempo por voo [min] | Autonomia Projetada [h] | N° Voos | MTOW [kg] | Massa Estrutura [kg] | Combustível [kg] | Abastecimentos | Massa gerador | Potência gerador [W] | Combustível consumido [L] | Calda cons [L] | Distância percorrida [km] | Distância Pulverizando [km] | RTL ACUMULADO[m] | EOC [km/km] | EOC [h/h] | Tempo de manobra [h] | Tempo rtl_rtw [h] | V pulv [m/s] | V desloc [m/s] | Preço Total por ha Simples [R$/ha] | Preço Total por ha Presumido [R$/ha] | Preço Total por ha Real [R$/ha] | Preço Total Simples [R$] | Preço Total Presumido [R$] | Prod CAPEX [ha/h/R$] | Dias Trabalhados | Preço Total Real [R$]
0 | 70 | CONCLUIDO | 1.455 | 68.73 | 53.62 | 7.21 | 0.12 | 446 | 141.81 | 47.83 | 1 | 444 | 22.98 | 17723.39 | 607.7 | 1259.84 | 853.74 | 88.58 | 369556.18 | 0.1 | 0.46 | 4.76 | 21.88 | 1 | 10 | 476.7825 | 652.3549 | 590.095 | 476782.5173 | 652354.8743 | 3.035e-06 | 10 | 590095.0407
1 | 70 | CONCLUIDO | 2.1769 | 45.94 | 39.11 | 14.76 | 0.25 | 159 | 143.17 | 47.83 | 2 | 157 | 23.34 | 17891.86 | 435.92 | 1259.5 | 360.98 | 88.58 | 124615.71 | 0.25 | 0.63 | 4.27 | 7.38 | 1 | 10 | 246.3581 | 337.078 | 304.9077 | 246358.082 | 337077.9964 | 4.5408e-06 | 7 | 304907.7455
2 | 70 | CONCLUIDO | 2.4342 | 41.08 | 36.08 | 22.55 | 0.37 | 96 | 144.54 | 47.83 | 3 | 94 | 23.71 | 18060.85 | 394.84 | 1259.5 | 258.61 | 88.58 | 73740.93 | 0.34 | 0.68 | 4.16 | 4.35 | 1 | 10 | 202.5951 | 277.1996 | 250.7441 | 202595.1268 | 277199.5903 | 5.0775e-06 | 6 | 250744.0505
3 | 70 | CONCLUIDO | 2.5587 | 39.08 | 34.86 | 30.31 | 0.49 | 69 | 145.92 | 47.83 | 4 | 67 | 24.09 | 18230.35 | 374.71 | 1259.34 | 216.94 | 88.58 | 53042.71 | 0.41 | 0.71 | 4.12 | 3.13 | 1 | 10 | 187.7069 | 256.8288 | 232.3174 | 187706.8543 | 256828.7991 | 5.3372e-06 | 6 | 232317.4189
4 | 70 | CONCLUIDO | 2.6401 | 37.88 | 34.12 | 38.62 | 0.6 | 53 | 147.3 | 47.83 | 5 | 51 | 24.47 | 18400.38 | 359.28 | 1259.29 | 191.8 | 88.58 | 40550.99 | 0.46 | 0.72 | 4.1 | 2.39 | 1 | 10 | 178.0049 | 243.5541 | 220.3097 | 178004.8688 | 243554.1146 | 5.5069e-06 | 6 | 220309.6517
5 | 70 | CONCLUIDO | 2.6943 | 37.12 | 33.64 | 46.95 | 0.71 | 43 | 148.68 | 47.83 | 6 | 41 | 24.85 | 18570.94 | 347.17 | 1259.29 | 176.35 | 88.58 | 32876.69 | 0.5 | 0.73 | 4.07 | 1.92 | 1 | 10 | 171.2812 | 234.3545 | 211.9881 | 171281.2181 | 234354.519 | 5.62e-06 | 6 | 211988.0526
6 | 70 | CONCLUIDO | 2.7312 | 36.61 | 33.35 | 55.58 | 0.83 | 36 | 150.07 | 47.83 | 7 | 34 | 25.24 | 18742.03 | 337.23 | 1259.32 | 165.7 | 88.58 | 27589.93 | 0.53 | 0.74 | 4.07 | 1.62 | 1 | 10 | 166.329 | 227.5787 | 205.8589 | 166328.9851 | 227578.6553 | 5.697e-06 | 6 | 205858.8679
7 | 70 | CONCLUIDO | 2.7612 | 36.22 | 33.09 | 64.05 | 0.94 | 31 | 151.46 | 47.83 | 8 | 29 | 25.63 | 18913.66 | 325.88 | 1259.33 | 157.43 | 88.58 | 23476.64 | 0.56 | 0.74 | 4.05 | 1.36 | 1 | 10 | 161.361 | 220.7813 | 199.7102 | 161361.0412 | 220781.2953 | 5.7595e-06 | 6 | 199710.2384
8 | 70 | CONCLUIDO | 2.7843 | 35.92 | 32.91 | 73.13 | 1.04 | 27 | 152.85 | 47.83 | 9 | 25 | 26.03 | 19085.83 | 316.72 | 1259.33 | 151.08 | 88.58 | 20321.77 | 0.59 | 0.75 | 4.05 | 1.18 | 1 | 10 | 149.9055 | 205.1073 | 185.5322 | 149905.5175 | 205107.3424 | 5.8077e-06 | 5 | 185532.1855
9 | 70 | CONCLUIDO | 2.807 | 35.63 | 32.73 | 85.39 | 1.15 | 23 | 154.25 | 47.83 | 10 | 21 | 26.43 | 19258.55 | 305.88 | 1259.3 | 145.01 | 88.58 | 17306.85 | 0.61 | 0.75 | 4.05 | 1.01 | 1 | 10 | 145.5866 | 199.198 | 180.1868 | 145586.599 | 199198.0076 | 5.8551e-06 | 5 | 180186.8293
10 | 70 | CONCLUIDO | 2.8182 | 35.48 | 32.65 | 93.28 | 1.25 | 21 | 155.66 | 47.83 | 11 | 13 | 26.83 | 19431.82 | 297.04 | 1259.34 | 142.06 | 88.58 | 15845.52 | 0.62 | 0.75 | 4.05 | 0.92 | 1 | 10 | 142.4056 | 194.8456 | 176.2498 | 142405.5776 | 194845.5938 | 5.8784e-06 | 5 | 176249.8038
11 | 70 | CONCLUIDO | 2.8234 | 35.42 | 32.61 | 97.84 | 1.35 | 20 | 157.07 | 47.83 | 12 | 4 | 27.24 | 19605.66 | 293.59 | 1259.33 | 140.38 | 88.58 | 15006.87 | 0.63 | 0.75 | 4.06 | 0.89 | 1 | 10 | 141.138 | 193.1113 | 174.681 | 141138.045 | 193111.2997 | 5.8893e-06 | 5 | 174681.0283
12 | 70 | CONCLUIDO | 2.8293 | 35.34 | 32.57 | 102.84 | 1.45 | 19 | 158.48 | 47.83 | 13 | 0 | 27.65 | 19780.06 | 292.7 | 1259.29 | 138.78 | 88.58 | 14212.61 | 0.64 | 0.76 | 4.06 | 0.84 | 1 | 10 | 140.6381 | 192.4273 | 174.0623 | 140638.1398 | 192427.3074 | 5.9016e-06 | 5 | 174062.3152

## RESULTADOS_16
Unnamed: 0 | Volume de calda [L] | STATUS | Capacidade operacional [ha/h] | Tempo de missao [h] | Tempo util [h] | Tempo por voo [min] | Autonomia Projetada [h] | N° Voos | MTOW [kg] | Massa Estrutura [kg] | Combustível [kg] | Abastecimentos | Massa gerador | Potência gerador [W] | Combustível consumido [L] | Calda cons [L] | Distância percorrida [km] | Distância Pulverizando [km] | RTL ACUMULADO[m] | EOC [km/km] | EOC [h/h] | Tempo de manobra [h] | Tempo rtl_rtw [h] | V pulv [m/s] | V desloc [m/s] | Preço Total por ha Simples [R$/ha] | Preço Total por ha Presumido [R$/ha] | Preço Total por ha Real [R$/ha] | Preço Total Simples [R$] | Preço Total Presumido [R$] | Prod CAPEX [ha/h/R$] | Dias Trabalhados | Preço Total Real [R$]
0 | 90 | CONCLUIDO | 1.1724 | 85.3 | 61.69 | 6.21 | 0.1 | 596 | 176.73 | 52.44 | 1 | 594 | 33.29 | 22031.19 | 808.44 | 1259.97 | 1130.38 | 88.58 | 507129.1 | 0.08 | 0.4 | 4.98 | 29.94 | 1 | 10 | 750.5719 | 1026.9656 | 928.9535 | 750571.937 | 1026965.6371 | 2.4136e-06 | 12 | 928953.4781
1 | 90 | CONCLUIDO | 2.0021 | 49.95 | 40.7 | 12.72 | 0.2 | 192 | 178.21 | 52.44 | 2 | 190 | 33.77 | 22213.89 | 527.44 | 1259.6 | 415.3 | 88.58 | 151610.69 | 0.21 | 0.6 | 4.31 | 8.97 | 1 | 10 | 306.4228 | 419.2612 | 379.2475 | 306422.8388 | 419261.2465 | 4.1217e-06 | 7 | 379247.5416
2 | 90 | CONCLUIDO | 2.2963 | 43.55 | 37.04 | 19.32 | 0.3 | 115 | 179.7 | 52.44 | 3 | 113 | 34.26 | 22397.24 | 474.52 | 1259.34 | 290.63 | 88.58 | 89658.61 | 0.3 | 0.66 | 4.2 | 5.31 | 1 | 10 | 252.4459 | 345.4076 | 312.4424 | 252445.9023 | 345407.6206 | 4.7273e-06 | 7 | 312442.4021
3 | 90 | CONCLUIDO | 2.4511 | 40.8 | 35.46 | 25.95 | 0.39 | 82 | 181.19 | 52.44 | 4 | 80 | 34.75 | 22581.25 | 448.88 | 1259.32 | 237.44 | 88.58 | 63227.64 | 0.37 | 0.69 | 4.14 | 3.73 | 1 | 10 | 222.514 | 304.4535 | 275.3969 | 222514.0207 | 304453.4997 | 5.046e-06 | 6 | 275396.885
4 | 90 | CONCLUIDO | 2.5417 | 39.34 | 34.65 | 32.48 | 0.49 | 64 | 182.69 | 52.44 | 5 | 62 | 35.25 | 22766.06 | 433.51 | 1259.33 | 209.73 | 88.58 | 49464.48 | 0.42 | 0.71 | 4.12 | 2.92 | 1 | 10 | 210.666 | 288.2426 | 260.7331 | 210666.0432 | 288242.5742 | 5.2325e-06 | 6 | 260733.1075
5 | 90 | CONCLUIDO | 2.6088 | 38.33 | 34.06 | 39.3 | 0.58 | 52 | 184.19 | 52.44 | 6 | 50 | 35.75 | 22951.43 | 420.92 | 1259.33 | 190.39 | 88.58 | 39853.71 | 0.47 | 0.72 | 4.08 | 2.34 | 1 | 10 | 202.023 | 276.4168 | 250.0359 | 202022.9879 | 276416.7647 | 5.3706e-06 | 6 | 250035.9366
6 | 90 | CONCLUIDO | 2.6518 | 37.71 | 33.73 | 45.99 | 0.67 | 44 | 185.7 | 52.44 | 7 | 42 | 36.26 | 23137.49 | 411.87 | 1259.35 | 178.47 | 88.58 | 33933.83 | 0.5 | 0.73 | 4.09 | 2 | 1 | 10 | 196.4113 | 268.7386 | 243.0906 | 196411.3155 | 268738.6269 | 5.4592e-06 | 6 | 243090.5895
7 | 90 | CONCLUIDO | 2.6903 | 37.17 | 33.4 | 52.74 | 0.76 | 38 | 187.22 | 52.44 | 8 | 36 | 36.78 | 23324.24 | 402.72 | 1259.32 | 168.01 | 88.58 | 28734.09 | 0.53 | 0.74 | 4.06 | 1.67 | 1 | 10 | 191.1864 | 261.5897 | 236.6239 | 191186.4026 | 261589.6706 | 5.5384e-06 | 6 | 236623.9195
8 | 90 | CONCLUIDO | 2.717 | 36.8 | 33.21 | 60.38 | 0.85 | 33 | 188.74 | 52.44 | 9 | 31 | 37.3 | 23511.69 | 394.99 | 1259.32 | 161.09 | 88.58 | 25297.58 | 0.55 | 0.74 | 4.07 | 1.48 | 1 | 10 | 187.2216 | 256.1648 | 231.7168 | 187221.5881 | 256164.8365 | 5.5934e-06 | 6 | 231716.824
9 | 90 | CONCLUIDO | 2.743 | 36.46 | 33 | 68.29 | 0.93 | 29 | 190.26 | 52.44 | 10 | 27 | 37.82 | 23699.85 | 386.61 | 1259.38 | 154.27 | 88.58 | 21909.71 | 0.57 | 0.75 | 4.06 | 1.28 | 1 | 10 | 183.1544 | 250.6 | 226.6831 | 183154.4268 | 250599.967 | 5.6469e-06 | 6 | 226683.0578
10 | 90 | CONCLUIDO | 2.7615 | 36.21 | 32.87 | 75.85 | 1.02 | 26 | 191.79 | 52.44 | 11 | 24 | 38.35 | 23888.73 | 378.33 | 1259.29 | 149.63 | 88.58 | 19605.04 | 0.59 | 0.75 | 4.05 | 1.14 | 1 | 10 | 179.584 | 245.7148 | 222.2641 | 179584.0379 | 245714.8034 | 5.685e-06 | 6 | 222264.1274
11 | 90 | CONCLUIDO | 2.7736 | 36.05 | 32.78 | 81.95 | 1.1 | 24 | 193.33 | 52.44 | 12 | 22 | 38.89 | 24078.33 | 373.07 | 1259.32 | 146.57 | 88.58 | 18081.88 | 0.6 | 0.75 | 4.05 | 1.05 | 1 | 10 | 177.3215 | 242.6191 | 219.4638 | 177321.4801 | 242619.0719 | 5.7099e-06 | 6 | 219463.8482
12 | 90 | CONCLUIDO | 2.7847 | 35.91 | 32.71 | 89.2 | 1.18 | 22 | 194.88 | 52.44 | 13 | 20 | 39.43 | 24268.67 | 364.19 | 1259.29 | 144.42 | 88.58 | 17020.14 | 0.61 | 0.75 | 4.04 | 0.98 | 1 | 10 | 166.3317 | 227.5823 | 205.8622 | 166331.6647 | 227582.3217 | 5.7328e-06 | 5 | 205862.1843
13 | 90 | CONCLUIDO | 2.7995 | 35.72 | 32.59 | 97.77 | 1.27 | 20 | 196.42 | 52.44 | 14 | 18 | 39.98 | 24459.75 | 358.81 | 1259.32 | 140.21 | 88.58 | 14922.77 | 0.63 | 0.75 | 4.04 | 0.86 | 1 | 10 | 163.9433 | 224.3144 | 202.9062 | 163943.2782 | 224314.4259 | 5.7632e-06 | 5 | 202906.1719
14 | 90 | CONCLUIDO | 2.8122 | 35.56 | 32.5 | 108.33 | 1.35 | 18 | 197.98 | 52.44 | 15 | 16 | 40.54 | 24651.58 | 351 | 1259.33 | 137.19 | 88.58 | 13420.86 | 0.65 | 0.76 | 4.04 | 0.77 | 1 | 10 | 160.9301 | 220.1916 | 199.1768 | 160930.0611 | 220191.6093 | 5.7894e-06 | 5 | 199176.8312
15 | 90 | CONCLUIDO | 2.8203 | 35.46 | 32.43 | 114.47 | 1.42 | 17 | 199.54 | 52.44 | 16 | 12 | 41.1 | 24844.17 | 341.35 | 1259.33 | 134.85 | 88.58 | 12257.49 | 0.66 | 0.76 | 4.04 | 0.71 | 1 | 10 | 157.5762 | 215.6027 | 195.0259 | 157576.1994 | 215602.7078 | 5.8061e-06 | 5 | 195025.888
16 | 90 | CONCLUIDO | 2.8246 | 35.4 | 32.41 | 121.55 | 1.5 | 16 | 201.11 | 52.44 | 17 | 8 | 41.67 | 25037.53 | 340.59 | 1259.32 | 134.04 | 88.58 | 11860.02 | 0.66 | 0.76 | 4.04 | 0.69 | 1 | 10 | 157.155 | 215.0264 | 194.5046 | 157155.0068 | 215026.4135 | 5.8149e-06 | 5 | 194504.5944
17 | 90 | CONCLUIDO | 2.824 | 35.41 | 32.42 | 121.58 | 1.58 | 16 | 202.68 | 52.44 | 18 | 3 | 42.24 | 25231.66 | 338.96 | 1259.33 | 134.3 | 88.58 | 11990.75 | 0.66 | 0.76 | 4.04 | 0.7 | 1 | 10 | 156.6812 | 214.3781 | 193.9182 | 156681.1819 | 214378.1054 | 5.8137e-06 | 5 | 193918.1599
18 | 90 | CONCLUIDO | 2.8309 | 35.32 | 32.37 | 129.48 | 1.65 | 15 | 204.26 | 52.44 | 19 | 0 | 42.82 | 25426.72 | 338.4 | 1259.32 | 132.46 | 88.58 | 11071.22 | 0.67 | 0.76 | 4.04 | 0.64 | 1 | 10 | 156.205 | 213.7266 | 193.3289 | 156205.043 | 213726.6312 | 5.8279e-06 | 5 | 193328.8615

## RESULTADOS_0
Unnamed: 0 | Volume de calda [L] | STATUS | Capacidade operacional [ha/h] | Tempo de missao [h] | Tempo util [h] | Tempo por voo [min] | Autonomia Projetada [h] | N° Voos | MTOW [kg] | Massa Estrutura [kg] | Combustível [kg] | Abastecimentos | Massa gerador | Potência gerador [W] | Combustível consumido [L] | Calda cons [L] | Distância percorrida [km] | Distância Pulverizando [km] | RTL ACUMULADO[m] | EOC [km/km] | EOC [h/h] | Tempo de manobra [h] | Tempo rtl_rtw [h] | V pulv [m/s] | V desloc [m/s] | Preço Total por ha Simples [R$/ha] | Preço Total por ha Presumido [R$/ha] | Preço Total por ha Real [R$/ha] | Preço Total Simples [R$] | Preço Total Presumido [R$] | Prod CAPEX [ha/h/R$] | Dias Trabalhados | Preço Total Real [R$]
0 | 10 | CONCLUIDO | 2.4601 | 40.65 | 37.59 | 17.76 | 0.64 | 127 | 26.11 | 12.1 | 1 | 0 | 3.01 | 3454.41 | 108.32 | 1259.71 | 303.83 | 88.58 | 96197.85 | 0.29 | 0.65 | 4.38 | 5.86 | 1 | 10 | 89.308 | 122.1951 | 110.533 | 89307.9548 | 122195.0838 | 5.5024e-06 | 6 | 110532.9565

## RESULTADOS_7
Unnamed: 0 | Volume de calda [L] | STATUS | Capacidade operacional [ha/h] | Tempo de missao [h] | Tempo util [h] | Tempo por voo [min] | Autonomia Projetada [h] | N° Voos | MTOW [kg] | Massa Estrutura [kg] | Combustível [kg] | Abastecimentos | Massa gerador | Potência gerador [W] | Combustível consumido [L] | Calda cons [L] | Distância percorrida [km] | Distância Pulverizando [km] | RTL ACUMULADO[m] | EOC [km/km] | EOC [h/h] | Tempo de manobra [h] | Tempo rtl_rtw [h] | V pulv [m/s] | V desloc [m/s] | Preço Total por ha Simples [R$/ha] | Preço Total por ha Presumido [R$/ha] | Preço Total por ha Real [R$/ha] | Preço Total Simples [R$] | Preço Total Presumido [R$] | Prod CAPEX [ha/h/R$] | Dias Trabalhados | Preço Total Real [R$]
0 | 45 | CONCLUIDO | 1.853 | 53.97 | 45.89 | 9.3 | 0.18 | 296 | 98.71 | 39.72 | 1 | 294 | 12.99 | 12407.75 | 405.26 | 1259.65 | 590.67 | 88.58 | 238772.11 | 0.15 | 0.54 | 4.52 | 14.16 | 1 | 10 | 271.5901 | 371.6016 | 336.1364 | 271590.1141 | 371601.5758 | 3.945e-06 | 8 | 336136.443
1 | 45 | CONCLUIDO | 2.4159 | 41.39 | 37.04 | 19.33 | 0.35 | 115 | 99.95 | 39.72 | 2 | 113 | 13.24 | 12561.45 | 315.93 | 1259.34 | 291.02 | 88.58 | 89855.21 | 0.3 | 0.66 | 4.2 | 5.31 | 1 | 10 | 172.46 | 235.9674 | 213.447 | 172459.9953 | 235967.374 | 5.1434e-06 | 6 | 213446.979
2 | 45 | CONCLUIDO | 2.609 | 38.33 | 34.9 | 29.92 | 0.52 | 70 | 101.2 | 39.72 | 3 | 68 | 13.49 | 12715.54 | 286.94 | 1259.36 | 218.84 | 88.58 | 53986.43 | 0.4 | 0.7 | 4.11 | 3.17 | 1 | 10 | 152.7655 | 209.0204 | 189.0718 | 152765.4547 | 209020.4346 | 5.5545e-06 | 6 | 189071.8177
3 | 45 | CONCLUIDO | 2.7082 | 36.93 | 33.93 | 41.55 | 0.69 | 49 | 102.45 | 39.72 | 4 | 47 | 13.74 | 12870.03 | 266.37 | 1259.3 | 185.42 | 88.58 | 37384.42 | 0.48 | 0.73 | 4.09 | 2.2 | 1 | 10 | 141.9535 | 194.2271 | 175.6903 | 141953.5493 | 194227.1087 | 5.7656e-06 | 6 | 175690.3461
4 | 45 | CONCLUIDO | 2.7676 | 36.13 | 33.38 | 54.14 | 0.85 | 37 | 103.71 | 39.72 | 5 | 35 | 14 | 13024.91 | 249.68 | 1259.31 | 167.14 | 88.58 | 28302.3 | 0.53 | 0.74 | 4.07 | 1.66 | 1 | 10 | 134.4838 | 184.0067 | 166.4453 | 134483.808 | 184006.679 | 5.8921e-06 | 6 | 166445.3399
5 | 45 | CONCLUIDO | 2.7985 | 35.73 | 33.11 | 64.08 | 1.01 | 31 | 104.97 | 39.72 | 6 | 15 | 14.25 | 13180.19 | 237.08 | 1259.32 | 157.28 | 88.58 | 23404.1 | 0.56 | 0.74 | 4.08 | 1.38 | 1 | 10 | 122.0679 | 167.0187 | 151.0787 | 122067.8961 | 167018.6807 | 5.9579e-06 | 5 | 151078.6522
6 | 45 | CONCLUIDO | 2.8087 | 35.6 | 33.02 | 68.32 | 1.16 | 29 | 106.23 | 39.72 | 7 | 0 | 14.52 | 13335.87 | 236.57 | 1259.35 | 153.64 | 88.58 | 21593.32 | 0.58 | 0.75 | 4.09 | 1.29 | 1 | 10 | 121.5808 | 166.3522 | 150.4758 | 121580.8256 | 166352.2493 | 5.9796e-06 | 5 | 150475.8241

## RESULTADOS_10
Unnamed: 0 | Volume de calda [L] | STATUS | Capacidade operacional [ha/h] | Tempo de missao [h] | Tempo util [h] | Tempo por voo [min] | Autonomia Projetada [h] | N° Voos | MTOW [kg] | Massa Estrutura [kg] | Combustível [kg] | Abastecimentos | Massa gerador | Potência gerador [W] | Combustível consumido [L] | Calda cons [L] | Distância percorrida [km] | Distância Pulverizando [km] | RTL ACUMULADO[m] | EOC [km/km] | EOC [h/h] | Tempo de manobra [h] | Tempo rtl_rtw [h] | V pulv [m/s] | V desloc [m/s] | Preço Total por ha Simples [R$/ha] | Preço Total por ha Presumido [R$/ha] | Preço Total por ha Real [R$/ha] | Preço Total Simples [R$] | Preço Total Presumido [R$] | Prod CAPEX [ha/h/R$] | Dias Trabalhados | Preço Total Real [R$]
0 | 60 | CONCLUIDO | 1.6077 | 62.2 | 50.28 | 7.88 | 0.14 | 383 | 124.63 | 45 | 1 | 381 | 18.64 | 15605.44 | 522.28 | 1259.74 | 740.92 | 88.58 | 313465.79 | 0.12 | 0.49 | 4.64 | 18.54 | 1 | 10 | 380.6792 | 520.8621 | 471.1517 | 380679.2108 | 520862.0906 | 3.3787e-06 | 9 | 471151.7437
1 | 60 | CONCLUIDO | 2.269 | 44.07 | 38.31 | 16.19 | 0.28 | 142 | 125.95 | 45 | 2 | 140 | 18.95 | 15767.7 | 389.44 | 1259.4 | 334.13 | 88.58 | 111271.53 | 0.27 | 0.64 | 4.24 | 6.58 | 1 | 10 | 219.0453 | 299.7074 | 271.1037 | 219045.2538 | 299707.3798 | 4.7685e-06 | 7 | 271103.7281
2 | 60 | CONCLUIDO | 2.4998 | 40 | 35.67 | 24.89 | 0.42 | 86 | 127.27 | 45 | 3 | 84 | 19.27 | 15930.42 | 354.45 | 1259.37 | 244.57 | 88.58 | 66772.79 | 0.36 | 0.69 | 4.15 | 3.95 | 1 | 10 | 183.1403 | 250.5806 | 226.6656 | 183140.2933 | 250580.6289 | 5.2535e-06 | 6 | 226665.5653
3 | 60 | CONCLUIDO | 2.619 | 38.18 | 34.49 | 33.93 | 0.55 | 61 | 128.59 | 45 | 4 | 59 | 19.59 | 16093.6 | 333.76 | 1259.37 | 204.45 | 88.58 | 46838.19 | 0.43 | 0.71 | 4.11 | 2.77 | 1 | 10 | 169.6365 | 232.1042 | 209.9525 | 169636.5343 | 232104.1901 | 5.5041e-06 | 6 | 209952.4919
4 | 60 | CONCLUIDO | 2.691 | 37.16 | 33.83 | 43.18 | 0.68 | 47 | 129.92 | 45 | 5 | 45 | 19.92 | 16257.24 | 319.16 | 1259.34 | 182.16 | 88.58 | 35763.94 | 0.49 | 0.73 | 4.08 | 2.1 | 1 | 10 | 161.397 | 220.8305 | 199.7548 | 161397.0177 | 220830.52 | 5.6554e-06 | 6 | 199754.7651
5 | 60 | CONCLUIDO | 2.738 | 36.52 | 33.42 | 52.77 | 0.81 | 38 | 131.25 | 45 | 6 | 36 | 20.25 | 16421.36 | 306.28 | 1259.3 | 168.38 | 88.58 | 28916 | 0.53 | 0.74 | 4.07 | 1.69 | 1 | 10 | 155.194 | 212.3433 | 192.0775 | 155194.01 | 212343.2912 | 5.7541e-06 | 6 | 192077.5455
6 | 60 | CONCLUIDO | 2.7687 | 36.12 | 33.17 | 62.19 | 0.93 | 32 | 132.58 | 45 | 7 | 30 | 20.59 | 16585.95 | 294.93 | 1259.35 | 160.03 | 88.58 | 24772.59 | 0.55 | 0.74 | 4.06 | 1.44 | 1 | 10 | 150.3382 | 205.6994 | 186.0677 | 150338.2406 | 205699.4133 | 5.8187e-06 | 6 | 186067.75
7 | 60 | CONCLUIDO | 2.7984 | 35.74 | 32.91 | 73.14 | 1.06 | 27 | 133.92 | 45 | 8 | 25 | 20.93 | 16751.02 | 282.62 | 1259.31 | 151.29 | 88.58 | 20426.18 | 0.59 | 0.75 | 4.05 | 1.19 | 1 | 10 | 137.7944 | 188.5364 | 170.5428 | 137794.4208 | 188536.4056 | 5.8811e-06 | 5 | 170542.7557
8 | 60 | CONCLUIDO | 2.8139 | 35.54 | 32.79 | 81.98 | 1.18 | 24 | 135.27 | 45 | 9 | 11 | 21.27 | 16916.71 | 272.85 | 1259.31 | 146.79 | 88.58 | 18195.64 | 0.6 | 0.75 | 4.06 | 1.07 | 1 | 10 | 134.1886 | 183.6028 | 166.08 | 134188.6222 | 183602.7929 | 5.9137e-06 | 5 | 166080
9 | 60 | CONCLUIDO | 2.8246 | 35.4 | 32.71 | 89.21 | 1.29 | 22 | 136.61 | 45 | 10 | 0 | 21.61 | 17082.76 | 269.47 | 1259.39 | 143.31 | 88.58 | 16461.8 | 0.62 | 0.75 | 4.07 | 0.98 | 1 | 10 | 132.7606 | 181.6489 | 164.3126 | 132760.5942 | 181648.902 | 5.9361e-06 | 5 | 164312.5857

## RESULTADOS_14
Unnamed: 0 | Volume de calda [L] | STATUS | Capacidade operacional [ha/h] | Tempo de missao [h] | Tempo util [h] | Tempo por voo [min] | Autonomia Projetada [h] | N° Voos | MTOW [kg] | Massa Estrutura [kg] | Combustível [kg] | Abastecimentos | Massa gerador | Potência gerador [W] | Combustível consumido [L] | Calda cons [L] | Distância percorrida [km] | Distância Pulverizando [km] | RTL ACUMULADO[m] | EOC [km/km] | EOC [h/h] | Tempo de manobra [h] | Tempo rtl_rtw [h] | V pulv [m/s] | V desloc [m/s] | Preço Total por ha Simples [R$/ha] | Preço Total por ha Presumido [R$/ha] | Preço Total por ha Real [R$/ha] | Preço Total Simples [R$] | Preço Total Presumido [R$] | Prod CAPEX [ha/h/R$] | Dias Trabalhados | Preço Total Real [R$]
0 | 80 | CONCLUIDO | 1.3132 | 76.15 | 57.23 | 6.67 | 0.11 | 515 | 159.12 | 50.28 | 1 | 513 | 27.84 | 19859.16 | 700.23 | 1259.99 | 978.11 | 88.58 | 431400.56 | 0.09 | 0.43 | 4.84 | 25.49 | 1 | 10 | 594.3906 | 813.2714 | 735.6539 | 594390.5706 | 813271.4013 | 2.7205e-06 | 11 | 735653.9202
1 | 80 | CONCLUIDO | 2.0902 | 47.84 | 39.88 | 13.67 | 0.22 | 175 | 160.54 | 50.28 | 2 | 173 | 28.26 | 20034.4 | 481.3 | 1259.53 | 386.76 | 88.58 | 137423.17 | 0.23 | 0.62 | 4.3 | 8.15 | 1 | 10 | 274.9321 | 376.1743 | 340.2727 | 274932.1338 | 376174.2746 | 4.3302e-06 | 7 | 340272.7298
2 | 80 | CONCLUIDO | 2.3594 | 42.38 | 36.64 | 20.74 | 0.33 | 106 | 161.97 | 50.28 | 3 | 104 | 28.69 | 20210.21 | 435.94 | 1259.39 | 277.61 | 88.58 | 83192.13 | 0.32 | 0.67 | 4.18 | 4.91 | 1 | 10 | 224.0447 | 306.5479 | 277.2914 | 224044.7492 | 306547.91 | 4.8879e-06 | 6 | 277291.4077
3 | 80 | CONCLUIDO | 2.5035 | 39.94 | 35.17 | 27.77 | 0.43 | 76 | 163.4 | 50.28 | 4 | 74 | 29.12 | 20386.62 | 412.68 | 1259.35 | 227.72 | 88.58 | 58397.99 | 0.39 | 0.7 | 4.13 | 3.44 | 1 | 10 | 205.1736 | 280.7275 | 253.9353 | 205173.568 | 280727.5274 | 5.1864e-06 | 6 | 253935.2862
4 | 80 | CONCLUIDO | 2.5938 | 38.55 | 34.36 | 35.55 | 0.54 | 58 | 164.83 | 50.28 | 5 | 56 | 29.55 | 20563.61 | 397.09 | 1259.39 | 199.87 | 88.58 | 44564.16 | 0.44 | 0.72 | 4.11 | 2.63 | 1 | 10 | 194.1202 | 265.6039 | 240.255 | 194120.2282 | 265603.8602 | 5.3735e-06 | 6 | 240255.0005
5 | 80 | CONCLUIDO | 2.6546 | 37.67 | 33.83 | 43.19 | 0.64 | 47 | 166.27 | 50.28 | 6 | 45 | 29.99 | 20741.2 | 384.62 | 1259.34 | 182.35 | 88.58 | 35859.54 | 0.49 | 0.73 | 4.08 | 2.1 | 1 | 10 | 186.4603 | 255.1232 | 230.7746 | 186460.2878 | 255123.1919 | 5.4995e-06 | 6 | 230774.5925
6 | 80 | CONCLUIDO | 2.692 | 37.15 | 33.53 | 50.3 | 0.74 | 40 | 167.72 | 50.28 | 7 | 38 | 30.44 | 20919.39 | 375.35 | 1259.36 | 172.02 | 88.58 | 30730.23 | 0.51 | 0.73 | 4.08 | 1.81 | 1 | 10 | 181.4129 | 248.2172 | 224.5277 | 181412.9383 | 248217.1856 | 5.577e-06 | 6 | 224527.6857
7 | 80 | CONCLUIDO | 2.7263 | 36.68 | 33.26 | 58.69 | 0.84 | 34 | 169.17 | 50.28 | 8 | 32 | 30.89 | 21098.19 | 365.77 | 1259.36 | 162.8 | 88.58 | 26148.43 | 0.54 | 0.74 | 4.07 | 1.53 | 1 | 10 | 176.5632 | 241.5816 | 218.5254 | 176563.221 | 241581.5884 | 5.648e-06 | 6 | 218525.3806
8 | 80 | CONCLUIDO | 2.7516 | 36.34 | 33.05 | 66.1 | 0.94 | 30 | 170.62 | 50.28 | 9 | 28 | 31.34 | 21277.6 | 357.52 | 1259.36 | 155.92 | 88.58 | 22729.97 | 0.57 | 0.74 | 4.06 | 1.32 | 1 | 10 | 172.6849 | 236.2751 | 213.7253 | 172684.8886 | 236275.0829 | 5.7004e-06 | 6 | 213725.3206
9 | 80 | CONCLUIDO | 2.7747 | 36.04 | 32.88 | 75.87 | 1.03 | 26 | 172.08 | 50.28 | 10 | 24 | 31.8 | 21457.64 | 347.6 | 1259.33 | 149.93 | 88.58 | 19754.82 | 0.59 | 0.75 | 4.05 | 1.15 | 1 | 10 | 168.4644 | 230.5005 | 208.5018 | 168464.4443 | 230500.4848 | 5.7483e-06 | 6 | 208501.842
10 | 80 | CONCLUIDO | 2.787 | 35.88 | 32.78 | 81.96 | 1.12 | 24 | 173.55 | 50.28 | 11 | 22 | 32.27 | 21638.31 | 339.92 | 1259.35 | 146.94 | 88.58 | 18266.16 | 0.6 | 0.75 | 4.04 | 1.06 | 1 | 10 | 157.8678 | 216.0016 | 195.3867 | 157867.7561 | 216001.6285 | 5.7738e-06 | 5 | 195386.7362
11 | 80 | CONCLUIDO | 2.8042 | 35.66 | 32.66 | 93.31 | 1.22 | 21 | 175.02 | 50.28 | 12 | 19 | 32.74 | 21819.6 | 330.02 | 1259.3 | 142.73 | 88.58 | 16179.65 | 0.62 | 0.75 | 4.04 | 0.93 | 1 | 10 | 154.0243 | 210.7429 | 190.6299 | 154024.336 | 210742.8916 | 5.8094e-06 | 5 | 190629.8858
12 | 80 | CONCLUIDO | 2.8189 | 35.47 | 32.54 | 102.75 | 1.31 | 19 | 176.49 | 50.28 | 13 | 15 | 33.21 | 22001.54 | 322.21 | 1259.29 | 138.58 | 88.58 | 14111.22 | 0.64 | 0.76 | 4.04 | 0.81 | 1 | 10 | 150.9715 | 206.5658 | 186.8515 | 150971.4671 | 206565.8217 | 5.8398e-06 | 5 | 186851.4696
13 | 80 | CONCLUIDO | 2.8239 | 35.41 | 32.51 | 108.36 | 1.4 | 18 | 177.97 | 50.28 | 14 | 9 | 33.69 | 22184.13 | 317.9 | 1259.32 | 137.32 | 88.58 | 13488.78 | 0.65 | 0.76 | 4.04 | 0.78 | 1 | 10 | 149.4344 | 204.4627 | 184.9491 | 149434.4076 | 204462.749 | 5.8502e-06 | 5 | 184949.1112
14 | 80 | CONCLUIDO | 2.8304 | 35.33 | 32.46 | 114.56 | 1.48 | 17 | 179.46 | 50.28 | 15 | 1 | 34.18 | 22367.38 | 314.76 | 1259.31 | 135.35 | 88.58 | 12507.9 | 0.65 | 0.76 | 4.05 | 0.73 | 1 | 10 | 148.198 | 202.7711 | 183.4189 | 148198.0473 | 202771.1064 | 5.8637e-06 | 5 | 183418.9166
15 | 80 | CONCLUIDO | 2.8301 | 35.33 | 32.46 | 114.57 | 1.57 | 17 | 180.95 | 50.28 | 16 | 0 | 34.67 | 22551.28 | 317.14 | 1259.32 | 135.37 | 88.58 | 12517.6 | 0.65 | 0.76 | 4.05 | 0.74 | 1 | 10 | 148.9418 | 203.7887 | 184.3394 | 148941.7951 | 203788.7349 | 5.8631e-06 | 5 | 184339.4241

## RESULTADOS_5
Unnamed: 0 | Volume de calda [L] | STATUS | Capacidade operacional [ha/h] | Tempo de missao [h] | Tempo util [h] | Tempo por voo [min] | Autonomia Projetada [h] | N° Voos | MTOW [kg] | Massa Estrutura [kg] | Combustível [kg] | Abastecimentos | Massa gerador | Potência gerador [W] | Combustível consumido [L] | Calda cons [L] | Distância percorrida [km] | Distância Pulverizando [km] | RTL ACUMULADO[m] | EOC [km/km] | EOC [h/h] | Tempo de manobra [h] | Tempo rtl_rtw [h] | V pulv [m/s] | V desloc [m/s] | Preço Total por ha Simples [R$/ha] | Preço Total por ha Presumido [R$/ha] | Preço Total por ha Real [R$/ha] | Preço Total Simples [R$] | Preço Total Presumido [R$] | Prod CAPEX [ha/h/R$] | Dias Trabalhados | Preço Total Real [R$]
0 | 35 | CONCLUIDO | 2.0341 | 49.16 | 43.14 | 10.78 | 0.22 | 240 | 80.84 | 35.1 | 1 | 238 | 9.74 | 10204.21 | 329.32 | 1259.77 | 496.48 | 88.58 | 191958.03 | 0.18 | 0.57 | 4.44 | 11.4 | 1 | 10 | 209.6503 | 286.8529 | 259.476 | 209650.3492 | 286852.8569 | 4.3752e-06 | 7 | 259476.0229
1 | 35 | CONCLUIDO | 2.5185 | 39.71 | 36.16 | 22.6 | 0.43 | 96 | 82.04 | 35.1 | 2 | 94 | 9.94 | 10352.53 | 262.27 | 1259.42 | 260.52 | 88.58 | 74699.27 | 0.34 | 0.68 | 4.18 | 4.43 | 1 | 10 | 146.9414 | 201.0518 | 181.8637 | 146941.4321 | 201051.7501 | 5.4171e-06 | 6 | 181863.6532
2 | 35 | CONCLUIDO | 2.6901 | 37.17 | 34.3 | 36.11 | 0.63 | 57 | 83.25 | 35.1 | 3 | 55 | 10.15 | 10501.19 | 233.56 | 1259.36 | 198.07 | 88.58 | 43670.79 | 0.45 | 0.72 | 4.1 | 2.57 | 1 | 10 | 130.682 | 178.8048 | 161.7399 | 130681.9567 | 178804.8185 | 5.7862e-06 | 6 | 161739.9375
3 | 35 | CONCLUIDO | 2.7698 | 36.1 | 33.52 | 50.28 | 0.83 | 40 | 84.46 | 35.1 | 4 | 27 | 10.36 | 10650.22 | 212.54 | 1259.35 | 171.66 | 88.58 | 30548.6 | 0.52 | 0.73 | 4.08 | 1.8 | 1 | 10 | 121.4216 | 166.1344 | 150.2788 | 121421.6171 | 166134.4133 | 5.9576e-06 | 6 | 150278.7781
4 | 35 | CONCLUIDO | 2.7832 | 35.93 | 33.4 | 54.16 | 1.02 | 37 | 85.67 | 35.1 | 5 | 0 | 10.57 | 10799.59 | 211.5 | 1259.46 | 166.19 | 88.58 | 27828.14 | 0.53 | 0.74 | 4.11 | 1.67 | 1 | 10 | 113.3267 | 155.0586 | 140.26 | 113326.6754 | 155058.5568 | 5.9864e-06 | 5 | 140259.9858

## RESULTADOS_8
Unnamed: 0 | Volume de calda [L] | STATUS | Capacidade operacional [ha/h] | Tempo de missao [h] | Tempo util [h] | Tempo por voo [min] | Autonomia Projetada [h] | N° Voos | MTOW [kg] | Massa Estrutura [kg] | Combustível [kg] | Abastecimentos | Massa gerador | Potência gerador [W] | Combustível consumido [L] | Calda cons [L] | Distância percorrida [km] | Distância Pulverizando [km] | RTL ACUMULADO[m] | EOC [km/km] | EOC [h/h] | Tempo de manobra [h] | Tempo rtl_rtw [h] | V pulv [m/s] | V desloc [m/s] | Preço Total por ha Simples [R$/ha] | Preço Total por ha Presumido [R$/ha] | Preço Total por ha Real [R$/ha] | Preço Total Simples [R$] | Preço Total Presumido [R$] | Prod CAPEX [ha/h/R$] | Dias Trabalhados | Preço Total Real [R$]
0 | 50 | CONCLUIDO | 1.7656 | 56.64 | 47.38 | 8.75 | 0.16 | 325 | 107.41 | 41.65 | 1 | 323 | 14.77 | 13481.73 | 444.14 | 1259.51 | 640.87 | 88.58 | 263729.29 | 0.14 | 0.52 | 4.58 | 15.64 | 1 | 10 | 303.0698 | 414.6735 | 375.0977 | 303069.8341 | 414673.5176 | 3.7417e-06 | 8 | 375097.659
1 | 50 | CONCLUIDO | 2.3678 | 42.23 | 37.44 | 18.12 | 0.32 | 124 | 108.68 | 41.65 | 2 | 122 | 15.03 | 13638.32 | 340.94 | 1259.44 | 304.35 | 88.58 | 96472.05 | 0.29 | 0.66 | 4.22 | 5.71 | 1 | 10 | 185.1039 | 253.2674 | 229.0959 | 185103.9335 | 253267.368 | 5.0179e-06 | 6 | 229095.8858
2 | 50 | CONCLUIDO | 2.571 | 38.9 | 35.17 | 27.77 | 0.48 | 76 | 109.96 | 41.65 | 3 | 74 | 15.31 | 13795.21 | 310.47 | 1259.35 | 227.27 | 88.58 | 58172.53 | 0.39 | 0.7 | 4.14 | 3.44 | 1 | 10 | 163.0635 | 223.1107 | 201.8173 | 163063.5072 | 223110.6845 | 5.4485e-06 | 6 | 201817.3139
3 | 50 | CONCLUIDO | 2.6757 | 37.37 | 34.14 | 37.93 | 0.63 | 54 | 111.23 | 41.65 | 4 | 52 | 15.58 | 13952.52 | 291.17 | 1259.3 | 192.93 | 88.58 | 41110.95 | 0.46 | 0.72 | 4.09 | 2.41 | 1 | 10 | 151.8867 | 207.818 | 187.9842 | 151886.6662 | 207818.0375 | 5.6704e-06 | 6 | 187984.1757
4 | 50 | CONCLUIDO | 2.7373 | 36.53 | 33.58 | 49.15 | 0.78 | 41 | 112.51 | 41.65 | 5 | 39 | 15.86 | 14110.24 | 275.26 | 1259.34 | 174.08 | 88.58 | 31752.93 | 0.51 | 0.73 | 4.07 | 1.86 | 1 | 10 | 144.2757 | 197.4044 | 178.5644 | 144275.7088 | 197404.3898 | 5.8009e-06 | 6 | 178564.3919
5 | 50 | CONCLUIDO | 2.7797 | 35.98 | 33.21 | 60.37 | 0.93 | 33 | 113.79 | 41.65 | 6 | 30 | 16.14 | 14268.39 | 261.24 | 1259.32 | 160.95 | 88.58 | 25228.25 | 0.55 | 0.74 | 4.07 | 1.48 | 1 | 10 | 130.8046 | 178.9726 | 161.8917 | 130804.5732 | 178972.5878 | 5.8908e-06 | 5 | 161891.6952
6 | 50 | CONCLUIDO | 2.8062 | 35.64 | 32.98 | 70.66 | 1.07 | 28 | 115.08 | 41.65 | 7 | 12 | 16.43 | 14426.96 | 248.18 | 1259.29 | 152.97 | 88.58 | 21265.37 | 0.58 | 0.75 | 4.07 | 1.25 | 1 | 10 | 125.814 | 172.1443 | 155.7151 | 125814.0107 | 172144.2799 | 5.947e-06 | 5 | 155715.0714
7 | 50 | CONCLUIDO | 2.8114 | 35.57 | 32.93 | 73.18 | 1.21 | 27 | 116.37 | 41.65 | 8 | 0 | 16.72 | 14585.96 | 249.39 | 1259.3 | 150.87 | 88.58 | 20219.57 | 0.59 | 0.75 | 4.08 | 1.21 | 1 | 10 | 126.0127 | 172.4162 | 155.961 | 126012.742 | 172416.1929 | 5.958e-06 | 5 | 155961.0335

## RESULTADOS_3
Unnamed: 0 | Volume de calda [L] | STATUS | Capacidade operacional [ha/h] | Tempo de missao [h] | Tempo util [h] | Tempo por voo [min] | Autonomia Projetada [h] | N° Voos | MTOW [kg] | Massa Estrutura [kg] | Combustível [kg] | Abastecimentos | Massa gerador | Potência gerador [W] | Combustível consumido [L] | Calda cons [L] | Distância percorrida [km] | Distância Pulverizando [km] | RTL ACUMULADO[m] | EOC [km/km] | EOC [h/h] | Tempo de manobra [h] | Tempo rtl_rtw [h] | V pulv [m/s] | V desloc [m/s] | Preço Total por ha Simples [R$/ha] | Preço Total por ha Presumido [R$/ha] | Preço Total por ha Real [R$/ha] | Preço Total Simples [R$] | Preço Total Presumido [R$] | Prod CAPEX [ha/h/R$] | Dias Trabalhados | Preço Total Real [R$]
0 | 25 | CONCLUIDO | 2.2473 | 44.5 | 40.19 | 13.32 | 0.28 | 181 | 61.76 | 28.92 | 1 | 179 | 6.84 | 7851.41 | 248.42 | 1259.54 | 397.81 | 88.58 | 142919.1 | 0.22 | 0.61 | 4.3 | 8.46 | 1 | 10 | 160.2495 | 219.2604 | 198.3345 | 160249.492 | 219260.4247 | 4.8937e-06 | 7 | 198334.5175
1 | 25 | CONCLUIDO | 2.6448 | 37.81 | 35.01 | 29.18 | 0.55 | 72 | 62.92 | 28.92 | 2 | 68 | 7 | 7994.37 | 196.68 | 1259.34 | 222.43 | 88.58 | 55772.84 | 0.4 | 0.7 | 4.12 | 3.29 | 1 | 10 | 118.4722 | 162.0989 | 146.6284 | 118472.2173 | 162098.9144 | 5.7593e-06 | 6 | 146628.4215
2 | 25 | CONCLUIDO | 2.7314 | 36.61 | 34.09 | 39.34 | 0.81 | 52 | 64.08 | 28.92 | 3 | 1 | 7.16 | 8137.65 | 181.68 | 1259.4 | 189.09 | 88.58 | 39204.64 | 0.47 | 0.72 | 4.15 | 2.37 | 1 | 10 | 111.1515 | 152.0824 | 137.5679 | 111151.5465 | 152082.4496 | 5.9479e-06 | 6 | 137567.9141
3 | 25 | CONCLUIDO | 2.7319 | 36.6 | 34.09 | 39.33 | 1.07 | 52 | 65.25 | 28.92 | 4 | 0 | 7.33 | 8281.25 | 184.55 | 1259.36 | 188.9 | 88.58 | 39107.31 | 0.47 | 0.72 | 4.15 | 2.36 | 1 | 10 | 112.0542 | 153.3175 | 138.6851 | 112054.2077 | 153317.5105 | 5.949e-06 | 6 | 138685.1025

## RESULTADOS_15
Unnamed: 0 | Volume de calda [L] | STATUS | Capacidade operacional [ha/h] | Tempo de missao [h] | Tempo util [h] | Tempo por voo [min] | Autonomia Projetada [h] | N° Voos | MTOW [kg] | Massa Estrutura [kg] | Combustível [kg] | Abastecimentos | Massa gerador | Potência gerador [W] | Combustível consumido [L] | Calda cons [L] | Distância percorrida [km] | Distância Pulverizando [km] | RTL ACUMULADO[m] | EOC [km/km] | EOC [h/h] | Tempo de manobra [h] | Tempo rtl_rtw [h] | V pulv [m/s] | V desloc [m/s] | Preço Total por ha Simples [R$/ha] | Preço Total por ha Presumido [R$/ha] | Preço Total por ha Real [R$/ha] | Preço Total Simples [R$] | Preço Total Presumido [R$] | Prod CAPEX [ha/h/R$] | Dias Trabalhados | Preço Total Real [R$]
0 | 85 | CONCLUIDO | 1.2418 | 80.53 | 59.38 | 6.43 | 0.11 | 554 | 167.88 | 51.39 | 1 | 552 | 30.49 | 20939.59 | 752.5 | 1259.87 | 1050.55 | 88.58 | 467422.25 | 0.08 | 0.41 | 4.93 | 27.64 | 1 | 10 | 671.1934 | 918.3565 | 830.7098 | 671193.4335 | 918356.4667 | 2.5644e-06 | 12 | 830709.8144
1 | 85 | CONCLUIDO | 2.0435 | 48.94 | 40.33 | 13.15 | 0.21 | 184 | 169.33 | 51.39 | 2 | 182 | 30.94 | 21118.46 | 504.82 | 1259.6 | 402.68 | 88.58 | 145338.82 | 0.22 | 0.61 | 4.3 | 8.59 | 1 | 10 | 290.8656 | 397.9752 | 359.993 | 290865.6163 | 397975.1683 | 4.2199e-06 | 7 | 359992.9768
2 | 85 | CONCLUIDO | 2.3268 | 42.98 | 36.84 | 19.92 | 0.31 | 111 | 170.79 | 51.39 | 3 | 109 | 31.4 | 21297.94 | 455.35 | 1259.44 | 284.41 | 88.58 | 86568.68 | 0.31 | 0.67 | 4.19 | 5.11 | 1 | 10 | 234.4086 | 320.7282 | 290.1184 | 234408.634 | 320728.2344 | 4.8049e-06 | 6 | 290118.3819
3 | 85 | CONCLUIDO | 2.476 | 40.39 | 35.34 | 26.84 | 0.41 | 79 | 172.25 | 51.39 | 4 | 77 | 31.86 | 21478.05 | 431.19 | 1259.4 | 233.34 | 88.58 | 61192.59 | 0.38 | 0.7 | 4.14 | 3.61 | 1 | 10 | 214.0027 | 292.808 | 264.8628 | 214002.724 | 292807.9681 | 5.113e-06 | 6 | 264862.7866
4 | 85 | CONCLUIDO | 2.5681 | 38.94 | 34.5 | 33.93 | 0.51 | 61 | 173.71 | 51.39 | 5 | 59 | 32.32 | 21658.78 | 415.28 | 1259.45 | 204.86 | 88.58 | 47041.03 | 0.43 | 0.71 | 4.11 | 2.77 | 1 | 10 | 202.2873 | 276.7785 | 250.3631 | 202287.3353 | 276778.4564 | 5.3032e-06 | 6 | 250363.109
5 | 85 | CONCLUIDO | 2.6293 | 38.03 | 33.97 | 40.76 | 0.61 | 50 | 175.18 | 51.39 | 6 | 48 | 32.79 | 21840.16 | 403.06 | 1259.3 | 186.91 | 88.58 | 38124.83 | 0.47 | 0.72 | 4.09 | 2.24 | 1 | 10 | 194.422 | 266.0167 | 240.6285 | 194421.9769 | 266016.7261 | 5.4296e-06 | 6 | 240628.4632
6 | 85 | CONCLUIDO | 2.6722 | 37.42 | 33.63 | 48.04 | 0.7 | 42 | 176.66 | 51.39 | 7 | 40 | 33.27 | 22022.17 | 393.06 | 1259.32 | 175.35 | 88.58 | 32383.83 | 0.51 | 0.73 | 4.08 | 1.9 | 1 | 10 | 188.6685 | 258.1445 | 233.5076 | 188668.4538 | 258144.502 | 5.5182e-06 | 6 | 233507.5531
7 | 85 | CONCLUIDO | 2.7062 | 36.95 | 33.36 | 55.6 | 0.8 | 36 | 178.14 | 51.39 | 8 | 34 | 33.75 | 22204.83 | 385.07 | 1259.4 | 166.05 | 88.58 | 27765.62 | 0.53 | 0.74 | 4.08 | 1.63 | 1 | 10 | 184.2171 | 252.054 | 227.9983 | 184217.1364 | 252054.0131 | 5.5884e-06 | 6 | 227998.3319
8 | 85 | CONCLUIDO | 2.7362 | 36.55 | 33.12 | 64.11 | 0.89 | 31 | 179.63 | 51.39 | 9 | 29 | 34.24 | 22388.15 | 376.14 | 1259.35 | 158.69 | 88.58 | 24110.51 | 0.56 | 0.74 | 4.05 | 1.4 | 1 | 10 | 179.7824 | 245.9863 | 222.5097 | 179782.4388 | 245986.2642 | 5.6504e-06 | 6 | 222509.6804
9 | 85 | CONCLUIDO | 2.7543 | 36.31 | 32.98 | 70.68 | 0.98 | 28 | 181.12 | 51.39 | 10 | 26 | 34.73 | 22572.13 | 366.31 | 1259.34 | 153.61 | 88.58 | 21583.85 | 0.58 | 0.75 | 4.06 | 1.26 | 1 | 10 | 175.7511 | 240.4704 | 217.5202 | 175751.0803 | 240470.3817 | 5.6877e-06 | 6 | 217520.226
10 | 85 | CONCLUIDO | 2.7742 | 36.05 | 32.83 | 78.78 | 1.07 | 25 | 182.62 | 51.39 | 11 | 23 | 35.22 | 22756.91 | 359.49 | 1259.29 | 148.66 | 88.58 | 19121.87 | 0.6 | 0.75 | 4.04 | 1.1 | 1 | 10 | 172.6326 | 236.2035 | 213.6606 | 172632.5559 | 236203.479 | 5.7288e-06 | 6 | 213660.5505
11 | 85 | CONCLUIDO | 2.7934 | 35.8 | 32.68 | 89.13 | 1.16 | 22 | 184.12 | 51.39 | 12 | 20 | 35.73 | 22942.24 | 351.19 | 1259.29 | 143.5 | 88.58 | 16559.07 | 0.62 | 0.75 | 4.04 | 0.96 | 1 | 10 | 161.4804 | 220.9446 | 199.858 | 161480.4214 | 220944.6365 | 5.7685e-06 | 5 | 199857.9905
12 | 85 | CONCLUIDO | 2.8069 | 35.63 | 32.58 | 97.73 | 1.24 | 20 | 185.63 | 51.39 | 13 | 18 | 36.24 | 23128.27 | 343.29 | 1259.29 | 139.89 | 88.58 | 14760.93 | 0.63 | 0.76 | 4.04 | 0.85 | 1 | 10 | 158.4066 | 216.7389 | 196.0536 | 158406.5871 | 216738.8809 | 5.7963e-06 | 5 | 196053.6263
13 | 85 | CONCLUIDO | 2.8108 | 35.58 | 32.56 | 102.82 | 1.33 | 19 | 187.14 | 51.39 | 14 | 17 | 36.75 | 23314.98 | 337.15 | 1259.29 | 139.42 | 88.58 | 14534.8 | 0.64 | 0.76 | 4.04 | 0.83 | 1 | 10 | 156.3324 | 213.9009 | 193.4865 | 156332.3762 | 213900.854 | 5.8044e-06 | 5 | 193486.4567
14 | 85 | CONCLUIDO | 2.8246 | 35.4 | 32.45 | 114.55 | 1.41 | 17 | 188.66 | 51.39 | 15 | 11 | 37.27 | 23502.4 | 328.24 | 1259.34 | 135.7 | 88.58 | 12684.65 | 0.65 | 0.76 | 4.04 | 0.73 | 1 | 10 | 152.975 | 209.3071 | 189.3311 | 152974.951 | 209307.0767 | 5.8329e-06 | 5 | 189331.1031
15 | 85 | CONCLUIDO | 2.8243 | 35.41 | 32.46 | 114.56 | 1.49 | 17 | 190.19 | 51.39 | 16 | 6 | 37.79 | 23690.52 | 324.79 | 1259.29 | 135.49 | 88.58 | 12579.56 | 0.65 | 0.76 | 4.05 | 0.73 | 1 | 10 | 151.9271 | 207.8734 | 188.0342 | 151927.0976 | 207873.3575 | 5.8323e-06 | 5 | 188034.216
16 | 85 | CONCLUIDO | 2.8297 | 35.34 | 32.43 | 121.59 | 1.57 | 16 | 191.72 | 51.39 | 17 | 0 | 38.33 | 23879.37 | 326.77 | 1259.29 | 134.18 | 88.58 | 11926.71 | 0.66 | 0.76 | 4.05 | 0.7 | 1 | 10 | 152.311 | 208.3987 | 188.5094 | 152311.0261 | 208398.6654 | 5.8434e-06 | 5 | 188509.3892

## RESULTADOS_2
Unnamed: 0 | Volume de calda [L] | STATUS | Capacidade operacional [ha/h] | Tempo de missao [h] | Tempo util [h] | Tempo por voo [min] | Autonomia Projetada [h] | N° Voos | MTOW [kg] | Massa Estrutura [kg] | Combustível [kg] | Abastecimentos | Massa gerador | Potência gerador [W] | Combustível consumido [L] | Calda cons [L] | Distância percorrida [km] | Distância Pulverizando [km] | RTL ACUMULADO[m] | EOC [km/km] | EOC [h/h] | Tempo de manobra [h] | Tempo rtl_rtw [h] | V pulv [m/s] | V desloc [m/s] | Preço Total por ha Simples [R$/ha] | Preço Total por ha Presumido [R$/ha] | Preço Total por ha Real [R$/ha] | Preço Total Simples [R$] | Preço Total Presumido [R$] | Prod CAPEX [ha/h/R$] | Dias Trabalhados | Preço Total Real [R$]
0 | 20 | CONCLUIDO | 2.3729 | 42.14 | 38.59 | 15.64 | 0.34 | 148 | 51.33 | 24.83 | 1 | 146 | 5.51 | 6564.78 | 203.33 | 1259.41 | 343.04 | 88.58 | 115696.77 | 0.26 | 0.64 | 4.26 | 6.86 | 1 | 10 | 129.0891 | 176.6254 | 159.7685 | 129089.08 | 176625.3743 | 5.2055e-06 | 6 | 159768.4965
1 | 20 | CONCLUIDO | 2.6846 | 37.25 | 34.71 | 32.04 | 0.66 | 65 | 52.47 | 24.83 | 2 | 16 | 5.64 | 6705.1 | 163.06 | 1259.46 | 209.67 | 88.58 | 49426.92 | 0.42 | 0.71 | 4.18 | 2.98 | 1 | 10 | 105.408 | 144.2239 | 130.4593 | 105407.9826 | 144223.852 | 5.8893e-06 | 6 | 130459.33
2 | 20 | CONCLUIDO | 2.6891 | 37.19 | 34.66 | 32.49 | 0.97 | 64 | 53.61 | 24.83 | 3 | 0 | 5.78 | 6845.59 | 165.18 | 1259.34 | 207.23 | 88.58 | 48214.57 | 0.43 | 0.71 | 4.2 | 2.93 | 1 | 10 | 105.9823 | 145.0097 | 131.1701 | 105982.302 | 145009.6612 | 5.8992e-06 | 6 | 131170.1426

## RESULTADOS_11
Unnamed: 0 | Volume de calda [L] | STATUS | Capacidade operacional [ha/h] | Tempo de missao [h] | Tempo util [h] | Tempo por voo [min] | Autonomia Projetada [h] | N° Voos | MTOW [kg] | Massa Estrutura [kg] | Combustível [kg] | Abastecimentos | Massa gerador | Potência gerador [W] | Combustível consumido [L] | Calda cons [L] | Distância percorrida [km] | Distância Pulverizando [km] | RTL ACUMULADO[m] | EOC [km/km] | EOC [h/h] | Tempo de manobra [h] | Tempo rtl_rtw [h] | V pulv [m/s] | V desloc [m/s] | Preço Total por ha Simples [R$/ha] | Preço Total por ha Presumido [R$/ha] | Preço Total por ha Real [R$/ha] | Preço Total Simples [R$] | Preço Total Presumido [R$] | Prod CAPEX [ha/h/R$] | Dias Trabalhados | Preço Total Real [R$]
0 | 65 | CONCLUIDO | 1.5285 | 65.42 | 51.97 | 7.53 | 0.13 | 414 | 133.21 | 46.47 | 1 | 412 | 20.75 | 16663.42 | 564.81 | 1259.96 | 796.86 | 88.58 | 341280.08 | 0.11 | 0.47 | 4.74 | 20.23 | 1 | 10 | 430.8647 | 589.528 | 533.2643 | 430864.6679 | 589528.047 | 3.2e-06 | 10 | 533264.3176
1 | 65 | CONCLUIDO | 2.2244 | 44.96 | 38.69 | 15.48 | 0.26 | 150 | 134.55 | 46.47 | 2 | 148 | 21.09 | 16828.84 | 412.48 | 1259.41 | 347.45 | 88.58 | 117895.42 | 0.25 | 0.64 | 4.24 | 6.96 | 1 | 10 | 232.2301 | 317.7475 | 287.4221 | 232230.1136 | 317747.4867 | 4.6568e-06 | 7 | 287422.1125
2 | 65 | CONCLUIDO | 2.459 | 40.67 | 35.98 | 23.47 | 0.39 | 92 | 135.9 | 46.47 | 3 | 90 | 21.43 | 16994.64 | 376.22 | 1259.39 | 254.93 | 88.58 | 71920.85 | 0.35 | 0.68 | 4.17 | 4.25 | 1 | 10 | 193.8242 | 265.1988 | 239.8886 | 193824.1759 | 265198.7884 | 5.148e-06 | 6 | 239888.5883
3 | 65 | CONCLUIDO | 2.5913 | 38.59 | 34.64 | 31.98 | 0.52 | 65 | 137.25 | 46.47 | 4 | 63 | 21.78 | 17160.92 | 354.42 | 1259.41 | 209.63 | 88.58 | 49409.36 | 0.42 | 0.71 | 4.11 | 2.91 | 1 | 10 | 178.5035 | 244.2363 | 220.9268 | 178503.4711 | 244236.3242 | 5.425e-06 | 6 | 220926.7522
4 | 65 | CONCLUIDO | 2.6644 | 37.53 | 33.99 | 40.79 | 0.64 | 50 | 138.6 | 46.47 | 5 | 48 | 22.13 | 17327.69 | 339.59 | 1259.36 | 187.6 | 88.58 | 38469.24 | 0.47 | 0.72 | 4.09 | 2.26 | 1 | 10 | 169.8129 | 232.3455 | 210.1707 | 169812.8632 | 232345.451 | 5.578e-06 | 6 | 210170.7273
5 | 65 | CONCLUIDO | 2.7127 | 36.86 | 33.57 | 49.12 | 0.76 | 41 | 139.95 | 46.47 | 6 | 39 | 22.49 | 17494.97 | 327.4 | 1259.3 | 173.67 | 88.58 | 31549.7 | 0.51 | 0.73 | 4.07 | 1.84 | 1 | 10 | 163.5634 | 223.7946 | 202.436 | 163563.388 | 223794.6434 | 5.6791e-06 | 6 | 202435.9967
6 | 65 | CONCLUIDO | 2.7506 | 36.36 | 33.25 | 58.68 | 0.88 | 34 | 141.31 | 46.47 | 7 | 32 | 22.85 | 17662.75 | 316.34 | 1259.32 | 162.64 | 88.58 | 26067.98 | 0.54 | 0.74 | 4.06 | 1.52 | 1 | 10 | 158.3433 | 216.6524 | 195.9754 | 158343.347 | 216652.353 | 5.7585e-06 | 6 | 195975.3565
7 | 65 | CONCLUIDO | 2.7801 | 35.97 | 33 | 68.28 | 0.99 | 29 | 142.68 | 46.47 | 8 | 27 | 23.21 | 17831.04 | 306.06 | 1259.3 | 154.33 | 88.58 | 21936.92 | 0.57 | 0.75 | 4.05 | 1.27 | 1 | 10 | 146.3011 | 200.1756 | 181.0711 | 146301.0872 | 200175.6018 | 5.8202e-06 | 5 | 181071.1233
8 | 65 | CONCLUIDO | 2.802 | 35.69 | 32.83 | 78.79 | 1.11 | 25 | 144.05 | 46.47 | 9 | 22 | 23.58 | 17999.83 | 292.16 | 1259.3 | 148.41 | 88.58 | 18998.24 | 0.6 | 0.75 | 4.05 | 1.1 | 1 | 10 | 141.0876 | 193.0422 | 174.6185 | 141087.5539 | 193042.2156 | 5.8661e-06 | 5 | 174618.5375
9 | 65 | CONCLUIDO | 2.82 | 35.46 | 32.68 | 89.13 | 1.22 | 22 | 145.42 | 46.47 | 10 | 12 | 23.95 | 18169.15 | 285.06 | 1259.34 | 143.01 | 88.58 | 16314.55 | 0.62 | 0.75 | 4.05 | 0.96 | 1 | 10 | 138.1949 | 189.0844 | 171.0385 | 138194.943 | 189084.4178 | 5.9037e-06 | 5 | 171038.4663
10 | 65 | CONCLUIDO | 2.8232 | 35.42 | 32.67 | 93.34 | 1.33 | 21 | 146.8 | 46.47 | 11 | 3 | 24.33 | 18338.99 | 281.5 | 1259.48 | 142.21 | 88.58 | 15916.83 | 0.62 | 0.75 | 4.07 | 0.94 | 1 | 10 | 136.9815 | 187.4241 | 169.5366 | 136981.4732 | 187424.0948 | 5.9104e-06 | 5 | 169536.6023
11 | 65 | CONCLUIDO | 2.8234 | 35.42 | 32.67 | 93.33 | 1.43 | 21 | 148.18 | 46.47 | 12 | 0 | 24.71 | 18509.36 | 283.41 | 1259.32 | 142.06 | 88.58 | 15842.27 | 0.62 | 0.75 | 4.07 | 0.94 | 1 | 10 | 137.5636 | 188.2206 | 170.257 | 137563.5773 | 188220.5553 | 5.9109e-06 | 5 | 170257.0497

## RESULTADOS_13
Unnamed: 0 | Volume de calda [L] | STATUS | Capacidade operacional [ha/h] | Tempo de missao [h] | Tempo util [h] | Tempo por voo [min] | Autonomia Projetada [h] | N° Voos | MTOW [kg] | Massa Estrutura [kg] | Combustível [kg] | Abastecimentos | Massa gerador | Potência gerador [W] | Combustível consumido [L] | Calda cons [L] | Distância percorrida [km] | Distância Pulverizando [km] | RTL ACUMULADO[m] | EOC [km/km] | EOC [h/h] | Tempo de manobra [h] | Tempo rtl_rtw [h] | V pulv [m/s] | V desloc [m/s] | Preço Total por ha Simples [R$/ha] | Preço Total por ha Presumido [R$/ha] | Preço Total por ha Real [R$/ha] | Preço Total Simples [R$] | Preço Total Presumido [R$] | Prod CAPEX [ha/h/R$] | Dias Trabalhados | Preço Total Real [R$]
0 | 75 | CONCLUIDO | 1.3822 | 72.35 | 55.4 | 6.93 | 0.12 | 480 | 150.44 | 49.1 | 1 | 478 | 25.34 | 18787.76 | 653.09 | 1260.04 | 914.52 | 88.58 | 399777.56 | 0.1 | 0.44 | 4.82 | 23.66 | 1 | 10 | 536.6137 | 734.2185 | 664.1457 | 536613.6741 | 734218.5027 | 2.8731e-06 | 11 | 664145.7192
1 | 75 | CONCLUIDO | 2.1328 | 46.89 | 39.51 | 14.19 | 0.23 | 167 | 151.83 | 49.1 | 2 | 165 | 25.73 | 18959.54 | 458.67 | 1259.61 | 374.41 | 88.58 | 131289.8 | 0.24 | 0.62 | 4.29 | 7.78 | 1 | 10 | 260.4703 | 356.387 | 322.3739 | 260470.3082 | 356386.9668 | 4.4333e-06 | 7 | 322373.8948
2 | 75 | CONCLUIDO | 2.3962 | 41.73 | 36.37 | 21.61 | 0.35 | 101 | 153.23 | 49.1 | 3 | 99 | 26.13 | 19131.85 | 415.64 | 1259.36 | 268.35 | 88.58 | 78589.02 | 0.33 | 0.68 | 4.17 | 4.64 | 1 | 10 | 213.2991 | 291.8453 | 263.992 | 213299.1439 | 291845.2988 | 4.9808e-06 | 6 | 263991.9931
3 | 75 | CONCLUIDO | 2.5329 | 39.48 | 35 | 29.17 | 0.46 | 72 | 154.63 | 49.1 | 4 | 70 | 26.53 | 19304.72 | 393.18 | 1259.32 | 221.75 | 88.58 | 55435.16 | 0.4 | 0.7 | 4.13 | 3.28 | 1 | 10 | 196.066 | 268.2662 | 242.6632 | 196066.0059 | 268266.1591 | 5.2649e-06 | 6 | 242663.2134
4 | 75 | CONCLUIDO | 2.615 | 38.24 | 34.25 | 36.7 | 0.57 | 56 | 156.03 | 49.1 | 5 | 54 | 26.94 | 19478.15 | 378.73 | 1259.37 | 196.46 | 88.58 | 42867.96 | 0.45 | 0.72 | 4.1 | 2.53 | 1 | 10 | 186.29 | 254.8901 | 230.5638 | 186289.9577 | 254890.1387 | 5.4356e-06 | 6 | 230563.7816
5 | 75 | CONCLUIDO | 2.6759 | 37.37 | 33.72 | 44.96 | 0.67 | 45 | 157.44 | 49.1 | 6 | 43 | 27.35 | 19652.13 | 366.11 | 1259.35 | 178.55 | 88.58 | 33968.04 | 0.5 | 0.73 | 4.08 | 1.99 | 1 | 10 | 178.817 | 244.6653 | 221.3148 | 178817.0075 | 244665.3186 | 5.5622e-06 | 6 | 221314.8039
6 | 75 | CONCLUIDO | 2.7137 | 36.85 | 33.41 | 52.76 | 0.78 | 38 | 158.86 | 49.1 | 7 | 36 | 27.77 | 19826.68 | 355.63 | 1259.31 | 168.25 | 88.58 | 28855.47 | 0.53 | 0.74 | 4.07 | 1.69 | 1 | 10 | 173.505 | 237.3973 | 214.7404 | 173505.0425 | 237397.2537 | 5.6407e-06 | 6 | 214740.393
7 | 75 | CONCLUIDO | 2.7488 | 36.38 | 33.13 | 62.11 | 0.88 | 32 | 160.28 | 49.1 | 8 | 30 | 28.19 | 20001.93 | 346.15 | 1259.32 | 158.78 | 88.58 | 24149.58 | 0.56 | 0.74 | 4.05 | 1.4 | 1 | 10 | 168.7858 | 230.9402 | 208.8996 | 168785.8212 | 230940.2069 | 5.7137e-06 | 6 | 208899.5977
8 | 75 | CONCLUIDO | 2.7704 | 36.1 | 32.96 | 70.64 | 0.99 | 28 | 161.71 | 49.1 | 9 | 26 | 28.61 | 20177.64 | 336.88 | 1259.3 | 152.91 | 88.58 | 21231.06 | 0.58 | 0.75 | 4.06 | 1.24 | 1 | 10 | 164.862 | 225.5715 | 204.0432 | 164862.0015 | 225571.4637 | 5.7586e-06 | 6 | 204043.2398
9 | 75 | CONCLUIDO | 2.7867 | 35.88 | 32.84 | 78.83 | 1.09 | 25 | 163.13 | 49.1 | 10 | 23 | 29.04 | 20353.94 | 327.3 | 1259.36 | 148.63 | 88.58 | 19110.01 | 0.6 | 0.75 | 4.06 | 1.12 | 1 | 10 | 153.5342 | 210.0722 | 190.0232 | 153534.1664 | 210072.2199 | 5.7925e-06 | 5 | 190023.2221
10 | 75 | CONCLUIDO | 2.8053 | 35.65 | 32.7 | 89.18 | 1.18 | 22 | 164.57 | 49.1 | 11 | 20 | 29.47 | 20530.82 | 319.36 | 1259.3 | 143.91 | 88.58 | 16760.93 | 0.62 | 0.75 | 4.05 | 0.97 | 1 | 10 | 150.2635 | 205.5972 | 185.9753 | 150263.5437 | 205597.2097 | 5.8311e-06 | 5 | 185975.3005
11 | 75 | CONCLUIDO | 2.8188 | 35.48 | 32.59 | 97.77 | 1.28 | 20 | 166.01 | 49.1 | 12 | 16 | 29.91 | 20708.3 | 311.11 | 1259.29 | 140.2 | 88.58 | 14920.46 | 0.63 | 0.75 | 4.04 | 0.86 | 1 | 10 | 147.1455 | 201.331 | 182.1162 | 147145.5079 | 201330.9756 | 5.8592e-06 | 5 | 182116.2298
12 | 75 | CONCLUIDO | 2.8238 | 35.41 | 32.56 | 102.81 | 1.38 | 19 | 167.45 | 49.1 | 13 | 7 | 30.36 | 20886.38 | 305.14 | 1259.29 | 138.81 | 88.58 | 14228.97 | 0.64 | 0.76 | 4.05 | 0.83 | 1 | 10 | 145.1034 | 198.5369 | 179.5888 | 145103.3888 | 198536.8581 | 5.8696e-06 | 5 | 179588.779
13 | 75 | CONCLUIDO | 2.8299 | 35.34 | 32.51 | 108.37 | 1.47 | 18 | 168.9 | 49.1 | 14 | 1 | 30.81 | 21065.06 | 304.75 | 1259.29 | 137.15 | 88.58 | 13405.39 | 0.65 | 0.76 | 4.05 | 0.79 | 1 | 10 | 144.738 | 198.0369 | 179.1366 | 144738.022 | 198036.9471 | 5.8823e-06 | 5 | 179136.5788
14 | 75 | CONCLUIDO | 2.8297 | 35.34 | 32.51 | 108.38 | 1.56 | 18 | 170.35 | 49.1 | 15 | 0 | 31.26 | 21244.37 | 306.98 | 1259.29 | 137.11 | 88.58 | 13383.52 | 0.65 | 0.76 | 4.05 | 0.79 | 1 | 10 | 145.4316 | 198.986 | 179.995 | 145431.6444 | 198985.9919 | 5.8819e-06 | 5 | 179995.0481

## RESULTADOS_17
Unnamed: 0 | Volume de calda [L] | STATUS | Capacidade operacional [ha/h] | Tempo de missao [h] | Tempo util [h] | Tempo por voo [min] | Autonomia Projetada [h] | N° Voos | MTOW [kg] | Massa Estrutura [kg] | Combustível [kg] | Abastecimentos | Massa gerador | Potência gerador [W] | Combustível consumido [L] | Calda cons [L] | Distância percorrida [km] | Distância Pulverizando [km] | RTL ACUMULADO[m] | EOC [km/km] | EOC [h/h] | Tempo de manobra [h] | Tempo rtl_rtw [h] | V pulv [m/s] | V desloc [m/s] | Preço Total por ha Simples [R$/ha] | Preço Total por ha Presumido [R$/ha] | Preço Total por ha Real [R$/ha] | Preço Total Simples [R$] | Preço Total Presumido [R$] | Prod CAPEX [ha/h/R$] | Dias Trabalhados | Preço Total Real [R$]
0 | 95 | CONCLUIDO | 1.1034 | 90.63 | 64.27 | 6.01 | 0.1 | 642 | 185.69 | 53.44 | 1 | 640 | 36.26 | 23136.14 | 869.73 | 1259.92 | 1217.12 | 88.58 | 550270.16 | 0.07 | 0.38 | 5.09 | 32.52 | 1 | 10 | 851.8651 | 1165.5594 | 1054.32 | 851865.0737 | 1165559.3755 | 2.2648e-06 | 13 | 1054320.0246
1 | 95 | CONCLUIDO | 1.9569 | 51.1 | 41.15 | 12.28 | 0.19 | 201 | 187.21 | 53.44 | 2 | 199 | 36.77 | 23322.88 | 551.29 | 1259.61 | 429.85 | 88.58 | 158838.4 | 0.21 | 0.6 | 4.35 | 9.42 | 1 | 10 | 331.4189 | 453.462 | 410.1842 | 331418.9355 | 453462.0087 | 4.0166e-06 | 8 | 410184.231
2 | 95 | CONCLUIDO | 2.2634 | 44.18 | 37.25 | 18.62 | 0.28 | 120 | 188.73 | 53.44 | 3 | 118 | 37.29 | 23510.33 | 494.02 | 1259.47 | 297.57 | 88.58 | 93102.03 | 0.3 | 0.66 | 4.21 | 5.52 | 1 | 10 | 263.45 | 360.464 | 326.0618 | 263450.0349 | 360463.9604 | 4.6457e-06 | 7 | 326061.7859
3 | 95 | CONCLUIDO | 2.4189 | 41.34 | 35.67 | 24.89 | 0.37 | 86 | 190.25 | 53.44 | 4 | 84 | 37.82 | 23698.48 | 468.08 | 1259.44 | 244.44 | 88.58 | 66709.96 | 0.36 | 0.69 | 4.15 | 3.94 | 1 | 10 | 232.3225 | 317.8739 | 287.5364 | 232322.4791 | 317873.8652 | 4.9649e-06 | 6 | 287536.4297
4 | 95 | CONCLUIDO | 2.5209 | 39.67 | 34.74 | 31.58 | 0.46 | 66 | 191.78 | 53.44 | 5 | 64 | 38.35 | 23887.36 | 450.95 | 1259.4 | 212.89 | 88.58 | 51032.58 | 0.42 | 0.71 | 4.12 | 3.01 | 1 | 10 | 218.5254 | 298.996 | 270.4603 | 218525.3627 | 298996.0419 | 5.1742e-06 | 6 | 270460.2793
5 | 95 | CONCLUIDO | 2.5866 | 38.66 | 34.18 | 37.98 | 0.55 | 54 | 193.32 | 53.44 | 6 | 52 | 38.89 | 24076.95 | 438.95 | 1259.38 | 194.14 | 88.58 | 41719.55 | 0.46 | 0.72 | 4.1 | 2.46 | 1 | 10 | 209.9059 | 287.2025 | 259.7923 | 209905.9183 | 287202.5378 | 5.3091e-06 | 6 | 259792.3307
6 | 95 | CONCLUIDO | 2.6404 | 37.87 | 33.73 | 44.97 | 0.64 | 45 | 194.86 | 53.44 | 7 | 43 | 39.43 | 24267.28 | 428.26 | 1259.32 | 178.89 | 88.58 | 34138.34 | 0.5 | 0.73 | 4.08 | 2 | 1 | 10 | 202.8859 | 277.5975 | 251.104 | 202885.941 | 277597.4951 | 5.4195e-06 | 6 | 251103.9798
7 | 95 | CONCLUIDO | 2.6765 | 37.36 | 33.44 | 51.45 | 0.72 | 39 | 196.41 | 53.44 | 8 | 37 | 39.98 | 24458.36 | 419.78 | 1259.29 | 169.33 | 88.58 | 29389.33 | 0.52 | 0.74 | 4.07 | 1.72 | 1 | 10 | 197.9135 | 270.7939 | 244.9497 | 197913.4621 | 270793.9302 | 5.4936e-06 | 6 | 244949.7376
8 | 95 | CONCLUIDO | 2.7029 | 37 | 33.26 | 58.7 | 0.81 | 34 | 197.97 | 53.44 | 9 | 32 | 40.53 | 24650.18 | 412.22 | 1259.31 | 163 | 88.58 | 26250.41 | 0.54 | 0.74 | 4.07 | 1.54 | 1 | 10 | 193.9366 | 265.3526 | 240.0277 | 193936.5823 | 265352.5877 | 5.5478e-06 | 6 | 240027.7092
9 | 95 | CONCLUIDO | 2.7297 | 36.63 | 33.05 | 66.1 | 0.89 | 30 | 199.53 | 53.44 | 10 | 28 | 41.1 | 24842.77 | 404.34 | 1259.34 | 155.85 | 88.58 | 22695.05 | 0.57 | 0.74 | 4.06 | 1.32 | 1 | 10 | 189.9016 | 259.8317 | 235.0338 | 189901.5931 | 259831.7375 | 5.6028e-06 | 6 | 235033.7612
10 | 95 | CONCLUIDO | 2.7485 | 36.38 | 32.91 | 73.13 | 0.97 | 27 | 201.1 | 53.44 | 11 | 25 | 41.66 | 25036.12 | 397.47 | 1259.36 | 151.09 | 88.58 | 20329.45 | 0.59 | 0.75 | 4.05 | 1.18 | 1 | 10 | 186.6958 | 255.4454 | 231.066 | 186695.7526 | 255445.3652 | 5.6414e-06 | 6 | 231066.0181
11 | 95 | CONCLUIDO | 2.7596 | 36.24 | 32.84 | 78.81 | 1.05 | 25 | 202.67 | 53.44 | 12 | 23 | 42.24 | 25230.25 | 390.96 | 1259.31 | 148.73 | 88.58 | 19157.52 | 0.6 | 0.75 | 4.05 | 1.11 | 1 | 10 | 184.0543 | 251.8312 | 227.7968 | 184054.2819 | 251831.1883 | 5.6642e-06 | 6 | 227796.7732
12 | 95 | CONCLUIDO | 2.7721 | 36.07 | 32.75 | 85.43 | 1.13 | 23 | 204.25 | 53.44 | 13 | 21 | 42.82 | 25425.3 | 384.17 | 1259.3 | 145.91 | 88.58 | 17759.92 | 0.61 | 0.75 | 4.04 | 1.02 | 1 | 10 | 181.2705 | 248.0223 | 224.3514 | 181270.4933 | 248022.286 | 5.6898e-06 | 6 | 224351.3871
13 | 95 | CONCLUIDO | 2.7853 | 35.9 | 32.65 | 93.29 | 1.21 | 21 | 205.84 | 53.44 | 14 | 19 | 43.4 | 25621.03 | 379.18 | 1259.32 | 142.43 | 88.58 | 16026.41 | 0.62 | 0.75 | 4.04 | 0.93 | 1 | 10 | 171.3484 | 234.4465 | 212.0712 | 171348.4107 | 234446.4549 | 5.7169e-06 | 5 | 212071.2143
14 | 95 | CONCLUIDO | 2.8005 | 35.71 | 32.53 | 102.73 | 1.28 | 19 | 207.43 | 53.44 | 15 | 17 | 44 | 25817.56 | 371.27 | 1259.32 | 138.62 | 88.58 | 14135.32 | 0.64 | 0.76 | 4.03 | 0.81 | 1 | 10 | 168.1285 | 230.0408 | 208.0861 | 168128.5049 | 230040.8377 | 5.7481e-06 | 5 | 208086.063
15 | 95 | CONCLUIDO | 2.8057 | 35.64 | 32.5 | 108.34 | 1.36 | 18 | 209.03 | 53.44 | 16 | 16 | 44.6 | 26014.91 | 365.98 | 1259.3 | 137.26 | 88.58 | 13458.76 | 0.65 | 0.76 | 4.04 | 0.78 | 1 | 10 | 166.2374 | 227.4534 | 205.7455 | 166237.4089 | 227453.3568 | 5.7588e-06 | 5 | 205745.5277
16 | 95 | CONCLUIDO | 2.8193 | 35.47 | 32.41 | 121.52 | 1.43 | 16 | 210.64 | 53.44 | 17 | 12 | 45.21 | 26213.09 | 355.8 | 1259.3 | 134.01 | 88.58 | 11843.59 | 0.66 | 0.76 | 4.04 | 0.68 | 1 | 10 | 162.4489 | 222.2697 | 201.0566 | 162448.8712 | 222269.7124 | 5.7867e-06 | 5 | 201056.603
17 | 95 | CONCLUIDO | 2.8192 | 35.47 | 32.41 | 121.53 | 1.51 | 16 | 212.25 | 53.44 | 18 | 10 | 45.82 | 26412.11 | 351.5 | 1259.29 | 134.18 | 88.58 | 11929.76 | 0.66 | 0.76 | 4.03 | 0.68 | 1 | 10 | 161.1252 | 220.4585 | 199.4183 | 161125.1576 | 220458.549 | 5.7865e-06 | 5 | 199418.2945
18 | 95 | CONCLUIDO | 2.8243 | 35.41 | 32.38 | 129.52 | 1.58 | 15 | 213.87 | 53.44 | 19 | 5 | 46.44 | 26611.98 | 350.54 | 1259.32 | 132.93 | 88.58 | 11306.09 | 0.67 | 0.76 | 4.04 | 0.65 | 1 | 10 | 160.5986 | 219.7381 | 198.7666 | 160598.6131 | 219738.1075 | 5.797e-06 | 5 | 198766.6109
19 | 95 | CONCLUIDO | 2.823 | 35.42 | 32.4 | 129.58 | 1.65 | 15 | 215.5 | 53.44 | 20 | 1 | 47.07 | 26812.71 | 350.97 | 1259.29 | 133.36 | 88.58 | 11524.54 | 0.66 | 0.76 | 4.05 | 0.67 | 1 | 10 | 160.7946 | 220.0063 | 199.0092 | 160794.6182 | 220006.2904 | 5.7943e-06 | 5 | 199009.1989
20 | 95 | CONCLUIDO | 2.8232 | 35.42 | 32.39 | 129.58 | 1.72 | 15 | 217.14 | 53.44 | 21 | 0 | 47.7 | 27014.3 | 353.17 | 1259.29 | 133.24 | 88.58 | 11463.37 | 0.66 | 0.76 | 4.05 | 0.67 | 1 | 10 | 161.4607 | 220.9176 | 199.8335 | 161460.665 | 220917.6049 | 5.7947e-06 | 5 | 199833.5388

## RESULTADOS_9
Unnamed: 0 | Volume de calda [L] | STATUS | Capacidade operacional [ha/h] | Tempo de missao [h] | Tempo util [h] | Tempo por voo [min] | Autonomia Projetada [h] | N° Voos | MTOW [kg] | Massa Estrutura [kg] | Combustível [kg] | Abastecimentos | Massa gerador | Potência gerador [W] | Combustível consumido [L] | Calda cons [L] | Distância percorrida [km] | Distância Pulverizando [km] | RTL ACUMULADO[m] | EOC [km/km] | EOC [h/h] | Tempo de manobra [h] | Tempo rtl_rtw [h] | V pulv [m/s] | V desloc [m/s] | Preço Total por ha Simples [R$/ha] | Preço Total por ha Presumido [R$/ha] | Preço Total por ha Real [R$/ha] | Preço Total Simples [R$] | Preço Total Presumido [R$] | Prod CAPEX [ha/h/R$] | Dias Trabalhados | Preço Total Real [R$]
0 | 55 | CONCLUIDO | 1.6867 | 59.29 | 48.77 | 8.29 | 0.15 | 353 | 116.05 | 43.4 | 1 | 351 | 16.65 | 14546.17 | 482.38 | 1259.77 | 688.65 | 88.58 | 287479.54 | 0.13 | 0.5 | 4.6 | 17.03 | 1 | 10 | 343.5172 | 470.0154 | 425.1578 | 343517.1804 | 470015.3611 | 3.5592e-06 | 9 | 425157.7547
1 | 55 | CONCLUIDO | 2.3181 | 43.14 | 37.88 | 17.09 | 0.3 | 133 | 117.34 | 43.4 | 2 | 131 | 16.94 | 14705.49 | 365.71 | 1259.41 | 319.48 | 88.58 | 103994.94 | 0.28 | 0.65 | 4.22 | 6.15 | 1 | 10 | 198.2625 | 271.2715 | 245.3818 | 198262.5199 | 271271.5265 | 4.8915e-06 | 6 | 245381.7527
2 | 55 | CONCLUIDO | 2.535 | 39.45 | 35.43 | 26.24 | 0.45 | 81 | 118.63 | 43.4 | 3 | 79 | 17.23 | 14865.24 | 332.6 | 1259.39 | 236.25 | 88.58 | 62638.44 | 0.37 | 0.69 | 4.14 | 3.7 | 1 | 10 | 173.0485 | 236.7726 | 214.1754 | 173048.5248 | 236772.6259 | 5.3492e-06 | 6 | 214175.3788
3 | 55 | CONCLUIDO | 2.6458 | 37.8 | 34.33 | 35.51 | 0.59 | 58 | 119.93 | 43.4 | 4 | 56 | 17.53 | 15025.44 | 313.19 | 1259.39 | 199.1 | 88.58 | 44177.89 | 0.44 | 0.72 | 4.1 | 2.6 | 1 | 10 | 160.9927 | 220.2773 | 199.2544 | 160992.7183 | 220277.3396 | 5.583e-06 | 6 | 199254.3795
4 | 55 | CONCLUIDO | 2.7132 | 36.86 | 33.72 | 45.98 | 0.73 | 44 | 121.23 | 43.4 | 5 | 42 | 17.83 | 15186.08 | 298.34 | 1259.29 | 178.82 | 88.58 | 34107.79 | 0.5 | 0.73 | 4.07 | 1.99 | 1 | 10 | 153.1835 | 209.5925 | 189.5893 | 153183.5415 | 209592.4795 | 5.7252e-06 | 6 | 189589.2674
5 | 55 | CONCLUIDO | 2.7556 | 36.29 | 33.35 | 55.58 | 0.86 | 36 | 122.54 | 43.4 | 6 | 34 | 18.14 | 15347.16 | 285.95 | 1259.43 | 165.92 | 88.58 | 27700.32 | 0.53 | 0.74 | 4.07 | 1.62 | 1 | 10 | 147.5079 | 201.8269 | 182.5648 | 147507.9381 | 201826.8685 | 5.8147e-06 | 6 | 182564.7954
6 | 55 | CONCLUIDO | 2.7946 | 35.78 | 33.01 | 68.29 | 1 | 29 | 123.85 | 43.4 | 7 | 26 | 18.45 | 15508.69 | 271.04 | 1259.29 | 154.56 | 88.58 | 22055.75 | 0.57 | 0.75 | 4.05 | 1.28 | 1 | 10 | 133.8443 | 183.1316 | 165.6538 | 133844.2555 | 183131.6151 | 5.897e-06 | 5 | 165653.7908
7 | 55 | CONCLUIDO | 2.8166 | 35.5 | 32.82 | 78.77 | 1.13 | 25 | 125.16 | 43.4 | 8 | 11 | 18.76 | 15670.68 | 259.98 | 1259.32 | 147.57 | 88.58 | 18579.93 | 0.6 | 0.75 | 4.07 | 1.1 | 1 | 10 | 129.6246 | 177.358 | 160.4312 | 129624.5557 | 177358.0358 | 5.9434e-06 | 5 | 160431.2338
8 | 55 | CONCLUIDO | 2.8205 | 35.46 | 32.8 | 81.99 | 1.26 | 24 | 126.48 | 43.4 | 9 | 1 | 19.08 | 15833.12 | 258.48 | 1259.29 | 146.27 | 88.58 | 17931.61 | 0.61 | 0.75 | 4.08 | 1.07 | 1 | 10 | 129.0299 | 176.5444 | 159.6952 | 129029.8733 | 176544.365 | 5.9516e-06 | 5 | 159695.2186
9 | 55 | CONCLUIDO | 2.8204 | 35.46 | 32.8 | 82 | 1.38 | 24 | 127.8 | 43.4 | 10 | 0 | 19.4 | 15996.02 | 260.99 | 1259.29 | 146.22 | 88.58 | 17909.18 | 0.61 | 0.75 | 4.08 | 1.07 | 1 | 10 | 129.808 | 177.609 | 160.6582 | 129807.9533 | 177608.9685 | 5.9514e-06 | 5 | 160658.2178

## resultados
Unnamed: 0 | Volume de calda [L] | STATUS | Capacidade operacional [ha/h] | Tempo de missao [h] | Tempo util [h] | Tempo por voo [min] | Autonomia Projetada [h] | N° Voos | MTOW [kg] | Massa Estrutura [kg] | Combustível [kg] | Abastecimentos | Massa gerador | Potência gerador [W] | Combustível consumido [L] | Calda cons [L] | Distância percorrida [km] | Distância Pulverizando [km] | RTL ACUMULADO[m] | EOC [km/km] | EOC [h/h] | Tempo de manobra [h] | Tempo rtl_rtw [h] | V pulv [m/s] | V desloc [m/s]
0 | 100 | CONCLUIDO | 1.0363 | 96.5 | 67.07 | 5.82 | 0.09 | 692 | 194.77 | 54.38 | 1 | 690 | 39.4 | 24256.19 | 936.14 | 1260.07 | 1313.47 | 88.58 | 598195.62 | 0.07 | 0.37 | 5.17 | 35.32 | 1 | 10
1 | 100 | CONCLUIDO | 1.9119 | 52.3 | 41.62 | 11.89 | 0.18 | 210 | 196.32 | 54.38 | 2 | 208 | 39.95 | 24447.22 | 575.55 | 1259.46 | 446.12 | 88.58 | 166928.41 | 0.2 | 0.59 | 4.36 | 9.89 | 1 | 10
2 | 100 | CONCLUIDO | 2.2281 | 44.88 | 37.5 | 18 | 0.27 | 125 | 197.88 | 54.38 | 3 | 123 | 40.5 | 24639 | 514.04 | 1259.44 | 307.24 | 88.58 | 97915.52 | 0.29 | 0.66 | 4.2 | 5.77 | 1 | 10
3 | 100 | CONCLUIDO | 2.3927 | 41.79 | 35.82 | 24.15 | 0.36 | 89 | 199.44 | 54.38 | 4 | 87 | 41.06 | 24831.54 | 486.2 | 1259.45 | 249.8 | 88.58 | 69372.87 | 0.35 | 0.69 | 4.14 | 4.09 | 1 | 10
4 | 100 | CONCLUIDO | 2.4959 | 40.07 | 34.87 | 30.32 | 0.44 | 69 | 201.01 | 54.38 | 5 | 67 | 41.63 | 25024.84 | 468.66 | 1259.35 | 217.24 | 88.58 | 53191.03 | 0.41 | 0.71 | 4.12 | 3.14 | 1 | 10
5 | 100 | CONCLUIDO | 2.5688 | 38.93 | 34.23 | 36.68 | 0.53 | 56 | 202.58 | 54.38 | 6 | 54 | 42.2 | 25218.93 | 455.95 | 1259.37 | 196.21 | 88.58 | 42741.37 | 0.45 | 0.72 | 4.09 | 2.51 | 1 | 10
6 | 100 | CONCLUIDO | 2.6195 | 38.18 | 33.83 | 43.19 | 0.61 | 47 | 204.16 | 54.38 | 7 | 45 | 42.78 | 25413.94 | 446.05 | 1259.3 | 182.38 | 88.58 | 35871.55 | 0.49 | 0.73 | 4.08 | 2.1 | 1 | 10
7 | 100 | CONCLUIDO | 2.6526 | 37.7 | 33.59 | 49.15 | 0.69 | 41 | 205.75 | 54.38 | 8 | 39 | 43.37 | 25609.61 | 438.16 | 1259.3 | 174.02 | 88.58 | 31724.97 | 0.51 | 0.73 | 4.08 | 1.86 | 1 | 10
8 | 100 | CONCLUIDO | 2.6845 | 37.25 | 33.33 | 55.56 | 0.77 | 36 | 207.34 | 54.38 | 9 | 34 | 43.96 | 25806.1 | 430.62 | 1259.38 | 165.56 | 88.58 | 27519.61 | 0.54 | 0.74 | 4.06 | 1.61 | 1 | 10
9 | 100 | CONCLUIDO | 2.7092 | 36.91 | 33.15 | 62.16 | 0.85 | 32 | 208.94 | 54.38 | 10 | 30 | 44.56 | 26003.41 | 423.36 | 1259.29 | 159.32 | 88.58 | 24417.56 | 0.56 | 0.74 | 4.06 | 1.42 | 1 | 10
10 | 100 | CONCLUIDO | 2.7279 | 36.66 | 33.01 | 68.31 | 0.93 | 29 | 210.55 | 54.38 | 11 | 27 | 45.17 | 26201.54 | 417.26 | 1259.35 | 154.6 | 88.58 | 22070.91 | 0.57 | 0.75 | 4.06 | 1.29 | 1 | 10
11 | 100 | CONCLUIDO | 2.747 | 36.4 | 32.88 | 75.87 | 1 | 26 | 212.16 | 54.38 | 12 | 24 | 45.78 | 26400.51 | 410.15 | 1259.39 | 150.05 | 88.58 | 19812.99 | 0.59 | 0.75 | 4.05 | 1.15 | 1 | 10
12 | 100 | CONCLUIDO | 2.7605 | 36.22 | 32.77 | 81.94 | 1.08 | 24 | 213.78 | 54.38 | 13 | 22 | 46.4 | 26600.32 | 404.32 | 1259.31 | 146.69 | 88.58 | 18141.53 | 0.6 | 0.75 | 4.04 | 1.05 | 1 | 10
13 | 100 | CONCLUIDO | 2.7732 | 36.06 | 32.69 | 89.15 | 1.15 | 22 | 215.41 | 54.38 | 14 | 20 | 47.03 | 26801 | 397.13 | 1259.29 | 143.59 | 88.58 | 16603.89 | 0.62 | 0.75 | 4.04 | 0.96 | 1 | 10
14 | 100 | CONCLUIDO | 2.7869 | 35.88 | 32.59 | 97.77 | 1.23 | 20 | 217.04 | 54.38 | 15 | 18 | 47.66 | 27002.55 | 392.55 | 1259.3 | 140.38 | 88.58 | 15007.31 | 0.63 | 0.75 | 4.04 | 0.86 | 1 | 10
15 | 100 | CONCLUIDO | 2.794 | 35.79 | 32.53 | 102.74 | 1.3 | 19 | 218.68 | 54.38 | 16 | 17 | 48.31 | 27204.98 | 386.84 | 1259.29 | 138.56 | 88.58 | 14105.19 | 0.64 | 0.76 | 4.04 | 0.81 | 1 | 10
16 | 100 | CONCLUIDO | 2.8061 | 35.64 | 32.46 | 114.56 | 1.37 | 17 | 220.33 | 54.38 | 17 | 15 | 48.95 | 27408.3 | 379.28 | 1259.3 | 135.91 | 88.58 | 12786.06 | 0.65 | 0.76 | 4.04 | 0.73 | 1 | 10
17 | 100 | CONCLUIDO | 2.813 | 35.55 | 32.41 | 121.54 | 1.44 | 16 | 221.99 | 54.38 | 18 | 13 | 49.61 | 27612.53 | 372.95 | 1259.29 | 134.34 | 88.58 | 12008.64 | 0.66 | 0.76 | 4.03 | 0.68 | 1 | 10
18 | 100 | CONCLUIDO | 2.8199 | 35.46 | 32.36 | 129.45 | 1.51 | 15 | 223.65 | 54.38 | 19 | 10 | 50.27 | 27817.81 | 366.65 | 1259.29 | 132.61 | 88.58 | 11149.46 | 0.67 | 0.76 | 4.03 | 0.64 | 1 | 10
19 | 100 | CONCLUIDO | 2.8187 | 35.48 | 32.38 | 129.51 | 1.58 | 15 | 225.32 | 54.38 | 20 | 8 | 50.95 | 28023.89 | 363.61 | 1259.29 | 132.96 | 88.58 | 11321.26 | 0.67 | 0.76 | 4.04 | 0.65 | 1 | 10
20 | 100 | CONCLUIDO | 2.8267 | 35.38 | 32.32 | 138.5 | 1.64 | 14 | 227 | 54.38 | 21 | 4 | 51.62 | 28230.92 | 362.47 | 1259.34 | 130.83 | 88.58 | 10265.53 | 0.68 | 0.76 | 4.04 | 0.59 | 1 | 10
21 | 100 | CONCLUIDO | 2.8264 | 35.38 | 32.32 | 138.51 | 1.71 | 14 | 228.69 | 54.38 | 22 | 1 | 52.31 | 28438.91 | 364.49 | 1259.29 | 130.82 | 88.58 | 10257.43 | 0.68 | 0.76 | 4.04 | 0.59 | 1 | 10
22 | 100 | CONCLUIDO | 2.8262 | 35.38 | 32.32 | 138.52 | 1.77 | 14 | 230.38 | 54.38 | 23 | 0 | 53 | 28647.87 | 366.93 | 1259.37 | 130.84 | 88.58 | 10267.47 | 0.68 | 0.76 | 4.04 | 0.6 | 1 | 10
0 | 40 | CONCLUIDO | 1.9374 | 51.62 | 44.59 | 9.95 | 0.2 | 269 | 89.87 | 37.55 | 1 | 267 | 11.32 | 11317.98 | 368.19 | 1259.6 | 546.42 | 88.58 | 216785.09 | 0.16 | 0.55 | 4.48 | 12.86 | 1 | 10
1 | 40 | CONCLUIDO | 2.4665 | 40.54 | 36.6 | 20.72 | 0.39 | 106 | 91.1 | 37.55 | 2 | 104 | 11.54 | 11468.97 | 290.1 | 1259.34 | 276.38 | 88.58 | 82580.62 | 0.32 | 0.67 | 4.17 | 4.87 | 1 | 10
2 | 40 | CONCLUIDO | 2.6477 | 37.77 | 34.62 | 32.46 | 0.57 | 64 | 92.32 | 37.55 | 3 | 62 | 11.77 | 11620.34 | 261.84 | 1259.32 | 208.93 | 88.58 | 49062.59 | 0.42 | 0.71 | 4.12 | 2.89 | 1 | 10
3 | 40 | CONCLUIDO | 2.7361 | 36.55 | 33.76 | 45.01 | 0.75 | 45 | 93.55 | 37.55 | 4 | 43 | 12 | 11772.07 | 242.04 | 1259.32 | 179.67 | 88.58 | 34526.31 | 0.49 | 0.73 | 4.09 | 2.03 | 1 | 10
4 | 40 | CONCLUIDO | 2.7849 | 35.91 | 33.31 | 57.1 | 0.93 | 35 | 94.79 | 37.55 | 5 | 18 | 12.23 | 11924.18 | 225.63 | 1259.35 | 163.82 | 88.58 | 26651.49 | 0.54 | 0.74 | 4.09 | 1.58 | 1 | 10
5 | 40 | CONCLUIDO | 2.7951 | 35.78 | 33.21 | 60.39 | 1.1 | 33 | 96.02 | 37.55 | 6 | 0 | 12.47 | 12076.67 | 224.18 | 1259.37 | 159.89 | 88.58 | 24697.87 | 0.55 | 0.74 | 4.11 | 1.49 | 1 | 10
0 | 30 | CONCLUIDO | 2.1389 | 46.75 | 41.63 | 11.84 | 0.24 | 211 | 71.52 | 32.27 | 1 | 209 | 8.25 | 9054.6 | 289.31 | 1259.59 | 445.98 | 88.58 | 166855.67 | 0.2 | 0.59 | 4.37 | 9.89 | 1 | 10
1 | 30 | CONCLUIDO | 2.578 | 38.79 | 35.62 | 25.15 | 0.48 | 85 | 72.7 | 32.27 | 2 | 83 | 8.43 | 9200.25 | 231.55 | 1259.42 | 242.8 | 88.58 | 65894.29 | 0.36 | 0.69 | 4.15 | 3.89 | 1 | 10
2 | 30 | CONCLUIDO | 2.7315 | 36.61 | 33.99 | 40.79 | 0.71 | 50 | 73.88 | 32.27 | 3 | 43 | 8.61 | 9346.23 | 202.94 | 1259.35 | 187.42 | 88.58 | 38376.19 | 0.47 | 0.72 | 4.09 | 2.26 | 1 | 10
3 | 30 | CONCLUIDO | 2.7622 | 36.2 | 33.69 | 47.01 | 0.93 | 43 | 75.07 | 32.27 | 4 | 0 | 8.8 | 9492.55 | 197.64 | 1259.48 | 175.62 | 88.58 | 32513.83 | 0.5 | 0.73 | 4.13 | 1.96 | 1 | 10
0 | 15 | CONCLUIDO | 2.5124 | 39.8 | 36.87 | 19.93 | 0.43 | 111 | 39.78 | 19.54 | 1 | 99 | 4.24 | 5140 | 150.81 | 1259.41 | 284.74 | 88.58 | 86734.89 | 0.31 | 0.67 | 4.21 | 5.14 | 1 | 10
1 | 15 | CONCLUIDO | 2.6101 | 38.31 | 35.67 | 25.18 | 0.84 | 85 | 40.89 | 19.54 | 2 | 0 | 4.35 | 5277.26 | 142.12 | 1259.67 | 240.68 | 88.58 | 64832.47 | 0.37 | 0.69 | 4.26 | 3.94 | 1 | 10
0 | 70 | CONCLUIDO | 1.455 | 68.73 | 53.62 | 7.21 | 0.12 | 446 | 141.81 | 47.83 | 1 | 444 | 22.98 | 17723.39 | 607.7 | 1259.84 | 853.74 | 88.58 | 369556.18 | 0.1 | 0.46 | 4.76 | 21.88 | 1 | 10
1 | 70 | CONCLUIDO | 2.1769 | 45.94 | 39.11 | 14.76 | 0.25 | 159 | 143.17 | 47.83 | 2 | 157 | 23.34 | 17891.86 | 435.92 | 1259.5 | 360.98 | 88.58 | 124615.71 | 0.25 | 0.63 | 4.27 | 7.38 | 1 | 10
2 | 70 | CONCLUIDO | 2.4342 | 41.08 | 36.08 | 22.55 | 0.37 | 96 | 144.54 | 47.83 | 3 | 94 | 23.71 | 18060.85 | 394.84 | 1259.5 | 258.61 | 88.58 | 73740.93 | 0.34 | 0.68 | 4.16 | 4.35 | 1 | 10
3 | 70 | CONCLUIDO | 2.5587 | 39.08 | 34.86 | 30.31 | 0.49 | 69 | 145.92 | 47.83 | 4 | 67 | 24.09 | 18230.35 | 374.71 | 1259.34 | 216.94 | 88.58 | 53042.71 | 0.41 | 0.71 | 4.12 | 3.13 | 1 | 10
4 | 70 | CONCLUIDO | 2.6401 | 37.88 | 34.12 | 38.62 | 0.6 | 53 | 147.3 | 47.83 | 5 | 51 | 24.47 | 18400.38 | 359.28 | 1259.29 | 191.8 | 88.58 | 40550.99 | 0.46 | 0.72 | 4.1 | 2.39 | 1 | 10
5 | 70 | CONCLUIDO | 2.6943 | 37.12 | 33.64 | 46.95 | 0.71 | 43 | 148.68 | 47.83 | 6 | 41 | 24.85 | 18570.94 | 347.17 | 1259.29 | 176.35 | 88.58 | 32876.69 | 0.5 | 0.73 | 4.07 | 1.92 | 1 | 10
6 | 70 | CONCLUIDO | 2.7312 | 36.61 | 33.35 | 55.58 | 0.83 | 36 | 150.07 | 47.83 | 7 | 34 | 25.24 | 18742.03 | 337.23 | 1259.32 | 165.7 | 88.58 | 27589.93 | 0.53 | 0.74 | 4.07 | 1.62 | 1 | 10
7 | 70 | CONCLUIDO | 2.7612 | 36.22 | 33.09 | 64.05 | 0.94 | 31 | 151.46 | 47.83 | 8 | 29 | 25.63 | 18913.66 | 325.88 | 1259.33 | 157.43 | 88.58 | 23476.64 | 0.56 | 0.74 | 4.05 | 1.36 | 1 | 10
8 | 70 | CONCLUIDO | 2.7843 | 35.92 | 32.91 | 73.13 | 1.04 | 27 | 152.85 | 47.83 | 9 | 25 | 26.03 | 19085.83 | 316.72 | 1259.33 | 151.08 | 88.58 | 20321.77 | 0.59 | 0.75 | 4.05 | 1.18 | 1 | 10
9 | 70 | CONCLUIDO | 2.807 | 35.63 | 32.73 | 85.39 | 1.15 | 23 | 154.25 | 47.83 | 10 | 21 | 26.43 | 19258.55 | 305.88 | 1259.3 | 145.01 | 88.58 | 17306.85 | 0.61 | 0.75 | 4.05 | 1.01 | 1 | 10
10 | 70 | CONCLUIDO | 2.8182 | 35.48 | 32.65 | 93.28 | 1.25 | 21 | 155.66 | 47.83 | 11 | 13 | 26.83 | 19431.82 | 297.04 | 1259.34 | 142.06 | 88.58 | 15845.52 | 0.62 | 0.75 | 4.05 | 0.92 | 1 | 10
11 | 70 | CONCLUIDO | 2.8234 | 35.42 | 32.61 | 97.84 | 1.35 | 20 | 157.07 | 47.83 | 12 | 4 | 27.24 | 19605.66 | 293.59 | 1259.33 | 140.38 | 88.58 | 15006.87 | 0.63 | 0.75 | 4.06 | 0.89 | 1 | 10
12 | 70 | CONCLUIDO | 2.8293 | 35.34 | 32.57 | 102.84 | 1.45 | 19 | 158.48 | 47.83 | 13 | 0 | 27.65 | 19780.06 | 292.7 | 1259.29 | 138.78 | 88.58 | 14212.61 | 0.64 | 0.76 | 4.06 | 0.84 | 1 | 10
0 | 90 | CONCLUIDO | 1.1724 | 85.3 | 61.69 | 6.21 | 0.1 | 596 | 176.73 | 52.44 | 1 | 594 | 33.29 | 22031.19 | 808.44 | 1259.97 | 1130.38 | 88.58 | 507129.1 | 0.08 | 0.4 | 4.98 | 29.94 | 1 | 10
1 | 90 | CONCLUIDO | 2.0021 | 49.95 | 40.7 | 12.72 | 0.2 | 192 | 178.21 | 52.44 | 2 | 190 | 33.77 | 22213.89 | 527.44 | 1259.6 | 415.3 | 88.58 | 151610.69 | 0.21 | 0.6 | 4.31 | 8.97 | 1 | 10
2 | 90 | CONCLUIDO | 2.2963 | 43.55 | 37.04 | 19.32 | 0.3 | 115 | 179.7 | 52.44 | 3 | 113 | 34.26 | 22397.24 | 474.52 | 1259.34 | 290.63 | 88.58 | 89658.61 | 0.3 | 0.66 | 4.2 | 5.31 | 1 | 10
3 | 90 | CONCLUIDO | 2.4511 | 40.8 | 35.46 | 25.95 | 0.39 | 82 | 181.19 | 52.44 | 4 | 80 | 34.75 | 22581.25 | 448.88 | 1259.32 | 237.44 | 88.58 | 63227.64 | 0.37 | 0.69 | 4.14 | 3.73 | 1 | 10
4 | 90 | CONCLUIDO | 2.5417 | 39.34 | 34.65 | 32.48 | 0.49 | 64 | 182.69 | 52.44 | 5 | 62 | 35.25 | 22766.06 | 433.51 | 1259.33 | 209.73 | 88.58 | 49464.48 | 0.42 | 0.71 | 4.12 | 2.92 | 1 | 10
5 | 90 | CONCLUIDO | 2.6088 | 38.33 | 34.06 | 39.3 | 0.58 | 52 | 184.19 | 52.44 | 6 | 50 | 35.75 | 22951.43 | 420.92 | 1259.33 | 190.39 | 88.58 | 39853.71 | 0.47 | 0.72 | 4.08 | 2.34 | 1 | 10
6 | 90 | CONCLUIDO | 2.6518 | 37.71 | 33.73 | 45.99 | 0.67 | 44 | 185.7 | 52.44 | 7 | 42 | 36.26 | 23137.49 | 411.87 | 1259.35 | 178.47 | 88.58 | 33933.83 | 0.5 | 0.73 | 4.09 | 2 | 1 | 10
7 | 90 | CONCLUIDO | 2.6903 | 37.17 | 33.4 | 52.74 | 0.76 | 38 | 187.22 | 52.44 | 8 | 36 | 36.78 | 23324.24 | 402.72 | 1259.32 | 168.01 | 88.58 | 28734.09 | 0.53 | 0.74 | 4.06 | 1.67 | 1 | 10
8 | 90 | CONCLUIDO | 2.717 | 36.8 | 33.21 | 60.38 | 0.85 | 33 | 188.74 | 52.44 | 9 | 31 | 37.3 | 23511.69 | 394.99 | 1259.32 | 161.09 | 88.58 | 25297.58 | 0.55 | 0.74 | 4.07 | 1.48 | 1 | 10
9 | 90 | CONCLUIDO | 2.743 | 36.46 | 33 | 68.29 | 0.93 | 29 | 190.26 | 52.44 | 10 | 27 | 37.82 | 23699.85 | 386.61 | 1259.38 | 154.27 | 88.58 | 21909.71 | 0.57 | 0.75 | 4.06 | 1.28 | 1 | 10
10 | 90 | CONCLUIDO | 2.7615 | 36.21 | 32.87 | 75.85 | 1.02 | 26 | 191.79 | 52.44 | 11 | 24 | 38.35 | 23888.73 | 378.33 | 1259.29 | 149.63 | 88.58 | 19605.04 | 0.59 | 0.75 | 4.05 | 1.14 | 1 | 10
11 | 90 | CONCLUIDO | 2.7736 | 36.05 | 32.78 | 81.95 | 1.1 | 24 | 193.33 | 52.44 | 12 | 22 | 38.89 | 24078.33 | 373.07 | 1259.32 | 146.57 | 88.58 | 18081.88 | 0.6 | 0.75 | 4.05 | 1.05 | 1 | 10
12 | 90 | CONCLUIDO | 2.7847 | 35.91 | 32.71 | 89.2 | 1.18 | 22 | 194.88 | 52.44 | 13 | 20 | 39.43 | 24268.67 | 364.19 | 1259.29 | 144.42 | 88.58 | 17020.14 | 0.61 | 0.75 | 4.04 | 0.98 | 1 | 10
13 | 90 | CONCLUIDO | 2.7995 | 35.72 | 32.59 | 97.77 | 1.27 | 20 | 196.42 | 52.44 | 14 | 18 | 39.98 | 24459.75 | 358.81 | 1259.32 | 140.21 | 88.58 | 14922.77 | 0.63 | 0.75 | 4.04 | 0.86 | 1 | 10
14 | 90 | CONCLUIDO | 2.8122 | 35.56 | 32.5 | 108.33 | 1.35 | 18 | 197.98 | 52.44 | 15 | 16 | 40.54 | 24651.58 | 351 | 1259.33 | 137.19 | 88.58 | 13420.86 | 0.65 | 0.76 | 4.04 | 0.77 | 1 | 10
15 | 90 | CONCLUIDO | 2.8203 | 35.46 | 32.43 | 114.47 | 1.42 | 17 | 199.54 | 52.44 | 16 | 12 | 41.1 | 24844.17 | 341.35 | 1259.33 | 134.85 | 88.58 | 12257.49 | 0.66 | 0.76 | 4.04 | 0.71 | 1 | 10
16 | 90 | CONCLUIDO | 2.8246 | 35.4 | 32.41 | 121.55 | 1.5 | 16 | 201.11 | 52.44 | 17 | 8 | 41.67 | 25037.53 | 340.59 | 1259.32 | 134.04 | 88.58 | 11860.02 | 0.66 | 0.76 | 4.04 | 0.69 | 1 | 10
17 | 90 | CONCLUIDO | 2.824 | 35.41 | 32.42 | 121.58 | 1.58 | 16 | 202.68 | 52.44 | 18 | 3 | 42.24 | 25231.66 | 338.96 | 1259.33 | 134.3 | 88.58 | 11990.75 | 0.66 | 0.76 | 4.04 | 0.7 | 1 | 10
18 | 90 | CONCLUIDO | 2.8309 | 35.32 | 32.37 | 129.48 | 1.65 | 15 | 204.26 | 52.44 | 19 | 0 | 42.82 | 25426.72 | 338.4 | 1259.32 | 132.46 | 88.58 | 11071.22 | 0.67 | 0.76 | 4.04 | 0.64 | 1 | 10
0 | 10 | CONCLUIDO | 2.4601 | 40.65 | 37.59 | 17.76 | 0.64 | 127 | 26.11 | 12.1 | 1 | 0 | 3.01 | 3454.41 | 108.32 | 1259.71 | 303.83 | 88.58 | 96197.85 | 0.29 | 0.65 | 4.38 | 5.86 | 1 | 10
0 | 45 | CONCLUIDO | 1.853 | 53.97 | 45.89 | 9.3 | 0.18 | 296 | 98.71 | 39.72 | 1 | 294 | 12.99 | 12407.75 | 405.26 | 1259.65 | 590.67 | 88.58 | 238772.11 | 0.15 | 0.54 | 4.52 | 14.16 | 1 | 10
1 | 45 | CONCLUIDO | 2.4159 | 41.39 | 37.04 | 19.33 | 0.35 | 115 | 99.95 | 39.72 | 2 | 113 | 13.24 | 12561.45 | 315.93 | 1259.34 | 291.02 | 88.58 | 89855.21 | 0.3 | 0.66 | 4.2 | 5.31 | 1 | 10
2 | 45 | CONCLUIDO | 2.609 | 38.33 | 34.9 | 29.92 | 0.52 | 70 | 101.2 | 39.72 | 3 | 68 | 13.49 | 12715.54 | 286.94 | 1259.36 | 218.84 | 88.58 | 53986.43 | 0.4 | 0.7 | 4.11 | 3.17 | 1 | 10
3 | 45 | CONCLUIDO | 2.7082 | 36.93 | 33.93 | 41.55 | 0.69 | 49 | 102.45 | 39.72 | 4 | 47 | 13.74 | 12870.03 | 266.37 | 1259.3 | 185.42 | 88.58 | 37384.42 | 0.48 | 0.73 | 4.09 | 2.2 | 1 | 10
4 | 45 | CONCLUIDO | 2.7676 | 36.13 | 33.38 | 54.14 | 0.85 | 37 | 103.71 | 39.72 | 5 | 35 | 14 | 13024.91 | 249.68 | 1259.31 | 167.14 | 88.58 | 28302.3 | 0.53 | 0.74 | 4.07 | 1.66 | 1 | 10
5 | 45 | CONCLUIDO | 2.7985 | 35.73 | 33.11 | 64.08 | 1.01 | 31 | 104.97 | 39.72 | 6 | 15 | 14.25 | 13180.19 | 237.08 | 1259.32 | 157.28 | 88.58 | 23404.1 | 0.56 | 0.74 | 4.08 | 1.38 | 1 | 10
6 | 45 | CONCLUIDO | 2.8087 | 35.6 | 33.02 | 68.32 | 1.16 | 29 | 106.23 | 39.72 | 7 | 0 | 14.52 | 13335.87 | 236.57 | 1259.35 | 153.64 | 88.58 | 21593.32 | 0.58 | 0.75 | 4.09 | 1.29 | 1 | 10
0 | 60 | CONCLUIDO | 1.6077 | 62.2 | 50.28 | 7.88 | 0.14 | 383 | 124.63 | 45 | 1 | 381 | 18.64 | 15605.44 | 522.28 | 1259.74 | 740.92 | 88.58 | 313465.79 | 0.12 | 0.49 | 4.64 | 18.54 | 1 | 10
1 | 60 | CONCLUIDO | 2.269 | 44.07 | 38.31 | 16.19 | 0.28 | 142 | 125.95 | 45 | 2 | 140 | 18.95 | 15767.7 | 389.44 | 1259.4 | 334.13 | 88.58 | 111271.53 | 0.27 | 0.64 | 4.24 | 6.58 | 1 | 10
2 | 60 | CONCLUIDO | 2.4998 | 40 | 35.67 | 24.89 | 0.42 | 86 | 127.27 | 45 | 3 | 84 | 19.27 | 15930.42 | 354.45 | 1259.37 | 244.57 | 88.58 | 66772.79 | 0.36 | 0.69 | 4.15 | 3.95 | 1 | 10
3 | 60 | CONCLUIDO | 2.619 | 38.18 | 34.49 | 33.93 | 0.55 | 61 | 128.59 | 45 | 4 | 59 | 19.59 | 16093.6 | 333.76 | 1259.37 | 204.45 | 88.58 | 46838.19 | 0.43 | 0.71 | 4.11 | 2.77 | 1 | 10
4 | 60 | CONCLUIDO | 2.691 | 37.16 | 33.83 | 43.18 | 0.68 | 47 | 129.92 | 45 | 5 | 45 | 19.92 | 16257.24 | 319.16 | 1259.34 | 182.16 | 88.58 | 35763.94 | 0.49 | 0.73 | 4.08 | 2.1 | 1 | 10
5 | 60 | CONCLUIDO | 2.738 | 36.52 | 33.42 | 52.77 | 0.81 | 38 | 131.25 | 45 | 6 | 36 | 20.25 | 16421.36 | 306.28 | 1259.3 | 168.38 | 88.58 | 28916 | 0.53 | 0.74 | 4.07 | 1.69 | 1 | 10
6 | 60 | CONCLUIDO | 2.7687 | 36.12 | 33.17 | 62.19 | 0.93 | 32 | 132.58 | 45 | 7 | 30 | 20.59 | 16585.95 | 294.93 | 1259.35 | 160.03 | 88.58 | 24772.59 | 0.55 | 0.74 | 4.06 | 1.44 | 1 | 10
7 | 60 | CONCLUIDO | 2.7984 | 35.74 | 32.91 | 73.14 | 1.06 | 27 | 133.92 | 45 | 8 | 25 | 20.93 | 16751.02 | 282.62 | 1259.31 | 151.29 | 88.58 | 20426.18 | 0.59 | 0.75 | 4.05 | 1.19 | 1 | 10
8 | 60 | CONCLUIDO | 2.8139 | 35.54 | 32.79 | 81.98 | 1.18 | 24 | 135.27 | 45 | 9 | 11 | 21.27 | 16916.71 | 272.85 | 1259.31 | 146.79 | 88.58 | 18195.64 | 0.6 | 0.75 | 4.06 | 1.07 | 1 | 10
9 | 60 | CONCLUIDO | 2.8246 | 35.4 | 32.71 | 89.21 | 1.29 | 22 | 136.61 | 45 | 10 | 0 | 21.61 | 17082.76 | 269.47 | 1259.39 | 143.31 | 88.58 | 16461.8 | 0.62 | 0.75 | 4.07 | 0.98 | 1 | 10
0 | 80 | CONCLUIDO | 1.3132 | 76.15 | 57.23 | 6.67 | 0.11 | 515 | 159.12 | 50.28 | 1 | 513 | 27.84 | 19859.16 | 700.23 | 1259.99 | 978.11 | 88.58 | 431400.56 | 0.09 | 0.43 | 4.84 | 25.49 | 1 | 10
1 | 80 | CONCLUIDO | 2.0902 | 47.84 | 39.88 | 13.67 | 0.22 | 175 | 160.54 | 50.28 | 2 | 173 | 28.26 | 20034.4 | 481.3 | 1259.53 | 386.76 | 88.58 | 137423.17 | 0.23 | 0.62 | 4.3 | 8.15 | 1 | 10
2 | 80 | CONCLUIDO | 2.3594 | 42.38 | 36.64 | 20.74 | 0.33 | 106 | 161.97 | 50.28 | 3 | 104 | 28.69 | 20210.21 | 435.94 | 1259.39 | 277.61 | 88.58 | 83192.13 | 0.32 | 0.67 | 4.18 | 4.91 | 1 | 10
3 | 80 | CONCLUIDO | 2.5035 | 39.94 | 35.17 | 27.77 | 0.43 | 76 | 163.4 | 50.28 | 4 | 74 | 29.12 | 20386.62 | 412.68 | 1259.35 | 227.72 | 88.58 | 58397.99 | 0.39 | 0.7 | 4.13 | 3.44 | 1 | 10
4 | 80 | CONCLUIDO | 2.5938 | 38.55 | 34.36 | 35.55 | 0.54 | 58 | 164.83 | 50.28 | 5 | 56 | 29.55 | 20563.61 | 397.09 | 1259.39 | 199.87 | 88.58 | 44564.16 | 0.44 | 0.72 | 4.11 | 2.63 | 1 | 10
5 | 80 | CONCLUIDO | 2.6546 | 37.67 | 33.83 | 43.19 | 0.64 | 47 | 166.27 | 50.28 | 6 | 45 | 29.99 | 20741.2 | 384.62 | 1259.34 | 182.35 | 88.58 | 35859.54 | 0.49 | 0.73 | 4.08 | 2.1 | 1 | 10
6 | 80 | CONCLUIDO | 2.692 | 37.15 | 33.53 | 50.3 | 0.74 | 40 | 167.72 | 50.28 | 7 | 38 | 30.44 | 20919.39 | 375.35 | 1259.36 | 172.02 | 88.58 | 30730.23 | 0.51 | 0.73 | 4.08 | 1.81 | 1 | 10
7 | 80 | CONCLUIDO | 2.7263 | 36.68 | 33.26 | 58.69 | 0.84 | 34 | 169.17 | 50.28 | 8 | 32 | 30.89 | 21098.19 | 365.77 | 1259.36 | 162.8 | 88.58 | 26148.43 | 0.54 | 0.74 | 4.07 | 1.53 | 1 | 10
8 | 80 | CONCLUIDO | 2.7516 | 36.34 | 33.05 | 66.1 | 0.94 | 30 | 170.62 | 50.28 | 9 | 28 | 31.34 | 21277.6 | 357.52 | 1259.36 | 155.92 | 88.58 | 22729.97 | 0.57 | 0.74 | 4.06 | 1.32 | 1 | 10
9 | 80 | CONCLUIDO | 2.7747 | 36.04 | 32.88 | 75.87 | 1.03 | 26 | 172.08 | 50.28 | 10 | 24 | 31.8 | 21457.64 | 347.6 | 1259.33 | 149.93 | 88.58 | 19754.82 | 0.59 | 0.75 | 4.05 | 1.15 | 1 | 10
10 | 80 | CONCLUIDO | 2.787 | 35.88 | 32.78 | 81.96 | 1.12 | 24 | 173.55 | 50.28 | 11 | 22 | 32.27 | 21638.31 | 339.92 | 1259.35 | 146.94 | 88.58 | 18266.16 | 0.6 | 0.75 | 4.04 | 1.06 | 1 | 10
11 | 80 | CONCLUIDO | 2.8042 | 35.66 | 32.66 | 93.31 | 1.22 | 21 | 175.02 | 50.28 | 12 | 19 | 32.74 | 21819.6 | 330.02 | 1259.3 | 142.73 | 88.58 | 16179.65 | 0.62 | 0.75 | 4.04 | 0.93 | 1 | 10
12 | 80 | CONCLUIDO | 2.8189 | 35.47 | 32.54 | 102.75 | 1.31 | 19 | 176.49 | 50.28 | 13 | 15 | 33.21 | 22001.54 | 322.21 | 1259.29 | 138.58 | 88.58 | 14111.22 | 0.64 | 0.76 | 4.04 | 0.81 | 1 | 10
13 | 80 | CONCLUIDO | 2.8239 | 35.41 | 32.51 | 108.36 | 1.4 | 18 | 177.97 | 50.28 | 14 | 9 | 33.69 | 22184.13 | 317.9 | 1259.32 | 137.32 | 88.58 | 13488.78 | 0.65 | 0.76 | 4.04 | 0.78 | 1 | 10
14 | 80 | CONCLUIDO | 2.8304 | 35.33 | 32.46 | 114.56 | 1.48 | 17 | 179.46 | 50.28 | 15 | 1 | 34.18 | 22367.38 | 314.76 | 1259.31 | 135.35 | 88.58 | 12507.9 | 0.65 | 0.76 | 4.05 | 0.73 | 1 | 10
15 | 80 | CONCLUIDO | 2.8301 | 35.33 | 32.46 | 114.57 | 1.57 | 17 | 180.95 | 50.28 | 16 | 0 | 34.67 | 22551.28 | 317.14 | 1259.32 | 135.37 | 88.58 | 12517.6 | 0.65 | 0.76 | 4.05 | 0.74 | 1 | 10
0 | 35 | CONCLUIDO | 2.0341 | 49.16 | 43.14 | 10.78 | 0.22 | 240 | 80.84 | 35.1 | 1 | 238 | 9.74 | 10204.21 | 329.32 | 1259.77 | 496.48 | 88.58 | 191958.03 | 0.18 | 0.57 | 4.44 | 11.4 | 1 | 10
1 | 35 | CONCLUIDO | 2.5185 | 39.71 | 36.16 | 22.6 | 0.43 | 96 | 82.04 | 35.1 | 2 | 94 | 9.94 | 10352.53 | 262.27 | 1259.42 | 260.52 | 88.58 | 74699.27 | 0.34 | 0.68 | 4.18 | 4.43 | 1 | 10
2 | 35 | CONCLUIDO | 2.6901 | 37.17 | 34.3 | 36.11 | 0.63 | 57 | 83.25 | 35.1 | 3 | 55 | 10.15 | 10501.19 | 233.56 | 1259.36 | 198.07 | 88.58 | 43670.79 | 0.45 | 0.72 | 4.1 | 2.57 | 1 | 10
3 | 35 | CONCLUIDO | 2.7698 | 36.1 | 33.52 | 50.28 | 0.83 | 40 | 84.46 | 35.1 | 4 | 27 | 10.36 | 10650.22 | 212.54 | 1259.35 | 171.66 | 88.58 | 30548.6 | 0.52 | 0.73 | 4.08 | 1.8 | 1 | 10
4 | 35 | CONCLUIDO | 2.7832 | 35.93 | 33.4 | 54.16 | 1.02 | 37 | 85.67 | 35.1 | 5 | 0 | 10.57 | 10799.59 | 211.5 | 1259.46 | 166.19 | 88.58 | 27828.14 | 0.53 | 0.74 | 4.11 | 1.67 | 1 | 10
0 | 50 | CONCLUIDO | 1.7656 | 56.64 | 47.38 | 8.75 | 0.16 | 325 | 107.41 | 41.65 | 1 | 323 | 14.77 | 13481.73 | 444.14 | 1259.51 | 640.87 | 88.58 | 263729.29 | 0.14 | 0.52 | 4.58 | 15.64 | 1 | 10
1 | 50 | CONCLUIDO | 2.3678 | 42.23 | 37.44 | 18.12 | 0.32 | 124 | 108.68 | 41.65 | 2 | 122 | 15.03 | 13638.32 | 340.94 | 1259.44 | 304.35 | 88.58 | 96472.05 | 0.29 | 0.66 | 4.22 | 5.71 | 1 | 10
2 | 50 | CONCLUIDO | 2.571 | 38.9 | 35.17 | 27.77 | 0.48 | 76 | 109.96 | 41.65 | 3 | 74 | 15.31 | 13795.21 | 310.47 | 1259.35 | 227.27 | 88.58 | 58172.53 | 0.39 | 0.7 | 4.14 | 3.44 | 1 | 10
3 | 50 | CONCLUIDO | 2.6757 | 37.37 | 34.14 | 37.93 | 0.63 | 54 | 111.23 | 41.65 | 4 | 52 | 15.58 | 13952.52 | 291.17 | 1259.3 | 192.93 | 88.58 | 41110.95 | 0.46 | 0.72 | 4.09 | 2.41 | 1 | 10
4 | 50 | CONCLUIDO | 2.7373 | 36.53 | 33.58 | 49.15 | 0.78 | 41 | 112.51 | 41.65 | 5 | 39 | 15.86 | 14110.24 | 275.26 | 1259.34 | 174.08 | 88.58 | 31752.93 | 0.51 | 0.73 | 4.07 | 1.86 | 1 | 10
5 | 50 | CONCLUIDO | 2.7797 | 35.98 | 33.21 | 60.37 | 0.93 | 33 | 113.79 | 41.65 | 6 | 30 | 16.14 | 14268.39 | 261.24 | 1259.32 | 160.95 | 88.58 | 25228.25 | 0.55 | 0.74 | 4.07 | 1.48 | 1 | 10
6 | 50 | CONCLUIDO | 2.8062 | 35.64 | 32.98 | 70.66 | 1.07 | 28 | 115.08 | 41.65 | 7 | 12 | 16.43 | 14426.96 | 248.18 | 1259.29 | 152.97 | 88.58 | 21265.37 | 0.58 | 0.75 | 4.07 | 1.25 | 1 | 10
7 | 50 | CONCLUIDO | 2.8114 | 35.57 | 32.93 | 73.18 | 1.21 | 27 | 116.37 | 41.65 | 8 | 0 | 16.72 | 14585.96 | 249.39 | 1259.3 | 150.87 | 88.58 | 20219.57 | 0.59 | 0.75 | 4.08 | 1.21 | 1 | 10
0 | 25 | CONCLUIDO | 2.2473 | 44.5 | 40.19 | 13.32 | 0.28 | 181 | 61.76 | 28.92 | 1 | 179 | 6.84 | 7851.41 | 248.42 | 1259.54 | 397.81 | 88.58 | 142919.1 | 0.22 | 0.61 | 4.3 | 8.46 | 1 | 10
1 | 25 | CONCLUIDO | 2.6448 | 37.81 | 35.01 | 29.18 | 0.55 | 72 | 62.92 | 28.92 | 2 | 68 | 7 | 7994.37 | 196.68 | 1259.34 | 222.43 | 88.58 | 55772.84 | 0.4 | 0.7 | 4.12 | 3.29 | 1 | 10
2 | 25 | CONCLUIDO | 2.7314 | 36.61 | 34.09 | 39.34 | 0.81 | 52 | 64.08 | 28.92 | 3 | 1 | 7.16 | 8137.65 | 181.68 | 1259.4 | 189.09 | 88.58 | 39204.64 | 0.47 | 0.72 | 4.15 | 2.37 | 1 | 10
3 | 25 | CONCLUIDO | 2.7319 | 36.6 | 34.09 | 39.33 | 1.07 | 52 | 65.25 | 28.92 | 4 | 0 | 7.33 | 8281.25 | 184.55 | 1259.36 | 188.9 | 88.58 | 39107.31 | 0.47 | 0.72 | 4.15 | 2.36 | 1 | 10
0 | 85 | CONCLUIDO | 1.2418 | 80.53 | 59.38 | 6.43 | 0.11 | 554 | 167.88 | 51.39 | 1 | 552 | 30.49 | 20939.59 | 752.5 | 1259.87 | 1050.55 | 88.58 | 467422.25 | 0.08 | 0.41 | 4.93 | 27.64 | 1 | 10
1 | 85 | CONCLUIDO | 2.0435 | 48.94 | 40.33 | 13.15 | 0.21 | 184 | 169.33 | 51.39 | 2 | 182 | 30.94 | 21118.46 | 504.82 | 1259.6 | 402.68 | 88.58 | 145338.82 | 0.22 | 0.61 | 4.3 | 8.59 | 1 | 10
2 | 85 | CONCLUIDO | 2.3268 | 42.98 | 36.84 | 19.92 | 0.31 | 111 | 170.79 | 51.39 | 3 | 109 | 31.4 | 21297.94 | 455.35 | 1259.44 | 284.41 | 88.58 | 86568.68 | 0.31 | 0.67 | 4.19 | 5.11 | 1 | 10
3 | 85 | CONCLUIDO | 2.476 | 40.39 | 35.34 | 26.84 | 0.41 | 79 | 172.25 | 51.39 | 4 | 77 | 31.86 | 21478.05 | 431.19 | 1259.4 | 233.34 | 88.58 | 61192.59 | 0.38 | 0.7 | 4.14 | 3.61 | 1 | 10
4 | 85 | CONCLUIDO | 2.5681 | 38.94 | 34.5 | 33.93 | 0.51 | 61 | 173.71 | 51.39 | 5 | 59 | 32.32 | 21658.78 | 415.28 | 1259.45 | 204.86 | 88.58 | 47041.03 | 0.43 | 0.71 | 4.11 | 2.77 | 1 | 10
5 | 85 | CONCLUIDO | 2.6293 | 38.03 | 33.97 | 40.76 | 0.61 | 50 | 175.18 | 51.39 | 6 | 48 | 32.79 | 21840.16 | 403.06 | 1259.3 | 186.91 | 88.58 | 38124.83 | 0.47 | 0.72 | 4.09 | 2.24 | 1 | 10
6 | 85 | CONCLUIDO | 2.6722 | 37.42 | 33.63 | 48.04 | 0.7 | 42 | 176.66 | 51.39 | 7 | 40 | 33.27 | 22022.17 | 393.06 | 1259.32 | 175.35 | 88.58 | 32383.83 | 0.51 | 0.73 | 4.08 | 1.9 | 1 | 10
7 | 85 | CONCLUIDO | 2.7062 | 36.95 | 33.36 | 55.6 | 0.8 | 36 | 178.14 | 51.39 | 8 | 34 | 33.75 | 22204.83 | 385.07 | 1259.4 | 166.05 | 88.58 | 27765.62 | 0.53 | 0.74 | 4.08 | 1.63 | 1 | 10
8 | 85 | CONCLUIDO | 2.7362 | 36.55 | 33.12 | 64.11 | 0.89 | 31 | 179.63 | 51.39 | 9 | 29 | 34.24 | 22388.15 | 376.14 | 1259.35 | 158.69 | 88.58 | 24110.51 | 0.56 | 0.74 | 4.05 | 1.4 | 1 | 10
9 | 85 | CONCLUIDO | 2.7543 | 36.31 | 32.98 | 70.68 | 0.98 | 28 | 181.12 | 51.39 | 10 | 26 | 34.73 | 22572.13 | 366.31 | 1259.34 | 153.61 | 88.58 | 21583.85 | 0.58 | 0.75 | 4.06 | 1.26 | 1 | 10
10 | 85 | CONCLUIDO | 2.7742 | 36.05 | 32.83 | 78.78 | 1.07 | 25 | 182.62 | 51.39 | 11 | 23 | 35.22 | 22756.91 | 359.49 | 1259.29 | 148.66 | 88.58 | 19121.87 | 0.6 | 0.75 | 4.04 | 1.1 | 1 | 10
11 | 85 | CONCLUIDO | 2.7934 | 35.8 | 32.68 | 89.13 | 1.16 | 22 | 184.12 | 51.39 | 12 | 20 | 35.73 | 22942.24 | 351.19 | 1259.29 | 143.5 | 88.58 | 16559.07 | 0.62 | 0.75 | 4.04 | 0.96 | 1 | 10
12 | 85 | CONCLUIDO | 2.8069 | 35.63 | 32.58 | 97.73 | 1.24 | 20 | 185.63 | 51.39 | 13 | 18 | 36.24 | 23128.27 | 343.29 | 1259.29 | 139.89 | 88.58 | 14760.93 | 0.63 | 0.76 | 4.04 | 0.85 | 1 | 10
13 | 85 | CONCLUIDO | 2.8108 | 35.58 | 32.56 | 102.82 | 1.33 | 19 | 187.14 | 51.39 | 14 | 17 | 36.75 | 23314.98 | 337.15 | 1259.29 | 139.42 | 88.58 | 14534.8 | 0.64 | 0.76 | 4.04 | 0.83 | 1 | 10
14 | 85 | CONCLUIDO | 2.8246 | 35.4 | 32.45 | 114.55 | 1.41 | 17 | 188.66 | 51.39 | 15 | 11 | 37.27 | 23502.4 | 328.24 | 1259.34 | 135.7 | 88.58 | 12684.65 | 0.65 | 0.76 | 4.04 | 0.73 | 1 | 10
15 | 85 | CONCLUIDO | 2.8243 | 35.41 | 32.46 | 114.56 | 1.49 | 17 | 190.19 | 51.39 | 16 | 6 | 37.79 | 23690.52 | 324.79 | 1259.29 | 135.49 | 88.58 | 12579.56 | 0.65 | 0.76 | 4.05 | 0.73 | 1 | 10
16 | 85 | CONCLUIDO | 2.8297 | 35.34 | 32.43 | 121.59 | 1.57 | 16 | 191.72 | 51.39 | 17 | 0 | 38.33 | 23879.37 | 326.77 | 1259.29 | 134.18 | 88.58 | 11926.71 | 0.66 | 0.76 | 4.05 | 0.7 | 1 | 10
0 | 20 | CONCLUIDO | 2.3729 | 42.14 | 38.59 | 15.64 | 0.34 | 148 | 51.33 | 24.83 | 1 | 146 | 5.51 | 6564.78 | 203.33 | 1259.41 | 343.04 | 88.58 | 115696.77 | 0.26 | 0.64 | 4.26 | 6.86 | 1 | 10
1 | 20 | CONCLUIDO | 2.6846 | 37.25 | 34.71 | 32.04 | 0.66 | 65 | 52.47 | 24.83 | 2 | 16 | 5.64 | 6705.1 | 163.06 | 1259.46 | 209.67 | 88.58 | 49426.92 | 0.42 | 0.71 | 4.18 | 2.98 | 1 | 10
2 | 20 | CONCLUIDO | 2.6891 | 37.19 | 34.66 | 32.49 | 0.97 | 64 | 53.61 | 24.83 | 3 | 0 | 5.78 | 6845.59 | 165.18 | 1259.34 | 207.23 | 88.58 | 48214.57 | 0.43 | 0.71 | 4.2 | 2.93 | 1 | 10
0 | 65 | CONCLUIDO | 1.5285 | 65.42 | 51.97 | 7.53 | 0.13 | 414 | 133.21 | 46.47 | 1 | 412 | 20.75 | 16663.42 | 564.81 | 1259.96 | 796.86 | 88.58 | 341280.08 | 0.11 | 0.47 | 4.74 | 20.23 | 1 | 10
1 | 65 | CONCLUIDO | 2.2244 | 44.96 | 38.69 | 15.48 | 0.26 | 150 | 134.55 | 46.47 | 2 | 148 | 21.09 | 16828.84 | 412.48 | 1259.41 | 347.45 | 88.58 | 117895.42 | 0.25 | 0.64 | 4.24 | 6.96 | 1 | 10
2 | 65 | CONCLUIDO | 2.459 | 40.67 | 35.98 | 23.47 | 0.39 | 92 | 135.9 | 46.47 | 3 | 90 | 21.43 | 16994.64 | 376.22 | 1259.39 | 254.93 | 88.58 | 71920.85 | 0.35 | 0.68 | 4.17 | 4.25 | 1 | 10
3 | 65 | CONCLUIDO | 2.5913 | 38.59 | 34.64 | 31.98 | 0.52 | 65 | 137.25 | 46.47 | 4 | 63 | 21.78 | 17160.92 | 354.42 | 1259.41 | 209.63 | 88.58 | 49409.36 | 0.42 | 0.71 | 4.11 | 2.91 | 1 | 10
4 | 65 | CONCLUIDO | 2.6644 | 37.53 | 33.99 | 40.79 | 0.64 | 50 | 138.6 | 46.47 | 5 | 48 | 22.13 | 17327.69 | 339.59 | 1259.36 | 187.6 | 88.58 | 38469.24 | 0.47 | 0.72 | 4.09 | 2.26 | 1 | 10
5 | 65 | CONCLUIDO | 2.7127 | 36.86 | 33.57 | 49.12 | 0.76 | 41 | 139.95 | 46.47 | 6 | 39 | 22.49 | 17494.97 | 327.4 | 1259.3 | 173.67 | 88.58 | 31549.7 | 0.51 | 0.73 | 4.07 | 1.84 | 1 | 10
6 | 65 | CONCLUIDO | 2.7506 | 36.36 | 33.25 | 58.68 | 0.88 | 34 | 141.31 | 46.47 | 7 | 32 | 22.85 | 17662.75 | 316.34 | 1259.32 | 162.64 | 88.58 | 26067.98 | 0.54 | 0.74 | 4.06 | 1.52 | 1 | 10
7 | 65 | CONCLUIDO | 2.7801 | 35.97 | 33 | 68.28 | 0.99 | 29 | 142.68 | 46.47 | 8 | 27 | 23.21 | 17831.04 | 306.06 | 1259.3 | 154.33 | 88.58 | 21936.92 | 0.57 | 0.75 | 4.05 | 1.27 | 1 | 10
8 | 65 | CONCLUIDO | 2.802 | 35.69 | 32.83 | 78.79 | 1.11 | 25 | 144.05 | 46.47 | 9 | 22 | 23.58 | 17999.83 | 292.16 | 1259.3 | 148.41 | 88.58 | 18998.24 | 0.6 | 0.75 | 4.05 | 1.1 | 1 | 10
9 | 65 | CONCLUIDO | 2.82 | 35.46 | 32.68 | 89.13 | 1.22 | 22 | 145.42 | 46.47 | 10 | 12 | 23.95 | 18169.15 | 285.06 | 1259.34 | 143.01 | 88.58 | 16314.55 | 0.62 | 0.75 | 4.05 | 0.96 | 1 | 10
10 | 65 | CONCLUIDO | 2.8232 | 35.42 | 32.67 | 93.34 | 1.33 | 21 | 146.8 | 46.47 | 11 | 3 | 24.33 | 18338.99 | 281.5 | 1259.48 | 142.21 | 88.58 | 15916.83 | 0.62 | 0.75 | 4.07 | 0.94 | 1 | 10
11 | 65 | CONCLUIDO | 2.8234 | 35.42 | 32.67 | 93.33 | 1.43 | 21 | 148.18 | 46.47 | 12 | 0 | 24.71 | 18509.36 | 283.41 | 1259.32 | 142.06 | 88.58 | 15842.27 | 0.62 | 0.75 | 4.07 | 0.94 | 1 | 10
0 | 75 | CONCLUIDO | 1.3822 | 72.35 | 55.4 | 6.93 | 0.12 | 480 | 150.44 | 49.1 | 1 | 478 | 25.34 | 18787.76 | 653.09 | 1260.04 | 914.52 | 88.58 | 399777.56 | 0.1 | 0.44 | 4.82 | 23.66 | 1 | 10
1 | 75 | CONCLUIDO | 2.1328 | 46.89 | 39.51 | 14.19 | 0.23 | 167 | 151.83 | 49.1 | 2 | 165 | 25.73 | 18959.54 | 458.67 | 1259.61 | 374.41 | 88.58 | 131289.8 | 0.24 | 0.62 | 4.29 | 7.78 | 1 | 10
2 | 75 | CONCLUIDO | 2.3962 | 41.73 | 36.37 | 21.61 | 0.35 | 101 | 153.23 | 49.1 | 3 | 99 | 26.13 | 19131.85 | 415.64 | 1259.36 | 268.35 | 88.58 | 78589.02 | 0.33 | 0.68 | 4.17 | 4.64 | 1 | 10
3 | 75 | CONCLUIDO | 2.5329 | 39.48 | 35 | 29.17 | 0.46 | 72 | 154.63 | 49.1 | 4 | 70 | 26.53 | 19304.72 | 393.18 | 1259.32 | 221.75 | 88.58 | 55435.16 | 0.4 | 0.7 | 4.13 | 3.28 | 1 | 10
4 | 75 | CONCLUIDO | 2.615 | 38.24 | 34.25 | 36.7 | 0.57 | 56 | 156.03 | 49.1 | 5 | 54 | 26.94 | 19478.15 | 378.73 | 1259.37 | 196.46 | 88.58 | 42867.96 | 0.45 | 0.72 | 4.1 | 2.53 | 1 | 10
5 | 75 | CONCLUIDO | 2.6759 | 37.37 | 33.72 | 44.96 | 0.67 | 45 | 157.44 | 49.1 | 6 | 43 | 27.35 | 19652.13 | 366.11 | 1259.35 | 178.55 | 88.58 | 33968.04 | 0.5 | 0.73 | 4.08 | 1.99 | 1 | 10
6 | 75 | CONCLUIDO | 2.7137 | 36.85 | 33.41 | 52.76 | 0.78 | 38 | 158.86 | 49.1 | 7 | 36 | 27.77 | 19826.68 | 355.63 | 1259.31 | 168.25 | 88.58 | 28855.47 | 0.53 | 0.74 | 4.07 | 1.69 | 1 | 10
7 | 75 | CONCLUIDO | 2.7488 | 36.38 | 33.13 | 62.11 | 0.88 | 32 | 160.28 | 49.1 | 8 | 30 | 28.19 | 20001.93 | 346.15 | 1259.32 | 158.78 | 88.58 | 24149.58 | 0.56 | 0.74 | 4.05 | 1.4 | 1 | 10
8 | 75 | CONCLUIDO | 2.7704 | 36.1 | 32.96 | 70.64 | 0.99 | 28 | 161.71 | 49.1 | 9 | 26 | 28.61 | 20177.64 | 336.88 | 1259.3 | 152.91 | 88.58 | 21231.06 | 0.58 | 0.75 | 4.06 | 1.24 | 1 | 10
9 | 75 | CONCLUIDO | 2.7867 | 35.88 | 32.84 | 78.83 | 1.09 | 25 | 163.13 | 49.1 | 10 | 23 | 29.04 | 20353.94 | 327.3 | 1259.36 | 148.63 | 88.58 | 19110.01 | 0.6 | 0.75 | 4.06 | 1.12 | 1 | 10
10 | 75 | CONCLUIDO | 2.8053 | 35.65 | 32.7 | 89.18 | 1.18 | 22 | 164.57 | 49.1 | 11 | 20 | 29.47 | 20530.82 | 319.36 | 1259.3 | 143.91 | 88.58 | 16760.93 | 0.62 | 0.75 | 4.05 | 0.97 | 1 | 10
11 | 75 | CONCLUIDO | 2.8188 | 35.48 | 32.59 | 97.77 | 1.28 | 20 | 166.01 | 49.1 | 12 | 16 | 29.91 | 20708.3 | 311.11 | 1259.29 | 140.2 | 88.58 | 14920.46 | 0.63 | 0.75 | 4.04 | 0.86 | 1 | 10
12 | 75 | CONCLUIDO | 2.8238 | 35.41 | 32.56 | 102.81 | 1.38 | 19 | 167.45 | 49.1 | 13 | 7 | 30.36 | 20886.38 | 305.14 | 1259.29 | 138.81 | 88.58 | 14228.97 | 0.64 | 0.76 | 4.05 | 0.83 | 1 | 10
13 | 75 | CONCLUIDO | 2.8299 | 35.34 | 32.51 | 108.37 | 1.47 | 18 | 168.9 | 49.1 | 14 | 1 | 30.81 | 21065.06 | 304.75 | 1259.29 | 137.15 | 88.58 | 13405.39 | 0.65 | 0.76 | 4.05 | 0.79 | 1 | 10
14 | 75 | CONCLUIDO | 2.8297 | 35.34 | 32.51 | 108.38 | 1.56 | 18 | 170.35 | 49.1 | 15 | 0 | 31.26 | 21244.37 | 306.98 | 1259.29 | 137.11 | 88.58 | 13383.52 | 0.65 | 0.76 | 4.05 | 0.79 | 1 | 10
0 | 95 | CONCLUIDO | 1.1034 | 90.63 | 64.27 | 6.01 | 0.1 | 642 | 185.69 | 53.44 | 1 | 640 | 36.26 | 23136.14 | 869.73 | 1259.92 | 1217.12 | 88.58 | 550270.16 | 0.07 | 0.38 | 5.09 | 32.52 | 1 | 10
1 | 95 | CONCLUIDO | 1.9569 | 51.1 | 41.15 | 12.28 | 0.19 | 201 | 187.21 | 53.44 | 2 | 199 | 36.77 | 23322.88 | 551.29 | 1259.61 | 429.85 | 88.58 | 158838.4 | 0.21 | 0.6 | 4.35 | 9.42 | 1 | 10
2 | 95 | CONCLUIDO | 2.2634 | 44.18 | 37.25 | 18.62 | 0.28 | 120 | 188.73 | 53.44 | 3 | 118 | 37.29 | 23510.33 | 494.02 | 1259.47 | 297.57 | 88.58 | 93102.03 | 0.3 | 0.66 | 4.21 | 5.52 | 1 | 10
3 | 95 | CONCLUIDO | 2.4189 | 41.34 | 35.67 | 24.89 | 0.37 | 86 | 190.25 | 53.44 | 4 | 84 | 37.82 | 23698.48 | 468.08 | 1259.44 | 244.44 | 88.58 | 66709.96 | 0.36 | 0.69 | 4.15 | 3.94 | 1 | 10
4 | 95 | CONCLUIDO | 2.5209 | 39.67 | 34.74 | 31.58 | 0.46 | 66 | 191.78 | 53.44 | 5 | 64 | 38.35 | 23887.36 | 450.95 | 1259.4 | 212.89 | 88.58 | 51032.58 | 0.42 | 0.71 | 4.12 | 3.01 | 1 | 10
5 | 95 | CONCLUIDO | 2.5866 | 38.66 | 34.18 | 37.98 | 0.55 | 54 | 193.32 | 53.44 | 6 | 52 | 38.89 | 24076.95 | 438.95 | 1259.38 | 194.14 | 88.58 | 41719.55 | 0.46 | 0.72 | 4.1 | 2.46 | 1 | 10
6 | 95 | CONCLUIDO | 2.6404 | 37.87 | 33.73 | 44.97 | 0.64 | 45 | 194.86 | 53.44 | 7 | 43 | 39.43 | 24267.28 | 428.26 | 1259.32 | 178.89 | 88.58 | 34138.34 | 0.5 | 0.73 | 4.08 | 2 | 1 | 10
7 | 95 | CONCLUIDO | 2.6765 | 37.36 | 33.44 | 51.45 | 0.72 | 39 | 196.41 | 53.44 | 8 | 37 | 39.98 | 24458.36 | 419.78 | 1259.29 | 169.33 | 88.58 | 29389.33 | 0.52 | 0.74 | 4.07 | 1.72 | 1 | 10
8 | 95 | CONCLUIDO | 2.7029 | 37 | 33.26 | 58.7 | 0.81 | 34 | 197.97 | 53.44 | 9 | 32 | 40.53 | 24650.18 | 412.22 | 1259.31 | 163 | 88.58 | 26250.41 | 0.54 | 0.74 | 4.07 | 1.54 | 1 | 10
9 | 95 | CONCLUIDO | 2.7297 | 36.63 | 33.05 | 66.1 | 0.89 | 30 | 199.53 | 53.44 | 10 | 28 | 41.1 | 24842.77 | 404.34 | 1259.34 | 155.85 | 88.58 | 22695.05 | 0.57 | 0.74 | 4.06 | 1.32 | 1 | 10
10 | 95 | CONCLUIDO | 2.7485 | 36.38 | 32.91 | 73.13 | 0.97 | 27 | 201.1 | 53.44 | 11 | 25 | 41.66 | 25036.12 | 397.47 | 1259.36 | 151.09 | 88.58 | 20329.45 | 0.59 | 0.75 | 4.05 | 1.18 | 1 | 10
11 | 95 | CONCLUIDO | 2.7596 | 36.24 | 32.84 | 78.81 | 1.05 | 25 | 202.67 | 53.44 | 12 | 23 | 42.24 | 25230.25 | 390.96 | 1259.31 | 148.73 | 88.58 | 19157.52 | 0.6 | 0.75 | 4.05 | 1.11 | 1 | 10
12 | 95 | CONCLUIDO | 2.7721 | 36.07 | 32.75 | 85.43 | 1.13 | 23 | 204.25 | 53.44 | 13 | 21 | 42.82 | 25425.3 | 384.17 | 1259.3 | 145.91 | 88.58 | 17759.92 | 0.61 | 0.75 | 4.04 | 1.02 | 1 | 10
13 | 95 | CONCLUIDO | 2.7853 | 35.9 | 32.65 | 93.29 | 1.21 | 21 | 205.84 | 53.44 | 14 | 19 | 43.4 | 25621.03 | 379.18 | 1259.32 | 142.43 | 88.58 | 16026.41 | 0.62 | 0.75 | 4.04 | 0.93 | 1 | 10
14 | 95 | CONCLUIDO | 2.8005 | 35.71 | 32.53 | 102.73 | 1.28 | 19 | 207.43 | 53.44 | 15 | 17 | 44 | 25817.56 | 371.27 | 1259.32 | 138.62 | 88.58 | 14135.32 | 0.64 | 0.76 | 4.03 | 0.81 | 1 | 10
15 | 95 | CONCLUIDO | 2.8057 | 35.64 | 32.5 | 108.34 | 1.36 | 18 | 209.03 | 53.44 | 16 | 16 | 44.6 | 26014.91 | 365.98 | 1259.3 | 137.26 | 88.58 | 13458.76 | 0.65 | 0.76 | 4.04 | 0.78 | 1 | 10
16 | 95 | CONCLUIDO | 2.8193 | 35.47 | 32.41 | 121.52 | 1.43 | 16 | 210.64 | 53.44 | 17 | 12 | 45.21 | 26213.09 | 355.8 | 1259.3 | 134.01 | 88.58 | 11843.59 | 0.66 | 0.76 | 4.04 | 0.68 | 1 | 10
17 | 95 | CONCLUIDO | 2.8192 | 35.47 | 32.41 | 121.53 | 1.51 | 16 | 212.25 | 53.44 | 18 | 10 | 45.82 | 26412.11 | 351.5 | 1259.29 | 134.18 | 88.58 | 11929.76 | 0.66 | 0.76 | 4.03 | 0.68 | 1 | 10
18 | 95 | CONCLUIDO | 2.8243 | 35.41 | 32.38 | 129.52 | 1.58 | 15 | 213.87 | 53.44 | 19 | 5 | 46.44 | 26611.98 | 350.54 | 1259.32 | 132.93 | 88.58 | 11306.09 | 0.67 | 0.76 | 4.04 | 0.65 | 1 | 10
19 | 95 | CONCLUIDO | 2.823 | 35.42 | 32.4 | 129.58 | 1.65 | 15 | 215.5 | 53.44 | 20 | 1 | 47.07 | 26812.71 | 350.97 | 1259.29 | 133.36 | 88.58 | 11524.54 | 0.66 | 0.76 | 4.05 | 0.67 | 1 | 10
20 | 95 | CONCLUIDO | 2.8232 | 35.42 | 32.39 | 129.58 | 1.72 | 15 | 217.14 | 53.44 | 21 | 0 | 47.7 | 27014.3 | 353.17 | 1259.29 | 133.24 | 88.58 | 11463.37 | 0.66 | 0.76 | 4.05 | 0.67 | 1 | 10
0 | 55 | CONCLUIDO | 1.6867 | 59.29 | 48.77 | 8.29 | 0.15 | 353 | 116.05 | 43.4 | 1 | 351 | 16.65 | 14546.17 | 482.38 | 1259.77 | 688.65 | 88.58 | 287479.54 | 0.13 | 0.5 | 4.6 | 17.03 | 1 | 10
1 | 55 | CONCLUIDO | 2.3181 | 43.14 | 37.88 | 17.09 | 0.3 | 133 | 117.34 | 43.4 | 2 | 131 | 16.94 | 14705.49 | 365.71 | 1259.41 | 319.48 | 88.58 | 103994.94 | 0.28 | 0.65 | 4.22 | 6.15 | 1 | 10
2 | 55 | CONCLUIDO | 2.535 | 39.45 | 35.43 | 26.24 | 0.45 | 81 | 118.63 | 43.4 | 3 | 79 | 17.23 | 14865.24 | 332.6 | 1259.39 | 236.25 | 88.58 | 62638.44 | 0.37 | 0.69 | 4.14 | 3.7 | 1 | 10
3 | 55 | CONCLUIDO | 2.6458 | 37.8 | 34.33 | 35.51 | 0.59 | 58 | 119.93 | 43.4 | 4 | 56 | 17.53 | 15025.44 | 313.19 | 1259.39 | 199.1 | 88.58 | 44177.89 | 0.44 | 0.72 | 4.1 | 2.6 | 1 | 10
4 | 55 | CONCLUIDO | 2.7132 | 36.86 | 33.72 | 45.98 | 0.73 | 44 | 121.23 | 43.4 | 5 | 42 | 17.83 | 15186.08 | 298.34 | 1259.29 | 178.82 | 88.58 | 34107.79 | 0.5 | 0.73 | 4.07 | 1.99 | 1 | 10
5 | 55 | CONCLUIDO | 2.7556 | 36.29 | 33.35 | 55.58 | 0.86 | 36 | 122.54 | 43.4 | 6 | 34 | 18.14 | 15347.16 | 285.95 | 1259.43 | 165.92 | 88.58 | 27700.32 | 0.53 | 0.74 | 4.07 | 1.62 | 1 | 10
6 | 55 | CONCLUIDO | 2.7946 | 35.78 | 33.01 | 68.29 | 1 | 29 | 123.85 | 43.4 | 7 | 26 | 18.45 | 15508.69 | 271.04 | 1259.29 | 154.56 | 88.58 | 22055.75 | 0.57 | 0.75 | 4.05 | 1.28 | 1 | 10
7 | 55 | CONCLUIDO | 2.8166 | 35.5 | 32.82 | 78.77 | 1.13 | 25 | 125.16 | 43.4 | 8 | 11 | 18.76 | 15670.68 | 259.98 | 1259.32 | 147.57 | 88.58 | 18579.93 | 0.6 | 0.75 | 4.07 | 1.1 | 1 | 10
8 | 55 | CONCLUIDO | 2.8205 | 35.46 | 32.8 | 81.99 | 1.26 | 24 | 126.48 | 43.4 | 9 | 1 | 19.08 | 15833.12 | 258.48 | 1259.29 | 146.27 | 88.58 | 17931.61 | 0.61 | 0.75 | 4.08 | 1.07 | 1 | 10
9 | 55 | CONCLUIDO | 2.8204 | 35.46 | 32.8 | 82 | 1.38 | 24 | 127.8 | 43.4 | 10 | 0 | 19.4 | 15996.02 | 260.99 | 1259.29 | 146.22 | 88.58 | 17909.18 | 0.61 | 0.75 | 4.08 | 1.07 | 1 | 10

## gráficos
Selecione o eixo X:
Selecione o eixo Y:
Selecione o eixo Z:
Eixo X | Eixo Y | Eixo Z

## hidden (hidden)
Unnamed: 0
Volume de calda [L]
STATUS
Capacidade operacional [ha/h]
Tempo de missao [h]
Tempo util [h]
Tempo por voo [min]
Autonomia Projetada [h]
N° Voos
MTOW [kg]
Massa Estrutura [kg]
Combustível [kg]
Abastecimentos
Massa gerador
Potência gerador [W]
Combustível consumido [L]
Calda cons [L]
Distância percorrida [km]
Distância Pulverizando [km]
RTL ACUMULADO[m]
EOC [km/km]
EOC [h/h]
Tempo de manobra [h]
Tempo rtl_rtw [h]
V pulv [m/s]
V desloc [m/s]