## RESULTADOS_18
Unnamed: 0 | Volume de calda [L] | STATUS | Capacidade operacional [ha/h] | Tempo de missao [h] | Tempo util [h] | Tempo por voo [min] | Autonomia Projetada [h] | N° Voos | MTOW [kg] | Massa Estrutura [kg] | Combustível [kg] | Abastecimentos | Massa gerador | Potência gerador [W] | Combustível consumido [L] | Calda cons [L] | Distância percorrida [km] | Distância Pulverizando [km] | RTL ACUMULADO[m] | EOC [km/km] | EOC [h/h] | Tempo de manobra [h] | Tempo rtl_rtw [h] | V pulv [m/s] | V desloc [m/s] | Preço Total por ha Simples [R$/ha] | Preço Total por ha Presumido [R$/ha] | Preço Total por ha Real [R$/ha] | Preço Total Simples [R$] | Preço Total Presumido [R$] | Prod CAPEX [ha/h/R$] | Dias Trabalhados | Preço Total Real [R$]
0 | 100 | CONCLUIDO | 1.3772 | 72.61 | 50.26 | 5.91 | 0.09 | 510 | 194.77 | 54.38 | 1 | 508 | 39.4 | 24256.19 | 689.06 | 3551.13 | 981.12 | 84.39 | 446015.84 | 0.09 | 0.47 | 0.95 | 26.27 | 1 | 10 | 562.9257 | 770.2197 | 696.711 | 562925.6703 | 770219.7366 | 2.8186e-06 | 11 | 696711.046
1 | 100 | CONCLUIDO | 2.5569 | 39.11 | 30.88 | 12.6 | 0.18 | 147 | 196.32 | 54.38 | 2 | 145 | 39.95 | 24447.22 | 402.81 | 3549.92 | 318.53 | 84.39 | 116532.55 | 0.26 | 0.77 | 0.37 | 6.89 | 1 | 10 | 198.4609 | 271.543 | 245.6273 | 198460.9397 | 271543.0131 | 5.233e-06 | 6 | 245627.3291
2 | 100 | CONCLUIDO | 2.9745 | 33.62 | 27.84 | 19.88 | 0.27 | 84 | 197.88 | 54.38 | 3 | 82 | 40.5 | 24639 | 343.86 | 3549.54 | 215.41 | 84.39 | 65291.2 | 0.39 | 0.85 | 0.27 | 3.85 | 1 | 10 | 151.1835 | 206.856 | 187.1139 | 151183.5204 | 206855.9624 | 6.0877e-06 | 5 | 187113.9197
3 | 100 | CONCLUIDO | 3.2105 | 31.15 | 26.45 | 28.34 | 0.36 | 56 | 199.44 | 54.38 | 4 | 54 | 41.06 | 24831.54 | 305.57 | 3549.51 | 168.63 | 84.39 | 42041.08 | 0.5 | 0.9 | 0.23 | 2.47 | 1 | 10 | 132.1399 | 180.7997 | 163.5444 | 132139.9434 | 180799.7002 | 6.5707e-06 | 5 | 163544.4306
4 | 100 | CONCLUIDO | 3.3238 | 30.09 | 25.98 | 38.01 | 0.44 | 41 | 201.01 | 54.38 | 5 | 37 | 41.63 | 25024.84 | 277.24 | 3549.47 | 152.94 | 84.39 | 34271.68 | 0.55 | 0.91 | 0.2 | 1.99 | 1 | 10 | 121.419 | 166.1309 | 150.2756 | 121419.0338 | 166130.8787 | 6.8026e-06 | 5 | 150275.5808
5 | 100 | CONCLUIDO | 3.3776 | 29.61 | 25.65 | 41.6 | 0.53 | 37 | 202.58 | 54.38 | 6 | 0 | 42.2 | 25218.93 | 266.06 | 3549.51 | 139.72 | 84.39 | 27679.55 | 0.6 | 0.92 | 0.24 | 1.66 | 1 | 10 | 117.1304 | 160.2629 | 144.9677 | 117130.3646 | 160262.9322 | 6.9127e-06 | 5 | 144967.6629

## RESULTADOS_6
Unnamed: 0 | Volume de calda [L] | STATUS | Capacidade operacional [ha/h] | Tempo de missao [h] | Tempo util [h] | Tempo por voo [min] | Autonomia Projetada [h] | N° Voos | MTOW [kg] | Massa Estrutura [kg] | Combustível [kg] | Abastecimentos | Massa gerador | Potência gerador [W] | Combustível consumido [L] | Calda cons [L] | Distância percorrida [km] | Distância Pulverizando [km] | RTL ACUMULADO[m] | EOC [km/km] | EOC [h/h] | Tempo de manobra [h] | Tempo rtl_rtw [h] | V pulv [m/s] | V desloc [m/s] | Preço Total por ha Simples [R$/ha] | Preço Total por ha Presumido [R$/ha] | Preço Total por ha Real [R$/ha] | Preço Total Simples [R$] | Preço Total Presumido [R$] | Prod CAPEX [ha/h/R$] | Dias Trabalhados | Preço Total Real [R$]
0 | 40 | CONCLUIDO | 2.6615 | 37.57 | 32.33 | 11.08 | 0.2 | 175 | 89.87 | 37.55 | 1 | 173 | 11.32 | 11317.98 | 239.68 | 3550.23 | 368.1 | 84.39 | 141178.52 | 0.23 | 0.73 | 0.42 | 8.34 | 1 | 10 | 133.7588 | 183.0147 | 165.548 | 133758.7705 | 183014.6508 | 5.6942e-06 | 6 | 165547.9894
1 | 40 | CONCLUIDO | 3.1408 | 31.84 | 28.18 | 18.58 | 0.39 | 91 | 91.1 | 37.55 | 2 | 1 | 11.54 | 11468.97 | 184.46 | 3549.72 | 223.02 | 84.39 | 69059.5 | 0.38 | 0.84 | 0.4 | 4.19 | 1 | 10 | 96.61 | 132.1861 | 119.5705 | 96610.0426 | 132186.1224 | 6.7196e-06 | 5 | 119570.4644
2 | 40 | CONCLUIDO | 3.1486 | 31.76 | 28.12 | 18.75 | 0.57 | 90 | 92.32 | 37.55 | 3 | 0 | 11.77 | 11620.34 | 186.15 | 3549.72 | 220.98 | 84.39 | 68044.44 | 0.38 | 0.84 | 0.4 | 4.13 | 1 | 10 | 96.9187 | 132.6084 | 119.9524 | 96918.6524 | 132608.3759 | 6.7363e-06 | 5 | 119952.4186

## RESULTADOS_4
Unnamed: 0 | Volume de calda [L] | STATUS | Capacidade operacional [ha/h] | Tempo de missao [h] | Tempo util [h] | Tempo por voo [min] | Autonomia Projetada [h] | N° Voos | MTOW [kg] | Massa Estrutura [kg] | Combustível [kg] | Abastecimentos | Massa gerador | Potência gerador [W] | Combustível consumido [L] | Calda cons [L] | Distância percorrida [km] | Distância Pulverizando [km] | RTL ACUMULADO[m] | EOC [km/km] | EOC [h/h] | Tempo de manobra [h] | Tempo rtl_rtw [h] | V pulv [m/s] | V desloc [m/s] | Preço Total por ha Simples [R$/ha] | Preço Total por ha Presumido [R$/ha] | Preço Total por ha Real [R$/ha] | Preço Total Simples [R$] | Preço Total Presumido [R$] | Prod CAPEX [ha/h/R$] | Dias Trabalhados | Preço Total Real [R$]
0 | 30 | CONCLUIDO | 2.9385 | 34.03 | 30.15 | 13.81 | 0.24 | 131 | 71.52 | 32.27 | 1 | 71 | 8.25 | 9054.6 | 174.38 | 3550.04 | 291.64 | 84.39 | 103169.47 | 0.29 | 0.79 | 0.42 | 6.16 | 1 | 10 | 96.9029 | 132.5868 | 119.9329 | 96902.8575 | 132586.7646 | 6.3575e-06 | 5 | 119932.8699
1 | 30 | CONCLUIDO | 3.0071 | 33.26 | 29.54 | 14.77 | 0.48 | 120 | 72.7 | 32.27 | 2 | 0 | 8.43 | 9200.25 | 170 | 3549.59 | 267.74 | 84.39 | 91277.19 | 0.32 | 0.8 | 0.49 | 5.56 | 1 | 10 | 94.1537 | 128.8253 | 116.5304 | 94153.7285 | 128825.2851 | 6.5059e-06 | 5 | 116530.3807

## RESULTADOS_1
Unnamed: 0 | Volume de calda [L] | STATUS | Capacidade operacional [ha/h] | Tempo de missao [h] | Tempo util [h] | Tempo por voo [min] | Autonomia Projetada [h] | N° Voos | MTOW [kg] | Massa Estrutura [kg] | Combustível [kg] | Abastecimentos | Massa gerador | Potência gerador [W] | Combustível consumido [L] | Calda cons [L] | Distância percorrida [km] | Distância Pulverizando [km] | RTL ACUMULADO[m] | EOC [km/km] | EOC [h/h] | Tempo de manobra [h] | Tempo rtl_rtw [h] | V pulv [m/s] | V desloc [m/s] | Preço Total por ha Simples [R$/ha] | Preço Total por ha Presumido [R$/ha] | Preço Total por ha Real [R$/ha] | Preço Total Simples [R$] | Preço Total Presumido [R$] | Prod CAPEX [ha/h/R$] | Dias Trabalhados | Preço Total Real [R$]
0 | 15 | CONCLUIDO | 2.5374 | 39.41 | 35.07 | 8.84 | 0.43 | 238 | 39.78 | 19.54 | 1 | 0 | 4.24 | 5140 | 137.07 | 3550.56 | 449.22 | 84.39 | 181425.09 | 0.19 | 0.68 | 0.83 | 11.07 | 1 | 10 | 98.858 | 135.2619 | 122.3527 | 98858.0031 | 135261.8811 | 5.6148e-06 | 6 | 122352.677

## RESULTADOS_12
Unnamed: 0 | Volume de calda [L] | STATUS | Capacidade operacional [ha/h] | Tempo de missao [h] | Tempo util [h] | Tempo por voo [min] | Autonomia Projetada [h] | N° Voos | MTOW [kg] | Massa Estrutura [kg] | Combustível [kg] | Abastecimentos | Massa gerador | Potência gerador [W] | Combustível consumido [L] | Calda cons [L] | Distância percorrida [km] | Distância Pulverizando [km] | RTL ACUMULADO[m] | EOC [km/km] | EOC [h/h] | Tempo de manobra [h] | Tempo rtl_rtw [h] | V pulv [m/s] | V desloc [m/s] | Preço Total por ha Simples [R$/ha] | Preço Total por ha Presumido [R$/ha] | Preço Total por ha Real [R$/ha] | Preço Total Simples [R$] | Preço Total Presumido [R$] | Prod CAPEX [ha/h/R$] | Dias Trabalhados | Preço Total Real [R$]
0 | 70 | CONCLUIDO | 1.9574 | 51.09 | 39.67 | 7.49 | 0.12 | 318 | 141.81 | 47.83 | 1 | 316 | 22.98 | 17723.39 | 433.08 | 3550.81 | 618.27 | 84.39 | 265552.05 | 0.14 | 0.6 | 0.65 | 15.68 | 1 | 10 | 274.4651 | 375.5353 | 339.6947 | 274465.135 | 375535.3063 | 4.0829e-06 | 8 | 339694.7437
1 | 70 | CONCLUIDO | 2.9383 | 34.03 | 28.8 | 16.62 | 0.25 | 104 | 143.17 | 47.83 | 2 | 102 | 23.34 | 17891.86 | 285.67 | 3549.54 | 248.19 | 84.39 | 81578.33 | 0.34 | 0.82 | 0.31 | 4.81 | 1 | 10 | 133.5489 | 182.7275 | 165.2883 | 133548.9345 | 182727.5439 | 6.129e-06 | 5 | 165288.2836
2 | 70 | CONCLUIDO | 3.288 | 30.41 | 26.54 | 27.94 | 0.37 | 57 | 144.54 | 47.83 | 3 | 41 | 23.71 | 18060.85 | 231.31 | 3549.55 | 170.93 | 84.39 | 43187.36 | 0.49 | 0.89 | 0.25 | 2.55 | 1 | 10 | 108.4665 | 148.4087 | 134.2448 | 108466.5267 | 148408.6871 | 6.8584e-06 | 5 | 134244.7703
3 | 70 | CONCLUIDO | 3.3237 | 30.09 | 26.36 | 30.41 | 0.49 | 52 | 145.92 | 47.83 | 4 | 0 | 24.09 | 18230.35 | 225.42 | 3549.59 | 162.94 | 84.39 | 39214.27 | 0.52 | 0.9 | 0.29 | 2.37 | 1 | 10 | 106.1285 | 145.2097 | 131.3511 | 106128.4857 | 145209.6762 | 6.9329e-06 | 5 | 131351.0685

## RESULTADOS_16
Unnamed: 0 | Volume de calda [L] | STATUS | Capacidade operacional [ha/h] | Tempo de missao [h] | Tempo util [h] | Tempo por voo [min] | Autonomia Projetada [h] | N° Voos | MTOW [kg] | Massa Estrutura [kg] | Combustível [kg] | Abastecimentos | Massa gerador | Potência gerador [W] | Combustível consumido [L] | Calda cons [L] | Distância percorrida [km] | Distância Pulverizando [km] | RTL ACUMULADO[m] | EOC [km/km] | EOC [h/h] | Tempo de manobra [h] | Tempo rtl_rtw [h] | V pulv [m/s] | V desloc [m/s] | Preço Total por ha Simples [R$/ha] | Preço Total por ha Presumido [R$/ha] | Preço Total por ha Real [R$/ha] | Preço Total Simples [R$] | Preço Total Presumido [R$] | Prod CAPEX [ha/h/R$] | Dias Trabalhados | Preço Total Real [R$]
0 | 90 | CONCLUIDO | 1.5648 | 63.91 | 46.02 | 6.35 | 0.1 | 435 | 176.73 | 52.44 | 1 | 433 | 33.29 | 22031.19 | 589.49 | 3551.12 | 835.34 | 84.39 | 373498.68 | 0.1 | 0.52 | 0.83 | 22.02 | 1 | 10 | 430.172 | 588.5804 | 532.4071 | 430172.0379 | 588580.3601 | 3.2214e-06 | 9 | 532407.0766
1 | 90 | CONCLUIDO | 2.6752 | 37.38 | 30.23 | 13.64 | 0.2 | 133 | 178.21 | 52.44 | 2 | 131 | 33.77 | 22213.89 | 365.01 | 3549.8 | 297.11 | 84.39 | 105895.43 | 0.28 | 0.78 | 0.34 | 6.24 | 1 | 10 | 178.4475 | 244.1598 | 220.8575 | 178447.5101 | 244159.7558 | 5.5073e-06 | 6 | 220857.4914
2 | 90 | CONCLUIDO | 3.0767 | 32.5 | 27.41 | 21.93 | 0.3 | 75 | 179.7 | 52.44 | 3 | 73 | 34.26 | 22397.24 | 308.25 | 3549.71 | 201.2 | 84.39 | 58230.04 | 0.42 | 0.86 | 0.26 | 3.43 | 1 | 10 | 136.6368 | 186.9524 | 169.11 | 136636.7578 | 186952.44 | 6.3339e-06 | 5 | 169109.9615
3 | 90 | CONCLUIDO | 3.3058 | 30.25 | 26.09 | 31.94 | 0.39 | 49 | 181.19 | 52.44 | 4 | 47 | 34.75 | 22581.25 | 267.54 | 3549.48 | 155.91 | 84.39 | 35715.09 | 0.54 | 0.91 | 0.22 | 2.1 | 1 | 10 | 118.7734 | 162.511 | 147.0012 | 118773.3964 | 162511.0008 | 6.8055e-06 | 5 | 147001.179
4 | 90 | CONCLUIDO | 3.3624 | 29.74 | 25.86 | 37.85 | 0.49 | 41 | 182.69 | 52.44 | 5 | 2 | 35.25 | 22766.06 | 252.69 | 3549.45 | 146.9 | 84.39 | 31250.52 | 0.57 | 0.92 | 0.25 | 1.88 | 1 | 10 | 113.5249 | 155.3298 | 140.5054 | 113524.9306 | 155329.8185 | 6.9221e-06 | 5 | 140505.3586
5 | 90 | CONCLUIDO | 3.3624 | 29.74 | 25.86 | 37.85 | 0.58 | 41 | 184.19 | 52.44 | 6 | 0 | 35.75 | 22951.43 | 254.75 | 3549.73 | 146.84 | 84.39 | 31217.52 | 0.57 | 0.92 | 0.25 | 1.88 | 1 | 10 | 114.0584 | 156.0597 | 141.1656 | 114058.3798 | 156059.7072 | 6.9221e-06 | 5 | 141165.5877

## RESULTADOS_0
Unnamed: 0 | Volume de calda [L] | STATUS | Capacidade operacional [ha/h] | Tempo de missao [h] | Tempo util [h] | Tempo por voo [min] | Autonomia Projetada [h] | N° Voos | MTOW [kg] | Massa Estrutura [kg] | Combustível [kg] | Abastecimentos | Massa gerador | Potência gerador [W] | Combustível consumido [L] | Calda cons [L] | Distância percorrida [km] | Distância Pulverizando [km] | RTL ACUMULADO[m] | EOC [km/km] | EOC [h/h] | Tempo de manobra [h] | Tempo rtl_rtw [h] | V pulv [m/s] | V desloc [m/s] | Preço Total por ha Simples [R$/ha] | Preço Total por ha Presumido [R$/ha] | Preço Total por ha Real [R$/ha] | Preço Total Simples [R$] | Preço Total Presumido [R$] | Prod CAPEX [ha/h/R$] | Dias Trabalhados | Preço Total Real [R$]
0 | 10 | CONCLUIDO | 2.1665 | 46.16 | 40.55 | 6.83 | 0.64 | 356 | 26.11 | 12.1 | 1 | 0 | 3.01 | 3454.41 | 117.4 | 3550.92 | 629.7 | 84.39 | 271075.17 | 0.13 | 0.58 | 1.17 | 16.56 | 1 | 10 | 106.7992 | 146.1274 | 132.1812 | 106799.2256 | 146127.4122 | 4.8457e-06 | 7 | 132181.217

## RESULTADOS_7
Unnamed: 0 | Volume de calda [L] | STATUS | Capacidade operacional [ha/h] | Tempo de missao [h] | Tempo util [h] | Tempo por voo [min] | Autonomia Projetada [h] | N° Voos | MTOW [kg] | Massa Estrutura [kg] | Combustível [kg] | Abastecimentos | Massa gerador | Potência gerador [W] | Combustível consumido [L] | Calda cons [L] | Distância percorrida [km] | Distância Pulverizando [km] | RTL ACUMULADO[m] | EOC [km/km] | EOC [h/h] | Tempo de manobra [h] | Tempo rtl_rtw [h] | V pulv [m/s] | V desloc [m/s] | Preço Total por ha Simples [R$/ha] | Preço Total por ha Presumido [R$/ha] | Preço Total por ha Real [R$/ha] | Preço Total Simples [R$] | Preço Total Presumido [R$] | Prod CAPEX [ha/h/R$] | Dias Trabalhados | Preço Total Real [R$]
0 | 45 | CONCLUIDO | 2.5246 | 39.61 | 33.53 | 10.11 | 0.18 | 199 | 98.71 | 39.72 | 1 | 197 | 12.99 | 12407.75 | 271.94 | 3550.02 | 409.08 | 84.39 | 161547.87 | 0.21 | 0.71 | 0.46 | 9.54 | 1 | 10 | 150.7158 | 206.2159 | 186.535 | 150715.753 | 206215.9423 | 5.3748e-06 | 6 | 186534.9822
1 | 45 | CONCLUIDO | 3.1862 | 31.39 | 27.73 | 20.54 | 0.35 | 81 | 99.95 | 39.72 | 2 | 2 | 13.24 | 12561.45 | 191.35 | 3549.57 | 208.39 | 84.39 | 61797.24 | 0.4 | 0.85 | 0.37 | 3.75 | 1 | 10 | 98.0477 | 134.1532 | 121.3498 | 98047.6871 | 134153.171 | 6.7833e-06 | 5 | 121349.7806
2 | 45 | CONCLUIDO | 3.1949 | 31.3 | 27.67 | 20.75 | 0.52 | 80 | 101.2 | 39.72 | 3 | 0 | 13.49 | 12715.54 | 192.57 | 3549.51 | 206.13 | 84.39 | 60669.7 | 0.41 | 0.86 | 0.37 | 3.68 | 1 | 10 | 98.2032 | 134.3659 | 121.5422 | 98203.1869 | 134365.9327 | 6.8018e-06 | 5 | 121542.2367

## RESULTADOS_10
Unnamed: 0 | Volume de calda [L] | STATUS | Capacidade operacional [ha/h] | Tempo de missao [h] | Tempo util [h] | Tempo por voo [min] | Autonomia Projetada [h] | N° Voos | MTOW [kg] | Massa Estrutura [kg] | Combustível [kg] | Abastecimentos | Massa gerador | Potência gerador [W] | Combustível consumido [L] | Calda cons [L] | Distância percorrida [km] | Distância Pulverizando [km] | RTL ACUMULADO[m] | EOC [km/km] | EOC [h/h] | Tempo de manobra [h] | Tempo rtl_rtw [h] | V pulv [m/s] | V desloc [m/s] | Preço Total por ha Simples [R$/ha] | Preço Total por ha Presumido [R$/ha] | Preço Total por ha Real [R$/ha] | Preço Total Simples [R$] | Preço Total Presumido [R$] | Prod CAPEX [ha/h/R$] | Dias Trabalhados | Preço Total Real [R$]
0 | 60 | CONCLUIDO | 2.1688 | 46.11 | 37.1 | 8.28 | 0.14 | 269 | 124.63 | 45 | 1 | 267 | 18.64 | 15605.44 | 366.57 | 3550.3 | 530.86 | 84.39 | 222090.51 | 0.16 | 0.64 | 0.57 | 13.11 | 1 | 10 | 216.9712 | 296.8696 | 268.5368 | 216971.2124 | 296869.5848 | 4.5579e-06 | 7 | 268536.7683
1 | 60 | CONCLUIDO | 3.08 | 32.47 | 28.06 | 18.92 | 0.28 | 89 | 125.95 | 45 | 2 | 87 | 18.95 | 15767.7 | 243.46 | 3549.45 | 223.33 | 84.39 | 69225.58 | 0.38 | 0.84 | 0.28 | 4.08 | 1 | 10 | 116.2604 | 159.0726 | 143.8909 | 116260.3886 | 159072.5928 | 6.4729e-06 | 5 | 143890.9278
2 | 60 | CONCLUIDO | 3.2795 | 30.49 | 26.8 | 26.36 | 0.42 | 61 | 127.27 | 45 | 3 | 1 | 19.27 | 15930.42 | 212.39 | 3549.61 | 177.67 | 84.39 | 46534.19 | 0.48 | 0.88 | 0.32 | 2.81 | 1 | 10 | 102.9661 | 140.8828 | 127.4371 | 102966.1097 | 140882.7738 | 6.8922e-06 | 5 | 127437.1196
3 | 60 | CONCLUIDO | 3.2795 | 30.49 | 26.8 | 26.36 | 0.55 | 61 | 128.59 | 45 | 4 | 0 | 19.59 | 16093.6 | 214.48 | 3549.61 | 177.64 | 84.39 | 46519.25 | 0.48 | 0.88 | 0.32 | 2.82 | 1 | 10 | 103.521 | 141.642 | 128.1239 | 103521.0086 | 141642.011 | 6.8922e-06 | 5 | 128123.8962

## RESULTADOS_14
Unnamed: 0 | Volume de calda [L] | STATUS | Capacidade operacional [ha/h] | Tempo de missao [h] | Tempo util [h] | Tempo por voo [min] | Autonomia Projetada [h] | N° Voos | MTOW [kg] | Massa Estrutura [kg] | Combustível [kg] | Abastecimentos | Massa gerador | Potência gerador [W] | Combustível consumido [L] | Calda cons [L] | Distância percorrida [km] | Distância Pulverizando [km] | RTL ACUMULADO[m] | EOC [km/km] | EOC [h/h] | Tempo de manobra [h] | Tempo rtl_rtw [h] | V pulv [m/s] | V desloc [m/s] | Preço Total por ha Simples [R$/ha] | Preço Total por ha Presumido [R$/ha] | Preço Total por ha Real [R$/ha] | Preço Total Simples [R$] | Preço Total Presumido [R$] | Prod CAPEX [ha/h/R$] | Dias Trabalhados | Preço Total Real [R$]
0 | 80 | CONCLUIDO | 1.7556 | 56.96 | 42.62 | 6.86 | 0.11 | 373 | 159.12 | 50.28 | 1 | 371 | 27.84 | 19859.16 | 506.53 | 3550.64 | 719.44 | 84.39 | 315860.85 | 0.12 | 0.56 | 0.73 | 18.62 | 1 | 10 | 338.6212 | 463.3165 | 419.0982 | 338621.2062 | 463316.4733 | 3.637e-06 | 8 | 419098.1993
1 | 80 | CONCLUIDO | 2.8012 | 35.7 | 29.54 | 14.89 | 0.22 | 119 | 160.54 | 50.28 | 2 | 117 | 28.26 | 20034.4 | 326.08 | 3549.69 | 273.56 | 84.39 | 94187.71 | 0.31 | 0.8 | 0.32 | 5.55 | 1 | 10 | 151.7781 | 207.6695 | 187.8499 | 151778.1385 | 207669.5451 | 5.8032e-06 | 5 | 187849.8551
2 | 80 | CONCLUIDO | 3.1851 | 31.4 | 26.94 | 24.5 | 0.33 | 66 | 161.97 | 50.28 | 3 | 64 | 28.69 | 20210.21 | 270.48 | 3549.47 | 185.16 | 84.39 | 50253.52 | 0.46 | 0.88 | 0.24 | 2.96 | 1 | 10 | 122.2181 | 167.2242 | 151.2645 | 122218.08 | 167224.1689 | 6.5985e-06 | 5 | 151264.5289
3 | 80 | CONCLUIDO | 3.3455 | 29.89 | 26.05 | 33.26 | 0.43 | 47 | 163.4 | 50.28 | 4 | 6 | 29.12 | 20386.62 | 239.35 | 3549.52 | 152.98 | 84.39 | 34257.75 | 0.55 | 0.91 | 0.27 | 2.07 | 1 | 10 | 109.8811 | 150.3442 | 135.9956 | 109881.148 | 150344.2344 | 6.9308e-06 | 5 | 135995.5916
4 | 80 | CONCLUIDO | 3.3492 | 29.86 | 26.05 | 33.98 | 0.54 | 46 | 164.83 | 50.28 | 5 | 0 | 29.55 | 20563.61 | 240.67 | 3549.46 | 152.85 | 84.39 | 34198.35 | 0.55 | 0.91 | 0.27 | 2.07 | 1 | 10 | 110.1467 | 150.7075 | 136.3242 | 110146.6623 | 150707.5226 | 6.9385e-06 | 5 | 136324.2082

## RESULTADOS_5
Unnamed: 0 | Volume de calda [L] | STATUS | Capacidade operacional [ha/h] | Tempo de missao [h] | Tempo util [h] | Tempo por voo [min] | Autonomia Projetada [h] | N° Voos | MTOW [kg] | Massa Estrutura [kg] | Combustível [kg] | Abastecimentos | Massa gerador | Potência gerador [W] | Combustível consumido [L] | Calda cons [L] | Distância percorrida [km] | Distância Pulverizando [km] | RTL ACUMULADO[m] | EOC [km/km] | EOC [h/h] | Tempo de manobra [h] | Tempo rtl_rtw [h] | V pulv [m/s] | V desloc [m/s] | Preço Total por ha Simples [R$/ha] | Preço Total por ha Presumido [R$/ha] | Preço Total por ha Real [R$/ha] | Preço Total Simples [R$] | Preço Total Presumido [R$] | Prod CAPEX [ha/h/R$] | Dias Trabalhados | Preço Total Real [R$]
0 | 35 | CONCLUIDO | 2.8124 | 35.56 | 31.08 | 12.43 | 0.22 | 150 | 80.84 | 35.1 | 1 | 147 | 9.74 | 10204.21 | 205.82 | 3549.69 | 325.76 | 84.39 | 120133.25 | 0.26 | 0.76 | 0.38 | 7.09 | 1 | 10 | 110.1824 | 150.7565 | 136.3685 | 110182.4413 | 150756.4771 | 6.0492e-06 | 5 | 136368.4905
1 | 35 | CONCLUIDO | 3.0847 | 32.42 | 28.75 | 16.75 | 0.43 | 103 | 82.04 | 35.1 | 2 | 0 | 9.94 | 10352.53 | 177.33 | 3549.69 | 241.72 | 84.39 | 78349.43 | 0.35 | 0.82 | 0.44 | 4.76 | 1 | 10 | 95.2419 | 130.3142 | 117.8772 | 95241.9249 | 130314.2035 | 6.6349e-06 | 5 | 117877.1988

## RESULTADOS_8
Unnamed: 0 | Volume de calda [L] | STATUS | Capacidade operacional [ha/h] | Tempo de missao [h] | Tempo util [h] | Tempo por voo [min] | Autonomia Projetada [h] | N° Voos | MTOW [kg] | Massa Estrutura [kg] | Combustível [kg] | Abastecimentos | Massa gerador | Potência gerador [W] | Combustível consumido [L] | Calda cons [L] | Distância percorrida [km] | Distância Pulverizando [km] | RTL ACUMULADO[m] | EOC [km/km] | EOC [h/h] | Tempo de manobra [h] | Tempo rtl_rtw [h] | V pulv [m/s] | V desloc [m/s] | Preço Total por ha Simples [R$/ha] | Preço Total por ha Presumido [R$/ha] | Preço Total por ha Real [R$/ha] | Preço Total Simples [R$] | Preço Total Presumido [R$] | Prod CAPEX [ha/h/R$] | Dias Trabalhados | Preço Total Real [R$]
0 | 50 | CONCLUIDO | 2.4 | 41.67 | 34.7 | 9.38 | 0.16 | 222 | 107.41 | 41.65 | 1 | 220 | 14.77 | 13481.73 | 303.12 | 3550.25 | 448.79 | 84.39 | 181291.89 | 0.19 | 0.68 | 0.5 | 10.71 | 1 | 10 | 168.5504 | 230.6181 | 208.6083 | 168550.4208 | 230618.1216 | 5.0861e-06 | 6 | 208608.2518
1 | 50 | CONCLUIDO | 3.2018 | 31.23 | 27.51 | 21.72 | 0.32 | 76 | 108.68 | 41.65 | 2 | 28 | 15.03 | 13638.32 | 200.36 | 3549.63 | 202.33 | 84.39 | 58791.04 | 0.42 | 0.86 | 0.32 | 3.52 | 1 | 10 | 100.6094 | 137.6583 | 124.5204 | 100609.4394 | 137658.2736 | 6.7853e-06 | 5 | 124520.3612
2 | 50 | CONCLUIDO | 3.2317 | 30.94 | 27.31 | 22.76 | 0.48 | 72 | 109.96 | 41.65 | 3 | 0 | 15.31 | 13795.21 | 198.59 | 3549.41 | 194.28 | 84.39 | 54786.42 | 0.43 | 0.87 | 0.35 | 3.32 | 1 | 10 | 99.5083 | 136.1516 | 123.1575 | 99508.292 | 136151.6351 | 6.8487e-06 | 5 | 123157.5141

## RESULTADOS_3
Unnamed: 0 | Volume de calda [L] | STATUS | Capacidade operacional [ha/h] | Tempo de missao [h] | Tempo util [h] | Tempo por voo [min] | Autonomia Projetada [h] | N° Voos | MTOW [kg] | Massa Estrutura [kg] | Combustível [kg] | Abastecimentos | Massa gerador | Potência gerador [W] | Combustível consumido [L] | Calda cons [L] | Distância percorrida [km] | Distância Pulverizando [km] | RTL ACUMULADO[m] | EOC [km/km] | EOC [h/h] | Tempo de manobra [h] | Tempo rtl_rtw [h] | V pulv [m/s] | V desloc [m/s] | Preço Total por ha Simples [R$/ha] | Preço Total por ha Presumido [R$/ha] | Preço Total por ha Real [R$/ha] | Preço Total Simples [R$] | Preço Total Presumido [R$] | Prod CAPEX [ha/h/R$] | Dias Trabalhados | Preço Total Real [R$]
0 | 25 | CONCLUIDO | 2.8944 | 34.55 | 30.74 | 12.72 | 0.28 | 145 | 61.76 | 28.92 | 1 | 2 | 6.84 | 7851.41 | 159.79 | 3549.91 | 307.28 | 84.39 | 110919.49 | 0.27 | 0.77 | 0.56 | 6.75 | 1 | 10 | 92.8172 | 126.9966 | 114.8762 | 92817.2142 | 126996.6073 | 6.3029e-06 | 5 | 114876.2293
1 | 25 | CONCLUIDO | 2.9074 | 34.39 | 30.61 | 12.84 | 0.55 | 143 | 62.92 | 28.92 | 2 | 0 | 7 | 7994.37 | 161.45 | 3549.9 | 302.95 | 84.39 | 108762.56 | 0.28 | 0.77 | 0.55 | 6.63 | 1 | 10 | 93.0402 | 127.3017 | 115.1522 | 93040.1823 | 127301.6821 | 6.3312e-06 | 5 | 115152.1882

## RESULTADOS_15
Unnamed: 0 | Volume de calda [L] | STATUS | Capacidade operacional [ha/h] | Tempo de missao [h] | Tempo util [h] | Tempo por voo [min] | Autonomia Projetada [h] | N° Voos | MTOW [kg] | Massa Estrutura [kg] | Combustível [kg] | Abastecimentos | Massa gerador | Potência gerador [W] | Combustível consumido [L] | Calda cons [L] | Distância percorrida [km] | Distância Pulverizando [km] | RTL ACUMULADO[m] | EOC [km/km] | EOC [h/h] | Tempo de manobra [h] | Tempo rtl_rtw [h] | V pulv [m/s] | V desloc [m/s] | Preço Total por ha Simples [R$/ha] | Preço Total por ha Presumido [R$/ha] | Preço Total por ha Real [R$/ha] | Preço Total Simples [R$] | Preço Total Presumido [R$] | Prod CAPEX [ha/h/R$] | Dias Trabalhados | Preço Total Real [R$]
0 | 85 | CONCLUIDO | 1.6587 | 60.29 | 44.26 | 6.59 | 0.11 | 403 | 167.88 | 51.39 | 1 | 401 | 30.49 | 20939.59 | 546.72 | 3550.59 | 774.92 | 84.39 | 343449.31 | 0.11 | 0.54 | 0.79 | 20.26 | 1 | 10 | 385.3688 | 527.2786 | 476.9558 | 385368.7873 | 527278.576 | 3.4253e-06 | 9 | 476955.8488
1 | 85 | CONCLUIDO | 2.7382 | 36.52 | 29.88 | 14.23 | 0.21 | 126 | 169.33 | 51.39 | 2 | 124 | 30.94 | 21118.46 | 345.54 | 3549.92 | 284.6 | 84.39 | 99672.73 | 0.3 | 0.79 | 0.34 | 5.89 | 1 | 10 | 168.7098 | 230.8362 | 208.8055 | 168709.8006 | 230836.1921 | 5.6545e-06 | 6 | 208805.5099
2 | 85 | CONCLUIDO | 3.1275 | 31.97 | 27.2 | 22.98 | 0.31 | 71 | 170.79 | 51.39 | 3 | 69 | 31.4 | 21297.94 | 290.44 | 3549.55 | 193.95 | 84.39 | 54624.27 | 0.44 | 0.87 | 0.25 | 3.21 | 1 | 10 | 129.7134 | 177.4796 | 160.5412 | 129713.4359 | 177479.6455 | 6.4584e-06 | 5 | 160541.2372
3 | 85 | CONCLUIDO | 3.3516 | 29.84 | 25.87 | 33.03 | 0.41 | 47 | 172.25 | 51.39 | 4 | 28 | 31.86 | 21478.05 | 248.9 | 3549.64 | 147.44 | 84.39 | 31491.58 | 0.57 | 0.92 | 0.24 | 1.89 | 1 | 10 | 112.4854 | 153.9074 | 139.2187 | 112485.354 | 153907.4239 | 6.9212e-06 | 5 | 139218.7154
4 | 85 | CONCLUIDO | 3.3975 | 29.43 | 25.6 | 35.73 | 0.51 | 43 | 173.71 | 51.39 | 5 | 0 | 32.32 | 21658.78 | 242.37 | 3549.49 | 136.67 | 84.39 | 26122.99 | 0.62 | 0.93 | 0.28 | 1.62 | 1 | 10 | 109.7449 | 150.1577 | 135.8269 | 109744.8517 | 150157.7478 | 7.016e-06 | 5 | 135826.9031

## RESULTADOS_2
Unnamed: 0 | Volume de calda [L] | STATUS | Capacidade operacional [ha/h] | Tempo de missao [h] | Tempo util [h] | Tempo por voo [min] | Autonomia Projetada [h] | N° Voos | MTOW [kg] | Massa Estrutura [kg] | Combustível [kg] | Abastecimentos | Massa gerador | Potência gerador [W] | Combustível consumido [L] | Calda cons [L] | Distância percorrida [km] | Distância Pulverizando [km] | RTL ACUMULADO[m] | EOC [km/km] | EOC [h/h] | Tempo de manobra [h] | Tempo rtl_rtw [h] | V pulv [m/s] | V desloc [m/s] | Preço Total por ha Simples [R$/ha] | Preço Total por ha Presumido [R$/ha] | Preço Total por ha Real [R$/ha] | Preço Total Simples [R$] | Preço Total Presumido [R$] | Prod CAPEX [ha/h/R$] | Dias Trabalhados | Preço Total Real [R$]
0 | 20 | CONCLUIDO | 2.761 | 36.22 | 32.28 | 10.82 | 0.34 | 179 | 51.33 | 24.83 | 1 | 0 | 5.51 | 6564.78 | 149.5 | 3549.97 | 357.7 | 84.39 | 135957.77 | 0.24 | 0.73 | 0.66 | 8.29 | 1 | 10 | 98.9414 | 135.376 | 122.4559 | 98941.4007 | 135375.9895 | 6.0569e-06 | 6 | 122455.8951

## RESULTADOS_11
Unnamed: 0 | Volume de calda [L] | STATUS | Capacidade operacional [ha/h] | Tempo de missao [h] | Tempo util [h] | Tempo por voo [min] | Autonomia Projetada [h] | N° Voos | MTOW [kg] | Massa Estrutura [kg] | Combustível [kg] | Abastecimentos | Massa gerador | Potência gerador [W] | Combustível consumido [L] | Calda cons [L] | Distância percorrida [km] | Distância Pulverizando [km] | RTL ACUMULADO[m] | EOC [km/km] | EOC [h/h] | Tempo de manobra [h] | Tempo rtl_rtw [h] | V pulv [m/s] | V desloc [m/s] | Preço Total por ha Simples [R$/ha] | Preço Total por ha Presumido [R$/ha] | Preço Total por ha Real [R$/ha] | Preço Total Simples [R$] | Preço Total Presumido [R$] | Prod CAPEX [ha/h/R$] | Dias Trabalhados | Preço Total Real [R$]
0 | 65 | CONCLUIDO | 2.0618 | 48.5 | 38.34 | 7.85 | 0.13 | 293 | 133.21 | 46.47 | 1 | 291 | 20.75 | 16663.42 | 399.07 | 3550.58 | 572.93 | 84.39 | 243006.31 | 0.15 | 0.62 | 0.61 | 14.35 | 1 | 10 | 240.4356 | 328.9746 | 297.5777 | 240435.6157 | 328974.6166 | 4.3164e-06 | 7 | 297577.7409
1 | 65 | CONCLUIDO | 3.0036 | 33.29 | 28.47 | 17.61 | 0.26 | 97 | 134.55 | 46.47 | 2 | 95 | 21.09 | 16828.84 | 265.53 | 3549.61 | 236.95 | 84.39 | 75996.08 | 0.36 | 0.83 | 0.29 | 4.48 | 1 | 10 | 125.1601 | 171.2495 | 154.9057 | 125160.0667 | 171249.525 | 6.2881e-06 | 5 | 154905.7106
2 | 65 | CONCLUIDO | 3.2973 | 30.33 | 26.6 | 28 | 0.39 | 57 | 135.9 | 46.47 | 3 | 8 | 21.43 | 16994.64 | 219.27 | 3549.86 | 171.36 | 84.39 | 43399.78 | 0.49 | 0.89 | 0.29 | 2.61 | 1 | 10 | 104.7546 | 143.3299 | 129.6507 | 104754.6478 | 143329.9305 | 6.903e-06 | 5 | 129650.7231
3 | 65 | CONCLUIDO | 3.3075 | 30.23 | 26.53 | 28.43 | 0.52 | 56 | 137.25 | 46.47 | 4 | 0 | 21.78 | 17160.92 | 219.57 | 3549.67 | 168.74 | 84.39 | 42095.17 | 0.5 | 0.89 | 0.3 | 2.54 | 1 | 10 | 104.6116 | 143.1342 | 129.4736 | 104611.566 | 143134.1597 | 6.9243e-06 | 5 | 129473.6364

## RESULTADOS_13
Unnamed: 0 | Volume de calda [L] | STATUS | Capacidade operacional [ha/h] | Tempo de missao [h] | Tempo util [h] | Tempo por voo [min] | Autonomia Projetada [h] | N° Voos | MTOW [kg] | Massa Estrutura [kg] | Combustível [kg] | Abastecimentos | Massa gerador | Potência gerador [W] | Combustível consumido [L] | Calda cons [L] | Distância percorrida [km] | Distância Pulverizando [km] | RTL ACUMULADO[m] | EOC [km/km] | EOC [h/h] | Tempo de manobra [h] | Tempo rtl_rtw [h] | V pulv [m/s] | V desloc [m/s] | Preço Total por ha Simples [R$/ha] | Preço Total por ha Presumido [R$/ha] | Preço Total por ha Real [R$/ha] | Preço Total Simples [R$] | Preço Total Presumido [R$] | Prod CAPEX [ha/h/R$] | Dias Trabalhados | Preço Total Real [R$]
0 | 75 | CONCLUIDO | 1.8544 | 53.92 | 41.11 | 7.15 | 0.12 | 345 | 150.44 | 49.1 | 1 | 343 | 25.34 | 18787.76 | 468.9 | 3550.71 | 667.42 | 84.39 | 289990.51 | 0.13 | 0.58 | 0.69 | 17.11 | 1 | 10 | 304.6349 | 416.8149 | 377.0347 | 304634.8888 | 416814.8944 | 3.8546e-06 | 8 | 377034.6659
1 | 75 | CONCLUIDO | 2.8646 | 34.91 | 29.21 | 15.65 | 0.23 | 112 | 151.83 | 49.1 | 2 | 110 | 25.73 | 18959.54 | 306.72 | 3549.81 | 262.24 | 84.39 | 88563.65 | 0.32 | 0.81 | 0.32 | 5.22 | 1 | 10 | 142.9088 | 195.5342 | 176.8727 | 142908.8463 | 195534.1883 | 5.9544e-06 | 5 | 176872.6798
2 | 75 | CONCLUIDO | 3.2321 | 30.94 | 26.77 | 25.91 | 0.35 | 62 | 153.23 | 49.1 | 3 | 59 | 26.13 | 19131.85 | 252.29 | 3549.51 | 179.28 | 84.39 | 47333.01 | 0.47 | 0.89 | 0.24 | 2.78 | 1 | 10 | 115.7293 | 158.346 | 143.2337 | 115729.3486 | 158346.0004 | 6.7183e-06 | 5 | 143233.6804
3 | 75 | CONCLUIDO | 3.3298 | 30.03 | 26.26 | 32.15 | 0.46 | 49 | 154.63 | 49.1 | 4 | 0 | 26.53 | 19304.72 | 232.52 | 3549.54 | 159.8 | 84.39 | 37657.86 | 0.53 | 0.9 | 0.28 | 2.27 | 1 | 10 | 108.169 | 148.0016 | 133.8765 | 108168.992 | 148001.587 | 6.9214e-06 | 5 | 133876.5232

## RESULTADOS_17
Unnamed: 0 | Volume de calda [L] | STATUS | Capacidade operacional [ha/h] | Tempo de missao [h] | Tempo util [h] | Tempo por voo [min] | Autonomia Projetada [h] | N° Voos | MTOW [kg] | Massa Estrutura [kg] | Combustível [kg] | Abastecimentos | Massa gerador | Potência gerador [W] | Combustível consumido [L] | Calda cons [L] | Distância percorrida [km] | Distância Pulverizando [km] | RTL ACUMULADO[m] | EOC [km/km] | EOC [h/h] | Tempo de manobra [h] | Tempo rtl_rtw [h] | V pulv [m/s] | V desloc [m/s] | Preço Total por ha Simples [R$/ha] | Preço Total por ha Presumido [R$/ha] | Preço Total por ha Real [R$/ha] | Preço Total Simples [R$] | Preço Total Presumido [R$] | Prod CAPEX [ha/h/R$] | Dias Trabalhados | Preço Total Real [R$]
0 | 95 | CONCLUIDO | 1.4696 | 68.05 | 48.05 | 6.12 | 0.1 | 471 | 185.69 | 53.44 | 1 | 469 | 36.26 | 23136.14 | 637.15 | 3551.18 | 904.73 | 84.39 | 408016.18 | 0.09 | 0.49 | 0.89 | 24.05 | 1 | 10 | 491.8491 | 672.9696 | 608.7423 | 491849.0661 | 672969.5912 | 3.0164e-06 | 10 | 608742.3179
1 | 95 | CONCLUIDO | 2.6193 | 38.18 | 30.5 | 13.07 | 0.19 | 140 | 187.21 | 53.44 | 2 | 138 | 36.77 | 23322.88 | 382.91 | 3550.02 | 306.23 | 84.39 | 110422.36 | 0.28 | 0.78 | 0.35 | 6.51 | 1 | 10 | 187.704 | 256.8248 | 232.3138 | 187703.9663 | 256824.8476 | 5.3762e-06 | 6 | 232313.8446
2 | 95 | CONCLUIDO | 3.0176 | 33.14 | 27.69 | 20.77 | 0.28 | 80 | 188.73 | 53.44 | 3 | 78 | 37.29 | 23510.33 | 327.06 | 3549.45 | 210.7 | 84.39 | 62952.98 | 0.4 | 0.86 | 0.27 | 3.71 | 1 | 10 | 144.3814 | 197.549 | 178.6952 | 144381.3981 | 197548.9985 | 6.1937e-06 | 5 | 178695.1993
3 | 95 | CONCLUIDO | 3.2512 | 30.76 | 26.32 | 29.79 | 0.37 | 53 | 190.25 | 53.44 | 4 | 51 | 37.82 | 23698.48 | 288.29 | 3549.52 | 163.82 | 84.39 | 39648.57 | 0.52 | 0.9 | 0.22 | 2.33 | 1 | 10 | 126.0279 | 172.437 | 155.9798 | 126027.929 | 172436.9724 | 6.6732e-06 | 5 | 155979.8297
4 | 95 | CONCLUIDO | 3.3546 | 29.81 | 25.85 | 38.78 | 0.46 | 40 | 191.78 | 53.44 | 5 | 14 | 38.35 | 23887.36 | 261.67 | 3549.48 | 147.29 | 84.39 | 31448.29 | 0.57 | 0.92 | 0.23 | 1.87 | 1 | 10 | 116.3097 | 159.1401 | 143.952 | 116309.7437 | 159140.1226 | 6.8854e-06 | 5 | 143952.0126
5 | 95 | CONCLUIDO | 3.3658 | 29.71 | 25.79 | 39.68 | 0.55 | 39 | 193.32 | 53.44 | 6 | 0 | 38.89 | 24076.95 | 260.32 | 3549.66 | 144.41 | 84.39 | 30013.52 | 0.58 | 0.92 | 0.25 | 1.8 | 1 | 10 | 115.6866 | 158.2876 | 143.1808 | 115686.6474 | 158287.5747 | 6.9084e-06 | 5 | 143180.8307

## RESULTADOS_9
Unnamed: 0 | Volume de calda [L] | STATUS | Capacidade operacional [ha/h] | Tempo de missao [h] | Tempo util [h] | Tempo por voo [min] | Autonomia Projetada [h] | N° Voos | MTOW [kg] | Massa Estrutura [kg] | Combustível [kg] | Abastecimentos | Massa gerador | Potência gerador [W] | Combustível consumido [L] | Calda cons [L] | Distância percorrida [km] | Distância Pulverizando [km] | RTL ACUMULADO[m] | EOC [km/km] | EOC [h/h] | Tempo de manobra [h] | Tempo rtl_rtw [h] | V pulv [m/s] | V desloc [m/s] | Preço Total por ha Simples [R$/ha] | Preço Total por ha Presumido [R$/ha] | Preço Total por ha Real [R$/ha] | Preço Total Simples [R$] | Preço Total Presumido [R$] | Prod CAPEX [ha/h/R$] | Dias Trabalhados | Preço Total Real [R$]
0 | 55 | CONCLUIDO | 2.2824 | 43.81 | 35.88 | 8.79 | 0.15 | 245 | 116.05 | 43.4 | 1 | 243 | 16.65 | 14546.17 | 334.54 | 3550.06 | 489.04 | 84.39 | 201297.68 | 0.17 | 0.66 | 0.53 | 11.89 | 1 | 10 | 195.4726 | 267.4543 | 241.9288 | 195472.6241 | 267454.2679 | 4.8162e-06 | 7 | 241928.8079
1 | 55 | CONCLUIDO | 3.1637 | 31.61 | 27.61 | 20.71 | 0.3 | 80 | 117.34 | 43.4 | 2 | 76 | 16.94 | 14705.49 | 219.66 | 3549.58 | 207.69 | 84.39 | 61449.46 | 0.41 | 0.86 | 0.27 | 3.63 | 1 | 10 | 107.1269 | 146.5758 | 132.5868 | 107126.9356 | 146575.7994 | 6.6758e-06 | 5 | 132586.8108
2 | 55 | CONCLUIDO | 3.2615 | 30.66 | 27 | 24.55 | 0.45 | 66 | 118.63 | 43.4 | 3 | 0 | 17.23 | 14865.24 | 205.12 | 3549.33 | 184.18 | 84.39 | 49765.31 | 0.46 | 0.88 | 0.33 | 3.01 | 1 | 10 | 101.0362 | 138.2421 | 125.0485 | 101036.1688 | 138242.1436 | 6.8822e-06 | 5 | 125048.5074

## resultados
Unnamed: 0 | Volume de calda [L] | STATUS | Capacidade operacional [ha/h] | Tempo de missao [h] | Tempo util [h] | Tempo por voo [min] | Autonomia Projetada [h] | N° Voos | MTOW [kg] | Massa Estrutura [kg] | Combustível [kg] | Abastecimentos | Massa gerador | Potência gerador [W] | Combustível consumido [L] | Calda cons [L] | Distância percorrida [km] | Distância Pulverizando [km] | RTL ACUMULADO[m] | EOC [km/km] | EOC [h/h] | Tempo de manobra [h] | Tempo rtl_rtw [h] | V pulv [m/s] | V desloc [m/s]
0 | 100 | CONCLUIDO | 1.3772 | 72.61 | 50.26 | 5.91 | 0.09 | 510 | 194.77 | 54.38 | 1 | 508 | 39.4 | 24256.19 | 689.06 | 3551.13 | 981.12 | 84.39 | 446015.84 | 0.09 | 0.47 | 0.95 | 26.27 | 1 | 10
1 | 100 | CONCLUIDO | 2.5569 | 39.11 | 30.88 | 12.6 | 0.18 | 147 | 196.32 | 54.38 | 2 | 145 | 39.95 | 24447.22 | 402.81 | 3549.92 | 318.53 | 84.39 | 116532.55 | 0.26 | 0.77 | 0.37 | 6.89 | 1 | 10
2 | 100 | CONCLUIDO | 2.9745 | 33.62 | 27.84 | 19.88 | 0.27 | 84 | 197.88 | 54.38 | 3 | 82 | 40.5 | 24639 | 343.86 | 3549.54 | 215.41 | 84.39 | 65291.2 | 0.39 | 0.85 | 0.27 | 3.85 | 1 | 10
3 | 100 | CONCLUIDO | 3.2105 | 31.15 | 26.45 | 28.34 | 0.36 | 56 | 199.44 | 54.38 | 4 | 54 | 41.06 | 24831.54 | 305.57 | 3549.51 | 168.63 | 84.39 | 42041.08 | 0.5 | 0.9 | 0.23 | 2.47 | 1 | 10
4 | 100 | CONCLUIDO | 3.3238 | 30.09 | 25.98 | 38.01 | 0.44 | 41 | 201.01 | 54.38 | 5 | 37 | 41.63 | 25024.84 | 277.24 | 3549.47 | 152.94 | 84.39 | 34271.68 | 0.55 | 0.91 | 0.2 | 1.99 | 1 | 10
5 | 100 | CONCLUIDO | 3.3776 | 29.61 | 25.65 | 41.6 | 0.53 | 37 | 202.58 | 54.38 | 6 | 0 | 42.2 | 25218.93 | 266.06 | 3549.51 | 139.72 | 84.39 | 27679.55 | 0.6 | 0.92 | 0.24 | 1.66 | 1 | 10
0 | 40 | CONCLUIDO | 2.6615 | 37.57 | 32.33 | 11.08 | 0.2 | 175 | 89.87 | 37.55 | 1 | 173 | 11.32 | 11317.98 | 239.68 | 3550.23 | 368.1 | 84.39 | 141178.52 | 0.23 | 0.73 | 0.42 | 8.34 | 1 | 10
1 | 40 | CONCLUIDO | 3.1408 | 31.84 | 28.18 | 18.58 | 0.39 | 91 | 91.1 | 37.55 | 2 | 1 | 11.54 | 11468.97 | 184.46 | 3549.72 | 223.02 | 84.39 | 69059.5 | 0.38 | 0.84 | 0.4 | 4.19 | 1 | 10
2 | 40 | CONCLUIDO | 3.1486 | 31.76 | 28.12 | 18.75 | 0.57 | 90 | 92.32 | 37.55 | 3 | 0 | 11.77 | 11620.34 | 186.15 | 3549.72 | 220.98 | 84.39 | 68044.44 | 0.38 | 0.84 | 0.4 | 4.13 | 1 | 10
0 | 30 | CONCLUIDO | 2.9385 | 34.03 | 30.15 | 13.81 | 0.24 | 131 | 71.52 | 32.27 | 1 | 71 | 8.25 | 9054.6 | 174.38 | 3550.04 | 291.64 | 84.39 | 103169.47 | 0.29 | 0.79 | 0.42 | 6.16 | 1 | 10
1 | 30 | CONCLUIDO | 3.0071 | 33.26 | 29.54 | 14.77 | 0.48 | 120 | 72.7 | 32.27 | 2 | 0 | 8.43 | 9200.25 | 170 | 3549.59 | 267.74 | 84.39 | 91277.19 | 0.32 | 0.8 | 0.49 | 5.56 | 1 | 10
0 | 15 | CONCLUIDO | 2.5374 | 39.41 | 35.07 | 8.84 | 0.43 | 238 | 39.78 | 19.54 | 1 | 0 | 4.24 | 5140 | 137.07 | 3550.56 | 449.22 | 84.39 | 181425.09 | 0.19 | 0.68 | 0.83 | 11.07 | 1 | 10
0 | 70 | CONCLUIDO | 1.9574 | 51.09 | 39.67 | 7.49 | 0.12 | 318 | 141.81 | 47.83 | 1 | 316 | 22.98 | 17723.39 | 433.08 | 3550.81 | 618.27 | 84.39 | 265552.05 | 0.14 | 0.6 | 0.65 | 15.68 | 1 | 10
1 | 70 | CONCLUIDO | 2.9383 | 34.03 | 28.8 | 16.62 | 0.25 | 104 | 143.17 | 47.83 | 2 | 102 | 23.34 | 17891.86 | 285.67 | 3549.54 | 248.19 | 84.39 | 81578.33 | 0.34 | 0.82 | 0.31 | 4.81 | 1 | 10
2 | 70 | CONCLUIDO | 3.288 | 30.41 | 26.54 | 27.94 | 0.37 | 57 | 144.54 | 47.83 | 3 | 41 | 23.71 | 18060.85 | 231.31 | 3549.55 | 170.93 | 84.39 | 43187.36 | 0.49 | 0.89 | 0.25 | 2.55 | 1 | 10
3 | 70 | CONCLUIDO | 3.3237 | 30.09 | 26.36 | 30.41 | 0.49 | 52 | 145.92 | 47.83 | 4 | 0 | 24.09 | 18230.35 | 225.42 | 3549.59 | 162.94 | 84.39 | 39214.27 | 0.52 | 0.9 | 0.29 | 2.37 | 1 | 10
0 | 90 | CONCLUIDO | 1.5648 | 63.91 | 46.02 | 6.35 | 0.1 | 435 | 176.73 | 52.44 | 1 | 433 | 33.29 | 22031.19 | 589.49 | 3551.12 | 835.34 | 84.39 | 373498.68 | 0.1 | 0.52 | 0.83 | 22.02 | 1 | 10
1 | 90 | CONCLUIDO | 2.6752 | 37.38 | 30.23 | 13.64 | 0.2 | 133 | 178.21 | 52.44 | 2 | 131 | 33.77 | 22213.89 | 365.01 | 3549.8 | 297.11 | 84.39 | 105895.43 | 0.28 | 0.78 | 0.34 | 6.24 | 1 | 10
2 | 90 | CONCLUIDO | 3.0767 | 32.5 | 27.41 | 21.93 | 0.3 | 75 | 179.7 | 52.44 | 3 | 73 | 34.26 | 22397.24 | 308.25 | 3549.71 | 201.2 | 84.39 | 58230.04 | 0.42 | 0.86 | 0.26 | 3.43 | 1 | 10
3 | 90 | CONCLUIDO | 3.3058 | 30.25 | 26.09 | 31.94 | 0.39 | 49 | 181.19 | 52.44 | 4 | 47 | 34.75 | 22581.25 | 267.54 | 3549.48 | 155.91 | 84.39 | 35715.09 | 0.54 | 0.91 | 0.22 | 2.1 | 1 | 10
4 | 90 | CONCLUIDO | 3.3624 | 29.74 | 25.86 | 37.85 | 0.49 | 41 | 182.69 | 52.44 | 5 | 2 | 35.25 | 22766.06 | 252.69 | 3549.45 | 146.9 | 84.39 | 31250.52 | 0.57 | 0.92 | 0.25 | 1.88 | 1 | 10
5 | 90 | CONCLUIDO | 3.3624 | 29.74 | 25.86 | 37.85 | 0.58 | 41 | 184.19 | 52.44 | 6 | 0 | 35.75 | 22951.43 | 254.75 | 3549.73 | 146.84 | 84.39 | 31217.52 | 0.57 | 0.92 | 0.25 | 1.88 | 1 | 10
0 | 10 | CONCLUIDO | 2.1665 | 46.16 | 40.55 | 6.83 | 0.64 | 356 | 26.11 | 12.1 | 1 | 0 | 3.01 | 3454.41 | 117.4 | 3550.92 | 629.7 | 84.39 | 271075.17 | 0.13 | 0.58 | 1.17 | 16.56 | 1 | 10
0 | 45 | CONCLUIDO | 2.5246 | 39.61 | 33.53 | 10.11 | 0.18 | 199 | 98.71 | 39.72 | 1 | 197 | 12.99 | 12407.75 | 271.94 | 3550.02 | 409.08 | 84.39 | 161547.87 | 0.21 | 0.71 | 0.46 | 9.54 | 1 | 10
1 | 45 | CONCLUIDO | 3.1862 | 31.39 | 27.73 | 20.54 | 0.35 | 81 | 99.95 | 39.72 | 2 | 2 | 13.24 | 12561.45 | 191.35 | 3549.57 | 208.39 | 84.39 | 61797.24 | 0.4 | 0.85 | 0.37 | 3.75 | 1 | 10
2 | 45 | CONCLUIDO | 3.1949 | 31.3 | 27.67 | 20.75 | 0.52 | 80 | 101.2 | 39.72 | 3 | 0 | 13.49 | 12715.54 | 192.57 | 3549.51 | 206.13 | 84.39 | 60669.7 | 0.41 | 0.86 | 0.37 | 3.68 | 1 | 10
0 | 60 | CONCLUIDO | 2.1688 | 46.11 | 37.1 | 8.28 | 0.14 | 269 | 124.63 | 45 | 1 | 267 | 18.64 | 15605.44 | 366.57 | 3550.3 | 530.86 | 84.39 | 222090.51 | 0.16 | 0.64 | 0.57 | 13.11 | 1 | 10
1 | 60 | CONCLUIDO | 3.08 | 32.47 | 28.06 | 18.92 | 0.28 | 89 | 125.95 | 45 | 2 | 87 | 18.95 | 15767.7 | 243.46 | 3549.45 | 223.33 | 84.39 | 69225.58 | 0.38 | 0.84 | 0.28 | 4.08 | 1 | 10
2 | 60 | CONCLUIDO | 3.2795 | 30.49 | 26.8 | 26.36 | 0.42 | 61 | 127.27 | 45 | 3 | 1 | 19.27 | 15930.42 | 212.39 | 3549.61 | 177.67 | 84.39 | 46534.19 | 0.48 | 0.88 | 0.32 | 2.81 | 1 | 10
3 | 60 | CONCLUIDO | 3.2795 | 30.49 | 26.8 | 26.36 | 0.55 | 61 | 128.59 | 45 | 4 | 0 | 19.59 | 16093.6 | 214.48 | 3549.61 | 177.64 | 84.39 | 46519.25 | 0.48 | 0.88 | 0.32 | 2.82 | 1 | 10
0 | 80 | CONCLUIDO | 1.7556 | 56.96 | 42.62 | 6.86 | 0.11 | 373 | 159.12 | 50.28 | 1 | 371 | 27.84 | 19859.16 | 506.53 | 3550.64 | 719.44 | 84.39 | 315860.85 | 0.12 | 0.56 | 0.73 | 18.62 | 1 | 10
1 | 80 | CONCLUIDO | 2.8012 | 35.7 | 29.54 | 14.89 | 0.22 | 119 | 160.54 | 50.28 | 2 | 117 | 28.26 | 20034.4 | 326.08 | 3549.69 | 273.56 | 84.39 | 94187.71 | 0.31 | 0.8 | 0.32 | 5.55 | 1 | 10
2 | 80 | CONCLUIDO | 3.1851 | 31.4 | 26.94 | 24.5 | 0.33 | 66 | 161.97 | 50.28 | 3 | 64 | 28.69 | 20210.21 | 270.48 | 3549.47 | 185.16 | 84.39 | 50253.52 | 0.46 | 0.88 | 0.24 | 2.96 | 1 | 10
3 | 80 | CONCLUIDO | 3.3455 | 29.89 | 26.05 | 33.26 | 0.43 | 47 | 163.4 | 50.28 | 4 | 6 | 29.12 | 20386.62 | 239.35 | 3549.52 | 152.98 | 84.39 | 34257.75 | 0.55 | 0.91 | 0.27 | 2.07 | 1 | 10
4 | 80 | CONCLUIDO | 3.3492 | 29.86 | 26.05 | 33.98 | 0.54 | 46 | 164.83 | 50.28 | 5 | 0 | 29.55 | 20563.61 | 240.67 | 3549.46 | 152.85 | 84.39 | 34198.35 | 0.55 | 0.91 | 0.27 | 2.07 | 1 | 10
0 | 35 | CONCLUIDO | 2.8124 | 35.56 | 31.08 | 12.43 | 0.22 | 150 | 80.84 | 35.1 | 1 | 147 | 9.74 | 10204.21 | 205.82 | 3549.69 | 325.76 | 84.39 | 120133.25 | 0.26 | 0.76 | 0.38 | 7.09 | 1 | 10
1 | 35 | CONCLUIDO | 3.0847 | 32.42 | 28.75 | 16.75 | 0.43 | 103 | 82.04 | 35.1 | 2 | 0 | 9.94 | 10352.53 | 177.33 | 3549.69 | 241.72 | 84.39 | 78349.43 | 0.35 | 0.82 | 0.44 | 4.76 | 1 | 10
0 | 50 | CONCLUIDO | 2.4 | 41.67 | 34.7 | 9.38 | 0.16 | 222 | 107.41 | 41.65 | 1 | 220 | 14.77 | 13481.73 | 303.12 | 3550.25 | 448.79 | 84.39 | 181291.89 | 0.19 | 0.68 | 0.5 | 10.71 | 1 | 10
1 | 50 | CONCLUIDO | 3.2018 | 31.23 | 27.51 | 21.72 | 0.32 | 76 | 108.68 | 41.65 | 2 | 28 | 15.03 | 13638.32 | 200.36 | 3549.63 | 202.33 | 84.39 | 58791.04 | 0.42 | 0.86 | 0.32 | 3.52 | 1 | 10
2 | 50 | CONCLUIDO | 3.2317 | 30.94 | 27.31 | 22.76 | 0.48 | 72 | 109.96 | 41.65 | 3 | 0 | 15.31 | 13795.21 | 198.59 | 3549.41 | 194.28 | 84.39 | 54786.42 | 0.43 | 0.87 | 0.35 | 3.32 | 1 | 10
0 | 25 | CONCLUIDO | 2.8944 | 34.55 | 30.74 | 12.72 | 0.28 | 145 | 61.76 | 28.92 | 1 | 2 | 6.84 | 7851.41 | 159.79 | 3549.91 | 307.28 | 84.39 | 110919.49 | 0.27 | 0.77 | 0.56 | 6.75 | 1 | 10
1 | 25 | CONCLUIDO | 2.9074 | 34.39 | 30.61 | 12.84 | 0.55 | 143 | 62.92 | 28.92 | 2 | 0 | 7 | 7994.37 | 161.45 | 3549.9 | 302.95 | 84.39 | 108762.56 | 0.28 | 0.77 | 0.55 | 6.63 | 1 | 10
0 | 85 | CONCLUIDO | 1.6587 | 60.29 | 44.26 | 6.59 | 0.11 | 403 | 167.88 | 51.39 | 1 | 401 | 30.49 | 20939.59 | 546.72 | 3550.59 | 774.92 | 84.39 | 343449.31 | 0.11 | 0.54 | 0.79 | 20.26 | 1 | 10
1 | 85 | CONCLUIDO | 2.7382 | 36.52 | 29.88 | 14.23 | 0.21 | 126 | 169.33 | 51.39 | 2 | 124 | 30.94 | 21118.46 | 345.54 | 3549.92 | 284.6 | 84.39 | 99672.73 | 0.3 | 0.79 | 0.34 | 5.89 | 1 | 10
2 | 85 | CONCLUIDO | 3.1275 | 31.97 | 27.2 | 22.98 | 0.31 | 71 | 170.79 | 51.39 | 3 | 69 | 31.4 | 21297.94 | 290.44 | 3549.55 | 193.95 | 84.39 | 54624.27 | 0.44 | 0.87 | 0.25 | 3.21 | 1 | 10
3 | 85 | CONCLUIDO | 3.3516 | 29.84 | 25.87 | 33.03 | 0.41 | 47 | 172.25 | 51.39 | 4 | 28 | 31.86 | 21478.05 | 248.9 | 3549.64 | 147.44 | 84.39 | 31491.58 | 0.57 | 0.92 | 0.24 | 1.89 | 1 | 10
4 | 85 | CONCLUIDO | 3.3975 | 29.43 | 25.6 | 35.73 | 0.51 | 43 | 173.71 | 51.39 | 5 | 0 | 32.32 | 21658.78 | 242.37 | 3549.49 | 136.67 | 84.39 | 26122.99 | 0.62 | 0.93 | 0.28 | 1.62 | 1 | 10
0 | 20 | CONCLUIDO | 2.761 | 36.22 | 32.28 | 10.82 | 0.34 | 179 | 51.33 | 24.83 | 1 | 0 | 5.51 | 6564.78 | 149.5 | 3549.97 | 357.7 | 84.39 | 135957.77 | 0.24 | 0.73 | 0.66 | 8.29 | 1 | 10
0 | 65 | CONCLUIDO | 2.0618 | 48.5 | 38.34 | 7.85 | 0.13 | 293 | 133.21 | 46.47 | 1 | 291 | 20.75 | 16663.42 | 399.07 | 3550.58 | 572.93 | 84.39 | 243006.31 | 0.15 | 0.62 | 0.61 | 14.35 | 1 | 10
1 | 65 | CONCLUIDO | 3.0036 | 33.29 | 28.47 | 17.61 | 0.26 | 97 | 134.55 | 46.47 | 2 | 95 | 21.09 | 16828.84 | 265.53 | 3549.61 | 236.95 | 84.39 | 75996.08 | 0.36 | 0.83 | 0.29 | 4.48 | 1 | 10
2 | 65 | CONCLUIDO | 3.2973 | 30.33 | 26.6 | 28 | 0.39 | 57 | 135.9 | 46.47 | 3 | 8 | 21.43 | 16994.64 | 219.27 | 3549.86 | 171.36 | 84.39 | 43399.78 | 0.49 | 0.89 | 0.29 | 2.61 | 1 | 10
3 | 65 | CONCLUIDO | 3.3075 | 30.23 | 26.53 | 28.43 | 0.52 | 56 | 137.25 | 46.47 | 4 | 0 | 21.78 | 17160.92 | 219.57 | 3549.67 | 168.74 | 84.39 | 42095.17 | 0.5 | 0.89 | 0.3 | 2.54 | 1 | 10
0 | 75 | CONCLUIDO | 1.8544 | 53.92 | 41.11 | 7.15 | 0.12 | 345 | 150.44 | 49.1 | 1 | 343 | 25.34 | 18787.76 | 468.9 | 3550.71 | 667.42 | 84.39 | 289990.51 | 0.13 | 0.58 | 0.69 | 17.11 | 1 | 10
1 | 75 | CONCLUIDO | 2.8646 | 34.91 | 29.21 | 15.65 | 0.23 | 112 | 151.83 | 49.1 | 2 | 110 | 25.73 | 18959.54 | 306.72 | 3549.81 | 262.24 | 84.39 | 88563.65 | 0.32 | 0.81 | 0.32 | 5.22 | 1 | 10
2 | 75 | CONCLUIDO | 3.2321 | 30.94 | 26.77 | 25.91 | 0.35 | 62 | 153.23 | 49.1 | 3 | 59 | 26.13 | 19131.85 | 252.29 | 3549.51 | 179.28 | 84.39 | 47333.01 | 0.47 | 0.89 | 0.24 | 2.78 | 1 | 10
3 | 75 | CONCLUIDO | 3.3298 | 30.03 | 26.26 | 32.15 | 0.46 | 49 | 154.63 | 49.1 | 4 | 0 | 26.53 | 19304.72 | 232.52 | 3549.54 | 159.8 | 84.39 | 37657.86 | 0.53 | 0.9 | 0.28 | 2.27 | 1 | 10
0 | 95 | CONCLUIDO | 1.4696 | 68.05 | 48.05 | 6.12 | 0.1 | 471 | 185.69 | 53.44 | 1 | 469 | 36.26 | 23136.14 | 637.15 | 3551.18 | 904.73 | 84.39 | 408016.18 | 0.09 | 0.49 | 0.89 | 24.05 | 1 | 10
1 | 95 | CONCLUIDO | 2.6193 | 38.18 | 30.5 | 13.07 | 0.19 | 140 | 187.21 | 53.44 | 2 | 138 | 36.77 | 23322.88 | 382.91 | 3550.02 | 306.23 | 84.39 | 110422.36 | 0.28 | 0.78 | 0.35 | 6.51 | 1 | 10
2 | 95 | CONCLUIDO | 3.0176 | 33.14 | 27.69 | 20.77 | 0.28 | 80 | 188.73 | 53.44 | 3 | 78 | 37.29 | 23510.33 | 327.06 | 3549.45 | 210.7 | 84.39 | 62952.98 | 0.4 | 0.86 | 0.27 | 3.71 | 1 | 10
3 | 95 | CONCLUIDO | 3.2512 | 30.76 | 26.32 | 29.79 | 0.37 | 53 | 190.25 | 53.44 | 4 | 51 | 37.82 | 23698.48 | 288.29 | 3549.52 | 163.82 | 84.39 | 39648.57 | 0.52 | 0.9 | 0.22 | 2.33 | 1 | 10
4 | 95 | CONCLUIDO | 3.3546 | 29.81 | 25.85 | 38.78 | 0.46 | 40 | 191.78 | 53.44 | 5 | 14 | 38.35 | 23887.36 | 261.67 | 3549.48 | 147.29 | 84.39 | 31448.29 | 0.57 | 0.92 | 0.23 | 1.87 | 1 | 10
5 | 95 | CONCLUIDO | 3.3658 | 29.71 | 25.79 | 39.68 | 0.55 | 39 | 193.32 | 53.44 | 6 | 0 | 38.89 | 24076.95 | 260.32 | 3549.66 | 144.41 | 84.39 | 30013.52 | 0.58 | 0.92 | 0.25 | 1.8 | 1 | 10
0 | 55 | CONCLUIDO | 2.2824 | 43.81 | 35.88 | 8.79 | 0.15 | 245 | 116.05 | 43.4 | 1 | 243 | 16.65 | 14546.17 | 334.54 | 3550.06 | 489.04 | 84.39 | 201297.68 | 0.17 | 0.66 | 0.53 | 11.89 | 1 | 10
1 | 55 | CONCLUIDO | 3.1637 | 31.61 | 27.61 | 20.71 | 0.3 | 80 | 117.34 | 43.4 | 2 | 76 | 16.94 | 14705.49 | 219.66 | 3549.58 | 207.69 | 84.39 | 61449.46 | 0.41 | 0.86 | 0.27 | 3.63 | 1 | 10
2 | 55 | CONCLUIDO | 3.2615 | 30.66 | 27 | 24.55 | 0.45 | 66 | 118.63 | 43.4 | 3 | 0 | 17.23 | 14865.24 | 205.12 | 3549.33 | 184.18 | 84.39 | 49765.31 | 0.46 | 0.88 | 0.33 | 3.01 | 1 | 10

## gráficos
Selecione o eixo X:
Selecione o eixo Y:
Selecione o eixo Z:
Eixo X | Eixo Y | Eixo Z

## hidden (hidden)
Unnamed: 0
Volume de calda [L]
STATUS
Capacidade operacional [ha/h]
Tempo de missao [h]
Tempo util [h]
Tempo por voo [min]
Autonomia Projetada [h]
N° Voos
MTOW [kg]
Massa Estrutura [kg]
Combustível [kg]
Abastecimentos
Massa gerador
Potência gerador [W]
Combustível consumido [L]
Calda cons [L]
Distância percorrida [km]
Distância Pulverizando [km]
RTL ACUMULADO[m]
EOC [km/km]
EOC [h/h]
Tempo de manobra [h]
Tempo rtl_rtw [h]
V pulv [m/s]
V desloc [m/s]