## RESULTADOS_18
Unnamed: 0 | Volume de calda [L] | STATUS | Capacidade operacional [ha/h] | Tempo de missao [h] | Tempo util [h] | Tempo por voo [min] | Autonomia Projetada [h] | N° Voos | MTOW [kg] | Massa Estrutura [kg] | Combustível [kg] | Abastecimentos | Massa gerador | Potência gerador [W] | Combustível consumido [L] | Calda cons [L] | Distância percorrida [km] | Distância Pulverizando [km] | RTL ACUMULADO[m] | EOC [km/km] | EOC [h/h] | Tempo de manobra [h] | Tempo rtl_rtw [h] | V pulv [m/s] | V desloc [m/s] | Preço Total por ha Simples [R$/ha] | Preço Total por ha Presumido [R$/ha] | Preço Total por ha Real [R$/ha] | Preço Total Simples [R$] | Preço Total Presumido [R$] | Prod CAPEX [ha/h/R$] | Dias Trabalhados | Preço Total Real [R$]
0 | 100 | CONCLUIDO | 0.7025 | 142.34 | 100 | 5.86 | 0.09 | 1024 | 194.77 | 54.38 | 1 | 1022 | 39.4 | 24256.19 | 1384.76 | 3550.59 | 1960.02 | 166.1 | 891599.76 | 0.08 | 0.47 | 1.93 | 52.57 | 1 | 10 | 2031.9709 | 2780.2322 | 2514.8908 | 2031970.9029 | 2780232.2336 | 1.4378e-06 | 20 | 2514890.7713
1 | 100 | CONCLUIDO | 1.3151 | 76.04 | 61.7 | 12.18 | 0.18 | 304 | 196.32 | 54.38 | 2 | 302 | 39.95 | 24447.22 | 834.92 | 3549.18 | 652.86 | 166.1 | 241622.89 | 0.25 | 0.76 | 0.76 | 14.28 | 1 | 10 | 691.7833 | 946.5284 | 856.1931 | 691783.2739 | 946528.3947 | 2.6915e-06 | 11 | 856193.0532
2 | 100 | CONCLUIDO | 1.5375 | 65.04 | 55.6 | 18.74 | 0.27 | 178 | 197.88 | 54.38 | 3 | 176 | 40.5 | 24639 | 735.61 | 3548.87 | 445.66 | 166.1 | 138653.75 | 0.37 | 0.84 | 0.56 | 8.19 | 1 | 10 | 535.7852 | 733.0849 | 663.1203 | 535785.188 | 733084.9315 | 3.1467e-06 | 10 | 663120.3345
3 | 100 | CONCLUIDO | 1.6539 | 60.46 | 53.09 | 25.48 | 0.36 | 125 | 199.44 | 54.38 | 4 | 123 | 41.06 | 24831.54 | 686.36 | 3548.87 | 360.45 | 166.1 | 96309.86 | 0.46 | 0.88 | 0.47 | 5.67 | 1 | 10 | 468.2627 | 640.6976 | 579.5503 | 468262.6606 | 640697.6305 | 3.3849e-06 | 9 | 579550.3478
4 | 100 | CONCLUIDO | 1.7369 | 57.57 | 51.4 | 32.81 | 0.44 | 94 | 201.01 | 54.38 | 5 | 92 | 41.63 | 25024.84 | 647.79 | 3548.94 | 302.54 | 166.1 | 67510.8 | 0.55 | 0.91 | 0.43 | 3.99 | 1 | 10 | 421.1336 | 576.2136 | 521.2206 | 421133.6098 | 576213.584 | 3.5548e-06 | 8 | 521220.5682
5 | 100 | CONCLUIDO | 1.7667 | 56.6 | 51.09 | 39.81 | 0.53 | 77 | 202.58 | 54.38 | 6 | 75 | 42.2 | 25218.93 | 628.39 | 3548.84 | 293.15 | 166.1 | 62900.42 | 0.57 | 0.91 | 0.4 | 3.68 | 1 | 10 | 405.3366 | 554.5994 | 501.6692 | 405336.5742 | 554599.3831 | 3.6158e-06 | 8 | 501669.1963
6 | 100 | CONCLUIDO | 1.8094 | 55.27 | 50.3 | 47.9 | 0.61 | 63 | 204.16 | 54.38 | 7 | 61 | 42.78 | 25413.94 | 600.34 | 3548.64 | 265.86 | 166.1 | 49326.14 | 0.62 | 0.93 | 0.38 | 2.89 | 1 | 10 | 383.2721 | 524.4098 | 474.3609 | 383272.1192 | 524409.8223 | 3.7032e-06 | 8 | 474360.8849
7 | 100 | CONCLUIDO | 1.8406 | 54.33 | 49.75 | 56.32 | 0.69 | 53 | 205.75 | 54.38 | 8 | 51 | 43.37 | 25609.61 | 574.54 | 3548.68 | 247.42 | 166.1 | 40159.69 | 0.67 | 0.94 | 0.36 | 2.34 | 1 | 10 | 365.3047 | 499.826 | 452.1233 | 365304.6916 | 499825.9952 | 3.767e-06 | 8 | 452123.3037
8 | 100 | CONCLUIDO | 1.8727 | 53.4 | 49.13 | 65.51 | 0.77 | 45 | 207.34 | 54.38 | 9 | 43 | 43.96 | 25806.1 | 544.28 | 3548.7 | 225.7 | 166.1 | 29336.76 | 0.74 | 0.95 | 0.35 | 1.72 | 1 | 10 | 345.6837 | 472.9797 | 427.8391 | 345683.6781 | 472979.6589 | 3.8327e-06 | 8 | 427839.1441
9 | 100 | CONCLUIDO | 1.8781 | 53.24 | 49.21 | 75.71 | 0.85 | 39 | 208.94 | 54.38 | 10 | 27 | 44.56 | 26003.41 | 527.7 | 3548.67 | 228.85 | 166.1 | 30944.69 | 0.73 | 0.95 | 0.35 | 1.8 | 1 | 10 | 337.2324 | 461.4163 | 417.3794 | 337232.435 | 461416.2951 | 3.8438e-06 | 8 | 417379.3715
10 | 100 | CONCLUIDO | 1.8839 | 53.08 | 49.13 | 79.66 | 0.93 | 37 | 210.55 | 54.38 | 11 | 3 | 45.17 | 26201.54 | 519.36 | 3548.88 | 224.8 | 166.1 | 28928.13 | 0.74 | 0.95 | 0.38 | 1.72 | 1 | 10 | 332.4862 | 454.9223 | 411.5051 | 332486.2011 | 454922.2886 | 3.8557e-06 | 8 | 411505.1439
11 | 100 | CONCLUIDO | 1.8838 | 53.08 | 49.13 | 79.67 | 1 | 37 | 212.16 | 54.38 | 12 | 0 | 45.78 | 26400.51 | 522.33 | 3548.87 | 224.75 | 166.1 | 28900.01 | 0.74 | 0.95 | 0.38 | 1.72 | 1 | 10 | 333.8733 | 456.8201 | 413.2219 | 333873.2666 | 456820.1327 | 3.8555e-06 | 8 | 413221.8604

## RESULTADOS_6
Unnamed: 0 | Volume de calda [L] | STATUS | Capacidade operacional [ha/h] | Tempo de missao [h] | Tempo util [h] | Tempo por voo [min] | Autonomia Projetada [h] | N° Voos | MTOW [kg] | Massa Estrutura [kg] | Combustível [kg] | Abastecimentos | Massa gerador | Potência gerador [W] | Combustível consumido [L] | Calda cons [L] | Distância percorrida [km] | Distância Pulverizando [km] | RTL ACUMULADO[m] | EOC [km/km] | EOC [h/h] | Tempo de manobra [h] | Tempo rtl_rtw [h] | V pulv [m/s] | V desloc [m/s] | Preço Total por ha Simples [R$/ha] | Preço Total por ha Presumido [R$/ha] | Preço Total por ha Real [R$/ha] | Preço Total Simples [R$] | Preço Total Presumido [R$] | Prod CAPEX [ha/h/R$] | Dias Trabalhados | Preço Total Real [R$]
0 | 40 | CONCLUIDO | 1.3388 | 74.69 | 65.56 | 10.32 | 0.2 | 381 | 89.87 | 37.55 | 1 | 379 | 11.32 | 11317.98 | 522.73 | 3549.41 | 783.97 | 166.1 | 306791.72 | 0.21 | 0.71 | 0.88 | 18.14 | 1 | 10 | 460.9532 | 630.6966 | 570.5038 | 460953.2398 | 630696.5586 | 2.8643e-06 | 11 | 570503.7642
1 | 40 | CONCLUIDO | 1.7135 | 58.36 | 53.78 | 23.05 | 0.39 | 140 | 91.1 | 37.55 | 2 | 138 | 11.54 | 11468.97 | 386.44 | 3548.84 | 383.82 | 166.1 | 107922.88 | 0.43 | 0.87 | 0.5 | 6.37 | 1 | 10 | 288.8829 | 395.2623 | 357.539 | 288882.8725 | 395262.2907 | 3.666e-06 | 9 | 357539.0124
2 | 40 | CONCLUIDO | 1.8086 | 55.29 | 51.63 | 34.04 | 0.57 | 91 | 92.32 | 37.55 | 3 | 10 | 11.77 | 11620.34 | 338.29 | 3549.01 | 307.33 | 166.1 | 69923.3 | 0.54 | 0.9 | 0.53 | 4.22 | 1 | 10 | 245.7631 | 336.2639 | 304.1714 | 245763.1248 | 336263.9497 | 3.8694e-06 | 8 | 304171.3903
3 | 40 | CONCLUIDO | 1.813 | 55.16 | 51.52 | 34.35 | 0.75 | 90 | 93.55 | 37.55 | 4 | 0 | 12 | 11772.07 | 341.3 | 3549.23 | 302.45 | 166.1 | 67486.24 | 0.55 | 0.91 | 0.55 | 4.11 | 1 | 10 | 246.7125 | 337.563 | 305.3464 | 246712.5327 | 337562.9714 | 3.8789e-06 | 8 | 305346.4352

## RESULTADOS_4
Unnamed: 0 | Volume de calda [L] | STATUS | Capacidade operacional [ha/h] | Tempo de missao [h] | Tempo util [h] | Tempo por voo [min] | Autonomia Projetada [h] | N° Voos | MTOW [kg] | Massa Estrutura [kg] | Combustível [kg] | Abastecimentos | Massa gerador | Potência gerador [W] | Combustível consumido [L] | Calda cons [L] | Distância percorrida [km] | Distância Pulverizando [km] | RTL ACUMULADO[m] | EOC [km/km] | EOC [h/h] | Tempo de manobra [h] | Tempo rtl_rtw [h] | V pulv [m/s] | V desloc [m/s] | Preço Total por ha Simples [R$/ha] | Preço Total por ha Presumido [R$/ha] | Preço Total por ha Real [R$/ha] | Preço Total Simples [R$] | Preço Total Presumido [R$] | Prod CAPEX [ha/h/R$] | Dias Trabalhados | Preço Total Real [R$]
0 | 30 | CONCLUIDO | 1.4794 | 67.59 | 61.19 | 12.53 | 0.24 | 293 | 71.52 | 32.27 | 1 | 291 | 8.25 | 9054.6 | 402.89 | 3549.16 | 635.56 | 166.1 | 233029.11 | 0.26 | 0.76 | 0.75 | 13.78 | 1 | 10 | 340.5377 | 465.9387 | 421.4701 | 340537.6652 | 465938.657 | 3.2007e-06 | 10 | 421470.1256
1 | 30 | CONCLUIDO | 1.7614 | 56.77 | 53.05 | 26.3 | 0.48 | 121 | 72.7 | 32.27 | 2 | 12 | 8.43 | 9200.25 | 302.43 | 3549.14 | 353.73 | 166.1 | 92973.17 | 0.47 | 0.88 | 0.62 | 5.63 | 1 | 10 | 230.4689 | 315.3378 | 285.2424 | 230468.935 | 315337.7644 | 3.8108e-06 | 8 | 285242.3707
2 | 30 | CONCLUIDO | 1.764 | 56.69 | 52.98 | 26.49 | 0.71 | 120 | 73.88 | 32.27 | 3 | 0 | 8.61 | 9346.23 | 305.62 | 3549.04 | 351.22 | 166.1 | 91723.98 | 0.47 | 0.88 | 0.62 | 5.57 | 1 | 10 | 231.765 | 317.1111 | 286.8465 | 231765.0336 | 317111.1437 | 3.8164e-06 | 8 | 286846.5012

## RESULTADOS_1
Unnamed: 0 | Volume de calda [L] | STATUS | Capacidade operacional [ha/h] | Tempo de missao [h] | Tempo util [h] | Tempo por voo [min] | Autonomia Projetada [h] | N° Voos | MTOW [kg] | Massa Estrutura [kg] | Combustível [kg] | Abastecimentos | Massa gerador | Potência gerador [W] | Combustível consumido [L] | Calda cons [L] | Distância percorrida [km] | Distância Pulverizando [km] | RTL ACUMULADO[m] | EOC [km/km] | EOC [h/h] | Tempo de manobra [h] | Tempo rtl_rtw [h] | V pulv [m/s] | V desloc [m/s] | Preço Total por ha Simples [R$/ha] | Preço Total por ha Presumido [R$/ha] | Preço Total por ha Real [R$/ha] | Preço Total Simples [R$] | Preço Total Presumido [R$] | Prod CAPEX [ha/h/R$] | Dias Trabalhados | Preço Total Real [R$]
0 | 15 | CONCLUIDO | 1.5925 | 62.79 | 58.45 | 14.74 | 0.43 | 238 | 39.78 | 19.54 | 1 | 0 | 4.24 | 5140 | 227.44 | 3549.12 | 530.86 | 166.1 | 180950.39 | 0.31 | 0.8 | 0.98 | 11.04 | 1 | 10 | 209.7075 | 286.931 | 259.5467 | 209707.4737 | 286931.0172 | 3.5239e-06 | 9 | 259546.7236

## RESULTADOS_12
Unnamed: 0 | Volume de calda [L] | STATUS | Capacidade operacional [ha/h] | Tempo de missao [h] | Tempo util [h] | Tempo por voo [min] | Autonomia Projetada [h] | N° Voos | MTOW [kg] | Massa Estrutura [kg] | Combustível [kg] | Abastecimentos | Massa gerador | Potência gerador [W] | Combustível consumido [L] | Calda cons [L] | Distância percorrida [km] | Distância Pulverizando [km] | RTL ACUMULADO[m] | EOC [km/km] | EOC [h/h] | Tempo de manobra [h] | Tempo rtl_rtw [h] | V pulv [m/s] | V desloc [m/s] | Preço Total por ha Simples [R$/ha] | Preço Total por ha Presumido [R$/ha] | Preço Total por ha Real [R$/ha] | Preço Total Simples [R$] | Preço Total Presumido [R$] | Prod CAPEX [ha/h/R$] | Dias Trabalhados | Preço Total Real [R$]
0 | 70 | CONCLUIDO | 0.9954 | 100.46 | 79.42 | 7.32 | 0.12 | 651 | 141.81 | 47.83 | 1 | 649 | 22.98 | 17723.39 | 886.89 | 3549.95 | 1257.08 | 166.1 | 541998.75 | 0.13 | 0.59 | 1.3 | 32 | 1 | 10 | 961.0163 | 1314.9049 | 1189.4123 | 961016.3312 | 1314904.9414 | 2.0763e-06 | 14 | 1189412.2593
1 | 70 | CONCLUIDO | 1.4996 | 66.69 | 57.93 | 15.38 | 0.25 | 226 | 143.17 | 47.83 | 2 | 224 | 23.34 | 17891.86 | 621.64 | 3549.26 | 525.08 | 166.1 | 178120.97 | 0.32 | 0.81 | 0.62 | 10.51 | 1 | 10 | 475.7912 | 650.9986 | 588.8682 | 475791.2353 | 650998.5586 | 3.128e-06 | 10 | 588868.1699
2 | 70 | CONCLUIDO | 1.681 | 59.49 | 53.42 | 24.1 | 0.37 | 133 | 144.54 | 47.83 | 3 | 131 | 23.71 | 18060.85 | 548.61 | 3548.8 | 371.56 | 166.1 | 101825.25 | 0.45 | 0.87 | 0.48 | 6.01 | 1 | 10 | 384.7662 | 526.4541 | 476.2101 | 384766.2057 | 526454.0973 | 3.5064e-06 | 9 | 476210.0572
3 | 70 | CONCLUIDO | 1.7958 | 55.68 | 50.86 | 33.9 | 0.49 | 90 | 145.92 | 47.83 | 4 | 88 | 24.09 | 18230.35 | 496.21 | 3548.77 | 283.63 | 166.1 | 58076.91 | 0.59 | 0.92 | 0.41 | 3.45 | 1 | 10 | 330.2502 | 451.8629 | 408.7377 | 330250.1969 | 451862.889 | 3.7458e-06 | 8 | 408737.7291
4 | 70 | CONCLUIDO | 1.8261 | 54.76 | 50.57 | 44.62 | 0.6 | 68 | 147.3 | 47.83 | 5 | 66 | 24.47 | 18400.38 | 466.96 | 3548.87 | 275.28 | 166.1 | 54010.2 | 0.6 | 0.92 | 0.38 | 3.16 | 1 | 10 | 311.6993 | 426.4807 | 385.778 | 311699.2876 | 426480.7165 | 3.809e-06 | 8 | 385777.9955
5 | 70 | CONCLUIDO | 1.8636 | 53.66 | 49.87 | 55.41 | 0.71 | 54 | 148.68 | 47.83 | 6 | 23 | 24.85 | 18570.94 | 432.05 | 3548.78 | 250.1 | 166.1 | 41491.35 | 0.66 | 0.94 | 0.4 | 2.46 | 1 | 10 | 290.0003 | 396.7912 | 358.922 | 290000.3263 | 396791.2404 | 3.8873e-06 | 8 | 358922.0413
6 | 70 | CONCLUIDO | 1.8689 | 53.51 | 49.78 | 57.44 | 0.83 | 52 | 150.07 | 47.83 | 7 | 0 | 25.24 | 18742.03 | 430.94 | 3548.85 | 246.02 | 166.1 | 39459.85 | 0.68 | 0.94 | 0.42 | 2.37 | 1 | 10 | 288.79 | 395.1352 | 357.4241 | 288789.9873 | 395135.2011 | 3.8983e-06 | 8 | 357424.0521

## RESULTADOS_16
Unnamed: 0 | Volume de calda [L] | STATUS | Capacidade operacional [ha/h] | Tempo de missao [h] | Tempo util [h] | Tempo por voo [min] | Autonomia Projetada [h] | N° Voos | MTOW [kg] | Massa Estrutura [kg] | Combustível [kg] | Abastecimentos | Massa gerador | Potência gerador [W] | Combustível consumido [L] | Calda cons [L] | Distância percorrida [km] | Distância Pulverizando [km] | RTL ACUMULADO[m] | EOC [km/km] | EOC [h/h] | Tempo de manobra [h] | Tempo rtl_rtw [h] | V pulv [m/s] | V desloc [m/s] | Preço Total por ha Simples [R$/ha] | Preço Total por ha Presumido [R$/ha] | Preço Total por ha Real [R$/ha] | Preço Total Simples [R$] | Preço Total Presumido [R$] | Prod CAPEX [ha/h/R$] | Dias Trabalhados | Preço Total Real [R$]
0 | 90 | CONCLUIDO | 0.7976 | 125.37 | 91.73 | 6.27 | 0.1 | 878 | 176.73 | 52.44 | 1 | 876 | 33.29 | 22031.19 | 1190.59 | 3550.46 | 1677.51 | 166.1 | 751077.29 | 0.1 | 0.51 | 1.67 | 44.3 | 1 | 10 | 1563.1038 | 2138.7075 | 1934.5923 | 1563103.7682 | 2138707.5349 | 1.642e-06 | 18 | 1934592.2895
1 | 90 | CONCLUIDO | 1.3779 | 72.58 | 60.31 | 13.06 | 0.2 | 277 | 178.21 | 52.44 | 2 | 275 | 33.77 | 22213.89 | 761.67 | 3549.11 | 605.71 | 166.1 | 218180.57 | 0.27 | 0.77 | 0.71 | 12.89 | 1 | 10 | 614.2721 | 840.4741 | 760.2605 | 614272.0688 | 840474.1443 | 2.8366e-06 | 11 | 760260.4716
2 | 90 | CONCLUIDO | 1.5865 | 63.03 | 54.81 | 20.18 | 0.3 | 163 | 179.7 | 52.44 | 3 | 161 | 34.26 | 22397.24 | 673.99 | 3549.09 | 419.08 | 166.1 | 125438.98 | 0.4 | 0.85 | 0.53 | 7.4 | 1 | 10 | 477.596 | 653.4679 | 591.1018 | 477595.9551 | 653467.8558 | 3.2661e-06 | 9 | 591101.8007
3 | 90 | CONCLUIDO | 1.6953 | 58.99 | 52.51 | 27.64 | 0.39 | 114 | 181.19 | 52.44 | 4 | 112 | 34.75 | 22581.25 | 626.88 | 3548.78 | 340.79 | 166.1 | 86534.96 | 0.49 | 0.89 | 0.46 | 5.1 | 1 | 10 | 425.811 | 582.6134 | 527.0096 | 425811.0114 | 582613.4112 | 3.4901e-06 | 9 | 527009.605
4 | 90 | CONCLUIDO | 1.7699 | 56.5 | 51.02 | 35.6 | 0.49 | 86 | 182.69 | 52.44 | 5 | 84 | 35.25 | 22766.06 | 590.84 | 3548.8 | 290.95 | 166.1 | 61758.55 | 0.57 | 0.91 | 0.38 | 3.61 | 1 | 10 | 384.5286 | 526.1289 | 475.9159 | 384528.561 | 526128.9414 | 3.6436e-06 | 8 | 475915.9337
5 | 90 | CONCLUIDO | 1.8024 | 55.48 | 50.61 | 44.01 | 0.58 | 69 | 184.19 | 52.44 | 6 | 67 | 35.75 | 22951.43 | 566.39 | 3548.72 | 276.48 | 166.1 | 54608.75 | 0.6 | 0.92 | 0.39 | 3.2 | 1 | 10 | 366.671 | 501.6955 | 453.8144 | 366671.0398 | 501695.493 | 3.7105e-06 | 8 | 453814.3793
6 | 90 | CONCLUIDO | 1.8397 | 54.36 | 49.95 | 53.51 | 0.67 | 56 | 185.7 | 52.44 | 7 | 54 | 36.26 | 23137.49 | 536.92 | 3548.79 | 254 | 166.1 | 43430.91 | 0.65 | 0.93 | 0.36 | 2.54 | 1 | 10 | 346.1759 | 473.6532 | 428.4484 | 346175.9467 | 473653.2024 | 3.7873e-06 | 8 | 428448.4056
7 | 90 | CONCLUIDO | 1.8677 | 53.54 | 49.45 | 63.13 | 0.76 | 47 | 187.22 | 52.44 | 8 | 45 | 36.78 | 23324.24 | 508.15 | 3548.77 | 236.99 | 166.1 | 34971.38 | 0.7 | 0.94 | 0.35 | 2.04 | 1 | 10 | 328.227 | 449.0947 | 406.2337 | 328227.0158 | 449094.6834 | 3.845e-06 | 8 | 406233.7171
8 | 90 | CONCLUIDO | 1.8758 | 53.31 | 49.4 | 70.57 | 0.85 | 42 | 188.74 | 52.44 | 9 | 10 | 37.3 | 23511.69 | 490.3 | 3549.05 | 234.11 | 166.1 | 33556.63 | 0.71 | 0.94 | 0.38 | 1.99 | 1 | 10 | 318.7665 | 436.1504 | 394.5249 | 318766.5394 | 436150.4422 | 3.8616e-06 | 8 | 394524.8561
9 | 90 | CONCLUIDO | 1.8805 | 53.18 | 49.3 | 72.15 | 0.93 | 41 | 190.26 | 52.44 | 10 | 0 | 37.82 | 23699.85 | 491.02 | 3548.77 | 230.45 | 166.1 | 31732.63 | 0.72 | 0.95 | 0.39 | 1.89 | 1 | 10 | 318.4029 | 435.6529 | 394.0748 | 318402.9167 | 435652.9175 | 3.8713e-06 | 8 | 394074.8145

## RESULTADOS_0
Unnamed: 0 | Volume de calda [L] | STATUS | Capacidade operacional [ha/h] | Tempo de missao [h] | Tempo util [h] | Tempo por voo [min] | Autonomia Projetada [h] | N° Voos | MTOW [kg] | Massa Estrutura [kg] | Combustível [kg] | Abastecimentos | Massa gerador | Potência gerador [W] | Combustível consumido [L] | Calda cons [L] | Distância percorrida [km] | Distância Pulverizando [km] | RTL ACUMULADO[m] | EOC [km/km] | EOC [h/h] | Tempo de manobra [h] | Tempo rtl_rtw [h] | V pulv [m/s] | V desloc [m/s] | Preço Total por ha Simples [R$/ha] | Preço Total por ha Presumido [R$/ha] | Preço Total por ha Real [R$/ha] | Preço Total Simples [R$] | Preço Total Presumido [R$] | Prod CAPEX [ha/h/R$] | Dias Trabalhados | Preço Total Real [R$]
0 | 10 | CONCLUIDO | 1.4366 | 69.61 | 64 | 10.79 | 0.64 | 356 | 26.11 | 12.1 | 1 | 0 | 3.01 | 3454.41 | 185.45 | 3549.62 | 713.5 | 166.1 | 271682.84 | 0.23 | 0.73 | 1.32 | 16.59 | 1 | 10 | 204.8468 | 280.2804 | 253.5308 | 204846.7834 | 280280.4063 | 3.2132e-06 | 10 | 253530.8377

## RESULTADOS_7
Unnamed: 0 | Volume de calda [L] | STATUS | Capacidade operacional [ha/h] | Tempo de missao [h] | Tempo util [h] | Tempo por voo [min] | Autonomia Projetada [h] | N° Voos | MTOW [kg] | Massa Estrutura [kg] | Combustível [kg] | Abastecimentos | Massa gerador | Potência gerador [W] | Combustível consumido [L] | Calda cons [L] | Distância percorrida [km] | Distância Pulverizando [km] | RTL ACUMULADO[m] | EOC [km/km] | EOC [h/h] | Tempo de manobra [h] | Tempo rtl_rtw [h] | V pulv [m/s] | V desloc [m/s] | Preço Total por ha Simples [R$/ha] | Preço Total por ha Presumido [R$/ha] | Preço Total por ha Real [R$/ha] | Preço Total Simples [R$] | Preço Total Presumido [R$] | Prod CAPEX [ha/h/R$] | Dias Trabalhados | Preço Total Real [R$]
0 | 45 | CONCLUIDO | 1.2751 | 78.42 | 67.72 | 9.58 | 0.18 | 424 | 98.71 | 39.72 | 1 | 422 | 12.99 | 12407.75 | 581.06 | 3549.67 | 857.78 | 166.1 | 343482.31 | 0.19 | 0.69 | 0.95 | 20.3 | 1 | 10 | 523.3502 | 716.0709 | 647.7301 | 523350.2358 | 716070.8812 | 2.7146e-06 | 11 | 647730.0814
1 | 45 | CONCLUIDO | 1.6701 | 59.88 | 54.66 | 20.89 | 0.35 | 157 | 99.95 | 39.72 | 2 | 155 | 13.24 | 12561.45 | 432.16 | 3548.91 | 413.71 | 166.1 | 122782.47 | 0.4 | 0.85 | 0.53 | 7.25 | 1 | 10 | 320.3959 | 438.3797 | 396.5414 | 320395.855 | 438379.7437 | 3.5556e-06 | 9 | 396541.3962
2 | 45 | CONCLUIDO | 1.8232 | 54.85 | 51.03 | 34.4 | 0.52 | 89 | 101.2 | 39.72 | 3 | 67 | 13.49 | 12715.54 | 361.67 | 3548.83 | 289.56 | 166.1 | 61048.44 | 0.57 | 0.91 | 0.42 | 3.62 | 1 | 10 | 256.5108 | 350.9694 | 317.4734 | 256510.8281 | 350969.4314 | 3.8815e-06 | 8 | 317473.4015
3 | 45 | CONCLUIDO | 1.8262 | 54.76 | 51.13 | 38.34 | 0.69 | 80 | 102.45 | 39.72 | 4 | 0 | 13.74 | 12870.03 | 355.39 | 3548.84 | 290.38 | 166.1 | 61501.76 | 0.57 | 0.91 | 0.51 | 3.72 | 1 | 10 | 253.24 | 346.4941 | 313.4252 | 253239.9946 | 346494.1327 | 3.8879e-06 | 8 | 313425.219

## RESULTADOS_10
Unnamed: 0 | Volume de calda [L] | STATUS | Capacidade operacional [ha/h] | Tempo de missao [h] | Tempo util [h] | Tempo por voo [min] | Autonomia Projetada [h] | N° Voos | MTOW [kg] | Massa Estrutura [kg] | Combustível [kg] | Abastecimentos | Massa gerador | Potência gerador [W] | Combustível consumido [L] | Calda cons [L] | Distância percorrida [km] | Distância Pulverizando [km] | RTL ACUMULADO[m] | EOC [km/km] | EOC [h/h] | Tempo de manobra [h] | Tempo rtl_rtw [h] | V pulv [m/s] | V desloc [m/s] | Preço Total por ha Simples [R$/ha] | Preço Total por ha Presumido [R$/ha] | Preço Total por ha Real [R$/ha] | Preço Total Simples [R$] | Preço Total Presumido [R$] | Prod CAPEX [ha/h/R$] | Dias Trabalhados | Preço Total Real [R$]
0 | 60 | CONCLUIDO | 1.1012 | 90.81 | 74.47 | 8.04 | 0.14 | 556 | 124.63 | 45 | 1 | 554 | 18.64 | 15605.44 | 759.25 | 3549.64 | 1087.84 | 166.1 | 457853.41 | 0.15 | 0.63 | 1.17 | 27.05 | 1 | 10 | 761.5127 | 1041.9353 | 942.4944 | 761512.7139 | 1041935.2908 | 2.3143e-06 | 13 | 942494.449
1 | 60 | CONCLUIDO | 1.5671 | 63.81 | 56.6 | 17.06 | 0.28 | 199 | 125.95 | 45 | 2 | 197 | 18.95 | 15767.7 | 548.07 | 3549.06 | 479.33 | 166.1 | 155382.29 | 0.35 | 0.82 | 0.59 | 9.18 | 1 | 10 | 406.7666 | 556.556 | 503.4391 | 406766.611 | 556556.0225 | 3.2934e-06 | 9 | 503439.0968
2 | 60 | CONCLUIDO | 1.7306 | 57.78 | 52.66 | 27.01 | 0.42 | 117 | 127.27 | 45 | 3 | 115 | 19.27 | 15930.42 | 481.61 | 3548.88 | 345.8 | 166.1 | 89025.26 | 0.48 | 0.89 | 0.46 | 5.25 | 1 | 10 | 339.3558 | 464.3216 | 420.0074 | 339355.8346 | 464321.6243 | 3.637e-06 | 9 | 420007.4201
3 | 60 | CONCLUIDO | 1.7994 | 55.57 | 51.4 | 38.55 | 0.55 | 80 | 128.59 | 45 | 4 | 78 | 19.59 | 16093.6 | 438.39 | 3548.72 | 303.63 | 166.1 | 68128.94 | 0.55 | 0.91 | 0.41 | 3.99 | 1 | 10 | 299.9448 | 410.3977 | 371.2299 | 299944.8028 | 410397.7118 | 3.7816e-06 | 8 | 371229.9302
4 | 60 | CONCLUIDO | 1.8525 | 53.98 | 50.27 | 48.64 | 0.68 | 62 | 129.92 | 45 | 5 | 14 | 19.92 | 16257.24 | 400.95 | 3548.86 | 262.73 | 166.1 | 47766.86 | 0.63 | 0.93 | 0.43 | 2.86 | 1 | 10 | 274.9599 | 376.2122 | 340.3071 | 274959.8757 | 376212.2324 | 3.8932e-06 | 8 | 340307.0649
5 | 60 | CONCLUIDO | 1.8555 | 53.9 | 50.2 | 49.38 | 0.81 | 61 | 131.25 | 45 | 6 | 0 | 20.25 | 16421.36 | 402.66 | 3548.95 | 259.93 | 166.1 | 46372.08 | 0.64 | 0.93 | 0.45 | 2.79 | 1 | 10 | 275.383 | 376.7911 | 340.8307 | 275382.9825 | 376791.1457 | 3.8995e-06 | 8 | 340830.7275

## RESULTADOS_14
Unnamed: 0 | Volume de calda [L] | STATUS | Capacidade operacional [ha/h] | Tempo de missao [h] | Tempo util [h] | Tempo por voo [min] | Autonomia Projetada [h] | N° Voos | MTOW [kg] | Massa Estrutura [kg] | Combustível [kg] | Abastecimentos | Massa gerador | Potência gerador [W] | Combustível consumido [L] | Calda cons [L] | Distância percorrida [km] | Distância Pulverizando [km] | RTL ACUMULADO[m] | EOC [km/km] | EOC [h/h] | Tempo de manobra [h] | Tempo rtl_rtw [h] | V pulv [m/s] | V desloc [m/s] | Preço Total por ha Simples [R$/ha] | Preço Total por ha Presumido [R$/ha] | Preço Total por ha Real [R$/ha] | Preço Total Simples [R$] | Preço Total Presumido [R$] | Prod CAPEX [ha/h/R$] | Dias Trabalhados | Preço Total Real [R$]
0 | 80 | CONCLUIDO | 0.8942 | 111.83 | 85.11 | 6.75 | 0.11 | 757 | 159.12 | 50.28 | 1 | 755 | 27.84 | 19859.16 | 1028.92 | 3550.41 | 1450.66 | 166.1 | 638256.78 | 0.11 | 0.55 | 1.49 | 37.68 | 1 | 10 | 1223.1277 | 1673.5373 | 1513.8172 | 1223127.6837 | 1673537.2575 | 1.8525e-06 | 16 | 1513817.2104
1 | 80 | CONCLUIDO | 1.4356 | 69.66 | 59.22 | 14.1 | 0.22 | 252 | 160.54 | 50.28 | 2 | 250 | 28.26 | 20034.4 | 693.02 | 3549.2 | 568.08 | 166.1 | 199494.32 | 0.29 | 0.79 | 0.68 | 11.8 | 1 | 10 | 540.4143 | 739.4186 | 668.8495 | 540414.2529 | 739418.6222 | 2.9741e-06 | 10 | 668849.5467
2 | 80 | CONCLUIDO | 1.6299 | 61.35 | 54.23 | 21.84 | 0.33 | 149 | 161.97 | 50.28 | 3 | 147 | 28.69 | 20210.21 | 613.68 | 3548.8 | 399.09 | 166.1 | 115510.22 | 0.42 | 0.86 | 0.51 | 6.82 | 1 | 10 | 432.1016 | 591.2204 | 534.7952 | 432101.5808 | 591220.4458 | 3.3766e-06 | 9 | 534795.1963
3 | 80 | CONCLUIDO | 1.7362 | 57.6 | 51.95 | 30.26 | 0.43 | 103 | 163.4 | 50.28 | 4 | 101 | 29.12 | 20386.62 | 566.44 | 3548.85 | 321.63 | 166.1 | 77013.41 | 0.52 | 0.9 | 0.44 | 4.54 | 1 | 10 | 377.2719 | 516.2 | 466.9346 | 377271.8736 | 516200.0215 | 3.5968e-06 | 8 | 466934.6159
4 | 80 | CONCLUIDO | 1.7797 | 56.19 | 51.32 | 38.98 | 0.54 | 79 | 164.83 | 50.28 | 5 | 77 | 29.55 | 20563.61 | 537.68 | 3548.78 | 301.27 | 166.1 | 66950.67 | 0.55 | 0.91 | 0.4 | 3.91 | 1 | 10 | 355.1429 | 485.9222 | 439.5465 | 355142.9006 | 485922.1844 | 3.687e-06 | 8 | 439546.4532
5 | 80 | CONCLUIDO | 1.8356 | 54.48 | 50.19 | 49.37 | 0.64 | 61 | 166.27 | 50.28 | 6 | 59 | 29.99 | 20741.2 | 500.48 | 3548.92 | 262.16 | 166.1 | 47486.78 | 0.63 | 0.93 | 0.37 | 2.78 | 1 | 10 | 327.9518 | 448.7182 | 405.8931 | 327951.8284 | 448718.1599 | 3.8028e-06 | 8 | 405893.1285
6 | 80 | CONCLUIDO | 1.8669 | 53.56 | 49.63 | 59.56 | 0.74 | 50 | 167.72 | 50.28 | 7 | 40 | 30.44 | 20919.39 | 469.79 | 3548.67 | 242.72 | 166.1 | 37823.73 | 0.68 | 0.94 | 0.37 | 2.22 | 1 | 10 | 308.879 | 422.6218 | 382.2874 | 308878.9559 | 422621.8142 | 3.8676e-06 | 8 | 382287.3814
7 | 80 | CONCLUIDO | 1.8739 | 53.36 | 49.56 | 64.64 | 0.84 | 46 | 169.17 | 50.28 | 8 | 3 | 30.89 | 21098.19 | 460.84 | 3548.77 | 238.91 | 166.1 | 35936.27 | 0.7 | 0.94 | 0.41 | 2.15 | 1 | 10 | 303.7615 | 415.6198 | 375.9537 | 303761.4552 | 415619.824 | 3.8821e-06 | 8 | 375953.6513
8 | 80 | CONCLUIDO | 1.8747 | 53.34 | 49.53 | 64.61 | 0.94 | 46 | 170.62 | 50.28 | 9 | 0 | 31.34 | 21277.6 | 464.15 | 3548.78 | 237.71 | 166.1 | 35335.26 | 0.7 | 0.94 | 0.42 | 2.13 | 1 | 10 | 305.1794 | 417.5599 | 377.7086 | 305179.3936 | 417559.9099 | 3.8838e-06 | 8 | 377708.5781

## RESULTADOS_5
Unnamed: 0 | Volume de calda [L] | STATUS | Capacidade operacional [ha/h] | Tempo de missao [h] | Tempo util [h] | Tempo por voo [min] | Autonomia Projetada [h] | N° Voos | MTOW [kg] | Massa Estrutura [kg] | Combustível [kg] | Abastecimentos | Massa gerador | Potência gerador [W] | Combustível consumido [L] | Calda cons [L] | Distância percorrida [km] | Distância Pulverizando [km] | RTL ACUMULADO[m] | EOC [km/km] | EOC [h/h] | Tempo de manobra [h] | Tempo rtl_rtw [h] | V pulv [m/s] | V desloc [m/s] | Preço Total por ha Simples [R$/ha] | Preço Total por ha Presumido [R$/ha] | Preço Total por ha Real [R$/ha] | Preço Total Simples [R$] | Preço Total Presumido [R$] | Prod CAPEX [ha/h/R$] | Dias Trabalhados | Preço Total Real [R$]
0 | 35 | CONCLUIDO | 1.4057 | 71.14 | 63.43 | 11.26 | 0.22 | 338 | 80.84 | 35.1 | 1 | 336 | 9.74 | 10204.21 | 463.99 | 3549.26 | 711.36 | 166.1 | 270704.17 | 0.23 | 0.74 | 0.82 | 16.01 | 1 | 10 | 395.8037 | 541.5561 | 489.8707 | 395803.6879 | 541556.0675 | 3.0235e-06 | 10 | 489870.7165
1 | 35 | CONCLUIDO | 1.7544 | 57 | 52.99 | 25.85 | 0.43 | 123 | 82.04 | 35.1 | 2 | 113 | 9.94 | 10352.53 | 338.53 | 3548.83 | 356.68 | 166.1 | 94434.99 | 0.47 | 0.88 | 0.48 | 5.58 | 1 | 10 | 250.6886 | 343.0032 | 310.2674 | 250688.5855 | 343003.1822 | 3.7735e-06 | 8 | 310267.4399
2 | 35 | CONCLUIDO | 1.7917 | 55.81 | 52.15 | 30.38 | 0.63 | 103 | 83.25 | 35.1 | 3 | 0 | 10.15 | 10501.19 | 322.58 | 3548.85 | 323.64 | 166.1 | 78017.08 | 0.51 | 0.89 | 0.58 | 4.74 | 1 | 10 | 238.6319 | 326.5067 | 295.3453 | 238631.8944 | 326506.6856 | 3.8538e-06 | 8 | 295345.3458

## RESULTADOS_8
Unnamed: 0 | Volume de calda [L] | STATUS | Capacidade operacional [ha/h] | Tempo de missao [h] | Tempo util [h] | Tempo por voo [min] | Autonomia Projetada [h] | N° Voos | MTOW [kg] | Massa Estrutura [kg] | Combustível [kg] | Abastecimentos | Massa gerador | Potência gerador [W] | Combustível consumido [L] | Calda cons [L] | Distância percorrida [km] | Distância Pulverizando [km] | RTL ACUMULADO[m] | EOC [km/km] | EOC [h/h] | Tempo de manobra [h] | Tempo rtl_rtw [h] | V pulv [m/s] | V desloc [m/s] | Preço Total por ha Simples [R$/ha] | Preço Total por ha Presumido [R$/ha] | Preço Total por ha Real [R$/ha] | Preço Total Simples [R$] | Preço Total Presumido [R$] | Prod CAPEX [ha/h/R$] | Dias Trabalhados | Preço Total Real [R$]
0 | 50 | CONCLUIDO | 1.2152 | 82.29 | 69.88 | 8.98 | 0.16 | 467 | 107.41 | 41.65 | 1 | 465 | 14.77 | 13481.73 | 639.02 | 3549.73 | 931.2 | 166.1 | 379977.15 | 0.18 | 0.67 | 1.02 | 22.45 | 1 | 10 | 597.8593 | 818.0175 | 739.9471 | 597859.3203 | 818017.4977 | 2.5753e-06 | 12 | 739947.0558
1 | 50 | CONCLUIDO | 1.6331 | 61.23 | 55.37 | 19.32 | 0.32 | 172 | 108.68 | 41.65 | 2 | 170 | 15.03 | 13638.32 | 473.27 | 3549.01 | 438.13 | 166.1 | 134917.96 | 0.38 | 0.84 | 0.55 | 7.96 | 1 | 10 | 349.8512 | 478.6818 | 432.9971 | 349851.161 | 478681.7928 | 3.4609e-06 | 9 | 432997.0743
2 | 50 | CONCLUIDO | 1.7907 | 55.84 | 51.63 | 31.61 | 0.48 | 98 | 109.96 | 41.65 | 3 | 95 | 15.31 | 13795.21 | 404.16 | 3548.84 | 310.36 | 166.1 | 71403.93 | 0.54 | 0.9 | 0.44 | 4.22 | 1 | 10 | 282.2569 | 386.1964 | 349.3384 | 282256.9429 | 386196.4016 | 3.7949e-06 | 8 | 349338.359
3 | 50 | CONCLUIDO | 1.8352 | 54.49 | 50.83 | 41.78 | 0.63 | 73 | 111.23 | 41.65 | 4 | 12 | 15.58 | 13952.52 | 370.54 | 3548.81 | 281.24 | 166.1 | 56964.87 | 0.59 | 0.92 | 0.47 | 3.42 | 1 | 10 | 260.5762 | 356.5318 | 322.5049 | 260576.1527 | 356531.7879 | 3.8892e-06 | 8 | 322504.8944
4 | 50 | CONCLUIDO | 1.8385 | 54.39 | 50.76 | 42.3 | 0.78 | 72 | 112.51 | 41.65 | 5 | 0 | 15.86 | 14110.24 | 372.16 | 3548.81 | 278.2 | 166.1 | 55453.47 | 0.6 | 0.92 | 0.48 | 3.35 | 1 | 10 | 260.9532 | 357.0477 | 322.9716 | 260953.2278 | 357047.7188 | 3.8962e-06 | 8 | 322971.5856

## RESULTADOS_3
Unnamed: 0 | Volume de calda [L] | STATUS | Capacidade operacional [ha/h] | Tempo de missao [h] | Tempo util [h] | Tempo por voo [min] | Autonomia Projetada [h] | N° Voos | MTOW [kg] | Massa Estrutura [kg] | Combustível [kg] | Abastecimentos | Massa gerador | Potência gerador [W] | Combustível consumido [L] | Calda cons [L] | Distância percorrida [km] | Distância Pulverizando [km] | RTL ACUMULADO[m] | EOC [km/km] | EOC [h/h] | Tempo de manobra [h] | Tempo rtl_rtw [h] | V pulv [m/s] | V desloc [m/s] | Preço Total por ha Simples [R$/ha] | Preço Total por ha Presumido [R$/ha] | Preço Total por ha Real [R$/ha] | Preço Total Simples [R$] | Preço Total Presumido [R$] | Prod CAPEX [ha/h/R$] | Dias Trabalhados | Preço Total Real [R$]
0 | 25 | CONCLUIDO | 1.5601 | 64.1 | 58.9 | 14.42 | 0.28 | 245 | 61.76 | 28.92 | 1 | 243 | 6.84 | 7851.41 | 337.27 | 3549.07 | 557.85 | 166.1 | 194411.76 | 0.3 | 0.79 | 0.66 | 11.48 | 1 | 10 | 279.5858 | 382.5417 | 346.0324 | 279585.8182 | 382541.651 | 3.3973e-06 | 9 | 346032.4127
1 | 25 | CONCLUIDO | 1.7283 | 57.86 | 54.08 | 22.69 | 0.55 | 143 | 62.92 | 28.92 | 2 | 0 | 7 | 7994.37 | 282.76 | 3548.82 | 387.32 | 166.1 | 109658.17 | 0.43 | 0.86 | 0.69 | 6.67 | 1 | 10 | 229.6521 | 314.2202 | 284.2314 | 229652.1308 | 314220.1769 | 3.7636e-06 | 9 | 284231.4442

## RESULTADOS_15
Unnamed: 0 | Volume de calda [L] | STATUS | Capacidade operacional [ha/h] | Tempo de missao [h] | Tempo util [h] | Tempo por voo [min] | Autonomia Projetada [h] | N° Voos | MTOW [kg] | Massa Estrutura [kg] | Combustível [kg] | Abastecimentos | Massa gerador | Potência gerador [W] | Combustível consumido [L] | Calda cons [L] | Distância percorrida [km] | Distância Pulverizando [km] | RTL ACUMULADO[m] | EOC [km/km] | EOC [h/h] | Tempo de manobra [h] | Tempo rtl_rtw [h] | V pulv [m/s] | V desloc [m/s] | Preço Total por ha Simples [R$/ha] | Preço Total por ha Presumido [R$/ha] | Preço Total por ha Real [R$/ha] | Preço Total Simples [R$] | Preço Total Presumido [R$] | Prod CAPEX [ha/h/R$] | Dias Trabalhados | Preço Total Real [R$]
0 | 85 | CONCLUIDO | 0.8457 | 118.24 | 88.25 | 6.5 | 0.11 | 815 | 167.88 | 51.39 | 1 | 813 | 30.49 | 20939.59 | 1106.47 | 3549.62 | 1558.57 | 166.1 | 691923.56 | 0.11 | 0.53 | 1.58 | 40.83 | 1 | 10 | 1380.5025 | 1888.8645 | 1708.5939 | 1380502.534 | 1888864.4705 | 1.7464e-06 | 17 | 1708593.8964
1 | 85 | CONCLUIDO | 1.4052 | 71.17 | 59.81 | 13.54 | 0.21 | 265 | 169.33 | 51.39 | 2 | 263 | 30.94 | 21118.46 | 728.22 | 3549.01 | 588.97 | 166.1 | 209871.42 | 0.28 | 0.78 | 0.69 | 12.4 | 1 | 10 | 573.9692 | 785.3299 | 710.3791 | 573969.1504 | 785329.9133 | 2.9018e-06 | 10 | 710379.1286
2 | 85 | CONCLUIDO | 1.608 | 62.19 | 54.53 | 20.97 | 0.31 | 156 | 170.79 | 51.39 | 3 | 154 | 31.4 | 21297.94 | 644.42 | 3548.85 | 409.09 | 166.1 | 120477.24 | 0.41 | 0.86 | 0.53 | 7.12 | 1 | 10 | 454.9294 | 622.4544 | 563.0482 | 454929.3565 | 622454.4156 | 3.3206e-06 | 9 | 563048.2398
3 | 85 | CONCLUIDO | 1.7141 | 58.34 | 52.27 | 28.77 | 0.41 | 109 | 172.25 | 51.39 | 4 | 107 | 31.86 | 21478.05 | 597.56 | 3548.74 | 332.5 | 166.1 | 82418.15 | 0.5 | 0.89 | 0.45 | 4.86 | 1 | 10 | 405.9294 | 555.4104 | 502.4029 | 405929.3515 | 555410.4471 | 3.5397e-06 | 9 | 502402.8535
4 | 85 | CONCLUIDO | 1.7367 | 57.58 | 52.33 | 36.94 | 0.51 | 85 | 173.71 | 51.39 | 5 | 83 | 32.32 | 21658.78 | 580.34 | 3548.74 | 338.33 | 166.1 | 85450.68 | 0.49 | 0.89 | 0.37 | 4.92 | 1 | 10 | 385.3172 | 527.208 | 476.892 | 385317.1878 | 527207.9754 | 3.5863e-06 | 8 | 476891.9861
5 | 85 | CONCLUIDO | 1.819 | 54.97 | 50.4 | 46.52 | 0.61 | 65 | 175.18 | 51.39 | 6 | 63 | 32.79 | 21840.16 | 534.48 | 3548.74 | 269.58 | 166.1 | 51176.77 | 0.62 | 0.93 | 0.38 | 2.99 | 1 | 10 | 347.6489 | 475.6685 | 430.2714 | 347648.8671 | 475668.5171 | 3.7563e-06 | 8 | 430271.3815
6 | 85 | CONCLUIDO | 1.8537 | 53.95 | 49.78 | 56.35 | 0.7 | 53 | 176.66 | 51.39 | 7 | 51 | 33.27 | 22022.17 | 502.87 | 3548.73 | 248.22 | 166.1 | 40554.76 | 0.67 | 0.94 | 0.36 | 2.37 | 1 | 10 | 327.1139 | 447.5717 | 404.8561 | 327113.9192 | 447571.6955 | 3.828e-06 | 8 | 404856.0811
7 | 85 | CONCLUIDO | 1.8779 | 53.25 | 49.35 | 65.8 | 0.8 | 45 | 178.14 | 51.39 | 8 | 24 | 33.75 | 22204.83 | 475.76 | 3548.73 | 232.91 | 166.1 | 32939.84 | 0.71 | 0.94 | 0.37 | 1.94 | 1 | 10 | 310.8948 | 425.38 | 384.7823 | 310894.791 | 425379.9687 | 3.8779e-06 | 8 | 384782.3015
8 | 85 | CONCLUIDO | 1.8807 | 53.17 | 49.34 | 68.85 | 0.89 | 43 | 179.63 | 51.39 | 9 | 1 | 34.24 | 22388.15 | 473.76 | 3548.89 | 231.6 | 166.1 | 32297.89 | 0.72 | 0.95 | 0.4 | 1.93 | 1 | 10 | 309.5936 | 423.5997 | 383.1719 | 309593.6459 | 423599.6846 | 3.8837e-06 | 8 | 383171.9252
9 | 85 | CONCLUIDO | 1.881 | 53.16 | 49.33 | 68.84 | 0.98 | 43 | 181.12 | 51.39 | 10 | 0 | 34.73 | 22572.13 | 477.38 | 3548.91 | 231.2 | 166.1 | 32097.32 | 0.72 | 0.95 | 0.4 | 1.92 | 1 | 10 | 311.2244 | 425.8309 | 385.1902 | 311224.3586 | 425830.8977 | 3.8843e-06 | 8 | 385190.1945

## RESULTADOS_2
Unnamed: 0 | Volume de calda [L] | STATUS | Capacidade operacional [ha/h] | Tempo de missao [h] | Tempo util [h] | Tempo por voo [min] | Autonomia Projetada [h] | N° Voos | MTOW [kg] | Massa Estrutura [kg] | Combustível [kg] | Abastecimentos | Massa gerador | Potência gerador [W] | Combustível consumido [L] | Calda cons [L] | Distância percorrida [km] | Distância Pulverizando [km] | RTL ACUMULADO[m] | EOC [km/km] | EOC [h/h] | Tempo de manobra [h] | Tempo rtl_rtw [h] | V pulv [m/s] | V desloc [m/s] | Preço Total por ha Simples [R$/ha] | Preço Total por ha Presumido [R$/ha] | Preço Total por ha Real [R$/ha] | Preço Total Simples [R$] | Preço Total Presumido [R$] | Prod CAPEX [ha/h/R$] | Dias Trabalhados | Preço Total Real [R$]
0 | 20 | CONCLUIDO | 1.645 | 60.79 | 56.62 | 17.16 | 0.34 | 198 | 51.33 | 24.83 | 1 | 131 | 5.51 | 6564.78 | 265.95 | 3549.05 | 477.19 | 166.1 | 154315.59 | 0.35 | 0.82 | 0.68 | 9.21 | 1 | 10 | 227.6438 | 311.4723 | 281.7458 | 227643.7788 | 311472.2611 | 3.6087e-06 | 9 | 281745.7857
1 | 20 | CONCLUIDO | 1.6763 | 59.65 | 55.72 | 18.68 | 0.66 | 179 | 52.47 | 24.83 | 2 | 0 | 5.64 | 6705.1 | 261.12 | 3549.23 | 441.16 | 166.1 | 136396.29 | 0.38 | 0.84 | 0.8 | 8.3 | 1 | 10 | 221.8139 | 303.4955 | 274.5303 | 221813.8695 | 303495.5219 | 3.6774e-06 | 9 | 274530.3353

## RESULTADOS_11
Unnamed: 0 | Volume de calda [L] | STATUS | Capacidade operacional [ha/h] | Tempo de missao [h] | Tempo util [h] | Tempo por voo [min] | Autonomia Projetada [h] | N° Voos | MTOW [kg] | Massa Estrutura [kg] | Combustível [kg] | Abastecimentos | Massa gerador | Potência gerador [W] | Combustível consumido [L] | Calda cons [L] | Distância percorrida [km] | Distância Pulverizando [km] | RTL ACUMULADO[m] | EOC [km/km] | EOC [h/h] | Tempo de manobra [h] | Tempo rtl_rtw [h] | V pulv [m/s] | V desloc [m/s] | Preço Total por ha Simples [R$/ha] | Preço Total por ha Presumido [R$/ha] | Preço Total por ha Real [R$/ha] | Preço Total Simples [R$] | Preço Total Presumido [R$] | Prod CAPEX [ha/h/R$] | Dias Trabalhados | Preço Total Real [R$]
0 | 65 | CONCLUIDO | 1.0479 | 95.43 | 76.86 | 7.66 | 0.13 | 602 | 133.21 | 46.47 | 1 | 600 | 20.75 | 16663.42 | 821.46 | 3549.92 | 1168.94 | 166.1 | 498171.28 | 0.14 | 0.61 | 1.25 | 29.44 | 1 | 10 | 859.064 | 1175.4093 | 1063.2299 | 859064.0244 | 1175409.2974 | 2.1938e-06 | 14 | 1063229.8838
1 | 65 | CONCLUIDO | 1.532 | 65.27 | 57.29 | 16.14 | 0.26 | 213 | 134.55 | 46.47 | 2 | 211 | 21.09 | 16828.84 | 585.67 | 3549.09 | 503.21 | 166.1 | 167251.98 | 0.33 | 0.81 | 0.61 | 9.88 | 1 | 10 | 445.1923 | 609.1318 | 550.9971 | 445192.3366 | 609131.7955 | 3.2073e-06 | 10 | 550997.1118
2 | 65 | CONCLUIDO | 1.705 | 58.65 | 53.07 | 25.47 | 0.39 | 125 | 135.9 | 46.47 | 3 | 123 | 21.43 | 16994.64 | 515.96 | 3549.07 | 359.86 | 166.1 | 96019.66 | 0.46 | 0.88 | 0.47 | 5.65 | 1 | 10 | 362.3418 | 495.772 | 448.4562 | 362341.763 | 495771.9855 | 3.5695e-06 | 9 | 448456.203
3 | 65 | CONCLUIDO | 1.7922 | 55.8 | 51.27 | 35.77 | 0.52 | 86 | 137.25 | 46.47 | 4 | 84 | 21.78 | 17160.92 | 470.69 | 3548.91 | 300.18 | 166.1 | 66371.07 | 0.55 | 0.91 | 0.37 | 3.86 | 1 | 10 | 317.5945 | 434.5468 | 393.0743 | 317594.5025 | 434546.8097 | 3.752e-06 | 8 | 393074.272
4 | 65 | CONCLUIDO | 1.8453 | 54.19 | 50.3 | 47.9 | 0.64 | 63 | 138.6 | 46.47 | 5 | 57 | 22.13 | 17327.69 | 430.02 | 3548.74 | 265.79 | 166.1 | 49294.45 | 0.62 | 0.93 | 0.38 | 2.89 | 1 | 10 | 290.5496 | 397.5428 | 359.6019 | 290549.619 | 397542.8069 | 3.8632e-06 | 8 | 359601.8794
5 | 65 | CONCLUIDO | 1.8621 | 53.7 | 50 | 53.57 | 0.76 | 56 | 139.95 | 46.47 | 6 | 2 | 22.49 | 17494.97 | 415.31 | 3548.99 | 253.3 | 166.1 | 43079.96 | 0.66 | 0.93 | 0.44 | 2.59 | 1 | 10 | 281.4561 | 385.1007 | 348.3472 | 281456.1201 | 385100.6805 | 3.8984e-06 | 8 | 348347.212
6 | 65 | CONCLUIDO | 1.862 | 53.71 | 50 | 53.57 | 0.88 | 56 | 141.31 | 46.47 | 7 | 0 | 22.85 | 17662.75 | 419.13 | 3548.98 | 253.31 | 166.1 | 43085.01 | 0.66 | 0.93 | 0.44 | 2.59 | 1 | 10 | 283.2542 | 387.5609 | 350.5727 | 283254.2304 | 387560.9343 | 3.8981e-06 | 8 | 350572.6627

## RESULTADOS_13
Unnamed: 0 | Volume de calda [L] | STATUS | Capacidade operacional [ha/h] | Tempo de missao [h] | Tempo util [h] | Tempo por voo [min] | Autonomia Projetada [h] | N° Voos | MTOW [kg] | Massa Estrutura [kg] | Combustível [kg] | Abastecimentos | Massa gerador | Potência gerador [W] | Combustível consumido [L] | Calda cons [L] | Distância percorrida [km] | Distância Pulverizando [km] | RTL ACUMULADO[m] | EOC [km/km] | EOC [h/h] | Tempo de manobra [h] | Tempo rtl_rtw [h] | V pulv [m/s] | V desloc [m/s] | Preço Total por ha Simples [R$/ha] | Preço Total por ha Presumido [R$/ha] | Preço Total por ha Real [R$/ha] | Preço Total Simples [R$] | Preço Total Presumido [R$] | Prod CAPEX [ha/h/R$] | Dias Trabalhados | Preço Total Real [R$]
0 | 75 | CONCLUIDO | 0.9435 | 105.99 | 82.23 | 7.02 | 0.12 | 703 | 150.44 | 49.1 | 1 | 701 | 25.34 | 18787.76 | 956.61 | 3549.82 | 1352.44 | 166.1 | 589416.65 | 0.12 | 0.57 | 1.41 | 34.81 | 1 | 10 | 1085.5324 | 1485.2734 | 1343.521 | 1085532.4277 | 1485273.3579 | 1.9612e-06 | 15 | 1343520.9532
1 | 75 | CONCLUIDO | 1.4675 | 68.14 | 58.56 | 14.7 | 0.23 | 239 | 151.83 | 49.1 | 2 | 237 | 25.73 | 18959.54 | 657.43 | 3549.14 | 546.5 | 166.1 | 188768.7 | 0.3 | 0.8 | 0.64 | 11.15 | 1 | 10 | 507.4959 | 694.3783 | 628.1078 | 507495.8926 | 694378.2694 | 3.0504e-06 | 10 | 628107.7819
2 | 75 | CONCLUIDO | 1.6551 | 60.42 | 53.83 | 22.91 | 0.35 | 141 | 153.23 | 49.1 | 3 | 139 | 26.13 | 19131.85 | 581.86 | 3548.94 | 385.54 | 166.1 | 108776.62 | 0.43 | 0.87 | 0.5 | 6.42 | 1 | 10 | 408.5375 | 558.9791 | 505.6309 | 408537.5495 | 558979.0986 | 3.4403e-06 | 9 | 505630.918
3 | 75 | CONCLUIDO | 1.76 | 56.82 | 51.58 | 31.9 | 0.46 | 97 | 154.63 | 49.1 | 4 | 95 | 26.53 | 19304.72 | 534.26 | 3548.75 | 308.83 | 166.1 | 70642.03 | 0.54 | 0.9 | 0.43 | 4.17 | 1 | 10 | 355.9224 | 486.9887 | 440.5111 | 355922.3501 | 486988.6616 | 3.6584e-06 | 8 | 440511.1472
4 | 75 | CONCLUIDO | 1.8068 | 55.35 | 50.84 | 41.79 | 0.57 | 73 | 156.03 | 49.1 | 5 | 71 | 26.94 | 19478.15 | 501.58 | 3548.74 | 284.65 | 166.1 | 58671.04 | 0.58 | 0.92 | 0.39 | 3.43 | 1 | 10 | 332.1578 | 454.4729 | 411.0987 | 332157.7715 | 454472.9167 | 3.7556e-06 | 8 | 411098.6594
5 | 75 | CONCLUIDO | 1.8514 | 54.01 | 49.99 | 52.63 | 0.67 | 57 | 157.44 | 49.1 | 6 | 53 | 27.35 | 19652.13 | 464.7 | 3548.72 | 255.5 | 166.1 | 44178.29 | 0.65 | 0.93 | 0.37 | 2.59 | 1 | 10 | 307.8524 | 421.2172 | 381.0168 | 307852.3743 | 421217.2 | 3.8483e-06 | 8 | 381016.8216
6 | 75 | CONCLUIDO | 1.8726 | 53.4 | 49.63 | 60.77 | 0.78 | 49 | 158.86 | 49.1 | 7 | 7 | 27.77 | 19826.68 | 443.7 | 3548.76 | 241.38 | 166.1 | 37156.25 | 0.69 | 0.94 | 0.41 | 2.22 | 1 | 10 | 295.1154 | 403.7898 | 365.2527 | 295115.3536 | 403789.8463 | 3.8924e-06 | 8 | 365252.7101
7 | 75 | CONCLUIDO | 1.8724 | 53.41 | 49.63 | 60.78 | 0.88 | 49 | 160.28 | 49.1 | 8 | 0 | 28.19 | 20001.93 | 447.17 | 3548.73 | 241.21 | 166.1 | 37070.03 | 0.69 | 0.94 | 0.42 | 2.22 | 1 | 10 | 296.7539 | 406.0317 | 367.2806 | 296753.8614 | 406031.725 | 3.892e-06 | 8 | 367280.6271

## RESULTADOS_17
Unnamed: 0 | Volume de calda [L] | STATUS | Capacidade operacional [ha/h] | Tempo de missao [h] | Tempo util [h] | Tempo por voo [min] | Autonomia Projetada [h] | N° Voos | MTOW [kg] | Massa Estrutura [kg] | Combustível [kg] | Abastecimentos | Massa gerador | Potência gerador [W] | Combustível consumido [L] | Calda cons [L] | Distância percorrida [km] | Distância Pulverizando [km] | RTL ACUMULADO[m] | EOC [km/km] | EOC [h/h] | Tempo de manobra [h] | Tempo rtl_rtw [h] | V pulv [m/s] | V desloc [m/s] | Preço Total por ha Simples [R$/ha] | Preço Total por ha Presumido [R$/ha] | Preço Total por ha Real [R$/ha] | Preço Total Simples [R$] | Preço Total Presumido [R$] | Prod CAPEX [ha/h/R$] | Dias Trabalhados | Preço Total Real [R$]
0 | 95 | CONCLUIDO | 0.75 | 133.33 | 95.61 | 6.06 | 0.1 | 947 | 185.69 | 53.44 | 1 | 945 | 36.26 | 23136.14 | 1282.57 | 3550.62 | 1809.46 | 166.1 | 816706.18 | 0.09 | 0.49 | 1.81 | 48.18 | 1 | 10 | 1776.899 | 2431.2316 | 2199.1982 | 1776898.9614 | 2431231.5503 | 1.5394e-06 | 19 | 2199198.2234
1 | 95 | CONCLUIDO | 1.3445 | 74.38 | 61.08 | 12.59 | 0.19 | 291 | 187.21 | 53.44 | 2 | 289 | 36.77 | 23322.88 | 799.4 | 3549.28 | 631.64 | 166.1 | 231076.19 | 0.26 | 0.76 | 0.74 | 13.66 | 1 | 10 | 653.7563 | 894.4982 | 809.1285 | 653756.2711 | 894498.1718 | 2.7596e-06 | 11 | 809128.5217
2 | 95 | CONCLUIDO | 1.5589 | 64.15 | 55.32 | 19.41 | 0.28 | 171 | 188.73 | 53.44 | 3 | 169 | 37.29 | 23510.33 | 706.81 | 3548.96 | 436.18 | 166.1 | 133945.26 | 0.38 | 0.84 | 0.55 | 7.9 | 1 | 10 | 504.5155 | 690.3003 | 624.419 | 504515.4741 | 690300.3294 | 3.1997e-06 | 9 | 624419.0348
3 | 95 | CONCLUIDO | 1.676 | 59.67 | 52.77 | 26.61 | 0.37 | 119 | 190.25 | 53.44 | 4 | 117 | 37.82 | 23698.48 | 656.59 | 3548.89 | 349.37 | 166.1 | 90802.09 | 0.48 | 0.88 | 0.47 | 5.36 | 1 | 10 | 446.4376 | 610.8357 | 552.5384 | 446437.6287 | 610835.659 | 3.4401e-06 | 9 | 552538.361
4 | 95 | CONCLUIDO | 1.7679 | 56.56 | 50.78 | 34.24 | 0.46 | 89 | 191.78 | 53.44 | 5 | 87 | 38.35 | 23887.36 | 613.01 | 3548.76 | 281.32 | 166.1 | 56928.84 | 0.59 | 0.92 | 0.4 | 3.37 | 1 | 10 | 396.5119 | 542.5251 | 490.7473 | 396511.9287 | 542525.1138 | 3.6287e-06 | 8 | 490747.2784
5 | 95 | CONCLUIDO | 1.7854 | 56.01 | 50.83 | 41.77 | 0.55 | 73 | 193.32 | 53.44 | 6 | 71 | 38.89 | 24076.95 | 597.36 | 3548.68 | 283.95 | 166.1 | 58321.54 | 0.58 | 0.92 | 0.39 | 3.42 | 1 | 10 | 385.6412 | 527.6514 | 477.2931 | 385641.2493 | 527651.3706 | 3.6646e-06 | 8 | 477293.0644
6 | 95 | CONCLUIDO | 1.8238 | 54.83 | 50.13 | 50.13 | 0.64 | 60 | 194.86 | 53.44 | 7 | 58 | 39.43 | 24267.28 | 568.77 | 3548.72 | 260.22 | 166.1 | 46524.75 | 0.64 | 0.93 | 0.37 | 2.72 | 1 | 10 | 364.7756 | 499.1021 | 451.4685 | 364775.6415 | 499102.1255 | 3.7434e-06 | 8 | 451468.5191
7 | 95 | CONCLUIDO | 1.853 | 53.97 | 49.64 | 59.56 | 0.72 | 50 | 196.41 | 53.44 | 8 | 48 | 39.98 | 24458.36 | 542.17 | 3548.71 | 243.43 | 166.1 | 38175.55 | 0.68 | 0.94 | 0.36 | 2.23 | 1 | 10 | 347.2295 | 475.0947 | 429.7524 | 347229.5081 | 475094.7317 | 3.8034e-06 | 8 | 429752.3573
8 | 95 | CONCLUIDO | 1.8588 | 53.8 | 49.73 | 69.39 | 0.81 | 43 | 197.97 | 53.44 | 9 | 39 | 40.53 | 24650.18 | 523.39 | 3548.68 | 247.22 | 166.1 | 40108.92 | 0.67 | 0.94 | 0.35 | 2.32 | 1 | 10 | 337.5988 | 461.9175 | 417.8328 | 337598.7834 | 461917.5492 | 3.8153e-06 | 8 | 417832.7866
9 | 95 | CONCLUIDO | 1.8828 | 53.11 | 49.19 | 75.68 | 0.89 | 39 | 199.53 | 53.44 | 10 | 5 | 41.1 | 24842.77 | 503.89 | 3548.78 | 227.02 | 166.1 | 30026.69 | 0.73 | 0.95 | 0.38 | 1.78 | 1 | 10 | 324.7645 | 444.3571 | 401.9483 | 324764.5161 | 444357.1385 | 3.8645e-06 | 8 | 401948.3169
10 | 95 | CONCLUIDO | 1.8827 | 53.12 | 49.19 | 75.68 | 0.97 | 39 | 201.1 | 53.44 | 11 | 0 | 41.66 | 25036.12 | 506.21 | 3548.9 | 226.85 | 166.1 | 29943.83 | 0.73 | 0.95 | 0.38 | 1.78 | 1 | 10 | 325.8514 | 445.8442 | 403.2935 | 325851.3775 | 445844.2302 | 3.8643e-06 | 8 | 403293.4826

## RESULTADOS_9
Unnamed: 0 | Volume de calda [L] | STATUS | Capacidade operacional [ha/h] | Tempo de missao [h] | Tempo util [h] | Tempo por voo [min] | Autonomia Projetada [h] | N° Voos | MTOW [kg] | Massa Estrutura [kg] | Combustível [kg] | Abastecimentos | Massa gerador | Potência gerador [W] | Combustível consumido [L] | Calda cons [L] | Distância percorrida [km] | Distância Pulverizando [km] | RTL ACUMULADO[m] | EOC [km/km] | EOC [h/h] | Tempo de manobra [h] | Tempo rtl_rtw [h] | V pulv [m/s] | V desloc [m/s] | Preço Total por ha Simples [R$/ha] | Preço Total por ha Presumido [R$/ha] | Preço Total por ha Real [R$/ha] | Preço Total Simples [R$] | Preço Total Presumido [R$] | Prod CAPEX [ha/h/R$] | Dias Trabalhados | Preço Total Real [R$]
0 | 55 | CONCLUIDO | 1.1571 | 86.43 | 72.13 | 8.47 | 0.15 | 511 | 116.05 | 43.4 | 1 | 509 | 16.65 | 14546.17 | 698.48 | 3549.31 | 1007.7 | 166.1 | 418008.52 | 0.16 | 0.65 | 1.1 | 24.71 | 1 | 10 | 679.622 | 929.8888 | 841.1415 | 679621.9823 | 929888.779 | 2.4416e-06 | 13 | 841141.499
1 | 55 | CONCLUIDO | 1.6021 | 62.42 | 55.92 | 18.13 | 0.3 | 185 | 117.34 | 43.4 | 2 | 183 | 16.94 | 14705.49 | 510.29 | 3548.89 | 456.26 | 166.1 | 143917.13 | 0.36 | 0.83 | 0.57 | 8.5 | 1 | 10 | 377.1246 | 515.9985 | 466.7523 | 377124.5753 | 515998.4815 | 3.3806e-06 | 9 | 466752.3106
2 | 55 | CONCLUIDO | 1.7583 | 56.87 | 52.21 | 29.01 | 0.45 | 108 | 118.63 | 43.4 | 3 | 106 | 17.23 | 14865.24 | 444.8 | 3548.89 | 330.37 | 166.1 | 81359.46 | 0.5 | 0.89 | 0.44 | 4.8 | 1 | 10 | 307.9546 | 421.357 | 381.1433 | 307954.5569 | 421357.0107 | 3.7102e-06 | 8 | 381143.289
3 | 55 | CONCLUIDO | 1.8279 | 54.71 | 50.88 | 41.82 | 0.59 | 73 | 119.93 | 43.4 | 4 | 60 | 17.53 | 15025.44 | 397.94 | 3548.73 | 285.32 | 166.1 | 59008.08 | 0.58 | 0.92 | 0.41 | 3.47 | 1 | 10 | 275.6051 | 377.095 | 341.1056 | 275605.0766 | 377095.0247 | 3.8571e-06 | 8 | 341105.6048
4 | 55 | CONCLUIDO | 1.8488 | 54.09 | 50.43 | 45.84 | 0.73 | 66 | 121.23 | 43.4 | 5 | 0 | 17.83 | 15186.08 | 386.83 | 3548.93 | 267.2 | 166.1 | 49982.19 | 0.62 | 0.92 | 0.47 | 3.02 | 1 | 10 | 267.737 | 366.3296 | 331.3676 | 267737.0089 | 366329.5873 | 3.9012e-06 | 8 | 331367.6057

## resultados
Unnamed: 0 | Volume de calda [L] | STATUS | Capacidade operacional [ha/h] | Tempo de missao [h] | Tempo util [h] | Tempo por voo [min] | Autonomia Projetada [h] | N° Voos | MTOW [kg] | Massa Estrutura [kg] | Combustível [kg] | Abastecimentos | Massa gerador | Potência gerador [W] | Combustível consumido [L] | Calda cons [L] | Distância percorrida [km] | Distância Pulverizando [km] | RTL ACUMULADO[m] | EOC [km/km] | EOC [h/h] | Tempo de manobra [h] | Tempo rtl_rtw [h] | V pulv [m/s] | V desloc [m/s]
0 | 100 | CONCLUIDO | 0.7025 | 142.34 | 100 | 5.86 | 0.09 | 1024 | 194.77 | 54.38 | 1 | 1022 | 39.4 | 24256.19 | 1384.76 | 3550.59 | 1960.02 | 166.1 | 891599.76 | 0.08 | 0.47 | 1.93 | 52.57 | 1 | 10
1 | 100 | CONCLUIDO | 1.3151 | 76.04 | 61.7 | 12.18 | 0.18 | 304 | 196.32 | 54.38 | 2 | 302 | 39.95 | 24447.22 | 834.92 | 3549.18 | 652.86 | 166.1 | 241622.89 | 0.25 | 0.76 | 0.76 | 14.28 | 1 | 10
2 | 100 | CONCLUIDO | 1.5375 | 65.04 | 55.6 | 18.74 | 0.27 | 178 | 197.88 | 54.38 | 3 | 176 | 40.5 | 24639 | 735.61 | 3548.87 | 445.66 | 166.1 | 138653.75 | 0.37 | 0.84 | 0.56 | 8.19 | 1 | 10
3 | 100 | CONCLUIDO | 1.6539 | 60.46 | 53.09 | 25.48 | 0.36 | 125 | 199.44 | 54.38 | 4 | 123 | 41.06 | 24831.54 | 686.36 | 3548.87 | 360.45 | 166.1 | 96309.86 | 0.46 | 0.88 | 0.47 | 5.67 | 1 | 10
4 | 100 | CONCLUIDO | 1.7369 | 57.57 | 51.4 | 32.81 | 0.44 | 94 | 201.01 | 54.38 | 5 | 92 | 41.63 | 25024.84 | 647.79 | 3548.94 | 302.54 | 166.1 | 67510.8 | 0.55 | 0.91 | 0.43 | 3.99 | 1 | 10
5 | 100 | CONCLUIDO | 1.7667 | 56.6 | 51.09 | 39.81 | 0.53 | 77 | 202.58 | 54.38 | 6 | 75 | 42.2 | 25218.93 | 628.39 | 3548.84 | 293.15 | 166.1 | 62900.42 | 0.57 | 0.91 | 0.4 | 3.68 | 1 | 10
6 | 100 | CONCLUIDO | 1.8094 | 55.27 | 50.3 | 47.9 | 0.61 | 63 | 204.16 | 54.38 | 7 | 61 | 42.78 | 25413.94 | 600.34 | 3548.64 | 265.86 | 166.1 | 49326.14 | 0.62 | 0.93 | 0.38 | 2.89 | 1 | 10
7 | 100 | CONCLUIDO | 1.8406 | 54.33 | 49.75 | 56.32 | 0.69 | 53 | 205.75 | 54.38 | 8 | 51 | 43.37 | 25609.61 | 574.54 | 3548.68 | 247.42 | 166.1 | 40159.69 | 0.67 | 0.94 | 0.36 | 2.34 | 1 | 10
8 | 100 | CONCLUIDO | 1.8727 | 53.4 | 49.13 | 65.51 | 0.77 | 45 | 207.34 | 54.38 | 9 | 43 | 43.96 | 25806.1 | 544.28 | 3548.7 | 225.7 | 166.1 | 29336.76 | 0.74 | 0.95 | 0.35 | 1.72 | 1 | 10
9 | 100 | CONCLUIDO | 1.8781 | 53.24 | 49.21 | 75.71 | 0.85 | 39 | 208.94 | 54.38 | 10 | 27 | 44.56 | 26003.41 | 527.7 | 3548.67 | 228.85 | 166.1 | 30944.69 | 0.73 | 0.95 | 0.35 | 1.8 | 1 | 10
10 | 100 | CONCLUIDO | 1.8839 | 53.08 | 49.13 | 79.66 | 0.93 | 37 | 210.55 | 54.38 | 11 | 3 | 45.17 | 26201.54 | 519.36 | 3548.88 | 224.8 | 166.1 | 28928.13 | 0.74 | 0.95 | 0.38 | 1.72 | 1 | 10
11 | 100 | CONCLUIDO | 1.8838 | 53.08 | 49.13 | 79.67 | 1 | 37 | 212.16 | 54.38 | 12 | 0 | 45.78 | 26400.51 | 522.33 | 3548.87 | 224.75 | 166.1 | 28900.01 | 0.74 | 0.95 | 0.38 | 1.72 | 1 | 10
0 | 40 | CONCLUIDO | 1.3388 | 74.69 | 65.56 | 10.32 | 0.2 | 381 | 89.87 | 37.55 | 1 | 379 | 11.32 | 11317.98 | 522.73 | 3549.41 | 783.97 | 166.1 | 306791.72 | 0.21 | 0.71 | 0.88 | 18.14 | 1 | 10
1 | 40 | CONCLUIDO | 1.7135 | 58.36 | 53.78 | 23.05 | 0.39 | 140 | 91.1 | 37.55 | 2 | 138 | 11.54 | 11468.97 | 386.44 | 3548.84 | 383.82 | 166.1 | 107922.88 | 0.43 | 0.87 | 0.5 | 6.37 | 1 | 10
2 | 40 | CONCLUIDO | 1.8086 | 55.29 | 51.63 | 34.04 | 0.57 | 91 | 92.32 | 37.55 | 3 | 10 | 11.77 | 11620.34 | 338.29 | 3549.01 | 307.33 | 166.1 | 69923.3 | 0.54 | 0.9 | 0.53 | 4.22 | 1 | 10
3 | 40 | CONCLUIDO | 1.813 | 55.16 | 51.52 | 34.35 | 0.75 | 90 | 93.55 | 37.55 | 4 | 0 | 12 | 11772.07 | 341.3 | 3549.23 | 302.45 | 166.1 | 67486.24 | 0.55 | 0.91 | 0.55 | 4.11 | 1 | 10
0 | 30 | CONCLUIDO | 1.4794 | 67.59 | 61.19 | 12.53 | 0.24 | 293 | 71.52 | 32.27 | 1 | 291 | 8.25 | 9054.6 | 402.89 | 3549.16 | 635.56 | 166.1 | 233029.11 | 0.26 | 0.76 | 0.75 | 13.78 | 1 | 10
1 | 30 | CONCLUIDO | 1.7614 | 56.77 | 53.05 | 26.3 | 0.48 | 121 | 72.7 | 32.27 | 2 | 12 | 8.43 | 9200.25 | 302.43 | 3549.14 | 353.73 | 166.1 | 92973.17 | 0.47 | 0.88 | 0.62 | 5.63 | 1 | 10
2 | 30 | CONCLUIDO | 1.764 | 56.69 | 52.98 | 26.49 | 0.71 | 120 | 73.88 | 32.27 | 3 | 0 | 8.61 | 9346.23 | 305.62 | 3549.04 | 351.22 | 166.1 | 91723.98 | 0.47 | 0.88 | 0.62 | 5.57 | 1 | 10
0 | 15 | CONCLUIDO | 1.5925 | 62.79 | 58.45 | 14.74 | 0.43 | 238 | 39.78 | 19.54 | 1 | 0 | 4.24 | 5140 | 227.44 | 3549.12 | 530.86 | 166.1 | 180950.39 | 0.31 | 0.8 | 0.98 | 11.04 | 1 | 10
0 | 70 | CONCLUIDO | 0.9954 | 100.46 | 79.42 | 7.32 | 0.12 | 651 | 141.81 | 47.83 | 1 | 649 | 22.98 | 17723.39 | 886.89 | 3549.95 | 1257.08 | 166.1 | 541998.75 | 0.13 | 0.59 | 1.3 | 32 | 1 | 10
1 | 70 | CONCLUIDO | 1.4996 | 66.69 | 57.93 | 15.38 | 0.25 | 226 | 143.17 | 47.83 | 2 | 224 | 23.34 | 17891.86 | 621.64 | 3549.26 | 525.08 | 166.1 | 178120.97 | 0.32 | 0.81 | 0.62 | 10.51 | 1 | 10
2 | 70 | CONCLUIDO | 1.681 | 59.49 | 53.42 | 24.1 | 0.37 | 133 | 144.54 | 47.83 | 3 | 131 | 23.71 | 18060.85 | 548.61 | 3548.8 | 371.56 | 166.1 | 101825.25 | 0.45 | 0.87 | 0.48 | 6.01 | 1 | 10
3 | 70 | CONCLUIDO | 1.7958 | 55.68 | 50.86 | 33.9 | 0.49 | 90 | 145.92 | 47.83 | 4 | 88 | 24.09 | 18230.35 | 496.21 | 3548.77 | 283.63 | 166.1 | 58076.91 | 0.59 | 0.92 | 0.41 | 3.45 | 1 | 10
4 | 70 | CONCLUIDO | 1.8261 | 54.76 | 50.57 | 44.62 | 0.6 | 68 | 147.3 | 47.83 | 5 | 66 | 24.47 | 18400.38 | 466.96 | 3548.87 | 275.28 | 166.1 | 54010.2 | 0.6 | 0.92 | 0.38 | 3.16 | 1 | 10
5 | 70 | CONCLUIDO | 1.8636 | 53.66 | 49.87 | 55.41 | 0.71 | 54 | 148.68 | 47.83 | 6 | 23 | 24.85 | 18570.94 | 432.05 | 3548.78 | 250.1 | 166.1 | 41491.35 | 0.66 | 0.94 | 0.4 | 2.46 | 1 | 10
6 | 70 | CONCLUIDO | 1.8689 | 53.51 | 49.78 | 57.44 | 0.83 | 52 | 150.07 | 47.83 | 7 | 0 | 25.24 | 18742.03 | 430.94 | 3548.85 | 246.02 | 166.1 | 39459.85 | 0.68 | 0.94 | 0.42 | 2.37 | 1 | 10
0 | 90 | CONCLUIDO | 0.7976 | 125.37 | 91.73 | 6.27 | 0.1 | 878 | 176.73 | 52.44 | 1 | 876 | 33.29 | 22031.19 | 1190.59 | 3550.46 | 1677.51 | 166.1 | 751077.29 | 0.1 | 0.51 | 1.67 | 44.3 | 1 | 10
1 | 90 | CONCLUIDO | 1.3779 | 72.58 | 60.31 | 13.06 | 0.2 | 277 | 178.21 | 52.44 | 2 | 275 | 33.77 | 22213.89 | 761.67 | 3549.11 | 605.71 | 166.1 | 218180.57 | 0.27 | 0.77 | 0.71 | 12.89 | 1 | 10
2 | 90 | CONCLUIDO | 1.5865 | 63.03 | 54.81 | 20.18 | 0.3 | 163 | 179.7 | 52.44 | 3 | 161 | 34.26 | 22397.24 | 673.99 | 3549.09 | 419.08 | 166.1 | 125438.98 | 0.4 | 0.85 | 0.53 | 7.4 | 1 | 10
3 | 90 | CONCLUIDO | 1.6953 | 58.99 | 52.51 | 27.64 | 0.39 | 114 | 181.19 | 52.44 | 4 | 112 | 34.75 | 22581.25 | 626.88 | 3548.78 | 340.79 | 166.1 | 86534.96 | 0.49 | 0.89 | 0.46 | 5.1 | 1 | 10
4 | 90 | CONCLUIDO | 1.7699 | 56.5 | 51.02 | 35.6 | 0.49 | 86 | 182.69 | 52.44 | 5 | 84 | 35.25 | 22766.06 | 590.84 | 3548.8 | 290.95 | 166.1 | 61758.55 | 0.57 | 0.91 | 0.38 | 3.61 | 1 | 10
5 | 90 | CONCLUIDO | 1.8024 | 55.48 | 50.61 | 44.01 | 0.58 | 69 | 184.19 | 52.44 | 6 | 67 | 35.75 | 22951.43 | 566.39 | 3548.72 | 276.48 | 166.1 | 54608.75 | 0.6 | 0.92 | 0.39 | 3.2 | 1 | 10
6 | 90 | CONCLUIDO | 1.8397 | 54.36 | 49.95 | 53.51 | 0.67 | 56 | 185.7 | 52.44 | 7 | 54 | 36.26 | 23137.49 | 536.92 | 3548.79 | 254 | 166.1 | 43430.91 | 0.65 | 0.93 | 0.36 | 2.54 | 1 | 10
7 | 90 | CONCLUIDO | 1.8677 | 53.54 | 49.45 | 63.13 | 0.76 | 47 | 187.22 | 52.44 | 8 | 45 | 36.78 | 23324.24 | 508.15 | 3548.77 | 236.99 | 166.1 | 34971.38 | 0.7 | 0.94 | 0.35 | 2.04 | 1 | 10
8 | 90 | CONCLUIDO | 1.8758 | 53.31 | 49.4 | 70.57 | 0.85 | 42 | 188.74 | 52.44 | 9 | 10 | 37.3 | 23511.69 | 490.3 | 3549.05 | 234.11 | 166.1 | 33556.63 | 0.71 | 0.94 | 0.38 | 1.99 | 1 | 10
9 | 90 | CONCLUIDO | 1.8805 | 53.18 | 49.3 | 72.15 | 0.93 | 41 | 190.26 | 52.44 | 10 | 0 | 37.82 | 23699.85 | 491.02 | 3548.77 | 230.45 | 166.1 | 31732.63 | 0.72 | 0.95 | 0.39 | 1.89 | 1 | 10
0 | 10 | CONCLUIDO | 1.4366 | 69.61 | 64 | 10.79 | 0.64 | 356 | 26.11 | 12.1 | 1 | 0 | 3.01 | 3454.41 | 185.45 | 3549.62 | 713.5 | 166.1 | 271682.84 | 0.23 | 0.73 | 1.32 | 16.59 | 1 | 10
0 | 45 | CONCLUIDO | 1.2751 | 78.42 | 67.72 | 9.58 | 0.18 | 424 | 98.71 | 39.72 | 1 | 422 | 12.99 | 12407.75 | 581.06 | 3549.67 | 857.78 | 166.1 | 343482.31 | 0.19 | 0.69 | 0.95 | 20.3 | 1 | 10
1 | 45 | CONCLUIDO | 1.6701 | 59.88 | 54.66 | 20.89 | 0.35 | 157 | 99.95 | 39.72 | 2 | 155 | 13.24 | 12561.45 | 432.16 | 3548.91 | 413.71 | 166.1 | 122782.47 | 0.4 | 0.85 | 0.53 | 7.25 | 1 | 10
2 | 45 | CONCLUIDO | 1.8232 | 54.85 | 51.03 | 34.4 | 0.52 | 89 | 101.2 | 39.72 | 3 | 67 | 13.49 | 12715.54 | 361.67 | 3548.83 | 289.56 | 166.1 | 61048.44 | 0.57 | 0.91 | 0.42 | 3.62 | 1 | 10
3 | 45 | CONCLUIDO | 1.8262 | 54.76 | 51.13 | 38.34 | 0.69 | 80 | 102.45 | 39.72 | 4 | 0 | 13.74 | 12870.03 | 355.39 | 3548.84 | 290.38 | 166.1 | 61501.76 | 0.57 | 0.91 | 0.51 | 3.72 | 1 | 10
0 | 60 | CONCLUIDO | 1.1012 | 90.81 | 74.47 | 8.04 | 0.14 | 556 | 124.63 | 45 | 1 | 554 | 18.64 | 15605.44 | 759.25 | 3549.64 | 1087.84 | 166.1 | 457853.41 | 0.15 | 0.63 | 1.17 | 27.05 | 1 | 10
1 | 60 | CONCLUIDO | 1.5671 | 63.81 | 56.6 | 17.06 | 0.28 | 199 | 125.95 | 45 | 2 | 197 | 18.95 | 15767.7 | 548.07 | 3549.06 | 479.33 | 166.1 | 155382.29 | 0.35 | 0.82 | 0.59 | 9.18 | 1 | 10
2 | 60 | CONCLUIDO | 1.7306 | 57.78 | 52.66 | 27.01 | 0.42 | 117 | 127.27 | 45 | 3 | 115 | 19.27 | 15930.42 | 481.61 | 3548.88 | 345.8 | 166.1 | 89025.26 | 0.48 | 0.89 | 0.46 | 5.25 | 1 | 10
3 | 60 | CONCLUIDO | 1.7994 | 55.57 | 51.4 | 38.55 | 0.55 | 80 | 128.59 | 45 | 4 | 78 | 19.59 | 16093.6 | 438.39 | 3548.72 | 303.63 | 166.1 | 68128.94 | 0.55 | 0.91 | 0.41 | 3.99 | 1 | 10
4 | 60 | CONCLUIDO | 1.8525 | 53.98 | 50.27 | 48.64 | 0.68 | 62 | 129.92 | 45 | 5 | 14 | 19.92 | 16257.24 | 400.95 | 3548.86 | 262.73 | 166.1 | 47766.86 | 0.63 | 0.93 | 0.43 | 2.86 | 1 | 10
5 | 60 | CONCLUIDO | 1.8555 | 53.9 | 50.2 | 49.38 | 0.81 | 61 | 131.25 | 45 | 6 | 0 | 20.25 | 16421.36 | 402.66 | 3548.95 | 259.93 | 166.1 | 46372.08 | 0.64 | 0.93 | 0.45 | 2.79 | 1 | 10
0 | 80 | CONCLUIDO | 0.8942 | 111.83 | 85.11 | 6.75 | 0.11 | 757 | 159.12 | 50.28 | 1 | 755 | 27.84 | 19859.16 | 1028.92 | 3550.41 | 1450.66 | 166.1 | 638256.78 | 0.11 | 0.55 | 1.49 | 37.68 | 1 | 10
1 | 80 | CONCLUIDO | 1.4356 | 69.66 | 59.22 | 14.1 | 0.22 | 252 | 160.54 | 50.28 | 2 | 250 | 28.26 | 20034.4 | 693.02 | 3549.2 | 568.08 | 166.1 | 199494.32 | 0.29 | 0.79 | 0.68 | 11.8 | 1 | 10
2 | 80 | CONCLUIDO | 1.6299 | 61.35 | 54.23 | 21.84 | 0.33 | 149 | 161.97 | 50.28 | 3 | 147 | 28.69 | 20210.21 | 613.68 | 3548.8 | 399.09 | 166.1 | 115510.22 | 0.42 | 0.86 | 0.51 | 6.82 | 1 | 10
3 | 80 | CONCLUIDO | 1.7362 | 57.6 | 51.95 | 30.26 | 0.43 | 103 | 163.4 | 50.28 | 4 | 101 | 29.12 | 20386.62 | 566.44 | 3548.85 | 321.63 | 166.1 | 77013.41 | 0.52 | 0.9 | 0.44 | 4.54 | 1 | 10
4 | 80 | CONCLUIDO | 1.7797 | 56.19 | 51.32 | 38.98 | 0.54 | 79 | 164.83 | 50.28 | 5 | 77 | 29.55 | 20563.61 | 537.68 | 3548.78 | 301.27 | 166.1 | 66950.67 | 0.55 | 0.91 | 0.4 | 3.91 | 1 | 10
5 | 80 | CONCLUIDO | 1.8356 | 54.48 | 50.19 | 49.37 | 0.64 | 61 | 166.27 | 50.28 | 6 | 59 | 29.99 | 20741.2 | 500.48 | 3548.92 | 262.16 | 166.1 | 47486.78 | 0.63 | 0.93 | 0.37 | 2.78 | 1 | 10
6 | 80 | CONCLUIDO | 1.8669 | 53.56 | 49.63 | 59.56 | 0.74 | 50 | 167.72 | 50.28 | 7 | 40 | 30.44 | 20919.39 | 469.79 | 3548.67 | 242.72 | 166.1 | 37823.73 | 0.68 | 0.94 | 0.37 | 2.22 | 1 | 10
7 | 80 | CONCLUIDO | 1.8739 | 53.36 | 49.56 | 64.64 | 0.84 | 46 | 169.17 | 50.28 | 8 | 3 | 30.89 | 21098.19 | 460.84 | 3548.77 | 238.91 | 166.1 | 35936.27 | 0.7 | 0.94 | 0.41 | 2.15 | 1 | 10
8 | 80 | CONCLUIDO | 1.8747 | 53.34 | 49.53 | 64.61 | 0.94 | 46 | 170.62 | 50.28 | 9 | 0 | 31.34 | 21277.6 | 464.15 | 3548.78 | 237.71 | 166.1 | 35335.26 | 0.7 | 0.94 | 0.42 | 2.13 | 1 | 10
0 | 35 | CONCLUIDO | 1.4057 | 71.14 | 63.43 | 11.26 | 0.22 | 338 | 80.84 | 35.1 | 1 | 336 | 9.74 | 10204.21 | 463.99 | 3549.26 | 711.36 | 166.1 | 270704.17 | 0.23 | 0.74 | 0.82 | 16.01 | 1 | 10
1 | 35 | CONCLUIDO | 1.7544 | 57 | 52.99 | 25.85 | 0.43 | 123 | 82.04 | 35.1 | 2 | 113 | 9.94 | 10352.53 | 338.53 | 3548.83 | 356.68 | 166.1 | 94434.99 | 0.47 | 0.88 | 0.48 | 5.58 | 1 | 10
2 | 35 | CONCLUIDO | 1.7917 | 55.81 | 52.15 | 30.38 | 0.63 | 103 | 83.25 | 35.1 | 3 | 0 | 10.15 | 10501.19 | 322.58 | 3548.85 | 323.64 | 166.1 | 78017.08 | 0.51 | 0.89 | 0.58 | 4.74 | 1 | 10
0 | 50 | CONCLUIDO | 1.2152 | 82.29 | 69.88 | 8.98 | 0.16 | 467 | 107.41 | 41.65 | 1 | 465 | 14.77 | 13481.73 | 639.02 | 3549.73 | 931.2 | 166.1 | 379977.15 | 0.18 | 0.67 | 1.02 | 22.45 | 1 | 10
1 | 50 | CONCLUIDO | 1.6331 | 61.23 | 55.37 | 19.32 | 0.32 | 172 | 108.68 | 41.65 | 2 | 170 | 15.03 | 13638.32 | 473.27 | 3549.01 | 438.13 | 166.1 | 134917.96 | 0.38 | 0.84 | 0.55 | 7.96 | 1 | 10
2 | 50 | CONCLUIDO | 1.7907 | 55.84 | 51.63 | 31.61 | 0.48 | 98 | 109.96 | 41.65 | 3 | 95 | 15.31 | 13795.21 | 404.16 | 3548.84 | 310.36 | 166.1 | 71403.93 | 0.54 | 0.9 | 0.44 | 4.22 | 1 | 10
3 | 50 | CONCLUIDO | 1.8352 | 54.49 | 50.83 | 41.78 | 0.63 | 73 | 111.23 | 41.65 | 4 | 12 | 15.58 | 13952.52 | 370.54 | 3548.81 | 281.24 | 166.1 | 56964.87 | 0.59 | 0.92 | 0.47 | 3.42 | 1 | 10
4 | 50 | CONCLUIDO | 1.8385 | 54.39 | 50.76 | 42.3 | 0.78 | 72 | 112.51 | 41.65 | 5 | 0 | 15.86 | 14110.24 | 372.16 | 3548.81 | 278.2 | 166.1 | 55453.47 | 0.6 | 0.92 | 0.48 | 3.35 | 1 | 10
0 | 25 | CONCLUIDO | 1.5601 | 64.1 | 58.9 | 14.42 | 0.28 | 245 | 61.76 | 28.92 | 1 | 243 | 6.84 | 7851.41 | 337.27 | 3549.07 | 557.85 | 166.1 | 194411.76 | 0.3 | 0.79 | 0.66 | 11.48 | 1 | 10
1 | 25 | CONCLUIDO | 1.7283 | 57.86 | 54.08 | 22.69 | 0.55 | 143 | 62.92 | 28.92 | 2 | 0 | 7 | 7994.37 | 282.76 | 3548.82 | 387.32 | 166.1 | 109658.17 | 0.43 | 0.86 | 0.69 | 6.67 | 1 | 10
0 | 85 | CONCLUIDO | 0.8457 | 118.24 | 88.25 | 6.5 | 0.11 | 815 | 167.88 | 51.39 | 1 | 813 | 30.49 | 20939.59 | 1106.47 | 3549.62 | 1558.57 | 166.1 | 691923.56 | 0.11 | 0.53 | 1.58 | 40.83 | 1 | 10
1 | 85 | CONCLUIDO | 1.4052 | 71.17 | 59.81 | 13.54 | 0.21 | 265 | 169.33 | 51.39 | 2 | 263 | 30.94 | 21118.46 | 728.22 | 3549.01 | 588.97 | 166.1 | 209871.42 | 0.28 | 0.78 | 0.69 | 12.4 | 1 | 10
2 | 85 | CONCLUIDO | 1.608 | 62.19 | 54.53 | 20.97 | 0.31 | 156 | 170.79 | 51.39 | 3 | 154 | 31.4 | 21297.94 | 644.42 | 3548.85 | 409.09 | 166.1 | 120477.24 | 0.41 | 0.86 | 0.53 | 7.12 | 1 | 10
3 | 85 | CONCLUIDO | 1.7141 | 58.34 | 52.27 | 28.77 | 0.41 | 109 | 172.25 | 51.39 | 4 | 107 | 31.86 | 21478.05 | 597.56 | 3548.74 | 332.5 | 166.1 | 82418.15 | 0.5 | 0.89 | 0.45 | 4.86 | 1 | 10
4 | 85 | CONCLUIDO | 1.7367 | 57.58 | 52.33 | 36.94 | 0.51 | 85 | 173.71 | 51.39 | 5 | 83 | 32.32 | 21658.78 | 580.34 | 3548.74 | 338.33 | 166.1 | 85450.68 | 0.49 | 0.89 | 0.37 | 4.92 | 1 | 10
5 | 85 | CONCLUIDO | 1.819 | 54.97 | 50.4 | 46.52 | 0.61 | 65 | 175.18 | 51.39 | 6 | 63 | 32.79 | 21840.16 | 534.48 | 3548.74 | 269.58 | 166.1 | 51176.77 | 0.62 | 0.93 | 0.38 | 2.99 | 1 | 10
6 | 85 | CONCLUIDO | 1.8537 | 53.95 | 49.78 | 56.35 | 0.7 | 53 | 176.66 | 51.39 | 7 | 51 | 33.27 | 22022.17 | 502.87 | 3548.73 | 248.22 | 166.1 | 40554.76 | 0.67 | 0.94 | 0.36 | 2.37 | 1 | 10
7 | 85 | CONCLUIDO | 1.8779 | 53.25 | 49.35 | 65.8 | 0.8 | 45 | 178.14 | 51.39 | 8 | 24 | 33.75 | 22204.83 | 475.76 | 3548.73 | 232.91 | 166.1 | 32939.84 | 0.71 | 0.94 | 0.37 | 1.94 | 1 | 10
8 | 85 | CONCLUIDO | 1.8807 | 53.17 | 49.34 | 68.85 | 0.89 | 43 | 179.63 | 51.39 | 9 | 1 | 34.24 | 22388.15 | 473.76 | 3548.89 | 231.6 | 166.1 | 32297.89 | 0.72 | 0.95 | 0.4 | 1.93 | 1 | 10
9 | 85 | CONCLUIDO | 1.881 | 53.16 | 49.33 | 68.84 | 0.98 | 43 | 181.12 | 51.39 | 10 | 0 | 34.73 | 22572.13 | 477.38 | 3548.91 | 231.2 | 166.1 | 32097.32 | 0.72 | 0.95 | 0.4 | 1.92 | 1 | 10
0 | 20 | CONCLUIDO | 1.645 | 60.79 | 56.62 | 17.16 | 0.34 | 198 | 51.33 | 24.83 | 1 | 131 | 5.51 | 6564.78 | 265.95 | 3549.05 | 477.19 | 166.1 | 154315.59 | 0.35 | 0.82 | 0.68 | 9.21 | 1 | 10
1 | 20 | CONCLUIDO | 1.6763 | 59.65 | 55.72 | 18.68 | 0.66 | 179 | 52.47 | 24.83 | 2 | 0 | 5.64 | 6705.1 | 261.12 | 3549.23 | 441.16 | 166.1 | 136396.29 | 0.38 | 0.84 | 0.8 | 8.3 | 1 | 10
0 | 65 | CONCLUIDO | 1.0479 | 95.43 | 76.86 | 7.66 | 0.13 | 602 | 133.21 | 46.47 | 1 | 600 | 20.75 | 16663.42 | 821.46 | 3549.92 | 1168.94 | 166.1 | 498171.28 | 0.14 | 0.61 | 1.25 | 29.44 | 1 | 10
1 | 65 | CONCLUIDO | 1.532 | 65.27 | 57.29 | 16.14 | 0.26 | 213 | 134.55 | 46.47 | 2 | 211 | 21.09 | 16828.84 | 585.67 | 3549.09 | 503.21 | 166.1 | 167251.98 | 0.33 | 0.81 | 0.61 | 9.88 | 1 | 10
2 | 65 | CONCLUIDO | 1.705 | 58.65 | 53.07 | 25.47 | 0.39 | 125 | 135.9 | 46.47 | 3 | 123 | 21.43 | 16994.64 | 515.96 | 3549.07 | 359.86 | 166.1 | 96019.66 | 0.46 | 0.88 | 0.47 | 5.65 | 1 | 10
3 | 65 | CONCLUIDO | 1.7922 | 55.8 | 51.27 | 35.77 | 0.52 | 86 | 137.25 | 46.47 | 4 | 84 | 21.78 | 17160.92 | 470.69 | 3548.91 | 300.18 | 166.1 | 66371.07 | 0.55 | 0.91 | 0.37 | 3.86 | 1 | 10
4 | 65 | CONCLUIDO | 1.8453 | 54.19 | 50.3 | 47.9 | 0.64 | 63 | 138.6 | 46.47 | 5 | 57 | 22.13 | 17327.69 | 430.02 | 3548.74 | 265.79 | 166.1 | 49294.45 | 0.62 | 0.93 | 0.38 | 2.89 | 1 | 10
5 | 65 | CONCLUIDO | 1.8621 | 53.7 | 50 | 53.57 | 0.76 | 56 | 139.95 | 46.47 | 6 | 2 | 22.49 | 17494.97 | 415.31 | 3548.99 | 253.3 | 166.1 | 43079.96 | 0.66 | 0.93 | 0.44 | 2.59 | 1 | 10
6 | 65 | CONCLUIDO | 1.862 | 53.71 | 50 | 53.57 | 0.88 | 56 | 141.31 | 46.47 | 7 | 0 | 22.85 | 17662.75 | 419.13 | 3548.98 | 253.31 | 166.1 | 43085.01 | 0.66 | 0.93 | 0.44 | 2.59 | 1 | 10
0 | 75 | CONCLUIDO | 0.9435 | 105.99 | 82.23 | 7.02 | 0.12 | 703 | 150.44 | 49.1 | 1 | 701 | 25.34 | 18787.76 | 956.61 | 3549.82 | 1352.44 | 166.1 | 589416.65 | 0.12 | 0.57 | 1.41 | 34.81 | 1 | 10
1 | 75 | CONCLUIDO | 1.4675 | 68.14 | 58.56 | 14.7 | 0.23 | 239 | 151.83 | 49.1 | 2 | 237 | 25.73 | 18959.54 | 657.43 | 3549.14 | 546.5 | 166.1 | 188768.7 | 0.3 | 0.8 | 0.64 | 11.15 | 1 | 10
2 | 75 | CONCLUIDO | 1.6551 | 60.42 | 53.83 | 22.91 | 0.35 | 141 | 153.23 | 49.1 | 3 | 139 | 26.13 | 19131.85 | 581.86 | 3548.94 | 385.54 | 166.1 | 108776.62 | 0.43 | 0.87 | 0.5 | 6.42 | 1 | 10
3 | 75 | CONCLUIDO | 1.76 | 56.82 | 51.58 | 31.9 | 0.46 | 97 | 154.63 | 49.1 | 4 | 95 | 26.53 | 19304.72 | 534.26 | 3548.75 | 308.83 | 166.1 | 70642.03 | 0.54 | 0.9 | 0.43 | 4.17 | 1 | 10
4 | 75 | CONCLUIDO | 1.8068 | 55.35 | 50.84 | 41.79 | 0.57 | 73 | 156.03 | 49.1 | 5 | 71 | 26.94 | 19478.15 | 501.58 | 3548.74 | 284.65 | 166.1 | 58671.04 | 0.58 | 0.92 | 0.39 | 3.43 | 1 | 10
5 | 75 | CONCLUIDO | 1.8514 | 54.01 | 49.99 | 52.63 | 0.67 | 57 | 157.44 | 49.1 | 6 | 53 | 27.35 | 19652.13 | 464.7 | 3548.72 | 255.5 | 166.1 | 44178.29 | 0.65 | 0.93 | 0.37 | 2.59 | 1 | 10
6 | 75 | CONCLUIDO | 1.8726 | 53.4 | 49.63 | 60.77 | 0.78 | 49 | 158.86 | 49.1 | 7 | 7 | 27.77 | 19826.68 | 443.7 | 3548.76 | 241.38 | 166.1 | 37156.25 | 0.69 | 0.94 | 0.41 | 2.22 | 1 | 10
7 | 75 | CONCLUIDO | 1.8724 | 53.41 | 49.63 | 60.78 | 0.88 | 49 | 160.28 | 49.1 | 8 | 0 | 28.19 | 20001.93 | 447.17 | 3548.73 | 241.21 | 166.1 | 37070.03 | 0.69 | 0.94 | 0.42 | 2.22 | 1 | 10
0 | 95 | CONCLUIDO | 0.75 | 133.33 | 95.61 | 6.06 | 0.1 | 947 | 185.69 | 53.44 | 1 | 945 | 36.26 | 23136.14 | 1282.57 | 3550.62 | 1809.46 | 166.1 | 816706.18 | 0.09 | 0.49 | 1.81 | 48.18 | 1 | 10
1 | 95 | CONCLUIDO | 1.3445 | 74.38 | 61.08 | 12.59 | 0.19 | 291 | 187.21 | 53.44 | 2 | 289 | 36.77 | 23322.88 | 799.4 | 3549.28 | 631.64 | 166.1 | 231076.19 | 0.26 | 0.76 | 0.74 | 13.66 | 1 | 10
2 | 95 | CONCLUIDO | 1.5589 | 64.15 | 55.32 | 19.41 | 0.28 | 171 | 188.73 | 53.44 | 3 | 169 | 37.29 | 23510.33 | 706.81 | 3548.96 | 436.18 | 166.1 | 133945.26 | 0.38 | 0.84 | 0.55 | 7.9 | 1 | 10
3 | 95 | CONCLUIDO | 1.676 | 59.67 | 52.77 | 26.61 | 0.37 | 119 | 190.25 | 53.44 | 4 | 117 | 37.82 | 23698.48 | 656.59 | 3548.89 | 349.37 | 166.1 | 90802.09 | 0.48 | 0.88 | 0.47 | 5.36 | 1 | 10
4 | 95 | CONCLUIDO | 1.7679 | 56.56 | 50.78 | 34.24 | 0.46 | 89 | 191.78 | 53.44 | 5 | 87 | 38.35 | 23887.36 | 613.01 | 3548.76 | 281.32 | 166.1 | 56928.84 | 0.59 | 0.92 | 0.4 | 3.37 | 1 | 10
5 | 95 | CONCLUIDO | 1.7854 | 56.01 | 50.83 | 41.77 | 0.55 | 73 | 193.32 | 53.44 | 6 | 71 | 38.89 | 24076.95 | 597.36 | 3548.68 | 283.95 | 166.1 | 58321.54 | 0.58 | 0.92 | 0.39 | 3.42 | 1 | 10
6 | 95 | CONCLUIDO | 1.8238 | 54.83 | 50.13 | 50.13 | 0.64 | 60 | 194.86 | 53.44 | 7 | 58 | 39.43 | 24267.28 | 568.77 | 3548.72 | 260.22 | 166.1 | 46524.75 | 0.64 | 0.93 | 0.37 | 2.72 | 1 | 10
7 | 95 | CONCLUIDO | 1.853 | 53.97 | 49.64 | 59.56 | 0.72 | 50 | 196.41 | 53.44 | 8 | 48 | 39.98 | 24458.36 | 542.17 | 3548.71 | 243.43 | 166.1 | 38175.55 | 0.68 | 0.94 | 0.36 | 2.23 | 1 | 10
8 | 95 | CONCLUIDO | 1.8588 | 53.8 | 49.73 | 69.39 | 0.81 | 43 | 197.97 | 53.44 | 9 | 39 | 40.53 | 24650.18 | 523.39 | 3548.68 | 247.22 | 166.1 | 40108.92 | 0.67 | 0.94 | 0.35 | 2.32 | 1 | 10
9 | 95 | CONCLUIDO | 1.8828 | 53.11 | 49.19 | 75.68 | 0.89 | 39 | 199.53 | 53.44 | 10 | 5 | 41.1 | 24842.77 | 503.89 | 3548.78 | 227.02 | 166.1 | 30026.69 | 0.73 | 0.95 | 0.38 | 1.78 | 1 | 10
10 | 95 | CONCLUIDO | 1.8827 | 53.12 | 49.19 | 75.68 | 0.97 | 39 | 201.1 | 53.44 | 11 | 0 | 41.66 | 25036.12 | 506.21 | 3548.9 | 226.85 | 166.1 | 29943.83 | 0.73 | 0.95 | 0.38 | 1.78 | 1 | 10
0 | 55 | CONCLUIDO | 1.1571 | 86.43 | 72.13 | 8.47 | 0.15 | 511 | 116.05 | 43.4 | 1 | 509 | 16.65 | 14546.17 | 698.48 | 3549.31 | 1007.7 | 166.1 | 418008.52 | 0.16 | 0.65 | 1.1 | 24.71 | 1 | 10
1 | 55 | CONCLUIDO | 1.6021 | 62.42 | 55.92 | 18.13 | 0.3 | 185 | 117.34 | 43.4 | 2 | 183 | 16.94 | 14705.49 | 510.29 | 3548.89 | 456.26 | 166.1 | 143917.13 | 0.36 | 0.83 | 0.57 | 8.5 | 1 | 10
2 | 55 | CONCLUIDO | 1.7583 | 56.87 | 52.21 | 29.01 | 0.45 | 108 | 118.63 | 43.4 | 3 | 106 | 17.23 | 14865.24 | 444.8 | 3548.89 | 330.37 | 166.1 | 81359.46 | 0.5 | 0.89 | 0.44 | 4.8 | 1 | 10
3 | 55 | CONCLUIDO | 1.8279 | 54.71 | 50.88 | 41.82 | 0.59 | 73 | 119.93 | 43.4 | 4 | 60 | 17.53 | 15025.44 | 397.94 | 3548.73 | 285.32 | 166.1 | 59008.08 | 0.58 | 0.92 | 0.41 | 3.47 | 1 | 10
4 | 55 | CONCLUIDO | 1.8488 | 54.09 | 50.43 | 45.84 | 0.73 | 66 | 121.23 | 43.4 | 5 | 0 | 17.83 | 15186.08 | 386.83 | 3548.93 | 267.2 | 166.1 | 49982.19 | 0.62 | 0.92 | 0.47 | 3.02 | 1 | 10

## gráficos
Selecione o eixo X:
Selecione o eixo Y:
Selecione o eixo Z:
Eixo X | Eixo Y | Eixo Z

## hidden (hidden)
Unnamed: 0
Volume de calda [L]
STATUS
Capacidade operacional [ha/h]
Tempo de missao [h]
Tempo util [h]
Tempo por voo [min]
Autonomia Projetada [h]
N° Voos
MTOW [kg]
Massa Estrutura [kg]
Combustível [kg]
Abastecimentos
Massa gerador
Potência gerador [W]
Combustível consumido [L]
Calda cons [L]
Distância percorrida [km]
Distância Pulverizando [km]
RTL ACUMULADO[m]
EOC [km/km]
EOC [h/h]
Tempo de manobra [h]
Tempo rtl_rtw [h]
V pulv [m/s]
V desloc [m/s]