## RESULTADOS_18
Unnamed: 0 | Volume de calda [L] | STATUS | Capacidade operacional [ha/h] | Tempo de missao [h] | Tempo util [h] | Tempo por voo [min] | Autonomia Projetada [h] | N° Voos | MTOW [kg] | Massa Estrutura [kg] | Combustível [kg] | Abastecimentos | Massa gerador | Potência gerador [W] | Combustível consumido [L] | Calda cons [L] | Distância percorrida [km] | Distância Pulverizando [km] | RTL ACUMULADO[m] | EOC [km/km] | EOC [h/h] | Tempo de manobra [h] | Tempo rtl_rtw [h] | V pulv [m/s] | V desloc [m/s] | Preço Total por ha Simples [R$/ha] | Preço Total por ha Presumido [R$/ha] | Preço Total por ha Real [R$/ha] | Preço Total Simples [R$] | Preço Total Presumido [R$] | Prod CAPEX [ha/h/R$] | Dias Trabalhados | Preço Total Real [R$]
0 | 100 | CONCLUIDO | 10.5711 | 9.46 | 5.04 | 6.17 | 0.09 | 49 | 194.77 | 54.38 | 1 | 47 | 39.4 | 24256.19 | 66.4 | 964.77 | 45.08 | 13.9 | 15501 | 0.31 | 0.79 | 0.14 | 1 | 1 | 10 | 108.3751 | 148.2837 | 134.1317 | 108375.147 | 148283.6573 | 3.4616e-06 | 9 | 134131.6731
1 | 100 | CONCLUIDO | 11.4369 | 8.74 | 4.79 | 7.76 | 0.11 | 37 | 195.16 | 54.38 | 1.25 | 35 | 39.53 | 24303.87 | 61.86 | 964.77 | 37.36 | 13.9 | 11701.87 | 0.37 | 0.84 | 0.11 | 0.75 | 1 | 10 | 95.5111 | 130.6825 | 118.2103 | 95511.0857 | 130682.4812 | 3.7451e-06 | 8 | 118210.3286
2 | 100 | CONCLUIDO | 12.1175 | 8.25 | 4.61 | 9.53 | 0.14 | 29 | 195.55 | 54.38 | 1.5 | 27 | 39.67 | 24351.61 | 58.26 | 964.72 | 31.75 | 13.9 | 8935.41 | 0.44 | 0.87 | 0.1 | 0.57 | 1 | 10 | 91.9715 | 125.8395 | 113.8295 | 91971.5033 | 125839.4683 | 3.968e-06 | 8 | 113829.5261
3 | 100 | CONCLUIDO | 12.5742 | 7.95 | 4.5 | 11.26 | 0.16 | 24 | 195.93 | 54.38 | 1.75 | 22 | 39.81 | 24399.39 | 55.68 | 964.68 | 28.47 | 13.9 | 7319.24 | 0.49 | 0.89 | 0.09 | 0.46 | 1 | 10 | 82.037 | 112.2467 | 101.534 | 82037.0455 | 112246.7049 | 4.1176e-06 | 7 | 101534.0369
4 | 100 | CONCLUIDO | 13.0063 | 7.69 | 4.39 | 13.18 | 0.18 | 20 | 196.32 | 54.38 | 2 | 18 | 39.95 | 24447.22 | 52.82 | 964.78 | 24.79 | 13.9 | 5501.42 | 0.56 | 0.91 | 0.09 | 0.35 | 1 | 10 | 79.8969 | 109.3184 | 98.8852 | 79896.8889 | 109318.4482 | 4.2591e-06 | 7 | 98885.249
5 | 100 | CONCLUIDO | 13.0529 | 7.66 | 4.44 | 14.81 | 0.2 | 18 | 196.71 | 54.38 | 2.25 | 16 | 40.08 | 24495.09 | 52.41 | 964.76 | 27.3 | 13.9 | 6763.07 | 0.51 | 0.9 | 0.07 | 0.4 | 1 | 10 | 79.6655 | 109.0018 | 98.5989 | 79665.4963 | 109001.8466 | 4.2743e-06 | 7 | 98598.8634
6 | 100 | CONCLUIDO | 13.3393 | 7.5 | 4.36 | 16.34 | 0.23 | 16 | 197.1 | 54.38 | 2.5 | 14 | 40.22 | 24543.01 | 49.7 | 964.56 | 23.93 | 13.9 | 5089.04 | 0.58 | 0.92 | 0.08 | 0.32 | 1 | 10 | 77.9973 | 106.7194 | 96.5343 | 77997.344 | 106719.407 | 4.3681e-06 | 7 | 96534.2566
7 | 100 | CONCLUIDO | 13.5655 | 7.37 | 4.31 | 18.47 | 0.25 | 14 | 197.49 | 54.38 | 2.75 | 12 | 40.36 | 24590.98 | 47.48 | 964.61 | 22.46 | 13.9 | 4365.87 | 0.62 | 0.93 | 0.08 | 0.27 | 1 | 10 | 76.7045 | 104.9505 | 94.9342 | 76704.4974 | 104950.4773 | 4.4422e-06 | 7 | 94934.151
8 | 100 | CONCLUIDO | 13.8111 | 7.24 | 4.26 | 21.29 | 0.27 | 12 | 197.88 | 54.38 | 3 | 10 | 40.5 | 24639 | 45.28 | 964.56 | 20.77 | 13.9 | 3530.97 | 0.67 | 0.94 | 0.07 | 0.22 | 1 | 10 | 75.4338 | 103.2119 | 93.3615 | 75433.8063 | 103211.8617 | 4.5226e-06 | 7 | 93361.4665
9 | 100 | CONCLUIDO | 13.8948 | 7.2 | 4.25 | 23.2 | 0.29 | 11 | 198.27 | 54.38 | 3.25 | 3 | 40.64 | 24687.06 | 44.08 | 964.6 | 20.36 | 13.9 | 3331.01 | 0.68 | 0.94 | 0.08 | 0.21 | 1 | 10 | 74.8382 | 102.397 | 92.6244 | 74838.2392 | 102396.9805 | 4.55e-06 | 7 | 92624.3564
10 | 100 | CONCLUIDO | 13.9007 | 7.19 | 4.25 | 23.18 | 0.31 | 11 | 198.66 | 54.38 | 3.5 | 0 | 40.78 | 24735.17 | 44.03 | 964.56 | 20.17 | 13.9 | 3235.07 | 0.69 | 0.94 | 0.08 | 0.21 | 1 | 10 | 74.8104 | 102.3589 | 92.5899 | 74810.4253 | 102358.9243 | 4.5519e-06 | 7 | 92589.9322

## RESULTADOS_26
Unnamed: 0 | Volume de calda [L] | STATUS | Capacidade operacional [ha/h] | Tempo de missao [h] | Tempo util [h] | Tempo por voo [min] | Autonomia Projetada [h] | N° Voos | MTOW [kg] | Massa Estrutura [kg] | Combustível [kg] | Abastecimentos | Massa gerador | Potência gerador [W] | Combustível consumido [L] | Calda cons [L] | Distância percorrida [km] | Distância Pulverizando [km] | RTL ACUMULADO[m] | EOC [km/km] | EOC [h/h] | Tempo de manobra [h] | Tempo rtl_rtw [h] | V pulv [m/s] | V desloc [m/s] | Preço Total por ha Simples [R$/ha] | Preço Total por ha Presumido [R$/ha] | Preço Total por ha Real [R$/ha] | Preço Total Simples [R$] | Preço Total Presumido [R$] | Prod CAPEX [ha/h/R$] | Dias Trabalhados | Preço Total Real [R$]
0 | 140 | CONCLUIDO | 8.4555 | 11.83 | 5.43 | 4.86 | 0.06 | 67 | 274.09 | 60.56 | 1 | 65 | 72.53 | 34038.11 | 91.23 | 964.94 | 57.4 | 13.9 | 21570.06 | 0.24 | 0.74 | 0.16 | 1.38 | 1 | 10 | 151.6993 | 207.5617 | 187.7523 | 151699.3035 | 207561.6796 | 2.7135e-06 | 11 | 187752.2842
1 | 140 | CONCLUIDO | 9.5397 | 10.48 | 5.02 | 6.15 | 0.08 | 49 | 274.57 | 60.56 | 1.25 | 47 | 72.76 | 34097.72 | 83.51 | 964.78 | 44.93 | 13.9 | 15427.19 | 0.31 | 0.8 | 0.13 | 0.98 | 1 | 10 | 131.8389 | 180.3877 | 163.1718 | 131838.8637 | 180387.7497 | 3.0614e-06 | 10 | 163171.796
2 | 140 | CONCLUIDO | 10.2547 | 9.75 | 4.81 | 7.41 | 0.1 | 39 | 275.05 | 60.56 | 1.5 | 37 | 73 | 34157.42 | 79.23 | 964.68 | 38.18 | 13.9 | 12097.87 | 0.36 | 0.83 | 0.12 | 0.77 | 1 | 10 | 117.9356 | 161.3647 | 145.9643 | 117935.6113 | 161364.7063 | 3.2908e-06 | 9 | 145964.2852
3 | 140 | CONCLUIDO | 10.7306 | 9.32 | 4.69 | 8.54 | 0.11 | 33 | 275.54 | 60.56 | 1.75 | 31 | 73.23 | 34217.22 | 76.43 | 964.67 | 34.38 | 13.9 | 10232.34 | 0.4 | 0.85 | 0.11 | 0.65 | 1 | 10 | 114.3935 | 156.5183 | 141.5804 | 114393.5455 | 156518.2957 | 3.4436e-06 | 9 | 141580.4092
4 | 140 | CONCLUIDO | 11.1791 | 8.95 | 4.58 | 9.82 | 0.13 | 28 | 276.02 | 60.56 | 2 | 26 | 73.47 | 34277.1 | 73.77 | 964.64 | 30.91 | 13.9 | 8521.78 | 0.45 | 0.87 | 0.1 | 0.54 | 1 | 10 | 103.4729 | 141.5762 | 128.0644 | 103472.9188 | 141576.2124 | 3.5875e-06 | 8 | 128064.3774
5 | 140 | CONCLUIDO | 11.5536 | 8.66 | 4.5 | 11.25 | 0.14 | 24 | 276.51 | 60.56 | 2.25 | 22 | 73.71 | 34337.08 | 71.71 | 964.7 | 28.36 | 13.9 | 7263.99 | 0.49 | 0.89 | 0.09 | 0.46 | 1 | 10 | 101.176 | 138.4335 | 125.2216 | 101176.0401 | 138433.5216 | 3.7077e-06 | 8 | 125221.6206
6 | 140 | CONCLUIDO | 11.8663 | 8.43 | 4.43 | 12.66 | 0.16 | 21 | 277 | 60.56 | 2.5 | 19 | 73.94 | 34397.15 | 69.63 | 964.61 | 26.07 | 13.9 | 6134.88 | 0.53 | 0.9 | 0.09 | 0.39 | 1 | 10 | 99.202 | 135.7326 | 122.7784 | 99202.0165 | 135732.5755 | 3.808e-06 | 8 | 122778.449
7 | 140 | CONCLUIDO | 12.1655 | 8.22 | 4.33 | 13.66 | 0.18 | 19 | 277.48 | 60.56 | 2.75 | 17 | 74.18 | 34457.31 | 67.03 | 964.56 | 22.68 | 13.9 | 4451.92 | 0.61 | 0.92 | 0.08 | 0.29 | 1 | 10 | 97.1136 | 132.8751 | 120.1937 | 97113.6005 | 132875.1125 | 3.904e-06 | 8 | 120193.6983
8 | 140 | CONCLUIDO | 12.1106 | 8.26 | 4.42 | 14.72 | 0.19 | 18 | 277.97 | 60.56 | 3 | 16 | 74.42 | 34517.57 | 67.79 | 964.56 | 25.85 | 13.9 | 6042.03 | 0.54 | 0.91 | 0.08 | 0.38 | 1 | 10 | 97.6638 | 133.6279 | 120.8747 | 97663.8086 | 133627.9315 | 3.8864e-06 | 8 | 120874.6693
9 | 140 | CONCLUIDO | 12.3563 | 8.09 | 4.36 | 16.34 | 0.21 | 16 | 278.46 | 60.56 | 3.25 | 14 | 74.66 | 34577.92 | 66 | 964.56 | 23.94 | 13.9 | 5096.37 | 0.58 | 0.92 | 0.08 | 0.32 | 1 | 10 | 96.1723 | 131.5872 | 119.0287 | 96172.2797 | 131587.1559 | 3.9653e-06 | 8 | 119028.6624
10 | 140 | CONCLUIDO | 12.4727 | 8.02 | 4.33 | 17.33 | 0.22 | 15 | 278.95 | 60.56 | 3.5 | 13 | 74.9 | 34638.36 | 64.76 | 964.62 | 23.14 | 13.9 | 4697.69 | 0.6 | 0.92 | 0.08 | 0.29 | 1 | 10 | 87.4637 | 119.6717 | 108.2504 | 87463.7135 | 119671.7114 | 4.0026e-06 | 7 | 108250.4112
11 | 140 | CONCLUIDO | 12.5918 | 7.94 | 4.31 | 18.47 | 0.24 | 14 | 279.44 | 60.56 | 3.75 | 12 | 75.14 | 34698.9 | 63.38 | 964.78 | 22.39 | 13.9 | 4330.4 | 0.62 | 0.93 | 0.08 | 0.27 | 1 | 10 | 86.5608 | 118.4364 | 107.133 | 86560.8486 | 118436.3719 | 4.0408e-06 | 7 | 107132.9708
12 | 140 | CONCLUIDO | 12.7132 | 7.87 | 4.29 | 19.78 | 0.25 | 13 | 279.94 | 60.56 | 4 | 11 | 75.38 | 34759.54 | 62.21 | 964.72 | 21.67 | 13.9 | 3973.95 | 0.64 | 0.93 | 0.07 | 0.24 | 1 | 10 | 85.7595 | 117.3399 | 106.1412 | 85759.5015 | 117339.9334 | 4.0798e-06 | 7 | 106141.1748
13 | 140 | CONCLUIDO | 12.8283 | 7.8 | 4.27 | 21.34 | 0.27 | 12 | 280.43 | 60.56 | 4.25 | 10 | 75.62 | 34820.27 | 60.98 | 964.59 | 21.15 | 13.9 | 3719.35 | 0.66 | 0.94 | 0.07 | 0.23 | 1 | 10 | 84.9619 | 116.2486 | 105.154 | 84961.886 | 116248.6006 | 4.1167e-06 | 7 | 105153.9973
14 | 140 | CONCLUIDO | 12.9692 | 7.71 | 4.24 | 23.1 | 0.29 | 11 | 280.92 | 60.56 | 4.5 | 9 | 75.87 | 34881.09 | 59.48 | 964.56 | 20.05 | 13.9 | 3175.37 | 0.69 | 0.94 | 0.07 | 0.19 | 1 | 10 | 84.0037 | 114.9376 | 103.9681 | 84003.7285 | 114937.6073 | 4.162e-06 | 7 | 103968.1234
15 | 140 | CONCLUIDO | 13.1531 | 7.6 | 4.18 | 25.08 | 0.3 | 10 | 281.41 | 60.56 | 4.75 | 8 | 76.11 | 34942.02 | 57.43 | 964.6 | 18.26 | 13.9 | 2285.98 | 0.76 | 0.96 | 0.07 | 0.14 | 1 | 10 | 82.7331 | 113.1991 | 102.3956 | 82733.1319 | 113199.121 | 4.221e-06 | 7 | 102395.5558
16 | 140 | CONCLUIDO | 13.0577 | 7.66 | 4.24 | 25.41 | 0.32 | 10 | 281.91 | 60.56 | 5 | 8 | 76.35 | 35003.04 | 56.83 | 964.67 | 20.15 | 13.9 | 3228.61 | 0.69 | 0.94 | 0.07 | 0.19 | 1 | 10 | 82.7123 | 113.1707 | 102.3698 | 82712.3238 | 113170.6504 | 4.1904e-06 | 7 | 102369.8024
17 | 140 | CONCLUIDO | 13.1931 | 7.58 | 4.21 | 28.06 | 0.33 | 9 | 282.4 | 60.56 | 5.25 | 7 | 76.6 | 35064.15 | 56.24 | 964.56 | 19.32 | 13.9 | 2817.99 | 0.72 | 0.95 | 0.07 | 0.17 | 1 | 10 | 82.1808 | 112.4434 | 101.7119 | 82180.7766 | 112443.3641 | 4.2338e-06 | 7 | 101711.9272
18 | 140 | CONCLUIDO | 13.1931 | 7.58 | 4.21 | 28.06 | 0.35 | 9 | 282.9 | 60.56 | 5.5 | 5 | 76.85 | 35125.37 | 54.71 | 964.67 | 19.2 | 13.9 | 2760.78 | 0.72 | 0.95 | 0.07 | 0.17 | 1 | 10 | 81.5497 | 111.5799 | 100.9308 | 81549.6742 | 111579.862 | 4.2338e-06 | 7 | 100930.8366
19 | 140 | CONCLUIDO | 13.3328 | 7.5 | 4.18 | 31.36 | 0.36 | 8 | 283.4 | 60.56 | 5.75 | 0 | 77.09 | 35186.68 | 54.08 | 964.6 | 18.15 | 13.9 | 2240.52 | 0.77 | 0.96 | 0.07 | 0.14 | 1 | 10 | 81.0111 | 110.8429 | 100.2642 | 81011.071 | 110842.9213 | 4.2786e-06 | 7 | 100264.2284

## RESULTADOS_6
Unnamed: 0 | Volume de calda [L] | STATUS | Capacidade operacional [ha/h] | Tempo de missao [h] | Tempo util [h] | Tempo por voo [min] | Autonomia Projetada [h] | N° Voos | MTOW [kg] | Massa Estrutura [kg] | Combustível [kg] | Abastecimentos | Massa gerador | Potência gerador [W] | Combustível consumido [L] | Calda cons [L] | Distância percorrida [km] | Distância Pulverizando [km] | RTL ACUMULADO[m] | EOC [km/km] | EOC [h/h] | Tempo de manobra [h] | Tempo rtl_rtw [h] | V pulv [m/s] | V desloc [m/s] | Preço Total por ha Simples [R$/ha] | Preço Total por ha Presumido [R$/ha] | Preço Total por ha Real [R$/ha] | Preço Total Simples [R$] | Preço Total Presumido [R$] | Prod CAPEX [ha/h/R$] | Dias Trabalhados | Preço Total Real [R$]
0 | 40 | CONCLUIDO | 14.2597 | 7.01 | 4.58 | 10.57 | 0.2 | 26 | 89.87 | 37.55 | 1 | 0 | 11.32 | 11317.98 | 29.67 | 964.56 | 29.98 | 13.9 | 8064.6 | 0.46 | 0.87 | 0.13 | 0.54 | 1 | 10 | 66.2039 | 90.5832 | 81.938 | 66203.9493 | 90583.1642 | 4.8813e-06 | 7 | 81938.0341

## RESULTADOS_23
Unnamed: 0 | Volume de calda [L] | STATUS | Capacidade operacional [ha/h] | Tempo de missao [h] | Tempo util [h] | Tempo por voo [min] | Autonomia Projetada [h] | N° Voos | MTOW [kg] | Massa Estrutura [kg] | Combustível [kg] | Abastecimentos | Massa gerador | Potência gerador [W] | Combustível consumido [L] | Calda cons [L] | Distância percorrida [km] | Distância Pulverizando [km] | RTL ACUMULADO[m] | EOC [km/km] | EOC [h/h] | Tempo de manobra [h] | Tempo rtl_rtw [h] | V pulv [m/s] | V desloc [m/s] | Preço Total por ha Simples [R$/ha] | Preço Total por ha Presumido [R$/ha] | Preço Total por ha Real [R$/ha] | Preço Total Simples [R$] | Preço Total Presumido [R$] | Prod CAPEX [ha/h/R$] | Dias Trabalhados | Preço Total Real [R$]
0 | 125 | CONCLUIDO | 9.2112 | 10.86 | 5.27 | 5.27 | 0.07 | 60 | 242.64 | 58.47 | 1 | 58 | 58.17 | 30160.1 | 81.4 | 965.19 | 52.28 | 13.9 | 19045.92 | 0.27 | 0.76 | 0.15 | 1.22 | 1 | 10 | 131.9571 | 180.5495 | 163.3181 | 131957.108 | 180549.5367 | 2.9769e-06 | 10 | 163318.1423
1 | 125 | CONCLUIDO | 10.1715 | 9.83 | 4.95 | 6.6 | 0.09 | 45 | 243.08 | 58.47 | 1.25 | 43 | 58.36 | 30214.33 | 75.51 | 964.87 | 42.43 | 13.9 | 14196.48 | 0.33 | 0.81 | 0.13 | 0.91 | 1 | 10 | 115.8079 | 158.4535 | 143.3309 | 115807.9071 | 158453.4875 | 3.2873e-06 | 9 | 143330.9091
2 | 125 | CONCLUIDO | 10.9536 | 9.13 | 4.72 | 8.09 | 0.11 | 35 | 243.52 | 58.47 | 1.5 | 33 | 58.55 | 30268.64 | 70.94 | 964.78 | 35.18 | 13.9 | 10618.39 | 0.4 | 0.85 | 0.11 | 0.68 | 1 | 10 | 102.4238 | 140.1407 | 126.7659 | 102423.7671 | 140140.7167 | 3.5401e-06 | 8 | 126765.8834
3 | 125 | CONCLUIDO | 11.4518 | 8.73 | 4.61 | 9.53 | 0.13 | 29 | 243.96 | 58.47 | 1.75 | 27 | 58.74 | 30323.01 | 68.28 | 964.85 | 31.63 | 13.9 | 8874.85 | 0.44 | 0.87 | 0.1 | 0.56 | 1 | 10 | 99.4085 | 136.0151 | 123.034 | 99408.533 | 136015.1405 | 3.7011e-06 | 8 | 123034.0464
4 | 125 | CONCLUIDO | 11.811 | 8.47 | 4.53 | 10.87 | 0.15 | 25 | 244.41 | 58.47 | 2 | 23 | 58.93 | 30377.45 | 66.25 | 964.62 | 29.22 | 13.9 | 7690.98 | 0.48 | 0.88 | 0.1 | 0.49 | 1 | 10 | 97.3403 | 133.1852 | 120.4742 | 97340.2547 | 133185.2309 | 3.8172e-06 | 8 | 120474.2194
5 | 125 | CONCLUIDO | 12.1175 | 8.25 | 4.46 | 12.15 | 0.16 | 22 | 244.85 | 58.47 | 2.25 | 20 | 59.12 | 30431.96 | 64.25 | 964.93 | 26.83 | 13.9 | 6511.38 | 0.52 | 0.9 | 0.09 | 0.41 | 1 | 10 | 95.551 | 130.7371 | 118.2597 | 95550.9937 | 130737.085 | 3.9162e-06 | 8 | 118259.7211
6 | 125 | CONCLUIDO | 12.5309 | 7.98 | 4.33 | 13.66 | 0.18 | 19 | 245.29 | 58.47 | 2.5 | 17 | 59.32 | 30486.54 | 61.12 | 964.56 | 22.7 | 13.9 | 4461.94 | 0.61 | 0.92 | 0.08 | 0.29 | 1 | 10 | 85.266 | 116.6648 | 105.5304 | 85266.0447 | 116664.764 | 4.0498e-06 | 7 | 105530.4427
7 | 125 | CONCLUIDO | 12.6064 | 7.93 | 4.37 | 15.43 | 0.2 | 17 | 245.73 | 58.47 | 2.75 | 15 | 59.51 | 30541.19 | 60.88 | 964.61 | 24.51 | 13.9 | 5374.5 | 0.57 | 0.91 | 0.08 | 0.33 | 1 | 10 | 85.012 | 116.3171 | 105.216 | 85011.9537 | 116317.1056 | 4.0742e-06 | 7 | 105215.9643
8 | 125 | CONCLUIDO | 12.7029 | 7.87 | 4.36 | 16.35 | 0.22 | 16 | 246.18 | 58.47 | 3 | 14 | 59.7 | 30595.91 | 59.78 | 964.6 | 24.01 | 13.9 | 5129.97 | 0.58 | 0.92 | 0.08 | 0.32 | 1 | 10 | 84.3148 | 115.3632 | 104.3531 | 84314.7723 | 115363.1911 | 4.1054e-06 | 7 | 104353.0901
9 | 125 | CONCLUIDO | 12.9413 | 7.73 | 4.31 | 18.47 | 0.23 | 14 | 246.62 | 58.47 | 3.25 | 12 | 59.9 | 30650.7 | 58.01 | 964.56 | 22.45 | 13.9 | 4358.46 | 0.62 | 0.93 | 0.08 | 0.27 | 1 | 10 | 83.0204 | 113.5922 | 102.7511 | 83020.3971 | 113592.1699 | 4.1825e-06 | 7 | 102751.0926
10 | 125 | CONCLUIDO | 13.0563 | 7.66 | 4.29 | 19.79 | 0.25 | 13 | 247.07 | 58.47 | 3.5 | 11 | 60.09 | 30705.56 | 56.71 | 964.63 | 21.83 | 13.9 | 4055 | 0.64 | 0.93 | 0.07 | 0.25 | 1 | 10 | 82.2294 | 112.5098 | 101.7721 | 82229.3662 | 112509.8466 | 4.2196e-06 | 7 | 101772.0648
11 | 125 | CONCLUIDO | 13.1825 | 7.59 | 4.26 | 21.31 | 0.27 | 12 | 247.51 | 58.47 | 3.75 | 10 | 60.29 | 30760.49 | 55.24 | 964.56 | 20.93 | 13.9 | 3610.1 | 0.66 | 0.94 | 0.07 | 0.22 | 1 | 10 | 81.3546 | 111.3129 | 100.6894 | 81354.5714 | 111312.9137 | 4.2604e-06 | 7 | 100689.3655
12 | 125 | CONCLUIDO | 13.3097 | 7.51 | 4.24 | 23.11 | 0.29 | 11 | 247.96 | 58.47 | 4 | 9 | 60.48 | 30815.5 | 53.47 | 964.6 | 20.11 | 13.9 | 3204.96 | 0.69 | 0.94 | 0.07 | 0.2 | 1 | 10 | 80.3776 | 109.9762 | 99.4803 | 80377.645 | 109976.2399 | 4.3015e-06 | 7 | 99480.2619
13 | 125 | CONCLUIDO | 13.4852 | 7.42 | 4.19 | 25.12 | 0.3 | 10 | 248.4 | 58.47 | 4.25 | 8 | 60.68 | 30870.57 | 51.21 | 964.61 | 18.54 | 13.9 | 2424.6 | 0.75 | 0.96 | 0.07 | 0.15 | 1 | 10 | 79.1207 | 108.2565 | 97.9246 | 79120.7343 | 108256.4793 | 4.3582e-06 | 7 | 97924.6328
14 | 125 | CONCLUIDO | 13.5405 | 7.39 | 4.2 | 28.02 | 0.32 | 9 | 248.85 | 58.47 | 4.5 | 4 | 60.88 | 30925.72 | 49.83 | 964.56 | 19.02 | 13.9 | 2672.43 | 0.73 | 0.95 | 0.07 | 0.16 | 1 | 10 | 78.4776 | 107.3766 | 97.1287 | 78477.632 | 107376.5584 | 4.3761e-06 | 7 | 97128.6903
15 | 125 | CONCLUIDO | 13.5455 | 7.38 | 4.2 | 28 | 0.34 | 9 | 249.3 | 58.47 | 4.75 | 0 | 61.07 | 30980.93 | 49.81 | 964.56 | 18.75 | 13.9 | 2532.55 | 0.74 | 0.95 | 0.08 | 0.16 | 1 | 10 | 78.4613 | 107.3542 | 97.1085 | 78461.3245 | 107354.2457 | 4.3777e-06 | 7 | 97108.5071

## RESULTADOS_4
Unnamed: 0 | Volume de calda [L] | STATUS | Capacidade operacional [ha/h] | Tempo de missao [h] | Tempo util [h] | Tempo por voo [min] | Autonomia Projetada [h] | N° Voos | MTOW [kg] | Massa Estrutura [kg] | Combustível [kg] | Abastecimentos | Massa gerador | Potência gerador [W] | Combustível consumido [L] | Calda cons [L] | Distância percorrida [km] | Distância Pulverizando [km] | RTL ACUMULADO[m] | EOC [km/km] | EOC [h/h] | Tempo de manobra [h] | Tempo rtl_rtw [h] | V pulv [m/s] | V desloc [m/s] | Preço Total por ha Simples [R$/ha] | Preço Total por ha Presumido [R$/ha] | Preço Total por ha Real [R$/ha] | Preço Total Simples [R$] | Preço Total Presumido [R$] | Prod CAPEX [ha/h/R$] | Dias Trabalhados | Preço Total Real [R$]
0 | 30 | CONCLUIDO | 14.0285 | 7.13 | 4.76 | 8.39 | 0.24 | 34 | 71.52 | 32.27 | 1 | 0 | 8.25 | 9054.6 | 27.02 | 964.71 | 35 | 13.9 | 10536.45 | 0.4 | 0.84 | 0.15 | 0.71 | 1 | 10 | 64.7547 | 88.6002 | 80.1443 | 64754.6772 | 88600.2062 | 4.8561e-06 | 7 | 80144.3268

## RESULTADOS_1
Unnamed: 0 | Volume de calda [L] | STATUS | Capacidade operacional [ha/h] | Tempo de missao [h] | Tempo util [h] | Tempo por voo [min] | Autonomia Projetada [h] | N° Voos | MTOW [kg] | Massa Estrutura [kg] | Combustível [kg] | Abastecimentos | Massa gerador | Potência gerador [W] | Combustível consumido [L] | Calda cons [L] | Distância percorrida [km] | Distância Pulverizando [km] | RTL ACUMULADO[m] | EOC [km/km] | EOC [h/h] | Tempo de manobra [h] | Tempo rtl_rtw [h] | V pulv [m/s] | V desloc [m/s] | Preço Total por ha Simples [R$/ha] | Preço Total por ha Presumido [R$/ha] | Preço Total por ha Real [R$/ha] | Preço Total Simples [R$] | Preço Total Presumido [R$] | Prod CAPEX [ha/h/R$] | Dias Trabalhados | Preço Total Real [R$]
0 | 15 | CONCLUIDO | 12.6971 | 7.88 | 5.44 | 4.95 | 0.43 | 66 | 39.78 | 19.54 | 1 | 0 | 4.24 | 5140 | 21.38 | 965.31 | 55.02 | 13.9 | 20382.9 | 0.25 | 0.73 | 0.25 | 1.4 | 1 | 10 | 62.3483 | 85.3078 | 77.1661 | 62348.3447 | 85307.7558 | 4.4954e-06 | 7 | 77166.1033

## RESULTADOS_12
Unnamed: 0 | Volume de calda [L] | STATUS | Capacidade operacional [ha/h] | Tempo de missao [h] | Tempo util [h] | Tempo por voo [min] | Autonomia Projetada [h] | N° Voos | MTOW [kg] | Massa Estrutura [kg] | Combustível [kg] | Abastecimentos | Massa gerador | Potência gerador [W] | Combustível consumido [L] | Calda cons [L] | Distância percorrida [km] | Distância Pulverizando [km] | RTL ACUMULADO[m] | EOC [km/km] | EOC [h/h] | Tempo de manobra [h] | Tempo rtl_rtw [h] | V pulv [m/s] | V desloc [m/s] | Preço Total por ha Simples [R$/ha] | Preço Total por ha Presumido [R$/ha] | Preço Total por ha Real [R$/ha] | Preço Total Simples [R$] | Preço Total Presumido [R$] | Prod CAPEX [ha/h/R$] | Dias Trabalhados | Preço Total Real [R$]
0 | 70 | CONCLUIDO | 12.4762 | 8.02 | 4.75 | 7.91 | 0.12 | 36 | 141.81 | 47.83 | 1 | 34 | 22.98 | 17723.39 | 48.39 | 964.63 | 35.99 | 13.9 | 11017.95 | 0.39 | 0.84 | 0.11 | 0.71 | 1 | 10 | 77.9364 | 106.636 | 96.4588 | 77936.3561 | 106635.9608 | 4.1638e-06 | 7 | 96458.7743
1 | 70 | CONCLUIDO | 13.2096 | 7.57 | 4.56 | 10.14 | 0.16 | 27 | 142.15 | 47.83 | 1.25 | 25 | 23.07 | 17765.46 | 44.6 | 964.73 | 30.24 | 13.9 | 8190.14 | 0.46 | 0.88 | 0.1 | 0.52 | 1 | 10 | 74.987 | 102.6006 | 92.8085 | 74987.0388 | 102600.5747 | 4.4086e-06 | 7 | 92808.5199
2 | 70 | CONCLUIDO | 13.7783 | 7.26 | 4.42 | 12.64 | 0.19 | 21 | 142.49 | 47.83 | 1.5 | 19 | 23.16 | 17807.56 | 41.2 | 964.6 | 25.7 | 13.9 | 5947.87 | 0.54 | 0.9 | 0.09 | 0.38 | 1 | 10 | 72.7373 | 99.5224 | 90.0241 | 72737.2892 | 99522.3681 | 4.5984e-06 | 7 | 90024.093
3 | 70 | CONCLUIDO | 14.084 | 7.1 | 4.38 | 15.46 | 0.22 | 17 | 142.83 | 47.83 | 1.75 | 13 | 23.25 | 17849.7 | 38.42 | 964.7 | 24.78 | 13.9 | 5508.23 | 0.56 | 0.91 | 0.08 | 0.34 | 1 | 10 | 71.2503 | 97.4878 | 88.1837 | 71250.2791 | 97487.7752 | 4.7004e-06 | 7 | 88183.6787
4 | 70 | CONCLUIDO | 14.2914 | 7 | 4.34 | 17.34 | 0.25 | 15 | 143.17 | 47.83 | 2 | 1 | 23.34 | 17891.86 | 36.91 | 964.72 | 22.71 | 13.9 | 4487.45 | 0.61 | 0.92 | 0.09 | 0.29 | 1 | 10 | 70.4154 | 96.3454 | 87.1504 | 70415.3758 | 96345.4237 | 4.7696e-06 | 7 | 87150.3517
5 | 70 | CONCLUIDO | 14.2931 | 7 | 4.33 | 17.34 | 0.28 | 15 | 143.51 | 47.83 | 2.25 | 0 | 23.44 | 17934.06 | 36.92 | 964.66 | 22.69 | 13.9 | 4477.17 | 0.61 | 0.92 | 0.09 | 0.29 | 1 | 10 | 70.413 | 96.3422 | 87.1475 | 70413.0359 | 96342.2221 | 4.7702e-06 | 7 | 87147.4556

## RESULTADOS_16
Unnamed: 0 | Volume de calda [L] | STATUS | Capacidade operacional [ha/h] | Tempo de missao [h] | Tempo util [h] | Tempo por voo [min] | Autonomia Projetada [h] | N° Voos | MTOW [kg] | Massa Estrutura [kg] | Combustível [kg] | Abastecimentos | Massa gerador | Potência gerador [W] | Combustível consumido [L] | Calda cons [L] | Distância percorrida [km] | Distância Pulverizando [km] | RTL ACUMULADO[m] | EOC [km/km] | EOC [h/h] | Tempo de manobra [h] | Tempo rtl_rtw [h] | V pulv [m/s] | V desloc [m/s] | Preço Total por ha Simples [R$/ha] | Preço Total por ha Presumido [R$/ha] | Preço Total por ha Real [R$/ha] | Preço Total Simples [R$] | Preço Total Presumido [R$] | Prod CAPEX [ha/h/R$] | Dias Trabalhados | Preço Total Real [R$]
0 | 90 | CONCLUIDO | 11.1476 | 8.97 | 4.95 | 6.6 | 0.1 | 45 | 176.73 | 52.44 | 1 | 43 | 33.29 | 22031.19 | 60.62 | 964.56 | 42.45 | 13.9 | 14206.65 | 0.33 | 0.81 | 0.13 | 0.91 | 1 | 10 | 95.3933 | 130.5213 | 118.0645 | 95393.2653 | 130521.274 | 3.6719e-06 | 8 | 118064.5068
1 | 90 | CONCLUIDO | 11.9745 | 8.35 | 4.72 | 8.33 | 0.13 | 34 | 177.1 | 52.44 | 1.25 | 32 | 33.41 | 22076.81 | 56.44 | 964.77 | 35.37 | 13.9 | 10721.5 | 0.39 | 0.85 | 0.11 | 0.68 | 1 | 10 | 91.1143 | 124.6666 | 112.7686 | 91114.3246 | 124666.6386 | 3.9442e-06 | 8 | 112768.6296
2 | 90 | CONCLUIDO | 12.5909 | 7.94 | 4.56 | 10.14 | 0.15 | 27 | 177.47 | 52.44 | 1.5 | 25 | 33.53 | 22122.46 | 53 | 964.69 | 30.25 | 13.9 | 8195.21 | 0.46 | 0.88 | 0.1 | 0.52 | 1 | 10 | 80.4878 | 110.1269 | 99.6165 | 80487.7563 | 110126.899 | 4.1473e-06 | 7 | 99616.5424
3 | 90 | CONCLUIDO | 13.0525 | 7.66 | 4.46 | 12.16 | 0.17 | 22 | 177.84 | 52.44 | 1.75 | 20 | 33.65 | 22168.15 | 50.31 | 964.88 | 26.92 | 13.9 | 6555.07 | 0.52 | 0.9 | 0.09 | 0.42 | 1 | 10 | 78.4183 | 107.2954 | 97.0553 | 78418.3016 | 107295.3799 | 4.2993e-06 | 7 | 97055.2594
4 | 90 | CONCLUIDO | 13.4948 | 7.41 | 4.35 | 14.5 | 0.2 | 18 | 178.21 | 52.44 | 2 | 16 | 33.77 | 22213.89 | 47.24 | 964.56 | 23.89 | 13.9 | 5060.04 | 0.58 | 0.92 | 0.07 | 0.31 | 1 | 10 | 76.3625 | 104.4826 | 94.5109 | 76362.522 | 104482.5715 | 4.445e-06 | 7 | 94510.9015
5 | 90 | CONCLUIDO | 13.6183 | 7.34 | 4.35 | 16.33 | 0.22 | 16 | 178.59 | 52.44 | 2.25 | 14 | 33.89 | 22259.66 | 45.91 | 964.68 | 23.89 | 13.9 | 5068.82 | 0.58 | 0.92 | 0.08 | 0.31 | 1 | 10 | 75.6386 | 103.4921 | 93.6149 | 75638.606 | 103492.0777 | 4.4857e-06 | 7 | 93614.939
6 | 90 | CONCLUIDO | 13.8318 | 7.23 | 4.31 | 18.48 | 0.25 | 14 | 178.96 | 52.44 | 2.5 | 12 | 34.02 | 22305.48 | 43.72 | 964.64 | 22.53 | 13.9 | 4401.45 | 0.62 | 0.93 | 0.07 | 0.27 | 1 | 10 | 74.4411 | 101.8536 | 92.1329 | 74441.1377 | 101853.6487 | 4.556e-06 | 7 | 92132.8795
7 | 90 | CONCLUIDO | 13.9297 | 7.18 | 4.3 | 19.83 | 0.27 | 13 | 179.33 | 52.44 | 2.75 | 5 | 34.14 | 22351.34 | 41.99 | 964.75 | 21.7 | 13.9 | 3988.9 | 0.64 | 0.93 | 0.08 | 0.26 | 1 | 10 | 73.6248 | 100.7367 | 91.1225 | 73624.8051 | 100736.7065 | 4.5883e-06 | 7 | 91122.5366
8 | 90 | CONCLUIDO | 14.0334 | 7.13 | 4.28 | 21.39 | 0.3 | 12 | 179.7 | 52.44 | 3 | 0 | 34.26 | 22397.24 | 41.61 | 964.64 | 21.04 | 13.9 | 3662.5 | 0.66 | 0.93 | 0.09 | 0.24 | 1 | 10 | 73.3313 | 100.3351 | 90.7592 | 73331.275 | 100335.0856 | 4.6224e-06 | 7 | 90759.2459

## RESULTADOS_20
Unnamed: 0 | Volume de calda [L] | STATUS | Capacidade operacional [ha/h] | Tempo de missao [h] | Tempo util [h] | Tempo por voo [min] | Autonomia Projetada [h] | N° Voos | MTOW [kg] | Massa Estrutura [kg] | Combustível [kg] | Abastecimentos | Massa gerador | Potência gerador [W] | Combustível consumido [L] | Calda cons [L] | Distância percorrida [km] | Distância Pulverizando [km] | RTL ACUMULADO[m] | EOC [km/km] | EOC [h/h] | Tempo de manobra [h] | Tempo rtl_rtw [h] | V pulv [m/s] | V desloc [m/s] | Preço Total por ha Simples [R$/ha] | Preço Total por ha Presumido [R$/ha] | Preço Total por ha Real [R$/ha] | Preço Total Simples [R$] | Preço Total Presumido [R$] | Prod CAPEX [ha/h/R$] | Dias Trabalhados | Preço Total Real [R$]
0 | 110 | CONCLUIDO | 10.0388 | 9.96 | 5.11 | 5.79 | 0.08 | 53 | 213.37 | 56.13 | 1 | 51 | 46.25 | 26550.29 | 72.01 | 964.77 | 47.61 | 13.9 | 16746.8 | 0.29 | 0.78 | 0.13 | 1.07 | 1 | 10 | 113.9386 | 155.8958 | 141.0173 | 113938.5709 | 155895.7794 | 3.2693e-06 | 9 | 141017.305
1 | 110 | CONCLUIDO | 10.9379 | 9.14 | 4.84 | 7.26 | 0.1 | 40 | 213.78 | 56.13 | 1.25 | 38 | 46.4 | 26600.32 | 67.11 | 964.93 | 39.01 | 13.9 | 12510.45 | 0.36 | 0.83 | 0.12 | 0.8 | 1 | 10 | 100.0591 | 136.9053 | 123.8392 | 100059.082 | 136905.2503 | 3.5621e-06 | 8 | 123839.2053
2 | 110 | CONCLUIDO | 11.5852 | 8.63 | 4.67 | 8.75 | 0.12 | 32 | 214.19 | 56.13 | 1.5 | 30 | 46.56 | 26650.41 | 63.51 | 964.68 | 33.6 | 13.9 | 9845.12 | 0.41 | 0.86 | 0.1 | 0.63 | 1 | 10 | 96.2149 | 131.6454 | 119.0814 | 96214.8809 | 131645.4447 | 3.7729e-06 | 8 | 119081.3883
3 | 110 | CONCLUIDO | 12.1069 | 8.26 | 4.55 | 10.5 | 0.14 | 26 | 214.59 | 56.13 | 1.75 | 24 | 46.72 | 26700.55 | 60.67 | 964.7 | 29.78 | 13.9 | 7964.45 | 0.47 | 0.88 | 0.1 | 0.51 | 1 | 10 | 93.4536 | 127.8674 | 115.6639 | 93453.6433 | 127867.3976 | 3.9428e-06 | 8 | 115663.9126
4 | 110 | CONCLUIDO | 12.5052 | 8 | 4.46 | 12.15 | 0.17 | 22 | 215 | 56.13 | 2 | 20 | 46.87 | 26750.75 | 58.4 | 964.8 | 26.91 | 13.9 | 6549.38 | 0.52 | 0.9 | 0.09 | 0.41 | 1 | 10 | 83.7101 | 114.5359 | 103.6047 | 83710.1203 | 114535.8797 | 4.0726e-06 | 7 | 103604.7361
5 | 110 | CONCLUIDO | 12.9005 | 7.75 | 4.34 | 13.69 | 0.19 | 19 | 215.41 | 56.13 | 2.25 | 17 | 47.03 | 26801 | 55.52 | 964.82 | 22.98 | 13.9 | 4601.73 | 0.6 | 0.92 | 0.08 | 0.3 | 1 | 10 | 81.5688 | 111.606 | 100.9545 | 81568.7904 | 111606.0176 | 4.2013e-06 | 7 | 100954.4959
6 | 110 | CONCLUIDO | 12.9819 | 7.7 | 4.37 | 15.43 | 0.21 | 17 | 215.82 | 56.13 | 2.5 | 15 | 47.19 | 26851.31 | 54.83 | 964.61 | 24.54 | 13.9 | 5391.37 | 0.57 | 0.91 | 0.08 | 0.33 | 1 | 10 | 81.1342 | 111.0113 | 100.4166 | 81134.1624 | 111011.3404 | 4.2278e-06 | 7 | 100416.5738
7 | 110 | CONCLUIDO | 13.2096 | 7.57 | 4.32 | 17.3 | 0.23 | 15 | 216.22 | 56.13 | 2.75 | 13 | 47.35 | 26901.66 | 53.09 | 964.56 | 22.88 | 13.9 | 4571.64 | 0.61 | 0.92 | 0.08 | 0.28 | 1 | 10 | 79.9512 | 109.3927 | 98.9524 | 79951.1523 | 109392.6937 | 4.302e-06 | 7 | 98952.4086
8 | 110 | CONCLUIDO | 13.3102 | 7.51 | 4.31 | 18.47 | 0.25 | 14 | 216.63 | 56.13 | 3 | 12 | 47.51 | 26952.08 | 51.49 | 964.6 | 22.41 | 13.9 | 4338.76 | 0.62 | 0.93 | 0.08 | 0.27 | 1 | 10 | 79.1081 | 108.2393 | 97.9091 | 79108.1473 | 108239.2572 | 4.3347e-06 | 7 | 97909.0544
9 | 110 | CONCLUIDO | 13.5578 | 7.38 | 4.26 | 21.28 | 0.27 | 12 | 217.04 | 56.13 | 3.25 | 10 | 47.66 | 27002.55 | 49.37 | 964.56 | 20.75 | 13.9 | 3522.11 | 0.67 | 0.94 | 0.07 | 0.22 | 1 | 10 | 77.8026 | 106.453 | 96.2933 | 77802.649 | 106453.0168 | 4.4154e-06 | 7 | 96293.2903
10 | 110 | CONCLUIDO | 13.6768 | 7.31 | 4.23 | 23.1 | 0.29 | 11 | 217.45 | 56.13 | 3.5 | 8 | 47.82 | 27053.07 | 47.78 | 964.65 | 19.97 | 13.9 | 3136.84 | 0.7 | 0.94 | 0.07 | 0.19 | 1 | 10 | 76.9616 | 105.3023 | 95.2524 | 76961.6022 | 105302.2594 | 4.4541e-06 | 7 | 95252.3596
11 | 110 | CONCLUIDO | 13.7767 | 7.26 | 4.22 | 25.34 | 0.31 | 10 | 217.86 | 56.13 | 3.75 | 4 | 47.98 | 27103.65 | 46.24 | 964.56 | 19.55 | 13.9 | 2929.64 | 0.71 | 0.95 | 0.08 | 0.18 | 1 | 10 | 76.1938 | 104.2517 | 94.302 | 76193.7544 | 104251.6562 | 4.4866e-06 | 7 | 94302.0244
12 | 110 | CONCLUIDO | 13.7441 | 7.28 | 4.24 | 25.45 | 0.33 | 10 | 218.27 | 56.13 | 4 | 0 | 48.15 | 27154.29 | 46.6 | 964.61 | 19.87 | 13.9 | 3091.18 | 0.7 | 0.94 | 0.08 | 0.2 | 1 | 10 | 76.3955 | 104.5278 | 94.5518 | 76395.5461 | 104527.7565 | 4.476e-06 | 7 | 94551.7741

## RESULTADOS_28
Unnamed: 0 | Volume de calda [L] | STATUS | Capacidade operacional [ha/h] | Tempo de missao [h] | Tempo util [h] | Tempo por voo [min] | Autonomia Projetada [h] | N° Voos | MTOW [kg] | Massa Estrutura [kg] | Combustível [kg] | Abastecimentos | Massa gerador | Potência gerador [W] | Combustível consumido [L] | Calda cons [L] | Distância percorrida [km] | Distância Pulverizando [km] | RTL ACUMULADO[m] | EOC [km/km] | EOC [h/h] | Tempo de manobra [h] | Tempo rtl_rtw [h] | V pulv [m/s] | V desloc [m/s] | Preço Total por ha Simples [R$/ha] | Preço Total por ha Presumido [R$/ha] | Preço Total por ha Real [R$/ha] | Preço Total Simples [R$] | Preço Total Presumido [R$] | Prod CAPEX [ha/h/R$] | Dias Trabalhados | Preço Total Real [R$]
0 | 150 | CONCLUIDO | 8.0386 | 12.44 | 5.5 | 4.65 | 0.06 | 71 | 296.65 | 61.82 | 1 | 69 | 83.83 | 36821.52 | 97.5 | 965.05 | 59.69 | 13.9 | 22695.39 | 0.23 | 0.73 | 0.17 | 1.46 | 1 | 10 | 159.8283 | 218.6841 | 197.8132 | 159828.2686 | 218684.0883 | 2.5683e-06 | 11 | 197813.1858
1 | 150 | CONCLUIDO | 9.0439 | 11.06 | 5.12 | 5.79 | 0.07 | 53 | 297.17 | 61.82 | 1.25 | 51 | 84.1 | 36885.7 | 89.86 | 965.32 | 47.63 | 13.9 | 16756.38 | 0.29 | 0.78 | 0.13 | 1.07 | 1 | 10 | 139.0354 | 190.2344 | 172.0787 | 139035.4295 | 190234.4084 | 2.8894e-06 | 10 | 172078.7035
2 | 150 | CONCLUIDO | 9.7914 | 10.21 | 4.88 | 6.97 | 0.09 | 42 | 297.7 | 61.82 | 1.5 | 40 | 84.37 | 36949.99 | 85.04 | 964.79 | 40.37 | 13.9 | 13178.98 | 0.34 | 0.82 | 0.12 | 0.84 | 1 | 10 | 123.7864 | 169.37 | 153.2056 | 123786.4141 | 169370.0328 | 3.1283e-06 | 9 | 153205.5946
3 | 150 | CONCLUIDO | 10.322 | 9.69 | 4.75 | 8.14 | 0.1 | 35 | 298.22 | 61.82 | 1.75 | 33 | 84.65 | 37014.39 | 81.92 | 964.79 | 36.25 | 13.9 | 11153.71 | 0.38 | 0.84 | 0.11 | 0.71 | 1 | 10 | 119.3957 | 163.3625 | 147.7714 | 119395.7401 | 163362.519 | 3.2978e-06 | 9 | 147771.4295
4 | 150 | CONCLUIDO | 10.7601 | 9.29 | 4.63 | 9.26 | 0.12 | 30 | 298.74 | 61.82 | 2 | 28 | 84.92 | 37078.91 | 79.19 | 964.56 | 32.4 | 13.9 | 9256 | 0.43 | 0.86 | 0.1 | 0.59 | 1 | 10 | 116.0093 | 158.729 | 143.5802 | 116009.2889 | 158729.0271 | 3.4377e-06 | 9 | 143580.1515
5 | 150 | CONCLUIDO | 11.13 | 8.98 | 4.54 | 10.48 | 0.13 | 26 | 299.26 | 61.82 | 2.25 | 24 | 85.19 | 37143.54 | 76.94 | 965.16 | 29.7 | 13.9 | 7927.32 | 0.47 | 0.88 | 0.1 | 0.5 | 1 | 10 | 105.511 | 144.3649 | 130.5869 | 105511.0384 | 144364.8575 | 3.5559e-06 | 8 | 130586.8782
6 | 150 | CONCLUIDO | 11.4202 | 8.76 | 4.48 | 11.69 | 0.15 | 23 | 299.79 | 61.82 | 2.5 | 21 | 85.47 | 37208.42 | 75.16 | 964.76 | 27.64 | 13.9 | 6908.45 | 0.5 | 0.89 | 0.09 | 0.44 | 1 | 10 | 103.5777 | 141.7195 | 128.194 | 103577.6672 | 141719.5338 | 3.6486e-06 | 8 | 128194.0204
7 | 150 | CONCLUIDO | 11.7582 | 8.5 | 4.4 | 13.19 | 0.16 | 20 | 300.32 | 61.82 | 2.75 | 18 | 85.74 | 37273.29 | 72.81 | 964.69 | 24.95 | 13.9 | 5581.71 | 0.56 | 0.91 | 0.09 | 0.36 | 1 | 10 | 101.3109 | 138.6181 | 125.3886 | 101310.9184 | 138618.0681 | 3.7566e-06 | 8 | 125388.5543
8 | 150 | CONCLUIDO | 12.0028 | 8.33 | 4.33 | 14.45 | 0.18 | 18 | 300.84 | 61.82 | 3 | 16 | 86.02 | 37338.27 | 70.95 | 964.66 | 23.29 | 13.9 | 4759.2 | 0.6 | 0.92 | 0.07 | 0.29 | 1 | 10 | 99.6696 | 136.3723 | 123.3571 | 99669.56 | 136372.2892 | 3.8348e-06 | 8 | 123357.1093
9 | 150 | CONCLUIDO | 12.0244 | 8.32 | 4.37 | 15.44 | 0.19 | 17 | 301.37 | 61.82 | 3.25 | 15 | 86.3 | 37403.38 | 71.01 | 964.62 | 24.6 | 13.9 | 5418.08 | 0.57 | 0.91 | 0.08 | 0.33 | 1 | 10 | 99.6611 | 136.3607 | 123.3466 | 99661.0883 | 136360.6978 | 3.8417e-06 | 8 | 123346.6242
10 | 150 | CONCLUIDO | 12.1249 | 8.25 | 4.36 | 16.36 | 0.21 | 16 | 301.9 | 61.82 | 3.5 | 14 | 86.58 | 37468.6 | 70.14 | 964.77 | 24.08 | 13.9 | 5163.24 | 0.58 | 0.92 | 0.08 | 0.32 | 1 | 10 | 98.9725 | 135.4185 | 122.4944 | 98972.4888 | 135418.5256 | 3.8738e-06 | 8 | 122494.3715
11 | 150 | CONCLUIDO | 12.2545 | 8.16 | 4.33 | 17.32 | 0.22 | 15 | 302.43 | 61.82 | 3.75 | 13 | 86.86 | 37533.94 | 68.69 | 964.56 | 23.05 | 13.9 | 4654.73 | 0.6 | 0.92 | 0.08 | 0.29 | 1 | 10 | 97.9439 | 134.0112 | 121.2214 | 97943.933 | 134011.2101 | 3.9152e-06 | 8 | 121221.3683
12 | 150 | CONCLUIDO | 12.4965 | 8 | 4.28 | 19.77 | 0.24 | 13 | 302.96 | 61.82 | 4 | 11 | 87.14 | 37599.4 | 67.09 | 964.56 | 21.57 | 13.9 | 3926.84 | 0.64 | 0.93 | 0.07 | 0.24 | 1 | 10 | 88.6849 | 121.3426 | 109.7618 | 88684.8807 | 121342.5662 | 3.9925e-06 | 7 | 109761.802
13 | 150 | CONCLUIDO | 12.4974 | 8 | 4.28 | 19.76 | 0.25 | 13 | 303.49 | 61.82 | 4.25 | 11 | 87.42 | 37664.98 | 66.47 | 964.65 | 21.53 | 13.9 | 3904.53 | 0.65 | 0.93 | 0.08 | 0.24 | 1 | 10 | 88.4126 | 120.97 | 109.4248 | 88412.5953 | 120970.0134 | 3.9928e-06 | 7 | 109424.8051
14 | 150 | CONCLUIDO | 12.6117 | 7.93 | 4.27 | 21.33 | 0.26 | 12 | 304.03 | 61.82 | 4.5 | 10 | 87.7 | 37730.68 | 65.42 | 964.56 | 21.05 | 13.9 | 3671.96 | 0.66 | 0.94 | 0.07 | 0.23 | 1 | 10 | 87.665 | 119.9471 | 108.4995 | 87664.9615 | 119947.0678 | 4.0293e-06 | 7 | 108499.488
15 | 150 | CONCLUIDO | 12.7515 | 7.84 | 4.23 | 23.09 | 0.28 | 11 | 304.56 | 61.82 | 4.75 | 9 | 87.99 | 37796.51 | 64.02 | 964.56 | 20.07 | 13.9 | 3184.1 | 0.69 | 0.94 | 0.07 | 0.19 | 1 | 10 | 86.7013 | 118.6286 | 107.3069 | 86701.3412 | 118628.6001 | 4.074e-06 | 7 | 107306.853
16 | 150 | CONCLUIDO | 12.9046 | 7.75 | 4.2 | 25.18 | 0.29 | 10 | 305.09 | 61.82 | 5 | 8 | 88.27 | 37862.45 | 62.46 | 964.56 | 18.74 | 13.9 | 2525.07 | 0.74 | 0.95 | 0.07 | 0.16 | 1 | 10 | 85.6675 | 117.2141 | 106.0274 | 85667.5428 | 117214.1115 | 4.1229e-06 | 7 | 106027.3612
17 | 150 | CONCLUIDO | 12.8613 | 7.78 | 4.22 | 25.33 | 0.31 | 10 | 305.63 | 61.82 | 5.25 | 8 | 88.56 | 37928.52 | 61.96 | 964.56 | 19.91 | 13.9 | 3108.53 | 0.7 | 0.95 | 0.07 | 0.18 | 1 | 10 | 85.5666 | 117.076 | 105.9024 | 85566.5867 | 117075.9789 | 4.1091e-06 | 7 | 105902.4118
18 | 150 | CONCLUIDO | 12.9894 | 7.7 | 4.2 | 28.01 | 0.32 | 9 | 306.17 | 61.82 | 5.5 | 7 | 88.84 | 37994.72 | 60.36 | 964.61 | 19.1 | 13.9 | 2710.11 | 0.73 | 0.95 | 0.07 | 0.16 | 1 | 10 | 84.5982 | 115.751 | 104.7039 | 84598.2054 | 115750.9969 | 4.15e-06 | 7 | 104703.8842
19 | 150 | CONCLUIDO | 12.9908 | 7.7 | 4.2 | 28 | 0.33 | 9 | 306.7 | 61.82 | 5.75 | 7 | 89.13 | 38061.04 | 60.06 | 964.56 | 19.04 | 13.9 | 2681.74 | 0.73 | 0.95 | 0.07 | 0.16 | 1 | 10 | 84.4695 | 115.5749 | 104.5446 | 84469.5193 | 115574.9229 | 4.1504e-06 | 7 | 104544.6144
20 | 150 | CONCLUIDO | 13.1167 | 7.62 | 4.18 | 31.37 | 0.35 | 8 | 307.24 | 61.82 | 6 | 5 | 89.42 | 38127.48 | 58.29 | 964.71 | 18.4 | 13.9 | 2363.33 | 0.76 | 0.96 | 0.07 | 0.14 | 1 | 10 | 83.4554 | 114.1873 | 103.2895 | 83455.3881 | 114187.3438 | 4.1907e-06 | 7 | 103289.464
21 | 150 | CONCLUIDO | 13.1066 | 7.63 | 4.19 | 31.41 | 0.36 | 8 | 307.78 | 61.82 | 6.25 | 4 | 89.71 | 38194.05 | 58.16 | 964.56 | 18.54 | 13.9 | 2436.11 | 0.75 | 0.95 | 0.07 | 0.15 | 1 | 10 | 83.4284 | 114.1504 | 103.2561 | 83428.3907 | 114150.4048 | 4.1874e-06 | 7 | 103256.0503
22 | 150 | CONCLUIDO | 13.1043 | 7.63 | 4.19 | 31.42 | 0.38 | 8 | 308.32 | 61.82 | 6.5 | 1 | 90 | 38260.74 | 57.9 | 964.56 | 18.43 | 13.9 | 2381.77 | 0.75 | 0.95 | 0.07 | 0.15 | 1 | 10 | 83.3251 | 114.0091 | 103.1282 | 83325.1204 | 114009.1058 | 4.1867e-06 | 7 | 103128.2367
23 | 150 | CONCLUIDO | 13.1028 | 7.63 | 4.19 | 31.43 | 0.39 | 8 | 308.86 | 61.82 | 6.75 | 0 | 90.29 | 38327.57 | 57.99 | 964.62 | 18.42 | 13.9 | 2372.74 | 0.75 | 0.95 | 0.08 | 0.15 | 1 | 10 | 83.3656 | 114.0644 | 103.1783 | 83365.5554 | 114064.4307 | 4.1862e-06 | 7 | 103178.2815

## RESULTADOS_0
Unnamed: 0 | Volume de calda [L] | STATUS | Capacidade operacional [ha/h] | Tempo de missao [h] | Tempo util [h] | Tempo por voo [min] | Autonomia Projetada [h] | N° Voos | MTOW [kg] | Massa Estrutura [kg] | Combustível [kg] | Abastecimentos | Massa gerador | Potência gerador [W] | Combustível consumido [L] | Calda cons [L] | Distância percorrida [km] | Distância Pulverizando [km] | RTL ACUMULADO[m] | EOC [km/km] | EOC [h/h] | Tempo de manobra [h] | Tempo rtl_rtw [h] | V pulv [m/s] | V desloc [m/s] | Preço Total por ha Simples [R$/ha] | Preço Total por ha Presumido [R$/ha] | Preço Total por ha Real [R$/ha] | Preço Total Simples [R$] | Preço Total Presumido [R$] | Prod CAPEX [ha/h/R$] | Dias Trabalhados | Preço Total Real [R$]
0 | 10 | CONCLUIDO | 11.2722 | 8.87 | 6.14 | 3.76 | 0.64 | 98 | 26.11 | 12.1 | 1 | 0 | 3.01 | 3454.41 | 17.91 | 965.15 | 75.36 | 13.9 | 30396.8 | 0.18 | 0.65 | 0.34 | 2.09 | 1 | 10 | 68.5856 | 93.8419 | 84.8857 | 68585.6237 | 93841.8761 | 4.0339e-06 | 8 | 84885.7392

## RESULTADOS_7
Unnamed: 0 | Volume de calda [L] | STATUS | Capacidade operacional [ha/h] | Tempo de missao [h] | Tempo util [h] | Tempo por voo [min] | Autonomia Projetada [h] | N° Voos | MTOW [kg] | Massa Estrutura [kg] | Combustível [kg] | Abastecimentos | Massa gerador | Potência gerador [W] | Combustível consumido [L] | Calda cons [L] | Distância percorrida [km] | Distância Pulverizando [km] | RTL ACUMULADO[m] | EOC [km/km] | EOC [h/h] | Tempo de manobra [h] | Tempo rtl_rtw [h] | V pulv [m/s] | V desloc [m/s] | Preço Total por ha Simples [R$/ha] | Preço Total por ha Presumido [R$/ha] | Preço Total por ha Real [R$/ha] | Preço Total Simples [R$] | Preço Total Presumido [R$] | Prod CAPEX [ha/h/R$] | Dias Trabalhados | Preço Total Real [R$]
0 | 45 | CONCLUIDO | 14.2948 | 7 | 4.51 | 11.29 | 0.18 | 24 | 98.71 | 39.72 | 1 | 14 | 12.99 | 12407.75 | 31.56 | 964.88 | 28.36 | 13.9 | 7265.19 | 0.49 | 0.89 | 0.1 | 0.47 | 1 | 10 | 67.1715 | 91.907 | 83.1355 | 67171.4757 | 91906.9764 | 4.8693e-06 | 7 | 83135.5036
1 | 45 | CONCLUIDO | 14.3301 | 6.98 | 4.52 | 11.78 | 0.22 | 23 | 99.02 | 39.72 | 1.25 | 0 | 13.05 | 12446.14 | 31.07 | 964.72 | 28.01 | 13.9 | 7095.6 | 0.5 | 0.89 | 0.12 | 0.48 | 1 | 10 | 66.9554 | 91.6113 | 82.8681 | 66955.3943 | 91611.3243 | 4.8813e-06 | 7 | 82868.0681

## RESULTADOS_19
Unnamed: 0 | Volume de calda [L] | STATUS | Capacidade operacional [ha/h] | Tempo de missao [h] | Tempo util [h] | Tempo por voo [min] | Autonomia Projetada [h] | N° Voos | MTOW [kg] | Massa Estrutura [kg] | Combustível [kg] | Abastecimentos | Massa gerador | Potência gerador [W] | Combustível consumido [L] | Calda cons [L] | Distância percorrida [km] | Distância Pulverizando [km] | RTL ACUMULADO[m] | EOC [km/km] | EOC [h/h] | Tempo de manobra [h] | Tempo rtl_rtw [h] | V pulv [m/s] | V desloc [m/s] | Preço Total por ha Simples [R$/ha] | Preço Total por ha Presumido [R$/ha] | Preço Total por ha Real [R$/ha] | Preço Total Simples [R$] | Preço Total Presumido [R$] | Prod CAPEX [ha/h/R$] | Dias Trabalhados | Preço Total Real [R$]
0 | 105 | CONCLUIDO | 10.3031 | 9.71 | 5.07 | 5.97 | 0.09 | 51 | 204 | 55.27 | 1 | 49 | 42.72 | 25393.6 | 69.21 | 965.07 | 46.35 | 13.9 | 16123.47 | 0.3 | 0.79 | 0.13 | 1.03 | 1 | 10 | 111.0987 | 152.0102 | 137.5026 | 111098.7384 | 152010.1953 | 3.3645e-06 | 9 | 137502.5556
1 | 105 | CONCLUIDO | 11.2363 | 8.9 | 4.79 | 7.57 | 0.11 | 38 | 204.39 | 55.27 | 1.25 | 36 | 42.87 | 25442.42 | 64.16 | 964.65 | 37.61 | 13.9 | 11820.72 | 0.37 | 0.83 | 0.11 | 0.75 | 1 | 10 | 97.4172 | 133.2905 | 120.5694 | 97417.1971 | 133290.5068 | 3.6692e-06 | 8 | 120569.4479
2 | 105 | CONCLUIDO | 11.8922 | 8.41 | 4.63 | 9.25 | 0.13 | 30 | 204.79 | 55.27 | 1.5 | 28 | 43.02 | 25491.3 | 60.73 | 964.83 | 32.36 | 13.9 | 9235.53 | 0.43 | 0.86 | 0.1 | 0.59 | 1 | 10 | 93.8689 | 128.4356 | 116.1779 | 93868.9304 | 128435.6118 | 3.8834e-06 | 8 | 116177.8973
3 | 105 | CONCLUIDO | 12.3372 | 8.11 | 4.53 | 10.86 | 0.15 | 25 | 205.18 | 55.27 | 1.75 | 23 | 43.16 | 25540.22 | 58.28 | 964.75 | 29.17 | 13.9 | 7663.48 | 0.48 | 0.88 | 0.09 | 0.49 | 1 | 10 | 91.6272 | 125.3683 | 113.4033 | 91627.1601 | 125368.3228 | 4.0287e-06 | 8 | 113403.346
4 | 105 | CONCLUIDO | 12.7456 | 7.85 | 4.43 | 12.66 | 0.17 | 21 | 205.58 | 55.27 | 2 | 19 | 43.31 | 25589.2 | 55.67 | 964.71 | 26.11 | 13.9 | 6153.73 | 0.53 | 0.9 | 0.09 | 0.39 | 1 | 10 | 81.8202 | 111.95 | 101.2656 | 81820.173 | 111949.9704 | 4.1621e-06 | 7 | 101265.6223
5 | 105 | CONCLUIDO | 13.0904 | 7.64 | 4.34 | 14.48 | 0.19 | 18 | 205.98 | 55.27 | 2.25 | 16 | 43.46 | 25638.22 | 53.14 | 964.64 | 23.73 | 13.9 | 4980.34 | 0.59 | 0.92 | 0.07 | 0.3 | 1 | 10 | 80.0275 | 109.4971 | 99.0469 | 80027.4751 | 109497.122 | 4.2747e-06 | 7 | 99046.8704
6 | 105 | CONCLUIDO | 13.2149 | 7.57 | 4.35 | 16.33 | 0.22 | 16 | 206.38 | 55.27 | 2.5 | 14 | 43.6 | 25687.3 | 52.27 | 964.56 | 23.74 | 13.9 | 4993.75 | 0.59 | 0.92 | 0.08 | 0.31 | 1 | 10 | 79.4441 | 108.699 | 98.3249 | 79444.1217 | 108698.9522 | 4.3153e-06 | 7 | 98324.8768
7 | 105 | CONCLUIDO | 13.3269 | 7.5 | 4.33 | 17.32 | 0.24 | 15 | 206.78 | 55.27 | 2.75 | 13 | 43.75 | 25736.42 | 50.44 | 964.56 | 23.13 | 13.9 | 4697.3 | 0.6 | 0.92 | 0.08 | 0.29 | 1 | 10 | 78.4854 | 107.3872 | 97.1383 | 78485.3848 | 107387.1661 | 4.3519e-06 | 7 | 97138.2857
8 | 105 | CONCLUIDO | 13.5486 | 7.38 | 4.29 | 19.79 | 0.26 | 13 | 207.17 | 55.27 | 3 | 11 | 43.9 | 25785.6 | 48.71 | 964.56 | 21.8 | 13.9 | 4038.08 | 0.64 | 0.93 | 0.07 | 0.25 | 1 | 10 | 77.3942 | 105.8942 | 95.7878 | 77394.2376 | 105894.2102 | 4.4243e-06 | 7 | 95787.8154
9 | 105 | CONCLUIDO | 13.6607 | 7.32 | 4.27 | 21.34 | 0.28 | 12 | 207.57 | 55.27 | 3.25 | 9 | 44.05 | 25834.83 | 46.8 | 964.56 | 21.2 | 13.9 | 3746.11 | 0.66 | 0.94 | 0.07 | 0.23 | 1 | 10 | 76.4437 | 104.5936 | 94.6114 | 76443.7047 | 104593.6493 | 4.4609e-06 | 7 | 94611.3782
10 | 105 | CONCLUIDO | 13.7588 | 7.27 | 4.26 | 23.22 | 0.3 | 11 | 207.97 | 55.27 | 3.5 | 3 | 44.2 | 25884.1 | 45.4 | 964.56 | 20.54 | 13.9 | 3419.13 | 0.68 | 0.94 | 0.08 | 0.22 | 1 | 10 | 75.7359 | 103.6252 | 93.7353 | 75735.8676 | 103625.1553 | 4.4929e-06 | 7 | 93735.3159
11 | 105 | CONCLUIDO | 13.7541 | 7.27 | 4.26 | 23.23 | 0.32 | 11 | 208.37 | 55.27 | 3.75 | 0 | 44.35 | 25933.43 | 45.25 | 964.57 | 20.51 | 13.9 | 3403.02 | 0.68 | 0.94 | 0.08 | 0.22 | 1 | 10 | 75.6834 | 103.5534 | 93.6704 | 75683.4126 | 103553.384 | 4.4914e-06 | 7 | 93670.3944

## RESULTADOS_10
Unnamed: 0 | Volume de calda [L] | STATUS | Capacidade operacional [ha/h] | Tempo de missao [h] | Tempo util [h] | Tempo por voo [min] | Autonomia Projetada [h] | N° Voos | MTOW [kg] | Massa Estrutura [kg] | Combustível [kg] | Abastecimentos | Massa gerador | Potência gerador [W] | Combustível consumido [L] | Calda cons [L] | Distância percorrida [km] | Distância Pulverizando [km] | RTL ACUMULADO[m] | EOC [km/km] | EOC [h/h] | Tempo de manobra [h] | Tempo rtl_rtw [h] | V pulv [m/s] | V desloc [m/s] | Preço Total por ha Simples [R$/ha] | Preço Total por ha Presumido [R$/ha] | Preço Total por ha Real [R$/ha] | Preço Total Simples [R$] | Preço Total Presumido [R$] | Prod CAPEX [ha/h/R$] | Dias Trabalhados | Preço Total Real [R$]
0 | 60 | CONCLUIDO | 13.1167 | 7.62 | 4.67 | 8.76 | 0.14 | 32 | 124.63 | 45 | 1 | 30 | 18.64 | 15605.44 | 42.28 | 964.99 | 33.74 | 13.9 | 9914.04 | 0.41 | 0.86 | 0.11 | 0.63 | 1 | 10 | 73.7345 | 100.8868 | 91.2583 | 73734.5185 | 100886.8211 | 4.4105e-06 | 7 | 91258.3245
1 | 60 | CONCLUIDO | 13.8867 | 7.2 | 4.48 | 11.69 | 0.18 | 23 | 124.96 | 45 | 1.25 | 21 | 18.71 | 15645.96 | 38.07 | 964.62 | 27.75 | 13.9 | 6964.37 | 0.5 | 0.89 | 0.09 | 0.44 | 1 | 10 | 70.921 | 97.0372 | 87.7761 | 70920.9782 | 97037.2112 | 4.6695e-06 | 7 | 87776.1159
2 | 60 | CONCLUIDO | 14.4144 | 6.94 | 4.35 | 14.48 | 0.21 | 18 | 125.29 | 45 | 1.5 | 9 | 18.79 | 15686.51 | 34.62 | 964.65 | 23.23 | 13.9 | 4729.72 | 0.6 | 0.92 | 0.08 | 0.3 | 1 | 10 | 68.9532 | 94.3449 | 85.3407 | 68953.2385 | 94344.8629 | 4.8469e-06 | 7 | 85340.7216
3 | 60 | CONCLUIDO | 14.2948 | 7 | 4.4 | 14.68 | 0.25 | 18 | 125.62 | 45 | 1.75 | 0 | 18.87 | 15727.09 | 34.67 | 964.65 | 24.71 | 13.9 | 5469.24 | 0.56 | 0.91 | 0.1 | 0.36 | 1 | 10 | 69.1161 | 94.5676 | 85.5422 | 69116.0561 | 94567.6371 | 4.8067e-06 | 7 | 85542.2345

## RESULTADOS_25
Unnamed: 0 | Volume de calda [L] | STATUS | Capacidade operacional [ha/h] | Tempo de missao [h] | Tempo util [h] | Tempo por voo [min] | Autonomia Projetada [h] | N° Voos | MTOW [kg] | Massa Estrutura [kg] | Combustível [kg] | Abastecimentos | Massa gerador | Potência gerador [W] | Combustível consumido [L] | Calda cons [L] | Distância percorrida [km] | Distância Pulverizando [km] | RTL ACUMULADO[m] | EOC [km/km] | EOC [h/h] | Tempo de manobra [h] | Tempo rtl_rtw [h] | V pulv [m/s] | V desloc [m/s] | Preço Total por ha Simples [R$/ha] | Preço Total por ha Presumido [R$/ha] | Preço Total por ha Real [R$/ha] | Preço Total Simples [R$] | Preço Total Presumido [R$] | Prod CAPEX [ha/h/R$] | Dias Trabalhados | Preço Total Real [R$]
0 | 135 | CONCLUIDO | 8.743 | 11.44 | 5.35 | 5.01 | 0.07 | 64 | 263.32 | 59.89 | 1 | 62 | 67.43 | 32710.1 | 87.46 | 964.85 | 55.07 | 13.9 | 20419.2 | 0.25 | 0.75 | 0.15 | 1.31 | 1 | 10 | 139.0941 | 190.3147 | 172.1513 | 139094.0796 | 190314.6562 | 2.8122e-06 | 10 | 172151.2925
1 | 135 | CONCLUIDO | 9.7132 | 10.3 | 5.02 | 6.27 | 0.08 | 48 | 263.79 | 59.89 | 1.25 | 46 | 67.65 | 32767.75 | 81.1 | 964.85 | 44.43 | 13.9 | 15181.47 | 0.31 | 0.8 | 0.13 | 0.97 | 1 | 10 | 121.5051 | 166.2486 | 150.3821 | 121505.085 | 166248.6177 | 3.1242e-06 | 9 | 150382.0829
2 | 135 | CONCLUIDO | 10.4448 | 9.57 | 4.8 | 7.58 | 0.1 | 38 | 264.25 | 59.89 | 1.5 | 36 | 67.87 | 32825.49 | 76.74 | 964.98 | 37.69 | 13.9 | 11859.08 | 0.37 | 0.83 | 0.12 | 0.76 | 1 | 10 | 115.5968 | 158.1646 | 143.0696 | 115596.7829 | 158164.6181 | 3.3596e-06 | 9 | 143069.6089
3 | 135 | CONCLUIDO | 10.9336 | 9.15 | 4.68 | 8.77 | 0.12 | 32 | 264.72 | 59.89 | 1.75 | 30 | 68.09 | 32883.31 | 73.82 | 964.79 | 33.77 | 13.9 | 9931.34 | 0.41 | 0.86 | 0.11 | 0.63 | 1 | 10 | 104.2718 | 142.6693 | 129.0531 | 104271.8096 | 142669.2901 | 3.5168e-06 | 8 | 129053.1333
4 | 135 | CONCLUIDO | 11.3848 | 8.78 | 4.57 | 10.15 | 0.13 | 27 | 265.19 | 59.89 | 2 | 25 | 68.31 | 32941.21 | 71.24 | 964.56 | 30.32 | 13.9 | 8227.85 | 0.46 | 0.88 | 0.1 | 0.53 | 1 | 10 | 101.3713 | 138.7007 | 125.4633 | 101371.2992 | 138700.6838 | 3.6619e-06 | 8 | 125463.2852
5 | 135 | CONCLUIDO | 11.7755 | 8.49 | 4.48 | 11.68 | 0.15 | 23 | 265.66 | 59.89 | 2.25 | 21 | 68.53 | 32999.19 | 68.94 | 964.76 | 27.57 | 13.9 | 6875.34 | 0.5 | 0.89 | 0.09 | 0.43 | 1 | 10 | 99.0123 | 135.473 | 122.5437 | 99012.3371 | 135473.0478 | 3.7876e-06 | 8 | 122543.6902
6 | 135 | CONCLUIDO | 11.9948 | 8.34 | 4.42 | 12.63 | 0.17 | 21 | 266.13 | 59.89 | 2.5 | 19 | 68.75 | 33057.26 | 67.17 | 964.71 | 25.75 | 13.9 | 5973.9 | 0.54 | 0.9 | 0.09 | 0.38 | 1 | 10 | 97.532 | 133.4476 | 120.7115 | 97531.9966 | 133447.5805 | 3.8581e-06 | 8 | 120711.5307
7 | 135 | CONCLUIDO | 12.3381 | 8.1 | 4.34 | 14.47 | 0.18 | 18 | 266.6 | 59.89 | 2.75 | 16 | 68.97 | 33115.41 | 64.93 | 964.82 | 23.57 | 13.9 | 4900.7 | 0.59 | 0.92 | 0.07 | 0.3 | 1 | 10 | 95.5634 | 130.754 | 118.275 | 95563.3658 | 130754.0131 | 3.9685e-06 | 8 | 118275.0336
8 | 135 | CONCLUIDO | 12.3393 | 8.1 | 4.39 | 15.5 | 0.2 | 17 | 267.08 | 59.89 | 3 | 15 | 69.19 | 33173.65 | 65.09 | 964.7 | 25.14 | 13.9 | 5689.87 | 0.55 | 0.91 | 0.08 | 0.35 | 1 | 10 | 95.663 | 130.8903 | 118.3983 | 95663.0006 | 130890.3378 | 3.9689e-06 | 8 | 118398.3476
9 | 135 | CONCLUIDO | 12.5945 | 7.94 | 4.33 | 17.31 | 0.22 | 15 | 267.55 | 59.89 | 3.25 | 13 | 69.41 | 33231.97 | 63.15 | 964.61 | 22.98 | 13.9 | 4620.89 | 0.6 | 0.92 | 0.08 | 0.29 | 1 | 10 | 86.3139 | 118.0985 | 106.8274 | 86313.9426 | 118098.5442 | 4.051e-06 | 7 | 106827.3849
10 | 135 | CONCLUIDO | 12.7128 | 7.87 | 4.31 | 18.45 | 0.23 | 14 | 268.02 | 59.89 | 3.5 | 12 | 69.64 | 33290.38 | 61.96 | 964.79 | 22.25 | 13.9 | 4260.08 | 0.62 | 0.93 | 0.08 | 0.26 | 1 | 10 | 85.5128 | 117.0024 | 105.8358 | 85512.7851 | 117002.3652 | 4.0891e-06 | 7 | 105835.8236
11 | 135 | CONCLUIDO | 12.8223 | 7.8 | 4.29 | 19.79 | 0.25 | 13 | 268.5 | 59.89 | 3.75 | 11 | 69.86 | 33348.87 | 60.75 | 964.56 | 21.82 | 13.9 | 4051.74 | 0.64 | 0.93 | 0.07 | 0.25 | 1 | 10 | 84.7374 | 115.9415 | 104.8762 | 84737.4204 | 115941.4769 | 4.1243e-06 | 7 | 104876.1851
12 | 135 | CONCLUIDO | 12.9506 | 7.72 | 4.26 | 21.31 | 0.26 | 12 | 268.97 | 59.89 | 4 | 10 | 70.09 | 33407.45 | 59.32 | 964.61 | 20.92 | 13.9 | 3603.2 | 0.66 | 0.94 | 0.07 | 0.22 | 1 | 10 | 83.8364 | 114.7087 | 103.7611 | 83836.4455 | 114708.7234 | 4.1656e-06 | 7 | 103761.0838
13 | 135 | CONCLUIDO | 13.0871 | 7.64 | 4.23 | 23.08 | 0.28 | 11 | 269.45 | 59.89 | 4.25 | 9 | 70.31 | 33466.11 | 57.83 | 964.56 | 19.98 | 13.9 | 3138.53 | 0.7 | 0.94 | 0.07 | 0.19 | 1 | 10 | 82.9115 | 113.4432 | 102.6163 | 82911.4986 | 113443.1702 | 4.2095e-06 | 7 | 102616.3132
14 | 135 | CONCLUIDO | 13.2455 | 7.55 | 4.19 | 25.15 | 0.3 | 10 | 269.92 | 59.89 | 4.5 | 8 | 70.54 | 33524.86 | 56 | 964.56 | 18.58 | 13.9 | 2443.91 | 0.75 | 0.95 | 0.07 | 0.15 | 1 | 10 | 81.8175 | 111.9463 | 101.2623 | 81817.4724 | 111946.2753 | 4.2604e-06 | 7 | 101262.2799
15 | 135 | CONCLUIDO | 13.1363 | 7.61 | 4.25 | 25.52 | 0.31 | 10 | 270.4 | 59.89 | 4.75 | 8 | 70.76 | 33583.7 | 55.51 | 964.56 | 20.94 | 13.9 | 3625.78 | 0.66 | 0.94 | 0.07 | 0.21 | 1 | 10 | 81.8628 | 112.0083 | 101.3184 | 81862.803 | 112008.2986 | 4.2253e-06 | 7 | 101318.3838
16 | 135 | CONCLUIDO | 13.2925 | 7.52 | 4.21 | 28.1 | 0.33 | 9 | 270.88 | 59.89 | 5 | 6 | 70.99 | 33642.62 | 54.17 | 964.72 | 19.46 | 13.9 | 2889.12 | 0.71 | 0.95 | 0.07 | 0.17 | 1 | 10 | 80.99 | 110.8141 | 100.2381 | 80989.9788 | 110814.062 | 4.2755e-06 | 7 | 100238.1235
17 | 135 | CONCLUIDO | 13.3111 | 7.51 | 4.2 | 28.03 | 0.34 | 9 | 271.36 | 59.89 | 5.25 | 3 | 71.22 | 33701.64 | 53.44 | 964.56 | 19.05 | 13.9 | 2683.59 | 0.73 | 0.95 | 0.07 | 0.16 | 1 | 10 | 80.6511 | 110.3504 | 99.8187 | 80651.0799 | 110350.3655 | 4.2815e-06 | 7 | 99818.6815
18 | 135 | CONCLUIDO | 13.2925 | 7.52 | 4.21 | 28.1 | 0.36 | 9 | 271.84 | 59.89 | 5.5 | 0 | 71.45 | 33760.74 | 53.01 | 964.56 | 19.23 | 13.9 | 2777.39 | 0.72 | 0.95 | 0.08 | 0.17 | 1 | 10 | 80.5151 | 110.1643 | 99.6504 | 80515.074 | 110164.2763 | 4.2755e-06 | 7 | 99650.3524

## RESULTADOS_14
Unnamed: 0 | Volume de calda [L] | STATUS | Capacidade operacional [ha/h] | Tempo de missao [h] | Tempo util [h] | Tempo por voo [min] | Autonomia Projetada [h] | N° Voos | MTOW [kg] | Massa Estrutura [kg] | Combustível [kg] | Abastecimentos | Massa gerador | Potência gerador [W] | Combustível consumido [L] | Calda cons [L] | Distância percorrida [km] | Distância Pulverizando [km] | RTL ACUMULADO[m] | EOC [km/km] | EOC [h/h] | Tempo de manobra [h] | Tempo rtl_rtw [h] | V pulv [m/s] | V desloc [m/s] | Preço Total por ha Simples [R$/ha] | Preço Total por ha Presumido [R$/ha] | Preço Total por ha Real [R$/ha] | Preço Total Simples [R$] | Preço Total Presumido [R$] | Prod CAPEX [ha/h/R$] | Dias Trabalhados | Preço Total Real [R$]
0 | 80 | CONCLUIDO | 11.8347 | 8.45 | 4.84 | 7.25 | 0.11 | 40 | 159.12 | 50.28 | 1 | 38 | 27.84 | 19859.16 | 54.42 | 965.2 | 38.84 | 13.9 | 12427 | 0.36 | 0.83 | 0.12 | 0.79 | 1 | 10 | 90.1143 | 123.2984 | 111.531 | 90114.3227 | 123298.3919 | 3.9228e-06 | 8 | 111530.9664
1 | 80 | CONCLUIDO | 12.621 | 7.92 | 4.63 | 9.26 | 0.14 | 30 | 159.48 | 50.28 | 1.25 | 28 | 27.95 | 19902.91 | 50.51 | 964.89 | 32.42 | 13.9 | 9266.7 | 0.43 | 0.86 | 0.1 | 0.59 | 1 | 10 | 78.9737 | 108.0552 | 97.7426 | 78973.6622 | 108055.2487 | 4.1835e-06 | 7 | 97742.6074
2 | 80 | CONCLUIDO | 13.1521 | 7.6 | 4.51 | 11.26 | 0.17 | 24 | 159.83 | 50.28 | 1.5 | 22 | 28.05 | 19946.71 | 47.51 | 964.69 | 28.41 | 13.9 | 7290.57 | 0.49 | 0.89 | 0.09 | 0.46 | 1 | 10 | 76.6992 | 104.9432 | 94.9276 | 76699.2055 | 104943.2367 | 4.3595e-06 | 7 | 94927.6015
3 | 80 | CONCLUIDO | 13.7378 | 7.28 | 4.34 | 13.71 | 0.19 | 19 | 160.19 | 50.28 | 1.75 | 17 | 28.16 | 19990.53 | 43.74 | 964.67 | 23.19 | 13.9 | 4705.44 | 0.6 | 0.92 | 0.08 | 0.3 | 1 | 10 | 74.1944 | 101.516 | 91.8275 | 74194.3829 | 101516.0279 | 4.5536e-06 | 7 | 91827.4807
4 | 80 | CONCLUIDO | 13.7673 | 7.26 | 4.39 | 15.5 | 0.22 | 17 | 160.54 | 50.28 | 2 | 15 | 28.26 | 20034.4 | 42.74 | 964.62 | 25.01 | 13.9 | 5627.21 | 0.56 | 0.91 | 0.08 | 0.35 | 1 | 10 | 73.7809 | 100.9503 | 91.3158 | 73780.9439 | 100950.3425 | 4.5634e-06 | 7 | 91315.7835
5 | 80 | CONCLUIDO | 14.1088 | 7.09 | 4.31 | 18.48 | 0.25 | 14 | 160.9 | 50.28 | 2.25 | 8 | 28.37 | 20078.3 | 39.83 | 964.66 | 22.33 | 13.9 | 4299.39 | 0.62 | 0.93 | 0.08 | 0.27 | 1 | 10 | 72.1636 | 98.7375 | 89.3141 | 72163.6433 | 98737.4804 | 4.6766e-06 | 7 | 89314.1138
6 | 80 | CONCLUIDO | 14.0889 | 7.1 | 4.32 | 18.52 | 0.27 | 14 | 161.26 | 50.28 | 2.5 | 0 | 28.48 | 20122.23 | 39.22 | 964.62 | 22.35 | 13.9 | 4310.18 | 0.62 | 0.93 | 0.09 | 0.28 | 1 | 10 | 71.9571 | 98.4548 | 89.0584 | 71957.0518 | 98454.8127 | 4.67e-06 | 7 | 89058.4236

## RESULTADOS_21
Unnamed: 0 | Volume de calda [L] | STATUS | Capacidade operacional [ha/h] | Tempo de missao [h] | Tempo util [h] | Tempo por voo [min] | Autonomia Projetada [h] | N° Voos | MTOW [kg] | Massa Estrutura [kg] | Combustível [kg] | Abastecimentos | Massa gerador | Potência gerador [W] | Combustível consumido [L] | Calda cons [L] | Distância percorrida [km] | Distância Pulverizando [km] | RTL ACUMULADO[m] | EOC [km/km] | EOC [h/h] | Tempo de manobra [h] | Tempo rtl_rtw [h] | V pulv [m/s] | V desloc [m/s] | Preço Total por ha Simples [R$/ha] | Preço Total por ha Presumido [R$/ha] | Preço Total por ha Real [R$/ha] | Preço Total Simples [R$] | Preço Total Presumido [R$] | Prod CAPEX [ha/h/R$] | Dias Trabalhados | Preço Total Real [R$]
0 | 115 | CONCLUIDO | 9.7696 | 10.24 | 5.16 | 5.63 | 0.08 | 55 | 222.93 | 56.94 | 1 | 53 | 49.99 | 27728.69 | 75.06 | 964.93 | 49.16 | 13.9 | 17507.84 | 0.28 | 0.78 | 0.14 | 1.12 | 1 | 10 | 117.0872 | 160.2039 | 144.9143 | 117087.2249 | 160203.9067 | 3.1733e-06 | 9 | 144914.2707
1 | 115 | CONCLUIDO | 10.729 | 9.32 | 4.86 | 7.11 | 0.1 | 41 | 223.35 | 56.94 | 1.25 | 39 | 50.15 | 27780.03 | 69.64 | 964.78 | 39.64 | 13.9 | 12822.35 | 0.35 | 0.82 | 0.12 | 0.82 | 1 | 10 | 110.0405 | 150.5623 | 136.1928 | 110040.5258 | 150562.302 | 3.485e-06 | 9 | 136192.8472
2 | 115 | CONCLUIDO | 11.3672 | 8.8 | 4.69 | 8.52 | 0.12 | 33 | 223.76 | 56.94 | 1.5 | 31 | 50.32 | 27831.42 | 66.07 | 964.63 | 34.22 | 13.9 | 10150.77 | 0.41 | 0.85 | 0.11 | 0.65 | 1 | 10 | 98.2826 | 134.4747 | 121.6406 | 98282.6499 | 134474.6575 | 3.6923e-06 | 8 | 121640.585
3 | 115 | CONCLUIDO | 11.8871 | 8.41 | 4.57 | 10.15 | 0.14 | 27 | 224.18 | 56.94 | 1.75 | 25 | 50.49 | 27882.87 | 63.2 | 964.6 | 30.61 | 13.9 | 8373.6 | 0.45 | 0.88 | 0.09 | 0.53 | 1 | 10 | 95.3762 | 130.4979 | 118.0434 | 95376.2119 | 130497.9408 | 3.8611e-06 | 8 | 118043.4005
4 | 115 | CONCLUIDO | 12.272 | 8.15 | 4.48 | 11.68 | 0.16 | 23 | 224.6 | 56.94 | 2 | 21 | 50.65 | 27934.37 | 60.95 | 964.66 | 27.67 | 13.9 | 6926.63 | 0.5 | 0.89 | 0.09 | 0.44 | 1 | 10 | 93.3269 | 127.694 | 115.507 | 93326.8808 | 127693.9556 | 3.9861e-06 | 8 | 115507.0237
5 | 115 | CONCLUIDO | 12.6289 | 7.92 | 4.38 | 13.14 | 0.18 | 20 | 225.01 | 56.94 | 2.25 | 18 | 50.82 | 27985.94 | 58.43 | 964.78 | 24.34 | 13.9 | 5273.62 | 0.57 | 0.91 | 0.09 | 0.34 | 1 | 10 | 83.5762 | 114.3526 | 103.439 | 83576.1807 | 114352.6175 | 4.1021e-06 | 7 | 103438.9642
6 | 115 | CONCLUIDO | 12.6863 | 7.88 | 4.43 | 14.77 | 0.2 | 18 | 225.43 | 56.94 | 2.5 | 16 | 50.99 | 28037.57 | 58.26 | 964.56 | 26.88 | 13.9 | 6552.52 | 0.52 | 0.9 | 0.07 | 0.39 | 1 | 10 | 83.407 | 114.1211 | 103.2295 | 83406.9649 | 114121.089 | 4.1207e-06 | 7 | 103229.5324
7 | 115 | CONCLUIDO | 12.9562 | 7.72 | 4.36 | 16.33 | 0.22 | 16 | 225.85 | 56.94 | 2.75 | 14 | 51.16 | 28089.25 | 55.93 | 964.6 | 23.93 | 13.9 | 5089.98 | 0.58 | 0.92 | 0.08 | 0.31 | 1 | 10 | 81.8135 | 111.9408 | 101.2573 | 81813.472 | 111940.8017 | 4.2084e-06 | 7 | 101257.3287
8 | 115 | CONCLUIDO | 13.1955 | 7.58 | 4.3 | 18.44 | 0.24 | 14 | 226.27 | 56.94 | 3 | 12 | 51.33 | 28140.99 | 54.02 | 964.56 | 22.24 | 13.9 | 4253.28 | 0.63 | 0.93 | 0.08 | 0.26 | 1 | 10 | 80.5206 | 110.1718 | 99.6572 | 80520.5919 | 110171.8261 | 4.2861e-06 | 7 | 99657.1817
9 | 115 | CONCLUIDO | 13.2974 | 7.52 | 4.29 | 19.79 | 0.25 | 13 | 226.69 | 56.94 | 3.25 | 11 | 51.5 | 28192.8 | 52.71 | 964.62 | 21.81 | 13.9 | 4044.96 | 0.64 | 0.93 | 0.07 | 0.25 | 1 | 10 | 79.7896 | 109.1717 | 98.7525 | 79789.6042 | 109171.6565 | 4.3192e-06 | 7 | 98752.4668
10 | 115 | CONCLUIDO | 13.4183 | 7.45 | 4.26 | 21.32 | 0.27 | 12 | 227.11 | 56.94 | 3.5 | 10 | 51.67 | 28244.66 | 51.04 | 964.56 | 21.06 | 13.9 | 3675.73 | 0.66 | 0.94 | 0.07 | 0.22 | 1 | 10 | 78.8797 | 107.9267 | 97.6264 | 78879.7344 | 107926.7325 | 4.3585e-06 | 7 | 97626.3566
11 | 115 | CONCLUIDO | 13.5552 | 7.38 | 4.23 | 23.09 | 0.29 | 11 | 227.53 | 56.94 | 3.75 | 8 | 51.84 | 28296.58 | 48.99 | 964.81 | 19.92 | 13.9 | 3110.97 | 0.7 | 0.94 | 0.07 | 0.19 | 1 | 10 | 77.8074 | 106.4595 | 96.2992 | 77807.3934 | 106459.5083 | 4.403e-06 | 7 | 96299.1622
12 | 115 | CONCLUIDO | 13.7342 | 7.28 | 4.18 | 25.09 | 0.31 | 10 | 227.95 | 56.94 | 4 | 4 | 52.01 | 28348.56 | 47.55 | 964.56 | 17.96 | 13.9 | 2133.41 | 0.77 | 0.96 | 0.08 | 0.14 | 1 | 10 | 76.9232 | 105.2497 | 95.2048 | 76923.2 | 105249.7159 | 4.4611e-06 | 7 | 95204.8307
13 | 115 | CONCLUIDO | 13.7232 | 7.29 | 4.19 | 25.12 | 0.33 | 10 | 228.38 | 56.94 | 4.25 | 0 | 52.18 | 28400.61 | 47.29 | 964.56 | 18.18 | 13.9 | 2244.54 | 0.76 | 0.95 | 0.08 | 0.15 | 1 | 10 | 76.8424 | 105.1392 | 95.1049 | 76842.4274 | 105139.1992 | 4.4575e-06 | 7 | 95104.8616

## RESULTADOS_5
Unnamed: 0 | Volume de calda [L] | STATUS | Capacidade operacional [ha/h] | Tempo de missao [h] | Tempo util [h] | Tempo por voo [min] | Autonomia Projetada [h] | N° Voos | MTOW [kg] | Massa Estrutura [kg] | Combustível [kg] | Abastecimentos | Massa gerador | Potência gerador [W] | Combustível consumido [L] | Calda cons [L] | Distância percorrida [km] | Distância Pulverizando [km] | RTL ACUMULADO[m] | EOC [km/km] | EOC [h/h] | Tempo de manobra [h] | Tempo rtl_rtw [h] | V pulv [m/s] | V desloc [m/s] | Preço Total por ha Simples [R$/ha] | Preço Total por ha Presumido [R$/ha] | Preço Total por ha Real [R$/ha] | Preço Total Simples [R$] | Preço Total Presumido [R$] | Prod CAPEX [ha/h/R$] | Dias Trabalhados | Preço Total Real [R$]
0 | 35 | CONCLUIDO | 14.218 | 7.03 | 4.64 | 9.6 | 0.22 | 29 | 80.84 | 35.1 | 1 | 0 | 9.74 | 10204.21 | 28.48 | 964.74 | 31.67 | 13.9 | 8895.02 | 0.44 | 0.86 | 0.14 | 0.6 | 1 | 10 | 65.477 | 89.5885 | 81.0383 | 65476.9914 | 89588.5083 | 4.8931e-06 | 7 | 81038.3068

## RESULTADOS_8
Unnamed: 0 | Volume de calda [L] | STATUS | Capacidade operacional [ha/h] | Tempo de missao [h] | Tempo util [h] | Tempo por voo [min] | Autonomia Projetada [h] | N° Voos | MTOW [kg] | Massa Estrutura [kg] | Combustível [kg] | Abastecimentos | Massa gerador | Potência gerador [W] | Combustível consumido [L] | Calda cons [L] | Distância percorrida [km] | Distância Pulverizando [km] | RTL ACUMULADO[m] | EOC [km/km] | EOC [h/h] | Tempo de manobra [h] | Tempo rtl_rtw [h] | V pulv [m/s] | V desloc [m/s] | Preço Total por ha Simples [R$/ha] | Preço Total por ha Presumido [R$/ha] | Preço Total por ha Real [R$/ha] | Preço Total Simples [R$] | Preço Total Presumido [R$] | Prod CAPEX [ha/h/R$] | Dias Trabalhados | Preço Total Real [R$]
0 | 50 | CONCLUIDO | 13.9681 | 7.16 | 4.55 | 10.49 | 0.16 | 26 | 107.41 | 41.65 | 1 | 24 | 14.77 | 13481.73 | 34.84 | 964.9 | 29.7 | 13.9 | 7923.43 | 0.47 | 0.88 | 0.1 | 0.5 | 1 | 10 | 69.0687 | 94.5028 | 85.4836 | 69068.6743 | 94502.8073 | 4.7362e-06 | 7 | 85483.592
1 | 50 | CONCLUIDO | 14.3432 | 6.97 | 4.47 | 12.77 | 0.2 | 21 | 107.73 | 41.65 | 1.25 | 4 | 14.83 | 13520.81 | 32.47 | 964.56 | 26.69 | 13.9 | 6445.12 | 0.52 | 0.89 | 0.11 | 0.43 | 1 | 10 | 67.7396 | 92.6844 | 83.8387 | 67739.6319 | 92684.3528 | 4.8634e-06 | 7 | 83838.6883
2 | 50 | CONCLUIDO | 14.3483 | 6.97 | 4.47 | 12.76 | 0.24 | 21 | 108.05 | 41.65 | 1.5 | 0 | 14.9 | 13559.91 | 32.41 | 964.88 | 26.44 | 13.9 | 6321.96 | 0.53 | 0.9 | 0.11 | 0.43 | 1 | 10 | 67.7119 | 92.6464 | 83.8044 | 67711.9082 | 92646.42 | 4.8652e-06 | 7 | 83804.3757

## RESULTADOS_3
Unnamed: 0 | Volume de calda [L] | STATUS | Capacidade operacional [ha/h] | Tempo de missao [h] | Tempo util [h] | Tempo por voo [min] | Autonomia Projetada [h] | N° Voos | MTOW [kg] | Massa Estrutura [kg] | Combustível [kg] | Abastecimentos | Massa gerador | Potência gerador [W] | Combustível consumido [L] | Calda cons [L] | Distância percorrida [km] | Distância Pulverizando [km] | RTL ACUMULADO[m] | EOC [km/km] | EOC [h/h] | Tempo de manobra [h] | Tempo rtl_rtw [h] | V pulv [m/s] | V desloc [m/s] | Preço Total por ha Simples [R$/ha] | Preço Total por ha Presumido [R$/ha] | Preço Total por ha Real [R$/ha] | Preço Total Simples [R$] | Preço Total Presumido [R$] | Prod CAPEX [ha/h/R$] | Dias Trabalhados | Preço Total Real [R$]
0 | 25 | CONCLUIDO | 13.8318 | 7.23 | 4.88 | 7.32 | 0.28 | 40 | 61.76 | 28.92 | 1 | 0 | 6.84 | 7851.41 | 25.48 | 964.78 | 38.52 | 13.9 | 12263.94 | 0.36 | 0.82 | 0.17 | 0.84 | 1 | 10 | 63.9511 | 87.5007 | 79.1497 | 63951.0642 | 87500.6674 | 4.8192e-06 | 7 | 79149.7265

## RESULTADOS_15
Unnamed: 0 | Volume de calda [L] | STATUS | Capacidade operacional [ha/h] | Tempo de missao [h] | Tempo util [h] | Tempo por voo [min] | Autonomia Projetada [h] | N° Voos | MTOW [kg] | Massa Estrutura [kg] | Combustível [kg] | Abastecimentos | Massa gerador | Potência gerador [W] | Combustível consumido [L] | Calda cons [L] | Distância percorrida [km] | Distância Pulverizando [km] | RTL ACUMULADO[m] | EOC [km/km] | EOC [h/h] | Tempo de manobra [h] | Tempo rtl_rtw [h] | V pulv [m/s] | V desloc [m/s] | Preço Total por ha Simples [R$/ha] | Preço Total por ha Presumido [R$/ha] | Preço Total por ha Real [R$/ha] | Preço Total Simples [R$] | Preço Total Presumido [R$] | Prod CAPEX [ha/h/R$] | Dias Trabalhados | Preço Total Real [R$]
0 | 85 | CONCLUIDO | 11.4398 | 8.74 | 4.91 | 6.85 | 0.11 | 43 | 167.88 | 51.39 | 1 | 41 | 30.49 | 20939.59 | 57.79 | 965.01 | 41.13 | 13.9 | 13556.16 | 0.34 | 0.81 | 0.13 | 0.87 | 1 | 10 | 92.9554 | 127.1857 | 115.0473 | 92955.431 | 127185.7216 | 3.7798e-06 | 8 | 115047.2948
1 | 85 | CONCLUIDO | 12.3039 | 8.13 | 4.67 | 8.76 | 0.13 | 32 | 168.25 | 51.39 | 1.25 | 30 | 30.6 | 20984.25 | 53.36 | 964.67 | 33.65 | 13.9 | 9871.71 | 0.41 | 0.86 | 0.1 | 0.63 | 1 | 10 | 88.7388 | 121.4163 | 109.8285 | 88738.7557 | 121416.2804 | 4.0653e-06 | 8 | 109828.4811
2 | 85 | CONCLUIDO | 12.9157 | 7.74 | 4.52 | 10.85 | 0.16 | 25 | 168.61 | 51.39 | 1.5 | 23 | 30.71 | 21028.94 | 50.15 | 964.72 | 29.09 | 13.9 | 7623.6 | 0.48 | 0.88 | 0.09 | 0.48 | 1 | 10 | 78.4263 | 107.3063 | 97.0651 | 78426.2798 | 107306.296 | 4.2674e-06 | 7 | 97065.1337
3 | 85 | CONCLUIDO | 13.3319 | 7.5 | 4.42 | 12.62 | 0.18 | 21 | 168.97 | 51.39 | 1.75 | 19 | 30.83 | 21073.68 | 47.23 | 964.63 | 25.62 | 13.9 | 5909.43 | 0.54 | 0.91 | 0.09 | 0.38 | 1 | 10 | 76.4535 | 104.607 | 94.6235 | 76453.4864 | 104607.0329 | 4.4049e-06 | 7 | 94623.4845
4 | 85 | CONCLUIDO | 13.4303 | 7.45 | 4.46 | 14.88 | 0.21 | 18 | 169.33 | 51.39 | 2 | 16 | 30.94 | 21118.46 | 46.31 | 964.7 | 27.49 | 13.9 | 6858.46 | 0.51 | 0.9 | 0.08 | 0.42 | 1 | 10 | 75.9431 | 103.9087 | 93.9918 | 75943.0651 | 103908.6521 | 4.4374e-06 | 7 | 93991.7562
5 | 85 | CONCLUIDO | 13.8723 | 7.21 | 4.33 | 17.31 | 0.24 | 15 | 169.7 | 51.39 | 2.25 | 13 | 31.05 | 21163.27 | 42.87 | 964.63 | 23 | 13.9 | 4631.26 | 0.6 | 0.92 | 0.08 | 0.29 | 1 | 10 | 73.8644 | 101.0646 | 91.4191 | 73864.4446 | 101064.5918 | 4.5835e-06 | 7 | 91419.129
6 | 85 | CONCLUIDO | 14.0917 | 7.1 | 4.28 | 19.77 | 0.26 | 13 | 170.06 | 51.39 | 2.5 | 6 | 31.17 | 21208.12 | 40.68 | 964.73 | 21.37 | 13.9 | 3824.15 | 0.65 | 0.93 | 0.08 | 0.24 | 1 | 10 | 72.7016 | 99.4735 | 89.9799 | 72701.5547 | 99473.4745 | 4.656e-06 | 7 | 89979.8657
7 | 85 | CONCLUIDO | 14.0422 | 7.12 | 4.31 | 19.88 | 0.29 | 13 | 170.42 | 51.39 | 2.75 | 0 | 31.28 | 21253.01 | 40.69 | 964.63 | 21.94 | 13.9 | 4109.93 | 0.63 | 0.93 | 0.09 | 0.27 | 1 | 10 | 72.7819 | 99.5834 | 90.0793 | 72781.9072 | 99583.4164 | 4.6396e-06 | 7 | 90079.3149

## RESULTADOS_2
Unnamed: 0 | Volume de calda [L] | STATUS | Capacidade operacional [ha/h] | Tempo de missao [h] | Tempo util [h] | Tempo por voo [min] | Autonomia Projetada [h] | N° Voos | MTOW [kg] | Massa Estrutura [kg] | Combustível [kg] | Abastecimentos | Massa gerador | Potência gerador [W] | Combustível consumido [L] | Calda cons [L] | Distância percorrida [km] | Distância Pulverizando [km] | RTL ACUMULADO[m] | EOC [km/km] | EOC [h/h] | Tempo de manobra [h] | Tempo rtl_rtw [h] | V pulv [m/s] | V desloc [m/s] | Preço Total por ha Simples [R$/ha] | Preço Total por ha Presumido [R$/ha] | Preço Total por ha Real [R$/ha] | Preço Total Simples [R$] | Preço Total Presumido [R$] | Prod CAPEX [ha/h/R$] | Dias Trabalhados | Preço Total Real [R$]
0 | 20 | CONCLUIDO | 13.4148 | 7.45 | 5.1 | 6.11 | 0.34 | 50 | 51.33 | 24.83 | 1 | 0 | 5.51 | 6564.78 | 23.75 | 965.08 | 45.01 | 13.9 | 15461.19 | 0.31 | 0.78 | 0.19 | 1.05 | 1 | 10 | 63.2044 | 86.479 | 78.2256 | 63204.3625 | 86478.9971 | 4.7086e-06 | 7 | 78225.563

## RESULTADOS_22
Unnamed: 0 | Volume de calda [L] | STATUS | Capacidade operacional [ha/h] | Tempo de missao [h] | Tempo util [h] | Tempo por voo [min] | Autonomia Projetada [h] | N° Voos | MTOW [kg] | Massa Estrutura [kg] | Combustível [kg] | Abastecimentos | Massa gerador | Potência gerador [W] | Combustível consumido [L] | Calda cons [L] | Distância percorrida [km] | Distância Pulverizando [km] | RTL ACUMULADO[m] | EOC [km/km] | EOC [h/h] | Tempo de manobra [h] | Tempo rtl_rtw [h] | V pulv [m/s] | V desloc [m/s] | Preço Total por ha Simples [R$/ha] | Preço Total por ha Presumido [R$/ha] | Preço Total por ha Real [R$/ha] | Preço Total Simples [R$] | Preço Total Presumido [R$] | Prod CAPEX [ha/h/R$] | Dias Trabalhados | Preço Total Real [R$]
0 | 120 | CONCLUIDO | 9.5271 | 10.5 | 5.19 | 5.46 | 0.08 | 57 | 232.68 | 57.72 | 1 | 55 | 53.95 | 28931.02 | 77.85 | 965.02 | 50.11 | 13.9 | 17976.57 | 0.28 | 0.77 | 0.14 | 1.15 | 1 | 10 | 127.8822 | 174.974 | 158.2748 | 127882.1812 | 174974.0421 | 3.0867e-06 | 10 | 158274.7651
1 | 120 | CONCLUIDO | 10.4493 | 9.57 | 4.9 | 6.84 | 0.1 | 43 | 233.1 | 57.72 | 1.25 | 41 | 54.13 | 28983.75 | 72.49 | 964.69 | 41.01 | 13.9 | 13494.06 | 0.34 | 0.82 | 0.12 | 0.86 | 1 | 10 | 112.8096 | 154.351 | 139.62 | 112809.5585 | 154351.0148 | 3.3855e-06 | 9 | 139619.9706
2 | 120 | CONCLUIDO | 11.1607 | 8.96 | 4.7 | 8.3 | 0.11 | 34 | 233.53 | 57.72 | 1.5 | 32 | 54.31 | 29036.54 | 68.46 | 964.61 | 34.71 | 13.9 | 10389.66 | 0.4 | 0.85 | 0.11 | 0.66 | 1 | 10 | 100.2934 | 137.2258 | 124.1292 | 100293.3834 | 137225.8318 | 3.616e-06 | 8 | 124129.191
3 | 120 | CONCLUIDO | 11.6728 | 8.57 | 4.58 | 9.82 | 0.13 | 28 | 233.96 | 57.72 | 1.75 | 26 | 54.49 | 29089.39 | 65.76 | 964.65 | 30.95 | 13.9 | 8541.49 | 0.45 | 0.87 | 0.1 | 0.54 | 1 | 10 | 97.3527 | 133.2023 | 120.4897 | 97352.7438 | 133202.319 | 3.7819e-06 | 8 | 120489.6766
4 | 120 | CONCLUIDO | 12.0385 | 8.31 | 4.5 | 11.26 | 0.15 | 24 | 234.39 | 57.72 | 2 | 22 | 54.67 | 29142.31 | 63.69 | 964.7 | 28.4 | 13.9 | 7285.59 | 0.49 | 0.89 | 0.09 | 0.46 | 1 | 10 | 95.3453 | 130.4557 | 118.0052 | 95345.34 | 130455.7005 | 3.9004e-06 | 8 | 118005.1915
5 | 120 | CONCLUIDO | 12.3597 | 8.09 | 4.43 | 12.64 | 0.17 | 21 | 234.82 | 57.72 | 2.25 | 19 | 54.85 | 29195.29 | 61.5 | 964.67 | 25.81 | 13.9 | 6004.51 | 0.54 | 0.9 | 0.09 | 0.38 | 1 | 10 | 93.5166 | 127.9536 | 115.7418 | 93516.6145 | 127953.5576 | 4.0044e-06 | 8 | 115741.8496
6 | 120 | CONCLUIDO | 12.7015 | 7.87 | 4.34 | 14.48 | 0.19 | 18 | 235.25 | 57.72 | 2.5 | 16 | 55.03 | 29248.33 | 59.02 | 964.69 | 23.7 | 13.9 | 4964.44 | 0.59 | 0.92 | 0.07 | 0.3 | 1 | 10 | 83.8156 | 114.6802 | 103.7353 | 83815.6089 | 114680.2137 | 4.1152e-06 | 7 | 103735.2951
7 | 120 | CONCLUIDO | 12.6953 | 7.88 | 4.39 | 15.51 | 0.21 | 17 | 235.68 | 57.72 | 2.75 | 15 | 55.21 | 29301.44 | 59.03 | 964.65 | 25.19 | 13.9 | 5716.4 | 0.55 | 0.91 | 0.08 | 0.35 | 1 | 10 | 83.8633 | 114.7454 | 103.7943 | 83863.2836 | 114745.4444 | 4.1131e-06 | 7 | 103794.3002
8 | 120 | CONCLUIDO | 12.9538 | 7.72 | 4.33 | 17.31 | 0.23 | 15 | 236.11 | 57.72 | 3 | 13 | 55.39 | 29354.61 | 56.94 | 964.56 | 23.03 | 13.9 | 4646.94 | 0.6 | 0.92 | 0.08 | 0.29 | 1 | 10 | 82.3931 | 112.7339 | 101.9747 | 82393.1222 | 112733.9047 | 4.1969e-06 | 7 | 101974.7391
9 | 120 | CONCLUIDO | 13.0581 | 7.66 | 4.31 | 18.48 | 0.24 | 14 | 236.54 | 57.72 | 3.25 | 12 | 55.57 | 29407.85 | 55.49 | 964.72 | 22.48 | 13.9 | 4374.37 | 0.62 | 0.93 | 0.08 | 0.27 | 1 | 10 | 81.566 | 111.6022 | 100.951 | 81566.005 | 111602.2064 | 4.2307e-06 | 7 | 100951.0485
10 | 120 | CONCLUIDO | 13.3023 | 7.52 | 4.26 | 21.31 | 0.26 | 12 | 236.98 | 57.72 | 3.5 | 10 | 55.75 | 29461.15 | 53.52 | 964.56 | 20.92 | 13.9 | 3603.93 | 0.66 | 0.94 | 0.07 | 0.22 | 1 | 10 | 80.2613 | 109.8171 | 99.3363 | 80261.32 | 109817.0789 | 4.3098e-06 | 7 | 99336.291
11 | 120 | CONCLUIDO | 13.4213 | 7.45 | 4.24 | 23.13 | 0.28 | 11 | 237.41 | 57.72 | 3.75 | 9 | 55.93 | 29514.51 | 51.95 | 964.75 | 20.24 | 13.9 | 3269.58 | 0.69 | 0.94 | 0.07 | 0.2 | 1 | 10 | 79.3979 | 108.6357 | 98.2676 | 79397.863 | 108635.6589 | 4.3484e-06 | 7 | 98267.6241
12 | 120 | CONCLUIDO | 13.5957 | 7.36 | 4.19 | 25.14 | 0.3 | 10 | 237.84 | 57.72 | 4 | 8 | 56.12 | 29567.95 | 49.89 | 964.61 | 18.59 | 13.9 | 2447.59 | 0.75 | 0.95 | 0.07 | 0.15 | 1 | 10 | 78.2447 | 107.0578 | 96.8403 | 78244.6583 | 107057.7935 | 4.4049e-06 | 7 | 96840.3479
13 | 120 | CONCLUIDO | 13.5211 | 7.4 | 4.23 | 25.39 | 0.32 | 10 | 238.28 | 57.72 | 4.25 | 5 | 56.3 | 29621.44 | 49.24 | 964.56 | 20.09 | 13.9 | 3197.61 | 0.69 | 0.94 | 0.07 | 0.19 | 1 | 10 | 78.1284 | 106.8988 | 96.6965 | 78128.4471 | 106898.7881 | 4.3807e-06 | 7 | 96696.5178
14 | 120 | CONCLUIDO | 13.514 | 7.4 | 4.24 | 25.41 | 0.34 | 10 | 238.71 | 57.72 | 4.5 | 0 | 56.49 | 29675.01 | 48.42 | 964.56 | 19.81 | 13.9 | 3057.55 | 0.7 | 0.94 | 0.08 | 0.2 | 1 | 10 | 77.8155 | 106.4706 | 96.3092 | 77815.4903 | 106470.5868 | 4.3784e-06 | 7 | 96309.1834

## RESULTADOS_27
Unnamed: 0 | Volume de calda [L] | STATUS | Capacidade operacional [ha/h] | Tempo de missao [h] | Tempo util [h] | Tempo por voo [min] | Autonomia Projetada [h] | N° Voos | MTOW [kg] | Massa Estrutura [kg] | Combustível [kg] | Abastecimentos | Massa gerador | Potência gerador [W] | Combustível consumido [L] | Calda cons [L] | Distância percorrida [km] | Distância Pulverizando [km] | RTL ACUMULADO[m] | EOC [km/km] | EOC [h/h] | Tempo de manobra [h] | Tempo rtl_rtw [h] | V pulv [m/s] | V desloc [m/s] | Preço Total por ha Simples [R$/ha] | Preço Total por ha Presumido [R$/ha] | Preço Total por ha Real [R$/ha] | Preço Total Simples [R$] | Preço Total Presumido [R$] | Prod CAPEX [ha/h/R$] | Dias Trabalhados | Preço Total Real [R$]
0 | 145 | CONCLUIDO | 8.2472 | 12.13 | 5.46 | 4.75 | 0.06 | 69 | 285.18 | 61.2 | 1 | 67 | 77.98 | 35406.83 | 94.23 | 964.96 | 58.46 | 13.9 | 22091.47 | 0.24 | 0.73 | 0.16 | 1.42 | 1 | 10 | 155.5722 | 212.8608 | 192.5457 | 155572.236 | 212860.7967 | 2.6407e-06 | 11 | 192545.661
1 | 145 | CONCLUIDO | 9.2879 | 10.77 | 5.07 | 5.96 | 0.08 | 51 | 285.68 | 61.2 | 1.25 | 49 | 78.24 | 35468.6 | 86.7 | 964.77 | 46.26 | 13.9 | 16078.77 | 0.3 | 0.79 | 0.13 | 1.03 | 1 | 10 | 135.379 | 185.2315 | 167.5532 | 135378.96 | 185231.4656 | 2.9739e-06 | 10 | 167553.2345
2 | 145 | CONCLUIDO | 9.9789 | 10.02 | 4.86 | 7.12 | 0.09 | 41 | 286.19 | 61.2 | 1.5 | 39 | 78.49 | 35530.47 | 82.35 | 964.84 | 39.72 | 13.9 | 12860.51 | 0.35 | 0.82 | 0.12 | 0.82 | 1 | 10 | 121.1426 | 165.7526 | 149.9334 | 121142.5649 | 165752.6017 | 3.1952e-06 | 9 | 149933.406
3 | 145 | CONCLUIDO | 10.53 | 9.5 | 4.72 | 8.32 | 0.11 | 34 | 286.69 | 61.2 | 1.75 | 32 | 78.74 | 35592.57 | 79.11 | 964.62 | 35.08 | 13.9 | 10573.72 | 0.4 | 0.85 | 0.11 | 0.67 | 1 | 10 | 116.8012 | 159.8126 | 144.5603 | 116801.2407 | 159812.6105 | 3.3716e-06 | 9 | 144560.3192
4 | 145 | CONCLUIDO | 10.9649 | 9.12 | 4.61 | 9.53 | 0.12 | 29 | 287.19 | 61.2 | 2 | 27 | 78.99 | 35654.65 | 76.44 | 964.92 | 31.68 | 13.9 | 8902.27 | 0.44 | 0.87 | 0.1 | 0.57 | 1 | 10 | 105.7613 | 144.7072 | 130.8966 | 105761.2537 | 144707.2132 | 3.5109e-06 | 8 | 130896.5599
5 | 145 | CONCLUIDO | 11.3307 | 8.83 | 4.53 | 10.87 | 0.14 | 25 | 287.7 | 61.2 | 2.25 | 23 | 79.25 | 35716.83 | 74.42 | 964.61 | 29.19 | 13.9 | 7675.49 | 0.48 | 0.88 | 0.1 | 0.49 | 1 | 10 | 103.3979 | 141.4736 | 127.9716 | 103397.921 | 141473.5971 | 3.628e-06 | 8 | 127971.5556
6 | 145 | CONCLUIDO | 11.6358 | 8.59 | 4.46 | 12.16 | 0.15 | 22 | 288.2 | 61.2 | 2.5 | 20 | 79.5 | 35779.11 | 72.5 | 964.56 | 26.99 | 13.9 | 6589.98 | 0.52 | 0.9 | 0.09 | 0.42 | 1 | 10 | 101.4281 | 138.7784 | 125.5336 | 101428.1133 | 138778.4193 | 3.7257e-06 | 8 | 125533.6017
7 | 145 | CONCLUIDO | 11.9122 | 8.39 | 4.37 | 13.1 | 0.17 | 20 | 288.71 | 61.2 | 2.75 | 18 | 79.76 | 35841.5 | 70.08 | 964.74 | 24.02 | 13.9 | 5114.3 | 0.58 | 0.92 | 0.09 | 0.33 | 1 | 10 | 99.4016 | 136.0056 | 123.0254 | 99401.5717 | 136005.6157 | 3.8142e-06 | 8 | 123025.4306
8 | 145 | CONCLUIDO | 12.0088 | 8.33 | 4.41 | 14.69 | 0.18 | 18 | 289.21 | 61.2 | 3 | 16 | 80.02 | 35903.99 | 70.02 | 964.56 | 26.02 | 13.9 | 6123.3 | 0.53 | 0.91 | 0.07 | 0.37 | 1 | 10 | 99.1199 | 135.6203 | 122.6769 | 99119.9478 | 135620.2855 | 3.8451e-06 | 8 | 122676.8758
9 | 145 | CONCLUIDO | 12.1228 | 8.25 | 4.38 | 15.47 | 0.2 | 17 | 289.72 | 61.2 | 3.25 | 15 | 80.27 | 35966.59 | 68.86 | 964.78 | 24.79 | 13.9 | 5513.93 | 0.56 | 0.91 | 0.08 | 0.34 | 1 | 10 | 98.2525 | 134.4333 | 121.6032 | 98252.4591 | 134433.3491 | 3.8816e-06 | 8 | 121603.2189
10 | 145 | CONCLUIDO | 12.3762 | 8.08 | 4.32 | 17.29 | 0.21 | 15 | 290.23 | 61.2 | 3.5 | 13 | 80.53 | 36029.29 | 67.09 | 964.66 | 22.83 | 13.9 | 4545.89 | 0.61 | 0.93 | 0.08 | 0.28 | 1 | 10 | 96.7413 | 132.3658 | 119.733 | 96741.3362 | 132365.7641 | 3.9628e-06 | 8 | 119732.9613
11 | 145 | CONCLUIDO | 12.4887 | 8.01 | 4.3 | 18.44 | 0.23 | 14 | 290.74 | 61.2 | 3.75 | 12 | 80.79 | 36092.1 | 65.93 | 964.56 | 22.28 | 13.9 | 4274.96 | 0.62 | 0.93 | 0.07 | 0.26 | 1 | 10 | 88.0651 | 120.4945 | 108.9947 | 88065.0902 | 120494.5416 | 3.9988e-06 | 7 | 108994.7116
12 | 145 | CONCLUIDO | 12.5993 | 7.94 | 4.29 | 19.79 | 0.24 | 13 | 291.25 | 61.2 | 4 | 11 | 81.05 | 36155.02 | 64.91 | 964.56 | 21.77 | 13.9 | 4024.53 | 0.64 | 0.93 | 0.07 | 0.25 | 1 | 10 | 87.3412 | 119.5041 | 108.0988 | 87341.194 | 119504.0749 | 4.0342e-06 | 7 | 108098.7737
13 | 145 | CONCLUIDO | 12.7307 | 7.86 | 4.26 | 21.3 | 0.26 | 12 | 291.76 | 61.2 | 4.25 | 10 | 81.31 | 36218.04 | 63.59 | 964.64 | 20.89 | 13.9 | 3591.52 | 0.67 | 0.94 | 0.07 | 0.22 | 1 | 10 | 86.4397 | 118.2705 | 106.983 | 86439.6517 | 118270.5449 | 4.0763e-06 | 7 | 106982.9701
14 | 145 | CONCLUIDO | 12.8484 | 7.78 | 4.24 | 23.13 | 0.27 | 11 | 292.27 | 61.2 | 4.5 | 9 | 81.57 | 36281.16 | 62.22 | 964.56 | 20.24 | 13.9 | 3270.35 | 0.69 | 0.94 | 0.07 | 0.2 | 1 | 10 | 85.5727 | 117.0843 | 105.9099 | 85572.6578 | 117084.2855 | 4.114e-06 | 7 | 105909.9257
15 | 145 | CONCLUIDO | 12.8723 | 7.77 | 4.23 | 23.05 | 0.29 | 11 | 292.79 | 61.2 | 4.75 | 9 | 81.84 | 36344.4 | 61 | 964.56 | 19.74 | 13.9 | 3018.42 | 0.7 | 0.95 | 0.07 | 0.19 | 1 | 10 | 84.9966 | 116.2961 | 105.197 | 84996.6147 | 116296.118 | 4.1216e-06 | 7 | 105196.9797
16 | 145 | CONCLUIDO | 13.0105 | 7.69 | 4.2 | 25.19 | 0.3 | 10 | 293.3 | 61.2 | 5 | 8 | 82.1 | 36407.75 | 59.55 | 964.61 | 19.05 | 13.9 | 2680.86 | 0.73 | 0.95 | 0.06 | 0.16 | 1 | 10 | 84.0689 | 115.0268 | 104.0488 | 84068.884 | 115026.756 | 4.1659e-06 | 7 | 104048.7638
17 | 145 | CONCLUIDO | 13.0933 | 7.64 | 4.2 | 28.02 | 0.32 | 9 | 293.81 | 61.2 | 5.25 | 7 | 82.36 | 36471.2 | 58.27 | 964.58 | 19.09 | 13.9 | 2705.28 | 0.73 | 0.95 | 0.07 | 0.16 | 1 | 10 | 83.3627 | 114.0605 | 103.1748 | 83362.7039 | 114060.5292 | 4.1924e-06 | 7 | 103174.7523
18 | 145 | CONCLUIDO | 13.0895 | 7.64 | 4.21 | 28.04 | 0.33 | 9 | 294.33 | 61.2 | 5.5 | 7 | 82.63 | 36534.76 | 58.26 | 964.56 | 19.13 | 13.9 | 2724.66 | 0.73 | 0.95 | 0.07 | 0.17 | 1 | 10 | 83.3726 | 114.074 | 103.187 | 83372.5715 | 114074.0304 | 4.1911e-06 | 7 | 103186.9651
19 | 145 | CONCLUIDO | 13.0852 | 7.64 | 4.21 | 28.05 | 0.35 | 9 | 294.84 | 61.2 | 5.75 | 6 | 82.9 | 36598.44 | 56.73 | 964.72 | 19.18 | 13.9 | 2747.82 | 0.73 | 0.95 | 0.07 | 0.17 | 1 | 10 | 82.7451 | 113.2155 | 102.4104 | 82745.0872 | 113215.4787 | 4.1898e-06 | 7 | 102410.3523
20 | 145 | CONCLUIDO | 13.2173 | 7.57 | 4.19 | 31.39 | 0.36 | 8 | 295.36 | 61.2 | 6 | 2 | 83.16 | 36662.22 | 55.87 | 964.58 | 18.42 | 13.9 | 2373.33 | 0.75 | 0.96 | 0.07 | 0.14 | 1 | 10 | 82.1166 | 112.3556 | 101.6325 | 82116.6089 | 112355.5671 | 4.2321e-06 | 7 | 101632.5094
21 | 145 | CONCLUIDO | 13.2129 | 7.57 | 4.19 | 31.41 | 0.38 | 8 | 295.88 | 61.2 | 6.25 | 0 | 83.43 | 36726.12 | 56.02 | 964.56 | 18.43 | 13.9 | 2378.48 | 0.75 | 0.95 | 0.07 | 0.15 | 1 | 10 | 82.1869 | 112.4518 | 101.7195 | 82186.9107 | 112451.7571 | 4.2307e-06 | 7 | 101719.5192

## RESULTADOS_11
Unnamed: 0 | Volume de calda [L] | STATUS | Capacidade operacional [ha/h] | Tempo de missao [h] | Tempo util [h] | Tempo por voo [min] | Autonomia Projetada [h] | N° Voos | MTOW [kg] | Massa Estrutura [kg] | Combustível [kg] | Abastecimentos | Massa gerador | Potência gerador [W] | Combustível consumido [L] | Calda cons [L] | Distância percorrida [km] | Distância Pulverizando [km] | RTL ACUMULADO[m] | EOC [km/km] | EOC [h/h] | Tempo de manobra [h] | Tempo rtl_rtw [h] | V pulv [m/s] | V desloc [m/s] | Preço Total por ha Simples [R$/ha] | Preço Total por ha Presumido [R$/ha] | Preço Total por ha Real [R$/ha] | Preço Total Simples [R$] | Preço Total Presumido [R$] | Prod CAPEX [ha/h/R$] | Dias Trabalhados | Preço Total Real [R$]
0 | 65 | CONCLUIDO | 12.7995 | 7.81 | 4.71 | 8.31 | 0.13 | 34 | 133.21 | 46.47 | 1 | 32 | 20.75 | 16663.42 | 45.39 | 964.77 | 34.84 | 13.9 | 10454.48 | 0.4 | 0.85 | 0.11 | 0.67 | 1 | 10 | 75.8106 | 103.7275 | 93.8279 | 75810.6382 | 103727.4597 | 4.2874e-06 | 7 | 93827.8565
1 | 65 | CONCLUIDO | 13.5343 | 7.39 | 4.53 | 10.87 | 0.17 | 25 | 133.55 | 46.47 | 1.25 | 23 | 20.83 | 16704.7 | 41.6 | 964.67 | 29.22 | 13.9 | 7690.06 | 0.48 | 0.88 | 0.09 | 0.49 | 1 | 10 | 73.0425 | 99.94 | 90.4019 | 73042.5142 | 99939.9904 | 4.5335e-06 | 7 | 90401.858
2 | 65 | CONCLUIDO | 14.209 | 7.04 | 4.34 | 13.71 | 0.2 | 19 | 133.88 | 46.47 | 1.5 | 17 | 20.91 | 16746.01 | 37.26 | 964.73 | 23.11 | 13.9 | 4666.88 | 0.6 | 0.92 | 0.08 | 0.3 | 1 | 10 | 70.4133 | 96.3426 | 87.1478 | 70413.2879 | 96342.567 | 4.7595e-06 | 7 | 87147.7676
3 | 65 | CONCLUIDO | 14.2377 | 7.02 | 4.38 | 15.46 | 0.23 | 17 | 134.22 | 46.47 | 1.75 | 7 | 21 | 16787.35 | 36.12 | 964.74 | 24.39 | 13.9 | 5317.18 | 0.57 | 0.91 | 0.09 | 0.34 | 1 | 10 | 69.9617 | 95.7247 | 86.5889 | 69961.7411 | 95724.7406 | 4.7691e-06 | 7 | 86588.9057
4 | 65 | CONCLUIDO | 14.3541 | 6.97 | 4.35 | 16.32 | 0.26 | 16 | 134.55 | 46.47 | 2 | 0 | 21.09 | 16828.84 | 35.75 | 964.74 | 23.13 | 13.9 | 4691.62 | 0.6 | 0.92 | 0.1 | 0.31 | 1 | 10 | 69.6824 | 95.3426 | 86.2432 | 69682.4442 | 95342.5943 | 4.8081e-06 | 7 | 86243.2309

## RESULTADOS_24
Unnamed: 0 | Volume de calda [L] | STATUS | Capacidade operacional [ha/h] | Tempo de missao [h] | Tempo util [h] | Tempo por voo [min] | Autonomia Projetada [h] | N° Voos | MTOW [kg] | Massa Estrutura [kg] | Combustível [kg] | Abastecimentos | Massa gerador | Potência gerador [W] | Combustível consumido [L] | Calda cons [L] | Distância percorrida [km] | Distância Pulverizando [km] | RTL ACUMULADO[m] | EOC [km/km] | EOC [h/h] | Tempo de manobra [h] | Tempo rtl_rtw [h] | V pulv [m/s] | V desloc [m/s] | Preço Total por ha Simples [R$/ha] | Preço Total por ha Presumido [R$/ha] | Preço Total por ha Real [R$/ha] | Preço Total Simples [R$] | Preço Total Presumido [R$] | Prod CAPEX [ha/h/R$] | Dias Trabalhados | Preço Total Real [R$]
0 | 130 | CONCLUIDO | 8.9746 | 11.14 | 5.31 | 5.14 | 0.07 | 62 | 252.85 | 59.19 | 1 | 60 | 62.65 | 31418.63 | 84.35 | 964.78 | 53.67 | 13.9 | 19731.28 | 0.26 | 0.75 | 0.15 | 1.26 | 1 | 10 | 135.4062 | 185.2687 | 167.5869 | 135406.1541 | 185268.6737 | 2.8935e-06 | 10 | 167586.8915
1 | 130 | CONCLUIDO | 9.982 | 10.02 | 4.96 | 6.47 | 0.09 | 46 | 253.3 | 59.19 | 1.25 | 44 | 62.86 | 31474.5 | 77.96 | 964.85 | 42.97 | 13.9 | 14460.85 | 0.32 | 0.81 | 0.12 | 0.92 | 1 | 10 | 118.2029 | 161.7304 | 146.2951 | 118202.8833 | 161730.3997 | 3.2183e-06 | 9 | 146295.0773
2 | 130 | CONCLUIDO | 10.6367 | 9.4 | 4.79 | 7.76 | 0.11 | 37 | 253.75 | 59.19 | 1.5 | 35 | 63.06 | 31530.44 | 74.31 | 964.65 | 37.42 | 13.9 | 11728.95 | 0.37 | 0.84 | 0.11 | 0.75 | 1 | 10 | 113.3558 | 155.0984 | 140.296 | 113355.799 | 155098.4051 | 3.4294e-06 | 9 | 140296.031
3 | 130 | CONCLUIDO | 11.2349 | 8.9 | 4.63 | 9.26 | 0.12 | 30 | 254.21 | 59.19 | 1.75 | 28 | 63.26 | 31586.46 | 70.87 | 964.91 | 32.35 | 13.9 | 9230.18 | 0.43 | 0.86 | 0.1 | 0.59 | 1 | 10 | 101.5492 | 138.9441 | 125.6834 | 101549.1846 | 138944.0744 | 3.6222e-06 | 8 | 125683.4469
4 | 130 | CONCLUIDO | 11.602 | 8.62 | 4.54 | 10.48 | 0.14 | 26 | 254.66 | 59.19 | 2 | 24 | 63.47 | 31642.55 | 68.64 | 964.82 | 29.65 | 13.9 | 7897.71 | 0.47 | 0.88 | 0.1 | 0.5 | 1 | 10 | 99.2546 | 135.8046 | 122.8436 | 99254.6241 | 135804.5555 | 3.7406e-06 | 8 | 122843.5593
5 | 130 | CONCLUIDO | 11.8941 | 8.41 | 4.48 | 11.68 | 0.16 | 23 | 255.12 | 59.19 | 2.25 | 21 | 63.67 | 31698.72 | 66.76 | 964.61 | 27.7 | 13.9 | 6938.97 | 0.5 | 0.89 | 0.09 | 0.44 | 1 | 10 | 97.4893 | 133.3892 | 120.6587 | 97489.3495 | 133389.2289 | 3.8347e-06 | 8 | 120658.7481
6 | 130 | CONCLUIDO | 12.2633 | 8.15 | 4.37 | 13.12 | 0.17 | 20 | 255.57 | 59.19 | 2.5 | 18 | 63.88 | 31754.97 | 64.15 | 964.56 | 24.11 | 13.9 | 5161.39 | 0.58 | 0.91 | 0.09 | 0.33 | 1 | 10 | 95.253 | 130.3293 | 117.8909 | 95252.9561 | 130329.2968 | 3.9538e-06 | 8 | 117890.8516
7 | 130 | CONCLUIDO | 12.3347 | 8.11 | 4.42 | 14.74 | 0.19 | 18 | 256.03 | 59.19 | 2.75 | 16 | 64.09 | 31811.29 | 64.1 | 964.73 | 26.51 | 13.9 | 6370.87 | 0.52 | 0.9 | 0.07 | 0.38 | 1 | 10 | 95.0817 | 130.0949 | 117.6788 | 95081.6589 | 130094.9204 | 3.9768e-06 | 8 | 117678.8438
8 | 130 | CONCLUIDO | 12.6015 | 7.94 | 4.35 | 16.31 | 0.21 | 16 | 256.49 | 59.19 | 3 | 14 | 64.29 | 31867.69 | 61.95 | 964.84 | 23.61 | 13.9 | 4931.06 | 0.59 | 0.92 | 0.08 | 0.31 | 1 | 10 | 85.6342 | 117.1685 | 105.9861 | 85634.1899 | 117168.4765 | 4.0628e-06 | 7 | 105986.0816
9 | 130 | CONCLUIDO | 12.7074 | 7.87 | 4.33 | 17.32 | 0.23 | 15 | 256.95 | 59.19 | 3.25 | 13 | 64.5 | 31924.29 | 60.82 | 964.56 | 23.13 | 13.9 | 4694.9 | 0.6 | 0.92 | 0.08 | 0.29 | 1 | 10 | 84.8926 | 116.1537 | 105.0682 | 84892.5592 | 116153.7447 | 4.097e-06 | 7 | 105068.1944
10 | 130 | CONCLUIDO | 12.8246 | 7.8 | 4.31 | 18.46 | 0.24 | 14 | 257.41 | 59.19 | 3.5 | 12 | 64.71 | 31980.84 | 59.27 | 964.66 | 22.38 | 13.9 | 4326.74 | 0.62 | 0.93 | 0.08 | 0.27 | 1 | 10 | 83.9603 | 114.8782 | 103.9144 | 83960.3141 | 114878.2058 | 4.1348e-06 | 7 | 103914.3911
11 | 130 | CONCLUIDO | 13.0591 | 7.66 | 4.27 | 21.33 | 0.26 | 12 | 257.86 | 59.19 | 3.75 | 10 | 64.92 | 32037.48 | 57.66 | 964.56 | 21.01 | 13.9 | 3647.61 | 0.66 | 0.94 | 0.07 | 0.23 | 1 | 10 | 82.7667 | 113.2451 | 102.4371 | 82766.734 | 113245.0968 | 4.2104e-06 | 7 | 102437.1437
12 | 130 | CONCLUIDO | 13.0634 | 7.66 | 4.26 | 21.32 | 0.28 | 12 | 258.32 | 59.19 | 4 | 10 | 65.13 | 32094.19 | 56.36 | 964.6 | 20.99 | 13.9 | 3640.17 | 0.66 | 0.94 | 0.07 | 0.22 | 1 | 10 | 82.2105 | 112.484 | 101.7487 | 82210.4522 | 112483.9675 | 4.2117e-06 | 7 | 101748.6555
13 | 130 | CONCLUIDO | 13.2091 | 7.57 | 4.23 | 23.06 | 0.29 | 11 | 258.78 | 59.19 | 4.25 | 9 | 65.34 | 32150.98 | 54.86 | 964.67 | 19.72 | 13.9 | 3008.75 | 0.71 | 0.95 | 0.07 | 0.19 | 1 | 10 | 81.2877 | 111.2214 | 100.6066 | 81287.6772 | 111221.3861 | 4.2587e-06 | 7 | 100606.5732
14 | 130 | CONCLUIDO | 13.32 | 7.51 | 4.21 | 25.28 | 0.31 | 10 | 259.25 | 59.19 | 4.5 | 8 | 65.55 | 32207.85 | 53.45 | 964.63 | 19.53 | 13.9 | 2921.64 | 0.71 | 0.95 | 0.07 | 0.17 | 1 | 10 | 80.4909 | 110.1312 | 99.6204 | 80490.8934 | 110131.1913 | 4.2945e-06 | 7 | 99620.425
15 | 130 | CONCLUIDO | 13.4283 | 7.45 | 4.2 | 28.01 | 0.33 | 9 | 259.71 | 59.19 | 4.75 | 5 | 65.76 | 32264.79 | 51.86 | 964.56 | 19.05 | 13.9 | 2685.37 | 0.73 | 0.95 | 0.07 | 0.16 | 1 | 10 | 79.6447 | 108.9734 | 98.5731 | 79644.6902 | 108973.3789 | 4.3294e-06 | 7 | 98573.1125
16 | 130 | CONCLUIDO | 13.4123 | 7.46 | 4.21 | 28.07 | 0.34 | 9 | 260.17 | 59.19 | 5 | 2 | 65.98 | 32321.82 | 52 | 964.8 | 19.15 | 13.9 | 2734.32 | 0.73 | 0.95 | 0.07 | 0.17 | 1 | 10 | 79.7353 | 109.0974 | 98.6853 | 79735.3016 | 109097.3574 | 4.3242e-06 | 7 | 98685.2587
17 | 130 | CONCLUIDO | 13.4178 | 7.45 | 4.21 | 28.05 | 0.36 | 9 | 260.63 | 59.19 | 5.25 | 0 | 66.19 | 32378.93 | 51.88 | 964.74 | 18.98 | 13.9 | 2650.87 | 0.73 | 0.95 | 0.08 | 0.17 | 1 | 10 | 79.677 | 109.0176 | 98.6131 | 79676.9792 | 109017.558 | 4.326e-06 | 7 | 98613.0753

## RESULTADOS_13
Unnamed: 0 | Volume de calda [L] | STATUS | Capacidade operacional [ha/h] | Tempo de missao [h] | Tempo util [h] | Tempo por voo [min] | Autonomia Projetada [h] | N° Voos | MTOW [kg] | Massa Estrutura [kg] | Combustível [kg] | Abastecimentos | Massa gerador | Potência gerador [W] | Combustível consumido [L] | Calda cons [L] | Distância percorrida [km] | Distância Pulverizando [km] | RTL ACUMULADO[m] | EOC [km/km] | EOC [h/h] | Tempo de manobra [h] | Tempo rtl_rtw [h] | V pulv [m/s] | V desloc [m/s] | Preço Total por ha Simples [R$/ha] | Preço Total por ha Presumido [R$/ha] | Preço Total por ha Real [R$/ha] | Preço Total Simples [R$] | Preço Total Presumido [R$] | Prod CAPEX [ha/h/R$] | Dias Trabalhados | Preço Total Real [R$]
0 | 75 | CONCLUIDO | 12.1453 | 8.23 | 4.8 | 7.57 | 0.12 | 38 | 150.44 | 49.1 | 1 | 36 | 25.34 | 18787.76 | 51.47 | 964.84 | 37.67 | 13.9 | 11848.07 | 0.37 | 0.83 | 0.11 | 0.75 | 1 | 10 | 87.8163 | 120.1542 | 108.6868 | 87816.3427 | 120154.1943 | 4.0393e-06 | 8 | 108686.8466
1 | 75 | CONCLUIDO | 12.8783 | 7.76 | 4.6 | 9.52 | 0.15 | 29 | 150.78 | 49.1 | 1.25 | 27 | 25.44 | 18830.65 | 47.62 | 964.73 | 31.57 | 13.9 | 8845.53 | 0.44 | 0.87 | 0.1 | 0.56 | 1 | 10 | 77.0365 | 105.4047 | 95.345 | 77036.487 | 105404.7201 | 4.283e-06 | 7 | 95345.0415
2 | 75 | CONCLUIDO | 13.4048 | 7.46 | 4.48 | 11.69 | 0.18 | 23 | 151.13 | 49.1 | 1.5 | 21 | 25.54 | 18873.58 | 44.59 | 964.7 | 27.66 | 13.9 | 6922.43 | 0.5 | 0.89 | 0.09 | 0.44 | 1 | 10 | 74.8723 | 102.4436 | 92.6665 | 74872.2934 | 102443.5749 | 4.4581e-06 | 7 | 92666.5039
3 | 75 | CONCLUIDO | 13.8975 | 7.2 | 4.37 | 14.56 | 0.2 | 18 | 151.48 | 49.1 | 1.75 | 16 | 25.64 | 18916.54 | 41.26 | 964.56 | 24.61 | 13.9 | 5417.68 | 0.57 | 0.92 | 0.07 | 0.33 | 1 | 10 | 72.803 | 99.6122 | 90.1054 | 72802.9526 | 99612.2116 | 4.622e-06 | 7 | 90105.3619
4 | 75 | CONCLUIDO | 14.161 | 7.06 | 4.33 | 17.31 | 0.23 | 15 | 151.83 | 49.1 | 2 | 12 | 25.73 | 18959.54 | 38.8 | 964.62 | 22.97 | 13.9 | 4613.63 | 0.61 | 0.92 | 0.08 | 0.29 | 1 | 10 | 71.5027 | 97.8331 | 88.4961 | 71502.6984 | 97833.1465 | 4.7096e-06 | 7 | 88496.0883
5 | 75 | CONCLUIDO | 14.2377 | 7.02 | 4.32 | 18.51 | 0.26 | 14 | 152.18 | 49.1 | 2.25 | 1 | 25.83 | 19002.56 | 38.09 | 964.61 | 22.23 | 13.9 | 4251.35 | 0.63 | 0.93 | 0.09 | 0.28 | 1 | 10 | 71.1363 | 97.3318 | 88.0426 | 71136.3003 | 97331.8244 | 4.7352e-06 | 7 | 88042.6117
6 | 75 | CONCLUIDO | 14.2433 | 7.02 | 4.32 | 18.5 | 0.29 | 14 | 152.53 | 49.1 | 2.5 | 0 | 25.93 | 19045.63 | 38.07 | 964.56 | 22.1 | 13.9 | 4185.86 | 0.63 | 0.93 | 0.09 | 0.28 | 1 | 10 | 71.1222 | 97.3125 | 88.0251 | 71122.1887 | 97312.5162 | 4.737e-06 | 7 | 88025.1463

## RESULTADOS_17
Unnamed: 0 | Volume de calda [L] | STATUS | Capacidade operacional [ha/h] | Tempo de missao [h] | Tempo util [h] | Tempo por voo [min] | Autonomia Projetada [h] | N° Voos | MTOW [kg] | Massa Estrutura [kg] | Combustível [kg] | Abastecimentos | Massa gerador | Potência gerador [W] | Combustível consumido [L] | Calda cons [L] | Distância percorrida [km] | Distância Pulverizando [km] | RTL ACUMULADO[m] | EOC [km/km] | EOC [h/h] | Tempo de manobra [h] | Tempo rtl_rtw [h] | V pulv [m/s] | V desloc [m/s] | Preço Total por ha Simples [R$/ha] | Preço Total por ha Presumido [R$/ha] | Preço Total por ha Real [R$/ha] | Preço Total Simples [R$] | Preço Total Presumido [R$] | Prod CAPEX [ha/h/R$] | Dias Trabalhados | Preço Total Real [R$]
0 | 95 | CONCLUIDO | 10.8568 | 9.21 | 4.99 | 6.37 | 0.1 | 47 | 185.69 | 53.44 | 1 | 45 | 36.26 | 23136.14 | 63.45 | 965.07 | 43.79 | 13.9 | 14863.43 | 0.32 | 0.8 | 0.13 | 0.95 | 1 | 10 | 97.942 | 134.0085 | 121.2189 | 97941.9663 | 134008.5192 | 3.5654e-06 | 8 | 121218.9342
1 | 95 | CONCLUIDO | 11.7559 | 8.51 | 4.74 | 8.12 | 0.12 | 35 | 186.07 | 53.44 | 1.25 | 33 | 36.39 | 23182.76 | 58.83 | 964.73 | 35.71 | 13.9 | 10883.49 | 0.39 | 0.84 | 0.11 | 0.69 | 1 | 10 | 92.9827 | 127.223 | 115.0811 | 92982.7071 | 127223.042 | 3.8607e-06 | 8 | 115081.0534
2 | 95 | CONCLUIDO | 12.3525 | 8.1 | 4.58 | 9.82 | 0.14 | 28 | 186.45 | 53.44 | 1.5 | 26 | 36.51 | 23229.42 | 55.64 | 964.71 | 30.98 | 13.9 | 8553.61 | 0.45 | 0.87 | 0.1 | 0.54 | 1 | 10 | 90.0389 | 123.1952 | 111.4376 | 90038.9159 | 123195.217 | 4.0566e-06 | 8 | 111437.6384
3 | 95 | CONCLUIDO | 12.8096 | 7.81 | 4.48 | 11.69 | 0.17 | 23 | 186.83 | 53.44 | 1.75 | 21 | 36.64 | 23276.13 | 52.94 | 964.77 | 27.72 | 13.9 | 6949.12 | 0.5 | 0.89 | 0.09 | 0.44 | 1 | 10 | 80.1833 | 109.7103 | 99.2397 | 80183.2736 | 109710.2923 | 4.2068e-06 | 7 | 99239.696
4 | 95 | CONCLUIDO | 13.3087 | 7.51 | 4.34 | 13.7 | 0.19 | 19 | 187.21 | 53.44 | 2 | 17 | 36.77 | 23322.88 | 49.71 | 964.7 | 23.1 | 13.9 | 4658.35 | 0.6 | 0.92 | 0.08 | 0.3 | 1 | 10 | 77.8565 | 106.5266 | 96.3599 | 77856.452 | 106526.6324 | 4.3707e-06 | 7 | 96359.8801
5 | 95 | CONCLUIDO | 13.3541 | 7.49 | 4.39 | 15.48 | 0.21 | 17 | 187.59 | 53.44 | 2.25 | 15 | 36.9 | 23369.68 | 49.05 | 964.67 | 25 | 13.9 | 5618.25 | 0.56 | 0.91 | 0.08 | 0.35 | 1 | 10 | 77.5365 | 106.0889 | 95.9639 | 77536.5237 | 106088.8924 | 4.3856e-06 | 7 | 95963.9174
6 | 95 | CONCLUIDO | 13.588 | 7.36 | 4.33 | 17.33 | 0.24 | 15 | 187.97 | 53.44 | 2.5 | 13 | 37.03 | 23416.52 | 46.78 | 964.56 | 23.15 | 13.9 | 4705.87 | 0.6 | 0.92 | 0.08 | 0.29 | 1 | 10 | 76.214 | 104.2794 | 94.3271 | 76214.0003 | 104279.3576 | 4.4624e-06 | 7 | 94327.0821
7 | 95 | CONCLUIDO | 13.8053 | 7.24 | 4.29 | 19.81 | 0.26 | 13 | 188.35 | 53.44 | 2.75 | 11 | 37.16 | 23463.4 | 44.71 | 964.6 | 21.8 | 13.9 | 4038.62 | 0.64 | 0.93 | 0.08 | 0.25 | 1 | 10 | 75.0487 | 102.6849 | 92.8848 | 75048.6723 | 102684.9044 | 4.5337e-06 | 7 | 92884.8013
8 | 95 | CONCLUIDO | 13.912 | 7.19 | 4.27 | 21.36 | 0.28 | 12 | 188.73 | 53.44 | 3 | 3 | 37.29 | 23510.33 | 43.19 | 964.56 | 21.01 | 13.9 | 3649.9 | 0.66 | 0.94 | 0.08 | 0.23 | 1 | 10 | 74.2926 | 101.6505 | 91.9491 | 74292.6307 | 101650.4549 | 4.5688e-06 | 7 | 91949.0781
9 | 95 | CONCLUIDO | 13.9093 | 7.19 | 4.27 | 21.37 | 0.3 | 12 | 189.11 | 53.44 | 3.25 | 0 | 37.42 | 23557.3 | 42.88 | 964.56 | 20.89 | 13.9 | 3589.02 | 0.67 | 0.94 | 0.09 | 0.23 | 1 | 10 | 74.175 | 101.4896 | 91.8035 | 74175.0339 | 101489.5537 | 4.5679e-06 | 7 | 91803.5331

## RESULTADOS_9
Unnamed: 0 | Volume de calda [L] | STATUS | Capacidade operacional [ha/h] | Tempo de missao [h] | Tempo util [h] | Tempo por voo [min] | Autonomia Projetada [h] | N° Voos | MTOW [kg] | Massa Estrutura [kg] | Combustível [kg] | Abastecimentos | Massa gerador | Potência gerador [W] | Combustível consumido [L] | Calda cons [L] | Distância percorrida [km] | Distância Pulverizando [km] | RTL ACUMULADO[m] | EOC [km/km] | EOC [h/h] | Tempo de manobra [h] | Tempo rtl_rtw [h] | V pulv [m/s] | V desloc [m/s] | Preço Total por ha Simples [R$/ha] | Preço Total por ha Presumido [R$/ha] | Preço Total por ha Real [R$/ha] | Preço Total Simples [R$] | Preço Total Presumido [R$] | Prod CAPEX [ha/h/R$] | Dias Trabalhados | Preço Total Real [R$]
0 | 55 | CONCLUIDO | 13.5445 | 7.38 | 4.61 | 9.53 | 0.15 | 29 | 116.05 | 43.4 | 1 | 27 | 16.65 | 14546.17 | 38.68 | 964.61 | 31.61 | 13.9 | 8863.27 | 0.44 | 0.87 | 0.1 | 0.57 | 1 | 10 | 71.3863 | 97.6738 | 88.352 | 71386.2667 | 97673.8395 | 4.5729e-06 | 7 | 88351.9853
1 | 55 | CONCLUIDO | 14.236 | 7.02 | 4.44 | 12.68 | 0.19 | 21 | 116.37 | 43.4 | 1.25 | 16 | 16.72 | 14585.96 | 34.62 | 964.76 | 26.2 | 13.9 | 6198.95 | 0.53 | 0.9 | 0.09 | 0.4 | 1 | 10 | 68.9222 | 94.3024 | 85.3023 | 68922.2182 | 94302.4196 | 4.8064e-06 | 7 | 85302.329
2 | 55 | CONCLUIDO | 14.3181 | 6.98 | 4.45 | 14.04 | 0.23 | 19 | 116.69 | 43.4 | 1.5 | 0 | 16.79 | 14625.77 | 33.66 | 964.7 | 25.76 | 13.9 | 5987.59 | 0.54 | 0.9 | 0.11 | 0.41 | 1 | 10 | 68.4754 | 93.6911 | 84.7494 | 68475.4459 | 93691.126 | 4.8341e-06 | 7 | 84749.3764

## resultados
Unnamed: 0 | Volume de calda [L] | STATUS | Capacidade operacional [ha/h] | Tempo de missao [h] | Tempo util [h] | Tempo por voo [min] | Autonomia Projetada [h] | N° Voos | MTOW [kg] | Massa Estrutura [kg] | Combustível [kg] | Abastecimentos | Massa gerador | Potência gerador [W] | Combustível consumido [L] | Calda cons [L] | Distância percorrida [km] | Distância Pulverizando [km] | RTL ACUMULADO[m] | EOC [km/km] | EOC [h/h] | Tempo de manobra [h] | Tempo rtl_rtw [h] | V pulv [m/s] | V desloc [m/s]
0 | 100 | CONCLUIDO | 10.5711 | 9.46 | 5.04 | 6.17 | 0.09 | 49 | 194.77 | 54.38 | 1 | 47 | 39.4 | 24256.19 | 66.4 | 964.77 | 45.08 | 13.9 | 15501 | 0.31 | 0.79 | 0.14 | 1 | 1 | 10
1 | 100 | CONCLUIDO | 11.4369 | 8.74 | 4.79 | 7.76 | 0.11 | 37 | 195.16 | 54.38 | 1.25 | 35 | 39.53 | 24303.87 | 61.86 | 964.77 | 37.36 | 13.9 | 11701.87 | 0.37 | 0.84 | 0.11 | 0.75 | 1 | 10
2 | 100 | CONCLUIDO | 12.1175 | 8.25 | 4.61 | 9.53 | 0.14 | 29 | 195.55 | 54.38 | 1.5 | 27 | 39.67 | 24351.61 | 58.26 | 964.72 | 31.75 | 13.9 | 8935.41 | 0.44 | 0.87 | 0.1 | 0.57 | 1 | 10
3 | 100 | CONCLUIDO | 12.5742 | 7.95 | 4.5 | 11.26 | 0.16 | 24 | 195.93 | 54.38 | 1.75 | 22 | 39.81 | 24399.39 | 55.68 | 964.68 | 28.47 | 13.9 | 7319.24 | 0.49 | 0.89 | 0.09 | 0.46 | 1 | 10
4 | 100 | CONCLUIDO | 13.0063 | 7.69 | 4.39 | 13.18 | 0.18 | 20 | 196.32 | 54.38 | 2 | 18 | 39.95 | 24447.22 | 52.82 | 964.78 | 24.79 | 13.9 | 5501.42 | 0.56 | 0.91 | 0.09 | 0.35 | 1 | 10
5 | 100 | CONCLUIDO | 13.0529 | 7.66 | 4.44 | 14.81 | 0.2 | 18 | 196.71 | 54.38 | 2.25 | 16 | 40.08 | 24495.09 | 52.41 | 964.76 | 27.3 | 13.9 | 6763.07 | 0.51 | 0.9 | 0.07 | 0.4 | 1 | 10
6 | 100 | CONCLUIDO | 13.3393 | 7.5 | 4.36 | 16.34 | 0.23 | 16 | 197.1 | 54.38 | 2.5 | 14 | 40.22 | 24543.01 | 49.7 | 964.56 | 23.93 | 13.9 | 5089.04 | 0.58 | 0.92 | 0.08 | 0.32 | 1 | 10
7 | 100 | CONCLUIDO | 13.5655 | 7.37 | 4.31 | 18.47 | 0.25 | 14 | 197.49 | 54.38 | 2.75 | 12 | 40.36 | 24590.98 | 47.48 | 964.61 | 22.46 | 13.9 | 4365.87 | 0.62 | 0.93 | 0.08 | 0.27 | 1 | 10
8 | 100 | CONCLUIDO | 13.8111 | 7.24 | 4.26 | 21.29 | 0.27 | 12 | 197.88 | 54.38 | 3 | 10 | 40.5 | 24639 | 45.28 | 964.56 | 20.77 | 13.9 | 3530.97 | 0.67 | 0.94 | 0.07 | 0.22 | 1 | 10
9 | 100 | CONCLUIDO | 13.8948 | 7.2 | 4.25 | 23.2 | 0.29 | 11 | 198.27 | 54.38 | 3.25 | 3 | 40.64 | 24687.06 | 44.08 | 964.6 | 20.36 | 13.9 | 3331.01 | 0.68 | 0.94 | 0.08 | 0.21 | 1 | 10
10 | 100 | CONCLUIDO | 13.9007 | 7.19 | 4.25 | 23.18 | 0.31 | 11 | 198.66 | 54.38 | 3.5 | 0 | 40.78 | 24735.17 | 44.03 | 964.56 | 20.17 | 13.9 | 3235.07 | 0.69 | 0.94 | 0.08 | 0.21 | 1 | 10
0 | 140 | CONCLUIDO | 8.4555 | 11.83 | 5.43 | 4.86 | 0.06 | 67 | 274.09 | 60.56 | 1 | 65 | 72.53 | 34038.11 | 91.23 | 964.94 | 57.4 | 13.9 | 21570.06 | 0.24 | 0.74 | 0.16 | 1.38 | 1 | 10
1 | 140 | CONCLUIDO | 9.5397 | 10.48 | 5.02 | 6.15 | 0.08 | 49 | 274.57 | 60.56 | 1.25 | 47 | 72.76 | 34097.72 | 83.51 | 964.78 | 44.93 | 13.9 | 15427.19 | 0.31 | 0.8 | 0.13 | 0.98 | 1 | 10
2 | 140 | CONCLUIDO | 10.2547 | 9.75 | 4.81 | 7.41 | 0.1 | 39 | 275.05 | 60.56 | 1.5 | 37 | 73 | 34157.42 | 79.23 | 964.68 | 38.18 | 13.9 | 12097.87 | 0.36 | 0.83 | 0.12 | 0.77 | 1 | 10
3 | 140 | CONCLUIDO | 10.7306 | 9.32 | 4.69 | 8.54 | 0.11 | 33 | 275.54 | 60.56 | 1.75 | 31 | 73.23 | 34217.22 | 76.43 | 964.67 | 34.38 | 13.9 | 10232.34 | 0.4 | 0.85 | 0.11 | 0.65 | 1 | 10
4 | 140 | CONCLUIDO | 11.1791 | 8.95 | 4.58 | 9.82 | 0.13 | 28 | 276.02 | 60.56 | 2 | 26 | 73.47 | 34277.1 | 73.77 | 964.64 | 30.91 | 13.9 | 8521.78 | 0.45 | 0.87 | 0.1 | 0.54 | 1 | 10
5 | 140 | CONCLUIDO | 11.5536 | 8.66 | 4.5 | 11.25 | 0.14 | 24 | 276.51 | 60.56 | 2.25 | 22 | 73.71 | 34337.08 | 71.71 | 964.7 | 28.36 | 13.9 | 7263.99 | 0.49 | 0.89 | 0.09 | 0.46 | 1 | 10
6 | 140 | CONCLUIDO | 11.8663 | 8.43 | 4.43 | 12.66 | 0.16 | 21 | 277 | 60.56 | 2.5 | 19 | 73.94 | 34397.15 | 69.63 | 964.61 | 26.07 | 13.9 | 6134.88 | 0.53 | 0.9 | 0.09 | 0.39 | 1 | 10
7 | 140 | CONCLUIDO | 12.1655 | 8.22 | 4.33 | 13.66 | 0.18 | 19 | 277.48 | 60.56 | 2.75 | 17 | 74.18 | 34457.31 | 67.03 | 964.56 | 22.68 | 13.9 | 4451.92 | 0.61 | 0.92 | 0.08 | 0.29 | 1 | 10
8 | 140 | CONCLUIDO | 12.1106 | 8.26 | 4.42 | 14.72 | 0.19 | 18 | 277.97 | 60.56 | 3 | 16 | 74.42 | 34517.57 | 67.79 | 964.56 | 25.85 | 13.9 | 6042.03 | 0.54 | 0.91 | 0.08 | 0.38 | 1 | 10
9 | 140 | CONCLUIDO | 12.3563 | 8.09 | 4.36 | 16.34 | 0.21 | 16 | 278.46 | 60.56 | 3.25 | 14 | 74.66 | 34577.92 | 66 | 964.56 | 23.94 | 13.9 | 5096.37 | 0.58 | 0.92 | 0.08 | 0.32 | 1 | 10
10 | 140 | CONCLUIDO | 12.4727 | 8.02 | 4.33 | 17.33 | 0.22 | 15 | 278.95 | 60.56 | 3.5 | 13 | 74.9 | 34638.36 | 64.76 | 964.62 | 23.14 | 13.9 | 4697.69 | 0.6 | 0.92 | 0.08 | 0.29 | 1 | 10
11 | 140 | CONCLUIDO | 12.5918 | 7.94 | 4.31 | 18.47 | 0.24 | 14 | 279.44 | 60.56 | 3.75 | 12 | 75.14 | 34698.9 | 63.38 | 964.78 | 22.39 | 13.9 | 4330.4 | 0.62 | 0.93 | 0.08 | 0.27 | 1 | 10
12 | 140 | CONCLUIDO | 12.7132 | 7.87 | 4.29 | 19.78 | 0.25 | 13 | 279.94 | 60.56 | 4 | 11 | 75.38 | 34759.54 | 62.21 | 964.72 | 21.67 | 13.9 | 3973.95 | 0.64 | 0.93 | 0.07 | 0.24 | 1 | 10
13 | 140 | CONCLUIDO | 12.8283 | 7.8 | 4.27 | 21.34 | 0.27 | 12 | 280.43 | 60.56 | 4.25 | 10 | 75.62 | 34820.27 | 60.98 | 964.59 | 21.15 | 13.9 | 3719.35 | 0.66 | 0.94 | 0.07 | 0.23 | 1 | 10
14 | 140 | CONCLUIDO | 12.9692 | 7.71 | 4.24 | 23.1 | 0.29 | 11 | 280.92 | 60.56 | 4.5 | 9 | 75.87 | 34881.09 | 59.48 | 964.56 | 20.05 | 13.9 | 3175.37 | 0.69 | 0.94 | 0.07 | 0.19 | 1 | 10
15 | 140 | CONCLUIDO | 13.1531 | 7.6 | 4.18 | 25.08 | 0.3 | 10 | 281.41 | 60.56 | 4.75 | 8 | 76.11 | 34942.02 | 57.43 | 964.6 | 18.26 | 13.9 | 2285.98 | 0.76 | 0.96 | 0.07 | 0.14 | 1 | 10
16 | 140 | CONCLUIDO | 13.0577 | 7.66 | 4.24 | 25.41 | 0.32 | 10 | 281.91 | 60.56 | 5 | 8 | 76.35 | 35003.04 | 56.83 | 964.67 | 20.15 | 13.9 | 3228.61 | 0.69 | 0.94 | 0.07 | 0.19 | 1 | 10
17 | 140 | CONCLUIDO | 13.1931 | 7.58 | 4.21 | 28.06 | 0.33 | 9 | 282.4 | 60.56 | 5.25 | 7 | 76.6 | 35064.15 | 56.24 | 964.56 | 19.32 | 13.9 | 2817.99 | 0.72 | 0.95 | 0.07 | 0.17 | 1 | 10
18 | 140 | CONCLUIDO | 13.1931 | 7.58 | 4.21 | 28.06 | 0.35 | 9 | 282.9 | 60.56 | 5.5 | 5 | 76.85 | 35125.37 | 54.71 | 964.67 | 19.2 | 13.9 | 2760.78 | 0.72 | 0.95 | 0.07 | 0.17 | 1 | 10
19 | 140 | CONCLUIDO | 13.3328 | 7.5 | 4.18 | 31.36 | 0.36 | 8 | 283.4 | 60.56 | 5.75 | 0 | 77.09 | 35186.68 | 54.08 | 964.6 | 18.15 | 13.9 | 2240.52 | 0.77 | 0.96 | 0.07 | 0.14 | 1 | 10
0 | 40 | CONCLUIDO | 14.2597 | 7.01 | 4.58 | 10.57 | 0.2 | 26 | 89.87 | 37.55 | 1 | 0 | 11.32 | 11317.98 | 29.67 | 964.56 | 29.98 | 13.9 | 8064.6 | 0.46 | 0.87 | 0.13 | 0.54 | 1 | 10
0 | 125 | CONCLUIDO | 9.2112 | 10.86 | 5.27 | 5.27 | 0.07 | 60 | 242.64 | 58.47 | 1 | 58 | 58.17 | 30160.1 | 81.4 | 965.19 | 52.28 | 13.9 | 19045.92 | 0.27 | 0.76 | 0.15 | 1.22 | 1 | 10
1 | 125 | CONCLUIDO | 10.1715 | 9.83 | 4.95 | 6.6 | 0.09 | 45 | 243.08 | 58.47 | 1.25 | 43 | 58.36 | 30214.33 | 75.51 | 964.87 | 42.43 | 13.9 | 14196.48 | 0.33 | 0.81 | 0.13 | 0.91 | 1 | 10
2 | 125 | CONCLUIDO | 10.9536 | 9.13 | 4.72 | 8.09 | 0.11 | 35 | 243.52 | 58.47 | 1.5 | 33 | 58.55 | 30268.64 | 70.94 | 964.78 | 35.18 | 13.9 | 10618.39 | 0.4 | 0.85 | 0.11 | 0.68 | 1 | 10
3 | 125 | CONCLUIDO | 11.4518 | 8.73 | 4.61 | 9.53 | 0.13 | 29 | 243.96 | 58.47 | 1.75 | 27 | 58.74 | 30323.01 | 68.28 | 964.85 | 31.63 | 13.9 | 8874.85 | 0.44 | 0.87 | 0.1 | 0.56 | 1 | 10
4 | 125 | CONCLUIDO | 11.811 | 8.47 | 4.53 | 10.87 | 0.15 | 25 | 244.41 | 58.47 | 2 | 23 | 58.93 | 30377.45 | 66.25 | 964.62 | 29.22 | 13.9 | 7690.98 | 0.48 | 0.88 | 0.1 | 0.49 | 1 | 10
5 | 125 | CONCLUIDO | 12.1175 | 8.25 | 4.46 | 12.15 | 0.16 | 22 | 244.85 | 58.47 | 2.25 | 20 | 59.12 | 30431.96 | 64.25 | 964.93 | 26.83 | 13.9 | 6511.38 | 0.52 | 0.9 | 0.09 | 0.41 | 1 | 10
6 | 125 | CONCLUIDO | 12.5309 | 7.98 | 4.33 | 13.66 | 0.18 | 19 | 245.29 | 58.47 | 2.5 | 17 | 59.32 | 30486.54 | 61.12 | 964.56 | 22.7 | 13.9 | 4461.94 | 0.61 | 0.92 | 0.08 | 0.29 | 1 | 10
7 | 125 | CONCLUIDO | 12.6064 | 7.93 | 4.37 | 15.43 | 0.2 | 17 | 245.73 | 58.47 | 2.75 | 15 | 59.51 | 30541.19 | 60.88 | 964.61 | 24.51 | 13.9 | 5374.5 | 0.57 | 0.91 | 0.08 | 0.33 | 1 | 10
8 | 125 | CONCLUIDO | 12.7029 | 7.87 | 4.36 | 16.35 | 0.22 | 16 | 246.18 | 58.47 | 3 | 14 | 59.7 | 30595.91 | 59.78 | 964.6 | 24.01 | 13.9 | 5129.97 | 0.58 | 0.92 | 0.08 | 0.32 | 1 | 10
9 | 125 | CONCLUIDO | 12.9413 | 7.73 | 4.31 | 18.47 | 0.23 | 14 | 246.62 | 58.47 | 3.25 | 12 | 59.9 | 30650.7 | 58.01 | 964.56 | 22.45 | 13.9 | 4358.46 | 0.62 | 0.93 | 0.08 | 0.27 | 1 | 10
10 | 125 | CONCLUIDO | 13.0563 | 7.66 | 4.29 | 19.79 | 0.25 | 13 | 247.07 | 58.47 | 3.5 | 11 | 60.09 | 30705.56 | 56.71 | 964.63 | 21.83 | 13.9 | 4055 | 0.64 | 0.93 | 0.07 | 0.25 | 1 | 10
11 | 125 | CONCLUIDO | 13.1825 | 7.59 | 4.26 | 21.31 | 0.27 | 12 | 247.51 | 58.47 | 3.75 | 10 | 60.29 | 30760.49 | 55.24 | 964.56 | 20.93 | 13.9 | 3610.1 | 0.66 | 0.94 | 0.07 | 0.22 | 1 | 10
12 | 125 | CONCLUIDO | 13.3097 | 7.51 | 4.24 | 23.11 | 0.29 | 11 | 247.96 | 58.47 | 4 | 9 | 60.48 | 30815.5 | 53.47 | 964.6 | 20.11 | 13.9 | 3204.96 | 0.69 | 0.94 | 0.07 | 0.2 | 1 | 10
13 | 125 | CONCLUIDO | 13.4852 | 7.42 | 4.19 | 25.12 | 0.3 | 10 | 248.4 | 58.47 | 4.25 | 8 | 60.68 | 30870.57 | 51.21 | 964.61 | 18.54 | 13.9 | 2424.6 | 0.75 | 0.96 | 0.07 | 0.15 | 1 | 10
14 | 125 | CONCLUIDO | 13.5405 | 7.39 | 4.2 | 28.02 | 0.32 | 9 | 248.85 | 58.47 | 4.5 | 4 | 60.88 | 30925.72 | 49.83 | 964.56 | 19.02 | 13.9 | 2672.43 | 0.73 | 0.95 | 0.07 | 0.16 | 1 | 10
15 | 125 | CONCLUIDO | 13.5455 | 7.38 | 4.2 | 28 | 0.34 | 9 | 249.3 | 58.47 | 4.75 | 0 | 61.07 | 30980.93 | 49.81 | 964.56 | 18.75 | 13.9 | 2532.55 | 0.74 | 0.95 | 0.08 | 0.16 | 1 | 10
0 | 30 | CONCLUIDO | 14.0285 | 7.13 | 4.76 | 8.39 | 0.24 | 34 | 71.52 | 32.27 | 1 | 0 | 8.25 | 9054.6 | 27.02 | 964.71 | 35 | 13.9 | 10536.45 | 0.4 | 0.84 | 0.15 | 0.71 | 1 | 10
0 | 15 | CONCLUIDO | 12.6971 | 7.88 | 5.44 | 4.95 | 0.43 | 66 | 39.78 | 19.54 | 1 | 0 | 4.24 | 5140 | 21.38 | 965.31 | 55.02 | 13.9 | 20382.9 | 0.25 | 0.73 | 0.25 | 1.4 | 1 | 10
0 | 70 | CONCLUIDO | 12.4762 | 8.02 | 4.75 | 7.91 | 0.12 | 36 | 141.81 | 47.83 | 1 | 34 | 22.98 | 17723.39 | 48.39 | 964.63 | 35.99 | 13.9 | 11017.95 | 0.39 | 0.84 | 0.11 | 0.71 | 1 | 10
1 | 70 | CONCLUIDO | 13.2096 | 7.57 | 4.56 | 10.14 | 0.16 | 27 | 142.15 | 47.83 | 1.25 | 25 | 23.07 | 17765.46 | 44.6 | 964.73 | 30.24 | 13.9 | 8190.14 | 0.46 | 0.88 | 0.1 | 0.52 | 1 | 10
2 | 70 | CONCLUIDO | 13.7783 | 7.26 | 4.42 | 12.64 | 0.19 | 21 | 142.49 | 47.83 | 1.5 | 19 | 23.16 | 17807.56 | 41.2 | 964.6 | 25.7 | 13.9 | 5947.87 | 0.54 | 0.9 | 0.09 | 0.38 | 1 | 10
3 | 70 | CONCLUIDO | 14.084 | 7.1 | 4.38 | 15.46 | 0.22 | 17 | 142.83 | 47.83 | 1.75 | 13 | 23.25 | 17849.7 | 38.42 | 964.7 | 24.78 | 13.9 | 5508.23 | 0.56 | 0.91 | 0.08 | 0.34 | 1 | 10
4 | 70 | CONCLUIDO | 14.2914 | 7 | 4.34 | 17.34 | 0.25 | 15 | 143.17 | 47.83 | 2 | 1 | 23.34 | 17891.86 | 36.91 | 964.72 | 22.71 | 13.9 | 4487.45 | 0.61 | 0.92 | 0.09 | 0.29 | 1 | 10
5 | 70 | CONCLUIDO | 14.2931 | 7 | 4.33 | 17.34 | 0.28 | 15 | 143.51 | 47.83 | 2.25 | 0 | 23.44 | 17934.06 | 36.92 | 964.66 | 22.69 | 13.9 | 4477.17 | 0.61 | 0.92 | 0.09 | 0.29 | 1 | 10
0 | 90 | CONCLUIDO | 11.1476 | 8.97 | 4.95 | 6.6 | 0.1 | 45 | 176.73 | 52.44 | 1 | 43 | 33.29 | 22031.19 | 60.62 | 964.56 | 42.45 | 13.9 | 14206.65 | 0.33 | 0.81 | 0.13 | 0.91 | 1 | 10
1 | 90 | CONCLUIDO | 11.9745 | 8.35 | 4.72 | 8.33 | 0.13 | 34 | 177.1 | 52.44 | 1.25 | 32 | 33.41 | 22076.81 | 56.44 | 964.77 | 35.37 | 13.9 | 10721.5 | 0.39 | 0.85 | 0.11 | 0.68 | 1 | 10
2 | 90 | CONCLUIDO | 12.5909 | 7.94 | 4.56 | 10.14 | 0.15 | 27 | 177.47 | 52.44 | 1.5 | 25 | 33.53 | 22122.46 | 53 | 964.69 | 30.25 | 13.9 | 8195.21 | 0.46 | 0.88 | 0.1 | 0.52 | 1 | 10
3 | 90 | CONCLUIDO | 13.0525 | 7.66 | 4.46 | 12.16 | 0.17 | 22 | 177.84 | 52.44 | 1.75 | 20 | 33.65 | 22168.15 | 50.31 | 964.88 | 26.92 | 13.9 | 6555.07 | 0.52 | 0.9 | 0.09 | 0.42 | 1 | 10
4 | 90 | CONCLUIDO | 13.4948 | 7.41 | 4.35 | 14.5 | 0.2 | 18 | 178.21 | 52.44 | 2 | 16 | 33.77 | 22213.89 | 47.24 | 964.56 | 23.89 | 13.9 | 5060.04 | 0.58 | 0.92 | 0.07 | 0.31 | 1 | 10
5 | 90 | CONCLUIDO | 13.6183 | 7.34 | 4.35 | 16.33 | 0.22 | 16 | 178.59 | 52.44 | 2.25 | 14 | 33.89 | 22259.66 | 45.91 | 964.68 | 23.89 | 13.9 | 5068.82 | 0.58 | 0.92 | 0.08 | 0.31 | 1 | 10
6 | 90 | CONCLUIDO | 13.8318 | 7.23 | 4.31 | 18.48 | 0.25 | 14 | 178.96 | 52.44 | 2.5 | 12 | 34.02 | 22305.48 | 43.72 | 964.64 | 22.53 | 13.9 | 4401.45 | 0.62 | 0.93 | 0.07 | 0.27 | 1 | 10
7 | 90 | CONCLUIDO | 13.9297 | 7.18 | 4.3 | 19.83 | 0.27 | 13 | 179.33 | 52.44 | 2.75 | 5 | 34.14 | 22351.34 | 41.99 | 964.75 | 21.7 | 13.9 | 3988.9 | 0.64 | 0.93 | 0.08 | 0.26 | 1 | 10
8 | 90 | CONCLUIDO | 14.0334 | 7.13 | 4.28 | 21.39 | 0.3 | 12 | 179.7 | 52.44 | 3 | 0 | 34.26 | 22397.24 | 41.61 | 964.64 | 21.04 | 13.9 | 3662.5 | 0.66 | 0.93 | 0.09 | 0.24 | 1 | 10
0 | 110 | CONCLUIDO | 10.0388 | 9.96 | 5.11 | 5.79 | 0.08 | 53 | 213.37 | 56.13 | 1 | 51 | 46.25 | 26550.29 | 72.01 | 964.77 | 47.61 | 13.9 | 16746.8 | 0.29 | 0.78 | 0.13 | 1.07 | 1 | 10
1 | 110 | CONCLUIDO | 10.9379 | 9.14 | 4.84 | 7.26 | 0.1 | 40 | 213.78 | 56.13 | 1.25 | 38 | 46.4 | 26600.32 | 67.11 | 964.93 | 39.01 | 13.9 | 12510.45 | 0.36 | 0.83 | 0.12 | 0.8 | 1 | 10
2 | 110 | CONCLUIDO | 11.5852 | 8.63 | 4.67 | 8.75 | 0.12 | 32 | 214.19 | 56.13 | 1.5 | 30 | 46.56 | 26650.41 | 63.51 | 964.68 | 33.6 | 13.9 | 9845.12 | 0.41 | 0.86 | 0.1 | 0.63 | 1 | 10
3 | 110 | CONCLUIDO | 12.1069 | 8.26 | 4.55 | 10.5 | 0.14 | 26 | 214.59 | 56.13 | 1.75 | 24 | 46.72 | 26700.55 | 60.67 | 964.7 | 29.78 | 13.9 | 7964.45 | 0.47 | 0.88 | 0.1 | 0.51 | 1 | 10
4 | 110 | CONCLUIDO | 12.5052 | 8 | 4.46 | 12.15 | 0.17 | 22 | 215 | 56.13 | 2 | 20 | 46.87 | 26750.75 | 58.4 | 964.8 | 26.91 | 13.9 | 6549.38 | 0.52 | 0.9 | 0.09 | 0.41 | 1 | 10
5 | 110 | CONCLUIDO | 12.9005 | 7.75 | 4.34 | 13.69 | 0.19 | 19 | 215.41 | 56.13 | 2.25 | 17 | 47.03 | 26801 | 55.52 | 964.82 | 22.98 | 13.9 | 4601.73 | 0.6 | 0.92 | 0.08 | 0.3 | 1 | 10
6 | 110 | CONCLUIDO | 12.9819 | 7.7 | 4.37 | 15.43 | 0.21 | 17 | 215.82 | 56.13 | 2.5 | 15 | 47.19 | 26851.31 | 54.83 | 964.61 | 24.54 | 13.9 | 5391.37 | 0.57 | 0.91 | 0.08 | 0.33 | 1 | 10
7 | 110 | CONCLUIDO | 13.2096 | 7.57 | 4.32 | 17.3 | 0.23 | 15 | 216.22 | 56.13 | 2.75 | 13 | 47.35 | 26901.66 | 53.09 | 964.56 | 22.88 | 13.9 | 4571.64 | 0.61 | 0.92 | 0.08 | 0.28 | 1 | 10
8 | 110 | CONCLUIDO | 13.3102 | 7.51 | 4.31 | 18.47 | 0.25 | 14 | 216.63 | 56.13 | 3 | 12 | 47.51 | 26952.08 | 51.49 | 964.6 | 22.41 | 13.9 | 4338.76 | 0.62 | 0.93 | 0.08 | 0.27 | 1 | 10
9 | 110 | CONCLUIDO | 13.5578 | 7.38 | 4.26 | 21.28 | 0.27 | 12 | 217.04 | 56.13 | 3.25 | 10 | 47.66 | 27002.55 | 49.37 | 964.56 | 20.75 | 13.9 | 3522.11 | 0.67 | 0.94 | 0.07 | 0.22 | 1 | 10
10 | 110 | CONCLUIDO | 13.6768 | 7.31 | 4.23 | 23.1 | 0.29 | 11 | 217.45 | 56.13 | 3.5 | 8 | 47.82 | 27053.07 | 47.78 | 964.65 | 19.97 | 13.9 | 3136.84 | 0.7 | 0.94 | 0.07 | 0.19 | 1 | 10
11 | 110 | CONCLUIDO | 13.7767 | 7.26 | 4.22 | 25.34 | 0.31 | 10 | 217.86 | 56.13 | 3.75 | 4 | 47.98 | 27103.65 | 46.24 | 964.56 | 19.55 | 13.9 | 2929.64 | 0.71 | 0.95 | 0.08 | 0.18 | 1 | 10
12 | 110 | CONCLUIDO | 13.7441 | 7.28 | 4.24 | 25.45 | 0.33 | 10 | 218.27 | 56.13 | 4 | 0 | 48.15 | 27154.29 | 46.6 | 964.61 | 19.87 | 13.9 | 3091.18 | 0.7 | 0.94 | 0.08 | 0.2 | 1 | 10
0 | 150 | CONCLUIDO | 8.0386 | 12.44 | 5.5 | 4.65 | 0.06 | 71 | 296.65 | 61.82 | 1 | 69 | 83.83 | 36821.52 | 97.5 | 965.05 | 59.69 | 13.9 | 22695.39 | 0.23 | 0.73 | 0.17 | 1.46 | 1 | 10
1 | 150 | CONCLUIDO | 9.0439 | 11.06 | 5.12 | 5.79 | 0.07 | 53 | 297.17 | 61.82 | 1.25 | 51 | 84.1 | 36885.7 | 89.86 | 965.32 | 47.63 | 13.9 | 16756.38 | 0.29 | 0.78 | 0.13 | 1.07 | 1 | 10
2 | 150 | CONCLUIDO | 9.7914 | 10.21 | 4.88 | 6.97 | 0.09 | 42 | 297.7 | 61.82 | 1.5 | 40 | 84.37 | 36949.99 | 85.04 | 964.79 | 40.37 | 13.9 | 13178.98 | 0.34 | 0.82 | 0.12 | 0.84 | 1 | 10
3 | 150 | CONCLUIDO | 10.322 | 9.69 | 4.75 | 8.14 | 0.1 | 35 | 298.22 | 61.82 | 1.75 | 33 | 84.65 | 37014.39 | 81.92 | 964.79 | 36.25 | 13.9 | 11153.71 | 0.38 | 0.84 | 0.11 | 0.71 | 1 | 10
4 | 150 | CONCLUIDO | 10.7601 | 9.29 | 4.63 | 9.26 | 0.12 | 30 | 298.74 | 61.82 | 2 | 28 | 84.92 | 37078.91 | 79.19 | 964.56 | 32.4 | 13.9 | 9256 | 0.43 | 0.86 | 0.1 | 0.59 | 1 | 10
5 | 150 | CONCLUIDO | 11.13 | 8.98 | 4.54 | 10.48 | 0.13 | 26 | 299.26 | 61.82 | 2.25 | 24 | 85.19 | 37143.54 | 76.94 | 965.16 | 29.7 | 13.9 | 7927.32 | 0.47 | 0.88 | 0.1 | 0.5 | 1 | 10
6 | 150 | CONCLUIDO | 11.4202 | 8.76 | 4.48 | 11.69 | 0.15 | 23 | 299.79 | 61.82 | 2.5 | 21 | 85.47 | 37208.42 | 75.16 | 964.76 | 27.64 | 13.9 | 6908.45 | 0.5 | 0.89 | 0.09 | 0.44 | 1 | 10
7 | 150 | CONCLUIDO | 11.7582 | 8.5 | 4.4 | 13.19 | 0.16 | 20 | 300.32 | 61.82 | 2.75 | 18 | 85.74 | 37273.29 | 72.81 | 964.69 | 24.95 | 13.9 | 5581.71 | 0.56 | 0.91 | 0.09 | 0.36 | 1 | 10
8 | 150 | CONCLUIDO | 12.0028 | 8.33 | 4.33 | 14.45 | 0.18 | 18 | 300.84 | 61.82 | 3 | 16 | 86.02 | 37338.27 | 70.95 | 964.66 | 23.29 | 13.9 | 4759.2 | 0.6 | 0.92 | 0.07 | 0.29 | 1 | 10
9 | 150 | CONCLUIDO | 12.0244 | 8.32 | 4.37 | 15.44 | 0.19 | 17 | 301.37 | 61.82 | 3.25 | 15 | 86.3 | 37403.38 | 71.01 | 964.62 | 24.6 | 13.9 | 5418.08 | 0.57 | 0.91 | 0.08 | 0.33 | 1 | 10
10 | 150 | CONCLUIDO | 12.1249 | 8.25 | 4.36 | 16.36 | 0.21 | 16 | 301.9 | 61.82 | 3.5 | 14 | 86.58 | 37468.6 | 70.14 | 964.77 | 24.08 | 13.9 | 5163.24 | 0.58 | 0.92 | 0.08 | 0.32 | 1 | 10
11 | 150 | CONCLUIDO | 12.2545 | 8.16 | 4.33 | 17.32 | 0.22 | 15 | 302.43 | 61.82 | 3.75 | 13 | 86.86 | 37533.94 | 68.69 | 964.56 | 23.05 | 13.9 | 4654.73 | 0.6 | 0.92 | 0.08 | 0.29 | 1 | 10
12 | 150 | CONCLUIDO | 12.4965 | 8 | 4.28 | 19.77 | 0.24 | 13 | 302.96 | 61.82 | 4 | 11 | 87.14 | 37599.4 | 67.09 | 964.56 | 21.57 | 13.9 | 3926.84 | 0.64 | 0.93 | 0.07 | 0.24 | 1 | 10
13 | 150 | CONCLUIDO | 12.4974 | 8 | 4.28 | 19.76 | 0.25 | 13 | 303.49 | 61.82 | 4.25 | 11 | 87.42 | 37664.98 | 66.47 | 964.65 | 21.53 | 13.9 | 3904.53 | 0.65 | 0.93 | 0.08 | 0.24 | 1 | 10
14 | 150 | CONCLUIDO | 12.6117 | 7.93 | 4.27 | 21.33 | 0.26 | 12 | 304.03 | 61.82 | 4.5 | 10 | 87.7 | 37730.68 | 65.42 | 964.56 | 21.05 | 13.9 | 3671.96 | 0.66 | 0.94 | 0.07 | 0.23 | 1 | 10
15 | 150 | CONCLUIDO | 12.7515 | 7.84 | 4.23 | 23.09 | 0.28 | 11 | 304.56 | 61.82 | 4.75 | 9 | 87.99 | 37796.51 | 64.02 | 964.56 | 20.07 | 13.9 | 3184.1 | 0.69 | 0.94 | 0.07 | 0.19 | 1 | 10
16 | 150 | CONCLUIDO | 12.9046 | 7.75 | 4.2 | 25.18 | 0.29 | 10 | 305.09 | 61.82 | 5 | 8 | 88.27 | 37862.45 | 62.46 | 964.56 | 18.74 | 13.9 | 2525.07 | 0.74 | 0.95 | 0.07 | 0.16 | 1 | 10
17 | 150 | CONCLUIDO | 12.8613 | 7.78 | 4.22 | 25.33 | 0.31 | 10 | 305.63 | 61.82 | 5.25 | 8 | 88.56 | 37928.52 | 61.96 | 964.56 | 19.91 | 13.9 | 3108.53 | 0.7 | 0.95 | 0.07 | 0.18 | 1 | 10
18 | 150 | CONCLUIDO | 12.9894 | 7.7 | 4.2 | 28.01 | 0.32 | 9 | 306.17 | 61.82 | 5.5 | 7 | 88.84 | 37994.72 | 60.36 | 964.61 | 19.1 | 13.9 | 2710.11 | 0.73 | 0.95 | 0.07 | 0.16 | 1 | 10
19 | 150 | CONCLUIDO | 12.9908 | 7.7 | 4.2 | 28 | 0.33 | 9 | 306.7 | 61.82 | 5.75 | 7 | 89.13 | 38061.04 | 60.06 | 964.56 | 19.04 | 13.9 | 2681.74 | 0.73 | 0.95 | 0.07 | 0.16 | 1 | 10
20 | 150 | CONCLUIDO | 13.1167 | 7.62 | 4.18 | 31.37 | 0.35 | 8 | 307.24 | 61.82 | 6 | 5 | 89.42 | 38127.48 | 58.29 | 964.71 | 18.4 | 13.9 | 2363.33 | 0.76 | 0.96 | 0.07 | 0.14 | 1 | 10
21 | 150 | CONCLUIDO | 13.1066 | 7.63 | 4.19 | 31.41 | 0.36 | 8 | 307.78 | 61.82 | 6.25 | 4 | 89.71 | 38194.05 | 58.16 | 964.56 | 18.54 | 13.9 | 2436.11 | 0.75 | 0.95 | 0.07 | 0.15 | 1 | 10
22 | 150 | CONCLUIDO | 13.1043 | 7.63 | 4.19 | 31.42 | 0.38 | 8 | 308.32 | 61.82 | 6.5 | 1 | 90 | 38260.74 | 57.9 | 964.56 | 18.43 | 13.9 | 2381.77 | 0.75 | 0.95 | 0.07 | 0.15 | 1 | 10
23 | 150 | CONCLUIDO | 13.1028 | 7.63 | 4.19 | 31.43 | 0.39 | 8 | 308.86 | 61.82 | 6.75 | 0 | 90.29 | 38327.57 | 57.99 | 964.62 | 18.42 | 13.9 | 2372.74 | 0.75 | 0.95 | 0.08 | 0.15 | 1 | 10
0 | 10 | CONCLUIDO | 11.2722 | 8.87 | 6.14 | 3.76 | 0.64 | 98 | 26.11 | 12.1 | 1 | 0 | 3.01 | 3454.41 | 17.91 | 965.15 | 75.36 | 13.9 | 30396.8 | 0.18 | 0.65 | 0.34 | 2.09 | 1 | 10
0 | 45 | CONCLUIDO | 14.2948 | 7 | 4.51 | 11.29 | 0.18 | 24 | 98.71 | 39.72 | 1 | 14 | 12.99 | 12407.75 | 31.56 | 964.88 | 28.36 | 13.9 | 7265.19 | 0.49 | 0.89 | 0.1 | 0.47 | 1 | 10
1 | 45 | CONCLUIDO | 14.3301 | 6.98 | 4.52 | 11.78 | 0.22 | 23 | 99.02 | 39.72 | 1.25 | 0 | 13.05 | 12446.14 | 31.07 | 964.72 | 28.01 | 13.9 | 7095.6 | 0.5 | 0.89 | 0.12 | 0.48 | 1 | 10
0 | 105 | CONCLUIDO | 10.3031 | 9.71 | 5.07 | 5.97 | 0.09 | 51 | 204 | 55.27 | 1 | 49 | 42.72 | 25393.6 | 69.21 | 965.07 | 46.35 | 13.9 | 16123.47 | 0.3 | 0.79 | 0.13 | 1.03 | 1 | 10
1 | 105 | CONCLUIDO | 11.2363 | 8.9 | 4.79 | 7.57 | 0.11 | 38 | 204.39 | 55.27 | 1.25 | 36 | 42.87 | 25442.42 | 64.16 | 964.65 | 37.61 | 13.9 | 11820.72 | 0.37 | 0.83 | 0.11 | 0.75 | 1 | 10
2 | 105 | CONCLUIDO | 11.8922 | 8.41 | 4.63 | 9.25 | 0.13 | 30 | 204.79 | 55.27 | 1.5 | 28 | 43.02 | 25491.3 | 60.73 | 964.83 | 32.36 | 13.9 | 9235.53 | 0.43 | 0.86 | 0.1 | 0.59 | 1 | 10
3 | 105 | CONCLUIDO | 12.3372 | 8.11 | 4.53 | 10.86 | 0.15 | 25 | 205.18 | 55.27 | 1.75 | 23 | 43.16 | 25540.22 | 58.28 | 964.75 | 29.17 | 13.9 | 7663.48 | 0.48 | 0.88 | 0.09 | 0.49 | 1 | 10
4 | 105 | CONCLUIDO | 12.7456 | 7.85 | 4.43 | 12.66 | 0.17 | 21 | 205.58 | 55.27 | 2 | 19 | 43.31 | 25589.2 | 55.67 | 964.71 | 26.11 | 13.9 | 6153.73 | 0.53 | 0.9 | 0.09 | 0.39 | 1 | 10
5 | 105 | CONCLUIDO | 13.0904 | 7.64 | 4.34 | 14.48 | 0.19 | 18 | 205.98 | 55.27 | 2.25 | 16 | 43.46 | 25638.22 | 53.14 | 964.64 | 23.73 | 13.9 | 4980.34 | 0.59 | 0.92 | 0.07 | 0.3 | 1 | 10
6 | 105 | CONCLUIDO | 13.2149 | 7.57 | 4.35 | 16.33 | 0.22 | 16 | 206.38 | 55.27 | 2.5 | 14 | 43.6 | 25687.3 | 52.27 | 964.56 | 23.74 | 13.9 | 4993.75 | 0.59 | 0.92 | 0.08 | 0.31 | 1 | 10
7 | 105 | CONCLUIDO | 13.3269 | 7.5 | 4.33 | 17.32 | 0.24 | 15 | 206.78 | 55.27 | 2.75 | 13 | 43.75 | 25736.42 | 50.44 | 964.56 | 23.13 | 13.9 | 4697.3 | 0.6 | 0.92 | 0.08 | 0.29 | 1 | 10
8 | 105 | CONCLUIDO | 13.5486 | 7.38 | 4.29 | 19.79 | 0.26 | 13 | 207.17 | 55.27 | 3 | 11 | 43.9 | 25785.6 | 48.71 | 964.56 | 21.8 | 13.9 | 4038.08 | 0.64 | 0.93 | 0.07 | 0.25 | 1 | 10
9 | 105 | CONCLUIDO | 13.6607 | 7.32 | 4.27 | 21.34 | 0.28 | 12 | 207.57 | 55.27 | 3.25 | 9 | 44.05 | 25834.83 | 46.8 | 964.56 | 21.2 | 13.9 | 3746.11 | 0.66 | 0.94 | 0.07 | 0.23 | 1 | 10
10 | 105 | CONCLUIDO | 13.7588 | 7.27 | 4.26 | 23.22 | 0.3 | 11 | 207.97 | 55.27 | 3.5 | 3 | 44.2 | 25884.1 | 45.4 | 964.56 | 20.54 | 13.9 | 3419.13 | 0.68 | 0.94 | 0.08 | 0.22 | 1 | 10
11 | 105 | CONCLUIDO | 13.7541 | 7.27 | 4.26 | 23.23 | 0.32 | 11 | 208.37 | 55.27 | 3.75 | 0 | 44.35 | 25933.43 | 45.25 | 964.57 | 20.51 | 13.9 | 3403.02 | 0.68 | 0.94 | 0.08 | 0.22 | 1 | 10
0 | 60 | CONCLUIDO | 13.1167 | 7.62 | 4.67 | 8.76 | 0.14 | 32 | 124.63 | 45 | 1 | 30 | 18.64 | 15605.44 | 42.28 | 964.99 | 33.74 | 13.9 | 9914.04 | 0.41 | 0.86 | 0.11 | 0.63 | 1 | 10
1 | 60 | CONCLUIDO | 13.8867 | 7.2 | 4.48 | 11.69 | 0.18 | 23 | 124.96 | 45 | 1.25 | 21 | 18.71 | 15645.96 | 38.07 | 964.62 | 27.75 | 13.9 | 6964.37 | 0.5 | 0.89 | 0.09 | 0.44 | 1 | 10
2 | 60 | CONCLUIDO | 14.4144 | 6.94 | 4.35 | 14.48 | 0.21 | 18 | 125.29 | 45 | 1.5 | 9 | 18.79 | 15686.51 | 34.62 | 964.65 | 23.23 | 13.9 | 4729.72 | 0.6 | 0.92 | 0.08 | 0.3 | 1 | 10
3 | 60 | CONCLUIDO | 14.2948 | 7 | 4.4 | 14.68 | 0.25 | 18 | 125.62 | 45 | 1.75 | 0 | 18.87 | 15727.09 | 34.67 | 964.65 | 24.71 | 13.9 | 5469.24 | 0.56 | 0.91 | 0.1 | 0.36 | 1 | 10
0 | 135 | CONCLUIDO | 8.743 | 11.44 | 5.35 | 5.01 | 0.07 | 64 | 263.32 | 59.89 | 1 | 62 | 67.43 | 32710.1 | 87.46 | 964.85 | 55.07 | 13.9 | 20419.2 | 0.25 | 0.75 | 0.15 | 1.31 | 1 | 10
1 | 135 | CONCLUIDO | 9.7132 | 10.3 | 5.02 | 6.27 | 0.08 | 48 | 263.79 | 59.89 | 1.25 | 46 | 67.65 | 32767.75 | 81.1 | 964.85 | 44.43 | 13.9 | 15181.47 | 0.31 | 0.8 | 0.13 | 0.97 | 1 | 10
2 | 135 | CONCLUIDO | 10.4448 | 9.57 | 4.8 | 7.58 | 0.1 | 38 | 264.25 | 59.89 | 1.5 | 36 | 67.87 | 32825.49 | 76.74 | 964.98 | 37.69 | 13.9 | 11859.08 | 0.37 | 0.83 | 0.12 | 0.76 | 1 | 10
3 | 135 | CONCLUIDO | 10.9336 | 9.15 | 4.68 | 8.77 | 0.12 | 32 | 264.72 | 59.89 | 1.75 | 30 | 68.09 | 32883.31 | 73.82 | 964.79 | 33.77 | 13.9 | 9931.34 | 0.41 | 0.86 | 0.11 | 0.63 | 1 | 10
4 | 135 | CONCLUIDO | 11.3848 | 8.78 | 4.57 | 10.15 | 0.13 | 27 | 265.19 | 59.89 | 2 | 25 | 68.31 | 32941.21 | 71.24 | 964.56 | 30.32 | 13.9 | 8227.85 | 0.46 | 0.88 | 0.1 | 0.53 | 1 | 10
5 | 135 | CONCLUIDO | 11.7755 | 8.49 | 4.48 | 11.68 | 0.15 | 23 | 265.66 | 59.89 | 2.25 | 21 | 68.53 | 32999.19 | 68.94 | 964.76 | 27.57 | 13.9 | 6875.34 | 0.5 | 0.89 | 0.09 | 0.43 | 1 | 10
6 | 135 | CONCLUIDO | 11.9948 | 8.34 | 4.42 | 12.63 | 0.17 | 21 | 266.13 | 59.89 | 2.5 | 19 | 68.75 | 33057.26 | 67.17 | 964.71 | 25.75 | 13.9 | 5973.9 | 0.54 | 0.9 | 0.09 | 0.38 | 1 | 10
7 | 135 | CONCLUIDO | 12.3381 | 8.1 | 4.34 | 14.47 | 0.18 | 18 | 266.6 | 59.89 | 2.75 | 16 | 68.97 | 33115.41 | 64.93 | 964.82 | 23.57 | 13.9 | 4900.7 | 0.59 | 0.92 | 0.07 | 0.3 | 1 | 10
8 | 135 | CONCLUIDO | 12.3393 | 8.1 | 4.39 | 15.5 | 0.2 | 17 | 267.08 | 59.89 | 3 | 15 | 69.19 | 33173.65 | 65.09 | 964.7 | 25.14 | 13.9 | 5689.87 | 0.55 | 0.91 | 0.08 | 0.35 | 1 | 10
9 | 135 | CONCLUIDO | 12.5945 | 7.94 | 4.33 | 17.31 | 0.22 | 15 | 267.55 | 59.89 | 3.25 | 13 | 69.41 | 33231.97 | 63.15 | 964.61 | 22.98 | 13.9 | 4620.89 | 0.6 | 0.92 | 0.08 | 0.29 | 1 | 10
10 | 135 | CONCLUIDO | 12.7128 | 7.87 | 4.31 | 18.45 | 0.23 | 14 | 268.02 | 59.89 | 3.5 | 12 | 69.64 | 33290.38 | 61.96 | 964.79 | 22.25 | 13.9 | 4260.08 | 0.62 | 0.93 | 0.08 | 0.26 | 1 | 10
11 | 135 | CONCLUIDO | 12.8223 | 7.8 | 4.29 | 19.79 | 0.25 | 13 | 268.5 | 59.89 | 3.75 | 11 | 69.86 | 33348.87 | 60.75 | 964.56 | 21.82 | 13.9 | 4051.74 | 0.64 | 0.93 | 0.07 | 0.25 | 1 | 10
12 | 135 | CONCLUIDO | 12.9506 | 7.72 | 4.26 | 21.31 | 0.26 | 12 | 268.97 | 59.89 | 4 | 10 | 70.09 | 33407.45 | 59.32 | 964.61 | 20.92 | 13.9 | 3603.2 | 0.66 | 0.94 | 0.07 | 0.22 | 1 | 10
13 | 135 | CONCLUIDO | 13.0871 | 7.64 | 4.23 | 23.08 | 0.28 | 11 | 269.45 | 59.89 | 4.25 | 9 | 70.31 | 33466.11 | 57.83 | 964.56 | 19.98 | 13.9 | 3138.53 | 0.7 | 0.94 | 0.07 | 0.19 | 1 | 10
14 | 135 | CONCLUIDO | 13.2455 | 7.55 | 4.19 | 25.15 | 0.3 | 10 | 269.92 | 59.89 | 4.5 | 8 | 70.54 | 33524.86 | 56 | 964.56 | 18.58 | 13.9 | 2443.91 | 0.75 | 0.95 | 0.07 | 0.15 | 1 | 10
15 | 135 | CONCLUIDO | 13.1363 | 7.61 | 4.25 | 25.52 | 0.31 | 10 | 270.4 | 59.89 | 4.75 | 8 | 70.76 | 33583.7 | 55.51 | 964.56 | 20.94 | 13.9 | 3625.78 | 0.66 | 0.94 | 0.07 | 0.21 | 1 | 10
16 | 135 | CONCLUIDO | 13.2925 | 7.52 | 4.21 | 28.1 | 0.33 | 9 | 270.88 | 59.89 | 5 | 6 | 70.99 | 33642.62 | 54.17 | 964.72 | 19.46 | 13.9 | 2889.12 | 0.71 | 0.95 | 0.07 | 0.17 | 1 | 10
17 | 135 | CONCLUIDO | 13.3111 | 7.51 | 4.2 | 28.03 | 0.34 | 9 | 271.36 | 59.89 | 5.25 | 3 | 71.22 | 33701.64 | 53.44 | 964.56 | 19.05 | 13.9 | 2683.59 | 0.73 | 0.95 | 0.07 | 0.16 | 1 | 10
18 | 135 | CONCLUIDO | 13.2925 | 7.52 | 4.21 | 28.1 | 0.36 | 9 | 271.84 | 59.89 | 5.5 | 0 | 71.45 | 33760.74 | 53.01 | 964.56 | 19.23 | 13.9 | 2777.39 | 0.72 | 0.95 | 0.08 | 0.17 | 1 | 10
0 | 80 | CONCLUIDO | 11.8347 | 8.45 | 4.84 | 7.25 | 0.11 | 40 | 159.12 | 50.28 | 1 | 38 | 27.84 | 19859.16 | 54.42 | 965.2 | 38.84 | 13.9 | 12427 | 0.36 | 0.83 | 0.12 | 0.79 | 1 | 10
1 | 80 | CONCLUIDO | 12.621 | 7.92 | 4.63 | 9.26 | 0.14 | 30 | 159.48 | 50.28 | 1.25 | 28 | 27.95 | 19902.91 | 50.51 | 964.89 | 32.42 | 13.9 | 9266.7 | 0.43 | 0.86 | 0.1 | 0.59 | 1 | 10
2 | 80 | CONCLUIDO | 13.1521 | 7.6 | 4.51 | 11.26 | 0.17 | 24 | 159.83 | 50.28 | 1.5 | 22 | 28.05 | 19946.71 | 47.51 | 964.69 | 28.41 | 13.9 | 7290.57 | 0.49 | 0.89 | 0.09 | 0.46 | 1 | 10
3 | 80 | CONCLUIDO | 13.7378 | 7.28 | 4.34 | 13.71 | 0.19 | 19 | 160.19 | 50.28 | 1.75 | 17 | 28.16 | 19990.53 | 43.74 | 964.67 | 23.19 | 13.9 | 4705.44 | 0.6 | 0.92 | 0.08 | 0.3 | 1 | 10
4 | 80 | CONCLUIDO | 13.7673 | 7.26 | 4.39 | 15.5 | 0.22 | 17 | 160.54 | 50.28 | 2 | 15 | 28.26 | 20034.4 | 42.74 | 964.62 | 25.01 | 13.9 | 5627.21 | 0.56 | 0.91 | 0.08 | 0.35 | 1 | 10
5 | 80 | CONCLUIDO | 14.1088 | 7.09 | 4.31 | 18.48 | 0.25 | 14 | 160.9 | 50.28 | 2.25 | 8 | 28.37 | 20078.3 | 39.83 | 964.66 | 22.33 | 13.9 | 4299.39 | 0.62 | 0.93 | 0.08 | 0.27 | 1 | 10
6 | 80 | CONCLUIDO | 14.0889 | 7.1 | 4.32 | 18.52 | 0.27 | 14 | 161.26 | 50.28 | 2.5 | 0 | 28.48 | 20122.23 | 39.22 | 964.62 | 22.35 | 13.9 | 4310.18 | 0.62 | 0.93 | 0.09 | 0.28 | 1 | 10
0 | 115 | CONCLUIDO | 9.7696 | 10.24 | 5.16 | 5.63 | 0.08 | 55 | 222.93 | 56.94 | 1 | 53 | 49.99 | 27728.69 | 75.06 | 964.93 | 49.16 | 13.9 | 17507.84 | 0.28 | 0.78 | 0.14 | 1.12 | 1 | 10
1 | 115 | CONCLUIDO | 10.729 | 9.32 | 4.86 | 7.11 | 0.1 | 41 | 223.35 | 56.94 | 1.25 | 39 | 50.15 | 27780.03 | 69.64 | 964.78 | 39.64 | 13.9 | 12822.35 | 0.35 | 0.82 | 0.12 | 0.82 | 1 | 10
2 | 115 | CONCLUIDO | 11.3672 | 8.8 | 4.69 | 8.52 | 0.12 | 33 | 223.76 | 56.94 | 1.5 | 31 | 50.32 | 27831.42 | 66.07 | 964.63 | 34.22 | 13.9 | 10150.77 | 0.41 | 0.85 | 0.11 | 0.65 | 1 | 10
3 | 115 | CONCLUIDO | 11.8871 | 8.41 | 4.57 | 10.15 | 0.14 | 27 | 224.18 | 56.94 | 1.75 | 25 | 50.49 | 27882.87 | 63.2 | 964.6 | 30.61 | 13.9 | 8373.6 | 0.45 | 0.88 | 0.09 | 0.53 | 1 | 10
4 | 115 | CONCLUIDO | 12.272 | 8.15 | 4.48 | 11.68 | 0.16 | 23 | 224.6 | 56.94 | 2 | 21 | 50.65 | 27934.37 | 60.95 | 964.66 | 27.67 | 13.9 | 6926.63 | 0.5 | 0.89 | 0.09 | 0.44 | 1 | 10
5 | 115 | CONCLUIDO | 12.6289 | 7.92 | 4.38 | 13.14 | 0.18 | 20 | 225.01 | 56.94 | 2.25 | 18 | 50.82 | 27985.94 | 58.43 | 964.78 | 24.34 | 13.9 | 5273.62 | 0.57 | 0.91 | 0.09 | 0.34 | 1 | 10
6 | 115 | CONCLUIDO | 12.6863 | 7.88 | 4.43 | 14.77 | 0.2 | 18 | 225.43 | 56.94 | 2.5 | 16 | 50.99 | 28037.57 | 58.26 | 964.56 | 26.88 | 13.9 | 6552.52 | 0.52 | 0.9 | 0.07 | 0.39 | 1 | 10
7 | 115 | CONCLUIDO | 12.9562 | 7.72 | 4.36 | 16.33 | 0.22 | 16 | 225.85 | 56.94 | 2.75 | 14 | 51.16 | 28089.25 | 55.93 | 964.6 | 23.93 | 13.9 | 5089.98 | 0.58 | 0.92 | 0.08 | 0.31 | 1 | 10
8 | 115 | CONCLUIDO | 13.1955 | 7.58 | 4.3 | 18.44 | 0.24 | 14 | 226.27 | 56.94 | 3 | 12 | 51.33 | 28140.99 | 54.02 | 964.56 | 22.24 | 13.9 | 4253.28 | 0.63 | 0.93 | 0.08 | 0.26 | 1 | 10
9 | 115 | CONCLUIDO | 13.2974 | 7.52 | 4.29 | 19.79 | 0.25 | 13 | 226.69 | 56.94 | 3.25 | 11 | 51.5 | 28192.8 | 52.71 | 964.62 | 21.81 | 13.9 | 4044.96 | 0.64 | 0.93 | 0.07 | 0.25 | 1 | 10
10 | 115 | CONCLUIDO | 13.4183 | 7.45 | 4.26 | 21.32 | 0.27 | 12 | 227.11 | 56.94 | 3.5 | 10 | 51.67 | 28244.66 | 51.04 | 964.56 | 21.06 | 13.9 | 3675.73 | 0.66 | 0.94 | 0.07 | 0.22 | 1 | 10
11 | 115 | CONCLUIDO | 13.5552 | 7.38 | 4.23 | 23.09 | 0.29 | 11 | 227.53 | 56.94 | 3.75 | 8 | 51.84 | 28296.58 | 48.99 | 964.81 | 19.92 | 13.9 | 3110.97 | 0.7 | 0.94 | 0.07 | 0.19 | 1 | 10
12 | 115 | CONCLUIDO | 13.7342 | 7.28 | 4.18 | 25.09 | 0.31 | 10 | 227.95 | 56.94 | 4 | 4 | 52.01 | 28348.56 | 47.55 | 964.56 | 17.96 | 13.9 | 2133.41 | 0.77 | 0.96 | 0.08 | 0.14 | 1 | 10
13 | 115 | CONCLUIDO | 13.7232 | 7.29 | 4.19 | 25.12 | 0.33 | 10 | 228.38 | 56.94 | 4.25 | 0 | 52.18 | 28400.61 | 47.29 | 964.56 | 18.18 | 13.9 | 2244.54 | 0.76 | 0.95 | 0.08 | 0.15 | 1 | 10
0 | 35 | CONCLUIDO | 14.218 | 7.03 | 4.64 | 9.6 | 0.22 | 29 | 80.84 | 35.1 | 1 | 0 | 9.74 | 10204.21 | 28.48 | 964.74 | 31.67 | 13.9 | 8895.02 | 0.44 | 0.86 | 0.14 | 0.6 | 1 | 10
0 | 50 | CONCLUIDO | 13.9681 | 7.16 | 4.55 | 10.49 | 0.16 | 26 | 107.41 | 41.65 | 1 | 24 | 14.77 | 13481.73 | 34.84 | 964.9 | 29.7 | 13.9 | 7923.43 | 0.47 | 0.88 | 0.1 | 0.5 | 1 | 10
1 | 50 | CONCLUIDO | 14.3432 | 6.97 | 4.47 | 12.77 | 0.2 | 21 | 107.73 | 41.65 | 1.25 | 4 | 14.83 | 13520.81 | 32.47 | 964.56 | 26.69 | 13.9 | 6445.12 | 0.52 | 0.89 | 0.11 | 0.43 | 1 | 10
2 | 50 | CONCLUIDO | 14.3483 | 6.97 | 4.47 | 12.76 | 0.24 | 21 | 108.05 | 41.65 | 1.5 | 0 | 14.9 | 13559.91 | 32.41 | 964.88 | 26.44 | 13.9 | 6321.96 | 0.53 | 0.9 | 0.11 | 0.43 | 1 | 10
0 | 25 | CONCLUIDO | 13.8318 | 7.23 | 4.88 | 7.32 | 0.28 | 40 | 61.76 | 28.92 | 1 | 0 | 6.84 | 7851.41 | 25.48 | 964.78 | 38.52 | 13.9 | 12263.94 | 0.36 | 0.82 | 0.17 | 0.84 | 1 | 10
0 | 85 | CONCLUIDO | 11.4398 | 8.74 | 4.91 | 6.85 | 0.11 | 43 | 167.88 | 51.39 | 1 | 41 | 30.49 | 20939.59 | 57.79 | 965.01 | 41.13 | 13.9 | 13556.16 | 0.34 | 0.81 | 0.13 | 0.87 | 1 | 10
1 | 85 | CONCLUIDO | 12.3039 | 8.13 | 4.67 | 8.76 | 0.13 | 32 | 168.25 | 51.39 | 1.25 | 30 | 30.6 | 20984.25 | 53.36 | 964.67 | 33.65 | 13.9 | 9871.71 | 0.41 | 0.86 | 0.1 | 0.63 | 1 | 10
2 | 85 | CONCLUIDO | 12.9157 | 7.74 | 4.52 | 10.85 | 0.16 | 25 | 168.61 | 51.39 | 1.5 | 23 | 30.71 | 21028.94 | 50.15 | 964.72 | 29.09 | 13.9 | 7623.6 | 0.48 | 0.88 | 0.09 | 0.48 | 1 | 10
3 | 85 | CONCLUIDO | 13.3319 | 7.5 | 4.42 | 12.62 | 0.18 | 21 | 168.97 | 51.39 | 1.75 | 19 | 30.83 | 21073.68 | 47.23 | 964.63 | 25.62 | 13.9 | 5909.43 | 0.54 | 0.91 | 0.09 | 0.38 | 1 | 10
4 | 85 | CONCLUIDO | 13.4303 | 7.45 | 4.46 | 14.88 | 0.21 | 18 | 169.33 | 51.39 | 2 | 16 | 30.94 | 21118.46 | 46.31 | 964.7 | 27.49 | 13.9 | 6858.46 | 0.51 | 0.9 | 0.08 | 0.42 | 1 | 10
5 | 85 | CONCLUIDO | 13.8723 | 7.21 | 4.33 | 17.31 | 0.24 | 15 | 169.7 | 51.39 | 2.25 | 13 | 31.05 | 21163.27 | 42.87 | 964.63 | 23 | 13.9 | 4631.26 | 0.6 | 0.92 | 0.08 | 0.29 | 1 | 10
6 | 85 | CONCLUIDO | 14.0917 | 7.1 | 4.28 | 19.77 | 0.26 | 13 | 170.06 | 51.39 | 2.5 | 6 | 31.17 | 21208.12 | 40.68 | 964.73 | 21.37 | 13.9 | 3824.15 | 0.65 | 0.93 | 0.08 | 0.24 | 1 | 10
7 | 85 | CONCLUIDO | 14.0422 | 7.12 | 4.31 | 19.88 | 0.29 | 13 | 170.42 | 51.39 | 2.75 | 0 | 31.28 | 21253.01 | 40.69 | 964.63 | 21.94 | 13.9 | 4109.93 | 0.63 | 0.93 | 0.09 | 0.27 | 1 | 10
0 | 20 | CONCLUIDO | 13.4148 | 7.45 | 5.1 | 6.11 | 0.34 | 50 | 51.33 | 24.83 | 1 | 0 | 5.51 | 6564.78 | 23.75 | 965.08 | 45.01 | 13.9 | 15461.19 | 0.31 | 0.78 | 0.19 | 1.05 | 1 | 10
0 | 120 | CONCLUIDO | 9.5271 | 10.5 | 5.19 | 5.46 | 0.08 | 57 | 232.68 | 57.72 | 1 | 55 | 53.95 | 28931.02 | 77.85 | 965.02 | 50.11 | 13.9 | 17976.57 | 0.28 | 0.77 | 0.14 | 1.15 | 1 | 10
1 | 120 | CONCLUIDO | 10.4493 | 9.57 | 4.9 | 6.84 | 0.1 | 43 | 233.1 | 57.72 | 1.25 | 41 | 54.13 | 28983.75 | 72.49 | 964.69 | 41.01 | 13.9 | 13494.06 | 0.34 | 0.82 | 0.12 | 0.86 | 1 | 10
2 | 120 | CONCLUIDO | 11.1607 | 8.96 | 4.7 | 8.3 | 0.11 | 34 | 233.53 | 57.72 | 1.5 | 32 | 54.31 | 29036.54 | 68.46 | 964.61 | 34.71 | 13.9 | 10389.66 | 0.4 | 0.85 | 0.11 | 0.66 | 1 | 10
3 | 120 | CONCLUIDO | 11.6728 | 8.57 | 4.58 | 9.82 | 0.13 | 28 | 233.96 | 57.72 | 1.75 | 26 | 54.49 | 29089.39 | 65.76 | 964.65 | 30.95 | 13.9 | 8541.49 | 0.45 | 0.87 | 0.1 | 0.54 | 1 | 10
4 | 120 | CONCLUIDO | 12.0385 | 8.31 | 4.5 | 11.26 | 0.15 | 24 | 234.39 | 57.72 | 2 | 22 | 54.67 | 29142.31 | 63.69 | 964.7 | 28.4 | 13.9 | 7285.59 | 0.49 | 0.89 | 0.09 | 0.46 | 1 | 10
5 | 120 | CONCLUIDO | 12.3597 | 8.09 | 4.43 | 12.64 | 0.17 | 21 | 234.82 | 57.72 | 2.25 | 19 | 54.85 | 29195.29 | 61.5 | 964.67 | 25.81 | 13.9 | 6004.51 | 0.54 | 0.9 | 0.09 | 0.38 | 1 | 10
6 | 120 | CONCLUIDO | 12.7015 | 7.87 | 4.34 | 14.48 | 0.19 | 18 | 235.25 | 57.72 | 2.5 | 16 | 55.03 | 29248.33 | 59.02 | 964.69 | 23.7 | 13.9 | 4964.44 | 0.59 | 0.92 | 0.07 | 0.3 | 1 | 10
7 | 120 | CONCLUIDO | 12.6953 | 7.88 | 4.39 | 15.51 | 0.21 | 17 | 235.68 | 57.72 | 2.75 | 15 | 55.21 | 29301.44 | 59.03 | 964.65 | 25.19 | 13.9 | 5716.4 | 0.55 | 0.91 | 0.08 | 0.35 | 1 | 10
8 | 120 | CONCLUIDO | 12.9538 | 7.72 | 4.33 | 17.31 | 0.23 | 15 | 236.11 | 57.72 | 3 | 13 | 55.39 | 29354.61 | 56.94 | 964.56 | 23.03 | 13.9 | 4646.94 | 0.6 | 0.92 | 0.08 | 0.29 | 1 | 10
9 | 120 | CONCLUIDO | 13.0581 | 7.66 | 4.31 | 18.48 | 0.24 | 14 | 236.54 | 57.72 | 3.25 | 12 | 55.57 | 29407.85 | 55.49 | 964.72 | 22.48 | 13.9 | 4374.37 | 0.62 | 0.93 | 0.08 | 0.27 | 1 | 10
10 | 120 | CONCLUIDO | 13.3023 | 7.52 | 4.26 | 21.31 | 0.26 | 12 | 236.98 | 57.72 | 3.5 | 10 | 55.75 | 29461.15 | 53.52 | 964.56 | 20.92 | 13.9 | 3603.93 | 0.66 | 0.94 | 0.07 | 0.22 | 1 | 10
11 | 120 | CONCLUIDO | 13.4213 | 7.45 | 4.24 | 23.13 | 0.28 | 11 | 237.41 | 57.72 | 3.75 | 9 | 55.93 | 29514.51 | 51.95 | 964.75 | 20.24 | 13.9 | 3269.58 | 0.69 | 0.94 | 0.07 | 0.2 | 1 | 10
12 | 120 | CONCLUIDO | 13.5957 | 7.36 | 4.19 | 25.14 | 0.3 | 10 | 237.84 | 57.72 | 4 | 8 | 56.12 | 29567.95 | 49.89 | 964.61 | 18.59 | 13.9 | 2447.59 | 0.75 | 0.95 | 0.07 | 0.15 | 1 | 10
13 | 120 | CONCLUIDO | 13.5211 | 7.4 | 4.23 | 25.39 | 0.32 | 10 | 238.28 | 57.72 | 4.25 | 5 | 56.3 | 29621.44 | 49.24 | 964.56 | 20.09 | 13.9 | 3197.61 | 0.69 | 0.94 | 0.07 | 0.19 | 1 | 10
14 | 120 | CONCLUIDO | 13.514 | 7.4 | 4.24 | 25.41 | 0.34 | 10 | 238.71 | 57.72 | 4.5 | 0 | 56.49 | 29675.01 | 48.42 | 964.56 | 19.81 | 13.9 | 3057.55 | 0.7 | 0.94 | 0.08 | 0.2 | 1 | 10
0 | 145 | CONCLUIDO | 8.2472 | 12.13 | 5.46 | 4.75 | 0.06 | 69 | 285.18 | 61.2 | 1 | 67 | 77.98 | 35406.83 | 94.23 | 964.96 | 58.46 | 13.9 | 22091.47 | 0.24 | 0.73 | 0.16 | 1.42 | 1 | 10
1 | 145 | CONCLUIDO | 9.2879 | 10.77 | 5.07 | 5.96 | 0.08 | 51 | 285.68 | 61.2 | 1.25 | 49 | 78.24 | 35468.6 | 86.7 | 964.77 | 46.26 | 13.9 | 16078.77 | 0.3 | 0.79 | 0.13 | 1.03 | 1 | 10
2 | 145 | CONCLUIDO | 9.9789 | 10.02 | 4.86 | 7.12 | 0.09 | 41 | 286.19 | 61.2 | 1.5 | 39 | 78.49 | 35530.47 | 82.35 | 964.84 | 39.72 | 13.9 | 12860.51 | 0.35 | 0.82 | 0.12 | 0.82 | 1 | 10
3 | 145 | CONCLUIDO | 10.53 | 9.5 | 4.72 | 8.32 | 0.11 | 34 | 286.69 | 61.2 | 1.75 | 32 | 78.74 | 35592.57 | 79.11 | 964.62 | 35.08 | 13.9 | 10573.72 | 0.4 | 0.85 | 0.11 | 0.67 | 1 | 10
4 | 145 | CONCLUIDO | 10.9649 | 9.12 | 4.61 | 9.53 | 0.12 | 29 | 287.19 | 61.2 | 2 | 27 | 78.99 | 35654.65 | 76.44 | 964.92 | 31.68 | 13.9 | 8902.27 | 0.44 | 0.87 | 0.1 | 0.57 | 1 | 10
5 | 145 | CONCLUIDO | 11.3307 | 8.83 | 4.53 | 10.87 | 0.14 | 25 | 287.7 | 61.2 | 2.25 | 23 | 79.25 | 35716.83 | 74.42 | 964.61 | 29.19 | 13.9 | 7675.49 | 0.48 | 0.88 | 0.1 | 0.49 | 1 | 10
6 | 145 | CONCLUIDO | 11.6358 | 8.59 | 4.46 | 12.16 | 0.15 | 22 | 288.2 | 61.2 | 2.5 | 20 | 79.5 | 35779.11 | 72.5 | 964.56 | 26.99 | 13.9 | 6589.98 | 0.52 | 0.9 | 0.09 | 0.42 | 1 | 10
7 | 145 | CONCLUIDO | 11.9122 | 8.39 | 4.37 | 13.1 | 0.17 | 20 | 288.71 | 61.2 | 2.75 | 18 | 79.76 | 35841.5 | 70.08 | 964.74 | 24.02 | 13.9 | 5114.3 | 0.58 | 0.92 | 0.09 | 0.33 | 1 | 10
8 | 145 | CONCLUIDO | 12.0088 | 8.33 | 4.41 | 14.69 | 0.18 | 18 | 289.21 | 61.2 | 3 | 16 | 80.02 | 35903.99 | 70.02 | 964.56 | 26.02 | 13.9 | 6123.3 | 0.53 | 0.91 | 0.07 | 0.37 | 1 | 10
9 | 145 | CONCLUIDO | 12.1228 | 8.25 | 4.38 | 15.47 | 0.2 | 17 | 289.72 | 61.2 | 3.25 | 15 | 80.27 | 35966.59 | 68.86 | 964.78 | 24.79 | 13.9 | 5513.93 | 0.56 | 0.91 | 0.08 | 0.34 | 1 | 10
10 | 145 | CONCLUIDO | 12.3762 | 8.08 | 4.32 | 17.29 | 0.21 | 15 | 290.23 | 61.2 | 3.5 | 13 | 80.53 | 36029.29 | 67.09 | 964.66 | 22.83 | 13.9 | 4545.89 | 0.61 | 0.93 | 0.08 | 0.28 | 1 | 10
11 | 145 | CONCLUIDO | 12.4887 | 8.01 | 4.3 | 18.44 | 0.23 | 14 | 290.74 | 61.2 | 3.75 | 12 | 80.79 | 36092.1 | 65.93 | 964.56 | 22.28 | 13.9 | 4274.96 | 0.62 | 0.93 | 0.07 | 0.26 | 1 | 10
12 | 145 | CONCLUIDO | 12.5993 | 7.94 | 4.29 | 19.79 | 0.24 | 13 | 291.25 | 61.2 | 4 | 11 | 81.05 | 36155.02 | 64.91 | 964.56 | 21.77 | 13.9 | 4024.53 | 0.64 | 0.93 | 0.07 | 0.25 | 1 | 10
13 | 145 | CONCLUIDO | 12.7307 | 7.86 | 4.26 | 21.3 | 0.26 | 12 | 291.76 | 61.2 | 4.25 | 10 | 81.31 | 36218.04 | 63.59 | 964.64 | 20.89 | 13.9 | 3591.52 | 0.67 | 0.94 | 0.07 | 0.22 | 1 | 10
14 | 145 | CONCLUIDO | 12.8484 | 7.78 | 4.24 | 23.13 | 0.27 | 11 | 292.27 | 61.2 | 4.5 | 9 | 81.57 | 36281.16 | 62.22 | 964.56 | 20.24 | 13.9 | 3270.35 | 0.69 | 0.94 | 0.07 | 0.2 | 1 | 10
15 | 145 | CONCLUIDO | 12.8723 | 7.77 | 4.23 | 23.05 | 0.29 | 11 | 292.79 | 61.2 | 4.75 | 9 | 81.84 | 36344.4 | 61 | 964.56 | 19.74 | 13.9 | 3018.42 | 0.7 | 0.95 | 0.07 | 0.19 | 1 | 10
16 | 145 | CONCLUIDO | 13.0105 | 7.69 | 4.2 | 25.19 | 0.3 | 10 | 293.3 | 61.2 | 5 | 8 | 82.1 | 36407.75 | 59.55 | 964.61 | 19.05 | 13.9 | 2680.86 | 0.73 | 0.95 | 0.06 | 0.16 | 1 | 10
17 | 145 | CONCLUIDO | 13.0933 | 7.64 | 4.2 | 28.02 | 0.32 | 9 | 293.81 | 61.2 | 5.25 | 7 | 82.36 | 36471.2 | 58.27 | 964.58 | 19.09 | 13.9 | 2705.28 | 0.73 | 0.95 | 0.07 | 0.16 | 1 | 10
18 | 145 | CONCLUIDO | 13.0895 | 7.64 | 4.21 | 28.04 | 0.33 | 9 | 294.33 | 61.2 | 5.5 | 7 | 82.63 | 36534.76 | 58.26 | 964.56 | 19.13 | 13.9 | 2724.66 | 0.73 | 0.95 | 0.07 | 0.17 | 1 | 10
19 | 145 | CONCLUIDO | 13.0852 | 7.64 | 4.21 | 28.05 | 0.35 | 9 | 294.84 | 61.2 | 5.75 | 6 | 82.9 | 36598.44 | 56.73 | 964.72 | 19.18 | 13.9 | 2747.82 | 0.73 | 0.95 | 0.07 | 0.17 | 1 | 10
20 | 145 | CONCLUIDO | 13.2173 | 7.57 | 4.19 | 31.39 | 0.36 | 8 | 295.36 | 61.2 | 6 | 2 | 83.16 | 36662.22 | 55.87 | 964.58 | 18.42 | 13.9 | 2373.33 | 0.75 | 0.96 | 0.07 | 0.14 | 1 | 10
21 | 145 | CONCLUIDO | 13.2129 | 7.57 | 4.19 | 31.41 | 0.38 | 8 | 295.88 | 61.2 | 6.25 | 0 | 83.43 | 36726.12 | 56.02 | 964.56 | 18.43 | 13.9 | 2378.48 | 0.75 | 0.95 | 0.07 | 0.15 | 1 | 10
0 | 65 | CONCLUIDO | 12.7995 | 7.81 | 4.71 | 8.31 | 0.13 | 34 | 133.21 | 46.47 | 1 | 32 | 20.75 | 16663.42 | 45.39 | 964.77 | 34.84 | 13.9 | 10454.48 | 0.4 | 0.85 | 0.11 | 0.67 | 1 | 10
1 | 65 | CONCLUIDO | 13.5343 | 7.39 | 4.53 | 10.87 | 0.17 | 25 | 133.55 | 46.47 | 1.25 | 23 | 20.83 | 16704.7 | 41.6 | 964.67 | 29.22 | 13.9 | 7690.06 | 0.48 | 0.88 | 0.09 | 0.49 | 1 | 10
2 | 65 | CONCLUIDO | 14.209 | 7.04 | 4.34 | 13.71 | 0.2 | 19 | 133.88 | 46.47 | 1.5 | 17 | 20.91 | 16746.01 | 37.26 | 964.73 | 23.11 | 13.9 | 4666.88 | 0.6 | 0.92 | 0.08 | 0.3 | 1 | 10
3 | 65 | CONCLUIDO | 14.2377 | 7.02 | 4.38 | 15.46 | 0.23 | 17 | 134.22 | 46.47 | 1.75 | 7 | 21 | 16787.35 | 36.12 | 964.74 | 24.39 | 13.9 | 5317.18 | 0.57 | 0.91 | 0.09 | 0.34 | 1 | 10
4 | 65 | CONCLUIDO | 14.3541 | 6.97 | 4.35 | 16.32 | 0.26 | 16 | 134.55 | 46.47 | 2 | 0 | 21.09 | 16828.84 | 35.75 | 964.74 | 23.13 | 13.9 | 4691.62 | 0.6 | 0.92 | 0.1 | 0.31 | 1 | 10
0 | 130 | CONCLUIDO | 8.9746 | 11.14 | 5.31 | 5.14 | 0.07 | 62 | 252.85 | 59.19 | 1 | 60 | 62.65 | 31418.63 | 84.35 | 964.78 | 53.67 | 13.9 | 19731.28 | 0.26 | 0.75 | 0.15 | 1.26 | 1 | 10
1 | 130 | CONCLUIDO | 9.982 | 10.02 | 4.96 | 6.47 | 0.09 | 46 | 253.3 | 59.19 | 1.25 | 44 | 62.86 | 31474.5 | 77.96 | 964.85 | 42.97 | 13.9 | 14460.85 | 0.32 | 0.81 | 0.12 | 0.92 | 1 | 10
2 | 130 | CONCLUIDO | 10.6367 | 9.4 | 4.79 | 7.76 | 0.11 | 37 | 253.75 | 59.19 | 1.5 | 35 | 63.06 | 31530.44 | 74.31 | 964.65 | 37.42 | 13.9 | 11728.95 | 0.37 | 0.84 | 0.11 | 0.75 | 1 | 10
3 | 130 | CONCLUIDO | 11.2349 | 8.9 | 4.63 | 9.26 | 0.12 | 30 | 254.21 | 59.19 | 1.75 | 28 | 63.26 | 31586.46 | 70.87 | 964.91 | 32.35 | 13.9 | 9230.18 | 0.43 | 0.86 | 0.1 | 0.59 | 1 | 10
4 | 130 | CONCLUIDO | 11.602 | 8.62 | 4.54 | 10.48 | 0.14 | 26 | 254.66 | 59.19 | 2 | 24 | 63.47 | 31642.55 | 68.64 | 964.82 | 29.65 | 13.9 | 7897.71 | 0.47 | 0.88 | 0.1 | 0.5 | 1 | 10
5 | 130 | CONCLUIDO | 11.8941 | 8.41 | 4.48 | 11.68 | 0.16 | 23 | 255.12 | 59.19 | 2.25 | 21 | 63.67 | 31698.72 | 66.76 | 964.61 | 27.7 | 13.9 | 6938.97 | 0.5 | 0.89 | 0.09 | 0.44 | 1 | 10
6 | 130 | CONCLUIDO | 12.2633 | 8.15 | 4.37 | 13.12 | 0.17 | 20 | 255.57 | 59.19 | 2.5 | 18 | 63.88 | 31754.97 | 64.15 | 964.56 | 24.11 | 13.9 | 5161.39 | 0.58 | 0.91 | 0.09 | 0.33 | 1 | 10
7 | 130 | CONCLUIDO | 12.3347 | 8.11 | 4.42 | 14.74 | 0.19 | 18 | 256.03 | 59.19 | 2.75 | 16 | 64.09 | 31811.29 | 64.1 | 964.73 | 26.51 | 13.9 | 6370.87 | 0.52 | 0.9 | 0.07 | 0.38 | 1 | 10
8 | 130 | CONCLUIDO | 12.6015 | 7.94 | 4.35 | 16.31 | 0.21 | 16 | 256.49 | 59.19 | 3 | 14 | 64.29 | 31867.69 | 61.95 | 964.84 | 23.61 | 13.9 | 4931.06 | 0.59 | 0.92 | 0.08 | 0.31 | 1 | 10
9 | 130 | CONCLUIDO | 12.7074 | 7.87 | 4.33 | 17.32 | 0.23 | 15 | 256.95 | 59.19 | 3.25 | 13 | 64.5 | 31924.29 | 60.82 | 964.56 | 23.13 | 13.9 | 4694.9 | 0.6 | 0.92 | 0.08 | 0.29 | 1 | 10
10 | 130 | CONCLUIDO | 12.8246 | 7.8 | 4.31 | 18.46 | 0.24 | 14 | 257.41 | 59.19 | 3.5 | 12 | 64.71 | 31980.84 | 59.27 | 964.66 | 22.38 | 13.9 | 4326.74 | 0.62 | 0.93 | 0.08 | 0.27 | 1 | 10
11 | 130 | CONCLUIDO | 13.0591 | 7.66 | 4.27 | 21.33 | 0.26 | 12 | 257.86 | 59.19 | 3.75 | 10 | 64.92 | 32037.48 | 57.66 | 964.56 | 21.01 | 13.9 | 3647.61 | 0.66 | 0.94 | 0.07 | 0.23 | 1 | 10
12 | 130 | CONCLUIDO | 13.0634 | 7.66 | 4.26 | 21.32 | 0.28 | 12 | 258.32 | 59.19 | 4 | 10 | 65.13 | 32094.19 | 56.36 | 964.6 | 20.99 | 13.9 | 3640.17 | 0.66 | 0.94 | 0.07 | 0.22 | 1 | 10
13 | 130 | CONCLUIDO | 13.2091 | 7.57 | 4.23 | 23.06 | 0.29 | 11 | 258.78 | 59.19 | 4.25 | 9 | 65.34 | 32150.98 | 54.86 | 964.67 | 19.72 | 13.9 | 3008.75 | 0.71 | 0.95 | 0.07 | 0.19 | 1 | 10
14 | 130 | CONCLUIDO | 13.32 | 7.51 | 4.21 | 25.28 | 0.31 | 10 | 259.25 | 59.19 | 4.5 | 8 | 65.55 | 32207.85 | 53.45 | 964.63 | 19.53 | 13.9 | 2921.64 | 0.71 | 0.95 | 0.07 | 0.17 | 1 | 10
15 | 130 | CONCLUIDO | 13.4283 | 7.45 | 4.2 | 28.01 | 0.33 | 9 | 259.71 | 59.19 | 4.75 | 5 | 65.76 | 32264.79 | 51.86 | 964.56 | 19.05 | 13.9 | 2685.37 | 0.73 | 0.95 | 0.07 | 0.16 | 1 | 10
16 | 130 | CONCLUIDO | 13.4123 | 7.46 | 4.21 | 28.07 | 0.34 | 9 | 260.17 | 59.19 | 5 | 2 | 65.98 | 32321.82 | 52 | 964.8 | 19.15 | 13.9 | 2734.32 | 0.73 | 0.95 | 0.07 | 0.17 | 1 | 10
17 | 130 | CONCLUIDO | 13.4178 | 7.45 | 4.21 | 28.05 | 0.36 | 9 | 260.63 | 59.19 | 5.25 | 0 | 66.19 | 32378.93 | 51.88 | 964.74 | 18.98 | 13.9 | 2650.87 | 0.73 | 0.95 | 0.08 | 0.17 | 1 | 10
0 | 75 | CONCLUIDO | 12.1453 | 8.23 | 4.8 | 7.57 | 0.12 | 38 | 150.44 | 49.1 | 1 | 36 | 25.34 | 18787.76 | 51.47 | 964.84 | 37.67 | 13.9 | 11848.07 | 0.37 | 0.83 | 0.11 | 0.75 | 1 | 10
1 | 75 | CONCLUIDO | 12.8783 | 7.76 | 4.6 | 9.52 | 0.15 | 29 | 150.78 | 49.1 | 1.25 | 27 | 25.44 | 18830.65 | 47.62 | 964.73 | 31.57 | 13.9 | 8845.53 | 0.44 | 0.87 | 0.1 | 0.56 | 1 | 10
2 | 75 | CONCLUIDO | 13.4048 | 7.46 | 4.48 | 11.69 | 0.18 | 23 | 151.13 | 49.1 | 1.5 | 21 | 25.54 | 18873.58 | 44.59 | 964.7 | 27.66 | 13.9 | 6922.43 | 0.5 | 0.89 | 0.09 | 0.44 | 1 | 10
3 | 75 | CONCLUIDO | 13.8975 | 7.2 | 4.37 | 14.56 | 0.2 | 18 | 151.48 | 49.1 | 1.75 | 16 | 25.64 | 18916.54 | 41.26 | 964.56 | 24.61 | 13.9 | 5417.68 | 0.57 | 0.92 | 0.07 | 0.33 | 1 | 10
4 | 75 | CONCLUIDO | 14.161 | 7.06 | 4.33 | 17.31 | 0.23 | 15 | 151.83 | 49.1 | 2 | 12 | 25.73 | 18959.54 | 38.8 | 964.62 | 22.97 | 13.9 | 4613.63 | 0.61 | 0.92 | 0.08 | 0.29 | 1 | 10
5 | 75 | CONCLUIDO | 14.2377 | 7.02 | 4.32 | 18.51 | 0.26 | 14 | 152.18 | 49.1 | 2.25 | 1 | 25.83 | 19002.56 | 38.09 | 964.61 | 22.23 | 13.9 | 4251.35 | 0.63 | 0.93 | 0.09 | 0.28 | 1 | 10
6 | 75 | CONCLUIDO | 14.2433 | 7.02 | 4.32 | 18.5 | 0.29 | 14 | 152.53 | 49.1 | 2.5 | 0 | 25.93 | 19045.63 | 38.07 | 964.56 | 22.1 | 13.9 | 4185.86 | 0.63 | 0.93 | 0.09 | 0.28 | 1 | 10
0 | 95 | CONCLUIDO | 10.8568 | 9.21 | 4.99 | 6.37 | 0.1 | 47 | 185.69 | 53.44 | 1 | 45 | 36.26 | 23136.14 | 63.45 | 965.07 | 43.79 | 13.9 | 14863.43 | 0.32 | 0.8 | 0.13 | 0.95 | 1 | 10
1 | 95 | CONCLUIDO | 11.7559 | 8.51 | 4.74 | 8.12 | 0.12 | 35 | 186.07 | 53.44 | 1.25 | 33 | 36.39 | 23182.76 | 58.83 | 964.73 | 35.71 | 13.9 | 10883.49 | 0.39 | 0.84 | 0.11 | 0.69 | 1 | 10
2 | 95 | CONCLUIDO | 12.3525 | 8.1 | 4.58 | 9.82 | 0.14 | 28 | 186.45 | 53.44 | 1.5 | 26 | 36.51 | 23229.42 | 55.64 | 964.71 | 30.98 | 13.9 | 8553.61 | 0.45 | 0.87 | 0.1 | 0.54 | 1 | 10
3 | 95 | CONCLUIDO | 12.8096 | 7.81 | 4.48 | 11.69 | 0.17 | 23 | 186.83 | 53.44 | 1.75 | 21 | 36.64 | 23276.13 | 52.94 | 964.77 | 27.72 | 13.9 | 6949.12 | 0.5 | 0.89 | 0.09 | 0.44 | 1 | 10
4 | 95 | CONCLUIDO | 13.3087 | 7.51 | 4.34 | 13.7 | 0.19 | 19 | 187.21 | 53.44 | 2 | 17 | 36.77 | 23322.88 | 49.71 | 964.7 | 23.1 | 13.9 | 4658.35 | 0.6 | 0.92 | 0.08 | 0.3 | 1 | 10
5 | 95 | CONCLUIDO | 13.3541 | 7.49 | 4.39 | 15.48 | 0.21 | 17 | 187.59 | 53.44 | 2.25 | 15 | 36.9 | 23369.68 | 49.05 | 964.67 | 25 | 13.9 | 5618.25 | 0.56 | 0.91 | 0.08 | 0.35 | 1 | 10
6 | 95 | CONCLUIDO | 13.588 | 7.36 | 4.33 | 17.33 | 0.24 | 15 | 187.97 | 53.44 | 2.5 | 13 | 37.03 | 23416.52 | 46.78 | 964.56 | 23.15 | 13.9 | 4705.87 | 0.6 | 0.92 | 0.08 | 0.29 | 1 | 10
7 | 95 | CONCLUIDO | 13.8053 | 7.24 | 4.29 | 19.81 | 0.26 | 13 | 188.35 | 53.44 | 2.75 | 11 | 37.16 | 23463.4 | 44.71 | 964.6 | 21.8 | 13.9 | 4038.62 | 0.64 | 0.93 | 0.08 | 0.25 | 1 | 10
8 | 95 | CONCLUIDO | 13.912 | 7.19 | 4.27 | 21.36 | 0.28 | 12 | 188.73 | 53.44 | 3 | 3 | 37.29 | 23510.33 | 43.19 | 964.56 | 21.01 | 13.9 | 3649.9 | 0.66 | 0.94 | 0.08 | 0.23 | 1 | 10
9 | 95 | CONCLUIDO | 13.9093 | 7.19 | 4.27 | 21.37 | 0.3 | 12 | 189.11 | 53.44 | 3.25 | 0 | 37.42 | 23557.3 | 42.88 | 964.56 | 20.89 | 13.9 | 3589.02 | 0.67 | 0.94 | 0.09 | 0.23 | 1 | 10
0 | 55 | CONCLUIDO | 13.5445 | 7.38 | 4.61 | 9.53 | 0.15 | 29 | 116.05 | 43.4 | 1 | 27 | 16.65 | 14546.17 | 38.68 | 964.61 | 31.61 | 13.9 | 8863.27 | 0.44 | 0.87 | 0.1 | 0.57 | 1 | 10
1 | 55 | CONCLUIDO | 14.236 | 7.02 | 4.44 | 12.68 | 0.19 | 21 | 116.37 | 43.4 | 1.25 | 16 | 16.72 | 14585.96 | 34.62 | 964.76 | 26.2 | 13.9 | 6198.95 | 0.53 | 0.9 | 0.09 | 0.4 | 1 | 10
2 | 55 | CONCLUIDO | 14.3181 | 6.98 | 4.45 | 14.04 | 0.23 | 19 | 116.69 | 43.4 | 1.5 | 0 | 16.79 | 14625.77 | 33.66 | 964.7 | 25.76 | 13.9 | 5987.59 | 0.54 | 0.9 | 0.11 | 0.41 | 1 | 10

## gráficos
Selecione o eixo X:
Selecione o eixo Y:
Selecione o eixo Z:
Eixo X | Eixo Y | Eixo Z

## hidden (hidden)
Unnamed: 0
Volume de calda [L]
STATUS
Capacidade operacional [ha/h]
Tempo de missao [h]
Tempo util [h]
Tempo por voo [min]
Autonomia Projetada [h]
N° Voos
MTOW [kg]
Massa Estrutura [kg]
Combustível [kg]
Abastecimentos
Massa gerador
Potência gerador [W]
Combustível consumido [L]
Calda cons [L]
Distância percorrida [km]
Distância Pulverizando [km]
RTL ACUMULADO[m]
EOC [km/km]
EOC [h/h]
Tempo de manobra [h]
Tempo rtl_rtw [h]
V pulv [m/s]
V desloc [m/s]