## RESULTADOS_18
Unnamed: 0 | Volume de calda [L] | STATUS | Capacidade operacional [ha/h] | Tempo de missao [h] | Tempo util [h] | Tempo por voo [min] | Autonomia Projetada [h] | N° Voos | MTOW [kg] | Massa Estrutura [kg] | Combustível [kg] | Abastecimentos | Massa gerador | Potência gerador [W] | Combustível consumido [L] | Calda cons [L] | Distância percorrida [km] | Distância Pulverizando [km] | RTL ACUMULADO[m] | EOC [km/km] | EOC [h/h] | Tempo de manobra [h] | Tempo rtl_rtw [h] | V pulv [m/s] | V desloc [m/s] | Preço Total por ha Simples [R$/ha] | Preço Total por ha Presumido [R$/ha] | Preço Total por ha Real [R$/ha] | Preço Total Simples [R$] | Preço Total Presumido [R$] | Prod CAPEX [ha/h/R$] | Dias Trabalhados | Preço Total Real [R$]
0 | 100 | CONCLUIDO | 6.2053 | 16.12 | 9.83 | 6.08 | 0.09 | 97 | 194.77 | 54.38 | 1 | 95 | 39.4 | 24256.19 | 133.51 | 942.47 | 88.8 | 27.17 | 30602.5 | 0.31 | 0.79 | 0.27 | 1.97 | 1 | 10 | 237.6029 | 325.0987 | 294.0718 | 237602.8623 | 325098.7185 | 2.032e-06 | 14 | 294071.7531
1 | 100 | CONCLUIDO | 6.8168 | 14.67 | 9.31 | 7.66 | 0.11 | 73 | 195.16 | 54.38 | 1.25 | 71 | 39.53 | 24303.87 | 125.31 | 942.56 | 72.88 | 27.17 | 22761.44 | 0.37 | 0.84 | 0.22 | 1.46 | 1 | 10 | 211.3104 | 289.1242 | 261.5306 | 211310.3706 | 289124.1714 | 2.2322e-06 | 13 | 261530.5663
2 | 100 | CONCLUIDO | 7.2253 | 13.84 | 9.03 | 9.18 | 0.14 | 59 | 195.55 | 54.38 | 1.5 | 57 | 39.67 | 24351.61 | 120.46 | 942.66 | 63.8 | 27.17 | 18292.4 | 0.43 | 0.86 | 0.2 | 1.17 | 1 | 10 | 201.187 | 275.2729 | 249.0013 | 201186.9959 | 275272.9235 | 2.366e-06 | 13 | 249001.262
3 | 100 | CONCLUIDO | 7.5548 | 13.24 | 8.81 | 10.79 | 0.16 | 49 | 195.93 | 54.38 | 1.75 | 47 | 39.81 | 24399.39 | 116.46 | 942.35 | 57.22 | 27.17 | 15054.32 | 0.47 | 0.88 | 0.19 | 0.96 | 1 | 10 | 186.0521 | 254.5647 | 230.2694 | 186052.0971 | 254564.6873 | 2.4739e-06 | 12 | 230269.3908
4 | 100 | CONCLUIDO | 7.8035 | 12.81 | 8.66 | 12.38 | 0.18 | 42 | 196.32 | 54.38 | 2 | 40 | 39.95 | 24447.22 | 113.55 | 942.3 | 52.36 | 27.17 | 12660.02 | 0.52 | 0.9 | 0.18 | 0.81 | 1 | 10 | 180.9531 | 247.588 | 223.9585 | 180953.0532 | 247587.9505 | 2.5553e-06 | 12 | 223958.504
5 | 100 | CONCLUIDO | 8.0975 | 12.35 | 8.43 | 14.05 | 0.2 | 36 | 196.71 | 54.38 | 2.25 | 34 | 40.08 | 24495.09 | 109.11 | 942.42 | 44.88 | 27.17 | 8950.17 | 0.61 | 0.93 | 0.16 | 0.58 | 1 | 10 | 166.9025 | 228.3633 | 206.5686 | 166902.4554 | 228363.3026 | 2.6516e-06 | 11 | 206568.6295
6 | 100 | CONCLUIDO | 8.1096 | 12.33 | 8.53 | 15.51 | 0.23 | 33 | 197.1 | 54.38 | 2.5 | 31 | 40.22 | 24543.01 | 109.45 | 942.25 | 48.52 | 27.17 | 10782.62 | 0.56 | 0.91 | 0.16 | 0.68 | 1 | 10 | 167.0969 | 228.6294 | 206.8093 | 167096.9111 | 228629.3655 | 2.6556e-06 | 11 | 206809.2998
7 | 100 | CONCLUIDO | 8.2804 | 12.08 | 8.43 | 17.45 | 0.25 | 29 | 197.49 | 54.38 | 2.75 | 27 | 40.36 | 24590.98 | 107.26 | 942.46 | 45.41 | 27.17 | 9249.9 | 0.6 | 0.93 | 0.15 | 0.58 | 1 | 10 | 163.9054 | 224.2626 | 202.8593 | 163905.4008 | 224262.6004 | 2.7115e-06 | 11 | 202859.2925
8 | 100 | CONCLUIDO | 8.3631 | 11.96 | 8.39 | 18.65 | 0.27 | 27 | 197.88 | 54.38 | 3 | 25 | 40.5 | 24639 | 105.38 | 942.26 | 44.06 | 27.17 | 8581.08 | 0.62 | 0.93 | 0.15 | 0.54 | 1 | 10 | 161.8807 | 221.4923 | 200.3534 | 161880.6742 | 221492.2801 | 2.7386e-06 | 11 | 200353.3678
9 | 100 | CONCLUIDO | 8.4928 | 11.77 | 8.32 | 20.81 | 0.29 | 24 | 198.27 | 54.38 | 3.25 | 22 | 40.64 | 24687.06 | 103.62 | 942.3 | 41.99 | 27.17 | 7560.7 | 0.65 | 0.94 | 0.15 | 0.47 | 1 | 10 | 159.5402 | 218.2899 | 197.4566 | 159540.1817 | 218289.9151 | 2.7811e-06 | 11 | 197456.6319
10 | 100 | CONCLUIDO | 8.5874 | 11.64 | 8.27 | 22.56 | 0.31 | 22 | 198.66 | 54.38 | 3.5 | 20 | 40.78 | 24735.17 | 101.56 | 942.28 | 40.34 | 27.17 | 6748.13 | 0.67 | 0.94 | 0.14 | 0.42 | 1 | 10 | 157.3866 | 215.3433 | 194.7912 | 157386.5848 | 215343.2688 | 2.812e-06 | 11 | 194791.2095
11 | 100 | CONCLUIDO | 8.6294 | 11.59 | 8.26 | 23.59 | 0.33 | 21 | 199.05 | 54.38 | 3.75 | 19 | 40.92 | 24783.33 | 100.34 | 942.24 | 39.85 | 27.17 | 6506.21 | 0.68 | 0.94 | 0.14 | 0.4 | 1 | 10 | 156.2629 | 213.8058 | 193.4005 | 156262.9056 | 213805.8013 | 2.8258e-06 | 11 | 193400.4757
12 | 100 | CONCLUIDO | 8.751 | 11.43 | 8.17 | 25.81 | 0.36 | 19 | 199.44 | 54.38 | 4 | 17 | 41.06 | 24831.54 | 98.18 | 942.28 | 36.89 | 27.17 | 5039.48 | 0.74 | 0.95 | 0.14 | 0.32 | 1 | 10 | 146.1657 | 199.9903 | 180.9035 | 146165.6773 | 199990.3281 | 2.8656e-06 | 10 | 180903.5318
13 | 100 | CONCLUIDO | 8.7028 | 11.49 | 8.27 | 27.58 | 0.38 | 18 | 199.83 | 54.38 | 4.25 | 16 | 41.2 | 24879.79 | 98.6 | 942.26 | 41.02 | 27.17 | 7109.03 | 0.66 | 0.94 | 0.13 | 0.42 | 1 | 10 | 146.8835 | 200.9725 | 181.7919 | 146883.4938 | 200972.4763 | 2.8498e-06 | 10 | 181791.9452
14 | 100 | CONCLUIDO | 8.8037 | 11.36 | 8.18 | 28.87 | 0.4 | 17 | 200.22 | 54.38 | 4.5 | 15 | 41.35 | 24928.09 | 95.65 | 942.26 | 37.52 | 27.17 | 5364.77 | 0.72 | 0.95 | 0.14 | 0.33 | 1 | 10 | 144.205 | 197.3077 | 178.4769 | 144205.0113 | 197307.6584 | 2.8829e-06 | 10 | 178476.8924
15 | 100 | CONCLUIDO | 8.8502 | 11.3 | 8.16 | 30.6 | 0.42 | 16 | 200.61 | 54.38 | 4.75 | 14 | 41.49 | 24976.45 | 94.13 | 942.24 | 36.88 | 27.17 | 5048.63 | 0.74 | 0.96 | 0.13 | 0.31 | 1 | 10 | 142.9095 | 195.5351 | 176.8735 | 142909.5492 | 195535.1499 | 2.8981e-06 | 10 | 176873.5497
16 | 100 | CONCLUIDO | 8.8937 | 11.24 | 8.14 | 32.58 | 0.44 | 15 | 201.01 | 54.38 | 5 | 13 | 41.63 | 25024.84 | 92.56 | 942.26 | 36.41 | 27.17 | 4820.23 | 0.75 | 0.96 | 0.13 | 0.29 | 1 | 10 | 141.6183 | 193.7684 | 175.2754 | 141618.3108 | 193768.4205 | 2.9123e-06 | 10 | 175275.4344
17 | 100 | CONCLUIDO | 8.9428 | 11.18 | 8.12 | 34.8 | 0.46 | 14 | 201.4 | 54.38 | 5.25 | 12 | 41.77 | 25073.29 | 91.16 | 942.34 | 35.57 | 27.17 | 4401.04 | 0.76 | 0.96 | 0.13 | 0.27 | 1 | 10 | 140.4044 | 192.1075 | 173.773 | 140404.4009 | 192107.4955 | 2.9284e-06 | 10 | 173773.0258
18 | 100 | CONCLUIDO | 9.0142 | 11.09 | 8.07 | 37.25 | 0.48 | 13 | 201.79 | 54.38 | 5.5 | 11 | 41.92 | 25121.79 | 89.29 | 942.26 | 33.99 | 27.17 | 3615.58 | 0.8 | 0.97 | 0.13 | 0.22 | 1 | 10 | 138.7466 | 189.8392 | 171.7212 | 138746.5836 | 189839.1967 | 2.9518e-06 | 10 | 171721.2102
19 | 100 | CONCLUIDO | 9.0332 | 11.07 | 8.09 | 40.43 | 0.51 | 12 | 202.19 | 54.38 | 5.75 | 10 | 42.06 | 25170.34 | 87.59 | 942.24 | 34.58 | 27.17 | 3915.62 | 0.79 | 0.96 | 0.13 | 0.23 | 1 | 10 | 137.6114 | 188.286 | 170.3162 | 137611.3796 | 188285.9606 | 2.958e-06 | 10 | 170316.2127
20 | 100 | CONCLUIDO | 9.0405 | 11.06 | 8.08 | 40.39 | 0.53 | 12 | 202.58 | 54.38 | 6 | 10 | 42.2 | 25218.93 | 85.93 | 942.24 | 34.29 | 27.17 | 3773.56 | 0.79 | 0.97 | 0.13 | 0.23 | 1 | 10 | 136.5567 | 186.8429 | 169.0109 | 136556.6786 | 186842.8722 | 2.9604e-06 | 10 | 169010.8507
21 | 100 | CONCLUIDO | 9.0884 | 11 | 8.06 | 43.96 | 0.55 | 11 | 202.98 | 54.38 | 6.25 | 5 | 42.35 | 25267.7 | 84.83 | 942.31 | 33.49 | 27.17 | 3375.83 | 0.81 | 0.97 | 0.13 | 0.21 | 1 | 10 | 135.5769 | 185.5022 | 167.7982 | 135576.8544 | 185502.2334 | 2.9761e-06 | 10 | 167798.1606
22 | 100 | CONCLUIDO | 9.0785 | 11.02 | 8.07 | 44.02 | 0.57 | 11 | 203.37 | 54.38 | 6.5 | 1 | 42.49 | 25316.39 | 84.49 | 942.24 | 33.78 | 27.17 | 3522.57 | 0.8 | 0.97 | 0.14 | 0.22 | 1 | 10 | 135.443 | 185.319 | 167.6325 | 135442.9686 | 185319.045 | 2.9729e-06 | 10 | 167632.4554
23 | 100 | CONCLUIDO | 9.0813 | 11.01 | 8.07 | 44 | 0.59 | 11 | 203.77 | 54.38 | 6.75 | 0 | 42.64 | 25365.14 | 84.56 | 942.24 | 33.63 | 27.17 | 3448.34 | 0.81 | 0.97 | 0.14 | 0.21 | 1 | 10 | 135.4674 | 185.3524 | 167.6627 | 135467.3753 | 185352.4393 | 2.9738e-06 | 10 | 167662.6626

## RESULTADOS_26
Unnamed: 0 | Volume de calda [L] | STATUS | Capacidade operacional [ha/h] | Tempo de missao [h] | Tempo util [h] | Tempo por voo [min] | Autonomia Projetada [h] | N° Voos | MTOW [kg] | Massa Estrutura [kg] | Combustível [kg] | Abastecimentos | Massa gerador | Potência gerador [W] | Combustível consumido [L] | Calda cons [L] | Distância percorrida [km] | Distância Pulverizando [km] | RTL ACUMULADO[m] | EOC [km/km] | EOC [h/h] | Tempo de manobra [h] | Tempo rtl_rtw [h] | V pulv [m/s] | V desloc [m/s] | Preço Total por ha Simples [R$/ha] | Preço Total por ha Presumido [R$/ha] | Preço Total por ha Real [R$/ha] | Preço Total Simples [R$] | Preço Total Presumido [R$] | Prod CAPEX [ha/h/R$] | Dias Trabalhados | Preço Total Real [R$]
0 | 140 | CONCLUIDO | 4.9472 | 20.21 | 10.52 | 4.86 | 0.06 | 130 | 274.09 | 60.56 | 1 | 128 | 72.53 | 34038.11 | 179.59 | 942.69 | 110.75 | 27.17 | 41411.97 | 0.25 | 0.74 | 0.31 | 2.67 | 1 | 10 | 357.429 | 489.0501 | 442.3758 | 357428.96 | 489050.0717 | 1.5876e-06 | 18 | 442375.8192
1 | 140 | CONCLUIDO | 5.6183 | 17.8 | 9.83 | 6.08 | 0.08 | 97 | 274.57 | 60.56 | 1.25 | 95 | 72.76 | 34097.72 | 167.02 | 942.66 | 88.93 | 27.17 | 30668.81 | 0.31 | 0.79 | 0.27 | 1.98 | 1 | 10 | 302.9237 | 414.4736 | 374.9168 | 302923.7344 | 414473.6175 | 1.803e-06 | 16 | 374916.8371
2 | 140 | CONCLUIDO | 6.1275 | 16.32 | 9.4 | 7.32 | 0.1 | 77 | 275.05 | 60.56 | 1.5 | 75 | 73 | 34157.42 | 158.82 | 942.36 | 75.39 | 27.17 | 23997.88 | 0.36 | 0.83 | 0.23 | 1.54 | 1 | 10 | 272.6125 | 373.0004 | 337.4018 | 272612.452 | 373000.3836 | 1.9664e-06 | 15 | 337401.7505
3 | 140 | CONCLUIDO | 6.4604 | 15.48 | 9.18 | 8.48 | 0.11 | 65 | 275.54 | 60.56 | 1.75 | 63 | 73.23 | 34217.22 | 154.52 | 942.48 | 68.75 | 27.17 | 20739.79 | 0.4 | 0.85 | 0.21 | 1.33 | 1 | 10 | 252.9616 | 346.1133 | 313.0807 | 252961.6311 | 346113.2636 | 2.0732e-06 | 14 | 313080.6995
4 | 140 | CONCLUIDO | 6.7963 | 14.71 | 8.94 | 9.75 | 0.13 | 55 | 276.02 | 60.56 | 2 | 53 | 73.47 | 34277.1 | 149.68 | 942.49 | 61.06 | 27.17 | 16943.93 | 0.44 | 0.87 | 0.2 | 1.09 | 1 | 10 | 233.9535 | 320.1055 | 289.5551 | 233953.4767 | 320105.4681 | 2.181e-06 | 13 | 289555.0515
5 | 140 | CONCLUIDO | 7.0412 | 14.2 | 8.79 | 10.99 | 0.14 | 48 | 276.51 | 60.56 | 2.25 | 46 | 73.71 | 34337.08 | 146.53 | 942.48 | 56.61 | 27.17 | 14755.17 | 0.48 | 0.89 | 0.18 | 0.94 | 1 | 10 | 226.8108 | 310.3326 | 280.7149 | 226810.8413 | 310332.5992 | 2.2596e-06 | 13 | 280714.8915
6 | 140 | CONCLUIDO | 7.2285 | 13.83 | 8.69 | 12.12 | 0.16 | 43 | 277 | 60.56 | 2.5 | 41 | 73.94 | 34397.15 | 143.99 | 942.29 | 53.22 | 27.17 | 13085 | 0.51 | 0.9 | 0.18 | 0.83 | 1 | 10 | 221.5926 | 303.1928 | 274.2565 | 221592.6169 | 303192.7945 | 2.3197e-06 | 13 | 274256.4997
7 | 140 | CONCLUIDO | 7.4491 | 13.42 | 8.54 | 13.48 | 0.18 | 38 | 277.48 | 60.56 | 2.75 | 36 | 74.18 | 34457.31 | 140.81 | 942.61 | 48.13 | 27.17 | 10564.09 | 0.56 | 0.91 | 0.17 | 0.68 | 1 | 10 | 207.7603 | 284.2668 | 257.1368 | 207760.316 | 284266.83 | 2.3905e-06 | 12 | 257136.8028
8 | 140 | CONCLUIDO | 7.5374 | 13.27 | 8.54 | 14.64 | 0.19 | 35 | 277.97 | 60.56 | 3 | 33 | 74.42 | 34517.57 | 140.17 | 942.33 | 49.32 | 27.17 | 11171.83 | 0.55 | 0.91 | 0.14 | 0.68 | 1 | 10 | 205.9851 | 281.8379 | 254.9397 | 205985.0798 | 281837.8737 | 2.4188e-06 | 12 | 254939.6626
9 | 140 | CONCLUIDO | 7.6352 | 13.1 | 8.53 | 15.98 | 0.21 | 32 | 278.46 | 60.56 | 3.25 | 30 | 74.66 | 34577.92 | 139.49 | 942.3 | 48.32 | 27.17 | 10688.43 | 0.56 | 0.91 | 0.16 | 0.67 | 1 | 10 | 204.0768 | 279.2269 | 252.5779 | 204076.8044 | 279226.887 | 2.4502e-06 | 12 | 252577.8648
10 | 140 | CONCLUIDO | 7.7356 | 12.93 | 8.46 | 16.92 | 0.22 | 30 | 278.95 | 60.56 | 3.5 | 28 | 74.9 | 34638.36 | 137.6 | 942.28 | 46.24 | 27.17 | 9658.79 | 0.59 | 0.92 | 0.15 | 0.61 | 1 | 10 | 201.2674 | 275.3829 | 249.1007 | 201267.351 | 275382.8689 | 2.4824e-06 | 12 | 249100.7144
11 | 140 | CONCLUIDO | 7.8795 | 12.69 | 8.38 | 18.62 | 0.24 | 27 | 279.44 | 60.56 | 3.75 | 25 | 75.14 | 34698.9 | 135.55 | 942.34 | 43.69 | 27.17 | 8398.7 | 0.62 | 0.93 | 0.15 | 0.53 | 1 | 10 | 197.8413 | 270.6952 | 244.8604 | 197841.3074 | 270695.205 | 2.5286e-06 | 12 | 244860.4345
12 | 140 | CONCLUIDO | 7.9717 | 12.54 | 8.34 | 20.01 | 0.25 | 25 | 279.94 | 60.56 | 4 | 23 | 75.38 | 34759.54 | 134.02 | 942.41 | 42.3 | 27.17 | 7711.52 | 0.64 | 0.94 | 0.15 | 0.48 | 1 | 10 | 187.7243 | 256.8527 | 232.339 | 187724.3061 | 256852.6775 | 2.5582e-06 | 11 | 232339.0184
13 | 140 | CONCLUIDO | 8.0196 | 12.47 | 8.31 | 20.79 | 0.27 | 24 | 280.43 | 60.56 | 4.25 | 22 | 75.62 | 34820.27 | 133.1 | 942.35 | 41.55 | 27.17 | 7345.34 | 0.65 | 0.94 | 0.15 | 0.46 | 1 | 10 | 186.4732 | 255.1408 | 230.7905 | 186473.1794 | 255140.8307 | 2.5736e-06 | 11 | 230790.5479
14 | 140 | CONCLUIDO | 8.114 | 12.32 | 8.27 | 22.57 | 0.29 | 22 | 280.92 | 60.56 | 4.5 | 20 | 75.87 | 34881.09 | 131.58 | 942.24 | 40.37 | 27.17 | 6761.44 | 0.67 | 0.94 | 0.14 | 0.42 | 1 | 10 | 184.2663 | 252.1213 | 228.0592 | 184266.2833 | 252121.258 | 2.6039e-06 | 11 | 228059.159
15 | 140 | CONCLUIDO | 8.1599 | 12.26 | 8.26 | 23.59 | 0.3 | 21 | 281.41 | 60.56 | 4.75 | 19 | 76.11 | 34942.02 | 130.84 | 942.28 | 39.85 | 27.17 | 6506.72 | 0.68 | 0.94 | 0.14 | 0.4 | 1 | 10 | 183.2204 | 250.6902 | 226.7647 | 183220.3719 | 250690.1959 | 2.6186e-06 | 11 | 226764.6754
16 | 140 | CONCLUIDO | 8.2122 | 12.18 | 8.23 | 24.69 | 0.32 | 20 | 281.91 | 60.56 | 5 | 18 | 76.35 | 35003.04 | 129.69 | 942.37 | 38.91 | 27.17 | 6042.06 | 0.7 | 0.95 | 0.14 | 0.38 | 1 | 10 | 181.8213 | 248.776 | 225.0331 | 181821.3286 | 248775.9632 | 2.6354e-06 | 11 | 225033.1344
17 | 140 | CONCLUIDO | 8.2921 | 12.06 | 8.17 | 25.79 | 0.33 | 19 | 282.4 | 60.56 | 5.25 | 17 | 76.6 | 35064.15 | 127.96 | 942.24 | 36.77 | 27.17 | 4978.97 | 0.74 | 0.95 | 0.14 | 0.31 | 1 | 10 | 179.7219 | 245.9035 | 222.4348 | 179721.9472 | 245903.4969 | 2.661e-06 | 11 | 222434.8123
18 | 140 | CONCLUIDO | 8.2995 | 12.05 | 8.21 | 27.36 | 0.35 | 18 | 282.9 | 60.56 | 5.5 | 16 | 76.85 | 35125.37 | 128.02 | 942.26 | 38.78 | 27.17 | 5986.1 | 0.7 | 0.95 | 0.13 | 0.35 | 1 | 10 | 179.7181 | 245.8983 | 222.4301 | 179718.1211 | 245898.2619 | 2.6634e-06 | 11 | 222430.0769
19 | 140 | CONCLUIDO | 8.3461 | 11.98 | 8.19 | 28.92 | 0.36 | 17 | 283.4 | 60.56 | 5.75 | 15 | 77.09 | 35186.68 | 126.93 | 942.3 | 37.78 | 27.17 | 5492.19 | 0.72 | 0.95 | 0.14 | 0.34 | 1 | 10 | 178.475 | 244.1974 | 220.8915 | 178474.9963 | 244197.3636 | 2.6784e-06 | 11 | 220891.51
20 | 140 | CONCLUIDO | 8.4053 | 11.9 | 8.16 | 30.6 | 0.38 | 16 | 283.9 | 60.56 | 6 | 14 | 77.34 | 35248.1 | 125.58 | 942.36 | 36.88 | 27.17 | 5046.1 | 0.74 | 0.96 | 0.13 | 0.31 | 1 | 10 | 176.9337 | 242.0885 | 218.9839 | 176933.7101 | 242088.5079 | 2.6974e-06 | 11 | 218983.9205
21 | 140 | CONCLUIDO | 8.4069 | 11.9 | 8.16 | 30.59 | 0.39 | 16 | 284.4 | 60.56 | 6.25 | 14 | 77.59 | 35309.61 | 124.91 | 942.3 | 36.74 | 27.17 | 4975.96 | 0.74 | 0.96 | 0.14 | 0.3 | 1 | 10 | 176.483 | 241.4719 | 218.4261 | 176483.0447 | 241471.8876 | 2.6979e-06 | 11 | 218426.1496
22 | 140 | CONCLUIDO | 8.4579 | 11.82 | 8.14 | 32.56 | 0.41 | 15 | 284.89 | 60.56 | 6.5 | 13 | 77.84 | 35371.22 | 123.78 | 942.27 | 36.27 | 27.17 | 4746.79 | 0.75 | 0.96 | 0.13 | 0.29 | 1 | 10 | 175.2023 | 239.7195 | 216.841 | 175202.3131 | 239719.5342 | 2.7142e-06 | 11 | 216841.0383
23 | 140 | CONCLUIDO | 8.5135 | 11.75 | 8.11 | 34.77 | 0.42 | 14 | 285.39 | 60.56 | 6.75 | 12 | 78.09 | 35432.93 | 122.33 | 942.26 | 35.41 | 27.17 | 4322.25 | 0.77 | 0.96 | 0.13 | 0.26 | 1 | 10 | 173.6764 | 237.6317 | 214.9525 | 173676.4028 | 237631.7163 | 2.7321e-06 | 11 | 214952.4788
24 | 140 | CONCLUIDO | 8.5082 | 11.75 | 8.12 | 34.8 | 0.44 | 14 | 285.9 | 60.56 | 7 | 12 | 78.34 | 35494.74 | 122.14 | 942.34 | 35.65 | 27.17 | 4443.95 | 0.76 | 0.96 | 0.13 | 0.27 | 1 | 10 | 173.6178 | 237.5516 | 214.88 | 173617.8169 | 237551.5565 | 2.7304e-06 | 11 | 214879.9694
25 | 140 | CONCLUIDO | 8.5741 | 11.66 | 8.08 | 37.31 | 0.45 | 13 | 286.4 | 60.56 | 7.25 | 11 | 78.59 | 35556.78 | 120.68 | 942.24 | 34.36 | 27.17 | 3801.1 | 0.79 | 0.96 | 0.13 | 0.23 | 1 | 10 | 171.9942 | 235.33 | 212.8704 | 171994.1636 | 235330.0025 | 2.7515e-06 | 11 | 212870.4373
26 | 140 | CONCLUIDO | 8.6015 | 11.63 | 8.05 | 37.13 | 0.47 | 13 | 286.9 | 60.56 | 7.5 | 11 | 78.85 | 35618.8 | 119.35 | 942.24 | 33.02 | 27.17 | 3133.13 | 0.82 | 0.97 | 0.13 | 0.19 | 1 | 10 | 170.8565 | 233.7734 | 211.4624 | 170856.498 | 233773.3982 | 2.7603e-06 | 11 | 211462.3931
27 | 140 | CONCLUIDO | 8.5913 | 11.64 | 8.11 | 40.56 | 0.48 | 12 | 287.41 | 60.56 | 7.75 | 10 | 79.1 | 35680.92 | 119.14 | 942.24 | 35.62 | 27.17 | 4436.86 | 0.76 | 0.96 | 0.12 | 0.26 | 1 | 10 | 170.8783 | 233.8032 | 211.4893 | 170878.2561 | 233803.1686 | 2.757e-06 | 11 | 211489.3223
28 | 140 | CONCLUIDO | 8.6112 | 11.61 | 8.09 | 40.42 | 0.49 | 12 | 287.91 | 60.56 | 8 | 10 | 79.36 | 35743.15 | 118.26 | 942.24 | 34.56 | 27.17 | 3905.75 | 0.79 | 0.96 | 0.13 | 0.23 | 1 | 10 | 170.1115 | 232.754 | 210.5403 | 170111.4922 | 232754.0484 | 2.7634e-06 | 11 | 210540.3287
29 | 140 | CONCLUIDO | 8.6176 | 11.6 | 8.08 | 40.38 | 0.51 | 12 | 288.42 | 60.56 | 8.25 | 10 | 79.61 | 35805.48 | 117.23 | 942.29 | 34.28 | 27.17 | 3768.65 | 0.79 | 0.97 | 0.13 | 0.22 | 1 | 10 | 169.3906 | 231.7677 | 209.6481 | 169390.6002 | 231767.6922 | 2.7655e-06 | 11 | 209648.1089
30 | 140 | CONCLUIDO | 8.6693 | 11.54 | 8.06 | 43.96 | 0.52 | 11 | 288.92 | 60.56 | 8.5 | 9 | 79.87 | 35867.91 | 116.35 | 942.24 | 33.69 | 27.17 | 3478.39 | 0.81 | 0.97 | 0.13 | 0.21 | 1 | 10 | 168.3332 | 230.3209 | 208.3394 | 168333.168 | 230320.8668 | 2.7821e-06 | 11 | 208339.3666
31 | 140 | CONCLUIDO | 8.6718 | 11.53 | 8.06 | 43.94 | 0.54 | 11 | 289.43 | 60.56 | 8.75 | 9 | 80.12 | 35930.44 | 115.62 | 942.28 | 33.6 | 27.17 | 3430.77 | 0.81 | 0.97 | 0.13 | 0.2 | 1 | 10 | 167.8518 | 229.6623 | 207.7437 | 167851.8469 | 229662.302 | 2.7829e-06 | 11 | 207743.6543
32 | 140 | CONCLUIDO | 8.6678 | 11.54 | 8.06 | 43.97 | 0.55 | 11 | 289.94 | 60.56 | 9 | 9 | 80.38 | 35993.08 | 114.24 | 942.31 | 33.71 | 27.17 | 3486.84 | 0.81 | 0.97 | 0.13 | 0.21 | 1 | 10 | 167.0224 | 228.5274 | 206.717 | 167022.3673 | 228527.3715 | 2.7816e-06 | 11 | 206717.0399
33 | 140 | CONCLUIDO | 8.7402 | 11.44 | 8.02 | 48.11 | 0.57 | 10 | 290.45 | 60.56 | 9.25 | 8 | 80.64 | 36055.83 | 113.5 | 942.24 | 32.27 | 27.17 | 2775.17 | 0.84 | 0.97 | 0.13 | 0.17 | 1 | 10 | 158.0183 | 216.2076 | 195.573 | 158018.2669 | 216207.564 | 2.8048e-06 | 10 | 195573.0176
34 | 140 | CONCLUIDO | 8.7442 | 11.44 | 8.01 | 48.08 | 0.58 | 10 | 290.96 | 60.56 | 9.5 | 8 | 80.9 | 36118.68 | 112.11 | 942.33 | 32.3 | 27.17 | 2786.72 | 0.84 | 0.97 | 0.12 | 0.16 | 1 | 10 | 157.1083 | 214.9625 | 194.4468 | 157108.2939 | 214962.4988 | 2.8061e-06 | 10 | 194446.7796
35 | 140 | CONCLUIDO | 8.7224 | 11.46 | 8.04 | 48.25 | 0.6 | 10 | 291.47 | 60.56 | 9.75 | 8 | 81.16 | 36181.64 | 110.7 | 942.26 | 33.27 | 27.17 | 3274.26 | 0.82 | 0.97 | 0.12 | 0.19 | 1 | 10 | 156.4491 | 214.0605 | 193.6309 | 156449.0601 | 214060.5061 | 2.7991e-06 | 10 | 193630.8718
36 | 140 | CONCLUIDO | 8.7813 | 11.39 | 8.02 | 53.44 | 0.61 | 9 | 291.98 | 60.56 | 10 | 7 | 81.42 | 36244.71 | 109.85 | 942.24 | 32.36 | 27.17 | 2821.58 | 0.84 | 0.97 | 0.12 | 0.16 | 1 | 10 | 155.391 | 212.6128 | 192.3213 | 155390.9705 | 212612.7813 | 2.818e-06 | 10 | 192321.3158
37 | 140 | CONCLUIDO | 8.7865 | 11.38 | 8.01 | 53.4 | 0.62 | 9 | 292.49 | 60.56 | 10.25 | 7 | 81.68 | 36307.88 | 109.58 | 942.26 | 32.14 | 27.17 | 2712.46 | 0.85 | 0.97 | 0.12 | 0.16 | 1 | 10 | 155.17 | 212.3104 | 192.0478 | 155169.9505 | 212310.3719 | 2.8197e-06 | 10 | 192047.768
38 | 140 | CONCLUIDO | 8.7781 | 11.39 | 8.02 | 53.47 | 0.64 | 9 | 293 | 60.56 | 10.5 | 7 | 81.95 | 36371.17 | 109.18 | 942.31 | 32.49 | 27.17 | 2887.17 | 0.84 | 0.97 | 0.12 | 0.17 | 1 | 10 | 155.0031 | 212.0821 | 191.8413 | 155003.1014 | 212082.0816 | 2.817e-06 | 10 | 191841.2654
39 | 140 | CONCLUIDO | 8.7811 | 11.39 | 8.02 | 53.45 | 0.65 | 9 | 293.52 | 60.56 | 10.75 | 6 | 82.21 | 36434.56 | 107.84 | 942.24 | 32.29 | 27.17 | 2787.06 | 0.84 | 0.97 | 0.13 | 0.16 | 1 | 10 | 154.147 | 210.9108 | 190.7817 | 154147.0203 | 210910.7536 | 2.818e-06 | 10 | 190781.7273
40 | 140 | CONCLUIDO | 8.8385 | 11.31 | 8 | 59.96 | 0.67 | 8 | 294.03 | 60.56 | 11 | 4 | 82.48 | 36498.06 | 106.31 | 942.24 | 31.66 | 27.17 | 2478.91 | 0.86 | 0.98 | 0.12 | 0.14 | 1 | 10 | 152.705 | 208.9378 | 188.997 | 152705.0253 | 208937.7524 | 2.8364e-06 | 10 | 188997.0266
41 | 140 | CONCLUIDO | 8.842 | 11.31 | 7.99 | 59.93 | 0.68 | 8 | 294.55 | 60.56 | 11.25 | 1 | 82.74 | 36561.67 | 106.06 | 942.24 | 31.17 | 27.17 | 2231.37 | 0.87 | 0.98 | 0.13 | 0.14 | 1 | 10 | 152.5133 | 208.6754 | 188.7597 | 152513.2665 | 208675.3796 | 2.8375e-06 | 10 | 188759.6943
42 | 140 | CONCLUIDO | 8.8411 | 11.31 | 7.99 | 59.94 | 0.69 | 8 | 295.06 | 60.56 | 11.5 | 0 | 83.01 | 36625.39 | 106.26 | 942.24 | 31.15 | 27.17 | 2224.85 | 0.87 | 0.98 | 0.13 | 0.14 | 1 | 10 | 152.6438 | 208.8539 | 188.9212 | 152643.7575 | 208853.9232 | 2.8372e-06 | 10 | 188921.1979

## RESULTADOS_6
Unnamed: 0 | Volume de calda [L] | STATUS | Capacidade operacional [ha/h] | Tempo de missao [h] | Tempo util [h] | Tempo por voo [min] | Autonomia Projetada [h] | N° Voos | MTOW [kg] | Massa Estrutura [kg] | Combustível [kg] | Abastecimentos | Massa gerador | Potência gerador [W] | Combustível consumido [L] | Calda cons [L] | Distância percorrida [km] | Distância Pulverizando [km] | RTL ACUMULADO[m] | EOC [km/km] | EOC [h/h] | Tempo de manobra [h] | Tempo rtl_rtw [h] | V pulv [m/s] | V desloc [m/s] | Preço Total por ha Simples [R$/ha] | Preço Total por ha Presumido [R$/ha] | Preço Total por ha Real [R$/ha] | Preço Total Simples [R$] | Preço Total Presumido [R$] | Prod CAPEX [ha/h/R$] | Dias Trabalhados | Preço Total Real [R$]
0 | 40 | CONCLUIDO | 8.5958 | 11.63 | 8.79 | 10.98 | 0.2 | 48 | 89.87 | 37.55 | 1 | 46 | 11.32 | 11317.98 | 65.32 | 942.33 | 56.45 | 27.17 | 14675.1 | 0.48 | 0.89 | 0.18 | 0.93 | 1 | 10 | 129.2733 | 176.8775 | 159.9965 | 129273.3335 | 176877.4781 | 2.9425e-06 | 11 | 159996.5398
1 | 40 | CONCLUIDO | 9.0246 | 11.08 | 8.46 | 14.1 | 0.24 | 36 | 90.18 | 37.55 | 1.25 | 34 | 11.37 | 11355.7 | 59.79 | 942.24 | 46.23 | 27.17 | 9624.83 | 0.59 | 0.92 | 0.15 | 0.61 | 1 | 10 | 116.1519 | 158.9242 | 143.7567 | 116151.9013 | 158924.1557 | 3.0893e-06 | 10 | 143756.6573
2 | 40 | CONCLUIDO | 9.1923 | 10.88 | 8.41 | 18.02 | 0.29 | 28 | 90.48 | 37.55 | 1.5 | 25 | 11.43 | 11393.43 | 56.42 | 942.32 | 44.71 | 27.17 | 8902.01 | 0.61 | 0.93 | 0.15 | 0.56 | 1 | 10 | 113.3897 | 155.1447 | 140.3379 | 113389.6503 | 155144.722 | 3.1467e-06 | 10 | 140337.9274
3 | 40 | CONCLUIDO | 9.2795 | 10.78 | 8.36 | 20.07 | 0.34 | 25 | 90.79 | 37.55 | 1.75 | 2 | 11.49 | 11431.19 | 54.36 | 942.31 | 42.39 | 27.17 | 7757.79 | 0.64 | 0.93 | 0.17 | 0.51 | 1 | 10 | 111.7998 | 152.9694 | 138.3702 | 111799.8065 | 152969.4274 | 3.1765e-06 | 10 | 138370.24
4 | 40 | CONCLUIDO | 9.2781 | 10.78 | 8.37 | 20.08 | 0.39 | 25 | 91.1 | 37.55 | 2 | 0 | 11.54 | 11468.97 | 54.49 | 942.29 | 42.25 | 27.17 | 7690.13 | 0.64 | 0.93 | 0.18 | 0.51 | 1 | 10 | 111.8868 | 153.0884 | 138.4779 | 111886.7581 | 153088.3985 | 3.176e-06 | 10 | 138477.8566

## RESULTADOS_23
Unnamed: 0 | Volume de calda [L] | STATUS | Capacidade operacional [ha/h] | Tempo de missao [h] | Tempo util [h] | Tempo por voo [min] | Autonomia Projetada [h] | N° Voos | MTOW [kg] | Massa Estrutura [kg] | Combustível [kg] | Abastecimentos | Massa gerador | Potência gerador [W] | Combustível consumido [L] | Calda cons [L] | Distância percorrida [km] | Distância Pulverizando [km] | RTL ACUMULADO[m] | EOC [km/km] | EOC [h/h] | Tempo de manobra [h] | Tempo rtl_rtw [h] | V pulv [m/s] | V desloc [m/s] | Preço Total por ha Simples [R$/ha] | Preço Total por ha Presumido [R$/ha] | Preço Total por ha Real [R$/ha] | Preço Total Simples [R$] | Preço Total Presumido [R$] | Prod CAPEX [ha/h/R$] | Dias Trabalhados | Preço Total Real [R$]
0 | 125 | CONCLUIDO | 5.3967 | 18.53 | 10.25 | 5.26 | 0.07 | 117 | 242.64 | 58.47 | 1 | 115 | 58.17 | 30160.1 | 161.47 | 942.83 | 102.01 | 27.17 | 37109.37 | 0.27 | 0.76 | 0.29 | 2.39 | 1 | 10 | 311.4957 | 426.2021 | 385.526 | 311495.6621 | 426202.1071 | 1.7441e-06 | 17 | 385525.9762
1 | 125 | CONCLUIDO | 6.0413 | 16.55 | 9.64 | 6.57 | 0.09 | 88 | 243.08 | 58.47 | 1.25 | 86 | 58.36 | 30214.33 | 150.96 | 942.46 | 83 | 27.17 | 27746.64 | 0.33 | 0.81 | 0.25 | 1.78 | 1 | 10 | 266.7202 | 364.9383 | 330.1091 | 266720.1816 | 364938.3194 | 1.9525e-06 | 15 | 330109.1184
2 | 125 | CONCLUIDO | 6.5351 | 15.3 | 9.24 | 7.92 | 0.11 | 70 | 243.52 | 58.47 | 1.5 | 68 | 58.55 | 30268.64 | 143.75 | 942.36 | 70.32 | 27.17 | 21495.81 | 0.39 | 0.84 | 0.22 | 1.39 | 1 | 10 | 241.2433 | 330.0797 | 298.5774 | 241243.3021 | 330079.7288 | 2.1121e-06 | 14 | 298577.3827
3 | 125 | CONCLUIDO | 6.8999 | 14.49 | 9 | 9.31 | 0.13 | 58 | 243.96 | 58.47 | 1.75 | 56 | 58.74 | 30323.01 | 139.16 | 942.47 | 62.9 | 27.17 | 17846.78 | 0.43 | 0.87 | 0.2 | 1.14 | 1 | 10 | 222.6518 | 304.642 | 275.5674 | 222651.784 | 304641.9936 | 2.23e-06 | 13 | 275567.3893
4 | 125 | CONCLUIDO | 7.1655 | 13.96 | 8.84 | 10.61 | 0.15 | 50 | 244.41 | 58.47 | 2 | 48 | 58.93 | 30377.45 | 135.91 | 942.57 | 58.03 | 27.17 | 15451.4 | 0.47 | 0.88 | 0.19 | 0.98 | 1 | 10 | 215.572 | 294.9552 | 266.805 | 215572.0257 | 294955.1559 | 2.3158e-06 | 13 | 266805.0498
5 | 125 | CONCLUIDO | 7.3819 | 13.55 | 8.71 | 11.88 | 0.16 | 44 | 244.85 | 58.47 | 2.25 | 42 | 59.12 | 30431.96 | 133.02 | 942.28 | 53.99 | 27.17 | 13460.6 | 0.5 | 0.9 | 0.18 | 0.86 | 1 | 10 | 202.2017 | 276.6612 | 250.2571 | 202201.6685 | 276661.2433 | 2.3857e-06 | 12 | 250257.0826
6 | 125 | CONCLUIDO | 7.5876 | 13.18 | 8.58 | 13.2 | 0.18 | 39 | 245.29 | 58.47 | 2.5 | 37 | 59.32 | 30486.54 | 130.29 | 942.25 | 49.7 | 27.17 | 11344.19 | 0.55 | 0.91 | 0.17 | 0.73 | 1 | 10 | 197.2076 | 269.8282 | 244.0762 | 197207.6358 | 269828.1875 | 2.4522e-06 | 12 | 244076.164
7 | 125 | CONCLUIDO | 7.7315 | 12.93 | 8.52 | 14.61 | 0.2 | 35 | 245.73 | 58.47 | 2.75 | 33 | 59.51 | 30541.19 | 128.59 | 942.28 | 48.89 | 27.17 | 10956.75 | 0.56 | 0.91 | 0.14 | 0.67 | 1 | 10 | 194.0504 | 265.5083 | 240.1686 | 194050.4089 | 265508.3303 | 2.4987e-06 | 12 | 240168.5879
8 | 125 | CONCLUIDO | 7.8285 | 12.77 | 8.51 | 15.95 | 0.22 | 32 | 246.18 | 58.47 | 3 | 30 | 59.7 | 30595.91 | 127.53 | 942.38 | 47.65 | 27.17 | 10353.18 | 0.57 | 0.92 | 0.16 | 0.65 | 1 | 10 | 192.0773 | 262.8086 | 237.7266 | 192077.3059 | 262808.6438 | 2.5301e-06 | 12 | 237726.5557
9 | 125 | CONCLUIDO | 7.9614 | 12.56 | 8.43 | 17.45 | 0.23 | 29 | 246.62 | 58.47 | 3.25 | 27 | 59.9 | 30650.7 | 125.61 | 942.24 | 45.48 | 27.17 | 9285.1 | 0.6 | 0.92 | 0.15 | 0.58 | 1 | 10 | 181.2677 | 248.0184 | 224.3479 | 181267.6739 | 248018.4284 | 2.573e-06 | 11 | 224347.8977
10 | 125 | CONCLUIDO | 8.053 | 12.42 | 8.39 | 18.64 | 0.25 | 27 | 247.07 | 58.47 | 3.5 | 25 | 60.09 | 30705.56 | 123.98 | 942.32 | 44.08 | 27.17 | 8593.52 | 0.62 | 0.93 | 0.15 | 0.53 | 1 | 10 | 179.0588 | 244.9961 | 221.6141 | 179058.7974 | 244996.1462 | 2.6026e-06 | 11 | 221614.0578
11 | 125 | CONCLUIDO | 8.1452 | 12.28 | 8.34 | 20.02 | 0.27 | 25 | 247.51 | 58.47 | 3.75 | 23 | 60.29 | 30760.49 | 122.69 | 942.31 | 42.46 | 27.17 | 7790.5 | 0.64 | 0.94 | 0.15 | 0.49 | 1 | 10 | 177.1107 | 242.3307 | 219.203 | 177110.7277 | 242330.7112 | 2.6324e-06 | 11 | 219203.0082
12 | 125 | CONCLUIDO | 8.231 | 12.15 | 8.31 | 21.67 | 0.29 | 23 | 247.96 | 58.47 | 4 | 21 | 60.48 | 30815.5 | 121.23 | 942.3 | 41.41 | 27.17 | 7277.9 | 0.66 | 0.94 | 0.14 | 0.45 | 1 | 10 | 175.1809 | 239.6903 | 216.8146 | 175180.9218 | 239690.2657 | 2.6602e-06 | 11 | 216814.5631
13 | 125 | CONCLUIDO | 8.2762 | 12.08 | 8.29 | 22.6 | 0.3 | 22 | 248.4 | 58.47 | 4.25 | 20 | 60.68 | 30870.57 | 120.19 | 942.26 | 40.8 | 27.17 | 6979.79 | 0.67 | 0.94 | 0.14 | 0.43 | 1 | 10 | 173.9984 | 238.0723 | 215.351 | 173998.3789 | 238072.2583 | 2.6748e-06 | 11 | 215350.9761
14 | 125 | CONCLUIDO | 8.3822 | 11.93 | 8.23 | 24.69 | 0.32 | 20 | 248.85 | 58.47 | 4.5 | 18 | 60.88 | 30925.72 | 118.41 | 942.31 | 38.97 | 27.17 | 6071.12 | 0.7 | 0.95 | 0.14 | 0.38 | 1 | 10 | 171.691 | 234.9152 | 212.4952 | 171690.9742 | 234915.1653 | 2.709e-06 | 11 | 212495.1916
15 | 125 | CONCLUIDO | 8.4479 | 11.84 | 8.18 | 25.84 | 0.34 | 19 | 249.3 | 58.47 | 4.75 | 17 | 61.07 | 30980.93 | 116.88 | 942.28 | 37.2 | 27.17 | 5192.58 | 0.73 | 0.95 | 0.14 | 0.33 | 1 | 10 | 170.0033 | 232.6061 | 210.4065 | 170003.3356 | 232606.0638 | 2.7303e-06 | 11 | 210406.4675
16 | 125 | CONCLUIDO | 8.4668 | 11.81 | 8.2 | 27.35 | 0.36 | 18 | 249.75 | 58.47 | 5 | 16 | 61.27 | 31036.22 | 116.5 | 942.24 | 38.63 | 27.17 | 5915.32 | 0.7 | 0.95 | 0.13 | 0.35 | 1 | 10 | 169.5926 | 232.044 | 209.8981 | 169592.5671 | 232044.0322 | 2.7364e-06 | 11 | 209898.0755
17 | 125 | CONCLUIDO | 8.5149 | 11.74 | 8.18 | 28.89 | 0.37 | 17 | 250.2 | 58.47 | 5.25 | 15 | 61.47 | 31091.59 | 115.08 | 942.34 | 37.58 | 27.17 | 5392.75 | 0.72 | 0.95 | 0.14 | 0.33 | 1 | 10 | 168.2019 | 230.1413 | 208.177 | 168201.9402 | 230141.3151 | 2.7519e-06 | 11 | 208176.951
18 | 125 | CONCLUIDO | 8.5651 | 11.68 | 8.16 | 30.61 | 0.39 | 16 | 250.64 | 58.47 | 5.5 | 14 | 61.67 | 31147.02 | 113.96 | 942.25 | 36.94 | 27.17 | 5080.25 | 0.74 | 0.96 | 0.13 | 0.31 | 1 | 10 | 166.998 | 228.4941 | 206.6869 | 166998.0393 | 228494.0848 | 2.7681e-06 | 11 | 206686.9301
19 | 125 | CONCLUIDO | 8.6201 | 11.6 | 8.14 | 32.54 | 0.41 | 15 | 251.09 | 58.47 | 5.75 | 13 | 61.87 | 31202.53 | 112.45 | 942.29 | 36.03 | 27.17 | 4627.5 | 0.75 | 0.96 | 0.13 | 0.28 | 1 | 10 | 165.5182 | 226.4693 | 204.8554 | 165518.2239 | 226469.3361 | 2.7859e-06 | 11 | 204855.4205
20 | 125 | CONCLUIDO | 8.6164 | 11.61 | 8.14 | 32.56 | 0.42 | 15 | 251.55 | 58.47 | 6 | 13 | 62.07 | 31258.11 | 111.83 | 942.28 | 36.22 | 27.17 | 4722.07 | 0.75 | 0.96 | 0.13 | 0.29 | 1 | 10 | 165.1602 | 225.9795 | 204.4124 | 165160.2445 | 225979.5329 | 2.7847e-06 | 11 | 204412.3635
21 | 125 | CONCLUIDO | 8.6732 | 11.53 | 8.11 | 34.76 | 0.44 | 14 | 252 | 58.47 | 6.25 | 12 | 62.27 | 31313.77 | 110.49 | 942.24 | 35.38 | 27.17 | 4307.85 | 0.77 | 0.96 | 0.13 | 0.26 | 1 | 10 | 163.7828 | 224.0948 | 202.7075 | 163782.7818 | 224094.8276 | 2.8031e-06 | 11 | 202707.5318
22 | 125 | CONCLUIDO | 8.7311 | 11.45 | 8.08 | 37.3 | 0.46 | 13 | 252.45 | 58.47 | 6.5 | 11 | 62.47 | 31369.49 | 108.91 | 942.25 | 34.31 | 27.17 | 3780.19 | 0.79 | 0.96 | 0.13 | 0.23 | 1 | 10 | 154.4635 | 211.3438 | 191.1735 | 154463.5379 | 211343.827 | 2.8218e-06 | 10 | 191173.4688
23 | 125 | CONCLUIDO | 8.7523 | 11.43 | 8.05 | 37.18 | 0.47 | 13 | 252.9 | 58.47 | 6.75 | 11 | 62.68 | 31425.3 | 107.87 | 942.25 | 33.28 | 27.17 | 3263.95 | 0.82 | 0.97 | 0.13 | 0.2 | 1 | 10 | 153.6089 | 210.1745 | 190.1157 | 153608.8928 | 210174.4639 | 2.8286e-06 | 10 | 190115.708
24 | 125 | CONCLUIDO | 8.7529 | 11.42 | 8.1 | 40.51 | 0.49 | 12 | 253.35 | 58.47 | 7 | 10 | 62.88 | 31481.17 | 107.09 | 942.24 | 35.06 | 27.17 | 4156.18 | 0.77 | 0.96 | 0.13 | 0.25 | 1 | 10 | 153.1628 | 209.5641 | 189.5636 | 153162.7656 | 209564.0529 | 2.8288e-06 | 10 | 189563.5539
25 | 125 | CONCLUIDO | 8.7698 | 11.4 | 8.08 | 40.4 | 0.51 | 12 | 253.81 | 58.47 | 7.25 | 10 | 63.08 | 31537.13 | 105.89 | 942.24 | 34.36 | 27.17 | 3810.48 | 0.79 | 0.97 | 0.13 | 0.23 | 1 | 10 | 152.2586 | 208.3269 | 188.4445 | 152258.5829 | 208326.9102 | 2.8343e-06 | 10 | 188444.4823
26 | 125 | CONCLUIDO | 8.8227 | 11.33 | 8.06 | 43.95 | 0.52 | 11 | 254.26 | 58.47 | 7.5 | 9 | 63.29 | 31593.16 | 104.46 | 942.33 | 33.7 | 27.17 | 3484.61 | 0.81 | 0.97 | 0.12 | 0.2 | 1 | 10 | 150.9227 | 206.4991 | 186.7911 | 150922.6758 | 206499.0633 | 2.8514e-06 | 10 | 186791.0825
27 | 125 | CONCLUIDO | 8.8281 | 11.33 | 8.05 | 43.92 | 0.54 | 11 | 254.72 | 58.47 | 7.75 | 9 | 63.49 | 31649.26 | 103.74 | 942.24 | 33.39 | 27.17 | 3327.79 | 0.81 | 0.97 | 0.13 | 0.2 | 1 | 10 | 150.4264 | 205.8201 | 186.1769 | 150426.4283 | 205820.0756 | 2.8531e-06 | 10 | 186176.8964
28 | 125 | CONCLUIDO | 8.8183 | 11.34 | 8.06 | 43.98 | 0.56 | 11 | 255.17 | 58.47 | 8 | 9 | 63.7 | 31705.44 | 102.57 | 942.3 | 33.85 | 27.17 | 3558.02 | 0.8 | 0.97 | 0.13 | 0.21 | 1 | 10 | 149.792 | 204.952 | 185.3917 | 149791.9699 | 204951.9815 | 2.85e-06 | 10 | 185391.6521
29 | 125 | CONCLUIDO | 8.8915 | 11.25 | 8.02 | 48.11 | 0.57 | 10 | 255.63 | 58.47 | 8.25 | 8 | 63.91 | 31761.69 | 101.28 | 942.38 | 32.17 | 27.17 | 2722.34 | 0.84 | 0.97 | 0.13 | 0.16 | 1 | 10 | 148.3889 | 203.0323 | 183.6552 | 148388.9183 | 203032.2645 | 2.8736e-06 | 10 | 183655.1501
30 | 125 | CONCLUIDO | 8.8799 | 11.26 | 8.03 | 48.19 | 0.59 | 10 | 256.09 | 58.47 | 8.5 | 8 | 64.11 | 31818.02 | 100.11 | 942.27 | 33.01 | 27.17 | 3142.79 | 0.82 | 0.97 | 0.12 | 0.18 | 1 | 10 | 147.7706 | 202.1862 | 182.8899 | 147770.5829 | 202186.2307 | 2.8699e-06 | 10 | 182889.8606
31 | 125 | CONCLUIDO | 8.9173 | 11.21 | 8.03 | 53.55 | 0.61 | 9 | 256.54 | 58.47 | 8.75 | 5 | 64.32 | 31874.43 | 97.68 | 942.28 | 32.86 | 27.17 | 3073.21 | 0.83 | 0.97 | 0.12 | 0.18 | 1 | 10 | 146.0012 | 199.7652 | 180.6999 | 146001.1629 | 199765.2322 | 2.882e-06 | 10 | 180699.9188
32 | 125 | CONCLUIDO | 8.9292 | 11.2 | 8.02 | 53.45 | 0.62 | 9 | 257 | 58.47 | 9 | 3 | 64.53 | 31931.04 | 97.57 | 942.24 | 32.19 | 27.17 | 2739.23 | 0.84 | 0.97 | 0.13 | 0.16 | 1 | 10 | 145.8368 | 199.5404 | 180.4966 | 145836.8466 | 199540.4074 | 2.8858e-06 | 10 | 180496.551
33 | 125 | CONCLUIDO | 8.9259 | 11.2 | 8.02 | 53.48 | 0.64 | 9 | 257.46 | 58.47 | 9.25 | 1 | 64.74 | 31987.61 | 97.56 | 942.24 | 32.3 | 27.17 | 2795.37 | 0.84 | 0.97 | 0.13 | 0.17 | 1 | 10 | 145.8553 | 199.5656 | 180.5194 | 145855.2868 | 199565.6381 | 2.8847e-06 | 10 | 180519.3737
34 | 125 | CONCLUIDO | 8.9224 | 11.21 | 8.03 | 53.51 | 0.66 | 9 | 257.92 | 58.47 | 9.5 | 1 | 64.95 | 32044.25 | 97.79 | 942.4 | 32.42 | 27.17 | 2851.17 | 0.84 | 0.97 | 0.13 | 0.17 | 1 | 10 | 146.0302 | 199.805 | 180.7359 | 146030.2246 | 199804.9956 | 2.8836e-06 | 10 | 180735.8873
35 | 125 | CONCLUIDO | 8.9191 | 11.21 | 8.03 | 53.53 | 0.67 | 9 | 258.38 | 58.47 | 9.75 | 0 | 65.16 | 32100.97 | 98.03 | 942.28 | 32.51 | 27.17 | 2900.43 | 0.84 | 0.97 | 0.13 | 0.18 | 1 | 10 | 146.2013 | 200.0391 | 180.9476 | 146201.287 | 200039.0508 | 2.8825e-06 | 10 | 180947.6046

## RESULTADOS_4
Unnamed: 0 | Volume de calda [L] | STATUS | Capacidade operacional [ha/h] | Tempo de missao [h] | Tempo util [h] | Tempo por voo [min] | Autonomia Projetada [h] | N° Voos | MTOW [kg] | Massa Estrutura [kg] | Combustível [kg] | Abastecimentos | Massa gerador | Potência gerador [W] | Combustível consumido [L] | Calda cons [L] | Distância percorrida [km] | Distância Pulverizando [km] | RTL ACUMULADO[m] | EOC [km/km] | EOC [h/h] | Tempo de manobra [h] | Tempo rtl_rtw [h] | V pulv [m/s] | V desloc [m/s] | Preço Total por ha Simples [R$/ha] | Preço Total por ha Presumido [R$/ha] | Preço Total por ha Real [R$/ha] | Preço Total Simples [R$] | Preço Total Presumido [R$] | Prod CAPEX [ha/h/R$] | Dias Trabalhados | Preço Total Real [R$]
0 | 30 | CONCLUIDO | 9.1774 | 10.9 | 8.48 | 13.75 | 0.24 | 37 | 71.52 | 32.27 | 1 | 27 | 8.25 | 9054.6 | 49.41 | 942.32 | 46.01 | 27.17 | 9507.76 | 0.59 | 0.92 | 0.17 | 0.62 | 1 | 10 | 108.1036 | 147.9122 | 133.7956 | 108103.6483 | 147912.1808 | 3.1769e-06 | 10 | 133795.6499
1 | 30 | CONCLUIDO | 9.202 | 10.87 | 8.51 | 15.47 | 0.3 | 33 | 71.81 | 32.27 | 1.25 | 0 | 8.29 | 9090.98 | 48.42 | 942.31 | 46.58 | 27.17 | 9813.76 | 0.58 | 0.92 | 0.19 | 0.66 | 1 | 10 | 107.4433 | 147.0086 | 132.9783 | 107443.2623 | 147008.6115 | 3.1854e-06 | 10 | 132978.3159

## RESULTADOS_1
Unnamed: 0 | Volume de calda [L] | STATUS | Capacidade operacional [ha/h] | Tempo de missao [h] | Tempo util [h] | Tempo por voo [min] | Autonomia Projetada [h] | N° Voos | MTOW [kg] | Massa Estrutura [kg] | Combustível [kg] | Abastecimentos | Massa gerador | Potência gerador [W] | Combustível consumido [L] | Calda cons [L] | Distância percorrida [km] | Distância Pulverizando [km] | RTL ACUMULADO[m] | EOC [km/km] | EOC [h/h] | Tempo de manobra [h] | Tempo rtl_rtw [h] | V pulv [m/s] | V desloc [m/s] | Preço Total por ha Simples [R$/ha] | Preço Total por ha Presumido [R$/ha] | Preço Total por ha Real [R$/ha] | Preço Total Simples [R$] | Preço Total Presumido [R$] | Prod CAPEX [ha/h/R$] | Dias Trabalhados | Preço Total Real [R$]
0 | 15 | CONCLUIDO | 8.6135 | 11.61 | 9.2 | 8.62 | 0.43 | 64 | 39.78 | 19.54 | 1 | 0 | 4.24 | 5140 | 36.1 | 942.74 | 66.62 | 27.17 | 19675.51 | 0.41 | 0.85 | 0.29 | 1.34 | 1 | 10 | 106.8387 | 146.1814 | 132.23 | 106838.6704 | 146181.3823 | 3.0496e-06 | 11 | 132230.0363

## RESULTADOS_12
Unnamed: 0 | Volume de calda [L] | STATUS | Capacidade operacional [ha/h] | Tempo de missao [h] | Tempo util [h] | Tempo por voo [min] | Autonomia Projetada [h] | N° Voos | MTOW [kg] | Massa Estrutura [kg] | Combustível [kg] | Abastecimentos | Massa gerador | Potência gerador [W] | Combustível consumido [L] | Calda cons [L] | Distância percorrida [km] | Distância Pulverizando [km] | RTL ACUMULADO[m] | EOC [km/km] | EOC [h/h] | Tempo de manobra [h] | Tempo rtl_rtw [h] | V pulv [m/s] | V desloc [m/s] | Preço Total por ha Simples [R$/ha] | Preço Total por ha Presumido [R$/ha] | Preço Total por ha Real [R$/ha] | Preço Total Simples [R$] | Preço Total Presumido [R$] | Prod CAPEX [ha/h/R$] | Dias Trabalhados | Preço Total Real [R$]
0 | 70 | CONCLUIDO | 7.2944 | 13.71 | 9.34 | 7.58 | 0.12 | 74 | 141.81 | 47.83 | 1 | 72 | 22.98 | 17723.39 | 101.22 | 942.58 | 73.61 | 27.17 | 23123.14 | 0.37 | 0.84 | 0.23 | 1.49 | 1 | 10 | 175.7107 | 240.4151 | 217.4702 | 175710.6726 | 240415.0941 | 2.4344e-06 | 12 | 217470.2149
1 | 70 | CONCLUIDO | 7.8084 | 12.81 | 8.96 | 9.6 | 0.16 | 56 | 142.15 | 47.83 | 1.25 | 54 | 23.07 | 17765.46 | 95.42 | 942.5 | 61.73 | 27.17 | 17271.94 | 0.44 | 0.87 | 0.2 | 1.11 | 1 | 10 | 165.8888 | 226.9764 | 205.3141 | 165888.803 | 226976.3788 | 2.606e-06 | 12 | 205314.0718
2 | 70 | CONCLUIDO | 8.1572 | 12.26 | 8.73 | 11.64 | 0.19 | 45 | 142.49 | 47.83 | 1.5 | 43 | 23.16 | 17807.56 | 91.46 | 942.37 | 54.54 | 27.17 | 13732.94 | 0.5 | 0.89 | 0.18 | 0.88 | 1 | 10 | 152.3546 | 208.4583 | 188.5634 | 152354.6354 | 208458.3335 | 2.7224e-06 | 11 | 188563.3627
3 | 70 | CONCLUIDO | 8.4994 | 11.77 | 8.47 | 13.73 | 0.22 | 37 | 142.83 | 47.83 | 1.75 | 35 | 23.25 | 17849.7 | 86.93 | 942.33 | 46.04 | 27.17 | 9523.69 | 0.59 | 0.92 | 0.16 | 0.61 | 1 | 10 | 146.5494 | 200.5153 | 181.3784 | 146549.374 | 200515.3188 | 2.8366e-06 | 11 | 181378.4182
4 | 70 | CONCLUIDO | 8.5568 | 11.69 | 8.53 | 16 | 0.25 | 32 | 143.17 | 47.83 | 2 | 30 | 23.34 | 17891.86 | 86.38 | 942.25 | 48.8 | 27.17 | 10929.35 | 0.56 | 0.91 | 0.16 | 0.68 | 1 | 10 | 145.8282 | 199.5286 | 180.4859 | 145828.2062 | 199528.5852 | 2.8558e-06 | 11 | 180485.857
5 | 70 | CONCLUIDO | 8.7379 | 11.44 | 8.41 | 18.02 | 0.28 | 28 | 143.51 | 47.83 | 2.25 | 26 | 23.44 | 17934.06 | 83.2 | 942.24 | 44.53 | 27.17 | 8814.21 | 0.61 | 0.93 | 0.15 | 0.55 | 1 | 10 | 134.9212 | 184.6051 | 166.9866 | 134921.1665 | 184605.0923 | 2.9162e-06 | 10 | 166986.6414
6 | 70 | CONCLUIDO | 8.8496 | 11.3 | 8.35 | 20.04 | 0.31 | 25 | 143.86 | 47.83 | 2.5 | 23 | 23.53 | 17976.29 | 80.83 | 942.45 | 42.74 | 27.17 | 7933.27 | 0.64 | 0.93 | 0.15 | 0.49 | 1 | 10 | 132.6946 | 181.5586 | 164.2309 | 132694.5845 | 181558.5846 | 2.9535e-06 | 10 | 164230.8881
7 | 70 | CONCLUIDO | 8.9749 | 11.14 | 8.28 | 22.58 | 0.34 | 22 | 144.2 | 47.83 | 2.75 | 20 | 23.62 | 18018.55 | 78.39 | 942.27 | 40.62 | 27.17 | 6889.69 | 0.67 | 0.94 | 0.14 | 0.43 | 1 | 10 | 130.3936 | 178.4102 | 161.383 | 130393.5591 | 178410.2202 | 2.9953e-06 | 10 | 161382.9992
8 | 70 | CONCLUIDO | 9.1209 | 10.96 | 8.19 | 25.85 | 0.37 | 19 | 144.54 | 47.83 | 3 | 17 | 23.71 | 18060.85 | 75.2 | 942.26 | 37.48 | 27.17 | 5334.66 | 0.72 | 0.95 | 0.14 | 0.33 | 1 | 10 | 127.5795 | 174.56 | 157.9002 | 127579.542 | 174559.9578 | 3.044e-06 | 10 | 157900.2005
9 | 70 | CONCLUIDO | 9.1052 | 10.98 | 8.23 | 27.45 | 0.4 | 18 | 144.89 | 47.83 | 3.25 | 16 | 23.81 | 18103.18 | 74.23 | 942.27 | 39.27 | 27.17 | 6232.19 | 0.69 | 0.95 | 0.14 | 0.38 | 1 | 10 | 127.1133 | 173.922 | 157.3232 | 127113.3037 | 173922.03 | 3.0388e-06 | 10 | 157323.1555
10 | 70 | CONCLUIDO | 9.2123 | 10.86 | 8.16 | 30.62 | 0.43 | 16 | 145.23 | 47.83 | 3.5 | 12 | 23.9 | 18145.54 | 71.11 | 942.28 | 36.99 | 27.17 | 5105.14 | 0.73 | 0.96 | 0.14 | 0.31 | 1 | 10 | 124.6443 | 170.5438 | 154.2674 | 124644.306 | 170543.8384 | 3.0745e-06 | 10 | 154267.3738
11 | 70 | CONCLUIDO | 9.245 | 10.82 | 8.15 | 32.62 | 0.46 | 15 | 145.57 | 47.83 | 3.75 | 4 | 23.99 | 18187.93 | 69.95 | 942.36 | 36.37 | 27.17 | 4799.75 | 0.75 | 0.96 | 0.14 | 0.3 | 1 | 10 | 123.7873 | 169.3712 | 153.2067 | 123787.2681 | 169371.2013 | 3.0854e-06 | 10 | 153206.6516
12 | 70 | CONCLUIDO | 9.2362 | 10.83 | 8.17 | 32.66 | 0.49 | 15 | 145.92 | 47.83 | 4 | 0 | 24.09 | 18230.35 | 69.81 | 942.24 | 36.47 | 27.17 | 4847.46 | 0.74 | 0.96 | 0.15 | 0.31 | 1 | 10 | 123.7623 | 169.337 | 153.1757 | 123762.2925 | 169337.0287 | 3.0825e-06 | 10 | 153175.7403

## RESULTADOS_16
Unnamed: 0 | Volume de calda [L] | STATUS | Capacidade operacional [ha/h] | Tempo de missao [h] | Tempo util [h] | Tempo por voo [min] | Autonomia Projetada [h] | N° Voos | MTOW [kg] | Massa Estrutura [kg] | Combustível [kg] | Abastecimentos | Massa gerador | Potência gerador [W] | Combustível consumido [L] | Calda cons [L] | Distância percorrida [km] | Distância Pulverizando [km] | RTL ACUMULADO[m] | EOC [km/km] | EOC [h/h] | Tempo de manobra [h] | Tempo rtl_rtw [h] | V pulv [m/s] | V desloc [m/s] | Preço Total por ha Simples [R$/ha] | Preço Total por ha Presumido [R$/ha] | Preço Total por ha Real [R$/ha] | Preço Total Simples [R$] | Preço Total Presumido [R$] | Prod CAPEX [ha/h/R$] | Dias Trabalhados | Preço Total Real [R$]
0 | 90 | CONCLUIDO | 6.5619 | 15.24 | 9.65 | 6.51 | 0.1 | 89 | 176.73 | 52.44 | 1 | 87 | 33.29 | 22031.19 | 122.61 | 942.3 | 83.43 | 27.17 | 27955.84 | 0.33 | 0.81 | 0.25 | 1.8 | 1 | 10 | 220.4064 | 301.5698 | 272.7884 | 220406.4447 | 301569.8214 | 2.1614e-06 | 14 | 272788.4209
1 | 90 | CONCLUIDO | 7.1545 | 13.98 | 9.17 | 8.22 | 0.13 | 67 | 177.1 | 52.44 | 1.25 | 65 | 33.41 | 22076.81 | 115.23 | 942.49 | 68.46 | 27.17 | 20580.81 | 0.4 | 0.85 | 0.21 | 1.32 | 1 | 10 | 197.4303 | 270.1329 | 244.3518 | 197430.3202 | 270132.8741 | 2.3566e-06 | 13 | 244351.7718
2 | 90 | CONCLUIDO | 7.5476 | 13.25 | 8.91 | 9.9 | 0.15 | 54 | 177.47 | 52.44 | 1.5 | 52 | 33.53 | 22122.46 | 110.68 | 942.41 | 60.1 | 27.17 | 16469.03 | 0.45 | 0.88 | 0.19 | 1.05 | 1 | 10 | 181.2348 | 247.9735 | 224.3073 | 181234.8462 | 247973.512 | 2.4861e-06 | 12 | 224307.2681
3 | 90 | CONCLUIDO | 7.8472 | 12.74 | 8.72 | 11.63 | 0.17 | 45 | 177.84 | 52.44 | 1.75 | 43 | 33.65 | 22168.15 | 107.05 | 942.36 | 54.22 | 27.17 | 13574.93 | 0.5 | 0.89 | 0.18 | 0.87 | 1 | 10 | 175.2043 | 239.7222 | 216.8434 | 175204.2595 | 239722.1974 | 2.5848e-06 | 12 | 216843.4473
4 | 90 | CONCLUIDO | 8.0734 | 12.39 | 8.58 | 13.2 | 0.2 | 39 | 178.21 | 52.44 | 2 | 37 | 33.77 | 22213.89 | 104.13 | 942.36 | 49.5 | 27.17 | 11244.76 | 0.55 | 0.91 | 0.17 | 0.73 | 1 | 10 | 163.1611 | 223.2442 | 201.9381 | 163161.0822 | 223244.1908 | 2.6593e-06 | 11 | 201938.0786
5 | 90 | CONCLUIDO | 8.093 | 12.36 | 8.69 | 14.9 | 0.22 | 35 | 178.59 | 52.44 | 2.25 | 33 | 33.89 | 22259.66 | 104.47 | 942.26 | 54.88 | 27.17 | 13950.87 | 0.5 | 0.9 | 0.14 | 0.84 | 1 | 10 | 163.2939 | 223.4259 | 202.1025 | 163293.8946 | 223425.9105 | 2.6657e-06 | 11 | 202102.4552
6 | 90 | CONCLUIDO | 8.3701 | 11.95 | 8.46 | 16.92 | 0.25 | 30 | 178.96 | 52.44 | 2.5 | 28 | 34.02 | 22305.48 | 100.32 | 942.47 | 46.24 | 27.17 | 9658.54 | 0.59 | 0.92 | 0.16 | 0.61 | 1 | 10 | 157.8458 | 215.9715 | 195.3595 | 157845.7539 | 215971.5242 | 2.757e-06 | 11 | 195359.505
7 | 90 | CONCLUIDO | 8.5016 | 11.76 | 8.38 | 18.63 | 0.27 | 27 | 179.33 | 52.44 | 2.75 | 25 | 34.14 | 22351.34 | 98.01 | 942.24 | 43.84 | 27.17 | 8475.12 | 0.62 | 0.93 | 0.15 | 0.53 | 1 | 10 | 155.1896 | 212.3373 | 192.0721 | 155189.6268 | 212337.2938 | 2.8003e-06 | 11 | 192072.1205
8 | 90 | CONCLUIDO | 8.6283 | 11.59 | 8.32 | 20.79 | 0.3 | 24 | 179.7 | 52.44 | 3 | 22 | 34.26 | 22397.24 | 96 | 942.3 | 41.83 | 27.17 | 7483.32 | 0.65 | 0.94 | 0.14 | 0.46 | 1 | 10 | 152.8564 | 209.1449 | 189.1844 | 152856.3944 | 209144.8624 | 2.842e-06 | 11 | 189184.3702
9 | 90 | CONCLUIDO | 8.7116 | 11.48 | 8.28 | 22.57 | 0.32 | 22 | 180.07 | 52.44 | 3.25 | 20 | 34.38 | 22443.18 | 94.13 | 942.36 | 40.38 | 27.17 | 6767.39 | 0.67 | 0.94 | 0.14 | 0.42 | 1 | 10 | 143.3477 | 196.1347 | 177.4159 | 143347.7206 | 196134.6754 | 2.8695e-06 | 10 | 177415.8573
10 | 90 | CONCLUIDO | 8.802 | 11.36 | 8.23 | 24.69 | 0.34 | 20 | 180.45 | 52.44 | 3.5 | 18 | 34.51 | 22489.16 | 92.24 | 942.29 | 38.95 | 27.17 | 6063.82 | 0.7 | 0.95 | 0.14 | 0.38 | 1 | 10 | 141.4713 | 193.5673 | 175.0935 | 141471.3332 | 193567.3193 | 2.8993e-06 | 10 | 175093.526
11 | 90 | CONCLUIDO | 8.8876 | 11.25 | 8.16 | 25.75 | 0.37 | 19 | 180.82 | 52.44 | 3.75 | 17 | 34.63 | 22535.19 | 89.89 | 942.24 | 36.48 | 27.17 | 4832.13 | 0.74 | 0.96 | 0.14 | 0.3 | 1 | 10 | 139.3695 | 190.6915 | 172.4922 | 139369.4914 | 190691.4867 | 2.9275e-06 | 10 | 172492.1588
12 | 90 | CONCLUIDO | 8.9008 | 11.24 | 8.21 | 28.98 | 0.39 | 17 | 181.19 | 52.44 | 4 | 15 | 34.75 | 22581.25 | 89.28 | 942.27 | 38.52 | 27.17 | 5862.83 | 0.71 | 0.95 | 0.14 | 0.36 | 1 | 10 | 138.9436 | 190.1087 | 171.965 | 138943.5622 | 190108.7115 | 2.9318e-06 | 10 | 171965.0029
13 | 90 | CONCLUIDO | 8.9717 | 11.15 | 8.16 | 30.59 | 0.42 | 16 | 181.57 | 52.44 | 4.25 | 14 | 34.88 | 22627.36 | 87.23 | 942.36 | 36.69 | 27.17 | 4953.36 | 0.74 | 0.96 | 0.13 | 0.3 | 1 | 10 | 137.1821 | 187.6986 | 169.7849 | 137182.1316 | 187698.6445 | 2.9552e-06 | 10 | 169784.9493
14 | 90 | CONCLUIDO | 9.0059 | 11.1 | 8.15 | 32.6 | 0.44 | 15 | 181.94 | 52.44 | 4.5 | 13 | 35 | 22673.63 | 85.65 | 942.26 | 36.53 | 27.17 | 4878.15 | 0.74 | 0.96 | 0.13 | 0.3 | 1 | 10 | 135.9957 | 186.0754 | 168.3166 | 135995.7335 | 186075.3622 | 2.9664e-06 | 10 | 168316.5908
15 | 90 | CONCLUIDO | 9.0571 | 11.04 | 8.12 | 34.81 | 0.46 | 14 | 182.32 | 52.44 | 4.75 | 12 | 35.12 | 22719.83 | 83.82 | 942.24 | 35.66 | 27.17 | 4447.63 | 0.76 | 0.96 | 0.13 | 0.27 | 1 | 10 | 134.5469 | 184.093 | 166.5234 | 134546.8644 | 184092.9557 | 2.9833e-06 | 10 | 166523.3824
16 | 90 | CONCLUIDO | 9.1301 | 10.95 | 8.07 | 37.25 | 0.49 | 13 | 182.69 | 52.44 | 5 | 11 | 35.25 | 22766.06 | 81.75 | 942.37 | 33.9 | 27.17 | 3572.58 | 0.8 | 0.97 | 0.13 | 0.22 | 1 | 10 | 132.8252 | 181.7374 | 164.3926 | 132825.2428 | 181737.357 | 3.0073e-06 | 10 | 164392.5987
17 | 90 | CONCLUIDO | 9.1419 | 10.94 | 8.09 | 40.46 | 0.51 | 12 | 183.07 | 52.44 | 5.25 | 6 | 35.37 | 22812.34 | 79.88 | 942.26 | 34.69 | 27.17 | 3974.07 | 0.78 | 0.96 | 0.13 | 0.24 | 1 | 10 | 131.6562 | 180.1379 | 162.9458 | 131656.2286 | 180137.8602 | 3.0112e-06 | 10 | 162945.7557
18 | 90 | CONCLUIDO | 9.1505 | 10.93 | 8.08 | 40.41 | 0.53 | 12 | 183.44 | 52.44 | 5.5 | 3 | 35.5 | 22858.66 | 79.61 | 942.26 | 34.06 | 27.17 | 3658.51 | 0.8 | 0.97 | 0.14 | 0.23 | 1 | 10 | 131.438 | 179.8393 | 162.6757 | 131438.0087 | 179839.2822 | 3.014e-06 | 10 | 162675.6735
19 | 90 | CONCLUIDO | 9.1519 | 10.93 | 8.08 | 40.4 | 0.55 | 12 | 183.82 | 52.44 | 5.75 | 0 | 35.63 | 22905.03 | 79.52 | 942.26 | 33.87 | 27.17 | 3562.25 | 0.8 | 0.97 | 0.14 | 0.23 | 1 | 10 | 131.3763 | 179.7549 | 162.5993 | 131376.3404 | 179754.9049 | 3.0145e-06 | 10 | 162599.349

## RESULTADOS_20
Unnamed: 0 | Volume de calda [L] | STATUS | Capacidade operacional [ha/h] | Tempo de missao [h] | Tempo util [h] | Tempo por voo [min] | Autonomia Projetada [h] | N° Voos | MTOW [kg] | Massa Estrutura [kg] | Combustível [kg] | Abastecimentos | Massa gerador | Potência gerador [W] | Combustível consumido [L] | Calda cons [L] | Distância percorrida [km] | Distância Pulverizando [km] | RTL ACUMULADO[m] | EOC [km/km] | EOC [h/h] | Tempo de manobra [h] | Tempo rtl_rtw [h] | V pulv [m/s] | V desloc [m/s] | Preço Total por ha Simples [R$/ha] | Preço Total por ha Presumido [R$/ha] | Preço Total por ha Real [R$/ha] | Preço Total Simples [R$] | Preço Total Presumido [R$] | Prod CAPEX [ha/h/R$] | Dias Trabalhados | Preço Total Real [R$]
0 | 110 | CONCLUIDO | 5.8667 | 17.05 | 10 | 5.71 | 0.08 | 105 | 213.37 | 56.13 | 1 | 103 | 46.25 | 26550.29 | 144.52 | 942.49 | 94.61 | 27.17 | 33466.2 | 0.29 | 0.78 | 0.27 | 2.14 | 1 | 10 | 264.1694 | 361.4482 | 326.9521 | 264169.3968 | 361448.223 | 1.9106e-06 | 15 | 326952.1119
1 | 110 | CONCLUIDO | 6.4954 | 15.4 | 9.45 | 7.18 | 0.1 | 79 | 213.78 | 56.13 | 1.25 | 77 | 46.4 | 26600.32 | 135.54 | 942.61 | 76.89 | 27.17 | 24738.28 | 0.35 | 0.83 | 0.24 | 1.59 | 1 | 10 | 234.1006 | 320.3067 | 289.7371 | 234100.5842 | 320306.7471 | 2.1154e-06 | 14 | 289737.1207
2 | 110 | CONCLUIDO | 6.9494 | 14.39 | 9.12 | 8.68 | 0.12 | 63 | 214.19 | 56.13 | 1.5 | 61 | 46.56 | 26650.41 | 129.69 | 942.41 | 66.74 | 27.17 | 19744.74 | 0.41 | 0.86 | 0.21 | 1.26 | 1 | 10 | 213.3133 | 291.8646 | 264.0095 | 213313.2683 | 291864.6244 | 2.2632e-06 | 13 | 264009.4743
3 | 110 | CONCLUIDO | 7.268 | 13.76 | 8.91 | 10.08 | 0.14 | 53 | 214.59 | 56.13 | 1.75 | 51 | 46.72 | 26700.55 | 125.8 | 942.32 | 60.29 | 27.17 | 16568.43 | 0.45 | 0.88 | 0.19 | 1.05 | 1 | 10 | 197.5707 | 270.3249 | 244.5255 | 197570.6831 | 270324.9249 | 2.367e-06 | 12 | 244525.4934
4 | 110 | CONCLUIDO | 7.5559 | 13.23 | 8.72 | 11.63 | 0.17 | 45 | 215 | 56.13 | 2 | 43 | 46.87 | 26750.75 | 122.14 | 942.37 | 54.26 | 27.17 | 13592.87 | 0.5 | 0.89 | 0.18 | 0.87 | 1 | 10 | 190.8211 | 261.0898 | 236.1718 | 190821.0908 | 261089.8348 | 2.4607e-06 | 12 | 236171.7874
5 | 110 | CONCLUIDO | 7.7888 | 12.84 | 8.58 | 13.2 | 0.19 | 39 | 215.41 | 56.13 | 2.25 | 37 | 47.03 | 26801 | 119.2 | 942.46 | 49.67 | 27.17 | 11328.67 | 0.55 | 0.91 | 0.17 | 0.72 | 1 | 10 | 185.7534 | 254.156 | 229.8997 | 185753.4001 | 254155.9968 | 2.5366e-06 | 12 | 229899.7052
6 | 110 | CONCLUIDO | 7.9421 | 12.59 | 8.5 | 14.57 | 0.21 | 35 | 215.82 | 56.13 | 2.5 | 33 | 47.19 | 26851.31 | 117.12 | 942.43 | 48.02 | 27.17 | 10523.9 | 0.57 | 0.92 | 0.14 | 0.65 | 1 | 10 | 174.7447 | 239.0934 | 216.2747 | 174744.7026 | 239093.4113 | 2.5865e-06 | 11 | 216274.6717
7 | 110 | CONCLUIDO | 8.0214 | 12.47 | 8.5 | 15.94 | 0.23 | 32 | 216.22 | 56.13 | 2.75 | 30 | 47.35 | 26901.66 | 116.27 | 942.4 | 47.66 | 27.17 | 10359.52 | 0.57 | 0.92 | 0.16 | 0.65 | 1 | 10 | 173.2974 | 237.1132 | 214.4834 | 173297.4349 | 237113.1958 | 2.6123e-06 | 11 | 214483.4452
8 | 110 | CONCLUIDO | 8.15 | 12.27 | 8.43 | 17.45 | 0.25 | 29 | 216.63 | 56.13 | 3 | 27 | 47.51 | 26952.08 | 114.41 | 942.31 | 45.38 | 27.17 | 9234.74 | 0.6 | 0.92 | 0.15 | 0.58 | 1 | 10 | 170.626 | 233.4581 | 211.1772 | 170626.0367 | 233458.0709 | 2.6542e-06 | 11 | 211177.1603
9 | 110 | CONCLUIDO | 8.2827 | 12.07 | 8.36 | 19.3 | 0.27 | 26 | 217.04 | 56.13 | 3.25 | 24 | 47.66 | 27002.55 | 112.22 | 942.24 | 43.18 | 27.17 | 8146.1 | 0.63 | 0.93 | 0.15 | 0.51 | 1 | 10 | 167.7805 | 229.5647 | 207.6554 | 167780.5426 | 229564.7403 | 2.6974e-06 | 11 | 207655.4037
10 | 110 | CONCLUIDO | 8.3622 | 11.96 | 8.33 | 20.83 | 0.29 | 24 | 217.45 | 56.13 | 3.5 | 22 | 47.82 | 27053.07 | 111 | 942.29 | 42.19 | 27.17 | 7663.18 | 0.64 | 0.94 | 0.15 | 0.48 | 1 | 10 | 166.1894 | 227.3876 | 205.6861 | 166189.3832 | 227387.6458 | 2.7233e-06 | 11 | 205686.0881
11 | 110 | CONCLUIDO | 8.4636 | 11.82 | 8.27 | 22.56 | 0.31 | 22 | 217.86 | 56.13 | 3.75 | 20 | 47.98 | 27103.65 | 109.04 | 942.31 | 40.27 | 27.17 | 6715.31 | 0.67 | 0.94 | 0.14 | 0.42 | 1 | 10 | 163.9248 | 224.2892 | 202.8833 | 163924.8183 | 224289.1683 | 2.7563e-06 | 11 | 202883.3248
12 | 110 | CONCLUIDO | 8.5102 | 11.75 | 8.25 | 23.57 | 0.33 | 21 | 218.27 | 56.13 | 4 | 19 | 48.15 | 27154.29 | 107.87 | 942.26 | 39.65 | 27.17 | 6409.2 | 0.69 | 0.95 | 0.14 | 0.4 | 1 | 10 | 162.7365 | 222.6633 | 201.4126 | 162736.5211 | 222663.2876 | 2.7715e-06 | 11 | 201412.6159
13 | 110 | CONCLUIDO | 8.6174 | 11.6 | 8.19 | 25.86 | 0.35 | 19 | 218.68 | 56.13 | 4.25 | 17 | 48.31 | 27204.98 | 105.88 | 942.26 | 37.58 | 27.17 | 5382.16 | 0.72 | 0.95 | 0.14 | 0.34 | 1 | 10 | 160.4829 | 219.5797 | 198.6234 | 160482.8678 | 219579.7398 | 2.8064e-06 | 11 | 198623.3576
14 | 110 | CONCLUIDO | 8.6503 | 11.56 | 8.19 | 27.29 | 0.36 | 18 | 219.09 | 56.13 | 4.5 | 16 | 48.47 | 27255.72 | 105.03 | 942.28 | 38.01 | 27.17 | 5604.4 | 0.71 | 0.95 | 0.13 | 0.33 | 1 | 10 | 159.6674 | 218.464 | 197.6141 | 159667.4343 | 218464.0276 | 2.8171e-06 | 11 | 197614.1275
15 | 110 | CONCLUIDO | 8.6862 | 11.51 | 8.18 | 28.88 | 0.38 | 17 | 219.51 | 56.13 | 4.75 | 15 | 48.63 | 27306.53 | 103.56 | 942.3 | 37.61 | 27.17 | 5409.28 | 0.72 | 0.95 | 0.13 | 0.33 | 1 | 10 | 150.6892 | 206.1797 | 186.5022 | 150689.2479 | 206179.6769 | 2.8288e-06 | 10 | 186502.1779
16 | 110 | CONCLUIDO | 8.7381 | 11.44 | 8.16 | 30.58 | 0.4 | 16 | 219.92 | 56.13 | 5 | 14 | 48.79 | 27357.39 | 102.41 | 942.38 | 36.7 | 27.17 | 4957.5 | 0.74 | 0.96 | 0.13 | 0.3 | 1 | 10 | 149.5301 | 204.5937 | 185.0676 | 149530.1456 | 204593.742 | 2.8457e-06 | 10 | 185067.6024
17 | 110 | CONCLUIDO | 8.785 | 11.38 | 8.14 | 32.55 | 0.42 | 15 | 220.33 | 56.13 | 5.25 | 13 | 48.95 | 27408.3 | 100.9 | 942.24 | 36.14 | 27.17 | 4681.67 | 0.75 | 0.96 | 0.13 | 0.28 | 1 | 10 | 148.2013 | 202.7755 | 183.4229 | 148201.2534 | 202775.4931 | 2.861e-06 | 10 | 183422.8846
18 | 110 | CONCLUIDO | 8.8383 | 11.31 | 8.11 | 34.76 | 0.44 | 14 | 220.74 | 56.13 | 5.5 | 12 | 49.12 | 27459.27 | 99.42 | 942.36 | 35.2 | 27.17 | 4216.78 | 0.77 | 0.96 | 0.13 | 0.26 | 1 | 10 | 146.8475 | 200.9232 | 181.7474 | 146847.4814 | 200923.2025 | 2.8784e-06 | 10 | 181747.374
19 | 110 | CONCLUIDO | 8.8344 | 11.32 | 8.12 | 34.78 | 0.46 | 14 | 221.16 | 56.13 | 5.75 | 12 | 49.28 | 27510.3 | 98.26 | 942.25 | 35.44 | 27.17 | 4340.41 | 0.77 | 0.96 | 0.13 | 0.26 | 1 | 10 | 146.1712 | 199.9978 | 180.9103 | 146171.1694 | 199997.8425 | 2.8771e-06 | 10 | 180910.3291
20 | 110 | CONCLUIDO | 8.9056 | 11.23 | 8.07 | 37.23 | 0.48 | 13 | 221.57 | 56.13 | 6 | 11 | 49.45 | 27561.39 | 96.82 | 942.3 | 33.82 | 27.17 | 3532.42 | 0.8 | 0.97 | 0.13 | 0.21 | 1 | 10 | 144.7127 | 198.0023 | 179.1052 | 144712.682 | 198002.2759 | 2.9003e-06 | 10 | 179105.2165
21 | 110 | CONCLUIDO | 8.9188 | 11.21 | 8.09 | 40.46 | 0.5 | 12 | 221.99 | 56.13 | 6.25 | 10 | 49.61 | 27612.53 | 95.37 | 942.24 | 34.8 | 27.17 | 4026.47 | 0.78 | 0.96 | 0.13 | 0.24 | 1 | 10 | 143.747 | 196.6809 | 177.91 | 143746.9552 | 196680.9258 | 2.9046e-06 | 10 | 177909.9743
22 | 110 | CONCLUIDO | 8.9255 | 11.2 | 8.08 | 40.42 | 0.52 | 12 | 222.4 | 56.13 | 6.5 | 10 | 49.78 | 27663.85 | 94.23 | 942.24 | 34.46 | 27.17 | 3857.95 | 0.79 | 0.96 | 0.13 | 0.23 | 1 | 10 | 142.9951 | 195.6521 | 176.9794 | 142995.0558 | 195652.1439 | 2.9068e-06 | 10 | 176979.3778
23 | 110 | CONCLUIDO | 8.9793 | 11.14 | 8.06 | 43.96 | 0.54 | 11 | 222.82 | 56.13 | 6.75 | 9 | 49.94 | 27715.11 | 92.48 | 942.24 | 33.69 | 27.17 | 3476.89 | 0.81 | 0.97 | 0.13 | 0.21 | 1 | 10 | 141.5344 | 193.6536 | 175.1715 | 141534.3724 | 193653.5724 | 2.9243e-06 | 10 | 175171.5472
24 | 110 | CONCLUIDO | 8.9782 | 11.14 | 8.06 | 43.97 | 0.56 | 11 | 223.23 | 56.13 | 7 | 9 | 50.11 | 27766.43 | 91.35 | 942.27 | 33.74 | 27.17 | 3503.14 | 0.81 | 0.97 | 0.13 | 0.21 | 1 | 10 | 140.8571 | 192.7269 | 174.3333 | 140857.115 | 192726.9189 | 2.9239e-06 | 10 | 174333.3323
25 | 110 | CONCLUIDO | 9.0312 | 11.07 | 8.04 | 48.23 | 0.58 | 10 | 223.65 | 56.13 | 7.25 | 6 | 50.27 | 27817.81 | 89.81 | 942.25 | 32.96 | 27.17 | 3115.92 | 0.82 | 0.97 | 0.13 | 0.18 | 1 | 10 | 139.5496 | 190.9379 | 172.7151 | 139549.5874 | 190937.9019 | 2.9412e-06 | 10 | 172715.0566
26 | 110 | CONCLUIDO | 9.0203 | 11.09 | 8.05 | 48.31 | 0.59 | 10 | 224.07 | 56.13 | 7.5 | 2 | 50.44 | 27869.24 | 89.96 | 942.27 | 33.23 | 27.17 | 3250.54 | 0.82 | 0.97 | 0.13 | 0.2 | 1 | 10 | 139.7214 | 191.173 | 172.9277 | 139721.4223 | 191173.0141 | 2.9376e-06 | 10 | 172927.73
27 | 110 | CONCLUIDO | 9.0169 | 11.09 | 8.06 | 48.33 | 0.61 | 10 | 224.49 | 56.13 | 7.75 | 0 | 50.61 | 27920.73 | 90.13 | 942.34 | 33.28 | 27.17 | 3277.15 | 0.82 | 0.97 | 0.13 | 0.2 | 1 | 10 | 139.855 | 191.3558 | 173.0931 | 139855.039 | 191355.8344 | 2.9365e-06 | 10 | 173093.1021

## RESULTADOS_28
Unnamed: 0 | Volume de calda [L] | STATUS | Capacidade operacional [ha/h] | Tempo de missao [h] | Tempo util [h] | Tempo por voo [min] | Autonomia Projetada [h] | N° Voos | MTOW [kg] | Massa Estrutura [kg] | Combustível [kg] | Abastecimentos | Massa gerador | Potência gerador [W] | Combustível consumido [L] | Calda cons [L] | Distância percorrida [km] | Distância Pulverizando [km] | RTL ACUMULADO[m] | EOC [km/km] | EOC [h/h] | Tempo de manobra [h] | Tempo rtl_rtw [h] | V pulv [m/s] | V desloc [m/s] | Preço Total por ha Simples [R$/ha] | Preço Total por ha Presumido [R$/ha] | Preço Total por ha Real [R$/ha] | Preço Total Simples [R$] | Preço Total Presumido [R$] | Prod CAPEX [ha/h/R$] | Dias Trabalhados | Preço Total Real [R$]
0 | 150 | CONCLUIDO | 4.6452 | 21.53 | 10.75 | 4.61 | 0.06 | 140 | 296.65 | 61.82 | 1 | 138 | 83.83 | 36821.52 | 193.21 | 942.62 | 117.95 | 27.17 | 44964.52 | 0.23 | 0.73 | 0.33 | 2.9 | 1 | 10 | 396.7124 | 542.7994 | 490.9954 | 396712.384 | 542799.3855 | 1.4841e-06 | 19 | 490995.3739
1 | 150 | CONCLUIDO | 5.3596 | 18.66 | 9.94 | 5.79 | 0.07 | 103 | 297.17 | 61.82 | 1.25 | 101 | 84.1 | 36885.7 | 177.77 | 942.58 | 92.36 | 27.17 | 32351.25 | 0.29 | 0.79 | 0.27 | 2.08 | 1 | 10 | 331.2983 | 453.2969 | 410.0349 | 331298.2744 | 453296.9148 | 1.7123e-06 | 17 | 410034.8935
2 | 150 | CONCLUIDO | 5.8638 | 17.05 | 9.5 | 6.95 | 0.09 | 82 | 297.7 | 61.82 | 1.5 | 80 | 84.37 | 36949.99 | 169.28 | 942.58 | 78.75 | 27.17 | 25652.84 | 0.34 | 0.82 | 0.23 | 1.65 | 1 | 10 | 290.1948 | 397.0574 | 359.1628 | 290194.8448 | 397057.3892 | 1.8734e-06 | 15 | 359162.7892
3 | 150 | CONCLUIDO | 6.2578 | 15.98 | 9.21 | 8.12 | 0.1 | 68 | 298.22 | 61.82 | 1.75 | 66 | 84.65 | 37014.39 | 163.29 | 942.31 | 69.52 | 27.17 | 21107.84 | 0.39 | 0.85 | 0.21 | 1.35 | 1 | 10 | 265.9853 | 363.9328 | 329.1996 | 265985.3172 | 363932.8454 | 1.9993e-06 | 14 | 329199.6054
4 | 150 | CONCLUIDO | 6.572 | 15.22 | 9 | 9.31 | 0.12 | 58 | 298.74 | 61.82 | 2 | 56 | 84.92 | 37078.91 | 158.98 | 942.33 | 62.94 | 27.17 | 17868.87 | 0.43 | 0.87 | 0.2 | 1.14 | 1 | 10 | 254.781 | 348.6027 | 315.3325 | 254781.0365 | 348602.6543 | 2.0997e-06 | 14 | 315332.5063
5 | 150 | CONCLUIDO | 6.8083 | 14.69 | 8.86 | 10.42 | 0.13 | 51 | 299.26 | 61.82 | 2.25 | 49 | 85.19 | 37143.54 | 155.92 | 942.44 | 58.46 | 27.17 | 15660.49 | 0.46 | 0.88 | 0.19 | 1 | 1 | 10 | 239.3209 | 327.4494 | 296.1981 | 239320.9197 | 327449.4404 | 2.1752e-06 | 13 | 296198.1254
6 | 150 | CONCLUIDO | 7.0326 | 14.22 | 8.72 | 11.63 | 0.15 | 45 | 299.79 | 61.82 | 2.5 | 43 | 85.47 | 37208.42 | 152.83 | 942.29 | 54.25 | 27.17 | 13588.1 | 0.5 | 0.89 | 0.18 | 0.87 | 1 | 10 | 232.4468 | 318.044 | 287.6903 | 232446.8168 | 318043.9896 | 2.2468e-06 | 13 | 287690.3176
7 | 150 | CONCLUIDO | 7.1832 | 13.92 | 8.65 | 12.65 | 0.16 | 41 | 300.32 | 61.82 | 2.75 | 39 | 85.74 | 37273.29 | 150.95 | 942.47 | 51.78 | 27.17 | 12375.43 | 0.52 | 0.9 | 0.18 | 0.79 | 1 | 10 | 228.2474 | 312.2982 | 282.4929 | 228247.4151 | 312298.1829 | 2.295e-06 | 13 | 282492.8826
8 | 150 | CONCLUIDO | 7.4491 | 13.42 | 8.43 | 14.05 | 0.18 | 36 | 300.84 | 61.82 | 3 | 34 | 86.02 | 37338.27 | 146.3 | 942.36 | 44.67 | 27.17 | 8843.5 | 0.61 | 0.93 | 0.16 | 0.57 | 1 | 10 | 212.2864 | 290.4597 | 262.7386 | 212286.4491 | 290459.6851 | 2.3799e-06 | 12 | 262738.6204
9 | 150 | CONCLUIDO | 7.3329 | 13.64 | 8.7 | 14.91 | 0.19 | 35 | 301.37 | 61.82 | 3.25 | 33 | 86.3 | 37403.38 | 150.75 | 942.28 | 55.02 | 27.17 | 14022.05 | 0.49 | 0.9 | 0.14 | 0.84 | 1 | 10 | 217.7355 | 297.9154 | 269.4827 | 217735.5419 | 297915.3743 | 2.3428e-06 | 12 | 269482.7491
10 | 150 | CONCLUIDO | 7.5732 | 13.2 | 8.48 | 16.42 | 0.21 | 31 | 301.9 | 61.82 | 3.5 | 29 | 86.58 | 37468.6 | 146.27 | 942.29 | 47.25 | 27.17 | 10159.01 | 0.57 | 0.92 | 0.15 | 0.63 | 1 | 10 | 210.4147 | 287.8987 | 260.422 | 210414.6853 | 287898.6553 | 2.4196e-06 | 12 | 260422.0117
11 | 150 | CONCLUIDO | 7.6668 | 13.04 | 8.44 | 17.45 | 0.22 | 29 | 302.43 | 61.82 | 3.75 | 27 | 86.86 | 37533.94 | 144.83 | 942.24 | 45.48 | 27.17 | 9284.89 | 0.6 | 0.92 | 0.15 | 0.58 | 1 | 10 | 207.9531 | 284.5306 | 257.3754 | 207953.1144 | 284530.6253 | 2.4495e-06 | 12 | 257375.4218
12 | 150 | CONCLUIDO | 7.7651 | 12.88 | 8.38 | 18.62 | 0.24 | 27 | 302.96 | 61.82 | 4 | 25 | 87.14 | 37599.4 | 143.27 | 942.35 | 43.74 | 27.17 | 8421.14 | 0.62 | 0.93 | 0.15 | 0.53 | 1 | 10 | 205.3792 | 281.0089 | 254.1898 | 205379.2353 | 281008.9304 | 2.4809e-06 | 12 | 254189.8325
13 | 150 | CONCLUIDO | 7.8596 | 12.72 | 8.34 | 20.01 | 0.25 | 25 | 303.49 | 61.82 | 4.25 | 23 | 87.42 | 37664.98 | 141.82 | 942.24 | 42.44 | 27.17 | 7784.34 | 0.64 | 0.94 | 0.15 | 0.48 | 1 | 10 | 203.0186 | 277.779 | 251.2681 | 203018.5713 | 277778.9658 | 2.5111e-06 | 12 | 251268.1312
14 | 150 | CONCLUIDO | 7.9079 | 12.65 | 8.31 | 20.79 | 0.26 | 24 | 304.03 | 61.82 | 4.5 | 22 | 87.7 | 37730.68 | 140.92 | 942.39 | 41.56 | 27.17 | 7349.88 | 0.65 | 0.94 | 0.15 | 0.46 | 1 | 10 | 193.8326 | 265.2103 | 239.899 | 193832.5972 | 265210.3108 | 2.5265e-06 | 11 | 239899.0109
15 | 150 | CONCLUIDO | 8.0046 | 12.49 | 8.27 | 22.56 | 0.28 | 22 | 304.56 | 61.82 | 4.75 | 20 | 87.99 | 37796.51 | 139.44 | 942.41 | 40.24 | 27.17 | 6697.58 | 0.68 | 0.94 | 0.15 | 0.42 | 1 | 10 | 191.5085 | 262.0304 | 237.0226 | 191508.5228 | 262030.4097 | 2.5574e-06 | 11 | 237022.5951
16 | 150 | CONCLUIDO | 8.0506 | 12.42 | 8.26 | 23.59 | 0.29 | 21 | 305.09 | 61.82 | 5 | 19 | 88.27 | 37862.45 | 138.65 | 942.28 | 39.84 | 27.17 | 6501.15 | 0.68 | 0.94 | 0.14 | 0.4 | 1 | 10 | 190.3737 | 260.4777 | 235.6181 | 190373.7276 | 260477.7328 | 2.5721e-06 | 11 | 235618.1036
17 | 150 | CONCLUIDO | 8.1041 | 12.34 | 8.23 | 24.69 | 0.31 | 20 | 305.63 | 61.82 | 5.25 | 18 | 88.56 | 37928.52 | 137.72 | 942.26 | 39.08 | 27.17 | 6129.79 | 0.7 | 0.95 | 0.14 | 0.38 | 1 | 10 | 189.0438 | 258.6581 | 233.9722 | 189043.8461 | 258658.1303 | 2.5892e-06 | 11 | 233972.1614
18 | 150 | CONCLUIDO | 8.1657 | 12.25 | 8.19 | 25.87 | 0.32 | 19 | 306.17 | 61.82 | 5.5 | 17 | 88.84 | 37994.72 | 136.42 | 942.24 | 37.69 | 27.17 | 5439.18 | 0.72 | 0.95 | 0.14 | 0.34 | 1 | 10 | 187.3759 | 256.376 | 231.9078 | 187375.9263 | 256376.0088 | 2.6089e-06 | 11 | 231907.8424
19 | 150 | CONCLUIDO | 8.2384 | 12.14 | 8.14 | 27.14 | 0.33 | 18 | 306.7 | 61.82 | 5.75 | 16 | 89.13 | 38061.04 | 134.74 | 942.26 | 36.31 | 27.17 | 4754.61 | 0.75 | 0.96 | 0.13 | 0.29 | 1 | 10 | 185.3405 | 253.591 | 229.3886 | 185340.4671 | 253591.0037 | 2.6321e-06 | 11 | 229388.6343
20 | 150 | CONCLUIDO | 8.1902 | 12.21 | 8.21 | 27.38 | 0.35 | 18 | 307.24 | 61.82 | 6 | 16 | 89.42 | 38127.48 | 135.44 | 942.29 | 38.64 | 27.17 | 5918.78 | 0.7 | 0.95 | 0.13 | 0.36 | 1 | 10 | 186.4482 | 255.1066 | 230.7596 | 186448.1847 | 255106.6318 | 2.6167e-06 | 11 | 230759.6129
21 | 150 | CONCLUIDO | 8.2429 | 12.13 | 8.19 | 28.91 | 0.36 | 17 | 307.78 | 61.82 | 6.25 | 15 | 89.71 | 38194.05 | 134.59 | 942.24 | 37.87 | 27.17 | 5536.63 | 0.72 | 0.95 | 0.13 | 0.34 | 1 | 10 | 185.2386 | 253.4516 | 229.2625 | 185238.5663 | 253451.5785 | 2.6335e-06 | 11 | 229262.5156
22 | 150 | CONCLUIDO | 8.3012 | 12.05 | 8.16 | 30.6 | 0.38 | 16 | 308.32 | 61.82 | 6.5 | 14 | 90 | 38260.74 | 133.4 | 942.32 | 36.73 | 27.17 | 4975.24 | 0.74 | 0.96 | 0.14 | 0.31 | 1 | 10 | 183.7468 | 251.4104 | 227.4162 | 183746.7777 | 251410.4476 | 2.6522e-06 | 11 | 227416.1874
23 | 150 | CONCLUIDO | 8.3593 | 11.96 | 8.13 | 32.53 | 0.39 | 15 | 308.86 | 61.82 | 6.75 | 13 | 90.29 | 38327.57 | 132 | 942.26 | 36.01 | 27.17 | 4619.62 | 0.75 | 0.96 | 0.13 | 0.28 | 1 | 10 | 182.1413 | 249.2138 | 225.4292 | 182141.3373 | 249213.8133 | 2.6707e-06 | 11 | 225429.1967
24 | 150 | CONCLUIDO | 8.3511 | 11.97 | 8.14 | 32.58 | 0.4 | 15 | 309.41 | 61.82 | 7 | 13 | 90.59 | 38394.52 | 131.75 | 942.32 | 36.31 | 27.17 | 4769.09 | 0.75 | 0.96 | 0.13 | 0.29 | 1 | 10 | 182.0806 | 249.1307 | 225.354 | 182080.6103 | 249130.7238 | 2.6681e-06 | 11 | 225354.0372
25 | 150 | CONCLUIDO | 8.4136 | 11.89 | 8.11 | 34.76 | 0.42 | 14 | 309.95 | 61.82 | 7.25 | 12 | 90.88 | 38461.6 | 130.41 | 942.24 | 35.27 | 27.17 | 4250.57 | 0.77 | 0.96 | 0.13 | 0.26 | 1 | 10 | 180.4867 | 246.9499 | 223.3814 | 180486.7295 | 246949.9059 | 2.6881e-06 | 11 | 223381.3535
26 | 150 | CONCLUIDO | 8.4057 | 11.9 | 8.12 | 34.81 | 0.43 | 14 | 310.5 | 61.82 | 7.5 | 12 | 91.18 | 38528.81 | 130.17 | 942.34 | 35.59 | 27.17 | 4414.32 | 0.76 | 0.96 | 0.13 | 0.27 | 1 | 10 | 180.428 | 246.8695 | 223.3086 | 180427.9619 | 246869.4974 | 2.6855e-06 | 11 | 223308.619
27 | 150 | CONCLUIDO | 8.4718 | 11.8 | 8.08 | 37.31 | 0.44 | 13 | 311.04 | 61.82 | 7.75 | 11 | 91.47 | 38596.15 | 128.89 | 942.34 | 34.37 | 27.17 | 3807.25 | 0.79 | 0.96 | 0.13 | 0.23 | 1 | 10 | 178.8468 | 244.7061 | 221.3517 | 178846.7927 | 244706.072 | 2.7067e-06 | 11 | 221351.6679
28 | 150 | CONCLUIDO | 8.4952 | 11.77 | 8.05 | 37.16 | 0.46 | 13 | 311.59 | 61.82 | 8 | 11 | 91.77 | 38663.62 | 127.64 | 942.25 | 33.23 | 27.17 | 3238.82 | 0.82 | 0.97 | 0.13 | 0.2 | 1 | 10 | 177.767 | 243.2287 | 220.0153 | 177767.0492 | 243228.7193 | 2.7141e-06 | 11 | 220015.3117
29 | 150 | CONCLUIDO | 8.4416 | 11.85 | 8.13 | 37.51 | 0.47 | 13 | 312.14 | 61.82 | 8.25 | 11 | 92.07 | 38731.35 | 127.92 | 942.26 | 36.16 | 27.17 | 4700.72 | 0.75 | 0.96 | 0.12 | 0.27 | 1 | 10 | 178.5949 | 244.3614 | 221.0399 | 178594.8968 | 244361.4168 | 2.697e-06 | 11 | 221039.9062
30 | 150 | CONCLUIDO | 8.5082 | 11.75 | 8.09 | 40.45 | 0.48 | 12 | 312.69 | 61.82 | 8.5 | 10 | 92.37 | 38799.09 | 126.92 | 942.24 | 34.74 | 27.17 | 3998.85 | 0.78 | 0.96 | 0.13 | 0.24 | 1 | 10 | 177.2085 | 242.4645 | 219.324 | 177208.5106 | 242464.5021 | 2.7183e-06 | 11 | 219324.0303
31 | 150 | CONCLUIDO | 8.5139 | 11.75 | 8.08 | 40.41 | 0.5 | 12 | 313.24 | 61.82 | 8.75 | 10 | 92.67 | 38866.96 | 125.98 | 942.24 | 34.4 | 27.17 | 3827.6 | 0.79 | 0.97 | 0.13 | 0.23 | 1 | 10 | 176.5383 | 241.5476 | 218.4946 | 176538.3442 | 241547.5509 | 2.7201e-06 | 11 | 218494.5917
32 | 150 | CONCLUIDO | 8.5686 | 11.67 | 8.06 | 43.98 | 0.51 | 11 | 313.79 | 61.82 | 9 | 9 | 92.97 | 38934.97 | 124.77 | 942.24 | 33.83 | 27.17 | 3548.88 | 0.8 | 0.97 | 0.13 | 0.21 | 1 | 10 | 175.1864 | 239.6977 | 216.8213 | 175186.3881 | 239697.7448 | 2.7376e-06 | 11 | 216821.3285
33 | 150 | CONCLUIDO | 8.5763 | 11.66 | 8.05 | 43.92 | 0.52 | 11 | 314.34 | 61.82 | 9.25 | 9 | 93.27 | 39003.11 | 124.12 | 942.29 | 33.41 | 27.17 | 3337.1 | 0.81 | 0.97 | 0.13 | 0.2 | 1 | 10 | 174.6862 | 239.0133 | 216.2022 | 174686.1627 | 239013.3145 | 2.74e-06 | 11 | 216202.2192
34 | 150 | CONCLUIDO | 8.5712 | 11.67 | 8.06 | 43.96 | 0.54 | 11 | 314.9 | 61.82 | 9.5 | 9 | 93.57 | 39071.38 | 123.62 | 942.29 | 33.7 | 27.17 | 3481.39 | 0.81 | 0.97 | 0.13 | 0.21 | 1 | 10 | 174.4298 | 238.6626 | 215.885 | 174429.8413 | 238662.6041 | 2.7384e-06 | 11 | 215884.9801
35 | 150 | CONCLUIDO | 8.6354 | 11.58 | 8.03 | 48.16 | 0.55 | 10 | 315.45 | 61.82 | 9.75 | 8 | 93.88 | 39139.8 | 121.88 | 942.27 | 32.69 | 27.17 | 2980.74 | 0.83 | 0.97 | 0.12 | 0.17 | 1 | 10 | 172.6632 | 236.2454 | 213.6985 | 172663.2133 | 236245.4257 | 2.7589e-06 | 11 | 213698.4939
36 | 150 | CONCLUIDO | 8.6443 | 11.57 | 8.02 | 48.09 | 0.56 | 10 | 316.01 | 61.82 | 10 | 8 | 94.18 | 39208.35 | 121.7 | 942.32 | 32.22 | 27.17 | 2747.83 | 0.84 | 0.97 | 0.12 | 0.16 | 1 | 10 | 172.4533 | 235.9582 | 213.4387 | 172453.3253 | 235958.2478 | 2.7618e-06 | 11 | 213438.7238
37 | 150 | CONCLUIDO | 8.6432 | 11.57 | 8.02 | 48.1 | 0.58 | 10 | 316.56 | 61.82 | 10.25 | 8 | 94.49 | 39277.04 | 120.66 | 942.38 | 32.44 | 27.17 | 2858.39 | 0.84 | 0.97 | 0.12 | 0.16 | 1 | 10 | 171.8092 | 235.077 | 212.6416 | 171809.2448 | 235076.9884 | 2.7614e-06 | 11 | 212641.5705
38 | 150 | CONCLUIDO | 8.6256 | 11.59 | 8.04 | 48.24 | 0.59 | 10 | 317.12 | 61.82 | 10.5 | 8 | 94.8 | 39345.87 | 119.42 | 942.24 | 33.21 | 27.17 | 3241.12 | 0.82 | 0.97 | 0.12 | 0.19 | 1 | 10 | 171.2168 | 234.2663 | 211.9083 | 171216.7764 | 234266.347 | 2.7558e-06 | 11 | 211908.2956
39 | 150 | CONCLUIDO | 8.686 | 11.51 | 8.02 | 53.44 | 0.6 | 9 | 317.68 | 61.82 | 10.75 | 7 | 95.11 | 39414.84 | 118.47 | 942.24 | 32.34 | 27.17 | 2811.85 | 0.84 | 0.97 | 0.12 | 0.16 | 1 | 10 | 162.1431 | 221.8514 | 200.6782 | 162143.1367 | 221851.3929 | 2.7751e-06 | 10 | 200678.2073
40 | 150 | CONCLUIDO | 8.6839 | 11.52 | 8.02 | 53.46 | 0.62 | 9 | 318.24 | 61.82 | 11 | 7 | 95.42 | 39483.95 | 118.53 | 942.28 | 32.41 | 27.17 | 2846.89 | 0.84 | 0.97 | 0.12 | 0.17 | 1 | 10 | 162.2005 | 221.9299 | 200.7492 | 162200.5335 | 221929.9258 | 2.7744e-06 | 10 | 200749.2451
41 | 150 | CONCLUIDO | 8.6839 | 11.52 | 8.02 | 53.46 | 0.63 | 9 | 318.8 | 61.82 | 11.25 | 7 | 95.73 | 39553.2 | 118.14 | 942.26 | 32.4 | 27.17 | 2844.54 | 0.84 | 0.97 | 0.12 | 0.17 | 1 | 10 | 161.9561 | 221.5955 | 200.4468 | 161956.1314 | 221595.524 | 2.7744e-06 | 10 | 200446.7582
42 | 150 | CONCLUIDO | 8.6852 | 11.51 | 8.02 | 53.44 | 0.64 | 9 | 319.36 | 61.82 | 11.5 | 7 | 96.04 | 39622.59 | 116.89 | 942.25 | 32.38 | 27.17 | 2834.27 | 0.84 | 0.97 | 0.12 | 0.16 | 1 | 10 | 161.1607 | 220.5072 | 199.4623 | 161160.6833 | 220507.1567 | 2.7748e-06 | 10 | 199462.2632
43 | 150 | CONCLUIDO | 8.7551 | 11.42 | 7.98 | 59.85 | 0.65 | 8 | 319.93 | 61.82 | 11.75 | 6 | 96.36 | 39692.13 | 114.73 | 942.33 | 31.1 | 27.17 | 2195.84 | 0.87 | 0.98 | 0.12 | 0.13 | 1 | 10 | 159.1345 | 217.7349 | 196.9546 | 159134.5454 | 217734.9055 | 2.7972e-06 | 10 | 196954.5917
44 | 150 | CONCLUIDO | 8.7677 | 11.41 | 7.96 | 59.73 | 0.67 | 8 | 320.49 | 61.82 | 12 | 6 | 96.67 | 39761.81 | 114.39 | 942.26 | 30.51 | 27.17 | 1902.78 | 0.89 | 0.98 | 0.12 | 0.11 | 1 | 10 | 158.7913 | 217.2653 | 196.5298 | 158791.3223 | 217265.2926 | 2.8012e-06 | 10 | 196529.798
45 | 150 | CONCLUIDO | 8.7398 | 11.44 | 8 | 60 | 0.68 | 8 | 321.06 | 61.82 | 12.25 | 5 | 96.99 | 39831.64 | 114.52 | 942.27 | 31.98 | 27.17 | 2636.56 | 0.85 | 0.97 | 0.12 | 0.15 | 1 | 10 | 159.1608 | 217.7708 | 196.987 | 159160.7593 | 217770.7726 | 2.7923e-06 | 10 | 196987.0357
46 | 150 | CONCLUIDO | 8.7398 | 11.44 | 8 | 60 | 0.69 | 8 | 321.63 | 61.82 | 12.5 | 4 | 97.31 | 39901.61 | 114 | 942.35 | 31.81 | 27.17 | 2554.91 | 0.85 | 0.97 | 0.12 | 0.15 | 1 | 10 | 158.837 | 217.3278 | 196.5863 | 158836.974 | 217327.7553 | 2.7923e-06 | 10 | 196586.2993
47 | 150 | CONCLUIDO | 8.7379 | 11.44 | 8 | 60.02 | 0.71 | 8 | 322.2 | 61.82 | 12.75 | 2 | 97.62 | 39971.73 | 113.59 | 942.32 | 31.8 | 27.17 | 2548.87 | 0.85 | 0.97 | 0.12 | 0.15 | 1 | 10 | 158.5987 | 217.0017 | 196.2914 | 158598.7078 | 217001.7489 | 2.7917e-06 | 10 | 196291.4066
48 | 150 | CONCLUIDO | 8.7379 | 11.44 | 8 | 60.02 | 0.72 | 8 | 322.77 | 61.82 | 13 | 2 | 97.94 | 40042 | 113.56 | 942.27 | 31.78 | 27.17 | 2539.72 | 0.85 | 0.97 | 0.13 | 0.15 | 1 | 10 | 158.58 | 216.9762 | 196.2683 | 158580.0238 | 216976.1847 | 2.7917e-06 | 10 | 196268.2821
49 | 150 | CONCLUIDO | 8.7362 | 11.45 | 8.01 | 60.04 | 0.73 | 8 | 323.34 | 61.82 | 13.25 | 0 | 98.27 | 40112.54 | 113.76 | 942.27 | 31.79 | 27.17 | 2541.66 | 0.85 | 0.97 | 0.13 | 0.15 | 1 | 10 | 158.7293 | 217.1804 | 196.4531 | 158729.3138 | 217180.4499 | 2.7911e-06 | 10 | 196453.0525

## RESULTADOS_0
Unnamed: 0 | Volume de calda [L] | STATUS | Capacidade operacional [ha/h] | Tempo de missao [h] | Tempo util [h] | Tempo por voo [min] | Autonomia Projetada [h] | N° Voos | MTOW [kg] | Massa Estrutura [kg] | Combustível [kg] | Abastecimentos | Massa gerador | Potência gerador [W] | Combustível consumido [L] | Calda cons [L] | Distância percorrida [km] | Distância Pulverizando [km] | RTL ACUMULADO[m] | EOC [km/km] | EOC [h/h] | Tempo de manobra [h] | Tempo rtl_rtw [h] | V pulv [m/s] | V desloc [m/s] | Preço Total por ha Simples [R$/ha] | Preço Total por ha Presumido [R$/ha] | Preço Total por ha Real [R$/ha] | Preço Total Simples [R$] | Preço Total Presumido [R$] | Prod CAPEX [ha/h/R$] | Dias Trabalhados | Preço Total Real [R$]
0 | 10 | CONCLUIDO | 7.9252 | 12.62 | 9.9 | 6.19 | 0.64 | 96 | 26.11 | 12.1 | 1 | 0 | 3.01 | 3454.41 | 28.86 | 942.64 | 87.4 | 27.17 | 29908.31 | 0.31 | 0.79 | 0.38 | 2.05 | 1 | 10 | 103.073 | 141.029 | 127.5694 | 103073.0001 | 141029.026 | 2.8361e-06 | 11 | 127569.4137

## RESULTADOS_7
Unnamed: 0 | Volume de calda [L] | STATUS | Capacidade operacional [ha/h] | Tempo de missao [h] | Tempo util [h] | Tempo por voo [min] | Autonomia Projetada [h] | N° Voos | MTOW [kg] | Massa Estrutura [kg] | Combustível [kg] | Abastecimentos | Massa gerador | Potência gerador [W] | Combustível consumido [L] | Calda cons [L] | Distância percorrida [km] | Distância Pulverizando [km] | RTL ACUMULADO[m] | EOC [km/km] | EOC [h/h] | Tempo de manobra [h] | Tempo rtl_rtw [h] | V pulv [m/s] | V desloc [m/s] | Preço Total por ha Simples [R$/ha] | Preço Total por ha Presumido [R$/ha] | Preço Total por ha Real [R$/ha] | Preço Total Simples [R$] | Preço Total Presumido [R$] | Prod CAPEX [ha/h/R$] | Dias Trabalhados | Preço Total Real [R$]
0 | 45 | CONCLUIDO | 8.3422 | 11.99 | 8.91 | 10.09 | 0.18 | 53 | 98.71 | 39.72 | 1 | 51 | 12.99 | 12407.75 | 72.15 | 942.32 | 60.18 | 27.17 | 16511.23 | 0.45 | 0.88 | 0.19 | 1.06 | 1 | 10 | 135.8186 | 185.833 | 168.0974 | 135818.6281 | 185833.0388 | 2.8416e-06 | 11 | 168097.3944
1 | 45 | CONCLUIDO | 8.7557 | 11.42 | 8.61 | 12.92 | 0.22 | 40 | 99.02 | 39.72 | 1.25 | 38 | 13.05 | 12446.14 | 67.15 | 942.35 | 50.74 | 27.17 | 11858.18 | 0.54 | 0.91 | 0.17 | 0.76 | 1 | 10 | 122.6158 | 167.7684 | 151.7568 | 122615.8088 | 167768.359 | 2.9825e-06 | 10 | 151756.7823
2 | 45 | CONCLUIDO | 8.9684 | 11.15 | 8.5 | 15.95 | 0.27 | 32 | 99.33 | 39.72 | 1.5 | 30 | 13.11 | 12484.55 | 63.69 | 942.31 | 47.73 | 27.17 | 10393.16 | 0.57 | 0.92 | 0.16 | 0.65 | 1 | 10 | 119.3453 | 163.2935 | 147.709 | 119345.3321 | 163293.5485 | 3.0549e-06 | 10 | 147709.0414
3 | 45 | CONCLUIDO | 9.1886 | 10.88 | 8.36 | 19.29 | 0.31 | 26 | 99.64 | 39.72 | 1.75 | 24 | 13.18 | 12522.99 | 59.78 | 942.24 | 43.23 | 27.17 | 8171.83 | 0.63 | 0.93 | 0.15 | 0.51 | 1 | 10 | 115.9103 | 158.5936 | 143.4577 | 115910.3229 | 158593.6174 | 3.1299e-06 | 10 | 143457.6651
4 | 45 | CONCLUIDO | 9.2829 | 10.77 | 8.31 | 21.68 | 0.35 | 23 | 99.95 | 39.72 | 2 | 9 | 13.24 | 12561.45 | 57.46 | 942.31 | 41.11 | 27.17 | 7125.88 | 0.66 | 0.94 | 0.16 | 0.46 | 1 | 10 | 114.1161 | 156.1387 | 141.2371 | 114116.1403 | 156138.7376 | 3.1621e-06 | 10 | 141237.0756
5 | 45 | CONCLUIDO | 9.3185 | 10.73 | 8.29 | 22.61 | 0.39 | 22 | 100.27 | 39.72 | 2.25 | 0 | 13.3 | 12599.94 | 57.08 | 942.28 | 40 | 27.17 | 6578.78 | 0.68 | 0.94 | 0.17 | 0.44 | 1 | 10 | 113.7372 | 155.6203 | 140.7681 | 113737.2011 | 155620.2562 | 3.1742e-06 | 10 | 140768.0774

## RESULTADOS_19
Unnamed: 0 | Volume de calda [L] | STATUS | Capacidade operacional [ha/h] | Tempo de missao [h] | Tempo util [h] | Tempo por voo [min] | Autonomia Projetada [h] | N° Voos | MTOW [kg] | Massa Estrutura [kg] | Combustível [kg] | Abastecimentos | Massa gerador | Potência gerador [W] | Combustível consumido [L] | Calda cons [L] | Distância percorrida [km] | Distância Pulverizando [km] | RTL ACUMULADO[m] | EOC [km/km] | EOC [h/h] | Tempo de manobra [h] | Tempo rtl_rtw [h] | V pulv [m/s] | V desloc [m/s] | Preço Total por ha Simples [R$/ha] | Preço Total por ha Presumido [R$/ha] | Preço Total por ha Real [R$/ha] | Preço Total Simples [R$] | Preço Total Presumido [R$] | Prod CAPEX [ha/h/R$] | Dias Trabalhados | Preço Total Real [R$]
0 | 105 | CONCLUIDO | 6.0351 | 16.57 | 9.91 | 5.89 | 0.09 | 101 | 204 | 55.27 | 1 | 99 | 42.72 | 25393.6 | 138.89 | 942.55 | 91.66 | 27.17 | 32012.05 | 0.3 | 0.79 | 0.26 | 2.05 | 1 | 10 | 254.3913 | 348.0695 | 314.8502 | 254391.3442 | 348069.4602 | 1.9708e-06 | 15 | 314850.1994
1 | 105 | CONCLUIDO | 6.655 | 15.03 | 9.38 | 7.4 | 0.11 | 76 | 204.39 | 55.27 | 1.25 | 74 | 42.87 | 25442.42 | 130.45 | 942.48 | 74.75 | 27.17 | 23685.4 | 0.36 | 0.83 | 0.23 | 1.52 | 1 | 10 | 226.4292 | 309.8105 | 280.2426 | 226429.2273 | 309810.4581 | 2.1732e-06 | 14 | 280242.5828
2 | 105 | CONCLUIDO | 7.0859 | 14.11 | 9.07 | 8.93 | 0.13 | 61 | 204.79 | 55.27 | 1.5 | 59 | 43.02 | 25491.3 | 125.07 | 942.62 | 65.13 | 27.17 | 18948.86 | 0.42 | 0.86 | 0.21 | 1.22 | 1 | 10 | 207.1547 | 283.4382 | 256.3873 | 207154.7267 | 283438.2361 | 2.3139e-06 | 13 | 256387.2886
3 | 105 | CONCLUIDO | 7.4121 | 13.49 | 8.86 | 10.42 | 0.15 | 51 | 205.18 | 55.27 | 1.75 | 49 | 43.16 | 25540.22 | 121.15 | 942.35 | 58.67 | 27.17 | 15766.11 | 0.46 | 0.88 | 0.18 | 1 | 1 | 10 | 191.7145 | 262.3123 | 237.2775 | 191714.517 | 262312.26 | 2.4204e-06 | 12 | 237277.546
4 | 105 | CONCLUIDO | 7.655 | 13.06 | 8.71 | 11.88 | 0.17 | 44 | 205.58 | 55.27 | 2 | 42 | 43.31 | 25589.2 | 117.99 | 942.37 | 53.96 | 27.17 | 13446.25 | 0.5 | 0.9 | 0.18 | 0.86 | 1 | 10 | 186.2335 | 254.813 | 230.494 | 186233.5492 | 254812.958 | 2.4997e-06 | 12 | 230493.9669
5 | 105 | CONCLUIDO | 7.9177 | 12.63 | 8.52 | 13.46 | 0.19 | 38 | 205.98 | 55.27 | 2.25 | 36 | 43.46 | 25638.22 | 114.37 | 942.34 | 47.87 | 27.17 | 10434.22 | 0.57 | 0.92 | 0.17 | 0.67 | 1 | 10 | 172.7917 | 236.4212 | 213.8575 | 172791.6999 | 236421.2268 | 2.5855e-06 | 11 | 213857.5168
6 | 105 | CONCLUIDO | 7.8854 | 12.68 | 8.7 | 14.91 | 0.22 | 35 | 206.38 | 55.27 | 2.5 | 33 | 43.6 | 25687.3 | 116.01 | 942.27 | 55.09 | 27.17 | 14056.64 | 0.49 | 0.9 | 0.14 | 0.84 | 1 | 10 | 182.169 | 249.2517 | 225.4634 | 182168.9976 | 249251.6592 | 2.575e-06 | 12 | 225463.4307
7 | 105 | CONCLUIDO | 8.1735 | 12.23 | 8.45 | 16.91 | 0.24 | 30 | 206.78 | 55.27 | 2.75 | 28 | 43.75 | 25736.42 | 111.37 | 942.34 | 45.99 | 27.17 | 9531.11 | 0.59 | 0.92 | 0.16 | 0.6 | 1 | 10 | 168.0315 | 229.9081 | 207.966 | 168031.5196 | 229908.1382 | 2.6691e-06 | 11 | 207966.0282
8 | 105 | CONCLUIDO | 8.2574 | 12.11 | 8.41 | 18.02 | 0.26 | 28 | 207.17 | 55.27 | 3 | 26 | 43.9 | 25785.6 | 109.85 | 942.32 | 44.62 | 27.17 | 8856.8 | 0.61 | 0.93 | 0.16 | 0.56 | 1 | 10 | 166.1664 | 227.3562 | 205.6577 | 166166.4066 | 227356.2082 | 2.6965e-06 | 11 | 205657.6508
9 | 105 | CONCLUIDO | 8.391 | 11.92 | 8.34 | 20.01 | 0.28 | 25 | 207.57 | 55.27 | 3.25 | 23 | 44.05 | 25834.83 | 108.06 | 942.37 | 42.53 | 27.17 | 7826.05 | 0.64 | 0.94 | 0.15 | 0.49 | 1 | 10 | 163.6769 | 223.95 | 202.5765 | 163676.9003 | 223949.9559 | 2.7401e-06 | 11 | 202576.4864
10 | 105 | CONCLUIDO | 8.4744 | 11.8 | 8.3 | 21.66 | 0.3 | 23 | 207.97 | 55.27 | 3.5 | 21 | 44.2 | 25884.1 | 106.41 | 942.25 | 41.32 | 27.17 | 7232.58 | 0.66 | 0.94 | 0.14 | 0.45 | 1 | 10 | 161.8237 | 221.4144 | 200.2829 | 161823.7325 | 221414.3699 | 2.7673e-06 | 11 | 200282.8932
11 | 105 | CONCLUIDO | 8.572 | 11.67 | 8.25 | 23.57 | 0.32 | 21 | 208.37 | 55.27 | 3.75 | 19 | 44.35 | 25933.43 | 104.62 | 942.37 | 39.48 | 27.17 | 6323.2 | 0.69 | 0.95 | 0.14 | 0.4 | 1 | 10 | 159.7876 | 218.6285 | 197.7629 | 159787.6374 | 218628.4948 | 2.7992e-06 | 11 | 197762.8981
12 | 105 | CONCLUIDO | 8.6184 | 11.6 | 8.23 | 24.68 | 0.34 | 20 | 208.77 | 55.27 | 4 | 18 | 44.5 | 25982.82 | 103.14 | 942.26 | 38.87 | 27.17 | 6022.25 | 0.7 | 0.95 | 0.14 | 0.37 | 1 | 10 | 158.4418 | 216.787 | 196.0972 | 158441.7825 | 216787.0368 | 2.8143e-06 | 11 | 196097.1863
13 | 105 | CONCLUIDO | 8.7634 | 11.41 | 8.12 | 27.05 | 0.36 | 18 | 209.17 | 55.27 | 4.25 | 16 | 44.65 | 26032.25 | 100.44 | 942.36 | 35.23 | 27.17 | 4214.22 | 0.77 | 0.96 | 0.13 | 0.26 | 1 | 10 | 147.756 | 202.1663 | 182.8719 | 147756.0356 | 202166.3265 | 2.8617e-06 | 10 | 182871.856
14 | 105 | CONCLUIDO | 8.7264 | 11.46 | 8.21 | 28.96 | 0.38 | 17 | 209.58 | 55.27 | 4.5 | 15 | 44.8 | 26081.73 | 100.59 | 942.31 | 38.45 | 27.17 | 5829.09 | 0.71 | 0.95 | 0.13 | 0.35 | 1 | 10 | 148.2161 | 202.7958 | 183.4412 | 148216.0686 | 202795.7639 | 2.8496e-06 | 10 | 183441.2208
15 | 105 | CONCLUIDO | 8.7888 | 11.38 | 8.16 | 30.62 | 0.4 | 16 | 209.98 | 55.27 | 4.75 | 14 | 44.95 | 26131.27 | 99.02 | 942.28 | 37.01 | 27.17 | 5111.84 | 0.73 | 0.96 | 0.13 | 0.31 | 1 | 10 | 146.7099 | 200.735 | 181.5772 | 146709.9459 | 200735.0204 | 2.87e-06 | 10 | 181577.1517
16 | 105 | CONCLUIDO | 8.842 | 11.31 | 8.14 | 32.55 | 0.42 | 15 | 210.38 | 55.27 | 5 | 13 | 45.11 | 26180.86 | 97.38 | 942.26 | 36.09 | 27.17 | 4655.53 | 0.75 | 0.96 | 0.13 | 0.28 | 1 | 10 | 145.2755 | 198.7723 | 179.8017 | 145275.4542 | 198772.2855 | 2.8874e-06 | 10 | 179801.7376
17 | 105 | CONCLUIDO | 8.8337 | 11.32 | 8.15 | 32.59 | 0.44 | 15 | 210.78 | 55.27 | 5.25 | 13 | 45.26 | 26230.5 | 96.18 | 942.24 | 36.44 | 27.17 | 4832.91 | 0.75 | 0.96 | 0.13 | 0.29 | 1 | 10 | 144.6068 | 197.8574 | 178.9742 | 144606.8199 | 197857.4305 | 2.8846e-06 | 10 | 178974.195
18 | 105 | CONCLUIDO | 8.8889 | 11.25 | 8.12 | 34.79 | 0.46 | 14 | 211.18 | 55.27 | 5.5 | 12 | 45.41 | 26280.2 | 94.86 | 942.36 | 35.43 | 27.17 | 4332.21 | 0.77 | 0.96 | 0.13 | 0.26 | 1 | 10 | 143.3655 | 196.159 | 177.4379 | 143365.5161 | 196159.0239 | 2.9027e-06 | 10 | 177437.882
19 | 105 | CONCLUIDO | 8.9586 | 11.16 | 8.07 | 37.25 | 0.48 | 13 | 211.59 | 55.27 | 5.75 | 11 | 45.57 | 26329.94 | 93.04 | 942.24 | 33.87 | 27.17 | 3559.29 | 0.8 | 0.97 | 0.13 | 0.22 | 1 | 10 | 141.7172 | 193.9037 | 175.3978 | 141717.2062 | 193903.7336 | 2.9254e-06 | 10 | 175397.8334
20 | 105 | CONCLUIDO | 8.9746 | 11.14 | 8.09 | 40.46 | 0.5 | 12 | 211.99 | 55.27 | 6 | 10 | 45.72 | 26379.74 | 91.48 | 942.24 | 34.74 | 27.17 | 3995.81 | 0.78 | 0.96 | 0.13 | 0.24 | 1 | 10 | 140.675 | 192.4777 | 174.1079 | 140674.9633 | 192477.6909 | 2.9307e-06 | 10 | 174107.8902
21 | 105 | CONCLUIDO | 8.9863 | 11.13 | 8.08 | 40.38 | 0.52 | 12 | 212.4 | 55.27 | 6.25 | 10 | 45.87 | 26429.59 | 89.96 | 942.24 | 34.23 | 27.17 | 3741.02 | 0.79 | 0.97 | 0.13 | 0.22 | 1 | 10 | 139.6659 | 191.097 | 172.859 | 139665.8731 | 191097.0092 | 2.9345e-06 | 10 | 172858.9789
22 | 105 | CONCLUIDO | 9.0312 | 11.07 | 8.06 | 43.97 | 0.54 | 11 | 212.8 | 55.27 | 6.5 | 9 | 46.03 | 26479.5 | 88.34 | 942.31 | 33.77 | 27.17 | 3517.88 | 0.8 | 0.97 | 0.13 | 0.21 | 1 | 10 | 138.371 | 189.3253 | 171.2563 | 138370.9669 | 189325.2615 | 2.9491e-06 | 10 | 171256.3242
23 | 105 | CONCLUIDO | 9.0289 | 11.08 | 8.06 | 43.99 | 0.56 | 11 | 213.21 | 55.27 | 6.75 | 6 | 46.18 | 26529.46 | 87.56 | 942.26 | 33.75 | 27.17 | 3509.2 | 0.8 | 0.97 | 0.13 | 0.21 | 1 | 10 | 137.916 | 188.7028 | 170.6933 | 137916.0289 | 188702.7951 | 2.9484e-06 | 10 | 170693.2652
24 | 105 | CONCLUIDO | 9.0153 | 11.09 | 8.08 | 44.08 | 0.58 | 11 | 213.61 | 55.27 | 7 | 1 | 46.34 | 26579.47 | 86.32 | 942.27 | 34.1 | 27.17 | 3684.27 | 0.8 | 0.97 | 0.14 | 0.23 | 1 | 10 | 137.2727 | 187.8225 | 169.897 | 137272.6743 | 187822.529 | 2.9439e-06 | 10 | 169897.0104
25 | 105 | CONCLUIDO | 9.0765 | 11.02 | 8.05 | 48.28 | 0.6 | 10 | 214.02 | 55.27 | 7.25 | 0 | 46.49 | 26629.54 | 85.97 | 942.27 | 32.97 | 27.17 | 3121.94 | 0.82 | 0.97 | 0.14 | 0.19 | 1 | 10 | 136.6445 | 186.9631 | 169.1196 | 136644.5202 | 186963.0609 | 2.9639e-06 | 10 | 169119.5687

## RESULTADOS_10
Unnamed: 0 | Volume de calda [L] | STATUS | Capacidade operacional [ha/h] | Tempo de missao [h] | Tempo util [h] | Tempo por voo [min] | Autonomia Projetada [h] | N° Voos | MTOW [kg] | Massa Estrutura [kg] | Combustível [kg] | Abastecimentos | Massa gerador | Potência gerador [W] | Combustível consumido [L] | Calda cons [L] | Distância percorrida [km] | Distância Pulverizando [km] | RTL ACUMULADO[m] | EOC [km/km] | EOC [h/h] | Tempo de manobra [h] | Tempo rtl_rtw [h] | V pulv [m/s] | V desloc [m/s] | Preço Total por ha Simples [R$/ha] | Preço Total por ha Presumido [R$/ha] | Preço Total por ha Real [R$/ha] | Preço Total Simples [R$] | Preço Total Presumido [R$] | Prod CAPEX [ha/h/R$] | Dias Trabalhados | Preço Total Real [R$]
0 | 60 | CONCLUIDO | 7.6885 | 13.01 | 9.19 | 8.35 | 0.14 | 66 | 124.63 | 45 | 1 | 64 | 18.64 | 15605.44 | 90.23 | 942.49 | 68.84 | 27.17 | 20779.21 | 0.39 | 0.85 | 0.21 | 1.33 | 1 | 10 | 162.4955 | 222.3335 | 201.1143 | 162495.5229 | 222333.5432 | 2.5853e-06 | 12 | 201114.3419
1 | 60 | CONCLUIDO | 8.1636 | 12.25 | 8.84 | 10.61 | 0.18 | 50 | 124.96 | 45 | 1.25 | 48 | 18.71 | 15645.96 | 84.99 | 942.3 | 57.94 | 27.17 | 15406.95 | 0.47 | 0.88 | 0.19 | 0.99 | 1 | 10 | 147.115 | 201.2893 | 182.0785 | 147115.014 | 201289.2523 | 2.745e-06 | 11 | 182078.4886
2 | 60 | CONCLUIDO | 8.4992 | 11.77 | 8.61 | 12.92 | 0.21 | 40 | 125.29 | 45 | 1.5 | 38 | 18.79 | 15686.51 | 80.85 | 942.31 | 50.78 | 27.17 | 11879.55 | 0.53 | 0.91 | 0.17 | 0.76 | 1 | 10 | 141.828 | 194.0553 | 175.535 | 141828.0013 | 194055.3284 | 2.8579e-06 | 11 | 175534.9602
3 | 60 | CONCLUIDO | 8.6273 | 11.59 | 8.59 | 15.16 | 0.25 | 34 | 125.62 | 45 | 1.75 | 32 | 18.87 | 15727.09 | 78.81 | 942.4 | 50.75 | 27.17 | 11893.29 | 0.54 | 0.91 | 0.16 | 0.74 | 1 | 10 | 139.6733 | 191.1072 | 172.8682 | 139673.3122 | 191107.1877 | 2.901e-06 | 11 | 172868.1859
4 | 60 | CONCLUIDO | 8.8784 | 11.26 | 8.42 | 18.03 | 0.28 | 28 | 125.95 | 45 | 2 | 26 | 18.95 | 15767.7 | 75.14 | 942.27 | 44.88 | 27.17 | 8989.34 | 0.61 | 0.93 | 0.15 | 0.56 | 1 | 10 | 128.2195 | 175.4355 | 158.6922 | 128219.4745 | 175435.5416 | 2.9854e-06 | 10 | 158692.2197
5 | 60 | CONCLUIDO | 9.0405 | 11.06 | 8.32 | 20.79 | 0.31 | 24 | 126.28 | 45 | 2.25 | 22 | 19.03 | 15808.34 | 72.12 | 942.26 | 41.76 | 27.17 | 7448.49 | 0.65 | 0.94 | 0.14 | 0.46 | 1 | 10 | 125.4153 | 171.5988 | 155.2216 | 125415.3266 | 171598.7828 | 3.0399e-06 | 10 | 155221.6358
6 | 60 | CONCLUIDO | 9.154 | 10.92 | 8.26 | 23.59 | 0.35 | 21 | 126.61 | 45 | 2.5 | 19 | 19.11 | 15849 | 69.28 | 942.26 | 39.8 | 27.17 | 6482.79 | 0.68 | 0.94 | 0.14 | 0.4 | 1 | 10 | 123.086 | 168.4117 | 152.3387 | 123086.0059 | 168411.7035 | 3.0781e-06 | 10 | 152338.7269
7 | 60 | CONCLUIDO | 9.2731 | 10.78 | 8.17 | 25.79 | 0.38 | 19 | 126.94 | 45 | 2.75 | 14 | 19.19 | 15889.69 | 66.51 | 942.36 | 36.77 | 27.17 | 4976.33 | 0.74 | 0.96 | 0.14 | 0.31 | 1 | 10 | 120.8097 | 165.2972 | 149.5214 | 120809.7116 | 165297.1772 | 3.1181e-06 | 10 | 149521.4466
8 | 60 | CONCLUIDO | 9.2581 | 10.8 | 8.21 | 27.36 | 0.42 | 18 | 127.27 | 45 | 3 | 6 | 19.27 | 15930.42 | 65.49 | 942.28 | 38.12 | 27.17 | 5656.21 | 0.71 | 0.95 | 0.15 | 0.36 | 1 | 10 | 120.3062 | 164.6083 | 148.8983 | 120306.2472 | 164608.315 | 3.1131e-06 | 10 | 148898.3284
9 | 60 | CONCLUIDO | 9.311 | 10.74 | 8.17 | 28.85 | 0.45 | 17 | 127.6 | 45 | 3.25 | 1 | 19.35 | 15971.17 | 65.07 | 942.29 | 36.66 | 27.17 | 4932.07 | 0.74 | 0.95 | 0.15 | 0.32 | 1 | 10 | 119.7887 | 163.9002 | 148.2578 | 119788.7043 | 163900.19 | 3.1309e-06 | 10 | 148257.7859
10 | 60 | CONCLUIDO | 9.3112 | 10.74 | 8.17 | 28.85 | 0.48 | 17 | 127.93 | 45 | 3.5 | 0 | 19.43 | 16011.95 | 65.14 | 942.26 | 36.67 | 27.17 | 4935.53 | 0.74 | 0.95 | 0.15 | 0.32 | 1 | 10 | 119.8287 | 163.9549 | 148.3073 | 119828.6914 | 163954.9021 | 3.1309e-06 | 10 | 148307.2763

## RESULTADOS_25
Unnamed: 0 | Volume de calda [L] | STATUS | Capacidade operacional [ha/h] | Tempo de missao [h] | Tempo util [h] | Tempo por voo [min] | Autonomia Projetada [h] | N° Voos | MTOW [kg] | Massa Estrutura [kg] | Combustível [kg] | Abastecimentos | Massa gerador | Potência gerador [W] | Combustível consumido [L] | Calda cons [L] | Distância percorrida [km] | Distância Pulverizando [km] | RTL ACUMULADO[m] | EOC [km/km] | EOC [h/h] | Tempo de manobra [h] | Tempo rtl_rtw [h] | V pulv [m/s] | V desloc [m/s] | Preço Total por ha Simples [R$/ha] | Preço Total por ha Presumido [R$/ha] | Preço Total por ha Real [R$/ha] | Preço Total Simples [R$] | Preço Total Presumido [R$] | Prod CAPEX [ha/h/R$] | Dias Trabalhados | Preço Total Real [R$]
0 | 135 | CONCLUIDO | 5.0844 | 19.67 | 10.45 | 4.97 | 0.07 | 126 | 263.32 | 59.89 | 1 | 124 | 67.43 | 32710.1 | 173.67 | 942.5 | 108.39 | 27.17 | 40251.56 | 0.25 | 0.75 | 0.31 | 2.59 | 1 | 10 | 344.6566 | 471.5743 | 426.5679 | 344656.5752 | 471574.3313 | 1.6354e-06 | 18 | 426567.939
1 | 135 | CONCLUIDO | 5.7599 | 17.36 | 9.76 | 6.23 | 0.08 | 94 | 263.79 | 59.89 | 1.25 | 92 | 67.65 | 32767.75 | 161.33 | 942.44 | 86.97 | 27.17 | 29700.66 | 0.31 | 0.8 | 0.25 | 1.9 | 1 | 10 | 292.6688 | 400.4423 | 362.2247 | 292668.7677 | 400442.3196 | 1.8527e-06 | 16 | 362224.6667
2 | 135 | CONCLUIDO | 6.2511 | 16 | 9.35 | 7.48 | 0.1 | 75 | 264.25 | 59.89 | 1.5 | 73 | 67.87 | 32825.49 | 153.91 | 942.42 | 74.23 | 27.17 | 23430.39 | 0.37 | 0.83 | 0.22 | 1.5 | 1 | 10 | 256.9879 | 351.6221 | 318.0638 | 256987.8692 | 351622.1402 | 2.0107e-06 | 14 | 318063.8167
3 | 135 | CONCLUIDO | 6.6311 | 15.08 | 9.09 | 8.8 | 0.12 | 62 | 264.72 | 59.89 | 1.75 | 60 | 68.09 | 32883.31 | 148.87 | 942.41 | 65.94 | 27.17 | 19348.58 | 0.41 | 0.86 | 0.21 | 1.24 | 1 | 10 | 244.183 | 334.1019 | 302.2157 | 244182.9565 | 334101.8937 | 2.1329e-06 | 14 | 302215.6779
4 | 135 | CONCLUIDO | 6.9344 | 14.42 | 8.89 | 10.06 | 0.13 | 53 | 265.19 | 59.89 | 2 | 51 | 68.31 | 32941.21 | 144.7 | 942.59 | 59.63 | 27.17 | 16239.08 | 0.46 | 0.88 | 0.19 | 1.03 | 1 | 10 | 227.0285 | 310.6304 | 280.9843 | 227028.5142 | 310630.429 | 2.2304e-06 | 13 | 280984.2968
5 | 135 | CONCLUIDO | 7.1376 | 14.01 | 8.78 | 11.21 | 0.15 | 47 | 265.66 | 59.89 | 2.25 | 45 | 68.53 | 32999.19 | 142.19 | 942.33 | 56.19 | 27.17 | 14550.24 | 0.48 | 0.89 | 0.18 | 0.93 | 1 | 10 | 221.4704 | 303.0256 | 274.1052 | 221470.3873 | 303025.5545 | 2.2958e-06 | 13 | 274105.2209
6 | 135 | CONCLUIDO | 7.3728 | 13.56 | 8.64 | 12.64 | 0.17 | 41 | 266.13 | 59.89 | 2.5 | 39 | 68.75 | 33057.26 | 139.09 | 942.45 | 51.47 | 27.17 | 12215.99 | 0.53 | 0.9 | 0.18 | 0.78 | 1 | 10 | 207.4279 | 283.8121 | 256.7254 | 207427.9433 | 283812.0631 | 2.3715e-06 | 12 | 256725.4381
7 | 135 | CONCLUIDO | 7.5783 | 13.2 | 8.47 | 13.74 | 0.18 | 37 | 266.6 | 59.89 | 2.75 | 35 | 68.97 | 33115.41 | 135.66 | 942.27 | 46.07 | 27.17 | 9536.39 | 0.59 | 0.92 | 0.17 | 0.62 | 1 | 10 | 201.7511 | 276.0448 | 249.6995 | 201751.1335 | 276044.8015 | 2.4376e-06 | 12 | 249699.4731
8 | 135 | CONCLUIDO | 7.5005 | 13.33 | 8.71 | 14.93 | 0.2 | 35 | 267.08 | 59.89 | 3 | 33 | 69.19 | 33173.65 | 139.06 | 942.48 | 55.5 | 27.17 | 14261.56 | 0.49 | 0.9 | 0.14 | 0.86 | 1 | 10 | 205.5741 | 281.2755 | 254.431 | 205574.0727 | 281275.5155 | 2.4125e-06 | 12 | 254430.9751
9 | 135 | CONCLUIDO | 7.7439 | 12.91 | 8.49 | 16.44 | 0.22 | 31 | 267.55 | 59.89 | 3.25 | 29 | 69.41 | 33231.97 | 134.72 | 942.4 | 47.25 | 27.17 | 10158.19 | 0.57 | 0.92 | 0.16 | 0.64 | 1 | 10 | 198.8383 | 272.0594 | 246.0944 | 198838.3134 | 272059.3526 | 2.4908e-06 | 12 | 246094.3898
10 | 135 | CONCLUIDO | 7.8414 | 12.75 | 8.43 | 17.45 | 0.23 | 29 | 268.02 | 59.89 | 3.5 | 27 | 69.64 | 33290.38 | 133.03 | 942.35 | 45.41 | 27.17 | 9246.02 | 0.6 | 0.92 | 0.15 | 0.58 | 1 | 10 | 196.3195 | 268.613 | 242.977 | 196319.5325 | 268613.0453 | 2.5222e-06 | 12 | 242976.9933
11 | 135 | CONCLUIDO | 7.9831 | 12.53 | 8.36 | 19.29 | 0.25 | 26 | 268.5 | 59.89 | 3.75 | 24 | 69.86 | 33348.87 | 130.95 | 942.33 | 42.96 | 27.17 | 8039.02 | 0.63 | 0.93 | 0.15 | 0.51 | 1 | 10 | 185.2079 | 253.4096 | 229.2245 | 185207.872 | 253409.5813 | 2.5678e-06 | 11 | 229224.5265
12 | 135 | CONCLUIDO | 8.0257 | 12.46 | 8.34 | 20.02 | 0.26 | 25 | 268.97 | 59.89 | 4 | 23 | 70.09 | 33407.45 | 130.1 | 942.35 | 42.49 | 27.17 | 7808.99 | 0.64 | 0.93 | 0.15 | 0.49 | 1 | 10 | 184.0939 | 251.8853 | 227.8458 | 184093.8644 | 251885.3469 | 2.5815e-06 | 11 | 227845.7629
13 | 135 | CONCLUIDO | 8.1162 | 12.32 | 8.31 | 21.67 | 0.28 | 23 | 269.45 | 59.89 | 4.25 | 21 | 70.31 | 33466.11 | 128.75 | 942.29 | 41.41 | 27.17 | 7275.52 | 0.66 | 0.94 | 0.14 | 0.45 | 1 | 10 | 182.0838 | 249.1352 | 225.358 | 182083.8459 | 249135.1509 | 2.6106e-06 | 11 | 225358.0417
14 | 135 | CONCLUIDO | 8.1681 | 12.24 | 8.28 | 22.57 | 0.3 | 22 | 269.92 | 59.89 | 4.5 | 20 | 70.54 | 33524.86 | 127.63 | 942.32 | 40.63 | 27.17 | 6891.09 | 0.67 | 0.94 | 0.14 | 0.42 | 1 | 10 | 180.7084 | 247.2532 | 223.6557 | 180708.4265 | 247253.2414 | 2.6273e-06 | 11 | 223655.739
15 | 135 | CONCLUIDO | 8.2715 | 12.09 | 8.23 | 24.68 | 0.31 | 20 | 270.4 | 59.89 | 4.75 | 18 | 70.76 | 33583.7 | 125.96 | 942.39 | 38.77 | 27.17 | 5972.8 | 0.7 | 0.95 | 0.14 | 0.37 | 1 | 10 | 178.3983 | 244.0925 | 220.7966 | 178398.3341 | 244092.4711 | 2.6605e-06 | 11 | 220796.6282
16 | 135 | CONCLUIDO | 8.3287 | 12.01 | 8.19 | 25.87 | 0.33 | 19 | 270.88 | 59.89 | 5 | 17 | 70.99 | 33642.62 | 124.6 | 942.24 | 37.66 | 27.17 | 5423.82 | 0.72 | 0.95 | 0.14 | 0.34 | 1 | 10 | 176.8483 | 241.9717 | 218.8782 | 176848.3122 | 241971.6628 | 2.6789e-06 | 11 | 218878.2269
17 | 135 | CONCLUIDO | 8.4006 | 11.9 | 8.14 | 27.14 | 0.34 | 18 | 271.36 | 59.89 | 5.25 | 16 | 71.22 | 33701.64 | 123.05 | 942.27 | 36.33 | 27.17 | 4764.26 | 0.75 | 0.96 | 0.13 | 0.29 | 1 | 10 | 175.0335 | 239.4885 | 216.6321 | 175033.4838 | 239488.5345 | 2.702e-06 | 11 | 216632.0849
18 | 135 | CONCLUIDO | 8.3407 | 11.99 | 8.23 | 27.42 | 0.36 | 18 | 271.84 | 59.89 | 5.5 | 16 | 71.45 | 33760.74 | 123.76 | 942.33 | 39.06 | 27.17 | 6125.95 | 0.7 | 0.95 | 0.14 | 0.37 | 1 | 10 | 176.2099 | 241.0982 | 218.0881 | 176209.9216 | 241098.1885 | 2.6828e-06 | 11 | 218088.1158
19 | 135 | CONCLUIDO | 8.4071 | 11.89 | 8.18 | 28.88 | 0.38 | 17 | 272.32 | 59.89 | 5.75 | 15 | 71.68 | 33820.05 | 122.25 | 942.24 | 37.59 | 27.17 | 5396.65 | 0.72 | 0.95 | 0.14 | 0.33 | 1 | 10 | 174.4858 | 238.7392 | 215.9542 | 174485.7924 | 238739.159 | 2.7041e-06 | 11 | 215954.2287
20 | 135 | CONCLUIDO | 8.4553 | 11.83 | 8.16 | 30.62 | 0.39 | 16 | 272.8 | 59.89 | 6 | 14 | 71.91 | 33879.33 | 121.19 | 942.36 | 37.1 | 27.17 | 5158.65 | 0.73 | 0.96 | 0.13 | 0.31 | 1 | 10 | 173.2897 | 237.1027 | 214.4739 | 173289.7276 | 237102.6503 | 2.7196e-06 | 11 | 214473.9061
21 | 135 | CONCLUIDO | 8.512 | 11.75 | 8.14 | 32.55 | 0.41 | 15 | 273.28 | 59.89 | 6.25 | 13 | 72.14 | 33938.7 | 119.94 | 942.34 | 36.14 | 27.17 | 4680.72 | 0.75 | 0.96 | 0.13 | 0.28 | 1 | 10 | 171.9014 | 235.2031 | 212.7556 | 171901.4 | 235203.0792 | 2.7379e-06 | 11 | 212755.6275
22 | 135 | CONCLUIDO | 8.5076 | 11.75 | 8.14 | 32.57 | 0.42 | 15 | 273.76 | 59.89 | 6.5 | 13 | 72.37 | 33998.16 | 119.22 | 942.29 | 36.32 | 27.17 | 4773.46 | 0.75 | 0.96 | 0.13 | 0.29 | 1 | 10 | 171.4844 | 234.6326 | 212.2396 | 171484.4254 | 234632.5562 | 2.7365e-06 | 11 | 212239.5543
23 | 135 | CONCLUIDO | 8.5643 | 11.68 | 8.12 | 34.78 | 0.44 | 14 | 274.24 | 59.89 | 6.75 | 12 | 72.61 | 34057.71 | 118.23 | 942.25 | 35.53 | 27.17 | 4385.22 | 0.76 | 0.96 | 0.13 | 0.26 | 1 | 10 | 170.2817 | 232.987 | 210.751 | 170281.7381 | 232986.9864 | 2.7547e-06 | 11 | 210751.0354
24 | 135 | CONCLUIDO | 8.6277 | 11.59 | 8.08 | 37.29 | 0.45 | 13 | 274.73 | 59.89 | 7 | 11 | 72.84 | 34117.35 | 116.62 | 942.24 | 34.35 | 27.17 | 3799.81 | 0.79 | 0.97 | 0.13 | 0.23 | 1 | 10 | 168.6222 | 230.7163 | 208.6971 | 168622.1677 | 230716.2889 | 2.7751e-06 | 11 | 208697.0501
25 | 135 | CONCLUIDO | 8.6534 | 11.56 | 8.05 | 37.13 | 0.47 | 13 | 275.21 | 59.89 | 7.25 | 11 | 73.08 | 34177.09 | 115.4 | 942.3 | 33.02 | 27.17 | 3132.99 | 0.82 | 0.97 | 0.13 | 0.19 | 1 | 10 | 167.5869 | 229.2998 | 207.4158 | 167586.9301 | 229299.8312 | 2.7834e-06 | 11 | 207415.7771
26 | 135 | CONCLUIDO | 8.6403 | 11.57 | 8.11 | 40.57 | 0.48 | 12 | 275.7 | 59.89 | 7.5 | 10 | 73.31 | 34236.91 | 115.21 | 942.32 | 35.62 | 27.17 | 4439.97 | 0.76 | 0.96 | 0.13 | 0.26 | 1 | 10 | 167.6435 | 229.3773 | 207.4858 | 167643.5324 | 229377.2769 | 2.7791e-06 | 11 | 207485.8315
27 | 135 | CONCLUIDO | 8.6632 | 11.54 | 8.08 | 40.42 | 0.5 | 12 | 276.18 | 59.89 | 7.75 | 10 | 73.55 | 34296.82 | 114.05 | 942.31 | 34.45 | 27.17 | 3850.78 | 0.79 | 0.96 | 0.13 | 0.23 | 1 | 10 | 166.6759 | 228.0533 | 206.2883 | 166675.9174 | 228053.3434 | 2.7865e-06 | 11 | 206288.2524
28 | 135 | CONCLUIDO | 8.6643 | 11.54 | 8.08 | 40.41 | 0.51 | 12 | 276.67 | 59.89 | 8 | 10 | 73.78 | 34356.83 | 113.1 | 942.31 | 34.52 | 27.17 | 3889.16 | 0.79 | 0.97 | 0.12 | 0.23 | 1 | 10 | 166.0692 | 227.2232 | 205.5373 | 166069.1976 | 227223.2027 | 2.7869e-06 | 11 | 205537.3391
29 | 135 | CONCLUIDO | 8.7163 | 11.47 | 8.06 | 43.98 | 0.53 | 11 | 277.16 | 59.89 | 8.25 | 9 | 74.02 | 34416.93 | 112.06 | 942.29 | 33.82 | 27.17 | 3541.97 | 0.8 | 0.97 | 0.13 | 0.21 | 1 | 10 | 157.0996 | 214.9506 | 194.436 | 157099.5809 | 214950.5773 | 2.8036e-06 | 10 | 194435.9959
30 | 135 | CONCLUIDO | 8.7195 | 11.47 | 8.06 | 43.96 | 0.55 | 11 | 277.65 | 59.89 | 8.5 | 9 | 74.26 | 34477.13 | 111.34 | 942.24 | 33.74 | 27.17 | 3501.85 | 0.81 | 0.97 | 0.13 | 0.21 | 1 | 10 | 156.6219 | 214.2969 | 193.8447 | 156621.8522 | 214296.9278 | 2.8046e-06 | 10 | 193844.7298
31 | 135 | CONCLUIDO | 8.7822 | 11.39 | 8.03 | 48.17 | 0.56 | 10 | 278.13 | 59.89 | 8.75 | 8 | 74.5 | 34537.41 | 109.38 | 942.24 | 32.66 | 27.17 | 2970.31 | 0.83 | 0.97 | 0.12 | 0.18 | 1 | 10 | 154.8318 | 211.8477 | 191.6293 | 154831.8046 | 211847.7057 | 2.8248e-06 | 10 | 191629.258
32 | 135 | CONCLUIDO | 8.7964 | 11.37 | 8.01 | 48.06 | 0.58 | 10 | 278.62 | 59.89 | 9 | 8 | 74.74 | 34597.8 | 109.11 | 942.28 | 32.02 | 27.17 | 2647.16 | 0.85 | 0.97 | 0.12 | 0.16 | 1 | 10 | 154.5256 | 211.4288 | 191.2503 | 154525.6237 | 211428.7755 | 2.8294e-06 | 10 | 191250.3099
33 | 135 | CONCLUIDO | 8.7608 | 11.41 | 8.06 | 48.34 | 0.59 | 10 | 279.11 | 59.89 | 9.25 | 8 | 74.98 | 34658.27 | 108.24 | 942.24 | 33.89 | 27.17 | 3582.29 | 0.8 | 0.97 | 0.12 | 0.2 | 1 | 10 | 154.3341 | 211.1667 | 191.0133 | 154334.0887 | 211166.7089 | 2.8179e-06 | 10 | 191013.2545
34 | 135 | CONCLUIDO | 8.8209 | 11.34 | 8.03 | 53.52 | 0.6 | 9 | 279.61 | 59.89 | 9.5 | 7 | 75.22 | 34718.84 | 105.89 | 942.28 | 32.77 | 27.17 | 3029.33 | 0.83 | 0.97 | 0.12 | 0.18 | 1 | 10 | 152.3495 | 208.4513 | 188.557 | 152349.518 | 208451.3317 | 2.8372e-06 | 10 | 188557.0292
35 | 135 | CONCLUIDO | 8.8294 | 11.33 | 8.02 | 53.45 | 0.62 | 9 | 280.1 | 59.89 | 9.75 | 7 | 75.46 | 34779.51 | 105.65 | 942.32 | 32.37 | 27.17 | 2828.82 | 0.84 | 0.97 | 0.12 | 0.16 | 1 | 10 | 152.1228 | 208.1411 | 188.2764 | 152122.7767 | 208141.0943 | 2.84e-06 | 10 | 188276.4004
36 | 135 | CONCLUIDO | 8.8263 | 11.33 | 8.02 | 53.48 | 0.63 | 9 | 280.59 | 59.89 | 10 | 6 | 75.7 | 34840.27 | 105.24 | 942.26 | 32.48 | 27.17 | 2881.78 | 0.84 | 0.97 | 0.12 | 0.17 | 1 | 10 | 151.8954 | 207.83 | 187.995 | 151895.3863 | 207829.9687 | 2.839e-06 | 10 | 187994.9682
37 | 135 | CONCLUIDO | 8.824 | 11.33 | 8.02 | 53.5 | 0.65 | 9 | 281.08 | 59.89 | 10.25 | 5 | 75.95 | 34901.13 | 104.28 | 942.26 | 32.54 | 27.17 | 2911.57 | 0.83 | 0.97 | 0.13 | 0.17 | 1 | 10 | 151.3221 | 207.0456 | 187.2855 | 151322.1236 | 207045.6053 | 2.8382e-06 | 10 | 187285.4634
38 | 135 | CONCLUIDO | 8.8201 | 11.34 | 8.03 | 53.53 | 0.66 | 9 | 281.58 | 59.89 | 10.5 | 4 | 76.19 | 34962.08 | 103.46 | 942.24 | 32.78 | 27.17 | 3033.15 | 0.83 | 0.97 | 0.12 | 0.18 | 1 | 10 | 150.8568 | 206.4089 | 186.7096 | 150856.7999 | 206408.9289 | 2.837e-06 | 10 | 186709.5504
39 | 135 | CONCLUIDO | 8.8091 | 11.35 | 8.04 | 53.63 | 0.68 | 9 | 282.07 | 59.89 | 10.75 | 1 | 76.44 | 35023.13 | 103.09 | 942.26 | 33.05 | 27.17 | 3168.6 | 0.82 | 0.97 | 0.13 | 0.19 | 1 | 10 | 150.726 | 206.2299 | 186.5476 | 150725.9508 | 206229.8955 | 2.8334e-06 | 10 | 186547.6037
40 | 135 | CONCLUIDO | 8.8751 | 11.27 | 8.01 | 60.08 | 0.69 | 8 | 282.57 | 59.89 | 11 | 0 | 76.68 | 35084.28 | 102.61 | 942.24 | 31.94 | 27.17 | 2617.27 | 0.85 | 0.97 | 0.13 | 0.16 | 1 | 10 | 149.8774 | 205.0689 | 185.4974 | 149877.4166 | 205068.8935 | 2.8547e-06 | 10 | 185497.4062

## RESULTADOS_14
Unnamed: 0 | Volume de calda [L] | STATUS | Capacidade operacional [ha/h] | Tempo de missao [h] | Tempo util [h] | Tempo por voo [min] | Autonomia Projetada [h] | N° Voos | MTOW [kg] | Massa Estrutura [kg] | Combustível [kg] | Abastecimentos | Massa gerador | Potência gerador [W] | Combustível consumido [L] | Calda cons [L] | Distância percorrida [km] | Distância Pulverizando [km] | RTL ACUMULADO[m] | EOC [km/km] | EOC [h/h] | Tempo de manobra [h] | Tempo rtl_rtw [h] | V pulv [m/s] | V desloc [m/s] | Preço Total por ha Simples [R$/ha] | Preço Total por ha Presumido [R$/ha] | Preço Total por ha Real [R$/ha] | Preço Total Simples [R$] | Preço Total Presumido [R$] | Prod CAPEX [ha/h/R$] | Dias Trabalhados | Preço Total Real [R$]
0 | 80 | CONCLUIDO | 6.9057 | 14.48 | 9.51 | 6.96 | 0.11 | 82 | 159.12 | 50.28 | 1 | 80 | 27.84 | 19859.16 | 112.14 | 942.5 | 79.17 | 27.17 | 25862.86 | 0.34 | 0.82 | 0.24 | 1.66 | 1 | 10 | 197.803 | 270.6428 | 244.813 | 197802.9766 | 270642.7591 | 2.289e-06 | 13 | 244812.994
1 | 80 | CONCLUIDO | 7.456 | 13.41 | 9.09 | 8.8 | 0.14 | 62 | 159.48 | 50.28 | 1.25 | 60 | 27.95 | 19902.91 | 105.72 | 942.46 | 65.79 | 27.17 | 19272.77 | 0.41 | 0.86 | 0.2 | 1.24 | 1 | 10 | 177.9554 | 243.4864 | 220.2484 | 177955.3902 | 243486.4156 | 2.4714e-06 | 12 | 220248.4139
2 | 80 | CONCLUIDO | 7.8298 | 12.77 | 8.84 | 10.6 | 0.17 | 50 | 159.83 | 50.28 | 1.5 | 48 | 28.05 | 19946.71 | 101.32 | 942.33 | 57.97 | 27.17 | 15424.34 | 0.47 | 0.88 | 0.19 | 0.98 | 1 | 10 | 170.6348 | 233.4701 | 211.188 | 170634.8301 | 233470.1025 | 2.5953e-06 | 12 | 211188.0436
3 | 80 | CONCLUIDO | 8.1437 | 12.28 | 8.63 | 12.63 | 0.19 | 41 | 160.19 | 50.28 | 1.75 | 39 | 28.16 | 19990.53 | 97.6 | 942.42 | 51.38 | 27.17 | 12172.8 | 0.53 | 0.9 | 0.18 | 0.78 | 1 | 10 | 157.3643 | 215.3128 | 194.7637 | 157364.3476 | 215312.8428 | 2.6994e-06 | 11 | 194763.6872
4 | 80 | CONCLUIDO | 8.3983 | 11.91 | 8.46 | 14.49 | 0.22 | 35 | 160.54 | 50.28 | 2 | 33 | 28.26 | 20034.4 | 94.17 | 942.37 | 46.32 | 27.17 | 9671.43 | 0.59 | 0.92 | 0.15 | 0.6 | 1 | 10 | 152.8284 | 209.1065 | 189.1497 | 152828.3751 | 209106.5252 | 2.7838e-06 | 11 | 189149.6919
5 | 80 | CONCLUIDO | 8.4616 | 11.82 | 8.49 | 16.44 | 0.25 | 31 | 160.9 | 50.28 | 2.25 | 29 | 28.37 | 20078.3 | 93.33 | 942.34 | 47.39 | 27.17 | 10225.96 | 0.57 | 0.92 | 0.16 | 0.64 | 1 | 10 | 151.806 | 207.7077 | 187.8844 | 151806.0375 | 207707.7177 | 2.8048e-06 | 11 | 187884.3846
6 | 80 | CONCLUIDO | 8.6414 | 11.57 | 8.38 | 18.62 | 0.27 | 27 | 161.26 | 50.28 | 2.5 | 25 | 28.48 | 20122.23 | 90.54 | 942.31 | 43.58 | 27.17 | 8340.84 | 0.62 | 0.93 | 0.15 | 0.52 | 1 | 10 | 148.5844 | 203.2997 | 183.8971 | 148584.3747 | 203299.6965 | 2.8644e-06 | 11 | 183897.0588
7 | 80 | CONCLUIDO | 8.7619 | 11.41 | 8.32 | 20.79 | 0.3 | 24 | 161.61 | 50.28 | 2.75 | 22 | 28.58 | 20166.2 | 88.31 | 942.25 | 41.67 | 27.17 | 7404.2 | 0.65 | 0.94 | 0.15 | 0.46 | 1 | 10 | 138.6603 | 189.7211 | 171.6144 | 138660.2733 | 189721.1032 | 2.9043e-06 | 10 | 171614.3874
8 | 80 | CONCLUIDO | 8.8446 | 11.31 | 8.27 | 22.56 | 0.33 | 22 | 161.97 | 50.28 | 3 | 20 | 28.69 | 20210.21 | 86.33 | 942.27 | 40.34 | 27.17 | 6747.8 | 0.67 | 0.94 | 0.14 | 0.42 | 1 | 10 | 136.8359 | 187.2249 | 169.3564 | 136835.8611 | 187224.8619 | 2.9317e-06 | 10 | 169356.3838
9 | 80 | CONCLUIDO | 8.9299 | 11.2 | 8.23 | 24.69 | 0.35 | 20 | 162.33 | 50.28 | 3.25 | 18 | 28.8 | 20254.26 | 84.32 | 942.27 | 38.88 | 27.17 | 6028.31 | 0.7 | 0.95 | 0.14 | 0.38 | 1 | 10 | 135.0175 | 184.7369 | 167.1058 | 135017.4654 | 184736.8527 | 2.96e-06 | 10 | 167105.8268
10 | 80 | CONCLUIDO | 9.0386 | 11.06 | 8.16 | 27.2 | 0.38 | 18 | 162.68 | 50.28 | 3.5 | 16 | 28.9 | 20298.34 | 81.96 | 942.29 | 37.01 | 27.17 | 5103.3 | 0.73 | 0.96 | 0.13 | 0.31 | 1 | 10 | 132.8577 | 181.7818 | 164.4328 | 132857.7143 | 181781.786 | 2.996e-06 | 10 | 164432.7875
11 | 80 | CONCLUIDO | 9.0405 | 11.06 | 8.19 | 28.9 | 0.41 | 17 | 163.04 | 50.28 | 3.75 | 15 | 29.01 | 20342.46 | 80.84 | 942.29 | 37.74 | 27.17 | 5474.25 | 0.72 | 0.95 | 0.14 | 0.34 | 1 | 10 | 132.1932 | 180.8726 | 163.6104 | 132193.241 | 180872.6243 | 2.9966e-06 | 10 | 163610.3949
12 | 80 | CONCLUIDO | 9.1378 | 10.94 | 8.14 | 32.54 | 0.43 | 15 | 163.4 | 50.28 | 4 | 13 | 29.12 | 20386.62 | 78.01 | 942.3 | 36.04 | 27.17 | 4630.75 | 0.75 | 0.96 | 0.13 | 0.28 | 1 | 10 | 129.8926 | 177.7248 | 160.763 | 129892.6422 | 177724.8435 | 3.0289e-06 | 10 | 160763.0338
13 | 80 | CONCLUIDO | 9.1825 | 10.89 | 8.11 | 34.78 | 0.46 | 14 | 163.76 | 50.28 | 4.25 | 10 | 29.23 | 20430.81 | 76.17 | 942.24 | 35.35 | 27.17 | 4293.42 | 0.77 | 0.96 | 0.13 | 0.26 | 1 | 10 | 128.5272 | 175.8566 | 159.0731 | 128527.2064 | 175856.5941 | 3.0437e-06 | 10 | 159073.0875
14 | 80 | CONCLUIDO | 9.2218 | 10.84 | 8.1 | 37.39 | 0.49 | 13 | 164.12 | 50.28 | 4.5 | 4 | 29.34 | 20475.04 | 74.26 | 942.28 | 34.69 | 27.17 | 3969.87 | 0.78 | 0.96 | 0.14 | 0.25 | 1 | 10 | 127.1766 | 174.0086 | 157.4015 | 127176.5767 | 174008.6029 | 3.0567e-06 | 10 | 157401.466
15 | 80 | CONCLUIDO | 9.2131 | 10.85 | 8.11 | 37.43 | 0.51 | 13 | 164.48 | 50.28 | 4.75 | 0 | 29.45 | 20519.3 | 74.52 | 942.34 | 34.83 | 27.17 | 4036.17 | 0.78 | 0.96 | 0.14 | 0.26 | 1 | 10 | 127.3838 | 174.2922 | 157.658 | 127383.827 | 174292.1719 | 3.0539e-06 | 10 | 157657.9716

## RESULTADOS_21
Unnamed: 0 | Volume de calda [L] | STATUS | Capacidade operacional [ha/h] | Tempo de missao [h] | Tempo util [h] | Tempo por voo [min] | Autonomia Projetada [h] | N° Voos | MTOW [kg] | Massa Estrutura [kg] | Combustível [kg] | Abastecimentos | Massa gerador | Potência gerador [W] | Combustível consumido [L] | Calda cons [L] | Distância percorrida [km] | Distância Pulverizando [km] | RTL ACUMULADO[m] | EOC [km/km] | EOC [h/h] | Tempo de manobra [h] | Tempo rtl_rtw [h] | V pulv [m/s] | V desloc [m/s] | Preço Total por ha Simples [R$/ha] | Preço Total por ha Presumido [R$/ha] | Preço Total por ha Real [R$/ha] | Preço Total Simples [R$] | Preço Total Presumido [R$] | Prod CAPEX [ha/h/R$] | Dias Trabalhados | Preço Total Real [R$]
0 | 115 | CONCLUIDO | 5.708 | 17.52 | 10.07 | 5.55 | 0.08 | 109 | 222.93 | 56.94 | 1 | 107 | 49.99 | 27728.69 | 150.01 | 942.78 | 97 | 27.17 | 34645.41 | 0.28 | 0.77 | 0.27 | 2.22 | 1 | 10 | 281.8389 | 385.6245 | 348.821 | 281838.9306 | 385624.4587 | 1.8541e-06 | 16 | 348821.0016
1 | 115 | CONCLUIDO | 6.3447 | 15.76 | 9.5 | 6.95 | 0.1 | 82 | 223.35 | 56.94 | 1.25 | 80 | 50.15 | 27780.03 | 140.47 | 942.49 | 78.91 | 27.17 | 25731.09 | 0.34 | 0.82 | 0.23 | 1.65 | 1 | 10 | 241.7899 | 330.8276 | 299.2539 | 241789.9112 | 330827.6235 | 2.0609e-06 | 14 | 299253.8994
2 | 115 | CONCLUIDO | 6.7763 | 14.76 | 9.2 | 8.36 | 0.12 | 66 | 223.76 | 56.94 | 1.5 | 64 | 50.32 | 27831.42 | 135.05 | 942.47 | 69.38 | 27.17 | 21048.64 | 0.39 | 0.85 | 0.21 | 1.34 | 1 | 10 | 220.96 | 302.3273 | 273.4736 | 220960.0376 | 302327.2716 | 2.2011e-06 | 13 | 273473.5811
3 | 115 | CONCLUIDO | 7.1354 | 14.01 | 8.94 | 9.75 | 0.14 | 55 | 224.18 | 56.94 | 1.75 | 53 | 50.49 | 27882.87 | 130.27 | 942.5 | 61.09 | 27.17 | 16955.89 | 0.44 | 0.87 | 0.2 | 1.09 | 1 | 10 | 211.0776 | 288.8057 | 261.2425 | 211077.6128 | 288805.7019 | 2.3177e-06 | 13 | 261242.491
4 | 115 | CONCLUIDO | 7.4054 | 13.5 | 8.78 | 11.21 | 0.16 | 47 | 224.6 | 56.94 | 2 | 45 | 50.65 | 27934.37 | 127.05 | 942.31 | 56.05 | 27.17 | 14479.94 | 0.48 | 0.89 | 0.19 | 0.93 | 1 | 10 | 196.8234 | 269.3025 | 243.6007 | 196823.433 | 269302.5043 | 2.4054e-06 | 12 | 243600.6513
5 | 115 | CONCLUIDO | 7.6337 | 13.1 | 8.64 | 12.64 | 0.18 | 41 | 225.01 | 56.94 | 2.25 | 39 | 50.82 | 27985.94 | 124.15 | 942.51 | 51.62 | 27.17 | 12294.82 | 0.53 | 0.9 | 0.17 | 0.78 | 1 | 10 | 191.564 | 262.1063 | 237.0913 | 191564.0078 | 262106.3267 | 2.4796e-06 | 12 | 237091.2668
6 | 115 | CONCLUIDO | 7.8823 | 12.69 | 8.45 | 14.08 | 0.2 | 36 | 225.43 | 56.94 | 2.5 | 34 | 50.99 | 28037.57 | 120.23 | 942.37 | 45.57 | 27.17 | 9293.55 | 0.6 | 0.92 | 0.15 | 0.59 | 1 | 10 | 185.6218 | 253.976 | 229.7369 | 185621.8411 | 253975.9921 | 2.5603e-06 | 12 | 229736.8799
7 | 115 | CONCLUIDO | 7.9084 | 12.64 | 8.54 | 15.52 | 0.22 | 33 | 225.85 | 56.94 | 2.75 | 31 | 51.16 | 28089.25 | 120.69 | 942.24 | 48.66 | 27.17 | 10853.69 | 0.56 | 0.91 | 0.16 | 0.68 | 1 | 10 | 177.9573 | 243.489 | 220.2507 | 177957.262 | 243488.9768 | 2.5688e-06 | 11 | 220250.7306
8 | 115 | CONCLUIDO | 8.0442 | 12.43 | 8.45 | 16.91 | 0.24 | 30 | 226.27 | 56.94 | 3 | 28 | 51.33 | 28140.99 | 118.77 | 942.31 | 46.08 | 27.17 | 9580.02 | 0.59 | 0.92 | 0.15 | 0.6 | 1 | 10 | 175.0377 | 239.4943 | 216.6373 | 175037.7146 | 239494.3233 | 2.6129e-06 | 11 | 216637.3212
9 | 115 | CONCLUIDO | 8.1807 | 12.22 | 8.38 | 18.62 | 0.25 | 27 | 226.69 | 56.94 | 3.25 | 25 | 51.5 | 28192.8 | 116.68 | 942.31 | 43.7 | 27.17 | 8404.11 | 0.62 | 0.93 | 0.15 | 0.52 | 1 | 10 | 172.1129 | 235.4924 | 213.0174 | 172112.8851 | 235492.4424 | 2.6572e-06 | 11 | 213017.3743
10 | 115 | CONCLUIDO | 8.2656 | 12.1 | 8.34 | 20.02 | 0.27 | 25 | 227.11 | 56.94 | 3.5 | 23 | 51.67 | 28244.66 | 115.39 | 942.37 | 42.47 | 27.17 | 7799.89 | 0.64 | 0.94 | 0.15 | 0.49 | 1 | 10 | 170.3522 | 233.0833 | 210.8382 | 170352.1554 | 233083.3344 | 2.6848e-06 | 11 | 210838.1881
11 | 115 | CONCLUIDO | 8.3494 | 11.98 | 8.31 | 21.67 | 0.29 | 23 | 227.53 | 56.94 | 3.75 | 21 | 51.84 | 28296.58 | 113.87 | 942.35 | 41.45 | 27.17 | 7296.11 | 0.66 | 0.94 | 0.14 | 0.45 | 1 | 10 | 168.497 | 230.545 | 208.5421 | 168496.9902 | 230545.0156 | 2.712e-06 | 11 | 208542.1229
12 | 115 | CONCLUIDO | 8.3955 | 11.91 | 8.28 | 22.59 | 0.31 | 22 | 227.95 | 56.94 | 4 | 20 | 52.01 | 28348.56 | 112.65 | 942.24 | 40.62 | 27.17 | 6889.53 | 0.67 | 0.94 | 0.15 | 0.43 | 1 | 10 | 167.2315 | 228.8135 | 206.9759 | 167231.4804 | 228813.4892 | 2.727e-06 | 11 | 206975.8509
13 | 115 | CONCLUIDO | 8.4962 | 11.77 | 8.23 | 24.69 | 0.33 | 20 | 228.38 | 56.94 | 4.25 | 18 | 52.18 | 28400.61 | 110.91 | 942.25 | 39.03 | 27.17 | 6103.63 | 0.7 | 0.95 | 0.14 | 0.38 | 1 | 10 | 165.1209 | 225.9257 | 204.3637 | 165120.9163 | 225925.7223 | 2.7597e-06 | 11 | 204363.6885
14 | 115 | CONCLUIDO | 8.58 | 11.66 | 8.16 | 25.77 | 0.35 | 19 | 228.8 | 56.94 | 4.5 | 17 | 52.36 | 28452.71 | 109 | 942.29 | 36.62 | 27.17 | 4905.36 | 0.74 | 0.96 | 0.14 | 0.31 | 1 | 10 | 163.0847 | 223.1397 | 201.8435 | 163084.6952 | 223139.6748 | 2.7869e-06 | 11 | 201843.5374
15 | 115 | CONCLUIDO | 8.5247 | 11.73 | 8.28 | 27.6 | 0.37 | 18 | 229.22 | 56.94 | 4.75 | 16 | 52.53 | 28504.87 | 109.96 | 942.29 | 40.98 | 27.17 | 7088.85 | 0.66 | 0.94 | 0.14 | 0.43 | 1 | 10 | 164.2965 | 224.7977 | 203.3433 | 164296.4801 | 224797.6923 | 2.769e-06 | 11 | 203343.3161
16 | 115 | CONCLUIDO | 8.6225 | 11.6 | 8.19 | 28.91 | 0.39 | 17 | 229.65 | 56.94 | 5 | 15 | 52.7 | 28557.1 | 107.57 | 942.24 | 37.81 | 27.17 | 5508.08 | 0.72 | 0.95 | 0.14 | 0.34 | 1 | 10 | 161.8324 | 221.4263 | 200.2937 | 161832.4307 | 221426.2712 | 2.8007e-06 | 11 | 200293.6586
17 | 115 | CONCLUIDO | 8.6724 | 11.53 | 8.17 | 30.63 | 0.41 | 16 | 230.07 | 56.94 | 5.25 | 14 | 52.88 | 28609.38 | 105.97 | 942.35 | 37.03 | 27.17 | 5121.11 | 0.73 | 0.95 | 0.14 | 0.31 | 1 | 10 | 160.38 | 219.439 | 198.4961 | 160380.0313 | 219439.0343 | 2.8169e-06 | 11 | 198496.0809
18 | 115 | CONCLUIDO | 8.7249 | 11.46 | 8.14 | 32.57 | 0.42 | 15 | 230.49 | 56.94 | 5.5 | 13 | 53.05 | 28661.73 | 104.62 | 942.24 | 36.42 | 27.17 | 4824.1 | 0.75 | 0.96 | 0.13 | 0.29 | 1 | 10 | 151.3047 | 207.0218 | 187.2639 | 151304.7379 | 207021.8175 | 2.834e-06 | 10 | 187263.9458
19 | 115 | CONCLUIDO | 8.7818 | 11.39 | 8.11 | 34.77 | 0.44 | 14 | 230.92 | 56.94 | 5.75 | 12 | 53.23 | 28714.14 | 103.23 | 942.25 | 35.33 | 27.17 | 4283.77 | 0.77 | 0.96 | 0.13 | 0.26 | 1 | 10 | 149.9503 | 205.1686 | 185.5876 | 149950.2575 | 205168.5577 | 2.8525e-06 | 10 | 185587.5585
20 | 115 | CONCLUIDO | 8.7771 | 11.39 | 8.12 | 34.79 | 0.46 | 14 | 231.34 | 56.94 | 6 | 12 | 53.4 | 28766.61 | 101.86 | 942.27 | 35.45 | 27.17 | 4342.2 | 0.77 | 0.96 | 0.13 | 0.27 | 1 | 10 | 149.1472 | 204.0698 | 184.5937 | 149147.2307 | 204069.8209 | 2.8509e-06 | 10 | 184593.6836
21 | 115 | CONCLUIDO | 8.8517 | 11.3 | 8.07 | 37.23 | 0.48 | 13 | 231.77 | 56.94 | 6.25 | 11 | 53.58 | 28819.14 | 100.7 | 942.31 | 33.65 | 27.17 | 3448.86 | 0.81 | 0.97 | 0.13 | 0.21 | 1 | 10 | 147.8019 | 202.2291 | 182.9286 | 147801.8914 | 202229.0683 | 2.8752e-06 | 10 | 182928.6099
22 | 115 | CONCLUIDO | 8.8631 | 11.28 | 8.1 | 40.48 | 0.5 | 12 | 232.2 | 56.94 | 6.5 | 10 | 53.75 | 28871.74 | 99.27 | 942.24 | 34.9 | 27.17 | 4078.3 | 0.78 | 0.96 | 0.13 | 0.24 | 1 | 10 | 146.8607 | 200.9413 | 181.7637 | 146860.6794 | 200941.2606 | 2.8789e-06 | 10 | 181763.7087
23 | 115 | CONCLUIDO | 8.8729 | 11.27 | 8.08 | 40.41 | 0.52 | 12 | 232.62 | 56.94 | 6.75 | 10 | 53.93 | 28924.39 | 98.06 | 942.24 | 34.49 | 27.17 | 3874.08 | 0.79 | 0.96 | 0.13 | 0.23 | 1 | 10 | 146.027 | 199.8006 | 180.7319 | 146026.9838 | 199800.5615 | 2.8821e-06 | 10 | 180731.8763
24 | 115 | CONCLUIDO | 8.9217 | 11.21 | 8.06 | 43.99 | 0.53 | 11 | 233.05 | 56.94 | 7 | 9 | 54.11 | 28977.11 | 96.67 | 942.31 | 33.94 | 27.17 | 3602.6 | 0.8 | 0.97 | 0.12 | 0.21 | 1 | 10 | 144.7965 | 198.1169 | 179.2089 | 144796.4807 | 198116.9328 | 2.8979e-06 | 10 | 179208.9308
25 | 115 | CONCLUIDO | 8.9288 | 11.2 | 8.06 | 43.94 | 0.55 | 11 | 233.48 | 56.94 | 7.25 | 9 | 54.29 | 29029.89 | 95.58 | 942.24 | 33.63 | 27.17 | 3446.95 | 0.81 | 0.97 | 0.13 | 0.2 | 1 | 10 | 144.0799 | 197.1365 | 178.3221 | 144079.9162 | 197136.4977 | 2.9002e-06 | 10 | 178322.067
26 | 115 | CONCLUIDO | 8.9861 | 11.13 | 8.03 | 48.17 | 0.57 | 10 | 233.91 | 56.94 | 7.5 | 8 | 54.46 | 29082.74 | 93.55 | 942.26 | 32.64 | 27.17 | 2960.17 | 0.83 | 0.97 | 0.13 | 0.18 | 1 | 10 | 142.4115 | 194.8537 | 176.2571 | 142411.5036 | 194853.702 | 2.9188e-06 | 10 | 176257.1382
27 | 115 | CONCLUIDO | 8.9982 | 11.11 | 8.01 | 48.08 | 0.59 | 10 | 234.34 | 56.94 | 7.75 | 5 | 54.64 | 29135.65 | 93 | 942.24 | 31.88 | 27.17 | 2577.47 | 0.85 | 0.97 | 0.13 | 0.16 | 1 | 10 | 141.9772 | 194.2595 | 175.7197 | 141977.2411 | 194259.5249 | 2.9228e-06 | 10 | 175719.6685
28 | 115 | CONCLUIDO | 8.9847 | 11.13 | 8.03 | 48.18 | 0.61 | 10 | 234.77 | 56.94 | 8 | 2 | 54.82 | 29188.62 | 92.17 | 942.24 | 32.61 | 27.17 | 2944.28 | 0.83 | 0.97 | 0.13 | 0.18 | 1 | 10 | 141.5855 | 193.7235 | 175.2348 | 141585.5117 | 193723.5434 | 2.9184e-06 | 10 | 175234.8403
29 | 115 | CONCLUIDO | 8.9793 | 11.14 | 8.04 | 48.22 | 0.62 | 10 | 235.2 | 56.94 | 8.25 | 1 | 55 | 29241.66 | 92.09 | 942.24 | 32.74 | 27.17 | 3010.45 | 0.83 | 0.97 | 0.13 | 0.18 | 1 | 10 | 141.5829 | 193.7199 | 175.2316 | 141582.8715 | 193719.931 | 2.9166e-06 | 10 | 175231.5727
30 | 115 | CONCLUIDO | 8.9816 | 11.13 | 8.03 | 48.21 | 0.64 | 10 | 235.63 | 56.94 | 8.5 | 0 | 55.18 | 29294.76 | 91.99 | 942.24 | 32.6 | 27.17 | 2938.3 | 0.83 | 0.97 | 0.13 | 0.18 | 1 | 10 | 141.498 | 193.6038 | 175.1265 | 141498.0106 | 193603.8206 | 2.9174e-06 | 10 | 175126.5437

## RESULTADOS_5
Unnamed: 0 | Volume de calda [L] | STATUS | Capacidade operacional [ha/h] | Tempo de missao [h] | Tempo util [h] | Tempo por voo [min] | Autonomia Projetada [h] | N° Voos | MTOW [kg] | Massa Estrutura [kg] | Combustível [kg] | Abastecimentos | Massa gerador | Potência gerador [W] | Combustível consumido [L] | Calda cons [L] | Distância percorrida [km] | Distância Pulverizando [km] | RTL ACUMULADO[m] | EOC [km/km] | EOC [h/h] | Tempo de manobra [h] | Tempo rtl_rtw [h] | V pulv [m/s] | V desloc [m/s] | Preço Total por ha Simples [R$/ha] | Preço Total por ha Presumido [R$/ha] | Preço Total por ha Real [R$/ha] | Preço Total Simples [R$] | Preço Total Presumido [R$] | Prod CAPEX [ha/h/R$] | Dias Trabalhados | Preço Total Real [R$]
0 | 35 | CONCLUIDO | 8.8376 | 11.32 | 8.68 | 12.12 | 0.22 | 43 | 80.84 | 35.1 | 1 | 41 | 9.74 | 10204.21 | 58.08 | 942.41 | 53.11 | 27.17 | 13027.09 | 0.51 | 0.9 | 0.17 | 0.83 | 1 | 10 | 115.4765 | 158.0001 | 142.9208 | 115476.5276 | 158000.0795 | 3.0414e-06 | 10 | 142920.7736
1 | 35 | CONCLUIDO | 9.0923 | 11 | 8.56 | 16.04 | 0.27 | 32 | 81.14 | 35.1 | 1.25 | 26 | 9.79 | 10241.25 | 54 | 942.3 | 49.4 | 27.17 | 11227.29 | 0.55 | 0.91 | 0.16 | 0.7 | 1 | 10 | 111.8455 | 153.0319 | 138.4267 | 111845.4585 | 153031.8906 | 3.1291e-06 | 10 | 138426.7417
2 | 35 | CONCLUIDO | 9.2457 | 10.82 | 8.44 | 18.09 | 0.32 | 28 | 81.44 | 35.1 | 1.5 | 1 | 9.84 | 10278.32 | 51.52 | 942.34 | 44.65 | 27.17 | 8870.92 | 0.61 | 0.92 | 0.19 | 0.59 | 1 | 10 | 109.718 | 150.121 | 135.7936 | 109717.9693 | 150120.966 | 3.1819e-06 | 10 | 135793.6317
3 | 35 | CONCLUIDO | 9.2443 | 10.82 | 8.44 | 18.09 | 0.38 | 28 | 81.74 | 35.1 | 1.75 | 0 | 9.89 | 10315.41 | 51.7 | 942.34 | 44.68 | 27.17 | 8890.41 | 0.61 | 0.92 | 0.19 | 0.59 | 1 | 10 | 109.8292 | 150.2731 | 135.9312 | 109829.1605 | 150273.1027 | 3.1814e-06 | 10 | 135931.2487

## RESULTADOS_8
Unnamed: 0 | Volume de calda [L] | STATUS | Capacidade operacional [ha/h] | Tempo de missao [h] | Tempo util [h] | Tempo por voo [min] | Autonomia Projetada [h] | N° Voos | MTOW [kg] | Massa Estrutura [kg] | Combustível [kg] | Abastecimentos | Massa gerador | Potência gerador [W] | Combustível consumido [L] | Calda cons [L] | Distância percorrida [km] | Distância Pulverizando [km] | RTL ACUMULADO[m] | EOC [km/km] | EOC [h/h] | Tempo de manobra [h] | Tempo rtl_rtw [h] | V pulv [m/s] | V desloc [m/s] | Preço Total por ha Simples [R$/ha] | Preço Total por ha Presumido [R$/ha] | Preço Total por ha Real [R$/ha] | Preço Total Simples [R$] | Preço Total Presumido [R$] | Prod CAPEX [ha/h/R$] | Dias Trabalhados | Preço Total Real [R$]
0 | 50 | CONCLUIDO | 8.1413 | 12.28 | 8.98 | 9.45 | 0.16 | 57 | 107.41 | 41.65 | 1 | 55 | 14.77 | 13481.73 | 78.2 | 942.51 | 62.31 | 27.17 | 17556.24 | 0.44 | 0.87 | 0.2 | 1.13 | 1 | 10 | 141.7824 | 193.9929 | 175.4785 | 141782.3693 | 193992.8927 | 2.7605e-06 | 11 | 175478.4833
1 | 50 | CONCLUIDO | 8.5669 | 11.67 | 8.68 | 12.11 | 0.2 | 43 | 107.73 | 41.65 | 1.25 | 41 | 14.83 | 13520.81 | 73.26 | 942.38 | 52.93 | 27.17 | 12939.2 | 0.51 | 0.9 | 0.18 | 0.83 | 1 | 10 | 135.5705 | 185.4935 | 167.7903 | 135570.4704 | 185493.4985 | 2.9048e-06 | 11 | 167790.2594
2 | 50 | CONCLUIDO | 8.7916 | 11.37 | 8.56 | 14.68 | 0.24 | 35 | 108.05 | 41.65 | 1.5 | 33 | 14.9 | 13559.91 | 70.12 | 942.39 | 50.19 | 27.17 | 11607.63 | 0.54 | 0.91 | 0.14 | 0.71 | 1 | 10 | 124.7556 | 170.6961 | 154.4051 | 124755.5551 | 170696.0543 | 2.981e-06 | 10 | 154405.0625
3 | 50 | CONCLUIDO | 8.996 | 11.12 | 8.44 | 17.45 | 0.28 | 29 | 108.37 | 41.65 | 1.75 | 27 | 14.97 | 13599.17 | 66.64 | 942.3 | 45.41 | 27.17 | 9247.48 | 0.6 | 0.92 | 0.16 | 0.58 | 1 | 10 | 121.4759 | 166.2086 | 150.3459 | 121475.8669 | 166208.6402 | 3.0503e-06 | 10 | 150345.9209
4 | 50 | CONCLUIDO | 9.1867 | 10.89 | 8.32 | 20.79 | 0.32 | 24 | 108.68 | 41.65 | 2 | 22 | 15.03 | 13638.32 | 62.92 | 942.28 | 41.61 | 27.17 | 7373.65 | 0.65 | 0.94 | 0.15 | 0.46 | 1 | 10 | 118.2626 | 161.8121 | 146.369 | 118262.6096 | 161812.1198 | 3.115e-06 | 10 | 146368.9982
5 | 50 | CONCLUIDO | 9.2946 | 10.76 | 8.26 | 23.59 | 0.36 | 21 | 109 | 41.65 | 2.25 | 10 | 15.1 | 13677.51 | 60.2 | 942.24 | 39.46 | 27.17 | 6312.98 | 0.69 | 0.94 | 0.15 | 0.4 | 1 | 10 | 116.1472 | 158.9178 | 143.7509 | 116147.2474 | 158917.7879 | 3.1516e-06 | 10 | 143750.8973
6 | 50 | CONCLUIDO | 9.3148 | 10.74 | 8.26 | 24.77 | 0.4 | 20 | 109.32 | 41.65 | 2.5 | 1 | 15.17 | 13716.72 | 59.81 | 942.37 | 39.18 | 27.17 | 6176.35 | 0.69 | 0.94 | 0.16 | 0.4 | 1 | 10 | 115.8327 | 158.4874 | 143.3616 | 115832.7273 | 158487.4476 | 3.1584e-06 | 10 | 143361.628
7 | 50 | CONCLUIDO | 9.31 | 10.74 | 8.26 | 24.78 | 0.44 | 20 | 109.64 | 41.65 | 2.75 | 0 | 15.24 | 13755.95 | 60.08 | 942.28 | 39.35 | 27.17 | 6265.1 | 0.69 | 0.94 | 0.16 | 0.41 | 1 | 10 | 116.011 | 158.7314 | 143.5823 | 116010.9936 | 158731.3595 | 3.1568e-06 | 10 | 143582.2613

## RESULTADOS_3
Unnamed: 0 | Volume de calda [L] | STATUS | Capacidade operacional [ha/h] | Tempo de missao [h] | Tempo util [h] | Tempo por voo [min] | Autonomia Projetada [h] | N° Voos | MTOW [kg] | Massa Estrutura [kg] | Combustível [kg] | Abastecimentos | Massa gerador | Potência gerador [W] | Combustível consumido [L] | Calda cons [L] | Distância percorrida [km] | Distância Pulverizando [km] | RTL ACUMULADO[m] | EOC [km/km] | EOC [h/h] | Tempo de manobra [h] | Tempo rtl_rtw [h] | V pulv [m/s] | V desloc [m/s] | Preço Total por ha Simples [R$/ha] | Preço Total por ha Presumido [R$/ha] | Preço Total por ha Real [R$/ha] | Preço Total Simples [R$] | Preço Total Presumido [R$] | Prod CAPEX [ha/h/R$] | Dias Trabalhados | Preço Total Real [R$]
0 | 25 | CONCLUIDO | 9.0948 | 11 | 8.66 | 13.32 | 0.28 | 39 | 61.76 | 28.92 | 1 | 1 | 6.84 | 7851.41 | 44.95 | 942.55 | 50.78 | 27.17 | 11884.81 | 0.53 | 0.9 | 0.22 | 0.8 | 1 | 10 | 105.1068 | 143.8117 | 130.0865 | 105106.765 | 143811.7129 | 3.1688e-06 | 10 | 130086.5248
1 | 25 | CONCLUIDO | 9.095 | 11 | 8.66 | 13.32 | 0.35 | 39 | 62.05 | 28.92 | 1.25 | 0 | 6.88 | 7887.12 | 45.12 | 942.41 | 50.85 | 27.17 | 11915.96 | 0.53 | 0.9 | 0.22 | 0.8 | 1 | 10 | 105.2078 | 143.95 | 130.2116 | 105207.8083 | 143949.9648 | 3.1689e-06 | 10 | 130211.5822

## RESULTADOS_15
Unnamed: 0 | Volume de calda [L] | STATUS | Capacidade operacional [ha/h] | Tempo de missao [h] | Tempo util [h] | Tempo por voo [min] | Autonomia Projetada [h] | N° Voos | MTOW [kg] | Massa Estrutura [kg] | Combustível [kg] | Abastecimentos | Massa gerador | Potência gerador [W] | Combustível consumido [L] | Calda cons [L] | Distância percorrida [km] | Distância Pulverizando [km] | RTL ACUMULADO[m] | EOC [km/km] | EOC [h/h] | Tempo de manobra [h] | Tempo rtl_rtw [h] | V pulv [m/s] | V desloc [m/s] | Preço Total por ha Simples [R$/ha] | Preço Total por ha Presumido [R$/ha] | Preço Total por ha Real [R$/ha] | Preço Total Simples [R$] | Preço Total Presumido [R$] | Prod CAPEX [ha/h/R$] | Dias Trabalhados | Preço Total Real [R$]
0 | 85 | CONCLUIDO | 6.7483 | 14.82 | 9.57 | 6.75 | 0.11 | 85 | 167.88 | 51.39 | 1 | 83 | 30.49 | 20939.59 | 117.15 | 942.38 | 80.65 | 27.17 | 26589.88 | 0.34 | 0.82 | 0.24 | 1.71 | 1 | 10 | 204.6791 | 280.0509 | 253.3233 | 204679.0607 | 280050.9206 | 2.2297e-06 | 13 | 253323.2538
1 | 85 | CONCLUIDO | 7.2845 | 13.73 | 9.15 | 8.45 | 0.13 | 65 | 168.25 | 51.39 | 1.25 | 63 | 30.6 | 20984.25 | 110.78 | 942.36 | 67.76 | 27.17 | 20245.09 | 0.4 | 0.85 | 0.21 | 1.3 | 1 | 10 | 184.253 | 252.1031 | 228.0427 | 184252.9919 | 252103.0722 | 2.4068e-06 | 12 | 228042.7088
2 | 85 | CONCLUIDO | 7.6877 | 13.01 | 8.87 | 10.24 | 0.16 | 52 | 168.61 | 51.39 | 1.5 | 50 | 30.71 | 21028.94 | 106.12 | 942.49 | 59.1 | 27.17 | 15979.01 | 0.46 | 0.88 | 0.19 | 1.02 | 1 | 10 | 175.9408 | 240.7299 | 217.755 | 175940.7612 | 240729.9114 | 2.5401e-06 | 12 | 217754.9865
3 | 85 | CONCLUIDO | 7.9929 | 12.51 | 8.68 | 12.11 | 0.18 | 43 | 168.97 | 51.39 | 1.75 | 41 | 30.83 | 21073.68 | 102.37 | 942.34 | 52.94 | 27.17 | 12943.81 | 0.51 | 0.9 | 0.18 | 0.83 | 1 | 10 | 162.4256 | 222.2379 | 201.0279 | 162425.65 | 222237.94 | 2.6409e-06 | 11 | 201027.8629
4 | 85 | CONCLUIDO | 8.2698 | 12.09 | 8.47 | 13.73 | 0.21 | 37 | 169.33 | 51.39 | 2 | 35 | 30.94 | 21118.46 | 98.42 | 942.38 | 45.99 | 27.17 | 9497.53 | 0.59 | 0.92 | 0.16 | 0.61 | 1 | 10 | 157.0863 | 214.9325 | 194.4196 | 157086.3408 | 214932.4616 | 2.7324e-06 | 11 | 194419.6091
5 | 85 | CONCLUIDO | 8.3143 | 12.03 | 8.54 | 15.52 | 0.24 | 33 | 169.7 | 51.39 | 2.25 | 31 | 31.05 | 21163.27 | 98.1 | 942.35 | 48.79 | 27.17 | 10917.41 | 0.56 | 0.91 | 0.16 | 0.68 | 1 | 10 | 156.5496 | 214.198 | 193.7553 | 156549.5763 | 214198.0368 | 2.7471e-06 | 11 | 193755.2768
6 | 85 | CONCLUIDO | 8.485 | 11.79 | 8.43 | 17.44 | 0.26 | 29 | 170.06 | 51.39 | 2.5 | 27 | 31.17 | 21208.12 | 95.68 | 942.3 | 45.34 | 27.17 | 9212.28 | 0.6 | 0.93 | 0.15 | 0.58 | 1 | 10 | 153.4845 | 210.0043 | 189.9617 | 153484.4959 | 210004.2585 | 2.8035e-06 | 11 | 189961.7468
7 | 85 | CONCLUIDO | 8.6034 | 11.62 | 8.37 | 19.31 | 0.29 | 26 | 170.42 | 51.39 | 2.75 | 24 | 31.28 | 21253.01 | 93.41 | 942.49 | 43.3 | 27.17 | 8205.94 | 0.63 | 0.93 | 0.15 | 0.52 | 1 | 10 | 151.0683 | 206.6983 | 186.9713 | 151068.2981 | 206698.3101 | 2.8426e-06 | 11 | 186971.3135
8 | 85 | CONCLUIDO | 8.7309 | 11.45 | 8.3 | 21.66 | 0.31 | 23 | 170.79 | 51.39 | 3 | 21 | 31.4 | 21297.94 | 91.31 | 942.36 | 41.22 | 27.17 | 7183.4 | 0.66 | 0.94 | 0.15 | 0.45 | 1 | 10 | 141.103 | 193.0633 | 174.6376 | 141102.9879 | 193063.3331 | 2.8847e-06 | 10 | 174637.6395
9 | 85 | CONCLUIDO | 8.8162 | 11.34 | 8.26 | 23.6 | 0.34 | 21 | 171.15 | 51.39 | 3.25 | 19 | 31.51 | 21342.91 | 89.43 | 942.27 | 39.93 | 27.17 | 6546.28 | 0.68 | 0.94 | 0.14 | 0.41 | 1 | 10 | 139.3015 | 190.5985 | 172.408 | 139301.5076 | 190598.4682 | 2.9129e-06 | 10 | 172408.0179
10 | 85 | CONCLUIDO | 8.9255 | 11.2 | 8.19 | 25.86 | 0.36 | 19 | 171.52 | 51.39 | 3.5 | 17 | 31.63 | 21387.92 | 87.17 | 942.24 | 37.5 | 27.17 | 5341.45 | 0.72 | 0.95 | 0.14 | 0.33 | 1 | 10 | 137.1205 | 187.6143 | 169.7087 | 137120.4945 | 187614.3099 | 2.949e-06 | 10 | 169708.6635
11 | 85 | CONCLUIDO | 8.8821 | 11.26 | 8.28 | 27.59 | 0.39 | 18 | 171.88 | 51.39 | 3.75 | 16 | 31.74 | 21432.96 | 87.06 | 942.29 | 41.13 | 27.17 | 7161.35 | 0.66 | 0.94 | 0.13 | 0.42 | 1 | 10 | 137.409 | 188.009 | 170.0657 | 137408.9503 | 188008.9878 | 2.9347e-06 | 10 | 170065.6739
12 | 85 | CONCLUIDO | 9.0293 | 11.08 | 8.16 | 30.6 | 0.41 | 16 | 172.25 | 51.39 | 4 | 14 | 31.86 | 21478.05 | 83.73 | 942.27 | 36.93 | 27.17 | 5073.01 | 0.74 | 0.96 | 0.13 | 0.31 | 1 | 10 | 134.345 | 183.8167 | 166.2735 | 134344.9644 | 183816.7072 | 2.9833e-06 | 10 | 166273.4986
13 | 85 | CONCLUIDO | 9.0756 | 11.02 | 8.14 | 32.55 | 0.44 | 15 | 172.61 | 51.39 | 4.25 | 13 | 31.97 | 21523.17 | 81.71 | 942.28 | 36.13 | 27.17 | 4679.09 | 0.75 | 0.96 | 0.13 | 0.28 | 1 | 10 | 132.8314 | 181.7458 | 164.4003 | 132831.4463 | 181745.8449 | 2.9986e-06 | 10 | 164400.2765
14 | 85 | CONCLUIDO | 9.1252 | 10.96 | 8.11 | 34.76 | 0.46 | 14 | 172.98 | 51.39 | 4.5 | 12 | 32.09 | 21568.34 | 79.77 | 942.31 | 35.4 | 27.17 | 4315.85 | 0.77 | 0.96 | 0.13 | 0.26 | 1 | 10 | 131.3545 | 179.725 | 162.5723 | 131354.4818 | 179724.997 | 3.015e-06 | 10 | 162572.2955
15 | 85 | CONCLUIDO | 9.1743 | 10.9 | 8.09 | 37.32 | 0.49 | 13 | 173.35 | 51.39 | 4.75 | 8 | 32.2 | 21613.54 | 78.35 | 942.29 | 34.31 | 27.17 | 3776.4 | 0.79 | 0.96 | 0.13 | 0.23 | 1 | 10 | 130.2119 | 178.1617 | 161.1582 | 130211.9397 | 178161.7205 | 3.0312e-06 | 10 | 161158.2159
16 | 85 | CONCLUIDO | 9.1992 | 10.87 | 8.06 | 37.19 | 0.51 | 13 | 173.71 | 51.39 | 5 | 3 | 32.32 | 21658.78 | 76.72 | 942.29 | 32.88 | 27.17 | 3063.52 | 0.83 | 0.97 | 0.14 | 0.2 | 1 | 10 | 129.0847 | 176.6194 | 159.7631 | 129084.7292 | 176619.4213 | 3.0395e-06 | 10 | 159763.1116
17 | 85 | CONCLUIDO | 9.1966 | 10.87 | 8.06 | 37.2 | 0.53 | 13 | 174.08 | 51.39 | 5.25 | 0 | 32.44 | 21704.07 | 76.5 | 942.24 | 33.03 | 27.17 | 3136.35 | 0.82 | 0.97 | 0.14 | 0.21 | 1 | 10 | 128.969 | 176.4611 | 159.6199 | 128969.0079 | 176461.0863 | 3.0386e-06 | 10 | 159619.8879

## RESULTADOS_2
Unnamed: 0 | Volume de calda [L] | STATUS | Capacidade operacional [ha/h] | Tempo de missao [h] | Tempo util [h] | Tempo por voo [min] | Autonomia Projetada [h] | N° Voos | MTOW [kg] | Massa Estrutura [kg] | Combustível [kg] | Abastecimentos | Massa gerador | Potência gerador [W] | Combustível consumido [L] | Calda cons [L] | Distância percorrida [km] | Distância Pulverizando [km] | RTL ACUMULADO[m] | EOC [km/km] | EOC [h/h] | Tempo de manobra [h] | Tempo rtl_rtw [h] | V pulv [m/s] | V desloc [m/s] | Preço Total por ha Simples [R$/ha] | Preço Total por ha Presumido [R$/ha] | Preço Total por ha Real [R$/ha] | Preço Total Simples [R$] | Preço Total Presumido [R$] | Prod CAPEX [ha/h/R$] | Dias Trabalhados | Preço Total Real [R$]
0 | 20 | CONCLUIDO | 8.9038 | 11.23 | 8.88 | 10.88 | 0.34 | 49 | 51.33 | 24.83 | 1 | 0 | 5.51 | 6564.78 | 41.11 | 942.59 | 57.54 | 27.17 | 15215.22 | 0.47 | 0.88 | 0.25 | 1.03 | 1 | 10 | 102.6947 | 140.5114 | 127.1012 | 102694.6711 | 140511.3795 | 3.1252e-06 | 10 | 127101.1707

## RESULTADOS_22
Unnamed: 0 | Volume de calda [L] | STATUS | Capacidade operacional [ha/h] | Tempo de missao [h] | Tempo util [h] | Tempo por voo [min] | Autonomia Projetada [h] | N° Voos | MTOW [kg] | Massa Estrutura [kg] | Combustível [kg] | Abastecimentos | Massa gerador | Potência gerador [W] | Combustível consumido [L] | Calda cons [L] | Distância percorrida [km] | Distância Pulverizando [km] | RTL ACUMULADO[m] | EOC [km/km] | EOC [h/h] | Tempo de manobra [h] | Tempo rtl_rtw [h] | V pulv [m/s] | V desloc [m/s] | Preço Total por ha Simples [R$/ha] | Preço Total por ha Presumido [R$/ha] | Preço Total por ha Real [R$/ha] | Preço Total Simples [R$] | Preço Total Presumido [R$] | Prod CAPEX [ha/h/R$] | Dias Trabalhados | Preço Total Real [R$]
0 | 120 | CONCLUIDO | 5.5535 | 18.01 | 10.15 | 5.39 | 0.08 | 113 | 232.68 | 57.72 | 1 | 111 | 53.95 | 28931.02 | 155.49 | 942.56 | 99.07 | 27.17 | 35660.25 | 0.27 | 0.77 | 0.29 | 2.29 | 1 | 10 | 292.1798 | 399.7733 | 361.6195 | 292179.7835 | 399773.2699 | 1.7993e-06 | 16 | 361619.4701
1 | 120 | CONCLUIDO | 6.1915 | 16.15 | 9.57 | 6.76 | 0.1 | 85 | 233.1 | 57.72 | 1.25 | 83 | 54.13 | 28983.75 | 145.64 | 942.62 | 80.93 | 27.17 | 26728.35 | 0.34 | 0.82 | 0.24 | 1.71 | 1 | 10 | 257.9062 | 352.8787 | 319.2004 | 257906.2274 | 352878.6784 | 2.006e-06 | 15 | 319200.4326
2 | 120 | CONCLUIDO | 6.6627 | 15.01 | 9.2 | 8.12 | 0.11 | 68 | 233.53 | 57.72 | 1.5 | 66 | 54.31 | 29036.54 | 139.19 | 942.33 | 69.22 | 27.17 | 20959.91 | 0.39 | 0.85 | 0.22 | 1.35 | 1 | 10 | 234.5553 | 320.929 | 290.3 | 234555.3489 | 320928.9763 | 2.1586e-06 | 14 | 290299.9652
3 | 120 | CONCLUIDO | 6.9969 | 14.29 | 8.99 | 9.46 | 0.13 | 57 | 233.96 | 57.72 | 1.75 | 55 | 54.49 | 29089.39 | 135.01 | 942.36 | 62.66 | 27.17 | 17734.4 | 0.43 | 0.87 | 0.2 | 1.13 | 1 | 10 | 217.3653 | 297.4088 | 269.0245 | 217365.2755 | 297408.7594 | 2.2669e-06 | 13 | 269024.4848
4 | 120 | CONCLUIDO | 7.3061 | 13.69 | 8.79 | 10.99 | 0.15 | 48 | 234.39 | 57.72 | 2 | 46 | 54.67 | 29142.31 | 131.16 | 942.37 | 56.48 | 27.17 | 14686.48 | 0.48 | 0.89 | 0.18 | 0.94 | 1 | 10 | 201.6523 | 275.9096 | 249.5771 | 201652.297 | 275909.5691 | 2.3671e-06 | 12 | 249577.147
5 | 120 | CONCLUIDO | 7.5296 | 13.28 | 8.66 | 12.37 | 0.17 | 42 | 234.82 | 57.72 | 2.25 | 40 | 54.85 | 29195.29 | 128.29 | 942.46 | 52.24 | 27.17 | 12599.14 | 0.52 | 0.9 | 0.18 | 0.8 | 1 | 10 | 196.2776 | 268.5557 | 242.9251 | 196277.6359 | 268555.7206 | 2.4395e-06 | 12 | 242925.1395
6 | 120 | CONCLUIDO | 7.7734 | 12.86 | 8.47 | 13.74 | 0.19 | 37 | 235.25 | 57.72 | 2.5 | 35 | 55.03 | 29248.33 | 124.56 | 942.28 | 46.1 | 27.17 | 9553.49 | 0.59 | 0.92 | 0.16 | 0.62 | 1 | 10 | 190.3008 | 260.378 | 235.5279 | 190300.8074 | 260377.9602 | 2.5185e-06 | 12 | 235527.8531
7 | 120 | CONCLUIDO | 7.6852 | 13.01 | 8.71 | 14.93 | 0.21 | 35 | 235.68 | 57.72 | 2.75 | 33 | 55.21 | 29301.44 | 127.53 | 942.32 | 55.46 | 27.17 | 14241.06 | 0.49 | 0.9 | 0.14 | 0.86 | 1 | 10 | 193.7353 | 265.0772 | 239.7786 | 193735.3183 | 265077.2095 | 2.4899e-06 | 12 | 239778.6127
8 | 120 | CONCLUIDO | 7.9372 | 12.6 | 8.48 | 16.41 | 0.23 | 31 | 236.11 | 57.72 | 3 | 29 | 55.39 | 29354.61 | 123.08 | 942.29 | 46.83 | 27.17 | 9946.85 | 0.58 | 0.92 | 0.16 | 0.62 | 1 | 10 | 179.5428 | 245.6583 | 222.213 | 179542.7537 | 245658.3165 | 2.5716e-06 | 11 | 222213.0315
9 | 120 | CONCLUIDO | 8.0692 | 12.39 | 8.41 | 18.02 | 0.24 | 28 | 236.54 | 57.72 | 3.25 | 26 | 55.57 | 29407.85 | 121.19 | 942.35 | 44.66 | 27.17 | 8875.79 | 0.61 | 0.93 | 0.15 | 0.56 | 1 | 10 | 176.6899 | 241.755 | 218.6822 | 176689.9474 | 241754.981 | 2.6143e-06 | 11 | 218682.2249
10 | 120 | CONCLUIDO | 8.1603 | 12.25 | 8.36 | 19.29 | 0.26 | 26 | 236.98 | 57.72 | 3.5 | 24 | 55.75 | 29461.15 | 119.53 | 942.31 | 43.11 | 27.17 | 8114.27 | 0.63 | 0.93 | 0.15 | 0.51 | 1 | 10 | 174.5362 | 238.8081 | 216.0166 | 174536.1894 | 238808.1143 | 2.6439e-06 | 11 | 216016.6031
11 | 120 | CONCLUIDO | 8.2459 | 12.13 | 8.32 | 20.81 | 0.28 | 24 | 237.41 | 57.72 | 3.75 | 22 | 55.93 | 29514.51 | 118.21 | 942.27 | 41.96 | 27.17 | 7546.44 | 0.65 | 0.94 | 0.15 | 0.47 | 1 | 10 | 172.7205 | 236.3238 | 213.7694 | 172720.4733 | 236323.7715 | 2.6716e-06 | 11 | 213769.3624
12 | 120 | CONCLUIDO | 8.3443 | 11.98 | 8.27 | 22.56 | 0.3 | 22 | 237.84 | 57.72 | 4 | 20 | 56.12 | 29567.95 | 116.46 | 942.29 | 40.3 | 27.17 | 6727.47 | 0.67 | 0.94 | 0.14 | 0.42 | 1 | 10 | 170.5239 | 233.3184 | 211.0508 | 170523.9251 | 233318.3573 | 2.7035e-06 | 11 | 211050.7808
13 | 120 | CONCLUIDO | 8.3891 | 11.92 | 8.25 | 23.58 | 0.32 | 21 | 238.28 | 57.72 | 4.25 | 19 | 56.3 | 29621.44 | 115.4 | 942.34 | 39.69 | 27.17 | 6426.94 | 0.68 | 0.94 | 0.14 | 0.4 | 1 | 10 | 169.3727 | 231.7431 | 209.6259 | 169372.6626 | 231743.1491 | 2.718e-06 | 11 | 209625.9082
14 | 120 | CONCLUIDO | 8.4384 | 11.85 | 8.23 | 24.69 | 0.34 | 20 | 238.71 | 57.72 | 4.5 | 18 | 56.49 | 29675.01 | 113.85 | 942.24 | 38.93 | 27.17 | 6054.07 | 0.7 | 0.95 | 0.14 | 0.38 | 1 | 10 | 167.8743 | 229.6931 | 207.7715 | 167874.3495 | 229693.0911 | 2.734e-06 | 11 | 207771.5048
15 | 120 | CONCLUIDO | 8.5796 | 11.66 | 8.13 | 27.09 | 0.35 | 18 | 239.14 | 57.72 | 4.75 | 16 | 56.67 | 29728.63 | 111.62 | 942.29 | 35.86 | 27.17 | 4529.42 | 0.76 | 0.96 | 0.13 | 0.27 | 1 | 10 | 165.042 | 225.8178 | 204.2661 | 165042.0446 | 225817.8066 | 2.7797e-06 | 11 | 204266.0721
16 | 120 | CONCLUIDO | 8.5606 | 11.68 | 8.2 | 28.93 | 0.37 | 17 | 239.58 | 57.72 | 5 | 15 | 56.86 | 29782.33 | 111.77 | 942.24 | 38.25 | 27.17 | 5726.38 | 0.71 | 0.95 | 0.13 | 0.35 | 1 | 10 | 165.3723 | 226.2696 | 204.6748 | 165372.2606 | 226269.6226 | 2.7735e-06 | 11 | 204674.7674
17 | 120 | CONCLUIDO | 8.5655 | 11.67 | 8.19 | 28.91 | 0.39 | 17 | 240.02 | 57.72 | 5.25 | 15 | 57.04 | 29836.09 | 110.75 | 942.36 | 37.9 | 27.17 | 5551.38 | 0.72 | 0.95 | 0.13 | 0.34 | 1 | 10 | 164.6706 | 225.3096 | 203.8064 | 164670.6034 | 225309.5843 | 2.7751e-06 | 11 | 203806.3538
18 | 120 | CONCLUIDO | 8.6236 | 11.6 | 8.16 | 30.59 | 0.41 | 16 | 240.45 | 57.72 | 5.5 | 14 | 57.23 | 29890.04 | 109.38 | 942.3 | 36.85 | 27.17 | 5034.91 | 0.74 | 0.96 | 0.13 | 0.31 | 1 | 10 | 163.257 | 223.3754 | 202.0568 | 163256.9919 | 223375.4187 | 2.794e-06 | 11 | 202056.7823
19 | 120 | CONCLUIDO | 8.6703 | 11.53 | 8.14 | 32.57 | 0.42 | 15 | 240.89 | 57.72 | 5.75 | 13 | 57.42 | 29943.94 | 108.18 | 942.31 | 36.2 | 27.17 | 4714.64 | 0.75 | 0.96 | 0.13 | 0.29 | 1 | 10 | 162.0761 | 221.7596 | 200.5952 | 162076.051 | 221759.6033 | 2.8091e-06 | 11 | 200595.178
20 | 120 | CONCLUIDO | 8.7292 | 11.46 | 8.11 | 34.75 | 0.44 | 14 | 241.33 | 57.72 | 6 | 12 | 57.6 | 29997.9 | 106.92 | 942.25 | 35.21 | 27.17 | 4222.7 | 0.77 | 0.96 | 0.13 | 0.26 | 1 | 10 | 152.9752 | 209.3075 | 189.3315 | 152975.2431 | 209307.4764 | 2.8282e-06 | 10 | 189331.4646
21 | 120 | CONCLUIDO | 8.7245 | 11.46 | 8.12 | 34.78 | 0.46 | 14 | 241.77 | 57.72 | 6.25 | 12 | 57.79 | 30051.93 | 105.62 | 942.24 | 35.51 | 27.17 | 4370.73 | 0.77 | 0.96 | 0.13 | 0.26 | 1 | 10 | 152.2127 | 208.2642 | 188.3877 | 152212.7188 | 208264.157 | 2.8266e-06 | 10 | 188387.7182
22 | 120 | CONCLUIDO | 8.8015 | 11.36 | 8.06 | 37.2 | 0.48 | 13 | 242.2 | 57.72 | 6.5 | 11 | 57.98 | 30106.03 | 104.24 | 942.27 | 33.47 | 27.17 | 3356.29 | 0.81 | 0.97 | 0.13 | 0.21 | 1 | 10 | 150.67 | 206.1533 | 186.4784 | 150670.0036 | 206153.3461 | 2.8516e-06 | 10 | 186478.36
23 | 120 | CONCLUIDO | 8.8088 | 11.35 | 8.1 | 40.48 | 0.49 | 12 | 242.64 | 57.72 | 6.75 | 10 | 58.17 | 30160.2 | 103.16 | 942.31 | 34.95 | 27.17 | 4104.75 | 0.78 | 0.96 | 0.13 | 0.24 | 1 | 10 | 149.978 | 205.2065 | 185.6219 | 149977.9762 | 205206.4836 | 2.854e-06 | 10 | 185621.8648
24 | 120 | CONCLUIDO | 8.8196 | 11.34 | 8.08 | 40.41 | 0.51 | 12 | 243.08 | 57.72 | 7 | 10 | 58.36 | 30214.44 | 101.92 | 942.31 | 34.49 | 27.17 | 3871.15 | 0.79 | 0.96 | 0.13 | 0.23 | 1 | 10 | 149.1092 | 204.0177 | 184.5466 | 149109.1594 | 204017.7301 | 2.8575e-06 | 10 | 184546.5643
25 | 120 | CONCLUIDO | 8.8677 | 11.28 | 8.07 | 44 | 0.53 | 11 | 243.52 | 57.72 | 7.25 | 9 | 58.55 | 30268.74 | 100.58 | 942.3 | 33.92 | 27.17 | 3591.72 | 0.8 | 0.97 | 0.13 | 0.21 | 1 | 10 | 147.8996 | 202.3628 | 183.0496 | 147899.6129 | 202362.7752 | 2.873e-06 | 10 | 183049.556
26 | 120 | CONCLUIDO | 8.8788 | 11.26 | 8.05 | 43.92 | 0.55 | 11 | 243.96 | 57.72 | 7.5 | 9 | 58.74 | 30323.11 | 99.6 | 942.24 | 33.53 | 27.17 | 3397.72 | 0.81 | 0.97 | 0.12 | 0.2 | 1 | 10 | 147.1962 | 201.4003 | 182.1789 | 147196.1572 | 201400.2761 | 2.8766e-06 | 10 | 182178.9164
27 | 120 | CONCLUIDO | 8.9354 | 11.19 | 8.03 | 48.16 | 0.56 | 10 | 244.41 | 57.72 | 7.75 | 8 | 58.93 | 30377.55 | 97.43 | 942.24 | 32.64 | 27.17 | 2956.21 | 0.83 | 0.97 | 0.12 | 0.17 | 1 | 10 | 145.4275 | 198.9803 | 179.9899 | 145427.521 | 198980.35 | 2.895e-06 | 10 | 179989.9447
28 | 120 | CONCLUIDO | 8.9517 | 11.17 | 8.01 | 48.04 | 0.58 | 10 | 244.85 | 57.72 | 8 | 8 | 59.12 | 30432.06 | 96.76 | 942.25 | 31.93 | 27.17 | 2600.92 | 0.85 | 0.97 | 0.12 | 0.15 | 1 | 10 | 144.8829 | 198.2352 | 179.3159 | 144882.8998 | 198235.1753 | 2.9003e-06 | 10 | 179315.8884
29 | 120 | CONCLUIDO | 8.9109 | 11.22 | 8.06 | 48.35 | 0.6 | 10 | 245.29 | 57.72 | 8.25 | 5 | 59.32 | 30486.64 | 95.37 | 942.24 | 33.6 | 27.17 | 3436.5 | 0.81 | 0.97 | 0.13 | 0.2 | 1 | 10 | 144.3767 | 197.5426 | 178.6894 | 144376.744 | 197542.6305 | 2.887e-06 | 10 | 178689.4391
30 | 120 | CONCLUIDO | 8.9814 | 11.13 | 8.02 | 53.44 | 0.62 | 9 | 245.73 | 57.72 | 8.5 | 2 | 59.51 | 30541.29 | 93.41 | 942.26 | 32.16 | 27.17 | 2721.17 | 0.84 | 0.97 | 0.13 | 0.16 | 1 | 10 | 142.6446 | 195.1727 | 176.5457 | 142644.6164 | 195172.6572 | 2.9099e-06 | 10 | 176545.6527
31 | 120 | CONCLUIDO | 8.9838 | 11.13 | 8.01 | 53.41 | 0.63 | 9 | 246.18 | 57.72 | 8.75 | 1 | 59.7 | 30596.01 | 93.55 | 942.26 | 31.96 | 27.17 | 2621.26 | 0.85 | 0.97 | 0.13 | 0.16 | 1 | 10 | 142.7041 | 195.254 | 176.6193 | 142704.0822 | 195254.021 | 2.9107e-06 | 10 | 176619.2513
32 | 120 | CONCLUIDO | 8.9823 | 11.13 | 8.01 | 53.43 | 0.65 | 9 | 246.62 | 57.72 | 9 | 0 | 59.9 | 30650.8 | 93.71 | 942.26 | 31.94 | 27.17 | 2615.41 | 0.85 | 0.97 | 0.13 | 0.16 | 1 | 10 | 142.8116 | 195.4011 | 176.7523 | 142811.6078 | 195401.1422 | 2.9102e-06 | 10 | 176752.3315

## RESULTADOS_27
Unnamed: 0 | Volume de calda [L] | STATUS | Capacidade operacional [ha/h] | Tempo de missao [h] | Tempo util [h] | Tempo por voo [min] | Autonomia Projetada [h] | N° Voos | MTOW [kg] | Massa Estrutura [kg] | Combustível [kg] | Abastecimentos | Massa gerador | Potência gerador [W] | Combustível consumido [L] | Calda cons [L] | Distância percorrida [km] | Distância Pulverizando [km] | RTL ACUMULADO[m] | EOC [km/km] | EOC [h/h] | Tempo de manobra [h] | Tempo rtl_rtw [h] | V pulv [m/s] | V desloc [m/s] | Preço Total por ha Simples [R$/ha] | Preço Total por ha Presumido [R$/ha] | Preço Total por ha Real [R$/ha] | Preço Total Simples [R$] | Preço Total Presumido [R$] | Prod CAPEX [ha/h/R$] | Dias Trabalhados | Preço Total Real [R$]
0 | 145 | CONCLUIDO | 4.7924 | 20.87 | 10.64 | 4.73 | 0.06 | 135 | 285.18 | 61.2 | 1 | 133 | 77.98 | 35406.83 | 186.42 | 942.77 | 114.44 | 27.17 | 43235.36 | 0.24 | 0.73 | 0.32 | 2.78 | 1 | 10 | 380.7267 | 520.9271 | 471.2105 | 380726.6937 | 520927.0588 | 1.5345e-06 | 19 | 471210.5114
1 | 145 | CONCLUIDO | 5.4847 | 18.23 | 9.89 | 5.94 | 0.08 | 100 | 285.68 | 61.2 | 1.25 | 98 | 78.24 | 35468.6 | 172.48 | 942.49 | 90.88 | 27.17 | 31629.76 | 0.3 | 0.79 | 0.27 | 2.04 | 1 | 10 | 313.1737 | 428.4981 | 387.6028 | 313173.6997 | 428498.0722 | 1.7562e-06 | 16 | 387602.8176
2 | 145 | CONCLUIDO | 5.9788 | 16.73 | 9.47 | 7.1 | 0.09 | 80 | 286.19 | 61.2 | 1.5 | 78 | 78.49 | 35530.47 | 164.3 | 942.63 | 77.58 | 27.17 | 25077.86 | 0.35 | 0.82 | 0.24 | 1.61 | 1 | 10 | 281.9296 | 385.7485 | 348.9332 | 281929.569 | 385748.4742 | 1.9144e-06 | 15 | 348933.1812
3 | 145 | CONCLUIDO | 6.3857 | 15.66 | 9.15 | 8.32 | 0.11 | 66 | 286.69 | 61.2 | 1.75 | 64 | 78.74 | 35592.57 | 158.18 | 942.52 | 67.71 | 27.17 | 20214.68 | 0.4 | 0.85 | 0.21 | 1.3 | 1 | 10 | 258.086 | 353.1246 | 319.4229 | 258085.9606 | 353124.5972 | 2.0446e-06 | 14 | 319422.8812
4 | 145 | CONCLUIDO | 6.663 | 15.01 | 8.99 | 9.46 | 0.12 | 57 | 287.19 | 61.2 | 2 | 55 | 78.99 | 35654.65 | 154.66 | 942.35 | 62.62 | 27.17 | 17715.1 | 0.43 | 0.87 | 0.2 | 1.13 | 1 | 10 | 248.9182 | 340.5809 | 308.0763 | 248918.2372 | 340580.9136 | 2.1334e-06 | 14 | 308076.3492
5 | 145 | CONCLUIDO | 6.8996 | 14.49 | 8.85 | 10.62 | 0.14 | 50 | 287.7 | 61.2 | 2.25 | 48 | 79.25 | 35716.83 | 151.53 | 942.28 | 58.28 | 27.17 | 15577.81 | 0.47 | 0.88 | 0.19 | 1 | 1 | 10 | 233.7084 | 319.7701 | 289.2517 | 233708.387 | 319770.1256 | 2.2092e-06 | 13 | 289251.7136
6 | 145 | CONCLUIDO | 7.1286 | 14.03 | 8.71 | 11.87 | 0.15 | 44 | 288.2 | 61.2 | 2.5 | 42 | 79.5 | 35779.11 | 148.4 | 942.38 | 53.87 | 27.17 | 13404.66 | 0.5 | 0.9 | 0.18 | 0.85 | 1 | 10 | 226.9831 | 310.5682 | 280.928 | 226983.061 | 310568.2378 | 2.2825e-06 | 13 | 280928.0411
7 | 145 | CONCLUIDO | 7.336 | 13.63 | 8.58 | 13.2 | 0.17 | 39 | 288.71 | 61.2 | 2.75 | 37 | 79.76 | 35841.5 | 145.62 | 942.56 | 49.68 | 27.17 | 11330.65 | 0.55 | 0.91 | 0.17 | 0.73 | 1 | 10 | 213.4252 | 292.0178 | 264.148 | 213425.1827 | 292017.7506 | 2.3489e-06 | 12 | 264147.9863
8 | 145 | CONCLUIDO | 7.5446 | 13.25 | 8.42 | 14.43 | 0.18 | 35 | 289.21 | 61.2 | 3 | 33 | 80.02 | 35903.99 | 142.07 | 942.38 | 44.81 | 27.17 | 8918.95 | 0.61 | 0.93 | 0.15 | 0.57 | 1 | 10 | 207.4409 | 283.8298 | 256.7415 | 207440.8833 | 283829.7681 | 2.4157e-06 | 12 | 256741.4534
9 | 145 | CONCLUIDO | 7.5083 | 13.32 | 8.59 | 15.62 | 0.2 | 33 | 289.72 | 61.2 | 3.25 | 31 | 80.27 | 35966.59 | 144.62 | 942.3 | 50.45 | 27.17 | 11748.95 | 0.54 | 0.91 | 0.17 | 0.74 | 1 | 10 | 210.0133 | 287.3495 | 259.9253 | 210013.3317 | 287349.5056 | 2.4041e-06 | 12 | 259925.2721
10 | 145 | CONCLUIDO | 7.679 | 13.02 | 8.46 | 16.91 | 0.21 | 30 | 290.23 | 61.2 | 3.5 | 28 | 80.53 | 36029.29 | 141.49 | 942.3 | 46.16 | 27.17 | 9618.33 | 0.59 | 0.92 | 0.16 | 0.6 | 1 | 10 | 205.1194 | 280.6534 | 253.8682 | 205119.399 | 280653.4109 | 2.4588e-06 | 12 | 253868.2433
11 | 145 | CONCLUIDO | 7.7678 | 12.87 | 8.42 | 18.03 | 0.23 | 28 | 290.74 | 61.2 | 3.75 | 26 | 80.79 | 36092.1 | 140.27 | 942.29 | 44.74 | 27.17 | 8919.55 | 0.61 | 0.93 | 0.15 | 0.56 | 1 | 10 | 202.9736 | 277.7175 | 251.2125 | 202973.6144 | 277717.4538 | 2.4872e-06 | 12 | 251212.4898
12 | 145 | CONCLUIDO | 7.8606 | 12.72 | 8.37 | 19.32 | 0.24 | 26 | 291.25 | 61.2 | 4 | 24 | 81.05 | 36155.02 | 138.73 | 942.34 | 43.34 | 27.17 | 8230.02 | 0.63 | 0.93 | 0.15 | 0.52 | 1 | 10 | 200.591 | 274.4574 | 248.2636 | 200590.9753 | 274457.4219 | 2.5169e-06 | 12 | 248263.5907
13 | 145 | CONCLUIDO | 7.9095 | 12.64 | 8.35 | 20.03 | 0.26 | 25 | 291.76 | 61.2 | 4.25 | 23 | 81.31 | 36218.04 | 137.79 | 942.33 | 42.58 | 27.17 | 7852.45 | 0.64 | 0.93 | 0.15 | 0.49 | 1 | 10 | 191.4098 | 261.8953 | 236.9004 | 191409.7833 | 261895.3099 | 2.5326e-06 | 11 | 236900.3891
14 | 145 | CONCLUIDO | 8.0036 | 12.49 | 8.31 | 21.67 | 0.27 | 23 | 292.27 | 61.2 | 4.5 | 21 | 81.57 | 36281.16 | 136.51 | 942.24 | 41.44 | 27.17 | 7295.2 | 0.66 | 0.94 | 0.14 | 0.45 | 1 | 10 | 189.2828 | 258.985 | 234.2679 | 189282.7687 | 258985.0347 | 2.5627e-06 | 11 | 234267.8665
15 | 145 | CONCLUIDO | 8.0602 | 12.41 | 8.27 | 22.56 | 0.29 | 22 | 292.79 | 61.2 | 4.75 | 20 | 81.84 | 36344.4 | 135.31 | 942.35 | 40.37 | 27.17 | 6764.31 | 0.67 | 0.94 | 0.14 | 0.42 | 1 | 10 | 187.7208 | 256.8479 | 232.3347 | 187720.7919 | 256847.8692 | 2.5808e-06 | 11 | 232334.669
16 | 145 | CONCLUIDO | 8.1061 | 12.34 | 8.26 | 23.59 | 0.3 | 21 | 293.3 | 61.2 | 5 | 19 | 82.1 | 36407.75 | 134.4 | 942.36 | 39.76 | 27.17 | 6461.29 | 0.68 | 0.94 | 0.14 | 0.4 | 1 | 10 | 186.5351 | 255.2255 | 230.8672 | 186535.0976 | 255225.5499 | 2.5955e-06 | 11 | 230867.1817
17 | 145 | CONCLUIDO | 8.1585 | 12.26 | 8.23 | 24.69 | 0.32 | 20 | 293.81 | 61.2 | 5.25 | 18 | 82.36 | 36471.2 | 133.03 | 942.24 | 38.97 | 27.17 | 6073.58 | 0.7 | 0.95 | 0.14 | 0.38 | 1 | 10 | 184.9583 | 253.0682 | 228.9157 | 184958.3404 | 253068.1612 | 2.6123e-06 | 11 | 228915.691
18 | 145 | CONCLUIDO | 8.312 | 12.03 | 8.11 | 27.04 | 0.33 | 18 | 294.33 | 61.2 | 5.5 | 16 | 82.63 | 36534.76 | 130.36 | 942.24 | 35.06 | 27.17 | 4128.18 | 0.77 | 0.96 | 0.13 | 0.26 | 1 | 10 | 181.3017 | 248.065 | 224.3901 | 181301.7394 | 248065.0383 | 2.6614e-06 | 11 | 224390.0592
19 | 145 | CONCLUIDO | 8.1978 | 12.2 | 8.28 | 27.6 | 0.35 | 18 | 294.84 | 61.2 | 5.75 | 16 | 82.9 | 36598.44 | 133.06 | 942.29 | 41.01 | 27.17 | 7101.78 | 0.66 | 0.94 | 0.14 | 0.43 | 1 | 10 | 184.5632 | 252.5275 | 228.4266 | 184563.1712 | 252527.4732 | 2.6249e-06 | 11 | 228426.6056
20 | 145 | CONCLUIDO | 8.298 | 12.05 | 8.19 | 28.89 | 0.36 | 17 | 295.36 | 61.2 | 6 | 15 | 83.16 | 36662.22 | 130.43 | 942.24 | 37.78 | 27.17 | 5494.51 | 0.72 | 0.95 | 0.13 | 0.33 | 1 | 10 | 181.5837 | 248.4509 | 224.7391 | 181583.7479 | 248450.8947 | 2.657e-06 | 11 | 224739.09
21 | 145 | CONCLUIDO | 8.3494 | 11.98 | 8.17 | 30.62 | 0.38 | 16 | 295.88 | 61.2 | 6.25 | 14 | 83.43 | 36726.12 | 129.52 | 942.27 | 37 | 27.17 | 5106.06 | 0.73 | 0.96 | 0.14 | 0.31 | 1 | 10 | 180.3949 | 246.8243 | 223.2677 | 180394.9167 | 246824.2835 | 2.6734e-06 | 11 | 223267.7203
22 | 145 | CONCLUIDO | 8.3521 | 11.97 | 8.16 | 30.61 | 0.39 | 16 | 296.4 | 61.2 | 6.5 | 14 | 83.7 | 36790.13 | 128.68 | 942.32 | 36.9 | 27.17 | 5056.06 | 0.74 | 0.96 | 0.13 | 0.31 | 1 | 10 | 179.808 | 246.0212 | 222.5413 | 179807.9581 | 246021.1808 | 2.6743e-06 | 11 | 222541.2646
23 | 145 | CONCLUIDO | 8.399 | 11.91 | 8.15 | 32.59 | 0.4 | 15 | 296.92 | 61.2 | 6.75 | 13 | 83.97 | 36854.25 | 127.92 | 942.24 | 36.52 | 27.17 | 4871.09 | 0.74 | 0.96 | 0.13 | 0.3 | 1 | 10 | 178.7931 | 244.6326 | 221.2852 | 178793.1134 | 244632.6256 | 2.6893e-06 | 11 | 221285.2311
24 | 145 | CONCLUIDO | 8.4626 | 11.82 | 8.11 | 34.77 | 0.42 | 14 | 297.44 | 61.2 | 7 | 12 | 84.24 | 36918.48 | 126.47 | 942.24 | 35.3 | 27.17 | 4268.38 | 0.77 | 0.96 | 0.13 | 0.26 | 1 | 10 | 177.1397 | 242.3703 | 219.2389 | 177139.6935 | 242370.3436 | 2.7097e-06 | 11 | 219238.8581
25 | 145 | CONCLUIDO | 8.4541 | 11.83 | 8.12 | 34.82 | 0.43 | 14 | 297.96 | 61.2 | 7.25 | 12 | 84.51 | 36982.83 | 126.19 | 942.24 | 35.71 | 27.17 | 4474.56 | 0.76 | 0.96 | 0.13 | 0.27 | 1 | 10 | 177.0587 | 242.2596 | 219.1387 | 177058.7404 | 242259.5799 | 2.7069e-06 | 11 | 219138.6656
26 | 145 | CONCLUIDO | 8.5223 | 11.73 | 8.08 | 37.31 | 0.45 | 13 | 298.48 | 61.2 | 7.5 | 11 | 84.79 | 37047.29 | 124.77 | 942.29 | 34.36 | 27.17 | 3801.73 | 0.79 | 0.96 | 0.13 | 0.23 | 1 | 10 | 175.4009 | 239.9913 | 217.0869 | 175400.9279 | 239991.2877 | 2.7288e-06 | 11 | 217086.8561
27 | 145 | CONCLUIDO | 8.5466 | 11.7 | 8.05 | 37.16 | 0.46 | 13 | 299.01 | 61.2 | 7.75 | 11 | 85.06 | 37111.87 | 123.5 | 942.24 | 33.13 | 27.17 | 3189 | 0.82 | 0.97 | 0.13 | 0.2 | 1 | 10 | 174.3151 | 238.5056 | 215.743 | 174315.0991 | 238505.6088 | 2.7365e-06 | 11 | 215742.9683
28 | 145 | CONCLUIDO | 8.4826 | 11.79 | 8.14 | 37.57 | 0.48 | 13 | 299.53 | 61.2 | 8 | 11 | 85.33 | 37176.68 | 123.8 | 942.24 | 36.58 | 27.17 | 4911.56 | 0.74 | 0.96 | 0.12 | 0.29 | 1 | 10 | 175.2454 | 239.7785 | 216.8944 | 175245.4416 | 239778.5445 | 2.7161e-06 | 11 | 216894.4167
29 | 145 | CONCLUIDO | 8.5596 | 11.68 | 8.09 | 40.43 | 0.49 | 12 | 300.06 | 61.2 | 8.25 | 10 | 85.61 | 37241.49 | 122.55 | 942.26 | 34.64 | 27.17 | 3945.93 | 0.78 | 0.96 | 0.13 | 0.23 | 1 | 10 | 173.6181 | 237.552 | 214.8804 | 173618.1445 | 237552.0047 | 2.7407e-06 | 11 | 214880.3748
30 | 145 | CONCLUIDO | 8.5651 | 11.68 | 8.08 | 40.4 | 0.5 | 12 | 300.59 | 61.2 | 8.5 | 10 | 85.89 | 37306.42 | 121.58 | 942.24 | 34.31 | 27.17 | 3784.9 | 0.79 | 0.97 | 0.13 | 0.23 | 1 | 10 | 172.9373 | 236.6205 | 214.0378 | 172937.3294 | 236620.4835 | 2.7425e-06 | 11 | 214037.7567
31 | 145 | CONCLUIDO | 8.6168 | 11.61 | 8.06 | 43.98 | 0.52 | 11 | 301.11 | 61.2 | 8.75 | 9 | 86.16 | 37371.47 | 120.63 | 942.32 | 33.82 | 27.17 | 3540.87 | 0.8 | 0.97 | 0.13 | 0.21 | 1 | 10 | 171.8087 | 235.0763 | 212.641 | 171808.7477 | 235076.3082 | 2.759e-06 | 11 | 212640.9553
32 | 145 | CONCLUIDO | 8.6221 | 11.6 | 8.06 | 43.94 | 0.53 | 11 | 301.64 | 61.2 | 9 | 9 | 86.44 | 37436.63 | 119.92 | 942.39 | 33.52 | 27.17 | 3393.23 | 0.81 | 0.97 | 0.13 | 0.2 | 1 | 10 | 171.3091 | 234.3927 | 212.0226 | 171309.0989 | 234392.6668 | 2.7607e-06 | 11 | 212022.5596
33 | 145 | CONCLUIDO | 8.6192 | 11.6 | 8.06 | 43.96 | 0.55 | 11 | 302.17 | 61.2 | 9.25 | 9 | 86.72 | 37501.91 | 118.75 | 942.24 | 33.79 | 27.17 | 3528.31 | 0.8 | 0.97 | 0.12 | 0.21 | 1 | 10 | 170.5984 | 233.4203 | 211.143 | 170598.4215 | 233420.2866 | 2.7598e-06 | 11 | 211142.982
34 | 145 | CONCLUIDO | 8.6831 | 11.52 | 8.03 | 48.17 | 0.56 | 10 | 302.7 | 61.2 | 9.5 | 8 | 87 | 37567.32 | 117.88 | 942.42 | 32.66 | 27.17 | 2966.12 | 0.83 | 0.97 | 0.13 | 0.17 | 1 | 10 | 161.5508 | 221.0409 | 199.945 | 161550.7533 | 221040.8678 | 2.7803e-06 | 10 | 199945.0376
35 | 145 | CONCLUIDO | 8.7079 | 11.48 | 8 | 47.98 | 0.57 | 10 | 303.23 | 61.2 | 9.75 | 8 | 87.28 | 37632.84 | 116.49 | 942.36 | 31.54 | 27.17 | 2408.83 | 0.86 | 0.98 | 0.12 | 0.14 | 1 | 10 | 160.4221 | 219.4965 | 198.5481 | 160422.0673 | 219496.5499 | 2.7882e-06 | 10 | 198548.1072
36 | 145 | CONCLUIDO | 8.6559 | 11.55 | 8.06 | 48.39 | 0.59 | 10 | 303.76 | 61.2 | 10 | 8 | 87.57 | 37698.48 | 116.61 | 942.3 | 34.1 | 27.17 | 3686.66 | 0.8 | 0.97 | 0.12 | 0.21 | 1 | 10 | 168.9028 | 231.1002 | 209.0443 | 168902.7616 | 231100.2099 | 2.7715e-06 | 11 | 209044.3302
37 | 145 | CONCLUIDO | 8.7247 | 11.46 | 8.03 | 53.52 | 0.6 | 9 | 304.3 | 61.2 | 10.25 | 7 | 87.85 | 37764.25 | 114.26 | 942.24 | 32.75 | 27.17 | 3020.37 | 0.83 | 0.97 | 0.12 | 0.17 | 1 | 10 | 158.9046 | 217.4202 | 196.67 | 158904.566 | 217420.2376 | 2.7936e-06 | 10 | 196669.9553
38 | 145 | CONCLUIDO | 8.7307 | 11.45 | 8.02 | 53.46 | 0.61 | 9 | 304.83 | 61.2 | 10.5 | 7 | 88.13 | 37830.13 | 114.02 | 942.24 | 32.47 | 27.17 | 2877.25 | 0.84 | 0.97 | 0.12 | 0.17 | 1 | 10 | 158.6915 | 217.1287 | 196.4062 | 158691.4847 | 217128.6904 | 2.7955e-06 | 10 | 196406.2329
39 | 145 | CONCLUIDO | 8.7279 | 11.46 | 8.02 | 53.49 | 0.63 | 9 | 305.37 | 61.2 | 10.75 | 7 | 88.42 | 37896.14 | 113.88 | 942.28 | 32.62 | 27.17 | 2951.3 | 0.83 | 0.97 | 0.12 | 0.17 | 1 | 10 | 158.6294 | 217.0437 | 196.3294 | 158629.3977 | 217043.7402 | 2.7946e-06 | 10 | 196329.3903
40 | 145 | CONCLUIDO | 8.7351 | 11.45 | 8.01 | 53.43 | 0.64 | 9 | 305.9 | 61.2 | 11 | 7 | 88.7 | 37962.28 | 112.9 | 942.24 | 32.29 | 27.17 | 2786.55 | 0.84 | 0.97 | 0.12 | 0.16 | 1 | 10 | 157.9448 | 216.1071 | 195.4821 | 157944.8088 | 216107.0555 | 2.7969e-06 | 10 | 195482.1014
41 | 145 | CONCLUIDO | 8.736 | 11.45 | 8.01 | 53.42 | 0.65 | 9 | 306.44 | 61.2 | 11.25 | 7 | 88.99 | 38028.53 | 111.42 | 942.24 | 32.22 | 27.17 | 2751.57 | 0.84 | 0.97 | 0.12 | 0.16 | 1 | 10 | 157.0148 | 214.8346 | 194.3311 | 157014.8482 | 214834.6423 | 2.7972e-06 | 10 | 194331.1256
42 | 145 | CONCLUIDO | 8.8026 | 11.36 | 7.98 | 59.85 | 0.67 | 8 | 306.98 | 61.2 | 11.5 | 5 | 89.28 | 38094.91 | 110.17 | 942.24 | 30.97 | 27.17 | 2134.61 | 0.88 | 0.98 | 0.13 | 0.13 | 1 | 10 | 155.6325 | 212.9433 | 192.6203 | 155632.5175 | 212943.2765 | 2.8185e-06 | 10 | 192620.269
43 | 145 | CONCLUIDO | 8.808 | 11.35 | 7.97 | 59.8 | 0.68 | 8 | 307.52 | 61.2 | 11.75 | 3 | 89.57 | 38161.42 | 109.83 | 942.24 | 30.88 | 27.17 | 2087.15 | 0.88 | 0.98 | 0.12 | 0.12 | 1 | 10 | 155.3669 | 212.5798 | 192.2915 | 155366.8944 | 212579.8392 | 2.8202e-06 | 10 | 192291.5177
44 | 145 | CONCLUIDO | 8.7921 | 11.37 | 7.99 | 59.95 | 0.69 | 8 | 308.06 | 61.2 | 12 | 2 | 89.86 | 38228.06 | 110.12 | 942.28 | 31.47 | 27.17 | 2384.54 | 0.86 | 0.98 | 0.12 | 0.14 | 1 | 10 | 155.701 | 213.037 | 192.7051 | 155701.0258 | 213037.0125 | 2.8152e-06 | 10 | 192705.059
45 | 145 | CONCLUIDO | 8.7895 | 11.38 | 8 | 59.98 | 0.71 | 8 | 308.6 | 61.2 | 12.25 | 0 | 90.15 | 38294.82 | 109.97 | 942.24 | 31.42 | 27.17 | 2360.36 | 0.86 | 0.98 | 0.13 | 0.14 | 1 | 10 | 155.6398 | 212.9532 | 192.6293 | 155639.7944 | 212953.233 | 2.8143e-06 | 10 | 192629.2753

## RESULTADOS_11
Unnamed: 0 | Volume de calda [L] | STATUS | Capacidade operacional [ha/h] | Tempo de missao [h] | Tempo util [h] | Tempo por voo [min] | Autonomia Projetada [h] | N° Voos | MTOW [kg] | Massa Estrutura [kg] | Combustível [kg] | Abastecimentos | Massa gerador | Potência gerador [W] | Combustível consumido [L] | Calda cons [L] | Distância percorrida [km] | Distância Pulverizando [km] | RTL ACUMULADO[m] | EOC [km/km] | EOC [h/h] | Tempo de manobra [h] | Tempo rtl_rtw [h] | V pulv [m/s] | V desloc [m/s] | Preço Total por ha Simples [R$/ha] | Preço Total por ha Presumido [R$/ha] | Preço Total por ha Real [R$/ha] | Preço Total Simples [R$] | Preço Total Presumido [R$] | Prod CAPEX [ha/h/R$] | Dias Trabalhados | Preço Total Real [R$]
0 | 65 | CONCLUIDO | 7.5022 | 13.33 | 9.24 | 7.92 | 0.13 | 70 | 133.21 | 46.47 | 1 | 68 | 20.75 | 16663.42 | 95.55 | 942.39 | 70.73 | 27.17 | 21705.21 | 0.38 | 0.84 | 0.22 | 1.39 | 1 | 10 | 168.691 | 230.8104 | 208.7822 | 168690.9634 | 230810.4183 | 2.513e-06 | 12 | 208782.1959
1 | 65 | CONCLUIDO | 7.9833 | 12.53 | 8.9 | 10.08 | 0.17 | 53 | 133.55 | 46.47 | 1.25 | 51 | 20.83 | 16704.7 | 90.27 | 942.38 | 60.08 | 27.17 | 16463.1 | 0.45 | 0.88 | 0.19 | 1.05 | 1 | 10 | 152.6713 | 208.8916 | 188.9553 | 152671.3298 | 208891.6489 | 2.6741e-06 | 11 | 188955.3231
2 | 65 | CONCLUIDO | 8.3056 | 12.04 | 8.69 | 12.12 | 0.2 | 43 | 133.88 | 46.47 | 1.5 | 41 | 20.91 | 16746.01 | 86.37 | 942.38 | 53.37 | 27.17 | 13159.8 | 0.51 | 0.9 | 0.18 | 0.83 | 1 | 10 | 147.3235 | 201.5745 | 182.3365 | 147323.4612 | 201574.4591 | 2.7821e-06 | 11 | 182336.4756
3 | 65 | CONCLUIDO | 8.6203 | 11.6 | 8.47 | 14.52 | 0.23 | 35 | 134.22 | 46.47 | 1.75 | 33 | 21 | 16787.35 | 82.37 | 942.25 | 46.7 | 27.17 | 9862.18 | 0.58 | 0.92 | 0.15 | 0.61 | 1 | 10 | 142.3561 | 194.7779 | 176.1886 | 142356.1356 | 194777.945 | 2.8875e-06 | 11 | 176188.6113
4 | 65 | CONCLUIDO | 8.7319 | 11.45 | 8.46 | 16.91 | 0.26 | 30 | 134.55 | 46.47 | 2 | 28 | 21.09 | 16828.84 | 80.55 | 942.38 | 46.14 | 27.17 | 9609.95 | 0.59 | 0.92 | 0.15 | 0.6 | 1 | 10 | 132.9224 | 181.8704 | 164.5129 | 132922.4468 | 181870.3558 | 2.9249e-06 | 10 | 164512.9043
5 | 65 | CONCLUIDO | 8.8838 | 11.26 | 8.37 | 19.31 | 0.29 | 26 | 134.89 | 46.47 | 2.25 | 24 | 21.17 | 16870.25 | 77.61 | 942.37 | 43.44 | 27.17 | 8277.77 | 0.63 | 0.93 | 0.15 | 0.51 | 1 | 10 | 130.1055 | 178.0161 | 161.0265 | 130105.508 | 178016.0959 | 2.9758e-06 | 10 | 161026.4896
6 | 65 | CONCLUIDO | 9.0079 | 11.1 | 8.29 | 21.64 | 0.33 | 23 | 135.22 | 46.47 | 2.5 | 21 | 21.26 | 16911.68 | 75.34 | 942.26 | 41.05 | 27.17 | 7097.54 | 0.66 | 0.94 | 0.14 | 0.44 | 1 | 10 | 127.9501 | 175.067 | 158.3588 | 127950.091 | 175066.9592 | 3.0173e-06 | 10 | 158358.8143
7 | 65 | CONCLUIDO | 9.1292 | 10.95 | 8.23 | 24.69 | 0.36 | 20 | 135.56 | 46.47 | 2.75 | 18 | 21.34 | 16953.14 | 72.56 | 942.3 | 38.89 | 27.17 | 6030.57 | 0.7 | 0.95 | 0.14 | 0.38 | 1 | 10 | 125.5772 | 171.8202 | 155.4219 | 125577.1604 | 171820.2109 | 3.058e-06 | 10 | 155421.9311
8 | 65 | CONCLUIDO | 9.2008 | 10.87 | 8.2 | 27.33 | 0.39 | 18 | 135.9 | 46.47 | 3 | 16 | 21.43 | 16994.64 | 70.19 | 942.29 | 38.36 | 27.17 | 5775.65 | 0.71 | 0.95 | 0.13 | 0.35 | 1 | 10 | 123.7781 | 169.3587 | 153.1953 | 123778.1228 | 169358.6883 | 3.0819e-06 | 10 | 153195.3328
9 | 65 | CONCLUIDO | 9.2284 | 10.84 | 8.19 | 28.92 | 0.42 | 17 | 136.23 | 46.47 | 3.25 | 8 | 21.52 | 17036.16 | 67.96 | 942.24 | 37.71 | 27.17 | 5459.73 | 0.72 | 0.95 | 0.14 | 0.34 | 1 | 10 | 122.3168 | 167.3592 | 151.3867 | 122316.8029 | 167359.246 | 3.0912e-06 | 10 | 151386.7144
10 | 65 | CONCLUIDO | 9.2762 | 10.78 | 8.16 | 30.62 | 0.45 | 16 | 136.57 | 46.47 | 3.5 | 2 | 21.6 | 17077.72 | 67.63 | 942.4 | 36.47 | 27.17 | 4841.12 | 0.75 | 0.96 | 0.15 | 0.31 | 1 | 10 | 121.8706 | 166.7487 | 150.8345 | 121870.6028 | 166748.7354 | 3.1072e-06 | 10 | 150834.4701
11 | 65 | CONCLUIDO | 9.2729 | 10.78 | 8.17 | 30.63 | 0.48 | 16 | 136.91 | 46.47 | 3.75 | 0 | 21.69 | 17119.3 | 67.79 | 942.24 | 36.52 | 27.17 | 4868.37 | 0.74 | 0.95 | 0.15 | 0.32 | 1 | 10 | 121.9868 | 166.9078 | 150.9783 | 121986.8363 | 166907.7711 | 3.1061e-06 | 10 | 150978.3277

## RESULTADOS_24
Unnamed: 0 | Volume de calda [L] | STATUS | Capacidade operacional [ha/h] | Tempo de missao [h] | Tempo util [h] | Tempo por voo [min] | Autonomia Projetada [h] | N° Voos | MTOW [kg] | Massa Estrutura [kg] | Combustível [kg] | Abastecimentos | Massa gerador | Potência gerador [W] | Combustível consumido [L] | Calda cons [L] | Distância percorrida [km] | Distância Pulverizando [km] | RTL ACUMULADO[m] | EOC [km/km] | EOC [h/h] | Tempo de manobra [h] | Tempo rtl_rtw [h] | V pulv [m/s] | V desloc [m/s] | Preço Total por ha Simples [R$/ha] | Preço Total por ha Presumido [R$/ha] | Preço Total por ha Real [R$/ha] | Preço Total Simples [R$] | Preço Total Presumido [R$] | Prod CAPEX [ha/h/R$] | Dias Trabalhados | Preço Total Real [R$]
0 | 130 | CONCLUIDO | 5.2504 | 19.05 | 10.33 | 5.12 | 0.07 | 121 | 252.85 | 59.19 | 1 | 119 | 62.65 | 31418.63 | 167.13 | 942.79 | 104.59 | 27.17 | 38377.38 | 0.26 | 0.76 | 0.3 | 2.47 | 1 | 10 | 322.9527 | 441.8782 | 399.7059 | 322952.7172 | 441878.1553 | 1.6928e-06 | 17 | 399705.9244
1 | 130 | CONCLUIDO | 5.9002 | 16.95 | 9.69 | 6.39 | 0.09 | 91 | 253.3 | 59.19 | 1.25 | 89 | 62.86 | 31474.5 | 156.02 | 942.43 | 84.83 | 27.17 | 28646.94 | 0.32 | 0.8 | 0.25 | 1.84 | 1 | 10 | 275.4535 | 376.8876 | 340.9179 | 275453.4536 | 376887.5674 | 1.9023e-06 | 15 | 340917.947
2 | 130 | CONCLUIDO | 6.404 | 15.62 | 9.29 | 7.74 | 0.11 | 72 | 253.75 | 59.19 | 1.5 | 70 | 63.06 | 31530.44 | 148.64 | 942.47 | 72.28 | 27.17 | 22465.69 | 0.38 | 0.84 | 0.22 | 1.44 | 1 | 10 | 248.5471 | 340.0731 | 307.617 | 248547.1151 | 340073.1281 | 2.0647e-06 | 14 | 307617.026
3 | 130 | CONCLUIDO | 6.7653 | 14.78 | 9.04 | 9.04 | 0.12 | 60 | 254.21 | 59.19 | 1.75 | 58 | 63.26 | 31586.46 | 143.98 | 942.53 | 64.33 | 27.17 | 18554.79 | 0.42 | 0.86 | 0.2 | 1.19 | 1 | 10 | 229.3419 | 313.7957 | 283.8475 | 229341.9174 | 313795.7293 | 2.1812e-06 | 13 | 283847.5053
4 | 130 | CONCLUIDO | 7.0266 | 14.23 | 8.88 | 10.25 | 0.14 | 52 | 254.66 | 59.19 | 2 | 50 | 63.47 | 31642.55 | 140.66 | 942.37 | 59.6 | 27.17 | 16229.88 | 0.46 | 0.88 | 0.18 | 1.03 | 1 | 10 | 221.8979 | 303.6105 | 274.6344 | 221897.9209 | 303610.5248 | 2.2654e-06 | 13 | 274634.3625
5 | 130 | CONCLUIDO | 7.2832 | 13.73 | 8.73 | 11.63 | 0.16 | 45 | 255.12 | 59.19 | 2.25 | 43 | 63.67 | 31698.72 | 137.29 | 942.48 | 54.33 | 27.17 | 13629.97 | 0.5 | 0.89 | 0.18 | 0.87 | 1 | 10 | 207.2157 | 283.5216 | 256.4627 | 207215.67 | 283521.6214 | 2.3482e-06 | 12 | 256462.7158
6 | 130 | CONCLUIDO | 7.4774 | 13.37 | 8.61 | 12.92 | 0.17 | 40 | 255.57 | 59.19 | 2.5 | 38 | 63.88 | 31754.97 | 134.71 | 942.44 | 50.72 | 27.17 | 11849.21 | 0.54 | 0.91 | 0.17 | 0.76 | 1 | 10 | 202.3053 | 276.8031 | 250.3854 | 202305.3489 | 276803.1034 | 2.4108e-06 | 12 | 250385.4037
7 | 130 | CONCLUIDO | 7.6797 | 13.02 | 8.46 | 14.09 | 0.19 | 36 | 256.03 | 59.19 | 2.75 | 34 | 64.09 | 31811.29 | 131.35 | 942.37 | 45.91 | 27.17 | 9460.9 | 0.59 | 0.92 | 0.15 | 0.6 | 1 | 10 | 196.9524 | 269.479 | 243.7603 | 196952.432 | 269479.0065 | 2.476e-06 | 12 | 243760.3083
8 | 130 | CONCLUIDO | 7.7086 | 12.97 | 8.55 | 15.55 | 0.21 | 33 | 256.49 | 59.19 | 3 | 31 | 64.29 | 31867.69 | 132.34 | 942.42 | 49.13 | 27.17 | 11089.06 | 0.55 | 0.91 | 0.17 | 0.7 | 1 | 10 | 197.3613 | 270.0384 | 244.2663 | 197361.3004 | 270038.4381 | 2.4853e-06 | 12 | 244266.3486
9 | 130 | CONCLUIDO | 7.8567 | 12.73 | 8.46 | 16.91 | 0.23 | 30 | 256.95 | 59.19 | 3.25 | 28 | 64.5 | 31924.29 | 130.14 | 942.26 | 46.15 | 27.17 | 9610.68 | 0.59 | 0.92 | 0.16 | 0.6 | 1 | 10 | 193.8236 | 265.1981 | 239.8879 | 193823.6483 | 265198.0664 | 2.5331e-06 | 12 | 239887.9352
10 | 130 | CONCLUIDO | 7.9482 | 12.58 | 8.41 | 18.02 | 0.24 | 28 | 257.41 | 59.19 | 3.5 | 26 | 64.71 | 31980.84 | 128.5 | 942.3 | 44.63 | 27.17 | 8864.71 | 0.61 | 0.93 | 0.15 | 0.55 | 1 | 10 | 183.6995 | 251.3458 | 227.3577 | 183699.5236 | 251345.7925 | 2.5626e-06 | 11 | 227357.7028
11 | 130 | CONCLUIDO | 8.037 | 12.44 | 8.37 | 19.31 | 0.26 | 26 | 257.86 | 59.19 | 3.75 | 24 | 64.92 | 32037.48 | 126.97 | 942.27 | 43.28 | 27.17 | 8199.45 | 0.63 | 0.93 | 0.15 | 0.51 | 1 | 10 | 181.5613 | 248.4202 | 224.7113 | 181561.2922 | 248420.1699 | 2.5912e-06 | 11 | 224711.2975
12 | 130 | CONCLUIDO | 8.1345 | 12.29 | 8.31 | 20.79 | 0.28 | 24 | 258.32 | 59.19 | 4 | 22 | 65.13 | 32094.19 | 125.4 | 942.34 | 41.63 | 27.17 | 7383.46 | 0.65 | 0.94 | 0.15 | 0.46 | 1 | 10 | 179.3254 | 245.361 | 221.9441 | 179325.4253 | 245360.9582 | 2.6226e-06 | 11 | 221944.0527
13 | 130 | CONCLUIDO | 8.2274 | 12.15 | 8.27 | 22.57 | 0.29 | 22 | 258.78 | 59.19 | 4.25 | 20 | 65.34 | 32150.98 | 124 | 942.27 | 40.38 | 27.17 | 6769.42 | 0.67 | 0.94 | 0.14 | 0.42 | 1 | 10 | 177.3241 | 242.6226 | 219.4671 | 177324.0937 | 242622.6479 | 2.6526e-06 | 11 | 219467.0829
14 | 130 | CONCLUIDO | 8.2728 | 12.09 | 8.26 | 23.59 | 0.31 | 21 | 259.25 | 59.19 | 4.5 | 19 | 65.55 | 32207.85 | 123.04 | 942.25 | 39.78 | 27.17 | 6472.26 | 0.68 | 0.94 | 0.14 | 0.4 | 1 | 10 | 176.19 | 241.0709 | 218.0634 | 176189.9701 | 241070.8901 | 2.6672e-06 | 11 | 218063.4227
15 | 130 | CONCLUIDO | 8.326 | 12.01 | 8.23 | 24.68 | 0.33 | 20 | 259.71 | 59.19 | 4.75 | 18 | 65.76 | 32264.79 | 121.66 | 942.27 | 38.92 | 27.17 | 6049.56 | 0.7 | 0.95 | 0.14 | 0.37 | 1 | 10 | 174.6929 | 239.0225 | 216.2105 | 174692.8756 | 239022.4993 | 2.6844e-06 | 11 | 216210.5274
16 | 130 | CONCLUIDO | 8.4094 | 11.89 | 8.16 | 25.76 | 0.34 | 19 | 260.17 | 59.19 | 5 | 17 | 65.98 | 32321.82 | 119.84 | 942.38 | 36.48 | 27.17 | 4831.91 | 0.74 | 0.96 | 0.14 | 0.3 | 1 | 10 | 172.5849 | 236.1383 | 213.6016 | 172584.9339 | 236138.3205 | 2.7113e-06 | 11 | 213601.6106
17 | 130 | CONCLUIDO | 8.367 | 11.95 | 8.27 | 27.56 | 0.36 | 18 | 260.63 | 59.19 | 5.25 | 16 | 66.19 | 32378.93 | 121.09 | 942.27 | 40.43 | 27.17 | 6813.19 | 0.67 | 0.94 | 0.14 | 0.41 | 1 | 10 | 173.932 | 237.9814 | 215.2688 | 173931.9959 | 237981.4301 | 2.6976e-06 | 11 | 215268.8164
18 | 130 | CONCLUIDO | 8.4533 | 11.83 | 8.19 | 28.92 | 0.37 | 17 | 261.1 | 59.19 | 5.5 | 15 | 66.4 | 32436.11 | 118.92 | 942.28 | 37.92 | 27.17 | 5561.82 | 0.72 | 0.95 | 0.14 | 0.34 | 1 | 10 | 171.5783 | 234.761 | 212.3557 | 171578.2855 | 234760.9797 | 2.7254e-06 | 11 | 212355.7213
19 | 130 | CONCLUIDO | 8.5163 | 11.74 | 8.15 | 30.58 | 0.39 | 16 | 261.56 | 59.19 | 5.75 | 14 | 66.62 | 32493.38 | 117.42 | 942.26 | 36.78 | 27.17 | 4995.78 | 0.74 | 0.96 | 0.13 | 0.3 | 1 | 10 | 169.9608 | 232.5479 | 210.3538 | 169960.8006 | 232547.8655 | 2.7457e-06 | 11 | 210353.8236
20 | 130 | CONCLUIDO | 8.5653 | 11.68 | 8.14 | 32.55 | 0.41 | 15 | 262.03 | 59.19 | 6 | 13 | 66.83 | 32550.72 | 116.18 | 942.33 | 36.11 | 27.17 | 4669.66 | 0.75 | 0.96 | 0.13 | 0.28 | 1 | 10 | 168.6919 | 230.8116 | 208.7833 | 168691.8608 | 230811.6462 | 2.7615e-06 | 11 | 208783.3066
21 | 130 | CONCLUIDO | 8.5608 | 11.68 | 8.14 | 32.57 | 0.42 | 15 | 262.49 | 59.19 | 6.25 | 13 | 67.05 | 32608.15 | 115.41 | 942.28 | 36.35 | 27.17 | 4788.82 | 0.75 | 0.96 | 0.13 | 0.29 | 1 | 10 | 168.2451 | 230.2003 | 208.2304 | 168245.0864 | 230200.3496 | 2.7601e-06 | 11 | 208230.3513
22 | 130 | CONCLUIDO | 8.6112 | 11.61 | 8.12 | 34.81 | 0.44 | 14 | 262.96 | 59.19 | 6.5 | 12 | 67.26 | 32665.66 | 114.49 | 942.31 | 35.64 | 27.17 | 4437.58 | 0.76 | 0.96 | 0.13 | 0.27 | 1 | 10 | 167.1727 | 228.7331 | 206.9031 | 167172.6988 | 228733.0616 | 2.7763e-06 | 11 | 206903.0992
23 | 130 | CONCLUIDO | 8.6799 | 11.52 | 8.08 | 37.29 | 0.46 | 13 | 263.42 | 59.19 | 6.75 | 11 | 67.48 | 32723.25 | 112.74 | 942.24 | 34.28 | 27.17 | 3761.8 | 0.79 | 0.97 | 0.13 | 0.23 | 1 | 10 | 157.591 | 215.6229 | 195.0442 | 157590.9688 | 215622.916 | 2.7985e-06 | 10 | 195044.1675
24 | 130 | CONCLUIDO | 8.7026 | 11.49 | 8.05 | 37.16 | 0.47 | 13 | 263.89 | 59.19 | 7 | 11 | 67.7 | 32780.92 | 111.61 | 942.32 | 33.13 | 27.17 | 3187.16 | 0.82 | 0.97 | 0.13 | 0.2 | 1 | 10 | 156.6541 | 214.3411 | 193.8846 | 156654.0998 | 214341.0504 | 2.8058e-06 | 10 | 193884.6414
25 | 130 | CONCLUIDO | 8.6975 | 11.5 | 8.11 | 40.53 | 0.49 | 12 | 264.36 | 59.19 | 7.25 | 10 | 67.92 | 32838.68 | 111.09 | 942.24 | 35.26 | 27.17 | 4259.89 | 0.77 | 0.96 | 0.13 | 0.25 | 1 | 10 | 156.4278 | 214.0314 | 193.6045 | 156427.7683 | 214031.3737 | 2.8041e-06 | 10 | 193604.5198
26 | 130 | CONCLUIDO | 8.7165 | 11.47 | 8.08 | 40.4 | 0.5 | 12 | 264.83 | 59.19 | 7.5 | 10 | 68.14 | 32896.51 | 109.91 | 942.29 | 34.44 | 27.17 | 3846.15 | 0.79 | 0.97 | 0.13 | 0.23 | 1 | 10 | 155.4968 | 212.7576 | 192.4523 | 155496.8018 | 212757.5843 | 2.8103e-06 | 10 | 192452.2991
27 | 130 | CONCLUIDO | 8.7093 | 11.48 | 8.09 | 40.45 | 0.52 | 12 | 265.3 | 59.19 | 7.75 | 10 | 68.36 | 32954.43 | 108.96 | 942.28 | 34.72 | 27.17 | 3988.54 | 0.78 | 0.96 | 0.13 | 0.24 | 1 | 10 | 154.9749 | 212.0435 | 191.8063 | 154974.8777 | 212043.4647 | 2.8079e-06 | 10 | 191806.3341
28 | 130 | CONCLUIDO | 8.7758 | 11.4 | 8.05 | 43.92 | 0.54 | 11 | 265.77 | 59.19 | 8 | 9 | 68.58 | 33012.44 | 107.7 | 942.26 | 33.44 | 27.17 | 3352.14 | 0.81 | 0.97 | 0.13 | 0.2 | 1 | 10 | 153.5871 | 210.1446 | 190.0887 | 153587.0738 | 210144.6101 | 2.8294e-06 | 10 | 190088.7035
29 | 130 | CONCLUIDO | 8.7721 | 11.4 | 8.06 | 43.95 | 0.55 | 11 | 266.24 | 59.19 | 8.25 | 9 | 68.8 | 33070.52 | 106.77 | 942.27 | 33.58 | 27.17 | 3422.94 | 0.81 | 0.97 | 0.13 | 0.2 | 1 | 10 | 153.0502 | 209.4101 | 189.4243 | 153050.2212 | 209410.0647 | 2.8282e-06 | 10 | 189424.2621
30 | 130 | CONCLUIDO | 8.8335 | 11.32 | 8.03 | 48.16 | 0.57 | 10 | 266.71 | 59.19 | 8.5 | 8 | 69.02 | 33128.7 | 105.6 | 942.24 | 32.6 | 27.17 | 2938.29 | 0.83 | 0.97 | 0.13 | 0.17 | 1 | 10 | 151.7926 | 207.6894 | 187.8678 | 151792.6407 | 207689.3876 | 2.848e-06 | 10 | 187867.804
31 | 130 | CONCLUIDO | 8.855 | 11.29 | 8 | 47.99 | 0.58 | 10 | 267.18 | 59.19 | 8.75 | 8 | 69.24 | 33186.95 | 103.75 | 942.25 | 31.84 | 27.17 | 2556.65 | 0.85 | 0.97 | 0.12 | 0.15 | 1 | 10 | 150.4541 | 205.8579 | 186.2111 | 150454.0524 | 205857.8721 | 2.8549e-06 | 10 | 186211.0857
32 | 130 | CONCLUIDO | 8.8231 | 11.33 | 8.04 | 48.24 | 0.6 | 10 | 267.66 | 59.19 | 9 | 8 | 69.46 | 33245.29 | 102.63 | 942.24 | 33.18 | 27.17 | 3228.37 | 0.82 | 0.97 | 0.12 | 0.19 | 1 | 10 | 150.0547 | 205.3114 | 185.7168 | 150054.6885 | 205311.4447 | 2.8446e-06 | 10 | 185716.8086
33 | 130 | CONCLUIDO | 8.8795 | 11.26 | 8.02 | 53.45 | 0.61 | 9 | 268.13 | 59.19 | 9.25 | 7 | 69.69 | 33303.72 | 101.57 | 942.24 | 32.36 | 27.17 | 2821.35 | 0.84 | 0.97 | 0.12 | 0.16 | 1 | 10 | 148.9402 | 203.7865 | 184.3374 | 148940.1969 | 203786.5482 | 2.8628e-06 | 10 | 184337.4461
34 | 130 | CONCLUIDO | 8.8819 | 11.26 | 8.01 | 53.43 | 0.63 | 9 | 268.61 | 59.19 | 9.5 | 5 | 69.91 | 33362.23 | 101.45 | 942.29 | 32.14 | 27.17 | 2714.02 | 0.85 | 0.97 | 0.13 | 0.16 | 1 | 10 | 148.8392 | 203.6483 | 184.2124 | 148839.1548 | 203648.2979 | 2.8636e-06 | 10 | 184212.3902
35 | 130 | CONCLUIDO | 8.8751 | 11.27 | 8.02 | 53.48 | 0.64 | 9 | 269.08 | 59.19 | 9.75 | 2 | 70.14 | 33420.83 | 101.09 | 942.32 | 32.36 | 27.17 | 2824.42 | 0.84 | 0.97 | 0.13 | 0.17 | 1 | 10 | 148.6802 | 203.4309 | 184.0157 | 148680.2323 | 203430.8531 | 2.8614e-06 | 10 | 184015.698
36 | 130 | CONCLUIDO | 8.8753 | 11.27 | 8.02 | 53.48 | 0.66 | 9 | 269.56 | 59.19 | 10 | 1 | 70.36 | 33479.51 | 101.04 | 942.29 | 32.35 | 27.17 | 2819.99 | 0.84 | 0.97 | 0.13 | 0.17 | 1 | 10 | 148.648 | 203.3868 | 183.9758 | 148648.0186 | 203386.7769 | 2.8615e-06 | 10 | 183975.8284
37 | 130 | CONCLUIDO | 8.8738 | 11.27 | 8.02 | 53.49 | 0.68 | 9 | 270.03 | 59.19 | 10.25 | 1 | 70.59 | 33538.28 | 100.97 | 942.29 | 32.43 | 27.17 | 2859.15 | 0.84 | 0.97 | 0.13 | 0.17 | 1 | 10 | 148.6168 | 203.344 | 183.9371 | 148616.7555 | 203344.0013 | 2.861e-06 | 10 | 183937.1352
38 | 130 | CONCLUIDO | 8.8709 | 11.27 | 8.03 | 53.52 | 0.69 | 9 | 270.51 | 59.19 | 10.5 | 0 | 70.82 | 33597.14 | 101.06 | 942.29 | 32.5 | 27.17 | 2894.2 | 0.84 | 0.97 | 0.13 | 0.17 | 1 | 10 | 148.7033 | 203.4624 | 184.0443 | 148703.3194 | 203462.442 | 2.86e-06 | 10 | 184044.2721

## RESULTADOS_13
Unnamed: 0 | Volume de calda [L] | STATUS | Capacidade operacional [ha/h] | Tempo de missao [h] | Tempo util [h] | Tempo por voo [min] | Autonomia Projetada [h] | N° Voos | MTOW [kg] | Massa Estrutura [kg] | Combustível [kg] | Abastecimentos | Massa gerador | Potência gerador [W] | Combustível consumido [L] | Calda cons [L] | Distância percorrida [km] | Distância Pulverizando [km] | RTL ACUMULADO[m] | EOC [km/km] | EOC [h/h] | Tempo de manobra [h] | Tempo rtl_rtw [h] | V pulv [m/s] | V desloc [m/s] | Preço Total por ha Simples [R$/ha] | Preço Total por ha Presumido [R$/ha] | Preço Total por ha Real [R$/ha] | Preço Total Simples [R$] | Preço Total Presumido [R$] | Prod CAPEX [ha/h/R$] | Dias Trabalhados | Preço Total Real [R$]
0 | 75 | CONCLUIDO | 7.1009 | 14.08 | 9.42 | 7.25 | 0.12 | 78 | 150.44 | 49.1 | 1 | 76 | 25.34 | 18787.76 | 106.57 | 942.4 | 76.36 | 27.17 | 24479.8 | 0.36 | 0.83 | 0.23 | 1.57 | 1 | 10 | 190.2648 | 260.3287 | 235.4833 | 190264.8128 | 260328.7108 | 2.3616e-06 | 13 | 235483.304
1 | 75 | CONCLUIDO | 7.6258 | 13.11 | 9.03 | 9.19 | 0.15 | 59 | 150.78 | 49.1 | 1.25 | 57 | 25.44 | 18830.65 | 100.74 | 942.52 | 63.86 | 27.17 | 18324.1 | 0.43 | 0.86 | 0.2 | 1.18 | 1 | 10 | 171.9892 | 235.3232 | 212.8643 | 171989.1668 | 235323.1656 | 2.5362e-06 | 12 | 212864.253
2 | 75 | CONCLUIDO | 8.0128 | 12.48 | 8.77 | 11.19 | 0.18 | 47 | 151.13 | 49.1 | 1.5 | 45 | 25.54 | 18873.58 | 96.3 | 942.43 | 55.63 | 27.17 | 14267.61 | 0.49 | 0.89 | 0.18 | 0.91 | 1 | 10 | 157.3384 | 215.2773 | 194.7316 | 157338.391 | 215277.3278 | 2.6649e-06 | 11 | 194731.5618
3 | 75 | CONCLUIDO | 8.2989 | 12.05 | 8.58 | 13.2 | 0.2 | 39 | 151.48 | 49.1 | 1.75 | 37 | 25.64 | 18916.54 | 92.71 | 942.27 | 49.64 | 27.17 | 11310.73 | 0.55 | 0.91 | 0.17 | 0.73 | 1 | 10 | 152.3503 | 208.4524 | 188.558 | 152350.3305 | 208452.4434 | 2.76e-06 | 11 | 188558.0347
4 | 75 | CONCLUIDO | 8.2961 | 12.05 | 8.71 | 14.93 | 0.23 | 35 | 151.83 | 49.1 | 2 | 33 | 25.73 | 18959.54 | 92.83 | 942.24 | 55.43 | 27.17 | 14228.99 | 0.49 | 0.9 | 0.14 | 0.85 | 1 | 10 | 152.5498 | 208.7253 | 188.8049 | 152549.7599 | 208725.3115 | 2.7591e-06 | 11 | 188804.8607
5 | 75 | CONCLUIDO | 8.5823 | 11.65 | 8.46 | 16.92 | 0.26 | 30 | 152.18 | 49.1 | 2.25 | 28 | 25.83 | 19002.56 | 88.46 | 942.36 | 46.27 | 27.17 | 9674.81 | 0.59 | 0.92 | 0.15 | 0.61 | 1 | 10 | 147.3469 | 201.6066 | 182.3655 | 147346.9415 | 201606.5858 | 2.8543e-06 | 11 | 182365.5362
6 | 75 | CONCLUIDO | 8.7464 | 11.43 | 8.36 | 19.3 | 0.29 | 26 | 152.53 | 49.1 | 2.5 | 24 | 25.93 | 19045.63 | 85.65 | 942.24 | 43.13 | 27.17 | 8125.11 | 0.63 | 0.93 | 0.15 | 0.51 | 1 | 10 | 136.7565 | 187.1163 | 169.2582 | 136756.5009 | 187116.2778 | 2.9089e-06 | 10 | 169258.1628
7 | 75 | CONCLUIDO | 8.8644 | 11.28 | 8.3 | 21.66 | 0.32 | 23 | 152.88 | 49.1 | 2.75 | 21 | 26.03 | 19088.72 | 83.61 | 942.26 | 41.46 | 27.17 | 7301.42 | 0.66 | 0.94 | 0.14 | 0.45 | 1 | 10 | 134.6728 | 184.2653 | 166.6793 | 134672.81 | 184265.28 | 2.9481e-06 | 10 | 166679.2603
8 | 75 | CONCLUIDO | 8.9557 | 11.17 | 8.25 | 23.57 | 0.35 | 21 | 153.23 | 49.1 | 3 | 19 | 26.13 | 19131.85 | 81.27 | 942.25 | 39.53 | 27.17 | 6346.98 | 0.69 | 0.95 | 0.14 | 0.4 | 1 | 10 | 132.633 | 181.4743 | 164.1547 | 132632.9946 | 181474.3145 | 2.9785e-06 | 10 | 164154.6606
9 | 75 | CONCLUIDO | 9.0776 | 11.02 | 8.16 | 25.77 | 0.37 | 19 | 153.58 | 49.1 | 3.25 | 17 | 26.23 | 19175.02 | 78.62 | 942.24 | 36.65 | 27.17 | 4918.14 | 0.74 | 0.96 | 0.14 | 0.31 | 1 | 10 | 130.2418 | 178.2026 | 161.1952 | 130241.7896 | 178202.5624 | 3.019e-06 | 10 | 161195.1599
10 | 75 | CONCLUIDO | 9.1125 | 10.97 | 8.18 | 28.86 | 0.4 | 17 | 153.93 | 49.1 | 3.5 | 15 | 26.33 | 19218.22 | 76.67 | 942.24 | 37.47 | 27.17 | 5338.9 | 0.73 | 0.95 | 0.13 | 0.33 | 1 | 10 | 128.8889 | 176.3515 | 159.5208 | 128888.9378 | 176351.5309 | 3.0306e-06 | 10 | 159520.7883
11 | 75 | CONCLUIDO | 9.1559 | 10.92 | 8.16 | 30.59 | 0.43 | 16 | 154.28 | 49.1 | 3.75 | 14 | 26.43 | 19261.45 | 74.65 | 942.24 | 36.82 | 27.17 | 5018.34 | 0.74 | 0.96 | 0.13 | 0.3 | 1 | 10 | 127.431 | 174.3567 | 157.7164 | 127431.0046 | 174356.7224 | 3.0451e-06 | 10 | 157716.3615
12 | 75 | CONCLUIDO | 9.1916 | 10.88 | 8.14 | 32.58 | 0.46 | 15 | 154.63 | 49.1 | 4 | 8 | 26.53 | 19304.72 | 72.9 | 942.37 | 36.11 | 27.17 | 4668.89 | 0.75 | 0.96 | 0.14 | 0.29 | 1 | 10 | 126.1873 | 172.655 | 156.1771 | 126187.3126 | 172655.048 | 3.0569e-06 | 10 | 156177.0926
13 | 75 | CONCLUIDO | 9.2301 | 10.83 | 8.13 | 34.84 | 0.49 | 14 | 154.98 | 49.1 | 4.25 | 2 | 26.63 | 19348.03 | 72.41 | 942.27 | 35.46 | 27.17 | 4347.21 | 0.77 | 0.96 | 0.14 | 0.28 | 1 | 10 | 125.6885 | 171.9726 | 155.5597 | 125688.5027 | 171972.5544 | 3.0697e-06 | 10 | 155559.7352
14 | 75 | CONCLUIDO | 9.2227 | 10.84 | 8.14 | 34.88 | 0.51 | 14 | 155.33 | 49.1 | 4.5 | 0 | 26.74 | 19391.36 | 72.67 | 942.27 | 35.69 | 27.17 | 4461.16 | 0.76 | 0.96 | 0.15 | 0.29 | 1 | 10 | 125.8874 | 172.2447 | 155.8059 | 125887.3758 | 172244.6614 | 3.0673e-06 | 10 | 155805.8726

## RESULTADOS_17
Unnamed: 0 | Volume de calda [L] | STATUS | Capacidade operacional [ha/h] | Tempo de missao [h] | Tempo util [h] | Tempo por voo [min] | Autonomia Projetada [h] | N° Voos | MTOW [kg] | Massa Estrutura [kg] | Combustível [kg] | Abastecimentos | Massa gerador | Potência gerador [W] | Combustível consumido [L] | Calda cons [L] | Distância percorrida [km] | Distância Pulverizando [km] | RTL ACUMULADO[m] | EOC [km/km] | EOC [h/h] | Tempo de manobra [h] | Tempo rtl_rtw [h] | V pulv [m/s] | V desloc [m/s] | Preço Total por ha Simples [R$/ha] | Preço Total por ha Presumido [R$/ha] | Preço Total por ha Real [R$/ha] | Preço Total Simples [R$] | Preço Total Presumido [R$] | Prod CAPEX [ha/h/R$] | Dias Trabalhados | Preço Total Real [R$]
0 | 95 | CONCLUIDO | 6.3843 | 15.66 | 9.73 | 6.28 | 0.1 | 93 | 185.69 | 53.44 | 1 | 91 | 36.26 | 23136.14 | 127.95 | 942.43 | 85.9 | 27.17 | 29172.68 | 0.32 | 0.8 | 0.26 | 1.88 | 1 | 10 | 228.6606 | 312.8636 | 283.0043 | 228660.6395 | 312863.5748 | 2.0966e-06 | 14 | 283004.3143
1 | 95 | CONCLUIDO | 6.9889 | 14.31 | 9.23 | 7.92 | 0.12 | 70 | 186.07 | 53.44 | 1.25 | 68 | 36.39 | 23182.76 | 120.13 | 942.61 | 70.21 | 27.17 | 21443.06 | 0.39 | 0.84 | 0.22 | 1.38 | 1 | 10 | 204.048 | 279.1875 | 252.5422 | 204048.0016 | 279187.4777 | 2.2952e-06 | 13 | 252542.2167
2 | 95 | CONCLUIDO | 7.3648 | 13.58 | 8.99 | 9.46 | 0.14 | 57 | 186.45 | 53.44 | 1.5 | 55 | 36.51 | 23229.42 | 115.8 | 942.38 | 62.63 | 27.17 | 17716.67 | 0.43 | 0.87 | 0.2 | 1.13 | 1 | 10 | 187.6971 | 256.8154 | 232.3053 | 187697.0545 | 256815.3905 | 2.4186e-06 | 12 | 232305.2901
3 | 95 | CONCLUIDO | 7.7002 | 12.99 | 8.77 | 11.19 | 0.17 | 47 | 186.83 | 53.44 | 1.75 | 45 | 36.64 | 23276.13 | 111.89 | 942.45 | 55.64 | 27.17 | 14273.83 | 0.49 | 0.89 | 0.18 | 0.91 | 1 | 10 | 180.6443 | 247.1655 | 223.5764 | 180644.2848 | 247165.4799 | 2.5288e-06 | 12 | 223576.3534
4 | 95 | CONCLUIDO | 7.9572 | 12.57 | 8.61 | 12.91 | 0.19 | 40 | 187.21 | 53.44 | 2 | 38 | 36.77 | 23322.88 | 108.62 | 942.31 | 50.54 | 27.17 | 11756.42 | 0.54 | 0.91 | 0.17 | 0.76 | 1 | 10 | 167.7734 | 229.5549 | 207.6465 | 167773.3546 | 229554.9055 | 2.6132e-06 | 11 | 207646.5075
5 | 95 | CONCLUIDO | 8.1659 | 12.25 | 8.47 | 14.53 | 0.21 | 35 | 187.59 | 53.44 | 2.25 | 33 | 36.9 | 23369.68 | 105.68 | 942.45 | 46.98 | 27.17 | 10004.02 | 0.58 | 0.92 | 0.14 | 0.62 | 1 | 10 | 163.6073 | 223.8547 | 202.4903 | 163607.2692 | 223854.6836 | 2.6817e-06 | 11 | 202490.3068
6 | 95 | CONCLUIDO | 8.2618 | 12.1 | 8.48 | 16.42 | 0.24 | 31 | 187.97 | 53.44 | 2.5 | 29 | 37.03 | 23416.52 | 104.7 | 942.32 | 47.11 | 27.17 | 10087.65 | 0.58 | 0.92 | 0.15 | 0.63 | 1 | 10 | 162.0697 | 221.751 | 200.5874 | 162069.74 | 221750.9682 | 2.7132e-06 | 11 | 200587.3671
7 | 95 | CONCLUIDO | 8.3893 | 11.92 | 8.41 | 18.02 | 0.26 | 28 | 188.35 | 53.44 | 2.75 | 26 | 37.16 | 23463.4 | 102.65 | 942.34 | 44.7 | 27.17 | 8897.8 | 0.61 | 0.93 | 0.15 | 0.56 | 1 | 10 | 159.5271 | 218.272 | 197.4404 | 159527.0834 | 218271.9933 | 2.7551e-06 | 11 | 197440.4206
8 | 95 | CONCLUIDO | 8.5211 | 11.74 | 8.34 | 20.01 | 0.28 | 25 | 188.73 | 53.44 | 3 | 23 | 37.29 | 23510.33 | 100.4 | 942.37 | 42.36 | 27.17 | 7743.25 | 0.64 | 0.94 | 0.15 | 0.48 | 1 | 10 | 156.897 | 214.6734 | 194.1853 | 156896.9892 | 214673.3825 | 2.7984e-06 | 11 | 194185.2562
9 | 95 | CONCLUIDO | 8.6011 | 11.63 | 8.3 | 21.66 | 0.3 | 23 | 189.11 | 53.44 | 3.25 | 21 | 37.42 | 23557.3 | 98.89 | 942.61 | 41.23 | 27.17 | 7187.9 | 0.66 | 0.94 | 0.15 | 0.45 | 1 | 10 | 155.2506 | 212.4207 | 192.1476 | 155250.5804 | 212420.6932 | 2.8247e-06 | 11 | 192147.5604
10 | 95 | CONCLUIDO | 8.6896 | 11.51 | 8.26 | 23.59 | 0.33 | 21 | 189.49 | 53.44 | 3.5 | 19 | 37.55 | 23604.32 | 97.12 | 942.3 | 39.84 | 27.17 | 6501.51 | 0.68 | 0.94 | 0.14 | 0.4 | 1 | 10 | 145.7164 | 199.3757 | 180.3475 | 145716.44 | 199375.6618 | 2.8537e-06 | 10 | 180347.5284
11 | 95 | CONCLUIDO | 8.7379 | 11.44 | 8.23 | 24.69 | 0.35 | 20 | 189.87 | 53.44 | 3.75 | 18 | 37.69 | 23651.38 | 95.33 | 942.34 | 38.94 | 27.17 | 6057.96 | 0.7 | 0.95 | 0.14 | 0.38 | 1 | 10 | 144.2056 | 197.3085 | 178.4777 | 144205.6477 | 197308.5291 | 2.8696e-06 | 10 | 178477.68
12 | 95 | CONCLUIDO | 8.8446 | 11.31 | 8.17 | 27.23 | 0.37 | 18 | 190.25 | 53.44 | 4 | 16 | 37.82 | 23698.48 | 93.57 | 942.34 | 37.29 | 27.17 | 5242.21 | 0.73 | 0.95 | 0.13 | 0.31 | 1 | 10 | 142.2816 | 194.676 | 176.0964 | 142281.6372 | 194676.013 | 2.9046e-06 | 10 | 176096.4075
13 | 95 | CONCLUIDO | 8.8554 | 11.29 | 8.19 | 28.91 | 0.4 | 17 | 190.63 | 53.44 | 4.25 | 15 | 37.95 | 23745.63 | 92.39 | 942.27 | 37.94 | 27.17 | 5574.62 | 0.72 | 0.95 | 0.13 | 0.34 | 1 | 10 | 141.4941 | 193.5984 | 175.1217 | 141494.0586 | 193598.4133 | 2.9082e-06 | 10 | 175121.6525
14 | 95 | CONCLUIDO | 8.9078 | 11.23 | 8.16 | 30.61 | 0.42 | 16 | 191.02 | 53.44 | 4.5 | 14 | 38.08 | 23792.83 | 90.61 | 942.35 | 36.8 | 27.17 | 5009.88 | 0.74 | 0.96 | 0.14 | 0.31 | 1 | 10 | 140.012 | 191.5706 | 173.2874 | 140012.0241 | 191570.6282 | 2.9254e-06 | 10 | 173287.3963
15 | 95 | CONCLUIDO | 8.9583 | 11.16 | 8.14 | 32.54 | 0.44 | 15 | 191.4 | 53.44 | 4.75 | 13 | 38.22 | 23840.07 | 89.02 | 942.25 | 36.12 | 27.17 | 4674.4 | 0.75 | 0.96 | 0.13 | 0.28 | 1 | 10 | 138.6832 | 189.7525 | 171.6428 | 138683.1916 | 189752.461 | 2.942e-06 | 10 | 171642.7524
16 | 95 | CONCLUIDO | 9.0005 | 11.11 | 8.12 | 34.8 | 0.46 | 14 | 191.78 | 53.44 | 5 | 12 | 38.35 | 23887.36 | 87.53 | 942.32 | 35.65 | 27.17 | 4443.4 | 0.76 | 0.96 | 0.13 | 0.27 | 1 | 10 | 137.4841 | 188.1119 | 170.1587 | 137484.1424 | 188111.8691 | 2.9558e-06 | 10 | 170158.7363
17 | 95 | CONCLUIDO | 9.0721 | 11.02 | 8.07 | 37.25 | 0.48 | 13 | 192.17 | 53.44 | 5.25 | 11 | 38.48 | 23934.69 | 85.53 | 942.31 | 33.89 | 27.17 | 3569.9 | 0.8 | 0.97 | 0.13 | 0.22 | 1 | 10 | 135.7798 | 185.78 | 168.0494 | 135779.8294 | 185779.9527 | 2.9793e-06 | 10 | 168049.3748
18 | 95 | CONCLUIDO | 9.0934 | 11 | 8.08 | 40.41 | 0.51 | 12 | 192.55 | 53.44 | 5.5 | 10 | 38.62 | 23982.06 | 83.54 | 942.24 | 34.45 | 27.17 | 3854.86 | 0.79 | 0.97 | 0.13 | 0.23 | 1 | 10 | 134.462 | 183.9768 | 166.4183 | 134461.9646 | 183976.792 | 2.9863e-06 | 10 | 166418.3052
19 | 95 | CONCLUIDO | 9.0893 | 11 | 8.09 | 40.43 | 0.53 | 12 | 192.94 | 53.44 | 5.75 | 6 | 38.75 | 24029.48 | 82.35 | 942.24 | 34.31 | 27.17 | 3782.02 | 0.79 | 0.96 | 0.14 | 0.23 | 1 | 10 | 133.7824 | 183.0469 | 165.5772 | 133782.3655 | 183046.9345 | 2.985e-06 | 10 | 165577.192
20 | 95 | CONCLUIDO | 9.144 | 10.94 | 8.06 | 43.95 | 0.55 | 11 | 193.32 | 53.44 | 6 | 2 | 38.89 | 24076.95 | 81.08 | 942.3 | 33.37 | 27.17 | 3316.28 | 0.81 | 0.97 | 0.14 | 0.2 | 1 | 10 | 132.6724 | 181.5282 | 164.2034 | 132672.3849 | 181528.2101 | 3.0029e-06 | 10 | 164203.4125
21 | 95 | CONCLUIDO | 9.1361 | 10.95 | 8.07 | 44 | 0.57 | 11 | 193.71 | 53.44 | 6.25 | 0 | 39.02 | 24124.47 | 81.35 | 942.24 | 33.59 | 27.17 | 3427.56 | 0.81 | 0.97 | 0.14 | 0.21 | 1 | 10 | 132.8877 | 181.8228 | 164.4699 | 132887.7124 | 181822.8307 | 3.0004e-06 | 10 | 164469.9149

## RESULTADOS_9
Unnamed: 0 | Volume de calda [L] | STATUS | Capacidade operacional [ha/h] | Tempo de missao [h] | Tempo util [h] | Tempo por voo [min] | Autonomia Projetada [h] | N° Voos | MTOW [kg] | Massa Estrutura [kg] | Combustível [kg] | Abastecimentos | Massa gerador | Potência gerador [W] | Combustível consumido [L] | Calda cons [L] | Distância percorrida [km] | Distância Pulverizando [km] | RTL ACUMULADO[m] | EOC [km/km] | EOC [h/h] | Tempo de manobra [h] | Tempo rtl_rtw [h] | V pulv [m/s] | V desloc [m/s] | Preço Total por ha Simples [R$/ha] | Preço Total por ha Presumido [R$/ha] | Preço Total por ha Real [R$/ha] | Preço Total Simples [R$] | Preço Total Presumido [R$] | Prod CAPEX [ha/h/R$] | Dias Trabalhados | Preço Total Real [R$]
0 | 55 | CONCLUIDO | 7.901 | 12.66 | 9.09 | 8.8 | 0.15 | 62 | 116.05 | 43.4 | 1 | 60 | 16.65 | 14546.17 | 84.38 | 942.37 | 65.78 | 27.17 | 19270.07 | 0.41 | 0.86 | 0.21 | 1.24 | 1 | 10 | 148.4374 | 203.0986 | 183.7151 | 148437.3885 | 203098.5835 | 2.6675e-06 | 11 | 183715.1398
1 | 55 | CONCLUIDO | 8.3455 | 11.98 | 8.78 | 11.2 | 0.19 | 47 | 116.37 | 43.4 | 1.25 | 45 | 16.72 | 14585.96 | 79.41 | 942.39 | 56.08 | 27.17 | 14493.5 | 0.48 | 0.89 | 0.18 | 0.92 | 1 | 10 | 141.5578 | 193.6856 | 175.2006 | 141557.811 | 193685.6421 | 2.8176e-06 | 11 | 175200.5562
2 | 55 | CONCLUIDO | 8.7391 | 11.44 | 8.47 | 13.74 | 0.23 | 37 | 116.69 | 43.4 | 1.5 | 35 | 16.79 | 14625.77 | 74.4 | 942.42 | 46.19 | 27.17 | 9598.58 | 0.59 | 0.92 | 0.16 | 0.62 | 1 | 10 | 128.1479 | 175.3376 | 158.6036 | 128147.8603 | 175337.5559 | 2.9505e-06 | 10 | 158603.5857
3 | 55 | CONCLUIDO | 8.8296 | 11.33 | 8.5 | 16.45 | 0.26 | 31 | 117.01 | 43.4 | 1.75 | 29 | 16.86 | 14665.62 | 72.73 | 942.31 | 47.6 | 27.17 | 10331.63 | 0.57 | 0.92 | 0.16 | 0.65 | 1 | 10 | 126.6076 | 173.2302 | 156.6973 | 126607.6481 | 173230.1697 | 2.9811e-06 | 10 | 156697.3254
4 | 55 | CONCLUIDO | 9.03 | 11.07 | 8.37 | 19.31 | 0.3 | 26 | 117.34 | 43.4 | 2 | 24 | 16.94 | 14705.49 | 69.07 | 942.3 | 43.48 | 27.17 | 8295.53 | 0.62 | 0.93 | 0.15 | 0.52 | 1 | 10 | 123.2098 | 168.581 | 152.4919 | 123209.7629 | 168581.0333 | 3.0487e-06 | 10 | 152491.8961
5 | 55 | CONCLUIDO | 9.194 | 10.88 | 8.27 | 22.55 | 0.34 | 22 | 117.66 | 43.4 | 2.25 | 20 | 17.01 | 14745.39 | 65.64 | 942.35 | 40.19 | 27.17 | 6674.52 | 0.68 | 0.94 | 0.14 | 0.41 | 1 | 10 | 120.2858 | 164.5803 | 148.873 | 120285.7509 | 164580.271 | 3.1041e-06 | 10 | 148872.9609
6 | 55 | CONCLUIDO | 9.2505 | 10.81 | 8.25 | 24.75 | 0.37 | 20 | 117.98 | 43.4 | 2.5 | 12 | 17.08 | 14785.31 | 63.17 | 942.3 | 39.36 | 27.17 | 6269.46 | 0.69 | 0.95 | 0.15 | 0.4 | 1 | 10 | 118.5531 | 162.2096 | 146.7286 | 118553.122 | 162209.6117 | 3.1232e-06 | 10 | 146728.554
7 | 55 | CONCLUIDO | 9.2638 | 10.79 | 8.26 | 26.07 | 0.41 | 19 | 118.31 | 43.4 | 2.75 | 0 | 17.16 | 14825.26 | 62.72 | 942.28 | 39.26 | 27.17 | 6223.83 | 0.69 | 0.94 | 0.16 | 0.4 | 1 | 10 | 118.2343 | 161.7734 | 146.334 | 118234.3098 | 161773.3988 | 3.1276e-06 | 10 | 146333.9727

## resultados
Unnamed: 0 | Volume de calda [L] | STATUS | Capacidade operacional [ha/h] | Tempo de missao [h] | Tempo util [h] | Tempo por voo [min] | Autonomia Projetada [h] | N° Voos | MTOW [kg] | Massa Estrutura [kg] | Combustível [kg] | Abastecimentos | Massa gerador | Potência gerador [W] | Combustível consumido [L] | Calda cons [L] | Distância percorrida [km] | Distância Pulverizando [km] | RTL ACUMULADO[m] | EOC [km/km] | EOC [h/h] | Tempo de manobra [h] | Tempo rtl_rtw [h] | V pulv [m/s] | V desloc [m/s]
0 | 100 | CONCLUIDO | 6.2053 | 16.12 | 9.83 | 6.08 | 0.09 | 97 | 194.77 | 54.38 | 1 | 95 | 39.4 | 24256.19 | 133.51 | 942.47 | 88.8 | 27.17 | 30602.5 | 0.31 | 0.79 | 0.27 | 1.97 | 1 | 10
1 | 100 | CONCLUIDO | 6.8168 | 14.67 | 9.31 | 7.66 | 0.11 | 73 | 195.16 | 54.38 | 1.25 | 71 | 39.53 | 24303.87 | 125.31 | 942.56 | 72.88 | 27.17 | 22761.44 | 0.37 | 0.84 | 0.22 | 1.46 | 1 | 10
2 | 100 | CONCLUIDO | 7.2253 | 13.84 | 9.03 | 9.18 | 0.14 | 59 | 195.55 | 54.38 | 1.5 | 57 | 39.67 | 24351.61 | 120.46 | 942.66 | 63.8 | 27.17 | 18292.4 | 0.43 | 0.86 | 0.2 | 1.17 | 1 | 10
3 | 100 | CONCLUIDO | 7.5548 | 13.24 | 8.81 | 10.79 | 0.16 | 49 | 195.93 | 54.38 | 1.75 | 47 | 39.81 | 24399.39 | 116.46 | 942.35 | 57.22 | 27.17 | 15054.32 | 0.47 | 0.88 | 0.19 | 0.96 | 1 | 10
4 | 100 | CONCLUIDO | 7.8035 | 12.81 | 8.66 | 12.38 | 0.18 | 42 | 196.32 | 54.38 | 2 | 40 | 39.95 | 24447.22 | 113.55 | 942.3 | 52.36 | 27.17 | 12660.02 | 0.52 | 0.9 | 0.18 | 0.81 | 1 | 10
5 | 100 | CONCLUIDO | 8.0975 | 12.35 | 8.43 | 14.05 | 0.2 | 36 | 196.71 | 54.38 | 2.25 | 34 | 40.08 | 24495.09 | 109.11 | 942.42 | 44.88 | 27.17 | 8950.17 | 0.61 | 0.93 | 0.16 | 0.58 | 1 | 10
6 | 100 | CONCLUIDO | 8.1096 | 12.33 | 8.53 | 15.51 | 0.23 | 33 | 197.1 | 54.38 | 2.5 | 31 | 40.22 | 24543.01 | 109.45 | 942.25 | 48.52 | 27.17 | 10782.62 | 0.56 | 0.91 | 0.16 | 0.68 | 1 | 10
7 | 100 | CONCLUIDO | 8.2804 | 12.08 | 8.43 | 17.45 | 0.25 | 29 | 197.49 | 54.38 | 2.75 | 27 | 40.36 | 24590.98 | 107.26 | 942.46 | 45.41 | 27.17 | 9249.9 | 0.6 | 0.93 | 0.15 | 0.58 | 1 | 10
8 | 100 | CONCLUIDO | 8.3631 | 11.96 | 8.39 | 18.65 | 0.27 | 27 | 197.88 | 54.38 | 3 | 25 | 40.5 | 24639 | 105.38 | 942.26 | 44.06 | 27.17 | 8581.08 | 0.62 | 0.93 | 0.15 | 0.54 | 1 | 10
9 | 100 | CONCLUIDO | 8.4928 | 11.77 | 8.32 | 20.81 | 0.29 | 24 | 198.27 | 54.38 | 3.25 | 22 | 40.64 | 24687.06 | 103.62 | 942.3 | 41.99 | 27.17 | 7560.7 | 0.65 | 0.94 | 0.15 | 0.47 | 1 | 10
10 | 100 | CONCLUIDO | 8.5874 | 11.64 | 8.27 | 22.56 | 0.31 | 22 | 198.66 | 54.38 | 3.5 | 20 | 40.78 | 24735.17 | 101.56 | 942.28 | 40.34 | 27.17 | 6748.13 | 0.67 | 0.94 | 0.14 | 0.42 | 1 | 10
11 | 100 | CONCLUIDO | 8.6294 | 11.59 | 8.26 | 23.59 | 0.33 | 21 | 199.05 | 54.38 | 3.75 | 19 | 40.92 | 24783.33 | 100.34 | 942.24 | 39.85 | 27.17 | 6506.21 | 0.68 | 0.94 | 0.14 | 0.4 | 1 | 10
12 | 100 | CONCLUIDO | 8.751 | 11.43 | 8.17 | 25.81 | 0.36 | 19 | 199.44 | 54.38 | 4 | 17 | 41.06 | 24831.54 | 98.18 | 942.28 | 36.89 | 27.17 | 5039.48 | 0.74 | 0.95 | 0.14 | 0.32 | 1 | 10
13 | 100 | CONCLUIDO | 8.7028 | 11.49 | 8.27 | 27.58 | 0.38 | 18 | 199.83 | 54.38 | 4.25 | 16 | 41.2 | 24879.79 | 98.6 | 942.26 | 41.02 | 27.17 | 7109.03 | 0.66 | 0.94 | 0.13 | 0.42 | 1 | 10
14 | 100 | CONCLUIDO | 8.8037 | 11.36 | 8.18 | 28.87 | 0.4 | 17 | 200.22 | 54.38 | 4.5 | 15 | 41.35 | 24928.09 | 95.65 | 942.26 | 37.52 | 27.17 | 5364.77 | 0.72 | 0.95 | 0.14 | 0.33 | 1 | 10
15 | 100 | CONCLUIDO | 8.8502 | 11.3 | 8.16 | 30.6 | 0.42 | 16 | 200.61 | 54.38 | 4.75 | 14 | 41.49 | 24976.45 | 94.13 | 942.24 | 36.88 | 27.17 | 5048.63 | 0.74 | 0.96 | 0.13 | 0.31 | 1 | 10
16 | 100 | CONCLUIDO | 8.8937 | 11.24 | 8.14 | 32.58 | 0.44 | 15 | 201.01 | 54.38 | 5 | 13 | 41.63 | 25024.84 | 92.56 | 942.26 | 36.41 | 27.17 | 4820.23 | 0.75 | 0.96 | 0.13 | 0.29 | 1 | 10
17 | 100 | CONCLUIDO | 8.9428 | 11.18 | 8.12 | 34.8 | 0.46 | 14 | 201.4 | 54.38 | 5.25 | 12 | 41.77 | 25073.29 | 91.16 | 942.34 | 35.57 | 27.17 | 4401.04 | 0.76 | 0.96 | 0.13 | 0.27 | 1 | 10
18 | 100 | CONCLUIDO | 9.0142 | 11.09 | 8.07 | 37.25 | 0.48 | 13 | 201.79 | 54.38 | 5.5 | 11 | 41.92 | 25121.79 | 89.29 | 942.26 | 33.99 | 27.17 | 3615.58 | 0.8 | 0.97 | 0.13 | 0.22 | 1 | 10
19 | 100 | CONCLUIDO | 9.0332 | 11.07 | 8.09 | 40.43 | 0.51 | 12 | 202.19 | 54.38 | 5.75 | 10 | 42.06 | 25170.34 | 87.59 | 942.24 | 34.58 | 27.17 | 3915.62 | 0.79 | 0.96 | 0.13 | 0.23 | 1 | 10
20 | 100 | CONCLUIDO | 9.0405 | 11.06 | 8.08 | 40.39 | 0.53 | 12 | 202.58 | 54.38 | 6 | 10 | 42.2 | 25218.93 | 85.93 | 942.24 | 34.29 | 27.17 | 3773.56 | 0.79 | 0.97 | 0.13 | 0.23 | 1 | 10
21 | 100 | CONCLUIDO | 9.0884 | 11 | 8.06 | 43.96 | 0.55 | 11 | 202.98 | 54.38 | 6.25 | 5 | 42.35 | 25267.7 | 84.83 | 942.31 | 33.49 | 27.17 | 3375.83 | 0.81 | 0.97 | 0.13 | 0.21 | 1 | 10
22 | 100 | CONCLUIDO | 9.0785 | 11.02 | 8.07 | 44.02 | 0.57 | 11 | 203.37 | 54.38 | 6.5 | 1 | 42.49 | 25316.39 | 84.49 | 942.24 | 33.78 | 27.17 | 3522.57 | 0.8 | 0.97 | 0.14 | 0.22 | 1 | 10
23 | 100 | CONCLUIDO | 9.0813 | 11.01 | 8.07 | 44 | 0.59 | 11 | 203.77 | 54.38 | 6.75 | 0 | 42.64 | 25365.14 | 84.56 | 942.24 | 33.63 | 27.17 | 3448.34 | 0.81 | 0.97 | 0.14 | 0.21 | 1 | 10
0 | 140 | CONCLUIDO | 4.9472 | 20.21 | 10.52 | 4.86 | 0.06 | 130 | 274.09 | 60.56 | 1 | 128 | 72.53 | 34038.11 | 179.59 | 942.69 | 110.75 | 27.17 | 41411.97 | 0.25 | 0.74 | 0.31 | 2.67 | 1 | 10
1 | 140 | CONCLUIDO | 5.6183 | 17.8 | 9.83 | 6.08 | 0.08 | 97 | 274.57 | 60.56 | 1.25 | 95 | 72.76 | 34097.72 | 167.02 | 942.66 | 88.93 | 27.17 | 30668.81 | 0.31 | 0.79 | 0.27 | 1.98 | 1 | 10
2 | 140 | CONCLUIDO | 6.1275 | 16.32 | 9.4 | 7.32 | 0.1 | 77 | 275.05 | 60.56 | 1.5 | 75 | 73 | 34157.42 | 158.82 | 942.36 | 75.39 | 27.17 | 23997.88 | 0.36 | 0.83 | 0.23 | 1.54 | 1 | 10
3 | 140 | CONCLUIDO | 6.4604 | 15.48 | 9.18 | 8.48 | 0.11 | 65 | 275.54 | 60.56 | 1.75 | 63 | 73.23 | 34217.22 | 154.52 | 942.48 | 68.75 | 27.17 | 20739.79 | 0.4 | 0.85 | 0.21 | 1.33 | 1 | 10
4 | 140 | CONCLUIDO | 6.7963 | 14.71 | 8.94 | 9.75 | 0.13 | 55 | 276.02 | 60.56 | 2 | 53 | 73.47 | 34277.1 | 149.68 | 942.49 | 61.06 | 27.17 | 16943.93 | 0.44 | 0.87 | 0.2 | 1.09 | 1 | 10
5 | 140 | CONCLUIDO | 7.0412 | 14.2 | 8.79 | 10.99 | 0.14 | 48 | 276.51 | 60.56 | 2.25 | 46 | 73.71 | 34337.08 | 146.53 | 942.48 | 56.61 | 27.17 | 14755.17 | 0.48 | 0.89 | 0.18 | 0.94 | 1 | 10
6 | 140 | CONCLUIDO | 7.2285 | 13.83 | 8.69 | 12.12 | 0.16 | 43 | 277 | 60.56 | 2.5 | 41 | 73.94 | 34397.15 | 143.99 | 942.29 | 53.22 | 27.17 | 13085 | 0.51 | 0.9 | 0.18 | 0.83 | 1 | 10
7 | 140 | CONCLUIDO | 7.4491 | 13.42 | 8.54 | 13.48 | 0.18 | 38 | 277.48 | 60.56 | 2.75 | 36 | 74.18 | 34457.31 | 140.81 | 942.61 | 48.13 | 27.17 | 10564.09 | 0.56 | 0.91 | 0.17 | 0.68 | 1 | 10
8 | 140 | CONCLUIDO | 7.5374 | 13.27 | 8.54 | 14.64 | 0.19 | 35 | 277.97 | 60.56 | 3 | 33 | 74.42 | 34517.57 | 140.17 | 942.33 | 49.32 | 27.17 | 11171.83 | 0.55 | 0.91 | 0.14 | 0.68 | 1 | 10
9 | 140 | CONCLUIDO | 7.6352 | 13.1 | 8.53 | 15.98 | 0.21 | 32 | 278.46 | 60.56 | 3.25 | 30 | 74.66 | 34577.92 | 139.49 | 942.3 | 48.32 | 27.17 | 10688.43 | 0.56 | 0.91 | 0.16 | 0.67 | 1 | 10
10 | 140 | CONCLUIDO | 7.7356 | 12.93 | 8.46 | 16.92 | 0.22 | 30 | 278.95 | 60.56 | 3.5 | 28 | 74.9 | 34638.36 | 137.6 | 942.28 | 46.24 | 27.17 | 9658.79 | 0.59 | 0.92 | 0.15 | 0.61 | 1 | 10
11 | 140 | CONCLUIDO | 7.8795 | 12.69 | 8.38 | 18.62 | 0.24 | 27 | 279.44 | 60.56 | 3.75 | 25 | 75.14 | 34698.9 | 135.55 | 942.34 | 43.69 | 27.17 | 8398.7 | 0.62 | 0.93 | 0.15 | 0.53 | 1 | 10
12 | 140 | CONCLUIDO | 7.9717 | 12.54 | 8.34 | 20.01 | 0.25 | 25 | 279.94 | 60.56 | 4 | 23 | 75.38 | 34759.54 | 134.02 | 942.41 | 42.3 | 27.17 | 7711.52 | 0.64 | 0.94 | 0.15 | 0.48 | 1 | 10
13 | 140 | CONCLUIDO | 8.0196 | 12.47 | 8.31 | 20.79 | 0.27 | 24 | 280.43 | 60.56 | 4.25 | 22 | 75.62 | 34820.27 | 133.1 | 942.35 | 41.55 | 27.17 | 7345.34 | 0.65 | 0.94 | 0.15 | 0.46 | 1 | 10
14 | 140 | CONCLUIDO | 8.114 | 12.32 | 8.27 | 22.57 | 0.29 | 22 | 280.92 | 60.56 | 4.5 | 20 | 75.87 | 34881.09 | 131.58 | 942.24 | 40.37 | 27.17 | 6761.44 | 0.67 | 0.94 | 0.14 | 0.42 | 1 | 10
15 | 140 | CONCLUIDO | 8.1599 | 12.26 | 8.26 | 23.59 | 0.3 | 21 | 281.41 | 60.56 | 4.75 | 19 | 76.11 | 34942.02 | 130.84 | 942.28 | 39.85 | 27.17 | 6506.72 | 0.68 | 0.94 | 0.14 | 0.4 | 1 | 10
16 | 140 | CONCLUIDO | 8.2122 | 12.18 | 8.23 | 24.69 | 0.32 | 20 | 281.91 | 60.56 | 5 | 18 | 76.35 | 35003.04 | 129.69 | 942.37 | 38.91 | 27.17 | 6042.06 | 0.7 | 0.95 | 0.14 | 0.38 | 1 | 10
17 | 140 | CONCLUIDO | 8.2921 | 12.06 | 8.17 | 25.79 | 0.33 | 19 | 282.4 | 60.56 | 5.25 | 17 | 76.6 | 35064.15 | 127.96 | 942.24 | 36.77 | 27.17 | 4978.97 | 0.74 | 0.95 | 0.14 | 0.31 | 1 | 10
18 | 140 | CONCLUIDO | 8.2995 | 12.05 | 8.21 | 27.36 | 0.35 | 18 | 282.9 | 60.56 | 5.5 | 16 | 76.85 | 35125.37 | 128.02 | 942.26 | 38.78 | 27.17 | 5986.1 | 0.7 | 0.95 | 0.13 | 0.35 | 1 | 10
19 | 140 | CONCLUIDO | 8.3461 | 11.98 | 8.19 | 28.92 | 0.36 | 17 | 283.4 | 60.56 | 5.75 | 15 | 77.09 | 35186.68 | 126.93 | 942.3 | 37.78 | 27.17 | 5492.19 | 0.72 | 0.95 | 0.14 | 0.34 | 1 | 10
20 | 140 | CONCLUIDO | 8.4053 | 11.9 | 8.16 | 30.6 | 0.38 | 16 | 283.9 | 60.56 | 6 | 14 | 77.34 | 35248.1 | 125.58 | 942.36 | 36.88 | 27.17 | 5046.1 | 0.74 | 0.96 | 0.13 | 0.31 | 1 | 10
21 | 140 | CONCLUIDO | 8.4069 | 11.9 | 8.16 | 30.59 | 0.39 | 16 | 284.4 | 60.56 | 6.25 | 14 | 77.59 | 35309.61 | 124.91 | 942.3 | 36.74 | 27.17 | 4975.96 | 0.74 | 0.96 | 0.14 | 0.3 | 1 | 10
22 | 140 | CONCLUIDO | 8.4579 | 11.82 | 8.14 | 32.56 | 0.41 | 15 | 284.89 | 60.56 | 6.5 | 13 | 77.84 | 35371.22 | 123.78 | 942.27 | 36.27 | 27.17 | 4746.79 | 0.75 | 0.96 | 0.13 | 0.29 | 1 | 10
23 | 140 | CONCLUIDO | 8.5135 | 11.75 | 8.11 | 34.77 | 0.42 | 14 | 285.39 | 60.56 | 6.75 | 12 | 78.09 | 35432.93 | 122.33 | 942.26 | 35.41 | 27.17 | 4322.25 | 0.77 | 0.96 | 0.13 | 0.26 | 1 | 10
24 | 140 | CONCLUIDO | 8.5082 | 11.75 | 8.12 | 34.8 | 0.44 | 14 | 285.9 | 60.56 | 7 | 12 | 78.34 | 35494.74 | 122.14 | 942.34 | 35.65 | 27.17 | 4443.95 | 0.76 | 0.96 | 0.13 | 0.27 | 1 | 10
25 | 140 | CONCLUIDO | 8.5741 | 11.66 | 8.08 | 37.31 | 0.45 | 13 | 286.4 | 60.56 | 7.25 | 11 | 78.59 | 35556.78 | 120.68 | 942.24 | 34.36 | 27.17 | 3801.1 | 0.79 | 0.96 | 0.13 | 0.23 | 1 | 10
26 | 140 | CONCLUIDO | 8.6015 | 11.63 | 8.05 | 37.13 | 0.47 | 13 | 286.9 | 60.56 | 7.5 | 11 | 78.85 | 35618.8 | 119.35 | 942.24 | 33.02 | 27.17 | 3133.13 | 0.82 | 0.97 | 0.13 | 0.19 | 1 | 10
27 | 140 | CONCLUIDO | 8.5913 | 11.64 | 8.11 | 40.56 | 0.48 | 12 | 287.41 | 60.56 | 7.75 | 10 | 79.1 | 35680.92 | 119.14 | 942.24 | 35.62 | 27.17 | 4436.86 | 0.76 | 0.96 | 0.12 | 0.26 | 1 | 10
28 | 140 | CONCLUIDO | 8.6112 | 11.61 | 8.09 | 40.42 | 0.49 | 12 | 287.91 | 60.56 | 8 | 10 | 79.36 | 35743.15 | 118.26 | 942.24 | 34.56 | 27.17 | 3905.75 | 0.79 | 0.96 | 0.13 | 0.23 | 1 | 10
29 | 140 | CONCLUIDO | 8.6176 | 11.6 | 8.08 | 40.38 | 0.51 | 12 | 288.42 | 60.56 | 8.25 | 10 | 79.61 | 35805.48 | 117.23 | 942.29 | 34.28 | 27.17 | 3768.65 | 0.79 | 0.97 | 0.13 | 0.22 | 1 | 10
30 | 140 | CONCLUIDO | 8.6693 | 11.54 | 8.06 | 43.96 | 0.52 | 11 | 288.92 | 60.56 | 8.5 | 9 | 79.87 | 35867.91 | 116.35 | 942.24 | 33.69 | 27.17 | 3478.39 | 0.81 | 0.97 | 0.13 | 0.21 | 1 | 10
31 | 140 | CONCLUIDO | 8.6718 | 11.53 | 8.06 | 43.94 | 0.54 | 11 | 289.43 | 60.56 | 8.75 | 9 | 80.12 | 35930.44 | 115.62 | 942.28 | 33.6 | 27.17 | 3430.77 | 0.81 | 0.97 | 0.13 | 0.2 | 1 | 10
32 | 140 | CONCLUIDO | 8.6678 | 11.54 | 8.06 | 43.97 | 0.55 | 11 | 289.94 | 60.56 | 9 | 9 | 80.38 | 35993.08 | 114.24 | 942.31 | 33.71 | 27.17 | 3486.84 | 0.81 | 0.97 | 0.13 | 0.21 | 1 | 10
33 | 140 | CONCLUIDO | 8.7402 | 11.44 | 8.02 | 48.11 | 0.57 | 10 | 290.45 | 60.56 | 9.25 | 8 | 80.64 | 36055.83 | 113.5 | 942.24 | 32.27 | 27.17 | 2775.17 | 0.84 | 0.97 | 0.13 | 0.17 | 1 | 10
34 | 140 | CONCLUIDO | 8.7442 | 11.44 | 8.01 | 48.08 | 0.58 | 10 | 290.96 | 60.56 | 9.5 | 8 | 80.9 | 36118.68 | 112.11 | 942.33 | 32.3 | 27.17 | 2786.72 | 0.84 | 0.97 | 0.12 | 0.16 | 1 | 10
35 | 140 | CONCLUIDO | 8.7224 | 11.46 | 8.04 | 48.25 | 0.6 | 10 | 291.47 | 60.56 | 9.75 | 8 | 81.16 | 36181.64 | 110.7 | 942.26 | 33.27 | 27.17 | 3274.26 | 0.82 | 0.97 | 0.12 | 0.19 | 1 | 10
36 | 140 | CONCLUIDO | 8.7813 | 11.39 | 8.02 | 53.44 | 0.61 | 9 | 291.98 | 60.56 | 10 | 7 | 81.42 | 36244.71 | 109.85 | 942.24 | 32.36 | 27.17 | 2821.58 | 0.84 | 0.97 | 0.12 | 0.16 | 1 | 10
37 | 140 | CONCLUIDO | 8.7865 | 11.38 | 8.01 | 53.4 | 0.62 | 9 | 292.49 | 60.56 | 10.25 | 7 | 81.68 | 36307.88 | 109.58 | 942.26 | 32.14 | 27.17 | 2712.46 | 0.85 | 0.97 | 0.12 | 0.16 | 1 | 10
38 | 140 | CONCLUIDO | 8.7781 | 11.39 | 8.02 | 53.47 | 0.64 | 9 | 293 | 60.56 | 10.5 | 7 | 81.95 | 36371.17 | 109.18 | 942.31 | 32.49 | 27.17 | 2887.17 | 0.84 | 0.97 | 0.12 | 0.17 | 1 | 10
39 | 140 | CONCLUIDO | 8.7811 | 11.39 | 8.02 | 53.45 | 0.65 | 9 | 293.52 | 60.56 | 10.75 | 6 | 82.21 | 36434.56 | 107.84 | 942.24 | 32.29 | 27.17 | 2787.06 | 0.84 | 0.97 | 0.13 | 0.16 | 1 | 10
40 | 140 | CONCLUIDO | 8.8385 | 11.31 | 8 | 59.96 | 0.67 | 8 | 294.03 | 60.56 | 11 | 4 | 82.48 | 36498.06 | 106.31 | 942.24 | 31.66 | 27.17 | 2478.91 | 0.86 | 0.98 | 0.12 | 0.14 | 1 | 10
41 | 140 | CONCLUIDO | 8.842 | 11.31 | 7.99 | 59.93 | 0.68 | 8 | 294.55 | 60.56 | 11.25 | 1 | 82.74 | 36561.67 | 106.06 | 942.24 | 31.17 | 27.17 | 2231.37 | 0.87 | 0.98 | 0.13 | 0.14 | 1 | 10
42 | 140 | CONCLUIDO | 8.8411 | 11.31 | 7.99 | 59.94 | 0.69 | 8 | 295.06 | 60.56 | 11.5 | 0 | 83.01 | 36625.39 | 106.26 | 942.24 | 31.15 | 27.17 | 2224.85 | 0.87 | 0.98 | 0.13 | 0.14 | 1 | 10
0 | 40 | CONCLUIDO | 8.5958 | 11.63 | 8.79 | 10.98 | 0.2 | 48 | 89.87 | 37.55 | 1 | 46 | 11.32 | 11317.98 | 65.32 | 942.33 | 56.45 | 27.17 | 14675.1 | 0.48 | 0.89 | 0.18 | 0.93 | 1 | 10
1 | 40 | CONCLUIDO | 9.0246 | 11.08 | 8.46 | 14.1 | 0.24 | 36 | 90.18 | 37.55 | 1.25 | 34 | 11.37 | 11355.7 | 59.79 | 942.24 | 46.23 | 27.17 | 9624.83 | 0.59 | 0.92 | 0.15 | 0.61 | 1 | 10
2 | 40 | CONCLUIDO | 9.1923 | 10.88 | 8.41 | 18.02 | 0.29 | 28 | 90.48 | 37.55 | 1.5 | 25 | 11.43 | 11393.43 | 56.42 | 942.32 | 44.71 | 27.17 | 8902.01 | 0.61 | 0.93 | 0.15 | 0.56 | 1 | 10
3 | 40 | CONCLUIDO | 9.2795 | 10.78 | 8.36 | 20.07 | 0.34 | 25 | 90.79 | 37.55 | 1.75 | 2 | 11.49 | 11431.19 | 54.36 | 942.31 | 42.39 | 27.17 | 7757.79 | 0.64 | 0.93 | 0.17 | 0.51 | 1 | 10
4 | 40 | CONCLUIDO | 9.2781 | 10.78 | 8.37 | 20.08 | 0.39 | 25 | 91.1 | 37.55 | 2 | 0 | 11.54 | 11468.97 | 54.49 | 942.29 | 42.25 | 27.17 | 7690.13 | 0.64 | 0.93 | 0.18 | 0.51 | 1 | 10
0 | 125 | CONCLUIDO | 5.3967 | 18.53 | 10.25 | 5.26 | 0.07 | 117 | 242.64 | 58.47 | 1 | 115 | 58.17 | 30160.1 | 161.47 | 942.83 | 102.01 | 27.17 | 37109.37 | 0.27 | 0.76 | 0.29 | 2.39 | 1 | 10
1 | 125 | CONCLUIDO | 6.0413 | 16.55 | 9.64 | 6.57 | 0.09 | 88 | 243.08 | 58.47 | 1.25 | 86 | 58.36 | 30214.33 | 150.96 | 942.46 | 83 | 27.17 | 27746.64 | 0.33 | 0.81 | 0.25 | 1.78 | 1 | 10
2 | 125 | CONCLUIDO | 6.5351 | 15.3 | 9.24 | 7.92 | 0.11 | 70 | 243.52 | 58.47 | 1.5 | 68 | 58.55 | 30268.64 | 143.75 | 942.36 | 70.32 | 27.17 | 21495.81 | 0.39 | 0.84 | 0.22 | 1.39 | 1 | 10
3 | 125 | CONCLUIDO | 6.8999 | 14.49 | 9 | 9.31 | 0.13 | 58 | 243.96 | 58.47 | 1.75 | 56 | 58.74 | 30323.01 | 139.16 | 942.47 | 62.9 | 27.17 | 17846.78 | 0.43 | 0.87 | 0.2 | 1.14 | 1 | 10
4 | 125 | CONCLUIDO | 7.1655 | 13.96 | 8.84 | 10.61 | 0.15 | 50 | 244.41 | 58.47 | 2 | 48 | 58.93 | 30377.45 | 135.91 | 942.57 | 58.03 | 27.17 | 15451.4 | 0.47 | 0.88 | 0.19 | 0.98 | 1 | 10
5 | 125 | CONCLUIDO | 7.3819 | 13.55 | 8.71 | 11.88 | 0.16 | 44 | 244.85 | 58.47 | 2.25 | 42 | 59.12 | 30431.96 | 133.02 | 942.28 | 53.99 | 27.17 | 13460.6 | 0.5 | 0.9 | 0.18 | 0.86 | 1 | 10
6 | 125 | CONCLUIDO | 7.5876 | 13.18 | 8.58 | 13.2 | 0.18 | 39 | 245.29 | 58.47 | 2.5 | 37 | 59.32 | 30486.54 | 130.29 | 942.25 | 49.7 | 27.17 | 11344.19 | 0.55 | 0.91 | 0.17 | 0.73 | 1 | 10
7 | 125 | CONCLUIDO | 7.7315 | 12.93 | 8.52 | 14.61 | 0.2 | 35 | 245.73 | 58.47 | 2.75 | 33 | 59.51 | 30541.19 | 128.59 | 942.28 | 48.89 | 27.17 | 10956.75 | 0.56 | 0.91 | 0.14 | 0.67 | 1 | 10
8 | 125 | CONCLUIDO | 7.8285 | 12.77 | 8.51 | 15.95 | 0.22 | 32 | 246.18 | 58.47 | 3 | 30 | 59.7 | 30595.91 | 127.53 | 942.38 | 47.65 | 27.17 | 10353.18 | 0.57 | 0.92 | 0.16 | 0.65 | 1 | 10
9 | 125 | CONCLUIDO | 7.9614 | 12.56 | 8.43 | 17.45 | 0.23 | 29 | 246.62 | 58.47 | 3.25 | 27 | 59.9 | 30650.7 | 125.61 | 942.24 | 45.48 | 27.17 | 9285.1 | 0.6 | 0.92 | 0.15 | 0.58 | 1 | 10
10 | 125 | CONCLUIDO | 8.053 | 12.42 | 8.39 | 18.64 | 0.25 | 27 | 247.07 | 58.47 | 3.5 | 25 | 60.09 | 30705.56 | 123.98 | 942.32 | 44.08 | 27.17 | 8593.52 | 0.62 | 0.93 | 0.15 | 0.53 | 1 | 10
11 | 125 | CONCLUIDO | 8.1452 | 12.28 | 8.34 | 20.02 | 0.27 | 25 | 247.51 | 58.47 | 3.75 | 23 | 60.29 | 30760.49 | 122.69 | 942.31 | 42.46 | 27.17 | 7790.5 | 0.64 | 0.94 | 0.15 | 0.49 | 1 | 10
12 | 125 | CONCLUIDO | 8.231 | 12.15 | 8.31 | 21.67 | 0.29 | 23 | 247.96 | 58.47 | 4 | 21 | 60.48 | 30815.5 | 121.23 | 942.3 | 41.41 | 27.17 | 7277.9 | 0.66 | 0.94 | 0.14 | 0.45 | 1 | 10
13 | 125 | CONCLUIDO | 8.2762 | 12.08 | 8.29 | 22.6 | 0.3 | 22 | 248.4 | 58.47 | 4.25 | 20 | 60.68 | 30870.57 | 120.19 | 942.26 | 40.8 | 27.17 | 6979.79 | 0.67 | 0.94 | 0.14 | 0.43 | 1 | 10
14 | 125 | CONCLUIDO | 8.3822 | 11.93 | 8.23 | 24.69 | 0.32 | 20 | 248.85 | 58.47 | 4.5 | 18 | 60.88 | 30925.72 | 118.41 | 942.31 | 38.97 | 27.17 | 6071.12 | 0.7 | 0.95 | 0.14 | 0.38 | 1 | 10
15 | 125 | CONCLUIDO | 8.4479 | 11.84 | 8.18 | 25.84 | 0.34 | 19 | 249.3 | 58.47 | 4.75 | 17 | 61.07 | 30980.93 | 116.88 | 942.28 | 37.2 | 27.17 | 5192.58 | 0.73 | 0.95 | 0.14 | 0.33 | 1 | 10
16 | 125 | CONCLUIDO | 8.4668 | 11.81 | 8.2 | 27.35 | 0.36 | 18 | 249.75 | 58.47 | 5 | 16 | 61.27 | 31036.22 | 116.5 | 942.24 | 38.63 | 27.17 | 5915.32 | 0.7 | 0.95 | 0.13 | 0.35 | 1 | 10
17 | 125 | CONCLUIDO | 8.5149 | 11.74 | 8.18 | 28.89 | 0.37 | 17 | 250.2 | 58.47 | 5.25 | 15 | 61.47 | 31091.59 | 115.08 | 942.34 | 37.58 | 27.17 | 5392.75 | 0.72 | 0.95 | 0.14 | 0.33 | 1 | 10
18 | 125 | CONCLUIDO | 8.5651 | 11.68 | 8.16 | 30.61 | 0.39 | 16 | 250.64 | 58.47 | 5.5 | 14 | 61.67 | 31147.02 | 113.96 | 942.25 | 36.94 | 27.17 | 5080.25 | 0.74 | 0.96 | 0.13 | 0.31 | 1 | 10
19 | 125 | CONCLUIDO | 8.6201 | 11.6 | 8.14 | 32.54 | 0.41 | 15 | 251.09 | 58.47 | 5.75 | 13 | 61.87 | 31202.53 | 112.45 | 942.29 | 36.03 | 27.17 | 4627.5 | 0.75 | 0.96 | 0.13 | 0.28 | 1 | 10
20 | 125 | CONCLUIDO | 8.6164 | 11.61 | 8.14 | 32.56 | 0.42 | 15 | 251.55 | 58.47 | 6 | 13 | 62.07 | 31258.11 | 111.83 | 942.28 | 36.22 | 27.17 | 4722.07 | 0.75 | 0.96 | 0.13 | 0.29 | 1 | 10
21 | 125 | CONCLUIDO | 8.6732 | 11.53 | 8.11 | 34.76 | 0.44 | 14 | 252 | 58.47 | 6.25 | 12 | 62.27 | 31313.77 | 110.49 | 942.24 | 35.38 | 27.17 | 4307.85 | 0.77 | 0.96 | 0.13 | 0.26 | 1 | 10
22 | 125 | CONCLUIDO | 8.7311 | 11.45 | 8.08 | 37.3 | 0.46 | 13 | 252.45 | 58.47 | 6.5 | 11 | 62.47 | 31369.49 | 108.91 | 942.25 | 34.31 | 27.17 | 3780.19 | 0.79 | 0.96 | 0.13 | 0.23 | 1 | 10
23 | 125 | CONCLUIDO | 8.7523 | 11.43 | 8.05 | 37.18 | 0.47 | 13 | 252.9 | 58.47 | 6.75 | 11 | 62.68 | 31425.3 | 107.87 | 942.25 | 33.28 | 27.17 | 3263.95 | 0.82 | 0.97 | 0.13 | 0.2 | 1 | 10
24 | 125 | CONCLUIDO | 8.7529 | 11.42 | 8.1 | 40.51 | 0.49 | 12 | 253.35 | 58.47 | 7 | 10 | 62.88 | 31481.17 | 107.09 | 942.24 | 35.06 | 27.17 | 4156.18 | 0.77 | 0.96 | 0.13 | 0.25 | 1 | 10
25 | 125 | CONCLUIDO | 8.7698 | 11.4 | 8.08 | 40.4 | 0.51 | 12 | 253.81 | 58.47 | 7.25 | 10 | 63.08 | 31537.13 | 105.89 | 942.24 | 34.36 | 27.17 | 3810.48 | 0.79 | 0.97 | 0.13 | 0.23 | 1 | 10
26 | 125 | CONCLUIDO | 8.8227 | 11.33 | 8.06 | 43.95 | 0.52 | 11 | 254.26 | 58.47 | 7.5 | 9 | 63.29 | 31593.16 | 104.46 | 942.33 | 33.7 | 27.17 | 3484.61 | 0.81 | 0.97 | 0.12 | 0.2 | 1 | 10
27 | 125 | CONCLUIDO | 8.8281 | 11.33 | 8.05 | 43.92 | 0.54 | 11 | 254.72 | 58.47 | 7.75 | 9 | 63.49 | 31649.26 | 103.74 | 942.24 | 33.39 | 27.17 | 3327.79 | 0.81 | 0.97 | 0.13 | 0.2 | 1 | 10
28 | 125 | CONCLUIDO | 8.8183 | 11.34 | 8.06 | 43.98 | 0.56 | 11 | 255.17 | 58.47 | 8 | 9 | 63.7 | 31705.44 | 102.57 | 942.3 | 33.85 | 27.17 | 3558.02 | 0.8 | 0.97 | 0.13 | 0.21 | 1 | 10
29 | 125 | CONCLUIDO | 8.8915 | 11.25 | 8.02 | 48.11 | 0.57 | 10 | 255.63 | 58.47 | 8.25 | 8 | 63.91 | 31761.69 | 101.28 | 942.38 | 32.17 | 27.17 | 2722.34 | 0.84 | 0.97 | 0.13 | 0.16 | 1 | 10
30 | 125 | CONCLUIDO | 8.8799 | 11.26 | 8.03 | 48.19 | 0.59 | 10 | 256.09 | 58.47 | 8.5 | 8 | 64.11 | 31818.02 | 100.11 | 942.27 | 33.01 | 27.17 | 3142.79 | 0.82 | 0.97 | 0.12 | 0.18 | 1 | 10
31 | 125 | CONCLUIDO | 8.9173 | 11.21 | 8.03 | 53.55 | 0.61 | 9 | 256.54 | 58.47 | 8.75 | 5 | 64.32 | 31874.43 | 97.68 | 942.28 | 32.86 | 27.17 | 3073.21 | 0.83 | 0.97 | 0.12 | 0.18 | 1 | 10
32 | 125 | CONCLUIDO | 8.9292 | 11.2 | 8.02 | 53.45 | 0.62 | 9 | 257 | 58.47 | 9 | 3 | 64.53 | 31931.04 | 97.57 | 942.24 | 32.19 | 27.17 | 2739.23 | 0.84 | 0.97 | 0.13 | 0.16 | 1 | 10
33 | 125 | CONCLUIDO | 8.9259 | 11.2 | 8.02 | 53.48 | 0.64 | 9 | 257.46 | 58.47 | 9.25 | 1 | 64.74 | 31987.61 | 97.56 | 942.24 | 32.3 | 27.17 | 2795.37 | 0.84 | 0.97 | 0.13 | 0.17 | 1 | 10
34 | 125 | CONCLUIDO | 8.9224 | 11.21 | 8.03 | 53.51 | 0.66 | 9 | 257.92 | 58.47 | 9.5 | 1 | 64.95 | 32044.25 | 97.79 | 942.4 | 32.42 | 27.17 | 2851.17 | 0.84 | 0.97 | 0.13 | 0.17 | 1 | 10
35 | 125 | CONCLUIDO | 8.9191 | 11.21 | 8.03 | 53.53 | 0.67 | 9 | 258.38 | 58.47 | 9.75 | 0 | 65.16 | 32100.97 | 98.03 | 942.28 | 32.51 | 27.17 | 2900.43 | 0.84 | 0.97 | 0.13 | 0.18 | 1 | 10
0 | 30 | CONCLUIDO | 9.1774 | 10.9 | 8.48 | 13.75 | 0.24 | 37 | 71.52 | 32.27 | 1 | 27 | 8.25 | 9054.6 | 49.41 | 942.32 | 46.01 | 27.17 | 9507.76 | 0.59 | 0.92 | 0.17 | 0.62 | 1 | 10
1 | 30 | CONCLUIDO | 9.202 | 10.87 | 8.51 | 15.47 | 0.3 | 33 | 71.81 | 32.27 | 1.25 | 0 | 8.29 | 9090.98 | 48.42 | 942.31 | 46.58 | 27.17 | 9813.76 | 0.58 | 0.92 | 0.19 | 0.66 | 1 | 10
0 | 15 | CONCLUIDO | 8.6135 | 11.61 | 9.2 | 8.62 | 0.43 | 64 | 39.78 | 19.54 | 1 | 0 | 4.24 | 5140 | 36.1 | 942.74 | 66.62 | 27.17 | 19675.51 | 0.41 | 0.85 | 0.29 | 1.34 | 1 | 10
0 | 70 | CONCLUIDO | 7.2944 | 13.71 | 9.34 | 7.58 | 0.12 | 74 | 141.81 | 47.83 | 1 | 72 | 22.98 | 17723.39 | 101.22 | 942.58 | 73.61 | 27.17 | 23123.14 | 0.37 | 0.84 | 0.23 | 1.49 | 1 | 10
1 | 70 | CONCLUIDO | 7.8084 | 12.81 | 8.96 | 9.6 | 0.16 | 56 | 142.15 | 47.83 | 1.25 | 54 | 23.07 | 17765.46 | 95.42 | 942.5 | 61.73 | 27.17 | 17271.94 | 0.44 | 0.87 | 0.2 | 1.11 | 1 | 10
2 | 70 | CONCLUIDO | 8.1572 | 12.26 | 8.73 | 11.64 | 0.19 | 45 | 142.49 | 47.83 | 1.5 | 43 | 23.16 | 17807.56 | 91.46 | 942.37 | 54.54 | 27.17 | 13732.94 | 0.5 | 0.89 | 0.18 | 0.88 | 1 | 10
3 | 70 | CONCLUIDO | 8.4994 | 11.77 | 8.47 | 13.73 | 0.22 | 37 | 142.83 | 47.83 | 1.75 | 35 | 23.25 | 17849.7 | 86.93 | 942.33 | 46.04 | 27.17 | 9523.69 | 0.59 | 0.92 | 0.16 | 0.61 | 1 | 10
4 | 70 | CONCLUIDO | 8.5568 | 11.69 | 8.53 | 16 | 0.25 | 32 | 143.17 | 47.83 | 2 | 30 | 23.34 | 17891.86 | 86.38 | 942.25 | 48.8 | 27.17 | 10929.35 | 0.56 | 0.91 | 0.16 | 0.68 | 1 | 10
5 | 70 | CONCLUIDO | 8.7379 | 11.44 | 8.41 | 18.02 | 0.28 | 28 | 143.51 | 47.83 | 2.25 | 26 | 23.44 | 17934.06 | 83.2 | 942.24 | 44.53 | 27.17 | 8814.21 | 0.61 | 0.93 | 0.15 | 0.55 | 1 | 10
6 | 70 | CONCLUIDO | 8.8496 | 11.3 | 8.35 | 20.04 | 0.31 | 25 | 143.86 | 47.83 | 2.5 | 23 | 23.53 | 17976.29 | 80.83 | 942.45 | 42.74 | 27.17 | 7933.27 | 0.64 | 0.93 | 0.15 | 0.49 | 1 | 10
7 | 70 | CONCLUIDO | 8.9749 | 11.14 | 8.28 | 22.58 | 0.34 | 22 | 144.2 | 47.83 | 2.75 | 20 | 23.62 | 18018.55 | 78.39 | 942.27 | 40.62 | 27.17 | 6889.69 | 0.67 | 0.94 | 0.14 | 0.43 | 1 | 10
8 | 70 | CONCLUIDO | 9.1209 | 10.96 | 8.19 | 25.85 | 0.37 | 19 | 144.54 | 47.83 | 3 | 17 | 23.71 | 18060.85 | 75.2 | 942.26 | 37.48 | 27.17 | 5334.66 | 0.72 | 0.95 | 0.14 | 0.33 | 1 | 10
9 | 70 | CONCLUIDO | 9.1052 | 10.98 | 8.23 | 27.45 | 0.4 | 18 | 144.89 | 47.83 | 3.25 | 16 | 23.81 | 18103.18 | 74.23 | 942.27 | 39.27 | 27.17 | 6232.19 | 0.69 | 0.95 | 0.14 | 0.38 | 1 | 10
10 | 70 | CONCLUIDO | 9.2123 | 10.86 | 8.16 | 30.62 | 0.43 | 16 | 145.23 | 47.83 | 3.5 | 12 | 23.9 | 18145.54 | 71.11 | 942.28 | 36.99 | 27.17 | 5105.14 | 0.73 | 0.96 | 0.14 | 0.31 | 1 | 10
11 | 70 | CONCLUIDO | 9.245 | 10.82 | 8.15 | 32.62 | 0.46 | 15 | 145.57 | 47.83 | 3.75 | 4 | 23.99 | 18187.93 | 69.95 | 942.36 | 36.37 | 27.17 | 4799.75 | 0.75 | 0.96 | 0.14 | 0.3 | 1 | 10
12 | 70 | CONCLUIDO | 9.2362 | 10.83 | 8.17 | 32.66 | 0.49 | 15 | 145.92 | 47.83 | 4 | 0 | 24.09 | 18230.35 | 69.81 | 942.24 | 36.47 | 27.17 | 4847.46 | 0.74 | 0.96 | 0.15 | 0.31 | 1 | 10
0 | 90 | CONCLUIDO | 6.5619 | 15.24 | 9.65 | 6.51 | 0.1 | 89 | 176.73 | 52.44 | 1 | 87 | 33.29 | 22031.19 | 122.61 | 942.3 | 83.43 | 27.17 | 27955.84 | 0.33 | 0.81 | 0.25 | 1.8 | 1 | 10
1 | 90 | CONCLUIDO | 7.1545 | 13.98 | 9.17 | 8.22 | 0.13 | 67 | 177.1 | 52.44 | 1.25 | 65 | 33.41 | 22076.81 | 115.23 | 942.49 | 68.46 | 27.17 | 20580.81 | 0.4 | 0.85 | 0.21 | 1.32 | 1 | 10
2 | 90 | CONCLUIDO | 7.5476 | 13.25 | 8.91 | 9.9 | 0.15 | 54 | 177.47 | 52.44 | 1.5 | 52 | 33.53 | 22122.46 | 110.68 | 942.41 | 60.1 | 27.17 | 16469.03 | 0.45 | 0.88 | 0.19 | 1.05 | 1 | 10
3 | 90 | CONCLUIDO | 7.8472 | 12.74 | 8.72 | 11.63 | 0.17 | 45 | 177.84 | 52.44 | 1.75 | 43 | 33.65 | 22168.15 | 107.05 | 942.36 | 54.22 | 27.17 | 13574.93 | 0.5 | 0.89 | 0.18 | 0.87 | 1 | 10
4 | 90 | CONCLUIDO | 8.0734 | 12.39 | 8.58 | 13.2 | 0.2 | 39 | 178.21 | 52.44 | 2 | 37 | 33.77 | 22213.89 | 104.13 | 942.36 | 49.5 | 27.17 | 11244.76 | 0.55 | 0.91 | 0.17 | 0.73 | 1 | 10
5 | 90 | CONCLUIDO | 8.093 | 12.36 | 8.69 | 14.9 | 0.22 | 35 | 178.59 | 52.44 | 2.25 | 33 | 33.89 | 22259.66 | 104.47 | 942.26 | 54.88 | 27.17 | 13950.87 | 0.5 | 0.9 | 0.14 | 0.84 | 1 | 10
6 | 90 | CONCLUIDO | 8.3701 | 11.95 | 8.46 | 16.92 | 0.25 | 30 | 178.96 | 52.44 | 2.5 | 28 | 34.02 | 22305.48 | 100.32 | 942.47 | 46.24 | 27.17 | 9658.54 | 0.59 | 0.92 | 0.16 | 0.61 | 1 | 10
7 | 90 | CONCLUIDO | 8.5016 | 11.76 | 8.38 | 18.63 | 0.27 | 27 | 179.33 | 52.44 | 2.75 | 25 | 34.14 | 22351.34 | 98.01 | 942.24 | 43.84 | 27.17 | 8475.12 | 0.62 | 0.93 | 0.15 | 0.53 | 1 | 10
8 | 90 | CONCLUIDO | 8.6283 | 11.59 | 8.32 | 20.79 | 0.3 | 24 | 179.7 | 52.44 | 3 | 22 | 34.26 | 22397.24 | 96 | 942.3 | 41.83 | 27.17 | 7483.32 | 0.65 | 0.94 | 0.14 | 0.46 | 1 | 10
9 | 90 | CONCLUIDO | 8.7116 | 11.48 | 8.28 | 22.57 | 0.32 | 22 | 180.07 | 52.44 | 3.25 | 20 | 34.38 | 22443.18 | 94.13 | 942.36 | 40.38 | 27.17 | 6767.39 | 0.67 | 0.94 | 0.14 | 0.42 | 1 | 10
10 | 90 | CONCLUIDO | 8.802 | 11.36 | 8.23 | 24.69 | 0.34 | 20 | 180.45 | 52.44 | 3.5 | 18 | 34.51 | 22489.16 | 92.24 | 942.29 | 38.95 | 27.17 | 6063.82 | 0.7 | 0.95 | 0.14 | 0.38 | 1 | 10
11 | 90 | CONCLUIDO | 8.8876 | 11.25 | 8.16 | 25.75 | 0.37 | 19 | 180.82 | 52.44 | 3.75 | 17 | 34.63 | 22535.19 | 89.89 | 942.24 | 36.48 | 27.17 | 4832.13 | 0.74 | 0.96 | 0.14 | 0.3 | 1 | 10
12 | 90 | CONCLUIDO | 8.9008 | 11.24 | 8.21 | 28.98 | 0.39 | 17 | 181.19 | 52.44 | 4 | 15 | 34.75 | 22581.25 | 89.28 | 942.27 | 38.52 | 27.17 | 5862.83 | 0.71 | 0.95 | 0.14 | 0.36 | 1 | 10
13 | 90 | CONCLUIDO | 8.9717 | 11.15 | 8.16 | 30.59 | 0.42 | 16 | 181.57 | 52.44 | 4.25 | 14 | 34.88 | 22627.36 | 87.23 | 942.36 | 36.69 | 27.17 | 4953.36 | 0.74 | 0.96 | 0.13 | 0.3 | 1 | 10
14 | 90 | CONCLUIDO | 9.0059 | 11.1 | 8.15 | 32.6 | 0.44 | 15 | 181.94 | 52.44 | 4.5 | 13 | 35 | 22673.63 | 85.65 | 942.26 | 36.53 | 27.17 | 4878.15 | 0.74 | 0.96 | 0.13 | 0.3 | 1 | 10
15 | 90 | CONCLUIDO | 9.0571 | 11.04 | 8.12 | 34.81 | 0.46 | 14 | 182.32 | 52.44 | 4.75 | 12 | 35.12 | 22719.83 | 83.82 | 942.24 | 35.66 | 27.17 | 4447.63 | 0.76 | 0.96 | 0.13 | 0.27 | 1 | 10
16 | 90 | CONCLUIDO | 9.1301 | 10.95 | 8.07 | 37.25 | 0.49 | 13 | 182.69 | 52.44 | 5 | 11 | 35.25 | 22766.06 | 81.75 | 942.37 | 33.9 | 27.17 | 3572.58 | 0.8 | 0.97 | 0.13 | 0.22 | 1 | 10
17 | 90 | CONCLUIDO | 9.1419 | 10.94 | 8.09 | 40.46 | 0.51 | 12 | 183.07 | 52.44 | 5.25 | 6 | 35.37 | 22812.34 | 79.88 | 942.26 | 34.69 | 27.17 | 3974.07 | 0.78 | 0.96 | 0.13 | 0.24 | 1 | 10
18 | 90 | CONCLUIDO | 9.1505 | 10.93 | 8.08 | 40.41 | 0.53 | 12 | 183.44 | 52.44 | 5.5 | 3 | 35.5 | 22858.66 | 79.61 | 942.26 | 34.06 | 27.17 | 3658.51 | 0.8 | 0.97 | 0.14 | 0.23 | 1 | 10
19 | 90 | CONCLUIDO | 9.1519 | 10.93 | 8.08 | 40.4 | 0.55 | 12 | 183.82 | 52.44 | 5.75 | 0 | 35.63 | 22905.03 | 79.52 | 942.26 | 33.87 | 27.17 | 3562.25 | 0.8 | 0.97 | 0.14 | 0.23 | 1 | 10
0 | 110 | CONCLUIDO | 5.8667 | 17.05 | 10 | 5.71 | 0.08 | 105 | 213.37 | 56.13 | 1 | 103 | 46.25 | 26550.29 | 144.52 | 942.49 | 94.61 | 27.17 | 33466.2 | 0.29 | 0.78 | 0.27 | 2.14 | 1 | 10
1 | 110 | CONCLUIDO | 6.4954 | 15.4 | 9.45 | 7.18 | 0.1 | 79 | 213.78 | 56.13 | 1.25 | 77 | 46.4 | 26600.32 | 135.54 | 942.61 | 76.89 | 27.17 | 24738.28 | 0.35 | 0.83 | 0.24 | 1.59 | 1 | 10
2 | 110 | CONCLUIDO | 6.9494 | 14.39 | 9.12 | 8.68 | 0.12 | 63 | 214.19 | 56.13 | 1.5 | 61 | 46.56 | 26650.41 | 129.69 | 942.41 | 66.74 | 27.17 | 19744.74 | 0.41 | 0.86 | 0.21 | 1.26 | 1 | 10
3 | 110 | CONCLUIDO | 7.268 | 13.76 | 8.91 | 10.08 | 0.14 | 53 | 214.59 | 56.13 | 1.75 | 51 | 46.72 | 26700.55 | 125.8 | 942.32 | 60.29 | 27.17 | 16568.43 | 0.45 | 0.88 | 0.19 | 1.05 | 1 | 10
4 | 110 | CONCLUIDO | 7.5559 | 13.23 | 8.72 | 11.63 | 0.17 | 45 | 215 | 56.13 | 2 | 43 | 46.87 | 26750.75 | 122.14 | 942.37 | 54.26 | 27.17 | 13592.87 | 0.5 | 0.89 | 0.18 | 0.87 | 1 | 10
5 | 110 | CONCLUIDO | 7.7888 | 12.84 | 8.58 | 13.2 | 0.19 | 39 | 215.41 | 56.13 | 2.25 | 37 | 47.03 | 26801 | 119.2 | 942.46 | 49.67 | 27.17 | 11328.67 | 0.55 | 0.91 | 0.17 | 0.72 | 1 | 10
6 | 110 | CONCLUIDO | 7.9421 | 12.59 | 8.5 | 14.57 | 0.21 | 35 | 215.82 | 56.13 | 2.5 | 33 | 47.19 | 26851.31 | 117.12 | 942.43 | 48.02 | 27.17 | 10523.9 | 0.57 | 0.92 | 0.14 | 0.65 | 1 | 10
7 | 110 | CONCLUIDO | 8.0214 | 12.47 | 8.5 | 15.94 | 0.23 | 32 | 216.22 | 56.13 | 2.75 | 30 | 47.35 | 26901.66 | 116.27 | 942.4 | 47.66 | 27.17 | 10359.52 | 0.57 | 0.92 | 0.16 | 0.65 | 1 | 10
8 | 110 | CONCLUIDO | 8.15 | 12.27 | 8.43 | 17.45 | 0.25 | 29 | 216.63 | 56.13 | 3 | 27 | 47.51 | 26952.08 | 114.41 | 942.31 | 45.38 | 27.17 | 9234.74 | 0.6 | 0.92 | 0.15 | 0.58 | 1 | 10
9 | 110 | CONCLUIDO | 8.2827 | 12.07 | 8.36 | 19.3 | 0.27 | 26 | 217.04 | 56.13 | 3.25 | 24 | 47.66 | 27002.55 | 112.22 | 942.24 | 43.18 | 27.17 | 8146.1 | 0.63 | 0.93 | 0.15 | 0.51 | 1 | 10
10 | 110 | CONCLUIDO | 8.3622 | 11.96 | 8.33 | 20.83 | 0.29 | 24 | 217.45 | 56.13 | 3.5 | 22 | 47.82 | 27053.07 | 111 | 942.29 | 42.19 | 27.17 | 7663.18 | 0.64 | 0.94 | 0.15 | 0.48 | 1 | 10
11 | 110 | CONCLUIDO | 8.4636 | 11.82 | 8.27 | 22.56 | 0.31 | 22 | 217.86 | 56.13 | 3.75 | 20 | 47.98 | 27103.65 | 109.04 | 942.31 | 40.27 | 27.17 | 6715.31 | 0.67 | 0.94 | 0.14 | 0.42 | 1 | 10
12 | 110 | CONCLUIDO | 8.5102 | 11.75 | 8.25 | 23.57 | 0.33 | 21 | 218.27 | 56.13 | 4 | 19 | 48.15 | 27154.29 | 107.87 | 942.26 | 39.65 | 27.17 | 6409.2 | 0.69 | 0.95 | 0.14 | 0.4 | 1 | 10
13 | 110 | CONCLUIDO | 8.6174 | 11.6 | 8.19 | 25.86 | 0.35 | 19 | 218.68 | 56.13 | 4.25 | 17 | 48.31 | 27204.98 | 105.88 | 942.26 | 37.58 | 27.17 | 5382.16 | 0.72 | 0.95 | 0.14 | 0.34 | 1 | 10
14 | 110 | CONCLUIDO | 8.6503 | 11.56 | 8.19 | 27.29 | 0.36 | 18 | 219.09 | 56.13 | 4.5 | 16 | 48.47 | 27255.72 | 105.03 | 942.28 | 38.01 | 27.17 | 5604.4 | 0.71 | 0.95 | 0.13 | 0.33 | 1 | 10
15 | 110 | CONCLUIDO | 8.6862 | 11.51 | 8.18 | 28.88 | 0.38 | 17 | 219.51 | 56.13 | 4.75 | 15 | 48.63 | 27306.53 | 103.56 | 942.3 | 37.61 | 27.17 | 5409.28 | 0.72 | 0.95 | 0.13 | 0.33 | 1 | 10
16 | 110 | CONCLUIDO | 8.7381 | 11.44 | 8.16 | 30.58 | 0.4 | 16 | 219.92 | 56.13 | 5 | 14 | 48.79 | 27357.39 | 102.41 | 942.38 | 36.7 | 27.17 | 4957.5 | 0.74 | 0.96 | 0.13 | 0.3 | 1 | 10
17 | 110 | CONCLUIDO | 8.785 | 11.38 | 8.14 | 32.55 | 0.42 | 15 | 220.33 | 56.13 | 5.25 | 13 | 48.95 | 27408.3 | 100.9 | 942.24 | 36.14 | 27.17 | 4681.67 | 0.75 | 0.96 | 0.13 | 0.28 | 1 | 10
18 | 110 | CONCLUIDO | 8.8383 | 11.31 | 8.11 | 34.76 | 0.44 | 14 | 220.74 | 56.13 | 5.5 | 12 | 49.12 | 27459.27 | 99.42 | 942.36 | 35.2 | 27.17 | 4216.78 | 0.77 | 0.96 | 0.13 | 0.26 | 1 | 10
19 | 110 | CONCLUIDO | 8.8344 | 11.32 | 8.12 | 34.78 | 0.46 | 14 | 221.16 | 56.13 | 5.75 | 12 | 49.28 | 27510.3 | 98.26 | 942.25 | 35.44 | 27.17 | 4340.41 | 0.77 | 0.96 | 0.13 | 0.26 | 1 | 10
20 | 110 | CONCLUIDO | 8.9056 | 11.23 | 8.07 | 37.23 | 0.48 | 13 | 221.57 | 56.13 | 6 | 11 | 49.45 | 27561.39 | 96.82 | 942.3 | 33.82 | 27.17 | 3532.42 | 0.8 | 0.97 | 0.13 | 0.21 | 1 | 10
21 | 110 | CONCLUIDO | 8.9188 | 11.21 | 8.09 | 40.46 | 0.5 | 12 | 221.99 | 56.13 | 6.25 | 10 | 49.61 | 27612.53 | 95.37 | 942.24 | 34.8 | 27.17 | 4026.47 | 0.78 | 0.96 | 0.13 | 0.24 | 1 | 10
22 | 110 | CONCLUIDO | 8.9255 | 11.2 | 8.08 | 40.42 | 0.52 | 12 | 222.4 | 56.13 | 6.5 | 10 | 49.78 | 27663.85 | 94.23 | 942.24 | 34.46 | 27.17 | 3857.95 | 0.79 | 0.96 | 0.13 | 0.23 | 1 | 10
23 | 110 | CONCLUIDO | 8.9793 | 11.14 | 8.06 | 43.96 | 0.54 | 11 | 222.82 | 56.13 | 6.75 | 9 | 49.94 | 27715.11 | 92.48 | 942.24 | 33.69 | 27.17 | 3476.89 | 0.81 | 0.97 | 0.13 | 0.21 | 1 | 10
24 | 110 | CONCLUIDO | 8.9782 | 11.14 | 8.06 | 43.97 | 0.56 | 11 | 223.23 | 56.13 | 7 | 9 | 50.11 | 27766.43 | 91.35 | 942.27 | 33.74 | 27.17 | 3503.14 | 0.81 | 0.97 | 0.13 | 0.21 | 1 | 10
25 | 110 | CONCLUIDO | 9.0312 | 11.07 | 8.04 | 48.23 | 0.58 | 10 | 223.65 | 56.13 | 7.25 | 6 | 50.27 | 27817.81 | 89.81 | 942.25 | 32.96 | 27.17 | 3115.92 | 0.82 | 0.97 | 0.13 | 0.18 | 1 | 10
26 | 110 | CONCLUIDO | 9.0203 | 11.09 | 8.05 | 48.31 | 0.59 | 10 | 224.07 | 56.13 | 7.5 | 2 | 50.44 | 27869.24 | 89.96 | 942.27 | 33.23 | 27.17 | 3250.54 | 0.82 | 0.97 | 0.13 | 0.2 | 1 | 10
27 | 110 | CONCLUIDO | 9.0169 | 11.09 | 8.06 | 48.33 | 0.61 | 10 | 224.49 | 56.13 | 7.75 | 0 | 50.61 | 27920.73 | 90.13 | 942.34 | 33.28 | 27.17 | 3277.15 | 0.82 | 0.97 | 0.13 | 0.2 | 1 | 10
0 | 150 | CONCLUIDO | 4.6452 | 21.53 | 10.75 | 4.61 | 0.06 | 140 | 296.65 | 61.82 | 1 | 138 | 83.83 | 36821.52 | 193.21 | 942.62 | 117.95 | 27.17 | 44964.52 | 0.23 | 0.73 | 0.33 | 2.9 | 1 | 10
1 | 150 | CONCLUIDO | 5.3596 | 18.66 | 9.94 | 5.79 | 0.07 | 103 | 297.17 | 61.82 | 1.25 | 101 | 84.1 | 36885.7 | 177.77 | 942.58 | 92.36 | 27.17 | 32351.25 | 0.29 | 0.79 | 0.27 | 2.08 | 1 | 10
2 | 150 | CONCLUIDO | 5.8638 | 17.05 | 9.5 | 6.95 | 0.09 | 82 | 297.7 | 61.82 | 1.5 | 80 | 84.37 | 36949.99 | 169.28 | 942.58 | 78.75 | 27.17 | 25652.84 | 0.34 | 0.82 | 0.23 | 1.65 | 1 | 10
3 | 150 | CONCLUIDO | 6.2578 | 15.98 | 9.21 | 8.12 | 0.1 | 68 | 298.22 | 61.82 | 1.75 | 66 | 84.65 | 37014.39 | 163.29 | 942.31 | 69.52 | 27.17 | 21107.84 | 0.39 | 0.85 | 0.21 | 1.35 | 1 | 10
4 | 150 | CONCLUIDO | 6.572 | 15.22 | 9 | 9.31 | 0.12 | 58 | 298.74 | 61.82 | 2 | 56 | 84.92 | 37078.91 | 158.98 | 942.33 | 62.94 | 27.17 | 17868.87 | 0.43 | 0.87 | 0.2 | 1.14 | 1 | 10
5 | 150 | CONCLUIDO | 6.8083 | 14.69 | 8.86 | 10.42 | 0.13 | 51 | 299.26 | 61.82 | 2.25 | 49 | 85.19 | 37143.54 | 155.92 | 942.44 | 58.46 | 27.17 | 15660.49 | 0.46 | 0.88 | 0.19 | 1 | 1 | 10
6 | 150 | CONCLUIDO | 7.0326 | 14.22 | 8.72 | 11.63 | 0.15 | 45 | 299.79 | 61.82 | 2.5 | 43 | 85.47 | 37208.42 | 152.83 | 942.29 | 54.25 | 27.17 | 13588.1 | 0.5 | 0.89 | 0.18 | 0.87 | 1 | 10
7 | 150 | CONCLUIDO | 7.1832 | 13.92 | 8.65 | 12.65 | 0.16 | 41 | 300.32 | 61.82 | 2.75 | 39 | 85.74 | 37273.29 | 150.95 | 942.47 | 51.78 | 27.17 | 12375.43 | 0.52 | 0.9 | 0.18 | 0.79 | 1 | 10
8 | 150 | CONCLUIDO | 7.4491 | 13.42 | 8.43 | 14.05 | 0.18 | 36 | 300.84 | 61.82 | 3 | 34 | 86.02 | 37338.27 | 146.3 | 942.36 | 44.67 | 27.17 | 8843.5 | 0.61 | 0.93 | 0.16 | 0.57 | 1 | 10
9 | 150 | CONCLUIDO | 7.3329 | 13.64 | 8.7 | 14.91 | 0.19 | 35 | 301.37 | 61.82 | 3.25 | 33 | 86.3 | 37403.38 | 150.75 | 942.28 | 55.02 | 27.17 | 14022.05 | 0.49 | 0.9 | 0.14 | 0.84 | 1 | 10
10 | 150 | CONCLUIDO | 7.5732 | 13.2 | 8.48 | 16.42 | 0.21 | 31 | 301.9 | 61.82 | 3.5 | 29 | 86.58 | 37468.6 | 146.27 | 942.29 | 47.25 | 27.17 | 10159.01 | 0.57 | 0.92 | 0.15 | 0.63 | 1 | 10
11 | 150 | CONCLUIDO | 7.6668 | 13.04 | 8.44 | 17.45 | 0.22 | 29 | 302.43 | 61.82 | 3.75 | 27 | 86.86 | 37533.94 | 144.83 | 942.24 | 45.48 | 27.17 | 9284.89 | 0.6 | 0.92 | 0.15 | 0.58 | 1 | 10
12 | 150 | CONCLUIDO | 7.7651 | 12.88 | 8.38 | 18.62 | 0.24 | 27 | 302.96 | 61.82 | 4 | 25 | 87.14 | 37599.4 | 143.27 | 942.35 | 43.74 | 27.17 | 8421.14 | 0.62 | 0.93 | 0.15 | 0.53 | 1 | 10
13 | 150 | CONCLUIDO | 7.8596 | 12.72 | 8.34 | 20.01 | 0.25 | 25 | 303.49 | 61.82 | 4.25 | 23 | 87.42 | 37664.98 | 141.82 | 942.24 | 42.44 | 27.17 | 7784.34 | 0.64 | 0.94 | 0.15 | 0.48 | 1 | 10
14 | 150 | CONCLUIDO | 7.9079 | 12.65 | 8.31 | 20.79 | 0.26 | 24 | 304.03 | 61.82 | 4.5 | 22 | 87.7 | 37730.68 | 140.92 | 942.39 | 41.56 | 27.17 | 7349.88 | 0.65 | 0.94 | 0.15 | 0.46 | 1 | 10
15 | 150 | CONCLUIDO | 8.0046 | 12.49 | 8.27 | 22.56 | 0.28 | 22 | 304.56 | 61.82 | 4.75 | 20 | 87.99 | 37796.51 | 139.44 | 942.41 | 40.24 | 27.17 | 6697.58 | 0.68 | 0.94 | 0.15 | 0.42 | 1 | 10
16 | 150 | CONCLUIDO | 8.0506 | 12.42 | 8.26 | 23.59 | 0.29 | 21 | 305.09 | 61.82 | 5 | 19 | 88.27 | 37862.45 | 138.65 | 942.28 | 39.84 | 27.17 | 6501.15 | 0.68 | 0.94 | 0.14 | 0.4 | 1 | 10
17 | 150 | CONCLUIDO | 8.1041 | 12.34 | 8.23 | 24.69 | 0.31 | 20 | 305.63 | 61.82 | 5.25 | 18 | 88.56 | 37928.52 | 137.72 | 942.26 | 39.08 | 27.17 | 6129.79 | 0.7 | 0.95 | 0.14 | 0.38 | 1 | 10
18 | 150 | CONCLUIDO | 8.1657 | 12.25 | 8.19 | 25.87 | 0.32 | 19 | 306.17 | 61.82 | 5.5 | 17 | 88.84 | 37994.72 | 136.42 | 942.24 | 37.69 | 27.17 | 5439.18 | 0.72 | 0.95 | 0.14 | 0.34 | 1 | 10
19 | 150 | CONCLUIDO | 8.2384 | 12.14 | 8.14 | 27.14 | 0.33 | 18 | 306.7 | 61.82 | 5.75 | 16 | 89.13 | 38061.04 | 134.74 | 942.26 | 36.31 | 27.17 | 4754.61 | 0.75 | 0.96 | 0.13 | 0.29 | 1 | 10
20 | 150 | CONCLUIDO | 8.1902 | 12.21 | 8.21 | 27.38 | 0.35 | 18 | 307.24 | 61.82 | 6 | 16 | 89.42 | 38127.48 | 135.44 | 942.29 | 38.64 | 27.17 | 5918.78 | 0.7 | 0.95 | 0.13 | 0.36 | 1 | 10
21 | 150 | CONCLUIDO | 8.2429 | 12.13 | 8.19 | 28.91 | 0.36 | 17 | 307.78 | 61.82 | 6.25 | 15 | 89.71 | 38194.05 | 134.59 | 942.24 | 37.87 | 27.17 | 5536.63 | 0.72 | 0.95 | 0.13 | 0.34 | 1 | 10
22 | 150 | CONCLUIDO | 8.3012 | 12.05 | 8.16 | 30.6 | 0.38 | 16 | 308.32 | 61.82 | 6.5 | 14 | 90 | 38260.74 | 133.4 | 942.32 | 36.73 | 27.17 | 4975.24 | 0.74 | 0.96 | 0.14 | 0.31 | 1 | 10
23 | 150 | CONCLUIDO | 8.3593 | 11.96 | 8.13 | 32.53 | 0.39 | 15 | 308.86 | 61.82 | 6.75 | 13 | 90.29 | 38327.57 | 132 | 942.26 | 36.01 | 27.17 | 4619.62 | 0.75 | 0.96 | 0.13 | 0.28 | 1 | 10
24 | 150 | CONCLUIDO | 8.3511 | 11.97 | 8.14 | 32.58 | 0.4 | 15 | 309.41 | 61.82 | 7 | 13 | 90.59 | 38394.52 | 131.75 | 942.32 | 36.31 | 27.17 | 4769.09 | 0.75 | 0.96 | 0.13 | 0.29 | 1 | 10
25 | 150 | CONCLUIDO | 8.4136 | 11.89 | 8.11 | 34.76 | 0.42 | 14 | 309.95 | 61.82 | 7.25 | 12 | 90.88 | 38461.6 | 130.41 | 942.24 | 35.27 | 27.17 | 4250.57 | 0.77 | 0.96 | 0.13 | 0.26 | 1 | 10
26 | 150 | CONCLUIDO | 8.4057 | 11.9 | 8.12 | 34.81 | 0.43 | 14 | 310.5 | 61.82 | 7.5 | 12 | 91.18 | 38528.81 | 130.17 | 942.34 | 35.59 | 27.17 | 4414.32 | 0.76 | 0.96 | 0.13 | 0.27 | 1 | 10
27 | 150 | CONCLUIDO | 8.4718 | 11.8 | 8.08 | 37.31 | 0.44 | 13 | 311.04 | 61.82 | 7.75 | 11 | 91.47 | 38596.15 | 128.89 | 942.34 | 34.37 | 27.17 | 3807.25 | 0.79 | 0.96 | 0.13 | 0.23 | 1 | 10
28 | 150 | CONCLUIDO | 8.4952 | 11.77 | 8.05 | 37.16 | 0.46 | 13 | 311.59 | 61.82 | 8 | 11 | 91.77 | 38663.62 | 127.64 | 942.25 | 33.23 | 27.17 | 3238.82 | 0.82 | 0.97 | 0.13 | 0.2 | 1 | 10
29 | 150 | CONCLUIDO | 8.4416 | 11.85 | 8.13 | 37.51 | 0.47 | 13 | 312.14 | 61.82 | 8.25 | 11 | 92.07 | 38731.35 | 127.92 | 942.26 | 36.16 | 27.17 | 4700.72 | 0.75 | 0.96 | 0.12 | 0.27 | 1 | 10
30 | 150 | CONCLUIDO | 8.5082 | 11.75 | 8.09 | 40.45 | 0.48 | 12 | 312.69 | 61.82 | 8.5 | 10 | 92.37 | 38799.09 | 126.92 | 942.24 | 34.74 | 27.17 | 3998.85 | 0.78 | 0.96 | 0.13 | 0.24 | 1 | 10
31 | 150 | CONCLUIDO | 8.5139 | 11.75 | 8.08 | 40.41 | 0.5 | 12 | 313.24 | 61.82 | 8.75 | 10 | 92.67 | 38866.96 | 125.98 | 942.24 | 34.4 | 27.17 | 3827.6 | 0.79 | 0.97 | 0.13 | 0.23 | 1 | 10
32 | 150 | CONCLUIDO | 8.5686 | 11.67 | 8.06 | 43.98 | 0.51 | 11 | 313.79 | 61.82 | 9 | 9 | 92.97 | 38934.97 | 124.77 | 942.24 | 33.83 | 27.17 | 3548.88 | 0.8 | 0.97 | 0.13 | 0.21 | 1 | 10
33 | 150 | CONCLUIDO | 8.5763 | 11.66 | 8.05 | 43.92 | 0.52 | 11 | 314.34 | 61.82 | 9.25 | 9 | 93.27 | 39003.11 | 124.12 | 942.29 | 33.41 | 27.17 | 3337.1 | 0.81 | 0.97 | 0.13 | 0.2 | 1 | 10
34 | 150 | CONCLUIDO | 8.5712 | 11.67 | 8.06 | 43.96 | 0.54 | 11 | 314.9 | 61.82 | 9.5 | 9 | 93.57 | 39071.38 | 123.62 | 942.29 | 33.7 | 27.17 | 3481.39 | 0.81 | 0.97 | 0.13 | 0.21 | 1 | 10
35 | 150 | CONCLUIDO | 8.6354 | 11.58 | 8.03 | 48.16 | 0.55 | 10 | 315.45 | 61.82 | 9.75 | 8 | 93.88 | 39139.8 | 121.88 | 942.27 | 32.69 | 27.17 | 2980.74 | 0.83 | 0.97 | 0.12 | 0.17 | 1 | 10
36 | 150 | CONCLUIDO | 8.6443 | 11.57 | 8.02 | 48.09 | 0.56 | 10 | 316.01 | 61.82 | 10 | 8 | 94.18 | 39208.35 | 121.7 | 942.32 | 32.22 | 27.17 | 2747.83 | 0.84 | 0.97 | 0.12 | 0.16 | 1 | 10
37 | 150 | CONCLUIDO | 8.6432 | 11.57 | 8.02 | 48.1 | 0.58 | 10 | 316.56 | 61.82 | 10.25 | 8 | 94.49 | 39277.04 | 120.66 | 942.38 | 32.44 | 27.17 | 2858.39 | 0.84 | 0.97 | 0.12 | 0.16 | 1 | 10
38 | 150 | CONCLUIDO | 8.6256 | 11.59 | 8.04 | 48.24 | 0.59 | 10 | 317.12 | 61.82 | 10.5 | 8 | 94.8 | 39345.87 | 119.42 | 942.24 | 33.21 | 27.17 | 3241.12 | 0.82 | 0.97 | 0.12 | 0.19 | 1 | 10
39 | 150 | CONCLUIDO | 8.686 | 11.51 | 8.02 | 53.44 | 0.6 | 9 | 317.68 | 61.82 | 10.75 | 7 | 95.11 | 39414.84 | 118.47 | 942.24 | 32.34 | 27.17 | 2811.85 | 0.84 | 0.97 | 0.12 | 0.16 | 1 | 10
40 | 150 | CONCLUIDO | 8.6839 | 11.52 | 8.02 | 53.46 | 0.62 | 9 | 318.24 | 61.82 | 11 | 7 | 95.42 | 39483.95 | 118.53 | 942.28 | 32.41 | 27.17 | 2846.89 | 0.84 | 0.97 | 0.12 | 0.17 | 1 | 10
41 | 150 | CONCLUIDO | 8.6839 | 11.52 | 8.02 | 53.46 | 0.63 | 9 | 318.8 | 61.82 | 11.25 | 7 | 95.73 | 39553.2 | 118.14 | 942.26 | 32.4 | 27.17 | 2844.54 | 0.84 | 0.97 | 0.12 | 0.17 | 1 | 10
42 | 150 | CONCLUIDO | 8.6852 | 11.51 | 8.02 | 53.44 | 0.64 | 9 | 319.36 | 61.82 | 11.5 | 7 | 96.04 | 39622.59 | 116.89 | 942.25 | 32.38 | 27.17 | 2834.27 | 0.84 | 0.97 | 0.12 | 0.16 | 1 | 10
43 | 150 | CONCLUIDO | 8.7551 | 11.42 | 7.98 | 59.85 | 0.65 | 8 | 319.93 | 61.82 | 11.75 | 6 | 96.36 | 39692.13 | 114.73 | 942.33 | 31.1 | 27.17 | 2195.84 | 0.87 | 0.98 | 0.12 | 0.13 | 1 | 10
44 | 150 | CONCLUIDO | 8.7677 | 11.41 | 7.96 | 59.73 | 0.67 | 8 | 320.49 | 61.82 | 12 | 6 | 96.67 | 39761.81 | 114.39 | 942.26 | 30.51 | 27.17 | 1902.78 | 0.89 | 0.98 | 0.12 | 0.11 | 1 | 10
45 | 150 | CONCLUIDO | 8.7398 | 11.44 | 8 | 60 | 0.68 | 8 | 321.06 | 61.82 | 12.25 | 5 | 96.99 | 39831.64 | 114.52 | 942.27 | 31.98 | 27.17 | 2636.56 | 0.85 | 0.97 | 0.12 | 0.15 | 1 | 10
46 | 150 | CONCLUIDO | 8.7398 | 11.44 | 8 | 60 | 0.69 | 8 | 321.63 | 61.82 | 12.5 | 4 | 97.31 | 39901.61 | 114 | 942.35 | 31.81 | 27.17 | 2554.91 | 0.85 | 0.97 | 0.12 | 0.15 | 1 | 10
47 | 150 | CONCLUIDO | 8.7379 | 11.44 | 8 | 60.02 | 0.71 | 8 | 322.2 | 61.82 | 12.75 | 2 | 97.62 | 39971.73 | 113.59 | 942.32 | 31.8 | 27.17 | 2548.87 | 0.85 | 0.97 | 0.12 | 0.15 | 1 | 10
48 | 150 | CONCLUIDO | 8.7379 | 11.44 | 8 | 60.02 | 0.72 | 8 | 322.77 | 61.82 | 13 | 2 | 97.94 | 40042 | 113.56 | 942.27 | 31.78 | 27.17 | 2539.72 | 0.85 | 0.97 | 0.13 | 0.15 | 1 | 10
49 | 150 | CONCLUIDO | 8.7362 | 11.45 | 8.01 | 60.04 | 0.73 | 8 | 323.34 | 61.82 | 13.25 | 0 | 98.27 | 40112.54 | 113.76 | 942.27 | 31.79 | 27.17 | 2541.66 | 0.85 | 0.97 | 0.13 | 0.15 | 1 | 10
0 | 10 | CONCLUIDO | 7.9252 | 12.62 | 9.9 | 6.19 | 0.64 | 96 | 26.11 | 12.1 | 1 | 0 | 3.01 | 3454.41 | 28.86 | 942.64 | 87.4 | 27.17 | 29908.31 | 0.31 | 0.79 | 0.38 | 2.05 | 1 | 10
0 | 45 | CONCLUIDO | 8.3422 | 11.99 | 8.91 | 10.09 | 0.18 | 53 | 98.71 | 39.72 | 1 | 51 | 12.99 | 12407.75 | 72.15 | 942.32 | 60.18 | 27.17 | 16511.23 | 0.45 | 0.88 | 0.19 | 1.06 | 1 | 10
1 | 45 | CONCLUIDO | 8.7557 | 11.42 | 8.61 | 12.92 | 0.22 | 40 | 99.02 | 39.72 | 1.25 | 38 | 13.05 | 12446.14 | 67.15 | 942.35 | 50.74 | 27.17 | 11858.18 | 0.54 | 0.91 | 0.17 | 0.76 | 1 | 10
2 | 45 | CONCLUIDO | 8.9684 | 11.15 | 8.5 | 15.95 | 0.27 | 32 | 99.33 | 39.72 | 1.5 | 30 | 13.11 | 12484.55 | 63.69 | 942.31 | 47.73 | 27.17 | 10393.16 | 0.57 | 0.92 | 0.16 | 0.65 | 1 | 10
3 | 45 | CONCLUIDO | 9.1886 | 10.88 | 8.36 | 19.29 | 0.31 | 26 | 99.64 | 39.72 | 1.75 | 24 | 13.18 | 12522.99 | 59.78 | 942.24 | 43.23 | 27.17 | 8171.83 | 0.63 | 0.93 | 0.15 | 0.51 | 1 | 10
4 | 45 | CONCLUIDO | 9.2829 | 10.77 | 8.31 | 21.68 | 0.35 | 23 | 99.95 | 39.72 | 2 | 9 | 13.24 | 12561.45 | 57.46 | 942.31 | 41.11 | 27.17 | 7125.88 | 0.66 | 0.94 | 0.16 | 0.46 | 1 | 10
5 | 45 | CONCLUIDO | 9.3185 | 10.73 | 8.29 | 22.61 | 0.39 | 22 | 100.27 | 39.72 | 2.25 | 0 | 13.3 | 12599.94 | 57.08 | 942.28 | 40 | 27.17 | 6578.78 | 0.68 | 0.94 | 0.17 | 0.44 | 1 | 10
0 | 105 | CONCLUIDO | 6.0351 | 16.57 | 9.91 | 5.89 | 0.09 | 101 | 204 | 55.27 | 1 | 99 | 42.72 | 25393.6 | 138.89 | 942.55 | 91.66 | 27.17 | 32012.05 | 0.3 | 0.79 | 0.26 | 2.05 | 1 | 10
1 | 105 | CONCLUIDO | 6.655 | 15.03 | 9.38 | 7.4 | 0.11 | 76 | 204.39 | 55.27 | 1.25 | 74 | 42.87 | 25442.42 | 130.45 | 942.48 | 74.75 | 27.17 | 23685.4 | 0.36 | 0.83 | 0.23 | 1.52 | 1 | 10
2 | 105 | CONCLUIDO | 7.0859 | 14.11 | 9.07 | 8.93 | 0.13 | 61 | 204.79 | 55.27 | 1.5 | 59 | 43.02 | 25491.3 | 125.07 | 942.62 | 65.13 | 27.17 | 18948.86 | 0.42 | 0.86 | 0.21 | 1.22 | 1 | 10
3 | 105 | CONCLUIDO | 7.4121 | 13.49 | 8.86 | 10.42 | 0.15 | 51 | 205.18 | 55.27 | 1.75 | 49 | 43.16 | 25540.22 | 121.15 | 942.35 | 58.67 | 27.17 | 15766.11 | 0.46 | 0.88 | 0.18 | 1 | 1 | 10
4 | 105 | CONCLUIDO | 7.655 | 13.06 | 8.71 | 11.88 | 0.17 | 44 | 205.58 | 55.27 | 2 | 42 | 43.31 | 25589.2 | 117.99 | 942.37 | 53.96 | 27.17 | 13446.25 | 0.5 | 0.9 | 0.18 | 0.86 | 1 | 10
5 | 105 | CONCLUIDO | 7.9177 | 12.63 | 8.52 | 13.46 | 0.19 | 38 | 205.98 | 55.27 | 2.25 | 36 | 43.46 | 25638.22 | 114.37 | 942.34 | 47.87 | 27.17 | 10434.22 | 0.57 | 0.92 | 0.17 | 0.67 | 1 | 10
6 | 105 | CONCLUIDO | 7.8854 | 12.68 | 8.7 | 14.91 | 0.22 | 35 | 206.38 | 55.27 | 2.5 | 33 | 43.6 | 25687.3 | 116.01 | 942.27 | 55.09 | 27.17 | 14056.64 | 0.49 | 0.9 | 0.14 | 0.84 | 1 | 10
7 | 105 | CONCLUIDO | 8.1735 | 12.23 | 8.45 | 16.91 | 0.24 | 30 | 206.78 | 55.27 | 2.75 | 28 | 43.75 | 25736.42 | 111.37 | 942.34 | 45.99 | 27.17 | 9531.11 | 0.59 | 0.92 | 0.16 | 0.6 | 1 | 10
8 | 105 | CONCLUIDO | 8.2574 | 12.11 | 8.41 | 18.02 | 0.26 | 28 | 207.17 | 55.27 | 3 | 26 | 43.9 | 25785.6 | 109.85 | 942.32 | 44.62 | 27.17 | 8856.8 | 0.61 | 0.93 | 0.16 | 0.56 | 1 | 10
9 | 105 | CONCLUIDO | 8.391 | 11.92 | 8.34 | 20.01 | 0.28 | 25 | 207.57 | 55.27 | 3.25 | 23 | 44.05 | 25834.83 | 108.06 | 942.37 | 42.53 | 27.17 | 7826.05 | 0.64 | 0.94 | 0.15 | 0.49 | 1 | 10
10 | 105 | CONCLUIDO | 8.4744 | 11.8 | 8.3 | 21.66 | 0.3 | 23 | 207.97 | 55.27 | 3.5 | 21 | 44.2 | 25884.1 | 106.41 | 942.25 | 41.32 | 27.17 | 7232.58 | 0.66 | 0.94 | 0.14 | 0.45 | 1 | 10
11 | 105 | CONCLUIDO | 8.572 | 11.67 | 8.25 | 23.57 | 0.32 | 21 | 208.37 | 55.27 | 3.75 | 19 | 44.35 | 25933.43 | 104.62 | 942.37 | 39.48 | 27.17 | 6323.2 | 0.69 | 0.95 | 0.14 | 0.4 | 1 | 10
12 | 105 | CONCLUIDO | 8.6184 | 11.6 | 8.23 | 24.68 | 0.34 | 20 | 208.77 | 55.27 | 4 | 18 | 44.5 | 25982.82 | 103.14 | 942.26 | 38.87 | 27.17 | 6022.25 | 0.7 | 0.95 | 0.14 | 0.37 | 1 | 10
13 | 105 | CONCLUIDO | 8.7634 | 11.41 | 8.12 | 27.05 | 0.36 | 18 | 209.17 | 55.27 | 4.25 | 16 | 44.65 | 26032.25 | 100.44 | 942.36 | 35.23 | 27.17 | 4214.22 | 0.77 | 0.96 | 0.13 | 0.26 | 1 | 10
14 | 105 | CONCLUIDO | 8.7264 | 11.46 | 8.21 | 28.96 | 0.38 | 17 | 209.58 | 55.27 | 4.5 | 15 | 44.8 | 26081.73 | 100.59 | 942.31 | 38.45 | 27.17 | 5829.09 | 0.71 | 0.95 | 0.13 | 0.35 | 1 | 10
15 | 105 | CONCLUIDO | 8.7888 | 11.38 | 8.16 | 30.62 | 0.4 | 16 | 209.98 | 55.27 | 4.75 | 14 | 44.95 | 26131.27 | 99.02 | 942.28 | 37.01 | 27.17 | 5111.84 | 0.73 | 0.96 | 0.13 | 0.31 | 1 | 10
16 | 105 | CONCLUIDO | 8.842 | 11.31 | 8.14 | 32.55 | 0.42 | 15 | 210.38 | 55.27 | 5 | 13 | 45.11 | 26180.86 | 97.38 | 942.26 | 36.09 | 27.17 | 4655.53 | 0.75 | 0.96 | 0.13 | 0.28 | 1 | 10
17 | 105 | CONCLUIDO | 8.8337 | 11.32 | 8.15 | 32.59 | 0.44 | 15 | 210.78 | 55.27 | 5.25 | 13 | 45.26 | 26230.5 | 96.18 | 942.24 | 36.44 | 27.17 | 4832.91 | 0.75 | 0.96 | 0.13 | 0.29 | 1 | 10
18 | 105 | CONCLUIDO | 8.8889 | 11.25 | 8.12 | 34.79 | 0.46 | 14 | 211.18 | 55.27 | 5.5 | 12 | 45.41 | 26280.2 | 94.86 | 942.36 | 35.43 | 27.17 | 4332.21 | 0.77 | 0.96 | 0.13 | 0.26 | 1 | 10
19 | 105 | CONCLUIDO | 8.9586 | 11.16 | 8.07 | 37.25 | 0.48 | 13 | 211.59 | 55.27 | 5.75 | 11 | 45.57 | 26329.94 | 93.04 | 942.24 | 33.87 | 27.17 | 3559.29 | 0.8 | 0.97 | 0.13 | 0.22 | 1 | 10
20 | 105 | CONCLUIDO | 8.9746 | 11.14 | 8.09 | 40.46 | 0.5 | 12 | 211.99 | 55.27 | 6 | 10 | 45.72 | 26379.74 | 91.48 | 942.24 | 34.74 | 27.17 | 3995.81 | 0.78 | 0.96 | 0.13 | 0.24 | 1 | 10
21 | 105 | CONCLUIDO | 8.9863 | 11.13 | 8.08 | 40.38 | 0.52 | 12 | 212.4 | 55.27 | 6.25 | 10 | 45.87 | 26429.59 | 89.96 | 942.24 | 34.23 | 27.17 | 3741.02 | 0.79 | 0.97 | 0.13 | 0.22 | 1 | 10
22 | 105 | CONCLUIDO | 9.0312 | 11.07 | 8.06 | 43.97 | 0.54 | 11 | 212.8 | 55.27 | 6.5 | 9 | 46.03 | 26479.5 | 88.34 | 942.31 | 33.77 | 27.17 | 3517.88 | 0.8 | 0.97 | 0.13 | 0.21 | 1 | 10
23 | 105 | CONCLUIDO | 9.0289 | 11.08 | 8.06 | 43.99 | 0.56 | 11 | 213.21 | 55.27 | 6.75 | 6 | 46.18 | 26529.46 | 87.56 | 942.26 | 33.75 | 27.17 | 3509.2 | 0.8 | 0.97 | 0.13 | 0.21 | 1 | 10
24 | 105 | CONCLUIDO | 9.0153 | 11.09 | 8.08 | 44.08 | 0.58 | 11 | 213.61 | 55.27 | 7 | 1 | 46.34 | 26579.47 | 86.32 | 942.27 | 34.1 | 27.17 | 3684.27 | 0.8 | 0.97 | 0.14 | 0.23 | 1 | 10
25 | 105 | CONCLUIDO | 9.0765 | 11.02 | 8.05 | 48.28 | 0.6 | 10 | 214.02 | 55.27 | 7.25 | 0 | 46.49 | 26629.54 | 85.97 | 942.27 | 32.97 | 27.17 | 3121.94 | 0.82 | 0.97 | 0.14 | 0.19 | 1 | 10
0 | 60 | CONCLUIDO | 7.6885 | 13.01 | 9.19 | 8.35 | 0.14 | 66 | 124.63 | 45 | 1 | 64 | 18.64 | 15605.44 | 90.23 | 942.49 | 68.84 | 27.17 | 20779.21 | 0.39 | 0.85 | 0.21 | 1.33 | 1 | 10
1 | 60 | CONCLUIDO | 8.1636 | 12.25 | 8.84 | 10.61 | 0.18 | 50 | 124.96 | 45 | 1.25 | 48 | 18.71 | 15645.96 | 84.99 | 942.3 | 57.94 | 27.17 | 15406.95 | 0.47 | 0.88 | 0.19 | 0.99 | 1 | 10
2 | 60 | CONCLUIDO | 8.4992 | 11.77 | 8.61 | 12.92 | 0.21 | 40 | 125.29 | 45 | 1.5 | 38 | 18.79 | 15686.51 | 80.85 | 942.31 | 50.78 | 27.17 | 11879.55 | 0.53 | 0.91 | 0.17 | 0.76 | 1 | 10
3 | 60 | CONCLUIDO | 8.6273 | 11.59 | 8.59 | 15.16 | 0.25 | 34 | 125.62 | 45 | 1.75 | 32 | 18.87 | 15727.09 | 78.81 | 942.4 | 50.75 | 27.17 | 11893.29 | 0.54 | 0.91 | 0.16 | 0.74 | 1 | 10
4 | 60 | CONCLUIDO | 8.8784 | 11.26 | 8.42 | 18.03 | 0.28 | 28 | 125.95 | 45 | 2 | 26 | 18.95 | 15767.7 | 75.14 | 942.27 | 44.88 | 27.17 | 8989.34 | 0.61 | 0.93 | 0.15 | 0.56 | 1 | 10
5 | 60 | CONCLUIDO | 9.0405 | 11.06 | 8.32 | 20.79 | 0.31 | 24 | 126.28 | 45 | 2.25 | 22 | 19.03 | 15808.34 | 72.12 | 942.26 | 41.76 | 27.17 | 7448.49 | 0.65 | 0.94 | 0.14 | 0.46 | 1 | 10
6 | 60 | CONCLUIDO | 9.154 | 10.92 | 8.26 | 23.59 | 0.35 | 21 | 126.61 | 45 | 2.5 | 19 | 19.11 | 15849 | 69.28 | 942.26 | 39.8 | 27.17 | 6482.79 | 0.68 | 0.94 | 0.14 | 0.4 | 1 | 10
7 | 60 | CONCLUIDO | 9.2731 | 10.78 | 8.17 | 25.79 | 0.38 | 19 | 126.94 | 45 | 2.75 | 14 | 19.19 | 15889.69 | 66.51 | 942.36 | 36.77 | 27.17 | 4976.33 | 0.74 | 0.96 | 0.14 | 0.31 | 1 | 10
8 | 60 | CONCLUIDO | 9.2581 | 10.8 | 8.21 | 27.36 | 0.42 | 18 | 127.27 | 45 | 3 | 6 | 19.27 | 15930.42 | 65.49 | 942.28 | 38.12 | 27.17 | 5656.21 | 0.71 | 0.95 | 0.15 | 0.36 | 1 | 10
9 | 60 | CONCLUIDO | 9.311 | 10.74 | 8.17 | 28.85 | 0.45 | 17 | 127.6 | 45 | 3.25 | 1 | 19.35 | 15971.17 | 65.07 | 942.29 | 36.66 | 27.17 | 4932.07 | 0.74 | 0.95 | 0.15 | 0.32 | 1 | 10
10 | 60 | CONCLUIDO | 9.3112 | 10.74 | 8.17 | 28.85 | 0.48 | 17 | 127.93 | 45 | 3.5 | 0 | 19.43 | 16011.95 | 65.14 | 942.26 | 36.67 | 27.17 | 4935.53 | 0.74 | 0.95 | 0.15 | 0.32 | 1 | 10
0 | 135 | CONCLUIDO | 5.0844 | 19.67 | 10.45 | 4.97 | 0.07 | 126 | 263.32 | 59.89 | 1 | 124 | 67.43 | 32710.1 | 173.67 | 942.5 | 108.39 | 27.17 | 40251.56 | 0.25 | 0.75 | 0.31 | 2.59 | 1 | 10
1 | 135 | CONCLUIDO | 5.7599 | 17.36 | 9.76 | 6.23 | 0.08 | 94 | 263.79 | 59.89 | 1.25 | 92 | 67.65 | 32767.75 | 161.33 | 942.44 | 86.97 | 27.17 | 29700.66 | 0.31 | 0.8 | 0.25 | 1.9 | 1 | 10
2 | 135 | CONCLUIDO | 6.2511 | 16 | 9.35 | 7.48 | 0.1 | 75 | 264.25 | 59.89 | 1.5 | 73 | 67.87 | 32825.49 | 153.91 | 942.42 | 74.23 | 27.17 | 23430.39 | 0.37 | 0.83 | 0.22 | 1.5 | 1 | 10
3 | 135 | CONCLUIDO | 6.6311 | 15.08 | 9.09 | 8.8 | 0.12 | 62 | 264.72 | 59.89 | 1.75 | 60 | 68.09 | 32883.31 | 148.87 | 942.41 | 65.94 | 27.17 | 19348.58 | 0.41 | 0.86 | 0.21 | 1.24 | 1 | 10
4 | 135 | CONCLUIDO | 6.9344 | 14.42 | 8.89 | 10.06 | 0.13 | 53 | 265.19 | 59.89 | 2 | 51 | 68.31 | 32941.21 | 144.7 | 942.59 | 59.63 | 27.17 | 16239.08 | 0.46 | 0.88 | 0.19 | 1.03 | 1 | 10
5 | 135 | CONCLUIDO | 7.1376 | 14.01 | 8.78 | 11.21 | 0.15 | 47 | 265.66 | 59.89 | 2.25 | 45 | 68.53 | 32999.19 | 142.19 | 942.33 | 56.19 | 27.17 | 14550.24 | 0.48 | 0.89 | 0.18 | 0.93 | 1 | 10
6 | 135 | CONCLUIDO | 7.3728 | 13.56 | 8.64 | 12.64 | 0.17 | 41 | 266.13 | 59.89 | 2.5 | 39 | 68.75 | 33057.26 | 139.09 | 942.45 | 51.47 | 27.17 | 12215.99 | 0.53 | 0.9 | 0.18 | 0.78 | 1 | 10
7 | 135 | CONCLUIDO | 7.5783 | 13.2 | 8.47 | 13.74 | 0.18 | 37 | 266.6 | 59.89 | 2.75 | 35 | 68.97 | 33115.41 | 135.66 | 942.27 | 46.07 | 27.17 | 9536.39 | 0.59 | 0.92 | 0.17 | 0.62 | 1 | 10
8 | 135 | CONCLUIDO | 7.5005 | 13.33 | 8.71 | 14.93 | 0.2 | 35 | 267.08 | 59.89 | 3 | 33 | 69.19 | 33173.65 | 139.06 | 942.48 | 55.5 | 27.17 | 14261.56 | 0.49 | 0.9 | 0.14 | 0.86 | 1 | 10
9 | 135 | CONCLUIDO | 7.7439 | 12.91 | 8.49 | 16.44 | 0.22 | 31 | 267.55 | 59.89 | 3.25 | 29 | 69.41 | 33231.97 | 134.72 | 942.4 | 47.25 | 27.17 | 10158.19 | 0.57 | 0.92 | 0.16 | 0.64 | 1 | 10
10 | 135 | CONCLUIDO | 7.8414 | 12.75 | 8.43 | 17.45 | 0.23 | 29 | 268.02 | 59.89 | 3.5 | 27 | 69.64 | 33290.38 | 133.03 | 942.35 | 45.41 | 27.17 | 9246.02 | 0.6 | 0.92 | 0.15 | 0.58 | 1 | 10
11 | 135 | CONCLUIDO | 7.9831 | 12.53 | 8.36 | 19.29 | 0.25 | 26 | 268.5 | 59.89 | 3.75 | 24 | 69.86 | 33348.87 | 130.95 | 942.33 | 42.96 | 27.17 | 8039.02 | 0.63 | 0.93 | 0.15 | 0.51 | 1 | 10
12 | 135 | CONCLUIDO | 8.0257 | 12.46 | 8.34 | 20.02 | 0.26 | 25 | 268.97 | 59.89 | 4 | 23 | 70.09 | 33407.45 | 130.1 | 942.35 | 42.49 | 27.17 | 7808.99 | 0.64 | 0.93 | 0.15 | 0.49 | 1 | 10
13 | 135 | CONCLUIDO | 8.1162 | 12.32 | 8.31 | 21.67 | 0.28 | 23 | 269.45 | 59.89 | 4.25 | 21 | 70.31 | 33466.11 | 128.75 | 942.29 | 41.41 | 27.17 | 7275.52 | 0.66 | 0.94 | 0.14 | 0.45 | 1 | 10
14 | 135 | CONCLUIDO | 8.1681 | 12.24 | 8.28 | 22.57 | 0.3 | 22 | 269.92 | 59.89 | 4.5 | 20 | 70.54 | 33524.86 | 127.63 | 942.32 | 40.63 | 27.17 | 6891.09 | 0.67 | 0.94 | 0.14 | 0.42 | 1 | 10
15 | 135 | CONCLUIDO | 8.2715 | 12.09 | 8.23 | 24.68 | 0.31 | 20 | 270.4 | 59.89 | 4.75 | 18 | 70.76 | 33583.7 | 125.96 | 942.39 | 38.77 | 27.17 | 5972.8 | 0.7 | 0.95 | 0.14 | 0.37 | 1 | 10
16 | 135 | CONCLUIDO | 8.3287 | 12.01 | 8.19 | 25.87 | 0.33 | 19 | 270.88 | 59.89 | 5 | 17 | 70.99 | 33642.62 | 124.6 | 942.24 | 37.66 | 27.17 | 5423.82 | 0.72 | 0.95 | 0.14 | 0.34 | 1 | 10
17 | 135 | CONCLUIDO | 8.4006 | 11.9 | 8.14 | 27.14 | 0.34 | 18 | 271.36 | 59.89 | 5.25 | 16 | 71.22 | 33701.64 | 123.05 | 942.27 | 36.33 | 27.17 | 4764.26 | 0.75 | 0.96 | 0.13 | 0.29 | 1 | 10
18 | 135 | CONCLUIDO | 8.3407 | 11.99 | 8.23 | 27.42 | 0.36 | 18 | 271.84 | 59.89 | 5.5 | 16 | 71.45 | 33760.74 | 123.76 | 942.33 | 39.06 | 27.17 | 6125.95 | 0.7 | 0.95 | 0.14 | 0.37 | 1 | 10
19 | 135 | CONCLUIDO | 8.4071 | 11.89 | 8.18 | 28.88 | 0.38 | 17 | 272.32 | 59.89 | 5.75 | 15 | 71.68 | 33820.05 | 122.25 | 942.24 | 37.59 | 27.17 | 5396.65 | 0.72 | 0.95 | 0.14 | 0.33 | 1 | 10
20 | 135 | CONCLUIDO | 8.4553 | 11.83 | 8.16 | 30.62 | 0.39 | 16 | 272.8 | 59.89 | 6 | 14 | 71.91 | 33879.33 | 121.19 | 942.36 | 37.1 | 27.17 | 5158.65 | 0.73 | 0.96 | 0.13 | 0.31 | 1 | 10
21 | 135 | CONCLUIDO | 8.512 | 11.75 | 8.14 | 32.55 | 0.41 | 15 | 273.28 | 59.89 | 6.25 | 13 | 72.14 | 33938.7 | 119.94 | 942.34 | 36.14 | 27.17 | 4680.72 | 0.75 | 0.96 | 0.13 | 0.28 | 1 | 10
22 | 135 | CONCLUIDO | 8.5076 | 11.75 | 8.14 | 32.57 | 0.42 | 15 | 273.76 | 59.89 | 6.5 | 13 | 72.37 | 33998.16 | 119.22 | 942.29 | 36.32 | 27.17 | 4773.46 | 0.75 | 0.96 | 0.13 | 0.29 | 1 | 10
23 | 135 | CONCLUIDO | 8.5643 | 11.68 | 8.12 | 34.78 | 0.44 | 14 | 274.24 | 59.89 | 6.75 | 12 | 72.61 | 34057.71 | 118.23 | 942.25 | 35.53 | 27.17 | 4385.22 | 0.76 | 0.96 | 0.13 | 0.26 | 1 | 10
24 | 135 | CONCLUIDO | 8.6277 | 11.59 | 8.08 | 37.29 | 0.45 | 13 | 274.73 | 59.89 | 7 | 11 | 72.84 | 34117.35 | 116.62 | 942.24 | 34.35 | 27.17 | 3799.81 | 0.79 | 0.97 | 0.13 | 0.23 | 1 | 10
25 | 135 | CONCLUIDO | 8.6534 | 11.56 | 8.05 | 37.13 | 0.47 | 13 | 275.21 | 59.89 | 7.25 | 11 | 73.08 | 34177.09 | 115.4 | 942.3 | 33.02 | 27.17 | 3132.99 | 0.82 | 0.97 | 0.13 | 0.19 | 1 | 10
26 | 135 | CONCLUIDO | 8.6403 | 11.57 | 8.11 | 40.57 | 0.48 | 12 | 275.7 | 59.89 | 7.5 | 10 | 73.31 | 34236.91 | 115.21 | 942.32 | 35.62 | 27.17 | 4439.97 | 0.76 | 0.96 | 0.13 | 0.26 | 1 | 10
27 | 135 | CONCLUIDO | 8.6632 | 11.54 | 8.08 | 40.42 | 0.5 | 12 | 276.18 | 59.89 | 7.75 | 10 | 73.55 | 34296.82 | 114.05 | 942.31 | 34.45 | 27.17 | 3850.78 | 0.79 | 0.96 | 0.13 | 0.23 | 1 | 10
28 | 135 | CONCLUIDO | 8.6643 | 11.54 | 8.08 | 40.41 | 0.51 | 12 | 276.67 | 59.89 | 8 | 10 | 73.78 | 34356.83 | 113.1 | 942.31 | 34.52 | 27.17 | 3889.16 | 0.79 | 0.97 | 0.12 | 0.23 | 1 | 10
29 | 135 | CONCLUIDO | 8.7163 | 11.47 | 8.06 | 43.98 | 0.53 | 11 | 277.16 | 59.89 | 8.25 | 9 | 74.02 | 34416.93 | 112.06 | 942.29 | 33.82 | 27.17 | 3541.97 | 0.8 | 0.97 | 0.13 | 0.21 | 1 | 10
30 | 135 | CONCLUIDO | 8.7195 | 11.47 | 8.06 | 43.96 | 0.55 | 11 | 277.65 | 59.89 | 8.5 | 9 | 74.26 | 34477.13 | 111.34 | 942.24 | 33.74 | 27.17 | 3501.85 | 0.81 | 0.97 | 0.13 | 0.21 | 1 | 10
31 | 135 | CONCLUIDO | 8.7822 | 11.39 | 8.03 | 48.17 | 0.56 | 10 | 278.13 | 59.89 | 8.75 | 8 | 74.5 | 34537.41 | 109.38 | 942.24 | 32.66 | 27.17 | 2970.31 | 0.83 | 0.97 | 0.12 | 0.18 | 1 | 10
32 | 135 | CONCLUIDO | 8.7964 | 11.37 | 8.01 | 48.06 | 0.58 | 10 | 278.62 | 59.89 | 9 | 8 | 74.74 | 34597.8 | 109.11 | 942.28 | 32.02 | 27.17 | 2647.16 | 0.85 | 0.97 | 0.12 | 0.16 | 1 | 10
33 | 135 | CONCLUIDO | 8.7608 | 11.41 | 8.06 | 48.34 | 0.59 | 10 | 279.11 | 59.89 | 9.25 | 8 | 74.98 | 34658.27 | 108.24 | 942.24 | 33.89 | 27.17 | 3582.29 | 0.8 | 0.97 | 0.12 | 0.2 | 1 | 10
34 | 135 | CONCLUIDO | 8.8209 | 11.34 | 8.03 | 53.52 | 0.6 | 9 | 279.61 | 59.89 | 9.5 | 7 | 75.22 | 34718.84 | 105.89 | 942.28 | 32.77 | 27.17 | 3029.33 | 0.83 | 0.97 | 0.12 | 0.18 | 1 | 10
35 | 135 | CONCLUIDO | 8.8294 | 11.33 | 8.02 | 53.45 | 0.62 | 9 | 280.1 | 59.89 | 9.75 | 7 | 75.46 | 34779.51 | 105.65 | 942.32 | 32.37 | 27.17 | 2828.82 | 0.84 | 0.97 | 0.12 | 0.16 | 1 | 10
36 | 135 | CONCLUIDO | 8.8263 | 11.33 | 8.02 | 53.48 | 0.63 | 9 | 280.59 | 59.89 | 10 | 6 | 75.7 | 34840.27 | 105.24 | 942.26 | 32.48 | 27.17 | 2881.78 | 0.84 | 0.97 | 0.12 | 0.17 | 1 | 10
37 | 135 | CONCLUIDO | 8.824 | 11.33 | 8.02 | 53.5 | 0.65 | 9 | 281.08 | 59.89 | 10.25 | 5 | 75.95 | 34901.13 | 104.28 | 942.26 | 32.54 | 27.17 | 2911.57 | 0.83 | 0.97 | 0.13 | 0.17 | 1 | 10
38 | 135 | CONCLUIDO | 8.8201 | 11.34 | 8.03 | 53.53 | 0.66 | 9 | 281.58 | 59.89 | 10.5 | 4 | 76.19 | 34962.08 | 103.46 | 942.24 | 32.78 | 27.17 | 3033.15 | 0.83 | 0.97 | 0.12 | 0.18 | 1 | 10
39 | 135 | CONCLUIDO | 8.8091 | 11.35 | 8.04 | 53.63 | 0.68 | 9 | 282.07 | 59.89 | 10.75 | 1 | 76.44 | 35023.13 | 103.09 | 942.26 | 33.05 | 27.17 | 3168.6 | 0.82 | 0.97 | 0.13 | 0.19 | 1 | 10
40 | 135 | CONCLUIDO | 8.8751 | 11.27 | 8.01 | 60.08 | 0.69 | 8 | 282.57 | 59.89 | 11 | 0 | 76.68 | 35084.28 | 102.61 | 942.24 | 31.94 | 27.17 | 2617.27 | 0.85 | 0.97 | 0.13 | 0.16 | 1 | 10
0 | 80 | CONCLUIDO | 6.9057 | 14.48 | 9.51 | 6.96 | 0.11 | 82 | 159.12 | 50.28 | 1 | 80 | 27.84 | 19859.16 | 112.14 | 942.5 | 79.17 | 27.17 | 25862.86 | 0.34 | 0.82 | 0.24 | 1.66 | 1 | 10
1 | 80 | CONCLUIDO | 7.456 | 13.41 | 9.09 | 8.8 | 0.14 | 62 | 159.48 | 50.28 | 1.25 | 60 | 27.95 | 19902.91 | 105.72 | 942.46 | 65.79 | 27.17 | 19272.77 | 0.41 | 0.86 | 0.2 | 1.24 | 1 | 10
2 | 80 | CONCLUIDO | 7.8298 | 12.77 | 8.84 | 10.6 | 0.17 | 50 | 159.83 | 50.28 | 1.5 | 48 | 28.05 | 19946.71 | 101.32 | 942.33 | 57.97 | 27.17 | 15424.34 | 0.47 | 0.88 | 0.19 | 0.98 | 1 | 10
3 | 80 | CONCLUIDO | 8.1437 | 12.28 | 8.63 | 12.63 | 0.19 | 41 | 160.19 | 50.28 | 1.75 | 39 | 28.16 | 19990.53 | 97.6 | 942.42 | 51.38 | 27.17 | 12172.8 | 0.53 | 0.9 | 0.18 | 0.78 | 1 | 10
4 | 80 | CONCLUIDO | 8.3983 | 11.91 | 8.46 | 14.49 | 0.22 | 35 | 160.54 | 50.28 | 2 | 33 | 28.26 | 20034.4 | 94.17 | 942.37 | 46.32 | 27.17 | 9671.43 | 0.59 | 0.92 | 0.15 | 0.6 | 1 | 10
5 | 80 | CONCLUIDO | 8.4616 | 11.82 | 8.49 | 16.44 | 0.25 | 31 | 160.9 | 50.28 | 2.25 | 29 | 28.37 | 20078.3 | 93.33 | 942.34 | 47.39 | 27.17 | 10225.96 | 0.57 | 0.92 | 0.16 | 0.64 | 1 | 10
6 | 80 | CONCLUIDO | 8.6414 | 11.57 | 8.38 | 18.62 | 0.27 | 27 | 161.26 | 50.28 | 2.5 | 25 | 28.48 | 20122.23 | 90.54 | 942.31 | 43.58 | 27.17 | 8340.84 | 0.62 | 0.93 | 0.15 | 0.52 | 1 | 10
7 | 80 | CONCLUIDO | 8.7619 | 11.41 | 8.32 | 20.79 | 0.3 | 24 | 161.61 | 50.28 | 2.75 | 22 | 28.58 | 20166.2 | 88.31 | 942.25 | 41.67 | 27.17 | 7404.2 | 0.65 | 0.94 | 0.15 | 0.46 | 1 | 10
8 | 80 | CONCLUIDO | 8.8446 | 11.31 | 8.27 | 22.56 | 0.33 | 22 | 161.97 | 50.28 | 3 | 20 | 28.69 | 20210.21 | 86.33 | 942.27 | 40.34 | 27.17 | 6747.8 | 0.67 | 0.94 | 0.14 | 0.42 | 1 | 10
9 | 80 | CONCLUIDO | 8.9299 | 11.2 | 8.23 | 24.69 | 0.35 | 20 | 162.33 | 50.28 | 3.25 | 18 | 28.8 | 20254.26 | 84.32 | 942.27 | 38.88 | 27.17 | 6028.31 | 0.7 | 0.95 | 0.14 | 0.38 | 1 | 10
10 | 80 | CONCLUIDO | 9.0386 | 11.06 | 8.16 | 27.2 | 0.38 | 18 | 162.68 | 50.28 | 3.5 | 16 | 28.9 | 20298.34 | 81.96 | 942.29 | 37.01 | 27.17 | 5103.3 | 0.73 | 0.96 | 0.13 | 0.31 | 1 | 10
11 | 80 | CONCLUIDO | 9.0405 | 11.06 | 8.19 | 28.9 | 0.41 | 17 | 163.04 | 50.28 | 3.75 | 15 | 29.01 | 20342.46 | 80.84 | 942.29 | 37.74 | 27.17 | 5474.25 | 0.72 | 0.95 | 0.14 | 0.34 | 1 | 10
12 | 80 | CONCLUIDO | 9.1378 | 10.94 | 8.14 | 32.54 | 0.43 | 15 | 163.4 | 50.28 | 4 | 13 | 29.12 | 20386.62 | 78.01 | 942.3 | 36.04 | 27.17 | 4630.75 | 0.75 | 0.96 | 0.13 | 0.28 | 1 | 10
13 | 80 | CONCLUIDO | 9.1825 | 10.89 | 8.11 | 34.78 | 0.46 | 14 | 163.76 | 50.28 | 4.25 | 10 | 29.23 | 20430.81 | 76.17 | 942.24 | 35.35 | 27.17 | 4293.42 | 0.77 | 0.96 | 0.13 | 0.26 | 1 | 10
14 | 80 | CONCLUIDO | 9.2218 | 10.84 | 8.1 | 37.39 | 0.49 | 13 | 164.12 | 50.28 | 4.5 | 4 | 29.34 | 20475.04 | 74.26 | 942.28 | 34.69 | 27.17 | 3969.87 | 0.78 | 0.96 | 0.14 | 0.25 | 1 | 10
15 | 80 | CONCLUIDO | 9.2131 | 10.85 | 8.11 | 37.43 | 0.51 | 13 | 164.48 | 50.28 | 4.75 | 0 | 29.45 | 20519.3 | 74.52 | 942.34 | 34.83 | 27.17 | 4036.17 | 0.78 | 0.96 | 0.14 | 0.26 | 1 | 10
0 | 115 | CONCLUIDO | 5.708 | 17.52 | 10.07 | 5.55 | 0.08 | 109 | 222.93 | 56.94 | 1 | 107 | 49.99 | 27728.69 | 150.01 | 942.78 | 97 | 27.17 | 34645.41 | 0.28 | 0.77 | 0.27 | 2.22 | 1 | 10
1 | 115 | CONCLUIDO | 6.3447 | 15.76 | 9.5 | 6.95 | 0.1 | 82 | 223.35 | 56.94 | 1.25 | 80 | 50.15 | 27780.03 | 140.47 | 942.49 | 78.91 | 27.17 | 25731.09 | 0.34 | 0.82 | 0.23 | 1.65 | 1 | 10
2 | 115 | CONCLUIDO | 6.7763 | 14.76 | 9.2 | 8.36 | 0.12 | 66 | 223.76 | 56.94 | 1.5 | 64 | 50.32 | 27831.42 | 135.05 | 942.47 | 69.38 | 27.17 | 21048.64 | 0.39 | 0.85 | 0.21 | 1.34 | 1 | 10
3 | 115 | CONCLUIDO | 7.1354 | 14.01 | 8.94 | 9.75 | 0.14 | 55 | 224.18 | 56.94 | 1.75 | 53 | 50.49 | 27882.87 | 130.27 | 942.5 | 61.09 | 27.17 | 16955.89 | 0.44 | 0.87 | 0.2 | 1.09 | 1 | 10
4 | 115 | CONCLUIDO | 7.4054 | 13.5 | 8.78 | 11.21 | 0.16 | 47 | 224.6 | 56.94 | 2 | 45 | 50.65 | 27934.37 | 127.05 | 942.31 | 56.05 | 27.17 | 14479.94 | 0.48 | 0.89 | 0.19 | 0.93 | 1 | 10
5 | 115 | CONCLUIDO | 7.6337 | 13.1 | 8.64 | 12.64 | 0.18 | 41 | 225.01 | 56.94 | 2.25 | 39 | 50.82 | 27985.94 | 124.15 | 942.51 | 51.62 | 27.17 | 12294.82 | 0.53 | 0.9 | 0.17 | 0.78 | 1 | 10
6 | 115 | CONCLUIDO | 7.8823 | 12.69 | 8.45 | 14.08 | 0.2 | 36 | 225.43 | 56.94 | 2.5 | 34 | 50.99 | 28037.57 | 120.23 | 942.37 | 45.57 | 27.17 | 9293.55 | 0.6 | 0.92 | 0.15 | 0.59 | 1 | 10
7 | 115 | CONCLUIDO | 7.9084 | 12.64 | 8.54 | 15.52 | 0.22 | 33 | 225.85 | 56.94 | 2.75 | 31 | 51.16 | 28089.25 | 120.69 | 942.24 | 48.66 | 27.17 | 10853.69 | 0.56 | 0.91 | 0.16 | 0.68 | 1 | 10
8 | 115 | CONCLUIDO | 8.0442 | 12.43 | 8.45 | 16.91 | 0.24 | 30 | 226.27 | 56.94 | 3 | 28 | 51.33 | 28140.99 | 118.77 | 942.31 | 46.08 | 27.17 | 9580.02 | 0.59 | 0.92 | 0.15 | 0.6 | 1 | 10
9 | 115 | CONCLUIDO | 8.1807 | 12.22 | 8.38 | 18.62 | 0.25 | 27 | 226.69 | 56.94 | 3.25 | 25 | 51.5 | 28192.8 | 116.68 | 942.31 | 43.7 | 27.17 | 8404.11 | 0.62 | 0.93 | 0.15 | 0.52 | 1 | 10
10 | 115 | CONCLUIDO | 8.2656 | 12.1 | 8.34 | 20.02 | 0.27 | 25 | 227.11 | 56.94 | 3.5 | 23 | 51.67 | 28244.66 | 115.39 | 942.37 | 42.47 | 27.17 | 7799.89 | 0.64 | 0.94 | 0.15 | 0.49 | 1 | 10
11 | 115 | CONCLUIDO | 8.3494 | 11.98 | 8.31 | 21.67 | 0.29 | 23 | 227.53 | 56.94 | 3.75 | 21 | 51.84 | 28296.58 | 113.87 | 942.35 | 41.45 | 27.17 | 7296.11 | 0.66 | 0.94 | 0.14 | 0.45 | 1 | 10
12 | 115 | CONCLUIDO | 8.3955 | 11.91 | 8.28 | 22.59 | 0.31 | 22 | 227.95 | 56.94 | 4 | 20 | 52.01 | 28348.56 | 112.65 | 942.24 | 40.62 | 27.17 | 6889.53 | 0.67 | 0.94 | 0.15 | 0.43 | 1 | 10
13 | 115 | CONCLUIDO | 8.4962 | 11.77 | 8.23 | 24.69 | 0.33 | 20 | 228.38 | 56.94 | 4.25 | 18 | 52.18 | 28400.61 | 110.91 | 942.25 | 39.03 | 27.17 | 6103.63 | 0.7 | 0.95 | 0.14 | 0.38 | 1 | 10
14 | 115 | CONCLUIDO | 8.58 | 11.66 | 8.16 | 25.77 | 0.35 | 19 | 228.8 | 56.94 | 4.5 | 17 | 52.36 | 28452.71 | 109 | 942.29 | 36.62 | 27.17 | 4905.36 | 0.74 | 0.96 | 0.14 | 0.31 | 1 | 10
15 | 115 | CONCLUIDO | 8.5247 | 11.73 | 8.28 | 27.6 | 0.37 | 18 | 229.22 | 56.94 | 4.75 | 16 | 52.53 | 28504.87 | 109.96 | 942.29 | 40.98 | 27.17 | 7088.85 | 0.66 | 0.94 | 0.14 | 0.43 | 1 | 10
16 | 115 | CONCLUIDO | 8.6225 | 11.6 | 8.19 | 28.91 | 0.39 | 17 | 229.65 | 56.94 | 5 | 15 | 52.7 | 28557.1 | 107.57 | 942.24 | 37.81 | 27.17 | 5508.08 | 0.72 | 0.95 | 0.14 | 0.34 | 1 | 10
17 | 115 | CONCLUIDO | 8.6724 | 11.53 | 8.17 | 30.63 | 0.41 | 16 | 230.07 | 56.94 | 5.25 | 14 | 52.88 | 28609.38 | 105.97 | 942.35 | 37.03 | 27.17 | 5121.11 | 0.73 | 0.95 | 0.14 | 0.31 | 1 | 10
18 | 115 | CONCLUIDO | 8.7249 | 11.46 | 8.14 | 32.57 | 0.42 | 15 | 230.49 | 56.94 | 5.5 | 13 | 53.05 | 28661.73 | 104.62 | 942.24 | 36.42 | 27.17 | 4824.1 | 0.75 | 0.96 | 0.13 | 0.29 | 1 | 10
19 | 115 | CONCLUIDO | 8.7818 | 11.39 | 8.11 | 34.77 | 0.44 | 14 | 230.92 | 56.94 | 5.75 | 12 | 53.23 | 28714.14 | 103.23 | 942.25 | 35.33 | 27.17 | 4283.77 | 0.77 | 0.96 | 0.13 | 0.26 | 1 | 10
20 | 115 | CONCLUIDO | 8.7771 | 11.39 | 8.12 | 34.79 | 0.46 | 14 | 231.34 | 56.94 | 6 | 12 | 53.4 | 28766.61 | 101.86 | 942.27 | 35.45 | 27.17 | 4342.2 | 0.77 | 0.96 | 0.13 | 0.27 | 1 | 10
21 | 115 | CONCLUIDO | 8.8517 | 11.3 | 8.07 | 37.23 | 0.48 | 13 | 231.77 | 56.94 | 6.25 | 11 | 53.58 | 28819.14 | 100.7 | 942.31 | 33.65 | 27.17 | 3448.86 | 0.81 | 0.97 | 0.13 | 0.21 | 1 | 10
22 | 115 | CONCLUIDO | 8.8631 | 11.28 | 8.1 | 40.48 | 0.5 | 12 | 232.2 | 56.94 | 6.5 | 10 | 53.75 | 28871.74 | 99.27 | 942.24 | 34.9 | 27.17 | 4078.3 | 0.78 | 0.96 | 0.13 | 0.24 | 1 | 10
23 | 115 | CONCLUIDO | 8.8729 | 11.27 | 8.08 | 40.41 | 0.52 | 12 | 232.62 | 56.94 | 6.75 | 10 | 53.93 | 28924.39 | 98.06 | 942.24 | 34.49 | 27.17 | 3874.08 | 0.79 | 0.96 | 0.13 | 0.23 | 1 | 10
24 | 115 | CONCLUIDO | 8.9217 | 11.21 | 8.06 | 43.99 | 0.53 | 11 | 233.05 | 56.94 | 7 | 9 | 54.11 | 28977.11 | 96.67 | 942.31 | 33.94 | 27.17 | 3602.6 | 0.8 | 0.97 | 0.12 | 0.21 | 1 | 10
25 | 115 | CONCLUIDO | 8.9288 | 11.2 | 8.06 | 43.94 | 0.55 | 11 | 233.48 | 56.94 | 7.25 | 9 | 54.29 | 29029.89 | 95.58 | 942.24 | 33.63 | 27.17 | 3446.95 | 0.81 | 0.97 | 0.13 | 0.2 | 1 | 10
26 | 115 | CONCLUIDO | 8.9861 | 11.13 | 8.03 | 48.17 | 0.57 | 10 | 233.91 | 56.94 | 7.5 | 8 | 54.46 | 29082.74 | 93.55 | 942.26 | 32.64 | 27.17 | 2960.17 | 0.83 | 0.97 | 0.13 | 0.18 | 1 | 10
27 | 115 | CONCLUIDO | 8.9982 | 11.11 | 8.01 | 48.08 | 0.59 | 10 | 234.34 | 56.94 | 7.75 | 5 | 54.64 | 29135.65 | 93 | 942.24 | 31.88 | 27.17 | 2577.47 | 0.85 | 0.97 | 0.13 | 0.16 | 1 | 10
28 | 115 | CONCLUIDO | 8.9847 | 11.13 | 8.03 | 48.18 | 0.61 | 10 | 234.77 | 56.94 | 8 | 2 | 54.82 | 29188.62 | 92.17 | 942.24 | 32.61 | 27.17 | 2944.28 | 0.83 | 0.97 | 0.13 | 0.18 | 1 | 10
29 | 115 | CONCLUIDO | 8.9793 | 11.14 | 8.04 | 48.22 | 0.62 | 10 | 235.2 | 56.94 | 8.25 | 1 | 55 | 29241.66 | 92.09 | 942.24 | 32.74 | 27.17 | 3010.45 | 0.83 | 0.97 | 0.13 | 0.18 | 1 | 10
30 | 115 | CONCLUIDO | 8.9816 | 11.13 | 8.03 | 48.21 | 0.64 | 10 | 235.63 | 56.94 | 8.5 | 0 | 55.18 | 29294.76 | 91.99 | 942.24 | 32.6 | 27.17 | 2938.3 | 0.83 | 0.97 | 0.13 | 0.18 | 1 | 10
0 | 35 | CONCLUIDO | 8.8376 | 11.32 | 8.68 | 12.12 | 0.22 | 43 | 80.84 | 35.1 | 1 | 41 | 9.74 | 10204.21 | 58.08 | 942.41 | 53.11 | 27.17 | 13027.09 | 0.51 | 0.9 | 0.17 | 0.83 | 1 | 10
1 | 35 | CONCLUIDO | 9.0923 | 11 | 8.56 | 16.04 | 0.27 | 32 | 81.14 | 35.1 | 1.25 | 26 | 9.79 | 10241.25 | 54 | 942.3 | 49.4 | 27.17 | 11227.29 | 0.55 | 0.91 | 0.16 | 0.7 | 1 | 10
2 | 35 | CONCLUIDO | 9.2457 | 10.82 | 8.44 | 18.09 | 0.32 | 28 | 81.44 | 35.1 | 1.5 | 1 | 9.84 | 10278.32 | 51.52 | 942.34 | 44.65 | 27.17 | 8870.92 | 0.61 | 0.92 | 0.19 | 0.59 | 1 | 10
3 | 35 | CONCLUIDO | 9.2443 | 10.82 | 8.44 | 18.09 | 0.38 | 28 | 81.74 | 35.1 | 1.75 | 0 | 9.89 | 10315.41 | 51.7 | 942.34 | 44.68 | 27.17 | 8890.41 | 0.61 | 0.92 | 0.19 | 0.59 | 1 | 10
0 | 50 | CONCLUIDO | 8.1413 | 12.28 | 8.98 | 9.45 | 0.16 | 57 | 107.41 | 41.65 | 1 | 55 | 14.77 | 13481.73 | 78.2 | 942.51 | 62.31 | 27.17 | 17556.24 | 0.44 | 0.87 | 0.2 | 1.13 | 1 | 10
1 | 50 | CONCLUIDO | 8.5669 | 11.67 | 8.68 | 12.11 | 0.2 | 43 | 107.73 | 41.65 | 1.25 | 41 | 14.83 | 13520.81 | 73.26 | 942.38 | 52.93 | 27.17 | 12939.2 | 0.51 | 0.9 | 0.18 | 0.83 | 1 | 10
2 | 50 | CONCLUIDO | 8.7916 | 11.37 | 8.56 | 14.68 | 0.24 | 35 | 108.05 | 41.65 | 1.5 | 33 | 14.9 | 13559.91 | 70.12 | 942.39 | 50.19 | 27.17 | 11607.63 | 0.54 | 0.91 | 0.14 | 0.71 | 1 | 10
3 | 50 | CONCLUIDO | 8.996 | 11.12 | 8.44 | 17.45 | 0.28 | 29 | 108.37 | 41.65 | 1.75 | 27 | 14.97 | 13599.17 | 66.64 | 942.3 | 45.41 | 27.17 | 9247.48 | 0.6 | 0.92 | 0.16 | 0.58 | 1 | 10
4 | 50 | CONCLUIDO | 9.1867 | 10.89 | 8.32 | 20.79 | 0.32 | 24 | 108.68 | 41.65 | 2 | 22 | 15.03 | 13638.32 | 62.92 | 942.28 | 41.61 | 27.17 | 7373.65 | 0.65 | 0.94 | 0.15 | 0.46 | 1 | 10
5 | 50 | CONCLUIDO | 9.2946 | 10.76 | 8.26 | 23.59 | 0.36 | 21 | 109 | 41.65 | 2.25 | 10 | 15.1 | 13677.51 | 60.2 | 942.24 | 39.46 | 27.17 | 6312.98 | 0.69 | 0.94 | 0.15 | 0.4 | 1 | 10
6 | 50 | CONCLUIDO | 9.3148 | 10.74 | 8.26 | 24.77 | 0.4 | 20 | 109.32 | 41.65 | 2.5 | 1 | 15.17 | 13716.72 | 59.81 | 942.37 | 39.18 | 27.17 | 6176.35 | 0.69 | 0.94 | 0.16 | 0.4 | 1 | 10
7 | 50 | CONCLUIDO | 9.31 | 10.74 | 8.26 | 24.78 | 0.44 | 20 | 109.64 | 41.65 | 2.75 | 0 | 15.24 | 13755.95 | 60.08 | 942.28 | 39.35 | 27.17 | 6265.1 | 0.69 | 0.94 | 0.16 | 0.41 | 1 | 10
0 | 25 | CONCLUIDO | 9.0948 | 11 | 8.66 | 13.32 | 0.28 | 39 | 61.76 | 28.92 | 1 | 1 | 6.84 | 7851.41 | 44.95 | 942.55 | 50.78 | 27.17 | 11884.81 | 0.53 | 0.9 | 0.22 | 0.8 | 1 | 10
1 | 25 | CONCLUIDO | 9.095 | 11 | 8.66 | 13.32 | 0.35 | 39 | 62.05 | 28.92 | 1.25 | 0 | 6.88 | 7887.12 | 45.12 | 942.41 | 50.85 | 27.17 | 11915.96 | 0.53 | 0.9 | 0.22 | 0.8 | 1 | 10
0 | 85 | CONCLUIDO | 6.7483 | 14.82 | 9.57 | 6.75 | 0.11 | 85 | 167.88 | 51.39 | 1 | 83 | 30.49 | 20939.59 | 117.15 | 942.38 | 80.65 | 27.17 | 26589.88 | 0.34 | 0.82 | 0.24 | 1.71 | 1 | 10
1 | 85 | CONCLUIDO | 7.2845 | 13.73 | 9.15 | 8.45 | 0.13 | 65 | 168.25 | 51.39 | 1.25 | 63 | 30.6 | 20984.25 | 110.78 | 942.36 | 67.76 | 27.17 | 20245.09 | 0.4 | 0.85 | 0.21 | 1.3 | 1 | 10
2 | 85 | CONCLUIDO | 7.6877 | 13.01 | 8.87 | 10.24 | 0.16 | 52 | 168.61 | 51.39 | 1.5 | 50 | 30.71 | 21028.94 | 106.12 | 942.49 | 59.1 | 27.17 | 15979.01 | 0.46 | 0.88 | 0.19 | 1.02 | 1 | 10
3 | 85 | CONCLUIDO | 7.9929 | 12.51 | 8.68 | 12.11 | 0.18 | 43 | 168.97 | 51.39 | 1.75 | 41 | 30.83 | 21073.68 | 102.37 | 942.34 | 52.94 | 27.17 | 12943.81 | 0.51 | 0.9 | 0.18 | 0.83 | 1 | 10
4 | 85 | CONCLUIDO | 8.2698 | 12.09 | 8.47 | 13.73 | 0.21 | 37 | 169.33 | 51.39 | 2 | 35 | 30.94 | 21118.46 | 98.42 | 942.38 | 45.99 | 27.17 | 9497.53 | 0.59 | 0.92 | 0.16 | 0.61 | 1 | 10
5 | 85 | CONCLUIDO | 8.3143 | 12.03 | 8.54 | 15.52 | 0.24 | 33 | 169.7 | 51.39 | 2.25 | 31 | 31.05 | 21163.27 | 98.1 | 942.35 | 48.79 | 27.17 | 10917.41 | 0.56 | 0.91 | 0.16 | 0.68 | 1 | 10
6 | 85 | CONCLUIDO | 8.485 | 11.79 | 8.43 | 17.44 | 0.26 | 29 | 170.06 | 51.39 | 2.5 | 27 | 31.17 | 21208.12 | 95.68 | 942.3 | 45.34 | 27.17 | 9212.28 | 0.6 | 0.93 | 0.15 | 0.58 | 1 | 10
7 | 85 | CONCLUIDO | 8.6034 | 11.62 | 8.37 | 19.31 | 0.29 | 26 | 170.42 | 51.39 | 2.75 | 24 | 31.28 | 21253.01 | 93.41 | 942.49 | 43.3 | 27.17 | 8205.94 | 0.63 | 0.93 | 0.15 | 0.52 | 1 | 10
8 | 85 | CONCLUIDO | 8.7309 | 11.45 | 8.3 | 21.66 | 0.31 | 23 | 170.79 | 51.39 | 3 | 21 | 31.4 | 21297.94 | 91.31 | 942.36 | 41.22 | 27.17 | 7183.4 | 0.66 | 0.94 | 0.15 | 0.45 | 1 | 10
9 | 85 | CONCLUIDO | 8.8162 | 11.34 | 8.26 | 23.6 | 0.34 | 21 | 171.15 | 51.39 | 3.25 | 19 | 31.51 | 21342.91 | 89.43 | 942.27 | 39.93 | 27.17 | 6546.28 | 0.68 | 0.94 | 0.14 | 0.41 | 1 | 10
10 | 85 | CONCLUIDO | 8.9255 | 11.2 | 8.19 | 25.86 | 0.36 | 19 | 171.52 | 51.39 | 3.5 | 17 | 31.63 | 21387.92 | 87.17 | 942.24 | 37.5 | 27.17 | 5341.45 | 0.72 | 0.95 | 0.14 | 0.33 | 1 | 10
11 | 85 | CONCLUIDO | 8.8821 | 11.26 | 8.28 | 27.59 | 0.39 | 18 | 171.88 | 51.39 | 3.75 | 16 | 31.74 | 21432.96 | 87.06 | 942.29 | 41.13 | 27.17 | 7161.35 | 0.66 | 0.94 | 0.13 | 0.42 | 1 | 10
12 | 85 | CONCLUIDO | 9.0293 | 11.08 | 8.16 | 30.6 | 0.41 | 16 | 172.25 | 51.39 | 4 | 14 | 31.86 | 21478.05 | 83.73 | 942.27 | 36.93 | 27.17 | 5073.01 | 0.74 | 0.96 | 0.13 | 0.31 | 1 | 10
13 | 85 | CONCLUIDO | 9.0756 | 11.02 | 8.14 | 32.55 | 0.44 | 15 | 172.61 | 51.39 | 4.25 | 13 | 31.97 | 21523.17 | 81.71 | 942.28 | 36.13 | 27.17 | 4679.09 | 0.75 | 0.96 | 0.13 | 0.28 | 1 | 10
14 | 85 | CONCLUIDO | 9.1252 | 10.96 | 8.11 | 34.76 | 0.46 | 14 | 172.98 | 51.39 | 4.5 | 12 | 32.09 | 21568.34 | 79.77 | 942.31 | 35.4 | 27.17 | 4315.85 | 0.77 | 0.96 | 0.13 | 0.26 | 1 | 10
15 | 85 | CONCLUIDO | 9.1743 | 10.9 | 8.09 | 37.32 | 0.49 | 13 | 173.35 | 51.39 | 4.75 | 8 | 32.2 | 21613.54 | 78.35 | 942.29 | 34.31 | 27.17 | 3776.4 | 0.79 | 0.96 | 0.13 | 0.23 | 1 | 10
16 | 85 | CONCLUIDO | 9.1992 | 10.87 | 8.06 | 37.19 | 0.51 | 13 | 173.71 | 51.39 | 5 | 3 | 32.32 | 21658.78 | 76.72 | 942.29 | 32.88 | 27.17 | 3063.52 | 0.83 | 0.97 | 0.14 | 0.2 | 1 | 10
17 | 85 | CONCLUIDO | 9.1966 | 10.87 | 8.06 | 37.2 | 0.53 | 13 | 174.08 | 51.39 | 5.25 | 0 | 32.44 | 21704.07 | 76.5 | 942.24 | 33.03 | 27.17 | 3136.35 | 0.82 | 0.97 | 0.14 | 0.21 | 1 | 10
0 | 20 | CONCLUIDO | 8.9038 | 11.23 | 8.88 | 10.88 | 0.34 | 49 | 51.33 | 24.83 | 1 | 0 | 5.51 | 6564.78 | 41.11 | 942.59 | 57.54 | 27.17 | 15215.22 | 0.47 | 0.88 | 0.25 | 1.03 | 1 | 10
0 | 120 | CONCLUIDO | 5.5535 | 18.01 | 10.15 | 5.39 | 0.08 | 113 | 232.68 | 57.72 | 1 | 111 | 53.95 | 28931.02 | 155.49 | 942.56 | 99.07 | 27.17 | 35660.25 | 0.27 | 0.77 | 0.29 | 2.29 | 1 | 10
1 | 120 | CONCLUIDO | 6.1915 | 16.15 | 9.57 | 6.76 | 0.1 | 85 | 233.1 | 57.72 | 1.25 | 83 | 54.13 | 28983.75 | 145.64 | 942.62 | 80.93 | 27.17 | 26728.35 | 0.34 | 0.82 | 0.24 | 1.71 | 1 | 10
2 | 120 | CONCLUIDO | 6.6627 | 15.01 | 9.2 | 8.12 | 0.11 | 68 | 233.53 | 57.72 | 1.5 | 66 | 54.31 | 29036.54 | 139.19 | 942.33 | 69.22 | 27.17 | 20959.91 | 0.39 | 0.85 | 0.22 | 1.35 | 1 | 10
3 | 120 | CONCLUIDO | 6.9969 | 14.29 | 8.99 | 9.46 | 0.13 | 57 | 233.96 | 57.72 | 1.75 | 55 | 54.49 | 29089.39 | 135.01 | 942.36 | 62.66 | 27.17 | 17734.4 | 0.43 | 0.87 | 0.2 | 1.13 | 1 | 10
4 | 120 | CONCLUIDO | 7.3061 | 13.69 | 8.79 | 10.99 | 0.15 | 48 | 234.39 | 57.72 | 2 | 46 | 54.67 | 29142.31 | 131.16 | 942.37 | 56.48 | 27.17 | 14686.48 | 0.48 | 0.89 | 0.18 | 0.94 | 1 | 10
5 | 120 | CONCLUIDO | 7.5296 | 13.28 | 8.66 | 12.37 | 0.17 | 42 | 234.82 | 57.72 | 2.25 | 40 | 54.85 | 29195.29 | 128.29 | 942.46 | 52.24 | 27.17 | 12599.14 | 0.52 | 0.9 | 0.18 | 0.8 | 1 | 10
6 | 120 | CONCLUIDO | 7.7734 | 12.86 | 8.47 | 13.74 | 0.19 | 37 | 235.25 | 57.72 | 2.5 | 35 | 55.03 | 29248.33 | 124.56 | 942.28 | 46.1 | 27.17 | 9553.49 | 0.59 | 0.92 | 0.16 | 0.62 | 1 | 10
7 | 120 | CONCLUIDO | 7.6852 | 13.01 | 8.71 | 14.93 | 0.21 | 35 | 235.68 | 57.72 | 2.75 | 33 | 55.21 | 29301.44 | 127.53 | 942.32 | 55.46 | 27.17 | 14241.06 | 0.49 | 0.9 | 0.14 | 0.86 | 1 | 10
8 | 120 | CONCLUIDO | 7.9372 | 12.6 | 8.48 | 16.41 | 0.23 | 31 | 236.11 | 57.72 | 3 | 29 | 55.39 | 29354.61 | 123.08 | 942.29 | 46.83 | 27.17 | 9946.85 | 0.58 | 0.92 | 0.16 | 0.62 | 1 | 10
9 | 120 | CONCLUIDO | 8.0692 | 12.39 | 8.41 | 18.02 | 0.24 | 28 | 236.54 | 57.72 | 3.25 | 26 | 55.57 | 29407.85 | 121.19 | 942.35 | 44.66 | 27.17 | 8875.79 | 0.61 | 0.93 | 0.15 | 0.56 | 1 | 10
10 | 120 | CONCLUIDO | 8.1603 | 12.25 | 8.36 | 19.29 | 0.26 | 26 | 236.98 | 57.72 | 3.5 | 24 | 55.75 | 29461.15 | 119.53 | 942.31 | 43.11 | 27.17 | 8114.27 | 0.63 | 0.93 | 0.15 | 0.51 | 1 | 10
11 | 120 | CONCLUIDO | 8.2459 | 12.13 | 8.32 | 20.81 | 0.28 | 24 | 237.41 | 57.72 | 3.75 | 22 | 55.93 | 29514.51 | 118.21 | 942.27 | 41.96 | 27.17 | 7546.44 | 0.65 | 0.94 | 0.15 | 0.47 | 1 | 10
12 | 120 | CONCLUIDO | 8.3443 | 11.98 | 8.27 | 22.56 | 0.3 | 22 | 237.84 | 57.72 | 4 | 20 | 56.12 | 29567.95 | 116.46 | 942.29 | 40.3 | 27.17 | 6727.47 | 0.67 | 0.94 | 0.14 | 0.42 | 1 | 10
13 | 120 | CONCLUIDO | 8.3891 | 11.92 | 8.25 | 23.58 | 0.32 | 21 | 238.28 | 57.72 | 4.25 | 19 | 56.3 | 29621.44 | 115.4 | 942.34 | 39.69 | 27.17 | 6426.94 | 0.68 | 0.94 | 0.14 | 0.4 | 1 | 10
14 | 120 | CONCLUIDO | 8.4384 | 11.85 | 8.23 | 24.69 | 0.34 | 20 | 238.71 | 57.72 | 4.5 | 18 | 56.49 | 29675.01 | 113.85 | 942.24 | 38.93 | 27.17 | 6054.07 | 0.7 | 0.95 | 0.14 | 0.38 | 1 | 10
15 | 120 | CONCLUIDO | 8.5796 | 11.66 | 8.13 | 27.09 | 0.35 | 18 | 239.14 | 57.72 | 4.75 | 16 | 56.67 | 29728.63 | 111.62 | 942.29 | 35.86 | 27.17 | 4529.42 | 0.76 | 0.96 | 0.13 | 0.27 | 1 | 10
16 | 120 | CONCLUIDO | 8.5606 | 11.68 | 8.2 | 28.93 | 0.37 | 17 | 239.58 | 57.72 | 5 | 15 | 56.86 | 29782.33 | 111.77 | 942.24 | 38.25 | 27.17 | 5726.38 | 0.71 | 0.95 | 0.13 | 0.35 | 1 | 10
17 | 120 | CONCLUIDO | 8.5655 | 11.67 | 8.19 | 28.91 | 0.39 | 17 | 240.02 | 57.72 | 5.25 | 15 | 57.04 | 29836.09 | 110.75 | 942.36 | 37.9 | 27.17 | 5551.38 | 0.72 | 0.95 | 0.13 | 0.34 | 1 | 10
18 | 120 | CONCLUIDO | 8.6236 | 11.6 | 8.16 | 30.59 | 0.41 | 16 | 240.45 | 57.72 | 5.5 | 14 | 57.23 | 29890.04 | 109.38 | 942.3 | 36.85 | 27.17 | 5034.91 | 0.74 | 0.96 | 0.13 | 0.31 | 1 | 10
19 | 120 | CONCLUIDO | 8.6703 | 11.53 | 8.14 | 32.57 | 0.42 | 15 | 240.89 | 57.72 | 5.75 | 13 | 57.42 | 29943.94 | 108.18 | 942.31 | 36.2 | 27.17 | 4714.64 | 0.75 | 0.96 | 0.13 | 0.29 | 1 | 10
20 | 120 | CONCLUIDO | 8.7292 | 11.46 | 8.11 | 34.75 | 0.44 | 14 | 241.33 | 57.72 | 6 | 12 | 57.6 | 29997.9 | 106.92 | 942.25 | 35.21 | 27.17 | 4222.7 | 0.77 | 0.96 | 0.13 | 0.26 | 1 | 10
21 | 120 | CONCLUIDO | 8.7245 | 11.46 | 8.12 | 34.78 | 0.46 | 14 | 241.77 | 57.72 | 6.25 | 12 | 57.79 | 30051.93 | 105.62 | 942.24 | 35.51 | 27.17 | 4370.73 | 0.77 | 0.96 | 0.13 | 0.26 | 1 | 10
22 | 120 | CONCLUIDO | 8.8015 | 11.36 | 8.06 | 37.2 | 0.48 | 13 | 242.2 | 57.72 | 6.5 | 11 | 57.98 | 30106.03 | 104.24 | 942.27 | 33.47 | 27.17 | 3356.29 | 0.81 | 0.97 | 0.13 | 0.21 | 1 | 10
23 | 120 | CONCLUIDO | 8.8088 | 11.35 | 8.1 | 40.48 | 0.49 | 12 | 242.64 | 57.72 | 6.75 | 10 | 58.17 | 30160.2 | 103.16 | 942.31 | 34.95 | 27.17 | 4104.75 | 0.78 | 0.96 | 0.13 | 0.24 | 1 | 10
24 | 120 | CONCLUIDO | 8.8196 | 11.34 | 8.08 | 40.41 | 0.51 | 12 | 243.08 | 57.72 | 7 | 10 | 58.36 | 30214.44 | 101.92 | 942.31 | 34.49 | 27.17 | 3871.15 | 0.79 | 0.96 | 0.13 | 0.23 | 1 | 10
25 | 120 | CONCLUIDO | 8.8677 | 11.28 | 8.07 | 44 | 0.53 | 11 | 243.52 | 57.72 | 7.25 | 9 | 58.55 | 30268.74 | 100.58 | 942.3 | 33.92 | 27.17 | 3591.72 | 0.8 | 0.97 | 0.13 | 0.21 | 1 | 10
26 | 120 | CONCLUIDO | 8.8788 | 11.26 | 8.05 | 43.92 | 0.55 | 11 | 243.96 | 57.72 | 7.5 | 9 | 58.74 | 30323.11 | 99.6 | 942.24 | 33.53 | 27.17 | 3397.72 | 0.81 | 0.97 | 0.12 | 0.2 | 1 | 10
27 | 120 | CONCLUIDO | 8.9354 | 11.19 | 8.03 | 48.16 | 0.56 | 10 | 244.41 | 57.72 | 7.75 | 8 | 58.93 | 30377.55 | 97.43 | 942.24 | 32.64 | 27.17 | 2956.21 | 0.83 | 0.97 | 0.12 | 0.17 | 1 | 10
28 | 120 | CONCLUIDO | 8.9517 | 11.17 | 8.01 | 48.04 | 0.58 | 10 | 244.85 | 57.72 | 8 | 8 | 59.12 | 30432.06 | 96.76 | 942.25 | 31.93 | 27.17 | 2600.92 | 0.85 | 0.97 | 0.12 | 0.15 | 1 | 10
29 | 120 | CONCLUIDO | 8.9109 | 11.22 | 8.06 | 48.35 | 0.6 | 10 | 245.29 | 57.72 | 8.25 | 5 | 59.32 | 30486.64 | 95.37 | 942.24 | 33.6 | 27.17 | 3436.5 | 0.81 | 0.97 | 0.13 | 0.2 | 1 | 10
30 | 120 | CONCLUIDO | 8.9814 | 11.13 | 8.02 | 53.44 | 0.62 | 9 | 245.73 | 57.72 | 8.5 | 2 | 59.51 | 30541.29 | 93.41 | 942.26 | 32.16 | 27.17 | 2721.17 | 0.84 | 0.97 | 0.13 | 0.16 | 1 | 10
31 | 120 | CONCLUIDO | 8.9838 | 11.13 | 8.01 | 53.41 | 0.63 | 9 | 246.18 | 57.72 | 8.75 | 1 | 59.7 | 30596.01 | 93.55 | 942.26 | 31.96 | 27.17 | 2621.26 | 0.85 | 0.97 | 0.13 | 0.16 | 1 | 10
32 | 120 | CONCLUIDO | 8.9823 | 11.13 | 8.01 | 53.43 | 0.65 | 9 | 246.62 | 57.72 | 9 | 0 | 59.9 | 30650.8 | 93.71 | 942.26 | 31.94 | 27.17 | 2615.41 | 0.85 | 0.97 | 0.13 | 0.16 | 1 | 10
0 | 145 | CONCLUIDO | 4.7924 | 20.87 | 10.64 | 4.73 | 0.06 | 135 | 285.18 | 61.2 | 1 | 133 | 77.98 | 35406.83 | 186.42 | 942.77 | 114.44 | 27.17 | 43235.36 | 0.24 | 0.73 | 0.32 | 2.78 | 1 | 10
1 | 145 | CONCLUIDO | 5.4847 | 18.23 | 9.89 | 5.94 | 0.08 | 100 | 285.68 | 61.2 | 1.25 | 98 | 78.24 | 35468.6 | 172.48 | 942.49 | 90.88 | 27.17 | 31629.76 | 0.3 | 0.79 | 0.27 | 2.04 | 1 | 10
2 | 145 | CONCLUIDO | 5.9788 | 16.73 | 9.47 | 7.1 | 0.09 | 80 | 286.19 | 61.2 | 1.5 | 78 | 78.49 | 35530.47 | 164.3 | 942.63 | 77.58 | 27.17 | 25077.86 | 0.35 | 0.82 | 0.24 | 1.61 | 1 | 10
3 | 145 | CONCLUIDO | 6.3857 | 15.66 | 9.15 | 8.32 | 0.11 | 66 | 286.69 | 61.2 | 1.75 | 64 | 78.74 | 35592.57 | 158.18 | 942.52 | 67.71 | 27.17 | 20214.68 | 0.4 | 0.85 | 0.21 | 1.3 | 1 | 10
4 | 145 | CONCLUIDO | 6.663 | 15.01 | 8.99 | 9.46 | 0.12 | 57 | 287.19 | 61.2 | 2 | 55 | 78.99 | 35654.65 | 154.66 | 942.35 | 62.62 | 27.17 | 17715.1 | 0.43 | 0.87 | 0.2 | 1.13 | 1 | 10
5 | 145 | CONCLUIDO | 6.8996 | 14.49 | 8.85 | 10.62 | 0.14 | 50 | 287.7 | 61.2 | 2.25 | 48 | 79.25 | 35716.83 | 151.53 | 942.28 | 58.28 | 27.17 | 15577.81 | 0.47 | 0.88 | 0.19 | 1 | 1 | 10
6 | 145 | CONCLUIDO | 7.1286 | 14.03 | 8.71 | 11.87 | 0.15 | 44 | 288.2 | 61.2 | 2.5 | 42 | 79.5 | 35779.11 | 148.4 | 942.38 | 53.87 | 27.17 | 13404.66 | 0.5 | 0.9 | 0.18 | 0.85 | 1 | 10
7 | 145 | CONCLUIDO | 7.336 | 13.63 | 8.58 | 13.2 | 0.17 | 39 | 288.71 | 61.2 | 2.75 | 37 | 79.76 | 35841.5 | 145.62 | 942.56 | 49.68 | 27.17 | 11330.65 | 0.55 | 0.91 | 0.17 | 0.73 | 1 | 10
8 | 145 | CONCLUIDO | 7.5446 | 13.25 | 8.42 | 14.43 | 0.18 | 35 | 289.21 | 61.2 | 3 | 33 | 80.02 | 35903.99 | 142.07 | 942.38 | 44.81 | 27.17 | 8918.95 | 0.61 | 0.93 | 0.15 | 0.57 | 1 | 10
9 | 145 | CONCLUIDO | 7.5083 | 13.32 | 8.59 | 15.62 | 0.2 | 33 | 289.72 | 61.2 | 3.25 | 31 | 80.27 | 35966.59 | 144.62 | 942.3 | 50.45 | 27.17 | 11748.95 | 0.54 | 0.91 | 0.17 | 0.74 | 1 | 10
10 | 145 | CONCLUIDO | 7.679 | 13.02 | 8.46 | 16.91 | 0.21 | 30 | 290.23 | 61.2 | 3.5 | 28 | 80.53 | 36029.29 | 141.49 | 942.3 | 46.16 | 27.17 | 9618.33 | 0.59 | 0.92 | 0.16 | 0.6 | 1 | 10
11 | 145 | CONCLUIDO | 7.7678 | 12.87 | 8.42 | 18.03 | 0.23 | 28 | 290.74 | 61.2 | 3.75 | 26 | 80.79 | 36092.1 | 140.27 | 942.29 | 44.74 | 27.17 | 8919.55 | 0.61 | 0.93 | 0.15 | 0.56 | 1 | 10
12 | 145 | CONCLUIDO | 7.8606 | 12.72 | 8.37 | 19.32 | 0.24 | 26 | 291.25 | 61.2 | 4 | 24 | 81.05 | 36155.02 | 138.73 | 942.34 | 43.34 | 27.17 | 8230.02 | 0.63 | 0.93 | 0.15 | 0.52 | 1 | 10
13 | 145 | CONCLUIDO | 7.9095 | 12.64 | 8.35 | 20.03 | 0.26 | 25 | 291.76 | 61.2 | 4.25 | 23 | 81.31 | 36218.04 | 137.79 | 942.33 | 42.58 | 27.17 | 7852.45 | 0.64 | 0.93 | 0.15 | 0.49 | 1 | 10
14 | 145 | CONCLUIDO | 8.0036 | 12.49 | 8.31 | 21.67 | 0.27 | 23 | 292.27 | 61.2 | 4.5 | 21 | 81.57 | 36281.16 | 136.51 | 942.24 | 41.44 | 27.17 | 7295.2 | 0.66 | 0.94 | 0.14 | 0.45 | 1 | 10
15 | 145 | CONCLUIDO | 8.0602 | 12.41 | 8.27 | 22.56 | 0.29 | 22 | 292.79 | 61.2 | 4.75 | 20 | 81.84 | 36344.4 | 135.31 | 942.35 | 40.37 | 27.17 | 6764.31 | 0.67 | 0.94 | 0.14 | 0.42 | 1 | 10
16 | 145 | CONCLUIDO | 8.1061 | 12.34 | 8.26 | 23.59 | 0.3 | 21 | 293.3 | 61.2 | 5 | 19 | 82.1 | 36407.75 | 134.4 | 942.36 | 39.76 | 27.17 | 6461.29 | 0.68 | 0.94 | 0.14 | 0.4 | 1 | 10
17 | 145 | CONCLUIDO | 8.1585 | 12.26 | 8.23 | 24.69 | 0.32 | 20 | 293.81 | 61.2 | 5.25 | 18 | 82.36 | 36471.2 | 133.03 | 942.24 | 38.97 | 27.17 | 6073.58 | 0.7 | 0.95 | 0.14 | 0.38 | 1 | 10
18 | 145 | CONCLUIDO | 8.312 | 12.03 | 8.11 | 27.04 | 0.33 | 18 | 294.33 | 61.2 | 5.5 | 16 | 82.63 | 36534.76 | 130.36 | 942.24 | 35.06 | 27.17 | 4128.18 | 0.77 | 0.96 | 0.13 | 0.26 | 1 | 10
19 | 145 | CONCLUIDO | 8.1978 | 12.2 | 8.28 | 27.6 | 0.35 | 18 | 294.84 | 61.2 | 5.75 | 16 | 82.9 | 36598.44 | 133.06 | 942.29 | 41.01 | 27.17 | 7101.78 | 0.66 | 0.94 | 0.14 | 0.43 | 1 | 10
20 | 145 | CONCLUIDO | 8.298 | 12.05 | 8.19 | 28.89 | 0.36 | 17 | 295.36 | 61.2 | 6 | 15 | 83.16 | 36662.22 | 130.43 | 942.24 | 37.78 | 27.17 | 5494.51 | 0.72 | 0.95 | 0.13 | 0.33 | 1 | 10
21 | 145 | CONCLUIDO | 8.3494 | 11.98 | 8.17 | 30.62 | 0.38 | 16 | 295.88 | 61.2 | 6.25 | 14 | 83.43 | 36726.12 | 129.52 | 942.27 | 37 | 27.17 | 5106.06 | 0.73 | 0.96 | 0.14 | 0.31 | 1 | 10
22 | 145 | CONCLUIDO | 8.3521 | 11.97 | 8.16 | 30.61 | 0.39 | 16 | 296.4 | 61.2 | 6.5 | 14 | 83.7 | 36790.13 | 128.68 | 942.32 | 36.9 | 27.17 | 5056.06 | 0.74 | 0.96 | 0.13 | 0.31 | 1 | 10
23 | 145 | CONCLUIDO | 8.399 | 11.91 | 8.15 | 32.59 | 0.4 | 15 | 296.92 | 61.2 | 6.75 | 13 | 83.97 | 36854.25 | 127.92 | 942.24 | 36.52 | 27.17 | 4871.09 | 0.74 | 0.96 | 0.13 | 0.3 | 1 | 10
24 | 145 | CONCLUIDO | 8.4626 | 11.82 | 8.11 | 34.77 | 0.42 | 14 | 297.44 | 61.2 | 7 | 12 | 84.24 | 36918.48 | 126.47 | 942.24 | 35.3 | 27.17 | 4268.38 | 0.77 | 0.96 | 0.13 | 0.26 | 1 | 10
25 | 145 | CONCLUIDO | 8.4541 | 11.83 | 8.12 | 34.82 | 0.43 | 14 | 297.96 | 61.2 | 7.25 | 12 | 84.51 | 36982.83 | 126.19 | 942.24 | 35.71 | 27.17 | 4474.56 | 0.76 | 0.96 | 0.13 | 0.27 | 1 | 10
26 | 145 | CONCLUIDO | 8.5223 | 11.73 | 8.08 | 37.31 | 0.45 | 13 | 298.48 | 61.2 | 7.5 | 11 | 84.79 | 37047.29 | 124.77 | 942.29 | 34.36 | 27.17 | 3801.73 | 0.79 | 0.96 | 0.13 | 0.23 | 1 | 10
27 | 145 | CONCLUIDO | 8.5466 | 11.7 | 8.05 | 37.16 | 0.46 | 13 | 299.01 | 61.2 | 7.75 | 11 | 85.06 | 37111.87 | 123.5 | 942.24 | 33.13 | 27.17 | 3189 | 0.82 | 0.97 | 0.13 | 0.2 | 1 | 10
28 | 145 | CONCLUIDO | 8.4826 | 11.79 | 8.14 | 37.57 | 0.48 | 13 | 299.53 | 61.2 | 8 | 11 | 85.33 | 37176.68 | 123.8 | 942.24 | 36.58 | 27.17 | 4911.56 | 0.74 | 0.96 | 0.12 | 0.29 | 1 | 10
29 | 145 | CONCLUIDO | 8.5596 | 11.68 | 8.09 | 40.43 | 0.49 | 12 | 300.06 | 61.2 | 8.25 | 10 | 85.61 | 37241.49 | 122.55 | 942.26 | 34.64 | 27.17 | 3945.93 | 0.78 | 0.96 | 0.13 | 0.23 | 1 | 10
30 | 145 | CONCLUIDO | 8.5651 | 11.68 | 8.08 | 40.4 | 0.5 | 12 | 300.59 | 61.2 | 8.5 | 10 | 85.89 | 37306.42 | 121.58 | 942.24 | 34.31 | 27.17 | 3784.9 | 0.79 | 0.97 | 0.13 | 0.23 | 1 | 10
31 | 145 | CONCLUIDO | 8.6168 | 11.61 | 8.06 | 43.98 | 0.52 | 11 | 301.11 | 61.2 | 8.75 | 9 | 86.16 | 37371.47 | 120.63 | 942.32 | 33.82 | 27.17 | 3540.87 | 0.8 | 0.97 | 0.13 | 0.21 | 1 | 10
32 | 145 | CONCLUIDO | 8.6221 | 11.6 | 8.06 | 43.94 | 0.53 | 11 | 301.64 | 61.2 | 9 | 9 | 86.44 | 37436.63 | 119.92 | 942.39 | 33.52 | 27.17 | 3393.23 | 0.81 | 0.97 | 0.13 | 0.2 | 1 | 10
33 | 145 | CONCLUIDO | 8.6192 | 11.6 | 8.06 | 43.96 | 0.55 | 11 | 302.17 | 61.2 | 9.25 | 9 | 86.72 | 37501.91 | 118.75 | 942.24 | 33.79 | 27.17 | 3528.31 | 0.8 | 0.97 | 0.12 | 0.21 | 1 | 10
34 | 145 | CONCLUIDO | 8.6831 | 11.52 | 8.03 | 48.17 | 0.56 | 10 | 302.7 | 61.2 | 9.5 | 8 | 87 | 37567.32 | 117.88 | 942.42 | 32.66 | 27.17 | 2966.12 | 0.83 | 0.97 | 0.13 | 0.17 | 1 | 10
35 | 145 | CONCLUIDO | 8.7079 | 11.48 | 8 | 47.98 | 0.57 | 10 | 303.23 | 61.2 | 9.75 | 8 | 87.28 | 37632.84 | 116.49 | 942.36 | 31.54 | 27.17 | 2408.83 | 0.86 | 0.98 | 0.12 | 0.14 | 1 | 10
36 | 145 | CONCLUIDO | 8.6559 | 11.55 | 8.06 | 48.39 | 0.59 | 10 | 303.76 | 61.2 | 10 | 8 | 87.57 | 37698.48 | 116.61 | 942.3 | 34.1 | 27.17 | 3686.66 | 0.8 | 0.97 | 0.12 | 0.21 | 1 | 10
37 | 145 | CONCLUIDO | 8.7247 | 11.46 | 8.03 | 53.52 | 0.6 | 9 | 304.3 | 61.2 | 10.25 | 7 | 87.85 | 37764.25 | 114.26 | 942.24 | 32.75 | 27.17 | 3020.37 | 0.83 | 0.97 | 0.12 | 0.17 | 1 | 10
38 | 145 | CONCLUIDO | 8.7307 | 11.45 | 8.02 | 53.46 | 0.61 | 9 | 304.83 | 61.2 | 10.5 | 7 | 88.13 | 37830.13 | 114.02 | 942.24 | 32.47 | 27.17 | 2877.25 | 0.84 | 0.97 | 0.12 | 0.17 | 1 | 10
39 | 145 | CONCLUIDO | 8.7279 | 11.46 | 8.02 | 53.49 | 0.63 | 9 | 305.37 | 61.2 | 10.75 | 7 | 88.42 | 37896.14 | 113.88 | 942.28 | 32.62 | 27.17 | 2951.3 | 0.83 | 0.97 | 0.12 | 0.17 | 1 | 10
40 | 145 | CONCLUIDO | 8.7351 | 11.45 | 8.01 | 53.43 | 0.64 | 9 | 305.9 | 61.2 | 11 | 7 | 88.7 | 37962.28 | 112.9 | 942.24 | 32.29 | 27.17 | 2786.55 | 0.84 | 0.97 | 0.12 | 0.16 | 1 | 10
41 | 145 | CONCLUIDO | 8.736 | 11.45 | 8.01 | 53.42 | 0.65 | 9 | 306.44 | 61.2 | 11.25 | 7 | 88.99 | 38028.53 | 111.42 | 942.24 | 32.22 | 27.17 | 2751.57 | 0.84 | 0.97 | 0.12 | 0.16 | 1 | 10
42 | 145 | CONCLUIDO | 8.8026 | 11.36 | 7.98 | 59.85 | 0.67 | 8 | 306.98 | 61.2 | 11.5 | 5 | 89.28 | 38094.91 | 110.17 | 942.24 | 30.97 | 27.17 | 2134.61 | 0.88 | 0.98 | 0.13 | 0.13 | 1 | 10
43 | 145 | CONCLUIDO | 8.808 | 11.35 | 7.97 | 59.8 | 0.68 | 8 | 307.52 | 61.2 | 11.75 | 3 | 89.57 | 38161.42 | 109.83 | 942.24 | 30.88 | 27.17 | 2087.15 | 0.88 | 0.98 | 0.12 | 0.12 | 1 | 10
44 | 145 | CONCLUIDO | 8.7921 | 11.37 | 7.99 | 59.95 | 0.69 | 8 | 308.06 | 61.2 | 12 | 2 | 89.86 | 38228.06 | 110.12 | 942.28 | 31.47 | 27.17 | 2384.54 | 0.86 | 0.98 | 0.12 | 0.14 | 1 | 10
45 | 145 | CONCLUIDO | 8.7895 | 11.38 | 8 | 59.98 | 0.71 | 8 | 308.6 | 61.2 | 12.25 | 0 | 90.15 | 38294.82 | 109.97 | 942.24 | 31.42 | 27.17 | 2360.36 | 0.86 | 0.98 | 0.13 | 0.14 | 1 | 10
0 | 65 | CONCLUIDO | 7.5022 | 13.33 | 9.24 | 7.92 | 0.13 | 70 | 133.21 | 46.47 | 1 | 68 | 20.75 | 16663.42 | 95.55 | 942.39 | 70.73 | 27.17 | 21705.21 | 0.38 | 0.84 | 0.22 | 1.39 | 1 | 10
1 | 65 | CONCLUIDO | 7.9833 | 12.53 | 8.9 | 10.08 | 0.17 | 53 | 133.55 | 46.47 | 1.25 | 51 | 20.83 | 16704.7 | 90.27 | 942.38 | 60.08 | 27.17 | 16463.1 | 0.45 | 0.88 | 0.19 | 1.05 | 1 | 10
2 | 65 | CONCLUIDO | 8.3056 | 12.04 | 8.69 | 12.12 | 0.2 | 43 | 133.88 | 46.47 | 1.5 | 41 | 20.91 | 16746.01 | 86.37 | 942.38 | 53.37 | 27.17 | 13159.8 | 0.51 | 0.9 | 0.18 | 0.83 | 1 | 10
3 | 65 | CONCLUIDO | 8.6203 | 11.6 | 8.47 | 14.52 | 0.23 | 35 | 134.22 | 46.47 | 1.75 | 33 | 21 | 16787.35 | 82.37 | 942.25 | 46.7 | 27.17 | 9862.18 | 0.58 | 0.92 | 0.15 | 0.61 | 1 | 10
4 | 65 | CONCLUIDO | 8.7319 | 11.45 | 8.46 | 16.91 | 0.26 | 30 | 134.55 | 46.47 | 2 | 28 | 21.09 | 16828.84 | 80.55 | 942.38 | 46.14 | 27.17 | 9609.95 | 0.59 | 0.92 | 0.15 | 0.6 | 1 | 10
5 | 65 | CONCLUIDO | 8.8838 | 11.26 | 8.37 | 19.31 | 0.29 | 26 | 134.89 | 46.47 | 2.25 | 24 | 21.17 | 16870.25 | 77.61 | 942.37 | 43.44 | 27.17 | 8277.77 | 0.63 | 0.93 | 0.15 | 0.51 | 1 | 10
6 | 65 | CONCLUIDO | 9.0079 | 11.1 | 8.29 | 21.64 | 0.33 | 23 | 135.22 | 46.47 | 2.5 | 21 | 21.26 | 16911.68 | 75.34 | 942.26 | 41.05 | 27.17 | 7097.54 | 0.66 | 0.94 | 0.14 | 0.44 | 1 | 10
7 | 65 | CONCLUIDO | 9.1292 | 10.95 | 8.23 | 24.69 | 0.36 | 20 | 135.56 | 46.47 | 2.75 | 18 | 21.34 | 16953.14 | 72.56 | 942.3 | 38.89 | 27.17 | 6030.57 | 0.7 | 0.95 | 0.14 | 0.38 | 1 | 10
8 | 65 | CONCLUIDO | 9.2008 | 10.87 | 8.2 | 27.33 | 0.39 | 18 | 135.9 | 46.47 | 3 | 16 | 21.43 | 16994.64 | 70.19 | 942.29 | 38.36 | 27.17 | 5775.65 | 0.71 | 0.95 | 0.13 | 0.35 | 1 | 10
9 | 65 | CONCLUIDO | 9.2284 | 10.84 | 8.19 | 28.92 | 0.42 | 17 | 136.23 | 46.47 | 3.25 | 8 | 21.52 | 17036.16 | 67.96 | 942.24 | 37.71 | 27.17 | 5459.73 | 0.72 | 0.95 | 0.14 | 0.34 | 1 | 10
10 | 65 | CONCLUIDO | 9.2762 | 10.78 | 8.16 | 30.62 | 0.45 | 16 | 136.57 | 46.47 | 3.5 | 2 | 21.6 | 17077.72 | 67.63 | 942.4 | 36.47 | 27.17 | 4841.12 | 0.75 | 0.96 | 0.15 | 0.31 | 1 | 10
11 | 65 | CONCLUIDO | 9.2729 | 10.78 | 8.17 | 30.63 | 0.48 | 16 | 136.91 | 46.47 | 3.75 | 0 | 21.69 | 17119.3 | 67.79 | 942.24 | 36.52 | 27.17 | 4868.37 | 0.74 | 0.95 | 0.15 | 0.32 | 1 | 10
0 | 130 | CONCLUIDO | 5.2504 | 19.05 | 10.33 | 5.12 | 0.07 | 121 | 252.85 | 59.19 | 1 | 119 | 62.65 | 31418.63 | 167.13 | 942.79 | 104.59 | 27.17 | 38377.38 | 0.26 | 0.76 | 0.3 | 2.47 | 1 | 10
1 | 130 | CONCLUIDO | 5.9002 | 16.95 | 9.69 | 6.39 | 0.09 | 91 | 253.3 | 59.19 | 1.25 | 89 | 62.86 | 31474.5 | 156.02 | 942.43 | 84.83 | 27.17 | 28646.94 | 0.32 | 0.8 | 0.25 | 1.84 | 1 | 10
2 | 130 | CONCLUIDO | 6.404 | 15.62 | 9.29 | 7.74 | 0.11 | 72 | 253.75 | 59.19 | 1.5 | 70 | 63.06 | 31530.44 | 148.64 | 942.47 | 72.28 | 27.17 | 22465.69 | 0.38 | 0.84 | 0.22 | 1.44 | 1 | 10
3 | 130 | CONCLUIDO | 6.7653 | 14.78 | 9.04 | 9.04 | 0.12 | 60 | 254.21 | 59.19 | 1.75 | 58 | 63.26 | 31586.46 | 143.98 | 942.53 | 64.33 | 27.17 | 18554.79 | 0.42 | 0.86 | 0.2 | 1.19 | 1 | 10
4 | 130 | CONCLUIDO | 7.0266 | 14.23 | 8.88 | 10.25 | 0.14 | 52 | 254.66 | 59.19 | 2 | 50 | 63.47 | 31642.55 | 140.66 | 942.37 | 59.6 | 27.17 | 16229.88 | 0.46 | 0.88 | 0.18 | 1.03 | 1 | 10
5 | 130 | CONCLUIDO | 7.2832 | 13.73 | 8.73 | 11.63 | 0.16 | 45 | 255.12 | 59.19 | 2.25 | 43 | 63.67 | 31698.72 | 137.29 | 942.48 | 54.33 | 27.17 | 13629.97 | 0.5 | 0.89 | 0.18 | 0.87 | 1 | 10
6 | 130 | CONCLUIDO | 7.4774 | 13.37 | 8.61 | 12.92 | 0.17 | 40 | 255.57 | 59.19 | 2.5 | 38 | 63.88 | 31754.97 | 134.71 | 942.44 | 50.72 | 27.17 | 11849.21 | 0.54 | 0.91 | 0.17 | 0.76 | 1 | 10
7 | 130 | CONCLUIDO | 7.6797 | 13.02 | 8.46 | 14.09 | 0.19 | 36 | 256.03 | 59.19 | 2.75 | 34 | 64.09 | 31811.29 | 131.35 | 942.37 | 45.91 | 27.17 | 9460.9 | 0.59 | 0.92 | 0.15 | 0.6 | 1 | 10
8 | 130 | CONCLUIDO | 7.7086 | 12.97 | 8.55 | 15.55 | 0.21 | 33 | 256.49 | 59.19 | 3 | 31 | 64.29 | 31867.69 | 132.34 | 942.42 | 49.13 | 27.17 | 11089.06 | 0.55 | 0.91 | 0.17 | 0.7 | 1 | 10
9 | 130 | CONCLUIDO | 7.8567 | 12.73 | 8.46 | 16.91 | 0.23 | 30 | 256.95 | 59.19 | 3.25 | 28 | 64.5 | 31924.29 | 130.14 | 942.26 | 46.15 | 27.17 | 9610.68 | 0.59 | 0.92 | 0.16 | 0.6 | 1 | 10
10 | 130 | CONCLUIDO | 7.9482 | 12.58 | 8.41 | 18.02 | 0.24 | 28 | 257.41 | 59.19 | 3.5 | 26 | 64.71 | 31980.84 | 128.5 | 942.3 | 44.63 | 27.17 | 8864.71 | 0.61 | 0.93 | 0.15 | 0.55 | 1 | 10
11 | 130 | CONCLUIDO | 8.037 | 12.44 | 8.37 | 19.31 | 0.26 | 26 | 257.86 | 59.19 | 3.75 | 24 | 64.92 | 32037.48 | 126.97 | 942.27 | 43.28 | 27.17 | 8199.45 | 0.63 | 0.93 | 0.15 | 0.51 | 1 | 10
12 | 130 | CONCLUIDO | 8.1345 | 12.29 | 8.31 | 20.79 | 0.28 | 24 | 258.32 | 59.19 | 4 | 22 | 65.13 | 32094.19 | 125.4 | 942.34 | 41.63 | 27.17 | 7383.46 | 0.65 | 0.94 | 0.15 | 0.46 | 1 | 10
13 | 130 | CONCLUIDO | 8.2274 | 12.15 | 8.27 | 22.57 | 0.29 | 22 | 258.78 | 59.19 | 4.25 | 20 | 65.34 | 32150.98 | 124 | 942.27 | 40.38 | 27.17 | 6769.42 | 0.67 | 0.94 | 0.14 | 0.42 | 1 | 10
14 | 130 | CONCLUIDO | 8.2728 | 12.09 | 8.26 | 23.59 | 0.31 | 21 | 259.25 | 59.19 | 4.5 | 19 | 65.55 | 32207.85 | 123.04 | 942.25 | 39.78 | 27.17 | 6472.26 | 0.68 | 0.94 | 0.14 | 0.4 | 1 | 10
15 | 130 | CONCLUIDO | 8.326 | 12.01 | 8.23 | 24.68 | 0.33 | 20 | 259.71 | 59.19 | 4.75 | 18 | 65.76 | 32264.79 | 121.66 | 942.27 | 38.92 | 27.17 | 6049.56 | 0.7 | 0.95 | 0.14 | 0.37 | 1 | 10
16 | 130 | CONCLUIDO | 8.4094 | 11.89 | 8.16 | 25.76 | 0.34 | 19 | 260.17 | 59.19 | 5 | 17 | 65.98 | 32321.82 | 119.84 | 942.38 | 36.48 | 27.17 | 4831.91 | 0.74 | 0.96 | 0.14 | 0.3 | 1 | 10
17 | 130 | CONCLUIDO | 8.367 | 11.95 | 8.27 | 27.56 | 0.36 | 18 | 260.63 | 59.19 | 5.25 | 16 | 66.19 | 32378.93 | 121.09 | 942.27 | 40.43 | 27.17 | 6813.19 | 0.67 | 0.94 | 0.14 | 0.41 | 1 | 10
18 | 130 | CONCLUIDO | 8.4533 | 11.83 | 8.19 | 28.92 | 0.37 | 17 | 261.1 | 59.19 | 5.5 | 15 | 66.4 | 32436.11 | 118.92 | 942.28 | 37.92 | 27.17 | 5561.82 | 0.72 | 0.95 | 0.14 | 0.34 | 1 | 10
19 | 130 | CONCLUIDO | 8.5163 | 11.74 | 8.15 | 30.58 | 0.39 | 16 | 261.56 | 59.19 | 5.75 | 14 | 66.62 | 32493.38 | 117.42 | 942.26 | 36.78 | 27.17 | 4995.78 | 0.74 | 0.96 | 0.13 | 0.3 | 1 | 10
20 | 130 | CONCLUIDO | 8.5653 | 11.68 | 8.14 | 32.55 | 0.41 | 15 | 262.03 | 59.19 | 6 | 13 | 66.83 | 32550.72 | 116.18 | 942.33 | 36.11 | 27.17 | 4669.66 | 0.75 | 0.96 | 0.13 | 0.28 | 1 | 10
21 | 130 | CONCLUIDO | 8.5608 | 11.68 | 8.14 | 32.57 | 0.42 | 15 | 262.49 | 59.19 | 6.25 | 13 | 67.05 | 32608.15 | 115.41 | 942.28 | 36.35 | 27.17 | 4788.82 | 0.75 | 0.96 | 0.13 | 0.29 | 1 | 10
22 | 130 | CONCLUIDO | 8.6112 | 11.61 | 8.12 | 34.81 | 0.44 | 14 | 262.96 | 59.19 | 6.5 | 12 | 67.26 | 32665.66 | 114.49 | 942.31 | 35.64 | 27.17 | 4437.58 | 0.76 | 0.96 | 0.13 | 0.27 | 1 | 10
23 | 130 | CONCLUIDO | 8.6799 | 11.52 | 8.08 | 37.29 | 0.46 | 13 | 263.42 | 59.19 | 6.75 | 11 | 67.48 | 32723.25 | 112.74 | 942.24 | 34.28 | 27.17 | 3761.8 | 0.79 | 0.97 | 0.13 | 0.23 | 1 | 10
24 | 130 | CONCLUIDO | 8.7026 | 11.49 | 8.05 | 37.16 | 0.47 | 13 | 263.89 | 59.19 | 7 | 11 | 67.7 | 32780.92 | 111.61 | 942.32 | 33.13 | 27.17 | 3187.16 | 0.82 | 0.97 | 0.13 | 0.2 | 1 | 10
25 | 130 | CONCLUIDO | 8.6975 | 11.5 | 8.11 | 40.53 | 0.49 | 12 | 264.36 | 59.19 | 7.25 | 10 | 67.92 | 32838.68 | 111.09 | 942.24 | 35.26 | 27.17 | 4259.89 | 0.77 | 0.96 | 0.13 | 0.25 | 1 | 10
26 | 130 | CONCLUIDO | 8.7165 | 11.47 | 8.08 | 40.4 | 0.5 | 12 | 264.83 | 59.19 | 7.5 | 10 | 68.14 | 32896.51 | 109.91 | 942.29 | 34.44 | 27.17 | 3846.15 | 0.79 | 0.97 | 0.13 | 0.23 | 1 | 10
27 | 130 | CONCLUIDO | 8.7093 | 11.48 | 8.09 | 40.45 | 0.52 | 12 | 265.3 | 59.19 | 7.75 | 10 | 68.36 | 32954.43 | 108.96 | 942.28 | 34.72 | 27.17 | 3988.54 | 0.78 | 0.96 | 0.13 | 0.24 | 1 | 10
28 | 130 | CONCLUIDO | 8.7758 | 11.4 | 8.05 | 43.92 | 0.54 | 11 | 265.77 | 59.19 | 8 | 9 | 68.58 | 33012.44 | 107.7 | 942.26 | 33.44 | 27.17 | 3352.14 | 0.81 | 0.97 | 0.13 | 0.2 | 1 | 10
29 | 130 | CONCLUIDO | 8.7721 | 11.4 | 8.06 | 43.95 | 0.55 | 11 | 266.24 | 59.19 | 8.25 | 9 | 68.8 | 33070.52 | 106.77 | 942.27 | 33.58 | 27.17 | 3422.94 | 0.81 | 0.97 | 0.13 | 0.2 | 1 | 10
30 | 130 | CONCLUIDO | 8.8335 | 11.32 | 8.03 | 48.16 | 0.57 | 10 | 266.71 | 59.19 | 8.5 | 8 | 69.02 | 33128.7 | 105.6 | 942.24 | 32.6 | 27.17 | 2938.29 | 0.83 | 0.97 | 0.13 | 0.17 | 1 | 10
31 | 130 | CONCLUIDO | 8.855 | 11.29 | 8 | 47.99 | 0.58 | 10 | 267.18 | 59.19 | 8.75 | 8 | 69.24 | 33186.95 | 103.75 | 942.25 | 31.84 | 27.17 | 2556.65 | 0.85 | 0.97 | 0.12 | 0.15 | 1 | 10
32 | 130 | CONCLUIDO | 8.8231 | 11.33 | 8.04 | 48.24 | 0.6 | 10 | 267.66 | 59.19 | 9 | 8 | 69.46 | 33245.29 | 102.63 | 942.24 | 33.18 | 27.17 | 3228.37 | 0.82 | 0.97 | 0.12 | 0.19 | 1 | 10
33 | 130 | CONCLUIDO | 8.8795 | 11.26 | 8.02 | 53.45 | 0.61 | 9 | 268.13 | 59.19 | 9.25 | 7 | 69.69 | 33303.72 | 101.57 | 942.24 | 32.36 | 27.17 | 2821.35 | 0.84 | 0.97 | 0.12 | 0.16 | 1 | 10
34 | 130 | CONCLUIDO | 8.8819 | 11.26 | 8.01 | 53.43 | 0.63 | 9 | 268.61 | 59.19 | 9.5 | 5 | 69.91 | 33362.23 | 101.45 | 942.29 | 32.14 | 27.17 | 2714.02 | 0.85 | 0.97 | 0.13 | 0.16 | 1 | 10
35 | 130 | CONCLUIDO | 8.8751 | 11.27 | 8.02 | 53.48 | 0.64 | 9 | 269.08 | 59.19 | 9.75 | 2 | 70.14 | 33420.83 | 101.09 | 942.32 | 32.36 | 27.17 | 2824.42 | 0.84 | 0.97 | 0.13 | 0.17 | 1 | 10
36 | 130 | CONCLUIDO | 8.8753 | 11.27 | 8.02 | 53.48 | 0.66 | 9 | 269.56 | 59.19 | 10 | 1 | 70.36 | 33479.51 | 101.04 | 942.29 | 32.35 | 27.17 | 2819.99 | 0.84 | 0.97 | 0.13 | 0.17 | 1 | 10
37 | 130 | CONCLUIDO | 8.8738 | 11.27 | 8.02 | 53.49 | 0.68 | 9 | 270.03 | 59.19 | 10.25 | 1 | 70.59 | 33538.28 | 100.97 | 942.29 | 32.43 | 27.17 | 2859.15 | 0.84 | 0.97 | 0.13 | 0.17 | 1 | 10
38 | 130 | CONCLUIDO | 8.8709 | 11.27 | 8.03 | 53.52 | 0.69 | 9 | 270.51 | 59.19 | 10.5 | 0 | 70.82 | 33597.14 | 101.06 | 942.29 | 32.5 | 27.17 | 2894.2 | 0.84 | 0.97 | 0.13 | 0.17 | 1 | 10
0 | 75 | CONCLUIDO | 7.1009 | 14.08 | 9.42 | 7.25 | 0.12 | 78 | 150.44 | 49.1 | 1 | 76 | 25.34 | 18787.76 | 106.57 | 942.4 | 76.36 | 27.17 | 24479.8 | 0.36 | 0.83 | 0.23 | 1.57 | 1 | 10
1 | 75 | CONCLUIDO | 7.6258 | 13.11 | 9.03 | 9.19 | 0.15 | 59 | 150.78 | 49.1 | 1.25 | 57 | 25.44 | 18830.65 | 100.74 | 942.52 | 63.86 | 27.17 | 18324.1 | 0.43 | 0.86 | 0.2 | 1.18 | 1 | 10
2 | 75 | CONCLUIDO | 8.0128 | 12.48 | 8.77 | 11.19 | 0.18 | 47 | 151.13 | 49.1 | 1.5 | 45 | 25.54 | 18873.58 | 96.3 | 942.43 | 55.63 | 27.17 | 14267.61 | 0.49 | 0.89 | 0.18 | 0.91 | 1 | 10
3 | 75 | CONCLUIDO | 8.2989 | 12.05 | 8.58 | 13.2 | 0.2 | 39 | 151.48 | 49.1 | 1.75 | 37 | 25.64 | 18916.54 | 92.71 | 942.27 | 49.64 | 27.17 | 11310.73 | 0.55 | 0.91 | 0.17 | 0.73 | 1 | 10
4 | 75 | CONCLUIDO | 8.2961 | 12.05 | 8.71 | 14.93 | 0.23 | 35 | 151.83 | 49.1 | 2 | 33 | 25.73 | 18959.54 | 92.83 | 942.24 | 55.43 | 27.17 | 14228.99 | 0.49 | 0.9 | 0.14 | 0.85 | 1 | 10
5 | 75 | CONCLUIDO | 8.5823 | 11.65 | 8.46 | 16.92 | 0.26 | 30 | 152.18 | 49.1 | 2.25 | 28 | 25.83 | 19002.56 | 88.46 | 942.36 | 46.27 | 27.17 | 9674.81 | 0.59 | 0.92 | 0.15 | 0.61 | 1 | 10
6 | 75 | CONCLUIDO | 8.7464 | 11.43 | 8.36 | 19.3 | 0.29 | 26 | 152.53 | 49.1 | 2.5 | 24 | 25.93 | 19045.63 | 85.65 | 942.24 | 43.13 | 27.17 | 8125.11 | 0.63 | 0.93 | 0.15 | 0.51 | 1 | 10
7 | 75 | CONCLUIDO | 8.8644 | 11.28 | 8.3 | 21.66 | 0.32 | 23 | 152.88 | 49.1 | 2.75 | 21 | 26.03 | 19088.72 | 83.61 | 942.26 | 41.46 | 27.17 | 7301.42 | 0.66 | 0.94 | 0.14 | 0.45 | 1 | 10
8 | 75 | CONCLUIDO | 8.9557 | 11.17 | 8.25 | 23.57 | 0.35 | 21 | 153.23 | 49.1 | 3 | 19 | 26.13 | 19131.85 | 81.27 | 942.25 | 39.53 | 27.17 | 6346.98 | 0.69 | 0.95 | 0.14 | 0.4 | 1 | 10
9 | 75 | CONCLUIDO | 9.0776 | 11.02 | 8.16 | 25.77 | 0.37 | 19 | 153.58 | 49.1 | 3.25 | 17 | 26.23 | 19175.02 | 78.62 | 942.24 | 36.65 | 27.17 | 4918.14 | 0.74 | 0.96 | 0.14 | 0.31 | 1 | 10
10 | 75 | CONCLUIDO | 9.1125 | 10.97 | 8.18 | 28.86 | 0.4 | 17 | 153.93 | 49.1 | 3.5 | 15 | 26.33 | 19218.22 | 76.67 | 942.24 | 37.47 | 27.17 | 5338.9 | 0.73 | 0.95 | 0.13 | 0.33 | 1 | 10
11 | 75 | CONCLUIDO | 9.1559 | 10.92 | 8.16 | 30.59 | 0.43 | 16 | 154.28 | 49.1 | 3.75 | 14 | 26.43 | 19261.45 | 74.65 | 942.24 | 36.82 | 27.17 | 5018.34 | 0.74 | 0.96 | 0.13 | 0.3 | 1 | 10
12 | 75 | CONCLUIDO | 9.1916 | 10.88 | 8.14 | 32.58 | 0.46 | 15 | 154.63 | 49.1 | 4 | 8 | 26.53 | 19304.72 | 72.9 | 942.37 | 36.11 | 27.17 | 4668.89 | 0.75 | 0.96 | 0.14 | 0.29 | 1 | 10
13 | 75 | CONCLUIDO | 9.2301 | 10.83 | 8.13 | 34.84 | 0.49 | 14 | 154.98 | 49.1 | 4.25 | 2 | 26.63 | 19348.03 | 72.41 | 942.27 | 35.46 | 27.17 | 4347.21 | 0.77 | 0.96 | 0.14 | 0.28 | 1 | 10
14 | 75 | CONCLUIDO | 9.2227 | 10.84 | 8.14 | 34.88 | 0.51 | 14 | 155.33 | 49.1 | 4.5 | 0 | 26.74 | 19391.36 | 72.67 | 942.27 | 35.69 | 27.17 | 4461.16 | 0.76 | 0.96 | 0.15 | 0.29 | 1 | 10
0 | 95 | CONCLUIDO | 6.3843 | 15.66 | 9.73 | 6.28 | 0.1 | 93 | 185.69 | 53.44 | 1 | 91 | 36.26 | 23136.14 | 127.95 | 942.43 | 85.9 | 27.17 | 29172.68 | 0.32 | 0.8 | 0.26 | 1.88 | 1 | 10
1 | 95 | CONCLUIDO | 6.9889 | 14.31 | 9.23 | 7.92 | 0.12 | 70 | 186.07 | 53.44 | 1.25 | 68 | 36.39 | 23182.76 | 120.13 | 942.61 | 70.21 | 27.17 | 21443.06 | 0.39 | 0.84 | 0.22 | 1.38 | 1 | 10
2 | 95 | CONCLUIDO | 7.3648 | 13.58 | 8.99 | 9.46 | 0.14 | 57 | 186.45 | 53.44 | 1.5 | 55 | 36.51 | 23229.42 | 115.8 | 942.38 | 62.63 | 27.17 | 17716.67 | 0.43 | 0.87 | 0.2 | 1.13 | 1 | 10
3 | 95 | CONCLUIDO | 7.7002 | 12.99 | 8.77 | 11.19 | 0.17 | 47 | 186.83 | 53.44 | 1.75 | 45 | 36.64 | 23276.13 | 111.89 | 942.45 | 55.64 | 27.17 | 14273.83 | 0.49 | 0.89 | 0.18 | 0.91 | 1 | 10
4 | 95 | CONCLUIDO | 7.9572 | 12.57 | 8.61 | 12.91 | 0.19 | 40 | 187.21 | 53.44 | 2 | 38 | 36.77 | 23322.88 | 108.62 | 942.31 | 50.54 | 27.17 | 11756.42 | 0.54 | 0.91 | 0.17 | 0.76 | 1 | 10
5 | 95 | CONCLUIDO | 8.1659 | 12.25 | 8.47 | 14.53 | 0.21 | 35 | 187.59 | 53.44 | 2.25 | 33 | 36.9 | 23369.68 | 105.68 | 942.45 | 46.98 | 27.17 | 10004.02 | 0.58 | 0.92 | 0.14 | 0.62 | 1 | 10
6 | 95 | CONCLUIDO | 8.2618 | 12.1 | 8.48 | 16.42 | 0.24 | 31 | 187.97 | 53.44 | 2.5 | 29 | 37.03 | 23416.52 | 104.7 | 942.32 | 47.11 | 27.17 | 10087.65 | 0.58 | 0.92 | 0.15 | 0.63 | 1 | 10
7 | 95 | CONCLUIDO | 8.3893 | 11.92 | 8.41 | 18.02 | 0.26 | 28 | 188.35 | 53.44 | 2.75 | 26 | 37.16 | 23463.4 | 102.65 | 942.34 | 44.7 | 27.17 | 8897.8 | 0.61 | 0.93 | 0.15 | 0.56 | 1 | 10
8 | 95 | CONCLUIDO | 8.5211 | 11.74 | 8.34 | 20.01 | 0.28 | 25 | 188.73 | 53.44 | 3 | 23 | 37.29 | 23510.33 | 100.4 | 942.37 | 42.36 | 27.17 | 7743.25 | 0.64 | 0.94 | 0.15 | 0.48 | 1 | 10
9 | 95 | CONCLUIDO | 8.6011 | 11.63 | 8.3 | 21.66 | 0.3 | 23 | 189.11 | 53.44 | 3.25 | 21 | 37.42 | 23557.3 | 98.89 | 942.61 | 41.23 | 27.17 | 7187.9 | 0.66 | 0.94 | 0.15 | 0.45 | 1 | 10
10 | 95 | CONCLUIDO | 8.6896 | 11.51 | 8.26 | 23.59 | 0.33 | 21 | 189.49 | 53.44 | 3.5 | 19 | 37.55 | 23604.32 | 97.12 | 942.3 | 39.84 | 27.17 | 6501.51 | 0.68 | 0.94 | 0.14 | 0.4 | 1 | 10
11 | 95 | CONCLUIDO | 8.7379 | 11.44 | 8.23 | 24.69 | 0.35 | 20 | 189.87 | 53.44 | 3.75 | 18 | 37.69 | 23651.38 | 95.33 | 942.34 | 38.94 | 27.17 | 6057.96 | 0.7 | 0.95 | 0.14 | 0.38 | 1 | 10
12 | 95 | CONCLUIDO | 8.8446 | 11.31 | 8.17 | 27.23 | 0.37 | 18 | 190.25 | 53.44 | 4 | 16 | 37.82 | 23698.48 | 93.57 | 942.34 | 37.29 | 27.17 | 5242.21 | 0.73 | 0.95 | 0.13 | 0.31 | 1 | 10
13 | 95 | CONCLUIDO | 8.8554 | 11.29 | 8.19 | 28.91 | 0.4 | 17 | 190.63 | 53.44 | 4.25 | 15 | 37.95 | 23745.63 | 92.39 | 942.27 | 37.94 | 27.17 | 5574.62 | 0.72 | 0.95 | 0.13 | 0.34 | 1 | 10
14 | 95 | CONCLUIDO | 8.9078 | 11.23 | 8.16 | 30.61 | 0.42 | 16 | 191.02 | 53.44 | 4.5 | 14 | 38.08 | 23792.83 | 90.61 | 942.35 | 36.8 | 27.17 | 5009.88 | 0.74 | 0.96 | 0.14 | 0.31 | 1 | 10
15 | 95 | CONCLUIDO | 8.9583 | 11.16 | 8.14 | 32.54 | 0.44 | 15 | 191.4 | 53.44 | 4.75 | 13 | 38.22 | 23840.07 | 89.02 | 942.25 | 36.12 | 27.17 | 4674.4 | 0.75 | 0.96 | 0.13 | 0.28 | 1 | 10
16 | 95 | CONCLUIDO | 9.0005 | 11.11 | 8.12 | 34.8 | 0.46 | 14 | 191.78 | 53.44 | 5 | 12 | 38.35 | 23887.36 | 87.53 | 942.32 | 35.65 | 27.17 | 4443.4 | 0.76 | 0.96 | 0.13 | 0.27 | 1 | 10
17 | 95 | CONCLUIDO | 9.0721 | 11.02 | 8.07 | 37.25 | 0.48 | 13 | 192.17 | 53.44 | 5.25 | 11 | 38.48 | 23934.69 | 85.53 | 942.31 | 33.89 | 27.17 | 3569.9 | 0.8 | 0.97 | 0.13 | 0.22 | 1 | 10
18 | 95 | CONCLUIDO | 9.0934 | 11 | 8.08 | 40.41 | 0.51 | 12 | 192.55 | 53.44 | 5.5 | 10 | 38.62 | 23982.06 | 83.54 | 942.24 | 34.45 | 27.17 | 3854.86 | 0.79 | 0.97 | 0.13 | 0.23 | 1 | 10
19 | 95 | CONCLUIDO | 9.0893 | 11 | 8.09 | 40.43 | 0.53 | 12 | 192.94 | 53.44 | 5.75 | 6 | 38.75 | 24029.48 | 82.35 | 942.24 | 34.31 | 27.17 | 3782.02 | 0.79 | 0.96 | 0.14 | 0.23 | 1 | 10
20 | 95 | CONCLUIDO | 9.144 | 10.94 | 8.06 | 43.95 | 0.55 | 11 | 193.32 | 53.44 | 6 | 2 | 38.89 | 24076.95 | 81.08 | 942.3 | 33.37 | 27.17 | 3316.28 | 0.81 | 0.97 | 0.14 | 0.2 | 1 | 10
21 | 95 | CONCLUIDO | 9.1361 | 10.95 | 8.07 | 44 | 0.57 | 11 | 193.71 | 53.44 | 6.25 | 0 | 39.02 | 24124.47 | 81.35 | 942.24 | 33.59 | 27.17 | 3427.56 | 0.81 | 0.97 | 0.14 | 0.21 | 1 | 10
0 | 55 | CONCLUIDO | 7.901 | 12.66 | 9.09 | 8.8 | 0.15 | 62 | 116.05 | 43.4 | 1 | 60 | 16.65 | 14546.17 | 84.38 | 942.37 | 65.78 | 27.17 | 19270.07 | 0.41 | 0.86 | 0.21 | 1.24 | 1 | 10
1 | 55 | CONCLUIDO | 8.3455 | 11.98 | 8.78 | 11.2 | 0.19 | 47 | 116.37 | 43.4 | 1.25 | 45 | 16.72 | 14585.96 | 79.41 | 942.39 | 56.08 | 27.17 | 14493.5 | 0.48 | 0.89 | 0.18 | 0.92 | 1 | 10
2 | 55 | CONCLUIDO | 8.7391 | 11.44 | 8.47 | 13.74 | 0.23 | 37 | 116.69 | 43.4 | 1.5 | 35 | 16.79 | 14625.77 | 74.4 | 942.42 | 46.19 | 27.17 | 9598.58 | 0.59 | 0.92 | 0.16 | 0.62 | 1 | 10
3 | 55 | CONCLUIDO | 8.8296 | 11.33 | 8.5 | 16.45 | 0.26 | 31 | 117.01 | 43.4 | 1.75 | 29 | 16.86 | 14665.62 | 72.73 | 942.31 | 47.6 | 27.17 | 10331.63 | 0.57 | 0.92 | 0.16 | 0.65 | 1 | 10
4 | 55 | CONCLUIDO | 9.03 | 11.07 | 8.37 | 19.31 | 0.3 | 26 | 117.34 | 43.4 | 2 | 24 | 16.94 | 14705.49 | 69.07 | 942.3 | 43.48 | 27.17 | 8295.53 | 0.62 | 0.93 | 0.15 | 0.52 | 1 | 10
5 | 55 | CONCLUIDO | 9.194 | 10.88 | 8.27 | 22.55 | 0.34 | 22 | 117.66 | 43.4 | 2.25 | 20 | 17.01 | 14745.39 | 65.64 | 942.35 | 40.19 | 27.17 | 6674.52 | 0.68 | 0.94 | 0.14 | 0.41 | 1 | 10
6 | 55 | CONCLUIDO | 9.2505 | 10.81 | 8.25 | 24.75 | 0.37 | 20 | 117.98 | 43.4 | 2.5 | 12 | 17.08 | 14785.31 | 63.17 | 942.3 | 39.36 | 27.17 | 6269.46 | 0.69 | 0.95 | 0.15 | 0.4 | 1 | 10
7 | 55 | CONCLUIDO | 9.2638 | 10.79 | 8.26 | 26.07 | 0.41 | 19 | 118.31 | 43.4 | 2.75 | 0 | 17.16 | 14825.26 | 62.72 | 942.28 | 39.26 | 27.17 | 6223.83 | 0.69 | 0.94 | 0.16 | 0.4 | 1 | 10

## gráficos
Selecione o eixo X:
Selecione o eixo Y:
Selecione o eixo Z:
Eixo X | Eixo Y | Eixo Z

## hidden (hidden)
Unnamed: 0
Volume de calda [L]
STATUS
Capacidade operacional [ha/h]
Tempo de missao [h]
Tempo util [h]
Tempo por voo [min]
Autonomia Projetada [h]
N° Voos
MTOW [kg]
Massa Estrutura [kg]
Combustível [kg]
Abastecimentos
Massa gerador
Potência gerador [W]
Combustível consumido [L]
Calda cons [L]
Distância percorrida [km]
Distância Pulverizando [km]
RTL ACUMULADO[m]
EOC [km/km]
EOC [h/h]
Tempo de manobra [h]
Tempo rtl_rtw [h]
V pulv [m/s]
V desloc [m/s]