## RESULTADOS_18
Unnamed: 0 | Volume de calda [L] | STATUS | Capacidade operacional [ha/h] | Tempo de missao [h] | Tempo util [h] | Tempo por voo [min] | Autonomia Projetada [h] | N° Voos | MTOW [kg] | Massa Estrutura [kg] | Combustível [kg] | Abastecimentos | Massa gerador | Potência gerador [W] | Combustível consumido [L] | Calda cons [L] | Distância percorrida [km] | Distância Pulverizando [km] | RTL ACUMULADO[m] | EOC [km/km] | EOC [h/h] | Tempo de manobra [h] | Tempo rtl_rtw [h] | V pulv [m/s] | V desloc [m/s] | Preço Total por ha Simples [R$/ha] | Preço Total por ha Presumido [R$/ha] | Preço Total por ha Real [R$/ha] | Preço Total Simples [R$] | Preço Total Presumido [R$] | Prod CAPEX [ha/h/R$] | Dias Trabalhados | Preço Total Real [R$]
0 | 100 | CONCLUIDO | 10.7752 | 9.28 | 4.97 | 6.49 | 0.09 | 46 | 194.77 | 54.38 | 1 | 44 | 39.4 | 24256.19 | 62.18 | 1689.13 | 43.13 | 13.91 | 14540.04 | 0.32 | 0.8 | 0.13 | 0.93 | 1 | 10 | 105.4873 | 144.3324 | 130.5575 | 105487.316 | 144332.3995 | 3.5285e-06 | 9 | 130557.5179
1 | 100 | CONCLUIDO | 11.6781 | 8.56 | 4.72 | 8.34 | 0.11 | 34 | 195.16 | 54.38 | 1.25 | 32 | 39.53 | 24303.87 | 56.54 | 1689.2 | 35.27 | 13.91 | 10668.99 | 0.39 | 0.85 | 0.11 | 0.68 | 1 | 10 | 92.3212 | 126.3179 | 114.2623 | 92321.1713 | 126317.8995 | 3.8241e-06 | 8 | 114262.2964
2 | 100 | CONCLUIDO | 12.3954 | 8.07 | 4.54 | 10.48 | 0.14 | 26 | 195.55 | 54.38 | 1.5 | 24 | 39.67 | 24351.61 | 51.46 | 1688.92 | 29.54 | 13.91 | 7846.6 | 0.47 | 0.88 | 0.1 | 0.5 | 1 | 10 | 88.2999 | 120.8158 | 109.2853 | 88299.915 | 120815.8392 | 4.059e-06 | 8 | 109285.345
3 | 100 | CONCLUIDO | 12.8829 | 7.76 | 4.43 | 12.65 | 0.16 | 21 | 195.93 | 54.38 | 1.75 | 18 | 39.81 | 24399.39 | 47.28 | 1688.8 | 25.94 | 13.91 | 6068.27 | 0.54 | 0.9 | 0.09 | 0.39 | 1 | 10 | 77.8129 | 106.4671 | 96.306 | 77812.9087 | 106467.0545 | 4.2187e-06 | 7 | 96305.9883
4 | 100 | CONCLUIDO | 13.2841 | 7.53 | 4.31 | 14.37 | 0.18 | 18 | 196.32 | 54.38 | 2 | 1 | 39.95 | 24447.22 | 44.03 | 1688.94 | 21.61 | 13.91 | 3921.09 | 0.64 | 0.93 | 0.1 | 0.27 | 1 | 10 | 75.7419 | 103.6334 | 93.7428 | 75741.9285 | 103633.4481 | 4.35e-06 | 7 | 93742.8172
5 | 100 | CONCLUIDO | 13.2714 | 7.54 | 4.32 | 14.39 | 0.2 | 18 | 196.71 | 54.38 | 2.25 | 0 | 40.08 | 24495.09 | 44.24 | 1688.8 | 21.81 | 13.91 | 4021.79 | 0.64 | 0.93 | 0.1 | 0.28 | 1 | 10 | 75.8528 | 103.7851 | 93.88 | 75852.7739 | 103785.1116 | 4.3459e-06 | 7 | 93880.0063

## RESULTADOS_26
Unnamed: 0 | Volume de calda [L] | STATUS | Capacidade operacional [ha/h] | Tempo de missao [h] | Tempo util [h] | Tempo por voo [min] | Autonomia Projetada [h] | N° Voos | MTOW [kg] | Massa Estrutura [kg] | Combustível [kg] | Abastecimentos | Massa gerador | Potência gerador [W] | Combustível consumido [L] | Calda cons [L] | Distância percorrida [km] | Distância Pulverizando [km] | RTL ACUMULADO[m] | EOC [km/km] | EOC [h/h] | Tempo de manobra [h] | Tempo rtl_rtw [h] | V pulv [m/s] | V desloc [m/s] | Preço Total por ha Simples [R$/ha] | Preço Total por ha Presumido [R$/ha] | Preço Total por ha Real [R$/ha] | Preço Total Simples [R$] | Preço Total Presumido [R$] | Prod CAPEX [ha/h/R$] | Dias Trabalhados | Preço Total Real [R$]
0 | 140 | CONCLUIDO | 8.6256 | 11.59 | 5.35 | 5.02 | 0.06 | 64 | 274.09 | 60.56 | 1 | 62 | 72.53 | 34038.11 | 87.75 | 1689.27 | 54.98 | 13.91 | 20375.71 | 0.25 | 0.75 | 0.16 | 1.31 | 1 | 10 | 148.1693 | 202.7318 | 183.3834 | 148169.3388 | 202731.8261 | 2.7681e-06 | 11 | 183383.3852
1 | 140 | CONCLUIDO | 9.6759 | 10.34 | 4.98 | 6.36 | 0.08 | 47 | 274.57 | 60.56 | 1.25 | 45 | 72.76 | 34097.72 | 80 | 1688.95 | 43.5 | 13.91 | 14719.44 | 0.32 | 0.8 | 0.13 | 0.94 | 1 | 10 | 121.2509 | 165.9008 | 150.0675 | 121250.9029 | 165900.8345 | 3.1051e-06 | 9 | 150067.4917
2 | 140 | CONCLUIDO | 10.3977 | 9.62 | 4.78 | 7.76 | 0.1 | 37 | 275.05 | 60.56 | 1.5 | 35 | 73 | 34157.42 | 75.15 | 1689.05 | 37.26 | 13.91 | 11651.72 | 0.37 | 0.84 | 0.11 | 0.74 | 1 | 10 | 115.1468 | 157.549 | 142.5127 | 115146.8448 | 157548.9929 | 3.3367e-06 | 9 | 142512.7382
3 | 140 | CONCLUIDO | 10.8998 | 9.17 | 4.65 | 9.01 | 0.11 | 31 | 275.54 | 60.56 | 1.75 | 29 | 73.23 | 34217.22 | 71.39 | 1689.68 | 33.1 | 13.91 | 9598.28 | 0.42 | 0.86 | 0.1 | 0.61 | 1 | 10 | 103.341 | 141.3957 | 127.9011 | 103340.9835 | 141395.6927 | 3.4979e-06 | 8 | 127901.0862
4 | 140 | CONCLUIDO | 11.3611 | 8.8 | 4.54 | 10.48 | 0.13 | 26 | 276.02 | 60.56 | 2 | 24 | 73.47 | 34277.1 | 68.16 | 1689.39 | 29.75 | 13.91 | 7948.64 | 0.47 | 0.88 | 0.09 | 0.5 | 1 | 10 | 100.1293 | 137.0014 | 123.9261 | 100129.3217 | 137001.3554 | 3.6459e-06 | 8 | 123926.1383
5 | 140 | CONCLUIDO | 11.7524 | 8.51 | 4.46 | 12.16 | 0.14 | 22 | 276.51 | 60.56 | 2.25 | 20 | 73.71 | 34337.08 | 65.18 | 1689.01 | 26.96 | 13.91 | 6576.66 | 0.52 | 0.9 | 0.09 | 0.42 | 1 | 10 | 97.5006 | 133.4046 | 120.6726 | 97500.569 | 133404.58 | 3.7715e-06 | 8 | 120672.6341
6 | 140 | CONCLUIDO | 12.1552 | 8.23 | 4.33 | 13.69 | 0.16 | 19 | 277 | 60.56 | 2.5 | 17 | 73.94 | 34397.15 | 60.97 | 1689.04 | 22.97 | 13.91 | 4593.31 | 0.61 | 0.92 | 0.08 | 0.29 | 1 | 10 | 94.4283 | 129.201 | 116.8703 | 94428.3354 | 129201.0143 | 3.9007e-06 | 8 | 116870.2509
7 | 140 | CONCLUIDO | 12.2441 | 8.17 | 4.38 | 15.45 | 0.18 | 17 | 277.48 | 60.56 | 2.75 | 15 | 74.18 | 34457.31 | 60.17 | 1688.94 | 24.68 | 13.91 | 5460.02 | 0.56 | 0.91 | 0.08 | 0.34 | 1 | 10 | 93.8866 | 128.4598 | 116.1998 | 93886.6255 | 128459.8229 | 3.9293e-06 | 8 | 116199.7977
8 | 140 | CONCLUIDO | 12.4801 | 8.01 | 4.33 | 17.31 | 0.19 | 15 | 277.97 | 60.56 | 3 | 13 | 74.42 | 34517.57 | 57.26 | 1689.06 | 23.03 | 13.91 | 4642.56 | 0.6 | 0.92 | 0.08 | 0.29 | 1 | 10 | 84.1749 | 115.1718 | 104.18 | 84174.9219 | 115171.8416 | 4.005e-06 | 7 | 104180.0027
9 | 140 | CONCLUIDO | 12.5773 | 7.95 | 4.32 | 18.51 | 0.21 | 14 | 278.46 | 60.56 | 3.25 | 3 | 74.66 | 34577.92 | 55.42 | 1688.8 | 22.35 | 13.91 | 4310.58 | 0.62 | 0.93 | 0.09 | 0.28 | 1 | 10 | 83.1579 | 113.7803 | 102.9212 | 83157.859 | 113780.2513 | 4.0362e-06 | 7 | 102921.2238
10 | 140 | CONCLUIDO | 12.5729 | 7.95 | 4.32 | 18.52 | 0.22 | 14 | 278.95 | 60.56 | 3.5 | 0 | 74.9 | 34638.36 | 55.23 | 1688.95 | 22.31 | 13.91 | 4288.62 | 0.62 | 0.93 | 0.09 | 0.28 | 1 | 10 | 83.085 | 113.6805 | 102.831 | 83084.9796 | 113680.5346 | 4.0348e-06 | 7 | 102831.0239

## RESULTADOS_6
Unnamed: 0 | Volume de calda [L] | STATUS | Capacidade operacional [ha/h] | Tempo de missao [h] | Tempo util [h] | Tempo por voo [min] | Autonomia Projetada [h] | N° Voos | MTOW [kg] | Massa Estrutura [kg] | Combustível [kg] | Abastecimentos | Massa gerador | Potência gerador [W] | Combustível consumido [L] | Calda cons [L] | Distância percorrida [km] | Distância Pulverizando [km] | RTL ACUMULADO[m] | EOC [km/km] | EOC [h/h] | Tempo de manobra [h] | Tempo rtl_rtw [h] | V pulv [m/s] | V desloc [m/s] | Preço Total por ha Simples [R$/ha] | Preço Total por ha Presumido [R$/ha] | Preço Total por ha Real [R$/ha] | Preço Total Simples [R$] | Preço Total Presumido [R$] | Prod CAPEX [ha/h/R$] | Dias Trabalhados | Preço Total Real [R$]
0 | 40 | CONCLUIDO | 12.9176 | 7.74 | 4.97 | 6.78 | 0.2 | 44 | 89.87 | 37.55 | 1 | 0 | 11.32 | 11317.98 | 32.52 | 1689.01 | 41.27 | 13.91 | 13618.22 | 0.34 | 0.8 | 0.18 | 0.93 | 1 | 10 | 68.8895 | 94.2577 | 85.2619 | 68889.5485 | 94257.7195 | 4.4219e-06 | 7 | 85261.895

## RESULTADOS_23
Unnamed: 0 | Volume de calda [L] | STATUS | Capacidade operacional [ha/h] | Tempo de missao [h] | Tempo util [h] | Tempo por voo [min] | Autonomia Projetada [h] | N° Voos | MTOW [kg] | Massa Estrutura [kg] | Combustível [kg] | Abastecimentos | Massa gerador | Potência gerador [W] | Combustível consumido [L] | Calda cons [L] | Distância percorrida [km] | Distância Pulverizando [km] | RTL ACUMULADO[m] | EOC [km/km] | EOC [h/h] | Tempo de manobra [h] | Tempo rtl_rtw [h] | V pulv [m/s] | V desloc [m/s] | Preço Total por ha Simples [R$/ha] | Preço Total por ha Presumido [R$/ha] | Preço Total por ha Real [R$/ha] | Preço Total Simples [R$] | Preço Total Presumido [R$] | Prod CAPEX [ha/h/R$] | Dias Trabalhados | Preço Total Real [R$]
0 | 125 | CONCLUIDO | 9.3963 | 10.64 | 5.19 | 5.47 | 0.07 | 57 | 242.64 | 58.47 | 1 | 55 | 58.17 | 30160.1 | 77.71 | 1689.11 | 50.11 | 13.91 | 17973.1 | 0.28 | 0.77 | 0.14 | 1.15 | 1 | 10 | 128.7206 | 176.1212 | 159.3124 | 128720.5875 | 176121.1866 | 3.0368e-06 | 10 | 159312.4277
1 | 125 | CONCLUIDO | 10.3953 | 9.62 | 4.88 | 6.97 | 0.09 | 42 | 243.08 | 58.47 | 1.25 | 40 | 58.36 | 30214.33 | 71.13 | 1688.8 | 40.25 | 13.91 | 13118.55 | 0.35 | 0.82 | 0.12 | 0.84 | 1 | 10 | 112.5129 | 153.9452 | 139.2528 | 112512.9273 | 153945.1508 | 3.3596e-06 | 9 | 139252.8417
2 | 125 | CONCLUIDO | 11.0995 | 9.01 | 4.69 | 8.53 | 0.11 | 33 | 243.52 | 58.47 | 1.5 | 31 | 58.55 | 30268.64 | 66.42 | 1689.28 | 34.46 | 13.91 | 10271.92 | 0.4 | 0.85 | 0.11 | 0.65 | 1 | 10 | 99.6801 | 136.3867 | 123.3701 | 99680.0752 | 136386.6765 | 3.5872e-06 | 8 | 123370.1235
3 | 125 | CONCLUIDO | 11.6253 | 8.6 | 4.57 | 10.16 | 0.13 | 27 | 243.96 | 58.47 | 1.75 | 25 | 58.74 | 30323.01 | 62.65 | 1688.96 | 30.41 | 13.91 | 8272.84 | 0.46 | 0.88 | 0.1 | 0.53 | 1 | 10 | 96.2162 | 131.6472 | 119.083 | 96216.1805 | 131647.223 | 3.7571e-06 | 8 | 119082.9968
4 | 125 | CONCLUIDO | 12.018 | 8.32 | 4.48 | 11.68 | 0.15 | 23 | 244.41 | 58.47 | 2 | 21 | 58.93 | 30377.45 | 59.34 | 1689.08 | 27.58 | 13.91 | 6881.09 | 0.5 | 0.89 | 0.09 | 0.44 | 1 | 10 | 93.6028 | 128.0714 | 115.8485 | 93602.7679 | 128071.4364 | 3.8841e-06 | 8 | 115848.4783
5 | 125 | CONCLUIDO | 12.5135 | 7.99 | 4.34 | 13.7 | 0.16 | 19 | 244.85 | 58.47 | 2.25 | 17 | 59.12 | 30431.96 | 54.82 | 1689.14 | 23.07 | 13.91 | 4645.58 | 0.6 | 0.92 | 0.08 | 0.3 | 1 | 10 | 82.573 | 112.98 | 102.1974 | 82573.0003 | 112980.0219 | 4.0442e-06 | 7 | 102197.3672
6 | 125 | CONCLUIDO | 12.5703 | 7.96 | 4.4 | 15.51 | 0.18 | 17 | 245.29 | 58.47 | 2.5 | 14 | 59.32 | 30486.54 | 53.76 | 1689.03 | 25.16 | 13.91 | 5698.13 | 0.55 | 0.91 | 0.08 | 0.35 | 1 | 10 | 82.031 | 112.2385 | 101.5266 | 82031.0193 | 112238.4595 | 4.0626e-06 | 7 | 101526.5785
7 | 125 | CONCLUIDO | 12.8159 | 7.8 | 4.34 | 17.35 | 0.2 | 15 | 245.73 | 58.47 | 2.75 | 2 | 59.51 | 30541.19 | 51.13 | 1688.8 | 22.9 | 13.91 | 4579.75 | 0.61 | 0.92 | 0.09 | 0.3 | 1 | 10 | 80.3807 | 109.9804 | 99.484 | 80380.6991 | 109980.4186 | 4.1419e-06 | 7 | 99484.0418
8 | 125 | CONCLUIDO | 12.8082 | 7.81 | 4.34 | 17.37 | 0.22 | 15 | 246.18 | 58.47 | 3 | 0 | 59.7 | 30595.91 | 51.25 | 1688.8 | 22.97 | 13.91 | 4615.1 | 0.61 | 0.92 | 0.09 | 0.3 | 1 | 10 | 80.4463 | 110.0702 | 99.5652 | 80446.3018 | 110070.1791 | 4.1394e-06 | 7 | 99565.2357

## RESULTADOS_4
Unnamed: 0 | Volume de calda [L] | STATUS | Capacidade operacional [ha/h] | Tempo de missao [h] | Tempo util [h] | Tempo por voo [min] | Autonomia Projetada [h] | N° Voos | MTOW [kg] | Massa Estrutura [kg] | Combustível [kg] | Abastecimentos | Massa gerador | Potência gerador [W] | Combustível consumido [L] | Calda cons [L] | Distância percorrida [km] | Distância Pulverizando [km] | RTL ACUMULADO[m] | EOC [km/km] | EOC [h/h] | Tempo de manobra [h] | Tempo rtl_rtw [h] | V pulv [m/s] | V desloc [m/s] | Preço Total por ha Simples [R$/ha] | Preço Total por ha Presumido [R$/ha] | Preço Total por ha Real [R$/ha] | Preço Total Simples [R$] | Preço Total Presumido [R$] | Prod CAPEX [ha/h/R$] | Dias Trabalhados | Preço Total Real [R$]
0 | 30 | CONCLUIDO | 12.4641 | 8.02 | 5.28 | 5.46 | 0.24 | 58 | 71.52 | 32.27 | 1 | 0 | 8.25 | 9054.6 | 30.2 | 1689.19 | 50.27 | 13.91 | 18049.38 | 0.28 | 0.76 | 0.22 | 1.24 | 1 | 10 | 67.8231 | 92.7985 | 83.9419 | 67823.0508 | 92798.4903 | 4.3146e-06 | 7 | 83941.9326

## RESULTADOS_1
Unnamed: 0 | Volume de calda [L] | STATUS | Capacidade operacional [ha/h] | Tempo de missao [h] | Tempo util [h] | Tempo por voo [min] | Autonomia Projetada [h] | N° Voos | MTOW [kg] | Massa Estrutura [kg] | Combustível [kg] | Abastecimentos | Massa gerador | Potência gerador [W] | Combustível consumido [L] | Calda cons [L] | Distância percorrida [km] | Distância Pulverizando [km] | RTL ACUMULADO[m] | EOC [km/km] | EOC [h/h] | Tempo de manobra [h] | Tempo rtl_rtw [h] | V pulv [m/s] | V desloc [m/s] | Preço Total por ha Simples [R$/ha] | Preço Total por ha Presumido [R$/ha] | Preço Total por ha Real [R$/ha] | Preço Total Simples [R$] | Preço Total Presumido [R$] | Prod CAPEX [ha/h/R$] | Dias Trabalhados | Preço Total Real [R$]
0 | 15 | CONCLUIDO | 10.5708 | 9.46 | 6.49 | 3.42 | 0.43 | 114 | 39.78 | 19.54 | 1 | 0 | 4.24 | 5140 | 25.59 | 1690.44 | 85.84 | 13.91 | 35552.92 | 0.16 | 0.62 | 0.39 | 2.45 | 1 | 10 | 81.343 | 111.2971 | 100.6751 | 81343.0084 | 111297.0927 | 3.7426e-06 | 9 | 100675.0544

## RESULTADOS_12
Unnamed: 0 | Volume de calda [L] | STATUS | Capacidade operacional [ha/h] | Tempo de missao [h] | Tempo util [h] | Tempo por voo [min] | Autonomia Projetada [h] | N° Voos | MTOW [kg] | Massa Estrutura [kg] | Combustível [kg] | Abastecimentos | Massa gerador | Potência gerador [W] | Combustível consumido [L] | Calda cons [L] | Distância percorrida [km] | Distância Pulverizando [km] | RTL ACUMULADO[m] | EOC [km/km] | EOC [h/h] | Tempo de manobra [h] | Tempo rtl_rtw [h] | V pulv [m/s] | V desloc [m/s] | Preço Total por ha Simples [R$/ha] | Preço Total por ha Presumido [R$/ha] | Preço Total por ha Real [R$/ha] | Preço Total Simples [R$] | Preço Total Presumido [R$] | Prod CAPEX [ha/h/R$] | Dias Trabalhados | Preço Total Real [R$]
0 | 70 | CONCLUIDO | 12.8608 | 7.78 | 4.65 | 9 | 0.12 | 31 | 141.81 | 47.83 | 1 | 29 | 22.98 | 17723.39 | 41.56 | 1688.95 | 33.12 | 13.91 | 9610.19 | 0.42 | 0.86 | 0.1 | 0.61 | 1 | 10 | 74.2985 | 101.6585 | 91.9564 | 74298.526 | 101658.5212 | 4.2922e-06 | 7 | 91956.3746
1 | 70 | CONCLUIDO | 13.2295 | 7.56 | 4.58 | 10.57 | 0.16 | 26 | 142.15 | 47.83 | 1.25 | 0 | 23.07 | 17765.46 | 38.86 | 1689.01 | 29.9 | 13.91 | 8027.12 | 0.47 | 0.87 | 0.13 | 0.54 | 1 | 10 | 72.6043 | 99.3404 | 89.8595 | 72604.2875 | 99340.3893 | 4.4152e-06 | 7 | 89859.4819

## RESULTADOS_16
Unnamed: 0 | Volume de calda [L] | STATUS | Capacidade operacional [ha/h] | Tempo de missao [h] | Tempo util [h] | Tempo por voo [min] | Autonomia Projetada [h] | N° Voos | MTOW [kg] | Massa Estrutura [kg] | Combustível [kg] | Abastecimentos | Massa gerador | Potência gerador [W] | Combustível consumido [L] | Calda cons [L] | Distância percorrida [km] | Distância Pulverizando [km] | RTL ACUMULADO[m] | EOC [km/km] | EOC [h/h] | Tempo de manobra [h] | Tempo rtl_rtw [h] | V pulv [m/s] | V desloc [m/s] | Preço Total por ha Simples [R$/ha] | Preço Total por ha Presumido [R$/ha] | Preço Total por ha Real [R$/ha] | Preço Total Simples [R$] | Preço Total Presumido [R$] | Prod CAPEX [ha/h/R$] | Dias Trabalhados | Preço Total Real [R$]
0 | 90 | CONCLUIDO | 11.4427 | 8.74 | 4.86 | 7.11 | 0.1 | 41 | 176.73 | 52.44 | 1 | 39 | 33.29 | 22031.19 | 55.55 | 1689.03 | 39.58 | 13.91 | 12789.31 | 0.35 | 0.82 | 0.12 | 0.82 | 1 | 10 | 92.0888 | 126 | 113.9747 | 92088.8273 | 125999.9962 | 3.7691e-06 | 8 | 113974.7334
1 | 90 | CONCLUIDO | 12.3195 | 8.12 | 4.63 | 9.26 | 0.13 | 30 | 177.1 | 52.44 | 1.25 | 28 | 33.41 | 22076.81 | 49.94 | 1689.04 | 32.4 | 13.91 | 9253.49 | 0.43 | 0.86 | 0.1 | 0.59 | 1 | 10 | 87.4012 | 119.5862 | 108.1731 | 87401.242 | 119586.2352 | 4.0579e-06 | 8 | 108173.0928
2 | 90 | CONCLUIDO | 12.9632 | 7.71 | 4.48 | 11.68 | 0.15 | 23 | 177.47 | 52.44 | 1.5 | 20 | 33.53 | 22122.46 | 45 | 1688.9 | 27.45 | 13.91 | 6816.73 | 0.51 | 0.89 | 0.09 | 0.44 | 1 | 10 | 76.3599 | 104.479 | 94.5076 | 76359.8895 | 104478.9696 | 4.2699e-06 | 7 | 94507.6434
3 | 90 | CONCLUIDO | 13.1902 | 7.58 | 4.45 | 13.35 | 0.17 | 20 | 177.84 | 52.44 | 1.75 | 2 | 33.65 | 22168.15 | 43.16 | 1689.36 | 26.11 | 13.91 | 6158.69 | 0.53 | 0.9 | 0.11 | 0.41 | 1 | 10 | 75.2203 | 102.9197 | 93.0972 | 75220.2884 | 102919.7171 | 4.3447e-06 | 7 | 93097.2037
4 | 90 | CONCLUIDO | 13.1873 | 7.58 | 4.45 | 13.35 | 0.2 | 20 | 178.21 | 52.44 | 2 | 0 | 33.77 | 22213.89 | 43.28 | 1689.32 | 26.07 | 13.91 | 6140.85 | 0.53 | 0.9 | 0.11 | 0.41 | 1 | 10 | 75.2742 | 102.9935 | 93.164 | 75274.2237 | 102993.5138 | 4.3437e-06 | 7 | 93163.9574

## RESULTADOS_20
Unnamed: 0 | Volume de calda [L] | STATUS | Capacidade operacional [ha/h] | Tempo de missao [h] | Tempo util [h] | Tempo por voo [min] | Autonomia Projetada [h] | N° Voos | MTOW [kg] | Massa Estrutura [kg] | Combustível [kg] | Abastecimentos | Massa gerador | Potência gerador [W] | Combustível consumido [L] | Calda cons [L] | Distância percorrida [km] | Distância Pulverizando [km] | RTL ACUMULADO[m] | EOC [km/km] | EOC [h/h] | Tempo de manobra [h] | Tempo rtl_rtw [h] | V pulv [m/s] | V desloc [m/s] | Preço Total por ha Simples [R$/ha] | Preço Total por ha Presumido [R$/ha] | Preço Total por ha Real [R$/ha] | Preço Total Simples [R$] | Preço Total Presumido [R$] | Prod CAPEX [ha/h/R$] | Dias Trabalhados | Preço Total Real [R$]
0 | 110 | CONCLUIDO | 10.2252 | 9.78 | 5.06 | 6.07 | 0.08 | 50 | 213.37 | 56.13 | 1 | 48 | 46.25 | 26550.29 | 68.24 | 1689.39 | 45.79 | 13.91 | 15849.74 | 0.3 | 0.79 | 0.13 | 1.01 | 1 | 10 | 111.1171 | 152.0353 | 137.5253 | 111117.0986 | 152035.3164 | 3.33e-06 | 9 | 137525.2792
1 | 110 | CONCLUIDO | 11.16 | 8.96 | 4.79 | 7.76 | 0.1 | 37 | 213.78 | 56.13 | 1.25 | 35 | 46.4 | 26600.32 | 62.36 | 1688.8 | 37.27 | 13.91 | 11655.4 | 0.37 | 0.84 | 0.11 | 0.75 | 1 | 10 | 96.9813 | 132.6942 | 120.03 | 96981.3498 | 132694.1614 | 3.6345e-06 | 8 | 120030.0168
2 | 110 | CONCLUIDO | 11.8437 | 8.44 | 4.61 | 9.53 | 0.12 | 29 | 214.19 | 56.13 | 1.5 | 27 | 46.56 | 26650.41 | 57.72 | 1689.03 | 31.53 | 13.91 | 8823.37 | 0.44 | 0.87 | 0.1 | 0.56 | 1 | 10 | 92.8022 | 126.976 | 114.8576 | 92802.1508 | 126975.9969 | 3.8571e-06 | 8 | 114857.586
3 | 110 | CONCLUIDO | 12.4035 | 8.06 | 4.48 | 11.68 | 0.14 | 23 | 214.59 | 56.13 | 1.75 | 21 | 46.72 | 26700.55 | 53.58 | 1688.96 | 27.54 | 13.91 | 6861.76 | 0.5 | 0.89 | 0.09 | 0.44 | 1 | 10 | 81.8369 | 111.9728 | 101.2863 | 81836.8716 | 111972.8181 | 4.0394e-06 | 7 | 101286.2895
4 | 110 | CONCLUIDO | 12.8972 | 7.75 | 4.34 | 13.7 | 0.17 | 19 | 215 | 56.13 | 2 | 16 | 46.87 | 26750.75 | 48.74 | 1688.94 | 23.11 | 13.91 | 4666.03 | 0.6 | 0.92 | 0.08 | 0.3 | 1 | 10 | 78.7146 | 107.7008 | 97.422 | 78714.5983 | 107700.786 | 4.2002e-06 | 7 | 97421.9741
5 | 110 | CONCLUIDO | 12.9468 | 7.72 | 4.39 | 15.51 | 0.19 | 17 | 215.41 | 56.13 | 2.25 | 3 | 47.03 | 26801 | 47.65 | 1688.8 | 24.73 | 13.91 | 5484.07 | 0.56 | 0.91 | 0.09 | 0.35 | 1 | 10 | 78.1964 | 106.9918 | 96.7807 | 78196.4279 | 106991.8025 | 4.2164e-06 | 7 | 96780.655
6 | 110 | CONCLUIDO | 12.9408 | 7.73 | 4.4 | 15.52 | 0.21 | 17 | 215.82 | 56.13 | 2.5 | 0 | 47.19 | 26851.31 | 47.7 | 1688.99 | 24.63 | 13.91 | 5437.23 | 0.56 | 0.91 | 0.1 | 0.36 | 1 | 10 | 78.2335 | 107.0426 | 96.8266 | 78233.5292 | 107042.5661 | 4.2144e-06 | 7 | 96826.5738

## RESULTADOS_28
Unnamed: 0 | Volume de calda [L] | STATUS | Capacidade operacional [ha/h] | Tempo de missao [h] | Tempo util [h] | Tempo por voo [min] | Autonomia Projetada [h] | N° Voos | MTOW [kg] | Massa Estrutura [kg] | Combustível [kg] | Abastecimentos | Massa gerador | Potência gerador [W] | Combustível consumido [L] | Calda cons [L] | Distância percorrida [km] | Distância Pulverizando [km] | RTL ACUMULADO[m] | EOC [km/km] | EOC [h/h] | Tempo de manobra [h] | Tempo rtl_rtw [h] | V pulv [m/s] | V desloc [m/s] | Preço Total por ha Simples [R$/ha] | Preço Total por ha Presumido [R$/ha] | Preço Total por ha Real [R$/ha] | Preço Total Simples [R$] | Preço Total Presumido [R$] | Prod CAPEX [ha/h/R$] | Dias Trabalhados | Preço Total Real [R$]
0 | 150 | CONCLUIDO | 8.1371 | 12.29 | 5.46 | 4.75 | 0.06 | 69 | 296.65 | 61.82 | 1 | 67 | 83.83 | 36821.52 | 94.78 | 1689.64 | 58.36 | 13.91 | 22041.23 | 0.24 | 0.73 | 0.16 | 1.42 | 1 | 10 | 157.101 | 214.9525 | 194.4377 | 157100.9955 | 214952.5129 | 2.5997e-06 | 11 | 194437.7468
1 | 150 | CONCLUIDO | 9.1736 | 10.9 | 5.07 | 5.97 | 0.07 | 51 | 297.17 | 61.82 | 1.25 | 49 | 84.1 | 36885.7 | 86.53 | 1689.47 | 46.29 | 13.91 | 16092.57 | 0.3 | 0.79 | 0.13 | 1.03 | 1 | 10 | 136.1842 | 186.3333 | 168.5499 | 136184.223 | 186333.2619 | 2.9309e-06 | 10 | 168549.8769
2 | 150 | CONCLUIDO | 9.9406 | 10.06 | 4.84 | 7.26 | 0.09 | 40 | 297.7 | 61.82 | 1.5 | 38 | 84.37 | 36949.99 | 81.11 | 1689.2 | 38.92 | 13.91 | 12462.76 | 0.36 | 0.83 | 0.12 | 0.8 | 1 | 10 | 120.8304 | 165.3254 | 149.547 | 120830.3741 | 165325.4485 | 3.1759e-06 | 9 | 149547.0197
3 | 150 | CONCLUIDO | 10.5014 | 9.52 | 4.69 | 8.53 | 0.1 | 33 | 298.22 | 61.82 | 1.75 | 31 | 84.65 | 37014.39 | 77.15 | 1689.26 | 34.28 | 13.91 | 10181.74 | 0.41 | 0.85 | 0.11 | 0.65 | 1 | 10 | 116.0737 | 158.8172 | 143.6599 | 116073.7332 | 158817.2025 | 3.3551e-06 | 9 | 143659.9116
4 | 150 | CONCLUIDO | 10.9489 | 9.13 | 4.58 | 9.82 | 0.12 | 28 | 298.74 | 61.82 | 2 | 26 | 84.92 | 37078.91 | 73.88 | 1688.86 | 30.91 | 13.91 | 8518.08 | 0.45 | 0.87 | 0.1 | 0.54 | 1 | 10 | 104.6984 | 143.253 | 129.5811 | 104698.401 | 143252.9712 | 3.4981e-06 | 8 | 129581.1087
5 | 150 | CONCLUIDO | 11.3229 | 8.83 | 4.5 | 11.25 | 0.13 | 24 | 299.26 | 61.82 | 2.25 | 22 | 85.19 | 37143.54 | 71.08 | 1688.91 | 28.36 | 13.91 | 7267.14 | 0.49 | 0.89 | 0.09 | 0.46 | 1 | 10 | 101.967 | 139.5158 | 126.2006 | 101967.0246 | 139515.7816 | 3.6176e-06 | 8 | 126200.5912
6 | 150 | CONCLUIDO | 11.6471 | 8.59 | 4.42 | 12.63 | 0.15 | 21 | 299.79 | 61.82 | 2.5 | 19 | 85.47 | 37208.42 | 68.14 | 1689.28 | 25.76 | 13.91 | 5977.59 | 0.54 | 0.9 | 0.09 | 0.38 | 1 | 10 | 99.4941 | 136.1322 | 123.1399 | 99494.097 | 136132.2129 | 3.7211e-06 | 8 | 123139.9456
7 | 150 | CONCLUIDO | 11.9808 | 8.35 | 4.35 | 14.5 | 0.16 | 18 | 300.32 | 61.82 | 2.75 | 16 | 85.74 | 37273.29 | 64.91 | 1688.87 | 23.88 | 13.91 | 5056.75 | 0.58 | 0.92 | 0.07 | 0.31 | 1 | 10 | 97.0044 | 132.7257 | 120.0586 | 97004.4107 | 132725.7142 | 3.8277e-06 | 8 | 120058.5583
8 | 150 | CONCLUIDO | 12.0008 | 8.33 | 4.39 | 15.5 | 0.18 | 17 | 300.84 | 61.82 | 3 | 15 | 86.02 | 37338.27 | 64.44 | 1688.8 | 25.13 | 13.91 | 5684.03 | 0.55 | 0.91 | 0.08 | 0.35 | 1 | 10 | 96.7647 | 132.3977 | 119.7619 | 96764.7134 | 132397.7499 | 3.8341e-06 | 8 | 119761.8945
9 | 150 | CONCLUIDO | 12.247 | 8.17 | 4.33 | 17.34 | 0.19 | 15 | 301.37 | 61.82 | 3.25 | 13 | 86.3 | 37403.38 | 61.63 | 1688.94 | 23.21 | 13.91 | 4734.77 | 0.6 | 0.92 | 0.08 | 0.29 | 1 | 10 | 94.8273 | 129.7469 | 117.364 | 94827.29 | 129746.8817 | 3.9128e-06 | 8 | 117364.0214
10 | 150 | CONCLUIDO | 12.4939 | 8 | 4.28 | 19.77 | 0.21 | 13 | 301.9 | 61.82 | 3.5 | 10 | 86.58 | 37468.6 | 58.54 | 1688.86 | 21.6 | 13.91 | 3940.26 | 0.64 | 0.93 | 0.08 | 0.24 | 1 | 10 | 84.9674 | 116.2562 | 105.1609 | 84967.4332 | 116256.1906 | 3.9917e-06 | 7 | 105160.863
11 | 150 | CONCLUIDO | 12.4636 | 8.02 | 4.3 | 19.86 | 0.22 | 13 | 302.43 | 61.82 | 3.75 | 2 | 86.86 | 37533.94 | 58.09 | 1689.01 | 21.97 | 13.91 | 4122.66 | 0.63 | 0.93 | 0.09 | 0.26 | 1 | 10 | 84.8531 | 116.0998 | 105.0194 | 84853.1033 | 116099.7594 | 3.982e-06 | 7 | 105019.3613
12 | 150 | CONCLUIDO | 12.4606 | 8.03 | 4.31 | 19.87 | 0.24 | 13 | 302.96 | 61.82 | 4 | 0 | 87.14 | 37599.4 | 58.22 | 1688.8 | 21.93 | 13.91 | 4106.78 | 0.63 | 0.93 | 0.09 | 0.27 | 1 | 10 | 84.9233 | 116.1958 | 105.1063 | 84923.3114 | 116195.8212 | 3.981e-06 | 7 | 105106.2551

## RESULTADOS_0
Unnamed: 0 | Volume de calda [L] | STATUS | Capacidade operacional [ha/h] | Tempo de missao [h] | Tempo util [h] | Tempo por voo [min] | Autonomia Projetada [h] | N° Voos | MTOW [kg] | Massa Estrutura [kg] | Combustível [kg] | Abastecimentos | Massa gerador | Potência gerador [W] | Combustível consumido [L] | Calda cons [L] | Distância percorrida [km] | Distância Pulverizando [km] | RTL ACUMULADO[m] | EOC [km/km] | EOC [h/h] | Tempo de manobra [h] | Tempo rtl_rtw [h] | V pulv [m/s] | V desloc [m/s] | Preço Total por ha Simples [R$/ha] | Preço Total por ha Presumido [R$/ha] | Preço Total por ha Real [R$/ha] | Preço Total Simples [R$] | Preço Total Presumido [R$] | Prod CAPEX [ha/h/R$] | Dias Trabalhados | Preço Total Real [R$]
0 | 10 | CONCLUIDO | 8.9224 | 11.21 | 7.68 | 2.73 | 0.64 | 169 | 26.11 | 12.1 | 1 | 0 | 3.01 | 3454.41 | 22.35 | 1690.81 | 120.7 | 13.91 | 52709.18 | 0.12 | 0.52 | 0.54 | 3.64 | 1 | 10 | 88.6891 | 121.3484 | 109.7671 | 88689.137 | 121348.3899 | 3.193e-06 | 10 | 109767.0699

## RESULTADOS_7
Unnamed: 0 | Volume de calda [L] | STATUS | Capacidade operacional [ha/h] | Tempo de missao [h] | Tempo util [h] | Tempo por voo [min] | Autonomia Projetada [h] | N° Voos | MTOW [kg] | Massa Estrutura [kg] | Combustível [kg] | Abastecimentos | Massa gerador | Potência gerador [W] | Combustível consumido [L] | Calda cons [L] | Distância percorrida [km] | Distância Pulverizando [km] | RTL ACUMULADO[m] | EOC [km/km] | EOC [h/h] | Tempo de manobra [h] | Tempo rtl_rtw [h] | V pulv [m/s] | V desloc [m/s] | Preço Total por ha Simples [R$/ha] | Preço Total por ha Presumido [R$/ha] | Preço Total por ha Real [R$/ha] | Preço Total Simples [R$] | Preço Total Presumido [R$] | Prod CAPEX [ha/h/R$] | Dias Trabalhados | Preço Total Real [R$]
0 | 45 | CONCLUIDO | 13.0539 | 7.66 | 4.87 | 7.49 | 0.18 | 39 | 98.71 | 39.72 | 1 | 0 | 12.99 | 12407.75 | 33.64 | 1689.41 | 38.37 | 13.91 | 12194.47 | 0.36 | 0.82 | 0.17 | 0.83 | 1 | 10 | 69.4737 | 95.057 | 85.9849 | 69473.7387 | 95057.0343 | 4.4466e-06 | 7 | 85984.9243

## RESULTADOS_19
Unnamed: 0 | Volume de calda [L] | STATUS | Capacidade operacional [ha/h] | Tempo de missao [h] | Tempo util [h] | Tempo por voo [min] | Autonomia Projetada [h] | N° Voos | MTOW [kg] | Massa Estrutura [kg] | Combustível [kg] | Abastecimentos | Massa gerador | Potência gerador [W] | Combustível consumido [L] | Calda cons [L] | Distância percorrida [km] | Distância Pulverizando [km] | RTL ACUMULADO[m] | EOC [km/km] | EOC [h/h] | Tempo de manobra [h] | Tempo rtl_rtw [h] | V pulv [m/s] | V desloc [m/s] | Preço Total por ha Simples [R$/ha] | Preço Total por ha Presumido [R$/ha] | Preço Total por ha Real [R$/ha] | Preço Total Simples [R$] | Preço Total Presumido [R$] | Prod CAPEX [ha/h/R$] | Dias Trabalhados | Preço Total Real [R$]
0 | 105 | CONCLUIDO | 10.503 | 9.52 | 5.01 | 6.26 | 0.09 | 48 | 204 | 55.27 | 1 | 46 | 42.72 | 25393.6 | 65.2 | 1689.45 | 44.44 | 13.91 | 15186.32 | 0.31 | 0.8 | 0.13 | 0.97 | 1 | 10 | 108.2172 | 148.0676 | 133.9362 | 108217.246 | 148067.6103 | 3.4298e-06 | 9 | 133936.2453
1 | 105 | CONCLUIDO | 11.484 | 8.71 | 4.72 | 8.1 | 0.11 | 35 | 204.39 | 55.27 | 1.25 | 33 | 42.87 | 25442.42 | 59.01 | 1689.17 | 35.34 | 13.91 | 10701.41 | 0.39 | 0.85 | 0.11 | 0.68 | 1 | 10 | 94.197 | 128.8845 | 116.5839 | 94196.9718 | 128884.4526 | 3.7501e-06 | 8 | 116583.9013
2 | 105 | CONCLUIDO | 12.1581 | 8.22 | 4.57 | 10.15 | 0.13 | 27 | 204.79 | 55.27 | 1.5 | 25 | 43.02 | 25491.3 | 54.38 | 1689.09 | 30.46 | 13.91 | 8298.51 | 0.46 | 0.88 | 0.1 | 0.52 | 1 | 10 | 90.3225 | 123.5833 | 111.7887 | 90322.5357 | 123583.2781 | 3.9702e-06 | 8 | 111788.6635
3 | 105 | CONCLUIDO | 12.6449 | 7.91 | 4.45 | 12.14 | 0.15 | 22 | 205.18 | 55.27 | 1.75 | 20 | 43.16 | 25540.22 | 50.49 | 1689.14 | 26.72 | 13.91 | 6455.61 | 0.52 | 0.9 | 0.09 | 0.41 | 1 | 10 | 79.8113 | 109.2014 | 98.7793 | 79811.3195 | 109201.3684 | 4.1292e-06 | 7 | 98779.3431
4 | 105 | CONCLUIDO | 13.0506 | 7.66 | 4.37 | 14.56 | 0.17 | 18 | 205.58 | 55.27 | 2 | 9 | 43.31 | 25589.2 | 46.46 | 1689.04 | 24.19 | 13.91 | 5208.27 | 0.58 | 0.92 | 0.08 | 0.33 | 1 | 10 | 77.3331 | 105.8105 | 95.7121 | 77333.0711 | 105810.5195 | 4.2617e-06 | 7 | 95712.112
5 | 105 | CONCLUIDO | 13.0138 | 7.68 | 4.39 | 14.63 | 0.19 | 18 | 205.98 | 55.27 | 2.25 | 0 | 43.46 | 25638.22 | 46.29 | 1689.03 | 24.14 | 13.91 | 5182.99 | 0.58 | 0.91 | 0.1 | 0.35 | 1 | 10 | 77.3346 | 105.8126 | 95.714 | 77334.5591 | 105812.5556 | 4.2497e-06 | 7 | 95713.9538

## RESULTADOS_10
Unnamed: 0 | Volume de calda [L] | STATUS | Capacidade operacional [ha/h] | Tempo de missao [h] | Tempo util [h] | Tempo por voo [min] | Autonomia Projetada [h] | N° Voos | MTOW [kg] | Massa Estrutura [kg] | Combustível [kg] | Abastecimentos | Massa gerador | Potência gerador [W] | Combustível consumido [L] | Calda cons [L] | Distância percorrida [km] | Distância Pulverizando [km] | RTL ACUMULADO[m] | EOC [km/km] | EOC [h/h] | Tempo de manobra [h] | Tempo rtl_rtw [h] | V pulv [m/s] | V desloc [m/s] | Preço Total por ha Simples [R$/ha] | Preço Total por ha Presumido [R$/ha] | Preço Total por ha Real [R$/ha] | Preço Total Simples [R$] | Preço Total Presumido [R$] | Prod CAPEX [ha/h/R$] | Dias Trabalhados | Preço Total Real [R$]
0 | 60 | CONCLUIDO | 13.2197 | 7.56 | 4.67 | 9.33 | 0.14 | 30 | 124.63 | 45 | 1 | 3 | 18.64 | 15605.44 | 36.78 | 1688.95 | 32.47 | 13.91 | 9287.73 | 0.43 | 0.86 | 0.14 | 0.62 | 1 | 10 | 71.3179 | 97.5803 | 88.2674 | 71317.885 | 97580.2766 | 4.4452e-06 | 7 | 88267.3519
1 | 60 | CONCLUIDO | 13.2163 | 7.57 | 4.67 | 9.34 | 0.18 | 30 | 124.96 | 45 | 1.25 | 0 | 18.71 | 15645.96 | 36.87 | 1689.38 | 32.4 | 13.91 | 9253.26 | 0.43 | 0.86 | 0.14 | 0.63 | 1 | 10 | 71.3594 | 97.637 | 88.3187 | 71359.358 | 97637.0218 | 4.444e-06 | 7 | 88318.6815

## RESULTADOS_25
Unnamed: 0 | Volume de calda [L] | STATUS | Capacidade operacional [ha/h] | Tempo de missao [h] | Tempo util [h] | Tempo por voo [min] | Autonomia Projetada [h] | N° Voos | MTOW [kg] | Massa Estrutura [kg] | Combustível [kg] | Abastecimentos | Massa gerador | Potência gerador [W] | Combustível consumido [L] | Calda cons [L] | Distância percorrida [km] | Distância Pulverizando [km] | RTL ACUMULADO[m] | EOC [km/km] | EOC [h/h] | Tempo de manobra [h] | Tempo rtl_rtw [h] | V pulv [m/s] | V desloc [m/s] | Preço Total por ha Simples [R$/ha] | Preço Total por ha Presumido [R$/ha] | Preço Total por ha Real [R$/ha] | Preço Total Simples [R$] | Preço Total Presumido [R$] | Prod CAPEX [ha/h/R$] | Dias Trabalhados | Preço Total Real [R$]
0 | 135 | CONCLUIDO | 8.8502 | 11.3 | 5.31 | 5.14 | 0.07 | 62 | 263.32 | 59.89 | 1 | 60 | 67.43 | 32710.1 | 84.55 | 1689.87 | 53.66 | 13.91 | 19725.01 | 0.26 | 0.75 | 0.15 | 1.27 | 1 | 10 | 136.5507 | 186.8347 | 169.0035 | 136550.7352 | 186834.74 | 2.8467e-06 | 10 | 169003.4947
1 | 135 | CONCLUIDO | 9.8519 | 10.15 | 4.97 | 6.48 | 0.08 | 46 | 263.79 | 59.89 | 1.25 | 44 | 67.65 | 32767.75 | 77.41 | 1689.35 | 43.06 | 13.91 | 14506.2 | 0.32 | 0.8 | 0.13 | 0.93 | 1 | 10 | 118.7292 | 162.4505 | 146.9465 | 118729.1981 | 162450.5268 | 3.1689e-06 | 9 | 146946.4765
2 | 135 | CONCLUIDO | 10.6163 | 9.42 | 4.75 | 7.91 | 0.1 | 36 | 264.25 | 59.89 | 1.5 | 34 | 67.87 | 32825.49 | 72.05 | 1689.18 | 35.96 | 13.91 | 11006.1 | 0.39 | 0.84 | 0.11 | 0.71 | 1 | 10 | 112.4506 | 153.8598 | 139.1757 | 112450.5649 | 153859.8239 | 3.4147e-06 | 9 | 139175.6582
3 | 135 | CONCLUIDO | 11.2038 | 8.93 | 4.61 | 9.53 | 0.12 | 29 | 264.72 | 59.89 | 1.75 | 27 | 68.09 | 32883.31 | 68.27 | 1689.03 | 31.71 | 13.91 | 8913.06 | 0.44 | 0.87 | 0.1 | 0.57 | 1 | 10 | 100.5586 | 137.5886 | 124.4574 | 100558.5516 | 137588.6467 | 3.6037e-06 | 8 | 124457.3794
4 | 135 | CONCLUIDO | 11.5778 | 8.64 | 4.52 | 10.85 | 0.13 | 25 | 265.19 | 59.89 | 2 | 23 | 68.31 | 32941.21 | 65.06 | 1688.92 | 28.96 | 13.91 | 7561.19 | 0.48 | 0.88 | 0.09 | 0.48 | 1 | 10 | 97.8115 | 133.8301 | 121.0575 | 97811.5409 | 133830.0654 | 3.724e-06 | 8 | 121057.5118
5 | 135 | CONCLUIDO | 11.9884 | 8.34 | 4.43 | 12.65 | 0.15 | 21 | 265.66 | 59.89 | 2.25 | 19 | 68.53 | 32999.19 | 62 | 1689.02 | 25.96 | 13.91 | 6078.45 | 0.54 | 0.9 | 0.09 | 0.39 | 1 | 10 | 95.2096 | 130.27 | 117.8372 | 95209.5927 | 130269.9651 | 3.8561e-06 | 8 | 117837.1825
6 | 135 | CONCLUIDO | 12.2951 | 8.13 | 4.37 | 14.57 | 0.17 | 18 | 266.13 | 59.89 | 2.5 | 16 | 68.75 | 33057.26 | 58.83 | 1688.8 | 24.63 | 13.91 | 5430.14 | 0.56 | 0.92 | 0.07 | 0.33 | 1 | 10 | 92.9927 | 127.2367 | 115.0934 | 92992.6905 | 127236.7017 | 3.9547e-06 | 8 | 115093.4095
7 | 135 | CONCLUIDO | 12.4727 | 8.02 | 4.36 | 16.33 | 0.18 | 16 | 266.6 | 59.89 | 2.75 | 14 | 68.97 | 33115.41 | 57.09 | 1689.05 | 23.88 | 13.91 | 5064.52 | 0.58 | 0.92 | 0.08 | 0.31 | 1 | 10 | 83.9821 | 114.908 | 103.9413 | 83982.0564 | 114907.9546 | 4.0118e-06 | 7 | 103941.3007
8 | 135 | CONCLUIDO | 12.7092 | 7.87 | 4.31 | 18.46 | 0.2 | 14 | 267.08 | 59.89 | 3 | 8 | 69.19 | 33173.65 | 54 | 1688.93 | 22.19 | 13.91 | 4229.07 | 0.63 | 0.93 | 0.08 | 0.27 | 1 | 10 | 82.1127 | 112.3502 | 101.6276 | 82112.6632 | 112350.1683 | 4.0879e-06 | 7 | 101627.6259
9 | 135 | CONCLUIDO | 12.6939 | 7.88 | 4.32 | 18.5 | 0.22 | 14 | 267.55 | 59.89 | 3.25 | 1 | 69.41 | 33231.97 | 54.1 | 1689.28 | 22.2 | 13.91 | 4236.1 | 0.63 | 0.93 | 0.09 | 0.28 | 1 | 10 | 82.1929 | 112.4599 | 101.7269 | 82192.8898 | 112459.9379 | 4.083e-06 | 7 | 101726.9193
10 | 135 | CONCLUIDO | 12.693 | 7.88 | 4.32 | 18.5 | 0.23 | 14 | 268.02 | 59.89 | 3.5 | 0 | 69.64 | 33290.38 | 54.17 | 1689.12 | 22.19 | 13.91 | 4229.26 | 0.63 | 0.93 | 0.09 | 0.28 | 1 | 10 | 82.2247 | 112.5035 | 101.7663 | 82224.7372 | 112503.513 | 4.0827e-06 | 7 | 101766.3356

## RESULTADOS_14
Unnamed: 0 | Volume de calda [L] | STATUS | Capacidade operacional [ha/h] | Tempo de missao [h] | Tempo util [h] | Tempo por voo [min] | Autonomia Projetada [h] | N° Voos | MTOW [kg] | Massa Estrutura [kg] | Combustível [kg] | Abastecimentos | Massa gerador | Potência gerador [W] | Combustível consumido [L] | Calda cons [L] | Distância percorrida [km] | Distância Pulverizando [km] | RTL ACUMULADO[m] | EOC [km/km] | EOC [h/h] | Tempo de manobra [h] | Tempo rtl_rtw [h] | V pulv [m/s] | V desloc [m/s] | Preço Total por ha Simples [R$/ha] | Preço Total por ha Presumido [R$/ha] | Preço Total por ha Real [R$/ha] | Preço Total Simples [R$] | Preço Total Presumido [R$] | Prod CAPEX [ha/h/R$] | Dias Trabalhados | Preço Total Real [R$]
0 | 80 | CONCLUIDO | 12.1453 | 8.23 | 4.75 | 7.92 | 0.11 | 36 | 159.12 | 50.28 | 1 | 34 | 27.84 | 19859.16 | 48.75 | 1688.97 | 36.02 | 13.91 | 11036.34 | 0.39 | 0.84 | 0.11 | 0.71 | 1 | 10 | 86.8191 | 118.7897 | 107.4526 | 86819.0888 | 118789.7075 | 4.0258e-06 | 8 | 107452.5845
1 | 80 | CONCLUIDO | 12.9828 | 7.7 | 4.54 | 10.48 | 0.14 | 26 | 159.48 | 50.28 | 1.25 | 22 | 27.95 | 19902.91 | 42.96 | 1688.9 | 29.42 | 13.91 | 7786.9 | 0.47 | 0.88 | 0.1 | 0.5 | 1 | 10 | 75.0919 | 102.744 | 92.9383 | 75091.8884 | 102744.0345 | 4.3034e-06 | 7 | 92938.2881
2 | 80 | CONCLUIDO | 13.1839 | 7.58 | 4.52 | 11.79 | 0.17 | 23 | 159.83 | 50.28 | 1.5 | 0 | 28.05 | 19946.71 | 41.1 | 1689.04 | 27.99 | 13.91 | 7083.93 | 0.5 | 0.89 | 0.12 | 0.48 | 1 | 10 | 74.0055 | 101.2576 | 91.5937 | 74005.4734 | 101257.5536 | 4.37e-06 | 7 | 91593.6748

## RESULTADOS_21
Unnamed: 0 | Volume de calda [L] | STATUS | Capacidade operacional [ha/h] | Tempo de missao [h] | Tempo util [h] | Tempo por voo [min] | Autonomia Projetada [h] | N° Voos | MTOW [kg] | Massa Estrutura [kg] | Combustível [kg] | Abastecimentos | Massa gerador | Potência gerador [W] | Combustível consumido [L] | Calda cons [L] | Distância percorrida [km] | Distância Pulverizando [km] | RTL ACUMULADO[m] | EOC [km/km] | EOC [h/h] | Tempo de manobra [h] | Tempo rtl_rtw [h] | V pulv [m/s] | V desloc [m/s] | Preço Total por ha Simples [R$/ha] | Preço Total por ha Presumido [R$/ha] | Preço Total por ha Real [R$/ha] | Preço Total Simples [R$] | Preço Total Presumido [R$] | Prod CAPEX [ha/h/R$] | Dias Trabalhados | Preço Total Real [R$]
0 | 115 | CONCLUIDO | 9.8926 | 10.11 | 5.12 | 5.8 | 0.08 | 53 | 222.93 | 56.94 | 1 | 51 | 49.99 | 27728.69 | 71.68 | 1689.83 | 47.89 | 13.91 | 16884.06 | 0.29 | 0.78 | 0.14 | 1.08 | 1 | 10 | 114.6292 | 156.8407 | 141.872 | 114629.1638 | 156840.679 | 3.2133e-06 | 9 | 141872.0248
1 | 115 | CONCLUIDO | 10.8791 | 9.19 | 4.82 | 7.41 | 0.1 | 39 | 223.35 | 56.94 | 1.25 | 37 | 50.15 | 27780.03 | 65.31 | 1689.11 | 38.34 | 13.91 | 12180.26 | 0.36 | 0.83 | 0.12 | 0.78 | 1 | 10 | 99.548 | 136.206 | 123.2066 | 99547.9908 | 136205.9527 | 3.5337e-06 | 8 | 123206.6478
2 | 115 | CONCLUIDO | 11.6178 | 8.61 | 4.63 | 9.26 | 0.12 | 30 | 223.76 | 56.94 | 1.5 | 28 | 50.32 | 27831.42 | 60.48 | 1689.13 | 32.37 | 13.91 | 9241.41 | 0.43 | 0.86 | 0.1 | 0.59 | 1 | 10 | 94.8774 | 129.8154 | 117.426 | 94877.4026 | 129815.4479 | 3.7737e-06 | 8 | 117426.0438
3 | 115 | CONCLUIDO | 12.0818 | 8.28 | 4.52 | 10.85 | 0.14 | 25 | 224.18 | 56.94 | 1.75 | 23 | 50.49 | 27882.87 | 56.76 | 1689.13 | 28.92 | 13.91 | 7542.47 | 0.48 | 0.89 | 0.09 | 0.48 | 1 | 10 | 91.9324 | 125.786 | 113.7811 | 91932.4044 | 125785.9715 | 3.9244e-06 | 8 | 113781.1349
4 | 115 | CONCLUIDO | 12.6294 | 7.92 | 4.38 | 13.14 | 0.16 | 20 | 224.6 | 56.94 | 2 | 18 | 50.65 | 27934.37 | 52.39 | 1688.82 | 24.34 | 13.91 | 5272.94 | 0.57 | 0.91 | 0.09 | 0.34 | 1 | 10 | 80.9725 | 110.7901 | 100.2165 | 80972.4697 | 110790.1053 | 4.1022e-06 | 7 | 100216.4531
5 | 115 | CONCLUIDO | 12.8558 | 7.78 | 4.37 | 15.43 | 0.18 | 17 | 225.01 | 56.94 | 2.25 | 14 | 50.82 | 27985.94 | 49.72 | 1688.99 | 24.33 | 13.91 | 5283.08 | 0.57 | 0.92 | 0.08 | 0.33 | 1 | 10 | 79.3935 | 108.6297 | 98.2622 | 79393.5107 | 108629.7039 | 4.1758e-06 | 7 | 98262.2375
6 | 115 | CONCLUIDO | 12.9604 | 7.72 | 4.35 | 16.32 | 0.2 | 16 | 225.43 | 56.94 | 2.5 | 1 | 50.99 | 28037.57 | 48.73 | 1689.19 | 23.19 | 13.91 | 4719.69 | 0.6 | 0.92 | 0.1 | 0.31 | 1 | 10 | 78.7761 | 107.7849 | 97.4981 | 78776.0972 | 107784.9316 | 4.2098e-06 | 7 | 97498.089
7 | 115 | CONCLUIDO | 12.9571 | 7.72 | 4.35 | 16.33 | 0.22 | 16 | 225.85 | 56.94 | 2.75 | 0 | 51.16 | 28089.25 | 48.86 | 1689.22 | 23.19 | 13.91 | 4720.66 | 0.6 | 0.92 | 0.1 | 0.31 | 1 | 10 | 78.8365 | 107.8676 | 97.5729 | 78836.5435 | 107867.6369 | 4.2087e-06 | 7 | 97572.901

## RESULTADOS_5
Unnamed: 0 | Volume de calda [L] | STATUS | Capacidade operacional [ha/h] | Tempo de missao [h] | Tempo util [h] | Tempo por voo [min] | Autonomia Projetada [h] | N° Voos | MTOW [kg] | Massa Estrutura [kg] | Combustível [kg] | Abastecimentos | Massa gerador | Potência gerador [W] | Combustível consumido [L] | Calda cons [L] | Distância percorrida [km] | Distância Pulverizando [km] | RTL ACUMULADO[m] | EOC [km/km] | EOC [h/h] | Tempo de manobra [h] | Tempo rtl_rtw [h] | V pulv [m/s] | V desloc [m/s] | Preço Total por ha Simples [R$/ha] | Preço Total por ha Presumido [R$/ha] | Preço Total por ha Real [R$/ha] | Preço Total Simples [R$] | Preço Total Presumido [R$] | Prod CAPEX [ha/h/R$] | Dias Trabalhados | Preço Total Real [R$]
0 | 35 | CONCLUIDO | 12.7298 | 7.86 | 5.1 | 6.12 | 0.22 | 50 | 80.84 | 35.1 | 1 | 0 | 9.74 | 10204.21 | 31.45 | 1689.41 | 45.17 | 13.91 | 15541.51 | 0.31 | 0.78 | 0.2 | 1.06 | 1 | 10 | 68.3627 | 93.5369 | 84.6098 | 68362.702 | 93536.8648 | 4.3809e-06 | 7 | 84609.8377

## RESULTADOS_8
Unnamed: 0 | Volume de calda [L] | STATUS | Capacidade operacional [ha/h] | Tempo de missao [h] | Tempo util [h] | Tempo por voo [min] | Autonomia Projetada [h] | N° Voos | MTOW [kg] | Massa Estrutura [kg] | Combustível [kg] | Abastecimentos | Massa gerador | Potência gerador [W] | Combustível consumido [L] | Calda cons [L] | Distância percorrida [km] | Distância Pulverizando [km] | RTL ACUMULADO[m] | EOC [km/km] | EOC [h/h] | Tempo de manobra [h] | Tempo rtl_rtw [h] | V pulv [m/s] | V desloc [m/s] | Preço Total por ha Simples [R$/ha] | Preço Total por ha Presumido [R$/ha] | Preço Total por ha Real [R$/ha] | Preço Total Simples [R$] | Preço Total Presumido [R$] | Prod CAPEX [ha/h/R$] | Dias Trabalhados | Preço Total Real [R$]
0 | 50 | CONCLUIDO | 13.167 | 7.59 | 4.78 | 8.2 | 0.16 | 35 | 107.41 | 41.65 | 1 | 0 | 14.77 | 13481.73 | 34.52 | 1689.17 | 35.84 | 13.91 | 10947.55 | 0.39 | 0.84 | 0.15 | 0.74 | 1 | 10 | 69.9603 | 95.7228 | 86.5871 | 69960.2866 | 95722.7505 | 4.4646e-06 | 7 | 86587.1056

## RESULTADOS_3
Unnamed: 0 | Volume de calda [L] | STATUS | Capacidade operacional [ha/h] | Tempo de missao [h] | Tempo util [h] | Tempo por voo [min] | Autonomia Projetada [h] | N° Voos | MTOW [kg] | Massa Estrutura [kg] | Combustível [kg] | Abastecimentos | Massa gerador | Potência gerador [W] | Combustível consumido [L] | Calda cons [L] | Distância percorrida [km] | Distância Pulverizando [km] | RTL ACUMULADO[m] | EOC [km/km] | EOC [h/h] | Tempo de manobra [h] | Tempo rtl_rtw [h] | V pulv [m/s] | V desloc [m/s] | Preço Total por ha Simples [R$/ha] | Preço Total por ha Presumido [R$/ha] | Preço Total por ha Real [R$/ha] | Preço Total Simples [R$] | Preço Total Presumido [R$] | Prod CAPEX [ha/h/R$] | Dias Trabalhados | Preço Total Real [R$]
0 | 25 | CONCLUIDO | 12.087 | 8.27 | 5.52 | 4.8 | 0.28 | 69 | 61.76 | 28.92 | 1 | 0 | 6.84 | 7851.41 | 28.92 | 1689.74 | 57.44 | 13.91 | 21582.35 | 0.24 | 0.73 | 0.25 | 1.48 | 1 | 10 | 74.6566 | 102.1484 | 92.3995 | 74656.5806 | 102148.4273 | 4.2113e-06 | 8 | 92399.5247

## RESULTADOS_15
Unnamed: 0 | Volume de calda [L] | STATUS | Capacidade operacional [ha/h] | Tempo de missao [h] | Tempo util [h] | Tempo por voo [min] | Autonomia Projetada [h] | N° Voos | MTOW [kg] | Massa Estrutura [kg] | Combustível [kg] | Abastecimentos | Massa gerador | Potência gerador [W] | Combustível consumido [L] | Calda cons [L] | Distância percorrida [km] | Distância Pulverizando [km] | RTL ACUMULADO[m] | EOC [km/km] | EOC [h/h] | Tempo de manobra [h] | Tempo rtl_rtw [h] | V pulv [m/s] | V desloc [m/s] | Preço Total por ha Simples [R$/ha] | Preço Total por ha Presumido [R$/ha] | Preço Total por ha Real [R$/ha] | Preço Total Simples [R$] | Preço Total Presumido [R$] | Prod CAPEX [ha/h/R$] | Dias Trabalhados | Preço Total Real [R$]
0 | 85 | CONCLUIDO | 11.7467 | 8.51 | 4.82 | 7.41 | 0.11 | 39 | 167.88 | 51.39 | 1 | 37 | 30.49 | 20939.59 | 52.4 | 1689.82 | 38.31 | 13.91 | 12162.91 | 0.36 | 0.83 | 0.11 | 0.78 | 1 | 10 | 89.616 | 122.6165 | 110.9142 | 89615.9596 | 122616.5094 | 3.8812e-06 | 8 | 110914.1619
1 | 85 | CONCLUIDO | 12.6524 | 7.9 | 4.58 | 9.82 | 0.13 | 28 | 168.25 | 51.39 | 1.25 | 26 | 30.6 | 20984.25 | 46.59 | 1689.16 | 30.92 | 13.91 | 8526.58 | 0.45 | 0.87 | 0.1 | 0.54 | 1 | 10 | 77.4139 | 105.9211 | 95.8122 | 77413.9172 | 105921.1368 | 4.1804e-06 | 7 | 95812.1722
2 | 85 | CONCLUIDO | 13.1617 | 7.6 | 4.48 | 12.22 | 0.16 | 22 | 168.61 | 51.39 | 1.5 | 9 | 30.71 | 21028.94 | 42.46 | 1689.12 | 27.27 | 13.91 | 6728.31 | 0.51 | 0.89 | 0.1 | 0.44 | 1 | 10 | 74.7887 | 102.3292 | 92.5631 | 74788.7362 | 102329.2484 | 4.3487e-06 | 7 | 92563.0885
3 | 85 | CONCLUIDO | 13.2168 | 7.57 | 4.48 | 12.81 | 0.18 | 21 | 168.97 | 51.39 | 1.75 | 0 | 30.83 | 21073.68 | 42.09 | 1689.4 | 27 | 13.91 | 6601.57 | 0.52 | 0.89 | 0.11 | 0.44 | 1 | 10 | 74.5539 | 102.0079 | 92.2724 | 74553.8656 | 102007.888 | 4.3669e-06 | 7 | 92272.3983

## RESULTADOS_2
Unnamed: 0 | Volume de calda [L] | STATUS | Capacidade operacional [ha/h] | Tempo de missao [h] | Tempo util [h] | Tempo por voo [min] | Autonomia Projetada [h] | N° Voos | MTOW [kg] | Massa Estrutura [kg] | Combustível [kg] | Abastecimentos | Massa gerador | Potência gerador [W] | Combustível consumido [L] | Calda cons [L] | Distância percorrida [km] | Distância Pulverizando [km] | RTL ACUMULADO[m] | EOC [km/km] | EOC [h/h] | Tempo de manobra [h] | Tempo rtl_rtw [h] | V pulv [m/s] | V desloc [m/s] | Preço Total por ha Simples [R$/ha] | Preço Total por ha Presumido [R$/ha] | Preço Total por ha Real [R$/ha] | Preço Total Simples [R$] | Preço Total Presumido [R$] | Prod CAPEX [ha/h/R$] | Dias Trabalhados | Preço Total Real [R$]
0 | 20 | CONCLUIDO | 11.5241 | 8.68 | 5.88 | 4.1 | 0.34 | 86 | 51.33 | 24.83 | 1 | 0 | 5.51 | 6564.78 | 27.46 | 1689.98 | 67.82 | 13.91 | 26684.78 | 0.21 | 0.68 | 0.3 | 1.84 | 1 | 10 | 74.2589 | 101.6043 | 91.9074 | 74258.9284 | 101604.3419 | 4.0449e-06 | 8 | 91907.3661

## RESULTADOS_22
Unnamed: 0 | Volume de calda [L] | STATUS | Capacidade operacional [ha/h] | Tempo de missao [h] | Tempo util [h] | Tempo por voo [min] | Autonomia Projetada [h] | N° Voos | MTOW [kg] | Massa Estrutura [kg] | Combustível [kg] | Abastecimentos | Massa gerador | Potência gerador [W] | Combustível consumido [L] | Calda cons [L] | Distância percorrida [km] | Distância Pulverizando [km] | RTL ACUMULADO[m] | EOC [km/km] | EOC [h/h] | Tempo de manobra [h] | Tempo rtl_rtw [h] | V pulv [m/s] | V desloc [m/s] | Preço Total por ha Simples [R$/ha] | Preço Total por ha Presumido [R$/ha] | Preço Total por ha Real [R$/ha] | Preço Total Simples [R$] | Preço Total Presumido [R$] | Prod CAPEX [ha/h/R$] | Dias Trabalhados | Preço Total Real [R$]
0 | 120 | CONCLUIDO | 9.6347 | 10.38 | 5.16 | 5.63 | 0.08 | 55 | 232.68 | 57.72 | 1 | 53 | 53.95 | 28931.02 | 74.83 | 1689.23 | 49.4 | 13.91 | 17630.38 | 0.28 | 0.77 | 0.14 | 1.12 | 1 | 10 | 125.6102 | 171.8655 | 155.4629 | 125610.2348 | 171865.4648 | 3.1215e-06 | 10 | 155462.866
1 | 120 | CONCLUIDO | 10.6784 | 9.36 | 4.83 | 7.25 | 0.1 | 40 | 233.1 | 57.72 | 1.25 | 38 | 54.13 | 28983.75 | 68.03 | 1688.87 | 38.84 | 13.91 | 12423.96 | 0.36 | 0.83 | 0.12 | 0.79 | 1 | 10 | 109.6011 | 149.961 | 135.6489 | 109601.051 | 149960.9932 | 3.4597e-06 | 9 | 135648.9265
2 | 120 | CONCLUIDO | 11.3172 | 8.84 | 4.67 | 8.76 | 0.11 | 32 | 233.53 | 57.72 | 1.5 | 30 | 54.31 | 29036.54 | 63.66 | 1688.8 | 33.66 | 13.91 | 9872.76 | 0.41 | 0.86 | 0.11 | 0.63 | 1 | 10 | 97.4596 | 133.3485 | 120.6219 | 97459.5869 | 133348.5064 | 3.6667e-06 | 8 | 120621.9121
3 | 120 | CONCLUIDO | 11.8554 | 8.44 | 4.54 | 10.48 | 0.13 | 26 | 233.96 | 57.72 | 1.75 | 24 | 54.49 | 29089.39 | 59.73 | 1689.18 | 29.66 | 13.91 | 7905.91 | 0.47 | 0.88 | 0.09 | 0.5 | 1 | 10 | 94.0414 | 128.6716 | 116.3914 | 94041.4053 | 128671.5996 | 3.841e-06 | 8 | 116391.3627
4 | 120 | CONCLUIDO | 12.3631 | 8.09 | 4.42 | 12.64 | 0.15 | 21 | 234.39 | 57.72 | 2 | 19 | 54.67 | 29142.31 | 55.83 | 1689.27 | 25.86 | 13.91 | 6029.52 | 0.54 | 0.9 | 0.09 | 0.38 | 1 | 10 | 91.0065 | 124.5191 | 112.6352 | 91006.5004 | 124519.1088 | 4.0055e-06 | 8 | 112635.1798
5 | 120 | CONCLUIDO | 12.6307 | 7.92 | 4.39 | 14.63 | 0.17 | 18 | 234.82 | 57.72 | 2.25 | 16 | 54.85 | 29195.29 | 52.85 | 1688.94 | 25.33 | 13.91 | 5779.04 | 0.55 | 0.91 | 0.07 | 0.35 | 1 | 10 | 81.3434 | 111.2976 | 100.6755 | 81343.4082 | 111297.6398 | 4.0922e-06 | 7 | 100675.5492
6 | 120 | CONCLUIDO | 12.8287 | 7.8 | 4.36 | 16.34 | 0.19 | 16 | 235.25 | 57.72 | 2.5 | 8 | 55.03 | 29248.33 | 50.85 | 1689.13 | 23.72 | 13.91 | 4986.32 | 0.59 | 0.92 | 0.09 | 0.32 | 1 | 10 | 80.0853 | 109.5763 | 99.1185 | 80085.323 | 109576.272 | 4.1564e-06 | 7 | 99118.4664
7 | 120 | CONCLUIDO | 12.8118 | 7.81 | 4.37 | 16.38 | 0.21 | 16 | 235.68 | 57.72 | 2.75 | 0 | 55.21 | 29301.44 | 50.2 | 1689.25 | 23.61 | 13.91 | 4927.93 | 0.59 | 0.92 | 0.1 | 0.33 | 1 | 10 | 79.847 | 109.2502 | 98.8235 | 79846.9726 | 109250.1505 | 4.1509e-06 | 7 | 98823.4694

## RESULTADOS_27
Unnamed: 0 | Volume de calda [L] | STATUS | Capacidade operacional [ha/h] | Tempo de missao [h] | Tempo util [h] | Tempo por voo [min] | Autonomia Projetada [h] | N° Voos | MTOW [kg] | Massa Estrutura [kg] | Combustível [kg] | Abastecimentos | Massa gerador | Potência gerador [W] | Combustível consumido [L] | Calda cons [L] | Distância percorrida [km] | Distância Pulverizando [km] | RTL ACUMULADO[m] | EOC [km/km] | EOC [h/h] | Tempo de manobra [h] | Tempo rtl_rtw [h] | V pulv [m/s] | V desloc [m/s] | Preço Total por ha Simples [R$/ha] | Preço Total por ha Presumido [R$/ha] | Preço Total por ha Real [R$/ha] | Preço Total Simples [R$] | Preço Total Presumido [R$] | Prod CAPEX [ha/h/R$] | Dias Trabalhados | Preço Total Real [R$]
0 | 145 | CONCLUIDO | 8.3498 | 11.98 | 5.42 | 4.85 | 0.06 | 67 | 285.18 | 61.2 | 1 | 65 | 77.98 | 35406.83 | 91.43 | 1690.17 | 57.31 | 13.91 | 21524.42 | 0.24 | 0.74 | 0.15 | 1.37 | 1 | 10 | 152.8778 | 209.1742 | 189.2109 | 152877.8394 | 209174.2044 | 2.6735e-06 | 11 | 189210.9119
1 | 145 | CONCLUIDO | 9.4115 | 10.63 | 5.04 | 6.17 | 0.08 | 49 | 285.68 | 61.2 | 1.25 | 47 | 78.24 | 35468.6 | 83.36 | 1689.51 | 45.26 | 13.91 | 15592.29 | 0.31 | 0.79 | 0.13 | 0.99 | 1 | 10 | 132.696 | 181.5606 | 164.2327 | 132696.0394 | 181560.5753 | 3.0135e-06 | 10 | 164232.6888
2 | 145 | CONCLUIDO | 10.1294 | 9.87 | 4.82 | 7.42 | 0.09 | 39 | 286.19 | 61.2 | 1.5 | 37 | 78.49 | 35530.47 | 78.28 | 1689.52 | 38.31 | 13.91 | 12163.31 | 0.36 | 0.83 | 0.12 | 0.78 | 1 | 10 | 118.1975 | 161.723 | 146.2884 | 118197.4579 | 161722.9765 | 3.2433e-06 | 9 | 146288.3626
3 | 145 | CONCLUIDO | 10.7028 | 9.34 | 4.67 | 8.76 | 0.11 | 32 | 286.69 | 61.2 | 1.75 | 30 | 78.74 | 35592.57 | 74.28 | 1689.37 | 33.64 | 13.91 | 9865.15 | 0.41 | 0.86 | 0.1 | 0.63 | 1 | 10 | 113.5881 | 155.4163 | 140.5835 | 113588.102 | 155416.2522 | 3.4269e-06 | 9 | 140583.5433
4 | 145 | CONCLUIDO | 11.1541 | 8.97 | 4.56 | 10.14 | 0.12 | 27 | 287.19 | 61.2 | 2 | 25 | 78.99 | 35654.65 | 70.92 | 1688.8 | 30.27 | 13.91 | 8205.67 | 0.46 | 0.88 | 0.1 | 0.52 | 1 | 10 | 102.3298 | 140.0122 | 126.6496 | 102329.819 | 140012.1729 | 3.5714e-06 | 8 | 126649.6076
5 | 145 | CONCLUIDO | 11.5388 | 8.67 | 4.48 | 11.68 | 0.14 | 23 | 287.7 | 61.2 | 2.25 | 21 | 79.25 | 35716.83 | 68.04 | 1688.8 | 27.64 | 13.91 | 6912.19 | 0.5 | 0.89 | 0.09 | 0.44 | 1 | 10 | 99.6502 | 136.3457 | 123.3331 | 99650.1563 | 136345.7402 | 3.6946e-06 | 8 | 123333.0941
6 | 145 | CONCLUIDO | 11.9095 | 8.4 | 4.37 | 13.11 | 0.15 | 20 | 288.2 | 61.2 | 2.5 | 18 | 79.5 | 35779.11 | 64.45 | 1689.01 | 24.01 | 13.91 | 5108.68 | 0.58 | 0.92 | 0.09 | 0.33 | 1 | 10 | 96.8369 | 132.4965 | 119.8513 | 96836.9214 | 132496.548 | 3.8133e-06 | 8 | 119851.2634
7 | 145 | CONCLUIDO | 11.9713 | 8.35 | 4.43 | 14.78 | 0.17 | 18 | 288.71 | 61.2 | 2.75 | 16 | 79.76 | 35841.5 | 64.14 | 1688.86 | 26.88 | 13.91 | 6556.73 | 0.52 | 0.9 | 0.07 | 0.39 | 1 | 10 | 96.5694 | 132.1305 | 119.5202 | 96569.4114 | 132130.5291 | 3.8331e-06 | 8 | 119520.1768
8 | 145 | CONCLUIDO | 12.2407 | 8.17 | 4.36 | 16.34 | 0.18 | 16 | 289.21 | 61.2 | 3 | 14 | 80.02 | 35903.99 | 61.16 | 1689.04 | 24.05 | 13.91 | 5148.55 | 0.58 | 0.92 | 0.08 | 0.32 | 1 | 10 | 94.4897 | 129.285 | 116.9462 | 94489.7365 | 129285.0261 | 3.9194e-06 | 8 | 116946.2447
9 | 145 | CONCLUIDO | 12.4818 | 8.01 | 4.31 | 18.46 | 0.2 | 14 | 289.72 | 61.2 | 3.25 | 11 | 80.27 | 35966.59 | 58.1 | 1688.8 | 22.42 | 13.91 | 4347.15 | 0.62 | 0.93 | 0.08 | 0.27 | 1 | 10 | 84.6752 | 115.8564 | 104.7992 | 84675.2494 | 115856.4118 | 3.9966e-06 | 7 | 104799.2385
10 | 145 | CONCLUIDO | 12.5953 | 7.94 | 4.29 | 19.8 | 0.21 | 13 | 290.23 | 61.2 | 3.5 | 2 | 80.53 | 36029.29 | 56.2 | 1688.98 | 21.39 | 13.91 | 3835.03 | 0.65 | 0.93 | 0.09 | 0.25 | 1 | 10 | 83.5877 | 114.3684 | 103.4532 | 83587.7146 | 114368.3987 | 4.0329e-06 | 7 | 103453.2393
11 | 145 | CONCLUIDO | 12.5945 | 7.94 | 4.29 | 19.8 | 0.23 | 13 | 290.74 | 61.2 | 3.75 | 0 | 80.79 | 36092.1 | 56.32 | 1688.8 | 21.37 | 13.91 | 3825.64 | 0.65 | 0.93 | 0.09 | 0.25 | 1 | 10 | 83.6413 | 114.4417 | 103.5195 | 83641.2843 | 114441.6952 | 4.0327e-06 | 7 | 103519.5404

## RESULTADOS_11
Unnamed: 0 | Volume de calda [L] | STATUS | Capacidade operacional [ha/h] | Tempo de missao [h] | Tempo util [h] | Tempo por voo [min] | Autonomia Projetada [h] | N° Voos | MTOW [kg] | Massa Estrutura [kg] | Combustível [kg] | Abastecimentos | Massa gerador | Potência gerador [W] | Combustível consumido [L] | Calda cons [L] | Distância percorrida [km] | Distância Pulverizando [km] | RTL ACUMULADO[m] | EOC [km/km] | EOC [h/h] | Tempo de manobra [h] | Tempo rtl_rtw [h] | V pulv [m/s] | V desloc [m/s] | Preço Total por ha Simples [R$/ha] | Preço Total por ha Presumido [R$/ha] | Preço Total por ha Real [R$/ha] | Preço Total Simples [R$] | Preço Total Presumido [R$] | Prod CAPEX [ha/h/R$] | Dias Trabalhados | Preço Total Real [R$]
0 | 65 | CONCLUIDO | 13.1738 | 7.59 | 4.62 | 9.56 | 0.13 | 29 | 133.21 | 46.47 | 1 | 19 | 20.75 | 16663.42 | 38.28 | 1688.89 | 31.82 | 13.91 | 8968.72 | 0.44 | 0.87 | 0.11 | 0.58 | 1 | 10 | 72.2232 | 98.819 | 89.3878 | 72223.1939 | 98818.9601 | 4.4128e-06 | 7 | 89387.8173
1 | 65 | CONCLUIDO | 13.2915 | 7.52 | 4.61 | 10.24 | 0.17 | 27 | 133.55 | 46.47 | 1.25 | 0 | 20.83 | 16704.7 | 37.64 | 1689.2 | 30.68 | 13.91 | 8410.97 | 0.45 | 0.87 | 0.13 | 0.57 | 1 | 10 | 71.7984 | 98.2377 | 88.862 | 71798.3519 | 98237.6726 | 4.4522e-06 | 7 | 88862.007

## RESULTADOS_24
Unnamed: 0 | Volume de calda [L] | STATUS | Capacidade operacional [ha/h] | Tempo de missao [h] | Tempo util [h] | Tempo por voo [min] | Autonomia Projetada [h] | N° Voos | MTOW [kg] | Massa Estrutura [kg] | Combustível [kg] | Abastecimentos | Massa gerador | Potência gerador [W] | Combustível consumido [L] | Calda cons [L] | Distância percorrida [km] | Distância Pulverizando [km] | RTL ACUMULADO[m] | EOC [km/km] | EOC [h/h] | Tempo de manobra [h] | Tempo rtl_rtw [h] | V pulv [m/s] | V desloc [m/s] | Preço Total por ha Simples [R$/ha] | Preço Total por ha Presumido [R$/ha] | Preço Total por ha Real [R$/ha] | Preço Total Simples [R$] | Preço Total Presumido [R$] | Prod CAPEX [ha/h/R$] | Dias Trabalhados | Preço Total Real [R$]
0 | 130 | CONCLUIDO | 9.1487 | 10.93 | 5.24 | 5.33 | 0.07 | 59 | 252.85 | 59.19 | 1 | 57 | 62.65 | 31418.63 | 80.91 | 1689.89 | 51.5 | 13.91 | 18659.18 | 0.27 | 0.76 | 0.15 | 1.2 | 1 | 10 | 132.2389 | 180.9351 | 163.6669 | 132238.9162 | 180935.1191 | 2.9496e-06 | 10 | 163666.9253
1 | 130 | CONCLUIDO | 10.122 | 9.88 | 4.92 | 6.71 | 0.09 | 44 | 253.3 | 59.19 | 1.25 | 42 | 62.86 | 31474.5 | 74.17 | 1689.13 | 41.7 | 13.91 | 13835.54 | 0.33 | 0.81 | 0.12 | 0.88 | 1 | 10 | 115.4929 | 158.0224 | 142.941 | 115492.8593 | 158022.4252 | 3.2634e-06 | 9 | 142940.9868
2 | 130 | CONCLUIDO | 10.8876 | 9.18 | 4.72 | 8.32 | 0.11 | 34 | 253.75 | 59.19 | 1.5 | 32 | 63.06 | 31530.44 | 69.1 | 1689.3 | 35.19 | 13.91 | 10627.54 | 0.4 | 0.85 | 0.11 | 0.68 | 1 | 10 | 101.9267 | 139.4606 | 126.1507 | 101926.7008 | 139460.6087 | 3.5102e-06 | 8 | 126150.6839
3 | 130 | CONCLUIDO | 11.4246 | 8.75 | 4.58 | 9.81 | 0.12 | 28 | 254.21 | 59.19 | 1.75 | 26 | 63.26 | 31586.46 | 65.4 | 1689.11 | 30.83 | 13.91 | 8480.18 | 0.45 | 0.87 | 0.1 | 0.54 | 1 | 10 | 98.286 | 134.4793 | 121.6447 | 98286.0133 | 134479.2595 | 3.6834e-06 | 8 | 121644.7477
4 | 130 | CONCLUIDO | 11.7971 | 8.48 | 4.5 | 11.25 | 0.14 | 24 | 254.66 | 59.19 | 2 | 22 | 63.47 | 31642.55 | 62.31 | 1688.99 | 28.2 | 13.91 | 7185.49 | 0.49 | 0.89 | 0.09 | 0.46 | 1 | 10 | 95.7252 | 130.9754 | 118.4753 | 95725.1547 | 130975.3798 | 3.8035e-06 | 8 | 118475.2733
5 | 130 | CONCLUIDO | 12.267 | 8.15 | 4.37 | 13.11 | 0.16 | 20 | 255.12 | 59.19 | 2.25 | 18 | 63.67 | 31698.72 | 58.18 | 1689.33 | 23.98 | 13.91 | 5094.44 | 0.58 | 0.92 | 0.09 | 0.33 | 1 | 10 | 92.5951 | 126.6927 | 114.6013 | 92595.084 | 126692.6789 | 3.955e-06 | 8 | 114601.3075
6 | 130 | CONCLUIDO | 12.2653 | 8.15 | 4.47 | 14.89 | 0.17 | 18 | 255.57 | 59.19 | 2.5 | 16 | 63.88 | 31754.97 | 58.1 | 1689.29 | 27.98 | 13.91 | 7106.49 | 0.5 | 0.9 | 0.08 | 0.43 | 1 | 10 | 92.6272 | 126.7366 | 114.6411 | 92627.2166 | 126736.6442 | 3.9544e-06 | 8 | 114641.0768
7 | 130 | CONCLUIDO | 12.7087 | 7.87 | 4.33 | 17.32 | 0.19 | 15 | 256.03 | 59.19 | 2.75 | 12 | 64.09 | 31811.29 | 53.33 | 1688.97 | 22.99 | 13.91 | 4625.81 | 0.6 | 0.92 | 0.08 | 0.29 | 1 | 10 | 81.6823 | 111.7614 | 101.095 | 81682.3498 | 111761.3946 | 4.0974e-06 | 7 | 101095.0439
8 | 130 | CONCLUIDO | 12.6836 | 7.88 | 4.35 | 17.38 | 0.21 | 15 | 256.49 | 59.19 | 3 | 1 | 64.29 | 31867.69 | 52.59 | 1688.92 | 23.06 | 13.91 | 4660.03 | 0.6 | 0.92 | 0.09 | 0.31 | 1 | 10 | 81.4276 | 111.4129 | 100.7798 | 81427.6188 | 111412.8603 | 4.0893e-06 | 7 | 100779.7733
9 | 130 | CONCLUIDO | 12.805 | 7.81 | 4.32 | 18.51 | 0.23 | 14 | 256.95 | 59.19 | 3.25 | 0 | 64.5 | 31924.29 | 52.23 | 1688.8 | 22.24 | 13.91 | 4253.36 | 0.63 | 0.93 | 0.09 | 0.28 | 1 | 10 | 81.017 | 110.8511 | 100.2716 | 81017.0173 | 110851.0572 | 4.1284e-06 | 7 | 100271.5879

## RESULTADOS_13
Unnamed: 0 | Volume de calda [L] | STATUS | Capacidade operacional [ha/h] | Tempo de missao [h] | Tempo util [h] | Tempo por voo [min] | Autonomia Projetada [h] | N° Voos | MTOW [kg] | Massa Estrutura [kg] | Combustível [kg] | Abastecimentos | Massa gerador | Potência gerador [W] | Combustível consumido [L] | Calda cons [L] | Distância percorrida [km] | Distância Pulverizando [km] | RTL ACUMULADO[m] | EOC [km/km] | EOC [h/h] | Tempo de manobra [h] | Tempo rtl_rtw [h] | V pulv [m/s] | V desloc [m/s] | Preço Total por ha Simples [R$/ha] | Preço Total por ha Presumido [R$/ha] | Preço Total por ha Real [R$/ha] | Preço Total Simples [R$] | Preço Total Presumido [R$] | Prod CAPEX [ha/h/R$] | Dias Trabalhados | Preço Total Real [R$]
0 | 75 | CONCLUIDO | 12.4619 | 8.02 | 4.71 | 8.31 | 0.12 | 34 | 150.44 | 49.1 | 1 | 32 | 25.34 | 18787.76 | 45.48 | 1689.12 | 34.83 | 13.91 | 10451.84 | 0.4 | 0.85 | 0.11 | 0.67 | 1 | 10 | 76.9042 | 105.2237 | 95.1813 | 76904.2135 | 105223.7377 | 4.1446e-06 | 7 | 95181.3319
1 | 75 | CONCLUIDO | 13.1936 | 7.58 | 4.54 | 10.89 | 0.15 | 25 | 150.78 | 49.1 | 1.25 | 13 | 25.44 | 18830.65 | 40.24 | 1689.1 | 29.12 | 13.91 | 7638.7 | 0.48 | 0.88 | 0.11 | 0.5 | 1 | 10 | 73.4297 | 100.4698 | 90.8811 | 73429.7343 | 100469.802 | 4.3879e-06 | 7 | 90881.1051
2 | 75 | CONCLUIDO | 13.2421 | 7.55 | 4.54 | 11.35 | 0.18 | 24 | 151.13 | 49.1 | 1.5 | 0 | 25.54 | 18873.58 | 39.97 | 1689.1 | 28.75 | 13.91 | 7462.26 | 0.48 | 0.88 | 0.12 | 0.5 | 1 | 10 | 73.2501 | 100.224 | 90.6588 | 73250.1021 | 100224.0213 | 4.404e-06 | 7 | 90658.7813

## RESULTADOS_17
Unnamed: 0 | Volume de calda [L] | STATUS | Capacidade operacional [ha/h] | Tempo de missao [h] | Tempo util [h] | Tempo por voo [min] | Autonomia Projetada [h] | N° Voos | MTOW [kg] | Massa Estrutura [kg] | Combustível [kg] | Abastecimentos | Massa gerador | Potência gerador [W] | Combustível consumido [L] | Calda cons [L] | Distância percorrida [km] | Distância Pulverizando [km] | RTL ACUMULADO[m] | EOC [km/km] | EOC [h/h] | Tempo de manobra [h] | Tempo rtl_rtw [h] | V pulv [m/s] | V desloc [m/s] | Preço Total por ha Simples [R$/ha] | Preço Total por ha Presumido [R$/ha] | Preço Total por ha Real [R$/ha] | Preço Total Simples [R$] | Preço Total Presumido [R$] | Prod CAPEX [ha/h/R$] | Dias Trabalhados | Preço Total Real [R$]
0 | 95 | CONCLUIDO | 11.0657 | 9.04 | 4.93 | 6.72 | 0.1 | 44 | 185.69 | 53.44 | 1 | 42 | 36.26 | 23136.14 | 59.06 | 1689.44 | 41.83 | 13.91 | 13901.08 | 0.33 | 0.81 | 0.12 | 0.89 | 1 | 10 | 95.0856 | 130.1003 | 117.6837 | 95085.6104 | 130100.3271 | 3.634e-06 | 8 | 117683.7345
1 | 95 | CONCLUIDO | 12.0056 | 8.33 | 4.67 | 8.76 | 0.12 | 32 | 186.07 | 53.44 | 1.25 | 30 | 36.39 | 23182.76 | 53.24 | 1688.99 | 33.69 | 13.91 | 9887.92 | 0.41 | 0.86 | 0.11 | 0.63 | 1 | 10 | 89.7846 | 122.8473 | 111.1229 | 89784.6123 | 122847.2675 | 3.9427e-06 | 8 | 111122.8967
2 | 95 | CONCLUIDO | 12.724 | 7.86 | 4.5 | 11.24 | 0.14 | 24 | 186.45 | 53.44 | 1.5 | 22 | 36.51 | 23229.42 | 48.11 | 1689.13 | 28.2 | 13.91 | 7183.06 | 0.49 | 0.89 | 0.09 | 0.46 | 1 | 10 | 78.2958 | 107.1278 | 96.9037 | 78295.8283 | 107127.8065 | 4.1786e-06 | 7 | 96903.679
3 | 95 | CONCLUIDO | 13.0938 | 7.64 | 4.42 | 13.27 | 0.17 | 20 | 186.83 | 53.44 | 1.75 | 9 | 36.64 | 23276.13 | 44.68 | 1688.8 | 25.53 | 13.91 | 5867.83 | 0.54 | 0.9 | 0.1 | 0.38 | 1 | 10 | 76.1784 | 104.2306 | 94.283 | 76178.3873 | 104230.6303 | 4.3001e-06 | 7 | 94283.0052
4 | 95 | CONCLUIDO | 13.1124 | 7.63 | 4.45 | 14.05 | 0.19 | 19 | 187.21 | 53.44 | 2 | 0 | 36.77 | 23322.88 | 44.47 | 1688.8 | 25.99 | 13.91 | 6106.47 | 0.54 | 0.9 | 0.11 | 0.41 | 1 | 10 | 76.0773 | 104.0924 | 94.1579 | 76077.3388 | 104092.3712 | 4.3062e-06 | 7 | 94157.9414

## RESULTADOS_9
Unnamed: 0 | Volume de calda [L] | STATUS | Capacidade operacional [ha/h] | Tempo de missao [h] | Tempo util [h] | Tempo por voo [min] | Autonomia Projetada [h] | N° Voos | MTOW [kg] | Massa Estrutura [kg] | Combustível [kg] | Abastecimentos | Massa gerador | Potência gerador [W] | Combustível consumido [L] | Calda cons [L] | Distância percorrida [km] | Distância Pulverizando [km] | RTL ACUMULADO[m] | EOC [km/km] | EOC [h/h] | Tempo de manobra [h] | Tempo rtl_rtw [h] | V pulv [m/s] | V desloc [m/s] | Preço Total por ha Simples [R$/ha] | Preço Total por ha Presumido [R$/ha] | Preço Total por ha Real [R$/ha] | Preço Total Simples [R$] | Preço Total Presumido [R$] | Prod CAPEX [ha/h/R$] | Dias Trabalhados | Preço Total Real [R$]
0 | 55 | CONCLUIDO | 13.2261 | 7.56 | 4.71 | 8.84 | 0.15 | 32 | 116.05 | 43.4 | 1 | 0 | 16.65 | 14546.17 | 35.49 | 1689.11 | 33.69 | 13.91 | 9890.37 | 0.41 | 0.85 | 0.15 | 0.67 | 1 | 10 | 70.5348 | 96.5088 | 87.2982 | 70534.8017 | 96508.8274 | 4.4654e-06 | 7 | 87298.1604

## resultados
Unnamed: 0 | Volume de calda [L] | STATUS | Capacidade operacional [ha/h] | Tempo de missao [h] | Tempo util [h] | Tempo por voo [min] | Autonomia Projetada [h] | N° Voos | MTOW [kg] | Massa Estrutura [kg] | Combustível [kg] | Abastecimentos | Massa gerador | Potência gerador [W] | Combustível consumido [L] | Calda cons [L] | Distância percorrida [km] | Distância Pulverizando [km] | RTL ACUMULADO[m] | EOC [km/km] | EOC [h/h] | Tempo de manobra [h] | Tempo rtl_rtw [h] | V pulv [m/s] | V desloc [m/s]
0 | 100 | CONCLUIDO | 10.7752 | 9.28 | 4.97 | 6.49 | 0.09 | 46 | 194.77 | 54.38 | 1 | 44 | 39.4 | 24256.19 | 62.18 | 1689.13 | 43.13 | 13.91 | 14540.04 | 0.32 | 0.8 | 0.13 | 0.93 | 1 | 10
1 | 100 | CONCLUIDO | 11.6781 | 8.56 | 4.72 | 8.34 | 0.11 | 34 | 195.16 | 54.38 | 1.25 | 32 | 39.53 | 24303.87 | 56.54 | 1689.2 | 35.27 | 13.91 | 10668.99 | 0.39 | 0.85 | 0.11 | 0.68 | 1 | 10
2 | 100 | CONCLUIDO | 12.3954 | 8.07 | 4.54 | 10.48 | 0.14 | 26 | 195.55 | 54.38 | 1.5 | 24 | 39.67 | 24351.61 | 51.46 | 1688.92 | 29.54 | 13.91 | 7846.6 | 0.47 | 0.88 | 0.1 | 0.5 | 1 | 10
3 | 100 | CONCLUIDO | 12.8829 | 7.76 | 4.43 | 12.65 | 0.16 | 21 | 195.93 | 54.38 | 1.75 | 18 | 39.81 | 24399.39 | 47.28 | 1688.8 | 25.94 | 13.91 | 6068.27 | 0.54 | 0.9 | 0.09 | 0.39 | 1 | 10
4 | 100 | CONCLUIDO | 13.2841 | 7.53 | 4.31 | 14.37 | 0.18 | 18 | 196.32 | 54.38 | 2 | 1 | 39.95 | 24447.22 | 44.03 | 1688.94 | 21.61 | 13.91 | 3921.09 | 0.64 | 0.93 | 0.1 | 0.27 | 1 | 10
5 | 100 | CONCLUIDO | 13.2714 | 7.54 | 4.32 | 14.39 | 0.2 | 18 | 196.71 | 54.38 | 2.25 | 0 | 40.08 | 24495.09 | 44.24 | 1688.8 | 21.81 | 13.91 | 4021.79 | 0.64 | 0.93 | 0.1 | 0.28 | 1 | 10
0 | 140 | CONCLUIDO | 8.6256 | 11.59 | 5.35 | 5.02 | 0.06 | 64 | 274.09 | 60.56 | 1 | 62 | 72.53 | 34038.11 | 87.75 | 1689.27 | 54.98 | 13.91 | 20375.71 | 0.25 | 0.75 | 0.16 | 1.31 | 1 | 10
1 | 140 | CONCLUIDO | 9.6759 | 10.34 | 4.98 | 6.36 | 0.08 | 47 | 274.57 | 60.56 | 1.25 | 45 | 72.76 | 34097.72 | 80 | 1688.95 | 43.5 | 13.91 | 14719.44 | 0.32 | 0.8 | 0.13 | 0.94 | 1 | 10
2 | 140 | CONCLUIDO | 10.3977 | 9.62 | 4.78 | 7.76 | 0.1 | 37 | 275.05 | 60.56 | 1.5 | 35 | 73 | 34157.42 | 75.15 | 1689.05 | 37.26 | 13.91 | 11651.72 | 0.37 | 0.84 | 0.11 | 0.74 | 1 | 10
3 | 140 | CONCLUIDO | 10.8998 | 9.17 | 4.65 | 9.01 | 0.11 | 31 | 275.54 | 60.56 | 1.75 | 29 | 73.23 | 34217.22 | 71.39 | 1689.68 | 33.1 | 13.91 | 9598.28 | 0.42 | 0.86 | 0.1 | 0.61 | 1 | 10
4 | 140 | CONCLUIDO | 11.3611 | 8.8 | 4.54 | 10.48 | 0.13 | 26 | 276.02 | 60.56 | 2 | 24 | 73.47 | 34277.1 | 68.16 | 1689.39 | 29.75 | 13.91 | 7948.64 | 0.47 | 0.88 | 0.09 | 0.5 | 1 | 10
5 | 140 | CONCLUIDO | 11.7524 | 8.51 | 4.46 | 12.16 | 0.14 | 22 | 276.51 | 60.56 | 2.25 | 20 | 73.71 | 34337.08 | 65.18 | 1689.01 | 26.96 | 13.91 | 6576.66 | 0.52 | 0.9 | 0.09 | 0.42 | 1 | 10
6 | 140 | CONCLUIDO | 12.1552 | 8.23 | 4.33 | 13.69 | 0.16 | 19 | 277 | 60.56 | 2.5 | 17 | 73.94 | 34397.15 | 60.97 | 1689.04 | 22.97 | 13.91 | 4593.31 | 0.61 | 0.92 | 0.08 | 0.29 | 1 | 10
7 | 140 | CONCLUIDO | 12.2441 | 8.17 | 4.38 | 15.45 | 0.18 | 17 | 277.48 | 60.56 | 2.75 | 15 | 74.18 | 34457.31 | 60.17 | 1688.94 | 24.68 | 13.91 | 5460.02 | 0.56 | 0.91 | 0.08 | 0.34 | 1 | 10
8 | 140 | CONCLUIDO | 12.4801 | 8.01 | 4.33 | 17.31 | 0.19 | 15 | 277.97 | 60.56 | 3 | 13 | 74.42 | 34517.57 | 57.26 | 1689.06 | 23.03 | 13.91 | 4642.56 | 0.6 | 0.92 | 0.08 | 0.29 | 1 | 10
9 | 140 | CONCLUIDO | 12.5773 | 7.95 | 4.32 | 18.51 | 0.21 | 14 | 278.46 | 60.56 | 3.25 | 3 | 74.66 | 34577.92 | 55.42 | 1688.8 | 22.35 | 13.91 | 4310.58 | 0.62 | 0.93 | 0.09 | 0.28 | 1 | 10
10 | 140 | CONCLUIDO | 12.5729 | 7.95 | 4.32 | 18.52 | 0.22 | 14 | 278.95 | 60.56 | 3.5 | 0 | 74.9 | 34638.36 | 55.23 | 1688.95 | 22.31 | 13.91 | 4288.62 | 0.62 | 0.93 | 0.09 | 0.28 | 1 | 10
0 | 40 | CONCLUIDO | 12.9176 | 7.74 | 4.97 | 6.78 | 0.2 | 44 | 89.87 | 37.55 | 1 | 0 | 11.32 | 11317.98 | 32.52 | 1689.01 | 41.27 | 13.91 | 13618.22 | 0.34 | 0.8 | 0.18 | 0.93 | 1 | 10
0 | 125 | CONCLUIDO | 9.3963 | 10.64 | 5.19 | 5.47 | 0.07 | 57 | 242.64 | 58.47 | 1 | 55 | 58.17 | 30160.1 | 77.71 | 1689.11 | 50.11 | 13.91 | 17973.1 | 0.28 | 0.77 | 0.14 | 1.15 | 1 | 10
1 | 125 | CONCLUIDO | 10.3953 | 9.62 | 4.88 | 6.97 | 0.09 | 42 | 243.08 | 58.47 | 1.25 | 40 | 58.36 | 30214.33 | 71.13 | 1688.8 | 40.25 | 13.91 | 13118.55 | 0.35 | 0.82 | 0.12 | 0.84 | 1 | 10
2 | 125 | CONCLUIDO | 11.0995 | 9.01 | 4.69 | 8.53 | 0.11 | 33 | 243.52 | 58.47 | 1.5 | 31 | 58.55 | 30268.64 | 66.42 | 1689.28 | 34.46 | 13.91 | 10271.92 | 0.4 | 0.85 | 0.11 | 0.65 | 1 | 10
3 | 125 | CONCLUIDO | 11.6253 | 8.6 | 4.57 | 10.16 | 0.13 | 27 | 243.96 | 58.47 | 1.75 | 25 | 58.74 | 30323.01 | 62.65 | 1688.96 | 30.41 | 13.91 | 8272.84 | 0.46 | 0.88 | 0.1 | 0.53 | 1 | 10
4 | 125 | CONCLUIDO | 12.018 | 8.32 | 4.48 | 11.68 | 0.15 | 23 | 244.41 | 58.47 | 2 | 21 | 58.93 | 30377.45 | 59.34 | 1689.08 | 27.58 | 13.91 | 6881.09 | 0.5 | 0.89 | 0.09 | 0.44 | 1 | 10
5 | 125 | CONCLUIDO | 12.5135 | 7.99 | 4.34 | 13.7 | 0.16 | 19 | 244.85 | 58.47 | 2.25 | 17 | 59.12 | 30431.96 | 54.82 | 1689.14 | 23.07 | 13.91 | 4645.58 | 0.6 | 0.92 | 0.08 | 0.3 | 1 | 10
6 | 125 | CONCLUIDO | 12.5703 | 7.96 | 4.4 | 15.51 | 0.18 | 17 | 245.29 | 58.47 | 2.5 | 14 | 59.32 | 30486.54 | 53.76 | 1689.03 | 25.16 | 13.91 | 5698.13 | 0.55 | 0.91 | 0.08 | 0.35 | 1 | 10
7 | 125 | CONCLUIDO | 12.8159 | 7.8 | 4.34 | 17.35 | 0.2 | 15 | 245.73 | 58.47 | 2.75 | 2 | 59.51 | 30541.19 | 51.13 | 1688.8 | 22.9 | 13.91 | 4579.75 | 0.61 | 0.92 | 0.09 | 0.3 | 1 | 10
8 | 125 | CONCLUIDO | 12.8082 | 7.81 | 4.34 | 17.37 | 0.22 | 15 | 246.18 | 58.47 | 3 | 0 | 59.7 | 30595.91 | 51.25 | 1688.8 | 22.97 | 13.91 | 4615.1 | 0.61 | 0.92 | 0.09 | 0.3 | 1 | 10
0 | 30 | CONCLUIDO | 12.4641 | 8.02 | 5.28 | 5.46 | 0.24 | 58 | 71.52 | 32.27 | 1 | 0 | 8.25 | 9054.6 | 30.2 | 1689.19 | 50.27 | 13.91 | 18049.38 | 0.28 | 0.76 | 0.22 | 1.24 | 1 | 10
0 | 15 | CONCLUIDO | 10.5708 | 9.46 | 6.49 | 3.42 | 0.43 | 114 | 39.78 | 19.54 | 1 | 0 | 4.24 | 5140 | 25.59 | 1690.44 | 85.84 | 13.91 | 35552.92 | 0.16 | 0.62 | 0.39 | 2.45 | 1 | 10
0 | 70 | CONCLUIDO | 12.8608 | 7.78 | 4.65 | 9 | 0.12 | 31 | 141.81 | 47.83 | 1 | 29 | 22.98 | 17723.39 | 41.56 | 1688.95 | 33.12 | 13.91 | 9610.19 | 0.42 | 0.86 | 0.1 | 0.61 | 1 | 10
1 | 70 | CONCLUIDO | 13.2295 | 7.56 | 4.58 | 10.57 | 0.16 | 26 | 142.15 | 47.83 | 1.25 | 0 | 23.07 | 17765.46 | 38.86 | 1689.01 | 29.9 | 13.91 | 8027.12 | 0.47 | 0.87 | 0.13 | 0.54 | 1 | 10
0 | 90 | CONCLUIDO | 11.4427 | 8.74 | 4.86 | 7.11 | 0.1 | 41 | 176.73 | 52.44 | 1 | 39 | 33.29 | 22031.19 | 55.55 | 1689.03 | 39.58 | 13.91 | 12789.31 | 0.35 | 0.82 | 0.12 | 0.82 | 1 | 10
1 | 90 | CONCLUIDO | 12.3195 | 8.12 | 4.63 | 9.26 | 0.13 | 30 | 177.1 | 52.44 | 1.25 | 28 | 33.41 | 22076.81 | 49.94 | 1689.04 | 32.4 | 13.91 | 9253.49 | 0.43 | 0.86 | 0.1 | 0.59 | 1 | 10
2 | 90 | CONCLUIDO | 12.9632 | 7.71 | 4.48 | 11.68 | 0.15 | 23 | 177.47 | 52.44 | 1.5 | 20 | 33.53 | 22122.46 | 45 | 1688.9 | 27.45 | 13.91 | 6816.73 | 0.51 | 0.89 | 0.09 | 0.44 | 1 | 10
3 | 90 | CONCLUIDO | 13.1902 | 7.58 | 4.45 | 13.35 | 0.17 | 20 | 177.84 | 52.44 | 1.75 | 2 | 33.65 | 22168.15 | 43.16 | 1689.36 | 26.11 | 13.91 | 6158.69 | 0.53 | 0.9 | 0.11 | 0.41 | 1 | 10
4 | 90 | CONCLUIDO | 13.1873 | 7.58 | 4.45 | 13.35 | 0.2 | 20 | 178.21 | 52.44 | 2 | 0 | 33.77 | 22213.89 | 43.28 | 1689.32 | 26.07 | 13.91 | 6140.85 | 0.53 | 0.9 | 0.11 | 0.41 | 1 | 10
0 | 110 | CONCLUIDO | 10.2252 | 9.78 | 5.06 | 6.07 | 0.08 | 50 | 213.37 | 56.13 | 1 | 48 | 46.25 | 26550.29 | 68.24 | 1689.39 | 45.79 | 13.91 | 15849.74 | 0.3 | 0.79 | 0.13 | 1.01 | 1 | 10
1 | 110 | CONCLUIDO | 11.16 | 8.96 | 4.79 | 7.76 | 0.1 | 37 | 213.78 | 56.13 | 1.25 | 35 | 46.4 | 26600.32 | 62.36 | 1688.8 | 37.27 | 13.91 | 11655.4 | 0.37 | 0.84 | 0.11 | 0.75 | 1 | 10
2 | 110 | CONCLUIDO | 11.8437 | 8.44 | 4.61 | 9.53 | 0.12 | 29 | 214.19 | 56.13 | 1.5 | 27 | 46.56 | 26650.41 | 57.72 | 1689.03 | 31.53 | 13.91 | 8823.37 | 0.44 | 0.87 | 0.1 | 0.56 | 1 | 10
3 | 110 | CONCLUIDO | 12.4035 | 8.06 | 4.48 | 11.68 | 0.14 | 23 | 214.59 | 56.13 | 1.75 | 21 | 46.72 | 26700.55 | 53.58 | 1688.96 | 27.54 | 13.91 | 6861.76 | 0.5 | 0.89 | 0.09 | 0.44 | 1 | 10
4 | 110 | CONCLUIDO | 12.8972 | 7.75 | 4.34 | 13.7 | 0.17 | 19 | 215 | 56.13 | 2 | 16 | 46.87 | 26750.75 | 48.74 | 1688.94 | 23.11 | 13.91 | 4666.03 | 0.6 | 0.92 | 0.08 | 0.3 | 1 | 10
5 | 110 | CONCLUIDO | 12.9468 | 7.72 | 4.39 | 15.51 | 0.19 | 17 | 215.41 | 56.13 | 2.25 | 3 | 47.03 | 26801 | 47.65 | 1688.8 | 24.73 | 13.91 | 5484.07 | 0.56 | 0.91 | 0.09 | 0.35 | 1 | 10
6 | 110 | CONCLUIDO | 12.9408 | 7.73 | 4.4 | 15.52 | 0.21 | 17 | 215.82 | 56.13 | 2.5 | 0 | 47.19 | 26851.31 | 47.7 | 1688.99 | 24.63 | 13.91 | 5437.23 | 0.56 | 0.91 | 0.1 | 0.36 | 1 | 10
0 | 150 | CONCLUIDO | 8.1371 | 12.29 | 5.46 | 4.75 | 0.06 | 69 | 296.65 | 61.82 | 1 | 67 | 83.83 | 36821.52 | 94.78 | 1689.64 | 58.36 | 13.91 | 22041.23 | 0.24 | 0.73 | 0.16 | 1.42 | 1 | 10
1 | 150 | CONCLUIDO | 9.1736 | 10.9 | 5.07 | 5.97 | 0.07 | 51 | 297.17 | 61.82 | 1.25 | 49 | 84.1 | 36885.7 | 86.53 | 1689.47 | 46.29 | 13.91 | 16092.57 | 0.3 | 0.79 | 0.13 | 1.03 | 1 | 10
2 | 150 | CONCLUIDO | 9.9406 | 10.06 | 4.84 | 7.26 | 0.09 | 40 | 297.7 | 61.82 | 1.5 | 38 | 84.37 | 36949.99 | 81.11 | 1689.2 | 38.92 | 13.91 | 12462.76 | 0.36 | 0.83 | 0.12 | 0.8 | 1 | 10
3 | 150 | CONCLUIDO | 10.5014 | 9.52 | 4.69 | 8.53 | 0.1 | 33 | 298.22 | 61.82 | 1.75 | 31 | 84.65 | 37014.39 | 77.15 | 1689.26 | 34.28 | 13.91 | 10181.74 | 0.41 | 0.85 | 0.11 | 0.65 | 1 | 10
4 | 150 | CONCLUIDO | 10.9489 | 9.13 | 4.58 | 9.82 | 0.12 | 28 | 298.74 | 61.82 | 2 | 26 | 84.92 | 37078.91 | 73.88 | 1688.86 | 30.91 | 13.91 | 8518.08 | 0.45 | 0.87 | 0.1 | 0.54 | 1 | 10
5 | 150 | CONCLUIDO | 11.3229 | 8.83 | 4.5 | 11.25 | 0.13 | 24 | 299.26 | 61.82 | 2.25 | 22 | 85.19 | 37143.54 | 71.08 | 1688.91 | 28.36 | 13.91 | 7267.14 | 0.49 | 0.89 | 0.09 | 0.46 | 1 | 10
6 | 150 | CONCLUIDO | 11.6471 | 8.59 | 4.42 | 12.63 | 0.15 | 21 | 299.79 | 61.82 | 2.5 | 19 | 85.47 | 37208.42 | 68.14 | 1689.28 | 25.76 | 13.91 | 5977.59 | 0.54 | 0.9 | 0.09 | 0.38 | 1 | 10
7 | 150 | CONCLUIDO | 11.9808 | 8.35 | 4.35 | 14.5 | 0.16 | 18 | 300.32 | 61.82 | 2.75 | 16 | 85.74 | 37273.29 | 64.91 | 1688.87 | 23.88 | 13.91 | 5056.75 | 0.58 | 0.92 | 0.07 | 0.31 | 1 | 10
8 | 150 | CONCLUIDO | 12.0008 | 8.33 | 4.39 | 15.5 | 0.18 | 17 | 300.84 | 61.82 | 3 | 15 | 86.02 | 37338.27 | 64.44 | 1688.8 | 25.13 | 13.91 | 5684.03 | 0.55 | 0.91 | 0.08 | 0.35 | 1 | 10
9 | 150 | CONCLUIDO | 12.247 | 8.17 | 4.33 | 17.34 | 0.19 | 15 | 301.37 | 61.82 | 3.25 | 13 | 86.3 | 37403.38 | 61.63 | 1688.94 | 23.21 | 13.91 | 4734.77 | 0.6 | 0.92 | 0.08 | 0.29 | 1 | 10
10 | 150 | CONCLUIDO | 12.4939 | 8 | 4.28 | 19.77 | 0.21 | 13 | 301.9 | 61.82 | 3.5 | 10 | 86.58 | 37468.6 | 58.54 | 1688.86 | 21.6 | 13.91 | 3940.26 | 0.64 | 0.93 | 0.08 | 0.24 | 1 | 10
11 | 150 | CONCLUIDO | 12.4636 | 8.02 | 4.3 | 19.86 | 0.22 | 13 | 302.43 | 61.82 | 3.75 | 2 | 86.86 | 37533.94 | 58.09 | 1689.01 | 21.97 | 13.91 | 4122.66 | 0.63 | 0.93 | 0.09 | 0.26 | 1 | 10
12 | 150 | CONCLUIDO | 12.4606 | 8.03 | 4.31 | 19.87 | 0.24 | 13 | 302.96 | 61.82 | 4 | 0 | 87.14 | 37599.4 | 58.22 | 1688.8 | 21.93 | 13.91 | 4106.78 | 0.63 | 0.93 | 0.09 | 0.27 | 1 | 10
0 | 10 | CONCLUIDO | 8.9224 | 11.21 | 7.68 | 2.73 | 0.64 | 169 | 26.11 | 12.1 | 1 | 0 | 3.01 | 3454.41 | 22.35 | 1690.81 | 120.7 | 13.91 | 52709.18 | 0.12 | 0.52 | 0.54 | 3.64 | 1 | 10
0 | 45 | CONCLUIDO | 13.0539 | 7.66 | 4.87 | 7.49 | 0.18 | 39 | 98.71 | 39.72 | 1 | 0 | 12.99 | 12407.75 | 33.64 | 1689.41 | 38.37 | 13.91 | 12194.47 | 0.36 | 0.82 | 0.17 | 0.83 | 1 | 10
0 | 105 | CONCLUIDO | 10.503 | 9.52 | 5.01 | 6.26 | 0.09 | 48 | 204 | 55.27 | 1 | 46 | 42.72 | 25393.6 | 65.2 | 1689.45 | 44.44 | 13.91 | 15186.32 | 0.31 | 0.8 | 0.13 | 0.97 | 1 | 10
1 | 105 | CONCLUIDO | 11.484 | 8.71 | 4.72 | 8.1 | 0.11 | 35 | 204.39 | 55.27 | 1.25 | 33 | 42.87 | 25442.42 | 59.01 | 1689.17 | 35.34 | 13.91 | 10701.41 | 0.39 | 0.85 | 0.11 | 0.68 | 1 | 10
2 | 105 | CONCLUIDO | 12.1581 | 8.22 | 4.57 | 10.15 | 0.13 | 27 | 204.79 | 55.27 | 1.5 | 25 | 43.02 | 25491.3 | 54.38 | 1689.09 | 30.46 | 13.91 | 8298.51 | 0.46 | 0.88 | 0.1 | 0.52 | 1 | 10
3 | 105 | CONCLUIDO | 12.6449 | 7.91 | 4.45 | 12.14 | 0.15 | 22 | 205.18 | 55.27 | 1.75 | 20 | 43.16 | 25540.22 | 50.49 | 1689.14 | 26.72 | 13.91 | 6455.61 | 0.52 | 0.9 | 0.09 | 0.41 | 1 | 10
4 | 105 | CONCLUIDO | 13.0506 | 7.66 | 4.37 | 14.56 | 0.17 | 18 | 205.58 | 55.27 | 2 | 9 | 43.31 | 25589.2 | 46.46 | 1689.04 | 24.19 | 13.91 | 5208.27 | 0.58 | 0.92 | 0.08 | 0.33 | 1 | 10
5 | 105 | CONCLUIDO | 13.0138 | 7.68 | 4.39 | 14.63 | 0.19 | 18 | 205.98 | 55.27 | 2.25 | 0 | 43.46 | 25638.22 | 46.29 | 1689.03 | 24.14 | 13.91 | 5182.99 | 0.58 | 0.91 | 0.1 | 0.35 | 1 | 10
0 | 60 | CONCLUIDO | 13.2197 | 7.56 | 4.67 | 9.33 | 0.14 | 30 | 124.63 | 45 | 1 | 3 | 18.64 | 15605.44 | 36.78 | 1688.95 | 32.47 | 13.91 | 9287.73 | 0.43 | 0.86 | 0.14 | 0.62 | 1 | 10
1 | 60 | CONCLUIDO | 13.2163 | 7.57 | 4.67 | 9.34 | 0.18 | 30 | 124.96 | 45 | 1.25 | 0 | 18.71 | 15645.96 | 36.87 | 1689.38 | 32.4 | 13.91 | 9253.26 | 0.43 | 0.86 | 0.14 | 0.63 | 1 | 10
0 | 135 | CONCLUIDO | 8.8502 | 11.3 | 5.31 | 5.14 | 0.07 | 62 | 263.32 | 59.89 | 1 | 60 | 67.43 | 32710.1 | 84.55 | 1689.87 | 53.66 | 13.91 | 19725.01 | 0.26 | 0.75 | 0.15 | 1.27 | 1 | 10
1 | 135 | CONCLUIDO | 9.8519 | 10.15 | 4.97 | 6.48 | 0.08 | 46 | 263.79 | 59.89 | 1.25 | 44 | 67.65 | 32767.75 | 77.41 | 1689.35 | 43.06 | 13.91 | 14506.2 | 0.32 | 0.8 | 0.13 | 0.93 | 1 | 10
2 | 135 | CONCLUIDO | 10.6163 | 9.42 | 4.75 | 7.91 | 0.1 | 36 | 264.25 | 59.89 | 1.5 | 34 | 67.87 | 32825.49 | 72.05 | 1689.18 | 35.96 | 13.91 | 11006.1 | 0.39 | 0.84 | 0.11 | 0.71 | 1 | 10
3 | 135 | CONCLUIDO | 11.2038 | 8.93 | 4.61 | 9.53 | 0.12 | 29 | 264.72 | 59.89 | 1.75 | 27 | 68.09 | 32883.31 | 68.27 | 1689.03 | 31.71 | 13.91 | 8913.06 | 0.44 | 0.87 | 0.1 | 0.57 | 1 | 10
4 | 135 | CONCLUIDO | 11.5778 | 8.64 | 4.52 | 10.85 | 0.13 | 25 | 265.19 | 59.89 | 2 | 23 | 68.31 | 32941.21 | 65.06 | 1688.92 | 28.96 | 13.91 | 7561.19 | 0.48 | 0.88 | 0.09 | 0.48 | 1 | 10
5 | 135 | CONCLUIDO | 11.9884 | 8.34 | 4.43 | 12.65 | 0.15 | 21 | 265.66 | 59.89 | 2.25 | 19 | 68.53 | 32999.19 | 62 | 1689.02 | 25.96 | 13.91 | 6078.45 | 0.54 | 0.9 | 0.09 | 0.39 | 1 | 10
6 | 135 | CONCLUIDO | 12.2951 | 8.13 | 4.37 | 14.57 | 0.17 | 18 | 266.13 | 59.89 | 2.5 | 16 | 68.75 | 33057.26 | 58.83 | 1688.8 | 24.63 | 13.91 | 5430.14 | 0.56 | 0.92 | 0.07 | 0.33 | 1 | 10
7 | 135 | CONCLUIDO | 12.4727 | 8.02 | 4.36 | 16.33 | 0.18 | 16 | 266.6 | 59.89 | 2.75 | 14 | 68.97 | 33115.41 | 57.09 | 1689.05 | 23.88 | 13.91 | 5064.52 | 0.58 | 0.92 | 0.08 | 0.31 | 1 | 10
8 | 135 | CONCLUIDO | 12.7092 | 7.87 | 4.31 | 18.46 | 0.2 | 14 | 267.08 | 59.89 | 3 | 8 | 69.19 | 33173.65 | 54 | 1688.93 | 22.19 | 13.91 | 4229.07 | 0.63 | 0.93 | 0.08 | 0.27 | 1 | 10
9 | 135 | CONCLUIDO | 12.6939 | 7.88 | 4.32 | 18.5 | 0.22 | 14 | 267.55 | 59.89 | 3.25 | 1 | 69.41 | 33231.97 | 54.1 | 1689.28 | 22.2 | 13.91 | 4236.1 | 0.63 | 0.93 | 0.09 | 0.28 | 1 | 10
10 | 135 | CONCLUIDO | 12.693 | 7.88 | 4.32 | 18.5 | 0.23 | 14 | 268.02 | 59.89 | 3.5 | 0 | 69.64 | 33290.38 | 54.17 | 1689.12 | 22.19 | 13.91 | 4229.26 | 0.63 | 0.93 | 0.09 | 0.28 | 1 | 10
0 | 80 | CONCLUIDO | 12.1453 | 8.23 | 4.75 | 7.92 | 0.11 | 36 | 159.12 | 50.28 | 1 | 34 | 27.84 | 19859.16 | 48.75 | 1688.97 | 36.02 | 13.91 | 11036.34 | 0.39 | 0.84 | 0.11 | 0.71 | 1 | 10
1 | 80 | CONCLUIDO | 12.9828 | 7.7 | 4.54 | 10.48 | 0.14 | 26 | 159.48 | 50.28 | 1.25 | 22 | 27.95 | 19902.91 | 42.96 | 1688.9 | 29.42 | 13.91 | 7786.9 | 0.47 | 0.88 | 0.1 | 0.5 | 1 | 10
2 | 80 | CONCLUIDO | 13.1839 | 7.58 | 4.52 | 11.79 | 0.17 | 23 | 159.83 | 50.28 | 1.5 | 0 | 28.05 | 19946.71 | 41.1 | 1689.04 | 27.99 | 13.91 | 7083.93 | 0.5 | 0.89 | 0.12 | 0.48 | 1 | 10
0 | 115 | CONCLUIDO | 9.8926 | 10.11 | 5.12 | 5.8 | 0.08 | 53 | 222.93 | 56.94 | 1 | 51 | 49.99 | 27728.69 | 71.68 | 1689.83 | 47.89 | 13.91 | 16884.06 | 0.29 | 0.78 | 0.14 | 1.08 | 1 | 10
1 | 115 | CONCLUIDO | 10.8791 | 9.19 | 4.82 | 7.41 | 0.1 | 39 | 223.35 | 56.94 | 1.25 | 37 | 50.15 | 27780.03 | 65.31 | 1689.11 | 38.34 | 13.91 | 12180.26 | 0.36 | 0.83 | 0.12 | 0.78 | 1 | 10
2 | 115 | CONCLUIDO | 11.6178 | 8.61 | 4.63 | 9.26 | 0.12 | 30 | 223.76 | 56.94 | 1.5 | 28 | 50.32 | 27831.42 | 60.48 | 1689.13 | 32.37 | 13.91 | 9241.41 | 0.43 | 0.86 | 0.1 | 0.59 | 1 | 10
3 | 115 | CONCLUIDO | 12.0818 | 8.28 | 4.52 | 10.85 | 0.14 | 25 | 224.18 | 56.94 | 1.75 | 23 | 50.49 | 27882.87 | 56.76 | 1689.13 | 28.92 | 13.91 | 7542.47 | 0.48 | 0.89 | 0.09 | 0.48 | 1 | 10
4 | 115 | CONCLUIDO | 12.6294 | 7.92 | 4.38 | 13.14 | 0.16 | 20 | 224.6 | 56.94 | 2 | 18 | 50.65 | 27934.37 | 52.39 | 1688.82 | 24.34 | 13.91 | 5272.94 | 0.57 | 0.91 | 0.09 | 0.34 | 1 | 10
5 | 115 | CONCLUIDO | 12.8558 | 7.78 | 4.37 | 15.43 | 0.18 | 17 | 225.01 | 56.94 | 2.25 | 14 | 50.82 | 27985.94 | 49.72 | 1688.99 | 24.33 | 13.91 | 5283.08 | 0.57 | 0.92 | 0.08 | 0.33 | 1 | 10
6 | 115 | CONCLUIDO | 12.9604 | 7.72 | 4.35 | 16.32 | 0.2 | 16 | 225.43 | 56.94 | 2.5 | 1 | 50.99 | 28037.57 | 48.73 | 1689.19 | 23.19 | 13.91 | 4719.69 | 0.6 | 0.92 | 0.1 | 0.31 | 1 | 10
7 | 115 | CONCLUIDO | 12.9571 | 7.72 | 4.35 | 16.33 | 0.22 | 16 | 225.85 | 56.94 | 2.75 | 0 | 51.16 | 28089.25 | 48.86 | 1689.22 | 23.19 | 13.91 | 4720.66 | 0.6 | 0.92 | 0.1 | 0.31 | 1 | 10
0 | 35 | CONCLUIDO | 12.7298 | 7.86 | 5.1 | 6.12 | 0.22 | 50 | 80.84 | 35.1 | 1 | 0 | 9.74 | 10204.21 | 31.45 | 1689.41 | 45.17 | 13.91 | 15541.51 | 0.31 | 0.78 | 0.2 | 1.06 | 1 | 10
0 | 50 | CONCLUIDO | 13.167 | 7.59 | 4.78 | 8.2 | 0.16 | 35 | 107.41 | 41.65 | 1 | 0 | 14.77 | 13481.73 | 34.52 | 1689.17 | 35.84 | 13.91 | 10947.55 | 0.39 | 0.84 | 0.15 | 0.74 | 1 | 10
0 | 25 | CONCLUIDO | 12.087 | 8.27 | 5.52 | 4.8 | 0.28 | 69 | 61.76 | 28.92 | 1 | 0 | 6.84 | 7851.41 | 28.92 | 1689.74 | 57.44 | 13.91 | 21582.35 | 0.24 | 0.73 | 0.25 | 1.48 | 1 | 10
0 | 85 | CONCLUIDO | 11.7467 | 8.51 | 4.82 | 7.41 | 0.11 | 39 | 167.88 | 51.39 | 1 | 37 | 30.49 | 20939.59 | 52.4 | 1689.82 | 38.31 | 13.91 | 12162.91 | 0.36 | 0.83 | 0.11 | 0.78 | 1 | 10
1 | 85 | CONCLUIDO | 12.6524 | 7.9 | 4.58 | 9.82 | 0.13 | 28 | 168.25 | 51.39 | 1.25 | 26 | 30.6 | 20984.25 | 46.59 | 1689.16 | 30.92 | 13.91 | 8526.58 | 0.45 | 0.87 | 0.1 | 0.54 | 1 | 10
2 | 85 | CONCLUIDO | 13.1617 | 7.6 | 4.48 | 12.22 | 0.16 | 22 | 168.61 | 51.39 | 1.5 | 9 | 30.71 | 21028.94 | 42.46 | 1689.12 | 27.27 | 13.91 | 6728.31 | 0.51 | 0.89 | 0.1 | 0.44 | 1 | 10
3 | 85 | CONCLUIDO | 13.2168 | 7.57 | 4.48 | 12.81 | 0.18 | 21 | 168.97 | 51.39 | 1.75 | 0 | 30.83 | 21073.68 | 42.09 | 1689.4 | 27 | 13.91 | 6601.57 | 0.52 | 0.89 | 0.11 | 0.44 | 1 | 10
0 | 20 | CONCLUIDO | 11.5241 | 8.68 | 5.88 | 4.1 | 0.34 | 86 | 51.33 | 24.83 | 1 | 0 | 5.51 | 6564.78 | 27.46 | 1689.98 | 67.82 | 13.91 | 26684.78 | 0.21 | 0.68 | 0.3 | 1.84 | 1 | 10
0 | 120 | CONCLUIDO | 9.6347 | 10.38 | 5.16 | 5.63 | 0.08 | 55 | 232.68 | 57.72 | 1 | 53 | 53.95 | 28931.02 | 74.83 | 1689.23 | 49.4 | 13.91 | 17630.38 | 0.28 | 0.77 | 0.14 | 1.12 | 1 | 10
1 | 120 | CONCLUIDO | 10.6784 | 9.36 | 4.83 | 7.25 | 0.1 | 40 | 233.1 | 57.72 | 1.25 | 38 | 54.13 | 28983.75 | 68.03 | 1688.87 | 38.84 | 13.91 | 12423.96 | 0.36 | 0.83 | 0.12 | 0.79 | 1 | 10
2 | 120 | CONCLUIDO | 11.3172 | 8.84 | 4.67 | 8.76 | 0.11 | 32 | 233.53 | 57.72 | 1.5 | 30 | 54.31 | 29036.54 | 63.66 | 1688.8 | 33.66 | 13.91 | 9872.76 | 0.41 | 0.86 | 0.11 | 0.63 | 1 | 10
3 | 120 | CONCLUIDO | 11.8554 | 8.44 | 4.54 | 10.48 | 0.13 | 26 | 233.96 | 57.72 | 1.75 | 24 | 54.49 | 29089.39 | 59.73 | 1689.18 | 29.66 | 13.91 | 7905.91 | 0.47 | 0.88 | 0.09 | 0.5 | 1 | 10
4 | 120 | CONCLUIDO | 12.3631 | 8.09 | 4.42 | 12.64 | 0.15 | 21 | 234.39 | 57.72 | 2 | 19 | 54.67 | 29142.31 | 55.83 | 1689.27 | 25.86 | 13.91 | 6029.52 | 0.54 | 0.9 | 0.09 | 0.38 | 1 | 10
5 | 120 | CONCLUIDO | 12.6307 | 7.92 | 4.39 | 14.63 | 0.17 | 18 | 234.82 | 57.72 | 2.25 | 16 | 54.85 | 29195.29 | 52.85 | 1688.94 | 25.33 | 13.91 | 5779.04 | 0.55 | 0.91 | 0.07 | 0.35 | 1 | 10
6 | 120 | CONCLUIDO | 12.8287 | 7.8 | 4.36 | 16.34 | 0.19 | 16 | 235.25 | 57.72 | 2.5 | 8 | 55.03 | 29248.33 | 50.85 | 1689.13 | 23.72 | 13.91 | 4986.32 | 0.59 | 0.92 | 0.09 | 0.32 | 1 | 10
7 | 120 | CONCLUIDO | 12.8118 | 7.81 | 4.37 | 16.38 | 0.21 | 16 | 235.68 | 57.72 | 2.75 | 0 | 55.21 | 29301.44 | 50.2 | 1689.25 | 23.61 | 13.91 | 4927.93 | 0.59 | 0.92 | 0.1 | 0.33 | 1 | 10
0 | 145 | CONCLUIDO | 8.3498 | 11.98 | 5.42 | 4.85 | 0.06 | 67 | 285.18 | 61.2 | 1 | 65 | 77.98 | 35406.83 | 91.43 | 1690.17 | 57.31 | 13.91 | 21524.42 | 0.24 | 0.74 | 0.15 | 1.37 | 1 | 10
1 | 145 | CONCLUIDO | 9.4115 | 10.63 | 5.04 | 6.17 | 0.08 | 49 | 285.68 | 61.2 | 1.25 | 47 | 78.24 | 35468.6 | 83.36 | 1689.51 | 45.26 | 13.91 | 15592.29 | 0.31 | 0.79 | 0.13 | 0.99 | 1 | 10
2 | 145 | CONCLUIDO | 10.1294 | 9.87 | 4.82 | 7.42 | 0.09 | 39 | 286.19 | 61.2 | 1.5 | 37 | 78.49 | 35530.47 | 78.28 | 1689.52 | 38.31 | 13.91 | 12163.31 | 0.36 | 0.83 | 0.12 | 0.78 | 1 | 10
3 | 145 | CONCLUIDO | 10.7028 | 9.34 | 4.67 | 8.76 | 0.11 | 32 | 286.69 | 61.2 | 1.75 | 30 | 78.74 | 35592.57 | 74.28 | 1689.37 | 33.64 | 13.91 | 9865.15 | 0.41 | 0.86 | 0.1 | 0.63 | 1 | 10
4 | 145 | CONCLUIDO | 11.1541 | 8.97 | 4.56 | 10.14 | 0.12 | 27 | 287.19 | 61.2 | 2 | 25 | 78.99 | 35654.65 | 70.92 | 1688.8 | 30.27 | 13.91 | 8205.67 | 0.46 | 0.88 | 0.1 | 0.52 | 1 | 10
5 | 145 | CONCLUIDO | 11.5388 | 8.67 | 4.48 | 11.68 | 0.14 | 23 | 287.7 | 61.2 | 2.25 | 21 | 79.25 | 35716.83 | 68.04 | 1688.8 | 27.64 | 13.91 | 6912.19 | 0.5 | 0.89 | 0.09 | 0.44 | 1 | 10
6 | 145 | CONCLUIDO | 11.9095 | 8.4 | 4.37 | 13.11 | 0.15 | 20 | 288.2 | 61.2 | 2.5 | 18 | 79.5 | 35779.11 | 64.45 | 1689.01 | 24.01 | 13.91 | 5108.68 | 0.58 | 0.92 | 0.09 | 0.33 | 1 | 10
7 | 145 | CONCLUIDO | 11.9713 | 8.35 | 4.43 | 14.78 | 0.17 | 18 | 288.71 | 61.2 | 2.75 | 16 | 79.76 | 35841.5 | 64.14 | 1688.86 | 26.88 | 13.91 | 6556.73 | 0.52 | 0.9 | 0.07 | 0.39 | 1 | 10
8 | 145 | CONCLUIDO | 12.2407 | 8.17 | 4.36 | 16.34 | 0.18 | 16 | 289.21 | 61.2 | 3 | 14 | 80.02 | 35903.99 | 61.16 | 1689.04 | 24.05 | 13.91 | 5148.55 | 0.58 | 0.92 | 0.08 | 0.32 | 1 | 10
9 | 145 | CONCLUIDO | 12.4818 | 8.01 | 4.31 | 18.46 | 0.2 | 14 | 289.72 | 61.2 | 3.25 | 11 | 80.27 | 35966.59 | 58.1 | 1688.8 | 22.42 | 13.91 | 4347.15 | 0.62 | 0.93 | 0.08 | 0.27 | 1 | 10
10 | 145 | CONCLUIDO | 12.5953 | 7.94 | 4.29 | 19.8 | 0.21 | 13 | 290.23 | 61.2 | 3.5 | 2 | 80.53 | 36029.29 | 56.2 | 1688.98 | 21.39 | 13.91 | 3835.03 | 0.65 | 0.93 | 0.09 | 0.25 | 1 | 10
11 | 145 | CONCLUIDO | 12.5945 | 7.94 | 4.29 | 19.8 | 0.23 | 13 | 290.74 | 61.2 | 3.75 | 0 | 80.79 | 36092.1 | 56.32 | 1688.8 | 21.37 | 13.91 | 3825.64 | 0.65 | 0.93 | 0.09 | 0.25 | 1 | 10
0 | 65 | CONCLUIDO | 13.1738 | 7.59 | 4.62 | 9.56 | 0.13 | 29 | 133.21 | 46.47 | 1 | 19 | 20.75 | 16663.42 | 38.28 | 1688.89 | 31.82 | 13.91 | 8968.72 | 0.44 | 0.87 | 0.11 | 0.58 | 1 | 10
1 | 65 | CONCLUIDO | 13.2915 | 7.52 | 4.61 | 10.24 | 0.17 | 27 | 133.55 | 46.47 | 1.25 | 0 | 20.83 | 16704.7 | 37.64 | 1689.2 | 30.68 | 13.91 | 8410.97 | 0.45 | 0.87 | 0.13 | 0.57 | 1 | 10
0 | 130 | CONCLUIDO | 9.1487 | 10.93 | 5.24 | 5.33 | 0.07 | 59 | 252.85 | 59.19 | 1 | 57 | 62.65 | 31418.63 | 80.91 | 1689.89 | 51.5 | 13.91 | 18659.18 | 0.27 | 0.76 | 0.15 | 1.2 | 1 | 10
1 | 130 | CONCLUIDO | 10.122 | 9.88 | 4.92 | 6.71 | 0.09 | 44 | 253.3 | 59.19 | 1.25 | 42 | 62.86 | 31474.5 | 74.17 | 1689.13 | 41.7 | 13.91 | 13835.54 | 0.33 | 0.81 | 0.12 | 0.88 | 1 | 10
2 | 130 | CONCLUIDO | 10.8876 | 9.18 | 4.72 | 8.32 | 0.11 | 34 | 253.75 | 59.19 | 1.5 | 32 | 63.06 | 31530.44 | 69.1 | 1689.3 | 35.19 | 13.91 | 10627.54 | 0.4 | 0.85 | 0.11 | 0.68 | 1 | 10
3 | 130 | CONCLUIDO | 11.4246 | 8.75 | 4.58 | 9.81 | 0.12 | 28 | 254.21 | 59.19 | 1.75 | 26 | 63.26 | 31586.46 | 65.4 | 1689.11 | 30.83 | 13.91 | 8480.18 | 0.45 | 0.87 | 0.1 | 0.54 | 1 | 10
4 | 130 | CONCLUIDO | 11.7971 | 8.48 | 4.5 | 11.25 | 0.14 | 24 | 254.66 | 59.19 | 2 | 22 | 63.47 | 31642.55 | 62.31 | 1688.99 | 28.2 | 13.91 | 7185.49 | 0.49 | 0.89 | 0.09 | 0.46 | 1 | 10
5 | 130 | CONCLUIDO | 12.267 | 8.15 | 4.37 | 13.11 | 0.16 | 20 | 255.12 | 59.19 | 2.25 | 18 | 63.67 | 31698.72 | 58.18 | 1689.33 | 23.98 | 13.91 | 5094.44 | 0.58 | 0.92 | 0.09 | 0.33 | 1 | 10
6 | 130 | CONCLUIDO | 12.2653 | 8.15 | 4.47 | 14.89 | 0.17 | 18 | 255.57 | 59.19 | 2.5 | 16 | 63.88 | 31754.97 | 58.1 | 1689.29 | 27.98 | 13.91 | 7106.49 | 0.5 | 0.9 | 0.08 | 0.43 | 1 | 10
7 | 130 | CONCLUIDO | 12.7087 | 7.87 | 4.33 | 17.32 | 0.19 | 15 | 256.03 | 59.19 | 2.75 | 12 | 64.09 | 31811.29 | 53.33 | 1688.97 | 22.99 | 13.91 | 4625.81 | 0.6 | 0.92 | 0.08 | 0.29 | 1 | 10
8 | 130 | CONCLUIDO | 12.6836 | 7.88 | 4.35 | 17.38 | 0.21 | 15 | 256.49 | 59.19 | 3 | 1 | 64.29 | 31867.69 | 52.59 | 1688.92 | 23.06 | 13.91 | 4660.03 | 0.6 | 0.92 | 0.09 | 0.31 | 1 | 10
9 | 130 | CONCLUIDO | 12.805 | 7.81 | 4.32 | 18.51 | 0.23 | 14 | 256.95 | 59.19 | 3.25 | 0 | 64.5 | 31924.29 | 52.23 | 1688.8 | 22.24 | 13.91 | 4253.36 | 0.63 | 0.93 | 0.09 | 0.28 | 1 | 10
0 | 75 | CONCLUIDO | 12.4619 | 8.02 | 4.71 | 8.31 | 0.12 | 34 | 150.44 | 49.1 | 1 | 32 | 25.34 | 18787.76 | 45.48 | 1689.12 | 34.83 | 13.91 | 10451.84 | 0.4 | 0.85 | 0.11 | 0.67 | 1 | 10
1 | 75 | CONCLUIDO | 13.1936 | 7.58 | 4.54 | 10.89 | 0.15 | 25 | 150.78 | 49.1 | 1.25 | 13 | 25.44 | 18830.65 | 40.24 | 1689.1 | 29.12 | 13.91 | 7638.7 | 0.48 | 0.88 | 0.11 | 0.5 | 1 | 10
2 | 75 | CONCLUIDO | 13.2421 | 7.55 | 4.54 | 11.35 | 0.18 | 24 | 151.13 | 49.1 | 1.5 | 0 | 25.54 | 18873.58 | 39.97 | 1689.1 | 28.75 | 13.91 | 7462.26 | 0.48 | 0.88 | 0.12 | 0.5 | 1 | 10
0 | 95 | CONCLUIDO | 11.0657 | 9.04 | 4.93 | 6.72 | 0.1 | 44 | 185.69 | 53.44 | 1 | 42 | 36.26 | 23136.14 | 59.06 | 1689.44 | 41.83 | 13.91 | 13901.08 | 0.33 | 0.81 | 0.12 | 0.89 | 1 | 10
1 | 95 | CONCLUIDO | 12.0056 | 8.33 | 4.67 | 8.76 | 0.12 | 32 | 186.07 | 53.44 | 1.25 | 30 | 36.39 | 23182.76 | 53.24 | 1688.99 | 33.69 | 13.91 | 9887.92 | 0.41 | 0.86 | 0.11 | 0.63 | 1 | 10
2 | 95 | CONCLUIDO | 12.724 | 7.86 | 4.5 | 11.24 | 0.14 | 24 | 186.45 | 53.44 | 1.5 | 22 | 36.51 | 23229.42 | 48.11 | 1689.13 | 28.2 | 13.91 | 7183.06 | 0.49 | 0.89 | 0.09 | 0.46 | 1 | 10
3 | 95 | CONCLUIDO | 13.0938 | 7.64 | 4.42 | 13.27 | 0.17 | 20 | 186.83 | 53.44 | 1.75 | 9 | 36.64 | 23276.13 | 44.68 | 1688.8 | 25.53 | 13.91 | 5867.83 | 0.54 | 0.9 | 0.1 | 0.38 | 1 | 10
4 | 95 | CONCLUIDO | 13.1124 | 7.63 | 4.45 | 14.05 | 0.19 | 19 | 187.21 | 53.44 | 2 | 0 | 36.77 | 23322.88 | 44.47 | 1688.8 | 25.99 | 13.91 | 6106.47 | 0.54 | 0.9 | 0.11 | 0.41 | 1 | 10
0 | 55 | CONCLUIDO | 13.2261 | 7.56 | 4.71 | 8.84 | 0.15 | 32 | 116.05 | 43.4 | 1 | 0 | 16.65 | 14546.17 | 35.49 | 1689.11 | 33.69 | 13.91 | 9890.37 | 0.41 | 0.85 | 0.15 | 0.67 | 1 | 10

## gráficos
Selecione o eixo X:
Selecione o eixo Y:
Selecione o eixo Z:
Eixo X | Eixo Y | Eixo Z

## hidden (hidden)
Unnamed: 0
Volume de calda [L]
STATUS
Capacidade operacional [ha/h]
Tempo de missao [h]
Tempo util [h]
Tempo por voo [min]
Autonomia Projetada [h]
N° Voos
MTOW [kg]
Massa Estrutura [kg]
Combustível [kg]
Abastecimentos
Massa gerador
Potência gerador [W]
Combustível consumido [L]
Calda cons [L]
Distância percorrida [km]
Distância Pulverizando [km]
RTL ACUMULADO[m]
EOC [km/km]
EOC [h/h]
Tempo de manobra [h]
Tempo rtl_rtw [h]
V pulv [m/s]
V desloc [m/s]