## RESULTADOS_18
Unnamed: 0 | Volume de calda [L] | STATUS | Capacidade operacional [ha/h] | Tempo de missao [h] | Tempo util [h] | Tempo por voo [min] | Autonomia Projetada [h] | N° Voos | MTOW [kg] | Massa Estrutura [kg] | Combustível [kg] | Abastecimentos | Massa gerador | Potência gerador [W] | Combustível consumido [L] | Calda cons [L] | Distância percorrida [km] | Distância Pulverizando [km] | RTL ACUMULADO[m] | EOC [km/km] | EOC [h/h] | Tempo de manobra [h] | Tempo rtl_rtw [h] | V pulv [m/s] | V desloc [m/s] | Preço Total por ha Simples [R$/ha] | Preço Total por ha Presumido [R$/ha] | Preço Total por ha Real [R$/ha] | Preço Total Simples [R$] | Preço Total Presumido [R$] | Prod CAPEX [ha/h/R$] | Dias Trabalhados | Preço Total Real [R$]
0 | 100 | CONCLUIDO | 6.1501 | 16.26 | 9.97 | 6.17 | 0.09 | 97 | 194.77 | 54.38 | 1 | 95 | 39.4 | 24256.19 | 133.36 | 1693.48 | 89.18 | 25.68 | 30609.61 | 0.29 | 0.73 | 1.35 | 1.97 | 1 | 10 | 246.4899 | 337.2583 | 305.0708 | 246489.8645 | 337258.307 | 2.0139e-06 | 15 | 305070.8475
1 | 100 | CONCLUIDO | 6.7398 | 14.84 | 9.48 | 7.79 | 0.11 | 73 | 195.16 | 54.38 | 1.25 | 71 | 39.53 | 24303.87 | 124.76 | 1693.54 | 73.23 | 25.68 | 22756.57 | 0.35 | 0.77 | 1.33 | 1.48 | 1 | 10 | 212.296 | 290.4727 | 262.7504 | 212295.9534 | 290472.6892 | 2.207e-06 | 13 | 262750.3835
2 | 100 | CONCLUIDO | 7.1767 | 13.93 | 9.16 | 9.48 | 0.14 | 58 | 195.55 | 54.38 | 1.5 | 56 | 39.67 | 24351.61 | 118.31 | 1693.13 | 63.58 | 25.68 | 18007.14 | 0.4 | 0.8 | 1.3 | 1.16 | 1 | 10 | 200.3578 | 274.1384 | 247.975 | 200357.7868 | 274138.3631 | 2.3501e-06 | 13 | 247974.9825
3 | 100 | CONCLUIDO | 7.4897 | 13.35 | 8.97 | 11.21 | 0.16 | 48 | 195.93 | 54.38 | 1.75 | 46 | 39.81 | 24399.39 | 113.96 | 1693.23 | 57.34 | 25.68 | 14936.48 | 0.45 | 0.81 | 1.29 | 0.96 | 1 | 10 | 185.186 | 253.3797 | 229.1975 | 185186.0422 | 253379.7128 | 2.4526e-06 | 12 | 229197.5086
4 | 100 | CONCLUIDO | 7.7343 | 12.93 | 8.82 | 12.9 | 0.18 | 41 | 196.32 | 54.38 | 2 | 39 | 39.95 | 24447.22 | 109.5 | 1693.19 | 52.79 | 25.68 | 12693.3 | 0.49 | 0.83 | 1.27 | 0.81 | 1 | 10 | 179.027 | 244.9526 | 221.5747 | 179026.9775 | 244952.6087 | 2.5327e-06 | 12 | 221574.6755
5 | 100 | CONCLUIDO | 7.9595 | 12.56 | 8.69 | 14.89 | 0.2 | 35 | 196.71 | 54.38 | 2.25 | 33 | 40.08 | 24495.09 | 105.48 | 1693.23 | 48.89 | 25.68 | 10775.06 | 0.53 | 0.84 | 1.26 | 0.68 | 1 | 10 | 166.0482 | 227.1945 | 205.5113 | 166048.1889 | 227194.4576 | 2.6064e-06 | 11 | 205511.3374
6 | 100 | CONCLUIDO | 8.1015 | 12.34 | 8.62 | 16.69 | 0.23 | 31 | 197.1 | 54.38 | 2.5 | 29 | 40.22 | 24543.01 | 102.77 | 1692.91 | 46.78 | 25.68 | 9741.45 | 0.55 | 0.85 | 1.25 | 0.62 | 1 | 10 | 162.7687 | 222.7073 | 201.4524 | 162768.661 | 222707.2629 | 2.6529e-06 | 11 | 201452.3943
7 | 100 | CONCLUIDO | 8.2586 | 12.11 | 8.54 | 18.98 | 0.25 | 27 | 197.49 | 54.38 | 2.75 | 25 | 40.36 | 24590.98 | 99.16 | 1692.94 | 44.23 | 25.68 | 8484.19 | 0.58 | 0.85 | 1.25 | 0.54 | 1 | 10 | 158.8665 | 217.3681 | 196.6228 | 158866.4665 | 217368.1081 | 2.7044e-06 | 11 | 196622.801
8 | 100 | CONCLUIDO | 8.3801 | 11.93 | 8.48 | 21.21 | 0.27 | 24 | 197.88 | 54.38 | 3 | 22 | 40.5 | 24639 | 96.23 | 1693.23 | 42.32 | 25.68 | 7547.16 | 0.61 | 0.86 | 1.25 | 0.48 | 1 | 10 | 155.8608 | 213.2556 | 192.9028 | 155860.7887 | 213255.6072 | 2.7442e-06 | 11 | 192902.7914
9 | 100 | CONCLUIDO | 8.4652 | 11.81 | 8.44 | 23.02 | 0.29 | 22 | 198.27 | 54.38 | 3.25 | 17 | 40.64 | 24687.06 | 93.41 | 1693.1 | 40.84 | 25.68 | 6813.24 | 0.63 | 0.86 | 1.25 | 0.44 | 1 | 10 | 153.3151 | 209.7724 | 189.752 | 153315.0508 | 209772.4163 | 2.772e-06 | 11 | 189752.0313
10 | 100 | CONCLUIDO | 8.5535 | 11.69 | 8.4 | 25.19 | 0.31 | 20 | 198.66 | 54.38 | 3.5 | 14 | 40.78 | 24735.17 | 90.77 | 1693 | 39.42 | 25.68 | 6112.73 | 0.65 | 0.87 | 1.25 | 0.39 | 1 | 10 | 150.9104 | 206.4822 | 186.7758 | 150910.3561 | 206482.207 | 2.8009e-06 | 11 | 186775.8349
11 | 100 | CONCLUIDO | 8.6102 | 11.61 | 8.36 | 26.4 | 0.33 | 19 | 199.05 | 54.38 | 3.75 | 8 | 40.92 | 24783.33 | 89.02 | 1693.02 | 38.12 | 25.68 | 5468.82 | 0.67 | 0.87 | 1.25 | 0.36 | 1 | 10 | 149.3459 | 204.3417 | 184.8396 | 149345.9346 | 204341.6964 | 2.8195e-06 | 11 | 184839.6117
12 | 100 | CONCLUIDO | 8.5898 | 11.64 | 8.39 | 26.48 | 0.36 | 19 | 199.44 | 54.38 | 4 | 3 | 41.06 | 24831.54 | 87.99 | 1693.15 | 38.76 | 25.68 | 5789.17 | 0.66 | 0.87 | 1.26 | 0.38 | 1 | 10 | 148.8677 | 203.6874 | 184.2478 | 148867.7435 | 203687.4142 | 2.8128e-06 | 11 | 184247.7733
13 | 100 | CONCLUIDO | 8.6354 | 11.58 | 8.36 | 27.88 | 0.38 | 18 | 199.83 | 54.38 | 4.25 | 0 | 41.2 | 24879.79 | 88.03 | 1693.12 | 37.97 | 25.68 | 5400.13 | 0.68 | 0.87 | 1.26 | 0.36 | 1 | 10 | 148.538 | 203.2362 | 183.8396 | 148537.9511 | 203236.1778 | 2.8278e-06 | 11 | 183839.6022

## RESULTADOS_26
Unnamed: 0 | Volume de calda [L] | STATUS | Capacidade operacional [ha/h] | Tempo de missao [h] | Tempo util [h] | Tempo por voo [min] | Autonomia Projetada [h] | N° Voos | MTOW [kg] | Massa Estrutura [kg] | Combustível [kg] | Abastecimentos | Massa gerador | Potência gerador [W] | Combustível consumido [L] | Calda cons [L] | Distância percorrida [km] | Distância Pulverizando [km] | RTL ACUMULADO[m] | EOC [km/km] | EOC [h/h] | Tempo de manobra [h] | Tempo rtl_rtw [h] | V pulv [m/s] | V desloc [m/s] | Preço Total por ha Simples [R$/ha] | Preço Total por ha Presumido [R$/ha] | Preço Total por ha Real [R$/ha] | Preço Total Simples [R$] | Preço Total Presumido [R$] | Prod CAPEX [ha/h/R$] | Dias Trabalhados | Preço Total Real [R$]
0 | 140 | CONCLUIDO | 4.8737 | 20.52 | 10.72 | 4.87 | 0.06 | 132 | 274.09 | 60.56 | 1 | 130 | 72.53 | 34038.11 | 181.85 | 1693.26 | 112.7 | 25.68 | 42192.44 | 0.23 | 0.68 | 1.41 | 2.72 | 1 | 10 | 363.5199 | 497.384 | 449.9143 | 363519.8962 | 497383.9594 | 1.564e-06 | 18 | 449914.3324
1 | 140 | CONCLUIDO | 5.5505 | 18.02 | 10 | 6.12 | 0.08 | 98 | 274.57 | 60.56 | 1.25 | 96 | 72.76 | 34097.72 | 168.11 | 1693.39 | 89.82 | 25.68 | 30926.91 | 0.29 | 0.73 | 1.36 | 1.99 | 1 | 10 | 306.3869 | 419.2121 | 379.2031 | 306386.9255 | 419212.1083 | 1.7812e-06 | 16 | 379203.093
2 | 140 | CONCLUIDO | 6.0361 | 16.57 | 9.59 | 7.38 | 0.1 | 78 | 275.05 | 60.56 | 1.5 | 76 | 73 | 34157.42 | 159.89 | 1692.97 | 77.01 | 25.68 | 24621.77 | 0.33 | 0.76 | 1.33 | 1.59 | 1 | 10 | 276.1531 | 377.8449 | 341.7839 | 276153.1098 | 377844.8678 | 1.9371e-06 | 15 | 341783.8839
3 | 140 | CONCLUIDO | 6.4311 | 15.55 | 9.31 | 8.72 | 0.11 | 64 | 275.54 | 60.56 | 1.75 | 62 | 73.23 | 34217.22 | 153.87 | 1693.1 | 68.01 | 25.68 | 20189.36 | 0.38 | 0.78 | 1.31 | 1.3 | 1 | 10 | 253.2193 | 346.4659 | 313.3997 | 253219.3394 | 346465.8714 | 2.0638e-06 | 14 | 313399.6549
4 | 140 | CONCLUIDO | 6.7183 | 14.88 | 9.11 | 9.94 | 0.13 | 55 | 276.02 | 60.56 | 2 | 53 | 73.47 | 34277.1 | 149.09 | 1693.37 | 61.84 | 25.68 | 17151.98 | 0.42 | 0.8 | 1.3 | 1.11 | 1 | 10 | 235.1935 | 321.8022 | 291.0898 | 235193.5209 | 321802.1513 | 2.156e-06 | 13 | 291089.8056
5 | 140 | CONCLUIDO | 6.9558 | 14.38 | 8.97 | 11.21 | 0.14 | 48 | 276.51 | 60.56 | 2.25 | 46 | 73.71 | 34337.08 | 145.42 | 1693.32 | 57.43 | 25.68 | 14978.54 | 0.45 | 0.81 | 1.28 | 0.96 | 1 | 10 | 227.6644 | 311.5004 | 281.7713 | 227664.3549 | 311500.4143 | 2.2322e-06 | 13 | 281771.2519
6 | 140 | CONCLUIDO | 7.1709 | 13.95 | 8.85 | 12.64 | 0.16 | 42 | 277 | 60.56 | 2.5 | 40 | 73.94 | 34397.15 | 142.06 | 1693.24 | 53.51 | 25.68 | 13047.94 | 0.48 | 0.82 | 1.28 | 0.85 | 1 | 10 | 221.2559 | 302.7321 | 273.8398 | 221255.8996 | 302732.083 | 2.3012e-06 | 13 | 273839.7579
7 | 140 | CONCLUIDO | 7.3275 | 13.65 | 8.76 | 13.83 | 0.18 | 38 | 277.48 | 60.56 | 2.75 | 36 | 74.18 | 34457.31 | 139.16 | 1693.1 | 50.88 | 25.68 | 11752.63 | 0.5 | 0.83 | 1.27 | 0.76 | 1 | 10 | 208.6366 | 285.4659 | 258.2214 | 208636.647 | 285465.8649 | 2.3515e-06 | 12 | 258221.4034
8 | 140 | CONCLUIDO | 7.495 | 13.34 | 8.67 | 15.29 | 0.19 | 34 | 277.97 | 60.56 | 3 | 32 | 74.42 | 34517.57 | 136.51 | 1693.13 | 47.99 | 25.68 | 10330.72 | 0.54 | 0.84 | 1.26 | 0.66 | 1 | 10 | 204.0913 | 279.2467 | 252.5958 | 204091.2622 | 279246.6689 | 2.4052e-06 | 12 | 252595.7587
9 | 140 | CONCLUIDO | 7.6131 | 13.14 | 8.62 | 16.67 | 0.21 | 31 | 278.46 | 60.56 | 3.25 | 29 | 74.66 | 34577.92 | 133.79 | 1693.1 | 46.3 | 25.68 | 9498.18 | 0.55 | 0.85 | 1.26 | 0.61 | 1 | 10 | 200.4122 | 274.2128 | 248.0423 | 200412.1728 | 274212.7763 | 2.4431e-06 | 12 | 248042.2938
10 | 140 | CONCLUIDO | 7.7368 | 12.93 | 8.56 | 18.35 | 0.22 | 28 | 278.95 | 60.56 | 3.5 | 26 | 74.9 | 34638.36 | 132.04 | 1693.11 | 44.76 | 25.68 | 8742.84 | 0.57 | 0.85 | 1.25 | 0.56 | 1 | 10 | 197.4441 | 270.1518 | 244.3689 | 197444.1364 | 270151.7781 | 2.4828e-06 | 12 | 244368.8715
11 | 140 | CONCLUIDO | 7.8396 | 12.76 | 8.5 | 19.61 | 0.24 | 26 | 279.44 | 60.56 | 3.75 | 24 | 75.14 | 34698.9 | 129.12 | 1693.08 | 42.84 | 25.68 | 7795.8 | 0.6 | 0.86 | 1.24 | 0.49 | 1 | 10 | 194.021 | 265.4681 | 240.1322 | 194021.0136 | 265468.1104 | 2.5158e-06 | 12 | 240132.2066
12 | 140 | CONCLUIDO | 7.9159 | 12.63 | 8.48 | 21.2 | 0.25 | 24 | 279.94 | 60.56 | 4 | 22 | 75.38 | 34759.54 | 127.74 | 1693.1 | 42.15 | 25.68 | 7457.48 | 0.61 | 0.86 | 1.25 | 0.47 | 1 | 10 | 184.2535 | 252.1038 | 228.0434 | 184253.535 | 252103.8152 | 2.5403e-06 | 11 | 228043.3809
13 | 140 | CONCLUIDO | 7.9674 | 12.55 | 8.45 | 22.04 | 0.27 | 23 | 280.43 | 60.56 | 4.25 | 21 | 75.62 | 34820.27 | 125.43 | 1693.13 | 41.2 | 25.68 | 6987.4 | 0.62 | 0.86 | 1.25 | 0.45 | 1 | 10 | 182.0221 | 249.0507 | 225.2816 | 182022.0943 | 249050.6597 | 2.5568e-06 | 11 | 225281.6143
14 | 140 | CONCLUIDO | 8.0623 | 12.4 | 8.41 | 24.02 | 0.29 | 21 | 280.92 | 60.56 | 4.5 | 19 | 75.87 | 34881.09 | 123.18 | 1692.88 | 39.89 | 25.68 | 6343.76 | 0.64 | 0.87 | 1.24 | 0.4 | 1 | 10 | 179.3546 | 245.4008 | 221.9801 | 179354.5794 | 245400.8481 | 2.5873e-06 | 11 | 221980.1356
15 | 140 | CONCLUIDO | 8.1248 | 12.31 | 8.36 | 25.09 | 0.3 | 20 | 281.41 | 60.56 | 4.75 | 18 | 76.11 | 34942.02 | 120.78 | 1692.99 | 38.69 | 25.68 | 5747.41 | 0.66 | 0.87 | 1.23 | 0.36 | 1 | 10 | 176.9934 | 242.1702 | 219.0578 | 176993.4029 | 242170.1822 | 2.6073e-06 | 11 | 219057.7999
16 | 140 | CONCLUIDO | 8.2167 | 12.17 | 8.33 | 27.76 | 0.32 | 18 | 281.91 | 60.56 | 5 | 16 | 76.35 | 35003.04 | 118.76 | 1692.97 | 37.51 | 25.68 | 5172.17 | 0.68 | 0.88 | 1.23 | 0.33 | 1 | 10 | 174.6288 | 238.9348 | 216.1312 | 174628.774 | 238934.7926 | 2.6368e-06 | 11 | 216131.1914
17 | 140 | CONCLUIDO | 8.2495 | 12.12 | 8.33 | 29.41 | 0.33 | 17 | 282.4 | 60.56 | 5.25 | 15 | 76.6 | 35064.15 | 117.1 | 1692.93 | 37.65 | 25.68 | 5246.04 | 0.68 | 0.88 | 1.24 | 0.33 | 1 | 10 | 173.1886 | 236.9642 | 214.3487 | 173188.5557 | 236964.2224 | 2.6474e-06 | 11 | 214348.6896
18 | 140 | CONCLUIDO | 8.3068 | 12.04 | 8.3 | 31.13 | 0.35 | 16 | 282.9 | 60.56 | 5.5 | 14 | 76.85 | 35125.37 | 114.43 | 1692.98 | 36.66 | 25.68 | 4755.07 | 0.7 | 0.88 | 1.23 | 0.3 | 1 | 10 | 170.8214 | 233.7254 | 211.419 | 170821.4354 | 233725.4241 | 2.6657e-06 | 11 | 211418.9977
19 | 140 | CONCLUIDO | 8.29 | 12.06 | 8.33 | 31.22 | 0.36 | 16 | 283.4 | 60.56 | 5.75 | 12 | 77.09 | 35186.68 | 113.4 | 1692.88 | 37.6 | 25.68 | 5224.07 | 0.68 | 0.88 | 1.23 | 0.32 | 1 | 10 | 170.3426 | 233.0703 | 210.8264 | 170342.621 | 233070.289 | 2.6604e-06 | 11 | 210826.3877
20 | 140 | CONCLUIDO | 8.3564 | 11.97 | 8.28 | 33.13 | 0.38 | 15 | 283.9 | 60.56 | 6 | 10 | 77.34 | 35248.1 | 112.22 | 1692.92 | 35.97 | 25.68 | 4414 | 0.71 | 0.88 | 1.23 | 0.28 | 1 | 10 | 168.8703 | 231.0558 | 209.0041 | 168870.2763 | 231055.7621 | 2.6817e-06 | 11 | 209004.1244
21 | 140 | CONCLUIDO | 8.3949 | 11.91 | 8.28 | 35.48 | 0.39 | 14 | 284.4 | 60.56 | 6.25 | 6 | 77.59 | 35309.61 | 109.87 | 1692.88 | 35.7 | 25.68 | 4282.58 | 0.72 | 0.88 | 1.24 | 0.28 | 1 | 10 | 166.9752 | 228.4628 | 206.6586 | 166975.1784 | 228462.8055 | 2.694e-06 | 11 | 206658.636
22 | 140 | CONCLUIDO | 8.4028 | 11.9 | 8.27 | 35.44 | 0.41 | 14 | 284.89 | 60.56 | 6.5 | 5 | 77.84 | 35371.22 | 109.86 | 1692.89 | 35.45 | 25.68 | 4161.31 | 0.72 | 0.88 | 1.24 | 0.27 | 1 | 10 | 166.8847 | 228.339 | 206.5467 | 166884.7054 | 228339.0164 | 2.6966e-06 | 11 | 206546.6611
23 | 140 | CONCLUIDO | 8.4004 | 11.9 | 8.27 | 35.45 | 0.42 | 14 | 285.39 | 60.56 | 6.75 | 2 | 78.09 | 35432.93 | 109.43 | 1693.06 | 35.37 | 25.68 | 4121.31 | 0.73 | 0.88 | 1.24 | 0.27 | 1 | 10 | 166.6287 | 227.9888 | 206.2299 | 166628.7319 | 227988.7822 | 2.6958e-06 | 11 | 206229.8528
24 | 140 | CONCLUIDO | 8.4012 | 11.9 | 8.27 | 35.45 | 0.44 | 14 | 285.9 | 60.56 | 7 | 2 | 78.34 | 35494.74 | 109.11 | 1692.88 | 35.35 | 25.68 | 4111.81 | 0.73 | 0.88 | 1.24 | 0.27 | 1 | 10 | 166.4139 | 227.6949 | 205.964 | 166413.944 | 227694.8999 | 2.696e-06 | 11 | 205964.0182
25 | 140 | CONCLUIDO | 8.4034 | 11.9 | 8.27 | 35.43 | 0.45 | 14 | 286.4 | 60.56 | 7.25 | 1 | 78.59 | 35556.78 | 108.87 | 1692.92 | 35.32 | 25.68 | 4094.04 | 0.73 | 0.88 | 1.24 | 0.27 | 1 | 10 | 166.2379 | 227.4541 | 205.7462 | 166237.9458 | 227454.0913 | 2.6967e-06 | 11 | 205746.1921
26 | 140 | CONCLUIDO | 8.3953 | 11.91 | 8.28 | 35.48 | 0.47 | 14 | 286.9 | 60.56 | 7.5 | 0 | 78.85 | 35618.8 | 108.79 | 1692.88 | 35.67 | 25.68 | 4267.84 | 0.72 | 0.88 | 1.24 | 0.28 | 1 | 10 | 166.2713 | 227.4998 | 205.7875 | 166271.3347 | 227499.7755 | 2.6941e-06 | 11 | 205787.5163

## RESULTADOS_6
Unnamed: 0 | Volume de calda [L] | STATUS | Capacidade operacional [ha/h] | Tempo de missao [h] | Tempo util [h] | Tempo por voo [min] | Autonomia Projetada [h] | N° Voos | MTOW [kg] | Massa Estrutura [kg] | Combustível [kg] | Abastecimentos | Massa gerador | Potência gerador [W] | Combustível consumido [L] | Calda cons [L] | Distância percorrida [km] | Distância Pulverizando [km] | RTL ACUMULADO[m] | EOC [km/km] | EOC [h/h] | Tempo de manobra [h] | Tempo rtl_rtw [h] | V pulv [m/s] | V desloc [m/s] | Preço Total por ha Simples [R$/ha] | Preço Total por ha Presumido [R$/ha] | Preço Total por ha Real [R$/ha] | Preço Total Simples [R$] | Preço Total Presumido [R$] | Prod CAPEX [ha/h/R$] | Dias Trabalhados | Preço Total Real [R$]
0 | 40 | CONCLUIDO | 8.4816 | 11.79 | 8.96 | 11.44 | 0.2 | 47 | 89.87 | 37.55 | 1 | 17 | 11.32 | 11317.98 | 60.09 | 1693.02 | 56.26 | 25.68 | 14401.45 | 0.46 | 0.81 | 1.31 | 0.96 | 1 | 10 | 126.6386 | 173.2725 | 156.7356 | 126638.5871 | 173272.5018 | 2.9034e-06 | 11 | 156735.6174
1 | 40 | CONCLUIDO | 8.5444 | 11.7 | 8.93 | 12.18 | 0.24 | 44 | 90.18 | 37.55 | 1.25 | 2 | 11.37 | 11355.7 | 59.19 | 1693.45 | 54.41 | 25.68 | 13490.45 | 0.47 | 0.82 | 1.34 | 0.93 | 1 | 10 | 125.7273 | 172.0256 | 155.6077 | 125727.2723 | 172025.6007 | 2.9249e-06 | 11 | 155607.7188
2 | 40 | CONCLUIDO | 8.5427 | 11.71 | 8.93 | 12.18 | 0.29 | 44 | 90.48 | 37.55 | 1.5 | 0 | 11.43 | 11393.43 | 59.31 | 1693.25 | 54.4 | 25.68 | 13485.61 | 0.47 | 0.82 | 1.34 | 0.93 | 1 | 10 | 125.8122 | 172.1418 | 155.7129 | 125812.2275 | 172141.84 | 2.9243e-06 | 11 | 155712.8644

## RESULTADOS_23
Unnamed: 0 | Volume de calda [L] | STATUS | Capacidade operacional [ha/h] | Tempo de missao [h] | Tempo util [h] | Tempo por voo [min] | Autonomia Projetada [h] | N° Voos | MTOW [kg] | Massa Estrutura [kg] | Combustível [kg] | Abastecimentos | Massa gerador | Potência gerador [W] | Combustível consumido [L] | Calda cons [L] | Distância percorrida [km] | Distância Pulverizando [km] | RTL ACUMULADO[m] | EOC [km/km] | EOC [h/h] | Tempo de manobra [h] | Tempo rtl_rtw [h] | V pulv [m/s] | V desloc [m/s] | Preço Total por ha Simples [R$/ha] | Preço Total por ha Presumido [R$/ha] | Preço Total por ha Real [R$/ha] | Preço Total Simples [R$] | Preço Total Presumido [R$] | Prod CAPEX [ha/h/R$] | Dias Trabalhados | Preço Total Real [R$]
0 | 125 | CONCLUIDO | 5.3288 | 18.77 | 10.44 | 5.31 | 0.07 | 118 | 242.64 | 58.47 | 1 | 116 | 58.17 | 30160.1 | 162.99 | 1693.31 | 103.39 | 25.68 | 37611.83 | 0.25 | 0.7 | 1.4 | 2.43 | 1 | 10 | 315.5827 | 431.7942 | 390.5844 | 315582.7205 | 431794.2007 | 1.7222e-06 | 17 | 390584.3683
1 | 125 | CONCLUIDO | 5.9903 | 16.69 | 9.78 | 6.67 | 0.09 | 88 | 243.08 | 58.47 | 1.25 | 86 | 58.36 | 30214.33 | 151.02 | 1693.45 | 82.79 | 25.68 | 27461.99 | 0.31 | 0.75 | 1.35 | 1.78 | 1 | 10 | 268.2165 | 366.9856 | 331.961 | 268216.4724 | 366985.6104 | 1.936e-06 | 15 | 331961.0188
2 | 125 | CONCLUIDO | 6.4584 | 15.48 | 9.42 | 8.08 | 0.11 | 70 | 243.52 | 58.47 | 1.5 | 68 | 58.55 | 30268.64 | 144.01 | 1693.04 | 71.64 | 25.68 | 21972.64 | 0.36 | 0.77 | 1.32 | 1.42 | 1 | 10 | 243.2273 | 332.7943 | 301.0329 | 243227.2731 | 332794.2855 | 2.0873e-06 | 14 | 301032.866
3 | 125 | CONCLUIDO | 6.825 | 14.65 | 9.16 | 9.47 | 0.13 | 58 | 243.96 | 58.47 | 1.75 | 56 | 58.74 | 30323.01 | 138.06 | 1693.16 | 63.46 | 25.68 | 17946.01 | 0.4 | 0.8 | 1.29 | 1.15 | 1 | 10 | 223.2694 | 305.487 | 276.3318 | 223269.3998 | 305487.0427 | 2.2058e-06 | 13 | 276331.7881
4 | 125 | CONCLUIDO | 7.1121 | 14.06 | 8.99 | 11.01 | 0.15 | 49 | 244.41 | 58.47 | 2 | 47 | 58.93 | 30377.45 | 133.9 | 1693.08 | 58.23 | 25.68 | 15373.35 | 0.44 | 0.81 | 1.28 | 0.99 | 1 | 10 | 215.0423 | 294.2304 | 266.1495 | 215042.3412 | 294230.4182 | 2.2985e-06 | 13 | 266149.48
5 | 125 | CONCLUIDO | 7.3333 | 13.64 | 8.85 | 12.35 | 0.16 | 43 | 244.85 | 58.47 | 2.25 | 41 | 59.12 | 30431.96 | 130.32 | 1693.15 | 53.97 | 25.68 | 13274.32 | 0.48 | 0.82 | 1.27 | 0.85 | 1 | 10 | 201.0548 | 275.092 | 248.8376 | 201054.7584 | 275091.9903 | 2.37e-06 | 12 | 248837.5969
6 | 125 | CONCLUIDO | 7.5127 | 13.31 | 8.76 | 13.83 | 0.18 | 38 | 245.29 | 58.47 | 2.5 | 36 | 59.32 | 30486.54 | 127.35 | 1693.02 | 50.99 | 25.68 | 11808.03 | 0.5 | 0.83 | 1.27 | 0.76 | 1 | 10 | 196.2804 | 268.5596 | 242.9286 | 196280.4389 | 268559.5557 | 2.428e-06 | 12 | 242928.6087
7 | 125 | CONCLUIDO | 7.6741 | 13.03 | 8.67 | 15.3 | 0.2 | 34 | 245.73 | 58.47 | 2.75 | 32 | 59.51 | 30541.19 | 124.59 | 1693.05 | 48 | 25.68 | 10333.04 | 0.53 | 0.84 | 1.26 | 0.67 | 1 | 10 | 192.1045 | 262.8458 | 237.7602 | 192104.455 | 262845.7903 | 2.4802e-06 | 12 | 237760.157
8 | 125 | CONCLUIDO | 7.7755 | 12.86 | 8.64 | 16.72 | 0.22 | 31 | 246.18 | 58.47 | 3 | 29 | 59.7 | 30595.91 | 122.68 | 1693.07 | 47 | 25.68 | 9848.69 | 0.55 | 0.84 | 1.27 | 0.64 | 1 | 10 | 189.4726 | 259.2448 | 234.5028 | 189472.5963 | 259244.7652 | 2.5129e-06 | 12 | 234502.8087
9 | 125 | CONCLUIDO | 7.9213 | 12.62 | 8.54 | 18.31 | 0.23 | 28 | 246.62 | 58.47 | 3.25 | 26 | 59.9 | 30650.7 | 118.93 | 1693.19 | 44.52 | 25.68 | 8626.04 | 0.58 | 0.85 | 1.25 | 0.54 | 1 | 10 | 177.2611 | 242.5364 | 219.3891 | 177261.074 | 242536.4216 | 2.5601e-06 | 11 | 219389.0859
10 | 125 | CONCLUIDO | 8.0463 | 12.43 | 8.49 | 20.38 | 0.25 | 25 | 247.07 | 58.47 | 3.5 | 23 | 60.09 | 30705.56 | 116.29 | 1693.06 | 42.21 | 25.68 | 7487.26 | 0.61 | 0.86 | 1.26 | 0.49 | 1 | 10 | 174.0298 | 238.1152 | 215.3898 | 174029.7701 | 238115.2091 | 2.6005e-06 | 11 | 215389.8278
11 | 125 | CONCLUIDO | 8.1406 | 12.28 | 8.44 | 22.02 | 0.27 | 23 | 247.51 | 58.47 | 3.75 | 21 | 60.29 | 30760.49 | 114 | 1692.94 | 40.9 | 25.68 | 6838.27 | 0.63 | 0.86 | 1.25 | 0.44 | 1 | 10 | 171.4467 | 234.5809 | 212.1928 | 171446.6808 | 234580.9124 | 2.6309e-06 | 11 | 212192.8393
12 | 125 | CONCLUIDO | 8.1813 | 12.22 | 8.43 | 22.98 | 0.29 | 22 | 247.96 | 58.47 | 4 | 20 | 60.48 | 30815.5 | 112.72 | 1692.9 | 40.73 | 25.68 | 6759.89 | 0.63 | 0.87 | 1.24 | 0.42 | 1 | 10 | 170.1671 | 232.8301 | 210.6092 | 170167.106 | 232830.1417 | 2.6441e-06 | 11 | 210609.1598
13 | 125 | CONCLUIDO | 8.2858 | 12.07 | 8.37 | 25.1 | 0.3 | 20 | 248.4 | 58.47 | 4.25 | 18 | 60.68 | 30870.57 | 109.01 | 1693.06 | 38.88 | 25.68 | 5846.12 | 0.66 | 0.87 | 1.23 | 0.36 | 1 | 10 | 166.6293 | 227.9895 | 206.2305 | 166629.2887 | 227989.544 | 2.6779e-06 | 11 | 206230.5419
14 | 125 | CONCLUIDO | 8.3754 | 11.94 | 8.33 | 27.78 | 0.32 | 18 | 248.85 | 58.47 | 4.5 | 16 | 60.88 | 30925.72 | 105.95 | 1692.88 | 37.73 | 25.68 | 5281.6 | 0.68 | 0.88 | 1.23 | 0.33 | 1 | 10 | 163.7553 | 224.0573 | 202.6736 | 163755.338 | 224057.2778 | 2.7068e-06 | 11 | 202673.5657
15 | 125 | CONCLUIDO | 8.4112 | 11.89 | 8.33 | 29.4 | 0.34 | 17 | 249.3 | 58.47 | 4.75 | 12 | 61.07 | 30980.93 | 104.39 | 1692.92 | 37.59 | 25.68 | 5213.14 | 0.68 | 0.88 | 1.24 | 0.33 | 1 | 10 | 162.4205 | 222.2309 | 201.0215 | 162420.4924 | 222230.8831 | 2.7184e-06 | 11 | 201021.4796
16 | 125 | CONCLUIDO | 8.3953 | 11.91 | 8.35 | 29.48 | 0.36 | 17 | 249.75 | 58.47 | 5 | 10 | 61.27 | 31036.22 | 103.82 | 1693.05 | 38.08 | 25.68 | 5461.07 | 0.67 | 0.87 | 1.24 | 0.35 | 1 | 10 | 162.2117 | 221.9451 | 200.763 | 162211.6503 | 221945.1363 | 2.7133e-06 | 11 | 200763.004
17 | 125 | CONCLUIDO | 8.4551 | 11.83 | 8.31 | 31.18 | 0.37 | 16 | 250.2 | 58.47 | 5.25 | 6 | 61.47 | 31091.59 | 101.62 | 1692.98 | 36.88 | 25.68 | 4864.64 | 0.7 | 0.88 | 1.24 | 0.31 | 1 | 10 | 160.2293 | 219.2327 | 198.3095 | 160229.2608 | 219232.7434 | 2.7326e-06 | 11 | 198309.4781
18 | 125 | CONCLUIDO | 8.4954 | 11.77 | 8.31 | 33.22 | 0.39 | 15 | 250.64 | 58.47 | 5.5 | 4 | 61.67 | 31147.02 | 100.06 | 1693.17 | 36.69 | 25.68 | 4776.1 | 0.7 | 0.88 | 1.24 | 0.3 | 1 | 10 | 158.8839 | 217.3919 | 196.6443 | 158883.8575 | 217391.9032 | 2.7456e-06 | 11 | 196644.3251
19 | 125 | CONCLUIDO | 8.4906 | 11.78 | 8.31 | 33.25 | 0.41 | 15 | 251.09 | 58.47 | 5.75 | 2 | 61.87 | 31202.53 | 100.64 | 1692.88 | 36.66 | 25.68 | 4759.2 | 0.7 | 0.88 | 1.25 | 0.31 | 1 | 10 | 159.2961 | 217.9559 | 197.1545 | 159296.0881 | 217955.9354 | 2.7441e-06 | 11 | 197154.5268
20 | 125 | CONCLUIDO | 8.4868 | 11.78 | 8.32 | 33.27 | 0.42 | 15 | 251.55 | 58.47 | 6 | 0 | 62.07 | 31258.11 | 101.02 | 1693.08 | 36.72 | 25.68 | 4789.74 | 0.7 | 0.88 | 1.25 | 0.31 | 1 | 10 | 159.5811 | 218.3458 | 197.5072 | 159581.0609 | 218345.8477 | 2.7428e-06 | 11 | 197507.2264

## RESULTADOS_4
Unnamed: 0 | Volume de calda [L] | STATUS | Capacidade operacional [ha/h] | Tempo de missao [h] | Tempo util [h] | Tempo por voo [min] | Autonomia Projetada [h] | N° Voos | MTOW [kg] | Massa Estrutura [kg] | Combustível [kg] | Abastecimentos | Massa gerador | Potência gerador [W] | Combustível consumido [L] | Calda cons [L] | Distância percorrida [km] | Distância Pulverizando [km] | RTL ACUMULADO[m] | EOC [km/km] | EOC [h/h] | Tempo de manobra [h] | Tempo rtl_rtw [h] | V pulv [m/s] | V desloc [m/s] | Preço Total por ha Simples [R$/ha] | Preço Total por ha Presumido [R$/ha] | Preço Total por ha Real [R$/ha] | Preço Total Simples [R$] | Preço Total Presumido [R$] | Prod CAPEX [ha/h/R$] | Dias Trabalhados | Preço Total Real [R$]
0 | 30 | CONCLUIDO | 8.3463 | 11.98 | 9.24 | 9.55 | 0.24 | 58 | 71.52 | 32.27 | 1 | 0 | 8.25 | 9054.6 | 53.12 | 1693.58 | 63.36 | 25.68 | 17895.79 | 0.41 | 0.79 | 1.38 | 1.23 | 1 | 10 | 121.5663 | 166.3323 | 150.4578 | 121566.2589 | 166332.3186 | 2.8892e-06 | 11 | 150457.7955

## RESULTADOS_1
Unnamed: 0 | Volume de calda [L] | STATUS | Capacidade operacional [ha/h] | Tempo de missao [h] | Tempo util [h] | Tempo por voo [min] | Autonomia Projetada [h] | N° Voos | MTOW [kg] | Massa Estrutura [kg] | Combustível [kg] | Abastecimentos | Massa gerador | Potência gerador [W] | Combustível consumido [L] | Calda cons [L] | Distância percorrida [km] | Distância Pulverizando [km] | RTL ACUMULADO[m] | EOC [km/km] | EOC [h/h] | Tempo de manobra [h] | Tempo rtl_rtw [h] | V pulv [m/s] | V desloc [m/s] | Preço Total por ha Simples [R$/ha] | Preço Total por ha Presumido [R$/ha] | Preço Total por ha Real [R$/ha] | Preço Total Simples [R$] | Preço Total Presumido [R$] | Prod CAPEX [ha/h/R$] | Dias Trabalhados | Preço Total Real [R$]
0 | 15 | CONCLUIDO | 7.4619 | 13.4 | 10.44 | 5.49 | 0.43 | 114 | 39.78 | 19.54 | 1 | 0 | 4.24 | 5140 | 41.23 | 1693.81 | 98.57 | 25.68 | 35220.18 | 0.26 | 0.7 | 1.54 | 2.43 | 1 | 10 | 122.3705 | 167.4328 | 151.4532 | 122370.5395 | 167432.7708 | 2.6419e-06 | 12 | 151453.2221

## RESULTADOS_12
Unnamed: 0 | Volume de calda [L] | STATUS | Capacidade operacional [ha/h] | Tempo de missao [h] | Tempo util [h] | Tempo por voo [min] | Autonomia Projetada [h] | N° Voos | MTOW [kg] | Massa Estrutura [kg] | Combustível [kg] | Abastecimentos | Massa gerador | Potência gerador [W] | Combustível consumido [L] | Calda cons [L] | Distância percorrida [km] | Distância Pulverizando [km] | RTL ACUMULADO[m] | EOC [km/km] | EOC [h/h] | Tempo de manobra [h] | Tempo rtl_rtw [h] | V pulv [m/s] | V desloc [m/s] | Preço Total por ha Simples [R$/ha] | Preço Total por ha Presumido [R$/ha] | Preço Total por ha Real [R$/ha] | Preço Total Simples [R$] | Preço Total Presumido [R$] | Prod CAPEX [ha/h/R$] | Dias Trabalhados | Preço Total Real [R$]
0 | 70 | CONCLUIDO | 7.2524 | 13.79 | 9.48 | 7.9 | 0.12 | 72 | 141.81 | 47.83 | 1 | 70 | 22.98 | 17723.39 | 99.06 | 1693.53 | 73.3 | 25.68 | 22794.23 | 0.35 | 0.77 | 1.33 | 1.47 | 1 | 10 | 174.6897 | 239.0182 | 216.2066 | 174689.7364 | 239018.2042 | 2.4204e-06 | 12 | 216206.6422
1 | 70 | CONCLUIDO | 7.7698 | 12.87 | 9.08 | 10.09 | 0.16 | 54 | 142.15 | 47.83 | 1.25 | 52 | 23.07 | 17765.46 | 91.75 | 1693.04 | 60.84 | 25.68 | 16655.93 | 0.42 | 0.8 | 1.3 | 1.08 | 1 | 10 | 163.7773 | 224.0874 | 202.7008 | 163777.3441 | 224087.3875 | 2.5931e-06 | 12 | 202700.8017
2 | 70 | CONCLUIDO | 8.1048 | 12.34 | 8.87 | 12.37 | 0.19 | 43 | 142.49 | 47.83 | 1.5 | 41 | 23.16 | 17807.56 | 86.51 | 1693.08 | 54.13 | 25.68 | 13354.85 | 0.47 | 0.82 | 1.28 | 0.86 | 1 | 10 | 149.5726 | 204.6519 | 185.1202 | 149572.6205 | 204651.8581 | 2.7049e-06 | 11 | 185120.172
3 | 70 | CONCLUIDO | 8.3696 | 11.95 | 8.71 | 14.93 | 0.22 | 35 | 142.83 | 47.83 | 1.75 | 33 | 23.25 | 17849.7 | 81.22 | 1692.95 | 49.17 | 25.68 | 10916.82 | 0.52 | 0.84 | 1.27 | 0.71 | 1 | 10 | 143.9683 | 196.9838 | 178.184 | 143968.3396 | 196983.8336 | 2.7933e-06 | 11 | 178183.973
4 | 70 | CONCLUIDO | 8.5888 | 11.64 | 8.58 | 17.75 | 0.25 | 29 | 143.17 | 47.83 | 2 | 19 | 23.34 | 17891.86 | 76.36 | 1693.04 | 45.02 | 25.68 | 8871.33 | 0.57 | 0.85 | 1.26 | 0.57 | 1 | 10 | 139.2876 | 190.5794 | 172.3908 | 139287.5635 | 190579.3894 | 2.8664e-06 | 11 | 172390.7599
5 | 70 | CONCLUIDO | 8.6952 | 11.5 | 8.52 | 19.66 | 0.28 | 26 | 143.51 | 47.83 | 2.25 | 9 | 23.44 | 17934.06 | 73.92 | 1693.05 | 43.01 | 25.68 | 7879.12 | 0.6 | 0.86 | 1.26 | 0.52 | 1 | 10 | 129.4734 | 177.1512 | 160.2441 | 129473.3733 | 177151.1813 | 2.902e-06 | 10 | 160244.1212
6 | 70 | CONCLUIDO | 8.6789 | 11.52 | 8.54 | 19.71 | 0.31 | 26 | 143.86 | 47.83 | 2.5 | 1 | 23.53 | 17976.29 | 73.49 | 1693.18 | 43.37 | 25.68 | 8062.35 | 0.59 | 0.85 | 1.27 | 0.54 | 1 | 10 | 129.3158 | 176.9357 | 160.0492 | 129315.8499 | 176935.6508 | 2.8965e-06 | 10 | 160049.1606
7 | 70 | CONCLUIDO | 8.6795 | 11.52 | 8.54 | 19.71 | 0.34 | 26 | 144.2 | 47.83 | 2.75 | 0 | 23.62 | 18018.55 | 73.63 | 1693.15 | 43.34 | 25.68 | 8045.34 | 0.59 | 0.85 | 1.28 | 0.54 | 1 | 10 | 129.4 | 177.0508 | 160.1533 | 129400.0292 | 177050.8286 | 2.8967e-06 | 10 | 160153.346

## RESULTADOS_16
Unnamed: 0 | Volume de calda [L] | STATUS | Capacidade operacional [ha/h] | Tempo de missao [h] | Tempo util [h] | Tempo por voo [min] | Autonomia Projetada [h] | N° Voos | MTOW [kg] | Massa Estrutura [kg] | Combustível [kg] | Abastecimentos | Massa gerador | Potência gerador [W] | Combustível consumido [L] | Calda cons [L] | Distância percorrida [km] | Distância Pulverizando [km] | RTL ACUMULADO[m] | EOC [km/km] | EOC [h/h] | Tempo de manobra [h] | Tempo rtl_rtw [h] | V pulv [m/s] | V desloc [m/s] | Preço Total por ha Simples [R$/ha] | Preço Total por ha Presumido [R$/ha] | Preço Total por ha Real [R$/ha] | Preço Total Simples [R$] | Preço Total Presumido [R$] | Prod CAPEX [ha/h/R$] | Dias Trabalhados | Preço Total Real [R$]
0 | 90 | CONCLUIDO | 6.4939 | 15.4 | 9.81 | 6.62 | 0.1 | 89 | 176.73 | 52.44 | 1 | 87 | 33.29 | 22031.19 | 122.19 | 1693.39 | 83.69 | 25.68 | 27903.36 | 0.31 | 0.74 | 1.35 | 1.81 | 1 | 10 | 221.3888 | 302.9139 | 274.0042 | 221388.7883 | 302913.9071 | 2.139e-06 | 14 | 274004.229
1 | 90 | CONCLUIDO | 7.0623 | 14.16 | 9.36 | 8.38 | 0.13 | 67 | 177.1 | 52.44 | 1.25 | 65 | 33.41 | 22076.81 | 113.85 | 1693.42 | 69.85 | 25.68 | 21094.85 | 0.37 | 0.78 | 1.31 | 1.35 | 1 | 10 | 197.805 | 270.6455 | 244.8155 | 197804.9722 | 270645.4896 | 2.3262e-06 | 13 | 244815.4639
2 | 90 | CONCLUIDO | 7.472 | 13.38 | 9.08 | 10.28 | 0.15 | 53 | 177.47 | 52.44 | 1.5 | 51 | 33.53 | 22122.46 | 108.3 | 1693.01 | 60.77 | 25.68 | 16625.27 | 0.42 | 0.8 | 1.3 | 1.08 | 1 | 10 | 180.5425 | 247.0262 | 223.4503 | 180542.4585 | 247026.1566 | 2.4612e-06 | 12 | 223450.327
3 | 90 | CONCLUIDO | 7.7784 | 12.86 | 8.87 | 12.1 | 0.17 | 44 | 177.84 | 52.44 | 1.75 | 42 | 33.65 | 22168.15 | 103.4 | 1693.05 | 54.48 | 25.68 | 13522.53 | 0.47 | 0.82 | 1.28 | 0.87 | 1 | 10 | 173.5033 | 237.3948 | 214.7382 | 173503.2602 | 237394.815 | 2.5621e-06 | 12 | 214738.187
4 | 90 | CONCLUIDO | 8.0191 | 12.47 | 8.73 | 14.16 | 0.2 | 37 | 178.21 | 52.44 | 2 | 35 | 33.77 | 22213.89 | 99.3 | 1693.14 | 50.33 | 25.68 | 11485.03 | 0.51 | 0.84 | 1.26 | 0.73 | 1 | 10 | 160.533 | 219.6483 | 198.6854 | 160532.9778 | 219648.3025 | 2.6414e-06 | 11 | 198685.3768
5 | 90 | CONCLUIDO | 8.2049 | 12.19 | 8.63 | 16.18 | 0.22 | 32 | 178.59 | 52.44 | 2.25 | 30 | 33.89 | 22259.66 | 95.86 | 1693.25 | 46.8 | 25.68 | 9744.51 | 0.55 | 0.85 | 1.26 | 0.63 | 1 | 10 | 156.4774 | 214.0992 | 193.6659 | 156477.37 | 214099.241 | 2.7026e-06 | 11 | 193665.9099
6 | 90 | CONCLUIDO | 8.3476 | 11.98 | 8.56 | 18.35 | 0.25 | 28 | 178.96 | 52.44 | 2.5 | 26 | 34.02 | 22305.48 | 91.68 | 1692.88 | 44.74 | 25.68 | 8734.11 | 0.57 | 0.85 | 1.26 | 0.56 | 1 | 10 | 152.488 | 208.6408 | 188.7284 | 152487.9683 | 208640.7655 | 2.7496e-06 | 11 | 188728.3837
7 | 90 | CONCLUIDO | 8.5096 | 11.75 | 8.48 | 21.19 | 0.27 | 24 | 179.33 | 52.44 | 2.75 | 19 | 34.14 | 22351.34 | 88.05 | 1692.96 | 42.08 | 25.68 | 7424.06 | 0.61 | 0.86 | 1.25 | 0.47 | 1 | 10 | 148.834 | 203.6413 | 184.206 | 148834.0194 | 203641.2714 | 2.8029e-06 | 11 | 184206.0343
8 | 90 | CONCLUIDO | 8.5933 | 11.64 | 8.43 | 23 | 0.3 | 22 | 179.7 | 52.44 | 3 | 13 | 34.26 | 22397.24 | 84.46 | 1693.16 | 40.46 | 25.68 | 6623.31 | 0.63 | 0.87 | 1.25 | 0.43 | 1 | 10 | 145.9076 | 199.6372 | 180.5841 | 145907.577 | 199637.1838 | 2.8305e-06 | 11 | 180584.0912
9 | 90 | CONCLUIDO | 8.6285 | 11.59 | 8.42 | 24.06 | 0.32 | 21 | 180.07 | 52.44 | 3.25 | 7 | 34.38 | 22443.18 | 84.32 | 1693.16 | 39.81 | 25.68 | 6305.77 | 0.64 | 0.87 | 1.26 | 0.42 | 1 | 10 | 145.5663 | 199.1703 | 180.1618 | 145566.336 | 199170.2828 | 2.8421e-06 | 11 | 180161.7506
10 | 90 | CONCLUIDO | 8.6676 | 11.54 | 8.41 | 25.22 | 0.34 | 20 | 180.45 | 52.44 | 3.5 | 3 | 34.51 | 22489.16 | 82.78 | 1693.18 | 39.18 | 25.68 | 5995 | 0.66 | 0.87 | 1.26 | 0.4 | 1 | 10 | 144.3221 | 197.4679 | 178.6219 | 144322.1447 | 197467.9254 | 2.855e-06 | 11 | 178621.8637
11 | 90 | CONCLUIDO | 8.662 | 11.54 | 8.41 | 25.24 | 0.37 | 20 | 180.82 | 52.44 | 3.75 | 0 | 34.63 | 22535.19 | 82.81 | 1693.14 | 39.41 | 25.68 | 6108.63 | 0.65 | 0.87 | 1.26 | 0.41 | 1 | 10 | 144.3788 | 197.5455 | 178.692 | 144378.8163 | 197545.466 | 2.8531e-06 | 11 | 178692.004

## RESULTADOS_20
Unnamed: 0 | Volume de calda [L] | STATUS | Capacidade operacional [ha/h] | Tempo de missao [h] | Tempo util [h] | Tempo por voo [min] | Autonomia Projetada [h] | N° Voos | MTOW [kg] | Massa Estrutura [kg] | Combustível [kg] | Abastecimentos | Massa gerador | Potência gerador [W] | Combustível consumido [L] | Calda cons [L] | Distância percorrida [km] | Distância Pulverizando [km] | RTL ACUMULADO[m] | EOC [km/km] | EOC [h/h] | Tempo de manobra [h] | Tempo rtl_rtw [h] | V pulv [m/s] | V desloc [m/s] | Preço Total por ha Simples [R$/ha] | Preço Total por ha Presumido [R$/ha] | Preço Total por ha Real [R$/ha] | Preço Total Simples [R$] | Preço Total Presumido [R$] | Prod CAPEX [ha/h/R$] | Dias Trabalhados | Preço Total Real [R$]
0 | 110 | CONCLUIDO | 5.8153 | 17.2 | 10.15 | 5.8 | 0.08 | 105 | 213.37 | 56.13 | 1 | 103 | 46.25 | 26550.29 | 144.89 | 1693.57 | 94.58 | 25.68 | 33268.96 | 0.27 | 0.72 | 1.37 | 2.14 | 1 | 10 | 265.9988 | 363.9513 | 329.2163 | 265998.8082 | 363951.3044 | 1.8939e-06 | 15 | 329216.3027
1 | 110 | CONCLUIDO | 6.4295 | 15.55 | 9.61 | 7.29 | 0.1 | 79 | 213.78 | 56.13 | 1.25 | 77 | 46.4 | 26600.32 | 135.3 | 1693.38 | 77.24 | 25.68 | 24730.16 | 0.33 | 0.76 | 1.34 | 1.6 | 1 | 10 | 235.3519 | 322.0188 | 291.2858 | 235351.8834 | 322018.8299 | 2.0939e-06 | 14 | 291285.8047
2 | 110 | CONCLUIDO | 6.8834 | 14.53 | 9.26 | 8.81 | 0.12 | 63 | 214.19 | 56.13 | 1.5 | 61 | 46.56 | 26650.41 | 128.35 | 1692.98 | 66.62 | 25.68 | 19502.13 | 0.39 | 0.79 | 1.3 | 1.25 | 1 | 10 | 213.468 | 292.0763 | 264.2009 | 213467.966 | 292076.2886 | 2.2417e-06 | 13 | 264200.9376
3 | 110 | CONCLUIDO | 7.2195 | 13.85 | 9.04 | 10.43 | 0.14 | 52 | 214.59 | 56.13 | 1.75 | 50 | 46.72 | 26700.55 | 123.67 | 1693.32 | 59.72 | 25.68 | 16103.19 | 0.43 | 0.81 | 1.29 | 1.04 | 1 | 10 | 204.5366 | 279.856 | 253.147 | 204536.6331 | 279856.045 | 2.3512e-06 | 13 | 253146.9768
4 | 110 | CONCLUIDO | 7.4914 | 13.35 | 8.88 | 12.11 | 0.17 | 44 | 215 | 56.13 | 2 | 42 | 46.87 | 26750.75 | 119.4 | 1693.27 | 54.89 | 25.68 | 13728.19 | 0.47 | 0.82 | 1.27 | 0.87 | 1 | 10 | 189.8165 | 259.7153 | 234.9285 | 189816.5175 | 259715.3334 | 2.4397e-06 | 12 | 234928.4665
5 | 110 | CONCLUIDO | 7.7056 | 12.98 | 8.76 | 13.83 | 0.19 | 38 | 215.41 | 56.13 | 2.25 | 36 | 47.03 | 26801 | 115.85 | 1693.29 | 50.87 | 25.68 | 11750.54 | 0.5 | 0.83 | 1.27 | 0.76 | 1 | 10 | 184.5441 | 252.5014 | 228.403 | 184544.105 | 252501.3859 | 2.5095e-06 | 12 | 228403.008
6 | 110 | CONCLUIDO | 7.8623 | 12.72 | 8.67 | 15.3 | 0.21 | 34 | 215.82 | 56.13 | 2.5 | 32 | 47.19 | 26851.31 | 112.81 | 1693.29 | 48.31 | 25.68 | 10488.83 | 0.53 | 0.84 | 1.26 | 0.67 | 1 | 10 | 180.5603 | 247.0506 | 223.4724 | 180560.3222 | 247050.5986 | 2.5605e-06 | 12 | 223472.4362
7 | 110 | CONCLUIDO | 8.015 | 12.48 | 8.6 | 17.19 | 0.23 | 30 | 216.22 | 56.13 | 2.75 | 28 | 47.35 | 26901.66 | 109.56 | 1692.99 | 46 | 25.68 | 9354.74 | 0.56 | 0.85 | 1.25 | 0.59 | 1 | 10 | 168.9018 | 231.0989 | 209.0431 | 168901.7745 | 231098.8593 | 2.6102e-06 | 11 | 209043.1085
8 | 110 | CONCLUIDO | 8.1349 | 12.29 | 8.54 | 18.98 | 0.25 | 27 | 216.63 | 56.13 | 3 | 25 | 47.51 | 26952.08 | 106.79 | 1692.9 | 44.18 | 25.68 | 8459.78 | 0.58 | 0.85 | 1.25 | 0.54 | 1 | 10 | 165.7831 | 226.8317 | 205.1832 | 165783.0542 | 226831.6886 | 2.6493e-06 | 11 | 205183.1906
9 | 110 | CONCLUIDO | 8.2616 | 12.1 | 8.48 | 21.2 | 0.27 | 24 | 217.04 | 56.13 | 3.25 | 22 | 47.66 | 27002.55 | 104.03 | 1692.96 | 42.29 | 25.68 | 7529.42 | 0.61 | 0.86 | 1.24 | 0.47 | 1 | 10 | 162.6989 | 222.6118 | 201.3661 | 162698.9038 | 222611.8179 | 2.6905e-06 | 11 | 201366.0585
10 | 110 | CONCLUIDO | 8.3562 | 11.97 | 8.43 | 22.98 | 0.29 | 22 | 217.45 | 56.13 | 3.5 | 20 | 47.82 | 27053.07 | 101.13 | 1693.11 | 40.49 | 25.68 | 6642.3 | 0.63 | 0.87 | 1.24 | 0.42 | 1 | 10 | 159.906 | 218.7905 | 197.9094 | 159906.0125 | 218790.4608 | 2.7214e-06 | 11 | 197909.4063
11 | 110 | CONCLUIDO | 8.4487 | 11.84 | 8.38 | 25.14 | 0.31 | 20 | 217.86 | 56.13 | 3.75 | 16 | 47.98 | 27103.65 | 98.1 | 1693.03 | 39.2 | 25.68 | 6007.26 | 0.65 | 0.87 | 1.24 | 0.38 | 1 | 10 | 157.1094 | 214.9641 | 194.4482 | 157109.4363 | 214964.0619 | 2.7515e-06 | 11 | 194448.1935
12 | 110 | CONCLUIDO | 8.4696 | 11.81 | 8.39 | 26.5 | 0.33 | 19 | 218.27 | 56.13 | 4 | 10 | 48.15 | 27154.29 | 96.09 | 1693.07 | 39.22 | 25.68 | 6019.54 | 0.65 | 0.87 | 1.25 | 0.39 | 1 | 10 | 155.6528 | 212.971 | 192.6453 | 155652.7805 | 212971.0011 | 2.7583e-06 | 11 | 192645.3477
13 | 110 | CONCLUIDO | 8.5221 | 11.73 | 8.36 | 27.87 | 0.35 | 18 | 218.68 | 56.13 | 4.25 | 9 | 48.31 | 27204.98 | 94.24 | 1692.98 | 38.24 | 25.68 | 5536.1 | 0.67 | 0.87 | 1.25 | 0.36 | 1 | 10 | 154.0208 | 210.7381 | 190.6255 | 154020.8314 | 210738.0965 | 2.7754e-06 | 11 | 190625.5483
14 | 110 | CONCLUIDO | 8.5616 | 11.68 | 8.35 | 29.47 | 0.36 | 17 | 219.09 | 56.13 | 4.5 | 4 | 48.47 | 27255.72 | 92.82 | 1692.88 | 37.75 | 25.68 | 5295.45 | 0.68 | 0.87 | 1.25 | 0.35 | 1 | 10 | 152.799 | 209.0664 | 189.1134 | 152799.0387 | 209066.3858 | 2.7883e-06 | 11 | 189113.3833
15 | 110 | CONCLUIDO | 8.5627 | 11.68 | 8.35 | 29.46 | 0.38 | 17 | 219.51 | 56.13 | 4.75 | 1 | 48.63 | 27306.53 | 92.7 | 1692.88 | 37.61 | 25.68 | 5224.13 | 0.68 | 0.87 | 1.25 | 0.35 | 1 | 10 | 152.7143 | 208.9504 | 189.0085 | 152714.2798 | 208950.4149 | 2.7886e-06 | 11 | 189008.4806
16 | 110 | CONCLUIDO | 8.5598 | 11.68 | 8.35 | 29.48 | 0.4 | 17 | 219.92 | 56.13 | 5 | 0 | 48.79 | 27357.39 | 92.79 | 1692.88 | 37.63 | 25.68 | 5236.3 | 0.68 | 0.87 | 1.26 | 0.35 | 1 | 10 | 152.7939 | 209.0593 | 189.107 | 152793.8696 | 209059.3132 | 2.7877e-06 | 11 | 189106.9858

## RESULTADOS_28
Unnamed: 0 | Volume de calda [L] | STATUS | Capacidade operacional [ha/h] | Tempo de missao [h] | Tempo util [h] | Tempo por voo [min] | Autonomia Projetada [h] | N° Voos | MTOW [kg] | Massa Estrutura [kg] | Combustível [kg] | Abastecimentos | Massa gerador | Potência gerador [W] | Combustível consumido [L] | Calda cons [L] | Distância percorrida [km] | Distância Pulverizando [km] | RTL ACUMULADO[m] | EOC [km/km] | EOC [h/h] | Tempo de manobra [h] | Tempo rtl_rtw [h] | V pulv [m/s] | V desloc [m/s] | Preço Total por ha Simples [R$/ha] | Preço Total por ha Presumido [R$/ha] | Preço Total por ha Real [R$/ha] | Preço Total Simples [R$] | Preço Total Presumido [R$] | Prod CAPEX [ha/h/R$] | Dias Trabalhados | Preço Total Real [R$]
0 | 150 | CONCLUIDO | 4.5739 | 21.86 | 10.98 | 4.64 | 0.06 | 142 | 296.65 | 61.82 | 1 | 140 | 83.83 | 36821.52 | 196.33 | 1694.08 | 120.17 | 25.68 | 45878.32 | 0.21 | 0.67 | 1.44 | 2.97 | 1 | 10 | 404.6674 | 553.6838 | 500.841 | 404667.392 | 553683.7783 | 1.4613e-06 | 19 | 500840.9756
1 | 150 | CONCLUIDO | 5.2905 | 18.9 | 10.13 | 5.84 | 0.07 | 104 | 297.17 | 61.82 | 1.25 | 102 | 84.1 | 36885.7 | 179.73 | 1693.22 | 93.93 | 25.68 | 32949.21 | 0.27 | 0.72 | 1.37 | 2.12 | 1 | 10 | 336.1694 | 459.9619 | 416.0637 | 336169.4398 | 459961.8583 | 1.6903e-06 | 17 | 416063.7441
2 | 150 | CONCLUIDO | 5.7784 | 17.31 | 9.7 | 7.01 | 0.09 | 83 | 297.7 | 61.82 | 1.5 | 81 | 84.37 | 36949.99 | 170.87 | 1693.15 | 80.13 | 25.68 | 26153.3 | 0.32 | 0.75 | 1.34 | 1.69 | 1 | 10 | 302.3804 | 413.7302 | 374.2444 | 302380.3819 | 413730.1786 | 1.8461e-06 | 16 | 374244.351
3 | 150 | CONCLUIDO | 6.1925 | 16.15 | 9.37 | 8.27 | 0.1 | 68 | 298.22 | 61.82 | 1.75 | 66 | 84.65 | 37014.39 | 163.79 | 1693.38 | 69.76 | 25.68 | 21043.76 | 0.37 | 0.78 | 1.32 | 1.37 | 1 | 10 | 276.1461 | 377.8353 | 341.7752 | 276146.125 | 377835.3109 | 1.9784e-06 | 15 | 341775.2391
4 | 150 | CONCLUIDO | 6.4993 | 15.39 | 9.17 | 9.48 | 0.12 | 58 | 298.74 | 61.82 | 2 | 56 | 84.92 | 37078.91 | 159.05 | 1692.97 | 63.63 | 25.68 | 18031.08 | 0.4 | 0.8 | 1.3 | 1.16 | 1 | 10 | 256.6553 | 351.1671 | 317.6522 | 256655.3023 | 351167.1075 | 2.0765e-06 | 14 | 317652.2116
5 | 150 | CONCLUIDO | 6.729 | 14.86 | 9.03 | 10.62 | 0.13 | 51 | 299.26 | 61.82 | 2.25 | 49 | 85.19 | 37143.54 | 155.3 | 1693.08 | 59.65 | 25.68 | 16075.56 | 0.43 | 0.81 | 1.28 | 1.03 | 1 | 10 | 240.6241 | 329.2325 | 297.811 | 240624.1042 | 329232.515 | 2.1498e-06 | 13 | 297811.0258
6 | 150 | CONCLUIDO | 6.9507 | 14.39 | 8.89 | 11.85 | 0.15 | 45 | 299.79 | 61.82 | 2.5 | 43 | 85.47 | 37208.42 | 151.73 | 1693.04 | 54.92 | 25.68 | 13741.72 | 0.47 | 0.82 | 1.28 | 0.89 | 1 | 10 | 233.3023 | 319.2145 | 288.7491 | 233302.2739 | 319214.4637 | 2.2207e-06 | 13 | 288749.0833
7 | 150 | CONCLUIDO | 7.14 | 14.01 | 8.79 | 13.18 | 0.16 | 40 | 300.32 | 61.82 | 2.75 | 38 | 85.74 | 37273.29 | 148.9 | 1693.11 | 51.64 | 25.68 | 12123.55 | 0.5 | 0.83 | 1.27 | 0.78 | 1 | 10 | 227.5994 | 311.4115 | 281.6908 | 227599.3521 | 311411.4745 | 2.2812e-06 | 13 | 281690.8005
8 | 150 | CONCLUIDO | 7.2903 | 13.72 | 8.72 | 14.53 | 0.18 | 36 | 300.84 | 61.82 | 3 | 34 | 86.02 | 37338.27 | 146.19 | 1693.18 | 49.57 | 25.68 | 11109.7 | 0.52 | 0.84 | 1.27 | 0.72 | 1 | 10 | 215.0654 | 294.262 | 266.1781 | 215065.4404 | 294262.0236 | 2.3292e-06 | 12 | 266178.069
9 | 150 | CONCLUIDO | 7.4114 | 13.49 | 8.66 | 15.75 | 0.19 | 33 | 301.37 | 61.82 | 3.25 | 31 | 86.3 | 37403.38 | 144.11 | 1693.01 | 47.64 | 25.68 | 10161.87 | 0.54 | 0.84 | 1.27 | 0.66 | 1 | 10 | 211.5264 | 289.4198 | 261.798 | 211526.4242 | 289419.7855 | 2.3679e-06 | 12 | 261797.9674
10 | 150 | CONCLUIDO | 7.4888 | 13.35 | 8.63 | 16.71 | 0.21 | 31 | 301.9 | 61.82 | 3.5 | 29 | 86.58 | 37468.6 | 142.5 | 1693.08 | 46.87 | 25.68 | 9785.72 | 0.55 | 0.85 | 1.27 | 0.63 | 1 | 10 | 209.1298 | 286.1406 | 258.8317 | 209129.7745 | 286140.5836 | 2.3926e-06 | 12 | 258831.7279
11 | 150 | CONCLUIDO | 7.63 | 13.11 | 8.55 | 18.33 | 0.22 | 28 | 302.43 | 61.82 | 3.75 | 26 | 86.86 | 37533.94 | 139.85 | 1692.88 | 44.4 | 25.68 | 8563.32 | 0.58 | 0.85 | 1.26 | 0.55 | 1 | 10 | 205.0602 | 280.5725 | 253.795 | 205060.2282 | 280572.4508 | 2.4377e-06 | 12 | 253795.0099
12 | 150 | CONCLUIDO | 7.7258 | 12.94 | 8.5 | 19.62 | 0.24 | 26 | 302.96 | 61.82 | 4 | 24 | 87.14 | 37599.4 | 137.42 | 1693.07 | 42.88 | 25.68 | 7814.35 | 0.6 | 0.86 | 1.25 | 0.5 | 1 | 10 | 201.9432 | 276.3076 | 249.9372 | 201943.2312 | 276307.638 | 2.4683e-06 | 12 | 249937.2249
13 | 150 | CONCLUIDO | 7.8061 | 12.81 | 8.48 | 21.2 | 0.25 | 24 | 303.49 | 61.82 | 4.25 | 22 | 87.42 | 37664.98 | 136.01 | 1693.02 | 42.07 | 25.68 | 7418.92 | 0.61 | 0.86 | 1.25 | 0.48 | 1 | 10 | 199.8497 | 273.4432 | 247.3461 | 199849.7045 | 273443.1825 | 2.494e-06 | 12 | 247346.1489
14 | 150 | CONCLUIDO | 7.8637 | 12.72 | 8.44 | 22.02 | 0.26 | 23 | 304.03 | 61.82 | 4.5 | 21 | 87.7 | 37730.68 | 133.55 | 1692.99 | 41.12 | 25.68 | 6948.72 | 0.62 | 0.86 | 1.24 | 0.44 | 1 | 10 | 197.3449 | 270.016 | 244.246 | 197344.8655 | 270015.9512 | 2.5124e-06 | 12 | 244246.0078
15 | 150 | CONCLUIDO | 7.9504 | 12.58 | 8.41 | 24.04 | 0.28 | 21 | 304.56 | 61.82 | 4.75 | 19 | 87.99 | 37796.51 | 132.27 | 1693.06 | 40.13 | 25.68 | 6466.69 | 0.64 | 0.87 | 1.24 | 0.41 | 1 | 10 | 187.451 | 256.4787 | 232.0007 | 187450.9508 | 256478.6606 | 2.5401e-06 | 11 | 232000.6972
16 | 150 | CONCLUIDO | 8.005 | 12.49 | 8.38 | 25.15 | 0.29 | 20 | 305.09 | 61.82 | 5 | 18 | 88.27 | 37862.45 | 130.48 | 1693.03 | 39.18 | 25.68 | 5994.44 | 0.66 | 0.87 | 1.24 | 0.38 | 1 | 10 | 185.5259 | 253.8447 | 229.6181 | 185525.8508 | 253844.6538 | 2.5575e-06 | 11 | 229618.0764
17 | 150 | CONCLUIDO | 8.0373 | 12.44 | 8.39 | 26.49 | 0.31 | 19 | 305.63 | 61.82 | 5.25 | 17 | 88.56 | 37928.52 | 128.4 | 1692.94 | 39.51 | 25.68 | 6162.77 | 0.65 | 0.87 | 1.24 | 0.39 | 1 | 10 | 183.7365 | 251.3964 | 227.4035 | 183736.5215 | 251396.4145 | 2.5678e-06 | 11 | 227403.4936
18 | 150 | CONCLUIDO | 8.0941 | 12.35 | 8.36 | 27.86 | 0.32 | 18 | 306.17 | 61.82 | 5.5 | 16 | 88.84 | 37994.72 | 126.19 | 1692.93 | 38.49 | 25.68 | 5658.32 | 0.67 | 0.87 | 1.24 | 0.35 | 1 | 10 | 181.5493 | 248.4038 | 224.6965 | 181549.3107 | 248403.7763 | 2.586e-06 | 11 | 224696.4685
19 | 150 | CONCLUIDO | 8.138 | 12.29 | 8.35 | 29.46 | 0.33 | 17 | 306.7 | 61.82 | 5.75 | 15 | 89.13 | 38061.04 | 124.78 | 1692.88 | 38.11 | 25.68 | 5473.89 | 0.67 | 0.87 | 1.24 | 0.34 | 1 | 10 | 180.0925 | 246.4105 | 222.8934 | 180092.4957 | 246410.4977 | 2.6e-06 | 11 | 222893.4256
20 | 150 | CONCLUIDO | 8.1988 | 12.2 | 8.31 | 31.17 | 0.35 | 16 | 307.24 | 61.82 | 6 | 14 | 89.42 | 38127.48 | 122.7 | 1692.94 | 36.92 | 25.68 | 4883.6 | 0.7 | 0.88 | 1.24 | 0.31 | 1 | 10 | 177.9898 | 243.5335 | 220.291 | 177989.8082 | 243533.508 | 2.6194e-06 | 11 | 220291.0118
21 | 150 | CONCLUIDO | 8.252 | 12.12 | 8.29 | 33.15 | 0.36 | 15 | 307.78 | 61.82 | 6.25 | 12 | 89.71 | 38194.05 | 120.93 | 1692.94 | 36.1 | 25.68 | 4477.75 | 0.71 | 0.88 | 1.24 | 0.28 | 1 | 10 | 176.2234 | 241.1166 | 218.1048 | 176223.3852 | 241116.6101 | 2.6364e-06 | 11 | 218104.7792
22 | 150 | CONCLUIDO | 8.255 | 12.11 | 8.28 | 33.13 | 0.38 | 15 | 308.32 | 61.82 | 6.5 | 12 | 90 | 38260.74 | 119.62 | 1692.91 | 36.13 | 25.68 | 4494.04 | 0.71 | 0.88 | 1.23 | 0.28 | 1 | 10 | 175.3178 | 239.8775 | 216.9839 | 175317.7674 | 239877.5039 | 2.6374e-06 | 11 | 216983.9316
23 | 150 | CONCLUIDO | 8.3026 | 12.04 | 8.27 | 35.44 | 0.39 | 14 | 308.86 | 61.82 | 6.75 | 9 | 90.29 | 38327.57 | 117.58 | 1693 | 35.59 | 25.68 | 4229.39 | 0.72 | 0.88 | 1.23 | 0.27 | 1 | 10 | 173.471 | 237.3507 | 214.6983 | 173471.0081 | 237350.6863 | 2.6526e-06 | 11 | 214698.27
24 | 150 | CONCLUIDO | 8.303 | 12.04 | 8.27 | 35.44 | 0.4 | 14 | 309.41 | 61.82 | 7 | 7 | 90.59 | 38394.52 | 117.13 | 1692.88 | 35.6 | 25.68 | 4233.21 | 0.72 | 0.88 | 1.23 | 0.27 | 1 | 10 | 173.172 | 236.9415 | 214.3281 | 173171.959 | 236941.5142 | 2.6527e-06 | 11 | 214328.1486
25 | 150 | CONCLUIDO | 8.3441 | 11.98 | 8.27 | 38.15 | 0.42 | 13 | 309.95 | 61.82 | 7.25 | 5 | 90.88 | 38461.6 | 116.19 | 1692.88 | 35.35 | 25.68 | 4114.19 | 0.73 | 0.88 | 1.24 | 0.26 | 1 | 10 | 172.1402 | 235.5298 | 213.0511 | 172140.1735 | 235529.7797 | 2.6659e-06 | 11 | 213051.1481
26 | 150 | CONCLUIDO | 8.35 | 11.98 | 8.26 | 38.11 | 0.43 | 13 | 310.5 | 61.82 | 7.5 | 3 | 91.18 | 38528.81 | 115.65 | 1692.9 | 35.04 | 25.68 | 3961.45 | 0.73 | 0.88 | 1.24 | 0.25 | 1 | 10 | 171.719 | 234.9535 | 212.5299 | 171718.9937 | 234953.5028 | 2.6677e-06 | 11 | 212529.8703
27 | 150 | CONCLUIDO | 8.3478 | 11.98 | 8.26 | 38.12 | 0.44 | 13 | 311.04 | 61.82 | 7.75 | 3 | 91.47 | 38596.15 | 115.42 | 1692.89 | 35.19 | 25.68 | 4034.35 | 0.73 | 0.88 | 1.24 | 0.26 | 1 | 10 | 171.5911 | 234.7785 | 212.3716 | 171591.0765 | 234778.481 | 2.667e-06 | 11 | 212371.5523
28 | 150 | CONCLUIDO | 8.3575 | 11.97 | 8.25 | 38.06 | 0.46 | 13 | 311.59 | 61.82 | 8 | 2 | 91.77 | 38663.62 | 114.76 | 1693.04 | 34.76 | 25.68 | 3819.61 | 0.74 | 0.89 | 1.23 | 0.24 | 1 | 10 | 171.0546 | 234.0444 | 211.7076 | 171054.5913 | 234044.4383 | 2.6701e-06 | 11 | 211707.5656
29 | 150 | CONCLUIDO | 8.3492 | 11.98 | 8.26 | 38.11 | 0.47 | 13 | 312.14 | 61.82 | 8.25 | 0 | 92.07 | 38731.35 | 114.83 | 1692.88 | 35.02 | 25.68 | 3948.03 | 0.73 | 0.88 | 1.24 | 0.26 | 1 | 10 | 171.1925 | 234.2332 | 211.8783 | 171192.5287 | 234233.1703 | 2.6675e-06 | 11 | 211878.2853

## RESULTADOS_0
Unnamed: 0 | Volume de calda [L] | STATUS | Capacidade operacional [ha/h] | Tempo de missao [h] | Tempo util [h] | Tempo por voo [min] | Autonomia Projetada [h] | N° Voos | MTOW [kg] | Massa Estrutura [kg] | Combustível [kg] | Abastecimentos | Massa gerador | Potência gerador [W] | Combustível consumido [L] | Calda cons [L] | Distância percorrida [km] | Distância Pulverizando [km] | RTL ACUMULADO[m] | EOC [km/km] | EOC [h/h] | Tempo de manobra [h] | Tempo rtl_rtw [h] | V pulv [m/s] | V desloc [m/s] | Preço Total por ha Simples [R$/ha] | Preço Total por ha Presumido [R$/ha] | Preço Total por ha Real [R$/ha] | Preço Total Simples [R$] | Preço Total Presumido [R$] | Prod CAPEX [ha/h/R$] | Dias Trabalhados | Preço Total Real [R$]
0 | 10 | CONCLUIDO | 6.5776 | 15.2 | 11.67 | 4.12 | 0.64 | 170 | 26.11 | 12.1 | 1 | 0 | 3.01 | 3454.41 | 34.1 | 1694.64 | 133.88 | 25.68 | 52596.8 | 0.19 | 0.63 | 1.72 | 3.66 | 1 | 10 | 134.2872 | 183.7377 | 166.202 | 134287.2126 | 183737.6886 | 2.3539e-06 | 14 | 166202.0215

## RESULTADOS_7
Unnamed: 0 | Volume de calda [L] | STATUS | Capacidade operacional [ha/h] | Tempo de missao [h] | Tempo util [h] | Tempo por voo [min] | Autonomia Projetada [h] | N° Voos | MTOW [kg] | Massa Estrutura [kg] | Combustível [kg] | Abastecimentos | Massa gerador | Potência gerador [W] | Combustível consumido [L] | Calda cons [L] | Distância percorrida [km] | Distância Pulverizando [km] | RTL ACUMULADO[m] | EOC [km/km] | EOC [h/h] | Tempo de manobra [h] | Tempo rtl_rtw [h] | V pulv [m/s] | V desloc [m/s] | Preço Total por ha Simples [R$/ha] | Preço Total por ha Presumido [R$/ha] | Preço Total por ha Real [R$/ha] | Preço Total Simples [R$] | Preço Total Presumido [R$] | Prod CAPEX [ha/h/R$] | Dias Trabalhados | Preço Total Real [R$]
0 | 45 | CONCLUIDO | 8.3474 | 11.98 | 8.98 | 11 | 0.18 | 49 | 98.71 | 39.72 | 1 | 42 | 12.99 | 12407.75 | 66.2 | 1693.08 | 57.69 | 25.68 | 15104.34 | 0.45 | 0.81 | 1.29 | 0.98 | 1 | 10 | 131.9496 | 180.5393 | 163.3088 | 131949.5948 | 180539.2569 | 2.8434e-06 | 11 | 163308.8436
1 | 45 | CONCLUIDO | 8.5915 | 11.64 | 8.83 | 13.24 | 0.22 | 40 | 99.02 | 39.72 | 1.25 | 10 | 13.05 | 12446.14 | 61.78 | 1693.67 | 51.81 | 25.68 | 12208.9 | 0.5 | 0.83 | 1.31 | 0.82 | 1 | 10 | 127.6793 | 174.6964 | 158.0236 | 127679.2728 | 174696.4139 | 2.9266e-06 | 11 | 158023.6333
2 | 45 | CONCLUIDO | 8.6151 | 11.61 | 8.82 | 13.57 | 0.27 | 39 | 99.33 | 39.72 | 1.5 | 0 | 13.11 | 12484.55 | 61.58 | 1693.49 | 51.22 | 25.68 | 11919.71 | 0.5 | 0.83 | 1.32 | 0.81 | 1 | 10 | 127.4255 | 174.3492 | 157.7095 | 127425.5009 | 174349.192 | 2.9346e-06 | 11 | 157709.5498

## RESULTADOS_19
Unnamed: 0 | Volume de calda [L] | STATUS | Capacidade operacional [ha/h] | Tempo de missao [h] | Tempo util [h] | Tempo por voo [min] | Autonomia Projetada [h] | N° Voos | MTOW [kg] | Massa Estrutura [kg] | Combustível [kg] | Abastecimentos | Massa gerador | Potência gerador [W] | Combustível consumido [L] | Calda cons [L] | Distância percorrida [km] | Distância Pulverizando [km] | RTL ACUMULADO[m] | EOC [km/km] | EOC [h/h] | Tempo de manobra [h] | Tempo rtl_rtw [h] | V pulv [m/s] | V desloc [m/s] | Preço Total por ha Simples [R$/ha] | Preço Total por ha Presumido [R$/ha] | Preço Total por ha Real [R$/ha] | Preço Total Simples [R$] | Preço Total Presumido [R$] | Prod CAPEX [ha/h/R$] | Dias Trabalhados | Preço Total Real [R$]
0 | 105 | CONCLUIDO | 5.9729 | 16.74 | 10.08 | 5.99 | 0.09 | 101 | 204 | 55.27 | 1 | 99 | 42.72 | 25393.6 | 139.48 | 1693.32 | 92.11 | 25.68 | 32057.02 | 0.28 | 0.72 | 1.37 | 2.08 | 1 | 10 | 256.5595 | 351.036 | 317.5337 | 256559.5144 | 351036.0462 | 1.9505e-06 | 15 | 317533.6586
1 | 105 | CONCLUIDO | 6.5846 | 15.19 | 9.54 | 7.53 | 0.11 | 76 | 204.39 | 55.27 | 1.25 | 74 | 42.87 | 25442.42 | 129.94 | 1693.24 | 75.34 | 25.68 | 23796.52 | 0.34 | 0.77 | 1.33 | 1.54 | 1 | 10 | 227.4303 | 311.1801 | 281.4815 | 227430.2663 | 311180.1239 | 2.1502e-06 | 14 | 281481.5296
2 | 105 | CONCLUIDO | 7.0363 | 14.21 | 9.21 | 9.21 | 0.13 | 60 | 204.79 | 55.27 | 1.5 | 58 | 43.02 | 25491.3 | 123.34 | 1693.42 | 64.95 | 25.68 | 18681.6 | 0.4 | 0.79 | 1.31 | 1.21 | 1 | 10 | 206.701 | 282.8174 | 255.8257 | 206701.0042 | 282817.433 | 2.2977e-06 | 13 | 255825.7341
3 | 105 | CONCLUIDO | 7.3552 | 13.6 | 9 | 10.8 | 0.15 | 50 | 205.18 | 55.27 | 1.75 | 48 | 43.16 | 25540.22 | 118.79 | 1693.08 | 58.64 | 25.68 | 15572.83 | 0.44 | 0.81 | 1.29 | 1 | 1 | 10 | 190.8591 | 261.1419 | 236.2189 | 190859.1178 | 261141.865 | 2.4018e-06 | 12 | 236218.8519
4 | 105 | CONCLUIDO | 7.6333 | 13.1 | 8.83 | 12.62 | 0.17 | 42 | 205.58 | 55.27 | 2 | 40 | 43.31 | 25589.2 | 114.64 | 1693.15 | 53.17 | 25.68 | 12879.45 | 0.48 | 0.83 | 1.28 | 0.83 | 1 | 10 | 184.2195 | 252.0573 | 228.0013 | 184219.5049 | 252057.2538 | 2.4927e-06 | 12 | 228001.2633
5 | 105 | CONCLUIDO | 7.8135 | 12.8 | 8.73 | 14.16 | 0.19 | 37 | 205.98 | 55.27 | 2.25 | 35 | 43.46 | 25638.22 | 110.8 | 1692.89 | 50.18 | 25.68 | 11412.15 | 0.51 | 0.84 | 1.27 | 0.73 | 1 | 10 | 179.3773 | 245.4319 | 222.0083 | 179377.3026 | 245431.939 | 2.5515e-06 | 12 | 222008.2592
6 | 105 | CONCLUIDO | 7.9991 | 12.5 | 8.64 | 16.2 | 0.22 | 32 | 206.38 | 55.27 | 2.5 | 30 | 43.6 | 25687.3 | 107.33 | 1693.04 | 47.29 | 25.68 | 9988.35 | 0.54 | 0.84 | 1.26 | 0.64 | 1 | 10 | 167.2313 | 228.8133 | 206.9757 | 167231.3331 | 228813.2877 | 2.6121e-06 | 11 | 206975.6686
7 | 105 | CONCLUIDO | 8.1145 | 12.32 | 8.58 | 17.76 | 0.24 | 29 | 206.78 | 55.27 | 2.75 | 27 | 43.75 | 25736.42 | 104.67 | 1692.93 | 45.63 | 25.68 | 9174.69 | 0.56 | 0.85 | 1.25 | 0.58 | 1 | 10 | 164.246 | 224.7286 | 203.2808 | 164245.9603 | 224728.5689 | 2.6498e-06 | 11 | 203280.7897
8 | 105 | CONCLUIDO | 8.2387 | 12.14 | 8.52 | 19.66 | 0.26 | 26 | 207.17 | 55.27 | 3 | 24 | 43.9 | 25785.6 | 101.43 | 1693.05 | 43.39 | 25.68 | 8071.59 | 0.59 | 0.86 | 1.25 | 0.52 | 1 | 10 | 160.8812 | 220.1248 | 199.1164 | 160881.2278 | 220124.7935 | 2.6904e-06 | 11 | 199116.3922
9 | 105 | CONCLUIDO | 8.3622 | 11.96 | 8.46 | 22.07 | 0.28 | 23 | 207.57 | 55.27 | 3.25 | 21 | 44.05 | 25834.83 | 98.46 | 1693.07 | 41.52 | 25.68 | 7149.23 | 0.62 | 0.86 | 1.25 | 0.46 | 1 | 10 | 157.7981 | 215.9063 | 195.3005 | 157798.1028 | 215906.3258 | 2.7307e-06 | 11 | 195300.5291
10 | 105 | CONCLUIDO | 8.461 | 11.82 | 8.4 | 24.01 | 0.3 | 21 | 207.97 | 55.27 | 3.5 | 17 | 44.2 | 25884.1 | 95.49 | 1693.07 | 39.77 | 25.68 | 6285.96 | 0.65 | 0.87 | 1.24 | 0.4 | 1 | 10 | 155.0042 | 212.0836 | 191.8426 | 155004.1959 | 212083.5792 | 2.7629e-06 | 11 | 191842.62
11 | 105 | CONCLUIDO | 8.5505 | 11.7 | 8.36 | 26.4 | 0.32 | 19 | 208.37 | 55.27 | 3.75 | 11 | 44.35 | 25933.43 | 92.36 | 1692.88 | 38.27 | 25.68 | 5542.98 | 0.67 | 0.87 | 1.24 | 0.36 | 1 | 10 | 152.2613 | 208.3306 | 188.4478 | 152261.2788 | 208330.599 | 2.7922e-06 | 11 | 188447.819
12 | 105 | CONCLUIDO | 8.532 | 11.72 | 8.39 | 26.48 | 0.34 | 19 | 208.77 | 55.27 | 4 | 7 | 44.5 | 25982.82 | 92.01 | 1692.94 | 38.75 | 25.68 | 5785.54 | 0.66 | 0.87 | 1.25 | 0.38 | 1 | 10 | 152.2059 | 208.2548 | 188.3792 | 152205.875 | 208254.793 | 2.7861e-06 | 11 | 188379.2479
13 | 105 | CONCLUIDO | 8.5839 | 11.65 | 8.36 | 27.85 | 0.36 | 18 | 209.17 | 55.27 | 4.25 | 6 | 44.65 | 26032.25 | 90.78 | 1692.88 | 37.81 | 25.68 | 5319.15 | 0.68 | 0.87 | 1.25 | 0.35 | 1 | 10 | 151.0036 | 206.6098 | 186.8913 | 151003.6247 | 206609.8212 | 2.8031e-06 | 11 | 186891.2698
14 | 105 | CONCLUIDO | 8.5741 | 11.66 | 8.37 | 27.89 | 0.38 | 18 | 209.58 | 55.27 | 4.5 | 2 | 44.8 | 26081.73 | 90.68 | 1693.09 | 38.07 | 25.68 | 5450.29 | 0.67 | 0.87 | 1.26 | 0.37 | 1 | 10 | 151.0223 | 206.6353 | 186.9143 | 151022.2659 | 206635.3269 | 2.7999e-06 | 11 | 186914.3413
15 | 105 | CONCLUIDO | 8.5733 | 11.66 | 8.37 | 27.9 | 0.4 | 18 | 209.98 | 55.27 | 4.75 | 1 | 44.95 | 26131.27 | 90.85 | 1692.88 | 38.11 | 25.68 | 5467.43 | 0.67 | 0.87 | 1.26 | 0.37 | 1 | 10 | 151.1362 | 206.7912 | 187.0554 | 151136.1977 | 206791.2134 | 2.7996e-06 | 11 | 187055.3502
16 | 105 | CONCLUIDO | 8.5676 | 11.67 | 8.38 | 27.92 | 0.42 | 18 | 210.38 | 55.27 | 5 | 0 | 45.11 | 26180.86 | 90.93 | 1692.88 | 38.35 | 25.68 | 5591.93 | 0.67 | 0.87 | 1.26 | 0.37 | 1 | 10 | 151.2384 | 206.931 | 187.1818 | 151238.3932 | 206931.0417 | 2.7978e-06 | 11 | 187181.8335

## RESULTADOS_10
Unnamed: 0 | Volume de calda [L] | STATUS | Capacidade operacional [ha/h] | Tempo de missao [h] | Tempo util [h] | Tempo por voo [min] | Autonomia Projetada [h] | N° Voos | MTOW [kg] | Massa Estrutura [kg] | Combustível [kg] | Abastecimentos | Massa gerador | Potência gerador [W] | Combustível consumido [L] | Calda cons [L] | Distância percorrida [km] | Distância Pulverizando [km] | RTL ACUMULADO[m] | EOC [km/km] | EOC [h/h] | Tempo de manobra [h] | Tempo rtl_rtw [h] | V pulv [m/s] | V desloc [m/s] | Preço Total por ha Simples [R$/ha] | Preço Total por ha Presumido [R$/ha] | Preço Total por ha Real [R$/ha] | Preço Total Simples [R$] | Preço Total Presumido [R$] | Prod CAPEX [ha/h/R$] | Dias Trabalhados | Preço Total Real [R$]
0 | 60 | CONCLUIDO | 7.6823 | 13.02 | 9.27 | 8.83 | 0.14 | 63 | 124.63 | 45 | 1 | 61 | 18.64 | 15605.44 | 86.53 | 1693.13 | 67.27 | 25.68 | 19827.32 | 0.38 | 0.79 | 1.3 | 1.27 | 1 | 10 | 159.9911 | 218.9069 | 198.0147 | 159991.1151 | 218906.902 | 2.5832e-06 | 12 | 198014.7345
1 | 60 | CONCLUIDO | 8.1428 | 12.28 | 8.95 | 11.42 | 0.18 | 47 | 124.96 | 45 | 1.25 | 45 | 18.71 | 15645.96 | 79.74 | 1693.09 | 56.99 | 25.68 | 14766.52 | 0.45 | 0.82 | 1.28 | 0.94 | 1 | 10 | 143.8441 | 196.8139 | 178.0302 | 143844.112 | 196813.86 | 2.738e-06 | 11 | 178030.2214
2 | 60 | CONCLUIDO | 8.4622 | 11.82 | 8.74 | 14.17 | 0.21 | 37 | 125.29 | 45 | 1.5 | 30 | 18.79 | 15686.51 | 74.01 | 1692.96 | 50 | 25.68 | 11317.91 | 0.51 | 0.84 | 1.28 | 0.74 | 1 | 10 | 137.7687 | 188.5013 | 170.511 | 137768.7481 | 188501.2791 | 2.8454e-06 | 11 | 170510.9816
3 | 60 | CONCLUIDO | 8.6065 | 11.62 | 8.67 | 16.25 | 0.25 | 32 | 125.62 | 45 | 1.75 | 14 | 18.87 | 15727.09 | 70.63 | 1693.19 | 47.54 | 25.68 | 10112.75 | 0.54 | 0.84 | 1.28 | 0.67 | 1 | 10 | 134.6881 | 184.2862 | 166.6981 | 134688.0665 | 184286.1546 | 2.894e-06 | 11 | 166698.1426
4 | 60 | CONCLUIDO | 8.6833 | 11.52 | 8.62 | 17.23 | 0.28 | 30 | 125.95 | 45 | 2 | 5 | 18.95 | 15767.7 | 69 | 1693.18 | 45.57 | 25.68 | 9138.26 | 0.56 | 0.85 | 1.28 | 0.61 | 1 | 10 | 125.6597 | 171.9332 | 155.5241 | 125659.7288 | 171933.1846 | 2.9198e-06 | 10 | 155524.1228
5 | 60 | CONCLUIDO | 8.6701 | 11.53 | 8.63 | 17.27 | 0.31 | 30 | 126.28 | 45 | 2.25 | 0 | 19.03 | 15808.34 | 68.8 | 1693.11 | 45.76 | 25.68 | 9236.45 | 0.56 | 0.85 | 1.3 | 0.63 | 1 | 10 | 133.1432 | 182.1724 | 164.7861 | 133143.2111 | 182172.4153 | 2.9154e-06 | 11 | 164786.1357

## RESULTADOS_25
Unnamed: 0 | Volume de calda [L] | STATUS | Capacidade operacional [ha/h] | Tempo de missao [h] | Tempo util [h] | Tempo por voo [min] | Autonomia Projetada [h] | N° Voos | MTOW [kg] | Massa Estrutura [kg] | Combustível [kg] | Abastecimentos | Massa gerador | Potência gerador [W] | Combustível consumido [L] | Calda cons [L] | Distância percorrida [km] | Distância Pulverizando [km] | RTL ACUMULADO[m] | EOC [km/km] | EOC [h/h] | Tempo de manobra [h] | Tempo rtl_rtw [h] | V pulv [m/s] | V desloc [m/s] | Preço Total por ha Simples [R$/ha] | Preço Total por ha Presumido [R$/ha] | Preço Total por ha Real [R$/ha] | Preço Total Simples [R$] | Preço Total Presumido [R$] | Prod CAPEX [ha/h/R$] | Dias Trabalhados | Preço Total Real [R$]
0 | 135 | CONCLUIDO | 5.0264 | 19.9 | 10.62 | 5.02 | 0.07 | 127 | 263.32 | 59.89 | 1 | 125 | 67.43 | 32710.1 | 175.34 | 1693.71 | 109.1 | 25.68 | 40418.55 | 0.24 | 0.69 | 1.41 | 2.61 | 1 | 10 | 349.0657 | 477.6072 | 432.025 | 349065.7495 | 477607.1582 | 1.6167e-06 | 18 | 432025.0013
1 | 135 | CONCLUIDO | 5.7059 | 17.53 | 9.92 | 6.33 | 0.08 | 94 | 263.79 | 59.89 | 1.25 | 92 | 67.65 | 32767.75 | 162.25 | 1693.7 | 87.17 | 25.68 | 29617.94 | 0.29 | 0.74 | 1.36 | 1.91 | 1 | 10 | 295.3382 | 404.0948 | 365.5285 | 295338.2077 | 404094.7652 | 1.8353e-06 | 16 | 365528.528
2 | 135 | CONCLUIDO | 6.1876 | 16.16 | 9.52 | 7.61 | 0.1 | 75 | 264.25 | 59.89 | 1.5 | 73 | 67.87 | 32825.49 | 154.23 | 1693.1 | 74.68 | 25.68 | 23471.87 | 0.34 | 0.77 | 1.33 | 1.51 | 1 | 10 | 266.8181 | 365.0723 | 330.2303 | 266818.0867 | 365072.2774 | 1.9902e-06 | 15 | 330230.2916
3 | 135 | CONCLUIDO | 6.5669 | 15.23 | 9.24 | 8.94 | 0.12 | 62 | 264.72 | 59.89 | 1.75 | 60 | 68.09 | 32883.31 | 148.31 | 1693.43 | 66 | 25.68 | 19194.32 | 0.39 | 0.79 | 1.3 | 1.23 | 1 | 10 | 245.2006 | 335.4943 | 303.4752 | 245200.6455 | 335494.3407 | 2.1122e-06 | 14 | 303475.2317
4 | 135 | CONCLUIDO | 6.8459 | 14.61 | 9.07 | 10.27 | 0.13 | 53 | 265.19 | 59.89 | 2 | 51 | 68.31 | 32941.21 | 144.17 | 1693.03 | 60.89 | 25.68 | 16686.8 | 0.42 | 0.8 | 1.29 | 1.07 | 1 | 10 | 228.4151 | 312.5276 | 282.7004 | 228415.0743 | 312527.5816 | 2.202e-06 | 13 | 282700.3878
5 | 135 | CONCLUIDO | 7.0909 | 14.1 | 8.92 | 11.64 | 0.15 | 46 | 265.66 | 59.89 | 2.25 | 44 | 68.53 | 32999.19 | 140.54 | 1693.39 | 56.05 | 25.68 | 14300.53 | 0.46 | 0.82 | 1.28 | 0.92 | 1 | 10 | 221.1388 | 302.5719 | 273.6949 | 221138.8342 | 302571.9088 | 2.2808e-06 | 13 | 273694.8705
6 | 135 | CONCLUIDO | 7.2807 | 13.74 | 8.81 | 12.89 | 0.17 | 41 | 266.13 | 59.89 | 2.5 | 39 | 68.75 | 33057.26 | 136.87 | 1692.88 | 52.76 | 25.68 | 12678.62 | 0.49 | 0.83 | 1.26 | 0.81 | 1 | 10 | 207.37 | 283.7327 | 256.6537 | 207369.9505 | 283732.7148 | 2.3418e-06 | 12 | 256653.6628
7 | 135 | CONCLUIDO | 7.4697 | 13.39 | 8.71 | 14.52 | 0.18 | 36 | 266.6 | 59.89 | 2.75 | 34 | 68.97 | 33115.41 | 133.92 | 1693.03 | 49.64 | 25.68 | 11145.12 | 0.52 | 0.84 | 1.26 | 0.71 | 1 | 10 | 202.2834 | 276.773 | 250.3582 | 202283.3725 | 276773.0343 | 2.4026e-06 | 12 | 250358.2044
8 | 135 | CONCLUIDO | 7.5829 | 13.19 | 8.67 | 15.76 | 0.2 | 33 | 267.08 | 59.89 | 3 | 31 | 69.19 | 33173.65 | 131.86 | 1693.16 | 47.88 | 25.68 | 10279.23 | 0.54 | 0.84 | 1.27 | 0.66 | 1 | 10 | 199.1687 | 272.5113 | 246.5032 | 199168.6609 | 272511.3486 | 2.439e-06 | 12 | 246503.248
9 | 135 | CONCLUIDO | 7.707 | 12.98 | 8.61 | 17.21 | 0.22 | 30 | 267.55 | 59.89 | 3.25 | 28 | 69.41 | 33231.97 | 129.32 | 1692.99 | 45.96 | 25.68 | 9333.4 | 0.56 | 0.85 | 1.26 | 0.6 | 1 | 10 | 195.6437 | 267.6883 | 242.1405 | 195643.6893 | 267688.3269 | 2.479e-06 | 12 | 242140.5287
10 | 135 | CONCLUIDO | 7.836 | 12.76 | 8.54 | 18.99 | 0.23 | 27 | 268.02 | 59.89 | 3.5 | 25 | 69.64 | 33290.38 | 126.68 | 1693.02 | 44.13 | 25.68 | 8436.48 | 0.58 | 0.85 | 1.26 | 0.54 | 1 | 10 | 192.0904 | 262.8265 | 237.7427 | 192090.368 | 262826.5159 | 2.5204e-06 | 12 | 237742.7221
11 | 135 | CONCLUIDO | 7.9428 | 12.59 | 8.47 | 20.34 | 0.25 | 25 | 268.5 | 59.89 | 3.75 | 23 | 69.86 | 33348.87 | 123.74 | 1693.01 | 42.23 | 25.68 | 7494.9 | 0.61 | 0.86 | 1.24 | 0.47 | 1 | 10 | 180.8728 | 247.4782 | 223.8592 | 180872.8336 | 247478.1905 | 2.5548e-06 | 11 | 223859.2194
12 | 135 | CONCLUIDO | 8.0294 | 12.45 | 8.44 | 22.01 | 0.26 | 23 | 268.97 | 59.89 | 4 | 21 | 70.09 | 33407.45 | 122 | 1693.04 | 41.14 | 25.68 | 6962.33 | 0.62 | 0.86 | 1.24 | 0.44 | 1 | 10 | 178.6584 | 244.4482 | 221.1184 | 178658.352 | 244448.2391 | 2.5827e-06 | 11 | 221118.4422
13 | 135 | CONCLUIDO | 8.0616 | 12.4 | 8.44 | 23.02 | 0.28 | 22 | 269.45 | 59.89 | 4.25 | 20 | 70.31 | 33466.11 | 120.95 | 1692.93 | 40.82 | 25.68 | 6806.12 | 0.63 | 0.86 | 1.25 | 0.44 | 1 | 10 | 177.586 | 242.981 | 219.7912 | 177585.997 | 242980.9956 | 2.593e-06 | 11 | 219791.2304
14 | 135 | CONCLUIDO | 8.162 | 12.25 | 8.39 | 25.16 | 0.3 | 20 | 269.92 | 59.89 | 4.5 | 18 | 70.54 | 33524.86 | 118.12 | 1692.96 | 39.18 | 25.68 | 5995.86 | 0.66 | 0.87 | 1.24 | 0.38 | 1 | 10 | 174.5441 | 238.8189 | 216.0264 | 174544.1079 | 238818.9487 | 2.6253e-06 | 11 | 216026.4034
15 | 135 | CONCLUIDO | 8.1999 | 12.2 | 8.38 | 26.47 | 0.31 | 19 | 270.4 | 59.89 | 4.75 | 17 | 70.76 | 33583.7 | 115.75 | 1692.96 | 39.28 | 25.68 | 6049.97 | 0.65 | 0.87 | 1.24 | 0.38 | 1 | 10 | 172.5599 | 236.104 | 213.5706 | 172559.8824 | 236104.0439 | 2.6375e-06 | 11 | 213570.6053
16 | 135 | CONCLUIDO | 8.2512 | 12.12 | 8.36 | 27.85 | 0.33 | 18 | 270.88 | 59.89 | 5 | 16 | 70.99 | 33642.62 | 113.42 | 1692.89 | 38.48 | 25.68 | 5656.52 | 0.67 | 0.87 | 1.23 | 0.35 | 1 | 10 | 170.476 | 233.2527 | 210.9914 | 170475.9671 | 233252.739 | 2.654e-06 | 11 | 210991.425
17 | 135 | CONCLUIDO | 8.297 | 12.05 | 8.34 | 29.44 | 0.34 | 17 | 271.36 | 59.89 | 5.25 | 13 | 71.22 | 33701.64 | 111.99 | 1692.96 | 37.91 | 25.68 | 5373.21 | 0.68 | 0.88 | 1.24 | 0.34 | 1 | 10 | 169.0617 | 231.3176 | 209.241 | 169061.6573 | 231317.618 | 2.6687e-06 | 11 | 209240.9892
18 | 135 | CONCLUIDO | 8.336 | 12 | 8.33 | 31.25 | 0.36 | 16 | 271.84 | 59.89 | 5.5 | 11 | 71.45 | 33760.74 | 108.99 | 1693.28 | 37.84 | 25.68 | 5343.11 | 0.68 | 0.88 | 1.23 | 0.33 | 1 | 10 | 166.7127 | 228.1037 | 206.3338 | 166712.7291 | 228103.7109 | 2.6813e-06 | 11 | 206333.8128
19 | 135 | CONCLUIDO | 8.4026 | 11.9 | 8.29 | 33.16 | 0.38 | 15 | 272.32 | 59.89 | 5.75 | 9 | 71.68 | 33820.05 | 108.57 | 1692.88 | 36.09 | 25.68 | 4475.15 | 0.71 | 0.88 | 1.24 | 0.29 | 1 | 10 | 165.7762 | 226.8223 | 205.1747 | 165776.2205 | 226822.3384 | 2.7027e-06 | 11 | 205174.7328
20 | 135 | CONCLUIDO | 8.4008 | 11.9 | 8.29 | 33.17 | 0.39 | 15 | 272.8 | 59.89 | 6 | 7 | 71.91 | 33879.33 | 107.88 | 1692.88 | 36.11 | 25.68 | 4483.52 | 0.71 | 0.88 | 1.24 | 0.29 | 1 | 10 | 165.346 | 226.2337 | 204.6422 | 165345.9872 | 226233.6743 | 2.7021e-06 | 11 | 204642.2499
21 | 135 | CONCLUIDO | 8.4455 | 11.84 | 8.28 | 35.48 | 0.41 | 14 | 273.28 | 59.89 | 6.25 | 4 | 72.14 | 33938.7 | 106.19 | 1692.88 | 35.68 | 25.68 | 4275.17 | 0.72 | 0.88 | 1.24 | 0.28 | 1 | 10 | 163.8363 | 224.1681 | 202.7738 | 163836.3405 | 224168.109 | 2.7165e-06 | 11 | 202773.8193
22 | 135 | CONCLUIDO | 8.443 | 11.84 | 8.28 | 35.5 | 0.42 | 14 | 273.76 | 59.89 | 6.5 | 0 | 72.37 | 33998.16 | 105.85 | 1692.88 | 35.56 | 25.68 | 4214.34 | 0.72 | 0.88 | 1.25 | 0.28 | 1 | 10 | 163.6398 | 223.8991 | 202.5305 | 163639.755 | 223899.1321 | 2.7157e-06 | 11 | 202530.5132

## RESULTADOS_14
Unnamed: 0 | Volume de calda [L] | STATUS | Capacidade operacional [ha/h] | Tempo de missao [h] | Tempo util [h] | Tempo por voo [min] | Autonomia Projetada [h] | N° Voos | MTOW [kg] | Massa Estrutura [kg] | Combustível [kg] | Abastecimentos | Massa gerador | Potência gerador [W] | Combustível consumido [L] | Calda cons [L] | Distância percorrida [km] | Distância Pulverizando [km] | RTL ACUMULADO[m] | EOC [km/km] | EOC [h/h] | Tempo de manobra [h] | Tempo rtl_rtw [h] | V pulv [m/s] | V desloc [m/s] | Preço Total por ha Simples [R$/ha] | Preço Total por ha Presumido [R$/ha] | Preço Total por ha Real [R$/ha] | Preço Total Simples [R$] | Preço Total Presumido [R$] | Prod CAPEX [ha/h/R$] | Dias Trabalhados | Preço Total Real [R$]
0 | 80 | CONCLUIDO | 6.8792 | 14.54 | 9.63 | 7.23 | 0.11 | 80 | 159.12 | 50.28 | 1 | 78 | 27.84 | 19859.16 | 110.4 | 1693.03 | 78.13 | 25.68 | 25171.51 | 0.33 | 0.76 | 1.34 | 1.63 | 1 | 10 | 196.913 | 269.425 | 243.7115 | 196912.9701 | 269425.0128 | 2.2802e-06 | 13 | 243711.4677
1 | 80 | CONCLUIDO | 7.4257 | 13.47 | 9.21 | 9.21 | 0.14 | 60 | 159.48 | 50.28 | 1.25 | 58 | 27.95 | 19902.91 | 103.04 | 1693.32 | 64.93 | 25.68 | 18671.83 | 0.4 | 0.79 | 1.3 | 1.2 | 1 | 10 | 176.4419 | 241.4156 | 218.3752 | 176441.8756 | 241415.5583 | 2.4614e-06 | 12 | 218375.1962
2 | 80 | CONCLUIDO | 7.7887 | 12.84 | 8.97 | 11.21 | 0.17 | 48 | 159.83 | 50.28 | 1.5 | 46 | 28.05 | 19946.71 | 97.85 | 1693.09 | 57.45 | 25.68 | 14991.79 | 0.45 | 0.81 | 1.29 | 0.96 | 1 | 10 | 168.7273 | 230.8602 | 208.8272 | 168727.3429 | 230860.1942 | 2.5817e-06 | 12 | 208827.2213
3 | 80 | CONCLUIDO | 8.0823 | 12.37 | 8.79 | 13.53 | 0.19 | 39 | 160.19 | 50.28 | 1.75 | 37 | 28.16 | 19990.53 | 92.66 | 1693.04 | 51.86 | 25.68 | 12241.16 | 0.5 | 0.83 | 1.28 | 0.79 | 1 | 10 | 154.7124 | 211.6843 | 191.4815 | 154712.3956 | 211684.3251 | 2.679e-06 | 11 | 191481.4702
4 | 80 | CONCLUIDO | 8.2984 | 12.05 | 8.66 | 15.75 | 0.22 | 33 | 160.54 | 50.28 | 2 | 31 | 28.26 | 20034.4 | 87.68 | 1692.91 | 48.27 | 25.68 | 10472.98 | 0.53 | 0.84 | 1.25 | 0.66 | 1 | 10 | 149.5395 | 204.6065 | 185.0792 | 149539.5054 | 204606.5486 | 2.7507e-06 | 11 | 185079.1867
5 | 80 | CONCLUIDO | 8.487 | 11.78 | 8.56 | 18.33 | 0.25 | 28 | 160.9 | 50.28 | 2.25 | 24 | 28.37 | 20078.3 | 84.25 | 1692.88 | 44.59 | 25.68 | 8658.43 | 0.58 | 0.85 | 1.25 | 0.55 | 1 | 10 | 145.8379 | 199.5418 | 180.4978 | 145837.8725 | 199541.8111 | 2.8132e-06 | 11 | 180497.8207
6 | 80 | CONCLUIDO | 8.597 | 11.63 | 8.5 | 20.4 | 0.27 | 25 | 161.26 | 50.28 | 2.5 | 16 | 28.48 | 20122.23 | 81.59 | 1693.25 | 42.73 | 25.68 | 7746.67 | 0.6 | 0.86 | 1.25 | 0.5 | 1 | 10 | 143.3352 | 196.1175 | 177.4004 | 143335.201 | 196117.5455 | 2.8496e-06 | 11 | 177400.3622
7 | 80 | CONCLUIDO | 8.6793 | 11.52 | 8.46 | 22.06 | 0.3 | 23 | 161.61 | 50.28 | 2.75 | 5 | 28.58 | 20166.2 | 78.26 | 1692.97 | 41.02 | 25.68 | 6900.51 | 0.63 | 0.86 | 1.26 | 0.45 | 1 | 10 | 133.0424 | 182.0345 | 164.6614 | 133042.4376 | 182034.5326 | 2.8769e-06 | 10 | 164661.4123
8 | 80 | CONCLUIDO | 8.6695 | 11.53 | 8.47 | 22.09 | 0.33 | 23 | 161.97 | 50.28 | 3 | 2 | 28.69 | 20210.21 | 79.16 | 1693.43 | 41.08 | 25.68 | 6929.19 | 0.63 | 0.86 | 1.27 | 0.47 | 1 | 10 | 141.3027 | 193.3365 | 174.8848 | 141302.6568 | 193336.5289 | 2.8737e-06 | 11 | 174884.7619
9 | 80 | CONCLUIDO | 8.6678 | 11.54 | 8.47 | 22.1 | 0.35 | 23 | 162.33 | 50.28 | 3.25 | 0 | 28.8 | 20254.26 | 79.18 | 1693.16 | 41.14 | 25.68 | 6962.12 | 0.62 | 0.86 | 1.27 | 0.47 | 1 | 10 | 141.3262 | 193.3687 | 174.9139 | 141326.1892 | 193368.727 | 2.8731e-06 | 11 | 174913.8871

## RESULTADOS_21
Unnamed: 0 | Volume de calda [L] | STATUS | Capacidade operacional [ha/h] | Tempo de missao [h] | Tempo util [h] | Tempo por voo [min] | Autonomia Projetada [h] | N° Voos | MTOW [kg] | Massa Estrutura [kg] | Combustível [kg] | Abastecimentos | Massa gerador | Potência gerador [W] | Combustível consumido [L] | Calda cons [L] | Distância percorrida [km] | Distância Pulverizando [km] | RTL ACUMULADO[m] | EOC [km/km] | EOC [h/h] | Tempo de manobra [h] | Tempo rtl_rtw [h] | V pulv [m/s] | V desloc [m/s] | Preço Total por ha Simples [R$/ha] | Preço Total por ha Presumido [R$/ha] | Preço Total por ha Real [R$/ha] | Preço Total Simples [R$] | Preço Total Presumido [R$] | Prod CAPEX [ha/h/R$] | Dias Trabalhados | Preço Total Real [R$]
0 | 115 | CONCLUIDO | 5.6245 | 17.78 | 10.29 | 5.61 | 0.08 | 110 | 222.93 | 56.94 | 1 | 108 | 49.99 | 27728.69 | 151.57 | 1694.35 | 98.61 | 25.68 | 35260.28 | 0.26 | 0.71 | 1.39 | 2.28 | 1 | 10 | 285.9569 | 391.2588 | 353.9176 | 285956.8571 | 391258.7874 | 1.8269e-06 | 16 | 353917.5978
1 | 115 | CONCLUIDO | 6.2748 | 15.94 | 9.68 | 7.08 | 0.1 | 82 | 223.35 | 56.94 | 1.25 | 80 | 50.15 | 27780.03 | 140.75 | 1693.24 | 79.48 | 25.68 | 25837.34 | 0.32 | 0.75 | 1.35 | 1.67 | 1 | 10 | 243.7121 | 333.4576 | 301.6329 | 243712.063 | 333457.5965 | 2.0382e-06 | 14 | 301632.8715
2 | 115 | CONCLUIDO | 6.7359 | 14.85 | 9.33 | 8.61 | 0.12 | 65 | 223.76 | 56.94 | 1.5 | 63 | 50.32 | 27831.42 | 133.9 | 1693.63 | 68.4 | 25.68 | 20380.23 | 0.38 | 0.78 | 1.33 | 1.33 | 1 | 10 | 220.8854 | 302.2251 | 273.3812 | 220885.3908 | 302225.1365 | 2.1879e-06 | 13 | 273381.1937
3 | 115 | CONCLUIDO | 7.082 | 14.12 | 9.09 | 10.1 | 0.14 | 54 | 224.18 | 56.94 | 1.75 | 52 | 50.49 | 27882.87 | 128.7 | 1693.2 | 61.12 | 25.68 | 16793.92 | 0.42 | 0.8 | 1.3 | 1.09 | 1 | 10 | 210.848 | 288.4915 | 260.9583 | 210847.9587 | 288491.4791 | 2.3004e-06 | 13 | 260958.2572
4 | 115 | CONCLUIDO | 7.3513 | 13.6 | 8.92 | 11.64 | 0.16 | 46 | 224.6 | 56.94 | 2 | 44 | 50.65 | 27934.37 | 124.71 | 1693.15 | 56.17 | 25.68 | 14359.87 | 0.46 | 0.82 | 1.28 | 0.92 | 1 | 10 | 195.9847 | 268.1549 | 242.5625 | 195984.6682 | 268154.8693 | 2.3878e-06 | 12 | 242562.5449
5 | 115 | CONCLUIDO | 7.5691 | 13.21 | 8.8 | 13.19 | 0.18 | 40 | 225.01 | 56.94 | 2.25 | 38 | 50.82 | 27985.94 | 121.03 | 1693.11 | 52.03 | 25.68 | 12317.8 | 0.49 | 0.83 | 1.27 | 0.79 | 1 | 10 | 190.3051 | 260.3838 | 235.5331 | 190305.0715 | 260383.7945 | 2.4586e-06 | 12 | 235533.1306
6 | 115 | CONCLUIDO | 7.7573 | 12.89 | 8.69 | 14.9 | 0.2 | 35 | 225.43 | 56.94 | 2.5 | 33 | 50.99 | 28037.57 | 117.23 | 1692.96 | 49.04 | 25.68 | 10849.64 | 0.52 | 0.84 | 1.26 | 0.69 | 1 | 10 | 185.2131 | 253.4168 | 229.231 | 185213.1354 | 253416.7828 | 2.5197e-06 | 12 | 229231.0408
7 | 115 | CONCLUIDO | 7.9241 | 12.62 | 8.6 | 16.64 | 0.22 | 31 | 225.85 | 56.94 | 2.75 | 29 | 51.16 | 28089.25 | 113.94 | 1692.98 | 45.87 | 25.68 | 9285.85 | 0.56 | 0.85 | 1.26 | 0.59 | 1 | 10 | 173.1975 | 236.9764 | 214.3597 | 173197.455 | 236976.3988 | 2.5739e-06 | 11 | 214359.7039
8 | 115 | CONCLUIDO | 8.0371 | 12.44 | 8.55 | 18.33 | 0.24 | 28 | 226.27 | 56.94 | 3 | 26 | 51.33 | 28140.99 | 111.89 | 1693.01 | 44.44 | 25.68 | 8586.3 | 0.58 | 0.85 | 1.25 | 0.55 | 1 | 10 | 170.5496 | 233.3535 | 211.0825 | 170549.5803 | 233353.4599 | 2.6106e-06 | 11 | 211082.5332
9 | 115 | CONCLUIDO | 8.1709 | 12.24 | 8.48 | 20.35 | 0.25 | 25 | 226.69 | 56.94 | 3.25 | 23 | 51.5 | 28192.8 | 108.24 | 1692.96 | 42.19 | 25.68 | 7473.23 | 0.61 | 0.86 | 1.25 | 0.48 | 1 | 10 | 166.6849 | 228.0656 | 206.2993 | 166684.8804 | 228065.607 | 2.654e-06 | 11 | 206299.3456
10 | 115 | CONCLUIDO | 8.2544 | 12.11 | 8.44 | 22.03 | 0.27 | 23 | 227.11 | 56.94 | 3.5 | 21 | 51.67 | 28244.66 | 106.04 | 1692.94 | 41.29 | 25.68 | 7034.46 | 0.62 | 0.86 | 1.24 | 0.44 | 1 | 10 | 164.3912 | 224.9273 | 203.4605 | 164391.1816 | 224927.267 | 2.6812e-06 | 11 | 203460.5244
11 | 115 | CONCLUIDO | 8.3494 | 11.98 | 8.39 | 23.98 | 0.29 | 21 | 227.53 | 56.94 | 3.75 | 19 | 51.84 | 28296.58 | 102.85 | 1692.88 | 39.72 | 25.68 | 6258.83 | 0.65 | 0.87 | 1.24 | 0.39 | 1 | 10 | 161.3856 | 220.8149 | 199.7406 | 161385.6009 | 220814.8989 | 2.712e-06 | 11 | 199740.6349
12 | 115 | CONCLUIDO | 8.4246 | 11.87 | 8.38 | 26.45 | 0.31 | 19 | 227.95 | 56.94 | 4 | 16 | 52.01 | 28348.56 | 100.33 | 1693.03 | 39 | 25.68 | 5912 | 0.66 | 0.87 | 1.24 | 0.37 | 1 | 10 | 159.0839 | 217.6656 | 196.8919 | 159083.9236 | 217665.6425 | 2.7364e-06 | 11 | 196891.9391
13 | 115 | CONCLUIDO | 8.4744 | 11.8 | 8.35 | 27.83 | 0.33 | 18 | 228.38 | 56.94 | 4.25 | 12 | 52.18 | 28400.61 | 97.2 | 1692.88 | 38.14 | 25.68 | 5482.78 | 0.67 | 0.87 | 1.24 | 0.35 | 1 | 10 | 156.6233 | 214.299 | 193.8466 | 156623.3443 | 214298.9694 | 2.7526e-06 | 11 | 193846.5766
14 | 115 | CONCLUIDO | 8.5249 | 11.73 | 8.32 | 29.38 | 0.35 | 17 | 228.8 | 56.94 | 4.5 | 9 | 52.36 | 28452.71 | 97.05 | 1692.91 | 37.17 | 25.68 | 5003.3 | 0.69 | 0.88 | 1.24 | 0.32 | 1 | 10 | 156.0883 | 213.5669 | 193.1844 | 156088.3025 | 213566.9016 | 2.769e-06 | 11 | 193184.3763
15 | 115 | CONCLUIDO | 8.5195 | 11.74 | 8.33 | 29.4 | 0.37 | 17 | 229.22 | 56.94 | 4.75 | 5 | 52.53 | 28504.87 | 95.34 | 1692.88 | 37.33 | 25.68 | 5082.66 | 0.69 | 0.88 | 1.24 | 0.33 | 1 | 10 | 155.0486 | 212.1443 | 191.8976 | 155048.6033 | 212144.3393 | 2.7673e-06 | 11 | 191897.5813
16 | 115 | CONCLUIDO | 8.5733 | 11.66 | 8.3 | 31.13 | 0.39 | 16 | 229.65 | 56.94 | 5 | 1 | 52.7 | 28557.1 | 94.87 | 1692.88 | 36.3 | 25.68 | 4575.79 | 0.71 | 0.88 | 1.24 | 0.3 | 1 | 10 | 154.2965 | 211.1153 | 190.9667 | 154296.4974 | 211115.2748 | 2.7847e-06 | 11 | 190966.7293
17 | 115 | CONCLUIDO | 8.5714 | 11.67 | 8.3 | 31.14 | 0.41 | 16 | 230.07 | 56.94 | 5.25 | 0 | 52.88 | 28609.38 | 95.11 | 1692.88 | 36.33 | 25.68 | 4590.99 | 0.71 | 0.88 | 1.24 | 0.3 | 1 | 10 | 154.4638 | 211.3442 | 191.1738 | 154463.8163 | 211344.2079 | 2.7841e-06 | 11 | 191173.8133

## RESULTADOS_5
Unnamed: 0 | Volume de calda [L] | STATUS | Capacidade operacional [ha/h] | Tempo de missao [h] | Tempo util [h] | Tempo por voo [min] | Autonomia Projetada [h] | N° Voos | MTOW [kg] | Massa Estrutura [kg] | Combustível [kg] | Abastecimentos | Massa gerador | Potência gerador [W] | Combustível consumido [L] | Calda cons [L] | Distância percorrida [km] | Distância Pulverizando [km] | RTL ACUMULADO[m] | EOC [km/km] | EOC [h/h] | Tempo de manobra [h] | Tempo rtl_rtw [h] | V pulv [m/s] | V desloc [m/s] | Preço Total por ha Simples [R$/ha] | Preço Total por ha Presumido [R$/ha] | Preço Total por ha Real [R$/ha] | Preço Total Simples [R$] | Preço Total Presumido [R$] | Prod CAPEX [ha/h/R$] | Dias Trabalhados | Preço Total Real [R$]
0 | 35 | CONCLUIDO | 8.4836 | 11.79 | 9.03 | 10.84 | 0.22 | 50 | 80.84 | 35.1 | 1 | 7 | 9.74 | 10204.21 | 55.94 | 1693.56 | 57.86 | 25.68 | 15184.13 | 0.44 | 0.81 | 1.34 | 1.03 | 1 | 10 | 123.3477 | 168.7697 | 152.6626 | 123347.6712 | 168769.7255 | 2.9196e-06 | 11 | 152662.5798
1 | 35 | CONCLUIDO | 8.4563 | 11.83 | 9.07 | 10.89 | 0.27 | 50 | 81.14 | 35.1 | 1.25 | 0 | 9.79 | 10241.25 | 56.38 | 1693.45 | 58.56 | 25.68 | 15536.86 | 0.44 | 0.8 | 1.35 | 1.07 | 1 | 10 | 123.7842 | 169.367 | 153.2029 | 123784.234 | 169367.0499 | 2.9102e-06 | 11 | 153202.8964

## RESULTADOS_8
Unnamed: 0 | Volume de calda [L] | STATUS | Capacidade operacional [ha/h] | Tempo de missao [h] | Tempo util [h] | Tempo por voo [min] | Autonomia Projetada [h] | N° Voos | MTOW [kg] | Massa Estrutura [kg] | Combustível [kg] | Abastecimentos | Massa gerador | Potência gerador [W] | Combustível consumido [L] | Calda cons [L] | Distância percorrida [km] | Distância Pulverizando [km] | RTL ACUMULADO[m] | EOC [km/km] | EOC [h/h] | Tempo de manobra [h] | Tempo rtl_rtw [h] | V pulv [m/s] | V desloc [m/s] | Preço Total por ha Simples [R$/ha] | Preço Total por ha Presumido [R$/ha] | Preço Total por ha Real [R$/ha] | Preço Total Simples [R$] | Preço Total Presumido [R$] | Prod CAPEX [ha/h/R$] | Dias Trabalhados | Preço Total Real [R$]
0 | 50 | CONCLUIDO | 8.1112 | 12.33 | 9.09 | 10.1 | 0.16 | 54 | 107.41 | 41.65 | 1 | 52 | 14.77 | 13481.73 | 73.21 | 1693.26 | 61.26 | 25.68 | 16864.23 | 0.42 | 0.8 | 1.3 | 1.09 | 1 | 10 | 138.7222 | 189.8059 | 171.6911 | 138722.2242 | 189805.8672 | 2.7503e-06 | 11 | 171691.0616
1 | 50 | CONCLUIDO | 8.5256 | 11.73 | 8.8 | 13.21 | 0.2 | 40 | 107.73 | 41.65 | 1.25 | 24 | 14.83 | 13520.81 | 66.74 | 1693.34 | 51.72 | 25.68 | 12165.88 | 0.5 | 0.83 | 1.29 | 0.8 | 1 | 10 | 131.735 | 180.2456 | 163.0432 | 131734.9596 | 180245.5835 | 2.8908e-06 | 11 | 163043.198
2 | 50 | CONCLUIDO | 8.6356 | 11.58 | 8.74 | 14.57 | 0.24 | 36 | 108.05 | 41.65 | 1.5 | 7 | 14.9 | 13559.91 | 65.1 | 1693.34 | 49.62 | 25.68 | 11134.26 | 0.52 | 0.83 | 1.29 | 0.74 | 1 | 10 | 130.0521 | 177.943 | 160.9604 | 130052.0933 | 177943.0116 | 2.9281e-06 | 11 | 160960.3803
3 | 50 | CONCLUIDO | 8.6674 | 11.54 | 8.72 | 14.95 | 0.28 | 35 | 108.37 | 41.65 | 1.75 | 0 | 14.97 | 13599.17 | 64.28 | 1693.48 | 48.71 | 25.68 | 10682.77 | 0.53 | 0.84 | 1.3 | 0.72 | 1 | 10 | 129.3548 | 176.9889 | 160.0973 | 129354.7518 | 176988.8781 | 2.9389e-06 | 11 | 160097.308

## RESULTADOS_3
Unnamed: 0 | Volume de calda [L] | STATUS | Capacidade operacional [ha/h] | Tempo de missao [h] | Tempo util [h] | Tempo por voo [min] | Autonomia Projetada [h] | N° Voos | MTOW [kg] | Massa Estrutura [kg] | Combustível [kg] | Abastecimentos | Massa gerador | Potência gerador [W] | Combustível consumido [L] | Calda cons [L] | Distância percorrida [km] | Distância Pulverizando [km] | RTL ACUMULADO[m] | EOC [km/km] | EOC [h/h] | Tempo de manobra [h] | Tempo rtl_rtw [h] | V pulv [m/s] | V desloc [m/s] | Preço Total por ha Simples [R$/ha] | Preço Total por ha Presumido [R$/ha] | Preço Total por ha Real [R$/ha] | Preço Total Simples [R$] | Preço Total Presumido [R$] | Prod CAPEX [ha/h/R$] | Dias Trabalhados | Preço Total Real [R$]
0 | 25 | CONCLUIDO | 8.174 | 12.23 | 9.48 | 8.24 | 0.28 | 69 | 61.76 | 28.92 | 1 | 0 | 6.84 | 7851.41 | 50.33 | 1693.86 | 70.63 | 25.68 | 21475.45 | 0.36 | 0.77 | 1.41 | 1.47 | 1 | 10 | 119.8445 | 163.9765 | 148.3268 | 119844.4624 | 163976.4806 | 2.848e-06 | 11 | 148326.7955

## RESULTADOS_15
Unnamed: 0 | Volume de calda [L] | STATUS | Capacidade operacional [ha/h] | Tempo de missao [h] | Tempo util [h] | Tempo por voo [min] | Autonomia Projetada [h] | N° Voos | MTOW [kg] | Massa Estrutura [kg] | Combustível [kg] | Abastecimentos | Massa gerador | Potência gerador [W] | Combustível consumido [L] | Calda cons [L] | Distância percorrida [km] | Distância Pulverizando [km] | RTL ACUMULADO[m] | EOC [km/km] | EOC [h/h] | Tempo de manobra [h] | Tempo rtl_rtw [h] | V pulv [m/s] | V desloc [m/s] | Preço Total por ha Simples [R$/ha] | Preço Total por ha Presumido [R$/ha] | Preço Total por ha Real [R$/ha] | Preço Total Simples [R$] | Preço Total Presumido [R$] | Prod CAPEX [ha/h/R$] | Dias Trabalhados | Preço Total Real [R$]
0 | 85 | CONCLUIDO | 6.6699 | 14.99 | 9.74 | 6.88 | 0.11 | 85 | 167.88 | 51.39 | 1 | 83 | 30.49 | 20939.59 | 116.77 | 1693.59 | 81.39 | 25.68 | 26775.21 | 0.32 | 0.75 | 1.35 | 1.73 | 1 | 10 | 213.4041 | 291.989 | 264.1219 | 213404.1435 | 291988.9639 | 2.2038e-06 | 14 | 264121.947
1 | 85 | CONCLUIDO | 7.2585 | 13.78 | 9.27 | 8.83 | 0.13 | 63 | 168.25 | 51.39 | 1.25 | 61 | 30.6 | 20984.25 | 108.31 | 1693.56 | 66.82 | 25.68 | 19599.7 | 0.38 | 0.79 | 1.31 | 1.26 | 1 | 10 | 182.8359 | 250.1642 | 226.2889 | 182835.9495 | 250164.2122 | 2.3983e-06 | 12 | 226288.8909
2 | 85 | CONCLUIDO | 7.6142 | 13.13 | 9.03 | 10.63 | 0.16 | 51 | 168.61 | 51.39 | 1.5 | 49 | 30.71 | 21028.94 | 103.04 | 1693.21 | 59.75 | 25.68 | 16123.09 | 0.43 | 0.81 | 1.28 | 1.03 | 1 | 10 | 174.6761 | 238.9995 | 216.1898 | 174676.0955 | 238999.54 | 2.5158e-06 | 12 | 216189.7593
3 | 85 | CONCLUIDO | 7.9081 | 12.65 | 8.85 | 12.64 | 0.18 | 42 | 168.97 | 51.39 | 1.75 | 40 | 30.83 | 21073.68 | 98.28 | 1693.05 | 53.68 | 25.68 | 13132.77 | 0.48 | 0.82 | 1.28 | 0.85 | 1 | 10 | 160.5765 | 219.7079 | 198.7393 | 160576.5374 | 219707.9026 | 2.6129e-06 | 11 | 198739.2887
4 | 85 | CONCLUIDO | 8.1672 | 12.24 | 8.69 | 14.89 | 0.21 | 35 | 169.33 | 51.39 | 2 | 33 | 30.94 | 21118.46 | 93.71 | 1693 | 48.77 | 25.68 | 10713.8 | 0.53 | 0.84 | 1.26 | 0.68 | 1 | 10 | 155.0234 | 212.1099 | 191.8664 | 155023.4479 | 212109.9206 | 2.6985e-06 | 11 | 191866.4474
5 | 85 | CONCLUIDO | 8.3455 | 11.98 | 8.59 | 17.19 | 0.24 | 30 | 169.7 | 51.39 | 2.25 | 28 | 31.05 | 21163.27 | 90.09 | 1693 | 45.92 | 25.68 | 9314.45 | 0.56 | 0.85 | 1.25 | 0.59 | 1 | 10 | 151.1005 | 206.7424 | 187.0112 | 151100.4943 | 206742.3624 | 2.7574e-06 | 11 | 187011.1615
6 | 85 | CONCLUIDO | 8.4946 | 11.77 | 8.52 | 19.66 | 0.26 | 26 | 170.06 | 51.39 | 2.5 | 22 | 31.17 | 21208.12 | 85.86 | 1693.11 | 43.43 | 25.68 | 8088.76 | 0.59 | 0.86 | 1.25 | 0.52 | 1 | 10 | 147.1864 | 201.3869 | 182.1668 | 147186.3999 | 201386.9258 | 2.8067e-06 | 11 | 182166.8403
7 | 85 | CONCLUIDO | 8.6075 | 11.62 | 8.47 | 22.08 | 0.29 | 23 | 170.42 | 51.39 | 2.75 | 12 | 31.28 | 21253.01 | 82.57 | 1692.94 | 41.26 | 25.68 | 7018.15 | 0.62 | 0.86 | 1.26 | 0.46 | 1 | 10 | 144.2601 | 197.3831 | 178.5451 | 144260.1132 | 197383.0512 | 2.844e-06 | 11 | 178545.0898
8 | 85 | CONCLUIDO | 8.6416 | 11.57 | 8.45 | 23.06 | 0.31 | 22 | 170.79 | 51.39 | 3 | 6 | 31.4 | 21297.94 | 81.2 | 1692.98 | 40.85 | 25.68 | 6819.73 | 0.63 | 0.86 | 1.26 | 0.45 | 1 | 10 | 143.1506 | 195.865 | 177.1719 | 143150.6022 | 195864.9693 | 2.8552e-06 | 11 | 177171.8915
9 | 85 | CONCLUIDO | 8.677 | 11.52 | 8.44 | 24.12 | 0.34 | 21 | 171.15 | 51.39 | 3.25 | 2 | 31.51 | 21342.91 | 80.35 | 1693.2 | 40.31 | 25.68 | 6557 | 0.64 | 0.86 | 1.26 | 0.44 | 1 | 10 | 134.7277 | 184.3404 | 166.7472 | 134727.7287 | 184340.4221 | 2.8669e-06 | 10 | 166747.231
10 | 85 | CONCLUIDO | 8.6803 | 11.52 | 8.44 | 24.1 | 0.36 | 21 | 171.52 | 51.39 | 3.5 | 0 | 31.63 | 21387.92 | 80.39 | 1692.88 | 40.2 | 25.68 | 6499.68 | 0.64 | 0.87 | 1.27 | 0.43 | 1 | 10 | 134.7312 | 184.3452 | 166.7515 | 134731.2152 | 184345.1926 | 2.868e-06 | 10 | 166751.5461

## RESULTADOS_2
Unnamed: 0 | Volume de calda [L] | STATUS | Capacidade operacional [ha/h] | Tempo de missao [h] | Tempo util [h] | Tempo por voo [min] | Autonomia Projetada [h] | N° Voos | MTOW [kg] | Massa Estrutura [kg] | Combustível [kg] | Abastecimentos | Massa gerador | Potência gerador [W] | Combustível consumido [L] | Calda cons [L] | Distância percorrida [km] | Distância Pulverizando [km] | RTL ACUMULADO[m] | EOC [km/km] | EOC [h/h] | Tempo de manobra [h] | Tempo rtl_rtw [h] | V pulv [m/s] | V desloc [m/s] | Preço Total por ha Simples [R$/ha] | Preço Total por ha Presumido [R$/ha] | Preço Total por ha Real [R$/ha] | Preço Total Simples [R$] | Preço Total Presumido [R$] | Prod CAPEX [ha/h/R$] | Dias Trabalhados | Preço Total Real [R$]
0 | 20 | CONCLUIDO | 7.918 | 12.63 | 9.83 | 6.86 | 0.34 | 86 | 51.33 | 24.83 | 1 | 0 | 5.51 | 6564.78 | 46 | 1693.78 | 80.64 | 25.68 | 26393.76 | 0.32 | 0.74 | 1.46 | 1.83 | 1 | 10 | 117.3244 | 160.5284 | 145.2078 | 117324.3657 | 160528.3731 | 2.7792e-06 | 11 | 145207.7705

## RESULTADOS_22
Unnamed: 0 | Volume de calda [L] | STATUS | Capacidade operacional [ha/h] | Tempo de missao [h] | Tempo util [h] | Tempo por voo [min] | Autonomia Projetada [h] | N° Voos | MTOW [kg] | Massa Estrutura [kg] | Combustível [kg] | Abastecimentos | Massa gerador | Potência gerador [W] | Combustível consumido [L] | Calda cons [L] | Distância percorrida [km] | Distância Pulverizando [km] | RTL ACUMULADO[m] | EOC [km/km] | EOC [h/h] | Tempo de manobra [h] | Tempo rtl_rtw [h] | V pulv [m/s] | V desloc [m/s] | Preço Total por ha Simples [R$/ha] | Preço Total por ha Presumido [R$/ha] | Preço Total por ha Real [R$/ha] | Preço Total Simples [R$] | Preço Total Presumido [R$] | Prod CAPEX [ha/h/R$] | Dias Trabalhados | Preço Total Real [R$]
0 | 120 | CONCLUIDO | 5.4814 | 18.24 | 10.34 | 5.44 | 0.08 | 114 | 232.68 | 57.72 | 1 | 112 | 53.95 | 28931.02 | 156.91 | 1693.93 | 100.34 | 25.68 | 36105 | 0.26 | 0.71 | 1.39 | 2.33 | 1 | 10 | 296.0376 | 405.0517 | 366.3941 | 296037.5652 | 405051.657 | 1.7759e-06 | 16 | 366394.0954
1 | 120 | CONCLUIDO | 6.1291 | 16.32 | 9.73 | 6.87 | 0.1 | 85 | 233.1 | 57.72 | 1.25 | 83 | 54.13 | 28983.75 | 146.11 | 1693.23 | 81.17 | 25.68 | 26664.71 | 0.32 | 0.75 | 1.35 | 1.73 | 1 | 10 | 259.9431 | 355.6657 | 321.7214 | 259943.1295 | 355665.6576 | 1.9858e-06 | 15 | 321721.4264
2 | 120 | CONCLUIDO | 6.584 | 15.19 | 9.38 | 8.28 | 0.11 | 68 | 233.53 | 57.72 | 1.5 | 66 | 54.31 | 29036.54 | 138.97 | 1693.29 | 70.29 | 25.68 | 21309.46 | 0.37 | 0.78 | 1.32 | 1.38 | 1 | 10 | 236.0639 | 322.9931 | 292.1671 | 236063.9293 | 322993.0825 | 2.1331e-06 | 14 | 292167.0761
3 | 120 | CONCLUIDO | 6.943 | 14.4 | 9.14 | 9.8 | 0.13 | 56 | 233.96 | 57.72 | 1.75 | 54 | 54.49 | 29089.39 | 133.78 | 1693.39 | 62.97 | 25.68 | 17708.11 | 0.41 | 0.8 | 1.3 | 1.14 | 1 | 10 | 217.4551 | 297.5317 | 269.1357 | 217455.1377 | 297531.7128 | 2.2495e-06 | 13 | 269135.7037
4 | 120 | CONCLUIDO | 7.2165 | 13.86 | 8.96 | 11.2 | 0.15 | 48 | 234.39 | 57.72 | 2 | 46 | 54.67 | 29142.31 | 129.4 | 1693.35 | 57.3 | 25.68 | 14913.52 | 0.45 | 0.81 | 1.28 | 0.96 | 1 | 10 | 209.6124 | 286.8009 | 259.429 | 209612.3705 | 286800.8928 | 2.3381e-06 | 13 | 259429.0181
5 | 120 | CONCLUIDO | 7.4621 | 13.4 | 8.82 | 12.91 | 0.17 | 41 | 234.82 | 57.72 | 2.25 | 39 | 54.85 | 29195.29 | 125.62 | 1693.14 | 52.99 | 25.68 | 12792.65 | 0.48 | 0.83 | 1.27 | 0.82 | 1 | 10 | 195.41 | 267.3685 | 241.8512 | 195409.9516 | 267368.5166 | 2.4176e-06 | 12 | 241851.2407
6 | 120 | CONCLUIDO | 7.656 | 13.06 | 8.71 | 14.52 | 0.19 | 36 | 235.25 | 57.72 | 2.5 | 34 | 55.03 | 29248.33 | 122.11 | 1693.13 | 49.44 | 25.68 | 11046.34 | 0.52 | 0.84 | 1.27 | 0.71 | 1 | 10 | 190.2598 | 260.3219 | 235.4771 | 190259.8352 | 260321.9002 | 2.4805e-06 | 12 | 235477.1434
7 | 120 | CONCLUIDO | 7.813 | 12.8 | 8.63 | 16.19 | 0.21 | 32 | 235.68 | 57.72 | 2.75 | 30 | 55.21 | 29301.44 | 118.85 | 1692.96 | 47.32 | 25.68 | 10005.82 | 0.54 | 0.85 | 1.25 | 0.63 | 1 | 10 | 185.9947 | 254.4862 | 230.1984 | 185994.7416 | 254486.211 | 2.5313e-06 | 12 | 230198.4042
8 | 120 | CONCLUIDO | 7.9339 | 12.6 | 8.57 | 17.74 | 0.23 | 29 | 236.11 | 57.72 | 3 | 27 | 55.39 | 29354.61 | 116.55 | 1693.06 | 45.2 | 25.68 | 8960.19 | 0.57 | 0.85 | 1.25 | 0.57 | 1 | 10 | 175.188 | 239.6999 | 216.8233 | 175187.9716 | 239699.9115 | 2.5705e-06 | 11 | 216823.2883
9 | 120 | CONCLUIDO | 8.0169 | 12.47 | 8.53 | 18.97 | 0.24 | 27 | 236.54 | 57.72 | 3.25 | 25 | 55.57 | 29407.85 | 114.4 | 1693.09 | 43.93 | 25.68 | 8336.89 | 0.58 | 0.86 | 1.25 | 0.53 | 1 | 10 | 172.7786 | 236.4033 | 213.8413 | 172778.5931 | 236403.2936 | 2.5974e-06 | 11 | 213841.295
10 | 120 | CONCLUIDO | 8.1422 | 12.28 | 8.48 | 21.2 | 0.26 | 24 | 236.98 | 57.72 | 3.5 | 22 | 55.75 | 29461.15 | 111.9 | 1693 | 42.32 | 25.68 | 7547.2 | 0.61 | 0.86 | 1.25 | 0.48 | 1 | 10 | 169.7424 | 232.2491 | 210.0835 | 169742.413 | 232249.0579 | 2.638e-06 | 11 | 210083.5338
11 | 120 | CONCLUIDO | 8.2344 | 12.14 | 8.43 | 23 | 0.28 | 22 | 237.41 | 57.72 | 3.75 | 20 | 55.93 | 29514.51 | 108.78 | 1692.92 | 40.58 | 25.68 | 6686.86 | 0.63 | 0.87 | 1.25 | 0.43 | 1 | 10 | 166.709 | 228.0986 | 206.3292 | 166708.9702 | 228098.5677 | 2.6679e-06 | 11 | 206329.1605
12 | 120 | CONCLUIDO | 8.3301 | 12 | 8.38 | 25.15 | 0.3 | 20 | 237.84 | 57.72 | 4 | 18 | 56.12 | 29567.95 | 106.07 | 1693.09 | 39.25 | 25.68 | 6029.36 | 0.65 | 0.87 | 1.24 | 0.38 | 1 | 10 | 163.9783 | 224.3624 | 202.9496 | 163978.3424 | 224362.4023 | 2.6989e-06 | 11 | 202949.5695
13 | 120 | CONCLUIDO | 8.3666 | 11.95 | 8.38 | 26.46 | 0.32 | 19 | 238.28 | 57.72 | 4.25 | 17 | 56.3 | 29621.44 | 103.56 | 1693.1 | 39.07 | 25.68 | 5944.99 | 0.66 | 0.87 | 1.24 | 0.37 | 1 | 10 | 162.0103 | 221.6696 | 200.5137 | 162010.2584 | 221669.5829 | 2.7107e-06 | 11 | 200513.749
14 | 120 | CONCLUIDO | 8.4093 | 11.89 | 8.36 | 27.88 | 0.34 | 18 | 238.71 | 57.72 | 4.5 | 13 | 56.49 | 29675.01 | 101.47 | 1693.04 | 38.43 | 25.68 | 5631.89 | 0.67 | 0.87 | 1.24 | 0.36 | 1 | 10 | 160.2593 | 219.2738 | 198.3466 | 160259.2798 | 219273.8167 | 2.7245e-06 | 11 | 198346.6314
15 | 120 | CONCLUIDO | 8.4598 | 11.82 | 8.34 | 29.43 | 0.35 | 17 | 239.14 | 57.72 | 4.75 | 10 | 56.67 | 29728.63 | 99.59 | 1692.99 | 37.69 | 25.68 | 5263.66 | 0.68 | 0.88 | 1.24 | 0.33 | 1 | 10 | 158.5952 | 216.997 | 196.2871 | 158595.2051 | 216996.9564 | 2.7409e-06 | 11 | 196287.0714
16 | 120 | CONCLUIDO | 8.5096 | 11.75 | 8.31 | 31.18 | 0.37 | 16 | 239.58 | 57.72 | 5 | 6 | 56.86 | 29782.33 | 98.98 | 1692.88 | 36.79 | 25.68 | 4821.58 | 0.7 | 0.88 | 1.24 | 0.31 | 1 | 10 | 157.7599 | 215.8541 | 195.2533 | 157759.918 | 215854.0797 | 2.757e-06 | 11 | 195253.2693
17 | 120 | CONCLUIDO | 8.5052 | 11.76 | 8.32 | 31.2 | 0.39 | 16 | 240.02 | 57.72 | 5.25 | 3 | 57.04 | 29836.09 | 97.45 | 1692.97 | 36.93 | 25.68 | 4889.97 | 0.7 | 0.88 | 1.24 | 0.32 | 1 | 10 | 156.8264 | 214.5768 | 194.0979 | 156826.4195 | 214576.8258 | 2.7556e-06 | 11 | 194097.9147
18 | 120 | CONCLUIDO | 8.5002 | 11.76 | 8.33 | 31.23 | 0.41 | 16 | 240.45 | 57.72 | 5.5 | 2 | 57.23 | 29890.04 | 97.59 | 1692.93 | 36.93 | 25.68 | 4888.22 | 0.7 | 0.88 | 1.25 | 0.32 | 1 | 10 | 156.966 | 214.7678 | 194.2706 | 156965.9716 | 214767.7672 | 2.754e-06 | 11 | 194270.633
19 | 120 | CONCLUIDO | 8.4944 | 11.77 | 8.33 | 31.26 | 0.42 | 16 | 240.89 | 57.72 | 5.75 | 0 | 57.42 | 29943.94 | 97.02 | 1693.04 | 37.23 | 25.68 | 5042.2 | 0.69 | 0.88 | 1.25 | 0.33 | 1 | 10 | 156.6485 | 214.3334 | 193.8777 | 156648.5193 | 214333.4149 | 2.7521e-06 | 11 | 193877.7346

## RESULTADOS_27
Unnamed: 0 | Volume de calda [L] | STATUS | Capacidade operacional [ha/h] | Tempo de missao [h] | Tempo util [h] | Tempo por voo [min] | Autonomia Projetada [h] | N° Voos | MTOW [kg] | Massa Estrutura [kg] | Combustível [kg] | Abastecimentos | Massa gerador | Potência gerador [W] | Combustível consumido [L] | Calda cons [L] | Distância percorrida [km] | Distância Pulverizando [km] | RTL ACUMULADO[m] | EOC [km/km] | EOC [h/h] | Tempo de manobra [h] | Tempo rtl_rtw [h] | V pulv [m/s] | V desloc [m/s] | Preço Total por ha Simples [R$/ha] | Preço Total por ha Presumido [R$/ha] | Preço Total por ha Real [R$/ha] | Preço Total Simples [R$] | Preço Total Presumido [R$] | Prod CAPEX [ha/h/R$] | Dias Trabalhados | Preço Total Real [R$]
0 | 145 | CONCLUIDO | 4.7448 | 21.08 | 10.8 | 4.76 | 0.06 | 136 | 285.18 | 61.2 | 1 | 134 | 77.98 | 35406.83 | 188.09 | 1693.48 | 115.04 | 25.68 | 43346.05 | 0.22 | 0.68 | 1.41 | 2.79 | 1 | 10 | 385.2227 | 527.0786 | 476.775 | 385222.6529 | 527078.6285 | 1.5192e-06 | 19 | 476774.984
1 | 145 | CONCLUIDO | 5.4121 | 18.48 | 10.09 | 5.99 | 0.08 | 101 | 285.68 | 61.2 | 1.25 | 99 | 78.24 | 35468.6 | 174.33 | 1693.35 | 92.44 | 25.68 | 32219.35 | 0.28 | 0.72 | 1.37 | 2.08 | 1 | 10 | 325.6948 | 445.6301 | 403.0997 | 325694.8423 | 445630.0518 | 1.7329e-06 | 17 | 403099.7451
2 | 145 | CONCLUIDO | 5.9225 | 16.88 | 9.62 | 7.22 | 0.09 | 80 | 286.19 | 61.2 | 1.5 | 78 | 78.49 | 35530.47 | 164.99 | 1693.22 | 77.89 | 25.68 | 25048.17 | 0.33 | 0.76 | 1.34 | 1.62 | 1 | 10 | 284.3147 | 389.012 | 351.8852 | 284314.7474 | 389011.9805 | 1.8963e-06 | 15 | 351885.2231
3 | 145 | CONCLUIDO | 6.3118 | 15.84 | 9.34 | 8.49 | 0.11 | 66 | 286.69 | 61.2 | 1.75 | 64 | 78.74 | 35592.57 | 158.48 | 1693.03 | 68.9 | 25.68 | 20626.45 | 0.37 | 0.78 | 1.32 | 1.33 | 1 | 10 | 260.3055 | 356.1614 | 322.1699 | 260305.4648 | 356161.4208 | 2.021e-06 | 14 | 322169.8746
4 | 145 | CONCLUIDO | 6.5869 | 15.18 | 9.16 | 9.64 | 0.12 | 57 | 287.19 | 61.2 | 2 | 55 | 78.99 | 35654.65 | 154.41 | 1693.25 | 63.33 | 25.68 | 17886.11 | 0.41 | 0.8 | 1.3 | 1.16 | 1 | 10 | 250.5089 | 342.7573 | 310.045 | 250508.8806 | 342757.3021 | 2.1091e-06 | 14 | 310045.0262
5 | 145 | CONCLUIDO | 6.8568 | 14.58 | 8.99 | 11.01 | 0.14 | 49 | 287.7 | 61.2 | 2.25 | 47 | 79.25 | 35716.83 | 150.06 | 1693.13 | 58.15 | 25.68 | 15333.04 | 0.44 | 0.81 | 1.29 | 0.99 | 1 | 10 | 233.5197 | 319.5119 | 289.0182 | 233519.6826 | 319511.9319 | 2.1955e-06 | 13 | 289018.1616
6 | 145 | CONCLUIDO | 7.0822 | 14.12 | 8.85 | 12.35 | 0.15 | 43 | 288.2 | 61.2 | 2.5 | 41 | 79.5 | 35779.11 | 146.52 | 1693.2 | 53.97 | 25.68 | 13277.13 | 0.48 | 0.82 | 1.27 | 0.85 | 1 | 10 | 226.5073 | 309.9173 | 280.3392 | 226507.3298 | 309917.3215 | 2.2677e-06 | 13 | 280339.2473
7 | 145 | CONCLUIDO | 7.2276 | 13.84 | 8.79 | 13.52 | 0.17 | 39 | 288.71 | 61.2 | 2.75 | 37 | 79.76 | 35841.5 | 144.33 | 1693.21 | 51.8 | 25.68 | 12208.03 | 0.5 | 0.83 | 1.27 | 0.78 | 1 | 10 | 222.3206 | 304.1888 | 275.1575 | 222320.5765 | 304188.8209 | 2.3142e-06 | 13 | 275157.4668
8 | 145 | CONCLUIDO | 7.3876 | 13.54 | 8.7 | 14.92 | 0.18 | 35 | 289.21 | 61.2 | 3 | 33 | 80.02 | 35903.99 | 141.28 | 1693.3 | 48.96 | 25.68 | 10809.13 | 0.52 | 0.84 | 1.27 | 0.7 | 1 | 10 | 209.5396 | 286.7013 | 259.3389 | 209539.5727 | 286701.2876 | 2.3654e-06 | 12 | 259338.9191
9 | 145 | CONCLUIDO | 7.5103 | 13.32 | 8.64 | 16.2 | 0.2 | 32 | 289.72 | 61.2 | 3.25 | 30 | 80.27 | 35966.59 | 139.06 | 1693.4 | 47.41 | 25.68 | 10051.36 | 0.54 | 0.84 | 1.25 | 0.64 | 1 | 10 | 206.0085 | 281.8699 | 254.9686 | 206008.4872 | 281869.9006 | 2.4047e-06 | 12 | 254968.6329
10 | 145 | CONCLUIDO | 7.6355 | 13.1 | 8.58 | 17.76 | 0.21 | 29 | 290.23 | 61.2 | 3.5 | 27 | 80.53 | 36029.29 | 136.72 | 1693.1 | 45.32 | 25.68 | 9020.5 | 0.57 | 0.85 | 1.26 | 0.58 | 1 | 10 | 202.4705 | 277.029 | 250.5897 | 202470.4532 | 277029.0064 | 2.4448e-06 | 12 | 250589.7468
11 | 145 | CONCLUIDO | 7.7204 | 12.95 | 8.55 | 19 | 0.23 | 27 | 290.74 | 61.2 | 3.75 | 25 | 80.79 | 36092.1 | 134.85 | 1692.95 | 44.3 | 25.68 | 8522.16 | 0.58 | 0.85 | 1.25 | 0.55 | 1 | 10 | 199.9482 | 273.578 | 247.4681 | 199948.216 | 273577.9702 | 2.472e-06 | 12 | 247468.0727
12 | 145 | CONCLUIDO | 7.8307 | 12.77 | 8.47 | 20.34 | 0.24 | 25 | 291.25 | 61.2 | 4 | 23 | 81.05 | 36155.02 | 131.89 | 1692.88 | 42.17 | 25.68 | 7466.74 | 0.61 | 0.86 | 1.24 | 0.47 | 1 | 10 | 196.3416 | 268.6433 | 243.0043 | 196341.6179 | 268643.2635 | 2.5073e-06 | 12 | 243004.3275
13 | 145 | CONCLUIDO | 7.9116 | 12.64 | 8.45 | 22.05 | 0.26 | 23 | 291.76 | 61.2 | 4.25 | 21 | 81.31 | 36218.04 | 130.35 | 1692.92 | 41.37 | 25.68 | 7075.95 | 0.62 | 0.86 | 1.24 | 0.45 | 1 | 10 | 186.3679 | 254.9968 | 230.6603 | 186367.906 | 254996.7909 | 2.5332e-06 | 11 | 230660.2551
14 | 145 | CONCLUIDO | 7.9579 | 12.57 | 8.43 | 22.99 | 0.27 | 22 | 292.27 | 61.2 | 4.5 | 20 | 81.57 | 36281.16 | 129.14 | 1693.1 | 40.72 | 25.68 | 6757.12 | 0.63 | 0.87 | 1.24 | 0.43 | 1 | 10 | 184.9476 | 253.0534 | 228.9024 | 184947.5815 | 253053.4403 | 2.5481e-06 | 11 | 228902.3751
15 | 145 | CONCLUIDO | 8.0057 | 12.49 | 8.41 | 24.03 | 0.29 | 21 | 292.79 | 61.2 | 4.75 | 19 | 81.84 | 36344.4 | 126.71 | 1692.9 | 40.16 | 25.68 | 6480.26 | 0.64 | 0.87 | 1.24 | 0.41 | 1 | 10 | 182.6965 | 249.9734 | 226.1163 | 182696.4775 | 249973.3805 | 2.5634e-06 | 11 | 226116.2719
16 | 145 | CONCLUIDO | 8.0966 | 12.35 | 8.38 | 26.46 | 0.3 | 19 | 293.3 | 61.2 | 5 | 17 | 82.1 | 36407.75 | 124.3 | 1692.88 | 39.08 | 25.68 | 5947.36 | 0.66 | 0.87 | 1.24 | 0.38 | 1 | 10 | 179.9832 | 246.2609 | 222.7581 | 179983.165 | 246260.9067 | 2.5925e-06 | 11 | 222758.1114
17 | 145 | CONCLUIDO | 8.1596 | 12.26 | 8.34 | 27.79 | 0.32 | 18 | 293.81 | 61.2 | 5.25 | 16 | 82.36 | 36471.2 | 122.35 | 1692.88 | 37.74 | 25.68 | 5286.18 | 0.68 | 0.88 | 1.24 | 0.33 | 1 | 10 | 177.9324 | 243.4549 | 220.2199 | 177932.3656 | 243454.9125 | 2.6126e-06 | 11 | 220219.9173
18 | 145 | CONCLUIDO | 8.195 | 12.2 | 8.34 | 29.43 | 0.33 | 17 | 294.33 | 61.2 | 5.5 | 15 | 82.63 | 36534.76 | 120.54 | 1692.9 | 37.87 | 25.68 | 5355.69 | 0.68 | 0.88 | 1.23 | 0.33 | 1 | 10 | 176.3419 | 241.2788 | 218.2515 | 176341.9021 | 241278.7701 | 2.624e-06 | 11 | 218251.4629
19 | 145 | CONCLUIDO | 8.2484 | 12.12 | 8.31 | 31.17 | 0.35 | 16 | 294.84 | 61.2 | 5.75 | 14 | 82.9 | 36598.44 | 118.46 | 1692.88 | 37.09 | 25.68 | 4969.73 | 0.69 | 0.88 | 1.23 | 0.31 | 1 | 10 | 174.3679 | 238.5779 | 215.8084 | 174367.9446 | 238577.9143 | 2.6411e-06 | 11 | 215808.373
20 | 145 | CONCLUIDO | 8.2953 | 12.06 | 8.3 | 33.19 | 0.36 | 15 | 295.36 | 61.2 | 6 | 12 | 83.16 | 36662.22 | 117.08 | 1692.94 | 36.42 | 25.68 | 4638.55 | 0.71 | 0.88 | 1.24 | 0.29 | 1 | 10 | 172.9644 | 236.6576 | 214.0713 | 172964.432 | 236657.5665 | 2.6561e-06 | 11 | 214071.3005
21 | 145 | CONCLUIDO | 8.3064 | 12.04 | 8.28 | 33.13 | 0.38 | 15 | 295.88 | 61.2 | 6.25 | 11 | 83.43 | 36726.12 | 116.15 | 1692.94 | 35.87 | 25.68 | 4365.37 | 0.72 | 0.88 | 1.24 | 0.28 | 1 | 10 | 172.2219 | 235.6417 | 213.1523 | 172221.941 | 235641.6576 | 2.6596e-06 | 11 | 213152.3485
22 | 145 | CONCLUIDO | 8.3494 | 11.98 | 8.27 | 35.46 | 0.39 | 14 | 296.4 | 61.2 | 6.5 | 8 | 83.7 | 36790.13 | 113.84 | 1692.88 | 35.48 | 25.68 | 4175.79 | 0.72 | 0.88 | 1.24 | 0.27 | 1 | 10 | 170.2728 | 232.9747 | 210.7399 | 170272.7671 | 232974.7118 | 2.6734e-06 | 11 | 210739.9323
23 | 145 | CONCLUIDO | 8.3476 | 11.98 | 8.28 | 35.47 | 0.4 | 14 | 296.92 | 61.2 | 6.75 | 5 | 83.97 | 36854.25 | 113.14 | 1692.88 | 35.52 | 25.68 | 4195.88 | 0.72 | 0.88 | 1.24 | 0.27 | 1 | 10 | 169.8439 | 232.388 | 210.2092 | 169843.9418 | 232387.9742 | 2.6728e-06 | 11 | 210209.1921
24 | 145 | CONCLUIDO | 8.4012 | 11.9 | 8.25 | 38.09 | 0.42 | 13 | 297.44 | 61.2 | 7 | 3 | 84.24 | 36918.48 | 112.02 | 1692.95 | 34.77 | 25.68 | 3826.45 | 0.74 | 0.88 | 1.24 | 0.25 | 1 | 10 | 168.5671 | 230.6409 | 208.6289 | 168567.0897 | 230640.9287 | 2.69e-06 | 11 | 208628.8822
25 | 145 | CONCLUIDO | 8.3977 | 11.91 | 8.26 | 38.12 | 0.43 | 13 | 297.96 | 61.2 | 7.25 | 3 | 84.51 | 36982.83 | 112.35 | 1692.88 | 34.86 | 25.68 | 3872.16 | 0.74 | 0.88 | 1.24 | 0.26 | 1 | 10 | 168.8242 | 230.9928 | 208.9471 | 168824.2391 | 230992.772 | 2.6889e-06 | 11 | 208947.146
26 | 145 | CONCLUIDO | 8.3951 | 11.91 | 8.26 | 38.13 | 0.45 | 13 | 298.48 | 61.2 | 7.5 | 1 | 84.79 | 37047.29 | 112.38 | 1692.88 | 35.01 | 25.68 | 3946.06 | 0.73 | 0.88 | 1.24 | 0.26 | 1 | 10 | 168.8687 | 231.0536 | 209.0022 | 168868.7203 | 231053.633 | 2.688e-06 | 11 | 209002.1986
27 | 145 | CONCLUIDO | 8.3891 | 11.92 | 8.27 | 38.17 | 0.46 | 13 | 299.01 | 61.2 | 7.75 | 0 | 85.06 | 37111.87 | 112.39 | 1692.88 | 35.3 | 25.68 | 4090.69 | 0.73 | 0.88 | 1.24 | 0.27 | 1 | 10 | 168.9428 | 231.155 | 209.0939 | 168942.779 | 231154.9634 | 2.6861e-06 | 11 | 209093.8581

## RESULTADOS_11
Unnamed: 0 | Volume de calda [L] | STATUS | Capacidade operacional [ha/h] | Tempo de missao [h] | Tempo util [h] | Tempo por voo [min] | Autonomia Projetada [h] | N° Voos | MTOW [kg] | Massa Estrutura [kg] | Combustível [kg] | Abastecimentos | Massa gerador | Potência gerador [W] | Combustível consumido [L] | Calda cons [L] | Distância percorrida [km] | Distância Pulverizando [km] | RTL ACUMULADO[m] | EOC [km/km] | EOC [h/h] | Tempo de manobra [h] | Tempo rtl_rtw [h] | V pulv [m/s] | V desloc [m/s] | Preço Total por ha Simples [R$/ha] | Preço Total por ha Presumido [R$/ha] | Preço Total por ha Real [R$/ha] | Preço Total Simples [R$] | Preço Total Presumido [R$] | Prod CAPEX [ha/h/R$] | Dias Trabalhados | Preço Total Real [R$]
0 | 65 | CONCLUIDO | 7.4502 | 13.42 | 9.39 | 8.29 | 0.13 | 68 | 133.21 | 46.47 | 1 | 66 | 20.75 | 16663.42 | 93.11 | 1693 | 70.6 | 25.68 | 21465.98 | 0.36 | 0.78 | 1.32 | 1.39 | 1 | 10 | 167.5621 | 229.2658 | 207.385 | 167562.0624 | 229265.8061 | 2.4956e-06 | 12 | 207384.9993
1 | 65 | CONCLUIDO | 7.9362 | 12.6 | 9.03 | 10.63 | 0.17 | 51 | 133.55 | 46.47 | 1.25 | 49 | 20.83 | 16704.7 | 86.02 | 1692.89 | 59.78 | 25.68 | 16139.36 | 0.43 | 0.81 | 1.28 | 1.03 | 1 | 10 | 150.258 | 205.5896 | 185.9685 | 150258.0152 | 205589.6453 | 2.6583e-06 | 11 | 185968.4581
2 | 65 | CONCLUIDO | 8.3224 | 12.02 | 8.77 | 13.5 | 0.2 | 39 | 133.88 | 46.47 | 1.5 | 37 | 20.91 | 16746.01 | 79.54 | 1693.18 | 51.39 | 25.68 | 12002.4 | 0.5 | 0.83 | 1.27 | 0.77 | 1 | 10 | 142.7874 | 195.368 | 176.7224 | 142787.4179 | 195368.0444 | 2.7877e-06 | 11 | 176722.3925
3 | 65 | CONCLUIDO | 8.5523 | 11.69 | 8.64 | 16.2 | 0.23 | 32 | 134.22 | 46.47 | 1.75 | 25 | 21 | 16787.35 | 74.88 | 1692.89 | 47.05 | 25.68 | 9868.62 | 0.55 | 0.84 | 1.27 | 0.64 | 1 | 10 | 138.1671 | 189.0463 | 171.004 | 138167.0701 | 189046.2808 | 2.8647e-06 | 11 | 171003.9691
4 | 65 | CONCLUIDO | 8.6534 | 11.56 | 8.59 | 17.76 | 0.26 | 29 | 134.55 | 46.47 | 2 | 12 | 21.09 | 16828.84 | 72.47 | 1692.95 | 44.89 | 25.68 | 8803.93 | 0.57 | 0.85 | 1.28 | 0.58 | 1 | 10 | 135.991 | 186.0689 | 168.3107 | 135990.993 | 186068.8761 | 2.8986e-06 | 11 | 168310.7237
5 | 65 | CONCLUIDO | 8.6812 | 11.52 | 8.58 | 18.38 | 0.29 | 28 | 134.89 | 46.47 | 2.25 | 3 | 21.17 | 16870.25 | 71.08 | 1693 | 44.38 | 25.68 | 8552.63 | 0.58 | 0.85 | 1.28 | 0.57 | 1 | 10 | 127.3942 | 174.3064 | 157.6708 | 127394.2159 | 174306.3864 | 2.9079e-06 | 10 | 157670.8295
6 | 65 | CONCLUIDO | 8.6762 | 11.53 | 8.58 | 18.39 | 0.33 | 28 | 135.22 | 46.47 | 2.5 | 0 | 21.26 | 16911.68 | 71.31 | 1692.96 | 44.6 | 25.68 | 8664 | 0.58 | 0.85 | 1.28 | 0.58 | 1 | 10 | 135.1214 | 184.8791 | 167.2345 | 135121.4366 | 184879.1108 | 2.9062e-06 | 11 | 167234.5079

## RESULTADOS_24
Unnamed: 0 | Volume de calda [L] | STATUS | Capacidade operacional [ha/h] | Tempo de missao [h] | Tempo util [h] | Tempo por voo [min] | Autonomia Projetada [h] | N° Voos | MTOW [kg] | Massa Estrutura [kg] | Combustível [kg] | Abastecimentos | Massa gerador | Potência gerador [W] | Combustível consumido [L] | Calda cons [L] | Distância percorrida [km] | Distância Pulverizando [km] | RTL ACUMULADO[m] | EOC [km/km] | EOC [h/h] | Tempo de manobra [h] | Tempo rtl_rtw [h] | V pulv [m/s] | V desloc [m/s] | Preço Total por ha Simples [R$/ha] | Preço Total por ha Presumido [R$/ha] | Preço Total por ha Real [R$/ha] | Preço Total Simples [R$] | Preço Total Presumido [R$] | Prod CAPEX [ha/h/R$] | Dias Trabalhados | Preço Total Real [R$]
0 | 130 | CONCLUIDO | 5.1862 | 19.28 | 10.51 | 5.17 | 0.07 | 122 | 252.85 | 59.19 | 1 | 120 | 62.65 | 31418.63 | 168.83 | 1693.62 | 105.74 | 25.68 | 38765.41 | 0.24 | 0.69 | 1.4 | 2.51 | 1 | 10 | 327.3421 | 447.884 | 405.1385 | 327342.1413 | 447883.959 | 1.6721e-06 | 17 | 405138.5426
1 | 130 | CONCLUIDO | 5.8479 | 17.1 | 9.85 | 6.49 | 0.09 | 91 | 253.3 | 59.19 | 1.25 | 89 | 62.86 | 31474.5 | 156.5 | 1693.67 | 85.27 | 25.68 | 28686.91 | 0.3 | 0.74 | 1.34 | 1.84 | 1 | 10 | 277.5154 | 379.7089 | 343.47 | 277515.4497 | 379708.8815 | 1.8854e-06 | 15 | 343469.9987
2 | 130 | CONCLUIDO | 6.3052 | 15.86 | 9.49 | 7.8 | 0.11 | 73 | 253.75 | 59.19 | 1.5 | 71 | 63.06 | 31530.44 | 149.36 | 1693.39 | 73.42 | 25.68 | 22850.17 | 0.35 | 0.77 | 1.33 | 1.48 | 1 | 10 | 251.573 | 344.2132 | 311.362 | 251572.9671 | 344213.2322 | 2.0328e-06 | 14 | 311362.0044
3 | 130 | CONCLUIDO | 6.6946 | 14.94 | 9.2 | 9.2 | 0.12 | 60 | 254.21 | 59.19 | 1.75 | 58 | 63.26 | 31586.46 | 143.36 | 1693.16 | 64.62 | 25.68 | 18515.07 | 0.4 | 0.79 | 1.3 | 1.2 | 1 | 10 | 230.3579 | 315.1858 | 285.1049 | 230357.8548 | 315185.7796 | 2.1584e-06 | 13 | 285104.8912
4 | 130 | CONCLUIDO | 6.9812 | 14.32 | 9.03 | 10.62 | 0.14 | 51 | 254.66 | 59.19 | 2 | 49 | 63.47 | 31642.55 | 138.84 | 1693.09 | 58.85 | 25.68 | 15676.24 | 0.44 | 0.81 | 1.3 | 1.02 | 1 | 10 | 221.4196 | 302.9561 | 274.0424 | 221419.6017 | 302956.0674 | 2.2508e-06 | 13 | 274042.3655
5 | 130 | CONCLUIDO | 7.1838 | 13.92 | 8.92 | 11.89 | 0.16 | 45 | 255.12 | 59.19 | 2.25 | 43 | 63.67 | 31698.72 | 135.84 | 1693.24 | 55.58 | 25.68 | 14069.18 | 0.46 | 0.82 | 1.29 | 0.91 | 1 | 10 | 215.6903 | 295.117 | 266.9514 | 215690.3009 | 295116.9853 | 2.3161e-06 | 13 | 266951.4344
6 | 130 | CONCLUIDO | 7.41 | 13.5 | 8.78 | 13.51 | 0.17 | 39 | 255.57 | 59.19 | 2.5 | 37 | 63.88 | 31754.97 | 132.05 | 1692.97 | 51.72 | 25.68 | 12168.86 | 0.5 | 0.83 | 1.27 | 0.78 | 1 | 10 | 201.5045 | 275.7074 | 249.3942 | 201504.5123 | 275707.3635 | 2.389e-06 | 12 | 249394.2397
7 | 130 | CONCLUIDO | 7.571 | 13.21 | 8.69 | 14.9 | 0.19 | 35 | 256.03 | 59.19 | 2.75 | 33 | 64.09 | 31811.29 | 128.89 | 1692.89 | 49.09 | 25.68 | 10876.72 | 0.52 | 0.84 | 1.26 | 0.69 | 1 | 10 | 196.8813 | 269.3816 | 243.6722 | 196881.2737 | 269381.6445 | 2.4409e-06 | 12 | 243672.2384
8 | 130 | CONCLUIDO | 7.6917 | 13 | 8.63 | 16.18 | 0.21 | 32 | 256.49 | 59.19 | 3 | 30 | 64.29 | 31867.69 | 127.31 | 1692.88 | 46.93 | 25.68 | 9811.39 | 0.55 | 0.85 | 1.26 | 0.63 | 1 | 10 | 194.108 | 265.5872 | 240.2399 | 194108.0434 | 265587.1884 | 2.4799e-06 | 12 | 240239.9199
9 | 130 | CONCLUIDO | 7.8103 | 12.8 | 8.58 | 17.75 | 0.23 | 29 | 256.95 | 59.19 | 3.25 | 27 | 64.5 | 31924.29 | 124.19 | 1693.03 | 45.22 | 25.68 | 8969.93 | 0.57 | 0.85 | 1.26 | 0.58 | 1 | 10 | 190.3833 | 260.4909 | 235.63 | 190383.3332 | 260490.8756 | 2.5181e-06 | 12 | 235629.992
10 | 130 | CONCLUIDO | 7.9565 | 12.57 | 8.49 | 19.6 | 0.24 | 26 | 257.41 | 59.19 | 3.5 | 24 | 64.71 | 31980.84 | 121.81 | 1693.15 | 42.54 | 25.68 | 7643.56 | 0.6 | 0.86 | 1.25 | 0.49 | 1 | 10 | 179.1019 | 245.0551 | 221.6674 | 179101.9204 | 245055.1489 | 2.5652e-06 | 11 | 221667.4294
11 | 130 | CONCLUIDO | 8.0268 | 12.46 | 8.48 | 21.2 | 0.26 | 24 | 257.86 | 59.19 | 3.75 | 22 | 64.92 | 32037.48 | 119.77 | 1692.99 | 42.22 | 25.68 | 7495.15 | 0.61 | 0.86 | 1.25 | 0.48 | 1 | 10 | 176.9065 | 242.0512 | 218.9502 | 176906.4765 | 242051.2457 | 2.5879e-06 | 11 | 218950.2146
12 | 130 | CONCLUIDO | 8.1259 | 12.31 | 8.43 | 22.98 | 0.28 | 22 | 258.32 | 59.19 | 4 | 20 | 65.13 | 32094.19 | 116.44 | 1692.94 | 40.67 | 25.68 | 6729.68 | 0.63 | 0.87 | 1.24 | 0.42 | 1 | 10 | 173.5374 | 237.4415 | 214.7805 | 173537.4103 | 237441.5407 | 2.6199e-06 | 11 | 214780.4533
13 | 130 | CONCLUIDO | 8.1775 | 12.23 | 8.4 | 23.99 | 0.29 | 21 | 258.78 | 59.19 | 4.25 | 19 | 65.34 | 32150.98 | 115.59 | 1692.97 | 39.63 | 25.68 | 6212.64 | 0.65 | 0.87 | 1.24 | 0.39 | 1 | 10 | 172.3999 | 235.8852 | 213.3726 | 172399.9325 | 235885.1934 | 2.6365e-06 | 11 | 213372.6416
14 | 130 | CONCLUIDO | 8.2574 | 12.11 | 8.38 | 26.45 | 0.31 | 19 | 259.25 | 59.19 | 4.5 | 17 | 65.55 | 32207.85 | 112.02 | 1692.88 | 39.17 | 25.68 | 5993.82 | 0.66 | 0.87 | 1.23 | 0.37 | 1 | 10 | 169.2063 | 231.5155 | 209.42 | 169206.3142 | 231515.5439 | 2.6622e-06 | 11 | 209420.0254
15 | 130 | CONCLUIDO | 8.3091 | 12.04 | 8.35 | 27.83 | 0.33 | 18 | 259.71 | 59.19 | 4.75 | 16 | 65.76 | 32264.79 | 109.46 | 1693.19 | 38.25 | 25.68 | 5540.28 | 0.67 | 0.87 | 1.23 | 0.35 | 1 | 10 | 166.9928 | 228.4869 | 206.6805 | 166992.8177 | 228486.9403 | 2.6789e-06 | 11 | 206680.4674
16 | 130 | CONCLUIDO | 8.3453 | 11.98 | 8.35 | 29.46 | 0.34 | 17 | 260.17 | 59.19 | 5 | 12 | 65.98 | 32321.82 | 107.95 | 1692.98 | 37.91 | 25.68 | 5373.41 | 0.68 | 0.87 | 1.24 | 0.34 | 1 | 10 | 165.6631 | 226.6676 | 205.0348 | 165663.1364 | 226667.6117 | 2.6906e-06 | 11 | 205034.773
17 | 130 | CONCLUIDO | 8.402 | 11.9 | 8.31 | 31.18 | 0.36 | 16 | 260.63 | 59.19 | 5.25 | 8 | 66.19 | 32378.93 | 106.1 | 1693 | 36.87 | 25.68 | 4857.55 | 0.7 | 0.88 | 1.24 | 0.31 | 1 | 10 | 163.8999 | 224.2551 | 202.8525 | 163899.9474 | 224255.1388 | 2.7089e-06 | 11 | 202852.5431
18 | 130 | CONCLUIDO | 8.4382 | 11.85 | 8.31 | 33.25 | 0.37 | 15 | 261.1 | 59.19 | 5.5 | 7 | 66.4 | 32436.11 | 104.5 | 1693.08 | 36.87 | 25.68 | 4862.54 | 0.7 | 0.88 | 1.24 | 0.31 | 1 | 10 | 162.5401 | 222.3946 | 201.1696 | 162540.1309 | 222394.5779 | 2.7205e-06 | 11 | 201169.5515
19 | 130 | CONCLUIDO | 8.4463 | 11.84 | 8.3 | 33.2 | 0.39 | 15 | 261.56 | 59.19 | 5.75 | 5 | 66.62 | 32493.38 | 103.7 | 1692.99 | 36.44 | 25.68 | 4647.83 | 0.7 | 0.88 | 1.24 | 0.3 | 1 | 10 | 161.9434 | 221.5782 | 200.431 | 161943.4395 | 221578.1583 | 2.7232e-06 | 11 | 200431.0499
20 | 130 | CONCLUIDO | 8.438 | 11.85 | 8.31 | 33.25 | 0.41 | 15 | 262.03 | 59.19 | 6 | 3 | 66.83 | 32550.72 | 103.38 | 1693.06 | 36.61 | 25.68 | 4732.4 | 0.7 | 0.88 | 1.25 | 0.31 | 1 | 10 | 161.8196 | 221.4087 | 200.2778 | 161819.5838 | 221408.6935 | 2.7205e-06 | 11 | 200277.7585
21 | 130 | CONCLUIDO | 8.442 | 11.85 | 8.31 | 33.23 | 0.42 | 15 | 262.49 | 59.19 | 6.25 | 3 | 67.05 | 32608.15 | 103.08 | 1692.94 | 36.56 | 25.68 | 4709.98 | 0.7 | 0.88 | 1.24 | 0.3 | 1 | 10 | 161.591 | 221.0959 | 199.9948 | 161590.96 | 221095.8804 | 2.7218e-06 | 11 | 199994.7999
22 | 130 | CONCLUIDO | 8.437 | 11.85 | 8.31 | 33.26 | 0.44 | 15 | 262.96 | 59.19 | 6.5 | 0 | 67.26 | 32665.66 | 103.27 | 1692.98 | 36.65 | 25.68 | 4755.34 | 0.7 | 0.88 | 1.25 | 0.31 | 1 | 10 | 161.7574 | 221.3237 | 200.2009 | 161757.4465 | 221323.6746 | 2.7202e-06 | 11 | 200200.8537

## RESULTADOS_13
Unnamed: 0 | Volume de calda [L] | STATUS | Capacidade operacional [ha/h] | Tempo de missao [h] | Tempo util [h] | Tempo por voo [min] | Autonomia Projetada [h] | N° Voos | MTOW [kg] | Massa Estrutura [kg] | Combustível [kg] | Abastecimentos | Massa gerador | Potência gerador [W] | Combustível consumido [L] | Calda cons [L] | Distância percorrida [km] | Distância Pulverizando [km] | RTL ACUMULADO[m] | EOC [km/km] | EOC [h/h] | Tempo de manobra [h] | Tempo rtl_rtw [h] | V pulv [m/s] | V desloc [m/s] | Preço Total por ha Simples [R$/ha] | Preço Total por ha Presumido [R$/ha] | Preço Total por ha Real [R$/ha] | Preço Total Simples [R$] | Preço Total Presumido [R$] | Prod CAPEX [ha/h/R$] | Dias Trabalhados | Preço Total Real [R$]
0 | 75 | CONCLUIDO | 7.0749 | 14.13 | 9.54 | 7.53 | 0.12 | 76 | 150.44 | 49.1 | 1 | 74 | 25.34 | 18787.76 | 104.57 | 1693.38 | 75.25 | 25.68 | 23749.88 | 0.34 | 0.77 | 1.33 | 1.53 | 1 | 10 | 189.1632 | 258.8214 | 234.1198 | 189163.1551 | 258821.3741 | 2.353e-06 | 13 | 234119.8255
1 | 75 | CONCLUIDO | 7.553 | 13.24 | 9.19 | 9.51 | 0.15 | 58 | 150.78 | 49.1 | 1.25 | 56 | 25.44 | 18830.65 | 98.28 | 1693.26 | 64.37 | 25.68 | 18399.87 | 0.4 | 0.79 | 1.31 | 1.19 | 1 | 10 | 171.1135 | 234.1251 | 211.7805 | 171113.5376 | 234125.0912 | 2.512e-06 | 12 | 211780.5211
2 | 75 | CONCLUIDO | 7.9796 | 12.53 | 8.88 | 11.84 | 0.18 | 45 | 151.13 | 49.1 | 1.5 | 43 | 25.54 | 18873.58 | 91.7 | 1693.25 | 54.71 | 25.68 | 13632.95 | 0.47 | 0.82 | 1.28 | 0.88 | 1 | 10 | 154.5881 | 211.5142 | 191.3276 | 154588.0872 | 211514.2408 | 2.6538e-06 | 11 | 191327.6185
3 | 75 | CONCLUIDO | 8.2318 | 12.15 | 8.74 | 14.17 | 0.2 | 37 | 151.48 | 49.1 | 1.75 | 35 | 25.64 | 18916.54 | 87.15 | 1693.07 | 50.3 | 25.68 | 11469.22 | 0.51 | 0.83 | 1.27 | 0.74 | 1 | 10 | 149.3445 | 204.3397 | 184.8378 | 149344.5078 | 204339.7442 | 2.7377e-06 | 11 | 184837.8459
4 | 75 | CONCLUIDO | 8.438 | 11.85 | 8.63 | 16.7 | 0.23 | 31 | 151.83 | 49.1 | 2 | 27 | 25.73 | 18959.54 | 82.33 | 1692.98 | 46.66 | 25.68 | 9679.48 | 0.55 | 0.85 | 1.26 | 0.62 | 1 | 10 | 144.5842 | 197.8265 | 178.9462 | 144584.1824 | 197826.457 | 2.8063e-06 | 11 | 178946.1776
5 | 75 | CONCLUIDO | 8.5876 | 11.64 | 8.54 | 18.99 | 0.26 | 27 | 152.18 | 49.1 | 2.25 | 17 | 25.83 | 19002.56 | 78.46 | 1692.95 | 43.92 | 25.68 | 8329.91 | 0.58 | 0.85 | 1.26 | 0.54 | 1 | 10 | 141.0298 | 192.9632 | 174.547 | 141029.7903 | 192963.1809 | 2.8561e-06 | 11 | 174547.0458
6 | 75 | CONCLUIDO | 8.6582 | 11.55 | 8.51 | 20.42 | 0.29 | 25 | 152.53 | 49.1 | 2.5 | 8 | 25.93 | 19045.63 | 77.11 | 1692.97 | 42.7 | 25.68 | 7731.26 | 0.6 | 0.86 | 1.26 | 0.51 | 1 | 10 | 139.7035 | 191.1484 | 172.9055 | 139703.4564 | 191148.4324 | 2.8795e-06 | 11 | 172905.4943
7 | 75 | CONCLUIDO | 8.6931 | 11.5 | 8.49 | 21.23 | 0.32 | 24 | 152.88 | 49.1 | 2.75 | 2 | 26.03 | 19088.72 | 76.19 | 1693.11 | 41.92 | 25.68 | 7343.24 | 0.61 | 0.86 | 1.27 | 0.49 | 1 | 10 | 131.2914 | 179.6387 | 162.4942 | 131291.3908 | 179638.673 | 2.8911e-06 | 10 | 162494.2102
8 | 75 | CONCLUIDO | 8.6912 | 11.51 | 8.5 | 21.24 | 0.35 | 24 | 153.23 | 49.1 | 3 | 0 | 26.13 | 19131.85 | 76.23 | 1693.2 | 41.85 | 25.68 | 7312.01 | 0.61 | 0.86 | 1.27 | 0.49 | 1 | 10 | 131.3354 | 179.6989 | 162.5487 | 131335.3955 | 179698.8823 | 2.8905e-06 | 10 | 162548.6732

## RESULTADOS_17
Unnamed: 0 | Volume de calda [L] | STATUS | Capacidade operacional [ha/h] | Tempo de missao [h] | Tempo util [h] | Tempo por voo [min] | Autonomia Projetada [h] | N° Voos | MTOW [kg] | Massa Estrutura [kg] | Combustível [kg] | Abastecimentos | Massa gerador | Potência gerador [W] | Combustível consumido [L] | Calda cons [L] | Distância percorrida [km] | Distância Pulverizando [km] | RTL ACUMULADO[m] | EOC [km/km] | EOC [h/h] | Tempo de manobra [h] | Tempo rtl_rtw [h] | V pulv [m/s] | V desloc [m/s] | Preço Total por ha Simples [R$/ha] | Preço Total por ha Presumido [R$/ha] | Preço Total por ha Real [R$/ha] | Preço Total Simples [R$] | Preço Total Presumido [R$] | Prod CAPEX [ha/h/R$] | Dias Trabalhados | Preço Total Real [R$]
0 | 95 | CONCLUIDO | 6.3193 | 15.82 | 9.89 | 6.38 | 0.1 | 93 | 185.69 | 53.44 | 1 | 91 | 36.26 | 23136.14 | 127.82 | 1693.37 | 86.46 | 25.68 | 29271.6 | 0.3 | 0.74 | 1.35 | 1.89 | 1 | 10 | 229.9526 | 314.6313 | 284.6033 | 229952.5909 | 314631.2797 | 2.0753e-06 | 14 | 284603.3119
1 | 95 | CONCLUIDO | 6.8938 | 14.51 | 9.43 | 8.08 | 0.12 | 70 | 186.07 | 53.44 | 1.25 | 68 | 36.39 | 23182.76 | 119.45 | 1693.31 | 71.8 | 25.68 | 22056.43 | 0.36 | 0.77 | 1.33 | 1.43 | 1 | 10 | 205.1266 | 280.6632 | 253.8771 | 205126.5681 | 280663.22 | 2.264e-06 | 13 | 253877.1162
2 | 95 | CONCLUIDO | 7.3457 | 13.61 | 9.1 | 9.92 | 0.14 | 55 | 186.45 | 53.44 | 1.5 | 53 | 36.51 | 23229.42 | 113.06 | 1693.19 | 61.4 | 25.68 | 16929.56 | 0.42 | 0.8 | 1.3 | 1.09 | 1 | 10 | 186.0145 | 254.5133 | 230.2229 | 186014.5239 | 254513.278 | 2.4124e-06 | 12 | 230222.888
3 | 95 | CONCLUIDO | 7.6328 | 13.1 | 8.92 | 11.64 | 0.17 | 46 | 186.83 | 53.44 | 1.75 | 44 | 36.64 | 23276.13 | 108.7 | 1693.02 | 56.09 | 25.68 | 14317.77 | 0.46 | 0.82 | 1.28 | 0.92 | 1 | 10 | 179.2726 | 245.2887 | 221.8787 | 179272.592 | 245288.6693 | 2.5067e-06 | 12 | 221878.663
4 | 95 | CONCLUIDO | 7.8769 | 12.7 | 8.78 | 13.5 | 0.19 | 39 | 187.21 | 53.44 | 2 | 37 | 36.77 | 23322.88 | 104.86 | 1692.93 | 51.29 | 25.68 | 11955.59 | 0.5 | 0.83 | 1.27 | 0.77 | 1 | 10 | 173.8465 | 237.8644 | 215.163 | 173846.4836 | 237864.4284 | 2.5868e-06 | 12 | 215162.9812
5 | 95 | CONCLUIDO | 8.0919 | 12.36 | 8.66 | 15.75 | 0.21 | 33 | 187.59 | 53.44 | 2.25 | 31 | 36.9 | 23369.68 | 100.63 | 1692.99 | 47.81 | 25.68 | 10243.21 | 0.54 | 0.84 | 1.26 | 0.66 | 1 | 10 | 161.0819 | 220.3994 | 199.3648 | 161081.9295 | 220399.4023 | 2.6574e-06 | 11 | 199364.7927
6 | 95 | CONCLUIDO | 8.2459 | 12.13 | 8.58 | 17.75 | 0.24 | 29 | 187.97 | 53.44 | 2.5 | 27 | 37.03 | 23416.52 | 97.18 | 1692.99 | 45.31 | 25.68 | 9015.97 | 0.57 | 0.85 | 1.26 | 0.58 | 1 | 10 | 157.3369 | 215.2753 | 194.7297 | 157336.8863 | 215275.269 | 2.708e-06 | 11 | 194729.6995
7 | 95 | CONCLUIDO | 8.3606 | 11.96 | 8.52 | 19.67 | 0.26 | 26 | 188.35 | 53.44 | 2.75 | 24 | 37.16 | 23463.4 | 93.8 | 1692.91 | 43.62 | 25.68 | 8184.97 | 0.59 | 0.86 | 1.25 | 0.52 | 1 | 10 | 154.1094 | 210.8592 | 190.7351 | 154109.3544 | 210859.2175 | 2.7457e-06 | 11 | 190735.1097
8 | 95 | CONCLUIDO | 8.4848 | 11.79 | 8.46 | 22.07 | 0.28 | 23 | 188.73 | 53.44 | 3 | 17 | 37.29 | 23510.33 | 90.42 | 1692.97 | 41.53 | 25.68 | 7153.92 | 0.62 | 0.86 | 1.25 | 0.46 | 1 | 10 | 150.8965 | 206.4632 | 186.7587 | 150896.4868 | 206463.2303 | 2.7865e-06 | 11 | 186758.6694
9 | 95 | CONCLUIDO | 8.5661 | 11.67 | 8.42 | 24.07 | 0.3 | 21 | 189.11 | 53.44 | 3.25 | 13 | 37.42 | 23557.3 | 88.3 | 1693.12 | 40.05 | 25.68 | 6427.08 | 0.64 | 0.87 | 1.25 | 0.42 | 1 | 10 | 148.902 | 203.7343 | 184.2902 | 148902.0212 | 203734.3145 | 2.8132e-06 | 11 | 184290.1975
10 | 95 | CONCLUIDO | 8.6139 | 11.61 | 8.4 | 25.19 | 0.33 | 20 | 189.49 | 53.44 | 3.5 | 6 | 37.55 | 23604.32 | 86.21 | 1692.88 | 39.37 | 25.68 | 6091.72 | 0.65 | 0.87 | 1.25 | 0.39 | 1 | 10 | 147.2168 | 201.4286 | 182.2045 | 147216.84 | 201428.5752 | 2.8289e-06 | 11 | 182204.5147
11 | 95 | CONCLUIDO | 8.6726 | 11.53 | 8.35 | 26.38 | 0.35 | 19 | 189.87 | 53.44 | 3.75 | 1 | 37.69 | 23651.38 | 85.04 | 1692.88 | 37.74 | 25.68 | 5280.68 | 0.68 | 0.87 | 1.25 | 0.35 | 1 | 10 | 146.029 | 199.8033 | 180.7343 | 146028.9557 | 199803.2595 | 2.8481e-06 | 11 | 180734.3168
12 | 95 | CONCLUIDO | 8.6718 | 11.53 | 8.36 | 26.39 | 0.37 | 19 | 190.25 | 53.44 | 4 | 0 | 37.82 | 23698.48 | 85.18 | 1692.88 | 37.72 | 25.68 | 5272.18 | 0.68 | 0.87 | 1.25 | 0.35 | 1 | 10 | 146.1303 | 199.9419 | 180.8597 | 146130.2805 | 199941.8967 | 2.8479e-06 | 11 | 180859.7227

## RESULTADOS_9
Unnamed: 0 | Volume de calda [L] | STATUS | Capacidade operacional [ha/h] | Tempo de missao [h] | Tempo util [h] | Tempo por voo [min] | Autonomia Projetada [h] | N° Voos | MTOW [kg] | Massa Estrutura [kg] | Combustível [kg] | Abastecimentos | Massa gerador | Potência gerador [W] | Combustível consumido [L] | Calda cons [L] | Distância percorrida [km] | Distância Pulverizando [km] | RTL ACUMULADO[m] | EOC [km/km] | EOC [h/h] | Tempo de manobra [h] | Tempo rtl_rtw [h] | V pulv [m/s] | V desloc [m/s] | Preço Total por ha Simples [R$/ha] | Preço Total por ha Presumido [R$/ha] | Preço Total por ha Real [R$/ha] | Preço Total Simples [R$] | Preço Total Presumido [R$] | Prod CAPEX [ha/h/R$] | Dias Trabalhados | Preço Total Real [R$]
0 | 55 | CONCLUIDO | 7.8847 | 12.68 | 9.19 | 9.34 | 0.15 | 59 | 116.05 | 43.4 | 1 | 57 | 16.65 | 14546.17 | 80.49 | 1693.18 | 63.9 | 25.68 | 18159.67 | 0.4 | 0.79 | 1.31 | 1.18 | 1 | 10 | 153.4565 | 209.9659 | 189.9271 | 153456.4639 | 209965.9039 | 2.662e-06 | 12 | 189927.0527
1 | 55 | CONCLUIDO | 8.355 | 11.97 | 8.86 | 12.36 | 0.19 | 43 | 116.37 | 43.4 | 1.25 | 39 | 16.72 | 14585.96 | 73.17 | 1693.25 | 54.14 | 25.68 | 13358.62 | 0.47 | 0.82 | 1.27 | 0.85 | 1 | 10 | 137.4808 | 188.1073 | 170.1546 | 137480.8059 | 188107.3039 | 2.8208e-06 | 11 | 170154.6068
2 | 55 | CONCLUIDO | 8.5841 | 11.65 | 8.73 | 14.96 | 0.23 | 35 | 116.69 | 43.4 | 1.5 | 16 | 16.79 | 14625.77 | 68.68 | 1693.08 | 49.21 | 25.68 | 10932.4 | 0.52 | 0.84 | 1.29 | 0.73 | 1 | 10 | 133.1226 | 182.1442 | 164.7606 | 133122.5905 | 182144.2012 | 2.8982e-06 | 11 | 164760.6143
3 | 55 | CONCLUIDO | 8.6335 | 11.58 | 8.71 | 15.84 | 0.26 | 33 | 117.01 | 43.4 | 1.75 | 6 | 16.86 | 14665.62 | 67.05 | 1692.93 | 48.32 | 25.68 | 10501.04 | 0.53 | 0.84 | 1.3 | 0.71 | 1 | 10 | 131.8011 | 180.3361 | 163.1251 | 131801.1165 | 180336.1023 | 2.9148e-06 | 11 | 163125.0778
4 | 55 | CONCLUIDO | 8.6747 | 11.53 | 8.68 | 16.27 | 0.3 | 32 | 117.34 | 43.4 | 2 | 0 | 16.94 | 14705.49 | 66.42 | 1693.12 | 47.04 | 25.68 | 9866.61 | 0.55 | 0.84 | 1.3 | 0.68 | 1 | 10 | 131.1596 | 179.4584 | 162.3311 | 131159.633 | 179458.3962 | 2.9288e-06 | 11 | 162331.1387

## resultados
Unnamed: 0 | Volume de calda [L] | STATUS | Capacidade operacional [ha/h] | Tempo de missao [h] | Tempo util [h] | Tempo por voo [min] | Autonomia Projetada [h] | N° Voos | MTOW [kg] | Massa Estrutura [kg] | Combustível [kg] | Abastecimentos | Massa gerador | Potência gerador [W] | Combustível consumido [L] | Calda cons [L] | Distância percorrida [km] | Distância Pulverizando [km] | RTL ACUMULADO[m] | EOC [km/km] | EOC [h/h] | Tempo de manobra [h] | Tempo rtl_rtw [h] | V pulv [m/s] | V desloc [m/s]
0 | 100 | CONCLUIDO | 6.1501 | 16.26 | 9.97 | 6.17 | 0.09 | 97 | 194.77 | 54.38 | 1 | 95 | 39.4 | 24256.19 | 133.36 | 1693.48 | 89.18 | 25.68 | 30609.61 | 0.29 | 0.73 | 1.35 | 1.97 | 1 | 10
1 | 100 | CONCLUIDO | 6.7398 | 14.84 | 9.48 | 7.79 | 0.11 | 73 | 195.16 | 54.38 | 1.25 | 71 | 39.53 | 24303.87 | 124.76 | 1693.54 | 73.23 | 25.68 | 22756.57 | 0.35 | 0.77 | 1.33 | 1.48 | 1 | 10
2 | 100 | CONCLUIDO | 7.1767 | 13.93 | 9.16 | 9.48 | 0.14 | 58 | 195.55 | 54.38 | 1.5 | 56 | 39.67 | 24351.61 | 118.31 | 1693.13 | 63.58 | 25.68 | 18007.14 | 0.4 | 0.8 | 1.3 | 1.16 | 1 | 10
3 | 100 | CONCLUIDO | 7.4897 | 13.35 | 8.97 | 11.21 | 0.16 | 48 | 195.93 | 54.38 | 1.75 | 46 | 39.81 | 24399.39 | 113.96 | 1693.23 | 57.34 | 25.68 | 14936.48 | 0.45 | 0.81 | 1.29 | 0.96 | 1 | 10
4 | 100 | CONCLUIDO | 7.7343 | 12.93 | 8.82 | 12.9 | 0.18 | 41 | 196.32 | 54.38 | 2 | 39 | 39.95 | 24447.22 | 109.5 | 1693.19 | 52.79 | 25.68 | 12693.3 | 0.49 | 0.83 | 1.27 | 0.81 | 1 | 10
5 | 100 | CONCLUIDO | 7.9595 | 12.56 | 8.69 | 14.89 | 0.2 | 35 | 196.71 | 54.38 | 2.25 | 33 | 40.08 | 24495.09 | 105.48 | 1693.23 | 48.89 | 25.68 | 10775.06 | 0.53 | 0.84 | 1.26 | 0.68 | 1 | 10
6 | 100 | CONCLUIDO | 8.1015 | 12.34 | 8.62 | 16.69 | 0.23 | 31 | 197.1 | 54.38 | 2.5 | 29 | 40.22 | 24543.01 | 102.77 | 1692.91 | 46.78 | 25.68 | 9741.45 | 0.55 | 0.85 | 1.25 | 0.62 | 1 | 10
7 | 100 | CONCLUIDO | 8.2586 | 12.11 | 8.54 | 18.98 | 0.25 | 27 | 197.49 | 54.38 | 2.75 | 25 | 40.36 | 24590.98 | 99.16 | 1692.94 | 44.23 | 25.68 | 8484.19 | 0.58 | 0.85 | 1.25 | 0.54 | 1 | 10
8 | 100 | CONCLUIDO | 8.3801 | 11.93 | 8.48 | 21.21 | 0.27 | 24 | 197.88 | 54.38 | 3 | 22 | 40.5 | 24639 | 96.23 | 1693.23 | 42.32 | 25.68 | 7547.16 | 0.61 | 0.86 | 1.25 | 0.48 | 1 | 10
9 | 100 | CONCLUIDO | 8.4652 | 11.81 | 8.44 | 23.02 | 0.29 | 22 | 198.27 | 54.38 | 3.25 | 17 | 40.64 | 24687.06 | 93.41 | 1693.1 | 40.84 | 25.68 | 6813.24 | 0.63 | 0.86 | 1.25 | 0.44 | 1 | 10
10 | 100 | CONCLUIDO | 8.5535 | 11.69 | 8.4 | 25.19 | 0.31 | 20 | 198.66 | 54.38 | 3.5 | 14 | 40.78 | 24735.17 | 90.77 | 1693 | 39.42 | 25.68 | 6112.73 | 0.65 | 0.87 | 1.25 | 0.39 | 1 | 10
11 | 100 | CONCLUIDO | 8.6102 | 11.61 | 8.36 | 26.4 | 0.33 | 19 | 199.05 | 54.38 | 3.75 | 8 | 40.92 | 24783.33 | 89.02 | 1693.02 | 38.12 | 25.68 | 5468.82 | 0.67 | 0.87 | 1.25 | 0.36 | 1 | 10
12 | 100 | CONCLUIDO | 8.5898 | 11.64 | 8.39 | 26.48 | 0.36 | 19 | 199.44 | 54.38 | 4 | 3 | 41.06 | 24831.54 | 87.99 | 1693.15 | 38.76 | 25.68 | 5789.17 | 0.66 | 0.87 | 1.26 | 0.38 | 1 | 10
13 | 100 | CONCLUIDO | 8.6354 | 11.58 | 8.36 | 27.88 | 0.38 | 18 | 199.83 | 54.38 | 4.25 | 0 | 41.2 | 24879.79 | 88.03 | 1693.12 | 37.97 | 25.68 | 5400.13 | 0.68 | 0.87 | 1.26 | 0.36 | 1 | 10
0 | 140 | CONCLUIDO | 4.8737 | 20.52 | 10.72 | 4.87 | 0.06 | 132 | 274.09 | 60.56 | 1 | 130 | 72.53 | 34038.11 | 181.85 | 1693.26 | 112.7 | 25.68 | 42192.44 | 0.23 | 0.68 | 1.41 | 2.72 | 1 | 10
1 | 140 | CONCLUIDO | 5.5505 | 18.02 | 10 | 6.12 | 0.08 | 98 | 274.57 | 60.56 | 1.25 | 96 | 72.76 | 34097.72 | 168.11 | 1693.39 | 89.82 | 25.68 | 30926.91 | 0.29 | 0.73 | 1.36 | 1.99 | 1 | 10
2 | 140 | CONCLUIDO | 6.0361 | 16.57 | 9.59 | 7.38 | 0.1 | 78 | 275.05 | 60.56 | 1.5 | 76 | 73 | 34157.42 | 159.89 | 1692.97 | 77.01 | 25.68 | 24621.77 | 0.33 | 0.76 | 1.33 | 1.59 | 1 | 10
3 | 140 | CONCLUIDO | 6.4311 | 15.55 | 9.31 | 8.72 | 0.11 | 64 | 275.54 | 60.56 | 1.75 | 62 | 73.23 | 34217.22 | 153.87 | 1693.1 | 68.01 | 25.68 | 20189.36 | 0.38 | 0.78 | 1.31 | 1.3 | 1 | 10
4 | 140 | CONCLUIDO | 6.7183 | 14.88 | 9.11 | 9.94 | 0.13 | 55 | 276.02 | 60.56 | 2 | 53 | 73.47 | 34277.1 | 149.09 | 1693.37 | 61.84 | 25.68 | 17151.98 | 0.42 | 0.8 | 1.3 | 1.11 | 1 | 10
5 | 140 | CONCLUIDO | 6.9558 | 14.38 | 8.97 | 11.21 | 0.14 | 48 | 276.51 | 60.56 | 2.25 | 46 | 73.71 | 34337.08 | 145.42 | 1693.32 | 57.43 | 25.68 | 14978.54 | 0.45 | 0.81 | 1.28 | 0.96 | 1 | 10
6 | 140 | CONCLUIDO | 7.1709 | 13.95 | 8.85 | 12.64 | 0.16 | 42 | 277 | 60.56 | 2.5 | 40 | 73.94 | 34397.15 | 142.06 | 1693.24 | 53.51 | 25.68 | 13047.94 | 0.48 | 0.82 | 1.28 | 0.85 | 1 | 10
7 | 140 | CONCLUIDO | 7.3275 | 13.65 | 8.76 | 13.83 | 0.18 | 38 | 277.48 | 60.56 | 2.75 | 36 | 74.18 | 34457.31 | 139.16 | 1693.1 | 50.88 | 25.68 | 11752.63 | 0.5 | 0.83 | 1.27 | 0.76 | 1 | 10
8 | 140 | CONCLUIDO | 7.495 | 13.34 | 8.67 | 15.29 | 0.19 | 34 | 277.97 | 60.56 | 3 | 32 | 74.42 | 34517.57 | 136.51 | 1693.13 | 47.99 | 25.68 | 10330.72 | 0.54 | 0.84 | 1.26 | 0.66 | 1 | 10
9 | 140 | CONCLUIDO | 7.6131 | 13.14 | 8.62 | 16.67 | 0.21 | 31 | 278.46 | 60.56 | 3.25 | 29 | 74.66 | 34577.92 | 133.79 | 1693.1 | 46.3 | 25.68 | 9498.18 | 0.55 | 0.85 | 1.26 | 0.61 | 1 | 10
10 | 140 | CONCLUIDO | 7.7368 | 12.93 | 8.56 | 18.35 | 0.22 | 28 | 278.95 | 60.56 | 3.5 | 26 | 74.9 | 34638.36 | 132.04 | 1693.11 | 44.76 | 25.68 | 8742.84 | 0.57 | 0.85 | 1.25 | 0.56 | 1 | 10
11 | 140 | CONCLUIDO | 7.8396 | 12.76 | 8.5 | 19.61 | 0.24 | 26 | 279.44 | 60.56 | 3.75 | 24 | 75.14 | 34698.9 | 129.12 | 1693.08 | 42.84 | 25.68 | 7795.8 | 0.6 | 0.86 | 1.24 | 0.49 | 1 | 10
12 | 140 | CONCLUIDO | 7.9159 | 12.63 | 8.48 | 21.2 | 0.25 | 24 | 279.94 | 60.56 | 4 | 22 | 75.38 | 34759.54 | 127.74 | 1693.1 | 42.15 | 25.68 | 7457.48 | 0.61 | 0.86 | 1.25 | 0.47 | 1 | 10
13 | 140 | CONCLUIDO | 7.9674 | 12.55 | 8.45 | 22.04 | 0.27 | 23 | 280.43 | 60.56 | 4.25 | 21 | 75.62 | 34820.27 | 125.43 | 1693.13 | 41.2 | 25.68 | 6987.4 | 0.62 | 0.86 | 1.25 | 0.45 | 1 | 10
14 | 140 | CONCLUIDO | 8.0623 | 12.4 | 8.41 | 24.02 | 0.29 | 21 | 280.92 | 60.56 | 4.5 | 19 | 75.87 | 34881.09 | 123.18 | 1692.88 | 39.89 | 25.68 | 6343.76 | 0.64 | 0.87 | 1.24 | 0.4 | 1 | 10
15 | 140 | CONCLUIDO | 8.1248 | 12.31 | 8.36 | 25.09 | 0.3 | 20 | 281.41 | 60.56 | 4.75 | 18 | 76.11 | 34942.02 | 120.78 | 1692.99 | 38.69 | 25.68 | 5747.41 | 0.66 | 0.87 | 1.23 | 0.36 | 1 | 10
16 | 140 | CONCLUIDO | 8.2167 | 12.17 | 8.33 | 27.76 | 0.32 | 18 | 281.91 | 60.56 | 5 | 16 | 76.35 | 35003.04 | 118.76 | 1692.97 | 37.51 | 25.68 | 5172.17 | 0.68 | 0.88 | 1.23 | 0.33 | 1 | 10
17 | 140 | CONCLUIDO | 8.2495 | 12.12 | 8.33 | 29.41 | 0.33 | 17 | 282.4 | 60.56 | 5.25 | 15 | 76.6 | 35064.15 | 117.1 | 1692.93 | 37.65 | 25.68 | 5246.04 | 0.68 | 0.88 | 1.24 | 0.33 | 1 | 10
18 | 140 | CONCLUIDO | 8.3068 | 12.04 | 8.3 | 31.13 | 0.35 | 16 | 282.9 | 60.56 | 5.5 | 14 | 76.85 | 35125.37 | 114.43 | 1692.98 | 36.66 | 25.68 | 4755.07 | 0.7 | 0.88 | 1.23 | 0.3 | 1 | 10
19 | 140 | CONCLUIDO | 8.29 | 12.06 | 8.33 | 31.22 | 0.36 | 16 | 283.4 | 60.56 | 5.75 | 12 | 77.09 | 35186.68 | 113.4 | 1692.88 | 37.6 | 25.68 | 5224.07 | 0.68 | 0.88 | 1.23 | 0.32 | 1 | 10
20 | 140 | CONCLUIDO | 8.3564 | 11.97 | 8.28 | 33.13 | 0.38 | 15 | 283.9 | 60.56 | 6 | 10 | 77.34 | 35248.1 | 112.22 | 1692.92 | 35.97 | 25.68 | 4414 | 0.71 | 0.88 | 1.23 | 0.28 | 1 | 10
21 | 140 | CONCLUIDO | 8.3949 | 11.91 | 8.28 | 35.48 | 0.39 | 14 | 284.4 | 60.56 | 6.25 | 6 | 77.59 | 35309.61 | 109.87 | 1692.88 | 35.7 | 25.68 | 4282.58 | 0.72 | 0.88 | 1.24 | 0.28 | 1 | 10
22 | 140 | CONCLUIDO | 8.4028 | 11.9 | 8.27 | 35.44 | 0.41 | 14 | 284.89 | 60.56 | 6.5 | 5 | 77.84 | 35371.22 | 109.86 | 1692.89 | 35.45 | 25.68 | 4161.31 | 0.72 | 0.88 | 1.24 | 0.27 | 1 | 10
23 | 140 | CONCLUIDO | 8.4004 | 11.9 | 8.27 | 35.45 | 0.42 | 14 | 285.39 | 60.56 | 6.75 | 2 | 78.09 | 35432.93 | 109.43 | 1693.06 | 35.37 | 25.68 | 4121.31 | 0.73 | 0.88 | 1.24 | 0.27 | 1 | 10
24 | 140 | CONCLUIDO | 8.4012 | 11.9 | 8.27 | 35.45 | 0.44 | 14 | 285.9 | 60.56 | 7 | 2 | 78.34 | 35494.74 | 109.11 | 1692.88 | 35.35 | 25.68 | 4111.81 | 0.73 | 0.88 | 1.24 | 0.27 | 1 | 10
25 | 140 | CONCLUIDO | 8.4034 | 11.9 | 8.27 | 35.43 | 0.45 | 14 | 286.4 | 60.56 | 7.25 | 1 | 78.59 | 35556.78 | 108.87 | 1692.92 | 35.32 | 25.68 | 4094.04 | 0.73 | 0.88 | 1.24 | 0.27 | 1 | 10
26 | 140 | CONCLUIDO | 8.3953 | 11.91 | 8.28 | 35.48 | 0.47 | 14 | 286.9 | 60.56 | 7.5 | 0 | 78.85 | 35618.8 | 108.79 | 1692.88 | 35.67 | 25.68 | 4267.84 | 0.72 | 0.88 | 1.24 | 0.28 | 1 | 10
0 | 40 | CONCLUIDO | 8.4816 | 11.79 | 8.96 | 11.44 | 0.2 | 47 | 89.87 | 37.55 | 1 | 17 | 11.32 | 11317.98 | 60.09 | 1693.02 | 56.26 | 25.68 | 14401.45 | 0.46 | 0.81 | 1.31 | 0.96 | 1 | 10
1 | 40 | CONCLUIDO | 8.5444 | 11.7 | 8.93 | 12.18 | 0.24 | 44 | 90.18 | 37.55 | 1.25 | 2 | 11.37 | 11355.7 | 59.19 | 1693.45 | 54.41 | 25.68 | 13490.45 | 0.47 | 0.82 | 1.34 | 0.93 | 1 | 10
2 | 40 | CONCLUIDO | 8.5427 | 11.71 | 8.93 | 12.18 | 0.29 | 44 | 90.48 | 37.55 | 1.5 | 0 | 11.43 | 11393.43 | 59.31 | 1693.25 | 54.4 | 25.68 | 13485.61 | 0.47 | 0.82 | 1.34 | 0.93 | 1 | 10
0 | 125 | CONCLUIDO | 5.3288 | 18.77 | 10.44 | 5.31 | 0.07 | 118 | 242.64 | 58.47 | 1 | 116 | 58.17 | 30160.1 | 162.99 | 1693.31 | 103.39 | 25.68 | 37611.83 | 0.25 | 0.7 | 1.4 | 2.43 | 1 | 10
1 | 125 | CONCLUIDO | 5.9903 | 16.69 | 9.78 | 6.67 | 0.09 | 88 | 243.08 | 58.47 | 1.25 | 86 | 58.36 | 30214.33 | 151.02 | 1693.45 | 82.79 | 25.68 | 27461.99 | 0.31 | 0.75 | 1.35 | 1.78 | 1 | 10
2 | 125 | CONCLUIDO | 6.4584 | 15.48 | 9.42 | 8.08 | 0.11 | 70 | 243.52 | 58.47 | 1.5 | 68 | 58.55 | 30268.64 | 144.01 | 1693.04 | 71.64 | 25.68 | 21972.64 | 0.36 | 0.77 | 1.32 | 1.42 | 1 | 10
3 | 125 | CONCLUIDO | 6.825 | 14.65 | 9.16 | 9.47 | 0.13 | 58 | 243.96 | 58.47 | 1.75 | 56 | 58.74 | 30323.01 | 138.06 | 1693.16 | 63.46 | 25.68 | 17946.01 | 0.4 | 0.8 | 1.29 | 1.15 | 1 | 10
4 | 125 | CONCLUIDO | 7.1121 | 14.06 | 8.99 | 11.01 | 0.15 | 49 | 244.41 | 58.47 | 2 | 47 | 58.93 | 30377.45 | 133.9 | 1693.08 | 58.23 | 25.68 | 15373.35 | 0.44 | 0.81 | 1.28 | 0.99 | 1 | 10
5 | 125 | CONCLUIDO | 7.3333 | 13.64 | 8.85 | 12.35 | 0.16 | 43 | 244.85 | 58.47 | 2.25 | 41 | 59.12 | 30431.96 | 130.32 | 1693.15 | 53.97 | 25.68 | 13274.32 | 0.48 | 0.82 | 1.27 | 0.85 | 1 | 10
6 | 125 | CONCLUIDO | 7.5127 | 13.31 | 8.76 | 13.83 | 0.18 | 38 | 245.29 | 58.47 | 2.5 | 36 | 59.32 | 30486.54 | 127.35 | 1693.02 | 50.99 | 25.68 | 11808.03 | 0.5 | 0.83 | 1.27 | 0.76 | 1 | 10
7 | 125 | CONCLUIDO | 7.6741 | 13.03 | 8.67 | 15.3 | 0.2 | 34 | 245.73 | 58.47 | 2.75 | 32 | 59.51 | 30541.19 | 124.59 | 1693.05 | 48 | 25.68 | 10333.04 | 0.53 | 0.84 | 1.26 | 0.67 | 1 | 10
8 | 125 | CONCLUIDO | 7.7755 | 12.86 | 8.64 | 16.72 | 0.22 | 31 | 246.18 | 58.47 | 3 | 29 | 59.7 | 30595.91 | 122.68 | 1693.07 | 47 | 25.68 | 9848.69 | 0.55 | 0.84 | 1.27 | 0.64 | 1 | 10
9 | 125 | CONCLUIDO | 7.9213 | 12.62 | 8.54 | 18.31 | 0.23 | 28 | 246.62 | 58.47 | 3.25 | 26 | 59.9 | 30650.7 | 118.93 | 1693.19 | 44.52 | 25.68 | 8626.04 | 0.58 | 0.85 | 1.25 | 0.54 | 1 | 10
10 | 125 | CONCLUIDO | 8.0463 | 12.43 | 8.49 | 20.38 | 0.25 | 25 | 247.07 | 58.47 | 3.5 | 23 | 60.09 | 30705.56 | 116.29 | 1693.06 | 42.21 | 25.68 | 7487.26 | 0.61 | 0.86 | 1.26 | 0.49 | 1 | 10
11 | 125 | CONCLUIDO | 8.1406 | 12.28 | 8.44 | 22.02 | 0.27 | 23 | 247.51 | 58.47 | 3.75 | 21 | 60.29 | 30760.49 | 114 | 1692.94 | 40.9 | 25.68 | 6838.27 | 0.63 | 0.86 | 1.25 | 0.44 | 1 | 10
12 | 125 | CONCLUIDO | 8.1813 | 12.22 | 8.43 | 22.98 | 0.29 | 22 | 247.96 | 58.47 | 4 | 20 | 60.48 | 30815.5 | 112.72 | 1692.9 | 40.73 | 25.68 | 6759.89 | 0.63 | 0.87 | 1.24 | 0.42 | 1 | 10
13 | 125 | CONCLUIDO | 8.2858 | 12.07 | 8.37 | 25.1 | 0.3 | 20 | 248.4 | 58.47 | 4.25 | 18 | 60.68 | 30870.57 | 109.01 | 1693.06 | 38.88 | 25.68 | 5846.12 | 0.66 | 0.87 | 1.23 | 0.36 | 1 | 10
14 | 125 | CONCLUIDO | 8.3754 | 11.94 | 8.33 | 27.78 | 0.32 | 18 | 248.85 | 58.47 | 4.5 | 16 | 60.88 | 30925.72 | 105.95 | 1692.88 | 37.73 | 25.68 | 5281.6 | 0.68 | 0.88 | 1.23 | 0.33 | 1 | 10
15 | 125 | CONCLUIDO | 8.4112 | 11.89 | 8.33 | 29.4 | 0.34 | 17 | 249.3 | 58.47 | 4.75 | 12 | 61.07 | 30980.93 | 104.39 | 1692.92 | 37.59 | 25.68 | 5213.14 | 0.68 | 0.88 | 1.24 | 0.33 | 1 | 10
16 | 125 | CONCLUIDO | 8.3953 | 11.91 | 8.35 | 29.48 | 0.36 | 17 | 249.75 | 58.47 | 5 | 10 | 61.27 | 31036.22 | 103.82 | 1693.05 | 38.08 | 25.68 | 5461.07 | 0.67 | 0.87 | 1.24 | 0.35 | 1 | 10
17 | 125 | CONCLUIDO | 8.4551 | 11.83 | 8.31 | 31.18 | 0.37 | 16 | 250.2 | 58.47 | 5.25 | 6 | 61.47 | 31091.59 | 101.62 | 1692.98 | 36.88 | 25.68 | 4864.64 | 0.7 | 0.88 | 1.24 | 0.31 | 1 | 10
18 | 125 | CONCLUIDO | 8.4954 | 11.77 | 8.31 | 33.22 | 0.39 | 15 | 250.64 | 58.47 | 5.5 | 4 | 61.67 | 31147.02 | 100.06 | 1693.17 | 36.69 | 25.68 | 4776.1 | 0.7 | 0.88 | 1.24 | 0.3 | 1 | 10
19 | 125 | CONCLUIDO | 8.4906 | 11.78 | 8.31 | 33.25 | 0.41 | 15 | 251.09 | 58.47 | 5.75 | 2 | 61.87 | 31202.53 | 100.64 | 1692.88 | 36.66 | 25.68 | 4759.2 | 0.7 | 0.88 | 1.25 | 0.31 | 1 | 10
20 | 125 | CONCLUIDO | 8.4868 | 11.78 | 8.32 | 33.27 | 0.42 | 15 | 251.55 | 58.47 | 6 | 0 | 62.07 | 31258.11 | 101.02 | 1693.08 | 36.72 | 25.68 | 4789.74 | 0.7 | 0.88 | 1.25 | 0.31 | 1 | 10
0 | 30 | CONCLUIDO | 8.3463 | 11.98 | 9.24 | 9.55 | 0.24 | 58 | 71.52 | 32.27 | 1 | 0 | 8.25 | 9054.6 | 53.12 | 1693.58 | 63.36 | 25.68 | 17895.79 | 0.41 | 0.79 | 1.38 | 1.23 | 1 | 10
0 | 15 | CONCLUIDO | 7.4619 | 13.4 | 10.44 | 5.49 | 0.43 | 114 | 39.78 | 19.54 | 1 | 0 | 4.24 | 5140 | 41.23 | 1693.81 | 98.57 | 25.68 | 35220.18 | 0.26 | 0.7 | 1.54 | 2.43 | 1 | 10
0 | 70 | CONCLUIDO | 7.2524 | 13.79 | 9.48 | 7.9 | 0.12 | 72 | 141.81 | 47.83 | 1 | 70 | 22.98 | 17723.39 | 99.06 | 1693.53 | 73.3 | 25.68 | 22794.23 | 0.35 | 0.77 | 1.33 | 1.47 | 1 | 10
1 | 70 | CONCLUIDO | 7.7698 | 12.87 | 9.08 | 10.09 | 0.16 | 54 | 142.15 | 47.83 | 1.25 | 52 | 23.07 | 17765.46 | 91.75 | 1693.04 | 60.84 | 25.68 | 16655.93 | 0.42 | 0.8 | 1.3 | 1.08 | 1 | 10
2 | 70 | CONCLUIDO | 8.1048 | 12.34 | 8.87 | 12.37 | 0.19 | 43 | 142.49 | 47.83 | 1.5 | 41 | 23.16 | 17807.56 | 86.51 | 1693.08 | 54.13 | 25.68 | 13354.85 | 0.47 | 0.82 | 1.28 | 0.86 | 1 | 10
3 | 70 | CONCLUIDO | 8.3696 | 11.95 | 8.71 | 14.93 | 0.22 | 35 | 142.83 | 47.83 | 1.75 | 33 | 23.25 | 17849.7 | 81.22 | 1692.95 | 49.17 | 25.68 | 10916.82 | 0.52 | 0.84 | 1.27 | 0.71 | 1 | 10
4 | 70 | CONCLUIDO | 8.5888 | 11.64 | 8.58 | 17.75 | 0.25 | 29 | 143.17 | 47.83 | 2 | 19 | 23.34 | 17891.86 | 76.36 | 1693.04 | 45.02 | 25.68 | 8871.33 | 0.57 | 0.85 | 1.26 | 0.57 | 1 | 10
5 | 70 | CONCLUIDO | 8.6952 | 11.5 | 8.52 | 19.66 | 0.28 | 26 | 143.51 | 47.83 | 2.25 | 9 | 23.44 | 17934.06 | 73.92 | 1693.05 | 43.01 | 25.68 | 7879.12 | 0.6 | 0.86 | 1.26 | 0.52 | 1 | 10
6 | 70 | CONCLUIDO | 8.6789 | 11.52 | 8.54 | 19.71 | 0.31 | 26 | 143.86 | 47.83 | 2.5 | 1 | 23.53 | 17976.29 | 73.49 | 1693.18 | 43.37 | 25.68 | 8062.35 | 0.59 | 0.85 | 1.27 | 0.54 | 1 | 10
7 | 70 | CONCLUIDO | 8.6795 | 11.52 | 8.54 | 19.71 | 0.34 | 26 | 144.2 | 47.83 | 2.75 | 0 | 23.62 | 18018.55 | 73.63 | 1693.15 | 43.34 | 25.68 | 8045.34 | 0.59 | 0.85 | 1.28 | 0.54 | 1 | 10
0 | 90 | CONCLUIDO | 6.4939 | 15.4 | 9.81 | 6.62 | 0.1 | 89 | 176.73 | 52.44 | 1 | 87 | 33.29 | 22031.19 | 122.19 | 1693.39 | 83.69 | 25.68 | 27903.36 | 0.31 | 0.74 | 1.35 | 1.81 | 1 | 10
1 | 90 | CONCLUIDO | 7.0623 | 14.16 | 9.36 | 8.38 | 0.13 | 67 | 177.1 | 52.44 | 1.25 | 65 | 33.41 | 22076.81 | 113.85 | 1693.42 | 69.85 | 25.68 | 21094.85 | 0.37 | 0.78 | 1.31 | 1.35 | 1 | 10
2 | 90 | CONCLUIDO | 7.472 | 13.38 | 9.08 | 10.28 | 0.15 | 53 | 177.47 | 52.44 | 1.5 | 51 | 33.53 | 22122.46 | 108.3 | 1693.01 | 60.77 | 25.68 | 16625.27 | 0.42 | 0.8 | 1.3 | 1.08 | 1 | 10
3 | 90 | CONCLUIDO | 7.7784 | 12.86 | 8.87 | 12.1 | 0.17 | 44 | 177.84 | 52.44 | 1.75 | 42 | 33.65 | 22168.15 | 103.4 | 1693.05 | 54.48 | 25.68 | 13522.53 | 0.47 | 0.82 | 1.28 | 0.87 | 1 | 10
4 | 90 | CONCLUIDO | 8.0191 | 12.47 | 8.73 | 14.16 | 0.2 | 37 | 178.21 | 52.44 | 2 | 35 | 33.77 | 22213.89 | 99.3 | 1693.14 | 50.33 | 25.68 | 11485.03 | 0.51 | 0.84 | 1.26 | 0.73 | 1 | 10
5 | 90 | CONCLUIDO | 8.2049 | 12.19 | 8.63 | 16.18 | 0.22 | 32 | 178.59 | 52.44 | 2.25 | 30 | 33.89 | 22259.66 | 95.86 | 1693.25 | 46.8 | 25.68 | 9744.51 | 0.55 | 0.85 | 1.26 | 0.63 | 1 | 10
6 | 90 | CONCLUIDO | 8.3476 | 11.98 | 8.56 | 18.35 | 0.25 | 28 | 178.96 | 52.44 | 2.5 | 26 | 34.02 | 22305.48 | 91.68 | 1692.88 | 44.74 | 25.68 | 8734.11 | 0.57 | 0.85 | 1.26 | 0.56 | 1 | 10
7 | 90 | CONCLUIDO | 8.5096 | 11.75 | 8.48 | 21.19 | 0.27 | 24 | 179.33 | 52.44 | 2.75 | 19 | 34.14 | 22351.34 | 88.05 | 1692.96 | 42.08 | 25.68 | 7424.06 | 0.61 | 0.86 | 1.25 | 0.47 | 1 | 10
8 | 90 | CONCLUIDO | 8.5933 | 11.64 | 8.43 | 23 | 0.3 | 22 | 179.7 | 52.44 | 3 | 13 | 34.26 | 22397.24 | 84.46 | 1693.16 | 40.46 | 25.68 | 6623.31 | 0.63 | 0.87 | 1.25 | 0.43 | 1 | 10
9 | 90 | CONCLUIDO | 8.6285 | 11.59 | 8.42 | 24.06 | 0.32 | 21 | 180.07 | 52.44 | 3.25 | 7 | 34.38 | 22443.18 | 84.32 | 1693.16 | 39.81 | 25.68 | 6305.77 | 0.64 | 0.87 | 1.26 | 0.42 | 1 | 10
10 | 90 | CONCLUIDO | 8.6676 | 11.54 | 8.41 | 25.22 | 0.34 | 20 | 180.45 | 52.44 | 3.5 | 3 | 34.51 | 22489.16 | 82.78 | 1693.18 | 39.18 | 25.68 | 5995 | 0.66 | 0.87 | 1.26 | 0.4 | 1 | 10
11 | 90 | CONCLUIDO | 8.662 | 11.54 | 8.41 | 25.24 | 0.37 | 20 | 180.82 | 52.44 | 3.75 | 0 | 34.63 | 22535.19 | 82.81 | 1693.14 | 39.41 | 25.68 | 6108.63 | 0.65 | 0.87 | 1.26 | 0.41 | 1 | 10
0 | 110 | CONCLUIDO | 5.8153 | 17.2 | 10.15 | 5.8 | 0.08 | 105 | 213.37 | 56.13 | 1 | 103 | 46.25 | 26550.29 | 144.89 | 1693.57 | 94.58 | 25.68 | 33268.96 | 0.27 | 0.72 | 1.37 | 2.14 | 1 | 10
1 | 110 | CONCLUIDO | 6.4295 | 15.55 | 9.61 | 7.29 | 0.1 | 79 | 213.78 | 56.13 | 1.25 | 77 | 46.4 | 26600.32 | 135.3 | 1693.38 | 77.24 | 25.68 | 24730.16 | 0.33 | 0.76 | 1.34 | 1.6 | 1 | 10
2 | 110 | CONCLUIDO | 6.8834 | 14.53 | 9.26 | 8.81 | 0.12 | 63 | 214.19 | 56.13 | 1.5 | 61 | 46.56 | 26650.41 | 128.35 | 1692.98 | 66.62 | 25.68 | 19502.13 | 0.39 | 0.79 | 1.3 | 1.25 | 1 | 10
3 | 110 | CONCLUIDO | 7.2195 | 13.85 | 9.04 | 10.43 | 0.14 | 52 | 214.59 | 56.13 | 1.75 | 50 | 46.72 | 26700.55 | 123.67 | 1693.32 | 59.72 | 25.68 | 16103.19 | 0.43 | 0.81 | 1.29 | 1.04 | 1 | 10
4 | 110 | CONCLUIDO | 7.4914 | 13.35 | 8.88 | 12.11 | 0.17 | 44 | 215 | 56.13 | 2 | 42 | 46.87 | 26750.75 | 119.4 | 1693.27 | 54.89 | 25.68 | 13728.19 | 0.47 | 0.82 | 1.27 | 0.87 | 1 | 10
5 | 110 | CONCLUIDO | 7.7056 | 12.98 | 8.76 | 13.83 | 0.19 | 38 | 215.41 | 56.13 | 2.25 | 36 | 47.03 | 26801 | 115.85 | 1693.29 | 50.87 | 25.68 | 11750.54 | 0.5 | 0.83 | 1.27 | 0.76 | 1 | 10
6 | 110 | CONCLUIDO | 7.8623 | 12.72 | 8.67 | 15.3 | 0.21 | 34 | 215.82 | 56.13 | 2.5 | 32 | 47.19 | 26851.31 | 112.81 | 1693.29 | 48.31 | 25.68 | 10488.83 | 0.53 | 0.84 | 1.26 | 0.67 | 1 | 10
7 | 110 | CONCLUIDO | 8.015 | 12.48 | 8.6 | 17.19 | 0.23 | 30 | 216.22 | 56.13 | 2.75 | 28 | 47.35 | 26901.66 | 109.56 | 1692.99 | 46 | 25.68 | 9354.74 | 0.56 | 0.85 | 1.25 | 0.59 | 1 | 10
8 | 110 | CONCLUIDO | 8.1349 | 12.29 | 8.54 | 18.98 | 0.25 | 27 | 216.63 | 56.13 | 3 | 25 | 47.51 | 26952.08 | 106.79 | 1692.9 | 44.18 | 25.68 | 8459.78 | 0.58 | 0.85 | 1.25 | 0.54 | 1 | 10
9 | 110 | CONCLUIDO | 8.2616 | 12.1 | 8.48 | 21.2 | 0.27 | 24 | 217.04 | 56.13 | 3.25 | 22 | 47.66 | 27002.55 | 104.03 | 1692.96 | 42.29 | 25.68 | 7529.42 | 0.61 | 0.86 | 1.24 | 0.47 | 1 | 10
10 | 110 | CONCLUIDO | 8.3562 | 11.97 | 8.43 | 22.98 | 0.29 | 22 | 217.45 | 56.13 | 3.5 | 20 | 47.82 | 27053.07 | 101.13 | 1693.11 | 40.49 | 25.68 | 6642.3 | 0.63 | 0.87 | 1.24 | 0.42 | 1 | 10
11 | 110 | CONCLUIDO | 8.4487 | 11.84 | 8.38 | 25.14 | 0.31 | 20 | 217.86 | 56.13 | 3.75 | 16 | 47.98 | 27103.65 | 98.1 | 1693.03 | 39.2 | 25.68 | 6007.26 | 0.65 | 0.87 | 1.24 | 0.38 | 1 | 10
12 | 110 | CONCLUIDO | 8.4696 | 11.81 | 8.39 | 26.5 | 0.33 | 19 | 218.27 | 56.13 | 4 | 10 | 48.15 | 27154.29 | 96.09 | 1693.07 | 39.22 | 25.68 | 6019.54 | 0.65 | 0.87 | 1.25 | 0.39 | 1 | 10
13 | 110 | CONCLUIDO | 8.5221 | 11.73 | 8.36 | 27.87 | 0.35 | 18 | 218.68 | 56.13 | 4.25 | 9 | 48.31 | 27204.98 | 94.24 | 1692.98 | 38.24 | 25.68 | 5536.1 | 0.67 | 0.87 | 1.25 | 0.36 | 1 | 10
14 | 110 | CONCLUIDO | 8.5616 | 11.68 | 8.35 | 29.47 | 0.36 | 17 | 219.09 | 56.13 | 4.5 | 4 | 48.47 | 27255.72 | 92.82 | 1692.88 | 37.75 | 25.68 | 5295.45 | 0.68 | 0.87 | 1.25 | 0.35 | 1 | 10
15 | 110 | CONCLUIDO | 8.5627 | 11.68 | 8.35 | 29.46 | 0.38 | 17 | 219.51 | 56.13 | 4.75 | 1 | 48.63 | 27306.53 | 92.7 | 1692.88 | 37.61 | 25.68 | 5224.13 | 0.68 | 0.87 | 1.25 | 0.35 | 1 | 10
16 | 110 | CONCLUIDO | 8.5598 | 11.68 | 8.35 | 29.48 | 0.4 | 17 | 219.92 | 56.13 | 5 | 0 | 48.79 | 27357.39 | 92.79 | 1692.88 | 37.63 | 25.68 | 5236.3 | 0.68 | 0.87 | 1.26 | 0.35 | 1 | 10
0 | 150 | CONCLUIDO | 4.5739 | 21.86 | 10.98 | 4.64 | 0.06 | 142 | 296.65 | 61.82 | 1 | 140 | 83.83 | 36821.52 | 196.33 | 1694.08 | 120.17 | 25.68 | 45878.32 | 0.21 | 0.67 | 1.44 | 2.97 | 1 | 10
1 | 150 | CONCLUIDO | 5.2905 | 18.9 | 10.13 | 5.84 | 0.07 | 104 | 297.17 | 61.82 | 1.25 | 102 | 84.1 | 36885.7 | 179.73 | 1693.22 | 93.93 | 25.68 | 32949.21 | 0.27 | 0.72 | 1.37 | 2.12 | 1 | 10
2 | 150 | CONCLUIDO | 5.7784 | 17.31 | 9.7 | 7.01 | 0.09 | 83 | 297.7 | 61.82 | 1.5 | 81 | 84.37 | 36949.99 | 170.87 | 1693.15 | 80.13 | 25.68 | 26153.3 | 0.32 | 0.75 | 1.34 | 1.69 | 1 | 10
3 | 150 | CONCLUIDO | 6.1925 | 16.15 | 9.37 | 8.27 | 0.1 | 68 | 298.22 | 61.82 | 1.75 | 66 | 84.65 | 37014.39 | 163.79 | 1693.38 | 69.76 | 25.68 | 21043.76 | 0.37 | 0.78 | 1.32 | 1.37 | 1 | 10
4 | 150 | CONCLUIDO | 6.4993 | 15.39 | 9.17 | 9.48 | 0.12 | 58 | 298.74 | 61.82 | 2 | 56 | 84.92 | 37078.91 | 159.05 | 1692.97 | 63.63 | 25.68 | 18031.08 | 0.4 | 0.8 | 1.3 | 1.16 | 1 | 10
5 | 150 | CONCLUIDO | 6.729 | 14.86 | 9.03 | 10.62 | 0.13 | 51 | 299.26 | 61.82 | 2.25 | 49 | 85.19 | 37143.54 | 155.3 | 1693.08 | 59.65 | 25.68 | 16075.56 | 0.43 | 0.81 | 1.28 | 1.03 | 1 | 10
6 | 150 | CONCLUIDO | 6.9507 | 14.39 | 8.89 | 11.85 | 0.15 | 45 | 299.79 | 61.82 | 2.5 | 43 | 85.47 | 37208.42 | 151.73 | 1693.04 | 54.92 | 25.68 | 13741.72 | 0.47 | 0.82 | 1.28 | 0.89 | 1 | 10
7 | 150 | CONCLUIDO | 7.14 | 14.01 | 8.79 | 13.18 | 0.16 | 40 | 300.32 | 61.82 | 2.75 | 38 | 85.74 | 37273.29 | 148.9 | 1693.11 | 51.64 | 25.68 | 12123.55 | 0.5 | 0.83 | 1.27 | 0.78 | 1 | 10
8 | 150 | CONCLUIDO | 7.2903 | 13.72 | 8.72 | 14.53 | 0.18 | 36 | 300.84 | 61.82 | 3 | 34 | 86.02 | 37338.27 | 146.19 | 1693.18 | 49.57 | 25.68 | 11109.7 | 0.52 | 0.84 | 1.27 | 0.72 | 1 | 10
9 | 150 | CONCLUIDO | 7.4114 | 13.49 | 8.66 | 15.75 | 0.19 | 33 | 301.37 | 61.82 | 3.25 | 31 | 86.3 | 37403.38 | 144.11 | 1693.01 | 47.64 | 25.68 | 10161.87 | 0.54 | 0.84 | 1.27 | 0.66 | 1 | 10
10 | 150 | CONCLUIDO | 7.4888 | 13.35 | 8.63 | 16.71 | 0.21 | 31 | 301.9 | 61.82 | 3.5 | 29 | 86.58 | 37468.6 | 142.5 | 1693.08 | 46.87 | 25.68 | 9785.72 | 0.55 | 0.85 | 1.27 | 0.63 | 1 | 10
11 | 150 | CONCLUIDO | 7.63 | 13.11 | 8.55 | 18.33 | 0.22 | 28 | 302.43 | 61.82 | 3.75 | 26 | 86.86 | 37533.94 | 139.85 | 1692.88 | 44.4 | 25.68 | 8563.32 | 0.58 | 0.85 | 1.26 | 0.55 | 1 | 10
12 | 150 | CONCLUIDO | 7.7258 | 12.94 | 8.5 | 19.62 | 0.24 | 26 | 302.96 | 61.82 | 4 | 24 | 87.14 | 37599.4 | 137.42 | 1693.07 | 42.88 | 25.68 | 7814.35 | 0.6 | 0.86 | 1.25 | 0.5 | 1 | 10
13 | 150 | CONCLUIDO | 7.8061 | 12.81 | 8.48 | 21.2 | 0.25 | 24 | 303.49 | 61.82 | 4.25 | 22 | 87.42 | 37664.98 | 136.01 | 1693.02 | 42.07 | 25.68 | 7418.92 | 0.61 | 0.86 | 1.25 | 0.48 | 1 | 10
14 | 150 | CONCLUIDO | 7.8637 | 12.72 | 8.44 | 22.02 | 0.26 | 23 | 304.03 | 61.82 | 4.5 | 21 | 87.7 | 37730.68 | 133.55 | 1692.99 | 41.12 | 25.68 | 6948.72 | 0.62 | 0.86 | 1.24 | 0.44 | 1 | 10
15 | 150 | CONCLUIDO | 7.9504 | 12.58 | 8.41 | 24.04 | 0.28 | 21 | 304.56 | 61.82 | 4.75 | 19 | 87.99 | 37796.51 | 132.27 | 1693.06 | 40.13 | 25.68 | 6466.69 | 0.64 | 0.87 | 1.24 | 0.41 | 1 | 10
16 | 150 | CONCLUIDO | 8.005 | 12.49 | 8.38 | 25.15 | 0.29 | 20 | 305.09 | 61.82 | 5 | 18 | 88.27 | 37862.45 | 130.48 | 1693.03 | 39.18 | 25.68 | 5994.44 | 0.66 | 0.87 | 1.24 | 0.38 | 1 | 10
17 | 150 | CONCLUIDO | 8.0373 | 12.44 | 8.39 | 26.49 | 0.31 | 19 | 305.63 | 61.82 | 5.25 | 17 | 88.56 | 37928.52 | 128.4 | 1692.94 | 39.51 | 25.68 | 6162.77 | 0.65 | 0.87 | 1.24 | 0.39 | 1 | 10
18 | 150 | CONCLUIDO | 8.0941 | 12.35 | 8.36 | 27.86 | 0.32 | 18 | 306.17 | 61.82 | 5.5 | 16 | 88.84 | 37994.72 | 126.19 | 1692.93 | 38.49 | 25.68 | 5658.32 | 0.67 | 0.87 | 1.24 | 0.35 | 1 | 10
19 | 150 | CONCLUIDO | 8.138 | 12.29 | 8.35 | 29.46 | 0.33 | 17 | 306.7 | 61.82 | 5.75 | 15 | 89.13 | 38061.04 | 124.78 | 1692.88 | 38.11 | 25.68 | 5473.89 | 0.67 | 0.87 | 1.24 | 0.34 | 1 | 10
20 | 150 | CONCLUIDO | 8.1988 | 12.2 | 8.31 | 31.17 | 0.35 | 16 | 307.24 | 61.82 | 6 | 14 | 89.42 | 38127.48 | 122.7 | 1692.94 | 36.92 | 25.68 | 4883.6 | 0.7 | 0.88 | 1.24 | 0.31 | 1 | 10
21 | 150 | CONCLUIDO | 8.252 | 12.12 | 8.29 | 33.15 | 0.36 | 15 | 307.78 | 61.82 | 6.25 | 12 | 89.71 | 38194.05 | 120.93 | 1692.94 | 36.1 | 25.68 | 4477.75 | 0.71 | 0.88 | 1.24 | 0.28 | 1 | 10
22 | 150 | CONCLUIDO | 8.255 | 12.11 | 8.28 | 33.13 | 0.38 | 15 | 308.32 | 61.82 | 6.5 | 12 | 90 | 38260.74 | 119.62 | 1692.91 | 36.13 | 25.68 | 4494.04 | 0.71 | 0.88 | 1.23 | 0.28 | 1 | 10
23 | 150 | CONCLUIDO | 8.3026 | 12.04 | 8.27 | 35.44 | 0.39 | 14 | 308.86 | 61.82 | 6.75 | 9 | 90.29 | 38327.57 | 117.58 | 1693 | 35.59 | 25.68 | 4229.39 | 0.72 | 0.88 | 1.23 | 0.27 | 1 | 10
24 | 150 | CONCLUIDO | 8.303 | 12.04 | 8.27 | 35.44 | 0.4 | 14 | 309.41 | 61.82 | 7 | 7 | 90.59 | 38394.52 | 117.13 | 1692.88 | 35.6 | 25.68 | 4233.21 | 0.72 | 0.88 | 1.23 | 0.27 | 1 | 10
25 | 150 | CONCLUIDO | 8.3441 | 11.98 | 8.27 | 38.15 | 0.42 | 13 | 309.95 | 61.82 | 7.25 | 5 | 90.88 | 38461.6 | 116.19 | 1692.88 | 35.35 | 25.68 | 4114.19 | 0.73 | 0.88 | 1.24 | 0.26 | 1 | 10
26 | 150 | CONCLUIDO | 8.35 | 11.98 | 8.26 | 38.11 | 0.43 | 13 | 310.5 | 61.82 | 7.5 | 3 | 91.18 | 38528.81 | 115.65 | 1692.9 | 35.04 | 25.68 | 3961.45 | 0.73 | 0.88 | 1.24 | 0.25 | 1 | 10
27 | 150 | CONCLUIDO | 8.3478 | 11.98 | 8.26 | 38.12 | 0.44 | 13 | 311.04 | 61.82 | 7.75 | 3 | 91.47 | 38596.15 | 115.42 | 1692.89 | 35.19 | 25.68 | 4034.35 | 0.73 | 0.88 | 1.24 | 0.26 | 1 | 10
28 | 150 | CONCLUIDO | 8.3575 | 11.97 | 8.25 | 38.06 | 0.46 | 13 | 311.59 | 61.82 | 8 | 2 | 91.77 | 38663.62 | 114.76 | 1693.04 | 34.76 | 25.68 | 3819.61 | 0.74 | 0.89 | 1.23 | 0.24 | 1 | 10
29 | 150 | CONCLUIDO | 8.3492 | 11.98 | 8.26 | 38.11 | 0.47 | 13 | 312.14 | 61.82 | 8.25 | 0 | 92.07 | 38731.35 | 114.83 | 1692.88 | 35.02 | 25.68 | 3948.03 | 0.73 | 0.88 | 1.24 | 0.26 | 1 | 10
0 | 10 | CONCLUIDO | 6.5776 | 15.2 | 11.67 | 4.12 | 0.64 | 170 | 26.11 | 12.1 | 1 | 0 | 3.01 | 3454.41 | 34.1 | 1694.64 | 133.88 | 25.68 | 52596.8 | 0.19 | 0.63 | 1.72 | 3.66 | 1 | 10
0 | 45 | CONCLUIDO | 8.3474 | 11.98 | 8.98 | 11 | 0.18 | 49 | 98.71 | 39.72 | 1 | 42 | 12.99 | 12407.75 | 66.2 | 1693.08 | 57.69 | 25.68 | 15104.34 | 0.45 | 0.81 | 1.29 | 0.98 | 1 | 10
1 | 45 | CONCLUIDO | 8.5915 | 11.64 | 8.83 | 13.24 | 0.22 | 40 | 99.02 | 39.72 | 1.25 | 10 | 13.05 | 12446.14 | 61.78 | 1693.67 | 51.81 | 25.68 | 12208.9 | 0.5 | 0.83 | 1.31 | 0.82 | 1 | 10
2 | 45 | CONCLUIDO | 8.6151 | 11.61 | 8.82 | 13.57 | 0.27 | 39 | 99.33 | 39.72 | 1.5 | 0 | 13.11 | 12484.55 | 61.58 | 1693.49 | 51.22 | 25.68 | 11919.71 | 0.5 | 0.83 | 1.32 | 0.81 | 1 | 10
0 | 105 | CONCLUIDO | 5.9729 | 16.74 | 10.08 | 5.99 | 0.09 | 101 | 204 | 55.27 | 1 | 99 | 42.72 | 25393.6 | 139.48 | 1693.32 | 92.11 | 25.68 | 32057.02 | 0.28 | 0.72 | 1.37 | 2.08 | 1 | 10
1 | 105 | CONCLUIDO | 6.5846 | 15.19 | 9.54 | 7.53 | 0.11 | 76 | 204.39 | 55.27 | 1.25 | 74 | 42.87 | 25442.42 | 129.94 | 1693.24 | 75.34 | 25.68 | 23796.52 | 0.34 | 0.77 | 1.33 | 1.54 | 1 | 10
2 | 105 | CONCLUIDO | 7.0363 | 14.21 | 9.21 | 9.21 | 0.13 | 60 | 204.79 | 55.27 | 1.5 | 58 | 43.02 | 25491.3 | 123.34 | 1693.42 | 64.95 | 25.68 | 18681.6 | 0.4 | 0.79 | 1.31 | 1.21 | 1 | 10
3 | 105 | CONCLUIDO | 7.3552 | 13.6 | 9 | 10.8 | 0.15 | 50 | 205.18 | 55.27 | 1.75 | 48 | 43.16 | 25540.22 | 118.79 | 1693.08 | 58.64 | 25.68 | 15572.83 | 0.44 | 0.81 | 1.29 | 1 | 1 | 10
4 | 105 | CONCLUIDO | 7.6333 | 13.1 | 8.83 | 12.62 | 0.17 | 42 | 205.58 | 55.27 | 2 | 40 | 43.31 | 25589.2 | 114.64 | 1693.15 | 53.17 | 25.68 | 12879.45 | 0.48 | 0.83 | 1.28 | 0.83 | 1 | 10
5 | 105 | CONCLUIDO | 7.8135 | 12.8 | 8.73 | 14.16 | 0.19 | 37 | 205.98 | 55.27 | 2.25 | 35 | 43.46 | 25638.22 | 110.8 | 1692.89 | 50.18 | 25.68 | 11412.15 | 0.51 | 0.84 | 1.27 | 0.73 | 1 | 10
6 | 105 | CONCLUIDO | 7.9991 | 12.5 | 8.64 | 16.2 | 0.22 | 32 | 206.38 | 55.27 | 2.5 | 30 | 43.6 | 25687.3 | 107.33 | 1693.04 | 47.29 | 25.68 | 9988.35 | 0.54 | 0.84 | 1.26 | 0.64 | 1 | 10
7 | 105 | CONCLUIDO | 8.1145 | 12.32 | 8.58 | 17.76 | 0.24 | 29 | 206.78 | 55.27 | 2.75 | 27 | 43.75 | 25736.42 | 104.67 | 1692.93 | 45.63 | 25.68 | 9174.69 | 0.56 | 0.85 | 1.25 | 0.58 | 1 | 10
8 | 105 | CONCLUIDO | 8.2387 | 12.14 | 8.52 | 19.66 | 0.26 | 26 | 207.17 | 55.27 | 3 | 24 | 43.9 | 25785.6 | 101.43 | 1693.05 | 43.39 | 25.68 | 8071.59 | 0.59 | 0.86 | 1.25 | 0.52 | 1 | 10
9 | 105 | CONCLUIDO | 8.3622 | 11.96 | 8.46 | 22.07 | 0.28 | 23 | 207.57 | 55.27 | 3.25 | 21 | 44.05 | 25834.83 | 98.46 | 1693.07 | 41.52 | 25.68 | 7149.23 | 0.62 | 0.86 | 1.25 | 0.46 | 1 | 10
10 | 105 | CONCLUIDO | 8.461 | 11.82 | 8.4 | 24.01 | 0.3 | 21 | 207.97 | 55.27 | 3.5 | 17 | 44.2 | 25884.1 | 95.49 | 1693.07 | 39.77 | 25.68 | 6285.96 | 0.65 | 0.87 | 1.24 | 0.4 | 1 | 10
11 | 105 | CONCLUIDO | 8.5505 | 11.7 | 8.36 | 26.4 | 0.32 | 19 | 208.37 | 55.27 | 3.75 | 11 | 44.35 | 25933.43 | 92.36 | 1692.88 | 38.27 | 25.68 | 5542.98 | 0.67 | 0.87 | 1.24 | 0.36 | 1 | 10
12 | 105 | CONCLUIDO | 8.532 | 11.72 | 8.39 | 26.48 | 0.34 | 19 | 208.77 | 55.27 | 4 | 7 | 44.5 | 25982.82 | 92.01 | 1692.94 | 38.75 | 25.68 | 5785.54 | 0.66 | 0.87 | 1.25 | 0.38 | 1 | 10
13 | 105 | CONCLUIDO | 8.5839 | 11.65 | 8.36 | 27.85 | 0.36 | 18 | 209.17 | 55.27 | 4.25 | 6 | 44.65 | 26032.25 | 90.78 | 1692.88 | 37.81 | 25.68 | 5319.15 | 0.68 | 0.87 | 1.25 | 0.35 | 1 | 10
14 | 105 | CONCLUIDO | 8.5741 | 11.66 | 8.37 | 27.89 | 0.38 | 18 | 209.58 | 55.27 | 4.5 | 2 | 44.8 | 26081.73 | 90.68 | 1693.09 | 38.07 | 25.68 | 5450.29 | 0.67 | 0.87 | 1.26 | 0.37 | 1 | 10
15 | 105 | CONCLUIDO | 8.5733 | 11.66 | 8.37 | 27.9 | 0.4 | 18 | 209.98 | 55.27 | 4.75 | 1 | 44.95 | 26131.27 | 90.85 | 1692.88 | 38.11 | 25.68 | 5467.43 | 0.67 | 0.87 | 1.26 | 0.37 | 1 | 10
16 | 105 | CONCLUIDO | 8.5676 | 11.67 | 8.38 | 27.92 | 0.42 | 18 | 210.38 | 55.27 | 5 | 0 | 45.11 | 26180.86 | 90.93 | 1692.88 | 38.35 | 25.68 | 5591.93 | 0.67 | 0.87 | 1.26 | 0.37 | 1 | 10
0 | 60 | CONCLUIDO | 7.6823 | 13.02 | 9.27 | 8.83 | 0.14 | 63 | 124.63 | 45 | 1 | 61 | 18.64 | 15605.44 | 86.53 | 1693.13 | 67.27 | 25.68 | 19827.32 | 0.38 | 0.79 | 1.3 | 1.27 | 1 | 10
1 | 60 | CONCLUIDO | 8.1428 | 12.28 | 8.95 | 11.42 | 0.18 | 47 | 124.96 | 45 | 1.25 | 45 | 18.71 | 15645.96 | 79.74 | 1693.09 | 56.99 | 25.68 | 14766.52 | 0.45 | 0.82 | 1.28 | 0.94 | 1 | 10
2 | 60 | CONCLUIDO | 8.4622 | 11.82 | 8.74 | 14.17 | 0.21 | 37 | 125.29 | 45 | 1.5 | 30 | 18.79 | 15686.51 | 74.01 | 1692.96 | 50 | 25.68 | 11317.91 | 0.51 | 0.84 | 1.28 | 0.74 | 1 | 10
3 | 60 | CONCLUIDO | 8.6065 | 11.62 | 8.67 | 16.25 | 0.25 | 32 | 125.62 | 45 | 1.75 | 14 | 18.87 | 15727.09 | 70.63 | 1693.19 | 47.54 | 25.68 | 10112.75 | 0.54 | 0.84 | 1.28 | 0.67 | 1 | 10
4 | 60 | CONCLUIDO | 8.6833 | 11.52 | 8.62 | 17.23 | 0.28 | 30 | 125.95 | 45 | 2 | 5 | 18.95 | 15767.7 | 69 | 1693.18 | 45.57 | 25.68 | 9138.26 | 0.56 | 0.85 | 1.28 | 0.61 | 1 | 10
5 | 60 | CONCLUIDO | 8.6701 | 11.53 | 8.63 | 17.27 | 0.31 | 30 | 126.28 | 45 | 2.25 | 0 | 19.03 | 15808.34 | 68.8 | 1693.11 | 45.76 | 25.68 | 9236.45 | 0.56 | 0.85 | 1.3 | 0.63 | 1 | 10
0 | 135 | CONCLUIDO | 5.0264 | 19.9 | 10.62 | 5.02 | 0.07 | 127 | 263.32 | 59.89 | 1 | 125 | 67.43 | 32710.1 | 175.34 | 1693.71 | 109.1 | 25.68 | 40418.55 | 0.24 | 0.69 | 1.41 | 2.61 | 1 | 10
1 | 135 | CONCLUIDO | 5.7059 | 17.53 | 9.92 | 6.33 | 0.08 | 94 | 263.79 | 59.89 | 1.25 | 92 | 67.65 | 32767.75 | 162.25 | 1693.7 | 87.17 | 25.68 | 29617.94 | 0.29 | 0.74 | 1.36 | 1.91 | 1 | 10
2 | 135 | CONCLUIDO | 6.1876 | 16.16 | 9.52 | 7.61 | 0.1 | 75 | 264.25 | 59.89 | 1.5 | 73 | 67.87 | 32825.49 | 154.23 | 1693.1 | 74.68 | 25.68 | 23471.87 | 0.34 | 0.77 | 1.33 | 1.51 | 1 | 10
3 | 135 | CONCLUIDO | 6.5669 | 15.23 | 9.24 | 8.94 | 0.12 | 62 | 264.72 | 59.89 | 1.75 | 60 | 68.09 | 32883.31 | 148.31 | 1693.43 | 66 | 25.68 | 19194.32 | 0.39 | 0.79 | 1.3 | 1.23 | 1 | 10
4 | 135 | CONCLUIDO | 6.8459 | 14.61 | 9.07 | 10.27 | 0.13 | 53 | 265.19 | 59.89 | 2 | 51 | 68.31 | 32941.21 | 144.17 | 1693.03 | 60.89 | 25.68 | 16686.8 | 0.42 | 0.8 | 1.29 | 1.07 | 1 | 10
5 | 135 | CONCLUIDO | 7.0909 | 14.1 | 8.92 | 11.64 | 0.15 | 46 | 265.66 | 59.89 | 2.25 | 44 | 68.53 | 32999.19 | 140.54 | 1693.39 | 56.05 | 25.68 | 14300.53 | 0.46 | 0.82 | 1.28 | 0.92 | 1 | 10
6 | 135 | CONCLUIDO | 7.2807 | 13.74 | 8.81 | 12.89 | 0.17 | 41 | 266.13 | 59.89 | 2.5 | 39 | 68.75 | 33057.26 | 136.87 | 1692.88 | 52.76 | 25.68 | 12678.62 | 0.49 | 0.83 | 1.26 | 0.81 | 1 | 10
7 | 135 | CONCLUIDO | 7.4697 | 13.39 | 8.71 | 14.52 | 0.18 | 36 | 266.6 | 59.89 | 2.75 | 34 | 68.97 | 33115.41 | 133.92 | 1693.03 | 49.64 | 25.68 | 11145.12 | 0.52 | 0.84 | 1.26 | 0.71 | 1 | 10
8 | 135 | CONCLUIDO | 7.5829 | 13.19 | 8.67 | 15.76 | 0.2 | 33 | 267.08 | 59.89 | 3 | 31 | 69.19 | 33173.65 | 131.86 | 1693.16 | 47.88 | 25.68 | 10279.23 | 0.54 | 0.84 | 1.27 | 0.66 | 1 | 10
9 | 135 | CONCLUIDO | 7.707 | 12.98 | 8.61 | 17.21 | 0.22 | 30 | 267.55 | 59.89 | 3.25 | 28 | 69.41 | 33231.97 | 129.32 | 1692.99 | 45.96 | 25.68 | 9333.4 | 0.56 | 0.85 | 1.26 | 0.6 | 1 | 10
10 | 135 | CONCLUIDO | 7.836 | 12.76 | 8.54 | 18.99 | 0.23 | 27 | 268.02 | 59.89 | 3.5 | 25 | 69.64 | 33290.38 | 126.68 | 1693.02 | 44.13 | 25.68 | 8436.48 | 0.58 | 0.85 | 1.26 | 0.54 | 1 | 10
11 | 135 | CONCLUIDO | 7.9428 | 12.59 | 8.47 | 20.34 | 0.25 | 25 | 268.5 | 59.89 | 3.75 | 23 | 69.86 | 33348.87 | 123.74 | 1693.01 | 42.23 | 25.68 | 7494.9 | 0.61 | 0.86 | 1.24 | 0.47 | 1 | 10
12 | 135 | CONCLUIDO | 8.0294 | 12.45 | 8.44 | 22.01 | 0.26 | 23 | 268.97 | 59.89 | 4 | 21 | 70.09 | 33407.45 | 122 | 1693.04 | 41.14 | 25.68 | 6962.33 | 0.62 | 0.86 | 1.24 | 0.44 | 1 | 10
13 | 135 | CONCLUIDO | 8.0616 | 12.4 | 8.44 | 23.02 | 0.28 | 22 | 269.45 | 59.89 | 4.25 | 20 | 70.31 | 33466.11 | 120.95 | 1692.93 | 40.82 | 25.68 | 6806.12 | 0.63 | 0.86 | 1.25 | 0.44 | 1 | 10
14 | 135 | CONCLUIDO | 8.162 | 12.25 | 8.39 | 25.16 | 0.3 | 20 | 269.92 | 59.89 | 4.5 | 18 | 70.54 | 33524.86 | 118.12 | 1692.96 | 39.18 | 25.68 | 5995.86 | 0.66 | 0.87 | 1.24 | 0.38 | 1 | 10
15 | 135 | CONCLUIDO | 8.1999 | 12.2 | 8.38 | 26.47 | 0.31 | 19 | 270.4 | 59.89 | 4.75 | 17 | 70.76 | 33583.7 | 115.75 | 1692.96 | 39.28 | 25.68 | 6049.97 | 0.65 | 0.87 | 1.24 | 0.38 | 1 | 10
16 | 135 | CONCLUIDO | 8.2512 | 12.12 | 8.36 | 27.85 | 0.33 | 18 | 270.88 | 59.89 | 5 | 16 | 70.99 | 33642.62 | 113.42 | 1692.89 | 38.48 | 25.68 | 5656.52 | 0.67 | 0.87 | 1.23 | 0.35 | 1 | 10
17 | 135 | CONCLUIDO | 8.297 | 12.05 | 8.34 | 29.44 | 0.34 | 17 | 271.36 | 59.89 | 5.25 | 13 | 71.22 | 33701.64 | 111.99 | 1692.96 | 37.91 | 25.68 | 5373.21 | 0.68 | 0.88 | 1.24 | 0.34 | 1 | 10
18 | 135 | CONCLUIDO | 8.336 | 12 | 8.33 | 31.25 | 0.36 | 16 | 271.84 | 59.89 | 5.5 | 11 | 71.45 | 33760.74 | 108.99 | 1693.28 | 37.84 | 25.68 | 5343.11 | 0.68 | 0.88 | 1.23 | 0.33 | 1 | 10
19 | 135 | CONCLUIDO | 8.4026 | 11.9 | 8.29 | 33.16 | 0.38 | 15 | 272.32 | 59.89 | 5.75 | 9 | 71.68 | 33820.05 | 108.57 | 1692.88 | 36.09 | 25.68 | 4475.15 | 0.71 | 0.88 | 1.24 | 0.29 | 1 | 10
20 | 135 | CONCLUIDO | 8.4008 | 11.9 | 8.29 | 33.17 | 0.39 | 15 | 272.8 | 59.89 | 6 | 7 | 71.91 | 33879.33 | 107.88 | 1692.88 | 36.11 | 25.68 | 4483.52 | 0.71 | 0.88 | 1.24 | 0.29 | 1 | 10
21 | 135 | CONCLUIDO | 8.4455 | 11.84 | 8.28 | 35.48 | 0.41 | 14 | 273.28 | 59.89 | 6.25 | 4 | 72.14 | 33938.7 | 106.19 | 1692.88 | 35.68 | 25.68 | 4275.17 | 0.72 | 0.88 | 1.24 | 0.28 | 1 | 10
22 | 135 | CONCLUIDO | 8.443 | 11.84 | 8.28 | 35.5 | 0.42 | 14 | 273.76 | 59.89 | 6.5 | 0 | 72.37 | 33998.16 | 105.85 | 1692.88 | 35.56 | 25.68 | 4214.34 | 0.72 | 0.88 | 1.25 | 0.28 | 1 | 10
0 | 80 | CONCLUIDO | 6.8792 | 14.54 | 9.63 | 7.23 | 0.11 | 80 | 159.12 | 50.28 | 1 | 78 | 27.84 | 19859.16 | 110.4 | 1693.03 | 78.13 | 25.68 | 25171.51 | 0.33 | 0.76 | 1.34 | 1.63 | 1 | 10
1 | 80 | CONCLUIDO | 7.4257 | 13.47 | 9.21 | 9.21 | 0.14 | 60 | 159.48 | 50.28 | 1.25 | 58 | 27.95 | 19902.91 | 103.04 | 1693.32 | 64.93 | 25.68 | 18671.83 | 0.4 | 0.79 | 1.3 | 1.2 | 1 | 10
2 | 80 | CONCLUIDO | 7.7887 | 12.84 | 8.97 | 11.21 | 0.17 | 48 | 159.83 | 50.28 | 1.5 | 46 | 28.05 | 19946.71 | 97.85 | 1693.09 | 57.45 | 25.68 | 14991.79 | 0.45 | 0.81 | 1.29 | 0.96 | 1 | 10
3 | 80 | CONCLUIDO | 8.0823 | 12.37 | 8.79 | 13.53 | 0.19 | 39 | 160.19 | 50.28 | 1.75 | 37 | 28.16 | 19990.53 | 92.66 | 1693.04 | 51.86 | 25.68 | 12241.16 | 0.5 | 0.83 | 1.28 | 0.79 | 1 | 10
4 | 80 | CONCLUIDO | 8.2984 | 12.05 | 8.66 | 15.75 | 0.22 | 33 | 160.54 | 50.28 | 2 | 31 | 28.26 | 20034.4 | 87.68 | 1692.91 | 48.27 | 25.68 | 10472.98 | 0.53 | 0.84 | 1.25 | 0.66 | 1 | 10
5 | 80 | CONCLUIDO | 8.487 | 11.78 | 8.56 | 18.33 | 0.25 | 28 | 160.9 | 50.28 | 2.25 | 24 | 28.37 | 20078.3 | 84.25 | 1692.88 | 44.59 | 25.68 | 8658.43 | 0.58 | 0.85 | 1.25 | 0.55 | 1 | 10
6 | 80 | CONCLUIDO | 8.597 | 11.63 | 8.5 | 20.4 | 0.27 | 25 | 161.26 | 50.28 | 2.5 | 16 | 28.48 | 20122.23 | 81.59 | 1693.25 | 42.73 | 25.68 | 7746.67 | 0.6 | 0.86 | 1.25 | 0.5 | 1 | 10
7 | 80 | CONCLUIDO | 8.6793 | 11.52 | 8.46 | 22.06 | 0.3 | 23 | 161.61 | 50.28 | 2.75 | 5 | 28.58 | 20166.2 | 78.26 | 1692.97 | 41.02 | 25.68 | 6900.51 | 0.63 | 0.86 | 1.26 | 0.45 | 1 | 10
8 | 80 | CONCLUIDO | 8.6695 | 11.53 | 8.47 | 22.09 | 0.33 | 23 | 161.97 | 50.28 | 3 | 2 | 28.69 | 20210.21 | 79.16 | 1693.43 | 41.08 | 25.68 | 6929.19 | 0.63 | 0.86 | 1.27 | 0.47 | 1 | 10
9 | 80 | CONCLUIDO | 8.6678 | 11.54 | 8.47 | 22.1 | 0.35 | 23 | 162.33 | 50.28 | 3.25 | 0 | 28.8 | 20254.26 | 79.18 | 1693.16 | 41.14 | 25.68 | 6962.12 | 0.62 | 0.86 | 1.27 | 0.47 | 1 | 10
0 | 115 | CONCLUIDO | 5.6245 | 17.78 | 10.29 | 5.61 | 0.08 | 110 | 222.93 | 56.94 | 1 | 108 | 49.99 | 27728.69 | 151.57 | 1694.35 | 98.61 | 25.68 | 35260.28 | 0.26 | 0.71 | 1.39 | 2.28 | 1 | 10
1 | 115 | CONCLUIDO | 6.2748 | 15.94 | 9.68 | 7.08 | 0.1 | 82 | 223.35 | 56.94 | 1.25 | 80 | 50.15 | 27780.03 | 140.75 | 1693.24 | 79.48 | 25.68 | 25837.34 | 0.32 | 0.75 | 1.35 | 1.67 | 1 | 10
2 | 115 | CONCLUIDO | 6.7359 | 14.85 | 9.33 | 8.61 | 0.12 | 65 | 223.76 | 56.94 | 1.5 | 63 | 50.32 | 27831.42 | 133.9 | 1693.63 | 68.4 | 25.68 | 20380.23 | 0.38 | 0.78 | 1.33 | 1.33 | 1 | 10
3 | 115 | CONCLUIDO | 7.082 | 14.12 | 9.09 | 10.1 | 0.14 | 54 | 224.18 | 56.94 | 1.75 | 52 | 50.49 | 27882.87 | 128.7 | 1693.2 | 61.12 | 25.68 | 16793.92 | 0.42 | 0.8 | 1.3 | 1.09 | 1 | 10
4 | 115 | CONCLUIDO | 7.3513 | 13.6 | 8.92 | 11.64 | 0.16 | 46 | 224.6 | 56.94 | 2 | 44 | 50.65 | 27934.37 | 124.71 | 1693.15 | 56.17 | 25.68 | 14359.87 | 0.46 | 0.82 | 1.28 | 0.92 | 1 | 10
5 | 115 | CONCLUIDO | 7.5691 | 13.21 | 8.8 | 13.19 | 0.18 | 40 | 225.01 | 56.94 | 2.25 | 38 | 50.82 | 27985.94 | 121.03 | 1693.11 | 52.03 | 25.68 | 12317.8 | 0.49 | 0.83 | 1.27 | 0.79 | 1 | 10
6 | 115 | CONCLUIDO | 7.7573 | 12.89 | 8.69 | 14.9 | 0.2 | 35 | 225.43 | 56.94 | 2.5 | 33 | 50.99 | 28037.57 | 117.23 | 1692.96 | 49.04 | 25.68 | 10849.64 | 0.52 | 0.84 | 1.26 | 0.69 | 1 | 10
7 | 115 | CONCLUIDO | 7.9241 | 12.62 | 8.6 | 16.64 | 0.22 | 31 | 225.85 | 56.94 | 2.75 | 29 | 51.16 | 28089.25 | 113.94 | 1692.98 | 45.87 | 25.68 | 9285.85 | 0.56 | 0.85 | 1.26 | 0.59 | 1 | 10
8 | 115 | CONCLUIDO | 8.0371 | 12.44 | 8.55 | 18.33 | 0.24 | 28 | 226.27 | 56.94 | 3 | 26 | 51.33 | 28140.99 | 111.89 | 1693.01 | 44.44 | 25.68 | 8586.3 | 0.58 | 0.85 | 1.25 | 0.55 | 1 | 10
9 | 115 | CONCLUIDO | 8.1709 | 12.24 | 8.48 | 20.35 | 0.25 | 25 | 226.69 | 56.94 | 3.25 | 23 | 51.5 | 28192.8 | 108.24 | 1692.96 | 42.19 | 25.68 | 7473.23 | 0.61 | 0.86 | 1.25 | 0.48 | 1 | 10
10 | 115 | CONCLUIDO | 8.2544 | 12.11 | 8.44 | 22.03 | 0.27 | 23 | 227.11 | 56.94 | 3.5 | 21 | 51.67 | 28244.66 | 106.04 | 1692.94 | 41.29 | 25.68 | 7034.46 | 0.62 | 0.86 | 1.24 | 0.44 | 1 | 10
11 | 115 | CONCLUIDO | 8.3494 | 11.98 | 8.39 | 23.98 | 0.29 | 21 | 227.53 | 56.94 | 3.75 | 19 | 51.84 | 28296.58 | 102.85 | 1692.88 | 39.72 | 25.68 | 6258.83 | 0.65 | 0.87 | 1.24 | 0.39 | 1 | 10
12 | 115 | CONCLUIDO | 8.4246 | 11.87 | 8.38 | 26.45 | 0.31 | 19 | 227.95 | 56.94 | 4 | 16 | 52.01 | 28348.56 | 100.33 | 1693.03 | 39 | 25.68 | 5912 | 0.66 | 0.87 | 1.24 | 0.37 | 1 | 10
13 | 115 | CONCLUIDO | 8.4744 | 11.8 | 8.35 | 27.83 | 0.33 | 18 | 228.38 | 56.94 | 4.25 | 12 | 52.18 | 28400.61 | 97.2 | 1692.88 | 38.14 | 25.68 | 5482.78 | 0.67 | 0.87 | 1.24 | 0.35 | 1 | 10
14 | 115 | CONCLUIDO | 8.5249 | 11.73 | 8.32 | 29.38 | 0.35 | 17 | 228.8 | 56.94 | 4.5 | 9 | 52.36 | 28452.71 | 97.05 | 1692.91 | 37.17 | 25.68 | 5003.3 | 0.69 | 0.88 | 1.24 | 0.32 | 1 | 10
15 | 115 | CONCLUIDO | 8.5195 | 11.74 | 8.33 | 29.4 | 0.37 | 17 | 229.22 | 56.94 | 4.75 | 5 | 52.53 | 28504.87 | 95.34 | 1692.88 | 37.33 | 25.68 | 5082.66 | 0.69 | 0.88 | 1.24 | 0.33 | 1 | 10
16 | 115 | CONCLUIDO | 8.5733 | 11.66 | 8.3 | 31.13 | 0.39 | 16 | 229.65 | 56.94 | 5 | 1 | 52.7 | 28557.1 | 94.87 | 1692.88 | 36.3 | 25.68 | 4575.79 | 0.71 | 0.88 | 1.24 | 0.3 | 1 | 10
17 | 115 | CONCLUIDO | 8.5714 | 11.67 | 8.3 | 31.14 | 0.41 | 16 | 230.07 | 56.94 | 5.25 | 0 | 52.88 | 28609.38 | 95.11 | 1692.88 | 36.33 | 25.68 | 4590.99 | 0.71 | 0.88 | 1.24 | 0.3 | 1 | 10
0 | 35 | CONCLUIDO | 8.4836 | 11.79 | 9.03 | 10.84 | 0.22 | 50 | 80.84 | 35.1 | 1 | 7 | 9.74 | 10204.21 | 55.94 | 1693.56 | 57.86 | 25.68 | 15184.13 | 0.44 | 0.81 | 1.34 | 1.03 | 1 | 10
1 | 35 | CONCLUIDO | 8.4563 | 11.83 | 9.07 | 10.89 | 0.27 | 50 | 81.14 | 35.1 | 1.25 | 0 | 9.79 | 10241.25 | 56.38 | 1693.45 | 58.56 | 25.68 | 15536.86 | 0.44 | 0.8 | 1.35 | 1.07 | 1 | 10
0 | 50 | CONCLUIDO | 8.1112 | 12.33 | 9.09 | 10.1 | 0.16 | 54 | 107.41 | 41.65 | 1 | 52 | 14.77 | 13481.73 | 73.21 | 1693.26 | 61.26 | 25.68 | 16864.23 | 0.42 | 0.8 | 1.3 | 1.09 | 1 | 10
1 | 50 | CONCLUIDO | 8.5256 | 11.73 | 8.8 | 13.21 | 0.2 | 40 | 107.73 | 41.65 | 1.25 | 24 | 14.83 | 13520.81 | 66.74 | 1693.34 | 51.72 | 25.68 | 12165.88 | 0.5 | 0.83 | 1.29 | 0.8 | 1 | 10
2 | 50 | CONCLUIDO | 8.6356 | 11.58 | 8.74 | 14.57 | 0.24 | 36 | 108.05 | 41.65 | 1.5 | 7 | 14.9 | 13559.91 | 65.1 | 1693.34 | 49.62 | 25.68 | 11134.26 | 0.52 | 0.83 | 1.29 | 0.74 | 1 | 10
3 | 50 | CONCLUIDO | 8.6674 | 11.54 | 8.72 | 14.95 | 0.28 | 35 | 108.37 | 41.65 | 1.75 | 0 | 14.97 | 13599.17 | 64.28 | 1693.48 | 48.71 | 25.68 | 10682.77 | 0.53 | 0.84 | 1.3 | 0.72 | 1 | 10
0 | 25 | CONCLUIDO | 8.174 | 12.23 | 9.48 | 8.24 | 0.28 | 69 | 61.76 | 28.92 | 1 | 0 | 6.84 | 7851.41 | 50.33 | 1693.86 | 70.63 | 25.68 | 21475.45 | 0.36 | 0.77 | 1.41 | 1.47 | 1 | 10
0 | 85 | CONCLUIDO | 6.6699 | 14.99 | 9.74 | 6.88 | 0.11 | 85 | 167.88 | 51.39 | 1 | 83 | 30.49 | 20939.59 | 116.77 | 1693.59 | 81.39 | 25.68 | 26775.21 | 0.32 | 0.75 | 1.35 | 1.73 | 1 | 10
1 | 85 | CONCLUIDO | 7.2585 | 13.78 | 9.27 | 8.83 | 0.13 | 63 | 168.25 | 51.39 | 1.25 | 61 | 30.6 | 20984.25 | 108.31 | 1693.56 | 66.82 | 25.68 | 19599.7 | 0.38 | 0.79 | 1.31 | 1.26 | 1 | 10
2 | 85 | CONCLUIDO | 7.6142 | 13.13 | 9.03 | 10.63 | 0.16 | 51 | 168.61 | 51.39 | 1.5 | 49 | 30.71 | 21028.94 | 103.04 | 1693.21 | 59.75 | 25.68 | 16123.09 | 0.43 | 0.81 | 1.28 | 1.03 | 1 | 10
3 | 85 | CONCLUIDO | 7.9081 | 12.65 | 8.85 | 12.64 | 0.18 | 42 | 168.97 | 51.39 | 1.75 | 40 | 30.83 | 21073.68 | 98.28 | 1693.05 | 53.68 | 25.68 | 13132.77 | 0.48 | 0.82 | 1.28 | 0.85 | 1 | 10
4 | 85 | CONCLUIDO | 8.1672 | 12.24 | 8.69 | 14.89 | 0.21 | 35 | 169.33 | 51.39 | 2 | 33 | 30.94 | 21118.46 | 93.71 | 1693 | 48.77 | 25.68 | 10713.8 | 0.53 | 0.84 | 1.26 | 0.68 | 1 | 10
5 | 85 | CONCLUIDO | 8.3455 | 11.98 | 8.59 | 17.19 | 0.24 | 30 | 169.7 | 51.39 | 2.25 | 28 | 31.05 | 21163.27 | 90.09 | 1693 | 45.92 | 25.68 | 9314.45 | 0.56 | 0.85 | 1.25 | 0.59 | 1 | 10
6 | 85 | CONCLUIDO | 8.4946 | 11.77 | 8.52 | 19.66 | 0.26 | 26 | 170.06 | 51.39 | 2.5 | 22 | 31.17 | 21208.12 | 85.86 | 1693.11 | 43.43 | 25.68 | 8088.76 | 0.59 | 0.86 | 1.25 | 0.52 | 1 | 10
7 | 85 | CONCLUIDO | 8.6075 | 11.62 | 8.47 | 22.08 | 0.29 | 23 | 170.42 | 51.39 | 2.75 | 12 | 31.28 | 21253.01 | 82.57 | 1692.94 | 41.26 | 25.68 | 7018.15 | 0.62 | 0.86 | 1.26 | 0.46 | 1 | 10
8 | 85 | CONCLUIDO | 8.6416 | 11.57 | 8.45 | 23.06 | 0.31 | 22 | 170.79 | 51.39 | 3 | 6 | 31.4 | 21297.94 | 81.2 | 1692.98 | 40.85 | 25.68 | 6819.73 | 0.63 | 0.86 | 1.26 | 0.45 | 1 | 10
9 | 85 | CONCLUIDO | 8.677 | 11.52 | 8.44 | 24.12 | 0.34 | 21 | 171.15 | 51.39 | 3.25 | 2 | 31.51 | 21342.91 | 80.35 | 1693.2 | 40.31 | 25.68 | 6557 | 0.64 | 0.86 | 1.26 | 0.44 | 1 | 10
10 | 85 | CONCLUIDO | 8.6803 | 11.52 | 8.44 | 24.1 | 0.36 | 21 | 171.52 | 51.39 | 3.5 | 0 | 31.63 | 21387.92 | 80.39 | 1692.88 | 40.2 | 25.68 | 6499.68 | 0.64 | 0.87 | 1.27 | 0.43 | 1 | 10
0 | 20 | CONCLUIDO | 7.918 | 12.63 | 9.83 | 6.86 | 0.34 | 86 | 51.33 | 24.83 | 1 | 0 | 5.51 | 6564.78 | 46 | 1693.78 | 80.64 | 25.68 | 26393.76 | 0.32 | 0.74 | 1.46 | 1.83 | 1 | 10
0 | 120 | CONCLUIDO | 5.4814 | 18.24 | 10.34 | 5.44 | 0.08 | 114 | 232.68 | 57.72 | 1 | 112 | 53.95 | 28931.02 | 156.91 | 1693.93 | 100.34 | 25.68 | 36105 | 0.26 | 0.71 | 1.39 | 2.33 | 1 | 10
1 | 120 | CONCLUIDO | 6.1291 | 16.32 | 9.73 | 6.87 | 0.1 | 85 | 233.1 | 57.72 | 1.25 | 83 | 54.13 | 28983.75 | 146.11 | 1693.23 | 81.17 | 25.68 | 26664.71 | 0.32 | 0.75 | 1.35 | 1.73 | 1 | 10
2 | 120 | CONCLUIDO | 6.584 | 15.19 | 9.38 | 8.28 | 0.11 | 68 | 233.53 | 57.72 | 1.5 | 66 | 54.31 | 29036.54 | 138.97 | 1693.29 | 70.29 | 25.68 | 21309.46 | 0.37 | 0.78 | 1.32 | 1.38 | 1 | 10
3 | 120 | CONCLUIDO | 6.943 | 14.4 | 9.14 | 9.8 | 0.13 | 56 | 233.96 | 57.72 | 1.75 | 54 | 54.49 | 29089.39 | 133.78 | 1693.39 | 62.97 | 25.68 | 17708.11 | 0.41 | 0.8 | 1.3 | 1.14 | 1 | 10
4 | 120 | CONCLUIDO | 7.2165 | 13.86 | 8.96 | 11.2 | 0.15 | 48 | 234.39 | 57.72 | 2 | 46 | 54.67 | 29142.31 | 129.4 | 1693.35 | 57.3 | 25.68 | 14913.52 | 0.45 | 0.81 | 1.28 | 0.96 | 1 | 10
5 | 120 | CONCLUIDO | 7.4621 | 13.4 | 8.82 | 12.91 | 0.17 | 41 | 234.82 | 57.72 | 2.25 | 39 | 54.85 | 29195.29 | 125.62 | 1693.14 | 52.99 | 25.68 | 12792.65 | 0.48 | 0.83 | 1.27 | 0.82 | 1 | 10
6 | 120 | CONCLUIDO | 7.656 | 13.06 | 8.71 | 14.52 | 0.19 | 36 | 235.25 | 57.72 | 2.5 | 34 | 55.03 | 29248.33 | 122.11 | 1693.13 | 49.44 | 25.68 | 11046.34 | 0.52 | 0.84 | 1.27 | 0.71 | 1 | 10
7 | 120 | CONCLUIDO | 7.813 | 12.8 | 8.63 | 16.19 | 0.21 | 32 | 235.68 | 57.72 | 2.75 | 30 | 55.21 | 29301.44 | 118.85 | 1692.96 | 47.32 | 25.68 | 10005.82 | 0.54 | 0.85 | 1.25 | 0.63 | 1 | 10
8 | 120 | CONCLUIDO | 7.9339 | 12.6 | 8.57 | 17.74 | 0.23 | 29 | 236.11 | 57.72 | 3 | 27 | 55.39 | 29354.61 | 116.55 | 1693.06 | 45.2 | 25.68 | 8960.19 | 0.57 | 0.85 | 1.25 | 0.57 | 1 | 10
9 | 120 | CONCLUIDO | 8.0169 | 12.47 | 8.53 | 18.97 | 0.24 | 27 | 236.54 | 57.72 | 3.25 | 25 | 55.57 | 29407.85 | 114.4 | 1693.09 | 43.93 | 25.68 | 8336.89 | 0.58 | 0.86 | 1.25 | 0.53 | 1 | 10
10 | 120 | CONCLUIDO | 8.1422 | 12.28 | 8.48 | 21.2 | 0.26 | 24 | 236.98 | 57.72 | 3.5 | 22 | 55.75 | 29461.15 | 111.9 | 1693 | 42.32 | 25.68 | 7547.2 | 0.61 | 0.86 | 1.25 | 0.48 | 1 | 10
11 | 120 | CONCLUIDO | 8.2344 | 12.14 | 8.43 | 23 | 0.28 | 22 | 237.41 | 57.72 | 3.75 | 20 | 55.93 | 29514.51 | 108.78 | 1692.92 | 40.58 | 25.68 | 6686.86 | 0.63 | 0.87 | 1.25 | 0.43 | 1 | 10
12 | 120 | CONCLUIDO | 8.3301 | 12 | 8.38 | 25.15 | 0.3 | 20 | 237.84 | 57.72 | 4 | 18 | 56.12 | 29567.95 | 106.07 | 1693.09 | 39.25 | 25.68 | 6029.36 | 0.65 | 0.87 | 1.24 | 0.38 | 1 | 10
13 | 120 | CONCLUIDO | 8.3666 | 11.95 | 8.38 | 26.46 | 0.32 | 19 | 238.28 | 57.72 | 4.25 | 17 | 56.3 | 29621.44 | 103.56 | 1693.1 | 39.07 | 25.68 | 5944.99 | 0.66 | 0.87 | 1.24 | 0.37 | 1 | 10
14 | 120 | CONCLUIDO | 8.4093 | 11.89 | 8.36 | 27.88 | 0.34 | 18 | 238.71 | 57.72 | 4.5 | 13 | 56.49 | 29675.01 | 101.47 | 1693.04 | 38.43 | 25.68 | 5631.89 | 0.67 | 0.87 | 1.24 | 0.36 | 1 | 10
15 | 120 | CONCLUIDO | 8.4598 | 11.82 | 8.34 | 29.43 | 0.35 | 17 | 239.14 | 57.72 | 4.75 | 10 | 56.67 | 29728.63 | 99.59 | 1692.99 | 37.69 | 25.68 | 5263.66 | 0.68 | 0.88 | 1.24 | 0.33 | 1 | 10
16 | 120 | CONCLUIDO | 8.5096 | 11.75 | 8.31 | 31.18 | 0.37 | 16 | 239.58 | 57.72 | 5 | 6 | 56.86 | 29782.33 | 98.98 | 1692.88 | 36.79 | 25.68 | 4821.58 | 0.7 | 0.88 | 1.24 | 0.31 | 1 | 10
17 | 120 | CONCLUIDO | 8.5052 | 11.76 | 8.32 | 31.2 | 0.39 | 16 | 240.02 | 57.72 | 5.25 | 3 | 57.04 | 29836.09 | 97.45 | 1692.97 | 36.93 | 25.68 | 4889.97 | 0.7 | 0.88 | 1.24 | 0.32 | 1 | 10
18 | 120 | CONCLUIDO | 8.5002 | 11.76 | 8.33 | 31.23 | 0.41 | 16 | 240.45 | 57.72 | 5.5 | 2 | 57.23 | 29890.04 | 97.59 | 1692.93 | 36.93 | 25.68 | 4888.22 | 0.7 | 0.88 | 1.25 | 0.32 | 1 | 10
19 | 120 | CONCLUIDO | 8.4944 | 11.77 | 8.33 | 31.26 | 0.42 | 16 | 240.89 | 57.72 | 5.75 | 0 | 57.42 | 29943.94 | 97.02 | 1693.04 | 37.23 | 25.68 | 5042.2 | 0.69 | 0.88 | 1.25 | 0.33 | 1 | 10
0 | 145 | CONCLUIDO | 4.7448 | 21.08 | 10.8 | 4.76 | 0.06 | 136 | 285.18 | 61.2 | 1 | 134 | 77.98 | 35406.83 | 188.09 | 1693.48 | 115.04 | 25.68 | 43346.05 | 0.22 | 0.68 | 1.41 | 2.79 | 1 | 10
1 | 145 | CONCLUIDO | 5.4121 | 18.48 | 10.09 | 5.99 | 0.08 | 101 | 285.68 | 61.2 | 1.25 | 99 | 78.24 | 35468.6 | 174.33 | 1693.35 | 92.44 | 25.68 | 32219.35 | 0.28 | 0.72 | 1.37 | 2.08 | 1 | 10
2 | 145 | CONCLUIDO | 5.9225 | 16.88 | 9.62 | 7.22 | 0.09 | 80 | 286.19 | 61.2 | 1.5 | 78 | 78.49 | 35530.47 | 164.99 | 1693.22 | 77.89 | 25.68 | 25048.17 | 0.33 | 0.76 | 1.34 | 1.62 | 1 | 10
3 | 145 | CONCLUIDO | 6.3118 | 15.84 | 9.34 | 8.49 | 0.11 | 66 | 286.69 | 61.2 | 1.75 | 64 | 78.74 | 35592.57 | 158.48 | 1693.03 | 68.9 | 25.68 | 20626.45 | 0.37 | 0.78 | 1.32 | 1.33 | 1 | 10
4 | 145 | CONCLUIDO | 6.5869 | 15.18 | 9.16 | 9.64 | 0.12 | 57 | 287.19 | 61.2 | 2 | 55 | 78.99 | 35654.65 | 154.41 | 1693.25 | 63.33 | 25.68 | 17886.11 | 0.41 | 0.8 | 1.3 | 1.16 | 1 | 10
5 | 145 | CONCLUIDO | 6.8568 | 14.58 | 8.99 | 11.01 | 0.14 | 49 | 287.7 | 61.2 | 2.25 | 47 | 79.25 | 35716.83 | 150.06 | 1693.13 | 58.15 | 25.68 | 15333.04 | 0.44 | 0.81 | 1.29 | 0.99 | 1 | 10
6 | 145 | CONCLUIDO | 7.0822 | 14.12 | 8.85 | 12.35 | 0.15 | 43 | 288.2 | 61.2 | 2.5 | 41 | 79.5 | 35779.11 | 146.52 | 1693.2 | 53.97 | 25.68 | 13277.13 | 0.48 | 0.82 | 1.27 | 0.85 | 1 | 10
7 | 145 | CONCLUIDO | 7.2276 | 13.84 | 8.79 | 13.52 | 0.17 | 39 | 288.71 | 61.2 | 2.75 | 37 | 79.76 | 35841.5 | 144.33 | 1693.21 | 51.8 | 25.68 | 12208.03 | 0.5 | 0.83 | 1.27 | 0.78 | 1 | 10
8 | 145 | CONCLUIDO | 7.3876 | 13.54 | 8.7 | 14.92 | 0.18 | 35 | 289.21 | 61.2 | 3 | 33 | 80.02 | 35903.99 | 141.28 | 1693.3 | 48.96 | 25.68 | 10809.13 | 0.52 | 0.84 | 1.27 | 0.7 | 1 | 10
9 | 145 | CONCLUIDO | 7.5103 | 13.32 | 8.64 | 16.2 | 0.2 | 32 | 289.72 | 61.2 | 3.25 | 30 | 80.27 | 35966.59 | 139.06 | 1693.4 | 47.41 | 25.68 | 10051.36 | 0.54 | 0.84 | 1.25 | 0.64 | 1 | 10
10 | 145 | CONCLUIDO | 7.6355 | 13.1 | 8.58 | 17.76 | 0.21 | 29 | 290.23 | 61.2 | 3.5 | 27 | 80.53 | 36029.29 | 136.72 | 1693.1 | 45.32 | 25.68 | 9020.5 | 0.57 | 0.85 | 1.26 | 0.58 | 1 | 10
11 | 145 | CONCLUIDO | 7.7204 | 12.95 | 8.55 | 19 | 0.23 | 27 | 290.74 | 61.2 | 3.75 | 25 | 80.79 | 36092.1 | 134.85 | 1692.95 | 44.3 | 25.68 | 8522.16 | 0.58 | 0.85 | 1.25 | 0.55 | 1 | 10
12 | 145 | CONCLUIDO | 7.8307 | 12.77 | 8.47 | 20.34 | 0.24 | 25 | 291.25 | 61.2 | 4 | 23 | 81.05 | 36155.02 | 131.89 | 1692.88 | 42.17 | 25.68 | 7466.74 | 0.61 | 0.86 | 1.24 | 0.47 | 1 | 10
13 | 145 | CONCLUIDO | 7.9116 | 12.64 | 8.45 | 22.05 | 0.26 | 23 | 291.76 | 61.2 | 4.25 | 21 | 81.31 | 36218.04 | 130.35 | 1692.92 | 41.37 | 25.68 | 7075.95 | 0.62 | 0.86 | 1.24 | 0.45 | 1 | 10
14 | 145 | CONCLUIDO | 7.9579 | 12.57 | 8.43 | 22.99 | 0.27 | 22 | 292.27 | 61.2 | 4.5 | 20 | 81.57 | 36281.16 | 129.14 | 1693.1 | 40.72 | 25.68 | 6757.12 | 0.63 | 0.87 | 1.24 | 0.43 | 1 | 10
15 | 145 | CONCLUIDO | 8.0057 | 12.49 | 8.41 | 24.03 | 0.29 | 21 | 292.79 | 61.2 | 4.75 | 19 | 81.84 | 36344.4 | 126.71 | 1692.9 | 40.16 | 25.68 | 6480.26 | 0.64 | 0.87 | 1.24 | 0.41 | 1 | 10
16 | 145 | CONCLUIDO | 8.0966 | 12.35 | 8.38 | 26.46 | 0.3 | 19 | 293.3 | 61.2 | 5 | 17 | 82.1 | 36407.75 | 124.3 | 1692.88 | 39.08 | 25.68 | 5947.36 | 0.66 | 0.87 | 1.24 | 0.38 | 1 | 10
17 | 145 | CONCLUIDO | 8.1596 | 12.26 | 8.34 | 27.79 | 0.32 | 18 | 293.81 | 61.2 | 5.25 | 16 | 82.36 | 36471.2 | 122.35 | 1692.88 | 37.74 | 25.68 | 5286.18 | 0.68 | 0.88 | 1.24 | 0.33 | 1 | 10
18 | 145 | CONCLUIDO | 8.195 | 12.2 | 8.34 | 29.43 | 0.33 | 17 | 294.33 | 61.2 | 5.5 | 15 | 82.63 | 36534.76 | 120.54 | 1692.9 | 37.87 | 25.68 | 5355.69 | 0.68 | 0.88 | 1.23 | 0.33 | 1 | 10
19 | 145 | CONCLUIDO | 8.2484 | 12.12 | 8.31 | 31.17 | 0.35 | 16 | 294.84 | 61.2 | 5.75 | 14 | 82.9 | 36598.44 | 118.46 | 1692.88 | 37.09 | 25.68 | 4969.73 | 0.69 | 0.88 | 1.23 | 0.31 | 1 | 10
20 | 145 | CONCLUIDO | 8.2953 | 12.06 | 8.3 | 33.19 | 0.36 | 15 | 295.36 | 61.2 | 6 | 12 | 83.16 | 36662.22 | 117.08 | 1692.94 | 36.42 | 25.68 | 4638.55 | 0.71 | 0.88 | 1.24 | 0.29 | 1 | 10
21 | 145 | CONCLUIDO | 8.3064 | 12.04 | 8.28 | 33.13 | 0.38 | 15 | 295.88 | 61.2 | 6.25 | 11 | 83.43 | 36726.12 | 116.15 | 1692.94 | 35.87 | 25.68 | 4365.37 | 0.72 | 0.88 | 1.24 | 0.28 | 1 | 10
22 | 145 | CONCLUIDO | 8.3494 | 11.98 | 8.27 | 35.46 | 0.39 | 14 | 296.4 | 61.2 | 6.5 | 8 | 83.7 | 36790.13 | 113.84 | 1692.88 | 35.48 | 25.68 | 4175.79 | 0.72 | 0.88 | 1.24 | 0.27 | 1 | 10
23 | 145 | CONCLUIDO | 8.3476 | 11.98 | 8.28 | 35.47 | 0.4 | 14 | 296.92 | 61.2 | 6.75 | 5 | 83.97 | 36854.25 | 113.14 | 1692.88 | 35.52 | 25.68 | 4195.88 | 0.72 | 0.88 | 1.24 | 0.27 | 1 | 10
24 | 145 | CONCLUIDO | 8.4012 | 11.9 | 8.25 | 38.09 | 0.42 | 13 | 297.44 | 61.2 | 7 | 3 | 84.24 | 36918.48 | 112.02 | 1692.95 | 34.77 | 25.68 | 3826.45 | 0.74 | 0.88 | 1.24 | 0.25 | 1 | 10
25 | 145 | CONCLUIDO | 8.3977 | 11.91 | 8.26 | 38.12 | 0.43 | 13 | 297.96 | 61.2 | 7.25 | 3 | 84.51 | 36982.83 | 112.35 | 1692.88 | 34.86 | 25.68 | 3872.16 | 0.74 | 0.88 | 1.24 | 0.26 | 1 | 10
26 | 145 | CONCLUIDO | 8.3951 | 11.91 | 8.26 | 38.13 | 0.45 | 13 | 298.48 | 61.2 | 7.5 | 1 | 84.79 | 37047.29 | 112.38 | 1692.88 | 35.01 | 25.68 | 3946.06 | 0.73 | 0.88 | 1.24 | 0.26 | 1 | 10
27 | 145 | CONCLUIDO | 8.3891 | 11.92 | 8.27 | 38.17 | 0.46 | 13 | 299.01 | 61.2 | 7.75 | 0 | 85.06 | 37111.87 | 112.39 | 1692.88 | 35.3 | 25.68 | 4090.69 | 0.73 | 0.88 | 1.24 | 0.27 | 1 | 10
0 | 65 | CONCLUIDO | 7.4502 | 13.42 | 9.39 | 8.29 | 0.13 | 68 | 133.21 | 46.47 | 1 | 66 | 20.75 | 16663.42 | 93.11 | 1693 | 70.6 | 25.68 | 21465.98 | 0.36 | 0.78 | 1.32 | 1.39 | 1 | 10
1 | 65 | CONCLUIDO | 7.9362 | 12.6 | 9.03 | 10.63 | 0.17 | 51 | 133.55 | 46.47 | 1.25 | 49 | 20.83 | 16704.7 | 86.02 | 1692.89 | 59.78 | 25.68 | 16139.36 | 0.43 | 0.81 | 1.28 | 1.03 | 1 | 10
2 | 65 | CONCLUIDO | 8.3224 | 12.02 | 8.77 | 13.5 | 0.2 | 39 | 133.88 | 46.47 | 1.5 | 37 | 20.91 | 16746.01 | 79.54 | 1693.18 | 51.39 | 25.68 | 12002.4 | 0.5 | 0.83 | 1.27 | 0.77 | 1 | 10
3 | 65 | CONCLUIDO | 8.5523 | 11.69 | 8.64 | 16.2 | 0.23 | 32 | 134.22 | 46.47 | 1.75 | 25 | 21 | 16787.35 | 74.88 | 1692.89 | 47.05 | 25.68 | 9868.62 | 0.55 | 0.84 | 1.27 | 0.64 | 1 | 10
4 | 65 | CONCLUIDO | 8.6534 | 11.56 | 8.59 | 17.76 | 0.26 | 29 | 134.55 | 46.47 | 2 | 12 | 21.09 | 16828.84 | 72.47 | 1692.95 | 44.89 | 25.68 | 8803.93 | 0.57 | 0.85 | 1.28 | 0.58 | 1 | 10
5 | 65 | CONCLUIDO | 8.6812 | 11.52 | 8.58 | 18.38 | 0.29 | 28 | 134.89 | 46.47 | 2.25 | 3 | 21.17 | 16870.25 | 71.08 | 1693 | 44.38 | 25.68 | 8552.63 | 0.58 | 0.85 | 1.28 | 0.57 | 1 | 10
6 | 65 | CONCLUIDO | 8.6762 | 11.53 | 8.58 | 18.39 | 0.33 | 28 | 135.22 | 46.47 | 2.5 | 0 | 21.26 | 16911.68 | 71.31 | 1692.96 | 44.6 | 25.68 | 8664 | 0.58 | 0.85 | 1.28 | 0.58 | 1 | 10
0 | 130 | CONCLUIDO | 5.1862 | 19.28 | 10.51 | 5.17 | 0.07 | 122 | 252.85 | 59.19 | 1 | 120 | 62.65 | 31418.63 | 168.83 | 1693.62 | 105.74 | 25.68 | 38765.41 | 0.24 | 0.69 | 1.4 | 2.51 | 1 | 10
1 | 130 | CONCLUIDO | 5.8479 | 17.1 | 9.85 | 6.49 | 0.09 | 91 | 253.3 | 59.19 | 1.25 | 89 | 62.86 | 31474.5 | 156.5 | 1693.67 | 85.27 | 25.68 | 28686.91 | 0.3 | 0.74 | 1.34 | 1.84 | 1 | 10
2 | 130 | CONCLUIDO | 6.3052 | 15.86 | 9.49 | 7.8 | 0.11 | 73 | 253.75 | 59.19 | 1.5 | 71 | 63.06 | 31530.44 | 149.36 | 1693.39 | 73.42 | 25.68 | 22850.17 | 0.35 | 0.77 | 1.33 | 1.48 | 1 | 10
3 | 130 | CONCLUIDO | 6.6946 | 14.94 | 9.2 | 9.2 | 0.12 | 60 | 254.21 | 59.19 | 1.75 | 58 | 63.26 | 31586.46 | 143.36 | 1693.16 | 64.62 | 25.68 | 18515.07 | 0.4 | 0.79 | 1.3 | 1.2 | 1 | 10
4 | 130 | CONCLUIDO | 6.9812 | 14.32 | 9.03 | 10.62 | 0.14 | 51 | 254.66 | 59.19 | 2 | 49 | 63.47 | 31642.55 | 138.84 | 1693.09 | 58.85 | 25.68 | 15676.24 | 0.44 | 0.81 | 1.3 | 1.02 | 1 | 10
5 | 130 | CONCLUIDO | 7.1838 | 13.92 | 8.92 | 11.89 | 0.16 | 45 | 255.12 | 59.19 | 2.25 | 43 | 63.67 | 31698.72 | 135.84 | 1693.24 | 55.58 | 25.68 | 14069.18 | 0.46 | 0.82 | 1.29 | 0.91 | 1 | 10
6 | 130 | CONCLUIDO | 7.41 | 13.5 | 8.78 | 13.51 | 0.17 | 39 | 255.57 | 59.19 | 2.5 | 37 | 63.88 | 31754.97 | 132.05 | 1692.97 | 51.72 | 25.68 | 12168.86 | 0.5 | 0.83 | 1.27 | 0.78 | 1 | 10
7 | 130 | CONCLUIDO | 7.571 | 13.21 | 8.69 | 14.9 | 0.19 | 35 | 256.03 | 59.19 | 2.75 | 33 | 64.09 | 31811.29 | 128.89 | 1692.89 | 49.09 | 25.68 | 10876.72 | 0.52 | 0.84 | 1.26 | 0.69 | 1 | 10
8 | 130 | CONCLUIDO | 7.6917 | 13 | 8.63 | 16.18 | 0.21 | 32 | 256.49 | 59.19 | 3 | 30 | 64.29 | 31867.69 | 127.31 | 1692.88 | 46.93 | 25.68 | 9811.39 | 0.55 | 0.85 | 1.26 | 0.63 | 1 | 10
9 | 130 | CONCLUIDO | 7.8103 | 12.8 | 8.58 | 17.75 | 0.23 | 29 | 256.95 | 59.19 | 3.25 | 27 | 64.5 | 31924.29 | 124.19 | 1693.03 | 45.22 | 25.68 | 8969.93 | 0.57 | 0.85 | 1.26 | 0.58 | 1 | 10
10 | 130 | CONCLUIDO | 7.9565 | 12.57 | 8.49 | 19.6 | 0.24 | 26 | 257.41 | 59.19 | 3.5 | 24 | 64.71 | 31980.84 | 121.81 | 1693.15 | 42.54 | 25.68 | 7643.56 | 0.6 | 0.86 | 1.25 | 0.49 | 1 | 10
11 | 130 | CONCLUIDO | 8.0268 | 12.46 | 8.48 | 21.2 | 0.26 | 24 | 257.86 | 59.19 | 3.75 | 22 | 64.92 | 32037.48 | 119.77 | 1692.99 | 42.22 | 25.68 | 7495.15 | 0.61 | 0.86 | 1.25 | 0.48 | 1 | 10
12 | 130 | CONCLUIDO | 8.1259 | 12.31 | 8.43 | 22.98 | 0.28 | 22 | 258.32 | 59.19 | 4 | 20 | 65.13 | 32094.19 | 116.44 | 1692.94 | 40.67 | 25.68 | 6729.68 | 0.63 | 0.87 | 1.24 | 0.42 | 1 | 10
13 | 130 | CONCLUIDO | 8.1775 | 12.23 | 8.4 | 23.99 | 0.29 | 21 | 258.78 | 59.19 | 4.25 | 19 | 65.34 | 32150.98 | 115.59 | 1692.97 | 39.63 | 25.68 | 6212.64 | 0.65 | 0.87 | 1.24 | 0.39 | 1 | 10
14 | 130 | CONCLUIDO | 8.2574 | 12.11 | 8.38 | 26.45 | 0.31 | 19 | 259.25 | 59.19 | 4.5 | 17 | 65.55 | 32207.85 | 112.02 | 1692.88 | 39.17 | 25.68 | 5993.82 | 0.66 | 0.87 | 1.23 | 0.37 | 1 | 10
15 | 130 | CONCLUIDO | 8.3091 | 12.04 | 8.35 | 27.83 | 0.33 | 18 | 259.71 | 59.19 | 4.75 | 16 | 65.76 | 32264.79 | 109.46 | 1693.19 | 38.25 | 25.68 | 5540.28 | 0.67 | 0.87 | 1.23 | 0.35 | 1 | 10
16 | 130 | CONCLUIDO | 8.3453 | 11.98 | 8.35 | 29.46 | 0.34 | 17 | 260.17 | 59.19 | 5 | 12 | 65.98 | 32321.82 | 107.95 | 1692.98 | 37.91 | 25.68 | 5373.41 | 0.68 | 0.87 | 1.24 | 0.34 | 1 | 10
17 | 130 | CONCLUIDO | 8.402 | 11.9 | 8.31 | 31.18 | 0.36 | 16 | 260.63 | 59.19 | 5.25 | 8 | 66.19 | 32378.93 | 106.1 | 1693 | 36.87 | 25.68 | 4857.55 | 0.7 | 0.88 | 1.24 | 0.31 | 1 | 10
18 | 130 | CONCLUIDO | 8.4382 | 11.85 | 8.31 | 33.25 | 0.37 | 15 | 261.1 | 59.19 | 5.5 | 7 | 66.4 | 32436.11 | 104.5 | 1693.08 | 36.87 | 25.68 | 4862.54 | 0.7 | 0.88 | 1.24 | 0.31 | 1 | 10
19 | 130 | CONCLUIDO | 8.4463 | 11.84 | 8.3 | 33.2 | 0.39 | 15 | 261.56 | 59.19 | 5.75 | 5 | 66.62 | 32493.38 | 103.7 | 1692.99 | 36.44 | 25.68 | 4647.83 | 0.7 | 0.88 | 1.24 | 0.3 | 1 | 10
20 | 130 | CONCLUIDO | 8.438 | 11.85 | 8.31 | 33.25 | 0.41 | 15 | 262.03 | 59.19 | 6 | 3 | 66.83 | 32550.72 | 103.38 | 1693.06 | 36.61 | 25.68 | 4732.4 | 0.7 | 0.88 | 1.25 | 0.31 | 1 | 10
21 | 130 | CONCLUIDO | 8.442 | 11.85 | 8.31 | 33.23 | 0.42 | 15 | 262.49 | 59.19 | 6.25 | 3 | 67.05 | 32608.15 | 103.08 | 1692.94 | 36.56 | 25.68 | 4709.98 | 0.7 | 0.88 | 1.24 | 0.3 | 1 | 10
22 | 130 | CONCLUIDO | 8.437 | 11.85 | 8.31 | 33.26 | 0.44 | 15 | 262.96 | 59.19 | 6.5 | 0 | 67.26 | 32665.66 | 103.27 | 1692.98 | 36.65 | 25.68 | 4755.34 | 0.7 | 0.88 | 1.25 | 0.31 | 1 | 10
0 | 75 | CONCLUIDO | 7.0749 | 14.13 | 9.54 | 7.53 | 0.12 | 76 | 150.44 | 49.1 | 1 | 74 | 25.34 | 18787.76 | 104.57 | 1693.38 | 75.25 | 25.68 | 23749.88 | 0.34 | 0.77 | 1.33 | 1.53 | 1 | 10
1 | 75 | CONCLUIDO | 7.553 | 13.24 | 9.19 | 9.51 | 0.15 | 58 | 150.78 | 49.1 | 1.25 | 56 | 25.44 | 18830.65 | 98.28 | 1693.26 | 64.37 | 25.68 | 18399.87 | 0.4 | 0.79 | 1.31 | 1.19 | 1 | 10
2 | 75 | CONCLUIDO | 7.9796 | 12.53 | 8.88 | 11.84 | 0.18 | 45 | 151.13 | 49.1 | 1.5 | 43 | 25.54 | 18873.58 | 91.7 | 1693.25 | 54.71 | 25.68 | 13632.95 | 0.47 | 0.82 | 1.28 | 0.88 | 1 | 10
3 | 75 | CONCLUIDO | 8.2318 | 12.15 | 8.74 | 14.17 | 0.2 | 37 | 151.48 | 49.1 | 1.75 | 35 | 25.64 | 18916.54 | 87.15 | 1693.07 | 50.3 | 25.68 | 11469.22 | 0.51 | 0.83 | 1.27 | 0.74 | 1 | 10
4 | 75 | CONCLUIDO | 8.438 | 11.85 | 8.63 | 16.7 | 0.23 | 31 | 151.83 | 49.1 | 2 | 27 | 25.73 | 18959.54 | 82.33 | 1692.98 | 46.66 | 25.68 | 9679.48 | 0.55 | 0.85 | 1.26 | 0.62 | 1 | 10
5 | 75 | CONCLUIDO | 8.5876 | 11.64 | 8.54 | 18.99 | 0.26 | 27 | 152.18 | 49.1 | 2.25 | 17 | 25.83 | 19002.56 | 78.46 | 1692.95 | 43.92 | 25.68 | 8329.91 | 0.58 | 0.85 | 1.26 | 0.54 | 1 | 10
6 | 75 | CONCLUIDO | 8.6582 | 11.55 | 8.51 | 20.42 | 0.29 | 25 | 152.53 | 49.1 | 2.5 | 8 | 25.93 | 19045.63 | 77.11 | 1692.97 | 42.7 | 25.68 | 7731.26 | 0.6 | 0.86 | 1.26 | 0.51 | 1 | 10
7 | 75 | CONCLUIDO | 8.6931 | 11.5 | 8.49 | 21.23 | 0.32 | 24 | 152.88 | 49.1 | 2.75 | 2 | 26.03 | 19088.72 | 76.19 | 1693.11 | 41.92 | 25.68 | 7343.24 | 0.61 | 0.86 | 1.27 | 0.49 | 1 | 10
8 | 75 | CONCLUIDO | 8.6912 | 11.51 | 8.5 | 21.24 | 0.35 | 24 | 153.23 | 49.1 | 3 | 0 | 26.13 | 19131.85 | 76.23 | 1693.2 | 41.85 | 25.68 | 7312.01 | 0.61 | 0.86 | 1.27 | 0.49 | 1 | 10
0 | 95 | CONCLUIDO | 6.3193 | 15.82 | 9.89 | 6.38 | 0.1 | 93 | 185.69 | 53.44 | 1 | 91 | 36.26 | 23136.14 | 127.82 | 1693.37 | 86.46 | 25.68 | 29271.6 | 0.3 | 0.74 | 1.35 | 1.89 | 1 | 10
1 | 95 | CONCLUIDO | 6.8938 | 14.51 | 9.43 | 8.08 | 0.12 | 70 | 186.07 | 53.44 | 1.25 | 68 | 36.39 | 23182.76 | 119.45 | 1693.31 | 71.8 | 25.68 | 22056.43 | 0.36 | 0.77 | 1.33 | 1.43 | 1 | 10
2 | 95 | CONCLUIDO | 7.3457 | 13.61 | 9.1 | 9.92 | 0.14 | 55 | 186.45 | 53.44 | 1.5 | 53 | 36.51 | 23229.42 | 113.06 | 1693.19 | 61.4 | 25.68 | 16929.56 | 0.42 | 0.8 | 1.3 | 1.09 | 1 | 10
3 | 95 | CONCLUIDO | 7.6328 | 13.1 | 8.92 | 11.64 | 0.17 | 46 | 186.83 | 53.44 | 1.75 | 44 | 36.64 | 23276.13 | 108.7 | 1693.02 | 56.09 | 25.68 | 14317.77 | 0.46 | 0.82 | 1.28 | 0.92 | 1 | 10
4 | 95 | CONCLUIDO | 7.8769 | 12.7 | 8.78 | 13.5 | 0.19 | 39 | 187.21 | 53.44 | 2 | 37 | 36.77 | 23322.88 | 104.86 | 1692.93 | 51.29 | 25.68 | 11955.59 | 0.5 | 0.83 | 1.27 | 0.77 | 1 | 10
5 | 95 | CONCLUIDO | 8.0919 | 12.36 | 8.66 | 15.75 | 0.21 | 33 | 187.59 | 53.44 | 2.25 | 31 | 36.9 | 23369.68 | 100.63 | 1692.99 | 47.81 | 25.68 | 10243.21 | 0.54 | 0.84 | 1.26 | 0.66 | 1 | 10
6 | 95 | CONCLUIDO | 8.2459 | 12.13 | 8.58 | 17.75 | 0.24 | 29 | 187.97 | 53.44 | 2.5 | 27 | 37.03 | 23416.52 | 97.18 | 1692.99 | 45.31 | 25.68 | 9015.97 | 0.57 | 0.85 | 1.26 | 0.58 | 1 | 10
7 | 95 | CONCLUIDO | 8.3606 | 11.96 | 8.52 | 19.67 | 0.26 | 26 | 188.35 | 53.44 | 2.75 | 24 | 37.16 | 23463.4 | 93.8 | 1692.91 | 43.62 | 25.68 | 8184.97 | 0.59 | 0.86 | 1.25 | 0.52 | 1 | 10
8 | 95 | CONCLUIDO | 8.4848 | 11.79 | 8.46 | 22.07 | 0.28 | 23 | 188.73 | 53.44 | 3 | 17 | 37.29 | 23510.33 | 90.42 | 1692.97 | 41.53 | 25.68 | 7153.92 | 0.62 | 0.86 | 1.25 | 0.46 | 1 | 10
9 | 95 | CONCLUIDO | 8.5661 | 11.67 | 8.42 | 24.07 | 0.3 | 21 | 189.11 | 53.44 | 3.25 | 13 | 37.42 | 23557.3 | 88.3 | 1693.12 | 40.05 | 25.68 | 6427.08 | 0.64 | 0.87 | 1.25 | 0.42 | 1 | 10
10 | 95 | CONCLUIDO | 8.6139 | 11.61 | 8.4 | 25.19 | 0.33 | 20 | 189.49 | 53.44 | 3.5 | 6 | 37.55 | 23604.32 | 86.21 | 1692.88 | 39.37 | 25.68 | 6091.72 | 0.65 | 0.87 | 1.25 | 0.39 | 1 | 10
11 | 95 | CONCLUIDO | 8.6726 | 11.53 | 8.35 | 26.38 | 0.35 | 19 | 189.87 | 53.44 | 3.75 | 1 | 37.69 | 23651.38 | 85.04 | 1692.88 | 37.74 | 25.68 | 5280.68 | 0.68 | 0.87 | 1.25 | 0.35 | 1 | 10
12 | 95 | CONCLUIDO | 8.6718 | 11.53 | 8.36 | 26.39 | 0.37 | 19 | 190.25 | 53.44 | 4 | 0 | 37.82 | 23698.48 | 85.18 | 1692.88 | 37.72 | 25.68 | 5272.18 | 0.68 | 0.87 | 1.25 | 0.35 | 1 | 10
0 | 55 | CONCLUIDO | 7.8847 | 12.68 | 9.19 | 9.34 | 0.15 | 59 | 116.05 | 43.4 | 1 | 57 | 16.65 | 14546.17 | 80.49 | 1693.18 | 63.9 | 25.68 | 18159.67 | 0.4 | 0.79 | 1.31 | 1.18 | 1 | 10
1 | 55 | CONCLUIDO | 8.355 | 11.97 | 8.86 | 12.36 | 0.19 | 43 | 116.37 | 43.4 | 1.25 | 39 | 16.72 | 14585.96 | 73.17 | 1693.25 | 54.14 | 25.68 | 13358.62 | 0.47 | 0.82 | 1.27 | 0.85 | 1 | 10
2 | 55 | CONCLUIDO | 8.5841 | 11.65 | 8.73 | 14.96 | 0.23 | 35 | 116.69 | 43.4 | 1.5 | 16 | 16.79 | 14625.77 | 68.68 | 1693.08 | 49.21 | 25.68 | 10932.4 | 0.52 | 0.84 | 1.29 | 0.73 | 1 | 10
3 | 55 | CONCLUIDO | 8.6335 | 11.58 | 8.71 | 15.84 | 0.26 | 33 | 117.01 | 43.4 | 1.75 | 6 | 16.86 | 14665.62 | 67.05 | 1692.93 | 48.32 | 25.68 | 10501.04 | 0.53 | 0.84 | 1.3 | 0.71 | 1 | 10
4 | 55 | CONCLUIDO | 8.6747 | 11.53 | 8.68 | 16.27 | 0.3 | 32 | 117.34 | 43.4 | 2 | 0 | 16.94 | 14705.49 | 66.42 | 1693.12 | 47.04 | 25.68 | 9866.61 | 0.55 | 0.84 | 1.3 | 0.68 | 1 | 10

## gráficos
Selecione o eixo X:
Selecione o eixo Y:
Selecione o eixo Z:
Eixo X | Eixo Y | Eixo Z

## hidden (hidden)
Unnamed: 0
Volume de calda [L]
STATUS
Capacidade operacional [ha/h]
Tempo de missao [h]
Tempo util [h]
Tempo por voo [min]
Autonomia Projetada [h]
N° Voos
MTOW [kg]
Massa Estrutura [kg]
Combustível [kg]
Abastecimentos
Massa gerador
Potência gerador [W]
Combustível consumido [L]
Calda cons [L]
Distância percorrida [km]
Distância Pulverizando [km]
RTL ACUMULADO[m]
EOC [km/km]
EOC [h/h]
Tempo de manobra [h]
Tempo rtl_rtw [h]
V pulv [m/s]
V desloc [m/s]