## RESULTADOS_18
Unnamed: 0 | Volume de calda [L] | STATUS | Capacidade operacional [ha/h] | Tempo de missao [h] | Tempo util [h] | Tempo por voo [min] | Autonomia Projetada [h] | N° Voos | MTOW [kg] | Massa Estrutura [kg] | Combustível [kg] | Abastecimentos | Massa gerador | Potência gerador [W] | Combustível consumido [L] | Calda cons [L] | Distância percorrida [km] | Distância Pulverizando [km] | RTL ACUMULADO[m] | EOC [km/km] | EOC [h/h] | Tempo de manobra [h] | Tempo rtl_rtw [h] | V pulv [m/s] | V desloc [m/s] | Preço Total por ha Simples [R$/ha] | Preço Total por ha Presumido [R$/ha] | Preço Total por ha Real [R$/ha] | Preço Total Simples [R$] | Preço Total Presumido [R$] | Prod CAPEX [ha/h/R$] | Dias Trabalhados | Preço Total Real [R$]
0 | 100 | CONCLUIDO | 2.2839 | 43.79 | 29.56 | 5.89 | 0.09 | 301 | 194.77 | 54.38 | 1 | 299 | 39.4 | 24256.19 | 418.34 | 610.08 | 239.55 | 46.36 | 94816.2 | 0.19 | 0.72 | 9.66 | 6.16 | 1 | 10 | 1389.8298 | 1901.6264 | 1720.1379 | 1389829.7894 | 1901626.4328 | 7.4789e-07 | 39 | 1720137.875
1 | 100 | CONCLUIDO | 2.5389 | 39.39 | 28 | 7.37 | 0.11 | 228 | 195.16 | 54.38 | 1.25 | 226 | 39.53 | 24303.87 | 396.05 | 609.58 | 191.71 | 46.36 | 71262.32 | 0.24 | 0.76 | 9.53 | 4.61 | 1 | 10 | 1197.6534 | 1638.6822 | 1482.2887 | 1197653.3928 | 1638682.2088 | 8.3139e-07 | 35 | 1482288.6787
2 | 100 | CONCLUIDO | 2.7177 | 36.8 | 27.12 | 8.84 | 0.14 | 184 | 195.55 | 54.38 | 1.5 | 182 | 39.67 | 24351.61 | 383.34 | 609.66 | 163.19 | 46.36 | 57224.38 | 0.28 | 0.79 | 9.49 | 3.73 | 1 | 10 | 1085.854 | 1485.7133 | 1343.919 | 1085854.0014 | 1485713.3492 | 8.8994e-07 | 32 | 1343918.9523
3 | 100 | CONCLUIDO | 2.8602 | 34.96 | 26.46 | 10.31 | 0.16 | 154 | 195.93 | 54.38 | 1.75 | 152 | 39.81 | 24399.39 | 373.56 | 609.57 | 143.64 | 46.36 | 47598.38 | 0.32 | 0.81 | 9.41 | 3.07 | 1 | 10 | 1016.1804 | 1390.3828 | 1257.6866 | 1016180.3835 | 1390382.8314 | 9.3661e-07 | 31 | 1257686.6454
4 | 100 | CONCLUIDO | 2.9632 | 33.75 | 26.06 | 11.76 | 0.18 | 133 | 196.32 | 54.38 | 2 | 131 | 39.95 | 24447.22 | 367.61 | 609.47 | 130.41 | 46.36 | 41087.93 | 0.36 | 0.82 | 9.4 | 2.68 | 1 | 10 | 969.6314 | 1326.6925 | 1200.0748 | 969631.4279 | 1326692.4968 | 9.7033e-07 | 30 | 1200074.8269
5 | 100 | CONCLUIDO | 3.051 | 32.78 | 25.71 | 13.18 | 0.2 | 117 | 196.71 | 54.38 | 2.25 | 115 | 40.08 | 24495.09 | 362.31 | 609.23 | 120.22 | 46.36 | 36074.64 | 0.39 | 0.83 | 9.36 | 2.33 | 1 | 10 | 930.4571 | 1273.0925 | 1151.5903 | 930457.1025 | 1273092.4565 | 9.9909e-07 | 29 | 1151590.2992
6 | 100 | CONCLUIDO | 3.124 | 32.01 | 25.45 | 14.68 | 0.23 | 104 | 197.1 | 54.38 | 2.5 | 102 | 40.22 | 24543.01 | 358.27 | 609.18 | 111.94 | 46.36 | 31999.67 | 0.41 | 0.84 | 9.34 | 2.07 | 1 | 10 | 898.6416 | 1229.5611 | 1112.2135 | 898641.6394 | 1229561.1363 | 1.023e-06 | 28 | 1112213.5472
7 | 100 | CONCLUIDO | 3.1822 | 31.42 | 25.25 | 16.12 | 0.25 | 94 | 197.49 | 54.38 | 2.75 | 92 | 40.36 | 24590.98 | 355.19 | 609.16 | 105.24 | 46.36 | 28697.07 | 0.44 | 0.84 | 9.34 | 1.87 | 1 | 10 | 880.472 | 1204.7007 | 1089.7257 | 880472.0394 | 1204700.688 | 1.042e-06 | 28 | 1089725.7451
8 | 100 | CONCLUIDO | 3.2373 | 30.89 | 25.07 | 17.69 | 0.27 | 85 | 197.88 | 54.38 | 3 | 83 | 40.5 | 24639 | 352.2 | 609.15 | 99.62 | 46.36 | 25933.75 | 0.47 | 0.85 | 9.32 | 1.69 | 1 | 10 | 856.059 | 1171.2977 | 1059.5107 | 856059.0166 | 1171297.7132 | 1.0601e-06 | 27 | 1059510.7034
9 | 100 | CONCLUIDO | 3.2843 | 30.45 | 24.9 | 19.15 | 0.29 | 78 | 198.27 | 54.38 | 3.25 | 76 | 40.64 | 24687.06 | 349.39 | 609.11 | 94.82 | 46.36 | 23568.74 | 0.49 | 0.86 | 9.3 | 1.52 | 1 | 10 | 841.7883 | 1151.7719 | 1041.8484 | 841788.2958 | 1151771.8833 | 1.0755e-06 | 27 | 1041848.3913
10 | 100 | CONCLUIDO | 3.3113 | 30.2 | 24.84 | 20.42 | 0.31 | 73 | 198.66 | 54.38 | 3.5 | 71 | 40.78 | 24735.17 | 348.26 | 609.1 | 93.05 | 46.36 | 22708.97 | 0.5 | 0.86 | 9.3 | 1.47 | 1 | 10 | 834.6492 | 1142.0038 | 1033.0126 | 834649.1695 | 1142003.8158 | 1.0843e-06 | 27 | 1033012.5745
11 | 100 | CONCLUIDO | 3.3532 | 29.82 | 24.7 | 22.12 | 0.33 | 67 | 199.05 | 54.38 | 3.75 | 65 | 40.92 | 24783.33 | 345.85 | 609 | 88.43 | 46.36 | 20426.43 | 0.52 | 0.86 | 9.29 | 1.32 | 1 | 10 | 814.9254 | 1115.0169 | 1008.6012 | 814925.3808 | 1115016.858 | 1.098e-06 | 26 | 1008601.214
12 | 100 | CONCLUIDO | 3.3791 | 29.59 | 24.63 | 23.45 | 0.36 | 63 | 199.44 | 54.38 | 4 | 61 | 41.06 | 24831.54 | 344.41 | 609 | 86.2 | 46.36 | 19333.69 | 0.54 | 0.87 | 9.29 | 1.25 | 1 | 10 | 807.7621 | 1105.2157 | 999.7355 | 807762.0665 | 1105215.6953 | 1.1065e-06 | 26 | 999735.4606
13 | 100 | CONCLUIDO | 3.4086 | 29.34 | 24.53 | 24.94 | 0.38 | 59 | 199.83 | 54.38 | 4.25 | 57 | 41.2 | 24879.79 | 342.73 | 609.03 | 83.17 | 46.36 | 17836.21 | 0.56 | 0.87 | 9.27 | 1.15 | 1 | 10 | 799.6303 | 1094.0895 | 989.6711 | 799630.2993 | 1094089.4527 | 1.1162e-06 | 26 | 989671.0909
14 | 100 | CONCLUIDO | 3.4275 | 29.18 | 24.48 | 26.23 | 0.4 | 56 | 200.22 | 54.38 | 4.5 | 54 | 41.35 | 24928.09 | 341.84 | 608.95 | 81.91 | 46.36 | 17224.8 | 0.57 | 0.87 | 9.27 | 1.11 | 1 | 10 | 794.8187 | 1087.506 | 983.716 | 794818.7117 | 1087506.0263 | 1.1224e-06 | 26 | 983715.9775
15 | 100 | CONCLUIDO | 3.4488 | 29 | 24.42 | 27.64 | 0.42 | 53 | 200.61 | 54.38 | 4.75 | 51 | 41.49 | 24976.45 | 340.31 | 608.91 | 79.84 | 46.36 | 16201.35 | 0.58 | 0.87 | 9.26 | 1.04 | 1 | 10 | 788.6204 | 1079.0252 | 976.0445 | 788620.3568 | 1079025.1636 | 1.1294e-06 | 26 | 976044.5164
16 | 100 | CONCLUIDO | 3.4696 | 28.82 | 24.36 | 29.23 | 0.44 | 50 | 201.01 | 54.38 | 5 | 48 | 41.63 | 25024.84 | 339.23 | 608.85 | 78.35 | 46.36 | 15474.63 | 0.59 | 0.87 | 9.25 | 0.99 | 1 | 10 | 783.2876 | 1071.7286 | 969.4443 | 783287.5753 | 1071728.6167 | 1.1362e-06 | 26 | 969444.3417
17 | 100 | CONCLUIDO | 3.4935 | 28.62 | 24.28 | 31 | 0.46 | 47 | 201.4 | 54.38 | 5.25 | 45 | 41.77 | 25073.29 | 337.69 | 608.94 | 75.28 | 46.36 | 13950.79 | 0.62 | 0.88 | 9.26 | 0.91 | 1 | 10 | 769.0413 | 1052.2362 | 951.8123 | 769041.3029 | 1052236.2383 | 1.144e-06 | 25 | 951812.2885
18 | 100 | CONCLUIDO | 3.5055 | 28.53 | 24.26 | 32.35 | 0.48 | 45 | 201.79 | 54.38 | 5.5 | 43 | 41.92 | 25121.79 | 336.91 | 608.9 | 74.99 | 46.36 | 13816.66 | 0.62 | 0.88 | 9.25 | 0.89 | 1 | 10 | 765.8225 | 1047.8322 | 947.8285 | 765822.5177 | 1047832.1544 | 1.1479e-06 | 25 | 947828.5242
19 | 100 | CONCLUIDO | 3.5211 | 28.4 | 24.21 | 33.78 | 0.51 | 43 | 202.19 | 54.38 | 5.75 | 41 | 42.06 | 25170.34 | 336.08 | 608.96 | 73.43 | 46.36 | 13047.49 | 0.63 | 0.88 | 9.25 | 0.84 | 1 | 10 | 761.9074 | 1042.4753 | 942.9829 | 761907.3945 | 1042475.3101 | 1.153e-06 | 25 | 942982.9296
20 | 100 | CONCLUIDO | 3.5349 | 28.29 | 24.18 | 35.38 | 0.53 | 41 | 202.58 | 54.38 | 6 | 39 | 42.2 | 25218.93 | 334.97 | 608.86 | 72.45 | 46.36 | 12565.94 | 0.64 | 0.88 | 9.24 | 0.81 | 1 | 10 | 757.9226 | 1037.0231 | 938.0511 | 757922.6057 | 1037023.1464 | 1.1575e-06 | 25 | 938051.1127
21 | 100 | CONCLUIDO | 3.5427 | 28.23 | 24.16 | 36.23 | 0.55 | 40 | 202.98 | 54.38 | 6.25 | 38 | 42.35 | 25267.7 | 334.41 | 608.87 | 71.51 | 46.36 | 12103.39 | 0.65 | 0.88 | 9.25 | 0.78 | 1 | 10 | 755.7816 | 1034.0937 | 935.4012 | 755781.5516 | 1034093.6616 | 1.1601e-06 | 25 | 935401.2139
22 | 100 | CONCLUIDO | 3.5568 | 28.12 | 24.12 | 38.09 | 0.57 | 38 | 203.37 | 54.38 | 6.5 | 36 | 42.49 | 25316.39 | 333.58 | 608.88 | 70.39 | 46.36 | 11551.09 | 0.66 | 0.88 | 9.25 | 0.75 | 1 | 10 | 752.2064 | 1029.2019 | 930.9763 | 752206.3528 | 1029201.9169 | 1.1647e-06 | 25 | 930976.3304
23 | 100 | CONCLUIDO | 3.5642 | 28.06 | 24.1 | 39.08 | 0.59 | 37 | 203.77 | 54.38 | 6.75 | 35 | 42.64 | 25365.14 | 332.85 | 608.85 | 70.06 | 46.36 | 11393.77 | 0.66 | 0.88 | 9.24 | 0.73 | 1 | 10 | 749.8938 | 1026.0378 | 928.1142 | 749893.7857 | 1026037.7606 | 1.1671e-06 | 25 | 928114.1568
24 | 100 | CONCLUIDO | 3.5792 | 27.94 | 24.06 | 41.25 | 0.61 | 35 | 204.16 | 54.38 | 7 | 33 | 42.78 | 25413.94 | 331.9 | 608.89 | 68.75 | 46.36 | 10747.24 | 0.67 | 0.89 | 9.24 | 0.69 | 1 | 10 | 746.042 | 1020.7675 | 923.3469 | 746041.9698 | 1020767.5362 | 1.1721e-06 | 25 | 923346.9152
25 | 100 | CONCLUIDO | 3.5887 | 27.86 | 24.03 | 42.4 | 0.63 | 34 | 204.56 | 54.38 | 7.25 | 32 | 42.93 | 25462.78 | 331.02 | 609.01 | 67.61 | 46.36 | 10180.21 | 0.69 | 0.89 | 9.23 | 0.65 | 1 | 10 | 743.1879 | 1016.8625 | 919.8146 | 743187.9375 | 1016862.5232 | 1.1752e-06 | 25 | 919814.5911
26 | 100 | CONCLUIDO | 3.5969 | 27.8 | 24 | 43.64 | 0.65 | 33 | 204.95 | 54.38 | 7.5 | 31 | 43.08 | 25511.67 | 330.32 | 608.85 | 67.08 | 46.36 | 9921.12 | 0.69 | 0.89 | 9.23 | 0.63 | 1 | 10 | 740.8187 | 1013.6208 | 916.8823 | 740818.7026 | 1013620.8316 | 1.1778e-06 | 25 | 916882.282
27 | 100 | CONCLUIDO | 3.6015 | 27.77 | 24 | 45.01 | 0.67 | 32 | 205.35 | 54.38 | 7.75 | 30 | 43.22 | 25560.62 | 329.99 | 608.88 | 66.95 | 46.36 | 9860.68 | 0.69 | 0.89 | 9.23 | 0.63 | 1 | 10 | 739.6219 | 1011.9833 | 915.401 | 739621.8831 | 1011983.2902 | 1.1794e-06 | 25 | 915401.0253
28 | 100 | CONCLUIDO | 3.612 | 27.69 | 23.96 | 46.38 | 0.69 | 31 | 205.75 | 54.38 | 8 | 29 | 43.37 | 25609.61 | 329.27 | 608.81 | 65.88 | 46.36 | 9334.67 | 0.7 | 0.89 | 9.22 | 0.59 | 1 | 10 | 736.8738 | 1008.2232 | 911.9998 | 736873.7547 | 1008223.1797 | 1.1828e-06 | 25 | 911999.7745
29 | 100 | CONCLUIDO | 3.6176 | 27.64 | 23.96 | 47.92 | 0.71 | 30 | 206.15 | 54.38 | 8.25 | 28 | 43.52 | 25658.66 | 328.51 | 608.88 | 65.55 | 46.36 | 9172.4 | 0.71 | 0.89 | 9.23 | 0.59 | 1 | 10 | 727.1814 | 994.9616 | 900.0039 | 727181.3687 | 994961.6296 | 1.1846e-06 | 24 | 900003.8881
30 | 100 | CONCLUIDO | 3.6285 | 27.56 | 23.91 | 49.48 | 0.73 | 29 | 206.54 | 54.38 | 8.5 | 27 | 43.67 | 25707.76 | 327.83 | 608.85 | 63.9 | 46.36 | 8352.3 | 0.73 | 0.89 | 9.23 | 0.54 | 1 | 10 | 724.4405 | 991.2114 | 896.6116 | 724440.4547 | 991211.3902 | 1.1882e-06 | 24 | 896611.5663
31 | 100 | CONCLUIDO | 3.6337 | 27.52 | 23.91 | 51.25 | 0.75 | 28 | 206.94 | 54.38 | 8.75 | 26 | 43.81 | 25756.9 | 327.29 | 608.91 | 64.53 | 46.36 | 8672.77 | 0.72 | 0.89 | 9.21 | 0.54 | 1 | 10 | 722.8619 | 989.0515 | 894.6578 | 722861.8832 | 989051.519 | 1.1899e-06 | 24 | 894657.8301
32 | 100 | CONCLUIDO | 3.6427 | 27.45 | 23.89 | 53.08 | 0.77 | 27 | 207.34 | 54.38 | 9 | 25 | 43.96 | 25806.1 | 326.32 | 608.87 | 63.43 | 46.36 | 8125.33 | 0.73 | 0.89 | 9.22 | 0.51 | 1 | 10 | 720.049 | 985.2028 | 891.1764 | 720048.961 | 985202.7548 | 1.1928e-06 | 24 | 891176.3866
33 | 100 | CONCLUIDO | 3.644 | 27.44 | 23.88 | 53.06 | 0.79 | 27 | 207.74 | 54.38 | 9.25 | 25 | 44.11 | 25855.35 | 326.18 | 608.88 | 63.01 | 46.36 | 7915.32 | 0.74 | 0.89 | 9.22 | 0.5 | 1 | 10 | 719.6303 | 984.6299 | 890.6582 | 719630.2565 | 984629.8648 | 1.1933e-06 | 24 | 890658.1724
34 | 100 | CONCLUIDO | 3.6495 | 27.4 | 23.87 | 55.09 | 0.81 | 26 | 208.14 | 54.38 | 9.5 | 24 | 44.26 | 25904.65 | 325.3 | 608.85 | 63.08 | 46.36 | 7958.14 | 0.73 | 0.89 | 9.22 | 0.5 | 1 | 10 | 717.4953 | 981.7087 | 888.0158 | 717495.3071 | 981708.7328 | 1.1951e-06 | 24 | 888015.8292
35 | 100 | CONCLUIDO | 3.656 | 27.35 | 23.86 | 57.27 | 0.83 | 25 | 208.54 | 54.38 | 9.75 | 23 | 44.41 | 25954 | 325.13 | 608.8 | 62.58 | 46.36 | 7711.79 | 0.74 | 0.89 | 9.22 | 0.49 | 1 | 10 | 716.279 | 980.0445 | 886.5104 | 716278.9555 | 980044.467 | 1.1972e-06 | 24 | 886510.3985
36 | 100 | CONCLUIDO | 3.6565 | 27.35 | 23.86 | 57.26 | 0.85 | 25 | 208.94 | 54.38 | 10 | 23 | 44.56 | 26003.41 | 324.62 | 608.81 | 62.44 | 46.36 | 7641.77 | 0.74 | 0.89 | 9.22 | 0.49 | 1 | 10 | 715.4475 | 978.9068 | 885.4813 | 715447.4777 | 978906.8023 | 1.1974e-06 | 24 | 885481.311
37 | 100 | CONCLUIDO | 3.6657 | 27.28 | 23.83 | 59.57 | 0.87 | 24 | 209.34 | 54.38 | 10.25 | 22 | 44.71 | 26052.86 | 323.77 | 608.82 | 61.64 | 46.36 | 7249.99 | 0.75 | 0.89 | 9.22 | 0.46 | 1 | 10 | 712.8005 | 975.2851 | 882.2053 | 712800.5331 | 975285.1359 | 1.2004e-06 | 24 | 882205.2913
38 | 100 | CONCLUIDO | 3.6729 | 27.23 | 23.82 | 62.13 | 0.89 | 23 | 209.74 | 54.38 | 10.5 | 21 | 44.87 | 26102.37 | 322.96 | 608.81 | 61.14 | 46.36 | 7003.86 | 0.76 | 0.89 | 9.22 | 0.44 | 1 | 10 | 710.5495 | 972.2052 | 879.4193 | 710549.5207 | 972205.2014 | 1.2027e-06 | 24 | 879419.3015
39 | 100 | CONCLUIDO | 3.6718 | 27.23 | 23.82 | 62.15 | 0.91 | 23 | 210.14 | 54.38 | 10.75 | 21 | 45.02 | 26151.93 | 322.99 | 608.82 | 61.39 | 46.36 | 7128.85 | 0.76 | 0.89 | 9.22 | 0.45 | 1 | 10 | 710.751 | 972.4809 | 879.6686 | 710750.9848 | 972480.8535 | 1.2024e-06 | 24 | 879668.6457
40 | 100 | CONCLUIDO | 3.6812 | 27.16 | 23.79 | 64.89 | 0.93 | 22 | 210.55 | 54.38 | 11 | 20 | 45.17 | 26201.54 | 321.79 | 608.79 | 60.45 | 46.36 | 6663.66 | 0.77 | 0.9 | 9.21 | 0.42 | 1 | 10 | 707.581 | 968.1436 | 875.7453 | 707581.0301 | 968143.5817 | 1.2055e-06 | 24 | 875745.317
41 | 100 | CONCLUIDO | 3.6811 | 27.17 | 23.79 | 64.89 | 0.95 | 22 | 210.95 | 54.38 | 11.25 | 20 | 45.32 | 26251.2 | 321.75 | 608.82 | 60.6 | 46.36 | 6736.12 | 0.76 | 0.9 | 9.21 | 0.42 | 1 | 10 | 707.5361 | 968.082 | 875.6896 | 707536.0522 | 968082.0409 | 1.2054e-06 | 24 | 875689.6496
42 | 100 | CONCLUIDO | 3.6871 | 27.12 | 23.79 | 67.97 | 0.97 | 21 | 211.35 | 54.38 | 11.5 | 19 | 45.48 | 26300.92 | 321.06 | 608.83 | 60.23 | 46.36 | 6557.95 | 0.77 | 0.9 | 9.22 | 0.42 | 1 | 10 | 705.6697 | 965.5285 | 873.3798 | 705669.7368 | 965528.4658 | 1.2074e-06 | 24 | 873379.7842
43 | 100 | CONCLUIDO | 3.6893 | 27.11 | 23.77 | 67.92 | 0.99 | 21 | 211.76 | 54.38 | 11.75 | 19 | 45.63 | 26350.68 | 320.64 | 608.76 | 59.93 | 46.36 | 6407.17 | 0.77 | 0.9 | 9.21 | 0.4 | 1 | 10 | 704.7025 | 964.2051 | 872.1827 | 704702.5261 | 964205.0855 | 1.2081e-06 | 24 | 872182.7054
44 | 100 | CONCLUIDO | 3.6893 | 27.11 | 23.77 | 67.92 | 1 | 21 | 212.16 | 54.38 | 12 | 19 | 45.78 | 26400.51 | 320.15 | 608.83 | 59.53 | 46.36 | 6205.62 | 0.78 | 0.9 | 9.22 | 0.4 | 1 | 10 | 703.9797 | 963.2161 | 871.2881 | 703979.7441 | 963216.1432 | 1.2081e-06 | 24 | 871288.1464
45 | 100 | CONCLUIDO | 3.6979 | 27.04 | 23.75 | 71.24 | 1.02 | 20 | 212.56 | 54.38 | 12.25 | 18 | 45.94 | 26450.38 | 319.52 | 608.92 | 59.1 | 46.36 | 5995.83 | 0.78 | 0.9 | 9.21 | 0.37 | 1 | 10 | 701.8111 | 960.2489 | 868.6041 | 701811.1007 | 960248.9097 | 1.2109e-06 | 24 | 868604.1015
46 | 100 | CONCLUIDO | 3.6975 | 27.05 | 23.75 | 71.25 | 1.04 | 20 | 212.97 | 54.38 | 12.5 | 18 | 46.09 | 26500.31 | 319.19 | 608.9 | 58.97 | 46.36 | 5933.45 | 0.79 | 0.9 | 9.21 | 0.38 | 1 | 10 | 701.3812 | 959.6606 | 868.072 | 701381.1579 | 959660.643 | 1.2108e-06 | 24 | 868071.9781
47 | 100 | CONCLUIDO | 3.7059 | 26.98 | 23.73 | 74.93 | 1.06 | 19 | 213.37 | 54.38 | 12.75 | 17 | 46.25 | 26550.29 | 318.76 | 608.77 | 58.42 | 46.36 | 5661.38 | 0.79 | 0.9 | 9.21 | 0.36 | 1 | 10 | 699.5447 | 957.1479 | 865.7991 | 699544.7062 | 957147.9287 | 1.2135e-06 | 24 | 865799.0738
48 | 100 | CONCLUIDO | 3.7039 | 27 | 23.74 | 74.98 | 1.08 | 19 | 213.78 | 54.38 | 13 | 17 | 46.4 | 26600.32 | 318.7 | 608.82 | 58.83 | 46.36 | 5869.04 | 0.79 | 0.9 | 9.21 | 0.37 | 1 | 10 | 699.7526 | 957.4323 | 866.0563 | 699752.5567 | 957432.319 | 1.2129e-06 | 24 | 866056.3223
49 | 100 | CONCLUIDO | 3.7068 | 26.98 | 23.72 | 74.91 | 1.1 | 19 | 214.19 | 54.38 | 13.25 | 17 | 46.56 | 26650.41 | 317.43 | 608.78 | 58.39 | 46.36 | 5649.95 | 0.79 | 0.9 | 9.2 | 0.35 | 1 | 10 | 697.4486 | 954.28 | 863.2048 | 697448.6103 | 954279.9579 | 1.2138e-06 | 24 | 863204.818
50 | 100 | CONCLUIDO | 3.7132 | 26.93 | 23.71 | 79.05 | 1.12 | 18 | 214.59 | 54.38 | 13.5 | 16 | 46.72 | 26700.55 | 317.39 | 608.78 | 57.99 | 46.36 | 5452.29 | 0.8 | 0.9 | 9.21 | 0.34 | 1 | 10 | 696.4904 | 952.9689 | 862.0188 | 696490.3732 | 952968.8556 | 1.2159e-06 | 24 | 862018.8455
51 | 100 | CONCLUIDO | 3.7157 | 26.91 | 23.7 | 78.99 | 1.14 | 18 | 215 | 54.38 | 13.75 | 16 | 46.87 | 26750.75 | 317.03 | 608.79 | 57.36 | 46.36 | 5138.32 | 0.81 | 0.9 | 9.21 | 0.33 | 1 | 10 | 695.6011 | 951.7521 | 860.9182 | 695601.0718 | 951752.0742 | 1.2167e-06 | 24 | 860918.192
52 | 100 | CONCLUIDO | 3.7144 | 26.92 | 23.71 | 79.02 | 1.15 | 18 | 215.41 | 54.38 | 14 | 16 | 47.03 | 26801 | 315.92 | 608.88 | 57.79 | 46.36 | 5352.05 | 0.8 | 0.9 | 9.21 | 0.33 | 1 | 10 | 694.1719 | 949.7966 | 859.1494 | 694171.912 | 949796.6346 | 1.2163e-06 | 24 | 859149.3769
53 | 100 | CONCLUIDO | 3.7227 | 26.86 | 23.68 | 83.59 | 1.17 | 17 | 215.82 | 54.38 | 14.25 | 15 | 47.19 | 26851.31 | 315.28 | 608.91 | 56.99 | 46.36 | 4957.63 | 0.81 | 0.9 | 9.21 | 0.31 | 1 | 10 | 692.0478 | 946.8903 | 856.5204 | 692047.799 | 946890.3296 | 1.219e-06 | 24 | 856520.4455
54 | 100 | CONCLUIDO | 3.7219 | 26.87 | 23.69 | 83.61 | 1.19 | 17 | 216.22 | 54.38 | 14.5 | 15 | 47.35 | 26901.66 | 315.58 | 608.79 | 57.28 | 46.36 | 5100.29 | 0.81 | 0.9 | 9.21 | 0.32 | 1 | 10 | 692.614 | 947.665 | 857.2212 | 692613.9848 | 947665.01 | 1.2188e-06 | 24 | 857221.1915
55 | 100 | CONCLUIDO | 3.7213 | 26.87 | 23.69 | 83.63 | 1.21 | 17 | 216.63 | 54.38 | 14.75 | 15 | 47.51 | 26952.08 | 315.04 | 608.82 | 57.47 | 46.36 | 5198.89 | 0.81 | 0.9 | 9.2 | 0.32 | 1 | 10 | 691.9059 | 946.6962 | 856.3448 | 691905.9051 | 946696.1841 | 1.2186e-06 | 24 | 856344.829
56 | 100 | CONCLUIDO | 3.7296 | 26.81 | 23.67 | 88.78 | 1.23 | 16 | 217.04 | 54.38 | 15 | 14 | 47.66 | 27002.55 | 314 | 608.78 | 56.7 | 46.36 | 4816.38 | 0.82 | 0.9 | 9.21 | 0.3 | 1 | 10 | 689.2259 | 943.0293 | 853.028 | 689225.9485 | 943029.3492 | 1.2213e-06 | 24 | 853027.9517
57 | 100 | CONCLUIDO | 3.7298 | 26.81 | 23.67 | 88.77 | 1.25 | 16 | 217.45 | 54.38 | 15.25 | 14 | 47.82 | 27053.07 | 314.4 | 608.82 | 56.58 | 46.36 | 4758.89 | 0.82 | 0.9 | 9.21 | 0.3 | 1 | 10 | 689.7826 | 943.791 | 853.7169 | 689782.6095 | 943790.9973 | 1.2214e-06 | 24 | 853716.9092
58 | 100 | CONCLUIDO | 3.7276 | 26.83 | 23.69 | 88.83 | 1.26 | 16 | 217.86 | 54.38 | 15.5 | 14 | 47.98 | 27103.65 | 313.82 | 608.88 | 57.37 | 46.36 | 5151.17 | 0.81 | 0.9 | 9.2 | 0.32 | 1 | 10 | 689.2706 | 943.0904 | 853.0832 | 689270.5964 | 943090.4385 | 1.2206e-06 | 24 | 853083.2107
59 | 100 | CONCLUIDO | 3.7274 | 26.83 | 23.69 | 88.84 | 1.28 | 16 | 218.27 | 54.38 | 15.75 | 14 | 48.15 | 27154.29 | 313.08 | 608.77 | 57.32 | 46.36 | 5125.33 | 0.81 | 0.9 | 9.2 | 0.32 | 1 | 10 | 688.2172 | 941.6491 | 851.7794 | 688217.1836 | 941649.1126 | 1.2206e-06 | 24 | 851779.4429
60 | 100 | CONCLUIDO | 3.7366 | 26.76 | 23.66 | 94.65 | 1.3 | 15 | 218.68 | 54.38 | 16 | 13 | 48.31 | 27204.98 | 312.08 | 608.81 | 56.38 | 46.36 | 4664.04 | 0.82 | 0.9 | 9.2 | 0.29 | 1 | 10 | 685.469 | 937.889 | 848.3782 | 685469.0489 | 937888.9934 | 1.2236e-06 | 24 | 848378.1842
61 | 100 | CONCLUIDO | 3.7387 | 26.75 | 23.65 | 94.59 | 1.32 | 15 | 219.09 | 54.38 | 16.25 | 13 | 48.47 | 27255.72 | 312.29 | 608.84 | 55.88 | 46.36 | 4412.29 | 0.83 | 0.9 | 9.2 | 0.28 | 1 | 10 | 685.4757 | 937.898 | 848.3864 | 685475.6524 | 937898.0286 | 1.2243e-06 | 24 | 848386.3571
62 | 100 | CONCLUIDO | 3.7386 | 26.75 | 23.65 | 94.59 | 1.34 | 15 | 219.51 | 54.38 | 16.5 | 13 | 48.63 | 27306.53 | 312.27 | 608.79 | 56.02 | 46.36 | 4481.26 | 0.83 | 0.9 | 9.2 | 0.28 | 1 | 10 | 685.4599 | 937.8765 | 848.3668 | 685459.8872 | 937876.4581 | 1.2242e-06 | 24 | 848366.8452
63 | 100 | CONCLUIDO | 3.7371 | 26.76 | 23.66 | 94.63 | 1.35 | 15 | 219.92 | 54.38 | 16.75 | 13 | 48.79 | 27357.38 | 311.44 | 608.79 | 56.33 | 46.36 | 4637.35 | 0.82 | 0.9 | 9.2 | 0.29 | 1 | 10 | 684.4703 | 936.5225 | 847.1421 | 684470.3204 | 936522.489 | 1.2238e-06 | 24 | 847142.0971
64 | 100 | CONCLUIDO | 3.7378 | 26.75 | 23.65 | 94.62 | 1.37 | 15 | 220.33 | 54.38 | 17 | 13 | 48.95 | 27408.3 | 310.28 | 608.82 | 56.12 | 46.36 | 4531.62 | 0.83 | 0.9 | 9.2 | 0.28 | 1 | 10 | 682.6694 | 934.0584 | 844.9132 | 682669.392 | 934058.3794 | 1.224e-06 | 24 | 844913.1586
65 | 100 | CONCLUIDO | 3.7471 | 26.69 | 23.63 | 101.25 | 1.39 | 14 | 220.74 | 54.38 | 17.25 | 12 | 49.12 | 27459.27 | 310.12 | 608.87 | 55.22 | 46.36 | 4090.01 | 0.84 | 0.9 | 9.2 | 0.25 | 1 | 10 | 681.168 | 932.0041 | 843.055 | 681168.0257 | 932004.1437 | 1.227e-06 | 24 | 843054.9763
66 | 100 | CONCLUIDO | 3.7492 | 26.67 | 23.61 | 101.19 | 1.41 | 14 | 221.16 | 54.38 | 17.5 | 12 | 49.28 | 27510.3 | 309.97 | 608.8 | 54.87 | 46.36 | 3911.71 | 0.84 | 0.9 | 9.2 | 0.24 | 1 | 10 | 680.6357 | 931.2759 | 842.3962 | 680635.7444 | 931275.853 | 1.2277e-06 | 24 | 842396.1926
67 | 100 | CONCLUIDO | 3.7481 | 26.68 | 23.62 | 101.22 | 1.42 | 14 | 221.57 | 54.38 | 17.75 | 12 | 49.45 | 27561.39 | 309.84 | 608.81 | 55.05 | 46.36 | 4000.99 | 0.84 | 0.9 | 9.2 | 0.25 | 1 | 10 | 680.6108 | 931.2417 | 842.3653 | 680610.7616 | 931241.6704 | 1.2274e-06 | 24 | 842365.2724
68 | 100 | CONCLUIDO | 3.7473 | 26.69 | 23.62 | 101.25 | 1.44 | 14 | 221.99 | 54.38 | 18 | 12 | 49.61 | 27612.53 | 308.97 | 608.84 | 55.4 | 46.36 | 4176.53 | 0.84 | 0.9 | 9.2 | 0.25 | 1 | 10 | 679.4528 | 929.6573 | 840.9321 | 679452.8082 | 929657.3075 | 1.2271e-06 | 24 | 840932.1188
69 | 100 | CONCLUIDO | 3.7451 | 26.7 | 23.64 | 101.32 | 1.46 | 14 | 222.4 | 54.38 | 18.25 | 12 | 49.78 | 27663.85 | 308.27 | 608.79 | 55.63 | 46.36 | 4290.55 | 0.83 | 0.9 | 9.21 | 0.27 | 1 | 10 | 678.7627 | 928.7131 | 840.0781 | 678762.749 | 928713.1381 | 1.2264e-06 | 24 | 840078.0597
70 | 100 | CONCLUIDO | 3.7544 | 26.64 | 23.61 | 108.98 | 1.48 | 13 | 222.82 | 54.38 | 18.5 | 11 | 49.94 | 27715.11 | 308.03 | 608.8 | 54.91 | 46.36 | 3939.7 | 0.84 | 0.9 | 9.2 | 0.24 | 1 | 10 | 677.1393 | 926.4919 | 838.0688 | 677139.3101 | 926491.8774 | 1.2294e-06 | 24 | 838068.7929
71 | 100 | CONCLUIDO | 3.7555 | 26.63 | 23.61 | 108.95 | 1.49 | 13 | 223.23 | 54.38 | 18.75 | 11 | 50.11 | 27766.43 | 307.88 | 608.84 | 54.79 | 46.36 | 3878.79 | 0.85 | 0.9 | 9.2 | 0.23 | 1 | 10 | 676.7782 | 925.9978 | 837.6219 | 676778.2344 | 925997.8377 | 1.2298e-06 | 24 | 837621.9037
72 | 100 | CONCLUIDO | 3.7536 | 26.64 | 23.62 | 109.01 | 1.51 | 13 | 223.65 | 54.38 | 19 | 11 | 50.27 | 27817.81 | 307.79 | 608.78 | 55.04 | 46.36 | 4003.19 | 0.84 | 0.9 | 9.2 | 0.25 | 1 | 10 | 676.9146 | 926.1845 | 837.7907 | 676914.6464 | 926184.4826 | 1.2292e-06 | 24 | 837790.7355
73 | 100 | CONCLUIDO | 3.7552 | 26.63 | 23.61 | 108.96 | 1.53 | 13 | 224.07 | 54.38 | 19.25 | 11 | 50.44 | 27869.24 | 307.38 | 608.8 | 54.69 | 46.36 | 3826.75 | 0.85 | 0.9 | 9.2 | 0.24 | 1 | 10 | 676.0928 | 925.06 | 836.7736 | 676092.8143 | 925060.0156 | 1.2297e-06 | 24 | 836773.5861
74 | 100 | CONCLUIDO | 3.7541 | 26.64 | 23.61 | 108.99 | 1.54 | 13 | 224.49 | 54.38 | 19.5 | 11 | 50.61 | 27920.73 | 306.33 | 608.78 | 54.97 | 46.36 | 3967.5 | 0.84 | 0.9 | 9.2 | 0.24 | 1 | 10 | 674.7142 | 923.1737 | 835.0673 | 674714.1931 | 923173.7253 | 1.2293e-06 | 24 | 835067.3207
75 | 100 | CONCLUIDO | 3.7546 | 26.63 | 23.61 | 108.98 | 1.56 | 13 | 224.9 | 54.38 | 19.75 | 11 | 50.78 | 27972.28 | 305.59 | 608.81 | 54.72 | 46.36 | 3841.09 | 0.85 | 0.9 | 9.2 | 0.24 | 1 | 10 | 673.5766 | 921.6172 | 833.6594 | 673576.6108 | 921617.235 | 1.2295e-06 | 24 | 833659.3796
76 | 100 | CONCLUIDO | 3.7639 | 26.57 | 23.59 | 117.92 | 1.58 | 12 | 225.32 | 54.38 | 20 | 10 | 50.95 | 28023.89 | 304.7 | 608.76 | 54.03 | 46.36 | 3504.89 | 0.86 | 0.9 | 9.2 | 0.21 | 1 | 10 | 671.049 | 918.1588 | 830.531 | 671048.9568 | 918158.7873 | 1.2325e-06 | 24 | 830531.0013
77 | 100 | CONCLUIDO | 3.7622 | 26.58 | 23.6 | 117.98 | 1.59 | 12 | 225.74 | 54.38 | 20.25 | 10 | 51.11 | 28075.56 | 305.07 | 608.78 | 54.42 | 46.36 | 3695.93 | 0.85 | 0.9 | 9.2 | 0.23 | 1 | 10 | 671.8218 | 919.2162 | 831.4875 | 671821.7859 | 919216.2062 | 1.232e-06 | 24 | 831487.5016
78 | 100 | CONCLUIDO | 3.7633 | 26.57 | 23.59 | 117.95 | 1.61 | 12 | 226.16 | 54.38 | 20.5 | 10 | 51.28 | 28127.29 | 304.74 | 608.8 | 54.21 | 46.36 | 3591.07 | 0.86 | 0.9 | 9.2 | 0.22 | 1 | 10 | 671.1841 | 918.3436 | 830.6982 | 671184.0564 | 918343.6365 | 1.2323e-06 | 24 | 830698.2087
79 | 100 | CONCLUIDO | 3.7631 | 26.57 | 23.59 | 117.95 | 1.63 | 12 | 226.58 | 54.38 | 20.75 | 10 | 51.45 | 28179.08 | 304.72 | 608.79 | 54.21 | 46.36 | 3593.27 | 0.86 | 0.9 | 9.2 | 0.22 | 1 | 10 | 671.1809 | 918.3393 | 830.6943 | 671180.8946 | 918339.3104 | 1.2323e-06 | 24 | 830694.2955
80 | 100 | CONCLUIDO | 3.7621 | 26.58 | 23.6 | 117.99 | 1.64 | 12 | 227 | 54.38 | 21 | 10 | 51.62 | 28230.92 | 304.23 | 608.75 | 54.37 | 46.36 | 3674.06 | 0.85 | 0.9 | 9.2 | 0.23 | 1 | 10 | 670.6196 | 917.5713 | 829.9996 | 670619.6087 | 917571.3342 | 1.2319e-06 | 24 | 829999.6139
81 | 100 | CONCLUIDO | 3.7618 | 26.58 | 23.6 | 118 | 1.66 | 12 | 227.42 | 54.38 | 21.25 | 10 | 51.8 | 28282.83 | 303.3 | 608.78 | 54.59 | 46.36 | 3781.75 | 0.85 | 0.9 | 9.2 | 0.23 | 1 | 10 | 669.3128 | 915.7834 | 828.3823 | 669312.8461 | 915783.3641 | 1.2318e-06 | 24 | 828382.2851
82 | 100 | CONCLUIDO | 3.7617 | 26.58 | 23.6 | 118 | 1.68 | 12 | 227.84 | 54.38 | 21.5 | 10 | 51.97 | 28334.8 | 302.46 | 608.8 | 54.53 | 46.36 | 3750.89 | 0.85 | 0.9 | 9.2 | 0.23 | 1 | 10 | 668.1105 | 914.1382 | 826.8942 | 668110.4744 | 914138.226 | 1.2318e-06 | 24 | 826894.1567
83 | 100 | CONCLUIDO | 3.7724 | 26.51 | 23.56 | 128.53 | 1.69 | 11 | 228.27 | 54.38 | 21.75 | 9 | 52.14 | 28386.82 | 301.9 | 608.78 | 53.4 | 46.36 | 3190.11 | 0.87 | 0.9 | 9.19 | 0.19 | 1 | 10 | 665.8621 | 911.0618 | 824.1114 | 665862.0575 | 911061.8428 | 1.2353e-06 | 24 | 824111.3792
84 | 100 | CONCLUIDO | 3.7714 | 26.52 | 23.57 | 128.57 | 1.71 | 11 | 228.69 | 54.38 | 22 | 9 | 52.31 | 28438.91 | 302.02 | 608.81 | 53.68 | 46.36 | 3332.23 | 0.86 | 0.9 | 9.19 | 0.2 | 1 | 10 | 666.1809 | 911.4982 | 824.5061 | 666180.9476 | 911498.1624 | 1.235e-06 | 24 | 824506.057
85 | 100 | CONCLUIDO | 3.7708 | 26.52 | 23.57 | 128.59 | 1.73 | 11 | 229.11 | 54.38 | 22.25 | 9 | 52.48 | 28491.06 | 302.17 | 608.78 | 53.7 | 46.36 | 3340.62 | 0.86 | 0.9 | 9.2 | 0.2 | 1 | 10 | 666.4738 | 911.8988 | 824.8685 | 666473.7541 | 911898.7931 | 1.2348e-06 | 24 | 824868.4522
86 | 100 | CONCLUIDO | 3.7713 | 26.52 | 23.57 | 128.57 | 1.74 | 11 | 229.53 | 54.38 | 22.5 | 9 | 52.66 | 28543.27 | 301.85 | 608.77 | 53.55 | 46.36 | 3265.11 | 0.87 | 0.9 | 9.2 | 0.2 | 1 | 10 | 665.9484 | 911.1799 | 824.2182 | 665948.3586 | 911179.9239 | 1.235e-06 | 24 | 824218.1908
87 | 100 | CONCLUIDO | 3.772 | 26.51 | 23.57 | 128.55 | 1.76 | 11 | 229.96 | 54.38 | 22.75 | 9 | 52.83 | 28595.54 | 301.02 | 608.8 | 53.59 | 46.36 | 3286.43 | 0.87 | 0.9 | 9.19 | 0.2 | 1 | 10 | 664.6619 | 909.4198 | 822.626 | 664661.9181 | 909419.7591 | 1.2352e-06 | 24 | 822626.0137
88 | 100 | CONCLUIDO | 3.7719 | 26.51 | 23.57 | 128.55 | 1.77 | 11 | 230.38 | 54.38 | 23 | 9 | 53 | 28647.87 | 300.33 | 608.81 | 53.53 | 46.36 | 3256.81 | 0.87 | 0.9 | 9.19 | 0.2 | 1 | 10 | 663.6791 | 908.075 | 821.4096 | 663679.0889 | 908075.0089 | 1.2352e-06 | 24 | 821409.6046
89 | 100 | CONCLUIDO | 3.7728 | 26.51 | 23.56 | 128.52 | 1.79 | 11 | 230.81 | 54.38 | 23.25 | 9 | 53.18 | 28700.26 | 299.13 | 608.82 | 53.31 | 46.36 | 3147.74 | 0.87 | 0.9 | 9.19 | 0.19 | 1 | 10 | 661.8157 | 905.5255 | 819.1034 | 661815.7316 | 905525.4812 | 1.2354e-06 | 24 | 819103.4002
90 | 100 | CONCLUIDO | 3.7722 | 26.51 | 23.57 | 128.54 | 1.81 | 11 | 231.23 | 54.38 | 23.5 | 9 | 53.36 | 28752.71 | 298.51 | 608.77 | 53.36 | 46.36 | 3173.41 | 0.87 | 0.9 | 9.2 | 0.19 | 1 | 10 | 661.0155 | 904.4306 | 818.113 | 661015.5174 | 904430.5929 | 1.2353e-06 | 24 | 818113.0065
91 | 100 | CONCLUIDO | 3.7802 | 26.45 | 23.55 | 141.29 | 1.82 | 10 | 231.66 | 54.38 | 23.75 | 8 | 53.53 | 28805.23 | 297.96 | 608.77 | 52.91 | 46.36 | 2952.87 | 0.88 | 0.9 | 9.19 | 0.18 | 1 | 10 | 651.4733 | 891.3745 | 806.3029 | 651473.2721 | 891374.4718 | 1.2379e-06 | 23 | 806302.9433
92 | 100 | CONCLUIDO | 3.7802 | 26.45 | 23.55 | 141.29 | 1.84 | 10 | 232.08 | 54.38 | 24 | 8 | 53.71 | 28857.81 | 298.54 | 608.76 | 52.95 | 46.36 | 2972.45 | 0.88 | 0.9 | 9.19 | 0.18 | 1 | 10 | 652.3082 | 892.5169 | 807.3363 | 652308.2374 | 892516.9082 | 1.2379e-06 | 23 | 807336.3472
93 | 100 | CONCLUIDO | 3.7801 | 26.45 | 23.55 | 141.29 | 1.85 | 10 | 232.51 | 54.38 | 24.25 | 8 | 53.88 | 28910.45 | 298.62 | 608.75 | 52.84 | 46.36 | 2920.03 | 0.88 | 0.9 | 9.2 | 0.18 | 1 | 10 | 652.4359 | 892.6916 | 807.4944 | 652435.9352 | 892691.63 | 1.2378e-06 | 23 | 807494.3937
94 | 100 | CONCLUIDO | 3.7797 | 26.46 | 23.55 | 141.31 | 1.87 | 10 | 232.94 | 54.38 | 24.5 | 8 | 54.06 | 28963.15 | 298.58 | 608.76 | 52.93 | 46.36 | 2964.94 | 0.88 | 0.9 | 9.2 | 0.18 | 1 | 10 | 652.4285 | 892.6814 | 807.4852 | 652428.4711 | 892681.4173 | 1.2377e-06 | 23 | 807485.1557
95 | 100 | CONCLUIDO | 3.7806 | 26.45 | 23.55 | 141.27 | 1.89 | 10 | 233.37 | 54.38 | 24.75 | 8 | 54.24 | 29015.91 | 298.6 | 608.84 | 52.77 | 46.36 | 2884.34 | 0.88 | 0.9 | 9.19 | 0.17 | 1 | 10 | 652.3445 | 892.5665 | 807.3812 | 652344.5021 | 892566.5272 | 1.238e-06 | 23 | 807381.2306
96 | 100 | CONCLUIDO | 3.7809 | 26.45 | 23.54 | 141.26 | 1.9 | 10 | 233.79 | 54.38 | 25 | 8 | 54.42 | 29068.74 | 298.67 | 608.77 | 52.8 | 46.36 | 2896.33 | 0.88 | 0.91 | 9.19 | 0.17 | 1 | 10 | 652.3891 | 892.6275 | 807.4364 | 652389.1001 | 892627.5481 | 1.2381e-06 | 23 | 807436.4277
97 | 100 | CONCLUIDO | 3.7804 | 26.45 | 23.55 | 141.28 | 1.92 | 10 | 234.22 | 54.38 | 25.25 | 8 | 54.6 | 29121.63 | 298.85 | 608.79 | 52.77 | 46.36 | 2883.32 | 0.88 | 0.9 | 9.19 | 0.18 | 1 | 10 | 652.7294 | 893.0932 | 807.8576 | 652729.4361 | 893093.2109 | 1.2379e-06 | 23 | 807857.6483
98 | 100 | CONCLUIDO | 3.781 | 26.45 | 23.54 | 141.26 | 1.93 | 10 | 234.65 | 54.38 | 25.5 | 8 | 54.78 | 29174.59 | 297.84 | 608.79 | 52.66 | 46.36 | 2827.59 | 0.88 | 0.91 | 9.2 | 0.17 | 1 | 10 | 651.182 | 890.9759 | 805.9424 | 651181.9624 | 890975.8891 | 1.2381e-06 | 23 | 805942.4007
99 | 100 | CONCLUIDO | 3.7808 | 26.45 | 23.54 | 141.26 | 1.95 | 10 | 235.08 | 54.38 | 25.75 | 8 | 54.96 | 29227.61 | 296.24 | 608.8 | 52.74 | 46.36 | 2866.25 | 0.88 | 0.91 | 9.19 | 0.17 | 1 | 10 | 648.904 | 887.859 | 803.123 | 648903.9653 | 887859.033 | 1.2381e-06 | 23 | 803123.013
100 | 100 | CONCLUIDO | 3.7793 | 26.46 | 23.55 | 141.32 | 1.96 | 10 | 235.51 | 54.38 | 26 | 8 | 55.14 | 29280.69 | 295.2 | 608.83 | 53 | 46.36 | 2995.77 | 0.87 | 0.9 | 9.2 | 0.18 | 1 | 10 | 647.6116 | 886.0908 | 801.5235 | 647611.6117 | 886090.7778 | 1.2376e-06 | 23 | 801523.5176
101 | 100 | CONCLUIDO | 3.7876 | 26.4 | 23.54 | 156.9 | 1.98 | 9 | 235.94 | 54.38 | 26.25 | 7 | 55.32 | 29333.84 | 293.06 | 608.79 | 52.37 | 46.36 | 2688.61 | 0.89 | 0.91 | 9.2 | 0.16 | 1 | 10 | 643.4909 | 880.4527 | 796.4235 | 643490.9499 | 880452.7065 | 1.2403e-06 | 23 | 796423.5359
102 | 100 | CONCLUIDO | 3.789 | 26.39 | 23.53 | 156.84 | 1.99 | 9 | 236.37 | 54.38 | 26.5 | 7 | 55.5 | 29387.05 | 293.39 | 608.81 | 52.22 | 46.36 | 2613.93 | 0.89 | 0.91 | 9.19 | 0.15 | 1 | 10 | 643.7747 | 880.8409 | 796.7747 | 643774.6641 | 880840.8967 | 1.2408e-06 | 23 | 796774.6778
103 | 100 | CONCLUIDO | 3.7883 | 26.4 | 23.53 | 156.87 | 2.01 | 9 | 236.81 | 54.38 | 26.75 | 7 | 55.68 | 29440.33 | 293.69 | 608.81 | 52.26 | 46.36 | 2630.71 | 0.89 | 0.91 | 9.19 | 0.16 | 1 | 10 | 644.2915 | 881.5481 | 797.4144 | 644291.5425 | 881548.1126 | 1.2405e-06 | 23 | 797414.398
104 | 100 | CONCLUIDO | 3.7879 | 26.4 | 23.53 | 156.89 | 2.02 | 9 | 237.24 | 54.38 | 27 | 7 | 55.86 | 29493.67 | 293.78 | 608.76 | 52.53 | 46.36 | 2768.1 | 0.88 | 0.91 | 9.19 | 0.16 | 1 | 10 | 644.47 | 881.7923 | 797.6353 | 644470.0015 | 881792.2881 | 1.2404e-06 | 23 | 797635.2697
105 | 100 | CONCLUIDO | 3.7876 | 26.4 | 23.54 | 156.9 | 2.04 | 9 | 237.67 | 54.38 | 27.25 | 7 | 56.05 | 29547.07 | 293.75 | 608.78 | 52.56 | 46.36 | 2782.18 | 0.88 | 0.91 | 9.19 | 0.16 | 1 | 10 | 644.4823 | 881.8092 | 797.6505 | 644482.3301 | 881809.1565 | 1.2403e-06 | 23 | 797650.5283
106 | 100 | CONCLUIDO | 3.7878 | 26.4 | 23.53 | 156.89 | 2.05 | 9 | 238.11 | 54.38 | 27.5 | 7 | 56.23 | 29600.54 | 293.61 | 608.75 | 52.43 | 46.36 | 2715.96 | 0.88 | 0.91 | 9.19 | 0.16 | 1 | 10 | 644.2381 | 881.4749 | 797.3482 | 644238.056 | 881474.9301 | 1.2404e-06 | 23 | 797348.1999
107 | 100 | CONCLUIDO | 3.7884 | 26.4 | 23.53 | 156.86 | 2.07 | 9 | 238.54 | 54.38 | 27.75 | 7 | 56.41 | 29654.08 | 293.11 | 608.77 | 52.39 | 46.36 | 2695.6 | 0.88 | 0.91 | 9.19 | 0.16 | 1 | 10 | 643.4461 | 880.3913 | 796.368 | 643446.0964 | 880391.3359 | 1.2406e-06 | 23 | 796368.0225
108 | 100 | CONCLUIDO | 3.788 | 26.4 | 23.53 | 156.89 | 2.08 | 9 | 238.97 | 54.38 | 28 | 7 | 56.6 | 29707.68 | 292.98 | 608.76 | 52.36 | 46.36 | 2680.13 | 0.89 | 0.91 | 9.19 | 0.16 | 1 | 10 | 643.3084 | 880.2029 | 796.1976 | 643308.4025 | 880202.9371 | 1.2404e-06 | 23 | 796197.6042
109 | 100 | CONCLUIDO | 3.7884 | 26.4 | 23.53 | 156.86 | 2.1 | 9 | 239.41 | 54.38 | 28.25 | 7 | 56.78 | 29761.35 | 292.84 | 608.81 | 52.29 | 46.36 | 2645.61 | 0.89 | 0.91 | 9.19 | 0.16 | 1 | 10 | 643.0582 | 879.8607 | 795.888 | 643058.247 | 879860.6632 | 1.2406e-06 | 23 | 795887.9964
110 | 100 | CONCLUIDO | 3.787 | 26.41 | 23.54 | 156.93 | 2.11 | 9 | 239.85 | 54.38 | 28.5 | 7 | 56.97 | 29815.09 | 292.24 | 608.78 | 52.53 | 46.36 | 2767.18 | 0.88 | 0.91 | 9.2 | 0.17 | 1 | 10 | 642.3862 | 878.9412 | 795.0563 | 642386.2302 | 878941.1802 | 1.2401e-06 | 23 | 795056.2676
111 | 100 | CONCLUIDO | 3.788 | 26.4 | 23.53 | 156.88 | 2.13 | 9 | 240.28 | 54.38 | 28.75 | 7 | 57.16 | 29869.01 | 291.27 | 608.75 | 52.53 | 46.36 | 2766.94 | 0.88 | 0.91 | 9.19 | 0.16 | 1 | 10 | 640.8518 | 876.8417 | 793.1571 | 640851.7634 | 876841.655 | 1.2404e-06 | 23 | 793157.1181
112 | 100 | CONCLUIDO | 3.7863 | 26.41 | 23.54 | 156.96 | 2.14 | 9 | 240.72 | 54.38 | 29 | 7 | 57.34 | 29922.88 | 290.63 | 608.8 | 52.66 | 46.36 | 2834.51 | 0.88 | 0.91 | 9.2 | 0.17 | 1 | 10 | 640.1579 | 875.8923 | 792.2984 | 640157.9276 | 875892.3183 | 1.2399e-06 | 23 | 792298.3848
113 | 100 | CONCLUIDO | 3.7868 | 26.41 | 23.54 | 156.94 | 2.16 | 9 | 241.16 | 54.38 | 29.25 | 7 | 57.53 | 29976.82 | 289.73 | 608.81 | 52.71 | 46.36 | 2855.86 | 0.88 | 0.91 | 9.19 | 0.17 | 1 | 10 | 638.8036 | 874.0393 | 790.6222 | 638803.6294 | 874039.3077 | 1.24e-06 | 23 | 790622.2229
114 | 100 | CONCLUIDO | 3.7965 | 26.34 | 23.51 | 176.34 | 2.17 | 8 | 241.59 | 54.38 | 29.5 | 6 | 57.72 | 30030.83 | 288.13 | 608.79 | 51.74 | 46.36 | 2378.02 | 0.9 | 0.91 | 9.19 | 0.14 | 1 | 10 | 635.2793 | 869.2171 | 786.2603 | 635279.2805 | 869217.1381 | 1.2432e-06 | 23 | 786260.2744
115 | 100 | CONCLUIDO | 3.7964 | 26.34 | 23.51 | 176.35 | 2.19 | 8 | 242.03 | 54.38 | 29.75 | 6 | 57.91 | 30084.9 | 288.8 | 608.76 | 51.79 | 46.36 | 2403.62 | 0.9 | 0.91 | 9.19 | 0.14 | 1 | 10 | 636.2517 | 870.5477 | 787.4638 | 636251.7184 | 870547.6705 | 1.2432e-06 | 23 | 787463.8227
116 | 100 | CONCLUIDO | 3.7981 | 26.33 | 23.5 | 176.26 | 2.2 | 8 | 242.47 | 54.38 | 30 | 6 | 58.1 | 30139.04 | 288.91 | 608.76 | 51.46 | 46.36 | 2239.55 | 0.9 | 0.91 | 9.19 | 0.13 | 1 | 10 | 636.1861 | 870.4578 | 787.3826 | 636186.0678 | 870457.8445 | 1.2437e-06 | 23 | 787382.5695
117 | 100 | CONCLUIDO | 3.7971 | 26.34 | 23.51 | 176.31 | 2.21 | 8 | 242.91 | 54.38 | 30.25 | 6 | 58.28 | 30193.25 | 289.33 | 608.75 | 51.63 | 46.36 | 2322.98 | 0.9 | 0.91 | 9.19 | 0.14 | 1 | 10 | 636.927 | 871.4716 | 788.2996 | 636926.9708 | 871471.5807 | 1.2434e-06 | 23 | 788299.5562
118 | 100 | CONCLUIDO | 3.7963 | 26.34 | 23.51 | 176.35 | 2.23 | 8 | 243.35 | 54.38 | 30.5 | 6 | 58.47 | 30247.52 | 289.06 | 608.78 | 51.83 | 46.36 | 2424.86 | 0.89 | 0.91 | 9.19 | 0.14 | 1 | 10 | 636.6365 | 871.0741 | 787.94 | 636636.4765 | 871074.1136 | 1.2431e-06 | 23 | 787940.0228
119 | 100 | CONCLUIDO | 3.7963 | 26.34 | 23.51 | 176.35 | 2.24 | 8 | 243.79 | 54.38 | 30.75 | 6 | 58.67 | 30301.87 | 288.67 | 608.77 | 51.85 | 46.36 | 2434.2 | 0.89 | 0.91 | 9.19 | 0.14 | 1 | 10 | 636.0774 | 870.3092 | 787.2481 | 636077.4154 | 870309.1815 | 1.2431e-06 | 23 | 787248.0947
120 | 100 | CONCLUIDO | 3.7972 | 26.34 | 23.51 | 176.31 | 2.26 | 8 | 244.23 | 54.38 | 31 | 6 | 58.86 | 30356.28 | 288.07 | 608.78 | 51.61 | 46.36 | 2313.17 | 0.9 | 0.91 | 9.19 | 0.14 | 1 | 10 | 635.1091 | 868.9843 | 786.0497 | 635109.1357 | 868984.3385 | 1.2434e-06 | 23 | 786049.6929
121 | 100 | CONCLUIDO | 3.7967 | 26.34 | 23.51 | 176.33 | 2.27 | 8 | 244.68 | 54.38 | 31.25 | 6 | 59.05 | 30410.77 | 287.7 | 608.78 | 51.63 | 46.36 | 2321.41 | 0.9 | 0.91 | 9.19 | 0.14 | 1 | 10 | 634.6389 | 868.3409 | 785.4677 | 634638.897 | 868340.9372 | 1.2433e-06 | 23 | 785467.6969
122 | 100 | CONCLUIDO | 3.7971 | 26.34 | 23.51 | 176.31 | 2.29 | 8 | 245.12 | 54.38 | 31.5 | 6 | 59.24 | 30465.32 | 286.81 | 608.82 | 51.61 | 46.36 | 2311.05 | 0.9 | 0.91 | 9.19 | 0.14 | 1 | 10 | 633.3153 | 866.53 | 783.8296 | 633315.3368 | 866529.9837 | 1.2434e-06 | 23 | 783829.5782
123 | 100 | CONCLUIDO | 3.7975 | 26.33 | 23.51 | 176.29 | 2.3 | 8 | 245.56 | 54.38 | 31.75 | 6 | 59.43 | 30519.94 | 286.44 | 608.81 | 51.47 | 46.36 | 2242.68 | 0.9 | 0.91 | 9.19 | 0.13 | 1 | 10 | 632.7372 | 865.739 | 783.1141 | 632737.2347 | 865738.9989 | 1.2435e-06 | 23 | 783114.0839
124 | 100 | CONCLUIDO | 3.7987 | 26.32 | 23.5 | 176.23 | 2.31 | 8 | 246 | 54.38 | 32 | 5 | 59.63 | 30574.64 | 286.21 | 608.75 | 51.33 | 46.36 | 2171.05 | 0.9 | 0.91 | 9.19 | 0.13 | 1 | 10 | 632.2458 | 865.0667 | 782.5059 | 632245.8415 | 865066.6531 | 1.2439e-06 | 23 | 782505.9058
125 | 100 | CONCLUIDO | 3.7983 | 26.33 | 23.5 | 176.25 | 2.33 | 8 | 246.45 | 54.38 | 32.25 | 5 | 59.82 | 30629.4 | 285.25 | 608.82 | 51.25 | 46.36 | 2133.8 | 0.9 | 0.91 | 9.19 | 0.13 | 1 | 10 | 630.9182 | 863.2501 | 780.8627 | 630918.1712 | 863250.076 | 1.2438e-06 | 23 | 780862.7003
126 | 100 | CONCLUIDO | 3.7975 | 26.33 | 23.5 | 176.29 | 2.34 | 8 | 246.89 | 54.38 | 32.5 | 4 | 60.02 | 30684.23 | 284.66 | 608.75 | 51.48 | 46.36 | 2246.31 | 0.9 | 0.91 | 9.19 | 0.13 | 1 | 10 | 630.1679 | 862.2236 | 779.9342 | 630167.931 | 862223.5642 | 1.2435e-06 | 23 | 779934.1574
127 | 100 | CONCLUIDO | 3.7973 | 26.33 | 23.51 | 176.3 | 2.36 | 8 | 247.34 | 54.38 | 32.75 | 3 | 60.21 | 30739.14 | 284.14 | 608.8 | 51.51 | 46.36 | 2264.22 | 0.9 | 0.91 | 9.19 | 0.14 | 1 | 10 | 629.465 | 861.2618 | 779.0641 | 629464.9856 | 861261.7634 | 1.2435e-06 | 23 | 779064.1495
128 | 100 | CONCLUIDO | 3.7968 | 26.34 | 23.51 | 176.33 | 2.37 | 8 | 247.78 | 54.38 | 33 | 3 | 60.41 | 30794.11 | 283.87 | 608.76 | 51.65 | 46.36 | 2330.2 | 0.9 | 0.91 | 9.19 | 0.14 | 1 | 10 | 629.1373 | 860.8135 | 778.6586 | 629137.3462 | 860813.4726 | 1.2433e-06 | 23 | 778658.643
129 | 100 | CONCLUIDO | 3.7975 | 26.33 | 23.51 | 176.29 | 2.38 | 8 | 248.23 | 54.38 | 33.25 | 3 | 60.6 | 30849.16 | 283.75 | 608.79 | 51.51 | 46.36 | 2262.24 | 0.9 | 0.91 | 9.19 | 0.13 | 1 | 10 | 628.8824 | 860.4646 | 778.3431 | 628882.3648 | 860464.5958 | 1.2435e-06 | 23 | 778343.0624
130 | 100 | CONCLUIDO | 3.7973 | 26.33 | 23.51 | 176.3 | 2.4 | 8 | 248.68 | 54.38 | 33.5 | 2 | 60.8 | 30904.28 | 283.89 | 608.75 | 51.54 | 46.36 | 2278.63 | 0.9 | 0.91 | 9.19 | 0.14 | 1 | 10 | 629.1067 | 860.7716 | 778.6207 | 629106.7075 | 860771.5514 | 1.2435e-06 | 23 | 778620.7226
131 | 100 | CONCLUIDO | 3.7965 | 26.34 | 23.51 | 176.34 | 2.41 | 8 | 249.12 | 54.38 | 33.75 | 1 | 61 | 30959.46 | 284.1 | 608.76 | 51.57 | 46.36 | 2292.58 | 0.9 | 0.91 | 9.2 | 0.14 | 1 | 10 | 629.5026 | 861.3133 | 779.1107 | 629502.6196 | 861313.2559 | 1.2432e-06 | 23 | 779110.7276
132 | 100 | CONCLUIDO | 3.7964 | 26.34 | 23.51 | 176.35 | 2.42 | 8 | 249.57 | 54.38 | 34 | 1 | 61.2 | 31014.73 | 284.29 | 608.75 | 51.57 | 46.36 | 2294.1 | 0.9 | 0.91 | 9.2 | 0.14 | 1 | 10 | 629.7868 | 861.7021 | 779.4625 | 629786.8482 | 861702.1499 | 1.2432e-06 | 23 | 779462.5061
133 | 100 | CONCLUIDO | 3.7963 | 26.34 | 23.51 | 176.35 | 2.44 | 8 | 250.02 | 54.38 | 34.25 | 0 | 61.39 | 31070.06 | 284.55 | 608.77 | 51.53 | 46.36 | 2272.42 | 0.9 | 0.91 | 9.2 | 0.14 | 1 | 10 | 630.1714 | 862.2284 | 779.9385 | 630171.436 | 862228.36 | 1.2431e-06 | 23 | 779938.4955

## RESULTADOS_26
Unnamed: 0 | Volume de calda [L] | STATUS | Capacidade operacional [ha/h] | Tempo de missao [h] | Tempo util [h] | Tempo por voo [min] | Autonomia Projetada [h] | N° Voos | MTOW [kg] | Massa Estrutura [kg] | Combustível [kg] | Abastecimentos | Massa gerador | Potência gerador [W] | Combustível consumido [L] | Calda cons [L] | Distância percorrida [km] | Distância Pulverizando [km] | RTL ACUMULADO[m] | EOC [km/km] | EOC [h/h] | Tempo de manobra [h] | Tempo rtl_rtw [h] | V pulv [m/s] | V desloc [m/s] | Preço Total por ha Simples [R$/ha] | Preço Total por ha Presumido [R$/ha] | Preço Total por ha Real [R$/ha] | Preço Total Simples [R$] | Preço Total Presumido [R$] | Prod CAPEX [ha/h/R$] | Dias Trabalhados | Preço Total Real [R$]
0 | 140 | CONCLUIDO | 1.8084 | 55.3 | 31.61 | 4.77 | 0.06 | 398 | 274.09 | 60.56 | 1 | 396 | 72.53 | 34038.11 | 553.89 | 610.59 | 303.8 | 46.36 | 126455.28 | 0.15 | 0.68 | 9.82 | 8.2 | 1 | 10 | 2193.57 | 3001.3392 | 2714.8956 | 2193570.0009 | 3001339.2487 | 5.8034e-07 | 49 | 2714895.6432
1 | 140 | CONCLUIDO | 2.0879 | 47.89 | 29.48 | 5.96 | 0.08 | 297 | 274.57 | 60.56 | 1.25 | 295 | 72.76 | 34097.72 | 516.76 | 610.1 | 236.8 | 46.36 | 93461.71 | 0.2 | 0.72 | 9.68 | 6.08 | 1 | 10 | 1791.6772 | 2451.4517 | 2217.4886 | 1791677.156 | 2451451.728 | 6.7003e-07 | 42 | 2217488.6157
2 | 140 | CONCLUIDO | 2.2996 | 43.48 | 28.21 | 7.14 | 0.1 | 237 | 275.05 | 60.56 | 1.5 | 235 | 73 | 34157.42 | 494.39 | 610.22 | 197.5 | 46.36 | 74112.1 | 0.23 | 0.76 | 9.55 | 4.81 | 1 | 10 | 1568.4413 | 2146.0106 | 1941.1984 | 1568441.3095 | 2146010.5944 | 7.3797e-07 | 38 | 1941198.3552
3 | 140 | CONCLUIDO | 2.46 | 40.65 | 27.41 | 8.31 | 0.11 | 198 | 275.54 | 60.56 | 1.75 | 196 | 73.23 | 34217.22 | 480.35 | 609.64 | 172.33 | 46.36 | 61724.25 | 0.27 | 0.78 | 9.51 | 4.02 | 1 | 10 | 1436.3441 | 1965.2693 | 1777.7068 | 1436344.0604 | 1965269.3105 | 7.8944e-07 | 36 | 1777706.7658
4 | 140 | CONCLUIDO | 2.5959 | 38.52 | 26.8 | 9.51 | 0.13 | 169 | 276.02 | 60.56 | 2 | 167 | 73.47 | 34277.1 | 469.54 | 609.63 | 153.56 | 46.36 | 52484.21 | 0.3 | 0.8 | 9.45 | 3.41 | 1 | 10 | 1335.7677 | 1827.6562 | 1653.2273 | 1335767.6633 | 1827656.2469 | 8.3305e-07 | 34 | 1653227.2998
5 | 140 | CONCLUIDO | 2.702 | 37.01 | 26.38 | 10.69 | 0.14 | 148 | 276.51 | 60.56 | 2.25 | 146 | 73.71 | 34337.08 | 462.16 | 609.68 | 140.13 | 46.36 | 45872.58 | 0.33 | 0.81 | 9.43 | 2.99 | 1 | 10 | 1269.8895 | 1737.5188 | 1571.6925 | 1269889.4792 | 1737518.809 | 8.671e-07 | 33 | 1571692.4525
6 | 140 | CONCLUIDO | 2.7911 | 35.83 | 26.03 | 11.83 | 0.16 | 132 | 277 | 60.56 | 2.5 | 130 | 73.94 | 34397.15 | 455.99 | 609.33 | 129.84 | 46.36 | 40805.84 | 0.36 | 0.82 | 9.4 | 2.65 | 1 | 10 | 1216.7784 | 1664.8498 | 1505.9589 | 1216778.361 | 1664849.8339 | 8.9569e-07 | 32 | 1505958.9024
7 | 140 | CONCLUIDO | 2.8658 | 34.89 | 25.78 | 13 | 0.18 | 119 | 277.48 | 60.56 | 2.75 | 117 | 74.18 | 34457.31 | 451.37 | 609.34 | 121.77 | 46.36 | 36837.07 | 0.38 | 0.83 | 9.38 | 2.4 | 1 | 10 | 1174.3227 | 1606.7601 | 1453.4132 | 1174322.6888 | 1606760.1102 | 9.1967e-07 | 31 | 1453413.1804
8 | 140 | CONCLUIDO | 2.9342 | 34.08 | 25.54 | 14.19 | 0.19 | 108 | 277.97 | 60.56 | 3 | 106 | 74.42 | 34517.57 | 447.11 | 609.31 | 114.25 | 46.36 | 33134.34 | 0.41 | 0.83 | 9.36 | 2.16 | 1 | 10 | 1136.2455 | 1554.6612 | 1406.2866 | 1136245.5201 | 1554661.2482 | 9.4162e-07 | 30 | 1406286.5607
9 | 140 | CONCLUIDO | 2.9916 | 33.43 | 25.36 | 15.37 | 0.21 | 99 | 278.46 | 60.56 | 3.25 | 97 | 74.66 | 34577.92 | 443.71 | 609.32 | 108.97 | 46.36 | 30536.55 | 0.43 | 0.84 | 9.34 | 1.97 | 1 | 10 | 1112.3222 | 1521.9283 | 1376.6776 | 1112322.2007 | 1521928.3071 | 9.6004e-07 | 30 | 1376677.6055
10 | 140 | CONCLUIDO | 3.0351 | 32.95 | 25.24 | 16.46 | 0.22 | 92 | 278.95 | 60.56 | 3.5 | 90 | 74.9 | 34638.36 | 441.64 | 609.33 | 104.85 | 46.36 | 28510.71 | 0.44 | 0.84 | 9.34 | 1.86 | 1 | 10 | 1087.8964 | 1488.5078 | 1346.4467 | 1087896.3957 | 1488507.8432 | 9.74e-07 | 29 | 1346446.7438
11 | 140 | CONCLUIDO | 3.0851 | 32.41 | 25.07 | 17.7 | 0.24 | 85 | 279.44 | 60.56 | 3.75 | 83 | 75.14 | 34698.9 | 438.56 | 609.21 | 100.12 | 46.36 | 26182.84 | 0.46 | 0.85 | 9.32 | 1.69 | 1 | 10 | 1068.102 | 1461.4243 | 1321.948 | 1068102.0349 | 1461424.3255 | 9.9004e-07 | 29 | 1321948.039
12 | 140 | CONCLUIDO | 3.1271 | 31.98 | 24.95 | 18.95 | 0.25 | 79 | 279.94 | 60.56 | 4 | 77 | 75.38 | 34759.54 | 436.25 | 609.06 | 96.13 | 46.36 | 24219.54 | 0.48 | 0.85 | 9.31 | 1.57 | 1 | 10 | 1044.6546 | 1429.3425 | 1292.928 | 1044654.5853 | 1429342.4905 | 1.0035e-06 | 28 | 1292928.0493
13 | 140 | CONCLUIDO | 3.1564 | 31.68 | 24.86 | 19.89 | 0.27 | 75 | 280.43 | 60.56 | 4.25 | 73 | 75.62 | 34820.27 | 434.53 | 609.07 | 93.39 | 46.36 | 22869.08 | 0.5 | 0.86 | 9.31 | 1.49 | 1 | 10 | 1033.8165 | 1414.5133 | 1279.5142 | 1033816.5029 | 1414513.348 | 1.0129e-06 | 28 | 1279514.1793
14 | 140 | CONCLUIDO | 3.1938 | 31.31 | 24.75 | 21.22 | 0.29 | 70 | 280.92 | 60.56 | 4.5 | 68 | 75.87 | 34881.09 | 432.52 | 608.97 | 90.47 | 46.36 | 21430.28 | 0.51 | 0.86 | 9.28 | 1.38 | 1 | 10 | 1020.5995 | 1396.4293 | 1263.156 | 1020599.507 | 1396429.2712 | 1.0249e-06 | 28 | 1263156.0214
15 | 140 | CONCLUIDO | 3.2234 | 31.02 | 24.68 | 22.43 | 0.3 | 66 | 281.41 | 60.56 | 4.75 | 64 | 76.11 | 34942.02 | 431 | 609 | 87.71 | 46.36 | 20073.19 | 0.53 | 0.86 | 9.28 | 1.3 | 1 | 10 | 1002.6681 | 1371.8947 | 1240.963 | 1002668.1104 | 1371894.7433 | 1.0344e-06 | 27 | 1240963.0344
16 | 140 | CONCLUIDO | 3.2442 | 30.82 | 24.63 | 23.46 | 0.32 | 63 | 281.91 | 60.56 | 5 | 61 | 76.35 | 35003.04 | 430.12 | 609.08 | 86.19 | 46.36 | 19325.6 | 0.54 | 0.87 | 9.29 | 1.26 | 1 | 10 | 996.0078 | 1362.7818 | 1232.7198 | 996007.7661 | 1362781.7664 | 1.0411e-06 | 27 | 1232719.7873
17 | 140 | CONCLUIDO | 3.2693 | 30.59 | 24.55 | 24.55 | 0.33 | 60 | 282.4 | 60.56 | 5.25 | 58 | 76.6 | 35064.15 | 428.55 | 609.07 | 83.96 | 46.36 | 18226.88 | 0.55 | 0.87 | 9.28 | 1.18 | 1 | 10 | 987.1892 | 1350.7159 | 1221.8055 | 987189.2466 | 1350715.879 | 1.0492e-06 | 27 | 1221805.4512
18 | 140 | CONCLUIDO | 3.2915 | 30.38 | 24.5 | 25.79 | 0.35 | 57 | 282.9 | 60.56 | 5.5 | 55 | 76.85 | 35125.37 | 427.65 | 609.05 | 82.34 | 46.36 | 17433.31 | 0.56 | 0.87 | 9.27 | 1.13 | 1 | 10 | 980.3603 | 1341.3721 | 1213.3535 | 980360.2509 | 1341372.1457 | 1.0563e-06 | 27 | 1213353.4708
19 | 140 | CONCLUIDO | 3.3074 | 30.24 | 24.46 | 26.69 | 0.36 | 55 | 283.4 | 60.56 | 5.75 | 53 | 77.09 | 35186.68 | 426.72 | 609.03 | 81.27 | 46.36 | 16906.87 | 0.57 | 0.87 | 9.26 | 1.09 | 1 | 10 | 975.0458 | 1334.1006 | 1206.7759 | 975045.7628 | 1334100.6286 | 1.0614e-06 | 27 | 1206775.9371
20 | 140 | CONCLUIDO | 3.3314 | 30.02 | 24.4 | 28.15 | 0.38 | 52 | 283.9 | 60.56 | 6 | 50 | 77.34 | 35248.1 | 425.52 | 608.96 | 79.25 | 46.36 | 15912.45 | 0.58 | 0.87 | 9.26 | 1.02 | 1 | 10 | 967.4538 | 1323.7129 | 1197.3796 | 967453.7541 | 1323712.9074 | 1.0691e-06 | 27 | 1197379.6053
21 | 140 | CONCLUIDO | 3.3475 | 29.87 | 24.36 | 29.23 | 0.39 | 50 | 284.4 | 60.56 | 6.25 | 48 | 77.59 | 35309.61 | 424.69 | 609.05 | 78.39 | 46.36 | 15494.03 | 0.59 | 0.87 | 9.25 | 0.98 | 1 | 10 | 954.5313 | 1306.0319 | 1181.386 | 954531.3243 | 1306031.8688 | 1.0742e-06 | 26 | 1181386.0203
22 | 140 | CONCLUIDO | 3.3656 | 29.71 | 24.3 | 30.38 | 0.41 | 48 | 284.89 | 60.56 | 6.5 | 46 | 77.84 | 35371.22 | 423.62 | 608.89 | 76.44 | 46.36 | 14529.93 | 0.61 | 0.88 | 9.25 | 0.93 | 1 | 10 | 948.6299 | 1297.9573 | 1174.0821 | 948629.9176 | 1297957.3038 | 1.0801e-06 | 26 | 1174082.0804
23 | 140 | CONCLUIDO | 3.3793 | 29.59 | 24.29 | 31.68 | 0.42 | 46 | 285.39 | 60.56 | 6.75 | 44 | 78.09 | 35432.93 | 423.12 | 609.06 | 75.73 | 46.36 | 14181.67 | 0.61 | 0.88 | 9.25 | 0.91 | 1 | 10 | 944.7885 | 1292.7013 | 1169.3277 | 944788.4973 | 1292701.3031 | 1.0845e-06 | 26 | 1169327.7051
24 | 140 | CONCLUIDO | 3.389 | 29.51 | 24.26 | 32.34 | 0.44 | 45 | 285.9 | 60.56 | 7 | 43 | 78.34 | 35494.74 | 422.39 | 608.93 | 75.03 | 46.36 | 13839.49 | 0.62 | 0.88 | 9.25 | 0.88 | 1 | 10 | 941.4293 | 1288.1051 | 1165.1701 | 941429.2803 | 1288105.0742 | 1.0876e-06 | 26 | 1165170.1338
25 | 140 | CONCLUIDO | 3.4047 | 29.37 | 24.22 | 33.8 | 0.45 | 43 | 286.4 | 60.56 | 7.25 | 41 | 78.59 | 35556.78 | 421.87 | 608.88 | 73.84 | 46.36 | 13251.9 | 0.63 | 0.88 | 9.25 | 0.85 | 1 | 10 | 937.1104 | 1282.1958 | 1159.8248 | 937110.3731 | 1282195.7549 | 1.0926e-06 | 26 | 1159824.7917
26 | 140 | CONCLUIDO | 3.4143 | 29.29 | 24.19 | 34.56 | 0.47 | 42 | 286.9 | 60.56 | 7.5 | 40 | 78.85 | 35618.8 | 421.01 | 608.85 | 72.84 | 46.36 | 12759.69 | 0.64 | 0.88 | 9.25 | 0.82 | 1 | 10 | 933.6121 | 1277.4092 | 1155.4951 | 933612.0837 | 1277409.241 | 1.0957e-06 | 26 | 1155495.0959
27 | 140 | CONCLUIDO | 3.4301 | 29.15 | 24.16 | 36.25 | 0.48 | 40 | 287.41 | 60.56 | 7.75 | 38 | 79.1 | 35680.92 | 420.45 | 608.85 | 71.82 | 46.36 | 12257.61 | 0.65 | 0.88 | 9.25 | 0.79 | 1 | 10 | 929.2997 | 1271.5089 | 1150.1578 | 929299.7083 | 1271508.8587 | 1.1008e-06 | 26 | 1150157.8378
28 | 140 | CONCLUIDO | 3.439 | 29.08 | 24.14 | 37.14 | 0.49 | 39 | 287.91 | 60.56 | 8 | 37 | 79.36 | 35743.15 | 419.88 | 608.91 | 71.15 | 46.36 | 11927.77 | 0.65 | 0.88 | 9.24 | 0.77 | 1 | 10 | 926.478 | 1267.648 | 1146.6655 | 926477.9595 | 1267648.0174 | 1.1036e-06 | 26 | 1146665.4698
29 | 140 | CONCLUIDO | 3.4498 | 28.99 | 24.1 | 38.06 | 0.51 | 38 | 288.42 | 60.56 | 8.25 | 36 | 79.61 | 35805.48 | 419.06 | 608.94 | 70.25 | 46.36 | 11482.11 | 0.66 | 0.88 | 9.23 | 0.73 | 1 | 10 | 922.8343 | 1262.6626 | 1142.1558 | 922834.2694 | 1262662.56 | 1.1071e-06 | 26 | 1142155.8174
30 | 140 | CONCLUIDO | 3.456 | 28.94 | 24.1 | 39.08 | 0.52 | 37 | 288.92 | 60.56 | 8.5 | 35 | 79.87 | 35867.91 | 418.92 | 608.93 | 70.07 | 46.36 | 11395.34 | 0.66 | 0.88 | 9.24 | 0.73 | 1 | 10 | 921.3271 | 1260.6003 | 1140.2904 | 921327.0667 | 1260600.3388 | 1.1091e-06 | 26 | 1140290.4117
31 | 140 | CONCLUIDO | 3.4661 | 28.85 | 24.07 | 40.12 | 0.54 | 36 | 289.43 | 60.56 | 8.75 | 34 | 80.12 | 35930.44 | 418.23 | 608.92 | 69.1 | 46.36 | 10916.4 | 0.67 | 0.89 | 9.23 | 0.69 | 1 | 10 | 918.0884 | 1256.1691 | 1136.2821 | 918088.4315 | 1256169.0951 | 1.1123e-06 | 26 | 1136282.0797
32 | 140 | CONCLUIDO | 3.4753 | 28.77 | 24.05 | 41.22 | 0.55 | 35 | 289.94 | 60.56 | 9 | 33 | 80.38 | 35993.08 | 417.68 | 608.94 | 68.14 | 46.36 | 10444 | 0.68 | 0.89 | 9.24 | 0.67 | 1 | 10 | 907.4443 | 1241.6053 | 1123.1082 | 907444.2532 | 1241605.2609 | 1.1153e-06 | 25 | 1123108.1974
33 | 140 | CONCLUIDO | 3.4824 | 28.72 | 24.04 | 42.42 | 0.57 | 34 | 290.45 | 60.56 | 9.25 | 32 | 80.64 | 36055.83 | 417.31 | 608.9 | 68.17 | 46.36 | 10463.31 | 0.68 | 0.89 | 9.23 | 0.67 | 1 | 10 | 905.396 | 1238.8027 | 1120.5731 | 905395.9524 | 1238802.6853 | 1.1175e-06 | 25 | 1120573.0956
34 | 140 | CONCLUIDO | 3.492 | 28.64 | 24.01 | 43.66 | 0.58 | 33 | 290.96 | 60.56 | 9.5 | 31 | 80.9 | 36118.68 | 416.9 | 608.88 | 67.03 | 46.36 | 9898.73 | 0.69 | 0.89 | 9.24 | 0.64 | 1 | 10 | 902.7424 | 1235.172 | 1117.2889 | 902742.3917 | 1235171.9665 | 1.1206e-06 | 25 | 1117288.8876
35 | 140 | CONCLUIDO | 3.5003 | 28.57 | 24 | 44.99 | 0.6 | 32 | 291.47 | 60.56 | 9.75 | 30 | 81.16 | 36181.64 | 416.44 | 608.86 | 66.87 | 46.36 | 9823.85 | 0.69 | 0.89 | 9.23 | 0.62 | 1 | 10 | 900.3325 | 1231.8746 | 1114.3062 | 900332.4784 | 1231874.6168 | 1.1233e-06 | 25 | 1114306.2323
36 | 140 | CONCLUIDO | 3.5111 | 28.48 | 23.96 | 46.38 | 0.61 | 31 | 291.98 | 60.56 | 10 | 29 | 81.42 | 36244.71 | 415.72 | 608.88 | 65.45 | 46.36 | 9119.24 | 0.71 | 0.89 | 9.23 | 0.59 | 1 | 10 | 896.9637 | 1227.2653 | 1110.1368 | 896963.6711 | 1227265.266 | 1.1268e-06 | 25 | 1110136.7915
37 | 140 | CONCLUIDO | 3.5167 | 28.44 | 23.97 | 47.94 | 0.62 | 30 | 292.49 | 60.56 | 10.25 | 28 | 81.68 | 36307.88 | 415.65 | 608.86 | 65.81 | 46.36 | 9302.25 | 0.7 | 0.89 | 9.23 | 0.6 | 1 | 10 | 895.7648 | 1225.6249 | 1108.6529 | 895764.7546 | 1225624.8557 | 1.1285e-06 | 25 | 1108652.9396
38 | 140 | CONCLUIDO | 3.5179 | 28.43 | 23.96 | 47.92 | 0.64 | 30 | 293 | 60.56 | 10.5 | 28 | 81.95 | 36371.17 | 415.27 | 608.86 | 65.52 | 46.36 | 9159.36 | 0.71 | 0.89 | 9.23 | 0.59 | 1 | 10 | 894.9159 | 1224.4635 | 1107.6024 | 894915.9383 | 1224463.4677 | 1.1289e-06 | 25 | 1107602.3929
39 | 140 | CONCLUIDO | 3.5305 | 28.32 | 23.91 | 49.47 | 0.65 | 29 | 293.52 | 60.56 | 10.75 | 27 | 82.21 | 36434.56 | 414.63 | 608.97 | 63.94 | 46.36 | 8370.76 | 0.73 | 0.89 | 9.22 | 0.53 | 1 | 10 | 891.3273 | 1219.5533 | 1103.1608 | 891327.2772 | 1219553.3033 | 1.133e-06 | 25 | 1103160.8477
40 | 140 | CONCLUIDO | 3.5355 | 28.28 | 23.92 | 51.26 | 0.67 | 28 | 294.03 | 60.56 | 11 | 26 | 82.48 | 36498.06 | 414.62 | 608.92 | 64.28 | 46.36 | 8547.2 | 0.72 | 0.89 | 9.23 | 0.55 | 1 | 10 | 890.3537 | 1218.2212 | 1101.9559 | 890353.7274 | 1218221.2495 | 1.1346e-06 | 25 | 1101955.9232
41 | 140 | CONCLUIDO | 3.5363 | 28.28 | 23.91 | 51.25 | 0.68 | 28 | 294.55 | 60.56 | 11.25 | 26 | 82.74 | 36561.67 | 414.32 | 608.86 | 64.01 | 46.36 | 8411.64 | 0.72 | 0.89 | 9.23 | 0.54 | 1 | 10 | 889.7126 | 1217.3441 | 1101.1624 | 889712.6199 | 1217344.0578 | 1.1348e-06 | 25 | 1101162.4495
42 | 140 | CONCLUIDO | 3.546 | 28.2 | 23.89 | 53.09 | 0.69 | 27 | 295.06 | 60.56 | 11.5 | 25 | 83.01 | 36625.39 | 413.94 | 608.89 | 63.15 | 46.36 | 7986.38 | 0.73 | 0.89 | 9.23 | 0.52 | 1 | 10 | 887.1911 | 1213.8941 | 1098.0417 | 887191.1428 | 1213894.0617 | 1.138e-06 | 25 | 1098041.7161
43 | 140 | CONCLUIDO | 3.5478 | 28.19 | 23.88 | 53.06 | 0.71 | 27 | 295.58 | 60.56 | 11.75 | 25 | 83.28 | 36689.22 | 413.61 | 608.78 | 62.9 | 46.36 | 7860.08 | 0.74 | 0.89 | 9.22 | 0.5 | 1 | 10 | 886.3125 | 1212.6918 | 1096.9542 | 886312.4727 | 1212691.8265 | 1.1385e-06 | 25 | 1096954.2206
44 | 140 | CONCLUIDO | 3.5554 | 28.13 | 23.87 | 55.08 | 0.72 | 26 | 296.1 | 60.56 | 12 | 24 | 83.54 | 36753.16 | 413.12 | 608.89 | 62.76 | 46.36 | 7795.27 | 0.74 | 0.89 | 9.22 | 0.5 | 1 | 10 | 884.0679 | 1209.6207 | 1094.1762 | 884067.916 | 1209620.7249 | 1.141e-06 | 25 | 1094176.2207
45 | 140 | CONCLUIDO | 3.5525 | 28.15 | 23.89 | 55.13 | 0.74 | 26 | 296.62 | 60.56 | 12.25 | 24 | 83.81 | 36817.22 | 413.26 | 608.86 | 63.31 | 46.36 | 8073.2 | 0.73 | 0.89 | 9.23 | 0.52 | 1 | 10 | 884.888 | 1210.7427 | 1095.1912 | 884887.9547 | 1210742.7381 | 1.14e-06 | 25 | 1095191.1505
46 | 140 | CONCLUIDO | 3.5643 | 28.06 | 23.85 | 57.24 | 0.75 | 25 | 297.14 | 60.56 | 12.5 | 23 | 84.08 | 36881.39 | 412.96 | 608.86 | 62.2 | 46.36 | 7524.62 | 0.75 | 0.89 | 9.22 | 0.48 | 1 | 10 | 882.0647 | 1206.8798 | 1091.6969 | 882064.6903 | 1206879.8232 | 1.1438e-06 | 25 | 1091696.9068
47 | 140 | CONCLUIDO | 3.5628 | 28.07 | 23.86 | 57.27 | 0.76 | 25 | 297.66 | 60.56 | 12.75 | 23 | 84.36 | 36945.67 | 412.63 | 608.86 | 62.54 | 46.36 | 7690.56 | 0.74 | 0.89 | 9.22 | 0.49 | 1 | 10 | 881.8713 | 1206.6153 | 1091.4576 | 881871.3376 | 1206615.2695 | 1.1433e-06 | 25 | 1091457.6016
48 | 140 | CONCLUIDO | 3.5736 | 27.98 | 23.83 | 59.57 | 0.78 | 24 | 298.18 | 60.56 | 13 | 22 | 84.63 | 37010.06 | 412.11 | 608.85 | 61.4 | 46.36 | 7126.14 | 0.76 | 0.89 | 9.22 | 0.46 | 1 | 10 | 878.9443 | 1202.6104 | 1087.8349 | 878944.3197 | 1202610.3945 | 1.1468e-06 | 25 | 1087834.9463
49 | 140 | CONCLUIDO | 3.5721 | 27.99 | 23.84 | 59.6 | 0.79 | 24 | 298.71 | 60.56 | 13.25 | 22 | 84.9 | 37074.57 | 412.11 | 608.93 | 61.93 | 46.36 | 7391.27 | 0.75 | 0.89 | 9.22 | 0.47 | 1 | 10 | 879.2529 | 1203.0326 | 1088.2169 | 879252.9025 | 1203032.611 | 1.1463e-06 | 25 | 1088216.8671
50 | 140 | CONCLUIDO | 3.5824 | 27.91 | 23.81 | 62.12 | 0.8 | 23 | 299.23 | 60.56 | 13.5 | 21 | 85.18 | 37139.2 | 411.32 | 608.81 | 60.96 | 46.36 | 6911.08 | 0.76 | 0.89 | 9.22 | 0.44 | 1 | 10 | 876.0259 | 1198.6173 | 1084.223 | 876025.9385 | 1198617.3365 | 1.1496e-06 | 25 | 1084222.9802
51 | 140 | CONCLUIDO | 3.5816 | 27.92 | 23.82 | 62.13 | 0.82 | 23 | 299.76 | 60.56 | 13.75 | 21 | 85.45 | 37204.07 | 411.68 | 608.85 | 61.25 | 46.36 | 7055.09 | 0.76 | 0.89 | 9.22 | 0.45 | 1 | 10 | 876.7469 | 1199.6038 | 1085.1153 | 876746.9022 | 1199603.791 | 1.1494e-06 | 25 | 1085115.2888
52 | 140 | CONCLUIDO | 3.5916 | 27.84 | 23.79 | 64.89 | 0.83 | 22 | 300.28 | 60.56 | 14 | 20 | 85.73 | 37268.93 | 410.61 | 608.89 | 60.47 | 46.36 | 6673.3 | 0.77 | 0.9 | 9.21 | 0.42 | 1 | 10 | 873.1679 | 1194.7068 | 1080.6856 | 873167.8552 | 1194706.781 | 1.1526e-06 | 25 | 1080685.6426
53 | 140 | CONCLUIDO | 3.5924 | 27.84 | 23.79 | 64.87 | 0.84 | 22 | 300.81 | 60.56 | 14.25 | 20 | 86 | 37333.9 | 410.82 | 608.79 | 60.42 | 46.36 | 6646.47 | 0.77 | 0.9 | 9.21 | 0.41 | 1 | 10 | 873.3356 | 1194.9362 | 1080.8932 | 873335.558 | 1194936.2393 | 1.1528e-06 | 25 | 1080893.2017
54 | 140 | CONCLUIDO | 3.5912 | 27.85 | 23.8 | 64.9 | 0.86 | 22 | 301.34 | 60.56 | 14.5 | 20 | 86.28 | 37399 | 410.78 | 608.78 | 60.73 | 46.36 | 6801.46 | 0.76 | 0.9 | 9.21 | 0.42 | 1 | 10 | 873.5231 | 1195.1928 | 1081.1253 | 873523.1034 | 1195192.8472 | 1.1525e-06 | 25 | 1081125.3194
55 | 140 | CONCLUIDO | 3.5984 | 27.79 | 23.79 | 67.98 | 0.87 | 21 | 301.86 | 60.56 | 14.75 | 19 | 86.56 | 37464.21 | 410.47 | 608.87 | 60.3 | 46.36 | 6590.3 | 0.77 | 0.9 | 9.22 | 0.42 | 1 | 10 | 871.6797 | 1192.6707 | 1078.8438 | 871679.7216 | 1192670.6508 | 1.1548e-06 | 25 | 1078843.8378
56 | 140 | CONCLUIDO | 3.6006 | 27.77 | 23.78 | 67.93 | 0.88 | 21 | 302.39 | 60.56 | 15 | 19 | 86.84 | 37529.55 | 410.25 | 608.82 | 60.03 | 46.36 | 6456.59 | 0.77 | 0.9 | 9.21 | 0.4 | 1 | 10 | 870.9131 | 1191.6217 | 1077.895 | 870913.0737 | 1191621.6894 | 1.1555e-06 | 25 | 1077894.9878
57 | 140 | CONCLUIDO | 3.6021 | 27.76 | 23.76 | 67.9 | 0.9 | 21 | 302.92 | 60.56 | 15.25 | 19 | 87.12 | 37595 | 409.96 | 608.89 | 59.28 | 46.36 | 6082.38 | 0.78 | 0.9 | 9.22 | 0.39 | 1 | 10 | 870.1499 | 1190.5775 | 1076.9505 | 870149.945 | 1190577.543 | 1.156e-06 | 25 | 1076950.4933
58 | 140 | CONCLUIDO | 3.6111 | 27.69 | 23.75 | 71.24 | 0.91 | 20 | 303.46 | 60.56 | 15.5 | 18 | 87.4 | 37660.57 | 409.59 | 608.88 | 58.94 | 46.36 | 5919.93 | 0.79 | 0.9 | 9.21 | 0.37 | 1 | 10 | 867.8942 | 1187.4911 | 1074.1586 | 867894.1711 | 1187491.0937 | 1.1588e-06 | 25 | 1074158.6104
59 | 140 | CONCLUIDO | 3.611 | 27.69 | 23.75 | 71.24 | 0.92 | 20 | 303.99 | 60.56 | 15.75 | 18 | 87.68 | 37726.27 | 409.51 | 608.81 | 59.01 | 46.36 | 5952.24 | 0.79 | 0.9 | 9.21 | 0.38 | 1 | 10 | 867.7922 | 1187.3515 | 1074.0324 | 867792.1663 | 1187351.5262 | 1.1588e-06 | 25 | 1074032.363
60 | 140 | CONCLUIDO | 3.6108 | 27.69 | 23.75 | 71.25 | 0.94 | 20 | 304.52 | 60.56 | 16 | 18 | 87.97 | 37792.08 | 409.34 | 608.8 | 59 | 46.36 | 5948 | 0.79 | 0.9 | 9.21 | 0.38 | 1 | 10 | 867.5731 | 1187.0517 | 1073.7612 | 867573.0683 | 1187051.7466 | 1.1587e-06 | 25 | 1073761.194
61 | 140 | CONCLUIDO | 3.6202 | 27.62 | 23.73 | 74.93 | 0.95 | 19 | 305.06 | 60.56 | 16.25 | 17 | 88.25 | 37858.02 | 408.82 | 608.81 | 58.48 | 46.36 | 5694.01 | 0.79 | 0.9 | 9.21 | 0.36 | 1 | 10 | 857.1572 | 1172.8003 | 1060.8699 | 857157.2257 | 1172800.3313 | 1.1618e-06 | 24 | 1060869.9138
62 | 140 | CONCLUIDO | 3.6203 | 27.62 | 23.73 | 74.93 | 0.96 | 19 | 305.59 | 60.56 | 16.5 | 17 | 88.54 | 37924.08 | 409.27 | 608.77 | 58.45 | 46.36 | 5677.96 | 0.79 | 0.9 | 9.21 | 0.36 | 1 | 10 | 857.8152 | 1173.7006 | 1061.6843 | 857815.2245 | 1173700.6343 | 1.1618e-06 | 24 | 1061684.293
63 | 140 | CONCLUIDO | 3.6195 | 27.63 | 23.73 | 74.95 | 0.97 | 19 | 306.13 | 60.56 | 16.75 | 17 | 88.83 | 37990.27 | 409.11 | 608.83 | 58.67 | 46.36 | 5787.21 | 0.79 | 0.9 | 9.21 | 0.36 | 1 | 10 | 857.7223 | 1173.5735 | 1061.5693 | 857722.2947 | 1173573.4837 | 1.1615e-06 | 24 | 1061569.2775
64 | 140 | CONCLUIDO | 3.6207 | 27.62 | 23.73 | 74.92 | 0.99 | 19 | 306.67 | 60.56 | 17 | 17 | 89.11 | 38056.58 | 408.56 | 608.83 | 58.36 | 46.36 | 5634.56 | 0.79 | 0.9 | 9.21 | 0.35 | 1 | 10 | 856.6743 | 1172.1396 | 1060.2722 | 856674.2938 | 1172139.5626 | 1.1619e-06 | 24 | 1060272.2078
65 | 140 | CONCLUIDO | 3.6295 | 27.55 | 23.71 | 79.04 | 1 | 18 | 307.21 | 60.56 | 17.25 | 16 | 89.4 | 38123.01 | 407.99 | 608.76 | 58 | 46.36 | 5455.15 | 0.8 | 0.9 | 9.21 | 0.34 | 1 | 10 | 854.1586 | 1168.6975 | 1057.1586 | 854158.6069 | 1168697.4888 | 1.1647e-06 | 24 | 1057158.6408
66 | 140 | CONCLUIDO | 3.6297 | 27.55 | 23.71 | 79.03 | 1.01 | 18 | 307.75 | 60.56 | 17.5 | 16 | 89.69 | 38189.58 | 408.59 | 608.89 | 57.74 | 46.36 | 5327.14 | 0.8 | 0.9 | 9.21 | 0.34 | 1 | 10 | 855.0216 | 1169.8782 | 1058.2267 | 855021.5757 | 1169878.2408 | 1.1648e-06 | 24 | 1058226.7034
67 | 140 | CONCLUIDO | 3.6318 | 27.53 | 23.69 | 78.98 | 1.03 | 18 | 308.29 | 60.56 | 17.75 | 16 | 89.98 | 38256.26 | 408.22 | 608.85 | 57.3 | 46.36 | 5105.95 | 0.81 | 0.9 | 9.21 | 0.32 | 1 | 10 | 854.0382 | 1168.5328 | 1057.0097 | 854038.2478 | 1168532.8081 | 1.1655e-06 | 24 | 1057009.6769
68 | 140 | CONCLUIDO | 3.6302 | 27.55 | 23.71 | 79.02 | 1.04 | 18 | 308.83 | 60.56 | 18 | 16 | 90.27 | 38323.08 | 407.81 | 608.81 | 57.76 | 46.36 | 5335.86 | 0.8 | 0.9 | 9.21 | 0.33 | 1 | 10 | 853.7607 | 1168.153 | 1056.6661 | 853760.6804 | 1168153.0282 | 1.165e-06 | 24 | 1056666.1427
69 | 140 | CONCLUIDO | 3.64 | 27.47 | 23.68 | 83.59 | 1.05 | 17 | 309.37 | 60.56 | 18.25 | 15 | 90.57 | 38390.02 | 406.86 | 608.81 | 57.04 | 46.36 | 4982.4 | 0.81 | 0.9 | 9.21 | 0.31 | 1 | 10 | 850.4867 | 1163.6734 | 1052.614 | 850486.6874 | 1163673.4065 | 1.1681e-06 | 24 | 1052614.0498
70 | 140 | CONCLUIDO | 3.6396 | 27.48 | 23.69 | 83.6 | 1.06 | 17 | 309.91 | 60.56 | 18.5 | 15 | 90.86 | 38457.09 | 407.29 | 608.8 | 57.15 | 46.36 | 5036.13 | 0.81 | 0.9 | 9.21 | 0.31 | 1 | 10 | 851.2243 | 1164.6827 | 1053.527 | 851224.3355 | 1164682.6893 | 1.168e-06 | 24 | 1053527.008
71 | 140 | CONCLUIDO | 3.6394 | 27.48 | 23.69 | 83.6 | 1.08 | 17 | 310.46 | 60.56 | 18.75 | 15 | 91.16 | 38524.29 | 407.59 | 608.78 | 57.32 | 46.36 | 5120.08 | 0.81 | 0.9 | 9.2 | 0.32 | 1 | 10 | 851.7093 | 1165.3462 | 1054.1272 | 851709.2666 | 1165346.1933 | 1.1679e-06 | 24 | 1054127.1882
72 | 140 | CONCLUIDO | 3.6382 | 27.49 | 23.7 | 83.64 | 1.09 | 17 | 311.01 | 60.56 | 19 | 15 | 91.45 | 38591.62 | 407.52 | 608.79 | 57.48 | 46.36 | 5201.19 | 0.81 | 0.9 | 9.21 | 0.33 | 1 | 10 | 851.845 | 1165.5319 | 1054.2951 | 851844.972 | 1165531.8714 | 1.1675e-06 | 24 | 1054295.1454
73 | 140 | CONCLUIDO | 3.6382 | 27.49 | 23.7 | 83.64 | 1.1 | 17 | 311.55 | 60.56 | 19.25 | 15 | 91.75 | 38659.08 | 407.29 | 608.77 | 57.44 | 46.36 | 5181.83 | 0.81 | 0.9 | 9.21 | 0.33 | 1 | 10 | 851.5009 | 1165.0612 | 1053.8694 | 851500.9418 | 1165061.1542 | 1.1675e-06 | 24 | 1053869.3528
74 | 140 | CONCLUIDO | 3.6498 | 27.4 | 23.66 | 88.73 | 1.11 | 16 | 312.1 | 60.56 | 19.5 | 14 | 92.05 | 38726.8 | 406.55 | 608.8 | 56.4 | 46.36 | 4666.07 | 0.82 | 0.9 | 9.2 | 0.29 | 1 | 10 | 848.2066 | 1160.5537 | 1049.792 | 848206.579 | 1160553.6616 | 1.1713e-06 | 24 | 1049792.049
75 | 140 | CONCLUIDO | 3.6487 | 27.41 | 23.67 | 88.76 | 1.13 | 16 | 312.65 | 60.56 | 19.75 | 14 | 92.35 | 38794.53 | 407.1 | 608.85 | 56.62 | 46.36 | 4779.05 | 0.82 | 0.9 | 9.2 | 0.3 | 1 | 10 | 849.2474 | 1161.9778 | 1051.0803 | 849247.4158 | 1161977.7804 | 1.1709e-06 | 24 | 1051080.2519
76 | 140 | CONCLUIDO | 3.6476 | 27.42 | 23.68 | 88.8 | 1.14 | 16 | 313.2 | 60.56 | 20 | 14 | 92.65 | 38862.4 | 407.17 | 608.86 | 57 | 46.36 | 4969.57 | 0.81 | 0.9 | 9.2 | 0.31 | 1 | 10 | 849.5728 | 1162.4229 | 1051.4829 | 849572.7546 | 1162422.9234 | 1.1706e-06 | 24 | 1051482.911
77 | 140 | CONCLUIDO | 3.6464 | 27.42 | 23.69 | 88.83 | 1.15 | 16 | 313.75 | 60.56 | 20.25 | 14 | 92.95 | 38930.39 | 407 | 608.81 | 57.3 | 46.36 | 5119.83 | 0.81 | 0.9 | 9.2 | 0.32 | 1 | 10 | 849.5582 | 1162.403 | 1051.4649 | 849558.2098 | 1162403.0225 | 1.1702e-06 | 24 | 1051464.9095
78 | 140 | CONCLUIDO | 3.6458 | 27.43 | 23.69 | 88.85 | 1.16 | 16 | 314.3 | 60.56 | 20.5 | 14 | 93.25 | 38998.53 | 406.56 | 608.78 | 57.33 | 46.36 | 5131.9 | 0.81 | 0.9 | 9.21 | 0.32 | 1 | 10 | 849.01 | 1161.6529 | 1050.7864 | 849010.0036 | 1161652.9425 | 1.17e-06 | 24 | 1050786.4161
79 | 140 | CONCLUIDO | 3.6569 | 27.35 | 23.66 | 94.64 | 1.17 | 15 | 314.86 | 60.56 | 20.75 | 13 | 93.55 | 39066.8 | 405.55 | 608.78 | 56.43 | 46.36 | 4686.23 | 0.82 | 0.9 | 9.2 | 0.29 | 1 | 10 | 845.4403 | 1156.7687 | 1046.3683 | 845440.2657 | 1156768.6697 | 1.1735e-06 | 24 | 1046368.2914
80 | 140 | CONCLUIDO | 3.6578 | 27.34 | 23.65 | 94.62 | 1.19 | 15 | 315.41 | 60.56 | 21 | 13 | 93.86 | 39135.2 | 406.09 | 608.81 | 56.15 | 46.36 | 4546.15 | 0.83 | 0.9 | 9.2 | 0.28 | 1 | 10 | 846.0604 | 1157.6171 | 1047.1358 | 846060.3626 | 1157617.1136 | 1.1738e-06 | 24 | 1047135.761
81 | 140 | CONCLUIDO | 3.6585 | 27.33 | 23.65 | 94.6 | 1.2 | 15 | 315.97 | 60.56 | 21.25 | 13 | 94.16 | 39203.74 | 406.29 | 608.82 | 55.85 | 46.36 | 4398.47 | 0.83 | 0.9 | 9.21 | 0.28 | 1 | 10 | 846.2323 | 1157.8524 | 1047.3486 | 846232.3074 | 1157852.3761 | 1.1741e-06 | 24 | 1047348.5704
82 | 140 | CONCLUIDO | 3.6592 | 27.33 | 23.64 | 94.58 | 1.21 | 15 | 316.53 | 60.56 | 21.5 | 13 | 94.47 | 39272.42 | 406.33 | 608.79 | 56.01 | 46.36 | 4475.17 | 0.83 | 0.9 | 9.2 | 0.27 | 1 | 10 | 846.1442 | 1157.7319 | 1047.2396 | 846144.2472 | 1157731.8882 | 1.1743e-06 | 24 | 1047239.5817
83 | 140 | CONCLUIDO | 3.656 | 27.35 | 23.67 | 94.67 | 1.22 | 15 | 317.08 | 60.56 | 21.75 | 13 | 94.78 | 39341.24 | 406.32 | 608.8 | 56.52 | 46.36 | 4734.97 | 0.82 | 0.9 | 9.21 | 0.3 | 1 | 10 | 846.7698 | 1158.5878 | 1048.0138 | 846769.7995 | 1158587.7965 | 1.1733e-06 | 24 | 1048013.8033
84 | 140 | CONCLUIDO | 3.6589 | 27.33 | 23.65 | 94.58 | 1.23 | 15 | 317.64 | 60.56 | 22 | 13 | 95.09 | 39410.2 | 405.61 | 608.79 | 55.97 | 46.36 | 4455.31 | 0.83 | 0.9 | 9.2 | 0.27 | 1 | 10 | 845.1492 | 1156.3704 | 1046.008 | 845149.1743 | 1156370.3856 | 1.1742e-06 | 24 | 1046008.019
85 | 140 | CONCLUIDO | 3.6686 | 27.26 | 23.63 | 101.25 | 1.25 | 14 | 318.2 | 60.56 | 22.25 | 12 | 95.4 | 39479.3 | 404.49 | 608.8 | 55.34 | 46.36 | 4148.4 | 0.84 | 0.9 | 9.2 | 0.25 | 1 | 10 | 841.7113 | 1151.6666 | 1041.7531 | 841711.3258 | 1151666.5697 | 1.1773e-06 | 24 | 1041753.1287
86 | 140 | CONCLUIDO | 3.6686 | 27.26 | 23.63 | 101.26 | 1.26 | 14 | 318.76 | 60.56 | 22.5 | 12 | 95.71 | 39548.54 | 404.98 | 608.76 | 55.3 | 46.36 | 4126.03 | 0.84 | 0.9 | 9.2 | 0.26 | 1 | 10 | 842.4382 | 1152.6611 | 1042.6527 | 842438.1861 | 1152661.092 | 1.1773e-06 | 24 | 1042652.7352
87 | 140 | CONCLUIDO | 3.668 | 27.26 | 23.63 | 101.27 | 1.27 | 14 | 319.33 | 60.56 | 22.75 | 12 | 96.02 | 39617.93 | 405.57 | 608.78 | 55.2 | 46.36 | 4078.87 | 0.84 | 0.9 | 9.21 | 0.26 | 1 | 10 | 843.4203 | 1154.0048 | 1043.8682 | 843420.2731 | 1154004.8267 | 1.1771e-06 | 24 | 1043868.2257
88 | 140 | CONCLUIDO | 3.6705 | 27.24 | 23.61 | 101.2 | 1.28 | 14 | 319.89 | 60.56 | 23 | 12 | 96.34 | 39687.46 | 405.07 | 608.78 | 54.77 | 46.36 | 3863.33 | 0.85 | 0.9 | 9.2 | 0.24 | 1 | 10 | 842.19 | 1152.3215 | 1042.3456 | 842189.988 | 1152321.4963 | 1.1779e-06 | 24 | 1042345.55
89 | 140 | CONCLUIDO | 3.6694 | 27.25 | 23.62 | 101.23 | 1.29 | 14 | 320.46 | 60.56 | 23.25 | 12 | 96.65 | 39757.13 | 405.37 | 608.79 | 55.02 | 46.36 | 3987.69 | 0.84 | 0.9 | 9.2 | 0.25 | 1 | 10 | 842.8524 | 1153.2278 | 1043.1654 | 842852.3833 | 1153227.8148 | 1.1776e-06 | 24 | 1043165.3707
90 | 140 | CONCLUIDO | 3.6694 | 27.25 | 23.62 | 101.23 | 1.3 | 14 | 321.02 | 60.56 | 23.5 | 12 | 96.97 | 39826.95 | 404.99 | 608.84 | 55.07 | 46.36 | 4013.98 | 0.84 | 0.9 | 9.2 | 0.25 | 1 | 10 | 842.2888 | 1152.4567 | 1042.4679 | 842288.8186 | 1152456.7207 | 1.1776e-06 | 24 | 1042467.8688
91 | 140 | CONCLUIDO | 3.6674 | 27.27 | 23.64 | 101.29 | 1.32 | 14 | 321.59 | 60.56 | 23.75 | 12 | 97.28 | 39896.91 | 404.84 | 608.79 | 55.62 | 46.36 | 4285.16 | 0.83 | 0.9 | 9.2 | 0.26 | 1 | 10 | 842.4659 | 1152.699 | 1042.687 | 842465.9063 | 1152699.02 | 1.1769e-06 | 24 | 1042687.0434
92 | 140 | CONCLUIDO | 3.6671 | 27.27 | 23.64 | 101.3 | 1.33 | 14 | 322.16 | 60.56 | 24 | 12 | 97.6 | 39967.02 | 404.52 | 608.79 | 55.66 | 46.36 | 4306.42 | 0.83 | 0.9 | 9.2 | 0.27 | 1 | 10 | 842.0444 | 1152.1223 | 1042.1654 | 842044.4156 | 1152122.3178 | 1.1768e-06 | 24 | 1042165.3808
93 | 140 | CONCLUIDO | 3.6779 | 27.19 | 23.61 | 108.97 | 1.34 | 13 | 322.73 | 60.56 | 24.25 | 11 | 97.92 | 40037.28 | 404.4 | 608.81 | 54.74 | 46.36 | 3854.35 | 0.85 | 0.9 | 9.2 | 0.24 | 1 | 10 | 839.8862 | 1149.1693 | 1039.4942 | 839886.1564 | 1149169.2923 | 1.1803e-06 | 24 | 1039494.1879
94 | 140 | CONCLUIDO | 3.6771 | 27.2 | 23.62 | 108.99 | 1.35 | 13 | 323.3 | 60.56 | 24.5 | 11 | 98.24 | 40107.81 | 404.97 | 608.77 | 54.81 | 46.36 | 3885.82 | 0.85 | 0.9 | 9.2 | 0.24 | 1 | 10 | 840.893 | 1150.5469 | 1040.7404 | 840893.0324 | 1150546.9445 | 1.18e-06 | 24 | 1040740.3589
95 | 140 | CONCLUIDO | 3.6775 | 27.19 | 23.61 | 108.98 | 1.36 | 13 | 323.87 | 60.56 | 24.75 | 11 | 98.57 | 40178.37 | 404.72 | 608.85 | 54.9 | 46.36 | 3932.87 | 0.84 | 0.9 | 9.2 | 0.24 | 1 | 10 | 840.4304 | 1149.9139 | 1040.1678 | 840430.3936 | 1149913.9417 | 1.1802e-06 | 24 | 1040167.769
96 | 140 | CONCLUIDO | 3.6765 | 27.2 | 23.62 | 109.01 | 1.37 | 13 | 324.44 | 60.56 | 25 | 11 | 98.89 | 40249.08 | 404.93 | 608.87 | 55.02 | 46.36 | 3993.5 | 0.84 | 0.9 | 9.2 | 0.25 | 1 | 10 | 840.9401 | 1150.6113 | 1040.7986 | 840940.0701 | 1150611.3035 | 1.1798e-06 | 24 | 1040798.5756
97 | 140 | CONCLUIDO | 3.6781 | 27.19 | 23.61 | 108.96 | 1.38 | 13 | 325.02 | 60.56 | 25.25 | 11 | 99.21 | 40319.95 | 404.57 | 608.8 | 54.67 | 46.36 | 3817.19 | 0.85 | 0.9 | 9.2 | 0.24 | 1 | 10 | 840.1023 | 1149.4651 | 1039.7617 | 840102.336 | 1149465.0788 | 1.1803e-06 | 24 | 1039761.745
98 | 140 | CONCLUIDO | 3.6779 | 27.19 | 23.61 | 108.97 | 1.4 | 13 | 325.59 | 60.56 | 25.5 | 11 | 99.54 | 40390.96 | 404.45 | 608.78 | 54.82 | 46.36 | 3891.1 | 0.85 | 0.9 | 9.2 | 0.24 | 1 | 10 | 839.9601 | 1149.2705 | 1039.5858 | 839960.1383 | 1149270.5176 | 1.1803e-06 | 24 | 1039585.7524
99 | 140 | CONCLUIDO | 3.6767 | 27.2 | 23.62 | 109.01 | 1.41 | 13 | 326.17 | 60.56 | 25.75 | 11 | 99.87 | 40462.13 | 404.24 | 608.75 | 55.03 | 46.36 | 3999.92 | 0.84 | 0.9 | 9.2 | 0.25 | 1 | 10 | 839.8834 | 1149.1655 | 1039.4907 | 839883.3711 | 1149165.4814 | 1.1799e-06 | 24 | 1039490.7407
100 | 140 | CONCLUIDO | 3.6777 | 27.19 | 23.61 | 108.97 | 1.42 | 13 | 326.75 | 60.56 | 26 | 11 | 100.2 | 40533.46 | 403.68 | 608.81 | 54.84 | 46.36 | 3900.6 | 0.85 | 0.9 | 9.2 | 0.24 | 1 | 10 | 838.8561 | 1147.7599 | 1038.2193 | 838856.1084 | 1147759.9353 | 1.1802e-06 | 24 | 1038219.3379
101 | 140 | CONCLUIDO | 3.6887 | 27.11 | 23.58 | 117.91 | 1.43 | 12 | 327.33 | 60.56 | 26.25 | 10 | 100.52 | 40604.94 | 402.79 | 608.78 | 53.89 | 46.36 | 3430.29 | 0.86 | 0.9 | 9.2 | 0.21 | 1 | 10 | 835.5423 | 1143.2259 | 1034.118 | 835542.3305 | 1143225.8781 | 1.1837e-06 | 24 | 1034118.0048
102 | 140 | CONCLUIDO | 3.6875 | 27.12 | 23.59 | 117.96 | 1.44 | 12 | 327.91 | 60.56 | 26.5 | 10 | 100.86 | 40676.58 | 403.25 | 608.79 | 54.04 | 46.36 | 3506.3 | 0.86 | 0.9 | 9.2 | 0.22 | 1 | 10 | 836.4531 | 1144.4721 | 1035.2453 | 836453.1267 | 1144472.0697 | 1.1834e-06 | 24 | 1035245.2616
103 | 140 | CONCLUIDO | 3.6873 | 27.12 | 23.59 | 117.96 | 1.45 | 12 | 328.49 | 60.56 | 26.75 | 10 | 101.19 | 40748.37 | 403.63 | 608.82 | 54.23 | 46.36 | 3603.81 | 0.85 | 0.9 | 9.2 | 0.22 | 1 | 10 | 837.049 | 1145.2874 | 1035.9828 | 837049.0263 | 1145287.4058 | 1.1833e-06 | 24 | 1035982.7832
104 | 140 | CONCLUIDO | 3.687 | 27.12 | 23.59 | 117.97 | 1.46 | 12 | 329.08 | 60.56 | 27 | 10 | 101.52 | 40820.32 | 403.81 | 608.8 | 54.31 | 46.36 | 3643.7 | 0.85 | 0.9 | 9.2 | 0.22 | 1 | 10 | 837.3674 | 1145.723 | 1036.3768 | 837367.3625 | 1145722.9674 | 1.1832e-06 | 24 | 1036376.7754
105 | 140 | CONCLUIDO | 3.6874 | 27.12 | 23.59 | 117.96 | 1.47 | 12 | 329.66 | 60.56 | 27.25 | 10 | 101.86 | 40892.44 | 403.85 | 608.85 | 54.12 | 46.36 | 3549.24 | 0.86 | 0.9 | 9.2 | 0.22 | 1 | 10 | 837.3562 | 1145.7076 | 1036.3629 | 837356.1568 | 1145707.6353 | 1.1833e-06 | 24 | 1036362.9066
106 | 140 | CONCLUIDO | 3.688 | 27.11 | 23.59 | 117.93 | 1.48 | 12 | 330.25 | 60.56 | 27.5 | 10 | 102.19 | 40964.71 | 403.78 | 608.77 | 54.2 | 46.36 | 3586.41 | 0.86 | 0.9 | 9.19 | 0.22 | 1 | 10 | 837.1475 | 1145.4222 | 1036.1047 | 837147.5269 | 1145422.1786 | 1.1835e-06 | 24 | 1036104.6935
107 | 140 | CONCLUIDO | 3.6855 | 27.13 | 23.61 | 118.03 | 1.49 | 12 | 330.83 | 60.56 | 27.75 | 10 | 102.53 | 41037.15 | 404.29 | 608.88 | 54.52 | 46.36 | 3749.74 | 0.85 | 0.9 | 9.2 | 0.23 | 1 | 10 | 838.3833 | 1147.113 | 1037.6342 | 838383.3156 | 1147113.0392 | 1.1827e-06 | 24 | 1037634.1808
108 | 140 | CONCLUIDO | 3.687 | 27.12 | 23.59 | 117.97 | 1.51 | 12 | 331.42 | 60.56 | 28 | 10 | 102.87 | 41109.75 | 403.82 | 608.75 | 54.43 | 46.36 | 3702.05 | 0.85 | 0.9 | 9.19 | 0.22 | 1 | 10 | 837.3821 | 1145.7432 | 1036.395 | 837382.1223 | 1145743.1625 | 1.1832e-06 | 24 | 1036395.0431
109 | 140 | CONCLUIDO | 3.686 | 27.13 | 23.6 | 118.01 | 1.52 | 12 | 332.01 | 60.56 | 28.25 | 10 | 103.21 | 41182.52 | 403.56 | 608.82 | 54.65 | 46.36 | 3812.29 | 0.85 | 0.9 | 9.2 | 0.23 | 1 | 10 | 837.1958 | 1145.4882 | 1036.1644 | 837195.7568 | 1145488.169 | 1.1829e-06 | 24 | 1036164.3858
110 | 140 | CONCLUIDO | 3.6861 | 27.13 | 23.6 | 118.01 | 1.53 | 12 | 332.6 | 60.56 | 28.5 | 10 | 103.55 | 41255.45 | 403.26 | 608.8 | 54.65 | 46.36 | 3811.64 | 0.85 | 0.9 | 9.2 | 0.23 | 1 | 10 | 836.7353 | 1144.8581 | 1035.5945 | 836735.2919 | 1144858.1405 | 1.1829e-06 | 24 | 1035594.4864
111 | 140 | CONCLUIDO | 3.6856 | 27.13 | 23.6 | 118.02 | 1.54 | 12 | 333.2 | 60.56 | 28.75 | 10 | 103.89 | 41328.54 | 402.71 | 608.79 | 54.52 | 46.36 | 3748.73 | 0.85 | 0.9 | 9.2 | 0.23 | 1 | 10 | 836.0109 | 1143.8671 | 1034.698 | 836010.9469 | 1143867.0598 | 1.1827e-06 | 24 | 1034697.993
112 | 140 | CONCLUIDO | 3.6978 | 27.04 | 23.57 | 128.55 | 1.55 | 11 | 333.79 | 60.56 | 29 | 9 | 104.24 | 41401.93 | 402.59 | 608.81 | 53.56 | 46.36 | 3272.49 | 0.87 | 0.9 | 9.19 | 0.2 | 1 | 10 | 833.6373 | 1140.6193 | 1031.7602 | 833637.2939 | 1140619.323 | 1.1867e-06 | 24 | 1031760.2157
113 | 140 | CONCLUIDO | 3.6972 | 27.05 | 23.57 | 128.58 | 1.56 | 11 | 334.39 | 60.56 | 29.25 | 9 | 104.58 | 41475.37 | 403.03 | 608.77 | 53.56 | 46.36 | 3274.09 | 0.87 | 0.9 | 9.2 | 0.2 | 1 | 10 | 834.3894 | 1141.6484 | 1032.6911 | 834389.4092 | 1141648.4004 | 1.1865e-06 | 24 | 1032691.0793
114 | 140 | CONCLUIDO | 3.6966 | 27.05 | 23.58 | 128.6 | 1.57 | 11 | 334.98 | 60.56 | 29.5 | 9 | 104.93 | 41548.98 | 403.28 | 608.76 | 53.71 | 46.36 | 3347.79 | 0.86 | 0.9 | 9.2 | 0.2 | 1 | 10 | 834.8838 | 1142.3249 | 1033.303 | 834883.8247 | 1142324.8814 | 1.1863e-06 | 24 | 1033302.998
115 | 140 | CONCLUIDO | 3.6972 | 27.05 | 23.57 | 128.58 | 1.58 | 11 | 335.58 | 60.56 | 29.75 | 9 | 105.28 | 41622.76 | 403.48 | 608.81 | 53.66 | 46.36 | 3322.25 | 0.86 | 0.9 | 9.2 | 0.2 | 1 | 10 | 835.0518 | 1142.5547 | 1033.5109 | 835051.7703 | 1142554.672 | 1.1865e-06 | 24 | 1033510.8577
116 | 140 | CONCLUIDO | 3.6987 | 27.04 | 23.56 | 128.52 | 1.59 | 11 | 336.18 | 60.56 | 30 | 9 | 105.63 | 41696.71 | 403.44 | 608.82 | 53.35 | 46.36 | 3166.78 | 0.87 | 0.9 | 9.19 | 0.19 | 1 | 10 | 834.7095 | 1142.0864 | 1033.0873 | 834709.5139 | 1142086.3817 | 1.187e-06 | 24 | 1033087.2604
117 | 140 | CONCLUIDO | 3.6975 | 27.04 | 23.57 | 128.56 | 1.6 | 11 | 336.78 | 60.56 | 30.25 | 9 | 105.98 | 41770.83 | 403.48 | 608.79 | 53.53 | 46.36 | 3260.04 | 0.87 | 0.9 | 9.2 | 0.2 | 1 | 10 | 834.9994 | 1142.483 | 1033.4461 | 834999.4231 | 1142483.0482 | 1.1866e-06 | 24 | 1033446.0696
118 | 140 | CONCLUIDO | 3.6979 | 27.04 | 23.57 | 128.55 | 1.61 | 11 | 337.39 | 60.56 | 30.5 | 9 | 106.33 | 41845.13 | 403.26 | 608.75 | 53.55 | 46.36 | 3268.05 | 0.87 | 0.9 | 9.19 | 0.2 | 1 | 10 | 834.6059 | 1141.9446 | 1032.959 | 834605.8804 | 1141944.5857 | 1.1867e-06 | 24 | 1032958.9972
119 | 140 | CONCLUIDO | 3.6976 | 27.04 | 23.57 | 128.56 | 1.62 | 11 | 337.99 | 60.56 | 30.75 | 9 | 106.68 | 41919.61 | 402.95 | 608.79 | 53.53 | 46.36 | 3259.45 | 0.87 | 0.9 | 9.2 | 0.2 | 1 | 10 | 834.2019 | 1141.3919 | 1032.4591 | 834201.9461 | 1141391.9051 | 1.1866e-06 | 24 | 1032459.0636
120 | 140 | CONCLUIDO | 3.6967 | 27.05 | 23.58 | 128.59 | 1.63 | 11 | 338.59 | 60.56 | 31 | 9 | 107.04 | 41994.26 | 402.92 | 608.77 | 53.64 | 46.36 | 3311.68 | 0.86 | 0.9 | 9.2 | 0.2 | 1 | 10 | 834.3364 | 1141.5759 | 1032.6255 | 834336.4159 | 1141575.8925 | 1.1863e-06 | 24 | 1032625.4915
121 | 140 | CONCLUIDO | 3.6982 | 27.04 | 23.56 | 128.53 | 1.64 | 11 | 339.2 | 60.56 | 31.25 | 9 | 107.4 | 42069.09 | 402.21 | 608.82 | 53.22 | 46.36 | 3103.95 | 0.87 | 0.9 | 9.2 | 0.19 | 1 | 10 | 832.9867 | 1139.7292 | 1030.955 | 832986.7324 | 1139729.1961 | 1.1868e-06 | 24 | 1030955.0412
122 | 140 | CONCLUIDO | 3.6986 | 27.04 | 23.56 | 128.52 | 1.65 | 11 | 339.81 | 60.56 | 31.5 | 9 | 107.75 | 42144.11 | 401.95 | 608.82 | 53.28 | 46.36 | 3133.14 | 0.87 | 0.9 | 9.2 | 0.19 | 1 | 10 | 832.5346 | 1139.1106 | 1030.3955 | 832534.6276 | 1139110.6063 | 1.1869e-06 | 24 | 1030395.4888
123 | 140 | CONCLUIDO | 3.6977 | 27.04 | 23.57 | 128.55 | 1.66 | 11 | 340.42 | 60.56 | 31.75 | 9 | 108.11 | 42219.3 | 401.67 | 608.83 | 53.54 | 46.36 | 3264.83 | 0.87 | 0.9 | 9.19 | 0.2 | 1 | 10 | 832.3007 | 1138.7906 | 1030.106 | 832300.7265 | 1138790.5725 | 1.1866e-06 | 24 | 1030105.9986
124 | 140 | CONCLUIDO | 3.7075 | 26.97 | 23.55 | 141.3 | 1.67 | 10 | 341.03 | 60.56 | 32 | 8 | 108.48 | 42294.68 | 401.59 | 608.77 | 52.94 | 46.36 | 2969.97 | 0.88 | 0.9 | 9.19 | 0.18 | 1 | 10 | 830.4418 | 1136.2471 | 1027.8052 | 830441.7739 | 1136247.0716 | 1.1898e-06 | 24 | 1027805.2458
125 | 140 | CONCLUIDO | 3.7072 | 26.97 | 23.55 | 141.31 | 1.68 | 10 | 341.64 | 60.56 | 32.25 | 8 | 108.84 | 42370.23 | 402.22 | 608.78 | 52.98 | 46.36 | 2987.03 | 0.87 | 0.9 | 9.19 | 0.18 | 1 | 10 | 831.4184 | 1137.5834 | 1029.014 | 831418.4152 | 1137583.3553 | 1.1897e-06 | 24 | 1029013.9965
126 | 140 | CONCLUIDO | 3.7077 | 26.97 | 23.55 | 141.28 | 1.69 | 10 | 342.26 | 60.56 | 32.5 | 8 | 109.2 | 42445.98 | 402.78 | 608.78 | 52.86 | 46.36 | 2926.31 | 0.88 | 0.9 | 9.19 | 0.18 | 1 | 10 | 832.1538 | 1138.5896 | 1029.9242 | 832153.8371 | 1138589.592 | 1.1898e-06 | 24 | 1029924.1994
127 | 140 | CONCLUIDO | 3.7073 | 26.97 | 23.55 | 141.3 | 1.7 | 10 | 342.87 | 60.56 | 32.75 | 8 | 109.57 | 42521.91 | 402.88 | 608.76 | 52.86 | 46.36 | 2927.43 | 0.88 | 0.9 | 9.2 | 0.18 | 1 | 10 | 832.3699 | 1138.8853 | 1030.1916 | 832369.9266 | 1138885.2551 | 1.1897e-06 | 24 | 1030191.6448
128 | 140 | CONCLUIDO | 3.7072 | 26.97 | 23.55 | 141.31 | 1.71 | 10 | 343.49 | 60.56 | 33 | 8 | 109.94 | 42598.03 | 403.14 | 608.81 | 52.94 | 46.36 | 2967.08 | 0.88 | 0.9 | 9.19 | 0.18 | 1 | 10 | 832.7689 | 1139.4312 | 1030.6855 | 832768.9229 | 1139431.1794 | 1.1897e-06 | 24 | 1030685.4669
129 | 140 | CONCLUIDO | 3.707 | 26.98 | 23.55 | 141.32 | 1.72 | 10 | 344.11 | 60.56 | 33.25 | 8 | 110.3 | 42674.47 | 403.42 | 608.8 | 52.98 | 46.36 | 2988.3 | 0.87 | 0.9 | 9.2 | 0.18 | 1 | 10 | 833.2147 | 1140.041 | 1031.2371 | 833214.6546 | 1140041.0493 | 1.1896e-06 | 24 | 1031237.1316
130 | 140 | CONCLUIDO | 3.7081 | 26.97 | 23.55 | 141.27 | 1.73 | 10 | 344.73 | 60.56 | 33.5 | 8 | 110.67 | 42750.97 | 403.67 | 608.78 | 52.84 | 46.36 | 2916.07 | 0.88 | 0.9 | 9.19 | 0.17 | 1 | 10 | 833.3907 | 1140.2819 | 1031.455 | 833390.7052 | 1140281.9295 | 1.19e-06 | 24 | 1031455.0225
131 | 140 | CONCLUIDO | 3.7081 | 26.97 | 23.55 | 141.27 | 1.74 | 10 | 345.35 | 60.56 | 33.75 | 8 | 111.05 | 42827.67 | 403.84 | 608.77 | 52.68 | 46.36 | 2838.72 | 0.88 | 0.9 | 9.2 | 0.17 | 1 | 10 | 833.6402 | 1140.6233 | 1031.7638 | 833640.195 | 1140623.2924 | 1.19e-06 | 24 | 1031763.8062
132 | 140 | CONCLUIDO | 3.7089 | 26.96 | 23.54 | 141.23 | 1.75 | 10 | 345.97 | 60.56 | 34 | 8 | 111.42 | 42904.56 | 403.96 | 608.79 | 52.72 | 46.36 | 2855.92 | 0.88 | 0.91 | 9.19 | 0.17 | 1 | 10 | 833.6557 | 1140.6445 | 1031.783 | 833655.7156 | 1140644.5284 | 1.1902e-06 | 24 | 1031783.0155
133 | 140 | CONCLUIDO | 3.7082 | 26.97 | 23.54 | 141.26 | 1.76 | 10 | 346.6 | 60.56 | 34.25 | 8 | 111.8 | 42981.64 | 404.38 | 608.77 | 52.74 | 46.36 | 2868.14 | 0.88 | 0.91 | 9.19 | 0.17 | 1 | 10 | 834.3936 | 1141.6542 | 1032.6963 | 834393.6129 | 1141654.1521 | 1.19e-06 | 24 | 1032696.2821
134 | 140 | CONCLUIDO | 3.7085 | 26.97 | 23.54 | 141.25 | 1.77 | 10 | 347.23 | 60.56 | 34.5 | 8 | 112.17 | 43058.93 | 404.26 | 608.79 | 52.65 | 46.36 | 2822.21 | 0.88 | 0.91 | 9.19 | 0.17 | 1 | 10 | 834.1654 | 1141.3419 | 1032.4138 | 834165.3828 | 1141341.8776 | 1.1901e-06 | 24 | 1032413.8107
135 | 140 | CONCLUIDO | 3.7084 | 26.97 | 23.54 | 141.25 | 1.78 | 10 | 347.85 | 60.56 | 34.75 | 8 | 112.55 | 43136.41 | 404.02 | 608.78 | 52.66 | 46.36 | 2826.86 | 0.88 | 0.91 | 9.19 | 0.17 | 1 | 10 | 833.8306 | 1140.8838 | 1031.9994 | 833830.5644 | 1140883.7642 | 1.1901e-06 | 24 | 1031999.419
136 | 140 | CONCLUIDO | 3.7084 | 26.97 | 23.54 | 141.26 | 1.79 | 10 | 348.48 | 60.56 | 35 | 8 | 112.93 | 43214.09 | 403.42 | 608.8 | 52.7 | 46.36 | 2848.36 | 0.88 | 0.91 | 9.19 | 0.17 | 1 | 10 | 832.9501 | 1139.6791 | 1030.9097 | 832950.0835 | 1139679.0515 | 1.1901e-06 | 24 | 1030909.6823
137 | 140 | CONCLUIDO | 3.7075 | 26.97 | 23.55 | 141.29 | 1.8 | 10 | 349.12 | 60.56 | 35.25 | 8 | 113.31 | 43291.97 | 402.82 | 608.79 | 52.89 | 46.36 | 2943.49 | 0.88 | 0.9 | 9.19 | 0.18 | 1 | 10 | 832.2472 | 1138.7173 | 1030.0397 | 832247.1978 | 1138717.3322 | 1.1898e-06 | 24 | 1030039.7482
138 | 140 | CONCLUIDO | 3.7065 | 26.98 | 23.56 | 141.34 | 1.81 | 10 | 349.75 | 60.56 | 35.5 | 8 | 113.69 | 43370.05 | 402.62 | 608.79 | 52.98 | 46.36 | 2989.08 | 0.87 | 0.9 | 9.2 | 0.19 | 1 | 10 | 832.1486 | 1138.5824 | 1029.9177 | 832148.5709 | 1138582.3865 | 1.1895e-06 | 24 | 1029917.6815
139 | 140 | CONCLUIDO | 3.707 | 26.98 | 23.55 | 141.31 | 1.82 | 10 | 350.38 | 60.56 | 35.75 | 8 | 114.08 | 43448.34 | 401.48 | 608.75 | 53.04 | 46.36 | 3016.95 | 0.87 | 0.9 | 9.19 | 0.18 | 1 | 10 | 830.3667 | 1136.1443 | 1027.7123 | 830366.6914 | 1136144.3404 | 1.1896e-06 | 24 | 1027712.3191
140 | 140 | CONCLUIDO | 3.7169 | 26.9 | 23.53 | 156.89 | 1.83 | 9 | 351.02 | 60.56 | 36 | 7 | 114.47 | 43526.84 | 401.13 | 608.75 | 52.41 | 46.36 | 2706.46 | 0.88 | 0.91 | 9.19 | 0.16 | 1 | 10 | 828.105 | 1133.0498 | 1024.9131 | 828104.9972 | 1133049.7905 | 1.1928e-06 | 24 | 1024913.1088
141 | 140 | CONCLUIDO | 3.7177 | 26.9 | 23.53 | 156.85 | 1.84 | 9 | 351.66 | 60.56 | 36.25 | 7 | 114.85 | 43605.54 | 401.56 | 608.78 | 52.32 | 46.36 | 2663.19 | 0.89 | 0.91 | 9.19 | 0.16 | 1 | 10 | 828.5971 | 1133.7231 | 1025.5222 | 828597.0907 | 1133723.0946 | 1.1931e-06 | 24 | 1025522.1537
142 | 140 | CONCLUIDO | 3.7174 | 26.9 | 23.53 | 156.86 | 1.85 | 9 | 352.3 | 60.56 | 36.5 | 7 | 115.24 | 43684.46 | 402.05 | 608.77 | 52.33 | 46.36 | 2666.69 | 0.89 | 0.91 | 9.19 | 0.16 | 1 | 10 | 829.366 | 1134.7751 | 1026.4737 | 829365.9552 | 1134775.089 | 1.193e-06 | 24 | 1026473.7472
143 | 140 | CONCLUIDO | 3.7174 | 26.9 | 23.53 | 156.86 | 1.86 | 9 | 352.94 | 60.56 | 36.75 | 7 | 115.64 | 43763.7 | 402.4 | 608.78 | 52.33 | 46.36 | 2667.45 | 0.89 | 0.91 | 9.19 | 0.16 | 1 | 10 | 829.8783 | 1135.4761 | 1027.1079 | 829878.3256 | 1135476.1367 | 1.193e-06 | 24 | 1027107.8879
144 | 140 | CONCLUIDO | 3.7158 | 26.91 | 23.54 | 156.94 | 1.87 | 9 | 353.58 | 60.56 | 37 | 7 | 116.03 | 43843.04 | 402.89 | 608.81 | 52.53 | 46.36 | 2766.48 | 0.88 | 0.91 | 9.2 | 0.17 | 1 | 10 | 830.8932 | 1136.8647 | 1028.3639 | 830893.1879 | 1136864.7161 | 1.1924e-06 | 24 | 1028363.9432
145 | 140 | CONCLUIDO | 3.7166 | 26.91 | 23.54 | 156.9 | 1.87 | 9 | 354.23 | 60.56 | 37.25 | 7 | 116.42 | 43922.6 | 403.09 | 608.76 | 52.52 | 46.36 | 2764.25 | 0.88 | 0.91 | 9.19 | 0.16 | 1 | 10 | 831.0481 | 1137.0766 | 1028.5556 | 831048.054 | 1137076.6107 | 1.1927e-06 | 24 | 1028555.6149
146 | 140 | CONCLUIDO | 3.7163 | 26.91 | 23.54 | 156.91 | 1.88 | 9 | 354.88 | 60.56 | 37.5 | 7 | 116.82 | 44002.37 | 403.38 | 608.8 | 52.55 | 46.36 | 2778.28 | 0.88 | 0.91 | 9.19 | 0.17 | 1 | 10 | 831.5245 | 1137.7285 | 1029.1453 | 831524.4742 | 1137728.4699 | 1.1926e-06 | 24 | 1029145.2616
147 | 140 | CONCLUIDO | 3.7164 | 26.91 | 23.54 | 156.91 | 1.89 | 9 | 355.52 | 60.56 | 37.75 | 7 | 117.22 | 44082.36 | 403.51 | 608.78 | 52.54 | 46.36 | 2771.32 | 0.88 | 0.91 | 9.19 | 0.17 | 1 | 10 | 831.6976 | 1137.9653 | 1029.3595 | 831697.569 | 1137965.3058 | 1.1926e-06 | 24 | 1029359.4942
148 | 140 | CONCLUIDO | 3.7171 | 26.9 | 23.53 | 156.88 | 1.9 | 9 | 356.17 | 60.56 | 38 | 7 | 117.62 | 44162.57 | 403.47 | 608.76 | 52.37 | 46.36 | 2688.51 | 0.89 | 0.91 | 9.19 | 0.16 | 1 | 10 | 831.4965 | 1137.6902 | 1029.1106 | 831496.495 | 1137690.1875 | 1.1929e-06 | 24 | 1029110.6327
149 | 140 | CONCLUIDO | 3.7168 | 26.9 | 23.53 | 156.89 | 1.91 | 9 | 356.83 | 60.56 | 38.25 | 7 | 118.02 | 44243 | 403.7 | 608.76 | 52.44 | 46.36 | 2724.52 | 0.88 | 0.91 | 9.19 | 0.16 | 1 | 10 | 831.885 | 1138.2218 | 1029.5915 | 831885.0383 | 1138221.8095 | 1.1928e-06 | 24 | 1029591.5175
150 | 140 | CONCLUIDO | 3.717 | 26.9 | 23.53 | 156.88 | 1.92 | 9 | 357.48 | 60.56 | 38.5 | 7 | 118.43 | 44323.66 | 404 | 608.78 | 52.29 | 46.36 | 2645.45 | 0.89 | 0.91 | 9.2 | 0.16 | 1 | 10 | 832.2897 | 1138.7755 | 1030.0924 | 832289.7154 | 1138775.5067 | 1.1928e-06 | 24 | 1030092.3706
151 | 140 | CONCLUIDO | 3.7171 | 26.9 | 23.53 | 156.88 | 1.93 | 9 | 358.14 | 60.56 | 38.75 | 7 | 118.83 | 44404.54 | 403.94 | 608.77 | 52.34 | 46.36 | 2674.73 | 0.89 | 0.91 | 9.19 | 0.16 | 1 | 10 | 832.1846 | 1138.6317 | 1029.9623 | 832184.5907 | 1138631.6704 | 1.1929e-06 | 24 | 1029962.2618
152 | 140 | CONCLUIDO | 3.7172 | 26.9 | 23.53 | 156.87 | 1.94 | 9 | 358.79 | 60.56 | 39 | 7 | 119.24 | 44485.65 | 404.25 | 608.76 | 52.27 | 46.36 | 2636.51 | 0.89 | 0.91 | 9.19 | 0.16 | 1 | 10 | 832.6211 | 1139.229 | 1030.5026 | 832621.1494 | 1139228.9892 | 1.1929e-06 | 24 | 1030502.5734
153 | 140 | CONCLUIDO | 3.7176 | 26.9 | 23.53 | 156.85 | 1.95 | 9 | 359.45 | 60.56 | 39.25 | 7 | 119.65 | 44566.98 | 404.21 | 608.76 | 52.27 | 46.36 | 2635.55 | 0.89 | 0.91 | 9.19 | 0.16 | 1 | 10 | 832.4934 | 1139.0542 | 1030.3445 | 832493.4385 | 1139054.2496 | 1.193e-06 | 24 | 1030344.5107
154 | 140 | CONCLUIDO | 3.7163 | 26.91 | 23.54 | 156.92 | 1.96 | 9 | 360.12 | 60.56 | 39.5 | 7 | 120.06 | 44648.55 | 404.12 | 608.78 | 52.53 | 46.36 | 2766.84 | 0.88 | 0.91 | 9.19 | 0.17 | 1 | 10 | 832.6081 | 1139.2111 | 1030.4864 | 832608.0922 | 1139211.1238 | 1.1926e-06 | 24 | 1030486.413
155 | 140 | CONCLUIDO | 3.7161 | 26.91 | 23.54 | 156.93 | 1.96 | 9 | 360.78 | 60.56 | 39.75 | 7 | 120.47 | 44730.35 | 403.96 | 608.76 | 52.68 | 46.36 | 2842.42 | 0.88 | 0.91 | 9.19 | 0.17 | 1 | 10 | 832.4084 | 1138.9379 | 1030.2392 | 832408.3757 | 1138937.863 | 1.1925e-06 | 24 | 1030239.2318
156 | 140 | CONCLUIDO | 3.7167 | 26.91 | 23.53 | 156.9 | 1.97 | 9 | 361.44 | 60.56 | 40 | 7 | 120.89 | 44812.39 | 403.67 | 608.79 | 52.61 | 46.36 | 2808.58 | 0.88 | 0.91 | 9.19 | 0.16 | 1 | 10 | 831.8584 | 1138.1853 | 1029.5585 | 831858.3863 | 1138185.3431 | 1.1927e-06 | 24 | 1029558.5314

## RESULTADOS_6
Unnamed: 0 | Volume de calda [L] | STATUS | Capacidade operacional [ha/h] | Tempo de missao [h] | Tempo util [h] | Tempo por voo [min] | Autonomia Projetada [h] | N° Voos | MTOW [kg] | Massa Estrutura [kg] | Combustível [kg] | Abastecimentos | Massa gerador | Potência gerador [W] | Combustível consumido [L] | Calda cons [L] | Distância percorrida [km] | Distância Pulverizando [km] | RTL ACUMULADO[m] | EOC [km/km] | EOC [h/h] | Tempo de manobra [h] | Tempo rtl_rtw [h] | V pulv [m/s] | V desloc [m/s] | Preço Total por ha Simples [R$/ha] | Preço Total por ha Presumido [R$/ha] | Preço Total por ha Real [R$/ha] | Preço Total Simples [R$] | Preço Total Presumido [R$] | Prod CAPEX [ha/h/R$] | Dias Trabalhados | Preço Total Real [R$]
0 | 40 | CONCLUIDO | 3.156 | 31.69 | 26.67 | 9.82 | 0.2 | 163 | 89.87 | 37.55 | 1 | 161 | 11.32 | 11317.98 | 225.9 | 609.36 | 149.58 | 46.36 | 50520.68 | 0.31 | 0.8 | 9.44 | 3.28 | 1 | 10 | 639.4429 | 874.914 | 791.4134 | 639442.8921 | 874913.9753 | 1.0803e-06 | 28 | 791413.4134
1 | 40 | CONCLUIDO | 3.3094 | 30.22 | 25.9 | 12.33 | 0.24 | 126 | 90.18 | 37.55 | 1.25 | 124 | 11.37 | 11355.7 | 218.31 | 609.28 | 126.16 | 46.36 | 38996.45 | 0.37 | 0.82 | 9.37 | 2.52 | 1 | 10 | 598.4672 | 818.8493 | 740.6995 | 598467.245 | 818849.2872 | 1.1329e-06 | 27 | 740699.4605
2 | 40 | CONCLUIDO | 3.4104 | 29.32 | 25.44 | 14.82 | 0.29 | 103 | 90.48 | 37.55 | 1.5 | 101 | 11.43 | 11393.43 | 213.35 | 609.28 | 111.37 | 46.36 | 31716.05 | 0.42 | 0.84 | 9.34 | 2.06 | 1 | 10 | 570.7329 | 780.9019 | 706.3737 | 570732.8534 | 780901.869 | 1.1674e-06 | 26 | 706373.6906
3 | 40 | CONCLUIDO | 3.4851 | 28.69 | 25.11 | 17.32 | 0.34 | 87 | 90.79 | 37.55 | 1.75 | 85 | 11.49 | 11431.19 | 209.42 | 609.16 | 101.36 | 46.36 | 26794.2 | 0.46 | 0.85 | 9.31 | 1.73 | 1 | 10 | 548.6549 | 750.6939 | 679.0487 | 548654.9218 | 750693.869 | 1.193e-06 | 25 | 679048.6998
4 | 40 | CONCLUIDO | 3.5444 | 28.21 | 24.86 | 19.89 | 0.39 | 75 | 91.1 | 37.55 | 2 | 73 | 11.54 | 11468.97 | 206.21 | 608.96 | 93.59 | 46.36 | 22967.99 | 0.5 | 0.86 | 9.29 | 1.48 | 1 | 10 | 537.3279 | 735.1957 | 665.0297 | 537327.8941 | 735195.7299 | 1.2133e-06 | 25 | 665029.6813
5 | 40 | CONCLUIDO | 3.5879 | 27.87 | 24.68 | 22.44 | 0.43 | 66 | 91.4 | 37.55 | 2.25 | 64 | 11.6 | 11506.78 | 203.68 | 609.21 | 88.08 | 46.36 | 20256.27 | 0.53 | 0.86 | 9.29 | 1.31 | 1 | 10 | 528.9957 | 723.7952 | 654.7172 | 528995.6612 | 723795.2012 | 1.2282e-06 | 25 | 654717.2031
6 | 40 | CONCLUIDO | 3.6256 | 27.58 | 24.53 | 24.94 | 0.48 | 59 | 91.71 | 37.55 | 2.5 | 57 | 11.66 | 11544.61 | 201.16 | 609.04 | 82.99 | 46.36 | 17747.02 | 0.56 | 0.87 | 9.28 | 1.15 | 1 | 10 | 514.0443 | 703.3381 | 636.2125 | 514044.2999 | 703338.0892 | 1.2411e-06 | 24 | 636212.4891
7 | 40 | CONCLUIDO | 3.6582 | 27.34 | 24.39 | 27.62 | 0.52 | 53 | 92.02 | 37.55 | 2.75 | 51 | 11.71 | 11582.46 | 198.93 | 608.98 | 79.1 | 46.36 | 15833.39 | 0.59 | 0.87 | 9.26 | 1.02 | 1 | 10 | 507.5578 | 694.463 | 628.1844 | 507557.82 | 694463.0012 | 1.2523e-06 | 24 | 628184.427
8 | 40 | CONCLUIDO | 3.6817 | 27.16 | 24.31 | 30.39 | 0.57 | 48 | 92.32 | 37.55 | 3 | 46 | 11.77 | 11620.34 | 196.95 | 608.96 | 76.27 | 46.36 | 14442.88 | 0.61 | 0.88 | 9.27 | 0.94 | 1 | 10 | 502.4302 | 687.4472 | 621.8382 | 502430.2385 | 687447.2179 | 1.2603e-06 | 24 | 621838.2203
9 | 40 | CONCLUIDO | 3.7023 | 27.01 | 24.24 | 33.05 | 0.62 | 44 | 92.63 | 37.55 | 3.25 | 42 | 11.83 | 11658.24 | 195.32 | 609 | 74.08 | 46.36 | 13367.2 | 0.63 | 0.88 | 9.26 | 0.86 | 1 | 10 | 498.1444 | 681.5832 | 616.5339 | 498144.4373 | 681583.1956 | 1.2674e-06 | 24 | 616533.8521
10 | 40 | CONCLUIDO | 3.7167 | 26.91 | 24.19 | 35.4 | 0.66 | 41 | 92.94 | 37.55 | 3.5 | 39 | 11.88 | 11696.16 | 193.59 | 608.91 | 72.45 | 46.36 | 12569.09 | 0.64 | 0.88 | 9.26 | 0.82 | 1 | 10 | 494.3106 | 676.3376 | 611.7889 | 494310.6294 | 676337.6105 | 1.2723e-06 | 24 | 611788.8982
11 | 40 | CONCLUIDO | 3.7351 | 26.77 | 24.12 | 38.08 | 0.71 | 38 | 93.24 | 37.55 | 3.75 | 36 | 11.94 | 11734.1 | 191.79 | 608.84 | 70.2 | 46.36 | 11457.29 | 0.66 | 0.88 | 9.25 | 0.74 | 1 | 10 | 490.0451 | 670.5014 | 606.5096 | 490045.1225 | 670501.3558 | 1.2786e-06 | 24 | 606509.6475
12 | 40 | CONCLUIDO | 3.7525 | 26.65 | 24.05 | 41.23 | 0.75 | 35 | 93.55 | 37.55 | 4 | 33 | 12 | 11772.07 | 190 | 608.85 | 68.55 | 46.36 | 10646.18 | 0.68 | 0.89 | 9.23 | 0.67 | 1 | 10 | 485.9176 | 664.8539 | 601.4012 | 485917.631 | 664853.9399 | 1.2845e-06 | 24 | 601401.213
13 | 40 | CONCLUIDO | 3.764 | 26.57 | 24 | 43.64 | 0.8 | 33 | 93.86 | 37.55 | 4.25 | 31 | 12.06 | 11810.06 | 188.36 | 608.84 | 66.99 | 46.36 | 9878.69 | 0.69 | 0.89 | 9.23 | 0.63 | 1 | 10 | 482.5452 | 660.2396 | 597.2272 | 482545.1589 | 660239.5748 | 1.2885e-06 | 24 | 597227.2364
14 | 40 | CONCLUIDO | 3.7751 | 26.49 | 23.96 | 46.38 | 0.84 | 31 | 94.17 | 37.55 | 4.5 | 29 | 12.12 | 11848.08 | 186.93 | 608.88 | 65.66 | 46.36 | 9220.33 | 0.71 | 0.89 | 9.23 | 0.59 | 1 | 10 | 472.1321 | 645.9919 | 584.3393 | 472132.0584 | 645991.9112 | 1.2923e-06 | 23 | 584339.3499
15 | 40 | CONCLUIDO | 3.7852 | 26.42 | 23.93 | 49.51 | 0.88 | 29 | 94.48 | 37.55 | 4.75 | 27 | 12.17 | 11886.12 | 185.49 | 608.97 | 64.6 | 46.36 | 8704.26 | 0.72 | 0.89 | 9.23 | 0.56 | 1 | 10 | 469.2221 | 642.0104 | 580.7378 | 469222.0938 | 642010.3694 | 1.2957e-06 | 23 | 580737.8008
16 | 40 | CONCLUIDO | 3.79 | 26.39 | 23.92 | 51.25 | 0.93 | 28 | 94.79 | 37.55 | 5 | 26 | 12.23 | 11924.18 | 183.82 | 608.94 | 64.06 | 46.36 | 8439.12 | 0.72 | 0.89 | 9.23 | 0.54 | 1 | 10 | 466.4348 | 638.1966 | 577.288 | 466434.7708 | 638196.631 | 1.2974e-06 | 23 | 577288.0403
17 | 40 | CONCLUIDO | 3.8039 | 26.29 | 23.86 | 55.06 | 0.97 | 26 | 95.09 | 37.55 | 5.25 | 24 | 12.29 | 11962.27 | 182.47 | 608.81 | 62.4 | 46.36 | 7618.83 | 0.74 | 0.89 | 9.22 | 0.49 | 1 | 10 | 463.3504 | 633.9765 | 573.4707 | 463350.4407 | 633976.5145 | 1.3021e-06 | 23 | 573470.6858
18 | 40 | CONCLUIDO | 3.8089 | 26.25 | 23.84 | 57.22 | 1.01 | 25 | 95.4 | 37.55 | 5.5 | 23 | 12.35 | 12000.38 | 181.13 | 608.83 | 62.11 | 46.36 | 7476.12 | 0.75 | 0.89 | 9.21 | 0.47 | 1 | 10 | 461.0278 | 630.7986 | 570.596 | 461027.7857 | 630798.5555 | 1.3038e-06 | 23 | 570596.0267
19 | 40 | CONCLUIDO | 3.8121 | 26.23 | 23.84 | 59.6 | 1.06 | 24 | 95.71 | 37.55 | 5.75 | 22 | 12.41 | 12038.51 | 179.55 | 608.86 | 61.92 | 46.36 | 7387.67 | 0.75 | 0.89 | 9.22 | 0.47 | 1 | 10 | 458.5295 | 627.3803 | 567.504 | 458529.5206 | 627380.319 | 1.3049e-06 | 23 | 567504.0219
20 | 40 | CONCLUIDO | 3.8168 | 26.2 | 23.83 | 62.15 | 1.1 | 23 | 96.02 | 37.55 | 6 | 21 | 12.47 | 12076.67 | 177.97 | 608.85 | 61.37 | 46.36 | 7117.01 | 0.76 | 0.89 | 9.22 | 0.45 | 1 | 10 | 455.911 | 623.7976 | 564.2632 | 455911.0479 | 623797.6092 | 1.3065e-06 | 23 | 564263.2409
21 | 40 | CONCLUIDO | 3.8226 | 26.16 | 23.8 | 64.92 | 1.14 | 22 | 96.33 | 37.55 | 6.25 | 20 | 12.53 | 12114.85 | 176.35 | 608.8 | 60.82 | 46.36 | 6849.34 | 0.76 | 0.9 | 9.22 | 0.43 | 1 | 10 | 453.1357 | 620.0002 | 560.8283 | 453135.6877 | 620000.2388 | 1.3085e-06 | 23 | 560828.2862
22 | 40 | CONCLUIDO | 3.8308 | 26.1 | 23.77 | 67.91 | 1.18 | 21 | 96.64 | 37.55 | 6.5 | 19 | 12.59 | 12153.06 | 174.81 | 608.83 | 59.36 | 46.36 | 6122.48 | 0.78 | 0.9 | 9.22 | 0.4 | 1 | 10 | 450.3079 | 616.1311 | 557.3284 | 450307.8962 | 616131.1297 | 1.3113e-06 | 23 | 557328.4395
23 | 40 | CONCLUIDO | 3.8363 | 26.07 | 23.75 | 71.25 | 1.22 | 20 | 96.95 | 37.55 | 6.75 | 18 | 12.65 | 12191.28 | 173.04 | 608.8 | 59.01 | 46.36 | 5950.79 | 0.79 | 0.9 | 9.21 | 0.38 | 1 | 10 | 447.3726 | 612.1149 | 553.6955 | 447372.564 | 612114.8788 | 1.3132e-06 | 23 | 553695.4939
24 | 40 | CONCLUIDO | 3.8411 | 26.03 | 23.73 | 74.95 | 1.27 | 19 | 97.26 | 37.55 | 7 | 17 | 12.71 | 12229.54 | 172.21 | 608.78 | 58.69 | 46.36 | 5796.12 | 0.79 | 0.9 | 9.21 | 0.36 | 1 | 10 | 445.8271 | 610.0003 | 551.7827 | 445827.0772 | 610000.2755 | 1.3149e-06 | 23 | 551782.7054
25 | 40 | CONCLUIDO | 3.8475 | 25.99 | 23.71 | 79.04 | 1.31 | 18 | 97.57 | 37.55 | 7.25 | 15 | 12.77 | 12267.81 | 170.47 | 608.83 | 57.98 | 46.36 | 5446.11 | 0.8 | 0.9 | 9.21 | 0.34 | 1 | 10 | 442.885 | 605.9749 | 548.1415 | 442885.0413 | 605974.8522 | 1.3171e-06 | 23 | 548141.4628
26 | 40 | CONCLUIDO | 3.8542 | 25.95 | 23.68 | 83.59 | 1.35 | 17 | 97.88 | 37.55 | 7.5 | 13 | 12.83 | 12306.12 | 167.43 | 608.78 | 57 | 46.36 | 4964.81 | 0.81 | 0.9 | 9.21 | 0.31 | 1 | 10 | 438.0838 | 599.4055 | 542.1991 | 438083.7735 | 599405.5458 | 1.3193e-06 | 23 | 542199.1218
27 | 40 | CONCLUIDO | 3.8528 | 25.96 | 23.69 | 83.63 | 1.39 | 17 | 98.19 | 37.55 | 7.75 | 6 | 12.89 | 12344.44 | 168.03 | 608.76 | 57.1 | 46.36 | 5010.13 | 0.81 | 0.9 | 9.22 | 0.32 | 1 | 10 | 439.0406 | 600.7147 | 543.3833 | 439040.5916 | 600714.7065 | 1.3189e-06 | 23 | 543383.338
28 | 40 | CONCLUIDO | 3.8508 | 25.97 | 23.71 | 83.67 | 1.43 | 17 | 98.5 | 37.55 | 8 | 4 | 12.95 | 12382.79 | 167.92 | 608.81 | 57.45 | 46.36 | 5186.37 | 0.81 | 0.9 | 9.22 | 0.34 | 1 | 10 | 439.0491 | 600.7264 | 543.3939 | 439049.1158 | 600726.3697 | 1.3182e-06 | 23 | 543393.8881
29 | 40 | CONCLUIDO | 3.8508 | 25.97 | 23.71 | 83.67 | 1.47 | 17 | 98.82 | 37.55 | 8.25 | 3 | 13.01 | 12421.16 | 167.96 | 608.81 | 57.49 | 46.36 | 5205.51 | 0.81 | 0.9 | 9.22 | 0.34 | 1 | 10 | 439.1056 | 600.8037 | 543.4639 | 439105.6439 | 600803.7139 | 1.3182e-06 | 23 | 543463.8507
30 | 40 | CONCLUIDO | 3.8503 | 25.97 | 23.71 | 83.69 | 1.51 | 17 | 99.13 | 37.55 | 8.5 | 0 | 13.07 | 12459.56 | 168.1 | 608.85 | 57.33 | 46.36 | 5126.07 | 0.81 | 0.9 | 9.22 | 0.34 | 1 | 10 | 439.3382 | 601.1219 | 543.7517 | 439338.2226 | 601121.9383 | 1.318e-06 | 23 | 543751.7042

## RESULTADOS_23
Unnamed: 0 | Volume de calda [L] | STATUS | Capacidade operacional [ha/h] | Tempo de missao [h] | Tempo util [h] | Tempo por voo [min] | Autonomia Projetada [h] | N° Voos | MTOW [kg] | Massa Estrutura [kg] | Combustível [kg] | Abastecimentos | Massa gerador | Potência gerador [W] | Combustível consumido [L] | Calda cons [L] | Distância percorrida [km] | Distância Pulverizando [km] | RTL ACUMULADO[m] | EOC [km/km] | EOC [h/h] | Tempo de manobra [h] | Tempo rtl_rtw [h] | V pulv [m/s] | V desloc [m/s] | Preço Total por ha Simples [R$/ha] | Preço Total por ha Presumido [R$/ha] | Preço Total por ha Real [R$/ha] | Preço Total Simples [R$] | Preço Total Presumido [R$] | Prod CAPEX [ha/h/R$] | Dias Trabalhados | Preço Total Real [R$]
0 | 125 | CONCLUIDO | 1.9792 | 50.53 | 30.82 | 5.15 | 0.07 | 359 | 242.64 | 58.47 | 1 | 357 | 58.17 | 30160.1 | 500.63 | 610.49 | 277.5 | 46.36 | 113501.54 | 0.17 | 0.69 | 9.8 | 7.41 | 1 | 10 | 1840.8979 | 2518.7977 | 2278.4072 | 1840897.9178 | 2518797.7459 | 6.3965e-07 | 44 | 2278407.2241
1 | 125 | CONCLUIDO | 2.2497 | 44.45 | 28.94 | 6.43 | 0.09 | 270 | 243.08 | 58.47 | 1.25 | 268 | 58.36 | 30214.33 | 470.19 | 609.87 | 219.25 | 46.36 | 84824.36 | 0.21 | 0.74 | 9.65 | 5.54 | 1 | 10 | 1541.9369 | 2109.746 | 1908.3948 | 1541936.8514 | 2109746.0255 | 7.2707e-07 | 39 | 1908394.8259
2 | 125 | CONCLUIDO | 2.4575 | 40.69 | 27.73 | 7.7 | 0.11 | 216 | 243.52 | 58.47 | 1.5 | 214 | 58.55 | 30268.64 | 450.44 | 609.7 | 183.53 | 46.36 | 67234.25 | 0.25 | 0.77 | 9.51 | 4.35 | 1 | 10 | 1366.4814 | 1869.6801 | 1691.2405 | 1366481.4083 | 1869680.1478 | 7.9423e-07 | 36 | 1691240.4986
3 | 125 | CONCLUIDO | 2.6073 | 38.35 | 27.05 | 8.97 | 0.13 | 181 | 243.96 | 58.47 | 1.75 | 179 | 58.74 | 30323.01 | 439.22 | 609.67 | 161.01 | 46.36 | 56149.64 | 0.29 | 0.79 | 9.48 | 3.66 | 1 | 10 | 1263.1657 | 1728.319 | 1563.3707 | 1263165.6721 | 1728318.9995 | 8.4265e-07 | 34 | 1563370.6599
4 | 125 | CONCLUIDO | 2.7328 | 36.59 | 26.52 | 10.26 | 0.15 | 155 | 244.41 | 58.47 | 2 | 153 | 58.93 | 30377.45 | 430.35 | 609.39 | 144.6 | 46.36 | 48070.3 | 0.32 | 0.8 | 9.44 | 3.13 | 1 | 10 | 1182.6485 | 1618.1518 | 1463.7177 | 1182648.4574 | 1618151.7942 | 8.8321e-07 | 32 | 1463717.658
5 | 125 | CONCLUIDO | 2.8332 | 35.3 | 26.12 | 11.52 | 0.16 | 136 | 244.85 | 58.47 | 2.25 | 134 | 59.12 | 30431.96 | 423.66 | 609.45 | 132.32 | 46.36 | 42026.48 | 0.35 | 0.82 | 9.41 | 2.73 | 1 | 10 | 1127.9008 | 1543.2436 | 1395.9586 | 1127900.7823 | 1543243.6098 | 9.1565e-07 | 31 | 1395958.6056
6 | 125 | CONCLUIDO | 2.9169 | 34.28 | 25.81 | 12.8 | 0.18 | 121 | 245.29 | 58.47 | 2.5 | 119 | 59.32 | 30486.54 | 418.55 | 609.4 | 122.74 | 46.36 | 37314.36 | 0.38 | 0.83 | 9.38 | 2.43 | 1 | 10 | 1084.3657 | 1483.677 | 1342.077 | 1084365.7366 | 1483677.0396 | 9.4271e-07 | 30 | 1342076.9853
7 | 125 | CONCLUIDO | 2.9865 | 33.48 | 25.58 | 14.08 | 0.2 | 109 | 245.73 | 58.47 | 2.75 | 107 | 59.51 | 30541.19 | 414.57 | 609.36 | 115.29 | 46.36 | 33646.31 | 0.4 | 0.83 | 9.37 | 2.2 | 1 | 10 | 1056.7384 | 1445.8761 | 1307.8837 | 1056738.3711 | 1445876.0593 | 9.652e-07 | 30 | 1307883.6775
8 | 125 | CONCLUIDO | 3.0509 | 32.78 | 25.35 | 15.36 | 0.22 | 99 | 246.18 | 58.47 | 3 | 97 | 59.7 | 30595.91 | 410.52 | 609 | 108.69 | 46.36 | 30399.66 | 0.43 | 0.84 | 9.33 | 1.97 | 1 | 10 | 1023.7987 | 1400.8065 | 1267.1155 | 1023798.6928 | 1400806.5383 | 9.8601e-07 | 29 | 1267115.5284
9 | 125 | CONCLUIDO | 3.1012 | 32.25 | 25.19 | 16.61 | 0.23 | 91 | 246.62 | 58.47 | 3.25 | 89 | 59.9 | 30650.7 | 407.83 | 609.05 | 103.55 | 46.36 | 27866.15 | 0.45 | 0.85 | 9.33 | 1.81 | 1 | 10 | 997.9685 | 1365.4645 | 1235.1465 | 997968.4547 | 1365464.467 | 1.0023e-06 | 28 | 1235146.4548
10 | 125 | CONCLUIDO | 3.1471 | 31.78 | 25.05 | 17.89 | 0.25 | 84 | 247.07 | 58.47 | 3.5 | 82 | 60.09 | 30705.56 | 405.34 | 609.16 | 99.09 | 46.36 | 25673.45 | 0.47 | 0.85 | 9.32 | 1.67 | 1 | 10 | 981.9725 | 1343.5781 | 1215.3489 | 981972.5307 | 1343578.1381 | 1.0171e-06 | 28 | 1215348.9263
11 | 125 | CONCLUIDO | 3.1894 | 31.35 | 24.91 | 19.16 | 0.27 | 78 | 247.51 | 58.47 | 3.75 | 76 | 60.29 | 30760.49 | 402.86 | 609.17 | 94.97 | 46.36 | 23643.8 | 0.49 | 0.86 | 9.31 | 1.53 | 1 | 10 | 967.2962 | 1323.4974 | 1197.1846 | 967296.2254 | 1323497.3697 | 1.0308e-06 | 28 | 1197184.6382
12 | 125 | CONCLUIDO | 3.2209 | 31.05 | 24.84 | 20.42 | 0.29 | 73 | 247.96 | 58.47 | 4 | 71 | 60.48 | 30815.5 | 401.53 | 608.97 | 92.76 | 46.36 | 22561.27 | 0.5 | 0.86 | 9.31 | 1.47 | 1 | 10 | 949.7718 | 1299.5196 | 1175.4953 | 949771.7631 | 1299519.6273 | 1.041e-06 | 27 | 1175495.2979
13 | 125 | CONCLUIDO | 3.2497 | 30.77 | 24.76 | 21.53 | 0.3 | 69 | 248.4 | 58.47 | 4.25 | 67 | 60.68 | 30870.57 | 399.9 | 609.12 | 90.36 | 46.36 | 21381.52 | 0.51 | 0.86 | 9.29 | 1.38 | 1 | 10 | 940.3153 | 1286.5808 | 1163.7913 | 940315.2562 | 1286580.8174 | 1.0503e-06 | 27 | 1163791.3499
14 | 125 | CONCLUIDO | 3.2821 | 30.47 | 24.64 | 22.75 | 0.32 | 65 | 248.85 | 58.47 | 4.5 | 63 | 60.88 | 30925.72 | 397.71 | 609.11 | 87.06 | 46.36 | 19753.28 | 0.53 | 0.86 | 9.27 | 1.26 | 1 | 10 | 929.2141 | 1271.3917 | 1150.0519 | 929214.1163 | 1271391.7479 | 1.0607e-06 | 27 | 1150051.9039
15 | 125 | CONCLUIDO | 3.3099 | 30.21 | 24.57 | 24.17 | 0.34 | 61 | 249.3 | 58.47 | 4.75 | 59 | 61.07 | 30980.93 | 396.49 | 608.95 | 84.67 | 46.36 | 18577.61 | 0.55 | 0.87 | 9.28 | 1.2 | 1 | 10 | 921.0225 | 1260.1836 | 1139.9134 | 921022.4634 | 1260183.5671 | 1.0697e-06 | 27 | 1139913.4161
16 | 125 | CONCLUIDO | 3.3302 | 30.03 | 24.53 | 25.38 | 0.36 | 58 | 249.75 | 58.47 | 5 | 56 | 61.27 | 31036.22 | 395.54 | 608.95 | 83.02 | 46.36 | 17766.17 | 0.56 | 0.87 | 9.28 | 1.16 | 1 | 10 | 915.0562 | 1252.0203 | 1132.5292 | 915056.2026 | 1252020.2658 | 1.0763e-06 | 27 | 1132529.2089
17 | 125 | CONCLUIDO | 3.3545 | 29.81 | 24.46 | 26.68 | 0.37 | 55 | 250.2 | 58.47 | 5.25 | 53 | 61.47 | 31091.59 | 394.17 | 609.07 | 80.96 | 46.36 | 16750.5 | 0.57 | 0.87 | 9.27 | 1.08 | 1 | 10 | 899.7803 | 1231.1191 | 1113.6228 | 899780.2703 | 1231119.0614 | 1.0841e-06 | 26 | 1113622.786
18 | 125 | CONCLUIDO | 3.3696 | 29.68 | 24.42 | 27.64 | 0.39 | 53 | 250.64 | 58.47 | 5.5 | 51 | 61.67 | 31147.02 | 393.18 | 609.07 | 80.07 | 46.36 | 16317.37 | 0.58 | 0.87 | 9.26 | 1.04 | 1 | 10 | 894.9735 | 1224.5422 | 1107.6736 | 894973.4533 | 1224542.1623 | 1.089e-06 | 26 | 1107673.5769
19 | 125 | CONCLUIDO | 3.3916 | 29.48 | 24.37 | 29.24 | 0.41 | 50 | 251.09 | 58.47 | 5.75 | 48 | 61.87 | 31202.53 | 392.22 | 609 | 78.04 | 46.36 | 15315.17 | 0.59 | 0.87 | 9.26 | 0.99 | 1 | 10 | 888.8395 | 1216.1494 | 1100.0818 | 888839.5162 | 1216149.4389 | 1.0961e-06 | 26 | 1100081.8434
20 | 125 | CONCLUIDO | 3.4092 | 29.33 | 24.31 | 30.39 | 0.42 | 48 | 251.55 | 58.47 | 6 | 46 | 62.07 | 31258.11 | 391.13 | 608.97 | 76.42 | 46.36 | 14518.81 | 0.61 | 0.88 | 9.25 | 0.93 | 1 | 10 | 883.4303 | 1208.7483 | 1093.387 | 883430.2812 | 1208748.2849 | 1.1018e-06 | 26 | 1093387.0451
21 | 125 | CONCLUIDO | 3.4255 | 29.19 | 24.26 | 31.65 | 0.44 | 46 | 252 | 58.47 | 6.25 | 44 | 62.27 | 31313.77 | 390.07 | 608.99 | 75.39 | 46.36 | 14011.41 | 0.61 | 0.88 | 9.24 | 0.89 | 1 | 10 | 878.4024 | 1201.8689 | 1087.1643 | 878402.418 | 1201868.9407 | 1.1071e-06 | 26 | 1087164.2559
22 | 125 | CONCLUIDO | 3.4411 | 29.06 | 24.23 | 33.03 | 0.46 | 44 | 252.45 | 58.47 | 6.5 | 42 | 62.47 | 31369.49 | 389.31 | 608.93 | 74.02 | 46.36 | 13338.66 | 0.63 | 0.88 | 9.24 | 0.85 | 1 | 10 | 874.0774 | 1195.9513 | 1081.8114 | 874077.407 | 1195951.2699 | 1.1121e-06 | 26 | 1081811.3592
23 | 125 | CONCLUIDO | 3.4473 | 29.01 | 24.22 | 33.8 | 0.47 | 43 | 252.9 | 58.47 | 6.75 | 41 | 62.68 | 31425.3 | 389.06 | 608.84 | 73.66 | 46.36 | 13161.19 | 0.63 | 0.88 | 9.25 | 0.85 | 1 | 10 | 872.4558 | 1193.7325 | 1079.8044 | 872455.8191 | 1193732.5417 | 1.1141e-06 | 26 | 1079804.3833
24 | 125 | CONCLUIDO | 3.4647 | 28.86 | 24.17 | 35.37 | 0.49 | 41 | 253.35 | 58.47 | 7 | 39 | 62.88 | 31481.17 | 387.89 | 609.05 | 72.12 | 46.36 | 12403.74 | 0.64 | 0.88 | 9.24 | 0.79 | 1 | 10 | 867.1516 | 1186.475 | 1073.2395 | 867151.5586 | 1186475.0185 | 1.1197e-06 | 26 | 1073239.5079
25 | 125 | CONCLUIDO | 3.4714 | 28.81 | 24.16 | 36.24 | 0.51 | 40 | 253.81 | 58.47 | 7.25 | 38 | 63.08 | 31537.13 | 387.52 | 609.02 | 71.72 | 46.36 | 12205.33 | 0.65 | 0.88 | 9.25 | 0.79 | 1 | 10 | 865.27 | 1183.9006 | 1070.9108 | 865270.0033 | 1183900.5915 | 1.1219e-06 | 26 | 1070910.7806
26 | 125 | CONCLUIDO | 3.4881 | 28.67 | 24.12 | 38.08 | 0.52 | 38 | 254.26 | 58.47 | 7.5 | 36 | 63.29 | 31593.16 | 386.51 | 608.97 | 70.33 | 46.36 | 11521.41 | 0.66 | 0.88 | 9.25 | 0.74 | 1 | 10 | 852.6408 | 1166.6208 | 1055.2801 | 852640.8316 | 1166620.8016 | 1.1273e-06 | 25 | 1055280.1497
27 | 125 | CONCLUIDO | 3.4973 | 28.59 | 24.09 | 39.06 | 0.54 | 37 | 254.72 | 58.47 | 7.75 | 35 | 63.49 | 31649.26 | 386 | 608.88 | 69.57 | 46.36 | 11149.79 | 0.67 | 0.88 | 9.24 | 0.72 | 1 | 10 | 850.0552 | 1163.083 | 1052.08 | 850055.2153 | 1163083.0474 | 1.1303e-06 | 25 | 1052080.0338
28 | 125 | CONCLUIDO | 3.5042 | 28.54 | 24.08 | 40.13 | 0.56 | 36 | 255.17 | 58.47 | 8 | 34 | 63.7 | 31705.44 | 385.58 | 608.92 | 69.2 | 46.36 | 10966.03 | 0.67 | 0.88 | 9.24 | 0.71 | 1 | 10 | 848.0941 | 1160.3998 | 1049.6528 | 848094.0935 | 1160399.7539 | 1.1325e-06 | 25 | 1049652.8301
29 | 125 | CONCLUIDO | 3.5143 | 28.46 | 24.05 | 41.22 | 0.57 | 35 | 255.63 | 58.47 | 8.25 | 33 | 63.91 | 31761.69 | 384.8 | 608.87 | 68.23 | 46.36 | 10489.24 | 0.68 | 0.89 | 9.24 | 0.67 | 1 | 10 | 844.9479 | 1156.095 | 1045.7589 | 844947.9111 | 1156095.0085 | 1.1358e-06 | 25 | 1045758.9234
30 | 125 | CONCLUIDO | 3.5208 | 28.4 | 24.04 | 42.42 | 0.59 | 34 | 256.09 | 58.47 | 8.5 | 32 | 64.11 | 31818.02 | 384.37 | 608.8 | 68.17 | 46.36 | 10460.97 | 0.68 | 0.89 | 9.23 | 0.67 | 1 | 10 | 843.0643 | 1153.5177 | 1043.4276 | 843064.2612 | 1153517.7155 | 1.1379e-06 | 25 | 1043427.6037
31 | 125 | CONCLUIDO | 3.5299 | 28.33 | 24.01 | 43.66 | 0.61 | 33 | 256.54 | 58.47 | 8.75 | 31 | 64.32 | 31874.43 | 383.87 | 608.87 | 67.1 | 46.36 | 9932.62 | 0.69 | 0.89 | 9.24 | 0.64 | 1 | 10 | 840.5612 | 1150.0929 | 1040.3297 | 840561.2177 | 1150092.941 | 1.1408e-06 | 25 | 1040329.6849
32 | 125 | CONCLUIDO | 3.5381 | 28.26 | 24 | 44.99 | 0.62 | 32 | 257 | 58.47 | 9 | 30 | 64.53 | 31931.04 | 383.32 | 608.86 | 66.79 | 46.36 | 9780.06 | 0.69 | 0.89 | 9.23 | 0.62 | 1 | 10 | 838.2008 | 1146.8633 | 1037.4083 | 838200.7935 | 1146863.3045 | 1.1435e-06 | 25 | 1037408.2803
33 | 125 | CONCLUIDO | 3.5485 | 28.18 | 23.96 | 46.37 | 0.64 | 31 | 257.46 | 58.47 | 9.25 | 29 | 64.74 | 31987.61 | 382.68 | 608.88 | 65.8 | 46.36 | 9292.49 | 0.7 | 0.89 | 9.22 | 0.59 | 1 | 10 | 835.2519 | 1142.8285 | 1033.7585 | 835251.8827 | 1142828.4747 | 1.1468e-06 | 25 | 1033758.529
34 | 125 | CONCLUIDO | 3.5551 | 28.13 | 23.96 | 47.91 | 0.66 | 30 | 257.92 | 58.47 | 9.5 | 28 | 64.95 | 32044.25 | 382.17 | 608.88 | 65.58 | 46.36 | 9188.39 | 0.71 | 0.89 | 9.22 | 0.58 | 1 | 10 | 833.2853 | 1140.1377 | 1031.3246 | 833285.3267 | 1140137.7459 | 1.149e-06 | 25 | 1031324.5996
35 | 125 | CONCLUIDO | 3.5643 | 28.06 | 23.93 | 49.51 | 0.67 | 29 | 258.38 | 58.47 | 9.75 | 27 | 65.16 | 32100.97 | 381.47 | 608.9 | 64.74 | 46.36 | 8770.43 | 0.72 | 0.89 | 9.22 | 0.56 | 1 | 10 | 830.5082 | 1136.3379 | 1027.8874 | 830508.1819 | 1136337.9338 | 1.1519e-06 | 25 | 1027887.4363
36 | 125 | CONCLUIDO | 3.5669 | 28.04 | 23.91 | 49.47 | 0.69 | 29 | 258.84 | 58.47 | 10 | 27 | 65.37 | 32157.77 | 381.06 | 608.9 | 63.99 | 46.36 | 8395.12 | 0.72 | 0.89 | 9.22 | 0.54 | 1 | 10 | 829.3774 | 1134.7907 | 1026.4879 | 829377.3954 | 1134790.7419 | 1.1528e-06 | 25 | 1026487.9062
37 | 125 | CONCLUIDO | 3.5711 | 28 | 23.92 | 51.26 | 0.7 | 28 | 259.3 | 58.47 | 10.25 | 26 | 65.58 | 32214.64 | 381.23 | 608.85 | 64.52 | 46.36 | 8669.08 | 0.72 | 0.89 | 9.22 | 0.55 | 1 | 10 | 828.9136 | 1134.1562 | 1025.9139 | 828913.6218 | 1134156.1865 | 1.1541e-06 | 25 | 1025913.9119
38 | 125 | CONCLUIDO | 3.581 | 27.92 | 23.89 | 53.1 | 0.72 | 27 | 259.76 | 58.47 | 10.5 | 25 | 65.79 | 32271.6 | 380.34 | 608.84 | 63.5 | 46.36 | 8161.77 | 0.73 | 0.89 | 9.22 | 0.52 | 1 | 10 | 825.7483 | 1129.8252 | 1021.9963 | 825748.2953 | 1129825.2471 | 1.1573e-06 | 25 | 1021996.3112
39 | 125 | CONCLUIDO | 3.5823 | 27.91 | 23.88 | 53.07 | 0.74 | 27 | 260.23 | 58.47 | 10.75 | 25 | 66 | 32328.64 | 380.28 | 608.88 | 63.09 | 46.36 | 7957.1 | 0.73 | 0.89 | 9.22 | 0.51 | 1 | 10 | 825.4073 | 1129.3587 | 1021.5743 | 825407.333 | 1129358.7274 | 1.1578e-06 | 25 | 1021574.3155
40 | 125 | CONCLUIDO | 3.5905 | 27.85 | 23.87 | 55.08 | 0.75 | 26 | 260.69 | 58.47 | 11 | 24 | 66.21 | 32385.75 | 379.55 | 608.86 | 62.75 | 46.36 | 7791.79 | 0.74 | 0.89 | 9.22 | 0.49 | 1 | 10 | 822.8431 | 1125.8503 | 1018.4007 | 822843.1476 | 1125850.2959 | 1.1604e-06 | 25 | 1018400.7238
41 | 125 | CONCLUIDO | 3.5876 | 27.87 | 23.89 | 55.13 | 0.77 | 26 | 261.15 | 58.47 | 11.25 | 24 | 66.43 | 32442.95 | 379.54 | 608.85 | 63.31 | 46.36 | 8070.93 | 0.73 | 0.89 | 9.23 | 0.52 | 1 | 10 | 823.3771 | 1126.5809 | 1019.0616 | 823377.1425 | 1126580.9312 | 1.1595e-06 | 25 | 1019061.6283
42 | 125 | CONCLUIDO | 3.5988 | 27.79 | 23.85 | 57.24 | 0.78 | 25 | 261.62 | 58.47 | 11.5 | 23 | 66.64 | 32500.22 | 379.17 | 608.86 | 62.35 | 46.36 | 7598.08 | 0.74 | 0.89 | 9.21 | 0.48 | 1 | 10 | 820.7812 | 1123.0291 | 1015.8487 | 820781.2122 | 1123029.0648 | 1.1631e-06 | 25 | 1015848.7471
43 | 125 | CONCLUIDO | 3.5987 | 27.79 | 23.85 | 57.24 | 0.8 | 25 | 262.08 | 58.47 | 11.75 | 23 | 66.86 | 32557.58 | 378.49 | 608.84 | 62.32 | 46.36 | 7583.75 | 0.74 | 0.89 | 9.22 | 0.48 | 1 | 10 | 819.7703 | 1121.6458 | 1014.5975 | 819770.2634 | 1121645.84 | 1.1631e-06 | 25 | 1014597.5353
44 | 125 | CONCLUIDO | 3.6066 | 27.73 | 23.84 | 59.59 | 0.81 | 24 | 262.55 | 58.47 | 12 | 22 | 67.07 | 32615.02 | 378.41 | 608.79 | 61.61 | 46.36 | 7231.29 | 0.75 | 0.89 | 9.22 | 0.47 | 1 | 10 | 818.263 | 1119.5835 | 1012.732 | 818262.9648 | 1119583.4876 | 1.1656e-06 | 25 | 1012732.0109
45 | 125 | CONCLUIDO | 3.6061 | 27.73 | 23.84 | 59.6 | 0.83 | 24 | 263.01 | 58.47 | 12.25 | 22 | 67.29 | 32672.53 | 377.99 | 608.85 | 61.92 | 46.36 | 7389.43 | 0.75 | 0.89 | 9.22 | 0.47 | 1 | 10 | 817.7154 | 1118.8342 | 1012.0543 | 817715.3565 | 1118834.2258 | 1.1654e-06 | 25 | 1012054.2576
46 | 125 | CONCLUIDO | 3.6154 | 27.66 | 23.82 | 62.13 | 0.84 | 23 | 263.48 | 58.47 | 12.5 | 21 | 67.51 | 32730.13 | 377.58 | 608.89 | 61.18 | 46.36 | 7020.84 | 0.76 | 0.89 | 9.22 | 0.44 | 1 | 10 | 815.4577 | 1115.7452 | 1009.26 | 815457.6732 | 1115745.1639 | 1.1685e-06 | 25 | 1009260.0114
47 | 125 | CONCLUIDO | 3.6152 | 27.66 | 23.82 | 62.13 | 0.86 | 23 | 263.95 | 58.47 | 12.75 | 21 | 67.72 | 32787.82 | 377.21 | 608.84 | 61.41 | 46.36 | 7135.11 | 0.75 | 0.89 | 9.21 | 0.45 | 1 | 10 | 814.935 | 1115.03 | 1008.6131 | 814934.9555 | 1115029.9585 | 1.1684e-06 | 25 | 1008613.0643
48 | 125 | CONCLUIDO | 3.6236 | 27.6 | 23.8 | 64.91 | 0.87 | 22 | 264.42 | 58.47 | 13 | 20 | 67.94 | 32845.58 | 376.81 | 608.81 | 60.67 | 46.36 | 6774.89 | 0.76 | 0.9 | 9.22 | 0.43 | 1 | 10 | 805.0575 | 1101.5152 | 996.3881 | 805057.4935 | 1101515.1792 | 1.1711e-06 | 24 | 996388.1165
49 | 125 | CONCLUIDO | 3.624 | 27.59 | 23.8 | 64.9 | 0.89 | 22 | 264.89 | 58.47 | 13.25 | 20 | 68.16 | 32903.43 | 376.61 | 608.79 | 60.61 | 46.36 | 6741.41 | 0.76 | 0.9 | 9.21 | 0.43 | 1 | 10 | 804.6891 | 1101.0112 | 995.9322 | 804689.1316 | 1101011.1702 | 1.1712e-06 | 24 | 995932.2094
50 | 125 | CONCLUIDO | 3.6319 | 27.53 | 23.79 | 67.96 | 0.91 | 21 | 265.36 | 58.47 | 13.5 | 19 | 68.38 | 32961.36 | 375.93 | 608.87 | 60.28 | 46.36 | 6580.77 | 0.77 | 0.9 | 9.21 | 0.41 | 1 | 10 | 802.3091 | 1097.7548 | 992.9866 | 802309.1425 | 1097754.7641 | 1.1738e-06 | 24 | 992986.5902
51 | 125 | CONCLUIDO | 3.6329 | 27.53 | 23.78 | 67.94 | 0.92 | 21 | 265.83 | 58.47 | 13.75 | 19 | 68.6 | 33019.37 | 375.86 | 608.8 | 60.01 | 46.36 | 6449.28 | 0.77 | 0.9 | 9.21 | 0.4 | 1 | 10 | 802.0142 | 1097.3512 | 992.6216 | 802014.2185 | 1097351.2361 | 1.1741e-06 | 24 | 992621.5743
52 | 125 | CONCLUIDO | 3.6348 | 27.51 | 23.76 | 67.89 | 0.94 | 21 | 266.3 | 58.47 | 14 | 19 | 68.82 | 33077.47 | 375.42 | 608.77 | 59.39 | 46.36 | 6138.49 | 0.78 | 0.9 | 9.21 | 0.39 | 1 | 10 | 800.9926 | 1095.9534 | 991.3571 | 800992.5604 | 1095953.3584 | 1.1747e-06 | 24 | 991357.1081
53 | 125 | CONCLUIDO | 3.6421 | 27.46 | 23.75 | 71.27 | 0.95 | 20 | 266.77 | 58.47 | 14.25 | 18 | 69.04 | 33135.65 | 375.04 | 608.85 | 59.19 | 46.36 | 6042.88 | 0.78 | 0.9 | 9.21 | 0.38 | 1 | 10 | 799.1764 | 1093.4684 | 989.1093 | 799176.3821 | 1093468.3831 | 1.1771e-06 | 24 | 989109.2953
54 | 125 | CONCLUIDO | 3.6425 | 27.45 | 23.75 | 71.26 | 0.97 | 20 | 267.24 | 58.47 | 14.5 | 18 | 69.27 | 33193.92 | 374.96 | 608.78 | 59.21 | 46.36 | 6050.52 | 0.78 | 0.9 | 9.21 | 0.38 | 1 | 10 | 798.9898 | 1093.2131 | 988.8784 | 798989.819 | 1093213.1192 | 1.1772e-06 | 24 | 988878.3935
55 | 125 | CONCLUIDO | 3.6424 | 27.45 | 23.75 | 71.26 | 0.98 | 20 | 267.71 | 58.47 | 14.75 | 18 | 69.49 | 33252.27 | 374.53 | 608.84 | 59 | 46.36 | 5949.35 | 0.79 | 0.9 | 9.22 | 0.38 | 1 | 10 | 798.3641 | 1092.357 | 988.104 | 798364.1296 | 1092357.0234 | 1.1772e-06 | 24 | 988104.0023
56 | 125 | CONCLUIDO | 3.6523 | 27.38 | 23.73 | 74.92 | 1 | 19 | 268.19 | 58.47 | 15 | 17 | 69.71 | 33310.7 | 374.3 | 608.91 | 58.3 | 46.36 | 5602.29 | 0.8 | 0.9 | 9.21 | 0.35 | 1 | 10 | 796.3267 | 1089.5693 | 985.5824 | 796326.7101 | 1089569.3362 | 1.1804e-06 | 24 | 985582.368
57 | 125 | CONCLUIDO | 3.6518 | 27.38 | 23.73 | 74.94 | 1.01 | 19 | 268.66 | 58.47 | 15.25 | 17 | 69.94 | 33369.22 | 374.25 | 608.78 | 58.66 | 46.36 | 5784.86 | 0.79 | 0.9 | 9.2 | 0.36 | 1 | 10 | 796.3354 | 1089.5812 | 985.5931 | 796335.398 | 1089581.2234 | 1.1802e-06 | 24 | 985593.1207
58 | 125 | CONCLUIDO | 3.6521 | 27.38 | 23.73 | 74.93 | 1.03 | 19 | 269.14 | 58.47 | 15.5 | 17 | 70.16 | 33427.83 | 373.58 | 608.82 | 58.42 | 46.36 | 5664.64 | 0.79 | 0.9 | 9.21 | 0.36 | 1 | 10 | 795.2871 | 1088.1469 | 984.2957 | 795287.1218 | 1088146.9257 | 1.1803e-06 | 24 | 984295.7103
59 | 125 | CONCLUIDO | 3.6605 | 27.32 | 23.71 | 79.04 | 1.04 | 18 | 269.61 | 58.47 | 15.75 | 16 | 70.39 | 33486.53 | 372.87 | 608.84 | 58.06 | 46.36 | 5489.54 | 0.8 | 0.9 | 9.2 | 0.34 | 1 | 10 | 792.7976 | 1084.7406 | 981.2145 | 792797.5628 | 1084740.6012 | 1.183e-06 | 24 | 981214.4806
60 | 125 | CONCLUIDO | 3.6605 | 27.32 | 23.71 | 79.04 | 1.05 | 18 | 270.09 | 58.47 | 16 | 16 | 70.62 | 33545.31 | 373.4 | 608.82 | 57.71 | 46.36 | 5310.87 | 0.8 | 0.9 | 9.21 | 0.34 | 1 | 10 | 793.5855 | 1085.8187 | 982.1897 | 793585.4983 | 1085818.6893 | 1.183e-06 | 24 | 982189.6776
61 | 125 | CONCLUIDO | 3.6637 | 27.29 | 23.69 | 78.96 | 1.07 | 18 | 270.57 | 58.47 | 16.25 | 16 | 70.84 | 33604.17 | 372.62 | 608.78 | 57.16 | 46.36 | 5039.8 | 0.81 | 0.9 | 9.21 | 0.32 | 1 | 10 | 791.8566 | 1083.4531 | 980.0499 | 791856.6029 | 1083453.1383 | 1.1841e-06 | 24 | 980049.8914
62 | 125 | CONCLUIDO | 3.661 | 27.31 | 23.71 | 79.03 | 1.08 | 18 | 271.05 | 58.47 | 16.5 | 16 | 71.07 | 33663.13 | 372.17 | 608.8 | 57.76 | 46.36 | 5339.54 | 0.8 | 0.9 | 9.21 | 0.34 | 1 | 10 | 791.6745 | 1083.204 | 979.8245 | 791674.5279 | 1083204.0152 | 1.1832e-06 | 24 | 979824.5443
63 | 125 | CONCLUIDO | 3.6712 | 27.24 | 23.68 | 83.57 | 1.1 | 17 | 271.52 | 58.47 | 16.75 | 15 | 71.3 | 33722.17 | 371.44 | 608.77 | 57.02 | 46.36 | 4974.44 | 0.81 | 0.9 | 9.2 | 0.31 | 1 | 10 | 788.8543 | 1079.3452 | 976.334 | 788854.2567 | 1079345.1959 | 1.1865e-06 | 24 | 976334.0052
64 | 125 | CONCLUIDO | 3.671 | 27.24 | 23.68 | 83.58 | 1.11 | 17 | 272 | 58.47 | 17 | 15 | 71.53 | 33781.3 | 371.87 | 608.77 | 57.01 | 46.36 | 4965.13 | 0.81 | 0.9 | 9.2 | 0.31 | 1 | 10 | 789.5244 | 1080.2621 | 977.1634 | 789524.395 | 1080262.1086 | 1.1864e-06 | 24 | 977163.4091
65 | 125 | CONCLUIDO | 3.6691 | 27.26 | 23.7 | 83.63 | 1.13 | 17 | 272.48 | 58.47 | 17.25 | 15 | 71.76 | 33840.65 | 371.93 | 608.84 | 57.58 | 46.36 | 5254.61 | 0.81 | 0.9 | 9.2 | 0.32 | 1 | 10 | 789.9664 | 1080.8669 | 977.7105 | 789966.4238 | 1080866.9119 | 1.1858e-06 | 24 | 977710.4909
66 | 125 | CONCLUIDO | 3.6692 | 27.25 | 23.69 | 83.63 | 1.14 | 17 | 272.97 | 58.47 | 17.5 | 15 | 71.99 | 33899.96 | 371.66 | 608.77 | 57.38 | 46.36 | 5151.39 | 0.81 | 0.9 | 9.21 | 0.32 | 1 | 10 | 789.5286 | 1080.2679 | 977.1687 | 789528.6394 | 1080267.9159 | 1.1858e-06 | 24 | 977168.6622
67 | 125 | CONCLUIDO | 3.6789 | 27.18 | 23.67 | 88.76 | 1.16 | 16 | 273.45 | 58.47 | 17.75 | 14 | 72.22 | 33959.36 | 370.72 | 608.84 | 56.46 | 46.36 | 4699.15 | 0.82 | 0.9 | 9.21 | 0.3 | 1 | 10 | 786.5121 | 1076.1406 | 973.4353 | 786512.1355 | 1076140.6022 | 1.189e-06 | 24 | 973435.2535
68 | 125 | CONCLUIDO | 3.6787 | 27.18 | 23.67 | 88.77 | 1.17 | 16 | 273.93 | 58.47 | 18 | 14 | 72.46 | 34018.85 | 371.16 | 608.81 | 56.61 | 46.36 | 4773.16 | 0.82 | 0.9 | 9.21 | 0.3 | 1 | 10 | 787.1955 | 1077.0757 | 974.2811 | 787195.5369 | 1077075.6621 | 1.1889e-06 | 24 | 974281.0726
69 | 125 | CONCLUIDO | 3.677 | 27.2 | 23.68 | 88.81 | 1.18 | 16 | 274.41 | 58.47 | 18.25 | 14 | 72.69 | 34078.44 | 371.11 | 608.85 | 57.09 | 46.36 | 5011.48 | 0.81 | 0.9 | 9.21 | 0.31 | 1 | 10 | 787.4192 | 1077.3816 | 974.5578 | 787419.1548 | 1077381.6261 | 1.1884e-06 | 24 | 974557.8358
70 | 125 | CONCLUIDO | 3.6758 | 27.2 | 23.69 | 88.85 | 1.2 | 16 | 274.9 | 58.47 | 18.5 | 14 | 72.92 | 34138.11 | 370.65 | 608.78 | 57.34 | 46.36 | 5136.06 | 0.81 | 0.9 | 9.21 | 0.32 | 1 | 10 | 786.9545 | 1076.7459 | 973.9828 | 786954.5076 | 1076745.8752 | 1.188e-06 | 24 | 973982.7601
71 | 125 | CONCLUIDO | 3.6767 | 27.2 | 23.69 | 88.82 | 1.21 | 16 | 275.38 | 58.47 | 18.75 | 14 | 73.16 | 34197.87 | 369.86 | 608.86 | 57.39 | 46.36 | 5163.49 | 0.81 | 0.9 | 9.2 | 0.31 | 1 | 10 | 785.6388 | 1074.9456 | 972.3543 | 785638.7635 | 1074945.6161 | 1.1883e-06 | 24 | 972354.3152
72 | 125 | CONCLUIDO | 3.6872 | 27.12 | 23.66 | 94.62 | 1.23 | 15 | 275.87 | 58.47 | 19 | 13 | 73.39 | 34257.73 | 369.61 | 608.82 | 56.36 | 46.36 | 4652.22 | 0.82 | 0.9 | 9.2 | 0.28 | 1 | 10 | 783.5073 | 1072.0292 | 969.7163 | 783507.2917 | 1072029.2424 | 1.1917e-06 | 24 | 969716.2761
73 | 125 | CONCLUIDO | 3.6881 | 27.11 | 23.65 | 94.6 | 1.24 | 15 | 276.35 | 58.47 | 19.25 | 13 | 73.63 | 34317.68 | 369.77 | 608.77 | 55.88 | 46.36 | 4410.29 | 0.83 | 0.9 | 9.21 | 0.28 | 1 | 10 | 783.5774 | 1072.1251 | 969.803 | 783577.3836 | 1072125.1452 | 1.1919e-06 | 24 | 969803.0261
74 | 125 | CONCLUIDO | 3.6884 | 27.11 | 23.65 | 94.59 | 1.25 | 15 | 276.84 | 58.47 | 19.5 | 13 | 73.87 | 34377.72 | 369.75 | 608.84 | 55.93 | 46.36 | 4437.56 | 0.83 | 0.9 | 9.2 | 0.27 | 1 | 10 | 783.4995 | 1072.0186 | 969.7066 | 783499.4883 | 1072018.5654 | 1.192e-06 | 24 | 969706.6181
75 | 125 | CONCLUIDO | 3.6867 | 27.12 | 23.66 | 94.64 | 1.27 | 15 | 277.33 | 58.47 | 19.75 | 13 | 74.1 | 34437.85 | 369.53 | 608.79 | 56.48 | 46.36 | 4714.39 | 0.82 | 0.9 | 9.2 | 0.29 | 1 | 10 | 783.4699 | 1071.978 | 969.67 | 783469.8756 | 1071978.048 | 1.1915e-06 | 24 | 969669.9677
76 | 125 | CONCLUIDO | 3.6876 | 27.12 | 23.65 | 94.61 | 1.28 | 15 | 277.82 | 58.47 | 20 | 13 | 74.34 | 34498.07 | 368.93 | 608.85 | 55.98 | 46.36 | 4462.31 | 0.83 | 0.9 | 9.21 | 0.28 | 1 | 10 | 782.4184 | 1070.5394 | 968.3686 | 782418.4196 | 1070539.3996 | 1.1918e-06 | 24 | 968368.6218
77 | 125 | CONCLUIDO | 3.6969 | 27.05 | 23.63 | 101.28 | 1.3 | 14 | 278.3 | 58.47 | 20.25 | 12 | 74.58 | 34558.39 | 367.84 | 608.83 | 55.36 | 46.36 | 4156.18 | 0.84 | 0.9 | 9.2 | 0.26 | 1 | 10 | 779.2787 | 1066.2435 | 964.4827 | 779278.6959 | 1066243.4911 | 1.1948e-06 | 24 | 964482.7088
78 | 125 | CONCLUIDO | 3.6981 | 27.04 | 23.62 | 101.24 | 1.31 | 14 | 278.79 | 58.47 | 20.5 | 12 | 74.82 | 34618.81 | 368.1 | 608.8 | 55.16 | 46.36 | 4059.58 | 0.84 | 0.9 | 9.2 | 0.25 | 1 | 10 | 779.4489 | 1066.4763 | 964.6933 | 779448.8718 | 1066476.3332 | 1.1952e-06 | 24 | 964693.3288
79 | 125 | CONCLUIDO | 3.6976 | 27.04 | 23.63 | 101.26 | 1.32 | 14 | 279.28 | 58.47 | 20.75 | 12 | 75.06 | 34679.32 | 368.35 | 608.8 | 55.19 | 46.36 | 4071.38 | 0.84 | 0.9 | 9.2 | 0.26 | 1 | 10 | 779.9175 | 1067.1175 | 965.2733 | 779917.4828 | 1067117.5075 | 1.195e-06 | 24 | 965273.3103
80 | 125 | CONCLUIDO | 3.6993 | 27.03 | 23.61 | 101.2 | 1.34 | 14 | 279.78 | 58.47 | 21 | 12 | 75.3 | 34739.92 | 368.09 | 608.81 | 54.86 | 46.36 | 3909.33 | 0.84 | 0.9 | 9.2 | 0.24 | 1 | 10 | 779.2217 | 1066.1656 | 964.4122 | 779221.7461 | 1066165.5699 | 1.1956e-06 | 24 | 964412.2243
81 | 125 | CONCLUIDO | 3.6982 | 27.04 | 23.62 | 101.24 | 1.35 | 14 | 280.27 | 58.47 | 21.25 | 12 | 75.54 | 34800.62 | 367.81 | 608.76 | 55.06 | 46.36 | 4007.75 | 0.84 | 0.9 | 9.2 | 0.25 | 1 | 10 | 779.0062 | 1065.8706 | 964.1454 | 779006.1577 | 1065870.5923 | 1.1952e-06 | 24 | 964145.3989
82 | 125 | CONCLUIDO | 3.6967 | 27.05 | 23.63 | 101.29 | 1.36 | 14 | 280.76 | 58.47 | 21.5 | 12 | 75.79 | 34861.41 | 367.36 | 608.76 | 55.44 | 46.36 | 4197.46 | 0.84 | 0.9 | 9.2 | 0.26 | 1 | 10 | 778.604 | 1065.3204 | 963.6477 | 778604.0348 | 1065320.39 | 1.1947e-06 | 24 | 963647.7071
83 | 125 | CONCLUIDO | 3.6959 | 27.06 | 23.64 | 101.31 | 1.38 | 14 | 281.25 | 58.47 | 21.75 | 12 | 76.03 | 34922.31 | 366.96 | 608.79 | 55.62 | 46.36 | 4286.28 | 0.83 | 0.9 | 9.2 | 0.27 | 1 | 10 | 778.1636 | 1064.7177 | 963.1025 | 778163.5517 | 1064717.7016 | 1.1945e-06 | 24 | 963102.5385
84 | 125 | CONCLUIDO | 3.7066 | 26.98 | 23.61 | 108.96 | 1.39 | 13 | 281.75 | 58.47 | 22 | 11 | 76.28 | 34983.29 | 366.76 | 608.75 | 54.81 | 46.36 | 3886.81 | 0.85 | 0.9 | 9.2 | 0.24 | 1 | 10 | 776.106 | 1061.9025 | 960.556 | 776106.0132 | 1061902.4866 | 1.1979e-06 | 24 | 960556.0037
85 | 125 | CONCLUIDO | 3.706 | 26.98 | 23.61 | 108.98 | 1.4 | 13 | 282.24 | 58.47 | 22.25 | 11 | 76.52 | 35044.38 | 367.18 | 608.78 | 54.89 | 46.36 | 3925.48 | 0.84 | 0.9 | 9.2 | 0.24 | 1 | 10 | 776.8179 | 1062.8765 | 961.437 | 776817.8533 | 1062876.4577 | 1.1977e-06 | 24 | 961437.0203
86 | 125 | CONCLUIDO | 3.7063 | 26.98 | 23.61 | 108.97 | 1.42 | 13 | 282.74 | 58.47 | 22.5 | 11 | 76.77 | 35105.56 | 366.77 | 608.82 | 54.82 | 46.36 | 3892.83 | 0.85 | 0.9 | 9.2 | 0.24 | 1 | 10 | 776.1682 | 1061.9876 | 960.633 | 776168.2445 | 1061987.6343 | 1.1978e-06 | 24 | 960633.025
87 | 125 | CONCLUIDO | 3.7065 | 26.98 | 23.61 | 108.96 | 1.43 | 13 | 283.24 | 58.47 | 22.75 | 11 | 77.01 | 35166.85 | 366.7 | 608.77 | 54.8 | 46.36 | 3883.2 | 0.85 | 0.9 | 9.2 | 0.24 | 1 | 10 | 776.0338 | 1061.8036 | 960.4666 | 776033.7686 | 1061803.6383 | 1.1979e-06 | 24 | 960466.5893
88 | 125 | CONCLUIDO | 3.7073 | 26.97 | 23.6 | 108.94 | 1.44 | 13 | 283.74 | 58.47 | 23 | 11 | 77.26 | 35228.23 | 366.53 | 608.76 | 54.66 | 46.36 | 3810.28 | 0.85 | 0.9 | 9.2 | 0.23 | 1 | 10 | 775.6367 | 1061.2604 | 959.9752 | 775636.7468 | 1061260.4157 | 1.1982e-06 | 24 | 959975.2111
89 | 125 | CONCLUIDO | 3.7056 | 26.99 | 23.62 | 108.99 | 1.46 | 13 | 284.23 | 58.47 | 23.25 | 11 | 77.51 | 35289.71 | 365.97 | 608.8 | 55.02 | 46.36 | 3994.22 | 0.84 | 0.9 | 9.2 | 0.24 | 1 | 10 | 775.1251 | 1060.5604 | 959.342 | 775125.1037 | 1060560.363 | 1.1976e-06 | 24 | 959341.9705
90 | 125 | CONCLUIDO | 3.7054 | 26.99 | 23.62 | 109 | 1.47 | 13 | 284.73 | 58.47 | 23.5 | 11 | 77.76 | 35351.29 | 365.46 | 608.85 | 54.9 | 46.36 | 3930.56 | 0.84 | 0.9 | 9.2 | 0.25 | 1 | 10 | 774.4077 | 1059.5788 | 958.4541 | 774407.7427 | 1059578.8381 | 1.1975e-06 | 24 | 958454.1209
91 | 125 | CONCLUIDO | 3.7166 | 26.91 | 23.58 | 117.91 | 1.48 | 12 | 285.23 | 58.47 | 23.75 | 10 | 78.01 | 35412.96 | 364.32 | 608.75 | 53.86 | 46.36 | 3419.56 | 0.86 | 0.9 | 9.2 | 0.21 | 1 | 10 | 770.8907 | 1054.7667 | 954.1012 | 770890.697 | 1054766.661 | 1.2012e-06 | 24 | 954101.2112
92 | 125 | CONCLUIDO | 3.7165 | 26.91 | 23.58 | 117.92 | 1.5 | 12 | 285.73 | 58.47 | 24 | 10 | 78.26 | 35474.75 | 364.57 | 608.8 | 54 | 46.36 | 3488.41 | 0.86 | 0.9 | 9.2 | 0.21 | 1 | 10 | 771.2724 | 1055.289 | 954.5737 | 771272.4301 | 1055288.965 | 1.2011e-06 | 24 | 954573.6673
93 | 125 | CONCLUIDO | 3.7145 | 26.92 | 23.6 | 117.99 | 1.51 | 12 | 286.24 | 58.47 | 24.25 | 10 | 78.51 | 35536.63 | 365.14 | 608.79 | 54.37 | 46.36 | 3673.28 | 0.85 | 0.9 | 9.2 | 0.23 | 1 | 10 | 772.4626 | 1056.9174 | 956.0467 | 772462.5842 | 1056917.3864 | 1.2005e-06 | 24 | 956046.6744
94 | 125 | CONCLUIDO | 3.7156 | 26.91 | 23.59 | 117.95 | 1.52 | 12 | 286.74 | 58.47 | 24.5 | 10 | 78.77 | 35598.74 | 365.04 | 608.83 | 54.21 | 46.36 | 3590.45 | 0.86 | 0.9 | 9.2 | 0.22 | 1 | 10 | 772.1226 | 1056.4522 | 955.6259 | 772122.6068 | 1056452.2143 | 1.2008e-06 | 24 | 955625.8977
95 | 125 | CONCLUIDO | 3.7157 | 26.91 | 23.59 | 117.95 | 1.53 | 12 | 287.24 | 58.47 | 24.75 | 10 | 79.02 | 35660.82 | 364.88 | 608.79 | 54.26 | 46.36 | 3619.57 | 0.85 | 0.9 | 9.19 | 0.22 | 1 | 10 | 771.8726 | 1056.1101 | 955.3164 | 771872.5711 | 1056110.1043 | 1.2009e-06 | 24 | 955316.4383
96 | 125 | CONCLUIDO | 3.7144 | 26.92 | 23.6 | 117.99 | 1.55 | 12 | 287.75 | 58.47 | 25 | 10 | 79.27 | 35723.02 | 365.07 | 608.77 | 54.35 | 46.36 | 3661.44 | 0.85 | 0.9 | 9.2 | 0.23 | 1 | 10 | 772.3757 | 1056.7986 | 955.9392 | 772375.7442 | 1056798.568 | 1.2004e-06 | 24 | 955939.1959
97 | 125 | CONCLUIDO | 3.7149 | 26.92 | 23.59 | 117.97 | 1.56 | 12 | 288.25 | 58.47 | 25.25 | 10 | 79.53 | 35785.31 | 364.62 | 608.78 | 54.46 | 46.36 | 3718.34 | 0.85 | 0.9 | 9.19 | 0.22 | 1 | 10 | 771.6173 | 1055.7608 | 955.0005 | 771617.2874 | 1055760.8139 | 1.2006e-06 | 24 | 955000.4836
98 | 125 | CONCLUIDO | 3.714 | 26.92 | 23.6 | 118.01 | 1.57 | 12 | 288.76 | 58.47 | 25.5 | 10 | 79.78 | 35847.71 | 364.12 | 608.82 | 54.6 | 46.36 | 3785.13 | 0.85 | 0.9 | 9.2 | 0.23 | 1 | 10 | 771.0466 | 1054.98 | 954.2942 | 771046.6162 | 1054979.9964 | 1.2003e-06 | 24 | 954294.1863
99 | 125 | CONCLUIDO | 3.7137 | 26.93 | 23.6 | 118.02 | 1.59 | 12 | 289.26 | 58.47 | 25.75 | 10 | 80.04 | 35910.21 | 363.67 | 608.8 | 54.6 | 46.36 | 3786.84 | 0.85 | 0.9 | 9.2 | 0.23 | 1 | 10 | 770.4342 | 1054.1421 | 953.5363 | 770434.2429 | 1054142.1203 | 1.2002e-06 | 24 | 953536.2758
100 | 125 | CONCLUIDO | 3.7237 | 26.85 | 23.58 | 128.61 | 1.6 | 11 | 289.77 | 58.47 | 26 | 9 | 80.3 | 35972.82 | 362.9 | 608.78 | 53.78 | 46.36 | 3380.59 | 0.86 | 0.9 | 9.2 | 0.21 | 1 | 10 | 767.7053 | 1050.4083 | 950.1588 | 767705.3457 | 1050408.3227 | 1.2035e-06 | 24 | 950158.8267
101 | 125 | CONCLUIDO | 3.7249 | 26.85 | 23.57 | 128.56 | 1.61 | 11 | 290.28 | 58.47 | 26.25 | 9 | 80.56 | 36035.53 | 363.03 | 608.79 | 53.47 | 46.36 | 3227.83 | 0.87 | 0.9 | 9.2 | 0.2 | 1 | 10 | 767.6881 | 1050.3847 | 950.1375 | 767688.0997 | 1050384.7261 | 1.2038e-06 | 24 | 950137.482
102 | 125 | CONCLUIDO | 3.7248 | 26.85 | 23.57 | 128.57 | 1.62 | 11 | 290.79 | 58.47 | 26.5 | 9 | 80.82 | 36098.35 | 363.16 | 608.81 | 53.7 | 46.36 | 3343.35 | 0.86 | 0.9 | 9.19 | 0.2 | 1 | 10 | 767.8936 | 1050.6659 | 950.3918 | 767893.5754 | 1050665.8669 | 1.2038e-06 | 24 | 950391.7912
103 | 125 | CONCLUIDO | 3.7246 | 26.85 | 23.57 | 128.57 | 1.64 | 11 | 291.3 | 58.47 | 26.75 | 9 | 81.08 | 36161.27 | 363.5 | 608.76 | 53.68 | 46.36 | 3334.14 | 0.86 | 0.9 | 9.2 | 0.2 | 1 | 10 | 768.4214 | 1051.3881 | 951.0451 | 768421.4466 | 1051388.1236 | 1.2037e-06 | 24 | 951045.1167
104 | 125 | CONCLUIDO | 3.7263 | 26.84 | 23.56 | 128.51 | 1.65 | 11 | 291.81 | 58.47 | 27 | 9 | 81.34 | 36224.3 | 363.29 | 608.75 | 53.37 | 46.36 | 3178.09 | 0.87 | 0.9 | 9.19 | 0.19 | 1 | 10 | 767.8296 | 1050.5784 | 950.3127 | 767829.6433 | 1050578.3923 | 1.2043e-06 | 24 | 950312.665
105 | 125 | CONCLUIDO | 3.7252 | 26.84 | 23.57 | 128.55 | 1.66 | 11 | 292.32 | 58.47 | 27.25 | 9 | 81.6 | 36287.44 | 363.22 | 608.76 | 53.44 | 46.36 | 3214.13 | 0.87 | 0.9 | 9.2 | 0.2 | 1 | 10 | 767.919 | 1050.7007 | 950.4233 | 767919.0321 | 1050700.6979 | 1.2039e-06 | 24 | 950423.2979
106 | 125 | CONCLUIDO | 3.7244 | 26.85 | 23.57 | 128.58 | 1.67 | 11 | 292.84 | 58.47 | 27.5 | 9 | 81.86 | 36350.69 | 362.98 | 608.77 | 53.63 | 46.36 | 3308.55 | 0.86 | 0.9 | 9.2 | 0.2 | 1 | 10 | 767.6928 | 1050.3911 | 950.1433 | 767692.7736 | 1050391.121 | 1.2037e-06 | 24 | 950143.2667
107 | 125 | CONCLUIDO | 3.725 | 26.85 | 23.57 | 128.56 | 1.68 | 11 | 293.35 | 58.47 | 27.75 | 9 | 82.13 | 36414.05 | 362.3 | 608.81 | 53.58 | 46.36 | 3281.34 | 0.87 | 0.9 | 9.19 | 0.2 | 1 | 10 | 766.6061 | 1048.9043 | 948.7983 | 766606.0781 | 1048904.2563 | 1.2039e-06 | 24 | 948798.3062
108 | 125 | CONCLUIDO | 3.7254 | 26.84 | 23.57 | 128.54 | 1.7 | 11 | 293.86 | 58.47 | 28 | 9 | 82.39 | 36477.51 | 361.81 | 608.79 | 53.35 | 46.36 | 3170 | 0.87 | 0.9 | 9.2 | 0.19 | 1 | 10 | 765.8282 | 1047.84 | 947.8356 | 765828.2472 | 1047839.9938 | 1.204e-06 | 24 | 947835.6154
109 | 125 | CONCLUIDO | 3.725 | 26.85 | 23.57 | 128.56 | 1.71 | 11 | 294.38 | 58.47 | 28.25 | 9 | 82.66 | 36541.09 | 361.24 | 608.85 | 53.39 | 46.36 | 3185.72 | 0.87 | 0.9 | 9.2 | 0.2 | 1 | 10 | 765.0575 | 1046.7854 | 946.8817 | 765057.4939 | 1046785.4151 | 1.2039e-06 | 24 | 946881.6842
110 | 125 | CONCLUIDO | 3.725 | 26.85 | 23.57 | 128.56 | 1.72 | 11 | 294.9 | 58.47 | 28.5 | 9 | 82.92 | 36604.77 | 360.72 | 608.76 | 53.55 | 46.36 | 3268.18 | 0.87 | 0.9 | 9.2 | 0.2 | 1 | 10 | 764.2978 | 1045.746 | 945.9415 | 764297.8111 | 1045745.9835 | 1.2039e-06 | 24 | 945941.4546
111 | 125 | CONCLUIDO | 3.7341 | 26.78 | 23.55 | 141.31 | 1.73 | 10 | 295.41 | 58.47 | 28.75 | 8 | 83.19 | 36668.57 | 360.54 | 608.84 | 52.91 | 46.36 | 2953.98 | 0.88 | 0.9 | 9.2 | 0.18 | 1 | 10 | 762.5915 | 1043.4114 | 943.8297 | 762591.532 | 1043411.3773 | 1.2068e-06 | 24 | 943829.6599
112 | 125 | CONCLUIDO | 3.7343 | 26.78 | 23.55 | 141.3 | 1.75 | 10 | 295.93 | 58.47 | 29 | 8 | 83.46 | 36732.47 | 361.08 | 608.81 | 53.02 | 46.36 | 3005.25 | 0.87 | 0.9 | 9.19 | 0.18 | 1 | 10 | 763.3477 | 1044.446 | 944.7656 | 763347.7313 | 1044446.0424 | 1.2069e-06 | 24 | 944765.578
113 | 125 | CONCLUIDO | 3.7346 | 26.78 | 23.55 | 141.28 | 1.76 | 10 | 296.45 | 58.47 | 29.25 | 8 | 83.73 | 36796.49 | 361.36 | 608.75 | 52.82 | 46.36 | 2909.52 | 0.88 | 0.9 | 9.2 | 0.18 | 1 | 10 | 763.7096 | 1044.9411 | 945.2134 | 763709.5766 | 1044941.1351 | 1.207e-06 | 24 | 945213.4198
114 | 125 | CONCLUIDO | 3.7347 | 26.78 | 23.55 | 141.28 | 1.77 | 10 | 296.97 | 58.47 | 29.5 | 8 | 84 | 36860.62 | 361.33 | 608.78 | 52.83 | 46.36 | 2912.7 | 0.88 | 0.9 | 9.19 | 0.18 | 1 | 10 | 763.6505 | 1044.8603 | 945.1403 | 763650.4655 | 1044860.2568 | 1.207e-06 | 24 | 945140.2604
115 | 125 | CONCLUIDO | 3.7342 | 26.78 | 23.55 | 141.3 | 1.78 | 10 | 297.49 | 58.47 | 29.75 | 8 | 84.27 | 36924.87 | 361.64 | 608.81 | 52.96 | 46.36 | 2979.64 | 0.88 | 0.9 | 9.19 | 0.18 | 1 | 10 | 764.1792 | 1045.5837 | 945.7947 | 764179.225 | 1045583.7288 | 1.2068e-06 | 24 | 945794.6852
116 | 125 | CONCLUIDO | 3.735 | 26.77 | 23.54 | 141.27 | 1.79 | 10 | 298.01 | 58.47 | 30 | 8 | 84.54 | 36989.23 | 361.82 | 608.76 | 52.82 | 46.36 | 2908.65 | 0.88 | 0.9 | 9.19 | 0.17 | 1 | 10 | 764.2976 | 1045.7458 | 945.9412 | 764297.6428 | 1045745.7533 | 1.2071e-06 | 24 | 945941.2463
117 | 125 | CONCLUIDO | 3.7351 | 26.77 | 23.54 | 141.26 | 1.8 | 10 | 298.54 | 58.47 | 30.25 | 8 | 84.81 | 37053.7 | 361.86 | 608.77 | 52.71 | 46.36 | 2851.43 | 0.88 | 0.91 | 9.19 | 0.17 | 1 | 10 | 764.3405 | 1045.8044 | 945.9943 | 764340.5108 | 1045804.4072 | 1.2071e-06 | 24 | 945994.3024
118 | 125 | CONCLUIDO | 3.7349 | 26.77 | 23.55 | 141.27 | 1.82 | 10 | 299.06 | 58.47 | 30.5 | 8 | 85.09 | 37118.29 | 361.96 | 608.84 | 52.78 | 46.36 | 2886.41 | 0.88 | 0.9 | 9.19 | 0.17 | 1 | 10 | 764.5376 | 1046.0741 | 946.2383 | 764537.6216 | 1046074.103 | 1.2071e-06 | 24 | 946238.2587
119 | 125 | CONCLUIDO | 3.7352 | 26.77 | 23.54 | 141.26 | 1.83 | 10 | 299.59 | 58.47 | 30.75 | 8 | 85.36 | 37183.12 | 362.13 | 608.77 | 52.68 | 46.36 | 2836.68 | 0.88 | 0.91 | 9.19 | 0.17 | 1 | 10 | 764.7185 | 1046.3216 | 946.4621 | 764718.4725 | 1046321.5511 | 1.2072e-06 | 24 | 946462.0907
120 | 125 | CONCLUIDO | 3.7353 | 26.77 | 23.54 | 141.25 | 1.84 | 10 | 300.11 | 58.47 | 31 | 8 | 85.64 | 37247.94 | 361.66 | 608.76 | 52.58 | 46.36 | 2786.38 | 0.88 | 0.91 | 9.2 | 0.17 | 1 | 10 | 764.0183 | 1045.3636 | 945.5955 | 764018.3079 | 1045363.555 | 1.2072e-06 | 24 | 945595.5245
121 | 125 | CONCLUIDO | 3.7354 | 26.77 | 23.54 | 141.25 | 1.85 | 10 | 300.64 | 58.47 | 31.25 | 8 | 85.91 | 37312.88 | 360.94 | 608.82 | 52.67 | 46.36 | 2831.26 | 0.88 | 0.91 | 9.19 | 0.17 | 1 | 10 | 762.954 | 1043.9073 | 944.2782 | 762953.9657 | 1043907.275 | 1.2072e-06 | 24 | 944278.2298
122 | 125 | CONCLUIDO | 3.7346 | 26.78 | 23.55 | 141.28 | 1.86 | 10 | 301.17 | 58.47 | 31.5 | 8 | 86.19 | 37377.94 | 359.95 | 608.82 | 52.82 | 46.36 | 2905.18 | 0.88 | 0.9 | 9.19 | 0.18 | 1 | 10 | 761.655 | 1042.1299 | 942.6705 | 761654.9625 | 1042129.9216 | 1.207e-06 | 24 | 942670.5045
123 | 125 | CONCLUIDO | 3.7343 | 26.78 | 23.55 | 141.3 | 1.87 | 10 | 301.69 | 58.47 | 31.75 | 8 | 86.47 | 37443.11 | 359.11 | 608.78 | 52.98 | 46.36 | 2985.92 | 0.88 | 0.9 | 9.19 | 0.18 | 1 | 10 | 760.4769 | 1040.518 | 941.2124 | 760476.8697 | 1040518.003 | 1.2069e-06 | 24 | 941212.4252
124 | 125 | CONCLUIDO | 3.7433 | 26.71 | 23.53 | 156.88 | 1.89 | 9 | 302.22 | 58.47 | 32 | 7 | 86.75 | 37508.41 | 357.47 | 608.84 | 52.38 | 46.36 | 2691.72 | 0.89 | 0.91 | 9.19 | 0.16 | 1 | 10 | 756.6768 | 1035.3186 | 936.5093 | 756676.8201 | 1035318.6075 | 1.2098e-06 | 24 | 936509.2527
125 | 125 | CONCLUIDO | 3.7435 | 26.71 | 23.53 | 156.87 | 1.9 | 9 | 302.75 | 58.47 | 32.25 | 7 | 87.03 | 37573.82 | 358.11 | 608.76 | 52.46 | 46.36 | 2731.38 | 0.88 | 0.91 | 9.19 | 0.16 | 1 | 10 | 757.5768 | 1036.5501 | 937.6232 | 757576.8478 | 1036550.0651 | 1.2099e-06 | 24 | 937623.1817
126 | 125 | CONCLUIDO | 3.7436 | 26.71 | 23.53 | 156.87 | 1.91 | 9 | 303.28 | 58.47 | 32.5 | 7 | 87.31 | 37639.36 | 358.49 | 608.77 | 52.29 | 46.36 | 2647.46 | 0.89 | 0.91 | 9.19 | 0.16 | 1 | 10 | 758.114 | 1037.2851 | 938.2881 | 758114.0458 | 1037285.0831 | 1.2099e-06 | 24 | 938288.0506
127 | 125 | CONCLUIDO | 3.7436 | 26.71 | 23.53 | 156.87 | 1.92 | 9 | 303.82 | 58.47 | 32.75 | 7 | 87.59 | 37705.01 | 358.69 | 608.79 | 52.35 | 46.36 | 2677.4 | 0.89 | 0.91 | 9.19 | 0.16 | 1 | 10 | 758.4048 | 1037.6829 | 938.6479 | 758404.7797 | 1037682.8781 | 1.2099e-06 | 24 | 938647.8806
128 | 125 | CONCLUIDO | 3.7429 | 26.72 | 23.54 | 156.9 | 1.93 | 9 | 304.35 | 58.47 | 33 | 7 | 87.88 | 37770.79 | 359.07 | 608.76 | 52.54 | 46.36 | 2770.22 | 0.88 | 0.91 | 9.19 | 0.16 | 1 | 10 | 759.0844 | 1038.6127 | 939.489 | 759084.3635 | 1038612.7146 | 1.2097e-06 | 24 | 939488.9748
129 | 125 | CONCLUIDO | 3.7426 | 26.72 | 23.54 | 156.92 | 1.94 | 9 | 304.88 | 58.47 | 33.25 | 7 | 88.16 | 37836.69 | 359.12 | 608.78 | 52.58 | 46.36 | 2790.96 | 0.88 | 0.91 | 9.19 | 0.17 | 1 | 10 | 759.2028 | 1038.7747 | 939.6355 | 759202.7892 | 1038774.7498 | 1.2096e-06 | 24 | 939635.5456
130 | 125 | CONCLUIDO | 3.7429 | 26.72 | 23.54 | 156.9 | 1.95 | 9 | 305.42 | 58.47 | 33.5 | 7 | 88.45 | 37902.71 | 359.14 | 608.8 | 52.47 | 46.36 | 2737.23 | 0.88 | 0.91 | 9.19 | 0.16 | 1 | 10 | 759.1861 | 1038.752 | 939.6149 | 759186.1394 | 1038751.9689 | 1.2097e-06 | 24 | 939614.9389
131 | 125 | CONCLUIDO | 3.7436 | 26.71 | 23.53 | 156.87 | 1.97 | 9 | 305.96 | 58.47 | 33.75 | 7 | 88.73 | 37968.85 | 359.15 | 608.76 | 52.35 | 46.36 | 2679.44 | 0.89 | 0.91 | 9.19 | 0.16 | 1 | 10 | 759.0735 | 1038.5978 | 939.4755 | 759073.4679 | 1038597.8067 | 1.2099e-06 | 24 | 939475.4897
132 | 125 | CONCLUIDO | 3.7429 | 26.72 | 23.54 | 156.9 | 1.98 | 9 | 306.49 | 58.47 | 34 | 7 | 89.02 | 38035.12 | 359.17 | 608.76 | 52.47 | 46.36 | 2738.54 | 0.88 | 0.91 | 9.19 | 0.16 | 1 | 10 | 759.2298 | 1038.8116 | 939.6689 | 759229.7577 | 1038811.6493 | 1.2097e-06 | 24 | 939668.9235
133 | 125 | CONCLUIDO | 3.744 | 26.71 | 23.53 | 156.85 | 1.99 | 9 | 307.03 | 58.47 | 34.25 | 7 | 89.31 | 38101.52 | 359.29 | 608.8 | 52.3 | 46.36 | 2653.47 | 0.89 | 0.91 | 9.19 | 0.16 | 1 | 10 | 759.216 | 1038.7929 | 939.6519 | 759216.0202 | 1038792.8531 | 1.21e-06 | 24 | 939651.9212
134 | 125 | CONCLUIDO | 3.7438 | 26.71 | 23.53 | 156.86 | 2 | 9 | 307.57 | 58.47 | 34.5 | 7 | 89.6 | 38168.04 | 359.02 | 608.78 | 52.24 | 46.36 | 2620.12 | 0.89 | 0.91 | 9.19 | 0.16 | 1 | 10 | 758.854 | 1038.2976 | 939.2039 | 758854.0294 | 1038297.5613 | 1.2099e-06 | 24 | 939203.8993
135 | 125 | CONCLUIDO | 3.7434 | 26.71 | 23.53 | 156.88 | 2.01 | 9 | 308.11 | 58.47 | 34.75 | 7 | 89.89 | 38234.68 | 359.2 | 608.77 | 52.32 | 46.36 | 2660.71 | 0.89 | 0.91 | 9.19 | 0.16 | 1 | 10 | 759.1766 | 1038.739 | 939.6032 | 759176.63 | 1038738.9577 | 1.2098e-06 | 24 | 939603.1694
136 | 125 | CONCLUIDO | 3.7425 | 26.72 | 23.54 | 156.92 | 2.02 | 9 | 308.65 | 58.47 | 35 | 7 | 90.18 | 38301.46 | 358.85 | 608.8 | 52.51 | 46.36 | 2757.52 | 0.88 | 0.91 | 9.2 | 0.17 | 1 | 10 | 758.8254 | 1038.2584 | 939.1685 | 758825.4274 | 1038258.4268 | 1.2095e-06 | 24 | 939168.4998
137 | 125 | CONCLUIDO | 3.7427 | 26.72 | 23.54 | 156.91 | 2.03 | 9 | 309.2 | 58.47 | 35.25 | 7 | 90.47 | 38368.36 | 358.34 | 608.76 | 52.67 | 46.36 | 2836.3 | 0.88 | 0.91 | 9.19 | 0.17 | 1 | 10 | 758.0534 | 1037.2021 | 938.213 | 758053.4103 | 1037202.119 | 1.2096e-06 | 24 | 938213.0045
138 | 125 | CONCLUIDO | 3.7429 | 26.72 | 23.54 | 156.9 | 2.04 | 9 | 309.74 | 58.47 | 35.5 | 7 | 90.77 | 38435.39 | 357.97 | 608.8 | 52.47 | 46.36 | 2738.33 | 0.88 | 0.91 | 9.19 | 0.16 | 1 | 10 | 757.485 | 1036.4244 | 937.5095 | 757485.0276 | 1036424.4326 | 1.2097e-06 | 24 | 937509.5394
139 | 125 | CONCLUIDO | 3.7418 | 26.73 | 23.54 | 156.96 | 2.05 | 9 | 310.28 | 58.47 | 35.75 | 7 | 91.06 | 38502.55 | 357.66 | 608.8 | 52.64 | 46.36 | 2824.47 | 0.88 | 0.91 | 9.2 | 0.17 | 1 | 10 | 757.2014 | 1036.0363 | 937.1585 | 757201.3889 | 1036036.3457 | 1.2093e-06 | 24 | 937158.4909
140 | 125 | CONCLUIDO | 3.7429 | 26.72 | 23.54 | 156.9 | 2.06 | 9 | 310.83 | 58.47 | 36 | 7 | 91.36 | 38569.84 | 356.95 | 608.8 | 52.66 | 46.36 | 2834.41 | 0.88 | 0.91 | 9.19 | 0.16 | 1 | 10 | 756.002 | 1034.3953 | 935.6741 | 756002.007 | 1034395.2985 | 1.2097e-06 | 24 | 935674.063
141 | 125 | CONCLUIDO | 3.7424 | 26.72 | 23.54 | 156.93 | 2.07 | 9 | 311.38 | 58.47 | 36.25 | 7 | 91.65 | 38637.26 | 356.22 | 608.76 | 52.69 | 46.36 | 2845.88 | 0.88 | 0.91 | 9.19 | 0.17 | 1 | 10 | 755.0163 | 1033.0466 | 934.4541 | 755016.2846 | 1033046.5895 | 1.2095e-06 | 24 | 934454.0729
142 | 125 | CONCLUIDO | 3.7524 | 26.65 | 23.52 | 176.36 | 2.08 | 8 | 311.92 | 58.47 | 36.5 | 6 | 91.95 | 38704.93 | 355.86 | 608.8 | 51.75 | 46.36 | 2382.53 | 0.9 | 0.91 | 9.19 | 0.14 | 1 | 10 | 752.944 | 1030.2111 | 931.8892 | 752943.9544 | 1030211.1359 | 1.2127e-06 | 24 | 931889.231
143 | 125 | CONCLUIDO | 3.7525 | 26.65 | 23.51 | 176.36 | 2.1 | 8 | 312.47 | 58.47 | 36.75 | 6 | 92.25 | 38772.62 | 356.52 | 608.75 | 51.82 | 46.36 | 2418.15 | 0.89 | 0.91 | 9.19 | 0.14 | 1 | 10 | 753.8656 | 1031.4721 | 933.0299 | 753865.5813 | 1031472.1465 | 1.2128e-06 | 24 | 933029.8925
144 | 125 | CONCLUIDO | 3.7543 | 26.64 | 23.5 | 176.26 | 2.11 | 8 | 313.02 | 58.47 | 37 | 6 | 92.55 | 38840.44 | 356.69 | 608.82 | 51.48 | 46.36 | 2247.92 | 0.9 | 0.91 | 9.19 | 0.13 | 1 | 10 | 753.8205 | 1031.4105 | 932.9742 | 753820.5487 | 1031410.5309 | 1.2133e-06 | 24 | 932974.1574
145 | 125 | CONCLUIDO | 3.7542 | 26.64 | 23.5 | 176.27 | 2.12 | 8 | 313.57 | 58.47 | 37.25 | 6 | 92.85 | 38908.39 | 357.09 | 608.76 | 51.48 | 46.36 | 2249.22 | 0.9 | 0.91 | 9.19 | 0.13 | 1 | 10 | 754.4154 | 1032.2245 | 933.7104 | 754415.4284 | 1032224.4717 | 1.2133e-06 | 24 | 933710.4168
146 | 125 | CONCLUIDO | 3.7532 | 26.64 | 23.51 | 176.32 | 2.13 | 8 | 314.13 | 58.47 | 37.5 | 6 | 93.15 | 38976.48 | 357.54 | 608.79 | 51.63 | 46.36 | 2323.55 | 0.9 | 0.91 | 9.19 | 0.14 | 1 | 10 | 755.2391 | 1033.3515 | 934.7299 | 755239.1202 | 1033351.4831 | 1.213e-06 | 24 | 934729.8679
147 | 125 | CONCLUIDO | 3.753 | 26.64 | 23.51 | 176.33 | 2.14 | 8 | 314.68 | 58.47 | 37.75 | 6 | 93.46 | 39044.7 | 357.52 | 608.79 | 51.83 | 46.36 | 2424.97 | 0.89 | 0.91 | 9.19 | 0.14 | 1 | 10 | 755.2403 | 1033.3531 | 934.7313 | 755240.3121 | 1033353.1139 | 1.2129e-06 | 24 | 934731.343
148 | 125 | CONCLUIDO | 3.7525 | 26.65 | 23.51 | 176.36 | 2.15 | 8 | 315.23 | 58.47 | 38 | 6 | 93.76 | 39113.07 | 357.45 | 608.78 | 51.88 | 46.36 | 2447.94 | 0.89 | 0.91 | 9.19 | 0.14 | 1 | 10 | 755.2143 | 1033.3175 | 934.6991 | 755214.2879 | 1033317.5064 | 1.2128e-06 | 24 | 934699.1338
149 | 125 | CONCLUIDO | 3.7529 | 26.65 | 23.51 | 176.34 | 2.16 | 8 | 315.79 | 58.47 | 38.25 | 6 | 94.07 | 39181.56 | 357.35 | 608.75 | 51.78 | 46.36 | 2399.07 | 0.9 | 0.91 | 9.19 | 0.14 | 1 | 10 | 755.0089 | 1033.0365 | 934.4449 | 755008.8973 | 1033036.4819 | 1.2129e-06 | 24 | 934444.9299
150 | 125 | CONCLUIDO | 3.7535 | 26.64 | 23.51 | 176.3 | 2.17 | 8 | 316.35 | 58.47 | 38.5 | 6 | 94.37 | 39250.2 | 357.17 | 608.76 | 51.5 | 46.36 | 2258.1 | 0.9 | 0.91 | 9.19 | 0.14 | 1 | 10 | 754.6574 | 1032.5555 | 934.0099 | 754657.3983 | 1032555.5455 | 1.2131e-06 | 24 | 934009.8935
151 | 125 | CONCLUIDO | 3.7539 | 26.64 | 23.5 | 176.28 | 2.18 | 8 | 316.9 | 58.47 | 38.75 | 6 | 94.68 | 39318.97 | 356.98 | 608.76 | 51.58 | 46.36 | 2299.55 | 0.9 | 0.91 | 9.19 | 0.13 | 1 | 10 | 754.3012 | 1032.0681 | 933.569 | 754301.1755 | 1032068.1457 | 1.2132e-06 | 24 | 933569.0104
152 | 125 | CONCLUIDO | 3.753 | 26.65 | 23.51 | 176.33 | 2.19 | 8 | 317.46 | 58.47 | 39 | 6 | 94.99 | 39387.89 | 356.95 | 608.77 | 51.58 | 46.36 | 2297.87 | 0.9 | 0.91 | 9.2 | 0.14 | 1 | 10 | 754.4138 | 1032.2222 | 933.7084 | 754413.7956 | 1032222.2375 | 1.2129e-06 | 24 | 933708.3959
153 | 125 | CONCLUIDO | 3.7536 | 26.64 | 23.51 | 176.3 | 2.2 | 8 | 318.02 | 58.47 | 39.25 | 6 | 95.3 | 39456.94 | 356.43 | 608.76 | 51.58 | 46.36 | 2295.67 | 0.9 | 0.91 | 9.19 | 0.14 | 1 | 10 | 753.5695 | 1031.067 | 932.6634 | 753569.4701 | 1031066.9942 | 1.2131e-06 | 24 | 932663.4074
154 | 125 | CONCLUIDO | 3.7544 | 26.64 | 23.5 | 176.25 | 2.21 | 8 | 318.58 | 58.47 | 39.5 | 6 | 95.61 | 39526.14 | 356.25 | 608.78 | 51.38 | 46.36 | 2198.21 | 0.9 | 0.91 | 9.19 | 0.13 | 1 | 10 | 753.1677 | 1030.5173 | 932.1662 | 753167.721 | 1030517.3033 | 1.2134e-06 | 24 | 932166.1782
155 | 125 | CONCLUIDO | 3.7537 | 26.64 | 23.51 | 176.29 | 2.22 | 8 | 319.14 | 58.47 | 39.75 | 6 | 95.92 | 39595.48 | 356.44 | 608.8 | 51.48 | 46.36 | 2248.5 | 0.9 | 0.91 | 9.19 | 0.14 | 1 | 10 | 753.5689 | 1031.0662 | 932.6627 | 753568.9188 | 1031066.2398 | 1.2131e-06 | 24 | 932662.725
156 | 125 | CONCLUIDO | 3.7549 | 26.63 | 23.5 | 176.23 | 2.23 | 8 | 319.71 | 58.47 | 40 | 6 | 96.23 | 39664.96 | 355.87 | 608.77 | 51.3 | 46.36 | 2159.28 | 0.9 | 0.91 | 9.19 | 0.13 | 1 | 10 | 752.5418 | 1029.6609 | 931.3915 | 752541.8217 | 1029660.9203 | 1.2135e-06 | 24 | 931391.5272

## RESULTADOS_4
Unnamed: 0 | Volume de calda [L] | STATUS | Capacidade operacional [ha/h] | Tempo de missao [h] | Tempo util [h] | Tempo por voo [min] | Autonomia Projetada [h] | N° Voos | MTOW [kg] | Massa Estrutura [kg] | Combustível [kg] | Abastecimentos | Massa gerador | Potência gerador [W] | Combustível consumido [L] | Calda cons [L] | Distância percorrida [km] | Distância Pulverizando [km] | RTL ACUMULADO[m] | EOC [km/km] | EOC [h/h] | Tempo de manobra [h] | Tempo rtl_rtw [h] | V pulv [m/s] | V desloc [m/s] | Preço Total por ha Simples [R$/ha] | Preço Total por ha Presumido [R$/ha] | Preço Total por ha Real [R$/ha] | Preço Total Simples [R$] | Preço Total Presumido [R$] | Prod CAPEX [ha/h/R$] | Dias Trabalhados | Preço Total Real [R$]
0 | 30 | CONCLUIDO | 3.3242 | 30.08 | 26.12 | 11.52 | 0.24 | 136 | 71.52 | 32.27 | 1 | 134 | 8.25 | 9054.6 | 187.6 | 609.51 | 132.38 | 46.36 | 42059.24 | 0.35 | 0.82 | 9.4 | 2.74 | 1 | 10 | 540.5797 | 739.6449 | 669.0543 | 540579.6525 | 739644.9292 | 1.1507e-06 | 27 | 669054.2553
1 | 30 | CONCLUIDO | 3.4536 | 28.96 | 25.48 | 14.56 | 0.3 | 105 | 71.81 | 32.27 | 1.25 | 103 | 8.29 | 9090.98 | 181.47 | 609.26 | 112.53 | 46.36 | 32286.43 | 0.41 | 0.84 | 9.35 | 2.1 | 1 | 10 | 510.0051 | 697.8115 | 631.2134 | 510005.1193 | 697811.5041 | 1.1955e-06 | 26 | 631213.3536
2 | 30 | CONCLUIDO | 3.5369 | 28.27 | 25.09 | 17.51 | 0.36 | 86 | 72.11 | 32.27 | 1.5 | 84 | 8.34 | 9127.38 | 177.26 | 609.21 | 100.51 | 46.36 | 26372.29 | 0.46 | 0.85 | 9.32 | 1.71 | 1 | 10 | 488.2305 | 668.0185 | 604.2637 | 488230.478 | 668018.4792 | 1.2243e-06 | 25 | 604263.7331
3 | 30 | CONCLUIDO | 3.6023 | 27.76 | 24.8 | 20.66 | 0.42 | 72 | 72.4 | 32.27 | 1.75 | 70 | 8.38 | 9163.8 | 173.56 | 608.93 | 92 | 46.36 | 22188.09 | 0.5 | 0.86 | 9.28 | 1.42 | 1 | 10 | 476.7848 | 652.358 | 590.0979 | 476784.8188 | 652358.0234 | 1.247e-06 | 25 | 590097.8892
4 | 30 | CONCLUIDO | 3.6406 | 27.47 | 24.64 | 23.47 | 0.48 | 63 | 72.7 | 32.27 | 2 | 61 | 8.43 | 9200.25 | 171.09 | 609.01 | 86.72 | 46.36 | 19594.82 | 0.53 | 0.86 | 9.29 | 1.27 | 1 | 10 | 462.4964 | 632.808 | 572.4137 | 462496.4348 | 632808.0259 | 1.2602e-06 | 24 | 572413.7161
5 | 30 | CONCLUIDO | 3.6818 | 27.16 | 24.46 | 26.68 | 0.54 | 55 | 73 | 32.27 | 2.25 | 53 | 8.48 | 9236.71 | 168.13 | 608.93 | 81.17 | 46.36 | 16857.14 | 0.57 | 0.87 | 9.27 | 1.09 | 1 | 10 | 454.7209 | 622.1692 | 562.7902 | 454720.8872 | 622169.1788 | 1.2745e-06 | 24 | 562790.2256
6 | 30 | CONCLUIDO | 3.7125 | 26.94 | 24.33 | 29.79 | 0.6 | 49 | 73.29 | 32.27 | 2.5 | 47 | 8.52 | 9273.2 | 165.87 | 609.04 | 77.16 | 46.36 | 14881.24 | 0.6 | 0.88 | 9.25 | 0.95 | 1 | 10 | 448.9643 | 614.2927 | 555.6655 | 448964.2898 | 614292.7482 | 1.2851e-06 | 24 | 555665.5105
7 | 30 | CONCLUIDO | 3.7372 | 26.76 | 24.23 | 33.04 | 0.65 | 44 | 73.59 | 32.27 | 2.75 | 42 | 8.57 | 9309.7 | 163.47 | 609.07 | 73.92 | 46.36 | 13287.92 | 0.63 | 0.88 | 9.25 | 0.85 | 1 | 10 | 443.5597 | 606.8979 | 548.9764 | 443559.6904 | 606897.9368 | 1.2937e-06 | 24 | 548976.4495
8 | 30 | CONCLUIDO | 3.7568 | 26.62 | 24.15 | 36.23 | 0.71 | 40 | 73.88 | 32.27 | 3 | 38 | 8.61 | 9346.23 | 161.26 | 609.01 | 71.54 | 46.36 | 12117.41 | 0.65 | 0.88 | 9.24 | 0.78 | 1 | 10 | 438.8782 | 600.4926 | 543.1824 | 438878.2437 | 600492.575 | 1.3005e-06 | 24 | 543182.4065
9 | 30 | CONCLUIDO | 3.7764 | 26.48 | 24.08 | 40.13 | 0.77 | 36 | 74.18 | 32.27 | 3.25 | 34 | 8.66 | 9382.78 | 158.99 | 609 | 69.32 | 46.36 | 11027.97 | 0.67 | 0.89 | 9.23 | 0.7 | 1 | 10 | 426.8355 | 584.0151 | 528.2775 | 426835.4699 | 584015.1206 | 1.3072e-06 | 23 | 528277.5372
10 | 30 | CONCLUIDO | 3.7905 | 26.38 | 24.02 | 43.68 | 0.82 | 33 | 74.48 | 32.27 | 3.5 | 31 | 8.71 | 9419.35 | 156.51 | 608.86 | 67.52 | 46.36 | 10144.75 | 0.69 | 0.89 | 9.23 | 0.65 | 1 | 10 | 422.2518 | 577.7435 | 522.6045 | 422251.7924 | 577743.5308 | 1.3121e-06 | 23 | 522604.4991
11 | 30 | CONCLUIDO | 3.8026 | 26.3 | 23.97 | 46.4 | 0.88 | 31 | 74.77 | 32.27 | 3.75 | 29 | 8.75 | 9455.94 | 155.3 | 608.84 | 65.79 | 46.36 | 9288.06 | 0.7 | 0.89 | 9.23 | 0.6 | 1 | 10 | 419.6612 | 574.1989 | 519.3982 | 419661.1652 | 574198.9203 | 1.3163e-06 | 23 | 519398.1813
12 | 30 | CONCLUIDO | 3.8152 | 26.21 | 23.92 | 49.48 | 0.93 | 29 | 75.07 | 32.27 | 4 | 27 | 8.8 | 9492.55 | 153.01 | 608.86 | 64.05 | 46.36 | 8427.86 | 0.72 | 0.89 | 9.23 | 0.54 | 1 | 10 | 415.5141 | 568.5247 | 514.2655 | 415514.1124 | 568524.7397 | 1.3207e-06 | 23 | 514265.5365
13 | 30 | CONCLUIDO | 3.8256 | 26.14 | 23.88 | 53.06 | 0.99 | 27 | 75.37 | 32.27 | 4.25 | 25 | 8.85 | 9529.18 | 151.41 | 608.81 | 63.33 | 46.36 | 8076.57 | 0.73 | 0.89 | 9.21 | 0.5 | 1 | 10 | 412.5259 | 564.4362 | 510.5672 | 412525.9161 | 564436.1577 | 1.3243e-06 | 23 | 510567.163
14 | 30 | CONCLUIDO | 3.8335 | 26.09 | 23.85 | 57.25 | 1.04 | 25 | 75.66 | 32.27 | 4.5 | 23 | 8.89 | 9565.83 | 149.4 | 608.87 | 62.29 | 46.36 | 7569.12 | 0.74 | 0.89 | 9.22 | 0.48 | 1 | 10 | 409.1393 | 559.8024 | 506.3757 | 409139.2858 | 559802.4207 | 1.327e-06 | 23 | 506375.6634
15 | 30 | CONCLUIDO | 3.8376 | 26.06 | 23.84 | 59.6 | 1.09 | 24 | 75.96 | 32.27 | 4.75 | 20 | 8.94 | 9602.5 | 146.96 | 608.88 | 61.93 | 46.36 | 7393.11 | 0.75 | 0.89 | 9.22 | 0.47 | 1 | 10 | 405.4126 | 554.7035 | 501.7633 | 405412.6354 | 554703.4533 | 1.3284e-06 | 23 | 501763.3343
16 | 30 | CONCLUIDO | 3.8466 | 26 | 23.81 | 64.94 | 1.15 | 22 | 76.26 | 32.27 | 5 | 14 | 8.99 | 9639.2 | 144.97 | 608.85 | 60.59 | 46.36 | 6733.58 | 0.77 | 0.89 | 9.23 | 0.44 | 1 | 10 | 402.0132 | 550.0522 | 497.5559 | 402013.1695 | 550052.1541 | 1.3315e-06 | 23 | 497555.9485
17 | 30 | CONCLUIDO | 3.8457 | 26 | 23.82 | 64.96 | 1.2 | 22 | 76.56 | 32.27 | 5.25 | 4 | 9.04 | 9675.91 | 145.42 | 608.99 | 60.52 | 46.36 | 6697.3 | 0.77 | 0.89 | 9.23 | 0.44 | 1 | 10 | 402.7155 | 551.013 | 498.4251 | 402715.4511 | 551013.0468 | 1.3312e-06 | 23 | 498425.135
18 | 30 | CONCLUIDO | 3.8451 | 26.01 | 23.82 | 64.97 | 1.25 | 22 | 76.85 | 32.27 | 5.5 | 1 | 9.08 | 9712.65 | 145.64 | 608.94 | 60.51 | 46.36 | 6690.93 | 0.77 | 0.89 | 9.24 | 0.45 | 1 | 10 | 403.0631 | 551.4887 | 498.8554 | 403063.1043 | 551488.7212 | 1.331e-06 | 23 | 498855.4117
19 | 30 | CONCLUIDO | 3.8454 | 26 | 23.82 | 64.96 | 1.3 | 22 | 77.15 | 32.27 | 5.75 | 0 | 9.13 | 9749.41 | 146.09 | 608.97 | 60.43 | 46.36 | 6653.41 | 0.77 | 0.89 | 9.24 | 0.45 | 1 | 10 | 403.6818 | 552.3352 | 499.6211 | 403681.7687 | 552335.2051 | 1.3311e-06 | 23 | 499621.1083

## RESULTADOS_1
Unnamed: 0 | Volume de calda [L] | STATUS | Capacidade operacional [ha/h] | Tempo de missao [h] | Tempo util [h] | Tempo por voo [min] | Autonomia Projetada [h] | N° Voos | MTOW [kg] | Massa Estrutura [kg] | Combustível [kg] | Abastecimentos | Massa gerador | Potência gerador [W] | Combustível consumido [L] | Calda cons [L] | Distância percorrida [km] | Distância Pulverizando [km] | RTL ACUMULADO[m] | EOC [km/km] | EOC [h/h] | Tempo de manobra [h] | Tempo rtl_rtw [h] | V pulv [m/s] | V desloc [m/s] | Preço Total por ha Simples [R$/ha] | Preço Total por ha Presumido [R$/ha] | Preço Total por ha Real [R$/ha] | Preço Total Simples [R$] | Preço Total Presumido [R$] | Prod CAPEX [ha/h/R$] | Dias Trabalhados | Preço Total Real [R$]
0 | 15 | CONCLUIDO | 3.6274 | 27.57 | 24.98 | 18.74 | 0.43 | 80 | 39.78 | 19.54 | 1 | 78 | 4.24 | 5140 | 110.18 | 609.13 | 97.16 | 46.36 | 24728.43 | 0.48 | 0.85 | 9.31 | 1.6 | 1 | 10 | 361.7963 | 495.0256 | 447.7811 | 361796.2887 | 495025.6435 | 1.2843e-06 | 24 | 447781.0909
1 | 15 | CONCLUIDO | 3.7043 | 27 | 24.61 | 23.81 | 0.53 | 62 | 40.06 | 19.54 | 1.25 | 60 | 4.26 | 5174.29 | 105.31 | 609.02 | 85.79 | 46.36 | 19132.19 | 0.54 | 0.87 | 9.28 | 1.23 | 1 | 10 | 350.4168 | 479.4557 | 433.6971 | 350416.7656 | 479455.678 | 1.3115e-06 | 24 | 433697.101
2 | 15 | CONCLUIDO | 3.7561 | 26.62 | 24.37 | 29.24 | 0.64 | 50 | 40.34 | 19.54 | 1.5 | 48 | 4.29 | 5208.6 | 100.91 | 608.96 | 78.23 | 46.36 | 15410.29 | 0.59 | 0.87 | 9.26 | 0.99 | 1 | 10 | 341.4001 | 467.1187 | 422.5376 | 341400.1209 | 467118.7069 | 1.3298e-06 | 24 | 422537.5531
3 | 15 | CONCLUIDO | 3.7827 | 26.44 | 24.26 | 33.85 | 0.74 | 43 | 40.61 | 19.54 | 1.75 | 17 | 4.32 | 5242.92 | 98.33 | 608.99 | 73.69 | 46.36 | 13179.15 | 0.63 | 0.88 | 9.29 | 0.89 | 1 | 10 | 329.2273 | 450.4633 | 407.4717 | 329227.264 | 450463.2671 | 1.3393e-06 | 23 | 407471.6851
4 | 15 | CONCLUIDO | 3.7863 | 26.41 | 24.25 | 34.64 | 0.84 | 42 | 40.89 | 19.54 | 2 | 0 | 4.35 | 5277.26 | 98.52 | 609.14 | 72.76 | 46.36 | 12715.96 | 0.64 | 0.88 | 9.3 | 0.87 | 1 | 10 | 329.3373 | 450.6138 | 407.6079 | 329337.2885 | 450613.8074 | 1.3405e-06 | 23 | 407607.8581

## RESULTADOS_12
Unnamed: 0 | Volume de calda [L] | STATUS | Capacidade operacional [ha/h] | Tempo de missao [h] | Tempo util [h] | Tempo por voo [min] | Autonomia Projetada [h] | N° Voos | MTOW [kg] | Massa Estrutura [kg] | Combustível [kg] | Abastecimentos | Massa gerador | Potência gerador [W] | Combustível consumido [L] | Calda cons [L] | Distância percorrida [km] | Distância Pulverizando [km] | RTL ACUMULADO[m] | EOC [km/km] | EOC [h/h] | Tempo de manobra [h] | Tempo rtl_rtw [h] | V pulv [m/s] | V desloc [m/s] | Preço Total por ha Simples [R$/ha] | Preço Total por ha Presumido [R$/ha] | Preço Total por ha Real [R$/ha] | Preço Total Simples [R$] | Preço Total Presumido [R$] | Prod CAPEX [ha/h/R$] | Dias Trabalhados | Preço Total Real [R$]
0 | 70 | CONCLUIDO | 2.6929 | 37.13 | 28.15 | 7.22 | 0.12 | 234 | 141.81 | 47.83 | 1 | 232 | 22.98 | 17723.39 | 324.76 | 609.8 | 195.26 | 46.36 | 73007.97 | 0.24 | 0.76 | 9.57 | 4.75 | 1 | 10 | 971.4418 | 1329.1696 | 1202.3155 | 971441.8307 | 1329169.5698 | 8.9873e-07 | 33 | 1202315.4916
1 | 70 | CONCLUIDO | 2.901 | 34.47 | 27.04 | 9.01 | 0.16 | 180 | 142.15 | 47.83 | 1.25 | 178 | 23.07 | 17765.46 | 311.46 | 609.67 | 160.81 | 46.36 | 56050.17 | 0.29 | 0.79 | 9.48 | 3.65 | 1 | 10 | 869.7888 | 1190.0835 | 1076.5036 | 869788.8473 | 1190083.4733 | 9.6818e-07 | 30 | 1076503.5769
2 | 70 | CONCLUIDO | 3.0527 | 32.76 | 26.31 | 10.81 | 0.19 | 146 | 142.49 | 47.83 | 1.5 | 144 | 23.16 | 17807.56 | 302.48 | 609.16 | 138.57 | 46.36 | 45105.02 | 0.33 | 0.81 | 9.41 | 2.93 | 1 | 10 | 812.8951 | 1112.239 | 1006.0885 | 812895.1465 | 1112239.0019 | 1.0188e-06 | 29 | 1006088.4726
3 | 70 | CONCLUIDO | 3.1629 | 31.62 | 25.83 | 12.6 | 0.22 | 123 | 142.83 | 47.83 | 1.75 | 121 | 23.25 | 17849.7 | 296.38 | 609.41 | 123.6 | 46.36 | 37732.08 | 0.38 | 0.83 | 9.38 | 2.45 | 1 | 10 | 773.2839 | 1058.0412 | 957.0632 | 773283.9027 | 1058041.1505 | 1.0556e-06 | 28 | 957063.1881
4 | 70 | CONCLUIDO | 3.2499 | 30.77 | 25.48 | 14.42 | 0.25 | 106 | 143.17 | 47.83 | 2 | 104 | 23.34 | 17891.86 | 291.71 | 609.09 | 112.99 | 46.36 | 32512.43 | 0.41 | 0.84 | 9.34 | 2.1 | 1 | 10 | 742.2492 | 1015.578 | 918.6527 | 742249.1511 | 1015578.0343 | 1.0846e-06 | 27 | 918652.6921
5 | 70 | CONCLUIDO | 3.317 | 30.15 | 25.23 | 16.28 | 0.28 | 93 | 143.51 | 47.83 | 2.25 | 91 | 23.44 | 17934.06 | 288.23 | 609.35 | 104.87 | 46.36 | 28518.69 | 0.44 | 0.84 | 9.33 | 1.85 | 1 | 10 | 725.2352 | 992.2988 | 897.5952 | 725235.2159 | 992298.8175 | 1.107e-06 | 27 | 897595.211
6 | 70 | CONCLUIDO | 3.3727 | 29.65 | 25.02 | 18.09 | 0.31 | 83 | 143.86 | 47.83 | 2.5 | 81 | 23.53 | 17976.29 | 285.31 | 609.18 | 98.63 | 46.36 | 25448.25 | 0.47 | 0.85 | 9.31 | 1.64 | 1 | 10 | 703.9925 | 963.2336 | 871.304 | 703992.5199 | 963233.6236 | 1.1256e-06 | 26 | 871303.9585
7 | 70 | CONCLUIDO | 3.4171 | 29.26 | 24.87 | 19.9 | 0.34 | 75 | 144.2 | 47.83 | 2.75 | 73 | 23.62 | 18018.55 | 282.93 | 609.23 | 93.5 | 46.36 | 22921.47 | 0.5 | 0.86 | 9.31 | 1.49 | 1 | 10 | 693.3672 | 948.6956 | 858.1534 | 693367.1957 | 948695.5864 | 1.1404e-06 | 26 | 858153.4111
8 | 70 | CONCLUIDO | 3.4587 | 28.91 | 24.72 | 21.81 | 0.37 | 68 | 144.54 | 47.83 | 3 | 66 | 23.71 | 18060.85 | 280.5 | 609.12 | 89.25 | 46.36 | 20831.07 | 0.52 | 0.86 | 9.28 | 1.34 | 1 | 10 | 683.328 | 934.9595 | 845.7283 | 683328.0117 | 934959.532 | 1.1543e-06 | 26 | 845728.3065
9 | 70 | CONCLUIDO | 3.4852 | 28.69 | 24.64 | 23.47 | 0.4 | 63 | 144.89 | 47.83 | 3.25 | 61 | 23.81 | 18103.18 | 279.1 | 608.96 | 86.43 | 46.36 | 19445.82 | 0.54 | 0.86 | 9.3 | 1.27 | 1 | 10 | 669.7373 | 916.3641 | 828.9076 | 669737.2694 | 916364.0787 | 1.1632e-06 | 25 | 828907.5772
10 | 70 | CONCLUIDO | 3.5168 | 28.43 | 24.53 | 25.38 | 0.43 | 58 | 145.23 | 47.83 | 3.5 | 56 | 23.9 | 18145.54 | 277.05 | 608.96 | 83.1 | 46.36 | 17807.56 | 0.56 | 0.87 | 9.28 | 1.16 | 1 | 10 | 662.0725 | 905.8768 | 819.4212 | 662072.5011 | 905876.8045 | 1.1737e-06 | 25 | 819421.1937
11 | 70 | CONCLUIDO | 3.5438 | 28.22 | 24.43 | 27.14 | 0.46 | 54 | 145.57 | 47.83 | 3.75 | 52 | 23.99 | 18187.93 | 275.32 | 608.91 | 80.41 | 46.36 | 16482.15 | 0.58 | 0.87 | 9.26 | 1.05 | 1 | 10 | 655.6546 | 897.0956 | 811.478 | 655654.6054 | 897095.5566 | 1.1827e-06 | 25 | 811478.0157
12 | 70 | CONCLUIDO | 3.5669 | 28.04 | 24.36 | 29.24 | 0.49 | 50 | 145.92 | 47.83 | 4 | 48 | 24.09 | 18230.35 | 273.83 | 609.07 | 77.85 | 46.36 | 15220.1 | 0.6 | 0.87 | 9.27 | 0.99 | 1 | 10 | 650.2523 | 889.7039 | 804.7918 | 650252.3044 | 889703.89 | 1.1904e-06 | 25 | 804791.7995
13 | 70 | CONCLUIDO | 3.589 | 27.86 | 24.28 | 30.99 | 0.51 | 47 | 146.26 | 47.83 | 4.25 | 45 | 24.18 | 18272.81 | 272.29 | 608.93 | 75.15 | 46.36 | 13889.29 | 0.62 | 0.88 | 9.26 | 0.9 | 1 | 10 | 644.9533 | 882.4535 | 798.2334 | 644953.257 | 882453.4996 | 1.1978e-06 | 25 | 798233.3761
14 | 70 | CONCLUIDO | 3.5986 | 27.79 | 24.26 | 32.35 | 0.54 | 45 | 146.61 | 47.83 | 4.5 | 43 | 24.28 | 18315.3 | 271.38 | 608.88 | 75.1 | 46.36 | 13873.96 | 0.62 | 0.88 | 9.25 | 0.89 | 1 | 10 | 642.3321 | 878.8671 | 794.9893 | 642332.1085 | 878867.1285 | 1.201e-06 | 25 | 794989.2833
15 | 70 | CONCLUIDO | 3.6178 | 27.64 | 24.2 | 34.57 | 0.57 | 42 | 146.95 | 47.83 | 4.75 | 40 | 24.37 | 18357.82 | 270.19 | 608.9 | 72.94 | 46.36 | 12808.32 | 0.64 | 0.88 | 9.25 | 0.83 | 1 | 10 | 630.4669 | 862.6326 | 780.3041 | 630466.8502 | 862632.5586 | 1.2074e-06 | 24 | 780304.1179
16 | 70 | CONCLUIDO | 3.6313 | 27.54 | 24.15 | 36.23 | 0.6 | 40 | 147.3 | 47.83 | 5 | 38 | 24.47 | 18400.38 | 269 | 609.01 | 71.67 | 46.36 | 12182.63 | 0.65 | 0.88 | 9.24 | 0.78 | 1 | 10 | 626.9375 | 857.8035 | 775.936 | 626937.4964 | 857803.5411 | 1.2119e-06 | 24 | 775935.9751
17 | 70 | CONCLUIDO | 3.6447 | 27.44 | 24.11 | 38.07 | 0.63 | 38 | 147.64 | 47.83 | 5.25 | 36 | 24.56 | 18442.97 | 267.86 | 608.86 | 70.32 | 46.36 | 11518.74 | 0.66 | 0.88 | 9.24 | 0.74 | 1 | 10 | 623.5377 | 853.1518 | 771.7282 | 623537.7081 | 853151.8007 | 1.2164e-06 | 24 | 771728.1903
18 | 70 | CONCLUIDO | 3.6571 | 27.34 | 24.08 | 40.13 | 0.66 | 36 | 147.99 | 47.83 | 5.5 | 34 | 24.66 | 18485.59 | 266.77 | 608.98 | 69.17 | 46.36 | 10950.71 | 0.67 | 0.89 | 9.24 | 0.7 | 1 | 10 | 620.3733 | 848.8221 | 767.8117 | 620373.3056 | 848822.1257 | 1.2205e-06 | 24 | 767811.7333
19 | 70 | CONCLUIDO | 3.674 | 27.22 | 24.01 | 42.37 | 0.69 | 34 | 148.33 | 47.83 | 5.75 | 32 | 24.75 | 18528.25 | 265.22 | 608.89 | 67.15 | 46.36 | 9951.97 | 0.69 | 0.89 | 9.23 | 0.63 | 1 | 10 | 615.9513 | 842.7717 | 762.3388 | 615951.2804 | 842771.7158 | 1.2262e-06 | 24 | 762338.766
20 | 70 | CONCLUIDO | 3.6783 | 27.19 | 24 | 43.64 | 0.71 | 33 | 148.68 | 47.83 | 6 | 31 | 24.85 | 18570.94 | 264.64 | 608.88 | 66.94 | 46.36 | 9851.65 | 0.69 | 0.89 | 9.23 | 0.63 | 1 | 10 | 614.5709 | 840.8831 | 760.6304 | 614570.9292 | 840883.0583 | 1.2276e-06 | 24 | 760630.3594
21 | 70 | CONCLUIDO | 3.6832 | 27.15 | 24 | 45 | 0.74 | 32 | 149.02 | 47.83 | 6.25 | 30 | 24.95 | 18613.66 | 263.76 | 608.89 | 67.06 | 46.36 | 9919.76 | 0.69 | 0.89 | 9.22 | 0.62 | 1 | 10 | 612.697 | 838.3191 | 758.3111 | 612697.0428 | 838319.1242 | 1.2292e-06 | 24 | 758311.1236
22 | 70 | CONCLUIDO | 3.6955 | 27.06 | 23.96 | 47.93 | 0.77 | 30 | 149.37 | 47.83 | 6.5 | 28 | 25.04 | 18656.42 | 262.8 | 608.83 | 65.88 | 46.36 | 9335.21 | 0.7 | 0.89 | 9.23 | 0.59 | 1 | 10 | 609.7885 | 834.3395 | 754.7113 | 609788.4908 | 834339.5151 | 1.2333e-06 | 24 | 754711.3228
23 | 70 | CONCLUIDO | 3.7049 | 26.99 | 23.93 | 49.5 | 0.8 | 29 | 149.72 | 47.83 | 6.75 | 27 | 25.14 | 18699.2 | 261.97 | 608.82 | 64.54 | 46.36 | 8673.31 | 0.72 | 0.89 | 9.23 | 0.55 | 1 | 10 | 607.4381 | 831.1237 | 751.8024 | 607438.137 | 831123.6573 | 1.2365e-06 | 24 | 751802.382
24 | 70 | CONCLUIDO | 3.709 | 26.96 | 23.92 | 51.27 | 0.83 | 28 | 150.07 | 47.83 | 7 | 26 | 25.24 | 18742.03 | 261.21 | 608.84 | 64.63 | 46.36 | 8720.12 | 0.72 | 0.89 | 9.22 | 0.55 | 1 | 10 | 605.8378 | 828.9341 | 749.8218 | 605837.8473 | 828934.0703 | 1.2378e-06 | 24 | 749821.7661
25 | 70 | CONCLUIDO | 3.7196 | 26.88 | 23.88 | 53.06 | 0.85 | 27 | 150.41 | 47.83 | 7.25 | 25 | 25.33 | 18784.88 | 260.12 | 608.92 | 63.05 | 46.36 | 7939 | 0.74 | 0.89 | 9.22 | 0.5 | 1 | 10 | 602.9737 | 825.0152 | 746.2769 | 602973.7185 | 825015.2429 | 1.2414e-06 | 24 | 746276.946
26 | 70 | CONCLUIDO | 3.7247 | 26.85 | 23.87 | 55.08 | 0.88 | 26 | 150.76 | 47.83 | 7.5 | 24 | 25.43 | 18827.77 | 259.17 | 608.88 | 62.74 | 46.36 | 7788.25 | 0.74 | 0.89 | 9.22 | 0.5 | 1 | 10 | 600.9948 | 822.3076 | 743.8278 | 600994.8303 | 822307.6408 | 1.2431e-06 | 24 | 743827.7537
27 | 70 | CONCLUIDO | 3.7291 | 26.82 | 23.87 | 57.28 | 0.91 | 25 | 151.11 | 47.83 | 7.75 | 23 | 25.53 | 18870.7 | 258.65 | 608.85 | 62.54 | 46.36 | 7691.02 | 0.74 | 0.89 | 9.22 | 0.49 | 1 | 10 | 599.7432 | 820.5951 | 742.2787 | 599743.2015 | 820595.1071 | 1.2446e-06 | 24 | 742278.6618
28 | 70 | CONCLUIDO | 3.7382 | 26.75 | 23.83 | 59.57 | 0.94 | 24 | 151.46 | 47.83 | 8 | 22 | 25.63 | 18913.66 | 257.21 | 608.82 | 61.47 | 46.36 | 7164.51 | 0.75 | 0.89 | 9.22 | 0.46 | 1 | 10 | 596.5682 | 816.2509 | 738.349 | 596568.1685 | 816250.8869 | 1.2476e-06 | 24 | 738349.0478
29 | 70 | CONCLUIDO | 3.7365 | 26.76 | 23.84 | 59.6 | 0.96 | 24 | 151.81 | 47.83 | 8.25 | 22 | 25.73 | 18956.65 | 256.85 | 608.86 | 61.92 | 46.36 | 7386.89 | 0.75 | 0.89 | 9.22 | 0.47 | 1 | 10 | 596.2481 | 815.813 | 737.953 | 596248.1348 | 815813.0027 | 1.247e-06 | 24 | 737952.9547
30 | 70 | CONCLUIDO | 3.7433 | 26.71 | 23.82 | 62.14 | 0.99 | 23 | 152.15 | 47.83 | 8.5 | 21 | 25.83 | 18999.67 | 256.15 | 608.87 | 61.28 | 46.36 | 7072.4 | 0.76 | 0.89 | 9.22 | 0.45 | 1 | 10 | 594.4479 | 813.3499 | 735.7249 | 594447.9238 | 813349.8746 | 1.2493e-06 | 24 | 735724.9041
31 | 70 | CONCLUIDO | 3.7519 | 26.65 | 23.79 | 64.88 | 1.02 | 22 | 152.5 | 47.83 | 8.75 | 20 | 25.93 | 19042.73 | 254.87 | 608.88 | 60.38 | 46.36 | 6628.8 | 0.77 | 0.9 | 9.21 | 0.42 | 1 | 10 | 591.6004 | 809.4538 | 732.2006 | 591600.3989 | 809453.7653 | 1.2522e-06 | 24 | 732200.6341
32 | 70 | CONCLUIDO | 3.7502 | 26.67 | 23.8 | 64.91 | 1.04 | 22 | 152.85 | 47.83 | 9 | 20 | 26.03 | 19085.83 | 254.24 | 608.9 | 60.79 | 46.36 | 6832.19 | 0.76 | 0.9 | 9.21 | 0.43 | 1 | 10 | 590.8875 | 808.4783 | 731.3183 | 590887.4823 | 808478.3214 | 1.2516e-06 | 24 | 731318.2851
33 | 70 | CONCLUIDO | 3.7579 | 26.61 | 23.78 | 67.93 | 1.07 | 21 | 153.2 | 47.83 | 9.25 | 19 | 26.12 | 19128.96 | 253.42 | 608.86 | 60.08 | 46.36 | 6483.28 | 0.77 | 0.9 | 9.21 | 0.4 | 1 | 10 | 588.8326 | 805.6667 | 728.775 | 588832.586 | 805666.7216 | 1.2542e-06 | 24 | 728775.0205
34 | 70 | CONCLUIDO | 3.7673 | 26.54 | 23.74 | 71.21 | 1.1 | 20 | 153.55 | 47.83 | 9.5 | 18 | 26.22 | 19172.12 | 252.14 | 608.8 | 58.69 | 46.36 | 5792.94 | 0.79 | 0.9 | 9.21 | 0.37 | 1 | 10 | 585.9073 | 801.6642 | 725.1545 | 585907.2674 | 801664.1717 | 1.2573e-06 | 24 | 725154.4683
35 | 70 | CONCLUIDO | 3.766 | 26.55 | 23.75 | 71.24 | 1.12 | 20 | 153.9 | 47.83 | 9.75 | 18 | 26.32 | 19215.32 | 251.91 | 608.79 | 59.01 | 46.36 | 5950.68 | 0.79 | 0.9 | 9.21 | 0.38 | 1 | 10 | 585.73 | 801.4217 | 724.9351 | 585730.0244 | 801421.66 | 1.2569e-06 | 24 | 724935.1016
36 | 70 | CONCLUIDO | 3.7737 | 26.5 | 23.72 | 74.91 | 1.15 | 19 | 154.25 | 47.83 | 10 | 17 | 26.43 | 19258.55 | 250.83 | 608.83 | 58.31 | 46.36 | 5608.98 | 0.79 | 0.9 | 9.21 | 0.35 | 1 | 10 | 583.3032 | 798.1012 | 721.9315 | 583303.196 | 798101.1663 | 1.2594e-06 | 24 | 721931.5111
37 | 70 | CONCLUIDO | 3.7722 | 26.51 | 23.73 | 74.94 | 1.17 | 19 | 154.6 | 47.83 | 10.25 | 17 | 26.53 | 19301.82 | 250.41 | 608.92 | 58.61 | 46.36 | 5758.36 | 0.79 | 0.9 | 9.21 | 0.36 | 1 | 10 | 582.8724 | 797.5118 | 721.3984 | 582872.4489 | 797511.7991 | 1.2589e-06 | 24 | 721398.3923
38 | 70 | CONCLUIDO | 3.7793 | 26.46 | 23.71 | 79.04 | 1.2 | 18 | 154.95 | 47.83 | 10.5 | 16 | 26.63 | 19345.12 | 248.83 | 608.89 | 57.99 | 46.36 | 5453.56 | 0.8 | 0.9 | 9.21 | 0.34 | 1 | 10 | 572.2359 | 782.9584 | 708.2339 | 572235.8712 | 782958.3643 | 1.2613e-06 | 23 | 708233.9169
39 | 70 | CONCLUIDO | 3.7812 | 26.45 | 23.7 | 78.99 | 1.23 | 18 | 155.31 | 47.83 | 10.75 | 16 | 26.73 | 19388.45 | 248.9 | 608.84 | 57.38 | 46.36 | 5147.47 | 0.81 | 0.9 | 9.21 | 0.33 | 1 | 10 | 572.1213 | 782.8016 | 708.0921 | 572121.3114 | 782801.6184 | 1.2619e-06 | 23 | 708092.1306
40 | 70 | CONCLUIDO | 3.7783 | 26.47 | 23.72 | 79.06 | 1.25 | 18 | 155.66 | 47.83 | 11 | 16 | 26.83 | 19431.82 | 247.12 | 608.82 | 57.96 | 46.36 | 5438.17 | 0.8 | 0.9 | 9.21 | 0.35 | 1 | 10 | 569.894 | 779.7541 | 705.3354 | 569893.9568 | 779754.0537 | 1.261e-06 | 23 | 705335.4212
41 | 70 | CONCLUIDO | 3.7876 | 26.4 | 23.68 | 83.59 | 1.28 | 17 | 156.01 | 47.83 | 11.25 | 15 | 26.93 | 19475.23 | 246.77 | 608.81 | 56.99 | 46.36 | 4958.52 | 0.81 | 0.9 | 9.21 | 0.31 | 1 | 10 | 568.3591 | 777.654 | 703.4358 | 568359.1232 | 777654.0265 | 1.2641e-06 | 23 | 703435.8177
42 | 70 | CONCLUIDO | 3.7858 | 26.41 | 23.7 | 83.63 | 1.3 | 17 | 156.36 | 47.83 | 11.5 | 15 | 27.03 | 19518.67 | 246.38 | 608.83 | 57.42 | 46.36 | 5173.94 | 0.81 | 0.9 | 9.21 | 0.32 | 1 | 10 | 568.0173 | 777.1863 | 703.0128 | 568017.3073 | 777186.339 | 1.2635e-06 | 23 | 703012.7656
43 | 70 | CONCLUIDO | 3.7947 | 26.35 | 23.66 | 88.73 | 1.33 | 16 | 156.71 | 47.83 | 11.75 | 14 | 27.14 | 19562.15 | 245.09 | 608.81 | 56.42 | 46.36 | 4676.02 | 0.82 | 0.9 | 9.2 | 0.29 | 1 | 10 | 565.1832 | 773.3086 | 699.5052 | 565183.2423 | 773308.6462 | 1.2664e-06 | 23 | 699505.1544
44 | 70 | CONCLUIDO | 3.7919 | 26.37 | 23.68 | 88.81 | 1.35 | 16 | 157.07 | 47.83 | 12 | 14 | 27.24 | 19605.66 | 245.04 | 608.8 | 56.99 | 46.36 | 4964.67 | 0.81 | 0.9 | 9.21 | 0.31 | 1 | 10 | 565.4311 | 773.6478 | 699.8119 | 565431.1162 | 773647.7983 | 1.2655e-06 | 23 | 699811.9383
45 | 70 | CONCLUIDO | 3.7908 | 26.38 | 23.69 | 88.83 | 1.38 | 16 | 157.42 | 47.83 | 12.25 | 14 | 27.34 | 19649.2 | 243.7 | 608.77 | 57.4 | 46.36 | 5168.65 | 0.81 | 0.9 | 9.2 | 0.32 | 1 | 10 | 563.6366 | 771.1924 | 697.5909 | 563636.5691 | 771192.4197 | 1.2651e-06 | 23 | 697590.8976
46 | 70 | CONCLUIDO | 3.8005 | 26.31 | 23.65 | 94.6 | 1.4 | 15 | 157.77 | 47.83 | 12.5 | 13 | 27.45 | 19692.79 | 242.78 | 608.83 | 56.11 | 46.36 | 4529.93 | 0.83 | 0.9 | 9.2 | 0.28 | 1 | 10 | 561.2652 | 767.9479 | 694.656 | 561265.2484 | 767947.8742 | 1.2684e-06 | 23 | 694656.0069
47 | 70 | CONCLUIDO | 3.8014 | 26.31 | 23.64 | 94.58 | 1.43 | 15 | 158.13 | 47.83 | 12.75 | 13 | 27.55 | 19736.4 | 242.54 | 608.82 | 55.86 | 46.36 | 4403.18 | 0.83 | 0.9 | 9.2 | 0.27 | 1 | 10 | 560.8144 | 767.331 | 694.098 | 560814.4029 | 767331.0074 | 1.2687e-06 | 23 | 694098.013
48 | 70 | CONCLUIDO | 3.7994 | 26.32 | 23.66 | 94.63 | 1.45 | 15 | 158.48 | 47.83 | 13 | 13 | 27.65 | 19780.06 | 241.4 | 608.81 | 56.23 | 46.36 | 4586.35 | 0.82 | 0.9 | 9.2 | 0.29 | 1 | 10 | 559.4163 | 765.418 | 692.3676 | 559416.2643 | 765418.0126 | 1.268e-06 | 23 | 692367.5917
49 | 70 | CONCLUIDO | 3.8086 | 26.26 | 23.62 | 101.24 | 1.48 | 14 | 158.84 | 47.83 | 13.25 | 12 | 27.76 | 19823.75 | 239.89 | 608.86 | 55.33 | 46.36 | 4142.83 | 0.84 | 0.9 | 9.2 | 0.25 | 1 | 10 | 556.2681 | 761.1105 | 688.4712 | 556268.0731 | 761110.5184 | 1.2711e-06 | 23 | 688471.1988
50 | 70 | CONCLUIDO | 3.8085 | 26.26 | 23.62 | 101.25 | 1.5 | 14 | 159.19 | 47.83 | 13.5 | 12 | 27.86 | 19867.59 | 239.93 | 608.87 | 55.05 | 46.36 | 4002.8 | 0.84 | 0.9 | 9.2 | 0.25 | 1 | 10 | 556.3352 | 761.2024 | 688.5543 | 556335.2197 | 761202.3914 | 1.2711e-06 | 23 | 688554.3035
51 | 70 | CONCLUIDO | 3.81 | 26.25 | 23.61 | 101.2 | 1.53 | 14 | 159.55 | 47.83 | 13.75 | 12 | 27.97 | 19911.36 | 239.06 | 608.78 | 54.98 | 46.36 | 3967.2 | 0.84 | 0.9 | 9.2 | 0.24 | 1 | 10 | 554.9268 | 759.2753 | 686.8111 | 554926.7739 | 759275.2937 | 1.2716e-06 | 23 | 686811.1253
52 | 70 | CONCLUIDO | 3.8071 | 26.27 | 23.63 | 101.29 | 1.55 | 14 | 159.9 | 47.83 | 14 | 12 | 28.07 | 19955.16 | 237.84 | 608.85 | 55.58 | 46.36 | 4266.82 | 0.83 | 0.9 | 9.2 | 0.26 | 1 | 10 | 553.5036 | 757.3281 | 685.0498 | 553503.6484 | 757328.1106 | 1.2706e-06 | 23 | 685049.7787
53 | 70 | CONCLUIDO | 3.8139 | 26.22 | 23.62 | 109 | 1.58 | 13 | 160.26 | 47.83 | 14.25 | 11 | 28.18 | 19998.99 | 237.26 | 608.77 | 54.92 | 46.36 | 3943.12 | 0.84 | 0.9 | 9.2 | 0.24 | 1 | 10 | 551.9866 | 755.2525 | 683.1722 | 551986.6352 | 755252.4663 | 1.2729e-06 | 23 | 683172.2309
54 | 70 | CONCLUIDO | 3.8149 | 26.21 | 23.61 | 108.96 | 1.6 | 13 | 160.61 | 47.83 | 14.5 | 11 | 28.28 | 20042.86 | 236.72 | 608.8 | 54.84 | 46.36 | 3903.93 | 0.85 | 0.9 | 9.2 | 0.24 | 1 | 10 | 551.1018 | 754.0417 | 682.0771 | 551101.7621 | 754041.7438 | 1.2732e-06 | 23 | 682077.0581
55 | 70 | CONCLUIDO | 3.8157 | 26.21 | 23.6 | 108.94 | 1.62 | 13 | 160.97 | 47.83 | 14.75 | 11 | 28.39 | 20086.77 | 236.17 | 608.76 | 54.63 | 46.36 | 3798.79 | 0.85 | 0.9 | 9.2 | 0.23 | 1 | 10 | 550.2227 | 752.839 | 680.9891 | 550222.7173 | 752838.9959 | 1.2735e-06 | 23 | 680989.0988
56 | 70 | CONCLUIDO | 3.8145 | 26.22 | 23.61 | 108.98 | 1.65 | 13 | 161.32 | 47.83 | 15 | 11 | 28.5 | 20130.71 | 234.47 | 608.82 | 54.86 | 46.36 | 3913.37 | 0.84 | 0.9 | 9.2 | 0.24 | 1 | 10 | 547.9312 | 749.7036 | 678.1529 | 547931.1565 | 749703.5813 | 1.2731e-06 | 23 | 678152.9238
57 | 70 | CONCLUIDO | 3.8219 | 26.16 | 23.59 | 117.95 | 1.67 | 12 | 161.68 | 47.83 | 15.25 | 10 | 28.6 | 20174.69 | 233.14 | 608.79 | 53.94 | 46.36 | 3456.26 | 0.86 | 0.9 | 9.2 | 0.22 | 1 | 10 | 545.285 | 746.083 | 674.8778 | 545284.9757 | 746082.96 | 1.2755e-06 | 23 | 674877.8494
58 | 70 | CONCLUIDO | 3.8214 | 26.17 | 23.59 | 117.97 | 1.69 | 12 | 162.04 | 47.83 | 15.5 | 10 | 28.71 | 20218.71 | 232.81 | 608.76 | 54.28 | 46.36 | 3626.01 | 0.85 | 0.9 | 9.2 | 0.22 | 1 | 10 | 544.8634 | 745.5061 | 674.3561 | 544863.3788 | 745506.1125 | 1.2754e-06 | 23 | 674356.0555
59 | 70 | CONCLUIDO | 3.8213 | 26.17 | 23.59 | 117.97 | 1.72 | 12 | 162.4 | 47.83 | 15.75 | 10 | 28.82 | 20262.76 | 232.45 | 608.79 | 54.18 | 46.36 | 3579.7 | 0.86 | 0.9 | 9.2 | 0.22 | 1 | 10 | 544.3604 | 744.8179 | 673.7335 | 544360.3573 | 744817.8563 | 1.2753e-06 | 23 | 673733.4855
60 | 70 | CONCLUIDO | 3.8207 | 26.17 | 23.6 | 117.99 | 1.74 | 12 | 162.75 | 47.83 | 16 | 10 | 28.92 | 20306.85 | 231.89 | 608.77 | 54.51 | 46.36 | 3742.44 | 0.85 | 0.9 | 9.2 | 0.23 | 1 | 10 | 543.6365 | 743.8275 | 672.8376 | 543636.5336 | 743827.4888 | 1.2751e-06 | 23 | 672837.6372
61 | 70 | CONCLUIDO | 3.8201 | 26.18 | 23.6 | 118.01 | 1.77 | 12 | 163.11 | 47.83 | 16.25 | 10 | 29.03 | 20350.97 | 230.43 | 608.77 | 54.67 | 46.36 | 3823.48 | 0.85 | 0.9 | 9.2 | 0.23 | 1 | 10 | 541.6145 | 741.0608 | 670.335 | 541614.4553 | 741060.7921 | 1.2749e-06 | 23 | 670334.9902
62 | 70 | CONCLUIDO | 3.8295 | 26.11 | 23.57 | 128.55 | 1.79 | 11 | 163.47 | 47.83 | 16.5 | 9 | 29.14 | 20395.14 | 229.12 | 608.76 | 53.43 | 46.36 | 3206.16 | 0.87 | 0.9 | 9.2 | 0.2 | 1 | 10 | 538.8072 | 737.2198 | 666.8606 | 538807.2037 | 737219.7866 | 1.2781e-06 | 23 | 666860.5648
63 | 70 | CONCLUIDO | 3.8289 | 26.12 | 23.57 | 128.57 | 1.81 | 11 | 163.83 | 47.83 | 16.75 | 9 | 29.25 | 20439.33 | 229.27 | 608.84 | 53.63 | 46.36 | 3307.7 | 0.86 | 0.9 | 9.19 | 0.2 | 1 | 10 | 539.0773 | 737.5893 | 667.1948 | 539077.285 | 737589.3238 | 1.2779e-06 | 23 | 667194.8339
64 | 70 | CONCLUIDO | 3.8284 | 26.12 | 23.57 | 128.59 | 1.83 | 11 | 164.19 | 47.83 | 17 | 9 | 29.36 | 20483.57 | 228.71 | 608.88 | 53.54 | 46.36 | 3261.75 | 0.87 | 0.9 | 9.2 | 0.2 | 1 | 10 | 538.3287 | 736.5651 | 666.2684 | 538328.71 | 736565.0904 | 1.2777e-06 | 23 | 666268.352
65 | 70 | CONCLUIDO | 3.8287 | 26.12 | 23.57 | 128.58 | 1.86 | 11 | 164.54 | 47.83 | 17.25 | 8 | 29.47 | 20527.85 | 227 | 608.78 | 53.55 | 46.36 | 3268.82 | 0.87 | 0.9 | 9.2 | 0.2 | 1 | 10 | 535.8698 | 733.2007 | 663.225 | 535869.7772 | 733200.6701 | 1.2778e-06 | 23 | 663225.0272
66 | 70 | CONCLUIDO | 3.8297 | 26.11 | 23.57 | 128.54 | 1.88 | 11 | 164.9 | 47.83 | 17.5 | 8 | 29.58 | 20572.16 | 226.2 | 608.79 | 53.35 | 46.36 | 3167.94 | 0.87 | 0.9 | 9.2 | 0.19 | 1 | 10 | 534.639 | 731.5166 | 661.7017 | 534638.9592 | 731516.6106 | 1.2781e-06 | 23 | 661701.692
67 | 70 | CONCLUIDO | 3.8287 | 26.12 | 23.57 | 128.58 | 1.9 | 11 | 165.26 | 47.83 | 17.75 | 8 | 29.69 | 20616.5 | 224.58 | 608.76 | 53.6 | 46.36 | 3293.08 | 0.86 | 0.9 | 9.2 | 0.2 | 1 | 10 | 532.4301 | 728.4943 | 658.9679 | 532430.0876 | 728494.335 | 1.2778e-06 | 23 | 658967.8581
68 | 70 | CONCLUIDO | 3.8358 | 26.07 | 23.55 | 141.32 | 1.93 | 10 | 165.62 | 47.83 | 18 | 5 | 29.8 | 20660.89 | 224.45 | 608.8 | 53.02 | 46.36 | 3005.72 | 0.87 | 0.9 | 9.2 | 0.18 | 1 | 10 | 531.5538 | 727.2953 | 657.8833 | 531553.7689 | 727295.3171 | 1.2802e-06 | 23 | 657883.2728
69 | 70 | CONCLUIDO | 3.8347 | 26.08 | 23.56 | 141.36 | 1.95 | 10 | 165.98 | 47.83 | 18.25 | 3 | 29.91 | 20705.31 | 225.1 | 608.82 | 53.04 | 46.36 | 3015.72 | 0.87 | 0.9 | 9.2 | 0.19 | 1 | 10 | 532.5941 | 728.7188 | 659.1709 | 532594.1275 | 728718.7816 | 1.2798e-06 | 23 | 659170.8839
70 | 70 | CONCLUIDO | 3.8351 | 26.07 | 23.56 | 141.34 | 1.97 | 10 | 166.34 | 47.83 | 18.5 | 2 | 30.02 | 20749.77 | 225.49 | 608.81 | 52.92 | 46.36 | 2959.37 | 0.88 | 0.9 | 9.2 | 0.19 | 1 | 10 | 533.1103 | 729.4251 | 659.8098 | 533110.3162 | 729425.0538 | 1.2799e-06 | 23 | 659809.7504
71 | 70 | CONCLUIDO | 3.8354 | 26.07 | 23.56 | 141.33 | 1.99 | 10 | 166.7 | 47.83 | 18.75 | 2 | 30.13 | 20794.27 | 225.74 | 608.83 | 52.82 | 46.36 | 2909.74 | 0.88 | 0.9 | 9.2 | 0.18 | 1 | 10 | 533.4371 | 729.8722 | 660.2142 | 533437.0848 | 729872.1531 | 1.28e-06 | 23 | 660214.1792
72 | 70 | CONCLUIDO | 3.8357 | 26.07 | 23.55 | 141.32 | 2.02 | 10 | 167.07 | 47.83 | 19 | 2 | 30.24 | 20838.81 | 225.63 | 608.78 | 52.75 | 46.36 | 2871.02 | 0.88 | 0.9 | 9.2 | 0.18 | 1 | 10 | 533.2372 | 729.5986 | 659.9668 | 533237.1876 | 729598.6449 | 1.2801e-06 | 23 | 659966.7742
73 | 70 | CONCLUIDO | 3.8355 | 26.07 | 23.55 | 141.33 | 2.04 | 10 | 167.43 | 47.83 | 19.25 | 0 | 30.35 | 20883.38 | 226.07 | 608.77 | 52.76 | 46.36 | 2878.93 | 0.88 | 0.9 | 9.2 | 0.18 | 1 | 10 | 533.8801 | 730.4783 | 660.7625 | 533880.1168 | 730478.3289 | 1.2801e-06 | 23 | 660762.5024

## RESULTADOS_16
Unnamed: 0 | Volume de calda [L] | STATUS | Capacidade operacional [ha/h] | Tempo de missao [h] | Tempo util [h] | Tempo por voo [min] | Autonomia Projetada [h] | N° Voos | MTOW [kg] | Massa Estrutura [kg] | Combustível [kg] | Abastecimentos | Massa gerador | Potência gerador [W] | Combustível consumido [L] | Calda cons [L] | Distância percorrida [km] | Distância Pulverizando [km] | RTL ACUMULADO[m] | EOC [km/km] | EOC [h/h] | Tempo de manobra [h] | Tempo rtl_rtw [h] | V pulv [m/s] | V desloc [m/s] | Preço Total por ha Simples [R$/ha] | Preço Total por ha Presumido [R$/ha] | Preço Total por ha Real [R$/ha] | Preço Total Simples [R$] | Preço Total Presumido [R$] | Prod CAPEX [ha/h/R$] | Dias Trabalhados | Preço Total Real [R$]
0 | 90 | CONCLUIDO | 2.417 | 41.37 | 29.07 | 6.27 | 0.1 | 278 | 176.73 | 52.44 | 1 | 276 | 33.29 | 22031.19 | 386.7 | 609.94 | 224.04 | 46.36 | 87179.68 | 0.21 | 0.73 | 9.63 | 5.67 | 1 | 10 | 1229.169 | 1681.8033 | 1521.2944 | 1229169.0452 | 1681803.3148 | 7.9613e-07 | 36 | 1521294.3669
1 | 90 | CONCLUIDO | 2.6559 | 37.65 | 27.69 | 7.84 | 0.13 | 212 | 177.1 | 52.44 | 1.25 | 210 | 33.41 | 22076.81 | 368.08 | 609.72 | 181.35 | 46.36 | 66164.04 | 0.26 | 0.77 | 9.53 | 4.3 | 1 | 10 | 1078.9123 | 1476.2154 | 1335.3275 | 1078912.3019 | 1476215.4098 | 8.7482e-07 | 33 | 1335327.4829
2 | 90 | CONCLUIDO | 2.83 | 35.34 | 26.84 | 9.42 | 0.15 | 171 | 177.47 | 52.44 | 1.5 | 169 | 33.53 | 22122.46 | 356.27 | 609.5 | 155.17 | 46.36 | 53276.22 | 0.3 | 0.79 | 9.44 | 3.45 | 1 | 10 | 988.1272 | 1351.9993 | 1222.9663 | 988127.2182 | 1351999.2531 | 9.3216e-07 | 31 | 1222966.3419
3 | 90 | CONCLUIDO | 2.9565 | 33.82 | 26.28 | 10.95 | 0.17 | 144 | 177.84 | 52.44 | 1.75 | 142 | 33.65 | 22168.15 | 348.58 | 609.42 | 137.41 | 46.36 | 44530.51 | 0.34 | 0.81 | 9.42 | 2.9 | 1 | 10 | 932.9838 | 1276.5496 | 1154.7175 | 932983.7689 | 1276549.553 | 9.7383e-07 | 30 | 1154717.4553
4 | 90 | CONCLUIDO | 3.0579 | 32.7 | 25.87 | 12.52 | 0.2 | 124 | 178.21 | 52.44 | 2 | 122 | 33.77 | 22213.89 | 342.67 | 609.16 | 124.78 | 46.36 | 38315.41 | 0.37 | 0.82 | 9.38 | 2.49 | 1 | 10 | 890.6343 | 1218.6052 | 1102.3032 | 890634.3227 | 1218605.1723 | 1.0072e-06 | 29 | 1102303.205
5 | 90 | CONCLUIDO | 3.1375 | 31.87 | 25.58 | 14.08 | 0.22 | 109 | 178.59 | 52.44 | 2.25 | 107 | 33.89 | 22259.66 | 338.34 | 609.22 | 115.43 | 46.36 | 33719.14 | 0.4 | 0.83 | 9.37 | 2.2 | 1 | 10 | 857.9165 | 1173.8392 | 1061.8097 | 857916.5146 | 1173839.2239 | 1.0334e-06 | 28 | 1061809.6559
6 | 90 | CONCLUIDO | 3.208 | 31.17 | 25.3 | 15.65 | 0.25 | 97 | 178.96 | 52.44 | 2.5 | 95 | 34.02 | 22305.48 | 334.27 | 609.17 | 107.35 | 46.36 | 29738.6 | 0.43 | 0.84 | 9.33 | 1.92 | 1 | 10 | 836.3217 | 1144.2923 | 1035.0827 | 836321.7439 | 1144292.3059 | 1.0567e-06 | 28 | 1035082.6542
7 | 90 | CONCLUIDO | 3.2594 | 30.68 | 25.13 | 17.13 | 0.27 | 88 | 179.33 | 52.44 | 2.75 | 86 | 34.14 | 22351.34 | 331.57 | 609.21 | 101.9 | 46.36 | 27055.12 | 0.45 | 0.85 | 9.32 | 1.75 | 1 | 10 | 814.0146 | 1113.7707 | 1007.474 | 814014.607 | 1113770.6972 | 1.0736e-06 | 27 | 1007473.985
8 | 90 | CONCLUIDO | 3.3078 | 30.23 | 24.97 | 18.73 | 0.3 | 80 | 179.7 | 52.44 | 3 | 78 | 34.26 | 22397.24 | 328.96 | 609.19 | 97.19 | 46.36 | 24741.32 | 0.48 | 0.85 | 9.3 | 1.59 | 1 | 10 | 800.5353 | 1095.3277 | 990.7912 | 800535.288 | 1095327.6982 | 1.0895e-06 | 27 | 990791.16
9 | 90 | CONCLUIDO | 3.3508 | 29.84 | 24.83 | 20.41 | 0.32 | 73 | 180.07 | 52.44 | 3.25 | 71 | 34.38 | 22443.18 | 326.59 | 609.07 | 92.46 | 46.36 | 22410.91 | 0.5 | 0.86 | 9.3 | 1.45 | 1 | 10 | 781.1391 | 1068.789 | 966.7853 | 781139.102 | 1068788.9807 | 1.1037e-06 | 26 | 966785.2605
10 | 90 | CONCLUIDO | 3.3834 | 29.56 | 24.72 | 21.81 | 0.34 | 68 | 180.45 | 52.44 | 3.5 | 66 | 34.51 | 22489.16 | 324.77 | 609 | 88.87 | 46.36 | 20640.53 | 0.52 | 0.86 | 9.29 | 1.34 | 1 | 10 | 772.4016 | 1056.8339 | 955.9712 | 772401.5955 | 1056833.939 | 1.1144e-06 | 26 | 955971.1911
11 | 90 | CONCLUIDO | 3.4132 | 29.3 | 24.64 | 23.46 | 0.37 | 63 | 180.82 | 52.44 | 3.75 | 61 | 34.63 | 22535.19 | 323.17 | 609.03 | 86.25 | 46.36 | 19356.94 | 0.54 | 0.87 | 9.29 | 1.26 | 1 | 10 | 764.7026 | 1046.2999 | 946.4425 | 764702.6375 | 1046299.8849 | 1.1243e-06 | 26 | 946442.4924
12 | 90 | CONCLUIDO | 3.4426 | 29.05 | 24.53 | 24.95 | 0.39 | 59 | 181.19 | 52.44 | 4 | 57 | 34.75 | 22581.25 | 321.4 | 608.97 | 83.13 | 46.36 | 17819.46 | 0.56 | 0.87 | 9.27 | 1.15 | 1 | 10 | 756.8742 | 1035.5887 | 936.7535 | 756874.1912 | 1035588.6594 | 1.1339e-06 | 26 | 936753.5312
13 | 90 | CONCLUIDO | 3.4684 | 28.83 | 24.46 | 26.68 | 0.42 | 55 | 181.57 | 52.44 | 4.25 | 53 | 34.88 | 22627.36 | 319.97 | 609 | 80.94 | 46.36 | 16740.31 | 0.57 | 0.87 | 9.27 | 1.08 | 1 | 10 | 750.3586 | 1026.6737 | 928.6894 | 750358.5654 | 1026673.6926 | 1.1424e-06 | 26 | 928689.3963
14 | 90 | CONCLUIDO | 3.4871 | 28.68 | 24.41 | 28.16 | 0.44 | 52 | 181.94 | 52.44 | 4.5 | 50 | 35 | 22673.63 | 318.84 | 609.05 | 79.27 | 46.36 | 15923.45 | 0.58 | 0.87 | 9.27 | 1.03 | 1 | 10 | 737.8831 | 1009.6043 | 913.2491 | 737883.1494 | 1009604.2781 | 1.1486e-06 | 25 | 913249.0628
15 | 90 | CONCLUIDO | 3.5072 | 28.51 | 24.35 | 29.82 | 0.46 | 49 | 182.32 | 52.44 | 4.75 | 47 | 35.12 | 22719.83 | 317.72 | 608.92 | 77.52 | 46.36 | 15060.05 | 0.6 | 0.88 | 9.27 | 0.97 | 1 | 10 | 732.9084 | 1002.7976 | 907.092 | 732908.3769 | 1002797.575 | 1.1552e-06 | 25 | 907091.9819
16 | 90 | CONCLUIDO | 3.522 | 28.39 | 24.3 | 31.02 | 0.49 | 47 | 182.69 | 52.44 | 5 | 45 | 35.25 | 22766.06 | 316.47 | 608.94 | 76.24 | 46.36 | 14434.46 | 0.61 | 0.88 | 9.25 | 0.93 | 1 | 10 | 728.6134 | 996.9209 | 901.7762 | 728613.3502 | 996920.9299 | 1.1601e-06 | 25 | 901776.1955
17 | 90 | CONCLUIDO | 3.5439 | 28.22 | 24.23 | 33.04 | 0.51 | 44 | 183.07 | 52.44 | 5.25 | 42 | 35.37 | 22812.34 | 315.23 | 608.87 | 73.96 | 46.36 | 13308.11 | 0.63 | 0.88 | 9.26 | 0.86 | 1 | 10 | 723.2674 | 989.6064 | 895.1598 | 723267.4483 | 989606.4311 | 1.1673e-06 | 25 | 895159.7823
18 | 90 | CONCLUIDO | 3.5571 | 28.11 | 24.2 | 34.57 | 0.53 | 42 | 183.44 | 52.44 | 5.5 | 40 | 35.5 | 22858.66 | 314.24 | 608.91 | 72.88 | 46.36 | 12775.46 | 0.64 | 0.88 | 9.25 | 0.82 | 1 | 10 | 719.729 | 984.7649 | 890.7804 | 719728.9757 | 984764.9367 | 1.1717e-06 | 25 | 890780.3533
19 | 90 | CONCLUIDO | 3.5724 | 27.99 | 24.15 | 36.22 | 0.55 | 40 | 183.82 | 52.44 | 5.75 | 38 | 35.63 | 22905.03 | 313.19 | 608.9 | 71.43 | 46.36 | 12064.99 | 0.65 | 0.88 | 9.24 | 0.78 | 1 | 10 | 715.7801 | 979.3619 | 885.893 | 715780.1139 | 979361.9299 | 1.1767e-06 | 25 | 885893.0018
20 | 90 | CONCLUIDO | 3.5786 | 27.94 | 24.14 | 37.13 | 0.58 | 39 | 184.19 | 52.44 | 6 | 37 | 35.75 | 22951.43 | 312.53 | 608.88 | 70.91 | 46.36 | 11805.64 | 0.65 | 0.88 | 9.24 | 0.76 | 1 | 10 | 713.8522 | 976.7241 | 883.5069 | 713852.2217 | 976724.1026 | 1.1787e-06 | 25 | 883506.9251
21 | 90 | CONCLUIDO | 3.5942 | 27.82 | 24.09 | 39.06 | 0.6 | 37 | 184.57 | 52.44 | 6.25 | 35 | 35.88 | 22997.88 | 311.49 | 608.93 | 69.55 | 46.36 | 11139.13 | 0.67 | 0.88 | 9.24 | 0.71 | 1 | 10 | 709.924 | 971.3493 | 878.6451 | 709924.0089 | 971349.3486 | 1.1839e-06 | 25 | 878645.1301
22 | 90 | CONCLUIDO | 3.6003 | 27.78 | 24.08 | 40.13 | 0.62 | 36 | 184.95 | 52.44 | 6.5 | 34 | 36.01 | 23044.38 | 310.82 | 608.83 | 69.17 | 46.36 | 10950.35 | 0.67 | 0.89 | 9.24 | 0.7 | 1 | 10 | 708.0171 | 968.7402 | 876.285 | 708017.0589 | 968740.1754 | 1.1859e-06 | 25 | 876284.9727
23 | 90 | CONCLUIDO | 3.6178 | 27.64 | 24.01 | 42.37 | 0.65 | 34 | 185.33 | 52.44 | 6.75 | 32 | 36.13 | 23090.91 | 309.51 | 609 | 67.22 | 46.36 | 9986.78 | 0.69 | 0.89 | 9.23 | 0.64 | 1 | 10 | 695.7573 | 951.9658 | 861.1116 | 695757.3127 | 951965.8499 | 1.1917e-06 | 24 | 861111.5652
24 | 90 | CONCLUIDO | 3.6238 | 27.6 | 24 | 43.64 | 0.67 | 33 | 185.7 | 52.44 | 7 | 31 | 36.26 | 23137.49 | 308.88 | 608.96 | 67 | 46.36 | 9883.84 | 0.69 | 0.89 | 9.23 | 0.63 | 1 | 10 | 693.9478 | 949.49 | 858.872 | 693947.817 | 949490.018 | 1.1936e-06 | 24 | 858872.0233
25 | 90 | CONCLUIDO | 3.6287 | 27.56 | 24 | 45 | 0.69 | 32 | 186.08 | 52.44 | 7.25 | 30 | 36.39 | 23184.11 | 308.45 | 608.92 | 66.96 | 46.36 | 9869.54 | 0.69 | 0.89 | 9.23 | 0.63 | 1 | 10 | 692.6164 | 947.6683 | 857.2242 | 692616.3769 | 947668.283 | 1.1952e-06 | 24 | 857224.1521
26 | 90 | CONCLUIDO | 3.636 | 27.5 | 23.98 | 46.41 | 0.71 | 31 | 186.46 | 52.44 | 7.5 | 29 | 36.52 | 23230.78 | 307.84 | 608.91 | 66.1 | 46.36 | 9443.35 | 0.7 | 0.89 | 9.23 | 0.61 | 1 | 10 | 690.6482 | 944.9754 | 854.7883 | 690648.2449 | 944975.398 | 1.1976e-06 | 24 | 854788.2723
27 | 90 | CONCLUIDO | 3.643 | 27.45 | 23.96 | 47.92 | 0.74 | 30 | 186.84 | 52.44 | 7.75 | 28 | 36.65 | 23277.49 | 306.85 | 608.86 | 65.63 | 46.36 | 9212.5 | 0.71 | 0.89 | 9.23 | 0.59 | 1 | 10 | 688.1618 | 941.5733 | 851.7109 | 688161.7879 | 941573.3178 | 1.2e-06 | 24 | 851710.8819
28 | 90 | CONCLUIDO | 3.6549 | 27.36 | 23.91 | 49.47 | 0.76 | 29 | 187.22 | 52.44 | 8 | 27 | 36.78 | 23324.24 | 305.92 | 608.82 | 64.1 | 46.36 | 8451.39 | 0.72 | 0.89 | 9.22 | 0.54 | 1 | 10 | 685.0484 | 937.3134 | 847.8575 | 685048.3765 | 937313.411 | 1.2039e-06 | 24 | 847857.5345
29 | 90 | CONCLUIDO | 3.6581 | 27.34 | 23.92 | 51.26 | 0.78 | 28 | 187.6 | 52.44 | 8.25 | 26 | 36.9 | 23371.04 | 305.69 | 608.85 | 64.45 | 46.36 | 8631.01 | 0.72 | 0.89 | 9.23 | 0.55 | 1 | 10 | 684.2876 | 936.2725 | 846.916 | 684287.6379 | 936272.5349 | 1.2049e-06 | 24 | 846915.9982
30 | 90 | CONCLUIDO | 3.6679 | 27.26 | 23.88 | 53.07 | 0.8 | 27 | 187.98 | 52.44 | 8.5 | 25 | 37.03 | 23417.88 | 304.79 | 608.86 | 63.13 | 46.36 | 7976.34 | 0.73 | 0.89 | 9.22 | 0.51 | 1 | 10 | 681.5463 | 932.5217 | 843.5231 | 681546.2634 | 932521.6652 | 1.2082e-06 | 24 | 843523.1063
31 | 90 | CONCLUIDO | 3.6756 | 27.21 | 23.86 | 55.07 | 0.82 | 26 | 188.36 | 52.44 | 8.75 | 24 | 37.16 | 23464.76 | 304.07 | 608.83 | 62.48 | 46.36 | 7659.81 | 0.74 | 0.89 | 9.22 | 0.49 | 1 | 10 | 679.4045 | 929.5912 | 840.8723 | 679404.4779 | 929591.1798 | 1.2107e-06 | 24 | 840872.3023
32 | 90 | CONCLUIDO | 3.6719 | 27.23 | 23.89 | 55.13 | 0.85 | 26 | 188.74 | 52.44 | 9 | 24 | 37.3 | 23511.69 | 303.57 | 608.87 | 63.32 | 46.36 | 8079.41 | 0.73 | 0.89 | 9.22 | 0.52 | 1 | 10 | 679.2161 | 929.3335 | 840.6392 | 679216.129 | 929333.4725 | 1.2095e-06 | 24 | 840639.1903
33 | 90 | CONCLUIDO | 3.6816 | 27.16 | 23.85 | 57.25 | 0.87 | 25 | 189.12 | 52.44 | 9.25 | 23 | 37.43 | 23558.67 | 303.06 | 608.83 | 62.16 | 46.36 | 7503.16 | 0.75 | 0.89 | 9.22 | 0.48 | 1 | 10 | 677.0883 | 926.4221 | 838.0057 | 677088.3442 | 926422.1436 | 1.2127e-06 | 24 | 838005.7144
34 | 90 | CONCLUIDO | 3.6903 | 27.1 | 23.82 | 59.56 | 0.89 | 24 | 189.5 | 52.44 | 9.5 | 22 | 37.56 | 23605.68 | 302.12 | 608.93 | 61.25 | 46.36 | 7052.49 | 0.76 | 0.89 | 9.22 | 0.45 | 1 | 10 | 674.4885 | 922.8649 | 834.788 | 674488.514 | 922864.9412 | 1.2155e-06 | 24 | 834788.0064
35 | 90 | CONCLUIDO | 3.6883 | 27.11 | 23.84 | 59.6 | 0.91 | 24 | 189.88 | 52.44 | 9.75 | 22 | 37.69 | 23652.75 | 301.71 | 608.83 | 61.94 | 46.36 | 7396.63 | 0.75 | 0.89 | 9.22 | 0.47 | 1 | 10 | 674.1852 | 922.45 | 834.4126 | 674185.2308 | 922449.9758 | 1.2149e-06 | 24 | 834412.6448
36 | 90 | CONCLUIDO | 3.6964 | 27.05 | 23.82 | 62.13 | 0.93 | 23 | 190.26 | 52.44 | 10 | 21 | 37.82 | 23699.85 | 301.13 | 608.86 | 61.25 | 46.36 | 7055.75 | 0.76 | 0.89 | 9.21 | 0.44 | 1 | 10 | 672.2241 | 919.7666 | 831.9854 | 672224.0623 | 919766.6184 | 1.2175e-06 | 24 | 831985.3833
37 | 90 | CONCLUIDO | 3.7044 | 26.99 | 23.79 | 64.89 | 0.95 | 22 | 190.65 | 52.44 | 10.25 | 20 | 37.95 | 23747 | 299.89 | 608.82 | 60.5 | 46.36 | 6687.01 | 0.77 | 0.9 | 9.21 | 0.42 | 1 | 10 | 669.2968 | 915.7614 | 828.3624 | 669296.8081 | 915761.4201 | 1.2202e-06 | 24 | 828362.4354
38 | 90 | CONCLUIDO | 3.7043 | 27 | 23.79 | 64.89 | 0.98 | 22 | 191.03 | 52.44 | 10.5 | 20 | 38.09 | 23794.2 | 299.85 | 608.83 | 60.58 | 46.36 | 6726.76 | 0.77 | 0.9 | 9.21 | 0.42 | 1 | 10 | 669.2511 | 915.6989 | 828.3059 | 669251.1046 | 915698.8865 | 1.2201e-06 | 24 | 828305.87
39 | 90 | CONCLUIDO | 3.7101 | 26.95 | 23.79 | 67.96 | 1 | 21 | 191.41 | 52.44 | 10.75 | 19 | 38.22 | 23841.44 | 299.08 | 608.85 | 60.2 | 46.36 | 6540.9 | 0.77 | 0.9 | 9.22 | 0.41 | 1 | 10 | 667.3654 | 913.1188 | 825.9721 | 667365.4364 | 913118.8322 | 1.2221e-06 | 24 | 825972.0524
40 | 90 | CONCLUIDO | 3.712 | 26.94 | 23.77 | 67.92 | 1.02 | 21 | 191.79 | 52.44 | 11 | 19 | 38.35 | 23888.73 | 298.66 | 608.87 | 59.76 | 46.36 | 6322.44 | 0.78 | 0.9 | 9.21 | 0.4 | 1 | 10 | 666.4668 | 911.8893 | 824.8598 | 666466.7849 | 911889.2575 | 1.2227e-06 | 24 | 824859.8266
41 | 90 | CONCLUIDO | 3.7204 | 26.88 | 23.75 | 71.24 | 1.04 | 20 | 192.18 | 52.44 | 11.25 | 18 | 38.49 | 23936.06 | 297.8 | 608.87 | 58.87 | 46.36 | 5884.29 | 0.79 | 0.9 | 9.21 | 0.38 | 1 | 10 | 664.0867 | 908.6328 | 821.9141 | 664086.7236 | 908632.7527 | 1.2254e-06 | 24 | 821914.118
42 | 90 | CONCLUIDO | 3.7195 | 26.88 | 23.75 | 71.26 | 1.06 | 20 | 192.56 | 52.44 | 11.5 | 18 | 38.62 | 23983.44 | 297.52 | 608.86 | 59.19 | 46.36 | 6041.09 | 0.78 | 0.9 | 9.21 | 0.38 | 1 | 10 | 663.7929 | 908.2307 | 821.5504 | 663792.8595 | 908230.6748 | 1.2252e-06 | 24 | 821550.4139
43 | 90 | CONCLUIDO | 3.7191 | 26.89 | 23.76 | 71.27 | 1.08 | 20 | 192.95 | 52.44 | 11.75 | 18 | 38.75 | 24030.86 | 296.84 | 608.82 | 59.2 | 46.36 | 6045.85 | 0.78 | 0.9 | 9.21 | 0.38 | 1 | 10 | 662.8674 | 906.9644 | 820.405 | 662867.3946 | 906964.4129 | 1.225e-06 | 24 | 820405.0023
44 | 90 | CONCLUIDO | 3.7269 | 26.83 | 23.74 | 74.95 | 1.1 | 19 | 193.33 | 52.44 | 12 | 17 | 38.89 | 24078.33 | 296.79 | 608.88 | 58.5 | 46.36 | 5704.5 | 0.79 | 0.9 | 9.21 | 0.36 | 1 | 10 | 661.7592 | 905.4481 | 819.0334 | 661759.1966 | 905448.1275 | 1.2276e-06 | 24 | 819033.429
45 | 90 | CONCLUIDO | 3.7272 | 26.83 | 23.73 | 74.95 | 1.12 | 19 | 193.72 | 52.44 | 12.25 | 17 | 39.02 | 24125.85 | 295.67 | 608.78 | 58.57 | 46.36 | 5738.4 | 0.79 | 0.9 | 9.21 | 0.36 | 1 | 10 | 660.0675 | 903.1335 | 816.9397 | 660067.5271 | 903133.5107 | 1.2277e-06 | 24 | 816939.716
46 | 90 | CONCLUIDO | 3.7342 | 26.78 | 23.72 | 79.06 | 1.14 | 18 | 194.1 | 52.44 | 12.5 | 16 | 39.16 | 24173.41 | 294.95 | 608.84 | 58.04 | 46.36 | 5478.51 | 0.8 | 0.9 | 9.21 | 0.35 | 1 | 10 | 658.1106 | 900.456 | 814.5177 | 658110.6294 | 900455.9969 | 1.23e-06 | 24 | 814517.7404
47 | 90 | CONCLUIDO | 3.7373 | 26.76 | 23.7 | 78.99 | 1.16 | 18 | 194.49 | 52.44 | 12.75 | 16 | 39.3 | 24221.02 | 294.81 | 608.77 | 57.34 | 46.36 | 5129.45 | 0.81 | 0.9 | 9.21 | 0.33 | 1 | 10 | 657.4787 | 899.5914 | 813.7357 | 657478.7334 | 899591.4089 | 1.231e-06 | 24 | 813735.6675
48 | 90 | CONCLUIDO | 3.736 | 26.77 | 23.71 | 79.02 | 1.18 | 18 | 194.88 | 52.44 | 13 | 16 | 39.43 | 24268.67 | 293.6 | 608.81 | 57.81 | 46.36 | 5363.08 | 0.8 | 0.9 | 9.21 | 0.34 | 1 | 10 | 655.8985 | 897.4292 | 811.7798 | 655898.464 | 897429.2146 | 1.2306e-06 | 24 | 811779.8299
49 | 90 | CONCLUIDO | 3.744 | 26.71 | 23.68 | 83.59 | 1.2 | 17 | 195.26 | 52.44 | 13.25 | 15 | 39.57 | 24316.37 | 292.93 | 608.79 | 57.03 | 46.36 | 4977.69 | 0.81 | 0.9 | 9.21 | 0.31 | 1 | 10 | 653.8656 | 894.6477 | 809.2638 | 653865.5581 | 894647.7032 | 1.2332e-06 | 24 | 809263.782
50 | 90 | CONCLUIDO | 3.7418 | 26.72 | 23.7 | 83.65 | 1.22 | 17 | 195.65 | 52.44 | 13.5 | 15 | 39.71 | 24364.12 | 293.23 | 608.84 | 57.47 | 46.36 | 5199.29 | 0.81 | 0.9 | 9.21 | 0.33 | 1 | 10 | 654.6132 | 895.6707 | 810.1891 | 654613.2242 | 895670.6929 | 1.2325e-06 | 24 | 810189.139
51 | 90 | CONCLUIDO | 3.7429 | 26.72 | 23.69 | 83.62 | 1.25 | 17 | 196.04 | 52.44 | 13.75 | 15 | 39.84 | 24411.91 | 292.49 | 608.85 | 57.37 | 46.36 | 5149.23 | 0.81 | 0.9 | 9.2 | 0.32 | 1 | 10 | 653.3815 | 893.9853 | 808.6646 | 653381.4557 | 893985.3328 | 1.2329e-06 | 24 | 808664.6274
52 | 90 | CONCLUIDO | 3.752 | 26.65 | 23.66 | 88.74 | 1.27 | 16 | 196.42 | 52.44 | 14 | 14 | 39.98 | 24459.75 | 291.56 | 608.82 | 56.44 | 46.36 | 4685.16 | 0.82 | 0.9 | 9.2 | 0.29 | 1 | 10 | 650.844 | 890.5134 | 805.5241 | 650843.9735 | 890513.4377 | 1.2359e-06 | 24 | 805524.0851
53 | 90 | CONCLUIDO | 3.7495 | 26.67 | 23.68 | 88.8 | 1.29 | 16 | 196.81 | 52.44 | 14.25 | 14 | 40.12 | 24507.64 | 291.56 | 608.84 | 57.04 | 46.36 | 4989.99 | 0.81 | 0.9 | 9.2 | 0.31 | 1 | 10 | 651.1901 | 890.9871 | 805.9525 | 651190.1483 | 890987.0894 | 1.235e-06 | 24 | 805952.5321
54 | 90 | CONCLUIDO | 3.748 | 26.68 | 23.69 | 88.84 | 1.31 | 16 | 197.2 | 52.44 | 14.5 | 14 | 40.26 | 24555.57 | 290.8 | 608.87 | 57.32 | 46.36 | 5125.1 | 0.81 | 0.9 | 9.21 | 0.32 | 1 | 10 | 650.291 | 889.7568 | 804.8397 | 650290.9904 | 889756.8219 | 1.2345e-06 | 24 | 804839.6796
55 | 90 | CONCLUIDO | 3.7482 | 26.68 | 23.69 | 88.84 | 1.33 | 16 | 197.59 | 52.44 | 14.75 | 14 | 40.4 | 24603.55 | 289.61 | 608.83 | 57.46 | 46.36 | 5196.17 | 0.81 | 0.9 | 9.2 | 0.32 | 1 | 10 | 648.5384 | 887.3589 | 802.6706 | 648538.4459 | 887358.9132 | 1.2346e-06 | 24 | 802670.6239
56 | 90 | CONCLUIDO | 3.7601 | 26.59 | 23.64 | 94.56 | 1.35 | 15 | 197.98 | 52.44 | 15 | 13 | 40.54 | 24651.58 | 289.29 | 608.88 | 55.74 | 46.36 | 4343 | 0.83 | 0.9 | 9.2 | 0.27 | 1 | 10 | 646.5204 | 884.5977 | 800.173 | 646520.3892 | 884597.719 | 1.2385e-06 | 24 | 800172.9542
57 | 90 | CONCLUIDO | 3.7583 | 26.61 | 23.65 | 94.61 | 1.36 | 15 | 198.37 | 52.44 | 15.25 | 13 | 40.68 | 24699.65 | 289.53 | 608.85 | 55.94 | 46.36 | 4443.51 | 0.83 | 0.9 | 9.21 | 0.28 | 1 | 10 | 647.1066 | 885.3998 | 800.8985 | 647106.6153 | 885399.8194 | 1.2379e-06 | 24 | 800898.5033
58 | 90 | CONCLUIDO | 3.7569 | 26.62 | 23.66 | 94.65 | 1.38 | 15 | 198.76 | 52.44 | 15.5 | 13 | 40.82 | 24747.78 | 288.72 | 608.76 | 56.39 | 46.36 | 4665.47 | 0.82 | 0.9 | 9.21 | 0.29 | 1 | 10 | 646.1232 | 884.0543 | 799.6814 | 646123.2442 | 884054.3276 | 1.2375e-06 | 24 | 799681.4234
59 | 90 | CONCLUIDO | 3.7596 | 26.6 | 23.64 | 94.58 | 1.4 | 15 | 199.15 | 52.44 | 15.75 | 13 | 40.96 | 24795.95 | 287.15 | 608.81 | 56.12 | 46.36 | 4530.33 | 0.83 | 0.9 | 9.2 | 0.27 | 1 | 10 | 643.4841 | 880.4433 | 796.415 | 643484.0861 | 880443.3151 | 1.2384e-06 | 24 | 796415.0408
60 | 90 | CONCLUIDO | 3.7684 | 26.54 | 23.62 | 101.22 | 1.42 | 14 | 199.54 | 52.44 | 16 | 12 | 41.1 | 24844.17 | 286.99 | 608.8 | 55.04 | 46.36 | 3999.41 | 0.84 | 0.9 | 9.2 | 0.25 | 1 | 10 | 642.1478 | 878.615 | 794.7612 | 642147.8307 | 878614.9915 | 1.2413e-06 | 24 | 794761.2099
61 | 90 | CONCLUIDO | 3.7694 | 26.53 | 23.61 | 101.19 | 1.44 | 14 | 199.93 | 52.44 | 16.25 | 12 | 41.24 | 24892.44 | 286.71 | 608.86 | 54.77 | 46.36 | 3863.21 | 0.85 | 0.9 | 9.2 | 0.24 | 1 | 10 | 641.6046 | 877.8717 | 794.0889 | 641604.5852 | 877871.6991 | 1.2416e-06 | 24 | 794088.8562
62 | 90 | CONCLUIDO | 3.7679 | 26.54 | 23.62 | 101.24 | 1.46 | 14 | 200.32 | 52.44 | 16.5 | 12 | 41.38 | 24940.75 | 286.47 | 608.75 | 55.07 | 46.36 | 4010.46 | 0.84 | 0.9 | 9.2 | 0.25 | 1 | 10 | 641.4574 | 877.6703 | 793.9067 | 641457.3934 | 877670.3048 | 1.2411e-06 | 24 | 793906.6827
63 | 90 | CONCLUIDO | 3.7662 | 26.55 | 23.63 | 101.29 | 1.48 | 14 | 200.72 | 52.44 | 16.75 | 12 | 41.52 | 24989.11 | 285.57 | 608.77 | 55.6 | 46.36 | 4277.07 | 0.83 | 0.9 | 9.2 | 0.26 | 1 | 10 | 640.3806 | 876.197 | 792.574 | 640380.6244 | 876197.0219 | 1.2405e-06 | 24 | 792574.0079
64 | 90 | CONCLUIDO | 3.7744 | 26.49 | 23.61 | 108.98 | 1.5 | 13 | 201.11 | 52.44 | 17 | 11 | 41.67 | 25037.53 | 284.57 | 608.76 | 54.77 | 46.36 | 3868.15 | 0.85 | 0.9 | 9.2 | 0.24 | 1 | 10 | 630.2463 | 862.3308 | 780.0312 | 630246.34 | 862330.8469 | 1.2432e-06 | 23 | 780031.2012
65 | 90 | CONCLUIDO | 3.7745 | 26.49 | 23.61 | 108.97 | 1.52 | 13 | 201.5 | 52.44 | 17.25 | 11 | 41.81 | 25085.99 | 285.05 | 608.81 | 54.88 | 46.36 | 3922.22 | 0.84 | 0.9 | 9.2 | 0.24 | 1 | 10 | 630.9264 | 863.2613 | 780.8729 | 630926.4035 | 863261.3397 | 1.2433e-06 | 23 | 780872.8891
66 | 90 | CONCLUIDO | 3.7729 | 26.5 | 23.62 | 109.03 | 1.54 | 13 | 201.9 | 52.44 | 17.5 | 11 | 41.95 | 25134.5 | 284.54 | 608.82 | 55.01 | 46.36 | 3986.61 | 0.84 | 0.9 | 9.2 | 0.25 | 1 | 10 | 638.0694 | 873.0346 | 789.7134 | 638069.356 | 873034.6426 | 1.2427e-06 | 24 | 789713.4416
67 | 90 | CONCLUIDO | 3.7751 | 26.49 | 23.61 | 108.95 | 1.56 | 13 | 202.29 | 52.44 | 17.75 | 11 | 42.1 | 25183.06 | 284.03 | 608.8 | 54.63 | 46.36 | 3799.78 | 0.85 | 0.9 | 9.2 | 0.23 | 1 | 10 | 629.384 | 861.151 | 778.9639 | 629384.0205 | 861150.9833 | 1.2435e-06 | 23 | 778963.9421
68 | 90 | CONCLUIDO | 3.7731 | 26.5 | 23.62 | 109.02 | 1.58 | 13 | 202.68 | 52.44 | 18 | 11 | 42.24 | 25231.66 | 282.96 | 608.78 | 54.99 | 46.36 | 3976.75 | 0.84 | 0.9 | 9.2 | 0.25 | 1 | 10 | 635.7665 | 869.8838 | 786.8633 | 635766.5263 | 869883.8093 | 1.2428e-06 | 24 | 786863.3195
69 | 90 | CONCLUIDO | 3.7745 | 26.49 | 23.61 | 108.97 | 1.6 | 13 | 203.08 | 52.44 | 18.25 | 11 | 42.39 | 25280.45 | 281.84 | 608.79 | 54.63 | 46.36 | 3798.71 | 0.85 | 0.9 | 9.2 | 0.24 | 1 | 10 | 626.2983 | 856.929 | 775.1449 | 626298.3237 | 856928.9968 | 1.2433e-06 | 23 | 775144.8961
70 | 90 | CONCLUIDO | 3.7833 | 26.43 | 23.59 | 117.92 | 1.61 | 12 | 203.47 | 52.44 | 18.5 | 10 | 42.53 | 25329.15 | 281.31 | 608.84 | 54.04 | 46.36 | 3509.55 | 0.86 | 0.9 | 9.2 | 0.21 | 1 | 10 | 624.4573 | 854.41 | 772.8663 | 624457.2542 | 854409.9643 | 1.2462e-06 | 23 | 772866.2765
71 | 90 | CONCLUIDO | 3.7813 | 26.45 | 23.6 | 117.99 | 1.63 | 12 | 203.87 | 52.44 | 18.75 | 10 | 42.68 | 25377.91 | 281.29 | 608.75 | 54.34 | 46.36 | 3655.76 | 0.85 | 0.9 | 9.2 | 0.23 | 1 | 10 | 624.6825 | 854.7182 | 773.1451 | 624682.4989 | 854718.1541 | 1.2455e-06 | 23 | 773145.053
72 | 90 | CONCLUIDO | 3.7822 | 26.44 | 23.59 | 117.96 | 1.65 | 12 | 204.26 | 52.44 | 19 | 10 | 42.82 | 25426.72 | 280.95 | 608.88 | 54.23 | 46.36 | 3600.12 | 0.85 | 0.9 | 9.2 | 0.22 | 1 | 10 | 624.0692 | 853.879 | 772.386 | 624069.1664 | 853878.9655 | 1.2458e-06 | 23 | 772385.9555
73 | 90 | CONCLUIDO | 3.7811 | 26.45 | 23.6 | 118 | 1.67 | 12 | 204.66 | 52.44 | 19.25 | 10 | 42.97 | 25475.58 | 280.92 | 608.77 | 54.62 | 46.36 | 3797.79 | 0.85 | 0.9 | 9.2 | 0.23 | 1 | 10 | 624.1736 | 854.0219 | 772.5152 | 624173.611 | 854021.8712 | 1.2454e-06 | 23 | 772515.2224
74 | 90 | CONCLUIDO | 3.7815 | 26.44 | 23.6 | 117.99 | 1.69 | 12 | 205.06 | 52.44 | 19.5 | 10 | 43.11 | 25524.49 | 279.94 | 608.83 | 54.5 | 46.36 | 3736.9 | 0.85 | 0.9 | 9.2 | 0.23 | 1 | 10 | 622.7161 | 852.0276 | 770.7113 | 622716.0801 | 852027.6131 | 1.2456e-06 | 23 | 770711.2935
75 | 90 | CONCLUIDO | 3.7813 | 26.45 | 23.6 | 117.99 | 1.71 | 12 | 205.45 | 52.44 | 19.75 | 10 | 43.26 | 25573.44 | 278.83 | 608.76 | 54.5 | 46.36 | 3735.81 | 0.85 | 0.9 | 9.2 | 0.23 | 1 | 10 | 621.1421 | 849.8741 | 768.7633 | 621142.1244 | 849874.0575 | 1.2455e-06 | 23 | 768763.2702
76 | 90 | CONCLUIDO | 3.7916 | 26.37 | 23.56 | 128.52 | 1.73 | 11 | 205.85 | 52.44 | 20 | 9 | 43.41 | 25622.45 | 278.01 | 608.8 | 53.41 | 46.36 | 3198.94 | 0.87 | 0.9 | 9.19 | 0.19 | 1 | 10 | 618.6899 | 846.5189 | 765.7283 | 618689.9384 | 846518.8684 | 1.2489e-06 | 23 | 765728.2957
77 | 90 | CONCLUIDO | 3.7904 | 26.38 | 23.57 | 128.57 | 1.74 | 11 | 206.25 | 52.44 | 20.25 | 9 | 43.56 | 25671.51 | 278.07 | 608.77 | 53.7 | 46.36 | 3341.09 | 0.86 | 0.9 | 9.19 | 0.2 | 1 | 10 | 618.9334 | 846.852 | 766.0296 | 618933.4112 | 846851.9987 | 1.2485e-06 | 23 | 766029.6325
78 | 90 | CONCLUIDO | 3.7899 | 26.39 | 23.57 | 128.59 | 1.76 | 11 | 206.65 | 52.44 | 20.5 | 9 | 43.71 | 25720.62 | 278.05 | 608.76 | 53.72 | 46.36 | 3353.79 | 0.86 | 0.9 | 9.2 | 0.2 | 1 | 10 | 618.9629 | 846.8923 | 766.0661 | 618962.8864 | 846892.3278 | 1.2483e-06 | 23 | 766066.1127
79 | 90 | CONCLUIDO | 3.7906 | 26.38 | 23.57 | 128.56 | 1.78 | 11 | 207.05 | 52.44 | 20.75 | 9 | 43.85 | 25769.78 | 277.51 | 608.86 | 53.5 | 46.36 | 3244.27 | 0.87 | 0.9 | 9.2 | 0.2 | 1 | 10 | 618.1062 | 845.7201 | 765.0058 | 618106.1766 | 845720.1398 | 1.2486e-06 | 23 | 765005.7966
80 | 90 | CONCLUIDO | 3.791 | 26.38 | 23.57 | 128.55 | 1.8 | 11 | 207.45 | 52.44 | 21 | 9 | 44 | 25818.99 | 276.44 | 608.78 | 53.5 | 46.36 | 3242.98 | 0.87 | 0.9 | 9.19 | 0.2 | 1 | 10 | 616.5237 | 843.555 | 763.0473 | 616523.7439 | 843554.9856 | 1.2487e-06 | 23 | 763047.2817
81 | 90 | CONCLUIDO | 3.7908 | 26.38 | 23.57 | 128.55 | 1.82 | 11 | 207.84 | 52.44 | 21.25 | 9 | 44.15 | 25868.26 | 275.51 | 608.79 | 53.5 | 46.36 | 3240.6 | 0.87 | 0.9 | 9.2 | 0.2 | 1 | 10 | 615.2118 | 841.7599 | 761.4236 | 615211.8086 | 841759.9377 | 1.2486e-06 | 23 | 761423.5507
82 | 90 | CONCLUIDO | 3.7914 | 26.38 | 23.56 | 128.53 | 1.83 | 11 | 208.24 | 52.44 | 21.5 | 9 | 44.3 | 25917.57 | 274.38 | 608.81 | 53.33 | 46.36 | 3157.89 | 0.87 | 0.9 | 9.2 | 0.19 | 1 | 10 | 613.5029 | 839.4217 | 759.3085 | 613502.8994 | 839421.7329 | 1.2488e-06 | 23 | 759308.5008
83 | 90 | CONCLUIDO | 3.7991 | 26.32 | 23.55 | 141.28 | 1.85 | 10 | 208.64 | 52.44 | 21.75 | 8 | 44.45 | 25966.93 | 273.43 | 608.77 | 52.94 | 46.36 | 2969.61 | 0.88 | 0.9 | 9.19 | 0.17 | 1 | 10 | 611.2414 | 836.3274 | 756.5095 | 611241.3665 | 836327.4037 | 1.2514e-06 | 23 | 756509.4901
84 | 90 | CONCLUIDO | 3.7983 | 26.33 | 23.55 | 141.31 | 1.87 | 10 | 209.05 | 52.44 | 22 | 8 | 44.6 | 26016.35 | 274.05 | 608.78 | 52.98 | 46.36 | 2986.15 | 0.88 | 0.9 | 9.2 | 0.18 | 1 | 10 | 612.2209 | 837.6677 | 757.7219 | 612220.9457 | 837667.7072 | 1.2511e-06 | 23 | 757721.8769
85 | 90 | CONCLUIDO | 3.7982 | 26.33 | 23.55 | 141.31 | 1.89 | 10 | 209.45 | 52.44 | 22.25 | 8 | 44.75 | 26065.82 | 274.18 | 608.78 | 52.87 | 46.36 | 2933.08 | 0.88 | 0.9 | 9.2 | 0.18 | 1 | 10 | 612.4186 | 837.9382 | 757.9666 | 612418.6427 | 837938.2049 | 1.2511e-06 | 23 | 757966.5587
86 | 90 | CONCLUIDO | 3.7982 | 26.33 | 23.55 | 141.31 | 1.9 | 10 | 209.85 | 52.44 | 22.5 | 8 | 44.91 | 26115.34 | 274.06 | 608.87 | 52.98 | 46.36 | 2989.44 | 0.87 | 0.9 | 9.19 | 0.18 | 1 | 10 | 612.2467 | 837.703 | 757.7538 | 612246.7099 | 837702.9589 | 1.2511e-06 | 23 | 757753.7643
87 | 90 | CONCLUIDO | 3.7996 | 26.32 | 23.54 | 141.25 | 1.92 | 10 | 210.25 | 52.44 | 22.75 | 8 | 45.06 | 26164.91 | 273.96 | 608.8 | 52.68 | 46.36 | 2837.09 | 0.88 | 0.91 | 9.19 | 0.17 | 1 | 10 | 611.9257 | 837.2637 | 757.3565 | 611925.7058 | 837263.7469 | 1.2515e-06 | 23 | 757356.47
88 | 90 | CONCLUIDO | 3.7993 | 26.32 | 23.54 | 141.27 | 1.94 | 10 | 210.65 | 52.44 | 23 | 8 | 45.21 | 26214.54 | 273.97 | 608.79 | 52.74 | 46.36 | 2869.74 | 0.88 | 0.91 | 9.19 | 0.17 | 1 | 10 | 611.9743 | 837.3302 | 757.4166 | 611974.3056 | 837330.2434 | 1.2514e-06 | 23 | 757416.6201
89 | 90 | CONCLUIDO | 3.7993 | 26.32 | 23.54 | 141.27 | 1.96 | 10 | 211.05 | 52.44 | 23.25 | 8 | 45.36 | 26264.21 | 273.75 | 608.78 | 52.66 | 46.36 | 2825.89 | 0.88 | 0.9 | 9.2 | 0.17 | 1 | 10 | 611.6592 | 836.8991 | 757.0266 | 611659.1868 | 836899.0839 | 1.2514e-06 | 23 | 757026.6099
90 | 90 | CONCLUIDO | 3.799 | 26.32 | 23.55 | 141.28 | 1.97 | 10 | 211.46 | 52.44 | 23.5 | 8 | 45.52 | 26313.94 | 272.43 | 608.75 | 52.68 | 46.36 | 2840.05 | 0.88 | 0.9 | 9.2 | 0.18 | 1 | 10 | 609.8203 | 834.383 | 754.7507 | 609820.3035 | 834383.0426 | 1.2513e-06 | 23 | 754750.696
91 | 90 | CONCLUIDO | 3.7978 | 26.33 | 23.55 | 141.33 | 1.99 | 10 | 211.86 | 52.44 | 23.75 | 8 | 45.67 | 26363.73 | 270.75 | 608.79 | 53.05 | 46.36 | 3021.35 | 0.87 | 0.9 | 9.2 | 0.18 | 1 | 10 | 607.5495 | 831.276 | 751.9402 | 607549.4852 | 831276.0089 | 1.2509e-06 | 23 | 751940.1933
92 | 90 | CONCLUIDO | 3.8061 | 26.27 | 23.53 | 156.89 | 2.01 | 9 | 212.27 | 52.44 | 24 | 7 | 45.82 | 26413.56 | 268.02 | 608.78 | 52.37 | 46.36 | 2689.7 | 0.89 | 0.91 | 9.19 | 0.16 | 1 | 10 | 602.6737 | 824.6047 | 745.9056 | 602673.6852 | 824604.7242 | 1.2537e-06 | 23 | 745905.6067
93 | 90 | CONCLUIDO | 3.8067 | 26.27 | 23.53 | 156.86 | 2.03 | 9 | 212.67 | 52.44 | 24.25 | 7 | 45.98 | 26463.45 | 268.38 | 608.75 | 52.27 | 46.36 | 2639 | 0.89 | 0.91 | 9.19 | 0.16 | 1 | 10 | 603.1214 | 825.2173 | 746.4597 | 603121.3708 | 825217.2674 | 1.2539e-06 | 23 | 746459.6896
94 | 90 | CONCLUIDO | 3.8059 | 26.27 | 23.53 | 156.89 | 2.04 | 9 | 213.08 | 52.44 | 24.5 | 7 | 46.13 | 26513.39 | 268.56 | 608.8 | 52.46 | 46.36 | 2731.94 | 0.88 | 0.91 | 9.19 | 0.16 | 1 | 10 | 603.4681 | 825.6917 | 746.8889 | 603468.1424 | 825691.7355 | 1.2536e-06 | 23 | 746888.8752
95 | 90 | CONCLUIDO | 3.8057 | 26.28 | 23.54 | 156.91 | 2.06 | 9 | 213.48 | 52.44 | 24.75 | 7 | 46.29 | 26563.39 | 268.64 | 608.79 | 52.51 | 46.36 | 2758.65 | 0.88 | 0.91 | 9.19 | 0.17 | 1 | 10 | 603.6226 | 825.9031 | 747.08 | 603622.5959 | 825903.0657 | 1.2535e-06 | 23 | 747080.0363
96 | 90 | CONCLUIDO | 3.806 | 26.27 | 23.53 | 156.89 | 2.08 | 9 | 213.89 | 52.44 | 25 | 7 | 46.44 | 26613.43 | 268.3 | 608.79 | 52.47 | 46.36 | 2739.56 | 0.88 | 0.91 | 9.19 | 0.16 | 1 | 10 | 603.0852 | 825.1678 | 746.4149 | 603085.2017 | 825167.7793 | 1.2536e-06 | 23 | 746414.9245
97 | 90 | CONCLUIDO | 3.8063 | 26.27 | 23.53 | 156.88 | 2.09 | 9 | 214.29 | 52.44 | 25.25 | 7 | 46.6 | 26663.54 | 267.95 | 608.81 | 52.37 | 46.36 | 2688.59 | 0.89 | 0.91 | 9.19 | 0.16 | 1 | 10 | 602.5513 | 824.4372 | 745.7541 | 602551.2819 | 824437.2465 | 1.2537e-06 | 23 | 745754.1128
98 | 90 | CONCLUIDO | 3.8069 | 26.27 | 23.53 | 156.85 | 2.11 | 9 | 214.7 | 52.44 | 25.5 | 7 | 46.76 | 26713.69 | 267.63 | 608.75 | 52.34 | 46.36 | 2673.31 | 0.89 | 0.91 | 9.19 | 0.16 | 1 | 10 | 602.0269 | 823.7198 | 745.1051 | 602026.9041 | 823719.7697 | 1.2539e-06 | 23 | 745105.111
99 | 90 | CONCLUIDO | 3.807 | 26.27 | 23.53 | 156.85 | 2.13 | 9 | 215.11 | 52.44 | 25.75 | 7 | 46.91 | 26763.9 | 267.47 | 608.78 | 52.23 | 46.36 | 2617.23 | 0.89 | 0.91 | 9.19 | 0.16 | 1 | 10 | 601.787 | 823.3916 | 744.8083 | 601787.048 | 823391.5881 | 1.254e-06 | 23 | 744808.2505
100 | 90 | CONCLUIDO | 3.8061 | 26.27 | 23.53 | 156.89 | 2.14 | 9 | 215.51 | 52.44 | 26 | 7 | 47.07 | 26814.17 | 266.54 | 608.82 | 52.53 | 46.36 | 2766.85 | 0.88 | 0.91 | 9.19 | 0.16 | 1 | 10 | 600.5576 | 821.7094 | 743.2866 | 600557.5825 | 821709.3791 | 1.2537e-06 | 23 | 743286.5892
101 | 90 | CONCLUIDO | 3.806 | 26.27 | 23.53 | 156.89 | 2.16 | 9 | 215.92 | 52.44 | 26.25 | 7 | 47.23 | 26864.49 | 265.5 | 608.76 | 52.52 | 46.36 | 2764.45 | 0.88 | 0.91 | 9.19 | 0.16 | 1 | 10 | 599.0817 | 819.69 | 741.4599 | 599081.6589 | 819689.9553 | 1.2536e-06 | 23 | 741459.8964
102 | 90 | CONCLUIDO | 3.8057 | 26.28 | 23.54 | 156.91 | 2.18 | 9 | 216.33 | 52.44 | 26.5 | 7 | 47.39 | 26914.86 | 264.73 | 608.75 | 52.62 | 46.36 | 2811.79 | 0.88 | 0.91 | 9.19 | 0.17 | 1 | 10 | 598.0315 | 818.2531 | 740.1601 | 598031.4936 | 818253.0729 | 1.2535e-06 | 23 | 740160.148
103 | 90 | CONCLUIDO | 3.8058 | 26.28 | 23.54 | 156.9 | 2.19 | 9 | 216.74 | 52.44 | 26.75 | 7 | 47.55 | 26965.29 | 262.78 | 608.75 | 52.64 | 46.36 | 2823.54 | 0.88 | 0.91 | 9.19 | 0.16 | 1 | 10 | 595.2321 | 814.4229 | 736.6955 | 595232.1247 | 814422.8528 | 1.2536e-06 | 23 | 736695.4788
104 | 90 | CONCLUIDO | 3.8137 | 26.22 | 23.52 | 176.37 | 2.21 | 8 | 217.15 | 52.44 | 27 | 4 | 47.71 | 27015.77 | 262.79 | 608.8 | 51.76 | 46.36 | 2385.32 | 0.9 | 0.91 | 9.2 | 0.14 | 1 | 10 | 594.3465 | 813.2111 | 735.5993 | 594346.4691 | 813211.0597 | 1.2562e-06 | 23 | 735599.3375
105 | 90 | CONCLUIDO | 3.8142 | 26.22 | 23.51 | 176.34 | 2.23 | 8 | 217.56 | 52.44 | 27.25 | 4 | 47.87 | 27066.31 | 263.17 | 608.85 | 51.64 | 46.36 | 2325.97 | 0.9 | 0.91 | 9.19 | 0.14 | 1 | 10 | 594.8164 | 813.854 | 736.1809 | 594816.3892 | 813854.0252 | 1.2563e-06 | 23 | 736180.9392
106 | 90 | CONCLUIDO | 3.8141 | 26.22 | 23.51 | 176.35 | 2.24 | 8 | 217.97 | 52.44 | 27.5 | 2 | 48.03 | 27116.91 | 263.54 | 608.79 | 51.49 | 46.36 | 2252.71 | 0.9 | 0.91 | 9.2 | 0.14 | 1 | 10 | 595.3552 | 814.5913 | 736.8479 | 595355.2378 | 814591.3016 | 1.2563e-06 | 23 | 736847.851
107 | 90 | CONCLUIDO | 3.8147 | 26.21 | 23.51 | 176.32 | 2.26 | 8 | 218.38 | 52.44 | 27.75 | 2 | 48.19 | 27167.55 | 263.89 | 608.77 | 51.49 | 46.36 | 2250.37 | 0.9 | 0.91 | 9.2 | 0.14 | 1 | 10 | 595.7889 | 815.1846 | 737.3845 | 595788.8698 | 815184.616 | 1.2565e-06 | 23 | 737384.5404
108 | 90 | CONCLUIDO | 3.8144 | 26.22 | 23.51 | 176.34 | 2.27 | 8 | 218.79 | 52.44 | 28 | 1 | 48.35 | 27218.26 | 264.35 | 608.76 | 51.51 | 46.36 | 2260.06 | 0.9 | 0.91 | 9.2 | 0.14 | 1 | 10 | 596.478 | 816.1275 | 738.2375 | 596478.0177 | 816127.5386 | 1.2564e-06 | 23 | 738237.4717
109 | 90 | CONCLUIDO | 3.8142 | 26.22 | 23.51 | 176.35 | 2.29 | 8 | 219.2 | 52.44 | 28.25 | 1 | 48.51 | 27269.02 | 264.75 | 608.78 | 51.54 | 46.36 | 2277.46 | 0.9 | 0.91 | 9.2 | 0.14 | 1 | 10 | 597.0707 | 816.9384 | 738.971 | 597070.6744 | 816938.4376 | 1.2563e-06 | 23 | 738970.9797
110 | 90 | CONCLUIDO | 3.8141 | 26.22 | 23.51 | 176.35 | 2.31 | 8 | 219.61 | 52.44 | 28.5 | 1 | 48.67 | 27319.84 | 265.15 | 608.76 | 51.51 | 46.36 | 2261.87 | 0.9 | 0.91 | 9.2 | 0.14 | 1 | 10 | 597.6524 | 817.7344 | 739.6909 | 597652.3861 | 817734.3612 | 1.2563e-06 | 23 | 739690.9415
111 | 90 | CONCLUIDO | 3.8142 | 26.22 | 23.51 | 176.35 | 2.32 | 8 | 220.03 | 52.44 | 28.75 | 0 | 48.83 | 27370.71 | 265.6 | 608.76 | 51.5 | 46.36 | 2257.42 | 0.9 | 0.91 | 9.2 | 0.14 | 1 | 10 | 598.2834 | 818.5978 | 740.472 | 598283.4227 | 818597.7734 | 1.2563e-06 | 23 | 740471.9508

## RESULTADOS_20
Unnamed: 0 | Volume de calda [L] | STATUS | Capacidade operacional [ha/h] | Tempo de missao [h] | Tempo util [h] | Tempo por voo [min] | Autonomia Projetada [h] | N° Voos | MTOW [kg] | Massa Estrutura [kg] | Combustível [kg] | Abastecimentos | Massa gerador | Potência gerador [W] | Combustível consumido [L] | Calda cons [L] | Distância percorrida [km] | Distância Pulverizando [km] | RTL ACUMULADO[m] | EOC [km/km] | EOC [h/h] | Tempo de manobra [h] | Tempo rtl_rtw [h] | V pulv [m/s] | V desloc [m/s] | Preço Total por ha Simples [R$/ha] | Preço Total por ha Presumido [R$/ha] | Preço Total por ha Real [R$/ha] | Preço Total Simples [R$] | Preço Total Presumido [R$] | Prod CAPEX [ha/h/R$] | Dias Trabalhados | Preço Total Real [R$]
0 | 110 | CONCLUIDO | 2.1601 | 46.29 | 30.04 | 5.58 | 0.08 | 323 | 213.37 | 56.13 | 1 | 321 | 46.25 | 26550.29 | 450.36 | 610.31 | 253.85 | 46.36 | 101857.34 | 0.18 | 0.71 | 9.73 | 6.64 | 1 | 10 | 1555.2083 | 2127.9045 | 1924.8203 | 1555208.2548 | 2127904.5451 | 7.0348e-07 | 41 | 1924820.3218
1 | 110 | CONCLUIDO | 2.4189 | 41.34 | 28.38 | 6.95 | 0.1 | 245 | 213.78 | 56.13 | 1.25 | 243 | 46.4 | 26600.32 | 425.34 | 609.9 | 202.43 | 46.36 | 76539.14 | 0.23 | 0.75 | 9.59 | 4.99 | 1 | 10 | 1322.9211 | 1810.079 | 1637.3276 | 1322921.1029 | 1810079.0161 | 7.8776e-07 | 36 | 1637327.6153
2 | 110 | CONCLUIDO | 2.6103 | 38.31 | 27.38 | 8.34 | 0.12 | 197 | 214.19 | 56.13 | 1.5 | 195 | 46.56 | 26650.41 | 410.08 | 609.65 | 171.7 | 46.36 | 61411.83 | 0.27 | 0.78 | 9.5 | 3.99 | 1 | 10 | 1196.3705 | 1636.9269 | 1480.7009 | 1196370.482 | 1636926.8737 | 8.5009e-07 | 34 | 1480700.8703
3 | 110 | CONCLUIDO | 2.7553 | 36.29 | 26.71 | 9.71 | 0.14 | 165 | 214.59 | 56.13 | 1.75 | 163 | 46.72 | 26700.55 | 399.82 | 609.56 | 150.98 | 46.36 | 51213.61 | 0.31 | 0.8 | 9.45 | 3.33 | 1 | 10 | 1109.8155 | 1518.4985 | 1373.5751 | 1109815.4594 | 1518498.4731 | 8.9732e-07 | 32 | 1373575.1101
4 | 110 | CONCLUIDO | 2.8712 | 34.83 | 26.22 | 11.08 | 0.17 | 142 | 215 | 56.13 | 2 | 140 | 46.87 | 26750.75 | 392.17 | 609.45 | 136.07 | 46.36 | 43872.47 | 0.34 | 0.81 | 9.4 | 2.84 | 1 | 10 | 1051.59 | 1438.8318 | 1301.5117 | 1051589.9815 | 1438831.8055 | 9.3506e-07 | 31 | 1301511.7174
5 | 110 | CONCLUIDO | 2.9661 | 33.71 | 25.87 | 12.52 | 0.19 | 124 | 215.41 | 56.13 | 2.25 | 122 | 47.03 | 26801 | 386.63 | 609.24 | 124.37 | 46.36 | 38110.12 | 0.37 | 0.82 | 9.39 | 2.48 | 1 | 10 | 1006.9024 | 1377.6882 | 1246.2036 | 1006902.3508 | 1377688.2177 | 9.6597e-07 | 30 | 1246203.5878
6 | 110 | CONCLUIDO | 3.0382 | 32.91 | 25.62 | 13.85 | 0.21 | 111 | 215.82 | 56.13 | 2.5 | 109 | 47.19 | 26851.31 | 382.63 | 609.2 | 116.44 | 46.36 | 34213.76 | 0.4 | 0.83 | 9.37 | 2.23 | 1 | 10 | 973.045 | 1331.3631 | 1204.2997 | 973045.0227 | 1331363.1278 | 9.8945e-07 | 29 | 1204299.6995
7 | 110 | CONCLUIDO | 3.1055 | 32.2 | 25.37 | 15.22 | 0.23 | 100 | 216.22 | 56.13 | 2.75 | 98 | 47.35 | 26901.66 | 378.55 | 609.16 | 109.17 | 46.36 | 30633.79 | 0.42 | 0.84 | 9.34 | 1.99 | 1 | 10 | 941.374 | 1288.0294 | 1165.1017 | 941374.0067 | 1288029.4465 | 1.0114e-06 | 28 | 1165101.7239
8 | 110 | CONCLUIDO | 3.1595 | 31.65 | 25.2 | 16.61 | 0.25 | 91 | 216.63 | 56.13 | 3 | 89 | 47.51 | 26952.08 | 375.67 | 609.09 | 103.77 | 46.36 | 27978.76 | 0.45 | 0.85 | 9.33 | 1.82 | 1 | 10 | 923.6638 | 1263.7976 | 1143.1825 | 923663.823 | 1263797.5918 | 1.029e-06 | 28 | 1143182.5233
9 | 110 | CONCLUIDO | 3.2025 | 31.23 | 25.07 | 17.9 | 0.27 | 84 | 217.04 | 56.13 | 3.25 | 82 | 47.66 | 27002.55 | 373.37 | 609.31 | 99.62 | 46.36 | 25939.29 | 0.47 | 0.85 | 9.32 | 1.69 | 1 | 10 | 909.9893 | 1245.0875 | 1126.2581 | 909989.3319 | 1245087.5497 | 1.043e-06 | 28 | 1126258.1415
10 | 110 | CONCLUIDO | 3.2491 | 30.78 | 24.91 | 19.41 | 0.29 | 77 | 217.45 | 56.13 | 3.5 | 75 | 47.82 | 27053.07 | 370.83 | 608.94 | 94.88 | 46.36 | 23602.48 | 0.49 | 0.86 | 9.32 | 1.54 | 1 | 10 | 887.7091 | 1214.6027 | 1098.6828 | 887709.0946 | 1214602.7461 | 1.0581e-06 | 27 | 1098682.7647
11 | 110 | CONCLUIDO | 3.2822 | 30.47 | 24.81 | 20.68 | 0.31 | 72 | 217.86 | 56.13 | 3.75 | 70 | 47.98 | 27103.65 | 369.06 | 608.99 | 92.03 | 46.36 | 22204.67 | 0.5 | 0.86 | 9.3 | 1.44 | 1 | 10 | 877.7239 | 1200.9406 | 1086.3245 | 877723.9095 | 1200940.5754 | 1.0689e-06 | 27 | 1086324.4924
12 | 110 | CONCLUIDO | 3.3175 | 30.14 | 24.7 | 22.12 | 0.33 | 67 | 218.27 | 56.13 | 4 | 65 | 48.15 | 27154.29 | 366.99 | 609.08 | 88.46 | 46.36 | 20444.35 | 0.52 | 0.86 | 9.29 | 1.32 | 1 | 10 | 866.9881 | 1186.2514 | 1073.0372 | 866988.1011 | 1186251.3688 | 1.0804e-06 | 27 | 1073037.2031
13 | 110 | CONCLUIDO | 3.3449 | 29.9 | 24.62 | 23.45 | 0.35 | 63 | 218.68 | 56.13 | 4.25 | 61 | 48.31 | 27204.98 | 365.57 | 609 | 86.13 | 46.36 | 19297.59 | 0.54 | 0.87 | 9.28 | 1.25 | 1 | 10 | 851.3795 | 1164.895 | 1053.7191 | 851379.5282 | 1164895.0306 | 1.0893e-06 | 26 | 1053719.0839
14 | 110 | CONCLUIDO | 3.3767 | 29.61 | 24.51 | 24.93 | 0.36 | 59 | 219.09 | 56.13 | 4.5 | 57 | 48.47 | 27255.72 | 363.61 | 608.84 | 83.14 | 46.36 | 17822.05 | 0.56 | 0.87 | 9.26 | 1.14 | 1 | 10 | 841.8758 | 1151.8916 | 1041.9567 | 841875.803 | 1151891.6146 | 1.0997e-06 | 26 | 1041956.6956
15 | 110 | CONCLUIDO | 3.3948 | 29.46 | 24.48 | 26.23 | 0.38 | 56 | 219.51 | 56.13 | 4.75 | 54 | 48.63 | 27306.53 | 362.86 | 608.97 | 81.67 | 46.36 | 17100.53 | 0.57 | 0.87 | 9.27 | 1.1 | 1 | 10 | 837.2021 | 1145.4969 | 1036.1723 | 837202.1457 | 1145496.9105 | 1.1056e-06 | 26 | 1036172.2931
16 | 110 | CONCLUIDO | 3.4173 | 29.26 | 24.41 | 27.64 | 0.4 | 53 | 219.92 | 56.13 | 5 | 51 | 48.79 | 27357.39 | 361.52 | 608.94 | 79.17 | 46.36 | 15866.26 | 0.59 | 0.87 | 9.28 | 1.04 | 1 | 10 | 830.7423 | 1136.6583 | 1028.1772 | 830742.2898 | 1136658.2506 | 1.1129e-06 | 26 | 1028177.1825
17 | 110 | CONCLUIDO | 3.4314 | 29.14 | 24.38 | 28.68 | 0.42 | 51 | 220.33 | 56.13 | 5.25 | 49 | 48.95 | 27408.3 | 360.55 | 609.03 | 78.26 | 46.36 | 15420.64 | 0.59 | 0.87 | 9.27 | 1 | 1 | 10 | 826.5602 | 1130.9361 | 1023.0012 | 826560.1975 | 1130936.1275 | 1.1175e-06 | 26 | 1023001.1708
18 | 110 | CONCLUIDO | 3.454 | 28.95 | 24.31 | 30.39 | 0.44 | 48 | 220.74 | 56.13 | 5.5 | 46 | 49.12 | 27459.27 | 359.37 | 608.99 | 76.26 | 46.36 | 14435.6 | 0.61 | 0.88 | 9.26 | 0.94 | 1 | 10 | 820.4723 | 1122.6064 | 1015.4665 | 820472.3355 | 1122606.4461 | 1.1249e-06 | 26 | 1015466.4624
19 | 110 | CONCLUIDO | 3.4684 | 28.83 | 24.28 | 31.67 | 0.46 | 46 | 221.16 | 56.13 | 5.75 | 44 | 49.28 | 27510.3 | 358.5 | 608.94 | 75.31 | 46.36 | 13971.72 | 0.62 | 0.88 | 9.25 | 0.9 | 1 | 10 | 816.4801 | 1117.1441 | 1010.5254 | 816480.09 | 1117144.0797 | 1.1296e-06 | 26 | 1010525.4166
20 | 110 | CONCLUIDO | 3.484 | 28.7 | 24.23 | 33.04 | 0.48 | 44 | 221.57 | 56.13 | 6 | 42 | 49.45 | 27561.39 | 357.61 | 608.9 | 74.01 | 46.36 | 13331.78 | 0.63 | 0.88 | 9.25 | 0.86 | 1 | 10 | 804.4906 | 1100.7395 | 995.6865 | 804490.5701 | 1100739.4896 | 1.1346e-06 | 25 | 995686.4576
21 | 110 | CONCLUIDO | 3.4989 | 28.58 | 24.19 | 34.56 | 0.5 | 42 | 221.99 | 56.13 | 6.25 | 40 | 49.61 | 27612.53 | 356.68 | 608.95 | 72.82 | 46.36 | 12749.37 | 0.64 | 0.88 | 9.25 | 0.82 | 1 | 10 | 800.3658 | 1095.0957 | 990.5813 | 800365.7549 | 1095095.7354 | 1.1395e-06 | 25 | 990581.3354
22 | 110 | CONCLUIDO | 3.5063 | 28.52 | 24.18 | 35.38 | 0.52 | 41 | 222.4 | 56.13 | 6.5 | 39 | 49.78 | 27663.85 | 356.04 | 608.95 | 72.5 | 46.36 | 12593.88 | 0.64 | 0.88 | 9.24 | 0.8 | 1 | 10 | 798.0743 | 1091.9605 | 987.7453 | 798074.3047 | 1091960.4722 | 1.1419e-06 | 25 | 987745.2973
23 | 110 | CONCLUIDO | 3.5207 | 28.4 | 24.14 | 37.14 | 0.54 | 39 | 222.82 | 56.13 | 6.75 | 37 | 49.94 | 27715.11 | 355.21 | 608.88 | 71.15 | 46.36 | 11930.04 | 0.65 | 0.88 | 9.25 | 0.77 | 1 | 10 | 794.2424 | 1086.7175 | 983.0027 | 794242.3817 | 1086717.4661 | 1.1466e-06 | 25 | 983002.6764
24 | 110 | CONCLUIDO | 3.5284 | 28.34 | 24.12 | 38.09 | 0.56 | 38 | 223.23 | 56.13 | 7 | 36 | 50.11 | 27766.43 | 354.66 | 608.85 | 70.63 | 46.36 | 11670.31 | 0.66 | 0.88 | 9.24 | 0.75 | 1 | 10 | 792.0453 | 1083.7113 | 980.2834 | 792045.3092 | 1083711.3346 | 1.1491e-06 | 25 | 980283.4458
25 | 110 | CONCLUIDO | 3.5454 | 28.21 | 24.07 | 40.12 | 0.58 | 36 | 223.65 | 56.13 | 7.25 | 34 | 50.27 | 27817.81 | 353.47 | 608.89 | 69.02 | 46.36 | 10879.59 | 0.67 | 0.89 | 9.24 | 0.7 | 1 | 10 | 787.2537 | 1077.1552 | 974.353 | 787253.6674 | 1077155.1989 | 1.1546e-06 | 25 | 974353.0185
26 | 110 | CONCLUIDO | 3.5513 | 28.16 | 24.07 | 41.26 | 0.59 | 35 | 224.07 | 56.13 | 7.5 | 33 | 50.44 | 27869.24 | 353.28 | 608.92 | 68.86 | 46.36 | 10804.62 | 0.67 | 0.89 | 9.24 | 0.69 | 1 | 10 | 785.9788 | 1075.4109 | 972.7752 | 785978.8005 | 1075410.8698 | 1.1565e-06 | 25 | 972775.1657
27 | 110 | CONCLUIDO | 3.5615 | 28.08 | 24.03 | 42.41 | 0.61 | 34 | 224.49 | 56.13 | 7.75 | 32 | 50.61 | 27920.73 | 352.32 | 608.9 | 67.82 | 46.36 | 10288.92 | 0.68 | 0.89 | 9.23 | 0.66 | 1 | 10 | 782.7378 | 1070.9764 | 968.7639 | 782737.8028 | 1070976.3937 | 1.1599e-06 | 25 | 968763.9098
28 | 110 | CONCLUIDO | 3.5696 | 28.01 | 24.01 | 43.65 | 0.63 | 33 | 224.9 | 56.13 | 8 | 31 | 50.78 | 27972.28 | 351.72 | 608.81 | 67.14 | 46.36 | 9951.56 | 0.69 | 0.89 | 9.23 | 0.64 | 1 | 10 | 780.4488 | 1067.8445 | 965.9309 | 780448.8343 | 1067844.526 | 1.1625e-06 | 25 | 965930.9432
29 | 110 | CONCLUIDO | 3.576 | 27.96 | 24 | 45 | 0.65 | 32 | 225.32 | 56.13 | 8.25 | 30 | 50.95 | 28023.89 | 351.24 | 608.91 | 66.9 | 46.36 | 9837.51 | 0.69 | 0.89 | 9.23 | 0.63 | 1 | 10 | 778.6504 | 1065.3839 | 963.7051 | 778650.4266 | 1065383.8654 | 1.1646e-06 | 25 | 963705.1245
30 | 110 | CONCLUIDO | 3.5861 | 27.89 | 23.96 | 46.38 | 0.67 | 31 | 225.74 | 56.13 | 8.5 | 29 | 51.11 | 28075.56 | 350.63 | 608.84 | 65.73 | 46.36 | 9256.7 | 0.71 | 0.89 | 9.23 | 0.59 | 1 | 10 | 775.9999 | 1061.7573 | 960.4247 | 775999.9072 | 1061757.3078 | 1.1679e-06 | 25 | 960424.6805
31 | 110 | CONCLUIDO | 3.5924 | 27.84 | 23.96 | 47.91 | 0.69 | 30 | 226.16 | 56.13 | 8.75 | 28 | 51.28 | 28127.29 | 349.87 | 608.87 | 65.71 | 46.36 | 9251.85 | 0.71 | 0.89 | 9.22 | 0.58 | 1 | 10 | 773.83 | 1058.7883 | 957.739 | 773829.9659 | 1058788.2983 | 1.1699e-06 | 25 | 957739.0291
32 | 110 | CONCLUIDO | 3.6006 | 27.77 | 23.94 | 49.52 | 0.71 | 29 | 226.58 | 56.13 | 9 | 27 | 51.45 | 28179.08 | 349.49 | 608.91 | 64.68 | 46.36 | 8741.68 | 0.72 | 0.89 | 9.23 | 0.56 | 1 | 10 | 771.8972 | 1056.1438 | 955.3469 | 771897.1807 | 1056143.7763 | 1.1726e-06 | 25 | 955346.8966
33 | 110 | CONCLUIDO | 3.6084 | 27.71 | 23.92 | 51.25 | 0.72 | 28 | 227 | 56.13 | 9.25 | 26 | 51.62 | 28230.92 | 348.88 | 608.85 | 64.15 | 46.36 | 8483.35 | 0.72 | 0.89 | 9.23 | 0.55 | 1 | 10 | 769.69 | 1053.1239 | 952.6152 | 769690.0291 | 1053123.8542 | 1.1751e-06 | 25 | 952615.1916
34 | 110 | CONCLUIDO | 3.6096 | 27.7 | 23.91 | 51.23 | 0.74 | 28 | 227.42 | 56.13 | 9.5 | 26 | 51.8 | 28282.83 | 348.25 | 608.86 | 64.14 | 46.36 | 8475.53 | 0.72 | 0.89 | 9.22 | 0.54 | 1 | 10 | 768.529 | 1051.5353 | 951.1782 | 768528.9891 | 1051535.268 | 1.1755e-06 | 25 | 951178.2178
35 | 110 | CONCLUIDO | 3.6178 | 27.64 | 23.89 | 53.09 | 0.76 | 27 | 227.84 | 56.13 | 9.75 | 25 | 51.97 | 28334.8 | 348.05 | 608.9 | 63.33 | 46.36 | 8077.25 | 0.73 | 0.89 | 9.22 | 0.52 | 1 | 10 | 759.141 | 1038.6902 | 939.5591 | 759141.0009 | 1038690.2084 | 1.1782e-06 | 24 | 939559.0727
36 | 110 | CONCLUIDO | 3.6278 | 27.56 | 23.85 | 55.05 | 0.78 | 26 | 228.27 | 56.13 | 10 | 24 | 52.14 | 28386.82 | 347.08 | 608.87 | 62.46 | 46.36 | 7646.25 | 0.74 | 0.89 | 9.21 | 0.48 | 1 | 10 | 756.0294 | 1034.4328 | 935.708 | 756029.4294 | 1034432.819 | 1.1815e-06 | 24 | 935708.0026
37 | 110 | CONCLUIDO | 3.6241 | 27.59 | 23.88 | 55.11 | 0.8 | 26 | 228.69 | 56.13 | 10.25 | 24 | 52.31 | 28438.91 | 346.87 | 608.87 | 63.23 | 46.36 | 8030.35 | 0.73 | 0.89 | 9.22 | 0.51 | 1 | 10 | 756.3551 | 1034.8784 | 936.111 | 756355.0641 | 1034878.3667 | 1.1803e-06 | 24 | 936111.0278
38 | 110 | CONCLUIDO | 3.6342 | 27.52 | 23.85 | 57.24 | 0.81 | 25 | 229.11 | 56.13 | 10.5 | 23 | 52.48 | 28491.06 | 346.6 | 608.87 | 62.2 | 46.36 | 7523.48 | 0.75 | 0.89 | 9.22 | 0.48 | 1 | 10 | 754.3093 | 1032.0792 | 933.579 | 754309.2694 | 1032079.2201 | 1.1835e-06 | 24 | 933579.0279
39 | 110 | CONCLUIDO | 3.6434 | 27.45 | 23.82 | 59.55 | 0.83 | 24 | 229.53 | 56.13 | 10.75 | 22 | 52.66 | 28543.27 | 345.33 | 608.82 | 61.4 | 46.36 | 7125.41 | 0.76 | 0.89 | 9.21 | 0.45 | 1 | 10 | 750.9207 | 1027.4428 | 929.3851 | 750920.7039 | 1027442.8353 | 1.1865e-06 | 24 | 929385.1332
40 | 110 | CONCLUIDO | 3.6414 | 27.46 | 23.84 | 59.59 | 0.85 | 24 | 229.96 | 56.13 | 11 | 22 | 52.83 | 28595.54 | 345.51 | 608.85 | 61.86 | 46.36 | 7357.22 | 0.75 | 0.89 | 9.22 | 0.46 | 1 | 10 | 751.5393 | 1028.2892 | 930.1508 | 751539.3124 | 1028289.2429 | 1.1859e-06 | 24 | 930150.7607
41 | 110 | CONCLUIDO | 3.6489 | 27.41 | 23.82 | 62.14 | 0.87 | 23 | 230.38 | 56.13 | 11.25 | 21 | 53 | 28647.87 | 344.63 | 608.79 | 61.33 | 46.36 | 7099.26 | 0.76 | 0.89 | 9.22 | 0.45 | 1 | 10 | 749.0273 | 1024.8522 | 927.0418 | 749027.3205 | 1024852.2246 | 1.1883e-06 | 24 | 927041.7667
42 | 110 | CONCLUIDO | 3.6495 | 27.4 | 23.82 | 62.13 | 0.89 | 23 | 230.81 | 56.13 | 11.5 | 21 | 53.18 | 28700.26 | 344.77 | 608.86 | 61.26 | 46.36 | 7063.59 | 0.76 | 0.89 | 9.21 | 0.45 | 1 | 10 | 749.1437 | 1025.0115 | 927.1859 | 749143.7458 | 1025011.5229 | 1.1885e-06 | 24 | 927185.8618
43 | 110 | CONCLUIDO | 3.6577 | 27.34 | 23.8 | 64.9 | 0.9 | 22 | 231.23 | 56.13 | 11.75 | 20 | 53.36 | 28752.71 | 343.66 | 608.9 | 60.41 | 46.36 | 6644.12 | 0.77 | 0.9 | 9.22 | 0.42 | 1 | 10 | 746.193 | 1020.9742 | 923.5338 | 746193.0074 | 1020974.1924 | 1.1912e-06 | 24 | 923533.8485
44 | 110 | CONCLUIDO | 3.6585 | 27.33 | 23.79 | 64.89 | 0.92 | 22 | 231.66 | 56.13 | 12 | 20 | 53.53 | 28805.23 | 343.49 | 608.81 | 60.49 | 46.36 | 6682.17 | 0.77 | 0.9 | 9.21 | 0.42 | 1 | 10 | 745.798 | 1020.4337 | 923.045 | 745797.9904 | 1020433.7127 | 1.1915e-06 | 24 | 923044.9513
45 | 110 | CONCLUIDO | 3.6568 | 27.35 | 23.8 | 64.92 | 0.94 | 22 | 232.08 | 56.13 | 12.25 | 20 | 53.71 | 28857.81 | 343.09 | 608.82 | 60.84 | 46.36 | 6859.47 | 0.76 | 0.9 | 9.22 | 0.43 | 1 | 10 | 745.4823 | 1020.0017 | 922.6542 | 745482.2774 | 1020001.7403 | 1.1909e-06 | 24 | 922654.2058
46 | 110 | CONCLUIDO | 3.6661 | 27.28 | 23.78 | 67.94 | 0.96 | 21 | 232.51 | 56.13 | 12.5 | 19 | 53.88 | 28910.45 | 342.78 | 608.83 | 60.21 | 46.36 | 6548.07 | 0.77 | 0.9 | 9.21 | 0.41 | 1 | 10 | 743.5666 | 1017.3806 | 920.2832 | 743566.5572 | 1017380.5674 | 1.1939e-06 | 24 | 920283.1939
47 | 110 | CONCLUIDO | 3.6684 | 27.26 | 23.76 | 67.89 | 0.97 | 21 | 232.94 | 56.13 | 12.75 | 19 | 54.06 | 28963.15 | 342.14 | 608.8 | 59.35 | 46.36 | 6119.26 | 0.78 | 0.9 | 9.21 | 0.39 | 1 | 10 | 742.2286 | 1015.55 | 918.6273 | 742228.6318 | 1015549.9588 | 1.1947e-06 | 24 | 918627.296
48 | 110 | CONCLUIDO | 3.6755 | 27.21 | 23.75 | 71.25 | 0.99 | 20 | 233.37 | 56.13 | 13 | 18 | 54.24 | 29015.91 | 341.67 | 608.8 | 59.18 | 46.36 | 6039.36 | 0.78 | 0.9 | 9.21 | 0.38 | 1 | 10 | 740.4411 | 1013.1042 | 916.4149 | 740441.1082 | 1013104.1902 | 1.197e-06 | 24 | 916414.9482
49 | 110 | CONCLUIDO | 3.6761 | 27.2 | 23.75 | 71.24 | 1.01 | 20 | 233.79 | 56.13 | 13.25 | 18 | 54.42 | 29068.74 | 341.41 | 608.87 | 58.92 | 46.36 | 5906.87 | 0.79 | 0.9 | 9.21 | 0.37 | 1 | 10 | 739.9659 | 1012.4541 | 915.8269 | 739965.9477 | 1012454.0547 | 1.1972e-06 | 24 | 915826.8607
50 | 110 | CONCLUIDO | 3.675 | 27.21 | 23.75 | 71.26 | 1.02 | 20 | 234.22 | 56.13 | 13.5 | 18 | 54.6 | 29121.64 | 341 | 608.79 | 59.2 | 46.36 | 6045.63 | 0.78 | 0.9 | 9.21 | 0.38 | 1 | 10 | 739.5242 | 1011.8497 | 915.2801 | 739524.2133 | 1011849.6541 | 1.1968e-06 | 24 | 915280.1433
51 | 110 | CONCLUIDO | 3.684 | 27.14 | 23.73 | 74.93 | 1.04 | 19 | 234.65 | 56.13 | 13.75 | 17 | 54.78 | 29174.59 | 340.94 | 608.84 | 58.37 | 46.36 | 5637.99 | 0.79 | 0.9 | 9.21 | 0.36 | 1 | 10 | 738.0471 | 1009.8286 | 913.452 | 738047.1006 | 1009828.6033 | 1.1998e-06 | 24 | 913451.9787
52 | 110 | CONCLUIDO | 3.6832 | 27.15 | 23.74 | 74.95 | 1.06 | 19 | 235.08 | 56.13 | 14 | 17 | 54.96 | 29227.61 | 340.49 | 608.78 | 58.66 | 46.36 | 5782.83 | 0.79 | 0.9 | 9.21 | 0.36 | 1 | 10 | 737.5216 | 1009.1097 | 912.8016 | 737521.6441 | 1009109.6506 | 1.1995e-06 | 24 | 912801.6419
53 | 110 | CONCLUIDO | 3.6832 | 27.15 | 23.74 | 74.95 | 1.08 | 19 | 235.51 | 56.13 | 14.25 | 17 | 55.14 | 29280.69 | 339.48 | 608.85 | 58.54 | 46.36 | 5720.47 | 0.79 | 0.9 | 9.21 | 0.36 | 1 | 10 | 736.0294 | 1007.0678 | 910.9547 | 736029.3607 | 1007067.8427 | 1.1995e-06 | 24 | 910954.7012
54 | 110 | CONCLUIDO | 3.6924 | 27.08 | 23.71 | 79.03 | 1.09 | 18 | 235.94 | 56.13 | 14.5 | 16 | 55.32 | 29333.84 | 339.53 | 608.83 | 57.78 | 46.36 | 5349.76 | 0.8 | 0.9 | 9.21 | 0.34 | 1 | 10 | 734.6768 | 1005.2172 | 909.2806 | 734676.7611 | 1005217.1561 | 1.2025e-06 | 24 | 909280.6416
55 | 110 | CONCLUIDO | 3.6952 | 27.06 | 23.69 | 78.96 | 1.11 | 18 | 236.37 | 56.13 | 14.75 | 16 | 55.5 | 29387.05 | 339.03 | 608.83 | 57.17 | 46.36 | 5040.4 | 0.81 | 0.9 | 9.21 | 0.32 | 1 | 10 | 733.4862 | 1003.5882 | 907.8071 | 733486.1987 | 1003588.1761 | 1.2034e-06 | 24 | 907807.1292
56 | 110 | CONCLUIDO | 3.6934 | 27.08 | 23.7 | 79.01 | 1.13 | 18 | 236.81 | 56.13 | 15 | 16 | 55.68 | 29440.33 | 338.13 | 608.82 | 57.77 | 46.36 | 5340.49 | 0.8 | 0.9 | 9.2 | 0.33 | 1 | 10 | 732.446 | 1002.165 | 906.5197 | 732446.0191 | 1002164.9566 | 1.2028e-06 | 24 | 906519.7396
57 | 110 | CONCLUIDO | 3.7021 | 27.01 | 23.68 | 83.58 | 1.14 | 17 | 237.24 | 56.13 | 15.25 | 15 | 55.86 | 29493.67 | 337.56 | 608.8 | 57 | 46.36 | 4964.96 | 0.81 | 0.9 | 9.2 | 0.31 | 1 | 10 | 730.2878 | 999.212 | 903.8486 | 730287.8216 | 999212.0156 | 1.2057e-06 | 24 | 903848.6232
58 | 110 | CONCLUIDO | 3.7012 | 27.02 | 23.69 | 83.6 | 1.16 | 17 | 237.67 | 56.13 | 15.5 | 15 | 56.05 | 29547.07 | 337.98 | 608.83 | 57.26 | 46.36 | 5093.21 | 0.81 | 0.9 | 9.2 | 0.32 | 1 | 10 | 731.0571 | 1000.2646 | 904.8007 | 731057.0923 | 1000264.5657 | 1.2054e-06 | 24 | 904800.7194
59 | 110 | CONCLUIDO | 3.7 | 27.03 | 23.7 | 83.64 | 1.18 | 17 | 238.11 | 56.13 | 15.75 | 15 | 56.23 | 29600.54 | 337.65 | 608.78 | 57.5 | 46.36 | 5214.06 | 0.81 | 0.9 | 9.21 | 0.33 | 1 | 10 | 730.7678 | 999.8687 | 904.4426 | 730767.7807 | 999868.7167 | 1.205e-06 | 24 | 904442.6497
60 | 110 | CONCLUIDO | 3.6994 | 27.03 | 23.7 | 83.65 | 1.19 | 17 | 238.54 | 56.13 | 16 | 15 | 56.41 | 29654.08 | 336.91 | 608.77 | 57.57 | 46.36 | 5248.39 | 0.81 | 0.9 | 9.21 | 0.33 | 1 | 10 | 729.7673 | 998.4999 | 903.2044 | 729767.3414 | 998499.8715 | 1.2048e-06 | 24 | 903204.4452
61 | 110 | CONCLUIDO | 3.7095 | 26.96 | 23.67 | 88.76 | 1.21 | 16 | 238.97 | 56.13 | 16.25 | 14 | 56.6 | 29707.68 | 336.61 | 608.79 | 56.55 | 46.36 | 4744.58 | 0.82 | 0.9 | 9.21 | 0.3 | 1 | 10 | 727.7915 | 995.7964 | 900.759 | 727791.4552 | 995796.3769 | 1.2081e-06 | 24 | 900758.9683
62 | 110 | CONCLUIDO | 3.7078 | 26.97 | 23.68 | 88.81 | 1.23 | 16 | 239.41 | 56.13 | 16.5 | 14 | 56.78 | 29761.35 | 336.79 | 608.91 | 56.97 | 46.36 | 4954.87 | 0.81 | 0.9 | 9.21 | 0.31 | 1 | 10 | 728.3231 | 996.5238 | 901.417 | 728323.0981 | 996523.7942 | 1.2075e-06 | 24 | 901416.9619
63 | 110 | CONCLUIDO | 3.7072 | 26.97 | 23.69 | 88.82 | 1.24 | 16 | 239.85 | 56.13 | 16.75 | 14 | 56.97 | 29815.09 | 336.25 | 608.83 | 57.19 | 46.36 | 5064.56 | 0.81 | 0.9 | 9.2 | 0.31 | 1 | 10 | 727.6376 | 995.5859 | 900.5686 | 727637.6475 | 995585.9305 | 1.2073e-06 | 24 | 900568.6066
64 | 110 | CONCLUIDO | 3.7064 | 26.98 | 23.69 | 88.84 | 1.26 | 16 | 240.28 | 56.13 | 17 | 14 | 57.16 | 29869.01 | 335.38 | 608.8 | 57.42 | 46.36 | 5177.37 | 0.81 | 0.9 | 9.2 | 0.32 | 1 | 10 | 726.4769 | 993.9977 | 899.132 | 726476.8691 | 993997.7022 | 1.2071e-06 | 24 | 899131.9566
65 | 110 | CONCLUIDO | 3.7172 | 26.9 | 23.66 | 94.62 | 1.27 | 15 | 240.72 | 56.13 | 17.25 | 13 | 57.34 | 29922.88 | 335.04 | 608.84 | 56.22 | 46.36 | 4581.4 | 0.82 | 0.9 | 9.2 | 0.28 | 1 | 10 | 724.3539 | 991.093 | 896.5045 | 724353.94 | 991093.0169 | 1.2106e-06 | 24 | 896504.4904
66 | 110 | CONCLUIDO | 3.7185 | 26.89 | 23.65 | 94.58 | 1.29 | 15 | 241.16 | 56.13 | 17.5 | 13 | 57.53 | 29976.82 | 335.03 | 608.83 | 55.83 | 46.36 | 4389.44 | 0.83 | 0.9 | 9.2 | 0.27 | 1 | 10 | 724.132 | 990.7893 | 896.2297 | 724131.9512 | 990789.2821 | 1.211e-06 | 24 | 896229.7436
67 | 110 | CONCLUIDO | 3.7174 | 26.9 | 23.65 | 94.62 | 1.31 | 15 | 241.59 | 56.13 | 17.75 | 13 | 57.72 | 30030.83 | 335.07 | 608.79 | 56.17 | 46.36 | 4557.29 | 0.83 | 0.9 | 9.2 | 0.28 | 1 | 10 | 724.3493 | 991.0867 | 896.4988 | 724349.3316 | 991086.7116 | 1.2106e-06 | 24 | 896498.7868
68 | 110 | CONCLUIDO | 3.7166 | 26.91 | 23.66 | 94.64 | 1.32 | 15 | 242.03 | 56.13 | 18 | 13 | 57.91 | 30084.9 | 334.31 | 608.82 | 56.33 | 46.36 | 4635.88 | 0.82 | 0.9 | 9.2 | 0.29 | 1 | 10 | 723.3717 | 989.7491 | 895.2889 | 723371.7374 | 989749.1241 | 1.2104e-06 | 24 | 895288.8568
69 | 110 | CONCLUIDO | 3.7182 | 26.9 | 23.65 | 94.6 | 1.34 | 15 | 242.47 | 56.13 | 18.25 | 13 | 58.1 | 30139.04 | 333.15 | 608.81 | 56.1 | 46.36 | 4521.31 | 0.83 | 0.9 | 9.2 | 0.28 | 1 | 10 | 721.4237 | 987.0837 | 892.8778 | 721423.689 | 987083.7182 | 1.2109e-06 | 24 | 892877.8335
70 | 110 | CONCLUIDO | 3.7267 | 26.83 | 23.63 | 101.27 | 1.35 | 14 | 242.91 | 56.13 | 18.5 | 12 | 58.28 | 30193.25 | 333 | 608.8 | 55.28 | 46.36 | 4120.03 | 0.84 | 0.9 | 9.2 | 0.26 | 1 | 10 | 719.9474 | 985.0638 | 891.0507 | 719947.4392 | 985063.8481 | 1.2137e-06 | 24 | 891050.737
71 | 110 | CONCLUIDO | 3.7272 | 26.83 | 23.63 | 101.25 | 1.37 | 14 | 243.35 | 56.13 | 18.75 | 12 | 58.47 | 30247.53 | 333.28 | 608.8 | 55.26 | 46.36 | 4109.04 | 0.84 | 0.9 | 9.2 | 0.25 | 1 | 10 | 720.2848 | 985.5255 | 891.4683 | 720284.8162 | 985525.4623 | 1.2138e-06 | 24 | 891468.2954
72 | 110 | CONCLUIDO | 3.7288 | 26.82 | 23.61 | 101.21 | 1.39 | 14 | 243.79 | 56.13 | 19 | 12 | 58.67 | 30301.87 | 332.94 | 608.75 | 54.88 | 46.36 | 3919.63 | 0.84 | 0.9 | 9.2 | 0.24 | 1 | 10 | 719.5208 | 984.4801 | 890.5227 | 719520.7939 | 984480.0932 | 1.2144e-06 | 24 | 890522.6948
73 | 110 | CONCLUIDO | 3.7281 | 26.82 | 23.62 | 101.23 | 1.4 | 14 | 244.23 | 56.13 | 19.25 | 12 | 58.86 | 30356.29 | 332.33 | 608.83 | 55.01 | 46.36 | 3981.83 | 0.84 | 0.9 | 9.2 | 0.25 | 1 | 10 | 718.7499 | 983.4253 | 889.5685 | 718749.8628 | 983425.2712 | 1.2141e-06 | 24 | 889568.5436
74 | 110 | CONCLUIDO | 3.7255 | 26.84 | 23.64 | 101.31 | 1.42 | 14 | 244.68 | 56.13 | 19.5 | 12 | 59.05 | 30410.77 | 331.98 | 608.79 | 55.59 | 46.36 | 4275.01 | 0.83 | 0.9 | 9.2 | 0.27 | 1 | 10 | 718.6486 | 983.2868 | 889.4432 | 718648.624 | 983286.7519 | 1.2133e-06 | 24 | 889443.2443
75 | 110 | CONCLUIDO | 3.7356 | 26.77 | 23.61 | 108.96 | 1.43 | 13 | 245.12 | 56.13 | 19.75 | 11 | 59.24 | 30465.32 | 330.89 | 608.81 | 54.71 | 46.36 | 3836.22 | 0.85 | 0.9 | 9.2 | 0.24 | 1 | 10 | 715.5657 | 979.0686 | 885.6277 | 715565.7462 | 979068.6225 | 1.2166e-06 | 24 | 885627.6873
76 | 110 | CONCLUIDO | 3.7351 | 26.77 | 23.61 | 108.97 | 1.45 | 13 | 245.56 | 56.13 | 20 | 11 | 59.43 | 30519.94 | 331.46 | 608.82 | 54.86 | 46.36 | 3914.79 | 0.84 | 0.9 | 9.2 | 0.24 | 1 | 10 | 716.4669 | 980.3017 | 886.743 | 716466.9275 | 980301.6585 | 1.2164e-06 | 24 | 886743.0441
77 | 110 | CONCLUIDO | 3.7346 | 26.78 | 23.61 | 108.99 | 1.46 | 13 | 246 | 56.13 | 20.25 | 11 | 59.63 | 30574.64 | 331.25 | 608.82 | 54.91 | 46.36 | 3937.48 | 0.84 | 0.9 | 9.2 | 0.24 | 1 | 10 | 716.2318 | 979.9799 | 886.452 | 716231.7551 | 979979.8852 | 1.2162e-06 | 24 | 886451.9804
78 | 110 | CONCLUIDO | 3.7351 | 26.77 | 23.61 | 108.98 | 1.48 | 13 | 246.45 | 56.13 | 20.5 | 11 | 59.82 | 30629.4 | 330.84 | 608.84 | 54.75 | 46.36 | 3858.75 | 0.85 | 0.9 | 9.2 | 0.24 | 1 | 10 | 715.5636 | 979.0657 | 885.625 | 715563.6011 | 979065.6875 | 1.2164e-06 | 24 | 885625.0324
79 | 110 | CONCLUIDO | 3.7355 | 26.77 | 23.61 | 108.96 | 1.49 | 13 | 246.89 | 56.13 | 20.75 | 11 | 60.02 | 30684.23 | 330.67 | 608.75 | 54.7 | 46.36 | 3832.12 | 0.85 | 0.9 | 9.2 | 0.24 | 1 | 10 | 715.2594 | 978.6494 | 885.2485 | 715259.3847 | 978649.4451 | 1.2165e-06 | 24 | 885248.5156
80 | 110 | CONCLUIDO | 3.7349 | 26.77 | 23.61 | 108.98 | 1.51 | 13 | 247.34 | 56.13 | 21 | 11 | 60.21 | 30739.14 | 329.78 | 608.76 | 54.96 | 46.36 | 3963.04 | 0.84 | 0.9 | 9.2 | 0.24 | 1 | 10 | 714.0474 | 976.9912 | 883.7485 | 714047.4047 | 976991.1606 | 1.2163e-06 | 24 | 883748.4955
81 | 110 | CONCLUIDO | 3.7354 | 26.77 | 23.61 | 108.97 | 1.53 | 13 | 247.78 | 56.13 | 21.25 | 11 | 60.41 | 30794.11 | 329.03 | 608.84 | 54.83 | 46.36 | 3897.99 | 0.85 | 0.9 | 9.2 | 0.24 | 1 | 10 | 712.8843 | 975.3997 | 882.3089 | 712884.264 | 975399.7003 | 1.2165e-06 | 24 | 882308.9219
82 | 110 | CONCLUIDO | 3.7448 | 26.7 | 23.58 | 117.92 | 1.54 | 12 | 248.23 | 56.13 | 21.5 | 10 | 60.6 | 30849.16 | 328.24 | 608.75 | 53.89 | 46.36 | 3433.76 | 0.86 | 0.9 | 9.2 | 0.21 | 1 | 10 | 710.3587 | 971.9441 | 879.1831 | 710358.696 | 971944.1066 | 1.2196e-06 | 24 | 879183.1252
83 | 110 | CONCLUIDO | 3.7441 | 26.71 | 23.59 | 117.95 | 1.56 | 12 | 248.68 | 56.13 | 21.75 | 10 | 60.8 | 30904.28 | 328.68 | 608.84 | 54.19 | 46.36 | 3583.68 | 0.86 | 0.9 | 9.2 | 0.22 | 1 | 10 | 711.1155 | 972.9796 | 880.1198 | 711115.4959 | 972979.5937 | 1.2193e-06 | 24 | 880119.7869
84 | 110 | CONCLUIDO | 3.7436 | 26.71 | 23.59 | 117.96 | 1.57 | 12 | 249.12 | 56.13 | 22 | 10 | 61 | 30959.46 | 328.59 | 608.77 | 54.32 | 46.36 | 3646.2 | 0.85 | 0.9 | 9.2 | 0.22 | 1 | 10 | 711.0546 | 972.8963 | 880.0444 | 711054.6145 | 972896.2931 | 1.2192e-06 | 24 | 880044.4364
85 | 110 | CONCLUIDO | 3.7441 | 26.71 | 23.59 | 117.95 | 1.59 | 12 | 249.57 | 56.13 | 22.25 | 10 | 61.2 | 31014.73 | 328.37 | 608.81 | 54.24 | 46.36 | 3608.48 | 0.85 | 0.9 | 9.19 | 0.22 | 1 | 10 | 710.6649 | 972.3631 | 879.5621 | 710664.9184 | 972363.0937 | 1.2193e-06 | 24 | 879562.1248
86 | 110 | CONCLUIDO | 3.7425 | 26.72 | 23.6 | 118 | 1.6 | 12 | 250.02 | 56.13 | 22.5 | 10 | 61.39 | 31070.06 | 328.53 | 608.78 | 54.51 | 46.36 | 3741.37 | 0.85 | 0.9 | 9.2 | 0.23 | 1 | 10 | 711.1408 | 973.0142 | 880.1511 | 711140.7887 | 973014.2004 | 1.2188e-06 | 24 | 880151.0907
87 | 110 | CONCLUIDO | 3.7426 | 26.72 | 23.6 | 118 | 1.62 | 12 | 250.47 | 56.13 | 22.75 | 10 | 61.59 | 31125.47 | 327.94 | 608.82 | 54.42 | 46.36 | 3695.57 | 0.85 | 0.9 | 9.2 | 0.23 | 1 | 10 | 710.2689 | 971.8212 | 879.072 | 710268.9001 | 971821.244 | 1.2189e-06 | 24 | 879071.9884
88 | 110 | CONCLUIDO | 3.7425 | 26.72 | 23.6 | 118 | 1.63 | 12 | 250.92 | 56.13 | 23 | 10 | 61.79 | 31180.95 | 327.23 | 608.77 | 54.63 | 46.36 | 3804.19 | 0.85 | 0.9 | 9.2 | 0.23 | 1 | 10 | 709.2505 | 970.4278 | 877.8115 | 709250.4624 | 970427.7726 | 1.2188e-06 | 24 | 877811.508
89 | 110 | CONCLUIDO | 3.7414 | 26.73 | 23.61 | 118.04 | 1.65 | 12 | 251.37 | 56.13 | 23.25 | 10 | 61.99 | 31236.5 | 326.35 | 608.81 | 54.53 | 46.36 | 3752.57 | 0.85 | 0.9 | 9.21 | 0.24 | 1 | 10 | 708.1434 | 968.9131 | 876.4414 | 708143.4212 | 968913.07 | 1.2185e-06 | 24 | 876441.3665
90 | 110 | CONCLUIDO | 3.7538 | 26.64 | 23.56 | 128.52 | 1.66 | 11 | 251.82 | 56.13 | 23.5 | 9 | 62.19 | 31292.13 | 325.81 | 608.77 | 53.39 | 46.36 | 3185.67 | 0.87 | 0.9 | 9.19 | 0.19 | 1 | 10 | 705.5431 | 965.3552 | 873.2231 | 705543.1396 | 965355.25 | 1.2225e-06 | 24 | 873223.0998
91 | 110 | CONCLUIDO | 3.7518 | 26.65 | 23.58 | 128.6 | 1.67 | 11 | 252.27 | 56.13 | 23.75 | 9 | 62.4 | 31347.83 | 326.24 | 608.85 | 53.64 | 46.36 | 3312.86 | 0.86 | 0.9 | 9.2 | 0.21 | 1 | 10 | 706.482 | 966.6398 | 874.3851 | 706481.9785 | 966639.8108 | 1.2218e-06 | 24 | 874385.0639
92 | 110 | CONCLUIDO | 3.7523 | 26.65 | 23.57 | 128.58 | 1.69 | 11 | 252.73 | 56.13 | 24 | 9 | 62.6 | 31403.6 | 326.29 | 608.79 | 53.7 | 46.36 | 3340.12 | 0.86 | 0.9 | 9.2 | 0.2 | 1 | 10 | 706.4659 | 966.6178 | 874.3651 | 706465.87 | 966617.7704 | 1.222e-06 | 24 | 874365.1271
93 | 110 | CONCLUIDO | 3.7533 | 26.64 | 23.57 | 128.54 | 1.7 | 11 | 253.18 | 56.13 | 24.25 | 9 | 62.8 | 31459.45 | 326 | 608.82 | 53.42 | 46.36 | 3203.92 | 0.87 | 0.9 | 9.2 | 0.19 | 1 | 10 | 705.9071 | 965.8532 | 873.6736 | 705907.0978 | 965853.2337 | 1.2223e-06 | 24 | 873673.5566
94 | 110 | CONCLUIDO | 3.7533 | 26.64 | 23.57 | 128.54 | 1.72 | 11 | 253.63 | 56.13 | 24.5 | 9 | 63 | 31515.37 | 325.64 | 608.76 | 53.46 | 46.36 | 3224.16 | 0.87 | 0.9 | 9.2 | 0.2 | 1 | 10 | 705.3851 | 965.1391 | 873.0275 | 705385.1291 | 965139.0531 | 1.2223e-06 | 24 | 873027.5365
95 | 110 | CONCLUIDO | 3.753 | 26.65 | 23.57 | 128.55 | 1.73 | 11 | 254.09 | 56.13 | 24.75 | 9 | 63.21 | 31571.37 | 324.82 | 608.78 | 53.54 | 46.36 | 3260.38 | 0.87 | 0.9 | 9.19 | 0.2 | 1 | 10 | 704.2375 | 963.5688 | 871.6072 | 704237.5116 | 963568.8321 | 1.2222e-06 | 24 | 871607.1751
96 | 110 | CONCLUIDO | 3.7524 | 26.65 | 23.57 | 128.58 | 1.75 | 11 | 254.54 | 56.13 | 25 | 9 | 63.41 | 31627.44 | 324.47 | 608.82 | 53.64 | 46.36 | 3314 | 0.86 | 0.9 | 9.2 | 0.2 | 1 | 10 | 703.8126 | 962.9874 | 871.0812 | 703812.5623 | 962987.3978 | 1.222e-06 | 24 | 871081.2321
97 | 110 | CONCLUIDO | 3.7534 | 26.64 | 23.57 | 128.54 | 1.76 | 11 | 255 | 56.13 | 25.25 | 9 | 63.62 | 31683.59 | 323.41 | 608.82 | 53.34 | 46.36 | 3160.83 | 0.87 | 0.9 | 9.2 | 0.19 | 1 | 10 | 702.1381 | 960.6963 | 869.0088 | 702138.1087 | 960696.3364 | 1.2224e-06 | 24 | 869008.8264
98 | 110 | CONCLUIDO | 3.753 | 26.64 | 23.57 | 128.55 | 1.78 | 11 | 255.45 | 56.13 | 25.5 | 9 | 63.82 | 31739.82 | 322.76 | 608.8 | 53.55 | 46.36 | 3268.17 | 0.87 | 0.9 | 9.19 | 0.2 | 1 | 10 | 701.2505 | 959.4818 | 867.9102 | 701250.452 | 959481.8054 | 1.2222e-06 | 24 | 867910.2085
99 | 110 | CONCLUIDO | 3.7616 | 26.58 | 23.55 | 141.3 | 1.79 | 10 | 255.91 | 56.13 | 25.75 | 8 | 64.03 | 31796.12 | 322.64 | 608.82 | 52.95 | 46.36 | 2974.38 | 0.88 | 0.9 | 9.19 | 0.18 | 1 | 10 | 699.8632 | 957.5837 | 866.1933 | 699863.2246 | 957583.7397 | 1.225e-06 | 24 | 866193.2916
100 | 110 | CONCLUIDO | 3.762 | 26.58 | 23.55 | 141.28 | 1.8 | 10 | 256.36 | 56.13 | 26 | 8 | 64.24 | 31852.5 | 323.2 | 608.78 | 52.9 | 46.36 | 2945.11 | 0.88 | 0.9 | 9.19 | 0.18 | 1 | 10 | 700.6188 | 958.6176 | 867.1284 | 700618.8092 | 958617.5639 | 1.2252e-06 | 24 | 867128.449
101 | 110 | CONCLUIDO | 3.7615 | 26.59 | 23.55 | 141.3 | 1.82 | 10 | 256.82 | 56.13 | 26.25 | 8 | 64.45 | 31909.08 | 323.22 | 608.79 | 52.84 | 46.36 | 2915.11 | 0.88 | 0.9 | 9.2 | 0.18 | 1 | 10 | 700.716 | 958.7505 | 867.2487 | 700715.965 | 958750.4967 | 1.225e-06 | 24 | 867248.6949
102 | 110 | CONCLUIDO | 3.7621 | 26.58 | 23.55 | 141.28 | 1.83 | 10 | 257.28 | 56.13 | 26.5 | 8 | 64.66 | 31965.61 | 323.21 | 608.8 | 52.88 | 46.36 | 2936.13 | 0.88 | 0.9 | 9.19 | 0.17 | 1 | 10 | 700.6196 | 958.6187 | 867.1295 | 700619.6324 | 958618.6903 | 1.2252e-06 | 24 | 867129.4679
103 | 110 | CONCLUIDO | 3.7618 | 26.58 | 23.55 | 141.29 | 1.85 | 10 | 257.74 | 56.13 | 26.75 | 8 | 64.86 | 32022.22 | 323.49 | 608.78 | 52.78 | 46.36 | 2888.96 | 0.88 | 0.9 | 9.2 | 0.18 | 1 | 10 | 701.0656 | 959.2289 | 867.6814 | 701065.62 | 959228.9101 | 1.2251e-06 | 24 | 867681.4492
104 | 110 | CONCLUIDO | 3.7621 | 26.58 | 23.55 | 141.27 | 1.86 | 10 | 258.2 | 56.13 | 27 | 8 | 65.07 | 32078.91 | 323.33 | 608.78 | 52.71 | 46.36 | 2850.33 | 0.88 | 0.9 | 9.2 | 0.17 | 1 | 10 | 700.7932 | 958.8562 | 867.3443 | 700793.215 | 958856.1936 | 1.2252e-06 | 24 | 867344.3043
105 | 110 | CONCLUIDO | 3.7625 | 26.58 | 23.54 | 141.26 | 1.87 | 10 | 258.66 | 56.13 | 27.25 | 8 | 65.28 | 32135.68 | 323.45 | 608.8 | 52.76 | 46.36 | 2878.73 | 0.88 | 0.91 | 9.19 | 0.17 | 1 | 10 | 700.8928 | 958.9924 | 867.4676 | 700892.7971 | 958992.4462 | 1.2253e-06 | 24 | 867467.5531
106 | 110 | CONCLUIDO | 3.7631 | 26.57 | 23.54 | 141.24 | 1.89 | 10 | 259.12 | 56.13 | 27.5 | 8 | 65.49 | 32192.53 | 323.2 | 608.75 | 52.63 | 46.36 | 2814.72 | 0.88 | 0.91 | 9.19 | 0.17 | 1 | 10 | 700.4494 | 958.3858 | 866.9188 | 700449.3891 | 958385.7558 | 1.2255e-06 | 24 | 866918.7643
107 | 110 | CONCLUIDO | 3.7629 | 26.58 | 23.54 | 141.24 | 1.9 | 10 | 259.58 | 56.13 | 27.75 | 8 | 65.71 | 32249.46 | 322.44 | 608.77 | 52.62 | 46.36 | 2806.26 | 0.88 | 0.91 | 9.19 | 0.17 | 1 | 10 | 699.3775 | 956.9192 | 865.5922 | 699377.5356 | 956919.1985 | 1.2255e-06 | 24 | 865592.1733
108 | 110 | CONCLUIDO | 3.7609 | 26.59 | 23.55 | 141.32 | 1.92 | 10 | 260.05 | 56.13 | 28 | 8 | 65.92 | 32306.46 | 321.27 | 608.8 | 52.89 | 46.36 | 2944.31 | 0.88 | 0.9 | 9.2 | 0.18 | 1 | 10 | 697.9762 | 955.0019 | 863.8578 | 697976.2415 | 955001.8861 | 1.2248e-06 | 24 | 863857.8465
109 | 110 | CONCLUIDO | 3.7614 | 26.59 | 23.55 | 141.3 | 1.93 | 10 | 260.51 | 56.13 | 28.25 | 8 | 66.13 | 32363.54 | 320.11 | 608.8 | 53.03 | 46.36 | 3011.23 | 0.87 | 0.9 | 9.19 | 0.18 | 1 | 10 | 696.2301 | 952.6127 | 861.6967 | 696230.093 | 952612.7287 | 1.225e-06 | 24 | 861696.7069
110 | 110 | CONCLUIDO | 3.7699 | 26.53 | 23.53 | 156.89 | 1.94 | 9 | 260.97 | 56.13 | 28.5 | 7 | 66.35 | 32420.71 | 318.28 | 608.77 | 52.34 | 46.36 | 2672.74 | 0.89 | 0.91 | 9.19 | 0.16 | 1 | 10 | 692.4024 | 947.3756 | 856.9594 | 692402.4358 | 947375.5593 | 1.2277e-06 | 24 | 856959.3655
111 | 110 | CONCLUIDO | 3.7706 | 26.52 | 23.53 | 156.85 | 1.96 | 9 | 261.44 | 56.13 | 28.75 | 7 | 66.56 | 32477.95 | 318.66 | 608.76 | 52.27 | 46.36 | 2640.05 | 0.89 | 0.91 | 9.19 | 0.16 | 1 | 10 | 692.8571 | 947.9977 | 857.5221 | 692857.1216 | 947997.6805 | 1.228e-06 | 24 | 857522.1124
112 | 110 | CONCLUIDO | 3.7706 | 26.52 | 23.53 | 156.86 | 1.97 | 9 | 261.9 | 56.13 | 29 | 7 | 66.77 | 32535.28 | 319.01 | 608.77 | 52.29 | 46.36 | 2645.06 | 0.89 | 0.91 | 9.19 | 0.16 | 1 | 10 | 693.3623 | 948.6888 | 858.1473 | 693362.2628 | 948688.837 | 1.228e-06 | 24 | 858147.3059
113 | 110 | CONCLUIDO | 3.7698 | 26.53 | 23.53 | 156.89 | 1.98 | 9 | 262.37 | 56.13 | 29.25 | 7 | 66.99 | 32592.68 | 319.23 | 608.77 | 52.53 | 46.36 | 2768.67 | 0.88 | 0.91 | 9.19 | 0.16 | 1 | 10 | 693.7872 | 949.2703 | 858.6733 | 693787.2205 | 949270.2828 | 1.2277e-06 | 24 | 858673.2593
114 | 110 | CONCLUIDO | 3.7693 | 26.53 | 23.54 | 156.92 | 2 | 9 | 262.83 | 56.13 | 29.5 | 7 | 67.21 | 32650.17 | 319.3 | 608.77 | 52.54 | 46.36 | 2774.5 | 0.88 | 0.91 | 9.19 | 0.17 | 1 | 10 | 693.9748 | 949.527 | 858.9054 | 693974.8234 | 949526.9693 | 1.2275e-06 | 24 | 858905.448
115 | 110 | CONCLUIDO | 3.7693 | 26.53 | 23.54 | 156.92 | 2.01 | 9 | 263.3 | 56.13 | 29.75 | 7 | 67.42 | 32707.74 | 319.2 | 608.77 | 52.48 | 46.36 | 2740.59 | 0.88 | 0.91 | 9.2 | 0.17 | 1 | 10 | 693.8304 | 949.3294 | 858.7268 | 693830.4475 | 949329.4279 | 1.2275e-06 | 24 | 858726.7597
116 | 110 | CONCLUIDO | 3.7699 | 26.53 | 23.53 | 156.89 | 2.02 | 9 | 263.77 | 56.13 | 30 | 7 | 67.64 | 32765.39 | 318.83 | 608.82 | 52.35 | 46.36 | 2677 | 0.89 | 0.91 | 9.19 | 0.16 | 1 | 10 | 693.1964 | 948.4619 | 857.942 | 693196.3765 | 948461.864 | 1.2277e-06 | 24 | 857941.9949
117 | 110 | CONCLUIDO | 3.7699 | 26.53 | 23.53 | 156.89 | 2.04 | 9 | 264.23 | 56.13 | 30.25 | 7 | 67.86 | 32823.12 | 318.91 | 608.77 | 52.36 | 46.36 | 2683.89 | 0.89 | 0.91 | 9.19 | 0.16 | 1 | 10 | 693.3119 | 948.6199 | 858.0849 | 693311.8588 | 948619.872 | 1.2277e-06 | 24 | 858084.9228
118 | 110 | CONCLUIDO | 3.7702 | 26.52 | 23.53 | 156.87 | 2.05 | 9 | 264.7 | 56.13 | 30.5 | 7 | 68.08 | 32880.94 | 318.66 | 608.76 | 52.34 | 46.36 | 2671.87 | 0.89 | 0.91 | 9.19 | 0.16 | 1 | 10 | 692.9107 | 948.0711 | 857.5885 | 692910.7488 | 948071.0556 | 1.2278e-06 | 24 | 857588.4846
119 | 110 | CONCLUIDO | 3.7711 | 26.52 | 23.52 | 156.83 | 2.06 | 9 | 265.17 | 56.13 | 30.75 | 7 | 68.3 | 32938.83 | 318.66 | 608.78 | 52.27 | 46.36 | 2638.06 | 0.89 | 0.91 | 9.19 | 0.15 | 1 | 10 | 692.7707 | 947.8795 | 857.4152 | 692770.7465 | 947879.4982 | 1.2281e-06 | 24 | 857415.2093
120 | 110 | CONCLUIDO | 3.7698 | 26.53 | 23.53 | 156.89 | 2.08 | 9 | 265.64 | 56.13 | 31 | 7 | 68.52 | 32996.81 | 318.21 | 608.75 | 52.5 | 46.36 | 2751.57 | 0.88 | 0.91 | 9.19 | 0.16 | 1 | 10 | 692.3148 | 947.2556 | 856.8509 | 692314.7822 | 947255.6278 | 1.2277e-06 | 24 | 856850.8802
121 | 110 | CONCLUIDO | 3.7687 | 26.53 | 23.54 | 156.94 | 2.09 | 9 | 266.11 | 56.13 | 31.25 | 7 | 68.74 | 33054.88 | 317.62 | 608.79 | 52.71 | 46.36 | 2859.68 | 0.88 | 0.91 | 9.19 | 0.17 | 1 | 10 | 691.6296 | 946.3181 | 856.0028 | 691629.5738 | 946318.0954 | 1.2274e-06 | 24 | 856002.8245
122 | 110 | CONCLUIDO | 3.7692 | 26.53 | 23.54 | 156.92 | 2.1 | 9 | 266.59 | 56.13 | 31.5 | 7 | 68.96 | 33113.03 | 316.79 | 608.81 | 52.55 | 46.36 | 2775.93 | 0.88 | 0.91 | 9.19 | 0.17 | 1 | 10 | 690.3643 | 944.5869 | 854.4369 | 690364.3336 | 944586.938 | 1.2275e-06 | 24 | 854436.8863
123 | 110 | CONCLUIDO | 3.7695 | 26.53 | 23.54 | 156.91 | 2.12 | 9 | 267.06 | 56.13 | 31.75 | 7 | 69.18 | 33171.26 | 316.21 | 608.78 | 52.65 | 46.36 | 2826.9 | 0.88 | 0.91 | 9.19 | 0.17 | 1 | 10 | 689.487 | 943.3865 | 853.351 | 689486.9687 | 943386.4886 | 1.2276e-06 | 24 | 853351.0062
124 | 110 | CONCLUIDO | 3.7684 | 26.54 | 23.54 | 156.96 | 2.13 | 9 | 267.53 | 56.13 | 32 | 7 | 69.4 | 33229.58 | 315.23 | 608.79 | 52.82 | 46.36 | 2913.1 | 0.88 | 0.91 | 9.19 | 0.17 | 1 | 10 | 688.2183 | 941.6507 | 851.7808 | 688218.309 | 941650.6524 | 1.2273e-06 | 24 | 851780.8357
125 | 110 | CONCLUIDO | 3.7792 | 26.46 | 23.51 | 176.32 | 2.14 | 8 | 268 | 56.13 | 32.25 | 6 | 69.63 | 33287.98 | 314.44 | 608.77 | 51.73 | 46.36 | 2373.73 | 0.9 | 0.91 | 9.19 | 0.14 | 1 | 10 | 677.8444 | 927.4566 | 838.9414 | 677844.3855 | 927456.5927 | 1.2308e-06 | 23 | 838941.4372
126 | 110 | CONCLUIDO | 3.7798 | 26.46 | 23.51 | 176.29 | 2.15 | 8 | 268.48 | 56.13 | 32.5 | 6 | 69.85 | 33346.47 | 314.86 | 608.75 | 51.61 | 46.36 | 2314.96 | 0.9 | 0.91 | 9.19 | 0.14 | 1 | 10 | 678.37 | 928.1758 | 839.592 | 678369.9965 | 928175.7567 | 1.231e-06 | 23 | 839591.9652
127 | 110 | CONCLUIDO | 3.78 | 26.46 | 23.5 | 176.29 | 2.17 | 8 | 268.95 | 56.13 | 32.75 | 6 | 70.08 | 33405.04 | 315.34 | 608.77 | 51.47 | 46.36 | 2241.16 | 0.9 | 0.91 | 9.19 | 0.13 | 1 | 10 | 679.0153 | 929.0587 | 840.3907 | 679015.3398 | 929058.7439 | 1.231e-06 | 23 | 840390.6813
128 | 110 | CONCLUIDO | 3.7797 | 26.46 | 23.51 | 176.3 | 2.18 | 8 | 269.43 | 56.13 | 33 | 6 | 70.3 | 33463.7 | 315.61 | 608.76 | 51.6 | 46.36 | 2306.21 | 0.9 | 0.91 | 9.19 | 0.14 | 1 | 10 | 679.463 | 929.6713 | 840.9448 | 679463.0306 | 929671.2943 | 1.2309e-06 | 23 | 840944.7708
129 | 110 | CONCLUIDO | 3.7788 | 26.46 | 23.51 | 176.35 | 2.19 | 8 | 269.9 | 56.13 | 33.25 | 6 | 70.53 | 33522.45 | 315.58 | 608.75 | 51.86 | 46.36 | 2439.84 | 0.89 | 0.91 | 9.19 | 0.14 | 1 | 10 | 679.5389 | 929.7751 | 841.0386 | 679538.8684 | 929775.0588 | 1.2306e-06 | 23 | 841038.6322
130 | 110 | CONCLUIDO | 3.7781 | 26.47 | 23.52 | 176.38 | 2.21 | 8 | 270.38 | 56.13 | 33.5 | 6 | 70.76 | 33581.28 | 315.35 | 608.77 | 51.94 | 46.36 | 2479.62 | 0.89 | 0.91 | 9.19 | 0.15 | 1 | 10 | 679.3195 | 929.4749 | 840.7672 | 679319.5178 | 929474.9337 | 1.2304e-06 | 23 | 840767.1506
131 | 110 | CONCLUIDO | 3.7798 | 26.46 | 23.51 | 176.29 | 2.22 | 8 | 270.86 | 56.13 | 33.75 | 6 | 70.98 | 33640.21 | 314.99 | 608.79 | 51.57 | 46.36 | 2293.9 | 0.9 | 0.91 | 9.19 | 0.13 | 1 | 10 | 678.5572 | 928.4318 | 839.8236 | 678557.1637 | 928431.8472 | 1.231e-06 | 23 | 839823.6147
132 | 110 | CONCLUIDO | 3.7792 | 26.46 | 23.51 | 176.32 | 2.23 | 8 | 271.34 | 56.13 | 34 | 6 | 71.21 | 33699.21 | 314.73 | 608.83 | 51.59 | 46.36 | 2300.42 | 0.9 | 0.91 | 9.19 | 0.14 | 1 | 10 | 678.262 | 928.028 | 839.4583 | 678261.9787 | 928027.962 | 1.2308e-06 | 23 | 839458.2758
133 | 110 | CONCLUIDO | 3.7798 | 26.46 | 23.51 | 176.3 | 2.24 | 8 | 271.82 | 56.13 | 34.25 | 6 | 71.44 | 33758.31 | 314.33 | 608.75 | 51.62 | 46.36 | 2317.8 | 0.9 | 0.91 | 9.19 | 0.14 | 1 | 10 | 677.6069 | 927.1317 | 838.6475 | 677606.9302 | 927131.6957 | 1.231e-06 | 23 | 838647.5479
134 | 110 | CONCLUIDO | 3.7794 | 26.46 | 23.51 | 176.31 | 2.26 | 8 | 272.3 | 56.13 | 34.5 | 6 | 71.67 | 33817.62 | 313.71 | 608.77 | 51.59 | 46.36 | 2304.62 | 0.9 | 0.91 | 9.19 | 0.14 | 1 | 10 | 676.7669 | 925.9823 | 837.6079 | 676766.8946 | 925982.322 | 1.2308e-06 | 23 | 837607.8689
135 | 110 | CONCLUIDO | 3.7806 | 26.45 | 23.5 | 176.25 | 2.27 | 8 | 272.78 | 56.13 | 34.75 | 6 | 71.9 | 33876.9 | 313.42 | 608.77 | 51.4 | 46.36 | 2208.46 | 0.9 | 0.91 | 9.19 | 0.13 | 1 | 10 | 676.1724 | 925.1688 | 836.872 | 676172.3568 | 925168.8492 | 1.2312e-06 | 23 | 836872.0327
136 | 110 | CONCLUIDO | 3.7807 | 26.45 | 23.5 | 176.25 | 2.28 | 8 | 273.26 | 56.13 | 35 | 6 | 72.13 | 33936.26 | 313.04 | 608.8 | 51.31 | 46.36 | 2160.21 | 0.9 | 0.91 | 9.19 | 0.13 | 1 | 10 | 675.6122 | 924.4025 | 836.1788 | 675612.2497 | 924402.486 | 1.2313e-06 | 23 | 836178.8101
137 | 110 | CONCLUIDO | 3.7808 | 26.45 | 23.5 | 176.24 | 2.29 | 8 | 273.74 | 56.13 | 35.25 | 6 | 72.37 | 33995.72 | 312.13 | 608.77 | 51.23 | 46.36 | 2123.06 | 0.9 | 0.91 | 9.19 | 0.13 | 1 | 10 | 674.2893 | 922.5924 | 834.5415 | 674289.3078 | 922592.3785 | 1.2313e-06 | 23 | 834541.4567
138 | 110 | CONCLUIDO | 3.7808 | 26.45 | 23.5 | 176.24 | 2.3 | 8 | 274.22 | 56.13 | 35.5 | 6 | 72.6 | 34055.27 | 311.46 | 608.77 | 51.41 | 46.36 | 2214.32 | 0.9 | 0.91 | 9.19 | 0.13 | 1 | 10 | 673.3249 | 921.2729 | 833.3479 | 673324.9319 | 921272.8769 | 1.2313e-06 | 23 | 833347.8865
139 | 110 | CONCLUIDO | 3.78 | 26.46 | 23.5 | 176.29 | 2.32 | 8 | 274.71 | 56.13 | 35.75 | 6 | 72.83 | 34114.91 | 310.63 | 608.77 | 51.5 | 46.36 | 2258.73 | 0.9 | 0.91 | 9.19 | 0.13 | 1 | 10 | 672.2345 | 919.7809 | 831.9983 | 672234.4866 | 919780.8815 | 1.231e-06 | 23 | 831998.2851
140 | 110 | CONCLUIDO | 3.7798 | 26.46 | 23.51 | 176.29 | 2.33 | 8 | 275.19 | 56.13 | 36 | 6 | 73.07 | 34174.63 | 309.95 | 608.75 | 51.57 | 46.36 | 2290.94 | 0.9 | 0.91 | 9.19 | 0.14 | 1 | 10 | 671.3008 | 918.5034 | 830.8427 | 671300.835 | 918503.4181 | 1.231e-06 | 23 | 830842.741
141 | 110 | CONCLUIDO | 3.7784 | 26.47 | 23.52 | 176.37 | 2.34 | 8 | 275.68 | 56.13 | 36.25 | 6 | 73.3 | 34234.45 | 309.1 | 608.78 | 51.84 | 46.36 | 2426.68 | 0.89 | 0.91 | 9.19 | 0.14 | 1 | 10 | 670.2781 | 917.104 | 829.5769 | 670278.0868 | 917104.049 | 1.2305e-06 | 23 | 829576.9257
142 | 110 | CONCLUIDO | 3.7787 | 26.46 | 23.51 | 176.35 | 2.35 | 8 | 276.16 | 56.13 | 36.5 | 6 | 73.54 | 34294.37 | 308.19 | 608.76 | 51.77 | 46.36 | 2393.12 | 0.9 | 0.91 | 9.19 | 0.14 | 1 | 10 | 668.9093 | 915.2312 | 827.8828 | 668909.2644 | 915231.1657 | 1.2306e-06 | 23 | 827882.7878
143 | 110 | CONCLUIDO | 3.7886 | 26.39 | 23.49 | 201.31 | 2.36 | 7 | 276.65 | 56.13 | 36.75 | 5 | 73.77 | 34354.37 | 307.81 | 608.76 | 50.93 | 46.36 | 1976.53 | 0.91 | 0.91 | 9.19 | 0.12 | 1 | 10 | 667.0464 | 912.6823 | 825.5772 | 667046.4032 | 912682.3168 | 1.2338e-06 | 23 | 825577.1974
144 | 110 | CONCLUIDO | 3.7876 | 26.4 | 23.49 | 201.37 | 2.38 | 7 | 277.14 | 56.13 | 37 | 5 | 74.01 | 34414.47 | 308.48 | 608.79 | 51.06 | 46.36 | 2044.79 | 0.91 | 0.91 | 9.19 | 0.12 | 1 | 10 | 668.1377 | 914.1755 | 826.9279 | 668137.7305 | 914175.5191 | 1.2335e-06 | 23 | 826927.8906
145 | 110 | CONCLUIDO | 3.7889 | 26.39 | 23.48 | 201.3 | 2.39 | 7 | 277.63 | 56.13 | 37.25 | 5 | 74.25 | 34474.66 | 309.09 | 608.82 | 50.85 | 46.36 | 1938.15 | 0.91 | 0.91 | 9.19 | 0.11 | 1 | 10 | 668.827 | 915.1186 | 827.781 | 668826.9963 | 915118.6029 | 1.2339e-06 | 23 | 827780.9678
146 | 110 | CONCLUIDO | 3.7886 | 26.4 | 23.49 | 201.31 | 2.4 | 7 | 278.11 | 56.13 | 37.5 | 5 | 74.49 | 34534.94 | 309.64 | 608.77 | 50.98 | 46.36 | 2000.43 | 0.91 | 0.91 | 9.19 | 0.12 | 1 | 10 | 669.675 | 916.2789 | 828.8305 | 669675.0217 | 916278.9086 | 1.2338e-06 | 23 | 828830.5356
147 | 110 | CONCLUIDO | 3.7875 | 26.4 | 23.49 | 201.38 | 2.41 | 7 | 278.6 | 56.13 | 37.75 | 5 | 74.73 | 34595.32 | 309.53 | 608.78 | 51.16 | 46.36 | 2091.88 | 0.91 | 0.91 | 9.19 | 0.12 | 1 | 10 | 669.6593 | 916.2574 | 828.8111 | 669659.2898 | 916257.3835 | 1.2335e-06 | 23 | 828811.0648
148 | 110 | CONCLUIDO | 3.7873 | 26.4 | 23.5 | 201.39 | 2.42 | 7 | 279.09 | 56.13 | 38 | 5 | 74.97 | 34655.79 | 309.68 | 608.75 | 51.35 | 46.36 | 2189.78 | 0.9 | 0.91 | 9.19 | 0.12 | 1 | 10 | 669.92 | 916.6141 | 829.1337 | 669919.9752 | 916614.0649 | 1.2334e-06 | 23 | 829133.705
149 | 110 | CONCLUIDO | 3.7884 | 26.4 | 23.49 | 201.33 | 2.44 | 7 | 279.58 | 56.13 | 38.25 | 5 | 75.21 | 34716.36 | 309.6 | 608.78 | 50.97 | 46.36 | 1998.16 | 0.91 | 0.91 | 9.19 | 0.12 | 1 | 10 | 669.6434 | 916.2357 | 828.7914 | 669643.4324 | 916235.6868 | 1.2338e-06 | 23 | 828791.4388
150 | 110 | CONCLUIDO | 3.7876 | 26.4 | 23.49 | 201.37 | 2.45 | 7 | 280.08 | 56.13 | 38.5 | 3 | 75.45 | 34777.02 | 309.85 | 608.75 | 51.05 | 46.36 | 2035.28 | 0.91 | 0.91 | 9.19 | 0.12 | 1 | 10 | 670.1061 | 916.8688 | 829.3641 | 670106.123 | 916868.7605 | 1.2335e-06 | 23 | 829364.0928
151 | 110 | CONCLUIDO | 3.7879 | 26.4 | 23.49 | 201.36 | 2.46 | 7 | 280.57 | 56.13 | 38.75 | 3 | 75.69 | 34837.77 | 310.02 | 608.78 | 51.07 | 46.36 | 2048.48 | 0.91 | 0.91 | 9.19 | 0.12 | 1 | 10 | 670.3115 | 917.1498 | 829.6183 | 670311.5126 | 917149.7836 | 1.2336e-06 | 23 | 829618.2954
152 | 110 | CONCLUIDO | 3.788 | 26.4 | 23.49 | 201.35 | 2.47 | 7 | 281.06 | 56.13 | 39 | 3 | 75.94 | 34898.63 | 310.27 | 608.75 | 51.12 | 46.36 | 2071.18 | 0.91 | 0.91 | 9.19 | 0.12 | 1 | 10 | 670.6577 | 917.6235 | 830.0468 | 670657.7172 | 917623.476 | 1.2336e-06 | 23 | 830046.7794
153 | 110 | CONCLUIDO | 3.7878 | 26.4 | 23.49 | 201.36 | 2.48 | 7 | 281.56 | 56.13 | 39.25 | 2 | 76.18 | 34959.58 | 310.54 | 608.75 | 51.13 | 46.36 | 2078.93 | 0.91 | 0.91 | 9.19 | 0.12 | 1 | 10 | 671.0716 | 918.1897 | 830.559 | 671071.554 | 918189.7058 | 1.2336e-06 | 23 | 830558.9689
154 | 110 | CONCLUIDO | 3.7873 | 26.4 | 23.5 | 201.39 | 2.49 | 7 | 282.05 | 56.13 | 39.5 | 2 | 76.43 | 35020.63 | 311 | 608.78 | 51.16 | 46.36 | 2094.13 | 0.91 | 0.91 | 9.19 | 0.12 | 1 | 10 | 671.8167 | 919.2092 | 831.4812 | 671816.6788 | 919209.2184 | 1.2334e-06 | 23 | 831481.1807
155 | 110 | CONCLUIDO | 3.7876 | 26.4 | 23.49 | 201.37 | 2.5 | 7 | 282.55 | 56.13 | 39.75 | 2 | 76.67 | 35081.77 | 311.38 | 608.78 | 51.1 | 46.36 | 2061.33 | 0.91 | 0.91 | 9.19 | 0.12 | 1 | 10 | 672.3044 | 919.8765 | 832.0848 | 672304.4007 | 919876.541 | 1.2335e-06 | 23 | 832084.815
156 | 110 | CONCLUIDO | 3.7872 | 26.4 | 23.5 | 201.4 | 2.52 | 7 | 283.04 | 56.13 | 40 | 1 | 76.92 | 35143.02 | 311.68 | 608.76 | 51.12 | 46.36 | 2071.92 | 0.91 | 0.91 | 9.2 | 0.13 | 1 | 10 | 672.8068 | 920.5639 | 832.7066 | 672806.7899 | 920563.9321 | 1.2334e-06 | 23 | 832706.6024

## RESULTADOS_28
Unnamed: 0 | Volume de calda [L] | STATUS | Capacidade operacional [ha/h] | Tempo de missao [h] | Tempo util [h] | Tempo por voo [min] | Autonomia Projetada [h] | N° Voos | MTOW [kg] | Massa Estrutura [kg] | Combustível [kg] | Abastecimentos | Massa gerador | Potência gerador [W] | Combustível consumido [L] | Calda cons [L] | Distância percorrida [km] | Distância Pulverizando [km] | RTL ACUMULADO[m] | EOC [km/km] | EOC [h/h] | Tempo de manobra [h] | Tempo rtl_rtw [h] | V pulv [m/s] | V desloc [m/s] | Preço Total por ha Simples [R$/ha] | Preço Total por ha Presumido [R$/ha] | Preço Total por ha Real [R$/ha] | Preço Total Simples [R$] | Preço Total Presumido [R$] | Prod CAPEX [ha/h/R$] | Dias Trabalhados | Preço Total Real [R$]
0 | 150 | CONCLUIDO | 1.7003 | 58.81 | 32.2 | 4.55 | 0.06 | 425 | 296.65 | 61.82 | 1 | 423 | 83.83 | 36821.52 | 592.55 | 610.17 | 321.98 | 46.36 | 135411.79 | 0.14 | 0.66 | 9.87 | 8.79 | 1 | 10 | 2464.4941 | 3372.0296 | 3050.2078 | 2464494.1451 | 3372029.6151 | 5.4323e-07 | 52 | 3050207.8413
1 | 150 | CONCLUIDO | 1.9826 | 50.44 | 29.89 | 5.67 | 0.07 | 316 | 297.17 | 61.82 | 1.25 | 314 | 84.1 | 36885.7 | 550.15 | 610.3 | 249.09 | 46.36 | 99510.28 | 0.19 | 0.71 | 9.71 | 6.48 | 1 | 10 | 1983.0693 | 2713.3229 | 2454.3671 | 1983069.2695 | 2713322.8614 | 6.3342e-07 | 44 | 2454367.1357
2 | 150 | CONCLUIDO | 2.1969 | 45.52 | 28.52 | 6.79 | 0.09 | 252 | 297.7 | 61.82 | 1.5 | 250 | 84.37 | 36949.99 | 525.09 | 609.68 | 207.46 | 46.36 | 79015.33 | 0.22 | 0.75 | 9.58 | 5.13 | 1 | 10 | 1724.837 | 2359.9981 | 2134.7632 | 1724836.9991 | 2359998.0766 | 7.0189e-07 | 40 | 2134763.1724
3 | 150 | CONCLUIDO | 2.3676 | 42.24 | 27.63 | 7.93 | 0.1 | 209 | 298.22 | 61.82 | 1.75 | 207 | 84.65 | 37014.39 | 508.71 | 609.61 | 179.39 | 46.36 | 65199.63 | 0.26 | 0.77 | 9.52 | 4.24 | 1 | 10 | 1558.9103 | 2132.9699 | 1929.4022 | 1558910.3228 | 2132969.8779 | 7.5642e-07 | 37 | 1929402.2264
4 | 150 | CONCLUIDO | 2.5027 | 39.96 | 27.01 | 9.06 | 0.12 | 179 | 298.74 | 61.82 | 2 | 177 | 84.92 | 37078.91 | 497.36 | 609.89 | 160.57 | 46.36 | 55936.82 | 0.29 | 0.79 | 9.46 | 3.62 | 1 | 10 | 1448.0863 | 1981.3355 | 1792.2396 | 1448086.2713 | 1981335.5214 | 7.9959e-07 | 35 | 1792239.6401
5 | 150 | CONCLUIDO | 2.6139 | 38.26 | 26.54 | 10.14 | 0.13 | 157 | 299.26 | 61.82 | 2.25 | 155 | 85.19 | 37143.54 | 488.6 | 609.46 | 145.2 | 46.36 | 48361.69 | 0.32 | 0.8 | 9.44 | 3.15 | 1 | 10 | 1370.673 | 1875.4153 | 1696.4283 | 1370673.0134 | 1875415.2867 | 8.3511e-07 | 34 | 1696428.2839
6 | 150 | CONCLUIDO | 2.7117 | 36.88 | 26.16 | 11.29 | 0.15 | 139 | 299.79 | 61.82 | 2.5 | 137 | 85.47 | 37208.42 | 481.51 | 609.68 | 133.76 | 46.36 | 42734.03 | 0.35 | 0.82 | 9.39 | 2.77 | 1 | 10 | 1307.6865 | 1789.2344 | 1618.4724 | 1307686.5446 | 1789234.4214 | 8.6636e-07 | 33 | 1618472.3995
7 | 150 | CONCLUIDO | 2.7904 | 35.84 | 25.9 | 12.43 | 0.16 | 125 | 300.32 | 61.82 | 2.75 | 123 | 85.74 | 37273.29 | 476.66 | 609.26 | 125.25 | 46.36 | 38548.33 | 0.37 | 0.82 | 9.39 | 2.51 | 1 | 10 | 1260.0705 | 1724.084 | 1559.5399 | 1260070.4966 | 1724084.0438 | 8.915e-07 | 32 | 1559539.8824
8 | 150 | CONCLUIDO | 2.8576 | 34.99 | 25.66 | 13.51 | 0.18 | 114 | 300.84 | 61.82 | 3 | 112 | 86.02 | 37338.27 | 472.33 | 609.23 | 118.44 | 46.36 | 35199.92 | 0.39 | 0.83 | 9.37 | 2.28 | 1 | 10 | 1219.5814 | 1668.6851 | 1509.4281 | 1219581.3943 | 1668685.0678 | 9.1297e-07 | 31 | 1509428.1069
9 | 150 | CONCLUIDO | 2.9148 | 34.31 | 25.48 | 14.56 | 0.19 | 105 | 301.37 | 61.82 | 3.25 | 103 | 86.3 | 37403.38 | 468.77 | 609.21 | 112.86 | 46.36 | 32450.52 | 0.41 | 0.84 | 9.34 | 2.1 | 1 | 10 | 1185.4326 | 1621.9612 | 1467.1635 | 1185432.6329 | 1621961.2259 | 9.3125e-07 | 30 | 1467163.5229
10 | 150 | CONCLUIDO | 2.9672 | 33.7 | 25.32 | 15.66 | 0.21 | 97 | 301.9 | 61.82 | 3.5 | 95 | 86.58 | 37468.6 | 465.77 | 609.19 | 107.46 | 46.36 | 29792.89 | 0.43 | 0.84 | 9.34 | 1.94 | 1 | 10 | 1162.7516 | 1590.928 | 1439.0921 | 1162751.5628 | 1590927.9852 | 9.4799e-07 | 30 | 1439092.0512
11 | 150 | CONCLUIDO | 3.0141 | 33.18 | 25.18 | 16.79 | 0.22 | 90 | 302.43 | 61.82 | 3.75 | 88 | 86.86 | 37533.94 | 463.16 | 609.09 | 103.47 | 46.36 | 27834.64 | 0.45 | 0.85 | 9.32 | 1.8 | 1 | 10 | 1135.3825 | 1553.4804 | 1405.2184 | 1135382.4971 | 1553480.422 | 9.6297e-07 | 29 | 1405218.4309
12 | 150 | CONCLUIDO | 3.0566 | 32.72 | 25.05 | 17.89 | 0.24 | 84 | 302.96 | 61.82 | 4 | 82 | 87.14 | 37599.4 | 460.69 | 609.13 | 99.03 | 46.36 | 25640.2 | 0.47 | 0.85 | 9.33 | 1.68 | 1 | 10 | 1118.0448 | 1529.7583 | 1383.7603 | 1118044.8323 | 1529758.2642 | 9.7655e-07 | 29 | 1383760.2825
13 | 150 | CONCLUIDO | 3.0927 | 32.33 | 24.95 | 18.95 | 0.25 | 79 | 303.49 | 61.82 | 4.25 | 77 | 87.42 | 37664.98 | 458.76 | 609.04 | 96.26 | 46.36 | 24280.65 | 0.48 | 0.85 | 9.31 | 1.57 | 1 | 10 | 1104.0159 | 1510.5632 | 1366.3972 | 1104015.8733 | 1510563.2236 | 9.8809e-07 | 29 | 1366397.1896
14 | 150 | CONCLUIDO | 3.1302 | 31.95 | 24.84 | 20.14 | 0.26 | 74 | 304.03 | 61.82 | 4.5 | 72 | 87.7 | 37730.68 | 456.68 | 609.18 | 93.05 | 46.36 | 22704.42 | 0.5 | 0.86 | 9.29 | 1.46 | 1 | 10 | 1081.7568 | 1480.1074 | 1338.848 | 1081756.8123 | 1480107.3943 | 1.0001e-06 | 28 | 1338848.0219
15 | 150 | CONCLUIDO | 3.1598 | 31.65 | 24.76 | 21.22 | 0.28 | 70 | 304.56 | 61.82 | 4.75 | 68 | 87.99 | 37796.51 | 455.22 | 608.97 | 90.24 | 46.36 | 21316.26 | 0.51 | 0.86 | 9.3 | 1.38 | 1 | 10 | 1070.9804 | 1465.3626 | 1325.5105 | 1070980.3997 | 1465362.6311 | 1.0095e-06 | 28 | 1325510.4783
16 | 150 | CONCLUIDO | 3.1919 | 31.33 | 24.67 | 22.42 | 0.29 | 66 | 305.09 | 61.82 | 5 | 64 | 88.27 | 37862.45 | 453.35 | 609.07 | 87.81 | 46.36 | 20123.56 | 0.53 | 0.86 | 9.27 | 1.29 | 1 | 10 | 1059.0225 | 1449.0013 | 1310.7107 | 1059022.5307 | 1449001.3473 | 1.0198e-06 | 28 | 1310710.6924
17 | 150 | CONCLUIDO | 3.2131 | 31.12 | 24.63 | 23.45 | 0.31 | 63 | 305.63 | 61.82 | 5.25 | 61 | 88.56 | 37928.52 | 452.44 | 608.98 | 86.24 | 46.36 | 19351.04 | 0.54 | 0.87 | 9.28 | 1.25 | 1 | 10 | 1051.8566 | 1439.1967 | 1301.8418 | 1051856.6486 | 1439196.6712 | 1.0266e-06 | 28 | 1301841.7609
18 | 150 | CONCLUIDO | 3.2388 | 30.88 | 24.55 | 24.55 | 0.32 | 60 | 306.17 | 61.82 | 5.5 | 58 | 88.84 | 37994.72 | 450.93 | 609.04 | 83.82 | 46.36 | 18159.14 | 0.55 | 0.87 | 9.27 | 1.17 | 1 | 10 | 1034.6496 | 1415.6532 | 1280.5452 | 1034649.5665 | 1415653.1825 | 1.0348e-06 | 27 | 1280545.2296
19 | 150 | CONCLUIDO | 3.2619 | 30.66 | 24.49 | 25.78 | 0.33 | 57 | 306.7 | 61.82 | 5.75 | 55 | 89.13 | 38061.04 | 449.88 | 609.06 | 81.99 | 46.36 | 17257.51 | 0.57 | 0.87 | 9.27 | 1.12 | 1 | 10 | 1026.9359 | 1405.099 | 1270.9984 | 1026935.9244 | 1405099.037 | 1.0421e-06 | 27 | 1270998.357
20 | 150 | CONCLUIDO | 3.2777 | 30.51 | 24.46 | 26.68 | 0.35 | 55 | 307.24 | 61.82 | 6 | 53 | 89.42 | 38127.48 | 449.18 | 608.89 | 81 | 46.36 | 16770.19 | 0.57 | 0.87 | 9.27 | 1.08 | 1 | 10 | 1021.7806 | 1398.0453 | 1264.6178 | 1021780.5916 | 1398045.2832 | 1.0472e-06 | 27 | 1264617.8036
21 | 150 | CONCLUIDO | 3.2935 | 30.36 | 24.42 | 27.65 | 0.36 | 53 | 307.78 | 61.82 | 6.25 | 51 | 89.71 | 38194.05 | 448.41 | 608.93 | 79.72 | 46.36 | 16142.08 | 0.58 | 0.87 | 9.27 | 1.04 | 1 | 10 | 1016.5339 | 1390.8666 | 1258.1242 | 1016533.9409 | 1390866.5842 | 1.0522e-06 | 27 | 1258124.2295
22 | 150 | CONCLUIDO | 3.311 | 30.2 | 24.37 | 28.67 | 0.38 | 51 | 308.32 | 61.82 | 6.5 | 49 | 90 | 38260.74 | 447.43 | 608.95 | 78.19 | 46.36 | 15388.73 | 0.59 | 0.87 | 9.26 | 1 | 1 | 10 | 1010.558 | 1382.69 | 1250.728 | 1010558.0031 | 1382690.0425 | 1.0578e-06 | 27 | 1250728.0455
23 | 150 | CONCLUIDO | 3.3273 | 30.05 | 24.33 | 29.8 | 0.39 | 49 | 308.86 | 61.82 | 6.75 | 47 | 90.29 | 38327.57 | 446.78 | 608.99 | 77.3 | 46.36 | 14953.24 | 0.6 | 0.88 | 9.25 | 0.96 | 1 | 10 | 1005.4945 | 1375.762 | 1244.4612 | 1005494.5477 | 1375761.9995 | 1.063e-06 | 27 | 1244461.2052
24 | 150 | CONCLUIDO | 3.3463 | 29.88 | 24.28 | 30.99 | 0.4 | 47 | 309.41 | 61.82 | 7 | 45 | 90.59 | 38394.52 | 445.63 | 608.94 | 75.46 | 46.36 | 14044.79 | 0.61 | 0.88 | 9.25 | 0.9 | 1 | 10 | 991.1264 | 1356.1028 | 1226.6783 | 991126.3855 | 1356102.846 | 1.0691e-06 | 26 | 1226678.2937
25 | 150 | CONCLUIDO | 3.3583 | 29.78 | 24.28 | 32.37 | 0.42 | 45 | 309.95 | 61.82 | 7.25 | 43 | 90.88 | 38461.6 | 445.43 | 608.88 | 75.16 | 46.36 | 13903.19 | 0.62 | 0.88 | 9.26 | 0.91 | 1 | 10 | 987.9982 | 1351.8228 | 1222.8067 | 987998.249 | 1351822.7917 | 1.0729e-06 | 26 | 1222806.7217
26 | 150 | CONCLUIDO | 3.3697 | 29.68 | 24.23 | 33.05 | 0.43 | 44 | 310.5 | 61.82 | 7.5 | 42 | 91.18 | 38528.81 | 444.71 | 608.99 | 74.12 | 46.36 | 13386.7 | 0.63 | 0.88 | 9.25 | 0.86 | 1 | 10 | 984.0685 | 1346.4459 | 1217.943 | 984068.4712 | 1346445.8963 | 1.0766e-06 | 26 | 1217942.9897
27 | 150 | CONCLUIDO | 3.3875 | 29.52 | 24.19 | 34.56 | 0.44 | 42 | 311.04 | 61.82 | 7.75 | 40 | 91.47 | 38596.15 | 443.69 | 608.96 | 72.91 | 46.36 | 12790.22 | 0.64 | 0.88 | 9.24 | 0.82 | 1 | 10 | 978.2458 | 1338.479 | 1210.7365 | 978245.7785 | 1338479.0313 | 1.0823e-06 | 26 | 1210736.4711
28 | 150 | CONCLUIDO | 3.3963 | 29.44 | 24.17 | 35.37 | 0.46 | 41 | 311.59 | 61.82 | 8 | 39 | 91.77 | 38663.62 | 443.3 | 609.15 | 72.08 | 46.36 | 12383.31 | 0.64 | 0.88 | 9.24 | 0.79 | 1 | 10 | 975.5722 | 1334.821 | 1207.4275 | 975572.2387 | 1334820.9762 | 1.0851e-06 | 26 | 1207427.5357
29 | 150 | CONCLUIDO | 3.4048 | 29.37 | 24.15 | 36.23 | 0.47 | 40 | 312.14 | 61.82 | 8.25 | 38 | 92.07 | 38731.35 | 442.91 | 608.94 | 71.57 | 46.36 | 12132.59 | 0.65 | 0.88 | 9.24 | 0.78 | 1 | 10 | 972.9801 | 1331.2742 | 1204.2193 | 972980.0566 | 1331274.2383 | 1.0878e-06 | 26 | 1204219.2935
30 | 150 | CONCLUIDO | 3.4134 | 29.3 | 24.13 | 37.13 | 0.48 | 39 | 312.69 | 61.82 | 8.5 | 37 | 92.37 | 38799.09 | 442.47 | 608.91 | 70.95 | 46.36 | 11828.2 | 0.65 | 0.88 | 9.24 | 0.76 | 1 | 10 | 970.2987 | 1327.6055 | 1200.9007 | 970298.6876 | 1327605.471 | 1.0905e-06 | 26 | 1200900.6681
31 | 150 | CONCLUIDO | 3.4211 | 29.23 | 24.12 | 38.09 | 0.5 | 38 | 313.24 | 61.82 | 8.75 | 36 | 92.67 | 38866.96 | 442.23 | 608.87 | 70.62 | 46.36 | 11666.52 | 0.66 | 0.88 | 9.24 | 0.75 | 1 | 10 | 968.1734 | 1324.6975 | 1198.2703 | 968173.3802 | 1324697.5316 | 1.093e-06 | 26 | 1198270.2584
32 | 150 | CONCLUIDO | 3.4286 | 29.17 | 24.11 | 39.1 | 0.51 | 37 | 313.79 | 61.82 | 9 | 35 | 92.97 | 38934.97 | 441.95 | 608.9 | 70.17 | 46.36 | 11446.07 | 0.66 | 0.88 | 9.25 | 0.74 | 1 | 10 | 966.0384 | 1321.7764 | 1195.6279 | 966038.4429 | 1321776.4162 | 1.0954e-06 | 26 | 1195627.9302
33 | 150 | CONCLUIDO | 3.4392 | 29.08 | 24.08 | 40.13 | 0.52 | 36 | 314.34 | 61.82 | 9.25 | 34 | 93.27 | 39003.11 | 441.33 | 608.96 | 69.27 | 46.36 | 11004.78 | 0.67 | 0.89 | 9.24 | 0.7 | 1 | 10 | 962.6439 | 1317.1319 | 1191.4267 | 962643.9145 | 1317131.8726 | 1.0988e-06 | 26 | 1191426.6553
34 | 150 | CONCLUIDO | 3.45 | 28.99 | 24.04 | 41.22 | 0.54 | 35 | 314.9 | 61.82 | 9.5 | 33 | 93.57 | 39071.38 | 440.55 | 608.96 | 68.06 | 46.36 | 10401.88 | 0.68 | 0.89 | 9.24 | 0.67 | 1 | 10 | 958.9502 | 1312.078 | 1186.8551 | 958950.2416 | 1312078.0265 | 1.1022e-06 | 26 | 1186855.1411
35 | 150 | CONCLUIDO | 3.4568 | 28.93 | 24.04 | 42.43 | 0.55 | 34 | 315.45 | 61.82 | 9.75 | 32 | 93.88 | 39139.8 | 440.41 | 608.94 | 68.26 | 46.36 | 10507.06 | 0.68 | 0.89 | 9.23 | 0.67 | 1 | 10 | 957.2495 | 1309.7509 | 1184.7501 | 957249.4549 | 1309750.935 | 1.1044e-06 | 26 | 1184750.144
36 | 150 | CONCLUIDO | 3.4673 | 28.84 | 24.01 | 43.66 | 0.56 | 33 | 316.01 | 61.82 | 10 | 31 | 94.18 | 39208.35 | 439.89 | 608.82 | 67.19 | 46.36 | 9979.58 | 0.69 | 0.89 | 9.23 | 0.64 | 1 | 10 | 954.0879 | 1305.4252 | 1180.8372 | 954087.9121 | 1305425.1727 | 1.1078e-06 | 26 | 1180837.2264
37 | 150 | CONCLUIDO | 3.4742 | 28.78 | 24.01 | 45.02 | 0.58 | 32 | 316.56 | 61.82 | 10.25 | 30 | 94.49 | 39277.04 | 439.73 | 608.86 | 67.14 | 46.36 | 9955.99 | 0.69 | 0.89 | 9.23 | 0.64 | 1 | 10 | 944.4704 | 1292.2661 | 1168.9341 | 944470.4492 | 1292266.1357 | 1.11e-06 | 25 | 1168934.0695
38 | 150 | CONCLUIDO | 3.4854 | 28.69 | 23.97 | 46.4 | 0.59 | 31 | 317.12 | 61.82 | 10.5 | 29 | 94.8 | 39345.87 | 438.9 | 608.83 | 65.75 | 46.36 | 9265.22 | 0.71 | 0.89 | 9.23 | 0.6 | 1 | 10 | 940.6825 | 1287.0833 | 1164.2459 | 940682.5039 | 1287083.3018 | 1.1136e-06 | 25 | 1164245.878
39 | 150 | CONCLUIDO | 3.4847 | 28.7 | 23.98 | 46.41 | 0.6 | 31 | 317.68 | 61.82 | 10.75 | 29 | 95.11 | 39414.84 | 439.15 | 608.84 | 66.23 | 46.36 | 9509.76 | 0.7 | 0.89 | 9.23 | 0.6 | 1 | 10 | 941.2457 | 1287.854 | 1164.943 | 941245.7485 | 1287853.9579 | 1.1133e-06 | 25 | 1164942.9837
40 | 150 | CONCLUIDO | 3.4936 | 28.62 | 23.96 | 47.92 | 0.62 | 30 | 318.24 | 61.82 | 11 | 28 | 95.42 | 39483.95 | 438.62 | 608.9 | 65.6 | 46.36 | 9197.51 | 0.71 | 0.89 | 9.23 | 0.59 | 1 | 10 | 938.4807 | 1284.0707 | 1161.5208 | 938480.6777 | 1284070.6661 | 1.1162e-06 | 25 | 1161520.7639
41 | 150 | CONCLUIDO | 3.5039 | 28.54 | 23.93 | 49.51 | 0.63 | 29 | 318.8 | 61.82 | 11.25 | 27 | 95.73 | 39553.2 | 438.26 | 608.84 | 64.69 | 46.36 | 8748.95 | 0.72 | 0.89 | 9.23 | 0.56 | 1 | 10 | 935.6755 | 1280.2325 | 1158.0489 | 935675.5186 | 1280232.5237 | 1.1195e-06 | 25 | 1158048.9284
42 | 150 | CONCLUIDO | 3.5063 | 28.52 | 23.91 | 49.47 | 0.64 | 29 | 319.36 | 61.82 | 11.5 | 27 | 96.04 | 39622.59 | 437.7 | 608.86 | 64.18 | 46.36 | 8491.71 | 0.72 | 0.89 | 9.22 | 0.54 | 1 | 10 | 934.2546 | 1278.2884 | 1156.2903 | 934254.6045 | 1278288.3663 | 1.1202e-06 | 25 | 1156290.3187
43 | 150 | CONCLUIDO | 3.5115 | 28.48 | 23.93 | 51.27 | 0.65 | 28 | 319.93 | 61.82 | 11.75 | 26 | 96.36 | 39692.13 | 438 | 608.82 | 64.63 | 46.36 | 8720.93 | 0.72 | 0.89 | 9.22 | 0.55 | 1 | 10 | 933.6771 | 1277.4982 | 1155.5756 | 933677.1201 | 1277498.2266 | 1.1219e-06 | 25 | 1155575.5888
44 | 150 | CONCLUIDO | 3.5138 | 28.46 | 23.91 | 51.23 | 0.67 | 28 | 320.49 | 61.82 | 12 | 26 | 96.67 | 39761.81 | 437.34 | 608.84 | 64.12 | 46.36 | 8468.43 | 0.72 | 0.89 | 9.22 | 0.53 | 1 | 10 | 932.1267 | 1275.3768 | 1153.6566 | 932126.6522 | 1275376.8081 | 1.1226e-06 | 25 | 1153656.6355
45 | 150 | CONCLUIDO | 3.5236 | 28.38 | 23.88 | 53.07 | 0.68 | 27 | 321.06 | 61.82 | 12.25 | 25 | 96.99 | 39831.64 | 437.3 | 608.87 | 63.26 | 46.36 | 8040.1 | 0.73 | 0.89 | 9.22 | 0.51 | 1 | 10 | 929.9541 | 1272.4042 | 1150.9677 | 929954.0689 | 1272404.1837 | 1.1258e-06 | 25 | 1150967.7142
46 | 150 | CONCLUIDO | 3.5341 | 28.3 | 23.85 | 55.05 | 0.69 | 26 | 321.63 | 61.82 | 12.5 | 24 | 97.31 | 39901.61 | 436.6 | 608.9 | 62.13 | 46.36 | 7483.86 | 0.75 | 0.89 | 9.22 | 0.48 | 1 | 10 | 926.6328 | 1267.8599 | 1146.8571 | 926632.7911 | 1267859.8649 | 1.1291e-06 | 25 | 1146857.0989
47 | 150 | CONCLUIDO | 3.5318 | 28.31 | 23.87 | 55.09 | 0.71 | 26 | 322.2 | 61.82 | 12.75 | 24 | 97.62 | 39971.73 | 436.63 | 608.85 | 63.03 | 46.36 | 7935.04 | 0.74 | 0.89 | 9.22 | 0.5 | 1 | 10 | 927.2 | 1268.636 | 1147.5592 | 927200.0367 | 1268635.9954 | 1.1284e-06 | 25 | 1147559.1565
48 | 150 | CONCLUIDO | 3.5417 | 28.23 | 23.85 | 57.24 | 0.72 | 25 | 322.77 | 61.82 | 13 | 23 | 97.94 | 40042 | 436.17 | 608.81 | 62.37 | 46.36 | 7606.05 | 0.74 | 0.89 | 9.21 | 0.48 | 1 | 10 | 924.4096 | 1264.818 | 1144.1056 | 924409.6257 | 1264818.032 | 1.1315e-06 | 25 | 1144105.5742
49 | 150 | CONCLUIDO | 3.5419 | 28.23 | 23.85 | 57.23 | 0.73 | 25 | 323.34 | 61.82 | 13.25 | 23 | 98.27 | 40112.54 | 436.54 | 608.89 | 62.35 | 46.36 | 7595.51 | 0.74 | 0.89 | 9.21 | 0.47 | 1 | 10 | 924.9371 | 1265.5398 | 1144.7584 | 924937.1235 | 1265539.7778 | 1.1316e-06 | 25 | 1144758.4376
50 | 150 | CONCLUIDO | 3.5404 | 28.24 | 23.86 | 57.26 | 0.74 | 25 | 323.91 | 61.82 | 13.5 | 23 | 98.59 | 40183.11 | 436.33 | 608.9 | 62.45 | 46.36 | 7648.96 | 0.74 | 0.89 | 9.22 | 0.49 | 1 | 10 | 924.9455 | 1265.5512 | 1144.7688 | 924945.4724 | 1265551.201 | 1.1311e-06 | 25 | 1144768.7706
51 | 150 | CONCLUIDO | 3.5518 | 28.16 | 23.82 | 59.56 | 0.76 | 24 | 324.48 | 61.82 | 13.75 | 22 | 98.91 | 40253.84 | 435.81 | 608.82 | 61.38 | 46.36 | 7118.98 | 0.76 | 0.89 | 9.22 | 0.45 | 1 | 10 | 921.724 | 1261.1434 | 1140.7817 | 921723.9776 | 1261143.4098 | 1.1348e-06 | 25 | 1140781.6528
52 | 150 | CONCLUIDO | 3.5494 | 28.17 | 23.84 | 59.61 | 0.77 | 24 | 325.06 | 61.82 | 14 | 22 | 99.24 | 40324.71 | 436.09 | 608.83 | 61.94 | 46.36 | 7398.62 | 0.75 | 0.89 | 9.22 | 0.47 | 1 | 10 | 922.6889 | 1262.4637 | 1141.9759 | 922688.9066 | 1262463.6682 | 1.134e-06 | 25 | 1141975.9076
53 | 150 | CONCLUIDO | 3.5608 | 28.08 | 23.81 | 62.11 | 0.78 | 23 | 325.63 | 61.82 | 14.25 | 21 | 99.56 | 40395.74 | 435.18 | 608.86 | 60.96 | 46.36 | 6910.86 | 0.76 | 0.9 | 9.21 | 0.44 | 1 | 10 | 918.91 | 1257.2932 | 1137.2989 | 918909.9758 | 1257293.1683 | 1.1376e-06 | 25 | 1137298.8729
54 | 150 | CONCLUIDO | 3.5594 | 28.09 | 23.82 | 62.14 | 0.79 | 23 | 326.21 | 61.82 | 14.5 | 21 | 99.89 | 40466.92 | 435.62 | 608.91 | 61.36 | 46.36 | 7114.6 | 0.76 | 0.89 | 9.21 | 0.45 | 1 | 10 | 919.8893 | 1258.6331 | 1138.5109 | 919889.2842 | 1258633.1013 | 1.1372e-06 | 25 | 1138510.9246
55 | 150 | CONCLUIDO | 3.5583 | 28.1 | 23.83 | 62.16 | 0.8 | 23 | 326.79 | 61.82 | 14.75 | 21 | 100.22 | 40538.25 | 435.52 | 608.79 | 61.48 | 46.36 | 7173.66 | 0.75 | 0.89 | 9.22 | 0.46 | 1 | 10 | 919.9826 | 1258.7608 | 1138.6264 | 919982.6012 | 1258760.7817 | 1.1368e-06 | 25 | 1138626.4194
56 | 150 | CONCLUIDO | 3.5684 | 28.02 | 23.8 | 64.92 | 0.82 | 22 | 327.37 | 61.82 | 15 | 20 | 100.55 | 40609.74 | 435.16 | 608.85 | 60.78 | 46.36 | 6825.98 | 0.76 | 0.9 | 9.22 | 0.43 | 1 | 10 | 917.322 | 1255.1204 | 1135.3335 | 917321.9768 | 1255120.3981 | 1.1401e-06 | 25 | 1135333.4689
57 | 150 | CONCLUIDO | 3.5698 | 28.01 | 23.79 | 64.89 | 0.83 | 22 | 327.95 | 61.82 | 15.25 | 20 | 100.88 | 40681.39 | 434.99 | 608.8 | 60.57 | 46.36 | 6722.36 | 0.77 | 0.9 | 9.21 | 0.42 | 1 | 10 | 916.7577 | 1254.3484 | 1134.6351 | 916757.744 | 1254348.3898 | 1.1405e-06 | 25 | 1134635.14
58 | 150 | CONCLUIDO | 3.5675 | 28.03 | 23.81 | 64.94 | 0.84 | 22 | 328.53 | 61.82 | 15.5 | 20 | 101.21 | 40753.2 | 435.01 | 608.87 | 60.72 | 46.36 | 6796.04 | 0.76 | 0.89 | 9.22 | 0.44 | 1 | 10 | 917.2977 | 1255.0872 | 1135.3034 | 917297.6924 | 1255087.171 | 1.1398e-06 | 25 | 1135303.413
59 | 150 | CONCLUIDO | 3.578 | 27.95 | 23.79 | 67.96 | 0.85 | 21 | 329.12 | 61.82 | 15.75 | 19 | 101.54 | 40825.16 | 434.69 | 608.84 | 60.13 | 46.36 | 6507.67 | 0.77 | 0.9 | 9.21 | 0.41 | 1 | 10 | 914.6554 | 1251.4719 | 1132.0331 | 914655.3881 | 1251471.8538 | 1.1431e-06 | 25 | 1132033.1365
60 | 150 | CONCLUIDO | 3.5797 | 27.94 | 23.77 | 67.92 | 0.86 | 21 | 329.7 | 61.82 | 16 | 19 | 101.88 | 40897.29 | 434.64 | 608.89 | 59.73 | 46.36 | 6308.13 | 0.78 | 0.9 | 9.21 | 0.4 | 1 | 10 | 914.1931 | 1250.8393 | 1131.4609 | 914193.0585 | 1250839.2741 | 1.1437e-06 | 25 | 1131460.9293
61 | 150 | CONCLUIDO | 3.5805 | 27.93 | 23.77 | 67.9 | 0.88 | 21 | 330.29 | 61.82 | 16.25 | 19 | 102.21 | 40969.57 | 434.28 | 608.8 | 59.45 | 46.36 | 6165.94 | 0.78 | 0.9 | 9.22 | 0.39 | 1 | 10 | 913.486 | 1249.8718 | 1130.5858 | 913485.9918 | 1249871.8341 | 1.1439e-06 | 25 | 1130585.8205
62 | 150 | CONCLUIDO | 3.5887 | 27.87 | 23.76 | 71.27 | 0.89 | 20 | 330.87 | 61.82 | 16.5 | 18 | 102.55 | 41042.02 | 434.11 | 608.9 | 59.21 | 46.36 | 6051.64 | 0.78 | 0.9 | 9.21 | 0.38 | 1 | 10 | 911.5715 | 1247.2523 | 1128.2163 | 911571.462 | 1247252.2899 | 1.1466e-06 | 25 | 1128216.2819
63 | 150 | CONCLUIDO | 3.5906 | 27.85 | 23.74 | 71.23 | 0.9 | 20 | 331.46 | 61.82 | 16.75 | 18 | 102.89 | 41114.63 | 433.84 | 608.85 | 59.14 | 46.36 | 6018.6 | 0.78 | 0.9 | 9.2 | 0.37 | 1 | 10 | 910.7388 | 1246.1131 | 1127.1858 | 910738.8429 | 1246113.0638 | 1.1472e-06 | 25 | 1127185.7819
64 | 150 | CONCLUIDO | 3.5895 | 27.86 | 23.75 | 71.25 | 0.91 | 20 | 332.05 | 61.82 | 17 | 18 | 103.23 | 41187.41 | 433.97 | 608.77 | 58.98 | 46.36 | 5936.7 | 0.79 | 0.9 | 9.21 | 0.38 | 1 | 10 | 911.1772 | 1246.7129 | 1127.7284 | 911177.2423 | 1246712.9012 | 1.1468e-06 | 25 | 1127728.3717
65 | 150 | CONCLUIDO | 3.5992 | 27.78 | 23.73 | 74.94 | 0.92 | 19 | 332.64 | 61.82 | 17.25 | 17 | 103.57 | 41260.35 | 433.6 | 608.8 | 58.44 | 46.36 | 5672.65 | 0.79 | 0.9 | 9.21 | 0.36 | 1 | 10 | 908.6512 | 1243.2566 | 1124.6019 | 908651.1635 | 1243256.6087 | 1.1499e-06 | 25 | 1124601.9429
66 | 150 | CONCLUIDO | 3.5993 | 27.78 | 23.73 | 74.94 | 0.94 | 19 | 333.24 | 61.82 | 17.5 | 17 | 103.92 | 41333.46 | 433.98 | 608.79 | 58.46 | 46.36 | 5680.31 | 0.79 | 0.9 | 9.21 | 0.36 | 1 | 10 | 909.206 | 1244.0157 | 1125.2886 | 909205.9741 | 1244015.7252 | 1.1499e-06 | 25 | 1125288.6103
67 | 150 | CONCLUIDO | 3.5992 | 27.78 | 23.73 | 74.94 | 0.95 | 19 | 333.83 | 61.82 | 17.75 | 17 | 104.26 | 41406.86 | 433.87 | 608.78 | 58.6 | 46.36 | 5750.28 | 0.79 | 0.9 | 9.21 | 0.36 | 1 | 10 | 909.0594 | 1243.8152 | 1125.1072 | 909059.4011 | 1243815.1774 | 1.1499e-06 | 25 | 1125107.2026
68 | 150 | CONCLUIDO | 3.5995 | 27.78 | 23.73 | 74.93 | 0.96 | 19 | 334.43 | 61.82 | 18 | 17 | 104.61 | 41480.31 | 433.48 | 608.81 | 58.37 | 46.36 | 5635.93 | 0.79 | 0.9 | 9.21 | 0.36 | 1 | 10 | 908.4106 | 1242.9274 | 1124.3041 | 908410.5529 | 1242927.3947 | 1.15e-06 | 25 | 1124304.1486
69 | 150 | CONCLUIDO | 3.6094 | 27.71 | 23.71 | 79.03 | 0.97 | 18 | 335.02 | 61.82 | 18.25 | 16 | 104.95 | 41553.93 | 432.77 | 608.82 | 57.83 | 46.36 | 5373.03 | 0.8 | 0.9 | 9.21 | 0.34 | 1 | 10 | 905.3471 | 1238.7358 | 1120.5126 | 905347.0874 | 1238735.8261 | 1.1532e-06 | 25 | 1120512.6174
70 | 150 | CONCLUIDO | 3.608 | 27.72 | 23.72 | 79.06 | 0.98 | 18 | 335.62 | 61.82 | 18.5 | 16 | 105.3 | 41627.72 | 433.58 | 608.85 | 57.94 | 46.36 | 5427.5 | 0.8 | 0.9 | 9.21 | 0.35 | 1 | 10 | 906.866 | 1240.8141 | 1122.3925 | 906866.014 | 1240814.0885 | 1.1527e-06 | 25 | 1122392.5334
71 | 150 | CONCLUIDO | 3.6107 | 27.7 | 23.7 | 78.99 | 0.99 | 18 | 336.22 | 61.82 | 18.75 | 16 | 105.65 | 41701.68 | 433.33 | 608.85 | 57.33 | 46.36 | 5123.29 | 0.81 | 0.9 | 9.21 | 0.33 | 1 | 10 | 905.9137 | 1239.5111 | 1121.2139 | 905913.7033 | 1239511.0949 | 1.1536e-06 | 25 | 1121213.8957
72 | 150 | CONCLUIDO | 3.6105 | 27.7 | 23.7 | 79 | 1.01 | 18 | 336.82 | 61.82 | 19 | 16 | 106 | 41775.82 | 432.99 | 608.84 | 57.41 | 46.36 | 5164.42 | 0.81 | 0.9 | 9.21 | 0.33 | 1 | 10 | 905.4404 | 1238.8635 | 1120.6281 | 905440.4212 | 1238863.5295 | 1.1535e-06 | 25 | 1120628.133
73 | 150 | CONCLUIDO | 3.6089 | 27.71 | 23.71 | 79.04 | 1.02 | 18 | 337.43 | 61.82 | 19.25 | 16 | 106.35 | 41850.13 | 432.64 | 608.85 | 57.95 | 46.36 | 5434.29 | 0.8 | 0.9 | 9.21 | 0.34 | 1 | 10 | 905.249 | 1238.6016 | 1120.3912 | 905248.9868 | 1238601.6005 | 1.153e-06 | 25 | 1120391.2021
74 | 150 | CONCLUIDO | 3.6202 | 27.62 | 23.68 | 83.58 | 1.03 | 17 | 338.03 | 61.82 | 19.5 | 15 | 106.71 | 41924.62 | 432.2 | 608.85 | 57.01 | 46.36 | 4969.73 | 0.81 | 0.9 | 9.2 | 0.31 | 1 | 10 | 894.4312 | 1223.8002 | 1107.0024 | 894431.1524 | 1223800.1622 | 1.1566e-06 | 24 | 1107002.3923
75 | 150 | CONCLUIDO | 3.6199 | 27.62 | 23.68 | 83.59 | 1.04 | 17 | 338.63 | 61.82 | 19.75 | 15 | 107.06 | 41999.28 | 432.68 | 608.83 | 56.97 | 46.36 | 4945.18 | 0.81 | 0.9 | 9.21 | 0.31 | 1 | 10 | 895.2111 | 1224.8673 | 1107.9677 | 895211.0859 | 1224867.3016 | 1.1565e-06 | 24 | 1107967.6855
76 | 150 | CONCLUIDO | 3.6178 | 27.64 | 23.7 | 83.65 | 1.05 | 17 | 339.24 | 61.82 | 20 | 15 | 107.42 | 42074.12 | 433.19 | 608.8 | 57.58 | 46.36 | 5250.92 | 0.81 | 0.9 | 9.21 | 0.33 | 1 | 10 | 896.433 | 1226.5391 | 1109.4799 | 896432.9555 | 1226539.1175 | 1.1559e-06 | 24 | 1109479.9456
77 | 150 | CONCLUIDO | 3.6183 | 27.64 | 23.7 | 83.63 | 1.06 | 17 | 339.85 | 61.82 | 20.25 | 15 | 107.78 | 42149.15 | 433 | 608.77 | 57.45 | 46.36 | 5186.97 | 0.81 | 0.9 | 9.21 | 0.32 | 1 | 10 | 896.0497 | 1226.0147 | 1109.0056 | 896049.6608 | 1226014.6768 | 1.156e-06 | 24 | 1109005.5568
78 | 150 | CONCLUIDO | 3.6174 | 27.64 | 23.7 | 83.66 | 1.07 | 17 | 340.46 | 61.82 | 20.5 | 15 | 108.14 | 42224.35 | 432.83 | 608.84 | 57.59 | 46.36 | 5255.92 | 0.8 | 0.9 | 9.21 | 0.33 | 1 | 10 | 895.9694 | 1225.9049 | 1108.9062 | 895969.4229 | 1225904.8918 | 1.1557e-06 | 24 | 1108906.2495
79 | 150 | CONCLUIDO | 3.6295 | 27.55 | 23.67 | 88.75 | 1.08 | 16 | 341.07 | 61.82 | 20.75 | 14 | 108.5 | 42299.74 | 432.29 | 608.88 | 56.4 | 46.36 | 4666.44 | 0.82 | 0.9 | 9.21 | 0.29 | 1 | 10 | 892.7399 | 1221.4861 | 1104.9092 | 892739.9193 | 1221486.1425 | 1.1596e-06 | 24 | 1104909.2195
80 | 150 | CONCLUIDO | 3.6293 | 27.55 | 23.67 | 88.75 | 1.1 | 16 | 341.68 | 61.82 | 21 | 14 | 108.86 | 42375.31 | 432.73 | 608.81 | 56.62 | 46.36 | 4778.44 | 0.82 | 0.9 | 9.2 | 0.3 | 1 | 10 | 893.4384 | 1222.4418 | 1105.7737 | 893438.3693 | 1222441.7926 | 1.1595e-06 | 24 | 1105773.6636
81 | 150 | CONCLUIDO | 3.6278 | 27.56 | 23.68 | 88.8 | 1.11 | 16 | 342.3 | 61.82 | 21.25 | 14 | 109.23 | 42451.07 | 432.91 | 608.84 | 57.01 | 46.36 | 4972.75 | 0.81 | 0.9 | 9.2 | 0.31 | 1 | 10 | 894.0218 | 1223.24 | 1106.4957 | 894021.7798 | 1223240.0406 | 1.159e-06 | 24 | 1106495.728
82 | 150 | CONCLUIDO | 3.6263 | 27.58 | 23.69 | 88.84 | 1.12 | 16 | 342.91 | 61.82 | 21.5 | 14 | 109.59 | 42527.02 | 432.94 | 608.82 | 57.28 | 46.36 | 5107.47 | 0.81 | 0.9 | 9.21 | 0.32 | 1 | 10 | 894.3806 | 1223.731 | 1106.9398 | 894380.5692 | 1223730.9521 | 1.1586e-06 | 24 | 1106939.7876
83 | 150 | CONCLUIDO | 3.6263 | 27.58 | 23.69 | 88.84 | 1.13 | 16 | 343.53 | 61.82 | 21.75 | 14 | 109.96 | 42603.15 | 432.54 | 608.83 | 57.42 | 46.36 | 5177.57 | 0.81 | 0.9 | 9.2 | 0.32 | 1 | 10 | 893.7803 | 1222.9096 | 1106.1968 | 893780.2925 | 1222909.6271 | 1.1586e-06 | 24 | 1106196.8486
84 | 150 | CONCLUIDO | 3.6265 | 27.57 | 23.69 | 88.83 | 1.14 | 16 | 344.15 | 61.82 | 22 | 14 | 110.33 | 42679.6 | 432.1 | 608.87 | 57.53 | 46.36 | 5233.18 | 0.81 | 0.9 | 9.2 | 0.32 | 1 | 10 | 893.0812 | 1221.9532 | 1105.3317 | 893081.246 | 1221953.1607 | 1.1586e-06 | 24 | 1105331.666
85 | 150 | CONCLUIDO | 3.6383 | 27.48 | 23.65 | 94.62 | 1.15 | 15 | 344.77 | 61.82 | 22.25 | 13 | 110.7 | 42756.12 | 432.05 | 608.82 | 56.26 | 46.36 | 4601.6 | 0.82 | 0.9 | 9.2 | 0.28 | 1 | 10 | 890.6373 | 1218.6092 | 1102.3068 | 890637.2564 | 1218609.1863 | 1.1624e-06 | 24 | 1102306.8359
86 | 150 | CONCLUIDO | 3.6393 | 27.48 | 23.65 | 94.59 | 1.16 | 15 | 345.39 | 61.82 | 22.5 | 13 | 111.07 | 42832.82 | 432.27 | 608.82 | 55.87 | 46.36 | 4408.06 | 0.83 | 0.9 | 9.2 | 0.28 | 1 | 10 | 890.7739 | 1218.7961 | 1102.4759 | 890773.8817 | 1218796.1231 | 1.1627e-06 | 24 | 1102475.9317
87 | 150 | CONCLUIDO | 3.6405 | 27.47 | 23.64 | 94.55 | 1.17 | 15 | 346.02 | 61.82 | 22.75 | 13 | 111.45 | 42909.73 | 432.19 | 608.8 | 55.74 | 46.36 | 4343.63 | 0.83 | 0.9 | 9.2 | 0.27 | 1 | 10 | 890.4008 | 1218.2856 | 1102.0142 | 890400.7846 | 1218285.6351 | 1.1631e-06 | 24 | 1102014.164
88 | 150 | CONCLUIDO | 3.6383 | 27.49 | 23.66 | 94.62 | 1.18 | 15 | 346.64 | 61.82 | 23 | 13 | 111.82 | 42986.83 | 432.78 | 608.81 | 56.31 | 46.36 | 4625.48 | 0.82 | 0.9 | 9.2 | 0.28 | 1 | 10 | 891.7519 | 1220.1343 | 1103.6864 | 891751.8859 | 1220134.2717 | 1.1624e-06 | 24 | 1103686.3693
89 | 150 | CONCLUIDO | 3.637 | 27.5 | 23.66 | 94.66 | 1.19 | 15 | 347.27 | 61.82 | 23.25 | 13 | 112.2 | 43064.12 | 432.56 | 608.82 | 56.41 | 46.36 | 4676.05 | 0.82 | 0.9 | 9.21 | 0.29 | 1 | 10 | 891.6733 | 1220.0268 | 1103.5891 | 891673.3134 | 1220026.7652 | 1.162e-06 | 24 | 1103589.1231
90 | 150 | CONCLUIDO | 3.6382 | 27.49 | 23.66 | 94.62 | 1.2 | 15 | 347.9 | 61.82 | 23.5 | 13 | 112.58 | 43141.62 | 432.01 | 608.77 | 56.05 | 46.36 | 4495.2 | 0.83 | 0.9 | 9.21 | 0.28 | 1 | 10 | 890.6194 | 1218.5848 | 1102.2847 | 890619.4041 | 1218584.76 | 1.1624e-06 | 24 | 1102284.7408
91 | 150 | CONCLUIDO | 3.649 | 27.4 | 23.63 | 101.27 | 1.21 | 14 | 348.53 | 61.82 | 23.75 | 12 | 112.96 | 43219.31 | 431.23 | 608.77 | 55.38 | 46.36 | 4167.99 | 0.84 | 0.9 | 9.2 | 0.26 | 1 | 10 | 887.3164 | 1214.0654 | 1098.1967 | 887316.3545 | 1214065.3819 | 1.1658e-06 | 24 | 1098196.6858
92 | 150 | CONCLUIDO | 3.6491 | 27.4 | 23.63 | 101.27 | 1.23 | 14 | 349.16 | 61.82 | 24 | 12 | 113.34 | 43297.21 | 431.67 | 608.77 | 55.29 | 46.36 | 4123.56 | 0.84 | 0.9 | 9.2 | 0.26 | 1 | 10 | 887.9534 | 1214.9371 | 1098.9852 | 887953.4411 | 1214937.0719 | 1.1659e-06 | 24 | 1098985.183
93 | 150 | CONCLUIDO | 3.6494 | 27.4 | 23.63 | 101.26 | 1.24 | 14 | 349.79 | 61.82 | 24.25 | 12 | 113.72 | 43375.3 | 432.2 | 608.79 | 55.21 | 46.36 | 4082.31 | 0.84 | 0.9 | 9.2 | 0.25 | 1 | 10 | 888.6864 | 1215.94 | 1099.8924 | 888686.4493 | 1215940.0061 | 1.1659e-06 | 24 | 1099892.3985
94 | 150 | CONCLUIDO | 3.6509 | 27.39 | 23.62 | 101.21 | 1.25 | 14 | 350.43 | 61.82 | 24.5 | 12 | 114.11 | 43453.61 | 431.98 | 608.76 | 54.85 | 46.36 | 3903.81 | 0.85 | 0.9 | 9.2 | 0.24 | 1 | 10 | 888.0491 | 1215.0679 | 1099.1035 | 888049.0593 | 1215067.9009 | 1.1664e-06 | 24 | 1099103.5258
95 | 150 | CONCLUIDO | 3.6505 | 27.39 | 23.62 | 101.22 | 1.26 | 14 | 351.06 | 61.82 | 24.75 | 12 | 114.49 | 43532.12 | 432.19 | 608.81 | 54.91 | 46.36 | 3930.68 | 0.84 | 0.9 | 9.2 | 0.25 | 1 | 10 | 888.4385 | 1215.6008 | 1099.5856 | 888438.5348 | 1215600.7984 | 1.1663e-06 | 24 | 1099585.5643
96 | 150 | CONCLUIDO | 3.6504 | 27.39 | 23.62 | 101.22 | 1.27 | 14 | 351.7 | 61.82 | 25 | 12 | 114.88 | 43610.83 | 431.99 | 608.75 | 55.04 | 46.36 | 3998.35 | 0.84 | 0.9 | 9.2 | 0.25 | 1 | 10 | 888.1595 | 1215.219 | 1099.2402 | 888159.494 | 1215219.0025 | 1.1663e-06 | 24 | 1099240.2065
97 | 150 | CONCLUIDO | 3.6489 | 27.41 | 23.63 | 101.27 | 1.28 | 14 | 352.34 | 61.82 | 25.25 | 12 | 115.27 | 43689.76 | 431.9 | 608.8 | 55.49 | 46.36 | 4223.2 | 0.84 | 0.9 | 9.2 | 0.26 | 1 | 10 | 888.3347 | 1215.4587 | 1099.457 | 888334.6837 | 1215458.7047 | 1.1658e-06 | 24 | 1099457.0319
98 | 150 | CONCLUIDO | 3.6492 | 27.4 | 23.63 | 101.26 | 1.29 | 14 | 352.98 | 61.82 | 25.5 | 12 | 115.66 | 43769.02 | 431.64 | 608.8 | 55.52 | 46.36 | 4236.51 | 0.83 | 0.9 | 9.2 | 0.26 | 1 | 10 | 887.8896 | 1214.8497 | 1098.9062 | 887889.5939 | 1214849.7133 | 1.1659e-06 | 24 | 1098906.1617
99 | 150 | CONCLUIDO | 3.6599 | 27.32 | 23.6 | 108.94 | 1.3 | 13 | 353.63 | 61.82 | 25.75 | 11 | 116.06 | 43848.38 | 431.14 | 608.8 | 54.71 | 46.36 | 3836.26 | 0.85 | 0.9 | 9.2 | 0.23 | 1 | 10 | 885.0398 | 1210.9505 | 1095.3791 | 885039.8245 | 1210950.533 | 1.1693e-06 | 24 | 1095379.1137
100 | 150 | CONCLUIDO | 3.6586 | 27.33 | 23.61 | 108.98 | 1.31 | 13 | 354.27 | 61.82 | 26 | 11 | 116.45 | 43927.95 | 431.82 | 608.81 | 54.87 | 46.36 | 3916.41 | 0.84 | 0.9 | 9.2 | 0.24 | 1 | 10 | 886.3206 | 1212.703 | 1096.9643 | 886320.6411 | 1212703.0028 | 1.1689e-06 | 24 | 1096964.3303
101 | 150 | CONCLUIDO | 3.6587 | 27.33 | 23.61 | 108.98 | 1.32 | 13 | 354.92 | 61.82 | 26.25 | 11 | 116.85 | 44007.74 | 432.28 | 608.76 | 54.91 | 46.36 | 3936.08 | 0.84 | 0.9 | 9.2 | 0.24 | 1 | 10 | 886.9858 | 1213.6131 | 1097.7876 | 886985.8313 | 1213613.1455 | 1.1689e-06 | 24 | 1097787.6102
102 | 150 | CONCLUIDO | 3.6589 | 27.33 | 23.61 | 108.98 | 1.33 | 13 | 355.57 | 61.82 | 26.5 | 11 | 117.25 | 44087.74 | 432.19 | 608.8 | 54.84 | 46.36 | 3904.19 | 0.85 | 0.9 | 9.2 | 0.24 | 1 | 10 | 886.8139 | 1213.3779 | 1097.5748 | 886813.9086 | 1213377.9132 | 1.169e-06 | 24 | 1097574.8282
103 | 150 | CONCLUIDO | 3.6579 | 27.34 | 23.62 | 109.01 | 1.34 | 13 | 356.22 | 61.82 | 26.75 | 11 | 117.65 | 44167.96 | 432.5 | 608.79 | 55.08 | 46.36 | 4021.28 | 0.84 | 0.9 | 9.2 | 0.25 | 1 | 10 | 887.488 | 1214.3003 | 1098.4092 | 887488.0444 | 1214300.2955 | 1.1687e-06 | 24 | 1098409.1796
104 | 150 | CONCLUIDO | 3.6595 | 27.33 | 23.61 | 108.95 | 1.35 | 13 | 356.87 | 61.82 | 27 | 11 | 118.05 | 44248.41 | 432.24 | 608.79 | 54.65 | 46.36 | 3807.75 | 0.85 | 0.9 | 9.2 | 0.23 | 1 | 10 | 886.7741 | 1213.3235 | 1097.5256 | 886774.1178 | 1213323.4697 | 1.1692e-06 | 24 | 1097525.5807
105 | 150 | CONCLUIDO | 3.6597 | 27.32 | 23.61 | 108.95 | 1.36 | 13 | 357.52 | 61.82 | 27.25 | 11 | 118.45 | 44329.08 | 432.16 | 608.81 | 54.79 | 46.36 | 3877.86 | 0.85 | 0.9 | 9.2 | 0.23 | 1 | 10 | 886.6171 | 1213.1087 | 1097.3313 | 886617.1142 | 1213108.6505 | 1.1692e-06 | 24 | 1097331.2635
106 | 150 | CONCLUIDO | 3.6581 | 27.34 | 23.62 | 109 | 1.37 | 13 | 358.18 | 61.82 | 27.5 | 11 | 118.86 | 44409.98 | 432.11 | 608.81 | 55.03 | 46.36 | 3996.13 | 0.84 | 0.9 | 9.2 | 0.25 | 1 | 10 | 886.8698 | 1213.4543 | 1097.644 | 886869.7627 | 1213454.3353 | 1.1687e-06 | 24 | 1097643.9566
107 | 150 | CONCLUIDO | 3.6584 | 27.33 | 23.61 | 108.99 | 1.38 | 13 | 358.84 | 61.82 | 27.75 | 11 | 119.27 | 44491.1 | 431.79 | 608.78 | 54.91 | 46.36 | 3936.42 | 0.84 | 0.9 | 9.2 | 0.24 | 1 | 10 | 886.314 | 1212.694 | 1096.9562 | 886314.048 | 1212693.9819 | 1.1688e-06 | 24 | 1096956.1703
108 | 150 | CONCLUIDO | 3.6701 | 27.25 | 23.58 | 117.92 | 1.39 | 12 | 359.5 | 61.82 | 28 | 10 | 119.68 | 44572.45 | 430.76 | 608.82 | 53.84 | 46.36 | 3408.12 | 0.86 | 0.9 | 9.2 | 0.21 | 1 | 10 | 882.5014 | 1207.4773 | 1092.2374 | 882501.3623 | 1207477.2971 | 1.1726e-06 | 24 | 1092237.3585
109 | 150 | CONCLUIDO | 3.6708 | 27.24 | 23.58 | 117.89 | 1.4 | 12 | 360.16 | 61.82 | 28.25 | 10 | 120.09 | 44654.04 | 431.06 | 608.79 | 53.84 | 46.36 | 3407.84 | 0.86 | 0.9 | 9.19 | 0.21 | 1 | 10 | 882.8142 | 1207.9053 | 1092.6245 | 882814.1757 | 1207905.3022 | 1.1728e-06 | 24 | 1092624.5154
110 | 150 | CONCLUIDO | 3.6697 | 27.25 | 23.59 | 117.93 | 1.41 | 12 | 360.82 | 61.82 | 28.5 | 10 | 120.5 | 44735.86 | 431.69 | 608.79 | 54.04 | 46.36 | 3505.61 | 0.86 | 0.9 | 9.2 | 0.22 | 1 | 10 | 883.9785 | 1209.4983 | 1094.0655 | 883978.458 | 1209498.3246 | 1.1724e-06 | 24 | 1094065.5021
111 | 150 | CONCLUIDO | 3.6679 | 27.26 | 23.6 | 118 | 1.42 | 12 | 361.49 | 61.82 | 28.75 | 10 | 120.92 | 44817.91 | 432.21 | 608.78 | 54.42 | 46.36 | 3695.39 | 0.85 | 0.9 | 9.2 | 0.23 | 1 | 10 | 885.1128 | 1211.0504 | 1095.4694 | 885112.7796 | 1211050.3535 | 1.1719e-06 | 24 | 1095469.4075
112 | 150 | CONCLUIDO | 3.6687 | 27.26 | 23.59 | 117.97 | 1.43 | 12 | 362.16 | 61.82 | 29 | 10 | 121.34 | 44900.33 | 432.35 | 608.75 | 54.25 | 46.36 | 3611.52 | 0.85 | 0.9 | 9.2 | 0.22 | 1 | 10 | 885.1465 | 1211.0964 | 1095.5111 | 885146.4587 | 1211096.4347 | 1.1721e-06 | 24 | 1095511.0908
113 | 150 | CONCLUIDO | 3.6697 | 27.25 | 23.59 | 117.93 | 1.44 | 12 | 362.83 | 61.82 | 29.25 | 10 | 121.75 | 44982.86 | 432.31 | 608.79 | 54.23 | 46.36 | 3601.72 | 0.85 | 0.9 | 9.19 | 0.21 | 1 | 10 | 884.8979 | 1210.7563 | 1095.2034 | 884897.8831 | 1210756.3226 | 1.1724e-06 | 24 | 1095203.4385
114 | 150 | CONCLUIDO | 3.6691 | 27.25 | 23.59 | 117.95 | 1.45 | 12 | 363.5 | 61.82 | 29.5 | 10 | 122.18 | 45065.64 | 432.58 | 608.81 | 54.25 | 46.36 | 3613.13 | 0.85 | 0.9 | 9.2 | 0.22 | 1 | 10 | 885.4119 | 1211.4596 | 1095.8396 | 885411.876 | 1211459.5904 | 1.1722e-06 | 24 | 1095839.5874
115 | 150 | CONCLUIDO | 3.6684 | 27.26 | 23.6 | 117.98 | 1.46 | 12 | 364.17 | 61.82 | 29.75 | 10 | 122.6 | 45148.66 | 432.89 | 608.77 | 54.53 | 46.36 | 3753.98 | 0.85 | 0.9 | 9.19 | 0.23 | 1 | 10 | 886.0269 | 1212.3011 | 1096.6008 | 886026.8809 | 1212301.0671 | 1.172e-06 | 24 | 1096600.7548
116 | 150 | CONCLUIDO | 3.6682 | 27.26 | 23.6 | 117.99 | 1.47 | 12 | 364.85 | 61.82 | 30 | 10 | 123.02 | 45231.92 | 432.74 | 608.75 | 54.44 | 46.36 | 3709.7 | 0.85 | 0.9 | 9.2 | 0.23 | 1 | 10 | 885.8423 | 1212.0485 | 1096.3723 | 885842.2634 | 1212048.4654 | 1.172e-06 | 24 | 1096372.261
117 | 150 | CONCLUIDO | 3.668 | 27.26 | 23.6 | 118 | 1.48 | 12 | 365.52 | 61.82 | 30.25 | 10 | 123.45 | 45315.43 | 432.61 | 608.76 | 54.57 | 46.36 | 3772.16 | 0.85 | 0.9 | 9.2 | 0.23 | 1 | 10 | 885.6873 | 1211.8364 | 1096.1805 | 885687.2984 | 1211836.4354 | 1.1719e-06 | 24 | 1096180.4669
118 | 150 | CONCLUIDO | 3.6676 | 27.27 | 23.6 | 118.01 | 1.49 | 12 | 366.2 | 61.82 | 30.5 | 10 | 123.88 | 45399.2 | 432.59 | 608.78 | 54.64 | 46.36 | 3808.82 | 0.85 | 0.9 | 9.2 | 0.23 | 1 | 10 | 885.7334 | 1211.8996 | 1096.2376 | 885733.428 | 1211899.552 | 1.1718e-06 | 24 | 1096237.5597
119 | 150 | CONCLUIDO | 3.6675 | 27.27 | 23.6 | 118.01 | 1.49 | 12 | 366.88 | 61.82 | 30.75 | 10 | 124.31 | 45483.22 | 432.17 | 608.79 | 54.51 | 46.36 | 3740.49 | 0.85 | 0.9 | 9.2 | 0.23 | 1 | 10 | 885.1292 | 1211.0728 | 1095.4897 | 885129.1712 | 1211072.7812 | 1.1717e-06 | 24 | 1095489.6947
120 | 150 | CONCLUIDO | 3.6786 | 27.18 | 23.58 | 128.6 | 1.5 | 11 | 367.57 | 61.82 | 31 | 9 | 124.74 | 45567.49 | 431.8 | 608.81 | 53.73 | 46.36 | 3355.48 | 0.86 | 0.9 | 9.2 | 0.2 | 1 | 10 | 882.4412 | 1207.395 | 1092.1629 | 882441.2046 | 1207394.9867 | 1.1753e-06 | 24 | 1092162.9038
121 | 150 | CONCLUIDO | 3.6799 | 27.17 | 23.57 | 128.54 | 1.51 | 11 | 368.25 | 61.82 | 31.25 | 9 | 125.18 | 45652.02 | 432.1 | 608.81 | 53.4 | 46.36 | 3190.15 | 0.87 | 0.9 | 9.2 | 0.19 | 1 | 10 | 882.618 | 1207.6369 | 1092.3817 | 882617.9762 | 1207636.8534 | 1.1757e-06 | 24 | 1092381.6871
122 | 150 | CONCLUIDO | 3.6792 | 27.18 | 23.57 | 128.57 | 1.52 | 11 | 368.94 | 61.82 | 31.5 | 9 | 125.62 | 45736.8 | 432.6 | 608.76 | 53.56 | 46.36 | 3272.33 | 0.87 | 0.9 | 9.2 | 0.2 | 1 | 10 | 883.4892 | 1208.8289 | 1093.46 | 883489.1909 | 1208828.8878 | 1.1755e-06 | 24 | 1093459.9553
123 | 150 | CONCLUIDO | 3.6794 | 27.18 | 23.57 | 128.57 | 1.53 | 11 | 369.63 | 61.82 | 31.75 | 9 | 126.06 | 45821.85 | 432.92 | 608.75 | 53.66 | 46.36 | 3322.74 | 0.86 | 0.9 | 9.19 | 0.2 | 1 | 10 | 883.9248 | 1209.4249 | 1093.9991 | 883924.8202 | 1209424.935 | 1.1755e-06 | 24 | 1093999.1166
124 | 150 | CONCLUIDO | 3.6788 | 27.18 | 23.57 | 128.59 | 1.54 | 11 | 370.32 | 61.82 | 32 | 9 | 126.5 | 45907.3 | 433.32 | 608.82 | 53.69 | 46.36 | 3335.55 | 0.86 | 0.9 | 9.2 | 0.2 | 1 | 10 | 884.6296 | 1210.3893 | 1094.8714 | 884629.6049 | 1210389.2526 | 1.1753e-06 | 24 | 1094871.4011
125 | 150 | CONCLUIDO | 3.6797 | 27.18 | 23.57 | 128.55 | 1.55 | 11 | 371.02 | 61.82 | 32.25 | 9 | 126.94 | 45992.88 | 433.36 | 608.8 | 53.39 | 46.36 | 3186.39 | 0.87 | 0.9 | 9.2 | 0.2 | 1 | 10 | 884.519 | 1210.2379 | 1094.7345 | 884519.0187 | 1210237.9436 | 1.1756e-06 | 24 | 1094734.5329
126 | 150 | CONCLUIDO | 3.679 | 27.18 | 23.57 | 128.58 | 1.56 | 11 | 371.71 | 61.82 | 32.5 | 9 | 127.39 | 46078.74 | 433.59 | 608.75 | 53.59 | 46.36 | 3289.33 | 0.86 | 0.9 | 9.2 | 0.2 | 1 | 10 | 884.9913 | 1210.8841 | 1095.319 | 884991.2598 | 1210884.0847 | 1.1754e-06 | 24 | 1095319.0072
127 | 150 | CONCLUIDO | 3.6802 | 27.17 | 23.56 | 128.53 | 1.57 | 11 | 372.41 | 61.82 | 32.75 | 9 | 127.84 | 46164.87 | 433.34 | 608.78 | 53.45 | 46.36 | 3219.1 | 0.87 | 0.9 | 9.19 | 0.19 | 1 | 10 | 884.3727 | 1210.0377 | 1094.5534 | 884372.6918 | 1210037.7327 | 1.1758e-06 | 24 | 1094553.4298
128 | 150 | CONCLUIDO | 3.68 | 27.17 | 23.57 | 128.54 | 1.58 | 11 | 373.11 | 61.82 | 33 | 9 | 128.29 | 46251.27 | 433.26 | 608.78 | 53.48 | 46.36 | 3233.99 | 0.87 | 0.9 | 9.19 | 0.19 | 1 | 10 | 884.3146 | 1209.9582 | 1094.4815 | 884314.5721 | 1209958.2108 | 1.1757e-06 | 24 | 1094481.4973
129 | 150 | CONCLUIDO | 3.68 | 27.17 | 23.57 | 128.54 | 1.59 | 11 | 373.81 | 61.82 | 33.25 | 9 | 128.74 | 46337.95 | 433.16 | 608.8 | 53.51 | 46.36 | 3249.78 | 0.87 | 0.9 | 9.19 | 0.19 | 1 | 10 | 884.1667 | 1209.7559 | 1094.2985 | 884166.6928 | 1209755.8758 | 1.1757e-06 | 24 | 1094298.4729
130 | 150 | CONCLUIDO | 3.6799 | 27.17 | 23.57 | 128.54 | 1.6 | 11 | 374.52 | 61.82 | 33.5 | 9 | 129.2 | 46424.91 | 433 | 608.78 | 53.49 | 46.36 | 3235.68 | 0.87 | 0.9 | 9.19 | 0.2 | 1 | 10 | 883.9489 | 1209.4579 | 1094.029 | 883948.9262 | 1209457.9179 | 1.1757e-06 | 24 | 1094028.9517
131 | 150 | CONCLUIDO | 3.6806 | 27.17 | 23.56 | 128.51 | 1.6 | 11 | 375.23 | 61.82 | 33.75 | 9 | 129.65 | 46512.15 | 432.67 | 608.79 | 53.24 | 46.36 | 3111.75 | 0.87 | 0.9 | 9.2 | 0.19 | 1 | 10 | 883.3067 | 1208.5792 | 1093.2341 | 883306.6671 | 1208579.1507 | 1.1759e-06 | 24 | 1093234.0528
132 | 150 | CONCLUIDO | 3.6803 | 27.17 | 23.56 | 128.53 | 1.61 | 11 | 375.93 | 61.82 | 34 | 9 | 130.11 | 46599.68 | 432.64 | 608.8 | 53.33 | 46.36 | 3155.56 | 0.87 | 0.9 | 9.2 | 0.19 | 1 | 10 | 883.3188 | 1208.5957 | 1093.249 | 883318.7708 | 1208595.7115 | 1.1758e-06 | 24 | 1093249.033
133 | 150 | CONCLUIDO | 3.6791 | 27.18 | 23.57 | 128.58 | 1.62 | 11 | 376.65 | 61.82 | 34.25 | 9 | 130.58 | 46687.5 | 432.6 | 608.84 | 53.6 | 46.36 | 3290.2 | 0.86 | 0.9 | 9.2 | 0.2 | 1 | 10 | 883.508 | 1208.8547 | 1093.4833 | 883508.0233 | 1208854.6551 | 1.1754e-06 | 24 | 1093483.2635
134 | 150 | CONCLUIDO | 3.6892 | 27.11 | 23.55 | 141.32 | 1.63 | 10 | 377.36 | 61.82 | 34.5 | 8 | 131.04 | 46775.73 | 432.63 | 608.8 | 52.92 | 46.36 | 2959.26 | 0.88 | 0.9 | 9.2 | 0.18 | 1 | 10 | 881.6105 | 1206.2584 | 1091.1348 | 881610.5131 | 1206258.3979 | 1.1787e-06 | 24 | 1091134.7894
135 | 150 | CONCLUIDO | 3.6895 | 27.1 | 23.55 | 141.31 | 1.64 | 10 | 378.08 | 61.82 | 34.75 | 8 | 131.51 | 46864.14 | 433.25 | 608.77 | 52.95 | 46.36 | 2974.4 | 0.88 | 0.9 | 9.2 | 0.18 | 1 | 10 | 882.4688 | 1207.4328 | 1092.1971 | 882468.8189 | 1207432.7698 | 1.1788e-06 | 24 | 1092197.0809
136 | 150 | CONCLUIDO | 3.6898 | 27.1 | 23.55 | 141.3 | 1.65 | 10 | 378.8 | 61.82 | 35 | 8 | 131.98 | 46952.84 | 433.87 | 608.75 | 52.88 | 46.36 | 2937.24 | 0.88 | 0.9 | 9.2 | 0.18 | 1 | 10 | 883.327 | 1208.607 | 1093.2592 | 883326.9851 | 1208606.9507 | 1.1789e-06 | 24 | 1093259.1996
137 | 150 | CONCLUIDO | 3.6898 | 27.1 | 23.55 | 141.29 | 1.66 | 10 | 379.52 | 61.82 | 35.25 | 8 | 132.45 | 47041.84 | 434.06 | 608.76 | 52.87 | 46.36 | 2931.32 | 0.88 | 0.9 | 9.2 | 0.18 | 1 | 10 | 883.6072 | 1208.9904 | 1093.606 | 883607.2096 | 1208990.3661 | 1.1789e-06 | 24 | 1093606.0224
138 | 150 | CONCLUIDO | 3.69 | 27.1 | 23.55 | 141.29 | 1.67 | 10 | 380.24 | 61.82 | 35.5 | 8 | 132.92 | 47131.15 | 434.32 | 608.76 | 52.84 | 46.36 | 2915.71 | 0.88 | 0.9 | 9.2 | 0.18 | 1 | 10 | 883.9531 | 1209.4636 | 1094.0341 | 883953.0939 | 1209463.6203 | 1.1789e-06 | 24 | 1094034.1099
139 | 150 | CONCLUIDO | 3.6895 | 27.1 | 23.55 | 141.31 | 1.67 | 10 | 380.97 | 61.82 | 35.75 | 8 | 133.4 | 47220.77 | 434.8 | 608.8 | 52.92 | 46.36 | 2955.12 | 0.88 | 0.9 | 9.2 | 0.18 | 1 | 10 | 884.755 | 1210.5609 | 1095.0267 | 884755.0462 | 1210560.8869 | 1.1788e-06 | 24 | 1095026.6549
140 | 150 | CONCLUIDO | 3.6897 | 27.1 | 23.55 | 141.3 | 1.68 | 10 | 381.7 | 61.82 | 36 | 8 | 133.88 | 47310.69 | 435.15 | 608.79 | 52.87 | 46.36 | 2932.52 | 0.88 | 0.9 | 9.2 | 0.18 | 1 | 10 | 885.2336 | 1211.2157 | 1095.619 | 885233.638 | 1211215.7172 | 1.1788e-06 | 24 | 1095618.9891
141 | 150 | CONCLUIDO | 3.6903 | 27.1 | 23.55 | 141.27 | 1.69 | 10 | 382.43 | 61.82 | 36.25 | 8 | 134.36 | 47400.92 | 435.53 | 608.8 | 52.76 | 46.36 | 2877.17 | 0.88 | 0.9 | 9.19 | 0.17 | 1 | 10 | 885.6811 | 1211.8279 | 1096.1728 | 885681.0759 | 1211827.9215 | 1.179e-06 | 24 | 1096172.7655
142 | 150 | CONCLUIDO | 3.6904 | 27.1 | 23.54 | 141.27 | 1.7 | 10 | 383.17 | 61.82 | 36.5 | 8 | 134.84 | 47491.48 | 435.8 | 608.83 | 52.74 | 46.36 | 2865.41 | 0.88 | 0.91 | 9.19 | 0.17 | 1 | 10 | 886.038 | 1212.3162 | 1096.6145 | 886037.9739 | 1212316.2451 | 1.179e-06 | 24 | 1096614.4842
143 | 150 | CONCLUIDO | 3.6905 | 27.1 | 23.54 | 141.26 | 1.71 | 10 | 383.9 | 61.82 | 36.75 | 8 | 135.33 | 47582.35 | 436.17 | 608.84 | 52.73 | 46.36 | 2861.33 | 0.88 | 0.91 | 9.19 | 0.17 | 1 | 10 | 886.5647 | 1213.037 | 1097.2664 | 886564.7273 | 1213036.9724 | 1.1791e-06 | 24 | 1097266.4263
144 | 150 | CONCLUIDO | 3.69 | 27.1 | 23.55 | 141.28 | 1.72 | 10 | 384.64 | 61.82 | 37 | 8 | 135.82 | 47673.67 | 436.59 | 608.8 | 52.75 | 46.36 | 2871.96 | 0.88 | 0.9 | 9.2 | 0.18 | 1 | 10 | 887.3009 | 1214.0442 | 1098.1775 | 887300.857 | 1214044.1775 | 1.1789e-06 | 24 | 1098177.5051
145 | 150 | CONCLUIDO | 3.6903 | 27.1 | 23.55 | 141.27 | 1.72 | 10 | 385.38 | 61.82 | 37.25 | 8 | 136.31 | 47765.19 | 436.55 | 608.78 | 52.67 | 46.36 | 2833.74 | 0.88 | 0.9 | 9.2 | 0.17 | 1 | 10 | 887.1852 | 1213.886 | 1098.0344 | 887185.2348 | 1213885.9782 | 1.179e-06 | 24 | 1098034.4041
146 | 150 | CONCLUIDO | 3.6904 | 27.1 | 23.54 | 141.27 | 1.73 | 10 | 386.13 | 61.82 | 37.5 | 8 | 136.81 | 47857.05 | 436.46 | 608.81 | 52.67 | 46.36 | 2833.2 | 0.88 | 0.91 | 9.2 | 0.17 | 1 | 10 | 887.0112 | 1213.6479 | 1097.819 | 887011.2268 | 1213647.8927 | 1.179e-06 | 24 | 1097819.0412
147 | 150 | CONCLUIDO | 3.6906 | 27.1 | 23.54 | 141.26 | 1.74 | 10 | 386.88 | 61.82 | 37.75 | 8 | 137.31 | 47949.23 | 436.32 | 608.77 | 52.74 | 46.36 | 2870 | 0.88 | 0.91 | 9.19 | 0.17 | 1 | 10 | 886.7671 | 1213.3138 | 1097.5168 | 886767.0522 | 1213313.8022 | 1.1791e-06 | 24 | 1097516.8358
148 | 150 | CONCLUIDO | 3.691 | 27.09 | 23.54 | 141.24 | 1.75 | 10 | 387.63 | 61.82 | 38 | 8 | 137.81 | 48041.76 | 435.67 | 608.78 | 52.73 | 46.36 | 2862.78 | 0.88 | 0.91 | 9.19 | 0.17 | 1 | 10 | 885.7333 | 1211.8993 | 1096.2374 | 885733.2594 | 1211899.3213 | 1.1792e-06 | 24 | 1096237.351
149 | 150 | CONCLUIDO | 3.6895 | 27.1 | 23.55 | 141.31 | 1.76 | 10 | 388.38 | 61.82 | 38.25 | 8 | 138.31 | 48134.63 | 435.74 | 608.76 | 52.91 | 46.36 | 2954.46 | 0.88 | 0.9 | 9.2 | 0.18 | 1 | 10 | 886.1415 | 1212.4579 | 1096.7427 | 886141.5325 | 1212457.9386 | 1.1788e-06 | 24 | 1096742.6546
150 | 150 | CONCLUIDO | 3.6892 | 27.11 | 23.55 | 141.32 | 1.76 | 10 | 389.14 | 61.82 | 38.5 | 8 | 138.81 | 48227.84 | 435.31 | 608.77 | 53.01 | 46.36 | 3000.42 | 0.87 | 0.9 | 9.19 | 0.18 | 1 | 10 | 885.5638 | 1211.6675 | 1096.0276 | 885563.7954 | 1211667.4531 | 1.1787e-06 | 24 | 1096027.612
151 | 150 | CONCLUIDO | 3.6892 | 27.11 | 23.55 | 141.32 | 1.77 | 10 | 389.89 | 61.82 | 38.75 | 8 | 139.32 | 48321.4 | 434.61 | 608.78 | 53.06 | 46.36 | 3025.24 | 0.87 | 0.9 | 9.19 | 0.18 | 1 | 10 | 884.5312 | 1210.2546 | 1094.7496 | 884531.2216 | 1210254.6402 | 1.1787e-06 | 24 | 1094749.636
152 | 150 | CONCLUIDO | 3.6995 | 27.03 | 23.53 | 156.89 | 1.78 | 9 | 390.66 | 61.82 | 39 | 7 | 139.83 | 48415.31 | 434.5 | 608.77 | 52.4 | 46.36 | 2703.12 | 0.88 | 0.91 | 9.19 | 0.16 | 1 | 10 | 882.3927 | 1207.3287 | 1092.1029 | 882392.7478 | 1207328.686 | 1.182e-06 | 24 | 1092102.9307
153 | 150 | CONCLUIDO | 3.6995 | 27.03 | 23.53 | 156.89 | 1.79 | 9 | 391.42 | 61.82 | 39.25 | 7 | 140.35 | 48509.7 | 435.14 | 608.79 | 52.41 | 46.36 | 2707.22 | 0.88 | 0.91 | 9.19 | 0.16 | 1 | 10 | 883.3342 | 1208.6168 | 1093.2681 | 883334.1868 | 1208616.8043 | 1.182e-06 | 24 | 1093268.1128
154 | 150 | CONCLUIDO | 3.7 | 27.03 | 23.53 | 156.86 | 1.8 | 9 | 392.19 | 61.82 | 39.5 | 7 | 140.87 | 48604.33 | 435.65 | 608.77 | 52.27 | 46.36 | 2635.63 | 0.89 | 0.91 | 9.19 | 0.16 | 1 | 10 | 883.9907 | 1209.5151 | 1094.0806 | 883990.6855 | 1209515.0548 | 1.1821e-06 | 24 | 1094080.6355
155 | 150 | CONCLUIDO | 3.7 | 27.03 | 23.53 | 156.86 | 1.8 | 9 | 392.96 | 61.82 | 39.75 | 7 | 141.39 | 48699.33 | 436.19 | 608.78 | 52.29 | 46.36 | 2646.17 | 0.89 | 0.91 | 9.19 | 0.16 | 1 | 10 | 884.7849 | 1210.6018 | 1095.0636 | 884784.9173 | 1210601.7578 | 1.1821e-06 | 24 | 1095063.6251
156 | 150 | CONCLUIDO | 3.6991 | 27.03 | 23.54 | 156.91 | 1.81 | 9 | 393.73 | 61.82 | 40 | 7 | 141.91 | 48794.7 | 436.64 | 608.75 | 52.52 | 46.36 | 2764.75 | 0.88 | 0.91 | 9.19 | 0.17 | 1 | 10 | 885.6382 | 1211.7692 | 1096.1197 | 885638.1926 | 1211769.2467 | 1.1818e-06 | 24 | 1096119.6905

## RESULTADOS_0
Unnamed: 0 | Volume de calda [L] | STATUS | Capacidade operacional [ha/h] | Tempo de missao [h] | Tempo util [h] | Tempo por voo [min] | Autonomia Projetada [h] | N° Voos | MTOW [kg] | Massa Estrutura [kg] | Combustível [kg] | Abastecimentos | Massa gerador | Potência gerador [W] | Combustível consumido [L] | Calda cons [L] | Distância percorrida [km] | Distância Pulverizando [km] | RTL ACUMULADO[m] | EOC [km/km] | EOC [h/h] | Tempo de manobra [h] | Tempo rtl_rtw [h] | V pulv [m/s] | V desloc [m/s] | Preço Total por ha Simples [R$/ha] | Preço Total por ha Presumido [R$/ha] | Preço Total por ha Real [R$/ha] | Preço Total Simples [R$] | Preço Total Presumido [R$] | Prod CAPEX [ha/h/R$] | Dias Trabalhados | Preço Total Real [R$]
0 | 10 | CONCLUIDO | 3.7028 | 27.01 | 24.67 | 23.88 | 0.64 | 62 | 26.11 | 12.1 | 1 | 0 | 3.01 | 3454.41 | 71.71 | 609.25 | 84.84 | 46.36 | 18659.24 | 0.55 | 0.86 | 9.36 | 1.29 | 1 | 10 | 296.2363 | 405.3236 | 366.6401 | 296236.3396 | 405323.6288 | 1.3251e-06 | 24 | 366640.1106

## RESULTADOS_7
Unnamed: 0 | Volume de calda [L] | STATUS | Capacidade operacional [ha/h] | Tempo de missao [h] | Tempo util [h] | Tempo por voo [min] | Autonomia Projetada [h] | N° Voos | MTOW [kg] | Massa Estrutura [kg] | Combustível [kg] | Abastecimentos | Massa gerador | Potência gerador [W] | Combustível consumido [L] | Calda cons [L] | Distância percorrida [km] | Distância Pulverizando [km] | RTL ACUMULADO[m] | EOC [km/km] | EOC [h/h] | Tempo de manobra [h] | Tempo rtl_rtw [h] | V pulv [m/s] | V desloc [m/s] | Preço Total por ha Simples [R$/ha] | Preço Total por ha Presumido [R$/ha] | Preço Total por ha Real [R$/ha] | Preço Total Simples [R$] | Preço Total Presumido [R$] | Prod CAPEX [ha/h/R$] | Dias Trabalhados | Preço Total Real [R$]
0 | 45 | CONCLUIDO | 3.0739 | 32.53 | 26.93 | 9.18 | 0.18 | 176 | 98.71 | 39.72 | 1 | 174 | 12.99 | 12407.75 | 243.56 | 609.38 | 157.68 | 46.36 | 54508.74 | 0.29 | 0.79 | 9.46 | 3.54 | 1 | 10 | 693.0435 | 948.2527 | 857.7528 | 693043.5425 | 948252.7497 | 1.0471e-06 | 29 | 857752.8382
1 | 45 | CONCLUIDO | 3.2386 | 30.88 | 26.09 | 11.51 | 0.22 | 136 | 99.02 | 39.72 | 1.25 | 134 | 13.05 | 12446.14 | 235.07 | 609.2 | 132.05 | 46.36 | 41890.61 | 0.35 | 0.82 | 9.39 | 2.71 | 1 | 10 | 638.3785 | 873.4577 | 790.0961 | 638378.5423 | 873457.6849 | 1.1032e-06 | 27 | 790096.1093
2 | 45 | CONCLUIDO | 3.3479 | 29.87 | 25.6 | 13.84 | 0.27 | 111 | 99.33 | 39.72 | 1.5 | 109 | 13.11 | 12484.55 | 229.73 | 609.21 | 116.36 | 46.36 | 34174.99 | 0.4 | 0.83 | 9.36 | 2.22 | 1 | 10 | 607.2779 | 830.9044 | 751.6041 | 607277.9131 | 830904.4319 | 1.1404e-06 | 26 | 751604.0791
3 | 45 | CONCLUIDO | 3.4271 | 29.18 | 25.26 | 16.12 | 0.31 | 94 | 99.64 | 39.72 | 1.75 | 92 | 13.18 | 12522.99 | 225.63 | 609.09 | 105.36 | 46.36 | 28755.98 | 0.44 | 0.84 | 9.35 | 1.88 | 1 | 10 | 590.7332 | 808.2673 | 731.1274 | 590733.2403 | 808267.2807 | 1.1674e-06 | 26 | 731127.3858
4 | 45 | CONCLUIDO | 3.491 | 28.64 | 24.99 | 18.51 | 0.35 | 81 | 99.95 | 39.72 | 2 | 79 | 13.24 | 12561.45 | 222.18 | 609.06 | 97.16 | 46.36 | 24722.86 | 0.48 | 0.85 | 9.32 | 1.62 | 1 | 10 | 570.2755 | 780.2761 | 705.8076 | 570275.5043 | 780276.1038 | 1.1892e-06 | 25 | 705807.6476
5 | 45 | CONCLUIDO | 3.5435 | 28.22 | 24.77 | 20.93 | 0.39 | 71 | 100.27 | 39.72 | 2.25 | 69 | 13.3 | 12599.94 | 219.2 | 609.04 | 90.87 | 46.36 | 21627.17 | 0.51 | 0.86 | 9.29 | 1.39 | 1 | 10 | 559.7117 | 765.8222 | 692.7332 | 559711.6784 | 765822.2112 | 1.207e-06 | 25 | 692733.2142
6 | 45 | CONCLUIDO | 3.5856 | 27.89 | 24.61 | 23.43 | 0.44 | 63 | 100.58 | 39.72 | 2.5 | 61 | 13.36 | 12638.45 | 216.73 | 609.04 | 85.65 | 46.36 | 19059.69 | 0.54 | 0.87 | 9.28 | 1.23 | 1 | 10 | 551.3654 | 754.4025 | 682.4033 | 551365.3924 | 754402.4545 | 1.2214e-06 | 25 | 682403.343
7 | 45 | CONCLUIDO | 3.6155 | 27.66 | 24.5 | 25.79 | 0.48 | 57 | 100.89 | 39.72 | 2.75 | 55 | 13.42 | 12676.98 | 214.75 | 609.1 | 82.11 | 46.36 | 17317.57 | 0.56 | 0.87 | 9.27 | 1.12 | 1 | 10 | 545.2211 | 745.9955 | 674.7988 | 545221.0799 | 745995.535 | 1.2316e-06 | 25 | 674798.7682
8 | 45 | CONCLUIDO | 3.6417 | 27.46 | 24.4 | 28.16 | 0.52 | 52 | 101.2 | 39.72 | 3 | 50 | 13.49 | 12715.54 | 212.87 | 608.95 | 79.35 | 46.36 | 15962.58 | 0.58 | 0.87 | 9.26 | 1.03 | 1 | 10 | 532.2571 | 728.2576 | 658.7537 | 532257.0535 | 728257.5822 | 1.2405e-06 | 24 | 658753.7006
9 | 45 | CONCLUIDO | 3.6635 | 27.3 | 24.32 | 30.4 | 0.56 | 48 | 101.52 | 39.72 | 3.25 | 46 | 13.55 | 12754.13 | 211.18 | 609.04 | 76.64 | 46.36 | 14625.48 | 0.6 | 0.88 | 9.26 | 0.95 | 1 | 10 | 527.5397 | 721.803 | 652.9152 | 527539.6563 | 721803.0312 | 1.2479e-06 | 24 | 652915.1629
10 | 45 | CONCLUIDO | 3.6856 | 27.13 | 24.24 | 33.05 | 0.6 | 44 | 101.83 | 39.72 | 3.5 | 42 | 13.61 | 12792.74 | 209.36 | 609.02 | 74.08 | 46.36 | 13368.23 | 0.63 | 0.88 | 9.25 | 0.86 | 1 | 10 | 522.6582 | 715.124 | 646.8736 | 522658.2133 | 715124.0254 | 1.2554e-06 | 24 | 646873.5921
11 | 45 | CONCLUIDO | 3.7032 | 27 | 24.17 | 35.38 | 0.65 | 41 | 102.14 | 39.72 | 3.75 | 39 | 13.68 | 12831.37 | 207.66 | 608.9 | 72.22 | 46.36 | 12453.8 | 0.64 | 0.88 | 9.24 | 0.8 | 1 | 10 | 518.4355 | 709.3463 | 641.6473 | 518435.5133 | 709346.341 | 1.2614e-06 | 24 | 641647.3218
12 | 45 | CONCLUIDO | 3.7203 | 26.88 | 24.11 | 38.07 | 0.69 | 38 | 102.45 | 39.72 | 4 | 36 | 13.74 | 12870.03 | 205.99 | 608.91 | 70.06 | 46.36 | 11389.89 | 0.66 | 0.88 | 9.24 | 0.74 | 1 | 10 | 514.3552 | 703.7635 | 636.5973 | 514355.2422 | 703763.5341 | 1.2673e-06 | 24 | 636597.3301
13 | 45 | CONCLUIDO | 3.7317 | 26.8 | 24.07 | 40.12 | 0.73 | 36 | 102.77 | 39.72 | 4.25 | 34 | 13.8 | 12908.71 | 204.62 | 608.9 | 68.96 | 46.36 | 10847.24 | 0.67 | 0.89 | 9.24 | 0.7 | 1 | 10 | 511.2815 | 699.558 | 632.7931 | 511281.5378 | 699557.9562 | 1.2711e-06 | 24 | 632793.1267
14 | 45 | CONCLUIDO | 3.7411 | 26.73 | 24.04 | 42.43 | 0.77 | 34 | 103.08 | 39.72 | 4.5 | 32 | 13.87 | 12947.42 | 202.93 | 608.88 | 68.39 | 46.36 | 10573.9 | 0.68 | 0.89 | 9.23 | 0.67 | 1 | 10 | 507.9501 | 694.9998 | 628.67 | 507950.1194 | 694999.7625 | 1.2743e-06 | 24 | 628669.9606
15 | 45 | CONCLUIDO | 3.7525 | 26.65 | 24 | 45.01 | 0.81 | 32 | 103.4 | 39.72 | 4.75 | 30 | 13.93 | 12986.15 | 201.89 | 608.86 | 66.83 | 46.36 | 9800.53 | 0.69 | 0.89 | 9.23 | 0.63 | 1 | 10 | 505.3915 | 691.4989 | 625.5032 | 505391.4843 | 691498.9252 | 1.2782e-06 | 24 | 625503.2383
16 | 45 | CONCLUIDO | 3.7626 | 26.58 | 23.97 | 47.95 | 0.85 | 30 | 103.71 | 39.72 | 5 | 28 | 14 | 13024.91 | 200.28 | 608.97 | 65.75 | 46.36 | 9273.41 | 0.71 | 0.89 | 9.24 | 0.6 | 1 | 10 | 502.149 | 687.0624 | 621.4901 | 502148.9967 | 687062.4105 | 1.2817e-06 | 24 | 621490.1383
17 | 45 | CONCLUIDO | 3.772 | 26.51 | 23.93 | 49.5 | 0.89 | 29 | 104.03 | 39.72 | 5.25 | 27 | 14.06 | 13063.69 | 199.13 | 608.9 | 64.59 | 46.36 | 8696.73 | 0.72 | 0.89 | 9.23 | 0.55 | 1 | 10 | 499.6332 | 683.6202 | 618.3764 | 499633.205 | 683620.1933 | 1.2849e-06 | 24 | 618376.4416
18 | 45 | CONCLUIDO | 3.7835 | 26.43 | 23.89 | 53.08 | 0.93 | 27 | 104.34 | 39.72 | 5.5 | 25 | 14.12 | 13102.5 | 197.75 | 608.85 | 63.18 | 46.36 | 8003.4 | 0.73 | 0.89 | 9.22 | 0.51 | 1 | 10 | 489.1819 | 669.3202 | 605.4412 | 489181.8785 | 669320.2274 | 1.2888e-06 | 23 | 605441.2443
19 | 45 | CONCLUIDO | 3.7874 | 26.4 | 23.88 | 55.11 | 0.97 | 26 | 104.65 | 39.72 | 5.75 | 24 | 14.19 | 13141.33 | 196.16 | 608.91 | 63.2 | 46.36 | 8017.4 | 0.73 | 0.89 | 9.22 | 0.51 | 1 | 10 | 486.5579 | 665.7299 | 602.1936 | 486557.8509 | 665729.917 | 1.2901e-06 | 23 | 602193.5881
20 | 45 | CONCLUIDO | 3.7931 | 26.36 | 23.86 | 57.27 | 1.01 | 25 | 104.97 | 39.72 | 6 | 23 | 14.25 | 13180.19 | 195.11 | 608.87 | 62.43 | 46.36 | 7636.24 | 0.74 | 0.89 | 9.22 | 0.49 | 1 | 10 | 484.5528 | 662.9865 | 599.712 | 484552.8007 | 662986.5188 | 1.2921e-06 | 23 | 599712.016
21 | 45 | CONCLUIDO | 3.7993 | 26.32 | 23.84 | 59.6 | 1.05 | 24 | 105.28 | 39.72 | 6.25 | 22 | 14.32 | 13219.07 | 193.65 | 608.82 | 61.96 | 46.36 | 7405.55 | 0.75 | 0.89 | 9.22 | 0.47 | 1 | 10 | 481.9257 | 659.392 | 596.4606 | 481925.7111 | 659392.019 | 1.2942e-06 | 23 | 596460.5702
22 | 45 | CONCLUIDO | 3.8057 | 26.28 | 23.82 | 62.13 | 1.08 | 23 | 105.6 | 39.72 | 6.5 | 21 | 14.39 | 13257.98 | 192.1 | 608.81 | 61.38 | 46.36 | 7124.09 | 0.76 | 0.89 | 9.21 | 0.44 | 1 | 10 | 479.1624 | 655.6111 | 593.0405 | 479162.3685 | 655611.0918 | 1.2963e-06 | 23 | 593040.4894
23 | 45 | CONCLUIDO | 3.8103 | 26.24 | 23.8 | 64.92 | 1.12 | 22 | 105.92 | 39.72 | 6.75 | 20 | 14.45 | 13296.91 | 190.84 | 608.91 | 60.79 | 46.36 | 6834.34 | 0.76 | 0.9 | 9.22 | 0.43 | 1 | 10 | 476.966 | 652.6059 | 590.3221 | 476966.0044 | 652605.9295 | 1.2979e-06 | 23 | 590322.1356
24 | 45 | CONCLUIDO | 3.8187 | 26.19 | 23.77 | 67.91 | 1.16 | 21 | 106.23 | 39.72 | 7 | 19 | 14.52 | 13335.87 | 189.47 | 608.83 | 59.81 | 46.36 | 6347.21 | 0.78 | 0.9 | 9.21 | 0.4 | 1 | 10 | 474.3042 | 648.9639 | 587.0277 | 474304.1643 | 648963.8824 | 1.3008e-06 | 23 | 587027.6803
25 | 45 | CONCLUIDO | 3.8242 | 26.15 | 23.75 | 71.25 | 1.2 | 20 | 106.55 | 39.72 | 7.25 | 18 | 14.58 | 13374.86 | 188.19 | 608.85 | 59.1 | 46.36 | 5996.82 | 0.78 | 0.9 | 9.21 | 0.38 | 1 | 10 | 472.0222 | 645.8416 | 584.2033 | 472022.165 | 645841.5503 | 1.3027e-06 | 23 | 584203.3391
26 | 45 | CONCLUIDO | 3.8304 | 26.11 | 23.73 | 74.93 | 1.24 | 19 | 106.86 | 39.72 | 7.5 | 17 | 14.65 | 13413.87 | 187.18 | 608.81 | 58.32 | 46.36 | 5614.84 | 0.79 | 0.9 | 9.21 | 0.36 | 1 | 10 | 470.076 | 643.1787 | 581.7947 | 470076.0157 | 643178.743 | 1.3048e-06 | 23 | 581794.6665
27 | 45 | CONCLUIDO | 3.8308 | 26.1 | 23.73 | 74.92 | 1.27 | 19 | 107.18 | 39.72 | 7.75 | 17 | 14.72 | 13452.9 | 184.99 | 608.84 | 58.38 | 46.36 | 5641.92 | 0.79 | 0.9 | 9.21 | 0.35 | 1 | 10 | 466.9339 | 638.8795 | 577.9058 | 466933.8847 | 638879.5407 | 1.3049e-06 | 23 | 577905.774
28 | 45 | CONCLUIDO | 3.8386 | 26.05 | 23.69 | 78.98 | 1.31 | 18 | 107.5 | 39.72 | 8 | 16 | 14.78 | 13491.96 | 184.06 | 608.86 | 57.45 | 46.36 | 5181.03 | 0.81 | 0.9 | 9.2 | 0.32 | 1 | 10 | 464.9643 | 636.1847 | 575.4681 | 464964.3272 | 636184.7052 | 1.3076e-06 | 23 | 575468.1299
29 | 45 | CONCLUIDO | 3.8425 | 26.02 | 23.69 | 83.6 | 1.35 | 17 | 107.81 | 39.72 | 8.25 | 15 | 14.85 | 13531.05 | 182.35 | 608.79 | 57.15 | 46.36 | 5039.63 | 0.81 | 0.9 | 9.21 | 0.32 | 1 | 10 | 462.2458 | 632.4651 | 572.1035 | 462245.8031 | 632465.1007 | 1.3089e-06 | 23 | 572103.5191
30 | 45 | CONCLUIDO | 3.8417 | 26.03 | 23.69 | 83.62 | 1.38 | 17 | 108.13 | 39.72 | 8.5 | 14 | 14.92 | 13570.16 | 181.52 | 608.75 | 57.44 | 46.36 | 5184.8 | 0.81 | 0.9 | 9.2 | 0.32 | 1 | 10 | 461.1304 | 630.9389 | 570.723 | 461130.3809 | 630938.9308 | 1.3086e-06 | 23 | 570723.0048
31 | 45 | CONCLUIDO | 3.8473 | 25.99 | 23.68 | 88.78 | 1.42 | 16 | 108.45 | 39.72 | 8.75 | 14 | 14.98 | 13609.42 | 180.39 | 608.83 | 56.8 | 46.36 | 4866.37 | 0.82 | 0.9 | 9.2 | 0.3 | 1 | 10 | 459.0988 | 628.1593 | 568.2086 | 459098.82 | 628159.2596 | 1.3105e-06 | 23 | 568208.6215
32 | 45 | CONCLUIDO | 3.8453 | 26.01 | 23.69 | 88.83 | 1.46 | 16 | 108.77 | 39.72 | 9 | 12 | 15.05 | 13648.58 | 178.34 | 608.79 | 57.3 | 46.36 | 5115.32 | 0.81 | 0.9 | 9.2 | 0.32 | 1 | 10 | 456.3599 | 624.4117 | 564.8187 | 456359.856 | 624411.6881 | 1.3098e-06 | 23 | 564818.713
33 | 45 | CONCLUIDO | 3.8516 | 25.96 | 23.67 | 94.67 | 1.49 | 15 | 109.09 | 39.72 | 9.25 | 7 | 15.12 | 13687.77 | 177.92 | 608.85 | 56.45 | 46.36 | 4698.52 | 0.82 | 0.9 | 9.21 | 0.29 | 1 | 10 | 455.2759 | 622.9285 | 563.4771 | 455275.8797 | 622928.5439 | 1.312e-06 | 23 | 563477.118
34 | 45 | CONCLUIDO | 3.8527 | 25.96 | 23.66 | 94.64 | 1.53 | 15 | 109.4 | 39.72 | 9.5 | 5 | 15.19 | 13726.99 | 178.02 | 608.82 | 55.94 | 46.36 | 4443.62 | 0.83 | 0.9 | 9.21 | 0.29 | 1 | 10 | 455.3232 | 622.9933 | 563.5357 | 455323.2137 | 622993.3085 | 1.3124e-06 | 23 | 563535.7015
35 | 45 | CONCLUIDO | 3.8516 | 25.96 | 23.67 | 94.67 | 1.57 | 15 | 109.72 | 39.72 | 9.75 | 1 | 15.26 | 13766.23 | 178.48 | 608.83 | 55.95 | 46.36 | 4448.08 | 0.83 | 0.9 | 9.22 | 0.29 | 1 | 10 | 456.0671 | 624.0111 | 564.4564 | 456067.1085 | 624011.138 | 1.312e-06 | 23 | 564456.3908
36 | 45 | CONCLUIDO | 3.8523 | 25.96 | 23.66 | 94.65 | 1.6 | 15 | 110.04 | 39.72 | 10 | 0 | 15.32 | 13805.5 | 178.93 | 608.79 | 55.81 | 46.36 | 4376.18 | 0.83 | 0.9 | 9.22 | 0.29 | 1 | 10 | 456.6381 | 624.7924 | 565.1631 | 456638.0821 | 624792.3694 | 1.3122e-06 | 23 | 565163.0625

## RESULTADOS_19
Unnamed: 0 | Volume de calda [L] | STATUS | Capacidade operacional [ha/h] | Tempo de missao [h] | Tempo util [h] | Tempo por voo [min] | Autonomia Projetada [h] | N° Voos | MTOW [kg] | Massa Estrutura [kg] | Combustível [kg] | Abastecimentos | Massa gerador | Potência gerador [W] | Combustível consumido [L] | Calda cons [L] | Distância percorrida [km] | Distância Pulverizando [km] | RTL ACUMULADO[m] | EOC [km/km] | EOC [h/h] | Tempo de manobra [h] | Tempo rtl_rtw [h] | V pulv [m/s] | V desloc [m/s] | Preço Total por ha Simples [R$/ha] | Preço Total por ha Presumido [R$/ha] | Preço Total por ha Real [R$/ha] | Preço Total Simples [R$] | Preço Total Presumido [R$] | Prod CAPEX [ha/h/R$] | Dias Trabalhados | Preço Total Real [R$]
0 | 105 | CONCLUIDO | 2.223 | 44.98 | 29.77 | 5.72 | 0.09 | 312 | 204 | 55.27 | 1 | 310 | 42.72 | 25393.6 | 433.7 | 610.13 | 246.58 | 46.36 | 98276.44 | 0.19 | 0.72 | 9.67 | 6.37 | 1 | 10 | 1468.2455 | 2008.9183 | 1817.1899 | 1468245.5012 | 2008918.2692 | 7.2592e-07 | 40 | 1817189.9291
1 | 105 | CONCLUIDO | 2.4801 | 40.32 | 28.18 | 7.17 | 0.11 | 236 | 204.39 | 55.27 | 1.25 | 234 | 42.87 | 25442.42 | 410.48 | 609.58 | 196.67 | 46.36 | 73702.47 | 0.24 | 0.76 | 9.57 | 4.8 | 1 | 10 | 1254.0524 | 1715.8499 | 1552.0916 | 1254052.425 | 1715849.8528 | 8.0988e-07 | 35 | 1552091.5511
2 | 105 | CONCLUIDO | 2.6667 | 37.5 | 27.23 | 8.6 | 0.13 | 190 | 204.79 | 55.27 | 1.5 | 188 | 43.02 | 25491.3 | 396.34 | 609.41 | 167 | 46.36 | 59097.74 | 0.28 | 0.78 | 9.49 | 3.84 | 1 | 10 | 1138.4665 | 1557.7001 | 1409.0354 | 1138466.4979 | 1557700.0881 | 8.7081e-07 | 33 | 1409035.3779
3 | 105 | CONCLUIDO | 2.8024 | 35.68 | 26.63 | 9.99 | 0.15 | 160 | 205.18 | 55.27 | 1.75 | 158 | 43.16 | 25540.22 | 387.34 | 609.56 | 147.91 | 46.36 | 49704.94 | 0.31 | 0.8 | 9.45 | 3.24 | 1 | 10 | 1061.2915 | 1452.1059 | 1313.519 | 1061291.5354 | 1452105.8996 | 9.1512e-07 | 31 | 1313518.9506
4 | 105 | CONCLUIDO | 2.9199 | 34.25 | 26.13 | 11.44 | 0.17 | 137 | 205.58 | 55.27 | 2 | 135 | 43.31 | 25589.2 | 379.68 | 609.32 | 132.84 | 46.36 | 42283.38 | 0.35 | 0.82 | 9.4 | 2.74 | 1 | 10 | 1005.0523 | 1375.1569 | 1243.9139 | 1005052.3291 | 1375156.9364 | 9.5349e-07 | 30 | 1243913.8884
5 | 105 | CONCLUIDO | 3.0042 | 33.29 | 25.81 | 12.8 | 0.19 | 121 | 205.98 | 55.27 | 2.25 | 119 | 43.46 | 25638.22 | 374.89 | 609.21 | 122.88 | 46.36 | 37383.64 | 0.38 | 0.83 | 9.38 | 2.43 | 1 | 10 | 966.2285 | 1322.0364 | 1195.8631 | 966228.4637 | 1322036.411 | 9.8102e-07 | 29 | 1195863.1114
6 | 105 | CONCLUIDO | 3.0863 | 32.4 | 25.5 | 14.3 | 0.22 | 107 | 206.38 | 55.27 | 2.5 | 105 | 43.6 | 25687.3 | 369.88 | 609.16 | 113.26 | 46.36 | 32643.07 | 0.41 | 0.84 | 9.35 | 2.12 | 1 | 10 | 936.9728 | 1282.0075 | 1159.6545 | 936972.7562 | 1282007.4614 | 1.0078e-06 | 29 | 1159654.4686
7 | 105 | CONCLUIDO | 3.144 | 31.81 | 25.31 | 15.65 | 0.24 | 97 | 206.78 | 55.27 | 2.75 | 95 | 43.75 | 25736.42 | 366.83 | 609.15 | 107.45 | 46.36 | 29789.75 | 0.43 | 0.84 | 9.33 | 1.93 | 1 | 10 | 910.4765 | 1245.7541 | 1126.8611 | 910476.4997 | 1245754.1143 | 1.0267e-06 | 28 | 1126861.09
8 | 105 | CONCLUIDO | 3.1981 | 31.27 | 25.14 | 17.14 | 0.26 | 88 | 207.17 | 55.27 | 3 | 86 | 43.9 | 25785.6 | 363.95 | 609.09 | 102.02 | 46.36 | 27118.21 | 0.45 | 0.85 | 9.32 | 1.76 | 1 | 10 | 893.4785 | 1222.4966 | 1105.8233 | 893478.451 | 1222496.6341 | 1.0443e-06 | 28 | 1105823.2712
9 | 105 | CONCLUIDO | 3.244 | 30.83 | 24.98 | 18.5 | 0.28 | 81 | 207.57 | 55.27 | 3.25 | 79 | 44.05 | 25834.83 | 361.29 | 609.15 | 97.22 | 46.36 | 24753.69 | 0.48 | 0.85 | 9.31 | 1.6 | 1 | 10 | 871.375 | 1192.2537 | 1078.4666 | 871374.9514 | 1192253.6509 | 1.0593e-06 | 27 | 1078466.6358
10 | 105 | CONCLUIDO | 3.281 | 30.48 | 24.87 | 19.9 | 0.3 | 75 | 207.97 | 55.27 | 3.5 | 73 | 44.2 | 25884.1 | 359.56 | 609.27 | 93.5 | 46.36 | 22924.02 | 0.5 | 0.86 | 9.3 | 1.49 | 1 | 10 | 860.8084 | 1177.7961 | 1065.3889 | 860808.4295 | 1177796.0695 | 1.0714e-06 | 27 | 1065388.8656
11 | 105 | CONCLUIDO | 3.3149 | 30.17 | 24.76 | 21.23 | 0.32 | 70 | 208.37 | 55.27 | 3.75 | 68 | 44.35 | 25933.43 | 357.55 | 609.07 | 90.29 | 46.36 | 21344.48 | 0.51 | 0.86 | 9.3 | 1.39 | 1 | 10 | 850.6167 | 1163.8513 | 1052.775 | 850616.7382 | 1163851.3478 | 1.0825e-06 | 27 | 1052775.0087
12 | 105 | CONCLUIDO | 3.3487 | 29.86 | 24.66 | 22.76 | 0.34 | 65 | 208.77 | 55.27 | 4 | 63 | 44.5 | 25982.82 | 355.73 | 609.09 | 87.52 | 46.36 | 19982.05 | 0.53 | 0.86 | 9.28 | 1.28 | 1 | 10 | 833.252 | 1140.0921 | 1031.2834 | 833252.0011 | 1140092.1484 | 1.0935e-06 | 26 | 1031283.3539
13 | 105 | CONCLUIDO | 3.3776 | 29.61 | 24.57 | 24.17 | 0.36 | 61 | 209.17 | 55.27 | 4.25 | 59 | 44.65 | 26032.25 | 354.06 | 609.03 | 84.63 | 46.36 | 18558 | 0.55 | 0.87 | 9.27 | 1.19 | 1 | 10 | 824.9726 | 1128.7639 | 1021.0363 | 824972.6136 | 1128763.9252 | 1.103e-06 | 26 | 1021036.2804
14 | 105 | CONCLUIDO | 3.4054 | 29.36 | 24.49 | 25.78 | 0.38 | 57 | 209.58 | 55.27 | 4.5 | 55 | 44.8 | 26081.73 | 352.43 | 609.06 | 81.91 | 46.36 | 17217.46 | 0.57 | 0.87 | 9.27 | 1.11 | 1 | 10 | 817.1171 | 1118.0157 | 1011.3139 | 817117.1382 | 1118015.7171 | 1.112e-06 | 26 | 1011313.8662
15 | 105 | CONCLUIDO | 3.4269 | 29.18 | 24.43 | 27.14 | 0.4 | 54 | 209.98 | 55.27 | 4.75 | 52 | 44.95 | 26131.27 | 351.3 | 608.92 | 80.09 | 46.36 | 16320.74 | 0.58 | 0.87 | 9.26 | 1.05 | 1 | 10 | 811.3406 | 1110.112 | 1004.1645 | 811340.5835 | 1110111.9801 | 1.1191e-06 | 26 | 1004164.4508
16 | 105 | CONCLUIDO | 3.4419 | 29.05 | 24.38 | 28.13 | 0.42 | 52 | 210.38 | 55.27 | 5 | 50 | 45.11 | 26180.86 | 350.4 | 608.89 | 78.47 | 46.36 | 15520.41 | 0.59 | 0.87 | 9.27 | 1.01 | 1 | 10 | 807.1597 | 1104.3916 | 998.99 | 807159.7314 | 1104391.5539 | 1.124e-06 | 26 | 998989.974
17 | 105 | CONCLUIDO | 3.4611 | 28.89 | 24.34 | 29.8 | 0.44 | 49 | 210.78 | 55.27 | 5.25 | 47 | 45.26 | 26230.5 | 349.4 | 609 | 77.44 | 46.36 | 15023.63 | 0.6 | 0.88 | 9.26 | 0.97 | 1 | 10 | 802.1498 | 1097.5367 | 992.7894 | 802149.7902 | 1097536.7312 | 1.1302e-06 | 26 | 992789.366
18 | 105 | CONCLUIDO | 3.4755 | 28.77 | 24.3 | 31.02 | 0.46 | 47 | 211.18 | 55.27 | 5.5 | 45 | 45.41 | 26280.2 | 348.36 | 608.93 | 76.22 | 46.36 | 14421.43 | 0.61 | 0.88 | 9.25 | 0.93 | 1 | 10 | 790.2256 | 1081.2215 | 978.0312 | 790225.5857 | 1081221.5087 | 1.1349e-06 | 25 | 978031.2454
19 | 105 | CONCLUIDO | 3.4894 | 28.66 | 24.27 | 32.36 | 0.48 | 45 | 211.59 | 55.27 | 5.75 | 43 | 45.57 | 26329.94 | 347.59 | 608.9 | 75.04 | 46.36 | 13842.24 | 0.62 | 0.88 | 9.26 | 0.9 | 1 | 10 | 786.5907 | 1076.2482 | 973.5325 | 786590.7402 | 1076248.1527 | 1.1395e-06 | 25 | 973532.5395
20 | 105 | CONCLUIDO | 3.5066 | 28.52 | 24.21 | 33.78 | 0.5 | 43 | 211.99 | 55.27 | 6 | 41 | 45.72 | 26379.74 | 346.51 | 608.91 | 73.47 | 46.36 | 13068.27 | 0.63 | 0.88 | 9.24 | 0.83 | 1 | 10 | 781.8887 | 1069.8146 | 967.713 | 781888.7018 | 1069814.6163 | 1.1451e-06 | 25 | 967713.0108
21 | 105 | CONCLUIDO | 3.5203 | 28.41 | 24.18 | 35.38 | 0.52 | 41 | 212.4 | 55.27 | 6.25 | 39 | 45.87 | 26429.59 | 345.58 | 608.94 | 72.33 | 46.36 | 12508.42 | 0.64 | 0.88 | 9.25 | 0.81 | 1 | 10 | 778.1047 | 1064.6372 | 963.0297 | 778104.7012 | 1064637.1798 | 1.1496e-06 | 25 | 963029.7016
22 | 105 | CONCLUIDO | 3.5352 | 28.29 | 24.14 | 37.14 | 0.54 | 39 | 212.8 | 55.27 | 6.5 | 37 | 46.03 | 26479.5 | 344.68 | 608.86 | 70.91 | 46.36 | 11805.99 | 0.65 | 0.88 | 9.25 | 0.77 | 1 | 10 | 774.1792 | 1059.2661 | 958.1712 | 774179.187 | 1059266.118 | 1.1544e-06 | 25 | 958171.2464
23 | 105 | CONCLUIDO | 3.5436 | 28.22 | 24.11 | 38.07 | 0.56 | 38 | 213.21 | 55.27 | 6.75 | 36 | 46.18 | 26529.46 | 343.99 | 608.88 | 70.24 | 46.36 | 11476.78 | 0.66 | 0.88 | 9.24 | 0.74 | 1 | 10 | 771.6852 | 1055.8537 | 955.0845 | 771685.1874 | 1055853.7178 | 1.1572e-06 | 25 | 955084.5208
24 | 105 | CONCLUIDO | 3.5495 | 28.17 | 24.11 | 39.09 | 0.58 | 37 | 213.61 | 55.27 | 7 | 35 | 46.34 | 26579.47 | 343.42 | 608.86 | 70.05 | 46.36 | 11385.72 | 0.66 | 0.88 | 9.25 | 0.73 | 1 | 10 | 769.8522 | 1053.3457 | 952.8159 | 769852.1697 | 1053345.7021 | 1.1591e-06 | 25 | 952815.8667
25 | 105 | CONCLUIDO | 3.5659 | 28.04 | 24.06 | 41.24 | 0.6 | 35 | 214.02 | 55.27 | 7.25 | 33 | 46.49 | 26629.54 | 342.54 | 608.99 | 68.59 | 46.36 | 10667.22 | 0.68 | 0.89 | 9.24 | 0.68 | 1 | 10 | 765.7634 | 1047.7513 | 947.7554 | 765763.4158 | 1047751.2886 | 1.1644e-06 | 25 | 947755.3762
26 | 105 | CONCLUIDO | 3.5749 | 27.97 | 24.03 | 42.4 | 0.62 | 34 | 214.42 | 55.27 | 7.5 | 32 | 46.65 | 26679.66 | 341.68 | 608.85 | 67.56 | 46.36 | 10156.54 | 0.69 | 0.89 | 9.24 | 0.66 | 1 | 10 | 762.9564 | 1043.9106 | 944.2812 | 762956.3912 | 1043910.5937 | 1.1674e-06 | 25 | 944281.2317
27 | 105 | CONCLUIDO | 3.5826 | 27.91 | 24.01 | 43.65 | 0.64 | 33 | 214.83 | 55.27 | 7.75 | 31 | 46.81 | 26729.83 | 341.12 | 608.88 | 67.13 | 46.36 | 9947.97 | 0.69 | 0.89 | 9.23 | 0.64 | 1 | 10 | 760.8444 | 1041.0208 | 941.6673 | 760844.3578 | 1041020.8164 | 1.1699e-06 | 25 | 941667.2508
28 | 105 | CONCLUIDO | 3.589 | 27.86 | 24 | 45 | 0.66 | 32 | 215.24 | 55.27 | 8 | 30 | 46.97 | 26780.06 | 340.59 | 608.94 | 66.9 | 46.36 | 9836.85 | 0.69 | 0.89 | 9.23 | 0.63 | 1 | 10 | 759.0111 | 1038.5125 | 939.3984 | 759011.1497 | 1038512.5402 | 1.172e-06 | 25 | 939398.3609
29 | 105 | CONCLUIDO | 3.5985 | 27.79 | 23.97 | 46.39 | 0.68 | 31 | 215.65 | 55.27 | 8.25 | 29 | 47.12 | 26830.34 | 340.01 | 608.93 | 65.8 | 46.36 | 9293.8 | 0.7 | 0.89 | 9.23 | 0.59 | 1 | 10 | 756.5844 | 1035.1922 | 936.3949 | 756584.4487 | 1035192.2209 | 1.1751e-06 | 25 | 936394.9282
30 | 105 | CONCLUIDO | 3.6049 | 27.74 | 23.96 | 47.92 | 0.7 | 30 | 216.05 | 55.27 | 8.5 | 28 | 47.28 | 26880.68 | 339.17 | 608.84 | 65.74 | 46.36 | 9268.78 | 0.71 | 0.89 | 9.22 | 0.59 | 1 | 10 | 754.2989 | 1032.0651 | 933.5662 | 754298.913 | 1032065.05 | 1.1772e-06 | 25 | 933566.2102
31 | 105 | CONCLUIDO | 3.6141 | 27.67 | 23.93 | 49.51 | 0.72 | 29 | 216.46 | 55.27 | 8.75 | 27 | 47.44 | 26931.07 | 338.75 | 608.89 | 64.5 | 46.36 | 8654.84 | 0.72 | 0.89 | 9.23 | 0.56 | 1 | 10 | 752.1824 | 1029.1692 | 930.9467 | 752182.4481 | 1029169.2095 | 1.1802e-06 | 25 | 930946.7446
32 | 105 | CONCLUIDO | 3.6208 | 27.62 | 23.92 | 51.25 | 0.74 | 28 | 216.87 | 55.27 | 9 | 26 | 47.6 | 26981.51 | 338.13 | 608.86 | 64.62 | 46.36 | 8720.05 | 0.72 | 0.89 | 9.21 | 0.54 | 1 | 10 | 742.4708 | 1015.8813 | 918.927 | 742470.8135 | 1015881.3225 | 1.1824e-06 | 24 | 918927.0349
33 | 105 | CONCLUIDO | 3.6223 | 27.61 | 23.91 | 51.23 | 0.76 | 28 | 217.28 | 55.27 | 9.25 | 26 | 47.76 | 27032.02 | 337.31 | 608.82 | 64.14 | 46.36 | 8476.44 | 0.72 | 0.89 | 9.22 | 0.53 | 1 | 10 | 740.9891 | 1013.8539 | 917.0931 | 740989.0649 | 1013853.9287 | 1.1829e-06 | 24 | 917093.1327
34 | 105 | CONCLUIDO | 3.6311 | 27.54 | 23.88 | 53.07 | 0.78 | 27 | 217.69 | 55.27 | 9.5 | 25 | 47.92 | 27082.57 | 337.07 | 608.85 | 63.38 | 46.36 | 8100.4 | 0.73 | 0.89 | 9.21 | 0.51 | 1 | 10 | 739.2275 | 1011.4436 | 914.9129 | 739227.4512 | 1011443.6112 | 1.1857e-06 | 24 | 914912.8525
35 | 105 | CONCLUIDO | 3.6382 | 27.49 | 23.87 | 55.08 | 0.79 | 26 | 218.1 | 55.27 | 9.75 | 24 | 48.08 | 27133.18 | 336.26 | 608.91 | 62.89 | 46.36 | 7862.12 | 0.74 | 0.89 | 9.22 | 0.49 | 1 | 10 | 736.9184 | 1008.2842 | 912.055 | 736918.385 | 1008284.2449 | 1.1881e-06 | 24 | 912055.0117
36 | 105 | CONCLUIDO | 3.6453 | 27.43 | 23.85 | 57.25 | 0.81 | 25 | 218.51 | 55.27 | 10 | 23 | 48.24 | 27183.85 | 335.62 | 608.85 | 62.4 | 46.36 | 7622.2 | 0.74 | 0.89 | 9.22 | 0.48 | 1 | 10 | 734.8524 | 1005.4575 | 909.4981 | 734852.4485 | 1005457.5395 | 1.1904e-06 | 24 | 909498.0831
37 | 105 | CONCLUIDO | 3.6457 | 27.43 | 23.85 | 57.24 | 0.83 | 25 | 218.92 | 55.27 | 10.25 | 23 | 48.4 | 27234.57 | 335.52 | 608.85 | 62.19 | 46.36 | 7518.75 | 0.75 | 0.89 | 9.22 | 0.48 | 1 | 10 | 734.6431 | 1005.171 | 909.2389 | 734643.0623 | 1005171.048 | 1.1905e-06 | 24 | 909238.9339
38 | 105 | CONCLUIDO | 3.6553 | 27.36 | 23.82 | 59.55 | 0.85 | 24 | 219.33 | 55.27 | 10.5 | 22 | 48.56 | 27285.35 | 334.66 | 608.92 | 61.18 | 46.36 | 7017.92 | 0.76 | 0.89 | 9.22 | 0.45 | 1 | 10 | 731.8655 | 1001.3706 | 905.8012 | 731865.4723 | 1001370.6269 | 1.1936e-06 | 24 | 905801.2197
39 | 105 | CONCLUIDO | 3.6526 | 27.38 | 23.84 | 59.6 | 0.87 | 24 | 219.75 | 55.27 | 10.75 | 22 | 48.72 | 27336.19 | 334.49 | 608.9 | 61.92 | 46.36 | 7385.57 | 0.75 | 0.89 | 9.22 | 0.47 | 1 | 10 | 732.0542 | 1001.6289 | 906.0348 | 732054.2251 | 1001628.8868 | 1.1928e-06 | 24 | 906034.8316
40 | 105 | CONCLUIDO | 3.6618 | 27.31 | 23.81 | 62.12 | 0.89 | 23 | 220.16 | 55.27 | 11 | 21 | 48.89 | 27387.08 | 333.71 | 608.79 | 61.06 | 46.36 | 6963.18 | 0.76 | 0.89 | 9.21 | 0.44 | 1 | 10 | 729.4668 | 998.0886 | 902.8325 | 729466.7898 | 998088.6436 | 1.1958e-06 | 24 | 902832.4643
41 | 105 | CONCLUIDO | 3.6616 | 27.31 | 23.81 | 62.12 | 0.91 | 23 | 220.57 | 55.27 | 11.25 | 21 | 49.05 | 27438.03 | 333.36 | 608.77 | 61.3 | 46.36 | 7083.93 | 0.76 | 0.89 | 9.21 | 0.44 | 1 | 10 | 728.9762 | 997.4175 | 902.2253 | 728976.2445 | 997417.4579 | 1.1957e-06 | 24 | 902225.3356
42 | 105 | CONCLUIDO | 3.6691 | 27.25 | 23.8 | 64.9 | 0.92 | 22 | 220.99 | 55.27 | 11.5 | 20 | 49.21 | 27489.03 | 332.88 | 608.86 | 60.5 | 46.36 | 6685.72 | 0.77 | 0.9 | 9.22 | 0.43 | 1 | 10 | 727.1368 | 994.9007 | 899.9488 | 727136.8212 | 994900.6777 | 1.1981e-06 | 24 | 899948.7534
43 | 105 | CONCLUIDO | 3.6682 | 27.26 | 23.8 | 64.92 | 0.94 | 22 | 221.4 | 55.27 | 11.75 | 20 | 49.38 | 27540.09 | 332.57 | 608.88 | 60.78 | 46.36 | 6827.24 | 0.76 | 0.9 | 9.22 | 0.43 | 1 | 10 | 726.8095 | 994.4528 | 899.5436 | 726809.4582 | 994452.7652 | 1.1979e-06 | 24 | 899543.589
44 | 105 | CONCLUIDO | 3.6775 | 27.19 | 23.78 | 67.93 | 0.96 | 21 | 221.81 | 55.27 | 12 | 19 | 49.54 | 27591.21 | 331.8 | 608.87 | 59.95 | 46.36 | 6419.32 | 0.77 | 0.9 | 9.21 | 0.4 | 1 | 10 | 724.2658 | 990.9724 | 896.3954 | 724265.7885 | 990972.4042 | 1.2009e-06 | 24 | 896395.3888
45 | 105 | CONCLUIDO | 3.678 | 27.19 | 23.77 | 67.92 | 0.98 | 21 | 222.23 | 55.27 | 12.25 | 19 | 49.71 | 27642.51 | 331.51 | 608.88 | 59.76 | 46.36 | 6323.87 | 0.78 | 0.9 | 9.21 | 0.4 | 1 | 10 | 723.7442 | 990.2587 | 895.7498 | 723744.1817 | 990258.7187 | 1.2011e-06 | 24 | 895749.8165
46 | 105 | CONCLUIDO | 3.6874 | 27.12 | 23.74 | 71.23 | 1 | 20 | 222.65 | 55.27 | 12.5 | 18 | 49.87 | 27693.75 | 330.72 | 608.79 | 58.89 | 46.36 | 5891.39 | 0.79 | 0.9 | 9.21 | 0.37 | 1 | 10 | 721.1516 | 986.7114 | 892.541 | 721151.5696 | 986711.3924 | 1.2041e-06 | 24 | 892541.042
47 | 105 | CONCLUIDO | 3.6865 | 27.13 | 23.75 | 71.25 | 1.02 | 20 | 223.06 | 55.27 | 12.75 | 18 | 50.04 | 27745.04 | 330.45 | 608.88 | 59.14 | 46.36 | 6019.74 | 0.78 | 0.9 | 9.21 | 0.38 | 1 | 10 | 720.9029 | 986.3711 | 892.2332 | 720902.8511 | 986371.0849 | 1.2038e-06 | 24 | 892233.2129
48 | 105 | CONCLUIDO | 3.6855 | 27.13 | 23.76 | 71.27 | 1.03 | 20 | 223.48 | 55.27 | 13 | 18 | 50.21 | 27796.39 | 330.13 | 608.83 | 59.02 | 46.36 | 5955.09 | 0.79 | 0.9 | 9.22 | 0.38 | 1 | 10 | 720.5947 | 985.9494 | 891.8518 | 720594.6632 | 985949.4086 | 1.2035e-06 | 24 | 891851.7809
49 | 105 | CONCLUIDO | 3.6957 | 27.06 | 23.72 | 74.92 | 1.05 | 19 | 223.89 | 55.27 | 13.25 | 17 | 50.37 | 27847.8 | 329.76 | 608.82 | 58.33 | 46.36 | 5618.43 | 0.79 | 0.9 | 9.21 | 0.35 | 1 | 10 | 718.4994 | 983.0826 | 889.2586 | 718499.4359 | 983082.6261 | 1.2068e-06 | 24 | 889258.6
50 | 105 | CONCLUIDO | 3.695 | 27.06 | 23.73 | 74.93 | 1.07 | 19 | 224.31 | 55.27 | 13.5 | 17 | 50.54 | 27899.27 | 329.38 | 608.81 | 58.59 | 46.36 | 5746.44 | 0.79 | 0.9 | 9.2 | 0.36 | 1 | 10 | 718.0599 | 982.4812 | 888.7146 | 718059.865 | 982481.1859 | 1.2066e-06 | 24 | 888714.5605
51 | 105 | CONCLUIDO | 3.6955 | 27.06 | 23.73 | 74.92 | 1.09 | 19 | 224.73 | 55.27 | 13.75 | 17 | 50.71 | 27950.8 | 328.36 | 608.78 | 58.37 | 46.36 | 5637.07 | 0.79 | 0.9 | 9.21 | 0.35 | 1 | 10 | 716.486 | 980.3277 | 886.7666 | 716485.9627 | 980327.7033 | 1.2068e-06 | 24 | 886766.6032
52 | 105 | CONCLUIDO | 3.7032 | 27 | 23.71 | 79.03 | 1.11 | 18 | 225.15 | 55.27 | 14 | 16 | 50.88 | 28002.38 | 328.46 | 608.87 | 57.91 | 46.36 | 5413.26 | 0.8 | 0.9 | 9.2 | 0.34 | 1 | 10 | 715.4932 | 978.9693 | 885.5378 | 715493.1553 | 978969.3005 | 1.2093e-06 | 24 | 885537.8444
53 | 105 | CONCLUIDO | 3.7049 | 26.99 | 23.7 | 78.99 | 1.12 | 18 | 225.57 | 55.27 | 14.25 | 16 | 51.04 | 28054.03 | 328.12 | 608.77 | 57.28 | 46.36 | 5098.27 | 0.81 | 0.9 | 9.21 | 0.33 | 1 | 10 | 714.7319 | 977.9277 | 884.5956 | 714731.882 | 977927.6928 | 1.2098e-06 | 24 | 884595.6463
54 | 105 | CONCLUIDO | 3.7043 | 27 | 23.7 | 79 | 1.14 | 18 | 225.99 | 55.27 | 14.5 | 16 | 51.21 | 28105.73 | 326.96 | 608.78 | 57.78 | 46.36 | 5349.34 | 0.8 | 0.9 | 9.2 | 0.33 | 1 | 10 | 713.1132 | 975.713 | 882.5923 | 713113.223 | 975712.972 | 1.2096e-06 | 24 | 882592.2954
55 | 105 | CONCLUIDO | 3.7127 | 26.93 | 23.68 | 83.58 | 1.16 | 17 | 226.41 | 55.27 | 14.75 | 15 | 51.38 | 28157.49 | 326.35 | 608.84 | 56.99 | 46.36 | 4956.23 | 0.81 | 0.9 | 9.2 | 0.31 | 1 | 10 | 710.9901 | 972.808 | 879.9645 | 710990.0502 | 972807.9533 | 1.2124e-06 | 24 | 879964.5276
56 | 105 | CONCLUIDO | 3.7109 | 26.95 | 23.69 | 83.62 | 1.18 | 17 | 226.83 | 55.27 | 15 | 15 | 51.55 | 28209.31 | 326.8 | 608.79 | 57.27 | 46.36 | 5099.73 | 0.81 | 0.9 | 9.21 | 0.32 | 1 | 10 | 711.9235 | 974.0851 | 881.1198 | 711923.4642 | 974085.0916 | 1.2118e-06 | 24 | 881119.7776
57 | 105 | CONCLUIDO | 3.7104 | 26.95 | 23.7 | 83.64 | 1.19 | 17 | 227.25 | 55.27 | 15.25 | 15 | 51.72 | 28261.2 | 326.4 | 608.86 | 57.47 | 46.36 | 5198.51 | 0.81 | 0.9 | 9.21 | 0.32 | 1 | 10 | 711.4268 | 973.4056 | 880.5051 | 711426.8459 | 973405.5965 | 1.2116e-06 | 24 | 880505.1326
58 | 105 | CONCLUIDO | 3.7196 | 26.88 | 23.67 | 88.77 | 1.21 | 16 | 227.67 | 55.27 | 15.5 | 14 | 51.9 | 28313.14 | 325.12 | 608.78 | 56.78 | 46.36 | 4855.43 | 0.82 | 0.9 | 9.2 | 0.3 | 1 | 10 | 708.1991 | 968.9893 | 876.5103 | 708199.1123 | 968989.269 | 1.2146e-06 | 24 | 876510.2931
59 | 105 | CONCLUIDO | 3.7198 | 26.88 | 23.67 | 88.76 | 1.23 | 16 | 228.09 | 55.27 | 15.75 | 14 | 52.07 | 28365.14 | 325.43 | 608.82 | 56.63 | 46.36 | 4782.53 | 0.82 | 0.9 | 9.2 | 0.3 | 1 | 10 | 708.6246 | 969.5714 | 877.0369 | 708624.6072 | 969571.4499 | 1.2147e-06 | 24 | 877036.9115
60 | 105 | CONCLUIDO | 3.7179 | 26.9 | 23.68 | 88.81 | 1.24 | 16 | 228.51 | 55.27 | 16 | 14 | 52.24 | 28417.2 | 325.38 | 608.81 | 57.04 | 46.36 | 4988.54 | 0.81 | 0.9 | 9.21 | 0.31 | 1 | 10 | 708.8373 | 969.8625 | 877.3001 | 708837.2911 | 969862.4533 | 1.2141e-06 | 24 | 877300.142
61 | 105 | CONCLUIDO | 3.7162 | 26.91 | 23.7 | 88.86 | 1.26 | 16 | 228.93 | 55.27 | 16.25 | 14 | 52.41 | 28469.32 | 324.74 | 608.78 | 57.48 | 46.36 | 5207.75 | 0.81 | 0.9 | 9.21 | 0.32 | 1 | 10 | 708.1774 | 968.9595 | 876.4834 | 708177.3825 | 968959.5373 | 1.2135e-06 | 24 | 876483.399
62 | 105 | CONCLUIDO | 3.7167 | 26.91 | 23.69 | 88.85 | 1.28 | 16 | 229.36 | 55.27 | 16.5 | 14 | 52.58 | 28521.51 | 323.7 | 608.81 | 57.46 | 46.36 | 5195.33 | 0.81 | 0.9 | 9.2 | 0.32 | 1 | 10 | 706.5652 | 966.7537 | 874.4881 | 706565.228 | 966753.7164 | 1.2137e-06 | 24 | 874488.0986
63 | 105 | CONCLUIDO | 3.7287 | 26.82 | 23.65 | 94.58 | 1.3 | 15 | 229.78 | 55.27 | 16.75 | 13 | 52.76 | 28573.75 | 323.52 | 608.77 | 55.97 | 46.36 | 4457.18 | 0.83 | 0.9 | 9.2 | 0.28 | 1 | 10 | 704.5534 | 964.001 | 871.9981 | 704553.3797 | 964001.0168 | 1.2176e-06 | 24 | 871998.1127
64 | 105 | CONCLUIDO | 3.7295 | 26.81 | 23.64 | 94.56 | 1.31 | 15 | 230.2 | 55.27 | 17 | 13 | 52.93 | 28626.06 | 323.35 | 608.8 | 55.74 | 46.36 | 4341.15 | 0.83 | 0.9 | 9.2 | 0.27 | 1 | 10 | 704.1751 | 963.4834 | 871.5299 | 704175.0818 | 963483.413 | 1.2179e-06 | 24 | 871529.9083
65 | 105 | CONCLUIDO | 3.726 | 26.84 | 23.67 | 94.66 | 1.33 | 15 | 230.63 | 55.27 | 17.25 | 13 | 53.11 | 28678.42 | 323.46 | 608.79 | 56.47 | 46.36 | 4709.19 | 0.82 | 0.9 | 9.21 | 0.29 | 1 | 10 | 704.8793 | 964.4469 | 872.4015 | 704879.2818 | 964446.9304 | 1.2167e-06 | 24 | 872401.469
66 | 105 | CONCLUIDO | 3.7281 | 26.82 | 23.65 | 94.6 | 1.35 | 15 | 231.05 | 55.27 | 17.5 | 13 | 53.28 | 28730.85 | 322.33 | 608.89 | 56.02 | 46.36 | 4483.54 | 0.83 | 0.9 | 9.2 | 0.28 | 1 | 10 | 702.8996 | 961.7383 | 869.9513 | 702899.6245 | 961738.276 | 1.2174e-06 | 24 | 869951.3247
67 | 105 | CONCLUIDO | 3.7373 | 26.76 | 23.62 | 101.25 | 1.36 | 14 | 231.48 | 55.27 | 17.75 | 12 | 53.46 | 28783.34 | 321.36 | 608.77 | 55.28 | 46.36 | 4119.19 | 0.84 | 0.9 | 9.2 | 0.25 | 1 | 10 | 700.1596 | 957.9892 | 866.5601 | 700159.5661 | 957989.2071 | 1.2204e-06 | 24 | 866560.0618
68 | 105 | CONCLUIDO | 3.7368 | 26.76 | 23.63 | 101.26 | 1.38 | 14 | 231.91 | 55.27 | 18 | 12 | 53.63 | 28835.89 | 321.71 | 608.82 | 55.2 | 46.36 | 4076.66 | 0.84 | 0.9 | 9.2 | 0.26 | 1 | 10 | 700.7571 | 958.8068 | 867.2996 | 700757.1186 | 958806.8049 | 1.2203e-06 | 24 | 867299.6291
69 | 105 | CONCLUIDO | 3.7384 | 26.75 | 23.62 | 101.22 | 1.4 | 14 | 232.33 | 55.27 | 18.25 | 12 | 53.81 | 28888.51 | 321.17 | 608.77 | 54.84 | 46.36 | 3899.59 | 0.85 | 0.9 | 9.2 | 0.25 | 1 | 10 | 699.732 | 957.4042 | 866.0308 | 699731.974 | 957404.1569 | 1.2208e-06 | 24 | 866030.8479
70 | 105 | CONCLUIDO | 3.7383 | 26.75 | 23.62 | 101.22 | 1.41 | 14 | 232.76 | 55.27 | 18.5 | 12 | 53.99 | 28941.18 | 320.99 | 608.75 | 55.03 | 46.36 | 3993.81 | 0.84 | 0.9 | 9.2 | 0.25 | 1 | 10 | 699.4837 | 957.0644 | 865.7235 | 699483.6596 | 957064.4022 | 1.2207e-06 | 24 | 865723.5189
71 | 105 | CONCLUIDO | 3.7361 | 26.77 | 23.63 | 101.29 | 1.43 | 14 | 233.19 | 55.27 | 18.75 | 12 | 54.17 | 28993.92 | 320.31 | 608.8 | 55.54 | 46.36 | 4245.95 | 0.83 | 0.9 | 9.2 | 0.26 | 1 | 10 | 698.8142 | 956.1484 | 864.8949 | 698814.1641 | 956148.3688 | 1.22e-06 | 24 | 864894.9105
72 | 105 | CONCLUIDO | 3.7358 | 26.77 | 23.64 | 101.3 | 1.45 | 14 | 233.62 | 55.27 | 19 | 12 | 54.34 | 29046.73 | 319.62 | 608.75 | 55.63 | 46.36 | 4293.76 | 0.83 | 0.9 | 9.2 | 0.26 | 1 | 10 | 697.8693 | 954.8556 | 863.7255 | 697869.3198 | 954855.5912 | 1.2199e-06 | 24 | 863725.5137
73 | 105 | CONCLUIDO | 3.7442 | 26.71 | 23.62 | 109 | 1.46 | 13 | 234.04 | 55.27 | 19.25 | 11 | 54.52 | 29099.59 | 319.76 | 608.83 | 54.91 | 46.36 | 3938.84 | 0.84 | 0.9 | 9.2 | 0.24 | 1 | 10 | 696.8883 | 953.5133 | 862.5113 | 696888.2862 | 953513.2977 | 1.2227e-06 | 24 | 862511.3268
74 | 105 | CONCLUIDO | 3.745 | 26.7 | 23.61 | 108.97 | 1.48 | 13 | 234.47 | 55.27 | 19.5 | 11 | 54.7 | 29152.52 | 319.51 | 608.76 | 54.79 | 46.36 | 3877.74 | 0.85 | 0.9 | 9.2 | 0.24 | 1 | 10 | 696.3969 | 952.841 | 861.9032 | 696396.9414 | 952841.018 | 1.2229e-06 | 24 | 861903.2086
75 | 105 | CONCLUIDO | 3.7445 | 26.71 | 23.61 | 108.99 | 1.49 | 13 | 234.9 | 55.27 | 19.75 | 11 | 54.88 | 29205.51 | 319.24 | 608.81 | 54.89 | 46.36 | 3925.86 | 0.84 | 0.9 | 9.2 | 0.24 | 1 | 10 | 696.0726 | 952.3972 | 861.5017 | 696072.5718 | 952397.2012 | 1.2228e-06 | 24 | 861501.749
76 | 105 | CONCLUIDO | 3.7457 | 26.7 | 23.61 | 108.95 | 1.51 | 13 | 235.33 | 55.27 | 20 | 11 | 55.06 | 29258.57 | 318.97 | 608.75 | 54.67 | 46.36 | 3819.59 | 0.85 | 0.9 | 9.2 | 0.23 | 1 | 10 | 695.5172 | 951.6373 | 860.8144 | 695517.1925 | 951637.3069 | 1.2232e-06 | 24 | 860814.3779
77 | 105 | CONCLUIDO | 3.7447 | 26.7 | 23.61 | 108.98 | 1.53 | 13 | 235.76 | 55.27 | 20.25 | 11 | 55.24 | 29311.69 | 318.03 | 608.79 | 54.96 | 46.36 | 3961.57 | 0.84 | 0.9 | 9.2 | 0.24 | 1 | 10 | 694.287 | 949.954 | 859.2918 | 694286.9559 | 949954.0428 | 1.2228e-06 | 24 | 859291.7623
78 | 105 | CONCLUIDO | 3.7446 | 26.7 | 23.61 | 108.98 | 1.54 | 13 | 236.2 | 55.27 | 20.5 | 11 | 55.42 | 29364.87 | 317.32 | 608.78 | 54.82 | 46.36 | 3892.54 | 0.85 | 0.9 | 9.2 | 0.24 | 1 | 10 | 693.2687 | 948.5608 | 858.0315 | 693268.6746 | 948560.7854 | 1.2228e-06 | 24 | 858031.4754
79 | 105 | CONCLUIDO | 3.7543 | 26.64 | 23.58 | 117.92 | 1.56 | 12 | 236.63 | 55.27 | 20.75 | 10 | 55.6 | 29418.12 | 316.52 | 608.81 | 53.93 | 46.36 | 3454.26 | 0.86 | 0.9 | 9.2 | 0.21 | 1 | 10 | 690.7436 | 945.1059 | 854.9063 | 690743.6112 | 945105.8823 | 1.226e-06 | 24 | 854906.3034
80 | 105 | CONCLUIDO | 3.7536 | 26.64 | 23.59 | 117.95 | 1.58 | 12 | 237.06 | 55.27 | 21 | 10 | 55.79 | 29471.44 | 316.79 | 608.77 | 54.23 | 46.36 | 3600.2 | 0.85 | 0.9 | 9.2 | 0.22 | 1 | 10 | 691.2481 | 945.7961 | 855.5307 | 691248.0948 | 945796.1391 | 1.2257e-06 | 24 | 855530.683
81 | 105 | CONCLUIDO | 3.7529 | 26.65 | 23.59 | 117.97 | 1.59 | 12 | 237.49 | 55.27 | 21.25 | 10 | 55.97 | 29524.81 | 316.74 | 608.88 | 54.21 | 46.36 | 3592.14 | 0.86 | 0.9 | 9.2 | 0.22 | 1 | 10 | 691.2697 | 945.8256 | 855.5574 | 691269.6556 | 945825.6395 | 1.2255e-06 | 24 | 855557.3679
82 | 105 | CONCLUIDO | 3.7537 | 26.64 | 23.59 | 117.95 | 1.61 | 12 | 237.93 | 55.27 | 21.5 | 10 | 56.15 | 29578.26 | 316.43 | 608.82 | 54.19 | 46.36 | 3581.41 | 0.86 | 0.9 | 9.2 | 0.22 | 1 | 10 | 690.7127 | 945.0637 | 854.8681 | 690712.7469 | 945063.6524 | 1.2258e-06 | 24 | 854868.1038
83 | 105 | CONCLUIDO | 3.7526 | 26.65 | 23.6 | 117.98 | 1.62 | 12 | 238.36 | 55.27 | 21.75 | 10 | 56.34 | 29631.77 | 316.41 | 608.83 | 54.38 | 46.36 | 3675.8 | 0.85 | 0.9 | 9.2 | 0.22 | 1 | 10 | 690.8505 | 945.2521 | 855.0386 | 690850.5042 | 945252.138 | 1.2254e-06 | 24 | 855038.6006
84 | 105 | CONCLUIDO | 3.7521 | 26.65 | 23.6 | 118 | 1.64 | 12 | 238.79 | 55.27 | 22 | 10 | 56.52 | 29685.34 | 315.82 | 608.76 | 54.47 | 46.36 | 3722.32 | 0.85 | 0.9 | 9.2 | 0.23 | 1 | 10 | 690.0619 | 944.1732 | 854.0626 | 690061.9319 | 944173.1787 | 1.2252e-06 | 24 | 854062.6156
85 | 105 | CONCLUIDO | 3.7522 | 26.65 | 23.6 | 118 | 1.65 | 12 | 239.23 | 55.27 | 22.25 | 10 | 56.71 | 29738.98 | 314.78 | 608.81 | 54.61 | 46.36 | 3792.25 | 0.85 | 0.9 | 9.19 | 0.23 | 1 | 10 | 688.5402 | 942.091 | 852.1792 | 688540.1717 | 942091.0392 | 1.2253e-06 | 24 | 852179.1926
86 | 105 | CONCLUIDO | 3.7616 | 26.58 | 23.57 | 128.58 | 1.67 | 11 | 239.66 | 55.27 | 22.5 | 9 | 56.89 | 29792.69 | 313.85 | 608.79 | 53.72 | 46.36 | 3353.63 | 0.86 | 0.9 | 9.19 | 0.2 | 1 | 10 | 685.8841 | 938.4569 | 848.8919 | 685884.1332 | 938456.9301 | 1.2284e-06 | 24 | 848891.9178
87 | 105 | CONCLUIDO | 3.7617 | 26.58 | 23.57 | 128.58 | 1.69 | 11 | 240.1 | 55.27 | 22.75 | 9 | 57.08 | 29846.46 | 314.06 | 608.82 | 53.61 | 46.36 | 3298.23 | 0.86 | 0.9 | 9.2 | 0.2 | 1 | 10 | 686.1747 | 938.8545 | 849.2515 | 686174.6713 | 938854.4572 | 1.2284e-06 | 24 | 849251.5055
88 | 105 | CONCLUIDO | 3.762 | 26.58 | 23.57 | 128.57 | 1.7 | 11 | 240.54 | 55.27 | 23 | 9 | 57.26 | 29900.43 | 314.07 | 608.75 | 53.67 | 46.36 | 3326.49 | 0.86 | 0.9 | 9.19 | 0.2 | 1 | 10 | 686.1493 | 938.8198 | 849.2201 | 686149.3258 | 938819.7783 | 1.2285e-06 | 24 | 849220.1363
89 | 105 | CONCLUIDO | 3.7624 | 26.58 | 23.57 | 128.55 | 1.72 | 11 | 240.97 | 55.27 | 23.25 | 9 | 57.45 | 29954.34 | 314.02 | 608.8 | 53.43 | 46.36 | 3207.26 | 0.87 | 0.9 | 9.2 | 0.2 | 1 | 10 | 686.0239 | 938.6482 | 849.0649 | 686023.9323 | 938648.2094 | 1.2286e-06 | 24 | 849064.9417
90 | 105 | CONCLUIDO | 3.7619 | 26.58 | 23.57 | 128.57 | 1.73 | 11 | 241.41 | 55.27 | 23.5 | 9 | 57.64 | 30008.32 | 313.7 | 608.81 | 53.45 | 46.36 | 3219.02 | 0.87 | 0.9 | 9.2 | 0.2 | 1 | 10 | 685.6274 | 938.1056 | 848.5741 | 685627.3544 | 938105.5941 | 1.2284e-06 | 24 | 848574.1128
91 | 105 | CONCLUIDO | 3.7623 | 26.58 | 23.57 | 128.56 | 1.75 | 11 | 241.85 | 55.27 | 23.75 | 9 | 57.83 | 30062.36 | 312.97 | 608.78 | 53.55 | 46.36 | 3265.44 | 0.87 | 0.9 | 9.2 | 0.2 | 1 | 10 | 684.5184 | 936.5883 | 847.2016 | 684518.4308 | 936588.3158 | 1.2286e-06 | 24 | 847201.6415
92 | 105 | CONCLUIDO | 3.762 | 26.58 | 23.57 | 128.57 | 1.76 | 11 | 242.29 | 55.27 | 24 | 9 | 58.02 | 30116.47 | 312.3 | 608.76 | 53.63 | 46.36 | 3305.24 | 0.86 | 0.9 | 9.19 | 0.2 | 1 | 10 | 683.5889 | 935.3165 | 846.0512 | 683588.9147 | 935316.5108 | 1.2285e-06 | 24 | 846051.2158
93 | 105 | CONCLUIDO | 3.7633 | 26.57 | 23.56 | 128.52 | 1.78 | 11 | 242.73 | 55.27 | 24.25 | 9 | 58.21 | 30170.65 | 311.21 | 608.75 | 53.26 | 46.36 | 3122.66 | 0.87 | 0.9 | 9.2 | 0.19 | 1 | 10 | 681.8221 | 932.8991 | 843.8645 | 681822.1103 | 932899.0912 | 1.2289e-06 | 24 | 843864.5112
94 | 105 | CONCLUIDO | 3.7627 | 26.58 | 23.57 | 128.54 | 1.79 | 11 | 243.17 | 55.27 | 24.5 | 9 | 58.4 | 30224.9 | 310.53 | 608.79 | 53.42 | 46.36 | 3203.4 | 0.87 | 0.9 | 9.2 | 0.19 | 1 | 10 | 680.9366 | 931.6875 | 842.7685 | 680936.5856 | 931687.4772 | 1.2287e-06 | 24 | 842768.532
95 | 105 | CONCLUIDO | 3.7706 | 26.52 | 23.55 | 141.3 | 1.81 | 10 | 243.61 | 55.27 | 24.75 | 8 | 58.59 | 30279.22 | 310.3 | 608.79 | 52.93 | 46.36 | 2961.12 | 0.88 | 0.9 | 9.19 | 0.18 | 1 | 10 | 679.5316 | 929.7652 | 841.0297 | 679531.6423 | 929765.1718 | 1.2313e-06 | 24 | 841029.6888
96 | 105 | CONCLUIDO | 3.7711 | 26.52 | 23.55 | 141.28 | 1.82 | 10 | 244.05 | 55.27 | 25 | 8 | 58.78 | 30333.61 | 310.85 | 608.78 | 52.92 | 46.36 | 2955.29 | 0.88 | 0.9 | 9.19 | 0.18 | 1 | 10 | 680.26 | 930.7618 | 841.9312 | 680260.0195 | 930761.7696 | 1.2315e-06 | 24 | 841931.1726
97 | 105 | CONCLUIDO | 3.7708 | 26.52 | 23.55 | 141.3 | 1.84 | 10 | 244.49 | 55.27 | 25.25 | 8 | 58.97 | 30388.06 | 310.88 | 608.76 | 52.83 | 46.36 | 2914.18 | 0.88 | 0.9 | 9.2 | 0.18 | 1 | 10 | 680.3426 | 930.8747 | 842.0333 | 680342.5626 | 930874.7088 | 1.2314e-06 | 24 | 842033.3331
98 | 105 | CONCLUIDO | 3.7711 | 26.52 | 23.55 | 141.28 | 1.85 | 10 | 244.93 | 55.27 | 25.5 | 8 | 59.16 | 30442.58 | 310.81 | 608.78 | 52.9 | 46.36 | 2949.51 | 0.88 | 0.9 | 9.19 | 0.17 | 1 | 10 | 680.2023 | 930.6828 | 841.8597 | 680202.2967 | 930682.7907 | 1.2315e-06 | 24 | 841859.7314
99 | 105 | CONCLUIDO | 3.7713 | 26.52 | 23.55 | 141.28 | 1.87 | 10 | 245.38 | 55.27 | 25.75 | 8 | 59.35 | 30497.18 | 310.94 | 608.78 | 52.8 | 46.36 | 2899.98 | 0.88 | 0.9 | 9.19 | 0.17 | 1 | 10 | 680.3637 | 930.9037 | 842.0595 | 680363.7272 | 930903.6671 | 1.2315e-06 | 24 | 842059.5276
100 | 105 | CONCLUIDO | 3.7713 | 26.52 | 23.55 | 141.28 | 1.88 | 10 | 245.82 | 55.27 | 26 | 8 | 59.55 | 30551.84 | 311.11 | 608.81 | 52.73 | 46.36 | 2861.45 | 0.88 | 0.9 | 9.19 | 0.17 | 1 | 10 | 680.609 | 931.2393 | 842.3631 | 680609.0359 | 931239.3093 | 1.2315e-06 | 24 | 842363.1367
101 | 105 | CONCLUIDO | 3.7718 | 26.51 | 23.54 | 141.25 | 1.9 | 10 | 246.26 | 55.27 | 26.25 | 8 | 59.74 | 30606.57 | 311.05 | 608.77 | 52.71 | 46.36 | 2853.63 | 0.88 | 0.91 | 9.19 | 0.17 | 1 | 10 | 680.438 | 931.0053 | 842.1515 | 680438.0324 | 931005.3348 | 1.2317e-06 | 24 | 842151.4923
102 | 105 | CONCLUIDO | 3.7724 | 26.51 | 23.54 | 141.23 | 1.91 | 10 | 246.71 | 55.27 | 26.5 | 8 | 59.93 | 30661.38 | 310.53 | 608.79 | 52.58 | 46.36 | 2789.82 | 0.88 | 0.91 | 9.19 | 0.17 | 1 | 10 | 679.6094 | 929.8716 | 841.1259 | 679609.4047 | 929871.5697 | 1.2319e-06 | 24 | 841125.9322
103 | 105 | CONCLUIDO | 3.7717 | 26.51 | 23.54 | 141.26 | 1.93 | 10 | 247.15 | 55.27 | 26.75 | 8 | 60.13 | 30716.25 | 309.52 | 608.78 | 52.66 | 46.36 | 2827.78 | 0.88 | 0.91 | 9.2 | 0.17 | 1 | 10 | 678.2436 | 928.0028 | 839.4355 | 678243.5718 | 928002.7769 | 1.2316e-06 | 24 | 839435.4943
104 | 105 | CONCLUIDO | 3.771 | 26.52 | 23.55 | 141.29 | 1.94 | 10 | 247.6 | 55.27 | 27 | 8 | 60.33 | 30771.2 | 308.28 | 608.82 | 52.88 | 46.36 | 2936.45 | 0.88 | 0.9 | 9.19 | 0.18 | 1 | 10 | 676.5643 | 925.7051 | 837.3571 | 676564.3149 | 925705.1436 | 1.2314e-06 | 24 | 837357.1439
105 | 105 | CONCLUIDO | 3.7709 | 26.52 | 23.55 | 141.29 | 1.95 | 10 | 248.04 | 55.27 | 27.25 | 8 | 60.52 | 30826.21 | 306.42 | 608.78 | 52.99 | 46.36 | 2991.39 | 0.87 | 0.9 | 9.19 | 0.18 | 1 | 10 | 673.893 | 922.0502 | 834.051 | 673893.0479 | 922050.1982 | 1.2314e-06 | 24 | 834051.0214
106 | 105 | CONCLUIDO | 3.7782 | 26.47 | 23.54 | 156.92 | 1.97 | 9 | 248.49 | 55.27 | 27.5 | 7 | 60.72 | 30881.3 | 305.93 | 608.76 | 52.46 | 46.36 | 2733.99 | 0.88 | 0.91 | 9.2 | 0.17 | 1 | 10 | 664.4991 | 909.197 | 822.4245 | 664499.0799 | 909196.9568 | 1.2338e-06 | 23 | 822424.4753
107 | 105 | CONCLUIDO | 3.779 | 26.46 | 23.53 | 156.88 | 1.98 | 9 | 248.94 | 55.27 | 27.75 | 7 | 60.92 | 30936.46 | 306.22 | 608.79 | 52.31 | 46.36 | 2655.67 | 0.89 | 0.91 | 9.19 | 0.16 | 1 | 10 | 664.795 | 909.6019 | 822.7907 | 664795.0048 | 909601.8542 | 1.234e-06 | 23 | 822790.7299
108 | 105 | CONCLUIDO | 3.7787 | 26.46 | 23.53 | 156.89 | 2 | 9 | 249.39 | 55.27 | 28 | 7 | 61.11 | 30991.69 | 306.38 | 608.76 | 52.49 | 46.36 | 2745.99 | 0.88 | 0.91 | 9.19 | 0.16 | 1 | 10 | 665.064 | 909.9699 | 823.1236 | 665063.9828 | 909969.8818 | 1.2339e-06 | 23 | 823123.6335
109 | 105 | CONCLUIDO | 3.7784 | 26.47 | 23.54 | 156.91 | 2.01 | 9 | 249.83 | 55.27 | 28.25 | 7 | 61.31 | 31047 | 306.45 | 608.79 | 52.51 | 46.36 | 2757.25 | 0.88 | 0.91 | 9.19 | 0.16 | 1 | 10 | 665.2223 | 910.1866 | 823.3196 | 665222.3389 | 910186.5516 | 1.2338e-06 | 23 | 823319.6246
110 | 105 | CONCLUIDO | 3.779 | 26.46 | 23.53 | 156.88 | 2.03 | 9 | 250.28 | 55.27 | 28.5 | 7 | 61.51 | 31102.37 | 306.22 | 608.77 | 52.48 | 46.36 | 2741.96 | 0.88 | 0.91 | 9.19 | 0.16 | 1 | 10 | 664.795 | 909.6019 | 822.7907 | 664795.0048 | 909601.8542 | 1.234e-06 | 23 | 822790.7299
111 | 105 | CONCLUIDO | 3.7791 | 26.46 | 23.53 | 156.88 | 2.04 | 9 | 250.73 | 55.27 | 28.75 | 7 | 61.71 | 31157.82 | 306.17 | 608.76 | 52.41 | 46.36 | 2706.41 | 0.88 | 0.91 | 9.19 | 0.16 | 1 | 10 | 664.7102 | 909.4858 | 822.6857 | 664710.1549 | 909485.7589 | 1.2341e-06 | 23 | 822685.7146
112 | 105 | CONCLUIDO | 3.7782 | 26.47 | 23.54 | 156.92 | 2.05 | 9 | 251.18 | 55.27 | 29 | 7 | 61.91 | 31213.35 | 306.04 | 608.76 | 52.41 | 46.36 | 2708.39 | 0.88 | 0.91 | 9.2 | 0.17 | 1 | 10 | 664.6575 | 909.4137 | 822.6206 | 664657.5193 | 909413.7405 | 1.2338e-06 | 23 | 822620.5694
113 | 105 | CONCLUIDO | 3.779 | 26.46 | 23.53 | 156.88 | 2.07 | 9 | 251.63 | 55.27 | 29.25 | 7 | 62.11 | 31268.94 | 305.74 | 608.81 | 52.33 | 46.36 | 2668.16 | 0.89 | 0.91 | 9.19 | 0.16 | 1 | 10 | 664.1038 | 908.6561 | 821.9352 | 664103.7795 | 908656.0894 | 1.234e-06 | 23 | 821935.2275
114 | 105 | CONCLUIDO | 3.7796 | 26.46 | 23.53 | 156.85 | 2.08 | 9 | 252.08 | 55.27 | 29.5 | 7 | 62.31 | 31324.61 | 305.65 | 608.79 | 52.28 | 46.36 | 2642.87 | 0.89 | 0.91 | 9.19 | 0.16 | 1 | 10 | 663.8972 | 908.3735 | 821.6796 | 663897.2207 | 908373.4665 | 1.2342e-06 | 23 | 821679.5778
115 | 105 | CONCLUIDO | 3.7789 | 26.46 | 23.53 | 156.89 | 2.1 | 9 | 252.54 | 55.27 | 29.75 | 7 | 62.51 | 31380.35 | 305.1 | 608.75 | 52.46 | 46.36 | 2734.67 | 0.88 | 0.91 | 9.19 | 0.16 | 1 | 10 | 663.195 | 907.4126 | 820.8104 | 663194.953 | 907412.5928 | 1.234e-06 | 23 | 820810.4085
116 | 105 | CONCLUIDO | 3.7773 | 26.47 | 23.54 | 156.96 | 2.11 | 9 | 252.99 | 55.27 | 30 | 7 | 62.72 | 31436.17 | 304.46 | 608.8 | 52.64 | 46.36 | 2822.44 | 0.88 | 0.91 | 9.2 | 0.17 | 1 | 10 | 662.4969 | 906.4575 | 819.9464 | 662496.8764 | 906457.4536 | 1.2335e-06 | 23 | 819946.4265
117 | 105 | CONCLUIDO | 3.778 | 26.47 | 23.54 | 156.93 | 2.12 | 9 | 253.44 | 55.27 | 30.25 | 7 | 62.92 | 31492.06 | 303.59 | 608.78 | 52.65 | 46.36 | 2827.58 | 0.88 | 0.91 | 9.19 | 0.17 | 1 | 10 | 661.1542 | 904.6203 | 818.2846 | 661154.1551 | 904620.283 | 1.2337e-06 | 23 | 818284.5928
118 | 105 | CONCLUIDO | 3.7784 | 26.47 | 23.54 | 156.91 | 2.14 | 9 | 253.9 | 55.27 | 30.5 | 7 | 63.12 | 31548.03 | 302.89 | 608.76 | 52.66 | 46.36 | 2834.29 | 0.88 | 0.91 | 9.19 | 0.17 | 1 | 10 | 660.0949 | 903.171 | 816.9736 | 660094.9377 | 903171.0151 | 1.2338e-06 | 23 | 816973.6411
119 | 105 | CONCLUIDO | 3.7782 | 26.47 | 23.54 | 156.92 | 2.15 | 9 | 254.35 | 55.27 | 30.75 | 7 | 63.33 | 31604.07 | 301.47 | 608.76 | 52.61 | 46.36 | 2805.26 | 0.88 | 0.91 | 9.19 | 0.17 | 1 | 10 | 658.0751 | 900.4074 | 814.4737 | 658075.0856 | 900407.3644 | 1.2338e-06 | 23 | 814473.7493
120 | 105 | CONCLUIDO | 3.7878 | 26.4 | 23.51 | 176.34 | 2.16 | 8 | 254.81 | 55.27 | 31 | 6 | 63.53 | 31660.19 | 301.67 | 608.77 | 51.71 | 46.36 | 2360.6 | 0.9 | 0.91 | 9.19 | 0.14 | 1 | 10 | 657.092 | 899.0623 | 813.2571 | 657092.0379 | 899062.3151 | 1.2369e-06 | 23 | 813257.0696
121 | 105 | CONCLUIDO | 3.7886 | 26.4 | 23.51 | 176.3 | 2.18 | 8 | 255.26 | 55.27 | 31.25 | 6 | 63.74 | 31716.38 | 302.01 | 608.75 | 51.42 | 46.36 | 2216.72 | 0.9 | 0.91 | 9.19 | 0.14 | 1 | 10 | 657.4795 | 899.5925 | 813.7366 | 657479.5067 | 899592.467 | 1.2372e-06 | 23 | 813736.6245
122 | 105 | CONCLUIDO | 3.7892 | 26.39 | 23.5 | 176.26 | 2.19 | 8 | 255.72 | 55.27 | 31.5 | 6 | 63.95 | 31772.65 | 302.14 | 608.75 | 51.49 | 46.36 | 2252.39 | 0.9 | 0.91 | 9.19 | 0.13 | 1 | 10 | 657.5716 | 899.7184 | 813.8506 | 657571.5723 | 899718.4353 | 1.2374e-06 | 23 | 813850.5706
123 | 105 | CONCLUIDO | 3.7878 | 26.4 | 23.51 | 176.34 | 2.21 | 8 | 256.17 | 55.27 | 31.75 | 6 | 64.15 | 31829 | 302.53 | 608.78 | 51.69 | 46.36 | 2352.93 | 0.9 | 0.91 | 9.19 | 0.14 | 1 | 10 | 658.3276 | 900.7529 | 814.7863 | 658327.6059 | 900752.8737 | 1.2369e-06 | 23 | 814786.2837
124 | 105 | CONCLUIDO | 3.7877 | 26.4 | 23.51 | 176.34 | 2.22 | 8 | 256.63 | 55.27 | 32 | 6 | 64.36 | 31885.42 | 302.09 | 608.75 | 51.83 | 46.36 | 2422.14 | 0.89 | 0.91 | 9.19 | 0.14 | 1 | 10 | 657.7081 | 899.9052 | 814.0195 | 657708.0873 | 899905.2211 | 1.2369e-06 | 23 | 814019.5298
125 | 105 | CONCLUIDO | 3.7882 | 26.4 | 23.51 | 176.31 | 2.23 | 8 | 257.09 | 55.27 | 32.25 | 6 | 64.57 | 31942.05 | 301.6 | 608.78 | 51.72 | 46.36 | 2369.41 | 0.9 | 0.91 | 9.19 | 0.14 | 1 | 10 | 656.941 | 898.8557 | 813.0702 | 656941.0195 | 898855.6851 | 1.237e-06 | 23 | 813070.16
126 | 105 | CONCLUIDO | 3.7889 | 26.39 | 23.5 | 176.28 | 2.25 | 8 | 257.55 | 55.27 | 32.5 | 6 | 64.78 | 31998.63 | 301.18 | 608.76 | 51.6 | 46.36 | 2306.66 | 0.9 | 0.91 | 9.19 | 0.13 | 1 | 10 | 656.2306 | 897.8837 | 812.1909 | 656230.6097 | 897883.6711 | 1.2373e-06 | 23 | 812190.9137
127 | 105 | CONCLUIDO | 3.7888 | 26.39 | 23.5 | 176.28 | 2.26 | 8 | 258.01 | 55.27 | 32.75 | 6 | 64.99 | 32055.29 | 300.81 | 608.76 | 51.58 | 46.36 | 2298.62 | 0.9 | 0.91 | 9.19 | 0.13 | 1 | 10 | 655.7118 | 897.1738 | 811.5488 | 655711.7586 | 897173.7561 | 1.2372e-06 | 23 | 811548.752
128 | 105 | CONCLUIDO | 3.7887 | 26.39 | 23.5 | 176.29 | 2.27 | 8 | 258.47 | 55.27 | 33 | 6 | 65.2 | 32112.02 | 300.09 | 608.75 | 51.57 | 46.36 | 2294.03 | 0.9 | 0.91 | 9.19 | 0.13 | 1 | 10 | 654.6902 | 895.7759 | 810.2843 | 654690.1521 | 895775.949 | 1.2372e-06 | 23 | 810284.3497
129 | 105 | CONCLUIDO | 3.7887 | 26.39 | 23.5 | 176.29 | 2.28 | 8 | 258.93 | 55.27 | 33.25 | 6 | 65.41 | 32168.84 | 299.82 | 608.77 | 51.46 | 46.36 | 2239.01 | 0.9 | 0.91 | 9.19 | 0.13 | 1 | 10 | 654.3023 | 895.2453 | 809.8044 | 654302.3334 | 895245.3183 | 1.2372e-06 | 23 | 809804.3616
130 | 105 | CONCLUIDO | 3.7897 | 26.39 | 23.5 | 176.24 | 2.3 | 8 | 259.39 | 55.27 | 33.5 | 6 | 65.62 | 32225.73 | 299.2 | 608.81 | 51.34 | 46.36 | 2175.33 | 0.9 | 0.91 | 9.19 | 0.13 | 1 | 10 | 653.2867 | 893.8556 | 808.5473 | 653286.6589 | 893855.6276 | 1.2375e-06 | 23 | 808547.3011
131 | 105 | CONCLUIDO | 3.7895 | 26.39 | 23.5 | 176.25 | 2.31 | 8 | 259.85 | 55.27 | 33.75 | 6 | 65.83 | 32282.7 | 298.22 | 608.77 | 51.34 | 46.36 | 2177.26 | 0.9 | 0.91 | 9.19 | 0.13 | 1 | 10 | 651.9043 | 891.9643 | 806.8365 | 651904.338 | 891964.2752 | 1.2375e-06 | 23 | 806836.4566
132 | 105 | CONCLUIDO | 3.7892 | 26.39 | 23.5 | 176.26 | 2.32 | 8 | 260.32 | 55.27 | 34 | 6 | 66.04 | 32339.75 | 297.26 | 608.79 | 51.45 | 46.36 | 2232.9 | 0.9 | 0.91 | 9.19 | 0.13 | 1 | 10 | 650.563 | 890.129 | 805.1764 | 650563.0328 | 890129.0423 | 1.2374e-06 | 23 | 805176.3758
133 | 105 | CONCLUIDO | 3.7889 | 26.39 | 23.5 | 176.28 | 2.34 | 8 | 260.78 | 55.27 | 34.25 | 6 | 66.26 | 32396.88 | 296.72 | 608.8 | 51.47 | 46.36 | 2244.11 | 0.9 | 0.91 | 9.19 | 0.13 | 1 | 10 | 649.8248 | 889.1189 | 804.2626 | 649824.757 | 889118.9008 | 1.2373e-06 | 23 | 804262.6408
134 | 105 | CONCLUIDO | 3.7885 | 26.4 | 23.51 | 176.3 | 2.35 | 8 | 261.24 | 55.27 | 34.5 | 5 | 66.47 | 32454.09 | 295.61 | 608.75 | 51.6 | 46.36 | 2306.72 | 0.9 | 0.91 | 9.19 | 0.14 | 1 | 10 | 648.2989 | 887.0312 | 802.3742 | 648298.9053 | 887031.1631 | 1.2371e-06 | 23 | 802374.1539
135 | 105 | CONCLUIDO | 3.7876 | 26.4 | 23.51 | 176.35 | 2.36 | 8 | 261.71 | 55.27 | 34.75 | 5 | 66.68 | 32511.38 | 295.07 | 608.8 | 51.77 | 46.36 | 2394.5 | 0.9 | 0.91 | 9.19 | 0.14 | 1 | 10 | 647.6345 | 886.1221 | 801.5519 | 647634.5051 | 886122.1015 | 1.2368e-06 | 23 | 801551.8518
136 | 105 | CONCLUIDO | 3.7876 | 26.4 | 23.51 | 176.35 | 2.38 | 8 | 262.17 | 55.27 | 35 | 5 | 66.9 | 32568.76 | 294.6 | 608.84 | 51.78 | 46.36 | 2399.06 | 0.9 | 0.91 | 9.19 | 0.14 | 1 | 10 | 646.9592 | 885.1981 | 800.7161 | 646959.2172 | 885198.1428 | 1.2368e-06 | 23 | 800716.0744
137 | 105 | CONCLUIDO | 3.7965 | 26.34 | 23.49 | 201.36 | 2.39 | 7 | 262.64 | 55.27 | 35.25 | 4 | 67.12 | 32626.21 | 294.48 | 608.82 | 51.01 | 46.36 | 2015.36 | 0.91 | 0.91 | 9.19 | 0.12 | 1 | 10 | 645.653 | 883.4109 | 799.0994 | 645652.9507 | 883410.8513 | 1.2397e-06 | 23 | 799099.3595
138 | 105 | CONCLUIDO | 3.7961 | 26.34 | 23.49 | 201.38 | 2.4 | 7 | 263.1 | 55.27 | 35.5 | 3 | 67.33 | 32683.74 | 295.03 | 608.8 | 50.98 | 46.36 | 2003.1 | 0.91 | 0.91 | 9.2 | 0.12 | 1 | 10 | 646.4906 | 884.5569 | 800.136 | 646490.561 | 884556.9067 | 1.2396e-06 | 23 | 800136.037
139 | 105 | CONCLUIDO | 3.7968 | 26.34 | 23.49 | 201.34 | 2.41 | 7 | 263.57 | 55.27 | 35.75 | 2 | 67.55 | 32741.36 | 295.47 | 608.81 | 50.89 | 46.36 | 1956.02 | 0.91 | 0.91 | 9.19 | 0.12 | 1 | 10 | 647.0351 | 885.3019 | 800.8099 | 647035.0639 | 885301.9196 | 1.2398e-06 | 23 | 800809.9469
140 | 105 | CONCLUIDO | 3.7962 | 26.34 | 23.49 | 201.37 | 2.43 | 7 | 264.04 | 55.27 | 36 | 1 | 67.77 | 32799.06 | 296.02 | 608.76 | 50.95 | 46.36 | 1987.3 | 0.91 | 0.91 | 9.2 | 0.12 | 1 | 10 | 647.8974 | 886.4819 | 801.8773 | 647897.4445 | 886481.8668 | 1.2397e-06 | 23 | 801877.2817
141 | 105 | CONCLUIDO | 3.7966 | 26.34 | 23.49 | 201.35 | 2.44 | 7 | 264.51 | 55.27 | 36.25 | 1 | 67.99 | 32856.84 | 296.45 | 608.79 | 50.96 | 46.36 | 1994.58 | 0.91 | 0.91 | 9.19 | 0.12 | 1 | 10 | 648.4644 | 887.2576 | 802.579 | 648464.4174 | 887257.6241 | 1.2398e-06 | 23 | 802579.0017
142 | 105 | CONCLUIDO | 3.7961 | 26.34 | 23.49 | 201.38 | 2.45 | 7 | 264.98 | 55.27 | 36.5 | 1 | 68.2 | 32914.7 | 296.99 | 608.8 | 50.96 | 46.36 | 1991.77 | 0.91 | 0.91 | 9.2 | 0.12 | 1 | 10 | 649.3003 | 888.4014 | 803.6136 | 649300.3496 | 888401.3835 | 1.2396e-06 | 23 | 803613.6023
143 | 105 | CONCLUIDO | 3.7963 | 26.34 | 23.49 | 201.37 | 2.46 | 7 | 265.45 | 55.27 | 36.75 | 1 | 68.42 | 32972.65 | 297.32 | 608.78 | 51.02 | 46.36 | 2023.93 | 0.91 | 0.91 | 9.19 | 0.12 | 1 | 10 | 649.7486 | 889.0147 | 804.1684 | 649748.6359 | 889014.7486 | 1.2397e-06 | 23 | 804168.4287
144 | 105 | CONCLUIDO | 3.7957 | 26.35 | 23.5 | 201.4 | 2.48 | 7 | 265.92 | 55.27 | 37 | 0 | 68.65 | 33030.68 | 297.81 | 608.76 | 51.05 | 46.36 | 2038.66 | 0.91 | 0.91 | 9.2 | 0.13 | 1 | 10 | 650.5444 | 890.1036 | 805.1533 | 650544.4103 | 890103.5621 | 1.2395e-06 | 23 | 805153.3274

## RESULTADOS_10
Unnamed: 0 | Volume de calda [L] | STATUS | Capacidade operacional [ha/h] | Tempo de missao [h] | Tempo util [h] | Tempo por voo [min] | Autonomia Projetada [h] | N° Voos | MTOW [kg] | Massa Estrutura [kg] | Combustível [kg] | Abastecimentos | Massa gerador | Potência gerador [W] | Combustível consumido [L] | Calda cons [L] | Distância percorrida [km] | Distância Pulverizando [km] | RTL ACUMULADO[m] | EOC [km/km] | EOC [h/h] | Tempo de manobra [h] | Tempo rtl_rtw [h] | V pulv [m/s] | V desloc [m/s] | Preço Total por ha Simples [R$/ha] | Preço Total por ha Presumido [R$/ha] | Preço Total por ha Real [R$/ha] | Preço Total Simples [R$] | Preço Total Presumido [R$] | Prod CAPEX [ha/h/R$] | Dias Trabalhados | Preço Total Real [R$]
0 | 60 | CONCLUIDO | 2.8421 | 35.18 | 27.66 | 7.87 | 0.14 | 211 | 124.63 | 45 | 1 | 209 | 18.64 | 15605.44 | 293.08 | 609.53 | 179.98 | 46.36 | 65483.51 | 0.26 | 0.77 | 9.53 | 4.27 | 1 | 10 | 851.6413 | 1165.2531 | 1054.043 | 851641.2557 | 1165253.1378 | 9.5567e-07 | 31 | 1054043.0138
1 | 60 | CONCLUIDO | 3.0324 | 32.98 | 26.68 | 9.82 | 0.18 | 163 | 124.96 | 45 | 1.25 | 161 | 18.71 | 15645.96 | 282.02 | 609.51 | 149.74 | 46.36 | 50602.85 | 0.31 | 0.8 | 9.45 | 3.29 | 1 | 10 | 776.1812 | 1062.0054 | 960.6491 | 776181.2153 | 1062005.3814 | 1.0197e-06 | 29 | 960649.0784
2 | 60 | CONCLUIDO | 3.1728 | 31.52 | 26.01 | 11.82 | 0.21 | 132 | 125.29 | 45 | 1.5 | 130 | 18.79 | 15686.51 | 274.28 | 609.33 | 129.58 | 46.36 | 40679.66 | 0.36 | 0.82 | 9.38 | 2.63 | 1 | 10 | 729.5489 | 998.2009 | 902.934 | 729548.8591 | 998200.9344 | 1.0669e-06 | 28 | 902934.0382
3 | 60 | CONCLUIDO | 3.2719 | 30.56 | 25.59 | 13.83 | 0.25 | 111 | 125.62 | 45 | 1.75 | 109 | 18.87 | 15727.09 | 269.1 | 609.29 | 116.17 | 46.36 | 34075.84 | 0.4 | 0.83 | 9.36 | 2.21 | 1 | 10 | 697.0033 | 953.6707 | 862.6537 | 697003.3232 | 953670.6964 | 1.1002e-06 | 27 | 862653.7036
4 | 60 | CONCLUIDO | 3.3454 | 29.89 | 25.31 | 15.82 | 0.28 | 96 | 125.95 | 45 | 2 | 94 | 18.95 | 15767.7 | 265.44 | 609.07 | 107.01 | 46.36 | 29573.75 | 0.43 | 0.84 | 9.34 | 1.93 | 1 | 10 | 672.2275 | 919.7713 | 831.9896 | 672227.4521 | 919771.2565 | 1.1249e-06 | 26 | 831989.5787
5 | 60 | CONCLUIDO | 3.4046 | 29.37 | 25.07 | 17.69 | 0.31 | 85 | 126.28 | 45 | 2.25 | 83 | 19.03 | 15808.34 | 262.1 | 609.24 | 100.07 | 46.36 | 26155.51 | 0.46 | 0.85 | 9.31 | 1.69 | 1 | 10 | 658.2257 | 900.6134 | 814.6602 | 658225.7042 | 900613.4474 | 1.1448e-06 | 26 | 814660.164
6 | 60 | CONCLUIDO | 3.4528 | 28.96 | 24.89 | 19.65 | 0.35 | 76 | 126.61 | 45 | 2.5 | 74 | 19.11 | 15849 | 259.37 | 609.02 | 94.31 | 46.36 | 23322.66 | 0.49 | 0.86 | 9.3 | 1.51 | 1 | 10 | 647.189 | 885.5126 | 801.0005 | 647189.0191 | 885512.5679 | 1.161e-06 | 26 | 801000.4912
7 | 60 | CONCLUIDO | 3.4977 | 28.59 | 24.72 | 21.81 | 0.38 | 68 | 126.94 | 45 | 2.75 | 66 | 19.19 | 15889.69 | 256.93 | 609.07 | 89.12 | 46.36 | 20768.19 | 0.52 | 0.86 | 9.29 | 1.34 | 1 | 10 | 629.8103 | 861.7342 | 779.4915 | 629810.2659 | 861734.191 | 1.1761e-06 | 25 | 779491.4893
8 | 60 | CONCLUIDO | 3.5301 | 28.33 | 24.61 | 23.82 | 0.42 | 62 | 127.27 | 45 | 3 | 60 | 19.27 | 15930.42 | 255.02 | 609.18 | 85.7 | 46.36 | 19089.46 | 0.54 | 0.87 | 9.28 | 1.23 | 1 | 10 | 622.6479 | 851.9344 | 770.6269 | 622647.9252 | 851934.3605 | 1.187e-06 | 25 | 770626.9408
9 | 60 | CONCLUIDO | 3.5599 | 28.09 | 24.5 | 25.79 | 0.45 | 57 | 127.6 | 45 | 3.25 | 55 | 19.35 | 15971.17 | 253.28 | 609.02 | 82.28 | 46.36 | 17404.68 | 0.56 | 0.87 | 9.27 | 1.13 | 1 | 10 | 616.1868 | 843.094 | 762.6303 | 616186.8393 | 843094.0177 | 1.197e-06 | 25 | 762630.308
10 | 60 | CONCLUIDO | 3.584 | 27.9 | 24.41 | 27.64 | 0.48 | 53 | 127.93 | 45 | 3.5 | 51 | 19.43 | 16011.95 | 251.45 | 608.95 | 79.49 | 46.36 | 16029.11 | 0.58 | 0.87 | 9.27 | 1.04 | 1 | 10 | 610.3965 | 835.1714 | 755.4638 | 610396.5126 | 835171.4373 | 1.2051e-06 | 25 | 755463.8475
11 | 60 | CONCLUIDO | 3.6058 | 27.73 | 24.35 | 29.81 | 0.52 | 49 | 128.26 | 45 | 3.75 | 47 | 19.51 | 16052.76 | 250.02 | 609.02 | 77.57 | 46.36 | 15085.71 | 0.6 | 0.88 | 9.26 | 0.97 | 1 | 10 | 605.5995 | 828.608 | 749.5268 | 605599.5138 | 828607.972 | 1.2125e-06 | 25 | 749526.7901
12 | 60 | CONCLUIDO | 3.6263 | 27.58 | 24.27 | 31.65 | 0.55 | 46 | 128.59 | 45 | 4 | 44 | 19.59 | 16093.6 | 248.48 | 608.85 | 75.37 | 46.36 | 14002.26 | 0.62 | 0.88 | 9.25 | 0.9 | 1 | 10 | 593.283 | 811.756 | 734.2832 | 593283.0318 | 811756.0179 | 1.2194e-06 | 24 | 734283.1629
13 | 60 | CONCLUIDO | 3.6425 | 27.45 | 24.22 | 33.8 | 0.58 | 43 | 128.92 | 45 | 4.25 | 41 | 19.68 | 16134.46 | 247.34 | 608.9 | 73.87 | 46.36 | 13268.11 | 0.63 | 0.88 | 9.25 | 0.85 | 1 | 10 | 589.6728 | 806.8163 | 729.8149 | 589672.7966 | 806816.3349 | 1.2248e-06 | 24 | 729814.9163
14 | 60 | CONCLUIDO | 3.6569 | 27.35 | 24.17 | 35.36 | 0.62 | 41 | 129.25 | 45 | 4.5 | 39 | 19.76 | 16175.36 | 245.79 | 608.9 | 72.17 | 46.36 | 12425.82 | 0.64 | 0.88 | 9.24 | 0.79 | 1 | 10 | 585.6832 | 801.3576 | 724.8772 | 585683.2353 | 801357.641 | 1.2296e-06 | 24 | 724877.1925
15 | 60 | CONCLUIDO | 3.6743 | 27.22 | 24.11 | 38.07 | 0.65 | 38 | 129.59 | 45 | 4.75 | 36 | 19.84 | 16216.29 | 244.46 | 608.9 | 70.14 | 46.36 | 11429.01 | 0.66 | 0.88 | 9.25 | 0.74 | 1 | 10 | 581.709 | 795.9199 | 719.9584 | 581708.9923 | 795919.9065 | 1.2355e-06 | 24 | 719958.4277
16 | 60 | CONCLUIDO | 3.6852 | 27.14 | 24.08 | 40.14 | 0.68 | 36 | 129.92 | 45 | 5 | 34 | 19.92 | 16257.24 | 243.34 | 608.93 | 69.35 | 46.36 | 11041.64 | 0.67 | 0.88 | 9.24 | 0.71 | 1 | 10 | 578.8267 | 791.9762 | 716.3911 | 578826.6893 | 791976.2124 | 1.2392e-06 | 24 | 716391.1142
17 | 60 | CONCLUIDO | 3.701 | 27.02 | 24.02 | 42.39 | 0.71 | 34 | 130.25 | 45 | 5.25 | 32 | 20 | 16298.23 | 241.79 | 608.88 | 67.41 | 46.36 | 10081.57 | 0.69 | 0.89 | 9.23 | 0.64 | 1 | 10 | 574.7614 | 786.4139 | 711.3596 | 574761.3617 | 786413.8517 | 1.2445e-06 | 24 | 711359.6174
18 | 60 | CONCLUIDO | 3.7056 | 26.99 | 24.01 | 43.66 | 0.74 | 33 | 130.58 | 45 | 5.5 | 31 | 20.09 | 16339.24 | 241.14 | 608.95 | 67.15 | 46.36 | 9956.77 | 0.69 | 0.89 | 9.23 | 0.64 | 1 | 10 | 573.304 | 784.4198 | 709.5559 | 573303.9655 | 784419.7779 | 1.246e-06 | 24 | 709555.8553
19 | 60 | CONCLUIDO | 3.7184 | 26.89 | 23.97 | 46.39 | 0.78 | 31 | 130.92 | 45 | 5.75 | 29 | 20.17 | 16380.29 | 239.9 | 608.95 | 65.57 | 46.36 | 9177.01 | 0.71 | 0.89 | 9.24 | 0.6 | 1 | 10 | 570.0812 | 780.0102 | 705.5671 | 570081.1622 | 780010.1964 | 1.2503e-06 | 24 | 705567.118
20 | 60 | CONCLUIDO | 3.7225 | 26.86 | 23.96 | 47.93 | 0.81 | 30 | 131.25 | 45 | 6 | 28 | 20.25 | 16421.36 | 238.91 | 608.85 | 65.66 | 46.36 | 9226.69 | 0.71 | 0.89 | 9.23 | 0.59 | 1 | 10 | 568.1912 | 777.4243 | 703.228 | 568191.2253 | 777424.3013 | 1.2517e-06 | 24 | 703228.0171
21 | 60 | CONCLUIDO | 3.7316 | 26.8 | 23.93 | 49.5 | 0.84 | 29 | 131.58 | 45 | 6.25 | 27 | 20.34 | 16462.46 | 237.78 | 608.89 | 64.47 | 46.36 | 8638.44 | 0.72 | 0.89 | 9.23 | 0.55 | 1 | 10 | 565.5559 | 773.8185 | 699.9664 | 565555.8855 | 773818.5131 | 1.2548e-06 | 24 | 699966.3603
22 | 60 | CONCLUIDO | 3.7372 | 26.76 | 23.91 | 51.24 | 0.87 | 28 | 131.92 | 45 | 6.5 | 26 | 20.42 | 16503.6 | 236.68 | 608.84 | 64.13 | 46.36 | 8471.29 | 0.72 | 0.89 | 9.22 | 0.54 | 1 | 10 | 563.349 | 770.7989 | 697.235 | 563348.9793 | 770798.9267 | 1.2566e-06 | 24 | 697234.959
23 | 60 | CONCLUIDO | 3.7528 | 26.65 | 23.85 | 55.04 | 0.9 | 26 | 132.25 | 45 | 6.75 | 24 | 20.5 | 16544.76 | 235.59 | 608.81 | 62.13 | 46.36 | 7480.36 | 0.75 | 0.89 | 9.22 | 0.48 | 1 | 10 | 560.0923 | 766.343 | 693.2043 | 560092.2948 | 766342.9872 | 1.2619e-06 | 24 | 693204.2881
24 | 60 | CONCLUIDO | 3.7561 | 26.62 | 23.85 | 57.25 | 0.93 | 25 | 132.58 | 45 | 7 | 23 | 20.59 | 16585.95 | 234.57 | 608.81 | 62.45 | 46.36 | 7647.42 | 0.74 | 0.89 | 9.21 | 0.48 | 1 | 10 | 558.2824 | 763.8666 | 690.9643 | 558282.4219 | 763866.6393 | 1.263e-06 | 24 | 690964.2793
25 | 60 | CONCLUIDO | 3.7555 | 26.63 | 23.86 | 57.26 | 0.96 | 25 | 132.92 | 45 | 7.25 | 23 | 20.67 | 16627.17 | 233.71 | 608.81 | 62.39 | 46.36 | 7617.52 | 0.74 | 0.89 | 9.22 | 0.48 | 1 | 10 | 557.1115 | 762.2646 | 689.5151 | 557111.5442 | 762264.5927 | 1.2628e-06 | 24 | 689515.1299
26 | 60 | CONCLUIDO | 3.7609 | 26.59 | 23.84 | 59.61 | 0.99 | 24 | 133.25 | 45 | 7.5 | 22 | 20.76 | 16668.43 | 232.87 | 608.94 | 61.83 | 46.36 | 7344.76 | 0.75 | 0.89 | 9.22 | 0.47 | 1 | 10 | 555.3273 | 759.8233 | 687.3068 | 555327.2753 | 759823.2774 | 1.2646e-06 | 24 | 687306.8103
27 | 60 | CONCLUIDO | 3.7665 | 26.55 | 23.83 | 62.17 | 1.03 | 23 | 133.59 | 45 | 7.75 | 21 | 20.84 | 16709.71 | 231.93 | 608.82 | 61.33 | 46.36 | 7098.77 | 0.76 | 0.89 | 9.23 | 0.46 | 1 | 10 | 553.3991 | 757.1851 | 684.9204 | 553399.0946 | 757185.0555 | 1.2665e-06 | 24 | 684920.3765
28 | 60 | CONCLUIDO | 3.7753 | 26.49 | 23.79 | 64.89 | 1.06 | 22 | 133.92 | 45 | 8 | 20 | 20.93 | 16751.02 | 230.84 | 608.9 | 60.48 | 46.36 | 6679.67 | 0.77 | 0.9 | 9.21 | 0.42 | 1 | 10 | 543.374 | 743.4683 | 672.5127 | 543373.9872 | 743468.2613 | 1.2695e-06 | 23 | 672512.6939
29 | 60 | CONCLUIDO | 3.7804 | 26.45 | 23.78 | 67.95 | 1.09 | 21 | 134.26 | 45 | 8.25 | 19 | 21.01 | 16792.37 | 229.64 | 608.94 | 60.21 | 46.36 | 6545.78 | 0.77 | 0.9 | 9.21 | 0.41 | 1 | 10 | 541.134 | 740.4033 | 669.7403 | 541133.9503 | 740403.3439 | 1.2712e-06 | 23 | 669740.2879
30 | 60 | CONCLUIDO | 3.7843 | 26.42 | 23.76 | 67.87 | 1.12 | 21 | 134.59 | 45 | 8.5 | 19 | 21.1 | 16833.86 | 228.64 | 608.85 | 59.35 | 46.36 | 6119.97 | 0.78 | 0.9 | 9.21 | 0.38 | 1 | 10 | 539.288 | 737.8776 | 667.4556 | 539287.9686 | 737877.5903 | 1.2725e-06 | 23 | 667455.5887
31 | 60 | CONCLUIDO | 3.7892 | 26.39 | 23.75 | 71.24 | 1.15 | 20 | 134.93 | 45 | 8.75 | 18 | 21.18 | 16875.27 | 227.82 | 608.82 | 59.07 | 46.36 | 5981.92 | 0.78 | 0.9 | 9.21 | 0.38 | 1 | 10 | 537.6236 | 735.6004 | 665.3957 | 537623.6289 | 735600.3673 | 1.2741e-06 | 23 | 665395.7007
32 | 60 | CONCLUIDO | 3.7961 | 26.34 | 23.73 | 74.92 | 1.18 | 19 | 135.27 | 45 | 9 | 17 | 21.27 | 16916.71 | 226.51 | 608.78 | 58.45 | 46.36 | 5677.72 | 0.79 | 0.9 | 9.21 | 0.35 | 1 | 10 | 535.0557 | 732.0868 | 662.2175 | 535055.6983 | 732086.8114 | 1.2765e-06 | 23 | 662217.4736
33 | 60 | CONCLUIDO | 3.7947 | 26.35 | 23.73 | 74.95 | 1.21 | 19 | 135.6 | 45 | 9.25 | 17 | 21.35 | 16958.17 | 226.21 | 608.85 | 58.65 | 46.36 | 5776.92 | 0.79 | 0.9 | 9.21 | 0.36 | 1 | 10 | 534.7585 | 731.6801 | 661.8496 | 534758.4531 | 731680.1073 | 1.276e-06 | 23 | 661849.5848
34 | 60 | CONCLUIDO | 3.8016 | 26.3 | 23.71 | 79.04 | 1.24 | 18 | 135.94 | 45 | 9.5 | 16 | 21.44 | 16999.67 | 224.6 | 608.79 | 58.02 | 46.36 | 5469.4 | 0.8 | 0.9 | 9.21 | 0.34 | 1 | 10 | 531.77 | 727.5912 | 658.1509 | 531769.9905 | 727591.1611 | 1.2783e-06 | 23 | 658150.8819
35 | 60 | CONCLUIDO | 3.8041 | 26.29 | 23.7 | 78.98 | 1.26 | 18 | 136.27 | 45 | 9.75 | 16 | 21.53 | 17041.2 | 223.83 | 608.78 | 57.41 | 46.36 | 5164.59 | 0.81 | 0.9 | 9.21 | 0.32 | 1 | 10 | 530.4187 | 725.7423 | 656.4785 | 530418.7159 | 725742.2874 | 1.2791e-06 | 23 | 656478.4621
36 | 60 | CONCLUIDO | 3.8099 | 26.25 | 23.68 | 83.58 | 1.29 | 17 | 136.61 | 45 | 10 | 15 | 21.61 | 17082.76 | 222.18 | 608.85 | 57.11 | 46.36 | 5015.9 | 0.81 | 0.9 | 9.2 | 0.31 | 1 | 10 | 527.4902 | 721.7354 | 652.854 | 527490.2195 | 721735.3896 | 1.2811e-06 | 23 | 652853.977
37 | 60 | CONCLUIDO | 3.8072 | 26.27 | 23.7 | 83.64 | 1.32 | 17 | 136.95 | 45 | 10.25 | 15 | 21.7 | 17124.35 | 222.23 | 608.77 | 57.67 | 46.36 | 5297.5 | 0.8 | 0.9 | 9.2 | 0.33 | 1 | 10 | 527.842 | 722.2167 | 653.2893 | 527841.978 | 722216.6811 | 1.2802e-06 | 23 | 653289.3347
38 | 60 | CONCLUIDO | 3.8072 | 26.27 | 23.7 | 83.64 | 1.35 | 17 | 137.29 | 45 | 10.5 | 15 | 21.79 | 17165.97 | 220.85 | 608.85 | 57.56 | 46.36 | 5244.12 | 0.81 | 0.9 | 9.21 | 0.33 | 1 | 10 | 525.8694 | 719.5177 | 650.848 | 525869.4253 | 719517.7474 | 1.2802e-06 | 23 | 650847.9834
39 | 60 | CONCLUIDO | 3.8138 | 26.22 | 23.68 | 88.8 | 1.38 | 16 | 137.62 | 45 | 10.75 | 14 | 21.88 | 17207.62 | 220.48 | 608.78 | 56.97 | 46.36 | 4951.93 | 0.81 | 0.9 | 9.2 | 0.31 | 1 | 10 | 524.7036 | 717.9226 | 649.4051 | 524703.6072 | 717922.6237 | 1.2824e-06 | 23 | 649405.0961
40 | 60 | CONCLUIDO | 3.812 | 26.23 | 23.69 | 88.84 | 1.41 | 16 | 137.96 | 45 | 11 | 14 | 21.96 | 17249.3 | 219.04 | 608.79 | 57.4 | 46.36 | 5169.77 | 0.81 | 0.9 | 9.21 | 0.32 | 1 | 10 | 522.8282 | 715.3566 | 647.084 | 522828.1929 | 715356.5991 | 1.2818e-06 | 23 | 647083.9693
41 | 60 | CONCLUIDO | 3.8216 | 26.17 | 23.65 | 94.61 | 1.44 | 15 | 138.3 | 45 | 11.25 | 13 | 22.05 | 17291.02 | 218.07 | 608.85 | 56.19 | 46.36 | 4566.98 | 0.82 | 0.9 | 9.2 | 0.28 | 1 | 10 | 520.5123 | 712.1879 | 644.2177 | 520512.3314 | 712187.9352 | 1.285e-06 | 23 | 644217.7182
42 | 60 | CONCLUIDO | 3.8212 | 26.17 | 23.65 | 94.62 | 1.47 | 15 | 138.64 | 45 | 11.5 | 13 | 22.14 | 17332.76 | 217.73 | 608.81 | 56.21 | 46.36 | 4576.35 | 0.82 | 0.9 | 9.2 | 0.28 | 1 | 10 | 520.0643 | 711.575 | 643.6632 | 520064.33 | 711574.9599 | 1.2849e-06 | 23 | 643663.2444
43 | 60 | CONCLUIDO | 3.8215 | 26.17 | 23.65 | 94.61 | 1.5 | 15 | 138.98 | 45 | 11.75 | 13 | 22.23 | 17374.54 | 215.42 | 608.78 | 56.14 | 46.36 | 4542.5 | 0.83 | 0.9 | 9.2 | 0.28 | 1 | 10 | 516.7477 | 707.037 | 639.5584 | 516747.6842 | 707036.9788 | 1.285e-06 | 23 | 639558.3618
44 | 60 | CONCLUIDO | 3.8295 | 26.11 | 23.62 | 101.24 | 1.52 | 14 | 139.32 | 45 | 12 | 12 | 22.32 | 17416.34 | 215.11 | 608.78 | 55.07 | 46.36 | 4014.26 | 0.84 | 0.9 | 9.2 | 0.25 | 1 | 10 | 515.5476 | 705.395 | 638.0731 | 515547.6217 | 705395.0004 | 1.2877e-06 | 23 | 638073.0916
45 | 60 | CONCLUIDO | 3.8308 | 26.1 | 23.61 | 101.2 | 1.55 | 14 | 139.66 | 45 | 12.25 | 12 | 22.41 | 17458.18 | 214.44 | 608.84 | 54.96 | 46.36 | 3959.43 | 0.84 | 0.9 | 9.2 | 0.24 | 1 | 10 | 514.4652 | 703.914 | 636.7334 | 514465.2105 | 703913.9975 | 1.2881e-06 | 23 | 636733.4336
46 | 60 | CONCLUIDO | 3.8279 | 26.12 | 23.63 | 101.29 | 1.58 | 14 | 140 | 45 | 12.5 | 12 | 22.5 | 17500.05 | 212.91 | 608.83 | 55.59 | 46.36 | 4274.86 | 0.83 | 0.9 | 9.2 | 0.26 | 1 | 10 | 512.5774 | 701.331 | 634.397 | 512577.4195 | 701331.0387 | 1.2871e-06 | 23 | 634396.9886
47 | 60 | CONCLUIDO | 3.8342 | 26.08 | 23.62 | 109 | 1.61 | 13 | 140.33 | 45 | 12.75 | 11 | 22.59 | 17541.95 | 212.23 | 608.83 | 54.9 | 46.36 | 3934.49 | 0.84 | 0.9 | 9.2 | 0.24 | 1 | 10 | 511.042 | 699.2303 | 632.4967 | 511042.0479 | 699230.2756 | 1.2893e-06 | 23 | 632496.7194
48 | 60 | CONCLUIDO | 3.8345 | 26.08 | 23.61 | 108.99 | 1.63 | 13 | 140.67 | 45 | 13 | 11 | 22.68 | 17583.88 | 211.46 | 608.79 | 55.01 | 46.36 | 3988.59 | 0.84 | 0.9 | 9.2 | 0.24 | 1 | 10 | 509.908 | 697.6787 | 631.0932 | 509908.0272 | 697678.6583 | 1.2894e-06 | 23 | 631093.1864
49 | 60 | CONCLUIDO | 3.8342 | 26.08 | 23.62 | 109 | 1.66 | 13 | 141.02 | 45 | 13.25 | 11 | 22.77 | 17625.85 | 210.14 | 608.78 | 55.05 | 46.36 | 4008.71 | 0.84 | 0.9 | 9.2 | 0.24 | 1 | 10 | 508.0757 | 695.1715 | 628.8253 | 508075.6681 | 695171.5439 | 1.2893e-06 | 23 | 628825.3474
50 | 60 | CONCLUIDO | 3.8344 | 26.08 | 23.61 | 108.99 | 1.69 | 13 | 141.36 | 45 | 13.5 | 10 | 22.86 | 17667.84 | 208 | 608.79 | 54.8 | 46.36 | 3880.27 | 0.85 | 0.9 | 9.2 | 0.24 | 1 | 10 | 505.0062 | 690.9717 | 625.0264 | 505006.1791 | 690971.7335 | 1.2893e-06 | 23 | 625026.361
51 | 60 | CONCLUIDO | 3.8407 | 26.04 | 23.6 | 117.99 | 1.72 | 12 | 141.7 | 45 | 13.75 | 9 | 22.95 | 17709.87 | 208.01 | 608.88 | 54.42 | 46.36 | 3696.45 | 0.85 | 0.9 | 9.2 | 0.23 | 1 | 10 | 504.4635 | 690.2292 | 624.3547 | 504463.499 | 690229.2147 | 1.2915e-06 | 23 | 624354.7072
52 | 60 | CONCLUIDO | 3.8414 | 26.03 | 23.59 | 117.97 | 1.74 | 12 | 142.04 | 45 | 14 | 8 | 23.04 | 17751.93 | 207.49 | 608.81 | 54.22 | 46.36 | 3595.22 | 0.86 | 0.9 | 9.2 | 0.22 | 1 | 10 | 503.6518 | 689.1187 | 623.3502 | 503651.8462 | 689118.6756 | 1.2917e-06 | 23 | 623350.1564
53 | 60 | CONCLUIDO | 3.8394 | 26.05 | 23.61 | 118.03 | 1.77 | 12 | 142.38 | 45 | 14.25 | 6 | 23.13 | 17794.02 | 207.23 | 608.84 | 54.54 | 46.36 | 3756.25 | 0.85 | 0.9 | 9.2 | 0.24 | 1 | 10 | 503.4845 | 688.8897 | 623.143 | 503484.5054 | 688889.7124 | 1.291e-06 | 23 | 623143.0451
54 | 60 | CONCLUIDO | 3.8394 | 26.05 | 23.61 | 118.03 | 1.8 | 12 | 142.72 | 45 | 14.5 | 4 | 23.22 | 17836.15 | 206.41 | 608.82 | 54.4 | 46.36 | 3689.83 | 0.85 | 0.9 | 9.21 | 0.23 | 1 | 10 | 502.3222 | 687.2994 | 621.7046 | 502322.2389 | 687299.4481 | 1.291e-06 | 23 | 621704.5534
55 | 60 | CONCLUIDO | 3.839 | 26.05 | 23.61 | 118.05 | 1.82 | 12 | 143.06 | 45 | 14.75 | 1 | 23.31 | 17878.3 | 206.36 | 608.85 | 54.37 | 46.36 | 3674.06 | 0.85 | 0.9 | 9.21 | 0.24 | 1 | 10 | 502.2855 | 687.2492 | 621.6591 | 502285.5077 | 687249.1909 | 1.2909e-06 | 23 | 621659.0926
56 | 60 | CONCLUIDO | 3.8385 | 26.05 | 23.61 | 118.06 | 1.85 | 12 | 143.4 | 45 | 15 | 0 | 23.41 | 17920.49 | 206.6 | 608.83 | 54.46 | 46.36 | 3717.67 | 0.85 | 0.9 | 9.21 | 0.24 | 1 | 10 | 502.6684 | 687.7731 | 622.133 | 502668.4464 | 687773.1445 | 1.2907e-06 | 23 | 622133.0409

## RESULTADOS_25
Unnamed: 0 | Volume de calda [L] | STATUS | Capacidade operacional [ha/h] | Tempo de missao [h] | Tempo util [h] | Tempo por voo [min] | Autonomia Projetada [h] | N° Voos | MTOW [kg] | Massa Estrutura [kg] | Combustível [kg] | Abastecimentos | Massa gerador | Potência gerador [W] | Combustível consumido [L] | Calda cons [L] | Distância percorrida [km] | Distância Pulverizando [km] | RTL ACUMULADO[m] | EOC [km/km] | EOC [h/h] | Tempo de manobra [h] | Tempo rtl_rtw [h] | V pulv [m/s] | V desloc [m/s] | Preço Total por ha Simples [R$/ha] | Preço Total por ha Presumido [R$/ha] | Preço Total por ha Real [R$/ha] | Preço Total Simples [R$] | Preço Total Presumido [R$] | Prod CAPEX [ha/h/R$] | Dias Trabalhados | Preço Total Real [R$]
0 | 135 | CONCLUIDO | 1.8635 | 53.66 | 31.35 | 4.89 | 0.07 | 385 | 263.32 | 59.89 | 1 | 383 | 67.43 | 32710.1 | 535.79 | 610.57 | 294.97 | 46.36 | 122106.02 | 0.16 | 0.68 | 9.81 | 7.93 | 1 | 10 | 2067.7134 | 2829.1367 | 2559.1278 | 2067713.3754 | 2829136.6612 | 5.9939e-07 | 47 | 2559127.829
1 | 135 | CONCLUIDO | 2.1416 | 46.69 | 29.28 | 6.1 | 0.08 | 288 | 263.79 | 59.89 | 1.25 | 286 | 67.65 | 32767.75 | 500.6 | 610.26 | 230.91 | 46.36 | 90563.91 | 0.2 | 0.73 | 9.65 | 5.88 | 1 | 10 | 1703.123 | 2330.288 | 2107.8886 | 1703123.0028 | 2330288.0289 | 6.8884e-07 | 41 | 2107888.61
2 | 135 | CONCLUIDO | 2.3506 | 42.54 | 28.06 | 7.32 | 0.1 | 230 | 264.25 | 59.89 | 1.5 | 228 | 67.87 | 32825.49 | 479.7 | 609.62 | 192.75 | 46.36 | 71773.02 | 0.24 | 0.76 | 9.56 | 4.67 | 1 | 10 | 1496.5435 | 2047.6368 | 1852.2132 | 1496543.4971 | 2047636.8356 | 7.5607e-07 | 37 | 1852213.2499
3 | 135 | CONCLUIDO | 2.5116 | 39.82 | 27.26 | 8.52 | 0.12 | 192 | 264.72 | 59.89 | 1.75 | 190 | 68.09 | 32883.31 | 465.84 | 609.44 | 168.28 | 46.36 | 59729.3 | 0.28 | 0.78 | 9.47 | 3.87 | 1 | 10 | 1371.0614 | 1875.9467 | 1696.909 | 1371061.4053 | 1875946.7017 | 8.0785e-07 | 35 | 1696908.9814
4 | 135 | CONCLUIDO | 2.6367 | 37.93 | 26.73 | 9.72 | 0.13 | 165 | 265.19 | 59.89 | 2 | 163 | 68.31 | 32941.21 | 456.77 | 609.34 | 151.21 | 46.36 | 51329 | 0.31 | 0.8 | 9.46 | 3.35 | 1 | 10 | 1283.1074 | 1755.6041 | 1588.0518 | 1283107.3963 | 1755604.1463 | 8.4809e-07 | 33 | 1588051.7506
5 | 135 | CONCLUIDO | 2.7453 | 36.43 | 26.29 | 10.96 | 0.15 | 144 | 265.66 | 59.89 | 2.25 | 142 | 68.53 | 32999.19 | 449.15 | 609.41 | 137.42 | 46.36 | 44539.95 | 0.34 | 0.81 | 9.43 | 2.91 | 1 | 10 | 1218.4245 | 1667.1022 | 1507.9963 | 1218424.5076 | 1667102.1644 | 8.8302e-07 | 32 | 1507996.2736
6 | 135 | CONCLUIDO | 2.8359 | 35.26 | 25.94 | 12.16 | 0.17 | 128 | 266.13 | 59.89 | 2.5 | 126 | 68.75 | 33057.26 | 442.94 | 609.3 | 127.02 | 46.36 | 39418.18 | 0.36 | 0.82 | 9.38 | 2.56 | 1 | 10 | 1166.8252 | 1596.5018 | 1444.1339 | 1166825.2261 | 1596501.751 | 9.1217e-07 | 31 | 1444133.8646
7 | 135 | CONCLUIDO | 2.9123 | 34.34 | 25.67 | 13.39 | 0.18 | 115 | 266.6 | 59.89 | 2.75 | 113 | 68.97 | 33115.41 | 438.22 | 609.32 | 118.92 | 46.36 | 35434.31 | 0.39 | 0.83 | 9.36 | 2.29 | 1 | 10 | 1125.2356 | 1539.597 | 1392.66 | 1125235.5938 | 1539596.9813 | 9.3674e-07 | 30 | 1392660.0063
8 | 135 | CONCLUIDO | 2.9736 | 33.63 | 25.47 | 14.55 | 0.2 | 105 | 267.08 | 59.89 | 3 | 103 | 69.19 | 33173.65 | 434.61 | 609.2 | 112.37 | 46.36 | 32206.22 | 0.41 | 0.84 | 9.34 | 2.09 | 1 | 10 | 1099.7744 | 1504.7599 | 1361.1477 | 1099774.4118 | 1504759.8689 | 9.5646e-07 | 30 | 1361147.6989
9 | 135 | CONCLUIDO | 3.031 | 32.99 | 25.29 | 15.8 | 0.22 | 96 | 267.55 | 59.89 | 3.25 | 94 | 69.41 | 33231.97 | 431.42 | 609.23 | 106.82 | 46.36 | 29478.8 | 0.43 | 0.84 | 9.33 | 1.91 | 1 | 10 | 1069.3933 | 1463.1911 | 1323.5462 | 1069393.3287 | 1463191.1306 | 9.7492e-07 | 29 | 1323546.2227
10 | 135 | CONCLUIDO | 3.0776 | 32.49 | 25.14 | 16.95 | 0.23 | 89 | 268.02 | 59.89 | 3.5 | 87 | 69.64 | 33290.38 | 428.7 | 609.29 | 102.51 | 46.36 | 27359.26 | 0.45 | 0.85 | 9.31 | 1.76 | 1 | 10 | 1051.4671 | 1438.6636 | 1301.3596 | 1051467.0732 | 1438663.637 | 9.8991e-07 | 29 | 1301359.5987
11 | 135 | CONCLUIDO | 3.1165 | 32.09 | 25.04 | 18.1 | 0.25 | 83 | 268.5 | 59.89 | 3.75 | 81 | 69.86 | 33348.87 | 426.79 | 609.12 | 98.93 | 46.36 | 25596.03 | 0.47 | 0.85 | 9.32 | 1.66 | 1 | 10 | 1029.773 | 1408.9808 | 1274.5096 | 1029772.9594 | 1408980.7934 | 1.0024e-06 | 28 | 1274509.644
12 | 135 | CONCLUIDO | 3.159 | 31.66 | 24.91 | 19.41 | 0.26 | 77 | 268.97 | 59.89 | 4 | 75 | 70.09 | 33407.45 | 424.41 | 609.07 | 94.9 | 46.36 | 23610.07 | 0.49 | 0.86 | 9.31 | 1.53 | 1 | 10 | 1014.4633 | 1388.0335 | 1255.5615 | 1014463.3469 | 1388033.5061 | 1.0161e-06 | 28 | 1255561.5364
13 | 135 | CONCLUIDO | 3.1872 | 31.38 | 24.83 | 20.41 | 0.28 | 73 | 269.45 | 59.89 | 4.25 | 71 | 70.31 | 33466.11 | 422.93 | 609.02 | 92.97 | 46.36 | 22667.06 | 0.5 | 0.86 | 9.29 | 1.46 | 1 | 10 | 1004.7153 | 1374.6957 | 1243.4967 | 1004715.2543 | 1374695.7359 | 1.0252e-06 | 28 | 1243496.7043
14 | 135 | CONCLUIDO | 3.2244 | 31.01 | 24.72 | 21.81 | 0.3 | 68 | 269.92 | 59.89 | 4.5 | 66 | 70.54 | 33524.86 | 420.9 | 609.2 | 89.18 | 46.36 | 20796.83 | 0.52 | 0.86 | 9.29 | 1.34 | 1 | 10 | 984.1406 | 1346.5446 | 1218.0323 | 984140.6301 | 1346544.6273 | 1.0371e-06 | 27 | 1218032.2979
15 | 135 | CONCLUIDO | 3.2461 | 30.81 | 24.67 | 22.77 | 0.31 | 65 | 270.4 | 59.89 | 4.75 | 63 | 70.76 | 33583.7 | 419.73 | 609.06 | 87.14 | 46.36 | 19791.78 | 0.53 | 0.86 | 9.3 | 1.29 | 1 | 10 | 976.9019 | 1336.6403 | 1209.0732 | 976901.9201 | 1336640.3049 | 1.0441e-06 | 27 | 1209073.2302
16 | 135 | CONCLUIDO | 3.2777 | 30.51 | 24.57 | 24.17 | 0.33 | 61 | 270.88 | 59.89 | 5 | 59 | 70.99 | 33642.62 | 418.01 | 609.07 | 84.53 | 46.36 | 18509.62 | 0.55 | 0.87 | 9.28 | 1.2 | 1 | 10 | 966.4395 | 1322.3251 | 1196.1243 | 966439.4717 | 1322325.1214 | 1.0543e-06 | 27 | 1196124.2677
17 | 135 | CONCLUIDO | 3.2983 | 30.32 | 24.53 | 25.38 | 0.34 | 58 | 271.36 | 59.89 | 5.25 | 56 | 71.22 | 33701.64 | 417.17 | 608.96 | 83.38 | 46.36 | 17949.96 | 0.56 | 0.87 | 9.28 | 1.16 | 1 | 10 | 960.2516 | 1313.8586 | 1188.4658 | 960251.5775 | 1313858.5717 | 1.0609e-06 | 27 | 1188465.7536
18 | 135 | CONCLUIDO | 3.3149 | 30.17 | 24.48 | 26.23 | 0.36 | 56 | 271.84 | 59.89 | 5.5 | 54 | 71.45 | 33760.74 | 416.18 | 609 | 81.82 | 46.36 | 17176.79 | 0.57 | 0.87 | 9.27 | 1.11 | 1 | 10 | 954.7647 | 1306.3511 | 1181.6748 | 954764.6622 | 1306351.1321 | 1.0662e-06 | 27 | 1181674.8135
19 | 135 | CONCLUIDO | 3.3408 | 29.93 | 24.4 | 27.62 | 0.38 | 53 | 272.32 | 59.89 | 5.75 | 51 | 71.68 | 33820.05 | 414.61 | 608.99 | 79.07 | 46.36 | 15817.48 | 0.59 | 0.87 | 9.27 | 1.02 | 1 | 10 | 938.4324 | 1284.0046 | 1161.461 | 938432.4265 | 1284004.6467 | 1.0746e-06 | 26 | 1161461.0453
20 | 135 | CONCLUIDO | 3.3546 | 29.81 | 24.38 | 28.68 | 0.39 | 51 | 272.8 | 59.89 | 6 | 49 | 71.91 | 33879.33 | 414.04 | 609 | 78.56 | 46.36 | 15573.68 | 0.59 | 0.87 | 9.26 | 1 | 1 | 10 | 934.4439 | 1278.5474 | 1156.5247 | 934443.9443 | 1278547.4294 | 1.079e-06 | 26 | 1156524.6572
21 | 135 | CONCLUIDO | 3.3697 | 29.68 | 24.35 | 29.81 | 0.41 | 49 | 273.28 | 59.89 | 6.25 | 47 | 72.14 | 33938.7 | 413.38 | 608.99 | 77.44 | 46.36 | 15024.97 | 0.6 | 0.88 | 9.26 | 0.97 | 1 | 10 | 930.0394 | 1272.521 | 1151.0734 | 930039.4388 | 1272520.9906 | 1.0839e-06 | 26 | 1151073.3732
22 | 135 | CONCLUIDO | 3.3876 | 29.52 | 24.29 | 31.01 | 0.42 | 47 | 273.76 | 59.89 | 6.5 | 45 | 72.37 | 33998.16 | 412.2 | 608.94 | 75.77 | 46.36 | 14197.36 | 0.61 | 0.88 | 9.26 | 0.92 | 1 | 10 | 924.1731 | 1264.4944 | 1143.8129 | 924173.1285 | 1264494.446 | 1.0896e-06 | 26 | 1143812.8708
23 | 135 | CONCLUIDO | 3.4032 | 29.38 | 24.26 | 32.34 | 0.44 | 45 | 274.24 | 59.89 | 6.75 | 43 | 72.61 | 34057.71 | 411.39 | 608.99 | 74.83 | 46.36 | 13735.42 | 0.62 | 0.88 | 9.25 | 0.88 | 1 | 10 | 919.5121 | 1258.117 | 1138.044 | 919512.0513 | 1258116.9547 | 1.0946e-06 | 26 | 1138044.0383
24 | 135 | CONCLUIDO | 3.4196 | 29.24 | 24.22 | 33.79 | 0.45 | 43 | 274.73 | 59.89 | 7 | 41 | 72.84 | 34117.35 | 410.67 | 608.89 | 73.51 | 46.36 | 13085.49 | 0.63 | 0.88 | 9.25 | 0.84 | 1 | 10 | 914.8475 | 1251.7347 | 1132.2709 | 914847.5112 | 1251734.725 | 1.0999e-06 | 26 | 1132270.9197
25 | 135 | CONCLUIDO | 3.4271 | 29.18 | 24.2 | 34.58 | 0.47 | 42 | 275.21 | 59.89 | 7.25 | 40 | 73.08 | 34177.09 | 410.25 | 608.89 | 73.14 | 46.36 | 12908.87 | 0.63 | 0.88 | 9.25 | 0.83 | 1 | 10 | 912.5812 | 1248.6338 | 1129.466 | 912581.1892 | 1248633.8433 | 1.1023e-06 | 26 | 1129465.9818
26 | 135 | CONCLUIDO | 3.4462 | 29.02 | 24.14 | 36.21 | 0.48 | 40 | 275.7 | 59.89 | 7.5 | 38 | 73.31 | 34236.91 | 408.98 | 609.01 | 71.41 | 46.36 | 12051.5 | 0.65 | 0.88 | 9.24 | 0.77 | 1 | 10 | 906.5169 | 1240.3364 | 1121.9604 | 906516.8569 | 1240336.3563 | 1.1085e-06 | 26 | 1121960.3953
27 | 135 | CONCLUIDO | 3.4519 | 28.97 | 24.14 | 37.15 | 0.5 | 39 | 276.18 | 59.89 | 7.75 | 37 | 73.55 | 34296.82 | 408.8 | 608.85 | 71.37 | 46.36 | 12037.42 | 0.65 | 0.88 | 9.24 | 0.77 | 1 | 10 | 905.0749 | 1238.3635 | 1120.1758 | 905074.9452 | 1238363.4691 | 1.1103e-06 | 26 | 1120175.7977
28 | 135 | CONCLUIDO | 3.4619 | 28.89 | 24.11 | 38.07 | 0.51 | 38 | 276.67 | 59.89 | 8 | 36 | 73.78 | 34356.83 | 408.2 | 608.9 | 70.29 | 46.36 | 11500.91 | 0.66 | 0.88 | 9.24 | 0.74 | 1 | 10 | 902.0413 | 1234.2127 | 1116.4211 | 902041.2748 | 1234212.6675 | 1.1135e-06 | 26 | 1116421.1427
29 | 135 | CONCLUIDO | 3.4689 | 28.83 | 24.1 | 39.09 | 0.53 | 37 | 277.16 | 59.89 | 8.25 | 35 | 74.02 | 34416.93 | 407.93 | 608.86 | 70.18 | 46.36 | 11453.96 | 0.66 | 0.88 | 9.24 | 0.73 | 1 | 10 | 900.1886 | 1231.6777 | 1114.1281 | 900188.5717 | 1231677.7173 | 1.1158e-06 | 26 | 1114128.1247
30 | 135 | CONCLUIDO | 3.479 | 28.74 | 24.07 | 40.12 | 0.55 | 36 | 277.65 | 59.89 | 8.5 | 34 | 74.26 | 34477.13 | 407.18 | 608.84 | 69.02 | 46.36 | 10876.81 | 0.67 | 0.89 | 9.24 | 0.7 | 1 | 10 | 889.095 | 1216.4991 | 1100.3981 | 889095.0419 | 1216499.0604 | 1.119e-06 | 25 | 1100398.0974
31 | 135 | CONCLUIDO | 3.4872 | 28.68 | 24.05 | 41.24 | 0.56 | 35 | 278.13 | 59.89 | 8.75 | 33 | 74.5 | 34537.41 | 406.64 | 608.93 | 68.34 | 46.36 | 10541.28 | 0.68 | 0.89 | 9.24 | 0.68 | 1 | 10 | 886.5802 | 1213.0581 | 1097.2856 | 886580.1863 | 1213058.124 | 1.1217e-06 | 25 | 1097285.5592
32 | 135 | CONCLUIDO | 3.495 | 28.61 | 24.04 | 42.42 | 0.58 | 34 | 278.62 | 59.89 | 9 | 32 | 74.74 | 34597.8 | 406.16 | 608.86 | 68.16 | 46.36 | 10458.25 | 0.68 | 0.89 | 9.23 | 0.67 | 1 | 10 | 884.2718 | 1209.8997 | 1094.4286 | 884271.8386 | 1209899.7409 | 1.1242e-06 | 25 | 1094428.6077
33 | 135 | CONCLUIDO | 3.5051 | 28.53 | 24.01 | 43.65 | 0.59 | 33 | 279.11 | 59.89 | 9.25 | 31 | 74.98 | 34658.27 | 405.64 | 608.92 | 67.1 | 46.36 | 9934.46 | 0.69 | 0.89 | 9.23 | 0.63 | 1 | 10 | 881.4172 | 1205.9939 | 1090.8955 | 881417.1659 | 1205993.8518 | 1.1274e-06 | 25 | 1090895.4912
34 | 135 | CONCLUIDO | 3.512 | 28.47 | 24 | 45.01 | 0.6 | 32 | 279.61 | 59.89 | 9.5 | 30 | 75.22 | 34718.84 | 405.33 | 608.85 | 66.92 | 46.36 | 9845.96 | 0.69 | 0.89 | 9.23 | 0.63 | 1 | 10 | 879.5702 | 1203.4667 | 1088.6096 | 879570.1896 | 1203466.7373 | 1.1296e-06 | 25 | 1088609.561
35 | 135 | CONCLUIDO | 3.5227 | 28.39 | 23.97 | 46.39 | 0.62 | 31 | 280.1 | 59.89 | 9.75 | 29 | 75.46 | 34779.51 | 404.64 | 608.84 | 65.7 | 46.36 | 9241.24 | 0.71 | 0.89 | 9.23 | 0.6 | 1 | 10 | 876.3644 | 1199.0805 | 1084.6419 | 876364.4352 | 1199080.4827 | 1.1331e-06 | 25 | 1084641.9243
36 | 135 | CONCLUIDO | 3.5287 | 28.34 | 23.97 | 47.94 | 0.63 | 30 | 280.59 | 59.89 | 10 | 28 | 75.7 | 34840.27 | 404.43 | 608.86 | 65.82 | 46.36 | 9306.44 | 0.7 | 0.89 | 9.23 | 0.6 | 1 | 10 | 874.886 | 1197.0576 | 1082.8121 | 874885.9603 | 1197057.5682 | 1.135e-06 | 25 | 1082812.074
37 | 135 | CONCLUIDO | 3.5298 | 28.33 | 23.96 | 47.92 | 0.65 | 30 | 281.08 | 59.89 | 10.25 | 28 | 75.95 | 34901.13 | 404.09 | 608.85 | 65.66 | 46.36 | 9229.55 | 0.71 | 0.89 | 9.23 | 0.59 | 1 | 10 | 874.1282 | 1196.0207 | 1081.8742 | 874128.1622 | 1196020.7153 | 1.1354e-06 | 25 | 1081874.1768
38 | 135 | CONCLUIDO | 3.5412 | 28.24 | 23.92 | 49.49 | 0.66 | 29 | 281.58 | 59.89 | 10.5 | 27 | 76.19 | 34962.08 | 403.47 | 608.83 | 64.1 | 46.36 | 8450.07 | 0.72 | 0.89 | 9.23 | 0.55 | 1 | 10 | 870.907 | 1191.6134 | 1077.8875 | 870906.9952 | 1191613.3725 | 1.139e-06 | 25 | 1077887.4646
39 | 135 | CONCLUIDO | 3.547 | 28.19 | 23.92 | 51.27 | 0.68 | 28 | 282.07 | 59.89 | 10.75 | 26 | 76.44 | 35023.13 | 403.37 | 608.82 | 64.65 | 46.36 | 8734.49 | 0.72 | 0.89 | 9.22 | 0.55 | 1 | 10 | 869.6521 | 1189.8964 | 1076.3344 | 869652.1274 | 1189896.407 | 1.1409e-06 | 25 | 1076334.3639
40 | 135 | CONCLUIDO | 3.5478 | 28.19 | 23.92 | 51.25 | 0.69 | 28 | 282.57 | 59.89 | 11 | 26 | 76.68 | 35084.28 | 402.95 | 608.88 | 64.14 | 46.36 | 8479.87 | 0.72 | 0.89 | 9.23 | 0.54 | 1 | 10 | 868.8563 | 1188.8075 | 1075.3494 | 868856.2847 | 1188807.5 | 1.1411e-06 | 25 | 1075349.3807
41 | 135 | CONCLUIDO | 3.5589 | 28.1 | 23.88 | 53.07 | 0.71 | 27 | 283.06 | 59.89 | 11.25 | 25 | 76.93 | 35145.53 | 402.37 | 608.9 | 63.2 | 46.36 | 8011.71 | 0.73 | 0.89 | 9.22 | 0.51 | 1 | 10 | 865.7858 | 1184.6063 | 1071.5492 | 865785.7975 | 1184606.3239 | 1.1447e-06 | 25 | 1071549.1589
42 | 135 | CONCLUIDO | 3.569 | 28.02 | 23.85 | 55.04 | 0.72 | 26 | 283.56 | 59.89 | 11.5 | 24 | 77.18 | 35206.88 | 401.73 | 608.85 | 62.14 | 46.36 | 7488.07 | 0.75 | 0.89 | 9.22 | 0.48 | 1 | 10 | 862.8516 | 1180.5916 | 1067.9176 | 862851.5752 | 1180591.5915 | 1.148e-06 | 25 | 1067917.587
43 | 135 | CONCLUIDO | 3.5651 | 28.05 | 23.88 | 55.11 | 0.74 | 26 | 284.06 | 59.89 | 11.75 | 24 | 77.42 | 35268.32 | 401.86 | 608.87 | 63.07 | 46.36 | 7950.11 | 0.74 | 0.89 | 9.23 | 0.51 | 1 | 10 | 863.8448 | 1181.9505 | 1069.1468 | 863844.785 | 1181950.545 | 1.1467e-06 | 25 | 1069146.8438
44 | 135 | CONCLUIDO | 3.5749 | 27.97 | 23.86 | 57.25 | 0.75 | 25 | 284.56 | 59.89 | 12 | 23 | 77.67 | 35329.87 | 401.39 | 608.87 | 62.51 | 46.36 | 7676.43 | 0.74 | 0.89 | 9.22 | 0.48 | 1 | 10 | 861.2578 | 1178.4109 | 1065.945 | 861257.787 | 1178410.9002 | 1.1499e-06 | 25 | 1065945.0178
45 | 135 | CONCLUIDO | 3.5753 | 27.97 | 23.85 | 57.25 | 0.77 | 25 | 285.06 | 59.89 | 12.25 | 23 | 77.92 | 35391.51 | 401.41 | 608.87 | 62.14 | 46.36 | 7490.82 | 0.75 | 0.89 | 9.22 | 0.48 | 1 | 10 | 861.1918 | 1178.3206 | 1065.8633 | 861191.7725 | 1178320.5762 | 1.15e-06 | 25 | 1065863.3142
46 | 135 | CONCLUIDO | 3.5858 | 27.89 | 23.82 | 59.55 | 0.78 | 24 | 285.56 | 59.89 | 12.5 | 22 | 78.17 | 35453.26 | 400.36 | 608.85 | 61.29 | 46.36 | 7070.85 | 0.76 | 0.89 | 9.22 | 0.45 | 1 | 10 | 857.5879 | 1173.3897 | 1061.403 | 857587.9484 | 1173389.6652 | 1.1534e-06 | 25 | 1061403.0024
47 | 135 | CONCLUIDO | 3.5837 | 27.9 | 23.84 | 59.6 | 0.79 | 24 | 286.06 | 59.89 | 12.75 | 22 | 78.42 | 35515.1 | 400.78 | 608.83 | 61.89 | 46.36 | 7370.06 | 0.75 | 0.89 | 9.22 | 0.47 | 1 | 10 | 858.6569 | 1174.8522 | 1062.726 | 858656.8884 | 1174852.236 | 1.1527e-06 | 25 | 1062725.9875
48 | 135 | CONCLUIDO | 3.593 | 27.83 | 23.82 | 62.13 | 0.81 | 23 | 286.56 | 59.89 | 13 | 21 | 78.68 | 35577.18 | 399.92 | 608.83 | 61.09 | 46.36 | 6978.84 | 0.76 | 0.89 | 9.22 | 0.44 | 1 | 10 | 855.5984 | 1170.6675 | 1058.9406 | 855598.4103 | 1170667.4914 | 1.1557e-06 | 25 | 1058940.629
49 | 135 | CONCLUIDO | 3.5928 | 27.83 | 23.82 | 62.13 | 0.82 | 23 | 287.07 | 59.89 | 13.25 | 21 | 78.93 | 35639.23 | 400.11 | 608.9 | 61.18 | 46.36 | 7021.06 | 0.76 | 0.89 | 9.22 | 0.45 | 1 | 10 | 855.9228 | 1171.1114 | 1059.3422 | 855922.8449 | 1171111.397 | 1.1556e-06 | 25 | 1059342.1689
50 | 135 | CONCLUIDO | 3.593 | 27.83 | 23.82 | 62.13 | 0.84 | 23 | 287.57 | 59.89 | 13.5 | 21 | 79.18 | 35701.38 | 399.73 | 608.86 | 61.33 | 46.36 | 7096.77 | 0.76 | 0.89 | 9.21 | 0.44 | 1 | 10 | 855.3106 | 1170.2737 | 1058.5845 | 855310.6363 | 1170273.7462 | 1.1557e-06 | 25 | 1058584.4624
51 | 135 | CONCLUIDO | 3.6016 | 27.77 | 23.8 | 64.91 | 0.85 | 22 | 288.08 | 59.89 | 13.75 | 20 | 79.44 | 35763.64 | 399.38 | 608.85 | 60.69 | 46.36 | 6783.18 | 0.76 | 0.9 | 9.21 | 0.43 | 1 | 10 | 853.1666 | 1167.3402 | 1055.9309 | 853166.5899 | 1167340.1674 | 1.1585e-06 | 25 | 1055930.8602
52 | 135 | CONCLUIDO | 3.6026 | 27.76 | 23.79 | 64.89 | 0.86 | 22 | 288.58 | 59.89 | 14 | 20 | 79.69 | 35826 | 399.23 | 608.84 | 60.59 | 46.36 | 6733.17 | 0.77 | 0.9 | 9.21 | 0.42 | 1 | 10 | 852.7359 | 1166.7509 | 1055.3979 | 852735.9488 | 1166750.9452 | 1.1588e-06 | 25 | 1055397.8725
53 | 135 | CONCLUIDO | 3.6104 | 27.7 | 23.78 | 67.95 | 0.88 | 21 | 289.09 | 59.89 | 14.25 | 19 | 79.95 | 35888.47 | 398.55 | 608.88 | 60.06 | 46.36 | 6473.28 | 0.77 | 0.9 | 9.22 | 0.41 | 1 | 10 | 850.273 | 1163.3811 | 1052.3496 | 850273.0411 | 1163381.0863 | 1.1613e-06 | 25 | 1052349.6282
54 | 135 | CONCLUIDO | 3.6107 | 27.7 | 23.78 | 67.95 | 0.89 | 21 | 289.6 | 59.89 | 14.5 | 19 | 80.21 | 35951.04 | 398.82 | 608.9 | 60.1 | 46.36 | 6494.01 | 0.77 | 0.9 | 9.21 | 0.41 | 1 | 10 | 850.6257 | 1163.8636 | 1052.7861 | 850625.7268 | 1163863.6463 | 1.1614e-06 | 25 | 1052786.1334
55 | 135 | CONCLUIDO | 3.6128 | 27.68 | 23.76 | 67.9 | 0.91 | 21 | 290.1 | 59.89 | 14.75 | 19 | 80.47 | 36013.72 | 398.24 | 608.81 | 59.75 | 46.36 | 6319.57 | 0.78 | 0.9 | 9.21 | 0.39 | 1 | 10 | 849.3284 | 1162.0886 | 1051.1805 | 849328.4358 | 1162088.6356 | 1.1621e-06 | 25 | 1051180.5272
56 | 135 | CONCLUIDO | 3.6235 | 27.6 | 23.73 | 71.2 | 0.92 | 20 | 290.61 | 59.89 | 15 | 18 | 80.73 | 36076.5 | 397.54 | 608.81 | 58.64 | 46.36 | 5765.3 | 0.79 | 0.9 | 9.21 | 0.36 | 1 | 10 | 838.4519 | 1147.2069 | 1037.7191 | 838451.9408 | 1147206.9353 | 1.1655e-06 | 24 | 1037719.1155
57 | 135 | CONCLUIDO | 3.6208 | 27.62 | 23.75 | 71.26 | 0.93 | 20 | 291.12 | 59.89 | 15.25 | 18 | 80.99 | 36139.39 | 397.84 | 608.85 | 59.1 | 46.36 | 5996.94 | 0.78 | 0.9 | 9.21 | 0.38 | 1 | 10 | 839.4306 | 1148.5459 | 1038.9303 | 839430.5568 | 1148545.9208 | 1.1646e-06 | 24 | 1038930.3101
58 | 135 | CONCLUIDO | 3.6221 | 27.61 | 23.74 | 71.23 | 0.95 | 20 | 291.63 | 59.89 | 15.5 | 18 | 81.25 | 36202.38 | 397.57 | 608.76 | 59.02 | 46.36 | 5959.12 | 0.79 | 0.9 | 9.21 | 0.37 | 1 | 10 | 838.7697 | 1147.6418 | 1038.1124 | 838769.7398 | 1147641.7619 | 1.165e-06 | 24 | 1038112.4429
59 | 135 | CONCLUIDO | 3.6213 | 27.61 | 23.75 | 71.25 | 0.96 | 20 | 292.15 | 59.89 | 15.75 | 18 | 81.51 | 36265.48 | 397.33 | 608.88 | 59.22 | 46.36 | 6055.81 | 0.78 | 0.9 | 9.21 | 0.38 | 1 | 10 | 838.5744 | 1147.3745 | 1037.8707 | 838574.4077 | 1147374.4999 | 1.1648e-06 | 24 | 1037870.688
60 | 135 | CONCLUIDO | 3.631 | 27.54 | 23.73 | 74.93 | 0.97 | 19 | 292.66 | 59.89 | 16 | 17 | 81.77 | 36328.69 | 397.4 | 608.79 | 58.34 | 46.36 | 5624.8 | 0.79 | 0.9 | 9.21 | 0.36 | 1 | 10 | 836.9016 | 1145.0857 | 1035.8004 | 836901.6405 | 1145085.746 | 1.1679e-06 | 24 | 1035800.3695
61 | 135 | CONCLUIDO | 3.6302 | 27.55 | 23.73 | 74.95 | 0.99 | 19 | 293.17 | 59.89 | 16.25 | 17 | 82.03 | 36392.01 | 397.27 | 608.8 | 58.59 | 46.36 | 5748.06 | 0.79 | 0.9 | 9.21 | 0.36 | 1 | 10 | 836.8494 | 1145.0143 | 1035.7358 | 836849.434 | 1145014.3148 | 1.1677e-06 | 24 | 1035735.7557
62 | 135 | CONCLUIDO | 3.6313 | 27.54 | 23.73 | 74.92 | 1 | 19 | 293.69 | 59.89 | 16.5 | 17 | 82.3 | 36455.44 | 396.67 | 608.82 | 58.35 | 46.36 | 5628.06 | 0.79 | 0.9 | 9.21 | 0.35 | 1 | 10 | 835.7542 | 1143.5157 | 1034.3802 | 835754.1574 | 1143515.709 | 1.168e-06 | 24 | 1034380.1747
63 | 135 | CONCLUIDO | 3.6394 | 27.48 | 23.71 | 79.05 | 1.01 | 18 | 294.2 | 59.89 | 16.75 | 16 | 82.56 | 36518.97 | 396.09 | 608.85 | 57.99 | 46.36 | 5450.46 | 0.8 | 0.9 | 9.21 | 0.34 | 1 | 10 | 833.405 | 1140.3014 | 1031.4727 | 833404.9513 | 1140301.4215 | 1.1706e-06 | 24 | 1031472.6543
64 | 135 | CONCLUIDO | 3.6399 | 27.47 | 23.71 | 79.03 | 1.03 | 18 | 294.72 | 59.89 | 17 | 16 | 82.83 | 36582.62 | 396.62 | 608.86 | 57.7 | 46.36 | 5307.88 | 0.8 | 0.9 | 9.21 | 0.34 | 1 | 10 | 834.1089 | 1141.2646 | 1032.3439 | 834108.8929 | 1141264.5855 | 1.1708e-06 | 24 | 1032343.8953
65 | 135 | CONCLUIDO | 3.6427 | 27.45 | 23.69 | 78.96 | 1.04 | 18 | 295.23 | 59.89 | 17.25 | 16 | 83.1 | 36646.38 | 396.04 | 608.76 | 57.19 | 46.36 | 5054.16 | 0.81 | 0.9 | 9.21 | 0.32 | 1 | 10 | 832.7034 | 1139.3415 | 1030.6043 | 832703.3812 | 1139341.5024 | 1.1717e-06 | 24 | 1030604.3485
66 | 135 | CONCLUIDO | 3.6398 | 27.47 | 23.71 | 79.04 | 1.05 | 18 | 295.75 | 59.89 | 17.5 | 16 | 83.36 | 36710.24 | 395.74 | 608.82 | 57.84 | 46.36 | 5378.73 | 0.8 | 0.9 | 9.21 | 0.34 | 1 | 10 | 832.8109 | 1139.4886 | 1030.7374 | 832810.8927 | 1139488.6044 | 1.1707e-06 | 24 | 1030737.4113
67 | 135 | CONCLUIDO | 3.6494 | 27.4 | 23.69 | 83.61 | 1.07 | 17 | 296.27 | 59.89 | 17.75 | 15 | 83.63 | 36774.22 | 395.02 | 608.85 | 57.16 | 46.36 | 5044.86 | 0.81 | 0.9 | 9.21 | 0.32 | 1 | 10 | 830.0015 | 1135.6446 | 1027.2603 | 830001.4648 | 1135644.6212 | 1.1738e-06 | 24 | 1027260.2925
68 | 135 | CONCLUIDO | 3.6496 | 27.4 | 23.69 | 83.6 | 1.08 | 17 | 296.79 | 59.89 | 18 | 15 | 83.9 | 36838.32 | 395.29 | 608.87 | 57.04 | 46.36 | 4984.67 | 0.81 | 0.9 | 9.21 | 0.32 | 1 | 10 | 830.369 | 1136.1474 | 1027.7151 | 830368.964 | 1136147.4499 | 1.1739e-06 | 24 | 1027715.1318
69 | 135 | CONCLUIDO | 3.6481 | 27.41 | 23.7 | 83.64 | 1.09 | 17 | 297.31 | 59.89 | 18.25 | 15 | 84.17 | 36902.52 | 395.65 | 608.81 | 57.45 | 46.36 | 5189.02 | 0.81 | 0.9 | 9.21 | 0.33 | 1 | 10 | 831.1912 | 1137.2725 | 1028.7328 | 831191.2327 | 1137272.5142 | 1.1734e-06 | 24 | 1028732.8216
70 | 135 | CONCLUIDO | 3.6485 | 27.41 | 23.7 | 83.63 | 1.11 | 17 | 297.83 | 59.89 | 18.5 | 15 | 84.45 | 36966.84 | 395.33 | 608.76 | 57.39 | 46.36 | 5155.94 | 0.81 | 0.9 | 9.21 | 0.32 | 1 | 10 | 830.6436 | 1136.5232 | 1028.055 | 830643.5803 | 1136523.1919 | 1.1735e-06 | 24 | 1028055.0136
71 | 135 | CONCLUIDO | 3.6481 | 27.41 | 23.7 | 83.64 | 1.12 | 17 | 298.35 | 59.89 | 18.75 | 15 | 84.72 | 37031.27 | 394.78 | 608.81 | 57.54 | 46.36 | 5234.75 | 0.81 | 0.9 | 9.21 | 0.33 | 1 | 10 | 829.8934 | 1135.4968 | 1027.1266 | 829893.4328 | 1135496.8071 | 1.1734e-06 | 24 | 1027126.5855
72 | 135 | CONCLUIDO | 3.6599 | 27.32 | 23.66 | 88.73 | 1.13 | 16 | 298.88 | 59.89 | 19 | 14 | 84.99 | 37095.82 | 394.41 | 608.83 | 56.47 | 46.36 | 4702.11 | 0.82 | 0.9 | 9.2 | 0.29 | 1 | 10 | 827.1919 | 1131.8004 | 1023.7829 | 827191.8549 | 1131800.389 | 1.1772e-06 | 24 | 1023782.9483
73 | 135 | CONCLUIDO | 3.6589 | 27.33 | 23.67 | 88.76 | 1.15 | 16 | 299.4 | 59.89 | 19.25 | 14 | 85.27 | 37160.49 | 394.71 | 608.77 | 56.78 | 46.36 | 4859.26 | 0.82 | 0.9 | 9.2 | 0.3 | 1 | 10 | 827.834 | 1132.679 | 1024.5777 | 827834.0099 | 1132679.0138 | 1.1769e-06 | 24 | 1024577.7184
74 | 135 | CONCLUIDO | 3.656 | 27.35 | 23.69 | 88.84 | 1.16 | 16 | 299.93 | 59.89 | 19.5 | 14 | 85.54 | 37225.39 | 394.81 | 608.8 | 57.35 | 46.36 | 5142.23 | 0.81 | 0.9 | 9.2 | 0.32 | 1 | 10 | 828.5326 | 1133.6348 | 1025.4423 | 828532.5828 | 1133634.8321 | 1.176e-06 | 24 | 1025442.3148
75 | 135 | CONCLUIDO | 3.6553 | 27.36 | 23.7 | 88.86 | 1.17 | 16 | 300.45 | 59.89 | 19.75 | 14 | 85.82 | 37290.29 | 394.5 | 608.79 | 57.46 | 46.36 | 5199.46 | 0.81 | 0.9 | 9.21 | 0.32 | 1 | 10 | 828.2151 | 1133.2005 | 1025.0494 | 828215.1293 | 1133200.4782 | 1.1757e-06 | 24 | 1025049.415
76 | 135 | CONCLUIDO | 3.6549 | 27.36 | 23.7 | 88.87 | 1.18 | 16 | 300.98 | 59.89 | 20 | 14 | 86.09 | 37355.31 | 394.01 | 608.82 | 57.59 | 46.36 | 5264.03 | 0.8 | 0.9 | 9.21 | 0.33 | 1 | 10 | 827.5554 | 1132.2979 | 1024.233 | 827555.4486 | 1132297.874 | 1.1756e-06 | 24 | 1024232.9541
77 | 135 | CONCLUIDO | 3.6675 | 27.27 | 23.66 | 94.62 | 1.2 | 15 | 301.51 | 59.89 | 20.25 | 13 | 86.37 | 37420.44 | 393.55 | 608.77 | 56.28 | 46.36 | 4612.79 | 0.82 | 0.9 | 9.2 | 0.28 | 1 | 10 | 824.5943 | 1128.2462 | 1020.568 | 824594.2622 | 1128246.2481 | 1.1796e-06 | 24 | 1020568.0097
78 | 135 | CONCLUIDO | 3.6686 | 27.26 | 23.65 | 94.59 | 1.21 | 15 | 302.04 | 59.89 | 20.5 | 13 | 86.65 | 37485.7 | 393.71 | 608.81 | 55.86 | 46.36 | 4403.84 | 0.83 | 0.9 | 9.2 | 0.28 | 1 | 10 | 824.6196 | 1128.2809 | 1020.5993 | 824619.5598 | 1128280.8613 | 1.18e-06 | 24 | 1020599.3195
79 | 135 | CONCLUIDO | 3.6693 | 27.25 | 23.64 | 94.57 | 1.22 | 15 | 302.57 | 59.89 | 20.75 | 13 | 86.93 | 37551.07 | 393.72 | 608.86 | 55.78 | 46.36 | 4363.73 | 0.83 | 0.9 | 9.2 | 0.27 | 1 | 10 | 824.4916 | 1128.1058 | 1020.441 | 824491.617 | 1128105.8043 | 1.1802e-06 | 24 | 1020440.9697
80 | 135 | CONCLUIDO | 3.6667 | 27.27 | 23.66 | 94.65 | 1.23 | 15 | 303.1 | 59.89 | 21 | 13 | 87.21 | 37616.56 | 393.9 | 608.76 | 56.51 | 46.36 | 4728.16 | 0.82 | 0.9 | 9.2 | 0.29 | 1 | 10 | 825.2523 | 1129.1466 | 1021.3824 | 825252.2857 | 1129146.5848 | 1.1794e-06 | 24 | 1021382.4195
81 | 135 | CONCLUIDO | 3.6673 | 27.27 | 23.66 | 94.63 | 1.25 | 15 | 303.63 | 59.89 | 21.25 | 13 | 87.49 | 37682.17 | 393.25 | 608.85 | 56.15 | 46.36 | 4547.47 | 0.83 | 0.9 | 9.21 | 0.28 | 1 | 10 | 824.1837 | 1127.6845 | 1020.0599 | 824183.7244 | 1127684.5322 | 1.1796e-06 | 24 | 1020059.9031
82 | 135 | CONCLUIDO | 3.6684 | 27.26 | 23.65 | 94.59 | 1.26 | 15 | 304.16 | 59.89 | 21.5 | 13 | 87.78 | 37747.91 | 392.43 | 608.87 | 56.09 | 46.36 | 4518.02 | 0.83 | 0.9 | 9.2 | 0.28 | 1 | 10 | 822.7553 | 1125.7302 | 1018.2921 | 822755.3466 | 1125730.1626 | 1.1799e-06 | 24 | 1018292.0558
83 | 135 | CONCLUIDO | 3.6789 | 27.18 | 23.62 | 101.23 | 1.27 | 14 | 304.7 | 59.89 | 21.75 | 12 | 88.06 | 37813.76 | 392.17 | 608.82 | 55.18 | 46.36 | 4068.47 | 0.84 | 0.9 | 9.2 | 0.25 | 1 | 10 | 820.4987 | 1122.6425 | 1015.499 | 820498.6607 | 1122642.4654 | 1.1833e-06 | 24 | 1015499.0441
84 | 135 | CONCLUIDO | 3.6777 | 27.19 | 23.63 | 101.27 | 1.28 | 14 | 305.23 | 59.89 | 22 | 12 | 88.35 | 37879.74 | 392.78 | 608.8 | 55.25 | 46.36 | 4101.47 | 0.84 | 0.9 | 9.21 | 0.26 | 1 | 10 | 821.6287 | 1124.1887 | 1016.8977 | 821628.7415 | 1124188.6918 | 1.1829e-06 | 24 | 1016897.7008
85 | 135 | CONCLUIDO | 3.6801 | 27.17 | 23.61 | 101.2 | 1.3 | 14 | 305.77 | 59.89 | 22.25 | 12 | 88.63 | 37945.85 | 392.47 | 608.75 | 54.85 | 46.36 | 3904.09 | 0.85 | 0.9 | 9.2 | 0.24 | 1 | 10 | 820.715 | 1122.9384 | 1015.7668 | 820714.9821 | 1122938.4458 | 1.1837e-06 | 24 | 1015766.7766
86 | 135 | CONCLUIDO | 3.6793 | 27.18 | 23.62 | 101.22 | 1.31 | 14 | 306.31 | 59.89 | 22.5 | 12 | 88.92 | 38012.07 | 392.62 | 608.8 | 54.96 | 46.36 | 3956.1 | 0.84 | 0.9 | 9.2 | 0.25 | 1 | 10 | 821.0956 | 1123.4593 | 1016.2379 | 821095.6425 | 1123459.2822 | 1.1834e-06 | 24 | 1016237.9051
87 | 135 | CONCLUIDO | 3.6793 | 27.18 | 23.62 | 101.22 | 1.32 | 14 | 306.84 | 59.89 | 22.75 | 12 | 89.21 | 38078.42 | 392.21 | 608.8 | 55.01 | 46.36 | 3981.72 | 0.84 | 0.9 | 9.2 | 0.25 | 1 | 10 | 820.4892 | 1122.6296 | 1015.4874 | 820489.222 | 1122629.5509 | 1.1834e-06 | 24 | 1015487.3622
88 | 135 | CONCLUIDO | 3.6769 | 27.2 | 23.64 | 101.3 | 1.33 | 14 | 307.38 | 59.89 | 23 | 12 | 89.5 | 38144.9 | 392.03 | 608.81 | 55.6 | 46.36 | 4276.82 | 0.83 | 0.9 | 9.2 | 0.26 | 1 | 10 | 820.6778 | 1122.8876 | 1015.7208 | 820677.8133 | 1122887.5899 | 1.1827e-06 | 24 | 1015720.7743
89 | 135 | CONCLUIDO | 3.6764 | 27.2 | 23.64 | 101.31 | 1.35 | 14 | 307.92 | 59.89 | 23.25 | 12 | 89.79 | 38211.5 | 391.65 | 608.84 | 55.68 | 46.36 | 4316.28 | 0.83 | 0.9 | 9.2 | 0.27 | 1 | 10 | 820.2012 | 1122.2354 | 1015.1308 | 820201.1658 | 1122235.4197 | 1.1825e-06 | 24 | 1015130.8463
90 | 135 | CONCLUIDO | 3.6866 | 27.13 | 23.62 | 108.99 | 1.36 | 13 | 308.46 | 59.89 | 23.5 | 11 | 90.08 | 38278.23 | 391.63 | 608.8 | 54.81 | 46.36 | 3889.5 | 0.85 | 0.9 | 9.2 | 0.24 | 1 | 10 | 818.3836 | 1119.7485 | 1012.8813 | 818383.5743 | 1119748.5109 | 1.1858e-06 | 24 | 1012881.2846
91 | 135 | CONCLUIDO | 3.6866 | 27.13 | 23.61 | 108.99 | 1.37 | 13 | 309.01 | 59.89 | 23.75 | 11 | 90.37 | 38345.09 | 392.01 | 608.8 | 54.85 | 46.36 | 3908.43 | 0.85 | 0.9 | 9.2 | 0.24 | 1 | 10 | 818.923 | 1120.4866 | 1013.5489 | 818923.0035 | 1120486.5817 | 1.1858e-06 | 24 | 1013548.915
92 | 135 | CONCLUIDO | 3.6869 | 27.12 | 23.61 | 108.98 | 1.38 | 13 | 309.55 | 59.89 | 24 | 11 | 90.66 | 38412.07 | 391.75 | 608.8 | 54.86 | 46.36 | 3913.99 | 0.84 | 0.9 | 9.2 | 0.24 | 1 | 10 | 818.488 | 1119.8914 | 1013.0106 | 818488.0198 | 1119891.4179 | 1.1859e-06 | 24 | 1013010.5528
93 | 135 | CONCLUIDO | 3.6874 | 27.12 | 23.61 | 108.97 | 1.39 | 13 | 310.09 | 59.89 | 24.25 | 11 | 90.96 | 38479.19 | 391.66 | 608.84 | 54.9 | 46.36 | 3933.48 | 0.84 | 0.9 | 9.2 | 0.24 | 1 | 10 | 818.2699 | 1119.593 | 1012.7406 | 818269.9044 | 1119592.9828 | 1.1861e-06 | 24 | 1012740.5999
94 | 135 | CONCLUIDO | 3.687 | 27.12 | 23.61 | 108.98 | 1.41 | 13 | 310.64 | 59.89 | 24.5 | 11 | 91.25 | 38546.43 | 391.68 | 608.85 | 54.72 | 46.36 | 3841.71 | 0.85 | 0.9 | 9.2 | 0.24 | 1 | 10 | 818.3676 | 1119.7267 | 1012.8616 | 818367.6408 | 1119726.71 | 1.1859e-06 | 24 | 1012861.5643
95 | 135 | CONCLUIDO | 3.6862 | 27.13 | 23.62 | 109.01 | 1.42 | 13 | 311.19 | 59.89 | 24.75 | 11 | 91.55 | 38613.8 | 391.27 | 608.79 | 54.94 | 46.36 | 3952.25 | 0.84 | 0.9 | 9.2 | 0.25 | 1 | 10 | 817.9203 | 1119.1147 | 1012.308 | 817920.348 | 1119114.7042 | 1.1857e-06 | 24 | 1012307.9675
96 | 135 | CONCLUIDO | 3.6871 | 27.12 | 23.61 | 108.97 | 1.43 | 13 | 311.73 | 59.89 | 25 | 11 | 91.85 | 38681.31 | 390.88 | 608.81 | 54.94 | 46.36 | 3954.57 | 0.84 | 0.9 | 9.2 | 0.24 | 1 | 10 | 817.1698 | 1118.0878 | 1011.3791 | 817169.8281 | 1118087.8097 | 1.186e-06 | 24 | 1011379.0784
97 | 135 | CONCLUIDO | 3.6866 | 27.12 | 23.61 | 108.99 | 1.44 | 13 | 312.28 | 59.89 | 25.25 | 11 | 92.15 | 38749.07 | 390.49 | 608.8 | 54.8 | 46.36 | 3884.14 | 0.85 | 0.9 | 9.2 | 0.24 | 1 | 10 | 816.6793 | 1117.4166 | 1010.7719 | 816679.2621 | 1117416.5958 | 1.1858e-06 | 24 | 1010771.9242
98 | 135 | CONCLUIDO | 3.6978 | 27.04 | 23.58 | 117.92 | 1.45 | 12 | 312.83 | 59.89 | 25.5 | 10 | 92.44 | 38816.85 | 389.72 | 608.8 | 53.86 | 46.36 | 3419.03 | 0.86 | 0.9 | 9.2 | 0.21 | 1 | 10 | 813.5821 | 1113.1789 | 1006.9387 | 813582.0803 | 1113178.8949 | 1.1894e-06 | 24 | 1006938.6636
99 | 135 | CONCLUIDO | 3.6975 | 27.04 | 23.59 | 117.93 | 1.46 | 12 | 313.38 | 59.89 | 25.75 | 10 | 92.75 | 38884.75 | 390.16 | 608.9 | 54.05 | 46.36 | 3513.48 | 0.86 | 0.9 | 9.19 | 0.21 | 1 | 10 | 814.3017 | 1114.1636 | 1007.8294 | 814301.7493 | 1114163.5778 | 1.1893e-06 | 24 | 1007829.3697
100 | 135 | CONCLUIDO | 3.6954 | 27.06 | 23.6 | 118.01 | 1.48 | 12 | 313.93 | 59.89 | 26 | 10 | 93.05 | 38952.8 | 390.48 | 608.81 | 54.49 | 46.36 | 3732.69 | 0.85 | 0.9 | 9.2 | 0.23 | 1 | 10 | 815.1495 | 1115.3235 | 1008.8786 | 815149.5142 | 1115323.5272 | 1.1886e-06 | 24 | 1008878.6151
101 | 135 | CONCLUIDO | 3.6974 | 27.05 | 23.59 | 117.93 | 1.49 | 12 | 314.49 | 59.89 | 26.25 | 10 | 93.35 | 39020.97 | 390.41 | 608.83 | 54.22 | 46.36 | 3599.49 | 0.85 | 0.9 | 9.19 | 0.21 | 1 | 10 | 814.6866 | 1114.6902 | 1008.3057 | 814686.6066 | 1114690.1566 | 1.1893e-06 | 24 | 1008305.6925
102 | 135 | CONCLUIDO | 3.697 | 27.05 | 23.59 | 117.95 | 1.5 | 12 | 315.04 | 59.89 | 26.5 | 10 | 93.65 | 39089.29 | 390.48 | 608.84 | 54.27 | 46.36 | 3623.73 | 0.85 | 0.9 | 9.19 | 0.22 | 1 | 10 | 814.8573 | 1114.9237 | 1008.5169 | 814857.2905 | 1114923.6939 | 1.1891e-06 | 24 | 1008516.9413
103 | 135 | CONCLUIDO | 3.6966 | 27.05 | 23.59 | 117.96 | 1.51 | 12 | 315.6 | 59.89 | 26.75 | 10 | 93.96 | 39157.74 | 390.58 | 608.79 | 54.29 | 46.36 | 3632.42 | 0.85 | 0.9 | 9.2 | 0.22 | 1 | 10 | 815.0722 | 1115.2177 | 1008.7829 | 815072.176 | 1115217.7096 | 1.189e-06 | 24 | 1008782.8966
104 | 135 | CONCLUIDO | 3.6964 | 27.05 | 23.59 | 117.97 | 1.52 | 12 | 316.15 | 59.89 | 27 | 10 | 94.26 | 39226.32 | 390.43 | 608.77 | 54.37 | 46.36 | 3672.04 | 0.85 | 0.9 | 9.2 | 0.22 | 1 | 10 | 814.8852 | 1114.9619 | 1008.5515 | 814885.1897 | 1114961.8668 | 1.1889e-06 | 24 | 1008551.4711
105 | 135 | CONCLUIDO | 3.6952 | 27.06 | 23.6 | 118.01 | 1.53 | 12 | 316.71 | 59.89 | 27.25 | 10 | 94.57 | 39295.05 | 390.19 | 608.75 | 54.59 | 46.36 | 3783.01 | 0.85 | 0.9 | 9.2 | 0.23 | 1 | 10 | 814.7563 | 1114.7855 | 1008.3919 | 814756.292 | 1114785.5032 | 1.1886e-06 | 24 | 1008391.9394
106 | 135 | CONCLUIDO | 3.696 | 27.06 | 23.6 | 117.98 | 1.54 | 12 | 317.27 | 59.89 | 27.5 | 10 | 94.88 | 39363.91 | 389.81 | 608.76 | 54.57 | 46.36 | 3770.31 | 0.85 | 0.9 | 9.19 | 0.23 | 1 | 10 | 814.0614 | 1113.8348 | 1007.532 | 814061.4427 | 1113834.7798 | 1.1888e-06 | 24 | 1007531.9517
107 | 135 | CONCLUIDO | 3.6945 | 27.07 | 23.61 | 118.04 | 1.56 | 12 | 317.83 | 59.89 | 27.75 | 10 | 95.19 | 39432.92 | 389.2 | 608.79 | 54.49 | 46.36 | 3733.25 | 0.85 | 0.9 | 9.21 | 0.24 | 1 | 10 | 813.438 | 1112.9817 | 1006.7603 | 813437.9639 | 1112981.7085 | 1.1883e-06 | 24 | 1006760.2964
108 | 135 | CONCLUIDO | 3.7072 | 26.97 | 23.57 | 128.54 | 1.57 | 11 | 318.39 | 59.89 | 28 | 9 | 95.5 | 39502.07 | 388.94 | 608.76 | 53.56 | 46.36 | 3274.37 | 0.87 | 0.9 | 9.19 | 0.19 | 1 | 10 | 810.8332 | 1109.4178 | 1003.5365 | 810833.2286 | 1109417.7949 | 1.1924e-06 | 24 | 1003536.5176
109 | 135 | CONCLUIDO | 3.7068 | 26.98 | 23.57 | 128.56 | 1.58 | 11 | 318.95 | 59.89 | 28.25 | 9 | 95.81 | 39571.36 | 389.27 | 608.76 | 53.56 | 46.36 | 3272.9 | 0.87 | 0.9 | 9.19 | 0.2 | 1 | 10 | 811.3848 | 1110.1724 | 1004.2191 | 811384.7519 | 1110172.4133 | 1.1923e-06 | 24 | 1004219.1163
110 | 135 | CONCLUIDO | 3.7056 | 26.99 | 23.58 | 128.6 | 1.59 | 11 | 319.51 | 59.89 | 28.5 | 9 | 96.13 | 39640.79 | 389.54 | 608.84 | 53.71 | 46.36 | 3346.19 | 0.86 | 0.9 | 9.2 | 0.2 | 1 | 10 | 812.0041 | 1111.0198 | 1004.9856 | 812004.0566 | 1111019.7733 | 1.1919e-06 | 24 | 1004985.6055
111 | 135 | CONCLUIDO | 3.7063 | 26.98 | 23.57 | 128.57 | 1.6 | 11 | 320.08 | 59.89 | 28.75 | 9 | 96.44 | 39710.36 | 389.76 | 608.77 | 53.71 | 46.36 | 3347.51 | 0.86 | 0.9 | 9.19 | 0.2 | 1 | 10 | 812.1881 | 1111.2716 | 1005.2134 | 812188.1166 | 1111271.6123 | 1.1921e-06 | 24 | 1005213.4093
112 | 135 | CONCLUIDO | 3.7077 | 26.97 | 23.56 | 128.52 | 1.61 | 11 | 320.64 | 59.89 | 29 | 9 | 96.75 | 39780.08 | 389.56 | 608.75 | 53.38 | 46.36 | 3181.84 | 0.87 | 0.9 | 9.19 | 0.19 | 1 | 10 | 811.6381 | 1110.519 | 1004.5326 | 811638.055 | 1110518.9938 | 1.1926e-06 | 24 | 1004532.6196
113 | 135 | CONCLUIDO | 3.7068 | 26.98 | 23.57 | 128.56 | 1.62 | 11 | 321.21 | 59.89 | 29.25 | 9 | 97.07 | 39849.95 | 389.62 | 608.84 | 53.45 | 46.36 | 3219.72 | 0.87 | 0.9 | 9.2 | 0.2 | 1 | 10 | 811.8986 | 1110.8755 | 1004.8551 | 811898.5874 | 1110875.4657 | 1.1923e-06 | 24 | 1004855.0704
114 | 135 | CONCLUIDO | 3.7067 | 26.98 | 23.57 | 128.56 | 1.63 | 11 | 321.78 | 59.89 | 29.5 | 9 | 97.39 | 39919.96 | 389.38 | 608.78 | 53.57 | 46.36 | 3279.51 | 0.87 | 0.9 | 9.19 | 0.2 | 1 | 10 | 811.563 | 1110.4163 | 1004.4398 | 811563.0252 | 1110416.3347 | 1.1923e-06 | 24 | 1004439.7582
115 | 135 | CONCLUIDO | 3.7064 | 26.98 | 23.57 | 128.57 | 1.64 | 11 | 322.34 | 59.89 | 29.75 | 9 | 97.71 | 39990.12 | 388.87 | 608.84 | 53.55 | 46.36 | 3267.19 | 0.87 | 0.9 | 9.2 | 0.2 | 1 | 10 | 810.8646 | 1109.4607 | 1003.5753 | 810864.5644 | 1109460.6699 | 1.1922e-06 | 24 | 1003575.3007
116 | 135 | CONCLUIDO | 3.7066 | 26.98 | 23.57 | 128.56 | 1.66 | 11 | 322.91 | 59.89 | 30 | 9 | 98.03 | 40060.43 | 388.71 | 608.79 | 53.62 | 46.36 | 3304.19 | 0.86 | 0.9 | 9.19 | 0.2 | 1 | 10 | 810.5961 | 1109.0934 | 1003.2431 | 810596.1272 | 1109093.3821 | 1.1922e-06 | 24 | 1003243.0664
117 | 135 | CONCLUIDO | 3.7074 | 26.97 | 23.56 | 128.53 | 1.67 | 11 | 323.49 | 59.89 | 30.25 | 9 | 98.35 | 40131.01 | 388.1 | 608.76 | 53.23 | 46.36 | 3105.65 | 0.87 | 0.9 | 9.2 | 0.19 | 1 | 10 | 809.5453 | 1107.6556 | 1001.9425 | 809545.318 | 1107655.6187 | 1.1925e-06 | 24 | 1001942.5211
118 | 135 | CONCLUIDO | 3.7076 | 26.97 | 23.56 | 128.52 | 1.68 | 11 | 324.06 | 59.89 | 30.5 | 9 | 98.67 | 40201.62 | 387.73 | 608.8 | 53.36 | 46.36 | 3172.09 | 0.87 | 0.9 | 9.19 | 0.19 | 1 | 10 | 808.9688 | 1106.8668 | 1001.229 | 808968.7895 | 1106866.787 | 1.1925e-06 | 24 | 1001228.9743
119 | 135 | CONCLUIDO | 3.717 | 26.9 | 23.55 | 141.27 | 1.69 | 10 | 324.63 | 59.89 | 30.75 | 8 | 99 | 40272.38 | 386.9 | 608.8 | 52.88 | 46.36 | 2935.99 | 0.88 | 0.9 | 9.19 | 0.17 | 1 | 10 | 806.1656 | 1103.0314 | 997.7596 | 806165.6483 | 1103031.4056 | 1.1956e-06 | 24 | 997759.6363
120 | 135 | CONCLUIDO | 3.7161 | 26.91 | 23.55 | 141.31 | 1.7 | 10 | 325.21 | 59.89 | 31 | 8 | 99.32 | 40343.29 | 387.8 | 608.8 | 52.99 | 46.36 | 2992.6 | 0.87 | 0.9 | 9.19 | 0.18 | 1 | 10 | 807.633 | 1105.0391 | 999.5757 | 807632.9869 | 1105039.083 | 1.1953e-06 | 24 | 999575.7038
121 | 135 | CONCLUIDO | 3.7159 | 26.91 | 23.55 | 141.31 | 1.71 | 10 | 325.78 | 59.89 | 31.25 | 8 | 99.65 | 40414.36 | 388.29 | 608.81 | 52.95 | 46.36 | 2970.24 | 0.88 | 0.9 | 9.2 | 0.18 | 1 | 10 | 808.3839 | 1106.0665 | 1000.505 | 808383.8655 | 1106066.4682 | 1.1952e-06 | 24 | 1000505.0368
122 | 135 | CONCLUIDO | 3.7167 | 26.91 | 23.55 | 141.28 | 1.72 | 10 | 326.36 | 59.89 | 31.5 | 8 | 99.97 | 40485.58 | 388.41 | 608.75 | 52.86 | 46.36 | 2927.08 | 0.88 | 0.9 | 9.19 | 0.18 | 1 | 10 | 808.4264 | 1106.1246 | 1000.5576 | 808426.3533 | 1106124.6019 | 1.1955e-06 | 24 | 1000557.6223
123 | 135 | CONCLUIDO | 3.7164 | 26.91 | 23.55 | 141.3 | 1.73 | 10 | 326.94 | 59.89 | 31.75 | 8 | 100.3 | 40556.96 | 388.59 | 608.77 | 52.85 | 46.36 | 2921.07 | 0.88 | 0.9 | 9.2 | 0.18 | 1 | 10 | 808.7399 | 1106.5536 | 1000.9457 | 808739.8921 | 1106553.5995 | 1.1954e-06 | 24 | 1000945.677
124 | 135 | CONCLUIDO | 3.7161 | 26.91 | 23.55 | 141.31 | 1.74 | 10 | 327.52 | 59.89 | 32 | 8 | 100.63 | 40628.49 | 388.93 | 608.77 | 52.95 | 46.36 | 2971.11 | 0.88 | 0.9 | 9.2 | 0.18 | 1 | 10 | 809.2878 | 1107.3033 | 1001.6238 | 809287.7899 | 1107303.2574 | 1.1953e-06 | 24 | 1001623.7886
125 | 135 | CONCLUIDO | 3.7169 | 26.9 | 23.55 | 141.27 | 1.75 | 10 | 328.1 | 59.89 | 32.25 | 8 | 100.96 | 40700.18 | 389.23 | 608.79 | 52.79 | 46.36 | 2890.59 | 0.88 | 0.9 | 9.19 | 0.17 | 1 | 10 | 809.5936 | 1107.7217 | 1002.0023 | 809593.621 | 1107721.709 | 1.1955e-06 | 24 | 1002002.3038
126 | 135 | CONCLUIDO | 3.7175 | 26.9 | 23.54 | 141.25 | 1.76 | 10 | 328.68 | 59.89 | 32.5 | 8 | 101.3 | 40772.03 | 389.17 | 608.77 | 52.63 | 46.36 | 2814.89 | 0.88 | 0.91 | 9.19 | 0.17 | 1 | 10 | 809.3844 | 1107.4354 | 1001.7433 | 809384.376 | 1107435.4108 | 1.1957e-06 | 24 | 1001743.3294
127 | 135 | CONCLUIDO | 3.7167 | 26.91 | 23.55 | 141.28 | 1.77 | 10 | 329.27 | 59.89 | 32.75 | 8 | 101.63 | 40844.03 | 389.5 | 608.78 | 52.74 | 46.36 | 2865.44 | 0.88 | 0.9 | 9.2 | 0.18 | 1 | 10 | 810.0223 | 1108.3083 | 1002.5329 | 810022.3215 | 1108308.2759 | 1.1955e-06 | 24 | 1002532.8896
128 | 135 | CONCLUIDO | 3.7169 | 26.9 | 23.55 | 141.27 | 1.78 | 10 | 329.85 | 59.89 | 33 | 8 | 101.97 | 40916.2 | 389.76 | 608.76 | 52.74 | 46.36 | 2869.24 | 0.88 | 0.9 | 9.2 | 0.17 | 1 | 10 | 810.3696 | 1108.7834 | 1002.9627 | 810369.6005 | 1108783.4384 | 1.1955e-06 | 24 | 1002962.7032
129 | 135 | CONCLUIDO | 3.717 | 26.9 | 23.55 | 141.27 | 1.79 | 10 | 330.44 | 59.89 | 33.25 | 8 | 102.3 | 40988.53 | 389.63 | 608.8 | 52.62 | 46.36 | 2805.7 | 0.88 | 0.9 | 9.2 | 0.17 | 1 | 10 | 810.1626 | 1108.5002 | 1002.7065 | 810162.5671 | 1108500.1661 | 1.1956e-06 | 24 | 1002706.466
130 | 135 | CONCLUIDO | 3.717 | 26.9 | 23.54 | 141.27 | 1.8 | 10 | 331.03 | 59.89 | 33.5 | 8 | 102.64 | 41061.02 | 389.24 | 608.75 | 52.65 | 46.36 | 2821.94 | 0.88 | 0.9 | 9.2 | 0.17 | 1 | 10 | 809.5702 | 1107.6897 | 1001.9734 | 809570.2484 | 1107689.7296 | 1.1956e-06 | 24 | 1001973.3764
131 | 135 | CONCLUIDO | 3.7185 | 26.89 | 23.53 | 141.2 | 1.81 | 10 | 331.62 | 59.89 | 33.75 | 8 | 102.98 | 41133.67 | 388.29 | 608.81 | 52.59 | 46.36 | 2792.13 | 0.88 | 0.91 | 9.19 | 0.16 | 1 | 10 | 807.9085 | 1105.416 | 999.9167 | 807908.4826 | 1105416.0284 | 1.1961e-06 | 24 | 999916.6741
132 | 135 | CONCLUIDO | 3.7169 | 26.9 | 23.55 | 141.27 | 1.82 | 10 | 332.21 | 59.89 | 34 | 8 | 103.32 | 41206.49 | 387.84 | 608.79 | 52.79 | 46.36 | 2894.63 | 0.88 | 0.9 | 9.19 | 0.17 | 1 | 10 | 807.5585 | 1104.9372 | 999.4835 | 807558.5051 | 1104937.1736 | 1.1955e-06 | 24 | 999483.5206
133 | 135 | CONCLUIDO | 3.7165 | 26.91 | 23.55 | 141.29 | 1.83 | 10 | 332.8 | 59.89 | 34.25 | 8 | 103.66 | 41279.48 | 387.02 | 608.82 | 52.96 | 46.36 | 2975.7 | 0.88 | 0.9 | 9.19 | 0.18 | 1 | 10 | 806.4243 | 1103.3853 | 998.0798 | 806424.3262 | 1103385.34 | 1.1954e-06 | 24 | 998079.7918
134 | 135 | CONCLUIDO | 3.7253 | 26.84 | 23.54 | 156.9 | 1.84 | 9 | 333.39 | 59.89 | 34.5 | 7 | 104.01 | 41352.63 | 385.72 | 608.77 | 52.31 | 46.36 | 2658.22 | 0.89 | 0.91 | 9.2 | 0.16 | 1 | 10 | 803.0466 | 1098.7638 | 993.8994 | 803046.6349 | 1098763.8337 | 1.1982e-06 | 24 | 993899.3556
135 | 135 | CONCLUIDO | 3.7254 | 26.84 | 23.53 | 156.9 | 1.85 | 9 | 333.99 | 59.89 | 34.75 | 7 | 104.35 | 41426.07 | 386.3 | 608.76 | 52.46 | 46.36 | 2733.85 | 0.88 | 0.91 | 9.19 | 0.16 | 1 | 10 | 803.8561 | 1099.8714 | 994.9012 | 803856.1305 | 1099871.4214 | 1.1983e-06 | 24 | 994901.2366
136 | 135 | CONCLUIDO | 3.7262 | 26.84 | 23.53 | 156.86 | 1.86 | 9 | 334.58 | 59.89 | 35 | 7 | 104.7 | 41499.57 | 386.68 | 608.77 | 52.27 | 46.36 | 2635.35 | 0.89 | 0.91 | 9.19 | 0.16 | 1 | 10 | 804.2792 | 1100.4503 | 995.4249 | 804279.2011 | 1100450.2853 | 1.1985e-06 | 24 | 995424.8545
137 | 135 | CONCLUIDO | 3.7261 | 26.84 | 23.53 | 156.86 | 1.87 | 9 | 335.18 | 59.89 | 35.25 | 7 | 105.04 | 41573.23 | 387.12 | 608.79 | 52.32 | 46.36 | 2660.65 | 0.89 | 0.91 | 9.19 | 0.16 | 1 | 10 | 804.9383 | 1101.3521 | 996.2406 | 804938.3196 | 1101352.1203 | 1.1985e-06 | 24 | 996240.6197
138 | 135 | CONCLUIDO | 3.7252 | 26.84 | 23.54 | 156.91 | 1.88 | 9 | 335.78 | 59.89 | 35.5 | 7 | 105.39 | 41647.07 | 387.45 | 608.78 | 52.54 | 46.36 | 2774.84 | 0.88 | 0.91 | 9.19 | 0.17 | 1 | 10 | 805.5904 | 1102.2443 | 997.0476 | 805590.3761 | 1102244.2927 | 1.1982e-06 | 24 | 997047.6444
139 | 135 | CONCLUIDO | 3.7252 | 26.84 | 23.54 | 156.91 | 1.89 | 9 | 336.38 | 59.89 | 35.75 | 7 | 105.74 | 41721.08 | 387.67 | 608.77 | 52.51 | 46.36 | 2755.06 | 0.88 | 0.91 | 9.19 | 0.16 | 1 | 10 | 805.9118 | 1102.684 | 997.4454 | 805911.7631 | 1102684.0285 | 1.1982e-06 | 24 | 997445.4125
140 | 135 | CONCLUIDO | 3.725 | 26.85 | 23.54 | 156.92 | 1.9 | 9 | 336.98 | 59.89 | 36 | 7 | 106.09 | 41795.26 | 387.95 | 608.76 | 52.59 | 46.36 | 2798.62 | 0.88 | 0.91 | 9.19 | 0.17 | 1 | 10 | 806.3539 | 1103.289 | 997.9927 | 806353.9199 | 1103289.007 | 1.1981e-06 | 24 | 997992.6526
141 | 135 | CONCLUIDO | 3.7254 | 26.84 | 23.54 | 156.9 | 1.91 | 9 | 337.58 | 59.89 | 36.25 | 7 | 106.45 | 41869.62 | 387.91 | 608.76 | 52.53 | 46.36 | 2766.34 | 0.88 | 0.91 | 9.19 | 0.16 | 1 | 10 | 806.2293 | 1103.1184 | 997.8384 | 806229.255 | 1103118.435 | 1.1983e-06 | 24 | 997838.3598
142 | 135 | CONCLUIDO | 3.7258 | 26.84 | 23.53 | 156.88 | 1.92 | 9 | 338.19 | 59.89 | 36.5 | 7 | 106.8 | 41944.15 | 388.02 | 608.77 | 52.35 | 46.36 | 2677.56 | 0.89 | 0.91 | 9.19 | 0.16 | 1 | 10 | 806.3024 | 1103.2186 | 997.9289 | 806302.4291 | 1103218.5551 | 1.1984e-06 | 24 | 997928.9246
143 | 135 | CONCLUIDO | 3.7255 | 26.84 | 23.53 | 156.89 | 1.93 | 9 | 338.79 | 59.89 | 36.75 | 7 | 107.16 | 42018.86 | 388.12 | 608.86 | 52.42 | 46.36 | 2712.38 | 0.88 | 0.91 | 9.19 | 0.16 | 1 | 10 | 806.4982 | 1103.4864 | 998.1712 | 806498.1724 | 1103486.3797 | 1.1983e-06 | 24 | 998171.1884
144 | 135 | CONCLUIDO | 3.7256 | 26.84 | 23.53 | 156.89 | 1.94 | 9 | 339.4 | 59.89 | 37 | 7 | 107.51 | 42093.75 | 388.4 | 608.79 | 52.29 | 46.36 | 2647.33 | 0.89 | 0.91 | 9.2 | 0.16 | 1 | 10 | 806.8906 | 1104.0233 | 998.6569 | 806890.605 | 1104023.3233 | 1.1983e-06 | 24 | 998656.8868
145 | 135 | CONCLUIDO | 3.7263 | 26.84 | 23.53 | 156.85 | 1.95 | 9 | 340.01 | 59.89 | 37.25 | 7 | 107.87 | 42168.82 | 388.14 | 608.79 | 52.29 | 46.36 | 2647.9 | 0.89 | 0.91 | 9.19 | 0.16 | 1 | 10 | 806.3949 | 1103.3451 | 998.0434 | 806394.9137 | 1103345.0966 | 1.1986e-06 | 24 | 998043.3891
146 | 135 | CONCLUIDO | 3.7257 | 26.84 | 23.53 | 156.88 | 1.96 | 9 | 340.62 | 59.89 | 37.5 | 7 | 108.23 | 42244.08 | 388.52 | 608.78 | 52.28 | 46.36 | 2642.49 | 0.89 | 0.91 | 9.2 | 0.16 | 1 | 10 | 807.0493 | 1104.2405 | 998.8533 | 807049.3119 | 1104240.4731 | 1.1984e-06 | 24 | 998853.3121
147 | 135 | CONCLUIDO | 3.7259 | 26.84 | 23.53 | 156.87 | 1.97 | 9 | 341.23 | 59.89 | 37.75 | 7 | 108.59 | 42319.51 | 388.41 | 608.76 | 52.27 | 46.36 | 2638.51 | 0.89 | 0.91 | 9.2 | 0.16 | 1 | 10 | 806.8555 | 1103.9753 | 998.6134 | 806855.4987 | 1103975.2893 | 1.1984e-06 | 24 | 998613.4371
148 | 135 | CONCLUIDO | 3.7254 | 26.84 | 23.53 | 156.9 | 1.98 | 9 | 341.84 | 59.89 | 38 | 7 | 108.96 | 42395.13 | 388.13 | 608.78 | 52.55 | 46.36 | 2779.34 | 0.88 | 0.91 | 9.19 | 0.16 | 1 | 10 | 806.5293 | 1103.529 | 998.2098 | 806529.3425 | 1103529.028 | 1.1983e-06 | 24 | 998209.7664
149 | 135 | CONCLUIDO | 3.725 | 26.85 | 23.54 | 156.92 | 1.99 | 9 | 342.46 | 59.89 | 38.25 | 7 | 109.32 | 42470.94 | 387.93 | 608.77 | 52.71 | 46.36 | 2859.32 | 0.88 | 0.91 | 9.19 | 0.17 | 1 | 10 | 806.3247 | 1103.249 | 997.9565 | 806324.7013 | 1103249.0289 | 1.1981e-06 | 24 | 997956.49
150 | 135 | CONCLUIDO | 3.7255 | 26.84 | 23.53 | 156.89 | 2 | 9 | 343.08 | 59.89 | 38.5 | 7 | 109.69 | 42546.93 | 387.54 | 608.75 | 52.5 | 46.36 | 2752.25 | 0.88 | 0.91 | 9.19 | 0.16 | 1 | 10 | 805.6509 | 1102.3272 | 997.1226 | 805650.9476 | 1102327.1694 | 1.1983e-06 | 24 | 997122.6115
151 | 135 | CONCLUIDO | 3.7244 | 26.85 | 23.54 | 156.94 | 2.01 | 9 | 343.69 | 59.89 | 38.75 | 7 | 110.06 | 42623.24 | 387.4 | 608.76 | 52.65 | 46.36 | 2826.8 | 0.88 | 0.91 | 9.2 | 0.17 | 1 | 10 | 805.6497 | 1102.3254 | 997.121 | 805649.6575 | 1102325.4042 | 1.198e-06 | 24 | 997121.0147
152 | 135 | CONCLUIDO | 3.7249 | 26.85 | 23.54 | 156.92 | 2.02 | 9 | 344.31 | 59.89 | 39 | 7 | 110.43 | 42699.62 | 386.99 | 608.78 | 52.59 | 46.36 | 2795.41 | 0.88 | 0.91 | 9.19 | 0.17 | 1 | 10 | 804.968 | 1101.3927 | 996.2773 | 804967.9516 | 1101392.6641 | 1.1981e-06 | 24 | 996277.294
153 | 135 | CONCLUIDO | 3.7242 | 26.85 | 23.54 | 156.96 | 2.03 | 9 | 344.93 | 59.89 | 39.25 | 7 | 110.8 | 42776.18 | 386.54 | 608.82 | 52.79 | 46.36 | 2898.91 | 0.88 | 0.91 | 9.19 | 0.17 | 1 | 10 | 804.4261 | 1100.6513 | 995.6066 | 804426.079 | 1100651.2501 | 1.1979e-06 | 24 | 995606.6396
154 | 135 | CONCLUIDO | 3.7361 | 26.77 | 23.51 | 176.31 | 2.04 | 8 | 345.56 | 59.89 | 39.5 | 6 | 111.17 | 42852.94 | 385.57 | 608.78 | 51.71 | 46.36 | 2364.85 | 0.9 | 0.91 | 9.19 | 0.14 | 1 | 10 | 800.9908 | 1095.951 | 991.355 | 800990.8457 | 1095951.0123 | 1.2017e-06 | 24 | 991354.9859
155 | 135 | CONCLUIDO | 3.7361 | 26.77 | 23.51 | 176.31 | 2.05 | 8 | 346.18 | 59.89 | 39.75 | 6 | 111.54 | 42929.9 | 386.39 | 608.76 | 51.71 | 46.36 | 2364.8 | 0.9 | 0.91 | 9.19 | 0.14 | 1 | 10 | 802.1852 | 1097.5852 | 992.8333 | 802185.2479 | 1097585.2461 | 1.2017e-06 | 24 | 992833.2507
156 | 135 | CONCLUIDO | 3.7366 | 26.76 | 23.5 | 176.29 | 2.06 | 8 | 346.81 | 59.89 | 40 | 6 | 111.92 | 43007.05 | 386.68 | 608.82 | 51.49 | 46.36 | 2252.92 | 0.9 | 0.91 | 9.19 | 0.13 | 1 | 10 | 802.5044 | 1098.0219 | 993.2282 | 802504.3969 | 1098021.9199 | 1.2019e-06 | 24 | 993228.2489

## RESULTADOS_14
Unnamed: 0 | Volume de calda [L] | STATUS | Capacidade operacional [ha/h] | Tempo de missao [h] | Tempo util [h] | Tempo por voo [min] | Autonomia Projetada [h] | N° Voos | MTOW [kg] | Massa Estrutura [kg] | Combustível [kg] | Abastecimentos | Massa gerador | Potência gerador [W] | Combustível consumido [L] | Calda cons [L] | Distância percorrida [km] | Distância Pulverizando [km] | RTL ACUMULADO[m] | EOC [km/km] | EOC [h/h] | Tempo de manobra [h] | Tempo rtl_rtw [h] | V pulv [m/s] | V desloc [m/s] | Preço Total por ha Simples [R$/ha] | Preço Total por ha Presumido [R$/ha] | Preço Total por ha Real [R$/ha] | Preço Total Simples [R$] | Preço Total Presumido [R$] | Prod CAPEX [ha/h/R$] | Dias Trabalhados | Preço Total Real [R$]
0 | 80 | CONCLUIDO | 2.5524 | 39.18 | 28.61 | 6.7 | 0.11 | 256 | 159.12 | 50.28 | 1 | 254 | 27.84 | 19859.16 | 355.71 | 610.03 | 209.72 | 46.36 | 80129.93 | 0.22 | 0.75 | 9.6 | 5.21 | 1 | 10 | 1098.7157 | 1503.3113 | 1359.8373 | 1098715.6766 | 1503311.2606 | 8.4604e-07 | 35 | 1359837.3438
1 | 80 | CONCLUIDO | 2.778 | 36 | 27.36 | 8.37 | 0.14 | 196 | 159.48 | 50.28 | 1.25 | 194 | 27.95 | 19902.91 | 339.8 | 609.56 | 170.84 | 46.36 | 60987.86 | 0.27 | 0.78 | 9.5 | 3.97 | 1 | 10 | 974.3505 | 1333.1493 | 1205.9154 | 974350.4729 | 1333149.3024 | 9.2082e-07 | 32 | 1205915.4041
2 | 80 | CONCLUIDO | 2.9439 | 33.97 | 26.55 | 10.08 | 0.17 | 158 | 159.83 | 50.28 | 1.5 | 156 | 28.05 | 19946.71 | 329.28 | 609.61 | 146.4 | 46.36 | 48955.87 | 0.32 | 0.8 | 9.42 | 3.17 | 1 | 10 | 896.8116 | 1227.0572 | 1109.9486 | 896811.6171 | 1227057.2191 | 9.7581e-07 | 30 | 1109948.6003
3 | 80 | CONCLUIDO | 3.0629 | 32.65 | 26.04 | 11.75 | 0.19 | 133 | 160.19 | 50.28 | 1.75 | 131 | 28.16 | 19990.53 | 322.46 | 609.44 | 130.15 | 46.36 | 40959.98 | 0.36 | 0.82 | 9.39 | 2.65 | 1 | 10 | 850.1016 | 1163.1466 | 1052.1375 | 850101.6338 | 1163146.5591 | 1.0153e-06 | 29 | 1052137.484
4 | 80 | CONCLUIDO | 3.1551 | 31.69 | 25.66 | 13.39 | 0.22 | 115 | 160.54 | 50.28 | 2 | 113 | 28.26 | 20034.4 | 317.32 | 609.33 | 118.15 | 46.36 | 35046.23 | 0.39 | 0.83 | 9.37 | 2.28 | 1 | 10 | 814.5003 | 1114.4352 | 1008.0751 | 814500.2894 | 1114435.2291 | 1.0458e-06 | 28 | 1008075.095
5 | 80 | CONCLUIDO | 3.2281 | 30.98 | 25.4 | 15.09 | 0.25 | 101 | 160.9 | 50.28 | 2.25 | 99 | 28.37 | 20078.3 | 313.52 | 609.11 | 110.1 | 46.36 | 31091.54 | 0.42 | 0.84 | 9.35 | 2.02 | 1 | 10 | 786.3941 | 1075.9791 | 973.2892 | 786394.1236 | 1075979.1332 | 1.07e-06 | 27 | 973289.1949
6 | 80 | CONCLUIDO | 3.2897 | 30.4 | 25.17 | 16.78 | 0.27 | 90 | 161.26 | 50.28 | 2.5 | 88 | 28.48 | 20122.23 | 310.2 | 608.99 | 103.39 | 46.36 | 27794.15 | 0.45 | 0.85 | 9.32 | 1.79 | 1 | 10 | 769.6105 | 1053.015 | 952.5167 | 769610.4649 | 1053014.9909 | 1.0904e-06 | 27 | 952516.7181
7 | 80 | CONCLUIDO | 3.3404 | 29.94 | 25 | 18.52 | 0.3 | 81 | 161.61 | 50.28 | 2.75 | 79 | 28.58 | 20166.2 | 307.56 | 609.04 | 97.87 | 46.36 | 25076.2 | 0.47 | 0.85 | 9.31 | 1.63 | 1 | 10 | 748.8236 | 1024.5734 | 926.7896 | 748823.5574 | 1024573.427 | 1.1072e-06 | 26 | 926789.5771
8 | 80 | CONCLUIDO | 3.3855 | 29.54 | 24.83 | 20.13 | 0.33 | 74 | 161.97 | 50.28 | 3 | 72 | 28.69 | 20210.21 | 304.91 | 609.04 | 92.89 | 46.36 | 22623.81 | 0.5 | 0.86 | 9.28 | 1.45 | 1 | 10 | 736.9266 | 1008.2955 | 912.0652 | 736926.6197 | 1008295.5119 | 1.1222e-06 | 26 | 912065.2034
9 | 80 | CONCLUIDO | 3.4208 | 29.23 | 24.72 | 21.81 | 0.35 | 68 | 162.33 | 50.28 | 3.25 | 66 | 28.8 | 20254.26 | 302.88 | 609.12 | 88.98 | 46.36 | 20697.77 | 0.52 | 0.86 | 9.29 | 1.34 | 1 | 10 | 727.9472 | 996.0095 | 900.9518 | 727947.2248 | 996009.5077 | 1.1339e-06 | 26 | 900951.7582
10 | 80 | CONCLUIDO | 3.4507 | 28.98 | 24.63 | 23.45 | 0.38 | 63 | 162.68 | 50.28 | 3.5 | 61 | 28.9 | 20298.34 | 301.27 | 609.1 | 86.2 | 46.36 | 19331.48 | 0.54 | 0.87 | 9.28 | 1.25 | 1 | 10 | 720.6637 | 986.0439 | 891.9372 | 720663.6878 | 986043.851 | 1.1438e-06 | 26 | 891937.2098
11 | 80 | CONCLUIDO | 3.4755 | 28.77 | 24.55 | 24.96 | 0.41 | 59 | 163.04 | 50.28 | 3.75 | 57 | 29.01 | 20342.46 | 299.84 | 609 | 83.74 | 46.36 | 18120.53 | 0.55 | 0.87 | 9.28 | 1.17 | 1 | 10 | 706.9342 | 967.2586 | 874.9448 | 706934.2094 | 967258.573 | 1.152e-06 | 25 | 874944.7723
12 | 80 | CONCLUIDO | 3.5 | 28.57 | 24.47 | 26.7 | 0.43 | 55 | 163.4 | 50.28 | 4 | 53 | 29.12 | 20386.62 | 298.38 | 608.96 | 81.41 | 46.36 | 16979.42 | 0.57 | 0.87 | 9.27 | 1.1 | 1 | 10 | 700.9135 | 959.0208 | 867.4932 | 700913.5268 | 959020.8095 | 1.1601e-06 | 25 | 867493.2094
13 | 80 | CONCLUIDO | 3.5295 | 28.33 | 24.36 | 28.66 | 0.46 | 51 | 163.76 | 50.28 | 4.25 | 49 | 29.23 | 20430.81 | 296.57 | 608.91 | 78.22 | 46.36 | 15401.54 | 0.59 | 0.87 | 9.26 | 0.99 | 1 | 10 | 693.6699 | 949.1098 | 858.5281 | 693669.9369 | 949109.8102 | 1.1699e-06 | 25 | 858528.102
14 | 80 | CONCLUIDO | 3.5493 | 28.17 | 24.3 | 30.38 | 0.49 | 48 | 164.12 | 50.28 | 4.5 | 46 | 29.34 | 20475.04 | 295.14 | 608.96 | 76.33 | 46.36 | 14471.61 | 0.61 | 0.88 | 9.25 | 0.93 | 1 | 10 | 688.5708 | 942.1329 | 852.2171 | 688570.8017 | 942132.9486 | 1.1765e-06 | 25 | 852217.1022
15 | 80 | CONCLUIDO | 3.5615 | 28.08 | 24.27 | 31.66 | 0.51 | 46 | 164.48 | 50.28 | 4.75 | 44 | 29.45 | 20519.3 | 294.3 | 609.04 | 75.54 | 46.36 | 14089.5 | 0.61 | 0.88 | 9.25 | 0.9 | 1 | 10 | 685.5325 | 937.9758 | 848.4567 | 685532.521 | 937975.8388 | 1.1805e-06 | 25 | 848456.7412
16 | 80 | CONCLUIDO | 3.5799 | 27.93 | 24.22 | 33.8 | 0.54 | 43 | 164.83 | 50.28 | 5 | 41 | 29.55 | 20563.61 | 293.22 | 608.97 | 73.39 | 46.36 | 13027.72 | 0.63 | 0.88 | 9.26 | 0.85 | 1 | 10 | 681.2649 | 932.1367 | 843.1749 | 681264.9313 | 932136.7342 | 1.1866e-06 | 25 | 843174.9126
17 | 80 | CONCLUIDO | 3.5937 | 27.83 | 24.18 | 35.39 | 0.56 | 41 | 165.19 | 50.28 | 5.25 | 39 | 29.66 | 20607.95 | 292.04 | 608.98 | 72.33 | 46.36 | 12509.14 | 0.64 | 0.88 | 9.25 | 0.81 | 1 | 10 | 677.5282 | 927.0239 | 838.5501 | 677528.1586 | 927023.9171 | 1.1912e-06 | 25 | 838550.0555
18 | 80 | CONCLUIDO | 3.6075 | 27.72 | 24.14 | 37.14 | 0.59 | 39 | 165.55 | 50.28 | 5.5 | 37 | 29.77 | 20652.33 | 290.93 | 608.89 | 71.25 | 46.36 | 11975.67 | 0.65 | 0.88 | 9.24 | 0.77 | 1 | 10 | 673.9256 | 922.0947 | 834.0913 | 673925.5709 | 922094.6976 | 1.1958e-06 | 25 | 834091.2739
19 | 80 | CONCLUIDO | 3.6137 | 27.67 | 24.12 | 38.09 | 0.61 | 38 | 165.91 | 50.28 | 5.75 | 36 | 29.88 | 20696.74 | 290.23 | 608.93 | 70.7 | 46.36 | 11707.1 | 0.66 | 0.88 | 9.24 | 0.75 | 1 | 10 | 672.0092 | 919.4727 | 831.7195 | 672009.2213 | 919472.6635 | 1.1978e-06 | 25 | 831719.483
20 | 80 | CONCLUIDO | 3.6288 | 27.56 | 24.07 | 40.12 | 0.64 | 36 | 166.27 | 50.28 | 6 | 34 | 29.99 | 20741.2 | 289.07 | 608.85 | 69.12 | 46.36 | 10927.87 | 0.67 | 0.89 | 9.24 | 0.7 | 1 | 10 | 660.5588 | 903.8057 | 817.5478 | 660558.836 | 903805.7412 | 1.2028e-06 | 24 | 817547.7898
21 | 80 | CONCLUIDO | 3.6444 | 27.44 | 24.02 | 42.39 | 0.66 | 34 | 166.64 | 50.28 | 6.25 | 32 | 30.11 | 20785.69 | 287.81 | 608.93 | 67.45 | 46.36 | 10101.79 | 0.69 | 0.89 | 9.23 | 0.65 | 1 | 10 | 656.5514 | 898.3225 | 812.5879 | 656551.3618 | 898322.5382 | 1.208e-06 | 24 | 812587.8959
22 | 80 | CONCLUIDO | 3.6501 | 27.4 | 24.01 | 43.65 | 0.69 | 33 | 167 | 50.28 | 6.5 | 31 | 30.22 | 20830.22 | 287.2 | 608.88 | 66.95 | 46.36 | 9859.63 | 0.69 | 0.89 | 9.23 | 0.64 | 1 | 10 | 654.8871 | 896.0454 | 810.5281 | 654887.1183 | 896045.4468 | 1.2099e-06 | 24 | 810528.127
23 | 80 | CONCLUIDO | 3.6555 | 27.36 | 24 | 45 | 0.71 | 32 | 167.36 | 50.28 | 6.75 | 30 | 30.33 | 20874.78 | 286.66 | 608.93 | 66.75 | 46.36 | 9762.07 | 0.69 | 0.89 | 9.23 | 0.63 | 1 | 10 | 653.3707 | 893.9707 | 808.6514 | 653370.7438 | 893970.6764 | 1.2117e-06 | 24 | 808651.3697
24 | 80 | CONCLUIDO | 3.6625 | 27.3 | 23.98 | 46.41 | 0.74 | 31 | 167.72 | 50.28 | 7 | 29 | 30.44 | 20919.39 | 285.78 | 608.89 | 66.32 | 46.36 | 9553.23 | 0.7 | 0.89 | 9.23 | 0.61 | 1 | 10 | 651.1319 | 890.9074 | 805.8805 | 651131.939 | 890907.4448 | 1.214e-06 | 24 | 805880.4887
25 | 80 | CONCLUIDO | 3.6694 | 27.25 | 23.96 | 47.92 | 0.76 | 30 | 168.08 | 50.28 | 7.25 | 28 | 30.55 | 20964.03 | 284.88 | 609.01 | 65.51 | 46.36 | 9150.76 | 0.71 | 0.89 | 9.23 | 0.59 | 1 | 10 | 648.8847 | 887.8326 | 803.0991 | 648884.6712 | 887832.634 | 1.2163e-06 | 24 | 803099.1335
26 | 80 | CONCLUIDO | 3.6772 | 27.19 | 23.94 | 49.52 | 0.79 | 29 | 168.44 | 50.28 | 7.5 | 27 | 30.66 | 21008.71 | 284.22 | 608.83 | 64.73 | 46.36 | 8765.79 | 0.72 | 0.89 | 9.23 | 0.56 | 1 | 10 | 646.8879 | 885.1006 | 800.6278 | 646887.9017 | 885100.5658 | 1.2189e-06 | 24 | 800627.81
27 | 80 | CONCLUIDO | 3.6851 | 27.14 | 23.91 | 51.24 | 0.81 | 28 | 168.81 | 50.28 | 7.75 | 26 | 30.78 | 21053.43 | 283.11 | 608.83 | 64.18 | 46.36 | 8499.56 | 0.72 | 0.89 | 9.22 | 0.54 | 1 | 10 | 644.2051 | 881.4299 | 797.3075 | 644205.1341 | 881429.8847 | 1.2215e-06 | 24 | 797307.4536
28 | 80 | CONCLUIDO | 3.6936 | 27.07 | 23.88 | 53.07 | 0.84 | 27 | 169.17 | 50.28 | 8 | 25 | 30.89 | 21098.19 | 282.56 | 608.87 | 63.04 | 46.36 | 7934.88 | 0.74 | 0.89 | 9.22 | 0.51 | 1 | 10 | 642.2847 | 878.8022 | 794.9306 | 642284.6724 | 878802.2243 | 1.2243e-06 | 24 | 794930.5735
29 | 80 | CONCLUIDO | 3.6971 | 27.05 | 23.89 | 55.12 | 0.86 | 26 | 169.53 | 50.28 | 8.25 | 24 | 31 | 21142.98 | 281.79 | 608.88 | 63.06 | 46.36 | 7949.51 | 0.74 | 0.89 | 9.23 | 0.51 | 1 | 10 | 640.7352 | 876.6822 | 793.0129 | 640735.2252 | 876682.2023 | 1.2255e-06 | 24 | 793012.8834
30 | 80 | CONCLUIDO | 3.7072 | 26.97 | 23.84 | 57.23 | 0.89 | 25 | 169.9 | 50.28 | 8.5 | 23 | 31.12 | 21187.82 | 281.21 | 608.8 | 62.22 | 46.36 | 7530.96 | 0.75 | 0.89 | 9.21 | 0.47 | 1 | 10 | 638.5542 | 873.698 | 790.3135 | 638554.1718 | 873697.9888 | 1.2288e-06 | 24 | 790313.479
31 | 80 | CONCLUIDO | 3.7145 | 26.92 | 23.82 | 59.56 | 0.91 | 24 | 170.26 | 50.28 | 8.75 | 22 | 31.23 | 21232.69 | 279.83 | 608.8 | 61.36 | 46.36 | 7109.73 | 0.76 | 0.89 | 9.22 | 0.45 | 1 | 10 | 635.6054 | 869.6634 | 786.6639 | 635605.4273 | 869663.3866 | 1.2312e-06 | 24 | 786663.9336
32 | 80 | CONCLUIDO | 3.7122 | 26.94 | 23.84 | 59.6 | 0.94 | 24 | 170.62 | 50.28 | 9 | 22 | 31.34 | 21277.6 | 279.68 | 608.8 | 61.79 | 46.36 | 7320.65 | 0.75 | 0.89 | 9.22 | 0.47 | 1 | 10 | 635.6996 | 869.7923 | 786.7805 | 635699.6336 | 869792.2838 | 1.2305e-06 | 24 | 786780.529
33 | 80 | CONCLUIDO | 3.7194 | 26.89 | 23.82 | 62.14 | 0.96 | 23 | 170.99 | 50.28 | 9.25 | 21 | 31.46 | 21322.55 | 278.97 | 608.81 | 61.38 | 46.36 | 7120.4 | 0.76 | 0.89 | 9.22 | 0.45 | 1 | 10 | 633.7528 | 867.1285 | 784.371 | 633752.804 | 867128.5456 | 1.2329e-06 | 24 | 784371.0143
34 | 80 | CONCLUIDO | 3.7277 | 26.83 | 23.79 | 64.89 | 0.98 | 22 | 171.35 | 50.28 | 9.5 | 20 | 31.57 | 21367.54 | 277.74 | 608.89 | 60.39 | 46.36 | 6630.21 | 0.77 | 0.9 | 9.21 | 0.42 | 1 | 10 | 630.9051 | 863.2322 | 780.8466 | 630905.1371 | 863232.2422 | 1.2356e-06 | 24 | 780846.5686
35 | 80 | CONCLUIDO | 3.7277 | 26.83 | 23.79 | 64.89 | 1.01 | 22 | 171.72 | 50.28 | 9.75 | 20 | 31.69 | 21412.57 | 277.44 | 608.89 | 60.6 | 46.36 | 6736.72 | 0.76 | 0.9 | 9.21 | 0.42 | 1 | 10 | 630.4672 | 862.633 | 780.3045 | 630467.176 | 862633.0045 | 1.2356e-06 | 24 | 780304.5213
36 | 80 | CONCLUIDO | 3.7355 | 26.77 | 23.77 | 67.91 | 1.03 | 21 | 172.08 | 50.28 | 10 | 19 | 31.8 | 21457.64 | 276.42 | 608.81 | 60.05 | 46.36 | 6468.68 | 0.77 | 0.9 | 9.2 | 0.4 | 1 | 10 | 628.0156 | 859.2786 | 777.2703 | 628015.5713 | 859278.6107 | 1.2382e-06 | 24 | 777270.2661
37 | 80 | CONCLUIDO | 3.736 | 26.77 | 23.77 | 67.9 | 1.05 | 21 | 172.45 | 50.28 | 10.25 | 19 | 31.92 | 21502.75 | 275.95 | 608.83 | 59.42 | 46.36 | 6152.97 | 0.78 | 0.9 | 9.21 | 0.39 | 1 | 10 | 627.2716 | 858.2607 | 776.3495 | 627271.5956 | 858260.6703 | 1.2384e-06 | 24 | 776349.4765
38 | 80 | CONCLUIDO | 3.743 | 26.72 | 23.75 | 71.24 | 1.08 | 20 | 172.82 | 50.28 | 10.5 | 18 | 32.04 | 21547.89 | 274.99 | 608.85 | 59.08 | 46.36 | 5988.64 | 0.78 | 0.9 | 9.21 | 0.38 | 1 | 10 | 625.0134 | 855.171 | 773.5546 | 625013.4375 | 855170.9589 | 1.2407e-06 | 24 | 773554.6428
39 | 80 | CONCLUIDO | 3.7424 | 26.72 | 23.75 | 71.26 | 1.1 | 20 | 173.18 | 50.28 | 10.75 | 18 | 32.15 | 21593.08 | 274.61 | 608.84 | 58.97 | 46.36 | 5934.92 | 0.79 | 0.9 | 9.22 | 0.38 | 1 | 10 | 624.5315 | 854.5115 | 772.9582 | 624531.4959 | 854511.5451 | 1.2405e-06 | 24 | 772958.1626
40 | 80 | CONCLUIDO | 3.7506 | 26.66 | 23.73 | 74.92 | 1.12 | 19 | 173.55 | 50.28 | 11 | 17 | 32.27 | 21638.31 | 274.11 | 608.9 | 58.28 | 46.36 | 5591.2 | 0.8 | 0.9 | 9.21 | 0.35 | 1 | 10 | 622.8097 | 852.1557 | 770.8271 | 622809.6708 | 852155.668 | 1.2432e-06 | 24 | 770827.127
41 | 80 | CONCLUIDO | 3.7497 | 26.67 | 23.73 | 74.94 | 1.15 | 19 | 173.92 | 50.28 | 11.25 | 17 | 32.39 | 21683.57 | 273.46 | 608.86 | 58.63 | 46.36 | 5769.42 | 0.79 | 0.9 | 9.21 | 0.36 | 1 | 10 | 621.9715 | 851.0089 | 769.7898 | 621971.5324 | 851008.89 | 1.2429e-06 | 24 | 769789.796
42 | 80 | CONCLUIDO | 3.757 | 26.62 | 23.71 | 79.04 | 1.17 | 18 | 174.28 | 50.28 | 11.5 | 16 | 32.5 | 21728.87 | 272.13 | 608.85 | 58.01 | 46.36 | 5461.94 | 0.8 | 0.9 | 9.21 | 0.34 | 1 | 10 | 619.1608 | 847.1631 | 766.311 | 619160.7897 | 847163.108 | 1.2453e-06 | 24 | 766311.0499
43 | 80 | CONCLUIDO | 3.7598 | 26.6 | 23.69 | 78.97 | 1.19 | 18 | 174.65 | 50.28 | 11.75 | 16 | 32.62 | 21774.22 | 272.14 | 608.83 | 57.28 | 46.36 | 5095.31 | 0.81 | 0.9 | 9.21 | 0.32 | 1 | 10 | 618.8174 | 846.6933 | 765.886 | 618817.3913 | 846693.2551 | 1.2463e-06 | 24 | 765886.0392
44 | 80 | CONCLUIDO | 3.7583 | 26.61 | 23.7 | 79.01 | 1.22 | 18 | 175.02 | 50.28 | 12 | 16 | 32.74 | 21819.6 | 270.78 | 608.78 | 57.81 | 46.36 | 5361.01 | 0.8 | 0.9 | 9.2 | 0.33 | 1 | 10 | 617.0386 | 844.2594 | 763.6845 | 617038.5697 | 844259.3929 | 1.2458e-06 | 24 | 763684.4614
45 | 80 | CONCLUIDO | 3.7653 | 26.56 | 23.69 | 83.6 | 1.24 | 17 | 175.39 | 50.28 | 12.25 | 15 | 32.86 | 21865.03 | 270.27 | 608.83 | 57.1 | 46.36 | 5012.9 | 0.81 | 0.9 | 9.21 | 0.31 | 1 | 10 | 615.4802 | 842.1272 | 761.7558 | 615480.241 | 842127.2187 | 1.2481e-06 | 24 | 761755.7789
46 | 80 | CONCLUIDO | 3.7632 | 26.57 | 23.7 | 83.65 | 1.26 | 17 | 175.76 | 50.28 | 12.5 | 15 | 32.98 | 21910.49 | 270.19 | 608.86 | 57.54 | 46.36 | 5234.62 | 0.81 | 0.9 | 9.21 | 0.33 | 1 | 10 | 615.6221 | 842.3214 | 761.9314 | 615622.1314 | 842321.3595 | 1.2474e-06 | 24 | 761931.3911
47 | 80 | CONCLUIDO | 3.7627 | 26.58 | 23.7 | 83.66 | 1.28 | 17 | 176.12 | 50.28 | 12.75 | 15 | 33.09 | 21956 | 269.14 | 608.82 | 57.65 | 46.36 | 5288.77 | 0.8 | 0.9 | 9.21 | 0.33 | 1 | 10 | 614.1608 | 840.3219 | 760.1228 | 614160.8189 | 840321.9273 | 1.2472e-06 | 24 | 760122.7819
48 | 80 | CONCLUIDO | 3.772 | 26.51 | 23.67 | 88.77 | 1.31 | 16 | 176.49 | 50.28 | 13 | 14 | 33.21 | 22001.54 | 268.71 | 608.84 | 56.65 | 46.36 | 4794.9 | 0.82 | 0.9 | 9.2 | 0.3 | 1 | 10 | 612.43 | 837.9537 | 757.9806 | 612429.971 | 837953.7049 | 1.2503e-06 | 24 | 757980.5794
49 | 80 | CONCLUIDO | 3.7696 | 26.53 | 23.69 | 88.83 | 1.33 | 16 | 176.86 | 50.28 | 13.25 | 14 | 33.33 | 22047.13 | 268.22 | 608.8 | 57.35 | 46.36 | 5142.92 | 0.81 | 0.9 | 9.2 | 0.32 | 1 | 10 | 612.0291 | 837.4052 | 757.4845 | 612029.1166 | 837405.2381 | 1.2495e-06 | 24 | 757484.4575
50 | 80 | CONCLUIDO | 3.769 | 26.53 | 23.69 | 88.84 | 1.35 | 16 | 177.23 | 50.28 | 13.5 | 14 | 33.45 | 22092.76 | 267.03 | 608.91 | 57.42 | 46.36 | 5176.06 | 0.81 | 0.9 | 9.2 | 0.32 | 1 | 10 | 610.379 | 835.1474 | 755.4421 | 610378.9719 | 835147.4374 | 1.2493e-06 | 24 | 755442.1381
51 | 80 | CONCLUIDO | 3.7791 | 26.46 | 23.65 | 94.61 | 1.37 | 15 | 177.6 | 50.28 | 13.75 | 13 | 33.57 | 22138.42 | 266.52 | 608.83 | 56.18 | 46.36 | 4562.88 | 0.83 | 0.9 | 9.2 | 0.28 | 1 | 10 | 600.813 | 822.0589 | 743.6027 | 600813.0021 | 822058.8555 | 1.2527e-06 | 23 | 743602.7121
52 | 80 | CONCLUIDO | 3.7811 | 26.45 | 23.64 | 94.56 | 1.4 | 15 | 177.97 | 50.28 | 14 | 13 | 33.69 | 22184.13 | 266.19 | 608.79 | 55.81 | 46.36 | 4375.74 | 0.83 | 0.9 | 9.2 | 0.27 | 1 | 10 | 600.0968 | 821.0789 | 742.7163 | 600096.8137 | 821078.9348 | 1.2533e-06 | 23 | 742716.3137
53 | 80 | CONCLUIDO | 3.7777 | 26.47 | 23.66 | 94.65 | 1.42 | 15 | 178.34 | 50.28 | 14.25 | 13 | 33.82 | 22229.88 | 265.56 | 608.84 | 56.41 | 46.36 | 4675.24 | 0.82 | 0.9 | 9.21 | 0.29 | 1 | 10 | 599.6042 | 820.4049 | 742.1066 | 599604.1906 | 820404.9063 | 1.2522e-06 | 23 | 742106.6135
54 | 80 | CONCLUIDO | 3.7792 | 26.46 | 23.65 | 94.61 | 1.44 | 15 | 178.72 | 50.28 | 14.5 | 13 | 33.94 | 22275.67 | 263.97 | 608.76 | 56.14 | 46.36 | 4543.1 | 0.83 | 0.9 | 9.2 | 0.28 | 1 | 10 | 597.1298 | 817.0194 | 739.0442 | 597129.844 | 817019.3961 | 1.2527e-06 | 23 | 739044.2116
55 | 80 | CONCLUIDO | 3.7872 | 26.4 | 23.63 | 101.27 | 1.46 | 14 | 179.09 | 50.28 | 14.75 | 12 | 34.06 | 22321.5 | 264.01 | 608.82 | 55.15 | 46.36 | 4053.06 | 0.84 | 0.9 | 9.21 | 0.26 | 1 | 10 | 596.2656 | 815.8369 | 737.9746 | 596265.618 | 815836.9239 | 1.2553e-06 | 23 | 737974.5929
56 | 80 | CONCLUIDO | 3.7888 | 26.39 | 23.62 | 101.22 | 1.48 | 14 | 179.46 | 50.28 | 15 | 12 | 34.18 | 22367.38 | 263.58 | 608.81 | 54.85 | 46.36 | 3905.02 | 0.85 | 0.9 | 9.2 | 0.25 | 1 | 10 | 595.4539 | 814.7263 | 736.97 | 595453.9327 | 814726.3403 | 1.2559e-06 | 23 | 736970.0019
57 | 80 | CONCLUIDO | 3.7882 | 26.4 | 23.62 | 101.24 | 1.5 | 14 | 179.83 | 50.28 | 15.25 | 12 | 34.3 | 22413.29 | 262.64 | 608.84 | 55.25 | 46.36 | 4102.83 | 0.84 | 0.9 | 9.2 | 0.25 | 1 | 10 | 594.1699 | 812.9694 | 735.3808 | 594169.8728 | 812969.4329 | 1.2557e-06 | 23 | 735380.7713
58 | 80 | CONCLUIDO | 3.786 | 26.41 | 23.64 | 101.3 | 1.53 | 14 | 180.2 | 50.28 | 15.5 | 12 | 34.43 | 22459.24 | 261.6 | 608.75 | 55.67 | 46.36 | 4312.01 | 0.83 | 0.9 | 9.2 | 0.27 | 1 | 10 | 592.9514 | 811.3023 | 733.8727 | 592951.4031 | 811302.2688 | 1.2549e-06 | 23 | 733872.719
59 | 80 | CONCLUIDO | 3.7947 | 26.35 | 23.61 | 108.97 | 1.55 | 13 | 180.58 | 50.28 | 15.75 | 11 | 34.55 | 22505.24 | 261.38 | 608.87 | 54.91 | 46.36 | 3936.67 | 0.84 | 0.9 | 9.19 | 0.24 | 1 | 10 | 591.6312 | 809.4958 | 732.2387 | 591631.1535 | 809495.8452 | 1.2578e-06 | 23 | 732238.6979
60 | 80 | CONCLUIDO | 3.7937 | 26.36 | 23.62 | 109 | 1.57 | 13 | 180.95 | 50.28 | 16 | 11 | 34.67 | 22551.28 | 260.96 | 608.85 | 54.88 | 46.36 | 3924.16 | 0.84 | 0.9 | 9.2 | 0.24 | 1 | 10 | 591.1549 | 808.8443 | 731.6493 | 591154.9328 | 808844.2589 | 1.2575e-06 | 23 | 731649.2981
61 | 80 | CONCLUIDO | 3.7956 | 26.35 | 23.6 | 108.94 | 1.59 | 13 | 181.32 | 50.28 | 16.25 | 11 | 34.79 | 22597.36 | 260.36 | 608.76 | 54.69 | 46.36 | 3825.68 | 0.85 | 0.9 | 9.2 | 0.23 | 1 | 10 | 590.0535 | 807.3372 | 730.286 | 590053.4575 | 807337.1719 | 1.2581e-06 | 23 | 730286.0453
62 | 80 | CONCLUIDO | 3.7942 | 26.36 | 23.61 | 108.98 | 1.61 | 13 | 181.7 | 50.28 | 16.5 | 11 | 34.92 | 22643.61 | 259.21 | 608.79 | 54.9 | 46.36 | 3931.35 | 0.84 | 0.9 | 9.2 | 0.24 | 1 | 10 | 588.5734 | 805.3121 | 728.4543 | 588573.4188 | 805312.1177 | 1.2577e-06 | 23 | 728454.2594
63 | 80 | CONCLUIDO | 3.8026 | 26.3 | 23.59 | 117.93 | 1.63 | 12 | 182.07 | 50.28 | 16.75 | 10 | 35.04 | 22689.77 | 257.43 | 608.76 | 53.96 | 46.36 | 3469.07 | 0.86 | 0.9 | 9.2 | 0.21 | 1 | 10 | 585.0828 | 800.536 | 724.134 | 585082.7541 | 800536.0363 | 1.2604e-06 | 23 | 724134.0005
64 | 80 | CONCLUIDO | 3.8022 | 26.3 | 23.59 | 117.95 | 1.65 | 12 | 182.45 | 50.28 | 17 | 10 | 35.17 | 22735.98 | 257.79 | 608.77 | 54.18 | 46.36 | 3575.05 | 0.86 | 0.9 | 9.2 | 0.22 | 1 | 10 | 585.641 | 801.2998 | 724.8249 | 585640.9574 | 801299.7945 | 1.2603e-06 | 23 | 724824.8668
65 | 80 | CONCLUIDO | 3.8022 | 26.3 | 23.59 | 117.95 | 1.67 | 12 | 182.82 | 50.28 | 17.25 | 10 | 35.29 | 22782.23 | 257.36 | 608.79 | 54.21 | 46.36 | 3594.55 | 0.86 | 0.9 | 9.2 | 0.22 | 1 | 10 | 585.0255 | 800.4577 | 724.0632 | 585025.5131 | 800457.7165 | 1.2603e-06 | 23 | 724063.1555
66 | 80 | CONCLUIDO | 3.8017 | 26.3 | 23.59 | 117.97 | 1.69 | 12 | 183.2 | 50.28 | 17.5 | 10 | 35.42 | 22828.53 | 257.08 | 608.8 | 54.25 | 46.36 | 3614.94 | 0.85 | 0.9 | 9.2 | 0.22 | 1 | 10 | 584.6784 | 799.9828 | 723.6335 | 584678.3899 | 799982.7673 | 1.2601e-06 | 23 | 723633.5348
67 | 80 | CONCLUIDO | 3.8014 | 26.31 | 23.6 | 117.98 | 1.72 | 12 | 183.57 | 50.28 | 17.75 | 10 | 35.54 | 22874.86 | 256.23 | 608.77 | 54.41 | 46.36 | 3694.75 | 0.85 | 0.9 | 9.2 | 0.22 | 1 | 10 | 583.5106 | 798.385 | 722.1882 | 583510.6315 | 798384.9886 | 1.26e-06 | 23 | 722188.2459
68 | 80 | CONCLUIDO | 3.7999 | 26.32 | 23.61 | 118.03 | 1.74 | 12 | 183.95 | 50.28 | 18 | 10 | 35.67 | 22921.24 | 254.98 | 608.79 | 54.65 | 46.36 | 3811.98 | 0.85 | 0.9 | 9.2 | 0.23 | 1 | 10 | 581.8979 | 796.1784 | 720.1922 | 581897.8912 | 796178.3662 | 1.2595e-06 | 23 | 720192.2204
69 | 80 | CONCLUIDO | 3.8095 | 26.25 | 23.57 | 128.57 | 1.76 | 11 | 184.33 | 50.28 | 18.25 | 9 | 35.8 | 22967.66 | 254.02 | 608.79 | 53.47 | 46.36 | 3229.11 | 0.87 | 0.9 | 9.2 | 0.2 | 1 | 10 | 579.4384 | 792.8131 | 717.1482 | 579438.361 | 792813.1286 | 1.2627e-06 | 23 | 717148.1563
70 | 80 | CONCLUIDO | 3.8098 | 26.25 | 23.57 | 128.56 | 1.78 | 11 | 184.7 | 50.28 | 18.5 | 9 | 35.92 | 23014.13 | 253.82 | 608.76 | 53.71 | 46.36 | 3348.27 | 0.86 | 0.9 | 9.19 | 0.2 | 1 | 10 | 579.121 | 792.3789 | 716.7553 | 579120.977 | 792378.8697 | 1.2628e-06 | 23 | 716755.3425
71 | 80 | CONCLUIDO | 3.8104 | 26.24 | 23.57 | 128.54 | 1.8 | 11 | 185.08 | 50.28 | 18.75 | 9 | 36.05 | 23060.64 | 253.67 | 608.78 | 53.44 | 46.36 | 3214.38 | 0.87 | 0.9 | 9.19 | 0.19 | 1 | 10 | 578.8434 | 791.9991 | 716.4118 | 578843.4052 | 791999.0838 | 1.263e-06 | 23 | 716411.8028
72 | 80 | CONCLUIDO | 3.8099 | 26.25 | 23.57 | 128.55 | 1.82 | 11 | 185.46 | 50.28 | 19 | 9 | 36.18 | 23107.19 | 252.84 | 608.81 | 53.48 | 46.36 | 3231.83 | 0.87 | 0.9 | 9.2 | 0.2 | 1 | 10 | 577.7106 | 790.4491 | 715.0098 | 577710.6127 | 790449.147 | 1.2629e-06 | 23 | 715009.7898
73 | 80 | CONCLUIDO | 3.8096 | 26.25 | 23.57 | 128.57 | 1.84 | 11 | 185.84 | 50.28 | 19.25 | 9 | 36.31 | 23153.78 | 251.67 | 608.78 | 53.5 | 46.36 | 3244.04 | 0.87 | 0.9 | 9.2 | 0.2 | 1 | 10 | 576.0709 | 788.2056 | 712.9803 | 576070.8521 | 788205.5543 | 1.2628e-06 | 23 | 712980.3225
74 | 80 | CONCLUIDO | 3.8111 | 26.24 | 23.56 | 128.51 | 1.86 | 11 | 186.21 | 50.28 | 19.5 | 9 | 36.43 | 23200.42 | 250.2 | 608.81 | 53.31 | 46.36 | 3149.17 | 0.87 | 0.9 | 9.19 | 0.19 | 1 | 10 | 573.7978 | 785.0955 | 710.1671 | 573797.8297 | 785095.5048 | 1.2633e-06 | 23 | 710167.0917
75 | 80 | CONCLUIDO | 3.8091 | 26.25 | 23.57 | 128.59 | 1.88 | 11 | 186.59 | 50.28 | 19.75 | 9 | 36.56 | 23247.1 | 249.12 | 608.81 | 53.71 | 46.36 | 3345.44 | 0.86 | 0.9 | 9.2 | 0.2 | 1 | 10 | 572.4801 | 783.2926 | 708.5362 | 572480.14 | 783292.5836 | 1.2626e-06 | 23 | 708536.2388
76 | 80 | CONCLUIDO | 3.8172 | 26.2 | 23.55 | 141.3 | 1.9 | 10 | 186.97 | 50.28 | 20 | 8 | 36.69 | 23293.82 | 249.48 | 608.8 | 52.97 | 46.36 | 2981.06 | 0.88 | 0.9 | 9.19 | 0.18 | 1 | 10 | 572.1202 | 782.8001 | 708.0908 | 572120.2071 | 782800.1075 | 1.2653e-06 | 23 | 708090.7639
77 | 80 | CONCLUIDO | 3.8172 | 26.2 | 23.55 | 141.3 | 1.92 | 10 | 187.35 | 50.28 | 20.25 | 8 | 36.82 | 23340.59 | 249.47 | 608.77 | 52.96 | 46.36 | 2979.15 | 0.88 | 0.9 | 9.19 | 0.18 | 1 | 10 | 572.106 | 782.7806 | 708.0731 | 572105.9507 | 782780.6012 | 1.2653e-06 | 23 | 708073.1193
78 | 80 | CONCLUIDO | 3.8174 | 26.2 | 23.55 | 141.3 | 1.94 | 10 | 187.73 | 50.28 | 20.5 | 8 | 36.95 | 23387.4 | 249.31 | 608.78 | 52.98 | 46.36 | 2989.62 | 0.87 | 0.9 | 9.19 | 0.18 | 1 | 10 | 571.8572 | 782.4402 | 707.7652 | 571857.1516 | 782440.1833 | 1.2653e-06 | 23 | 707765.1904
79 | 80 | CONCLUIDO | 3.8183 | 26.19 | 23.54 | 141.26 | 1.96 | 10 | 188.11 | 50.28 | 20.75 | 8 | 37.08 | 23434.26 | 249.26 | 608.79 | 52.71 | 46.36 | 2851.14 | 0.88 | 0.91 | 9.19 | 0.17 | 1 | 10 | 571.676 | 782.1923 | 707.5409 | 571675.9697 | 782192.2824 | 1.2656e-06 | 23 | 707540.9487
80 | 80 | CONCLUIDO | 3.8183 | 26.19 | 23.54 | 141.26 | 1.98 | 10 | 188.49 | 50.28 | 21 | 8 | 37.21 | 23481.16 | 249.39 | 608.82 | 52.7 | 46.36 | 2845.2 | 0.88 | 0.91 | 9.19 | 0.17 | 1 | 10 | 571.8612 | 782.4458 | 707.7703 | 571861.2497 | 782445.7906 | 1.2656e-06 | 23 | 707770.2625
81 | 80 | CONCLUIDO | 3.8185 | 26.19 | 23.54 | 141.25 | 2 | 10 | 188.87 | 50.28 | 21.25 | 8 | 37.34 | 23528.1 | 248.27 | 608.77 | 52.6 | 46.36 | 2799.71 | 0.88 | 0.91 | 9.2 | 0.17 | 1 | 10 | 570.2444 | 780.2335 | 705.7691 | 570244.3853 | 780233.5254 | 1.2657e-06 | 23 | 705769.1328
82 | 80 | CONCLUIDO | 3.8171 | 26.2 | 23.55 | 141.31 | 2.02 | 10 | 189.25 | 50.28 | 21.5 | 8 | 37.47 | 23575.09 | 246.07 | 608.78 | 52.95 | 46.36 | 2970.09 | 0.88 | 0.9 | 9.19 | 0.18 | 1 | 10 | 567.269 | 776.1625 | 702.0866 | 567268.9977 | 776162.4688 | 1.2652e-06 | 23 | 702086.6122
83 | 80 | CONCLUIDO | 3.8242 | 26.15 | 23.53 | 156.9 | 2.04 | 9 | 189.63 | 50.28 | 21.75 | 6 | 37.6 | 23622.13 | 242.97 | 608.8 | 52.34 | 46.36 | 2671.08 | 0.89 | 0.91 | 9.2 | 0.16 | 1 | 10 | 562.0992 | 769.0889 | 695.6881 | 562099.1639 | 769088.8742 | 1.2676e-06 | 23 | 695688.1114
84 | 80 | CONCLUIDO | 3.8252 | 26.14 | 23.53 | 156.85 | 2.05 | 9 | 190.01 | 50.28 | 22 | 6 | 37.74 | 23669.2 | 243.52 | 608.8 | 52.2 | 46.36 | 2600.91 | 0.89 | 0.91 | 9.19 | 0.16 | 1 | 10 | 562.7809 | 770.0217 | 696.5319 | 562780.9121 | 770021.672 | 1.2679e-06 | 23 | 696531.8844
85 | 80 | CONCLUIDO | 3.8243 | 26.15 | 23.53 | 156.89 | 2.07 | 9 | 190.4 | 50.28 | 22.25 | 5 | 37.87 | 23716.33 | 243.66 | 608.76 | 52.41 | 46.36 | 2705.28 | 0.88 | 0.91 | 9.2 | 0.16 | 1 | 10 | 563.071 | 770.4185 | 696.8909 | 563070.9564 | 770418.5235 | 1.2676e-06 | 23 | 696890.8609
86 | 80 | CONCLUIDO | 3.8237 | 26.15 | 23.54 | 156.92 | 2.09 | 9 | 190.78 | 50.28 | 22.5 | 4 | 38 | 23763.49 | 243.83 | 608.76 | 52.59 | 46.36 | 2795.47 | 0.88 | 0.91 | 9.19 | 0.17 | 1 | 10 | 563.3903 | 770.8555 | 697.2861 | 563390.298 | 770855.4607 | 1.2674e-06 | 23 | 697286.0974
87 | 80 | CONCLUIDO | 3.8228 | 26.16 | 23.54 | 156.96 | 2.11 | 9 | 191.16 | 50.28 | 22.75 | 3 | 38.13 | 23810.71 | 243.89 | 608.76 | 52.62 | 46.36 | 2812.85 | 0.88 | 0.9 | 9.2 | 0.17 | 1 | 10 | 563.5667 | 771.0968 | 697.5044 | 563566.7154 | 771096.8428 | 1.2671e-06 | 23 | 697504.4423
88 | 80 | CONCLUIDO | 3.8236 | 26.15 | 23.54 | 156.93 | 2.13 | 9 | 191.55 | 50.28 | 23 | 3 | 38.27 | 23857.96 | 243.99 | 608.83 | 52.51 | 46.36 | 2758.63 | 0.88 | 0.91 | 9.2 | 0.17 | 1 | 10 | 563.6281 | 771.1809 | 697.5805 | 563628.1283 | 771180.8706 | 1.2674e-06 | 23 | 697580.4507
89 | 80 | CONCLUIDO | 3.823 | 26.16 | 23.54 | 156.95 | 2.15 | 9 | 191.93 | 50.28 | 23.25 | 1 | 38.4 | 23905.27 | 244.2 | 608.76 | 52.51 | 46.36 | 2756.72 | 0.88 | 0.91 | 9.2 | 0.17 | 1 | 10 | 563.9878 | 771.6729 | 698.0256 | 563987.7624 | 771672.9379 | 1.2672e-06 | 23 | 698025.5557
90 | 80 | CONCLUIDO | 3.8228 | 26.16 | 23.54 | 156.96 | 2.17 | 9 | 192.31 | 50.28 | 23.5 | 0 | 38.53 | 23952.62 | 244.64 | 608.76 | 52.51 | 46.36 | 2758.94 | 0.88 | 0.9 | 9.2 | 0.17 | 1 | 10 | 564.6344 | 772.5577 | 698.8258 | 564634.3801 | 772557.6688 | 1.2671e-06 | 23 | 698825.8492

## RESULTADOS_21
Unnamed: 0 | Volume de calda [L] | STATUS | Capacidade operacional [ha/h] | Tempo de missao [h] | Tempo util [h] | Tempo por voo [min] | Autonomia Projetada [h] | N° Voos | MTOW [kg] | Massa Estrutura [kg] | Combustível [kg] | Abastecimentos | Massa gerador | Potência gerador [W] | Combustível consumido [L] | Calda cons [L] | Distância percorrida [km] | Distância Pulverizando [km] | RTL ACUMULADO[m] | EOC [km/km] | EOC [h/h] | Tempo de manobra [h] | Tempo rtl_rtw [h] | V pulv [m/s] | V desloc [m/s] | Preço Total por ha Simples [R$/ha] | Preço Total por ha Presumido [R$/ha] | Preço Total por ha Real [R$/ha] | Preço Total Simples [R$] | Preço Total Presumido [R$] | Prod CAPEX [ha/h/R$] | Dias Trabalhados | Preço Total Real [R$]
0 | 115 | CONCLUIDO | 2.0986 | 47.65 | 30.29 | 5.42 | 0.08 | 335 | 222.93 | 56.94 | 1 | 333 | 49.99 | 27728.69 | 466.66 | 610.41 | 262.31 | 46.36 | 106025.39 | 0.18 | 0.7 | 9.73 | 6.88 | 1 | 10 | 1644.9921 | 2250.7508 | 2035.9423 | 1644992.1023 | 2250750.7664 | 6.8166e-07 | 42 | 2035942.2722
1 | 115 | CONCLUIDO | 2.3625 | 42.33 | 28.56 | 6.77 | 0.1 | 253 | 223.35 | 56.94 | 1.25 | 251 | 50.15 | 27780.03 | 440.01 | 609.93 | 207.95 | 46.36 | 79258.87 | 0.22 | 0.75 | 9.61 | 5.17 | 1 | 10 | 1392.1788 | 1904.8404 | 1723.0451 | 1392178.7509 | 1904840.3856 | 7.6738e-07 | 37 | 1723045.0926
2 | 115 | CONCLUIDO | 2.5547 | 39.14 | 27.53 | 8.1 | 0.12 | 204 | 223.76 | 56.94 | 1.5 | 202 | 50.32 | 27831.42 | 423.91 | 609.63 | 176.39 | 46.36 | 63722.31 | 0.26 | 0.77 | 9.51 | 4.14 | 1 | 10 | 1248.5775 | 1708.3589 | 1545.3155 | 1248577.5311 | 1708358.8614 | 8.2981e-07 | 34 | 1545315.4893
3 | 115 | CONCLUIDO | 2.7083 | 36.92 | 26.8 | 9.46 | 0.14 | 170 | 224.18 | 56.94 | 1.75 | 168 | 50.49 | 27882.87 | 412.51 | 609.35 | 153.85 | 46.36 | 52621.94 | 0.3 | 0.8 | 9.45 | 3.42 | 1 | 10 | 1160.1466 | 1587.3638 | 1435.868 | 1160146.6415 | 1587363.8169 | 8.797e-07 | 33 | 1435868.0421
4 | 115 | CONCLUIDO | 2.8259 | 35.39 | 26.32 | 10.82 | 0.16 | 146 | 224.6 | 56.94 | 2 | 144 | 50.65 | 27934.37 | 404.83 | 609.42 | 138.46 | 46.36 | 45048.76 | 0.33 | 0.81 | 9.42 | 2.93 | 1 | 10 | 1091.0092 | 1492.7669 | 1350.2994 | 1091009.2197 | 1492766.9463 | 9.179e-07 | 31 | 1350299.3641
5 | 115 | CONCLUIDO | 2.9225 | 34.22 | 25.94 | 12.16 | 0.18 | 128 | 225.01 | 56.94 | 2.25 | 126 | 50.82 | 27985.94 | 398.7 | 609.23 | 127.05 | 46.36 | 39430.06 | 0.36 | 0.82 | 9.39 | 2.56 | 1 | 10 | 1042.8061 | 1426.8133 | 1290.6402 | 1042806.0834 | 1426813.2887 | 9.4928e-07 | 30 | 1290640.2309
6 | 115 | CONCLUIDO | 3.0013 | 33.32 | 25.65 | 13.5 | 0.2 | 114 | 225.43 | 56.94 | 2.5 | 112 | 50.99 | 28037.57 | 394.09 | 609.4 | 118.14 | 46.36 | 35049.04 | 0.39 | 0.83 | 9.36 | 2.27 | 1 | 10 | 1004.7394 | 1374.7288 | 1243.5266 | 1004739.416 | 1374728.795 | 9.7487e-07 | 29 | 1243526.6082
7 | 115 | CONCLUIDO | 3.0657 | 32.62 | 25.44 | 14.82 | 0.22 | 103 | 225.85 | 56.94 | 2.75 | 101 | 51.16 | 28089.25 | 390.5 | 609.16 | 111.32 | 46.36 | 31692.83 | 0.42 | 0.84 | 9.35 | 2.06 | 1 | 10 | 981.5129 | 1342.9492 | 1214.78 | 981512.8719 | 1342949.2126 | 9.9579e-07 | 29 | 1214780.0246
8 | 115 | CONCLUIDO | 3.1206 | 32.05 | 25.26 | 16.12 | 0.24 | 94 | 226.27 | 56.94 | 3 | 92 | 51.33 | 28140.99 | 387.49 | 609.19 | 105.23 | 46.36 | 28692.11 | 0.44 | 0.84 | 9.35 | 1.88 | 1 | 10 | 954.7897 | 1306.3854 | 1181.7058 | 954789.7081 | 1306385.4009 | 1.0136e-06 | 28 | 1181705.8118
9 | 115 | CONCLUIDO | 3.1723 | 31.52 | 25.09 | 17.5 | 0.25 | 86 | 226.69 | 56.94 | 3.25 | 84 | 51.5 | 28192.8 | 384.53 | 609.17 | 100.64 | 46.36 | 26435.53 | 0.46 | 0.85 | 9.31 | 1.71 | 1 | 10 | 937.3206 | 1282.4833 | 1160.0849 | 937320.5603 | 1282483.3423 | 1.0304e-06 | 28 | 1160084.9321
10 | 115 | CONCLUIDO | 3.2106 | 31.15 | 24.97 | 18.73 | 0.27 | 80 | 227.11 | 56.94 | 3.5 | 78 | 51.67 | 28244.66 | 382.54 | 609.1 | 96.78 | 46.36 | 24538.94 | 0.48 | 0.85 | 9.31 | 1.6 | 1 | 10 | 925.0995 | 1265.7619 | 1144.9594 | 925099.4723 | 1265761.9105 | 1.0429e-06 | 28 | 1144959.3703
11 | 115 | CONCLUIDO | 3.2515 | 30.75 | 24.85 | 20.15 | 0.29 | 74 | 227.53 | 56.94 | 3.75 | 72 | 51.84 | 28296.58 | 380.32 | 609.11 | 92.99 | 46.36 | 22672.05 | 0.5 | 0.86 | 9.3 | 1.47 | 1 | 10 | 904.461 | 1237.5234 | 1119.4159 | 904460.9649 | 1237523.3942 | 1.0561e-06 | 27 | 1119415.8983
12 | 115 | CONCLUIDO | 3.286 | 30.43 | 24.74 | 21.52 | 0.31 | 69 | 227.95 | 56.94 | 4 | 67 | 52.01 | 28348.56 | 378.41 | 609.03 | 89.75 | 46.36 | 21077.98 | 0.52 | 0.86 | 9.29 | 1.37 | 1 | 10 | 893.7697 | 1222.8951 | 1106.1837 | 893769.6733 | 1222895.0973 | 1.0673e-06 | 27 | 1106183.7056
13 | 115 | CONCLUIDO | 3.3153 | 30.16 | 24.65 | 22.75 | 0.33 | 65 | 228.38 | 56.94 | 4.25 | 63 | 52.18 | 28400.61 | 376.67 | 609 | 87.12 | 46.36 | 19780.51 | 0.53 | 0.86 | 9.28 | 1.27 | 1 | 10 | 884.6787 | 1210.4565 | 1094.9322 | 884678.7207 | 1210456.4549 | 1.0769e-06 | 27 | 1094932.1897
14 | 115 | CONCLUIDO | 3.3432 | 29.91 | 24.57 | 24.17 | 0.35 | 61 | 228.8 | 56.94 | 4.5 | 59 | 52.36 | 28452.71 | 375.25 | 608.98 | 84.59 | 46.36 | 18536.88 | 0.55 | 0.87 | 9.28 | 1.2 | 1 | 10 | 868.803 | 1188.7346 | 1075.2835 | 868803.0284 | 1188734.6323 | 1.0859e-06 | 26 | 1075283.4674
15 | 115 | CONCLUIDO | 3.3647 | 29.72 | 24.51 | 25.36 | 0.37 | 58 | 229.22 | 56.94 | 4.75 | 56 | 52.53 | 28504.87 | 374.02 | 609 | 82.35 | 46.36 | 17430.74 | 0.56 | 0.87 | 9.28 | 1.14 | 1 | 10 | 862.4291 | 1180.0135 | 1067.3947 | 862429.0691 | 1180013.5 | 1.0929e-06 | 26 | 1067394.6677
16 | 115 | CONCLUIDO | 3.3848 | 29.54 | 24.47 | 26.69 | 0.39 | 55 | 229.65 | 56.94 | 5 | 53 | 52.7 | 28557.1 | 373.03 | 608.97 | 81.31 | 46.36 | 16928.85 | 0.57 | 0.87 | 9.27 | 1.09 | 1 | 10 | 856.8358 | 1172.3606 | 1060.4721 | 856835.8222 | 1172360.5729 | 1.0994e-06 | 26 | 1060472.1252
17 | 115 | CONCLUIDO | 3.4086 | 29.34 | 24.39 | 28.15 | 0.41 | 52 | 230.07 | 56.94 | 5.25 | 50 | 52.88 | 28609.38 | 371.63 | 608.98 | 79.12 | 46.36 | 15845.45 | 0.59 | 0.87 | 9.26 | 1.02 | 1 | 10 | 849.8635 | 1162.8207 | 1051.8427 | 849863.4813 | 1162820.7084 | 1.1072e-06 | 26 | 1051842.732
18 | 115 | CONCLUIDO | 3.4202 | 29.24 | 24.38 | 29.26 | 0.42 | 50 | 230.49 | 56.94 | 5.5 | 48 | 53.05 | 28661.73 | 371.12 | 608.87 | 78.61 | 46.36 | 15604.81 | 0.59 | 0.87 | 9.27 | 1.01 | 1 | 10 | 846.8376 | 1158.6806 | 1048.0977 | 846837.6021 | 1158680.567 | 1.1109e-06 | 26 | 1048097.7199
19 | 115 | CONCLUIDO | 3.4468 | 29.01 | 24.29 | 31.01 | 0.44 | 47 | 230.92 | 56.94 | 5.75 | 45 | 53.23 | 28714.14 | 369.47 | 608.91 | 75.29 | 46.36 | 13955.91 | 0.62 | 0.88 | 9.27 | 0.91 | 1 | 10 | 839.0726 | 1148.0561 | 1038.4872 | 839072.5742 | 1148056.1133 | 1.1196e-06 | 26 | 1038487.2492
20 | 115 | CONCLUIDO | 3.4599 | 28.9 | 24.27 | 32.36 | 0.46 | 45 | 231.34 | 56.94 | 6 | 43 | 53.4 | 28766.61 | 368.65 | 608.94 | 75.12 | 46.36 | 13885.02 | 0.62 | 0.88 | 9.25 | 0.89 | 1 | 10 | 835.3329 | 1142.9394 | 1033.8588 | 835332.921 | 1142939.3548 | 1.1238e-06 | 26 | 1033858.8269
21 | 115 | CONCLUIDO | 3.4683 | 28.83 | 24.24 | 33.06 | 0.48 | 44 | 231.77 | 56.94 | 6.25 | 42 | 53.58 | 28819.14 | 368.11 | 609.07 | 74.19 | 46.36 | 13422.79 | 0.62 | 0.88 | 9.25 | 0.86 | 1 | 10 | 832.8908 | 1139.5979 | 1030.8363 | 832890.7584 | 1139597.8801 | 1.1266e-06 | 26 | 1030836.2579
22 | 115 | CONCLUIDO | 3.4836 | 28.71 | 24.2 | 34.57 | 0.5 | 42 | 232.2 | 56.94 | 6.5 | 40 | 53.75 | 28871.74 | 367.28 | 608.95 | 73.08 | 46.36 | 12877.1 | 0.63 | 0.88 | 9.25 | 0.83 | 1 | 10 | 820.9785 | 1123.299 | 1016.0929 | 820978.4871 | 1123298.985 | 1.1315e-06 | 25 | 1016092.9065
23 | 115 | CONCLUIDO | 3.4997 | 28.57 | 24.16 | 36.24 | 0.52 | 40 | 232.62 | 56.94 | 6.75 | 38 | 53.93 | 28924.39 | 366.32 | 608.93 | 71.82 | 46.36 | 12255.36 | 0.65 | 0.88 | 9.24 | 0.78 | 1 | 10 | 816.5238 | 1117.2038 | 1010.5795 | 816523.7703 | 1117203.845 | 1.1368e-06 | 25 | 1010579.478
24 | 115 | CONCLUIDO | 3.5087 | 28.5 | 24.13 | 37.12 | 0.53 | 39 | 233.05 | 56.94 | 7 | 37 | 54.11 | 28977.11 | 365.54 | 608.91 | 70.93 | 46.36 | 11815.21 | 0.65 | 0.88 | 9.24 | 0.75 | 1 | 10 | 813.6577 | 1113.2824 | 1007.0323 | 813657.7484 | 1113282.4274 | 1.1397e-06 | 25 | 1007032.3151
25 | 115 | CONCLUIDO | 3.5233 | 28.38 | 24.1 | 39.08 | 0.55 | 37 | 233.48 | 56.94 | 7.25 | 35 | 54.29 | 29029.89 | 364.69 | 608.85 | 69.86 | 46.36 | 11291.99 | 0.66 | 0.88 | 9.24 | 0.72 | 1 | 10 | 809.7204 | 1107.8952 | 1002.1593 | 809720.4494 | 1107895.2413 | 1.1444e-06 | 25 | 1002159.2744
26 | 115 | CONCLUIDO | 3.5306 | 28.32 | 24.08 | 40.14 | 0.57 | 36 | 233.91 | 56.94 | 7.5 | 34 | 54.46 | 29082.74 | 364.28 | 608.91 | 69.38 | 46.36 | 11057.44 | 0.67 | 0.88 | 9.24 | 0.71 | 1 | 10 | 807.7766 | 1105.2356 | 999.7535 | 807776.6069 | 1105235.5902 | 1.1468e-06 | 25 | 999753.4566
27 | 115 | CONCLUIDO | 3.5385 | 28.26 | 24.06 | 41.25 | 0.59 | 35 | 234.34 | 56.94 | 7.75 | 33 | 54.64 | 29135.65 | 363.87 | 608.86 | 68.76 | 46.36 | 10752.5 | 0.67 | 0.89 | 9.24 | 0.69 | 1 | 10 | 805.7373 | 1102.4453 | 997.2295 | 805737.3114 | 1102445.336 | 1.1494e-06 | 25 | 997229.5005
28 | 115 | CONCLUIDO | 3.5472 | 28.19 | 24.04 | 42.42 | 0.61 | 34 | 234.77 | 56.94 | 8 | 32 | 54.82 | 29188.62 | 363.08 | 608.85 | 67.98 | 46.36 | 10365.59 | 0.68 | 0.89 | 9.24 | 0.67 | 1 | 10 | 802.987 | 1098.6822 | 993.8255 | 802986.9753 | 1098682.2049 | 1.1522e-06 | 25 | 993825.5173
29 | 115 | CONCLUIDO | 3.556 | 28.12 | 24.01 | 43.66 | 0.62 | 33 | 235.2 | 56.94 | 8.25 | 31 | 55 | 29241.66 | 362.41 | 608.87 | 67.16 | 46.36 | 9960.18 | 0.69 | 0.89 | 9.23 | 0.64 | 1 | 10 | 800.3958 | 1095.1369 | 990.6186 | 800395.8373 | 1095136.8956 | 1.155e-06 | 25 | 990618.5673
30 | 115 | CONCLUIDO | 3.5633 | 28.06 | 24 | 45 | 0.64 | 32 | 235.63 | 56.94 | 8.5 | 30 | 55.18 | 29294.76 | 361.89 | 608.9 | 66.88 | 46.36 | 9829.74 | 0.69 | 0.89 | 9.23 | 0.62 | 1 | 10 | 798.3418 | 1092.3265 | 988.0764 | 798341.7982 | 1092326.4687 | 1.1574e-06 | 25 | 988076.3636
31 | 115 | CONCLUIDO | 3.5729 | 27.99 | 23.97 | 46.39 | 0.66 | 31 | 236.06 | 56.94 | 8.75 | 29 | 55.36 | 29347.92 | 361.34 | 608.89 | 65.85 | 46.36 | 9317.23 | 0.7 | 0.89 | 9.23 | 0.59 | 1 | 10 | 795.8222 | 1088.879 | 984.9579 | 795822.1731 | 1088879.0064 | 1.1605e-06 | 25 | 984957.9223
32 | 115 | CONCLUIDO | 3.5793 | 27.94 | 23.96 | 47.92 | 0.68 | 30 | 236.49 | 56.94 | 9 | 28 | 55.55 | 29401.15 | 360.64 | 608.9 | 65.57 | 46.36 | 9180.31 | 0.71 | 0.89 | 9.23 | 0.59 | 1 | 10 | 793.6639 | 1085.926 | 982.2867 | 793663.896 | 1085925.9565 | 1.1626e-06 | 25 | 982286.7074
33 | 115 | CONCLUIDO | 3.5885 | 27.87 | 23.93 | 49.52 | 0.69 | 29 | 236.92 | 56.94 | 9.25 | 27 | 55.73 | 29454.44 | 360.21 | 608.89 | 64.63 | 46.36 | 8717.92 | 0.72 | 0.89 | 9.23 | 0.56 | 1 | 10 | 791.4164 | 1082.8508 | 979.505 | 791416.3833 | 1082850.8104 | 1.1656e-06 | 25 | 979505.0488
34 | 115 | CONCLUIDO | 3.5881 | 27.87 | 23.94 | 49.52 | 0.71 | 29 | 237.35 | 56.94 | 9.5 | 27 | 55.91 | 29507.8 | 359.89 | 608.86 | 64.71 | 46.36 | 8758.05 | 0.72 | 0.89 | 9.23 | 0.56 | 1 | 10 | 791.0182 | 1082.306 | 979.0122 | 791018.1834 | 1082305.9758 | 1.1655e-06 | 25 | 979012.2125
35 | 115 | CONCLUIDO | 3.5969 | 27.8 | 23.91 | 51.24 | 0.73 | 28 | 237.79 | 56.94 | 9.75 | 26 | 56.09 | 29561.22 | 359.17 | 608.85 | 64 | 46.36 | 8406.18 | 0.72 | 0.89 | 9.23 | 0.54 | 1 | 10 | 788.4101 | 1078.7375 | 975.7843 | 788410.1434 | 1078737.5403 | 1.1683e-06 | 25 | 975784.3435
36 | 115 | CONCLUIDO | 3.6065 | 27.73 | 23.88 | 53.07 | 0.75 | 27 | 238.22 | 56.94 | 10 | 25 | 56.28 | 29614.71 | 358.59 | 608.85 | 63.12 | 46.36 | 7974.55 | 0.73 | 0.89 | 9.22 | 0.51 | 1 | 10 | 785.8952 | 1075.2964 | 972.6716 | 785895.1611 | 1075296.4307 | 1.1715e-06 | 25 | 972671.6485
37 | 115 | CONCLUIDO | 3.6167 | 27.65 | 23.85 | 55.03 | 0.76 | 26 | 238.66 | 56.94 | 10.25 | 24 | 56.46 | 29668.27 | 357.77 | 608.92 | 62.09 | 46.36 | 7460.27 | 0.75 | 0.89 | 9.22 | 0.47 | 1 | 10 | 782.9349 | 1071.2461 | 969.0078 | 782934.8968 | 1071246.0665 | 1.1748e-06 | 25 | 969007.8454
38 | 115 | CONCLUIDO | 3.6129 | 27.68 | 23.88 | 55.1 | 0.78 | 26 | 239.09 | 56.94 | 10.5 | 24 | 56.65 | 29721.89 | 357.73 | 608.86 | 63.18 | 46.36 | 8008.21 | 0.73 | 0.89 | 9.22 | 0.5 | 1 | 10 | 783.5541 | 1072.0933 | 969.7742 | 783554.1102 | 1072093.3015 | 1.1735e-06 | 25 | 969774.2215
39 | 115 | CONCLUIDO | 3.6201 | 27.62 | 23.87 | 57.28 | 0.8 | 25 | 239.53 | 56.94 | 10.75 | 23 | 56.83 | 29775.57 | 357.5 | 608.9 | 62.41 | 46.36 | 7629.76 | 0.74 | 0.89 | 9.23 | 0.49 | 1 | 10 | 774.253 | 1059.3671 | 958.2626 | 774252.9965 | 1059367.1074 | 1.1759e-06 | 24 | 958262.5975
40 | 115 | CONCLUIDO | 3.6211 | 27.62 | 23.86 | 57.26 | 0.82 | 25 | 239.96 | 56.94 | 11 | 23 | 57.02 | 29829.32 | 357.04 | 608.96 | 62.46 | 46.36 | 7653.85 | 0.74 | 0.89 | 9.22 | 0.48 | 1 | 10 | 773.3792 | 1058.1716 | 957.1812 | 773379.2179 | 1058171.565 | 1.1762e-06 | 24 | 957181.156
41 | 115 | CONCLUIDO | 3.6308 | 27.54 | 23.83 | 59.57 | 0.83 | 24 | 240.4 | 56.94 | 11.25 | 22 | 57.21 | 29883.27 | 356.26 | 608.84 | 61.41 | 46.36 | 7130.84 | 0.75 | 0.89 | 9.22 | 0.46 | 1 | 10 | 770.5844 | 1054.3476 | 953.7221 | 770584.3845 | 1054347.5506 | 1.1793e-06 | 24 | 953722.1002
42 | 115 | CONCLUIDO | 3.6295 | 27.55 | 23.84 | 59.59 | 0.85 | 24 | 240.84 | 56.94 | 11.5 | 22 | 57.39 | 29937.16 | 356.08 | 608.86 | 61.95 | 46.36 | 7403.45 | 0.75 | 0.89 | 9.21 | 0.47 | 1 | 10 | 770.5437 | 1054.2919 | 953.6717 | 770543.7019 | 1054291.887 | 1.1789e-06 | 24 | 953671.749
43 | 115 | CONCLUIDO | 3.6377 | 27.49 | 23.82 | 62.14 | 0.87 | 23 | 241.27 | 56.94 | 11.75 | 21 | 57.58 | 29991.11 | 355.6 | 608.94 | 61.09 | 46.36 | 6979.56 | 0.76 | 0.89 | 9.22 | 0.45 | 1 | 10 | 768.4712 | 1051.4562 | 951.1067 | 768471.2373 | 1051456.2494 | 1.1816e-06 | 24 | 951106.7407
44 | 115 | CONCLUIDO | 3.6378 | 27.49 | 23.82 | 62.14 | 0.88 | 23 | 241.71 | 56.94 | 12 | 21 | 57.77 | 30045.13 | 355.2 | 608.85 | 61.4 | 46.36 | 7132.76 | 0.75 | 0.89 | 9.21 | 0.45 | 1 | 10 | 767.8569 | 1050.6157 | 950.3464 | 767856.897 | 1050615.6819 | 1.1816e-06 | 24 | 950346.3958
45 | 115 | CONCLUIDO | 3.6472 | 27.42 | 23.79 | 64.89 | 0.9 | 22 | 242.15 | 56.94 | 12.25 | 20 | 57.96 | 30099.23 | 354.58 | 608.78 | 60.53 | 46.36 | 6700.3 | 0.77 | 0.9 | 9.21 | 0.42 | 1 | 10 | 765.3758 | 1047.2209 | 947.2756 | 765375.7623 | 1047220.884 | 1.1847e-06 | 24 | 947275.5926
46 | 115 | CONCLUIDO | 3.6459 | 27.43 | 23.8 | 64.91 | 0.92 | 22 | 242.59 | 56.94 | 12.5 | 20 | 58.15 | 30153.38 | 354.47 | 608.79 | 60.74 | 46.36 | 6808.75 | 0.76 | 0.9 | 9.21 | 0.43 | 1 | 10 | 765.4379 | 1047.3059 | 947.3525 | 765437.8893 | 1047305.8889 | 1.1842e-06 | 24 | 947352.4847
47 | 115 | CONCLUIDO | 3.6545 | 27.36 | 23.78 | 67.95 | 0.93 | 21 | 243.03 | 56.94 | 12.75 | 19 | 58.34 | 30207.61 | 353.77 | 608.84 | 60.08 | 46.36 | 6484.87 | 0.77 | 0.9 | 9.21 | 0.41 | 1 | 10 | 762.9956 | 1043.9642 | 944.3297 | 762995.5826 | 1043964.2171 | 1.187e-06 | 24 | 944329.7374
48 | 115 | CONCLUIDO | 3.6566 | 27.35 | 23.77 | 67.9 | 0.95 | 21 | 243.47 | 56.94 | 13 | 19 | 58.53 | 30261.91 | 353.56 | 608.8 | 59.74 | 46.36 | 6313.5 | 0.78 | 0.9 | 9.21 | 0.39 | 1 | 10 | 762.3324 | 1043.0568 | 943.5089 | 762332.4061 | 1043056.8297 | 1.1877e-06 | 24 | 943508.9499
49 | 115 | CONCLUIDO | 3.6565 | 27.35 | 23.77 | 67.9 | 0.97 | 21 | 243.91 | 56.94 | 13.25 | 19 | 58.72 | 30316.27 | 352.94 | 608.79 | 59.56 | 46.36 | 6220.56 | 0.78 | 0.9 | 9.21 | 0.39 | 1 | 10 | 761.4254 | 1041.8158 | 942.3864 | 761425.3736 | 1041815.7878 | 1.1877e-06 | 24 | 942386.3513
50 | 115 | CONCLUIDO | 3.6654 | 27.28 | 23.74 | 71.23 | 0.98 | 20 | 244.35 | 56.94 | 13.5 | 18 | 58.91 | 30370.7 | 352.49 | 608.82 | 59.07 | 46.36 | 5984.87 | 0.78 | 0.9 | 9.2 | 0.37 | 1 | 10 | 759.3037 | 1038.9128 | 939.7604 | 759303.6928 | 1038912.8106 | 1.1906e-06 | 24 | 939760.43
51 | 115 | CONCLUIDO | 3.6644 | 27.29 | 23.75 | 71.25 | 1 | 20 | 244.79 | 56.94 | 13.75 | 18 | 59.1 | 30425.2 | 352.29 | 608.84 | 59.01 | 46.36 | 5954.41 | 0.79 | 0.9 | 9.21 | 0.38 | 1 | 10 | 759.1829 | 1038.7475 | 939.6109 | 759182.9083 | 1038747.548 | 1.1903e-06 | 24 | 939610.9399
52 | 115 | CONCLUIDO | 3.6741 | 27.22 | 23.72 | 74.91 | 1.02 | 19 | 245.23 | 56.94 | 14 | 17 | 59.29 | 30479.78 | 351.66 | 608.83 | 58.34 | 46.36 | 5622.2 | 0.79 | 0.9 | 9.21 | 0.35 | 1 | 10 | 756.6807 | 1035.3239 | 936.514 | 756680.6674 | 1035323.8716 | 1.1934e-06 | 24 | 936514.0144
53 | 115 | CONCLUIDO | 3.6732 | 27.22 | 23.73 | 74.93 | 1.03 | 19 | 245.68 | 56.94 | 14.25 | 17 | 59.48 | 30534.42 | 352.02 | 608.88 | 58.52 | 46.36 | 5713.44 | 0.79 | 0.9 | 9.21 | 0.36 | 1 | 10 | 757.3736 | 1036.272 | 937.3717 | 757373.629 | 1036272.0122 | 1.1931e-06 | 24 | 937371.6658
54 | 115 | CONCLUIDO | 3.672 | 27.23 | 23.74 | 74.96 | 1.05 | 19 | 246.12 | 56.94 | 14.5 | 17 | 59.68 | 30589.13 | 351.48 | 608.83 | 58.7 | 46.36 | 5801.87 | 0.79 | 0.9 | 9.21 | 0.37 | 1 | 10 | 756.7797 | 1035.4594 | 936.6366 | 756779.7047 | 1035459.3787 | 1.1927e-06 | 24 | 936636.5889
55 | 115 | CONCLUIDO | 3.682 | 27.16 | 23.71 | 79.03 | 1.06 | 18 | 246.57 | 56.94 | 14.75 | 16 | 59.87 | 30643.91 | 350.27 | 608.78 | 57.9 | 46.36 | 5407.67 | 0.8 | 0.9 | 9.2 | 0.34 | 1 | 10 | 753.3856 | 1030.8154 | 932.4358 | 753385.5732 | 1030815.3782 | 1.196e-06 | 24 | 932435.8053
56 | 115 | CONCLUIDO | 3.6817 | 27.16 | 23.71 | 79.03 | 1.08 | 18 | 247.01 | 56.94 | 15 | 16 | 60.07 | 30698.76 | 350.81 | 608.85 | 57.77 | 46.36 | 5344.32 | 0.8 | 0.9 | 9.21 | 0.34 | 1 | 10 | 754.2298 | 1031.9705 | 933.4807 | 754229.8362 | 1031970.5362 | 1.1959e-06 | 24 | 933480.7166
57 | 115 | CONCLUIDO | 3.6851 | 27.14 | 23.69 | 78.95 | 1.1 | 18 | 247.46 | 56.94 | 15.25 | 16 | 60.26 | 30753.68 | 350.07 | 608.79 | 57.15 | 46.36 | 5034.13 | 0.81 | 0.9 | 9.2 | 0.31 | 1 | 10 | 752.5741 | 1029.7051 | 931.4315 | 752574.132 | 1029705.1286 | 1.197e-06 | 24 | 931431.5164
58 | 115 | CONCLUIDO | 3.6827 | 27.15 | 23.7 | 79.01 | 1.11 | 18 | 247.9 | 56.94 | 15.5 | 16 | 60.46 | 30808.68 | 349.36 | 608.83 | 57.75 | 46.36 | 5334.15 | 0.8 | 0.9 | 9.2 | 0.33 | 1 | 10 | 751.9132 | 1028.8008 | 930.6135 | 751913.1785 | 1028800.7829 | 1.1962e-06 | 24 | 930613.4801
59 | 115 | CONCLUIDO | 3.6915 | 27.09 | 23.68 | 83.58 | 1.13 | 17 | 248.35 | 56.94 | 15.75 | 15 | 60.66 | 30863.74 | 348.73 | 608.82 | 56.95 | 46.36 | 4936.4 | 0.81 | 0.9 | 9.21 | 0.31 | 1 | 10 | 749.5995 | 1025.6351 | 927.7499 | 749599.4914 | 1025635.0941 | 1.1991e-06 | 24 | 927749.9202
60 | 115 | CONCLUIDO | 3.6911 | 27.09 | 23.68 | 83.59 | 1.14 | 17 | 248.79 | 56.94 | 16 | 15 | 60.85 | 30918.88 | 349.1 | 608.84 | 57.1 | 46.36 | 5012.36 | 0.81 | 0.9 | 9.2 | 0.31 | 1 | 10 | 750.2059 | 1026.4648 | 928.5004 | 750205.8773 | 1026464.7781 | 1.1989e-06 | 24 | 928500.4203
61 | 115 | CONCLUIDO | 3.6897 | 27.1 | 23.7 | 83.63 | 1.16 | 17 | 249.24 | 56.94 | 16.25 | 15 | 61.05 | 30974.09 | 348.99 | 608.78 | 57.54 | 46.36 | 5230.1 | 0.81 | 0.9 | 9.2 | 0.32 | 1 | 10 | 750.2973 | 1026.5899 | 928.6136 | 750297.3058 | 1026589.8746 | 1.1985e-06 | 24 | 928613.5778
62 | 115 | CONCLUIDO | 3.6895 | 27.1 | 23.7 | 83.64 | 1.18 | 17 | 249.69 | 56.94 | 16.5 | 15 | 61.25 | 31029.37 | 348.41 | 608.86 | 57.6 | 46.36 | 5261.37 | 0.8 | 0.9 | 9.2 | 0.33 | 1 | 10 | 749.4723 | 1025.4611 | 927.5925 | 749472.3043 | 1025461.0711 | 1.1984e-06 | 24 | 927592.5058
63 | 115 | CONCLUIDO | 3.6994 | 27.03 | 23.67 | 88.76 | 1.19 | 16 | 250.14 | 56.94 | 16.75 | 14 | 61.45 | 31084.72 | 347.9 | 608.75 | 56.49 | 46.36 | 4714.29 | 0.82 | 0.9 | 9.21 | 0.3 | 1 | 10 | 747.1588 | 1022.2956 | 924.7292 | 747158.7985 | 1022295.6305 | 1.2016e-06 | 24 | 924729.1703
64 | 115 | CONCLUIDO | 3.6984 | 27.04 | 23.68 | 88.78 | 1.21 | 16 | 250.59 | 56.94 | 17 | 14 | 61.65 | 31140.15 | 348.18 | 608.84 | 56.8 | 46.36 | 4869.59 | 0.82 | 0.9 | 9.21 | 0.3 | 1 | 10 | 747.7421 | 1023.0938 | 925.4511 | 747742.1299 | 1023093.7702 | 1.2013e-06 | 24 | 925451.1367
65 | 115 | CONCLUIDO | 3.697 | 27.05 | 23.69 | 88.82 | 1.22 | 16 | 251.04 | 56.94 | 17.25 | 14 | 61.85 | 31195.65 | 347.77 | 608.86 | 57.28 | 46.36 | 5108.75 | 0.81 | 0.9 | 9.2 | 0.31 | 1 | 10 | 747.3707 | 1022.5856 | 924.9915 | 747370.7445 | 1022585.6244 | 1.2008e-06 | 24 | 924991.4876
66 | 115 | CONCLUIDO | 3.6958 | 27.06 | 23.69 | 88.86 | 1.24 | 16 | 251.49 | 56.94 | 17.5 | 14 | 62.05 | 31251.22 | 347.17 | 608.77 | 57.34 | 46.36 | 5138.47 | 0.81 | 0.9 | 9.21 | 0.32 | 1 | 10 | 746.6689 | 1021.6254 | 924.1229 | 746668.9398 | 1021625.3842 | 1.2005e-06 | 24 | 924122.8914
67 | 115 | CONCLUIDO | 3.7063 | 26.98 | 23.66 | 94.65 | 1.25 | 15 | 251.94 | 56.94 | 17.75 | 13 | 62.25 | 31306.86 | 346.2 | 608.77 | 56.38 | 46.36 | 4663.27 | 0.82 | 0.9 | 9.2 | 0.29 | 1 | 10 | 743.6013 | 1017.4282 | 920.3262 | 743601.3434 | 1017428.1635 | 1.2039e-06 | 24 | 920326.2475
68 | 115 | CONCLUIDO | 3.7086 | 26.96 | 23.65 | 94.58 | 1.27 | 15 | 252.39 | 56.94 | 18 | 13 | 62.45 | 31362.58 | 346.35 | 608.82 | 55.75 | 46.36 | 4349.65 | 0.83 | 0.9 | 9.2 | 0.27 | 1 | 10 | 743.4567 | 1017.2303 | 920.1473 | 743456.7358 | 1017230.3049 | 1.2046e-06 | 24 | 920147.2723
69 | 115 | CONCLUIDO | 3.7085 | 26.96 | 23.65 | 94.58 | 1.28 | 15 | 252.84 | 56.94 | 18.25 | 13 | 62.65 | 31418.38 | 346.46 | 608.84 | 55.82 | 46.36 | 4383.49 | 0.83 | 0.9 | 9.21 | 0.27 | 1 | 10 | 743.6331 | 1017.4717 | 920.3656 | 743633.1354 | 1017471.6626 | 1.2046e-06 | 24 | 920365.5951
70 | 115 | CONCLUIDO | 3.7067 | 26.98 | 23.66 | 94.64 | 1.3 | 15 | 253.3 | 56.94 | 18.5 | 13 | 62.86 | 31474.25 | 346.16 | 608.82 | 56.49 | 46.36 | 4716.08 | 0.82 | 0.9 | 9.2 | 0.29 | 1 | 10 | 743.4826 | 1017.2658 | 920.1793 | 743482.6433 | 1017265.7528 | 1.204e-06 | 24 | 920179.3371
71 | 115 | CONCLUIDO | 3.7074 | 26.97 | 23.65 | 94.62 | 1.31 | 15 | 253.75 | 56.94 | 18.75 | 13 | 63.06 | 31530.19 | 345.34 | 608.84 | 56.02 | 46.36 | 4482.51 | 0.83 | 0.9 | 9.21 | 0.28 | 1 | 10 | 742.154 | 1015.4479 | 918.535 | 742154.0359 | 1015447.8934 | 1.2042e-06 | 24 | 918534.9716
72 | 115 | CONCLUIDO | 3.7169 | 26.9 | 23.63 | 101.27 | 1.33 | 14 | 254.21 | 56.94 | 19 | 12 | 63.26 | 31586.21 | 344.4 | 608.78 | 55.31 | 46.36 | 4130.11 | 0.84 | 0.9 | 9.2 | 0.26 | 1 | 10 | 739.321 | 1011.5716 | 915.0286 | 739320.9955 | 1011571.6026 | 1.2073e-06 | 24 | 915028.6286
73 | 115 | CONCLUIDO | 3.7173 | 26.9 | 23.63 | 101.25 | 1.34 | 14 | 254.66 | 56.94 | 19.25 | 12 | 63.47 | 31642.3 | 344.65 | 608.83 | 55.03 | 46.36 | 3994.63 | 0.84 | 0.9 | 9.21 | 0.25 | 1 | 10 | 739.6276 | 1011.9912 | 915.4082 | 739627.6413 | 1011991.169 | 1.2074e-06 | 24 | 915408.1521
74 | 115 | CONCLUIDO | 3.7194 | 26.89 | 23.61 | 101.19 | 1.36 | 14 | 255.12 | 56.94 | 19.5 | 12 | 63.67 | 31698.47 | 344.51 | 608.88 | 54.84 | 46.36 | 3895.49 | 0.85 | 0.9 | 9.2 | 0.24 | 1 | 10 | 739.0713 | 1011.2299 | 914.7196 | 739071.2935 | 1011229.9493 | 1.2081e-06 | 24 | 914719.5822
75 | 115 | CONCLUIDO | 3.7179 | 26.9 | 23.62 | 101.24 | 1.37 | 14 | 255.57 | 56.94 | 19.75 | 12 | 63.88 | 31754.72 | 344.54 | 608.78 | 55.03 | 46.36 | 3994.35 | 0.84 | 0.9 | 9.2 | 0.25 | 1 | 10 | 739.3576 | 1011.6217 | 915.0739 | 739357.5935 | 1011621.6776 | 1.2076e-06 | 24 | 915073.9245
76 | 115 | CONCLUIDO | 3.7172 | 26.9 | 23.63 | 101.26 | 1.39 | 14 | 256.03 | 56.94 | 20 | 12 | 64.09 | 31811.04 | 343.93 | 608.84 | 55.24 | 46.36 | 4098.52 | 0.84 | 0.9 | 9.2 | 0.25 | 1 | 10 | 738.5884 | 1010.5692 | 914.1219 | 738588.41 | 1010569.2468 | 1.2074e-06 | 24 | 914121.9362
77 | 115 | CONCLUIDO | 3.7157 | 26.91 | 23.64 | 101.3 | 1.4 | 14 | 256.49 | 56.94 | 20.25 | 12 | 64.29 | 31867.44 | 343.38 | 608.81 | 55.55 | 46.36 | 4250.5 | 0.83 | 0.9 | 9.2 | 0.27 | 1 | 10 | 738.0252 | 1009.7987 | 913.4249 | 738025.2253 | 1009798.6726 | 1.2069e-06 | 24 | 913424.9045
78 | 115 | CONCLUIDO | 3.7255 | 26.84 | 23.61 | 108.97 | 1.42 | 13 | 256.94 | 56.94 | 20.5 | 11 | 64.5 | 31924.04 | 342.72 | 608.77 | 54.84 | 46.36 | 3903.95 | 0.85 | 0.9 | 9.2 | 0.24 | 1 | 10 | 735.554 | 1006.4174 | 910.3664 | 735554.0048 | 1006417.4398 | 1.2101e-06 | 24 | 910366.3718
79 | 115 | CONCLUIDO | 3.7257 | 26.84 | 23.61 | 108.97 | 1.43 | 13 | 257.4 | 56.94 | 20.75 | 11 | 64.71 | 31980.59 | 343.22 | 608.76 | 54.77 | 46.36 | 3865.72 | 0.85 | 0.9 | 9.2 | 0.24 | 1 | 10 | 736.2549 | 1007.3765 | 911.2339 | 736254.9295 | 1007376.4758 | 1.2102e-06 | 24 | 911233.8788
80 | 115 | CONCLUIDO | 3.7252 | 26.84 | 23.61 | 108.98 | 1.45 | 13 | 257.86 | 56.94 | 21 | 11 | 64.92 | 32037.22 | 342.89 | 608.75 | 54.86 | 46.36 | 3912.62 | 0.84 | 0.9 | 9.2 | 0.24 | 1 | 10 | 735.8465 | 1006.8176 | 910.7283 | 735846.4587 | 1006817.5881 | 1.21e-06 | 24 | 910728.3305
81 | 115 | CONCLUIDO | 3.7248 | 26.85 | 23.62 | 108.99 | 1.46 | 13 | 258.32 | 56.94 | 21.25 | 11 | 65.13 | 32093.94 | 342.74 | 608.79 | 54.8 | 46.36 | 3884.85 | 0.85 | 0.9 | 9.2 | 0.24 | 1 | 10 | 735.7061 | 1006.6256 | 910.5546 | 735706.1103 | 1006625.5572 | 1.2099e-06 | 24 | 910554.6268
82 | 115 | CONCLUIDO | 3.7262 | 26.84 | 23.61 | 108.95 | 1.48 | 13 | 258.78 | 56.94 | 21.5 | 11 | 65.34 | 32150.72 | 342.37 | 608.79 | 54.71 | 46.36 | 3838.54 | 0.85 | 0.9 | 9.2 | 0.23 | 1 | 10 | 734.94 | 1005.5773 | 909.6064 | 734939.9502 | 1005577.2632 | 1.2103e-06 | 24 | 909606.3805
83 | 115 | CONCLUIDO | 3.7251 | 26.84 | 23.61 | 108.98 | 1.49 | 13 | 259.24 | 56.94 | 21.75 | 11 | 65.55 | 32207.59 | 341.68 | 608.78 | 55.03 | 46.36 | 3995.65 | 0.84 | 0.9 | 9.2 | 0.24 | 1 | 10 | 734.0935 | 1004.4191 | 908.5588 | 734093.4941 | 1004419.1045 | 1.21e-06 | 24 | 908558.7549
84 | 115 | CONCLUIDO | 3.7257 | 26.84 | 23.61 | 108.96 | 1.51 | 13 | 259.71 | 56.94 | 22 | 11 | 65.76 | 32264.54 | 340.99 | 608.77 | 54.83 | 46.36 | 3899.15 | 0.85 | 0.9 | 9.2 | 0.24 | 1 | 10 | 732.9977 | 1002.9198 | 907.2025 | 732997.6711 | 1002919.7512 | 1.2102e-06 | 24 | 907202.4977
85 | 115 | CONCLUIDO | 3.736 | 26.77 | 23.58 | 117.89 | 1.52 | 12 | 260.17 | 56.94 | 22.25 | 10 | 65.98 | 32321.56 | 340.06 | 608.82 | 53.85 | 46.36 | 3412.37 | 0.86 | 0.9 | 9.19 | 0.21 | 1 | 10 | 730.0803 | 998.9281 | 903.5918 | 730080.3336 | 998928.1213 | 1.2135e-06 | 24 | 903591.8234
86 | 115 | CONCLUIDO | 3.7352 | 26.77 | 23.58 | 117.92 | 1.54 | 12 | 260.63 | 56.94 | 22.5 | 10 | 66.19 | 32378.67 | 340.6 | 608.75 | 54.14 | 46.36 | 3557.15 | 0.86 | 0.9 | 9.19 | 0.21 | 1 | 10 | 730.9832 | 1000.1635 | 904.7093 | 730983.2185 | 1000163.4882 | 1.2133e-06 | 24 | 904709.2886
87 | 115 | CONCLUIDO | 3.7342 | 26.78 | 23.59 | 117.96 | 1.55 | 12 | 261.09 | 56.94 | 22.75 | 10 | 66.4 | 32435.86 | 340.52 | 608.77 | 54.29 | 46.36 | 3631.79 | 0.85 | 0.9 | 9.2 | 0.22 | 1 | 10 | 731.032 | 1000.2302 | 904.7696 | 731031.9872 | 1000230.2157 | 1.2129e-06 | 24 | 904769.6477
88 | 115 | CONCLUIDO | 3.7343 | 26.78 | 23.59 | 117.96 | 1.56 | 12 | 261.56 | 56.94 | 23 | 10 | 66.62 | 32493.12 | 340.4 | 608.78 | 54.25 | 46.36 | 3612.17 | 0.85 | 0.9 | 9.2 | 0.22 | 1 | 10 | 730.8426 | 999.971 | 904.5352 | 730842.5661 | 999971.0415 | 1.213e-06 | 24 | 904535.2088
89 | 115 | CONCLUIDO | 3.7347 | 26.78 | 23.59 | 117.94 | 1.58 | 12 | 262.02 | 56.94 | 23.25 | 10 | 66.83 | 32550.47 | 340.38 | 608.8 | 54.32 | 46.36 | 3647.65 | 0.85 | 0.9 | 9.19 | 0.22 | 1 | 10 | 730.7553 | 999.8516 | 904.4272 | 730755.2652 | 999851.5924 | 1.2131e-06 | 24 | 904427.1598
90 | 115 | CONCLUIDO | 3.7344 | 26.78 | 23.59 | 117.95 | 1.59 | 12 | 262.49 | 56.94 | 23.5 | 10 | 67.05 | 32607.89 | 340.04 | 608.83 | 54.37 | 46.36 | 3670.54 | 0.85 | 0.9 | 9.19 | 0.22 | 1 | 10 | 730.3034 | 999.2334 | 903.8679 | 730303.415 | 999233.3511 | 1.213e-06 | 24 | 903867.9225
91 | 115 | CONCLUIDO | 3.7329 | 26.79 | 23.6 | 118.01 | 1.61 | 12 | 262.96 | 56.94 | 23.75 | 10 | 67.26 | 32665.4 | 339.43 | 608.83 | 54.6 | 46.36 | 3789.06 | 0.85 | 0.9 | 9.2 | 0.23 | 1 | 10 | 729.652 | 998.3421 | 903.0617 | 729652.0259 | 998342.0917 | 1.2125e-06 | 24 | 903061.7237
92 | 115 | CONCLUIDO | 3.7328 | 26.79 | 23.6 | 118.01 | 1.62 | 12 | 263.42 | 56.94 | 24 | 10 | 67.48 | 32722.99 | 338.86 | 608.79 | 54.58 | 46.36 | 3779.58 | 0.85 | 0.9 | 9.2 | 0.23 | 1 | 10 | 728.8356 | 997.225 | 902.0512 | 728835.5518 | 997224.9559 | 1.2125e-06 | 24 | 902051.2057
93 | 115 | CONCLUIDO | 3.7424 | 26.72 | 23.58 | 128.6 | 1.64 | 11 | 263.89 | 56.94 | 24.25 | 9 | 67.7 | 32780.66 | 338.05 | 608.79 | 53.73 | 46.36 | 3357.78 | 0.86 | 0.9 | 9.2 | 0.21 | 1 | 10 | 726.2302 | 993.6602 | 898.8267 | 726230.2056 | 993660.2063 | 1.2156e-06 | 24 | 898826.6708
94 | 115 | CONCLUIDO | 3.7429 | 26.72 | 23.57 | 128.58 | 1.65 | 11 | 264.36 | 56.94 | 24.5 | 9 | 67.92 | 32838.42 | 338.33 | 608.8 | 53.54 | 46.36 | 3261.99 | 0.87 | 0.9 | 9.2 | 0.2 | 1 | 10 | 726.5455 | 994.0916 | 899.2169 | 726545.5309 | 994091.6483 | 1.2158e-06 | 24 | 899216.9366
95 | 115 | CONCLUIDO | 3.7426 | 26.72 | 23.58 | 128.59 | 1.66 | 11 | 264.83 | 56.94 | 24.75 | 9 | 68.13 | 32896.26 | 338.43 | 608.82 | 53.68 | 46.36 | 3331.81 | 0.86 | 0.9 | 9.2 | 0.2 | 1 | 10 | 726.754 | 994.3769 | 899.4749 | 726753.9764 | 994376.8527 | 1.2157e-06 | 24 | 899474.9215
96 | 115 | CONCLUIDO | 3.7429 | 26.72 | 23.57 | 128.58 | 1.68 | 11 | 265.3 | 56.94 | 25 | 9 | 68.35 | 32954.18 | 338.46 | 608.8 | 53.71 | 46.36 | 3348.66 | 0.86 | 0.9 | 9.2 | 0.2 | 1 | 10 | 726.7345 | 994.3503 | 899.4509 | 726734.5433 | 994350.2634 | 1.2158e-06 | 24 | 899450.8699
97 | 115 | CONCLUIDO | 3.7431 | 26.72 | 23.57 | 128.57 | 1.69 | 11 | 265.77 | 56.94 | 25.25 | 9 | 68.57 | 33012.18 | 338.28 | 608.82 | 53.55 | 46.36 | 3269.59 | 0.87 | 0.9 | 9.2 | 0.2 | 1 | 10 | 726.4441 | 993.9528 | 899.0913 | 726444.0534 | 993952.8023 | 1.2158e-06 | 24 | 899091.3419
98 | 115 | CONCLUIDO | 3.7442 | 26.71 | 23.56 | 128.53 | 1.7 | 11 | 266.24 | 56.94 | 25.5 | 9 | 68.8 | 33070.26 | 337.66 | 608.78 | 53.53 | 46.36 | 3257.7 | 0.87 | 0.9 | 9.19 | 0.19 | 1 | 10 | 725.3648 | 992.4762 | 897.7556 | 725364.8362 | 992476.1697 | 1.2162e-06 | 24 | 897755.637
99 | 115 | CONCLUIDO | 3.7436 | 26.71 | 23.57 | 128.56 | 1.72 | 11 | 266.71 | 56.94 | 25.75 | 9 | 69.02 | 33128.44 | 337.05 | 608.81 | 53.51 | 46.36 | 3248.72 | 0.87 | 0.9 | 9.2 | 0.2 | 1 | 10 | 724.5841 | 991.4079 | 896.7894 | 724584.1019 | 991407.9346 | 1.216e-06 | 24 | 896789.3527
100 | 115 | CONCLUIDO | 3.7438 | 26.71 | 23.57 | 128.55 | 1.73 | 11 | 267.18 | 56.94 | 26 | 9 | 69.24 | 33186.69 | 336.56 | 608.78 | 53.48 | 46.36 | 3232.54 | 0.87 | 0.9 | 9.2 | 0.2 | 1 | 10 | 723.8432 | 990.3942 | 895.8723 | 723843.1676 | 990394.1556 | 1.216e-06 | 24 | 895872.3274
101 | 115 | CONCLUIDO | 3.744 | 26.71 | 23.57 | 128.54 | 1.75 | 11 | 267.66 | 56.94 | 26.25 | 9 | 69.46 | 33245.03 | 335.76 | 608.8 | 53.39 | 46.36 | 3187.21 | 0.87 | 0.9 | 9.2 | 0.19 | 1 | 10 | 722.6517 | 988.764 | 894.3977 | 722651.7229 | 988763.9684 | 1.2161e-06 | 24 | 894397.723
102 | 115 | CONCLUIDO | 3.7436 | 26.71 | 23.57 | 128.56 | 1.76 | 11 | 268.13 | 56.94 | 26.5 | 9 | 69.69 | 33303.46 | 335.16 | 608.83 | 53.56 | 46.36 | 3272.7 | 0.87 | 0.9 | 9.19 | 0.2 | 1 | 10 | 721.8367 | 987.6488 | 893.389 | 721836.6658 | 987648.7713 | 1.216e-06 | 24 | 893388.9588
103 | 115 | CONCLUIDO | 3.7523 | 26.65 | 23.55 | 141.3 | 1.77 | 10 | 268.6 | 56.94 | 26.75 | 8 | 69.91 | 33361.97 | 335.13 | 608.76 | 52.96 | 46.36 | 2978.87 | 0.88 | 0.9 | 9.19 | 0.18 | 1 | 10 | 720.5154 | 985.841 | 891.7537 | 720515.4155 | 985840.9784 | 1.2188e-06 | 24 | 891753.6991
104 | 115 | CONCLUIDO | 3.7525 | 26.65 | 23.55 | 141.3 | 1.79 | 10 | 269.08 | 56.94 | 27 | 8 | 70.14 | 33420.56 | 335.65 | 608.76 | 52.96 | 46.36 | 2977.76 | 0.88 | 0.9 | 9.19 | 0.18 | 1 | 10 | 721.2411 | 986.8339 | 892.6519 | 721241.1402 | 986833.947 | 1.2189e-06 | 24 | 892651.9001
105 | 115 | CONCLUIDO | 3.7523 | 26.65 | 23.55 | 141.3 | 1.8 | 10 | 269.55 | 56.94 | 27.25 | 8 | 70.36 | 33479.25 | 335.64 | 608.78 | 52.85 | 46.36 | 2921.68 | 0.88 | 0.9 | 9.2 | 0.18 | 1 | 10 | 721.2551 | 986.853 | 892.6691 | 721255.0682 | 986853.0039 | 1.2188e-06 | 24 | 892669.1383
106 | 115 | CONCLUIDO | 3.7529 | 26.65 | 23.55 | 141.28 | 1.81 | 10 | 270.03 | 56.94 | 27.5 | 8 | 70.59 | 33538.02 | 335.74 | 608.81 | 52.89 | 46.36 | 2940.75 | 0.88 | 0.9 | 9.19 | 0.17 | 1 | 10 | 721.3148 | 986.9347 | 892.7431 | 721314.7934 | 986934.7225 | 1.219e-06 | 24 | 892743.0578
107 | 115 | CONCLUIDO | 3.7525 | 26.65 | 23.55 | 141.29 | 1.83 | 10 | 270.51 | 56.94 | 27.75 | 8 | 70.82 | 33596.87 | 335.91 | 608.76 | 52.84 | 46.36 | 2918.05 | 0.88 | 0.9 | 9.2 | 0.18 | 1 | 10 | 721.6182 | 987.3499 | 893.1186 | 721618.198 | 987349.854 | 1.2189e-06 | 24 | 893118.5697
108 | 115 | CONCLUIDO | 3.7531 | 26.64 | 23.54 | 141.27 | 1.84 | 10 | 270.99 | 56.94 | 28 | 8 | 71.04 | 33655.82 | 335.93 | 608.81 | 52.62 | 46.36 | 2810.04 | 0.88 | 0.91 | 9.2 | 0.17 | 1 | 10 | 721.5421 | 987.2457 | 893.0243 | 721542.0608 | 987245.6798 | 1.2191e-06 | 24 | 893024.3377
109 | 115 | CONCLUIDO | 3.7535 | 26.64 | 23.54 | 141.25 | 1.85 | 10 | 271.46 | 56.94 | 28.25 | 8 | 71.27 | 33714.85 | 336.01 | 608.78 | 52.7 | 46.36 | 2847.81 | 0.88 | 0.91 | 9.19 | 0.17 | 1 | 10 | 721.6012 | 987.3266 | 893.0975 | 721601.1718 | 987326.558 | 1.2192e-06 | 24 | 893097.497
110 | 115 | CONCLUIDO | 3.7535 | 26.64 | 23.54 | 141.25 | 1.87 | 10 | 271.94 | 56.94 | 28.5 | 8 | 71.5 | 33773.97 | 336.11 | 608.77 | 52.71 | 46.36 | 2854.74 | 0.88 | 0.91 | 9.19 | 0.17 | 1 | 10 | 721.7462 | 987.5249 | 893.2769 | 721746.1553 | 987524.9309 | 1.2192e-06 | 24 | 893276.9375
111 | 115 | CONCLUIDO | 3.7542 | 26.64 | 23.54 | 141.22 | 1.88 | 10 | 272.43 | 56.94 | 28.75 | 8 | 71.73 | 33833.3 | 335.39 | 608.76 | 52.64 | 46.36 | 2817.21 | 0.88 | 0.91 | 9.19 | 0.17 | 1 | 10 | 720.6029 | 985.9607 | 891.862 | 720602.916 | 985960.7004 | 1.2194e-06 | 24 | 891861.9949
112 | 115 | CONCLUIDO | 3.7539 | 26.64 | 23.54 | 141.24 | 1.89 | 10 | 272.91 | 56.94 | 29 | 8 | 71.96 | 33892.61 | 334.45 | 608.75 | 52.61 | 46.36 | 2804.94 | 0.88 | 0.91 | 9.19 | 0.17 | 1 | 10 | 719.2828 | 984.1544 | 890.2281 | 719282.7929 | 984154.4497 | 1.2193e-06 | 24 | 890228.1303
113 | 115 | CONCLUIDO | 3.752 | 26.65 | 23.55 | 141.31 | 1.9 | 10 | 273.39 | 56.94 | 29.25 | 8 | 72.19 | 33952 | 333.7 | 608.77 | 52.9 | 46.36 | 2949.68 | 0.88 | 0.9 | 9.2 | 0.18 | 1 | 10 | 718.4839 | 983.0614 | 889.2394 | 718483.9134 | 983061.3876 | 1.2187e-06 | 24 | 889239.3885
114 | 115 | CONCLUIDO | 3.7522 | 26.65 | 23.55 | 141.31 | 1.92 | 10 | 273.87 | 56.94 | 29.5 | 8 | 72.43 | 34011.48 | 332.07 | 608.75 | 53.01 | 46.36 | 3001.9 | 0.87 | 0.9 | 9.19 | 0.18 | 1 | 10 | 716.0916 | 979.7881 | 886.2785 | 716091.5775 | 979788.0881 | 1.2188e-06 | 24 | 886278.4881
115 | 115 | CONCLUIDO | 3.761 | 26.59 | 23.53 | 156.89 | 1.93 | 9 | 274.35 | 56.94 | 29.75 | 7 | 72.66 | 34071.05 | 331.4 | 608.8 | 52.42 | 46.36 | 2713.91 | 0.88 | 0.91 | 9.19 | 0.16 | 1 | 10 | 713.8466 | 976.7164 | 883.4999 | 713846.583 | 976716.3875 | 1.2216e-06 | 24 | 883499.9463
116 | 115 | CONCLUIDO | 3.7613 | 26.59 | 23.53 | 156.87 | 1.94 | 9 | 274.84 | 56.94 | 30 | 7 | 72.89 | 34130.71 | 331.78 | 608.78 | 52.24 | 46.36 | 2624.22 | 0.89 | 0.91 | 9.2 | 0.16 | 1 | 10 | 714.3544 | 977.4112 | 884.1285 | 714354.4234 | 977411.2372 | 1.2217e-06 | 24 | 884128.4805
117 | 115 | CONCLUIDO | 3.7614 | 26.59 | 23.53 | 156.86 | 1.96 | 9 | 275.32 | 56.94 | 30.25 | 7 | 73.13 | 34190.46 | 332.07 | 608.76 | 52.32 | 46.36 | 2661.22 | 0.89 | 0.91 | 9.19 | 0.16 | 1 | 10 | 714.76 | 977.9662 | 884.6304 | 714759.9947 | 977966.1577 | 1.2218e-06 | 24 | 884630.4402
118 | 115 | CONCLUIDO | 3.7601 | 26.6 | 23.54 | 156.93 | 1.97 | 9 | 275.81 | 56.94 | 30.5 | 7 | 73.36 | 34250.31 | 332.32 | 608.87 | 52.57 | 46.36 | 2789.74 | 0.88 | 0.91 | 9.19 | 0.17 | 1 | 10 | 715.3238 | 978.7375 | 885.3282 | 715323.7598 | 978737.5261 | 1.2213e-06 | 24 | 885328.1902
119 | 115 | CONCLUIDO | 3.7605 | 26.59 | 23.54 | 156.91 | 1.98 | 9 | 276.29 | 56.94 | 30.75 | 7 | 73.6 | 34310.24 | 332.25 | 608.79 | 52.59 | 46.36 | 2797.41 | 0.88 | 0.91 | 9.19 | 0.17 | 1 | 10 | 715.1664 | 978.5222 | 885.1334 | 715166.3517 | 978522.1533 | 1.2215e-06 | 24 | 885133.3723
120 | 115 | CONCLUIDO | 3.7601 | 26.6 | 23.54 | 156.93 | 1.99 | 9 | 276.78 | 56.94 | 31 | 7 | 73.84 | 34370.27 | 332.24 | 608.81 | 52.53 | 46.36 | 2769.7 | 0.88 | 0.91 | 9.2 | 0.17 | 1 | 10 | 715.208 | 978.5791 | 885.1849 | 715207.9766 | 978579.1063 | 1.2213e-06 | 24 | 885184.8898
121 | 115 | CONCLUIDO | 3.7609 | 26.59 | 23.53 | 156.89 | 2.01 | 9 | 277.27 | 56.94 | 31.25 | 7 | 74.07 | 34430.39 | 331.95 | 608.77 | 52.37 | 46.36 | 2686.15 | 0.89 | 0.91 | 9.19 | 0.16 | 1 | 10 | 714.6564 | 977.8244 | 884.5022 | 714656.41 | 977824.4286 | 1.2216e-06 | 24 | 884502.2375
122 | 115 | CONCLUIDO | 3.7609 | 26.59 | 23.53 | 156.89 | 2.02 | 9 | 277.75 | 56.94 | 31.5 | 7 | 74.31 | 34490.61 | 332.04 | 608.79 | 52.39 | 46.36 | 2698.64 | 0.88 | 0.91 | 9.19 | 0.16 | 1 | 10 | 714.7866 | 978.0026 | 884.6634 | 714786.6385 | 978002.613 | 1.2216e-06 | 24 | 884663.4162
123 | 115 | CONCLUIDO | 3.7614 | 26.59 | 23.53 | 156.87 | 2.03 | 9 | 278.24 | 56.94 | 31.75 | 7 | 74.55 | 34550.91 | 331.83 | 608.75 | 52.34 | 46.36 | 2672.17 | 0.89 | 0.91 | 9.19 | 0.16 | 1 | 10 | 714.4128 | 977.4911 | 884.2007 | 714412.7649 | 977491.0626 | 1.2218e-06 | 24 | 884200.6875
124 | 115 | CONCLUIDO | 3.7615 | 26.58 | 23.53 | 156.86 | 2.04 | 9 | 278.73 | 56.94 | 32 | 7 | 74.79 | 34611.32 | 331.94 | 608.77 | 52.27 | 46.36 | 2636.62 | 0.89 | 0.91 | 9.19 | 0.16 | 1 | 10 | 714.5579 | 977.6897 | 884.3803 | 714557.9085 | 977689.6544 | 1.2218e-06 | 24 | 884380.326
125 | 115 | CONCLUIDO | 3.7616 | 26.58 | 23.53 | 156.86 | 2.06 | 9 | 279.22 | 56.94 | 32.25 | 7 | 75.03 | 34671.81 | 331.37 | 608.77 | 52.38 | 46.36 | 2693.59 | 0.88 | 0.91 | 9.19 | 0.16 | 1 | 10 | 713.7193 | 976.5422 | 883.3424 | 713719.2789 | 976542.2045 | 1.2218e-06 | 24 | 883342.3871
126 | 115 | CONCLUIDO | 3.7596 | 26.6 | 23.54 | 156.95 | 2.07 | 9 | 279.72 | 56.94 | 32.5 | 7 | 75.27 | 34732.41 | 331.05 | 608.77 | 52.71 | 46.36 | 2856.84 | 0.88 | 0.91 | 9.19 | 0.17 | 1 | 10 | 713.5556 | 976.3183 | 883.1398 | 713555.6084 | 976318.2633 | 1.2212e-06 | 24 | 883139.8185
127 | 115 | CONCLUIDO | 3.761 | 26.59 | 23.53 | 156.88 | 2.08 | 9 | 280.21 | 56.94 | 32.75 | 7 | 75.51 | 34793.09 | 330.4 | 608.76 | 52.47 | 46.36 | 2738.47 | 0.88 | 0.91 | 9.19 | 0.16 | 1 | 10 | 712.3996 | 974.7366 | 881.7091 | 712399.6384 | 974736.6141 | 1.2216e-06 | 24 | 881709.1197
128 | 115 | CONCLUIDO | 3.7605 | 26.59 | 23.54 | 156.91 | 2.09 | 9 | 280.7 | 56.94 | 33 | 7 | 75.76 | 34853.88 | 329.8 | 608.81 | 52.58 | 46.36 | 2791.81 | 0.88 | 0.91 | 9.19 | 0.17 | 1 | 10 | 711.6209 | 973.6711 | 880.7453 | 711620.8661 | 973671.0635 | 1.2215e-06 | 24 | 880745.2638
129 | 115 | CONCLUIDO | 3.7599 | 26.6 | 23.54 | 156.94 | 2.11 | 9 | 281.19 | 56.94 | 33.25 | 7 | 76 | 34914.76 | 329.15 | 608.75 | 52.71 | 46.36 | 2858.67 | 0.88 | 0.91 | 9.19 | 0.17 | 1 | 10 | 710.7637 | 972.4982 | 879.6843 | 710763.6624 | 972498.1995 | 1.2213e-06 | 24 | 879684.3363
130 | 115 | CONCLUIDO | 3.7705 | 26.52 | 23.51 | 176.32 | 2.12 | 8 | 281.69 | 56.94 | 33.5 | 6 | 76.25 | 34975.73 | 327.62 | 608.76 | 51.74 | 46.36 | 2377.69 | 0.9 | 0.91 | 9.19 | 0.14 | 1 | 10 | 707.0262 | 967.3844 | 875.0586 | 707026.1695 | 967384.3969 | 1.2247e-06 | 24 | 875058.5878
131 | 115 | CONCLUIDO | 3.77 | 26.53 | 23.51 | 176.35 | 2.13 | 8 | 282.18 | 56.94 | 33.75 | 6 | 76.49 | 35036.81 | 328.35 | 608.78 | 51.71 | 46.36 | 2364.98 | 0.9 | 0.91 | 9.19 | 0.14 | 1 | 10 | 708.1488 | 968.9204 | 876.448 | 708148.7759 | 968920.3965 | 1.2246e-06 | 24 | 876447.9938
132 | 115 | CONCLUIDO | 3.7712 | 26.52 | 23.5 | 176.29 | 2.14 | 8 | 282.68 | 56.94 | 34 | 6 | 76.74 | 35097.98 | 328.6 | 608.78 | 51.45 | 46.36 | 2231.53 | 0.9 | 0.91 | 9.19 | 0.13 | 1 | 10 | 708.3243 | 969.1605 | 876.6652 | 708324.2617 | 969160.504 | 1.2249e-06 | 24 | 876665.1857
133 | 115 | CONCLUIDO | 3.7713 | 26.52 | 23.5 | 176.28 | 2.15 | 8 | 283.18 | 56.94 | 34.25 | 6 | 76.98 | 35159.25 | 328.91 | 608.78 | 51.42 | 46.36 | 2219.86 | 0.9 | 0.91 | 9.19 | 0.13 | 1 | 10 | 708.7578 | 969.7537 | 877.2017 | 708757.7881 | 969753.6739 | 1.225e-06 | 24 | 877201.7443
134 | 115 | CONCLUIDO | 3.7707 | 26.52 | 23.51 | 176.31 | 2.17 | 8 | 283.67 | 56.94 | 34.5 | 6 | 77.23 | 35220.61 | 329.32 | 608.79 | 51.62 | 46.36 | 2316.26 | 0.9 | 0.91 | 9.19 | 0.14 | 1 | 10 | 709.4521 | 970.7037 | 878.0611 | 709452.1092 | 970703.6746 | 1.2248e-06 | 24 | 878061.0783
135 | 115 | CONCLUIDO | 3.7701 | 26.52 | 23.51 | 176.34 | 2.18 | 8 | 284.17 | 56.94 | 34.75 | 6 | 77.48 | 35282.08 | 329.21 | 608.75 | 51.84 | 46.36 | 2428.25 | 0.89 | 0.91 | 9.19 | 0.14 | 1 | 10 | 709.3763 | 970.6 | 877.9673 | 709376.3436 | 970600.0088 | 1.2246e-06 | 24 | 877967.3062
136 | 115 | CONCLUIDO | 3.7696 | 26.53 | 23.52 | 176.37 | 2.19 | 8 | 284.67 | 56.94 | 35 | 6 | 77.73 | 35343.65 | 328.89 | 608.75 | 51.93 | 46.36 | 2474.35 | 0.89 | 0.91 | 9.19 | 0.15 | 1 | 10 | 709.0033 | 970.0896 | 877.5056 | 709003.2704 | 970089.5536 | 1.2244e-06 | 24 | 877505.5682
137 | 115 | CONCLUIDO | 3.7709 | 26.52 | 23.51 | 176.3 | 2.2 | 8 | 285.17 | 56.94 | 35.25 | 6 | 77.98 | 35405.32 | 328.71 | 608.83 | 51.58 | 46.36 | 2299.25 | 0.9 | 0.91 | 9.19 | 0.14 | 1 | 10 | 708.5441 | 969.4613 | 876.9373 | 708544.1248 | 969461.3303 | 1.2249e-06 | 24 | 876937.3015
138 | 115 | CONCLUIDO | 3.771 | 26.52 | 23.51 | 176.3 | 2.21 | 8 | 285.67 | 56.94 | 35.5 | 6 | 78.23 | 35467.08 | 328.38 | 608.81 | 51.57 | 46.36 | 2293.02 | 0.9 | 0.91 | 9.19 | 0.14 | 1 | 10 | 708.0541 | 968.7908 | 876.3308 | 708054.091 | 968790.8444 | 1.2249e-06 | 24 | 876330.8059
139 | 115 | CONCLUIDO | 3.7705 | 26.52 | 23.51 | 176.32 | 2.22 | 8 | 286.17 | 56.94 | 35.75 | 6 | 78.48 | 35528.95 | 328.21 | 608.76 | 51.64 | 46.36 | 2327.71 | 0.9 | 0.91 | 9.19 | 0.14 | 1 | 10 | 707.8777 | 968.5495 | 876.1125 | 707877.7158 | 968549.5202 | 1.2247e-06 | 24 | 876112.5133
140 | 115 | CONCLUIDO | 3.7709 | 26.52 | 23.51 | 176.3 | 2.24 | 8 | 286.68 | 56.94 | 36 | 6 | 78.73 | 35591.05 | 327.58 | 608.78 | 51.57 | 46.36 | 2292.32 | 0.9 | 0.91 | 9.19 | 0.14 | 1 | 10 | 706.9134 | 967.2301 | 874.919 | 706913.37 | 967230.0596 | 1.2249e-06 | 24 | 874918.9803
141 | 115 | CONCLUIDO | 3.7714 | 26.52 | 23.5 | 176.28 | 2.25 | 8 | 287.18 | 56.94 | 36.25 | 6 | 78.99 | 35653.12 | 327.32 | 608.77 | 51.4 | 46.36 | 2206.04 | 0.9 | 0.91 | 9.19 | 0.13 | 1 | 10 | 706.4497 | 966.5956 | 874.3451 | 706449.678 | 966595.6158 | 1.225e-06 | 24 | 874345.0868
142 | 115 | CONCLUIDO | 3.7721 | 26.51 | 23.5 | 176.24 | 2.26 | 8 | 287.68 | 56.94 | 36.5 | 6 | 79.24 | 35715.3 | 327.07 | 608.79 | 51.35 | 46.36 | 2183.32 | 0.9 | 0.91 | 9.19 | 0.13 | 1 | 10 | 705.9928 | 965.9704 | 873.7796 | 705992.7651 | 965970.4473 | 1.2252e-06 | 24 | 873779.5836
143 | 115 | CONCLUIDO | 3.7724 | 26.51 | 23.5 | 176.22 | 2.27 | 8 | 288.19 | 56.94 | 36.75 | 6 | 79.5 | 35777.58 | 326 | 608.78 | 51.18 | 46.36 | 2095.64 | 0.91 | 0.91 | 9.19 | 0.12 | 1 | 10 | 704.408 | 963.8021 | 871.8182 | 704408.0064 | 963802.1106 | 1.2253e-06 | 24 | 871818.1899
144 | 115 | CONCLUIDO | 3.772 | 26.51 | 23.5 | 176.24 | 2.28 | 8 | 288.7 | 56.94 | 37 | 6 | 79.75 | 35839.97 | 325.7 | 608.77 | 51.4 | 46.36 | 2206.48 | 0.9 | 0.91 | 9.19 | 0.13 | 1 | 10 | 704.03 | 963.2849 | 871.3503 | 704029.9689 | 963284.863 | 1.2252e-06 | 24 | 871350.3076
145 | 115 | CONCLUIDO | 3.7713 | 26.52 | 23.5 | 176.28 | 2.29 | 8 | 289.2 | 56.94 | 37.25 | 6 | 80.01 | 35902.46 | 324.91 | 608.83 | 51.49 | 46.36 | 2252.66 | 0.9 | 0.91 | 9.19 | 0.13 | 1 | 10 | 702.9858 | 961.8562 | 870.058 | 702985.8171 | 961856.2085 | 1.225e-06 | 24 | 870058.002
146 | 115 | CONCLUIDO | 3.7713 | 26.52 | 23.5 | 176.28 | 2.31 | 8 | 289.71 | 56.94 | 37.5 | 6 | 80.27 | 35965.05 | 324.6 | 608.76 | 51.48 | 46.36 | 2246.73 | 0.9 | 0.91 | 9.19 | 0.13 | 1 | 10 | 702.5385 | 961.2442 | 869.5044 | 702538.4894 | 961244.155 | 1.225e-06 | 24 | 869504.3619
147 | 115 | CONCLUIDO | 3.7716 | 26.51 | 23.5 | 176.26 | 2.32 | 8 | 290.22 | 56.94 | 37.75 | 6 | 80.52 | 36027.75 | 323.53 | 608.81 | 51.57 | 46.36 | 2292.19 | 0.9 | 0.91 | 9.19 | 0.13 | 1 | 10 | 700.9537 | 959.0757 | 867.5429 | 700953.6693 | 959075.7343 | 1.2251e-06 | 24 | 867542.8922
148 | 115 | CONCLUIDO | 3.7694 | 26.53 | 23.52 | 176.38 | 2.33 | 8 | 290.73 | 56.94 | 38 | 6 | 80.78 | 36090.56 | 323.42 | 608.8 | 51.81 | 46.36 | 2414.62 | 0.89 | 0.91 | 9.19 | 0.15 | 1 | 10 | 701.1338 | 959.3222 | 867.7658 | 701133.7742 | 959322.1616 | 1.2244e-06 | 24 | 867765.8009
149 | 115 | CONCLUIDO | 3.7699 | 26.53 | 23.51 | 176.35 | 2.34 | 8 | 291.24 | 56.94 | 38.25 | 6 | 81.04 | 36153.47 | 322.43 | 608.76 | 51.73 | 46.36 | 2374.97 | 0.9 | 0.91 | 9.19 | 0.14 | 1 | 10 | 699.6169 | 957.2467 | 865.8884 | 699616.8883 | 957246.6915 | 1.2245e-06 | 24 | 865888.4108
150 | 115 | CONCLUIDO | 3.7806 | 26.45 | 23.48 | 201.28 | 2.35 | 7 | 291.75 | 56.94 | 38.5 | 5 | 81.31 | 36216.49 | 322.24 | 608.75 | 50.86 | 46.36 | 1941.02 | 0.91 | 0.91 | 9.19 | 0.11 | 1 | 10 | 690.0705 | 944.1849 | 854.0732 | 690070.4982 | 944184.8994 | 1.228e-06 | 23 | 854073.2178
151 | 115 | CONCLUIDO | 3.7798 | 26.46 | 23.49 | 201.33 | 2.36 | 7 | 292.26 | 56.94 | 38.75 | 5 | 81.57 | 36279.61 | 322.78 | 608.75 | 51.05 | 46.36 | 2039.74 | 0.91 | 0.91 | 9.19 | 0.12 | 1 | 10 | 690.9756 | 945.4233 | 855.1934 | 690975.5669 | 945423.2543 | 1.2277e-06 | 23 | 855193.3858
152 | 115 | CONCLUIDO | 3.7806 | 26.45 | 23.48 | 201.28 | 2.37 | 7 | 292.77 | 56.94 | 39 | 5 | 81.83 | 36342.85 | 323.42 | 608.79 | 50.87 | 46.36 | 1947.4 | 0.91 | 0.91 | 9.19 | 0.11 | 1 | 10 | 691.769 | 946.5089 | 856.1754 | 691769.0411 | 946508.9207 | 1.228e-06 | 23 | 856175.4377
153 | 115 | CONCLUIDO | 3.7802 | 26.45 | 23.49 | 201.3 | 2.38 | 7 | 293.29 | 56.94 | 39.25 | 5 | 82.09 | 36406.19 | 323.97 | 608.8 | 50.99 | 46.36 | 2006.54 | 0.91 | 0.91 | 9.19 | 0.11 | 1 | 10 | 692.6346 | 947.6932 | 857.2467 | 692634.624 | 947693.2494 | 1.2279e-06 | 23 | 857246.7358
154 | 115 | CONCLUIDO | 3.7796 | 26.46 | 23.49 | 201.34 | 2.39 | 7 | 293.8 | 56.94 | 39.5 | 5 | 82.36 | 36469.64 | 323.86 | 608.75 | 51.13 | 46.36 | 2075.97 | 0.91 | 0.91 | 9.19 | 0.12 | 1 | 10 | 692.5576 | 947.5879 | 857.1514 | 692557.6118 | 947587.8779 | 1.2277e-06 | 23 | 857151.4208
155 | 115 | CONCLUIDO | 3.7784 | 26.47 | 23.5 | 201.41 | 2.41 | 7 | 294.32 | 56.94 | 39.75 | 5 | 82.62 | 36533.2 | 324.24 | 608.82 | 51.32 | 46.36 | 2174.91 | 0.9 | 0.91 | 9.19 | 0.13 | 1 | 10 | 693.2874 | 948.5863 | 858.0546 | 693287.3521 | 948586.3409 | 1.2273e-06 | 23 | 858054.5918
156 | 115 | CONCLUIDO | 3.7798 | 26.46 | 23.49 | 201.33 | 2.42 | 7 | 294.83 | 56.94 | 40 | 5 | 82.89 | 36596.87 | 324.08 | 608.78 | 50.98 | 46.36 | 2003.31 | 0.91 | 0.91 | 9.19 | 0.12 | 1 | 10 | 692.8472 | 947.9842 | 857.5099 | 692847.239 | 947984.1586 | 1.2277e-06 | 23 | 857509.881

## RESULTADOS_5
Unnamed: 0 | Volume de calda [L] | STATUS | Capacidade operacional [ha/h] | Tempo de missao [h] | Tempo util [h] | Tempo por voo [min] | Autonomia Projetada [h] | N° Voos | MTOW [kg] | Massa Estrutura [kg] | Combustível [kg] | Abastecimentos | Massa gerador | Potência gerador [W] | Combustível consumido [L] | Calda cons [L] | Distância percorrida [km] | Distância Pulverizando [km] | RTL ACUMULADO[m] | EOC [km/km] | EOC [h/h] | Tempo de manobra [h] | Tempo rtl_rtw [h] | V pulv [m/s] | V desloc [m/s] | Preço Total por ha Simples [R$/ha] | Preço Total por ha Presumido [R$/ha] | Preço Total por ha Real [R$/ha] | Preço Total Simples [R$] | Preço Total Presumido [R$] | Prod CAPEX [ha/h/R$] | Dias Trabalhados | Preço Total Real [R$]
0 | 35 | CONCLUIDO | 3.2373 | 30.89 | 26.41 | 10.57 | 0.22 | 150 | 80.84 | 35.1 | 1 | 148 | 9.74 | 10204.21 | 207.48 | 609.48 | 141.23 | 46.36 | 46413.8 | 0.33 | 0.81 | 9.44 | 3.03 | 1 | 10 | 586.8397 | 802.94 | 726.3085 | 586839.7304 | 802940.0087 | 1.1141e-06 | 27 | 726308.5412
1 | 35 | CONCLUIDO | 3.3811 | 29.58 | 25.69 | 13.29 | 0.27 | 116 | 81.14 | 35.1 | 1.25 | 114 | 9.79 | 10241.25 | 200.58 | 609.2 | 119.11 | 46.36 | 35523.27 | 0.39 | 0.83 | 9.36 | 2.31 | 1 | 10 | 550.9518 | 753.8366 | 681.8915 | 550951.8326 | 753836.6037 | 1.1636e-06 | 26 | 681891.4963
2 | 35 | CONCLUIDO | 3.4722 | 28.8 | 25.27 | 15.96 | 0.32 | 95 | 81.44 | 35.1 | 1.5 | 93 | 9.84 | 10278.32 | 196.18 | 609.13 | 106.13 | 46.36 | 29138.01 | 0.44 | 0.84 | 9.33 | 1.89 | 1 | 10 | 526.7389 | 720.7075 | 651.9242 | 526738.9464 | 720707.4645 | 1.1949e-06 | 25 | 651924.1556
3 | 35 | CONCLUIDO | 3.5393 | 28.25 | 24.98 | 18.74 | 0.38 | 80 | 81.74 | 35.1 | 1.75 | 78 | 9.89 | 10315.41 | 192.57 | 609.15 | 97.14 | 46.36 | 24716.51 | 0.48 | 0.85 | 9.32 | 1.61 | 1 | 10 | 514.3476 | 703.7531 | 636.5879 | 514347.618 | 703753.1024 | 1.218e-06 | 25 | 636587.894
4 | 35 | CONCLUIDO | 3.5951 | 27.82 | 24.74 | 21.51 | 0.43 | 69 | 82.04 | 35.1 | 2 | 67 | 9.94 | 10352.53 | 189.29 | 609.1 | 89.8 | 46.36 | 21102.92 | 0.52 | 0.86 | 9.28 | 1.36 | 1 | 10 | 503.9761 | 689.5623 | 623.7514 | 503976.0816 | 689562.3087 | 1.2372e-06 | 25 | 623751.4498
5 | 35 | CONCLUIDO | 3.6327 | 27.53 | 24.59 | 24.18 | 0.48 | 61 | 82.34 | 35.1 | 2.25 | 59 | 9.99 | 10389.66 | 186.88 | 609 | 84.84 | 46.36 | 18660.73 | 0.55 | 0.87 | 9.28 | 1.21 | 1 | 10 | 489.5093 | 669.7682 | 605.8464 | 489509.2662 | 669768.1736 | 1.2502e-06 | 24 | 605846.4392
6 | 35 | CONCLUIDO | 3.6705 | 27.24 | 24.42 | 27.14 | 0.53 | 54 | 82.65 | 35.1 | 2.5 | 52 | 10.04 | 10426.82 | 184.22 | 608.99 | 79.81 | 46.36 | 16184.37 | 0.58 | 0.87 | 9.27 | 1.05 | 1 | 10 | 482.1488 | 659.6973 | 596.7367 | 482148.7941 | 659697.251 | 1.2632e-06 | 24 | 596736.6712
7 | 35 | CONCLUIDO | 3.695 | 27.06 | 24.33 | 29.79 | 0.58 | 49 | 82.95 | 35.1 | 2.75 | 47 | 10.1 | 10463.99 | 182.25 | 608.92 | 77.26 | 46.36 | 14930.66 | 0.6 | 0.88 | 9.25 | 0.95 | 1 | 10 | 477.1215 | 652.8187 | 590.5146 | 477121.4822 | 652818.661 | 1.2716e-06 | 24 | 590514.5642
8 | 35 | CONCLUIDO | 3.7196 | 26.88 | 24.23 | 33.05 | 0.63 | 44 | 83.25 | 35.1 | 3 | 42 | 10.15 | 10501.19 | 180.16 | 608.99 | 73.95 | 46.36 | 13303.17 | 0.63 | 0.88 | 9.25 | 0.86 | 1 | 10 | 471.9646 | 645.7627 | 584.1321 | 471964.5712 | 645762.7479 | 1.2801e-06 | 24 | 584132.0576
9 | 35 | CONCLUIDO | 3.7344 | 26.78 | 24.18 | 35.38 | 0.68 | 41 | 83.55 | 35.1 | 3.25 | 39 | 10.2 | 10538.42 | 178.3 | 608.93 | 72.63 | 46.36 | 12656.68 | 0.64 | 0.88 | 9.24 | 0.81 | 1 | 10 | 468.0291 | 640.3781 | 579.2613 | 468029.1471 | 640378.1271 | 1.2852e-06 | 24 | 579261.3374
10 | 35 | CONCLUIDO | 3.7554 | 26.63 | 24.1 | 39.08 | 0.73 | 37 | 83.85 | 35.1 | 3.5 | 35 | 10.25 | 10575.66 | 176.09 | 608.96 | 69.91 | 46.36 | 11316.67 | 0.66 | 0.88 | 9.24 | 0.73 | 1 | 10 | 463.1092 | 633.6464 | 573.1721 | 463109.1823 | 633646.4141 | 1.2924e-06 | 24 | 573172.0897
11 | 35 | CONCLUIDO | 3.7673 | 26.54 | 24.05 | 41.23 | 0.78 | 35 | 84.15 | 35.1 | 3.75 | 33 | 10.3 | 10612.93 | 174.4 | 608.89 | 68.2 | 46.36 | 10472.08 | 0.68 | 0.89 | 9.24 | 0.68 | 1 | 10 | 459.7076 | 628.9923 | 568.9621 | 459707.6321 | 628992.2631 | 1.2965e-06 | 24 | 568962.1244
12 | 35 | CONCLUIDO | 3.7826 | 26.44 | 23.99 | 44.99 | 0.83 | 32 | 84.46 | 35.1 | 4 | 30 | 10.36 | 10650.22 | 172.64 | 608.88 | 66.87 | 46.36 | 9821.24 | 0.69 | 0.89 | 9.23 | 0.62 | 1 | 10 | 448.5915 | 613.7827 | 555.2042 | 448591.5465 | 613782.7444 | 1.3018e-06 | 23 | 555204.1807
13 | 35 | CONCLUIDO | 3.7928 | 26.37 | 23.96 | 47.91 | 0.88 | 30 | 84.76 | 35.1 | 4.25 | 28 | 10.41 | 10687.53 | 170.81 | 608.88 | 65.49 | 46.36 | 9140.5 | 0.71 | 0.89 | 9.23 | 0.58 | 1 | 10 | 445.1831 | 609.1191 | 550.9856 | 445183.0602 | 609119.1031 | 1.3053e-06 | 23 | 550985.6308
14 | 35 | CONCLUIDO | 3.8019 | 26.3 | 23.93 | 51.27 | 0.93 | 28 | 85.06 | 35.1 | 4.5 | 26 | 10.46 | 10724.86 | 169.37 | 608.81 | 64.59 | 46.36 | 8704.89 | 0.72 | 0.89 | 9.23 | 0.56 | 1 | 10 | 442.4294 | 605.3515 | 547.5776 | 442429.4297 | 605351.4643 | 1.3084e-06 | 23 | 547577.5702
15 | 35 | CONCLUIDO | 3.8115 | 26.24 | 23.88 | 53.06 | 0.98 | 27 | 85.36 | 35.1 | 4.75 | 25 | 10.51 | 10762.22 | 167.78 | 608.95 | 63.03 | 46.36 | 7926.88 | 0.74 | 0.89 | 9.22 | 0.51 | 1 | 10 | 439.4154 | 601.2275 | 543.8472 | 439415.409 | 601227.5482 | 1.3117e-06 | 23 | 543847.2349
16 | 35 | CONCLUIDO | 3.8208 | 26.17 | 23.85 | 57.24 | 1.02 | 25 | 85.67 | 35.1 | 5 | 23 | 10.57 | 10799.59 | 166.03 | 608.86 | 62.37 | 46.36 | 7606.81 | 0.74 | 0.89 | 9.21 | 0.48 | 1 | 10 | 436.2336 | 596.874 | 539.9092 | 436233.5563 | 596873.997 | 1.3149e-06 | 23 | 539909.1804
17 | 35 | CONCLUIDO | 3.8245 | 26.15 | 23.84 | 59.6 | 1.07 | 24 | 85.97 | 35.1 | 5.25 | 22 | 10.62 | 10836.99 | 164.17 | 608.86 | 61.84 | 46.36 | 7345.15 | 0.75 | 0.89 | 9.22 | 0.47 | 1 | 10 | 433.3183 | 592.8853 | 536.3011 | 433318.3458 | 592885.2774 | 1.3162e-06 | 23 | 536301.1387
18 | 35 | CONCLUIDO | 3.8311 | 26.1 | 23.81 | 62.12 | 1.12 | 23 | 86.27 | 35.1 | 5.5 | 21 | 10.67 | 10874.42 | 161.78 | 608.85 | 61.25 | 46.36 | 7055.37 | 0.76 | 0.89 | 9.21 | 0.44 | 1 | 10 | 429.4356 | 587.5727 | 531.4956 | 429435.5854 | 587572.7132 | 1.3185e-06 | 23 | 531495.5982
19 | 35 | CONCLUIDO | 3.8398 | 26.04 | 23.79 | 67.97 | 1.16 | 21 | 86.58 | 35.1 | 5.75 | 18 | 10.73 | 10911.86 | 160.24 | 608.8 | 60.12 | 46.36 | 6500.33 | 0.77 | 0.9 | 9.22 | 0.42 | 1 | 10 | 426.6436 | 583.7526 | 528.0401 | 426643.6238 | 583752.6283 | 1.3214e-06 | 23 | 528040.0968
20 | 35 | CONCLUIDO | 3.8482 | 25.99 | 23.75 | 71.25 | 1.21 | 20 | 86.88 | 35.1 | 6 | 16 | 10.78 | 10949.33 | 158.53 | 608.81 | 59.07 | 46.36 | 5984.97 | 0.78 | 0.9 | 9.21 | 0.38 | 1 | 10 | 423.6197 | 579.6151 | 524.2975 | 423619.6844 | 579615.141 | 1.3243e-06 | 23 | 524297.4854
21 | 35 | CONCLUIDO | 3.8457 | 26 | 23.77 | 71.3 | 1.26 | 20 | 87.19 | 35.1 | 6.25 | 14 | 10.83 | 10986.82 | 157.22 | 608.94 | 59.5 | 46.36 | 6195.53 | 0.78 | 0.9 | 9.21 | 0.39 | 1 | 10 | 421.954 | 577.3361 | 522.236 | 421954.0446 | 577336.1392 | 1.3235e-06 | 23 | 522235.9883
22 | 35 | CONCLUIDO | 3.8523 | 25.96 | 23.74 | 74.97 | 1.3 | 19 | 87.49 | 35.1 | 6.5 | 7 | 10.89 | 11024.33 | 157.41 | 608.82 | 58.36 | 46.36 | 5630.06 | 0.79 | 0.9 | 9.22 | 0.37 | 1 | 10 | 421.7568 | 577.0662 | 521.9918 | 421756.7635 | 577066.2104 | 1.3257e-06 | 23 | 521991.8212
23 | 35 | CONCLUIDO | 3.8511 | 25.97 | 23.75 | 74.99 | 1.35 | 19 | 87.79 | 35.1 | 6.75 | 2 | 10.94 | 11061.87 | 157.36 | 608.87 | 58.53 | 46.36 | 5717.36 | 0.79 | 0.9 | 9.22 | 0.37 | 1 | 10 | 421.7762 | 577.0928 | 522.0158 | 421776.1723 | 577092.7664 | 1.3253e-06 | 23 | 522015.8427
24 | 35 | CONCLUIDO | 3.8508 | 25.97 | 23.75 | 75 | 1.39 | 19 | 88.1 | 35.1 | 7 | 0 | 11 | 11099.43 | 157.76 | 608.9 | 58.49 | 46.36 | 5697.37 | 0.79 | 0.9 | 9.23 | 0.38 | 1 | 10 | 422.361 | 577.8929 | 522.7396 | 422360.9863 | 577892.9348 | 1.3252e-06 | 23 | 522739.6441

## RESULTADOS_8
Unnamed: 0 | Volume de calda [L] | STATUS | Capacidade operacional [ha/h] | Tempo de missao [h] | Tempo util [h] | Tempo por voo [min] | Autonomia Projetada [h] | N° Voos | MTOW [kg] | Massa Estrutura [kg] | Combustível [kg] | Abastecimentos | Massa gerador | Potência gerador [W] | Combustível consumido [L] | Calda cons [L] | Distância percorrida [km] | Distância Pulverizando [km] | RTL ACUMULADO[m] | EOC [km/km] | EOC [h/h] | Tempo de manobra [h] | Tempo rtl_rtw [h] | V pulv [m/s] | V desloc [m/s] | Preço Total por ha Simples [R$/ha] | Preço Total por ha Presumido [R$/ha] | Preço Total por ha Real [R$/ha] | Preço Total Simples [R$] | Preço Total Presumido [R$] | Prod CAPEX [ha/h/R$] | Dias Trabalhados | Preço Total Real [R$]
0 | 50 | CONCLUIDO | 2.9936 | 33.4 | 27.19 | 8.68 | 0.16 | 188 | 107.41 | 41.65 | 1 | 186 | 14.77 | 13481.73 | 260.67 | 609.42 | 165.71 | 46.36 | 58461.23 | 0.28 | 0.78 | 9.49 | 3.81 | 1 | 10 | 740.2463 | 1012.8376 | 916.1738 | 740246.2826 | 1012837.6212 | 1.0151e-06 | 29 | 916173.8202
1 | 50 | CONCLUIDO | 3.1668 | 31.58 | 26.32 | 10.89 | 0.2 | 145 | 107.73 | 41.65 | 1.25 | 143 | 14.83 | 13520.81 | 251.43 | 609.44 | 138.25 | 46.36 | 44947.72 | 0.34 | 0.81 | 9.43 | 2.93 | 1 | 10 | 686.882 | 939.8223 | 850.127 | 686882.0168 | 939822.2785 | 1.0738e-06 | 28 | 850126.9593
2 | 50 | CONCLUIDO | 3.2897 | 30.4 | 25.74 | 13.09 | 0.24 | 118 | 108.05 | 41.65 | 1.5 | 116 | 14.9 | 13559.91 | 245.05 | 609.22 | 120.92 | 46.36 | 36416.05 | 0.38 | 0.83 | 9.37 | 2.36 | 1 | 10 | 650.1291 | 889.5353 | 804.6393 | 650129.0636 | 889535.2665 | 1.1155e-06 | 27 | 804639.2692
3 | 50 | CONCLUIDO | 3.3757 | 29.62 | 25.36 | 15.22 | 0.28 | 100 | 108.37 | 41.65 | 1.75 | 98 | 14.97 | 13599.17 | 240.61 | 609.19 | 109.23 | 46.36 | 30664.06 | 0.42 | 0.84 | 9.34 | 1.99 | 1 | 10 | 623.5157 | 853.1216 | 771.7009 | 623515.652 | 853121.6227 | 1.1446e-06 | 26 | 771700.8924
4 | 50 | CONCLUIDO | 3.4439 | 29.04 | 25.09 | 17.5 | 0.32 | 86 | 108.68 | 41.65 | 2 | 84 | 15.03 | 13638.32 | 237.1 | 608.99 | 100.28 | 46.36 | 26255.89 | 0.46 | 0.85 | 9.32 | 1.71 | 1 | 10 | 609.0814 | 833.372 | 753.8361 | 609081.3646 | 833371.9938 | 1.1677e-06 | 26 | 753836.1404
5 | 50 | CONCLUIDO | 3.4951 | 28.61 | 24.89 | 19.65 | 0.36 | 76 | 109 | 41.65 | 2.25 | 74 | 15.1 | 13677.51 | 234.23 | 609.16 | 94.32 | 46.36 | 23327.84 | 0.49 | 0.86 | 9.3 | 1.51 | 1 | 10 | 590.7817 | 808.3336 | 731.1874 | 590781.7411 | 808333.6416 | 1.1851e-06 | 25 | 731187.4134
6 | 50 | CONCLUIDO | 3.5373 | 28.27 | 24.72 | 21.81 | 0.4 | 68 | 109.32 | 41.65 | 2.5 | 66 | 15.17 | 13716.72 | 231.75 | 609.03 | 89.17 | 46.36 | 20792.52 | 0.52 | 0.86 | 9.29 | 1.35 | 1 | 10 | 581.909 | 796.1936 | 720.206 | 581909.0325 | 796193.6103 | 1.1994e-06 | 25 | 720206.0096
7 | 50 | CONCLUIDO | 3.5759 | 27.97 | 24.57 | 24.17 | 0.44 | 61 | 109.64 | 41.65 | 2.75 | 59 | 15.24 | 13755.95 | 229.46 | 608.99 | 84.69 | 46.36 | 18588.92 | 0.55 | 0.87 | 9.27 | 1.2 | 1 | 10 | 573.952 | 785.3064 | 710.3579 | 573951.9678 | 785306.4033 | 1.2125e-06 | 25 | 710357.8624
8 | 50 | CONCLUIDO | 3.6016 | 27.77 | 24.48 | 26.23 | 0.48 | 56 | 109.96 | 41.65 | 3 | 54 | 15.31 | 13795.21 | 227.85 | 609.07 | 81.98 | 46.36 | 17256.73 | 0.57 | 0.87 | 9.26 | 1.11 | 1 | 10 | 568.6344 | 778.0306 | 703.7765 | 568634.3645 | 778030.6239 | 1.2212e-06 | 25 | 703776.4731
9 | 50 | CONCLUIDO | 3.6318 | 27.53 | 24.37 | 28.67 | 0.52 | 51 | 110.27 | 41.65 | 3.25 | 49 | 15.37 | 13834.5 | 225.79 | 608.96 | 78.22 | 46.36 | 15402.92 | 0.59 | 0.87 | 9.26 | 0.99 | 1 | 10 | 554.7519 | 759.0361 | 686.5947 | 554751.9363 | 759036.0732 | 1.2315e-06 | 24 | 686594.7357
10 | 50 | CONCLUIDO | 3.6563 | 27.35 | 24.27 | 30.98 | 0.56 | 47 | 110.59 | 41.65 | 3.5 | 45 | 15.44 | 13873.81 | 223.88 | 608.92 | 75.08 | 46.36 | 13854.59 | 0.62 | 0.88 | 9.26 | 0.9 | 1 | 10 | 549.258 | 751.5191 | 679.7951 | 549258.0206 | 751519.0554 | 1.2398e-06 | 24 | 679795.1315
11 | 50 | CONCLUIDO | 3.6715 | 27.24 | 24.22 | 33.03 | 0.6 | 44 | 110.91 | 41.65 | 3.75 | 42 | 15.51 | 13913.15 | 222.5 | 609.02 | 74.04 | 46.36 | 13347.93 | 0.63 | 0.88 | 9.24 | 0.85 | 1 | 10 | 545.6148 | 746.5342 | 675.286 | 545614.7615 | 746534.1875 | 1.2449e-06 | 24 | 675286.0124
12 | 50 | CONCLUIDO | 3.6868 | 27.12 | 24.18 | 35.38 | 0.63 | 41 | 111.23 | 41.65 | 4 | 39 | 15.58 | 13952.52 | 220.96 | 608.85 | 72.31 | 46.36 | 12496.86 | 0.64 | 0.88 | 9.24 | 0.8 | 1 | 10 | 541.77 | 741.2736 | 670.5275 | 541769.9816 | 741273.59 | 1.2501e-06 | 24 | 670527.4789
13 | 50 | CONCLUIDO | 3.7036 | 27 | 24.12 | 38.09 | 0.67 | 38 | 111.55 | 41.65 | 4.25 | 36 | 15.65 | 13991.91 | 219.4 | 608.93 | 70.38 | 46.36 | 11545.17 | 0.66 | 0.88 | 9.25 | 0.75 | 1 | 10 | 537.7543 | 735.7791 | 665.5574 | 537754.2551 | 735779.0959 | 1.2558e-06 | 24 | 665557.3716
14 | 50 | CONCLUIDO | 3.7152 | 26.92 | 24.08 | 40.13 | 0.71 | 36 | 111.87 | 41.65 | 4.5 | 34 | 15.72 | 14031.33 | 218.24 | 608.85 | 69.23 | 46.36 | 10980.32 | 0.67 | 0.88 | 9.24 | 0.71 | 1 | 10 | 534.8834 | 731.851 | 662.0042 | 534883.3619 | 731851.0131 | 1.2597e-06 | 24 | 662004.1796
15 | 50 | CONCLUIDO | 3.7292 | 26.82 | 24.02 | 42.4 | 0.75 | 34 | 112.19 | 41.65 | 4.75 | 32 | 15.79 | 14070.77 | 216.67 | 609 | 67.58 | 46.36 | 10167 | 0.69 | 0.89 | 9.23 | 0.65 | 1 | 10 | 531.1775 | 726.7805 | 657.4176 | 531177.5009 | 726780.4907 | 1.2645e-06 | 24 | 657417.5807
16 | 50 | CONCLUIDO | 3.7394 | 26.74 | 24 | 44.99 | 0.78 | 32 | 112.51 | 41.65 | 5 | 30 | 15.86 | 14110.24 | 215.5 | 608.94 | 66.89 | 46.36 | 9831.38 | 0.69 | 0.89 | 9.22 | 0.62 | 1 | 10 | 528.4906 | 723.1042 | 654.0921 | 528490.625 | 723104.1885 | 1.2679e-06 | 24 | 654092.1397
17 | 50 | CONCLUIDO | 3.7441 | 26.71 | 23.98 | 46.42 | 0.82 | 31 | 112.83 | 41.65 | 5.25 | 29 | 15.93 | 14149.74 | 214.4 | 608.83 | 66.34 | 46.36 | 9563.5 | 0.7 | 0.89 | 9.23 | 0.61 | 1 | 10 | 526.427 | 720.2806 | 651.538 | 526426.9553 | 720280.5846 | 1.2695e-06 | 24 | 651538.0165
18 | 50 | CONCLUIDO | 3.7586 | 26.61 | 23.93 | 49.5 | 0.86 | 29 | 113.15 | 41.65 | 5.5 | 27 | 16 | 14189.26 | 213.13 | 608.85 | 64.49 | 46.36 | 8649.09 | 0.72 | 0.89 | 9.22 | 0.55 | 1 | 10 | 523.1841 | 715.8436 | 647.5245 | 523184.0911 | 715843.5546 | 1.2744e-06 | 24 | 647524.4505
19 | 50 | CONCLUIDO | 3.7633 | 26.57 | 23.91 | 51.24 | 0.89 | 28 | 113.47 | 41.65 | 5.75 | 26 | 16.07 | 14228.81 | 211.77 | 608.84 | 64.05 | 46.36 | 8433.47 | 0.72 | 0.89 | 9.23 | 0.54 | 1 | 10 | 520.7616 | 712.529 | 644.5262 | 520761.6017 | 712528.9978 | 1.276e-06 | 24 | 644526.2303
20 | 50 | CONCLUIDO | 3.7713 | 26.52 | 23.88 | 53.07 | 0.93 | 27 | 113.79 | 41.65 | 6 | 25 | 16.14 | 14268.39 | 210.65 | 608.86 | 62.91 | 46.36 | 7869.5 | 0.74 | 0.89 | 9.23 | 0.51 | 1 | 10 | 518.382 | 709.2731 | 641.5811 | 518382.017 | 709273.1451 | 1.2788e-06 | 24 | 641581.1116
21 | 50 | CONCLUIDO | 3.7794 | 26.46 | 23.87 | 57.28 | 0.97 | 25 | 114.11 | 41.65 | 6.25 | 23 | 16.21 | 14307.99 | 209.33 | 608.93 | 62.48 | 46.36 | 7663.41 | 0.74 | 0.89 | 9.23 | 0.49 | 1 | 10 | 508.2719 | 695.4401 | 629.0683 | 508271.9324 | 695440.0813 | 1.2815e-06 | 23 | 629068.256
22 | 50 | CONCLUIDO | 3.7893 | 26.39 | 23.82 | 59.55 | 1 | 24 | 114.44 | 41.65 | 6.5 | 22 | 16.29 | 14347.62 | 207.72 | 608.85 | 61.33 | 46.36 | 7093.96 | 0.76 | 0.89 | 9.21 | 0.45 | 1 | 10 | 505.0146 | 690.9832 | 625.0367 | 505014.5539 | 690983.1923 | 1.2849e-06 | 23 | 625036.7263
23 | 50 | CONCLUIDO | 3.7935 | 26.36 | 23.81 | 62.12 | 1.04 | 23 | 114.76 | 41.65 | 6.75 | 21 | 16.36 | 14387.27 | 206.53 | 608.89 | 60.88 | 46.36 | 6874.43 | 0.76 | 0.89 | 9.22 | 0.44 | 1 | 10 | 502.9262 | 688.1258 | 622.452 | 502926.197 | 688125.8103 | 1.2863e-06 | 23 | 622452.0488
24 | 50 | CONCLUIDO | 3.7989 | 26.32 | 23.8 | 64.91 | 1.07 | 22 | 115.08 | 41.65 | 7 | 20 | 16.43 | 14426.96 | 205.17 | 608.87 | 60.47 | 46.36 | 6672.35 | 0.77 | 0.9 | 9.22 | 0.43 | 1 | 10 | 500.4955 | 684.8 | 619.4436 | 500495.4729 | 684799.9863 | 1.2881e-06 | 23 | 619443.6367
25 | 50 | CONCLUIDO | 3.7979 | 26.33 | 23.8 | 64.92 | 1.11 | 22 | 115.4 | 41.65 | 7.25 | 20 | 16.5 | 14466.67 | 204.53 | 608.87 | 60.72 | 46.36 | 6799.81 | 0.76 | 0.9 | 9.22 | 0.43 | 1 | 10 | 499.6646 | 683.6631 | 618.4153 | 499664.5736 | 683663.1133 | 1.2878e-06 | 23 | 618415.2653
26 | 50 | CONCLUIDO | 3.8063 | 26.27 | 23.77 | 67.91 | 1.14 | 21 | 115.72 | 41.65 | 7.5 | 19 | 16.57 | 14506.4 | 203.35 | 608.86 | 59.77 | 46.36 | 6329.1 | 0.78 | 0.9 | 9.21 | 0.4 | 1 | 10 | 497.2154 | 680.3121 | 615.3841 | 497215.4278 | 680312.0839 | 1.2906e-06 | 23 | 615384.0535
27 | 50 | CONCLUIDO | 3.8123 | 26.23 | 23.75 | 71.25 | 1.18 | 20 | 116.05 | 41.65 | 7.75 | 18 | 16.65 | 14546.17 | 202.07 | 608.86 | 59.04 | 46.36 | 5969.92 | 0.79 | 0.9 | 9.21 | 0.38 | 1 | 10 | 494.8506 | 677.0765 | 612.4572 | 494850.626 | 677076.4578 | 1.2927e-06 | 23 | 612457.2309
28 | 50 | CONCLUIDO | 3.8201 | 26.18 | 23.72 | 74.9 | 1.21 | 19 | 116.37 | 41.65 | 8 | 17 | 16.72 | 14585.96 | 200.79 | 608.84 | 58.3 | 46.36 | 5602.87 | 0.8 | 0.9 | 9.2 | 0.35 | 1 | 10 | 492.329 | 673.6262 | 609.3363 | 492328.9589 | 673626.2016 | 1.2953e-06 | 23 | 609336.2624
29 | 50 | CONCLUIDO | 3.8184 | 26.19 | 23.73 | 74.94 | 1.25 | 19 | 116.69 | 41.65 | 8.25 | 17 | 16.79 | 14625.77 | 199.75 | 608.81 | 58.56 | 46.36 | 5732.36 | 0.79 | 0.9 | 9.21 | 0.36 | 1 | 10 | 491.0027 | 671.8116 | 607.6948 | 491002.6961 | 671811.5503 | 1.2947e-06 | 23 | 607694.7988
30 | 50 | CONCLUIDO | 3.8254 | 26.14 | 23.71 | 79.02 | 1.28 | 18 | 117.01 | 41.65 | 8.5 | 16 | 16.86 | 14665.62 | 198.96 | 608.8 | 57.63 | 46.36 | 5272.39 | 0.8 | 0.9 | 9.21 | 0.33 | 1 | 10 | 489.2698 | 669.4405 | 605.55 | 489269.7567 | 669440.4662 | 1.2971e-06 | 23 | 605550.0077
31 | 50 | CONCLUIDO | 3.8245 | 26.15 | 23.71 | 79.04 | 1.32 | 18 | 117.34 | 41.65 | 8.75 | 16 | 16.94 | 14705.49 | 196.16 | 608.8 | 57.95 | 46.36 | 5433.89 | 0.8 | 0.9 | 9.21 | 0.34 | 1 | 10 | 485.3599 | 664.0909 | 600.711 | 485359.9322 | 664090.8718 | 1.2968e-06 | 23 | 600710.971
32 | 50 | CONCLUIDO | 3.8303 | 26.11 | 23.69 | 83.63 | 1.35 | 17 | 117.66 | 41.65 | 9 | 15 | 17.01 | 14745.39 | 196.39 | 608.78 | 57.26 | 46.36 | 5094.99 | 0.81 | 0.9 | 9.21 | 0.32 | 1 | 10 | 485.1865 | 663.8535 | 600.4963 | 485186.4642 | 663853.5252 | 1.2988e-06 | 23 | 600496.2765
33 | 50 | CONCLUIDO | 3.8296 | 26.11 | 23.7 | 83.64 | 1.38 | 17 | 117.98 | 41.65 | 9.25 | 15 | 17.08 | 14785.31 | 194.66 | 608.91 | 57.51 | 46.36 | 5218.35 | 0.81 | 0.9 | 9.21 | 0.33 | 1 | 10 | 482.799 | 660.5868 | 597.5414 | 482798.9648 | 660586.8432 | 1.2985e-06 | 23 | 597541.362
34 | 50 | CONCLUIDO | 3.8356 | 26.07 | 23.68 | 88.8 | 1.42 | 16 | 118.31 | 41.65 | 9.5 | 14 | 17.16 | 14825.26 | 194.01 | 608.9 | 57.09 | 46.36 | 5010.72 | 0.81 | 0.9 | 9.2 | 0.31 | 1 | 10 | 481.3649 | 658.6247 | 595.7665 | 481364.9255 | 658624.7274 | 1.3006e-06 | 23 | 595766.5078
35 | 50 | CONCLUIDO | 3.8341 | 26.08 | 23.69 | 88.84 | 1.45 | 16 | 118.63 | 41.65 | 9.75 | 14 | 17.23 | 14865.24 | 191.76 | 608.83 | 57.43 | 46.36 | 5184.14 | 0.81 | 0.9 | 9.2 | 0.32 | 1 | 10 | 478.3057 | 654.439 | 591.9803 | 478305.7406 | 654439.0156 | 1.3e-06 | 23 | 591980.2745
36 | 50 | CONCLUIDO | 3.8444 | 26.01 | 23.64 | 94.57 | 1.48 | 15 | 118.96 | 41.65 | 10 | 12 | 17.31 | 14905.25 | 191.37 | 608.83 | 55.79 | 46.36 | 4369.68 | 0.83 | 0.9 | 9.2 | 0.27 | 1 | 10 | 476.8675 | 652.4711 | 590.2002 | 476867.46 | 652471.0966 | 1.3035e-06 | 23 | 590200.1709
37 | 50 | CONCLUIDO | 3.8435 | 26.02 | 23.65 | 94.59 | 1.52 | 15 | 119.28 | 41.65 | 10.25 | 13 | 17.38 | 14945.29 | 189.81 | 608.83 | 56.06 | 46.36 | 4502.35 | 0.83 | 0.9 | 9.2 | 0.28 | 1 | 10 | 474.7436 | 649.5651 | 587.5715 | 474743.5762 | 649565.1051 | 1.3032e-06 | 23 | 587571.5231
38 | 50 | CONCLUIDO | 3.8502 | 25.97 | 23.63 | 101.25 | 1.55 | 14 | 119.61 | 41.65 | 10.5 | 11 | 17.46 | 14985.35 | 188.48 | 608.82 | 55.12 | 46.36 | 4036.77 | 0.84 | 0.9 | 9.2 | 0.25 | 1 | 10 | 472.3116 | 646.2376 | 584.5616 | 472311.5983 | 646237.5657 | 1.3055e-06 | 23 | 584561.5594
39 | 50 | CONCLUIDO | 3.8501 | 25.97 | 23.63 | 101.25 | 1.58 | 14 | 119.93 | 41.65 | 10.75 | 8 | 17.53 | 15025.44 | 188.13 | 608.81 | 54.95 | 46.36 | 3951.17 | 0.84 | 0.9 | 9.21 | 0.25 | 1 | 10 | 471.8247 | 645.5713 | 583.9589 | 471824.6536 | 645571.3065 | 1.3055e-06 | 23 | 583958.887
40 | 50 | CONCLUIDO | 3.8498 | 25.98 | 23.63 | 101.26 | 1.61 | 14 | 120.26 | 41.65 | 11 | 6 | 17.61 | 15065.56 | 188.18 | 608.86 | 55.12 | 46.36 | 4036.75 | 0.84 | 0.9 | 9.21 | 0.26 | 1 | 10 | 471.9186 | 645.6998 | 584.0752 | 471918.5938 | 645699.8396 | 1.3054e-06 | 23 | 584075.1532
41 | 50 | CONCLUIDO | 3.8496 | 25.98 | 23.63 | 101.27 | 1.65 | 14 | 120.58 | 41.65 | 11.25 | 4 | 17.68 | 15105.7 | 187.47 | 608.82 | 55.14 | 46.36 | 4048.95 | 0.84 | 0.9 | 9.21 | 0.26 | 1 | 10 | 470.9304 | 644.3478 | 582.8521 | 470930.4211 | 644347.7781 | 1.3053e-06 | 23 | 582852.1305
42 | 50 | CONCLUIDO | 3.8492 | 25.98 | 23.63 | 101.28 | 1.68 | 14 | 120.91 | 41.65 | 11.5 | 0 | 17.76 | 15145.88 | 187.7 | 608.82 | 55.13 | 46.36 | 4042.63 | 0.84 | 0.9 | 9.21 | 0.26 | 1 | 10 | 471.2865 | 644.835 | 583.2929 | 471286.5202 | 644835.0087 | 1.3052e-06 | 23 | 583292.8605

## RESULTADOS_3
Unnamed: 0 | Volume de calda [L] | STATUS | Capacidade operacional [ha/h] | Tempo de missao [h] | Tempo util [h] | Tempo por voo [min] | Autonomia Projetada [h] | N° Voos | MTOW [kg] | Massa Estrutura [kg] | Combustível [kg] | Abastecimentos | Massa gerador | Potência gerador [W] | Combustível consumido [L] | Calda cons [L] | Distância percorrida [km] | Distância Pulverizando [km] | RTL ACUMULADO[m] | EOC [km/km] | EOC [h/h] | Tempo de manobra [h] | Tempo rtl_rtw [h] | V pulv [m/s] | V desloc [m/s] | Preço Total por ha Simples [R$/ha] | Preço Total por ha Presumido [R$/ha] | Preço Total por ha Real [R$/ha] | Preço Total Simples [R$] | Preço Total Presumido [R$] | Prod CAPEX [ha/h/R$] | Dias Trabalhados | Preço Total Real [R$]
0 | 25 | CONCLUIDO | 3.4188 | 29.25 | 25.79 | 12.89 | 0.28 | 120 | 61.76 | 28.92 | 1 | 118 | 6.84 | 7851.41 | 165.56 | 609.19 | 121.94 | 46.36 | 36918.8 | 0.38 | 0.83 | 9.38 | 2.41 | 1 | 10 | 484.8921 | 663.4508 | 600.132 | 484892.1223 | 663450.7937 | 1.1912e-06 | 26 | 600131.9811
1 | 25 | CONCLUIDO | 3.5312 | 28.32 | 25.23 | 16.28 | 0.35 | 93 | 62.05 | 28.92 | 1.25 | 91 | 6.88 | 7887.12 | 160.2 | 609.13 | 104.95 | 46.36 | 28555.12 | 0.44 | 0.84 | 9.33 | 1.85 | 1 | 10 | 459.3499 | 628.5028 | 568.5193 | 459349.8799 | 628502.7707 | 1.2303e-06 | 25 | 568519.3484
2 | 25 | CONCLUIDO | 3.6052 | 27.74 | 24.89 | 19.65 | 0.42 | 76 | 62.34 | 28.92 | 1.5 | 74 | 6.92 | 7922.85 | 156.32 | 609.11 | 94.14 | 46.36 | 23236.64 | 0.49 | 0.86 | 9.31 | 1.51 | 1 | 10 | 447.458 | 612.2317 | 553.8012 | 447457.9786 | 612231.7467 | 1.2561e-06 | 25 | 553801.2081
3 | 25 | CONCLUIDO | 3.6608 | 27.32 | 24.63 | 23.09 | 0.49 | 64 | 62.63 | 28.92 | 1.75 | 62 | 6.96 | 7958.6 | 152.98 | 609.03 | 86.53 | 46.36 | 19490.47 | 0.54 | 0.87 | 9.28 | 1.25 | 1 | 10 | 430.9104 | 589.5907 | 533.3209 | 430910.4228 | 589590.6509 | 1.2755e-06 | 24 | 533320.9467
4 | 25 | CONCLUIDO | 3.7018 | 27.01 | 24.45 | 26.68 | 0.55 | 55 | 62.92 | 28.92 | 2 | 53 | 7 | 7994.37 | 149.88 | 609.07 | 81.12 | 46.36 | 16834.31 | 0.57 | 0.87 | 9.26 | 1.08 | 1 | 10 | 423.3399 | 579.2324 | 523.9512 | 423339.9314 | 579232.3705 | 1.2898e-06 | 24 | 523951.246
5 | 25 | CONCLUIDO | 3.7351 | 26.77 | 24.31 | 30.39 | 0.62 | 48 | 63.21 | 28.92 | 2.25 | 46 | 7.04 | 8030.17 | 147.1 | 608.86 | 76.29 | 46.36 | 14454.73 | 0.61 | 0.88 | 9.26 | 0.94 | 1 | 10 | 416.9382 | 570.4732 | 516.028 | 416938.1754 | 570473.2056 | 1.3014e-06 | 24 | 516028.0435
6 | 25 | CONCLUIDO | 3.7588 | 26.6 | 24.21 | 33.78 | 0.69 | 43 | 63.5 | 28.92 | 2.5 | 41 | 7.08 | 8065.98 | 144.7 | 608.96 | 73.54 | 46.36 | 13100.65 | 0.63 | 0.88 | 9.24 | 0.84 | 1 | 10 | 411.8405 | 563.4984 | 509.7189 | 411840.5186 | 563498.3666 | 1.3096e-06 | 24 | 509718.8734
7 | 25 | CONCLUIDO | 3.7825 | 26.44 | 24.11 | 38.07 | 0.75 | 38 | 63.79 | 28.92 | 2.75 | 36 | 7.12 | 8101.81 | 141.85 | 608.85 | 70.2 | 46.36 | 11456.13 | 0.66 | 0.88 | 9.25 | 0.74 | 1 | 10 | 398.8668 | 545.7472 | 493.6619 | 398866.8435 | 545747.212 | 1.3179e-06 | 23 | 493661.864
8 | 25 | CONCLUIDO | 3.7992 | 26.32 | 24.04 | 41.21 | 0.81 | 35 | 64.08 | 28.92 | 3 | 33 | 7.16 | 8137.65 | 139.33 | 608.93 | 68.01 | 46.36 | 10376.09 | 0.68 | 0.89 | 9.23 | 0.67 | 1 | 10 | 394.1736 | 539.3258 | 487.8533 | 394173.6346 | 539325.7565 | 1.3237e-06 | 23 | 487853.2633
9 | 25 | CONCLUIDO | 3.8118 | 26.23 | 23.99 | 44.99 | 0.88 | 32 | 64.38 | 28.92 | 3.25 | 30 | 7.2 | 8173.52 | 136.93 | 608.97 | 66.61 | 46.36 | 9694.28 | 0.7 | 0.89 | 9.23 | 0.62 | 1 | 10 | 389.9509 | 533.548 | 482.6269 | 389950.8839 | 533548.0028 | 1.3281e-06 | 23 | 482626.9302
10 | 25 | CONCLUIDO | 3.8298 | 26.11 | 23.91 | 49.47 | 0.94 | 29 | 64.67 | 28.92 | 3.5 | 25 | 7.24 | 8209.41 | 134.47 | 608.84 | 63.96 | 46.36 | 8381.87 | 0.72 | 0.89 | 9.23 | 0.54 | 1 | 10 | 385.3339 | 527.2308 | 476.9127 | 385333.8881 | 527230.8254 | 1.3344e-06 | 23 | 476912.6554
11 | 25 | CONCLUIDO | 3.8353 | 26.07 | 23.9 | 53.12 | 1.01 | 27 | 64.96 | 28.92 | 3.75 | 16 | 7.28 | 8245.32 | 133.03 | 608.91 | 63.52 | 46.36 | 8170.28 | 0.73 | 0.89 | 9.23 | 0.53 | 1 | 10 | 382.9702 | 523.9968 | 473.9872 | 382970.2212 | 523996.7521 | 1.3363e-06 | 23 | 473987.2375
12 | 25 | CONCLUIDO | 3.8394 | 26.05 | 23.89 | 55.13 | 1.07 | 26 | 65.25 | 28.92 | 4 | 5 | 7.33 | 8281.25 | 132 | 608.95 | 62.86 | 46.36 | 7846.83 | 0.74 | 0.89 | 9.24 | 0.52 | 1 | 10 | 381.2716 | 521.6726 | 471.8849 | 381271.5509 | 521672.5564 | 1.3377e-06 | 23 | 471884.8598
13 | 25 | CONCLUIDO | 3.8378 | 26.06 | 23.9 | 55.15 | 1.13 | 26 | 65.54 | 28.92 | 4.25 | 0 | 7.37 | 8317.2 | 132.27 | 608.98 | 62.9 | 46.36 | 7867.81 | 0.74 | 0.89 | 9.25 | 0.53 | 1 | 10 | 381.7533 | 522.3317 | 472.4811 | 381753.2893 | 522331.6922 | 1.3372e-06 | 23 | 472481.0886

## RESULTADOS_15
Unnamed: 0 | Volume de calda [L] | STATUS | Capacidade operacional [ha/h] | Tempo de missao [h] | Tempo util [h] | Tempo por voo [min] | Autonomia Projetada [h] | N° Voos | MTOW [kg] | Massa Estrutura [kg] | Combustível [kg] | Abastecimentos | Massa gerador | Potência gerador [W] | Combustível consumido [L] | Calda cons [L] | Distância percorrida [km] | Distância Pulverizando [km] | RTL ACUMULADO[m] | EOC [km/km] | EOC [h/h] | Tempo de manobra [h] | Tempo rtl_rtw [h] | V pulv [m/s] | V desloc [m/s] | Preço Total por ha Simples [R$/ha] | Preço Total por ha Presumido [R$/ha] | Preço Total por ha Real [R$/ha] | Preço Total Simples [R$] | Preço Total Presumido [R$] | Prod CAPEX [ha/h/R$] | Dias Trabalhados | Preço Total Real [R$]
0 | 85 | CONCLUIDO | 2.4826 | 40.28 | 28.86 | 6.49 | 0.11 | 267 | 167.88 | 51.39 | 1 | 265 | 30.49 | 20939.59 | 371.48 | 609.77 | 217.29 | 46.36 | 83855.52 | 0.21 | 0.74 | 9.63 | 5.46 | 1 | 10 | 1159.8947 | 1587.0191 | 1435.5563 | 1159894.7273 | 1587019.1369 | 8.2027e-07 | 35 | 1435556.2579
1 | 85 | CONCLUIDO | 2.7147 | 36.84 | 27.55 | 8.1 | 0.13 | 204 | 168.25 | 51.39 | 1.25 | 202 | 30.6 | 20984.25 | 354.29 | 609.69 | 176.42 | 46.36 | 63739.8 | 0.26 | 0.77 | 9.53 | 4.16 | 1 | 10 | 1023.1595 | 1399.932 | 1266.3244 | 1023159.5149 | 1399931.987 | 8.9695e-07 | 32 | 1266324.4429
2 | 85 | CONCLUIDO | 2.8848 | 34.66 | 26.7 | 9.71 | 0.16 | 165 | 168.61 | 51.39 | 1.5 | 163 | 30.71 | 21028.94 | 342.91 | 609.24 | 150.85 | 46.36 | 51145.97 | 0.31 | 0.8 | 9.44 | 3.32 | 1 | 10 | 946.2921 | 1294.7586 | 1171.1886 | 946292.0894 | 1294758.5842 | 9.5315e-07 | 31 | 1171188.6421
3 | 85 | CONCLUIDO | 3.0076 | 33.25 | 26.17 | 11.29 | 0.18 | 139 | 168.97 | 51.39 | 1.75 | 137 | 30.83 | 21073.68 | 335.6 | 609.38 | 133.72 | 46.36 | 42710.17 | 0.35 | 0.81 | 9.41 | 2.78 | 1 | 10 | 887.7135 | 1214.6088 | 1098.6882 | 887713.5187 | 1214608.7995 | 9.9373e-07 | 29 | 1098688.2404
4 | 85 | CONCLUIDO | 3.1083 | 32.17 | 25.77 | 12.99 | 0.21 | 119 | 169.33 | 51.39 | 2 | 117 | 30.94 | 21118.46 | 330 | 609.22 | 121.21 | 46.36 | 36555.83 | 0.38 | 0.83 | 9.38 | 2.39 | 1 | 10 | 847.888 | 1160.1178 | 1049.3978 | 847888.0027 | 1160117.7714 | 1.027e-06 | 28 | 1049397.7595
5 | 85 | CONCLUIDO | 3.1856 | 31.39 | 25.46 | 14.55 | 0.24 | 105 | 169.7 | 51.39 | 2.25 | 103 | 31.05 | 21163.27 | 325.61 | 609.27 | 112.25 | 46.36 | 32145.67 | 0.41 | 0.84 | 9.34 | 2.08 | 1 | 10 | 824.4053 | 1127.9877 | 1020.3342 | 824405.3258 | 1127987.7369 | 1.0525e-06 | 28 | 1020334.1705
6 | 85 | CONCLUIDO | 3.2448 | 30.82 | 25.26 | 16.12 | 0.26 | 94 | 170.06 | 51.39 | 2.5 | 92 | 31.17 | 21208.12 | 322.64 | 609.13 | 105.19 | 46.36 | 28671.3 | 0.44 | 0.84 | 9.35 | 1.88 | 1 | 10 | 800.2638 | 1094.9562 | 990.4551 | 800263.7952 | 1094956.2298 | 1.0721e-06 | 27 | 990455.144
7 | 85 | CONCLUIDO | 3.2962 | 30.34 | 25.09 | 17.71 | 0.29 | 85 | 170.42 | 51.39 | 2.75 | 83 | 31.28 | 21253.01 | 319.79 | 609.03 | 100.04 | 46.36 | 26144.92 | 0.46 | 0.85 | 9.33 | 1.71 | 1 | 10 | 785.9827 | 1075.4162 | 972.78 | 785982.6867 | 1075416.187 | 1.0891e-06 | 27 | 972779.9755
8 | 85 | CONCLUIDO | 3.3462 | 29.88 | 24.9 | 19.4 | 0.31 | 77 | 170.79 | 51.39 | 3 | 75 | 31.4 | 21297.94 | 317.04 | 609.13 | 94.8 | 46.36 | 23561.34 | 0.49 | 0.86 | 9.3 | 1.53 | 1 | 10 | 764.8522 | 1046.5045 | 946.6275 | 764852.1589 | 1046504.4668 | 1.1056e-06 | 26 | 946627.5492
9 | 85 | CONCLUIDO | 3.3823 | 29.57 | 24.79 | 20.95 | 0.34 | 71 | 171.15 | 51.39 | 3.25 | 69 | 31.51 | 21342.91 | 315.11 | 609.07 | 91.32 | 46.36 | 21854.05 | 0.51 | 0.86 | 9.29 | 1.41 | 1 | 10 | 755.5073 | 1033.7184 | 935.0617 | 755507.2679 | 1033718.3746 | 1.1175e-06 | 26 | 935061.7438
10 | 85 | CONCLUIDO | 3.4209 | 29.23 | 24.66 | 22.76 | 0.36 | 65 | 171.52 | 51.39 | 3.5 | 63 | 31.63 | 21387.92 | 312.91 | 609.07 | 87.38 | 46.36 | 19914.14 | 0.53 | 0.86 | 9.28 | 1.28 | 1 | 10 | 745.4927 | 1020.016 | 922.6671 | 745492.7066 | 1020016.0099 | 1.1303e-06 | 26 | 922667.1135
11 | 85 | CONCLUIDO | 3.444 | 29.04 | 24.6 | 24.19 | 0.39 | 61 | 171.88 | 51.39 | 3.75 | 59 | 31.74 | 21432.96 | 311.69 | 608.97 | 85.01 | 46.36 | 18747.78 | 0.55 | 0.87 | 9.29 | 1.22 | 1 | 10 | 739.7935 | 1012.2181 | 915.6134 | 739793.512 | 1012218.1205 | 1.1379e-06 | 26 | 915613.4437
12 | 85 | CONCLUIDO | 3.4726 | 28.8 | 24.49 | 25.78 | 0.41 | 57 | 172.25 | 51.39 | 4 | 55 | 31.86 | 21478.05 | 309.87 | 609.15 | 82.14 | 46.36 | 17332.73 | 0.56 | 0.87 | 9.27 | 1.12 | 1 | 10 | 724.6424 | 991.4877 | 896.8615 | 724642.3649 | 991487.6526 | 1.1474e-06 | 25 | 896861.4626
13 | 85 | CONCLUIDO | 3.4977 | 28.59 | 24.42 | 27.65 | 0.44 | 53 | 172.61 | 51.39 | 4.25 | 51 | 31.97 | 21523.17 | 308.51 | 609.02 | 79.76 | 46.36 | 16162.36 | 0.58 | 0.87 | 9.27 | 1.05 | 1 | 10 | 718.577 | 983.1888 | 889.3546 | 718577.0387 | 983188.8057 | 1.1557e-06 | 25 | 889354.646
14 | 85 | CONCLUIDO | 3.5181 | 28.42 | 24.36 | 29.23 | 0.46 | 50 | 172.98 | 51.39 | 4.5 | 48 | 32.09 | 21568.34 | 307.13 | 608.86 | 77.97 | 46.36 | 15280.06 | 0.59 | 0.87 | 9.26 | 0.98 | 1 | 10 | 713.2805 | 975.9419 | 882.7994 | 713280.536 | 975941.8971 | 1.1624e-06 | 25 | 882799.3722
15 | 85 | CONCLUIDO | 3.5422 | 28.23 | 24.27 | 30.98 | 0.49 | 47 | 173.35 | 51.39 | 4.75 | 45 | 32.2 | 21613.54 | 305.46 | 608.99 | 75.29 | 46.36 | 13959.95 | 0.62 | 0.88 | 9.24 | 0.89 | 1 | 10 | 707.0055 | 967.3561 | 875.033 | 707005.4935 | 967356.107 | 1.1704e-06 | 25 | 875032.9979
16 | 85 | CONCLUIDO | 3.5521 | 28.15 | 24.25 | 32.34 | 0.51 | 45 | 173.71 | 51.39 | 5 | 43 | 32.32 | 21658.78 | 304.71 | 608.85 | 74.86 | 46.36 | 13754.5 | 0.62 | 0.88 | 9.25 | 0.88 | 1 | 10 | 704.3859 | 963.7718 | 871.7908 | 704385.8584 | 963771.8067 | 1.1736e-06 | 25 | 871790.7781
17 | 85 | CONCLUIDO | 3.5653 | 28.05 | 24.22 | 33.79 | 0.53 | 43 | 174.08 | 51.39 | 5.25 | 41 | 32.44 | 21704.07 | 303.95 | 608.99 | 73.42 | 46.36 | 13040.75 | 0.63 | 0.88 | 9.25 | 0.84 | 1 | 10 | 701.2758 | 959.5165 | 867.9416 | 701275.8197 | 959516.5146 | 1.178e-06 | 25 | 867941.6051
18 | 85 | CONCLUIDO | 3.5785 | 27.94 | 24.18 | 35.39 | 0.56 | 41 | 174.45 | 51.39 | 5.5 | 39 | 32.56 | 21749.39 | 302.96 | 608.94 | 72.43 | 46.36 | 12559.14 | 0.64 | 0.88 | 9.25 | 0.81 | 1 | 10 | 697.8206 | 954.7889 | 863.6652 | 697820.5714 | 954788.8915 | 1.1824e-06 | 25 | 863665.1797
19 | 85 | CONCLUIDO | 3.5927 | 27.83 | 24.14 | 37.14 | 0.58 | 39 | 174.82 | 51.39 | 5.75 | 37 | 32.67 | 21794.75 | 301.89 | 608.95 | 71.12 | 46.36 | 11911.62 | 0.65 | 0.88 | 9.24 | 0.77 | 1 | 10 | 694.1299 | 949.7391 | 859.0974 | 694129.8852 | 949739.1318 | 1.187e-06 | 25 | 859097.3621
20 | 85 | CONCLUIDO | 3.6052 | 27.74 | 24.11 | 39.1 | 0.61 | 37 | 175.18 | 51.39 | 6 | 35 | 32.79 | 21840.16 | 300.97 | 608.94 | 69.84 | 46.36 | 11283.49 | 0.66 | 0.88 | 9.25 | 0.74 | 1 | 10 | 690.9477 | 945.3851 | 855.1589 | 690947.6717 | 945385.0868 | 1.1912e-06 | 25 | 855158.861
21 | 85 | CONCLUIDO | 3.6148 | 27.66 | 24.07 | 40.12 | 0.63 | 36 | 175.55 | 51.39 | 6.25 | 34 | 32.91 | 21885.6 | 300.14 | 609 | 68.89 | 46.36 | 10813.3 | 0.67 | 0.89 | 9.24 | 0.7 | 1 | 10 | 688.302 | 941.7651 | 851.8844 | 688301.9725 | 941765.1245 | 1.1944e-06 | 25 | 851884.3828
22 | 85 | CONCLUIDO | 3.6318 | 27.53 | 24.01 | 42.37 | 0.66 | 34 | 175.92 | 51.39 | 6.5 | 32 | 33.03 | 21931.08 | 298.63 | 608.93 | 67.26 | 46.36 | 10008.83 | 0.69 | 0.89 | 9.23 | 0.64 | 1 | 10 | 675.9632 | 924.8827 | 836.6132 | 675963.2344 | 924882.7187 | 1.2e-06 | 24 | 836613.2101
23 | 85 | CONCLUIDO | 3.6367 | 27.5 | 24.01 | 43.65 | 0.68 | 33 | 176.29 | 51.39 | 6.75 | 31 | 33.15 | 21976.61 | 298.16 | 608.87 | 66.95 | 46.36 | 9858.06 | 0.69 | 0.89 | 9.23 | 0.63 | 1 | 10 | 674.5984 | 923.0153 | 834.924 | 674598.4122 | 923015.3088 | 1.2016e-06 | 24 | 834924.0232
24 | 85 | CONCLUIDO | 3.6414 | 27.46 | 24 | 45.01 | 0.7 | 32 | 176.66 | 51.39 | 7 | 30 | 33.27 | 22022.17 | 297.64 | 608.91 | 66.85 | 46.36 | 9811.05 | 0.69 | 0.89 | 9.24 | 0.63 | 1 | 10 | 673.1713 | 921.0627 | 833.1577 | 673171.2891 | 921062.6559 | 1.2031e-06 | 24 | 833157.7288
25 | 85 | CONCLUIDO | 3.6492 | 27.4 | 23.98 | 46.41 | 0.73 | 31 | 177.03 | 51.39 | 7.25 | 29 | 33.39 | 22067.77 | 296.91 | 608.9 | 66.12 | 46.36 | 9453.48 | 0.7 | 0.89 | 9.23 | 0.61 | 1 | 10 | 671.0032 | 918.0961 | 830.4743 | 671003.1554 | 918096.1198 | 1.2057e-06 | 24 | 830474.3147
26 | 85 | CONCLUIDO | 3.6565 | 27.35 | 23.96 | 47.92 | 0.75 | 30 | 177.4 | 51.39 | 7.5 | 28 | 33.51 | 22113.42 | 295.98 | 608.9 | 65.6 | 46.36 | 9198.34 | 0.71 | 0.89 | 9.23 | 0.59 | 1 | 10 | 668.6128 | 914.8255 | 827.5158 | 668612.7736 | 914825.494 | 1.2081e-06 | 24 | 827515.8328
27 | 85 | CONCLUIDO | 3.6662 | 27.28 | 23.92 | 49.49 | 0.77 | 29 | 177.77 | 51.39 | 7.75 | 27 | 33.63 | 22159.1 | 295.05 | 608.91 | 64.23 | 46.36 | 8516.07 | 0.72 | 0.89 | 9.23 | 0.55 | 1 | 10 | 665.881 | 911.0878 | 824.1348 | 665880.9995 | 911087.7601 | 1.2113e-06 | 24 | 824134.823
28 | 85 | CONCLUIDO | 3.672 | 27.23 | 23.91 | 51.24 | 0.8 | 28 | 178.14 | 51.39 | 8 | 26 | 33.75 | 22204.83 | 294.42 | 608.95 | 64.04 | 46.36 | 8428.57 | 0.72 | 0.89 | 9.22 | 0.54 | 1 | 10 | 664.1699 | 908.7465 | 822.017 | 664169.8501 | 908746.49 | 1.2132e-06 | 24 | 822017.0004
29 | 85 | CONCLUIDO | 3.6794 | 27.18 | 23.89 | 53.09 | 0.82 | 27 | 178.51 | 51.39 | 8.25 | 25 | 33.87 | 22250.6 | 294.07 | 608.84 | 63.4 | 46.36 | 8112.29 | 0.73 | 0.89 | 9.22 | 0.52 | 1 | 10 | 662.6527 | 906.6707 | 820.1393 | 662652.7198 | 906670.6854 | 1.2157e-06 | 24 | 820139.3077
30 | 85 | CONCLUIDO | 3.6878 | 27.12 | 23.86 | 55.07 | 0.84 | 26 | 178.88 | 51.39 | 8.5 | 24 | 33.99 | 22296.41 | 292.8 | 608.88 | 62.77 | 46.36 | 7802.15 | 0.74 | 0.89 | 9.21 | 0.49 | 1 | 10 | 659.6371 | 902.5446 | 816.407 | 659637.1154 | 902544.6024 | 1.2185e-06 | 24 | 816407.0123
31 | 85 | CONCLUIDO | 3.6925 | 27.08 | 23.86 | 57.27 | 0.87 | 25 | 179.26 | 51.39 | 8.75 | 23 | 34.11 | 22342.26 | 292.46 | 608.91 | 62.46 | 46.36 | 7651.29 | 0.74 | 0.89 | 9.22 | 0.49 | 1 | 10 | 658.5319 | 901.0324 | 815.0391 | 658531.8836 | 901032.3755 | 1.22e-06 | 24 | 815039.1102
32 | 85 | CONCLUIDO | 3.6937 | 27.07 | 23.85 | 57.25 | 0.89 | 25 | 179.63 | 51.39 | 9 | 23 | 34.24 | 22388.15 | 291.7 | 608.81 | 62.47 | 46.36 | 7659.3 | 0.74 | 0.89 | 9.21 | 0.48 | 1 | 10 | 657.2405 | 899.2655 | 813.4408 | 657240.5183 | 899265.4726 | 1.2204e-06 | 24 | 813440.838
33 | 85 | CONCLUIDO | 3.7008 | 27.02 | 23.84 | 59.59 | 0.91 | 24 | 180 | 51.39 | 9.25 | 22 | 34.36 | 22434.08 | 291.18 | 608.82 | 61.87 | 46.36 | 7363.68 | 0.75 | 0.89 | 9.22 | 0.46 | 1 | 10 | 655.5521 | 896.9553 | 811.3511 | 655552.0927 | 896955.2942 | 1.2228e-06 | 24 | 811351.1398
34 | 85 | CONCLUIDO | 3.7097 | 26.96 | 23.8 | 62.1 | 0.93 | 23 | 180.37 | 51.39 | 9.5 | 21 | 34.48 | 22480.05 | 289.88 | 608.84 | 60.85 | 46.36 | 6857.6 | 0.76 | 0.9 | 9.21 | 0.43 | 1 | 10 | 652.4452 | 892.7043 | 807.5059 | 652445.2045 | 892704.3127 | 1.2257e-06 | 24 | 807505.866
35 | 85 | CONCLUIDO | 3.7076 | 26.97 | 23.82 | 62.14 | 0.96 | 23 | 180.75 | 51.39 | 9.75 | 21 | 34.6 | 22526.07 | 289.78 | 608.79 | 61.27 | 46.36 | 7066.95 | 0.76 | 0.89 | 9.22 | 0.45 | 1 | 10 | 652.5987 | 892.9143 | 807.6958 | 652598.6776 | 892914.3013 | 1.225e-06 | 24 | 807695.8136
36 | 85 | CONCLUIDO | 3.7157 | 26.91 | 23.8 | 64.9 | 0.98 | 22 | 181.12 | 51.39 | 10 | 20 | 34.73 | 22572.13 | 289.03 | 608.91 | 60.39 | 46.36 | 6632.52 | 0.77 | 0.9 | 9.22 | 0.42 | 1 | 10 | 650.4455 | 889.9682 | 805.0309 | 650445.4881 | 889968.2124 | 1.2277e-06 | 24 | 805030.8953
37 | 85 | CONCLUIDO | 3.7136 | 26.93 | 23.81 | 64.94 | 1 | 22 | 181.49 | 51.39 | 10.25 | 20 | 34.85 | 22618.23 | 288.45 | 608.84 | 60.9 | 46.36 | 6886.12 | 0.76 | 0.89 | 9.22 | 0.44 | 1 | 10 | 649.8765 | 889.1897 | 804.3266 | 649876.4688 | 889189.6552 | 1.227e-06 | 24 | 804326.6425
38 | 85 | CONCLUIDO | 3.7225 | 26.86 | 23.78 | 67.94 | 1.02 | 21 | 181.87 | 51.39 | 10.5 | 19 | 34.98 | 22664.49 | 287.8 | 608.77 | 60.15 | 46.36 | 6519.63 | 0.77 | 0.9 | 9.21 | 0.41 | 1 | 10 | 647.7617 | 886.2962 | 801.7093 | 647761.7475 | 886296.2002 | 1.2299e-06 | 24 | 801709.3348
39 | 85 | CONCLUIDO | 3.7244 | 26.85 | 23.77 | 67.9 | 1.05 | 21 | 182.24 | 51.39 | 10.75 | 19 | 35.1 | 22710.68 | 286.88 | 608.87 | 59.53 | 46.36 | 6208.28 | 0.78 | 0.9 | 9.21 | 0.39 | 1 | 10 | 646.1637 | 884.1097 | 799.7315 | 646163.7346 | 884109.7284 | 1.2306e-06 | 24 | 799731.5367
40 | 85 | CONCLUIDO | 3.7322 | 26.79 | 23.74 | 71.23 | 1.07 | 20 | 182.62 | 51.39 | 11 | 18 | 35.22 | 22756.91 | 286.27 | 608.81 | 59.01 | 46.36 | 5954.26 | 0.79 | 0.9 | 9.21 | 0.37 | 1 | 10 | 644.2576 | 881.5017 | 797.3724 | 644257.6078 | 881501.6816 | 1.2331e-06 | 24 | 797372.3983
41 | 85 | CONCLUIDO | 3.7305 | 26.81 | 23.76 | 71.27 | 1.09 | 20 | 182.99 | 51.39 | 11.25 | 18 | 35.35 | 22803.18 | 285.75 | 608.83 | 59.03 | 46.36 | 5964.02 | 0.79 | 0.9 | 9.22 | 0.38 | 1 | 10 | 643.7436 | 880.7984 | 796.7362 | 643743.6007 | 880798.3944 | 1.2326e-06 | 24 | 796736.2318
42 | 85 | CONCLUIDO | 3.7386 | 26.75 | 23.73 | 74.94 | 1.11 | 19 | 183.37 | 51.39 | 11.5 | 17 | 35.48 | 22849.49 | 285.55 | 608.82 | 58.4 | 46.36 | 5653.25 | 0.79 | 0.9 | 9.21 | 0.36 | 1 | 10 | 642.4058 | 878.9679 | 795.0805 | 642405.7764 | 878967.9242 | 1.2353e-06 | 24 | 795080.4591
43 | 85 | CONCLUIDO | 3.7382 | 26.75 | 23.73 | 74.95 | 1.13 | 19 | 183.74 | 51.39 | 11.75 | 17 | 35.6 | 22895.85 | 284.67 | 608.83 | 58.75 | 46.36 | 5826.56 | 0.79 | 0.9 | 9.21 | 0.36 | 1 | 10 | 641.1736 | 877.2821 | 793.5555 | 641173.6431 | 877282.0651 | 1.2351e-06 | 24 | 793555.4961
44 | 85 | CONCLUIDO | 3.7457 | 26.7 | 23.71 | 79.05 | 1.16 | 18 | 184.12 | 51.39 | 12 | 16 | 35.73 | 22942.24 | 283.61 | 608.78 | 58.05 | 46.36 | 5480.8 | 0.8 | 0.9 | 9.21 | 0.34 | 1 | 10 | 638.6851 | 873.8771 | 790.4755 | 638685.0921 | 873877.1198 | 1.2376e-06 | 24 | 790475.514
45 | 85 | CONCLUIDO | 3.7484 | 26.68 | 23.7 | 78.99 | 1.18 | 18 | 184.5 | 51.39 | 12.25 | 16 | 35.85 | 22988.69 | 283.54 | 608.77 | 57.34 | 46.36 | 5126.56 | 0.81 | 0.9 | 9.21 | 0.32 | 1 | 10 | 638.2391 | 873.2669 | 789.9236 | 638239.1209 | 873266.9223 | 1.2385e-06 | 24 | 789923.5529
46 | 85 | CONCLUIDO | 3.7469 | 26.69 | 23.71 | 79.02 | 1.2 | 18 | 184.87 | 51.39 | 12.5 | 16 | 35.98 | 23035.17 | 282.31 | 608.86 | 57.83 | 46.36 | 5371.11 | 0.8 | 0.9 | 9.2 | 0.33 | 1 | 10 | 636.6517 | 871.0949 | 787.9588 | 636651.6858 | 871094.9235 | 1.238e-06 | 24 | 787958.8466
47 | 85 | CONCLUIDO | 3.7555 | 26.63 | 23.68 | 83.57 | 1.22 | 17 | 185.25 | 51.39 | 12.75 | 15 | 36.11 | 23081.7 | 281.61 | 608.88 | 57.05 | 46.36 | 4985.73 | 0.81 | 0.9 | 9.2 | 0.31 | 1 | 10 | 634.5505 | 868.22 | 785.3583 | 634550.5138 | 868220.0073 | 1.2408e-06 | 24 | 785358.3084
48 | 85 | CONCLUIDO | 3.752 | 26.65 | 23.7 | 83.66 | 1.24 | 17 | 185.63 | 51.39 | 13 | 15 | 36.24 | 23128.27 | 281.82 | 608.86 | 57.66 | 46.36 | 5291.62 | 0.8 | 0.9 | 9.21 | 0.33 | 1 | 10 | 635.3095 | 869.2585 | 786.2977 | 635309.5271 | 869258.5229 | 1.2397e-06 | 24 | 786297.7095
49 | 85 | CONCLUIDO | 3.7533 | 26.64 | 23.69 | 83.63 | 1.26 | 17 | 186.01 | 51.39 | 13.25 | 15 | 36.36 | 23174.88 | 280.96 | 608.78 | 57.39 | 46.36 | 5156.86 | 0.81 | 0.9 | 9.21 | 0.32 | 1 | 10 | 633.8891 | 867.315 | 784.5397 | 633889.1035 | 867315.0366 | 1.2401e-06 | 24 | 784539.7068
50 | 85 | CONCLUIDO | 3.7617 | 26.58 | 23.67 | 88.76 | 1.29 | 16 | 186.38 | 51.39 | 13.5 | 14 | 36.49 | 23221.54 | 280.1 | 608.85 | 56.64 | 46.36 | 4786.76 | 0.82 | 0.9 | 9.2 | 0.3 | 1 | 10 | 631.6076 | 864.1934 | 781.716 | 631607.5974 | 864193.3794 | 1.2429e-06 | 24 | 781715.9761
51 | 85 | CONCLUIDO | 3.7593 | 26.6 | 23.69 | 88.82 | 1.31 | 16 | 186.76 | 51.39 | 13.75 | 14 | 36.62 | 23268.24 | 280.11 | 608.8 | 57.12 | 46.36 | 5029.53 | 0.81 | 0.9 | 9.21 | 0.31 | 1 | 10 | 631.9422 | 864.6512 | 782.1301 | 631942.1959 | 864651.1917 | 1.2421e-06 | 24 | 782130.0955
52 | 85 | CONCLUIDO | 3.7589 | 26.6 | 23.69 | 88.83 | 1.33 | 16 | 187.14 | 51.39 | 14 | 14 | 36.75 | 23314.98 | 278.92 | 608.81 | 57.39 | 46.36 | 5163.47 | 0.81 | 0.9 | 9.2 | 0.32 | 1 | 10 | 630.2669 | 862.359 | 780.0567 | 630266.931 | 862359.0204 | 1.242e-06 | 24 | 780056.6858
53 | 85 | CONCLUIDO | 3.7671 | 26.55 | 23.66 | 94.66 | 1.35 | 15 | 187.52 | 51.39 | 14.25 | 13 | 36.88 | 23361.77 | 277.96 | 608.76 | 56.4 | 46.36 | 4673.56 | 0.82 | 0.9 | 9.21 | 0.29 | 1 | 10 | 627.8585 | 859.0637 | 777.0759 | 627858.4884 | 859063.683 | 1.2447e-06 | 24 | 777075.8508
54 | 85 | CONCLUIDO | 3.7698 | 26.53 | 23.65 | 94.58 | 1.37 | 15 | 187.9 | 51.39 | 14.5 | 13 | 37.01 | 23408.6 | 277.94 | 608.77 | 55.9 | 46.36 | 4420.49 | 0.83 | 0.9 | 9.2 | 0.27 | 1 | 10 | 627.495 | 858.5663 | 776.626 | 627494.9814 | 858566.3166 | 1.2456e-06 | 24 | 776625.9524
55 | 85 | CONCLUIDO | 3.7677 | 26.54 | 23.66 | 94.64 | 1.39 | 15 | 188.28 | 51.39 | 14.75 | 13 | 37.14 | 23455.48 | 277.87 | 608.78 | 56.39 | 46.36 | 4667.83 | 0.82 | 0.9 | 9.2 | 0.29 | 1 | 10 | 627.658 | 858.7893 | 776.8277 | 627657.9702 | 858789.3251 | 1.2449e-06 | 24 | 776827.6772
56 | 85 | CONCLUIDO | 3.7688 | 26.53 | 23.65 | 94.61 | 1.41 | 15 | 188.66 | 51.39 | 15 | 13 | 37.27 | 23502.4 | 276.5 | 608.77 | 56.06 | 46.36 | 4501.82 | 0.83 | 0.9 | 9.2 | 0.28 | 1 | 10 | 625.5331 | 855.882 | 774.1978 | 625533.1039 | 855881.9894 | 1.2452e-06 | 24 | 774197.8135
57 | 85 | CONCLUIDO | 3.7782 | 26.47 | 23.62 | 101.23 | 1.43 | 14 | 189.04 | 51.39 | 15.25 | 12 | 37.4 | 23549.36 | 275.36 | 608.8 | 55.15 | 46.36 | 4053.18 | 0.84 | 0.9 | 9.2 | 0.25 | 1 | 10 | 615.0955 | 841.6008 | 761.2796 | 615095.4928 | 841600.7894 | 1.2483e-06 | 23 | 761279.5913
58 | 85 | CONCLUIDO | 3.7778 | 26.47 | 23.62 | 101.24 | 1.45 | 14 | 189.42 | 51.39 | 15.5 | 12 | 37.53 | 23596.37 | 275.56 | 608.76 | 55.17 | 46.36 | 4064.61 | 0.84 | 0.9 | 9.2 | 0.25 | 1 | 10 | 615.4299 | 842.0584 | 761.6935 | 615429.944 | 842058.4002 | 1.2482e-06 | 23 | 761693.5283
59 | 85 | CONCLUIDO | 3.7782 | 26.47 | 23.62 | 101.23 | 1.47 | 14 | 189.81 | 51.39 | 15.75 | 12 | 37.66 | 23643.43 | 275.23 | 608.77 | 55.02 | 46.36 | 3989.6 | 0.84 | 0.9 | 9.2 | 0.25 | 1 | 10 | 614.9082 | 841.3446 | 761.0478 | 614908.2464 | 841344.5905 | 1.2483e-06 | 23 | 761047.8436
60 | 85 | CONCLUIDO | 3.7769 | 26.48 | 23.63 | 101.27 | 1.49 | 14 | 190.19 | 51.39 | 16 | 12 | 37.79 | 23690.52 | 274.02 | 608.76 | 55.49 | 46.36 | 4222.49 | 0.84 | 0.9 | 9.2 | 0.26 | 1 | 10 | 613.3328 | 839.189 | 759.098 | 613332.8384 | 839189.0478 | 1.2479e-06 | 23 | 759098.0229
61 | 85 | CONCLUIDO | 3.7752 | 26.49 | 23.64 | 101.32 | 1.51 | 14 | 190.57 | 51.39 | 16.25 | 12 | 37.93 | 23737.67 | 273.18 | 608.8 | 55.65 | 46.36 | 4302.39 | 0.83 | 0.9 | 9.21 | 0.27 | 1 | 10 | 612.3357 | 837.8248 | 757.8639 | 612335.7286 | 837824.7582 | 1.2473e-06 | 23 | 757863.9392
62 | 85 | CONCLUIDO | 3.7846 | 26.42 | 23.61 | 108.97 | 1.53 | 13 | 190.95 | 51.39 | 16.5 | 11 | 38.06 | 23784.85 | 273.3 | 608.79 | 54.8 | 46.36 | 3881.26 | 0.85 | 0.9 | 9.2 | 0.24 | 1 | 10 | 611.3757 | 836.5113 | 756.6758 | 611375.7373 | 836511.2558 | 1.2505e-06 | 23 | 756675.7956
63 | 85 | CONCLUIDO | 3.7836 | 26.43 | 23.62 | 109 | 1.55 | 13 | 191.34 | 51.39 | 16.75 | 11 | 38.19 | 23832.09 | 272.74 | 608.77 | 54.93 | 46.36 | 3949.44 | 0.84 | 0.9 | 9.2 | 0.25 | 1 | 10 | 610.7024 | 835.5899 | 755.8424 | 610702.3878 | 835589.9493 | 1.2501e-06 | 23 | 755842.4173
64 | 85 | CONCLUIDO | 3.7855 | 26.42 | 23.6 | 108.94 | 1.57 | 13 | 191.72 | 51.39 | 17 | 11 | 38.33 | 23879.37 | 272.26 | 608.8 | 54.69 | 46.36 | 3825.34 | 0.85 | 0.9 | 9.19 | 0.23 | 1 | 10 | 609.7601 | 834.3007 | 754.6762 | 609760.0865 | 834300.651 | 1.2508e-06 | 23 | 754676.1678
65 | 85 | CONCLUIDO | 3.7836 | 26.43 | 23.62 | 109 | 1.59 | 13 | 192.1 | 51.39 | 17.25 | 11 | 38.46 | 23926.69 | 271.1 | 608.83 | 54.93 | 46.36 | 3947.89 | 0.84 | 0.9 | 9.2 | 0.24 | 1 | 10 | 608.3436 | 832.3625 | 752.923 | 608343.5729 | 832362.5147 | 1.2501e-06 | 23 | 752923.0045
66 | 85 | CONCLUIDO | 3.7849 | 26.42 | 23.61 | 108.96 | 1.61 | 13 | 192.49 | 51.39 | 17.5 | 11 | 38.59 | 23974.06 | 269.68 | 608.76 | 54.65 | 46.36 | 3809.82 | 0.85 | 0.9 | 9.2 | 0.24 | 1 | 10 | 606.1365 | 829.3427 | 750.1914 | 606136.4714 | 829342.661 | 1.2506e-06 | 23 | 750191.3615
67 | 85 | CONCLUIDO | 3.7927 | 26.37 | 23.59 | 117.94 | 1.63 | 12 | 192.87 | 51.39 | 17.75 | 10 | 38.73 | 24021.47 | 269.49 | 608.81 | 54.07 | 46.36 | 3524.58 | 0.86 | 0.9 | 9.2 | 0.22 | 1 | 10 | 604.9473 | 827.7156 | 748.7196 | 604947.3256 | 827715.6193 | 1.2531e-06 | 23 | 748719.6023
68 | 85 | CONCLUIDO | 3.7917 | 26.37 | 23.59 | 117.97 | 1.65 | 12 | 193.26 | 51.39 | 18 | 10 | 38.86 | 24068.93 | 269.35 | 608.76 | 54.37 | 46.36 | 3674.38 | 0.85 | 0.9 | 9.2 | 0.22 | 1 | 10 | 604.8592 | 827.595 | 748.6105 | 604859.1652 | 827594.9943 | 1.2528e-06 | 23 | 748610.4896
69 | 85 | CONCLUIDO | 3.7921 | 26.37 | 23.59 | 117.96 | 1.67 | 12 | 193.64 | 51.39 | 18.25 | 10 | 39 | 24116.44 | 269.01 | 608.77 | 54.2 | 46.36 | 3589.05 | 0.86 | 0.9 | 9.2 | 0.22 | 1 | 10 | 604.3261 | 826.8657 | 747.9508 | 604326.1441 | 826865.6914 | 1.2529e-06 | 23 | 747950.7903
70 | 85 | CONCLUIDO | 3.7917 | 26.37 | 23.59 | 117.97 | 1.69 | 12 | 194.03 | 51.39 | 18.5 | 10 | 39.13 | 24163.99 | 268.57 | 608.77 | 54.33 | 46.36 | 3653.78 | 0.85 | 0.9 | 9.2 | 0.22 | 1 | 10 | 603.7397 | 826.0633 | 747.225 | 603739.6864 | 826063.2741 | 1.2528e-06 | 23 | 747224.9546
71 | 85 | CONCLUIDO | 3.7899 | 26.39 | 23.61 | 118.03 | 1.71 | 12 | 194.41 | 51.39 | 18.75 | 10 | 39.27 | 24211.59 | 267.66 | 608.8 | 54.62 | 46.36 | 3797.75 | 0.85 | 0.9 | 9.2 | 0.24 | 1 | 10 | 602.6702 | 824.6 | 745.9013 | 602670.2364 | 824600.0054 | 1.2522e-06 | 23 | 745901.3382
72 | 85 | CONCLUIDO | 3.7909 | 26.38 | 23.6 | 118 | 1.73 | 12 | 194.8 | 51.39 | 19 | 10 | 39.41 | 24259.23 | 266.23 | 608.81 | 54.49 | 46.36 | 3733.49 | 0.85 | 0.9 | 9.2 | 0.23 | 1 | 10 | 600.4879 | 821.614 | 743.2003 | 600487.8768 | 821614.0047 | 1.2525e-06 | 23 | 743200.3172
73 | 85 | CONCLUIDO | 3.8 | 26.32 | 23.57 | 128.57 | 1.75 | 11 | 195.19 | 51.39 | 19.25 | 9 | 39.54 | 24306.92 | 266.1 | 608.76 | 53.58 | 46.36 | 3280.21 | 0.87 | 0.9 | 9.2 | 0.2 | 1 | 10 | 599.2365 | 819.9018 | 741.6515 | 599236.4658 | 819901.7689 | 1.2555e-06 | 23 | 741651.4949
74 | 85 | CONCLUIDO | 3.8005 | 26.31 | 23.57 | 128.55 | 1.77 | 11 | 195.57 | 51.39 | 19.5 | 9 | 39.68 | 24354.66 | 266.23 | 608.79 | 53.6 | 46.36 | 3291.93 | 0.86 | 0.9 | 9.19 | 0.2 | 1 | 10 | 599.3671 | 820.0805 | 741.8132 | 599367.1096 | 820080.5216 | 1.2557e-06 | 23 | 741813.1876
75 | 85 | CONCLUIDO | 3.8008 | 26.31 | 23.57 | 128.54 | 1.79 | 11 | 195.96 | 51.39 | 19.75 | 9 | 39.82 | 24402.44 | 265.74 | 608.78 | 53.44 | 46.36 | 3211.32 | 0.87 | 0.9 | 9.19 | 0.19 | 1 | 10 | 598.6322 | 819.075 | 740.9036 | 598632.221 | 819075.0146 | 1.2558e-06 | 23 | 740903.6448
76 | 85 | CONCLUIDO | 3.8001 | 26.32 | 23.57 | 128.56 | 1.81 | 11 | 196.35 | 51.39 | 20 | 9 | 39.96 | 24450.27 | 264.85 | 608.85 | 53.66 | 46.36 | 3324.5 | 0.86 | 0.9 | 9.19 | 0.2 | 1 | 10 | 597.4353 | 817.4373 | 739.4223 | 597435.293 | 817437.3249 | 1.2556e-06 | 23 | 739422.2539
77 | 85 | CONCLUIDO | 3.8003 | 26.31 | 23.57 | 128.56 | 1.83 | 11 | 196.74 | 51.39 | 20.25 | 9 | 40.09 | 24498.15 | 263.69 | 608.79 | 53.54 | 46.36 | 3264.31 | 0.87 | 0.9 | 9.2 | 0.2 | 1 | 10 | 595.7521 | 815.1343 | 737.339 | 595752.0867 | 815134.2878 | 1.2556e-06 | 23 | 737339.0154
78 | 85 | CONCLUIDO | 3.8009 | 26.31 | 23.56 | 128.53 | 1.85 | 11 | 197.12 | 51.39 | 20.5 | 9 | 40.23 | 24546.08 | 262.36 | 608.78 | 53.35 | 46.36 | 3165.29 | 0.87 | 0.9 | 9.2 | 0.19 | 1 | 10 | 593.7645 | 812.4148 | 734.8791 | 593764.4963 | 812414.7788 | 1.2558e-06 | 23 | 734879.0526
79 | 85 | CONCLUIDO | 3.8084 | 26.26 | 23.55 | 141.28 | 1.87 | 10 | 197.51 | 51.39 | 20.75 | 8 | 40.37 | 24594.05 | 261.12 | 608.77 | 52.9 | 46.36 | 2946.72 | 0.88 | 0.9 | 9.19 | 0.18 | 1 | 10 | 591.1553 | 808.8447 | 731.6497 | 591155.2857 | 808844.7419 | 1.2583e-06 | 23 | 731649.7349
80 | 85 | CONCLUIDO | 3.8075 | 26.26 | 23.55 | 141.31 | 1.88 | 10 | 197.9 | 51.39 | 21 | 8 | 40.51 | 24642.07 | 261.81 | 608.85 | 53 | 46.36 | 2995.66 | 0.87 | 0.9 | 9.19 | 0.18 | 1 | 10 | 592.2393 | 810.3279 | 732.9914 | 592239.2976 | 810327.9348 | 1.258e-06 | 23 | 732991.374
81 | 85 | CONCLUIDO | 3.8078 | 26.26 | 23.55 | 141.3 | 1.9 | 10 | 198.29 | 51.39 | 21.25 | 8 | 40.65 | 24690.13 | 261.9 | 608.77 | 52.92 | 46.36 | 2957.62 | 0.88 | 0.9 | 9.2 | 0.18 | 1 | 10 | 592.3352 | 810.4592 | 733.1101 | 592335.2349 | 810459.2003 | 1.2581e-06 | 23 | 733110.1117
82 | 85 | CONCLUIDO | 3.8075 | 26.26 | 23.55 | 141.32 | 1.92 | 10 | 198.68 | 51.39 | 21.5 | 8 | 40.79 | 24738.25 | 261.72 | 608.82 | 52.98 | 46.36 | 2989.17 | 0.87 | 0.9 | 9.2 | 0.18 | 1 | 10 | 592.1107 | 810.1519 | 732.8322 | 592110.663 | 810151.9312 | 1.258e-06 | 23 | 732832.168
83 | 85 | CONCLUIDO | 3.8088 | 26.25 | 23.54 | 141.26 | 1.94 | 10 | 199.07 | 51.39 | 21.75 | 8 | 40.93 | 24786.41 | 261.59 | 608.82 | 52.66 | 46.36 | 2828.37 | 0.88 | 0.91 | 9.19 | 0.17 | 1 | 10 | 591.7661 | 809.6805 | 732.4057 | 591766.0849 | 809680.4642 | 1.2584e-06 | 23 | 732405.6971
84 | 85 | CONCLUIDO | 3.8087 | 26.26 | 23.54 | 141.26 | 1.96 | 10 | 199.46 | 51.39 | 22 | 8 | 41.07 | 24834.62 | 261.77 | 608.79 | 52.74 | 46.36 | 2867.61 | 0.88 | 0.91 | 9.19 | 0.17 | 1 | 10 | 592.0342 | 810.0472 | 732.7375 | 592034.1538 | 810047.2479 | 1.2584e-06 | 23 | 732737.4755
85 | 85 | CONCLUIDO | 3.8097 | 26.25 | 23.54 | 141.22 | 1.98 | 10 | 199.86 | 51.39 | 22.25 | 8 | 41.21 | 24882.88 | 260.82 | 608.76 | 52.55 | 46.36 | 2774.12 | 0.88 | 0.91 | 9.19 | 0.17 | 1 | 10 | 590.5683 | 808.0416 | 730.9232 | 590568.2788 | 808041.5731 | 1.2587e-06 | 23 | 730923.2195
86 | 85 | CONCLUIDO | 3.8081 | 26.26 | 23.55 | 141.29 | 2 | 10 | 200.25 | 51.39 | 22.5 | 8 | 41.35 | 24931.18 | 259.02 | 608.77 | 52.85 | 46.36 | 2920.19 | 0.88 | 0.9 | 9.2 | 0.18 | 1 | 10 | 588.1869 | 804.7832 | 727.9759 | 588186.8837 | 804783.2433 | 1.2582e-06 | 23 | 727975.8601
87 | 85 | CONCLUIDO | 3.8079 | 26.26 | 23.55 | 141.3 | 2.01 | 10 | 200.64 | 51.39 | 22.75 | 8 | 41.5 | 24979.54 | 256.74 | 608.78 | 52.97 | 46.36 | 2981.94 | 0.88 | 0.9 | 9.19 | 0.18 | 1 | 10 | 584.9501 | 800.3545 | 723.9698 | 584950.0607 | 800354.4792 | 1.2582e-06 | 23 | 723969.771
88 | 85 | CONCLUIDO | 3.8156 | 26.21 | 23.53 | 156.87 | 2.03 | 9 | 201.03 | 51.39 | 23 | 7 | 41.64 | 25027.94 | 255.8 | 608.75 | 52.46 | 46.36 | 2735 | 0.88 | 0.91 | 9.19 | 0.16 | 1 | 10 | 582.7524 | 797.3475 | 721.2498 | 582752.3648 | 797347.4948 | 1.2607e-06 | 23 | 721249.769
89 | 85 | CONCLUIDO | 3.8152 | 26.21 | 23.53 | 156.89 | 2.05 | 9 | 201.42 | 51.39 | 23.25 | 7 | 41.78 | 25076.39 | 256.11 | 608.77 | 52.27 | 46.36 | 2638.76 | 0.89 | 0.91 | 9.2 | 0.16 | 1 | 10 | 583.237 | 798.0107 | 721.8496 | 583237.0492 | 798010.6613 | 1.2606e-06 | 23 | 721849.6438
90 | 85 | CONCLUIDO | 3.8152 | 26.21 | 23.53 | 156.89 | 2.07 | 9 | 201.82 | 51.39 | 23.5 | 7 | 41.93 | 25124.89 | 256.1 | 608.76 | 52.5 | 46.36 | 2751.57 | 0.88 | 0.91 | 9.19 | 0.16 | 1 | 10 | 583.2228 | 797.9911 | 721.832 | 583222.7853 | 797991.1448 | 1.2606e-06 | 23 | 721831.99
91 | 85 | CONCLUIDO | 3.8147 | 26.21 | 23.54 | 156.91 | 2.09 | 9 | 202.21 | 51.39 | 23.75 | 6 | 42.07 | 25173.44 | 255.75 | 608.77 | 52.43 | 46.36 | 2719.95 | 0.88 | 0.91 | 9.2 | 0.17 | 1 | 10 | 582.7939 | 797.4044 | 721.3012 | 582793.9278 | 797404.3631 | 1.2604e-06 | 23 | 721301.2099
92 | 85 | CONCLUIDO | 3.8156 | 26.21 | 23.53 | 156.87 | 2.1 | 9 | 202.61 | 51.39 | 24 | 6 | 42.21 | 25222.04 | 255.32 | 608.75 | 52.34 | 46.36 | 2672.51 | 0.89 | 0.91 | 9.19 | 0.16 | 1 | 10 | 582.0678 | 796.4108 | 720.4025 | 582067.77 | 796410.8019 | 1.2607e-06 | 23 | 720402.4728
93 | 85 | CONCLUIDO | 3.8158 | 26.21 | 23.53 | 156.86 | 2.12 | 9 | 203 | 51.39 | 24.25 | 7 | 42.36 | 25270.81 | 255.02 | 608.76 | 52.34 | 46.36 | 2671.65 | 0.89 | 0.91 | 9.19 | 0.16 | 1 | 10 | 581.6187 | 795.7964 | 719.8467 | 581618.708 | 795796.3754 | 1.2608e-06 | 23 | 719846.6863
94 | 85 | CONCLUIDO | 3.8159 | 26.21 | 23.53 | 156.86 | 2.14 | 9 | 203.4 | 51.39 | 24.5 | 6 | 42.5 | 25319.51 | 254.89 | 608.75 | 52.23 | 46.36 | 2615.3 | 0.89 | 0.91 | 9.19 | 0.16 | 1 | 10 | 581.4227 | 795.5282 | 719.6041 | 581422.7171 | 795528.2121 | 1.2608e-06 | 23 | 719604.1161
95 | 85 | CONCLUIDO | 3.8153 | 26.21 | 23.53 | 156.88 | 2.16 | 9 | 203.79 | 51.39 | 24.75 | 5 | 42.65 | 25368.26 | 254.44 | 608.79 | 52.31 | 46.36 | 2658.51 | 0.89 | 0.91 | 9.2 | 0.16 | 1 | 10 | 580.8444 | 794.7369 | 718.8884 | 580844.4039 | 794736.9385 | 1.2606e-06 | 23 | 718888.3605
96 | 85 | CONCLUIDO | 3.8146 | 26.22 | 23.54 | 156.92 | 2.17 | 9 | 204.19 | 51.39 | 25 | 3 | 42.79 | 25417.05 | 254.14 | 608.8 | 52.55 | 46.36 | 2777.8 | 0.88 | 0.91 | 9.19 | 0.17 | 1 | 10 | 580.5077 | 794.2763 | 718.4716 | 580507.7094 | 794276.2581 | 1.2604e-06 | 23 | 718471.6468
97 | 85 | CONCLUIDO | 3.8134 | 26.22 | 23.55 | 156.97 | 2.19 | 9 | 204.58 | 51.39 | 25.25 | 2 | 42.94 | 25465.9 | 253.86 | 608.8 | 52.7 | 46.36 | 2850.94 | 0.88 | 0.9 | 9.2 | 0.17 | 1 | 10 | 580.2522 | 793.9267 | 718.1555 | 580252.2488 | 793926.7257 | 1.26e-06 | 23 | 718155.4733
98 | 85 | CONCLUIDO | 3.8132 | 26.22 | 23.55 | 156.98 | 2.21 | 9 | 204.98 | 51.39 | 25.5 | 1 | 43.09 | 25514.8 | 254.08 | 608.81 | 52.67 | 46.36 | 2836.57 | 0.88 | 0.9 | 9.2 | 0.18 | 1 | 10 | 580.5874 | 794.3852 | 718.5702 | 580587.3509 | 794385.2272 | 1.2599e-06 | 23 | 718570.216
99 | 85 | CONCLUIDO | 3.8132 | 26.22 | 23.55 | 156.98 | 2.23 | 9 | 205.38 | 51.39 | 25.75 | 1 | 43.23 | 25563.75 | 254.26 | 608.82 | 52.68 | 46.36 | 2840.27 | 0.88 | 0.9 | 9.2 | 0.18 | 1 | 10 | 580.8442 | 794.7367 | 718.8882 | 580844.2355 | 794736.7081 | 1.2599e-06 | 23 | 718888.1521
100 | 85 | CONCLUIDO | 3.813 | 26.23 | 23.55 | 156.99 | 2.24 | 9 | 205.77 | 51.39 | 26 | 0 | 43.38 | 25612.75 | 254.58 | 608.83 | 52.66 | 46.36 | 2831.38 | 0.88 | 0.9 | 9.2 | 0.18 | 1 | 10 | 581.3221 | 795.3906 | 719.4796 | 581322.1074 | 795390.5534 | 1.2598e-06 | 23 | 719479.5953

## RESULTADOS_2
Unnamed: 0 | Volume de calda [L] | STATUS | Capacidade operacional [ha/h] | Tempo de missao [h] | Tempo util [h] | Tempo por voo [min] | Autonomia Projetada [h] | N° Voos | MTOW [kg] | Massa Estrutura [kg] | Combustível [kg] | Abastecimentos | Massa gerador | Potência gerador [W] | Combustível consumido [L] | Calda cons [L] | Distância percorrida [km] | Distância Pulverizando [km] | RTL ACUMULADO[m] | EOC [km/km] | EOC [h/h] | Tempo de manobra [h] | Tempo rtl_rtw [h] | V pulv [m/s] | V desloc [m/s] | Preço Total por ha Simples [R$/ha] | Preço Total por ha Presumido [R$/ha] | Preço Total por ha Real [R$/ha] | Preço Total Simples [R$] | Preço Total Presumido [R$] | Prod CAPEX [ha/h/R$] | Dias Trabalhados | Preço Total Real [R$]
0 | 20 | CONCLUIDO | 3.5189 | 28.42 | 25.42 | 14.96 | 0.34 | 102 | 51.33 | 24.83 | 1 | 100 | 5.51 | 6564.78 | 140.67 | 609.16 | 110.83 | 46.36 | 31452.03 | 0.42 | 0.84 | 9.35 | 2.04 | 1 | 10 | 426.6334 | 583.7387 | 528.0275 | 426633.4392 | 583738.6932 | 1.2351e-06 | 25 | 528027.4916
1 | 20 | CONCLUIDO | 3.6148 | 27.66 | 24.95 | 18.95 | 0.42 | 79 | 51.62 | 24.83 | 1.25 | 77 | 5.54 | 6599.8 | 135.81 | 609.13 | 96.2 | 46.36 | 24250.77 | 0.48 | 0.85 | 9.31 | 1.57 | 1 | 10 | 412.365 | 564.2159 | 510.368 | 412364.9616 | 564215.9328 | 1.2688e-06 | 25 | 510367.956
2 | 20 | CONCLUIDO | 3.6804 | 27.17 | 24.64 | 23.1 | 0.5 | 64 | 51.9 | 24.83 | 1.5 | 62 | 5.57 | 6634.84 | 131.75 | 608.94 | 86.52 | 46.36 | 19490.04 | 0.54 | 0.86 | 9.29 | 1.26 | 1 | 10 | 394.7122 | 540.0627 | 488.5199 | 394712.2217 | 540062.6753 | 1.2918e-06 | 24 | 488519.8515
3 | 20 | CONCLUIDO | 3.7244 | 26.85 | 24.44 | 27.16 | 0.58 | 54 | 52.19 | 24.83 | 1.75 | 52 | 5.61 | 6670.02 | 128.34 | 608.98 | 80.5 | 46.36 | 16525.99 | 0.58 | 0.87 | 9.27 | 1.07 | 1 | 10 | 386.9408 | 529.4295 | 478.9015 | 386940.841 | 529429.5292 | 1.3073e-06 | 24 | 478901.518
4 | 20 | CONCLUIDO | 3.762 | 26.58 | 24.27 | 31.66 | 0.66 | 46 | 52.47 | 24.83 | 2 | 44 | 5.64 | 6705.1 | 124.98 | 608.9 | 75.39 | 46.36 | 14012.79 | 0.61 | 0.88 | 9.25 | 0.9 | 1 | 10 | 379.7996 | 519.6586 | 470.0631 | 379799.6111 | 519658.5835 | 1.3205e-06 | 24 | 470063.0976
5 | 20 | CONCLUIDO | 3.7866 | 26.41 | 24.17 | 36.26 | 0.74 | 40 | 52.75 | 24.83 | 2.25 | 38 | 5.68 | 6740.19 | 122 | 608.95 | 72.19 | 46.36 | 12443.93 | 0.64 | 0.88 | 9.24 | 0.8 | 1 | 10 | 366.847 | 501.9362 | 454.0322 | 366846.9963 | 501936.2444 | 1.3291e-06 | 23 | 454032.1537
6 | 20 | CONCLUIDO | 3.8078 | 26.26 | 24.07 | 40.12 | 0.82 | 36 | 53.04 | 24.83 | 2.5 | 31 | 5.71 | 6775.31 | 118.96 | 609.05 | 69.29 | 46.36 | 11012.74 | 0.67 | 0.89 | 9.23 | 0.7 | 1 | 10 | 361.2994 | 494.3457 | 447.1661 | 361299.3783 | 494345.7488 | 1.3365e-06 | 23 | 447166.0843
7 | 20 | CONCLUIDO | 3.8167 | 26.2 | 24.05 | 43.73 | 0.89 | 33 | 53.32 | 24.83 | 2.75 | 9 | 5.75 | 6810.44 | 117.06 | 609 | 67.46 | 46.36 | 10112.01 | 0.69 | 0.89 | 9.26 | 0.68 | 1 | 10 | 358.1205 | 489.9963 | 443.2318 | 358120.5339 | 489996.3136 | 1.3397e-06 | 23 | 443231.7531
8 | 20 | CONCLUIDO | 3.8211 | 26.17 | 24.03 | 45.06 | 0.97 | 32 | 53.61 | 24.83 | 3 | 1 | 5.78 | 6845.59 | 116.86 | 609.02 | 66.61 | 46.36 | 9692.42 | 0.7 | 0.89 | 9.27 | 0.66 | 1 | 10 | 357.5977 | 489.2809 | 442.5846 | 357597.6662 | 489280.9029 | 1.3412e-06 | 23 | 442584.6203
9 | 20 | CONCLUIDO | 3.821 | 26.17 | 24.03 | 45.06 | 1.04 | 32 | 53.89 | 24.83 | 3.25 | 0 | 5.82 | 6880.77 | 117.42 | 609.08 | 66.6 | 46.36 | 9688.07 | 0.7 | 0.89 | 9.27 | 0.66 | 1 | 10 | 358.4002 | 490.379 | 443.5779 | 358400.1911 | 490378.9529 | 1.3412e-06 | 23 | 443577.8739

## RESULTADOS_22
Unnamed: 0 | Volume de calda [L] | STATUS | Capacidade operacional [ha/h] | Tempo de missao [h] | Tempo util [h] | Tempo por voo [min] | Autonomia Projetada [h] | N° Voos | MTOW [kg] | Massa Estrutura [kg] | Combustível [kg] | Abastecimentos | Massa gerador | Potência gerador [W] | Combustível consumido [L] | Calda cons [L] | Distância percorrida [km] | Distância Pulverizando [km] | RTL ACUMULADO[m] | EOC [km/km] | EOC [h/h] | Tempo de manobra [h] | Tempo rtl_rtw [h] | V pulv [m/s] | V desloc [m/s] | Preço Total por ha Simples [R$/ha] | Preço Total por ha Presumido [R$/ha] | Preço Total por ha Real [R$/ha] | Preço Total Simples [R$] | Preço Total Presumido [R$] | Prod CAPEX [ha/h/R$] | Dias Trabalhados | Preço Total Real [R$]
0 | 120 | CONCLUIDO | 2.0391 | 49.04 | 30.52 | 5.28 | 0.08 | 347 | 232.68 | 57.72 | 1 | 345 | 53.95 | 28931.02 | 483.06 | 610.5 | 269.52 | 46.36 | 109573.75 | 0.17 | 0.7 | 9.75 | 7.12 | 1 | 10 | 1738.4972 | 2378.6885 | 2151.6698 | 1738497.1741 | 2378688.5307 | 6.6065e-07 | 43 | 2151669.8358
1 | 120 | CONCLUIDO | 2.3096 | 43.3 | 28.7 | 6.6 | 0.1 | 261 | 233.1 | 57.72 | 1.25 | 259 | 54.13 | 28983.75 | 454.12 | 609.75 | 212.64 | 46.36 | 81564.15 | 0.22 | 0.74 | 9.6 | 5.3 | 1 | 10 | 1461.19 | 1999.2647 | 1808.4577 | 1461190.0414 | 1999264.6778 | 7.4829e-07 | 38 | 1808457.6629
2 | 120 | CONCLUIDO | 2.5052 | 39.92 | 27.64 | 7.9 | 0.11 | 210 | 233.53 | 57.72 | 1.5 | 208 | 54.31 | 29036.54 | 437.3 | 609.49 | 179.78 | 46.36 | 65386.48 | 0.26 | 0.77 | 9.52 | 4.25 | 1 | 10 | 1307.2242 | 1788.6019 | 1617.9002 | 1307224.2286 | 1788601.8602 | 8.1166e-07 | 35 | 1617900.209
3 | 120 | CONCLUIDO | 2.6603 | 37.59 | 26.91 | 9.23 | 0.13 | 175 | 233.96 | 57.72 | 1.75 | 173 | 54.49 | 29089.39 | 425.51 | 609.65 | 156.94 | 46.36 | 54141.49 | 0.3 | 0.79 | 9.47 | 3.52 | 1 | 10 | 1205.2193 | 1649.0342 | 1491.6527 | 1205219.2766 | 1649034.1848 | 8.6191e-07 | 33 | 1491652.6766
4 | 120 | CONCLUIDO | 2.777 | 36.01 | 26.42 | 10.5 | 0.15 | 151 | 234.39 | 57.72 | 2 | 149 | 54.67 | 29142.31 | 417.62 | 609.27 | 141.99 | 46.36 | 46789.27 | 0.33 | 0.81 | 9.42 | 3.04 | 1 | 10 | 1140.8476 | 1560.958 | 1411.9824 | 1140847.5924 | 1560958.0066 | 8.9972e-07 | 32 | 1411982.3653
5 | 120 | CONCLUIDO | 2.8792 | 34.73 | 26.01 | 11.82 | 0.17 | 132 | 234.82 | 57.72 | 2.25 | 130 | 54.85 | 29195.29 | 410.86 | 609.45 | 129.67 | 46.36 | 40724.35 | 0.36 | 0.82 | 9.38 | 2.62 | 1 | 10 | 1087.6079 | 1488.1131 | 1346.0896 | 1087607.8592 | 1488113.0548 | 9.3283e-07 | 31 | 1346089.6334
6 | 120 | CONCLUIDO | 2.9549 | 33.84 | 25.76 | 13.1 | 0.19 | 118 | 235.25 | 57.72 | 2.5 | 116 | 55.03 | 29248.33 | 406.64 | 609.29 | 120.73 | 46.36 | 36320.41 | 0.38 | 0.83 | 9.39 | 2.38 | 1 | 10 | 1049.7689 | 1436.3402 | 1299.2579 | 1049768.9426 | 1436340.1798 | 9.5736e-07 | 30 | 1299257.8889
7 | 120 | CONCLUIDO | 3.0251 | 33.06 | 25.52 | 14.44 | 0.21 | 106 | 235.68 | 57.72 | 2.75 | 104 | 55.21 | 29301.44 | 402.57 | 609.31 | 113.36 | 46.36 | 32699.7 | 0.41 | 0.84 | 9.37 | 2.14 | 1 | 10 | 1015.1559 | 1388.981 | 1256.4186 | 1015155.8585 | 1388981.0311 | 9.801e-07 | 29 | 1256418.631
8 | 120 | CONCLUIDO | 3.0821 | 32.45 | 25.32 | 15.66 | 0.23 | 97 | 236.11 | 57.72 | 3 | 95 | 55.39 | 29354.61 | 399.21 | 609.21 | 107.46 | 46.36 | 29790.33 | 0.43 | 0.84 | 9.34 | 1.94 | 1 | 10 | 994.1598 | 1360.2533 | 1230.4327 | 994159.8213 | 1360253.3267 | 9.9857e-07 | 29 | 1230432.6583
9 | 120 | CONCLUIDO | 3.1331 | 31.92 | 25.15 | 16.96 | 0.24 | 89 | 236.54 | 57.72 | 3.25 | 87 | 55.57 | 29407.85 | 396.41 | 609.16 | 102.26 | 46.36 | 27234.17 | 0.45 | 0.85 | 9.33 | 1.77 | 1 | 10 | 968.6181 | 1325.3061 | 1198.8207 | 968618.1333 | 1325306.0624 | 1.0151e-06 | 28 | 1198820.7119
10 | 120 | CONCLUIDO | 3.1794 | 31.45 | 25.01 | 18.3 | 0.26 | 82 | 236.98 | 57.72 | 3.5 | 80 | 55.75 | 29461.15 | 393.84 | 609.06 | 98.32 | 46.36 | 25298.75 | 0.47 | 0.85 | 9.3 | 1.63 | 1 | 10 | 952.9757 | 1303.9035 | 1179.4607 | 952975.7477 | 1303903.4603 | 1.0301e-06 | 28 | 1179460.7441
11 | 120 | CONCLUIDO | 3.221 | 31.05 | 24.88 | 19.64 | 0.28 | 76 | 237.41 | 57.72 | 3.75 | 74 | 55.93 | 29514.51 | 391.49 | 609.19 | 93.91 | 46.36 | 23120.96 | 0.49 | 0.86 | 9.3 | 1.5 | 1 | 10 | 931.4426 | 1274.4408 | 1152.81 | 931442.5604 | 1274440.8034 | 1.0436e-06 | 27 | 1152809.9619
12 | 120 | CONCLUIDO | 3.254 | 30.73 | 24.79 | 20.95 | 0.3 | 71 | 237.84 | 57.72 | 4 | 69 | 56.12 | 29567.95 | 389.85 | 608.89 | 90.87 | 46.36 | 21629.07 | 0.51 | 0.86 | 9.3 | 1.41 | 1 | 10 | 921.1906 | 1260.4137 | 1140.1216 | 921190.6486 | 1260413.6855 | 1.0543e-06 | 27 | 1140121.5723
13 | 120 | CONCLUIDO | 3.283 | 30.46 | 24.7 | 22.12 | 0.32 | 67 | 238.28 | 57.72 | 4.25 | 65 | 56.3 | 29621.44 | 388.11 | 609 | 88.39 | 46.36 | 20405.32 | 0.52 | 0.86 | 9.29 | 1.32 | 1 | 10 | 911.8311 | 1247.6076 | 1128.5377 | 911831.135 | 1247607.5861 | 1.0637e-06 | 27 | 1128537.6691
14 | 120 | CONCLUIDO | 3.3098 | 30.21 | 24.63 | 23.46 | 0.34 | 63 | 238.71 | 57.72 | 4.5 | 61 | 56.49 | 29675.01 | 386.9 | 609.08 | 86.35 | 46.36 | 19408.56 | 0.54 | 0.87 | 9.28 | 1.26 | 1 | 10 | 904.012 | 1236.909 | 1118.8602 | 904011.9549 | 1236909.0388 | 1.0723e-06 | 27 | 1118860.1762
15 | 120 | CONCLUIDO | 3.3406 | 29.93 | 24.54 | 24.95 | 0.35 | 59 | 239.14 | 57.72 | 4.75 | 57 | 56.67 | 29728.63 | 385.18 | 609 | 83.21 | 46.36 | 17859.43 | 0.56 | 0.87 | 9.28 | 1.16 | 1 | 10 | 886.8392 | 1213.4125 | 1097.6061 | 886839.1795 | 1213412.4899 | 1.0823e-06 | 26 | 1097606.1049
16 | 120 | CONCLUIDO | 3.3629 | 29.74 | 24.48 | 26.23 | 0.37 | 56 | 239.58 | 57.72 | 5 | 54 | 56.86 | 29782.33 | 383.95 | 608.95 | 81.44 | 46.36 | 16989.79 | 0.57 | 0.87 | 9.27 | 1.1 | 1 | 10 | 880.1847 | 1204.3075 | 1089.3701 | 880184.682 | 1204307.513 | 1.0895e-06 | 26 | 1089370.0942
17 | 120 | CONCLUIDO | 3.3764 | 29.62 | 24.45 | 27.16 | 0.39 | 54 | 240.02 | 57.72 | 5.25 | 52 | 57.04 | 29836.09 | 383.19 | 608.96 | 80.64 | 46.36 | 16595.35 | 0.57 | 0.87 | 9.27 | 1.07 | 1 | 10 | 876.1883 | 1198.8394 | 1084.4239 | 876188.2565 | 1198839.4273 | 1.0939e-06 | 26 | 1084423.8749
18 | 120 | CONCLUIDO | 3.4013 | 29.4 | 24.37 | 28.67 | 0.41 | 51 | 240.45 | 57.72 | 5.5 | 49 | 57.23 | 29890.04 | 381.82 | 608.94 | 78.17 | 46.36 | 15376.55 | 0.59 | 0.87 | 9.26 | 0.99 | 1 | 10 | 868.8963 | 1188.8623 | 1075.3989 | 868896.3041 | 1188862.2562 | 1.102e-06 | 26 | 1075398.9111
19 | 120 | CONCLUIDO | 3.4158 | 29.28 | 24.33 | 29.8 | 0.42 | 49 | 240.89 | 57.72 | 5.75 | 47 | 57.42 | 29943.94 | 380.99 | 609.06 | 77.13 | 46.36 | 14866.34 | 0.6 | 0.88 | 9.26 | 0.96 | 1 | 10 | 864.6622 | 1183.069 | 1070.1586 | 864662.2301 | 1183069.0094 | 1.1067e-06 | 26 | 1070158.5636
20 | 120 | CONCLUIDO | 3.43 | 29.15 | 24.3 | 31.03 | 0.44 | 47 | 241.33 | 57.72 | 6 | 45 | 57.6 | 29997.9 | 380.13 | 608.93 | 76.18 | 46.36 | 14400.91 | 0.61 | 0.88 | 9.26 | 0.93 | 1 | 10 | 860.4958 | 1177.3684 | 1065.002 | 860495.8283 | 1177368.3546 | 1.1113e-06 | 26 | 1065001.9713
21 | 120 | CONCLUIDO | 3.4458 | 29.02 | 24.26 | 32.35 | 0.46 | 45 | 241.77 | 57.72 | 6.25 | 43 | 57.79 | 30051.93 | 379.22 | 609.02 | 74.88 | 46.36 | 13763.68 | 0.62 | 0.88 | 9.25 | 0.89 | 1 | 10 | 855.9599 | 1171.1621 | 1059.388 | 855959.8805 | 1171162.0708 | 1.1164e-06 | 26 | 1059388.0065
22 | 120 | CONCLUIDO | 3.4624 | 28.88 | 24.21 | 33.79 | 0.48 | 43 | 242.2 | 57.72 | 6.5 | 41 | 57.98 | 30106.03 | 378.36 | 608.91 | 73.72 | 46.36 | 13190.6 | 0.63 | 0.88 | 9.24 | 0.84 | 1 | 10 | 851.3725 | 1164.8853 | 1053.7103 | 851372.4514 | 1164885.3479 | 1.1218e-06 | 26 | 1053710.3252
23 | 120 | CONCLUIDO | 3.477 | 28.76 | 24.18 | 35.39 | 0.49 | 41 | 242.64 | 57.72 | 6.75 | 39 | 58.17 | 30160.2 | 377.38 | 608.93 | 72.42 | 46.36 | 12554.57 | 0.64 | 0.88 | 9.25 | 0.81 | 1 | 10 | 839.2711 | 1148.3277 | 1038.7329 | 839271.0641 | 1148327.6959 | 1.1265e-06 | 25 | 1038732.9123
24 | 120 | CONCLUIDO | 3.4851 | 28.69 | 24.16 | 36.24 | 0.51 | 40 | 243.08 | 57.72 | 7 | 38 | 58.36 | 30214.44 | 377 | 608.98 | 71.76 | 46.36 | 12227.75 | 0.65 | 0.88 | 9.24 | 0.79 | 1 | 10 | 837.1393 | 1145.411 | 1036.0946 | 837139.3333 | 1145410.9678 | 1.1291e-06 | 25 | 1036094.5526
25 | 120 | CONCLUIDO | 3.4945 | 28.62 | 24.13 | 37.12 | 0.53 | 39 | 243.52 | 57.72 | 7.25 | 37 | 58.55 | 30268.74 | 376.05 | 608.92 | 71.16 | 46.36 | 11934.47 | 0.65 | 0.88 | 9.23 | 0.76 | 1 | 10 | 833.8705 | 1140.9384 | 1032.0488 | 833870.4896 | 1140938.3917 | 1.1322e-06 | 25 | 1032048.8329
26 | 120 | CONCLUIDO | 3.5085 | 28.5 | 24.11 | 39.09 | 0.55 | 37 | 243.96 | 57.72 | 7.5 | 35 | 58.74 | 30323.11 | 375.58 | 608.89 | 69.79 | 46.36 | 11257.71 | 0.66 | 0.88 | 9.25 | 0.74 | 1 | 10 | 830.5533 | 1136.3996 | 1027.9432 | 830553.2591 | 1136399.6105 | 1.1367e-06 | 25 | 1027943.2266
27 | 120 | CONCLUIDO | 3.5167 | 28.44 | 24.09 | 40.15 | 0.56 | 36 | 244.41 | 57.72 | 7.75 | 34 | 58.93 | 30377.55 | 375 | 608.88 | 69.55 | 46.36 | 11141.25 | 0.67 | 0.88 | 9.24 | 0.71 | 1 | 10 | 828.1332 | 1133.0884 | 1024.948 | 828133.228 | 1133088.4171 | 1.1394e-06 | 25 | 1024948.0489
28 | 120 | CONCLUIDO | 3.5266 | 28.36 | 24.05 | 41.23 | 0.58 | 35 | 244.85 | 57.72 | 8 | 33 | 59.12 | 30432.06 | 374.32 | 608.79 | 68.68 | 46.36 | 10710.1 | 0.68 | 0.89 | 9.23 | 0.68 | 1 | 10 | 825.2237 | 1129.1075 | 1021.3471 | 825223.7293 | 1129107.5127 | 1.1426e-06 | 25 | 1021347.0764
29 | 120 | CONCLUIDO | 3.5355 | 28.28 | 24.03 | 42.4 | 0.6 | 34 | 245.29 | 57.72 | 8.25 | 32 | 59.32 | 30486.64 | 373.5 | 608.92 | 67.92 | 46.36 | 10339.35 | 0.68 | 0.89 | 9.23 | 0.65 | 1 | 10 | 822.3349 | 1125.1549 | 1017.7717 | 822334.9392 | 1125154.9427 | 1.1455e-06 | 25 | 1017771.7341
30 | 120 | CONCLUIDO | 3.543 | 28.22 | 24.01 | 43.66 | 0.62 | 33 | 245.73 | 57.72 | 8.5 | 31 | 59.51 | 30541.29 | 373.1 | 608.97 | 67.07 | 46.36 | 9916.78 | 0.69 | 0.89 | 9.24 | 0.64 | 1 | 10 | 820.3521 | 1122.4419 | 1015.3177 | 820352.1063 | 1122441.9432 | 1.1479e-06 | 25 | 1015317.6595
31 | 120 | CONCLUIDO | 3.551 | 28.16 | 23.99 | 44.99 | 0.63 | 32 | 246.18 | 57.72 | 8.75 | 30 | 59.7 | 30596.01 | 372.51 | 608.9 | 66.86 | 46.36 | 9818.87 | 0.69 | 0.89 | 9.22 | 0.62 | 1 | 10 | 817.9988 | 1119.2221 | 1012.4051 | 817998.8446 | 1119222.1068 | 1.1505e-06 | 25 | 1012405.1198
32 | 120 | CONCLUIDO | 3.5597 | 28.09 | 23.97 | 46.4 | 0.65 | 31 | 246.62 | 57.72 | 9 | 29 | 59.9 | 30650.8 | 372.09 | 608.89 | 65.79 | 46.36 | 9286.94 | 0.7 | 0.89 | 9.23 | 0.6 | 1 | 10 | 815.7942 | 1116.2056 | 1009.6765 | 815794.209 | 1116205.6271 | 1.1533e-06 | 25 | 1009676.5286
33 | 120 | CONCLUIDO | 3.5677 | 28.03 | 23.95 | 47.91 | 0.67 | 30 | 247.07 | 57.72 | 9.25 | 28 | 60.09 | 30705.66 | 371.4 | 608.9 | 65.45 | 46.36 | 9120.48 | 0.71 | 0.89 | 9.23 | 0.58 | 1 | 10 | 813.3096 | 1112.8061 | 1006.6015 | 813309.649 | 1112806.1425 | 1.1559e-06 | 25 | 1006601.4861
34 | 120 | CONCLUIDO | 3.5759 | 27.97 | 23.94 | 49.52 | 0.68 | 29 | 247.51 | 57.72 | 9.5 | 27 | 60.29 | 30760.6 | 370.84 | 608.9 | 64.72 | 46.36 | 8760.74 | 0.72 | 0.89 | 9.23 | 0.56 | 1 | 10 | 811.0208 | 1109.6744 | 1003.7687 | 811020.8039 | 1109674.4437 | 1.1586e-06 | 25 | 1003768.6722
35 | 120 | CONCLUIDO | 3.5762 | 27.96 | 23.93 | 49.52 | 0.7 | 29 | 247.96 | 57.72 | 9.75 | 27 | 60.48 | 30815.6 | 370.58 | 608.87 | 64.49 | 46.36 | 8645.07 | 0.72 | 0.89 | 9.23 | 0.56 | 1 | 10 | 810.5524 | 1109.0336 | 1003.189 | 810552.4275 | 1109033.5903 | 1.1587e-06 | 25 | 1003188.981
36 | 120 | CONCLUIDO | 3.5853 | 27.89 | 23.91 | 51.23 | 0.72 | 28 | 248.4 | 57.72 | 10 | 26 | 60.68 | 30870.67 | 370.01 | 608.93 | 64.23 | 46.36 | 8521.06 | 0.72 | 0.89 | 9.22 | 0.53 | 1 | 10 | 808.0854 | 1105.658 | 1000.1356 | 808085.3662 | 1105658.0483 | 1.1616e-06 | 25 | 1000135.5959
37 | 120 | CONCLUIDO | 3.5942 | 27.82 | 23.88 | 53.08 | 0.73 | 27 | 248.85 | 57.72 | 10.25 | 25 | 60.88 | 30925.82 | 369.43 | 608.83 | 63.19 | 46.36 | 8009.98 | 0.73 | 0.89 | 9.22 | 0.51 | 1 | 10 | 805.6285 | 1102.2965 | 997.0949 | 805628.5409 | 1102296.5115 | 1.1645e-06 | 25 | 997094.8795
38 | 120 | CONCLUIDO | 3.5951 | 27.82 | 23.88 | 53.06 | 0.75 | 27 | 249.3 | 57.72 | 10.5 | 25 | 61.07 | 30981.04 | 369.06 | 608.84 | 62.97 | 46.36 | 7897.03 | 0.74 | 0.89 | 9.22 | 0.5 | 1 | 10 | 804.9159 | 1101.3214 | 996.2128 | 804915.8623 | 1101321.3932 | 1.1648e-06 | 25 | 996212.8252
39 | 120 | CONCLUIDO | 3.6015 | 27.77 | 23.87 | 55.09 | 0.77 | 26 | 249.75 | 57.72 | 10.75 | 24 | 61.27 | 31036.33 | 368.53 | 608.9 | 63.03 | 46.36 | 7933.61 | 0.74 | 0.89 | 9.22 | 0.5 | 1 | 10 | 803.012 | 1098.7165 | 993.8565 | 803012.0379 | 1098716.4966 | 1.1668e-06 | 25 | 993856.5362
40 | 120 | CONCLUIDO | 3.6091 | 27.71 | 23.86 | 57.26 | 0.78 | 25 | 250.2 | 57.72 | 11 | 23 | 61.47 | 31091.69 | 368.19 | 608.88 | 62.48 | 46.36 | 7663.84 | 0.74 | 0.89 | 9.22 | 0.49 | 1 | 10 | 801.2003 | 1096.2376 | 991.6142 | 801200.2762 | 1096237.5644 | 1.1693e-06 | 25 | 991614.1898
41 | 120 | CONCLUIDO | 3.6111 | 27.69 | 23.84 | 57.23 | 0.8 | 25 | 250.65 | 57.72 | 11.25 | 23 | 61.67 | 31147.12 | 367.85 | 608.77 | 62.17 | 46.36 | 7505.4 | 0.75 | 0.89 | 9.22 | 0.47 | 1 | 10 | 800.3109 | 1095.0206 | 990.5134 | 800310.8547 | 1095020.6187 | 1.17e-06 | 25 | 990513.3877
42 | 120 | CONCLUIDO | 3.6201 | 27.62 | 23.82 | 59.55 | 0.81 | 24 | 251.1 | 57.72 | 11.5 | 22 | 61.87 | 31202.63 | 367.04 | 608.82 | 61.3 | 46.36 | 7078.68 | 0.76 | 0.89 | 9.22 | 0.45 | 1 | 10 | 789.7659 | 1080.5925 | 977.4623 | 789765.8939 | 1080592.5381 | 1.1729e-06 | 24 | 977462.3029
43 | 120 | CONCLUIDO | 3.618 | 27.64 | 23.84 | 59.59 | 0.83 | 24 | 251.55 | 57.72 | 11.75 | 22 | 62.07 | 31258.21 | 367.3 | 608.83 | 61.9 | 46.36 | 7376.33 | 0.75 | 0.89 | 9.22 | 0.46 | 1 | 10 | 790.5479 | 1081.6625 | 978.4302 | 790547.8954 | 1081662.507 | 1.1722e-06 | 24 | 978430.1555
44 | 120 | CONCLUIDO | 3.628 | 27.56 | 23.81 | 62.1 | 0.85 | 23 | 252 | 57.72 | 12 | 21 | 62.27 | 31313.87 | 366.22 | 608.82 | 60.93 | 46.36 | 6895.55 | 0.76 | 0.9 | 9.21 | 0.43 | 1 | 10 | 787.2053 | 1077.089 | 974.2931 | 787205.2813 | 1077088.9949 | 1.1754e-06 | 24 | 974293.1329
45 | 120 | CONCLUIDO | 3.6265 | 27.57 | 23.82 | 62.13 | 0.86 | 23 | 252.45 | 57.72 | 12.25 | 21 | 62.48 | 31369.6 | 366.36 | 608.79 | 61.26 | 46.36 | 7060.47 | 0.76 | 0.89 | 9.21 | 0.45 | 1 | 10 | 787.684 | 1077.7439 | 974.8856 | 787683.9512 | 1077743.9323 | 1.1749e-06 | 24 | 974885.564
46 | 120 | CONCLUIDO | 3.6353 | 27.51 | 23.8 | 64.9 | 0.88 | 22 | 252.9 | 57.72 | 12.5 | 20 | 62.68 | 31425.4 | 365.52 | 608.92 | 60.41 | 46.36 | 6643.92 | 0.77 | 0.9 | 9.22 | 0.42 | 1 | 10 | 784.9339 | 1073.9811 | 971.4819 | 784933.867 | 1073981.1457 | 1.1778e-06 | 24 | 971481.8925
47 | 120 | CONCLUIDO | 3.6371 | 27.49 | 23.78 | 64.86 | 0.9 | 22 | 253.35 | 57.72 | 12.75 | 20 | 62.88 | 31481.28 | 365.38 | 608.77 | 60.39 | 46.36 | 6634.01 | 0.77 | 0.9 | 9.21 | 0.41 | 1 | 10 | 784.3875 | 1073.2336 | 970.8057 | 784387.5259 | 1073233.6177 | 1.1784e-06 | 24 | 970805.7075
48 | 120 | CONCLUIDO | 3.6342 | 27.52 | 23.81 | 64.92 | 0.91 | 22 | 253.81 | 57.72 | 13 | 20 | 63.08 | 31537.23 | 365.2 | 608.88 | 60.79 | 46.36 | 6831 | 0.76 | 0.9 | 9.22 | 0.43 | 1 | 10 | 784.6561 | 1073.6011 | 971.1381 | 784656.0946 | 1073601.0852 | 1.1774e-06 | 24 | 971138.1044
49 | 120 | CONCLUIDO | 3.6427 | 27.45 | 23.79 | 67.96 | 0.93 | 21 | 254.26 | 57.72 | 13.25 | 19 | 63.29 | 31593.26 | 364.92 | 608.81 | 60.18 | 46.36 | 6531.84 | 0.77 | 0.9 | 9.22 | 0.41 | 1 | 10 | 782.8046 | 1071.0678 | 968.8466 | 782804.6326 | 1071067.8332 | 1.1802e-06 | 24 | 968846.6224
50 | 120 | CONCLUIDO | 3.6451 | 27.43 | 23.77 | 67.91 | 0.94 | 21 | 254.72 | 57.72 | 13.5 | 19 | 63.49 | 31649.36 | 364.34 | 608.82 | 59.76 | 46.36 | 6321.7 | 0.78 | 0.9 | 9.21 | 0.4 | 1 | 10 | 781.5058 | 1069.2907 | 967.2391 | 781505.7786 | 1069290.6839 | 1.181e-06 | 24 | 967239.0817
51 | 120 | CONCLUIDO | 3.654 | 27.37 | 23.75 | 71.24 | 0.96 | 20 | 255.17 | 57.72 | 13.75 | 18 | 63.7 | 31705.54 | 363.81 | 608.88 | 58.86 | 46.36 | 5879.74 | 0.79 | 0.9 | 9.21 | 0.37 | 1 | 10 | 779.2301 | 1066.177 | 964.4226 | 779230.0997 | 1066176.9996 | 1.1839e-06 | 24 | 964422.5632
52 | 120 | CONCLUIDO | 3.6543 | 27.36 | 23.75 | 71.23 | 0.97 | 20 | 255.63 | 57.72 | 14 | 18 | 63.91 | 31761.8 | 363.6 | 608.87 | 59.14 | 46.36 | 6016.27 | 0.78 | 0.9 | 9.2 | 0.37 | 1 | 10 | 778.8689 | 1065.6827 | 963.9755 | 778868.8535 | 1065682.7266 | 1.184e-06 | 24 | 963975.4628
53 | 120 | CONCLUIDO | 3.6536 | 27.37 | 23.75 | 71.25 | 0.99 | 20 | 256.09 | 57.72 | 14.25 | 18 | 64.11 | 31818.13 | 363.36 | 608.89 | 58.98 | 46.36 | 5938.18 | 0.79 | 0.9 | 9.21 | 0.38 | 1 | 10 | 778.6245 | 1065.3484 | 963.6731 | 778624.5343 | 1065348.4384 | 1.1837e-06 | 24 | 963673.0786
54 | 120 | CONCLUIDO | 3.6626 | 27.3 | 23.73 | 74.93 | 1.01 | 19 | 256.54 | 57.72 | 14.5 | 17 | 64.32 | 31874.54 | 362.96 | 608.78 | 58.32 | 46.36 | 5614.6 | 0.79 | 0.9 | 9.21 | 0.36 | 1 | 10 | 776.5382 | 1062.4939 | 961.091 | 776538.2379 | 1062493.8755 | 1.1866e-06 | 24 | 961090.9513
55 | 120 | CONCLUIDO | 3.661 | 27.31 | 23.74 | 74.97 | 1.02 | 19 | 257 | 57.72 | 14.75 | 17 | 64.53 | 31931.15 | 363.24 | 608.81 | 58.69 | 46.36 | 5796.14 | 0.79 | 0.9 | 9.21 | 0.37 | 1 | 10 | 777.2322 | 1063.4434 | 961.9498 | 777232.2008 | 1063443.3862 | 1.1861e-06 | 24 | 961949.8419
56 | 120 | CONCLUIDO | 3.661 | 27.31 | 23.74 | 74.97 | 1.04 | 19 | 257.46 | 57.72 | 15 | 17 | 64.74 | 31987.71 | 362.57 | 608.82 | 58.66 | 46.36 | 5781.38 | 0.79 | 0.9 | 9.21 | 0.37 | 1 | 10 | 776.2363 | 1062.0807 | 960.7172 | 776236.2674 | 1062080.7061 | 1.1861e-06 | 24 | 960717.2142
57 | 120 | CONCLUIDO | 3.6717 | 27.24 | 23.71 | 79.02 | 1.05 | 18 | 257.92 | 57.72 | 15.25 | 16 | 64.95 | 32044.35 | 361.41 | 608.93 | 57.92 | 46.36 | 5415.69 | 0.8 | 0.9 | 9.2 | 0.33 | 1 | 10 | 772.7417 | 1057.2994 | 956.3922 | 772741.7478 | 1057299.3503 | 1.1896e-06 | 24 | 956392.1842
58 | 120 | CONCLUIDO | 3.6717 | 27.24 | 23.71 | 79.02 | 1.07 | 18 | 258.38 | 57.72 | 15.5 | 16 | 65.16 | 32101.07 | 361.99 | 608.78 | 57.74 | 46.36 | 5327.75 | 0.8 | 0.9 | 9.21 | 0.34 | 1 | 10 | 773.6014 | 1058.4755 | 957.4561 | 773601.3866 | 1058475.5461 | 1.1896e-06 | 24 | 957456.1255
59 | 120 | CONCLUIDO | 3.6743 | 27.22 | 23.69 | 78.96 | 1.08 | 18 | 258.84 | 57.72 | 15.75 | 16 | 65.37 | 32157.87 | 361.26 | 608.75 | 57.19 | 46.36 | 5052.52 | 0.81 | 0.9 | 9.2 | 0.32 | 1 | 10 | 772.0648 | 1056.3732 | 955.5544 | 772064.8418 | 1056373.1776 | 1.1904e-06 | 24 | 955554.4042
60 | 120 | CONCLUIDO | 3.6722 | 27.23 | 23.7 | 79.01 | 1.1 | 18 | 259.3 | 57.72 | 16 | 16 | 65.58 | 32214.75 | 360.65 | 608.77 | 57.75 | 46.36 | 5334.62 | 0.8 | 0.9 | 9.21 | 0.33 | 1 | 10 | 771.5153 | 1055.6213 | 954.8743 | 771515.3073 | 1055621.2803 | 1.1898e-06 | 24 | 954874.2669
61 | 120 | CONCLUIDO | 3.6817 | 27.16 | 23.68 | 83.57 | 1.11 | 17 | 259.76 | 57.72 | 16.25 | 15 | 65.79 | 32271.71 | 360.03 | 608.82 | 56.91 | 46.36 | 4916.41 | 0.81 | 0.9 | 9.2 | 0.31 | 1 | 10 | 769.0528 | 1052.252 | 951.8265 | 769052.8187 | 1052251.9947 | 1.1928e-06 | 24 | 951826.5412
62 | 120 | CONCLUIDO | 3.6811 | 27.17 | 23.68 | 83.58 | 1.13 | 17 | 260.23 | 57.72 | 16.5 | 15 | 66 | 32328.74 | 360.44 | 608.84 | 57.06 | 46.36 | 4994.29 | 0.81 | 0.9 | 9.2 | 0.31 | 1 | 10 | 769.7536 | 1053.2108 | 952.6939 | 769753.6087 | 1053210.8466 | 1.1926e-06 | 24 | 952693.8816
63 | 120 | CONCLUIDO | 3.6796 | 27.18 | 23.69 | 83.62 | 1.14 | 17 | 260.69 | 57.72 | 16.75 | 15 | 66.21 | 32385.86 | 360.41 | 608.82 | 57.47 | 46.36 | 5199.53 | 0.81 | 0.9 | 9.2 | 0.32 | 1 | 10 | 769.9668 | 1053.5026 | 952.9578 | 769966.8347 | 1053502.5918 | 1.1922e-06 | 24 | 952957.783
64 | 120 | CONCLUIDO | 3.6792 | 27.18 | 23.7 | 83.63 | 1.16 | 17 | 261.15 | 57.72 | 17 | 15 | 66.43 | 32443.05 | 359.96 | 608.86 | 57.4 | 46.36 | 5163.99 | 0.81 | 0.9 | 9.21 | 0.32 | 1 | 10 | 769.385 | 1052.7065 | 952.2377 | 769385.0252 | 1052706.5344 | 1.192e-06 | 24 | 952237.7003
65 | 120 | CONCLUIDO | 3.6905 | 27.1 | 23.66 | 88.72 | 1.17 | 16 | 261.62 | 57.72 | 17.25 | 14 | 66.64 | 32500.33 | 359.24 | 608.84 | 56.42 | 46.36 | 4676.05 | 0.82 | 0.9 | 9.2 | 0.29 | 1 | 10 | 766.462 | 1048.7072 | 948.62 | 766462.0236 | 1048707.1546 | 1.1957e-06 | 24 | 948620.0156
66 | 120 | CONCLUIDO | 3.6889 | 27.11 | 23.67 | 88.76 | 1.19 | 16 | 262.08 | 57.72 | 17.5 | 14 | 66.86 | 32557.69 | 359.49 | 608.82 | 56.78 | 46.36 | 4855.4 | 0.82 | 0.9 | 9.2 | 0.3 | 1 | 10 | 767.1021 | 1049.583 | 949.4122 | 767102.1107 | 1049582.95 | 1.1952e-06 | 24 | 949412.2264
67 | 120 | CONCLUIDO | 3.6866 | 27.12 | 23.69 | 88.83 | 1.2 | 16 | 262.55 | 57.72 | 17.75 | 14 | 67.07 | 32615.12 | 359.3 | 608.8 | 57.32 | 46.36 | 5128.33 | 0.81 | 0.9 | 9.2 | 0.32 | 1 | 10 | 767.2238 | 1049.7494 | 949.5628 | 767223.7877 | 1049749.4338 | 1.1944e-06 | 24 | 949562.8212
68 | 120 | CONCLUIDO | 3.6851 | 27.14 | 23.7 | 88.87 | 1.22 | 16 | 263.01 | 57.72 | 18 | 14 | 67.29 | 32672.64 | 358.97 | 608.81 | 57.47 | 46.36 | 5201.57 | 0.81 | 0.9 | 9.21 | 0.33 | 1 | 10 | 766.9926 | 1049.4332 | 949.2767 | 766992.6417 | 1049433.1697 | 1.1939e-06 | 24 | 949276.7409
69 | 120 | CONCLUIDO | 3.6857 | 27.13 | 23.69 | 88.85 | 1.23 | 16 | 263.48 | 57.72 | 18.25 | 14 | 67.51 | 32730.24 | 358.1 | 608.78 | 57.47 | 46.36 | 5202.62 | 0.81 | 0.9 | 9.21 | 0.32 | 1 | 10 | 765.5934 | 1047.5186 | 947.5449 | 765593.3556 | 1047518.6047 | 1.1941e-06 | 24 | 947544.8993
70 | 120 | CONCLUIDO | 3.6972 | 27.05 | 23.66 | 94.62 | 1.25 | 15 | 263.95 | 57.72 | 18.5 | 13 | 67.72 | 32787.92 | 358.07 | 608.8 | 56.13 | 46.36 | 4539.94 | 0.83 | 0.9 | 9.2 | 0.28 | 1 | 10 | 763.6921 | 1044.9172 | 945.1918 | 763692.0786 | 1044917.1937 | 1.1979e-06 | 24 | 945191.7632
71 | 120 | CONCLUIDO | 3.6996 | 27.03 | 23.64 | 94.55 | 1.26 | 15 | 264.42 | 57.72 | 18.75 | 13 | 67.94 | 32845.69 | 357.78 | 608.83 | 55.64 | 46.36 | 4294.19 | 0.83 | 0.9 | 9.2 | 0.27 | 1 | 10 | 762.8513 | 1043.7669 | 944.1512 | 762851.3351 | 1043766.8513 | 1.1986e-06 | 24 | 944151.208
72 | 120 | CONCLUIDO | 3.6974 | 27.05 | 23.65 | 94.61 | 1.28 | 15 | 264.89 | 57.72 | 19 | 13 | 68.16 | 32903.54 | 358.07 | 608.79 | 56.3 | 46.36 | 4622.72 | 0.82 | 0.9 | 9.2 | 0.28 | 1 | 10 | 763.6405 | 1044.8466 | 945.1279 | 763640.504 | 1044846.627 | 1.1979e-06 | 24 | 945127.9314
73 | 120 | CONCLUIDO | 3.6968 | 27.05 | 23.66 | 94.63 | 1.29 | 15 | 265.36 | 57.72 | 19.25 | 13 | 68.38 | 32961.47 | 357.42 | 608.84 | 56.32 | 46.36 | 4634.26 | 0.82 | 0.9 | 9.2 | 0.29 | 1 | 10 | 762.7975 | 1043.6932 | 944.0846 | 762797.494 | 1043693.1835 | 1.1977e-06 | 24 | 944084.5709
74 | 120 | CONCLUIDO | 3.6974 | 27.05 | 23.65 | 94.61 | 1.31 | 15 | 265.83 | 57.72 | 19.5 | 13 | 68.6 | 33019.48 | 356.4 | 608.82 | 56.17 | 46.36 | 4558.98 | 0.83 | 0.9 | 9.2 | 0.28 | 1 | 10 | 761.1825 | 1041.4835 | 942.0858 | 761182.5414 | 1041483.5342 | 1.1979e-06 | 24 | 942085.8074
75 | 120 | CONCLUIDO | 3.7077 | 26.97 | 23.62 | 101.25 | 1.32 | 14 | 266.3 | 57.72 | 19.75 | 12 | 68.82 | 33077.58 | 356.11 | 608.87 | 55.2 | 46.36 | 4079.43 | 0.84 | 0.9 | 9.2 | 0.25 | 1 | 10 | 759.1041 | 1038.6398 | 939.5135 | 759104.1424 | 1038639.777 | 1.2013e-06 | 24 | 939513.4544
76 | 120 | CONCLUIDO | 3.707 | 26.98 | 23.63 | 101.27 | 1.33 | 14 | 266.77 | 57.72 | 20 | 12 | 69.05 | 33135.76 | 356.64 | 608.8 | 55.2 | 46.36 | 4077.29 | 0.84 | 0.9 | 9.21 | 0.26 | 1 | 10 | 760.0104 | 1039.8797 | 940.6351 | 760010.3831 | 1039879.7354 | 1.201e-06 | 24 | 940635.073
77 | 120 | CONCLUIDO | 3.7086 | 26.96 | 23.62 | 101.22 | 1.35 | 14 | 267.24 | 57.72 | 20.25 | 12 | 69.27 | 33194.02 | 356.06 | 608.79 | 54.85 | 46.36 | 3900.41 | 0.85 | 0.9 | 9.2 | 0.25 | 1 | 10 | 758.8922 | 1038.3498 | 939.2512 | 758892.2412 | 1038349.8443 | 1.2015e-06 | 24 | 939251.1925
78 | 120 | CONCLUIDO | 3.7091 | 26.96 | 23.61 | 101.2 | 1.36 | 14 | 267.71 | 57.72 | 20.5 | 12 | 69.49 | 33252.37 | 355.89 | 608.78 | 54.9 | 46.36 | 3927.94 | 0.84 | 0.9 | 9.2 | 0.24 | 1 | 10 | 758.5455 | 1037.8754 | 938.8221 | 758545.5117 | 1037875.4338 | 1.2017e-06 | 24 | 938822.059
79 | 120 | CONCLUIDO | 3.7063 | 26.98 | 23.63 | 101.29 | 1.38 | 14 | 268.19 | 57.72 | 20.75 | 12 | 69.71 | 33310.81 | 355.57 | 608.81 | 55.46 | 46.36 | 4206.09 | 0.84 | 0.9 | 9.2 | 0.26 | 1 | 10 | 758.5473 | 1037.8779 | 938.8243 | 758547.2876 | 1037877.8636 | 1.2008e-06 | 24 | 938824.257
80 | 120 | CONCLUIDO | 3.7059 | 26.98 | 23.64 | 101.3 | 1.39 | 14 | 268.66 | 57.72 | 21 | 12 | 69.94 | 33369.33 | 355.03 | 608.81 | 55.63 | 46.36 | 4290.21 | 0.83 | 0.9 | 9.2 | 0.27 | 1 | 10 | 757.8363 | 1036.905 | 937.9443 | 757836.2761 | 1036905.0264 | 1.2007e-06 | 24 | 937944.266
81 | 120 | CONCLUIDO | 3.7159 | 26.91 | 23.61 | 108.97 | 1.41 | 13 | 269.14 | 57.72 | 21.25 | 11 | 70.16 | 33427.94 | 354.7 | 608.79 | 54.77 | 46.36 | 3868.98 | 0.85 | 0.9 | 9.2 | 0.24 | 1 | 10 | 755.7591 | 1034.063 | 935.3735 | 755759.143 | 1034063.0011 | 1.2039e-06 | 24 | 935373.4796
82 | 120 | CONCLUIDO | 3.7152 | 26.92 | 23.62 | 108.99 | 1.42 | 13 | 269.61 | 57.72 | 21.5 | 11 | 70.39 | 33486.63 | 355.18 | 608.81 | 54.82 | 46.36 | 3891.93 | 0.85 | 0.9 | 9.2 | 0.24 | 1 | 10 | 756.5895 | 1035.1992 | 936.4012 | 756589.514 | 1035199.1515 | 1.2037e-06 | 24 | 936401.1974
83 | 120 | CONCLUIDO | 3.7155 | 26.91 | 23.61 | 108.98 | 1.43 | 13 | 270.09 | 57.72 | 21.75 | 11 | 70.62 | 33545.41 | 354.72 | 608.8 | 54.87 | 46.36 | 3915.82 | 0.84 | 0.9 | 9.2 | 0.24 | 1 | 10 | 755.8495 | 1034.1867 | 935.4853 | 755849.5315 | 1034186.6747 | 1.2038e-06 | 24 | 935485.35
84 | 120 | CONCLUIDO | 3.7161 | 26.91 | 23.61 | 108.97 | 1.45 | 13 | 270.57 | 57.72 | 22 | 11 | 70.84 | 33604.28 | 354.59 | 608.78 | 54.79 | 46.36 | 3876.45 | 0.85 | 0.9 | 9.2 | 0.24 | 1 | 10 | 755.5675 | 1033.8008 | 935.1363 | 755567.5133 | 1033800.8049 | 1.204e-06 | 24 | 935136.307
85 | 120 | CONCLUIDO | 3.7161 | 26.91 | 23.61 | 108.97 | 1.46 | 13 | 271.05 | 57.72 | 22.25 | 11 | 71.07 | 33663.24 | 354.43 | 608.81 | 54.69 | 46.36 | 3829.43 | 0.85 | 0.9 | 9.2 | 0.24 | 1 | 10 | 755.3332 | 1033.4802 | 934.8463 | 755333.2049 | 1033480.2139 | 1.204e-06 | 24 | 934846.3127
86 | 120 | CONCLUIDO | 3.7153 | 26.92 | 23.61 | 108.99 | 1.47 | 13 | 271.52 | 57.72 | 22.5 | 11 | 71.3 | 33722.28 | 353.73 | 608.77 | 55.05 | 46.36 | 4008.06 | 0.84 | 0.9 | 9.2 | 0.24 | 1 | 10 | 754.43 | 1032.2444 | 933.7284 | 754429.9903 | 1032244.3959 | 1.2037e-06 | 24 | 933728.4395
87 | 120 | CONCLUIDO | 3.7166 | 26.91 | 23.61 | 108.95 | 1.49 | 13 | 272 | 57.72 | 22.75 | 11 | 71.53 | 33781.41 | 352.93 | 608.79 | 54.86 | 46.36 | 3914.45 | 0.84 | 0.9 | 9.19 | 0.23 | 1 | 10 | 753.0606 | 1030.3707 | 932.0336 | 753060.5702 | 1030370.6948 | 1.2041e-06 | 24 | 932033.5618
88 | 120 | CONCLUIDO | 3.7259 | 26.84 | 23.58 | 117.92 | 1.5 | 12 | 272.49 | 57.72 | 23 | 10 | 71.76 | 33840.76 | 352.15 | 608.77 | 53.92 | 46.36 | 3448.03 | 0.86 | 0.9 | 9.2 | 0.21 | 1 | 10 | 750.4507 | 1026.7997 | 928.8034 | 750450.6817 | 1026799.7302 | 1.2072e-06 | 24 | 928803.4051
89 | 120 | CONCLUIDO | 3.7255 | 26.84 | 23.59 | 117.93 | 1.52 | 12 | 272.97 | 57.72 | 23.25 | 10 | 71.99 | 33900.07 | 352.52 | 608.82 | 54.09 | 46.36 | 3531.68 | 0.86 | 0.9 | 9.2 | 0.22 | 1 | 10 | 751.0718 | 1027.6496 | 929.5721 | 751071.8081 | 1027649.5827 | 1.207e-06 | 24 | 929572.1489
90 | 120 | CONCLUIDO | 3.7238 | 26.85 | 23.6 | 117.99 | 1.53 | 12 | 273.45 | 57.72 | 23.5 | 10 | 72.22 | 33959.47 | 352.7 | 608.81 | 54.39 | 46.36 | 3684.21 | 0.85 | 0.9 | 9.2 | 0.23 | 1 | 10 | 751.6121 | 1028.3888 | 930.2408 | 751612.0995 | 1028388.8333 | 1.2065e-06 | 24 | 930240.8464
91 | 120 | CONCLUIDO | 3.7252 | 26.84 | 23.59 | 117.94 | 1.54 | 12 | 273.93 | 57.72 | 23.75 | 10 | 72.46 | 34018.96 | 352.54 | 608.76 | 54.16 | 46.36 | 3568.81 | 0.86 | 0.9 | 9.2 | 0.22 | 1 | 10 | 751.1463 | 1027.7516 | 929.6644 | 751146.3497 | 1027751.5739 | 1.2069e-06 | 24 | 929664.4061
92 | 120 | CONCLUIDO | 3.725 | 26.85 | 23.59 | 117.95 | 1.56 | 12 | 274.41 | 57.72 | 24 | 10 | 72.69 | 34078.55 | 352.48 | 608.9 | 54.21 | 46.36 | 3592.58 | 0.86 | 0.9 | 9.2 | 0.22 | 1 | 10 | 751.0889 | 1027.673 | 929.5933 | 751088.916 | 1027672.9906 | 1.2069e-06 | 24 | 929593.3228
93 | 120 | CONCLUIDO | 3.7242 | 26.85 | 23.6 | 117.98 | 1.57 | 12 | 274.9 | 57.72 | 24.25 | 10 | 72.92 | 34138.22 | 352.52 | 608.78 | 54.37 | 46.36 | 3671.63 | 0.85 | 0.9 | 9.2 | 0.22 | 1 | 10 | 751.2886 | 1027.9462 | 929.8404 | 751288.5687 | 1027946.1643 | 1.2066e-06 | 24 | 929840.4251
94 | 120 | CONCLUIDO | 3.7238 | 26.85 | 23.6 | 117.99 | 1.58 | 12 | 275.38 | 57.72 | 24.5 | 10 | 73.16 | 34197.98 | 352.22 | 608.76 | 54.33 | 46.36 | 3654.64 | 0.85 | 0.9 | 9.2 | 0.23 | 1 | 10 | 750.9106 | 1027.429 | 929.3727 | 750910.6278 | 1027429.0488 | 1.2065e-06 | 24 | 929372.6624
95 | 120 | CONCLUIDO | 3.723 | 26.86 | 23.6 | 118.02 | 1.6 | 12 | 275.87 | 57.72 | 24.75 | 10 | 73.39 | 34257.84 | 351.6 | 608.78 | 54.7 | 46.36 | 3835.77 | 0.85 | 0.9 | 9.2 | 0.23 | 1 | 10 | 750.1253 | 1026.3545 | 928.4007 | 750125.2681 | 1026354.4849 | 1.2062e-06 | 24 | 928400.6534
96 | 120 | CONCLUIDO | 3.7229 | 26.86 | 23.61 | 118.03 | 1.61 | 12 | 276.35 | 57.72 | 25 | 10 | 73.63 | 34317.79 | 350.68 | 608.8 | 54.47 | 46.36 | 3724.49 | 0.85 | 0.9 | 9.2 | 0.23 | 1 | 10 | 748.8159 | 1024.5629 | 926.78 | 748815.8561 | 1024562.8897 | 1.2062e-06 | 24 | 926780.0455
97 | 120 | CONCLUIDO | 3.7354 | 26.77 | 23.56 | 128.52 | 1.62 | 11 | 276.84 | 57.72 | 25.25 | 9 | 73.87 | 34377.83 | 350.3 | 608.78 | 53.37 | 46.36 | 3175.82 | 0.87 | 0.9 | 9.19 | 0.19 | 1 | 10 | 746.2852 | 1021.1004 | 923.648 | 746285.227 | 1021100.3713 | 1.2102e-06 | 24 | 923647.985
98 | 120 | CONCLUIDO | 3.7341 | 26.78 | 23.57 | 128.57 | 1.64 | 11 | 277.33 | 57.72 | 25.5 | 9 | 74.1 | 34437.96 | 350.67 | 608.76 | 53.52 | 46.36 | 3253.35 | 0.87 | 0.9 | 9.2 | 0.2 | 1 | 10 | 747.039 | 1022.1317 | 924.5809 | 747038.9728 | 1022131.6796 | 1.2098e-06 | 24 | 924580.8667
99 | 120 | CONCLUIDO | 3.7342 | 26.78 | 23.57 | 128.56 | 1.65 | 11 | 277.82 | 57.72 | 25.75 | 9 | 74.34 | 34498.19 | 350.96 | 608.75 | 53.61 | 46.36 | 3296.19 | 0.86 | 0.9 | 9.19 | 0.2 | 1 | 10 | 747.4466 | 1022.6895 | 925.0854 | 747446.6344 | 1022689.4602 | 1.2098e-06 | 24 | 925085.4135
100 | 120 | CONCLUIDO | 3.7347 | 26.78 | 23.57 | 128.54 | 1.66 | 11 | 278.31 | 57.72 | 26 | 9 | 74.58 | 34558.51 | 350.76 | 608.8 | 53.41 | 46.36 | 3199.97 | 0.87 | 0.9 | 9.2 | 0.2 | 1 | 10 | 747.0803 | 1022.1883 | 924.6321 | 747080.344 | 1022188.2856 | 1.21e-06 | 24 | 924632.0703
101 | 120 | CONCLUIDO | 3.7339 | 26.78 | 23.57 | 128.57 | 1.68 | 11 | 278.79 | 57.72 | 26.25 | 9 | 74.82 | 34618.92 | 350.64 | 608.76 | 53.58 | 46.36 | 3284.95 | 0.87 | 0.9 | 9.2 | 0.2 | 1 | 10 | 747.0252 | 1022.1128 | 924.5638 | 747025.1794 | 1022112.8069 | 1.2097e-06 | 24 | 924563.7951
102 | 120 | CONCLUIDO | 3.7341 | 26.78 | 23.57 | 128.56 | 1.69 | 11 | 279.29 | 57.72 | 26.5 | 9 | 75.06 | 34679.43 | 350.19 | 608.84 | 53.57 | 46.36 | 3277.87 | 0.87 | 0.9 | 9.2 | 0.2 | 1 | 10 | 746.3394 | 1021.1745 | 923.7151 | 746339.436 | 1021174.5426 | 1.2098e-06 | 24 | 923715.0774
103 | 120 | CONCLUIDO | 3.7341 | 26.78 | 23.57 | 128.56 | 1.7 | 11 | 279.78 | 57.72 | 26.75 | 9 | 75.3 | 34740.03 | 349.5 | 608.78 | 53.55 | 46.36 | 3269.61 | 0.87 | 0.9 | 9.2 | 0.2 | 1 | 10 | 745.3339 | 1019.7987 | 922.4705 | 745333.852 | 1019798.6581 | 1.2098e-06 | 24 | 922470.5055
104 | 120 | CONCLUIDO | 3.735 | 26.77 | 23.56 | 128.53 | 1.72 | 11 | 280.27 | 57.72 | 27 | 9 | 75.54 | 34800.73 | 348.96 | 608.8 | 53.36 | 46.36 | 3170.74 | 0.87 | 0.9 | 9.2 | 0.19 | 1 | 10 | 744.3926 | 1018.5108 | 921.3055 | 744392.5858 | 1018510.7762 | 1.2101e-06 | 24 | 921305.5372
105 | 120 | CONCLUIDO | 3.7353 | 26.77 | 23.56 | 128.52 | 1.73 | 11 | 280.76 | 57.72 | 27.25 | 9 | 75.79 | 34861.53 | 348.25 | 608.76 | 53.38 | 46.36 | 3183.19 | 0.87 | 0.9 | 9.19 | 0.19 | 1 | 10 | 743.3135 | 1017.0344 | 919.97 | 743313.5212 | 1017034.3524 | 1.2102e-06 | 24 | 919970.0212
106 | 120 | CONCLUIDO | 3.7342 | 26.78 | 23.57 | 128.56 | 1.74 | 11 | 281.26 | 57.72 | 27.5 | 9 | 76.03 | 34922.42 | 347.81 | 608.86 | 53.54 | 46.36 | 3262.91 | 0.87 | 0.9 | 9.2 | 0.2 | 1 | 10 | 742.856 | 1016.4084 | 919.4038 | 742856.0476 | 1016408.4168 | 1.2098e-06 | 24 | 919403.824
107 | 120 | CONCLUIDO | 3.7436 | 26.71 | 23.55 | 141.28 | 1.75 | 10 | 281.75 | 57.72 | 27.75 | 8 | 76.28 | 34983.41 | 347.67 | 608.81 | 52.93 | 46.36 | 2962.54 | 0.88 | 0.9 | 9.19 | 0.18 | 1 | 10 | 741.2196 | 1014.1693 | 917.3784 | 741219.5795 | 1014169.329 | 1.2129e-06 | 24 | 917378.4316
108 | 120 | CONCLUIDO | 3.7434 | 26.71 | 23.55 | 141.3 | 1.77 | 10 | 282.25 | 57.72 | 28 | 8 | 76.52 | 35044.49 | 348.23 | 608.83 | 52.96 | 46.36 | 2976.55 | 0.88 | 0.9 | 9.19 | 0.18 | 1 | 10 | 742.0632 | 1015.3236 | 918.4226 | 742063.2213 | 1015323.6368 | 1.2128e-06 | 24 | 918422.574
109 | 120 | CONCLUIDO | 3.7432 | 26.72 | 23.55 | 141.3 | 1.78 | 10 | 282.74 | 57.72 | 28.25 | 8 | 76.77 | 35105.68 | 348.41 | 608.81 | 52.87 | 46.36 | 2933.98 | 0.88 | 0.9 | 9.2 | 0.18 | 1 | 10 | 742.3545 | 1015.7222 | 918.7831 | 742354.4996 | 1015722.1767 | 1.2128e-06 | 24 | 918783.0777
110 | 120 | CONCLUIDO | 3.7433 | 26.71 | 23.55 | 141.3 | 1.79 | 10 | 283.24 | 57.72 | 28.5 | 8 | 77.01 | 35166.96 | 348.51 | 608.75 | 52.93 | 46.36 | 2964.58 | 0.88 | 0.9 | 9.19 | 0.18 | 1 | 10 | 742.4851 | 1015.9008 | 918.9447 | 742485.0759 | 1015900.837 | 1.2128e-06 | 24 | 918944.687
111 | 120 | CONCLUIDO | 3.743 | 26.72 | 23.55 | 141.31 | 1.8 | 10 | 283.74 | 57.72 | 28.75 | 8 | 77.26 | 35228.34 | 348.7 | 608.79 | 52.98 | 46.36 | 2989.43 | 0.87 | 0.9 | 9.2 | 0.18 | 1 | 10 | 742.8057 | 1016.3396 | 919.3416 | 742805.7384 | 1016339.5815 | 1.2127e-06 | 24 | 919341.5583
112 | 120 | CONCLUIDO | 3.744 | 26.71 | 23.55 | 141.27 | 1.82 | 10 | 284.23 | 57.72 | 29 | 8 | 77.51 | 35289.82 | 348.84 | 608.77 | 52.74 | 46.36 | 2867.61 | 0.88 | 0.9 | 9.19 | 0.17 | 1 | 10 | 742.8611 | 1016.4153 | 919.4101 | 742861.1147 | 1016415.3499 | 1.213e-06 | 24 | 919410.0955
113 | 120 | CONCLUIDO | 3.7438 | 26.71 | 23.55 | 141.28 | 1.83 | 10 | 284.73 | 57.72 | 29.25 | 8 | 77.76 | 35351.4 | 348.96 | 608.78 | 52.79 | 46.36 | 2890.17 | 0.88 | 0.9 | 9.2 | 0.17 | 1 | 10 | 743.0652 | 1016.6946 | 919.6627 | 743065.1735 | 1016694.5521 | 1.213e-06 | 24 | 919662.651
114 | 120 | CONCLUIDO | 3.7443 | 26.71 | 23.54 | 141.26 | 1.84 | 10 | 285.23 | 57.72 | 29.5 | 8 | 78.01 | 35413.08 | 349.03 | 608.82 | 52.7 | 46.36 | 2848.46 | 0.88 | 0.91 | 9.19 | 0.17 | 1 | 10 | 743.0726 | 1016.7048 | 919.6719 | 743072.6326 | 1016704.758 | 1.2131e-06 | 24 | 919671.8828
115 | 120 | CONCLUIDO | 3.7449 | 26.7 | 23.54 | 141.23 | 1.85 | 10 | 285.73 | 57.72 | 29.75 | 8 | 78.26 | 35474.86 | 348.74 | 608.76 | 52.62 | 46.36 | 2806.32 | 0.88 | 0.91 | 9.19 | 0.17 | 1 | 10 | 742.5623 | 1016.0065 | 919.0403 | 742562.3239 | 1016006.5311 | 1.2133e-06 | 24 | 919040.2937
116 | 120 | CONCLUIDO | 3.7447 | 26.7 | 23.54 | 141.24 | 1.87 | 10 | 286.24 | 57.72 | 30 | 8 | 78.51 | 35536.74 | 348 | 608.76 | 52.61 | 46.36 | 2803.78 | 0.88 | 0.91 | 9.19 | 0.17 | 1 | 10 | 741.5165 | 1014.5756 | 917.746 | 741516.5288 | 1014575.628 | 1.2132e-06 | 24 | 917745.9541
117 | 120 | CONCLUIDO | 3.7432 | 26.72 | 23.55 | 141.3 | 1.88 | 10 | 286.74 | 57.72 | 30.25 | 8 | 78.77 | 35598.85 | 346.94 | 608.82 | 52.87 | 46.36 | 2930.83 | 0.88 | 0.9 | 9.2 | 0.18 | 1 | 10 | 740.2174 | 1012.7981 | 916.138 | 740217.3765 | 1012798.0706 | 1.2128e-06 | 24 | 916138.0442
118 | 120 | CONCLUIDO | 3.7432 | 26.72 | 23.55 | 141.3 | 1.89 | 10 | 287.24 | 57.72 | 30.5 | 8 | 79.02 | 35660.94 | 346.3 | 608.8 | 53.03 | 46.36 | 3012.19 | 0.87 | 0.9 | 9.19 | 0.18 | 1 | 10 | 739.2869 | 1011.525 | 914.9865 | 739286.9284 | 1011524.9904 | 1.2128e-06 | 24 | 914986.465
119 | 120 | CONCLUIDO | 3.7423 | 26.72 | 23.56 | 141.34 | 1.9 | 10 | 287.75 | 57.72 | 30.75 | 8 | 79.27 | 35723.13 | 344.62 | 608.75 | 53.11 | 46.36 | 3052.91 | 0.87 | 0.9 | 9.2 | 0.19 | 1 | 10 | 736.9966 | 1008.3913 | 912.1519 | 736996.636 | 1008391.3114 | 1.2125e-06 | 24 | 912151.8599
120 | 120 | CONCLUIDO | 3.7515 | 26.66 | 23.54 | 156.91 | 1.92 | 9 | 288.25 | 57.72 | 31 | 7 | 79.53 | 35785.42 | 344.66 | 608.81 | 52.47 | 46.36 | 2739.23 | 0.88 | 0.91 | 9.2 | 0.17 | 1 | 10 | 735.6687 | 1006.5743 | 910.5083 | 735668.6595 | 1006574.3154 | 1.2154e-06 | 24 | 910508.2755
121 | 120 | CONCLUIDO | 3.7526 | 26.65 | 23.53 | 156.86 | 1.93 | 9 | 288.76 | 57.72 | 31.25 | 7 | 79.78 | 35847.82 | 344.94 | 608.8 | 52.27 | 46.36 | 2639.22 | 0.89 | 0.91 | 9.19 | 0.16 | 1 | 10 | 735.8941 | 1006.8828 | 910.7873 | 735894.1016 | 1006882.7752 | 1.2158e-06 | 24 | 910787.2963
122 | 120 | CONCLUIDO | 3.753 | 26.65 | 23.53 | 156.84 | 1.94 | 9 | 289.27 | 57.72 | 31.5 | 7 | 80.04 | 35910.33 | 345.1 | 608.79 | 52.34 | 46.36 | 2672.66 | 0.89 | 0.91 | 9.19 | 0.16 | 1 | 10 | 736.0677 | 1007.1204 | 911.0022 | 736067.7387 | 1007120.3531 | 1.2159e-06 | 24 | 911002.2001
123 | 120 | CONCLUIDO | 3.7514 | 26.66 | 23.54 | 156.92 | 1.95 | 9 | 289.77 | 57.72 | 31.75 | 7 | 80.3 | 35972.93 | 345.55 | 608.8 | 52.52 | 46.36 | 2763.71 | 0.88 | 0.91 | 9.19 | 0.17 | 1 | 10 | 736.9743 | 1008.3608 | 912.1242 | 736974.3278 | 1008360.7883 | 1.2154e-06 | 24 | 912124.2499
124 | 120 | CONCLUIDO | 3.7517 | 26.65 | 23.54 | 156.9 | 1.96 | 9 | 290.28 | 57.72 | 32 | 7 | 80.56 | 36035.65 | 345.5 | 608.77 | 52.61 | 46.36 | 2805.42 | 0.88 | 0.91 | 9.19 | 0.16 | 1 | 10 | 736.8579 | 1008.2015 | 911.9802 | 736857.924 | 1008201.5195 | 1.2155e-06 | 24 | 911980.1815
125 | 120 | CONCLUIDO | 3.7514 | 26.66 | 23.54 | 156.92 | 1.97 | 9 | 290.79 | 57.72 | 32.25 | 7 | 80.82 | 36098.46 | 345.52 | 608.78 | 52.54 | 46.36 | 2770.78 | 0.88 | 0.91 | 9.19 | 0.17 | 1 | 10 | 736.9308 | 1008.3012 | 912.0704 | 736930.8084 | 1008301.2431 | 1.2154e-06 | 24 | 912070.3876
126 | 120 | CONCLUIDO | 3.7524 | 26.65 | 23.53 | 156.87 | 1.99 | 9 | 291.3 | 57.72 | 32.5 | 7 | 81.08 | 36161.39 | 345.27 | 608.8 | 52.39 | 46.36 | 2698.79 | 0.88 | 0.91 | 9.19 | 0.16 | 1 | 10 | 736.4019 | 1007.5775 | 911.4157 | 736401.8761 | 1007577.5347 | 1.2157e-06 | 24 | 911415.7489
127 | 120 | CONCLUIDO | 3.7522 | 26.65 | 23.53 | 156.88 | 2 | 9 | 291.81 | 57.72 | 32.75 | 7 | 81.34 | 36224.42 | 345.39 | 608.76 | 52.39 | 46.36 | 2696.78 | 0.88 | 0.91 | 9.19 | 0.16 | 1 | 10 | 736.6051 | 1007.8556 | 911.6673 | 736605.1338 | 1007855.6407 | 1.2157e-06 | 24 | 911667.3129
128 | 120 | CONCLUIDO | 3.7526 | 26.65 | 23.53 | 156.86 | 2.01 | 9 | 292.32 | 57.72 | 33 | 7 | 81.6 | 36287.56 | 345.34 | 608.76 | 52.36 | 46.36 | 2682.78 | 0.89 | 0.91 | 9.19 | 0.16 | 1 | 10 | 736.4742 | 1007.6765 | 911.5052 | 736474.175 | 1007676.4572 | 1.2158e-06 | 24 | 911505.2304
129 | 120 | CONCLUIDO | 3.7523 | 26.65 | 23.53 | 156.88 | 2.02 | 9 | 292.84 | 57.72 | 33.25 | 7 | 81.86 | 36350.81 | 345.4 | 608.79 | 52.27 | 46.36 | 2636.46 | 0.89 | 0.91 | 9.2 | 0.16 | 1 | 10 | 736.605 | 1007.8555 | 911.6672 | 736605.0232 | 1007855.4895 | 1.2157e-06 | 24 | 911667.1761
130 | 120 | CONCLUIDO | 3.7524 | 26.65 | 23.53 | 156.87 | 2.03 | 9 | 293.35 | 57.72 | 33.5 | 7 | 82.13 | 36414.16 | 345.21 | 608.79 | 52.29 | 46.36 | 2648.7 | 0.89 | 0.91 | 9.19 | 0.16 | 1 | 10 | 736.3149 | 1007.4585 | 911.3081 | 736314.8605 | 1007458.476 | 1.2157e-06 | 24 | 911308.0531
131 | 120 | CONCLUIDO | 3.7516 | 26.66 | 23.54 | 156.91 | 2.05 | 9 | 293.87 | 57.72 | 33.75 | 7 | 82.39 | 36477.63 | 344.72 | 608.82 | 52.55 | 46.36 | 2775.58 | 0.88 | 0.91 | 9.19 | 0.17 | 1 | 10 | 735.7411 | 1006.6734 | 910.5979 | 735741.1024 | 1006673.4349 | 1.2155e-06 | 24 | 910597.9352
132 | 120 | CONCLUIDO | 3.7518 | 26.65 | 23.54 | 156.9 | 2.06 | 9 | 294.38 | 57.72 | 34 | 7 | 82.66 | 36541.2 | 344.27 | 608.76 | 52.6 | 46.36 | 2804.62 | 0.88 | 0.91 | 9.19 | 0.16 | 1 | 10 | 735.0592 | 1005.7404 | 909.754 | 735059.1957 | 1005740.4201 | 1.2155e-06 | 24 | 909753.966
133 | 120 | CONCLUIDO | 3.7514 | 26.66 | 23.54 | 156.92 | 2.07 | 9 | 294.9 | 57.72 | 34.25 | 7 | 82.92 | 36604.89 | 343.61 | 608.84 | 52.6 | 46.36 | 2802.1 | 0.88 | 0.91 | 9.19 | 0.17 | 1 | 10 | 734.1601 | 1004.5102 | 908.6412 | 734160.0719 | 1004510.1992 | 1.2154e-06 | 24 | 908641.1556
134 | 120 | CONCLUIDO | 3.7509 | 26.66 | 23.54 | 156.94 | 2.08 | 9 | 295.41 | 57.72 | 34.5 | 7 | 83.19 | 36668.68 | 343.27 | 608.75 | 52.63 | 46.36 | 2815.83 | 0.88 | 0.91 | 9.2 | 0.17 | 1 | 10 | 733.7396 | 1003.9348 | 908.1207 | 733739.5552 | 1003934.8297 | 1.2153e-06 | 24 | 908120.6986
135 | 120 | CONCLUIDO | 3.7508 | 26.66 | 23.54 | 156.95 | 2.09 | 9 | 295.93 | 57.72 | 34.75 | 7 | 83.46 | 36732.59 | 342.42 | 608.81 | 52.8 | 46.36 | 2900.58 | 0.88 | 0.91 | 9.19 | 0.17 | 1 | 10 | 732.5209 | 1002.2673 | 906.6124 | 732520.8506 | 1002267.3444 | 1.2152e-06 | 24 | 906612.3557
136 | 120 | CONCLUIDO | 3.7614 | 26.59 | 23.51 | 176.35 | 2.1 | 8 | 296.45 | 57.72 | 35 | 6 | 83.73 | 36796.61 | 341.54 | 608.75 | 51.75 | 46.36 | 2381.86 | 0.9 | 0.91 | 9.19 | 0.14 | 1 | 10 | 729.6536 | 998.3442 | 903.0637 | 729653.5943 | 998344.2377 | 1.2187e-06 | 24 | 903063.6648
137 | 120 | CONCLUIDO | 3.7615 | 26.59 | 23.51 | 176.34 | 2.11 | 8 | 296.97 | 57.72 | 35.25 | 6 | 84 | 36860.74 | 342.22 | 608.78 | 51.78 | 46.36 | 2396.39 | 0.9 | 0.91 | 9.19 | 0.14 | 1 | 10 | 730.623 | 999.6706 | 904.2635 | 730622.9928 | 999670.6115 | 1.2187e-06 | 24 | 904263.4514
138 | 120 | CONCLUIDO | 3.7627 | 26.58 | 23.5 | 176.28 | 2.13 | 8 | 297.49 | 57.72 | 35.5 | 6 | 84.27 | 36924.99 | 342.46 | 608.79 | 51.47 | 46.36 | 2241.46 | 0.9 | 0.91 | 9.19 | 0.13 | 1 | 10 | 730.777 | 999.8814 | 904.4541 | 730777.039 | 999881.3843 | 1.2191e-06 | 24 | 904454.1084
139 | 120 | CONCLUIDO | 3.7625 | 26.58 | 23.5 | 176.29 | 2.14 | 8 | 298.01 | 57.72 | 35.75 | 6 | 84.54 | 36989.35 | 342.84 | 608.79 | 51.47 | 46.36 | 2244.3 | 0.9 | 0.91 | 9.19 | 0.13 | 1 | 10 | 731.3555 | 1000.6729 | 905.17 | 731355.4968 | 1000672.8558 | 1.219e-06 | 24 | 905170.0429
140 | 120 | CONCLUIDO | 3.762 | 26.58 | 23.51 | 176.31 | 2.15 | 8 | 298.54 | 57.72 | 36 | 6 | 84.81 | 37053.82 | 343.25 | 608.75 | 51.64 | 46.36 | 2326.62 | 0.9 | 0.91 | 9.19 | 0.14 | 1 | 10 | 732.0409 | 1001.6106 | 906.0183 | 732040.8652 | 1001610.6072 | 1.2188e-06 | 24 | 906018.2966
141 | 120 | CONCLUIDO | 3.7609 | 26.59 | 23.52 | 176.37 | 2.16 | 8 | 299.06 | 57.72 | 36.25 | 6 | 85.09 | 37118.41 | 343.22 | 608.8 | 51.85 | 46.36 | 2434.74 | 0.89 | 0.91 | 9.19 | 0.14 | 1 | 10 | 732.1766 | 1001.7963 | 906.1863 | 732176.6054 | 1001796.3328 | 1.2185e-06 | 24 | 906186.2968
142 | 120 | CONCLUIDO | 3.761 | 26.59 | 23.52 | 176.37 | 2.17 | 8 | 299.59 | 57.72 | 36.5 | 6 | 85.36 | 37183.24 | 342.87 | 608.75 | 51.94 | 46.36 | 2476.47 | 0.89 | 0.91 | 9.19 | 0.14 | 1 | 10 | 731.6557 | 1001.0836 | 905.5416 | 731655.7127 | 1001083.6246 | 1.2185e-06 | 24 | 905541.6085
143 | 120 | CONCLUIDO | 3.7615 | 26.58 | 23.51 | 176.34 | 2.18 | 8 | 300.11 | 57.72 | 36.75 | 6 | 85.64 | 37248.06 | 342.76 | 608.79 | 51.67 | 46.36 | 2340.24 | 0.9 | 0.91 | 9.19 | 0.14 | 1 | 10 | 731.4042 | 1000.7395 | 905.2304 | 731404.239 | 1000739.5471 | 1.2187e-06 | 24 | 905230.3692
144 | 120 | CONCLUIDO | 3.7621 | 26.58 | 23.51 | 176.31 | 2.19 | 8 | 300.64 | 57.72 | 37 | 6 | 85.91 | 37313 | 342.53 | 608.76 | 51.59 | 46.36 | 2300.84 | 0.9 | 0.91 | 9.19 | 0.14 | 1 | 10 | 730.9849 | 1000.1658 | 904.7114 | 730984.9156 | 1000165.8103 | 1.2189e-06 | 24 | 904711.3891
145 | 120 | CONCLUIDO | 3.762 | 26.58 | 23.51 | 176.31 | 2.2 | 8 | 301.17 | 57.72 | 37.25 | 6 | 86.19 | 37378.06 | 342.21 | 608.77 | 51.6 | 46.36 | 2305.89 | 0.9 | 0.91 | 9.19 | 0.14 | 1 | 10 | 730.5364 | 999.5522 | 904.1563 | 730536.4429 | 999552.1901 | 1.2188e-06 | 24 | 904156.332
146 | 120 | CONCLUIDO | 3.7625 | 26.58 | 23.5 | 176.29 | 2.21 | 8 | 301.69 | 57.72 | 37.5 | 6 | 86.47 | 37443.23 | 341.98 | 608.76 | 51.53 | 46.36 | 2270.69 | 0.9 | 0.91 | 9.19 | 0.13 | 1 | 10 | 730.1116 | 998.9709 | 903.6305 | 730111.6206 | 998970.9295 | 1.219e-06 | 24 | 903630.546
147 | 120 | CONCLUIDO | 3.7628 | 26.58 | 23.5 | 176.27 | 2.22 | 8 | 302.22 | 57.72 | 37.75 | 6 | 86.75 | 37508.53 | 341.5 | 608.75 | 51.45 | 46.36 | 2234.89 | 0.9 | 0.91 | 9.19 | 0.13 | 1 | 10 | 729.3742 | 997.962 | 902.7179 | 729374.2188 | 997961.9839 | 1.2191e-06 | 24 | 902717.8928
148 | 120 | CONCLUIDO | 3.7623 | 26.58 | 23.51 | 176.29 | 2.24 | 8 | 302.75 | 57.72 | 38 | 6 | 87.03 | 37573.94 | 341.57 | 608.79 | 51.48 | 46.36 | 2248.69 | 0.9 | 0.91 | 9.19 | 0.13 | 1 | 10 | 729.5675 | 998.2264 | 902.9571 | 729567.4781 | 998226.4098 | 1.2189e-06 | 24 | 902957.0822
149 | 120 | CONCLUIDO | 3.763 | 26.57 | 23.5 | 176.26 | 2.25 | 8 | 303.29 | 57.72 | 38.25 | 6 | 87.31 | 37639.48 | 341.13 | 608.77 | 51.36 | 46.36 | 2185.43 | 0.9 | 0.91 | 9.19 | 0.13 | 1 | 10 | 728.8104 | 997.1905 | 902.02 | 728810.3741 | 997190.5067 | 1.2192e-06 | 24 | 902020.0443
150 | 120 | CONCLUIDO | 3.7635 | 26.57 | 23.5 | 176.23 | 2.26 | 8 | 303.82 | 57.72 | 38.5 | 6 | 87.59 | 37705.13 | 340.47 | 608.75 | 51.21 | 46.36 | 2112.76 | 0.91 | 0.91 | 9.19 | 0.13 | 1 | 10 | 727.7842 | 995.7865 | 900.75 | 727784.2103 | 995786.4641 | 1.2193e-06 | 24 | 900750.0016
151 | 120 | CONCLUIDO | 3.7624 | 26.58 | 23.51 | 176.29 | 2.27 | 8 | 304.35 | 57.72 | 38.75 | 6 | 87.88 | 37770.91 | 340.06 | 608.8 | 51.41 | 46.36 | 2211.64 | 0.9 | 0.91 | 9.19 | 0.13 | 1 | 10 | 727.369 | 995.2184 | 900.2361 | 727369.0175 | 995218.379 | 1.219e-06 | 24 | 900236.1337
152 | 120 | CONCLUIDO | 3.7622 | 26.58 | 23.51 | 176.3 | 2.28 | 8 | 304.89 | 57.72 | 39 | 6 | 88.16 | 37836.81 | 339.26 | 608.83 | 51.51 | 46.36 | 2260.33 | 0.9 | 0.91 | 9.19 | 0.14 | 1 | 10 | 726.2405 | 993.6743 | 898.8394 | 726240.4903 | 993674.2782 | 1.2189e-06 | 24 | 898839.3998
153 | 120 | CONCLUIDO | 3.7627 | 26.58 | 23.5 | 176.28 | 2.29 | 8 | 305.42 | 57.72 | 39.25 | 6 | 88.45 | 37902.83 | 339 | 608.76 | 51.45 | 46.36 | 2233.46 | 0.9 | 0.91 | 9.19 | 0.13 | 1 | 10 | 725.7729 | 993.0345 | 898.2606 | 725772.8727 | 993034.4632 | 1.2191e-06 | 24 | 898260.6478
154 | 120 | CONCLUIDO | 3.7622 | 26.58 | 23.51 | 176.3 | 2.3 | 8 | 305.96 | 57.72 | 39.5 | 6 | 88.73 | 37968.98 | 338.1 | 608.75 | 51.69 | 46.36 | 2352.5 | 0.9 | 0.91 | 9.19 | 0.14 | 1 | 10 | 724.5626 | 991.3785 | 896.7627 | 724562.5699 | 991378.4736 | 1.2189e-06 | 24 | 896762.7035
155 | 120 | CONCLUIDO | 3.7605 | 26.59 | 23.52 | 176.39 | 2.31 | 8 | 306.49 | 57.72 | 39.75 | 6 | 89.02 | 38035.25 | 338.03 | 608.79 | 51.83 | 46.36 | 2422.03 | 0.89 | 0.91 | 9.2 | 0.15 | 1 | 10 | 724.7238 | 991.5991 | 896.9623 | 724723.8202 | 991599.1034 | 1.2184e-06 | 24 | 896962.2766
156 | 120 | CONCLUIDO | 3.7614 | 26.59 | 23.51 | 176.34 | 2.32 | 8 | 307.03 | 57.72 | 40 | 6 | 89.31 | 38101.64 | 337.04 | 608.76 | 51.74 | 46.36 | 2379.97 | 0.9 | 0.91 | 9.19 | 0.14 | 1 | 10 | 723.143 | 989.4362 | 895.0058 | 723143.0361 | 989436.2048 | 1.2187e-06 | 24 | 895005.8021

## RESULTADOS_27
Unnamed: 0 | Volume de calda [L] | STATUS | Capacidade operacional [ha/h] | Tempo de missao [h] | Tempo util [h] | Tempo por voo [min] | Autonomia Projetada [h] | N° Voos | MTOW [kg] | Massa Estrutura [kg] | Combustível [kg] | Abastecimentos | Massa gerador | Potência gerador [W] | Combustível consumido [L] | Calda cons [L] | Distância percorrida [km] | Distância Pulverizando [km] | RTL ACUMULADO[m] | EOC [km/km] | EOC [h/h] | Tempo de manobra [h] | Tempo rtl_rtw [h] | V pulv [m/s] | V desloc [m/s] | Preço Total por ha Simples [R$/ha] | Preço Total por ha Presumido [R$/ha] | Preço Total por ha Real [R$/ha] | Preço Total Simples [R$] | Preço Total Presumido [R$] | Prod CAPEX [ha/h/R$] | Dias Trabalhados | Preço Total Real [R$]
0 | 145 | CONCLUIDO | 1.7549 | 56.98 | 31.89 | 4.65 | 0.06 | 411 | 285.18 | 61.2 | 1 | 409 | 77.98 | 35406.83 | 572.61 | 610.21 | 312.53 | 46.36 | 130757.14 | 0.15 | 0.67 | 9.84 | 8.48 | 1 | 10 | 2318.735 | 3172.5955 | 2869.8075 | 2318735.0188 | 3172595.5481 | 5.619e-07 | 50 | 2869807.4817
1 | 145 | CONCLUIDO | 2.0365 | 49.1 | 29.66 | 5.82 | 0.08 | 306 | 285.68 | 61.2 | 1.25 | 304 | 78.24 | 35468.6 | 532.87 | 610.35 | 242.25 | 46.36 | 96140.67 | 0.19 | 0.72 | 9.69 | 6.26 | 1 | 10 | 1882.5035 | 2575.7243 | 2329.9008 | 1882503.4725 | 2575724.3013 | 6.5207e-07 | 43 | 2329900.7891
2 | 145 | CONCLUIDO | 2.2505 | 44.44 | 28.34 | 6.97 | 0.09 | 244 | 286.19 | 61.2 | 1.5 | 242 | 78.49 | 35530.47 | 509.11 | 609.78 | 201.52 | 46.36 | 76089.3 | 0.23 | 0.75 | 9.57 | 4.94 | 1 | 10 | 1642.0937 | 2246.7851 | 2032.3551 | 1642093.7197 | 2246785.0714 | 7.2059e-07 | 39 | 2032355.0576
3 | 145 | CONCLUIDO | 2.417 | 41.37 | 27.49 | 8.12 | 0.11 | 203 | 286.69 | 61.2 | 1.75 | 201 | 78.74 | 35592.57 | 493.79 | 609.83 | 175.25 | 46.36 | 63157.21 | 0.26 | 0.78 | 9.49 | 4.09 | 1 | 10 | 1489.2468 | 2037.6532 | 1843.1824 | 1489246.8171 | 2037653.1961 | 7.739e-07 | 36 | 1843182.4349
4 | 145 | CONCLUIDO | 2.5494 | 39.22 | 26.9 | 9.28 | 0.12 | 174 | 287.19 | 61.2 | 2 | 172 | 78.99 | 35654.65 | 483.2 | 609.69 | 156.55 | 46.36 | 53952.52 | 0.3 | 0.79 | 9.47 | 3.51 | 1 | 10 | 1394.3272 | 1907.78 | 1725.7042 | 1394327.2194 | 1907780.015 | 8.163e-07 | 35 | 1725704.168
5 | 145 | CONCLUIDO | 2.6607 | 37.58 | 26.44 | 10.44 | 0.14 | 152 | 287.7 | 61.2 | 2.25 | 150 | 79.25 | 35716.83 | 474.95 | 609.54 | 142.22 | 46.36 | 46896.67 | 0.33 | 0.81 | 9.43 | 3.06 | 1 | 10 | 1313.5619 | 1797.2733 | 1625.7441 | 1313561.8746 | 1797273.3071 | 8.5193e-07 | 33 | 1625744.0652
6 | 145 | CONCLUIDO | 2.747 | 36.4 | 26.13 | 11.53 | 0.15 | 136 | 288.2 | 61.2 | 2.5 | 134 | 79.5 | 35779.11 | 469.17 | 609.38 | 132.44 | 46.36 | 42089.85 | 0.35 | 0.82 | 9.41 | 2.74 | 1 | 10 | 1260.2584 | 1724.3411 | 1559.7724 | 1260258.3743 | 1724341.1064 | 8.7957e-07 | 32 | 1559772.4113
7 | 145 | CONCLUIDO | 2.8296 | 35.34 | 25.82 | 12.7 | 0.17 | 122 | 288.71 | 61.2 | 2.75 | 120 | 79.76 | 35841.5 | 463.52 | 609.41 | 122.8 | 46.36 | 37337.88 | 0.38 | 0.83 | 9.38 | 2.43 | 1 | 10 | 1211.2339 | 1657.2637 | 1499.0968 | 1211233.9142 | 1657263.6772 | 9.0601e-07 | 31 | 1499096.7579
8 | 145 | CONCLUIDO | 2.8961 | 34.53 | 25.6 | 13.84 | 0.18 | 111 | 289.21 | 61.2 | 3 | 109 | 80.02 | 35903.99 | 459.56 | 609.42 | 116.35 | 46.36 | 34167.72 | 0.4 | 0.83 | 9.36 | 2.21 | 1 | 10 | 1173.1273 | 1605.1246 | 1451.9337 | 1173127.3341 | 1605124.5733 | 9.2731e-07 | 30 | 1451933.7368
9 | 145 | CONCLUIDO | 2.953 | 33.86 | 25.42 | 14.95 | 0.2 | 102 | 289.72 | 61.2 | 3.25 | 100 | 80.27 | 35966.59 | 456.16 | 609.2 | 110.96 | 46.36 | 31517.3 | 0.42 | 0.84 | 9.34 | 2.04 | 1 | 10 | 1148.3351 | 1571.2027 | 1421.2494 | 1148335.0952 | 1571202.7382 | 9.4553e-07 | 30 | 1421249.354
10 | 145 | CONCLUIDO | 3.0076 | 33.25 | 25.23 | 16.11 | 0.21 | 94 | 290.23 | 61.2 | 3.5 | 92 | 80.53 | 36029.29 | 452.79 | 609.13 | 105.44 | 46.36 | 28797.97 | 0.44 | 0.84 | 9.32 | 1.86 | 1 | 10 | 1117.3194 | 1528.7657 | 1382.8624 | 1117319.3964 | 1528765.6908 | 9.6301e-07 | 29 | 1382862.4389
11 | 145 | CONCLUIDO | 3.0537 | 32.75 | 25.11 | 17.32 | 0.23 | 87 | 290.74 | 61.2 | 3.75 | 85 | 80.79 | 36092.1 | 450.46 | 609.16 | 101.15 | 46.36 | 26689.37 | 0.46 | 0.85 | 9.32 | 1.73 | 1 | 10 | 1099.4448 | 1504.3089 | 1360.7398 | 1099444.8324 | 1504308.9238 | 9.7777e-07 | 29 | 1360739.7914
12 | 145 | CONCLUIDO | 3.0881 | 32.38 | 25.01 | 18.3 | 0.24 | 82 | 291.25 | 61.2 | 4 | 80 | 81.05 | 36155.02 | 448.62 | 609.08 | 98.41 | 46.36 | 25340.35 | 0.47 | 0.85 | 9.31 | 1.63 | 1 | 10 | 1086.2482 | 1486.2528 | 1344.4069 | 1086248.2347 | 1486252.7567 | 9.8878e-07 | 29 | 1344406.8795
13 | 145 | CONCLUIDO | 3.1242 | 32.01 | 24.91 | 19.41 | 0.26 | 77 | 291.76 | 61.2 | 4.25 | 75 | 81.31 | 36218.04 | 446.66 | 608.97 | 95.01 | 46.36 | 23665.81 | 0.49 | 0.86 | 9.3 | 1.53 | 1 | 10 | 1064.808 | 1456.9172 | 1317.8711 | 1064807.9544 | 1456917.2192 | 1.0003e-06 | 28 | 1317871.0846
14 | 145 | CONCLUIDO | 3.1612 | 31.63 | 24.8 | 20.67 | 0.27 | 72 | 292.27 | 61.2 | 4.5 | 70 | 81.57 | 36281.16 | 444.64 | 609.05 | 91.73 | 46.36 | 22053.34 | 0.51 | 0.86 | 9.3 | 1.43 | 1 | 10 | 1051.1787 | 1438.2691 | 1301.0027 | 1051178.7334 | 1438269.1178 | 1.0122e-06 | 28 | 1301002.7318
15 | 145 | CONCLUIDO | 3.191 | 31.34 | 24.73 | 21.82 | 0.29 | 68 | 292.79 | 61.2 | 4.75 | 66 | 81.84 | 36344.4 | 443 | 609.01 | 89.15 | 46.36 | 20780.76 | 0.52 | 0.86 | 9.29 | 1.35 | 1 | 10 | 1040.4567 | 1423.5988 | 1287.7325 | 1040456.7207 | 1423598.787 | 1.0217e-06 | 28 | 1287732.5168
16 | 145 | CONCLUIDO | 3.2137 | 31.12 | 24.66 | 22.77 | 0.3 | 65 | 293.3 | 61.2 | 5 | 63 | 82.1 | 36407.75 | 441.84 | 609.01 | 87.15 | 46.36 | 19796.39 | 0.53 | 0.86 | 9.29 | 1.29 | 1 | 10 | 1032.5315 | 1412.7552 | 1277.9238 | 1032531.5108 | 1412755.1651 | 1.029e-06 | 28 | 1277923.795
17 | 145 | CONCLUIDO | 3.2443 | 30.82 | 24.59 | 24.18 | 0.32 | 61 | 293.81 | 61.2 | 5.25 | 59 | 82.36 | 36471.2 | 440.39 | 609.16 | 85.12 | 46.36 | 18805.05 | 0.54 | 0.87 | 9.28 | 1.21 | 1 | 10 | 1014.4094 | 1387.9597 | 1255.4948 | 1014409.3926 | 1387959.6835 | 1.0388e-06 | 27 | 1255494.7593
18 | 145 | CONCLUIDO | 3.2606 | 30.67 | 24.54 | 24.96 | 0.33 | 59 | 294.33 | 61.2 | 5.5 | 57 | 82.63 | 36534.76 | 439.48 | 609.21 | 83.73 | 46.36 | 18119.91 | 0.55 | 0.87 | 9.27 | 1.16 | 1 | 10 | 1008.7634 | 1380.2346 | 1248.507 | 1008763.4142 | 1380234.6068 | 1.044e-06 | 27 | 1248506.9531
19 | 145 | CONCLUIDO | 3.2844 | 30.45 | 24.48 | 26.23 | 0.35 | 56 | 294.84 | 61.2 | 5.75 | 54 | 82.9 | 36598.44 | 438.35 | 608.98 | 81.82 | 46.36 | 17179.41 | 0.57 | 0.87 | 9.27 | 1.1 | 1 | 10 | 1000.9818 | 1369.5875 | 1238.876 | 1000981.806 | 1369587.4672 | 1.0516e-06 | 27 | 1238875.9615
20 | 145 | CONCLUIDO | 3.3008 | 30.3 | 24.44 | 27.15 | 0.36 | 54 | 295.36 | 61.2 | 6 | 52 | 83.16 | 36662.22 | 437.34 | 608.92 | 80.61 | 46.36 | 16583.26 | 0.58 | 0.87 | 9.26 | 1.06 | 1 | 10 | 995.3069 | 1361.8228 | 1231.8524 | 995306.9051 | 1361822.8174 | 1.0569e-06 | 27 | 1231852.359
21 | 145 | CONCLUIDO | 3.3255 | 30.07 | 24.37 | 28.67 | 0.38 | 51 | 295.88 | 61.2 | 6.25 | 49 | 83.43 | 36726.12 | 436.19 | 608.92 | 78.23 | 46.36 | 15407.7 | 0.59 | 0.87 | 9.27 | 1 | 1 | 10 | 987.449 | 1351.0713 | 1222.127 | 987449.0189 | 1351071.3108 | 1.0648e-06 | 27 | 1222126.9611
22 | 145 | CONCLUIDO | 3.3409 | 29.93 | 24.34 | 29.81 | 0.39 | 49 | 296.4 | 61.2 | 6.5 | 47 | 83.7 | 36790.13 | 435.53 | 608.92 | 77.39 | 46.36 | 14999.38 | 0.6 | 0.88 | 9.26 | 0.97 | 1 | 10 | 974.8684 | 1333.858 | 1206.5565 | 974868.4479 | 1333858.0186 | 1.0697e-06 | 26 | 1206556.4814
23 | 145 | CONCLUIDO | 3.3611 | 29.75 | 24.27 | 30.98 | 0.4 | 47 | 296.92 | 61.2 | 6.75 | 45 | 83.97 | 36854.25 | 434.08 | 609.01 | 75.28 | 46.36 | 13954.15 | 0.62 | 0.88 | 9.25 | 0.9 | 1 | 10 | 967.7299 | 1324.0907 | 1197.7213 | 967729.8666 | 1324090.6967 | 1.0762e-06 | 26 | 1197721.3389
24 | 145 | CONCLUIDO | 3.3658 | 29.71 | 24.28 | 31.67 | 0.42 | 46 | 297.44 | 61.2 | 7 | 44 | 84.24 | 36918.48 | 434.22 | 608.88 | 75.54 | 46.36 | 14085.19 | 0.61 | 0.88 | 9.26 | 0.91 | 1 | 10 | 966.9168 | 1322.9782 | 1196.715 | 966916.7708 | 1322978.1831 | 1.0777e-06 | 26 | 1196715.0021
25 | 145 | CONCLUIDO | 3.3826 | 29.56 | 24.24 | 33.06 | 0.43 | 44 | 297.96 | 61.2 | 7.25 | 42 | 84.51 | 36982.83 | 433.39 | 609.11 | 74.03 | 46.36 | 13341.38 | 0.63 | 0.88 | 9.26 | 0.87 | 1 | 10 | 961.7057 | 1315.8482 | 1190.2655 | 961705.728 | 1315848.2045 | 1.0831e-06 | 26 | 1190265.4986
26 | 145 | CONCLUIDO | 3.392 | 29.48 | 24.21 | 33.79 | 0.45 | 43 | 298.48 | 61.2 | 7.5 | 41 | 84.79 | 37047.29 | 432.87 | 608.95 | 73.49 | 46.36 | 13075.81 | 0.63 | 0.88 | 9.25 | 0.84 | 1 | 10 | 958.705 | 1311.7425 | 1186.5516 | 958705.0226 | 1311742.507 | 1.0861e-06 | 26 | 1186551.6432
27 | 145 | CONCLUIDO | 3.4072 | 29.35 | 24.19 | 35.4 | 0.46 | 41 | 299.01 | 61.2 | 7.75 | 39 | 85.06 | 37111.87 | 432.19 | 608.96 | 72.51 | 46.36 | 12596.79 | 0.64 | 0.88 | 9.25 | 0.82 | 1 | 10 | 954.213 | 1305.5964 | 1180.9921 | 954213.0452 | 1305596.3854 | 1.091e-06 | 26 | 1180992.0988
28 | 145 | CONCLUIDO | 3.4162 | 29.27 | 24.17 | 36.25 | 0.48 | 40 | 299.53 | 61.2 | 8 | 38 | 85.33 | 37176.68 | 431.79 | 608.87 | 71.94 | 46.36 | 12317.84 | 0.64 | 0.88 | 9.25 | 0.79 | 1 | 10 | 951.5569 | 1301.9621 | 1177.7047 | 951556.8682 | 1301962.0867 | 1.0938e-06 | 26 | 1177704.6525
29 | 145 | CONCLUIDO | 3.4273 | 29.18 | 24.13 | 37.12 | 0.49 | 39 | 300.06 | 61.2 | 8.25 | 37 | 85.61 | 37241.49 | 430.85 | 608.96 | 70.92 | 46.36 | 11810.62 | 0.65 | 0.88 | 9.24 | 0.75 | 1 | 10 | 947.5544 | 1296.4857 | 1172.7509 | 947554.3912 | 1296485.7211 | 1.0974e-06 | 26 | 1172750.9435
30 | 145 | CONCLUIDO | 3.4334 | 29.13 | 24.13 | 38.1 | 0.5 | 38 | 300.59 | 61.2 | 8.5 | 36 | 85.89 | 37306.42 | 430.82 | 608.97 | 70.62 | 46.36 | 11667.83 | 0.66 | 0.88 | 9.25 | 0.75 | 1 | 10 | 946.1893 | 1294.618 | 1171.0615 | 946189.323 | 1294617.9747 | 1.0993e-06 | 26 | 1171061.4522
31 | 145 | CONCLUIDO | 3.4424 | 29.05 | 24.11 | 39.09 | 0.52 | 37 | 301.11 | 61.2 | 8.75 | 35 | 86.16 | 37371.47 | 430.25 | 608.92 | 70.16 | 46.36 | 11442.76 | 0.66 | 0.88 | 9.24 | 0.73 | 1 | 10 | 943.3056 | 1290.6723 | 1167.4924 | 943305.5932 | 1290672.3283 | 1.1022e-06 | 26 | 1167492.3727
32 | 145 | CONCLUIDO | 3.4527 | 28.96 | 24.07 | 40.12 | 0.53 | 36 | 301.64 | 61.2 | 9 | 34 | 86.44 | 37436.63 | 429.65 | 608.89 | 69.12 | 46.36 | 10927.59 | 0.67 | 0.89 | 9.24 | 0.7 | 1 | 10 | 940.0658 | 1286.2395 | 1163.4826 | 940065.8159 | 1286239.5221 | 1.1055e-06 | 26 | 1163482.6274
33 | 145 | CONCLUIDO | 3.4627 | 28.88 | 24.04 | 41.22 | 0.55 | 35 | 302.17 | 61.2 | 9.25 | 33 | 86.72 | 37501.91 | 428.96 | 608.93 | 68.06 | 46.36 | 10404.09 | 0.68 | 0.89 | 9.24 | 0.67 | 1 | 10 | 936.7908 | 1281.7584 | 1159.4292 | 936790.7537 | 1281758.4375 | 1.1087e-06 | 26 | 1159429.2112
34 | 145 | CONCLUIDO | 3.4695 | 28.82 | 24.04 | 42.43 | 0.56 | 34 | 302.7 | 61.2 | 9.5 | 32 | 87 | 37567.32 | 428.71 | 608.86 | 68.16 | 46.36 | 10458.8 | 0.68 | 0.89 | 9.24 | 0.67 | 1 | 10 | 934.9663 | 1279.2621 | 1157.1711 | 934966.2946 | 1279262.132 | 1.1109e-06 | 26 | 1157171.1496
35 | 145 | CONCLUIDO | 3.4795 | 28.74 | 24.01 | 43.66 | 0.57 | 33 | 303.23 | 61.2 | 9.75 | 31 | 87.28 | 37632.84 | 428.29 | 609 | 67.09 | 46.36 | 9926.65 | 0.69 | 0.89 | 9.23 | 0.64 | 1 | 10 | 924.2777 | 1264.6375 | 1143.9423 | 924277.6773 | 1264637.4943 | 1.1141e-06 | 25 | 1143942.2668
36 | 145 | CONCLUIDO | 3.486 | 28.69 | 24.01 | 45.02 | 0.59 | 32 | 303.76 | 61.2 | 10 | 30 | 87.57 | 37698.48 | 428.17 | 608.99 | 67.06 | 46.36 | 9917.49 | 0.69 | 0.89 | 9.24 | 0.64 | 1 | 10 | 922.7364 | 1262.5286 | 1142.0346 | 922736.3518 | 1262528.5847 | 1.1162e-06 | 25 | 1142034.6286
37 | 145 | CONCLUIDO | 3.4985 | 28.58 | 23.96 | 46.38 | 0.6 | 31 | 304.3 | 61.2 | 10.25 | 29 | 87.85 | 37764.25 | 427.22 | 608.8 | 65.55 | 46.36 | 9167.92 | 0.71 | 0.89 | 9.23 | 0.59 | 1 | 10 | 918.553 | 1256.8047 | 1136.857 | 918552.9635 | 1256804.6884 | 1.1202e-06 | 25 | 1136857.0129
38 | 145 | CONCLUIDO | 3.4957 | 28.61 | 23.99 | 46.43 | 0.61 | 31 | 304.83 | 61.2 | 10.5 | 29 | 88.13 | 37830.13 | 427.53 | 608.88 | 66.46 | 46.36 | 9621.01 | 0.7 | 0.89 | 9.23 | 0.61 | 1 | 10 | 919.6826 | 1258.3504 | 1138.2552 | 919682.6457 | 1258350.3694 | 1.1193e-06 | 25 | 1138255.1762
39 | 145 | CONCLUIDO | 3.505 | 28.53 | 23.96 | 47.93 | 0.63 | 30 | 305.37 | 61.2 | 10.75 | 28 | 88.42 | 37896.14 | 426.97 | 608.85 | 65.77 | 46.36 | 9280.6 | 0.7 | 0.89 | 9.23 | 0.59 | 1 | 10 | 916.8288 | 1254.4456 | 1134.723 | 916828.7681 | 1254445.5682 | 1.1223e-06 | 25 | 1134723.0438
40 | 145 | CONCLUIDO | 3.5171 | 28.43 | 23.92 | 49.49 | 0.64 | 29 | 305.9 | 61.2 | 11 | 27 | 88.7 | 37962.28 | 426.3 | 608.87 | 64.52 | 46.36 | 8663.02 | 0.72 | 0.89 | 9.22 | 0.55 | 1 | 10 | 913.2267 | 1249.517 | 1130.2649 | 913226.6801 | 1249517.0325 | 1.1261e-06 | 25 | 1130264.8806
41 | 145 | CONCLUIDO | 3.5162 | 28.44 | 23.93 | 49.51 | 0.65 | 29 | 306.44 | 61.2 | 11.25 | 27 | 88.99 | 38028.53 | 426.27 | 608.84 | 64.6 | 46.36 | 8704.48 | 0.72 | 0.89 | 9.23 | 0.55 | 1 | 10 | 913.3865 | 1249.7357 | 1130.4627 | 913386.4949 | 1249735.6981 | 1.1259e-06 | 25 | 1130462.6771
42 | 145 | CONCLUIDO | 3.524 | 28.38 | 23.92 | 51.26 | 0.67 | 28 | 306.98 | 61.2 | 11.5 | 26 | 89.28 | 38094.91 | 426.08 | 608.82 | 64.49 | 46.36 | 8651.07 | 0.72 | 0.89 | 9.22 | 0.55 | 1 | 10 | 911.4868 | 1247.1364 | 1128.1115 | 911486.763 | 1247136.4011 | 1.1284e-06 | 25 | 1128111.4534
43 | 145 | CONCLUIDO | 3.5341 | 28.3 | 23.89 | 53.09 | 0.68 | 27 | 307.52 | 61.2 | 11.75 | 25 | 89.57 | 38161.42 | 425.35 | 608.94 | 63.51 | 46.36 | 8167.51 | 0.73 | 0.89 | 9.22 | 0.52 | 1 | 10 | 908.2547 | 1242.7141 | 1124.1113 | 908254.6967 | 1242714.1453 | 1.1316e-06 | 25 | 1124111.2515
44 | 145 | CONCLUIDO | 3.5345 | 28.29 | 23.89 | 53.09 | 0.69 | 27 | 308.06 | 61.2 | 12 | 25 | 89.86 | 38228.06 | 425.46 | 608.8 | 63.31 | 46.36 | 8068.01 | 0.73 | 0.89 | 9.22 | 0.52 | 1 | 10 | 908.3437 | 1242.8359 | 1124.2214 | 908343.6941 | 1242835.9156 | 1.1317e-06 | 25 | 1124221.4001
45 | 145 | CONCLUIDO | 3.5446 | 28.21 | 23.86 | 55.06 | 0.71 | 26 | 308.6 | 61.2 | 12.25 | 24 | 90.15 | 38294.82 | 424.79 | 608.84 | 62.51 | 46.36 | 7671.26 | 0.74 | 0.89 | 9.22 | 0.49 | 1 | 10 | 905.2223 | 1238.5651 | 1120.3581 | 905222.2747 | 1238565.0519 | 1.135e-06 | 25 | 1120358.1417
46 | 145 | CONCLUIDO | 3.5418 | 28.23 | 23.88 | 55.12 | 0.72 | 26 | 309.14 | 61.2 | 12.5 | 24 | 90.44 | 38361.7 | 425 | 608.84 | 63.23 | 46.36 | 8032.22 | 0.73 | 0.89 | 9.22 | 0.51 | 1 | 10 | 906.15 | 1239.8344 | 1121.5064 | 906150.0247 | 1239834.4403 | 1.1341e-06 | 25 | 1121506.3814
47 | 145 | CONCLUIDO | 3.5506 | 28.16 | 23.87 | 57.28 | 0.73 | 25 | 309.68 | 61.2 | 12.75 | 23 | 90.74 | 38428.72 | 424.74 | 608.85 | 62.57 | 46.36 | 7706.33 | 0.74 | 0.89 | 9.23 | 0.49 | 1 | 10 | 903.9737 | 1236.8567 | 1118.8129 | 903973.7226 | 1236856.7278 | 1.1369e-06 | 25 | 1118812.8577
48 | 145 | CONCLUIDO | 3.5526 | 28.15 | 23.85 | 57.24 | 0.75 | 25 | 310.23 | 61.2 | 13 | 23 | 91.03 | 38495.87 | 424.4 | 608.84 | 62.29 | 46.36 | 7568.06 | 0.74 | 0.89 | 9.22 | 0.48 | 1 | 10 | 903.0096 | 1235.5376 | 1117.6196 | 903009.5892 | 1235537.5579 | 1.1375e-06 | 25 | 1117619.5875
49 | 145 | CONCLUIDO | 3.563 | 28.07 | 23.82 | 59.56 | 0.76 | 24 | 310.77 | 61.2 | 13.25 | 22 | 91.33 | 38563.14 | 423.54 | 608.84 | 61.39 | 46.36 | 7120.64 | 0.76 | 0.89 | 9.22 | 0.45 | 1 | 10 | 899.5699 | 1230.8312 | 1113.3624 | 899569.8621 | 1230831.1715 | 1.1408e-06 | 25 | 1113362.372
50 | 145 | CONCLUIDO | 3.5614 | 28.08 | 23.84 | 59.59 | 0.77 | 24 | 311.32 | 61.2 | 13.5 | 22 | 91.62 | 38630.55 | 423.96 | 608.88 | 61.84 | 46.36 | 7346.85 | 0.75 | 0.89 | 9.22 | 0.46 | 1 | 10 | 900.5726 | 1232.2032 | 1114.6034 | 900572.5996 | 1232203.1612 | 1.1403e-06 | 25 | 1114603.4209
51 | 145 | CONCLUIDO | 3.561 | 28.08 | 23.84 | 59.6 | 0.79 | 24 | 311.87 | 61.2 | 13.75 | 22 | 91.92 | 38698.21 | 423.67 | 608.84 | 61.88 | 46.36 | 7365.35 | 0.75 | 0.89 | 9.22 | 0.47 | 1 | 10 | 900.2083 | 1231.7047 | 1114.1526 | 900208.3236 | 1231704.7427 | 1.1402e-06 | 25 | 1114152.5708
52 | 145 | CONCLUIDO | 3.5706 | 28.01 | 23.82 | 62.13 | 0.8 | 23 | 312.42 | 61.2 | 14 | 21 | 92.22 | 38765.89 | 423.41 | 608.94 | 61.08 | 46.36 | 6972.11 | 0.76 | 0.89 | 9.22 | 0.44 | 1 | 10 | 897.8787 | 1228.5172 | 1111.2693 | 897878.6968 | 1228517.2446 | 1.1433e-06 | 25 | 1111269.283
53 | 145 | CONCLUIDO | 3.5695 | 28.02 | 23.83 | 62.16 | 0.81 | 23 | 312.97 | 61.2 | 14.25 | 21 | 92.52 | 38833.69 | 423.55 | 608.89 | 61.26 | 46.36 | 7064.86 | 0.76 | 0.89 | 9.22 | 0.45 | 1 | 10 | 898.3306 | 1229.1356 | 1111.8286 | 898330.6403 | 1229135.6136 | 1.1429e-06 | 25 | 1111828.6358
54 | 145 | CONCLUIDO | 3.5805 | 27.93 | 23.79 | 64.89 | 0.82 | 22 | 313.52 | 61.2 | 14.5 | 20 | 92.82 | 38901.63 | 422.72 | 608.92 | 60.44 | 46.36 | 6655.82 | 0.77 | 0.9 | 9.22 | 0.42 | 1 | 10 | 894.8268 | 1224.3415 | 1107.4921 | 894826.7839 | 1224341.4828 | 1.1464e-06 | 25 | 1107492.05
55 | 145 | CONCLUIDO | 3.5813 | 27.92 | 23.79 | 64.88 | 0.84 | 22 | 314.07 | 61.2 | 14.75 | 20 | 93.12 | 38969.71 | 422.71 | 608.83 | 60.34 | 46.36 | 6609.34 | 0.77 | 0.9 | 9.21 | 0.42 | 1 | 10 | 894.656 | 1224.1077 | 1107.2806 | 894655.9563 | 1224107.7488 | 1.1467e-06 | 25 | 1107280.6233
56 | 145 | CONCLUIDO | 3.5782 | 27.95 | 23.81 | 64.94 | 0.85 | 22 | 314.62 | 61.2 | 15 | 20 | 93.43 | 39037.92 | 422.88 | 608.89 | 60.85 | 46.36 | 6864.6 | 0.76 | 0.89 | 9.22 | 0.44 | 1 | 10 | 895.5636 | 1225.3496 | 1108.4039 | 895563.5639 | 1225349.5776 | 1.1457e-06 | 25 | 1108403.9337
57 | 145 | CONCLUIDO | 3.59 | 27.86 | 23.77 | 67.93 | 0.86 | 21 | 315.18 | 61.2 | 15.25 | 19 | 93.73 | 39106.27 | 422.14 | 608.86 | 59.94 | 46.36 | 6412.37 | 0.77 | 0.9 | 9.21 | 0.4 | 1 | 10 | 892.0585 | 1220.5537 | 1104.0658 | 892058.4668 | 1220553.7491 | 1.1495e-06 | 25 | 1104065.8123
58 | 145 | CONCLUIDO | 3.5909 | 27.85 | 23.77 | 67.91 | 0.87 | 21 | 315.73 | 61.2 | 15.5 | 19 | 94.03 | 39174.75 | 422.11 | 608.83 | 59.81 | 46.36 | 6348.28 | 0.78 | 0.9 | 9.21 | 0.4 | 1 | 10 | 891.8391 | 1220.2536 | 1103.7943 | 891839.0779 | 1220253.5716 | 1.1498e-06 | 25 | 1103794.2833
59 | 145 | CONCLUIDO | 3.5913 | 27.84 | 23.76 | 67.9 | 0.89 | 21 | 316.29 | 61.2 | 15.75 | 19 | 94.34 | 39243.37 | 421.92 | 608.77 | 59.47 | 46.36 | 6177.6 | 0.78 | 0.9 | 9.21 | 0.39 | 1 | 10 | 891.4512 | 1219.7228 | 1103.3142 | 891451.1785 | 1219722.8305 | 1.1499e-06 | 25 | 1103314.1954
60 | 145 | CONCLUIDO | 3.6001 | 27.78 | 23.75 | 71.25 | 0.9 | 20 | 316.85 | 61.2 | 16 | 18 | 94.65 | 39312.13 | 421.53 | 608.79 | 59.14 | 46.36 | 6015.18 | 0.78 | 0.9 | 9.21 | 0.38 | 1 | 10 | 889.1442 | 1216.5663 | 1100.459 | 889144.2196 | 1216566.3475 | 1.1527e-06 | 25 | 1100458.9627
61 | 145 | CONCLUIDO | 3.6001 | 27.78 | 23.75 | 71.25 | 0.91 | 20 | 317.41 | 61.2 | 16.25 | 18 | 94.96 | 39381.03 | 421.59 | 608.85 | 59.16 | 46.36 | 6027.73 | 0.78 | 0.9 | 9.21 | 0.38 | 1 | 10 | 889.2349 | 1216.6904 | 1100.5712 | 889234.9163 | 1216690.4428 | 1.1527e-06 | 25 | 1100571.2146
62 | 145 | CONCLUIDO | 3.6003 | 27.78 | 23.75 | 71.25 | 0.92 | 20 | 317.97 | 61.2 | 16.5 | 18 | 95.27 | 39450.07 | 421.44 | 608.88 | 59.06 | 46.36 | 5976.82 | 0.78 | 0.9 | 9.21 | 0.38 | 1 | 10 | 888.9698 | 1216.3277 | 1100.2431 | 888969.7949 | 1216327.6919 | 1.1528e-06 | 25 | 1100243.0841
63 | 145 | CONCLUIDO | 3.6099 | 27.7 | 23.73 | 74.93 | 0.94 | 19 | 318.53 | 61.2 | 16.75 | 17 | 95.58 | 39519.26 | 421.05 | 608.78 | 58.44 | 46.36 | 5671.51 | 0.79 | 0.9 | 9.21 | 0.36 | 1 | 10 | 886.4994 | 1212.9476 | 1097.1856 | 886499.4411 | 1212947.6449 | 1.1559e-06 | 25 | 1097185.6241
64 | 145 | CONCLUIDO | 3.6107 | 27.7 | 23.72 | 74.91 | 0.95 | 19 | 319.09 | 61.2 | 17 | 17 | 95.89 | 39588.58 | 421.32 | 608.81 | 58.4 | 46.36 | 5650.79 | 0.79 | 0.9 | 9.2 | 0.35 | 1 | 10 | 886.7313 | 1213.2648 | 1097.4725 | 886731.2582 | 1213264.8272 | 1.1561e-06 | 25 | 1097472.535
65 | 145 | CONCLUIDO | 3.6088 | 27.71 | 23.74 | 74.96 | 0.96 | 19 | 319.65 | 61.2 | 17.25 | 17 | 96.2 | 39658.05 | 421.33 | 608.85 | 58.67 | 46.36 | 5785.74 | 0.79 | 0.9 | 9.21 | 0.36 | 1 | 10 | 887.1541 | 1213.8434 | 1097.9959 | 887154.1101 | 1213843.3919 | 1.1555e-06 | 25 | 1097995.8822
66 | 145 | CONCLUIDO | 3.6097 | 27.7 | 23.73 | 74.94 | 0.97 | 19 | 320.22 | 61.2 | 17.5 | 17 | 96.52 | 39727.66 | 420.85 | 608.86 | 58.32 | 46.36 | 5610.1 | 0.79 | 0.9 | 9.21 | 0.36 | 1 | 10 | 886.2361 | 1212.5873 | 1096.8597 | 886236.0631 | 1212587.2795 | 1.1558e-06 | 25 | 1096859.6514
67 | 145 | CONCLUIDO | 3.6195 | 27.63 | 23.71 | 79.03 | 0.99 | 18 | 320.78 | 61.2 | 17.75 | 16 | 96.83 | 39797.41 | 420.19 | 608.85 | 58.04 | 46.36 | 5475.58 | 0.8 | 0.9 | 9.2 | 0.34 | 1 | 10 | 875.4692 | 1197.8556 | 1083.534 | 875469.236 | 1197855.6316 | 1.1589e-06 | 24 | 1083533.9713
68 | 145 | CONCLUIDO | 3.6192 | 27.63 | 23.71 | 79.04 | 1 | 18 | 321.35 | 61.2 | 18 | 16 | 97.15 | 39867.32 | 420.84 | 608.85 | 57.78 | 46.36 | 5347.03 | 0.8 | 0.9 | 9.21 | 0.34 | 1 | 10 | 876.5034 | 1199.2706 | 1084.8139 | 876503.3976 | 1199270.6172 | 1.1588e-06 | 24 | 1084813.9127
69 | 145 | CONCLUIDO | 3.6209 | 27.62 | 23.7 | 79 | 1.01 | 18 | 321.92 | 61.2 | 18.25 | 16 | 97.47 | 39937.36 | 420.7 | 608.76 | 57.4 | 46.36 | 5157.04 | 0.81 | 0.9 | 9.21 | 0.33 | 1 | 10 | 875.9483 | 1198.5111 | 1084.1268 | 875948.2587 | 1198511.0517 | 1.1594e-06 | 24 | 1084126.8391
70 | 145 | CONCLUIDO | 3.6201 | 27.62 | 23.7 | 79.02 | 1.02 | 18 | 322.49 | 61.2 | 18.5 | 16 | 97.79 | 40007.56 | 420.29 | 608.8 | 57.78 | 46.36 | 5349.64 | 0.8 | 0.9 | 9.2 | 0.33 | 1 | 10 | 875.4835 | 1197.8751 | 1083.5516 | 875483.4519 | 1197875.0825 | 1.1591e-06 | 24 | 1083551.5658
71 | 145 | CONCLUIDO | 3.6292 | 27.55 | 23.69 | 83.61 | 1.03 | 17 | 323.06 | 61.2 | 18.75 | 15 | 98.11 | 40077.9 | 419.19 | 608.86 | 57.09 | 46.36 | 5009.63 | 0.81 | 0.9 | 9.21 | 0.32 | 1 | 10 | 872.0934 | 1193.2366 | 1079.3558 | 872093.3522 | 1193236.5985 | 1.162e-06 | 24 | 1079355.7722
72 | 145 | CONCLUIDO | 3.6303 | 27.55 | 23.68 | 83.58 | 1.05 | 17 | 323.63 | 61.2 | 19 | 15 | 98.43 | 40148.52 | 419.57 | 608.78 | 57.05 | 46.36 | 4986.31 | 0.81 | 0.9 | 9.2 | 0.31 | 1 | 10 | 872.4339 | 1193.7026 | 1079.7773 | 872433.9072 | 1193702.561 | 1.1624e-06 | 24 | 1079777.2639
73 | 145 | CONCLUIDO | 3.6302 | 27.55 | 23.68 | 83.58 | 1.06 | 17 | 324.2 | 61.2 | 19.25 | 15 | 98.75 | 40219.17 | 419.87 | 608.76 | 57.08 | 46.36 | 5003.63 | 0.81 | 0.9 | 9.2 | 0.31 | 1 | 10 | 872.9024 | 1194.3436 | 1080.3571 | 872902.4229 | 1194343.6048 | 1.1624e-06 | 24 | 1080357.1274
74 | 145 | CONCLUIDO | 3.6277 | 27.57 | 23.7 | 83.65 | 1.07 | 17 | 324.78 | 61.2 | 19.5 | 15 | 99.08 | 40289.97 | 420.2 | 608.81 | 57.6 | 46.36 | 5261.67 | 0.8 | 0.9 | 9.21 | 0.33 | 1 | 10 | 873.9129 | 1195.7262 | 1081.6077 | 873912.8911 | 1195726.1719 | 1.1616e-06 | 24 | 1081607.7442
75 | 145 | CONCLUIDO | 3.6281 | 27.56 | 23.7 | 83.64 | 1.08 | 17 | 325.35 | 61.2 | 19.75 | 15 | 99.4 | 40360.92 | 420 | 608.85 | 57.45 | 46.36 | 5185.57 | 0.81 | 0.9 | 9.21 | 0.33 | 1 | 10 | 873.5375 | 1195.2126 | 1081.1432 | 873537.5278 | 1195212.5833 | 1.1617e-06 | 24 | 1081143.1718
76 | 145 | CONCLUIDO | 3.6375 | 27.49 | 23.68 | 88.8 | 1.09 | 16 | 325.93 | 61.2 | 20 | 14 | 99.73 | 40432.03 | 419.22 | 608.76 | 56.82 | 46.36 | 4875.8 | 0.82 | 0.9 | 9.21 | 0.31 | 1 | 10 | 870.56 | 1191.1386 | 1077.458 | 870559.9872 | 1191138.5809 | 1.1647e-06 | 24 | 1077457.9865
77 | 145 | CONCLUIDO | 3.6396 | 27.48 | 23.66 | 88.74 | 1.11 | 16 | 326.51 | 61.2 | 20.25 | 14 | 100.06 | 40503.29 | 419.31 | 608.81 | 56.54 | 46.36 | 4736.68 | 0.82 | 0.9 | 9.2 | 0.29 | 1 | 10 | 870.2572 | 1190.7243 | 1077.0832 | 870257.1864 | 1190724.2754 | 1.1654e-06 | 24 | 1077083.2218
78 | 145 | CONCLUIDO | 3.6376 | 27.49 | 23.68 | 88.8 | 1.12 | 16 | 327.08 | 61.2 | 20.5 | 14 | 100.39 | 40574.7 | 419.82 | 608.81 | 56.79 | 46.36 | 4861.5 | 0.82 | 0.9 | 9.21 | 0.31 | 1 | 10 | 871.4389 | 1192.3412 | 1078.5458 | 871438.9031 | 1192341.1524 | 1.1647e-06 | 24 | 1078545.7863
79 | 145 | CONCLUIDO | 3.6364 | 27.5 | 23.69 | 88.83 | 1.13 | 16 | 327.66 | 61.2 | 20.75 | 14 | 100.72 | 40646.27 | 419.71 | 608.83 | 57.31 | 46.36 | 5124.56 | 0.81 | 0.9 | 9.2 | 0.32 | 1 | 10 | 871.5215 | 1192.4542 | 1078.648 | 871521.5151 | 1192454.1858 | 1.1643e-06 | 24 | 1078648.032
80 | 145 | CONCLUIDO | 3.6358 | 27.5 | 23.69 | 88.85 | 1.14 | 16 | 328.25 | 61.2 | 21 | 14 | 101.05 | 40718 | 419.57 | 608.79 | 57.45 | 46.36 | 5192.06 | 0.81 | 0.9 | 9.2 | 0.32 | 1 | 10 | 871.4244 | 1192.3213 | 1078.5278 | 871424.3939 | 1192321.3003 | 1.1642e-06 | 24 | 1078527.8288
81 | 145 | CONCLUIDO | 3.6364 | 27.5 | 23.69 | 88.83 | 1.15 | 16 | 328.83 | 61.2 | 21.25 | 14 | 101.38 | 40789.89 | 419 | 608.78 | 57.42 | 46.36 | 5175.34 | 0.81 | 0.9 | 9.2 | 0.32 | 1 | 10 | 870.459 | 1191.0004 | 1077.333 | 870458.9834 | 1191000.383 | 1.1643e-06 | 24 | 1077332.978
82 | 145 | CONCLUIDO | 3.647 | 27.42 | 23.66 | 94.65 | 1.16 | 15 | 329.41 | 61.2 | 21.5 | 13 | 101.71 | 40861.93 | 418.71 | 608.79 | 56.43 | 46.36 | 4687.25 | 0.82 | 0.9 | 9.2 | 0.29 | 1 | 10 | 867.9821 | 1187.6114 | 1074.2674 | 867982.1104 | 1187611.4161 | 1.1677e-06 | 24 | 1074267.4494
83 | 145 | CONCLUIDO | 3.649 | 27.4 | 23.65 | 94.59 | 1.17 | 15 | 330 | 61.2 | 21.75 | 13 | 102.05 | 40934.14 | 418.78 | 608.84 | 55.75 | 46.36 | 4348.34 | 0.83 | 0.9 | 9.21 | 0.28 | 1 | 10 | 867.6927 | 1187.2154 | 1073.9092 | 867692.6822 | 1187215.4077 | 1.1684e-06 | 24 | 1073909.2355
84 | 145 | CONCLUIDO | 3.65 | 27.4 | 23.64 | 94.56 | 1.19 | 15 | 330.59 | 61.2 | 22 | 13 | 102.39 | 41006.51 | 418.89 | 608.86 | 55.63 | 46.36 | 4285.61 | 0.83 | 0.9 | 9.2 | 0.27 | 1 | 10 | 867.6487 | 1187.1553 | 1073.8548 | 867648.7296 | 1187155.2698 | 1.1687e-06 | 24 | 1073854.837
85 | 145 | CONCLUIDO | 3.6482 | 27.41 | 23.65 | 94.61 | 1.2 | 15 | 331.17 | 61.2 | 22.25 | 13 | 102.72 | 41079.04 | 419.3 | 608.78 | 56.24 | 46.36 | 4592.12 | 0.82 | 0.9 | 9.2 | 0.28 | 1 | 10 | 868.6169 | 1188.48 | 1075.0531 | 868616.9105 | 1188479.9777 | 1.1681e-06 | 24 | 1075053.1166
86 | 145 | CONCLUIDO | 3.6476 | 27.42 | 23.66 | 94.63 | 1.21 | 15 | 331.76 | 61.2 | 22.5 | 13 | 103.06 | 41151.74 | 418.94 | 608.81 | 56.37 | 46.36 | 4655.5 | 0.82 | 0.9 | 9.2 | 0.29 | 1 | 10 | 868.2138 | 1187.9284 | 1074.5542 | 868213.7732 | 1187928.3874 | 1.1679e-06 | 24 | 1074554.1694
87 | 145 | CONCLUIDO | 3.6479 | 27.41 | 23.66 | 94.62 | 1.22 | 15 | 332.35 | 61.2 | 22.75 | 13 | 103.41 | 41224.6 | 418.59 | 608.81 | 56.03 | 46.36 | 4489.45 | 0.83 | 0.9 | 9.21 | 0.28 | 1 | 10 | 867.6359 | 1187.1377 | 1073.8389 | 867635.8863 | 1187137.6971 | 1.168e-06 | 24 | 1073838.9414
88 | 145 | CONCLUIDO | 3.6585 | 27.33 | 23.63 | 101.27 | 1.23 | 14 | 332.95 | 61.2 | 23 | 12 | 103.75 | 41297.62 | 417.7 | 608.78 | 55.37 | 46.36 | 4164.22 | 0.84 | 0.9 | 9.2 | 0.26 | 1 | 10 | 864.2825 | 1182.5494 | 1069.6886 | 864282.4885 | 1182549.4302 | 1.1714e-06 | 24 | 1069688.5723
89 | 145 | CONCLUIDO | 3.6586 | 27.33 | 23.63 | 101.27 | 1.24 | 14 | 333.54 | 61.2 | 23.25 | 12 | 104.09 | 41370.82 | 418.12 | 608.81 | 55.29 | 46.36 | 4124.68 | 0.84 | 0.9 | 9.2 | 0.26 | 1 | 10 | 864.8888 | 1183.379 | 1070.439 | 864888.7914 | 1183379.0005 | 1.1715e-06 | 24 | 1070438.9696
90 | 145 | CONCLUIDO | 3.6601 | 27.32 | 23.62 | 101.22 | 1.25 | 14 | 334.14 | 61.2 | 23.5 | 12 | 104.44 | 41444.3 | 418.43 | 608.8 | 55.15 | 46.36 | 4053.04 | 0.84 | 0.9 | 9.2 | 0.25 | 1 | 10 | 865.0509 | 1183.6008 | 1070.6396 | 865050.932 | 1183600.8485 | 1.1719e-06 | 24 | 1070639.6447
91 | 145 | CONCLUIDO | 3.6605 | 27.32 | 23.61 | 101.21 | 1.26 | 14 | 334.73 | 61.2 | 23.75 | 12 | 104.78 | 41517.84 | 418.23 | 608.8 | 54.78 | 46.36 | 3867.44 | 0.85 | 0.9 | 9.2 | 0.24 | 1 | 10 | 864.6576 | 1183.0626 | 1070.1528 | 864657.5666 | 1183062.6286 | 1.1721e-06 | 24 | 1070152.7918
92 | 145 | CONCLUIDO | 3.6601 | 27.32 | 23.62 | 101.22 | 1.28 | 14 | 335.33 | 61.2 | 24 | 12 | 105.13 | 41591.55 | 418.5 | 608.82 | 54.98 | 46.36 | 3965.34 | 0.84 | 0.9 | 9.2 | 0.25 | 1 | 10 | 865.155 | 1183.7433 | 1070.7685 | 865155.0103 | 1183743.2531 | 1.1719e-06 | 24 | 1070768.4584
93 | 145 | CONCLUIDO | 3.6597 | 27.32 | 23.62 | 101.23 | 1.29 | 14 | 335.93 | 61.2 | 24.25 | 12 | 105.48 | 41665.42 | 418.25 | 608.77 | 55.05 | 46.36 | 4004.16 | 0.84 | 0.9 | 9.2 | 0.25 | 1 | 10 | 864.857 | 1183.3355 | 1070.3997 | 864857.0271 | 1183335.5393 | 1.1718e-06 | 24 | 1070399.6563
94 | 145 | CONCLUIDO | 3.6574 | 27.34 | 23.64 | 101.31 | 1.3 | 14 | 336.53 | 61.2 | 24.5 | 12 | 105.83 | 41739.48 | 418.16 | 608.82 | 55.55 | 46.36 | 4254.28 | 0.83 | 0.9 | 9.21 | 0.27 | 1 | 10 | 865.192 | 1183.7938 | 1070.8142 | 865191.9696 | 1183793.8224 | 1.1711e-06 | 24 | 1070814.2014
95 | 145 | CONCLUIDO | 3.6575 | 27.34 | 23.64 | 101.3 | 1.31 | 14 | 337.13 | 61.2 | 24.75 | 12 | 106.18 | 41813.7 | 417.82 | 608.8 | 55.62 | 46.36 | 4287.81 | 0.83 | 0.9 | 9.2 | 0.27 | 1 | 10 | 864.6676 | 1183.0764 | 1070.1653 | 864667.6333 | 1183076.4024 | 1.1711e-06 | 24 | 1070165.251
96 | 145 | CONCLUIDO | 3.6683 | 27.26 | 23.61 | 108.97 | 1.32 | 13 | 337.73 | 61.2 | 25 | 11 | 106.53 | 41888.1 | 417.55 | 608.83 | 54.83 | 46.36 | 3895.25 | 0.85 | 0.9 | 9.2 | 0.24 | 1 | 10 | 862.2148 | 1179.7203 | 1067.1294 | 862214.7775 | 1179720.2968 | 1.1746e-06 | 24 | 1067129.4474
97 | 145 | CONCLUIDO | 3.6679 | 27.26 | 23.61 | 108.99 | 1.33 | 13 | 338.34 | 61.2 | 25.25 | 11 | 106.89 | 41962.68 | 418.15 | 608.85 | 54.84 | 46.36 | 3901.95 | 0.85 | 0.9 | 9.2 | 0.24 | 1 | 10 | 863.1783 | 1181.0386 | 1068.3219 | 863178.2606 | 1181038.5769 | 1.1744e-06 | 24 | 1068321.9127
98 | 145 | CONCLUIDO | 3.6692 | 27.25 | 23.6 | 108.94 | 1.34 | 13 | 338.94 | 61.2 | 25.5 | 11 | 107.25 | 42037.44 | 418.08 | 608.81 | 54.77 | 46.36 | 3868.45 | 0.85 | 0.9 | 9.19 | 0.23 | 1 | 10 | 862.8138 | 1180.5399 | 1067.8708 | 862813.7826 | 1180539.882 | 1.1748e-06 | 24 | 1067870.8126
99 | 145 | CONCLUIDO | 3.6674 | 27.27 | 23.62 | 109 | 1.35 | 13 | 339.55 | 61.2 | 25.75 | 11 | 107.6 | 42112.37 | 418.27 | 608.78 | 54.97 | 46.36 | 3966.4 | 0.84 | 0.9 | 9.2 | 0.25 | 1 | 10 | 863.4703 | 1181.4382 | 1068.6834 | 863470.3206 | 1181438.1862 | 1.1743e-06 | 24 | 1068683.3839
100 | 145 | CONCLUIDO | 3.6687 | 27.26 | 23.61 | 108.96 | 1.36 | 13 | 340.16 | 61.2 | 26 | 11 | 107.96 | 42187.49 | 418.1 | 608.84 | 54.72 | 46.36 | 3840.45 | 0.85 | 0.9 | 9.2 | 0.24 | 1 | 10 | 862.9574 | 1180.7363 | 1068.0485 | 862957.3546 | 1180736.3236 | 1.1747e-06 | 24 | 1068048.5061
101 | 145 | CONCLUIDO | 3.6688 | 27.26 | 23.61 | 108.96 | 1.37 | 13 | 340.77 | 61.2 | 26.25 | 11 | 108.32 | 42262.79 | 418.25 | 608.79 | 54.62 | 46.36 | 3793.78 | 0.85 | 0.9 | 9.2 | 0.24 | 1 | 10 | 863.1615 | 1181.0157 | 1068.3012 | 863161.515 | 1181015.6648 | 1.1747e-06 | 24 | 1068301.1873
102 | 145 | CONCLUIDO | 3.6674 | 27.27 | 23.62 | 109 | 1.38 | 13 | 341.38 | 61.2 | 26.5 | 11 | 108.68 | 42338.27 | 417.97 | 608.76 | 55.05 | 46.36 | 4006.15 | 0.84 | 0.9 | 9.2 | 0.25 | 1 | 10 | 863.0252 | 1180.8291 | 1068.1324 | 863025.1585 | 1180829.0958 | 1.1743e-06 | 24 | 1068132.4242
103 | 145 | CONCLUIDO | 3.6673 | 27.27 | 23.62 | 109.01 | 1.39 | 13 | 342 | 61.2 | 26.75 | 11 | 109.05 | 42413.94 | 417.63 | 608.86 | 54.96 | 46.36 | 3963.9 | 0.84 | 0.9 | 9.2 | 0.25 | 1 | 10 | 862.539 | 1180.1639 | 1067.5307 | 862538.9728 | 1180163.8751 | 1.1742e-06 | 24 | 1067530.6912
104 | 145 | CONCLUIDO | 3.6687 | 27.26 | 23.61 | 108.96 | 1.4 | 13 | 342.61 | 61.2 | 27 | 11 | 109.41 | 42489.79 | 417.25 | 608.76 | 54.74 | 46.36 | 3852.41 | 0.85 | 0.9 | 9.2 | 0.24 | 1 | 10 | 861.6965 | 1179.0112 | 1066.488 | 861696.5089 | 1179011.1788 | 1.1747e-06 | 24 | 1066488.0067
105 | 145 | CONCLUIDO | 3.68 | 27.17 | 23.58 | 117.89 | 1.42 | 12 | 343.23 | 61.2 | 27.25 | 10 | 109.78 | 42565.83 | 416.54 | 608.9 | 53.85 | 46.36 | 3412.97 | 0.86 | 0.9 | 9.2 | 0.21 | 1 | 10 | 858.5183 | 1174.6626 | 1062.5544 | 858518.2735 | 1174662.577 | 1.1783e-06 | 24 | 1062554.4293
106 | 145 | CONCLUIDO | 3.6785 | 27.19 | 23.59 | 117.95 | 1.43 | 12 | 343.85 | 61.2 | 27.5 | 10 | 110.15 | 42642.18 | 417.2 | 608.81 | 54 | 46.36 | 3487.07 | 0.86 | 0.9 | 9.2 | 0.22 | 1 | 10 | 859.7894 | 1176.4017 | 1064.1276 | 859789.3604 | 1176401.7342 | 1.1778e-06 | 24 | 1064127.6037
107 | 145 | CONCLUIDO | 3.6776 | 27.19 | 23.6 | 117.98 | 1.44 | 12 | 344.47 | 61.2 | 27.75 | 10 | 110.52 | 42718.61 | 417.65 | 608.79 | 54.29 | 46.36 | 3632.81 | 0.85 | 0.9 | 9.2 | 0.22 | 1 | 10 | 860.6413 | 1177.5674 | 1065.182 | 860641.2929 | 1177567.3858 | 1.1775e-06 | 24 | 1065182.0072
108 | 145 | CONCLUIDO | 3.6778 | 27.19 | 23.59 | 117.97 | 1.45 | 12 | 345.09 | 61.2 | 28 | 10 | 110.89 | 42795.22 | 417.74 | 608.79 | 54.29 | 46.36 | 3630.82 | 0.85 | 0.9 | 9.2 | 0.22 | 1 | 10 | 860.7158 | 1177.6694 | 1065.2742 | 860715.8199 | 1177669.3569 | 1.1776e-06 | 24 | 1065274.2463
109 | 145 | CONCLUIDO | 3.6785 | 27.19 | 23.59 | 117.95 | 1.46 | 12 | 345.71 | 61.2 | 28.25 | 10 | 111.26 | 42872.03 | 417.73 | 608.78 | 54.22 | 46.36 | 3595.15 | 0.86 | 0.9 | 9.2 | 0.22 | 1 | 10 | 860.5734 | 1177.4745 | 1065.098 | 860573.4404 | 1177474.5469 | 1.1778e-06 | 24 | 1065098.0287
110 | 145 | CONCLUIDO | 3.6783 | 27.19 | 23.59 | 117.95 | 1.47 | 12 | 346.34 | 61.2 | 28.5 | 10 | 111.64 | 42949.03 | 417.92 | 608.83 | 54.27 | 46.36 | 3622.89 | 0.85 | 0.9 | 9.2 | 0.22 | 1 | 10 | 860.891 | 1177.909 | 1065.491 | 860890.9882 | 1177909.0298 | 1.1778e-06 | 24 | 1065491.0452
111 | 145 | CONCLUIDO | 3.6773 | 27.19 | 23.6 | 117.99 | 1.48 | 12 | 346.96 | 61.2 | 28.75 | 10 | 112.01 | 43026.23 | 418.14 | 608.82 | 54.51 | 46.36 | 3740.41 | 0.85 | 0.9 | 9.2 | 0.23 | 1 | 10 | 861.4211 | 1178.6344 | 1066.1472 | 861421.1249 | 1178634.3863 | 1.1774e-06 | 24 | 1066147.1747
112 | 145 | CONCLUIDO | 3.6776 | 27.19 | 23.6 | 117.98 | 1.49 | 12 | 347.59 | 61.2 | 29 | 10 | 112.39 | 43103.63 | 417.89 | 608.76 | 54.45 | 46.36 | 3711.23 | 0.85 | 0.9 | 9.2 | 0.23 | 1 | 10 | 860.9964 | 1178.0533 | 1065.6216 | 860996.4349 | 1178053.3067 | 1.1775e-06 | 24 | 1065621.5525
113 | 145 | CONCLUIDO | 3.6762 | 27.2 | 23.61 | 118.03 | 1.5 | 12 | 348.22 | 61.2 | 29.25 | 10 | 112.77 | 43181.22 | 417.75 | 608.77 | 54.64 | 46.36 | 3806.25 | 0.85 | 0.9 | 9.2 | 0.23 | 1 | 10 | 861.0668 | 1178.1496 | 1065.7087 | 861066.8253 | 1178149.6179 | 1.1771e-06 | 24 | 1065708.6719
114 | 145 | CONCLUIDO | 3.6764 | 27.2 | 23.6 | 118.02 | 1.51 | 12 | 348.85 | 61.2 | 29.5 | 10 | 113.15 | 43259.02 | 417.51 | 608.78 | 54.65 | 46.36 | 3810.06 | 0.85 | 0.9 | 9.2 | 0.23 | 1 | 10 | 860.6529 | 1177.5832 | 1065.1963 | 860652.8779 | 1177583.2369 | 1.1772e-06 | 24 | 1065196.3455
115 | 145 | CONCLUIDO | 3.6765 | 27.2 | 23.6 | 118.02 | 1.52 | 12 | 349.48 | 61.2 | 29.75 | 10 | 113.53 | 43337.02 | 417 | 608.8 | 54.48 | 46.36 | 3729.93 | 0.85 | 0.9 | 9.2 | 0.23 | 1 | 10 | 859.8797 | 1176.5254 | 1064.2395 | 859879.7407 | 1176525.3965 | 1.1772e-06 | 24 | 1064239.4639
116 | 145 | CONCLUIDO | 3.6883 | 27.11 | 23.57 | 128.57 | 1.53 | 11 | 350.12 | 61.2 | 30 | 9 | 113.92 | 43415.22 | 416.93 | 608.8 | 53.6 | 46.36 | 3290.56 | 0.86 | 0.9 | 9.2 | 0.2 | 1 | 10 | 857.5677 | 1173.362 | 1061.378 | 857567.7444 | 1173362.021 | 1.181e-06 | 24 | 1061377.9966
117 | 145 | CONCLUIDO | 3.688 | 27.11 | 23.57 | 128.58 | 1.54 | 11 | 350.75 | 61.2 | 30.25 | 9 | 114.3 | 43493.63 | 417.24 | 608.81 | 53.56 | 46.36 | 3270.41 | 0.87 | 0.9 | 9.2 | 0.2 | 1 | 10 | 858.0795 | 1174.0622 | 1062.0113 | 858079.4584 | 1174062.1708 | 1.1809e-06 | 24 | 1062011.325
118 | 145 | CONCLUIDO | 3.6878 | 27.12 | 23.57 | 128.59 | 1.55 | 11 | 351.39 | 61.2 | 30.5 | 9 | 114.69 | 43572.25 | 417.57 | 608.78 | 53.7 | 46.36 | 3344.27 | 0.86 | 0.9 | 9.2 | 0.2 | 1 | 10 | 858.6026 | 1174.778 | 1062.6589 | 858602.6461 | 1174778.0192 | 1.1808e-06 | 24 | 1062658.8539
119 | 145 | CONCLUIDO | 3.6886 | 27.11 | 23.57 | 128.56 | 1.56 | 11 | 352.03 | 61.2 | 30.75 | 9 | 115.08 | 43651.07 | 417.89 | 608.82 | 53.68 | 46.36 | 3331.31 | 0.86 | 0.9 | 9.19 | 0.2 | 1 | 10 | 858.9298 | 1175.2256 | 1063.0638 | 858929.802 | 1175225.6485 | 1.1811e-06 | 24 | 1063063.762
120 | 145 | CONCLUIDO | 3.6885 | 27.11 | 23.57 | 128.56 | 1.57 | 11 | 352.67 | 61.2 | 31 | 9 | 115.47 | 43730.1 | 418.03 | 608.8 | 53.5 | 46.36 | 3243.41 | 0.87 | 0.9 | 9.2 | 0.2 | 1 | 10 | 859.1545 | 1175.5331 | 1063.3418 | 859154.4847 | 1175533.0691 | 1.181e-06 | 24 | 1063341.8429
121 | 145 | CONCLUIDO | 3.6883 | 27.11 | 23.57 | 128.57 | 1.58 | 11 | 353.31 | 61.2 | 31.25 | 9 | 115.86 | 43809.48 | 418.16 | 608.82 | 53.55 | 46.36 | 3268.44 | 0.87 | 0.9 | 9.2 | 0.2 | 1 | 10 | 859.3826 | 1175.8451 | 1063.6241 | 859382.5666 | 1175845.141 | 1.181e-06 | 24 | 1063624.131
122 | 145 | CONCLUIDO | 3.6888 | 27.11 | 23.57 | 128.55 | 1.59 | 11 | 353.96 | 61.2 | 31.5 | 9 | 116.26 | 43888.94 | 418 | 608.78 | 53.47 | 46.36 | 3228.02 | 0.87 | 0.9 | 9.19 | 0.2 | 1 | 10 | 859.0558 | 1175.3981 | 1063.2197 | 859055.8268 | 1175398.0811 | 1.1811e-06 | 24 | 1063219.7379
123 | 145 | CONCLUIDO | 3.688 | 27.11 | 23.57 | 128.58 | 1.6 | 11 | 354.6 | 61.2 | 31.75 | 9 | 116.65 | 43968.62 | 417.98 | 608.79 | 53.58 | 46.36 | 3284.84 | 0.87 | 0.9 | 9.2 | 0.2 | 1 | 10 | 859.1714 | 1175.5562 | 1063.3628 | 859171.3915 | 1175556.2018 | 1.1809e-06 | 24 | 1063362.7678
124 | 145 | CONCLUIDO | 3.6887 | 27.11 | 23.57 | 128.55 | 1.61 | 11 | 355.25 | 61.2 | 32 | 9 | 117.05 | 44048.52 | 417.55 | 608.8 | 53.55 | 46.36 | 3269.63 | 0.87 | 0.9 | 9.19 | 0.2 | 1 | 10 | 858.4101 | 1174.5145 | 1062.4205 | 858410.0705 | 1174514.5289 | 1.1811e-06 | 24 | 1062420.5107
125 | 145 | CONCLUIDO | 3.6879 | 27.12 | 23.57 | 128.58 | 1.62 | 11 | 355.9 | 61.2 | 32.25 | 9 | 117.45 | 44128.64 | 417.64 | 608.77 | 53.63 | 46.36 | 3305.47 | 0.86 | 0.9 | 9.2 | 0.2 | 1 | 10 | 858.6878 | 1174.8946 | 1062.7643 | 858687.8171 | 1174894.554 | 1.1808e-06 | 24 | 1062764.2667
126 | 145 | CONCLUIDO | 3.6895 | 27.1 | 23.56 | 128.52 | 1.63 | 11 | 356.55 | 61.2 | 32.5 | 9 | 117.85 | 44208.97 | 417.03 | 608.77 | 53.24 | 46.36 | 3110.17 | 0.87 | 0.9 | 9.2 | 0.19 | 1 | 10 | 857.4761 | 1173.2366 | 1061.2646 | 857476.083 | 1173236.6059 | 1.1813e-06 | 24 | 1061264.5509
127 | 145 | CONCLUIDO | 3.6891 | 27.11 | 23.56 | 128.53 | 1.63 | 11 | 357.2 | 61.2 | 32.75 | 9 | 118.26 | 44289.53 | 416.85 | 608.76 | 53.34 | 46.36 | 3160.14 | 0.87 | 0.9 | 9.2 | 0.19 | 1 | 10 | 857.2829 | 1172.9723 | 1061.0255 | 857282.9021 | 1172972.2874 | 1.1812e-06 | 24 | 1061025.4585
128 | 145 | CONCLUIDO | 3.6878 | 27.12 | 23.57 | 128.59 | 1.64 | 11 | 357.86 | 61.2 | 33 | 9 | 118.66 | 44370.32 | 416.74 | 608.8 | 53.62 | 46.36 | 3304.5 | 0.86 | 0.9 | 9.2 | 0.2 | 1 | 10 | 857.3778 | 1173.1022 | 1061.143 | 857377.8439 | 1173102.1908 | 1.1808e-06 | 24 | 1061142.9642
129 | 145 | CONCLUIDO | 3.6989 | 27.04 | 23.55 | 141.28 | 1.65 | 10 | 358.52 | 61.2 | 33.25 | 8 | 119.07 | 44451.33 | 416.64 | 608.77 | 52.92 | 46.36 | 2959.94 | 0.88 | 0.9 | 9.19 | 0.18 | 1 | 10 | 855.1846 | 1170.1013 | 1058.4285 | 855184.629 | 1170101.3375 | 1.1844e-06 | 24 | 1058428.5081
130 | 145 | CONCLUIDO | 3.6981 | 27.04 | 23.55 | 141.32 | 1.66 | 10 | 359.17 | 61.2 | 33.5 | 8 | 119.48 | 44532.57 | 417.31 | 608.79 | 52.98 | 46.36 | 2986.59 | 0.87 | 0.9 | 9.2 | 0.18 | 1 | 10 | 856.3144 | 1171.6472 | 1059.8268 | 856314.4138 | 1171647.1589 | 1.1841e-06 | 24 | 1059826.7985
131 | 145 | CONCLUIDO | 3.6988 | 27.04 | 23.55 | 141.28 | 1.67 | 10 | 359.84 | 61.2 | 33.75 | 8 | 119.89 | 44614.04 | 417.86 | 608.76 | 52.84 | 46.36 | 2919.62 | 0.88 | 0.9 | 9.2 | 0.18 | 1 | 10 | 856.9976 | 1172.5819 | 1060.6723 | 856997.5637 | 1172581.8747 | 1.1843e-06 | 24 | 1060672.3063
132 | 145 | CONCLUIDO | 3.6985 | 27.04 | 23.55 | 141.3 | 1.68 | 10 | 360.5 | 61.2 | 34 | 8 | 120.3 | 44695.75 | 418.02 | 608.8 | 52.85 | 46.36 | 2922.71 | 0.88 | 0.9 | 9.2 | 0.18 | 1 | 10 | 857.2871 | 1172.978 | 1061.0306 | 857287.0693 | 1172977.989 | 1.1842e-06 | 24 | 1061030.6161
133 | 145 | CONCLUIDO | 3.6983 | 27.04 | 23.55 | 141.31 | 1.69 | 10 | 361.16 | 61.2 | 34.25 | 8 | 120.71 | 44777.68 | 418.33 | 608.81 | 52.94 | 46.36 | 2965.53 | 0.88 | 0.9 | 9.2 | 0.18 | 1 | 10 | 857.7793 | 1173.6515 | 1061.6398 | 857779.2992 | 1173651.4797 | 1.1842e-06 | 24 | 1061639.8297
134 | 145 | CONCLUIDO | 3.6986 | 27.04 | 23.55 | 141.29 | 1.7 | 10 | 361.83 | 61.2 | 34.5 | 8 | 121.13 | 44859.98 | 418.6 | 608.77 | 52.99 | 46.36 | 2993.67 | 0.87 | 0.9 | 9.19 | 0.18 | 1 | 10 | 858.1224 | 1174.121 | 1062.0645 | 858122.4212 | 1174120.9544 | 1.1843e-06 | 24 | 1062064.4984
135 | 145 | CONCLUIDO | 3.6989 | 27.03 | 23.55 | 141.28 | 1.71 | 10 | 362.5 | 61.2 | 34.75 | 8 | 121.55 | 44942.4 | 419.05 | 608.82 | 52.74 | 46.36 | 2868.9 | 0.88 | 0.9 | 9.2 | 0.17 | 1 | 10 | 858.7303 | 1174.9527 | 1062.8169 | 858730.3102 | 1174952.695 | 1.1844e-06 | 24 | 1062816.8588
136 | 145 | CONCLUIDO | 3.7 | 27.03 | 23.54 | 141.23 | 1.72 | 10 | 363.17 | 61.2 | 35 | 8 | 121.97 | 45025.06 | 419.02 | 608.8 | 52.64 | 46.36 | 2816.53 | 0.88 | 0.91 | 9.19 | 0.17 | 1 | 10 | 858.4654 | 1174.5902 | 1062.489 | 858465.3949 | 1174590.2262 | 1.1847e-06 | 24 | 1062488.9835
137 | 145 | CONCLUIDO | 3.6989 | 27.03 | 23.55 | 141.28 | 1.73 | 10 | 363.84 | 61.2 | 35.25 | 8 | 122.39 | 45107.96 | 419.53 | 608.88 | 52.82 | 46.36 | 2906.67 | 0.88 | 0.9 | 9.19 | 0.17 | 1 | 10 | 859.4365 | 1175.9189 | 1063.6909 | 859436.504 | 1175918.9404 | 1.1844e-06 | 24 | 1063690.8872
138 | 145 | CONCLUIDO | 3.6996 | 27.03 | 23.54 | 141.25 | 1.74 | 10 | 364.51 | 61.2 | 35.5 | 8 | 122.82 | 45191.1 | 419.74 | 608.77 | 52.7 | 46.36 | 2846.49 | 0.88 | 0.91 | 9.19 | 0.17 | 1 | 10 | 859.5967 | 1176.1382 | 1063.8892 | 859596.7321 | 1176138.1716 | 1.1846e-06 | 24 | 1063889.1952
139 | 145 | CONCLUIDO | 3.6988 | 27.04 | 23.55 | 141.28 | 1.75 | 10 | 365.19 | 61.2 | 35.75 | 8 | 123.24 | 45274.49 | 419.89 | 608.77 | 52.68 | 46.36 | 2838.76 | 0.88 | 0.9 | 9.2 | 0.18 | 1 | 10 | 859.9843 | 1176.6684 | 1064.3688 | 859984.2555 | 1176668.3982 | 1.1843e-06 | 24 | 1064368.8178
140 | 145 | CONCLUIDO | 3.6996 | 27.03 | 23.54 | 141.25 | 1.75 | 10 | 365.87 | 61.2 | 36 | 8 | 123.67 | 45358.13 | 419.67 | 608.78 | 52.57 | 46.36 | 2782.97 | 0.88 | 0.91 | 9.2 | 0.17 | 1 | 10 | 859.4938 | 1175.9973 | 1063.7618 | 859493.765 | 1175997.2874 | 1.1846e-06 | 24 | 1063761.7568
141 | 145 | CONCLUIDO | 3.6994 | 27.03 | 23.54 | 141.26 | 1.76 | 10 | 366.55 | 61.2 | 36.25 | 8 | 124.1 | 45442.03 | 419.44 | 608.76 | 52.73 | 46.36 | 2861.41 | 0.88 | 0.91 | 9.19 | 0.17 | 1 | 10 | 859.1916 | 1175.5839 | 1063.3878 | 859191.6072 | 1175583.8619 | 1.1845e-06 | 24 | 1063387.788
142 | 145 | CONCLUIDO | 3.6996 | 27.03 | 23.54 | 141.25 | 1.77 | 10 | 367.23 | 61.2 | 36.5 | 8 | 124.53 | 45526.17 | 418.73 | 608.76 | 52.67 | 46.36 | 2834.51 | 0.88 | 0.91 | 9.19 | 0.17 | 1 | 10 | 858.1111 | 1174.1054 | 1062.0504 | 858111.0639 | 1174105.4148 | 1.1846e-06 | 24 | 1062050.4419
143 | 145 | CONCLUIDO | 3.6988 | 27.04 | 23.55 | 141.29 | 1.78 | 10 | 367.92 | 61.2 | 36.75 | 8 | 124.97 | 45610.57 | 418.62 | 608.78 | 52.91 | 46.36 | 2952.89 | 0.88 | 0.9 | 9.19 | 0.18 | 1 | 10 | 858.1157 | 1174.1118 | 1062.0562 | 858115.734 | 1174111.8047 | 1.1843e-06 | 24 | 1062056.2219
144 | 145 | CONCLUIDO | 3.6982 | 27.04 | 23.55 | 141.31 | 1.79 | 10 | 368.6 | 61.2 | 37 | 8 | 125.4 | 45695.24 | 417.94 | 608.78 | 52.95 | 46.36 | 2972.52 | 0.88 | 0.9 | 9.2 | 0.18 | 1 | 10 | 857.2235 | 1172.891 | 1060.9519 | 857223.4582 | 1172890.9535 | 1.1841e-06 | 24 | 1060951.8871
145 | 145 | CONCLUIDO | 3.7087 | 26.96 | 23.53 | 156.86 | 1.8 | 9 | 369.29 | 61.2 | 37.25 | 7 | 125.84 | 45780.16 | 416.66 | 608.75 | 52.31 | 46.36 | 2655.78 | 0.89 | 0.91 | 9.19 | 0.16 | 1 | 10 | 853.4129 | 1167.6772 | 1056.2357 | 853412.9322 | 1167677.2237 | 1.1875e-06 | 24 | 1056235.7483
146 | 145 | CONCLUIDO | 3.708 | 26.97 | 23.53 | 156.9 | 1.81 | 9 | 369.98 | 61.2 | 37.5 | 7 | 126.28 | 45865.47 | 417.36 | 608.75 | 52.42 | 46.36 | 2713.02 | 0.88 | 0.91 | 9.19 | 0.16 | 1 | 10 | 854.5655 | 1169.2542 | 1057.6622 | 854565.4625 | 1169254.1666 | 1.1873e-06 | 24 | 1057662.19
147 | 145 | CONCLUIDO | 3.7091 | 26.96 | 23.53 | 156.84 | 1.82 | 9 | 370.67 | 61.2 | 37.75 | 7 | 126.73 | 45950.92 | 417.7 | 608.8 | 52.26 | 46.36 | 2634.02 | 0.89 | 0.91 | 9.19 | 0.16 | 1 | 10 | 854.8673 | 1169.6671 | 1058.0358 | 854867.2939 | 1169667.1456 | 1.1876e-06 | 24 | 1058035.7549
148 | 145 | CONCLUIDO | 3.7085 | 26.97 | 23.53 | 156.87 | 1.82 | 9 | 371.37 | 61.2 | 38 | 7 | 127.17 | 46036.65 | 418.28 | 608.76 | 52.36 | 46.36 | 2681.39 | 0.89 | 0.91 | 9.19 | 0.16 | 1 | 10 | 855.8259 | 1170.9788 | 1059.2222 | 855825.9306 | 1170978.7947 | 1.1874e-06 | 24 | 1059222.222
149 | 145 | CONCLUIDO | 3.7084 | 26.97 | 23.53 | 156.88 | 1.83 | 9 | 372.07 | 61.2 | 38.25 | 7 | 127.62 | 46122.64 | 418.68 | 608.8 | 52.33 | 46.36 | 2668.78 | 0.89 | 0.91 | 9.19 | 0.16 | 1 | 10 | 856.4309 | 1171.8065 | 1059.9709 | 856430.8655 | 1171806.4933 | 1.1874e-06 | 24 | 1059970.9262
150 | 145 | CONCLUIDO | 3.7077 | 26.97 | 23.54 | 156.91 | 1.84 | 9 | 372.77 | 61.2 | 38.5 | 7 | 128.07 | 46208.91 | 419.12 | 608.83 | 52.53 | 46.36 | 2765.14 | 0.88 | 0.91 | 9.19 | 0.17 | 1 | 10 | 857.2245 | 1172.8923 | 1060.9531 | 857224.4544 | 1172892.3165 | 1.1872e-06 | 24 | 1060953.12
151 | 145 | CONCLUIDO | 3.7074 | 26.97 | 23.54 | 156.92 | 1.85 | 9 | 373.47 | 61.2 | 38.75 | 7 | 128.52 | 46295.45 | 419.51 | 608.77 | 52.5 | 46.36 | 2751.54 | 0.88 | 0.91 | 9.2 | 0.17 | 1 | 10 | 857.8509 | 1173.7494 | 1061.7284 | 857850.8921 | 1173749.4362 | 1.1871e-06 | 24 | 1061728.4374
152 | 145 | CONCLUIDO | 3.7076 | 26.97 | 23.54 | 156.91 | 1.86 | 9 | 374.17 | 61.2 | 39 | 7 | 128.97 | 46382.28 | 419.86 | 608.77 | 52.59 | 46.36 | 2795.46 | 0.88 | 0.91 | 9.19 | 0.17 | 1 | 10 | 858.3286 | 1174.4031 | 1062.3197 | 858328.6043 | 1174403.0632 | 1.1871e-06 | 24 | 1062319.6832
153 | 145 | CONCLUIDO | 3.7081 | 26.97 | 23.53 | 156.89 | 1.87 | 9 | 374.88 | 61.2 | 39.25 | 7 | 129.43 | 46469.38 | 419.88 | 608.76 | 52.5 | 46.36 | 2750.82 | 0.88 | 0.91 | 9.19 | 0.16 | 1 | 10 | 858.2459 | 1174.2899 | 1062.2173 | 858245.8661 | 1174289.8571 | 1.1873e-06 | 24 | 1062217.2813
154 | 145 | CONCLUIDO | 3.7087 | 26.96 | 23.53 | 156.86 | 1.88 | 9 | 375.59 | 61.2 | 39.5 | 7 | 129.89 | 46556.77 | 420.19 | 608.8 | 52.39 | 46.36 | 2696.75 | 0.88 | 0.91 | 9.19 | 0.16 | 1 | 10 | 858.5927 | 1174.7644 | 1062.6465 | 858592.6754 | 1174764.3769 | 1.1875e-06 | 24 | 1062646.5136
155 | 145 | CONCLUIDO | 3.7085 | 26.97 | 23.53 | 156.87 | 1.88 | 9 | 376.3 | 61.2 | 39.75 | 7 | 130.35 | 46644.44 | 420.3 | 608.76 | 52.35 | 46.36 | 2676.7 | 0.89 | 0.91 | 9.19 | 0.16 | 1 | 10 | 858.7901 | 1175.0346 | 1062.8909 | 858790.1362 | 1175034.5515 | 1.1874e-06 | 24 | 1062890.9031
156 | 145 | CONCLUIDO | 3.7087 | 26.96 | 23.53 | 156.86 | 1.89 | 9 | 377.01 | 61.2 | 40 | 7 | 130.81 | 46732.41 | 420.6 | 608.75 | 52.33 | 46.36 | 2669.64 | 0.89 | 0.91 | 9.19 | 0.16 | 1 | 10 | 859.1943 | 1175.5875 | 1063.3911 | 859194.2887 | 1175587.5307 | 1.1875e-06 | 24 | 1063391.1067

## RESULTADOS_11
Unnamed: 0 | Volume de calda [L] | STATUS | Capacidade operacional [ha/h] | Tempo de missao [h] | Tempo util [h] | Tempo por voo [min] | Autonomia Projetada [h] | N° Voos | MTOW [kg] | Massa Estrutura [kg] | Combustível [kg] | Abastecimentos | Massa gerador | Potência gerador [W] | Combustível consumido [L] | Calda cons [L] | Distância percorrida [km] | Distância Pulverizando [km] | RTL ACUMULADO[m] | EOC [km/km] | EOC [h/h] | Tempo de manobra [h] | Tempo rtl_rtw [h] | V pulv [m/s] | V desloc [m/s] | Preço Total por ha Simples [R$/ha] | Preço Total por ha Presumido [R$/ha] | Preço Total por ha Real [R$/ha] | Preço Total Simples [R$] | Preço Total Presumido [R$] | Prod CAPEX [ha/h/R$] | Dias Trabalhados | Preço Total Real [R$]
0 | 65 | CONCLUIDO | 2.7689 | 36.12 | 27.89 | 7.54 | 0.13 | 222 | 133.21 | 46.47 | 1 | 220 | 20.75 | 16663.42 | 308.88 | 609.98 | 187.51 | 46.36 | 69191.02 | 0.25 | 0.76 | 9.54 | 4.5 | 1 | 10 | 909.7241 | 1244.7246 | 1125.9298 | 909724.0698 | 1244724.6065 | 9.2748e-07 | 32 | 1125929.8371
1 | 65 | CONCLUIDO | 2.9686 | 33.69 | 26.85 | 9.42 | 0.17 | 171 | 133.55 | 46.47 | 1.25 | 169 | 20.83 | 16704.7 | 296.72 | 609.48 | 155.28 | 46.36 | 53333.16 | 0.3 | 0.79 | 9.46 | 3.46 | 1 | 10 | 825.4181 | 1129.3734 | 1021.5876 | 825418.079 | 1129373.4306 | 9.9438e-07 | 30 | 1021587.6154
2 | 65 | CONCLUIDO | 3.1119 | 32.14 | 26.17 | 11.3 | 0.2 | 139 | 133.88 | 46.47 | 1.5 | 137 | 20.91 | 16746.01 | 288.61 | 609.33 | 134.06 | 46.36 | 42880.77 | 0.35 | 0.81 | 9.4 | 2.79 | 1 | 10 | 767.3309 | 1049.8959 | 949.6953 | 767330.8607 | 1049895.9359 | 1.0424e-06 | 28 | 949695.3413
3 | 65 | CONCLUIDO | 3.2163 | 31.09 | 25.73 | 13.19 | 0.23 | 117 | 134.22 | 46.47 | 1.75 | 115 | 21 | 16787.35 | 283.04 | 609.45 | 120.18 | 46.36 | 36054.63 | 0.39 | 0.83 | 9.37 | 2.34 | 1 | 10 | 731.5506 | 1000.9398 | 905.4115 | 731550.5605 | 1000939.7505 | 1.0773e-06 | 27 | 905411.4656
4 | 65 | CONCLUIDO | 3.2982 | 30.32 | 25.39 | 15.08 | 0.26 | 101 | 134.55 | 46.47 | 2 | 99 | 21.09 | 16828.84 | 278.65 | 609.2 | 110.11 | 46.36 | 31097.25 | 0.42 | 0.84 | 9.34 | 2.01 | 1 | 10 | 710.6338 | 972.3205 | 879.5236 | 710633.7593 | 972320.4605 | 1.1048e-06 | 27 | 879523.5604
5 | 65 | CONCLUIDO | 3.3623 | 29.74 | 25.14 | 16.95 | 0.29 | 89 | 134.89 | 46.47 | 2.25 | 87 | 21.17 | 16870.25 | 275.31 | 609.11 | 102.38 | 46.36 | 27290.33 | 0.45 | 0.85 | 9.32 | 1.76 | 1 | 10 | 687.6034 | 940.8093 | 851.0198 | 687603.3954 | 940809.3005 | 1.1263e-06 | 26 | 851019.7813
6 | 65 | CONCLUIDO | 3.4153 | 29.28 | 24.95 | 18.95 | 0.33 | 79 | 135.22 | 46.47 | 2.5 | 77 | 21.26 | 16911.68 | 272.44 | 609.03 | 96.26 | 46.36 | 24283.39 | 0.48 | 0.85 | 9.31 | 1.57 | 1 | 10 | 675.1019 | 923.7042 | 835.5472 | 675101.9013 | 923704.2047 | 1.144e-06 | 26 | 835547.1719
7 | 65 | CONCLUIDO | 3.4534 | 28.96 | 24.82 | 20.68 | 0.36 | 72 | 135.56 | 46.47 | 2.75 | 70 | 21.34 | 16953.14 | 270.34 | 609.13 | 92.04 | 46.36 | 22207.42 | 0.5 | 0.86 | 9.3 | 1.44 | 1 | 10 | 666.3052 | 911.6682 | 824.6599 | 666305.2413 | 911668.2264 | 1.1568e-06 | 26 | 824659.8904
8 | 65 | CONCLUIDO | 3.4943 | 28.62 | 24.67 | 22.77 | 0.39 | 65 | 135.9 | 46.47 | 3 | 63 | 21.43 | 16994.64 | 267.97 | 609.06 | 87.38 | 46.36 | 19914.98 | 0.53 | 0.86 | 9.29 | 1.29 | 1 | 10 | 649.3239 | 888.4336 | 803.6427 | 649323.8918 | 888433.5949 | 1.1705e-06 | 25 | 803642.7395
9 | 65 | CONCLUIDO | 3.5271 | 28.35 | 24.54 | 24.54 | 0.42 | 60 | 136.23 | 46.47 | 3.25 | 58 | 21.52 | 17036.16 | 265.9 | 608.98 | 83.58 | 46.36 | 18035.13 | 0.55 | 0.87 | 9.27 | 1.16 | 1 | 10 | 641.6439 | 877.9255 | 794.1375 | 641643.9234 | 877925.5234 | 1.1815e-06 | 25 | 794137.5436
10 | 65 | CONCLUIDO | 3.5476 | 28.19 | 24.48 | 26.23 | 0.45 | 56 | 136.57 | 46.47 | 3.5 | 54 | 21.6 | 17077.72 | 264.63 | 608.87 | 81.8 | 46.36 | 17167.74 | 0.57 | 0.87 | 9.27 | 1.11 | 1 | 10 | 636.9879 | 871.5549 | 788.3749 | 636987.8558 | 871554.8862 | 1.1883e-06 | 25 | 788374.9111
11 | 65 | CONCLUIDO | 3.5753 | 27.97 | 24.37 | 28.12 | 0.48 | 52 | 136.91 | 46.47 | 3.75 | 50 | 21.69 | 17119.3 | 262.89 | 608.93 | 78.39 | 46.36 | 15482.16 | 0.59 | 0.87 | 9.26 | 1 | 1 | 10 | 630.6971 | 862.9476 | 780.5891 | 630697.0793 | 862947.5683 | 1.1976e-06 | 25 | 780589.0635
12 | 65 | CONCLUIDO | 3.5985 | 27.79 | 24.3 | 30.38 | 0.52 | 48 | 137.25 | 46.47 | 4 | 46 | 21.78 | 17160.92 | 261.24 | 608.98 | 76.32 | 46.36 | 14466.85 | 0.61 | 0.88 | 9.25 | 0.93 | 1 | 10 | 625.2477 | 855.4915 | 773.8446 | 625247.7299 | 855491.5281 | 1.2054e-06 | 25 | 773844.6173
13 | 65 | CONCLUIDO | 3.6153 | 27.66 | 24.26 | 32.34 | 0.55 | 45 | 137.58 | 46.47 | 4.25 | 43 | 21.87 | 17202.57 | 259.91 | 608.9 | 74.8 | 46.36 | 13722.67 | 0.62 | 0.88 | 9.25 | 0.88 | 1 | 10 | 621.1593 | 849.8976 | 768.7845 | 621159.2965 | 849897.553 | 1.211e-06 | 25 | 768784.5234
14 | 65 | CONCLUIDO | 3.6285 | 27.56 | 24.21 | 33.78 | 0.58 | 43 | 137.92 | 46.47 | 4.5 | 41 | 21.95 | 17244.24 | 258.85 | 608.85 | 73.68 | 46.36 | 13173.04 | 0.63 | 0.88 | 9.24 | 0.83 | 1 | 10 | 610.3669 | 835.1309 | 755.4272 | 610366.8834 | 835130.8973 | 1.2154e-06 | 24 | 755427.1766
15 | 65 | CONCLUIDO | 3.6454 | 27.43 | 24.16 | 36.24 | 0.61 | 40 | 138.26 | 46.47 | 4.75 | 38 | 22.04 | 17285.95 | 257.64 | 608.99 | 71.88 | 46.36 | 12286.46 | 0.64 | 0.88 | 9.24 | 0.79 | 1 | 10 | 606.4972 | 829.8362 | 750.6378 | 606497.1883 | 829836.2098 | 1.2211e-06 | 24 | 750637.8066
16 | 65 | CONCLUIDO | 3.6588 | 27.33 | 24.12 | 38.08 | 0.64 | 38 | 138.6 | 46.47 | 5 | 36 | 22.13 | 17327.69 | 256.35 | 608.93 | 70.32 | 46.36 | 11519.95 | 0.66 | 0.88 | 9.24 | 0.74 | 1 | 10 | 602.962 | 824.9993 | 746.2625 | 602962.0367 | 824999.2594 | 1.2256e-06 | 24 | 746262.488
17 | 65 | CONCLUIDO | 3.6724 | 27.23 | 24.07 | 40.12 | 0.67 | 36 | 138.94 | 46.47 | 5.25 | 34 | 22.22 | 17369.47 | 255.1 | 608.85 | 69.35 | 46.36 | 11042.75 | 0.67 | 0.89 | 9.23 | 0.7 | 1 | 10 | 599.4732 | 820.2257 | 741.9445 | 599473.1891 | 820225.6642 | 1.2301e-06 | 24 | 741944.478
18 | 65 | CONCLUIDO | 3.6875 | 27.12 | 24.01 | 42.38 | 0.7 | 34 | 139.28 | 46.47 | 5.5 | 32 | 22.31 | 17411.27 | 253.65 | 608.96 | 67.17 | 46.36 | 9961.63 | 0.69 | 0.89 | 9.23 | 0.64 | 1 | 10 | 595.5308 | 814.8315 | 737.0652 | 595530.8157 | 814831.535 | 1.2352e-06 | 24 | 737065.1569
19 | 65 | CONCLUIDO | 3.692 | 27.09 | 24.01 | 43.65 | 0.73 | 33 | 139.61 | 46.47 | 5.75 | 31 | 22.4 | 17453.1 | 253.09 | 608.84 | 67.12 | 46.36 | 9943.54 | 0.69 | 0.89 | 9.23 | 0.63 | 1 | 10 | 594.2023 | 813.0138 | 735.4209 | 594202.2723 | 813013.7633 | 1.2367e-06 | 24 | 735420.8708
20 | 65 | CONCLUIDO | 3.6964 | 27.05 | 24 | 45 | 0.76 | 32 | 139.95 | 46.47 | 6 | 30 | 22.49 | 17494.97 | 252.17 | 608.88 | 66.7 | 46.36 | 9738.41 | 0.69 | 0.89 | 9.24 | 0.63 | 1 | 10 | 592.3421 | 810.4686 | 733.1186 | 592342.0829 | 810468.5702 | 1.2382e-06 | 24 | 733118.5873
21 | 65 | CONCLUIDO | 3.7093 | 26.96 | 23.96 | 47.92 | 0.79 | 30 | 140.29 | 46.47 | 6.25 | 28 | 22.58 | 17536.87 | 251.08 | 608.87 | 65.44 | 46.36 | 9119.6 | 0.71 | 0.89 | 9.23 | 0.59 | 1 | 10 | 589.2548 | 806.2445 | 729.2976 | 589254.8294 | 806244.4536 | 1.2425e-06 | 24 | 729297.6146
22 | 65 | CONCLUIDO | 3.7192 | 26.89 | 23.92 | 49.49 | 0.82 | 29 | 140.63 | 46.47 | 6.5 | 27 | 22.67 | 17578.8 | 250.12 | 608.81 | 64.07 | 46.36 | 8439.42 | 0.72 | 0.89 | 9.23 | 0.55 | 1 | 10 | 586.7046 | 802.7551 | 726.1413 | 586704.6106 | 802755.1318 | 1.2458e-06 | 24 | 726141.3087
23 | 65 | CONCLUIDO | 3.7248 | 26.85 | 23.9 | 51.22 | 0.85 | 28 | 140.97 | 46.47 | 6.75 | 26 | 22.76 | 17620.76 | 249.09 | 608.82 | 63.97 | 46.36 | 8391.59 | 0.72 | 0.89 | 9.22 | 0.53 | 1 | 10 | 584.5608 | 799.8218 | 723.488 | 584560.7621 | 799821.8237 | 1.2477e-06 | 24 | 723487.9514
24 | 65 | CONCLUIDO | 3.7311 | 26.8 | 23.89 | 53.08 | 0.88 | 27 | 141.31 | 46.47 | 7 | 25 | 22.85 | 17662.75 | 248.42 | 608.81 | 63.39 | 46.36 | 8105.19 | 0.73 | 0.89 | 9.22 | 0.51 | 1 | 10 | 582.8893 | 797.5348 | 721.4192 | 582889.2657 | 797534.8086 | 1.2498e-06 | 24 | 721419.2058
25 | 65 | CONCLUIDO | 3.7363 | 26.76 | 23.88 | 55.1 | 0.91 | 26 | 141.66 | 46.47 | 7.25 | 24 | 22.94 | 17704.77 | 247.15 | 608.82 | 63.2 | 46.36 | 8017.28 | 0.73 | 0.89 | 9.22 | 0.5 | 1 | 10 | 580.4668 | 794.2203 | 718.421 | 580466.8108 | 794220.2989 | 1.2515e-06 | 24 | 718421.0283
26 | 65 | CONCLUIDO | 3.7441 | 26.71 | 23.85 | 57.23 | 0.93 | 25 | 142 | 46.47 | 7.5 | 23 | 23.03 | 17746.83 | 246.54 | 608.86 | 62.13 | 46.36 | 7489.87 | 0.75 | 0.89 | 9.22 | 0.48 | 1 | 10 | 578.7043 | 791.8088 | 716.2397 | 578704.3431 | 791808.8129 | 1.2541e-06 | 24 | 716239.6911
27 | 65 | CONCLUIDO | 3.75 | 26.67 | 23.83 | 59.58 | 0.96 | 24 | 142.34 | 46.47 | 7.75 | 22 | 23.12 | 17788.92 | 245.25 | 608.89 | 61.63 | 46.36 | 7241.32 | 0.75 | 0.89 | 9.22 | 0.46 | 1 | 10 | 576.1779 | 788.352 | 713.1128 | 576177.8633 | 788351.9718 | 1.2561e-06 | 24 | 713112.7661
28 | 65 | CONCLUIDO | 3.7581 | 26.61 | 23.8 | 62.09 | 0.99 | 23 | 142.68 | 46.47 | 8 | 21 | 23.21 | 17831.04 | 244.04 | 608.87 | 60.87 | 46.36 | 6868.92 | 0.76 | 0.9 | 9.21 | 0.43 | 1 | 10 | 573.5306 | 784.7299 | 709.8364 | 573530.6206 | 784729.8974 | 1.2588e-06 | 24 | 709836.3774
29 | 65 | CONCLUIDO | 3.7552 | 26.63 | 23.82 | 62.15 | 1.02 | 23 | 143.02 | 46.47 | 8.25 | 21 | 23.3 | 17873.19 | 243.49 | 608.87 | 61.34 | 46.36 | 7101.67 | 0.76 | 0.89 | 9.22 | 0.45 | 1 | 10 | 573.0668 | 784.0953 | 709.2623 | 573066.7963 | 784095.2726 | 1.2579e-06 | 24 | 709262.3203
30 | 65 | CONCLUIDO | 3.7631 | 26.57 | 23.79 | 64.89 | 1.05 | 22 | 143.36 | 46.47 | 8.5 | 20 | 23.4 | 17915.37 | 242.78 | 608.79 | 60.57 | 46.36 | 6722.13 | 0.77 | 0.9 | 9.21 | 0.42 | 1 | 10 | 571.1736 | 781.5049 | 706.9192 | 571173.5801 | 781504.8907 | 1.2605e-06 | 24 | 706919.1607
31 | 65 | CONCLUIDO | 3.7686 | 26.53 | 23.78 | 67.95 | 1.08 | 21 | 143.7 | 46.47 | 8.75 | 19 | 23.49 | 17957.59 | 241.79 | 608.84 | 60.11 | 46.36 | 6495.4 | 0.77 | 0.9 | 9.22 | 0.41 | 1 | 10 | 569.1615 | 778.7518 | 704.4288 | 569161.4605 | 778751.8199 | 1.2623e-06 | 24 | 704428.8392
32 | 65 | CONCLUIDO | 3.772 | 26.51 | 23.76 | 67.88 | 1.11 | 21 | 144.05 | 46.47 | 9 | 19 | 23.58 | 17999.83 | 240.75 | 608.83 | 59.33 | 46.36 | 6109.59 | 0.78 | 0.9 | 9.21 | 0.39 | 1 | 10 | 567.2814 | 776.1795 | 702.102 | 567281.4252 | 776179.4726 | 1.2635e-06 | 24 | 702101.9931
33 | 65 | CONCLUIDO | 3.7766 | 26.48 | 23.75 | 71.26 | 1.13 | 20 | 144.39 | 46.47 | 9.25 | 18 | 23.67 | 18042.12 | 239.98 | 608.85 | 59.15 | 46.36 | 6023.3 | 0.78 | 0.9 | 9.21 | 0.38 | 1 | 10 | 558.134 | 763.6635 | 690.7805 | 558133.9677 | 763663.5178 | 1.265e-06 | 23 | 690780.5434
34 | 65 | CONCLUIDO | 3.7833 | 26.43 | 23.73 | 74.95 | 1.16 | 19 | 144.73 | 46.47 | 9.5 | 17 | 23.77 | 18084.43 | 238.98 | 608.85 | 58.5 | 46.36 | 5703.15 | 0.79 | 0.9 | 9.21 | 0.36 | 1 | 10 | 555.9862 | 760.7248 | 688.1223 | 555986.1922 | 760724.8365 | 1.2673e-06 | 23 | 688122.3258
35 | 65 | CONCLUIDO | 3.7837 | 26.43 | 23.73 | 74.94 | 1.19 | 19 | 145.08 | 46.47 | 9.75 | 17 | 23.86 | 18126.77 | 238.49 | 608.85 | 58.66 | 46.36 | 5783.46 | 0.79 | 0.9 | 9.21 | 0.36 | 1 | 10 | 555.2412 | 759.7055 | 687.2003 | 555241.1877 | 759705.4886 | 1.2674e-06 | 23 | 687200.263
36 | 65 | CONCLUIDO | 3.7908 | 26.38 | 23.71 | 79.03 | 1.22 | 18 | 145.42 | 46.47 | 10 | 16 | 23.95 | 18169.15 | 236.82 | 608.79 | 58.05 | 46.36 | 5484.89 | 0.8 | 0.9 | 9.2 | 0.34 | 1 | 10 | 552.1008 | 755.4087 | 683.3136 | 552100.8412 | 755408.728 | 1.2698e-06 | 23 | 683313.5792
37 | 65 | CONCLUIDO | 3.792 | 26.37 | 23.7 | 79 | 1.24 | 18 | 145.76 | 46.47 | 10.25 | 16 | 24.05 | 18211.56 | 236.91 | 608.84 | 57.4 | 46.36 | 5157.04 | 0.81 | 0.9 | 9.21 | 0.33 | 1 | 10 | 552.0952 | 755.401 | 683.3065 | 552095.1605 | 755400.9553 | 1.2702e-06 | 23 | 683306.5484
38 | 65 | CONCLUIDO | 3.7988 | 26.32 | 23.68 | 83.58 | 1.27 | 17 | 146.11 | 46.47 | 10.5 | 15 | 24.14 | 18254.01 | 234.48 | 608.85 | 57 | 46.36 | 4964.97 | 0.81 | 0.9 | 9.2 | 0.31 | 1 | 10 | 547.9083 | 749.6724 | 678.1247 | 547908.3359 | 749672.3572 | 1.2725e-06 | 23 | 678124.6796
39 | 65 | CONCLUIDO | 3.7974 | 26.33 | 23.69 | 83.61 | 1.3 | 17 | 146.45 | 46.47 | 10.75 | 15 | 24.24 | 18296.48 | 234.91 | 608.84 | 57.23 | 46.36 | 5075.51 | 0.81 | 0.9 | 9.21 | 0.32 | 1 | 10 | 548.6775 | 750.7248 | 679.0767 | 548677.5122 | 750724.7781 | 1.272e-06 | 23 | 679076.6589
40 | 65 | CONCLUIDO | 3.7973 | 26.33 | 23.69 | 83.62 | 1.33 | 17 | 146.8 | 46.47 | 11 | 15 | 24.33 | 18338.99 | 234.06 | 608.88 | 57.39 | 46.36 | 5158.29 | 0.81 | 0.9 | 9.2 | 0.32 | 1 | 10 | 547.4692 | 749.0715 | 677.5812 | 547469.2017 | 749071.5144 | 1.272e-06 | 23 | 677581.1804
41 | 65 | CONCLUIDO | 3.8041 | 26.29 | 23.67 | 88.77 | 1.35 | 16 | 147.14 | 46.47 | 11.25 | 14 | 24.43 | 18381.53 | 233.06 | 608.81 | 56.56 | 46.36 | 4749.39 | 0.82 | 0.9 | 9.21 | 0.3 | 1 | 10 | 545.3422 | 746.1612 | 674.9486 | 545342.1672 | 746161.212 | 1.2742e-06 | 23 | 674948.6331
42 | 65 | CONCLUIDO | 3.8009 | 26.31 | 23.69 | 88.85 | 1.38 | 16 | 147.49 | 46.47 | 11.5 | 14 | 24.52 | 18424.11 | 232.44 | 608.81 | 57.36 | 46.36 | 5149.36 | 0.81 | 0.9 | 9.21 | 0.32 | 1 | 10 | 544.7972 | 745.4155 | 674.2741 | 544797.1678 | 745415.5198 | 1.2732e-06 | 23 | 674274.1088
43 | 65 | CONCLUIDO | 3.802 | 26.3 | 23.69 | 88.82 | 1.41 | 16 | 147.83 | 46.47 | 11.75 | 14 | 24.62 | 18466.71 | 230.52 | 608.83 | 57.43 | 46.36 | 5181.54 | 0.81 | 0.9 | 9.2 | 0.32 | 1 | 10 | 541.9421 | 741.509 | 670.7405 | 541942.0614 | 741509.0372 | 1.2735e-06 | 23 | 670740.4554
44 | 65 | CONCLUIDO | 3.8125 | 26.23 | 23.64 | 94.56 | 1.43 | 15 | 148.18 | 46.47 | 12 | 13 | 24.71 | 18509.36 | 230.3 | 608.78 | 55.9 | 46.36 | 4424.3 | 0.83 | 0.9 | 9.2 | 0.27 | 1 | 10 | 540.5406 | 739.5915 | 669.0059 | 540540.5676 | 739591.4516 | 1.2771e-06 | 23 | 669005.8815
45 | 65 | CONCLUIDO | 3.8095 | 26.25 | 23.66 | 94.65 | 1.46 | 15 | 148.52 | 46.47 | 12.25 | 13 | 24.81 | 18552.03 | 229.65 | 608.81 | 56.52 | 46.36 | 4731.71 | 0.82 | 0.9 | 9.2 | 0.29 | 1 | 10 | 539.9307 | 738.757 | 668.2511 | 539930.7292 | 738757.0437 | 1.276e-06 | 23 | 668251.1083
46 | 65 | CONCLUIDO | 3.8107 | 26.24 | 23.65 | 94.61 | 1.49 | 15 | 148.87 | 46.47 | 12.5 | 13 | 24.9 | 18594.74 | 227.81 | 608.79 | 56.16 | 46.36 | 4554.29 | 0.83 | 0.9 | 9.2 | 0.28 | 1 | 10 | 537.1727 | 734.9834 | 664.8376 | 537172.7274 | 734983.424 | 1.2764e-06 | 23 | 664837.6376
47 | 65 | CONCLUIDO | 3.8187 | 26.19 | 23.63 | 101.25 | 1.51 | 14 | 149.22 | 46.47 | 12.75 | 12 | 25 | 18637.48 | 227.88 | 608.81 | 55.25 | 46.36 | 4104.88 | 0.84 | 0.9 | 9.2 | 0.25 | 1 | 10 | 536.4833 | 734.0401 | 663.9843 | 536483.2507 | 734040.0515 | 1.2791e-06 | 23 | 663984.2993
48 | 65 | CONCLUIDO | 3.8195 | 26.18 | 23.62 | 101.23 | 1.54 | 14 | 149.56 | 46.47 | 13 | 12 | 25.1 | 18680.25 | 227.16 | 608.77 | 54.89 | 46.36 | 3922.28 | 0.84 | 0.9 | 9.21 | 0.25 | 1 | 10 | 535.3663 | 732.5118 | 662.6019 | 535366.2787 | 732511.7613 | 1.2794e-06 | 23 | 662601.8669
49 | 65 | CONCLUIDO | 3.8175 | 26.2 | 23.63 | 101.29 | 1.56 | 14 | 149.91 | 46.47 | 13.25 | 12 | 25.19 | 18723.06 | 225.59 | 608.76 | 55.6 | 46.36 | 4277.91 | 0.83 | 0.9 | 9.2 | 0.26 | 1 | 10 | 533.3324 | 729.7289 | 660.0846 | 533332.354 | 729728.8557 | 1.2787e-06 | 23 | 660084.5579
50 | 65 | CONCLUIDO | 3.8246 | 26.15 | 23.61 | 108.98 | 1.59 | 13 | 150.26 | 46.47 | 13.5 | 11 | 25.29 | 18765.9 | 224.82 | 608.84 | 54.96 | 46.36 | 3964.74 | 0.84 | 0.9 | 9.2 | 0.24 | 1 | 10 | 531.541 | 727.2779 | 657.8675 | 531541.0268 | 727277.8828 | 1.2811e-06 | 23 | 657867.5024
51 | 65 | CONCLUIDO | 3.8241 | 26.15 | 23.62 | 108.99 | 1.62 | 13 | 150.61 | 46.47 | 13.75 | 11 | 25.39 | 18808.78 | 224.26 | 608.76 | 54.92 | 46.36 | 3943.88 | 0.84 | 0.9 | 9.2 | 0.24 | 1 | 10 | 530.8061 | 726.2724 | 656.958 | 530806.138 | 726272.3756 | 1.2809e-06 | 23 | 656957.9594
52 | 65 | CONCLUIDO | 3.8249 | 26.14 | 23.61 | 108.97 | 1.64 | 13 | 150.95 | 46.47 | 14 | 11 | 25.49 | 18851.69 | 223.37 | 608.76 | 54.83 | 46.36 | 3895.29 | 0.85 | 0.9 | 9.2 | 0.24 | 1 | 10 | 529.4501 | 724.4169 | 655.2796 | 529450.0593 | 724416.9289 | 1.2812e-06 | 23 | 655279.5939
53 | 65 | CONCLUIDO | 3.8252 | 26.14 | 23.61 | 108.96 | 1.67 | 13 | 151.3 | 46.47 | 14.25 | 11 | 25.59 | 18894.63 | 221.54 | 608.82 | 54.76 | 46.36 | 3865 | 0.85 | 0.9 | 9.2 | 0.24 | 1 | 10 | 526.8188 | 720.8167 | 652.023 | 526818.8091 | 720816.7362 | 1.2813e-06 | 23 | 652022.9985
54 | 65 | CONCLUIDO | 3.832 | 26.1 | 23.59 | 117.95 | 1.69 | 12 | 151.65 | 46.47 | 14.5 | 10 | 25.68 | 18937.61 | 220.66 | 608.81 | 54.16 | 46.36 | 3565.08 | 0.86 | 0.9 | 9.2 | 0.22 | 1 | 10 | 524.9143 | 718.2109 | 649.6659 | 524914.322 | 718210.933 | 1.2836e-06 | 23 | 649665.8895
55 | 65 | CONCLUIDO | 3.8317 | 26.1 | 23.59 | 117.95 | 1.72 | 12 | 152 | 46.47 | 14.75 | 10 | 25.78 | 18980.62 | 220.23 | 608.83 | 54.27 | 46.36 | 3624.09 | 0.85 | 0.9 | 9.19 | 0.22 | 1 | 10 | 524.331 | 717.4128 | 648.9439 | 524330.9964 | 717412.8012 | 1.2835e-06 | 23 | 648943.9303
56 | 65 | CONCLUIDO | 3.8308 | 26.1 | 23.6 | 117.99 | 1.74 | 12 | 152.35 | 46.47 | 15 | 10 | 25.88 | 19023.66 | 219.96 | 608.77 | 54.47 | 46.36 | 3724.23 | 0.85 | 0.9 | 9.2 | 0.23 | 1 | 10 | 524.0449 | 717.0213 | 648.5898 | 524044.8751 | 717021.3173 | 1.2832e-06 | 23 | 648589.8092
57 | 65 | CONCLUIDO | 3.8299 | 26.11 | 23.6 | 118.02 | 1.77 | 12 | 152.7 | 46.47 | 15.25 | 10 | 25.98 | 19066.74 | 218.21 | 608.78 | 54.6 | 46.36 | 3789.77 | 0.85 | 0.9 | 9.2 | 0.23 | 1 | 10 | 521.6403 | 713.7312 | 645.6137 | 521640.2512 | 713731.2048 | 1.2829e-06 | 23 | 645613.7003
58 | 65 | CONCLUIDO | 3.8386 | 26.05 | 23.57 | 128.57 | 1.79 | 11 | 153.05 | 46.47 | 15.5 | 9 | 26.08 | 19109.85 | 216.56 | 608.78 | 53.68 | 46.36 | 3334.28 | 0.86 | 0.9 | 9.19 | 0.2 | 1 | 10 | 518.4697 | 709.3932 | 641.6897 | 518469.7307 | 709393.1589 | 1.2858e-06 | 23 | 641689.6714
59 | 65 | CONCLUIDO | 3.8381 | 26.05 | 23.57 | 128.59 | 1.82 | 11 | 153.4 | 46.47 | 15.75 | 9 | 26.18 | 19153 | 216.47 | 608.78 | 53.73 | 46.36 | 3356.96 | 0.86 | 0.9 | 9.2 | 0.2 | 1 | 10 | 518.3868 | 709.2797 | 641.5871 | 518386.8401 | 709279.7442 | 1.2856e-06 | 23 | 641587.0809
60 | 65 | CONCLUIDO | 3.8386 | 26.05 | 23.57 | 128.57 | 1.84 | 11 | 153.75 | 46.47 | 16 | 7 | 26.28 | 19196.18 | 216.43 | 608.77 | 53.6 | 46.36 | 3292.1 | 0.86 | 0.9 | 9.2 | 0.2 | 1 | 10 | 518.2854 | 709.141 | 641.4616 | 518285.4306 | 709140.9913 | 1.2858e-06 | 23 | 641461.5703
61 | 65 | CONCLUIDO | 3.8384 | 26.05 | 23.57 | 128.58 | 1.87 | 11 | 154.1 | 46.47 | 16.25 | 4 | 26.38 | 19239.4 | 216.25 | 608.78 | 53.46 | 46.36 | 3224.79 | 0.87 | 0.9 | 9.2 | 0.2 | 1 | 10 | 518.0481 | 708.8163 | 641.1678 | 518048.1088 | 708816.2771 | 1.2857e-06 | 23 | 641167.8465
62 | 65 | CONCLUIDO | 3.8375 | 26.06 | 23.58 | 128.61 | 1.89 | 11 | 154.45 | 46.47 | 16.5 | 3 | 26.48 | 19282.65 | 216.19 | 608.81 | 53.56 | 46.36 | 3273.52 | 0.87 | 0.9 | 9.2 | 0.21 | 1 | 10 | 518.0588 | 708.8309 | 641.1811 | 518058.8145 | 708830.9251 | 1.2854e-06 | 23 | 641181.0965
63 | 65 | CONCLUIDO | 3.8367 | 26.06 | 23.58 | 128.64 | 1.92 | 11 | 154.8 | 46.47 | 16.75 | 2 | 26.58 | 19325.94 | 216.47 | 608.8 | 53.62 | 46.36 | 3304.52 | 0.86 | 0.9 | 9.21 | 0.21 | 1 | 10 | 518.5275 | 709.4721 | 641.7611 | 518527.4551 | 709472.1399 | 1.2852e-06 | 23 | 641761.1146
64 | 65 | CONCLUIDO | 3.8363 | 26.07 | 23.59 | 128.66 | 1.94 | 11 | 155.15 | 46.47 | 17 | 1 | 26.68 | 19369.26 | 216.7 | 608.8 | 53.58 | 46.36 | 3283.53 | 0.87 | 0.9 | 9.21 | 0.22 | 1 | 10 | 518.9049 | 709.9886 | 642.2283 | 518904.9073 | 709988.5867 | 1.285e-06 | 23 | 642228.2724
65 | 65 | CONCLUIDO | 3.8362 | 26.07 | 23.59 | 128.66 | 1.96 | 11 | 155.5 | 46.47 | 17.25 | 0 | 26.79 | 19412.61 | 217.05 | 608.8 | 53.58 | 46.36 | 3284.22 | 0.87 | 0.9 | 9.21 | 0.22 | 1 | 10 | 519.4104 | 710.6802 | 642.8539 | 519410.37 | 710680.183 | 1.285e-06 | 23 | 642853.8637

## RESULTADOS_24
Unnamed: 0 | Volume de calda [L] | STATUS | Capacidade operacional [ha/h] | Tempo de missao [h] | Tempo util [h] | Tempo por voo [min] | Autonomia Projetada [h] | N° Voos | MTOW [kg] | Massa Estrutura [kg] | Combustível [kg] | Abastecimentos | Massa gerador | Potência gerador [W] | Combustível consumido [L] | Calda cons [L] | Distância percorrida [km] | Distância Pulverizando [km] | RTL ACUMULADO[m] | EOC [km/km] | EOC [h/h] | Tempo de manobra [h] | Tempo rtl_rtw [h] | V pulv [m/s] | V desloc [m/s] | Preço Total por ha Simples [R$/ha] | Preço Total por ha Presumido [R$/ha] | Preço Total por ha Real [R$/ha] | Preço Total Simples [R$] | Preço Total Presumido [R$] | Prod CAPEX [ha/h/R$] | Dias Trabalhados | Preço Total Real [R$]
0 | 130 | CONCLUIDO | 1.924 | 51.98 | 31.03 | 5.02 | 0.07 | 371 | 252.85 | 59.19 | 1 | 369 | 62.65 | 31418.63 | 517.23 | 610.34 | 285.45 | 46.36 | 117415.07 | 0.16 | 0.69 | 9.77 | 7.62 | 1 | 10 | 1949.9746 | 2668.0412 | 2413.4071 | 1949974.568 | 2668041.2307 | 6.2031e-07 | 46 | 2413407.1203
1 | 130 | CONCLUIDO | 2.1961 | 45.54 | 29.09 | 6.26 | 0.09 | 279 | 253.3 | 59.19 | 1.25 | 277 | 62.86 | 31474.5 | 484.92 | 610.07 | 224.63 | 46.36 | 87465.77 | 0.21 | 0.73 | 9.64 | 5.69 | 1 | 10 | 1619.239 | 2215.5143 | 2004.0687 | 1619239.0193 | 2215514.262 | 7.0804e-07 | 40 | 2004068.6903
2 | 130 | CONCLUIDO | 2.401 | 41.65 | 27.94 | 7.52 | 0.11 | 223 | 253.75 | 59.19 | 1.5 | 221 | 63.06 | 31530.44 | 465.71 | 609.8 | 188.44 | 46.36 | 69653.7 | 0.25 | 0.76 | 9.56 | 4.55 | 1 | 10 | 1437.1317 | 1966.3471 | 1778.6817 | 1437131.7453 | 1966347.0557 | 7.741e-07 | 37 | 1778681.6525
3 | 130 | CONCLUIDO | 2.5608 | 39.05 | 27.15 | 8.76 | 0.12 | 186 | 254.21 | 59.19 | 1.75 | 184 | 63.26 | 31586.46 | 452.42 | 609.47 | 164.6 | 46.36 | 57916.95 | 0.28 | 0.79 | 9.48 | 3.76 | 1 | 10 | 1311.4882 | 1794.436 | 1623.1775 | 1311488.1613 | 1794435.961 | 8.2562e-07 | 34 | 1623177.5114
4 | 130 | CONCLUIDO | 2.6851 | 37.24 | 26.62 | 9.98 | 0.14 | 160 | 254.66 | 59.19 | 2 | 158 | 63.47 | 31642.55 | 443.34 | 609.5 | 147.76 | 46.36 | 49627.57 | 0.31 | 0.8 | 9.45 | 3.23 | 1 | 10 | 1235.3867 | 1690.3106 | 1528.9897 | 1235386.686 | 1690310.5653 | 8.657e-07 | 33 | 1528989.6973
5 | 130 | CONCLUIDO | 2.7901 | 35.84 | 26.19 | 11.22 | 0.16 | 140 | 255.12 | 59.19 | 2.25 | 138 | 63.67 | 31698.72 | 436.13 | 609.37 | 134.79 | 46.36 | 43244.26 | 0.34 | 0.81 | 9.41 | 2.81 | 1 | 10 | 1175.5751 | 1608.4738 | 1454.9633 | 1175575.1354 | 1608473.763 | 8.9955e-07 | 32 | 1454963.2846
6 | 130 | CONCLUIDO | 2.8743 | 34.79 | 25.88 | 12.42 | 0.17 | 125 | 255.57 | 59.19 | 2.5 | 123 | 63.88 | 31754.97 | 430.72 | 609.44 | 124.98 | 46.36 | 38410.95 | 0.37 | 0.82 | 9.38 | 2.49 | 1 | 10 | 1129.6062 | 1545.5771 | 1398.0694 | 1129606.2454 | 1545577.0997 | 9.267e-07 | 31 | 1398069.3906
7 | 130 | CONCLUIDO | 2.9492 | 33.91 | 25.63 | 13.73 | 0.19 | 112 | 256.03 | 59.19 | 2.75 | 110 | 64.09 | 31811.29 | 426.34 | 609.32 | 117.26 | 46.36 | 34618.33 | 0.4 | 0.83 | 9.36 | 2.25 | 1 | 10 | 1090.5482 | 1492.1362 | 1349.7288 | 1090548.221 | 1492136.1876 | 9.5084e-07 | 30 | 1349728.8041
8 | 130 | CONCLUIDO | 3.0105 | 33.22 | 25.43 | 14.96 | 0.21 | 102 | 256.49 | 59.19 | 3 | 100 | 64.29 | 31867.69 | 422.89 | 609.3 | 110.68 | 46.36 | 31379.53 | 0.42 | 0.84 | 9.35 | 2.04 | 1 | 10 | 1058.5749 | 1448.3888 | 1310.1566 | 1058574.8601 | 1448388.8246 | 9.7061e-07 | 29 | 1310156.628
9 | 130 | CONCLUIDO | 3.0626 | 32.65 | 25.25 | 16.12 | 0.23 | 94 | 256.95 | 59.19 | 3.25 | 92 | 64.5 | 31924.29 | 419.77 | 609.14 | 105.22 | 46.36 | 28689.11 | 0.44 | 0.84 | 9.34 | 1.87 | 1 | 10 | 1038.4454 | 1420.8468 | 1285.2432 | 1038445.4276 | 1420846.8471 | 9.8741e-07 | 29 | 1285243.2181
10 | 130 | CONCLUIDO | 3.1086 | 32.17 | 25.11 | 17.32 | 0.24 | 87 | 257.41 | 59.19 | 3.5 | 85 | 64.71 | 31980.84 | 417.19 | 608.99 | 101.27 | 46.36 | 26747.69 | 0.46 | 0.85 | 9.32 | 1.73 | 1 | 10 | 1013.7694 | 1387.084 | 1254.7027 | 1013769.419 | 1387084.0434 | 1.0022e-06 | 28 | 1254702.6891
11 | 130 | CONCLUIDO | 3.1493 | 31.75 | 24.99 | 18.51 | 0.26 | 81 | 257.86 | 59.19 | 3.75 | 79 | 64.92 | 32037.48 | 414.89 | 608.98 | 97.33 | 46.36 | 24806.97 | 0.48 | 0.85 | 9.32 | 1.61 | 1 | 10 | 999.2438 | 1367.2095 | 1236.7249 | 999243.8133 | 1367209.4689 | 1.0154e-06 | 28 | 1236724.9161
12 | 130 | CONCLUIDO | 3.1911 | 31.34 | 24.86 | 19.89 | 0.28 | 75 | 258.32 | 59.19 | 4 | 73 | 65.13 | 32094.19 | 412.74 | 609.07 | 93.57 | 46.36 | 22959.01 | 0.5 | 0.86 | 9.3 | 1.49 | 1 | 10 | 985.0566 | 1347.7979 | 1219.1659 | 985056.5839 | 1347797.8758 | 1.0288e-06 | 28 | 1219165.9382
13 | 130 | CONCLUIDO | 3.2178 | 31.08 | 24.8 | 20.96 | 0.29 | 71 | 258.78 | 59.19 | 4.25 | 69 | 65.34 | 32150.98 | 411.47 | 609.03 | 91.36 | 46.36 | 21873.35 | 0.51 | 0.86 | 9.3 | 1.42 | 1 | 10 | 968.6004 | 1325.2817 | 1198.7987 | 968600.3534 | 1325281.7352 | 1.0374e-06 | 27 | 1198798.7064
14 | 130 | CONCLUIDO | 3.2577 | 30.7 | 24.67 | 22.42 | 0.31 | 66 | 259.25 | 59.19 | 4.5 | 64 | 65.55 | 32207.85 | 408.96 | 609.03 | 87.62 | 46.36 | 20027.54 | 0.53 | 0.86 | 9.28 | 1.29 | 1 | 10 | 954.8356 | 1306.4482 | 1181.7626 | 954835.6316 | 1306448.2356 | 1.0503e-06 | 27 | 1181762.6496
15 | 130 | CONCLUIDO | 3.2775 | 30.51 | 24.63 | 23.45 | 0.33 | 63 | 259.71 | 59.19 | 4.75 | 61 | 65.76 | 32264.79 | 408.17 | 608.94 | 86.33 | 46.36 | 19395.24 | 0.54 | 0.87 | 9.28 | 1.25 | 1 | 10 | 948.9443 | 1298.3874 | 1174.4711 | 948944.2545 | 1298387.3934 | 1.0567e-06 | 27 | 1174471.1229
16 | 130 | CONCLUIDO | 3.3006 | 30.3 | 24.56 | 24.56 | 0.34 | 60 | 260.17 | 59.19 | 5 | 58 | 65.98 | 32321.82 | 406.87 | 609.04 | 84.19 | 46.36 | 18344.29 | 0.55 | 0.87 | 9.28 | 1.18 | 1 | 10 | 941.4813 | 1288.1763 | 1165.2345 | 941481.3267 | 1288176.2865 | 1.0641e-06 | 27 | 1165234.5497
17 | 130 | CONCLUIDO | 3.3252 | 30.07 | 24.48 | 25.77 | 0.36 | 57 | 260.63 | 59.19 | 5.25 | 55 | 66.19 | 32378.93 | 405.43 | 608.98 | 81.72 | 46.36 | 17120.9 | 0.57 | 0.87 | 9.27 | 1.11 | 1 | 10 | 933.544 | 1277.3161 | 1155.4109 | 933544.0232 | 1277316.1176 | 1.0721e-06 | 27 | 1155410.8601
18 | 130 | CONCLUIDO | 3.347 | 29.88 | 24.43 | 27.15 | 0.37 | 54 | 261.1 | 59.19 | 5.5 | 52 | 66.4 | 32436.11 | 404.39 | 609.09 | 79.98 | 46.36 | 16266.84 | 0.58 | 0.87 | 9.27 | 1.06 | 1 | 10 | 919.2227 | 1257.721 | 1137.6859 | 919222.6689 | 1257721.0088 | 1.0791e-06 | 26 | 1137685.881
19 | 130 | CONCLUIDO | 3.3643 | 29.72 | 24.38 | 28.13 | 0.39 | 52 | 261.56 | 59.19 | 5.75 | 50 | 66.62 | 32493.38 | 403.41 | 608.92 | 78.34 | 46.36 | 15457.66 | 0.59 | 0.87 | 9.27 | 1 | 1 | 10 | 913.8473 | 1250.3662 | 1131.033 | 913847.2732 | 1250366.1553 | 1.0847e-06 | 26 | 1131032.9643
20 | 130 | CONCLUIDO | 3.3845 | 29.55 | 24.35 | 29.81 | 0.41 | 49 | 262.03 | 59.19 | 6 | 47 | 66.83 | 32550.72 | 402.53 | 608.98 | 77.38 | 46.36 | 14994.6 | 0.6 | 0.88 | 9.27 | 0.97 | 1 | 10 | 908.1308 | 1242.5446 | 1123.9579 | 908130.7572 | 1242544.5659 | 1.0912e-06 | 26 | 1123957.8564
21 | 130 | CONCLUIDO | 3.4036 | 29.38 | 24.28 | 30.99 | 0.42 | 47 | 262.49 | 59.19 | 6.25 | 45 | 67.05 | 32608.15 | 401.21 | 608.9 | 75.35 | 46.36 | 13986.31 | 0.62 | 0.88 | 9.25 | 0.9 | 1 | 10 | 901.9123 | 1234.0362 | 1116.2615 | 901912.3027 | 1234036.2021 | 1.0973e-06 | 26 | 1116261.5189
22 | 130 | CONCLUIDO | 3.4063 | 29.36 | 24.3 | 31.7 | 0.44 | 46 | 262.96 | 59.19 | 6.5 | 44 | 67.26 | 32665.66 | 401.37 | 608.96 | 75.65 | 46.36 | 14141.01 | 0.61 | 0.88 | 9.27 | 0.93 | 1 | 10 | 901.6611 | 1233.6926 | 1115.9507 | 901661.1411 | 1233692.5517 | 1.0982e-06 | 26 | 1115950.6661
23 | 130 | CONCLUIDO | 3.4253 | 29.19 | 24.24 | 33.05 | 0.46 | 44 | 263.42 | 59.19 | 6.75 | 42 | 67.48 | 32723.25 | 400.22 | 608.87 | 74.17 | 46.36 | 13411.39 | 0.63 | 0.88 | 9.25 | 0.86 | 1 | 10 | 895.8314 | 1225.716 | 1108.7354 | 895831.3894 | 1225716.0283 | 1.1043e-06 | 26 | 1108735.4108
24 | 130 | CONCLUIDO | 3.4416 | 29.06 | 24.2 | 34.57 | 0.47 | 42 | 263.89 | 59.19 | 7 | 40 | 67.7 | 32780.92 | 399.36 | 608.99 | 72.83 | 46.36 | 12754.63 | 0.64 | 0.88 | 9.25 | 0.82 | 1 | 10 | 891.1076 | 1219.2527 | 1102.8889 | 891107.5569 | 1219252.6723 | 1.1096e-06 | 26 | 1102888.9085
25 | 130 | CONCLUIDO | 3.4487 | 29 | 24.19 | 35.4 | 0.49 | 41 | 264.36 | 59.19 | 7.25 | 39 | 67.92 | 32838.68 | 398.96 | 608.87 | 72.53 | 46.36 | 12606.14 | 0.64 | 0.88 | 9.25 | 0.81 | 1 | 10 | 889.0406 | 1216.4246 | 1100.3308 | 889040.6275 | 1216424.6082 | 1.1119e-06 | 26 | 1100330.7509
26 | 130 | CONCLUIDO | 3.4666 | 28.85 | 24.14 | 37.13 | 0.5 | 39 | 264.83 | 59.19 | 7.5 | 37 | 68.14 | 32896.51 | 397.82 | 608.91 | 70.88 | 46.36 | 11794.44 | 0.65 | 0.88 | 9.25 | 0.76 | 1 | 10 | 883.6049 | 1208.9872 | 1093.6031 | 883604.8691 | 1208987.1638 | 1.1177e-06 | 26 | 1093603.1257
27 | 130 | CONCLUIDO | 3.4746 | 28.78 | 24.12 | 38.08 | 0.52 | 38 | 265.3 | 59.19 | 7.75 | 36 | 68.36 | 32954.43 | 397.43 | 608.86 | 70.39 | 46.36 | 11552.99 | 0.66 | 0.88 | 9.24 | 0.74 | 1 | 10 | 873.5684 | 1195.2548 | 1081.1814 | 873568.4012 | 1195254.8256 | 1.1202e-06 | 25 | 1081181.3826
28 | 130 | CONCLUIDO | 3.4828 | 28.71 | 24.1 | 39.08 | 0.54 | 37 | 265.77 | 59.19 | 8 | 35 | 68.58 | 33012.44 | 396.98 | 608.93 | 69.74 | 46.36 | 11232.31 | 0.66 | 0.88 | 9.24 | 0.72 | 1 | 10 | 871.2273 | 1192.0516 | 1078.2838 | 871227.2637 | 1192051.578 | 1.1229e-06 | 25 | 1078283.8484
29 | 130 | CONCLUIDO | 3.4929 | 28.63 | 24.06 | 40.11 | 0.55 | 36 | 266.24 | 59.19 | 8.25 | 34 | 68.8 | 33070.52 | 396.18 | 608.93 | 68.92 | 46.36 | 10825.93 | 0.67 | 0.89 | 9.23 | 0.69 | 1 | 10 | 867.9416 | 1187.5559 | 1074.2173 | 867941.5722 | 1187555.9499 | 1.1261e-06 | 25 | 1074217.2768
30 | 130 | CONCLUIDO | 3.5002 | 28.57 | 24.05 | 41.23 | 0.57 | 35 | 266.71 | 59.19 | 8.5 | 33 | 69.02 | 33128.7 | 395.64 | 608.85 | 68.34 | 46.36 | 10541.16 | 0.68 | 0.89 | 9.24 | 0.68 | 1 | 10 | 865.6802 | 1184.4618 | 1071.4184 | 865680.179 | 1184461.8121 | 1.1285e-06 | 25 | 1071418.4391
31 | 130 | CONCLUIDO | 3.5071 | 28.51 | 24.05 | 42.43 | 0.58 | 34 | 267.18 | 59.19 | 8.75 | 32 | 69.24 | 33186.95 | 395.31 | 608.93 | 68.33 | 46.36 | 10540.25 | 0.68 | 0.89 | 9.23 | 0.67 | 1 | 10 | 863.8523 | 1181.9609 | 1069.1562 | 863852.3409 | 1181960.8833 | 1.1307e-06 | 25 | 1069156.1955
32 | 130 | CONCLUIDO | 3.5174 | 28.43 | 24.01 | 43.66 | 0.6 | 33 | 267.66 | 59.19 | 9 | 31 | 69.46 | 33245.29 | 394.69 | 608.97 | 67.13 | 46.36 | 9945.65 | 0.69 | 0.89 | 9.23 | 0.64 | 1 | 10 | 860.8513 | 1177.8547 | 1065.4419 | 860851.2769 | 1177854.6952 | 1.134e-06 | 25 | 1065441.8962
33 | 130 | CONCLUIDO | 3.5237 | 28.38 | 24.01 | 45.02 | 0.61 | 32 | 268.13 | 59.19 | 9.25 | 30 | 69.69 | 33303.72 | 394.4 | 608.85 | 66.92 | 46.36 | 9848.68 | 0.69 | 0.89 | 9.24 | 0.64 | 1 | 10 | 859.2163 | 1175.6177 | 1063.4184 | 859216.3352 | 1175617.6958 | 1.1361e-06 | 25 | 1063418.3929
34 | 130 | CONCLUIDO | 3.5352 | 28.29 | 23.97 | 46.39 | 0.63 | 31 | 268.61 | 59.19 | 9.5 | 29 | 69.91 | 33362.23 | 393.63 | 608.94 | 65.75 | 46.36 | 9266.54 | 0.71 | 0.89 | 9.23 | 0.59 | 1 | 10 | 855.7882 | 1170.9271 | 1059.1755 | 855788.1665 | 1170927.1242 | 1.1398e-06 | 25 | 1059175.4829
35 | 130 | CONCLUIDO | 3.5408 | 28.24 | 23.97 | 47.94 | 0.64 | 30 | 269.08 | 59.19 | 9.75 | 28 | 70.14 | 33420.83 | 393.35 | 608.97 | 65.94 | 46.36 | 9369.29 | 0.7 | 0.89 | 9.23 | 0.6 | 1 | 10 | 854.3158 | 1168.9125 | 1057.3531 | 854315.7572 | 1168912.5087 | 1.1416e-06 | 25 | 1057353.1395
36 | 130 | CONCLUIDO | 3.5425 | 28.23 | 23.96 | 47.91 | 0.66 | 30 | 269.56 | 59.19 | 10 | 28 | 70.36 | 33479.51 | 392.91 | 608.82 | 65.53 | 46.36 | 9161.34 | 0.71 | 0.89 | 9.23 | 0.58 | 1 | 10 | 853.3023 | 1167.5259 | 1056.0988 | 853302.306 | 1167525.8602 | 1.1421e-06 | 25 | 1056098.8307
37 | 130 | CONCLUIDO | 3.5544 | 28.13 | 23.91 | 49.47 | 0.68 | 29 | 270.03 | 59.19 | 10.25 | 27 | 70.59 | 33538.28 | 392.12 | 608.8 | 64.15 | 46.36 | 8476.41 | 0.72 | 0.89 | 9.22 | 0.54 | 1 | 10 | 849.7853 | 1162.7138 | 1051.746 | 849785.331 | 1162713.7797 | 1.146e-06 | 25 | 1051746.0084
38 | 130 | CONCLUIDO | 3.5587 | 28.1 | 23.93 | 51.27 | 0.69 | 28 | 270.51 | 59.19 | 10.5 | 26 | 70.82 | 33597.14 | 392.2 | 608.81 | 64.53 | 46.36 | 8674.91 | 0.72 | 0.89 | 9.22 | 0.55 | 1 | 10 | 849.1627 | 1161.8618 | 1050.9754 | 849162.6695 | 1161861.8268 | 1.1474e-06 | 25 | 1050975.3648
39 | 130 | CONCLUIDO | 3.5601 | 28.09 | 23.91 | 51.25 | 0.71 | 28 | 270.99 | 59.19 | 10.75 | 26 | 71.04 | 33656.08 | 391.63 | 608.95 | 64.04 | 46.36 | 8429.55 | 0.72 | 0.89 | 9.23 | 0.54 | 1 | 10 | 847.991 | 1160.2587 | 1049.5252 | 847991.0019 | 1160258.6995 | 1.1478e-06 | 25 | 1049525.2377
40 | 130 | CONCLUIDO | 3.5696 | 28.01 | 23.89 | 53.09 | 0.72 | 27 | 271.47 | 59.19 | 11 | 25 | 71.27 | 33715.11 | 391.54 | 608.9 | 63.49 | 46.36 | 8156.51 | 0.73 | 0.89 | 9.22 | 0.52 | 1 | 10 | 846.0773 | 1157.6402 | 1047.1567 | 846077.2613 | 1157640.2351 | 1.1509e-06 | 25 | 1047156.6759
41 | 130 | CONCLUIDO | 3.5803 | 27.93 | 23.85 | 55.05 | 0.74 | 26 | 271.95 | 59.19 | 11.25 | 24 | 71.5 | 33774.23 | 390.6 | 608.79 | 62.45 | 46.36 | 7640.78 | 0.74 | 0.89 | 9.22 | 0.48 | 1 | 10 | 842.6211 | 1152.9114 | 1042.8792 | 842621.1386 | 1152911.4157 | 1.1543e-06 | 25 | 1042879.1683
42 | 130 | CONCLUIDO | 3.5763 | 27.96 | 23.89 | 55.12 | 0.75 | 26 | 272.43 | 59.19 | 11.5 | 24 | 71.73 | 33833.57 | 390.77 | 608.84 | 63.26 | 46.36 | 8047.72 | 0.73 | 0.89 | 9.22 | 0.51 | 1 | 10 | 843.6894 | 1154.373 | 1044.2013 | 843689.3806 | 1154373.0314 | 1.153e-06 | 25 | 1044201.2895
43 | 130 | CONCLUIDO | 3.5865 | 27.88 | 23.86 | 57.25 | 0.77 | 25 | 272.91 | 59.19 | 11.75 | 23 | 71.96 | 33892.87 | 390.25 | 608.93 | 62.44 | 46.36 | 7640.26 | 0.74 | 0.89 | 9.22 | 0.48 | 1 | 10 | 840.9956 | 1150.6873 | 1040.8673 | 840995.5836 | 1150687.2596 | 1.1563e-06 | 25 | 1040867.2825
44 | 130 | CONCLUIDO | 3.5862 | 27.88 | 23.86 | 57.26 | 0.78 | 25 | 273.39 | 59.19 | 12 | 23 | 72.2 | 33952.26 | 389.97 | 608.84 | 62.32 | 46.36 | 7583.51 | 0.74 | 0.89 | 9.22 | 0.48 | 1 | 10 | 840.6246 | 1150.1796 | 1040.4081 | 840624.5723 | 1150179.6256 | 1.1562e-06 | 25 | 1040408.0964
45 | 130 | CONCLUIDO | 3.5973 | 27.8 | 23.82 | 59.55 | 0.8 | 24 | 273.87 | 59.19 | 12.25 | 22 | 72.43 | 34011.74 | 389.22 | 608.88 | 61.25 | 46.36 | 7053.94 | 0.76 | 0.89 | 9.22 | 0.45 | 1 | 10 | 837.4169 | 1145.7907 | 1036.438 | 837416.853 | 1145790.6825 | 1.1598e-06 | 25 | 1036438.0279
46 | 130 | CONCLUIDO | 3.5948 | 27.82 | 23.84 | 59.6 | 0.81 | 24 | 274.35 | 59.19 | 12.5 | 22 | 72.66 | 34071.31 | 389.38 | 608.86 | 61.94 | 46.36 | 7396.79 | 0.75 | 0.89 | 9.22 | 0.47 | 1 | 10 | 838.148 | 1146.791 | 1037.3429 | 838147.9569 | 1146791.0111 | 1.159e-06 | 25 | 1037342.8865
47 | 130 | CONCLUIDO | 3.6045 | 27.74 | 23.81 | 62.12 | 0.83 | 23 | 274.84 | 59.19 | 12.75 | 21 | 72.89 | 34130.98 | 388.5 | 608.83 | 60.96 | 46.36 | 6914.39 | 0.76 | 0.89 | 9.22 | 0.44 | 1 | 10 | 835.0287 | 1142.5231 | 1033.4823 | 835028.7274 | 1142523.1437 | 1.1621e-06 | 25 | 1033482.3384
48 | 130 | CONCLUIDO | 3.6044 | 27.74 | 23.81 | 62.12 | 0.84 | 23 | 275.32 | 59.19 | 13 | 21 | 73.13 | 34190.73 | 388.56 | 608.87 | 61.27 | 46.36 | 7067.68 | 0.76 | 0.89 | 9.21 | 0.44 | 1 | 10 | 835.137 | 1142.6713 | 1033.6164 | 835137.0201 | 1142671.3145 | 1.1621e-06 | 25 | 1033616.368
49 | 130 | CONCLUIDO | 3.6126 | 27.68 | 23.8 | 64.91 | 0.86 | 22 | 275.81 | 59.19 | 13.25 | 20 | 73.36 | 34250.57 | 387.82 | 608.83 | 60.54 | 46.36 | 6706.37 | 0.77 | 0.9 | 9.22 | 0.43 | 1 | 10 | 832.552 | 1139.1344 | 1030.417 | 832551.9961 | 1139134.3707 | 1.1647e-06 | 25 | 1030416.9851
50 | 130 | CONCLUIDO | 3.614 | 27.67 | 23.79 | 64.88 | 0.87 | 22 | 276.29 | 59.19 | 13.5 | 20 | 73.6 | 34310.51 | 387.85 | 608.83 | 60.32 | 46.36 | 6598.34 | 0.77 | 0.9 | 9.21 | 0.42 | 1 | 10 | 832.3293 | 1138.8297 | 1030.1414 | 832329.324 | 1138829.7009 | 1.1652e-06 | 25 | 1030141.3926
51 | 130 | CONCLUIDO | 3.6122 | 27.68 | 23.8 | 64.92 | 0.88 | 22 | 276.78 | 59.19 | 13.75 | 20 | 73.84 | 34370.54 | 387.7 | 608.88 | 60.79 | 46.36 | 6834.9 | 0.76 | 0.9 | 9.21 | 0.43 | 1 | 10 | 832.4416 | 1138.9833 | 1030.2804 | 832441.5993 | 1138983.3209 | 1.1646e-06 | 25 | 1030280.3513
52 | 130 | CONCLUIDO | 3.6222 | 27.61 | 23.78 | 67.93 | 0.9 | 21 | 277.27 | 59.19 | 14 | 19 | 74.07 | 34430.66 | 387.15 | 608.82 | 59.96 | 46.36 | 6421.89 | 0.77 | 0.9 | 9.21 | 0.4 | 1 | 10 | 822 | 1124.6966 | 1017.3572 | 821999.9843 | 1124696.6426 | 1.1678e-06 | 24 | 1017357.1735
53 | 130 | CONCLUIDO | 3.6229 | 27.6 | 23.77 | 67.92 | 0.91 | 21 | 277.76 | 59.19 | 14.25 | 19 | 74.31 | 34490.87 | 387.15 | 608.82 | 59.74 | 46.36 | 6314.03 | 0.78 | 0.9 | 9.21 | 0.4 | 1 | 10 | 821.8561 | 1124.4998 | 1017.1791 | 821856.1417 | 1124499.8309 | 1.1681e-06 | 24 | 1017179.1452
54 | 130 | CONCLUIDO | 3.6227 | 27.6 | 23.77 | 67.92 | 0.93 | 21 | 278.25 | 59.19 | 14.5 | 19 | 74.55 | 34551.18 | 386.67 | 608.84 | 59.55 | 46.36 | 6218.09 | 0.78 | 0.9 | 9.22 | 0.4 | 1 | 10 | 821.17 | 1123.5611 | 1016.33 | 821170.0275 | 1123561.0591 | 1.168e-06 | 24 | 1016329.9686
55 | 130 | CONCLUIDO | 3.633 | 27.53 | 23.74 | 71.23 | 0.94 | 20 | 278.74 | 59.19 | 14.75 | 18 | 74.79 | 34611.59 | 386.05 | 608.8 | 59.1 | 46.36 | 5998.8 | 0.78 | 0.9 | 9.21 | 0.37 | 1 | 10 | 818.3848 | 1119.7502 | 1012.8828 | 818384.7951 | 1119750.1812 | 1.1713e-06 | 24 | 1012882.7955
56 | 130 | CONCLUIDO | 3.6318 | 27.53 | 23.75 | 71.26 | 0.96 | 20 | 279.23 | 59.19 | 15 | 18 | 75.03 | 34672.08 | 386.2 | 608.93 | 58.88 | 46.36 | 5886.9 | 0.79 | 0.9 | 9.22 | 0.38 | 1 | 10 | 818.839 | 1120.3716 | 1013.4449 | 818838.9886 | 1120371.6289 | 1.1709e-06 | 24 | 1013444.9331
57 | 130 | CONCLUIDO | 3.6327 | 27.53 | 23.75 | 71.24 | 0.97 | 20 | 279.72 | 59.19 | 15.25 | 18 | 75.27 | 34732.68 | 385.72 | 608.92 | 59.12 | 46.36 | 6009.24 | 0.78 | 0.9 | 9.21 | 0.37 | 1 | 10 | 817.9639 | 1119.1743 | 1012.3619 | 817963.9044 | 1119174.3 | 1.1712e-06 | 24 | 1012361.8756
58 | 130 | CONCLUIDO | 3.6414 | 27.46 | 23.73 | 74.93 | 0.98 | 19 | 280.21 | 59.19 | 15.5 | 17 | 75.52 | 34793.36 | 385.74 | 608.83 | 58.29 | 46.36 | 5596.1 | 0.8 | 0.9 | 9.21 | 0.36 | 1 | 10 | 816.4484 | 1117.1007 | 1010.4862 | 816448.3938 | 1117100.7116 | 1.174e-06 | 24 | 1010486.1875
59 | 130 | CONCLUIDO | 3.6391 | 27.48 | 23.75 | 74.99 | 1 | 19 | 280.7 | 59.19 | 15.75 | 17 | 75.76 | 34854.15 | 385.89 | 608.83 | 58.84 | 46.36 | 5874.3 | 0.79 | 0.9 | 9.21 | 0.37 | 1 | 10 | 817.1121 | 1118.0089 | 1011.3077 | 817112.1301 | 1118008.8649 | 1.1733e-06 | 24 | 1011307.668
60 | 130 | CONCLUIDO | 3.6415 | 27.46 | 23.73 | 74.93 | 1.01 | 19 | 281.2 | 59.19 | 16 | 17 | 76 | 34915.03 | 385.01 | 608.81 | 58.33 | 46.36 | 5616.1 | 0.79 | 0.9 | 9.21 | 0.36 | 1 | 10 | 815.3402 | 1115.5845 | 1009.1147 | 815340.2334 | 1115584.4776 | 1.174e-06 | 24 | 1009114.6608
61 | 130 | CONCLUIDO | 3.6499 | 27.4 | 23.71 | 79.04 | 1.03 | 18 | 281.69 | 59.19 | 16.25 | 16 | 76.25 | 34976 | 384.39 | 608.82 | 57.99 | 46.36 | 5451.91 | 0.8 | 0.9 | 9.21 | 0.34 | 1 | 10 | 812.9317 | 1112.2891 | 1006.1338 | 812931.748 | 1112289.0816 | 1.1768e-06 | 24 | 1006133.7727
62 | 130 | CONCLUIDO | 3.6499 | 27.4 | 23.71 | 79.04 | 1.04 | 18 | 282.19 | 59.19 | 16.5 | 16 | 76.49 | 35037.08 | 384.96 | 608.84 | 57.72 | 46.36 | 5315.4 | 0.8 | 0.9 | 9.21 | 0.34 | 1 | 10 | 813.7816 | 1113.4519 | 1007.1856 | 813781.6113 | 1113451.9022 | 1.1768e-06 | 24 | 1007185.6154
63 | 130 | CONCLUIDO | 3.6526 | 27.38 | 23.69 | 78.97 | 1.06 | 18 | 282.68 | 59.19 | 16.75 | 16 | 76.74 | 35098.25 | 384.28 | 608.78 | 57.19 | 46.36 | 5050.98 | 0.81 | 0.9 | 9.21 | 0.32 | 1 | 10 | 812.264 | 1111.3754 | 1005.3073 | 812263.9566 | 1111375.3799 | 1.1776e-06 | 24 | 1005307.2735
64 | 130 | CONCLUIDO | 3.6507 | 27.39 | 23.71 | 79.02 | 1.07 | 18 | 283.18 | 59.19 | 17 | 16 | 76.98 | 35159.52 | 383.8 | 608.8 | 57.79 | 46.36 | 5354.78 | 0.8 | 0.9 | 9.21 | 0.34 | 1 | 10 | 811.9156 | 1110.8987 | 1004.8761 | 811915.5503 | 1110898.6751 | 1.177e-06 | 24 | 1004876.0647
65 | 130 | CONCLUIDO | 3.6598 | 27.32 | 23.69 | 83.6 | 1.08 | 17 | 283.68 | 59.19 | 17.25 | 15 | 77.23 | 35220.89 | 383.19 | 608.75 | 57.21 | 46.36 | 5069.78 | 0.81 | 0.9 | 9.2 | 0.32 | 1 | 10 | 809.4172 | 1107.4803 | 1001.7839 | 809417.1827 | 1107480.2984 | 1.1799e-06 | 24 | 1001783.9331
66 | 130 | CONCLUIDO | 3.6603 | 27.32 | 23.68 | 83.59 | 1.1 | 17 | 284.17 | 59.19 | 17.5 | 15 | 77.48 | 35282.36 | 383.4 | 608.81 | 56.97 | 46.36 | 4947.36 | 0.81 | 0.9 | 9.21 | 0.31 | 1 | 10 | 809.6233 | 1107.7624 | 1002.0391 | 809623.3294 | 1107762.3573 | 1.1801e-06 | 24 | 1002039.0727
67 | 130 | CONCLUIDO | 3.6583 | 27.34 | 23.7 | 83.64 | 1.11 | 17 | 284.67 | 59.19 | 17.75 | 15 | 77.73 | 35343.92 | 383.66 | 608.76 | 57.56 | 46.36 | 5244.3 | 0.81 | 0.9 | 9.21 | 0.33 | 1 | 10 | 810.392 | 1108.8141 | 1002.9905 | 810392.0359 | 1108814.1355 | 1.1795e-06 | 24 | 1002990.4706
68 | 130 | CONCLUIDO | 3.6583 | 27.34 | 23.7 | 83.64 | 1.12 | 17 | 285.17 | 59.19 | 18 | 15 | 77.98 | 35405.59 | 383.34 | 608.81 | 57.56 | 46.36 | 5241.34 | 0.81 | 0.9 | 9.21 | 0.33 | 1 | 10 | 809.916 | 1108.1628 | 1002.4013 | 809916.0152 | 1108162.8229 | 1.1795e-06 | 24 | 1002401.3184
69 | 130 | CONCLUIDO | 3.6686 | 27.26 | 23.67 | 88.77 | 1.14 | 16 | 285.67 | 59.19 | 18.25 | 14 | 78.23 | 35467.36 | 382.39 | 608.78 | 56.8 | 46.36 | 4869.58 | 0.82 | 0.9 | 9.2 | 0.3 | 1 | 10 | 806.6999 | 1103.7624 | 998.4208 | 806699.8892 | 1103762.3776 | 1.1828e-06 | 24 | 998420.8454
70 | 130 | CONCLUIDO | 3.6691 | 27.25 | 23.67 | 88.75 | 1.15 | 16 | 286.18 | 59.19 | 18.5 | 14 | 78.48 | 35529.23 | 382.68 | 608.83 | 56.54 | 46.36 | 4736.04 | 0.82 | 0.9 | 9.2 | 0.3 | 1 | 10 | 807.0458 | 1104.2357 | 998.849 | 807045.8489 | 1104235.7348 | 1.1829e-06 | 24 | 998849.0261
71 | 130 | CONCLUIDO | 3.6673 | 27.27 | 23.68 | 88.8 | 1.16 | 16 | 286.68 | 59.19 | 18.75 | 14 | 78.74 | 35591.33 | 382.92 | 608.84 | 57.08 | 46.36 | 5006.92 | 0.81 | 0.9 | 9.2 | 0.31 | 1 | 10 | 807.7266 | 1105.1672 | 999.6916 | 807726.5912 | 1105167.1564 | 1.1824e-06 | 24 | 999691.5541
72 | 130 | CONCLUIDO | 3.6654 | 27.28 | 23.7 | 88.86 | 1.18 | 16 | 287.18 | 59.19 | 19 | 14 | 78.99 | 35653.4 | 382.82 | 608.81 | 57.29 | 46.36 | 5114.67 | 0.81 | 0.9 | 9.21 | 0.32 | 1 | 10 | 807.9414 | 1105.4611 | 999.9574 | 807941.4099 | 1105461.0808 | 1.1818e-06 | 24 | 999957.4268
73 | 130 | CONCLUIDO | 3.666 | 27.28 | 23.69 | 88.84 | 1.19 | 16 | 287.69 | 59.19 | 19.25 | 14 | 79.24 | 35715.58 | 382.14 | 608.77 | 57.31 | 46.36 | 5124.94 | 0.81 | 0.9 | 9.21 | 0.32 | 1 | 10 | 806.8094 | 1103.9122 | 998.5564 | 806809.4043 | 1103912.2209 | 1.1819e-06 | 24 | 998556.3879
74 | 130 | CONCLUIDO | 3.6768 | 27.2 | 23.66 | 94.64 | 1.2 | 15 | 288.19 | 59.19 | 19.5 | 13 | 79.5 | 35777.86 | 381.04 | 608.82 | 56.42 | 46.36 | 4680.35 | 0.82 | 0.9 | 9.2 | 0.29 | 1 | 10 | 803.3031 | 1099.1148 | 994.2168 | 803303.1387 | 1099114.7936 | 1.1854e-06 | 24 | 994216.8204
75 | 130 | CONCLUIDO | 3.6779 | 27.19 | 23.65 | 94.6 | 1.22 | 15 | 288.7 | 59.19 | 19.75 | 13 | 79.75 | 35840.25 | 381.5 | 608.81 | 55.98 | 46.36 | 4463.93 | 0.83 | 0.9 | 9.2 | 0.28 | 1 | 10 | 803.7788 | 1099.7657 | 994.8056 | 803778.838 | 1099765.6664 | 1.1858e-06 | 24 | 994805.5747
76 | 130 | CONCLUIDO | 3.6794 | 27.18 | 23.64 | 94.56 | 1.23 | 15 | 289.2 | 59.19 | 20 | 13 | 80.01 | 35902.74 | 381.4 | 608.77 | 55.64 | 46.36 | 4292.42 | 0.83 | 0.9 | 9.2 | 0.27 | 1 | 10 | 803.3591 | 1099.1914 | 994.2861 | 803359.1165 | 1099191.3849 | 1.1863e-06 | 24 | 994286.1019
77 | 130 | CONCLUIDO | 3.6776 | 27.19 | 23.65 | 94.61 | 1.24 | 15 | 289.71 | 59.19 | 20.25 | 13 | 80.27 | 35965.33 | 381.75 | 608.78 | 56.24 | 46.36 | 4590.1 | 0.82 | 0.9 | 9.2 | 0.28 | 1 | 10 | 804.1989 | 1100.3404 | 995.3255 | 804198.9212 | 1100340.4427 | 1.1857e-06 | 24 | 995325.4952
78 | 130 | CONCLUIDO | 3.6766 | 27.2 | 23.66 | 94.64 | 1.26 | 15 | 290.22 | 59.19 | 20.5 | 13 | 80.53 | 36028.03 | 381.31 | 608.78 | 56.41 | 46.36 | 4678.71 | 0.82 | 0.9 | 9.2 | 0.29 | 1 | 10 | 803.7362 | 1099.7073 | 994.7528 | 803736.1944 | 1099707.3195 | 1.1854e-06 | 24 | 994752.7964
79 | 130 | CONCLUIDO | 3.6778 | 27.19 | 23.65 | 94.61 | 1.27 | 15 | 290.73 | 59.19 | 20.75 | 13 | 80.79 | 36090.84 | 380.42 | 608.76 | 56.08 | 46.36 | 4510.67 | 0.83 | 0.9 | 9.2 | 0.28 | 1 | 10 | 802.1975 | 1097.602 | 992.8484 | 802197.4997 | 1097602.0096 | 1.1858e-06 | 24 | 992848.4143
80 | 130 | CONCLUIDO | 3.688 | 27.12 | 23.63 | 101.25 | 1.28 | 14 | 291.24 | 59.19 | 21 | 12 | 81.05 | 36153.75 | 379.95 | 608.79 | 55.31 | 46.36 | 4130.14 | 0.84 | 0.9 | 9.2 | 0.25 | 1 | 10 | 799.7659 | 1094.275 | 989.839 | 799765.9269 | 1094275.0243 | 1.189e-06 | 24 | 989838.9518
81 | 130 | CONCLUIDO | 3.6883 | 27.11 | 23.62 | 101.24 | 1.3 | 14 | 291.75 | 59.19 | 21.25 | 12 | 81.31 | 36216.77 | 380.23 | 608.8 | 55.03 | 46.36 | 3990.37 | 0.84 | 0.9 | 9.21 | 0.25 | 1 | 10 | 800.1082 | 1094.7434 | 990.2626 | 800108.214 | 1094743.3566 | 1.1891e-06 | 24 | 990262.5871
82 | 130 | CONCLUIDO | 3.69 | 27.1 | 23.61 | 101.19 | 1.31 | 14 | 292.26 | 59.19 | 21.5 | 12 | 81.57 | 36279.9 | 380.11 | 608.77 | 54.87 | 46.36 | 3913.83 | 0.84 | 0.9 | 9.2 | 0.24 | 1 | 10 | 799.6286 | 1094.0871 | 989.669 | 799628.5768 | 1094087.0959 | 1.1897e-06 | 24 | 989668.959
83 | 130 | CONCLUIDO | 3.6891 | 27.11 | 23.62 | 101.22 | 1.32 | 14 | 292.77 | 59.19 | 21.75 | 12 | 81.83 | 36343.13 | 380.27 | 608.76 | 54.9 | 46.36 | 3927.49 | 0.84 | 0.9 | 9.2 | 0.25 | 1 | 10 | 800.0347 | 1094.6428 | 990.1716 | 800034.7163 | 1094642.7939 | 1.1894e-06 | 24 | 990171.622
84 | 130 | CONCLUIDO | 3.6888 | 27.11 | 23.62 | 101.23 | 1.34 | 14 | 293.29 | 59.19 | 22 | 12 | 82.09 | 36406.47 | 379.81 | 608.82 | 55.04 | 46.36 | 3996.59 | 0.84 | 0.9 | 9.2 | 0.25 | 1 | 10 | 799.4058 | 1093.7823 | 989.3932 | 799405.7811 | 1093782.257 | 1.1893e-06 | 24 | 989393.2136
85 | 130 | CONCLUIDO | 3.6867 | 27.12 | 23.63 | 101.29 | 1.35 | 14 | 293.8 | 59.19 | 22.25 | 12 | 82.36 | 36469.92 | 379.51 | 608.82 | 55.63 | 46.36 | 4291.99 | 0.83 | 0.9 | 9.2 | 0.26 | 1 | 10 | 799.3318 | 1093.681 | 989.3016 | 799331.778 | 1093681.0027 | 1.1886e-06 | 24 | 989301.6228
86 | 130 | CONCLUIDO | 3.6861 | 27.13 | 23.64 | 101.31 | 1.36 | 14 | 294.32 | 59.19 | 22.5 | 12 | 82.62 | 36533.49 | 379.19 | 608.78 | 55.66 | 46.36 | 4309.13 | 0.83 | 0.9 | 9.2 | 0.27 | 1 | 10 | 798.9799 | 1093.1995 | 988.8661 | 798979.8635 | 1093199.4977 | 1.1884e-06 | 24 | 988866.072
87 | 130 | CONCLUIDO | 3.6961 | 27.06 | 23.62 | 108.99 | 1.37 | 13 | 294.83 | 59.19 | 22.75 | 11 | 82.89 | 36597.16 | 379.09 | 608.81 | 54.81 | 46.36 | 3885.79 | 0.85 | 0.9 | 9.2 | 0.24 | 1 | 10 | 797.1403 | 1090.6825 | 986.5893 | 797140.2712 | 1090682.4864 | 1.1917e-06 | 24 | 986589.2806
88 | 130 | CONCLUIDO | 3.6964 | 27.05 | 23.61 | 108.98 | 1.39 | 13 | 295.35 | 59.19 | 23 | 11 | 83.16 | 36660.94 | 379.44 | 608.8 | 54.91 | 46.36 | 3935.09 | 0.84 | 0.9 | 9.2 | 0.24 | 1 | 10 | 797.5851 | 1091.2911 | 987.1398 | 797585.0775 | 1091291.0901 | 1.1917e-06 | 24 | 987139.8001
89 | 130 | CONCLUIDO | 3.6962 | 27.06 | 23.61 | 108.99 | 1.4 | 13 | 295.87 | 59.19 | 23.25 | 11 | 83.43 | 36724.83 | 379.13 | 608.79 | 54.87 | 46.36 | 3919.58 | 0.84 | 0.9 | 9.2 | 0.24 | 1 | 10 | 797.1616 | 1090.7117 | 986.6157 | 797161.5866 | 1090711.6511 | 1.1917e-06 | 24 | 986615.6619
90 | 130 | CONCLUIDO | 3.6969 | 27.05 | 23.61 | 108.96 | 1.41 | 13 | 296.39 | 59.19 | 23.5 | 11 | 83.69 | 36788.84 | 378.96 | 608.8 | 54.76 | 46.36 | 3863.17 | 0.85 | 0.9 | 9.2 | 0.24 | 1 | 10 | 796.7962 | 1090.2117 | 986.1634 | 796796.203 | 1090211.7172 | 1.1919e-06 | 24 | 986163.441
91 | 130 | CONCLUIDO | 3.6971 | 27.05 | 23.61 | 108.96 | 1.42 | 13 | 296.91 | 59.19 | 23.75 | 11 | 83.96 | 36852.96 | 379.01 | 608.78 | 54.64 | 46.36 | 3801.42 | 0.85 | 0.9 | 9.2 | 0.24 | 1 | 10 | 796.8369 | 1090.2674 | 986.2138 | 796836.9257 | 1090267.4357 | 1.192e-06 | 24 | 986213.8418
92 | 130 | CONCLUIDO | 3.6957 | 27.06 | 23.62 | 109.01 | 1.44 | 13 | 297.43 | 59.19 | 24 | 11 | 84.24 | 36917.19 | 378.56 | 608.81 | 55.04 | 46.36 | 4004.43 | 0.84 | 0.9 | 9.2 | 0.25 | 1 | 10 | 796.4257 | 1089.7047 | 985.7048 | 796425.6526 | 1089704.7137 | 1.1915e-06 | 24 | 985704.8252
93 | 130 | CONCLUIDO | 3.6961 | 27.06 | 23.61 | 108.99 | 1.45 | 13 | 297.95 | 59.19 | 24.25 | 11 | 84.51 | 36981.53 | 377.95 | 608.77 | 54.88 | 46.36 | 3922.94 | 0.84 | 0.9 | 9.2 | 0.24 | 1 | 10 | 795.4407 | 1088.357 | 984.4857 | 795440.6636 | 1088357.0083 | 1.1917e-06 | 24 | 984485.743
94 | 130 | CONCLUIDO | 3.7076 | 26.97 | 23.58 | 117.9 | 1.46 | 12 | 298.47 | 59.19 | 24.5 | 10 | 84.78 | 37045.99 | 376.68 | 608.84 | 53.84 | 46.36 | 3405.85 | 0.86 | 0.9 | 9.2 | 0.21 | 1 | 10 | 791.6326 | 1083.1467 | 979.7727 | 791632.6377 | 1083146.6993 | 1.1954e-06 | 24 | 979772.6985
95 | 130 | CONCLUIDO | 3.7071 | 26.98 | 23.58 | 117.92 | 1.47 | 12 | 299 | 59.19 | 24.75 | 10 | 85.05 | 37110.57 | 377.04 | 608.78 | 53.96 | 46.36 | 3467.69 | 0.86 | 0.9 | 9.2 | 0.21 | 1 | 10 | 792.2424 | 1083.981 | 980.5274 | 792242.3809 | 1083980.9768 | 1.1952e-06 | 24 | 980527.3537
96 | 130 | CONCLUIDO | 3.7061 | 26.98 | 23.59 | 117.96 | 1.49 | 12 | 299.52 | 59.19 | 25 | 10 | 85.33 | 37175.38 | 377.52 | 608.8 | 54.22 | 46.36 | 3598.95 | 0.85 | 0.9 | 9.2 | 0.22 | 1 | 10 | 793.131 | 1085.1969 | 981.6272 | 793131.0196 | 1085196.8515 | 1.1949e-06 | 24 | 981627.1871
97 | 130 | CONCLUIDO | 3.7055 | 26.99 | 23.6 | 117.98 | 1.5 | 12 | 300.05 | 59.19 | 25.25 | 10 | 85.6 | 37240.19 | 377.54 | 608.78 | 54.32 | 46.36 | 3646.06 | 0.85 | 0.9 | 9.2 | 0.22 | 1 | 10 | 793.2793 | 1085.3997 | 981.8107 | 793279.2732 | 1085399.6986 | 1.1947e-06 | 24 | 981810.6747
98 | 130 | CONCLUIDO | 3.706 | 26.98 | 23.59 | 117.96 | 1.51 | 12 | 300.57 | 59.19 | 25.5 | 10 | 85.88 | 37305.12 | 377.49 | 608.84 | 54.18 | 46.36 | 3576.96 | 0.86 | 0.9 | 9.2 | 0.22 | 1 | 10 | 793.1033 | 1085.1589 | 981.5928 | 793103.2662 | 1085158.8781 | 1.1948e-06 | 24 | 981592.8378
99 | 130 | CONCLUIDO | 3.706 | 26.98 | 23.59 | 117.96 | 1.52 | 12 | 301.1 | 59.19 | 25.75 | 10 | 86.16 | 37370.16 | 377.65 | 608.77 | 54.22 | 46.36 | 3595.92 | 0.86 | 0.9 | 9.2 | 0.22 | 1 | 10 | 793.3382 | 1085.4803 | 981.8836 | 793338.2132 | 1085480.3429 | 1.1948e-06 | 24 | 981883.6224
100 | 130 | CONCLUIDO | 3.7058 | 26.98 | 23.59 | 117.97 | 1.54 | 12 | 301.63 | 59.19 | 26 | 10 | 86.44 | 37435.32 | 377.49 | 608.82 | 54.32 | 46.36 | 3648.05 | 0.85 | 0.9 | 9.2 | 0.22 | 1 | 10 | 793.1359 | 1085.2035 | 981.6332 | 793135.8648 | 1085203.4808 | 1.1948e-06 | 24 | 981633.1837
101 | 130 | CONCLUIDO | 3.7051 | 26.99 | 23.6 | 117.99 | 1.55 | 12 | 302.16 | 59.19 | 26.25 | 10 | 86.72 | 37500.6 | 377.36 | 608.81 | 54.35 | 46.36 | 3663.07 | 0.85 | 0.9 | 9.2 | 0.23 | 1 | 10 | 793.0801 | 1085.1272 | 981.5642 | 793080.122 | 1085127.2112 | 1.1946e-06 | 24 | 981564.1931
102 | 130 | CONCLUIDO | 3.7045 | 26.99 | 23.6 | 118.01 | 1.56 | 12 | 302.69 | 59.19 | 26.5 | 10 | 87 | 37566 | 376.86 | 608.76 | 54.66 | 46.36 | 3815.78 | 0.85 | 0.9 | 9.2 | 0.23 | 1 | 10 | 792.4434 | 1084.2561 | 980.7762 | 792443.4417 | 1084256.0771 | 1.1944e-06 | 24 | 980776.1989
103 | 130 | CONCLUIDO | 3.7047 | 26.99 | 23.6 | 118.01 | 1.57 | 12 | 303.22 | 59.19 | 26.75 | 10 | 87.28 | 37631.52 | 376.17 | 608.78 | 54.52 | 46.36 | 3746.08 | 0.85 | 0.9 | 9.2 | 0.23 | 1 | 10 | 791.3973 | 1082.8247 | 979.4814 | 791397.3049 | 1082824.7065 | 1.1944e-06 | 24 | 979481.4363
104 | 130 | CONCLUIDO | 3.7152 | 26.92 | 23.57 | 128.58 | 1.58 | 11 | 303.75 | 59.19 | 27 | 9 | 87.56 | 37697.16 | 375.72 | 608.75 | 53.67 | 46.36 | 3327.54 | 0.86 | 0.9 | 9.2 | 0.2 | 1 | 10 | 788.9728 | 1079.5074 | 976.4808 | 788972.8271 | 1079507.429 | 1.1978e-06 | 24 | 976480.7551
105 | 130 | CONCLUIDO | 3.7159 | 26.91 | 23.57 | 128.56 | 1.6 | 11 | 304.29 | 59.19 | 27.25 | 9 | 87.84 | 37762.92 | 375.95 | 608.8 | 53.55 | 46.36 | 3268.49 | 0.87 | 0.9 | 9.19 | 0.2 | 1 | 10 | 789.1967 | 1079.8137 | 976.7578 | 789196.6569 | 1079813.6828 | 1.198e-06 | 24 | 976757.7804
106 | 130 | CONCLUIDO | 3.7151 | 26.92 | 23.57 | 128.59 | 1.61 | 11 | 304.82 | 59.19 | 27.5 | 9 | 88.13 | 37828.81 | 376.19 | 608.79 | 53.7 | 46.36 | 3341.7 | 0.86 | 0.9 | 9.2 | 0.2 | 1 | 10 | 789.6774 | 1080.4715 | 977.3528 | 789677.4405 | 1080471.5122 | 1.1978e-06 | 24 | 977352.8275
107 | 130 | CONCLUIDO | 3.7154 | 26.92 | 23.57 | 128.58 | 1.62 | 11 | 305.36 | 59.19 | 27.75 | 9 | 88.41 | 37894.82 | 376.4 | 608.87 | 53.67 | 46.36 | 3328.33 | 0.86 | 0.9 | 9.19 | 0.2 | 1 | 10 | 789.9365 | 1080.826 | 977.6735 | 789936.5334 | 1080826.0145 | 1.1979e-06 | 24 | 977673.4966
108 | 130 | CONCLUIDO | 3.7164 | 26.91 | 23.57 | 128.54 | 1.63 | 11 | 305.89 | 59.19 | 28 | 9 | 88.7 | 37960.95 | 376.27 | 608.76 | 53.39 | 46.36 | 3185.2 | 0.87 | 0.9 | 9.2 | 0.19 | 1 | 10 | 789.5845 | 1080.3443 | 977.2378 | 789584.4975 | 1080344.3435 | 1.1982e-06 | 24 | 977237.7956
109 | 130 | CONCLUIDO | 3.7162 | 26.91 | 23.57 | 128.54 | 1.64 | 11 | 306.43 | 59.19 | 28.25 | 9 | 88.99 | 38027.2 | 376.12 | 608.79 | 53.51 | 46.36 | 3249.16 | 0.87 | 0.9 | 9.19 | 0.19 | 1 | 10 | 789.3972 | 1080.088 | 977.0059 | 789397.1572 | 1080088.0163 | 1.1981e-06 | 24 | 977005.9319
110 | 130 | CONCLUIDO | 3.7155 | 26.91 | 23.57 | 128.57 | 1.65 | 11 | 306.97 | 59.19 | 28.5 | 9 | 89.27 | 38093.58 | 375.96 | 608.77 | 53.64 | 46.36 | 3313.52 | 0.86 | 0.9 | 9.2 | 0.2 | 1 | 10 | 789.2759 | 1079.9221 | 976.8559 | 789275.9098 | 1079922.1201 | 1.1979e-06 | 24 | 976855.8687
111 | 130 | CONCLUIDO | 3.7156 | 26.91 | 23.57 | 128.57 | 1.67 | 11 | 307.51 | 59.19 | 28.75 | 9 | 89.56 | 38160.09 | 375.4 | 608.8 | 53.54 | 46.36 | 3263.97 | 0.87 | 0.9 | 9.2 | 0.2 | 1 | 10 | 788.4396 | 1078.7778 | 975.8208 | 788439.5668 | 1078777.7988 | 1.1979e-06 | 24 | 975820.7598
112 | 130 | CONCLUIDO | 3.7161 | 26.91 | 23.57 | 128.55 | 1.68 | 11 | 308.05 | 59.19 | 29 | 9 | 89.85 | 38226.72 | 374.95 | 608.77 | 53.46 | 46.36 | 3220.35 | 0.87 | 0.9 | 9.2 | 0.2 | 1 | 10 | 787.6999 | 1077.7658 | 974.9053 | 787699.9316 | 1077765.7972 | 1.1981e-06 | 24 | 974905.3422
113 | 130 | CONCLUIDO | 3.7164 | 26.91 | 23.57 | 128.54 | 1.69 | 11 | 308.59 | 59.19 | 29.25 | 9 | 90.14 | 38293.47 | 374.38 | 608.77 | 53.32 | 46.36 | 3153.44 | 0.87 | 0.9 | 9.2 | 0.19 | 1 | 10 | 786.817 | 1076.5577 | 973.8125 | 786816.9532 | 1076557.6673 | 1.1982e-06 | 24 | 973812.5144
114 | 130 | CONCLUIDO | 3.7167 | 26.91 | 23.56 | 128.52 | 1.7 | 11 | 309.13 | 59.19 | 29.5 | 9 | 90.44 | 38360.36 | 373.95 | 608.84 | 53.4 | 46.36 | 3193.45 | 0.87 | 0.9 | 9.19 | 0.19 | 1 | 10 | 786.1181 | 1075.6015 | 972.9476 | 786118.0944 | 1075601.4578 | 1.1983e-06 | 24 | 972947.5643
115 | 130 | CONCLUIDO | 3.7249 | 26.85 | 23.55 | 141.31 | 1.71 | 10 | 309.67 | 59.19 | 29.75 | 8 | 90.73 | 38427.37 | 373.68 | 608.81 | 52.98 | 46.36 | 2986.17 | 0.88 | 0.9 | 9.19 | 0.18 | 1 | 10 | 784.3884 | 1073.2348 | 970.8067 | 784388.3604 | 1073234.7594 | 1.2009e-06 | 24 | 970806.7403
116 | 130 | CONCLUIDO | 3.7251 | 26.84 | 23.55 | 141.3 | 1.72 | 10 | 310.22 | 59.19 | 30 | 8 | 91.02 | 38494.52 | 374.24 | 608.76 | 52.98 | 46.36 | 2988.71 | 0.87 | 0.9 | 9.19 | 0.18 | 1 | 10 | 785.1745 | 1074.3104 | 971.7797 | 785174.4966 | 1074310.3857 | 1.201e-06 | 24 | 971779.7103
117 | 130 | CONCLUIDO | 3.7252 | 26.84 | 23.55 | 141.3 | 1.73 | 10 | 310.76 | 59.19 | 30.25 | 8 | 91.32 | 38561.79 | 374.81 | 608.8 | 52.87 | 46.36 | 2932.28 | 0.88 | 0.9 | 9.2 | 0.18 | 1 | 10 | 785.9912 | 1075.4278 | 972.7905 | 785991.1796 | 1075427.8074 | 1.201e-06 | 24 | 972790.4868
118 | 130 | CONCLUIDO | 3.7247 | 26.85 | 23.55 | 141.32 | 1.75 | 10 | 311.31 | 59.19 | 30.5 | 8 | 91.62 | 38629.19 | 374.86 | 608.78 | 52.93 | 46.36 | 2962.85 | 0.88 | 0.9 | 9.2 | 0.18 | 1 | 10 | 786.1444 | 1075.6374 | 972.9801 | 786144.36 | 1075637.3955 | 1.2009e-06 | 24 | 972980.0722
119 | 130 | CONCLUIDO | 3.7261 | 26.84 | 23.54 | 141.26 | 1.76 | 10 | 311.86 | 59.19 | 30.75 | 8 | 91.91 | 38696.85 | 374.88 | 608.75 | 52.87 | 46.36 | 2931.58 | 0.88 | 0.9 | 9.19 | 0.17 | 1 | 10 | 785.9283 | 1075.3417 | 972.7126 | 785928.2813 | 1075341.7473 | 1.2013e-06 | 24 | 972712.6401
120 | 130 | CONCLUIDO | 3.7252 | 26.84 | 23.55 | 141.3 | 1.77 | 10 | 312.41 | 59.19 | 31 | 8 | 92.21 | 38764.53 | 375.12 | 608.8 | 52.88 | 46.36 | 2935.78 | 0.88 | 0.9 | 9.2 | 0.18 | 1 | 10 | 786.444 | 1076.0474 | 973.351 | 786444.0431 | 1076047.4352 | 1.201e-06 | 24 | 973350.9782
121 | 130 | CONCLUIDO | 3.7264 | 26.84 | 23.54 | 141.25 | 1.78 | 10 | 312.96 | 59.19 | 31.25 | 8 | 92.51 | 38832.33 | 375.27 | 608.77 | 52.69 | 46.36 | 2843.52 | 0.88 | 0.91 | 9.19 | 0.17 | 1 | 10 | 786.4498 | 1076.0553 | 973.3581 | 786449.7795 | 1076055.2841 | 1.2014e-06 | 24 | 973358.078
122 | 130 | CONCLUIDO | 3.7259 | 26.84 | 23.55 | 141.27 | 1.79 | 10 | 313.51 | 59.19 | 31.5 | 8 | 92.81 | 38900.27 | 375.55 | 608.81 | 52.78 | 46.36 | 2885.89 | 0.88 | 0.9 | 9.19 | 0.17 | 1 | 10 | 786.9599 | 1076.7532 | 973.9894 | 786959.8623 | 1076753.2019 | 1.2013e-06 | 24 | 973989.3875
123 | 130 | CONCLUIDO | 3.7265 | 26.83 | 23.54 | 141.25 | 1.8 | 10 | 314.06 | 59.19 | 31.75 | 8 | 93.12 | 38968.34 | 375.63 | 608.77 | 52.7 | 46.36 | 2847.02 | 0.88 | 0.91 | 9.19 | 0.17 | 1 | 10 | 786.9595 | 1076.7527 | 973.9889 | 786959.4719 | 1076752.6677 | 1.2015e-06 | 24 | 973988.9043
124 | 130 | CONCLUIDO | 3.7259 | 26.84 | 23.55 | 141.27 | 1.81 | 10 | 314.61 | 59.19 | 32 | 8 | 93.42 | 39036.55 | 375.57 | 608.82 | 52.67 | 46.36 | 2831.22 | 0.88 | 0.9 | 9.2 | 0.17 | 1 | 10 | 786.9891 | 1076.7932 | 974.0255 | 786989.0738 | 1076793.1703 | 1.2013e-06 | 24 | 974025.5414
125 | 130 | CONCLUIDO | 3.7264 | 26.84 | 23.54 | 141.25 | 1.82 | 10 | 315.17 | 59.19 | 32.25 | 8 | 93.72 | 39104.89 | 375.16 | 608.82 | 52.66 | 46.36 | 2826.69 | 0.88 | 0.91 | 9.19 | 0.17 | 1 | 10 | 786.2891 | 1075.8355 | 973.1593 | 786289.1378 | 1075835.4869 | 1.2014e-06 | 24 | 973159.258
126 | 130 | CONCLUIDO | 3.7267 | 26.83 | 23.54 | 141.24 | 1.83 | 10 | 315.72 | 59.19 | 32.5 | 8 | 94.03 | 39173.37 | 374.26 | 608.76 | 52.6 | 46.36 | 2796.91 | 0.88 | 0.91 | 9.19 | 0.17 | 1 | 10 | 784.9268 | 1073.9715 | 971.4732 | 784926.8269 | 1073971.5131 | 1.2015e-06 | 24 | 971473.1792
127 | 130 | CONCLUIDO | 3.726 | 26.84 | 23.54 | 141.27 | 1.84 | 10 | 316.28 | 59.19 | 32.75 | 8 | 94.33 | 39241.99 | 373.63 | 608.79 | 52.8 | 46.36 | 2897.12 | 0.88 | 0.91 | 9.19 | 0.17 | 1 | 10 | 784.1186 | 1072.8657 | 970.4729 | 784118.6292 | 1072865.7014 | 1.2013e-06 | 24 | 970472.9046
128 | 130 | CONCLUIDO | 3.7248 | 26.85 | 23.55 | 141.32 | 1.86 | 10 | 316.84 | 59.19 | 33 | 8 | 94.64 | 39310.75 | 372.65 | 608.76 | 52.96 | 46.36 | 2978.78 | 0.88 | 0.9 | 9.2 | 0.18 | 1 | 10 | 782.8995 | 1071.1976 | 968.964 | 782899.5054 | 1071197.6423 | 1.2009e-06 | 24 | 968964.0428
129 | 130 | CONCLUIDO | 3.7352 | 26.77 | 23.53 | 156.85 | 1.87 | 9 | 317.39 | 59.19 | 33.25 | 7 | 94.95 | 39379.65 | 371.34 | 608.75 | 52.34 | 46.36 | 2670.36 | 0.89 | 0.91 | 9.19 | 0.16 | 1 | 10 | 779.2957 | 1066.2668 | 964.5038 | 779295.7334 | 1066266.8025 | 1.2043e-06 | 24 | 964503.7954
130 | 130 | CONCLUIDO | 3.7348 | 26.78 | 23.53 | 156.87 | 1.88 | 9 | 317.95 | 59.19 | 33.5 | 7 | 95.26 | 39448.69 | 371.95 | 608.77 | 52.45 | 46.36 | 2728.7 | 0.88 | 0.91 | 9.19 | 0.16 | 1 | 10 | 780.2478 | 1067.5694 | 965.6821 | 780247.7734 | 1067569.4256 | 1.2041e-06 | 24 | 965682.098
131 | 130 | CONCLUIDO | 3.7348 | 26.78 | 23.53 | 156.87 | 1.89 | 9 | 318.52 | 59.19 | 33.75 | 7 | 95.57 | 39517.87 | 372.34 | 608.78 | 52.29 | 46.36 | 2645.7 | 0.89 | 0.91 | 9.19 | 0.16 | 1 | 10 | 780.816 | 1068.347 | 966.3854 | 780816.0404 | 1068346.9537 | 1.2041e-06 | 24 | 966385.4198
132 | 130 | CONCLUIDO | 3.7346 | 26.78 | 23.53 | 156.88 | 1.9 | 9 | 319.08 | 59.19 | 34 | 7 | 95.88 | 39587.19 | 372.69 | 608.76 | 52.31 | 46.36 | 2657.43 | 0.89 | 0.91 | 9.19 | 0.16 | 1 | 10 | 781.3577 | 1069.0881 | 967.0559 | 781357.7401 | 1069088.1311 | 1.2041e-06 | 24 | 967055.8603
133 | 130 | CONCLUIDO | 3.7336 | 26.78 | 23.54 | 156.92 | 1.91 | 9 | 319.64 | 59.19 | 34.25 | 7 | 96.2 | 39656.65 | 373.02 | 608.79 | 52.52 | 46.36 | 2763.38 | 0.88 | 0.91 | 9.2 | 0.17 | 1 | 10 | 782.0183 | 1069.9919 | 967.8734 | 782018.2837 | 1069991.916 | 1.2037e-06 | 24 | 967873.3893
134 | 130 | CONCLUIDO | 3.7336 | 26.78 | 23.54 | 156.92 | 1.92 | 9 | 320.21 | 59.19 | 34.5 | 7 | 96.51 | 39726.26 | 373.18 | 608.79 | 52.55 | 46.36 | 2776.78 | 0.88 | 0.91 | 9.19 | 0.17 | 1 | 10 | 782.2515 | 1070.311 | 968.162 | 782251.4939 | 1070311.0044 | 1.2037e-06 | 24 | 968162.0244
135 | 130 | CONCLUIDO | 3.7344 | 26.78 | 23.53 | 156.89 | 1.93 | 9 | 320.77 | 59.19 | 34.75 | 7 | 96.83 | 39796.01 | 373.08 | 608.75 | 52.45 | 46.36 | 2726.63 | 0.88 | 0.91 | 9.19 | 0.16 | 1 | 10 | 781.9578 | 1069.9091 | 967.7985 | 781957.7879 | 1069909.1429 | 1.204e-06 | 24 | 967798.5159
136 | 130 | CONCLUIDO | 3.7341 | 26.78 | 23.54 | 156.9 | 1.94 | 9 | 321.34 | 59.19 | 35 | 7 | 97.14 | 39865.91 | 373.48 | 608.76 | 52.48 | 46.36 | 2743.52 | 0.88 | 0.91 | 9.19 | 0.16 | 1 | 10 | 782.6093 | 1070.8005 | 968.6048 | 782609.2787 | 1070800.5414 | 1.2039e-06 | 24 | 968604.8406
137 | 130 | CONCLUIDO | 3.7343 | 26.78 | 23.53 | 156.89 | 1.95 | 9 | 321.91 | 59.19 | 35.25 | 7 | 97.46 | 39935.96 | 373.25 | 608.79 | 52.37 | 46.36 | 2689.29 | 0.89 | 0.91 | 9.19 | 0.16 | 1 | 10 | 782.2214 | 1070.2698 | 968.1248 | 782221.4036 | 1070269.8336 | 1.204e-06 | 24 | 968124.7828
138 | 130 | CONCLUIDO | 3.7351 | 26.77 | 23.53 | 156.85 | 1.96 | 9 | 322.47 | 59.19 | 35.5 | 7 | 97.78 | 40006.15 | 373.32 | 608.79 | 52.33 | 46.36 | 2668.56 | 0.89 | 0.91 | 9.19 | 0.16 | 1 | 10 | 782.1964 | 1070.2356 | 968.0938 | 782196.3515 | 1070235.5563 | 1.2042e-06 | 24 | 968093.7769
139 | 130 | CONCLUIDO | 3.7347 | 26.78 | 23.53 | 156.87 | 1.97 | 9 | 323.04 | 59.19 | 35.75 | 7 | 98.1 | 40076.49 | 373.33 | 608.79 | 52.31 | 46.36 | 2656.17 | 0.89 | 0.91 | 9.19 | 0.16 | 1 | 10 | 782.2744 | 1070.3424 | 968.1904 | 782274.4473 | 1070342.4103 | 1.2041e-06 | 24 | 968190.4329
140 | 130 | CONCLUIDO | 3.7346 | 26.78 | 23.53 | 156.88 | 1.98 | 9 | 323.62 | 59.19 | 36 | 7 | 98.42 | 40147.11 | 373.55 | 608.75 | 52.26 | 46.36 | 2634.59 | 0.89 | 0.91 | 9.2 | 0.16 | 1 | 10 | 782.6109 | 1070.8028 | 968.6069 | 782610.909 | 1070802.772 | 1.2041e-06 | 24 | 968606.8583
141 | 130 | CONCLUIDO | 3.7344 | 26.78 | 23.53 | 156.89 | 1.99 | 9 | 324.19 | 59.19 | 36.25 | 7 | 98.75 | 40217.75 | 373.43 | 608.76 | 52.3 | 46.36 | 2651.54 | 0.89 | 0.91 | 9.2 | 0.16 | 1 | 10 | 782.4678 | 1070.607 | 968.4298 | 782467.8258 | 1070606.9993 | 1.204e-06 | 24 | 968429.7699
142 | 130 | CONCLUIDO | 3.7343 | 26.78 | 23.53 | 156.89 | 2 | 9 | 324.76 | 59.19 | 36.5 | 7 | 99.07 | 40288.55 | 373.1 | 608.75 | 52.51 | 46.36 | 2757.84 | 0.88 | 0.91 | 9.19 | 0.16 | 1 | 10 | 782.0028 | 1069.9707 | 967.8542 | 782002.8101 | 1069970.7443 | 1.204e-06 | 24 | 967854.2382
143 | 130 | CONCLUIDO | 3.7328 | 26.79 | 23.54 | 156.96 | 2.01 | 9 | 325.34 | 59.19 | 36.75 | 7 | 99.4 | 40359.5 | 372.94 | 608.77 | 52.71 | 46.36 | 2855.36 | 0.88 | 0.91 | 9.2 | 0.17 | 1 | 10 | 782.0287 | 1070.0062 | 967.8863 | 782028.729 | 1070006.2076 | 1.2035e-06 | 24 | 967886.3169
144 | 130 | CONCLUIDO | 3.7337 | 26.78 | 23.54 | 156.92 | 2.02 | 9 | 325.92 | 59.19 | 37 | 7 | 99.72 | 40430.6 | 372.38 | 608.76 | 52.54 | 46.36 | 2773.45 | 0.88 | 0.91 | 9.2 | 0.17 | 1 | 10 | 781.0696 | 1068.6939 | 966.6992 | 781069.5876 | 1068693.8681 | 1.2038e-06 | 24 | 966699.2253
145 | 130 | CONCLUIDO | 3.734 | 26.78 | 23.54 | 156.91 | 2.03 | 9 | 326.49 | 59.19 | 37.25 | 7 | 100.05 | 40501.85 | 372 | 608.79 | 52.62 | 46.36 | 2812.78 | 0.88 | 0.91 | 9.19 | 0.16 | 1 | 10 | 780.4682 | 1067.871 | 965.9549 | 780468.2112 | 1067871.0383 | 1.2039e-06 | 24 | 965954.9252
146 | 130 | CONCLUIDO | 3.7339 | 26.78 | 23.54 | 156.91 | 2.04 | 9 | 327.07 | 59.19 | 37.5 | 7 | 100.38 | 40573.27 | 371.53 | 608.79 | 52.64 | 46.36 | 2820.31 | 0.88 | 0.91 | 9.19 | 0.17 | 1 | 10 | 779.799 | 1066.9555 | 965.1267 | 779799.0496 | 1066955.462 | 1.2038e-06 | 24 | 965126.7302
147 | 130 | CONCLUIDO | 3.7339 | 26.78 | 23.54 | 156.91 | 2.05 | 9 | 327.65 | 59.19 | 37.75 | 7 | 100.71 | 40644.83 | 370.81 | 608.76 | 52.7 | 46.36 | 2853.38 | 0.88 | 0.91 | 9.19 | 0.17 | 1 | 10 | 778.7497 | 1065.5197 | 963.828 | 778749.6883 | 1065519.6796 | 1.2038e-06 | 24 | 963827.9768
148 | 130 | CONCLUIDO | 3.744 | 26.71 | 23.51 | 176.35 | 2.06 | 8 | 328.23 | 59.19 | 38 | 6 | 101.04 | 40716.56 | 370.47 | 608.77 | 51.77 | 46.36 | 2393.07 | 0.9 | 0.91 | 9.19 | 0.14 | 1 | 10 | 776.6022 | 1062.5814 | 961.1701 | 776602.2154 | 1062581.4124 | 1.2071e-06 | 24 | 961170.1337
149 | 130 | CONCLUIDO | 3.7443 | 26.71 | 23.51 | 176.34 | 2.07 | 8 | 328.82 | 59.19 | 38.25 | 6 | 101.37 | 40788.44 | 371.17 | 608.78 | 51.77 | 46.36 | 2392.23 | 0.9 | 0.91 | 9.19 | 0.14 | 1 | 10 | 777.5725 | 1063.909 | 962.371 | 777572.5212 | 1063909.0275 | 1.2072e-06 | 24 | 962371.0431
150 | 130 | CONCLUIDO | 3.745 | 26.7 | 23.51 | 176.29 | 2.08 | 8 | 329.4 | 59.19 | 38.5 | 6 | 101.71 | 40860.49 | 371.48 | 608.76 | 51.43 | 46.36 | 2221.19 | 0.9 | 0.91 | 9.19 | 0.14 | 1 | 10 | 777.913 | 1064.3749 | 962.7924 | 777912.9927 | 1064374.8757 | 1.2074e-06 | 24 | 962792.4314
151 | 130 | CONCLUIDO | 3.7451 | 26.7 | 23.51 | 176.29 | 2.09 | 8 | 329.99 | 59.19 | 38.75 | 6 | 102.04 | 40932.69 | 371.9 | 608.75 | 51.5 | 46.36 | 2259.76 | 0.9 | 0.91 | 9.19 | 0.14 | 1 | 10 | 778.5076 | 1065.1884 | 963.5283 | 778507.5669 | 1065188.3984 | 1.2074e-06 | 24 | 963528.3126
152 | 130 | CONCLUIDO | 3.7446 | 26.71 | 23.51 | 176.32 | 2.1 | 8 | 330.57 | 59.19 | 39 | 6 | 102.38 | 41005.06 | 372.26 | 608.8 | 51.59 | 46.36 | 2301.51 | 0.9 | 0.91 | 9.19 | 0.14 | 1 | 10 | 779.1095 | 1066.0119 | 964.2732 | 779109.4513 | 1066011.9231 | 1.2073e-06 | 24 | 964273.2414
153 | 130 | CONCLUIDO | 3.7446 | 26.7 | 23.51 | 176.32 | 2.11 | 8 | 331.16 | 59.19 | 39.25 | 6 | 102.72 | 41077.58 | 372.61 | 608.76 | 51.73 | 46.36 | 2373.96 | 0.9 | 0.91 | 9.19 | 0.14 | 1 | 10 | 779.6181 | 1066.7079 | 964.9028 | 779618.0999 | 1066707.8786 | 1.2073e-06 | 24 | 964902.7758
154 | 130 | CONCLUIDO | 3.7441 | 26.71 | 23.51 | 176.34 | 2.12 | 8 | 331.75 | 59.19 | 39.5 | 6 | 103.06 | 41150.28 | 372.64 | 608.77 | 51.9 | 46.36 | 2456.12 | 0.89 | 0.91 | 9.19 | 0.14 | 1 | 10 | 779.7406 | 1066.8754 | 965.0543 | 779740.566 | 1066875.4421 | 1.2071e-06 | 24 | 965054.3473
155 | 130 | CONCLUIDO | 3.7437 | 26.71 | 23.52 | 176.37 | 2.13 | 8 | 332.34 | 59.19 | 39.75 | 6 | 103.4 | 41223.13 | 372.46 | 608.75 | 51.87 | 46.36 | 2443.97 | 0.89 | 0.91 | 9.19 | 0.14 | 1 | 10 | 779.5629 | 1066.6323 | 964.8344 | 779562.8798 | 1066632.3241 | 1.207e-06 | 24 | 964834.4321
156 | 130 | CONCLUIDO | 3.7451 | 26.7 | 23.51 | 176.29 | 2.14 | 8 | 332.93 | 59.19 | 40 | 6 | 103.74 | 41296.16 | 372.35 | 608.75 | 51.58 | 46.36 | 2295.84 | 0.9 | 0.91 | 9.19 | 0.13 | 1 | 10 | 779.1615 | 1066.0831 | 964.3376 | 779161.4563 | 1066083.0787 | 1.2074e-06 | 24 | 964337.606

## RESULTADOS_13
Unnamed: 0 | Volume de calda [L] | STATUS | Capacidade operacional [ha/h] | Tempo de missao [h] | Tempo util [h] | Tempo por voo [min] | Autonomia Projetada [h] | N° Voos | MTOW [kg] | Massa Estrutura [kg] | Combustível [kg] | Abastecimentos | Massa gerador | Potência gerador [W] | Combustível consumido [L] | Calda cons [L] | Distância percorrida [km] | Distância Pulverizando [km] | RTL ACUMULADO[m] | EOC [km/km] | EOC [h/h] | Tempo de manobra [h] | Tempo rtl_rtw [h] | V pulv [m/s] | V desloc [m/s] | Preço Total por ha Simples [R$/ha] | Preço Total por ha Presumido [R$/ha] | Preço Total por ha Real [R$/ha] | Preço Total Simples [R$] | Preço Total Presumido [R$] | Prod CAPEX [ha/h/R$] | Dias Trabalhados | Preço Total Real [R$]
0 | 75 | CONCLUIDO | 2.6217 | 38.14 | 28.38 | 6.95 | 0.12 | 245 | 150.44 | 49.1 | 1 | 243 | 25.34 | 18787.76 | 340.34 | 609.87 | 202.3 | 46.36 | 76473.59 | 0.23 | 0.75 | 9.59 | 4.99 | 1 | 10 | 1034.1113 | 1414.9167 | 1279.879 | 1034111.2894 | 1414916.688 | 8.7192e-07 | 34 | 1279879.0251
1 | 75 | CONCLUIDO | 2.8409 | 35.2 | 27.18 | 8.67 | 0.15 | 188 | 150.78 | 49.1 | 1.25 | 186 | 25.44 | 18830.65 | 325.43 | 609.5 | 165.86 | 46.36 | 58537.67 | 0.28 | 0.78 | 9.47 | 3.79 | 1 | 10 | 920.3671 | 1259.2868 | 1139.1023 | 920367.0823 | 1259286.8457 | 9.4482e-07 | 31 | 1139102.2766
2 | 75 | CONCLUIDO | 2.998 | 33.36 | 26.43 | 10.43 | 0.18 | 152 | 151.13 | 49.1 | 1.5 | 150 | 25.54 | 18873.58 | 316.03 | 609.37 | 142.55 | 46.36 | 47062.9 | 0.33 | 0.81 | 9.42 | 3.05 | 1 | 10 | 850.7323 | 1164.0095 | 1052.918 | 850732.2948 | 1164009.4574 | 9.9707e-07 | 29 | 1052918.0285
3 | 75 | CONCLUIDO | 3.1116 | 32.14 | 25.95 | 12.16 | 0.2 | 128 | 151.48 | 49.1 | 1.75 | 126 | 25.64 | 18916.54 | 309.69 | 609.35 | 127.19 | 46.36 | 39503.9 | 0.36 | 0.82 | 9.39 | 2.57 | 1 | 10 | 808.1202 | 1105.7058 | 1000.1788 | 808120.2441 | 1105705.7698 | 1.0349e-06 | 28 | 1000178.763
4 | 75 | CONCLUIDO | 3.2046 | 31.2 | 25.57 | 13.95 | 0.23 | 110 | 151.83 | 49.1 | 2 | 108 | 25.73 | 18959.54 | 304.53 | 609.11 | 115.81 | 46.36 | 33901.32 | 0.4 | 0.83 | 9.35 | 2.19 | 1 | 10 | 781.3838 | 1069.1238 | 967.0881 | 781383.7921 | 1069123.7765 | 1.0658e-06 | 28 | 967088.1038
5 | 75 | CONCLUIDO | 3.2723 | 30.56 | 25.32 | 15.66 | 0.26 | 97 | 152.18 | 49.1 | 2.25 | 95 | 25.83 | 19002.56 | 301.03 | 609.19 | 107.42 | 46.36 | 29771.13 | 0.43 | 0.84 | 9.35 | 1.94 | 1 | 10 | 755.7512 | 1034.0521 | 935.3636 | 755751.1824 | 1034052.1091 | 1.0883e-06 | 27 | 935363.6271
6 | 75 | CONCLUIDO | 3.3285 | 30.04 | 25.11 | 17.32 | 0.29 | 87 | 152.53 | 49.1 | 2.5 | 85 | 25.93 | 19045.63 | 297.93 | 609.19 | 101.07 | 46.36 | 26645.67 | 0.46 | 0.85 | 9.32 | 1.73 | 1 | 10 | 741.0182 | 1013.8938 | 917.1292 | 741018.2407 | 1013893.8484 | 1.107e-06 | 27 | 917129.2425
7 | 75 | CONCLUIDO | 3.3814 | 29.57 | 24.91 | 19.16 | 0.32 | 78 | 152.88 | 49.1 | 2.75 | 76 | 26.03 | 19088.72 | 295.07 | 609.1 | 95.09 | 46.36 | 23703.98 | 0.49 | 0.86 | 9.3 | 1.54 | 1 | 10 | 720.0843 | 985.2512 | 891.2202 | 720084.3392 | 985251.1608 | 1.1246e-06 | 26 | 891220.1728
8 | 75 | CONCLUIDO | 3.42 | 29.24 | 24.79 | 20.95 | 0.35 | 71 | 153.23 | 49.1 | 3 | 69 | 26.13 | 19131.85 | 292.97 | 609.18 | 90.93 | 46.36 | 21658.19 | 0.51 | 0.86 | 9.31 | 1.42 | 1 | 10 | 710.6435 | 972.3338 | 879.5356 | 710643.5084 | 972333.7996 | 1.1374e-06 | 26 | 879535.6265
9 | 75 | CONCLUIDO | 3.4489 | 28.99 | 24.7 | 22.46 | 0.37 | 66 | 153.58 | 49.1 | 3.25 | 64 | 26.23 | 19175.02 | 291.41 | 609.04 | 88.41 | 46.36 | 20423.85 | 0.52 | 0.86 | 9.29 | 1.32 | 1 | 10 | 703.7325 | 962.8779 | 870.9822 | 703732.5474 | 962877.9178 | 1.147e-06 | 26 | 870982.2007
10 | 75 | CONCLUIDO | 3.481 | 28.73 | 24.59 | 24.18 | 0.4 | 61 | 153.93 | 49.1 | 3.5 | 59 | 26.33 | 19218.22 | 289.49 | 609.09 | 85.09 | 46.36 | 18787.43 | 0.54 | 0.87 | 9.27 | 1.21 | 1 | 10 | 688.2776 | 941.7318 | 851.8542 | 688277.5937 | 941731.7684 | 1.1577e-06 | 25 | 851854.2101
11 | 75 | CONCLUIDO | 3.5136 | 28.46 | 24.47 | 26.22 | 0.43 | 56 | 154.28 | 49.1 | 3.75 | 54 | 26.43 | 19261.45 | 287.52 | 609.06 | 81.51 | 46.36 | 17024.2 | 0.57 | 0.87 | 9.27 | 1.1 | 1 | 10 | 680.4038 | 930.9585 | 842.1091 | 680403.7937 | 930958.4878 | 1.1685e-06 | 25 | 842109.1164
12 | 75 | CONCLUIDO | 3.5307 | 28.32 | 24.43 | 27.65 | 0.46 | 53 | 154.63 | 49.1 | 4 | 51 | 26.53 | 19304.72 | 286.29 | 609 | 79.97 | 46.36 | 16267.48 | 0.58 | 0.87 | 9.27 | 1.05 | 1 | 10 | 676.0693 | 925.0279 | 836.7445 | 676069.3454 | 925027.9045 | 1.1742e-06 | 25 | 836744.5396
13 | 75 | CONCLUIDO | 3.5563 | 28.12 | 24.35 | 29.81 | 0.49 | 49 | 154.98 | 49.1 | 4.25 | 47 | 26.63 | 19348.03 | 284.86 | 608.95 | 77.32 | 46.36 | 14962.77 | 0.6 | 0.88 | 9.26 | 0.97 | 1 | 10 | 670.2524 | 917.0689 | 829.5452 | 670252.42 | 917068.9305 | 1.1827e-06 | 25 | 829545.1589
14 | 75 | CONCLUIDO | 3.5695 | 28.02 | 24.3 | 31.02 | 0.51 | 47 | 155.33 | 49.1 | 4.5 | 45 | 26.74 | 19391.36 | 283.66 | 608.92 | 76.45 | 46.36 | 14535.71 | 0.61 | 0.88 | 9.25 | 0.93 | 1 | 10 | 666.565 | 912.0236 | 824.9814 | 666564.9853 | 912023.6197 | 1.1871e-06 | 25 | 824981.3654
15 | 75 | CONCLUIDO | 3.5906 | 27.85 | 24.23 | 33.04 | 0.54 | 44 | 155.68 | 49.1 | 4.75 | 42 | 26.84 | 19434.74 | 282.33 | 608.91 | 73.88 | 46.36 | 13268.07 | 0.63 | 0.88 | 9.25 | 0.86 | 1 | 10 | 661.6357 | 905.2792 | 818.8806 | 661635.7272 | 905279.1912 | 1.1942e-06 | 25 | 818880.6158
16 | 75 | CONCLUIDO | 3.6024 | 27.76 | 24.2 | 34.57 | 0.57 | 42 | 156.03 | 49.1 | 5 | 40 | 26.94 | 19478.15 | 281.25 | 608.91 | 72.97 | 46.36 | 12821.08 | 0.64 | 0.88 | 9.25 | 0.82 | 1 | 10 | 658.4122 | 900.8687 | 814.891 | 658412.2452 | 900868.681 | 1.1981e-06 | 25 | 814891.0385
17 | 75 | CONCLUIDO | 3.6153 | 27.66 | 24.16 | 36.24 | 0.59 | 40 | 156.39 | 49.1 | 5.25 | 38 | 27.04 | 19521.59 | 280.21 | 608.92 | 71.85 | 46.36 | 12270.7 | 0.65 | 0.88 | 9.24 | 0.79 | 1 | 10 | 655.1116 | 896.3526 | 810.806 | 655111.6394 | 896352.6464 | 1.2024e-06 | 25 | 810806.0079
18 | 75 | CONCLUIDO | 3.6295 | 27.55 | 24.11 | 38.08 | 0.62 | 38 | 156.74 | 49.1 | 5.5 | 36 | 27.14 | 19565.07 | 279.14 | 608.87 | 70.37 | 46.36 | 11544.75 | 0.66 | 0.88 | 9.24 | 0.74 | 1 | 10 | 644.0049 | 881.156 | 797.0597 | 644004.9275 | 881155.9534 | 1.2071e-06 | 24 | 797059.6659
19 | 75 | CONCLUIDO | 3.6413 | 27.46 | 24.09 | 40.14 | 0.65 | 36 | 157.09 | 49.1 | 5.75 | 34 | 27.25 | 19608.58 | 278.2 | 608.9 | 69.47 | 46.36 | 11103.68 | 0.67 | 0.88 | 9.24 | 0.71 | 1 | 10 | 641.0748 | 877.1468 | 793.4331 | 641074.7885 | 877146.8078 | 1.211e-06 | 24 | 793433.1476
20 | 75 | CONCLUIDO | 3.658 | 27.34 | 24.02 | 42.39 | 0.67 | 34 | 157.44 | 49.1 | 6 | 32 | 27.35 | 19652.13 | 276.7 | 608.85 | 67.24 | 46.36 | 9997.75 | 0.69 | 0.89 | 9.24 | 0.65 | 1 | 10 | 636.6365 | 871.0742 | 787.9401 | 636636.5096 | 871074.1588 | 1.2166e-06 | 24 | 787940.0637
21 | 75 | CONCLUIDO | 3.6646 | 27.29 | 24 | 43.64 | 0.7 | 33 | 157.8 | 49.1 | 6.25 | 31 | 27.45 | 19695.71 | 275.95 | 608.92 | 66.99 | 46.36 | 9878.81 | 0.69 | 0.89 | 9.23 | 0.63 | 1 | 10 | 634.6733 | 868.388 | 785.5102 | 634673.272 | 868387.9706 | 1.2188e-06 | 24 | 785510.2414
22 | 75 | CONCLUIDO | 3.6691 | 27.26 | 24 | 45 | 0.73 | 32 | 158.15 | 49.1 | 6.5 | 30 | 27.56 | 19739.33 | 275.42 | 608.89 | 66.85 | 46.36 | 9810.7 | 0.69 | 0.89 | 9.23 | 0.63 | 1 | 10 | 633.3344 | 866.556 | 783.8531 | 633334.3554 | 866556.0058 | 1.2203e-06 | 24 | 783853.1168
23 | 75 | CONCLUIDO | 3.6747 | 27.21 | 23.99 | 46.43 | 0.75 | 31 | 158.51 | 49.1 | 6.75 | 29 | 27.66 | 19782.99 | 274.58 | 608.92 | 66.56 | 46.36 | 9673.64 | 0.7 | 0.89 | 9.23 | 0.61 | 1 | 10 | 631.3885 | 863.8936 | 781.4448 | 631388.4817 | 863893.5755 | 1.2221e-06 | 24 | 781444.7851
24 | 75 | CONCLUIDO | 3.6902 | 27.1 | 23.94 | 49.52 | 0.78 | 29 | 158.86 | 49.1 | 7 | 27 | 27.77 | 19826.68 | 273.42 | 608.96 | 64.68 | 46.36 | 8744.2 | 0.72 | 0.89 | 9.23 | 0.56 | 1 | 10 | 627.7136 | 858.8654 | 776.8965 | 627713.5747 | 858865.4057 | 1.2273e-06 | 24 | 776896.4968
25 | 75 | CONCLUIDO | 3.6963 | 27.05 | 23.92 | 51.26 | 0.81 | 28 | 159.22 | 49.1 | 7.25 | 26 | 27.87 | 19870.53 | 272.74 | 608.86 | 64.52 | 46.36 | 8669.29 | 0.72 | 0.89 | 9.22 | 0.55 | 1 | 10 | 625.9462 | 856.4472 | 774.7091 | 625946.1976 | 856447.2023 | 1.2293e-06 | 24 | 774709.0834
26 | 75 | CONCLUIDO | 3.7047 | 26.99 | 23.89 | 53.09 | 0.83 | 27 | 159.57 | 49.1 | 7.5 | 25 | 27.98 | 19914.3 | 271.64 | 608.82 | 63.54 | 46.36 | 8181.09 | 0.73 | 0.89 | 9.22 | 0.52 | 1 | 10 | 623.2775 | 852.7957 | 771.4061 | 623277.4791 | 852795.744 | 1.2321e-06 | 24 | 771406.1151
27 | 75 | CONCLUIDO | 3.7146 | 26.92 | 23.85 | 55.04 | 0.86 | 26 | 159.92 | 49.1 | 7.75 | 24 | 28.08 | 19958.1 | 270.81 | 608.79 | 62.1 | 46.36 | 7469.6 | 0.75 | 0.89 | 9.22 | 0.48 | 1 | 10 | 620.8232 | 849.4377 | 768.3686 | 620823.2078 | 849437.7017 | 1.2354e-06 | 24 | 768368.5597
28 | 75 | CONCLUIDO | 3.709 | 26.96 | 23.89 | 55.13 | 0.88 | 26 | 160.28 | 49.1 | 8 | 24 | 28.19 | 20001.93 | 270.29 | 608.94 | 63.29 | 46.36 | 8061.44 | 0.73 | 0.89 | 9.23 | 0.52 | 1 | 10 | 620.7874 | 849.3886 | 768.3242 | 620787.3544 | 849388.6455 | 1.2335e-06 | 24 | 768324.1853
29 | 75 | CONCLUIDO | 3.7185 | 26.89 | 23.85 | 57.25 | 0.91 | 25 | 160.64 | 49.1 | 8.25 | 23 | 28.29 | 20045.81 | 269.53 | 608.91 | 62.29 | 46.36 | 7566.55 | 0.74 | 0.89 | 9.22 | 0.48 | 1 | 10 | 618.4917 | 846.2477 | 765.483 | 618491.7242 | 846247.663 | 1.2367e-06 | 24 | 765482.9738
30 | 75 | CONCLUIDO | 3.7263 | 26.84 | 23.83 | 59.57 | 0.94 | 24 | 160.99 | 49.1 | 8.5 | 22 | 28.4 | 20089.72 | 268.53 | 608.89 | 61.6 | 46.36 | 7226.3 | 0.75 | 0.89 | 9.21 | 0.45 | 1 | 10 | 616.0881 | 842.9589 | 762.5081 | 616088.0804 | 842958.8914 | 1.2393e-06 | 24 | 762508.0779
31 | 75 | CONCLUIDO | 3.7332 | 26.79 | 23.81 | 62.11 | 0.96 | 23 | 161.35 | 49.1 | 8.75 | 21 | 28.5 | 20133.66 | 267.46 | 608.81 | 60.9 | 46.36 | 6883.59 | 0.76 | 0.9 | 9.22 | 0.44 | 1 | 10 | 613.696 | 839.686 | 759.5476 | 613696.0474 | 839686.0065 | 1.2416e-06 | 24 | 759547.5525
32 | 75 | CONCLUIDO | 3.7325 | 26.79 | 23.81 | 62.12 | 0.99 | 23 | 161.71 | 49.1 | 9 | 21 | 28.61 | 20177.64 | 267.15 | 608.87 | 61.22 | 46.36 | 7041.46 | 0.76 | 0.89 | 9.21 | 0.44 | 1 | 10 | 613.3247 | 839.1779 | 759.0879 | 613324.6703 | 839177.8718 | 1.2413e-06 | 24 | 759087.9135
33 | 75 | CONCLUIDO | 3.7389 | 26.75 | 23.8 | 64.9 | 1.01 | 22 | 162.06 | 49.1 | 9.25 | 20 | 28.72 | 20221.66 | 266.42 | 608.81 | 60.38 | 46.36 | 6629.41 | 0.77 | 0.9 | 9.22 | 0.42 | 1 | 10 | 611.5104 | 836.6955 | 756.8425 | 611510.4054 | 836695.5147 | 1.2435e-06 | 24 | 756842.469
34 | 75 | CONCLUIDO | 3.7449 | 26.7 | 23.79 | 67.96 | 1.04 | 21 | 162.42 | 49.1 | 9.5 | 19 | 28.82 | 20265.72 | 265.32 | 608.8 | 60.23 | 46.36 | 6559.27 | 0.77 | 0.9 | 9.21 | 0.41 | 1 | 10 | 609.2101 | 833.5482 | 753.9955 | 609210.1484 | 833548.2014 | 1.2455e-06 | 24 | 753995.531
35 | 75 | CONCLUIDO | 3.7466 | 26.69 | 23.77 | 67.92 | 1.06 | 21 | 162.78 | 49.1 | 9.75 | 19 | 28.93 | 20309.81 | 264.9 | 608.85 | 59.77 | 46.36 | 6329.55 | 0.78 | 0.9 | 9.21 | 0.4 | 1 | 10 | 608.3737 | 832.4038 | 752.9603 | 608373.7345 | 832403.7831 | 1.246e-06 | 24 | 752960.3343
36 | 75 | CONCLUIDO | 3.7547 | 26.63 | 23.75 | 71.24 | 1.09 | 20 | 163.13 | 49.1 | 10 | 18 | 29.04 | 20353.94 | 263.72 | 608.84 | 59.14 | 46.36 | 6019.96 | 0.78 | 0.9 | 9.21 | 0.37 | 1 | 10 | 605.7145 | 828.7653 | 749.6691 | 605714.4899 | 828765.2873 | 1.2487e-06 | 24 | 749669.0914
37 | 75 | CONCLUIDO | 3.7547 | 26.63 | 23.75 | 71.24 | 1.11 | 20 | 163.49 | 49.1 | 10.25 | 18 | 29.15 | 20398.1 | 263.23 | 608.84 | 59.01 | 46.36 | 5950.05 | 0.79 | 0.9 | 9.21 | 0.37 | 1 | 10 | 605.0043 | 827.7936 | 748.7901 | 605004.2974 | 827793.5706 | 1.2487e-06 | 24 | 748790.114
38 | 75 | CONCLUIDO | 3.7617 | 26.58 | 23.73 | 74.93 | 1.14 | 19 | 163.85 | 49.1 | 10.5 | 17 | 29.26 | 20442.3 | 262.69 | 608.84 | 58.39 | 46.36 | 5649.52 | 0.79 | 0.9 | 9.21 | 0.35 | 1 | 10 | 603.4063 | 825.6071 | 746.8123 | 603406.2621 | 825607.0682 | 1.2511e-06 | 24 | 746812.2883
39 | 75 | CONCLUIDO | 3.7609 | 26.59 | 23.73 | 74.94 | 1.16 | 19 | 164.21 | 49.1 | 10.75 | 17 | 29.36 | 20486.54 | 262.17 | 608.79 | 58.62 | 46.36 | 5760.93 | 0.79 | 0.9 | 9.21 | 0.36 | 1 | 10 | 602.7431 | 824.6996 | 745.9915 | 602743.0615 | 824699.6479 | 1.2508e-06 | 24 | 745991.471
40 | 75 | CONCLUIDO | 3.7686 | 26.53 | 23.71 | 79.03 | 1.18 | 18 | 164.57 | 49.1 | 11 | 16 | 29.47 | 20530.82 | 260.52 | 608.85 | 58.04 | 46.36 | 5477.27 | 0.8 | 0.9 | 9.2 | 0.34 | 1 | 10 | 599.4715 | 820.2233 | 741.9424 | 599471.4886 | 820223.3376 | 1.2534e-06 | 24 | 741942.3734
41 | 75 | CONCLUIDO | 3.7713 | 26.52 | 23.69 | 78.97 | 1.21 | 18 | 164.93 | 49.1 | 11.25 | 16 | 29.58 | 20575.13 | 260.53 | 608.83 | 57.3 | 46.36 | 5108.29 | 0.81 | 0.9 | 9.2 | 0.32 | 1 | 10 | 599.1552 | 819.7906 | 741.551 | 599155.2423 | 819790.6354 | 1.2543e-06 | 24 | 741550.9678
42 | 75 | CONCLUIDO | 3.7686 | 26.54 | 23.71 | 79.03 | 1.23 | 18 | 165.29 | 49.1 | 11.5 | 16 | 29.69 | 20619.48 | 259.14 | 608.76 | 57.85 | 46.36 | 5382.52 | 0.8 | 0.9 | 9.21 | 0.34 | 1 | 10 | 597.4787 | 817.4968 | 739.476 | 597478.732 | 817496.76 | 1.2534e-06 | 24 | 739476.0166
43 | 75 | CONCLUIDO | 3.7761 | 26.48 | 23.69 | 83.6 | 1.26 | 17 | 165.65 | 49.1 | 11.75 | 15 | 29.8 | 20663.87 | 258.63 | 608.88 | 57.04 | 46.36 | 4983.29 | 0.81 | 0.9 | 9.21 | 0.31 | 1 | 10 | 588.2867 | 804.9199 | 728.0994 | 588286.7261 | 804919.8521 | 1.2558e-06 | 23 | 728099.4311
44 | 75 | CONCLUIDO | 3.7737 | 26.5 | 23.7 | 83.66 | 1.28 | 17 | 166.01 | 49.1 | 12 | 15 | 29.91 | 20708.3 | 258.48 | 608.84 | 57.57 | 46.36 | 5246.73 | 0.81 | 0.9 | 9.21 | 0.33 | 1 | 10 | 595.9515 | 815.4071 | 737.5858 | 595951.4829 | 815407.1104 | 1.2551e-06 | 24 | 737585.8002
45 | 75 | CONCLUIDO | 3.7818 | 26.44 | 23.68 | 88.79 | 1.3 | 16 | 166.37 | 49.1 | 12.25 | 14 | 30.02 | 20752.76 | 256.93 | 608.82 | 56.85 | 46.36 | 4890.4 | 0.82 | 0.9 | 9.21 | 0.3 | 1 | 10 | 585.203 | 800.7005 | 724.2828 | 585202.9854 | 800700.542 | 1.2577e-06 | 23 | 724282.8061
46 | 75 | CONCLUIDO | 3.7828 | 26.44 | 23.67 | 88.76 | 1.33 | 16 | 166.73 | 49.1 | 12.5 | 14 | 30.13 | 20797.26 | 256.99 | 608.86 | 56.72 | 46.36 | 4826.95 | 0.82 | 0.9 | 9.2 | 0.3 | 1 | 10 | 585.1647 | 800.6481 | 724.2354 | 585164.6768 | 800648.1265 | 1.2581e-06 | 23 | 724235.393
47 | 75 | CONCLUIDO | 3.7811 | 26.45 | 23.68 | 88.81 | 1.35 | 16 | 167.09 | 49.1 | 12.75 | 14 | 30.25 | 20841.8 | 256.18 | 608.79 | 57.21 | 46.36 | 5070.4 | 0.81 | 0.9 | 9.2 | 0.31 | 1 | 10 | 584.1992 | 799.3272 | 723.0405 | 584199.243 | 799327.1773 | 1.2575e-06 | 23 | 723040.5134
48 | 75 | CONCLUIDO | 3.7889 | 26.39 | 23.66 | 94.63 | 1.38 | 15 | 167.45 | 49.1 | 13 | 13 | 30.36 | 20886.38 | 254.32 | 608.81 | 56.46 | 46.36 | 4702.66 | 0.82 | 0.9 | 9.2 | 0.29 | 1 | 10 | 580.655 | 794.4779 | 718.654 | 580655.048 | 794477.8533 | 1.2601e-06 | 23 | 718654.0021
49 | 75 | CONCLUIDO | 3.7904 | 26.38 | 23.65 | 94.59 | 1.4 | 15 | 167.81 | 49.1 | 13.25 | 13 | 30.47 | 20930.99 | 254.68 | 608.78 | 55.91 | 46.36 | 4425.13 | 0.83 | 0.9 | 9.2 | 0.28 | 1 | 10 | 580.9954 | 794.9435 | 719.0752 | 580995.3957 | 794943.5321 | 1.2606e-06 | 23 | 719075.2371
50 | 75 | CONCLUIDO | 3.7879 | 26.4 | 23.67 | 94.66 | 1.42 | 15 | 168.18 | 49.1 | 13.5 | 13 | 30.58 | 20975.64 | 254.53 | 608.81 | 56.39 | 46.36 | 4669.44 | 0.82 | 0.9 | 9.21 | 0.29 | 1 | 10 | 581.08 | 795.0593 | 719.18 | 581080.005 | 795059.2982 | 1.2598e-06 | 23 | 719179.9547
51 | 75 | CONCLUIDO | 3.7902 | 26.38 | 23.65 | 94.6 | 1.45 | 15 | 168.54 | 49.1 | 13.75 | 13 | 30.69 | 21020.34 | 252.54 | 608.79 | 56.08 | 46.36 | 4510.68 | 0.83 | 0.9 | 9.2 | 0.28 | 1 | 10 | 577.9441 | 790.7687 | 715.2988 | 577944.1435 | 790768.6742 | 1.2605e-06 | 23 | 715298.8218
52 | 75 | CONCLUIDO | 3.7982 | 26.33 | 23.62 | 101.25 | 1.47 | 14 | 168.9 | 49.1 | 14 | 12 | 30.81 | 21065.06 | 251.99 | 608.81 | 55.29 | 46.36 | 4120.06 | 0.84 | 0.9 | 9.2 | 0.25 | 1 | 10 | 576.2608 | 788.4654 | 713.2154 | 576260.7888 | 788465.434 | 1.2632e-06 | 23 | 713215.3996
53 | 75 | CONCLUIDO | 3.8 | 26.32 | 23.61 | 101.19 | 1.49 | 14 | 169.26 | 49.1 | 14.25 | 12 | 30.92 | 21109.83 | 251.58 | 608.77 | 54.79 | 46.36 | 3871.65 | 0.85 | 0.9 | 9.2 | 0.24 | 1 | 10 | 575.4677 | 787.3803 | 712.2339 | 575467.7243 | 787380.3282 | 1.2638e-06 | 23 | 712233.8547
54 | 75 | CONCLUIDO | 3.799 | 26.32 | 23.62 | 101.22 | 1.52 | 14 | 169.63 | 49.1 | 14.5 | 12 | 31.03 | 21154.64 | 250.83 | 608.78 | 55.05 | 46.36 | 4002.92 | 0.84 | 0.9 | 9.2 | 0.25 | 1 | 10 | 574.5149 | 786.0766 | 711.0546 | 574514.9017 | 786076.6343 | 1.2635e-06 | 23 | 711054.5836
55 | 75 | CONCLUIDO | 3.7961 | 26.34 | 23.64 | 101.31 | 1.54 | 14 | 169.99 | 49.1 | 14.75 | 12 | 31.15 | 21199.48 | 249.73 | 608.81 | 55.63 | 46.36 | 4290.42 | 0.83 | 0.9 | 9.2 | 0.27 | 1 | 10 | 573.2751 | 784.3803 | 709.5202 | 573275.1314 | 784380.3258 | 1.2625e-06 | 23 | 709520.1684
56 | 75 | CONCLUIDO | 3.8042 | 26.29 | 23.61 | 108.98 | 1.56 | 13 | 170.35 | 49.1 | 15 | 11 | 31.26 | 21244.37 | 249.48 | 608.75 | 54.9 | 46.36 | 3932.04 | 0.84 | 0.9 | 9.2 | 0.24 | 1 | 10 | 572.023 | 782.6671 | 707.9704 | 572022.9696 | 782667.0629 | 1.2652e-06 | 23 | 707970.4169
57 | 75 | CONCLUIDO | 3.805 | 26.28 | 23.61 | 108.96 | 1.58 | 13 | 170.72 | 49.1 | 15.25 | 11 | 31.37 | 21289.29 | 248.9 | 608.78 | 54.84 | 46.36 | 3900.9 | 0.85 | 0.9 | 9.2 | 0.24 | 1 | 10 | 571.1102 | 781.4182 | 706.8408 | 571110.2498 | 781418.2394 | 1.2655e-06 | 23 | 706840.7794
58 | 75 | CONCLUIDO | 3.8052 | 26.28 | 23.61 | 108.95 | 1.61 | 13 | 171.08 | 49.1 | 15.5 | 11 | 31.49 | 21334.25 | 248.39 | 608.76 | 54.66 | 46.36 | 3813.5 | 0.85 | 0.9 | 9.2 | 0.24 | 1 | 10 | 570.3601 | 780.3919 | 705.9124 | 570360.1297 | 780391.892 | 1.2655e-06 | 23 | 705912.3851
59 | 75 | CONCLUIDO | 3.8037 | 26.29 | 23.62 | 109 | 1.63 | 13 | 171.45 | 49.1 | 15.75 | 11 | 31.6 | 21379.25 | 247.04 | 608.78 | 54.92 | 46.36 | 3943.54 | 0.84 | 0.9 | 9.2 | 0.25 | 1 | 10 | 568.6005 | 777.9843 | 703.7346 | 568600.518 | 777984.3136 | 1.265e-06 | 23 | 703734.5826
60 | 75 | CONCLUIDO | 3.8133 | 26.22 | 23.58 | 117.9 | 1.65 | 12 | 171.81 | 49.1 | 16 | 10 | 31.72 | 21424.29 | 245.14 | 608.8 | 53.87 | 46.36 | 3420.33 | 0.86 | 0.9 | 9.2 | 0.21 | 1 | 10 | 564.8358 | 772.8333 | 699.0752 | 564835.8495 | 772833.3281 | 1.2682e-06 | 23 | 699075.1999
61 | 75 | CONCLUIDO | 3.8108 | 26.24 | 23.6 | 117.99 | 1.67 | 12 | 172.18 | 49.1 | 16.25 | 10 | 31.83 | 21469.36 | 245.52 | 608.79 | 54.34 | 46.36 | 3659.5 | 0.85 | 0.9 | 9.2 | 0.23 | 1 | 10 | 565.6662 | 773.9695 | 700.1029 | 565666.2081 | 773969.4614 | 1.2674e-06 | 23 | 700102.9023
62 | 75 | CONCLUIDO | 3.8118 | 26.23 | 23.59 | 117.96 | 1.7 | 12 | 172.54 | 49.1 | 16.5 | 10 | 31.95 | 21514.48 | 244.93 | 608.84 | 54.2 | 46.36 | 3586.75 | 0.86 | 0.9 | 9.2 | 0.22 | 1 | 10 | 564.7053 | 772.6548 | 698.9137 | 564705.3366 | 772654.7546 | 1.2677e-06 | 23 | 698913.6692
63 | 75 | CONCLUIDO | 3.8108 | 26.24 | 23.6 | 117.99 | 1.72 | 12 | 172.91 | 49.1 | 16.75 | 10 | 32.07 | 21559.64 | 244.83 | 608.79 | 54.59 | 46.36 | 3780.41 | 0.85 | 0.9 | 9.19 | 0.23 | 1 | 10 | 564.6809 | 772.6213 | 698.8834 | 564680.8635 | 772621.2694 | 1.2674e-06 | 23 | 698883.3798
64 | 75 | CONCLUIDO | 3.8099 | 26.25 | 23.6 | 118.02 | 1.74 | 12 | 173.28 | 49.1 | 17 | 10 | 32.18 | 21604.83 | 243.64 | 608.81 | 54.61 | 46.36 | 3793.88 | 0.85 | 0.9 | 9.2 | 0.23 | 1 | 10 | 563.0728 | 770.4211 | 696.8932 | 563072.8408 | 770421.1019 | 1.2671e-06 | 23 | 696893.1932
65 | 75 | CONCLUIDO | 3.811 | 26.24 | 23.6 | 117.98 | 1.76 | 12 | 173.64 | 49.1 | 17.25 | 10 | 32.3 | 21650.07 | 241.91 | 608.82 | 54.45 | 46.36 | 3715.04 | 0.85 | 0.9 | 9.2 | 0.23 | 1 | 10 | 560.4908 | 766.8883 | 693.6975 | 560490.8369 | 766888.2902 | 1.2675e-06 | 23 | 693697.5481
66 | 75 | CONCLUIDO | 3.8183 | 26.19 | 23.58 | 128.6 | 1.78 | 11 | 174.01 | 49.1 | 17.5 | 9 | 32.42 | 21695.35 | 241.72 | 608.77 | 53.68 | 46.36 | 3334.01 | 0.86 | 0.9 | 9.2 | 0.21 | 1 | 10 | 559.4528 | 765.468 | 692.4128 | 559452.8047 | 765468.0086 | 1.2699e-06 | 23 | 692412.8162
67 | 75 | CONCLUIDO | 3.8187 | 26.19 | 23.57 | 128.59 | 1.8 | 11 | 174.38 | 49.1 | 17.75 | 9 | 32.53 | 21740.66 | 241.64 | 608.77 | 53.68 | 46.36 | 3333.84 | 0.86 | 0.9 | 9.2 | 0.2 | 1 | 10 | 559.2823 | 765.2347 | 692.2018 | 559282.2865 | 765234.6981 | 1.27e-06 | 23 | 692201.7726
68 | 75 | CONCLUIDO | 3.82 | 26.18 | 23.57 | 128.54 | 1.83 | 11 | 174.75 | 49.1 | 18 | 9 | 32.65 | 21786.02 | 240.74 | 608.77 | 53.46 | 46.36 | 3223.29 | 0.87 | 0.9 | 9.19 | 0.2 | 1 | 10 | 557.8698 | 763.3021 | 690.4536 | 557869.822 | 763302.1019 | 1.2704e-06 | 23 | 690453.6206
69 | 75 | CONCLUIDO | 3.8193 | 26.18 | 23.57 | 128.56 | 1.85 | 11 | 175.11 | 49.1 | 18.25 | 9 | 32.77 | 21831.41 | 239.51 | 608.76 | 53.51 | 46.36 | 3248.56 | 0.87 | 0.9 | 9.2 | 0.2 | 1 | 10 | 556.1872 | 760.9998 | 688.3711 | 556187.1776 | 760999.8336 | 1.2702e-06 | 23 | 688371.0775
70 | 75 | CONCLUIDO | 3.8208 | 26.17 | 23.56 | 128.51 | 1.87 | 11 | 175.48 | 49.1 | 18.5 | 9 | 32.89 | 21876.85 | 237.85 | 608.75 | 53.26 | 46.36 | 3121.68 | 0.87 | 0.9 | 9.2 | 0.19 | 1 | 10 | 553.6573 | 757.5384 | 685.24 | 553657.3407 | 757538.3992 | 1.2707e-06 | 23 | 685239.9976
71 | 75 | CONCLUIDO | 3.8187 | 26.19 | 23.57 | 128.59 | 1.89 | 11 | 175.85 | 49.1 | 18.75 | 9 | 33.01 | 21922.32 | 236.61 | 608.79 | 53.69 | 46.36 | 3335.21 | 0.86 | 0.9 | 9.2 | 0.2 | 1 | 10 | 552.1141 | 755.4269 | 683.33 | 552114.1267 | 755426.9057 | 1.27e-06 | 23 | 683330.0221
72 | 75 | CONCLUIDO | 3.8264 | 26.13 | 23.55 | 141.31 | 1.91 | 10 | 176.22 | 49.1 | 19 | 8 | 33.13 | 21967.84 | 237.04 | 608.79 | 52.96 | 46.36 | 2978.66 | 0.88 | 0.9 | 9.2 | 0.18 | 1 | 10 | 551.9368 | 755.1842 | 683.1105 | 551936.761 | 755184.2262 | 1.2726e-06 | 23 | 683110.5035
73 | 75 | CONCLUIDO | 3.8274 | 26.13 | 23.55 | 141.27 | 1.93 | 10 | 176.59 | 49.1 | 19.25 | 8 | 33.24 | 22013.39 | 236.7 | 608.78 | 52.87 | 46.36 | 2934.26 | 0.88 | 0.9 | 9.19 | 0.17 | 1 | 10 | 551.3552 | 754.3885 | 682.3907 | 551355.1957 | 754388.5028 | 1.2729e-06 | 23 | 682390.7229
74 | 75 | CONCLUIDO | 3.8271 | 26.13 | 23.55 | 141.29 | 1.95 | 10 | 176.96 | 49.1 | 19.5 | 8 | 33.36 | 22058.99 | 236.88 | 608.79 | 52.82 | 46.36 | 2905.78 | 0.88 | 0.9 | 9.2 | 0.18 | 1 | 10 | 551.6405 | 754.7789 | 682.7439 | 551640.5458 | 754778.9314 | 1.2728e-06 | 23 | 682743.8895
75 | 75 | CONCLUIDO | 3.8278 | 26.12 | 23.54 | 141.26 | 1.98 | 10 | 177.33 | 49.1 | 19.75 | 8 | 33.48 | 22104.63 | 236.81 | 608.78 | 52.77 | 46.36 | 2881.24 | 0.88 | 0.91 | 9.19 | 0.17 | 1 | 10 | 551.4561 | 754.5265 | 682.5155 | 551456.0509 | 754526.4973 | 1.273e-06 | 23 | 682515.5474
76 | 75 | CONCLUIDO | 3.8271 | 26.13 | 23.55 | 141.28 | 2 | 10 | 177.7 | 49.1 | 20 | 6 | 33.61 | 22150.3 | 236.91 | 608.8 | 52.77 | 46.36 | 2882.08 | 0.88 | 0.9 | 9.2 | 0.18 | 1 | 10 | 551.6832 | 754.8373 | 682.7967 | 551683.2044 | 754837.2988 | 1.2728e-06 | 23 | 682796.6864
77 | 75 | CONCLUIDO | 3.8271 | 26.13 | 23.55 | 141.28 | 2.02 | 10 | 178.07 | 49.1 | 20.25 | 4 | 33.73 | 22196.02 | 236.22 | 608.76 | 52.68 | 46.36 | 2837.89 | 0.88 | 0.9 | 9.2 | 0.18 | 1 | 10 | 550.7021 | 753.4948 | 681.5824 | 550702.0564 | 753494.8488 | 1.2728e-06 | 23 | 681582.358
78 | 75 | CONCLUIDO | 3.8273 | 26.13 | 23.55 | 141.28 | 2.04 | 10 | 178.44 | 49.1 | 20.5 | 4 | 33.85 | 22241.78 | 235.86 | 608.79 | 52.73 | 46.36 | 2864.45 | 0.88 | 0.9 | 9.2 | 0.18 | 1 | 10 | 550.1706 | 752.7677 | 680.9246 | 550170.6161 | 752767.7087 | 1.2729e-06 | 23 | 680924.6151
79 | 75 | CONCLUIDO | 3.8265 | 26.13 | 23.55 | 141.31 | 2.06 | 10 | 178.81 | 49.1 | 20.75 | 3 | 33.97 | 22287.58 | 235.47 | 608.76 | 52.73 | 46.36 | 2861.91 | 0.88 | 0.9 | 9.2 | 0.18 | 1 | 10 | 549.6941 | 752.1158 | 680.3349 | 549694.1276 | 752115.7562 | 1.2726e-06 | 23 | 680334.8841
80 | 75 | CONCLUIDO | 3.8264 | 26.13 | 23.55 | 141.31 | 2.08 | 10 | 179.18 | 49.1 | 21 | 3 | 34.09 | 22333.43 | 235.18 | 608.81 | 52.83 | 46.36 | 2912.84 | 0.88 | 0.9 | 9.2 | 0.18 | 1 | 10 | 549.2914 | 751.5648 | 679.8365 | 549291.4435 | 751564.7861 | 1.2726e-06 | 23 | 679836.4977
81 | 75 | CONCLUIDO | 3.8257 | 26.14 | 23.56 | 141.34 | 2.1 | 10 | 179.56 | 49.1 | 21.25 | 1 | 34.21 | 22379.31 | 235.34 | 608.79 | 52.81 | 46.36 | 2900.52 | 0.88 | 0.9 | 9.21 | 0.19 | 1 | 10 | 549.6036 | 751.9919 | 680.2229 | 549603.6325 | 751991.9368 | 1.2723e-06 | 23 | 680222.8818
82 | 75 | CONCLUIDO | 3.8253 | 26.14 | 23.56 | 141.36 | 2.12 | 10 | 179.93 | 49.1 | 21.5 | 0 | 34.33 | 22425.23 | 235.77 | 608.81 | 52.8 | 46.36 | 2895.48 | 0.88 | 0.9 | 9.21 | 0.19 | 1 | 10 | 550.2544 | 752.8823 | 681.0283 | 550254.3935 | 752882.3367 | 1.2722e-06 | 23 | 681028.3031

## RESULTADOS_17
Unnamed: 0 | Volume de calda [L] | STATUS | Capacidade operacional [ha/h] | Tempo de missao [h] | Tempo util [h] | Tempo por voo [min] | Autonomia Projetada [h] | N° Voos | MTOW [kg] | Massa Estrutura [kg] | Combustível [kg] | Abastecimentos | Massa gerador | Potência gerador [W] | Combustível consumido [L] | Calda cons [L] | Distância percorrida [km] | Distância Pulverizando [km] | RTL ACUMULADO[m] | EOC [km/km] | EOC [h/h] | Tempo de manobra [h] | Tempo rtl_rtw [h] | V pulv [m/s] | V desloc [m/s] | Preço Total por ha Simples [R$/ha] | Preço Total por ha Presumido [R$/ha] | Preço Total por ha Real [R$/ha] | Preço Total Simples [R$] | Preço Total Presumido [R$] | Prod CAPEX [ha/h/R$] | Dias Trabalhados | Preço Total Real [R$]
0 | 95 | CONCLUIDO | 2.3513 | 42.53 | 29.3 | 6.08 | 0.1 | 289 | 185.69 | 53.44 | 1 | 287 | 36.26 | 23136.14 | 402.3 | 609.85 | 231.13 | 46.36 | 90669.48 | 0.2 | 0.73 | 9.66 | 5.91 | 1 | 10 | 1302.8024 | 1782.5517 | 1612.4275 | 1302802.402 | 1782551.7219 | 7.7218e-07 | 37 | 1612427.4874
1 | 95 | CONCLUIDO | 2.595 | 38.54 | 27.88 | 7.6 | 0.12 | 220 | 186.07 | 53.44 | 1.25 | 218 | 36.39 | 23182.76 | 382.49 | 609.92 | 186.61 | 46.36 | 68754.35 | 0.25 | 0.77 | 9.55 | 4.49 | 1 | 10 | 1138.9334 | 1558.339 | 1409.6133 | 1138933.4209 | 1558338.9527 | 8.5221e-07 | 34 | 1409613.2702
2 | 95 | CONCLUIDO | 2.771 | 36.09 | 26.99 | 9.1 | 0.14 | 178 | 186.45 | 53.44 | 1.5 | 176 | 36.51 | 23229.42 | 369.99 | 609.69 | 159.52 | 46.36 | 55419.59 | 0.29 | 0.79 | 9.47 | 3.6 | 1 | 10 | 1041.1548 | 1424.5539 | 1288.5965 | 1041154.8041 | 1424553.9355 | 9.1001e-07 | 32 | 1288596.5073
3 | 95 | CONCLUIDO | 2.9082 | 34.38 | 26.37 | 10.62 | 0.17 | 149 | 186.83 | 53.44 | 1.75 | 147 | 36.64 | 23276.13 | 361.11 | 609.61 | 140.42 | 46.36 | 46014.43 | 0.33 | 0.81 | 9.42 | 2.98 | 1 | 10 | 970.2515 | 1327.5409 | 1200.8422 | 970251.4671 | 1327540.8618 | 9.5507e-07 | 30 | 1200842.2251
4 | 95 | CONCLUIDO | 3.0139 | 33.18 | 25.95 | 12.16 | 0.19 | 128 | 187.21 | 53.44 | 2 | 126 | 36.77 | 23322.88 | 354.91 | 609.23 | 127.02 | 46.36 | 39415.86 | 0.36 | 0.82 | 9.4 | 2.57 | 1 | 10 | 924.5223 | 1264.9722 | 1144.2451 | 924522.3274 | 1264972.2355 | 9.8978e-07 | 29 | 1144245.0607
5 | 95 | CONCLUIDO | 3.0938 | 32.32 | 25.65 | 13.62 | 0.21 | 113 | 187.59 | 53.44 | 2.25 | 111 | 36.9 | 23369.68 | 350.4 | 609.08 | 117.71 | 46.36 | 34835.24 | 0.39 | 0.83 | 9.37 | 2.27 | 1 | 10 | 897.8421 | 1228.4671 | 1111.2239 | 897842.0546 | 1228467.1091 | 1.016e-06 | 29 | 1111223.9323
6 | 95 | CONCLUIDO | 3.1609 | 31.64 | 25.41 | 15.09 | 0.24 | 101 | 187.97 | 53.44 | 2.5 | 99 | 37.03 | 23416.52 | 346.65 | 609.03 | 110.11 | 46.36 | 31096.9 | 0.42 | 0.84 | 9.36 | 2.03 | 1 | 10 | 868.8794 | 1188.8391 | 1075.378 | 868879.3956 | 1188839.1213 | 1.0381e-06 | 28 | 1075377.9841
7 | 95 | CONCLUIDO | 3.221 | 31.05 | 25.19 | 16.61 | 0.26 | 91 | 188.35 | 53.44 | 2.75 | 89 | 37.16 | 23463.4 | 343.32 | 609.05 | 103.97 | 46.36 | 28078.9 | 0.45 | 0.85 | 9.32 | 1.81 | 1 | 10 | 842.9264 | 1153.3291 | 1043.257 | 842926.385 | 1153329.0673 | 1.0578e-06 | 27 | 1043256.9598
8 | 95 | CONCLUIDO | 3.2686 | 30.59 | 25.04 | 18.1 | 0.28 | 83 | 188.73 | 53.44 | 3 | 81 | 37.29 | 23510.33 | 340.85 | 609.08 | 98.94 | 46.36 | 25601.26 | 0.47 | 0.85 | 9.31 | 1.66 | 1 | 10 | 829.2675 | 1134.6404 | 1026.3519 | 829267.5251 | 1134640.4125 | 1.0734e-06 | 27 | 1026351.924
9 | 95 | CONCLUIDO | 3.3119 | 30.19 | 24.9 | 19.66 | 0.3 | 76 | 189.11 | 53.44 | 3.25 | 74 | 37.42 | 23557.3 | 338.56 | 609 | 94.27 | 46.36 | 23301.94 | 0.49 | 0.86 | 9.31 | 1.52 | 1 | 10 | 817.1053 | 1117.9996 | 1011.2993 | 817105.3297 | 1117999.5602 | 1.0876e-06 | 27 | 1011299.2513
10 | 95 | CONCLUIDO | 3.3509 | 29.84 | 24.77 | 21.23 | 0.33 | 70 | 189.49 | 53.44 | 3.5 | 68 | 37.55 | 23604.32 | 336.38 | 608.95 | 90.47 | 46.36 | 21430.12 | 0.51 | 0.86 | 9.3 | 1.39 | 1 | 10 | 798.5321 | 1092.5869 | 988.3119 | 798532.1455 | 1092586.9102 | 1.1005e-06 | 26 | 988311.9489
11 | 95 | CONCLUIDO | 3.3847 | 29.54 | 24.66 | 22.76 | 0.35 | 65 | 189.87 | 53.44 | 3.75 | 63 | 37.69 | 23651.38 | 334.44 | 609.05 | 87.51 | 46.36 | 19978.76 | 0.53 | 0.86 | 9.27 | 1.28 | 1 | 10 | 789.2261 | 1079.854 | 976.7943 | 789226.1449 | 1079854.0297 | 1.1116e-06 | 26 | 976794.2767
12 | 95 | CONCLUIDO | 3.4102 | 29.32 | 24.58 | 24.18 | 0.37 | 61 | 190.25 | 53.44 | 4 | 59 | 37.82 | 23698.48 | 333.1 | 609.15 | 84.88 | 46.36 | 18683.12 | 0.55 | 0.87 | 9.28 | 1.21 | 1 | 10 | 782.5307 | 1070.693 | 968.5076 | 782530.7141 | 1070693.0459 | 1.1199e-06 | 26 | 968507.6043
13 | 95 | CONCLUIDO | 3.4368 | 29.1 | 24.51 | 25.8 | 0.4 | 57 | 190.63 | 53.44 | 4.25 | 55 | 37.95 | 23745.63 | 331.62 | 608.99 | 82.18 | 46.36 | 17350.55 | 0.56 | 0.87 | 9.28 | 1.13 | 1 | 10 | 775.5491 | 1061.1405 | 959.8668 | 775549.1152 | 1061140.5142 | 1.1287e-06 | 26 | 959866.7529
14 | 95 | CONCLUIDO | 3.4581 | 28.92 | 24.44 | 27.15 | 0.42 | 54 | 191.02 | 53.44 | 4.5 | 52 | 38.08 | 23792.83 | 330.24 | 608.92 | 80.45 | 46.36 | 16501.11 | 0.58 | 0.87 | 9.27 | 1.06 | 1 | 10 | 769.7016 | 1053.1397 | 952.6295 | 769701.582 | 1053139.6614 | 1.1357e-06 | 26 | 952629.4902
15 | 95 | CONCLUIDO | 3.479 | 28.74 | 24.38 | 28.68 | 0.44 | 51 | 191.4 | 53.44 | 4.75 | 49 | 38.22 | 23840.07 | 328.97 | 608.84 | 78.41 | 46.36 | 15496.78 | 0.59 | 0.87 | 9.26 | 1 | 1 | 10 | 756.493 | 1035.0671 | 936.2818 | 756493.0337 | 1035067.1429 | 1.1425e-06 | 25 | 936281.7875
16 | 95 | CONCLUIDO | 3.5015 | 28.56 | 24.3 | 30.38 | 0.46 | 48 | 191.78 | 53.44 | 5 | 46 | 38.35 | 23887.36 | 327.56 | 608.97 | 76.26 | 46.36 | 14438.11 | 0.61 | 0.88 | 9.26 | 0.93 | 1 | 10 | 750.528 | 1026.9055 | 928.8991 | 750527.9713 | 1026905.4813 | 1.1499e-06 | 25 | 928899.0634
17 | 95 | CONCLUIDO | 3.5149 | 28.45 | 24.27 | 31.66 | 0.48 | 46 | 192.17 | 53.44 | 5.25 | 44 | 38.48 | 23934.69 | 326.66 | 608.92 | 75.31 | 46.36 | 13972.95 | 0.62 | 0.88 | 9.25 | 0.9 | 1 | 10 | 746.953 | 1022.014 | 924.4744 | 746952.9613 | 1022013.9949 | 1.1543e-06 | 25 | 924474.4136
18 | 95 | CONCLUIDO | 3.5273 | 28.35 | 24.24 | 33.06 | 0.51 | 44 | 192.55 | 53.44 | 5.5 | 42 | 38.62 | 23982.06 | 325.94 | 608.99 | 74.26 | 46.36 | 13459.68 | 0.62 | 0.88 | 9.25 | 0.87 | 1 | 10 | 743.8387 | 1017.7529 | 920.62 | 743838.6578 | 1017752.8675 | 1.1584e-06 | 25 | 920619.9623
19 | 95 | CONCLUIDO | 3.5416 | 28.24 | 24.2 | 34.58 | 0.53 | 42 | 192.94 | 53.44 | 5.75 | 40 | 38.75 | 24029.48 | 324.96 | 608.9 | 73.14 | 46.36 | 12907.2 | 0.63 | 0.88 | 9.25 | 0.83 | 1 | 10 | 740.0337 | 1012.5468 | 915.9108 | 740033.7499 | 1012546.8246 | 1.1631e-06 | 25 | 915910.7768
20 | 95 | CONCLUIDO | 3.5551 | 28.13 | 24.17 | 36.26 | 0.55 | 40 | 193.32 | 53.44 | 6 | 38 | 38.89 | 24076.95 | 324.19 | 608.93 | 71.94 | 46.36 | 12318.51 | 0.64 | 0.88 | 9.25 | 0.8 | 1 | 10 | 736.7223 | 1008.016 | 911.8124 | 736722.3495 | 1008016.0204 | 1.1675e-06 | 25 | 911812.3862
21 | 95 | CONCLUIDO | 3.5727 | 27.99 | 24.11 | 38.06 | 0.57 | 38 | 193.71 | 53.44 | 6.25 | 36 | 39.02 | 24124.47 | 322.63 | 608.92 | 70.34 | 46.36 | 11529.05 | 0.66 | 0.88 | 9.23 | 0.73 | 1 | 10 | 731.5555 | 1000.9465 | 905.4176 | 731555.4864 | 1000946.4905 | 1.1733e-06 | 25 | 905417.5623
22 | 95 | CONCLUIDO | 3.5784 | 27.95 | 24.1 | 39.08 | 0.59 | 37 | 194.09 | 53.44 | 6.5 | 35 | 39.16 | 24172.03 | 322.3 | 608.92 | 69.85 | 46.36 | 11285.33 | 0.66 | 0.88 | 9.24 | 0.72 | 1 | 10 | 730.1776 | 999.0613 | 903.7123 | 730177.6408 | 999061.2613 | 1.1752e-06 | 25 | 903712.2567
23 | 95 | CONCLUIDO | 3.5849 | 27.89 | 24.09 | 40.14 | 0.62 | 36 | 194.48 | 53.44 | 6.75 | 34 | 39.29 | 24219.63 | 321.65 | 608.83 | 69.46 | 46.36 | 11096.78 | 0.67 | 0.88 | 9.24 | 0.71 | 1 | 10 | 728.199 | 996.354 | 901.2634 | 728198.9955 | 996353.9916 | 1.1773e-06 | 25 | 901263.365
24 | 95 | CONCLUIDO | 3.6024 | 27.76 | 24.02 | 42.4 | 0.64 | 34 | 194.86 | 53.44 | 7 | 32 | 39.43 | 24267.28 | 320.32 | 609.03 | 67.42 | 46.36 | 10088.38 | 0.69 | 0.89 | 9.23 | 0.65 | 1 | 10 | 723.4596 | 989.8693 | 895.3976 | 723459.5593 | 989869.2858 | 1.1831e-06 | 25 | 895397.5504
25 | 95 | CONCLUIDO | 3.6089 | 27.71 | 24.01 | 43.66 | 0.66 | 33 | 195.25 | 53.44 | 7.25 | 31 | 39.57 | 24314.98 | 319.78 | 608.88 | 66.97 | 46.36 | 9865.71 | 0.69 | 0.89 | 9.24 | 0.64 | 1 | 10 | 721.672 | 987.4235 | 893.1852 | 721672.0444 | 987423.5291 | 1.1852e-06 | 25 | 893185.2133
26 | 95 | CONCLUIDO | 3.6145 | 27.67 | 24.01 | 45.01 | 0.68 | 32 | 195.64 | 53.44 | 7.5 | 30 | 39.7 | 24362.73 | 319.34 | 608.86 | 66.92 | 46.36 | 9849.58 | 0.69 | 0.89 | 9.24 | 0.63 | 1 | 10 | 720.1916 | 985.3979 | 891.3529 | 720191.5745 | 985397.8849 | 1.187e-06 | 25 | 891352.8937
27 | 95 | CONCLUIDO | 3.6235 | 27.6 | 23.98 | 46.4 | 0.7 | 31 | 196.03 | 53.44 | 7.75 | 29 | 39.84 | 24410.52 | 318.65 | 608.87 | 66.05 | 46.36 | 9417.16 | 0.7 | 0.89 | 9.23 | 0.6 | 1 | 10 | 710.1015 | 971.5922 | 878.8648 | 710101.4831 | 971592.1767 | 1.19e-06 | 24 | 878864.783
28 | 95 | CONCLUIDO | 3.6306 | 27.54 | 23.96 | 47.92 | 0.72 | 30 | 196.41 | 53.44 | 8 | 28 | 39.98 | 24458.36 | 317.71 | 608.81 | 65.76 | 46.36 | 9278.24 | 0.7 | 0.89 | 9.22 | 0.59 | 1 | 10 | 707.6297 | 968.2101 | 875.8055 | 707629.6703 | 968210.1333 | 1.1923e-06 | 24 | 875805.5171
29 | 95 | CONCLUIDO | 3.6411 | 27.46 | 23.92 | 49.48 | 0.74 | 29 | 196.8 | 53.44 | 8.25 | 27 | 40.12 | 24506.24 | 316.98 | 608.85 | 64.04 | 46.36 | 8423.94 | 0.72 | 0.89 | 9.23 | 0.54 | 1 | 10 | 704.9588 | 964.5557 | 872.4999 | 704958.7877 | 964555.7139 | 1.1958e-06 | 24 | 872499.8703
30 | 95 | CONCLUIDO | 3.6445 | 27.44 | 23.93 | 51.27 | 0.77 | 28 | 197.19 | 53.44 | 8.5 | 26 | 40.26 | 24554.18 | 316.68 | 608.95 | 64.65 | 46.36 | 8733.75 | 0.72 | 0.89 | 9.22 | 0.55 | 1 | 10 | 704.0456 | 963.3062 | 871.3696 | 704045.5659 | 963306.2035 | 1.1969e-06 | 24 | 871369.6115
31 | 95 | CONCLUIDO | 3.6549 | 27.36 | 23.89 | 53.08 | 0.79 | 27 | 197.58 | 53.44 | 8.75 | 25 | 40.39 | 24602.15 | 315.74 | 608.86 | 63.36 | 46.36 | 8092.56 | 0.73 | 0.89 | 9.22 | 0.51 | 1 | 10 | 701.0966 | 959.2712 | 867.7197 | 701096.5592 | 959271.2425 | 1.2003e-06 | 24 | 867719.7414
32 | 95 | CONCLUIDO | 3.6564 | 27.35 | 23.88 | 53.06 | 0.81 | 27 | 197.97 | 53.44 | 9 | 25 | 40.53 | 24650.18 | 315.16 | 608.86 | 62.89 | 46.36 | 7859.72 | 0.74 | 0.89 | 9.22 | 0.5 | 1 | 10 | 700.0032 | 957.7753 | 866.3665 | 700003.1928 | 957775.2504 | 1.2008e-06 | 24 | 866366.5248
33 | 95 | CONCLUIDO | 3.6596 | 27.33 | 23.89 | 55.13 | 0.83 | 26 | 198.36 | 53.44 | 9.25 | 24 | 40.67 | 24698.26 | 314.77 | 608.95 | 63.25 | 46.36 | 8043.5 | 0.73 | 0.89 | 9.23 | 0.52 | 1 | 10 | 698.9926 | 956.3925 | 865.1158 | 698992.6005 | 956392.5134 | 1.2018e-06 | 24 | 865115.7542
34 | 95 | CONCLUIDO | 3.6704 | 27.24 | 23.85 | 57.23 | 0.85 | 25 | 198.75 | 53.44 | 9.5 | 23 | 40.81 | 24746.38 | 314.14 | 608.81 | 62.22 | 46.36 | 7535.03 | 0.74 | 0.89 | 9.22 | 0.47 | 1 | 10 | 696.4741 | 952.9466 | 861.9987 | 696474.084 | 952946.568 | 1.2054e-06 | 24 | 861998.685
35 | 95 | CONCLUIDO | 3.6778 | 27.19 | 23.83 | 59.57 | 0.87 | 24 | 199.14 | 53.44 | 9.75 | 22 | 40.95 | 24794.55 | 312.95 | 608.81 | 61.3 | 46.36 | 7076.53 | 0.76 | 0.89 | 9.22 | 0.45 | 1 | 10 | 693.6487 | 949.0808 | 858.5019 | 693648.7426 | 949080.8112 | 1.2078e-06 | 24 | 858501.8706
36 | 95 | CONCLUIDO | 3.6766 | 27.2 | 23.84 | 59.59 | 0.89 | 24 | 199.53 | 53.44 | 10 | 22 | 41.1 | 24842.77 | 313.02 | 608.83 | 61.77 | 46.36 | 7310.49 | 0.75 | 0.89 | 9.22 | 0.46 | 1 | 10 | 693.9368 | 949.4749 | 858.8583 | 693936.7587 | 949474.8875 | 1.2074e-06 | 24 | 858858.3368
37 | 95 | CONCLUIDO | 3.6848 | 27.14 | 23.81 | 62.12 | 0.91 | 23 | 199.92 | 53.44 | 10.25 | 21 | 41.24 | 24891.03 | 311.91 | 608.83 | 61.18 | 46.36 | 7020.83 | 0.76 | 0.89 | 9.21 | 0.44 | 1 | 10 | 691.1111 | 945.6087 | 855.3611 | 691111.0796 | 945608.6688 | 1.2101e-06 | 24 | 855361.1046
38 | 95 | CONCLUIDO | 3.6849 | 27.14 | 23.81 | 62.12 | 0.93 | 23 | 200.31 | 53.44 | 10.5 | 21 | 41.38 | 24939.35 | 311.71 | 608.87 | 61.26 | 46.36 | 7060.62 | 0.76 | 0.89 | 9.21 | 0.44 | 1 | 10 | 690.802 | 945.1858 | 854.9786 | 690802.0067 | 945185.7817 | 1.2101e-06 | 24 | 854978.5772
39 | 95 | CONCLUIDO | 3.6926 | 27.08 | 23.79 | 64.89 | 0.95 | 22 | 200.71 | 53.44 | 10.75 | 20 | 41.52 | 24987.71 | 311.02 | 608.79 | 60.49 | 46.36 | 6680.9 | 0.77 | 0.9 | 9.21 | 0.42 | 1 | 10 | 688.6952 | 942.3032 | 852.3711 | 688695.218 | 942303.1803 | 1.2127e-06 | 24 | 852371.0873
40 | 95 | CONCLUIDO | 3.6925 | 27.08 | 23.79 | 64.89 | 0.97 | 22 | 201.1 | 53.44 | 11 | 20 | 41.66 | 25036.12 | 310.42 | 608.87 | 60.75 | 46.36 | 6811.13 | 0.76 | 0.9 | 9.21 | 0.42 | 1 | 10 | 687.8246 | 941.1119 | 851.2935 | 687824.5597 | 941111.9072 | 1.2126e-06 | 24 | 851293.5077
41 | 95 | CONCLUIDO | 3.6991 | 27.03 | 23.78 | 67.95 | 0.99 | 21 | 201.49 | 53.44 | 11.25 | 19 | 41.81 | 25084.58 | 309.99 | 608.83 | 60.2 | 46.36 | 6541.45 | 0.77 | 0.9 | 9.21 | 0.41 | 1 | 10 | 686.278 | 938.9958 | 849.3794 | 686277.9994 | 938995.8352 | 1.2148e-06 | 24 | 849379.3906
42 | 95 | CONCLUIDO | 3.7026 | 27.01 | 23.76 | 67.88 | 1.01 | 21 | 201.88 | 53.44 | 11.5 | 19 | 41.95 | 25133.09 | 309.24 | 608.81 | 59.34 | 46.36 | 6110.34 | 0.78 | 0.9 | 9.21 | 0.39 | 1 | 10 | 684.6656 | 936.7897 | 847.3838 | 684665.6057 | 936789.687 | 1.216e-06 | 24 | 847383.794
43 | 95 | CONCLUIDO | 3.7078 | 26.97 | 23.76 | 71.27 | 1.03 | 20 | 202.28 | 53.44 | 11.75 | 18 | 42.09 | 25181.64 | 308.81 | 608.81 | 59.23 | 46.36 | 6062.25 | 0.78 | 0.9 | 9.21 | 0.39 | 1 | 10 | 683.3351 | 934.9693 | 845.7371 | 683335.1412 | 934969.2868 | 1.2177e-06 | 24 | 845737.1303
44 | 95 | CONCLUIDO | 3.7087 | 26.96 | 23.75 | 71.25 | 1.05 | 20 | 202.67 | 53.44 | 12 | 18 | 42.24 | 25230.25 | 308.31 | 608.79 | 58.91 | 46.36 | 5904.68 | 0.79 | 0.9 | 9.22 | 0.38 | 1 | 10 | 682.4622 | 933.7749 | 844.6568 | 682462.2246 | 933774.9238 | 1.218e-06 | 24 | 844656.7557
45 | 95 | CONCLUIDO | 3.7172 | 26.9 | 23.73 | 74.92 | 1.07 | 19 | 203.07 | 53.44 | 12.25 | 17 | 42.38 | 25279.03 | 307.6 | 608.79 | 58.31 | 46.36 | 5605.99 | 0.8 | 0.9 | 9.21 | 0.35 | 1 | 10 | 680.2505 | 930.7488 | 841.9194 | 680250.5277 | 930748.7825 | 1.2208e-06 | 24 | 841919.425
46 | 95 | CONCLUIDO | 3.7166 | 26.91 | 23.73 | 74.94 | 1.09 | 19 | 203.46 | 53.44 | 12.5 | 17 | 42.53 | 25327.74 | 307.58 | 608.83 | 58.63 | 46.36 | 5767.68 | 0.79 | 0.9 | 9.21 | 0.36 | 1 | 10 | 680.301 | 930.8179 | 841.9819 | 680301.0336 | 930817.887 | 1.2206e-06 | 24 | 841981.9343
47 | 95 | CONCLUIDO | 3.7168 | 26.9 | 23.73 | 74.93 | 1.11 | 19 | 203.86 | 53.44 | 12.75 | 17 | 42.67 | 25376.49 | 306.69 | 608.85 | 58.32 | 46.36 | 5610.41 | 0.79 | 0.9 | 9.21 | 0.36 | 1 | 10 | 678.9713 | 928.9985 | 840.3362 | 678971.3406 | 928998.5423 | 1.2206e-06 | 24 | 840336.2253
48 | 95 | CONCLUIDO | 3.7239 | 26.85 | 23.72 | 79.05 | 1.13 | 18 | 204.25 | 53.44 | 13 | 16 | 42.82 | 25425.3 | 306.19 | 608.82 | 57.92 | 46.36 | 5416.56 | 0.8 | 0.9 | 9.21 | 0.34 | 1 | 10 | 677.2823 | 926.6875 | 838.2457 | 677282.2856 | 926687.5027 | 1.223e-06 | 24 | 838245.7481
49 | 95 | CONCLUIDO | 3.7264 | 26.84 | 23.7 | 78.99 | 1.15 | 18 | 204.65 | 53.44 | 13.25 | 16 | 42.96 | 25474.16 | 305.99 | 608.85 | 57.37 | 46.36 | 5142.53 | 0.81 | 0.9 | 9.21 | 0.33 | 1 | 10 | 676.6237 | 925.7864 | 837.4306 | 676623.6859 | 925786.3775 | 1.2238e-06 | 24 | 837430.625
50 | 95 | CONCLUIDO | 3.7247 | 26.85 | 23.71 | 79.03 | 1.17 | 18 | 205.05 | 53.44 | 13.5 | 16 | 43.11 | 25523.06 | 304.85 | 608.83 | 57.8 | 46.36 | 5355.53 | 0.8 | 0.9 | 9.21 | 0.34 | 1 | 10 | 675.2005 | 923.8391 | 835.6692 | 675200.4924 | 923839.1014 | 1.2232e-06 | 24 | 835669.1942
51 | 95 | CONCLUIDO | 3.7335 | 26.78 | 23.68 | 83.59 | 1.19 | 17 | 205.44 | 53.44 | 13.75 | 15 | 43.26 | 25572.02 | 304.08 | 608.81 | 57.03 | 46.36 | 4976.21 | 0.81 | 0.9 | 9.21 | 0.31 | 1 | 10 | 672.8698 | 920.6501 | 832.7846 | 672869.7897 | 920650.1312 | 1.2261e-06 | 24 | 832784.5749
52 | 95 | CONCLUIDO | 3.7325 | 26.79 | 23.69 | 83.61 | 1.21 | 17 | 205.84 | 53.44 | 14 | 15 | 43.4 | 25621.03 | 304.32 | 608.75 | 57.37 | 46.36 | 5146.95 | 0.81 | 0.9 | 9.2 | 0.32 | 1 | 10 | 673.3686 | 921.3326 | 833.4019 | 673368.5826 | 921332.6017 | 1.2258e-06 | 24 | 833401.9113
53 | 95 | CONCLUIDO | 3.7311 | 26.8 | 23.7 | 83.65 | 1.23 | 17 | 206.24 | 53.44 | 14.25 | 15 | 43.55 | 25670.09 | 303.79 | 608.86 | 57.57 | 46.36 | 5245.28 | 0.81 | 0.9 | 9.21 | 0.33 | 1 | 10 | 672.7969 | 920.5504 | 832.6943 | 672796.8697 | 920550.3589 | 1.2253e-06 | 24 | 832694.3246
54 | 95 | CONCLUIDO | 3.7396 | 26.74 | 23.68 | 88.79 | 1.25 | 16 | 206.64 | 53.44 | 14.5 | 14 | 43.7 | 25719.19 | 302.88 | 608.83 | 56.55 | 46.36 | 4743.61 | 0.82 | 0.9 | 9.21 | 0.3 | 1 | 10 | 670.3293 | 917.1742 | 829.6404 | 670329.3449 | 917174.1825 | 1.2281e-06 | 24 | 829640.3658
55 | 95 | CONCLUIDO | 3.7398 | 26.74 | 23.68 | 88.78 | 1.27 | 16 | 207.03 | 53.44 | 14.75 | 14 | 43.85 | 25768.35 | 302.97 | 608.83 | 56.75 | 46.36 | 4843.16 | 0.82 | 0.9 | 9.21 | 0.3 | 1 | 10 | 670.4344 | 917.3179 | 829.7704 | 670434.4068 | 917317.9329 | 1.2282e-06 | 24 | 829770.3968
56 | 95 | CONCLUIDO | 3.7377 | 26.75 | 23.69 | 88.84 | 1.28 | 16 | 207.43 | 53.44 | 15 | 14 | 44 | 25817.56 | 302.57 | 608.83 | 57.3 | 46.36 | 5119.32 | 0.81 | 0.9 | 9.21 | 0.32 | 1 | 10 | 670.1426 | 916.9187 | 829.4092 | 670142.6049 | 916918.6766 | 1.2275e-06 | 24 | 829409.245
57 | 95 | CONCLUIDO | 3.7375 | 26.76 | 23.69 | 88.84 | 1.3 | 16 | 207.83 | 53.44 | 15.25 | 14 | 44.15 | 25866.82 | 301.45 | 608.9 | 57.45 | 46.36 | 5192.84 | 0.81 | 0.9 | 9.2 | 0.32 | 1 | 10 | 668.5377 | 914.7228 | 827.423 | 668537.7446 | 914722.8359 | 1.2274e-06 | 24 | 827422.9723
58 | 95 | CONCLUIDO | 3.7482 | 26.68 | 23.65 | 94.61 | 1.32 | 15 | 208.23 | 53.44 | 15.5 | 13 | 44.3 | 25916.13 | 300.93 | 608.78 | 56.12 | 46.36 | 4532.08 | 0.83 | 0.9 | 9.2 | 0.28 | 1 | 10 | 666.3318 | 911.7046 | 824.6928 | 666331.8374 | 911704.6164 | 1.2309e-06 | 24 | 824692.8074
59 | 95 | CONCLUIDO | 3.75 | 26.67 | 23.64 | 94.56 | 1.34 | 15 | 208.63 | 53.44 | 15.75 | 13 | 44.45 | 25965.5 | 300.66 | 608.79 | 55.64 | 46.36 | 4292.65 | 0.83 | 0.9 | 9.2 | 0.27 | 1 | 10 | 665.6911 | 910.8279 | 823.8998 | 665691.1095 | 910827.9442 | 1.2315e-06 | 24 | 823899.8035
60 | 95 | CONCLUIDO | 3.747 | 26.69 | 23.66 | 94.64 | 1.36 | 15 | 209.03 | 53.44 | 16 | 13 | 44.6 | 26014.91 | 300.69 | 608.78 | 56.53 | 46.36 | 4739.13 | 0.82 | 0.9 | 9.2 | 0.29 | 1 | 10 | 666.1555 | 911.4633 | 824.4745 | 666155.4649 | 911463.2958 | 1.2305e-06 | 24 | 824474.5181
61 | 95 | CONCLUIDO | 3.7483 | 26.68 | 23.65 | 94.61 | 1.38 | 15 | 209.43 | 53.44 | 16.25 | 13 | 44.75 | 26064.38 | 299.5 | 608.83 | 56.01 | 46.36 | 4477.96 | 0.83 | 0.9 | 9.21 | 0.28 | 1 | 10 | 664.2429 | 908.8464 | 822.1074 | 664242.8814 | 908846.4146 | 1.231e-06 | 24 | 822107.3884
62 | 95 | CONCLUIDO | 3.7573 | 26.61 | 23.62 | 101.25 | 1.4 | 14 | 209.84 | 53.44 | 16.5 | 12 | 44.9 | 26113.9 | 298.53 | 608.78 | 55.32 | 46.36 | 4139.55 | 0.84 | 0.9 | 9.2 | 0.25 | 1 | 10 | 661.6375 | 905.2816 | 818.8828 | 661637.4755 | 905281.5834 | 1.2339e-06 | 24 | 818882.7797
63 | 95 | CONCLUIDO | 3.7565 | 26.62 | 23.63 | 101.28 | 1.42 | 14 | 210.24 | 53.44 | 16.75 | 12 | 45.05 | 26163.47 | 298.96 | 608.82 | 55.2 | 46.36 | 4076.16 | 0.84 | 0.9 | 9.21 | 0.26 | 1 | 10 | 662.38 | 906.2976 | 819.8018 | 662380.017 | 906297.5614 | 1.2337e-06 | 24 | 819801.7941
64 | 95 | CONCLUIDO | 3.7587 | 26.6 | 23.61 | 101.21 | 1.43 | 14 | 210.64 | 53.44 | 17 | 12 | 45.21 | 26213.09 | 298.34 | 608.86 | 54.87 | 46.36 | 3913.07 | 0.84 | 0.9 | 9.2 | 0.24 | 1 | 10 | 661.1669 | 904.6378 | 818.3004 | 661166.9223 | 904637.7517 | 1.2344e-06 | 24 | 818300.3943
65 | 95 | CONCLUIDO | 3.7585 | 26.61 | 23.62 | 101.21 | 1.45 | 14 | 211.04 | 53.44 | 17.25 | 12 | 45.36 | 26262.77 | 297.66 | 608.79 | 55.1 | 46.36 | 4027.9 | 0.84 | 0.9 | 9.2 | 0.24 | 1 | 10 | 660.2259 | 903.3503 | 817.1358 | 660225.9371 | 903350.2542 | 1.2343e-06 | 24 | 817135.7738
66 | 95 | CONCLUIDO | 3.7558 | 26.63 | 23.64 | 101.3 | 1.47 | 14 | 211.45 | 53.44 | 17.5 | 12 | 45.51 | 26312.5 | 296.93 | 608.84 | 55.54 | 46.36 | 4246.52 | 0.83 | 0.9 | 9.2 | 0.26 | 1 | 10 | 659.5458 | 902.4196 | 816.2939 | 659545.7594 | 902419.6051 | 1.2334e-06 | 24 | 816293.9445
67 | 95 | CONCLUIDO | 3.7645 | 26.56 | 23.61 | 108.98 | 1.49 | 13 | 211.85 | 53.44 | 17.75 | 11 | 45.67 | 26362.28 | 296.39 | 608.8 | 54.75 | 46.36 | 3856.36 | 0.85 | 0.9 | 9.2 | 0.24 | 1 | 10 | 657.6159 | 899.7791 | 813.9054 | 657615.9117 | 899779.1023 | 1.2363e-06 | 24 | 813905.4476
68 | 95 | CONCLUIDO | 3.7648 | 26.56 | 23.61 | 108.97 | 1.51 | 13 | 212.25 | 53.44 | 18 | 11 | 45.82 | 26412.11 | 296.6 | 608.76 | 54.9 | 46.36 | 3931.17 | 0.84 | 0.9 | 9.2 | 0.24 | 1 | 10 | 657.8819 | 900.143 | 814.2346 | 657881.8825 | 900143.0153 | 1.2364e-06 | 24 | 814234.6293
69 | 95 | CONCLUIDO | 3.7639 | 26.57 | 23.62 | 108.99 | 1.52 | 13 | 212.66 | 53.44 | 18.25 | 11 | 45.97 | 26462 | 296.13 | 608.79 | 55.02 | 46.36 | 3990.45 | 0.84 | 0.9 | 9.2 | 0.24 | 1 | 10 | 657.3335 | 899.3926 | 813.5559 | 657333.4561 | 899392.6341 | 1.2361e-06 | 24 | 813555.8634
70 | 95 | CONCLUIDO | 3.7656 | 26.56 | 23.6 | 108.94 | 1.54 | 13 | 213.06 | 53.44 | 18.5 | 11 | 46.13 | 26511.94 | 295.67 | 608.77 | 54.6 | 46.36 | 3780.73 | 0.85 | 0.9 | 9.2 | 0.23 | 1 | 10 | 656.4193 | 898.1419 | 812.4245 | 656419.3448 | 898141.9067 | 1.2366e-06 | 24 | 812424.5037
71 | 95 | CONCLUIDO | 3.7642 | 26.57 | 23.61 | 108.99 | 1.56 | 13 | 213.47 | 53.44 | 18.75 | 11 | 46.28 | 26561.93 | 294.61 | 608.78 | 54.99 | 46.36 | 3978.73 | 0.84 | 0.9 | 9.2 | 0.24 | 1 | 10 | 655.0801 | 896.3095 | 810.767 | 655080.1267 | 896309.5294 | 1.2362e-06 | 24 | 810767.0059
72 | 95 | CONCLUIDO | 3.7644 | 26.56 | 23.61 | 108.98 | 1.58 | 13 | 213.87 | 53.44 | 19 | 11 | 46.44 | 26611.98 | 293.85 | 608.79 | 54.66 | 46.36 | 3814.37 | 0.85 | 0.9 | 9.2 | 0.24 | 1 | 10 | 653.9565 | 894.7722 | 809.3764 | 653956.5202 | 894772.1614 | 1.2363e-06 | 24 | 809376.3622
73 | 95 | CONCLUIDO | 3.7729 | 26.5 | 23.59 | 117.95 | 1.6 | 12 | 214.28 | 53.44 | 19.25 | 10 | 46.6 | 26662.08 | 293.06 | 608.82 | 54.06 | 46.36 | 3517.98 | 0.86 | 0.9 | 9.2 | 0.22 | 1 | 10 | 651.7263 | 891.7207 | 806.6161 | 651726.3052 | 891720.6829 | 1.239e-06 | 24 | 806616.1125
74 | 95 | CONCLUIDO | 3.7717 | 26.51 | 23.6 | 117.99 | 1.61 | 12 | 214.69 | 53.44 | 19.5 | 10 | 46.75 | 26712.23 | 293.13 | 608.82 | 54.47 | 46.36 | 3723.6 | 0.85 | 0.9 | 9.2 | 0.23 | 1 | 10 | 651.9937 | 892.0866 | 806.9471 | 651993.7212 | 892086.5733 | 1.2386e-06 | 24 | 806947.0828
75 | 95 | CONCLUIDO | 3.7729 | 26.5 | 23.59 | 117.95 | 1.63 | 12 | 215.09 | 53.44 | 19.75 | 10 | 46.91 | 26762.44 | 292.86 | 608.85 | 54.16 | 46.36 | 3568.19 | 0.86 | 0.9 | 9.2 | 0.22 | 1 | 10 | 651.4378 | 891.326 | 806.2591 | 651437.8291 | 891325.9771 | 1.239e-06 | 24 | 806259.0769
76 | 95 | CONCLUIDO | 3.7717 | 26.51 | 23.6 | 117.99 | 1.65 | 12 | 215.5 | 53.44 | 20 | 10 | 47.07 | 26812.71 | 292.87 | 608.78 | 54.37 | 46.36 | 3671.81 | 0.85 | 0.9 | 9.2 | 0.23 | 1 | 10 | 651.6186 | 891.5733 | 806.4828 | 651618.5829 | 891573.2925 | 1.2386e-06 | 24 | 806482.7888
77 | 95 | CONCLUIDO | 3.7718 | 26.51 | 23.6 | 117.99 | 1.67 | 12 | 215.91 | 53.44 | 20.25 | 10 | 47.23 | 26863.02 | 292.18 | 608.85 | 54.45 | 46.36 | 3711.41 | 0.85 | 0.9 | 9.2 | 0.23 | 1 | 10 | 650.6107 | 890.1943 | 805.2354 | 650610.7052 | 890194.2698 | 1.2387e-06 | 24 | 805235.3781
78 | 95 | CONCLUIDO | 3.771 | 26.52 | 23.6 | 118.02 | 1.68 | 12 | 216.32 | 53.44 | 20.5 | 10 | 47.38 | 26913.4 | 291.43 | 608.79 | 54.66 | 46.36 | 3818.62 | 0.85 | 0.9 | 9.2 | 0.23 | 1 | 10 | 649.6269 | 888.8482 | 804.0178 | 649626.9392 | 888848.2378 | 1.2384e-06 | 24 | 804017.8095
79 | 95 | CONCLUIDO | 3.7798 | 26.46 | 23.58 | 128.61 | 1.7 | 11 | 216.73 | 53.44 | 20.75 | 9 | 47.54 | 26963.82 | 289.91 | 608.76 | 53.79 | 46.36 | 3387.06 | 0.86 | 0.9 | 9.2 | 0.21 | 1 | 10 | 638.6336 | 873.8066 | 790.4118 | 638633.5871 | 873806.6484 | 1.2413e-06 | 23 | 790411.7683
80 | 95 | CONCLUIDO | 3.7801 | 26.45 | 23.58 | 128.6 | 1.72 | 11 | 217.14 | 53.44 | 21 | 9 | 47.7 | 27014.3 | 290.13 | 608.78 | 53.59 | 46.36 | 3287.63 | 0.87 | 0.9 | 9.2 | 0.2 | 1 | 10 | 638.9138 | 874.19 | 790.7585 | 638913.774 | 874190.0125 | 1.2414e-06 | 23 | 790758.5447
81 | 95 | CONCLUIDO | 3.7808 | 26.45 | 23.57 | 128.57 | 1.74 | 11 | 217.55 | 53.44 | 21.25 | 9 | 47.86 | 27064.84 | 290.21 | 608.8 | 53.65 | 46.36 | 3319.52 | 0.86 | 0.9 | 9.19 | 0.2 | 1 | 10 | 638.9254 | 874.206 | 790.773 | 638925.4461 | 874205.9827 | 1.2416e-06 | 23 | 790772.9907
82 | 95 | CONCLUIDO | 3.7818 | 26.44 | 23.56 | 128.53 | 1.75 | 11 | 217.96 | 53.44 | 21.5 | 9 | 48.02 | 27115.43 | 289.89 | 608.77 | 53.41 | 46.36 | 3196.75 | 0.87 | 0.9 | 9.19 | 0.19 | 1 | 10 | 638.325 | 873.3844 | 790.0298 | 638324.9791 | 873384.3974 | 1.242e-06 | 23 | 790029.8163
83 | 95 | CONCLUIDO | 3.7814 | 26.44 | 23.57 | 128.55 | 1.77 | 11 | 218.37 | 53.44 | 21.75 | 9 | 48.18 | 27166.08 | 289.36 | 608.75 | 53.45 | 46.36 | 3219.1 | 0.87 | 0.9 | 9.2 | 0.2 | 1 | 10 | 637.6291 | 872.4323 | 789.1685 | 637629.0922 | 872432.2541 | 1.2418e-06 | 23 | 789168.5442
84 | 95 | CONCLUIDO | 3.781 | 26.45 | 23.57 | 128.56 | 1.79 | 11 | 218.78 | 53.44 | 22 | 9 | 48.34 | 27216.79 | 288.3 | 608.84 | 53.5 | 46.36 | 3241.74 | 0.87 | 0.9 | 9.2 | 0.2 | 1 | 10 | 636.152 | 870.4113 | 787.3404 | 636152.036 | 870411.2807 | 1.2417e-06 | 23 | 787340.4497
85 | 95 | CONCLUIDO | 3.7819 | 26.44 | 23.56 | 128.53 | 1.8 | 11 | 219.19 | 53.44 | 22.25 | 9 | 48.51 | 27267.55 | 287.38 | 608.78 | 53.33 | 46.36 | 3155.55 | 0.87 | 0.9 | 9.2 | 0.19 | 1 | 10 | 634.7011 | 868.426 | 785.5446 | 634701.0554 | 868425.985 | 1.242e-06 | 23 | 785544.6278
86 | 95 | CONCLUIDO | 3.782 | 26.44 | 23.56 | 128.53 | 1.82 | 11 | 219.6 | 53.44 | 22.5 | 9 | 48.67 | 27318.36 | 286.48 | 608.77 | 53.3 | 46.36 | 3142.87 | 0.87 | 0.9 | 9.2 | 0.19 | 1 | 10 | 633.394 | 866.6376 | 783.9269 | 633393.9687 | 866637.5714 | 1.242e-06 | 23 | 783926.8979
87 | 95 | CONCLUIDO | 3.789 | 26.39 | 23.55 | 141.31 | 1.84 | 10 | 220.01 | 53.44 | 22.75 | 8 | 48.83 | 27369.23 | 285.74 | 608.79 | 52.98 | 46.36 | 2986.43 | 0.88 | 0.9 | 9.19 | 0.18 | 1 | 10 | 631.4722 | 864.0082 | 781.5485 | 631472.2407 | 864008.1784 | 1.2443e-06 | 23 | 781548.4505
88 | 95 | CONCLUIDO | 3.7892 | 26.39 | 23.55 | 141.3 | 1.85 | 10 | 220.43 | 53.44 | 23 | 8 | 48.99 | 27420.16 | 286.29 | 608.81 | 52.97 | 46.36 | 2983.88 | 0.88 | 0.9 | 9.19 | 0.18 | 1 | 10 | 632.2382 | 865.0562 | 782.4965 | 632238.2191 | 865056.2238 | 1.2444e-06 | 23 | 782496.4719
89 | 95 | CONCLUIDO | 3.7891 | 26.39 | 23.55 | 141.3 | 1.87 | 10 | 220.84 | 53.44 | 23.25 | 8 | 49.16 | 27471.15 | 286.4 | 608.75 | 52.85 | 46.36 | 2920.36 | 0.88 | 0.9 | 9.2 | 0.18 | 1 | 10 | 632.4082 | 865.2888 | 782.7068 | 632408.1824 | 865288.7751 | 1.2444e-06 | 23 | 782706.8288
90 | 95 | CONCLUIDO | 3.7895 | 26.39 | 23.55 | 141.29 | 1.89 | 10 | 221.25 | 53.44 | 23.5 | 8 | 49.32 | 27522.19 | 286.26 | 608.83 | 52.94 | 46.36 | 2969.47 | 0.88 | 0.9 | 9.19 | 0.18 | 1 | 10 | 632.1592 | 864.9481 | 782.3987 | 632159.2017 | 864948.1086 | 1.2445e-06 | 23 | 782398.6751
91 | 95 | CONCLUIDO | 3.7902 | 26.38 | 23.54 | 141.26 | 1.9 | 10 | 221.67 | 53.44 | 23.75 | 8 | 49.48 | 27573.29 | 286.29 | 608.77 | 52.73 | 46.36 | 2860.72 | 0.88 | 0.91 | 9.19 | 0.17 | 1 | 10 | 632.1003 | 864.8675 | 782.3258 | 632100.3024 | 864867.52 | 1.2447e-06 | 23 | 782325.7778
92 | 95 | CONCLUIDO | 3.7899 | 26.39 | 23.55 | 141.27 | 1.92 | 10 | 222.08 | 53.44 | 24 | 8 | 49.65 | 27624.44 | 286.31 | 608.78 | 52.77 | 46.36 | 2884.27 | 0.88 | 0.9 | 9.19 | 0.17 | 1 | 10 | 632.1831 | 864.9808 | 782.4282 | 632183.0965 | 864980.8026 | 1.2446e-06 | 23 | 782428.2488
93 | 95 | CONCLUIDO | 3.7898 | 26.39 | 23.55 | 141.28 | 1.94 | 10 | 222.5 | 53.44 | 24.25 | 8 | 49.81 | 27675.78 | 286.32 | 608.77 | 52.7 | 46.36 | 2845.74 | 0.88 | 0.9 | 9.2 | 0.17 | 1 | 10 | 632.2094 | 865.0168 | 782.4608 | 632209.4321 | 865016.8362 | 1.2446e-06 | 23 | 782460.8434
94 | 95 | CONCLUIDO | 3.7906 | 26.38 | 23.54 | 141.24 | 1.95 | 10 | 222.92 | 53.44 | 24.5 | 8 | 49.98 | 27727.05 | 285.13 | 608.75 | 52.61 | 46.36 | 2804.15 | 0.88 | 0.91 | 9.19 | 0.17 | 1 | 10 | 630.3871 | 862.5234 | 780.2054 | 630387.0678 | 862523.3968 | 1.2449e-06 | 23 | 780205.3744
95 | 95 | CONCLUIDO | 3.7898 | 26.39 | 23.55 | 141.28 | 1.97 | 10 | 223.33 | 53.44 | 24.75 | 8 | 50.15 | 27778.39 | 283.46 | 608.79 | 52.85 | 46.36 | 2922.07 | 0.88 | 0.9 | 9.19 | 0.17 | 1 | 10 | 628.1026 | 859.3977 | 777.378 | 628102.6187 | 859397.7129 | 1.2446e-06 | 23 | 777378.0013
96 | 95 | CONCLUIDO | 3.7885 | 26.4 | 23.55 | 141.33 | 1.99 | 10 | 223.75 | 53.44 | 25 | 8 | 50.31 | 27829.77 | 281.61 | 608.77 | 53.03 | 46.36 | 3014.55 | 0.87 | 0.9 | 9.2 | 0.18 | 1 | 10 | 625.5995 | 855.9729 | 774.28 | 625599.5447 | 855972.8966 | 1.2442e-06 | 23 | 774280.0447
97 | 95 | CONCLUIDO | 3.7965 | 26.34 | 23.54 | 156.91 | 2 | 9 | 224.17 | 53.44 | 25.25 | 7 | 50.48 | 27881.22 | 280.86 | 608.79 | 52.48 | 46.36 | 2740.94 | 0.88 | 0.91 | 9.2 | 0.17 | 1 | 10 | 623.5638 | 853.1875 | 771.7605 | 623563.8346 | 853187.5482 | 1.2468e-06 | 23 | 771760.5261
98 | 95 | CONCLUIDO | 3.7976 | 26.33 | 23.53 | 156.86 | 2.02 | 9 | 224.58 | 53.44 | 25.5 | 7 | 50.65 | 27932.73 | 281.01 | 608.75 | 52.31 | 46.36 | 2655.22 | 0.89 | 0.91 | 9.19 | 0.16 | 1 | 10 | 623.6317 | 853.2804 | 771.8445 | 623631.6962 | 853280.3994 | 1.2472e-06 | 23 | 771844.5157
99 | 95 | CONCLUIDO | 3.7963 | 26.34 | 23.54 | 156.92 | 2.03 | 9 | 225 | 53.44 | 25.75 | 7 | 50.82 | 27984.29 | 281.23 | 608.79 | 52.54 | 46.36 | 2774.62 | 0.88 | 0.91 | 9.19 | 0.17 | 1 | 10 | 624.1177 | 853.9453 | 772.446 | 624117.6831 | 853945.3482 | 1.2467e-06 | 23 | 772446.0027
100 | 95 | CONCLUIDO | 3.7966 | 26.34 | 23.54 | 156.9 | 2.05 | 9 | 225.42 | 53.44 | 26 | 7 | 50.98 | 28035.92 | 281.13 | 608.79 | 52.57 | 46.36 | 2785.05 | 0.88 | 0.91 | 9.19 | 0.16 | 1 | 10 | 623.9391 | 853.701 | 772.225 | 623939.1187 | 853701.0285 | 1.2468e-06 | 23 | 772225.0005
101 | 95 | CONCLUIDO | 3.7969 | 26.34 | 23.53 | 156.89 | 2.07 | 9 | 225.84 | 53.44 | 26.25 | 7 | 51.15 | 28087.6 | 281.04 | 608.75 | 52.47 | 46.36 | 2736.98 | 0.88 | 0.91 | 9.19 | 0.16 | 1 | 10 | 623.7568 | 853.4516 | 771.9993 | 623756.7936 | 853451.5632 | 1.2469e-06 | 23 | 771999.3439
102 | 95 | CONCLUIDO | 3.7972 | 26.34 | 23.53 | 156.88 | 2.08 | 9 | 226.26 | 53.44 | 26.5 | 7 | 51.32 | 28139.34 | 280.51 | 608.8 | 52.46 | 46.36 | 2731.86 | 0.88 | 0.91 | 9.19 | 0.16 | 1 | 10 | 622.962 | 852.3641 | 771.0157 | 622962.0313 | 852364.1344 | 1.247e-06 | 23 | 771015.6977
103 | 95 | CONCLUIDO | 3.7973 | 26.33 | 23.53 | 156.87 | 2.1 | 9 | 226.68 | 53.44 | 26.75 | 7 | 51.49 | 28191.14 | 280.27 | 608.78 | 52.3 | 46.36 | 2651.87 | 0.89 | 0.91 | 9.19 | 0.16 | 1 | 10 | 622.6064 | 851.8775 | 770.5755 | 622606.3747 | 851877.5093 | 1.2471e-06 | 23 | 770575.5154
104 | 95 | CONCLUIDO | 3.7978 | 26.33 | 23.53 | 156.85 | 2.11 | 9 | 227.1 | 53.44 | 27 | 7 | 51.66 | 28243 | 280.07 | 608.82 | 52.26 | 46.36 | 2633.46 | 0.89 | 0.91 | 9.19 | 0.16 | 1 | 10 | 622.2613 | 851.4054 | 770.1484 | 622261.2962 | 851405.3578 | 1.2472e-06 | 23 | 770148.4254
105 | 95 | CONCLUIDO | 3.797 | 26.34 | 23.53 | 156.89 | 2.13 | 9 | 227.52 | 53.44 | 27.25 | 7 | 51.83 | 28294.92 | 279.27 | 608.76 | 52.53 | 46.36 | 2765.9 | 0.88 | 0.91 | 9.19 | 0.16 | 1 | 10 | 621.2083 | 849.9645 | 768.8451 | 621208.2524 | 849964.5367 | 1.247e-06 | 23 | 768845.1142
106 | 95 | CONCLUIDO | 3.7963 | 26.34 | 23.54 | 156.92 | 2.14 | 9 | 227.94 | 53.44 | 27.5 | 7 | 52.01 | 28346.9 | 278.44 | 608.77 | 52.61 | 46.36 | 2809.17 | 0.88 | 0.91 | 9.19 | 0.17 | 1 | 10 | 620.1182 | 848.4731 | 767.4961 | 620118.2457 | 848473.1414 | 1.2467e-06 | 23 | 767496.0556
107 | 95 | CONCLUIDO | 3.7965 | 26.34 | 23.54 | 156.91 | 2.16 | 9 | 228.36 | 53.44 | 27.75 | 7 | 52.18 | 28398.94 | 277.53 | 608.75 | 52.58 | 46.36 | 2791.47 | 0.88 | 0.91 | 9.19 | 0.17 | 1 | 10 | 618.7906 | 846.6565 | 765.8528 | 618790.564 | 846656.5488 | 1.2468e-06 | 23 | 765852.836
108 | 95 | CONCLUIDO | 3.7959 | 26.34 | 23.54 | 156.94 | 2.18 | 9 | 228.79 | 53.44 | 28 | 7 | 52.35 | 28451.04 | 276.26 | 608.8 | 52.75 | 46.36 | 2879.96 | 0.88 | 0.91 | 9.19 | 0.17 | 1 | 10 | 617.0395 | 844.2606 | 763.6856 | 617039.464 | 844260.6165 | 1.2466e-06 | 23 | 763685.5682
109 | 95 | CONCLUIDO | 3.806 | 26.27 | 23.51 | 176.31 | 2.19 | 8 | 229.21 | 53.44 | 28.25 | 6 | 52.52 | 28503.21 | 275.42 | 608.8 | 51.74 | 46.36 | 2376.83 | 0.9 | 0.91 | 9.19 | 0.14 | 1 | 10 | 614.6199 | 840.9501 | 760.691 | 614619.9138 | 840950.0812 | 1.2499e-06 | 23 | 760690.9857
110 | 95 | CONCLUIDO | 3.8069 | 26.27 | 23.5 | 176.26 | 2.21 | 8 | 229.63 | 53.44 | 28.5 | 6 | 52.7 | 28555.43 | 275.89 | 608.77 | 51.49 | 46.36 | 2250.52 | 0.9 | 0.91 | 9.19 | 0.13 | 1 | 10 | 615.1706 | 841.7035 | 761.3725 | 615170.5555 | 841703.4934 | 1.2502e-06 | 23 | 761372.4933
111 | 95 | CONCLUIDO | 3.8066 | 26.27 | 23.5 | 176.28 | 2.22 | 8 | 230.06 | 53.44 | 28.75 | 6 | 52.87 | 28607.71 | 276.05 | 608.79 | 51.51 | 46.36 | 2262.71 | 0.9 | 0.91 | 9.19 | 0.13 | 1 | 10 | 615.4337 | 842.0636 | 761.6982 | 615433.7223 | 842063.5699 | 1.2501e-06 | 23 | 761698.2046
112 | 95 | CONCLUIDO | 3.8052 | 26.28 | 23.51 | 176.35 | 2.24 | 8 | 230.48 | 53.44 | 29 | 6 | 53.05 | 28660.06 | 276.23 | 608.8 | 51.81 | 46.36 | 2412.61 | 0.89 | 0.91 | 9.19 | 0.14 | 1 | 10 | 615.8701 | 842.6606 | 762.2382 | 615870.0538 | 842660.5779 | 1.2497e-06 | 23 | 762238.235
113 | 95 | CONCLUIDO | 3.8054 | 26.28 | 23.51 | 176.34 | 2.25 | 8 | 230.91 | 53.44 | 29.25 | 6 | 53.22 | 28712.46 | 275.53 | 608.79 | 51.93 | 46.36 | 2470.58 | 0.89 | 0.91 | 9.19 | 0.14 | 1 | 10 | 614.846 | 841.2594 | 760.9708 | 614846.0136 | 841259.4409 | 1.2497e-06 | 23 | 760970.8206
114 | 95 | CONCLUIDO | 3.8063 | 26.27 | 23.51 | 176.29 | 2.27 | 8 | 231.33 | 53.44 | 29.5 | 5 | 53.4 | 28764.93 | 275.08 | 608.77 | 51.49 | 46.36 | 2254.12 | 0.9 | 0.91 | 9.19 | 0.13 | 1 | 10 | 614.0994 | 840.2379 | 760.0468 | 614099.4193 | 840237.9177 | 1.25e-06 | 23 | 760046.7901
115 | 95 | CONCLUIDO | 3.806 | 26.27 | 23.51 | 176.31 | 2.28 | 8 | 231.76 | 53.44 | 29.75 | 4 | 53.57 | 28817.46 | 274.81 | 608.79 | 51.56 | 46.36 | 2285.17 | 0.9 | 0.91 | 9.19 | 0.14 | 1 | 10 | 613.7477 | 839.7567 | 759.6115 | 613747.7134 | 839756.6981 | 1.2499e-06 | 23 | 759611.4975
116 | 95 | CONCLUIDO | 3.8055 | 26.28 | 23.51 | 176.34 | 2.3 | 8 | 232.18 | 53.44 | 30 | 3 | 53.75 | 28870.05 | 274.65 | 608.76 | 51.64 | 46.36 | 2326.6 | 0.9 | 0.91 | 9.19 | 0.14 | 1 | 10 | 613.5761 | 839.5219 | 759.3991 | 613576.1208 | 839521.9176 | 1.2497e-06 | 23 | 759399.124
117 | 95 | CONCLUIDO | 3.8052 | 26.28 | 23.51 | 176.35 | 2.31 | 8 | 232.61 | 53.44 | 30.25 | 2 | 53.93 | 28922.71 | 274.77 | 608.79 | 51.62 | 46.36 | 2316.96 | 0.9 | 0.91 | 9.2 | 0.14 | 1 | 10 | 613.7821 | 839.8037 | 759.654 | 613782.0533 | 839803.6835 | 1.2497e-06 | 23 | 759653.9986
118 | 95 | CONCLUIDO | 3.8055 | 26.28 | 23.51 | 176.33 | 2.33 | 8 | 233.04 | 53.44 | 30.5 | 1 | 54.1 | 28975.43 | 274.95 | 608.79 | 51.58 | 46.36 | 2296.01 | 0.9 | 0.91 | 9.2 | 0.14 | 1 | 10 | 614.0051 | 840.1089 | 759.9301 | 614005.1282 | 840108.9044 | 1.2497e-06 | 23 | 759930.0897
119 | 95 | CONCLUIDO | 3.8055 | 26.28 | 23.51 | 176.34 | 2.34 | 8 | 233.47 | 53.44 | 30.75 | 1 | 54.28 | 29028.21 | 275.27 | 608.79 | 51.57 | 46.36 | 2292.04 | 0.9 | 0.91 | 9.2 | 0.14 | 1 | 10 | 614.4627 | 840.735 | 760.4965 | 614462.7361 | 840735.0237 | 1.2497e-06 | 23 | 760496.453
120 | 95 | CONCLUIDO | 3.8054 | 26.28 | 23.51 | 176.34 | 2.36 | 8 | 233.89 | 53.44 | 31 | 1 | 54.46 | 29081.05 | 275.53 | 608.79 | 51.61 | 46.36 | 2312.76 | 0.9 | 0.91 | 9.2 | 0.14 | 1 | 10 | 614.846 | 841.2594 | 760.9708 | 614846.0136 | 841259.4409 | 1.2497e-06 | 23 | 760970.8206
121 | 95 | CONCLUIDO | 3.8054 | 26.28 | 23.51 | 176.34 | 2.37 | 8 | 234.32 | 53.44 | 31.25 | 0 | 54.64 | 29133.96 | 275.8 | 608.79 | 51.54 | 46.36 | 2279.88 | 0.9 | 0.91 | 9.2 | 0.14 | 1 | 10 | 615.2321 | 841.7877 | 761.4487 | 615232.1304 | 841787.7429 | 1.2497e-06 | 23 | 761448.7022

## RESULTADOS_9
Unnamed: 0 | Volume de calda [L] | STATUS | Capacidade operacional [ha/h] | Tempo de missao [h] | Tempo util [h] | Tempo por voo [min] | Autonomia Projetada [h] | N° Voos | MTOW [kg] | Massa Estrutura [kg] | Combustível [kg] | Abastecimentos | Massa gerador | Potência gerador [W] | Combustível consumido [L] | Calda cons [L] | Distância percorrida [km] | Distância Pulverizando [km] | RTL ACUMULADO[m] | EOC [km/km] | EOC [h/h] | Tempo de manobra [h] | Tempo rtl_rtw [h] | V pulv [m/s] | V desloc [m/s] | Preço Total por ha Simples [R$/ha] | Preço Total por ha Presumido [R$/ha] | Preço Total por ha Real [R$/ha] | Preço Total Simples [R$] | Preço Total Presumido [R$] | Prod CAPEX [ha/h/R$] | Dias Trabalhados | Preço Total Real [R$]
0 | 55 | CONCLUIDO | 2.9145 | 34.31 | 27.45 | 8.23 | 0.15 | 200 | 116.05 | 43.4 | 1 | 198 | 16.65 | 14546.17 | 277.29 | 609.68 | 173.26 | 46.36 | 62179.32 | 0.27 | 0.78 | 9.51 | 4.06 | 1 | 10 | 796.22 | 1089.4233 | 985.4503 | 796219.9944 | 1089423.323 | 9.8399e-07 | 30 | 985450.2901
1 | 55 | CONCLUIDO | 3.1004 | 32.25 | 26.49 | 10.32 | 0.19 | 154 | 116.37 | 43.4 | 1.25 | 152 | 16.72 | 14585.96 | 266.82 | 609.38 | 143.86 | 46.36 | 47709.05 | 0.32 | 0.8 | 9.43 | 3.1 | 1 | 10 | 726.9708 | 994.6736 | 899.7433 | 726970.8344 | 994673.5674 | 1.0468e-06 | 28 | 899743.3181
2 | 55 | CONCLUIDO | 3.23 | 30.96 | 25.89 | 12.43 | 0.23 | 125 | 116.69 | 43.4 | 1.5 | 123 | 16.79 | 14625.77 | 260.03 | 609.53 | 125.1 | 46.36 | 38472.5 | 0.37 | 0.82 | 9.39 | 2.5 | 1 | 10 | 686.3216 | 939.0555 | 849.4333 | 686321.5885 | 939055.4758 | 1.0905e-06 | 27 | 849433.3392
3 | 55 | CONCLUIDO | 3.322 | 30.1 | 25.49 | 14.43 | 0.26 | 106 | 117.01 | 43.4 | 1.75 | 104 | 16.86 | 14665.62 | 255.14 | 609.2 | 113.03 | 46.36 | 32534.05 | 0.41 | 0.84 | 9.35 | 2.11 | 1 | 10 | 664.2884 | 908.9087 | 822.1637 | 664288.3866 | 908908.6769 | 1.1216e-06 | 27 | 822163.7084
4 | 55 | CONCLUIDO | 3.3954 | 29.45 | 25.19 | 16.61 | 0.3 | 91 | 117.34 | 43.4 | 2 | 89 | 16.94 | 14705.49 | 251.47 | 609.03 | 104.07 | 46.36 | 28128.23 | 0.45 | 0.85 | 9.32 | 1.82 | 1 | 10 | 640.4673 | 876.3156 | 792.6813 | 640467.3046 | 876315.6216 | 1.1464e-06 | 26 | 792681.2886
5 | 55 | CONCLUIDO | 3.4522 | 28.97 | 24.97 | 18.73 | 0.34 | 80 | 117.66 | 43.4 | 2.25 | 78 | 17.01 | 14745.39 | 248.26 | 609.18 | 96.91 | 46.36 | 24603.41 | 0.48 | 0.85 | 9.31 | 1.59 | 1 | 10 | 627.7504 | 858.9157 | 776.942 | 627750.3602 | 858915.7372 | 1.1655e-06 | 26 | 776942.0248
6 | 55 | CONCLUIDO | 3.4942 | 28.62 | 24.82 | 20.68 | 0.37 | 72 | 117.98 | 43.4 | 2.5 | 70 | 17.08 | 14785.31 | 245.98 | 609.08 | 91.96 | 46.36 | 22166.61 | 0.5 | 0.86 | 9.3 | 1.44 | 1 | 10 | 611.278 | 836.3775 | 756.5548 | 611278.0043 | 836377.5331 | 1.1797e-06 | 25 | 756554.8352
7 | 55 | CONCLUIDO | 3.5345 | 28.29 | 24.66 | 22.76 | 0.41 | 65 | 118.31 | 43.4 | 2.75 | 63 | 17.16 | 14825.26 | 243.51 | 609.06 | 87.16 | 46.36 | 19801.44 | 0.53 | 0.86 | 9.28 | 1.28 | 1 | 10 | 602.4102 | 824.2442 | 745.5795 | 602410.165 | 824244.1643 | 1.1933e-06 | 25 | 745579.4581
8 | 55 | CONCLUIDO | 3.5686 | 28.02 | 24.53 | 24.94 | 0.45 | 59 | 118.63 | 43.4 | 3 | 57 | 17.23 | 14865.24 | 241.46 | 609.02 | 83 | 46.36 | 17750.95 | 0.56 | 0.87 | 9.28 | 1.15 | 1 | 10 | 595.1324 | 814.2864 | 736.572 | 595132.3728 | 814286.3679 | 1.2048e-06 | 25 | 736572.0198
9 | 55 | CONCLUIDO | 3.5956 | 27.81 | 24.44 | 27.15 | 0.48 | 54 | 118.96 | 43.4 | 3.25 | 52 | 17.31 | 14905.25 | 239.74 | 608.92 | 79.98 | 46.36 | 16265.63 | 0.58 | 0.87 | 9.28 | 1.06 | 1 | 10 | 589.3411 | 806.3625 | 729.4044 | 589341.114 | 806362.512 | 1.2139e-06 | 25 | 729404.4056
10 | 55 | CONCLUIDO | 3.6167 | 27.65 | 24.37 | 29.24 | 0.52 | 50 | 119.28 | 43.4 | 3.5 | 48 | 17.38 | 14945.29 | 238.24 | 608.92 | 78.38 | 46.36 | 15488.01 | 0.59 | 0.87 | 9.26 | 1 | 1 | 10 | 584.6415 | 799.9324 | 723.5879 | 584641.5447 | 799932.354 | 1.2211e-06 | 25 | 723587.9329
11 | 55 | CONCLUIDO | 3.6339 | 27.52 | 24.31 | 31.04 | 0.55 | 47 | 119.61 | 43.4 | 3.75 | 45 | 17.46 | 14985.35 | 236.69 | 608.93 | 76.44 | 46.36 | 14531 | 0.61 | 0.88 | 9.26 | 0.94 | 1 | 10 | 572.8558 | 783.8066 | 709.0012 | 572855.8038 | 783806.5834 | 1.2269e-06 | 24 | 709001.1831
12 | 55 | CONCLUIDO | 3.6521 | 27.38 | 24.25 | 33.06 | 0.59 | 44 | 119.93 | 43.4 | 4 | 42 | 17.53 | 15025.44 | 235.23 | 608.91 | 74.4 | 46.36 | 13528.03 | 0.62 | 0.88 | 9.25 | 0.87 | 1 | 10 | 568.6392 | 778.0372 | 703.7824 | 568639.1915 | 778037.2284 | 1.233e-06 | 24 | 703782.4473
13 | 55 | CONCLUIDO | 3.6699 | 27.25 | 24.18 | 35.39 | 0.62 | 41 | 120.26 | 43.4 | 4.25 | 39 | 17.61 | 15065.56 | 233.88 | 608.84 | 72.57 | 46.36 | 12627.89 | 0.64 | 0.88 | 9.25 | 0.81 | 1 | 10 | 564.6542 | 772.5848 | 698.8504 | 564654.2167 | 772584.8101 | 1.239e-06 | 24 | 698850.4001
14 | 55 | CONCLUIDO | 3.6895 | 27.1 | 24.11 | 38.07 | 0.66 | 38 | 120.58 | 43.4 | 4.5 | 36 | 17.68 | 15105.7 | 232.09 | 608.98 | 70.31 | 46.36 | 11512.41 | 0.66 | 0.88 | 9.24 | 0.74 | 1 | 10 | 559.8737 | 766.0439 | 692.9337 | 559873.7029 | 766043.9002 | 1.2457e-06 | 24 | 692933.7455
15 | 55 | CONCLUIDO | 3.7001 | 27.03 | 24.08 | 40.14 | 0.69 | 36 | 120.91 | 43.4 | 4.75 | 34 | 17.76 | 15145.88 | 231.05 | 608.93 | 69.36 | 46.36 | 11049.91 | 0.67 | 0.88 | 9.24 | 0.71 | 1 | 10 | 557.2153 | 762.4066 | 689.6436 | 557215.3399 | 762406.6107 | 1.2492e-06 | 24 | 689643.5938
16 | 55 | CONCLUIDO | 3.7152 | 26.92 | 24.02 | 42.39 | 0.73 | 34 | 121.23 | 43.4 | 5 | 32 | 17.83 | 15186.08 | 229.54 | 608.98 | 67.35 | 46.36 | 10051.33 | 0.69 | 0.89 | 9.23 | 0.65 | 1 | 10 | 553.3872 | 757.1688 | 684.9057 | 553387.2433 | 757168.8399 | 1.2543e-06 | 24 | 684905.7086
17 | 55 | CONCLUIDO | 3.7182 | 26.9 | 24.02 | 43.68 | 0.76 | 33 | 121.56 | 43.4 | 5.25 | 31 | 17.91 | 15226.31 | 228.84 | 609.04 | 67.39 | 46.36 | 10079.52 | 0.69 | 0.89 | 9.24 | 0.65 | 1 | 10 | 552.0627 | 755.3565 | 683.2663 | 552062.6509 | 755356.4743 | 1.2553e-06 | 24 | 683266.3125
18 | 55 | CONCLUIDO | 3.7316 | 26.8 | 23.97 | 46.4 | 0.8 | 31 | 121.89 | 43.4 | 5.5 | 29 | 17.99 | 15266.56 | 227.61 | 608.94 | 65.84 | 46.36 | 9310.99 | 0.7 | 0.89 | 9.23 | 0.6 | 1 | 10 | 548.8642 | 750.9802 | 679.3077 | 548864.1825 | 750980.1887 | 1.2599e-06 | 24 | 679307.6935
19 | 55 | CONCLUIDO | 3.7373 | 26.76 | 23.96 | 47.91 | 0.83 | 30 | 122.21 | 43.4 | 5.75 | 28 | 18.06 | 15306.85 | 226.23 | 608.81 | 65.47 | 46.36 | 9130.15 | 0.71 | 0.89 | 9.23 | 0.58 | 1 | 10 | 546.2796 | 747.4439 | 676.1089 | 546279.6437 | 747443.9086 | 1.2618e-06 | 24 | 676108.911
20 | 55 | CONCLUIDO | 3.7486 | 26.68 | 23.92 | 51.26 | 0.86 | 28 | 122.54 | 43.4 | 6 | 26 | 18.14 | 15347.16 | 225.28 | 608.87 | 64.63 | 46.36 | 8721.73 | 0.72 | 0.89 | 9.22 | 0.55 | 1 | 10 | 543.7419 | 743.9717 | 672.9681 | 543741.926 | 743971.6914 | 1.2656e-06 | 24 | 672968.0773
21 | 55 | CONCLUIDO | 3.758 | 26.61 | 23.88 | 53.07 | 0.9 | 27 | 122.87 | 43.4 | 6.25 | 25 | 18.22 | 15387.5 | 224.01 | 608.86 | 63.13 | 46.36 | 7979.26 | 0.73 | 0.89 | 9.22 | 0.51 | 1 | 10 | 540.938 | 740.1352 | 669.4977 | 540937.9512 | 740135.1694 | 1.2688e-06 | 24 | 669497.7076
22 | 55 | CONCLUIDO | 3.762 | 26.58 | 23.88 | 55.1 | 0.93 | 26 | 123.19 | 43.4 | 6.5 | 24 | 18.29 | 15427.87 | 222.66 | 608.87 | 63.02 | 46.36 | 7926.02 | 0.74 | 0.89 | 9.22 | 0.5 | 1 | 10 | 538.6029 | 736.9402 | 666.6077 | 538602.8942 | 736940.2413 | 1.2701e-06 | 24 | 666607.699
23 | 55 | CONCLUIDO | 3.7701 | 26.52 | 23.84 | 57.22 | 0.96 | 25 | 123.52 | 43.4 | 6.75 | 23 | 18.37 | 15468.27 | 221.99 | 608.84 | 62.13 | 46.36 | 7486 | 0.75 | 0.89 | 9.21 | 0.47 | 1 | 10 | 536.8099 | 734.4871 | 664.3886 | 536809.9464 | 734487.051 | 1.2729e-06 | 24 | 664388.6377
24 | 55 | CONCLUIDO | 3.7755 | 26.49 | 23.83 | 59.57 | 1 | 24 | 123.85 | 43.4 | 7 | 22 | 18.45 | 15508.69 | 220.85 | 608.83 | 61.68 | 46.36 | 7267.61 | 0.75 | 0.89 | 9.21 | 0.46 | 1 | 10 | 527.1433 | 721.2607 | 652.4246 | 527143.2738 | 721260.6831 | 1.2747e-06 | 23 | 652424.5758
25 | 55 | CONCLUIDO | 3.7816 | 26.44 | 23.81 | 62.11 | 1.03 | 23 | 124.18 | 43.4 | 7.25 | 21 | 18.53 | 15549.15 | 219.59 | 608.93 | 61.06 | 46.36 | 6962.34 | 0.76 | 0.89 | 9.21 | 0.44 | 1 | 10 | 524.7312 | 717.9604 | 649.4392 | 524731.1824 | 717960.3533 | 1.2767e-06 | 23 | 649439.2248
26 | 55 | CONCLUIDO | 3.7866 | 26.41 | 23.8 | 64.91 | 1.06 | 22 | 124.51 | 43.4 | 7.5 | 20 | 18.61 | 15589.63 | 218.45 | 608.84 | 60.55 | 46.36 | 6714.74 | 0.77 | 0.9 | 9.22 | 0.43 | 1 | 10 | 522.6151 | 715.065 | 646.8202 | 522615.0902 | 715065.0226 | 1.2784e-06 | 23 | 646820.2205
27 | 55 | CONCLUIDO | 3.7856 | 26.42 | 23.81 | 64.93 | 1.1 | 22 | 124.83 | 43.4 | 7.75 | 20 | 18.68 | 15630.14 | 217.3 | 608.83 | 60.75 | 46.36 | 6814.94 | 0.76 | 0.9 | 9.22 | 0.43 | 1 | 10 | 521.0686 | 712.949 | 644.9062 | 521068.5923 | 712949.0359 | 1.2781e-06 | 23 | 644906.1805
28 | 55 | CONCLUIDO | 3.7943 | 26.36 | 23.77 | 67.91 | 1.13 | 21 | 125.16 | 43.4 | 8 | 19 | 18.76 | 15670.68 | 216.28 | 608.86 | 59.77 | 46.36 | 6325.69 | 0.78 | 0.9 | 9.21 | 0.4 | 1 | 10 | 518.7516 | 709.7789 | 642.0386 | 518751.6273 | 709778.8622 | 1.281e-06 | 23 | 642038.5637
29 | 55 | CONCLUIDO | 3.8008 | 26.31 | 23.75 | 71.24 | 1.16 | 20 | 125.49 | 43.4 | 8.25 | 18 | 18.84 | 15711.24 | 215.2 | 608.8 | 59.06 | 46.36 | 5977.31 | 0.78 | 0.9 | 9.21 | 0.38 | 1 | 10 | 516.5866 | 706.8166 | 639.359 | 516586.6271 | 706816.6134 | 1.2832e-06 | 23 | 639359.0278
30 | 55 | CONCLUIDO | 3.8074 | 26.26 | 23.73 | 74.93 | 1.19 | 19 | 125.82 | 43.4 | 8.5 | 17 | 18.92 | 15751.84 | 213.91 | 608.83 | 58.49 | 46.36 | 5697.61 | 0.79 | 0.9 | 9.21 | 0.35 | 1 | 10 | 514.1199 | 703.4416 | 636.3061 | 514119.9221 | 703441.5588 | 1.2855e-06 | 23 | 636306.0837
31 | 55 | CONCLUIDO | 3.8054 | 26.28 | 23.74 | 74.97 | 1.22 | 19 | 126.15 | 43.4 | 8.75 | 17 | 19 | 15792.46 | 213.48 | 608.82 | 58.67 | 46.36 | 5787.19 | 0.79 | 0.9 | 9.21 | 0.37 | 1 | 10 | 513.6983 | 702.8646 | 635.7842 | 513698.2674 | 702864.6322 | 1.2848e-06 | 23 | 635784.2182
32 | 55 | CONCLUIDO | 3.8135 | 26.22 | 23.71 | 79.03 | 1.26 | 18 | 126.48 | 43.4 | 9 | 16 | 19.08 | 15833.12 | 212.07 | 608.83 | 57.98 | 46.36 | 5447.33 | 0.8 | 0.9 | 9.2 | 0.34 | 1 | 10 | 510.9212 | 699.0649 | 632.3471 | 510921.1655 | 699064.8789 | 1.2875e-06 | 23 | 632347.108
33 | 55 | CONCLUIDO | 3.8142 | 26.22 | 23.7 | 79.01 | 1.29 | 18 | 126.81 | 43.4 | 9.25 | 16 | 19.16 | 15873.8 | 211.03 | 608.86 | 57.61 | 46.36 | 5262.13 | 0.8 | 0.9 | 9.21 | 0.33 | 1 | 10 | 509.361 | 696.9302 | 630.4162 | 509361.0246 | 696930.2253 | 1.2878e-06 | 23 | 630416.1827
34 | 55 | CONCLUIDO | 3.8203 | 26.18 | 23.69 | 83.6 | 1.32 | 17 | 127.14 | 43.4 | 9.5 | 15 | 19.24 | 15914.51 | 209.49 | 608.85 | 57.03 | 46.36 | 4977.75 | 0.81 | 0.9 | 9.21 | 0.31 | 1 | 10 | 506.6174 | 693.1762 | 627.0204 | 506617.3528 | 693176.2124 | 1.2898e-06 | 23 | 627020.4476
35 | 55 | CONCLUIDO | 3.819 | 26.18 | 23.69 | 83.63 | 1.35 | 17 | 127.47 | 43.4 | 9.75 | 15 | 19.32 | 15955.25 | 209 | 608.82 | 57.4 | 46.36 | 5162.63 | 0.81 | 0.9 | 9.21 | 0.32 | 1 | 10 | 506.0323 | 692.3758 | 626.2964 | 506032.3495 | 692375.7852 | 1.2894e-06 | 23 | 626296.412
36 | 55 | CONCLUIDO | 3.827 | 26.13 | 23.66 | 88.74 | 1.38 | 16 | 127.8 | 43.4 | 10 | 14 | 19.4 | 15996.02 | 207.57 | 608.83 | 56.66 | 46.36 | 4796.87 | 0.82 | 0.9 | 9.2 | 0.29 | 1 | 10 | 503.2615 | 688.5846 | 622.867 | 503261.5061 | 688584.595 | 1.2921e-06 | 23 | 622867.0477
37 | 55 | CONCLUIDO | 3.8236 | 26.15 | 23.69 | 88.83 | 1.41 | 16 | 128.13 | 43.4 | 10.25 | 14 | 19.48 | 16036.82 | 206.82 | 608.77 | 57.24 | 46.36 | 5085.16 | 0.81 | 0.9 | 9.2 | 0.32 | 1 | 10 | 502.5302 | 687.584 | 621.9619 | 502530.1726 | 687583.9523 | 1.2909e-06 | 23 | 621961.9049
38 | 55 | CONCLUIDO | 3.8308 | 26.1 | 23.66 | 94.65 | 1.44 | 15 | 128.46 | 43.4 | 10.5 | 13 | 19.56 | 16077.65 | 205.01 | 608.75 | 56.35 | 46.36 | 4648.62 | 0.82 | 0.9 | 9.2 | 0.29 | 1 | 10 | 499.2982 | 683.1618 | 617.9618 | 499298.184 | 683161.8028 | 1.2934e-06 | 23 | 617961.7992
39 | 55 | CONCLUIDO | 3.8327 | 26.09 | 23.65 | 94.6 | 1.47 | 15 | 128.79 | 43.4 | 10.75 | 13 | 19.64 | 16118.5 | 204.78 | 608.8 | 55.88 | 46.36 | 4410.25 | 0.83 | 0.9 | 9.21 | 0.28 | 1 | 10 | 498.7959 | 682.4746 | 617.3402 | 498795.9396 | 682474.6099 | 1.294e-06 | 23 | 617340.1909
40 | 55 | CONCLUIDO | 3.8323 | 26.09 | 23.65 | 94.61 | 1.5 | 15 | 129.13 | 43.4 | 11 | 13 | 19.73 | 16159.39 | 203.04 | 608.84 | 56.07 | 46.36 | 4506.8 | 0.83 | 0.9 | 9.2 | 0.28 | 1 | 10 | 496.359 | 679.1403 | 614.3241 | 496359.0008 | 679140.2827 | 1.2939e-06 | 23 | 614324.0873
41 | 55 | CONCLUIDO | 3.8402 | 26.04 | 23.62 | 101.24 | 1.54 | 14 | 129.46 | 43.4 | 11.25 | 12 | 19.81 | 16200.3 | 201.94 | 608.83 | 55.13 | 46.36 | 4040.67 | 0.84 | 0.9 | 9.2 | 0.25 | 1 | 10 | 494.0939 | 676.041 | 611.5206 | 494093.8724 | 676041.0341 | 1.2965e-06 | 23 | 611520.6266
42 | 55 | CONCLUIDO | 3.8417 | 26.03 | 23.61 | 101.19 | 1.57 | 14 | 129.79 | 43.4 | 11.5 | 12 | 19.89 | 16241.25 | 201.42 | 608.84 | 54.95 | 46.36 | 3951.17 | 0.84 | 0.9 | 9.19 | 0.24 | 1 | 10 | 493.2179 | 674.8425 | 610.4365 | 493217.9098 | 674842.5035 | 1.297e-06 | 23 | 610436.4821
43 | 55 | CONCLUIDO | 3.8379 | 26.06 | 23.64 | 101.3 | 1.6 | 14 | 130.12 | 43.4 | 11.75 | 11 | 19.97 | 16282.22 | 199.84 | 608.84 | 55.63 | 46.36 | 4291.5 | 0.83 | 0.9 | 9.2 | 0.27 | 1 | 10 | 491.3368 | 672.2687 | 608.1083 | 491336.7758 | 672268.6529 | 1.2958e-06 | 23 | 608108.2762
44 | 55 | CONCLUIDO | 3.8455 | 26 | 23.61 | 108.97 | 1.63 | 13 | 130.45 | 43.4 | 12 | 11 | 20.05 | 16323.22 | 199.09 | 608.77 | 54.79 | 46.36 | 3877.06 | 0.85 | 0.9 | 9.2 | 0.24 | 1 | 10 | 489.6051 | 669.8994 | 605.9651 | 489605.1473 | 669899.3624 | 1.2983e-06 | 23 | 605965.1075
45 | 55 | CONCLUIDO | 3.8456 | 26 | 23.61 | 108.97 | 1.65 | 13 | 130.79 | 43.4 | 12.25 | 10 | 20.14 | 16364.25 | 197.91 | 608.81 | 54.65 | 46.36 | 3809.21 | 0.85 | 0.9 | 9.2 | 0.24 | 1 | 10 | 487.9271 | 667.6034 | 603.8883 | 487927.1064 | 667603.3929 | 1.2984e-06 | 23 | 603888.262
46 | 55 | CONCLUIDO | 3.8445 | 26.01 | 23.62 | 109 | 1.68 | 13 | 131.12 | 43.4 | 12.5 | 7 | 20.22 | 16405.32 | 197.48 | 608.76 | 54.79 | 46.36 | 3875.19 | 0.85 | 0.9 | 9.21 | 0.25 | 1 | 10 | 487.4226 | 666.9131 | 603.2639 | 487422.6181 | 666913.1297 | 1.298e-06 | 23 | 603263.8766
47 | 55 | CONCLUIDO | 3.8436 | 26.02 | 23.62 | 109.03 | 1.71 | 13 | 131.45 | 43.4 | 12.75 | 4 | 20.3 | 16446.41 | 196.71 | 608.81 | 54.91 | 46.36 | 3935.76 | 0.84 | 0.9 | 9.21 | 0.25 | 1 | 10 | 486.4058 | 665.5219 | 602.0054 | 486405.8091 | 665521.8867 | 1.2977e-06 | 23 | 602005.4119
48 | 55 | CONCLUIDO | 3.8428 | 26.02 | 23.63 | 109.05 | 1.74 | 13 | 131.79 | 43.4 | 13 | 2 | 20.39 | 16487.53 | 196.64 | 608.79 | 54.9 | 46.36 | 3932.45 | 0.84 | 0.9 | 9.21 | 0.26 | 1 | 10 | 486.3861 | 665.4949 | 601.981 | 486386.0832 | 665494.8969 | 1.2974e-06 | 23 | 601980.998
49 | 55 | CONCLUIDO | 3.8423 | 26.03 | 23.63 | 109.07 | 1.77 | 13 | 132.12 | 43.4 | 13.25 | 0 | 20.47 | 16528.68 | 196.97 | 608.84 | 54.97 | 46.36 | 3966.85 | 0.84 | 0.9 | 9.22 | 0.26 | 1 | 10 | 486.8941 | 666.19 | 602.6098 | 486894.1255 | 666190.0228 | 1.2972e-06 | 23 | 602609.782

## resultados
Unnamed: 0 | Volume de calda [L] | STATUS | Capacidade operacional [ha/h] | Tempo de missao [h] | Tempo util [h] | Tempo por voo [min] | Autonomia Projetada [h] | N° Voos | MTOW [kg] | Massa Estrutura [kg] | Combustível [kg] | Abastecimentos | Massa gerador | Potência gerador [W] | Combustível consumido [L] | Calda cons [L] | Distância percorrida [km] | Distância Pulverizando [km] | RTL ACUMULADO[m] | EOC [km/km] | EOC [h/h] | Tempo de manobra [h] | Tempo rtl_rtw [h] | V pulv [m/s] | V desloc [m/s]
0 | 100 | CONCLUIDO | 2.2839 | 43.79 | 29.56 | 5.89 | 0.09 | 301 | 194.77 | 54.38 | 1 | 299 | 39.4 | 24256.19 | 418.34 | 610.08 | 239.55 | 46.36 | 94816.2 | 0.19 | 0.72 | 9.66 | 6.16 | 1 | 10
1 | 100 | CONCLUIDO | 2.5389 | 39.39 | 28 | 7.37 | 0.11 | 228 | 195.16 | 54.38 | 1.25 | 226 | 39.53 | 24303.87 | 396.05 | 609.58 | 191.71 | 46.36 | 71262.32 | 0.24 | 0.76 | 9.53 | 4.61 | 1 | 10
2 | 100 | CONCLUIDO | 2.7177 | 36.8 | 27.12 | 8.84 | 0.14 | 184 | 195.55 | 54.38 | 1.5 | 182 | 39.67 | 24351.61 | 383.34 | 609.66 | 163.19 | 46.36 | 57224.38 | 0.28 | 0.79 | 9.49 | 3.73 | 1 | 10
3 | 100 | CONCLUIDO | 2.8602 | 34.96 | 26.46 | 10.31 | 0.16 | 154 | 195.93 | 54.38 | 1.75 | 152 | 39.81 | 24399.39 | 373.56 | 609.57 | 143.64 | 46.36 | 47598.38 | 0.32 | 0.81 | 9.41 | 3.07 | 1 | 10
4 | 100 | CONCLUIDO | 2.9632 | 33.75 | 26.06 | 11.76 | 0.18 | 133 | 196.32 | 54.38 | 2 | 131 | 39.95 | 24447.22 | 367.61 | 609.47 | 130.41 | 46.36 | 41087.93 | 0.36 | 0.82 | 9.4 | 2.68 | 1 | 10
5 | 100 | CONCLUIDO | 3.051 | 32.78 | 25.71 | 13.18 | 0.2 | 117 | 196.71 | 54.38 | 2.25 | 115 | 40.08 | 24495.09 | 362.31 | 609.23 | 120.22 | 46.36 | 36074.64 | 0.39 | 0.83 | 9.36 | 2.33 | 1 | 10
6 | 100 | CONCLUIDO | 3.124 | 32.01 | 25.45 | 14.68 | 0.23 | 104 | 197.1 | 54.38 | 2.5 | 102 | 40.22 | 24543.01 | 358.27 | 609.18 | 111.94 | 46.36 | 31999.67 | 0.41 | 0.84 | 9.34 | 2.07 | 1 | 10
7 | 100 | CONCLUIDO | 3.1822 | 31.42 | 25.25 | 16.12 | 0.25 | 94 | 197.49 | 54.38 | 2.75 | 92 | 40.36 | 24590.98 | 355.19 | 609.16 | 105.24 | 46.36 | 28697.07 | 0.44 | 0.84 | 9.34 | 1.87 | 1 | 10
8 | 100 | CONCLUIDO | 3.2373 | 30.89 | 25.07 | 17.69 | 0.27 | 85 | 197.88 | 54.38 | 3 | 83 | 40.5 | 24639 | 352.2 | 609.15 | 99.62 | 46.36 | 25933.75 | 0.47 | 0.85 | 9.32 | 1.69 | 1 | 10
9 | 100 | CONCLUIDO | 3.2843 | 30.45 | 24.9 | 19.15 | 0.29 | 78 | 198.27 | 54.38 | 3.25 | 76 | 40.64 | 24687.06 | 349.39 | 609.11 | 94.82 | 46.36 | 23568.74 | 0.49 | 0.86 | 9.3 | 1.52 | 1 | 10
10 | 100 | CONCLUIDO | 3.3113 | 30.2 | 24.84 | 20.42 | 0.31 | 73 | 198.66 | 54.38 | 3.5 | 71 | 40.78 | 24735.17 | 348.26 | 609.1 | 93.05 | 46.36 | 22708.97 | 0.5 | 0.86 | 9.3 | 1.47 | 1 | 10
11 | 100 | CONCLUIDO | 3.3532 | 29.82 | 24.7 | 22.12 | 0.33 | 67 | 199.05 | 54.38 | 3.75 | 65 | 40.92 | 24783.33 | 345.85 | 609 | 88.43 | 46.36 | 20426.43 | 0.52 | 0.86 | 9.29 | 1.32 | 1 | 10
12 | 100 | CONCLUIDO | 3.3791 | 29.59 | 24.63 | 23.45 | 0.36 | 63 | 199.44 | 54.38 | 4 | 61 | 41.06 | 24831.54 | 344.41 | 609 | 86.2 | 46.36 | 19333.69 | 0.54 | 0.87 | 9.29 | 1.25 | 1 | 10
13 | 100 | CONCLUIDO | 3.4086 | 29.34 | 24.53 | 24.94 | 0.38 | 59 | 199.83 | 54.38 | 4.25 | 57 | 41.2 | 24879.79 | 342.73 | 609.03 | 83.17 | 46.36 | 17836.21 | 0.56 | 0.87 | 9.27 | 1.15 | 1 | 10
14 | 100 | CONCLUIDO | 3.4275 | 29.18 | 24.48 | 26.23 | 0.4 | 56 | 200.22 | 54.38 | 4.5 | 54 | 41.35 | 24928.09 | 341.84 | 608.95 | 81.91 | 46.36 | 17224.8 | 0.57 | 0.87 | 9.27 | 1.11 | 1 | 10
15 | 100 | CONCLUIDO | 3.4488 | 29 | 24.42 | 27.64 | 0.42 | 53 | 200.61 | 54.38 | 4.75 | 51 | 41.49 | 24976.45 | 340.31 | 608.91 | 79.84 | 46.36 | 16201.35 | 0.58 | 0.87 | 9.26 | 1.04 | 1 | 10
16 | 100 | CONCLUIDO | 3.4696 | 28.82 | 24.36 | 29.23 | 0.44 | 50 | 201.01 | 54.38 | 5 | 48 | 41.63 | 25024.84 | 339.23 | 608.85 | 78.35 | 46.36 | 15474.63 | 0.59 | 0.87 | 9.25 | 0.99 | 1 | 10
17 | 100 | CONCLUIDO | 3.4935 | 28.62 | 24.28 | 31 | 0.46 | 47 | 201.4 | 54.38 | 5.25 | 45 | 41.77 | 25073.29 | 337.69 | 608.94 | 75.28 | 46.36 | 13950.79 | 0.62 | 0.88 | 9.26 | 0.91 | 1 | 10
18 | 100 | CONCLUIDO | 3.5055 | 28.53 | 24.26 | 32.35 | 0.48 | 45 | 201.79 | 54.38 | 5.5 | 43 | 41.92 | 25121.79 | 336.91 | 608.9 | 74.99 | 46.36 | 13816.66 | 0.62 | 0.88 | 9.25 | 0.89 | 1 | 10
19 | 100 | CONCLUIDO | 3.5211 | 28.4 | 24.21 | 33.78 | 0.51 | 43 | 202.19 | 54.38 | 5.75 | 41 | 42.06 | 25170.34 | 336.08 | 608.96 | 73.43 | 46.36 | 13047.49 | 0.63 | 0.88 | 9.25 | 0.84 | 1 | 10
20 | 100 | CONCLUIDO | 3.5349 | 28.29 | 24.18 | 35.38 | 0.53 | 41 | 202.58 | 54.38 | 6 | 39 | 42.2 | 25218.93 | 334.97 | 608.86 | 72.45 | 46.36 | 12565.94 | 0.64 | 0.88 | 9.24 | 0.81 | 1 | 10
21 | 100 | CONCLUIDO | 3.5427 | 28.23 | 24.16 | 36.23 | 0.55 | 40 | 202.98 | 54.38 | 6.25 | 38 | 42.35 | 25267.7 | 334.41 | 608.87 | 71.51 | 46.36 | 12103.39 | 0.65 | 0.88 | 9.25 | 0.78 | 1 | 10
22 | 100 | CONCLUIDO | 3.5568 | 28.12 | 24.12 | 38.09 | 0.57 | 38 | 203.37 | 54.38 | 6.5 | 36 | 42.49 | 25316.39 | 333.58 | 608.88 | 70.39 | 46.36 | 11551.09 | 0.66 | 0.88 | 9.25 | 0.75 | 1 | 10
23 | 100 | CONCLUIDO | 3.5642 | 28.06 | 24.1 | 39.08 | 0.59 | 37 | 203.77 | 54.38 | 6.75 | 35 | 42.64 | 25365.14 | 332.85 | 608.85 | 70.06 | 46.36 | 11393.77 | 0.66 | 0.88 | 9.24 | 0.73 | 1 | 10
24 | 100 | CONCLUIDO | 3.5792 | 27.94 | 24.06 | 41.25 | 0.61 | 35 | 204.16 | 54.38 | 7 | 33 | 42.78 | 25413.94 | 331.9 | 608.89 | 68.75 | 46.36 | 10747.24 | 0.67 | 0.89 | 9.24 | 0.69 | 1 | 10
25 | 100 | CONCLUIDO | 3.5887 | 27.86 | 24.03 | 42.4 | 0.63 | 34 | 204.56 | 54.38 | 7.25 | 32 | 42.93 | 25462.78 | 331.02 | 609.01 | 67.61 | 46.36 | 10180.21 | 0.69 | 0.89 | 9.23 | 0.65 | 1 | 10
26 | 100 | CONCLUIDO | 3.5969 | 27.8 | 24 | 43.64 | 0.65 | 33 | 204.95 | 54.38 | 7.5 | 31 | 43.08 | 25511.67 | 330.32 | 608.85 | 67.08 | 46.36 | 9921.12 | 0.69 | 0.89 | 9.23 | 0.63 | 1 | 10
27 | 100 | CONCLUIDO | 3.6015 | 27.77 | 24 | 45.01 | 0.67 | 32 | 205.35 | 54.38 | 7.75 | 30 | 43.22 | 25560.62 | 329.99 | 608.88 | 66.95 | 46.36 | 9860.68 | 0.69 | 0.89 | 9.23 | 0.63 | 1 | 10
28 | 100 | CONCLUIDO | 3.612 | 27.69 | 23.96 | 46.38 | 0.69 | 31 | 205.75 | 54.38 | 8 | 29 | 43.37 | 25609.61 | 329.27 | 608.81 | 65.88 | 46.36 | 9334.67 | 0.7 | 0.89 | 9.22 | 0.59 | 1 | 10
29 | 100 | CONCLUIDO | 3.6176 | 27.64 | 23.96 | 47.92 | 0.71 | 30 | 206.15 | 54.38 | 8.25 | 28 | 43.52 | 25658.66 | 328.51 | 608.88 | 65.55 | 46.36 | 9172.4 | 0.71 | 0.89 | 9.23 | 0.59 | 1 | 10
30 | 100 | CONCLUIDO | 3.6285 | 27.56 | 23.91 | 49.48 | 0.73 | 29 | 206.54 | 54.38 | 8.5 | 27 | 43.67 | 25707.76 | 327.83 | 608.85 | 63.9 | 46.36 | 8352.3 | 0.73 | 0.89 | 9.23 | 0.54 | 1 | 10
31 | 100 | CONCLUIDO | 3.6337 | 27.52 | 23.91 | 51.25 | 0.75 | 28 | 206.94 | 54.38 | 8.75 | 26 | 43.81 | 25756.9 | 327.29 | 608.91 | 64.53 | 46.36 | 8672.77 | 0.72 | 0.89 | 9.21 | 0.54 | 1 | 10
32 | 100 | CONCLUIDO | 3.6427 | 27.45 | 23.89 | 53.08 | 0.77 | 27 | 207.34 | 54.38 | 9 | 25 | 43.96 | 25806.1 | 326.32 | 608.87 | 63.43 | 46.36 | 8125.33 | 0.73 | 0.89 | 9.22 | 0.51 | 1 | 10
33 | 100 | CONCLUIDO | 3.644 | 27.44 | 23.88 | 53.06 | 0.79 | 27 | 207.74 | 54.38 | 9.25 | 25 | 44.11 | 25855.35 | 326.18 | 608.88 | 63.01 | 46.36 | 7915.32 | 0.74 | 0.89 | 9.22 | 0.5 | 1 | 10
34 | 100 | CONCLUIDO | 3.6495 | 27.4 | 23.87 | 55.09 | 0.81 | 26 | 208.14 | 54.38 | 9.5 | 24 | 44.26 | 25904.65 | 325.3 | 608.85 | 63.08 | 46.36 | 7958.14 | 0.73 | 0.89 | 9.22 | 0.5 | 1 | 10
35 | 100 | CONCLUIDO | 3.656 | 27.35 | 23.86 | 57.27 | 0.83 | 25 | 208.54 | 54.38 | 9.75 | 23 | 44.41 | 25954 | 325.13 | 608.8 | 62.58 | 46.36 | 7711.79 | 0.74 | 0.89 | 9.22 | 0.49 | 1 | 10
36 | 100 | CONCLUIDO | 3.6565 | 27.35 | 23.86 | 57.26 | 0.85 | 25 | 208.94 | 54.38 | 10 | 23 | 44.56 | 26003.41 | 324.62 | 608.81 | 62.44 | 46.36 | 7641.77 | 0.74 | 0.89 | 9.22 | 0.49 | 1 | 10
37 | 100 | CONCLUIDO | 3.6657 | 27.28 | 23.83 | 59.57 | 0.87 | 24 | 209.34 | 54.38 | 10.25 | 22 | 44.71 | 26052.86 | 323.77 | 608.82 | 61.64 | 46.36 | 7249.99 | 0.75 | 0.89 | 9.22 | 0.46 | 1 | 10
38 | 100 | CONCLUIDO | 3.6729 | 27.23 | 23.82 | 62.13 | 0.89 | 23 | 209.74 | 54.38 | 10.5 | 21 | 44.87 | 26102.37 | 322.96 | 608.81 | 61.14 | 46.36 | 7003.86 | 0.76 | 0.89 | 9.22 | 0.44 | 1 | 10
39 | 100 | CONCLUIDO | 3.6718 | 27.23 | 23.82 | 62.15 | 0.91 | 23 | 210.14 | 54.38 | 10.75 | 21 | 45.02 | 26151.93 | 322.99 | 608.82 | 61.39 | 46.36 | 7128.85 | 0.76 | 0.89 | 9.22 | 0.45 | 1 | 10
40 | 100 | CONCLUIDO | 3.6812 | 27.16 | 23.79 | 64.89 | 0.93 | 22 | 210.55 | 54.38 | 11 | 20 | 45.17 | 26201.54 | 321.79 | 608.79 | 60.45 | 46.36 | 6663.66 | 0.77 | 0.9 | 9.21 | 0.42 | 1 | 10
41 | 100 | CONCLUIDO | 3.6811 | 27.17 | 23.79 | 64.89 | 0.95 | 22 | 210.95 | 54.38 | 11.25 | 20 | 45.32 | 26251.2 | 321.75 | 608.82 | 60.6 | 46.36 | 6736.12 | 0.76 | 0.9 | 9.21 | 0.42 | 1 | 10
42 | 100 | CONCLUIDO | 3.6871 | 27.12 | 23.79 | 67.97 | 0.97 | 21 | 211.35 | 54.38 | 11.5 | 19 | 45.48 | 26300.92 | 321.06 | 608.83 | 60.23 | 46.36 | 6557.95 | 0.77 | 0.9 | 9.22 | 0.42 | 1 | 10
43 | 100 | CONCLUIDO | 3.6893 | 27.11 | 23.77 | 67.92 | 0.99 | 21 | 211.76 | 54.38 | 11.75 | 19 | 45.63 | 26350.68 | 320.64 | 608.76 | 59.93 | 46.36 | 6407.17 | 0.77 | 0.9 | 9.21 | 0.4 | 1 | 10
44 | 100 | CONCLUIDO | 3.6893 | 27.11 | 23.77 | 67.92 | 1 | 21 | 212.16 | 54.38 | 12 | 19 | 45.78 | 26400.51 | 320.15 | 608.83 | 59.53 | 46.36 | 6205.62 | 0.78 | 0.9 | 9.22 | 0.4 | 1 | 10
45 | 100 | CONCLUIDO | 3.6979 | 27.04 | 23.75 | 71.24 | 1.02 | 20 | 212.56 | 54.38 | 12.25 | 18 | 45.94 | 26450.38 | 319.52 | 608.92 | 59.1 | 46.36 | 5995.83 | 0.78 | 0.9 | 9.21 | 0.37 | 1 | 10
46 | 100 | CONCLUIDO | 3.6975 | 27.05 | 23.75 | 71.25 | 1.04 | 20 | 212.97 | 54.38 | 12.5 | 18 | 46.09 | 26500.31 | 319.19 | 608.9 | 58.97 | 46.36 | 5933.45 | 0.79 | 0.9 | 9.21 | 0.38 | 1 | 10
47 | 100 | CONCLUIDO | 3.7059 | 26.98 | 23.73 | 74.93 | 1.06 | 19 | 213.37 | 54.38 | 12.75 | 17 | 46.25 | 26550.29 | 318.76 | 608.77 | 58.42 | 46.36 | 5661.38 | 0.79 | 0.9 | 9.21 | 0.36 | 1 | 10
48 | 100 | CONCLUIDO | 3.7039 | 27 | 23.74 | 74.98 | 1.08 | 19 | 213.78 | 54.38 | 13 | 17 | 46.4 | 26600.32 | 318.7 | 608.82 | 58.83 | 46.36 | 5869.04 | 0.79 | 0.9 | 9.21 | 0.37 | 1 | 10
49 | 100 | CONCLUIDO | 3.7068 | 26.98 | 23.72 | 74.91 | 1.1 | 19 | 214.19 | 54.38 | 13.25 | 17 | 46.56 | 26650.41 | 317.43 | 608.78 | 58.39 | 46.36 | 5649.95 | 0.79 | 0.9 | 9.2 | 0.35 | 1 | 10
50 | 100 | CONCLUIDO | 3.7132 | 26.93 | 23.71 | 79.05 | 1.12 | 18 | 214.59 | 54.38 | 13.5 | 16 | 46.72 | 26700.55 | 317.39 | 608.78 | 57.99 | 46.36 | 5452.29 | 0.8 | 0.9 | 9.21 | 0.34 | 1 | 10
51 | 100 | CONCLUIDO | 3.7157 | 26.91 | 23.7 | 78.99 | 1.14 | 18 | 215 | 54.38 | 13.75 | 16 | 46.87 | 26750.75 | 317.03 | 608.79 | 57.36 | 46.36 | 5138.32 | 0.81 | 0.9 | 9.21 | 0.33 | 1 | 10
52 | 100 | CONCLUIDO | 3.7144 | 26.92 | 23.71 | 79.02 | 1.15 | 18 | 215.41 | 54.38 | 14 | 16 | 47.03 | 26801 | 315.92 | 608.88 | 57.79 | 46.36 | 5352.05 | 0.8 | 0.9 | 9.21 | 0.33 | 1 | 10
53 | 100 | CONCLUIDO | 3.7227 | 26.86 | 23.68 | 83.59 | 1.17 | 17 | 215.82 | 54.38 | 14.25 | 15 | 47.19 | 26851.31 | 315.28 | 608.91 | 56.99 | 46.36 | 4957.63 | 0.81 | 0.9 | 9.21 | 0.31 | 1 | 10
54 | 100 | CONCLUIDO | 3.7219 | 26.87 | 23.69 | 83.61 | 1.19 | 17 | 216.22 | 54.38 | 14.5 | 15 | 47.35 | 26901.66 | 315.58 | 608.79 | 57.28 | 46.36 | 5100.29 | 0.81 | 0.9 | 9.21 | 0.32 | 1 | 10
55 | 100 | CONCLUIDO | 3.7213 | 26.87 | 23.69 | 83.63 | 1.21 | 17 | 216.63 | 54.38 | 14.75 | 15 | 47.51 | 26952.08 | 315.04 | 608.82 | 57.47 | 46.36 | 5198.89 | 0.81 | 0.9 | 9.2 | 0.32 | 1 | 10
56 | 100 | CONCLUIDO | 3.7296 | 26.81 | 23.67 | 88.78 | 1.23 | 16 | 217.04 | 54.38 | 15 | 14 | 47.66 | 27002.55 | 314 | 608.78 | 56.7 | 46.36 | 4816.38 | 0.82 | 0.9 | 9.21 | 0.3 | 1 | 10
57 | 100 | CONCLUIDO | 3.7298 | 26.81 | 23.67 | 88.77 | 1.25 | 16 | 217.45 | 54.38 | 15.25 | 14 | 47.82 | 27053.07 | 314.4 | 608.82 | 56.58 | 46.36 | 4758.89 | 0.82 | 0.9 | 9.21 | 0.3 | 1 | 10
58 | 100 | CONCLUIDO | 3.7276 | 26.83 | 23.69 | 88.83 | 1.26 | 16 | 217.86 | 54.38 | 15.5 | 14 | 47.98 | 27103.65 | 313.82 | 608.88 | 57.37 | 46.36 | 5151.17 | 0.81 | 0.9 | 9.2 | 0.32 | 1 | 10
59 | 100 | CONCLUIDO | 3.7274 | 26.83 | 23.69 | 88.84 | 1.28 | 16 | 218.27 | 54.38 | 15.75 | 14 | 48.15 | 27154.29 | 313.08 | 608.77 | 57.32 | 46.36 | 5125.33 | 0.81 | 0.9 | 9.2 | 0.32 | 1 | 10
60 | 100 | CONCLUIDO | 3.7366 | 26.76 | 23.66 | 94.65 | 1.3 | 15 | 218.68 | 54.38 | 16 | 13 | 48.31 | 27204.98 | 312.08 | 608.81 | 56.38 | 46.36 | 4664.04 | 0.82 | 0.9 | 9.2 | 0.29 | 1 | 10
61 | 100 | CONCLUIDO | 3.7387 | 26.75 | 23.65 | 94.59 | 1.32 | 15 | 219.09 | 54.38 | 16.25 | 13 | 48.47 | 27255.72 | 312.29 | 608.84 | 55.88 | 46.36 | 4412.29 | 0.83 | 0.9 | 9.2 | 0.28 | 1 | 10
62 | 100 | CONCLUIDO | 3.7386 | 26.75 | 23.65 | 94.59 | 1.34 | 15 | 219.51 | 54.38 | 16.5 | 13 | 48.63 | 27306.53 | 312.27 | 608.79 | 56.02 | 46.36 | 4481.26 | 0.83 | 0.9 | 9.2 | 0.28 | 1 | 10
63 | 100 | CONCLUIDO | 3.7371 | 26.76 | 23.66 | 94.63 | 1.35 | 15 | 219.92 | 54.38 | 16.75 | 13 | 48.79 | 27357.38 | 311.44 | 608.79 | 56.33 | 46.36 | 4637.35 | 0.82 | 0.9 | 9.2 | 0.29 | 1 | 10
64 | 100 | CONCLUIDO | 3.7378 | 26.75 | 23.65 | 94.62 | 1.37 | 15 | 220.33 | 54.38 | 17 | 13 | 48.95 | 27408.3 | 310.28 | 608.82 | 56.12 | 46.36 | 4531.62 | 0.83 | 0.9 | 9.2 | 0.28 | 1 | 10
65 | 100 | CONCLUIDO | 3.7471 | 26.69 | 23.63 | 101.25 | 1.39 | 14 | 220.74 | 54.38 | 17.25 | 12 | 49.12 | 27459.27 | 310.12 | 608.87 | 55.22 | 46.36 | 4090.01 | 0.84 | 0.9 | 9.2 | 0.25 | 1 | 10
66 | 100 | CONCLUIDO | 3.7492 | 26.67 | 23.61 | 101.19 | 1.41 | 14 | 221.16 | 54.38 | 17.5 | 12 | 49.28 | 27510.3 | 309.97 | 608.8 | 54.87 | 46.36 | 3911.71 | 0.84 | 0.9 | 9.2 | 0.24 | 1 | 10
67 | 100 | CONCLUIDO | 3.7481 | 26.68 | 23.62 | 101.22 | 1.42 | 14 | 221.57 | 54.38 | 17.75 | 12 | 49.45 | 27561.39 | 309.84 | 608.81 | 55.05 | 46.36 | 4000.99 | 0.84 | 0.9 | 9.2 | 0.25 | 1 | 10
68 | 100 | CONCLUIDO | 3.7473 | 26.69 | 23.62 | 101.25 | 1.44 | 14 | 221.99 | 54.38 | 18 | 12 | 49.61 | 27612.53 | 308.97 | 608.84 | 55.4 | 46.36 | 4176.53 | 0.84 | 0.9 | 9.2 | 0.25 | 1 | 10
69 | 100 | CONCLUIDO | 3.7451 | 26.7 | 23.64 | 101.32 | 1.46 | 14 | 222.4 | 54.38 | 18.25 | 12 | 49.78 | 27663.85 | 308.27 | 608.79 | 55.63 | 46.36 | 4290.55 | 0.83 | 0.9 | 9.21 | 0.27 | 1 | 10
70 | 100 | CONCLUIDO | 3.7544 | 26.64 | 23.61 | 108.98 | 1.48 | 13 | 222.82 | 54.38 | 18.5 | 11 | 49.94 | 27715.11 | 308.03 | 608.8 | 54.91 | 46.36 | 3939.7 | 0.84 | 0.9 | 9.2 | 0.24 | 1 | 10
71 | 100 | CONCLUIDO | 3.7555 | 26.63 | 23.61 | 108.95 | 1.49 | 13 | 223.23 | 54.38 | 18.75 | 11 | 50.11 | 27766.43 | 307.88 | 608.84 | 54.79 | 46.36 | 3878.79 | 0.85 | 0.9 | 9.2 | 0.23 | 1 | 10
72 | 100 | CONCLUIDO | 3.7536 | 26.64 | 23.62 | 109.01 | 1.51 | 13 | 223.65 | 54.38 | 19 | 11 | 50.27 | 27817.81 | 307.79 | 608.78 | 55.04 | 46.36 | 4003.19 | 0.84 | 0.9 | 9.2 | 0.25 | 1 | 10
73 | 100 | CONCLUIDO | 3.7552 | 26.63 | 23.61 | 108.96 | 1.53 | 13 | 224.07 | 54.38 | 19.25 | 11 | 50.44 | 27869.24 | 307.38 | 608.8 | 54.69 | 46.36 | 3826.75 | 0.85 | 0.9 | 9.2 | 0.24 | 1 | 10
74 | 100 | CONCLUIDO | 3.7541 | 26.64 | 23.61 | 108.99 | 1.54 | 13 | 224.49 | 54.38 | 19.5 | 11 | 50.61 | 27920.73 | 306.33 | 608.78 | 54.97 | 46.36 | 3967.5 | 0.84 | 0.9 | 9.2 | 0.24 | 1 | 10
75 | 100 | CONCLUIDO | 3.7546 | 26.63 | 23.61 | 108.98 | 1.56 | 13 | 224.9 | 54.38 | 19.75 | 11 | 50.78 | 27972.28 | 305.59 | 608.81 | 54.72 | 46.36 | 3841.09 | 0.85 | 0.9 | 9.2 | 0.24 | 1 | 10
76 | 100 | CONCLUIDO | 3.7639 | 26.57 | 23.59 | 117.92 | 1.58 | 12 | 225.32 | 54.38 | 20 | 10 | 50.95 | 28023.89 | 304.7 | 608.76 | 54.03 | 46.36 | 3504.89 | 0.86 | 0.9 | 9.2 | 0.21 | 1 | 10
77 | 100 | CONCLUIDO | 3.7622 | 26.58 | 23.6 | 117.98 | 1.59 | 12 | 225.74 | 54.38 | 20.25 | 10 | 51.11 | 28075.56 | 305.07 | 608.78 | 54.42 | 46.36 | 3695.93 | 0.85 | 0.9 | 9.2 | 0.23 | 1 | 10
78 | 100 | CONCLUIDO | 3.7633 | 26.57 | 23.59 | 117.95 | 1.61 | 12 | 226.16 | 54.38 | 20.5 | 10 | 51.28 | 28127.29 | 304.74 | 608.8 | 54.21 | 46.36 | 3591.07 | 0.86 | 0.9 | 9.2 | 0.22 | 1 | 10
79 | 100 | CONCLUIDO | 3.7631 | 26.57 | 23.59 | 117.95 | 1.63 | 12 | 226.58 | 54.38 | 20.75 | 10 | 51.45 | 28179.08 | 304.72 | 608.79 | 54.21 | 46.36 | 3593.27 | 0.86 | 0.9 | 9.2 | 0.22 | 1 | 10
80 | 100 | CONCLUIDO | 3.7621 | 26.58 | 23.6 | 117.99 | 1.64 | 12 | 227 | 54.38 | 21 | 10 | 51.62 | 28230.92 | 304.23 | 608.75 | 54.37 | 46.36 | 3674.06 | 0.85 | 0.9 | 9.2 | 0.23 | 1 | 10
81 | 100 | CONCLUIDO | 3.7618 | 26.58 | 23.6 | 118 | 1.66 | 12 | 227.42 | 54.38 | 21.25 | 10 | 51.8 | 28282.83 | 303.3 | 608.78 | 54.59 | 46.36 | 3781.75 | 0.85 | 0.9 | 9.2 | 0.23 | 1 | 10
82 | 100 | CONCLUIDO | 3.7617 | 26.58 | 23.6 | 118 | 1.68 | 12 | 227.84 | 54.38 | 21.5 | 10 | 51.97 | 28334.8 | 302.46 | 608.8 | 54.53 | 46.36 | 3750.89 | 0.85 | 0.9 | 9.2 | 0.23 | 1 | 10
83 | 100 | CONCLUIDO | 3.7724 | 26.51 | 23.56 | 128.53 | 1.69 | 11 | 228.27 | 54.38 | 21.75 | 9 | 52.14 | 28386.82 | 301.9 | 608.78 | 53.4 | 46.36 | 3190.11 | 0.87 | 0.9 | 9.19 | 0.19 | 1 | 10
84 | 100 | CONCLUIDO | 3.7714 | 26.52 | 23.57 | 128.57 | 1.71 | 11 | 228.69 | 54.38 | 22 | 9 | 52.31 | 28438.91 | 302.02 | 608.81 | 53.68 | 46.36 | 3332.23 | 0.86 | 0.9 | 9.19 | 0.2 | 1 | 10
85 | 100 | CONCLUIDO | 3.7708 | 26.52 | 23.57 | 128.59 | 1.73 | 11 | 229.11 | 54.38 | 22.25 | 9 | 52.48 | 28491.06 | 302.17 | 608.78 | 53.7 | 46.36 | 3340.62 | 0.86 | 0.9 | 9.2 | 0.2 | 1 | 10
86 | 100 | CONCLUIDO | 3.7713 | 26.52 | 23.57 | 128.57 | 1.74 | 11 | 229.53 | 54.38 | 22.5 | 9 | 52.66 | 28543.27 | 301.85 | 608.77 | 53.55 | 46.36 | 3265.11 | 0.87 | 0.9 | 9.2 | 0.2 | 1 | 10
87 | 100 | CONCLUIDO | 3.772 | 26.51 | 23.57 | 128.55 | 1.76 | 11 | 229.96 | 54.38 | 22.75 | 9 | 52.83 | 28595.54 | 301.02 | 608.8 | 53.59 | 46.36 | 3286.43 | 0.87 | 0.9 | 9.19 | 0.2 | 1 | 10
88 | 100 | CONCLUIDO | 3.7719 | 26.51 | 23.57 | 128.55 | 1.77 | 11 | 230.38 | 54.38 | 23 | 9 | 53 | 28647.87 | 300.33 | 608.81 | 53.53 | 46.36 | 3256.81 | 0.87 | 0.9 | 9.19 | 0.2 | 1 | 10
89 | 100 | CONCLUIDO | 3.7728 | 26.51 | 23.56 | 128.52 | 1.79 | 11 | 230.81 | 54.38 | 23.25 | 9 | 53.18 | 28700.26 | 299.13 | 608.82 | 53.31 | 46.36 | 3147.74 | 0.87 | 0.9 | 9.19 | 0.19 | 1 | 10
90 | 100 | CONCLUIDO | 3.7722 | 26.51 | 23.57 | 128.54 | 1.81 | 11 | 231.23 | 54.38 | 23.5 | 9 | 53.36 | 28752.71 | 298.51 | 608.77 | 53.36 | 46.36 | 3173.41 | 0.87 | 0.9 | 9.2 | 0.19 | 1 | 10
91 | 100 | CONCLUIDO | 3.7802 | 26.45 | 23.55 | 141.29 | 1.82 | 10 | 231.66 | 54.38 | 23.75 | 8 | 53.53 | 28805.23 | 297.96 | 608.77 | 52.91 | 46.36 | 2952.87 | 0.88 | 0.9 | 9.19 | 0.18 | 1 | 10
92 | 100 | CONCLUIDO | 3.7802 | 26.45 | 23.55 | 141.29 | 1.84 | 10 | 232.08 | 54.38 | 24 | 8 | 53.71 | 28857.81 | 298.54 | 608.76 | 52.95 | 46.36 | 2972.45 | 0.88 | 0.9 | 9.19 | 0.18 | 1 | 10
93 | 100 | CONCLUIDO | 3.7801 | 26.45 | 23.55 | 141.29 | 1.85 | 10 | 232.51 | 54.38 | 24.25 | 8 | 53.88 | 28910.45 | 298.62 | 608.75 | 52.84 | 46.36 | 2920.03 | 0.88 | 0.9 | 9.2 | 0.18 | 1 | 10
94 | 100 | CONCLUIDO | 3.7797 | 26.46 | 23.55 | 141.31 | 1.87 | 10 | 232.94 | 54.38 | 24.5 | 8 | 54.06 | 28963.15 | 298.58 | 608.76 | 52.93 | 46.36 | 2964.94 | 0.88 | 0.9 | 9.2 | 0.18 | 1 | 10
95 | 100 | CONCLUIDO | 3.7806 | 26.45 | 23.55 | 141.27 | 1.89 | 10 | 233.37 | 54.38 | 24.75 | 8 | 54.24 | 29015.91 | 298.6 | 608.84 | 52.77 | 46.36 | 2884.34 | 0.88 | 0.9 | 9.19 | 0.17 | 1 | 10
96 | 100 | CONCLUIDO | 3.7809 | 26.45 | 23.54 | 141.26 | 1.9 | 10 | 233.79 | 54.38 | 25 | 8 | 54.42 | 29068.74 | 298.67 | 608.77 | 52.8 | 46.36 | 2896.33 | 0.88 | 0.91 | 9.19 | 0.17 | 1 | 10
97 | 100 | CONCLUIDO | 3.7804 | 26.45 | 23.55 | 141.28 | 1.92 | 10 | 234.22 | 54.38 | 25.25 | 8 | 54.6 | 29121.63 | 298.85 | 608.79 | 52.77 | 46.36 | 2883.32 | 0.88 | 0.9 | 9.19 | 0.18 | 1 | 10
98 | 100 | CONCLUIDO | 3.781 | 26.45 | 23.54 | 141.26 | 1.93 | 10 | 234.65 | 54.38 | 25.5 | 8 | 54.78 | 29174.59 | 297.84 | 608.79 | 52.66 | 46.36 | 2827.59 | 0.88 | 0.91 | 9.2 | 0.17 | 1 | 10
99 | 100 | CONCLUIDO | 3.7808 | 26.45 | 23.54 | 141.26 | 1.95 | 10 | 235.08 | 54.38 | 25.75 | 8 | 54.96 | 29227.61 | 296.24 | 608.8 | 52.74 | 46.36 | 2866.25 | 0.88 | 0.91 | 9.19 | 0.17 | 1 | 10
100 | 100 | CONCLUIDO | 3.7793 | 26.46 | 23.55 | 141.32 | 1.96 | 10 | 235.51 | 54.38 | 26 | 8 | 55.14 | 29280.69 | 295.2 | 608.83 | 53 | 46.36 | 2995.77 | 0.87 | 0.9 | 9.2 | 0.18 | 1 | 10
101 | 100 | CONCLUIDO | 3.7876 | 26.4 | 23.54 | 156.9 | 1.98 | 9 | 235.94 | 54.38 | 26.25 | 7 | 55.32 | 29333.84 | 293.06 | 608.79 | 52.37 | 46.36 | 2688.61 | 0.89 | 0.91 | 9.2 | 0.16 | 1 | 10
102 | 100 | CONCLUIDO | 3.789 | 26.39 | 23.53 | 156.84 | 1.99 | 9 | 236.37 | 54.38 | 26.5 | 7 | 55.5 | 29387.05 | 293.39 | 608.81 | 52.22 | 46.36 | 2613.93 | 0.89 | 0.91 | 9.19 | 0.15 | 1 | 10
103 | 100 | CONCLUIDO | 3.7883 | 26.4 | 23.53 | 156.87 | 2.01 | 9 | 236.81 | 54.38 | 26.75 | 7 | 55.68 | 29440.33 | 293.69 | 608.81 | 52.26 | 46.36 | 2630.71 | 0.89 | 0.91 | 9.19 | 0.16 | 1 | 10
104 | 100 | CONCLUIDO | 3.7879 | 26.4 | 23.53 | 156.89 | 2.02 | 9 | 237.24 | 54.38 | 27 | 7 | 55.86 | 29493.67 | 293.78 | 608.76 | 52.53 | 46.36 | 2768.1 | 0.88 | 0.91 | 9.19 | 0.16 | 1 | 10
105 | 100 | CONCLUIDO | 3.7876 | 26.4 | 23.54 | 156.9 | 2.04 | 9 | 237.67 | 54.38 | 27.25 | 7 | 56.05 | 29547.07 | 293.75 | 608.78 | 52.56 | 46.36 | 2782.18 | 0.88 | 0.91 | 9.19 | 0.16 | 1 | 10
106 | 100 | CONCLUIDO | 3.7878 | 26.4 | 23.53 | 156.89 | 2.05 | 9 | 238.11 | 54.38 | 27.5 | 7 | 56.23 | 29600.54 | 293.61 | 608.75 | 52.43 | 46.36 | 2715.96 | 0.88 | 0.91 | 9.19 | 0.16 | 1 | 10
107 | 100 | CONCLUIDO | 3.7884 | 26.4 | 23.53 | 156.86 | 2.07 | 9 | 238.54 | 54.38 | 27.75 | 7 | 56.41 | 29654.08 | 293.11 | 608.77 | 52.39 | 46.36 | 2695.6 | 0.88 | 0.91 | 9.19 | 0.16 | 1 | 10
108 | 100 | CONCLUIDO | 3.788 | 26.4 | 23.53 | 156.89 | 2.08 | 9 | 238.97 | 54.38 | 28 | 7 | 56.6 | 29707.68 | 292.98 | 608.76 | 52.36 | 46.36 | 2680.13 | 0.89 | 0.91 | 9.19 | 0.16 | 1 | 10
109 | 100 | CONCLUIDO | 3.7884 | 26.4 | 23.53 | 156.86 | 2.1 | 9 | 239.41 | 54.38 | 28.25 | 7 | 56.78 | 29761.35 | 292.84 | 608.81 | 52.29 | 46.36 | 2645.61 | 0.89 | 0.91 | 9.19 | 0.16 | 1 | 10
110 | 100 | CONCLUIDO | 3.787 | 26.41 | 23.54 | 156.93 | 2.11 | 9 | 239.85 | 54.38 | 28.5 | 7 | 56.97 | 29815.09 | 292.24 | 608.78 | 52.53 | 46.36 | 2767.18 | 0.88 | 0.91 | 9.2 | 0.17 | 1 | 10
111 | 100 | CONCLUIDO | 3.788 | 26.4 | 23.53 | 156.88 | 2.13 | 9 | 240.28 | 54.38 | 28.75 | 7 | 57.16 | 29869.01 | 291.27 | 608.75 | 52.53 | 46.36 | 2766.94 | 0.88 | 0.91 | 9.19 | 0.16 | 1 | 10
112 | 100 | CONCLUIDO | 3.7863 | 26.41 | 23.54 | 156.96 | 2.14 | 9 | 240.72 | 54.38 | 29 | 7 | 57.34 | 29922.88 | 290.63 | 608.8 | 52.66 | 46.36 | 2834.51 | 0.88 | 0.91 | 9.2 | 0.17 | 1 | 10
113 | 100 | CONCLUIDO | 3.7868 | 26.41 | 23.54 | 156.94 | 2.16 | 9 | 241.16 | 54.38 | 29.25 | 7 | 57.53 | 29976.82 | 289.73 | 608.81 | 52.71 | 46.36 | 2855.86 | 0.88 | 0.91 | 9.19 | 0.17 | 1 | 10
114 | 100 | CONCLUIDO | 3.7965 | 26.34 | 23.51 | 176.34 | 2.17 | 8 | 241.59 | 54.38 | 29.5 | 6 | 57.72 | 30030.83 | 288.13 | 608.79 | 51.74 | 46.36 | 2378.02 | 0.9 | 0.91 | 9.19 | 0.14 | 1 | 10
115 | 100 | CONCLUIDO | 3.7964 | 26.34 | 23.51 | 176.35 | 2.19 | 8 | 242.03 | 54.38 | 29.75 | 6 | 57.91 | 30084.9 | 288.8 | 608.76 | 51.79 | 46.36 | 2403.62 | 0.9 | 0.91 | 9.19 | 0.14 | 1 | 10
116 | 100 | CONCLUIDO | 3.7981 | 26.33 | 23.5 | 176.26 | 2.2 | 8 | 242.47 | 54.38 | 30 | 6 | 58.1 | 30139.04 | 288.91 | 608.76 | 51.46 | 46.36 | 2239.55 | 0.9 | 0.91 | 9.19 | 0.13 | 1 | 10
117 | 100 | CONCLUIDO | 3.7971 | 26.34 | 23.51 | 176.31 | 2.21 | 8 | 242.91 | 54.38 | 30.25 | 6 | 58.28 | 30193.25 | 289.33 | 608.75 | 51.63 | 46.36 | 2322.98 | 0.9 | 0.91 | 9.19 | 0.14 | 1 | 10
118 | 100 | CONCLUIDO | 3.7963 | 26.34 | 23.51 | 176.35 | 2.23 | 8 | 243.35 | 54.38 | 30.5 | 6 | 58.47 | 30247.52 | 289.06 | 608.78 | 51.83 | 46.36 | 2424.86 | 0.89 | 0.91 | 9.19 | 0.14 | 1 | 10
119 | 100 | CONCLUIDO | 3.7963 | 26.34 | 23.51 | 176.35 | 2.24 | 8 | 243.79 | 54.38 | 30.75 | 6 | 58.67 | 30301.87 | 288.67 | 608.77 | 51.85 | 46.36 | 2434.2 | 0.89 | 0.91 | 9.19 | 0.14 | 1 | 10
120 | 100 | CONCLUIDO | 3.7972 | 26.34 | 23.51 | 176.31 | 2.26 | 8 | 244.23 | 54.38 | 31 | 6 | 58.86 | 30356.28 | 288.07 | 608.78 | 51.61 | 46.36 | 2313.17 | 0.9 | 0.91 | 9.19 | 0.14 | 1 | 10
121 | 100 | CONCLUIDO | 3.7967 | 26.34 | 23.51 | 176.33 | 2.27 | 8 | 244.68 | 54.38 | 31.25 | 6 | 59.05 | 30410.77 | 287.7 | 608.78 | 51.63 | 46.36 | 2321.41 | 0.9 | 0.91 | 9.19 | 0.14 | 1 | 10
122 | 100 | CONCLUIDO | 3.7971 | 26.34 | 23.51 | 176.31 | 2.29 | 8 | 245.12 | 54.38 | 31.5 | 6 | 59.24 | 30465.32 | 286.81 | 608.82 | 51.61 | 46.36 | 2311.05 | 0.9 | 0.91 | 9.19 | 0.14 | 1 | 10
123 | 100 | CONCLUIDO | 3.7975 | 26.33 | 23.51 | 176.29 | 2.3 | 8 | 245.56 | 54.38 | 31.75 | 6 | 59.43 | 30519.94 | 286.44 | 608.81 | 51.47 | 46.36 | 2242.68 | 0.9 | 0.91 | 9.19 | 0.13 | 1 | 10
124 | 100 | CONCLUIDO | 3.7987 | 26.32 | 23.5 | 176.23 | 2.31 | 8 | 246 | 54.38 | 32 | 5 | 59.63 | 30574.64 | 286.21 | 608.75 | 51.33 | 46.36 | 2171.05 | 0.9 | 0.91 | 9.19 | 0.13 | 1 | 10
125 | 100 | CONCLUIDO | 3.7983 | 26.33 | 23.5 | 176.25 | 2.33 | 8 | 246.45 | 54.38 | 32.25 | 5 | 59.82 | 30629.4 | 285.25 | 608.82 | 51.25 | 46.36 | 2133.8 | 0.9 | 0.91 | 9.19 | 0.13 | 1 | 10
126 | 100 | CONCLUIDO | 3.7975 | 26.33 | 23.5 | 176.29 | 2.34 | 8 | 246.89 | 54.38 | 32.5 | 4 | 60.02 | 30684.23 | 284.66 | 608.75 | 51.48 | 46.36 | 2246.31 | 0.9 | 0.91 | 9.19 | 0.13 | 1 | 10
127 | 100 | CONCLUIDO | 3.7973 | 26.33 | 23.51 | 176.3 | 2.36 | 8 | 247.34 | 54.38 | 32.75 | 3 | 60.21 | 30739.14 | 284.14 | 608.8 | 51.51 | 46.36 | 2264.22 | 0.9 | 0.91 | 9.19 | 0.14 | 1 | 10
128 | 100 | CONCLUIDO | 3.7968 | 26.34 | 23.51 | 176.33 | 2.37 | 8 | 247.78 | 54.38 | 33 | 3 | 60.41 | 30794.11 | 283.87 | 608.76 | 51.65 | 46.36 | 2330.2 | 0.9 | 0.91 | 9.19 | 0.14 | 1 | 10
129 | 100 | CONCLUIDO | 3.7975 | 26.33 | 23.51 | 176.29 | 2.38 | 8 | 248.23 | 54.38 | 33.25 | 3 | 60.6 | 30849.16 | 283.75 | 608.79 | 51.51 | 46.36 | 2262.24 | 0.9 | 0.91 | 9.19 | 0.13 | 1 | 10
130 | 100 | CONCLUIDO | 3.7973 | 26.33 | 23.51 | 176.3 | 2.4 | 8 | 248.68 | 54.38 | 33.5 | 2 | 60.8 | 30904.28 | 283.89 | 608.75 | 51.54 | 46.36 | 2278.63 | 0.9 | 0.91 | 9.19 | 0.14 | 1 | 10
131 | 100 | CONCLUIDO | 3.7965 | 26.34 | 23.51 | 176.34 | 2.41 | 8 | 249.12 | 54.38 | 33.75 | 1 | 61 | 30959.46 | 284.1 | 608.76 | 51.57 | 46.36 | 2292.58 | 0.9 | 0.91 | 9.2 | 0.14 | 1 | 10
132 | 100 | CONCLUIDO | 3.7964 | 26.34 | 23.51 | 176.35 | 2.42 | 8 | 249.57 | 54.38 | 34 | 1 | 61.2 | 31014.73 | 284.29 | 608.75 | 51.57 | 46.36 | 2294.1 | 0.9 | 0.91 | 9.2 | 0.14 | 1 | 10
133 | 100 | CONCLUIDO | 3.7963 | 26.34 | 23.51 | 176.35 | 2.44 | 8 | 250.02 | 54.38 | 34.25 | 0 | 61.39 | 31070.06 | 284.55 | 608.77 | 51.53 | 46.36 | 2272.42 | 0.9 | 0.91 | 9.2 | 0.14 | 1 | 10
0 | 140 | CONCLUIDO | 1.8084 | 55.3 | 31.61 | 4.77 | 0.06 | 398 | 274.09 | 60.56 | 1 | 396 | 72.53 | 34038.11 | 553.89 | 610.59 | 303.8 | 46.36 | 126455.28 | 0.15 | 0.68 | 9.82 | 8.2 | 1 | 10
1 | 140 | CONCLUIDO | 2.0879 | 47.89 | 29.48 | 5.96 | 0.08 | 297 | 274.57 | 60.56 | 1.25 | 295 | 72.76 | 34097.72 | 516.76 | 610.1 | 236.8 | 46.36 | 93461.71 | 0.2 | 0.72 | 9.68 | 6.08 | 1 | 10
2 | 140 | CONCLUIDO | 2.2996 | 43.48 | 28.21 | 7.14 | 0.1 | 237 | 275.05 | 60.56 | 1.5 | 235 | 73 | 34157.42 | 494.39 | 610.22 | 197.5 | 46.36 | 74112.1 | 0.23 | 0.76 | 9.55 | 4.81 | 1 | 10
3 | 140 | CONCLUIDO | 2.46 | 40.65 | 27.41 | 8.31 | 0.11 | 198 | 275.54 | 60.56 | 1.75 | 196 | 73.23 | 34217.22 | 480.35 | 609.64 | 172.33 | 46.36 | 61724.25 | 0.27 | 0.78 | 9.51 | 4.02 | 1 | 10
4 | 140 | CONCLUIDO | 2.5959 | 38.52 | 26.8 | 9.51 | 0.13 | 169 | 276.02 | 60.56 | 2 | 167 | 73.47 | 34277.1 | 469.54 | 609.63 | 153.56 | 46.36 | 52484.21 | 0.3 | 0.8 | 9.45 | 3.41 | 1 | 10
5 | 140 | CONCLUIDO | 2.702 | 37.01 | 26.38 | 10.69 | 0.14 | 148 | 276.51 | 60.56 | 2.25 | 146 | 73.71 | 34337.08 | 462.16 | 609.68 | 140.13 | 46.36 | 45872.58 | 0.33 | 0.81 | 9.43 | 2.99 | 1 | 10
6 | 140 | CONCLUIDO | 2.7911 | 35.83 | 26.03 | 11.83 | 0.16 | 132 | 277 | 60.56 | 2.5 | 130 | 73.94 | 34397.15 | 455.99 | 609.33 | 129.84 | 46.36 | 40805.84 | 0.36 | 0.82 | 9.4 | 2.65 | 1 | 10
7 | 140 | CONCLUIDO | 2.8658 | 34.89 | 25.78 | 13 | 0.18 | 119 | 277.48 | 60.56 | 2.75 | 117 | 74.18 | 34457.31 | 451.37 | 609.34 | 121.77 | 46.36 | 36837.07 | 0.38 | 0.83 | 9.38 | 2.4 | 1 | 10
8 | 140 | CONCLUIDO | 2.9342 | 34.08 | 25.54 | 14.19 | 0.19 | 108 | 277.97 | 60.56 | 3 | 106 | 74.42 | 34517.57 | 447.11 | 609.31 | 114.25 | 46.36 | 33134.34 | 0.41 | 0.83 | 9.36 | 2.16 | 1 | 10
9 | 140 | CONCLUIDO | 2.9916 | 33.43 | 25.36 | 15.37 | 0.21 | 99 | 278.46 | 60.56 | 3.25 | 97 | 74.66 | 34577.92 | 443.71 | 609.32 | 108.97 | 46.36 | 30536.55 | 0.43 | 0.84 | 9.34 | 1.97 | 1 | 10
10 | 140 | CONCLUIDO | 3.0351 | 32.95 | 25.24 | 16.46 | 0.22 | 92 | 278.95 | 60.56 | 3.5 | 90 | 74.9 | 34638.36 | 441.64 | 609.33 | 104.85 | 46.36 | 28510.71 | 0.44 | 0.84 | 9.34 | 1.86 | 1 | 10
11 | 140 | CONCLUIDO | 3.0851 | 32.41 | 25.07 | 17.7 | 0.24 | 85 | 279.44 | 60.56 | 3.75 | 83 | 75.14 | 34698.9 | 438.56 | 609.21 | 100.12 | 46.36 | 26182.84 | 0.46 | 0.85 | 9.32 | 1.69 | 1 | 10
12 | 140 | CONCLUIDO | 3.1271 | 31.98 | 24.95 | 18.95 | 0.25 | 79 | 279.94 | 60.56 | 4 | 77 | 75.38 | 34759.54 | 436.25 | 609.06 | 96.13 | 46.36 | 24219.54 | 0.48 | 0.85 | 9.31 | 1.57 | 1 | 10
13 | 140 | CONCLUIDO | 3.1564 | 31.68 | 24.86 | 19.89 | 0.27 | 75 | 280.43 | 60.56 | 4.25 | 73 | 75.62 | 34820.27 | 434.53 | 609.07 | 93.39 | 46.36 | 22869.08 | 0.5 | 0.86 | 9.31 | 1.49 | 1 | 10
14 | 140 | CONCLUIDO | 3.1938 | 31.31 | 24.75 | 21.22 | 0.29 | 70 | 280.92 | 60.56 | 4.5 | 68 | 75.87 | 34881.09 | 432.52 | 608.97 | 90.47 | 46.36 | 21430.28 | 0.51 | 0.86 | 9.28 | 1.38 | 1 | 10
15 | 140 | CONCLUIDO | 3.2234 | 31.02 | 24.68 | 22.43 | 0.3 | 66 | 281.41 | 60.56 | 4.75 | 64 | 76.11 | 34942.02 | 431 | 609 | 87.71 | 46.36 | 20073.19 | 0.53 | 0.86 | 9.28 | 1.3 | 1 | 10
16 | 140 | CONCLUIDO | 3.2442 | 30.82 | 24.63 | 23.46 | 0.32 | 63 | 281.91 | 60.56 | 5 | 61 | 76.35 | 35003.04 | 430.12 | 609.08 | 86.19 | 46.36 | 19325.6 | 0.54 | 0.87 | 9.29 | 1.26 | 1 | 10
17 | 140 | CONCLUIDO | 3.2693 | 30.59 | 24.55 | 24.55 | 0.33 | 60 | 282.4 | 60.56 | 5.25 | 58 | 76.6 | 35064.15 | 428.55 | 609.07 | 83.96 | 46.36 | 18226.88 | 0.55 | 0.87 | 9.28 | 1.18 | 1 | 10
18 | 140 | CONCLUIDO | 3.2915 | 30.38 | 24.5 | 25.79 | 0.35 | 57 | 282.9 | 60.56 | 5.5 | 55 | 76.85 | 35125.37 | 427.65 | 609.05 | 82.34 | 46.36 | 17433.31 | 0.56 | 0.87 | 9.27 | 1.13 | 1 | 10
19 | 140 | CONCLUIDO | 3.3074 | 30.24 | 24.46 | 26.69 | 0.36 | 55 | 283.4 | 60.56 | 5.75 | 53 | 77.09 | 35186.68 | 426.72 | 609.03 | 81.27 | 46.36 | 16906.87 | 0.57 | 0.87 | 9.26 | 1.09 | 1 | 10
20 | 140 | CONCLUIDO | 3.3314 | 30.02 | 24.4 | 28.15 | 0.38 | 52 | 283.9 | 60.56 | 6 | 50 | 77.34 | 35248.1 | 425.52 | 608.96 | 79.25 | 46.36 | 15912.45 | 0.58 | 0.87 | 9.26 | 1.02 | 1 | 10
21 | 140 | CONCLUIDO | 3.3475 | 29.87 | 24.36 | 29.23 | 0.39 | 50 | 284.4 | 60.56 | 6.25 | 48 | 77.59 | 35309.61 | 424.69 | 609.05 | 78.39 | 46.36 | 15494.03 | 0.59 | 0.87 | 9.25 | 0.98 | 1 | 10
22 | 140 | CONCLUIDO | 3.3656 | 29.71 | 24.3 | 30.38 | 0.41 | 48 | 284.89 | 60.56 | 6.5 | 46 | 77.84 | 35371.22 | 423.62 | 608.89 | 76.44 | 46.36 | 14529.93 | 0.61 | 0.88 | 9.25 | 0.93 | 1 | 10
23 | 140 | CONCLUIDO | 3.3793 | 29.59 | 24.29 | 31.68 | 0.42 | 46 | 285.39 | 60.56 | 6.75 | 44 | 78.09 | 35432.93 | 423.12 | 609.06 | 75.73 | 46.36 | 14181.67 | 0.61 | 0.88 | 9.25 | 0.91 | 1 | 10
24 | 140 | CONCLUIDO | 3.389 | 29.51 | 24.26 | 32.34 | 0.44 | 45 | 285.9 | 60.56 | 7 | 43 | 78.34 | 35494.74 | 422.39 | 608.93 | 75.03 | 46.36 | 13839.49 | 0.62 | 0.88 | 9.25 | 0.88 | 1 | 10
25 | 140 | CONCLUIDO | 3.4047 | 29.37 | 24.22 | 33.8 | 0.45 | 43 | 286.4 | 60.56 | 7.25 | 41 | 78.59 | 35556.78 | 421.87 | 608.88 | 73.84 | 46.36 | 13251.9 | 0.63 | 0.88 | 9.25 | 0.85 | 1 | 10
26 | 140 | CONCLUIDO | 3.4143 | 29.29 | 24.19 | 34.56 | 0.47 | 42 | 286.9 | 60.56 | 7.5 | 40 | 78.85 | 35618.8 | 421.01 | 608.85 | 72.84 | 46.36 | 12759.69 | 0.64 | 0.88 | 9.25 | 0.82 | 1 | 10
27 | 140 | CONCLUIDO | 3.4301 | 29.15 | 24.16 | 36.25 | 0.48 | 40 | 287.41 | 60.56 | 7.75 | 38 | 79.1 | 35680.92 | 420.45 | 608.85 | 71.82 | 46.36 | 12257.61 | 0.65 | 0.88 | 9.25 | 0.79 | 1 | 10
28 | 140 | CONCLUIDO | 3.439 | 29.08 | 24.14 | 37.14 | 0.49 | 39 | 287.91 | 60.56 | 8 | 37 | 79.36 | 35743.15 | 419.88 | 608.91 | 71.15 | 46.36 | 11927.77 | 0.65 | 0.88 | 9.24 | 0.77 | 1 | 10
29 | 140 | CONCLUIDO | 3.4498 | 28.99 | 24.1 | 38.06 | 0.51 | 38 | 288.42 | 60.56 | 8.25 | 36 | 79.61 | 35805.48 | 419.06 | 608.94 | 70.25 | 46.36 | 11482.11 | 0.66 | 0.88 | 9.23 | 0.73 | 1 | 10
30 | 140 | CONCLUIDO | 3.456 | 28.94 | 24.1 | 39.08 | 0.52 | 37 | 288.92 | 60.56 | 8.5 | 35 | 79.87 | 35867.91 | 418.92 | 608.93 | 70.07 | 46.36 | 11395.34 | 0.66 | 0.88 | 9.24 | 0.73 | 1 | 10
31 | 140 | CONCLUIDO | 3.4661 | 28.85 | 24.07 | 40.12 | 0.54 | 36 | 289.43 | 60.56 | 8.75 | 34 | 80.12 | 35930.44 | 418.23 | 608.92 | 69.1 | 46.36 | 10916.4 | 0.67 | 0.89 | 9.23 | 0.69 | 1 | 10
32 | 140 | CONCLUIDO | 3.4753 | 28.77 | 24.05 | 41.22 | 0.55 | 35 | 289.94 | 60.56 | 9 | 33 | 80.38 | 35993.08 | 417.68 | 608.94 | 68.14 | 46.36 | 10444 | 0.68 | 0.89 | 9.24 | 0.67 | 1 | 10
33 | 140 | CONCLUIDO | 3.4824 | 28.72 | 24.04 | 42.42 | 0.57 | 34 | 290.45 | 60.56 | 9.25 | 32 | 80.64 | 36055.83 | 417.31 | 608.9 | 68.17 | 46.36 | 10463.31 | 0.68 | 0.89 | 9.23 | 0.67 | 1 | 10
34 | 140 | CONCLUIDO | 3.492 | 28.64 | 24.01 | 43.66 | 0.58 | 33 | 290.96 | 60.56 | 9.5 | 31 | 80.9 | 36118.68 | 416.9 | 608.88 | 67.03 | 46.36 | 9898.73 | 0.69 | 0.89 | 9.24 | 0.64 | 1 | 10
35 | 140 | CONCLUIDO | 3.5003 | 28.57 | 24 | 44.99 | 0.6 | 32 | 291.47 | 60.56 | 9.75 | 30 | 81.16 | 36181.64 | 416.44 | 608.86 | 66.87 | 46.36 | 9823.85 | 0.69 | 0.89 | 9.23 | 0.62 | 1 | 10
36 | 140 | CONCLUIDO | 3.5111 | 28.48 | 23.96 | 46.38 | 0.61 | 31 | 291.98 | 60.56 | 10 | 29 | 81.42 | 36244.71 | 415.72 | 608.88 | 65.45 | 46.36 | 9119.24 | 0.71 | 0.89 | 9.23 | 0.59 | 1 | 10
37 | 140 | CONCLUIDO | 3.5167 | 28.44 | 23.97 | 47.94 | 0.62 | 30 | 292.49 | 60.56 | 10.25 | 28 | 81.68 | 36307.88 | 415.65 | 608.86 | 65.81 | 46.36 | 9302.25 | 0.7 | 0.89 | 9.23 | 0.6 | 1 | 10
38 | 140 | CONCLUIDO | 3.5179 | 28.43 | 23.96 | 47.92 | 0.64 | 30 | 293 | 60.56 | 10.5 | 28 | 81.95 | 36371.17 | 415.27 | 608.86 | 65.52 | 46.36 | 9159.36 | 0.71 | 0.89 | 9.23 | 0.59 | 1 | 10
39 | 140 | CONCLUIDO | 3.5305 | 28.32 | 23.91 | 49.47 | 0.65 | 29 | 293.52 | 60.56 | 10.75 | 27 | 82.21 | 36434.56 | 414.63 | 608.97 | 63.94 | 46.36 | 8370.76 | 0.73 | 0.89 | 9.22 | 0.53 | 1 | 10
40 | 140 | CONCLUIDO | 3.5355 | 28.28 | 23.92 | 51.26 | 0.67 | 28 | 294.03 | 60.56 | 11 | 26 | 82.48 | 36498.06 | 414.62 | 608.92 | 64.28 | 46.36 | 8547.2 | 0.72 | 0.89 | 9.23 | 0.55 | 1 | 10
41 | 140 | CONCLUIDO | 3.5363 | 28.28 | 23.91 | 51.25 | 0.68 | 28 | 294.55 | 60.56 | 11.25 | 26 | 82.74 | 36561.67 | 414.32 | 608.86 | 64.01 | 46.36 | 8411.64 | 0.72 | 0.89 | 9.23 | 0.54 | 1 | 10
42 | 140 | CONCLUIDO | 3.546 | 28.2 | 23.89 | 53.09 | 0.69 | 27 | 295.06 | 60.56 | 11.5 | 25 | 83.01 | 36625.39 | 413.94 | 608.89 | 63.15 | 46.36 | 7986.38 | 0.73 | 0.89 | 9.23 | 0.52 | 1 | 10
43 | 140 | CONCLUIDO | 3.5478 | 28.19 | 23.88 | 53.06 | 0.71 | 27 | 295.58 | 60.56 | 11.75 | 25 | 83.28 | 36689.22 | 413.61 | 608.78 | 62.9 | 46.36 | 7860.08 | 0.74 | 0.89 | 9.22 | 0.5 | 1 | 10
44 | 140 | CONCLUIDO | 3.5554 | 28.13 | 23.87 | 55.08 | 0.72 | 26 | 296.1 | 60.56 | 12 | 24 | 83.54 | 36753.16 | 413.12 | 608.89 | 62.76 | 46.36 | 7795.27 | 0.74 | 0.89 | 9.22 | 0.5 | 1 | 10
45 | 140 | CONCLUIDO | 3.5525 | 28.15 | 23.89 | 55.13 | 0.74 | 26 | 296.62 | 60.56 | 12.25 | 24 | 83.81 | 36817.22 | 413.26 | 608.86 | 63.31 | 46.36 | 8073.2 | 0.73 | 0.89 | 9.23 | 0.52 | 1 | 10
46 | 140 | CONCLUIDO | 3.5643 | 28.06 | 23.85 | 57.24 | 0.75 | 25 | 297.14 | 60.56 | 12.5 | 23 | 84.08 | 36881.39 | 412.96 | 608.86 | 62.2 | 46.36 | 7524.62 | 0.75 | 0.89 | 9.22 | 0.48 | 1 | 10
47 | 140 | CONCLUIDO | 3.5628 | 28.07 | 23.86 | 57.27 | 0.76 | 25 | 297.66 | 60.56 | 12.75 | 23 | 84.36 | 36945.67 | 412.63 | 608.86 | 62.54 | 46.36 | 7690.56 | 0.74 | 0.89 | 9.22 | 0.49 | 1 | 10
48 | 140 | CONCLUIDO | 3.5736 | 27.98 | 23.83 | 59.57 | 0.78 | 24 | 298.18 | 60.56 | 13 | 22 | 84.63 | 37010.06 | 412.11 | 608.85 | 61.4 | 46.36 | 7126.14 | 0.76 | 0.89 | 9.22 | 0.46 | 1 | 10
49 | 140 | CONCLUIDO | 3.5721 | 27.99 | 23.84 | 59.6 | 0.79 | 24 | 298.71 | 60.56 | 13.25 | 22 | 84.9 | 37074.57 | 412.11 | 608.93 | 61.93 | 46.36 | 7391.27 | 0.75 | 0.89 | 9.22 | 0.47 | 1 | 10
50 | 140 | CONCLUIDO | 3.5824 | 27.91 | 23.81 | 62.12 | 0.8 | 23 | 299.23 | 60.56 | 13.5 | 21 | 85.18 | 37139.2 | 411.32 | 608.81 | 60.96 | 46.36 | 6911.08 | 0.76 | 0.89 | 9.22 | 0.44 | 1 | 10
51 | 140 | CONCLUIDO | 3.5816 | 27.92 | 23.82 | 62.13 | 0.82 | 23 | 299.76 | 60.56 | 13.75 | 21 | 85.45 | 37204.07 | 411.68 | 608.85 | 61.25 | 46.36 | 7055.09 | 0.76 | 0.89 | 9.22 | 0.45 | 1 | 10
52 | 140 | CONCLUIDO | 3.5916 | 27.84 | 23.79 | 64.89 | 0.83 | 22 | 300.28 | 60.56 | 14 | 20 | 85.73 | 37268.93 | 410.61 | 608.89 | 60.47 | 46.36 | 6673.3 | 0.77 | 0.9 | 9.21 | 0.42 | 1 | 10
53 | 140 | CONCLUIDO | 3.5924 | 27.84 | 23.79 | 64.87 | 0.84 | 22 | 300.81 | 60.56 | 14.25 | 20 | 86 | 37333.9 | 410.82 | 608.79 | 60.42 | 46.36 | 6646.47 | 0.77 | 0.9 | 9.21 | 0.41 | 1 | 10
54 | 140 | CONCLUIDO | 3.5912 | 27.85 | 23.8 | 64.9 | 0.86 | 22 | 301.34 | 60.56 | 14.5 | 20 | 86.28 | 37399 | 410.78 | 608.78 | 60.73 | 46.36 | 6801.46 | 0.76 | 0.9 | 9.21 | 0.42 | 1 | 10
55 | 140 | CONCLUIDO | 3.5984 | 27.79 | 23.79 | 67.98 | 0.87 | 21 | 301.86 | 60.56 | 14.75 | 19 | 86.56 | 37464.21 | 410.47 | 608.87 | 60.3 | 46.36 | 6590.3 | 0.77 | 0.9 | 9.22 | 0.42 | 1 | 10
56 | 140 | CONCLUIDO | 3.6006 | 27.77 | 23.78 | 67.93 | 0.88 | 21 | 302.39 | 60.56 | 15 | 19 | 86.84 | 37529.55 | 410.25 | 608.82 | 60.03 | 46.36 | 6456.59 | 0.77 | 0.9 | 9.21 | 0.4 | 1 | 10
57 | 140 | CONCLUIDO | 3.6021 | 27.76 | 23.76 | 67.9 | 0.9 | 21 | 302.92 | 60.56 | 15.25 | 19 | 87.12 | 37595 | 409.96 | 608.89 | 59.28 | 46.36 | 6082.38 | 0.78 | 0.9 | 9.22 | 0.39 | 1 | 10
58 | 140 | CONCLUIDO | 3.6111 | 27.69 | 23.75 | 71.24 | 0.91 | 20 | 303.46 | 60.56 | 15.5 | 18 | 87.4 | 37660.57 | 409.59 | 608.88 | 58.94 | 46.36 | 5919.93 | 0.79 | 0.9 | 9.21 | 0.37 | 1 | 10
59 | 140 | CONCLUIDO | 3.611 | 27.69 | 23.75 | 71.24 | 0.92 | 20 | 303.99 | 60.56 | 15.75 | 18 | 87.68 | 37726.27 | 409.51 | 608.81 | 59.01 | 46.36 | 5952.24 | 0.79 | 0.9 | 9.21 | 0.38 | 1 | 10
60 | 140 | CONCLUIDO | 3.6108 | 27.69 | 23.75 | 71.25 | 0.94 | 20 | 304.52 | 60.56 | 16 | 18 | 87.97 | 37792.08 | 409.34 | 608.8 | 59 | 46.36 | 5948 | 0.79 | 0.9 | 9.21 | 0.38 | 1 | 10
61 | 140 | CONCLUIDO | 3.6202 | 27.62 | 23.73 | 74.93 | 0.95 | 19 | 305.06 | 60.56 | 16.25 | 17 | 88.25 | 37858.02 | 408.82 | 608.81 | 58.48 | 46.36 | 5694.01 | 0.79 | 0.9 | 9.21 | 0.36 | 1 | 10
62 | 140 | CONCLUIDO | 3.6203 | 27.62 | 23.73 | 74.93 | 0.96 | 19 | 305.59 | 60.56 | 16.5 | 17 | 88.54 | 37924.08 | 409.27 | 608.77 | 58.45 | 46.36 | 5677.96 | 0.79 | 0.9 | 9.21 | 0.36 | 1 | 10
63 | 140 | CONCLUIDO | 3.6195 | 27.63 | 23.73 | 74.95 | 0.97 | 19 | 306.13 | 60.56 | 16.75 | 17 | 88.83 | 37990.27 | 409.11 | 608.83 | 58.67 | 46.36 | 5787.21 | 0.79 | 0.9 | 9.21 | 0.36 | 1 | 10
64 | 140 | CONCLUIDO | 3.6207 | 27.62 | 23.73 | 74.92 | 0.99 | 19 | 306.67 | 60.56 | 17 | 17 | 89.11 | 38056.58 | 408.56 | 608.83 | 58.36 | 46.36 | 5634.56 | 0.79 | 0.9 | 9.21 | 0.35 | 1 | 10
65 | 140 | CONCLUIDO | 3.6295 | 27.55 | 23.71 | 79.04 | 1 | 18 | 307.21 | 60.56 | 17.25 | 16 | 89.4 | 38123.01 | 407.99 | 608.76 | 58 | 46.36 | 5455.15 | 0.8 | 0.9 | 9.21 | 0.34 | 1 | 10
66 | 140 | CONCLUIDO | 3.6297 | 27.55 | 23.71 | 79.03 | 1.01 | 18 | 307.75 | 60.56 | 17.5 | 16 | 89.69 | 38189.58 | 408.59 | 608.89 | 57.74 | 46.36 | 5327.14 | 0.8 | 0.9 | 9.21 | 0.34 | 1 | 10
67 | 140 | CONCLUIDO | 3.6318 | 27.53 | 23.69 | 78.98 | 1.03 | 18 | 308.29 | 60.56 | 17.75 | 16 | 89.98 | 38256.26 | 408.22 | 608.85 | 57.3 | 46.36 | 5105.95 | 0.81 | 0.9 | 9.21 | 0.32 | 1 | 10
68 | 140 | CONCLUIDO | 3.6302 | 27.55 | 23.71 | 79.02 | 1.04 | 18 | 308.83 | 60.56 | 18 | 16 | 90.27 | 38323.08 | 407.81 | 608.81 | 57.76 | 46.36 | 5335.86 | 0.8 | 0.9 | 9.21 | 0.33 | 1 | 10
69 | 140 | CONCLUIDO | 3.64 | 27.47 | 23.68 | 83.59 | 1.05 | 17 | 309.37 | 60.56 | 18.25 | 15 | 90.57 | 38390.02 | 406.86 | 608.81 | 57.04 | 46.36 | 4982.4 | 0.81 | 0.9 | 9.21 | 0.31 | 1 | 10
70 | 140 | CONCLUIDO | 3.6396 | 27.48 | 23.69 | 83.6 | 1.06 | 17 | 309.91 | 60.56 | 18.5 | 15 | 90.86 | 38457.09 | 407.29 | 608.8 | 57.15 | 46.36 | 5036.13 | 0.81 | 0.9 | 9.21 | 0.31 | 1 | 10
71 | 140 | CONCLUIDO | 3.6394 | 27.48 | 23.69 | 83.6 | 1.08 | 17 | 310.46 | 60.56 | 18.75 | 15 | 91.16 | 38524.29 | 407.59 | 608.78 | 57.32 | 46.36 | 5120.08 | 0.81 | 0.9 | 9.2 | 0.32 | 1 | 10
72 | 140 | CONCLUIDO | 3.6382 | 27.49 | 23.7 | 83.64 | 1.09 | 17 | 311.01 | 60.56 | 19 | 15 | 91.45 | 38591.62 | 407.52 | 608.79 | 57.48 | 46.36 | 5201.19 | 0.81 | 0.9 | 9.21 | 0.33 | 1 | 10
73 | 140 | CONCLUIDO | 3.6382 | 27.49 | 23.7 | 83.64 | 1.1 | 17 | 311.55 | 60.56 | 19.25 | 15 | 91.75 | 38659.08 | 407.29 | 608.77 | 57.44 | 46.36 | 5181.83 | 0.81 | 0.9 | 9.21 | 0.33 | 1 | 10
74 | 140 | CONCLUIDO | 3.6498 | 27.4 | 23.66 | 88.73 | 1.11 | 16 | 312.1 | 60.56 | 19.5 | 14 | 92.05 | 38726.8 | 406.55 | 608.8 | 56.4 | 46.36 | 4666.07 | 0.82 | 0.9 | 9.2 | 0.29 | 1 | 10
75 | 140 | CONCLUIDO | 3.6487 | 27.41 | 23.67 | 88.76 | 1.13 | 16 | 312.65 | 60.56 | 19.75 | 14 | 92.35 | 38794.53 | 407.1 | 608.85 | 56.62 | 46.36 | 4779.05 | 0.82 | 0.9 | 9.2 | 0.3 | 1 | 10
76 | 140 | CONCLUIDO | 3.6476 | 27.42 | 23.68 | 88.8 | 1.14 | 16 | 313.2 | 60.56 | 20 | 14 | 92.65 | 38862.4 | 407.17 | 608.86 | 57 | 46.36 | 4969.57 | 0.81 | 0.9 | 9.2 | 0.31 | 1 | 10
77 | 140 | CONCLUIDO | 3.6464 | 27.42 | 23.69 | 88.83 | 1.15 | 16 | 313.75 | 60.56 | 20.25 | 14 | 92.95 | 38930.39 | 407 | 608.81 | 57.3 | 46.36 | 5119.83 | 0.81 | 0.9 | 9.2 | 0.32 | 1 | 10
78 | 140 | CONCLUIDO | 3.6458 | 27.43 | 23.69 | 88.85 | 1.16 | 16 | 314.3 | 60.56 | 20.5 | 14 | 93.25 | 38998.53 | 406.56 | 608.78 | 57.33 | 46.36 | 5131.9 | 0.81 | 0.9 | 9.21 | 0.32 | 1 | 10
79 | 140 | CONCLUIDO | 3.6569 | 27.35 | 23.66 | 94.64 | 1.17 | 15 | 314.86 | 60.56 | 20.75 | 13 | 93.55 | 39066.8 | 405.55 | 608.78 | 56.43 | 46.36 | 4686.23 | 0.82 | 0.9 | 9.2 | 0.29 | 1 | 10
80 | 140 | CONCLUIDO | 3.6578 | 27.34 | 23.65 | 94.62 | 1.19 | 15 | 315.41 | 60.56 | 21 | 13 | 93.86 | 39135.2 | 406.09 | 608.81 | 56.15 | 46.36 | 4546.15 | 0.83 | 0.9 | 9.2 | 0.28 | 1 | 10
81 | 140 | CONCLUIDO | 3.6585 | 27.33 | 23.65 | 94.6 | 1.2 | 15 | 315.97 | 60.56 | 21.25 | 13 | 94.16 | 39203.74 | 406.29 | 608.82 | 55.85 | 46.36 | 4398.47 | 0.83 | 0.9 | 9.21 | 0.28 | 1 | 10
82 | 140 | CONCLUIDO | 3.6592 | 27.33 | 23.64 | 94.58 | 1.21 | 15 | 316.53 | 60.56 | 21.5 | 13 | 94.47 | 39272.42 | 406.33 | 608.79 | 56.01 | 46.36 | 4475.17 | 0.83 | 0.9 | 9.2 | 0.27 | 1 | 10
83 | 140 | CONCLUIDO | 3.656 | 27.35 | 23.67 | 94.67 | 1.22 | 15 | 317.08 | 60.56 | 21.75 | 13 | 94.78 | 39341.24 | 406.32 | 608.8 | 56.52 | 46.36 | 4734.97 | 0.82 | 0.9 | 9.21 | 0.3 | 1 | 10
84 | 140 | CONCLUIDO | 3.6589 | 27.33 | 23.65 | 94.58 | 1.23 | 15 | 317.64 | 60.56 | 22 | 13 | 95.09 | 39410.2 | 405.61 | 608.79 | 55.97 | 46.36 | 4455.31 | 0.83 | 0.9 | 9.2 | 0.27 | 1 | 10
85 | 140 | CONCLUIDO | 3.6686 | 27.26 | 23.63 | 101.25 | 1.25 | 14 | 318.2 | 60.56 | 22.25 | 12 | 95.4 | 39479.3 | 404.49 | 608.8 | 55.34 | 46.36 | 4148.4 | 0.84 | 0.9 | 9.2 | 0.25 | 1 | 10
86 | 140 | CONCLUIDO | 3.6686 | 27.26 | 23.63 | 101.26 | 1.26 | 14 | 318.76 | 60.56 | 22.5 | 12 | 95.71 | 39548.54 | 404.98 | 608.76 | 55.3 | 46.36 | 4126.03 | 0.84 | 0.9 | 9.2 | 0.26 | 1 | 10
87 | 140 | CONCLUIDO | 3.668 | 27.26 | 23.63 | 101.27 | 1.27 | 14 | 319.33 | 60.56 | 22.75 | 12 | 96.02 | 39617.93 | 405.57 | 608.78 | 55.2 | 46.36 | 4078.87 | 0.84 | 0.9 | 9.21 | 0.26 | 1 | 10
88 | 140 | CONCLUIDO | 3.6705 | 27.24 | 23.61 | 101.2 | 1.28 | 14 | 319.89 | 60.56 | 23 | 12 | 96.34 | 39687.46 | 405.07 | 608.78 | 54.77 | 46.36 | 3863.33 | 0.85 | 0.9 | 9.2 | 0.24 | 1 | 10
89 | 140 | CONCLUIDO | 3.6694 | 27.25 | 23.62 | 101.23 | 1.29 | 14 | 320.46 | 60.56 | 23.25 | 12 | 96.65 | 39757.13 | 405.37 | 608.79 | 55.02 | 46.36 | 3987.69 | 0.84 | 0.9 | 9.2 | 0.25 | 1 | 10
90 | 140 | CONCLUIDO | 3.6694 | 27.25 | 23.62 | 101.23 | 1.3 | 14 | 321.02 | 60.56 | 23.5 | 12 | 96.97 | 39826.95 | 404.99 | 608.84 | 55.07 | 46.36 | 4013.98 | 0.84 | 0.9 | 9.2 | 0.25 | 1 | 10
91 | 140 | CONCLUIDO | 3.6674 | 27.27 | 23.64 | 101.29 | 1.32 | 14 | 321.59 | 60.56 | 23.75 | 12 | 97.28 | 39896.91 | 404.84 | 608.79 | 55.62 | 46.36 | 4285.16 | 0.83 | 0.9 | 9.2 | 0.26 | 1 | 10
92 | 140 | CONCLUIDO | 3.6671 | 27.27 | 23.64 | 101.3 | 1.33 | 14 | 322.16 | 60.56 | 24 | 12 | 97.6 | 39967.02 | 404.52 | 608.79 | 55.66 | 46.36 | 4306.42 | 0.83 | 0.9 | 9.2 | 0.27 | 1 | 10
93 | 140 | CONCLUIDO | 3.6779 | 27.19 | 23.61 | 108.97 | 1.34 | 13 | 322.73 | 60.56 | 24.25 | 11 | 97.92 | 40037.28 | 404.4 | 608.81 | 54.74 | 46.36 | 3854.35 | 0.85 | 0.9 | 9.2 | 0.24 | 1 | 10
94 | 140 | CONCLUIDO | 3.6771 | 27.2 | 23.62 | 108.99 | 1.35 | 13 | 323.3 | 60.56 | 24.5 | 11 | 98.24 | 40107.81 | 404.97 | 608.77 | 54.81 | 46.36 | 3885.82 | 0.85 | 0.9 | 9.2 | 0.24 | 1 | 10
95 | 140 | CONCLUIDO | 3.6775 | 27.19 | 23.61 | 108.98 | 1.36 | 13 | 323.87 | 60.56 | 24.75 | 11 | 98.57 | 40178.37 | 404.72 | 608.85 | 54.9 | 46.36 | 3932.87 | 0.84 | 0.9 | 9.2 | 0.24 | 1 | 10
96 | 140 | CONCLUIDO | 3.6765 | 27.2 | 23.62 | 109.01 | 1.37 | 13 | 324.44 | 60.56 | 25 | 11 | 98.89 | 40249.08 | 404.93 | 608.87 | 55.02 | 46.36 | 3993.5 | 0.84 | 0.9 | 9.2 | 0.25 | 1 | 10
97 | 140 | CONCLUIDO | 3.6781 | 27.19 | 23.61 | 108.96 | 1.38 | 13 | 325.02 | 60.56 | 25.25 | 11 | 99.21 | 40319.95 | 404.57 | 608.8 | 54.67 | 46.36 | 3817.19 | 0.85 | 0.9 | 9.2 | 0.24 | 1 | 10
98 | 140 | CONCLUIDO | 3.6779 | 27.19 | 23.61 | 108.97 | 1.4 | 13 | 325.59 | 60.56 | 25.5 | 11 | 99.54 | 40390.96 | 404.45 | 608.78 | 54.82 | 46.36 | 3891.1 | 0.85 | 0.9 | 9.2 | 0.24 | 1 | 10
99 | 140 | CONCLUIDO | 3.6767 | 27.2 | 23.62 | 109.01 | 1.41 | 13 | 326.17 | 60.56 | 25.75 | 11 | 99.87 | 40462.13 | 404.24 | 608.75 | 55.03 | 46.36 | 3999.92 | 0.84 | 0.9 | 9.2 | 0.25 | 1 | 10
100 | 140 | CONCLUIDO | 3.6777 | 27.19 | 23.61 | 108.97 | 1.42 | 13 | 326.75 | 60.56 | 26 | 11 | 100.2 | 40533.46 | 403.68 | 608.81 | 54.84 | 46.36 | 3900.6 | 0.85 | 0.9 | 9.2 | 0.24 | 1 | 10
101 | 140 | CONCLUIDO | 3.6887 | 27.11 | 23.58 | 117.91 | 1.43 | 12 | 327.33 | 60.56 | 26.25 | 10 | 100.52 | 40604.94 | 402.79 | 608.78 | 53.89 | 46.36 | 3430.29 | 0.86 | 0.9 | 9.2 | 0.21 | 1 | 10
102 | 140 | CONCLUIDO | 3.6875 | 27.12 | 23.59 | 117.96 | 1.44 | 12 | 327.91 | 60.56 | 26.5 | 10 | 100.86 | 40676.58 | 403.25 | 608.79 | 54.04 | 46.36 | 3506.3 | 0.86 | 0.9 | 9.2 | 0.22 | 1 | 10
103 | 140 | CONCLUIDO | 3.6873 | 27.12 | 23.59 | 117.96 | 1.45 | 12 | 328.49 | 60.56 | 26.75 | 10 | 101.19 | 40748.37 | 403.63 | 608.82 | 54.23 | 46.36 | 3603.81 | 0.85 | 0.9 | 9.2 | 0.22 | 1 | 10
104 | 140 | CONCLUIDO | 3.687 | 27.12 | 23.59 | 117.97 | 1.46 | 12 | 329.08 | 60.56 | 27 | 10 | 101.52 | 40820.32 | 403.81 | 608.8 | 54.31 | 46.36 | 3643.7 | 0.85 | 0.9 | 9.2 | 0.22 | 1 | 10
105 | 140 | CONCLUIDO | 3.6874 | 27.12 | 23.59 | 117.96 | 1.47 | 12 | 329.66 | 60.56 | 27.25 | 10 | 101.86 | 40892.44 | 403.85 | 608.85 | 54.12 | 46.36 | 3549.24 | 0.86 | 0.9 | 9.2 | 0.22 | 1 | 10
106 | 140 | CONCLUIDO | 3.688 | 27.11 | 23.59 | 117.93 | 1.48 | 12 | 330.25 | 60.56 | 27.5 | 10 | 102.19 | 40964.71 | 403.78 | 608.77 | 54.2 | 46.36 | 3586.41 | 0.86 | 0.9 | 9.19 | 0.22 | 1 | 10
107 | 140 | CONCLUIDO | 3.6855 | 27.13 | 23.61 | 118.03 | 1.49 | 12 | 330.83 | 60.56 | 27.75 | 10 | 102.53 | 41037.15 | 404.29 | 608.88 | 54.52 | 46.36 | 3749.74 | 0.85 | 0.9 | 9.2 | 0.23 | 1 | 10
108 | 140 | CONCLUIDO | 3.687 | 27.12 | 23.59 | 117.97 | 1.51 | 12 | 331.42 | 60.56 | 28 | 10 | 102.87 | 41109.75 | 403.82 | 608.75 | 54.43 | 46.36 | 3702.05 | 0.85 | 0.9 | 9.19 | 0.22 | 1 | 10
109 | 140 | CONCLUIDO | 3.686 | 27.13 | 23.6 | 118.01 | 1.52 | 12 | 332.01 | 60.56 | 28.25 | 10 | 103.21 | 41182.52 | 403.56 | 608.82 | 54.65 | 46.36 | 3812.29 | 0.85 | 0.9 | 9.2 | 0.23 | 1 | 10
110 | 140 | CONCLUIDO | 3.6861 | 27.13 | 23.6 | 118.01 | 1.53 | 12 | 332.6 | 60.56 | 28.5 | 10 | 103.55 | 41255.45 | 403.26 | 608.8 | 54.65 | 46.36 | 3811.64 | 0.85 | 0.9 | 9.2 | 0.23 | 1 | 10
111 | 140 | CONCLUIDO | 3.6856 | 27.13 | 23.6 | 118.02 | 1.54 | 12 | 333.2 | 60.56 | 28.75 | 10 | 103.89 | 41328.54 | 402.71 | 608.79 | 54.52 | 46.36 | 3748.73 | 0.85 | 0.9 | 9.2 | 0.23 | 1 | 10
112 | 140 | CONCLUIDO | 3.6978 | 27.04 | 23.57 | 128.55 | 1.55 | 11 | 333.79 | 60.56 | 29 | 9 | 104.24 | 41401.93 | 402.59 | 608.81 | 53.56 | 46.36 | 3272.49 | 0.87 | 0.9 | 9.19 | 0.2 | 1 | 10
113 | 140 | CONCLUIDO | 3.6972 | 27.05 | 23.57 | 128.58 | 1.56 | 11 | 334.39 | 60.56 | 29.25 | 9 | 104.58 | 41475.37 | 403.03 | 608.77 | 53.56 | 46.36 | 3274.09 | 0.87 | 0.9 | 9.2 | 0.2 | 1 | 10
114 | 140 | CONCLUIDO | 3.6966 | 27.05 | 23.58 | 128.6 | 1.57 | 11 | 334.98 | 60.56 | 29.5 | 9 | 104.93 | 41548.98 | 403.28 | 608.76 | 53.71 | 46.36 | 3347.79 | 0.86 | 0.9 | 9.2 | 0.2 | 1 | 10
115 | 140 | CONCLUIDO | 3.6972 | 27.05 | 23.57 | 128.58 | 1.58 | 11 | 335.58 | 60.56 | 29.75 | 9 | 105.28 | 41622.76 | 403.48 | 608.81 | 53.66 | 46.36 | 3322.25 | 0.86 | 0.9 | 9.2 | 0.2 | 1 | 10
116 | 140 | CONCLUIDO | 3.6987 | 27.04 | 23.56 | 128.52 | 1.59 | 11 | 336.18 | 60.56 | 30 | 9 | 105.63 | 41696.71 | 403.44 | 608.82 | 53.35 | 46.36 | 3166.78 | 0.87 | 0.9 | 9.19 | 0.19 | 1 | 10
117 | 140 | CONCLUIDO | 3.6975 | 27.04 | 23.57 | 128.56 | 1.6 | 11 | 336.78 | 60.56 | 30.25 | 9 | 105.98 | 41770.83 | 403.48 | 608.79 | 53.53 | 46.36 | 3260.04 | 0.87 | 0.9 | 9.2 | 0.2 | 1 | 10
118 | 140 | CONCLUIDO | 3.6979 | 27.04 | 23.57 | 128.55 | 1.61 | 11 | 337.39 | 60.56 | 30.5 | 9 | 106.33 | 41845.13 | 403.26 | 608.75 | 53.55 | 46.36 | 3268.05 | 0.87 | 0.9 | 9.19 | 0.2 | 1 | 10
119 | 140 | CONCLUIDO | 3.6976 | 27.04 | 23.57 | 128.56 | 1.62 | 11 | 337.99 | 60.56 | 30.75 | 9 | 106.68 | 41919.61 | 402.95 | 608.79 | 53.53 | 46.36 | 3259.45 | 0.87 | 0.9 | 9.2 | 0.2 | 1 | 10
120 | 140 | CONCLUIDO | 3.6967 | 27.05 | 23.58 | 128.59 | 1.63 | 11 | 338.59 | 60.56 | 31 | 9 | 107.04 | 41994.26 | 402.92 | 608.77 | 53.64 | 46.36 | 3311.68 | 0.86 | 0.9 | 9.2 | 0.2 | 1 | 10
121 | 140 | CONCLUIDO | 3.6982 | 27.04 | 23.56 | 128.53 | 1.64 | 11 | 339.2 | 60.56 | 31.25 | 9 | 107.4 | 42069.09 | 402.21 | 608.82 | 53.22 | 46.36 | 3103.95 | 0.87 | 0.9 | 9.2 | 0.19 | 1 | 10
122 | 140 | CONCLUIDO | 3.6986 | 27.04 | 23.56 | 128.52 | 1.65 | 11 | 339.81 | 60.56 | 31.5 | 9 | 107.75 | 42144.11 | 401.95 | 608.82 | 53.28 | 46.36 | 3133.14 | 0.87 | 0.9 | 9.2 | 0.19 | 1 | 10
123 | 140 | CONCLUIDO | 3.6977 | 27.04 | 23.57 | 128.55 | 1.66 | 11 | 340.42 | 60.56 | 31.75 | 9 | 108.11 | 42219.3 | 401.67 | 608.83 | 53.54 | 46.36 | 3264.83 | 0.87 | 0.9 | 9.19 | 0.2 | 1 | 10
124 | 140 | CONCLUIDO | 3.7075 | 26.97 | 23.55 | 141.3 | 1.67 | 10 | 341.03 | 60.56 | 32 | 8 | 108.48 | 42294.68 | 401.59 | 608.77 | 52.94 | 46.36 | 2969.97 | 0.88 | 0.9 | 9.19 | 0.18 | 1 | 10
125 | 140 | CONCLUIDO | 3.7072 | 26.97 | 23.55 | 141.31 | 1.68 | 10 | 341.64 | 60.56 | 32.25 | 8 | 108.84 | 42370.23 | 402.22 | 608.78 | 52.98 | 46.36 | 2987.03 | 0.87 | 0.9 | 9.19 | 0.18 | 1 | 10
126 | 140 | CONCLUIDO | 3.7077 | 26.97 | 23.55 | 141.28 | 1.69 | 10 | 342.26 | 60.56 | 32.5 | 8 | 109.2 | 42445.98 | 402.78 | 608.78 | 52.86 | 46.36 | 2926.31 | 0.88 | 0.9 | 9.19 | 0.18 | 1 | 10
127 | 140 | CONCLUIDO | 3.7073 | 26.97 | 23.55 | 141.3 | 1.7 | 10 | 342.87 | 60.56 | 32.75 | 8 | 109.57 | 42521.91 | 402.88 | 608.76 | 52.86 | 46.36 | 2927.43 | 0.88 | 0.9 | 9.2 | 0.18 | 1 | 10
128 | 140 | CONCLUIDO | 3.7072 | 26.97 | 23.55 | 141.31 | 1.71 | 10 | 343.49 | 60.56 | 33 | 8 | 109.94 | 42598.03 | 403.14 | 608.81 | 52.94 | 46.36 | 2967.08 | 0.88 | 0.9 | 9.19 | 0.18 | 1 | 10
129 | 140 | CONCLUIDO | 3.707 | 26.98 | 23.55 | 141.32 | 1.72 | 10 | 344.11 | 60.56 | 33.25 | 8 | 110.3 | 42674.47 | 403.42 | 608.8 | 52.98 | 46.36 | 2988.3 | 0.87 | 0.9 | 9.2 | 0.18 | 1 | 10
130 | 140 | CONCLUIDO | 3.7081 | 26.97 | 23.55 | 141.27 | 1.73 | 10 | 344.73 | 60.56 | 33.5 | 8 | 110.67 | 42750.97 | 403.67 | 608.78 | 52.84 | 46.36 | 2916.07 | 0.88 | 0.9 | 9.19 | 0.17 | 1 | 10
131 | 140 | CONCLUIDO | 3.7081 | 26.97 | 23.55 | 141.27 | 1.74 | 10 | 345.35 | 60.56 | 33.75 | 8 | 111.05 | 42827.67 | 403.84 | 608.77 | 52.68 | 46.36 | 2838.72 | 0.88 | 0.9 | 9.2 | 0.17 | 1 | 10
132 | 140 | CONCLUIDO | 3.7089 | 26.96 | 23.54 | 141.23 | 1.75 | 10 | 345.97 | 60.56 | 34 | 8 | 111.42 | 42904.56 | 403.96 | 608.79 | 52.72 | 46.36 | 2855.92 | 0.88 | 0.91 | 9.19 | 0.17 | 1 | 10
133 | 140 | CONCLUIDO | 3.7082 | 26.97 | 23.54 | 141.26 | 1.76 | 10 | 346.6 | 60.56 | 34.25 | 8 | 111.8 | 42981.64 | 404.38 | 608.77 | 52.74 | 46.36 | 2868.14 | 0.88 | 0.91 | 9.19 | 0.17 | 1 | 10
134 | 140 | CONCLUIDO | 3.7085 | 26.97 | 23.54 | 141.25 | 1.77 | 10 | 347.23 | 60.56 | 34.5 | 8 | 112.17 | 43058.93 | 404.26 | 608.79 | 52.65 | 46.36 | 2822.21 | 0.88 | 0.91 | 9.19 | 0.17 | 1 | 10
135 | 140 | CONCLUIDO | 3.7084 | 26.97 | 23.54 | 141.25 | 1.78 | 10 | 347.85 | 60.56 | 34.75 | 8 | 112.55 | 43136.41 | 404.02 | 608.78 | 52.66 | 46.36 | 2826.86 | 0.88 | 0.91 | 9.19 | 0.17 | 1 | 10
136 | 140 | CONCLUIDO | 3.7084 | 26.97 | 23.54 | 141.26 | 1.79 | 10 | 348.48 | 60.56 | 35 | 8 | 112.93 | 43214.09 | 403.42 | 608.8 | 52.7 | 46.36 | 2848.36 | 0.88 | 0.91 | 9.19 | 0.17 | 1 | 10
137 | 140 | CONCLUIDO | 3.7075 | 26.97 | 23.55 | 141.29 | 1.8 | 10 | 349.12 | 60.56 | 35.25 | 8 | 113.31 | 43291.97 | 402.82 | 608.79 | 52.89 | 46.36 | 2943.49 | 0.88 | 0.9 | 9.19 | 0.18 | 1 | 10
138 | 140 | CONCLUIDO | 3.7065 | 26.98 | 23.56 | 141.34 | 1.81 | 10 | 349.75 | 60.56 | 35.5 | 8 | 113.69 | 43370.05 | 402.62 | 608.79 | 52.98 | 46.36 | 2989.08 | 0.87 | 0.9 | 9.2 | 0.19 | 1 | 10
139 | 140 | CONCLUIDO | 3.707 | 26.98 | 23.55 | 141.31 | 1.82 | 10 | 350.38 | 60.56 | 35.75 | 8 | 114.08 | 43448.34 | 401.48 | 608.75 | 53.04 | 46.36 | 3016.95 | 0.87 | 0.9 | 9.19 | 0.18 | 1 | 10
140 | 140 | CONCLUIDO | 3.7169 | 26.9 | 23.53 | 156.89 | 1.83 | 9 | 351.02 | 60.56 | 36 | 7 | 114.47 | 43526.84 | 401.13 | 608.75 | 52.41 | 46.36 | 2706.46 | 0.88 | 0.91 | 9.19 | 0.16 | 1 | 10
141 | 140 | CONCLUIDO | 3.7177 | 26.9 | 23.53 | 156.85 | 1.84 | 9 | 351.66 | 60.56 | 36.25 | 7 | 114.85 | 43605.54 | 401.56 | 608.78 | 52.32 | 46.36 | 2663.19 | 0.89 | 0.91 | 9.19 | 0.16 | 1 | 10
142 | 140 | CONCLUIDO | 3.7174 | 26.9 | 23.53 | 156.86 | 1.85 | 9 | 352.3 | 60.56 | 36.5 | 7 | 115.24 | 43684.46 | 402.05 | 608.77 | 52.33 | 46.36 | 2666.69 | 0.89 | 0.91 | 9.19 | 0.16 | 1 | 10
143 | 140 | CONCLUIDO | 3.7174 | 26.9 | 23.53 | 156.86 | 1.86 | 9 | 352.94 | 60.56 | 36.75 | 7 | 115.64 | 43763.7 | 402.4 | 608.78 | 52.33 | 46.36 | 2667.45 | 0.89 | 0.91 | 9.19 | 0.16 | 1 | 10
144 | 140 | CONCLUIDO | 3.7158 | 26.91 | 23.54 | 156.94 | 1.87 | 9 | 353.58 | 60.56 | 37 | 7 | 116.03 | 43843.04 | 402.89 | 608.81 | 52.53 | 46.36 | 2766.48 | 0.88 | 0.91 | 9.2 | 0.17 | 1 | 10
145 | 140 | CONCLUIDO | 3.7166 | 26.91 | 23.54 | 156.9 | 1.87 | 9 | 354.23 | 60.56 | 37.25 | 7 | 116.42 | 43922.6 | 403.09 | 608.76 | 52.52 | 46.36 | 2764.25 | 0.88 | 0.91 | 9.19 | 0.16 | 1 | 10
146 | 140 | CONCLUIDO | 3.7163 | 26.91 | 23.54 | 156.91 | 1.88 | 9 | 354.88 | 60.56 | 37.5 | 7 | 116.82 | 44002.37 | 403.38 | 608.8 | 52.55 | 46.36 | 2778.28 | 0.88 | 0.91 | 9.19 | 0.17 | 1 | 10
147 | 140 | CONCLUIDO | 3.7164 | 26.91 | 23.54 | 156.91 | 1.89 | 9 | 355.52 | 60.56 | 37.75 | 7 | 117.22 | 44082.36 | 403.51 | 608.78 | 52.54 | 46.36 | 2771.32 | 0.88 | 0.91 | 9.19 | 0.17 | 1 | 10
148 | 140 | CONCLUIDO | 3.7171 | 26.9 | 23.53 | 156.88 | 1.9 | 9 | 356.17 | 60.56 | 38 | 7 | 117.62 | 44162.57 | 403.47 | 608.76 | 52.37 | 46.36 | 2688.51 | 0.89 | 0.91 | 9.19 | 0.16 | 1 | 10
149 | 140 | CONCLUIDO | 3.7168 | 26.9 | 23.53 | 156.89 | 1.91 | 9 | 356.83 | 60.56 | 38.25 | 7 | 118.02 | 44243 | 403.7 | 608.76 | 52.44 | 46.36 | 2724.52 | 0.88 | 0.91 | 9.19 | 0.16 | 1 | 10
150 | 140 | CONCLUIDO | 3.717 | 26.9 | 23.53 | 156.88 | 1.92 | 9 | 357.48 | 60.56 | 38.5 | 7 | 118.43 | 44323.66 | 404 | 608.78 | 52.29 | 46.36 | 2645.45 | 0.89 | 0.91 | 9.2 | 0.16 | 1 | 10
151 | 140 | CONCLUIDO | 3.7171 | 26.9 | 23.53 | 156.88 | 1.93 | 9 | 358.14 | 60.56 | 38.75 | 7 | 118.83 | 44404.54 | 403.94 | 608.77 | 52.34 | 46.36 | 2674.73 | 0.89 | 0.91 | 9.19 | 0.16 | 1 | 10
152 | 140 | CONCLUIDO | 3.7172 | 26.9 | 23.53 | 156.87 | 1.94 | 9 | 358.79 | 60.56 | 39 | 7 | 119.24 | 44485.65 | 404.25 | 608.76 | 52.27 | 46.36 | 2636.51 | 0.89 | 0.91 | 9.19 | 0.16 | 1 | 10
153 | 140 | CONCLUIDO | 3.7176 | 26.9 | 23.53 | 156.85 | 1.95 | 9 | 359.45 | 60.56 | 39.25 | 7 | 119.65 | 44566.98 | 404.21 | 608.76 | 52.27 | 46.36 | 2635.55 | 0.89 | 0.91 | 9.19 | 0.16 | 1 | 10
154 | 140 | CONCLUIDO | 3.7163 | 26.91 | 23.54 | 156.92 | 1.96 | 9 | 360.12 | 60.56 | 39.5 | 7 | 120.06 | 44648.55 | 404.12 | 608.78 | 52.53 | 46.36 | 2766.84 | 0.88 | 0.91 | 9.19 | 0.17 | 1 | 10
155 | 140 | CONCLUIDO | 3.7161 | 26.91 | 23.54 | 156.93 | 1.96 | 9 | 360.78 | 60.56 | 39.75 | 7 | 120.47 | 44730.35 | 403.96 | 608.76 | 52.68 | 46.36 | 2842.42 | 0.88 | 0.91 | 9.19 | 0.17 | 1 | 10
156 | 140 | CONCLUIDO | 3.7167 | 26.91 | 23.53 | 156.9 | 1.97 | 9 | 361.44 | 60.56 | 40 | 7 | 120.89 | 44812.39 | 403.67 | 608.79 | 52.61 | 46.36 | 2808.58 | 0.88 | 0.91 | 9.19 | 0.16 | 1 | 10
0 | 40 | CONCLUIDO | 3.156 | 31.69 | 26.67 | 9.82 | 0.2 | 163 | 89.87 | 37.55 | 1 | 161 | 11.32 | 11317.98 | 225.9 | 609.36 | 149.58 | 46.36 | 50520.68 | 0.31 | 0.8 | 9.44 | 3.28 | 1 | 10
1 | 40 | CONCLUIDO | 3.3094 | 30.22 | 25.9 | 12.33 | 0.24 | 126 | 90.18 | 37.55 | 1.25 | 124 | 11.37 | 11355.7 | 218.31 | 609.28 | 126.16 | 46.36 | 38996.45 | 0.37 | 0.82 | 9.37 | 2.52 | 1 | 10
2 | 40 | CONCLUIDO | 3.4104 | 29.32 | 25.44 | 14.82 | 0.29 | 103 | 90.48 | 37.55 | 1.5 | 101 | 11.43 | 11393.43 | 213.35 | 609.28 | 111.37 | 46.36 | 31716.05 | 0.42 | 0.84 | 9.34 | 2.06 | 1 | 10
3 | 40 | CONCLUIDO | 3.4851 | 28.69 | 25.11 | 17.32 | 0.34 | 87 | 90.79 | 37.55 | 1.75 | 85 | 11.49 | 11431.19 | 209.42 | 609.16 | 101.36 | 46.36 | 26794.2 | 0.46 | 0.85 | 9.31 | 1.73 | 1 | 10
4 | 40 | CONCLUIDO | 3.5444 | 28.21 | 24.86 | 19.89 | 0.39 | 75 | 91.1 | 37.55 | 2 | 73 | 11.54 | 11468.97 | 206.21 | 608.96 | 93.59 | 46.36 | 22967.99 | 0.5 | 0.86 | 9.29 | 1.48 | 1 | 10
5 | 40 | CONCLUIDO | 3.5879 | 27.87 | 24.68 | 22.44 | 0.43 | 66 | 91.4 | 37.55 | 2.25 | 64 | 11.6 | 11506.78 | 203.68 | 609.21 | 88.08 | 46.36 | 20256.27 | 0.53 | 0.86 | 9.29 | 1.31 | 1 | 10
6 | 40 | CONCLUIDO | 3.6256 | 27.58 | 24.53 | 24.94 | 0.48 | 59 | 91.71 | 37.55 | 2.5 | 57 | 11.66 | 11544.61 | 201.16 | 609.04 | 82.99 | 46.36 | 17747.02 | 0.56 | 0.87 | 9.28 | 1.15 | 1 | 10
7 | 40 | CONCLUIDO | 3.6582 | 27.34 | 24.39 | 27.62 | 0.52 | 53 | 92.02 | 37.55 | 2.75 | 51 | 11.71 | 11582.46 | 198.93 | 608.98 | 79.1 | 46.36 | 15833.39 | 0.59 | 0.87 | 9.26 | 1.02 | 1 | 10
8 | 40 | CONCLUIDO | 3.6817 | 27.16 | 24.31 | 30.39 | 0.57 | 48 | 92.32 | 37.55 | 3 | 46 | 11.77 | 11620.34 | 196.95 | 608.96 | 76.27 | 46.36 | 14442.88 | 0.61 | 0.88 | 9.27 | 0.94 | 1 | 10
9 | 40 | CONCLUIDO | 3.7023 | 27.01 | 24.24 | 33.05 | 0.62 | 44 | 92.63 | 37.55 | 3.25 | 42 | 11.83 | 11658.24 | 195.32 | 609 | 74.08 | 46.36 | 13367.2 | 0.63 | 0.88 | 9.26 | 0.86 | 1 | 10
10 | 40 | CONCLUIDO | 3.7167 | 26.91 | 24.19 | 35.4 | 0.66 | 41 | 92.94 | 37.55 | 3.5 | 39 | 11.88 | 11696.16 | 193.59 | 608.91 | 72.45 | 46.36 | 12569.09 | 0.64 | 0.88 | 9.26 | 0.82 | 1 | 10
11 | 40 | CONCLUIDO | 3.7351 | 26.77 | 24.12 | 38.08 | 0.71 | 38 | 93.24 | 37.55 | 3.75 | 36 | 11.94 | 11734.1 | 191.79 | 608.84 | 70.2 | 46.36 | 11457.29 | 0.66 | 0.88 | 9.25 | 0.74 | 1 | 10
12 | 40 | CONCLUIDO | 3.7525 | 26.65 | 24.05 | 41.23 | 0.75 | 35 | 93.55 | 37.55 | 4 | 33 | 12 | 11772.07 | 190 | 608.85 | 68.55 | 46.36 | 10646.18 | 0.68 | 0.89 | 9.23 | 0.67 | 1 | 10
13 | 40 | CONCLUIDO | 3.764 | 26.57 | 24 | 43.64 | 0.8 | 33 | 93.86 | 37.55 | 4.25 | 31 | 12.06 | 11810.06 | 188.36 | 608.84 | 66.99 | 46.36 | 9878.69 | 0.69 | 0.89 | 9.23 | 0.63 | 1 | 10
14 | 40 | CONCLUIDO | 3.7751 | 26.49 | 23.96 | 46.38 | 0.84 | 31 | 94.17 | 37.55 | 4.5 | 29 | 12.12 | 11848.08 | 186.93 | 608.88 | 65.66 | 46.36 | 9220.33 | 0.71 | 0.89 | 9.23 | 0.59 | 1 | 10
15 | 40 | CONCLUIDO | 3.7852 | 26.42 | 23.93 | 49.51 | 0.88 | 29 | 94.48 | 37.55 | 4.75 | 27 | 12.17 | 11886.12 | 185.49 | 608.97 | 64.6 | 46.36 | 8704.26 | 0.72 | 0.89 | 9.23 | 0.56 | 1 | 10
16 | 40 | CONCLUIDO | 3.79 | 26.39 | 23.92 | 51.25 | 0.93 | 28 | 94.79 | 37.55 | 5 | 26 | 12.23 | 11924.18 | 183.82 | 608.94 | 64.06 | 46.36 | 8439.12 | 0.72 | 0.89 | 9.23 | 0.54 | 1 | 10
17 | 40 | CONCLUIDO | 3.8039 | 26.29 | 23.86 | 55.06 | 0.97 | 26 | 95.09 | 37.55 | 5.25 | 24 | 12.29 | 11962.27 | 182.47 | 608.81 | 62.4 | 46.36 | 7618.83 | 0.74 | 0.89 | 9.22 | 0.49 | 1 | 10
18 | 40 | CONCLUIDO | 3.8089 | 26.25 | 23.84 | 57.22 | 1.01 | 25 | 95.4 | 37.55 | 5.5 | 23 | 12.35 | 12000.38 | 181.13 | 608.83 | 62.11 | 46.36 | 7476.12 | 0.75 | 0.89 | 9.21 | 0.47 | 1 | 10
19 | 40 | CONCLUIDO | 3.8121 | 26.23 | 23.84 | 59.6 | 1.06 | 24 | 95.71 | 37.55 | 5.75 | 22 | 12.41 | 12038.51 | 179.55 | 608.86 | 61.92 | 46.36 | 7387.67 | 0.75 | 0.89 | 9.22 | 0.47 | 1 | 10
20 | 40 | CONCLUIDO | 3.8168 | 26.2 | 23.83 | 62.15 | 1.1 | 23 | 96.02 | 37.55 | 6 | 21 | 12.47 | 12076.67 | 177.97 | 608.85 | 61.37 | 46.36 | 7117.01 | 0.76 | 0.89 | 9.22 | 0.45 | 1 | 10
21 | 40 | CONCLUIDO | 3.8226 | 26.16 | 23.8 | 64.92 | 1.14 | 22 | 96.33 | 37.55 | 6.25 | 20 | 12.53 | 12114.85 | 176.35 | 608.8 | 60.82 | 46.36 | 6849.34 | 0.76 | 0.9 | 9.22 | 0.43 | 1 | 10
22 | 40 | CONCLUIDO | 3.8308 | 26.1 | 23.77 | 67.91 | 1.18 | 21 | 96.64 | 37.55 | 6.5 | 19 | 12.59 | 12153.06 | 174.81 | 608.83 | 59.36 | 46.36 | 6122.48 | 0.78 | 0.9 | 9.22 | 0.4 | 1 | 10
23 | 40 | CONCLUIDO | 3.8363 | 26.07 | 23.75 | 71.25 | 1.22 | 20 | 96.95 | 37.55 | 6.75 | 18 | 12.65 | 12191.28 | 173.04 | 608.8 | 59.01 | 46.36 | 5950.79 | 0.79 | 0.9 | 9.21 | 0.38 | 1 | 10
24 | 40 | CONCLUIDO | 3.8411 | 26.03 | 23.73 | 74.95 | 1.27 | 19 | 97.26 | 37.55 | 7 | 17 | 12.71 | 12229.54 | 172.21 | 608.78 | 58.69 | 46.36 | 5796.12 | 0.79 | 0.9 | 9.21 | 0.36 | 1 | 10
25 | 40 | CONCLUIDO | 3.8475 | 25.99 | 23.71 | 79.04 | 1.31 | 18 | 97.57 | 37.55 | 7.25 | 15 | 12.77 | 12267.81 | 170.47 | 608.83 | 57.98 | 46.36 | 5446.11 | 0.8 | 0.9 | 9.21 | 0.34 | 1 | 10
26 | 40 | CONCLUIDO | 3.8542 | 25.95 | 23.68 | 83.59 | 1.35 | 17 | 97.88 | 37.55 | 7.5 | 13 | 12.83 | 12306.12 | 167.43 | 608.78 | 57 | 46.36 | 4964.81 | 0.81 | 0.9 | 9.21 | 0.31 | 1 | 10
27 | 40 | CONCLUIDO | 3.8528 | 25.96 | 23.69 | 83.63 | 1.39 | 17 | 98.19 | 37.55 | 7.75 | 6 | 12.89 | 12344.44 | 168.03 | 608.76 | 57.1 | 46.36 | 5010.13 | 0.81 | 0.9 | 9.22 | 0.32 | 1 | 10
28 | 40 | CONCLUIDO | 3.8508 | 25.97 | 23.71 | 83.67 | 1.43 | 17 | 98.5 | 37.55 | 8 | 4 | 12.95 | 12382.79 | 167.92 | 608.81 | 57.45 | 46.36 | 5186.37 | 0.81 | 0.9 | 9.22 | 0.34 | 1 | 10
29 | 40 | CONCLUIDO | 3.8508 | 25.97 | 23.71 | 83.67 | 1.47 | 17 | 98.82 | 37.55 | 8.25 | 3 | 13.01 | 12421.16 | 167.96 | 608.81 | 57.49 | 46.36 | 5205.51 | 0.81 | 0.9 | 9.22 | 0.34 | 1 | 10
30 | 40 | CONCLUIDO | 3.8503 | 25.97 | 23.71 | 83.69 | 1.51 | 17 | 99.13 | 37.55 | 8.5 | 0 | 13.07 | 12459.56 | 168.1 | 608.85 | 57.33 | 46.36 | 5126.07 | 0.81 | 0.9 | 9.22 | 0.34 | 1 | 10
0 | 125 | CONCLUIDO | 1.9792 | 50.53 | 30.82 | 5.15 | 0.07 | 359 | 242.64 | 58.47 | 1 | 357 | 58.17 | 30160.1 | 500.63 | 610.49 | 277.5 | 46.36 | 113501.54 | 0.17 | 0.69 | 9.8 | 7.41 | 1 | 10
1 | 125 | CONCLUIDO | 2.2497 | 44.45 | 28.94 | 6.43 | 0.09 | 270 | 243.08 | 58.47 | 1.25 | 268 | 58.36 | 30214.33 | 470.19 | 609.87 | 219.25 | 46.36 | 84824.36 | 0.21 | 0.74 | 9.65 | 5.54 | 1 | 10
2 | 125 | CONCLUIDO | 2.4575 | 40.69 | 27.73 | 7.7 | 0.11 | 216 | 243.52 | 58.47 | 1.5 | 214 | 58.55 | 30268.64 | 450.44 | 609.7 | 183.53 | 46.36 | 67234.25 | 0.25 | 0.77 | 9.51 | 4.35 | 1 | 10
3 | 125 | CONCLUIDO | 2.6073 | 38.35 | 27.05 | 8.97 | 0.13 | 181 | 243.96 | 58.47 | 1.75 | 179 | 58.74 | 30323.01 | 439.22 | 609.67 | 161.01 | 46.36 | 56149.64 | 0.29 | 0.79 | 9.48 | 3.66 | 1 | 10
4 | 125 | CONCLUIDO | 2.7328 | 36.59 | 26.52 | 10.26 | 0.15 | 155 | 244.41 | 58.47 | 2 | 153 | 58.93 | 30377.45 | 430.35 | 609.39 | 144.6 | 46.36 | 48070.3 | 0.32 | 0.8 | 9.44 | 3.13 | 1 | 10
5 | 125 | CONCLUIDO | 2.8332 | 35.3 | 26.12 | 11.52 | 0.16 | 136 | 244.85 | 58.47 | 2.25 | 134 | 59.12 | 30431.96 | 423.66 | 609.45 | 132.32 | 46.36 | 42026.48 | 0.35 | 0.82 | 9.41 | 2.73 | 1 | 10
6 | 125 | CONCLUIDO | 2.9169 | 34.28 | 25.81 | 12.8 | 0.18 | 121 | 245.29 | 58.47 | 2.5 | 119 | 59.32 | 30486.54 | 418.55 | 609.4 | 122.74 | 46.36 | 37314.36 | 0.38 | 0.83 | 9.38 | 2.43 | 1 | 10
7 | 125 | CONCLUIDO | 2.9865 | 33.48 | 25.58 | 14.08 | 0.2 | 109 | 245.73 | 58.47 | 2.75 | 107 | 59.51 | 30541.19 | 414.57 | 609.36 | 115.29 | 46.36 | 33646.31 | 0.4 | 0.83 | 9.37 | 2.2 | 1 | 10
8 | 125 | CONCLUIDO | 3.0509 | 32.78 | 25.35 | 15.36 | 0.22 | 99 | 246.18 | 58.47 | 3 | 97 | 59.7 | 30595.91 | 410.52 | 609 | 108.69 | 46.36 | 30399.66 | 0.43 | 0.84 | 9.33 | 1.97 | 1 | 10
9 | 125 | CONCLUIDO | 3.1012 | 32.25 | 25.19 | 16.61 | 0.23 | 91 | 246.62 | 58.47 | 3.25 | 89 | 59.9 | 30650.7 | 407.83 | 609.05 | 103.55 | 46.36 | 27866.15 | 0.45 | 0.85 | 9.33 | 1.81 | 1 | 10
10 | 125 | CONCLUIDO | 3.1471 | 31.78 | 25.05 | 17.89 | 0.25 | 84 | 247.07 | 58.47 | 3.5 | 82 | 60.09 | 30705.56 | 405.34 | 609.16 | 99.09 | 46.36 | 25673.45 | 0.47 | 0.85 | 9.32 | 1.67 | 1 | 10
11 | 125 | CONCLUIDO | 3.1894 | 31.35 | 24.91 | 19.16 | 0.27 | 78 | 247.51 | 58.47 | 3.75 | 76 | 60.29 | 30760.49 | 402.86 | 609.17 | 94.97 | 46.36 | 23643.8 | 0.49 | 0.86 | 9.31 | 1.53 | 1 | 10
12 | 125 | CONCLUIDO | 3.2209 | 31.05 | 24.84 | 20.42 | 0.29 | 73 | 247.96 | 58.47 | 4 | 71 | 60.48 | 30815.5 | 401.53 | 608.97 | 92.76 | 46.36 | 22561.27 | 0.5 | 0.86 | 9.31 | 1.47 | 1 | 10
13 | 125 | CONCLUIDO | 3.2497 | 30.77 | 24.76 | 21.53 | 0.3 | 69 | 248.4 | 58.47 | 4.25 | 67 | 60.68 | 30870.57 | 399.9 | 609.12 | 90.36 | 46.36 | 21381.52 | 0.51 | 0.86 | 9.29 | 1.38 | 1 | 10
14 | 125 | CONCLUIDO | 3.2821 | 30.47 | 24.64 | 22.75 | 0.32 | 65 | 248.85 | 58.47 | 4.5 | 63 | 60.88 | 30925.72 | 397.71 | 609.11 | 87.06 | 46.36 | 19753.28 | 0.53 | 0.86 | 9.27 | 1.26 | 1 | 10
15 | 125 | CONCLUIDO | 3.3099 | 30.21 | 24.57 | 24.17 | 0.34 | 61 | 249.3 | 58.47 | 4.75 | 59 | 61.07 | 30980.93 | 396.49 | 608.95 | 84.67 | 46.36 | 18577.61 | 0.55 | 0.87 | 9.28 | 1.2 | 1 | 10
16 | 125 | CONCLUIDO | 3.3302 | 30.03 | 24.53 | 25.38 | 0.36 | 58 | 249.75 | 58.47 | 5 | 56 | 61.27 | 31036.22 | 395.54 | 608.95 | 83.02 | 46.36 | 17766.17 | 0.56 | 0.87 | 9.28 | 1.16 | 1 | 10
17 | 125 | CONCLUIDO | 3.3545 | 29.81 | 24.46 | 26.68 | 0.37 | 55 | 250.2 | 58.47 | 5.25 | 53 | 61.47 | 31091.59 | 394.17 | 609.07 | 80.96 | 46.36 | 16750.5 | 0.57 | 0.87 | 9.27 | 1.08 | 1 | 10
18 | 125 | CONCLUIDO | 3.3696 | 29.68 | 24.42 | 27.64 | 0.39 | 53 | 250.64 | 58.47 | 5.5 | 51 | 61.67 | 31147.02 | 393.18 | 609.07 | 80.07 | 46.36 | 16317.37 | 0.58 | 0.87 | 9.26 | 1.04 | 1 | 10
19 | 125 | CONCLUIDO | 3.3916 | 29.48 | 24.37 | 29.24 | 0.41 | 50 | 251.09 | 58.47 | 5.75 | 48 | 61.87 | 31202.53 | 392.22 | 609 | 78.04 | 46.36 | 15315.17 | 0.59 | 0.87 | 9.26 | 0.99 | 1 | 10
20 | 125 | CONCLUIDO | 3.4092 | 29.33 | 24.31 | 30.39 | 0.42 | 48 | 251.55 | 58.47 | 6 | 46 | 62.07 | 31258.11 | 391.13 | 608.97 | 76.42 | 46.36 | 14518.81 | 0.61 | 0.88 | 9.25 | 0.93 | 1 | 10
21 | 125 | CONCLUIDO | 3.4255 | 29.19 | 24.26 | 31.65 | 0.44 | 46 | 252 | 58.47 | 6.25 | 44 | 62.27 | 31313.77 | 390.07 | 608.99 | 75.39 | 46.36 | 14011.41 | 0.61 | 0.88 | 9.24 | 0.89 | 1 | 10
22 | 125 | CONCLUIDO | 3.4411 | 29.06 | 24.23 | 33.03 | 0.46 | 44 | 252.45 | 58.47 | 6.5 | 42 | 62.47 | 31369.49 | 389.31 | 608.93 | 74.02 | 46.36 | 13338.66 | 0.63 | 0.88 | 9.24 | 0.85 | 1 | 10
23 | 125 | CONCLUIDO | 3.4473 | 29.01 | 24.22 | 33.8 | 0.47 | 43 | 252.9 | 58.47 | 6.75 | 41 | 62.68 | 31425.3 | 389.06 | 608.84 | 73.66 | 46.36 | 13161.19 | 0.63 | 0.88 | 9.25 | 0.85 | 1 | 10
24 | 125 | CONCLUIDO | 3.4647 | 28.86 | 24.17 | 35.37 | 0.49 | 41 | 253.35 | 58.47 | 7 | 39 | 62.88 | 31481.17 | 387.89 | 609.05 | 72.12 | 46.36 | 12403.74 | 0.64 | 0.88 | 9.24 | 0.79 | 1 | 10
25 | 125 | CONCLUIDO | 3.4714 | 28.81 | 24.16 | 36.24 | 0.51 | 40 | 253.81 | 58.47 | 7.25 | 38 | 63.08 | 31537.13 | 387.52 | 609.02 | 71.72 | 46.36 | 12205.33 | 0.65 | 0.88 | 9.25 | 0.79 | 1 | 10
26 | 125 | CONCLUIDO | 3.4881 | 28.67 | 24.12 | 38.08 | 0.52 | 38 | 254.26 | 58.47 | 7.5 | 36 | 63.29 | 31593.16 | 386.51 | 608.97 | 70.33 | 46.36 | 11521.41 | 0.66 | 0.88 | 9.25 | 0.74 | 1 | 10
27 | 125 | CONCLUIDO | 3.4973 | 28.59 | 24.09 | 39.06 | 0.54 | 37 | 254.72 | 58.47 | 7.75 | 35 | 63.49 | 31649.26 | 386 | 608.88 | 69.57 | 46.36 | 11149.79 | 0.67 | 0.88 | 9.24 | 0.72 | 1 | 10
28 | 125 | CONCLUIDO | 3.5042 | 28.54 | 24.08 | 40.13 | 0.56 | 36 | 255.17 | 58.47 | 8 | 34 | 63.7 | 31705.44 | 385.58 | 608.92 | 69.2 | 46.36 | 10966.03 | 0.67 | 0.88 | 9.24 | 0.71 | 1 | 10
29 | 125 | CONCLUIDO | 3.5143 | 28.46 | 24.05 | 41.22 | 0.57 | 35 | 255.63 | 58.47 | 8.25 | 33 | 63.91 | 31761.69 | 384.8 | 608.87 | 68.23 | 46.36 | 10489.24 | 0.68 | 0.89 | 9.24 | 0.67 | 1 | 10
30 | 125 | CONCLUIDO | 3.5208 | 28.4 | 24.04 | 42.42 | 0.59 | 34 | 256.09 | 58.47 | 8.5 | 32 | 64.11 | 31818.02 | 384.37 | 608.8 | 68.17 | 46.36 | 10460.97 | 0.68 | 0.89 | 9.23 | 0.67 | 1 | 10
31 | 125 | CONCLUIDO | 3.5299 | 28.33 | 24.01 | 43.66 | 0.61 | 33 | 256.54 | 58.47 | 8.75 | 31 | 64.32 | 31874.43 | 383.87 | 608.87 | 67.1 | 46.36 | 9932.62 | 0.69 | 0.89 | 9.24 | 0.64 | 1 | 10
32 | 125 | CONCLUIDO | 3.5381 | 28.26 | 24 | 44.99 | 0.62 | 32 | 257 | 58.47 | 9 | 30 | 64.53 | 31931.04 | 383.32 | 608.86 | 66.79 | 46.36 | 9780.06 | 0.69 | 0.89 | 9.23 | 0.62 | 1 | 10
33 | 125 | CONCLUIDO | 3.5485 | 28.18 | 23.96 | 46.37 | 0.64 | 31 | 257.46 | 58.47 | 9.25 | 29 | 64.74 | 31987.61 | 382.68 | 608.88 | 65.8 | 46.36 | 9292.49 | 0.7 | 0.89 | 9.22 | 0.59 | 1 | 10
34 | 125 | CONCLUIDO | 3.5551 | 28.13 | 23.96 | 47.91 | 0.66 | 30 | 257.92 | 58.47 | 9.5 | 28 | 64.95 | 32044.25 | 382.17 | 608.88 | 65.58 | 46.36 | 9188.39 | 0.71 | 0.89 | 9.22 | 0.58 | 1 | 10
35 | 125 | CONCLUIDO | 3.5643 | 28.06 | 23.93 | 49.51 | 0.67 | 29 | 258.38 | 58.47 | 9.75 | 27 | 65.16 | 32100.97 | 381.47 | 608.9 | 64.74 | 46.36 | 8770.43 | 0.72 | 0.89 | 9.22 | 0.56 | 1 | 10
36 | 125 | CONCLUIDO | 3.5669 | 28.04 | 23.91 | 49.47 | 0.69 | 29 | 258.84 | 58.47 | 10 | 27 | 65.37 | 32157.77 | 381.06 | 608.9 | 63.99 | 46.36 | 8395.12 | 0.72 | 0.89 | 9.22 | 0.54 | 1 | 10
37 | 125 | CONCLUIDO | 3.5711 | 28 | 23.92 | 51.26 | 0.7 | 28 | 259.3 | 58.47 | 10.25 | 26 | 65.58 | 32214.64 | 381.23 | 608.85 | 64.52 | 46.36 | 8669.08 | 0.72 | 0.89 | 9.22 | 0.55 | 1 | 10
38 | 125 | CONCLUIDO | 3.581 | 27.92 | 23.89 | 53.1 | 0.72 | 27 | 259.76 | 58.47 | 10.5 | 25 | 65.79 | 32271.6 | 380.34 | 608.84 | 63.5 | 46.36 | 8161.77 | 0.73 | 0.89 | 9.22 | 0.52 | 1 | 10
39 | 125 | CONCLUIDO | 3.5823 | 27.91 | 23.88 | 53.07 | 0.74 | 27 | 260.23 | 58.47 | 10.75 | 25 | 66 | 32328.64 | 380.28 | 608.88 | 63.09 | 46.36 | 7957.1 | 0.73 | 0.89 | 9.22 | 0.51 | 1 | 10
40 | 125 | CONCLUIDO | 3.5905 | 27.85 | 23.87 | 55.08 | 0.75 | 26 | 260.69 | 58.47 | 11 | 24 | 66.21 | 32385.75 | 379.55 | 608.86 | 62.75 | 46.36 | 7791.79 | 0.74 | 0.89 | 9.22 | 0.49 | 1 | 10
41 | 125 | CONCLUIDO | 3.5876 | 27.87 | 23.89 | 55.13 | 0.77 | 26 | 261.15 | 58.47 | 11.25 | 24 | 66.43 | 32442.95 | 379.54 | 608.85 | 63.31 | 46.36 | 8070.93 | 0.73 | 0.89 | 9.23 | 0.52 | 1 | 10
42 | 125 | CONCLUIDO | 3.5988 | 27.79 | 23.85 | 57.24 | 0.78 | 25 | 261.62 | 58.47 | 11.5 | 23 | 66.64 | 32500.22 | 379.17 | 608.86 | 62.35 | 46.36 | 7598.08 | 0.74 | 0.89 | 9.21 | 0.48 | 1 | 10
43 | 125 | CONCLUIDO | 3.5987 | 27.79 | 23.85 | 57.24 | 0.8 | 25 | 262.08 | 58.47 | 11.75 | 23 | 66.86 | 32557.58 | 378.49 | 608.84 | 62.32 | 46.36 | 7583.75 | 0.74 | 0.89 | 9.22 | 0.48 | 1 | 10
44 | 125 | CONCLUIDO | 3.6066 | 27.73 | 23.84 | 59.59 | 0.81 | 24 | 262.55 | 58.47 | 12 | 22 | 67.07 | 32615.02 | 378.41 | 608.79 | 61.61 | 46.36 | 7231.29 | 0.75 | 0.89 | 9.22 | 0.47 | 1 | 10
45 | 125 | CONCLUIDO | 3.6061 | 27.73 | 23.84 | 59.6 | 0.83 | 24 | 263.01 | 58.47 | 12.25 | 22 | 67.29 | 32672.53 | 377.99 | 608.85 | 61.92 | 46.36 | 7389.43 | 0.75 | 0.89 | 9.22 | 0.47 | 1 | 10
46 | 125 | CONCLUIDO | 3.6154 | 27.66 | 23.82 | 62.13 | 0.84 | 23 | 263.48 | 58.47 | 12.5 | 21 | 67.51 | 32730.13 | 377.58 | 608.89 | 61.18 | 46.36 | 7020.84 | 0.76 | 0.89 | 9.22 | 0.44 | 1 | 10
47 | 125 | CONCLUIDO | 3.6152 | 27.66 | 23.82 | 62.13 | 0.86 | 23 | 263.95 | 58.47 | 12.75 | 21 | 67.72 | 32787.82 | 377.21 | 608.84 | 61.41 | 46.36 | 7135.11 | 0.75 | 0.89 | 9.21 | 0.45 | 1 | 10
48 | 125 | CONCLUIDO | 3.6236 | 27.6 | 23.8 | 64.91 | 0.87 | 22 | 264.42 | 58.47 | 13 | 20 | 67.94 | 32845.58 | 376.81 | 608.81 | 60.67 | 46.36 | 6774.89 | 0.76 | 0.9 | 9.22 | 0.43 | 1 | 10
49 | 125 | CONCLUIDO | 3.624 | 27.59 | 23.8 | 64.9 | 0.89 | 22 | 264.89 | 58.47 | 13.25 | 20 | 68.16 | 32903.43 | 376.61 | 608.79 | 60.61 | 46.36 | 6741.41 | 0.76 | 0.9 | 9.21 | 0.43 | 1 | 10
50 | 125 | CONCLUIDO | 3.6319 | 27.53 | 23.79 | 67.96 | 0.91 | 21 | 265.36 | 58.47 | 13.5 | 19 | 68.38 | 32961.36 | 375.93 | 608.87 | 60.28 | 46.36 | 6580.77 | 0.77 | 0.9 | 9.21 | 0.41 | 1 | 10
51 | 125 | CONCLUIDO | 3.6329 | 27.53 | 23.78 | 67.94 | 0.92 | 21 | 265.83 | 58.47 | 13.75 | 19 | 68.6 | 33019.37 | 375.86 | 608.8 | 60.01 | 46.36 | 6449.28 | 0.77 | 0.9 | 9.21 | 0.4 | 1 | 10
52 | 125 | CONCLUIDO | 3.6348 | 27.51 | 23.76 | 67.89 | 0.94 | 21 | 266.3 | 58.47 | 14 | 19 | 68.82 | 33077.47 | 375.42 | 608.77 | 59.39 | 46.36 | 6138.49 | 0.78 | 0.9 | 9.21 | 0.39 | 1 | 10
53 | 125 | CONCLUIDO | 3.6421 | 27.46 | 23.75 | 71.27 | 0.95 | 20 | 266.77 | 58.47 | 14.25 | 18 | 69.04 | 33135.65 | 375.04 | 608.85 | 59.19 | 46.36 | 6042.88 | 0.78 | 0.9 | 9.21 | 0.38 | 1 | 10
54 | 125 | CONCLUIDO | 3.6425 | 27.45 | 23.75 | 71.26 | 0.97 | 20 | 267.24 | 58.47 | 14.5 | 18 | 69.27 | 33193.92 | 374.96 | 608.78 | 59.21 | 46.36 | 6050.52 | 0.78 | 0.9 | 9.21 | 0.38 | 1 | 10
55 | 125 | CONCLUIDO | 3.6424 | 27.45 | 23.75 | 71.26 | 0.98 | 20 | 267.71 | 58.47 | 14.75 | 18 | 69.49 | 33252.27 | 374.53 | 608.84 | 59 | 46.36 | 5949.35 | 0.79 | 0.9 | 9.22 | 0.38 | 1 | 10
56 | 125 | CONCLUIDO | 3.6523 | 27.38 | 23.73 | 74.92 | 1 | 19 | 268.19 | 58.47 | 15 | 17 | 69.71 | 33310.7 | 374.3 | 608.91 | 58.3 | 46.36 | 5602.29 | 0.8 | 0.9 | 9.21 | 0.35 | 1 | 10
57 | 125 | CONCLUIDO | 3.6518 | 27.38 | 23.73 | 74.94 | 1.01 | 19 | 268.66 | 58.47 | 15.25 | 17 | 69.94 | 33369.22 | 374.25 | 608.78 | 58.66 | 46.36 | 5784.86 | 0.79 | 0.9 | 9.2 | 0.36 | 1 | 10
58 | 125 | CONCLUIDO | 3.6521 | 27.38 | 23.73 | 74.93 | 1.03 | 19 | 269.14 | 58.47 | 15.5 | 17 | 70.16 | 33427.83 | 373.58 | 608.82 | 58.42 | 46.36 | 5664.64 | 0.79 | 0.9 | 9.21 | 0.36 | 1 | 10
59 | 125 | CONCLUIDO | 3.6605 | 27.32 | 23.71 | 79.04 | 1.04 | 18 | 269.61 | 58.47 | 15.75 | 16 | 70.39 | 33486.53 | 372.87 | 608.84 | 58.06 | 46.36 | 5489.54 | 0.8 | 0.9 | 9.2 | 0.34 | 1 | 10
60 | 125 | CONCLUIDO | 3.6605 | 27.32 | 23.71 | 79.04 | 1.05 | 18 | 270.09 | 58.47 | 16 | 16 | 70.62 | 33545.31 | 373.4 | 608.82 | 57.71 | 46.36 | 5310.87 | 0.8 | 0.9 | 9.21 | 0.34 | 1 | 10
61 | 125 | CONCLUIDO | 3.6637 | 27.29 | 23.69 | 78.96 | 1.07 | 18 | 270.57 | 58.47 | 16.25 | 16 | 70.84 | 33604.17 | 372.62 | 608.78 | 57.16 | 46.36 | 5039.8 | 0.81 | 0.9 | 9.21 | 0.32 | 1 | 10
62 | 125 | CONCLUIDO | 3.661 | 27.31 | 23.71 | 79.03 | 1.08 | 18 | 271.05 | 58.47 | 16.5 | 16 | 71.07 | 33663.13 | 372.17 | 608.8 | 57.76 | 46.36 | 5339.54 | 0.8 | 0.9 | 9.21 | 0.34 | 1 | 10
63 | 125 | CONCLUIDO | 3.6712 | 27.24 | 23.68 | 83.57 | 1.1 | 17 | 271.52 | 58.47 | 16.75 | 15 | 71.3 | 33722.17 | 371.44 | 608.77 | 57.02 | 46.36 | 4974.44 | 0.81 | 0.9 | 9.2 | 0.31 | 1 | 10
64 | 125 | CONCLUIDO | 3.671 | 27.24 | 23.68 | 83.58 | 1.11 | 17 | 272 | 58.47 | 17 | 15 | 71.53 | 33781.3 | 371.87 | 608.77 | 57.01 | 46.36 | 4965.13 | 0.81 | 0.9 | 9.2 | 0.31 | 1 | 10
65 | 125 | CONCLUIDO | 3.6691 | 27.26 | 23.7 | 83.63 | 1.13 | 17 | 272.48 | 58.47 | 17.25 | 15 | 71.76 | 33840.65 | 371.93 | 608.84 | 57.58 | 46.36 | 5254.61 | 0.81 | 0.9 | 9.2 | 0.32 | 1 | 10
66 | 125 | CONCLUIDO | 3.6692 | 27.25 | 23.69 | 83.63 | 1.14 | 17 | 272.97 | 58.47 | 17.5 | 15 | 71.99 | 33899.96 | 371.66 | 608.77 | 57.38 | 46.36 | 5151.39 | 0.81 | 0.9 | 9.21 | 0.32 | 1 | 10
67 | 125 | CONCLUIDO | 3.6789 | 27.18 | 23.67 | 88.76 | 1.16 | 16 | 273.45 | 58.47 | 17.75 | 14 | 72.22 | 33959.36 | 370.72 | 608.84 | 56.46 | 46.36 | 4699.15 | 0.82 | 0.9 | 9.21 | 0.3 | 1 | 10
68 | 125 | CONCLUIDO | 3.6787 | 27.18 | 23.67 | 88.77 | 1.17 | 16 | 273.93 | 58.47 | 18 | 14 | 72.46 | 34018.85 | 371.16 | 608.81 | 56.61 | 46.36 | 4773.16 | 0.82 | 0.9 | 9.21 | 0.3 | 1 | 10
69 | 125 | CONCLUIDO | 3.677 | 27.2 | 23.68 | 88.81 | 1.18 | 16 | 274.41 | 58.47 | 18.25 | 14 | 72.69 | 34078.44 | 371.11 | 608.85 | 57.09 | 46.36 | 5011.48 | 0.81 | 0.9 | 9.21 | 0.31 | 1 | 10
70 | 125 | CONCLUIDO | 3.6758 | 27.2 | 23.69 | 88.85 | 1.2 | 16 | 274.9 | 58.47 | 18.5 | 14 | 72.92 | 34138.11 | 370.65 | 608.78 | 57.34 | 46.36 | 5136.06 | 0.81 | 0.9 | 9.21 | 0.32 | 1 | 10
71 | 125 | CONCLUIDO | 3.6767 | 27.2 | 23.69 | 88.82 | 1.21 | 16 | 275.38 | 58.47 | 18.75 | 14 | 73.16 | 34197.87 | 369.86 | 608.86 | 57.39 | 46.36 | 5163.49 | 0.81 | 0.9 | 9.2 | 0.31 | 1 | 10
72 | 125 | CONCLUIDO | 3.6872 | 27.12 | 23.66 | 94.62 | 1.23 | 15 | 275.87 | 58.47 | 19 | 13 | 73.39 | 34257.73 | 369.61 | 608.82 | 56.36 | 46.36 | 4652.22 | 0.82 | 0.9 | 9.2 | 0.28 | 1 | 10
73 | 125 | CONCLUIDO | 3.6881 | 27.11 | 23.65 | 94.6 | 1.24 | 15 | 276.35 | 58.47 | 19.25 | 13 | 73.63 | 34317.68 | 369.77 | 608.77 | 55.88 | 46.36 | 4410.29 | 0.83 | 0.9 | 9.21 | 0.28 | 1 | 10
74 | 125 | CONCLUIDO | 3.6884 | 27.11 | 23.65 | 94.59 | 1.25 | 15 | 276.84 | 58.47 | 19.5 | 13 | 73.87 | 34377.72 | 369.75 | 608.84 | 55.93 | 46.36 | 4437.56 | 0.83 | 0.9 | 9.2 | 0.27 | 1 | 10
75 | 125 | CONCLUIDO | 3.6867 | 27.12 | 23.66 | 94.64 | 1.27 | 15 | 277.33 | 58.47 | 19.75 | 13 | 74.1 | 34437.85 | 369.53 | 608.79 | 56.48 | 46.36 | 4714.39 | 0.82 | 0.9 | 9.2 | 0.29 | 1 | 10
76 | 125 | CONCLUIDO | 3.6876 | 27.12 | 23.65 | 94.61 | 1.28 | 15 | 277.82 | 58.47 | 20 | 13 | 74.34 | 34498.07 | 368.93 | 608.85 | 55.98 | 46.36 | 4462.31 | 0.83 | 0.9 | 9.21 | 0.28 | 1 | 10
77 | 125 | CONCLUIDO | 3.6969 | 27.05 | 23.63 | 101.28 | 1.3 | 14 | 278.3 | 58.47 | 20.25 | 12 | 74.58 | 34558.39 | 367.84 | 608.83 | 55.36 | 46.36 | 4156.18 | 0.84 | 0.9 | 9.2 | 0.26 | 1 | 10
78 | 125 | CONCLUIDO | 3.6981 | 27.04 | 23.62 | 101.24 | 1.31 | 14 | 278.79 | 58.47 | 20.5 | 12 | 74.82 | 34618.81 | 368.1 | 608.8 | 55.16 | 46.36 | 4059.58 | 0.84 | 0.9 | 9.2 | 0.25 | 1 | 10
79 | 125 | CONCLUIDO | 3.6976 | 27.04 | 23.63 | 101.26 | 1.32 | 14 | 279.28 | 58.47 | 20.75 | 12 | 75.06 | 34679.32 | 368.35 | 608.8 | 55.19 | 46.36 | 4071.38 | 0.84 | 0.9 | 9.2 | 0.26 | 1 | 10
80 | 125 | CONCLUIDO | 3.6993 | 27.03 | 23.61 | 101.2 | 1.34 | 14 | 279.78 | 58.47 | 21 | 12 | 75.3 | 34739.92 | 368.09 | 608.81 | 54.86 | 46.36 | 3909.33 | 0.84 | 0.9 | 9.2 | 0.24 | 1 | 10
81 | 125 | CONCLUIDO | 3.6982 | 27.04 | 23.62 | 101.24 | 1.35 | 14 | 280.27 | 58.47 | 21.25 | 12 | 75.54 | 34800.62 | 367.81 | 608.76 | 55.06 | 46.36 | 4007.75 | 0.84 | 0.9 | 9.2 | 0.25 | 1 | 10
82 | 125 | CONCLUIDO | 3.6967 | 27.05 | 23.63 | 101.29 | 1.36 | 14 | 280.76 | 58.47 | 21.5 | 12 | 75.79 | 34861.41 | 367.36 | 608.76 | 55.44 | 46.36 | 4197.46 | 0.84 | 0.9 | 9.2 | 0.26 | 1 | 10
83 | 125 | CONCLUIDO | 3.6959 | 27.06 | 23.64 | 101.31 | 1.38 | 14 | 281.25 | 58.47 | 21.75 | 12 | 76.03 | 34922.31 | 366.96 | 608.79 | 55.62 | 46.36 | 4286.28 | 0.83 | 0.9 | 9.2 | 0.27 | 1 | 10
84 | 125 | CONCLUIDO | 3.7066 | 26.98 | 23.61 | 108.96 | 1.39 | 13 | 281.75 | 58.47 | 22 | 11 | 76.28 | 34983.29 | 366.76 | 608.75 | 54.81 | 46.36 | 3886.81 | 0.85 | 0.9 | 9.2 | 0.24 | 1 | 10
85 | 125 | CONCLUIDO | 3.706 | 26.98 | 23.61 | 108.98 | 1.4 | 13 | 282.24 | 58.47 | 22.25 | 11 | 76.52 | 35044.38 | 367.18 | 608.78 | 54.89 | 46.36 | 3925.48 | 0.84 | 0.9 | 9.2 | 0.24 | 1 | 10
86 | 125 | CONCLUIDO | 3.7063 | 26.98 | 23.61 | 108.97 | 1.42 | 13 | 282.74 | 58.47 | 22.5 | 11 | 76.77 | 35105.56 | 366.77 | 608.82 | 54.82 | 46.36 | 3892.83 | 0.85 | 0.9 | 9.2 | 0.24 | 1 | 10
87 | 125 | CONCLUIDO | 3.7065 | 26.98 | 23.61 | 108.96 | 1.43 | 13 | 283.24 | 58.47 | 22.75 | 11 | 77.01 | 35166.85 | 366.7 | 608.77 | 54.8 | 46.36 | 3883.2 | 0.85 | 0.9 | 9.2 | 0.24 | 1 | 10
88 | 125 | CONCLUIDO | 3.7073 | 26.97 | 23.6 | 108.94 | 1.44 | 13 | 283.74 | 58.47 | 23 | 11 | 77.26 | 35228.23 | 366.53 | 608.76 | 54.66 | 46.36 | 3810.28 | 0.85 | 0.9 | 9.2 | 0.23 | 1 | 10
89 | 125 | CONCLUIDO | 3.7056 | 26.99 | 23.62 | 108.99 | 1.46 | 13 | 284.23 | 58.47 | 23.25 | 11 | 77.51 | 35289.71 | 365.97 | 608.8 | 55.02 | 46.36 | 3994.22 | 0.84 | 0.9 | 9.2 | 0.24 | 1 | 10
90 | 125 | CONCLUIDO | 3.7054 | 26.99 | 23.62 | 109 | 1.47 | 13 | 284.73 | 58.47 | 23.5 | 11 | 77.76 | 35351.29 | 365.46 | 608.85 | 54.9 | 46.36 | 3930.56 | 0.84 | 0.9 | 9.2 | 0.25 | 1 | 10
91 | 125 | CONCLUIDO | 3.7166 | 26.91 | 23.58 | 117.91 | 1.48 | 12 | 285.23 | 58.47 | 23.75 | 10 | 78.01 | 35412.96 | 364.32 | 608.75 | 53.86 | 46.36 | 3419.56 | 0.86 | 0.9 | 9.2 | 0.21 | 1 | 10
92 | 125 | CONCLUIDO | 3.7165 | 26.91 | 23.58 | 117.92 | 1.5 | 12 | 285.73 | 58.47 | 24 | 10 | 78.26 | 35474.75 | 364.57 | 608.8 | 54 | 46.36 | 3488.41 | 0.86 | 0.9 | 9.2 | 0.21 | 1 | 10
93 | 125 | CONCLUIDO | 3.7145 | 26.92 | 23.6 | 117.99 | 1.51 | 12 | 286.24 | 58.47 | 24.25 | 10 | 78.51 | 35536.63 | 365.14 | 608.79 | 54.37 | 46.36 | 3673.28 | 0.85 | 0.9 | 9.2 | 0.23 | 1 | 10
94 | 125 | CONCLUIDO | 3.7156 | 26.91 | 23.59 | 117.95 | 1.52 | 12 | 286.74 | 58.47 | 24.5 | 10 | 78.77 | 35598.74 | 365.04 | 608.83 | 54.21 | 46.36 | 3590.45 | 0.86 | 0.9 | 9.2 | 0.22 | 1 | 10
95 | 125 | CONCLUIDO | 3.7157 | 26.91 | 23.59 | 117.95 | 1.53 | 12 | 287.24 | 58.47 | 24.75 | 10 | 79.02 | 35660.82 | 364.88 | 608.79 | 54.26 | 46.36 | 3619.57 | 0.85 | 0.9 | 9.19 | 0.22 | 1 | 10
96 | 125 | CONCLUIDO | 3.7144 | 26.92 | 23.6 | 117.99 | 1.55 | 12 | 287.75 | 58.47 | 25 | 10 | 79.27 | 35723.02 | 365.07 | 608.77 | 54.35 | 46.36 | 3661.44 | 0.85 | 0.9 | 9.2 | 0.23 | 1 | 10
97 | 125 | CONCLUIDO | 3.7149 | 26.92 | 23.59 | 117.97 | 1.56 | 12 | 288.25 | 58.47 | 25.25 | 10 | 79.53 | 35785.31 | 364.62 | 608.78 | 54.46 | 46.36 | 3718.34 | 0.85 | 0.9 | 9.19 | 0.22 | 1 | 10
98 | 125 | CONCLUIDO | 3.714 | 26.92 | 23.6 | 118.01 | 1.57 | 12 | 288.76 | 58.47 | 25.5 | 10 | 79.78 | 35847.71 | 364.12 | 608.82 | 54.6 | 46.36 | 3785.13 | 0.85 | 0.9 | 9.2 | 0.23 | 1 | 10
99 | 125 | CONCLUIDO | 3.7137 | 26.93 | 23.6 | 118.02 | 1.59 | 12 | 289.26 | 58.47 | 25.75 | 10 | 80.04 | 35910.21 | 363.67 | 608.8 | 54.6 | 46.36 | 3786.84 | 0.85 | 0.9 | 9.2 | 0.23 | 1 | 10
100 | 125 | CONCLUIDO | 3.7237 | 26.85 | 23.58 | 128.61 | 1.6 | 11 | 289.77 | 58.47 | 26 | 9 | 80.3 | 35972.82 | 362.9 | 608.78 | 53.78 | 46.36 | 3380.59 | 0.86 | 0.9 | 9.2 | 0.21 | 1 | 10
101 | 125 | CONCLUIDO | 3.7249 | 26.85 | 23.57 | 128.56 | 1.61 | 11 | 290.28 | 58.47 | 26.25 | 9 | 80.56 | 36035.53 | 363.03 | 608.79 | 53.47 | 46.36 | 3227.83 | 0.87 | 0.9 | 9.2 | 0.2 | 1 | 10
102 | 125 | CONCLUIDO | 3.7248 | 26.85 | 23.57 | 128.57 | 1.62 | 11 | 290.79 | 58.47 | 26.5 | 9 | 80.82 | 36098.35 | 363.16 | 608.81 | 53.7 | 46.36 | 3343.35 | 0.86 | 0.9 | 9.19 | 0.2 | 1 | 10
103 | 125 | CONCLUIDO | 3.7246 | 26.85 | 23.57 | 128.57 | 1.64 | 11 | 291.3 | 58.47 | 26.75 | 9 | 81.08 | 36161.27 | 363.5 | 608.76 | 53.68 | 46.36 | 3334.14 | 0.86 | 0.9 | 9.2 | 0.2 | 1 | 10
104 | 125 | CONCLUIDO | 3.7263 | 26.84 | 23.56 | 128.51 | 1.65 | 11 | 291.81 | 58.47 | 27 | 9 | 81.34 | 36224.3 | 363.29 | 608.75 | 53.37 | 46.36 | 3178.09 | 0.87 | 0.9 | 9.19 | 0.19 | 1 | 10
105 | 125 | CONCLUIDO | 3.7252 | 26.84 | 23.57 | 128.55 | 1.66 | 11 | 292.32 | 58.47 | 27.25 | 9 | 81.6 | 36287.44 | 363.22 | 608.76 | 53.44 | 46.36 | 3214.13 | 0.87 | 0.9 | 9.2 | 0.2 | 1 | 10
106 | 125 | CONCLUIDO | 3.7244 | 26.85 | 23.57 | 128.58 | 1.67 | 11 | 292.84 | 58.47 | 27.5 | 9 | 81.86 | 36350.69 | 362.98 | 608.77 | 53.63 | 46.36 | 3308.55 | 0.86 | 0.9 | 9.2 | 0.2 | 1 | 10
107 | 125 | CONCLUIDO | 3.725 | 26.85 | 23.57 | 128.56 | 1.68 | 11 | 293.35 | 58.47 | 27.75 | 9 | 82.13 | 36414.05 | 362.3 | 608.81 | 53.58 | 46.36 | 3281.34 | 0.87 | 0.9 | 9.19 | 0.2 | 1 | 10
108 | 125 | CONCLUIDO | 3.7254 | 26.84 | 23.57 | 128.54 | 1.7 | 11 | 293.86 | 58.47 | 28 | 9 | 82.39 | 36477.51 | 361.81 | 608.79 | 53.35 | 46.36 | 3170 | 0.87 | 0.9 | 9.2 | 0.19 | 1 | 10
109 | 125 | CONCLUIDO | 3.725 | 26.85 | 23.57 | 128.56 | 1.71 | 11 | 294.38 | 58.47 | 28.25 | 9 | 82.66 | 36541.09 | 361.24 | 608.85 | 53.39 | 46.36 | 3185.72 | 0.87 | 0.9 | 9.2 | 0.2 | 1 | 10
110 | 125 | CONCLUIDO | 3.725 | 26.85 | 23.57 | 128.56 | 1.72 | 11 | 294.9 | 58.47 | 28.5 | 9 | 82.92 | 36604.77 | 360.72 | 608.76 | 53.55 | 46.36 | 3268.18 | 0.87 | 0.9 | 9.2 | 0.2 | 1 | 10
111 | 125 | CONCLUIDO | 3.7341 | 26.78 | 23.55 | 141.31 | 1.73 | 10 | 295.41 | 58.47 | 28.75 | 8 | 83.19 | 36668.57 | 360.54 | 608.84 | 52.91 | 46.36 | 2953.98 | 0.88 | 0.9 | 9.2 | 0.18 | 1 | 10
112 | 125 | CONCLUIDO | 3.7343 | 26.78 | 23.55 | 141.3 | 1.75 | 10 | 295.93 | 58.47 | 29 | 8 | 83.46 | 36732.47 | 361.08 | 608.81 | 53.02 | 46.36 | 3005.25 | 0.87 | 0.9 | 9.19 | 0.18 | 1 | 10
113 | 125 | CONCLUIDO | 3.7346 | 26.78 | 23.55 | 141.28 | 1.76 | 10 | 296.45 | 58.47 | 29.25 | 8 | 83.73 | 36796.49 | 361.36 | 608.75 | 52.82 | 46.36 | 2909.52 | 0.88 | 0.9 | 9.2 | 0.18 | 1 | 10
114 | 125 | CONCLUIDO | 3.7347 | 26.78 | 23.55 | 141.28 | 1.77 | 10 | 296.97 | 58.47 | 29.5 | 8 | 84 | 36860.62 | 361.33 | 608.78 | 52.83 | 46.36 | 2912.7 | 0.88 | 0.9 | 9.19 | 0.18 | 1 | 10
115 | 125 | CONCLUIDO | 3.7342 | 26.78 | 23.55 | 141.3 | 1.78 | 10 | 297.49 | 58.47 | 29.75 | 8 | 84.27 | 36924.87 | 361.64 | 608.81 | 52.96 | 46.36 | 2979.64 | 0.88 | 0.9 | 9.19 | 0.18 | 1 | 10
116 | 125 | CONCLUIDO | 3.735 | 26.77 | 23.54 | 141.27 | 1.79 | 10 | 298.01 | 58.47 | 30 | 8 | 84.54 | 36989.23 | 361.82 | 608.76 | 52.82 | 46.36 | 2908.65 | 0.88 | 0.9 | 9.19 | 0.17 | 1 | 10
117 | 125 | CONCLUIDO | 3.7351 | 26.77 | 23.54 | 141.26 | 1.8 | 10 | 298.54 | 58.47 | 30.25 | 8 | 84.81 | 37053.7 | 361.86 | 608.77 | 52.71 | 46.36 | 2851.43 | 0.88 | 0.91 | 9.19 | 0.17 | 1 | 10
118 | 125 | CONCLUIDO | 3.7349 | 26.77 | 23.55 | 141.27 | 1.82 | 10 | 299.06 | 58.47 | 30.5 | 8 | 85.09 | 37118.29 | 361.96 | 608.84 | 52.78 | 46.36 | 2886.41 | 0.88 | 0.9 | 9.19 | 0.17 | 1 | 10
119 | 125 | CONCLUIDO | 3.7352 | 26.77 | 23.54 | 141.26 | 1.83 | 10 | 299.59 | 58.47 | 30.75 | 8 | 85.36 | 37183.12 | 362.13 | 608.77 | 52.68 | 46.36 | 2836.68 | 0.88 | 0.91 | 9.19 | 0.17 | 1 | 10
120 | 125 | CONCLUIDO | 3.7353 | 26.77 | 23.54 | 141.25 | 1.84 | 10 | 300.11 | 58.47 | 31 | 8 | 85.64 | 37247.94 | 361.66 | 608.76 | 52.58 | 46.36 | 2786.38 | 0.88 | 0.91 | 9.2 | 0.17 | 1 | 10
121 | 125 | CONCLUIDO | 3.7354 | 26.77 | 23.54 | 141.25 | 1.85 | 10 | 300.64 | 58.47 | 31.25 | 8 | 85.91 | 37312.88 | 360.94 | 608.82 | 52.67 | 46.36 | 2831.26 | 0.88 | 0.91 | 9.19 | 0.17 | 1 | 10
122 | 125 | CONCLUIDO | 3.7346 | 26.78 | 23.55 | 141.28 | 1.86 | 10 | 301.17 | 58.47 | 31.5 | 8 | 86.19 | 37377.94 | 359.95 | 608.82 | 52.82 | 46.36 | 2905.18 | 0.88 | 0.9 | 9.19 | 0.18 | 1 | 10
123 | 125 | CONCLUIDO | 3.7343 | 26.78 | 23.55 | 141.3 | 1.87 | 10 | 301.69 | 58.47 | 31.75 | 8 | 86.47 | 37443.11 | 359.11 | 608.78 | 52.98 | 46.36 | 2985.92 | 0.88 | 0.9 | 9.19 | 0.18 | 1 | 10
124 | 125 | CONCLUIDO | 3.7433 | 26.71 | 23.53 | 156.88 | 1.89 | 9 | 302.22 | 58.47 | 32 | 7 | 86.75 | 37508.41 | 357.47 | 608.84 | 52.38 | 46.36 | 2691.72 | 0.89 | 0.91 | 9.19 | 0.16 | 1 | 10
125 | 125 | CONCLUIDO | 3.7435 | 26.71 | 23.53 | 156.87 | 1.9 | 9 | 302.75 | 58.47 | 32.25 | 7 | 87.03 | 37573.82 | 358.11 | 608.76 | 52.46 | 46.36 | 2731.38 | 0.88 | 0.91 | 9.19 | 0.16 | 1 | 10
126 | 125 | CONCLUIDO | 3.7436 | 26.71 | 23.53 | 156.87 | 1.91 | 9 | 303.28 | 58.47 | 32.5 | 7 | 87.31 | 37639.36 | 358.49 | 608.77 | 52.29 | 46.36 | 2647.46 | 0.89 | 0.91 | 9.19 | 0.16 | 1 | 10
127 | 125 | CONCLUIDO | 3.7436 | 26.71 | 23.53 | 156.87 | 1.92 | 9 | 303.82 | 58.47 | 32.75 | 7 | 87.59 | 37705.01 | 358.69 | 608.79 | 52.35 | 46.36 | 2677.4 | 0.89 | 0.91 | 9.19 | 0.16 | 1 | 10
128 | 125 | CONCLUIDO | 3.7429 | 26.72 | 23.54 | 156.9 | 1.93 | 9 | 304.35 | 58.47 | 33 | 7 | 87.88 | 37770.79 | 359.07 | 608.76 | 52.54 | 46.36 | 2770.22 | 0.88 | 0.91 | 9.19 | 0.16 | 1 | 10
129 | 125 | CONCLUIDO | 3.7426 | 26.72 | 23.54 | 156.92 | 1.94 | 9 | 304.88 | 58.47 | 33.25 | 7 | 88.16 | 37836.69 | 359.12 | 608.78 | 52.58 | 46.36 | 2790.96 | 0.88 | 0.91 | 9.19 | 0.17 | 1 | 10
130 | 125 | CONCLUIDO | 3.7429 | 26.72 | 23.54 | 156.9 | 1.95 | 9 | 305.42 | 58.47 | 33.5 | 7 | 88.45 | 37902.71 | 359.14 | 608.8 | 52.47 | 46.36 | 2737.23 | 0.88 | 0.91 | 9.19 | 0.16 | 1 | 10
131 | 125 | CONCLUIDO | 3.7436 | 26.71 | 23.53 | 156.87 | 1.97 | 9 | 305.96 | 58.47 | 33.75 | 7 | 88.73 | 37968.85 | 359.15 | 608.76 | 52.35 | 46.36 | 2679.44 | 0.89 | 0.91 | 9.19 | 0.16 | 1 | 10
132 | 125 | CONCLUIDO | 3.7429 | 26.72 | 23.54 | 156.9 | 1.98 | 9 | 306.49 | 58.47 | 34 | 7 | 89.02 | 38035.12 | 359.17 | 608.76 | 52.47 | 46.36 | 2738.54 | 0.88 | 0.91 | 9.19 | 0.16 | 1 | 10
133 | 125 | CONCLUIDO | 3.744 | 26.71 | 23.53 | 156.85 | 1.99 | 9 | 307.03 | 58.47 | 34.25 | 7 | 89.31 | 38101.52 | 359.29 | 608.8 | 52.3 | 46.36 | 2653.47 | 0.89 | 0.91 | 9.19 | 0.16 | 1 | 10
134 | 125 | CONCLUIDO | 3.7438 | 26.71 | 23.53 | 156.86 | 2 | 9 | 307.57 | 58.47 | 34.5 | 7 | 89.6 | 38168.04 | 359.02 | 608.78 | 52.24 | 46.36 | 2620.12 | 0.89 | 0.91 | 9.19 | 0.16 | 1 | 10
135 | 125 | CONCLUIDO | 3.7434 | 26.71 | 23.53 | 156.88 | 2.01 | 9 | 308.11 | 58.47 | 34.75 | 7 | 89.89 | 38234.68 | 359.2 | 608.77 | 52.32 | 46.36 | 2660.71 | 0.89 | 0.91 | 9.19 | 0.16 | 1 | 10
136 | 125 | CONCLUIDO | 3.7425 | 26.72 | 23.54 | 156.92 | 2.02 | 9 | 308.65 | 58.47 | 35 | 7 | 90.18 | 38301.46 | 358.85 | 608.8 | 52.51 | 46.36 | 2757.52 | 0.88 | 0.91 | 9.2 | 0.17 | 1 | 10
137 | 125 | CONCLUIDO | 3.7427 | 26.72 | 23.54 | 156.91 | 2.03 | 9 | 309.2 | 58.47 | 35.25 | 7 | 90.47 | 38368.36 | 358.34 | 608.76 | 52.67 | 46.36 | 2836.3 | 0.88 | 0.91 | 9.19 | 0.17 | 1 | 10
138 | 125 | CONCLUIDO | 3.7429 | 26.72 | 23.54 | 156.9 | 2.04 | 9 | 309.74 | 58.47 | 35.5 | 7 | 90.77 | 38435.39 | 357.97 | 608.8 | 52.47 | 46.36 | 2738.33 | 0.88 | 0.91 | 9.19 | 0.16 | 1 | 10
139 | 125 | CONCLUIDO | 3.7418 | 26.73 | 23.54 | 156.96 | 2.05 | 9 | 310.28 | 58.47 | 35.75 | 7 | 91.06 | 38502.55 | 357.66 | 608.8 | 52.64 | 46.36 | 2824.47 | 0.88 | 0.91 | 9.2 | 0.17 | 1 | 10
140 | 125 | CONCLUIDO | 3.7429 | 26.72 | 23.54 | 156.9 | 2.06 | 9 | 310.83 | 58.47 | 36 | 7 | 91.36 | 38569.84 | 356.95 | 608.8 | 52.66 | 46.36 | 2834.41 | 0.88 | 0.91 | 9.19 | 0.16 | 1 | 10
141 | 125 | CONCLUIDO | 3.7424 | 26.72 | 23.54 | 156.93 | 2.07 | 9 | 311.38 | 58.47 | 36.25 | 7 | 91.65 | 38637.26 | 356.22 | 608.76 | 52.69 | 46.36 | 2845.88 | 0.88 | 0.91 | 9.19 | 0.17 | 1 | 10
142 | 125 | CONCLUIDO | 3.7524 | 26.65 | 23.52 | 176.36 | 2.08 | 8 | 311.92 | 58.47 | 36.5 | 6 | 91.95 | 38704.93 | 355.86 | 608.8 | 51.75 | 46.36 | 2382.53 | 0.9 | 0.91 | 9.19 | 0.14 | 1 | 10
143 | 125 | CONCLUIDO | 3.7525 | 26.65 | 23.51 | 176.36 | 2.1 | 8 | 312.47 | 58.47 | 36.75 | 6 | 92.25 | 38772.62 | 356.52 | 608.75 | 51.82 | 46.36 | 2418.15 | 0.89 | 0.91 | 9.19 | 0.14 | 1 | 10
144 | 125 | CONCLUIDO | 3.7543 | 26.64 | 23.5 | 176.26 | 2.11 | 8 | 313.02 | 58.47 | 37 | 6 | 92.55 | 38840.44 | 356.69 | 608.82 | 51.48 | 46.36 | 2247.92 | 0.9 | 0.91 | 9.19 | 0.13 | 1 | 10
145 | 125 | CONCLUIDO | 3.7542 | 26.64 | 23.5 | 176.27 | 2.12 | 8 | 313.57 | 58.47 | 37.25 | 6 | 92.85 | 38908.39 | 357.09 | 608.76 | 51.48 | 46.36 | 2249.22 | 0.9 | 0.91 | 9.19 | 0.13 | 1 | 10
146 | 125 | CONCLUIDO | 3.7532 | 26.64 | 23.51 | 176.32 | 2.13 | 8 | 314.13 | 58.47 | 37.5 | 6 | 93.15 | 38976.48 | 357.54 | 608.79 | 51.63 | 46.36 | 2323.55 | 0.9 | 0.91 | 9.19 | 0.14 | 1 | 10
147 | 125 | CONCLUIDO | 3.753 | 26.64 | 23.51 | 176.33 | 2.14 | 8 | 314.68 | 58.47 | 37.75 | 6 | 93.46 | 39044.7 | 357.52 | 608.79 | 51.83 | 46.36 | 2424.97 | 0.89 | 0.91 | 9.19 | 0.14 | 1 | 10
148 | 125 | CONCLUIDO | 3.7525 | 26.65 | 23.51 | 176.36 | 2.15 | 8 | 315.23 | 58.47 | 38 | 6 | 93.76 | 39113.07 | 357.45 | 608.78 | 51.88 | 46.36 | 2447.94 | 0.89 | 0.91 | 9.19 | 0.14 | 1 | 10
149 | 125 | CONCLUIDO | 3.7529 | 26.65 | 23.51 | 176.34 | 2.16 | 8 | 315.79 | 58.47 | 38.25 | 6 | 94.07 | 39181.56 | 357.35 | 608.75 | 51.78 | 46.36 | 2399.07 | 0.9 | 0.91 | 9.19 | 0.14 | 1 | 10
150 | 125 | CONCLUIDO | 3.7535 | 26.64 | 23.51 | 176.3 | 2.17 | 8 | 316.35 | 58.47 | 38.5 | 6 | 94.37 | 39250.2 | 357.17 | 608.76 | 51.5 | 46.36 | 2258.1 | 0.9 | 0.91 | 9.19 | 0.14 | 1 | 10
151 | 125 | CONCLUIDO | 3.7539 | 26.64 | 23.5 | 176.28 | 2.18 | 8 | 316.9 | 58.47 | 38.75 | 6 | 94.68 | 39318.97 | 356.98 | 608.76 | 51.58 | 46.36 | 2299.55 | 0.9 | 0.91 | 9.19 | 0.13 | 1 | 10
152 | 125 | CONCLUIDO | 3.753 | 26.65 | 23.51 | 176.33 | 2.19 | 8 | 317.46 | 58.47 | 39 | 6 | 94.99 | 39387.89 | 356.95 | 608.77 | 51.58 | 46.36 | 2297.87 | 0.9 | 0.91 | 9.2 | 0.14 | 1 | 10
153 | 125 | CONCLUIDO | 3.7536 | 26.64 | 23.51 | 176.3 | 2.2 | 8 | 318.02 | 58.47 | 39.25 | 6 | 95.3 | 39456.94 | 356.43 | 608.76 | 51.58 | 46.36 | 2295.67 | 0.9 | 0.91 | 9.19 | 0.14 | 1 | 10
154 | 125 | CONCLUIDO | 3.7544 | 26.64 | 23.5 | 176.25 | 2.21 | 8 | 318.58 | 58.47 | 39.5 | 6 | 95.61 | 39526.14 | 356.25 | 608.78 | 51.38 | 46.36 | 2198.21 | 0.9 | 0.91 | 9.19 | 0.13 | 1 | 10
155 | 125 | CONCLUIDO | 3.7537 | 26.64 | 23.51 | 176.29 | 2.22 | 8 | 319.14 | 58.47 | 39.75 | 6 | 95.92 | 39595.48 | 356.44 | 608.8 | 51.48 | 46.36 | 2248.5 | 0.9 | 0.91 | 9.19 | 0.14 | 1 | 10
156 | 125 | CONCLUIDO | 3.7549 | 26.63 | 23.5 | 176.23 | 2.23 | 8 | 319.71 | 58.47 | 40 | 6 | 96.23 | 39664.96 | 355.87 | 608.77 | 51.3 | 46.36 | 2159.28 | 0.9 | 0.91 | 9.19 | 0.13 | 1 | 10
0 | 30 | CONCLUIDO | 3.3242 | 30.08 | 26.12 | 11.52 | 0.24 | 136 | 71.52 | 32.27 | 1 | 134 | 8.25 | 9054.6 | 187.6 | 609.51 | 132.38 | 46.36 | 42059.24 | 0.35 | 0.82 | 9.4 | 2.74 | 1 | 10
1 | 30 | CONCLUIDO | 3.4536 | 28.96 | 25.48 | 14.56 | 0.3 | 105 | 71.81 | 32.27 | 1.25 | 103 | 8.29 | 9090.98 | 181.47 | 609.26 | 112.53 | 46.36 | 32286.43 | 0.41 | 0.84 | 9.35 | 2.1 | 1 | 10
2 | 30 | CONCLUIDO | 3.5369 | 28.27 | 25.09 | 17.51 | 0.36 | 86 | 72.11 | 32.27 | 1.5 | 84 | 8.34 | 9127.38 | 177.26 | 609.21 | 100.51 | 46.36 | 26372.29 | 0.46 | 0.85 | 9.32 | 1.71 | 1 | 10
3 | 30 | CONCLUIDO | 3.6023 | 27.76 | 24.8 | 20.66 | 0.42 | 72 | 72.4 | 32.27 | 1.75 | 70 | 8.38 | 9163.8 | 173.56 | 608.93 | 92 | 46.36 | 22188.09 | 0.5 | 0.86 | 9.28 | 1.42 | 1 | 10
4 | 30 | CONCLUIDO | 3.6406 | 27.47 | 24.64 | 23.47 | 0.48 | 63 | 72.7 | 32.27 | 2 | 61 | 8.43 | 9200.25 | 171.09 | 609.01 | 86.72 | 46.36 | 19594.82 | 0.53 | 0.86 | 9.29 | 1.27 | 1 | 10
5 | 30 | CONCLUIDO | 3.6818 | 27.16 | 24.46 | 26.68 | 0.54 | 55 | 73 | 32.27 | 2.25 | 53 | 8.48 | 9236.71 | 168.13 | 608.93 | 81.17 | 46.36 | 16857.14 | 0.57 | 0.87 | 9.27 | 1.09 | 1 | 10
6 | 30 | CONCLUIDO | 3.7125 | 26.94 | 24.33 | 29.79 | 0.6 | 49 | 73.29 | 32.27 | 2.5 | 47 | 8.52 | 9273.2 | 165.87 | 609.04 | 77.16 | 46.36 | 14881.24 | 0.6 | 0.88 | 9.25 | 0.95 | 1 | 10
7 | 30 | CONCLUIDO | 3.7372 | 26.76 | 24.23 | 33.04 | 0.65 | 44 | 73.59 | 32.27 | 2.75 | 42 | 8.57 | 9309.7 | 163.47 | 609.07 | 73.92 | 46.36 | 13287.92 | 0.63 | 0.88 | 9.25 | 0.85 | 1 | 10
8 | 30 | CONCLUIDO | 3.7568 | 26.62 | 24.15 | 36.23 | 0.71 | 40 | 73.88 | 32.27 | 3 | 38 | 8.61 | 9346.23 | 161.26 | 609.01 | 71.54 | 46.36 | 12117.41 | 0.65 | 0.88 | 9.24 | 0.78 | 1 | 10
9 | 30 | CONCLUIDO | 3.7764 | 26.48 | 24.08 | 40.13 | 0.77 | 36 | 74.18 | 32.27 | 3.25 | 34 | 8.66 | 9382.78 | 158.99 | 609 | 69.32 | 46.36 | 11027.97 | 0.67 | 0.89 | 9.23 | 0.7 | 1 | 10
10 | 30 | CONCLUIDO | 3.7905 | 26.38 | 24.02 | 43.68 | 0.82 | 33 | 74.48 | 32.27 | 3.5 | 31 | 8.71 | 9419.35 | 156.51 | 608.86 | 67.52 | 46.36 | 10144.75 | 0.69 | 0.89 | 9.23 | 0.65 | 1 | 10
11 | 30 | CONCLUIDO | 3.8026 | 26.3 | 23.97 | 46.4 | 0.88 | 31 | 74.77 | 32.27 | 3.75 | 29 | 8.75 | 9455.94 | 155.3 | 608.84 | 65.79 | 46.36 | 9288.06 | 0.7 | 0.89 | 9.23 | 0.6 | 1 | 10
12 | 30 | CONCLUIDO | 3.8152 | 26.21 | 23.92 | 49.48 | 0.93 | 29 | 75.07 | 32.27 | 4 | 27 | 8.8 | 9492.55 | 153.01 | 608.86 | 64.05 | 46.36 | 8427.86 | 0.72 | 0.89 | 9.23 | 0.54 | 1 | 10
13 | 30 | CONCLUIDO | 3.8256 | 26.14 | 23.88 | 53.06 | 0.99 | 27 | 75.37 | 32.27 | 4.25 | 25 | 8.85 | 9529.18 | 151.41 | 608.81 | 63.33 | 46.36 | 8076.57 | 0.73 | 0.89 | 9.21 | 0.5 | 1 | 10
14 | 30 | CONCLUIDO | 3.8335 | 26.09 | 23.85 | 57.25 | 1.04 | 25 | 75.66 | 32.27 | 4.5 | 23 | 8.89 | 9565.83 | 149.4 | 608.87 | 62.29 | 46.36 | 7569.12 | 0.74 | 0.89 | 9.22 | 0.48 | 1 | 10
15 | 30 | CONCLUIDO | 3.8376 | 26.06 | 23.84 | 59.6 | 1.09 | 24 | 75.96 | 32.27 | 4.75 | 20 | 8.94 | 9602.5 | 146.96 | 608.88 | 61.93 | 46.36 | 7393.11 | 0.75 | 0.89 | 9.22 | 0.47 | 1 | 10
16 | 30 | CONCLUIDO | 3.8466 | 26 | 23.81 | 64.94 | 1.15 | 22 | 76.26 | 32.27 | 5 | 14 | 8.99 | 9639.2 | 144.97 | 608.85 | 60.59 | 46.36 | 6733.58 | 0.77 | 0.89 | 9.23 | 0.44 | 1 | 10
17 | 30 | CONCLUIDO | 3.8457 | 26 | 23.82 | 64.96 | 1.2 | 22 | 76.56 | 32.27 | 5.25 | 4 | 9.04 | 9675.91 | 145.42 | 608.99 | 60.52 | 46.36 | 6697.3 | 0.77 | 0.89 | 9.23 | 0.44 | 1 | 10
18 | 30 | CONCLUIDO | 3.8451 | 26.01 | 23.82 | 64.97 | 1.25 | 22 | 76.85 | 32.27 | 5.5 | 1 | 9.08 | 9712.65 | 145.64 | 608.94 | 60.51 | 46.36 | 6690.93 | 0.77 | 0.89 | 9.24 | 0.45 | 1 | 10
19 | 30 | CONCLUIDO | 3.8454 | 26 | 23.82 | 64.96 | 1.3 | 22 | 77.15 | 32.27 | 5.75 | 0 | 9.13 | 9749.41 | 146.09 | 608.97 | 60.43 | 46.36 | 6653.41 | 0.77 | 0.89 | 9.24 | 0.45 | 1 | 10
0 | 15 | CONCLUIDO | 3.6274 | 27.57 | 24.98 | 18.74 | 0.43 | 80 | 39.78 | 19.54 | 1 | 78 | 4.24 | 5140 | 110.18 | 609.13 | 97.16 | 46.36 | 24728.43 | 0.48 | 0.85 | 9.31 | 1.6 | 1 | 10
1 | 15 | CONCLUIDO | 3.7043 | 27 | 24.61 | 23.81 | 0.53 | 62 | 40.06 | 19.54 | 1.25 | 60 | 4.26 | 5174.29 | 105.31 | 609.02 | 85.79 | 46.36 | 19132.19 | 0.54 | 0.87 | 9.28 | 1.23 | 1 | 10
2 | 15 | CONCLUIDO | 3.7561 | 26.62 | 24.37 | 29.24 | 0.64 | 50 | 40.34 | 19.54 | 1.5 | 48 | 4.29 | 5208.6 | 100.91 | 608.96 | 78.23 | 46.36 | 15410.29 | 0.59 | 0.87 | 9.26 | 0.99 | 1 | 10
3 | 15 | CONCLUIDO | 3.7827 | 26.44 | 24.26 | 33.85 | 0.74 | 43 | 40.61 | 19.54 | 1.75 | 17 | 4.32 | 5242.92 | 98.33 | 608.99 | 73.69 | 46.36 | 13179.15 | 0.63 | 0.88 | 9.29 | 0.89 | 1 | 10
4 | 15 | CONCLUIDO | 3.7863 | 26.41 | 24.25 | 34.64 | 0.84 | 42 | 40.89 | 19.54 | 2 | 0 | 4.35 | 5277.26 | 98.52 | 609.14 | 72.76 | 46.36 | 12715.96 | 0.64 | 0.88 | 9.3 | 0.87 | 1 | 10
0 | 70 | CONCLUIDO | 2.6929 | 37.13 | 28.15 | 7.22 | 0.12 | 234 | 141.81 | 47.83 | 1 | 232 | 22.98 | 17723.39 | 324.76 | 609.8 | 195.26 | 46.36 | 73007.97 | 0.24 | 0.76 | 9.57 | 4.75 | 1 | 10
1 | 70 | CONCLUIDO | 2.901 | 34.47 | 27.04 | 9.01 | 0.16 | 180 | 142.15 | 47.83 | 1.25 | 178 | 23.07 | 17765.46 | 311.46 | 609.67 | 160.81 | 46.36 | 56050.17 | 0.29 | 0.79 | 9.48 | 3.65 | 1 | 10
2 | 70 | CONCLUIDO | 3.0527 | 32.76 | 26.31 | 10.81 | 0.19 | 146 | 142.49 | 47.83 | 1.5 | 144 | 23.16 | 17807.56 | 302.48 | 609.16 | 138.57 | 46.36 | 45105.02 | 0.33 | 0.81 | 9.41 | 2.93 | 1 | 10
3 | 70 | CONCLUIDO | 3.1629 | 31.62 | 25.83 | 12.6 | 0.22 | 123 | 142.83 | 47.83 | 1.75 | 121 | 23.25 | 17849.7 | 296.38 | 609.41 | 123.6 | 46.36 | 37732.08 | 0.38 | 0.83 | 9.38 | 2.45 | 1 | 10
4 | 70 | CONCLUIDO | 3.2499 | 30.77 | 25.48 | 14.42 | 0.25 | 106 | 143.17 | 47.83 | 2 | 104 | 23.34 | 17891.86 | 291.71 | 609.09 | 112.99 | 46.36 | 32512.43 | 0.41 | 0.84 | 9.34 | 2.1 | 1 | 10
5 | 70 | CONCLUIDO | 3.317 | 30.15 | 25.23 | 16.28 | 0.28 | 93 | 143.51 | 47.83 | 2.25 | 91 | 23.44 | 17934.06 | 288.23 | 609.35 | 104.87 | 46.36 | 28518.69 | 0.44 | 0.84 | 9.33 | 1.85 | 1 | 10
6 | 70 | CONCLUIDO | 3.3727 | 29.65 | 25.02 | 18.09 | 0.31 | 83 | 143.86 | 47.83 | 2.5 | 81 | 23.53 | 17976.29 | 285.31 | 609.18 | 98.63 | 46.36 | 25448.25 | 0.47 | 0.85 | 9.31 | 1.64 | 1 | 10
7 | 70 | CONCLUIDO | 3.4171 | 29.26 | 24.87 | 19.9 | 0.34 | 75 | 144.2 | 47.83 | 2.75 | 73 | 23.62 | 18018.55 | 282.93 | 609.23 | 93.5 | 46.36 | 22921.47 | 0.5 | 0.86 | 9.31 | 1.49 | 1 | 10
8 | 70 | CONCLUIDO | 3.4587 | 28.91 | 24.72 | 21.81 | 0.37 | 68 | 144.54 | 47.83 | 3 | 66 | 23.71 | 18060.85 | 280.5 | 609.12 | 89.25 | 46.36 | 20831.07 | 0.52 | 0.86 | 9.28 | 1.34 | 1 | 10
9 | 70 | CONCLUIDO | 3.4852 | 28.69 | 24.64 | 23.47 | 0.4 | 63 | 144.89 | 47.83 | 3.25 | 61 | 23.81 | 18103.18 | 279.1 | 608.96 | 86.43 | 46.36 | 19445.82 | 0.54 | 0.86 | 9.3 | 1.27 | 1 | 10
10 | 70 | CONCLUIDO | 3.5168 | 28.43 | 24.53 | 25.38 | 0.43 | 58 | 145.23 | 47.83 | 3.5 | 56 | 23.9 | 18145.54 | 277.05 | 608.96 | 83.1 | 46.36 | 17807.56 | 0.56 | 0.87 | 9.28 | 1.16 | 1 | 10
11 | 70 | CONCLUIDO | 3.5438 | 28.22 | 24.43 | 27.14 | 0.46 | 54 | 145.57 | 47.83 | 3.75 | 52 | 23.99 | 18187.93 | 275.32 | 608.91 | 80.41 | 46.36 | 16482.15 | 0.58 | 0.87 | 9.26 | 1.05 | 1 | 10
12 | 70 | CONCLUIDO | 3.5669 | 28.04 | 24.36 | 29.24 | 0.49 | 50 | 145.92 | 47.83 | 4 | 48 | 24.09 | 18230.35 | 273.83 | 609.07 | 77.85 | 46.36 | 15220.1 | 0.6 | 0.87 | 9.27 | 0.99 | 1 | 10
13 | 70 | CONCLUIDO | 3.589 | 27.86 | 24.28 | 30.99 | 0.51 | 47 | 146.26 | 47.83 | 4.25 | 45 | 24.18 | 18272.81 | 272.29 | 608.93 | 75.15 | 46.36 | 13889.29 | 0.62 | 0.88 | 9.26 | 0.9 | 1 | 10
14 | 70 | CONCLUIDO | 3.5986 | 27.79 | 24.26 | 32.35 | 0.54 | 45 | 146.61 | 47.83 | 4.5 | 43 | 24.28 | 18315.3 | 271.38 | 608.88 | 75.1 | 46.36 | 13873.96 | 0.62 | 0.88 | 9.25 | 0.89 | 1 | 10
15 | 70 | CONCLUIDO | 3.6178 | 27.64 | 24.2 | 34.57 | 0.57 | 42 | 146.95 | 47.83 | 4.75 | 40 | 24.37 | 18357.82 | 270.19 | 608.9 | 72.94 | 46.36 | 12808.32 | 0.64 | 0.88 | 9.25 | 0.83 | 1 | 10
16 | 70 | CONCLUIDO | 3.6313 | 27.54 | 24.15 | 36.23 | 0.6 | 40 | 147.3 | 47.83 | 5 | 38 | 24.47 | 18400.38 | 269 | 609.01 | 71.67 | 46.36 | 12182.63 | 0.65 | 0.88 | 9.24 | 0.78 | 1 | 10
17 | 70 | CONCLUIDO | 3.6447 | 27.44 | 24.11 | 38.07 | 0.63 | 38 | 147.64 | 47.83 | 5.25 | 36 | 24.56 | 18442.97 | 267.86 | 608.86 | 70.32 | 46.36 | 11518.74 | 0.66 | 0.88 | 9.24 | 0.74 | 1 | 10
18 | 70 | CONCLUIDO | 3.6571 | 27.34 | 24.08 | 40.13 | 0.66 | 36 | 147.99 | 47.83 | 5.5 | 34 | 24.66 | 18485.59 | 266.77 | 608.98 | 69.17 | 46.36 | 10950.71 | 0.67 | 0.89 | 9.24 | 0.7 | 1 | 10
19 | 70 | CONCLUIDO | 3.674 | 27.22 | 24.01 | 42.37 | 0.69 | 34 | 148.33 | 47.83 | 5.75 | 32 | 24.75 | 18528.25 | 265.22 | 608.89 | 67.15 | 46.36 | 9951.97 | 0.69 | 0.89 | 9.23 | 0.63 | 1 | 10
20 | 70 | CONCLUIDO | 3.6783 | 27.19 | 24 | 43.64 | 0.71 | 33 | 148.68 | 47.83 | 6 | 31 | 24.85 | 18570.94 | 264.64 | 608.88 | 66.94 | 46.36 | 9851.65 | 0.69 | 0.89 | 9.23 | 0.63 | 1 | 10
21 | 70 | CONCLUIDO | 3.6832 | 27.15 | 24 | 45 | 0.74 | 32 | 149.02 | 47.83 | 6.25 | 30 | 24.95 | 18613.66 | 263.76 | 608.89 | 67.06 | 46.36 | 9919.76 | 0.69 | 0.89 | 9.22 | 0.62 | 1 | 10
22 | 70 | CONCLUIDO | 3.6955 | 27.06 | 23.96 | 47.93 | 0.77 | 30 | 149.37 | 47.83 | 6.5 | 28 | 25.04 | 18656.42 | 262.8 | 608.83 | 65.88 | 46.36 | 9335.21 | 0.7 | 0.89 | 9.23 | 0.59 | 1 | 10
23 | 70 | CONCLUIDO | 3.7049 | 26.99 | 23.93 | 49.5 | 0.8 | 29 | 149.72 | 47.83 | 6.75 | 27 | 25.14 | 18699.2 | 261.97 | 608.82 | 64.54 | 46.36 | 8673.31 | 0.72 | 0.89 | 9.23 | 0.55 | 1 | 10
24 | 70 | CONCLUIDO | 3.709 | 26.96 | 23.92 | 51.27 | 0.83 | 28 | 150.07 | 47.83 | 7 | 26 | 25.24 | 18742.03 | 261.21 | 608.84 | 64.63 | 46.36 | 8720.12 | 0.72 | 0.89 | 9.22 | 0.55 | 1 | 10
25 | 70 | CONCLUIDO | 3.7196 | 26.88 | 23.88 | 53.06 | 0.85 | 27 | 150.41 | 47.83 | 7.25 | 25 | 25.33 | 18784.88 | 260.12 | 608.92 | 63.05 | 46.36 | 7939 | 0.74 | 0.89 | 9.22 | 0.5 | 1 | 10
26 | 70 | CONCLUIDO | 3.7247 | 26.85 | 23.87 | 55.08 | 0.88 | 26 | 150.76 | 47.83 | 7.5 | 24 | 25.43 | 18827.77 | 259.17 | 608.88 | 62.74 | 46.36 | 7788.25 | 0.74 | 0.89 | 9.22 | 0.5 | 1 | 10
27 | 70 | CONCLUIDO | 3.7291 | 26.82 | 23.87 | 57.28 | 0.91 | 25 | 151.11 | 47.83 | 7.75 | 23 | 25.53 | 18870.7 | 258.65 | 608.85 | 62.54 | 46.36 | 7691.02 | 0.74 | 0.89 | 9.22 | 0.49 | 1 | 10
28 | 70 | CONCLUIDO | 3.7382 | 26.75 | 23.83 | 59.57 | 0.94 | 24 | 151.46 | 47.83 | 8 | 22 | 25.63 | 18913.66 | 257.21 | 608.82 | 61.47 | 46.36 | 7164.51 | 0.75 | 0.89 | 9.22 | 0.46 | 1 | 10
29 | 70 | CONCLUIDO | 3.7365 | 26.76 | 23.84 | 59.6 | 0.96 | 24 | 151.81 | 47.83 | 8.25 | 22 | 25.73 | 18956.65 | 256.85 | 608.86 | 61.92 | 46.36 | 7386.89 | 0.75 | 0.89 | 9.22 | 0.47 | 1 | 10
30 | 70 | CONCLUIDO | 3.7433 | 26.71 | 23.82 | 62.14 | 0.99 | 23 | 152.15 | 47.83 | 8.5 | 21 | 25.83 | 18999.67 | 256.15 | 608.87 | 61.28 | 46.36 | 7072.4 | 0.76 | 0.89 | 9.22 | 0.45 | 1 | 10
31 | 70 | CONCLUIDO | 3.7519 | 26.65 | 23.79 | 64.88 | 1.02 | 22 | 152.5 | 47.83 | 8.75 | 20 | 25.93 | 19042.73 | 254.87 | 608.88 | 60.38 | 46.36 | 6628.8 | 0.77 | 0.9 | 9.21 | 0.42 | 1 | 10
32 | 70 | CONCLUIDO | 3.7502 | 26.67 | 23.8 | 64.91 | 1.04 | 22 | 152.85 | 47.83 | 9 | 20 | 26.03 | 19085.83 | 254.24 | 608.9 | 60.79 | 46.36 | 6832.19 | 0.76 | 0.9 | 9.21 | 0.43 | 1 | 10
33 | 70 | CONCLUIDO | 3.7579 | 26.61 | 23.78 | 67.93 | 1.07 | 21 | 153.2 | 47.83 | 9.25 | 19 | 26.12 | 19128.96 | 253.42 | 608.86 | 60.08 | 46.36 | 6483.28 | 0.77 | 0.9 | 9.21 | 0.4 | 1 | 10
34 | 70 | CONCLUIDO | 3.7673 | 26.54 | 23.74 | 71.21 | 1.1 | 20 | 153.55 | 47.83 | 9.5 | 18 | 26.22 | 19172.12 | 252.14 | 608.8 | 58.69 | 46.36 | 5792.94 | 0.79 | 0.9 | 9.21 | 0.37 | 1 | 10
35 | 70 | CONCLUIDO | 3.766 | 26.55 | 23.75 | 71.24 | 1.12 | 20 | 153.9 | 47.83 | 9.75 | 18 | 26.32 | 19215.32 | 251.91 | 608.79 | 59.01 | 46.36 | 5950.68 | 0.79 | 0.9 | 9.21 | 0.38 | 1 | 10
36 | 70 | CONCLUIDO | 3.7737 | 26.5 | 23.72 | 74.91 | 1.15 | 19 | 154.25 | 47.83 | 10 | 17 | 26.43 | 19258.55 | 250.83 | 608.83 | 58.31 | 46.36 | 5608.98 | 0.79 | 0.9 | 9.21 | 0.35 | 1 | 10
37 | 70 | CONCLUIDO | 3.7722 | 26.51 | 23.73 | 74.94 | 1.17 | 19 | 154.6 | 47.83 | 10.25 | 17 | 26.53 | 19301.82 | 250.41 | 608.92 | 58.61 | 46.36 | 5758.36 | 0.79 | 0.9 | 9.21 | 0.36 | 1 | 10
38 | 70 | CONCLUIDO | 3.7793 | 26.46 | 23.71 | 79.04 | 1.2 | 18 | 154.95 | 47.83 | 10.5 | 16 | 26.63 | 19345.12 | 248.83 | 608.89 | 57.99 | 46.36 | 5453.56 | 0.8 | 0.9 | 9.21 | 0.34 | 1 | 10
39 | 70 | CONCLUIDO | 3.7812 | 26.45 | 23.7 | 78.99 | 1.23 | 18 | 155.31 | 47.83 | 10.75 | 16 | 26.73 | 19388.45 | 248.9 | 608.84 | 57.38 | 46.36 | 5147.47 | 0.81 | 0.9 | 9.21 | 0.33 | 1 | 10
40 | 70 | CONCLUIDO | 3.7783 | 26.47 | 23.72 | 79.06 | 1.25 | 18 | 155.66 | 47.83 | 11 | 16 | 26.83 | 19431.82 | 247.12 | 608.82 | 57.96 | 46.36 | 5438.17 | 0.8 | 0.9 | 9.21 | 0.35 | 1 | 10
41 | 70 | CONCLUIDO | 3.7876 | 26.4 | 23.68 | 83.59 | 1.28 | 17 | 156.01 | 47.83 | 11.25 | 15 | 26.93 | 19475.23 | 246.77 | 608.81 | 56.99 | 46.36 | 4958.52 | 0.81 | 0.9 | 9.21 | 0.31 | 1 | 10
42 | 70 | CONCLUIDO | 3.7858 | 26.41 | 23.7 | 83.63 | 1.3 | 17 | 156.36 | 47.83 | 11.5 | 15 | 27.03 | 19518.67 | 246.38 | 608.83 | 57.42 | 46.36 | 5173.94 | 0.81 | 0.9 | 9.21 | 0.32 | 1 | 10
43 | 70 | CONCLUIDO | 3.7947 | 26.35 | 23.66 | 88.73 | 1.33 | 16 | 156.71 | 47.83 | 11.75 | 14 | 27.14 | 19562.15 | 245.09 | 608.81 | 56.42 | 46.36 | 4676.02 | 0.82 | 0.9 | 9.2 | 0.29 | 1 | 10
44 | 70 | CONCLUIDO | 3.7919 | 26.37 | 23.68 | 88.81 | 1.35 | 16 | 157.07 | 47.83 | 12 | 14 | 27.24 | 19605.66 | 245.04 | 608.8 | 56.99 | 46.36 | 4964.67 | 0.81 | 0.9 | 9.21 | 0.31 | 1 | 10
45 | 70 | CONCLUIDO | 3.7908 | 26.38 | 23.69 | 88.83 | 1.38 | 16 | 157.42 | 47.83 | 12.25 | 14 | 27.34 | 19649.2 | 243.7 | 608.77 | 57.4 | 46.36 | 5168.65 | 0.81 | 0.9 | 9.2 | 0.32 | 1 | 10
46 | 70 | CONCLUIDO | 3.8005 | 26.31 | 23.65 | 94.6 | 1.4 | 15 | 157.77 | 47.83 | 12.5 | 13 | 27.45 | 19692.79 | 242.78 | 608.83 | 56.11 | 46.36 | 4529.93 | 0.83 | 0.9 | 9.2 | 0.28 | 1 | 10
47 | 70 | CONCLUIDO | 3.8014 | 26.31 | 23.64 | 94.58 | 1.43 | 15 | 158.13 | 47.83 | 12.75 | 13 | 27.55 | 19736.4 | 242.54 | 608.82 | 55.86 | 46.36 | 4403.18 | 0.83 | 0.9 | 9.2 | 0.27 | 1 | 10
48 | 70 | CONCLUIDO | 3.7994 | 26.32 | 23.66 | 94.63 | 1.45 | 15 | 158.48 | 47.83 | 13 | 13 | 27.65 | 19780.06 | 241.4 | 608.81 | 56.23 | 46.36 | 4586.35 | 0.82 | 0.9 | 9.2 | 0.29 | 1 | 10
49 | 70 | CONCLUIDO | 3.8086 | 26.26 | 23.62 | 101.24 | 1.48 | 14 | 158.84 | 47.83 | 13.25 | 12 | 27.76 | 19823.75 | 239.89 | 608.86 | 55.33 | 46.36 | 4142.83 | 0.84 | 0.9 | 9.2 | 0.25 | 1 | 10
50 | 70 | CONCLUIDO | 3.8085 | 26.26 | 23.62 | 101.25 | 1.5 | 14 | 159.19 | 47.83 | 13.5 | 12 | 27.86 | 19867.59 | 239.93 | 608.87 | 55.05 | 46.36 | 4002.8 | 0.84 | 0.9 | 9.2 | 0.25 | 1 | 10
51 | 70 | CONCLUIDO | 3.81 | 26.25 | 23.61 | 101.2 | 1.53 | 14 | 159.55 | 47.83 | 13.75 | 12 | 27.97 | 19911.36 | 239.06 | 608.78 | 54.98 | 46.36 | 3967.2 | 0.84 | 0.9 | 9.2 | 0.24 | 1 | 10
52 | 70 | CONCLUIDO | 3.8071 | 26.27 | 23.63 | 101.29 | 1.55 | 14 | 159.9 | 47.83 | 14 | 12 | 28.07 | 19955.16 | 237.84 | 608.85 | 55.58 | 46.36 | 4266.82 | 0.83 | 0.9 | 9.2 | 0.26 | 1 | 10
53 | 70 | CONCLUIDO | 3.8139 | 26.22 | 23.62 | 109 | 1.58 | 13 | 160.26 | 47.83 | 14.25 | 11 | 28.18 | 19998.99 | 237.26 | 608.77 | 54.92 | 46.36 | 3943.12 | 0.84 | 0.9 | 9.2 | 0.24 | 1 | 10
54 | 70 | CONCLUIDO | 3.8149 | 26.21 | 23.61 | 108.96 | 1.6 | 13 | 160.61 | 47.83 | 14.5 | 11 | 28.28 | 20042.86 | 236.72 | 608.8 | 54.84 | 46.36 | 3903.93 | 0.85 | 0.9 | 9.2 | 0.24 | 1 | 10
55 | 70 | CONCLUIDO | 3.8157 | 26.21 | 23.6 | 108.94 | 1.62 | 13 | 160.97 | 47.83 | 14.75 | 11 | 28.39 | 20086.77 | 236.17 | 608.76 | 54.63 | 46.36 | 3798.79 | 0.85 | 0.9 | 9.2 | 0.23 | 1 | 10
56 | 70 | CONCLUIDO | 3.8145 | 26.22 | 23.61 | 108.98 | 1.65 | 13 | 161.32 | 47.83 | 15 | 11 | 28.5 | 20130.71 | 234.47 | 608.82 | 54.86 | 46.36 | 3913.37 | 0.84 | 0.9 | 9.2 | 0.24 | 1 | 10
57 | 70 | CONCLUIDO | 3.8219 | 26.16 | 23.59 | 117.95 | 1.67 | 12 | 161.68 | 47.83 | 15.25 | 10 | 28.6 | 20174.69 | 233.14 | 608.79 | 53.94 | 46.36 | 3456.26 | 0.86 | 0.9 | 9.2 | 0.22 | 1 | 10
58 | 70 | CONCLUIDO | 3.8214 | 26.17 | 23.59 | 117.97 | 1.69 | 12 | 162.04 | 47.83 | 15.5 | 10 | 28.71 | 20218.71 | 232.81 | 608.76 | 54.28 | 46.36 | 3626.01 | 0.85 | 0.9 | 9.2 | 0.22 | 1 | 10
59 | 70 | CONCLUIDO | 3.8213 | 26.17 | 23.59 | 117.97 | 1.72 | 12 | 162.4 | 47.83 | 15.75 | 10 | 28.82 | 20262.76 | 232.45 | 608.79 | 54.18 | 46.36 | 3579.7 | 0.86 | 0.9 | 9.2 | 0.22 | 1 | 10
60 | 70 | CONCLUIDO | 3.8207 | 26.17 | 23.6 | 117.99 | 1.74 | 12 | 162.75 | 47.83 | 16 | 10 | 28.92 | 20306.85 | 231.89 | 608.77 | 54.51 | 46.36 | 3742.44 | 0.85 | 0.9 | 9.2 | 0.23 | 1 | 10
61 | 70 | CONCLUIDO | 3.8201 | 26.18 | 23.6 | 118.01 | 1.77 | 12 | 163.11 | 47.83 | 16.25 | 10 | 29.03 | 20350.97 | 230.43 | 608.77 | 54.67 | 46.36 | 3823.48 | 0.85 | 0.9 | 9.2 | 0.23 | 1 | 10
62 | 70 | CONCLUIDO | 3.8295 | 26.11 | 23.57 | 128.55 | 1.79 | 11 | 163.47 | 47.83 | 16.5 | 9 | 29.14 | 20395.14 | 229.12 | 608.76 | 53.43 | 46.36 | 3206.16 | 0.87 | 0.9 | 9.2 | 0.2 | 1 | 10
63 | 70 | CONCLUIDO | 3.8289 | 26.12 | 23.57 | 128.57 | 1.81 | 11 | 163.83 | 47.83 | 16.75 | 9 | 29.25 | 20439.33 | 229.27 | 608.84 | 53.63 | 46.36 | 3307.7 | 0.86 | 0.9 | 9.19 | 0.2 | 1 | 10
64 | 70 | CONCLUIDO | 3.8284 | 26.12 | 23.57 | 128.59 | 1.83 | 11 | 164.19 | 47.83 | 17 | 9 | 29.36 | 20483.57 | 228.71 | 608.88 | 53.54 | 46.36 | 3261.75 | 0.87 | 0.9 | 9.2 | 0.2 | 1 | 10
65 | 70 | CONCLUIDO | 3.8287 | 26.12 | 23.57 | 128.58 | 1.86 | 11 | 164.54 | 47.83 | 17.25 | 8 | 29.47 | 20527.85 | 227 | 608.78 | 53.55 | 46.36 | 3268.82 | 0.87 | 0.9 | 9.2 | 0.2 | 1 | 10
66 | 70 | CONCLUIDO | 3.8297 | 26.11 | 23.57 | 128.54 | 1.88 | 11 | 164.9 | 47.83 | 17.5 | 8 | 29.58 | 20572.16 | 226.2 | 608.79 | 53.35 | 46.36 | 3167.94 | 0.87 | 0.9 | 9.2 | 0.19 | 1 | 10
67 | 70 | CONCLUIDO | 3.8287 | 26.12 | 23.57 | 128.58 | 1.9 | 11 | 165.26 | 47.83 | 17.75 | 8 | 29.69 | 20616.5 | 224.58 | 608.76 | 53.6 | 46.36 | 3293.08 | 0.86 | 0.9 | 9.2 | 0.2 | 1 | 10
68 | 70 | CONCLUIDO | 3.8358 | 26.07 | 23.55 | 141.32 | 1.93 | 10 | 165.62 | 47.83 | 18 | 5 | 29.8 | 20660.89 | 224.45 | 608.8 | 53.02 | 46.36 | 3005.72 | 0.87 | 0.9 | 9.2 | 0.18 | 1 | 10
69 | 70 | CONCLUIDO | 3.8347 | 26.08 | 23.56 | 141.36 | 1.95 | 10 | 165.98 | 47.83 | 18.25 | 3 | 29.91 | 20705.31 | 225.1 | 608.82 | 53.04 | 46.36 | 3015.72 | 0.87 | 0.9 | 9.2 | 0.19 | 1 | 10
70 | 70 | CONCLUIDO | 3.8351 | 26.07 | 23.56 | 141.34 | 1.97 | 10 | 166.34 | 47.83 | 18.5 | 2 | 30.02 | 20749.77 | 225.49 | 608.81 | 52.92 | 46.36 | 2959.37 | 0.88 | 0.9 | 9.2 | 0.19 | 1 | 10
71 | 70 | CONCLUIDO | 3.8354 | 26.07 | 23.56 | 141.33 | 1.99 | 10 | 166.7 | 47.83 | 18.75 | 2 | 30.13 | 20794.27 | 225.74 | 608.83 | 52.82 | 46.36 | 2909.74 | 0.88 | 0.9 | 9.2 | 0.18 | 1 | 10
72 | 70 | CONCLUIDO | 3.8357 | 26.07 | 23.55 | 141.32 | 2.02 | 10 | 167.07 | 47.83 | 19 | 2 | 30.24 | 20838.81 | 225.63 | 608.78 | 52.75 | 46.36 | 2871.02 | 0.88 | 0.9 | 9.2 | 0.18 | 1 | 10
73 | 70 | CONCLUIDO | 3.8355 | 26.07 | 23.55 | 141.33 | 2.04 | 10 | 167.43 | 47.83 | 19.25 | 0 | 30.35 | 20883.38 | 226.07 | 608.77 | 52.76 | 46.36 | 2878.93 | 0.88 | 0.9 | 9.2 | 0.18 | 1 | 10
0 | 90 | CONCLUIDO | 2.417 | 41.37 | 29.07 | 6.27 | 0.1 | 278 | 176.73 | 52.44 | 1 | 276 | 33.29 | 22031.19 | 386.7 | 609.94 | 224.04 | 46.36 | 87179.68 | 0.21 | 0.73 | 9.63 | 5.67 | 1 | 10
1 | 90 | CONCLUIDO | 2.6559 | 37.65 | 27.69 | 7.84 | 0.13 | 212 | 177.1 | 52.44 | 1.25 | 210 | 33.41 | 22076.81 | 368.08 | 609.72 | 181.35 | 46.36 | 66164.04 | 0.26 | 0.77 | 9.53 | 4.3 | 1 | 10
2 | 90 | CONCLUIDO | 2.83 | 35.34 | 26.84 | 9.42 | 0.15 | 171 | 177.47 | 52.44 | 1.5 | 169 | 33.53 | 22122.46 | 356.27 | 609.5 | 155.17 | 46.36 | 53276.22 | 0.3 | 0.79 | 9.44 | 3.45 | 1 | 10
3 | 90 | CONCLUIDO | 2.9565 | 33.82 | 26.28 | 10.95 | 0.17 | 144 | 177.84 | 52.44 | 1.75 | 142 | 33.65 | 22168.15 | 348.58 | 609.42 | 137.41 | 46.36 | 44530.51 | 0.34 | 0.81 | 9.42 | 2.9 | 1 | 10
4 | 90 | CONCLUIDO | 3.0579 | 32.7 | 25.87 | 12.52 | 0.2 | 124 | 178.21 | 52.44 | 2 | 122 | 33.77 | 22213.89 | 342.67 | 609.16 | 124.78 | 46.36 | 38315.41 | 0.37 | 0.82 | 9.38 | 2.49 | 1 | 10
5 | 90 | CONCLUIDO | 3.1375 | 31.87 | 25.58 | 14.08 | 0.22 | 109 | 178.59 | 52.44 | 2.25 | 107 | 33.89 | 22259.66 | 338.34 | 609.22 | 115.43 | 46.36 | 33719.14 | 0.4 | 0.83 | 9.37 | 2.2 | 1 | 10
6 | 90 | CONCLUIDO | 3.208 | 31.17 | 25.3 | 15.65 | 0.25 | 97 | 178.96 | 52.44 | 2.5 | 95 | 34.02 | 22305.48 | 334.27 | 609.17 | 107.35 | 46.36 | 29738.6 | 0.43 | 0.84 | 9.33 | 1.92 | 1 | 10
7 | 90 | CONCLUIDO | 3.2594 | 30.68 | 25.13 | 17.13 | 0.27 | 88 | 179.33 | 52.44 | 2.75 | 86 | 34.14 | 22351.34 | 331.57 | 609.21 | 101.9 | 46.36 | 27055.12 | 0.45 | 0.85 | 9.32 | 1.75 | 1 | 10
8 | 90 | CONCLUIDO | 3.3078 | 30.23 | 24.97 | 18.73 | 0.3 | 80 | 179.7 | 52.44 | 3 | 78 | 34.26 | 22397.24 | 328.96 | 609.19 | 97.19 | 46.36 | 24741.32 | 0.48 | 0.85 | 9.3 | 1.59 | 1 | 10
9 | 90 | CONCLUIDO | 3.3508 | 29.84 | 24.83 | 20.41 | 0.32 | 73 | 180.07 | 52.44 | 3.25 | 71 | 34.38 | 22443.18 | 326.59 | 609.07 | 92.46 | 46.36 | 22410.91 | 0.5 | 0.86 | 9.3 | 1.45 | 1 | 10
10 | 90 | CONCLUIDO | 3.3834 | 29.56 | 24.72 | 21.81 | 0.34 | 68 | 180.45 | 52.44 | 3.5 | 66 | 34.51 | 22489.16 | 324.77 | 609 | 88.87 | 46.36 | 20640.53 | 0.52 | 0.86 | 9.29 | 1.34 | 1 | 10
11 | 90 | CONCLUIDO | 3.4132 | 29.3 | 24.64 | 23.46 | 0.37 | 63 | 180.82 | 52.44 | 3.75 | 61 | 34.63 | 22535.19 | 323.17 | 609.03 | 86.25 | 46.36 | 19356.94 | 0.54 | 0.87 | 9.29 | 1.26 | 1 | 10
12 | 90 | CONCLUIDO | 3.4426 | 29.05 | 24.53 | 24.95 | 0.39 | 59 | 181.19 | 52.44 | 4 | 57 | 34.75 | 22581.25 | 321.4 | 608.97 | 83.13 | 46.36 | 17819.46 | 0.56 | 0.87 | 9.27 | 1.15 | 1 | 10
13 | 90 | CONCLUIDO | 3.4684 | 28.83 | 24.46 | 26.68 | 0.42 | 55 | 181.57 | 52.44 | 4.25 | 53 | 34.88 | 22627.36 | 319.97 | 609 | 80.94 | 46.36 | 16740.31 | 0.57 | 0.87 | 9.27 | 1.08 | 1 | 10
14 | 90 | CONCLUIDO | 3.4871 | 28.68 | 24.41 | 28.16 | 0.44 | 52 | 181.94 | 52.44 | 4.5 | 50 | 35 | 22673.63 | 318.84 | 609.05 | 79.27 | 46.36 | 15923.45 | 0.58 | 0.87 | 9.27 | 1.03 | 1 | 10
15 | 90 | CONCLUIDO | 3.5072 | 28.51 | 24.35 | 29.82 | 0.46 | 49 | 182.32 | 52.44 | 4.75 | 47 | 35.12 | 22719.83 | 317.72 | 608.92 | 77.52 | 46.36 | 15060.05 | 0.6 | 0.88 | 9.27 | 0.97 | 1 | 10
16 | 90 | CONCLUIDO | 3.522 | 28.39 | 24.3 | 31.02 | 0.49 | 47 | 182.69 | 52.44 | 5 | 45 | 35.25 | 22766.06 | 316.47 | 608.94 | 76.24 | 46.36 | 14434.46 | 0.61 | 0.88 | 9.25 | 0.93 | 1 | 10
17 | 90 | CONCLUIDO | 3.5439 | 28.22 | 24.23 | 33.04 | 0.51 | 44 | 183.07 | 52.44 | 5.25 | 42 | 35.37 | 22812.34 | 315.23 | 608.87 | 73.96 | 46.36 | 13308.11 | 0.63 | 0.88 | 9.26 | 0.86 | 1 | 10
18 | 90 | CONCLUIDO | 3.5571 | 28.11 | 24.2 | 34.57 | 0.53 | 42 | 183.44 | 52.44 | 5.5 | 40 | 35.5 | 22858.66 | 314.24 | 608.91 | 72.88 | 46.36 | 12775.46 | 0.64 | 0.88 | 9.25 | 0.82 | 1 | 10
19 | 90 | CONCLUIDO | 3.5724 | 27.99 | 24.15 | 36.22 | 0.55 | 40 | 183.82 | 52.44 | 5.75 | 38 | 35.63 | 22905.03 | 313.19 | 608.9 | 71.43 | 46.36 | 12064.99 | 0.65 | 0.88 | 9.24 | 0.78 | 1 | 10
20 | 90 | CONCLUIDO | 3.5786 | 27.94 | 24.14 | 37.13 | 0.58 | 39 | 184.19 | 52.44 | 6 | 37 | 35.75 | 22951.43 | 312.53 | 608.88 | 70.91 | 46.36 | 11805.64 | 0.65 | 0.88 | 9.24 | 0.76 | 1 | 10
21 | 90 | CONCLUIDO | 3.5942 | 27.82 | 24.09 | 39.06 | 0.6 | 37 | 184.57 | 52.44 | 6.25 | 35 | 35.88 | 22997.88 | 311.49 | 608.93 | 69.55 | 46.36 | 11139.13 | 0.67 | 0.88 | 9.24 | 0.71 | 1 | 10
22 | 90 | CONCLUIDO | 3.6003 | 27.78 | 24.08 | 40.13 | 0.62 | 36 | 184.95 | 52.44 | 6.5 | 34 | 36.01 | 23044.38 | 310.82 | 608.83 | 69.17 | 46.36 | 10950.35 | 0.67 | 0.89 | 9.24 | 0.7 | 1 | 10
23 | 90 | CONCLUIDO | 3.6178 | 27.64 | 24.01 | 42.37 | 0.65 | 34 | 185.33 | 52.44 | 6.75 | 32 | 36.13 | 23090.91 | 309.51 | 609 | 67.22 | 46.36 | 9986.78 | 0.69 | 0.89 | 9.23 | 0.64 | 1 | 10
24 | 90 | CONCLUIDO | 3.6238 | 27.6 | 24 | 43.64 | 0.67 | 33 | 185.7 | 52.44 | 7 | 31 | 36.26 | 23137.49 | 308.88 | 608.96 | 67 | 46.36 | 9883.84 | 0.69 | 0.89 | 9.23 | 0.63 | 1 | 10
25 | 90 | CONCLUIDO | 3.6287 | 27.56 | 24 | 45 | 0.69 | 32 | 186.08 | 52.44 | 7.25 | 30 | 36.39 | 23184.11 | 308.45 | 608.92 | 66.96 | 46.36 | 9869.54 | 0.69 | 0.89 | 9.23 | 0.63 | 1 | 10
26 | 90 | CONCLUIDO | 3.636 | 27.5 | 23.98 | 46.41 | 0.71 | 31 | 186.46 | 52.44 | 7.5 | 29 | 36.52 | 23230.78 | 307.84 | 608.91 | 66.1 | 46.36 | 9443.35 | 0.7 | 0.89 | 9.23 | 0.61 | 1 | 10
27 | 90 | CONCLUIDO | 3.643 | 27.45 | 23.96 | 47.92 | 0.74 | 30 | 186.84 | 52.44 | 7.75 | 28 | 36.65 | 23277.49 | 306.85 | 608.86 | 65.63 | 46.36 | 9212.5 | 0.71 | 0.89 | 9.23 | 0.59 | 1 | 10
28 | 90 | CONCLUIDO | 3.6549 | 27.36 | 23.91 | 49.47 | 0.76 | 29 | 187.22 | 52.44 | 8 | 27 | 36.78 | 23324.24 | 305.92 | 608.82 | 64.1 | 46.36 | 8451.39 | 0.72 | 0.89 | 9.22 | 0.54 | 1 | 10
29 | 90 | CONCLUIDO | 3.6581 | 27.34 | 23.92 | 51.26 | 0.78 | 28 | 187.6 | 52.44 | 8.25 | 26 | 36.9 | 23371.04 | 305.69 | 608.85 | 64.45 | 46.36 | 8631.01 | 0.72 | 0.89 | 9.23 | 0.55 | 1 | 10
30 | 90 | CONCLUIDO | 3.6679 | 27.26 | 23.88 | 53.07 | 0.8 | 27 | 187.98 | 52.44 | 8.5 | 25 | 37.03 | 23417.88 | 304.79 | 608.86 | 63.13 | 46.36 | 7976.34 | 0.73 | 0.89 | 9.22 | 0.51 | 1 | 10
31 | 90 | CONCLUIDO | 3.6756 | 27.21 | 23.86 | 55.07 | 0.82 | 26 | 188.36 | 52.44 | 8.75 | 24 | 37.16 | 23464.76 | 304.07 | 608.83 | 62.48 | 46.36 | 7659.81 | 0.74 | 0.89 | 9.22 | 0.49 | 1 | 10
32 | 90 | CONCLUIDO | 3.6719 | 27.23 | 23.89 | 55.13 | 0.85 | 26 | 188.74 | 52.44 | 9 | 24 | 37.3 | 23511.69 | 303.57 | 608.87 | 63.32 | 46.36 | 8079.41 | 0.73 | 0.89 | 9.22 | 0.52 | 1 | 10
33 | 90 | CONCLUIDO | 3.6816 | 27.16 | 23.85 | 57.25 | 0.87 | 25 | 189.12 | 52.44 | 9.25 | 23 | 37.43 | 23558.67 | 303.06 | 608.83 | 62.16 | 46.36 | 7503.16 | 0.75 | 0.89 | 9.22 | 0.48 | 1 | 10
34 | 90 | CONCLUIDO | 3.6903 | 27.1 | 23.82 | 59.56 | 0.89 | 24 | 189.5 | 52.44 | 9.5 | 22 | 37.56 | 23605.68 | 302.12 | 608.93 | 61.25 | 46.36 | 7052.49 | 0.76 | 0.89 | 9.22 | 0.45 | 1 | 10
35 | 90 | CONCLUIDO | 3.6883 | 27.11 | 23.84 | 59.6 | 0.91 | 24 | 189.88 | 52.44 | 9.75 | 22 | 37.69 | 23652.75 | 301.71 | 608.83 | 61.94 | 46.36 | 7396.63 | 0.75 | 0.89 | 9.22 | 0.47 | 1 | 10
36 | 90 | CONCLUIDO | 3.6964 | 27.05 | 23.82 | 62.13 | 0.93 | 23 | 190.26 | 52.44 | 10 | 21 | 37.82 | 23699.85 | 301.13 | 608.86 | 61.25 | 46.36 | 7055.75 | 0.76 | 0.89 | 9.21 | 0.44 | 1 | 10
37 | 90 | CONCLUIDO | 3.7044 | 26.99 | 23.79 | 64.89 | 0.95 | 22 | 190.65 | 52.44 | 10.25 | 20 | 37.95 | 23747 | 299.89 | 608.82 | 60.5 | 46.36 | 6687.01 | 0.77 | 0.9 | 9.21 | 0.42 | 1 | 10
38 | 90 | CONCLUIDO | 3.7043 | 27 | 23.79 | 64.89 | 0.98 | 22 | 191.03 | 52.44 | 10.5 | 20 | 38.09 | 23794.2 | 299.85 | 608.83 | 60.58 | 46.36 | 6726.76 | 0.77 | 0.9 | 9.21 | 0.42 | 1 | 10
39 | 90 | CONCLUIDO | 3.7101 | 26.95 | 23.79 | 67.96 | 1 | 21 | 191.41 | 52.44 | 10.75 | 19 | 38.22 | 23841.44 | 299.08 | 608.85 | 60.2 | 46.36 | 6540.9 | 0.77 | 0.9 | 9.22 | 0.41 | 1 | 10
40 | 90 | CONCLUIDO | 3.712 | 26.94 | 23.77 | 67.92 | 1.02 | 21 | 191.79 | 52.44 | 11 | 19 | 38.35 | 23888.73 | 298.66 | 608.87 | 59.76 | 46.36 | 6322.44 | 0.78 | 0.9 | 9.21 | 0.4 | 1 | 10
41 | 90 | CONCLUIDO | 3.7204 | 26.88 | 23.75 | 71.24 | 1.04 | 20 | 192.18 | 52.44 | 11.25 | 18 | 38.49 | 23936.06 | 297.8 | 608.87 | 58.87 | 46.36 | 5884.29 | 0.79 | 0.9 | 9.21 | 0.38 | 1 | 10
42 | 90 | CONCLUIDO | 3.7195 | 26.88 | 23.75 | 71.26 | 1.06 | 20 | 192.56 | 52.44 | 11.5 | 18 | 38.62 | 23983.44 | 297.52 | 608.86 | 59.19 | 46.36 | 6041.09 | 0.78 | 0.9 | 9.21 | 0.38 | 1 | 10
43 | 90 | CONCLUIDO | 3.7191 | 26.89 | 23.76 | 71.27 | 1.08 | 20 | 192.95 | 52.44 | 11.75 | 18 | 38.75 | 24030.86 | 296.84 | 608.82 | 59.2 | 46.36 | 6045.85 | 0.78 | 0.9 | 9.21 | 0.38 | 1 | 10
44 | 90 | CONCLUIDO | 3.7269 | 26.83 | 23.74 | 74.95 | 1.1 | 19 | 193.33 | 52.44 | 12 | 17 | 38.89 | 24078.33 | 296.79 | 608.88 | 58.5 | 46.36 | 5704.5 | 0.79 | 0.9 | 9.21 | 0.36 | 1 | 10
45 | 90 | CONCLUIDO | 3.7272 | 26.83 | 23.73 | 74.95 | 1.12 | 19 | 193.72 | 52.44 | 12.25 | 17 | 39.02 | 24125.85 | 295.67 | 608.78 | 58.57 | 46.36 | 5738.4 | 0.79 | 0.9 | 9.21 | 0.36 | 1 | 10
46 | 90 | CONCLUIDO | 3.7342 | 26.78 | 23.72 | 79.06 | 1.14 | 18 | 194.1 | 52.44 | 12.5 | 16 | 39.16 | 24173.41 | 294.95 | 608.84 | 58.04 | 46.36 | 5478.51 | 0.8 | 0.9 | 9.21 | 0.35 | 1 | 10
47 | 90 | CONCLUIDO | 3.7373 | 26.76 | 23.7 | 78.99 | 1.16 | 18 | 194.49 | 52.44 | 12.75 | 16 | 39.3 | 24221.02 | 294.81 | 608.77 | 57.34 | 46.36 | 5129.45 | 0.81 | 0.9 | 9.21 | 0.33 | 1 | 10
48 | 90 | CONCLUIDO | 3.736 | 26.77 | 23.71 | 79.02 | 1.18 | 18 | 194.88 | 52.44 | 13 | 16 | 39.43 | 24268.67 | 293.6 | 608.81 | 57.81 | 46.36 | 5363.08 | 0.8 | 0.9 | 9.21 | 0.34 | 1 | 10
49 | 90 | CONCLUIDO | 3.744 | 26.71 | 23.68 | 83.59 | 1.2 | 17 | 195.26 | 52.44 | 13.25 | 15 | 39.57 | 24316.37 | 292.93 | 608.79 | 57.03 | 46.36 | 4977.69 | 0.81 | 0.9 | 9.21 | 0.31 | 1 | 10
50 | 90 | CONCLUIDO | 3.7418 | 26.72 | 23.7 | 83.65 | 1.22 | 17 | 195.65 | 52.44 | 13.5 | 15 | 39.71 | 24364.12 | 293.23 | 608.84 | 57.47 | 46.36 | 5199.29 | 0.81 | 0.9 | 9.21 | 0.33 | 1 | 10
51 | 90 | CONCLUIDO | 3.7429 | 26.72 | 23.69 | 83.62 | 1.25 | 17 | 196.04 | 52.44 | 13.75 | 15 | 39.84 | 24411.91 | 292.49 | 608.85 | 57.37 | 46.36 | 5149.23 | 0.81 | 0.9 | 9.2 | 0.32 | 1 | 10
52 | 90 | CONCLUIDO | 3.752 | 26.65 | 23.66 | 88.74 | 1.27 | 16 | 196.42 | 52.44 | 14 | 14 | 39.98 | 24459.75 | 291.56 | 608.82 | 56.44 | 46.36 | 4685.16 | 0.82 | 0.9 | 9.2 | 0.29 | 1 | 10
53 | 90 | CONCLUIDO | 3.7495 | 26.67 | 23.68 | 88.8 | 1.29 | 16 | 196.81 | 52.44 | 14.25 | 14 | 40.12 | 24507.64 | 291.56 | 608.84 | 57.04 | 46.36 | 4989.99 | 0.81 | 0.9 | 9.2 | 0.31 | 1 | 10
54 | 90 | CONCLUIDO | 3.748 | 26.68 | 23.69 | 88.84 | 1.31 | 16 | 197.2 | 52.44 | 14.5 | 14 | 40.26 | 24555.57 | 290.8 | 608.87 | 57.32 | 46.36 | 5125.1 | 0.81 | 0.9 | 9.21 | 0.32 | 1 | 10
55 | 90 | CONCLUIDO | 3.7482 | 26.68 | 23.69 | 88.84 | 1.33 | 16 | 197.59 | 52.44 | 14.75 | 14 | 40.4 | 24603.55 | 289.61 | 608.83 | 57.46 | 46.36 | 5196.17 | 0.81 | 0.9 | 9.2 | 0.32 | 1 | 10
56 | 90 | CONCLUIDO | 3.7601 | 26.59 | 23.64 | 94.56 | 1.35 | 15 | 197.98 | 52.44 | 15 | 13 | 40.54 | 24651.58 | 289.29 | 608.88 | 55.74 | 46.36 | 4343 | 0.83 | 0.9 | 9.2 | 0.27 | 1 | 10
57 | 90 | CONCLUIDO | 3.7583 | 26.61 | 23.65 | 94.61 | 1.36 | 15 | 198.37 | 52.44 | 15.25 | 13 | 40.68 | 24699.65 | 289.53 | 608.85 | 55.94 | 46.36 | 4443.51 | 0.83 | 0.9 | 9.21 | 0.28 | 1 | 10
58 | 90 | CONCLUIDO | 3.7569 | 26.62 | 23.66 | 94.65 | 1.38 | 15 | 198.76 | 52.44 | 15.5 | 13 | 40.82 | 24747.78 | 288.72 | 608.76 | 56.39 | 46.36 | 4665.47 | 0.82 | 0.9 | 9.21 | 0.29 | 1 | 10
59 | 90 | CONCLUIDO | 3.7596 | 26.6 | 23.64 | 94.58 | 1.4 | 15 | 199.15 | 52.44 | 15.75 | 13 | 40.96 | 24795.95 | 287.15 | 608.81 | 56.12 | 46.36 | 4530.33 | 0.83 | 0.9 | 9.2 | 0.27 | 1 | 10
60 | 90 | CONCLUIDO | 3.7684 | 26.54 | 23.62 | 101.22 | 1.42 | 14 | 199.54 | 52.44 | 16 | 12 | 41.1 | 24844.17 | 286.99 | 608.8 | 55.04 | 46.36 | 3999.41 | 0.84 | 0.9 | 9.2 | 0.25 | 1 | 10
61 | 90 | CONCLUIDO | 3.7694 | 26.53 | 23.61 | 101.19 | 1.44 | 14 | 199.93 | 52.44 | 16.25 | 12 | 41.24 | 24892.44 | 286.71 | 608.86 | 54.77 | 46.36 | 3863.21 | 0.85 | 0.9 | 9.2 | 0.24 | 1 | 10
62 | 90 | CONCLUIDO | 3.7679 | 26.54 | 23.62 | 101.24 | 1.46 | 14 | 200.32 | 52.44 | 16.5 | 12 | 41.38 | 24940.75 | 286.47 | 608.75 | 55.07 | 46.36 | 4010.46 | 0.84 | 0.9 | 9.2 | 0.25 | 1 | 10
63 | 90 | CONCLUIDO | 3.7662 | 26.55 | 23.63 | 101.29 | 1.48 | 14 | 200.72 | 52.44 | 16.75 | 12 | 41.52 | 24989.11 | 285.57 | 608.77 | 55.6 | 46.36 | 4277.07 | 0.83 | 0.9 | 9.2 | 0.26 | 1 | 10
64 | 90 | CONCLUIDO | 3.7744 | 26.49 | 23.61 | 108.98 | 1.5 | 13 | 201.11 | 52.44 | 17 | 11 | 41.67 | 25037.53 | 284.57 | 608.76 | 54.77 | 46.36 | 3868.15 | 0.85 | 0.9 | 9.2 | 0.24 | 1 | 10
65 | 90 | CONCLUIDO | 3.7745 | 26.49 | 23.61 | 108.97 | 1.52 | 13 | 201.5 | 52.44 | 17.25 | 11 | 41.81 | 25085.99 | 285.05 | 608.81 | 54.88 | 46.36 | 3922.22 | 0.84 | 0.9 | 9.2 | 0.24 | 1 | 10
66 | 90 | CONCLUIDO | 3.7729 | 26.5 | 23.62 | 109.03 | 1.54 | 13 | 201.9 | 52.44 | 17.5 | 11 | 41.95 | 25134.5 | 284.54 | 608.82 | 55.01 | 46.36 | 3986.61 | 0.84 | 0.9 | 9.2 | 0.25 | 1 | 10
67 | 90 | CONCLUIDO | 3.7751 | 26.49 | 23.61 | 108.95 | 1.56 | 13 | 202.29 | 52.44 | 17.75 | 11 | 42.1 | 25183.06 | 284.03 | 608.8 | 54.63 | 46.36 | 3799.78 | 0.85 | 0.9 | 9.2 | 0.23 | 1 | 10
68 | 90 | CONCLUIDO | 3.7731 | 26.5 | 23.62 | 109.02 | 1.58 | 13 | 202.68 | 52.44 | 18 | 11 | 42.24 | 25231.66 | 282.96 | 608.78 | 54.99 | 46.36 | 3976.75 | 0.84 | 0.9 | 9.2 | 0.25 | 1 | 10
69 | 90 | CONCLUIDO | 3.7745 | 26.49 | 23.61 | 108.97 | 1.6 | 13 | 203.08 | 52.44 | 18.25 | 11 | 42.39 | 25280.45 | 281.84 | 608.79 | 54.63 | 46.36 | 3798.71 | 0.85 | 0.9 | 9.2 | 0.24 | 1 | 10
70 | 90 | CONCLUIDO | 3.7833 | 26.43 | 23.59 | 117.92 | 1.61 | 12 | 203.47 | 52.44 | 18.5 | 10 | 42.53 | 25329.15 | 281.31 | 608.84 | 54.04 | 46.36 | 3509.55 | 0.86 | 0.9 | 9.2 | 0.21 | 1 | 10
71 | 90 | CONCLUIDO | 3.7813 | 26.45 | 23.6 | 117.99 | 1.63 | 12 | 203.87 | 52.44 | 18.75 | 10 | 42.68 | 25377.91 | 281.29 | 608.75 | 54.34 | 46.36 | 3655.76 | 0.85 | 0.9 | 9.2 | 0.23 | 1 | 10
72 | 90 | CONCLUIDO | 3.7822 | 26.44 | 23.59 | 117.96 | 1.65 | 12 | 204.26 | 52.44 | 19 | 10 | 42.82 | 25426.72 | 280.95 | 608.88 | 54.23 | 46.36 | 3600.12 | 0.85 | 0.9 | 9.2 | 0.22 | 1 | 10
73 | 90 | CONCLUIDO | 3.7811 | 26.45 | 23.6 | 118 | 1.67 | 12 | 204.66 | 52.44 | 19.25 | 10 | 42.97 | 25475.58 | 280.92 | 608.77 | 54.62 | 46.36 | 3797.79 | 0.85 | 0.9 | 9.2 | 0.23 | 1 | 10
74 | 90 | CONCLUIDO | 3.7815 | 26.44 | 23.6 | 117.99 | 1.69 | 12 | 205.06 | 52.44 | 19.5 | 10 | 43.11 | 25524.49 | 279.94 | 608.83 | 54.5 | 46.36 | 3736.9 | 0.85 | 0.9 | 9.2 | 0.23 | 1 | 10
75 | 90 | CONCLUIDO | 3.7813 | 26.45 | 23.6 | 117.99 | 1.71 | 12 | 205.45 | 52.44 | 19.75 | 10 | 43.26 | 25573.44 | 278.83 | 608.76 | 54.5 | 46.36 | 3735.81 | 0.85 | 0.9 | 9.2 | 0.23 | 1 | 10
76 | 90 | CONCLUIDO | 3.7916 | 26.37 | 23.56 | 128.52 | 1.73 | 11 | 205.85 | 52.44 | 20 | 9 | 43.41 | 25622.45 | 278.01 | 608.8 | 53.41 | 46.36 | 3198.94 | 0.87 | 0.9 | 9.19 | 0.19 | 1 | 10
77 | 90 | CONCLUIDO | 3.7904 | 26.38 | 23.57 | 128.57 | 1.74 | 11 | 206.25 | 52.44 | 20.25 | 9 | 43.56 | 25671.51 | 278.07 | 608.77 | 53.7 | 46.36 | 3341.09 | 0.86 | 0.9 | 9.19 | 0.2 | 1 | 10
78 | 90 | CONCLUIDO | 3.7899 | 26.39 | 23.57 | 128.59 | 1.76 | 11 | 206.65 | 52.44 | 20.5 | 9 | 43.71 | 25720.62 | 278.05 | 608.76 | 53.72 | 46.36 | 3353.79 | 0.86 | 0.9 | 9.2 | 0.2 | 1 | 10
79 | 90 | CONCLUIDO | 3.7906 | 26.38 | 23.57 | 128.56 | 1.78 | 11 | 207.05 | 52.44 | 20.75 | 9 | 43.85 | 25769.78 | 277.51 | 608.86 | 53.5 | 46.36 | 3244.27 | 0.87 | 0.9 | 9.2 | 0.2 | 1 | 10
80 | 90 | CONCLUIDO | 3.791 | 26.38 | 23.57 | 128.55 | 1.8 | 11 | 207.45 | 52.44 | 21 | 9 | 44 | 25818.99 | 276.44 | 608.78 | 53.5 | 46.36 | 3242.98 | 0.87 | 0.9 | 9.19 | 0.2 | 1 | 10
81 | 90 | CONCLUIDO | 3.7908 | 26.38 | 23.57 | 128.55 | 1.82 | 11 | 207.84 | 52.44 | 21.25 | 9 | 44.15 | 25868.26 | 275.51 | 608.79 | 53.5 | 46.36 | 3240.6 | 0.87 | 0.9 | 9.2 | 0.2 | 1 | 10
82 | 90 | CONCLUIDO | 3.7914 | 26.38 | 23.56 | 128.53 | 1.83 | 11 | 208.24 | 52.44 | 21.5 | 9 | 44.3 | 25917.57 | 274.38 | 608.81 | 53.33 | 46.36 | 3157.89 | 0.87 | 0.9 | 9.2 | 0.19 | 1 | 10
83 | 90 | CONCLUIDO | 3.7991 | 26.32 | 23.55 | 141.28 | 1.85 | 10 | 208.64 | 52.44 | 21.75 | 8 | 44.45 | 25966.93 | 273.43 | 608.77 | 52.94 | 46.36 | 2969.61 | 0.88 | 0.9 | 9.19 | 0.17 | 1 | 10
84 | 90 | CONCLUIDO | 3.7983 | 26.33 | 23.55 | 141.31 | 1.87 | 10 | 209.05 | 52.44 | 22 | 8 | 44.6 | 26016.35 | 274.05 | 608.78 | 52.98 | 46.36 | 2986.15 | 0.88 | 0.9 | 9.2 | 0.18 | 1 | 10
85 | 90 | CONCLUIDO | 3.7982 | 26.33 | 23.55 | 141.31 | 1.89 | 10 | 209.45 | 52.44 | 22.25 | 8 | 44.75 | 26065.82 | 274.18 | 608.78 | 52.87 | 46.36 | 2933.08 | 0.88 | 0.9 | 9.2 | 0.18 | 1 | 10
86 | 90 | CONCLUIDO | 3.7982 | 26.33 | 23.55 | 141.31 | 1.9 | 10 | 209.85 | 52.44 | 22.5 | 8 | 44.91 | 26115.34 | 274.06 | 608.87 | 52.98 | 46.36 | 2989.44 | 0.87 | 0.9 | 9.19 | 0.18 | 1 | 10
87 | 90 | CONCLUIDO | 3.7996 | 26.32 | 23.54 | 141.25 | 1.92 | 10 | 210.25 | 52.44 | 22.75 | 8 | 45.06 | 26164.91 | 273.96 | 608.8 | 52.68 | 46.36 | 2837.09 | 0.88 | 0.91 | 9.19 | 0.17 | 1 | 10
88 | 90 | CONCLUIDO | 3.7993 | 26.32 | 23.54 | 141.27 | 1.94 | 10 | 210.65 | 52.44 | 23 | 8 | 45.21 | 26214.54 | 273.97 | 608.79 | 52.74 | 46.36 | 2869.74 | 0.88 | 0.91 | 9.19 | 0.17 | 1 | 10
89 | 90 | CONCLUIDO | 3.7993 | 26.32 | 23.54 | 141.27 | 1.96 | 10 | 211.05 | 52.44 | 23.25 | 8 | 45.36 | 26264.21 | 273.75 | 608.78 | 52.66 | 46.36 | 2825.89 | 0.88 | 0.9 | 9.2 | 0.17 | 1 | 10
90 | 90 | CONCLUIDO | 3.799 | 26.32 | 23.55 | 141.28 | 1.97 | 10 | 211.46 | 52.44 | 23.5 | 8 | 45.52 | 26313.94 | 272.43 | 608.75 | 52.68 | 46.36 | 2840.05 | 0.88 | 0.9 | 9.2 | 0.18 | 1 | 10
91 | 90 | CONCLUIDO | 3.7978 | 26.33 | 23.55 | 141.33 | 1.99 | 10 | 211.86 | 52.44 | 23.75 | 8 | 45.67 | 26363.73 | 270.75 | 608.79 | 53.05 | 46.36 | 3021.35 | 0.87 | 0.9 | 9.2 | 0.18 | 1 | 10
92 | 90 | CONCLUIDO | 3.8061 | 26.27 | 23.53 | 156.89 | 2.01 | 9 | 212.27 | 52.44 | 24 | 7 | 45.82 | 26413.56 | 268.02 | 608.78 | 52.37 | 46.36 | 2689.7 | 0.89 | 0.91 | 9.19 | 0.16 | 1 | 10
93 | 90 | CONCLUIDO | 3.8067 | 26.27 | 23.53 | 156.86 | 2.03 | 9 | 212.67 | 52.44 | 24.25 | 7 | 45.98 | 26463.45 | 268.38 | 608.75 | 52.27 | 46.36 | 2639 | 0.89 | 0.91 | 9.19 | 0.16 | 1 | 10
94 | 90 | CONCLUIDO | 3.8059 | 26.27 | 23.53 | 156.89 | 2.04 | 9 | 213.08 | 52.44 | 24.5 | 7 | 46.13 | 26513.39 | 268.56 | 608.8 | 52.46 | 46.36 | 2731.94 | 0.88 | 0.91 | 9.19 | 0.16 | 1 | 10
95 | 90 | CONCLUIDO | 3.8057 | 26.28 | 23.54 | 156.91 | 2.06 | 9 | 213.48 | 52.44 | 24.75 | 7 | 46.29 | 26563.39 | 268.64 | 608.79 | 52.51 | 46.36 | 2758.65 | 0.88 | 0.91 | 9.19 | 0.17 | 1 | 10
96 | 90 | CONCLUIDO | 3.806 | 26.27 | 23.53 | 156.89 | 2.08 | 9 | 213.89 | 52.44 | 25 | 7 | 46.44 | 26613.43 | 268.3 | 608.79 | 52.47 | 46.36 | 2739.56 | 0.88 | 0.91 | 9.19 | 0.16 | 1 | 10
97 | 90 | CONCLUIDO | 3.8063 | 26.27 | 23.53 | 156.88 | 2.09 | 9 | 214.29 | 52.44 | 25.25 | 7 | 46.6 | 26663.54 | 267.95 | 608.81 | 52.37 | 46.36 | 2688.59 | 0.89 | 0.91 | 9.19 | 0.16 | 1 | 10
98 | 90 | CONCLUIDO | 3.8069 | 26.27 | 23.53 | 156.85 | 2.11 | 9 | 214.7 | 52.44 | 25.5 | 7 | 46.76 | 26713.69 | 267.63 | 608.75 | 52.34 | 46.36 | 2673.31 | 0.89 | 0.91 | 9.19 | 0.16 | 1 | 10
99 | 90 | CONCLUIDO | 3.807 | 26.27 | 23.53 | 156.85 | 2.13 | 9 | 215.11 | 52.44 | 25.75 | 7 | 46.91 | 26763.9 | 267.47 | 608.78 | 52.23 | 46.36 | 2617.23 | 0.89 | 0.91 | 9.19 | 0.16 | 1 | 10
100 | 90 | CONCLUIDO | 3.8061 | 26.27 | 23.53 | 156.89 | 2.14 | 9 | 215.51 | 52.44 | 26 | 7 | 47.07 | 26814.17 | 266.54 | 608.82 | 52.53 | 46.36 | 2766.85 | 0.88 | 0.91 | 9.19 | 0.16 | 1 | 10
101 | 90 | CONCLUIDO | 3.806 | 26.27 | 23.53 | 156.89 | 2.16 | 9 | 215.92 | 52.44 | 26.25 | 7 | 47.23 | 26864.49 | 265.5 | 608.76 | 52.52 | 46.36 | 2764.45 | 0.88 | 0.91 | 9.19 | 0.16 | 1 | 10
102 | 90 | CONCLUIDO | 3.8057 | 26.28 | 23.54 | 156.91 | 2.18 | 9 | 216.33 | 52.44 | 26.5 | 7 | 47.39 | 26914.86 | 264.73 | 608.75 | 52.62 | 46.36 | 2811.79 | 0.88 | 0.91 | 9.19 | 0.17 | 1 | 10
103 | 90 | CONCLUIDO | 3.8058 | 26.28 | 23.54 | 156.9 | 2.19 | 9 | 216.74 | 52.44 | 26.75 | 7 | 47.55 | 26965.29 | 262.78 | 608.75 | 52.64 | 46.36 | 2823.54 | 0.88 | 0.91 | 9.19 | 0.16 | 1 | 10
104 | 90 | CONCLUIDO | 3.8137 | 26.22 | 23.52 | 176.37 | 2.21 | 8 | 217.15 | 52.44 | 27 | 4 | 47.71 | 27015.77 | 262.79 | 608.8 | 51.76 | 46.36 | 2385.32 | 0.9 | 0.91 | 9.2 | 0.14 | 1 | 10
105 | 90 | CONCLUIDO | 3.8142 | 26.22 | 23.51 | 176.34 | 2.23 | 8 | 217.56 | 52.44 | 27.25 | 4 | 47.87 | 27066.31 | 263.17 | 608.85 | 51.64 | 46.36 | 2325.97 | 0.9 | 0.91 | 9.19 | 0.14 | 1 | 10
106 | 90 | CONCLUIDO | 3.8141 | 26.22 | 23.51 | 176.35 | 2.24 | 8 | 217.97 | 52.44 | 27.5 | 2 | 48.03 | 27116.91 | 263.54 | 608.79 | 51.49 | 46.36 | 2252.71 | 0.9 | 0.91 | 9.2 | 0.14 | 1 | 10
107 | 90 | CONCLUIDO | 3.8147 | 26.21 | 23.51 | 176.32 | 2.26 | 8 | 218.38 | 52.44 | 27.75 | 2 | 48.19 | 27167.55 | 263.89 | 608.77 | 51.49 | 46.36 | 2250.37 | 0.9 | 0.91 | 9.2 | 0.14 | 1 | 10
108 | 90 | CONCLUIDO | 3.8144 | 26.22 | 23.51 | 176.34 | 2.27 | 8 | 218.79 | 52.44 | 28 | 1 | 48.35 | 27218.26 | 264.35 | 608.76 | 51.51 | 46.36 | 2260.06 | 0.9 | 0.91 | 9.2 | 0.14 | 1 | 10
109 | 90 | CONCLUIDO | 3.8142 | 26.22 | 23.51 | 176.35 | 2.29 | 8 | 219.2 | 52.44 | 28.25 | 1 | 48.51 | 27269.02 | 264.75 | 608.78 | 51.54 | 46.36 | 2277.46 | 0.9 | 0.91 | 9.2 | 0.14 | 1 | 10
110 | 90 | CONCLUIDO | 3.8141 | 26.22 | 23.51 | 176.35 | 2.31 | 8 | 219.61 | 52.44 | 28.5 | 1 | 48.67 | 27319.84 | 265.15 | 608.76 | 51.51 | 46.36 | 2261.87 | 0.9 | 0.91 | 9.2 | 0.14 | 1 | 10
111 | 90 | CONCLUIDO | 3.8142 | 26.22 | 23.51 | 176.35 | 2.32 | 8 | 220.03 | 52.44 | 28.75 | 0 | 48.83 | 27370.71 | 265.6 | 608.76 | 51.5 | 46.36 | 2257.42 | 0.9 | 0.91 | 9.2 | 0.14 | 1 | 10
0 | 110 | CONCLUIDO | 2.1601 | 46.29 | 30.04 | 5.58 | 0.08 | 323 | 213.37 | 56.13 | 1 | 321 | 46.25 | 26550.29 | 450.36 | 610.31 | 253.85 | 46.36 | 101857.34 | 0.18 | 0.71 | 9.73 | 6.64 | 1 | 10
1 | 110 | CONCLUIDO | 2.4189 | 41.34 | 28.38 | 6.95 | 0.1 | 245 | 213.78 | 56.13 | 1.25 | 243 | 46.4 | 26600.32 | 425.34 | 609.9 | 202.43 | 46.36 | 76539.14 | 0.23 | 0.75 | 9.59 | 4.99 | 1 | 10
2 | 110 | CONCLUIDO | 2.6103 | 38.31 | 27.38 | 8.34 | 0.12 | 197 | 214.19 | 56.13 | 1.5 | 195 | 46.56 | 26650.41 | 410.08 | 609.65 | 171.7 | 46.36 | 61411.83 | 0.27 | 0.78 | 9.5 | 3.99 | 1 | 10
3 | 110 | CONCLUIDO | 2.7553 | 36.29 | 26.71 | 9.71 | 0.14 | 165 | 214.59 | 56.13 | 1.75 | 163 | 46.72 | 26700.55 | 399.82 | 609.56 | 150.98 | 46.36 | 51213.61 | 0.31 | 0.8 | 9.45 | 3.33 | 1 | 10
4 | 110 | CONCLUIDO | 2.8712 | 34.83 | 26.22 | 11.08 | 0.17 | 142 | 215 | 56.13 | 2 | 140 | 46.87 | 26750.75 | 392.17 | 609.45 | 136.07 | 46.36 | 43872.47 | 0.34 | 0.81 | 9.4 | 2.84 | 1 | 10
5 | 110 | CONCLUIDO | 2.9661 | 33.71 | 25.87 | 12.52 | 0.19 | 124 | 215.41 | 56.13 | 2.25 | 122 | 47.03 | 26801 | 386.63 | 609.24 | 124.37 | 46.36 | 38110.12 | 0.37 | 0.82 | 9.39 | 2.48 | 1 | 10
6 | 110 | CONCLUIDO | 3.0382 | 32.91 | 25.62 | 13.85 | 0.21 | 111 | 215.82 | 56.13 | 2.5 | 109 | 47.19 | 26851.31 | 382.63 | 609.2 | 116.44 | 46.36 | 34213.76 | 0.4 | 0.83 | 9.37 | 2.23 | 1 | 10
7 | 110 | CONCLUIDO | 3.1055 | 32.2 | 25.37 | 15.22 | 0.23 | 100 | 216.22 | 56.13 | 2.75 | 98 | 47.35 | 26901.66 | 378.55 | 609.16 | 109.17 | 46.36 | 30633.79 | 0.42 | 0.84 | 9.34 | 1.99 | 1 | 10
8 | 110 | CONCLUIDO | 3.1595 | 31.65 | 25.2 | 16.61 | 0.25 | 91 | 216.63 | 56.13 | 3 | 89 | 47.51 | 26952.08 | 375.67 | 609.09 | 103.77 | 46.36 | 27978.76 | 0.45 | 0.85 | 9.33 | 1.82 | 1 | 10
9 | 110 | CONCLUIDO | 3.2025 | 31.23 | 25.07 | 17.9 | 0.27 | 84 | 217.04 | 56.13 | 3.25 | 82 | 47.66 | 27002.55 | 373.37 | 609.31 | 99.62 | 46.36 | 25939.29 | 0.47 | 0.85 | 9.32 | 1.69 | 1 | 10
10 | 110 | CONCLUIDO | 3.2491 | 30.78 | 24.91 | 19.41 | 0.29 | 77 | 217.45 | 56.13 | 3.5 | 75 | 47.82 | 27053.07 | 370.83 | 608.94 | 94.88 | 46.36 | 23602.48 | 0.49 | 0.86 | 9.32 | 1.54 | 1 | 10
11 | 110 | CONCLUIDO | 3.2822 | 30.47 | 24.81 | 20.68 | 0.31 | 72 | 217.86 | 56.13 | 3.75 | 70 | 47.98 | 27103.65 | 369.06 | 608.99 | 92.03 | 46.36 | 22204.67 | 0.5 | 0.86 | 9.3 | 1.44 | 1 | 10
12 | 110 | CONCLUIDO | 3.3175 | 30.14 | 24.7 | 22.12 | 0.33 | 67 | 218.27 | 56.13 | 4 | 65 | 48.15 | 27154.29 | 366.99 | 609.08 | 88.46 | 46.36 | 20444.35 | 0.52 | 0.86 | 9.29 | 1.32 | 1 | 10
13 | 110 | CONCLUIDO | 3.3449 | 29.9 | 24.62 | 23.45 | 0.35 | 63 | 218.68 | 56.13 | 4.25 | 61 | 48.31 | 27204.98 | 365.57 | 609 | 86.13 | 46.36 | 19297.59 | 0.54 | 0.87 | 9.28 | 1.25 | 1 | 10
14 | 110 | CONCLUIDO | 3.3767 | 29.61 | 24.51 | 24.93 | 0.36 | 59 | 219.09 | 56.13 | 4.5 | 57 | 48.47 | 27255.72 | 363.61 | 608.84 | 83.14 | 46.36 | 17822.05 | 0.56 | 0.87 | 9.26 | 1.14 | 1 | 10
15 | 110 | CONCLUIDO | 3.3948 | 29.46 | 24.48 | 26.23 | 0.38 | 56 | 219.51 | 56.13 | 4.75 | 54 | 48.63 | 27306.53 | 362.86 | 608.97 | 81.67 | 46.36 | 17100.53 | 0.57 | 0.87 | 9.27 | 1.1 | 1 | 10
16 | 110 | CONCLUIDO | 3.4173 | 29.26 | 24.41 | 27.64 | 0.4 | 53 | 219.92 | 56.13 | 5 | 51 | 48.79 | 27357.39 | 361.52 | 608.94 | 79.17 | 46.36 | 15866.26 | 0.59 | 0.87 | 9.28 | 1.04 | 1 | 10
17 | 110 | CONCLUIDO | 3.4314 | 29.14 | 24.38 | 28.68 | 0.42 | 51 | 220.33 | 56.13 | 5.25 | 49 | 48.95 | 27408.3 | 360.55 | 609.03 | 78.26 | 46.36 | 15420.64 | 0.59 | 0.87 | 9.27 | 1 | 1 | 10
18 | 110 | CONCLUIDO | 3.454 | 28.95 | 24.31 | 30.39 | 0.44 | 48 | 220.74 | 56.13 | 5.5 | 46 | 49.12 | 27459.27 | 359.37 | 608.99 | 76.26 | 46.36 | 14435.6 | 0.61 | 0.88 | 9.26 | 0.94 | 1 | 10
19 | 110 | CONCLUIDO | 3.4684 | 28.83 | 24.28 | 31.67 | 0.46 | 46 | 221.16 | 56.13 | 5.75 | 44 | 49.28 | 27510.3 | 358.5 | 608.94 | 75.31 | 46.36 | 13971.72 | 0.62 | 0.88 | 9.25 | 0.9 | 1 | 10
20 | 110 | CONCLUIDO | 3.484 | 28.7 | 24.23 | 33.04 | 0.48 | 44 | 221.57 | 56.13 | 6 | 42 | 49.45 | 27561.39 | 357.61 | 608.9 | 74.01 | 46.36 | 13331.78 | 0.63 | 0.88 | 9.25 | 0.86 | 1 | 10
21 | 110 | CONCLUIDO | 3.4989 | 28.58 | 24.19 | 34.56 | 0.5 | 42 | 221.99 | 56.13 | 6.25 | 40 | 49.61 | 27612.53 | 356.68 | 608.95 | 72.82 | 46.36 | 12749.37 | 0.64 | 0.88 | 9.25 | 0.82 | 1 | 10
22 | 110 | CONCLUIDO | 3.5063 | 28.52 | 24.18 | 35.38 | 0.52 | 41 | 222.4 | 56.13 | 6.5 | 39 | 49.78 | 27663.85 | 356.04 | 608.95 | 72.5 | 46.36 | 12593.88 | 0.64 | 0.88 | 9.24 | 0.8 | 1 | 10
23 | 110 | CONCLUIDO | 3.5207 | 28.4 | 24.14 | 37.14 | 0.54 | 39 | 222.82 | 56.13 | 6.75 | 37 | 49.94 | 27715.11 | 355.21 | 608.88 | 71.15 | 46.36 | 11930.04 | 0.65 | 0.88 | 9.25 | 0.77 | 1 | 10
24 | 110 | CONCLUIDO | 3.5284 | 28.34 | 24.12 | 38.09 | 0.56 | 38 | 223.23 | 56.13 | 7 | 36 | 50.11 | 27766.43 | 354.66 | 608.85 | 70.63 | 46.36 | 11670.31 | 0.66 | 0.88 | 9.24 | 0.75 | 1 | 10
25 | 110 | CONCLUIDO | 3.5454 | 28.21 | 24.07 | 40.12 | 0.58 | 36 | 223.65 | 56.13 | 7.25 | 34 | 50.27 | 27817.81 | 353.47 | 608.89 | 69.02 | 46.36 | 10879.59 | 0.67 | 0.89 | 9.24 | 0.7 | 1 | 10
26 | 110 | CONCLUIDO | 3.5513 | 28.16 | 24.07 | 41.26 | 0.59 | 35 | 224.07 | 56.13 | 7.5 | 33 | 50.44 | 27869.24 | 353.28 | 608.92 | 68.86 | 46.36 | 10804.62 | 0.67 | 0.89 | 9.24 | 0.69 | 1 | 10
27 | 110 | CONCLUIDO | 3.5615 | 28.08 | 24.03 | 42.41 | 0.61 | 34 | 224.49 | 56.13 | 7.75 | 32 | 50.61 | 27920.73 | 352.32 | 608.9 | 67.82 | 46.36 | 10288.92 | 0.68 | 0.89 | 9.23 | 0.66 | 1 | 10
28 | 110 | CONCLUIDO | 3.5696 | 28.01 | 24.01 | 43.65 | 0.63 | 33 | 224.9 | 56.13 | 8 | 31 | 50.78 | 27972.28 | 351.72 | 608.81 | 67.14 | 46.36 | 9951.56 | 0.69 | 0.89 | 9.23 | 0.64 | 1 | 10
29 | 110 | CONCLUIDO | 3.576 | 27.96 | 24 | 45 | 0.65 | 32 | 225.32 | 56.13 | 8.25 | 30 | 50.95 | 28023.89 | 351.24 | 608.91 | 66.9 | 46.36 | 9837.51 | 0.69 | 0.89 | 9.23 | 0.63 | 1 | 10
30 | 110 | CONCLUIDO | 3.5861 | 27.89 | 23.96 | 46.38 | 0.67 | 31 | 225.74 | 56.13 | 8.5 | 29 | 51.11 | 28075.56 | 350.63 | 608.84 | 65.73 | 46.36 | 9256.7 | 0.71 | 0.89 | 9.23 | 0.59 | 1 | 10
31 | 110 | CONCLUIDO | 3.5924 | 27.84 | 23.96 | 47.91 | 0.69 | 30 | 226.16 | 56.13 | 8.75 | 28 | 51.28 | 28127.29 | 349.87 | 608.87 | 65.71 | 46.36 | 9251.85 | 0.71 | 0.89 | 9.22 | 0.58 | 1 | 10
32 | 110 | CONCLUIDO | 3.6006 | 27.77 | 23.94 | 49.52 | 0.71 | 29 | 226.58 | 56.13 | 9 | 27 | 51.45 | 28179.08 | 349.49 | 608.91 | 64.68 | 46.36 | 8741.68 | 0.72 | 0.89 | 9.23 | 0.56 | 1 | 10
33 | 110 | CONCLUIDO | 3.6084 | 27.71 | 23.92 | 51.25 | 0.72 | 28 | 227 | 56.13 | 9.25 | 26 | 51.62 | 28230.92 | 348.88 | 608.85 | 64.15 | 46.36 | 8483.35 | 0.72 | 0.89 | 9.23 | 0.55 | 1 | 10
34 | 110 | CONCLUIDO | 3.6096 | 27.7 | 23.91 | 51.23 | 0.74 | 28 | 227.42 | 56.13 | 9.5 | 26 | 51.8 | 28282.83 | 348.25 | 608.86 | 64.14 | 46.36 | 8475.53 | 0.72 | 0.89 | 9.22 | 0.54 | 1 | 10
35 | 110 | CONCLUIDO | 3.6178 | 27.64 | 23.89 | 53.09 | 0.76 | 27 | 227.84 | 56.13 | 9.75 | 25 | 51.97 | 28334.8 | 348.05 | 608.9 | 63.33 | 46.36 | 8077.25 | 0.73 | 0.89 | 9.22 | 0.52 | 1 | 10
36 | 110 | CONCLUIDO | 3.6278 | 27.56 | 23.85 | 55.05 | 0.78 | 26 | 228.27 | 56.13 | 10 | 24 | 52.14 | 28386.82 | 347.08 | 608.87 | 62.46 | 46.36 | 7646.25 | 0.74 | 0.89 | 9.21 | 0.48 | 1 | 10
37 | 110 | CONCLUIDO | 3.6241 | 27.59 | 23.88 | 55.11 | 0.8 | 26 | 228.69 | 56.13 | 10.25 | 24 | 52.31 | 28438.91 | 346.87 | 608.87 | 63.23 | 46.36 | 8030.35 | 0.73 | 0.89 | 9.22 | 0.51 | 1 | 10
38 | 110 | CONCLUIDO | 3.6342 | 27.52 | 23.85 | 57.24 | 0.81 | 25 | 229.11 | 56.13 | 10.5 | 23 | 52.48 | 28491.06 | 346.6 | 608.87 | 62.2 | 46.36 | 7523.48 | 0.75 | 0.89 | 9.22 | 0.48 | 1 | 10
39 | 110 | CONCLUIDO | 3.6434 | 27.45 | 23.82 | 59.55 | 0.83 | 24 | 229.53 | 56.13 | 10.75 | 22 | 52.66 | 28543.27 | 345.33 | 608.82 | 61.4 | 46.36 | 7125.41 | 0.76 | 0.89 | 9.21 | 0.45 | 1 | 10
40 | 110 | CONCLUIDO | 3.6414 | 27.46 | 23.84 | 59.59 | 0.85 | 24 | 229.96 | 56.13 | 11 | 22 | 52.83 | 28595.54 | 345.51 | 608.85 | 61.86 | 46.36 | 7357.22 | 0.75 | 0.89 | 9.22 | 0.46 | 1 | 10
41 | 110 | CONCLUIDO | 3.6489 | 27.41 | 23.82 | 62.14 | 0.87 | 23 | 230.38 | 56.13 | 11.25 | 21 | 53 | 28647.87 | 344.63 | 608.79 | 61.33 | 46.36 | 7099.26 | 0.76 | 0.89 | 9.22 | 0.45 | 1 | 10
42 | 110 | CONCLUIDO | 3.6495 | 27.4 | 23.82 | 62.13 | 0.89 | 23 | 230.81 | 56.13 | 11.5 | 21 | 53.18 | 28700.26 | 344.77 | 608.86 | 61.26 | 46.36 | 7063.59 | 0.76 | 0.89 | 9.21 | 0.45 | 1 | 10
43 | 110 | CONCLUIDO | 3.6577 | 27.34 | 23.8 | 64.9 | 0.9 | 22 | 231.23 | 56.13 | 11.75 | 20 | 53.36 | 28752.71 | 343.66 | 608.9 | 60.41 | 46.36 | 6644.12 | 0.77 | 0.9 | 9.22 | 0.42 | 1 | 10
44 | 110 | CONCLUIDO | 3.6585 | 27.33 | 23.79 | 64.89 | 0.92 | 22 | 231.66 | 56.13 | 12 | 20 | 53.53 | 28805.23 | 343.49 | 608.81 | 60.49 | 46.36 | 6682.17 | 0.77 | 0.9 | 9.21 | 0.42 | 1 | 10
45 | 110 | CONCLUIDO | 3.6568 | 27.35 | 23.8 | 64.92 | 0.94 | 22 | 232.08 | 56.13 | 12.25 | 20 | 53.71 | 28857.81 | 343.09 | 608.82 | 60.84 | 46.36 | 6859.47 | 0.76 | 0.9 | 9.22 | 0.43 | 1 | 10
46 | 110 | CONCLUIDO | 3.6661 | 27.28 | 23.78 | 67.94 | 0.96 | 21 | 232.51 | 56.13 | 12.5 | 19 | 53.88 | 28910.45 | 342.78 | 608.83 | 60.21 | 46.36 | 6548.07 | 0.77 | 0.9 | 9.21 | 0.41 | 1 | 10
47 | 110 | CONCLUIDO | 3.6684 | 27.26 | 23.76 | 67.89 | 0.97 | 21 | 232.94 | 56.13 | 12.75 | 19 | 54.06 | 28963.15 | 342.14 | 608.8 | 59.35 | 46.36 | 6119.26 | 0.78 | 0.9 | 9.21 | 0.39 | 1 | 10
48 | 110 | CONCLUIDO | 3.6755 | 27.21 | 23.75 | 71.25 | 0.99 | 20 | 233.37 | 56.13 | 13 | 18 | 54.24 | 29015.91 | 341.67 | 608.8 | 59.18 | 46.36 | 6039.36 | 0.78 | 0.9 | 9.21 | 0.38 | 1 | 10
49 | 110 | CONCLUIDO | 3.6761 | 27.2 | 23.75 | 71.24 | 1.01 | 20 | 233.79 | 56.13 | 13.25 | 18 | 54.42 | 29068.74 | 341.41 | 608.87 | 58.92 | 46.36 | 5906.87 | 0.79 | 0.9 | 9.21 | 0.37 | 1 | 10
50 | 110 | CONCLUIDO | 3.675 | 27.21 | 23.75 | 71.26 | 1.02 | 20 | 234.22 | 56.13 | 13.5 | 18 | 54.6 | 29121.64 | 341 | 608.79 | 59.2 | 46.36 | 6045.63 | 0.78 | 0.9 | 9.21 | 0.38 | 1 | 10
51 | 110 | CONCLUIDO | 3.684 | 27.14 | 23.73 | 74.93 | 1.04 | 19 | 234.65 | 56.13 | 13.75 | 17 | 54.78 | 29174.59 | 340.94 | 608.84 | 58.37 | 46.36 | 5637.99 | 0.79 | 0.9 | 9.21 | 0.36 | 1 | 10
52 | 110 | CONCLUIDO | 3.6832 | 27.15 | 23.74 | 74.95 | 1.06 | 19 | 235.08 | 56.13 | 14 | 17 | 54.96 | 29227.61 | 340.49 | 608.78 | 58.66 | 46.36 | 5782.83 | 0.79 | 0.9 | 9.21 | 0.36 | 1 | 10
53 | 110 | CONCLUIDO | 3.6832 | 27.15 | 23.74 | 74.95 | 1.08 | 19 | 235.51 | 56.13 | 14.25 | 17 | 55.14 | 29280.69 | 339.48 | 608.85 | 58.54 | 46.36 | 5720.47 | 0.79 | 0.9 | 9.21 | 0.36 | 1 | 10
54 | 110 | CONCLUIDO | 3.6924 | 27.08 | 23.71 | 79.03 | 1.09 | 18 | 235.94 | 56.13 | 14.5 | 16 | 55.32 | 29333.84 | 339.53 | 608.83 | 57.78 | 46.36 | 5349.76 | 0.8 | 0.9 | 9.21 | 0.34 | 1 | 10
55 | 110 | CONCLUIDO | 3.6952 | 27.06 | 23.69 | 78.96 | 1.11 | 18 | 236.37 | 56.13 | 14.75 | 16 | 55.5 | 29387.05 | 339.03 | 608.83 | 57.17 | 46.36 | 5040.4 | 0.81 | 0.9 | 9.21 | 0.32 | 1 | 10
56 | 110 | CONCLUIDO | 3.6934 | 27.08 | 23.7 | 79.01 | 1.13 | 18 | 236.81 | 56.13 | 15 | 16 | 55.68 | 29440.33 | 338.13 | 608.82 | 57.77 | 46.36 | 5340.49 | 0.8 | 0.9 | 9.2 | 0.33 | 1 | 10
57 | 110 | CONCLUIDO | 3.7021 | 27.01 | 23.68 | 83.58 | 1.14 | 17 | 237.24 | 56.13 | 15.25 | 15 | 55.86 | 29493.67 | 337.56 | 608.8 | 57 | 46.36 | 4964.96 | 0.81 | 0.9 | 9.2 | 0.31 | 1 | 10
58 | 110 | CONCLUIDO | 3.7012 | 27.02 | 23.69 | 83.6 | 1.16 | 17 | 237.67 | 56.13 | 15.5 | 15 | 56.05 | 29547.07 | 337.98 | 608.83 | 57.26 | 46.36 | 5093.21 | 0.81 | 0.9 | 9.2 | 0.32 | 1 | 10
59 | 110 | CONCLUIDO | 3.7 | 27.03 | 23.7 | 83.64 | 1.18 | 17 | 238.11 | 56.13 | 15.75 | 15 | 56.23 | 29600.54 | 337.65 | 608.78 | 57.5 | 46.36 | 5214.06 | 0.81 | 0.9 | 9.21 | 0.33 | 1 | 10
60 | 110 | CONCLUIDO | 3.6994 | 27.03 | 23.7 | 83.65 | 1.19 | 17 | 238.54 | 56.13 | 16 | 15 | 56.41 | 29654.08 | 336.91 | 608.77 | 57.57 | 46.36 | 5248.39 | 0.81 | 0.9 | 9.21 | 0.33 | 1 | 10
61 | 110 | CONCLUIDO | 3.7095 | 26.96 | 23.67 | 88.76 | 1.21 | 16 | 238.97 | 56.13 | 16.25 | 14 | 56.6 | 29707.68 | 336.61 | 608.79 | 56.55 | 46.36 | 4744.58 | 0.82 | 0.9 | 9.21 | 0.3 | 1 | 10
62 | 110 | CONCLUIDO | 3.7078 | 26.97 | 23.68 | 88.81 | 1.23 | 16 | 239.41 | 56.13 | 16.5 | 14 | 56.78 | 29761.35 | 336.79 | 608.91 | 56.97 | 46.36 | 4954.87 | 0.81 | 0.9 | 9.21 | 0.31 | 1 | 10
63 | 110 | CONCLUIDO | 3.7072 | 26.97 | 23.69 | 88.82 | 1.24 | 16 | 239.85 | 56.13 | 16.75 | 14 | 56.97 | 29815.09 | 336.25 | 608.83 | 57.19 | 46.36 | 5064.56 | 0.81 | 0.9 | 9.2 | 0.31 | 1 | 10
64 | 110 | CONCLUIDO | 3.7064 | 26.98 | 23.69 | 88.84 | 1.26 | 16 | 240.28 | 56.13 | 17 | 14 | 57.16 | 29869.01 | 335.38 | 608.8 | 57.42 | 46.36 | 5177.37 | 0.81 | 0.9 | 9.2 | 0.32 | 1 | 10
65 | 110 | CONCLUIDO | 3.7172 | 26.9 | 23.66 | 94.62 | 1.27 | 15 | 240.72 | 56.13 | 17.25 | 13 | 57.34 | 29922.88 | 335.04 | 608.84 | 56.22 | 46.36 | 4581.4 | 0.82 | 0.9 | 9.2 | 0.28 | 1 | 10
66 | 110 | CONCLUIDO | 3.7185 | 26.89 | 23.65 | 94.58 | 1.29 | 15 | 241.16 | 56.13 | 17.5 | 13 | 57.53 | 29976.82 | 335.03 | 608.83 | 55.83 | 46.36 | 4389.44 | 0.83 | 0.9 | 9.2 | 0.27 | 1 | 10
67 | 110 | CONCLUIDO | 3.7174 | 26.9 | 23.65 | 94.62 | 1.31 | 15 | 241.59 | 56.13 | 17.75 | 13 | 57.72 | 30030.83 | 335.07 | 608.79 | 56.17 | 46.36 | 4557.29 | 0.83 | 0.9 | 9.2 | 0.28 | 1 | 10
68 | 110 | CONCLUIDO | 3.7166 | 26.91 | 23.66 | 94.64 | 1.32 | 15 | 242.03 | 56.13 | 18 | 13 | 57.91 | 30084.9 | 334.31 | 608.82 | 56.33 | 46.36 | 4635.88 | 0.82 | 0.9 | 9.2 | 0.29 | 1 | 10
69 | 110 | CONCLUIDO | 3.7182 | 26.9 | 23.65 | 94.6 | 1.34 | 15 | 242.47 | 56.13 | 18.25 | 13 | 58.1 | 30139.04 | 333.15 | 608.81 | 56.1 | 46.36 | 4521.31 | 0.83 | 0.9 | 9.2 | 0.28 | 1 | 10
70 | 110 | CONCLUIDO | 3.7267 | 26.83 | 23.63 | 101.27 | 1.35 | 14 | 242.91 | 56.13 | 18.5 | 12 | 58.28 | 30193.25 | 333 | 608.8 | 55.28 | 46.36 | 4120.03 | 0.84 | 0.9 | 9.2 | 0.26 | 1 | 10
71 | 110 | CONCLUIDO | 3.7272 | 26.83 | 23.63 | 101.25 | 1.37 | 14 | 243.35 | 56.13 | 18.75 | 12 | 58.47 | 30247.53 | 333.28 | 608.8 | 55.26 | 46.36 | 4109.04 | 0.84 | 0.9 | 9.2 | 0.25 | 1 | 10
72 | 110 | CONCLUIDO | 3.7288 | 26.82 | 23.61 | 101.21 | 1.39 | 14 | 243.79 | 56.13 | 19 | 12 | 58.67 | 30301.87 | 332.94 | 608.75 | 54.88 | 46.36 | 3919.63 | 0.84 | 0.9 | 9.2 | 0.24 | 1 | 10
73 | 110 | CONCLUIDO | 3.7281 | 26.82 | 23.62 | 101.23 | 1.4 | 14 | 244.23 | 56.13 | 19.25 | 12 | 58.86 | 30356.29 | 332.33 | 608.83 | 55.01 | 46.36 | 3981.83 | 0.84 | 0.9 | 9.2 | 0.25 | 1 | 10
74 | 110 | CONCLUIDO | 3.7255 | 26.84 | 23.64 | 101.31 | 1.42 | 14 | 244.68 | 56.13 | 19.5 | 12 | 59.05 | 30410.77 | 331.98 | 608.79 | 55.59 | 46.36 | 4275.01 | 0.83 | 0.9 | 9.2 | 0.27 | 1 | 10
75 | 110 | CONCLUIDO | 3.7356 | 26.77 | 23.61 | 108.96 | 1.43 | 13 | 245.12 | 56.13 | 19.75 | 11 | 59.24 | 30465.32 | 330.89 | 608.81 | 54.71 | 46.36 | 3836.22 | 0.85 | 0.9 | 9.2 | 0.24 | 1 | 10
76 | 110 | CONCLUIDO | 3.7351 | 26.77 | 23.61 | 108.97 | 1.45 | 13 | 245.56 | 56.13 | 20 | 11 | 59.43 | 30519.94 | 331.46 | 608.82 | 54.86 | 46.36 | 3914.79 | 0.84 | 0.9 | 9.2 | 0.24 | 1 | 10
77 | 110 | CONCLUIDO | 3.7346 | 26.78 | 23.61 | 108.99 | 1.46 | 13 | 246 | 56.13 | 20.25 | 11 | 59.63 | 30574.64 | 331.25 | 608.82 | 54.91 | 46.36 | 3937.48 | 0.84 | 0.9 | 9.2 | 0.24 | 1 | 10
78 | 110 | CONCLUIDO | 3.7351 | 26.77 | 23.61 | 108.98 | 1.48 | 13 | 246.45 | 56.13 | 20.5 | 11 | 59.82 | 30629.4 | 330.84 | 608.84 | 54.75 | 46.36 | 3858.75 | 0.85 | 0.9 | 9.2 | 0.24 | 1 | 10
79 | 110 | CONCLUIDO | 3.7355 | 26.77 | 23.61 | 108.96 | 1.49 | 13 | 246.89 | 56.13 | 20.75 | 11 | 60.02 | 30684.23 | 330.67 | 608.75 | 54.7 | 46.36 | 3832.12 | 0.85 | 0.9 | 9.2 | 0.24 | 1 | 10
80 | 110 | CONCLUIDO | 3.7349 | 26.77 | 23.61 | 108.98 | 1.51 | 13 | 247.34 | 56.13 | 21 | 11 | 60.21 | 30739.14 | 329.78 | 608.76 | 54.96 | 46.36 | 3963.04 | 0.84 | 0.9 | 9.2 | 0.24 | 1 | 10
81 | 110 | CONCLUIDO | 3.7354 | 26.77 | 23.61 | 108.97 | 1.53 | 13 | 247.78 | 56.13 | 21.25 | 11 | 60.41 | 30794.11 | 329.03 | 608.84 | 54.83 | 46.36 | 3897.99 | 0.85 | 0.9 | 9.2 | 0.24 | 1 | 10
82 | 110 | CONCLUIDO | 3.7448 | 26.7 | 23.58 | 117.92 | 1.54 | 12 | 248.23 | 56.13 | 21.5 | 10 | 60.6 | 30849.16 | 328.24 | 608.75 | 53.89 | 46.36 | 3433.76 | 0.86 | 0.9 | 9.2 | 0.21 | 1 | 10
83 | 110 | CONCLUIDO | 3.7441 | 26.71 | 23.59 | 117.95 | 1.56 | 12 | 248.68 | 56.13 | 21.75 | 10 | 60.8 | 30904.28 | 328.68 | 608.84 | 54.19 | 46.36 | 3583.68 | 0.86 | 0.9 | 9.2 | 0.22 | 1 | 10
84 | 110 | CONCLUIDO | 3.7436 | 26.71 | 23.59 | 117.96 | 1.57 | 12 | 249.12 | 56.13 | 22 | 10 | 61 | 30959.46 | 328.59 | 608.77 | 54.32 | 46.36 | 3646.2 | 0.85 | 0.9 | 9.2 | 0.22 | 1 | 10
85 | 110 | CONCLUIDO | 3.7441 | 26.71 | 23.59 | 117.95 | 1.59 | 12 | 249.57 | 56.13 | 22.25 | 10 | 61.2 | 31014.73 | 328.37 | 608.81 | 54.24 | 46.36 | 3608.48 | 0.85 | 0.9 | 9.19 | 0.22 | 1 | 10
86 | 110 | CONCLUIDO | 3.7425 | 26.72 | 23.6 | 118 | 1.6 | 12 | 250.02 | 56.13 | 22.5 | 10 | 61.39 | 31070.06 | 328.53 | 608.78 | 54.51 | 46.36 | 3741.37 | 0.85 | 0.9 | 9.2 | 0.23 | 1 | 10
87 | 110 | CONCLUIDO | 3.7426 | 26.72 | 23.6 | 118 | 1.62 | 12 | 250.47 | 56.13 | 22.75 | 10 | 61.59 | 31125.47 | 327.94 | 608.82 | 54.42 | 46.36 | 3695.57 | 0.85 | 0.9 | 9.2 | 0.23 | 1 | 10
88 | 110 | CONCLUIDO | 3.7425 | 26.72 | 23.6 | 118 | 1.63 | 12 | 250.92 | 56.13 | 23 | 10 | 61.79 | 31180.95 | 327.23 | 608.77 | 54.63 | 46.36 | 3804.19 | 0.85 | 0.9 | 9.2 | 0.23 | 1 | 10
89 | 110 | CONCLUIDO | 3.7414 | 26.73 | 23.61 | 118.04 | 1.65 | 12 | 251.37 | 56.13 | 23.25 | 10 | 61.99 | 31236.5 | 326.35 | 608.81 | 54.53 | 46.36 | 3752.57 | 0.85 | 0.9 | 9.21 | 0.24 | 1 | 10
90 | 110 | CONCLUIDO | 3.7538 | 26.64 | 23.56 | 128.52 | 1.66 | 11 | 251.82 | 56.13 | 23.5 | 9 | 62.19 | 31292.13 | 325.81 | 608.77 | 53.39 | 46.36 | 3185.67 | 0.87 | 0.9 | 9.19 | 0.19 | 1 | 10
91 | 110 | CONCLUIDO | 3.7518 | 26.65 | 23.58 | 128.6 | 1.67 | 11 | 252.27 | 56.13 | 23.75 | 9 | 62.4 | 31347.83 | 326.24 | 608.85 | 53.64 | 46.36 | 3312.86 | 0.86 | 0.9 | 9.2 | 0.21 | 1 | 10
92 | 110 | CONCLUIDO | 3.7523 | 26.65 | 23.57 | 128.58 | 1.69 | 11 | 252.73 | 56.13 | 24 | 9 | 62.6 | 31403.6 | 326.29 | 608.79 | 53.7 | 46.36 | 3340.12 | 0.86 | 0.9 | 9.2 | 0.2 | 1 | 10
93 | 110 | CONCLUIDO | 3.7533 | 26.64 | 23.57 | 128.54 | 1.7 | 11 | 253.18 | 56.13 | 24.25 | 9 | 62.8 | 31459.45 | 326 | 608.82 | 53.42 | 46.36 | 3203.92 | 0.87 | 0.9 | 9.2 | 0.19 | 1 | 10
94 | 110 | CONCLUIDO | 3.7533 | 26.64 | 23.57 | 128.54 | 1.72 | 11 | 253.63 | 56.13 | 24.5 | 9 | 63 | 31515.37 | 325.64 | 608.76 | 53.46 | 46.36 | 3224.16 | 0.87 | 0.9 | 9.2 | 0.2 | 1 | 10
95 | 110 | CONCLUIDO | 3.753 | 26.65 | 23.57 | 128.55 | 1.73 | 11 | 254.09 | 56.13 | 24.75 | 9 | 63.21 | 31571.37 | 324.82 | 608.78 | 53.54 | 46.36 | 3260.38 | 0.87 | 0.9 | 9.19 | 0.2 | 1 | 10
96 | 110 | CONCLUIDO | 3.7524 | 26.65 | 23.57 | 128.58 | 1.75 | 11 | 254.54 | 56.13 | 25 | 9 | 63.41 | 31627.44 | 324.47 | 608.82 | 53.64 | 46.36 | 3314 | 0.86 | 0.9 | 9.2 | 0.2 | 1 | 10
97 | 110 | CONCLUIDO | 3.7534 | 26.64 | 23.57 | 128.54 | 1.76 | 11 | 255 | 56.13 | 25.25 | 9 | 63.62 | 31683.59 | 323.41 | 608.82 | 53.34 | 46.36 | 3160.83 | 0.87 | 0.9 | 9.2 | 0.19 | 1 | 10
98 | 110 | CONCLUIDO | 3.753 | 26.64 | 23.57 | 128.55 | 1.78 | 11 | 255.45 | 56.13 | 25.5 | 9 | 63.82 | 31739.82 | 322.76 | 608.8 | 53.55 | 46.36 | 3268.17 | 0.87 | 0.9 | 9.19 | 0.2 | 1 | 10
99 | 110 | CONCLUIDO | 3.7616 | 26.58 | 23.55 | 141.3 | 1.79 | 10 | 255.91 | 56.13 | 25.75 | 8 | 64.03 | 31796.12 | 322.64 | 608.82 | 52.95 | 46.36 | 2974.38 | 0.88 | 0.9 | 9.19 | 0.18 | 1 | 10
100 | 110 | CONCLUIDO | 3.762 | 26.58 | 23.55 | 141.28 | 1.8 | 10 | 256.36 | 56.13 | 26 | 8 | 64.24 | 31852.5 | 323.2 | 608.78 | 52.9 | 46.36 | 2945.11 | 0.88 | 0.9 | 9.19 | 0.18 | 1 | 10
101 | 110 | CONCLUIDO | 3.7615 | 26.59 | 23.55 | 141.3 | 1.82 | 10 | 256.82 | 56.13 | 26.25 | 8 | 64.45 | 31909.08 | 323.22 | 608.79 | 52.84 | 46.36 | 2915.11 | 0.88 | 0.9 | 9.2 | 0.18 | 1 | 10
102 | 110 | CONCLUIDO | 3.7621 | 26.58 | 23.55 | 141.28 | 1.83 | 10 | 257.28 | 56.13 | 26.5 | 8 | 64.66 | 31965.61 | 323.21 | 608.8 | 52.88 | 46.36 | 2936.13 | 0.88 | 0.9 | 9.19 | 0.17 | 1 | 10
103 | 110 | CONCLUIDO | 3.7618 | 26.58 | 23.55 | 141.29 | 1.85 | 10 | 257.74 | 56.13 | 26.75 | 8 | 64.86 | 32022.22 | 323.49 | 608.78 | 52.78 | 46.36 | 2888.96 | 0.88 | 0.9 | 9.2 | 0.18 | 1 | 10
104 | 110 | CONCLUIDO | 3.7621 | 26.58 | 23.55 | 141.27 | 1.86 | 10 | 258.2 | 56.13 | 27 | 8 | 65.07 | 32078.91 | 323.33 | 608.78 | 52.71 | 46.36 | 2850.33 | 0.88 | 0.9 | 9.2 | 0.17 | 1 | 10
105 | 110 | CONCLUIDO | 3.7625 | 26.58 | 23.54 | 141.26 | 1.87 | 10 | 258.66 | 56.13 | 27.25 | 8 | 65.28 | 32135.68 | 323.45 | 608.8 | 52.76 | 46.36 | 2878.73 | 0.88 | 0.91 | 9.19 | 0.17 | 1 | 10
106 | 110 | CONCLUIDO | 3.7631 | 26.57 | 23.54 | 141.24 | 1.89 | 10 | 259.12 | 56.13 | 27.5 | 8 | 65.49 | 32192.53 | 323.2 | 608.75 | 52.63 | 46.36 | 2814.72 | 0.88 | 0.91 | 9.19 | 0.17 | 1 | 10
107 | 110 | CONCLUIDO | 3.7629 | 26.58 | 23.54 | 141.24 | 1.9 | 10 | 259.58 | 56.13 | 27.75 | 8 | 65.71 | 32249.46 | 322.44 | 608.77 | 52.62 | 46.36 | 2806.26 | 0.88 | 0.91 | 9.19 | 0.17 | 1 | 10
108 | 110 | CONCLUIDO | 3.7609 | 26.59 | 23.55 | 141.32 | 1.92 | 10 | 260.05 | 56.13 | 28 | 8 | 65.92 | 32306.46 | 321.27 | 608.8 | 52.89 | 46.36 | 2944.31 | 0.88 | 0.9 | 9.2 | 0.18 | 1 | 10
109 | 110 | CONCLUIDO | 3.7614 | 26.59 | 23.55 | 141.3 | 1.93 | 10 | 260.51 | 56.13 | 28.25 | 8 | 66.13 | 32363.54 | 320.11 | 608.8 | 53.03 | 46.36 | 3011.23 | 0.87 | 0.9 | 9.19 | 0.18 | 1 | 10
110 | 110 | CONCLUIDO | 3.7699 | 26.53 | 23.53 | 156.89 | 1.94 | 9 | 260.97 | 56.13 | 28.5 | 7 | 66.35 | 32420.71 | 318.28 | 608.77 | 52.34 | 46.36 | 2672.74 | 0.89 | 0.91 | 9.19 | 0.16 | 1 | 10
111 | 110 | CONCLUIDO | 3.7706 | 26.52 | 23.53 | 156.85 | 1.96 | 9 | 261.44 | 56.13 | 28.75 | 7 | 66.56 | 32477.95 | 318.66 | 608.76 | 52.27 | 46.36 | 2640.05 | 0.89 | 0.91 | 9.19 | 0.16 | 1 | 10
112 | 110 | CONCLUIDO | 3.7706 | 26.52 | 23.53 | 156.86 | 1.97 | 9 | 261.9 | 56.13 | 29 | 7 | 66.77 | 32535.28 | 319.01 | 608.77 | 52.29 | 46.36 | 2645.06 | 0.89 | 0.91 | 9.19 | 0.16 | 1 | 10
113 | 110 | CONCLUIDO | 3.7698 | 26.53 | 23.53 | 156.89 | 1.98 | 9 | 262.37 | 56.13 | 29.25 | 7 | 66.99 | 32592.68 | 319.23 | 608.77 | 52.53 | 46.36 | 2768.67 | 0.88 | 0.91 | 9.19 | 0.16 | 1 | 10
114 | 110 | CONCLUIDO | 3.7693 | 26.53 | 23.54 | 156.92 | 2 | 9 | 262.83 | 56.13 | 29.5 | 7 | 67.21 | 32650.17 | 319.3 | 608.77 | 52.54 | 46.36 | 2774.5 | 0.88 | 0.91 | 9.19 | 0.17 | 1 | 10
115 | 110 | CONCLUIDO | 3.7693 | 26.53 | 23.54 | 156.92 | 2.01 | 9 | 263.3 | 56.13 | 29.75 | 7 | 67.42 | 32707.74 | 319.2 | 608.77 | 52.48 | 46.36 | 2740.59 | 0.88 | 0.91 | 9.2 | 0.17 | 1 | 10
116 | 110 | CONCLUIDO | 3.7699 | 26.53 | 23.53 | 156.89 | 2.02 | 9 | 263.77 | 56.13 | 30 | 7 | 67.64 | 32765.39 | 318.83 | 608.82 | 52.35 | 46.36 | 2677 | 0.89 | 0.91 | 9.19 | 0.16 | 1 | 10
117 | 110 | CONCLUIDO | 3.7699 | 26.53 | 23.53 | 156.89 | 2.04 | 9 | 264.23 | 56.13 | 30.25 | 7 | 67.86 | 32823.12 | 318.91 | 608.77 | 52.36 | 46.36 | 2683.89 | 0.89 | 0.91 | 9.19 | 0.16 | 1 | 10
118 | 110 | CONCLUIDO | 3.7702 | 26.52 | 23.53 | 156.87 | 2.05 | 9 | 264.7 | 56.13 | 30.5 | 7 | 68.08 | 32880.94 | 318.66 | 608.76 | 52.34 | 46.36 | 2671.87 | 0.89 | 0.91 | 9.19 | 0.16 | 1 | 10
119 | 110 | CONCLUIDO | 3.7711 | 26.52 | 23.52 | 156.83 | 2.06 | 9 | 265.17 | 56.13 | 30.75 | 7 | 68.3 | 32938.83 | 318.66 | 608.78 | 52.27 | 46.36 | 2638.06 | 0.89 | 0.91 | 9.19 | 0.15 | 1 | 10
120 | 110 | CONCLUIDO | 3.7698 | 26.53 | 23.53 | 156.89 | 2.08 | 9 | 265.64 | 56.13 | 31 | 7 | 68.52 | 32996.81 | 318.21 | 608.75 | 52.5 | 46.36 | 2751.57 | 0.88 | 0.91 | 9.19 | 0.16 | 1 | 10
121 | 110 | CONCLUIDO | 3.7687 | 26.53 | 23.54 | 156.94 | 2.09 | 9 | 266.11 | 56.13 | 31.25 | 7 | 68.74 | 33054.88 | 317.62 | 608.79 | 52.71 | 46.36 | 2859.68 | 0.88 | 0.91 | 9.19 | 0.17 | 1 | 10
122 | 110 | CONCLUIDO | 3.7692 | 26.53 | 23.54 | 156.92 | 2.1 | 9 | 266.59 | 56.13 | 31.5 | 7 | 68.96 | 33113.03 | 316.79 | 608.81 | 52.55 | 46.36 | 2775.93 | 0.88 | 0.91 | 9.19 | 0.17 | 1 | 10
123 | 110 | CONCLUIDO | 3.7695 | 26.53 | 23.54 | 156.91 | 2.12 | 9 | 267.06 | 56.13 | 31.75 | 7 | 69.18 | 33171.26 | 316.21 | 608.78 | 52.65 | 46.36 | 2826.9 | 0.88 | 0.91 | 9.19 | 0.17 | 1 | 10
124 | 110 | CONCLUIDO | 3.7684 | 26.54 | 23.54 | 156.96 | 2.13 | 9 | 267.53 | 56.13 | 32 | 7 | 69.4 | 33229.58 | 315.23 | 608.79 | 52.82 | 46.36 | 2913.1 | 0.88 | 0.91 | 9.19 | 0.17 | 1 | 10
125 | 110 | CONCLUIDO | 3.7792 | 26.46 | 23.51 | 176.32 | 2.14 | 8 | 268 | 56.13 | 32.25 | 6 | 69.63 | 33287.98 | 314.44 | 608.77 | 51.73 | 46.36 | 2373.73 | 0.9 | 0.91 | 9.19 | 0.14 | 1 | 10
126 | 110 | CONCLUIDO | 3.7798 | 26.46 | 23.51 | 176.29 | 2.15 | 8 | 268.48 | 56.13 | 32.5 | 6 | 69.85 | 33346.47 | 314.86 | 608.75 | 51.61 | 46.36 | 2314.96 | 0.9 | 0.91 | 9.19 | 0.14 | 1 | 10
127 | 110 | CONCLUIDO | 3.78 | 26.46 | 23.5 | 176.29 | 2.17 | 8 | 268.95 | 56.13 | 32.75 | 6 | 70.08 | 33405.04 | 315.34 | 608.77 | 51.47 | 46.36 | 2241.16 | 0.9 | 0.91 | 9.19 | 0.13 | 1 | 10
128 | 110 | CONCLUIDO | 3.7797 | 26.46 | 23.51 | 176.3 | 2.18 | 8 | 269.43 | 56.13 | 33 | 6 | 70.3 | 33463.7 | 315.61 | 608.76 | 51.6 | 46.36 | 2306.21 | 0.9 | 0.91 | 9.19 | 0.14 | 1 | 10
129 | 110 | CONCLUIDO | 3.7788 | 26.46 | 23.51 | 176.35 | 2.19 | 8 | 269.9 | 56.13 | 33.25 | 6 | 70.53 | 33522.45 | 315.58 | 608.75 | 51.86 | 46.36 | 2439.84 | 0.89 | 0.91 | 9.19 | 0.14 | 1 | 10
130 | 110 | CONCLUIDO | 3.7781 | 26.47 | 23.52 | 176.38 | 2.21 | 8 | 270.38 | 56.13 | 33.5 | 6 | 70.76 | 33581.28 | 315.35 | 608.77 | 51.94 | 46.36 | 2479.62 | 0.89 | 0.91 | 9.19 | 0.15 | 1 | 10
131 | 110 | CONCLUIDO | 3.7798 | 26.46 | 23.51 | 176.29 | 2.22 | 8 | 270.86 | 56.13 | 33.75 | 6 | 70.98 | 33640.21 | 314.99 | 608.79 | 51.57 | 46.36 | 2293.9 | 0.9 | 0.91 | 9.19 | 0.13 | 1 | 10
132 | 110 | CONCLUIDO | 3.7792 | 26.46 | 23.51 | 176.32 | 2.23 | 8 | 271.34 | 56.13 | 34 | 6 | 71.21 | 33699.21 | 314.73 | 608.83 | 51.59 | 46.36 | 2300.42 | 0.9 | 0.91 | 9.19 | 0.14 | 1 | 10
133 | 110 | CONCLUIDO | 3.7798 | 26.46 | 23.51 | 176.3 | 2.24 | 8 | 271.82 | 56.13 | 34.25 | 6 | 71.44 | 33758.31 | 314.33 | 608.75 | 51.62 | 46.36 | 2317.8 | 0.9 | 0.91 | 9.19 | 0.14 | 1 | 10
134 | 110 | CONCLUIDO | 3.7794 | 26.46 | 23.51 | 176.31 | 2.26 | 8 | 272.3 | 56.13 | 34.5 | 6 | 71.67 | 33817.62 | 313.71 | 608.77 | 51.59 | 46.36 | 2304.62 | 0.9 | 0.91 | 9.19 | 0.14 | 1 | 10
135 | 110 | CONCLUIDO | 3.7806 | 26.45 | 23.5 | 176.25 | 2.27 | 8 | 272.78 | 56.13 | 34.75 | 6 | 71.9 | 33876.9 | 313.42 | 608.77 | 51.4 | 46.36 | 2208.46 | 0.9 | 0.91 | 9.19 | 0.13 | 1 | 10
136 | 110 | CONCLUIDO | 3.7807 | 26.45 | 23.5 | 176.25 | 2.28 | 8 | 273.26 | 56.13 | 35 | 6 | 72.13 | 33936.26 | 313.04 | 608.8 | 51.31 | 46.36 | 2160.21 | 0.9 | 0.91 | 9.19 | 0.13 | 1 | 10
137 | 110 | CONCLUIDO | 3.7808 | 26.45 | 23.5 | 176.24 | 2.29 | 8 | 273.74 | 56.13 | 35.25 | 6 | 72.37 | 33995.72 | 312.13 | 608.77 | 51.23 | 46.36 | 2123.06 | 0.9 | 0.91 | 9.19 | 0.13 | 1 | 10
138 | 110 | CONCLUIDO | 3.7808 | 26.45 | 23.5 | 176.24 | 2.3 | 8 | 274.22 | 56.13 | 35.5 | 6 | 72.6 | 34055.27 | 311.46 | 608.77 | 51.41 | 46.36 | 2214.32 | 0.9 | 0.91 | 9.19 | 0.13 | 1 | 10
139 | 110 | CONCLUIDO | 3.78 | 26.46 | 23.5 | 176.29 | 2.32 | 8 | 274.71 | 56.13 | 35.75 | 6 | 72.83 | 34114.91 | 310.63 | 608.77 | 51.5 | 46.36 | 2258.73 | 0.9 | 0.91 | 9.19 | 0.13 | 1 | 10
140 | 110 | CONCLUIDO | 3.7798 | 26.46 | 23.51 | 176.29 | 2.33 | 8 | 275.19 | 56.13 | 36 | 6 | 73.07 | 34174.63 | 309.95 | 608.75 | 51.57 | 46.36 | 2290.94 | 0.9 | 0.91 | 9.19 | 0.14 | 1 | 10
141 | 110 | CONCLUIDO | 3.7784 | 26.47 | 23.52 | 176.37 | 2.34 | 8 | 275.68 | 56.13 | 36.25 | 6 | 73.3 | 34234.45 | 309.1 | 608.78 | 51.84 | 46.36 | 2426.68 | 0.89 | 0.91 | 9.19 | 0.14 | 1 | 10
142 | 110 | CONCLUIDO | 3.7787 | 26.46 | 23.51 | 176.35 | 2.35 | 8 | 276.16 | 56.13 | 36.5 | 6 | 73.54 | 34294.37 | 308.19 | 608.76 | 51.77 | 46.36 | 2393.12 | 0.9 | 0.91 | 9.19 | 0.14 | 1 | 10
143 | 110 | CONCLUIDO | 3.7886 | 26.39 | 23.49 | 201.31 | 2.36 | 7 | 276.65 | 56.13 | 36.75 | 5 | 73.77 | 34354.37 | 307.81 | 608.76 | 50.93 | 46.36 | 1976.53 | 0.91 | 0.91 | 9.19 | 0.12 | 1 | 10
144 | 110 | CONCLUIDO | 3.7876 | 26.4 | 23.49 | 201.37 | 2.38 | 7 | 277.14 | 56.13 | 37 | 5 | 74.01 | 34414.47 | 308.48 | 608.79 | 51.06 | 46.36 | 2044.79 | 0.91 | 0.91 | 9.19 | 0.12 | 1 | 10
145 | 110 | CONCLUIDO | 3.7889 | 26.39 | 23.48 | 201.3 | 2.39 | 7 | 277.63 | 56.13 | 37.25 | 5 | 74.25 | 34474.66 | 309.09 | 608.82 | 50.85 | 46.36 | 1938.15 | 0.91 | 0.91 | 9.19 | 0.11 | 1 | 10
146 | 110 | CONCLUIDO | 3.7886 | 26.4 | 23.49 | 201.31 | 2.4 | 7 | 278.11 | 56.13 | 37.5 | 5 | 74.49 | 34534.94 | 309.64 | 608.77 | 50.98 | 46.36 | 2000.43 | 0.91 | 0.91 | 9.19 | 0.12 | 1 | 10
147 | 110 | CONCLUIDO | 3.7875 | 26.4 | 23.49 | 201.38 | 2.41 | 7 | 278.6 | 56.13 | 37.75 | 5 | 74.73 | 34595.32 | 309.53 | 608.78 | 51.16 | 46.36 | 2091.88 | 0.91 | 0.91 | 9.19 | 0.12 | 1 | 10
148 | 110 | CONCLUIDO | 3.7873 | 26.4 | 23.5 | 201.39 | 2.42 | 7 | 279.09 | 56.13 | 38 | 5 | 74.97 | 34655.79 | 309.68 | 608.75 | 51.35 | 46.36 | 2189.78 | 0.9 | 0.91 | 9.19 | 0.12 | 1 | 10
149 | 110 | CONCLUIDO | 3.7884 | 26.4 | 23.49 | 201.33 | 2.44 | 7 | 279.58 | 56.13 | 38.25 | 5 | 75.21 | 34716.36 | 309.6 | 608.78 | 50.97 | 46.36 | 1998.16 | 0.91 | 0.91 | 9.19 | 0.12 | 1 | 10
150 | 110 | CONCLUIDO | 3.7876 | 26.4 | 23.49 | 201.37 | 2.45 | 7 | 280.08 | 56.13 | 38.5 | 3 | 75.45 | 34777.02 | 309.85 | 608.75 | 51.05 | 46.36 | 2035.28 | 0.91 | 0.91 | 9.19 | 0.12 | 1 | 10
151 | 110 | CONCLUIDO | 3.7879 | 26.4 | 23.49 | 201.36 | 2.46 | 7 | 280.57 | 56.13 | 38.75 | 3 | 75.69 | 34837.77 | 310.02 | 608.78 | 51.07 | 46.36 | 2048.48 | 0.91 | 0.91 | 9.19 | 0.12 | 1 | 10
152 | 110 | CONCLUIDO | 3.788 | 26.4 | 23.49 | 201.35 | 2.47 | 7 | 281.06 | 56.13 | 39 | 3 | 75.94 | 34898.63 | 310.27 | 608.75 | 51.12 | 46.36 | 2071.18 | 0.91 | 0.91 | 9.19 | 0.12 | 1 | 10
153 | 110 | CONCLUIDO | 3.7878 | 26.4 | 23.49 | 201.36 | 2.48 | 7 | 281.56 | 56.13 | 39.25 | 2 | 76.18 | 34959.58 | 310.54 | 608.75 | 51.13 | 46.36 | 2078.93 | 0.91 | 0.91 | 9.19 | 0.12 | 1 | 10
154 | 110 | CONCLUIDO | 3.7873 | 26.4 | 23.5 | 201.39 | 2.49 | 7 | 282.05 | 56.13 | 39.5 | 2 | 76.43 | 35020.63 | 311 | 608.78 | 51.16 | 46.36 | 2094.13 | 0.91 | 0.91 | 9.19 | 0.12 | 1 | 10
155 | 110 | CONCLUIDO | 3.7876 | 26.4 | 23.49 | 201.37 | 2.5 | 7 | 282.55 | 56.13 | 39.75 | 2 | 76.67 | 35081.77 | 311.38 | 608.78 | 51.1 | 46.36 | 2061.33 | 0.91 | 0.91 | 9.19 | 0.12 | 1 | 10
156 | 110 | CONCLUIDO | 3.7872 | 26.4 | 23.5 | 201.4 | 2.52 | 7 | 283.04 | 56.13 | 40 | 1 | 76.92 | 35143.02 | 311.68 | 608.76 | 51.12 | 46.36 | 2071.92 | 0.91 | 0.91 | 9.2 | 0.13 | 1 | 10
0 | 150 | CONCLUIDO | 1.7003 | 58.81 | 32.2 | 4.55 | 0.06 | 425 | 296.65 | 61.82 | 1 | 423 | 83.83 | 36821.52 | 592.55 | 610.17 | 321.98 | 46.36 | 135411.79 | 0.14 | 0.66 | 9.87 | 8.79 | 1 | 10
1 | 150 | CONCLUIDO | 1.9826 | 50.44 | 29.89 | 5.67 | 0.07 | 316 | 297.17 | 61.82 | 1.25 | 314 | 84.1 | 36885.7 | 550.15 | 610.3 | 249.09 | 46.36 | 99510.28 | 0.19 | 0.71 | 9.71 | 6.48 | 1 | 10
2 | 150 | CONCLUIDO | 2.1969 | 45.52 | 28.52 | 6.79 | 0.09 | 252 | 297.7 | 61.82 | 1.5 | 250 | 84.37 | 36949.99 | 525.09 | 609.68 | 207.46 | 46.36 | 79015.33 | 0.22 | 0.75 | 9.58 | 5.13 | 1 | 10
3 | 150 | CONCLUIDO | 2.3676 | 42.24 | 27.63 | 7.93 | 0.1 | 209 | 298.22 | 61.82 | 1.75 | 207 | 84.65 | 37014.39 | 508.71 | 609.61 | 179.39 | 46.36 | 65199.63 | 0.26 | 0.77 | 9.52 | 4.24 | 1 | 10
4 | 150 | CONCLUIDO | 2.5027 | 39.96 | 27.01 | 9.06 | 0.12 | 179 | 298.74 | 61.82 | 2 | 177 | 84.92 | 37078.91 | 497.36 | 609.89 | 160.57 | 46.36 | 55936.82 | 0.29 | 0.79 | 9.46 | 3.62 | 1 | 10
5 | 150 | CONCLUIDO | 2.6139 | 38.26 | 26.54 | 10.14 | 0.13 | 157 | 299.26 | 61.82 | 2.25 | 155 | 85.19 | 37143.54 | 488.6 | 609.46 | 145.2 | 46.36 | 48361.69 | 0.32 | 0.8 | 9.44 | 3.15 | 1 | 10
6 | 150 | CONCLUIDO | 2.7117 | 36.88 | 26.16 | 11.29 | 0.15 | 139 | 299.79 | 61.82 | 2.5 | 137 | 85.47 | 37208.42 | 481.51 | 609.68 | 133.76 | 46.36 | 42734.03 | 0.35 | 0.82 | 9.39 | 2.77 | 1 | 10
7 | 150 | CONCLUIDO | 2.7904 | 35.84 | 25.9 | 12.43 | 0.16 | 125 | 300.32 | 61.82 | 2.75 | 123 | 85.74 | 37273.29 | 476.66 | 609.26 | 125.25 | 46.36 | 38548.33 | 0.37 | 0.82 | 9.39 | 2.51 | 1 | 10
8 | 150 | CONCLUIDO | 2.8576 | 34.99 | 25.66 | 13.51 | 0.18 | 114 | 300.84 | 61.82 | 3 | 112 | 86.02 | 37338.27 | 472.33 | 609.23 | 118.44 | 46.36 | 35199.92 | 0.39 | 0.83 | 9.37 | 2.28 | 1 | 10
9 | 150 | CONCLUIDO | 2.9148 | 34.31 | 25.48 | 14.56 | 0.19 | 105 | 301.37 | 61.82 | 3.25 | 103 | 86.3 | 37403.38 | 468.77 | 609.21 | 112.86 | 46.36 | 32450.52 | 0.41 | 0.84 | 9.34 | 2.1 | 1 | 10
10 | 150 | CONCLUIDO | 2.9672 | 33.7 | 25.32 | 15.66 | 0.21 | 97 | 301.9 | 61.82 | 3.5 | 95 | 86.58 | 37468.6 | 465.77 | 609.19 | 107.46 | 46.36 | 29792.89 | 0.43 | 0.84 | 9.34 | 1.94 | 1 | 10
11 | 150 | CONCLUIDO | 3.0141 | 33.18 | 25.18 | 16.79 | 0.22 | 90 | 302.43 | 61.82 | 3.75 | 88 | 86.86 | 37533.94 | 463.16 | 609.09 | 103.47 | 46.36 | 27834.64 | 0.45 | 0.85 | 9.32 | 1.8 | 1 | 10
12 | 150 | CONCLUIDO | 3.0566 | 32.72 | 25.05 | 17.89 | 0.24 | 84 | 302.96 | 61.82 | 4 | 82 | 87.14 | 37599.4 | 460.69 | 609.13 | 99.03 | 46.36 | 25640.2 | 0.47 | 0.85 | 9.33 | 1.68 | 1 | 10
13 | 150 | CONCLUIDO | 3.0927 | 32.33 | 24.95 | 18.95 | 0.25 | 79 | 303.49 | 61.82 | 4.25 | 77 | 87.42 | 37664.98 | 458.76 | 609.04 | 96.26 | 46.36 | 24280.65 | 0.48 | 0.85 | 9.31 | 1.57 | 1 | 10
14 | 150 | CONCLUIDO | 3.1302 | 31.95 | 24.84 | 20.14 | 0.26 | 74 | 304.03 | 61.82 | 4.5 | 72 | 87.7 | 37730.68 | 456.68 | 609.18 | 93.05 | 46.36 | 22704.42 | 0.5 | 0.86 | 9.29 | 1.46 | 1 | 10
15 | 150 | CONCLUIDO | 3.1598 | 31.65 | 24.76 | 21.22 | 0.28 | 70 | 304.56 | 61.82 | 4.75 | 68 | 87.99 | 37796.51 | 455.22 | 608.97 | 90.24 | 46.36 | 21316.26 | 0.51 | 0.86 | 9.3 | 1.38 | 1 | 10
16 | 150 | CONCLUIDO | 3.1919 | 31.33 | 24.67 | 22.42 | 0.29 | 66 | 305.09 | 61.82 | 5 | 64 | 88.27 | 37862.45 | 453.35 | 609.07 | 87.81 | 46.36 | 20123.56 | 0.53 | 0.86 | 9.27 | 1.29 | 1 | 10
17 | 150 | CONCLUIDO | 3.2131 | 31.12 | 24.63 | 23.45 | 0.31 | 63 | 305.63 | 61.82 | 5.25 | 61 | 88.56 | 37928.52 | 452.44 | 608.98 | 86.24 | 46.36 | 19351.04 | 0.54 | 0.87 | 9.28 | 1.25 | 1 | 10
18 | 150 | CONCLUIDO | 3.2388 | 30.88 | 24.55 | 24.55 | 0.32 | 60 | 306.17 | 61.82 | 5.5 | 58 | 88.84 | 37994.72 | 450.93 | 609.04 | 83.82 | 46.36 | 18159.14 | 0.55 | 0.87 | 9.27 | 1.17 | 1 | 10
19 | 150 | CONCLUIDO | 3.2619 | 30.66 | 24.49 | 25.78 | 0.33 | 57 | 306.7 | 61.82 | 5.75 | 55 | 89.13 | 38061.04 | 449.88 | 609.06 | 81.99 | 46.36 | 17257.51 | 0.57 | 0.87 | 9.27 | 1.12 | 1 | 10
20 | 150 | CONCLUIDO | 3.2777 | 30.51 | 24.46 | 26.68 | 0.35 | 55 | 307.24 | 61.82 | 6 | 53 | 89.42 | 38127.48 | 449.18 | 608.89 | 81 | 46.36 | 16770.19 | 0.57 | 0.87 | 9.27 | 1.08 | 1 | 10
21 | 150 | CONCLUIDO | 3.2935 | 30.36 | 24.42 | 27.65 | 0.36 | 53 | 307.78 | 61.82 | 6.25 | 51 | 89.71 | 38194.05 | 448.41 | 608.93 | 79.72 | 46.36 | 16142.08 | 0.58 | 0.87 | 9.27 | 1.04 | 1 | 10
22 | 150 | CONCLUIDO | 3.311 | 30.2 | 24.37 | 28.67 | 0.38 | 51 | 308.32 | 61.82 | 6.5 | 49 | 90 | 38260.74 | 447.43 | 608.95 | 78.19 | 46.36 | 15388.73 | 0.59 | 0.87 | 9.26 | 1 | 1 | 10
23 | 150 | CONCLUIDO | 3.3273 | 30.05 | 24.33 | 29.8 | 0.39 | 49 | 308.86 | 61.82 | 6.75 | 47 | 90.29 | 38327.57 | 446.78 | 608.99 | 77.3 | 46.36 | 14953.24 | 0.6 | 0.88 | 9.25 | 0.96 | 1 | 10
24 | 150 | CONCLUIDO | 3.3463 | 29.88 | 24.28 | 30.99 | 0.4 | 47 | 309.41 | 61.82 | 7 | 45 | 90.59 | 38394.52 | 445.63 | 608.94 | 75.46 | 46.36 | 14044.79 | 0.61 | 0.88 | 9.25 | 0.9 | 1 | 10
25 | 150 | CONCLUIDO | 3.3583 | 29.78 | 24.28 | 32.37 | 0.42 | 45 | 309.95 | 61.82 | 7.25 | 43 | 90.88 | 38461.6 | 445.43 | 608.88 | 75.16 | 46.36 | 13903.19 | 0.62 | 0.88 | 9.26 | 0.91 | 1 | 10
26 | 150 | CONCLUIDO | 3.3697 | 29.68 | 24.23 | 33.05 | 0.43 | 44 | 310.5 | 61.82 | 7.5 | 42 | 91.18 | 38528.81 | 444.71 | 608.99 | 74.12 | 46.36 | 13386.7 | 0.63 | 0.88 | 9.25 | 0.86 | 1 | 10
27 | 150 | CONCLUIDO | 3.3875 | 29.52 | 24.19 | 34.56 | 0.44 | 42 | 311.04 | 61.82 | 7.75 | 40 | 91.47 | 38596.15 | 443.69 | 608.96 | 72.91 | 46.36 | 12790.22 | 0.64 | 0.88 | 9.24 | 0.82 | 1 | 10
28 | 150 | CONCLUIDO | 3.3963 | 29.44 | 24.17 | 35.37 | 0.46 | 41 | 311.59 | 61.82 | 8 | 39 | 91.77 | 38663.62 | 443.3 | 609.15 | 72.08 | 46.36 | 12383.31 | 0.64 | 0.88 | 9.24 | 0.79 | 1 | 10
29 | 150 | CONCLUIDO | 3.4048 | 29.37 | 24.15 | 36.23 | 0.47 | 40 | 312.14 | 61.82 | 8.25 | 38 | 92.07 | 38731.35 | 442.91 | 608.94 | 71.57 | 46.36 | 12132.59 | 0.65 | 0.88 | 9.24 | 0.78 | 1 | 10
30 | 150 | CONCLUIDO | 3.4134 | 29.3 | 24.13 | 37.13 | 0.48 | 39 | 312.69 | 61.82 | 8.5 | 37 | 92.37 | 38799.09 | 442.47 | 608.91 | 70.95 | 46.36 | 11828.2 | 0.65 | 0.88 | 9.24 | 0.76 | 1 | 10
31 | 150 | CONCLUIDO | 3.4211 | 29.23 | 24.12 | 38.09 | 0.5 | 38 | 313.24 | 61.82 | 8.75 | 36 | 92.67 | 38866.96 | 442.23 | 608.87 | 70.62 | 46.36 | 11666.52 | 0.66 | 0.88 | 9.24 | 0.75 | 1 | 10
32 | 150 | CONCLUIDO | 3.4286 | 29.17 | 24.11 | 39.1 | 0.51 | 37 | 313.79 | 61.82 | 9 | 35 | 92.97 | 38934.97 | 441.95 | 608.9 | 70.17 | 46.36 | 11446.07 | 0.66 | 0.88 | 9.25 | 0.74 | 1 | 10
33 | 150 | CONCLUIDO | 3.4392 | 29.08 | 24.08 | 40.13 | 0.52 | 36 | 314.34 | 61.82 | 9.25 | 34 | 93.27 | 39003.11 | 441.33 | 608.96 | 69.27 | 46.36 | 11004.78 | 0.67 | 0.89 | 9.24 | 0.7 | 1 | 10
34 | 150 | CONCLUIDO | 3.45 | 28.99 | 24.04 | 41.22 | 0.54 | 35 | 314.9 | 61.82 | 9.5 | 33 | 93.57 | 39071.38 | 440.55 | 608.96 | 68.06 | 46.36 | 10401.88 | 0.68 | 0.89 | 9.24 | 0.67 | 1 | 10
35 | 150 | CONCLUIDO | 3.4568 | 28.93 | 24.04 | 42.43 | 0.55 | 34 | 315.45 | 61.82 | 9.75 | 32 | 93.88 | 39139.8 | 440.41 | 608.94 | 68.26 | 46.36 | 10507.06 | 0.68 | 0.89 | 9.23 | 0.67 | 1 | 10
36 | 150 | CONCLUIDO | 3.4673 | 28.84 | 24.01 | 43.66 | 0.56 | 33 | 316.01 | 61.82 | 10 | 31 | 94.18 | 39208.35 | 439.89 | 608.82 | 67.19 | 46.36 | 9979.58 | 0.69 | 0.89 | 9.23 | 0.64 | 1 | 10
37 | 150 | CONCLUIDO | 3.4742 | 28.78 | 24.01 | 45.02 | 0.58 | 32 | 316.56 | 61.82 | 10.25 | 30 | 94.49 | 39277.04 | 439.73 | 608.86 | 67.14 | 46.36 | 9955.99 | 0.69 | 0.89 | 9.23 | 0.64 | 1 | 10
38 | 150 | CONCLUIDO | 3.4854 | 28.69 | 23.97 | 46.4 | 0.59 | 31 | 317.12 | 61.82 | 10.5 | 29 | 94.8 | 39345.87 | 438.9 | 608.83 | 65.75 | 46.36 | 9265.22 | 0.71 | 0.89 | 9.23 | 0.6 | 1 | 10
39 | 150 | CONCLUIDO | 3.4847 | 28.7 | 23.98 | 46.41 | 0.6 | 31 | 317.68 | 61.82 | 10.75 | 29 | 95.11 | 39414.84 | 439.15 | 608.84 | 66.23 | 46.36 | 9509.76 | 0.7 | 0.89 | 9.23 | 0.6 | 1 | 10
40 | 150 | CONCLUIDO | 3.4936 | 28.62 | 23.96 | 47.92 | 0.62 | 30 | 318.24 | 61.82 | 11 | 28 | 95.42 | 39483.95 | 438.62 | 608.9 | 65.6 | 46.36 | 9197.51 | 0.71 | 0.89 | 9.23 | 0.59 | 1 | 10
41 | 150 | CONCLUIDO | 3.5039 | 28.54 | 23.93 | 49.51 | 0.63 | 29 | 318.8 | 61.82 | 11.25 | 27 | 95.73 | 39553.2 | 438.26 | 608.84 | 64.69 | 46.36 | 8748.95 | 0.72 | 0.89 | 9.23 | 0.56 | 1 | 10
42 | 150 | CONCLUIDO | 3.5063 | 28.52 | 23.91 | 49.47 | 0.64 | 29 | 319.36 | 61.82 | 11.5 | 27 | 96.04 | 39622.59 | 437.7 | 608.86 | 64.18 | 46.36 | 8491.71 | 0.72 | 0.89 | 9.22 | 0.54 | 1 | 10
43 | 150 | CONCLUIDO | 3.5115 | 28.48 | 23.93 | 51.27 | 0.65 | 28 | 319.93 | 61.82 | 11.75 | 26 | 96.36 | 39692.13 | 438 | 608.82 | 64.63 | 46.36 | 8720.93 | 0.72 | 0.89 | 9.22 | 0.55 | 1 | 10
44 | 150 | CONCLUIDO | 3.5138 | 28.46 | 23.91 | 51.23 | 0.67 | 28 | 320.49 | 61.82 | 12 | 26 | 96.67 | 39761.81 | 437.34 | 608.84 | 64.12 | 46.36 | 8468.43 | 0.72 | 0.89 | 9.22 | 0.53 | 1 | 10
45 | 150 | CONCLUIDO | 3.5236 | 28.38 | 23.88 | 53.07 | 0.68 | 27 | 321.06 | 61.82 | 12.25 | 25 | 96.99 | 39831.64 | 437.3 | 608.87 | 63.26 | 46.36 | 8040.1 | 0.73 | 0.89 | 9.22 | 0.51 | 1 | 10
46 | 150 | CONCLUIDO | 3.5341 | 28.3 | 23.85 | 55.05 | 0.69 | 26 | 321.63 | 61.82 | 12.5 | 24 | 97.31 | 39901.61 | 436.6 | 608.9 | 62.13 | 46.36 | 7483.86 | 0.75 | 0.89 | 9.22 | 0.48 | 1 | 10
47 | 150 | CONCLUIDO | 3.5318 | 28.31 | 23.87 | 55.09 | 0.71 | 26 | 322.2 | 61.82 | 12.75 | 24 | 97.62 | 39971.73 | 436.63 | 608.85 | 63.03 | 46.36 | 7935.04 | 0.74 | 0.89 | 9.22 | 0.5 | 1 | 10
48 | 150 | CONCLUIDO | 3.5417 | 28.23 | 23.85 | 57.24 | 0.72 | 25 | 322.77 | 61.82 | 13 | 23 | 97.94 | 40042 | 436.17 | 608.81 | 62.37 | 46.36 | 7606.05 | 0.74 | 0.89 | 9.21 | 0.48 | 1 | 10
49 | 150 | CONCLUIDO | 3.5419 | 28.23 | 23.85 | 57.23 | 0.73 | 25 | 323.34 | 61.82 | 13.25 | 23 | 98.27 | 40112.54 | 436.54 | 608.89 | 62.35 | 46.36 | 7595.51 | 0.74 | 0.89 | 9.21 | 0.47 | 1 | 10
50 | 150 | CONCLUIDO | 3.5404 | 28.24 | 23.86 | 57.26 | 0.74 | 25 | 323.91 | 61.82 | 13.5 | 23 | 98.59 | 40183.11 | 436.33 | 608.9 | 62.45 | 46.36 | 7648.96 | 0.74 | 0.89 | 9.22 | 0.49 | 1 | 10
51 | 150 | CONCLUIDO | 3.5518 | 28.16 | 23.82 | 59.56 | 0.76 | 24 | 324.48 | 61.82 | 13.75 | 22 | 98.91 | 40253.84 | 435.81 | 608.82 | 61.38 | 46.36 | 7118.98 | 0.76 | 0.89 | 9.22 | 0.45 | 1 | 10
52 | 150 | CONCLUIDO | 3.5494 | 28.17 | 23.84 | 59.61 | 0.77 | 24 | 325.06 | 61.82 | 14 | 22 | 99.24 | 40324.71 | 436.09 | 608.83 | 61.94 | 46.36 | 7398.62 | 0.75 | 0.89 | 9.22 | 0.47 | 1 | 10
53 | 150 | CONCLUIDO | 3.5608 | 28.08 | 23.81 | 62.11 | 0.78 | 23 | 325.63 | 61.82 | 14.25 | 21 | 99.56 | 40395.74 | 435.18 | 608.86 | 60.96 | 46.36 | 6910.86 | 0.76 | 0.9 | 9.21 | 0.44 | 1 | 10
54 | 150 | CONCLUIDO | 3.5594 | 28.09 | 23.82 | 62.14 | 0.79 | 23 | 326.21 | 61.82 | 14.5 | 21 | 99.89 | 40466.92 | 435.62 | 608.91 | 61.36 | 46.36 | 7114.6 | 0.76 | 0.89 | 9.21 | 0.45 | 1 | 10
55 | 150 | CONCLUIDO | 3.5583 | 28.1 | 23.83 | 62.16 | 0.8 | 23 | 326.79 | 61.82 | 14.75 | 21 | 100.22 | 40538.25 | 435.52 | 608.79 | 61.48 | 46.36 | 7173.66 | 0.75 | 0.89 | 9.22 | 0.46 | 1 | 10
56 | 150 | CONCLUIDO | 3.5684 | 28.02 | 23.8 | 64.92 | 0.82 | 22 | 327.37 | 61.82 | 15 | 20 | 100.55 | 40609.74 | 435.16 | 608.85 | 60.78 | 46.36 | 6825.98 | 0.76 | 0.9 | 9.22 | 0.43 | 1 | 10
57 | 150 | CONCLUIDO | 3.5698 | 28.01 | 23.79 | 64.89 | 0.83 | 22 | 327.95 | 61.82 | 15.25 | 20 | 100.88 | 40681.39 | 434.99 | 608.8 | 60.57 | 46.36 | 6722.36 | 0.77 | 0.9 | 9.21 | 0.42 | 1 | 10
58 | 150 | CONCLUIDO | 3.5675 | 28.03 | 23.81 | 64.94 | 0.84 | 22 | 328.53 | 61.82 | 15.5 | 20 | 101.21 | 40753.2 | 435.01 | 608.87 | 60.72 | 46.36 | 6796.04 | 0.76 | 0.89 | 9.22 | 0.44 | 1 | 10
59 | 150 | CONCLUIDO | 3.578 | 27.95 | 23.79 | 67.96 | 0.85 | 21 | 329.12 | 61.82 | 15.75 | 19 | 101.54 | 40825.16 | 434.69 | 608.84 | 60.13 | 46.36 | 6507.67 | 0.77 | 0.9 | 9.21 | 0.41 | 1 | 10
60 | 150 | CONCLUIDO | 3.5797 | 27.94 | 23.77 | 67.92 | 0.86 | 21 | 329.7 | 61.82 | 16 | 19 | 101.88 | 40897.29 | 434.64 | 608.89 | 59.73 | 46.36 | 6308.13 | 0.78 | 0.9 | 9.21 | 0.4 | 1 | 10
61 | 150 | CONCLUIDO | 3.5805 | 27.93 | 23.77 | 67.9 | 0.88 | 21 | 330.29 | 61.82 | 16.25 | 19 | 102.21 | 40969.57 | 434.28 | 608.8 | 59.45 | 46.36 | 6165.94 | 0.78 | 0.9 | 9.22 | 0.39 | 1 | 10
62 | 150 | CONCLUIDO | 3.5887 | 27.87 | 23.76 | 71.27 | 0.89 | 20 | 330.87 | 61.82 | 16.5 | 18 | 102.55 | 41042.02 | 434.11 | 608.9 | 59.21 | 46.36 | 6051.64 | 0.78 | 0.9 | 9.21 | 0.38 | 1 | 10
63 | 150 | CONCLUIDO | 3.5906 | 27.85 | 23.74 | 71.23 | 0.9 | 20 | 331.46 | 61.82 | 16.75 | 18 | 102.89 | 41114.63 | 433.84 | 608.85 | 59.14 | 46.36 | 6018.6 | 0.78 | 0.9 | 9.2 | 0.37 | 1 | 10
64 | 150 | CONCLUIDO | 3.5895 | 27.86 | 23.75 | 71.25 | 0.91 | 20 | 332.05 | 61.82 | 17 | 18 | 103.23 | 41187.41 | 433.97 | 608.77 | 58.98 | 46.36 | 5936.7 | 0.79 | 0.9 | 9.21 | 0.38 | 1 | 10
65 | 150 | CONCLUIDO | 3.5992 | 27.78 | 23.73 | 74.94 | 0.92 | 19 | 332.64 | 61.82 | 17.25 | 17 | 103.57 | 41260.35 | 433.6 | 608.8 | 58.44 | 46.36 | 5672.65 | 0.79 | 0.9 | 9.21 | 0.36 | 1 | 10
66 | 150 | CONCLUIDO | 3.5993 | 27.78 | 23.73 | 74.94 | 0.94 | 19 | 333.24 | 61.82 | 17.5 | 17 | 103.92 | 41333.46 | 433.98 | 608.79 | 58.46 | 46.36 | 5680.31 | 0.79 | 0.9 | 9.21 | 0.36 | 1 | 10
67 | 150 | CONCLUIDO | 3.5992 | 27.78 | 23.73 | 74.94 | 0.95 | 19 | 333.83 | 61.82 | 17.75 | 17 | 104.26 | 41406.86 | 433.87 | 608.78 | 58.6 | 46.36 | 5750.28 | 0.79 | 0.9 | 9.21 | 0.36 | 1 | 10
68 | 150 | CONCLUIDO | 3.5995 | 27.78 | 23.73 | 74.93 | 0.96 | 19 | 334.43 | 61.82 | 18 | 17 | 104.61 | 41480.31 | 433.48 | 608.81 | 58.37 | 46.36 | 5635.93 | 0.79 | 0.9 | 9.21 | 0.36 | 1 | 10
69 | 150 | CONCLUIDO | 3.6094 | 27.71 | 23.71 | 79.03 | 0.97 | 18 | 335.02 | 61.82 | 18.25 | 16 | 104.95 | 41553.93 | 432.77 | 608.82 | 57.83 | 46.36 | 5373.03 | 0.8 | 0.9 | 9.21 | 0.34 | 1 | 10
70 | 150 | CONCLUIDO | 3.608 | 27.72 | 23.72 | 79.06 | 0.98 | 18 | 335.62 | 61.82 | 18.5 | 16 | 105.3 | 41627.72 | 433.58 | 608.85 | 57.94 | 46.36 | 5427.5 | 0.8 | 0.9 | 9.21 | 0.35 | 1 | 10
71 | 150 | CONCLUIDO | 3.6107 | 27.7 | 23.7 | 78.99 | 0.99 | 18 | 336.22 | 61.82 | 18.75 | 16 | 105.65 | 41701.68 | 433.33 | 608.85 | 57.33 | 46.36 | 5123.29 | 0.81 | 0.9 | 9.21 | 0.33 | 1 | 10
72 | 150 | CONCLUIDO | 3.6105 | 27.7 | 23.7 | 79 | 1.01 | 18 | 336.82 | 61.82 | 19 | 16 | 106 | 41775.82 | 432.99 | 608.84 | 57.41 | 46.36 | 5164.42 | 0.81 | 0.9 | 9.21 | 0.33 | 1 | 10
73 | 150 | CONCLUIDO | 3.6089 | 27.71 | 23.71 | 79.04 | 1.02 | 18 | 337.43 | 61.82 | 19.25 | 16 | 106.35 | 41850.13 | 432.64 | 608.85 | 57.95 | 46.36 | 5434.29 | 0.8 | 0.9 | 9.21 | 0.34 | 1 | 10
74 | 150 | CONCLUIDO | 3.6202 | 27.62 | 23.68 | 83.58 | 1.03 | 17 | 338.03 | 61.82 | 19.5 | 15 | 106.71 | 41924.62 | 432.2 | 608.85 | 57.01 | 46.36 | 4969.73 | 0.81 | 0.9 | 9.2 | 0.31 | 1 | 10
75 | 150 | CONCLUIDO | 3.6199 | 27.62 | 23.68 | 83.59 | 1.04 | 17 | 338.63 | 61.82 | 19.75 | 15 | 107.06 | 41999.28 | 432.68 | 608.83 | 56.97 | 46.36 | 4945.18 | 0.81 | 0.9 | 9.21 | 0.31 | 1 | 10
76 | 150 | CONCLUIDO | 3.6178 | 27.64 | 23.7 | 83.65 | 1.05 | 17 | 339.24 | 61.82 | 20 | 15 | 107.42 | 42074.12 | 433.19 | 608.8 | 57.58 | 46.36 | 5250.92 | 0.81 | 0.9 | 9.21 | 0.33 | 1 | 10
77 | 150 | CONCLUIDO | 3.6183 | 27.64 | 23.7 | 83.63 | 1.06 | 17 | 339.85 | 61.82 | 20.25 | 15 | 107.78 | 42149.15 | 433 | 608.77 | 57.45 | 46.36 | 5186.97 | 0.81 | 0.9 | 9.21 | 0.32 | 1 | 10
78 | 150 | CONCLUIDO | 3.6174 | 27.64 | 23.7 | 83.66 | 1.07 | 17 | 340.46 | 61.82 | 20.5 | 15 | 108.14 | 42224.35 | 432.83 | 608.84 | 57.59 | 46.36 | 5255.92 | 0.8 | 0.9 | 9.21 | 0.33 | 1 | 10
79 | 150 | CONCLUIDO | 3.6295 | 27.55 | 23.67 | 88.75 | 1.08 | 16 | 341.07 | 61.82 | 20.75 | 14 | 108.5 | 42299.74 | 432.29 | 608.88 | 56.4 | 46.36 | 4666.44 | 0.82 | 0.9 | 9.21 | 0.29 | 1 | 10
80 | 150 | CONCLUIDO | 3.6293 | 27.55 | 23.67 | 88.75 | 1.1 | 16 | 341.68 | 61.82 | 21 | 14 | 108.86 | 42375.31 | 432.73 | 608.81 | 56.62 | 46.36 | 4778.44 | 0.82 | 0.9 | 9.2 | 0.3 | 1 | 10
81 | 150 | CONCLUIDO | 3.6278 | 27.56 | 23.68 | 88.8 | 1.11 | 16 | 342.3 | 61.82 | 21.25 | 14 | 109.23 | 42451.07 | 432.91 | 608.84 | 57.01 | 46.36 | 4972.75 | 0.81 | 0.9 | 9.2 | 0.31 | 1 | 10
82 | 150 | CONCLUIDO | 3.6263 | 27.58 | 23.69 | 88.84 | 1.12 | 16 | 342.91 | 61.82 | 21.5 | 14 | 109.59 | 42527.02 | 432.94 | 608.82 | 57.28 | 46.36 | 5107.47 | 0.81 | 0.9 | 9.21 | 0.32 | 1 | 10
83 | 150 | CONCLUIDO | 3.6263 | 27.58 | 23.69 | 88.84 | 1.13 | 16 | 343.53 | 61.82 | 21.75 | 14 | 109.96 | 42603.15 | 432.54 | 608.83 | 57.42 | 46.36 | 5177.57 | 0.81 | 0.9 | 9.2 | 0.32 | 1 | 10
84 | 150 | CONCLUIDO | 3.6265 | 27.57 | 23.69 | 88.83 | 1.14 | 16 | 344.15 | 61.82 | 22 | 14 | 110.33 | 42679.6 | 432.1 | 608.87 | 57.53 | 46.36 | 5233.18 | 0.81 | 0.9 | 9.2 | 0.32 | 1 | 10
85 | 150 | CONCLUIDO | 3.6383 | 27.48 | 23.65 | 94.62 | 1.15 | 15 | 344.77 | 61.82 | 22.25 | 13 | 110.7 | 42756.12 | 432.05 | 608.82 | 56.26 | 46.36 | 4601.6 | 0.82 | 0.9 | 9.2 | 0.28 | 1 | 10
86 | 150 | CONCLUIDO | 3.6393 | 27.48 | 23.65 | 94.59 | 1.16 | 15 | 345.39 | 61.82 | 22.5 | 13 | 111.07 | 42832.82 | 432.27 | 608.82 | 55.87 | 46.36 | 4408.06 | 0.83 | 0.9 | 9.2 | 0.28 | 1 | 10
87 | 150 | CONCLUIDO | 3.6405 | 27.47 | 23.64 | 94.55 | 1.17 | 15 | 346.02 | 61.82 | 22.75 | 13 | 111.45 | 42909.73 | 432.19 | 608.8 | 55.74 | 46.36 | 4343.63 | 0.83 | 0.9 | 9.2 | 0.27 | 1 | 10
88 | 150 | CONCLUIDO | 3.6383 | 27.49 | 23.66 | 94.62 | 1.18 | 15 | 346.64 | 61.82 | 23 | 13 | 111.82 | 42986.83 | 432.78 | 608.81 | 56.31 | 46.36 | 4625.48 | 0.82 | 0.9 | 9.2 | 0.28 | 1 | 10
89 | 150 | CONCLUIDO | 3.637 | 27.5 | 23.66 | 94.66 | 1.19 | 15 | 347.27 | 61.82 | 23.25 | 13 | 112.2 | 43064.12 | 432.56 | 608.82 | 56.41 | 46.36 | 4676.05 | 0.82 | 0.9 | 9.21 | 0.29 | 1 | 10
90 | 150 | CONCLUIDO | 3.6382 | 27.49 | 23.66 | 94.62 | 1.2 | 15 | 347.9 | 61.82 | 23.5 | 13 | 112.58 | 43141.62 | 432.01 | 608.77 | 56.05 | 46.36 | 4495.2 | 0.83 | 0.9 | 9.21 | 0.28 | 1 | 10
91 | 150 | CONCLUIDO | 3.649 | 27.4 | 23.63 | 101.27 | 1.21 | 14 | 348.53 | 61.82 | 23.75 | 12 | 112.96 | 43219.31 | 431.23 | 608.77 | 55.38 | 46.36 | 4167.99 | 0.84 | 0.9 | 9.2 | 0.26 | 1 | 10
92 | 150 | CONCLUIDO | 3.6491 | 27.4 | 23.63 | 101.27 | 1.23 | 14 | 349.16 | 61.82 | 24 | 12 | 113.34 | 43297.21 | 431.67 | 608.77 | 55.29 | 46.36 | 4123.56 | 0.84 | 0.9 | 9.2 | 0.26 | 1 | 10
93 | 150 | CONCLUIDO | 3.6494 | 27.4 | 23.63 | 101.26 | 1.24 | 14 | 349.79 | 61.82 | 24.25 | 12 | 113.72 | 43375.3 | 432.2 | 608.79 | 55.21 | 46.36 | 4082.31 | 0.84 | 0.9 | 9.2 | 0.25 | 1 | 10
94 | 150 | CONCLUIDO | 3.6509 | 27.39 | 23.62 | 101.21 | 1.25 | 14 | 350.43 | 61.82 | 24.5 | 12 | 114.11 | 43453.61 | 431.98 | 608.76 | 54.85 | 46.36 | 3903.81 | 0.85 | 0.9 | 9.2 | 0.24 | 1 | 10
95 | 150 | CONCLUIDO | 3.6505 | 27.39 | 23.62 | 101.22 | 1.26 | 14 | 351.06 | 61.82 | 24.75 | 12 | 114.49 | 43532.12 | 432.19 | 608.81 | 54.91 | 46.36 | 3930.68 | 0.84 | 0.9 | 9.2 | 0.25 | 1 | 10
96 | 150 | CONCLUIDO | 3.6504 | 27.39 | 23.62 | 101.22 | 1.27 | 14 | 351.7 | 61.82 | 25 | 12 | 114.88 | 43610.83 | 431.99 | 608.75 | 55.04 | 46.36 | 3998.35 | 0.84 | 0.9 | 9.2 | 0.25 | 1 | 10
97 | 150 | CONCLUIDO | 3.6489 | 27.41 | 23.63 | 101.27 | 1.28 | 14 | 352.34 | 61.82 | 25.25 | 12 | 115.27 | 43689.76 | 431.9 | 608.8 | 55.49 | 46.36 | 4223.2 | 0.84 | 0.9 | 9.2 | 0.26 | 1 | 10
98 | 150 | CONCLUIDO | 3.6492 | 27.4 | 23.63 | 101.26 | 1.29 | 14 | 352.98 | 61.82 | 25.5 | 12 | 115.66 | 43769.02 | 431.64 | 608.8 | 55.52 | 46.36 | 4236.51 | 0.83 | 0.9 | 9.2 | 0.26 | 1 | 10
99 | 150 | CONCLUIDO | 3.6599 | 27.32 | 23.6 | 108.94 | 1.3 | 13 | 353.63 | 61.82 | 25.75 | 11 | 116.06 | 43848.38 | 431.14 | 608.8 | 54.71 | 46.36 | 3836.26 | 0.85 | 0.9 | 9.2 | 0.23 | 1 | 10
100 | 150 | CONCLUIDO | 3.6586 | 27.33 | 23.61 | 108.98 | 1.31 | 13 | 354.27 | 61.82 | 26 | 11 | 116.45 | 43927.95 | 431.82 | 608.81 | 54.87 | 46.36 | 3916.41 | 0.84 | 0.9 | 9.2 | 0.24 | 1 | 10
101 | 150 | CONCLUIDO | 3.6587 | 27.33 | 23.61 | 108.98 | 1.32 | 13 | 354.92 | 61.82 | 26.25 | 11 | 116.85 | 44007.74 | 432.28 | 608.76 | 54.91 | 46.36 | 3936.08 | 0.84 | 0.9 | 9.2 | 0.24 | 1 | 10
102 | 150 | CONCLUIDO | 3.6589 | 27.33 | 23.61 | 108.98 | 1.33 | 13 | 355.57 | 61.82 | 26.5 | 11 | 117.25 | 44087.74 | 432.19 | 608.8 | 54.84 | 46.36 | 3904.19 | 0.85 | 0.9 | 9.2 | 0.24 | 1 | 10
103 | 150 | CONCLUIDO | 3.6579 | 27.34 | 23.62 | 109.01 | 1.34 | 13 | 356.22 | 61.82 | 26.75 | 11 | 117.65 | 44167.96 | 432.5 | 608.79 | 55.08 | 46.36 | 4021.28 | 0.84 | 0.9 | 9.2 | 0.25 | 1 | 10
104 | 150 | CONCLUIDO | 3.6595 | 27.33 | 23.61 | 108.95 | 1.35 | 13 | 356.87 | 61.82 | 27 | 11 | 118.05 | 44248.41 | 432.24 | 608.79 | 54.65 | 46.36 | 3807.75 | 0.85 | 0.9 | 9.2 | 0.23 | 1 | 10
105 | 150 | CONCLUIDO | 3.6597 | 27.32 | 23.61 | 108.95 | 1.36 | 13 | 357.52 | 61.82 | 27.25 | 11 | 118.45 | 44329.08 | 432.16 | 608.81 | 54.79 | 46.36 | 3877.86 | 0.85 | 0.9 | 9.2 | 0.23 | 1 | 10
106 | 150 | CONCLUIDO | 3.6581 | 27.34 | 23.62 | 109 | 1.37 | 13 | 358.18 | 61.82 | 27.5 | 11 | 118.86 | 44409.98 | 432.11 | 608.81 | 55.03 | 46.36 | 3996.13 | 0.84 | 0.9 | 9.2 | 0.25 | 1 | 10
107 | 150 | CONCLUIDO | 3.6584 | 27.33 | 23.61 | 108.99 | 1.38 | 13 | 358.84 | 61.82 | 27.75 | 11 | 119.27 | 44491.1 | 431.79 | 608.78 | 54.91 | 46.36 | 3936.42 | 0.84 | 0.9 | 9.2 | 0.24 | 1 | 10
108 | 150 | CONCLUIDO | 3.6701 | 27.25 | 23.58 | 117.92 | 1.39 | 12 | 359.5 | 61.82 | 28 | 10 | 119.68 | 44572.45 | 430.76 | 608.82 | 53.84 | 46.36 | 3408.12 | 0.86 | 0.9 | 9.2 | 0.21 | 1 | 10
109 | 150 | CONCLUIDO | 3.6708 | 27.24 | 23.58 | 117.89 | 1.4 | 12 | 360.16 | 61.82 | 28.25 | 10 | 120.09 | 44654.04 | 431.06 | 608.79 | 53.84 | 46.36 | 3407.84 | 0.86 | 0.9 | 9.19 | 0.21 | 1 | 10
110 | 150 | CONCLUIDO | 3.6697 | 27.25 | 23.59 | 117.93 | 1.41 | 12 | 360.82 | 61.82 | 28.5 | 10 | 120.5 | 44735.86 | 431.69 | 608.79 | 54.04 | 46.36 | 3505.61 | 0.86 | 0.9 | 9.2 | 0.22 | 1 | 10
111 | 150 | CONCLUIDO | 3.6679 | 27.26 | 23.6 | 118 | 1.42 | 12 | 361.49 | 61.82 | 28.75 | 10 | 120.92 | 44817.91 | 432.21 | 608.78 | 54.42 | 46.36 | 3695.39 | 0.85 | 0.9 | 9.2 | 0.23 | 1 | 10
112 | 150 | CONCLUIDO | 3.6687 | 27.26 | 23.59 | 117.97 | 1.43 | 12 | 362.16 | 61.82 | 29 | 10 | 121.34 | 44900.33 | 432.35 | 608.75 | 54.25 | 46.36 | 3611.52 | 0.85 | 0.9 | 9.2 | 0.22 | 1 | 10
113 | 150 | CONCLUIDO | 3.6697 | 27.25 | 23.59 | 117.93 | 1.44 | 12 | 362.83 | 61.82 | 29.25 | 10 | 121.75 | 44982.86 | 432.31 | 608.79 | 54.23 | 46.36 | 3601.72 | 0.85 | 0.9 | 9.19 | 0.21 | 1 | 10
114 | 150 | CONCLUIDO | 3.6691 | 27.25 | 23.59 | 117.95 | 1.45 | 12 | 363.5 | 61.82 | 29.5 | 10 | 122.18 | 45065.64 | 432.58 | 608.81 | 54.25 | 46.36 | 3613.13 | 0.85 | 0.9 | 9.2 | 0.22 | 1 | 10
115 | 150 | CONCLUIDO | 3.6684 | 27.26 | 23.6 | 117.98 | 1.46 | 12 | 364.17 | 61.82 | 29.75 | 10 | 122.6 | 45148.66 | 432.89 | 608.77 | 54.53 | 46.36 | 3753.98 | 0.85 | 0.9 | 9.19 | 0.23 | 1 | 10
116 | 150 | CONCLUIDO | 3.6682 | 27.26 | 23.6 | 117.99 | 1.47 | 12 | 364.85 | 61.82 | 30 | 10 | 123.02 | 45231.92 | 432.74 | 608.75 | 54.44 | 46.36 | 3709.7 | 0.85 | 0.9 | 9.2 | 0.23 | 1 | 10
117 | 150 | CONCLUIDO | 3.668 | 27.26 | 23.6 | 118 | 1.48 | 12 | 365.52 | 61.82 | 30.25 | 10 | 123.45 | 45315.43 | 432.61 | 608.76 | 54.57 | 46.36 | 3772.16 | 0.85 | 0.9 | 9.2 | 0.23 | 1 | 10
118 | 150 | CONCLUIDO | 3.6676 | 27.27 | 23.6 | 118.01 | 1.49 | 12 | 366.2 | 61.82 | 30.5 | 10 | 123.88 | 45399.2 | 432.59 | 608.78 | 54.64 | 46.36 | 3808.82 | 0.85 | 0.9 | 9.2 | 0.23 | 1 | 10
119 | 150 | CONCLUIDO | 3.6675 | 27.27 | 23.6 | 118.01 | 1.49 | 12 | 366.88 | 61.82 | 30.75 | 10 | 124.31 | 45483.22 | 432.17 | 608.79 | 54.51 | 46.36 | 3740.49 | 0.85 | 0.9 | 9.2 | 0.23 | 1 | 10
120 | 150 | CONCLUIDO | 3.6786 | 27.18 | 23.58 | 128.6 | 1.5 | 11 | 367.57 | 61.82 | 31 | 9 | 124.74 | 45567.49 | 431.8 | 608.81 | 53.73 | 46.36 | 3355.48 | 0.86 | 0.9 | 9.2 | 0.2 | 1 | 10
121 | 150 | CONCLUIDO | 3.6799 | 27.17 | 23.57 | 128.54 | 1.51 | 11 | 368.25 | 61.82 | 31.25 | 9 | 125.18 | 45652.02 | 432.1 | 608.81 | 53.4 | 46.36 | 3190.15 | 0.87 | 0.9 | 9.2 | 0.19 | 1 | 10
122 | 150 | CONCLUIDO | 3.6792 | 27.18 | 23.57 | 128.57 | 1.52 | 11 | 368.94 | 61.82 | 31.5 | 9 | 125.62 | 45736.8 | 432.6 | 608.76 | 53.56 | 46.36 | 3272.33 | 0.87 | 0.9 | 9.2 | 0.2 | 1 | 10
123 | 150 | CONCLUIDO | 3.6794 | 27.18 | 23.57 | 128.57 | 1.53 | 11 | 369.63 | 61.82 | 31.75 | 9 | 126.06 | 45821.85 | 432.92 | 608.75 | 53.66 | 46.36 | 3322.74 | 0.86 | 0.9 | 9.19 | 0.2 | 1 | 10
124 | 150 | CONCLUIDO | 3.6788 | 27.18 | 23.57 | 128.59 | 1.54 | 11 | 370.32 | 61.82 | 32 | 9 | 126.5 | 45907.3 | 433.32 | 608.82 | 53.69 | 46.36 | 3335.55 | 0.86 | 0.9 | 9.2 | 0.2 | 1 | 10
125 | 150 | CONCLUIDO | 3.6797 | 27.18 | 23.57 | 128.55 | 1.55 | 11 | 371.02 | 61.82 | 32.25 | 9 | 126.94 | 45992.88 | 433.36 | 608.8 | 53.39 | 46.36 | 3186.39 | 0.87 | 0.9 | 9.2 | 0.2 | 1 | 10
126 | 150 | CONCLUIDO | 3.679 | 27.18 | 23.57 | 128.58 | 1.56 | 11 | 371.71 | 61.82 | 32.5 | 9 | 127.39 | 46078.74 | 433.59 | 608.75 | 53.59 | 46.36 | 3289.33 | 0.86 | 0.9 | 9.2 | 0.2 | 1 | 10
127 | 150 | CONCLUIDO | 3.6802 | 27.17 | 23.56 | 128.53 | 1.57 | 11 | 372.41 | 61.82 | 32.75 | 9 | 127.84 | 46164.87 | 433.34 | 608.78 | 53.45 | 46.36 | 3219.1 | 0.87 | 0.9 | 9.19 | 0.19 | 1 | 10
128 | 150 | CONCLUIDO | 3.68 | 27.17 | 23.57 | 128.54 | 1.58 | 11 | 373.11 | 61.82 | 33 | 9 | 128.29 | 46251.27 | 433.26 | 608.78 | 53.48 | 46.36 | 3233.99 | 0.87 | 0.9 | 9.19 | 0.19 | 1 | 10
129 | 150 | CONCLUIDO | 3.68 | 27.17 | 23.57 | 128.54 | 1.59 | 11 | 373.81 | 61.82 | 33.25 | 9 | 128.74 | 46337.95 | 433.16 | 608.8 | 53.51 | 46.36 | 3249.78 | 0.87 | 0.9 | 9.19 | 0.19 | 1 | 10
130 | 150 | CONCLUIDO | 3.6799 | 27.17 | 23.57 | 128.54 | 1.6 | 11 | 374.52 | 61.82 | 33.5 | 9 | 129.2 | 46424.91 | 433 | 608.78 | 53.49 | 46.36 | 3235.68 | 0.87 | 0.9 | 9.19 | 0.2 | 1 | 10
131 | 150 | CONCLUIDO | 3.6806 | 27.17 | 23.56 | 128.51 | 1.6 | 11 | 375.23 | 61.82 | 33.75 | 9 | 129.65 | 46512.15 | 432.67 | 608.79 | 53.24 | 46.36 | 3111.75 | 0.87 | 0.9 | 9.2 | 0.19 | 1 | 10
132 | 150 | CONCLUIDO | 3.6803 | 27.17 | 23.56 | 128.53 | 1.61 | 11 | 375.93 | 61.82 | 34 | 9 | 130.11 | 46599.68 | 432.64 | 608.8 | 53.33 | 46.36 | 3155.56 | 0.87 | 0.9 | 9.2 | 0.19 | 1 | 10
133 | 150 | CONCLUIDO | 3.6791 | 27.18 | 23.57 | 128.58 | 1.62 | 11 | 376.65 | 61.82 | 34.25 | 9 | 130.58 | 46687.5 | 432.6 | 608.84 | 53.6 | 46.36 | 3290.2 | 0.86 | 0.9 | 9.2 | 0.2 | 1 | 10
134 | 150 | CONCLUIDO | 3.6892 | 27.11 | 23.55 | 141.32 | 1.63 | 10 | 377.36 | 61.82 | 34.5 | 8 | 131.04 | 46775.73 | 432.63 | 608.8 | 52.92 | 46.36 | 2959.26 | 0.88 | 0.9 | 9.2 | 0.18 | 1 | 10
135 | 150 | CONCLUIDO | 3.6895 | 27.1 | 23.55 | 141.31 | 1.64 | 10 | 378.08 | 61.82 | 34.75 | 8 | 131.51 | 46864.14 | 433.25 | 608.77 | 52.95 | 46.36 | 2974.4 | 0.88 | 0.9 | 9.2 | 0.18 | 1 | 10
136 | 150 | CONCLUIDO | 3.6898 | 27.1 | 23.55 | 141.3 | 1.65 | 10 | 378.8 | 61.82 | 35 | 8 | 131.98 | 46952.84 | 433.87 | 608.75 | 52.88 | 46.36 | 2937.24 | 0.88 | 0.9 | 9.2 | 0.18 | 1 | 10
137 | 150 | CONCLUIDO | 3.6898 | 27.1 | 23.55 | 141.29 | 1.66 | 10 | 379.52 | 61.82 | 35.25 | 8 | 132.45 | 47041.84 | 434.06 | 608.76 | 52.87 | 46.36 | 2931.32 | 0.88 | 0.9 | 9.2 | 0.18 | 1 | 10
138 | 150 | CONCLUIDO | 3.69 | 27.1 | 23.55 | 141.29 | 1.67 | 10 | 380.24 | 61.82 | 35.5 | 8 | 132.92 | 47131.15 | 434.32 | 608.76 | 52.84 | 46.36 | 2915.71 | 0.88 | 0.9 | 9.2 | 0.18 | 1 | 10
139 | 150 | CONCLUIDO | 3.6895 | 27.1 | 23.55 | 141.31 | 1.67 | 10 | 380.97 | 61.82 | 35.75 | 8 | 133.4 | 47220.77 | 434.8 | 608.8 | 52.92 | 46.36 | 2955.12 | 0.88 | 0.9 | 9.2 | 0.18 | 1 | 10
140 | 150 | CONCLUIDO | 3.6897 | 27.1 | 23.55 | 141.3 | 1.68 | 10 | 381.7 | 61.82 | 36 | 8 | 133.88 | 47310.69 | 435.15 | 608.79 | 52.87 | 46.36 | 2932.52 | 0.88 | 0.9 | 9.2 | 0.18 | 1 | 10
141 | 150 | CONCLUIDO | 3.6903 | 27.1 | 23.55 | 141.27 | 1.69 | 10 | 382.43 | 61.82 | 36.25 | 8 | 134.36 | 47400.92 | 435.53 | 608.8 | 52.76 | 46.36 | 2877.17 | 0.88 | 0.9 | 9.19 | 0.17 | 1 | 10
142 | 150 | CONCLUIDO | 3.6904 | 27.1 | 23.54 | 141.27 | 1.7 | 10 | 383.17 | 61.82 | 36.5 | 8 | 134.84 | 47491.48 | 435.8 | 608.83 | 52.74 | 46.36 | 2865.41 | 0.88 | 0.91 | 9.19 | 0.17 | 1 | 10
143 | 150 | CONCLUIDO | 3.6905 | 27.1 | 23.54 | 141.26 | 1.71 | 10 | 383.9 | 61.82 | 36.75 | 8 | 135.33 | 47582.35 | 436.17 | 608.84 | 52.73 | 46.36 | 2861.33 | 0.88 | 0.91 | 9.19 | 0.17 | 1 | 10
144 | 150 | CONCLUIDO | 3.69 | 27.1 | 23.55 | 141.28 | 1.72 | 10 | 384.64 | 61.82 | 37 | 8 | 135.82 | 47673.67 | 436.59 | 608.8 | 52.75 | 46.36 | 2871.96 | 0.88 | 0.9 | 9.2 | 0.18 | 1 | 10
145 | 150 | CONCLUIDO | 3.6903 | 27.1 | 23.55 | 141.27 | 1.72 | 10 | 385.38 | 61.82 | 37.25 | 8 | 136.31 | 47765.19 | 436.55 | 608.78 | 52.67 | 46.36 | 2833.74 | 0.88 | 0.9 | 9.2 | 0.17 | 1 | 10
146 | 150 | CONCLUIDO | 3.6904 | 27.1 | 23.54 | 141.27 | 1.73 | 10 | 386.13 | 61.82 | 37.5 | 8 | 136.81 | 47857.05 | 436.46 | 608.81 | 52.67 | 46.36 | 2833.2 | 0.88 | 0.91 | 9.2 | 0.17 | 1 | 10
147 | 150 | CONCLUIDO | 3.6906 | 27.1 | 23.54 | 141.26 | 1.74 | 10 | 386.88 | 61.82 | 37.75 | 8 | 137.31 | 47949.23 | 436.32 | 608.77 | 52.74 | 46.36 | 2870 | 0.88 | 0.91 | 9.19 | 0.17 | 1 | 10
148 | 150 | CONCLUIDO | 3.691 | 27.09 | 23.54 | 141.24 | 1.75 | 10 | 387.63 | 61.82 | 38 | 8 | 137.81 | 48041.76 | 435.67 | 608.78 | 52.73 | 46.36 | 2862.78 | 0.88 | 0.91 | 9.19 | 0.17 | 1 | 10
149 | 150 | CONCLUIDO | 3.6895 | 27.1 | 23.55 | 141.31 | 1.76 | 10 | 388.38 | 61.82 | 38.25 | 8 | 138.31 | 48134.63 | 435.74 | 608.76 | 52.91 | 46.36 | 2954.46 | 0.88 | 0.9 | 9.2 | 0.18 | 1 | 10
150 | 150 | CONCLUIDO | 3.6892 | 27.11 | 23.55 | 141.32 | 1.76 | 10 | 389.14 | 61.82 | 38.5 | 8 | 138.81 | 48227.84 | 435.31 | 608.77 | 53.01 | 46.36 | 3000.42 | 0.87 | 0.9 | 9.19 | 0.18 | 1 | 10
151 | 150 | CONCLUIDO | 3.6892 | 27.11 | 23.55 | 141.32 | 1.77 | 10 | 389.89 | 61.82 | 38.75 | 8 | 139.32 | 48321.4 | 434.61 | 608.78 | 53.06 | 46.36 | 3025.24 | 0.87 | 0.9 | 9.19 | 0.18 | 1 | 10
152 | 150 | CONCLUIDO | 3.6995 | 27.03 | 23.53 | 156.89 | 1.78 | 9 | 390.66 | 61.82 | 39 | 7 | 139.83 | 48415.31 | 434.5 | 608.77 | 52.4 | 46.36 | 2703.12 | 0.88 | 0.91 | 9.19 | 0.16 | 1 | 10
153 | 150 | CONCLUIDO | 3.6995 | 27.03 | 23.53 | 156.89 | 1.79 | 9 | 391.42 | 61.82 | 39.25 | 7 | 140.35 | 48509.7 | 435.14 | 608.79 | 52.41 | 46.36 | 2707.22 | 0.88 | 0.91 | 9.19 | 0.16 | 1 | 10
154 | 150 | CONCLUIDO | 3.7 | 27.03 | 23.53 | 156.86 | 1.8 | 9 | 392.19 | 61.82 | 39.5 | 7 | 140.87 | 48604.33 | 435.65 | 608.77 | 52.27 | 46.36 | 2635.63 | 0.89 | 0.91 | 9.19 | 0.16 | 1 | 10
155 | 150 | CONCLUIDO | 3.7 | 27.03 | 23.53 | 156.86 | 1.8 | 9 | 392.96 | 61.82 | 39.75 | 7 | 141.39 | 48699.33 | 436.19 | 608.78 | 52.29 | 46.36 | 2646.17 | 0.89 | 0.91 | 9.19 | 0.16 | 1 | 10
156 | 150 | CONCLUIDO | 3.6991 | 27.03 | 23.54 | 156.91 | 1.81 | 9 | 393.73 | 61.82 | 40 | 7 | 141.91 | 48794.7 | 436.64 | 608.75 | 52.52 | 46.36 | 2764.75 | 0.88 | 0.91 | 9.19 | 0.17 | 1 | 10
0 | 10 | CONCLUIDO | 3.7028 | 27.01 | 24.67 | 23.88 | 0.64 | 62 | 26.11 | 12.1 | 1 | 0 | 3.01 | 3454.41 | 71.71 | 609.25 | 84.84 | 46.36 | 18659.24 | 0.55 | 0.86 | 9.36 | 1.29 | 1 | 10
0 | 45 | CONCLUIDO | 3.0739 | 32.53 | 26.93 | 9.18 | 0.18 | 176 | 98.71 | 39.72 | 1 | 174 | 12.99 | 12407.75 | 243.56 | 609.38 | 157.68 | 46.36 | 54508.74 | 0.29 | 0.79 | 9.46 | 3.54 | 1 | 10
1 | 45 | CONCLUIDO | 3.2386 | 30.88 | 26.09 | 11.51 | 0.22 | 136 | 99.02 | 39.72 | 1.25 | 134 | 13.05 | 12446.14 | 235.07 | 609.2 | 132.05 | 46.36 | 41890.61 | 0.35 | 0.82 | 9.39 | 2.71 | 1 | 10
2 | 45 | CONCLUIDO | 3.3479 | 29.87 | 25.6 | 13.84 | 0.27 | 111 | 99.33 | 39.72 | 1.5 | 109 | 13.11 | 12484.55 | 229.73 | 609.21 | 116.36 | 46.36 | 34174.99 | 0.4 | 0.83 | 9.36 | 2.22 | 1 | 10
3 | 45 | CONCLUIDO | 3.4271 | 29.18 | 25.26 | 16.12 | 0.31 | 94 | 99.64 | 39.72 | 1.75 | 92 | 13.18 | 12522.99 | 225.63 | 609.09 | 105.36 | 46.36 | 28755.98 | 0.44 | 0.84 | 9.35 | 1.88 | 1 | 10
4 | 45 | CONCLUIDO | 3.491 | 28.64 | 24.99 | 18.51 | 0.35 | 81 | 99.95 | 39.72 | 2 | 79 | 13.24 | 12561.45 | 222.18 | 609.06 | 97.16 | 46.36 | 24722.86 | 0.48 | 0.85 | 9.32 | 1.62 | 1 | 10
5 | 45 | CONCLUIDO | 3.5435 | 28.22 | 24.77 | 20.93 | 0.39 | 71 | 100.27 | 39.72 | 2.25 | 69 | 13.3 | 12599.94 | 219.2 | 609.04 | 90.87 | 46.36 | 21627.17 | 0.51 | 0.86 | 9.29 | 1.39 | 1 | 10
6 | 45 | CONCLUIDO | 3.5856 | 27.89 | 24.61 | 23.43 | 0.44 | 63 | 100.58 | 39.72 | 2.5 | 61 | 13.36 | 12638.45 | 216.73 | 609.04 | 85.65 | 46.36 | 19059.69 | 0.54 | 0.87 | 9.28 | 1.23 | 1 | 10
7 | 45 | CONCLUIDO | 3.6155 | 27.66 | 24.5 | 25.79 | 0.48 | 57 | 100.89 | 39.72 | 2.75 | 55 | 13.42 | 12676.98 | 214.75 | 609.1 | 82.11 | 46.36 | 17317.57 | 0.56 | 0.87 | 9.27 | 1.12 | 1 | 10
8 | 45 | CONCLUIDO | 3.6417 | 27.46 | 24.4 | 28.16 | 0.52 | 52 | 101.2 | 39.72 | 3 | 50 | 13.49 | 12715.54 | 212.87 | 608.95 | 79.35 | 46.36 | 15962.58 | 0.58 | 0.87 | 9.26 | 1.03 | 1 | 10
9 | 45 | CONCLUIDO | 3.6635 | 27.3 | 24.32 | 30.4 | 0.56 | 48 | 101.52 | 39.72 | 3.25 | 46 | 13.55 | 12754.13 | 211.18 | 609.04 | 76.64 | 46.36 | 14625.48 | 0.6 | 0.88 | 9.26 | 0.95 | 1 | 10
10 | 45 | CONCLUIDO | 3.6856 | 27.13 | 24.24 | 33.05 | 0.6 | 44 | 101.83 | 39.72 | 3.5 | 42 | 13.61 | 12792.74 | 209.36 | 609.02 | 74.08 | 46.36 | 13368.23 | 0.63 | 0.88 | 9.25 | 0.86 | 1 | 10
11 | 45 | CONCLUIDO | 3.7032 | 27 | 24.17 | 35.38 | 0.65 | 41 | 102.14 | 39.72 | 3.75 | 39 | 13.68 | 12831.37 | 207.66 | 608.9 | 72.22 | 46.36 | 12453.8 | 0.64 | 0.88 | 9.24 | 0.8 | 1 | 10
12 | 45 | CONCLUIDO | 3.7203 | 26.88 | 24.11 | 38.07 | 0.69 | 38 | 102.45 | 39.72 | 4 | 36 | 13.74 | 12870.03 | 205.99 | 608.91 | 70.06 | 46.36 | 11389.89 | 0.66 | 0.88 | 9.24 | 0.74 | 1 | 10
13 | 45 | CONCLUIDO | 3.7317 | 26.8 | 24.07 | 40.12 | 0.73 | 36 | 102.77 | 39.72 | 4.25 | 34 | 13.8 | 12908.71 | 204.62 | 608.9 | 68.96 | 46.36 | 10847.24 | 0.67 | 0.89 | 9.24 | 0.7 | 1 | 10
14 | 45 | CONCLUIDO | 3.7411 | 26.73 | 24.04 | 42.43 | 0.77 | 34 | 103.08 | 39.72 | 4.5 | 32 | 13.87 | 12947.42 | 202.93 | 608.88 | 68.39 | 46.36 | 10573.9 | 0.68 | 0.89 | 9.23 | 0.67 | 1 | 10
15 | 45 | CONCLUIDO | 3.7525 | 26.65 | 24 | 45.01 | 0.81 | 32 | 103.4 | 39.72 | 4.75 | 30 | 13.93 | 12986.15 | 201.89 | 608.86 | 66.83 | 46.36 | 9800.53 | 0.69 | 0.89 | 9.23 | 0.63 | 1 | 10
16 | 45 | CONCLUIDO | 3.7626 | 26.58 | 23.97 | 47.95 | 0.85 | 30 | 103.71 | 39.72 | 5 | 28 | 14 | 13024.91 | 200.28 | 608.97 | 65.75 | 46.36 | 9273.41 | 0.71 | 0.89 | 9.24 | 0.6 | 1 | 10
17 | 45 | CONCLUIDO | 3.772 | 26.51 | 23.93 | 49.5 | 0.89 | 29 | 104.03 | 39.72 | 5.25 | 27 | 14.06 | 13063.69 | 199.13 | 608.9 | 64.59 | 46.36 | 8696.73 | 0.72 | 0.89 | 9.23 | 0.55 | 1 | 10
18 | 45 | CONCLUIDO | 3.7835 | 26.43 | 23.89 | 53.08 | 0.93 | 27 | 104.34 | 39.72 | 5.5 | 25 | 14.12 | 13102.5 | 197.75 | 608.85 | 63.18 | 46.36 | 8003.4 | 0.73 | 0.89 | 9.22 | 0.51 | 1 | 10
19 | 45 | CONCLUIDO | 3.7874 | 26.4 | 23.88 | 55.11 | 0.97 | 26 | 104.65 | 39.72 | 5.75 | 24 | 14.19 | 13141.33 | 196.16 | 608.91 | 63.2 | 46.36 | 8017.4 | 0.73 | 0.89 | 9.22 | 0.51 | 1 | 10
20 | 45 | CONCLUIDO | 3.7931 | 26.36 | 23.86 | 57.27 | 1.01 | 25 | 104.97 | 39.72 | 6 | 23 | 14.25 | 13180.19 | 195.11 | 608.87 | 62.43 | 46.36 | 7636.24 | 0.74 | 0.89 | 9.22 | 0.49 | 1 | 10
21 | 45 | CONCLUIDO | 3.7993 | 26.32 | 23.84 | 59.6 | 1.05 | 24 | 105.28 | 39.72 | 6.25 | 22 | 14.32 | 13219.07 | 193.65 | 608.82 | 61.96 | 46.36 | 7405.55 | 0.75 | 0.89 | 9.22 | 0.47 | 1 | 10
22 | 45 | CONCLUIDO | 3.8057 | 26.28 | 23.82 | 62.13 | 1.08 | 23 | 105.6 | 39.72 | 6.5 | 21 | 14.39 | 13257.98 | 192.1 | 608.81 | 61.38 | 46.36 | 7124.09 | 0.76 | 0.89 | 9.21 | 0.44 | 1 | 10
23 | 45 | CONCLUIDO | 3.8103 | 26.24 | 23.8 | 64.92 | 1.12 | 22 | 105.92 | 39.72 | 6.75 | 20 | 14.45 | 13296.91 | 190.84 | 608.91 | 60.79 | 46.36 | 6834.34 | 0.76 | 0.9 | 9.22 | 0.43 | 1 | 10
24 | 45 | CONCLUIDO | 3.8187 | 26.19 | 23.77 | 67.91 | 1.16 | 21 | 106.23 | 39.72 | 7 | 19 | 14.52 | 13335.87 | 189.47 | 608.83 | 59.81 | 46.36 | 6347.21 | 0.78 | 0.9 | 9.21 | 0.4 | 1 | 10
25 | 45 | CONCLUIDO | 3.8242 | 26.15 | 23.75 | 71.25 | 1.2 | 20 | 106.55 | 39.72 | 7.25 | 18 | 14.58 | 13374.86 | 188.19 | 608.85 | 59.1 | 46.36 | 5996.82 | 0.78 | 0.9 | 9.21 | 0.38 | 1 | 10
26 | 45 | CONCLUIDO | 3.8304 | 26.11 | 23.73 | 74.93 | 1.24 | 19 | 106.86 | 39.72 | 7.5 | 17 | 14.65 | 13413.87 | 187.18 | 608.81 | 58.32 | 46.36 | 5614.84 | 0.79 | 0.9 | 9.21 | 0.36 | 1 | 10
27 | 45 | CONCLUIDO | 3.8308 | 26.1 | 23.73 | 74.92 | 1.27 | 19 | 107.18 | 39.72 | 7.75 | 17 | 14.72 | 13452.9 | 184.99 | 608.84 | 58.38 | 46.36 | 5641.92 | 0.79 | 0.9 | 9.21 | 0.35 | 1 | 10
28 | 45 | CONCLUIDO | 3.8386 | 26.05 | 23.69 | 78.98 | 1.31 | 18 | 107.5 | 39.72 | 8 | 16 | 14.78 | 13491.96 | 184.06 | 608.86 | 57.45 | 46.36 | 5181.03 | 0.81 | 0.9 | 9.2 | 0.32 | 1 | 10
29 | 45 | CONCLUIDO | 3.8425 | 26.02 | 23.69 | 83.6 | 1.35 | 17 | 107.81 | 39.72 | 8.25 | 15 | 14.85 | 13531.05 | 182.35 | 608.79 | 57.15 | 46.36 | 5039.63 | 0.81 | 0.9 | 9.21 | 0.32 | 1 | 10
30 | 45 | CONCLUIDO | 3.8417 | 26.03 | 23.69 | 83.62 | 1.38 | 17 | 108.13 | 39.72 | 8.5 | 14 | 14.92 | 13570.16 | 181.52 | 608.75 | 57.44 | 46.36 | 5184.8 | 0.81 | 0.9 | 9.2 | 0.32 | 1 | 10
31 | 45 | CONCLUIDO | 3.8473 | 25.99 | 23.68 | 88.78 | 1.42 | 16 | 108.45 | 39.72 | 8.75 | 14 | 14.98 | 13609.42 | 180.39 | 608.83 | 56.8 | 46.36 | 4866.37 | 0.82 | 0.9 | 9.2 | 0.3 | 1 | 10
32 | 45 | CONCLUIDO | 3.8453 | 26.01 | 23.69 | 88.83 | 1.46 | 16 | 108.77 | 39.72 | 9 | 12 | 15.05 | 13648.58 | 178.34 | 608.79 | 57.3 | 46.36 | 5115.32 | 0.81 | 0.9 | 9.2 | 0.32 | 1 | 10
33 | 45 | CONCLUIDO | 3.8516 | 25.96 | 23.67 | 94.67 | 1.49 | 15 | 109.09 | 39.72 | 9.25 | 7 | 15.12 | 13687.77 | 177.92 | 608.85 | 56.45 | 46.36 | 4698.52 | 0.82 | 0.9 | 9.21 | 0.29 | 1 | 10
34 | 45 | CONCLUIDO | 3.8527 | 25.96 | 23.66 | 94.64 | 1.53 | 15 | 109.4 | 39.72 | 9.5 | 5 | 15.19 | 13726.99 | 178.02 | 608.82 | 55.94 | 46.36 | 4443.62 | 0.83 | 0.9 | 9.21 | 0.29 | 1 | 10
35 | 45 | CONCLUIDO | 3.8516 | 25.96 | 23.67 | 94.67 | 1.57 | 15 | 109.72 | 39.72 | 9.75 | 1 | 15.26 | 13766.23 | 178.48 | 608.83 | 55.95 | 46.36 | 4448.08 | 0.83 | 0.9 | 9.22 | 0.29 | 1 | 10
36 | 45 | CONCLUIDO | 3.8523 | 25.96 | 23.66 | 94.65 | 1.6 | 15 | 110.04 | 39.72 | 10 | 0 | 15.32 | 13805.5 | 178.93 | 608.79 | 55.81 | 46.36 | 4376.18 | 0.83 | 0.9 | 9.22 | 0.29 | 1 | 10
0 | 105 | CONCLUIDO | 2.223 | 44.98 | 29.77 | 5.72 | 0.09 | 312 | 204 | 55.27 | 1 | 310 | 42.72 | 25393.6 | 433.7 | 610.13 | 246.58 | 46.36 | 98276.44 | 0.19 | 0.72 | 9.67 | 6.37 | 1 | 10
1 | 105 | CONCLUIDO | 2.4801 | 40.32 | 28.18 | 7.17 | 0.11 | 236 | 204.39 | 55.27 | 1.25 | 234 | 42.87 | 25442.42 | 410.48 | 609.58 | 196.67 | 46.36 | 73702.47 | 0.24 | 0.76 | 9.57 | 4.8 | 1 | 10
2 | 105 | CONCLUIDO | 2.6667 | 37.5 | 27.23 | 8.6 | 0.13 | 190 | 204.79 | 55.27 | 1.5 | 188 | 43.02 | 25491.3 | 396.34 | 609.41 | 167 | 46.36 | 59097.74 | 0.28 | 0.78 | 9.49 | 3.84 | 1 | 10
3 | 105 | CONCLUIDO | 2.8024 | 35.68 | 26.63 | 9.99 | 0.15 | 160 | 205.18 | 55.27 | 1.75 | 158 | 43.16 | 25540.22 | 387.34 | 609.56 | 147.91 | 46.36 | 49704.94 | 0.31 | 0.8 | 9.45 | 3.24 | 1 | 10
4 | 105 | CONCLUIDO | 2.9199 | 34.25 | 26.13 | 11.44 | 0.17 | 137 | 205.58 | 55.27 | 2 | 135 | 43.31 | 25589.2 | 379.68 | 609.32 | 132.84 | 46.36 | 42283.38 | 0.35 | 0.82 | 9.4 | 2.74 | 1 | 10
5 | 105 | CONCLUIDO | 3.0042 | 33.29 | 25.81 | 12.8 | 0.19 | 121 | 205.98 | 55.27 | 2.25 | 119 | 43.46 | 25638.22 | 374.89 | 609.21 | 122.88 | 46.36 | 37383.64 | 0.38 | 0.83 | 9.38 | 2.43 | 1 | 10
6 | 105 | CONCLUIDO | 3.0863 | 32.4 | 25.5 | 14.3 | 0.22 | 107 | 206.38 | 55.27 | 2.5 | 105 | 43.6 | 25687.3 | 369.88 | 609.16 | 113.26 | 46.36 | 32643.07 | 0.41 | 0.84 | 9.35 | 2.12 | 1 | 10
7 | 105 | CONCLUIDO | 3.144 | 31.81 | 25.31 | 15.65 | 0.24 | 97 | 206.78 | 55.27 | 2.75 | 95 | 43.75 | 25736.42 | 366.83 | 609.15 | 107.45 | 46.36 | 29789.75 | 0.43 | 0.84 | 9.33 | 1.93 | 1 | 10
8 | 105 | CONCLUIDO | 3.1981 | 31.27 | 25.14 | 17.14 | 0.26 | 88 | 207.17 | 55.27 | 3 | 86 | 43.9 | 25785.6 | 363.95 | 609.09 | 102.02 | 46.36 | 27118.21 | 0.45 | 0.85 | 9.32 | 1.76 | 1 | 10
9 | 105 | CONCLUIDO | 3.244 | 30.83 | 24.98 | 18.5 | 0.28 | 81 | 207.57 | 55.27 | 3.25 | 79 | 44.05 | 25834.83 | 361.29 | 609.15 | 97.22 | 46.36 | 24753.69 | 0.48 | 0.85 | 9.31 | 1.6 | 1 | 10
10 | 105 | CONCLUIDO | 3.281 | 30.48 | 24.87 | 19.9 | 0.3 | 75 | 207.97 | 55.27 | 3.5 | 73 | 44.2 | 25884.1 | 359.56 | 609.27 | 93.5 | 46.36 | 22924.02 | 0.5 | 0.86 | 9.3 | 1.49 | 1 | 10
11 | 105 | CONCLUIDO | 3.3149 | 30.17 | 24.76 | 21.23 | 0.32 | 70 | 208.37 | 55.27 | 3.75 | 68 | 44.35 | 25933.43 | 357.55 | 609.07 | 90.29 | 46.36 | 21344.48 | 0.51 | 0.86 | 9.3 | 1.39 | 1 | 10
12 | 105 | CONCLUIDO | 3.3487 | 29.86 | 24.66 | 22.76 | 0.34 | 65 | 208.77 | 55.27 | 4 | 63 | 44.5 | 25982.82 | 355.73 | 609.09 | 87.52 | 46.36 | 19982.05 | 0.53 | 0.86 | 9.28 | 1.28 | 1 | 10
13 | 105 | CONCLUIDO | 3.3776 | 29.61 | 24.57 | 24.17 | 0.36 | 61 | 209.17 | 55.27 | 4.25 | 59 | 44.65 | 26032.25 | 354.06 | 609.03 | 84.63 | 46.36 | 18558 | 0.55 | 0.87 | 9.27 | 1.19 | 1 | 10
14 | 105 | CONCLUIDO | 3.4054 | 29.36 | 24.49 | 25.78 | 0.38 | 57 | 209.58 | 55.27 | 4.5 | 55 | 44.8 | 26081.73 | 352.43 | 609.06 | 81.91 | 46.36 | 17217.46 | 0.57 | 0.87 | 9.27 | 1.11 | 1 | 10
15 | 105 | CONCLUIDO | 3.4269 | 29.18 | 24.43 | 27.14 | 0.4 | 54 | 209.98 | 55.27 | 4.75 | 52 | 44.95 | 26131.27 | 351.3 | 608.92 | 80.09 | 46.36 | 16320.74 | 0.58 | 0.87 | 9.26 | 1.05 | 1 | 10
16 | 105 | CONCLUIDO | 3.4419 | 29.05 | 24.38 | 28.13 | 0.42 | 52 | 210.38 | 55.27 | 5 | 50 | 45.11 | 26180.86 | 350.4 | 608.89 | 78.47 | 46.36 | 15520.41 | 0.59 | 0.87 | 9.27 | 1.01 | 1 | 10
17 | 105 | CONCLUIDO | 3.4611 | 28.89 | 24.34 | 29.8 | 0.44 | 49 | 210.78 | 55.27 | 5.25 | 47 | 45.26 | 26230.5 | 349.4 | 609 | 77.44 | 46.36 | 15023.63 | 0.6 | 0.88 | 9.26 | 0.97 | 1 | 10
18 | 105 | CONCLUIDO | 3.4755 | 28.77 | 24.3 | 31.02 | 0.46 | 47 | 211.18 | 55.27 | 5.5 | 45 | 45.41 | 26280.2 | 348.36 | 608.93 | 76.22 | 46.36 | 14421.43 | 0.61 | 0.88 | 9.25 | 0.93 | 1 | 10
19 | 105 | CONCLUIDO | 3.4894 | 28.66 | 24.27 | 32.36 | 0.48 | 45 | 211.59 | 55.27 | 5.75 | 43 | 45.57 | 26329.94 | 347.59 | 608.9 | 75.04 | 46.36 | 13842.24 | 0.62 | 0.88 | 9.26 | 0.9 | 1 | 10
20 | 105 | CONCLUIDO | 3.5066 | 28.52 | 24.21 | 33.78 | 0.5 | 43 | 211.99 | 55.27 | 6 | 41 | 45.72 | 26379.74 | 346.51 | 608.91 | 73.47 | 46.36 | 13068.27 | 0.63 | 0.88 | 9.24 | 0.83 | 1 | 10
21 | 105 | CONCLUIDO | 3.5203 | 28.41 | 24.18 | 35.38 | 0.52 | 41 | 212.4 | 55.27 | 6.25 | 39 | 45.87 | 26429.59 | 345.58 | 608.94 | 72.33 | 46.36 | 12508.42 | 0.64 | 0.88 | 9.25 | 0.81 | 1 | 10
22 | 105 | CONCLUIDO | 3.5352 | 28.29 | 24.14 | 37.14 | 0.54 | 39 | 212.8 | 55.27 | 6.5 | 37 | 46.03 | 26479.5 | 344.68 | 608.86 | 70.91 | 46.36 | 11805.99 | 0.65 | 0.88 | 9.25 | 0.77 | 1 | 10
23 | 105 | CONCLUIDO | 3.5436 | 28.22 | 24.11 | 38.07 | 0.56 | 38 | 213.21 | 55.27 | 6.75 | 36 | 46.18 | 26529.46 | 343.99 | 608.88 | 70.24 | 46.36 | 11476.78 | 0.66 | 0.88 | 9.24 | 0.74 | 1 | 10
24 | 105 | CONCLUIDO | 3.5495 | 28.17 | 24.11 | 39.09 | 0.58 | 37 | 213.61 | 55.27 | 7 | 35 | 46.34 | 26579.47 | 343.42 | 608.86 | 70.05 | 46.36 | 11385.72 | 0.66 | 0.88 | 9.25 | 0.73 | 1 | 10
25 | 105 | CONCLUIDO | 3.5659 | 28.04 | 24.06 | 41.24 | 0.6 | 35 | 214.02 | 55.27 | 7.25 | 33 | 46.49 | 26629.54 | 342.54 | 608.99 | 68.59 | 46.36 | 10667.22 | 0.68 | 0.89 | 9.24 | 0.68 | 1 | 10
26 | 105 | CONCLUIDO | 3.5749 | 27.97 | 24.03 | 42.4 | 0.62 | 34 | 214.42 | 55.27 | 7.5 | 32 | 46.65 | 26679.66 | 341.68 | 608.85 | 67.56 | 46.36 | 10156.54 | 0.69 | 0.89 | 9.24 | 0.66 | 1 | 10
27 | 105 | CONCLUIDO | 3.5826 | 27.91 | 24.01 | 43.65 | 0.64 | 33 | 214.83 | 55.27 | 7.75 | 31 | 46.81 | 26729.83 | 341.12 | 608.88 | 67.13 | 46.36 | 9947.97 | 0.69 | 0.89 | 9.23 | 0.64 | 1 | 10
28 | 105 | CONCLUIDO | 3.589 | 27.86 | 24 | 45 | 0.66 | 32 | 215.24 | 55.27 | 8 | 30 | 46.97 | 26780.06 | 340.59 | 608.94 | 66.9 | 46.36 | 9836.85 | 0.69 | 0.89 | 9.23 | 0.63 | 1 | 10
29 | 105 | CONCLUIDO | 3.5985 | 27.79 | 23.97 | 46.39 | 0.68 | 31 | 215.65 | 55.27 | 8.25 | 29 | 47.12 | 26830.34 | 340.01 | 608.93 | 65.8 | 46.36 | 9293.8 | 0.7 | 0.89 | 9.23 | 0.59 | 1 | 10
30 | 105 | CONCLUIDO | 3.6049 | 27.74 | 23.96 | 47.92 | 0.7 | 30 | 216.05 | 55.27 | 8.5 | 28 | 47.28 | 26880.68 | 339.17 | 608.84 | 65.74 | 46.36 | 9268.78 | 0.71 | 0.89 | 9.22 | 0.59 | 1 | 10
31 | 105 | CONCLUIDO | 3.6141 | 27.67 | 23.93 | 49.51 | 0.72 | 29 | 216.46 | 55.27 | 8.75 | 27 | 47.44 | 26931.07 | 338.75 | 608.89 | 64.5 | 46.36 | 8654.84 | 0.72 | 0.89 | 9.23 | 0.56 | 1 | 10
32 | 105 | CONCLUIDO | 3.6208 | 27.62 | 23.92 | 51.25 | 0.74 | 28 | 216.87 | 55.27 | 9 | 26 | 47.6 | 26981.51 | 338.13 | 608.86 | 64.62 | 46.36 | 8720.05 | 0.72 | 0.89 | 9.21 | 0.54 | 1 | 10
33 | 105 | CONCLUIDO | 3.6223 | 27.61 | 23.91 | 51.23 | 0.76 | 28 | 217.28 | 55.27 | 9.25 | 26 | 47.76 | 27032.02 | 337.31 | 608.82 | 64.14 | 46.36 | 8476.44 | 0.72 | 0.89 | 9.22 | 0.53 | 1 | 10
34 | 105 | CONCLUIDO | 3.6311 | 27.54 | 23.88 | 53.07 | 0.78 | 27 | 217.69 | 55.27 | 9.5 | 25 | 47.92 | 27082.57 | 337.07 | 608.85 | 63.38 | 46.36 | 8100.4 | 0.73 | 0.89 | 9.21 | 0.51 | 1 | 10
35 | 105 | CONCLUIDO | 3.6382 | 27.49 | 23.87 | 55.08 | 0.79 | 26 | 218.1 | 55.27 | 9.75 | 24 | 48.08 | 27133.18 | 336.26 | 608.91 | 62.89 | 46.36 | 7862.12 | 0.74 | 0.89 | 9.22 | 0.49 | 1 | 10
36 | 105 | CONCLUIDO | 3.6453 | 27.43 | 23.85 | 57.25 | 0.81 | 25 | 218.51 | 55.27 | 10 | 23 | 48.24 | 27183.85 | 335.62 | 608.85 | 62.4 | 46.36 | 7622.2 | 0.74 | 0.89 | 9.22 | 0.48 | 1 | 10
37 | 105 | CONCLUIDO | 3.6457 | 27.43 | 23.85 | 57.24 | 0.83 | 25 | 218.92 | 55.27 | 10.25 | 23 | 48.4 | 27234.57 | 335.52 | 608.85 | 62.19 | 46.36 | 7518.75 | 0.75 | 0.89 | 9.22 | 0.48 | 1 | 10
38 | 105 | CONCLUIDO | 3.6553 | 27.36 | 23.82 | 59.55 | 0.85 | 24 | 219.33 | 55.27 | 10.5 | 22 | 48.56 | 27285.35 | 334.66 | 608.92 | 61.18 | 46.36 | 7017.92 | 0.76 | 0.89 | 9.22 | 0.45 | 1 | 10
39 | 105 | CONCLUIDO | 3.6526 | 27.38 | 23.84 | 59.6 | 0.87 | 24 | 219.75 | 55.27 | 10.75 | 22 | 48.72 | 27336.19 | 334.49 | 608.9 | 61.92 | 46.36 | 7385.57 | 0.75 | 0.89 | 9.22 | 0.47 | 1 | 10
40 | 105 | CONCLUIDO | 3.6618 | 27.31 | 23.81 | 62.12 | 0.89 | 23 | 220.16 | 55.27 | 11 | 21 | 48.89 | 27387.08 | 333.71 | 608.79 | 61.06 | 46.36 | 6963.18 | 0.76 | 0.89 | 9.21 | 0.44 | 1 | 10
41 | 105 | CONCLUIDO | 3.6616 | 27.31 | 23.81 | 62.12 | 0.91 | 23 | 220.57 | 55.27 | 11.25 | 21 | 49.05 | 27438.03 | 333.36 | 608.77 | 61.3 | 46.36 | 7083.93 | 0.76 | 0.89 | 9.21 | 0.44 | 1 | 10
42 | 105 | CONCLUIDO | 3.6691 | 27.25 | 23.8 | 64.9 | 0.92 | 22 | 220.99 | 55.27 | 11.5 | 20 | 49.21 | 27489.03 | 332.88 | 608.86 | 60.5 | 46.36 | 6685.72 | 0.77 | 0.9 | 9.22 | 0.43 | 1 | 10
43 | 105 | CONCLUIDO | 3.6682 | 27.26 | 23.8 | 64.92 | 0.94 | 22 | 221.4 | 55.27 | 11.75 | 20 | 49.38 | 27540.09 | 332.57 | 608.88 | 60.78 | 46.36 | 6827.24 | 0.76 | 0.9 | 9.22 | 0.43 | 1 | 10
44 | 105 | CONCLUIDO | 3.6775 | 27.19 | 23.78 | 67.93 | 0.96 | 21 | 221.81 | 55.27 | 12 | 19 | 49.54 | 27591.21 | 331.8 | 608.87 | 59.95 | 46.36 | 6419.32 | 0.77 | 0.9 | 9.21 | 0.4 | 1 | 10
45 | 105 | CONCLUIDO | 3.678 | 27.19 | 23.77 | 67.92 | 0.98 | 21 | 222.23 | 55.27 | 12.25 | 19 | 49.71 | 27642.51 | 331.51 | 608.88 | 59.76 | 46.36 | 6323.87 | 0.78 | 0.9 | 9.21 | 0.4 | 1 | 10
46 | 105 | CONCLUIDO | 3.6874 | 27.12 | 23.74 | 71.23 | 1 | 20 | 222.65 | 55.27 | 12.5 | 18 | 49.87 | 27693.75 | 330.72 | 608.79 | 58.89 | 46.36 | 5891.39 | 0.79 | 0.9 | 9.21 | 0.37 | 1 | 10
47 | 105 | CONCLUIDO | 3.6865 | 27.13 | 23.75 | 71.25 | 1.02 | 20 | 223.06 | 55.27 | 12.75 | 18 | 50.04 | 27745.04 | 330.45 | 608.88 | 59.14 | 46.36 | 6019.74 | 0.78 | 0.9 | 9.21 | 0.38 | 1 | 10
48 | 105 | CONCLUIDO | 3.6855 | 27.13 | 23.76 | 71.27 | 1.03 | 20 | 223.48 | 55.27 | 13 | 18 | 50.21 | 27796.39 | 330.13 | 608.83 | 59.02 | 46.36 | 5955.09 | 0.79 | 0.9 | 9.22 | 0.38 | 1 | 10
49 | 105 | CONCLUIDO | 3.6957 | 27.06 | 23.72 | 74.92 | 1.05 | 19 | 223.89 | 55.27 | 13.25 | 17 | 50.37 | 27847.8 | 329.76 | 608.82 | 58.33 | 46.36 | 5618.43 | 0.79 | 0.9 | 9.21 | 0.35 | 1 | 10
50 | 105 | CONCLUIDO | 3.695 | 27.06 | 23.73 | 74.93 | 1.07 | 19 | 224.31 | 55.27 | 13.5 | 17 | 50.54 | 27899.27 | 329.38 | 608.81 | 58.59 | 46.36 | 5746.44 | 0.79 | 0.9 | 9.2 | 0.36 | 1 | 10
51 | 105 | CONCLUIDO | 3.6955 | 27.06 | 23.73 | 74.92 | 1.09 | 19 | 224.73 | 55.27 | 13.75 | 17 | 50.71 | 27950.8 | 328.36 | 608.78 | 58.37 | 46.36 | 5637.07 | 0.79 | 0.9 | 9.21 | 0.35 | 1 | 10
52 | 105 | CONCLUIDO | 3.7032 | 27 | 23.71 | 79.03 | 1.11 | 18 | 225.15 | 55.27 | 14 | 16 | 50.88 | 28002.38 | 328.46 | 608.87 | 57.91 | 46.36 | 5413.26 | 0.8 | 0.9 | 9.2 | 0.34 | 1 | 10
53 | 105 | CONCLUIDO | 3.7049 | 26.99 | 23.7 | 78.99 | 1.12 | 18 | 225.57 | 55.27 | 14.25 | 16 | 51.04 | 28054.03 | 328.12 | 608.77 | 57.28 | 46.36 | 5098.27 | 0.81 | 0.9 | 9.21 | 0.33 | 1 | 10
54 | 105 | CONCLUIDO | 3.7043 | 27 | 23.7 | 79 | 1.14 | 18 | 225.99 | 55.27 | 14.5 | 16 | 51.21 | 28105.73 | 326.96 | 608.78 | 57.78 | 46.36 | 5349.34 | 0.8 | 0.9 | 9.2 | 0.33 | 1 | 10
55 | 105 | CONCLUIDO | 3.7127 | 26.93 | 23.68 | 83.58 | 1.16 | 17 | 226.41 | 55.27 | 14.75 | 15 | 51.38 | 28157.49 | 326.35 | 608.84 | 56.99 | 46.36 | 4956.23 | 0.81 | 0.9 | 9.2 | 0.31 | 1 | 10
56 | 105 | CONCLUIDO | 3.7109 | 26.95 | 23.69 | 83.62 | 1.18 | 17 | 226.83 | 55.27 | 15 | 15 | 51.55 | 28209.31 | 326.8 | 608.79 | 57.27 | 46.36 | 5099.73 | 0.81 | 0.9 | 9.21 | 0.32 | 1 | 10
57 | 105 | CONCLUIDO | 3.7104 | 26.95 | 23.7 | 83.64 | 1.19 | 17 | 227.25 | 55.27 | 15.25 | 15 | 51.72 | 28261.2 | 326.4 | 608.86 | 57.47 | 46.36 | 5198.51 | 0.81 | 0.9 | 9.21 | 0.32 | 1 | 10
58 | 105 | CONCLUIDO | 3.7196 | 26.88 | 23.67 | 88.77 | 1.21 | 16 | 227.67 | 55.27 | 15.5 | 14 | 51.9 | 28313.14 | 325.12 | 608.78 | 56.78 | 46.36 | 4855.43 | 0.82 | 0.9 | 9.2 | 0.3 | 1 | 10
59 | 105 | CONCLUIDO | 3.7198 | 26.88 | 23.67 | 88.76 | 1.23 | 16 | 228.09 | 55.27 | 15.75 | 14 | 52.07 | 28365.14 | 325.43 | 608.82 | 56.63 | 46.36 | 4782.53 | 0.82 | 0.9 | 9.2 | 0.3 | 1 | 10
60 | 105 | CONCLUIDO | 3.7179 | 26.9 | 23.68 | 88.81 | 1.24 | 16 | 228.51 | 55.27 | 16 | 14 | 52.24 | 28417.2 | 325.38 | 608.81 | 57.04 | 46.36 | 4988.54 | 0.81 | 0.9 | 9.21 | 0.31 | 1 | 10
61 | 105 | CONCLUIDO | 3.7162 | 26.91 | 23.7 | 88.86 | 1.26 | 16 | 228.93 | 55.27 | 16.25 | 14 | 52.41 | 28469.32 | 324.74 | 608.78 | 57.48 | 46.36 | 5207.75 | 0.81 | 0.9 | 9.21 | 0.32 | 1 | 10
62 | 105 | CONCLUIDO | 3.7167 | 26.91 | 23.69 | 88.85 | 1.28 | 16 | 229.36 | 55.27 | 16.5 | 14 | 52.58 | 28521.51 | 323.7 | 608.81 | 57.46 | 46.36 | 5195.33 | 0.81 | 0.9 | 9.2 | 0.32 | 1 | 10
63 | 105 | CONCLUIDO | 3.7287 | 26.82 | 23.65 | 94.58 | 1.3 | 15 | 229.78 | 55.27 | 16.75 | 13 | 52.76 | 28573.75 | 323.52 | 608.77 | 55.97 | 46.36 | 4457.18 | 0.83 | 0.9 | 9.2 | 0.28 | 1 | 10
64 | 105 | CONCLUIDO | 3.7295 | 26.81 | 23.64 | 94.56 | 1.31 | 15 | 230.2 | 55.27 | 17 | 13 | 52.93 | 28626.06 | 323.35 | 608.8 | 55.74 | 46.36 | 4341.15 | 0.83 | 0.9 | 9.2 | 0.27 | 1 | 10
65 | 105 | CONCLUIDO | 3.726 | 26.84 | 23.67 | 94.66 | 1.33 | 15 | 230.63 | 55.27 | 17.25 | 13 | 53.11 | 28678.42 | 323.46 | 608.79 | 56.47 | 46.36 | 4709.19 | 0.82 | 0.9 | 9.21 | 0.29 | 1 | 10
66 | 105 | CONCLUIDO | 3.7281 | 26.82 | 23.65 | 94.6 | 1.35 | 15 | 231.05 | 55.27 | 17.5 | 13 | 53.28 | 28730.85 | 322.33 | 608.89 | 56.02 | 46.36 | 4483.54 | 0.83 | 0.9 | 9.2 | 0.28 | 1 | 10
67 | 105 | CONCLUIDO | 3.7373 | 26.76 | 23.62 | 101.25 | 1.36 | 14 | 231.48 | 55.27 | 17.75 | 12 | 53.46 | 28783.34 | 321.36 | 608.77 | 55.28 | 46.36 | 4119.19 | 0.84 | 0.9 | 9.2 | 0.25 | 1 | 10
68 | 105 | CONCLUIDO | 3.7368 | 26.76 | 23.63 | 101.26 | 1.38 | 14 | 231.91 | 55.27 | 18 | 12 | 53.63 | 28835.89 | 321.71 | 608.82 | 55.2 | 46.36 | 4076.66 | 0.84 | 0.9 | 9.2 | 0.26 | 1 | 10
69 | 105 | CONCLUIDO | 3.7384 | 26.75 | 23.62 | 101.22 | 1.4 | 14 | 232.33 | 55.27 | 18.25 | 12 | 53.81 | 28888.51 | 321.17 | 608.77 | 54.84 | 46.36 | 3899.59 | 0.85 | 0.9 | 9.2 | 0.25 | 1 | 10
70 | 105 | CONCLUIDO | 3.7383 | 26.75 | 23.62 | 101.22 | 1.41 | 14 | 232.76 | 55.27 | 18.5 | 12 | 53.99 | 28941.18 | 320.99 | 608.75 | 55.03 | 46.36 | 3993.81 | 0.84 | 0.9 | 9.2 | 0.25 | 1 | 10
71 | 105 | CONCLUIDO | 3.7361 | 26.77 | 23.63 | 101.29 | 1.43 | 14 | 233.19 | 55.27 | 18.75 | 12 | 54.17 | 28993.92 | 320.31 | 608.8 | 55.54 | 46.36 | 4245.95 | 0.83 | 0.9 | 9.2 | 0.26 | 1 | 10
72 | 105 | CONCLUIDO | 3.7358 | 26.77 | 23.64 | 101.3 | 1.45 | 14 | 233.62 | 55.27 | 19 | 12 | 54.34 | 29046.73 | 319.62 | 608.75 | 55.63 | 46.36 | 4293.76 | 0.83 | 0.9 | 9.2 | 0.26 | 1 | 10
73 | 105 | CONCLUIDO | 3.7442 | 26.71 | 23.62 | 109 | 1.46 | 13 | 234.04 | 55.27 | 19.25 | 11 | 54.52 | 29099.59 | 319.76 | 608.83 | 54.91 | 46.36 | 3938.84 | 0.84 | 0.9 | 9.2 | 0.24 | 1 | 10
74 | 105 | CONCLUIDO | 3.745 | 26.7 | 23.61 | 108.97 | 1.48 | 13 | 234.47 | 55.27 | 19.5 | 11 | 54.7 | 29152.52 | 319.51 | 608.76 | 54.79 | 46.36 | 3877.74 | 0.85 | 0.9 | 9.2 | 0.24 | 1 | 10
75 | 105 | CONCLUIDO | 3.7445 | 26.71 | 23.61 | 108.99 | 1.49 | 13 | 234.9 | 55.27 | 19.75 | 11 | 54.88 | 29205.51 | 319.24 | 608.81 | 54.89 | 46.36 | 3925.86 | 0.84 | 0.9 | 9.2 | 0.24 | 1 | 10
76 | 105 | CONCLUIDO | 3.7457 | 26.7 | 23.61 | 108.95 | 1.51 | 13 | 235.33 | 55.27 | 20 | 11 | 55.06 | 29258.57 | 318.97 | 608.75 | 54.67 | 46.36 | 3819.59 | 0.85 | 0.9 | 9.2 | 0.23 | 1 | 10
77 | 105 | CONCLUIDO | 3.7447 | 26.7 | 23.61 | 108.98 | 1.53 | 13 | 235.76 | 55.27 | 20.25 | 11 | 55.24 | 29311.69 | 318.03 | 608.79 | 54.96 | 46.36 | 3961.57 | 0.84 | 0.9 | 9.2 | 0.24 | 1 | 10
78 | 105 | CONCLUIDO | 3.7446 | 26.7 | 23.61 | 108.98 | 1.54 | 13 | 236.2 | 55.27 | 20.5 | 11 | 55.42 | 29364.87 | 317.32 | 608.78 | 54.82 | 46.36 | 3892.54 | 0.85 | 0.9 | 9.2 | 0.24 | 1 | 10
79 | 105 | CONCLUIDO | 3.7543 | 26.64 | 23.58 | 117.92 | 1.56 | 12 | 236.63 | 55.27 | 20.75 | 10 | 55.6 | 29418.12 | 316.52 | 608.81 | 53.93 | 46.36 | 3454.26 | 0.86 | 0.9 | 9.2 | 0.21 | 1 | 10
80 | 105 | CONCLUIDO | 3.7536 | 26.64 | 23.59 | 117.95 | 1.58 | 12 | 237.06 | 55.27 | 21 | 10 | 55.79 | 29471.44 | 316.79 | 608.77 | 54.23 | 46.36 | 3600.2 | 0.85 | 0.9 | 9.2 | 0.22 | 1 | 10
81 | 105 | CONCLUIDO | 3.7529 | 26.65 | 23.59 | 117.97 | 1.59 | 12 | 237.49 | 55.27 | 21.25 | 10 | 55.97 | 29524.81 | 316.74 | 608.88 | 54.21 | 46.36 | 3592.14 | 0.86 | 0.9 | 9.2 | 0.22 | 1 | 10
82 | 105 | CONCLUIDO | 3.7537 | 26.64 | 23.59 | 117.95 | 1.61 | 12 | 237.93 | 55.27 | 21.5 | 10 | 56.15 | 29578.26 | 316.43 | 608.82 | 54.19 | 46.36 | 3581.41 | 0.86 | 0.9 | 9.2 | 0.22 | 1 | 10
83 | 105 | CONCLUIDO | 3.7526 | 26.65 | 23.6 | 117.98 | 1.62 | 12 | 238.36 | 55.27 | 21.75 | 10 | 56.34 | 29631.77 | 316.41 | 608.83 | 54.38 | 46.36 | 3675.8 | 0.85 | 0.9 | 9.2 | 0.22 | 1 | 10
84 | 105 | CONCLUIDO | 3.7521 | 26.65 | 23.6 | 118 | 1.64 | 12 | 238.79 | 55.27 | 22 | 10 | 56.52 | 29685.34 | 315.82 | 608.76 | 54.47 | 46.36 | 3722.32 | 0.85 | 0.9 | 9.2 | 0.23 | 1 | 10
85 | 105 | CONCLUIDO | 3.7522 | 26.65 | 23.6 | 118 | 1.65 | 12 | 239.23 | 55.27 | 22.25 | 10 | 56.71 | 29738.98 | 314.78 | 608.81 | 54.61 | 46.36 | 3792.25 | 0.85 | 0.9 | 9.19 | 0.23 | 1 | 10
86 | 105 | CONCLUIDO | 3.7616 | 26.58 | 23.57 | 128.58 | 1.67 | 11 | 239.66 | 55.27 | 22.5 | 9 | 56.89 | 29792.69 | 313.85 | 608.79 | 53.72 | 46.36 | 3353.63 | 0.86 | 0.9 | 9.19 | 0.2 | 1 | 10
87 | 105 | CONCLUIDO | 3.7617 | 26.58 | 23.57 | 128.58 | 1.69 | 11 | 240.1 | 55.27 | 22.75 | 9 | 57.08 | 29846.46 | 314.06 | 608.82 | 53.61 | 46.36 | 3298.23 | 0.86 | 0.9 | 9.2 | 0.2 | 1 | 10
88 | 105 | CONCLUIDO | 3.762 | 26.58 | 23.57 | 128.57 | 1.7 | 11 | 240.54 | 55.27 | 23 | 9 | 57.26 | 29900.43 | 314.07 | 608.75 | 53.67 | 46.36 | 3326.49 | 0.86 | 0.9 | 9.19 | 0.2 | 1 | 10
89 | 105 | CONCLUIDO | 3.7624 | 26.58 | 23.57 | 128.55 | 1.72 | 11 | 240.97 | 55.27 | 23.25 | 9 | 57.45 | 29954.34 | 314.02 | 608.8 | 53.43 | 46.36 | 3207.26 | 0.87 | 0.9 | 9.2 | 0.2 | 1 | 10
90 | 105 | CONCLUIDO | 3.7619 | 26.58 | 23.57 | 128.57 | 1.73 | 11 | 241.41 | 55.27 | 23.5 | 9 | 57.64 | 30008.32 | 313.7 | 608.81 | 53.45 | 46.36 | 3219.02 | 0.87 | 0.9 | 9.2 | 0.2 | 1 | 10
91 | 105 | CONCLUIDO | 3.7623 | 26.58 | 23.57 | 128.56 | 1.75 | 11 | 241.85 | 55.27 | 23.75 | 9 | 57.83 | 30062.36 | 312.97 | 608.78 | 53.55 | 46.36 | 3265.44 | 0.87 | 0.9 | 9.2 | 0.2 | 1 | 10
92 | 105 | CONCLUIDO | 3.762 | 26.58 | 23.57 | 128.57 | 1.76 | 11 | 242.29 | 55.27 | 24 | 9 | 58.02 | 30116.47 | 312.3 | 608.76 | 53.63 | 46.36 | 3305.24 | 0.86 | 0.9 | 9.19 | 0.2 | 1 | 10
93 | 105 | CONCLUIDO | 3.7633 | 26.57 | 23.56 | 128.52 | 1.78 | 11 | 242.73 | 55.27 | 24.25 | 9 | 58.21 | 30170.65 | 311.21 | 608.75 | 53.26 | 46.36 | 3122.66 | 0.87 | 0.9 | 9.2 | 0.19 | 1 | 10
94 | 105 | CONCLUIDO | 3.7627 | 26.58 | 23.57 | 128.54 | 1.79 | 11 | 243.17 | 55.27 | 24.5 | 9 | 58.4 | 30224.9 | 310.53 | 608.79 | 53.42 | 46.36 | 3203.4 | 0.87 | 0.9 | 9.2 | 0.19 | 1 | 10
95 | 105 | CONCLUIDO | 3.7706 | 26.52 | 23.55 | 141.3 | 1.81 | 10 | 243.61 | 55.27 | 24.75 | 8 | 58.59 | 30279.22 | 310.3 | 608.79 | 52.93 | 46.36 | 2961.12 | 0.88 | 0.9 | 9.19 | 0.18 | 1 | 10
96 | 105 | CONCLUIDO | 3.7711 | 26.52 | 23.55 | 141.28 | 1.82 | 10 | 244.05 | 55.27 | 25 | 8 | 58.78 | 30333.61 | 310.85 | 608.78 | 52.92 | 46.36 | 2955.29 | 0.88 | 0.9 | 9.19 | 0.18 | 1 | 10
97 | 105 | CONCLUIDO | 3.7708 | 26.52 | 23.55 | 141.3 | 1.84 | 10 | 244.49 | 55.27 | 25.25 | 8 | 58.97 | 30388.06 | 310.88 | 608.76 | 52.83 | 46.36 | 2914.18 | 0.88 | 0.9 | 9.2 | 0.18 | 1 | 10
98 | 105 | CONCLUIDO | 3.7711 | 26.52 | 23.55 | 141.28 | 1.85 | 10 | 244.93 | 55.27 | 25.5 | 8 | 59.16 | 30442.58 | 310.81 | 608.78 | 52.9 | 46.36 | 2949.51 | 0.88 | 0.9 | 9.19 | 0.17 | 1 | 10
99 | 105 | CONCLUIDO | 3.7713 | 26.52 | 23.55 | 141.28 | 1.87 | 10 | 245.38 | 55.27 | 25.75 | 8 | 59.35 | 30497.18 | 310.94 | 608.78 | 52.8 | 46.36 | 2899.98 | 0.88 | 0.9 | 9.19 | 0.17 | 1 | 10
100 | 105 | CONCLUIDO | 3.7713 | 26.52 | 23.55 | 141.28 | 1.88 | 10 | 245.82 | 55.27 | 26 | 8 | 59.55 | 30551.84 | 311.11 | 608.81 | 52.73 | 46.36 | 2861.45 | 0.88 | 0.9 | 9.19 | 0.17 | 1 | 10
101 | 105 | CONCLUIDO | 3.7718 | 26.51 | 23.54 | 141.25 | 1.9 | 10 | 246.26 | 55.27 | 26.25 | 8 | 59.74 | 30606.57 | 311.05 | 608.77 | 52.71 | 46.36 | 2853.63 | 0.88 | 0.91 | 9.19 | 0.17 | 1 | 10
102 | 105 | CONCLUIDO | 3.7724 | 26.51 | 23.54 | 141.23 | 1.91 | 10 | 246.71 | 55.27 | 26.5 | 8 | 59.93 | 30661.38 | 310.53 | 608.79 | 52.58 | 46.36 | 2789.82 | 0.88 | 0.91 | 9.19 | 0.17 | 1 | 10
103 | 105 | CONCLUIDO | 3.7717 | 26.51 | 23.54 | 141.26 | 1.93 | 10 | 247.15 | 55.27 | 26.75 | 8 | 60.13 | 30716.25 | 309.52 | 608.78 | 52.66 | 46.36 | 2827.78 | 0.88 | 0.91 | 9.2 | 0.17 | 1 | 10
104 | 105 | CONCLUIDO | 3.771 | 26.52 | 23.55 | 141.29 | 1.94 | 10 | 247.6 | 55.27 | 27 | 8 | 60.33 | 30771.2 | 308.28 | 608.82 | 52.88 | 46.36 | 2936.45 | 0.88 | 0.9 | 9.19 | 0.18 | 1 | 10
105 | 105 | CONCLUIDO | 3.7709 | 26.52 | 23.55 | 141.29 | 1.95 | 10 | 248.04 | 55.27 | 27.25 | 8 | 60.52 | 30826.21 | 306.42 | 608.78 | 52.99 | 46.36 | 2991.39 | 0.87 | 0.9 | 9.19 | 0.18 | 1 | 10
106 | 105 | CONCLUIDO | 3.7782 | 26.47 | 23.54 | 156.92 | 1.97 | 9 | 248.49 | 55.27 | 27.5 | 7 | 60.72 | 30881.3 | 305.93 | 608.76 | 52.46 | 46.36 | 2733.99 | 0.88 | 0.91 | 9.2 | 0.17 | 1 | 10
107 | 105 | CONCLUIDO | 3.779 | 26.46 | 23.53 | 156.88 | 1.98 | 9 | 248.94 | 55.27 | 27.75 | 7 | 60.92 | 30936.46 | 306.22 | 608.79 | 52.31 | 46.36 | 2655.67 | 0.89 | 0.91 | 9.19 | 0.16 | 1 | 10
108 | 105 | CONCLUIDO | 3.7787 | 26.46 | 23.53 | 156.89 | 2 | 9 | 249.39 | 55.27 | 28 | 7 | 61.11 | 30991.69 | 306.38 | 608.76 | 52.49 | 46.36 | 2745.99 | 0.88 | 0.91 | 9.19 | 0.16 | 1 | 10
109 | 105 | CONCLUIDO | 3.7784 | 26.47 | 23.54 | 156.91 | 2.01 | 9 | 249.83 | 55.27 | 28.25 | 7 | 61.31 | 31047 | 306.45 | 608.79 | 52.51 | 46.36 | 2757.25 | 0.88 | 0.91 | 9.19 | 0.16 | 1 | 10
110 | 105 | CONCLUIDO | 3.779 | 26.46 | 23.53 | 156.88 | 2.03 | 9 | 250.28 | 55.27 | 28.5 | 7 | 61.51 | 31102.37 | 306.22 | 608.77 | 52.48 | 46.36 | 2741.96 | 0.88 | 0.91 | 9.19 | 0.16 | 1 | 10
111 | 105 | CONCLUIDO | 3.7791 | 26.46 | 23.53 | 156.88 | 2.04 | 9 | 250.73 | 55.27 | 28.75 | 7 | 61.71 | 31157.82 | 306.17 | 608.76 | 52.41 | 46.36 | 2706.41 | 0.88 | 0.91 | 9.19 | 0.16 | 1 | 10
112 | 105 | CONCLUIDO | 3.7782 | 26.47 | 23.54 | 156.92 | 2.05 | 9 | 251.18 | 55.27 | 29 | 7 | 61.91 | 31213.35 | 306.04 | 608.76 | 52.41 | 46.36 | 2708.39 | 0.88 | 0.91 | 9.2 | 0.17 | 1 | 10
113 | 105 | CONCLUIDO | 3.779 | 26.46 | 23.53 | 156.88 | 2.07 | 9 | 251.63 | 55.27 | 29.25 | 7 | 62.11 | 31268.94 | 305.74 | 608.81 | 52.33 | 46.36 | 2668.16 | 0.89 | 0.91 | 9.19 | 0.16 | 1 | 10
114 | 105 | CONCLUIDO | 3.7796 | 26.46 | 23.53 | 156.85 | 2.08 | 9 | 252.08 | 55.27 | 29.5 | 7 | 62.31 | 31324.61 | 305.65 | 608.79 | 52.28 | 46.36 | 2642.87 | 0.89 | 0.91 | 9.19 | 0.16 | 1 | 10
115 | 105 | CONCLUIDO | 3.7789 | 26.46 | 23.53 | 156.89 | 2.1 | 9 | 252.54 | 55.27 | 29.75 | 7 | 62.51 | 31380.35 | 305.1 | 608.75 | 52.46 | 46.36 | 2734.67 | 0.88 | 0.91 | 9.19 | 0.16 | 1 | 10
116 | 105 | CONCLUIDO | 3.7773 | 26.47 | 23.54 | 156.96 | 2.11 | 9 | 252.99 | 55.27 | 30 | 7 | 62.72 | 31436.17 | 304.46 | 608.8 | 52.64 | 46.36 | 2822.44 | 0.88 | 0.91 | 9.2 | 0.17 | 1 | 10
117 | 105 | CONCLUIDO | 3.778 | 26.47 | 23.54 | 156.93 | 2.12 | 9 | 253.44 | 55.27 | 30.25 | 7 | 62.92 | 31492.06 | 303.59 | 608.78 | 52.65 | 46.36 | 2827.58 | 0.88 | 0.91 | 9.19 | 0.17 | 1 | 10
118 | 105 | CONCLUIDO | 3.7784 | 26.47 | 23.54 | 156.91 | 2.14 | 9 | 253.9 | 55.27 | 30.5 | 7 | 63.12 | 31548.03 | 302.89 | 608.76 | 52.66 | 46.36 | 2834.29 | 0.88 | 0.91 | 9.19 | 0.17 | 1 | 10
119 | 105 | CONCLUIDO | 3.7782 | 26.47 | 23.54 | 156.92 | 2.15 | 9 | 254.35 | 55.27 | 30.75 | 7 | 63.33 | 31604.07 | 301.47 | 608.76 | 52.61 | 46.36 | 2805.26 | 0.88 | 0.91 | 9.19 | 0.17 | 1 | 10
120 | 105 | CONCLUIDO | 3.7878 | 26.4 | 23.51 | 176.34 | 2.16 | 8 | 254.81 | 55.27 | 31 | 6 | 63.53 | 31660.19 | 301.67 | 608.77 | 51.71 | 46.36 | 2360.6 | 0.9 | 0.91 | 9.19 | 0.14 | 1 | 10
121 | 105 | CONCLUIDO | 3.7886 | 26.4 | 23.51 | 176.3 | 2.18 | 8 | 255.26 | 55.27 | 31.25 | 6 | 63.74 | 31716.38 | 302.01 | 608.75 | 51.42 | 46.36 | 2216.72 | 0.9 | 0.91 | 9.19 | 0.14 | 1 | 10
122 | 105 | CONCLUIDO | 3.7892 | 26.39 | 23.5 | 176.26 | 2.19 | 8 | 255.72 | 55.27 | 31.5 | 6 | 63.95 | 31772.65 | 302.14 | 608.75 | 51.49 | 46.36 | 2252.39 | 0.9 | 0.91 | 9.19 | 0.13 | 1 | 10
123 | 105 | CONCLUIDO | 3.7878 | 26.4 | 23.51 | 176.34 | 2.21 | 8 | 256.17 | 55.27 | 31.75 | 6 | 64.15 | 31829 | 302.53 | 608.78 | 51.69 | 46.36 | 2352.93 | 0.9 | 0.91 | 9.19 | 0.14 | 1 | 10
124 | 105 | CONCLUIDO | 3.7877 | 26.4 | 23.51 | 176.34 | 2.22 | 8 | 256.63 | 55.27 | 32 | 6 | 64.36 | 31885.42 | 302.09 | 608.75 | 51.83 | 46.36 | 2422.14 | 0.89 | 0.91 | 9.19 | 0.14 | 1 | 10
125 | 105 | CONCLUIDO | 3.7882 | 26.4 | 23.51 | 176.31 | 2.23 | 8 | 257.09 | 55.27 | 32.25 | 6 | 64.57 | 31942.05 | 301.6 | 608.78 | 51.72 | 46.36 | 2369.41 | 0.9 | 0.91 | 9.19 | 0.14 | 1 | 10
126 | 105 | CONCLUIDO | 3.7889 | 26.39 | 23.5 | 176.28 | 2.25 | 8 | 257.55 | 55.27 | 32.5 | 6 | 64.78 | 31998.63 | 301.18 | 608.76 | 51.6 | 46.36 | 2306.66 | 0.9 | 0.91 | 9.19 | 0.13 | 1 | 10
127 | 105 | CONCLUIDO | 3.7888 | 26.39 | 23.5 | 176.28 | 2.26 | 8 | 258.01 | 55.27 | 32.75 | 6 | 64.99 | 32055.29 | 300.81 | 608.76 | 51.58 | 46.36 | 2298.62 | 0.9 | 0.91 | 9.19 | 0.13 | 1 | 10
128 | 105 | CONCLUIDO | 3.7887 | 26.39 | 23.5 | 176.29 | 2.27 | 8 | 258.47 | 55.27 | 33 | 6 | 65.2 | 32112.02 | 300.09 | 608.75 | 51.57 | 46.36 | 2294.03 | 0.9 | 0.91 | 9.19 | 0.13 | 1 | 10
129 | 105 | CONCLUIDO | 3.7887 | 26.39 | 23.5 | 176.29 | 2.28 | 8 | 258.93 | 55.27 | 33.25 | 6 | 65.41 | 32168.84 | 299.82 | 608.77 | 51.46 | 46.36 | 2239.01 | 0.9 | 0.91 | 9.19 | 0.13 | 1 | 10
130 | 105 | CONCLUIDO | 3.7897 | 26.39 | 23.5 | 176.24 | 2.3 | 8 | 259.39 | 55.27 | 33.5 | 6 | 65.62 | 32225.73 | 299.2 | 608.81 | 51.34 | 46.36 | 2175.33 | 0.9 | 0.91 | 9.19 | 0.13 | 1 | 10
131 | 105 | CONCLUIDO | 3.7895 | 26.39 | 23.5 | 176.25 | 2.31 | 8 | 259.85 | 55.27 | 33.75 | 6 | 65.83 | 32282.7 | 298.22 | 608.77 | 51.34 | 46.36 | 2177.26 | 0.9 | 0.91 | 9.19 | 0.13 | 1 | 10
132 | 105 | CONCLUIDO | 3.7892 | 26.39 | 23.5 | 176.26 | 2.32 | 8 | 260.32 | 55.27 | 34 | 6 | 66.04 | 32339.75 | 297.26 | 608.79 | 51.45 | 46.36 | 2232.9 | 0.9 | 0.91 | 9.19 | 0.13 | 1 | 10
133 | 105 | CONCLUIDO | 3.7889 | 26.39 | 23.5 | 176.28 | 2.34 | 8 | 260.78 | 55.27 | 34.25 | 6 | 66.26 | 32396.88 | 296.72 | 608.8 | 51.47 | 46.36 | 2244.11 | 0.9 | 0.91 | 9.19 | 0.13 | 1 | 10
134 | 105 | CONCLUIDO | 3.7885 | 26.4 | 23.51 | 176.3 | 2.35 | 8 | 261.24 | 55.27 | 34.5 | 5 | 66.47 | 32454.09 | 295.61 | 608.75 | 51.6 | 46.36 | 2306.72 | 0.9 | 0.91 | 9.19 | 0.14 | 1 | 10
135 | 105 | CONCLUIDO | 3.7876 | 26.4 | 23.51 | 176.35 | 2.36 | 8 | 261.71 | 55.27 | 34.75 | 5 | 66.68 | 32511.38 | 295.07 | 608.8 | 51.77 | 46.36 | 2394.5 | 0.9 | 0.91 | 9.19 | 0.14 | 1 | 10
136 | 105 | CONCLUIDO | 3.7876 | 26.4 | 23.51 | 176.35 | 2.38 | 8 | 262.17 | 55.27 | 35 | 5 | 66.9 | 32568.76 | 294.6 | 608.84 | 51.78 | 46.36 | 2399.06 | 0.9 | 0.91 | 9.19 | 0.14 | 1 | 10
137 | 105 | CONCLUIDO | 3.7965 | 26.34 | 23.49 | 201.36 | 2.39 | 7 | 262.64 | 55.27 | 35.25 | 4 | 67.12 | 32626.21 | 294.48 | 608.82 | 51.01 | 46.36 | 2015.36 | 0.91 | 0.91 | 9.19 | 0.12 | 1 | 10
138 | 105 | CONCLUIDO | 3.7961 | 26.34 | 23.49 | 201.38 | 2.4 | 7 | 263.1 | 55.27 | 35.5 | 3 | 67.33 | 32683.74 | 295.03 | 608.8 | 50.98 | 46.36 | 2003.1 | 0.91 | 0.91 | 9.2 | 0.12 | 1 | 10
139 | 105 | CONCLUIDO | 3.7968 | 26.34 | 23.49 | 201.34 | 2.41 | 7 | 263.57 | 55.27 | 35.75 | 2 | 67.55 | 32741.36 | 295.47 | 608.81 | 50.89 | 46.36 | 1956.02 | 0.91 | 0.91 | 9.19 | 0.12 | 1 | 10
140 | 105 | CONCLUIDO | 3.7962 | 26.34 | 23.49 | 201.37 | 2.43 | 7 | 264.04 | 55.27 | 36 | 1 | 67.77 | 32799.06 | 296.02 | 608.76 | 50.95 | 46.36 | 1987.3 | 0.91 | 0.91 | 9.2 | 0.12 | 1 | 10
141 | 105 | CONCLUIDO | 3.7966 | 26.34 | 23.49 | 201.35 | 2.44 | 7 | 264.51 | 55.27 | 36.25 | 1 | 67.99 | 32856.84 | 296.45 | 608.79 | 50.96 | 46.36 | 1994.58 | 0.91 | 0.91 | 9.19 | 0.12 | 1 | 10
142 | 105 | CONCLUIDO | 3.7961 | 26.34 | 23.49 | 201.38 | 2.45 | 7 | 264.98 | 55.27 | 36.5 | 1 | 68.2 | 32914.7 | 296.99 | 608.8 | 50.96 | 46.36 | 1991.77 | 0.91 | 0.91 | 9.2 | 0.12 | 1 | 10
143 | 105 | CONCLUIDO | 3.7963 | 26.34 | 23.49 | 201.37 | 2.46 | 7 | 265.45 | 55.27 | 36.75 | 1 | 68.42 | 32972.65 | 297.32 | 608.78 | 51.02 | 46.36 | 2023.93 | 0.91 | 0.91 | 9.19 | 0.12 | 1 | 10
144 | 105 | CONCLUIDO | 3.7957 | 26.35 | 23.5 | 201.4 | 2.48 | 7 | 265.92 | 55.27 | 37 | 0 | 68.65 | 33030.68 | 297.81 | 608.76 | 51.05 | 46.36 | 2038.66 | 0.91 | 0.91 | 9.2 | 0.13 | 1 | 10
0 | 60 | CONCLUIDO | 2.8421 | 35.18 | 27.66 | 7.87 | 0.14 | 211 | 124.63 | 45 | 1 | 209 | 18.64 | 15605.44 | 293.08 | 609.53 | 179.98 | 46.36 | 65483.51 | 0.26 | 0.77 | 9.53 | 4.27 | 1 | 10
1 | 60 | CONCLUIDO | 3.0324 | 32.98 | 26.68 | 9.82 | 0.18 | 163 | 124.96 | 45 | 1.25 | 161 | 18.71 | 15645.96 | 282.02 | 609.51 | 149.74 | 46.36 | 50602.85 | 0.31 | 0.8 | 9.45 | 3.29 | 1 | 10
2 | 60 | CONCLUIDO | 3.1728 | 31.52 | 26.01 | 11.82 | 0.21 | 132 | 125.29 | 45 | 1.5 | 130 | 18.79 | 15686.51 | 274.28 | 609.33 | 129.58 | 46.36 | 40679.66 | 0.36 | 0.82 | 9.38 | 2.63 | 1 | 10
3 | 60 | CONCLUIDO | 3.2719 | 30.56 | 25.59 | 13.83 | 0.25 | 111 | 125.62 | 45 | 1.75 | 109 | 18.87 | 15727.09 | 269.1 | 609.29 | 116.17 | 46.36 | 34075.84 | 0.4 | 0.83 | 9.36 | 2.21 | 1 | 10
4 | 60 | CONCLUIDO | 3.3454 | 29.89 | 25.31 | 15.82 | 0.28 | 96 | 125.95 | 45 | 2 | 94 | 18.95 | 15767.7 | 265.44 | 609.07 | 107.01 | 46.36 | 29573.75 | 0.43 | 0.84 | 9.34 | 1.93 | 1 | 10
5 | 60 | CONCLUIDO | 3.4046 | 29.37 | 25.07 | 17.69 | 0.31 | 85 | 126.28 | 45 | 2.25 | 83 | 19.03 | 15808.34 | 262.1 | 609.24 | 100.07 | 46.36 | 26155.51 | 0.46 | 0.85 | 9.31 | 1.69 | 1 | 10
6 | 60 | CONCLUIDO | 3.4528 | 28.96 | 24.89 | 19.65 | 0.35 | 76 | 126.61 | 45 | 2.5 | 74 | 19.11 | 15849 | 259.37 | 609.02 | 94.31 | 46.36 | 23322.66 | 0.49 | 0.86 | 9.3 | 1.51 | 1 | 10
7 | 60 | CONCLUIDO | 3.4977 | 28.59 | 24.72 | 21.81 | 0.38 | 68 | 126.94 | 45 | 2.75 | 66 | 19.19 | 15889.69 | 256.93 | 609.07 | 89.12 | 46.36 | 20768.19 | 0.52 | 0.86 | 9.29 | 1.34 | 1 | 10
8 | 60 | CONCLUIDO | 3.5301 | 28.33 | 24.61 | 23.82 | 0.42 | 62 | 127.27 | 45 | 3 | 60 | 19.27 | 15930.42 | 255.02 | 609.18 | 85.7 | 46.36 | 19089.46 | 0.54 | 0.87 | 9.28 | 1.23 | 1 | 10
9 | 60 | CONCLUIDO | 3.5599 | 28.09 | 24.5 | 25.79 | 0.45 | 57 | 127.6 | 45 | 3.25 | 55 | 19.35 | 15971.17 | 253.28 | 609.02 | 82.28 | 46.36 | 17404.68 | 0.56 | 0.87 | 9.27 | 1.13 | 1 | 10
10 | 60 | CONCLUIDO | 3.584 | 27.9 | 24.41 | 27.64 | 0.48 | 53 | 127.93 | 45 | 3.5 | 51 | 19.43 | 16011.95 | 251.45 | 608.95 | 79.49 | 46.36 | 16029.11 | 0.58 | 0.87 | 9.27 | 1.04 | 1 | 10
11 | 60 | CONCLUIDO | 3.6058 | 27.73 | 24.35 | 29.81 | 0.52 | 49 | 128.26 | 45 | 3.75 | 47 | 19.51 | 16052.76 | 250.02 | 609.02 | 77.57 | 46.36 | 15085.71 | 0.6 | 0.88 | 9.26 | 0.97 | 1 | 10
12 | 60 | CONCLUIDO | 3.6263 | 27.58 | 24.27 | 31.65 | 0.55 | 46 | 128.59 | 45 | 4 | 44 | 19.59 | 16093.6 | 248.48 | 608.85 | 75.37 | 46.36 | 14002.26 | 0.62 | 0.88 | 9.25 | 0.9 | 1 | 10
13 | 60 | CONCLUIDO | 3.6425 | 27.45 | 24.22 | 33.8 | 0.58 | 43 | 128.92 | 45 | 4.25 | 41 | 19.68 | 16134.46 | 247.34 | 608.9 | 73.87 | 46.36 | 13268.11 | 0.63 | 0.88 | 9.25 | 0.85 | 1 | 10
14 | 60 | CONCLUIDO | 3.6569 | 27.35 | 24.17 | 35.36 | 0.62 | 41 | 129.25 | 45 | 4.5 | 39 | 19.76 | 16175.36 | 245.79 | 608.9 | 72.17 | 46.36 | 12425.82 | 0.64 | 0.88 | 9.24 | 0.79 | 1 | 10
15 | 60 | CONCLUIDO | 3.6743 | 27.22 | 24.11 | 38.07 | 0.65 | 38 | 129.59 | 45 | 4.75 | 36 | 19.84 | 16216.29 | 244.46 | 608.9 | 70.14 | 46.36 | 11429.01 | 0.66 | 0.88 | 9.25 | 0.74 | 1 | 10
16 | 60 | CONCLUIDO | 3.6852 | 27.14 | 24.08 | 40.14 | 0.68 | 36 | 129.92 | 45 | 5 | 34 | 19.92 | 16257.24 | 243.34 | 608.93 | 69.35 | 46.36 | 11041.64 | 0.67 | 0.88 | 9.24 | 0.71 | 1 | 10
17 | 60 | CONCLUIDO | 3.701 | 27.02 | 24.02 | 42.39 | 0.71 | 34 | 130.25 | 45 | 5.25 | 32 | 20 | 16298.23 | 241.79 | 608.88 | 67.41 | 46.36 | 10081.57 | 0.69 | 0.89 | 9.23 | 0.64 | 1 | 10
18 | 60 | CONCLUIDO | 3.7056 | 26.99 | 24.01 | 43.66 | 0.74 | 33 | 130.58 | 45 | 5.5 | 31 | 20.09 | 16339.24 | 241.14 | 608.95 | 67.15 | 46.36 | 9956.77 | 0.69 | 0.89 | 9.23 | 0.64 | 1 | 10
19 | 60 | CONCLUIDO | 3.7184 | 26.89 | 23.97 | 46.39 | 0.78 | 31 | 130.92 | 45 | 5.75 | 29 | 20.17 | 16380.29 | 239.9 | 608.95 | 65.57 | 46.36 | 9177.01 | 0.71 | 0.89 | 9.24 | 0.6 | 1 | 10
20 | 60 | CONCLUIDO | 3.7225 | 26.86 | 23.96 | 47.93 | 0.81 | 30 | 131.25 | 45 | 6 | 28 | 20.25 | 16421.36 | 238.91 | 608.85 | 65.66 | 46.36 | 9226.69 | 0.71 | 0.89 | 9.23 | 0.59 | 1 | 10
21 | 60 | CONCLUIDO | 3.7316 | 26.8 | 23.93 | 49.5 | 0.84 | 29 | 131.58 | 45 | 6.25 | 27 | 20.34 | 16462.46 | 237.78 | 608.89 | 64.47 | 46.36 | 8638.44 | 0.72 | 0.89 | 9.23 | 0.55 | 1 | 10
22 | 60 | CONCLUIDO | 3.7372 | 26.76 | 23.91 | 51.24 | 0.87 | 28 | 131.92 | 45 | 6.5 | 26 | 20.42 | 16503.6 | 236.68 | 608.84 | 64.13 | 46.36 | 8471.29 | 0.72 | 0.89 | 9.22 | 0.54 | 1 | 10
23 | 60 | CONCLUIDO | 3.7528 | 26.65 | 23.85 | 55.04 | 0.9 | 26 | 132.25 | 45 | 6.75 | 24 | 20.5 | 16544.76 | 235.59 | 608.81 | 62.13 | 46.36 | 7480.36 | 0.75 | 0.89 | 9.22 | 0.48 | 1 | 10
24 | 60 | CONCLUIDO | 3.7561 | 26.62 | 23.85 | 57.25 | 0.93 | 25 | 132.58 | 45 | 7 | 23 | 20.59 | 16585.95 | 234.57 | 608.81 | 62.45 | 46.36 | 7647.42 | 0.74 | 0.89 | 9.21 | 0.48 | 1 | 10
25 | 60 | CONCLUIDO | 3.7555 | 26.63 | 23.86 | 57.26 | 0.96 | 25 | 132.92 | 45 | 7.25 | 23 | 20.67 | 16627.17 | 233.71 | 608.81 | 62.39 | 46.36 | 7617.52 | 0.74 | 0.89 | 9.22 | 0.48 | 1 | 10
26 | 60 | CONCLUIDO | 3.7609 | 26.59 | 23.84 | 59.61 | 0.99 | 24 | 133.25 | 45 | 7.5 | 22 | 20.76 | 16668.43 | 232.87 | 608.94 | 61.83 | 46.36 | 7344.76 | 0.75 | 0.89 | 9.22 | 0.47 | 1 | 10
27 | 60 | CONCLUIDO | 3.7665 | 26.55 | 23.83 | 62.17 | 1.03 | 23 | 133.59 | 45 | 7.75 | 21 | 20.84 | 16709.71 | 231.93 | 608.82 | 61.33 | 46.36 | 7098.77 | 0.76 | 0.89 | 9.23 | 0.46 | 1 | 10
28 | 60 | CONCLUIDO | 3.7753 | 26.49 | 23.79 | 64.89 | 1.06 | 22 | 133.92 | 45 | 8 | 20 | 20.93 | 16751.02 | 230.84 | 608.9 | 60.48 | 46.36 | 6679.67 | 0.77 | 0.9 | 9.21 | 0.42 | 1 | 10
29 | 60 | CONCLUIDO | 3.7804 | 26.45 | 23.78 | 67.95 | 1.09 | 21 | 134.26 | 45 | 8.25 | 19 | 21.01 | 16792.37 | 229.64 | 608.94 | 60.21 | 46.36 | 6545.78 | 0.77 | 0.9 | 9.21 | 0.41 | 1 | 10
30 | 60 | CONCLUIDO | 3.7843 | 26.42 | 23.76 | 67.87 | 1.12 | 21 | 134.59 | 45 | 8.5 | 19 | 21.1 | 16833.86 | 228.64 | 608.85 | 59.35 | 46.36 | 6119.97 | 0.78 | 0.9 | 9.21 | 0.38 | 1 | 10
31 | 60 | CONCLUIDO | 3.7892 | 26.39 | 23.75 | 71.24 | 1.15 | 20 | 134.93 | 45 | 8.75 | 18 | 21.18 | 16875.27 | 227.82 | 608.82 | 59.07 | 46.36 | 5981.92 | 0.78 | 0.9 | 9.21 | 0.38 | 1 | 10
32 | 60 | CONCLUIDO | 3.7961 | 26.34 | 23.73 | 74.92 | 1.18 | 19 | 135.27 | 45 | 9 | 17 | 21.27 | 16916.71 | 226.51 | 608.78 | 58.45 | 46.36 | 5677.72 | 0.79 | 0.9 | 9.21 | 0.35 | 1 | 10
33 | 60 | CONCLUIDO | 3.7947 | 26.35 | 23.73 | 74.95 | 1.21 | 19 | 135.6 | 45 | 9.25 | 17 | 21.35 | 16958.17 | 226.21 | 608.85 | 58.65 | 46.36 | 5776.92 | 0.79 | 0.9 | 9.21 | 0.36 | 1 | 10
34 | 60 | CONCLUIDO | 3.8016 | 26.3 | 23.71 | 79.04 | 1.24 | 18 | 135.94 | 45 | 9.5 | 16 | 21.44 | 16999.67 | 224.6 | 608.79 | 58.02 | 46.36 | 5469.4 | 0.8 | 0.9 | 9.21 | 0.34 | 1 | 10
35 | 60 | CONCLUIDO | 3.8041 | 26.29 | 23.7 | 78.98 | 1.26 | 18 | 136.27 | 45 | 9.75 | 16 | 21.53 | 17041.2 | 223.83 | 608.78 | 57.41 | 46.36 | 5164.59 | 0.81 | 0.9 | 9.21 | 0.32 | 1 | 10
36 | 60 | CONCLUIDO | 3.8099 | 26.25 | 23.68 | 83.58 | 1.29 | 17 | 136.61 | 45 | 10 | 15 | 21.61 | 17082.76 | 222.18 | 608.85 | 57.11 | 46.36 | 5015.9 | 0.81 | 0.9 | 9.2 | 0.31 | 1 | 10
37 | 60 | CONCLUIDO | 3.8072 | 26.27 | 23.7 | 83.64 | 1.32 | 17 | 136.95 | 45 | 10.25 | 15 | 21.7 | 17124.35 | 222.23 | 608.77 | 57.67 | 46.36 | 5297.5 | 0.8 | 0.9 | 9.2 | 0.33 | 1 | 10
38 | 60 | CONCLUIDO | 3.8072 | 26.27 | 23.7 | 83.64 | 1.35 | 17 | 137.29 | 45 | 10.5 | 15 | 21.79 | 17165.97 | 220.85 | 608.85 | 57.56 | 46.36 | 5244.12 | 0.81 | 0.9 | 9.21 | 0.33 | 1 | 10
39 | 60 | CONCLUIDO | 3.8138 | 26.22 | 23.68 | 88.8 | 1.38 | 16 | 137.62 | 45 | 10.75 | 14 | 21.88 | 17207.62 | 220.48 | 608.78 | 56.97 | 46.36 | 4951.93 | 0.81 | 0.9 | 9.2 | 0.31 | 1 | 10
40 | 60 | CONCLUIDO | 3.812 | 26.23 | 23.69 | 88.84 | 1.41 | 16 | 137.96 | 45 | 11 | 14 | 21.96 | 17249.3 | 219.04 | 608.79 | 57.4 | 46.36 | 5169.77 | 0.81 | 0.9 | 9.21 | 0.32 | 1 | 10
41 | 60 | CONCLUIDO | 3.8216 | 26.17 | 23.65 | 94.61 | 1.44 | 15 | 138.3 | 45 | 11.25 | 13 | 22.05 | 17291.02 | 218.07 | 608.85 | 56.19 | 46.36 | 4566.98 | 0.82 | 0.9 | 9.2 | 0.28 | 1 | 10
42 | 60 | CONCLUIDO | 3.8212 | 26.17 | 23.65 | 94.62 | 1.47 | 15 | 138.64 | 45 | 11.5 | 13 | 22.14 | 17332.76 | 217.73 | 608.81 | 56.21 | 46.36 | 4576.35 | 0.82 | 0.9 | 9.2 | 0.28 | 1 | 10
43 | 60 | CONCLUIDO | 3.8215 | 26.17 | 23.65 | 94.61 | 1.5 | 15 | 138.98 | 45 | 11.75 | 13 | 22.23 | 17374.54 | 215.42 | 608.78 | 56.14 | 46.36 | 4542.5 | 0.83 | 0.9 | 9.2 | 0.28 | 1 | 10
44 | 60 | CONCLUIDO | 3.8295 | 26.11 | 23.62 | 101.24 | 1.52 | 14 | 139.32 | 45 | 12 | 12 | 22.32 | 17416.34 | 215.11 | 608.78 | 55.07 | 46.36 | 4014.26 | 0.84 | 0.9 | 9.2 | 0.25 | 1 | 10
45 | 60 | CONCLUIDO | 3.8308 | 26.1 | 23.61 | 101.2 | 1.55 | 14 | 139.66 | 45 | 12.25 | 12 | 22.41 | 17458.18 | 214.44 | 608.84 | 54.96 | 46.36 | 3959.43 | 0.84 | 0.9 | 9.2 | 0.24 | 1 | 10
46 | 60 | CONCLUIDO | 3.8279 | 26.12 | 23.63 | 101.29 | 1.58 | 14 | 140 | 45 | 12.5 | 12 | 22.5 | 17500.05 | 212.91 | 608.83 | 55.59 | 46.36 | 4274.86 | 0.83 | 0.9 | 9.2 | 0.26 | 1 | 10
47 | 60 | CONCLUIDO | 3.8342 | 26.08 | 23.62 | 109 | 1.61 | 13 | 140.33 | 45 | 12.75 | 11 | 22.59 | 17541.95 | 212.23 | 608.83 | 54.9 | 46.36 | 3934.49 | 0.84 | 0.9 | 9.2 | 0.24 | 1 | 10
48 | 60 | CONCLUIDO | 3.8345 | 26.08 | 23.61 | 108.99 | 1.63 | 13 | 140.67 | 45 | 13 | 11 | 22.68 | 17583.88 | 211.46 | 608.79 | 55.01 | 46.36 | 3988.59 | 0.84 | 0.9 | 9.2 | 0.24 | 1 | 10
49 | 60 | CONCLUIDO | 3.8342 | 26.08 | 23.62 | 109 | 1.66 | 13 | 141.02 | 45 | 13.25 | 11 | 22.77 | 17625.85 | 210.14 | 608.78 | 55.05 | 46.36 | 4008.71 | 0.84 | 0.9 | 9.2 | 0.24 | 1 | 10
50 | 60 | CONCLUIDO | 3.8344 | 26.08 | 23.61 | 108.99 | 1.69 | 13 | 141.36 | 45 | 13.5 | 10 | 22.86 | 17667.84 | 208 | 608.79 | 54.8 | 46.36 | 3880.27 | 0.85 | 0.9 | 9.2 | 0.24 | 1 | 10
51 | 60 | CONCLUIDO | 3.8407 | 26.04 | 23.6 | 117.99 | 1.72 | 12 | 141.7 | 45 | 13.75 | 9 | 22.95 | 17709.87 | 208.01 | 608.88 | 54.42 | 46.36 | 3696.45 | 0.85 | 0.9 | 9.2 | 0.23 | 1 | 10
52 | 60 | CONCLUIDO | 3.8414 | 26.03 | 23.59 | 117.97 | 1.74 | 12 | 142.04 | 45 | 14 | 8 | 23.04 | 17751.93 | 207.49 | 608.81 | 54.22 | 46.36 | 3595.22 | 0.86 | 0.9 | 9.2 | 0.22 | 1 | 10
53 | 60 | CONCLUIDO | 3.8394 | 26.05 | 23.61 | 118.03 | 1.77 | 12 | 142.38 | 45 | 14.25 | 6 | 23.13 | 17794.02 | 207.23 | 608.84 | 54.54 | 46.36 | 3756.25 | 0.85 | 0.9 | 9.2 | 0.24 | 1 | 10
54 | 60 | CONCLUIDO | 3.8394 | 26.05 | 23.61 | 118.03 | 1.8 | 12 | 142.72 | 45 | 14.5 | 4 | 23.22 | 17836.15 | 206.41 | 608.82 | 54.4 | 46.36 | 3689.83 | 0.85 | 0.9 | 9.21 | 0.23 | 1 | 10
55 | 60 | CONCLUIDO | 3.839 | 26.05 | 23.61 | 118.05 | 1.82 | 12 | 143.06 | 45 | 14.75 | 1 | 23.31 | 17878.3 | 206.36 | 608.85 | 54.37 | 46.36 | 3674.06 | 0.85 | 0.9 | 9.21 | 0.24 | 1 | 10
56 | 60 | CONCLUIDO | 3.8385 | 26.05 | 23.61 | 118.06 | 1.85 | 12 | 143.4 | 45 | 15 | 0 | 23.41 | 17920.49 | 206.6 | 608.83 | 54.46 | 46.36 | 3717.67 | 0.85 | 0.9 | 9.21 | 0.24 | 1 | 10
0 | 135 | CONCLUIDO | 1.8635 | 53.66 | 31.35 | 4.89 | 0.07 | 385 | 263.32 | 59.89 | 1 | 383 | 67.43 | 32710.1 | 535.79 | 610.57 | 294.97 | 46.36 | 122106.02 | 0.16 | 0.68 | 9.81 | 7.93 | 1 | 10
1 | 135 | CONCLUIDO | 2.1416 | 46.69 | 29.28 | 6.1 | 0.08 | 288 | 263.79 | 59.89 | 1.25 | 286 | 67.65 | 32767.75 | 500.6 | 610.26 | 230.91 | 46.36 | 90563.91 | 0.2 | 0.73 | 9.65 | 5.88 | 1 | 10
2 | 135 | CONCLUIDO | 2.3506 | 42.54 | 28.06 | 7.32 | 0.1 | 230 | 264.25 | 59.89 | 1.5 | 228 | 67.87 | 32825.49 | 479.7 | 609.62 | 192.75 | 46.36 | 71773.02 | 0.24 | 0.76 | 9.56 | 4.67 | 1 | 10
3 | 135 | CONCLUIDO | 2.5116 | 39.82 | 27.26 | 8.52 | 0.12 | 192 | 264.72 | 59.89 | 1.75 | 190 | 68.09 | 32883.31 | 465.84 | 609.44 | 168.28 | 46.36 | 59729.3 | 0.28 | 0.78 | 9.47 | 3.87 | 1 | 10
4 | 135 | CONCLUIDO | 2.6367 | 37.93 | 26.73 | 9.72 | 0.13 | 165 | 265.19 | 59.89 | 2 | 163 | 68.31 | 32941.21 | 456.77 | 609.34 | 151.21 | 46.36 | 51329 | 0.31 | 0.8 | 9.46 | 3.35 | 1 | 10
5 | 135 | CONCLUIDO | 2.7453 | 36.43 | 26.29 | 10.96 | 0.15 | 144 | 265.66 | 59.89 | 2.25 | 142 | 68.53 | 32999.19 | 449.15 | 609.41 | 137.42 | 46.36 | 44539.95 | 0.34 | 0.81 | 9.43 | 2.91 | 1 | 10
6 | 135 | CONCLUIDO | 2.8359 | 35.26 | 25.94 | 12.16 | 0.17 | 128 | 266.13 | 59.89 | 2.5 | 126 | 68.75 | 33057.26 | 442.94 | 609.3 | 127.02 | 46.36 | 39418.18 | 0.36 | 0.82 | 9.38 | 2.56 | 1 | 10
7 | 135 | CONCLUIDO | 2.9123 | 34.34 | 25.67 | 13.39 | 0.18 | 115 | 266.6 | 59.89 | 2.75 | 113 | 68.97 | 33115.41 | 438.22 | 609.32 | 118.92 | 46.36 | 35434.31 | 0.39 | 0.83 | 9.36 | 2.29 | 1 | 10
8 | 135 | CONCLUIDO | 2.9736 | 33.63 | 25.47 | 14.55 | 0.2 | 105 | 267.08 | 59.89 | 3 | 103 | 69.19 | 33173.65 | 434.61 | 609.2 | 112.37 | 46.36 | 32206.22 | 0.41 | 0.84 | 9.34 | 2.09 | 1 | 10
9 | 135 | CONCLUIDO | 3.031 | 32.99 | 25.29 | 15.8 | 0.22 | 96 | 267.55 | 59.89 | 3.25 | 94 | 69.41 | 33231.97 | 431.42 | 609.23 | 106.82 | 46.36 | 29478.8 | 0.43 | 0.84 | 9.33 | 1.91 | 1 | 10
10 | 135 | CONCLUIDO | 3.0776 | 32.49 | 25.14 | 16.95 | 0.23 | 89 | 268.02 | 59.89 | 3.5 | 87 | 69.64 | 33290.38 | 428.7 | 609.29 | 102.51 | 46.36 | 27359.26 | 0.45 | 0.85 | 9.31 | 1.76 | 1 | 10
11 | 135 | CONCLUIDO | 3.1165 | 32.09 | 25.04 | 18.1 | 0.25 | 83 | 268.5 | 59.89 | 3.75 | 81 | 69.86 | 33348.87 | 426.79 | 609.12 | 98.93 | 46.36 | 25596.03 | 0.47 | 0.85 | 9.32 | 1.66 | 1 | 10
12 | 135 | CONCLUIDO | 3.159 | 31.66 | 24.91 | 19.41 | 0.26 | 77 | 268.97 | 59.89 | 4 | 75 | 70.09 | 33407.45 | 424.41 | 609.07 | 94.9 | 46.36 | 23610.07 | 0.49 | 0.86 | 9.31 | 1.53 | 1 | 10
13 | 135 | CONCLUIDO | 3.1872 | 31.38 | 24.83 | 20.41 | 0.28 | 73 | 269.45 | 59.89 | 4.25 | 71 | 70.31 | 33466.11 | 422.93 | 609.02 | 92.97 | 46.36 | 22667.06 | 0.5 | 0.86 | 9.29 | 1.46 | 1 | 10
14 | 135 | CONCLUIDO | 3.2244 | 31.01 | 24.72 | 21.81 | 0.3 | 68 | 269.92 | 59.89 | 4.5 | 66 | 70.54 | 33524.86 | 420.9 | 609.2 | 89.18 | 46.36 | 20796.83 | 0.52 | 0.86 | 9.29 | 1.34 | 1 | 10
15 | 135 | CONCLUIDO | 3.2461 | 30.81 | 24.67 | 22.77 | 0.31 | 65 | 270.4 | 59.89 | 4.75 | 63 | 70.76 | 33583.7 | 419.73 | 609.06 | 87.14 | 46.36 | 19791.78 | 0.53 | 0.86 | 9.3 | 1.29 | 1 | 10
16 | 135 | CONCLUIDO | 3.2777 | 30.51 | 24.57 | 24.17 | 0.33 | 61 | 270.88 | 59.89 | 5 | 59 | 70.99 | 33642.62 | 418.01 | 609.07 | 84.53 | 46.36 | 18509.62 | 0.55 | 0.87 | 9.28 | 1.2 | 1 | 10
17 | 135 | CONCLUIDO | 3.2983 | 30.32 | 24.53 | 25.38 | 0.34 | 58 | 271.36 | 59.89 | 5.25 | 56 | 71.22 | 33701.64 | 417.17 | 608.96 | 83.38 | 46.36 | 17949.96 | 0.56 | 0.87 | 9.28 | 1.16 | 1 | 10
18 | 135 | CONCLUIDO | 3.3149 | 30.17 | 24.48 | 26.23 | 0.36 | 56 | 271.84 | 59.89 | 5.5 | 54 | 71.45 | 33760.74 | 416.18 | 609 | 81.82 | 46.36 | 17176.79 | 0.57 | 0.87 | 9.27 | 1.11 | 1 | 10
19 | 135 | CONCLUIDO | 3.3408 | 29.93 | 24.4 | 27.62 | 0.38 | 53 | 272.32 | 59.89 | 5.75 | 51 | 71.68 | 33820.05 | 414.61 | 608.99 | 79.07 | 46.36 | 15817.48 | 0.59 | 0.87 | 9.27 | 1.02 | 1 | 10
20 | 135 | CONCLUIDO | 3.3546 | 29.81 | 24.38 | 28.68 | 0.39 | 51 | 272.8 | 59.89 | 6 | 49 | 71.91 | 33879.33 | 414.04 | 609 | 78.56 | 46.36 | 15573.68 | 0.59 | 0.87 | 9.26 | 1 | 1 | 10
21 | 135 | CONCLUIDO | 3.3697 | 29.68 | 24.35 | 29.81 | 0.41 | 49 | 273.28 | 59.89 | 6.25 | 47 | 72.14 | 33938.7 | 413.38 | 608.99 | 77.44 | 46.36 | 15024.97 | 0.6 | 0.88 | 9.26 | 0.97 | 1 | 10
22 | 135 | CONCLUIDO | 3.3876 | 29.52 | 24.29 | 31.01 | 0.42 | 47 | 273.76 | 59.89 | 6.5 | 45 | 72.37 | 33998.16 | 412.2 | 608.94 | 75.77 | 46.36 | 14197.36 | 0.61 | 0.88 | 9.26 | 0.92 | 1 | 10
23 | 135 | CONCLUIDO | 3.4032 | 29.38 | 24.26 | 32.34 | 0.44 | 45 | 274.24 | 59.89 | 6.75 | 43 | 72.61 | 34057.71 | 411.39 | 608.99 | 74.83 | 46.36 | 13735.42 | 0.62 | 0.88 | 9.25 | 0.88 | 1 | 10
24 | 135 | CONCLUIDO | 3.4196 | 29.24 | 24.22 | 33.79 | 0.45 | 43 | 274.73 | 59.89 | 7 | 41 | 72.84 | 34117.35 | 410.67 | 608.89 | 73.51 | 46.36 | 13085.49 | 0.63 | 0.88 | 9.25 | 0.84 | 1 | 10
25 | 135 | CONCLUIDO | 3.4271 | 29.18 | 24.2 | 34.58 | 0.47 | 42 | 275.21 | 59.89 | 7.25 | 40 | 73.08 | 34177.09 | 410.25 | 608.89 | 73.14 | 46.36 | 12908.87 | 0.63 | 0.88 | 9.25 | 0.83 | 1 | 10
26 | 135 | CONCLUIDO | 3.4462 | 29.02 | 24.14 | 36.21 | 0.48 | 40 | 275.7 | 59.89 | 7.5 | 38 | 73.31 | 34236.91 | 408.98 | 609.01 | 71.41 | 46.36 | 12051.5 | 0.65 | 0.88 | 9.24 | 0.77 | 1 | 10
27 | 135 | CONCLUIDO | 3.4519 | 28.97 | 24.14 | 37.15 | 0.5 | 39 | 276.18 | 59.89 | 7.75 | 37 | 73.55 | 34296.82 | 408.8 | 608.85 | 71.37 | 46.36 | 12037.42 | 0.65 | 0.88 | 9.24 | 0.77 | 1 | 10
28 | 135 | CONCLUIDO | 3.4619 | 28.89 | 24.11 | 38.07 | 0.51 | 38 | 276.67 | 59.89 | 8 | 36 | 73.78 | 34356.83 | 408.2 | 608.9 | 70.29 | 46.36 | 11500.91 | 0.66 | 0.88 | 9.24 | 0.74 | 1 | 10
29 | 135 | CONCLUIDO | 3.4689 | 28.83 | 24.1 | 39.09 | 0.53 | 37 | 277.16 | 59.89 | 8.25 | 35 | 74.02 | 34416.93 | 407.93 | 608.86 | 70.18 | 46.36 | 11453.96 | 0.66 | 0.88 | 9.24 | 0.73 | 1 | 10
30 | 135 | CONCLUIDO | 3.479 | 28.74 | 24.07 | 40.12 | 0.55 | 36 | 277.65 | 59.89 | 8.5 | 34 | 74.26 | 34477.13 | 407.18 | 608.84 | 69.02 | 46.36 | 10876.81 | 0.67 | 0.89 | 9.24 | 0.7 | 1 | 10
31 | 135 | CONCLUIDO | 3.4872 | 28.68 | 24.05 | 41.24 | 0.56 | 35 | 278.13 | 59.89 | 8.75 | 33 | 74.5 | 34537.41 | 406.64 | 608.93 | 68.34 | 46.36 | 10541.28 | 0.68 | 0.89 | 9.24 | 0.68 | 1 | 10
32 | 135 | CONCLUIDO | 3.495 | 28.61 | 24.04 | 42.42 | 0.58 | 34 | 278.62 | 59.89 | 9 | 32 | 74.74 | 34597.8 | 406.16 | 608.86 | 68.16 | 46.36 | 10458.25 | 0.68 | 0.89 | 9.23 | 0.67 | 1 | 10
33 | 135 | CONCLUIDO | 3.5051 | 28.53 | 24.01 | 43.65 | 0.59 | 33 | 279.11 | 59.89 | 9.25 | 31 | 74.98 | 34658.27 | 405.64 | 608.92 | 67.1 | 46.36 | 9934.46 | 0.69 | 0.89 | 9.23 | 0.63 | 1 | 10
34 | 135 | CONCLUIDO | 3.512 | 28.47 | 24 | 45.01 | 0.6 | 32 | 279.61 | 59.89 | 9.5 | 30 | 75.22 | 34718.84 | 405.33 | 608.85 | 66.92 | 46.36 | 9845.96 | 0.69 | 0.89 | 9.23 | 0.63 | 1 | 10
35 | 135 | CONCLUIDO | 3.5227 | 28.39 | 23.97 | 46.39 | 0.62 | 31 | 280.1 | 59.89 | 9.75 | 29 | 75.46 | 34779.51 | 404.64 | 608.84 | 65.7 | 46.36 | 9241.24 | 0.71 | 0.89 | 9.23 | 0.6 | 1 | 10
36 | 135 | CONCLUIDO | 3.5287 | 28.34 | 23.97 | 47.94 | 0.63 | 30 | 280.59 | 59.89 | 10 | 28 | 75.7 | 34840.27 | 404.43 | 608.86 | 65.82 | 46.36 | 9306.44 | 0.7 | 0.89 | 9.23 | 0.6 | 1 | 10
37 | 135 | CONCLUIDO | 3.5298 | 28.33 | 23.96 | 47.92 | 0.65 | 30 | 281.08 | 59.89 | 10.25 | 28 | 75.95 | 34901.13 | 404.09 | 608.85 | 65.66 | 46.36 | 9229.55 | 0.71 | 0.89 | 9.23 | 0.59 | 1 | 10
38 | 135 | CONCLUIDO | 3.5412 | 28.24 | 23.92 | 49.49 | 0.66 | 29 | 281.58 | 59.89 | 10.5 | 27 | 76.19 | 34962.08 | 403.47 | 608.83 | 64.1 | 46.36 | 8450.07 | 0.72 | 0.89 | 9.23 | 0.55 | 1 | 10
39 | 135 | CONCLUIDO | 3.547 | 28.19 | 23.92 | 51.27 | 0.68 | 28 | 282.07 | 59.89 | 10.75 | 26 | 76.44 | 35023.13 | 403.37 | 608.82 | 64.65 | 46.36 | 8734.49 | 0.72 | 0.89 | 9.22 | 0.55 | 1 | 10
40 | 135 | CONCLUIDO | 3.5478 | 28.19 | 23.92 | 51.25 | 0.69 | 28 | 282.57 | 59.89 | 11 | 26 | 76.68 | 35084.28 | 402.95 | 608.88 | 64.14 | 46.36 | 8479.87 | 0.72 | 0.89 | 9.23 | 0.54 | 1 | 10
41 | 135 | CONCLUIDO | 3.5589 | 28.1 | 23.88 | 53.07 | 0.71 | 27 | 283.06 | 59.89 | 11.25 | 25 | 76.93 | 35145.53 | 402.37 | 608.9 | 63.2 | 46.36 | 8011.71 | 0.73 | 0.89 | 9.22 | 0.51 | 1 | 10
42 | 135 | CONCLUIDO | 3.569 | 28.02 | 23.85 | 55.04 | 0.72 | 26 | 283.56 | 59.89 | 11.5 | 24 | 77.18 | 35206.88 | 401.73 | 608.85 | 62.14 | 46.36 | 7488.07 | 0.75 | 0.89 | 9.22 | 0.48 | 1 | 10
43 | 135 | CONCLUIDO | 3.5651 | 28.05 | 23.88 | 55.11 | 0.74 | 26 | 284.06 | 59.89 | 11.75 | 24 | 77.42 | 35268.32 | 401.86 | 608.87 | 63.07 | 46.36 | 7950.11 | 0.74 | 0.89 | 9.23 | 0.51 | 1 | 10
44 | 135 | CONCLUIDO | 3.5749 | 27.97 | 23.86 | 57.25 | 0.75 | 25 | 284.56 | 59.89 | 12 | 23 | 77.67 | 35329.87 | 401.39 | 608.87 | 62.51 | 46.36 | 7676.43 | 0.74 | 0.89 | 9.22 | 0.48 | 1 | 10
45 | 135 | CONCLUIDO | 3.5753 | 27.97 | 23.85 | 57.25 | 0.77 | 25 | 285.06 | 59.89 | 12.25 | 23 | 77.92 | 35391.51 | 401.41 | 608.87 | 62.14 | 46.36 | 7490.82 | 0.75 | 0.89 | 9.22 | 0.48 | 1 | 10
46 | 135 | CONCLUIDO | 3.5858 | 27.89 | 23.82 | 59.55 | 0.78 | 24 | 285.56 | 59.89 | 12.5 | 22 | 78.17 | 35453.26 | 400.36 | 608.85 | 61.29 | 46.36 | 7070.85 | 0.76 | 0.89 | 9.22 | 0.45 | 1 | 10
47 | 135 | CONCLUIDO | 3.5837 | 27.9 | 23.84 | 59.6 | 0.79 | 24 | 286.06 | 59.89 | 12.75 | 22 | 78.42 | 35515.1 | 400.78 | 608.83 | 61.89 | 46.36 | 7370.06 | 0.75 | 0.89 | 9.22 | 0.47 | 1 | 10
48 | 135 | CONCLUIDO | 3.593 | 27.83 | 23.82 | 62.13 | 0.81 | 23 | 286.56 | 59.89 | 13 | 21 | 78.68 | 35577.18 | 399.92 | 608.83 | 61.09 | 46.36 | 6978.84 | 0.76 | 0.89 | 9.22 | 0.44 | 1 | 10
49 | 135 | CONCLUIDO | 3.5928 | 27.83 | 23.82 | 62.13 | 0.82 | 23 | 287.07 | 59.89 | 13.25 | 21 | 78.93 | 35639.23 | 400.11 | 608.9 | 61.18 | 46.36 | 7021.06 | 0.76 | 0.89 | 9.22 | 0.45 | 1 | 10
50 | 135 | CONCLUIDO | 3.593 | 27.83 | 23.82 | 62.13 | 0.84 | 23 | 287.57 | 59.89 | 13.5 | 21 | 79.18 | 35701.38 | 399.73 | 608.86 | 61.33 | 46.36 | 7096.77 | 0.76 | 0.89 | 9.21 | 0.44 | 1 | 10
51 | 135 | CONCLUIDO | 3.6016 | 27.77 | 23.8 | 64.91 | 0.85 | 22 | 288.08 | 59.89 | 13.75 | 20 | 79.44 | 35763.64 | 399.38 | 608.85 | 60.69 | 46.36 | 6783.18 | 0.76 | 0.9 | 9.21 | 0.43 | 1 | 10
52 | 135 | CONCLUIDO | 3.6026 | 27.76 | 23.79 | 64.89 | 0.86 | 22 | 288.58 | 59.89 | 14 | 20 | 79.69 | 35826 | 399.23 | 608.84 | 60.59 | 46.36 | 6733.17 | 0.77 | 0.9 | 9.21 | 0.42 | 1 | 10
53 | 135 | CONCLUIDO | 3.6104 | 27.7 | 23.78 | 67.95 | 0.88 | 21 | 289.09 | 59.89 | 14.25 | 19 | 79.95 | 35888.47 | 398.55 | 608.88 | 60.06 | 46.36 | 6473.28 | 0.77 | 0.9 | 9.22 | 0.41 | 1 | 10
54 | 135 | CONCLUIDO | 3.6107 | 27.7 | 23.78 | 67.95 | 0.89 | 21 | 289.6 | 59.89 | 14.5 | 19 | 80.21 | 35951.04 | 398.82 | 608.9 | 60.1 | 46.36 | 6494.01 | 0.77 | 0.9 | 9.21 | 0.41 | 1 | 10
55 | 135 | CONCLUIDO | 3.6128 | 27.68 | 23.76 | 67.9 | 0.91 | 21 | 290.1 | 59.89 | 14.75 | 19 | 80.47 | 36013.72 | 398.24 | 608.81 | 59.75 | 46.36 | 6319.57 | 0.78 | 0.9 | 9.21 | 0.39 | 1 | 10
56 | 135 | CONCLUIDO | 3.6235 | 27.6 | 23.73 | 71.2 | 0.92 | 20 | 290.61 | 59.89 | 15 | 18 | 80.73 | 36076.5 | 397.54 | 608.81 | 58.64 | 46.36 | 5765.3 | 0.79 | 0.9 | 9.21 | 0.36 | 1 | 10
57 | 135 | CONCLUIDO | 3.6208 | 27.62 | 23.75 | 71.26 | 0.93 | 20 | 291.12 | 59.89 | 15.25 | 18 | 80.99 | 36139.39 | 397.84 | 608.85 | 59.1 | 46.36 | 5996.94 | 0.78 | 0.9 | 9.21 | 0.38 | 1 | 10
58 | 135 | CONCLUIDO | 3.6221 | 27.61 | 23.74 | 71.23 | 0.95 | 20 | 291.63 | 59.89 | 15.5 | 18 | 81.25 | 36202.38 | 397.57 | 608.76 | 59.02 | 46.36 | 5959.12 | 0.79 | 0.9 | 9.21 | 0.37 | 1 | 10
59 | 135 | CONCLUIDO | 3.6213 | 27.61 | 23.75 | 71.25 | 0.96 | 20 | 292.15 | 59.89 | 15.75 | 18 | 81.51 | 36265.48 | 397.33 | 608.88 | 59.22 | 46.36 | 6055.81 | 0.78 | 0.9 | 9.21 | 0.38 | 1 | 10
60 | 135 | CONCLUIDO | 3.631 | 27.54 | 23.73 | 74.93 | 0.97 | 19 | 292.66 | 59.89 | 16 | 17 | 81.77 | 36328.69 | 397.4 | 608.79 | 58.34 | 46.36 | 5624.8 | 0.79 | 0.9 | 9.21 | 0.36 | 1 | 10
61 | 135 | CONCLUIDO | 3.6302 | 27.55 | 23.73 | 74.95 | 0.99 | 19 | 293.17 | 59.89 | 16.25 | 17 | 82.03 | 36392.01 | 397.27 | 608.8 | 58.59 | 46.36 | 5748.06 | 0.79 | 0.9 | 9.21 | 0.36 | 1 | 10
62 | 135 | CONCLUIDO | 3.6313 | 27.54 | 23.73 | 74.92 | 1 | 19 | 293.69 | 59.89 | 16.5 | 17 | 82.3 | 36455.44 | 396.67 | 608.82 | 58.35 | 46.36 | 5628.06 | 0.79 | 0.9 | 9.21 | 0.35 | 1 | 10
63 | 135 | CONCLUIDO | 3.6394 | 27.48 | 23.71 | 79.05 | 1.01 | 18 | 294.2 | 59.89 | 16.75 | 16 | 82.56 | 36518.97 | 396.09 | 608.85 | 57.99 | 46.36 | 5450.46 | 0.8 | 0.9 | 9.21 | 0.34 | 1 | 10
64 | 135 | CONCLUIDO | 3.6399 | 27.47 | 23.71 | 79.03 | 1.03 | 18 | 294.72 | 59.89 | 17 | 16 | 82.83 | 36582.62 | 396.62 | 608.86 | 57.7 | 46.36 | 5307.88 | 0.8 | 0.9 | 9.21 | 0.34 | 1 | 10
65 | 135 | CONCLUIDO | 3.6427 | 27.45 | 23.69 | 78.96 | 1.04 | 18 | 295.23 | 59.89 | 17.25 | 16 | 83.1 | 36646.38 | 396.04 | 608.76 | 57.19 | 46.36 | 5054.16 | 0.81 | 0.9 | 9.21 | 0.32 | 1 | 10
66 | 135 | CONCLUIDO | 3.6398 | 27.47 | 23.71 | 79.04 | 1.05 | 18 | 295.75 | 59.89 | 17.5 | 16 | 83.36 | 36710.24 | 395.74 | 608.82 | 57.84 | 46.36 | 5378.73 | 0.8 | 0.9 | 9.21 | 0.34 | 1 | 10
67 | 135 | CONCLUIDO | 3.6494 | 27.4 | 23.69 | 83.61 | 1.07 | 17 | 296.27 | 59.89 | 17.75 | 15 | 83.63 | 36774.22 | 395.02 | 608.85 | 57.16 | 46.36 | 5044.86 | 0.81 | 0.9 | 9.21 | 0.32 | 1 | 10
68 | 135 | CONCLUIDO | 3.6496 | 27.4 | 23.69 | 83.6 | 1.08 | 17 | 296.79 | 59.89 | 18 | 15 | 83.9 | 36838.32 | 395.29 | 608.87 | 57.04 | 46.36 | 4984.67 | 0.81 | 0.9 | 9.21 | 0.32 | 1 | 10
69 | 135 | CONCLUIDO | 3.6481 | 27.41 | 23.7 | 83.64 | 1.09 | 17 | 297.31 | 59.89 | 18.25 | 15 | 84.17 | 36902.52 | 395.65 | 608.81 | 57.45 | 46.36 | 5189.02 | 0.81 | 0.9 | 9.21 | 0.33 | 1 | 10
70 | 135 | CONCLUIDO | 3.6485 | 27.41 | 23.7 | 83.63 | 1.11 | 17 | 297.83 | 59.89 | 18.5 | 15 | 84.45 | 36966.84 | 395.33 | 608.76 | 57.39 | 46.36 | 5155.94 | 0.81 | 0.9 | 9.21 | 0.32 | 1 | 10
71 | 135 | CONCLUIDO | 3.6481 | 27.41 | 23.7 | 83.64 | 1.12 | 17 | 298.35 | 59.89 | 18.75 | 15 | 84.72 | 37031.27 | 394.78 | 608.81 | 57.54 | 46.36 | 5234.75 | 0.81 | 0.9 | 9.21 | 0.33 | 1 | 10
72 | 135 | CONCLUIDO | 3.6599 | 27.32 | 23.66 | 88.73 | 1.13 | 16 | 298.88 | 59.89 | 19 | 14 | 84.99 | 37095.82 | 394.41 | 608.83 | 56.47 | 46.36 | 4702.11 | 0.82 | 0.9 | 9.2 | 0.29 | 1 | 10
73 | 135 | CONCLUIDO | 3.6589 | 27.33 | 23.67 | 88.76 | 1.15 | 16 | 299.4 | 59.89 | 19.25 | 14 | 85.27 | 37160.49 | 394.71 | 608.77 | 56.78 | 46.36 | 4859.26 | 0.82 | 0.9 | 9.2 | 0.3 | 1 | 10
74 | 135 | CONCLUIDO | 3.656 | 27.35 | 23.69 | 88.84 | 1.16 | 16 | 299.93 | 59.89 | 19.5 | 14 | 85.54 | 37225.39 | 394.81 | 608.8 | 57.35 | 46.36 | 5142.23 | 0.81 | 0.9 | 9.2 | 0.32 | 1 | 10
75 | 135 | CONCLUIDO | 3.6553 | 27.36 | 23.7 | 88.86 | 1.17 | 16 | 300.45 | 59.89 | 19.75 | 14 | 85.82 | 37290.29 | 394.5 | 608.79 | 57.46 | 46.36 | 5199.46 | 0.81 | 0.9 | 9.21 | 0.32 | 1 | 10
76 | 135 | CONCLUIDO | 3.6549 | 27.36 | 23.7 | 88.87 | 1.18 | 16 | 300.98 | 59.89 | 20 | 14 | 86.09 | 37355.31 | 394.01 | 608.82 | 57.59 | 46.36 | 5264.03 | 0.8 | 0.9 | 9.21 | 0.33 | 1 | 10
77 | 135 | CONCLUIDO | 3.6675 | 27.27 | 23.66 | 94.62 | 1.2 | 15 | 301.51 | 59.89 | 20.25 | 13 | 86.37 | 37420.44 | 393.55 | 608.77 | 56.28 | 46.36 | 4612.79 | 0.82 | 0.9 | 9.2 | 0.28 | 1 | 10
78 | 135 | CONCLUIDO | 3.6686 | 27.26 | 23.65 | 94.59 | 1.21 | 15 | 302.04 | 59.89 | 20.5 | 13 | 86.65 | 37485.7 | 393.71 | 608.81 | 55.86 | 46.36 | 4403.84 | 0.83 | 0.9 | 9.2 | 0.28 | 1 | 10
79 | 135 | CONCLUIDO | 3.6693 | 27.25 | 23.64 | 94.57 | 1.22 | 15 | 302.57 | 59.89 | 20.75 | 13 | 86.93 | 37551.07 | 393.72 | 608.86 | 55.78 | 46.36 | 4363.73 | 0.83 | 0.9 | 9.2 | 0.27 | 1 | 10
80 | 135 | CONCLUIDO | 3.6667 | 27.27 | 23.66 | 94.65 | 1.23 | 15 | 303.1 | 59.89 | 21 | 13 | 87.21 | 37616.56 | 393.9 | 608.76 | 56.51 | 46.36 | 4728.16 | 0.82 | 0.9 | 9.2 | 0.29 | 1 | 10
81 | 135 | CONCLUIDO | 3.6673 | 27.27 | 23.66 | 94.63 | 1.25 | 15 | 303.63 | 59.89 | 21.25 | 13 | 87.49 | 37682.17 | 393.25 | 608.85 | 56.15 | 46.36 | 4547.47 | 0.83 | 0.9 | 9.21 | 0.28 | 1 | 10
82 | 135 | CONCLUIDO | 3.6684 | 27.26 | 23.65 | 94.59 | 1.26 | 15 | 304.16 | 59.89 | 21.5 | 13 | 87.78 | 37747.91 | 392.43 | 608.87 | 56.09 | 46.36 | 4518.02 | 0.83 | 0.9 | 9.2 | 0.28 | 1 | 10
83 | 135 | CONCLUIDO | 3.6789 | 27.18 | 23.62 | 101.23 | 1.27 | 14 | 304.7 | 59.89 | 21.75 | 12 | 88.06 | 37813.76 | 392.17 | 608.82 | 55.18 | 46.36 | 4068.47 | 0.84 | 0.9 | 9.2 | 0.25 | 1 | 10
84 | 135 | CONCLUIDO | 3.6777 | 27.19 | 23.63 | 101.27 | 1.28 | 14 | 305.23 | 59.89 | 22 | 12 | 88.35 | 37879.74 | 392.78 | 608.8 | 55.25 | 46.36 | 4101.47 | 0.84 | 0.9 | 9.21 | 0.26 | 1 | 10
85 | 135 | CONCLUIDO | 3.6801 | 27.17 | 23.61 | 101.2 | 1.3 | 14 | 305.77 | 59.89 | 22.25 | 12 | 88.63 | 37945.85 | 392.47 | 608.75 | 54.85 | 46.36 | 3904.09 | 0.85 | 0.9 | 9.2 | 0.24 | 1 | 10
86 | 135 | CONCLUIDO | 3.6793 | 27.18 | 23.62 | 101.22 | 1.31 | 14 | 306.31 | 59.89 | 22.5 | 12 | 88.92 | 38012.07 | 392.62 | 608.8 | 54.96 | 46.36 | 3956.1 | 0.84 | 0.9 | 9.2 | 0.25 | 1 | 10
87 | 135 | CONCLUIDO | 3.6793 | 27.18 | 23.62 | 101.22 | 1.32 | 14 | 306.84 | 59.89 | 22.75 | 12 | 89.21 | 38078.42 | 392.21 | 608.8 | 55.01 | 46.36 | 3981.72 | 0.84 | 0.9 | 9.2 | 0.25 | 1 | 10
88 | 135 | CONCLUIDO | 3.6769 | 27.2 | 23.64 | 101.3 | 1.33 | 14 | 307.38 | 59.89 | 23 | 12 | 89.5 | 38144.9 | 392.03 | 608.81 | 55.6 | 46.36 | 4276.82 | 0.83 | 0.9 | 9.2 | 0.26 | 1 | 10
89 | 135 | CONCLUIDO | 3.6764 | 27.2 | 23.64 | 101.31 | 1.35 | 14 | 307.92 | 59.89 | 23.25 | 12 | 89.79 | 38211.5 | 391.65 | 608.84 | 55.68 | 46.36 | 4316.28 | 0.83 | 0.9 | 9.2 | 0.27 | 1 | 10
90 | 135 | CONCLUIDO | 3.6866 | 27.13 | 23.62 | 108.99 | 1.36 | 13 | 308.46 | 59.89 | 23.5 | 11 | 90.08 | 38278.23 | 391.63 | 608.8 | 54.81 | 46.36 | 3889.5 | 0.85 | 0.9 | 9.2 | 0.24 | 1 | 10
91 | 135 | CONCLUIDO | 3.6866 | 27.13 | 23.61 | 108.99 | 1.37 | 13 | 309.01 | 59.89 | 23.75 | 11 | 90.37 | 38345.09 | 392.01 | 608.8 | 54.85 | 46.36 | 3908.43 | 0.85 | 0.9 | 9.2 | 0.24 | 1 | 10
92 | 135 | CONCLUIDO | 3.6869 | 27.12 | 23.61 | 108.98 | 1.38 | 13 | 309.55 | 59.89 | 24 | 11 | 90.66 | 38412.07 | 391.75 | 608.8 | 54.86 | 46.36 | 3913.99 | 0.84 | 0.9 | 9.2 | 0.24 | 1 | 10
93 | 135 | CONCLUIDO | 3.6874 | 27.12 | 23.61 | 108.97 | 1.39 | 13 | 310.09 | 59.89 | 24.25 | 11 | 90.96 | 38479.19 | 391.66 | 608.84 | 54.9 | 46.36 | 3933.48 | 0.84 | 0.9 | 9.2 | 0.24 | 1 | 10
94 | 135 | CONCLUIDO | 3.687 | 27.12 | 23.61 | 108.98 | 1.41 | 13 | 310.64 | 59.89 | 24.5 | 11 | 91.25 | 38546.43 | 391.68 | 608.85 | 54.72 | 46.36 | 3841.71 | 0.85 | 0.9 | 9.2 | 0.24 | 1 | 10
95 | 135 | CONCLUIDO | 3.6862 | 27.13 | 23.62 | 109.01 | 1.42 | 13 | 311.19 | 59.89 | 24.75 | 11 | 91.55 | 38613.8 | 391.27 | 608.79 | 54.94 | 46.36 | 3952.25 | 0.84 | 0.9 | 9.2 | 0.25 | 1 | 10
96 | 135 | CONCLUIDO | 3.6871 | 27.12 | 23.61 | 108.97 | 1.43 | 13 | 311.73 | 59.89 | 25 | 11 | 91.85 | 38681.31 | 390.88 | 608.81 | 54.94 | 46.36 | 3954.57 | 0.84 | 0.9 | 9.2 | 0.24 | 1 | 10
97 | 135 | CONCLUIDO | 3.6866 | 27.12 | 23.61 | 108.99 | 1.44 | 13 | 312.28 | 59.89 | 25.25 | 11 | 92.15 | 38749.07 | 390.49 | 608.8 | 54.8 | 46.36 | 3884.14 | 0.85 | 0.9 | 9.2 | 0.24 | 1 | 10
98 | 135 | CONCLUIDO | 3.6978 | 27.04 | 23.58 | 117.92 | 1.45 | 12 | 312.83 | 59.89 | 25.5 | 10 | 92.44 | 38816.85 | 389.72 | 608.8 | 53.86 | 46.36 | 3419.03 | 0.86 | 0.9 | 9.2 | 0.21 | 1 | 10
99 | 135 | CONCLUIDO | 3.6975 | 27.04 | 23.59 | 117.93 | 1.46 | 12 | 313.38 | 59.89 | 25.75 | 10 | 92.75 | 38884.75 | 390.16 | 608.9 | 54.05 | 46.36 | 3513.48 | 0.86 | 0.9 | 9.19 | 0.21 | 1 | 10
100 | 135 | CONCLUIDO | 3.6954 | 27.06 | 23.6 | 118.01 | 1.48 | 12 | 313.93 | 59.89 | 26 | 10 | 93.05 | 38952.8 | 390.48 | 608.81 | 54.49 | 46.36 | 3732.69 | 0.85 | 0.9 | 9.2 | 0.23 | 1 | 10
101 | 135 | CONCLUIDO | 3.6974 | 27.05 | 23.59 | 117.93 | 1.49 | 12 | 314.49 | 59.89 | 26.25 | 10 | 93.35 | 39020.97 | 390.41 | 608.83 | 54.22 | 46.36 | 3599.49 | 0.85 | 0.9 | 9.19 | 0.21 | 1 | 10
102 | 135 | CONCLUIDO | 3.697 | 27.05 | 23.59 | 117.95 | 1.5 | 12 | 315.04 | 59.89 | 26.5 | 10 | 93.65 | 39089.29 | 390.48 | 608.84 | 54.27 | 46.36 | 3623.73 | 0.85 | 0.9 | 9.19 | 0.22 | 1 | 10
103 | 135 | CONCLUIDO | 3.6966 | 27.05 | 23.59 | 117.96 | 1.51 | 12 | 315.6 | 59.89 | 26.75 | 10 | 93.96 | 39157.74 | 390.58 | 608.79 | 54.29 | 46.36 | 3632.42 | 0.85 | 0.9 | 9.2 | 0.22 | 1 | 10
104 | 135 | CONCLUIDO | 3.6964 | 27.05 | 23.59 | 117.97 | 1.52 | 12 | 316.15 | 59.89 | 27 | 10 | 94.26 | 39226.32 | 390.43 | 608.77 | 54.37 | 46.36 | 3672.04 | 0.85 | 0.9 | 9.2 | 0.22 | 1 | 10
105 | 135 | CONCLUIDO | 3.6952 | 27.06 | 23.6 | 118.01 | 1.53 | 12 | 316.71 | 59.89 | 27.25 | 10 | 94.57 | 39295.05 | 390.19 | 608.75 | 54.59 | 46.36 | 3783.01 | 0.85 | 0.9 | 9.2 | 0.23 | 1 | 10
106 | 135 | CONCLUIDO | 3.696 | 27.06 | 23.6 | 117.98 | 1.54 | 12 | 317.27 | 59.89 | 27.5 | 10 | 94.88 | 39363.91 | 389.81 | 608.76 | 54.57 | 46.36 | 3770.31 | 0.85 | 0.9 | 9.19 | 0.23 | 1 | 10
107 | 135 | CONCLUIDO | 3.6945 | 27.07 | 23.61 | 118.04 | 1.56 | 12 | 317.83 | 59.89 | 27.75 | 10 | 95.19 | 39432.92 | 389.2 | 608.79 | 54.49 | 46.36 | 3733.25 | 0.85 | 0.9 | 9.21 | 0.24 | 1 | 10
108 | 135 | CONCLUIDO | 3.7072 | 26.97 | 23.57 | 128.54 | 1.57 | 11 | 318.39 | 59.89 | 28 | 9 | 95.5 | 39502.07 | 388.94 | 608.76 | 53.56 | 46.36 | 3274.37 | 0.87 | 0.9 | 9.19 | 0.19 | 1 | 10
109 | 135 | CONCLUIDO | 3.7068 | 26.98 | 23.57 | 128.56 | 1.58 | 11 | 318.95 | 59.89 | 28.25 | 9 | 95.81 | 39571.36 | 389.27 | 608.76 | 53.56 | 46.36 | 3272.9 | 0.87 | 0.9 | 9.19 | 0.2 | 1 | 10
110 | 135 | CONCLUIDO | 3.7056 | 26.99 | 23.58 | 128.6 | 1.59 | 11 | 319.51 | 59.89 | 28.5 | 9 | 96.13 | 39640.79 | 389.54 | 608.84 | 53.71 | 46.36 | 3346.19 | 0.86 | 0.9 | 9.2 | 0.2 | 1 | 10
111 | 135 | CONCLUIDO | 3.7063 | 26.98 | 23.57 | 128.57 | 1.6 | 11 | 320.08 | 59.89 | 28.75 | 9 | 96.44 | 39710.36 | 389.76 | 608.77 | 53.71 | 46.36 | 3347.51 | 0.86 | 0.9 | 9.19 | 0.2 | 1 | 10
112 | 135 | CONCLUIDO | 3.7077 | 26.97 | 23.56 | 128.52 | 1.61 | 11 | 320.64 | 59.89 | 29 | 9 | 96.75 | 39780.08 | 389.56 | 608.75 | 53.38 | 46.36 | 3181.84 | 0.87 | 0.9 | 9.19 | 0.19 | 1 | 10
113 | 135 | CONCLUIDO | 3.7068 | 26.98 | 23.57 | 128.56 | 1.62 | 11 | 321.21 | 59.89 | 29.25 | 9 | 97.07 | 39849.95 | 389.62 | 608.84 | 53.45 | 46.36 | 3219.72 | 0.87 | 0.9 | 9.2 | 0.2 | 1 | 10
114 | 135 | CONCLUIDO | 3.7067 | 26.98 | 23.57 | 128.56 | 1.63 | 11 | 321.78 | 59.89 | 29.5 | 9 | 97.39 | 39919.96 | 389.38 | 608.78 | 53.57 | 46.36 | 3279.51 | 0.87 | 0.9 | 9.19 | 0.2 | 1 | 10
115 | 135 | CONCLUIDO | 3.7064 | 26.98 | 23.57 | 128.57 | 1.64 | 11 | 322.34 | 59.89 | 29.75 | 9 | 97.71 | 39990.12 | 388.87 | 608.84 | 53.55 | 46.36 | 3267.19 | 0.87 | 0.9 | 9.2 | 0.2 | 1 | 10
116 | 135 | CONCLUIDO | 3.7066 | 26.98 | 23.57 | 128.56 | 1.66 | 11 | 322.91 | 59.89 | 30 | 9 | 98.03 | 40060.43 | 388.71 | 608.79 | 53.62 | 46.36 | 3304.19 | 0.86 | 0.9 | 9.19 | 0.2 | 1 | 10
117 | 135 | CONCLUIDO | 3.7074 | 26.97 | 23.56 | 128.53 | 1.67 | 11 | 323.49 | 59.89 | 30.25 | 9 | 98.35 | 40131.01 | 388.1 | 608.76 | 53.23 | 46.36 | 3105.65 | 0.87 | 0.9 | 9.2 | 0.19 | 1 | 10
118 | 135 | CONCLUIDO | 3.7076 | 26.97 | 23.56 | 128.52 | 1.68 | 11 | 324.06 | 59.89 | 30.5 | 9 | 98.67 | 40201.62 | 387.73 | 608.8 | 53.36 | 46.36 | 3172.09 | 0.87 | 0.9 | 9.19 | 0.19 | 1 | 10
119 | 135 | CONCLUIDO | 3.717 | 26.9 | 23.55 | 141.27 | 1.69 | 10 | 324.63 | 59.89 | 30.75 | 8 | 99 | 40272.38 | 386.9 | 608.8 | 52.88 | 46.36 | 2935.99 | 0.88 | 0.9 | 9.19 | 0.17 | 1 | 10
120 | 135 | CONCLUIDO | 3.7161 | 26.91 | 23.55 | 141.31 | 1.7 | 10 | 325.21 | 59.89 | 31 | 8 | 99.32 | 40343.29 | 387.8 | 608.8 | 52.99 | 46.36 | 2992.6 | 0.87 | 0.9 | 9.19 | 0.18 | 1 | 10
121 | 135 | CONCLUIDO | 3.7159 | 26.91 | 23.55 | 141.31 | 1.71 | 10 | 325.78 | 59.89 | 31.25 | 8 | 99.65 | 40414.36 | 388.29 | 608.81 | 52.95 | 46.36 | 2970.24 | 0.88 | 0.9 | 9.2 | 0.18 | 1 | 10
122 | 135 | CONCLUIDO | 3.7167 | 26.91 | 23.55 | 141.28 | 1.72 | 10 | 326.36 | 59.89 | 31.5 | 8 | 99.97 | 40485.58 | 388.41 | 608.75 | 52.86 | 46.36 | 2927.08 | 0.88 | 0.9 | 9.19 | 0.18 | 1 | 10
123 | 135 | CONCLUIDO | 3.7164 | 26.91 | 23.55 | 141.3 | 1.73 | 10 | 326.94 | 59.89 | 31.75 | 8 | 100.3 | 40556.96 | 388.59 | 608.77 | 52.85 | 46.36 | 2921.07 | 0.88 | 0.9 | 9.2 | 0.18 | 1 | 10
124 | 135 | CONCLUIDO | 3.7161 | 26.91 | 23.55 | 141.31 | 1.74 | 10 | 327.52 | 59.89 | 32 | 8 | 100.63 | 40628.49 | 388.93 | 608.77 | 52.95 | 46.36 | 2971.11 | 0.88 | 0.9 | 9.2 | 0.18 | 1 | 10
125 | 135 | CONCLUIDO | 3.7169 | 26.9 | 23.55 | 141.27 | 1.75 | 10 | 328.1 | 59.89 | 32.25 | 8 | 100.96 | 40700.18 | 389.23 | 608.79 | 52.79 | 46.36 | 2890.59 | 0.88 | 0.9 | 9.19 | 0.17 | 1 | 10
126 | 135 | CONCLUIDO | 3.7175 | 26.9 | 23.54 | 141.25 | 1.76 | 10 | 328.68 | 59.89 | 32.5 | 8 | 101.3 | 40772.03 | 389.17 | 608.77 | 52.63 | 46.36 | 2814.89 | 0.88 | 0.91 | 9.19 | 0.17 | 1 | 10
127 | 135 | CONCLUIDO | 3.7167 | 26.91 | 23.55 | 141.28 | 1.77 | 10 | 329.27 | 59.89 | 32.75 | 8 | 101.63 | 40844.03 | 389.5 | 608.78 | 52.74 | 46.36 | 2865.44 | 0.88 | 0.9 | 9.2 | 0.18 | 1 | 10
128 | 135 | CONCLUIDO | 3.7169 | 26.9 | 23.55 | 141.27 | 1.78 | 10 | 329.85 | 59.89 | 33 | 8 | 101.97 | 40916.2 | 389.76 | 608.76 | 52.74 | 46.36 | 2869.24 | 0.88 | 0.9 | 9.2 | 0.17 | 1 | 10
129 | 135 | CONCLUIDO | 3.717 | 26.9 | 23.55 | 141.27 | 1.79 | 10 | 330.44 | 59.89 | 33.25 | 8 | 102.3 | 40988.53 | 389.63 | 608.8 | 52.62 | 46.36 | 2805.7 | 0.88 | 0.9 | 9.2 | 0.17 | 1 | 10
130 | 135 | CONCLUIDO | 3.717 | 26.9 | 23.54 | 141.27 | 1.8 | 10 | 331.03 | 59.89 | 33.5 | 8 | 102.64 | 41061.02 | 389.24 | 608.75 | 52.65 | 46.36 | 2821.94 | 0.88 | 0.9 | 9.2 | 0.17 | 1 | 10
131 | 135 | CONCLUIDO | 3.7185 | 26.89 | 23.53 | 141.2 | 1.81 | 10 | 331.62 | 59.89 | 33.75 | 8 | 102.98 | 41133.67 | 388.29 | 608.81 | 52.59 | 46.36 | 2792.13 | 0.88 | 0.91 | 9.19 | 0.16 | 1 | 10
132 | 135 | CONCLUIDO | 3.7169 | 26.9 | 23.55 | 141.27 | 1.82 | 10 | 332.21 | 59.89 | 34 | 8 | 103.32 | 41206.49 | 387.84 | 608.79 | 52.79 | 46.36 | 2894.63 | 0.88 | 0.9 | 9.19 | 0.17 | 1 | 10
133 | 135 | CONCLUIDO | 3.7165 | 26.91 | 23.55 | 141.29 | 1.83 | 10 | 332.8 | 59.89 | 34.25 | 8 | 103.66 | 41279.48 | 387.02 | 608.82 | 52.96 | 46.36 | 2975.7 | 0.88 | 0.9 | 9.19 | 0.18 | 1 | 10
134 | 135 | CONCLUIDO | 3.7253 | 26.84 | 23.54 | 156.9 | 1.84 | 9 | 333.39 | 59.89 | 34.5 | 7 | 104.01 | 41352.63 | 385.72 | 608.77 | 52.31 | 46.36 | 2658.22 | 0.89 | 0.91 | 9.2 | 0.16 | 1 | 10
135 | 135 | CONCLUIDO | 3.7254 | 26.84 | 23.53 | 156.9 | 1.85 | 9 | 333.99 | 59.89 | 34.75 | 7 | 104.35 | 41426.07 | 386.3 | 608.76 | 52.46 | 46.36 | 2733.85 | 0.88 | 0.91 | 9.19 | 0.16 | 1 | 10
136 | 135 | CONCLUIDO | 3.7262 | 26.84 | 23.53 | 156.86 | 1.86 | 9 | 334.58 | 59.89 | 35 | 7 | 104.7 | 41499.57 | 386.68 | 608.77 | 52.27 | 46.36 | 2635.35 | 0.89 | 0.91 | 9.19 | 0.16 | 1 | 10
137 | 135 | CONCLUIDO | 3.7261 | 26.84 | 23.53 | 156.86 | 1.87 | 9 | 335.18 | 59.89 | 35.25 | 7 | 105.04 | 41573.23 | 387.12 | 608.79 | 52.32 | 46.36 | 2660.65 | 0.89 | 0.91 | 9.19 | 0.16 | 1 | 10
138 | 135 | CONCLUIDO | 3.7252 | 26.84 | 23.54 | 156.91 | 1.88 | 9 | 335.78 | 59.89 | 35.5 | 7 | 105.39 | 41647.07 | 387.45 | 608.78 | 52.54 | 46.36 | 2774.84 | 0.88 | 0.91 | 9.19 | 0.17 | 1 | 10
139 | 135 | CONCLUIDO | 3.7252 | 26.84 | 23.54 | 156.91 | 1.89 | 9 | 336.38 | 59.89 | 35.75 | 7 | 105.74 | 41721.08 | 387.67 | 608.77 | 52.51 | 46.36 | 2755.06 | 0.88 | 0.91 | 9.19 | 0.16 | 1 | 10
140 | 135 | CONCLUIDO | 3.725 | 26.85 | 23.54 | 156.92 | 1.9 | 9 | 336.98 | 59.89 | 36 | 7 | 106.09 | 41795.26 | 387.95 | 608.76 | 52.59 | 46.36 | 2798.62 | 0.88 | 0.91 | 9.19 | 0.17 | 1 | 10
141 | 135 | CONCLUIDO | 3.7254 | 26.84 | 23.54 | 156.9 | 1.91 | 9 | 337.58 | 59.89 | 36.25 | 7 | 106.45 | 41869.62 | 387.91 | 608.76 | 52.53 | 46.36 | 2766.34 | 0.88 | 0.91 | 9.19 | 0.16 | 1 | 10
142 | 135 | CONCLUIDO | 3.7258 | 26.84 | 23.53 | 156.88 | 1.92 | 9 | 338.19 | 59.89 | 36.5 | 7 | 106.8 | 41944.15 | 388.02 | 608.77 | 52.35 | 46.36 | 2677.56 | 0.89 | 0.91 | 9.19 | 0.16 | 1 | 10
143 | 135 | CONCLUIDO | 3.7255 | 26.84 | 23.53 | 156.89 | 1.93 | 9 | 338.79 | 59.89 | 36.75 | 7 | 107.16 | 42018.86 | 388.12 | 608.86 | 52.42 | 46.36 | 2712.38 | 0.88 | 0.91 | 9.19 | 0.16 | 1 | 10
144 | 135 | CONCLUIDO | 3.7256 | 26.84 | 23.53 | 156.89 | 1.94 | 9 | 339.4 | 59.89 | 37 | 7 | 107.51 | 42093.75 | 388.4 | 608.79 | 52.29 | 46.36 | 2647.33 | 0.89 | 0.91 | 9.2 | 0.16 | 1 | 10
145 | 135 | CONCLUIDO | 3.7263 | 26.84 | 23.53 | 156.85 | 1.95 | 9 | 340.01 | 59.89 | 37.25 | 7 | 107.87 | 42168.82 | 388.14 | 608.79 | 52.29 | 46.36 | 2647.9 | 0.89 | 0.91 | 9.19 | 0.16 | 1 | 10
146 | 135 | CONCLUIDO | 3.7257 | 26.84 | 23.53 | 156.88 | 1.96 | 9 | 340.62 | 59.89 | 37.5 | 7 | 108.23 | 42244.08 | 388.52 | 608.78 | 52.28 | 46.36 | 2642.49 | 0.89 | 0.91 | 9.2 | 0.16 | 1 | 10
147 | 135 | CONCLUIDO | 3.7259 | 26.84 | 23.53 | 156.87 | 1.97 | 9 | 341.23 | 59.89 | 37.75 | 7 | 108.59 | 42319.51 | 388.41 | 608.76 | 52.27 | 46.36 | 2638.51 | 0.89 | 0.91 | 9.2 | 0.16 | 1 | 10
148 | 135 | CONCLUIDO | 3.7254 | 26.84 | 23.53 | 156.9 | 1.98 | 9 | 341.84 | 59.89 | 38 | 7 | 108.96 | 42395.13 | 388.13 | 608.78 | 52.55 | 46.36 | 2779.34 | 0.88 | 0.91 | 9.19 | 0.16 | 1 | 10
149 | 135 | CONCLUIDO | 3.725 | 26.85 | 23.54 | 156.92 | 1.99 | 9 | 342.46 | 59.89 | 38.25 | 7 | 109.32 | 42470.94 | 387.93 | 608.77 | 52.71 | 46.36 | 2859.32 | 0.88 | 0.91 | 9.19 | 0.17 | 1 | 10
150 | 135 | CONCLUIDO | 3.7255 | 26.84 | 23.53 | 156.89 | 2 | 9 | 343.08 | 59.89 | 38.5 | 7 | 109.69 | 42546.93 | 387.54 | 608.75 | 52.5 | 46.36 | 2752.25 | 0.88 | 0.91 | 9.19 | 0.16 | 1 | 10
151 | 135 | CONCLUIDO | 3.7244 | 26.85 | 23.54 | 156.94 | 2.01 | 9 | 343.69 | 59.89 | 38.75 | 7 | 110.06 | 42623.24 | 387.4 | 608.76 | 52.65 | 46.36 | 2826.8 | 0.88 | 0.91 | 9.2 | 0.17 | 1 | 10
152 | 135 | CONCLUIDO | 3.7249 | 26.85 | 23.54 | 156.92 | 2.02 | 9 | 344.31 | 59.89 | 39 | 7 | 110.43 | 42699.62 | 386.99 | 608.78 | 52.59 | 46.36 | 2795.41 | 0.88 | 0.91 | 9.19 | 0.17 | 1 | 10
153 | 135 | CONCLUIDO | 3.7242 | 26.85 | 23.54 | 156.96 | 2.03 | 9 | 344.93 | 59.89 | 39.25 | 7 | 110.8 | 42776.18 | 386.54 | 608.82 | 52.79 | 46.36 | 2898.91 | 0.88 | 0.91 | 9.19 | 0.17 | 1 | 10
154 | 135 | CONCLUIDO | 3.7361 | 26.77 | 23.51 | 176.31 | 2.04 | 8 | 345.56 | 59.89 | 39.5 | 6 | 111.17 | 42852.94 | 385.57 | 608.78 | 51.71 | 46.36 | 2364.85 | 0.9 | 0.91 | 9.19 | 0.14 | 1 | 10
155 | 135 | CONCLUIDO | 3.7361 | 26.77 | 23.51 | 176.31 | 2.05 | 8 | 346.18 | 59.89 | 39.75 | 6 | 111.54 | 42929.9 | 386.39 | 608.76 | 51.71 | 46.36 | 2364.8 | 0.9 | 0.91 | 9.19 | 0.14 | 1 | 10
156 | 135 | CONCLUIDO | 3.7366 | 26.76 | 23.5 | 176.29 | 2.06 | 8 | 346.81 | 59.89 | 40 | 6 | 111.92 | 43007.05 | 386.68 | 608.82 | 51.49 | 46.36 | 2252.92 | 0.9 | 0.91 | 9.19 | 0.13 | 1 | 10
0 | 80 | CONCLUIDO | 2.5524 | 39.18 | 28.61 | 6.7 | 0.11 | 256 | 159.12 | 50.28 | 1 | 254 | 27.84 | 19859.16 | 355.71 | 610.03 | 209.72 | 46.36 | 80129.93 | 0.22 | 0.75 | 9.6 | 5.21 | 1 | 10
1 | 80 | CONCLUIDO | 2.778 | 36 | 27.36 | 8.37 | 0.14 | 196 | 159.48 | 50.28 | 1.25 | 194 | 27.95 | 19902.91 | 339.8 | 609.56 | 170.84 | 46.36 | 60987.86 | 0.27 | 0.78 | 9.5 | 3.97 | 1 | 10
2 | 80 | CONCLUIDO | 2.9439 | 33.97 | 26.55 | 10.08 | 0.17 | 158 | 159.83 | 50.28 | 1.5 | 156 | 28.05 | 19946.71 | 329.28 | 609.61 | 146.4 | 46.36 | 48955.87 | 0.32 | 0.8 | 9.42 | 3.17 | 1 | 10
3 | 80 | CONCLUIDO | 3.0629 | 32.65 | 26.04 | 11.75 | 0.19 | 133 | 160.19 | 50.28 | 1.75 | 131 | 28.16 | 19990.53 | 322.46 | 609.44 | 130.15 | 46.36 | 40959.98 | 0.36 | 0.82 | 9.39 | 2.65 | 1 | 10
4 | 80 | CONCLUIDO | 3.1551 | 31.69 | 25.66 | 13.39 | 0.22 | 115 | 160.54 | 50.28 | 2 | 113 | 28.26 | 20034.4 | 317.32 | 609.33 | 118.15 | 46.36 | 35046.23 | 0.39 | 0.83 | 9.37 | 2.28 | 1 | 10
5 | 80 | CONCLUIDO | 3.2281 | 30.98 | 25.4 | 15.09 | 0.25 | 101 | 160.9 | 50.28 | 2.25 | 99 | 28.37 | 20078.3 | 313.52 | 609.11 | 110.1 | 46.36 | 31091.54 | 0.42 | 0.84 | 9.35 | 2.02 | 1 | 10
6 | 80 | CONCLUIDO | 3.2897 | 30.4 | 25.17 | 16.78 | 0.27 | 90 | 161.26 | 50.28 | 2.5 | 88 | 28.48 | 20122.23 | 310.2 | 608.99 | 103.39 | 46.36 | 27794.15 | 0.45 | 0.85 | 9.32 | 1.79 | 1 | 10
7 | 80 | CONCLUIDO | 3.3404 | 29.94 | 25 | 18.52 | 0.3 | 81 | 161.61 | 50.28 | 2.75 | 79 | 28.58 | 20166.2 | 307.56 | 609.04 | 97.87 | 46.36 | 25076.2 | 0.47 | 0.85 | 9.31 | 1.63 | 1 | 10
8 | 80 | CONCLUIDO | 3.3855 | 29.54 | 24.83 | 20.13 | 0.33 | 74 | 161.97 | 50.28 | 3 | 72 | 28.69 | 20210.21 | 304.91 | 609.04 | 92.89 | 46.36 | 22623.81 | 0.5 | 0.86 | 9.28 | 1.45 | 1 | 10
9 | 80 | CONCLUIDO | 3.4208 | 29.23 | 24.72 | 21.81 | 0.35 | 68 | 162.33 | 50.28 | 3.25 | 66 | 28.8 | 20254.26 | 302.88 | 609.12 | 88.98 | 46.36 | 20697.77 | 0.52 | 0.86 | 9.29 | 1.34 | 1 | 10
10 | 80 | CONCLUIDO | 3.4507 | 28.98 | 24.63 | 23.45 | 0.38 | 63 | 162.68 | 50.28 | 3.5 | 61 | 28.9 | 20298.34 | 301.27 | 609.1 | 86.2 | 46.36 | 19331.48 | 0.54 | 0.87 | 9.28 | 1.25 | 1 | 10
11 | 80 | CONCLUIDO | 3.4755 | 28.77 | 24.55 | 24.96 | 0.41 | 59 | 163.04 | 50.28 | 3.75 | 57 | 29.01 | 20342.46 | 299.84 | 609 | 83.74 | 46.36 | 18120.53 | 0.55 | 0.87 | 9.28 | 1.17 | 1 | 10
12 | 80 | CONCLUIDO | 3.5 | 28.57 | 24.47 | 26.7 | 0.43 | 55 | 163.4 | 50.28 | 4 | 53 | 29.12 | 20386.62 | 298.38 | 608.96 | 81.41 | 46.36 | 16979.42 | 0.57 | 0.87 | 9.27 | 1.1 | 1 | 10
13 | 80 | CONCLUIDO | 3.5295 | 28.33 | 24.36 | 28.66 | 0.46 | 51 | 163.76 | 50.28 | 4.25 | 49 | 29.23 | 20430.81 | 296.57 | 608.91 | 78.22 | 46.36 | 15401.54 | 0.59 | 0.87 | 9.26 | 0.99 | 1 | 10
14 | 80 | CONCLUIDO | 3.5493 | 28.17 | 24.3 | 30.38 | 0.49 | 48 | 164.12 | 50.28 | 4.5 | 46 | 29.34 | 20475.04 | 295.14 | 608.96 | 76.33 | 46.36 | 14471.61 | 0.61 | 0.88 | 9.25 | 0.93 | 1 | 10
15 | 80 | CONCLUIDO | 3.5615 | 28.08 | 24.27 | 31.66 | 0.51 | 46 | 164.48 | 50.28 | 4.75 | 44 | 29.45 | 20519.3 | 294.3 | 609.04 | 75.54 | 46.36 | 14089.5 | 0.61 | 0.88 | 9.25 | 0.9 | 1 | 10
16 | 80 | CONCLUIDO | 3.5799 | 27.93 | 24.22 | 33.8 | 0.54 | 43 | 164.83 | 50.28 | 5 | 41 | 29.55 | 20563.61 | 293.22 | 608.97 | 73.39 | 46.36 | 13027.72 | 0.63 | 0.88 | 9.26 | 0.85 | 1 | 10
17 | 80 | CONCLUIDO | 3.5937 | 27.83 | 24.18 | 35.39 | 0.56 | 41 | 165.19 | 50.28 | 5.25 | 39 | 29.66 | 20607.95 | 292.04 | 608.98 | 72.33 | 46.36 | 12509.14 | 0.64 | 0.88 | 9.25 | 0.81 | 1 | 10
18 | 80 | CONCLUIDO | 3.6075 | 27.72 | 24.14 | 37.14 | 0.59 | 39 | 165.55 | 50.28 | 5.5 | 37 | 29.77 | 20652.33 | 290.93 | 608.89 | 71.25 | 46.36 | 11975.67 | 0.65 | 0.88 | 9.24 | 0.77 | 1 | 10
19 | 80 | CONCLUIDO | 3.6137 | 27.67 | 24.12 | 38.09 | 0.61 | 38 | 165.91 | 50.28 | 5.75 | 36 | 29.88 | 20696.74 | 290.23 | 608.93 | 70.7 | 46.36 | 11707.1 | 0.66 | 0.88 | 9.24 | 0.75 | 1 | 10
20 | 80 | CONCLUIDO | 3.6288 | 27.56 | 24.07 | 40.12 | 0.64 | 36 | 166.27 | 50.28 | 6 | 34 | 29.99 | 20741.2 | 289.07 | 608.85 | 69.12 | 46.36 | 10927.87 | 0.67 | 0.89 | 9.24 | 0.7 | 1 | 10
21 | 80 | CONCLUIDO | 3.6444 | 27.44 | 24.02 | 42.39 | 0.66 | 34 | 166.64 | 50.28 | 6.25 | 32 | 30.11 | 20785.69 | 287.81 | 608.93 | 67.45 | 46.36 | 10101.79 | 0.69 | 0.89 | 9.23 | 0.65 | 1 | 10
22 | 80 | CONCLUIDO | 3.6501 | 27.4 | 24.01 | 43.65 | 0.69 | 33 | 167 | 50.28 | 6.5 | 31 | 30.22 | 20830.22 | 287.2 | 608.88 | 66.95 | 46.36 | 9859.63 | 0.69 | 0.89 | 9.23 | 0.64 | 1 | 10
23 | 80 | CONCLUIDO | 3.6555 | 27.36 | 24 | 45 | 0.71 | 32 | 167.36 | 50.28 | 6.75 | 30 | 30.33 | 20874.78 | 286.66 | 608.93 | 66.75 | 46.36 | 9762.07 | 0.69 | 0.89 | 9.23 | 0.63 | 1 | 10
24 | 80 | CONCLUIDO | 3.6625 | 27.3 | 23.98 | 46.41 | 0.74 | 31 | 167.72 | 50.28 | 7 | 29 | 30.44 | 20919.39 | 285.78 | 608.89 | 66.32 | 46.36 | 9553.23 | 0.7 | 0.89 | 9.23 | 0.61 | 1 | 10
25 | 80 | CONCLUIDO | 3.6694 | 27.25 | 23.96 | 47.92 | 0.76 | 30 | 168.08 | 50.28 | 7.25 | 28 | 30.55 | 20964.03 | 284.88 | 609.01 | 65.51 | 46.36 | 9150.76 | 0.71 | 0.89 | 9.23 | 0.59 | 1 | 10
26 | 80 | CONCLUIDO | 3.6772 | 27.19 | 23.94 | 49.52 | 0.79 | 29 | 168.44 | 50.28 | 7.5 | 27 | 30.66 | 21008.71 | 284.22 | 608.83 | 64.73 | 46.36 | 8765.79 | 0.72 | 0.89 | 9.23 | 0.56 | 1 | 10
27 | 80 | CONCLUIDO | 3.6851 | 27.14 | 23.91 | 51.24 | 0.81 | 28 | 168.81 | 50.28 | 7.75 | 26 | 30.78 | 21053.43 | 283.11 | 608.83 | 64.18 | 46.36 | 8499.56 | 0.72 | 0.89 | 9.22 | 0.54 | 1 | 10
28 | 80 | CONCLUIDO | 3.6936 | 27.07 | 23.88 | 53.07 | 0.84 | 27 | 169.17 | 50.28 | 8 | 25 | 30.89 | 21098.19 | 282.56 | 608.87 | 63.04 | 46.36 | 7934.88 | 0.74 | 0.89 | 9.22 | 0.51 | 1 | 10
29 | 80 | CONCLUIDO | 3.6971 | 27.05 | 23.89 | 55.12 | 0.86 | 26 | 169.53 | 50.28 | 8.25 | 24 | 31 | 21142.98 | 281.79 | 608.88 | 63.06 | 46.36 | 7949.51 | 0.74 | 0.89 | 9.23 | 0.51 | 1 | 10
30 | 80 | CONCLUIDO | 3.7072 | 26.97 | 23.84 | 57.23 | 0.89 | 25 | 169.9 | 50.28 | 8.5 | 23 | 31.12 | 21187.82 | 281.21 | 608.8 | 62.22 | 46.36 | 7530.96 | 0.75 | 0.89 | 9.21 | 0.47 | 1 | 10
31 | 80 | CONCLUIDO | 3.7145 | 26.92 | 23.82 | 59.56 | 0.91 | 24 | 170.26 | 50.28 | 8.75 | 22 | 31.23 | 21232.69 | 279.83 | 608.8 | 61.36 | 46.36 | 7109.73 | 0.76 | 0.89 | 9.22 | 0.45 | 1 | 10
32 | 80 | CONCLUIDO | 3.7122 | 26.94 | 23.84 | 59.6 | 0.94 | 24 | 170.62 | 50.28 | 9 | 22 | 31.34 | 21277.6 | 279.68 | 608.8 | 61.79 | 46.36 | 7320.65 | 0.75 | 0.89 | 9.22 | 0.47 | 1 | 10
33 | 80 | CONCLUIDO | 3.7194 | 26.89 | 23.82 | 62.14 | 0.96 | 23 | 170.99 | 50.28 | 9.25 | 21 | 31.46 | 21322.55 | 278.97 | 608.81 | 61.38 | 46.36 | 7120.4 | 0.76 | 0.89 | 9.22 | 0.45 | 1 | 10
34 | 80 | CONCLUIDO | 3.7277 | 26.83 | 23.79 | 64.89 | 0.98 | 22 | 171.35 | 50.28 | 9.5 | 20 | 31.57 | 21367.54 | 277.74 | 608.89 | 60.39 | 46.36 | 6630.21 | 0.77 | 0.9 | 9.21 | 0.42 | 1 | 10
35 | 80 | CONCLUIDO | 3.7277 | 26.83 | 23.79 | 64.89 | 1.01 | 22 | 171.72 | 50.28 | 9.75 | 20 | 31.69 | 21412.57 | 277.44 | 608.89 | 60.6 | 46.36 | 6736.72 | 0.76 | 0.9 | 9.21 | 0.42 | 1 | 10
36 | 80 | CONCLUIDO | 3.7355 | 26.77 | 23.77 | 67.91 | 1.03 | 21 | 172.08 | 50.28 | 10 | 19 | 31.8 | 21457.64 | 276.42 | 608.81 | 60.05 | 46.36 | 6468.68 | 0.77 | 0.9 | 9.2 | 0.4 | 1 | 10
37 | 80 | CONCLUIDO | 3.736 | 26.77 | 23.77 | 67.9 | 1.05 | 21 | 172.45 | 50.28 | 10.25 | 19 | 31.92 | 21502.75 | 275.95 | 608.83 | 59.42 | 46.36 | 6152.97 | 0.78 | 0.9 | 9.21 | 0.39 | 1 | 10
38 | 80 | CONCLUIDO | 3.743 | 26.72 | 23.75 | 71.24 | 1.08 | 20 | 172.82 | 50.28 | 10.5 | 18 | 32.04 | 21547.89 | 274.99 | 608.85 | 59.08 | 46.36 | 5988.64 | 0.78 | 0.9 | 9.21 | 0.38 | 1 | 10
39 | 80 | CONCLUIDO | 3.7424 | 26.72 | 23.75 | 71.26 | 1.1 | 20 | 173.18 | 50.28 | 10.75 | 18 | 32.15 | 21593.08 | 274.61 | 608.84 | 58.97 | 46.36 | 5934.92 | 0.79 | 0.9 | 9.22 | 0.38 | 1 | 10
40 | 80 | CONCLUIDO | 3.7506 | 26.66 | 23.73 | 74.92 | 1.12 | 19 | 173.55 | 50.28 | 11 | 17 | 32.27 | 21638.31 | 274.11 | 608.9 | 58.28 | 46.36 | 5591.2 | 0.8 | 0.9 | 9.21 | 0.35 | 1 | 10
41 | 80 | CONCLUIDO | 3.7497 | 26.67 | 23.73 | 74.94 | 1.15 | 19 | 173.92 | 50.28 | 11.25 | 17 | 32.39 | 21683.57 | 273.46 | 608.86 | 58.63 | 46.36 | 5769.42 | 0.79 | 0.9 | 9.21 | 0.36 | 1 | 10
42 | 80 | CONCLUIDO | 3.757 | 26.62 | 23.71 | 79.04 | 1.17 | 18 | 174.28 | 50.28 | 11.5 | 16 | 32.5 | 21728.87 | 272.13 | 608.85 | 58.01 | 46.36 | 5461.94 | 0.8 | 0.9 | 9.21 | 0.34 | 1 | 10
43 | 80 | CONCLUIDO | 3.7598 | 26.6 | 23.69 | 78.97 | 1.19 | 18 | 174.65 | 50.28 | 11.75 | 16 | 32.62 | 21774.22 | 272.14 | 608.83 | 57.28 | 46.36 | 5095.31 | 0.81 | 0.9 | 9.21 | 0.32 | 1 | 10
44 | 80 | CONCLUIDO | 3.7583 | 26.61 | 23.7 | 79.01 | 1.22 | 18 | 175.02 | 50.28 | 12 | 16 | 32.74 | 21819.6 | 270.78 | 608.78 | 57.81 | 46.36 | 5361.01 | 0.8 | 0.9 | 9.2 | 0.33 | 1 | 10
45 | 80 | CONCLUIDO | 3.7653 | 26.56 | 23.69 | 83.6 | 1.24 | 17 | 175.39 | 50.28 | 12.25 | 15 | 32.86 | 21865.03 | 270.27 | 608.83 | 57.1 | 46.36 | 5012.9 | 0.81 | 0.9 | 9.21 | 0.31 | 1 | 10
46 | 80 | CONCLUIDO | 3.7632 | 26.57 | 23.7 | 83.65 | 1.26 | 17 | 175.76 | 50.28 | 12.5 | 15 | 32.98 | 21910.49 | 270.19 | 608.86 | 57.54 | 46.36 | 5234.62 | 0.81 | 0.9 | 9.21 | 0.33 | 1 | 10
47 | 80 | CONCLUIDO | 3.7627 | 26.58 | 23.7 | 83.66 | 1.28 | 17 | 176.12 | 50.28 | 12.75 | 15 | 33.09 | 21956 | 269.14 | 608.82 | 57.65 | 46.36 | 5288.77 | 0.8 | 0.9 | 9.21 | 0.33 | 1 | 10
48 | 80 | CONCLUIDO | 3.772 | 26.51 | 23.67 | 88.77 | 1.31 | 16 | 176.49 | 50.28 | 13 | 14 | 33.21 | 22001.54 | 268.71 | 608.84 | 56.65 | 46.36 | 4794.9 | 0.82 | 0.9 | 9.2 | 0.3 | 1 | 10
49 | 80 | CONCLUIDO | 3.7696 | 26.53 | 23.69 | 88.83 | 1.33 | 16 | 176.86 | 50.28 | 13.25 | 14 | 33.33 | 22047.13 | 268.22 | 608.8 | 57.35 | 46.36 | 5142.92 | 0.81 | 0.9 | 9.2 | 0.32 | 1 | 10
50 | 80 | CONCLUIDO | 3.769 | 26.53 | 23.69 | 88.84 | 1.35 | 16 | 177.23 | 50.28 | 13.5 | 14 | 33.45 | 22092.76 | 267.03 | 608.91 | 57.42 | 46.36 | 5176.06 | 0.81 | 0.9 | 9.2 | 0.32 | 1 | 10
51 | 80 | CONCLUIDO | 3.7791 | 26.46 | 23.65 | 94.61 | 1.37 | 15 | 177.6 | 50.28 | 13.75 | 13 | 33.57 | 22138.42 | 266.52 | 608.83 | 56.18 | 46.36 | 4562.88 | 0.83 | 0.9 | 9.2 | 0.28 | 1 | 10
52 | 80 | CONCLUIDO | 3.7811 | 26.45 | 23.64 | 94.56 | 1.4 | 15 | 177.97 | 50.28 | 14 | 13 | 33.69 | 22184.13 | 266.19 | 608.79 | 55.81 | 46.36 | 4375.74 | 0.83 | 0.9 | 9.2 | 0.27 | 1 | 10
53 | 80 | CONCLUIDO | 3.7777 | 26.47 | 23.66 | 94.65 | 1.42 | 15 | 178.34 | 50.28 | 14.25 | 13 | 33.82 | 22229.88 | 265.56 | 608.84 | 56.41 | 46.36 | 4675.24 | 0.82 | 0.9 | 9.21 | 0.29 | 1 | 10
54 | 80 | CONCLUIDO | 3.7792 | 26.46 | 23.65 | 94.61 | 1.44 | 15 | 178.72 | 50.28 | 14.5 | 13 | 33.94 | 22275.67 | 263.97 | 608.76 | 56.14 | 46.36 | 4543.1 | 0.83 | 0.9 | 9.2 | 0.28 | 1 | 10
55 | 80 | CONCLUIDO | 3.7872 | 26.4 | 23.63 | 101.27 | 1.46 | 14 | 179.09 | 50.28 | 14.75 | 12 | 34.06 | 22321.5 | 264.01 | 608.82 | 55.15 | 46.36 | 4053.06 | 0.84 | 0.9 | 9.21 | 0.26 | 1 | 10
56 | 80 | CONCLUIDO | 3.7888 | 26.39 | 23.62 | 101.22 | 1.48 | 14 | 179.46 | 50.28 | 15 | 12 | 34.18 | 22367.38 | 263.58 | 608.81 | 54.85 | 46.36 | 3905.02 | 0.85 | 0.9 | 9.2 | 0.25 | 1 | 10
57 | 80 | CONCLUIDO | 3.7882 | 26.4 | 23.62 | 101.24 | 1.5 | 14 | 179.83 | 50.28 | 15.25 | 12 | 34.3 | 22413.29 | 262.64 | 608.84 | 55.25 | 46.36 | 4102.83 | 0.84 | 0.9 | 9.2 | 0.25 | 1 | 10
58 | 80 | CONCLUIDO | 3.786 | 26.41 | 23.64 | 101.3 | 1.53 | 14 | 180.2 | 50.28 | 15.5 | 12 | 34.43 | 22459.24 | 261.6 | 608.75 | 55.67 | 46.36 | 4312.01 | 0.83 | 0.9 | 9.2 | 0.27 | 1 | 10
59 | 80 | CONCLUIDO | 3.7947 | 26.35 | 23.61 | 108.97 | 1.55 | 13 | 180.58 | 50.28 | 15.75 | 11 | 34.55 | 22505.24 | 261.38 | 608.87 | 54.91 | 46.36 | 3936.67 | 0.84 | 0.9 | 9.19 | 0.24 | 1 | 10
60 | 80 | CONCLUIDO | 3.7937 | 26.36 | 23.62 | 109 | 1.57 | 13 | 180.95 | 50.28 | 16 | 11 | 34.67 | 22551.28 | 260.96 | 608.85 | 54.88 | 46.36 | 3924.16 | 0.84 | 0.9 | 9.2 | 0.24 | 1 | 10
61 | 80 | CONCLUIDO | 3.7956 | 26.35 | 23.6 | 108.94 | 1.59 | 13 | 181.32 | 50.28 | 16.25 | 11 | 34.79 | 22597.36 | 260.36 | 608.76 | 54.69 | 46.36 | 3825.68 | 0.85 | 0.9 | 9.2 | 0.23 | 1 | 10
62 | 80 | CONCLUIDO | 3.7942 | 26.36 | 23.61 | 108.98 | 1.61 | 13 | 181.7 | 50.28 | 16.5 | 11 | 34.92 | 22643.61 | 259.21 | 608.79 | 54.9 | 46.36 | 3931.35 | 0.84 | 0.9 | 9.2 | 0.24 | 1 | 10
63 | 80 | CONCLUIDO | 3.8026 | 26.3 | 23.59 | 117.93 | 1.63 | 12 | 182.07 | 50.28 | 16.75 | 10 | 35.04 | 22689.77 | 257.43 | 608.76 | 53.96 | 46.36 | 3469.07 | 0.86 | 0.9 | 9.2 | 0.21 | 1 | 10
64 | 80 | CONCLUIDO | 3.8022 | 26.3 | 23.59 | 117.95 | 1.65 | 12 | 182.45 | 50.28 | 17 | 10 | 35.17 | 22735.98 | 257.79 | 608.77 | 54.18 | 46.36 | 3575.05 | 0.86 | 0.9 | 9.2 | 0.22 | 1 | 10
65 | 80 | CONCLUIDO | 3.8022 | 26.3 | 23.59 | 117.95 | 1.67 | 12 | 182.82 | 50.28 | 17.25 | 10 | 35.29 | 22782.23 | 257.36 | 608.79 | 54.21 | 46.36 | 3594.55 | 0.86 | 0.9 | 9.2 | 0.22 | 1 | 10
66 | 80 | CONCLUIDO | 3.8017 | 26.3 | 23.59 | 117.97 | 1.69 | 12 | 183.2 | 50.28 | 17.5 | 10 | 35.42 | 22828.53 | 257.08 | 608.8 | 54.25 | 46.36 | 3614.94 | 0.85 | 0.9 | 9.2 | 0.22 | 1 | 10
67 | 80 | CONCLUIDO | 3.8014 | 26.31 | 23.6 | 117.98 | 1.72 | 12 | 183.57 | 50.28 | 17.75 | 10 | 35.54 | 22874.86 | 256.23 | 608.77 | 54.41 | 46.36 | 3694.75 | 0.85 | 0.9 | 9.2 | 0.22 | 1 | 10
68 | 80 | CONCLUIDO | 3.7999 | 26.32 | 23.61 | 118.03 | 1.74 | 12 | 183.95 | 50.28 | 18 | 10 | 35.67 | 22921.24 | 254.98 | 608.79 | 54.65 | 46.36 | 3811.98 | 0.85 | 0.9 | 9.2 | 0.23 | 1 | 10
69 | 80 | CONCLUIDO | 3.8095 | 26.25 | 23.57 | 128.57 | 1.76 | 11 | 184.33 | 50.28 | 18.25 | 9 | 35.8 | 22967.66 | 254.02 | 608.79 | 53.47 | 46.36 | 3229.11 | 0.87 | 0.9 | 9.2 | 0.2 | 1 | 10
70 | 80 | CONCLUIDO | 3.8098 | 26.25 | 23.57 | 128.56 | 1.78 | 11 | 184.7 | 50.28 | 18.5 | 9 | 35.92 | 23014.13 | 253.82 | 608.76 | 53.71 | 46.36 | 3348.27 | 0.86 | 0.9 | 9.19 | 0.2 | 1 | 10
71 | 80 | CONCLUIDO | 3.8104 | 26.24 | 23.57 | 128.54 | 1.8 | 11 | 185.08 | 50.28 | 18.75 | 9 | 36.05 | 23060.64 | 253.67 | 608.78 | 53.44 | 46.36 | 3214.38 | 0.87 | 0.9 | 9.19 | 0.19 | 1 | 10
72 | 80 | CONCLUIDO | 3.8099 | 26.25 | 23.57 | 128.55 | 1.82 | 11 | 185.46 | 50.28 | 19 | 9 | 36.18 | 23107.19 | 252.84 | 608.81 | 53.48 | 46.36 | 3231.83 | 0.87 | 0.9 | 9.2 | 0.2 | 1 | 10
73 | 80 | CONCLUIDO | 3.8096 | 26.25 | 23.57 | 128.57 | 1.84 | 11 | 185.84 | 50.28 | 19.25 | 9 | 36.31 | 23153.78 | 251.67 | 608.78 | 53.5 | 46.36 | 3244.04 | 0.87 | 0.9 | 9.2 | 0.2 | 1 | 10
74 | 80 | CONCLUIDO | 3.8111 | 26.24 | 23.56 | 128.51 | 1.86 | 11 | 186.21 | 50.28 | 19.5 | 9 | 36.43 | 23200.42 | 250.2 | 608.81 | 53.31 | 46.36 | 3149.17 | 0.87 | 0.9 | 9.19 | 0.19 | 1 | 10
75 | 80 | CONCLUIDO | 3.8091 | 26.25 | 23.57 | 128.59 | 1.88 | 11 | 186.59 | 50.28 | 19.75 | 9 | 36.56 | 23247.1 | 249.12 | 608.81 | 53.71 | 46.36 | 3345.44 | 0.86 | 0.9 | 9.2 | 0.2 | 1 | 10
76 | 80 | CONCLUIDO | 3.8172 | 26.2 | 23.55 | 141.3 | 1.9 | 10 | 186.97 | 50.28 | 20 | 8 | 36.69 | 23293.82 | 249.48 | 608.8 | 52.97 | 46.36 | 2981.06 | 0.88 | 0.9 | 9.19 | 0.18 | 1 | 10
77 | 80 | CONCLUIDO | 3.8172 | 26.2 | 23.55 | 141.3 | 1.92 | 10 | 187.35 | 50.28 | 20.25 | 8 | 36.82 | 23340.59 | 249.47 | 608.77 | 52.96 | 46.36 | 2979.15 | 0.88 | 0.9 | 9.19 | 0.18 | 1 | 10
78 | 80 | CONCLUIDO | 3.8174 | 26.2 | 23.55 | 141.3 | 1.94 | 10 | 187.73 | 50.28 | 20.5 | 8 | 36.95 | 23387.4 | 249.31 | 608.78 | 52.98 | 46.36 | 2989.62 | 0.87 | 0.9 | 9.19 | 0.18 | 1 | 10
79 | 80 | CONCLUIDO | 3.8183 | 26.19 | 23.54 | 141.26 | 1.96 | 10 | 188.11 | 50.28 | 20.75 | 8 | 37.08 | 23434.26 | 249.26 | 608.79 | 52.71 | 46.36 | 2851.14 | 0.88 | 0.91 | 9.19 | 0.17 | 1 | 10
80 | 80 | CONCLUIDO | 3.8183 | 26.19 | 23.54 | 141.26 | 1.98 | 10 | 188.49 | 50.28 | 21 | 8 | 37.21 | 23481.16 | 249.39 | 608.82 | 52.7 | 46.36 | 2845.2 | 0.88 | 0.91 | 9.19 | 0.17 | 1 | 10
81 | 80 | CONCLUIDO | 3.8185 | 26.19 | 23.54 | 141.25 | 2 | 10 | 188.87 | 50.28 | 21.25 | 8 | 37.34 | 23528.1 | 248.27 | 608.77 | 52.6 | 46.36 | 2799.71 | 0.88 | 0.91 | 9.2 | 0.17 | 1 | 10
82 | 80 | CONCLUIDO | 3.8171 | 26.2 | 23.55 | 141.31 | 2.02 | 10 | 189.25 | 50.28 | 21.5 | 8 | 37.47 | 23575.09 | 246.07 | 608.78 | 52.95 | 46.36 | 2970.09 | 0.88 | 0.9 | 9.19 | 0.18 | 1 | 10
83 | 80 | CONCLUIDO | 3.8242 | 26.15 | 23.53 | 156.9 | 2.04 | 9 | 189.63 | 50.28 | 21.75 | 6 | 37.6 | 23622.13 | 242.97 | 608.8 | 52.34 | 46.36 | 2671.08 | 0.89 | 0.91 | 9.2 | 0.16 | 1 | 10
84 | 80 | CONCLUIDO | 3.8252 | 26.14 | 23.53 | 156.85 | 2.05 | 9 | 190.01 | 50.28 | 22 | 6 | 37.74 | 23669.2 | 243.52 | 608.8 | 52.2 | 46.36 | 2600.91 | 0.89 | 0.91 | 9.19 | 0.16 | 1 | 10
85 | 80 | CONCLUIDO | 3.8243 | 26.15 | 23.53 | 156.89 | 2.07 | 9 | 190.4 | 50.28 | 22.25 | 5 | 37.87 | 23716.33 | 243.66 | 608.76 | 52.41 | 46.36 | 2705.28 | 0.88 | 0.91 | 9.2 | 0.16 | 1 | 10
86 | 80 | CONCLUIDO | 3.8237 | 26.15 | 23.54 | 156.92 | 2.09 | 9 | 190.78 | 50.28 | 22.5 | 4 | 38 | 23763.49 | 243.83 | 608.76 | 52.59 | 46.36 | 2795.47 | 0.88 | 0.91 | 9.19 | 0.17 | 1 | 10
87 | 80 | CONCLUIDO | 3.8228 | 26.16 | 23.54 | 156.96 | 2.11 | 9 | 191.16 | 50.28 | 22.75 | 3 | 38.13 | 23810.71 | 243.89 | 608.76 | 52.62 | 46.36 | 2812.85 | 0.88 | 0.9 | 9.2 | 0.17 | 1 | 10
88 | 80 | CONCLUIDO | 3.8236 | 26.15 | 23.54 | 156.93 | 2.13 | 9 | 191.55 | 50.28 | 23 | 3 | 38.27 | 23857.96 | 243.99 | 608.83 | 52.51 | 46.36 | 2758.63 | 0.88 | 0.91 | 9.2 | 0.17 | 1 | 10
89 | 80 | CONCLUIDO | 3.823 | 26.16 | 23.54 | 156.95 | 2.15 | 9 | 191.93 | 50.28 | 23.25 | 1 | 38.4 | 23905.27 | 244.2 | 608.76 | 52.51 | 46.36 | 2756.72 | 0.88 | 0.91 | 9.2 | 0.17 | 1 | 10
90 | 80 | CONCLUIDO | 3.8228 | 26.16 | 23.54 | 156.96 | 2.17 | 9 | 192.31 | 50.28 | 23.5 | 0 | 38.53 | 23952.62 | 244.64 | 608.76 | 52.51 | 46.36 | 2758.94 | 0.88 | 0.9 | 9.2 | 0.17 | 1 | 10
0 | 115 | CONCLUIDO | 2.0986 | 47.65 | 30.29 | 5.42 | 0.08 | 335 | 222.93 | 56.94 | 1 | 333 | 49.99 | 27728.69 | 466.66 | 610.41 | 262.31 | 46.36 | 106025.39 | 0.18 | 0.7 | 9.73 | 6.88 | 1 | 10
1 | 115 | CONCLUIDO | 2.3625 | 42.33 | 28.56 | 6.77 | 0.1 | 253 | 223.35 | 56.94 | 1.25 | 251 | 50.15 | 27780.03 | 440.01 | 609.93 | 207.95 | 46.36 | 79258.87 | 0.22 | 0.75 | 9.61 | 5.17 | 1 | 10
2 | 115 | CONCLUIDO | 2.5547 | 39.14 | 27.53 | 8.1 | 0.12 | 204 | 223.76 | 56.94 | 1.5 | 202 | 50.32 | 27831.42 | 423.91 | 609.63 | 176.39 | 46.36 | 63722.31 | 0.26 | 0.77 | 9.51 | 4.14 | 1 | 10
3 | 115 | CONCLUIDO | 2.7083 | 36.92 | 26.8 | 9.46 | 0.14 | 170 | 224.18 | 56.94 | 1.75 | 168 | 50.49 | 27882.87 | 412.51 | 609.35 | 153.85 | 46.36 | 52621.94 | 0.3 | 0.8 | 9.45 | 3.42 | 1 | 10
4 | 115 | CONCLUIDO | 2.8259 | 35.39 | 26.32 | 10.82 | 0.16 | 146 | 224.6 | 56.94 | 2 | 144 | 50.65 | 27934.37 | 404.83 | 609.42 | 138.46 | 46.36 | 45048.76 | 0.33 | 0.81 | 9.42 | 2.93 | 1 | 10
5 | 115 | CONCLUIDO | 2.9225 | 34.22 | 25.94 | 12.16 | 0.18 | 128 | 225.01 | 56.94 | 2.25 | 126 | 50.82 | 27985.94 | 398.7 | 609.23 | 127.05 | 46.36 | 39430.06 | 0.36 | 0.82 | 9.39 | 2.56 | 1 | 10
6 | 115 | CONCLUIDO | 3.0013 | 33.32 | 25.65 | 13.5 | 0.2 | 114 | 225.43 | 56.94 | 2.5 | 112 | 50.99 | 28037.57 | 394.09 | 609.4 | 118.14 | 46.36 | 35049.04 | 0.39 | 0.83 | 9.36 | 2.27 | 1 | 10
7 | 115 | CONCLUIDO | 3.0657 | 32.62 | 25.44 | 14.82 | 0.22 | 103 | 225.85 | 56.94 | 2.75 | 101 | 51.16 | 28089.25 | 390.5 | 609.16 | 111.32 | 46.36 | 31692.83 | 0.42 | 0.84 | 9.35 | 2.06 | 1 | 10
8 | 115 | CONCLUIDO | 3.1206 | 32.05 | 25.26 | 16.12 | 0.24 | 94 | 226.27 | 56.94 | 3 | 92 | 51.33 | 28140.99 | 387.49 | 609.19 | 105.23 | 46.36 | 28692.11 | 0.44 | 0.84 | 9.35 | 1.88 | 1 | 10
9 | 115 | CONCLUIDO | 3.1723 | 31.52 | 25.09 | 17.5 | 0.25 | 86 | 226.69 | 56.94 | 3.25 | 84 | 51.5 | 28192.8 | 384.53 | 609.17 | 100.64 | 46.36 | 26435.53 | 0.46 | 0.85 | 9.31 | 1.71 | 1 | 10
10 | 115 | CONCLUIDO | 3.2106 | 31.15 | 24.97 | 18.73 | 0.27 | 80 | 227.11 | 56.94 | 3.5 | 78 | 51.67 | 28244.66 | 382.54 | 609.1 | 96.78 | 46.36 | 24538.94 | 0.48 | 0.85 | 9.31 | 1.6 | 1 | 10
11 | 115 | CONCLUIDO | 3.2515 | 30.75 | 24.85 | 20.15 | 0.29 | 74 | 227.53 | 56.94 | 3.75 | 72 | 51.84 | 28296.58 | 380.32 | 609.11 | 92.99 | 46.36 | 22672.05 | 0.5 | 0.86 | 9.3 | 1.47 | 1 | 10
12 | 115 | CONCLUIDO | 3.286 | 30.43 | 24.74 | 21.52 | 0.31 | 69 | 227.95 | 56.94 | 4 | 67 | 52.01 | 28348.56 | 378.41 | 609.03 | 89.75 | 46.36 | 21077.98 | 0.52 | 0.86 | 9.29 | 1.37 | 1 | 10
13 | 115 | CONCLUIDO | 3.3153 | 30.16 | 24.65 | 22.75 | 0.33 | 65 | 228.38 | 56.94 | 4.25 | 63 | 52.18 | 28400.61 | 376.67 | 609 | 87.12 | 46.36 | 19780.51 | 0.53 | 0.86 | 9.28 | 1.27 | 1 | 10
14 | 115 | CONCLUIDO | 3.3432 | 29.91 | 24.57 | 24.17 | 0.35 | 61 | 228.8 | 56.94 | 4.5 | 59 | 52.36 | 28452.71 | 375.25 | 608.98 | 84.59 | 46.36 | 18536.88 | 0.55 | 0.87 | 9.28 | 1.2 | 1 | 10
15 | 115 | CONCLUIDO | 3.3647 | 29.72 | 24.51 | 25.36 | 0.37 | 58 | 229.22 | 56.94 | 4.75 | 56 | 52.53 | 28504.87 | 374.02 | 609 | 82.35 | 46.36 | 17430.74 | 0.56 | 0.87 | 9.28 | 1.14 | 1 | 10
16 | 115 | CONCLUIDO | 3.3848 | 29.54 | 24.47 | 26.69 | 0.39 | 55 | 229.65 | 56.94 | 5 | 53 | 52.7 | 28557.1 | 373.03 | 608.97 | 81.31 | 46.36 | 16928.85 | 0.57 | 0.87 | 9.27 | 1.09 | 1 | 10
17 | 115 | CONCLUIDO | 3.4086 | 29.34 | 24.39 | 28.15 | 0.41 | 52 | 230.07 | 56.94 | 5.25 | 50 | 52.88 | 28609.38 | 371.63 | 608.98 | 79.12 | 46.36 | 15845.45 | 0.59 | 0.87 | 9.26 | 1.02 | 1 | 10
18 | 115 | CONCLUIDO | 3.4202 | 29.24 | 24.38 | 29.26 | 0.42 | 50 | 230.49 | 56.94 | 5.5 | 48 | 53.05 | 28661.73 | 371.12 | 608.87 | 78.61 | 46.36 | 15604.81 | 0.59 | 0.87 | 9.27 | 1.01 | 1 | 10
19 | 115 | CONCLUIDO | 3.4468 | 29.01 | 24.29 | 31.01 | 0.44 | 47 | 230.92 | 56.94 | 5.75 | 45 | 53.23 | 28714.14 | 369.47 | 608.91 | 75.29 | 46.36 | 13955.91 | 0.62 | 0.88 | 9.27 | 0.91 | 1 | 10
20 | 115 | CONCLUIDO | 3.4599 | 28.9 | 24.27 | 32.36 | 0.46 | 45 | 231.34 | 56.94 | 6 | 43 | 53.4 | 28766.61 | 368.65 | 608.94 | 75.12 | 46.36 | 13885.02 | 0.62 | 0.88 | 9.25 | 0.89 | 1 | 10
21 | 115 | CONCLUIDO | 3.4683 | 28.83 | 24.24 | 33.06 | 0.48 | 44 | 231.77 | 56.94 | 6.25 | 42 | 53.58 | 28819.14 | 368.11 | 609.07 | 74.19 | 46.36 | 13422.79 | 0.62 | 0.88 | 9.25 | 0.86 | 1 | 10
22 | 115 | CONCLUIDO | 3.4836 | 28.71 | 24.2 | 34.57 | 0.5 | 42 | 232.2 | 56.94 | 6.5 | 40 | 53.75 | 28871.74 | 367.28 | 608.95 | 73.08 | 46.36 | 12877.1 | 0.63 | 0.88 | 9.25 | 0.83 | 1 | 10
23 | 115 | CONCLUIDO | 3.4997 | 28.57 | 24.16 | 36.24 | 0.52 | 40 | 232.62 | 56.94 | 6.75 | 38 | 53.93 | 28924.39 | 366.32 | 608.93 | 71.82 | 46.36 | 12255.36 | 0.65 | 0.88 | 9.24 | 0.78 | 1 | 10
24 | 115 | CONCLUIDO | 3.5087 | 28.5 | 24.13 | 37.12 | 0.53 | 39 | 233.05 | 56.94 | 7 | 37 | 54.11 | 28977.11 | 365.54 | 608.91 | 70.93 | 46.36 | 11815.21 | 0.65 | 0.88 | 9.24 | 0.75 | 1 | 10
25 | 115 | CONCLUIDO | 3.5233 | 28.38 | 24.1 | 39.08 | 0.55 | 37 | 233.48 | 56.94 | 7.25 | 35 | 54.29 | 29029.89 | 364.69 | 608.85 | 69.86 | 46.36 | 11291.99 | 0.66 | 0.88 | 9.24 | 0.72 | 1 | 10
26 | 115 | CONCLUIDO | 3.5306 | 28.32 | 24.08 | 40.14 | 0.57 | 36 | 233.91 | 56.94 | 7.5 | 34 | 54.46 | 29082.74 | 364.28 | 608.91 | 69.38 | 46.36 | 11057.44 | 0.67 | 0.88 | 9.24 | 0.71 | 1 | 10
27 | 115 | CONCLUIDO | 3.5385 | 28.26 | 24.06 | 41.25 | 0.59 | 35 | 234.34 | 56.94 | 7.75 | 33 | 54.64 | 29135.65 | 363.87 | 608.86 | 68.76 | 46.36 | 10752.5 | 0.67 | 0.89 | 9.24 | 0.69 | 1 | 10
28 | 115 | CONCLUIDO | 3.5472 | 28.19 | 24.04 | 42.42 | 0.61 | 34 | 234.77 | 56.94 | 8 | 32 | 54.82 | 29188.62 | 363.08 | 608.85 | 67.98 | 46.36 | 10365.59 | 0.68 | 0.89 | 9.24 | 0.67 | 1 | 10
29 | 115 | CONCLUIDO | 3.556 | 28.12 | 24.01 | 43.66 | 0.62 | 33 | 235.2 | 56.94 | 8.25 | 31 | 55 | 29241.66 | 362.41 | 608.87 | 67.16 | 46.36 | 9960.18 | 0.69 | 0.89 | 9.23 | 0.64 | 1 | 10
30 | 115 | CONCLUIDO | 3.5633 | 28.06 | 24 | 45 | 0.64 | 32 | 235.63 | 56.94 | 8.5 | 30 | 55.18 | 29294.76 | 361.89 | 608.9 | 66.88 | 46.36 | 9829.74 | 0.69 | 0.89 | 9.23 | 0.62 | 1 | 10
31 | 115 | CONCLUIDO | 3.5729 | 27.99 | 23.97 | 46.39 | 0.66 | 31 | 236.06 | 56.94 | 8.75 | 29 | 55.36 | 29347.92 | 361.34 | 608.89 | 65.85 | 46.36 | 9317.23 | 0.7 | 0.89 | 9.23 | 0.59 | 1 | 10
32 | 115 | CONCLUIDO | 3.5793 | 27.94 | 23.96 | 47.92 | 0.68 | 30 | 236.49 | 56.94 | 9 | 28 | 55.55 | 29401.15 | 360.64 | 608.9 | 65.57 | 46.36 | 9180.31 | 0.71 | 0.89 | 9.23 | 0.59 | 1 | 10
33 | 115 | CONCLUIDO | 3.5885 | 27.87 | 23.93 | 49.52 | 0.69 | 29 | 236.92 | 56.94 | 9.25 | 27 | 55.73 | 29454.44 | 360.21 | 608.89 | 64.63 | 46.36 | 8717.92 | 0.72 | 0.89 | 9.23 | 0.56 | 1 | 10
34 | 115 | CONCLUIDO | 3.5881 | 27.87 | 23.94 | 49.52 | 0.71 | 29 | 237.35 | 56.94 | 9.5 | 27 | 55.91 | 29507.8 | 359.89 | 608.86 | 64.71 | 46.36 | 8758.05 | 0.72 | 0.89 | 9.23 | 0.56 | 1 | 10
35 | 115 | CONCLUIDO | 3.5969 | 27.8 | 23.91 | 51.24 | 0.73 | 28 | 237.79 | 56.94 | 9.75 | 26 | 56.09 | 29561.22 | 359.17 | 608.85 | 64 | 46.36 | 8406.18 | 0.72 | 0.89 | 9.23 | 0.54 | 1 | 10
36 | 115 | CONCLUIDO | 3.6065 | 27.73 | 23.88 | 53.07 | 0.75 | 27 | 238.22 | 56.94 | 10 | 25 | 56.28 | 29614.71 | 358.59 | 608.85 | 63.12 | 46.36 | 7974.55 | 0.73 | 0.89 | 9.22 | 0.51 | 1 | 10
37 | 115 | CONCLUIDO | 3.6167 | 27.65 | 23.85 | 55.03 | 0.76 | 26 | 238.66 | 56.94 | 10.25 | 24 | 56.46 | 29668.27 | 357.77 | 608.92 | 62.09 | 46.36 | 7460.27 | 0.75 | 0.89 | 9.22 | 0.47 | 1 | 10
38 | 115 | CONCLUIDO | 3.6129 | 27.68 | 23.88 | 55.1 | 0.78 | 26 | 239.09 | 56.94 | 10.5 | 24 | 56.65 | 29721.89 | 357.73 | 608.86 | 63.18 | 46.36 | 8008.21 | 0.73 | 0.89 | 9.22 | 0.5 | 1 | 10
39 | 115 | CONCLUIDO | 3.6201 | 27.62 | 23.87 | 57.28 | 0.8 | 25 | 239.53 | 56.94 | 10.75 | 23 | 56.83 | 29775.57 | 357.5 | 608.9 | 62.41 | 46.36 | 7629.76 | 0.74 | 0.89 | 9.23 | 0.49 | 1 | 10
40 | 115 | CONCLUIDO | 3.6211 | 27.62 | 23.86 | 57.26 | 0.82 | 25 | 239.96 | 56.94 | 11 | 23 | 57.02 | 29829.32 | 357.04 | 608.96 | 62.46 | 46.36 | 7653.85 | 0.74 | 0.89 | 9.22 | 0.48 | 1 | 10
41 | 115 | CONCLUIDO | 3.6308 | 27.54 | 23.83 | 59.57 | 0.83 | 24 | 240.4 | 56.94 | 11.25 | 22 | 57.21 | 29883.27 | 356.26 | 608.84 | 61.41 | 46.36 | 7130.84 | 0.75 | 0.89 | 9.22 | 0.46 | 1 | 10
42 | 115 | CONCLUIDO | 3.6295 | 27.55 | 23.84 | 59.59 | 0.85 | 24 | 240.84 | 56.94 | 11.5 | 22 | 57.39 | 29937.16 | 356.08 | 608.86 | 61.95 | 46.36 | 7403.45 | 0.75 | 0.89 | 9.21 | 0.47 | 1 | 10
43 | 115 | CONCLUIDO | 3.6377 | 27.49 | 23.82 | 62.14 | 0.87 | 23 | 241.27 | 56.94 | 11.75 | 21 | 57.58 | 29991.11 | 355.6 | 608.94 | 61.09 | 46.36 | 6979.56 | 0.76 | 0.89 | 9.22 | 0.45 | 1 | 10
44 | 115 | CONCLUIDO | 3.6378 | 27.49 | 23.82 | 62.14 | 0.88 | 23 | 241.71 | 56.94 | 12 | 21 | 57.77 | 30045.13 | 355.2 | 608.85 | 61.4 | 46.36 | 7132.76 | 0.75 | 0.89 | 9.21 | 0.45 | 1 | 10
45 | 115 | CONCLUIDO | 3.6472 | 27.42 | 23.79 | 64.89 | 0.9 | 22 | 242.15 | 56.94 | 12.25 | 20 | 57.96 | 30099.23 | 354.58 | 608.78 | 60.53 | 46.36 | 6700.3 | 0.77 | 0.9 | 9.21 | 0.42 | 1 | 10
46 | 115 | CONCLUIDO | 3.6459 | 27.43 | 23.8 | 64.91 | 0.92 | 22 | 242.59 | 56.94 | 12.5 | 20 | 58.15 | 30153.38 | 354.47 | 608.79 | 60.74 | 46.36 | 6808.75 | 0.76 | 0.9 | 9.21 | 0.43 | 1 | 10
47 | 115 | CONCLUIDO | 3.6545 | 27.36 | 23.78 | 67.95 | 0.93 | 21 | 243.03 | 56.94 | 12.75 | 19 | 58.34 | 30207.61 | 353.77 | 608.84 | 60.08 | 46.36 | 6484.87 | 0.77 | 0.9 | 9.21 | 0.41 | 1 | 10
48 | 115 | CONCLUIDO | 3.6566 | 27.35 | 23.77 | 67.9 | 0.95 | 21 | 243.47 | 56.94 | 13 | 19 | 58.53 | 30261.91 | 353.56 | 608.8 | 59.74 | 46.36 | 6313.5 | 0.78 | 0.9 | 9.21 | 0.39 | 1 | 10
49 | 115 | CONCLUIDO | 3.6565 | 27.35 | 23.77 | 67.9 | 0.97 | 21 | 243.91 | 56.94 | 13.25 | 19 | 58.72 | 30316.27 | 352.94 | 608.79 | 59.56 | 46.36 | 6220.56 | 0.78 | 0.9 | 9.21 | 0.39 | 1 | 10
50 | 115 | CONCLUIDO | 3.6654 | 27.28 | 23.74 | 71.23 | 0.98 | 20 | 244.35 | 56.94 | 13.5 | 18 | 58.91 | 30370.7 | 352.49 | 608.82 | 59.07 | 46.36 | 5984.87 | 0.78 | 0.9 | 9.2 | 0.37 | 1 | 10
51 | 115 | CONCLUIDO | 3.6644 | 27.29 | 23.75 | 71.25 | 1 | 20 | 244.79 | 56.94 | 13.75 | 18 | 59.1 | 30425.2 | 352.29 | 608.84 | 59.01 | 46.36 | 5954.41 | 0.79 | 0.9 | 9.21 | 0.38 | 1 | 10
52 | 115 | CONCLUIDO | 3.6741 | 27.22 | 23.72 | 74.91 | 1.02 | 19 | 245.23 | 56.94 | 14 | 17 | 59.29 | 30479.78 | 351.66 | 608.83 | 58.34 | 46.36 | 5622.2 | 0.79 | 0.9 | 9.21 | 0.35 | 1 | 10
53 | 115 | CONCLUIDO | 3.6732 | 27.22 | 23.73 | 74.93 | 1.03 | 19 | 245.68 | 56.94 | 14.25 | 17 | 59.48 | 30534.42 | 352.02 | 608.88 | 58.52 | 46.36 | 5713.44 | 0.79 | 0.9 | 9.21 | 0.36 | 1 | 10
54 | 115 | CONCLUIDO | 3.672 | 27.23 | 23.74 | 74.96 | 1.05 | 19 | 246.12 | 56.94 | 14.5 | 17 | 59.68 | 30589.13 | 351.48 | 608.83 | 58.7 | 46.36 | 5801.87 | 0.79 | 0.9 | 9.21 | 0.37 | 1 | 10
55 | 115 | CONCLUIDO | 3.682 | 27.16 | 23.71 | 79.03 | 1.06 | 18 | 246.57 | 56.94 | 14.75 | 16 | 59.87 | 30643.91 | 350.27 | 608.78 | 57.9 | 46.36 | 5407.67 | 0.8 | 0.9 | 9.2 | 0.34 | 1 | 10
56 | 115 | CONCLUIDO | 3.6817 | 27.16 | 23.71 | 79.03 | 1.08 | 18 | 247.01 | 56.94 | 15 | 16 | 60.07 | 30698.76 | 350.81 | 608.85 | 57.77 | 46.36 | 5344.32 | 0.8 | 0.9 | 9.21 | 0.34 | 1 | 10
57 | 115 | CONCLUIDO | 3.6851 | 27.14 | 23.69 | 78.95 | 1.1 | 18 | 247.46 | 56.94 | 15.25 | 16 | 60.26 | 30753.68 | 350.07 | 608.79 | 57.15 | 46.36 | 5034.13 | 0.81 | 0.9 | 9.2 | 0.31 | 1 | 10
58 | 115 | CONCLUIDO | 3.6827 | 27.15 | 23.7 | 79.01 | 1.11 | 18 | 247.9 | 56.94 | 15.5 | 16 | 60.46 | 30808.68 | 349.36 | 608.83 | 57.75 | 46.36 | 5334.15 | 0.8 | 0.9 | 9.2 | 0.33 | 1 | 10
59 | 115 | CONCLUIDO | 3.6915 | 27.09 | 23.68 | 83.58 | 1.13 | 17 | 248.35 | 56.94 | 15.75 | 15 | 60.66 | 30863.74 | 348.73 | 608.82 | 56.95 | 46.36 | 4936.4 | 0.81 | 0.9 | 9.21 | 0.31 | 1 | 10
60 | 115 | CONCLUIDO | 3.6911 | 27.09 | 23.68 | 83.59 | 1.14 | 17 | 248.79 | 56.94 | 16 | 15 | 60.85 | 30918.88 | 349.1 | 608.84 | 57.1 | 46.36 | 5012.36 | 0.81 | 0.9 | 9.2 | 0.31 | 1 | 10
61 | 115 | CONCLUIDO | 3.6897 | 27.1 | 23.7 | 83.63 | 1.16 | 17 | 249.24 | 56.94 | 16.25 | 15 | 61.05 | 30974.09 | 348.99 | 608.78 | 57.54 | 46.36 | 5230.1 | 0.81 | 0.9 | 9.2 | 0.32 | 1 | 10
62 | 115 | CONCLUIDO | 3.6895 | 27.1 | 23.7 | 83.64 | 1.18 | 17 | 249.69 | 56.94 | 16.5 | 15 | 61.25 | 31029.37 | 348.41 | 608.86 | 57.6 | 46.36 | 5261.37 | 0.8 | 0.9 | 9.2 | 0.33 | 1 | 10
63 | 115 | CONCLUIDO | 3.6994 | 27.03 | 23.67 | 88.76 | 1.19 | 16 | 250.14 | 56.94 | 16.75 | 14 | 61.45 | 31084.72 | 347.9 | 608.75 | 56.49 | 46.36 | 4714.29 | 0.82 | 0.9 | 9.21 | 0.3 | 1 | 10
64 | 115 | CONCLUIDO | 3.6984 | 27.04 | 23.68 | 88.78 | 1.21 | 16 | 250.59 | 56.94 | 17 | 14 | 61.65 | 31140.15 | 348.18 | 608.84 | 56.8 | 46.36 | 4869.59 | 0.82 | 0.9 | 9.21 | 0.3 | 1 | 10
65 | 115 | CONCLUIDO | 3.697 | 27.05 | 23.69 | 88.82 | 1.22 | 16 | 251.04 | 56.94 | 17.25 | 14 | 61.85 | 31195.65 | 347.77 | 608.86 | 57.28 | 46.36 | 5108.75 | 0.81 | 0.9 | 9.2 | 0.31 | 1 | 10
66 | 115 | CONCLUIDO | 3.6958 | 27.06 | 23.69 | 88.86 | 1.24 | 16 | 251.49 | 56.94 | 17.5 | 14 | 62.05 | 31251.22 | 347.17 | 608.77 | 57.34 | 46.36 | 5138.47 | 0.81 | 0.9 | 9.21 | 0.32 | 1 | 10
67 | 115 | CONCLUIDO | 3.7063 | 26.98 | 23.66 | 94.65 | 1.25 | 15 | 251.94 | 56.94 | 17.75 | 13 | 62.25 | 31306.86 | 346.2 | 608.77 | 56.38 | 46.36 | 4663.27 | 0.82 | 0.9 | 9.2 | 0.29 | 1 | 10
68 | 115 | CONCLUIDO | 3.7086 | 26.96 | 23.65 | 94.58 | 1.27 | 15 | 252.39 | 56.94 | 18 | 13 | 62.45 | 31362.58 | 346.35 | 608.82 | 55.75 | 46.36 | 4349.65 | 0.83 | 0.9 | 9.2 | 0.27 | 1 | 10
69 | 115 | CONCLUIDO | 3.7085 | 26.96 | 23.65 | 94.58 | 1.28 | 15 | 252.84 | 56.94 | 18.25 | 13 | 62.65 | 31418.38 | 346.46 | 608.84 | 55.82 | 46.36 | 4383.49 | 0.83 | 0.9 | 9.21 | 0.27 | 1 | 10
70 | 115 | CONCLUIDO | 3.7067 | 26.98 | 23.66 | 94.64 | 1.3 | 15 | 253.3 | 56.94 | 18.5 | 13 | 62.86 | 31474.25 | 346.16 | 608.82 | 56.49 | 46.36 | 4716.08 | 0.82 | 0.9 | 9.2 | 0.29 | 1 | 10
71 | 115 | CONCLUIDO | 3.7074 | 26.97 | 23.65 | 94.62 | 1.31 | 15 | 253.75 | 56.94 | 18.75 | 13 | 63.06 | 31530.19 | 345.34 | 608.84 | 56.02 | 46.36 | 4482.51 | 0.83 | 0.9 | 9.21 | 0.28 | 1 | 10
72 | 115 | CONCLUIDO | 3.7169 | 26.9 | 23.63 | 101.27 | 1.33 | 14 | 254.21 | 56.94 | 19 | 12 | 63.26 | 31586.21 | 344.4 | 608.78 | 55.31 | 46.36 | 4130.11 | 0.84 | 0.9 | 9.2 | 0.26 | 1 | 10
73 | 115 | CONCLUIDO | 3.7173 | 26.9 | 23.63 | 101.25 | 1.34 | 14 | 254.66 | 56.94 | 19.25 | 12 | 63.47 | 31642.3 | 344.65 | 608.83 | 55.03 | 46.36 | 3994.63 | 0.84 | 0.9 | 9.21 | 0.25 | 1 | 10
74 | 115 | CONCLUIDO | 3.7194 | 26.89 | 23.61 | 101.19 | 1.36 | 14 | 255.12 | 56.94 | 19.5 | 12 | 63.67 | 31698.47 | 344.51 | 608.88 | 54.84 | 46.36 | 3895.49 | 0.85 | 0.9 | 9.2 | 0.24 | 1 | 10
75 | 115 | CONCLUIDO | 3.7179 | 26.9 | 23.62 | 101.24 | 1.37 | 14 | 255.57 | 56.94 | 19.75 | 12 | 63.88 | 31754.72 | 344.54 | 608.78 | 55.03 | 46.36 | 3994.35 | 0.84 | 0.9 | 9.2 | 0.25 | 1 | 10
76 | 115 | CONCLUIDO | 3.7172 | 26.9 | 23.63 | 101.26 | 1.39 | 14 | 256.03 | 56.94 | 20 | 12 | 64.09 | 31811.04 | 343.93 | 608.84 | 55.24 | 46.36 | 4098.52 | 0.84 | 0.9 | 9.2 | 0.25 | 1 | 10
77 | 115 | CONCLUIDO | 3.7157 | 26.91 | 23.64 | 101.3 | 1.4 | 14 | 256.49 | 56.94 | 20.25 | 12 | 64.29 | 31867.44 | 343.38 | 608.81 | 55.55 | 46.36 | 4250.5 | 0.83 | 0.9 | 9.2 | 0.27 | 1 | 10
78 | 115 | CONCLUIDO | 3.7255 | 26.84 | 23.61 | 108.97 | 1.42 | 13 | 256.94 | 56.94 | 20.5 | 11 | 64.5 | 31924.04 | 342.72 | 608.77 | 54.84 | 46.36 | 3903.95 | 0.85 | 0.9 | 9.2 | 0.24 | 1 | 10
79 | 115 | CONCLUIDO | 3.7257 | 26.84 | 23.61 | 108.97 | 1.43 | 13 | 257.4 | 56.94 | 20.75 | 11 | 64.71 | 31980.59 | 343.22 | 608.76 | 54.77 | 46.36 | 3865.72 | 0.85 | 0.9 | 9.2 | 0.24 | 1 | 10
80 | 115 | CONCLUIDO | 3.7252 | 26.84 | 23.61 | 108.98 | 1.45 | 13 | 257.86 | 56.94 | 21 | 11 | 64.92 | 32037.22 | 342.89 | 608.75 | 54.86 | 46.36 | 3912.62 | 0.84 | 0.9 | 9.2 | 0.24 | 1 | 10
81 | 115 | CONCLUIDO | 3.7248 | 26.85 | 23.62 | 108.99 | 1.46 | 13 | 258.32 | 56.94 | 21.25 | 11 | 65.13 | 32093.94 | 342.74 | 608.79 | 54.8 | 46.36 | 3884.85 | 0.85 | 0.9 | 9.2 | 0.24 | 1 | 10
82 | 115 | CONCLUIDO | 3.7262 | 26.84 | 23.61 | 108.95 | 1.48 | 13 | 258.78 | 56.94 | 21.5 | 11 | 65.34 | 32150.72 | 342.37 | 608.79 | 54.71 | 46.36 | 3838.54 | 0.85 | 0.9 | 9.2 | 0.23 | 1 | 10
83 | 115 | CONCLUIDO | 3.7251 | 26.84 | 23.61 | 108.98 | 1.49 | 13 | 259.24 | 56.94 | 21.75 | 11 | 65.55 | 32207.59 | 341.68 | 608.78 | 55.03 | 46.36 | 3995.65 | 0.84 | 0.9 | 9.2 | 0.24 | 1 | 10
84 | 115 | CONCLUIDO | 3.7257 | 26.84 | 23.61 | 108.96 | 1.51 | 13 | 259.71 | 56.94 | 22 | 11 | 65.76 | 32264.54 | 340.99 | 608.77 | 54.83 | 46.36 | 3899.15 | 0.85 | 0.9 | 9.2 | 0.24 | 1 | 10
85 | 115 | CONCLUIDO | 3.736 | 26.77 | 23.58 | 117.89 | 1.52 | 12 | 260.17 | 56.94 | 22.25 | 10 | 65.98 | 32321.56 | 340.06 | 608.82 | 53.85 | 46.36 | 3412.37 | 0.86 | 0.9 | 9.19 | 0.21 | 1 | 10
86 | 115 | CONCLUIDO | 3.7352 | 26.77 | 23.58 | 117.92 | 1.54 | 12 | 260.63 | 56.94 | 22.5 | 10 | 66.19 | 32378.67 | 340.6 | 608.75 | 54.14 | 46.36 | 3557.15 | 0.86 | 0.9 | 9.19 | 0.21 | 1 | 10
87 | 115 | CONCLUIDO | 3.7342 | 26.78 | 23.59 | 117.96 | 1.55 | 12 | 261.09 | 56.94 | 22.75 | 10 | 66.4 | 32435.86 | 340.52 | 608.77 | 54.29 | 46.36 | 3631.79 | 0.85 | 0.9 | 9.2 | 0.22 | 1 | 10
88 | 115 | CONCLUIDO | 3.7343 | 26.78 | 23.59 | 117.96 | 1.56 | 12 | 261.56 | 56.94 | 23 | 10 | 66.62 | 32493.12 | 340.4 | 608.78 | 54.25 | 46.36 | 3612.17 | 0.85 | 0.9 | 9.2 | 0.22 | 1 | 10
89 | 115 | CONCLUIDO | 3.7347 | 26.78 | 23.59 | 117.94 | 1.58 | 12 | 262.02 | 56.94 | 23.25 | 10 | 66.83 | 32550.47 | 340.38 | 608.8 | 54.32 | 46.36 | 3647.65 | 0.85 | 0.9 | 9.19 | 0.22 | 1 | 10
90 | 115 | CONCLUIDO | 3.7344 | 26.78 | 23.59 | 117.95 | 1.59 | 12 | 262.49 | 56.94 | 23.5 | 10 | 67.05 | 32607.89 | 340.04 | 608.83 | 54.37 | 46.36 | 3670.54 | 0.85 | 0.9 | 9.19 | 0.22 | 1 | 10
91 | 115 | CONCLUIDO | 3.7329 | 26.79 | 23.6 | 118.01 | 1.61 | 12 | 262.96 | 56.94 | 23.75 | 10 | 67.26 | 32665.4 | 339.43 | 608.83 | 54.6 | 46.36 | 3789.06 | 0.85 | 0.9 | 9.2 | 0.23 | 1 | 10
92 | 115 | CONCLUIDO | 3.7328 | 26.79 | 23.6 | 118.01 | 1.62 | 12 | 263.42 | 56.94 | 24 | 10 | 67.48 | 32722.99 | 338.86 | 608.79 | 54.58 | 46.36 | 3779.58 | 0.85 | 0.9 | 9.2 | 0.23 | 1 | 10
93 | 115 | CONCLUIDO | 3.7424 | 26.72 | 23.58 | 128.6 | 1.64 | 11 | 263.89 | 56.94 | 24.25 | 9 | 67.7 | 32780.66 | 338.05 | 608.79 | 53.73 | 46.36 | 3357.78 | 0.86 | 0.9 | 9.2 | 0.21 | 1 | 10
94 | 115 | CONCLUIDO | 3.7429 | 26.72 | 23.57 | 128.58 | 1.65 | 11 | 264.36 | 56.94 | 24.5 | 9 | 67.92 | 32838.42 | 338.33 | 608.8 | 53.54 | 46.36 | 3261.99 | 0.87 | 0.9 | 9.2 | 0.2 | 1 | 10
95 | 115 | CONCLUIDO | 3.7426 | 26.72 | 23.58 | 128.59 | 1.66 | 11 | 264.83 | 56.94 | 24.75 | 9 | 68.13 | 32896.26 | 338.43 | 608.82 | 53.68 | 46.36 | 3331.81 | 0.86 | 0.9 | 9.2 | 0.2 | 1 | 10
96 | 115 | CONCLUIDO | 3.7429 | 26.72 | 23.57 | 128.58 | 1.68 | 11 | 265.3 | 56.94 | 25 | 9 | 68.35 | 32954.18 | 338.46 | 608.8 | 53.71 | 46.36 | 3348.66 | 0.86 | 0.9 | 9.2 | 0.2 | 1 | 10
97 | 115 | CONCLUIDO | 3.7431 | 26.72 | 23.57 | 128.57 | 1.69 | 11 | 265.77 | 56.94 | 25.25 | 9 | 68.57 | 33012.18 | 338.28 | 608.82 | 53.55 | 46.36 | 3269.59 | 0.87 | 0.9 | 9.2 | 0.2 | 1 | 10
98 | 115 | CONCLUIDO | 3.7442 | 26.71 | 23.56 | 128.53 | 1.7 | 11 | 266.24 | 56.94 | 25.5 | 9 | 68.8 | 33070.26 | 337.66 | 608.78 | 53.53 | 46.36 | 3257.7 | 0.87 | 0.9 | 9.19 | 0.19 | 1 | 10
99 | 115 | CONCLUIDO | 3.7436 | 26.71 | 23.57 | 128.56 | 1.72 | 11 | 266.71 | 56.94 | 25.75 | 9 | 69.02 | 33128.44 | 337.05 | 608.81 | 53.51 | 46.36 | 3248.72 | 0.87 | 0.9 | 9.2 | 0.2 | 1 | 10
100 | 115 | CONCLUIDO | 3.7438 | 26.71 | 23.57 | 128.55 | 1.73 | 11 | 267.18 | 56.94 | 26 | 9 | 69.24 | 33186.69 | 336.56 | 608.78 | 53.48 | 46.36 | 3232.54 | 0.87 | 0.9 | 9.2 | 0.2 | 1 | 10
101 | 115 | CONCLUIDO | 3.744 | 26.71 | 23.57 | 128.54 | 1.75 | 11 | 267.66 | 56.94 | 26.25 | 9 | 69.46 | 33245.03 | 335.76 | 608.8 | 53.39 | 46.36 | 3187.21 | 0.87 | 0.9 | 9.2 | 0.19 | 1 | 10
102 | 115 | CONCLUIDO | 3.7436 | 26.71 | 23.57 | 128.56 | 1.76 | 11 | 268.13 | 56.94 | 26.5 | 9 | 69.69 | 33303.46 | 335.16 | 608.83 | 53.56 | 46.36 | 3272.7 | 0.87 | 0.9 | 9.19 | 0.2 | 1 | 10
103 | 115 | CONCLUIDO | 3.7523 | 26.65 | 23.55 | 141.3 | 1.77 | 10 | 268.6 | 56.94 | 26.75 | 8 | 69.91 | 33361.97 | 335.13 | 608.76 | 52.96 | 46.36 | 2978.87 | 0.88 | 0.9 | 9.19 | 0.18 | 1 | 10
104 | 115 | CONCLUIDO | 3.7525 | 26.65 | 23.55 | 141.3 | 1.79 | 10 | 269.08 | 56.94 | 27 | 8 | 70.14 | 33420.56 | 335.65 | 608.76 | 52.96 | 46.36 | 2977.76 | 0.88 | 0.9 | 9.19 | 0.18 | 1 | 10
105 | 115 | CONCLUIDO | 3.7523 | 26.65 | 23.55 | 141.3 | 1.8 | 10 | 269.55 | 56.94 | 27.25 | 8 | 70.36 | 33479.25 | 335.64 | 608.78 | 52.85 | 46.36 | 2921.68 | 0.88 | 0.9 | 9.2 | 0.18 | 1 | 10
106 | 115 | CONCLUIDO | 3.7529 | 26.65 | 23.55 | 141.28 | 1.81 | 10 | 270.03 | 56.94 | 27.5 | 8 | 70.59 | 33538.02 | 335.74 | 608.81 | 52.89 | 46.36 | 2940.75 | 0.88 | 0.9 | 9.19 | 0.17 | 1 | 10
107 | 115 | CONCLUIDO | 3.7525 | 26.65 | 23.55 | 141.29 | 1.83 | 10 | 270.51 | 56.94 | 27.75 | 8 | 70.82 | 33596.87 | 335.91 | 608.76 | 52.84 | 46.36 | 2918.05 | 0.88 | 0.9 | 9.2 | 0.18 | 1 | 10
108 | 115 | CONCLUIDO | 3.7531 | 26.64 | 23.54 | 141.27 | 1.84 | 10 | 270.99 | 56.94 | 28 | 8 | 71.04 | 33655.82 | 335.93 | 608.81 | 52.62 | 46.36 | 2810.04 | 0.88 | 0.91 | 9.2 | 0.17 | 1 | 10
109 | 115 | CONCLUIDO | 3.7535 | 26.64 | 23.54 | 141.25 | 1.85 | 10 | 271.46 | 56.94 | 28.25 | 8 | 71.27 | 33714.85 | 336.01 | 608.78 | 52.7 | 46.36 | 2847.81 | 0.88 | 0.91 | 9.19 | 0.17 | 1 | 10
110 | 115 | CONCLUIDO | 3.7535 | 26.64 | 23.54 | 141.25 | 1.87 | 10 | 271.94 | 56.94 | 28.5 | 8 | 71.5 | 33773.97 | 336.11 | 608.77 | 52.71 | 46.36 | 2854.74 | 0.88 | 0.91 | 9.19 | 0.17 | 1 | 10
111 | 115 | CONCLUIDO | 3.7542 | 26.64 | 23.54 | 141.22 | 1.88 | 10 | 272.43 | 56.94 | 28.75 | 8 | 71.73 | 33833.3 | 335.39 | 608.76 | 52.64 | 46.36 | 2817.21 | 0.88 | 0.91 | 9.19 | 0.17 | 1 | 10
112 | 115 | CONCLUIDO | 3.7539 | 26.64 | 23.54 | 141.24 | 1.89 | 10 | 272.91 | 56.94 | 29 | 8 | 71.96 | 33892.61 | 334.45 | 608.75 | 52.61 | 46.36 | 2804.94 | 0.88 | 0.91 | 9.19 | 0.17 | 1 | 10
113 | 115 | CONCLUIDO | 3.752 | 26.65 | 23.55 | 141.31 | 1.9 | 10 | 273.39 | 56.94 | 29.25 | 8 | 72.19 | 33952 | 333.7 | 608.77 | 52.9 | 46.36 | 2949.68 | 0.88 | 0.9 | 9.2 | 0.18 | 1 | 10
114 | 115 | CONCLUIDO | 3.7522 | 26.65 | 23.55 | 141.31 | 1.92 | 10 | 273.87 | 56.94 | 29.5 | 8 | 72.43 | 34011.48 | 332.07 | 608.75 | 53.01 | 46.36 | 3001.9 | 0.87 | 0.9 | 9.19 | 0.18 | 1 | 10
115 | 115 | CONCLUIDO | 3.761 | 26.59 | 23.53 | 156.89 | 1.93 | 9 | 274.35 | 56.94 | 29.75 | 7 | 72.66 | 34071.05 | 331.4 | 608.8 | 52.42 | 46.36 | 2713.91 | 0.88 | 0.91 | 9.19 | 0.16 | 1 | 10
116 | 115 | CONCLUIDO | 3.7613 | 26.59 | 23.53 | 156.87 | 1.94 | 9 | 274.84 | 56.94 | 30 | 7 | 72.89 | 34130.71 | 331.78 | 608.78 | 52.24 | 46.36 | 2624.22 | 0.89 | 0.91 | 9.2 | 0.16 | 1 | 10
117 | 115 | CONCLUIDO | 3.7614 | 26.59 | 23.53 | 156.86 | 1.96 | 9 | 275.32 | 56.94 | 30.25 | 7 | 73.13 | 34190.46 | 332.07 | 608.76 | 52.32 | 46.36 | 2661.22 | 0.89 | 0.91 | 9.19 | 0.16 | 1 | 10
118 | 115 | CONCLUIDO | 3.7601 | 26.6 | 23.54 | 156.93 | 1.97 | 9 | 275.81 | 56.94 | 30.5 | 7 | 73.36 | 34250.31 | 332.32 | 608.87 | 52.57 | 46.36 | 2789.74 | 0.88 | 0.91 | 9.19 | 0.17 | 1 | 10
119 | 115 | CONCLUIDO | 3.7605 | 26.59 | 23.54 | 156.91 | 1.98 | 9 | 276.29 | 56.94 | 30.75 | 7 | 73.6 | 34310.24 | 332.25 | 608.79 | 52.59 | 46.36 | 2797.41 | 0.88 | 0.91 | 9.19 | 0.17 | 1 | 10
120 | 115 | CONCLUIDO | 3.7601 | 26.6 | 23.54 | 156.93 | 1.99 | 9 | 276.78 | 56.94 | 31 | 7 | 73.84 | 34370.27 | 332.24 | 608.81 | 52.53 | 46.36 | 2769.7 | 0.88 | 0.91 | 9.2 | 0.17 | 1 | 10
121 | 115 | CONCLUIDO | 3.7609 | 26.59 | 23.53 | 156.89 | 2.01 | 9 | 277.27 | 56.94 | 31.25 | 7 | 74.07 | 34430.39 | 331.95 | 608.77 | 52.37 | 46.36 | 2686.15 | 0.89 | 0.91 | 9.19 | 0.16 | 1 | 10
122 | 115 | CONCLUIDO | 3.7609 | 26.59 | 23.53 | 156.89 | 2.02 | 9 | 277.75 | 56.94 | 31.5 | 7 | 74.31 | 34490.61 | 332.04 | 608.79 | 52.39 | 46.36 | 2698.64 | 0.88 | 0.91 | 9.19 | 0.16 | 1 | 10
123 | 115 | CONCLUIDO | 3.7614 | 26.59 | 23.53 | 156.87 | 2.03 | 9 | 278.24 | 56.94 | 31.75 | 7 | 74.55 | 34550.91 | 331.83 | 608.75 | 52.34 | 46.36 | 2672.17 | 0.89 | 0.91 | 9.19 | 0.16 | 1 | 10
124 | 115 | CONCLUIDO | 3.7615 | 26.58 | 23.53 | 156.86 | 2.04 | 9 | 278.73 | 56.94 | 32 | 7 | 74.79 | 34611.32 | 331.94 | 608.77 | 52.27 | 46.36 | 2636.62 | 0.89 | 0.91 | 9.19 | 0.16 | 1 | 10
125 | 115 | CONCLUIDO | 3.7616 | 26.58 | 23.53 | 156.86 | 2.06 | 9 | 279.22 | 56.94 | 32.25 | 7 | 75.03 | 34671.81 | 331.37 | 608.77 | 52.38 | 46.36 | 2693.59 | 0.88 | 0.91 | 9.19 | 0.16 | 1 | 10
126 | 115 | CONCLUIDO | 3.7596 | 26.6 | 23.54 | 156.95 | 2.07 | 9 | 279.72 | 56.94 | 32.5 | 7 | 75.27 | 34732.41 | 331.05 | 608.77 | 52.71 | 46.36 | 2856.84 | 0.88 | 0.91 | 9.19 | 0.17 | 1 | 10
127 | 115 | CONCLUIDO | 3.761 | 26.59 | 23.53 | 156.88 | 2.08 | 9 | 280.21 | 56.94 | 32.75 | 7 | 75.51 | 34793.09 | 330.4 | 608.76 | 52.47 | 46.36 | 2738.47 | 0.88 | 0.91 | 9.19 | 0.16 | 1 | 10
128 | 115 | CONCLUIDO | 3.7605 | 26.59 | 23.54 | 156.91 | 2.09 | 9 | 280.7 | 56.94 | 33 | 7 | 75.76 | 34853.88 | 329.8 | 608.81 | 52.58 | 46.36 | 2791.81 | 0.88 | 0.91 | 9.19 | 0.17 | 1 | 10
129 | 115 | CONCLUIDO | 3.7599 | 26.6 | 23.54 | 156.94 | 2.11 | 9 | 281.19 | 56.94 | 33.25 | 7 | 76 | 34914.76 | 329.15 | 608.75 | 52.71 | 46.36 | 2858.67 | 0.88 | 0.91 | 9.19 | 0.17 | 1 | 10
130 | 115 | CONCLUIDO | 3.7705 | 26.52 | 23.51 | 176.32 | 2.12 | 8 | 281.69 | 56.94 | 33.5 | 6 | 76.25 | 34975.73 | 327.62 | 608.76 | 51.74 | 46.36 | 2377.69 | 0.9 | 0.91 | 9.19 | 0.14 | 1 | 10
131 | 115 | CONCLUIDO | 3.77 | 26.53 | 23.51 | 176.35 | 2.13 | 8 | 282.18 | 56.94 | 33.75 | 6 | 76.49 | 35036.81 | 328.35 | 608.78 | 51.71 | 46.36 | 2364.98 | 0.9 | 0.91 | 9.19 | 0.14 | 1 | 10
132 | 115 | CONCLUIDO | 3.7712 | 26.52 | 23.5 | 176.29 | 2.14 | 8 | 282.68 | 56.94 | 34 | 6 | 76.74 | 35097.98 | 328.6 | 608.78 | 51.45 | 46.36 | 2231.53 | 0.9 | 0.91 | 9.19 | 0.13 | 1 | 10
133 | 115 | CONCLUIDO | 3.7713 | 26.52 | 23.5 | 176.28 | 2.15 | 8 | 283.18 | 56.94 | 34.25 | 6 | 76.98 | 35159.25 | 328.91 | 608.78 | 51.42 | 46.36 | 2219.86 | 0.9 | 0.91 | 9.19 | 0.13 | 1 | 10
134 | 115 | CONCLUIDO | 3.7707 | 26.52 | 23.51 | 176.31 | 2.17 | 8 | 283.67 | 56.94 | 34.5 | 6 | 77.23 | 35220.61 | 329.32 | 608.79 | 51.62 | 46.36 | 2316.26 | 0.9 | 0.91 | 9.19 | 0.14 | 1 | 10
135 | 115 | CONCLUIDO | 3.7701 | 26.52 | 23.51 | 176.34 | 2.18 | 8 | 284.17 | 56.94 | 34.75 | 6 | 77.48 | 35282.08 | 329.21 | 608.75 | 51.84 | 46.36 | 2428.25 | 0.89 | 0.91 | 9.19 | 0.14 | 1 | 10
136 | 115 | CONCLUIDO | 3.7696 | 26.53 | 23.52 | 176.37 | 2.19 | 8 | 284.67 | 56.94 | 35 | 6 | 77.73 | 35343.65 | 328.89 | 608.75 | 51.93 | 46.36 | 2474.35 | 0.89 | 0.91 | 9.19 | 0.15 | 1 | 10
137 | 115 | CONCLUIDO | 3.7709 | 26.52 | 23.51 | 176.3 | 2.2 | 8 | 285.17 | 56.94 | 35.25 | 6 | 77.98 | 35405.32 | 328.71 | 608.83 | 51.58 | 46.36 | 2299.25 | 0.9 | 0.91 | 9.19 | 0.14 | 1 | 10
138 | 115 | CONCLUIDO | 3.771 | 26.52 | 23.51 | 176.3 | 2.21 | 8 | 285.67 | 56.94 | 35.5 | 6 | 78.23 | 35467.08 | 328.38 | 608.81 | 51.57 | 46.36 | 2293.02 | 0.9 | 0.91 | 9.19 | 0.14 | 1 | 10
139 | 115 | CONCLUIDO | 3.7705 | 26.52 | 23.51 | 176.32 | 2.22 | 8 | 286.17 | 56.94 | 35.75 | 6 | 78.48 | 35528.95 | 328.21 | 608.76 | 51.64 | 46.36 | 2327.71 | 0.9 | 0.91 | 9.19 | 0.14 | 1 | 10
140 | 115 | CONCLUIDO | 3.7709 | 26.52 | 23.51 | 176.3 | 2.24 | 8 | 286.68 | 56.94 | 36 | 6 | 78.73 | 35591.05 | 327.58 | 608.78 | 51.57 | 46.36 | 2292.32 | 0.9 | 0.91 | 9.19 | 0.14 | 1 | 10
141 | 115 | CONCLUIDO | 3.7714 | 26.52 | 23.5 | 176.28 | 2.25 | 8 | 287.18 | 56.94 | 36.25 | 6 | 78.99 | 35653.12 | 327.32 | 608.77 | 51.4 | 46.36 | 2206.04 | 0.9 | 0.91 | 9.19 | 0.13 | 1 | 10
142 | 115 | CONCLUIDO | 3.7721 | 26.51 | 23.5 | 176.24 | 2.26 | 8 | 287.68 | 56.94 | 36.5 | 6 | 79.24 | 35715.3 | 327.07 | 608.79 | 51.35 | 46.36 | 2183.32 | 0.9 | 0.91 | 9.19 | 0.13 | 1 | 10
143 | 115 | CONCLUIDO | 3.7724 | 26.51 | 23.5 | 176.22 | 2.27 | 8 | 288.19 | 56.94 | 36.75 | 6 | 79.5 | 35777.58 | 326 | 608.78 | 51.18 | 46.36 | 2095.64 | 0.91 | 0.91 | 9.19 | 0.12 | 1 | 10
144 | 115 | CONCLUIDO | 3.772 | 26.51 | 23.5 | 176.24 | 2.28 | 8 | 288.7 | 56.94 | 37 | 6 | 79.75 | 35839.97 | 325.7 | 608.77 | 51.4 | 46.36 | 2206.48 | 0.9 | 0.91 | 9.19 | 0.13 | 1 | 10
145 | 115 | CONCLUIDO | 3.7713 | 26.52 | 23.5 | 176.28 | 2.29 | 8 | 289.2 | 56.94 | 37.25 | 6 | 80.01 | 35902.46 | 324.91 | 608.83 | 51.49 | 46.36 | 2252.66 | 0.9 | 0.91 | 9.19 | 0.13 | 1 | 10
146 | 115 | CONCLUIDO | 3.7713 | 26.52 | 23.5 | 176.28 | 2.31 | 8 | 289.71 | 56.94 | 37.5 | 6 | 80.27 | 35965.05 | 324.6 | 608.76 | 51.48 | 46.36 | 2246.73 | 0.9 | 0.91 | 9.19 | 0.13 | 1 | 10
147 | 115 | CONCLUIDO | 3.7716 | 26.51 | 23.5 | 176.26 | 2.32 | 8 | 290.22 | 56.94 | 37.75 | 6 | 80.52 | 36027.75 | 323.53 | 608.81 | 51.57 | 46.36 | 2292.19 | 0.9 | 0.91 | 9.19 | 0.13 | 1 | 10
148 | 115 | CONCLUIDO | 3.7694 | 26.53 | 23.52 | 176.38 | 2.33 | 8 | 290.73 | 56.94 | 38 | 6 | 80.78 | 36090.56 | 323.42 | 608.8 | 51.81 | 46.36 | 2414.62 | 0.89 | 0.91 | 9.19 | 0.15 | 1 | 10
149 | 115 | CONCLUIDO | 3.7699 | 26.53 | 23.51 | 176.35 | 2.34 | 8 | 291.24 | 56.94 | 38.25 | 6 | 81.04 | 36153.47 | 322.43 | 608.76 | 51.73 | 46.36 | 2374.97 | 0.9 | 0.91 | 9.19 | 0.14 | 1 | 10
150 | 115 | CONCLUIDO | 3.7806 | 26.45 | 23.48 | 201.28 | 2.35 | 7 | 291.75 | 56.94 | 38.5 | 5 | 81.31 | 36216.49 | 322.24 | 608.75 | 50.86 | 46.36 | 1941.02 | 0.91 | 0.91 | 9.19 | 0.11 | 1 | 10
151 | 115 | CONCLUIDO | 3.7798 | 26.46 | 23.49 | 201.33 | 2.36 | 7 | 292.26 | 56.94 | 38.75 | 5 | 81.57 | 36279.61 | 322.78 | 608.75 | 51.05 | 46.36 | 2039.74 | 0.91 | 0.91 | 9.19 | 0.12 | 1 | 10
152 | 115 | CONCLUIDO | 3.7806 | 26.45 | 23.48 | 201.28 | 2.37 | 7 | 292.77 | 56.94 | 39 | 5 | 81.83 | 36342.85 | 323.42 | 608.79 | 50.87 | 46.36 | 1947.4 | 0.91 | 0.91 | 9.19 | 0.11 | 1 | 10
153 | 115 | CONCLUIDO | 3.7802 | 26.45 | 23.49 | 201.3 | 2.38 | 7 | 293.29 | 56.94 | 39.25 | 5 | 82.09 | 36406.19 | 323.97 | 608.8 | 50.99 | 46.36 | 2006.54 | 0.91 | 0.91 | 9.19 | 0.11 | 1 | 10
154 | 115 | CONCLUIDO | 3.7796 | 26.46 | 23.49 | 201.34 | 2.39 | 7 | 293.8 | 56.94 | 39.5 | 5 | 82.36 | 36469.64 | 323.86 | 608.75 | 51.13 | 46.36 | 2075.97 | 0.91 | 0.91 | 9.19 | 0.12 | 1 | 10
155 | 115 | CONCLUIDO | 3.7784 | 26.47 | 23.5 | 201.41 | 2.41 | 7 | 294.32 | 56.94 | 39.75 | 5 | 82.62 | 36533.2 | 324.24 | 608.82 | 51.32 | 46.36 | 2174.91 | 0.9 | 0.91 | 9.19 | 0.13 | 1 | 10
156 | 115 | CONCLUIDO | 3.7798 | 26.46 | 23.49 | 201.33 | 2.42 | 7 | 294.83 | 56.94 | 40 | 5 | 82.89 | 36596.87 | 324.08 | 608.78 | 50.98 | 46.36 | 2003.31 | 0.91 | 0.91 | 9.19 | 0.12 | 1 | 10
0 | 35 | CONCLUIDO | 3.2373 | 30.89 | 26.41 | 10.57 | 0.22 | 150 | 80.84 | 35.1 | 1 | 148 | 9.74 | 10204.21 | 207.48 | 609.48 | 141.23 | 46.36 | 46413.8 | 0.33 | 0.81 | 9.44 | 3.03 | 1 | 10
1 | 35 | CONCLUIDO | 3.3811 | 29.58 | 25.69 | 13.29 | 0.27 | 116 | 81.14 | 35.1 | 1.25 | 114 | 9.79 | 10241.25 | 200.58 | 609.2 | 119.11 | 46.36 | 35523.27 | 0.39 | 0.83 | 9.36 | 2.31 | 1 | 10
2 | 35 | CONCLUIDO | 3.4722 | 28.8 | 25.27 | 15.96 | 0.32 | 95 | 81.44 | 35.1 | 1.5 | 93 | 9.84 | 10278.32 | 196.18 | 609.13 | 106.13 | 46.36 | 29138.01 | 0.44 | 0.84 | 9.33 | 1.89 | 1 | 10
3 | 35 | CONCLUIDO | 3.5393 | 28.25 | 24.98 | 18.74 | 0.38 | 80 | 81.74 | 35.1 | 1.75 | 78 | 9.89 | 10315.41 | 192.57 | 609.15 | 97.14 | 46.36 | 24716.51 | 0.48 | 0.85 | 9.32 | 1.61 | 1 | 10
4 | 35 | CONCLUIDO | 3.5951 | 27.82 | 24.74 | 21.51 | 0.43 | 69 | 82.04 | 35.1 | 2 | 67 | 9.94 | 10352.53 | 189.29 | 609.1 | 89.8 | 46.36 | 21102.92 | 0.52 | 0.86 | 9.28 | 1.36 | 1 | 10
5 | 35 | CONCLUIDO | 3.6327 | 27.53 | 24.59 | 24.18 | 0.48 | 61 | 82.34 | 35.1 | 2.25 | 59 | 9.99 | 10389.66 | 186.88 | 609 | 84.84 | 46.36 | 18660.73 | 0.55 | 0.87 | 9.28 | 1.21 | 1 | 10
6 | 35 | CONCLUIDO | 3.6705 | 27.24 | 24.42 | 27.14 | 0.53 | 54 | 82.65 | 35.1 | 2.5 | 52 | 10.04 | 10426.82 | 184.22 | 608.99 | 79.81 | 46.36 | 16184.37 | 0.58 | 0.87 | 9.27 | 1.05 | 1 | 10
7 | 35 | CONCLUIDO | 3.695 | 27.06 | 24.33 | 29.79 | 0.58 | 49 | 82.95 | 35.1 | 2.75 | 47 | 10.1 | 10463.99 | 182.25 | 608.92 | 77.26 | 46.36 | 14930.66 | 0.6 | 0.88 | 9.25 | 0.95 | 1 | 10
8 | 35 | CONCLUIDO | 3.7196 | 26.88 | 24.23 | 33.05 | 0.63 | 44 | 83.25 | 35.1 | 3 | 42 | 10.15 | 10501.19 | 180.16 | 608.99 | 73.95 | 46.36 | 13303.17 | 0.63 | 0.88 | 9.25 | 0.86 | 1 | 10
9 | 35 | CONCLUIDO | 3.7344 | 26.78 | 24.18 | 35.38 | 0.68 | 41 | 83.55 | 35.1 | 3.25 | 39 | 10.2 | 10538.42 | 178.3 | 608.93 | 72.63 | 46.36 | 12656.68 | 0.64 | 0.88 | 9.24 | 0.81 | 1 | 10
10 | 35 | CONCLUIDO | 3.7554 | 26.63 | 24.1 | 39.08 | 0.73 | 37 | 83.85 | 35.1 | 3.5 | 35 | 10.25 | 10575.66 | 176.09 | 608.96 | 69.91 | 46.36 | 11316.67 | 0.66 | 0.88 | 9.24 | 0.73 | 1 | 10
11 | 35 | CONCLUIDO | 3.7673 | 26.54 | 24.05 | 41.23 | 0.78 | 35 | 84.15 | 35.1 | 3.75 | 33 | 10.3 | 10612.93 | 174.4 | 608.89 | 68.2 | 46.36 | 10472.08 | 0.68 | 0.89 | 9.24 | 0.68 | 1 | 10
12 | 35 | CONCLUIDO | 3.7826 | 26.44 | 23.99 | 44.99 | 0.83 | 32 | 84.46 | 35.1 | 4 | 30 | 10.36 | 10650.22 | 172.64 | 608.88 | 66.87 | 46.36 | 9821.24 | 0.69 | 0.89 | 9.23 | 0.62 | 1 | 10
13 | 35 | CONCLUIDO | 3.7928 | 26.37 | 23.96 | 47.91 | 0.88 | 30 | 84.76 | 35.1 | 4.25 | 28 | 10.41 | 10687.53 | 170.81 | 608.88 | 65.49 | 46.36 | 9140.5 | 0.71 | 0.89 | 9.23 | 0.58 | 1 | 10
14 | 35 | CONCLUIDO | 3.8019 | 26.3 | 23.93 | 51.27 | 0.93 | 28 | 85.06 | 35.1 | 4.5 | 26 | 10.46 | 10724.86 | 169.37 | 608.81 | 64.59 | 46.36 | 8704.89 | 0.72 | 0.89 | 9.23 | 0.56 | 1 | 10
15 | 35 | CONCLUIDO | 3.8115 | 26.24 | 23.88 | 53.06 | 0.98 | 27 | 85.36 | 35.1 | 4.75 | 25 | 10.51 | 10762.22 | 167.78 | 608.95 | 63.03 | 46.36 | 7926.88 | 0.74 | 0.89 | 9.22 | 0.51 | 1 | 10
16 | 35 | CONCLUIDO | 3.8208 | 26.17 | 23.85 | 57.24 | 1.02 | 25 | 85.67 | 35.1 | 5 | 23 | 10.57 | 10799.59 | 166.03 | 608.86 | 62.37 | 46.36 | 7606.81 | 0.74 | 0.89 | 9.21 | 0.48 | 1 | 10
17 | 35 | CONCLUIDO | 3.8245 | 26.15 | 23.84 | 59.6 | 1.07 | 24 | 85.97 | 35.1 | 5.25 | 22 | 10.62 | 10836.99 | 164.17 | 608.86 | 61.84 | 46.36 | 7345.15 | 0.75 | 0.89 | 9.22 | 0.47 | 1 | 10
18 | 35 | CONCLUIDO | 3.8311 | 26.1 | 23.81 | 62.12 | 1.12 | 23 | 86.27 | 35.1 | 5.5 | 21 | 10.67 | 10874.42 | 161.78 | 608.85 | 61.25 | 46.36 | 7055.37 | 0.76 | 0.89 | 9.21 | 0.44 | 1 | 10
19 | 35 | CONCLUIDO | 3.8398 | 26.04 | 23.79 | 67.97 | 1.16 | 21 | 86.58 | 35.1 | 5.75 | 18 | 10.73 | 10911.86 | 160.24 | 608.8 | 60.12 | 46.36 | 6500.33 | 0.77 | 0.9 | 9.22 | 0.42 | 1 | 10
20 | 35 | CONCLUIDO | 3.8482 | 25.99 | 23.75 | 71.25 | 1.21 | 20 | 86.88 | 35.1 | 6 | 16 | 10.78 | 10949.33 | 158.53 | 608.81 | 59.07 | 46.36 | 5984.97 | 0.78 | 0.9 | 9.21 | 0.38 | 1 | 10
21 | 35 | CONCLUIDO | 3.8457 | 26 | 23.77 | 71.3 | 1.26 | 20 | 87.19 | 35.1 | 6.25 | 14 | 10.83 | 10986.82 | 157.22 | 608.94 | 59.5 | 46.36 | 6195.53 | 0.78 | 0.9 | 9.21 | 0.39 | 1 | 10
22 | 35 | CONCLUIDO | 3.8523 | 25.96 | 23.74 | 74.97 | 1.3 | 19 | 87.49 | 35.1 | 6.5 | 7 | 10.89 | 11024.33 | 157.41 | 608.82 | 58.36 | 46.36 | 5630.06 | 0.79 | 0.9 | 9.22 | 0.37 | 1 | 10
23 | 35 | CONCLUIDO | 3.8511 | 25.97 | 23.75 | 74.99 | 1.35 | 19 | 87.79 | 35.1 | 6.75 | 2 | 10.94 | 11061.87 | 157.36 | 608.87 | 58.53 | 46.36 | 5717.36 | 0.79 | 0.9 | 9.22 | 0.37 | 1 | 10
24 | 35 | CONCLUIDO | 3.8508 | 25.97 | 23.75 | 75 | 1.39 | 19 | 88.1 | 35.1 | 7 | 0 | 11 | 11099.43 | 157.76 | 608.9 | 58.49 | 46.36 | 5697.37 | 0.79 | 0.9 | 9.23 | 0.38 | 1 | 10
0 | 50 | CONCLUIDO | 2.9936 | 33.4 | 27.19 | 8.68 | 0.16 | 188 | 107.41 | 41.65 | 1 | 186 | 14.77 | 13481.73 | 260.67 | 609.42 | 165.71 | 46.36 | 58461.23 | 0.28 | 0.78 | 9.49 | 3.81 | 1 | 10
1 | 50 | CONCLUIDO | 3.1668 | 31.58 | 26.32 | 10.89 | 0.2 | 145 | 107.73 | 41.65 | 1.25 | 143 | 14.83 | 13520.81 | 251.43 | 609.44 | 138.25 | 46.36 | 44947.72 | 0.34 | 0.81 | 9.43 | 2.93 | 1 | 10
2 | 50 | CONCLUIDO | 3.2897 | 30.4 | 25.74 | 13.09 | 0.24 | 118 | 108.05 | 41.65 | 1.5 | 116 | 14.9 | 13559.91 | 245.05 | 609.22 | 120.92 | 46.36 | 36416.05 | 0.38 | 0.83 | 9.37 | 2.36 | 1 | 10
3 | 50 | CONCLUIDO | 3.3757 | 29.62 | 25.36 | 15.22 | 0.28 | 100 | 108.37 | 41.65 | 1.75 | 98 | 14.97 | 13599.17 | 240.61 | 609.19 | 109.23 | 46.36 | 30664.06 | 0.42 | 0.84 | 9.34 | 1.99 | 1 | 10
4 | 50 | CONCLUIDO | 3.4439 | 29.04 | 25.09 | 17.5 | 0.32 | 86 | 108.68 | 41.65 | 2 | 84 | 15.03 | 13638.32 | 237.1 | 608.99 | 100.28 | 46.36 | 26255.89 | 0.46 | 0.85 | 9.32 | 1.71 | 1 | 10
5 | 50 | CONCLUIDO | 3.4951 | 28.61 | 24.89 | 19.65 | 0.36 | 76 | 109 | 41.65 | 2.25 | 74 | 15.1 | 13677.51 | 234.23 | 609.16 | 94.32 | 46.36 | 23327.84 | 0.49 | 0.86 | 9.3 | 1.51 | 1 | 10
6 | 50 | CONCLUIDO | 3.5373 | 28.27 | 24.72 | 21.81 | 0.4 | 68 | 109.32 | 41.65 | 2.5 | 66 | 15.17 | 13716.72 | 231.75 | 609.03 | 89.17 | 46.36 | 20792.52 | 0.52 | 0.86 | 9.29 | 1.35 | 1 | 10
7 | 50 | CONCLUIDO | 3.5759 | 27.97 | 24.57 | 24.17 | 0.44 | 61 | 109.64 | 41.65 | 2.75 | 59 | 15.24 | 13755.95 | 229.46 | 608.99 | 84.69 | 46.36 | 18588.92 | 0.55 | 0.87 | 9.27 | 1.2 | 1 | 10
8 | 50 | CONCLUIDO | 3.6016 | 27.77 | 24.48 | 26.23 | 0.48 | 56 | 109.96 | 41.65 | 3 | 54 | 15.31 | 13795.21 | 227.85 | 609.07 | 81.98 | 46.36 | 17256.73 | 0.57 | 0.87 | 9.26 | 1.11 | 1 | 10
9 | 50 | CONCLUIDO | 3.6318 | 27.53 | 24.37 | 28.67 | 0.52 | 51 | 110.27 | 41.65 | 3.25 | 49 | 15.37 | 13834.5 | 225.79 | 608.96 | 78.22 | 46.36 | 15402.92 | 0.59 | 0.87 | 9.26 | 0.99 | 1 | 10
10 | 50 | CONCLUIDO | 3.6563 | 27.35 | 24.27 | 30.98 | 0.56 | 47 | 110.59 | 41.65 | 3.5 | 45 | 15.44 | 13873.81 | 223.88 | 608.92 | 75.08 | 46.36 | 13854.59 | 0.62 | 0.88 | 9.26 | 0.9 | 1 | 10
11 | 50 | CONCLUIDO | 3.6715 | 27.24 | 24.22 | 33.03 | 0.6 | 44 | 110.91 | 41.65 | 3.75 | 42 | 15.51 | 13913.15 | 222.5 | 609.02 | 74.04 | 46.36 | 13347.93 | 0.63 | 0.88 | 9.24 | 0.85 | 1 | 10
12 | 50 | CONCLUIDO | 3.6868 | 27.12 | 24.18 | 35.38 | 0.63 | 41 | 111.23 | 41.65 | 4 | 39 | 15.58 | 13952.52 | 220.96 | 608.85 | 72.31 | 46.36 | 12496.86 | 0.64 | 0.88 | 9.24 | 0.8 | 1 | 10
13 | 50 | CONCLUIDO | 3.7036 | 27 | 24.12 | 38.09 | 0.67 | 38 | 111.55 | 41.65 | 4.25 | 36 | 15.65 | 13991.91 | 219.4 | 608.93 | 70.38 | 46.36 | 11545.17 | 0.66 | 0.88 | 9.25 | 0.75 | 1 | 10
14 | 50 | CONCLUIDO | 3.7152 | 26.92 | 24.08 | 40.13 | 0.71 | 36 | 111.87 | 41.65 | 4.5 | 34 | 15.72 | 14031.33 | 218.24 | 608.85 | 69.23 | 46.36 | 10980.32 | 0.67 | 0.88 | 9.24 | 0.71 | 1 | 10
15 | 50 | CONCLUIDO | 3.7292 | 26.82 | 24.02 | 42.4 | 0.75 | 34 | 112.19 | 41.65 | 4.75 | 32 | 15.79 | 14070.77 | 216.67 | 609 | 67.58 | 46.36 | 10167 | 0.69 | 0.89 | 9.23 | 0.65 | 1 | 10
16 | 50 | CONCLUIDO | 3.7394 | 26.74 | 24 | 44.99 | 0.78 | 32 | 112.51 | 41.65 | 5 | 30 | 15.86 | 14110.24 | 215.5 | 608.94 | 66.89 | 46.36 | 9831.38 | 0.69 | 0.89 | 9.22 | 0.62 | 1 | 10
17 | 50 | CONCLUIDO | 3.7441 | 26.71 | 23.98 | 46.42 | 0.82 | 31 | 112.83 | 41.65 | 5.25 | 29 | 15.93 | 14149.74 | 214.4 | 608.83 | 66.34 | 46.36 | 9563.5 | 0.7 | 0.89 | 9.23 | 0.61 | 1 | 10
18 | 50 | CONCLUIDO | 3.7586 | 26.61 | 23.93 | 49.5 | 0.86 | 29 | 113.15 | 41.65 | 5.5 | 27 | 16 | 14189.26 | 213.13 | 608.85 | 64.49 | 46.36 | 8649.09 | 0.72 | 0.89 | 9.22 | 0.55 | 1 | 10
19 | 50 | CONCLUIDO | 3.7633 | 26.57 | 23.91 | 51.24 | 0.89 | 28 | 113.47 | 41.65 | 5.75 | 26 | 16.07 | 14228.81 | 211.77 | 608.84 | 64.05 | 46.36 | 8433.47 | 0.72 | 0.89 | 9.23 | 0.54 | 1 | 10
20 | 50 | CONCLUIDO | 3.7713 | 26.52 | 23.88 | 53.07 | 0.93 | 27 | 113.79 | 41.65 | 6 | 25 | 16.14 | 14268.39 | 210.65 | 608.86 | 62.91 | 46.36 | 7869.5 | 0.74 | 0.89 | 9.23 | 0.51 | 1 | 10
21 | 50 | CONCLUIDO | 3.7794 | 26.46 | 23.87 | 57.28 | 0.97 | 25 | 114.11 | 41.65 | 6.25 | 23 | 16.21 | 14307.99 | 209.33 | 608.93 | 62.48 | 46.36 | 7663.41 | 0.74 | 0.89 | 9.23 | 0.49 | 1 | 10
22 | 50 | CONCLUIDO | 3.7893 | 26.39 | 23.82 | 59.55 | 1 | 24 | 114.44 | 41.65 | 6.5 | 22 | 16.29 | 14347.62 | 207.72 | 608.85 | 61.33 | 46.36 | 7093.96 | 0.76 | 0.89 | 9.21 | 0.45 | 1 | 10
23 | 50 | CONCLUIDO | 3.7935 | 26.36 | 23.81 | 62.12 | 1.04 | 23 | 114.76 | 41.65 | 6.75 | 21 | 16.36 | 14387.27 | 206.53 | 608.89 | 60.88 | 46.36 | 6874.43 | 0.76 | 0.89 | 9.22 | 0.44 | 1 | 10
24 | 50 | CONCLUIDO | 3.7989 | 26.32 | 23.8 | 64.91 | 1.07 | 22 | 115.08 | 41.65 | 7 | 20 | 16.43 | 14426.96 | 205.17 | 608.87 | 60.47 | 46.36 | 6672.35 | 0.77 | 0.9 | 9.22 | 0.43 | 1 | 10
25 | 50 | CONCLUIDO | 3.7979 | 26.33 | 23.8 | 64.92 | 1.11 | 22 | 115.4 | 41.65 | 7.25 | 20 | 16.5 | 14466.67 | 204.53 | 608.87 | 60.72 | 46.36 | 6799.81 | 0.76 | 0.9 | 9.22 | 0.43 | 1 | 10
26 | 50 | CONCLUIDO | 3.8063 | 26.27 | 23.77 | 67.91 | 1.14 | 21 | 115.72 | 41.65 | 7.5 | 19 | 16.57 | 14506.4 | 203.35 | 608.86 | 59.77 | 46.36 | 6329.1 | 0.78 | 0.9 | 9.21 | 0.4 | 1 | 10
27 | 50 | CONCLUIDO | 3.8123 | 26.23 | 23.75 | 71.25 | 1.18 | 20 | 116.05 | 41.65 | 7.75 | 18 | 16.65 | 14546.17 | 202.07 | 608.86 | 59.04 | 46.36 | 5969.92 | 0.79 | 0.9 | 9.21 | 0.38 | 1 | 10
28 | 50 | CONCLUIDO | 3.8201 | 26.18 | 23.72 | 74.9 | 1.21 | 19 | 116.37 | 41.65 | 8 | 17 | 16.72 | 14585.96 | 200.79 | 608.84 | 58.3 | 46.36 | 5602.87 | 0.8 | 0.9 | 9.2 | 0.35 | 1 | 10
29 | 50 | CONCLUIDO | 3.8184 | 26.19 | 23.73 | 74.94 | 1.25 | 19 | 116.69 | 41.65 | 8.25 | 17 | 16.79 | 14625.77 | 199.75 | 608.81 | 58.56 | 46.36 | 5732.36 | 0.79 | 0.9 | 9.21 | 0.36 | 1 | 10
30 | 50 | CONCLUIDO | 3.8254 | 26.14 | 23.71 | 79.02 | 1.28 | 18 | 117.01 | 41.65 | 8.5 | 16 | 16.86 | 14665.62 | 198.96 | 608.8 | 57.63 | 46.36 | 5272.39 | 0.8 | 0.9 | 9.21 | 0.33 | 1 | 10
31 | 50 | CONCLUIDO | 3.8245 | 26.15 | 23.71 | 79.04 | 1.32 | 18 | 117.34 | 41.65 | 8.75 | 16 | 16.94 | 14705.49 | 196.16 | 608.8 | 57.95 | 46.36 | 5433.89 | 0.8 | 0.9 | 9.21 | 0.34 | 1 | 10
32 | 50 | CONCLUIDO | 3.8303 | 26.11 | 23.69 | 83.63 | 1.35 | 17 | 117.66 | 41.65 | 9 | 15 | 17.01 | 14745.39 | 196.39 | 608.78 | 57.26 | 46.36 | 5094.99 | 0.81 | 0.9 | 9.21 | 0.32 | 1 | 10
33 | 50 | CONCLUIDO | 3.8296 | 26.11 | 23.7 | 83.64 | 1.38 | 17 | 117.98 | 41.65 | 9.25 | 15 | 17.08 | 14785.31 | 194.66 | 608.91 | 57.51 | 46.36 | 5218.35 | 0.81 | 0.9 | 9.21 | 0.33 | 1 | 10
34 | 50 | CONCLUIDO | 3.8356 | 26.07 | 23.68 | 88.8 | 1.42 | 16 | 118.31 | 41.65 | 9.5 | 14 | 17.16 | 14825.26 | 194.01 | 608.9 | 57.09 | 46.36 | 5010.72 | 0.81 | 0.9 | 9.2 | 0.31 | 1 | 10
35 | 50 | CONCLUIDO | 3.8341 | 26.08 | 23.69 | 88.84 | 1.45 | 16 | 118.63 | 41.65 | 9.75 | 14 | 17.23 | 14865.24 | 191.76 | 608.83 | 57.43 | 46.36 | 5184.14 | 0.81 | 0.9 | 9.2 | 0.32 | 1 | 10
36 | 50 | CONCLUIDO | 3.8444 | 26.01 | 23.64 | 94.57 | 1.48 | 15 | 118.96 | 41.65 | 10 | 12 | 17.31 | 14905.25 | 191.37 | 608.83 | 55.79 | 46.36 | 4369.68 | 0.83 | 0.9 | 9.2 | 0.27 | 1 | 10
37 | 50 | CONCLUIDO | 3.8435 | 26.02 | 23.65 | 94.59 | 1.52 | 15 | 119.28 | 41.65 | 10.25 | 13 | 17.38 | 14945.29 | 189.81 | 608.83 | 56.06 | 46.36 | 4502.35 | 0.83 | 0.9 | 9.2 | 0.28 | 1 | 10
38 | 50 | CONCLUIDO | 3.8502 | 25.97 | 23.63 | 101.25 | 1.55 | 14 | 119.61 | 41.65 | 10.5 | 11 | 17.46 | 14985.35 | 188.48 | 608.82 | 55.12 | 46.36 | 4036.77 | 0.84 | 0.9 | 9.2 | 0.25 | 1 | 10
39 | 50 | CONCLUIDO | 3.8501 | 25.97 | 23.63 | 101.25 | 1.58 | 14 | 119.93 | 41.65 | 10.75 | 8 | 17.53 | 15025.44 | 188.13 | 608.81 | 54.95 | 46.36 | 3951.17 | 0.84 | 0.9 | 9.21 | 0.25 | 1 | 10
40 | 50 | CONCLUIDO | 3.8498 | 25.98 | 23.63 | 101.26 | 1.61 | 14 | 120.26 | 41.65 | 11 | 6 | 17.61 | 15065.56 | 188.18 | 608.86 | 55.12 | 46.36 | 4036.75 | 0.84 | 0.9 | 9.21 | 0.26 | 1 | 10
41 | 50 | CONCLUIDO | 3.8496 | 25.98 | 23.63 | 101.27 | 1.65 | 14 | 120.58 | 41.65 | 11.25 | 4 | 17.68 | 15105.7 | 187.47 | 608.82 | 55.14 | 46.36 | 4048.95 | 0.84 | 0.9 | 9.21 | 0.26 | 1 | 10
42 | 50 | CONCLUIDO | 3.8492 | 25.98 | 23.63 | 101.28 | 1.68 | 14 | 120.91 | 41.65 | 11.5 | 0 | 17.76 | 15145.88 | 187.7 | 608.82 | 55.13 | 46.36 | 4042.63 | 0.84 | 0.9 | 9.21 | 0.26 | 1 | 10
0 | 25 | CONCLUIDO | 3.4188 | 29.25 | 25.79 | 12.89 | 0.28 | 120 | 61.76 | 28.92 | 1 | 118 | 6.84 | 7851.41 | 165.56 | 609.19 | 121.94 | 46.36 | 36918.8 | 0.38 | 0.83 | 9.38 | 2.41 | 1 | 10
1 | 25 | CONCLUIDO | 3.5312 | 28.32 | 25.23 | 16.28 | 0.35 | 93 | 62.05 | 28.92 | 1.25 | 91 | 6.88 | 7887.12 | 160.2 | 609.13 | 104.95 | 46.36 | 28555.12 | 0.44 | 0.84 | 9.33 | 1.85 | 1 | 10
2 | 25 | CONCLUIDO | 3.6052 | 27.74 | 24.89 | 19.65 | 0.42 | 76 | 62.34 | 28.92 | 1.5 | 74 | 6.92 | 7922.85 | 156.32 | 609.11 | 94.14 | 46.36 | 23236.64 | 0.49 | 0.86 | 9.31 | 1.51 | 1 | 10
3 | 25 | CONCLUIDO | 3.6608 | 27.32 | 24.63 | 23.09 | 0.49 | 64 | 62.63 | 28.92 | 1.75 | 62 | 6.96 | 7958.6 | 152.98 | 609.03 | 86.53 | 46.36 | 19490.47 | 0.54 | 0.87 | 9.28 | 1.25 | 1 | 10
4 | 25 | CONCLUIDO | 3.7018 | 27.01 | 24.45 | 26.68 | 0.55 | 55 | 62.92 | 28.92 | 2 | 53 | 7 | 7994.37 | 149.88 | 609.07 | 81.12 | 46.36 | 16834.31 | 0.57 | 0.87 | 9.26 | 1.08 | 1 | 10
5 | 25 | CONCLUIDO | 3.7351 | 26.77 | 24.31 | 30.39 | 0.62 | 48 | 63.21 | 28.92 | 2.25 | 46 | 7.04 | 8030.17 | 147.1 | 608.86 | 76.29 | 46.36 | 14454.73 | 0.61 | 0.88 | 9.26 | 0.94 | 1 | 10
6 | 25 | CONCLUIDO | 3.7588 | 26.6 | 24.21 | 33.78 | 0.69 | 43 | 63.5 | 28.92 | 2.5 | 41 | 7.08 | 8065.98 | 144.7 | 608.96 | 73.54 | 46.36 | 13100.65 | 0.63 | 0.88 | 9.24 | 0.84 | 1 | 10
7 | 25 | CONCLUIDO | 3.7825 | 26.44 | 24.11 | 38.07 | 0.75 | 38 | 63.79 | 28.92 | 2.75 | 36 | 7.12 | 8101.81 | 141.85 | 608.85 | 70.2 | 46.36 | 11456.13 | 0.66 | 0.88 | 9.25 | 0.74 | 1 | 10
8 | 25 | CONCLUIDO | 3.7992 | 26.32 | 24.04 | 41.21 | 0.81 | 35 | 64.08 | 28.92 | 3 | 33 | 7.16 | 8137.65 | 139.33 | 608.93 | 68.01 | 46.36 | 10376.09 | 0.68 | 0.89 | 9.23 | 0.67 | 1 | 10
9 | 25 | CONCLUIDO | 3.8118 | 26.23 | 23.99 | 44.99 | 0.88 | 32 | 64.38 | 28.92 | 3.25 | 30 | 7.2 | 8173.52 | 136.93 | 608.97 | 66.61 | 46.36 | 9694.28 | 0.7 | 0.89 | 9.23 | 0.62 | 1 | 10
10 | 25 | CONCLUIDO | 3.8298 | 26.11 | 23.91 | 49.47 | 0.94 | 29 | 64.67 | 28.92 | 3.5 | 25 | 7.24 | 8209.41 | 134.47 | 608.84 | 63.96 | 46.36 | 8381.87 | 0.72 | 0.89 | 9.23 | 0.54 | 1 | 10
11 | 25 | CONCLUIDO | 3.8353 | 26.07 | 23.9 | 53.12 | 1.01 | 27 | 64.96 | 28.92 | 3.75 | 16 | 7.28 | 8245.32 | 133.03 | 608.91 | 63.52 | 46.36 | 8170.28 | 0.73 | 0.89 | 9.23 | 0.53 | 1 | 10
12 | 25 | CONCLUIDO | 3.8394 | 26.05 | 23.89 | 55.13 | 1.07 | 26 | 65.25 | 28.92 | 4 | 5 | 7.33 | 8281.25 | 132 | 608.95 | 62.86 | 46.36 | 7846.83 | 0.74 | 0.89 | 9.24 | 0.52 | 1 | 10
13 | 25 | CONCLUIDO | 3.8378 | 26.06 | 23.9 | 55.15 | 1.13 | 26 | 65.54 | 28.92 | 4.25 | 0 | 7.37 | 8317.2 | 132.27 | 608.98 | 62.9 | 46.36 | 7867.81 | 0.74 | 0.89 | 9.25 | 0.53 | 1 | 10
0 | 85 | CONCLUIDO | 2.4826 | 40.28 | 28.86 | 6.49 | 0.11 | 267 | 167.88 | 51.39 | 1 | 265 | 30.49 | 20939.59 | 371.48 | 609.77 | 217.29 | 46.36 | 83855.52 | 0.21 | 0.74 | 9.63 | 5.46 | 1 | 10
1 | 85 | CONCLUIDO | 2.7147 | 36.84 | 27.55 | 8.1 | 0.13 | 204 | 168.25 | 51.39 | 1.25 | 202 | 30.6 | 20984.25 | 354.29 | 609.69 | 176.42 | 46.36 | 63739.8 | 0.26 | 0.77 | 9.53 | 4.16 | 1 | 10
2 | 85 | CONCLUIDO | 2.8848 | 34.66 | 26.7 | 9.71 | 0.16 | 165 | 168.61 | 51.39 | 1.5 | 163 | 30.71 | 21028.94 | 342.91 | 609.24 | 150.85 | 46.36 | 51145.97 | 0.31 | 0.8 | 9.44 | 3.32 | 1 | 10
3 | 85 | CONCLUIDO | 3.0076 | 33.25 | 26.17 | 11.29 | 0.18 | 139 | 168.97 | 51.39 | 1.75 | 137 | 30.83 | 21073.68 | 335.6 | 609.38 | 133.72 | 46.36 | 42710.17 | 0.35 | 0.81 | 9.41 | 2.78 | 1 | 10
4 | 85 | CONCLUIDO | 3.1083 | 32.17 | 25.77 | 12.99 | 0.21 | 119 | 169.33 | 51.39 | 2 | 117 | 30.94 | 21118.46 | 330 | 609.22 | 121.21 | 46.36 | 36555.83 | 0.38 | 0.83 | 9.38 | 2.39 | 1 | 10
5 | 85 | CONCLUIDO | 3.1856 | 31.39 | 25.46 | 14.55 | 0.24 | 105 | 169.7 | 51.39 | 2.25 | 103 | 31.05 | 21163.27 | 325.61 | 609.27 | 112.25 | 46.36 | 32145.67 | 0.41 | 0.84 | 9.34 | 2.08 | 1 | 10
6 | 85 | CONCLUIDO | 3.2448 | 30.82 | 25.26 | 16.12 | 0.26 | 94 | 170.06 | 51.39 | 2.5 | 92 | 31.17 | 21208.12 | 322.64 | 609.13 | 105.19 | 46.36 | 28671.3 | 0.44 | 0.84 | 9.35 | 1.88 | 1 | 10
7 | 85 | CONCLUIDO | 3.2962 | 30.34 | 25.09 | 17.71 | 0.29 | 85 | 170.42 | 51.39 | 2.75 | 83 | 31.28 | 21253.01 | 319.79 | 609.03 | 100.04 | 46.36 | 26144.92 | 0.46 | 0.85 | 9.33 | 1.71 | 1 | 10
8 | 85 | CONCLUIDO | 3.3462 | 29.88 | 24.9 | 19.4 | 0.31 | 77 | 170.79 | 51.39 | 3 | 75 | 31.4 | 21297.94 | 317.04 | 609.13 | 94.8 | 46.36 | 23561.34 | 0.49 | 0.86 | 9.3 | 1.53 | 1 | 10
9 | 85 | CONCLUIDO | 3.3823 | 29.57 | 24.79 | 20.95 | 0.34 | 71 | 171.15 | 51.39 | 3.25 | 69 | 31.51 | 21342.91 | 315.11 | 609.07 | 91.32 | 46.36 | 21854.05 | 0.51 | 0.86 | 9.29 | 1.41 | 1 | 10
10 | 85 | CONCLUIDO | 3.4209 | 29.23 | 24.66 | 22.76 | 0.36 | 65 | 171.52 | 51.39 | 3.5 | 63 | 31.63 | 21387.92 | 312.91 | 609.07 | 87.38 | 46.36 | 19914.14 | 0.53 | 0.86 | 9.28 | 1.28 | 1 | 10
11 | 85 | CONCLUIDO | 3.444 | 29.04 | 24.6 | 24.19 | 0.39 | 61 | 171.88 | 51.39 | 3.75 | 59 | 31.74 | 21432.96 | 311.69 | 608.97 | 85.01 | 46.36 | 18747.78 | 0.55 | 0.87 | 9.29 | 1.22 | 1 | 10
12 | 85 | CONCLUIDO | 3.4726 | 28.8 | 24.49 | 25.78 | 0.41 | 57 | 172.25 | 51.39 | 4 | 55 | 31.86 | 21478.05 | 309.87 | 609.15 | 82.14 | 46.36 | 17332.73 | 0.56 | 0.87 | 9.27 | 1.12 | 1 | 10
13 | 85 | CONCLUIDO | 3.4977 | 28.59 | 24.42 | 27.65 | 0.44 | 53 | 172.61 | 51.39 | 4.25 | 51 | 31.97 | 21523.17 | 308.51 | 609.02 | 79.76 | 46.36 | 16162.36 | 0.58 | 0.87 | 9.27 | 1.05 | 1 | 10
14 | 85 | CONCLUIDO | 3.5181 | 28.42 | 24.36 | 29.23 | 0.46 | 50 | 172.98 | 51.39 | 4.5 | 48 | 32.09 | 21568.34 | 307.13 | 608.86 | 77.97 | 46.36 | 15280.06 | 0.59 | 0.87 | 9.26 | 0.98 | 1 | 10
15 | 85 | CONCLUIDO | 3.5422 | 28.23 | 24.27 | 30.98 | 0.49 | 47 | 173.35 | 51.39 | 4.75 | 45 | 32.2 | 21613.54 | 305.46 | 608.99 | 75.29 | 46.36 | 13959.95 | 0.62 | 0.88 | 9.24 | 0.89 | 1 | 10
16 | 85 | CONCLUIDO | 3.5521 | 28.15 | 24.25 | 32.34 | 0.51 | 45 | 173.71 | 51.39 | 5 | 43 | 32.32 | 21658.78 | 304.71 | 608.85 | 74.86 | 46.36 | 13754.5 | 0.62 | 0.88 | 9.25 | 0.88 | 1 | 10
17 | 85 | CONCLUIDO | 3.5653 | 28.05 | 24.22 | 33.79 | 0.53 | 43 | 174.08 | 51.39 | 5.25 | 41 | 32.44 | 21704.07 | 303.95 | 608.99 | 73.42 | 46.36 | 13040.75 | 0.63 | 0.88 | 9.25 | 0.84 | 1 | 10
18 | 85 | CONCLUIDO | 3.5785 | 27.94 | 24.18 | 35.39 | 0.56 | 41 | 174.45 | 51.39 | 5.5 | 39 | 32.56 | 21749.39 | 302.96 | 608.94 | 72.43 | 46.36 | 12559.14 | 0.64 | 0.88 | 9.25 | 0.81 | 1 | 10
19 | 85 | CONCLUIDO | 3.5927 | 27.83 | 24.14 | 37.14 | 0.58 | 39 | 174.82 | 51.39 | 5.75 | 37 | 32.67 | 21794.75 | 301.89 | 608.95 | 71.12 | 46.36 | 11911.62 | 0.65 | 0.88 | 9.24 | 0.77 | 1 | 10
20 | 85 | CONCLUIDO | 3.6052 | 27.74 | 24.11 | 39.1 | 0.61 | 37 | 175.18 | 51.39 | 6 | 35 | 32.79 | 21840.16 | 300.97 | 608.94 | 69.84 | 46.36 | 11283.49 | 0.66 | 0.88 | 9.25 | 0.74 | 1 | 10
21 | 85 | CONCLUIDO | 3.6148 | 27.66 | 24.07 | 40.12 | 0.63 | 36 | 175.55 | 51.39 | 6.25 | 34 | 32.91 | 21885.6 | 300.14 | 609 | 68.89 | 46.36 | 10813.3 | 0.67 | 0.89 | 9.24 | 0.7 | 1 | 10
22 | 85 | CONCLUIDO | 3.6318 | 27.53 | 24.01 | 42.37 | 0.66 | 34 | 175.92 | 51.39 | 6.5 | 32 | 33.03 | 21931.08 | 298.63 | 608.93 | 67.26 | 46.36 | 10008.83 | 0.69 | 0.89 | 9.23 | 0.64 | 1 | 10
23 | 85 | CONCLUIDO | 3.6367 | 27.5 | 24.01 | 43.65 | 0.68 | 33 | 176.29 | 51.39 | 6.75 | 31 | 33.15 | 21976.61 | 298.16 | 608.87 | 66.95 | 46.36 | 9858.06 | 0.69 | 0.89 | 9.23 | 0.63 | 1 | 10
24 | 85 | CONCLUIDO | 3.6414 | 27.46 | 24 | 45.01 | 0.7 | 32 | 176.66 | 51.39 | 7 | 30 | 33.27 | 22022.17 | 297.64 | 608.91 | 66.85 | 46.36 | 9811.05 | 0.69 | 0.89 | 9.24 | 0.63 | 1 | 10
25 | 85 | CONCLUIDO | 3.6492 | 27.4 | 23.98 | 46.41 | 0.73 | 31 | 177.03 | 51.39 | 7.25 | 29 | 33.39 | 22067.77 | 296.91 | 608.9 | 66.12 | 46.36 | 9453.48 | 0.7 | 0.89 | 9.23 | 0.61 | 1 | 10
26 | 85 | CONCLUIDO | 3.6565 | 27.35 | 23.96 | 47.92 | 0.75 | 30 | 177.4 | 51.39 | 7.5 | 28 | 33.51 | 22113.42 | 295.98 | 608.9 | 65.6 | 46.36 | 9198.34 | 0.71 | 0.89 | 9.23 | 0.59 | 1 | 10
27 | 85 | CONCLUIDO | 3.6662 | 27.28 | 23.92 | 49.49 | 0.77 | 29 | 177.77 | 51.39 | 7.75 | 27 | 33.63 | 22159.1 | 295.05 | 608.91 | 64.23 | 46.36 | 8516.07 | 0.72 | 0.89 | 9.23 | 0.55 | 1 | 10
28 | 85 | CONCLUIDO | 3.672 | 27.23 | 23.91 | 51.24 | 0.8 | 28 | 178.14 | 51.39 | 8 | 26 | 33.75 | 22204.83 | 294.42 | 608.95 | 64.04 | 46.36 | 8428.57 | 0.72 | 0.89 | 9.22 | 0.54 | 1 | 10
29 | 85 | CONCLUIDO | 3.6794 | 27.18 | 23.89 | 53.09 | 0.82 | 27 | 178.51 | 51.39 | 8.25 | 25 | 33.87 | 22250.6 | 294.07 | 608.84 | 63.4 | 46.36 | 8112.29 | 0.73 | 0.89 | 9.22 | 0.52 | 1 | 10
30 | 85 | CONCLUIDO | 3.6878 | 27.12 | 23.86 | 55.07 | 0.84 | 26 | 178.88 | 51.39 | 8.5 | 24 | 33.99 | 22296.41 | 292.8 | 608.88 | 62.77 | 46.36 | 7802.15 | 0.74 | 0.89 | 9.21 | 0.49 | 1 | 10
31 | 85 | CONCLUIDO | 3.6925 | 27.08 | 23.86 | 57.27 | 0.87 | 25 | 179.26 | 51.39 | 8.75 | 23 | 34.11 | 22342.26 | 292.46 | 608.91 | 62.46 | 46.36 | 7651.29 | 0.74 | 0.89 | 9.22 | 0.49 | 1 | 10
32 | 85 | CONCLUIDO | 3.6937 | 27.07 | 23.85 | 57.25 | 0.89 | 25 | 179.63 | 51.39 | 9 | 23 | 34.24 | 22388.15 | 291.7 | 608.81 | 62.47 | 46.36 | 7659.3 | 0.74 | 0.89 | 9.21 | 0.48 | 1 | 10
33 | 85 | CONCLUIDO | 3.7008 | 27.02 | 23.84 | 59.59 | 0.91 | 24 | 180 | 51.39 | 9.25 | 22 | 34.36 | 22434.08 | 291.18 | 608.82 | 61.87 | 46.36 | 7363.68 | 0.75 | 0.89 | 9.22 | 0.46 | 1 | 10
34 | 85 | CONCLUIDO | 3.7097 | 26.96 | 23.8 | 62.1 | 0.93 | 23 | 180.37 | 51.39 | 9.5 | 21 | 34.48 | 22480.05 | 289.88 | 608.84 | 60.85 | 46.36 | 6857.6 | 0.76 | 0.9 | 9.21 | 0.43 | 1 | 10
35 | 85 | CONCLUIDO | 3.7076 | 26.97 | 23.82 | 62.14 | 0.96 | 23 | 180.75 | 51.39 | 9.75 | 21 | 34.6 | 22526.07 | 289.78 | 608.79 | 61.27 | 46.36 | 7066.95 | 0.76 | 0.89 | 9.22 | 0.45 | 1 | 10
36 | 85 | CONCLUIDO | 3.7157 | 26.91 | 23.8 | 64.9 | 0.98 | 22 | 181.12 | 51.39 | 10 | 20 | 34.73 | 22572.13 | 289.03 | 608.91 | 60.39 | 46.36 | 6632.52 | 0.77 | 0.9 | 9.22 | 0.42 | 1 | 10
37 | 85 | CONCLUIDO | 3.7136 | 26.93 | 23.81 | 64.94 | 1 | 22 | 181.49 | 51.39 | 10.25 | 20 | 34.85 | 22618.23 | 288.45 | 608.84 | 60.9 | 46.36 | 6886.12 | 0.76 | 0.89 | 9.22 | 0.44 | 1 | 10
38 | 85 | CONCLUIDO | 3.7225 | 26.86 | 23.78 | 67.94 | 1.02 | 21 | 181.87 | 51.39 | 10.5 | 19 | 34.98 | 22664.49 | 287.8 | 608.77 | 60.15 | 46.36 | 6519.63 | 0.77 | 0.9 | 9.21 | 0.41 | 1 | 10
39 | 85 | CONCLUIDO | 3.7244 | 26.85 | 23.77 | 67.9 | 1.05 | 21 | 182.24 | 51.39 | 10.75 | 19 | 35.1 | 22710.68 | 286.88 | 608.87 | 59.53 | 46.36 | 6208.28 | 0.78 | 0.9 | 9.21 | 0.39 | 1 | 10
40 | 85 | CONCLUIDO | 3.7322 | 26.79 | 23.74 | 71.23 | 1.07 | 20 | 182.62 | 51.39 | 11 | 18 | 35.22 | 22756.91 | 286.27 | 608.81 | 59.01 | 46.36 | 5954.26 | 0.79 | 0.9 | 9.21 | 0.37 | 1 | 10
41 | 85 | CONCLUIDO | 3.7305 | 26.81 | 23.76 | 71.27 | 1.09 | 20 | 182.99 | 51.39 | 11.25 | 18 | 35.35 | 22803.18 | 285.75 | 608.83 | 59.03 | 46.36 | 5964.02 | 0.79 | 0.9 | 9.22 | 0.38 | 1 | 10
42 | 85 | CONCLUIDO | 3.7386 | 26.75 | 23.73 | 74.94 | 1.11 | 19 | 183.37 | 51.39 | 11.5 | 17 | 35.48 | 22849.49 | 285.55 | 608.82 | 58.4 | 46.36 | 5653.25 | 0.79 | 0.9 | 9.21 | 0.36 | 1 | 10
43 | 85 | CONCLUIDO | 3.7382 | 26.75 | 23.73 | 74.95 | 1.13 | 19 | 183.74 | 51.39 | 11.75 | 17 | 35.6 | 22895.85 | 284.67 | 608.83 | 58.75 | 46.36 | 5826.56 | 0.79 | 0.9 | 9.21 | 0.36 | 1 | 10
44 | 85 | CONCLUIDO | 3.7457 | 26.7 | 23.71 | 79.05 | 1.16 | 18 | 184.12 | 51.39 | 12 | 16 | 35.73 | 22942.24 | 283.61 | 608.78 | 58.05 | 46.36 | 5480.8 | 0.8 | 0.9 | 9.21 | 0.34 | 1 | 10
45 | 85 | CONCLUIDO | 3.7484 | 26.68 | 23.7 | 78.99 | 1.18 | 18 | 184.5 | 51.39 | 12.25 | 16 | 35.85 | 22988.69 | 283.54 | 608.77 | 57.34 | 46.36 | 5126.56 | 0.81 | 0.9 | 9.21 | 0.32 | 1 | 10
46 | 85 | CONCLUIDO | 3.7469 | 26.69 | 23.71 | 79.02 | 1.2 | 18 | 184.87 | 51.39 | 12.5 | 16 | 35.98 | 23035.17 | 282.31 | 608.86 | 57.83 | 46.36 | 5371.11 | 0.8 | 0.9 | 9.2 | 0.33 | 1 | 10
47 | 85 | CONCLUIDO | 3.7555 | 26.63 | 23.68 | 83.57 | 1.22 | 17 | 185.25 | 51.39 | 12.75 | 15 | 36.11 | 23081.7 | 281.61 | 608.88 | 57.05 | 46.36 | 4985.73 | 0.81 | 0.9 | 9.2 | 0.31 | 1 | 10
48 | 85 | CONCLUIDO | 3.752 | 26.65 | 23.7 | 83.66 | 1.24 | 17 | 185.63 | 51.39 | 13 | 15 | 36.24 | 23128.27 | 281.82 | 608.86 | 57.66 | 46.36 | 5291.62 | 0.8 | 0.9 | 9.21 | 0.33 | 1 | 10
49 | 85 | CONCLUIDO | 3.7533 | 26.64 | 23.69 | 83.63 | 1.26 | 17 | 186.01 | 51.39 | 13.25 | 15 | 36.36 | 23174.88 | 280.96 | 608.78 | 57.39 | 46.36 | 5156.86 | 0.81 | 0.9 | 9.21 | 0.32 | 1 | 10
50 | 85 | CONCLUIDO | 3.7617 | 26.58 | 23.67 | 88.76 | 1.29 | 16 | 186.38 | 51.39 | 13.5 | 14 | 36.49 | 23221.54 | 280.1 | 608.85 | 56.64 | 46.36 | 4786.76 | 0.82 | 0.9 | 9.2 | 0.3 | 1 | 10
51 | 85 | CONCLUIDO | 3.7593 | 26.6 | 23.69 | 88.82 | 1.31 | 16 | 186.76 | 51.39 | 13.75 | 14 | 36.62 | 23268.24 | 280.11 | 608.8 | 57.12 | 46.36 | 5029.53 | 0.81 | 0.9 | 9.21 | 0.31 | 1 | 10
52 | 85 | CONCLUIDO | 3.7589 | 26.6 | 23.69 | 88.83 | 1.33 | 16 | 187.14 | 51.39 | 14 | 14 | 36.75 | 23314.98 | 278.92 | 608.81 | 57.39 | 46.36 | 5163.47 | 0.81 | 0.9 | 9.2 | 0.32 | 1 | 10
53 | 85 | CONCLUIDO | 3.7671 | 26.55 | 23.66 | 94.66 | 1.35 | 15 | 187.52 | 51.39 | 14.25 | 13 | 36.88 | 23361.77 | 277.96 | 608.76 | 56.4 | 46.36 | 4673.56 | 0.82 | 0.9 | 9.21 | 0.29 | 1 | 10
54 | 85 | CONCLUIDO | 3.7698 | 26.53 | 23.65 | 94.58 | 1.37 | 15 | 187.9 | 51.39 | 14.5 | 13 | 37.01 | 23408.6 | 277.94 | 608.77 | 55.9 | 46.36 | 4420.49 | 0.83 | 0.9 | 9.2 | 0.27 | 1 | 10
55 | 85 | CONCLUIDO | 3.7677 | 26.54 | 23.66 | 94.64 | 1.39 | 15 | 188.28 | 51.39 | 14.75 | 13 | 37.14 | 23455.48 | 277.87 | 608.78 | 56.39 | 46.36 | 4667.83 | 0.82 | 0.9 | 9.2 | 0.29 | 1 | 10
56 | 85 | CONCLUIDO | 3.7688 | 26.53 | 23.65 | 94.61 | 1.41 | 15 | 188.66 | 51.39 | 15 | 13 | 37.27 | 23502.4 | 276.5 | 608.77 | 56.06 | 46.36 | 4501.82 | 0.83 | 0.9 | 9.2 | 0.28 | 1 | 10
57 | 85 | CONCLUIDO | 3.7782 | 26.47 | 23.62 | 101.23 | 1.43 | 14 | 189.04 | 51.39 | 15.25 | 12 | 37.4 | 23549.36 | 275.36 | 608.8 | 55.15 | 46.36 | 4053.18 | 0.84 | 0.9 | 9.2 | 0.25 | 1 | 10
58 | 85 | CONCLUIDO | 3.7778 | 26.47 | 23.62 | 101.24 | 1.45 | 14 | 189.42 | 51.39 | 15.5 | 12 | 37.53 | 23596.37 | 275.56 | 608.76 | 55.17 | 46.36 | 4064.61 | 0.84 | 0.9 | 9.2 | 0.25 | 1 | 10
59 | 85 | CONCLUIDO | 3.7782 | 26.47 | 23.62 | 101.23 | 1.47 | 14 | 189.81 | 51.39 | 15.75 | 12 | 37.66 | 23643.43 | 275.23 | 608.77 | 55.02 | 46.36 | 3989.6 | 0.84 | 0.9 | 9.2 | 0.25 | 1 | 10
60 | 85 | CONCLUIDO | 3.7769 | 26.48 | 23.63 | 101.27 | 1.49 | 14 | 190.19 | 51.39 | 16 | 12 | 37.79 | 23690.52 | 274.02 | 608.76 | 55.49 | 46.36 | 4222.49 | 0.84 | 0.9 | 9.2 | 0.26 | 1 | 10
61 | 85 | CONCLUIDO | 3.7752 | 26.49 | 23.64 | 101.32 | 1.51 | 14 | 190.57 | 51.39 | 16.25 | 12 | 37.93 | 23737.67 | 273.18 | 608.8 | 55.65 | 46.36 | 4302.39 | 0.83 | 0.9 | 9.21 | 0.27 | 1 | 10
62 | 85 | CONCLUIDO | 3.7846 | 26.42 | 23.61 | 108.97 | 1.53 | 13 | 190.95 | 51.39 | 16.5 | 11 | 38.06 | 23784.85 | 273.3 | 608.79 | 54.8 | 46.36 | 3881.26 | 0.85 | 0.9 | 9.2 | 0.24 | 1 | 10
63 | 85 | CONCLUIDO | 3.7836 | 26.43 | 23.62 | 109 | 1.55 | 13 | 191.34 | 51.39 | 16.75 | 11 | 38.19 | 23832.09 | 272.74 | 608.77 | 54.93 | 46.36 | 3949.44 | 0.84 | 0.9 | 9.2 | 0.25 | 1 | 10
64 | 85 | CONCLUIDO | 3.7855 | 26.42 | 23.6 | 108.94 | 1.57 | 13 | 191.72 | 51.39 | 17 | 11 | 38.33 | 23879.37 | 272.26 | 608.8 | 54.69 | 46.36 | 3825.34 | 0.85 | 0.9 | 9.19 | 0.23 | 1 | 10
65 | 85 | CONCLUIDO | 3.7836 | 26.43 | 23.62 | 109 | 1.59 | 13 | 192.1 | 51.39 | 17.25 | 11 | 38.46 | 23926.69 | 271.1 | 608.83 | 54.93 | 46.36 | 3947.89 | 0.84 | 0.9 | 9.2 | 0.24 | 1 | 10
66 | 85 | CONCLUIDO | 3.7849 | 26.42 | 23.61 | 108.96 | 1.61 | 13 | 192.49 | 51.39 | 17.5 | 11 | 38.59 | 23974.06 | 269.68 | 608.76 | 54.65 | 46.36 | 3809.82 | 0.85 | 0.9 | 9.2 | 0.24 | 1 | 10
67 | 85 | CONCLUIDO | 3.7927 | 26.37 | 23.59 | 117.94 | 1.63 | 12 | 192.87 | 51.39 | 17.75 | 10 | 38.73 | 24021.47 | 269.49 | 608.81 | 54.07 | 46.36 | 3524.58 | 0.86 | 0.9 | 9.2 | 0.22 | 1 | 10
68 | 85 | CONCLUIDO | 3.7917 | 26.37 | 23.59 | 117.97 | 1.65 | 12 | 193.26 | 51.39 | 18 | 10 | 38.86 | 24068.93 | 269.35 | 608.76 | 54.37 | 46.36 | 3674.38 | 0.85 | 0.9 | 9.2 | 0.22 | 1 | 10
69 | 85 | CONCLUIDO | 3.7921 | 26.37 | 23.59 | 117.96 | 1.67 | 12 | 193.64 | 51.39 | 18.25 | 10 | 39 | 24116.44 | 269.01 | 608.77 | 54.2 | 46.36 | 3589.05 | 0.86 | 0.9 | 9.2 | 0.22 | 1 | 10
70 | 85 | CONCLUIDO | 3.7917 | 26.37 | 23.59 | 117.97 | 1.69 | 12 | 194.03 | 51.39 | 18.5 | 10 | 39.13 | 24163.99 | 268.57 | 608.77 | 54.33 | 46.36 | 3653.78 | 0.85 | 0.9 | 9.2 | 0.22 | 1 | 10
71 | 85 | CONCLUIDO | 3.7899 | 26.39 | 23.61 | 118.03 | 1.71 | 12 | 194.41 | 51.39 | 18.75 | 10 | 39.27 | 24211.59 | 267.66 | 608.8 | 54.62 | 46.36 | 3797.75 | 0.85 | 0.9 | 9.2 | 0.24 | 1 | 10
72 | 85 | CONCLUIDO | 3.7909 | 26.38 | 23.6 | 118 | 1.73 | 12 | 194.8 | 51.39 | 19 | 10 | 39.41 | 24259.23 | 266.23 | 608.81 | 54.49 | 46.36 | 3733.49 | 0.85 | 0.9 | 9.2 | 0.23 | 1 | 10
73 | 85 | CONCLUIDO | 3.8 | 26.32 | 23.57 | 128.57 | 1.75 | 11 | 195.19 | 51.39 | 19.25 | 9 | 39.54 | 24306.92 | 266.1 | 608.76 | 53.58 | 46.36 | 3280.21 | 0.87 | 0.9 | 9.2 | 0.2 | 1 | 10
74 | 85 | CONCLUIDO | 3.8005 | 26.31 | 23.57 | 128.55 | 1.77 | 11 | 195.57 | 51.39 | 19.5 | 9 | 39.68 | 24354.66 | 266.23 | 608.79 | 53.6 | 46.36 | 3291.93 | 0.86 | 0.9 | 9.19 | 0.2 | 1 | 10
75 | 85 | CONCLUIDO | 3.8008 | 26.31 | 23.57 | 128.54 | 1.79 | 11 | 195.96 | 51.39 | 19.75 | 9 | 39.82 | 24402.44 | 265.74 | 608.78 | 53.44 | 46.36 | 3211.32 | 0.87 | 0.9 | 9.19 | 0.19 | 1 | 10
76 | 85 | CONCLUIDO | 3.8001 | 26.32 | 23.57 | 128.56 | 1.81 | 11 | 196.35 | 51.39 | 20 | 9 | 39.96 | 24450.27 | 264.85 | 608.85 | 53.66 | 46.36 | 3324.5 | 0.86 | 0.9 | 9.19 | 0.2 | 1 | 10
77 | 85 | CONCLUIDO | 3.8003 | 26.31 | 23.57 | 128.56 | 1.83 | 11 | 196.74 | 51.39 | 20.25 | 9 | 40.09 | 24498.15 | 263.69 | 608.79 | 53.54 | 46.36 | 3264.31 | 0.87 | 0.9 | 9.2 | 0.2 | 1 | 10
78 | 85 | CONCLUIDO | 3.8009 | 26.31 | 23.56 | 128.53 | 1.85 | 11 | 197.12 | 51.39 | 20.5 | 9 | 40.23 | 24546.08 | 262.36 | 608.78 | 53.35 | 46.36 | 3165.29 | 0.87 | 0.9 | 9.2 | 0.19 | 1 | 10
79 | 85 | CONCLUIDO | 3.8084 | 26.26 | 23.55 | 141.28 | 1.87 | 10 | 197.51 | 51.39 | 20.75 | 8 | 40.37 | 24594.05 | 261.12 | 608.77 | 52.9 | 46.36 | 2946.72 | 0.88 | 0.9 | 9.19 | 0.18 | 1 | 10
80 | 85 | CONCLUIDO | 3.8075 | 26.26 | 23.55 | 141.31 | 1.88 | 10 | 197.9 | 51.39 | 21 | 8 | 40.51 | 24642.07 | 261.81 | 608.85 | 53 | 46.36 | 2995.66 | 0.87 | 0.9 | 9.19 | 0.18 | 1 | 10
81 | 85 | CONCLUIDO | 3.8078 | 26.26 | 23.55 | 141.3 | 1.9 | 10 | 198.29 | 51.39 | 21.25 | 8 | 40.65 | 24690.13 | 261.9 | 608.77 | 52.92 | 46.36 | 2957.62 | 0.88 | 0.9 | 9.2 | 0.18 | 1 | 10
82 | 85 | CONCLUIDO | 3.8075 | 26.26 | 23.55 | 141.32 | 1.92 | 10 | 198.68 | 51.39 | 21.5 | 8 | 40.79 | 24738.25 | 261.72 | 608.82 | 52.98 | 46.36 | 2989.17 | 0.87 | 0.9 | 9.2 | 0.18 | 1 | 10
83 | 85 | CONCLUIDO | 3.8088 | 26.25 | 23.54 | 141.26 | 1.94 | 10 | 199.07 | 51.39 | 21.75 | 8 | 40.93 | 24786.41 | 261.59 | 608.82 | 52.66 | 46.36 | 2828.37 | 0.88 | 0.91 | 9.19 | 0.17 | 1 | 10
84 | 85 | CONCLUIDO | 3.8087 | 26.26 | 23.54 | 141.26 | 1.96 | 10 | 199.46 | 51.39 | 22 | 8 | 41.07 | 24834.62 | 261.77 | 608.79 | 52.74 | 46.36 | 2867.61 | 0.88 | 0.91 | 9.19 | 0.17 | 1 | 10
85 | 85 | CONCLUIDO | 3.8097 | 26.25 | 23.54 | 141.22 | 1.98 | 10 | 199.86 | 51.39 | 22.25 | 8 | 41.21 | 24882.88 | 260.82 | 608.76 | 52.55 | 46.36 | 2774.12 | 0.88 | 0.91 | 9.19 | 0.17 | 1 | 10
86 | 85 | CONCLUIDO | 3.8081 | 26.26 | 23.55 | 141.29 | 2 | 10 | 200.25 | 51.39 | 22.5 | 8 | 41.35 | 24931.18 | 259.02 | 608.77 | 52.85 | 46.36 | 2920.19 | 0.88 | 0.9 | 9.2 | 0.18 | 1 | 10
87 | 85 | CONCLUIDO | 3.8079 | 26.26 | 23.55 | 141.3 | 2.01 | 10 | 200.64 | 51.39 | 22.75 | 8 | 41.5 | 24979.54 | 256.74 | 608.78 | 52.97 | 46.36 | 2981.94 | 0.88 | 0.9 | 9.19 | 0.18 | 1 | 10
88 | 85 | CONCLUIDO | 3.8156 | 26.21 | 23.53 | 156.87 | 2.03 | 9 | 201.03 | 51.39 | 23 | 7 | 41.64 | 25027.94 | 255.8 | 608.75 | 52.46 | 46.36 | 2735 | 0.88 | 0.91 | 9.19 | 0.16 | 1 | 10
89 | 85 | CONCLUIDO | 3.8152 | 26.21 | 23.53 | 156.89 | 2.05 | 9 | 201.42 | 51.39 | 23.25 | 7 | 41.78 | 25076.39 | 256.11 | 608.77 | 52.27 | 46.36 | 2638.76 | 0.89 | 0.91 | 9.2 | 0.16 | 1 | 10
90 | 85 | CONCLUIDO | 3.8152 | 26.21 | 23.53 | 156.89 | 2.07 | 9 | 201.82 | 51.39 | 23.5 | 7 | 41.93 | 25124.89 | 256.1 | 608.76 | 52.5 | 46.36 | 2751.57 | 0.88 | 0.91 | 9.19 | 0.16 | 1 | 10
91 | 85 | CONCLUIDO | 3.8147 | 26.21 | 23.54 | 156.91 | 2.09 | 9 | 202.21 | 51.39 | 23.75 | 6 | 42.07 | 25173.44 | 255.75 | 608.77 | 52.43 | 46.36 | 2719.95 | 0.88 | 0.91 | 9.2 | 0.17 | 1 | 10
92 | 85 | CONCLUIDO | 3.8156 | 26.21 | 23.53 | 156.87 | 2.1 | 9 | 202.61 | 51.39 | 24 | 6 | 42.21 | 25222.04 | 255.32 | 608.75 | 52.34 | 46.36 | 2672.51 | 0.89 | 0.91 | 9.19 | 0.16 | 1 | 10
93 | 85 | CONCLUIDO | 3.8158 | 26.21 | 23.53 | 156.86 | 2.12 | 9 | 203 | 51.39 | 24.25 | 7 | 42.36 | 25270.81 | 255.02 | 608.76 | 52.34 | 46.36 | 2671.65 | 0.89 | 0.91 | 9.19 | 0.16 | 1 | 10
94 | 85 | CONCLUIDO | 3.8159 | 26.21 | 23.53 | 156.86 | 2.14 | 9 | 203.4 | 51.39 | 24.5 | 6 | 42.5 | 25319.51 | 254.89 | 608.75 | 52.23 | 46.36 | 2615.3 | 0.89 | 0.91 | 9.19 | 0.16 | 1 | 10
95 | 85 | CONCLUIDO | 3.8153 | 26.21 | 23.53 | 156.88 | 2.16 | 9 | 203.79 | 51.39 | 24.75 | 5 | 42.65 | 25368.26 | 254.44 | 608.79 | 52.31 | 46.36 | 2658.51 | 0.89 | 0.91 | 9.2 | 0.16 | 1 | 10
96 | 85 | CONCLUIDO | 3.8146 | 26.22 | 23.54 | 156.92 | 2.17 | 9 | 204.19 | 51.39 | 25 | 3 | 42.79 | 25417.05 | 254.14 | 608.8 | 52.55 | 46.36 | 2777.8 | 0.88 | 0.91 | 9.19 | 0.17 | 1 | 10
97 | 85 | CONCLUIDO | 3.8134 | 26.22 | 23.55 | 156.97 | 2.19 | 9 | 204.58 | 51.39 | 25.25 | 2 | 42.94 | 25465.9 | 253.86 | 608.8 | 52.7 | 46.36 | 2850.94 | 0.88 | 0.9 | 9.2 | 0.17 | 1 | 10
98 | 85 | CONCLUIDO | 3.8132 | 26.22 | 23.55 | 156.98 | 2.21 | 9 | 204.98 | 51.39 | 25.5 | 1 | 43.09 | 25514.8 | 254.08 | 608.81 | 52.67 | 46.36 | 2836.57 | 0.88 | 0.9 | 9.2 | 0.18 | 1 | 10
99 | 85 | CONCLUIDO | 3.8132 | 26.22 | 23.55 | 156.98 | 2.23 | 9 | 205.38 | 51.39 | 25.75 | 1 | 43.23 | 25563.75 | 254.26 | 608.82 | 52.68 | 46.36 | 2840.27 | 0.88 | 0.9 | 9.2 | 0.18 | 1 | 10
100 | 85 | CONCLUIDO | 3.813 | 26.23 | 23.55 | 156.99 | 2.24 | 9 | 205.77 | 51.39 | 26 | 0 | 43.38 | 25612.75 | 254.58 | 608.83 | 52.66 | 46.36 | 2831.38 | 0.88 | 0.9 | 9.2 | 0.18 | 1 | 10
0 | 20 | CONCLUIDO | 3.5189 | 28.42 | 25.42 | 14.96 | 0.34 | 102 | 51.33 | 24.83 | 1 | 100 | 5.51 | 6564.78 | 140.67 | 609.16 | 110.83 | 46.36 | 31452.03 | 0.42 | 0.84 | 9.35 | 2.04 | 1 | 10
1 | 20 | CONCLUIDO | 3.6148 | 27.66 | 24.95 | 18.95 | 0.42 | 79 | 51.62 | 24.83 | 1.25 | 77 | 5.54 | 6599.8 | 135.81 | 609.13 | 96.2 | 46.36 | 24250.77 | 0.48 | 0.85 | 9.31 | 1.57 | 1 | 10
2 | 20 | CONCLUIDO | 3.6804 | 27.17 | 24.64 | 23.1 | 0.5 | 64 | 51.9 | 24.83 | 1.5 | 62 | 5.57 | 6634.84 | 131.75 | 608.94 | 86.52 | 46.36 | 19490.04 | 0.54 | 0.86 | 9.29 | 1.26 | 1 | 10
3 | 20 | CONCLUIDO | 3.7244 | 26.85 | 24.44 | 27.16 | 0.58 | 54 | 52.19 | 24.83 | 1.75 | 52 | 5.61 | 6670.02 | 128.34 | 608.98 | 80.5 | 46.36 | 16525.99 | 0.58 | 0.87 | 9.27 | 1.07 | 1 | 10
4 | 20 | CONCLUIDO | 3.762 | 26.58 | 24.27 | 31.66 | 0.66 | 46 | 52.47 | 24.83 | 2 | 44 | 5.64 | 6705.1 | 124.98 | 608.9 | 75.39 | 46.36 | 14012.79 | 0.61 | 0.88 | 9.25 | 0.9 | 1 | 10
5 | 20 | CONCLUIDO | 3.7866 | 26.41 | 24.17 | 36.26 | 0.74 | 40 | 52.75 | 24.83 | 2.25 | 38 | 5.68 | 6740.19 | 122 | 608.95 | 72.19 | 46.36 | 12443.93 | 0.64 | 0.88 | 9.24 | 0.8 | 1 | 10
6 | 20 | CONCLUIDO | 3.8078 | 26.26 | 24.07 | 40.12 | 0.82 | 36 | 53.04 | 24.83 | 2.5 | 31 | 5.71 | 6775.31 | 118.96 | 609.05 | 69.29 | 46.36 | 11012.74 | 0.67 | 0.89 | 9.23 | 0.7 | 1 | 10
7 | 20 | CONCLUIDO | 3.8167 | 26.2 | 24.05 | 43.73 | 0.89 | 33 | 53.32 | 24.83 | 2.75 | 9 | 5.75 | 6810.44 | 117.06 | 609 | 67.46 | 46.36 | 10112.01 | 0.69 | 0.89 | 9.26 | 0.68 | 1 | 10
8 | 20 | CONCLUIDO | 3.8211 | 26.17 | 24.03 | 45.06 | 0.97 | 32 | 53.61 | 24.83 | 3 | 1 | 5.78 | 6845.59 | 116.86 | 609.02 | 66.61 | 46.36 | 9692.42 | 0.7 | 0.89 | 9.27 | 0.66 | 1 | 10
9 | 20 | CONCLUIDO | 3.821 | 26.17 | 24.03 | 45.06 | 1.04 | 32 | 53.89 | 24.83 | 3.25 | 0 | 5.82 | 6880.77 | 117.42 | 609.08 | 66.6 | 46.36 | 9688.07 | 0.7 | 0.89 | 9.27 | 0.66 | 1 | 10
0 | 120 | CONCLUIDO | 2.0391 | 49.04 | 30.52 | 5.28 | 0.08 | 347 | 232.68 | 57.72 | 1 | 345 | 53.95 | 28931.02 | 483.06 | 610.5 | 269.52 | 46.36 | 109573.75 | 0.17 | 0.7 | 9.75 | 7.12 | 1 | 10
1 | 120 | CONCLUIDO | 2.3096 | 43.3 | 28.7 | 6.6 | 0.1 | 261 | 233.1 | 57.72 | 1.25 | 259 | 54.13 | 28983.75 | 454.12 | 609.75 | 212.64 | 46.36 | 81564.15 | 0.22 | 0.74 | 9.6 | 5.3 | 1 | 10
2 | 120 | CONCLUIDO | 2.5052 | 39.92 | 27.64 | 7.9 | 0.11 | 210 | 233.53 | 57.72 | 1.5 | 208 | 54.31 | 29036.54 | 437.3 | 609.49 | 179.78 | 46.36 | 65386.48 | 0.26 | 0.77 | 9.52 | 4.25 | 1 | 10
3 | 120 | CONCLUIDO | 2.6603 | 37.59 | 26.91 | 9.23 | 0.13 | 175 | 233.96 | 57.72 | 1.75 | 173 | 54.49 | 29089.39 | 425.51 | 609.65 | 156.94 | 46.36 | 54141.49 | 0.3 | 0.79 | 9.47 | 3.52 | 1 | 10
4 | 120 | CONCLUIDO | 2.777 | 36.01 | 26.42 | 10.5 | 0.15 | 151 | 234.39 | 57.72 | 2 | 149 | 54.67 | 29142.31 | 417.62 | 609.27 | 141.99 | 46.36 | 46789.27 | 0.33 | 0.81 | 9.42 | 3.04 | 1 | 10
5 | 120 | CONCLUIDO | 2.8792 | 34.73 | 26.01 | 11.82 | 0.17 | 132 | 234.82 | 57.72 | 2.25 | 130 | 54.85 | 29195.29 | 410.86 | 609.45 | 129.67 | 46.36 | 40724.35 | 0.36 | 0.82 | 9.38 | 2.62 | 1 | 10
6 | 120 | CONCLUIDO | 2.9549 | 33.84 | 25.76 | 13.1 | 0.19 | 118 | 235.25 | 57.72 | 2.5 | 116 | 55.03 | 29248.33 | 406.64 | 609.29 | 120.73 | 46.36 | 36320.41 | 0.38 | 0.83 | 9.39 | 2.38 | 1 | 10
7 | 120 | CONCLUIDO | 3.0251 | 33.06 | 25.52 | 14.44 | 0.21 | 106 | 235.68 | 57.72 | 2.75 | 104 | 55.21 | 29301.44 | 402.57 | 609.31 | 113.36 | 46.36 | 32699.7 | 0.41 | 0.84 | 9.37 | 2.14 | 1 | 10
8 | 120 | CONCLUIDO | 3.0821 | 32.45 | 25.32 | 15.66 | 0.23 | 97 | 236.11 | 57.72 | 3 | 95 | 55.39 | 29354.61 | 399.21 | 609.21 | 107.46 | 46.36 | 29790.33 | 0.43 | 0.84 | 9.34 | 1.94 | 1 | 10
9 | 120 | CONCLUIDO | 3.1331 | 31.92 | 25.15 | 16.96 | 0.24 | 89 | 236.54 | 57.72 | 3.25 | 87 | 55.57 | 29407.85 | 396.41 | 609.16 | 102.26 | 46.36 | 27234.17 | 0.45 | 0.85 | 9.33 | 1.77 | 1 | 10
10 | 120 | CONCLUIDO | 3.1794 | 31.45 | 25.01 | 18.3 | 0.26 | 82 | 236.98 | 57.72 | 3.5 | 80 | 55.75 | 29461.15 | 393.84 | 609.06 | 98.32 | 46.36 | 25298.75 | 0.47 | 0.85 | 9.3 | 1.63 | 1 | 10
11 | 120 | CONCLUIDO | 3.221 | 31.05 | 24.88 | 19.64 | 0.28 | 76 | 237.41 | 57.72 | 3.75 | 74 | 55.93 | 29514.51 | 391.49 | 609.19 | 93.91 | 46.36 | 23120.96 | 0.49 | 0.86 | 9.3 | 1.5 | 1 | 10
12 | 120 | CONCLUIDO | 3.254 | 30.73 | 24.79 | 20.95 | 0.3 | 71 | 237.84 | 57.72 | 4 | 69 | 56.12 | 29567.95 | 389.85 | 608.89 | 90.87 | 46.36 | 21629.07 | 0.51 | 0.86 | 9.3 | 1.41 | 1 | 10
13 | 120 | CONCLUIDO | 3.283 | 30.46 | 24.7 | 22.12 | 0.32 | 67 | 238.28 | 57.72 | 4.25 | 65 | 56.3 | 29621.44 | 388.11 | 609 | 88.39 | 46.36 | 20405.32 | 0.52 | 0.86 | 9.29 | 1.32 | 1 | 10
14 | 120 | CONCLUIDO | 3.3098 | 30.21 | 24.63 | 23.46 | 0.34 | 63 | 238.71 | 57.72 | 4.5 | 61 | 56.49 | 29675.01 | 386.9 | 609.08 | 86.35 | 46.36 | 19408.56 | 0.54 | 0.87 | 9.28 | 1.26 | 1 | 10
15 | 120 | CONCLUIDO | 3.3406 | 29.93 | 24.54 | 24.95 | 0.35 | 59 | 239.14 | 57.72 | 4.75 | 57 | 56.67 | 29728.63 | 385.18 | 609 | 83.21 | 46.36 | 17859.43 | 0.56 | 0.87 | 9.28 | 1.16 | 1 | 10
16 | 120 | CONCLUIDO | 3.3629 | 29.74 | 24.48 | 26.23 | 0.37 | 56 | 239.58 | 57.72 | 5 | 54 | 56.86 | 29782.33 | 383.95 | 608.95 | 81.44 | 46.36 | 16989.79 | 0.57 | 0.87 | 9.27 | 1.1 | 1 | 10
17 | 120 | CONCLUIDO | 3.3764 | 29.62 | 24.45 | 27.16 | 0.39 | 54 | 240.02 | 57.72 | 5.25 | 52 | 57.04 | 29836.09 | 383.19 | 608.96 | 80.64 | 46.36 | 16595.35 | 0.57 | 0.87 | 9.27 | 1.07 | 1 | 10
18 | 120 | CONCLUIDO | 3.4013 | 29.4 | 24.37 | 28.67 | 0.41 | 51 | 240.45 | 57.72 | 5.5 | 49 | 57.23 | 29890.04 | 381.82 | 608.94 | 78.17 | 46.36 | 15376.55 | 0.59 | 0.87 | 9.26 | 0.99 | 1 | 10
19 | 120 | CONCLUIDO | 3.4158 | 29.28 | 24.33 | 29.8 | 0.42 | 49 | 240.89 | 57.72 | 5.75 | 47 | 57.42 | 29943.94 | 380.99 | 609.06 | 77.13 | 46.36 | 14866.34 | 0.6 | 0.88 | 9.26 | 0.96 | 1 | 10
20 | 120 | CONCLUIDO | 3.43 | 29.15 | 24.3 | 31.03 | 0.44 | 47 | 241.33 | 57.72 | 6 | 45 | 57.6 | 29997.9 | 380.13 | 608.93 | 76.18 | 46.36 | 14400.91 | 0.61 | 0.88 | 9.26 | 0.93 | 1 | 10
21 | 120 | CONCLUIDO | 3.4458 | 29.02 | 24.26 | 32.35 | 0.46 | 45 | 241.77 | 57.72 | 6.25 | 43 | 57.79 | 30051.93 | 379.22 | 609.02 | 74.88 | 46.36 | 13763.68 | 0.62 | 0.88 | 9.25 | 0.89 | 1 | 10
22 | 120 | CONCLUIDO | 3.4624 | 28.88 | 24.21 | 33.79 | 0.48 | 43 | 242.2 | 57.72 | 6.5 | 41 | 57.98 | 30106.03 | 378.36 | 608.91 | 73.72 | 46.36 | 13190.6 | 0.63 | 0.88 | 9.24 | 0.84 | 1 | 10
23 | 120 | CONCLUIDO | 3.477 | 28.76 | 24.18 | 35.39 | 0.49 | 41 | 242.64 | 57.72 | 6.75 | 39 | 58.17 | 30160.2 | 377.38 | 608.93 | 72.42 | 46.36 | 12554.57 | 0.64 | 0.88 | 9.25 | 0.81 | 1 | 10
24 | 120 | CONCLUIDO | 3.4851 | 28.69 | 24.16 | 36.24 | 0.51 | 40 | 243.08 | 57.72 | 7 | 38 | 58.36 | 30214.44 | 377 | 608.98 | 71.76 | 46.36 | 12227.75 | 0.65 | 0.88 | 9.24 | 0.79 | 1 | 10
25 | 120 | CONCLUIDO | 3.4945 | 28.62 | 24.13 | 37.12 | 0.53 | 39 | 243.52 | 57.72 | 7.25 | 37 | 58.55 | 30268.74 | 376.05 | 608.92 | 71.16 | 46.36 | 11934.47 | 0.65 | 0.88 | 9.23 | 0.76 | 1 | 10
26 | 120 | CONCLUIDO | 3.5085 | 28.5 | 24.11 | 39.09 | 0.55 | 37 | 243.96 | 57.72 | 7.5 | 35 | 58.74 | 30323.11 | 375.58 | 608.89 | 69.79 | 46.36 | 11257.71 | 0.66 | 0.88 | 9.25 | 0.74 | 1 | 10
27 | 120 | CONCLUIDO | 3.5167 | 28.44 | 24.09 | 40.15 | 0.56 | 36 | 244.41 | 57.72 | 7.75 | 34 | 58.93 | 30377.55 | 375 | 608.88 | 69.55 | 46.36 | 11141.25 | 0.67 | 0.88 | 9.24 | 0.71 | 1 | 10
28 | 120 | CONCLUIDO | 3.5266 | 28.36 | 24.05 | 41.23 | 0.58 | 35 | 244.85 | 57.72 | 8 | 33 | 59.12 | 30432.06 | 374.32 | 608.79 | 68.68 | 46.36 | 10710.1 | 0.68 | 0.89 | 9.23 | 0.68 | 1 | 10
29 | 120 | CONCLUIDO | 3.5355 | 28.28 | 24.03 | 42.4 | 0.6 | 34 | 245.29 | 57.72 | 8.25 | 32 | 59.32 | 30486.64 | 373.5 | 608.92 | 67.92 | 46.36 | 10339.35 | 0.68 | 0.89 | 9.23 | 0.65 | 1 | 10
30 | 120 | CONCLUIDO | 3.543 | 28.22 | 24.01 | 43.66 | 0.62 | 33 | 245.73 | 57.72 | 8.5 | 31 | 59.51 | 30541.29 | 373.1 | 608.97 | 67.07 | 46.36 | 9916.78 | 0.69 | 0.89 | 9.24 | 0.64 | 1 | 10
31 | 120 | CONCLUIDO | 3.551 | 28.16 | 23.99 | 44.99 | 0.63 | 32 | 246.18 | 57.72 | 8.75 | 30 | 59.7 | 30596.01 | 372.51 | 608.9 | 66.86 | 46.36 | 9818.87 | 0.69 | 0.89 | 9.22 | 0.62 | 1 | 10
32 | 120 | CONCLUIDO | 3.5597 | 28.09 | 23.97 | 46.4 | 0.65 | 31 | 246.62 | 57.72 | 9 | 29 | 59.9 | 30650.8 | 372.09 | 608.89 | 65.79 | 46.36 | 9286.94 | 0.7 | 0.89 | 9.23 | 0.6 | 1 | 10
33 | 120 | CONCLUIDO | 3.5677 | 28.03 | 23.95 | 47.91 | 0.67 | 30 | 247.07 | 57.72 | 9.25 | 28 | 60.09 | 30705.66 | 371.4 | 608.9 | 65.45 | 46.36 | 9120.48 | 0.71 | 0.89 | 9.23 | 0.58 | 1 | 10
34 | 120 | CONCLUIDO | 3.5759 | 27.97 | 23.94 | 49.52 | 0.68 | 29 | 247.51 | 57.72 | 9.5 | 27 | 60.29 | 30760.6 | 370.84 | 608.9 | 64.72 | 46.36 | 8760.74 | 0.72 | 0.89 | 9.23 | 0.56 | 1 | 10
35 | 120 | CONCLUIDO | 3.5762 | 27.96 | 23.93 | 49.52 | 0.7 | 29 | 247.96 | 57.72 | 9.75 | 27 | 60.48 | 30815.6 | 370.58 | 608.87 | 64.49 | 46.36 | 8645.07 | 0.72 | 0.89 | 9.23 | 0.56 | 1 | 10
36 | 120 | CONCLUIDO | 3.5853 | 27.89 | 23.91 | 51.23 | 0.72 | 28 | 248.4 | 57.72 | 10 | 26 | 60.68 | 30870.67 | 370.01 | 608.93 | 64.23 | 46.36 | 8521.06 | 0.72 | 0.89 | 9.22 | 0.53 | 1 | 10
37 | 120 | CONCLUIDO | 3.5942 | 27.82 | 23.88 | 53.08 | 0.73 | 27 | 248.85 | 57.72 | 10.25 | 25 | 60.88 | 30925.82 | 369.43 | 608.83 | 63.19 | 46.36 | 8009.98 | 0.73 | 0.89 | 9.22 | 0.51 | 1 | 10
38 | 120 | CONCLUIDO | 3.5951 | 27.82 | 23.88 | 53.06 | 0.75 | 27 | 249.3 | 57.72 | 10.5 | 25 | 61.07 | 30981.04 | 369.06 | 608.84 | 62.97 | 46.36 | 7897.03 | 0.74 | 0.89 | 9.22 | 0.5 | 1 | 10
39 | 120 | CONCLUIDO | 3.6015 | 27.77 | 23.87 | 55.09 | 0.77 | 26 | 249.75 | 57.72 | 10.75 | 24 | 61.27 | 31036.33 | 368.53 | 608.9 | 63.03 | 46.36 | 7933.61 | 0.74 | 0.89 | 9.22 | 0.5 | 1 | 10
40 | 120 | CONCLUIDO | 3.6091 | 27.71 | 23.86 | 57.26 | 0.78 | 25 | 250.2 | 57.72 | 11 | 23 | 61.47 | 31091.69 | 368.19 | 608.88 | 62.48 | 46.36 | 7663.84 | 0.74 | 0.89 | 9.22 | 0.49 | 1 | 10
41 | 120 | CONCLUIDO | 3.6111 | 27.69 | 23.84 | 57.23 | 0.8 | 25 | 250.65 | 57.72 | 11.25 | 23 | 61.67 | 31147.12 | 367.85 | 608.77 | 62.17 | 46.36 | 7505.4 | 0.75 | 0.89 | 9.22 | 0.47 | 1 | 10
42 | 120 | CONCLUIDO | 3.6201 | 27.62 | 23.82 | 59.55 | 0.81 | 24 | 251.1 | 57.72 | 11.5 | 22 | 61.87 | 31202.63 | 367.04 | 608.82 | 61.3 | 46.36 | 7078.68 | 0.76 | 0.89 | 9.22 | 0.45 | 1 | 10
43 | 120 | CONCLUIDO | 3.618 | 27.64 | 23.84 | 59.59 | 0.83 | 24 | 251.55 | 57.72 | 11.75 | 22 | 62.07 | 31258.21 | 367.3 | 608.83 | 61.9 | 46.36 | 7376.33 | 0.75 | 0.89 | 9.22 | 0.46 | 1 | 10
44 | 120 | CONCLUIDO | 3.628 | 27.56 | 23.81 | 62.1 | 0.85 | 23 | 252 | 57.72 | 12 | 21 | 62.27 | 31313.87 | 366.22 | 608.82 | 60.93 | 46.36 | 6895.55 | 0.76 | 0.9 | 9.21 | 0.43 | 1 | 10
45 | 120 | CONCLUIDO | 3.6265 | 27.57 | 23.82 | 62.13 | 0.86 | 23 | 252.45 | 57.72 | 12.25 | 21 | 62.48 | 31369.6 | 366.36 | 608.79 | 61.26 | 46.36 | 7060.47 | 0.76 | 0.89 | 9.21 | 0.45 | 1 | 10
46 | 120 | CONCLUIDO | 3.6353 | 27.51 | 23.8 | 64.9 | 0.88 | 22 | 252.9 | 57.72 | 12.5 | 20 | 62.68 | 31425.4 | 365.52 | 608.92 | 60.41 | 46.36 | 6643.92 | 0.77 | 0.9 | 9.22 | 0.42 | 1 | 10
47 | 120 | CONCLUIDO | 3.6371 | 27.49 | 23.78 | 64.86 | 0.9 | 22 | 253.35 | 57.72 | 12.75 | 20 | 62.88 | 31481.28 | 365.38 | 608.77 | 60.39 | 46.36 | 6634.01 | 0.77 | 0.9 | 9.21 | 0.41 | 1 | 10
48 | 120 | CONCLUIDO | 3.6342 | 27.52 | 23.81 | 64.92 | 0.91 | 22 | 253.81 | 57.72 | 13 | 20 | 63.08 | 31537.23 | 365.2 | 608.88 | 60.79 | 46.36 | 6831 | 0.76 | 0.9 | 9.22 | 0.43 | 1 | 10
49 | 120 | CONCLUIDO | 3.6427 | 27.45 | 23.79 | 67.96 | 0.93 | 21 | 254.26 | 57.72 | 13.25 | 19 | 63.29 | 31593.26 | 364.92 | 608.81 | 60.18 | 46.36 | 6531.84 | 0.77 | 0.9 | 9.22 | 0.41 | 1 | 10
50 | 120 | CONCLUIDO | 3.6451 | 27.43 | 23.77 | 67.91 | 0.94 | 21 | 254.72 | 57.72 | 13.5 | 19 | 63.49 | 31649.36 | 364.34 | 608.82 | 59.76 | 46.36 | 6321.7 | 0.78 | 0.9 | 9.21 | 0.4 | 1 | 10
51 | 120 | CONCLUIDO | 3.654 | 27.37 | 23.75 | 71.24 | 0.96 | 20 | 255.17 | 57.72 | 13.75 | 18 | 63.7 | 31705.54 | 363.81 | 608.88 | 58.86 | 46.36 | 5879.74 | 0.79 | 0.9 | 9.21 | 0.37 | 1 | 10
52 | 120 | CONCLUIDO | 3.6543 | 27.36 | 23.75 | 71.23 | 0.97 | 20 | 255.63 | 57.72 | 14 | 18 | 63.91 | 31761.8 | 363.6 | 608.87 | 59.14 | 46.36 | 6016.27 | 0.78 | 0.9 | 9.2 | 0.37 | 1 | 10
53 | 120 | CONCLUIDO | 3.6536 | 27.37 | 23.75 | 71.25 | 0.99 | 20 | 256.09 | 57.72 | 14.25 | 18 | 64.11 | 31818.13 | 363.36 | 608.89 | 58.98 | 46.36 | 5938.18 | 0.79 | 0.9 | 9.21 | 0.38 | 1 | 10
54 | 120 | CONCLUIDO | 3.6626 | 27.3 | 23.73 | 74.93 | 1.01 | 19 | 256.54 | 57.72 | 14.5 | 17 | 64.32 | 31874.54 | 362.96 | 608.78 | 58.32 | 46.36 | 5614.6 | 0.79 | 0.9 | 9.21 | 0.36 | 1 | 10
55 | 120 | CONCLUIDO | 3.661 | 27.31 | 23.74 | 74.97 | 1.02 | 19 | 257 | 57.72 | 14.75 | 17 | 64.53 | 31931.15 | 363.24 | 608.81 | 58.69 | 46.36 | 5796.14 | 0.79 | 0.9 | 9.21 | 0.37 | 1 | 10
56 | 120 | CONCLUIDO | 3.661 | 27.31 | 23.74 | 74.97 | 1.04 | 19 | 257.46 | 57.72 | 15 | 17 | 64.74 | 31987.71 | 362.57 | 608.82 | 58.66 | 46.36 | 5781.38 | 0.79 | 0.9 | 9.21 | 0.37 | 1 | 10
57 | 120 | CONCLUIDO | 3.6717 | 27.24 | 23.71 | 79.02 | 1.05 | 18 | 257.92 | 57.72 | 15.25 | 16 | 64.95 | 32044.35 | 361.41 | 608.93 | 57.92 | 46.36 | 5415.69 | 0.8 | 0.9 | 9.2 | 0.33 | 1 | 10
58 | 120 | CONCLUIDO | 3.6717 | 27.24 | 23.71 | 79.02 | 1.07 | 18 | 258.38 | 57.72 | 15.5 | 16 | 65.16 | 32101.07 | 361.99 | 608.78 | 57.74 | 46.36 | 5327.75 | 0.8 | 0.9 | 9.21 | 0.34 | 1 | 10
59 | 120 | CONCLUIDO | 3.6743 | 27.22 | 23.69 | 78.96 | 1.08 | 18 | 258.84 | 57.72 | 15.75 | 16 | 65.37 | 32157.87 | 361.26 | 608.75 | 57.19 | 46.36 | 5052.52 | 0.81 | 0.9 | 9.2 | 0.32 | 1 | 10
60 | 120 | CONCLUIDO | 3.6722 | 27.23 | 23.7 | 79.01 | 1.1 | 18 | 259.3 | 57.72 | 16 | 16 | 65.58 | 32214.75 | 360.65 | 608.77 | 57.75 | 46.36 | 5334.62 | 0.8 | 0.9 | 9.21 | 0.33 | 1 | 10
61 | 120 | CONCLUIDO | 3.6817 | 27.16 | 23.68 | 83.57 | 1.11 | 17 | 259.76 | 57.72 | 16.25 | 15 | 65.79 | 32271.71 | 360.03 | 608.82 | 56.91 | 46.36 | 4916.41 | 0.81 | 0.9 | 9.2 | 0.31 | 1 | 10
62 | 120 | CONCLUIDO | 3.6811 | 27.17 | 23.68 | 83.58 | 1.13 | 17 | 260.23 | 57.72 | 16.5 | 15 | 66 | 32328.74 | 360.44 | 608.84 | 57.06 | 46.36 | 4994.29 | 0.81 | 0.9 | 9.2 | 0.31 | 1 | 10
63 | 120 | CONCLUIDO | 3.6796 | 27.18 | 23.69 | 83.62 | 1.14 | 17 | 260.69 | 57.72 | 16.75 | 15 | 66.21 | 32385.86 | 360.41 | 608.82 | 57.47 | 46.36 | 5199.53 | 0.81 | 0.9 | 9.2 | 0.32 | 1 | 10
64 | 120 | CONCLUIDO | 3.6792 | 27.18 | 23.7 | 83.63 | 1.16 | 17 | 261.15 | 57.72 | 17 | 15 | 66.43 | 32443.05 | 359.96 | 608.86 | 57.4 | 46.36 | 5163.99 | 0.81 | 0.9 | 9.21 | 0.32 | 1 | 10
65 | 120 | CONCLUIDO | 3.6905 | 27.1 | 23.66 | 88.72 | 1.17 | 16 | 261.62 | 57.72 | 17.25 | 14 | 66.64 | 32500.33 | 359.24 | 608.84 | 56.42 | 46.36 | 4676.05 | 0.82 | 0.9 | 9.2 | 0.29 | 1 | 10
66 | 120 | CONCLUIDO | 3.6889 | 27.11 | 23.67 | 88.76 | 1.19 | 16 | 262.08 | 57.72 | 17.5 | 14 | 66.86 | 32557.69 | 359.49 | 608.82 | 56.78 | 46.36 | 4855.4 | 0.82 | 0.9 | 9.2 | 0.3 | 1 | 10
67 | 120 | CONCLUIDO | 3.6866 | 27.12 | 23.69 | 88.83 | 1.2 | 16 | 262.55 | 57.72 | 17.75 | 14 | 67.07 | 32615.12 | 359.3 | 608.8 | 57.32 | 46.36 | 5128.33 | 0.81 | 0.9 | 9.2 | 0.32 | 1 | 10
68 | 120 | CONCLUIDO | 3.6851 | 27.14 | 23.7 | 88.87 | 1.22 | 16 | 263.01 | 57.72 | 18 | 14 | 67.29 | 32672.64 | 358.97 | 608.81 | 57.47 | 46.36 | 5201.57 | 0.81 | 0.9 | 9.21 | 0.33 | 1 | 10
69 | 120 | CONCLUIDO | 3.6857 | 27.13 | 23.69 | 88.85 | 1.23 | 16 | 263.48 | 57.72 | 18.25 | 14 | 67.51 | 32730.24 | 358.1 | 608.78 | 57.47 | 46.36 | 5202.62 | 0.81 | 0.9 | 9.21 | 0.32 | 1 | 10
70 | 120 | CONCLUIDO | 3.6972 | 27.05 | 23.66 | 94.62 | 1.25 | 15 | 263.95 | 57.72 | 18.5 | 13 | 67.72 | 32787.92 | 358.07 | 608.8 | 56.13 | 46.36 | 4539.94 | 0.83 | 0.9 | 9.2 | 0.28 | 1 | 10
71 | 120 | CONCLUIDO | 3.6996 | 27.03 | 23.64 | 94.55 | 1.26 | 15 | 264.42 | 57.72 | 18.75 | 13 | 67.94 | 32845.69 | 357.78 | 608.83 | 55.64 | 46.36 | 4294.19 | 0.83 | 0.9 | 9.2 | 0.27 | 1 | 10
72 | 120 | CONCLUIDO | 3.6974 | 27.05 | 23.65 | 94.61 | 1.28 | 15 | 264.89 | 57.72 | 19 | 13 | 68.16 | 32903.54 | 358.07 | 608.79 | 56.3 | 46.36 | 4622.72 | 0.82 | 0.9 | 9.2 | 0.28 | 1 | 10
73 | 120 | CONCLUIDO | 3.6968 | 27.05 | 23.66 | 94.63 | 1.29 | 15 | 265.36 | 57.72 | 19.25 | 13 | 68.38 | 32961.47 | 357.42 | 608.84 | 56.32 | 46.36 | 4634.26 | 0.82 | 0.9 | 9.2 | 0.29 | 1 | 10
74 | 120 | CONCLUIDO | 3.6974 | 27.05 | 23.65 | 94.61 | 1.31 | 15 | 265.83 | 57.72 | 19.5 | 13 | 68.6 | 33019.48 | 356.4 | 608.82 | 56.17 | 46.36 | 4558.98 | 0.83 | 0.9 | 9.2 | 0.28 | 1 | 10
75 | 120 | CONCLUIDO | 3.7077 | 26.97 | 23.62 | 101.25 | 1.32 | 14 | 266.3 | 57.72 | 19.75 | 12 | 68.82 | 33077.58 | 356.11 | 608.87 | 55.2 | 46.36 | 4079.43 | 0.84 | 0.9 | 9.2 | 0.25 | 1 | 10
76 | 120 | CONCLUIDO | 3.707 | 26.98 | 23.63 | 101.27 | 1.33 | 14 | 266.77 | 57.72 | 20 | 12 | 69.05 | 33135.76 | 356.64 | 608.8 | 55.2 | 46.36 | 4077.29 | 0.84 | 0.9 | 9.21 | 0.26 | 1 | 10
77 | 120 | CONCLUIDO | 3.7086 | 26.96 | 23.62 | 101.22 | 1.35 | 14 | 267.24 | 57.72 | 20.25 | 12 | 69.27 | 33194.02 | 356.06 | 608.79 | 54.85 | 46.36 | 3900.41 | 0.85 | 0.9 | 9.2 | 0.25 | 1 | 10
78 | 120 | CONCLUIDO | 3.7091 | 26.96 | 23.61 | 101.2 | 1.36 | 14 | 267.71 | 57.72 | 20.5 | 12 | 69.49 | 33252.37 | 355.89 | 608.78 | 54.9 | 46.36 | 3927.94 | 0.84 | 0.9 | 9.2 | 0.24 | 1 | 10
79 | 120 | CONCLUIDO | 3.7063 | 26.98 | 23.63 | 101.29 | 1.38 | 14 | 268.19 | 57.72 | 20.75 | 12 | 69.71 | 33310.81 | 355.57 | 608.81 | 55.46 | 46.36 | 4206.09 | 0.84 | 0.9 | 9.2 | 0.26 | 1 | 10
80 | 120 | CONCLUIDO | 3.7059 | 26.98 | 23.64 | 101.3 | 1.39 | 14 | 268.66 | 57.72 | 21 | 12 | 69.94 | 33369.33 | 355.03 | 608.81 | 55.63 | 46.36 | 4290.21 | 0.83 | 0.9 | 9.2 | 0.27 | 1 | 10
81 | 120 | CONCLUIDO | 3.7159 | 26.91 | 23.61 | 108.97 | 1.41 | 13 | 269.14 | 57.72 | 21.25 | 11 | 70.16 | 33427.94 | 354.7 | 608.79 | 54.77 | 46.36 | 3868.98 | 0.85 | 0.9 | 9.2 | 0.24 | 1 | 10
82 | 120 | CONCLUIDO | 3.7152 | 26.92 | 23.62 | 108.99 | 1.42 | 13 | 269.61 | 57.72 | 21.5 | 11 | 70.39 | 33486.63 | 355.18 | 608.81 | 54.82 | 46.36 | 3891.93 | 0.85 | 0.9 | 9.2 | 0.24 | 1 | 10
83 | 120 | CONCLUIDO | 3.7155 | 26.91 | 23.61 | 108.98 | 1.43 | 13 | 270.09 | 57.72 | 21.75 | 11 | 70.62 | 33545.41 | 354.72 | 608.8 | 54.87 | 46.36 | 3915.82 | 0.84 | 0.9 | 9.2 | 0.24 | 1 | 10
84 | 120 | CONCLUIDO | 3.7161 | 26.91 | 23.61 | 108.97 | 1.45 | 13 | 270.57 | 57.72 | 22 | 11 | 70.84 | 33604.28 | 354.59 | 608.78 | 54.79 | 46.36 | 3876.45 | 0.85 | 0.9 | 9.2 | 0.24 | 1 | 10
85 | 120 | CONCLUIDO | 3.7161 | 26.91 | 23.61 | 108.97 | 1.46 | 13 | 271.05 | 57.72 | 22.25 | 11 | 71.07 | 33663.24 | 354.43 | 608.81 | 54.69 | 46.36 | 3829.43 | 0.85 | 0.9 | 9.2 | 0.24 | 1 | 10
86 | 120 | CONCLUIDO | 3.7153 | 26.92 | 23.61 | 108.99 | 1.47 | 13 | 271.52 | 57.72 | 22.5 | 11 | 71.3 | 33722.28 | 353.73 | 608.77 | 55.05 | 46.36 | 4008.06 | 0.84 | 0.9 | 9.2 | 0.24 | 1 | 10
87 | 120 | CONCLUIDO | 3.7166 | 26.91 | 23.61 | 108.95 | 1.49 | 13 | 272 | 57.72 | 22.75 | 11 | 71.53 | 33781.41 | 352.93 | 608.79 | 54.86 | 46.36 | 3914.45 | 0.84 | 0.9 | 9.19 | 0.23 | 1 | 10
88 | 120 | CONCLUIDO | 3.7259 | 26.84 | 23.58 | 117.92 | 1.5 | 12 | 272.49 | 57.72 | 23 | 10 | 71.76 | 33840.76 | 352.15 | 608.77 | 53.92 | 46.36 | 3448.03 | 0.86 | 0.9 | 9.2 | 0.21 | 1 | 10
89 | 120 | CONCLUIDO | 3.7255 | 26.84 | 23.59 | 117.93 | 1.52 | 12 | 272.97 | 57.72 | 23.25 | 10 | 71.99 | 33900.07 | 352.52 | 608.82 | 54.09 | 46.36 | 3531.68 | 0.86 | 0.9 | 9.2 | 0.22 | 1 | 10
90 | 120 | CONCLUIDO | 3.7238 | 26.85 | 23.6 | 117.99 | 1.53 | 12 | 273.45 | 57.72 | 23.5 | 10 | 72.22 | 33959.47 | 352.7 | 608.81 | 54.39 | 46.36 | 3684.21 | 0.85 | 0.9 | 9.2 | 0.23 | 1 | 10
91 | 120 | CONCLUIDO | 3.7252 | 26.84 | 23.59 | 117.94 | 1.54 | 12 | 273.93 | 57.72 | 23.75 | 10 | 72.46 | 34018.96 | 352.54 | 608.76 | 54.16 | 46.36 | 3568.81 | 0.86 | 0.9 | 9.2 | 0.22 | 1 | 10
92 | 120 | CONCLUIDO | 3.725 | 26.85 | 23.59 | 117.95 | 1.56 | 12 | 274.41 | 57.72 | 24 | 10 | 72.69 | 34078.55 | 352.48 | 608.9 | 54.21 | 46.36 | 3592.58 | 0.86 | 0.9 | 9.2 | 0.22 | 1 | 10
93 | 120 | CONCLUIDO | 3.7242 | 26.85 | 23.6 | 117.98 | 1.57 | 12 | 274.9 | 57.72 | 24.25 | 10 | 72.92 | 34138.22 | 352.52 | 608.78 | 54.37 | 46.36 | 3671.63 | 0.85 | 0.9 | 9.2 | 0.22 | 1 | 10
94 | 120 | CONCLUIDO | 3.7238 | 26.85 | 23.6 | 117.99 | 1.58 | 12 | 275.38 | 57.72 | 24.5 | 10 | 73.16 | 34197.98 | 352.22 | 608.76 | 54.33 | 46.36 | 3654.64 | 0.85 | 0.9 | 9.2 | 0.23 | 1 | 10
95 | 120 | CONCLUIDO | 3.723 | 26.86 | 23.6 | 118.02 | 1.6 | 12 | 275.87 | 57.72 | 24.75 | 10 | 73.39 | 34257.84 | 351.6 | 608.78 | 54.7 | 46.36 | 3835.77 | 0.85 | 0.9 | 9.2 | 0.23 | 1 | 10
96 | 120 | CONCLUIDO | 3.7229 | 26.86 | 23.61 | 118.03 | 1.61 | 12 | 276.35 | 57.72 | 25 | 10 | 73.63 | 34317.79 | 350.68 | 608.8 | 54.47 | 46.36 | 3724.49 | 0.85 | 0.9 | 9.2 | 0.23 | 1 | 10
97 | 120 | CONCLUIDO | 3.7354 | 26.77 | 23.56 | 128.52 | 1.62 | 11 | 276.84 | 57.72 | 25.25 | 9 | 73.87 | 34377.83 | 350.3 | 608.78 | 53.37 | 46.36 | 3175.82 | 0.87 | 0.9 | 9.19 | 0.19 | 1 | 10
98 | 120 | CONCLUIDO | 3.7341 | 26.78 | 23.57 | 128.57 | 1.64 | 11 | 277.33 | 57.72 | 25.5 | 9 | 74.1 | 34437.96 | 350.67 | 608.76 | 53.52 | 46.36 | 3253.35 | 0.87 | 0.9 | 9.2 | 0.2 | 1 | 10
99 | 120 | CONCLUIDO | 3.7342 | 26.78 | 23.57 | 128.56 | 1.65 | 11 | 277.82 | 57.72 | 25.75 | 9 | 74.34 | 34498.19 | 350.96 | 608.75 | 53.61 | 46.36 | 3296.19 | 0.86 | 0.9 | 9.19 | 0.2 | 1 | 10
100 | 120 | CONCLUIDO | 3.7347 | 26.78 | 23.57 | 128.54 | 1.66 | 11 | 278.31 | 57.72 | 26 | 9 | 74.58 | 34558.51 | 350.76 | 608.8 | 53.41 | 46.36 | 3199.97 | 0.87 | 0.9 | 9.2 | 0.2 | 1 | 10
101 | 120 | CONCLUIDO | 3.7339 | 26.78 | 23.57 | 128.57 | 1.68 | 11 | 278.79 | 57.72 | 26.25 | 9 | 74.82 | 34618.92 | 350.64 | 608.76 | 53.58 | 46.36 | 3284.95 | 0.87 | 0.9 | 9.2 | 0.2 | 1 | 10
102 | 120 | CONCLUIDO | 3.7341 | 26.78 | 23.57 | 128.56 | 1.69 | 11 | 279.29 | 57.72 | 26.5 | 9 | 75.06 | 34679.43 | 350.19 | 608.84 | 53.57 | 46.36 | 3277.87 | 0.87 | 0.9 | 9.2 | 0.2 | 1 | 10
103 | 120 | CONCLUIDO | 3.7341 | 26.78 | 23.57 | 128.56 | 1.7 | 11 | 279.78 | 57.72 | 26.75 | 9 | 75.3 | 34740.03 | 349.5 | 608.78 | 53.55 | 46.36 | 3269.61 | 0.87 | 0.9 | 9.2 | 0.2 | 1 | 10
104 | 120 | CONCLUIDO | 3.735 | 26.77 | 23.56 | 128.53 | 1.72 | 11 | 280.27 | 57.72 | 27 | 9 | 75.54 | 34800.73 | 348.96 | 608.8 | 53.36 | 46.36 | 3170.74 | 0.87 | 0.9 | 9.2 | 0.19 | 1 | 10
105 | 120 | CONCLUIDO | 3.7353 | 26.77 | 23.56 | 128.52 | 1.73 | 11 | 280.76 | 57.72 | 27.25 | 9 | 75.79 | 34861.53 | 348.25 | 608.76 | 53.38 | 46.36 | 3183.19 | 0.87 | 0.9 | 9.19 | 0.19 | 1 | 10
106 | 120 | CONCLUIDO | 3.7342 | 26.78 | 23.57 | 128.56 | 1.74 | 11 | 281.26 | 57.72 | 27.5 | 9 | 76.03 | 34922.42 | 347.81 | 608.86 | 53.54 | 46.36 | 3262.91 | 0.87 | 0.9 | 9.2 | 0.2 | 1 | 10
107 | 120 | CONCLUIDO | 3.7436 | 26.71 | 23.55 | 141.28 | 1.75 | 10 | 281.75 | 57.72 | 27.75 | 8 | 76.28 | 34983.41 | 347.67 | 608.81 | 52.93 | 46.36 | 2962.54 | 0.88 | 0.9 | 9.19 | 0.18 | 1 | 10
108 | 120 | CONCLUIDO | 3.7434 | 26.71 | 23.55 | 141.3 | 1.77 | 10 | 282.25 | 57.72 | 28 | 8 | 76.52 | 35044.49 | 348.23 | 608.83 | 52.96 | 46.36 | 2976.55 | 0.88 | 0.9 | 9.19 | 0.18 | 1 | 10
109 | 120 | CONCLUIDO | 3.7432 | 26.72 | 23.55 | 141.3 | 1.78 | 10 | 282.74 | 57.72 | 28.25 | 8 | 76.77 | 35105.68 | 348.41 | 608.81 | 52.87 | 46.36 | 2933.98 | 0.88 | 0.9 | 9.2 | 0.18 | 1 | 10
110 | 120 | CONCLUIDO | 3.7433 | 26.71 | 23.55 | 141.3 | 1.79 | 10 | 283.24 | 57.72 | 28.5 | 8 | 77.01 | 35166.96 | 348.51 | 608.75 | 52.93 | 46.36 | 2964.58 | 0.88 | 0.9 | 9.19 | 0.18 | 1 | 10
111 | 120 | CONCLUIDO | 3.743 | 26.72 | 23.55 | 141.31 | 1.8 | 10 | 283.74 | 57.72 | 28.75 | 8 | 77.26 | 35228.34 | 348.7 | 608.79 | 52.98 | 46.36 | 2989.43 | 0.87 | 0.9 | 9.2 | 0.18 | 1 | 10
112 | 120 | CONCLUIDO | 3.744 | 26.71 | 23.55 | 141.27 | 1.82 | 10 | 284.23 | 57.72 | 29 | 8 | 77.51 | 35289.82 | 348.84 | 608.77 | 52.74 | 46.36 | 2867.61 | 0.88 | 0.9 | 9.19 | 0.17 | 1 | 10
113 | 120 | CONCLUIDO | 3.7438 | 26.71 | 23.55 | 141.28 | 1.83 | 10 | 284.73 | 57.72 | 29.25 | 8 | 77.76 | 35351.4 | 348.96 | 608.78 | 52.79 | 46.36 | 2890.17 | 0.88 | 0.9 | 9.2 | 0.17 | 1 | 10
114 | 120 | CONCLUIDO | 3.7443 | 26.71 | 23.54 | 141.26 | 1.84 | 10 | 285.23 | 57.72 | 29.5 | 8 | 78.01 | 35413.08 | 349.03 | 608.82 | 52.7 | 46.36 | 2848.46 | 0.88 | 0.91 | 9.19 | 0.17 | 1 | 10
115 | 120 | CONCLUIDO | 3.7449 | 26.7 | 23.54 | 141.23 | 1.85 | 10 | 285.73 | 57.72 | 29.75 | 8 | 78.26 | 35474.86 | 348.74 | 608.76 | 52.62 | 46.36 | 2806.32 | 0.88 | 0.91 | 9.19 | 0.17 | 1 | 10
116 | 120 | CONCLUIDO | 3.7447 | 26.7 | 23.54 | 141.24 | 1.87 | 10 | 286.24 | 57.72 | 30 | 8 | 78.51 | 35536.74 | 348 | 608.76 | 52.61 | 46.36 | 2803.78 | 0.88 | 0.91 | 9.19 | 0.17 | 1 | 10
117 | 120 | CONCLUIDO | 3.7432 | 26.72 | 23.55 | 141.3 | 1.88 | 10 | 286.74 | 57.72 | 30.25 | 8 | 78.77 | 35598.85 | 346.94 | 608.82 | 52.87 | 46.36 | 2930.83 | 0.88 | 0.9 | 9.2 | 0.18 | 1 | 10
118 | 120 | CONCLUIDO | 3.7432 | 26.72 | 23.55 | 141.3 | 1.89 | 10 | 287.24 | 57.72 | 30.5 | 8 | 79.02 | 35660.94 | 346.3 | 608.8 | 53.03 | 46.36 | 3012.19 | 0.87 | 0.9 | 9.19 | 0.18 | 1 | 10
119 | 120 | CONCLUIDO | 3.7423 | 26.72 | 23.56 | 141.34 | 1.9 | 10 | 287.75 | 57.72 | 30.75 | 8 | 79.27 | 35723.13 | 344.62 | 608.75 | 53.11 | 46.36 | 3052.91 | 0.87 | 0.9 | 9.2 | 0.19 | 1 | 10
120 | 120 | CONCLUIDO | 3.7515 | 26.66 | 23.54 | 156.91 | 1.92 | 9 | 288.25 | 57.72 | 31 | 7 | 79.53 | 35785.42 | 344.66 | 608.81 | 52.47 | 46.36 | 2739.23 | 0.88 | 0.91 | 9.2 | 0.17 | 1 | 10
121 | 120 | CONCLUIDO | 3.7526 | 26.65 | 23.53 | 156.86 | 1.93 | 9 | 288.76 | 57.72 | 31.25 | 7 | 79.78 | 35847.82 | 344.94 | 608.8 | 52.27 | 46.36 | 2639.22 | 0.89 | 0.91 | 9.19 | 0.16 | 1 | 10
122 | 120 | CONCLUIDO | 3.753 | 26.65 | 23.53 | 156.84 | 1.94 | 9 | 289.27 | 57.72 | 31.5 | 7 | 80.04 | 35910.33 | 345.1 | 608.79 | 52.34 | 46.36 | 2672.66 | 0.89 | 0.91 | 9.19 | 0.16 | 1 | 10
123 | 120 | CONCLUIDO | 3.7514 | 26.66 | 23.54 | 156.92 | 1.95 | 9 | 289.77 | 57.72 | 31.75 | 7 | 80.3 | 35972.93 | 345.55 | 608.8 | 52.52 | 46.36 | 2763.71 | 0.88 | 0.91 | 9.19 | 0.17 | 1 | 10
124 | 120 | CONCLUIDO | 3.7517 | 26.65 | 23.54 | 156.9 | 1.96 | 9 | 290.28 | 57.72 | 32 | 7 | 80.56 | 36035.65 | 345.5 | 608.77 | 52.61 | 46.36 | 2805.42 | 0.88 | 0.91 | 9.19 | 0.16 | 1 | 10
125 | 120 | CONCLUIDO | 3.7514 | 26.66 | 23.54 | 156.92 | 1.97 | 9 | 290.79 | 57.72 | 32.25 | 7 | 80.82 | 36098.46 | 345.52 | 608.78 | 52.54 | 46.36 | 2770.78 | 0.88 | 0.91 | 9.19 | 0.17 | 1 | 10
126 | 120 | CONCLUIDO | 3.7524 | 26.65 | 23.53 | 156.87 | 1.99 | 9 | 291.3 | 57.72 | 32.5 | 7 | 81.08 | 36161.39 | 345.27 | 608.8 | 52.39 | 46.36 | 2698.79 | 0.88 | 0.91 | 9.19 | 0.16 | 1 | 10
127 | 120 | CONCLUIDO | 3.7522 | 26.65 | 23.53 | 156.88 | 2 | 9 | 291.81 | 57.72 | 32.75 | 7 | 81.34 | 36224.42 | 345.39 | 608.76 | 52.39 | 46.36 | 2696.78 | 0.88 | 0.91 | 9.19 | 0.16 | 1 | 10
128 | 120 | CONCLUIDO | 3.7526 | 26.65 | 23.53 | 156.86 | 2.01 | 9 | 292.32 | 57.72 | 33 | 7 | 81.6 | 36287.56 | 345.34 | 608.76 | 52.36 | 46.36 | 2682.78 | 0.89 | 0.91 | 9.19 | 0.16 | 1 | 10
129 | 120 | CONCLUIDO | 3.7523 | 26.65 | 23.53 | 156.88 | 2.02 | 9 | 292.84 | 57.72 | 33.25 | 7 | 81.86 | 36350.81 | 345.4 | 608.79 | 52.27 | 46.36 | 2636.46 | 0.89 | 0.91 | 9.2 | 0.16 | 1 | 10
130 | 120 | CONCLUIDO | 3.7524 | 26.65 | 23.53 | 156.87 | 2.03 | 9 | 293.35 | 57.72 | 33.5 | 7 | 82.13 | 36414.16 | 345.21 | 608.79 | 52.29 | 46.36 | 2648.7 | 0.89 | 0.91 | 9.19 | 0.16 | 1 | 10
131 | 120 | CONCLUIDO | 3.7516 | 26.66 | 23.54 | 156.91 | 2.05 | 9 | 293.87 | 57.72 | 33.75 | 7 | 82.39 | 36477.63 | 344.72 | 608.82 | 52.55 | 46.36 | 2775.58 | 0.88 | 0.91 | 9.19 | 0.17 | 1 | 10
132 | 120 | CONCLUIDO | 3.7518 | 26.65 | 23.54 | 156.9 | 2.06 | 9 | 294.38 | 57.72 | 34 | 7 | 82.66 | 36541.2 | 344.27 | 608.76 | 52.6 | 46.36 | 2804.62 | 0.88 | 0.91 | 9.19 | 0.16 | 1 | 10
133 | 120 | CONCLUIDO | 3.7514 | 26.66 | 23.54 | 156.92 | 2.07 | 9 | 294.9 | 57.72 | 34.25 | 7 | 82.92 | 36604.89 | 343.61 | 608.84 | 52.6 | 46.36 | 2802.1 | 0.88 | 0.91 | 9.19 | 0.17 | 1 | 10
134 | 120 | CONCLUIDO | 3.7509 | 26.66 | 23.54 | 156.94 | 2.08 | 9 | 295.41 | 57.72 | 34.5 | 7 | 83.19 | 36668.68 | 343.27 | 608.75 | 52.63 | 46.36 | 2815.83 | 0.88 | 0.91 | 9.2 | 0.17 | 1 | 10
135 | 120 | CONCLUIDO | 3.7508 | 26.66 | 23.54 | 156.95 | 2.09 | 9 | 295.93 | 57.72 | 34.75 | 7 | 83.46 | 36732.59 | 342.42 | 608.81 | 52.8 | 46.36 | 2900.58 | 0.88 | 0.91 | 9.19 | 0.17 | 1 | 10
136 | 120 | CONCLUIDO | 3.7614 | 26.59 | 23.51 | 176.35 | 2.1 | 8 | 296.45 | 57.72 | 35 | 6 | 83.73 | 36796.61 | 341.54 | 608.75 | 51.75 | 46.36 | 2381.86 | 0.9 | 0.91 | 9.19 | 0.14 | 1 | 10
137 | 120 | CONCLUIDO | 3.7615 | 26.59 | 23.51 | 176.34 | 2.11 | 8 | 296.97 | 57.72 | 35.25 | 6 | 84 | 36860.74 | 342.22 | 608.78 | 51.78 | 46.36 | 2396.39 | 0.9 | 0.91 | 9.19 | 0.14 | 1 | 10
138 | 120 | CONCLUIDO | 3.7627 | 26.58 | 23.5 | 176.28 | 2.13 | 8 | 297.49 | 57.72 | 35.5 | 6 | 84.27 | 36924.99 | 342.46 | 608.79 | 51.47 | 46.36 | 2241.46 | 0.9 | 0.91 | 9.19 | 0.13 | 1 | 10
139 | 120 | CONCLUIDO | 3.7625 | 26.58 | 23.5 | 176.29 | 2.14 | 8 | 298.01 | 57.72 | 35.75 | 6 | 84.54 | 36989.35 | 342.84 | 608.79 | 51.47 | 46.36 | 2244.3 | 0.9 | 0.91 | 9.19 | 0.13 | 1 | 10
140 | 120 | CONCLUIDO | 3.762 | 26.58 | 23.51 | 176.31 | 2.15 | 8 | 298.54 | 57.72 | 36 | 6 | 84.81 | 37053.82 | 343.25 | 608.75 | 51.64 | 46.36 | 2326.62 | 0.9 | 0.91 | 9.19 | 0.14 | 1 | 10
141 | 120 | CONCLUIDO | 3.7609 | 26.59 | 23.52 | 176.37 | 2.16 | 8 | 299.06 | 57.72 | 36.25 | 6 | 85.09 | 37118.41 | 343.22 | 608.8 | 51.85 | 46.36 | 2434.74 | 0.89 | 0.91 | 9.19 | 0.14 | 1 | 10
142 | 120 | CONCLUIDO | 3.761 | 26.59 | 23.52 | 176.37 | 2.17 | 8 | 299.59 | 57.72 | 36.5 | 6 | 85.36 | 37183.24 | 342.87 | 608.75 | 51.94 | 46.36 | 2476.47 | 0.89 | 0.91 | 9.19 | 0.14 | 1 | 10
143 | 120 | CONCLUIDO | 3.7615 | 26.58 | 23.51 | 176.34 | 2.18 | 8 | 300.11 | 57.72 | 36.75 | 6 | 85.64 | 37248.06 | 342.76 | 608.79 | 51.67 | 46.36 | 2340.24 | 0.9 | 0.91 | 9.19 | 0.14 | 1 | 10
144 | 120 | CONCLUIDO | 3.7621 | 26.58 | 23.51 | 176.31 | 2.19 | 8 | 300.64 | 57.72 | 37 | 6 | 85.91 | 37313 | 342.53 | 608.76 | 51.59 | 46.36 | 2300.84 | 0.9 | 0.91 | 9.19 | 0.14 | 1 | 10
145 | 120 | CONCLUIDO | 3.762 | 26.58 | 23.51 | 176.31 | 2.2 | 8 | 301.17 | 57.72 | 37.25 | 6 | 86.19 | 37378.06 | 342.21 | 608.77 | 51.6 | 46.36 | 2305.89 | 0.9 | 0.91 | 9.19 | 0.14 | 1 | 10
146 | 120 | CONCLUIDO | 3.7625 | 26.58 | 23.5 | 176.29 | 2.21 | 8 | 301.69 | 57.72 | 37.5 | 6 | 86.47 | 37443.23 | 341.98 | 608.76 | 51.53 | 46.36 | 2270.69 | 0.9 | 0.91 | 9.19 | 0.13 | 1 | 10
147 | 120 | CONCLUIDO | 3.7628 | 26.58 | 23.5 | 176.27 | 2.22 | 8 | 302.22 | 57.72 | 37.75 | 6 | 86.75 | 37508.53 | 341.5 | 608.75 | 51.45 | 46.36 | 2234.89 | 0.9 | 0.91 | 9.19 | 0.13 | 1 | 10
148 | 120 | CONCLUIDO | 3.7623 | 26.58 | 23.51 | 176.29 | 2.24 | 8 | 302.75 | 57.72 | 38 | 6 | 87.03 | 37573.94 | 341.57 | 608.79 | 51.48 | 46.36 | 2248.69 | 0.9 | 0.91 | 9.19 | 0.13 | 1 | 10
149 | 120 | CONCLUIDO | 3.763 | 26.57 | 23.5 | 176.26 | 2.25 | 8 | 303.29 | 57.72 | 38.25 | 6 | 87.31 | 37639.48 | 341.13 | 608.77 | 51.36 | 46.36 | 2185.43 | 0.9 | 0.91 | 9.19 | 0.13 | 1 | 10
150 | 120 | CONCLUIDO | 3.7635 | 26.57 | 23.5 | 176.23 | 2.26 | 8 | 303.82 | 57.72 | 38.5 | 6 | 87.59 | 37705.13 | 340.47 | 608.75 | 51.21 | 46.36 | 2112.76 | 0.91 | 0.91 | 9.19 | 0.13 | 1 | 10
151 | 120 | CONCLUIDO | 3.7624 | 26.58 | 23.51 | 176.29 | 2.27 | 8 | 304.35 | 57.72 | 38.75 | 6 | 87.88 | 37770.91 | 340.06 | 608.8 | 51.41 | 46.36 | 2211.64 | 0.9 | 0.91 | 9.19 | 0.13 | 1 | 10
152 | 120 | CONCLUIDO | 3.7622 | 26.58 | 23.51 | 176.3 | 2.28 | 8 | 304.89 | 57.72 | 39 | 6 | 88.16 | 37836.81 | 339.26 | 608.83 | 51.51 | 46.36 | 2260.33 | 0.9 | 0.91 | 9.19 | 0.14 | 1 | 10
153 | 120 | CONCLUIDO | 3.7627 | 26.58 | 23.5 | 176.28 | 2.29 | 8 | 305.42 | 57.72 | 39.25 | 6 | 88.45 | 37902.83 | 339 | 608.76 | 51.45 | 46.36 | 2233.46 | 0.9 | 0.91 | 9.19 | 0.13 | 1 | 10
154 | 120 | CONCLUIDO | 3.7622 | 26.58 | 23.51 | 176.3 | 2.3 | 8 | 305.96 | 57.72 | 39.5 | 6 | 88.73 | 37968.98 | 338.1 | 608.75 | 51.69 | 46.36 | 2352.5 | 0.9 | 0.91 | 9.19 | 0.14 | 1 | 10
155 | 120 | CONCLUIDO | 3.7605 | 26.59 | 23.52 | 176.39 | 2.31 | 8 | 306.49 | 57.72 | 39.75 | 6 | 89.02 | 38035.25 | 338.03 | 608.79 | 51.83 | 46.36 | 2422.03 | 0.89 | 0.91 | 9.2 | 0.15 | 1 | 10
156 | 120 | CONCLUIDO | 3.7614 | 26.59 | 23.51 | 176.34 | 2.32 | 8 | 307.03 | 57.72 | 40 | 6 | 89.31 | 38101.64 | 337.04 | 608.76 | 51.74 | 46.36 | 2379.97 | 0.9 | 0.91 | 9.19 | 0.14 | 1 | 10
0 | 145 | CONCLUIDO | 1.7549 | 56.98 | 31.89 | 4.65 | 0.06 | 411 | 285.18 | 61.2 | 1 | 409 | 77.98 | 35406.83 | 572.61 | 610.21 | 312.53 | 46.36 | 130757.14 | 0.15 | 0.67 | 9.84 | 8.48 | 1 | 10
1 | 145 | CONCLUIDO | 2.0365 | 49.1 | 29.66 | 5.82 | 0.08 | 306 | 285.68 | 61.2 | 1.25 | 304 | 78.24 | 35468.6 | 532.87 | 610.35 | 242.25 | 46.36 | 96140.67 | 0.19 | 0.72 | 9.69 | 6.26 | 1 | 10
2 | 145 | CONCLUIDO | 2.2505 | 44.44 | 28.34 | 6.97 | 0.09 | 244 | 286.19 | 61.2 | 1.5 | 242 | 78.49 | 35530.47 | 509.11 | 609.78 | 201.52 | 46.36 | 76089.3 | 0.23 | 0.75 | 9.57 | 4.94 | 1 | 10
3 | 145 | CONCLUIDO | 2.417 | 41.37 | 27.49 | 8.12 | 0.11 | 203 | 286.69 | 61.2 | 1.75 | 201 | 78.74 | 35592.57 | 493.79 | 609.83 | 175.25 | 46.36 | 63157.21 | 0.26 | 0.78 | 9.49 | 4.09 | 1 | 10
4 | 145 | CONCLUIDO | 2.5494 | 39.22 | 26.9 | 9.28 | 0.12 | 174 | 287.19 | 61.2 | 2 | 172 | 78.99 | 35654.65 | 483.2 | 609.69 | 156.55 | 46.36 | 53952.52 | 0.3 | 0.79 | 9.47 | 3.51 | 1 | 10
5 | 145 | CONCLUIDO | 2.6607 | 37.58 | 26.44 | 10.44 | 0.14 | 152 | 287.7 | 61.2 | 2.25 | 150 | 79.25 | 35716.83 | 474.95 | 609.54 | 142.22 | 46.36 | 46896.67 | 0.33 | 0.81 | 9.43 | 3.06 | 1 | 10
6 | 145 | CONCLUIDO | 2.747 | 36.4 | 26.13 | 11.53 | 0.15 | 136 | 288.2 | 61.2 | 2.5 | 134 | 79.5 | 35779.11 | 469.17 | 609.38 | 132.44 | 46.36 | 42089.85 | 0.35 | 0.82 | 9.41 | 2.74 | 1 | 10
7 | 145 | CONCLUIDO | 2.8296 | 35.34 | 25.82 | 12.7 | 0.17 | 122 | 288.71 | 61.2 | 2.75 | 120 | 79.76 | 35841.5 | 463.52 | 609.41 | 122.8 | 46.36 | 37337.88 | 0.38 | 0.83 | 9.38 | 2.43 | 1 | 10
8 | 145 | CONCLUIDO | 2.8961 | 34.53 | 25.6 | 13.84 | 0.18 | 111 | 289.21 | 61.2 | 3 | 109 | 80.02 | 35903.99 | 459.56 | 609.42 | 116.35 | 46.36 | 34167.72 | 0.4 | 0.83 | 9.36 | 2.21 | 1 | 10
9 | 145 | CONCLUIDO | 2.953 | 33.86 | 25.42 | 14.95 | 0.2 | 102 | 289.72 | 61.2 | 3.25 | 100 | 80.27 | 35966.59 | 456.16 | 609.2 | 110.96 | 46.36 | 31517.3 | 0.42 | 0.84 | 9.34 | 2.04 | 1 | 10
10 | 145 | CONCLUIDO | 3.0076 | 33.25 | 25.23 | 16.11 | 0.21 | 94 | 290.23 | 61.2 | 3.5 | 92 | 80.53 | 36029.29 | 452.79 | 609.13 | 105.44 | 46.36 | 28797.97 | 0.44 | 0.84 | 9.32 | 1.86 | 1 | 10
11 | 145 | CONCLUIDO | 3.0537 | 32.75 | 25.11 | 17.32 | 0.23 | 87 | 290.74 | 61.2 | 3.75 | 85 | 80.79 | 36092.1 | 450.46 | 609.16 | 101.15 | 46.36 | 26689.37 | 0.46 | 0.85 | 9.32 | 1.73 | 1 | 10
12 | 145 | CONCLUIDO | 3.0881 | 32.38 | 25.01 | 18.3 | 0.24 | 82 | 291.25 | 61.2 | 4 | 80 | 81.05 | 36155.02 | 448.62 | 609.08 | 98.41 | 46.36 | 25340.35 | 0.47 | 0.85 | 9.31 | 1.63 | 1 | 10
13 | 145 | CONCLUIDO | 3.1242 | 32.01 | 24.91 | 19.41 | 0.26 | 77 | 291.76 | 61.2 | 4.25 | 75 | 81.31 | 36218.04 | 446.66 | 608.97 | 95.01 | 46.36 | 23665.81 | 0.49 | 0.86 | 9.3 | 1.53 | 1 | 10
14 | 145 | CONCLUIDO | 3.1612 | 31.63 | 24.8 | 20.67 | 0.27 | 72 | 292.27 | 61.2 | 4.5 | 70 | 81.57 | 36281.16 | 444.64 | 609.05 | 91.73 | 46.36 | 22053.34 | 0.51 | 0.86 | 9.3 | 1.43 | 1 | 10
15 | 145 | CONCLUIDO | 3.191 | 31.34 | 24.73 | 21.82 | 0.29 | 68 | 292.79 | 61.2 | 4.75 | 66 | 81.84 | 36344.4 | 443 | 609.01 | 89.15 | 46.36 | 20780.76 | 0.52 | 0.86 | 9.29 | 1.35 | 1 | 10
16 | 145 | CONCLUIDO | 3.2137 | 31.12 | 24.66 | 22.77 | 0.3 | 65 | 293.3 | 61.2 | 5 | 63 | 82.1 | 36407.75 | 441.84 | 609.01 | 87.15 | 46.36 | 19796.39 | 0.53 | 0.86 | 9.29 | 1.29 | 1 | 10
17 | 145 | CONCLUIDO | 3.2443 | 30.82 | 24.59 | 24.18 | 0.32 | 61 | 293.81 | 61.2 | 5.25 | 59 | 82.36 | 36471.2 | 440.39 | 609.16 | 85.12 | 46.36 | 18805.05 | 0.54 | 0.87 | 9.28 | 1.21 | 1 | 10
18 | 145 | CONCLUIDO | 3.2606 | 30.67 | 24.54 | 24.96 | 0.33 | 59 | 294.33 | 61.2 | 5.5 | 57 | 82.63 | 36534.76 | 439.48 | 609.21 | 83.73 | 46.36 | 18119.91 | 0.55 | 0.87 | 9.27 | 1.16 | 1 | 10
19 | 145 | CONCLUIDO | 3.2844 | 30.45 | 24.48 | 26.23 | 0.35 | 56 | 294.84 | 61.2 | 5.75 | 54 | 82.9 | 36598.44 | 438.35 | 608.98 | 81.82 | 46.36 | 17179.41 | 0.57 | 0.87 | 9.27 | 1.1 | 1 | 10
20 | 145 | CONCLUIDO | 3.3008 | 30.3 | 24.44 | 27.15 | 0.36 | 54 | 295.36 | 61.2 | 6 | 52 | 83.16 | 36662.22 | 437.34 | 608.92 | 80.61 | 46.36 | 16583.26 | 0.58 | 0.87 | 9.26 | 1.06 | 1 | 10
21 | 145 | CONCLUIDO | 3.3255 | 30.07 | 24.37 | 28.67 | 0.38 | 51 | 295.88 | 61.2 | 6.25 | 49 | 83.43 | 36726.12 | 436.19 | 608.92 | 78.23 | 46.36 | 15407.7 | 0.59 | 0.87 | 9.27 | 1 | 1 | 10
22 | 145 | CONCLUIDO | 3.3409 | 29.93 | 24.34 | 29.81 | 0.39 | 49 | 296.4 | 61.2 | 6.5 | 47 | 83.7 | 36790.13 | 435.53 | 608.92 | 77.39 | 46.36 | 14999.38 | 0.6 | 0.88 | 9.26 | 0.97 | 1 | 10
23 | 145 | CONCLUIDO | 3.3611 | 29.75 | 24.27 | 30.98 | 0.4 | 47 | 296.92 | 61.2 | 6.75 | 45 | 83.97 | 36854.25 | 434.08 | 609.01 | 75.28 | 46.36 | 13954.15 | 0.62 | 0.88 | 9.25 | 0.9 | 1 | 10
24 | 145 | CONCLUIDO | 3.3658 | 29.71 | 24.28 | 31.67 | 0.42 | 46 | 297.44 | 61.2 | 7 | 44 | 84.24 | 36918.48 | 434.22 | 608.88 | 75.54 | 46.36 | 14085.19 | 0.61 | 0.88 | 9.26 | 0.91 | 1 | 10
25 | 145 | CONCLUIDO | 3.3826 | 29.56 | 24.24 | 33.06 | 0.43 | 44 | 297.96 | 61.2 | 7.25 | 42 | 84.51 | 36982.83 | 433.39 | 609.11 | 74.03 | 46.36 | 13341.38 | 0.63 | 0.88 | 9.26 | 0.87 | 1 | 10
26 | 145 | CONCLUIDO | 3.392 | 29.48 | 24.21 | 33.79 | 0.45 | 43 | 298.48 | 61.2 | 7.5 | 41 | 84.79 | 37047.29 | 432.87 | 608.95 | 73.49 | 46.36 | 13075.81 | 0.63 | 0.88 | 9.25 | 0.84 | 1 | 10
27 | 145 | CONCLUIDO | 3.4072 | 29.35 | 24.19 | 35.4 | 0.46 | 41 | 299.01 | 61.2 | 7.75 | 39 | 85.06 | 37111.87 | 432.19 | 608.96 | 72.51 | 46.36 | 12596.79 | 0.64 | 0.88 | 9.25 | 0.82 | 1 | 10
28 | 145 | CONCLUIDO | 3.4162 | 29.27 | 24.17 | 36.25 | 0.48 | 40 | 299.53 | 61.2 | 8 | 38 | 85.33 | 37176.68 | 431.79 | 608.87 | 71.94 | 46.36 | 12317.84 | 0.64 | 0.88 | 9.25 | 0.79 | 1 | 10
29 | 145 | CONCLUIDO | 3.4273 | 29.18 | 24.13 | 37.12 | 0.49 | 39 | 300.06 | 61.2 | 8.25 | 37 | 85.61 | 37241.49 | 430.85 | 608.96 | 70.92 | 46.36 | 11810.62 | 0.65 | 0.88 | 9.24 | 0.75 | 1 | 10
30 | 145 | CONCLUIDO | 3.4334 | 29.13 | 24.13 | 38.1 | 0.5 | 38 | 300.59 | 61.2 | 8.5 | 36 | 85.89 | 37306.42 | 430.82 | 608.97 | 70.62 | 46.36 | 11667.83 | 0.66 | 0.88 | 9.25 | 0.75 | 1 | 10
31 | 145 | CONCLUIDO | 3.4424 | 29.05 | 24.11 | 39.09 | 0.52 | 37 | 301.11 | 61.2 | 8.75 | 35 | 86.16 | 37371.47 | 430.25 | 608.92 | 70.16 | 46.36 | 11442.76 | 0.66 | 0.88 | 9.24 | 0.73 | 1 | 10
32 | 145 | CONCLUIDO | 3.4527 | 28.96 | 24.07 | 40.12 | 0.53 | 36 | 301.64 | 61.2 | 9 | 34 | 86.44 | 37436.63 | 429.65 | 608.89 | 69.12 | 46.36 | 10927.59 | 0.67 | 0.89 | 9.24 | 0.7 | 1 | 10
33 | 145 | CONCLUIDO | 3.4627 | 28.88 | 24.04 | 41.22 | 0.55 | 35 | 302.17 | 61.2 | 9.25 | 33 | 86.72 | 37501.91 | 428.96 | 608.93 | 68.06 | 46.36 | 10404.09 | 0.68 | 0.89 | 9.24 | 0.67 | 1 | 10
34 | 145 | CONCLUIDO | 3.4695 | 28.82 | 24.04 | 42.43 | 0.56 | 34 | 302.7 | 61.2 | 9.5 | 32 | 87 | 37567.32 | 428.71 | 608.86 | 68.16 | 46.36 | 10458.8 | 0.68 | 0.89 | 9.24 | 0.67 | 1 | 10
35 | 145 | CONCLUIDO | 3.4795 | 28.74 | 24.01 | 43.66 | 0.57 | 33 | 303.23 | 61.2 | 9.75 | 31 | 87.28 | 37632.84 | 428.29 | 609 | 67.09 | 46.36 | 9926.65 | 0.69 | 0.89 | 9.23 | 0.64 | 1 | 10
36 | 145 | CONCLUIDO | 3.486 | 28.69 | 24.01 | 45.02 | 0.59 | 32 | 303.76 | 61.2 | 10 | 30 | 87.57 | 37698.48 | 428.17 | 608.99 | 67.06 | 46.36 | 9917.49 | 0.69 | 0.89 | 9.24 | 0.64 | 1 | 10
37 | 145 | CONCLUIDO | 3.4985 | 28.58 | 23.96 | 46.38 | 0.6 | 31 | 304.3 | 61.2 | 10.25 | 29 | 87.85 | 37764.25 | 427.22 | 608.8 | 65.55 | 46.36 | 9167.92 | 0.71 | 0.89 | 9.23 | 0.59 | 1 | 10
38 | 145 | CONCLUIDO | 3.4957 | 28.61 | 23.99 | 46.43 | 0.61 | 31 | 304.83 | 61.2 | 10.5 | 29 | 88.13 | 37830.13 | 427.53 | 608.88 | 66.46 | 46.36 | 9621.01 | 0.7 | 0.89 | 9.23 | 0.61 | 1 | 10
39 | 145 | CONCLUIDO | 3.505 | 28.53 | 23.96 | 47.93 | 0.63 | 30 | 305.37 | 61.2 | 10.75 | 28 | 88.42 | 37896.14 | 426.97 | 608.85 | 65.77 | 46.36 | 9280.6 | 0.7 | 0.89 | 9.23 | 0.59 | 1 | 10
40 | 145 | CONCLUIDO | 3.5171 | 28.43 | 23.92 | 49.49 | 0.64 | 29 | 305.9 | 61.2 | 11 | 27 | 88.7 | 37962.28 | 426.3 | 608.87 | 64.52 | 46.36 | 8663.02 | 0.72 | 0.89 | 9.22 | 0.55 | 1 | 10
41 | 145 | CONCLUIDO | 3.5162 | 28.44 | 23.93 | 49.51 | 0.65 | 29 | 306.44 | 61.2 | 11.25 | 27 | 88.99 | 38028.53 | 426.27 | 608.84 | 64.6 | 46.36 | 8704.48 | 0.72 | 0.89 | 9.23 | 0.55 | 1 | 10
42 | 145 | CONCLUIDO | 3.524 | 28.38 | 23.92 | 51.26 | 0.67 | 28 | 306.98 | 61.2 | 11.5 | 26 | 89.28 | 38094.91 | 426.08 | 608.82 | 64.49 | 46.36 | 8651.07 | 0.72 | 0.89 | 9.22 | 0.55 | 1 | 10
43 | 145 | CONCLUIDO | 3.5341 | 28.3 | 23.89 | 53.09 | 0.68 | 27 | 307.52 | 61.2 | 11.75 | 25 | 89.57 | 38161.42 | 425.35 | 608.94 | 63.51 | 46.36 | 8167.51 | 0.73 | 0.89 | 9.22 | 0.52 | 1 | 10
44 | 145 | CONCLUIDO | 3.5345 | 28.29 | 23.89 | 53.09 | 0.69 | 27 | 308.06 | 61.2 | 12 | 25 | 89.86 | 38228.06 | 425.46 | 608.8 | 63.31 | 46.36 | 8068.01 | 0.73 | 0.89 | 9.22 | 0.52 | 1 | 10
45 | 145 | CONCLUIDO | 3.5446 | 28.21 | 23.86 | 55.06 | 0.71 | 26 | 308.6 | 61.2 | 12.25 | 24 | 90.15 | 38294.82 | 424.79 | 608.84 | 62.51 | 46.36 | 7671.26 | 0.74 | 0.89 | 9.22 | 0.49 | 1 | 10
46 | 145 | CONCLUIDO | 3.5418 | 28.23 | 23.88 | 55.12 | 0.72 | 26 | 309.14 | 61.2 | 12.5 | 24 | 90.44 | 38361.7 | 425 | 608.84 | 63.23 | 46.36 | 8032.22 | 0.73 | 0.89 | 9.22 | 0.51 | 1 | 10
47 | 145 | CONCLUIDO | 3.5506 | 28.16 | 23.87 | 57.28 | 0.73 | 25 | 309.68 | 61.2 | 12.75 | 23 | 90.74 | 38428.72 | 424.74 | 608.85 | 62.57 | 46.36 | 7706.33 | 0.74 | 0.89 | 9.23 | 0.49 | 1 | 10
48 | 145 | CONCLUIDO | 3.5526 | 28.15 | 23.85 | 57.24 | 0.75 | 25 | 310.23 | 61.2 | 13 | 23 | 91.03 | 38495.87 | 424.4 | 608.84 | 62.29 | 46.36 | 7568.06 | 0.74 | 0.89 | 9.22 | 0.48 | 1 | 10
49 | 145 | CONCLUIDO | 3.563 | 28.07 | 23.82 | 59.56 | 0.76 | 24 | 310.77 | 61.2 | 13.25 | 22 | 91.33 | 38563.14 | 423.54 | 608.84 | 61.39 | 46.36 | 7120.64 | 0.76 | 0.89 | 9.22 | 0.45 | 1 | 10
50 | 145 | CONCLUIDO | 3.5614 | 28.08 | 23.84 | 59.59 | 0.77 | 24 | 311.32 | 61.2 | 13.5 | 22 | 91.62 | 38630.55 | 423.96 | 608.88 | 61.84 | 46.36 | 7346.85 | 0.75 | 0.89 | 9.22 | 0.46 | 1 | 10
51 | 145 | CONCLUIDO | 3.561 | 28.08 | 23.84 | 59.6 | 0.79 | 24 | 311.87 | 61.2 | 13.75 | 22 | 91.92 | 38698.21 | 423.67 | 608.84 | 61.88 | 46.36 | 7365.35 | 0.75 | 0.89 | 9.22 | 0.47 | 1 | 10
52 | 145 | CONCLUIDO | 3.5706 | 28.01 | 23.82 | 62.13 | 0.8 | 23 | 312.42 | 61.2 | 14 | 21 | 92.22 | 38765.89 | 423.41 | 608.94 | 61.08 | 46.36 | 6972.11 | 0.76 | 0.89 | 9.22 | 0.44 | 1 | 10
53 | 145 | CONCLUIDO | 3.5695 | 28.02 | 23.83 | 62.16 | 0.81 | 23 | 312.97 | 61.2 | 14.25 | 21 | 92.52 | 38833.69 | 423.55 | 608.89 | 61.26 | 46.36 | 7064.86 | 0.76 | 0.89 | 9.22 | 0.45 | 1 | 10
54 | 145 | CONCLUIDO | 3.5805 | 27.93 | 23.79 | 64.89 | 0.82 | 22 | 313.52 | 61.2 | 14.5 | 20 | 92.82 | 38901.63 | 422.72 | 608.92 | 60.44 | 46.36 | 6655.82 | 0.77 | 0.9 | 9.22 | 0.42 | 1 | 10
55 | 145 | CONCLUIDO | 3.5813 | 27.92 | 23.79 | 64.88 | 0.84 | 22 | 314.07 | 61.2 | 14.75 | 20 | 93.12 | 38969.71 | 422.71 | 608.83 | 60.34 | 46.36 | 6609.34 | 0.77 | 0.9 | 9.21 | 0.42 | 1 | 10
56 | 145 | CONCLUIDO | 3.5782 | 27.95 | 23.81 | 64.94 | 0.85 | 22 | 314.62 | 61.2 | 15 | 20 | 93.43 | 39037.92 | 422.88 | 608.89 | 60.85 | 46.36 | 6864.6 | 0.76 | 0.89 | 9.22 | 0.44 | 1 | 10
57 | 145 | CONCLUIDO | 3.59 | 27.86 | 23.77 | 67.93 | 0.86 | 21 | 315.18 | 61.2 | 15.25 | 19 | 93.73 | 39106.27 | 422.14 | 608.86 | 59.94 | 46.36 | 6412.37 | 0.77 | 0.9 | 9.21 | 0.4 | 1 | 10
58 | 145 | CONCLUIDO | 3.5909 | 27.85 | 23.77 | 67.91 | 0.87 | 21 | 315.73 | 61.2 | 15.5 | 19 | 94.03 | 39174.75 | 422.11 | 608.83 | 59.81 | 46.36 | 6348.28 | 0.78 | 0.9 | 9.21 | 0.4 | 1 | 10
59 | 145 | CONCLUIDO | 3.5913 | 27.84 | 23.76 | 67.9 | 0.89 | 21 | 316.29 | 61.2 | 15.75 | 19 | 94.34 | 39243.37 | 421.92 | 608.77 | 59.47 | 46.36 | 6177.6 | 0.78 | 0.9 | 9.21 | 0.39 | 1 | 10
60 | 145 | CONCLUIDO | 3.6001 | 27.78 | 23.75 | 71.25 | 0.9 | 20 | 316.85 | 61.2 | 16 | 18 | 94.65 | 39312.13 | 421.53 | 608.79 | 59.14 | 46.36 | 6015.18 | 0.78 | 0.9 | 9.21 | 0.38 | 1 | 10
61 | 145 | CONCLUIDO | 3.6001 | 27.78 | 23.75 | 71.25 | 0.91 | 20 | 317.41 | 61.2 | 16.25 | 18 | 94.96 | 39381.03 | 421.59 | 608.85 | 59.16 | 46.36 | 6027.73 | 0.78 | 0.9 | 9.21 | 0.38 | 1 | 10
62 | 145 | CONCLUIDO | 3.6003 | 27.78 | 23.75 | 71.25 | 0.92 | 20 | 317.97 | 61.2 | 16.5 | 18 | 95.27 | 39450.07 | 421.44 | 608.88 | 59.06 | 46.36 | 5976.82 | 0.78 | 0.9 | 9.21 | 0.38 | 1 | 10
63 | 145 | CONCLUIDO | 3.6099 | 27.7 | 23.73 | 74.93 | 0.94 | 19 | 318.53 | 61.2 | 16.75 | 17 | 95.58 | 39519.26 | 421.05 | 608.78 | 58.44 | 46.36 | 5671.51 | 0.79 | 0.9 | 9.21 | 0.36 | 1 | 10
64 | 145 | CONCLUIDO | 3.6107 | 27.7 | 23.72 | 74.91 | 0.95 | 19 | 319.09 | 61.2 | 17 | 17 | 95.89 | 39588.58 | 421.32 | 608.81 | 58.4 | 46.36 | 5650.79 | 0.79 | 0.9 | 9.2 | 0.35 | 1 | 10
65 | 145 | CONCLUIDO | 3.6088 | 27.71 | 23.74 | 74.96 | 0.96 | 19 | 319.65 | 61.2 | 17.25 | 17 | 96.2 | 39658.05 | 421.33 | 608.85 | 58.67 | 46.36 | 5785.74 | 0.79 | 0.9 | 9.21 | 0.36 | 1 | 10
66 | 145 | CONCLUIDO | 3.6097 | 27.7 | 23.73 | 74.94 | 0.97 | 19 | 320.22 | 61.2 | 17.5 | 17 | 96.52 | 39727.66 | 420.85 | 608.86 | 58.32 | 46.36 | 5610.1 | 0.79 | 0.9 | 9.21 | 0.36 | 1 | 10
67 | 145 | CONCLUIDO | 3.6195 | 27.63 | 23.71 | 79.03 | 0.99 | 18 | 320.78 | 61.2 | 17.75 | 16 | 96.83 | 39797.41 | 420.19 | 608.85 | 58.04 | 46.36 | 5475.58 | 0.8 | 0.9 | 9.2 | 0.34 | 1 | 10
68 | 145 | CONCLUIDO | 3.6192 | 27.63 | 23.71 | 79.04 | 1 | 18 | 321.35 | 61.2 | 18 | 16 | 97.15 | 39867.32 | 420.84 | 608.85 | 57.78 | 46.36 | 5347.03 | 0.8 | 0.9 | 9.21 | 0.34 | 1 | 10
69 | 145 | CONCLUIDO | 3.6209 | 27.62 | 23.7 | 79 | 1.01 | 18 | 321.92 | 61.2 | 18.25 | 16 | 97.47 | 39937.36 | 420.7 | 608.76 | 57.4 | 46.36 | 5157.04 | 0.81 | 0.9 | 9.21 | 0.33 | 1 | 10
70 | 145 | CONCLUIDO | 3.6201 | 27.62 | 23.7 | 79.02 | 1.02 | 18 | 322.49 | 61.2 | 18.5 | 16 | 97.79 | 40007.56 | 420.29 | 608.8 | 57.78 | 46.36 | 5349.64 | 0.8 | 0.9 | 9.2 | 0.33 | 1 | 10
71 | 145 | CONCLUIDO | 3.6292 | 27.55 | 23.69 | 83.61 | 1.03 | 17 | 323.06 | 61.2 | 18.75 | 15 | 98.11 | 40077.9 | 419.19 | 608.86 | 57.09 | 46.36 | 5009.63 | 0.81 | 0.9 | 9.21 | 0.32 | 1 | 10
72 | 145 | CONCLUIDO | 3.6303 | 27.55 | 23.68 | 83.58 | 1.05 | 17 | 323.63 | 61.2 | 19 | 15 | 98.43 | 40148.52 | 419.57 | 608.78 | 57.05 | 46.36 | 4986.31 | 0.81 | 0.9 | 9.2 | 0.31 | 1 | 10
73 | 145 | CONCLUIDO | 3.6302 | 27.55 | 23.68 | 83.58 | 1.06 | 17 | 324.2 | 61.2 | 19.25 | 15 | 98.75 | 40219.17 | 419.87 | 608.76 | 57.08 | 46.36 | 5003.63 | 0.81 | 0.9 | 9.2 | 0.31 | 1 | 10
74 | 145 | CONCLUIDO | 3.6277 | 27.57 | 23.7 | 83.65 | 1.07 | 17 | 324.78 | 61.2 | 19.5 | 15 | 99.08 | 40289.97 | 420.2 | 608.81 | 57.6 | 46.36 | 5261.67 | 0.8 | 0.9 | 9.21 | 0.33 | 1 | 10
75 | 145 | CONCLUIDO | 3.6281 | 27.56 | 23.7 | 83.64 | 1.08 | 17 | 325.35 | 61.2 | 19.75 | 15 | 99.4 | 40360.92 | 420 | 608.85 | 57.45 | 46.36 | 5185.57 | 0.81 | 0.9 | 9.21 | 0.33 | 1 | 10
76 | 145 | CONCLUIDO | 3.6375 | 27.49 | 23.68 | 88.8 | 1.09 | 16 | 325.93 | 61.2 | 20 | 14 | 99.73 | 40432.03 | 419.22 | 608.76 | 56.82 | 46.36 | 4875.8 | 0.82 | 0.9 | 9.21 | 0.31 | 1 | 10
77 | 145 | CONCLUIDO | 3.6396 | 27.48 | 23.66 | 88.74 | 1.11 | 16 | 326.51 | 61.2 | 20.25 | 14 | 100.06 | 40503.29 | 419.31 | 608.81 | 56.54 | 46.36 | 4736.68 | 0.82 | 0.9 | 9.2 | 0.29 | 1 | 10
78 | 145 | CONCLUIDO | 3.6376 | 27.49 | 23.68 | 88.8 | 1.12 | 16 | 327.08 | 61.2 | 20.5 | 14 | 100.39 | 40574.7 | 419.82 | 608.81 | 56.79 | 46.36 | 4861.5 | 0.82 | 0.9 | 9.21 | 0.31 | 1 | 10
79 | 145 | CONCLUIDO | 3.6364 | 27.5 | 23.69 | 88.83 | 1.13 | 16 | 327.66 | 61.2 | 20.75 | 14 | 100.72 | 40646.27 | 419.71 | 608.83 | 57.31 | 46.36 | 5124.56 | 0.81 | 0.9 | 9.2 | 0.32 | 1 | 10
80 | 145 | CONCLUIDO | 3.6358 | 27.5 | 23.69 | 88.85 | 1.14 | 16 | 328.25 | 61.2 | 21 | 14 | 101.05 | 40718 | 419.57 | 608.79 | 57.45 | 46.36 | 5192.06 | 0.81 | 0.9 | 9.2 | 0.32 | 1 | 10
81 | 145 | CONCLUIDO | 3.6364 | 27.5 | 23.69 | 88.83 | 1.15 | 16 | 328.83 | 61.2 | 21.25 | 14 | 101.38 | 40789.89 | 419 | 608.78 | 57.42 | 46.36 | 5175.34 | 0.81 | 0.9 | 9.2 | 0.32 | 1 | 10
82 | 145 | CONCLUIDO | 3.647 | 27.42 | 23.66 | 94.65 | 1.16 | 15 | 329.41 | 61.2 | 21.5 | 13 | 101.71 | 40861.93 | 418.71 | 608.79 | 56.43 | 46.36 | 4687.25 | 0.82 | 0.9 | 9.2 | 0.29 | 1 | 10
83 | 145 | CONCLUIDO | 3.649 | 27.4 | 23.65 | 94.59 | 1.17 | 15 | 330 | 61.2 | 21.75 | 13 | 102.05 | 40934.14 | 418.78 | 608.84 | 55.75 | 46.36 | 4348.34 | 0.83 | 0.9 | 9.21 | 0.28 | 1 | 10
84 | 145 | CONCLUIDO | 3.65 | 27.4 | 23.64 | 94.56 | 1.19 | 15 | 330.59 | 61.2 | 22 | 13 | 102.39 | 41006.51 | 418.89 | 608.86 | 55.63 | 46.36 | 4285.61 | 0.83 | 0.9 | 9.2 | 0.27 | 1 | 10
85 | 145 | CONCLUIDO | 3.6482 | 27.41 | 23.65 | 94.61 | 1.2 | 15 | 331.17 | 61.2 | 22.25 | 13 | 102.72 | 41079.04 | 419.3 | 608.78 | 56.24 | 46.36 | 4592.12 | 0.82 | 0.9 | 9.2 | 0.28 | 1 | 10
86 | 145 | CONCLUIDO | 3.6476 | 27.42 | 23.66 | 94.63 | 1.21 | 15 | 331.76 | 61.2 | 22.5 | 13 | 103.06 | 41151.74 | 418.94 | 608.81 | 56.37 | 46.36 | 4655.5 | 0.82 | 0.9 | 9.2 | 0.29 | 1 | 10
87 | 145 | CONCLUIDO | 3.6479 | 27.41 | 23.66 | 94.62 | 1.22 | 15 | 332.35 | 61.2 | 22.75 | 13 | 103.41 | 41224.6 | 418.59 | 608.81 | 56.03 | 46.36 | 4489.45 | 0.83 | 0.9 | 9.21 | 0.28 | 1 | 10
88 | 145 | CONCLUIDO | 3.6585 | 27.33 | 23.63 | 101.27 | 1.23 | 14 | 332.95 | 61.2 | 23 | 12 | 103.75 | 41297.62 | 417.7 | 608.78 | 55.37 | 46.36 | 4164.22 | 0.84 | 0.9 | 9.2 | 0.26 | 1 | 10
89 | 145 | CONCLUIDO | 3.6586 | 27.33 | 23.63 | 101.27 | 1.24 | 14 | 333.54 | 61.2 | 23.25 | 12 | 104.09 | 41370.82 | 418.12 | 608.81 | 55.29 | 46.36 | 4124.68 | 0.84 | 0.9 | 9.2 | 0.26 | 1 | 10
90 | 145 | CONCLUIDO | 3.6601 | 27.32 | 23.62 | 101.22 | 1.25 | 14 | 334.14 | 61.2 | 23.5 | 12 | 104.44 | 41444.3 | 418.43 | 608.8 | 55.15 | 46.36 | 4053.04 | 0.84 | 0.9 | 9.2 | 0.25 | 1 | 10
91 | 145 | CONCLUIDO | 3.6605 | 27.32 | 23.61 | 101.21 | 1.26 | 14 | 334.73 | 61.2 | 23.75 | 12 | 104.78 | 41517.84 | 418.23 | 608.8 | 54.78 | 46.36 | 3867.44 | 0.85 | 0.9 | 9.2 | 0.24 | 1 | 10
92 | 145 | CONCLUIDO | 3.6601 | 27.32 | 23.62 | 101.22 | 1.28 | 14 | 335.33 | 61.2 | 24 | 12 | 105.13 | 41591.55 | 418.5 | 608.82 | 54.98 | 46.36 | 3965.34 | 0.84 | 0.9 | 9.2 | 0.25 | 1 | 10
93 | 145 | CONCLUIDO | 3.6597 | 27.32 | 23.62 | 101.23 | 1.29 | 14 | 335.93 | 61.2 | 24.25 | 12 | 105.48 | 41665.42 | 418.25 | 608.77 | 55.05 | 46.36 | 4004.16 | 0.84 | 0.9 | 9.2 | 0.25 | 1 | 10
94 | 145 | CONCLUIDO | 3.6574 | 27.34 | 23.64 | 101.31 | 1.3 | 14 | 336.53 | 61.2 | 24.5 | 12 | 105.83 | 41739.48 | 418.16 | 608.82 | 55.55 | 46.36 | 4254.28 | 0.83 | 0.9 | 9.21 | 0.27 | 1 | 10
95 | 145 | CONCLUIDO | 3.6575 | 27.34 | 23.64 | 101.3 | 1.31 | 14 | 337.13 | 61.2 | 24.75 | 12 | 106.18 | 41813.7 | 417.82 | 608.8 | 55.62 | 46.36 | 4287.81 | 0.83 | 0.9 | 9.2 | 0.27 | 1 | 10
96 | 145 | CONCLUIDO | 3.6683 | 27.26 | 23.61 | 108.97 | 1.32 | 13 | 337.73 | 61.2 | 25 | 11 | 106.53 | 41888.1 | 417.55 | 608.83 | 54.83 | 46.36 | 3895.25 | 0.85 | 0.9 | 9.2 | 0.24 | 1 | 10
97 | 145 | CONCLUIDO | 3.6679 | 27.26 | 23.61 | 108.99 | 1.33 | 13 | 338.34 | 61.2 | 25.25 | 11 | 106.89 | 41962.68 | 418.15 | 608.85 | 54.84 | 46.36 | 3901.95 | 0.85 | 0.9 | 9.2 | 0.24 | 1 | 10
98 | 145 | CONCLUIDO | 3.6692 | 27.25 | 23.6 | 108.94 | 1.34 | 13 | 338.94 | 61.2 | 25.5 | 11 | 107.25 | 42037.44 | 418.08 | 608.81 | 54.77 | 46.36 | 3868.45 | 0.85 | 0.9 | 9.19 | 0.23 | 1 | 10
99 | 145 | CONCLUIDO | 3.6674 | 27.27 | 23.62 | 109 | 1.35 | 13 | 339.55 | 61.2 | 25.75 | 11 | 107.6 | 42112.37 | 418.27 | 608.78 | 54.97 | 46.36 | 3966.4 | 0.84 | 0.9 | 9.2 | 0.25 | 1 | 10
100 | 145 | CONCLUIDO | 3.6687 | 27.26 | 23.61 | 108.96 | 1.36 | 13 | 340.16 | 61.2 | 26 | 11 | 107.96 | 42187.49 | 418.1 | 608.84 | 54.72 | 46.36 | 3840.45 | 0.85 | 0.9 | 9.2 | 0.24 | 1 | 10
101 | 145 | CONCLUIDO | 3.6688 | 27.26 | 23.61 | 108.96 | 1.37 | 13 | 340.77 | 61.2 | 26.25 | 11 | 108.32 | 42262.79 | 418.25 | 608.79 | 54.62 | 46.36 | 3793.78 | 0.85 | 0.9 | 9.2 | 0.24 | 1 | 10
102 | 145 | CONCLUIDO | 3.6674 | 27.27 | 23.62 | 109 | 1.38 | 13 | 341.38 | 61.2 | 26.5 | 11 | 108.68 | 42338.27 | 417.97 | 608.76 | 55.05 | 46.36 | 4006.15 | 0.84 | 0.9 | 9.2 | 0.25 | 1 | 10
103 | 145 | CONCLUIDO | 3.6673 | 27.27 | 23.62 | 109.01 | 1.39 | 13 | 342 | 61.2 | 26.75 | 11 | 109.05 | 42413.94 | 417.63 | 608.86 | 54.96 | 46.36 | 3963.9 | 0.84 | 0.9 | 9.2 | 0.25 | 1 | 10
104 | 145 | CONCLUIDO | 3.6687 | 27.26 | 23.61 | 108.96 | 1.4 | 13 | 342.61 | 61.2 | 27 | 11 | 109.41 | 42489.79 | 417.25 | 608.76 | 54.74 | 46.36 | 3852.41 | 0.85 | 0.9 | 9.2 | 0.24 | 1 | 10
105 | 145 | CONCLUIDO | 3.68 | 27.17 | 23.58 | 117.89 | 1.42 | 12 | 343.23 | 61.2 | 27.25 | 10 | 109.78 | 42565.83 | 416.54 | 608.9 | 53.85 | 46.36 | 3412.97 | 0.86 | 0.9 | 9.2 | 0.21 | 1 | 10
106 | 145 | CONCLUIDO | 3.6785 | 27.19 | 23.59 | 117.95 | 1.43 | 12 | 343.85 | 61.2 | 27.5 | 10 | 110.15 | 42642.18 | 417.2 | 608.81 | 54 | 46.36 | 3487.07 | 0.86 | 0.9 | 9.2 | 0.22 | 1 | 10
107 | 145 | CONCLUIDO | 3.6776 | 27.19 | 23.6 | 117.98 | 1.44 | 12 | 344.47 | 61.2 | 27.75 | 10 | 110.52 | 42718.61 | 417.65 | 608.79 | 54.29 | 46.36 | 3632.81 | 0.85 | 0.9 | 9.2 | 0.22 | 1 | 10
108 | 145 | CONCLUIDO | 3.6778 | 27.19 | 23.59 | 117.97 | 1.45 | 12 | 345.09 | 61.2 | 28 | 10 | 110.89 | 42795.22 | 417.74 | 608.79 | 54.29 | 46.36 | 3630.82 | 0.85 | 0.9 | 9.2 | 0.22 | 1 | 10
109 | 145 | CONCLUIDO | 3.6785 | 27.19 | 23.59 | 117.95 | 1.46 | 12 | 345.71 | 61.2 | 28.25 | 10 | 111.26 | 42872.03 | 417.73 | 608.78 | 54.22 | 46.36 | 3595.15 | 0.86 | 0.9 | 9.2 | 0.22 | 1 | 10
110 | 145 | CONCLUIDO | 3.6783 | 27.19 | 23.59 | 117.95 | 1.47 | 12 | 346.34 | 61.2 | 28.5 | 10 | 111.64 | 42949.03 | 417.92 | 608.83 | 54.27 | 46.36 | 3622.89 | 0.85 | 0.9 | 9.2 | 0.22 | 1 | 10
111 | 145 | CONCLUIDO | 3.6773 | 27.19 | 23.6 | 117.99 | 1.48 | 12 | 346.96 | 61.2 | 28.75 | 10 | 112.01 | 43026.23 | 418.14 | 608.82 | 54.51 | 46.36 | 3740.41 | 0.85 | 0.9 | 9.2 | 0.23 | 1 | 10
112 | 145 | CONCLUIDO | 3.6776 | 27.19 | 23.6 | 117.98 | 1.49 | 12 | 347.59 | 61.2 | 29 | 10 | 112.39 | 43103.63 | 417.89 | 608.76 | 54.45 | 46.36 | 3711.23 | 0.85 | 0.9 | 9.2 | 0.23 | 1 | 10
113 | 145 | CONCLUIDO | 3.6762 | 27.2 | 23.61 | 118.03 | 1.5 | 12 | 348.22 | 61.2 | 29.25 | 10 | 112.77 | 43181.22 | 417.75 | 608.77 | 54.64 | 46.36 | 3806.25 | 0.85 | 0.9 | 9.2 | 0.23 | 1 | 10
114 | 145 | CONCLUIDO | 3.6764 | 27.2 | 23.6 | 118.02 | 1.51 | 12 | 348.85 | 61.2 | 29.5 | 10 | 113.15 | 43259.02 | 417.51 | 608.78 | 54.65 | 46.36 | 3810.06 | 0.85 | 0.9 | 9.2 | 0.23 | 1 | 10
115 | 145 | CONCLUIDO | 3.6765 | 27.2 | 23.6 | 118.02 | 1.52 | 12 | 349.48 | 61.2 | 29.75 | 10 | 113.53 | 43337.02 | 417 | 608.8 | 54.48 | 46.36 | 3729.93 | 0.85 | 0.9 | 9.2 | 0.23 | 1 | 10
116 | 145 | CONCLUIDO | 3.6883 | 27.11 | 23.57 | 128.57 | 1.53 | 11 | 350.12 | 61.2 | 30 | 9 | 113.92 | 43415.22 | 416.93 | 608.8 | 53.6 | 46.36 | 3290.56 | 0.86 | 0.9 | 9.2 | 0.2 | 1 | 10
117 | 145 | CONCLUIDO | 3.688 | 27.11 | 23.57 | 128.58 | 1.54 | 11 | 350.75 | 61.2 | 30.25 | 9 | 114.3 | 43493.63 | 417.24 | 608.81 | 53.56 | 46.36 | 3270.41 | 0.87 | 0.9 | 9.2 | 0.2 | 1 | 10
118 | 145 | CONCLUIDO | 3.6878 | 27.12 | 23.57 | 128.59 | 1.55 | 11 | 351.39 | 61.2 | 30.5 | 9 | 114.69 | 43572.25 | 417.57 | 608.78 | 53.7 | 46.36 | 3344.27 | 0.86 | 0.9 | 9.2 | 0.2 | 1 | 10
119 | 145 | CONCLUIDO | 3.6886 | 27.11 | 23.57 | 128.56 | 1.56 | 11 | 352.03 | 61.2 | 30.75 | 9 | 115.08 | 43651.07 | 417.89 | 608.82 | 53.68 | 46.36 | 3331.31 | 0.86 | 0.9 | 9.19 | 0.2 | 1 | 10
120 | 145 | CONCLUIDO | 3.6885 | 27.11 | 23.57 | 128.56 | 1.57 | 11 | 352.67 | 61.2 | 31 | 9 | 115.47 | 43730.1 | 418.03 | 608.8 | 53.5 | 46.36 | 3243.41 | 0.87 | 0.9 | 9.2 | 0.2 | 1 | 10
121 | 145 | CONCLUIDO | 3.6883 | 27.11 | 23.57 | 128.57 | 1.58 | 11 | 353.31 | 61.2 | 31.25 | 9 | 115.86 | 43809.48 | 418.16 | 608.82 | 53.55 | 46.36 | 3268.44 | 0.87 | 0.9 | 9.2 | 0.2 | 1 | 10
122 | 145 | CONCLUIDO | 3.6888 | 27.11 | 23.57 | 128.55 | 1.59 | 11 | 353.96 | 61.2 | 31.5 | 9 | 116.26 | 43888.94 | 418 | 608.78 | 53.47 | 46.36 | 3228.02 | 0.87 | 0.9 | 9.19 | 0.2 | 1 | 10
123 | 145 | CONCLUIDO | 3.688 | 27.11 | 23.57 | 128.58 | 1.6 | 11 | 354.6 | 61.2 | 31.75 | 9 | 116.65 | 43968.62 | 417.98 | 608.79 | 53.58 | 46.36 | 3284.84 | 0.87 | 0.9 | 9.2 | 0.2 | 1 | 10
124 | 145 | CONCLUIDO | 3.6887 | 27.11 | 23.57 | 128.55 | 1.61 | 11 | 355.25 | 61.2 | 32 | 9 | 117.05 | 44048.52 | 417.55 | 608.8 | 53.55 | 46.36 | 3269.63 | 0.87 | 0.9 | 9.19 | 0.2 | 1 | 10
125 | 145 | CONCLUIDO | 3.6879 | 27.12 | 23.57 | 128.58 | 1.62 | 11 | 355.9 | 61.2 | 32.25 | 9 | 117.45 | 44128.64 | 417.64 | 608.77 | 53.63 | 46.36 | 3305.47 | 0.86 | 0.9 | 9.2 | 0.2 | 1 | 10
126 | 145 | CONCLUIDO | 3.6895 | 27.1 | 23.56 | 128.52 | 1.63 | 11 | 356.55 | 61.2 | 32.5 | 9 | 117.85 | 44208.97 | 417.03 | 608.77 | 53.24 | 46.36 | 3110.17 | 0.87 | 0.9 | 9.2 | 0.19 | 1 | 10
127 | 145 | CONCLUIDO | 3.6891 | 27.11 | 23.56 | 128.53 | 1.63 | 11 | 357.2 | 61.2 | 32.75 | 9 | 118.26 | 44289.53 | 416.85 | 608.76 | 53.34 | 46.36 | 3160.14 | 0.87 | 0.9 | 9.2 | 0.19 | 1 | 10
128 | 145 | CONCLUIDO | 3.6878 | 27.12 | 23.57 | 128.59 | 1.64 | 11 | 357.86 | 61.2 | 33 | 9 | 118.66 | 44370.32 | 416.74 | 608.8 | 53.62 | 46.36 | 3304.5 | 0.86 | 0.9 | 9.2 | 0.2 | 1 | 10
129 | 145 | CONCLUIDO | 3.6989 | 27.04 | 23.55 | 141.28 | 1.65 | 10 | 358.52 | 61.2 | 33.25 | 8 | 119.07 | 44451.33 | 416.64 | 608.77 | 52.92 | 46.36 | 2959.94 | 0.88 | 0.9 | 9.19 | 0.18 | 1 | 10
130 | 145 | CONCLUIDO | 3.6981 | 27.04 | 23.55 | 141.32 | 1.66 | 10 | 359.17 | 61.2 | 33.5 | 8 | 119.48 | 44532.57 | 417.31 | 608.79 | 52.98 | 46.36 | 2986.59 | 0.87 | 0.9 | 9.2 | 0.18 | 1 | 10
131 | 145 | CONCLUIDO | 3.6988 | 27.04 | 23.55 | 141.28 | 1.67 | 10 | 359.84 | 61.2 | 33.75 | 8 | 119.89 | 44614.04 | 417.86 | 608.76 | 52.84 | 46.36 | 2919.62 | 0.88 | 0.9 | 9.2 | 0.18 | 1 | 10
132 | 145 | CONCLUIDO | 3.6985 | 27.04 | 23.55 | 141.3 | 1.68 | 10 | 360.5 | 61.2 | 34 | 8 | 120.3 | 44695.75 | 418.02 | 608.8 | 52.85 | 46.36 | 2922.71 | 0.88 | 0.9 | 9.2 | 0.18 | 1 | 10
133 | 145 | CONCLUIDO | 3.6983 | 27.04 | 23.55 | 141.31 | 1.69 | 10 | 361.16 | 61.2 | 34.25 | 8 | 120.71 | 44777.68 | 418.33 | 608.81 | 52.94 | 46.36 | 2965.53 | 0.88 | 0.9 | 9.2 | 0.18 | 1 | 10
134 | 145 | CONCLUIDO | 3.6986 | 27.04 | 23.55 | 141.29 | 1.7 | 10 | 361.83 | 61.2 | 34.5 | 8 | 121.13 | 44859.98 | 418.6 | 608.77 | 52.99 | 46.36 | 2993.67 | 0.87 | 0.9 | 9.19 | 0.18 | 1 | 10
135 | 145 | CONCLUIDO | 3.6989 | 27.03 | 23.55 | 141.28 | 1.71 | 10 | 362.5 | 61.2 | 34.75 | 8 | 121.55 | 44942.4 | 419.05 | 608.82 | 52.74 | 46.36 | 2868.9 | 0.88 | 0.9 | 9.2 | 0.17 | 1 | 10
136 | 145 | CONCLUIDO | 3.7 | 27.03 | 23.54 | 141.23 | 1.72 | 10 | 363.17 | 61.2 | 35 | 8 | 121.97 | 45025.06 | 419.02 | 608.8 | 52.64 | 46.36 | 2816.53 | 0.88 | 0.91 | 9.19 | 0.17 | 1 | 10
137 | 145 | CONCLUIDO | 3.6989 | 27.03 | 23.55 | 141.28 | 1.73 | 10 | 363.84 | 61.2 | 35.25 | 8 | 122.39 | 45107.96 | 419.53 | 608.88 | 52.82 | 46.36 | 2906.67 | 0.88 | 0.9 | 9.19 | 0.17 | 1 | 10
138 | 145 | CONCLUIDO | 3.6996 | 27.03 | 23.54 | 141.25 | 1.74 | 10 | 364.51 | 61.2 | 35.5 | 8 | 122.82 | 45191.1 | 419.74 | 608.77 | 52.7 | 46.36 | 2846.49 | 0.88 | 0.91 | 9.19 | 0.17 | 1 | 10
139 | 145 | CONCLUIDO | 3.6988 | 27.04 | 23.55 | 141.28 | 1.75 | 10 | 365.19 | 61.2 | 35.75 | 8 | 123.24 | 45274.49 | 419.89 | 608.77 | 52.68 | 46.36 | 2838.76 | 0.88 | 0.9 | 9.2 | 0.18 | 1 | 10
140 | 145 | CONCLUIDO | 3.6996 | 27.03 | 23.54 | 141.25 | 1.75 | 10 | 365.87 | 61.2 | 36 | 8 | 123.67 | 45358.13 | 419.67 | 608.78 | 52.57 | 46.36 | 2782.97 | 0.88 | 0.91 | 9.2 | 0.17 | 1 | 10
141 | 145 | CONCLUIDO | 3.6994 | 27.03 | 23.54 | 141.26 | 1.76 | 10 | 366.55 | 61.2 | 36.25 | 8 | 124.1 | 45442.03 | 419.44 | 608.76 | 52.73 | 46.36 | 2861.41 | 0.88 | 0.91 | 9.19 | 0.17 | 1 | 10
142 | 145 | CONCLUIDO | 3.6996 | 27.03 | 23.54 | 141.25 | 1.77 | 10 | 367.23 | 61.2 | 36.5 | 8 | 124.53 | 45526.17 | 418.73 | 608.76 | 52.67 | 46.36 | 2834.51 | 0.88 | 0.91 | 9.19 | 0.17 | 1 | 10
143 | 145 | CONCLUIDO | 3.6988 | 27.04 | 23.55 | 141.29 | 1.78 | 10 | 367.92 | 61.2 | 36.75 | 8 | 124.97 | 45610.57 | 418.62 | 608.78 | 52.91 | 46.36 | 2952.89 | 0.88 | 0.9 | 9.19 | 0.18 | 1 | 10
144 | 145 | CONCLUIDO | 3.6982 | 27.04 | 23.55 | 141.31 | 1.79 | 10 | 368.6 | 61.2 | 37 | 8 | 125.4 | 45695.24 | 417.94 | 608.78 | 52.95 | 46.36 | 2972.52 | 0.88 | 0.9 | 9.2 | 0.18 | 1 | 10
145 | 145 | CONCLUIDO | 3.7087 | 26.96 | 23.53 | 156.86 | 1.8 | 9 | 369.29 | 61.2 | 37.25 | 7 | 125.84 | 45780.16 | 416.66 | 608.75 | 52.31 | 46.36 | 2655.78 | 0.89 | 0.91 | 9.19 | 0.16 | 1 | 10
146 | 145 | CONCLUIDO | 3.708 | 26.97 | 23.53 | 156.9 | 1.81 | 9 | 369.98 | 61.2 | 37.5 | 7 | 126.28 | 45865.47 | 417.36 | 608.75 | 52.42 | 46.36 | 2713.02 | 0.88 | 0.91 | 9.19 | 0.16 | 1 | 10
147 | 145 | CONCLUIDO | 3.7091 | 26.96 | 23.53 | 156.84 | 1.82 | 9 | 370.67 | 61.2 | 37.75 | 7 | 126.73 | 45950.92 | 417.7 | 608.8 | 52.26 | 46.36 | 2634.02 | 0.89 | 0.91 | 9.19 | 0.16 | 1 | 10
148 | 145 | CONCLUIDO | 3.7085 | 26.97 | 23.53 | 156.87 | 1.82 | 9 | 371.37 | 61.2 | 38 | 7 | 127.17 | 46036.65 | 418.28 | 608.76 | 52.36 | 46.36 | 2681.39 | 0.89 | 0.91 | 9.19 | 0.16 | 1 | 10
149 | 145 | CONCLUIDO | 3.7084 | 26.97 | 23.53 | 156.88 | 1.83 | 9 | 372.07 | 61.2 | 38.25 | 7 | 127.62 | 46122.64 | 418.68 | 608.8 | 52.33 | 46.36 | 2668.78 | 0.89 | 0.91 | 9.19 | 0.16 | 1 | 10
150 | 145 | CONCLUIDO | 3.7077 | 26.97 | 23.54 | 156.91 | 1.84 | 9 | 372.77 | 61.2 | 38.5 | 7 | 128.07 | 46208.91 | 419.12 | 608.83 | 52.53 | 46.36 | 2765.14 | 0.88 | 0.91 | 9.19 | 0.17 | 1 | 10
151 | 145 | CONCLUIDO | 3.7074 | 26.97 | 23.54 | 156.92 | 1.85 | 9 | 373.47 | 61.2 | 38.75 | 7 | 128.52 | 46295.45 | 419.51 | 608.77 | 52.5 | 46.36 | 2751.54 | 0.88 | 0.91 | 9.2 | 0.17 | 1 | 10
152 | 145 | CONCLUIDO | 3.7076 | 26.97 | 23.54 | 156.91 | 1.86 | 9 | 374.17 | 61.2 | 39 | 7 | 128.97 | 46382.28 | 419.86 | 608.77 | 52.59 | 46.36 | 2795.46 | 0.88 | 0.91 | 9.19 | 0.17 | 1 | 10
153 | 145 | CONCLUIDO | 3.7081 | 26.97 | 23.53 | 156.89 | 1.87 | 9 | 374.88 | 61.2 | 39.25 | 7 | 129.43 | 46469.38 | 419.88 | 608.76 | 52.5 | 46.36 | 2750.82 | 0.88 | 0.91 | 9.19 | 0.16 | 1 | 10
154 | 145 | CONCLUIDO | 3.7087 | 26.96 | 23.53 | 156.86 | 1.88 | 9 | 375.59 | 61.2 | 39.5 | 7 | 129.89 | 46556.77 | 420.19 | 608.8 | 52.39 | 46.36 | 2696.75 | 0.88 | 0.91 | 9.19 | 0.16 | 1 | 10
155 | 145 | CONCLUIDO | 3.7085 | 26.97 | 23.53 | 156.87 | 1.88 | 9 | 376.3 | 61.2 | 39.75 | 7 | 130.35 | 46644.44 | 420.3 | 608.76 | 52.35 | 46.36 | 2676.7 | 0.89 | 0.91 | 9.19 | 0.16 | 1 | 10
156 | 145 | CONCLUIDO | 3.7087 | 26.96 | 23.53 | 156.86 | 1.89 | 9 | 377.01 | 61.2 | 40 | 7 | 130.81 | 46732.41 | 420.6 | 608.75 | 52.33 | 46.36 | 2669.64 | 0.89 | 0.91 | 9.19 | 0.16 | 1 | 10
0 | 65 | CONCLUIDO | 2.7689 | 36.12 | 27.89 | 7.54 | 0.13 | 222 | 133.21 | 46.47 | 1 | 220 | 20.75 | 16663.42 | 308.88 | 609.98 | 187.51 | 46.36 | 69191.02 | 0.25 | 0.76 | 9.54 | 4.5 | 1 | 10
1 | 65 | CONCLUIDO | 2.9686 | 33.69 | 26.85 | 9.42 | 0.17 | 171 | 133.55 | 46.47 | 1.25 | 169 | 20.83 | 16704.7 | 296.72 | 609.48 | 155.28 | 46.36 | 53333.16 | 0.3 | 0.79 | 9.46 | 3.46 | 1 | 10
2 | 65 | CONCLUIDO | 3.1119 | 32.14 | 26.17 | 11.3 | 0.2 | 139 | 133.88 | 46.47 | 1.5 | 137 | 20.91 | 16746.01 | 288.61 | 609.33 | 134.06 | 46.36 | 42880.77 | 0.35 | 0.81 | 9.4 | 2.79 | 1 | 10
3 | 65 | CONCLUIDO | 3.2163 | 31.09 | 25.73 | 13.19 | 0.23 | 117 | 134.22 | 46.47 | 1.75 | 115 | 21 | 16787.35 | 283.04 | 609.45 | 120.18 | 46.36 | 36054.63 | 0.39 | 0.83 | 9.37 | 2.34 | 1 | 10
4 | 65 | CONCLUIDO | 3.2982 | 30.32 | 25.39 | 15.08 | 0.26 | 101 | 134.55 | 46.47 | 2 | 99 | 21.09 | 16828.84 | 278.65 | 609.2 | 110.11 | 46.36 | 31097.25 | 0.42 | 0.84 | 9.34 | 2.01 | 1 | 10
5 | 65 | CONCLUIDO | 3.3623 | 29.74 | 25.14 | 16.95 | 0.29 | 89 | 134.89 | 46.47 | 2.25 | 87 | 21.17 | 16870.25 | 275.31 | 609.11 | 102.38 | 46.36 | 27290.33 | 0.45 | 0.85 | 9.32 | 1.76 | 1 | 10
6 | 65 | CONCLUIDO | 3.4153 | 29.28 | 24.95 | 18.95 | 0.33 | 79 | 135.22 | 46.47 | 2.5 | 77 | 21.26 | 16911.68 | 272.44 | 609.03 | 96.26 | 46.36 | 24283.39 | 0.48 | 0.85 | 9.31 | 1.57 | 1 | 10
7 | 65 | CONCLUIDO | 3.4534 | 28.96 | 24.82 | 20.68 | 0.36 | 72 | 135.56 | 46.47 | 2.75 | 70 | 21.34 | 16953.14 | 270.34 | 609.13 | 92.04 | 46.36 | 22207.42 | 0.5 | 0.86 | 9.3 | 1.44 | 1 | 10
8 | 65 | CONCLUIDO | 3.4943 | 28.62 | 24.67 | 22.77 | 0.39 | 65 | 135.9 | 46.47 | 3 | 63 | 21.43 | 16994.64 | 267.97 | 609.06 | 87.38 | 46.36 | 19914.98 | 0.53 | 0.86 | 9.29 | 1.29 | 1 | 10
9 | 65 | CONCLUIDO | 3.5271 | 28.35 | 24.54 | 24.54 | 0.42 | 60 | 136.23 | 46.47 | 3.25 | 58 | 21.52 | 17036.16 | 265.9 | 608.98 | 83.58 | 46.36 | 18035.13 | 0.55 | 0.87 | 9.27 | 1.16 | 1 | 10
10 | 65 | CONCLUIDO | 3.5476 | 28.19 | 24.48 | 26.23 | 0.45 | 56 | 136.57 | 46.47 | 3.5 | 54 | 21.6 | 17077.72 | 264.63 | 608.87 | 81.8 | 46.36 | 17167.74 | 0.57 | 0.87 | 9.27 | 1.11 | 1 | 10
11 | 65 | CONCLUIDO | 3.5753 | 27.97 | 24.37 | 28.12 | 0.48 | 52 | 136.91 | 46.47 | 3.75 | 50 | 21.69 | 17119.3 | 262.89 | 608.93 | 78.39 | 46.36 | 15482.16 | 0.59 | 0.87 | 9.26 | 1 | 1 | 10
12 | 65 | CONCLUIDO | 3.5985 | 27.79 | 24.3 | 30.38 | 0.52 | 48 | 137.25 | 46.47 | 4 | 46 | 21.78 | 17160.92 | 261.24 | 608.98 | 76.32 | 46.36 | 14466.85 | 0.61 | 0.88 | 9.25 | 0.93 | 1 | 10
13 | 65 | CONCLUIDO | 3.6153 | 27.66 | 24.26 | 32.34 | 0.55 | 45 | 137.58 | 46.47 | 4.25 | 43 | 21.87 | 17202.57 | 259.91 | 608.9 | 74.8 | 46.36 | 13722.67 | 0.62 | 0.88 | 9.25 | 0.88 | 1 | 10
14 | 65 | CONCLUIDO | 3.6285 | 27.56 | 24.21 | 33.78 | 0.58 | 43 | 137.92 | 46.47 | 4.5 | 41 | 21.95 | 17244.24 | 258.85 | 608.85 | 73.68 | 46.36 | 13173.04 | 0.63 | 0.88 | 9.24 | 0.83 | 1 | 10
15 | 65 | CONCLUIDO | 3.6454 | 27.43 | 24.16 | 36.24 | 0.61 | 40 | 138.26 | 46.47 | 4.75 | 38 | 22.04 | 17285.95 | 257.64 | 608.99 | 71.88 | 46.36 | 12286.46 | 0.64 | 0.88 | 9.24 | 0.79 | 1 | 10
16 | 65 | CONCLUIDO | 3.6588 | 27.33 | 24.12 | 38.08 | 0.64 | 38 | 138.6 | 46.47 | 5 | 36 | 22.13 | 17327.69 | 256.35 | 608.93 | 70.32 | 46.36 | 11519.95 | 0.66 | 0.88 | 9.24 | 0.74 | 1 | 10
17 | 65 | CONCLUIDO | 3.6724 | 27.23 | 24.07 | 40.12 | 0.67 | 36 | 138.94 | 46.47 | 5.25 | 34 | 22.22 | 17369.47 | 255.1 | 608.85 | 69.35 | 46.36 | 11042.75 | 0.67 | 0.89 | 9.23 | 0.7 | 1 | 10
18 | 65 | CONCLUIDO | 3.6875 | 27.12 | 24.01 | 42.38 | 0.7 | 34 | 139.28 | 46.47 | 5.5 | 32 | 22.31 | 17411.27 | 253.65 | 608.96 | 67.17 | 46.36 | 9961.63 | 0.69 | 0.89 | 9.23 | 0.64 | 1 | 10
19 | 65 | CONCLUIDO | 3.692 | 27.09 | 24.01 | 43.65 | 0.73 | 33 | 139.61 | 46.47 | 5.75 | 31 | 22.4 | 17453.1 | 253.09 | 608.84 | 67.12 | 46.36 | 9943.54 | 0.69 | 0.89 | 9.23 | 0.63 | 1 | 10
20 | 65 | CONCLUIDO | 3.6964 | 27.05 | 24 | 45 | 0.76 | 32 | 139.95 | 46.47 | 6 | 30 | 22.49 | 17494.97 | 252.17 | 608.88 | 66.7 | 46.36 | 9738.41 | 0.69 | 0.89 | 9.24 | 0.63 | 1 | 10
21 | 65 | CONCLUIDO | 3.7093 | 26.96 | 23.96 | 47.92 | 0.79 | 30 | 140.29 | 46.47 | 6.25 | 28 | 22.58 | 17536.87 | 251.08 | 608.87 | 65.44 | 46.36 | 9119.6 | 0.71 | 0.89 | 9.23 | 0.59 | 1 | 10
22 | 65 | CONCLUIDO | 3.7192 | 26.89 | 23.92 | 49.49 | 0.82 | 29 | 140.63 | 46.47 | 6.5 | 27 | 22.67 | 17578.8 | 250.12 | 608.81 | 64.07 | 46.36 | 8439.42 | 0.72 | 0.89 | 9.23 | 0.55 | 1 | 10
23 | 65 | CONCLUIDO | 3.7248 | 26.85 | 23.9 | 51.22 | 0.85 | 28 | 140.97 | 46.47 | 6.75 | 26 | 22.76 | 17620.76 | 249.09 | 608.82 | 63.97 | 46.36 | 8391.59 | 0.72 | 0.89 | 9.22 | 0.53 | 1 | 10
24 | 65 | CONCLUIDO | 3.7311 | 26.8 | 23.89 | 53.08 | 0.88 | 27 | 141.31 | 46.47 | 7 | 25 | 22.85 | 17662.75 | 248.42 | 608.81 | 63.39 | 46.36 | 8105.19 | 0.73 | 0.89 | 9.22 | 0.51 | 1 | 10
25 | 65 | CONCLUIDO | 3.7363 | 26.76 | 23.88 | 55.1 | 0.91 | 26 | 141.66 | 46.47 | 7.25 | 24 | 22.94 | 17704.77 | 247.15 | 608.82 | 63.2 | 46.36 | 8017.28 | 0.73 | 0.89 | 9.22 | 0.5 | 1 | 10
26 | 65 | CONCLUIDO | 3.7441 | 26.71 | 23.85 | 57.23 | 0.93 | 25 | 142 | 46.47 | 7.5 | 23 | 23.03 | 17746.83 | 246.54 | 608.86 | 62.13 | 46.36 | 7489.87 | 0.75 | 0.89 | 9.22 | 0.48 | 1 | 10
27 | 65 | CONCLUIDO | 3.75 | 26.67 | 23.83 | 59.58 | 0.96 | 24 | 142.34 | 46.47 | 7.75 | 22 | 23.12 | 17788.92 | 245.25 | 608.89 | 61.63 | 46.36 | 7241.32 | 0.75 | 0.89 | 9.22 | 0.46 | 1 | 10
28 | 65 | CONCLUIDO | 3.7581 | 26.61 | 23.8 | 62.09 | 0.99 | 23 | 142.68 | 46.47 | 8 | 21 | 23.21 | 17831.04 | 244.04 | 608.87 | 60.87 | 46.36 | 6868.92 | 0.76 | 0.9 | 9.21 | 0.43 | 1 | 10
29 | 65 | CONCLUIDO | 3.7552 | 26.63 | 23.82 | 62.15 | 1.02 | 23 | 143.02 | 46.47 | 8.25 | 21 | 23.3 | 17873.19 | 243.49 | 608.87 | 61.34 | 46.36 | 7101.67 | 0.76 | 0.89 | 9.22 | 0.45 | 1 | 10
30 | 65 | CONCLUIDO | 3.7631 | 26.57 | 23.79 | 64.89 | 1.05 | 22 | 143.36 | 46.47 | 8.5 | 20 | 23.4 | 17915.37 | 242.78 | 608.79 | 60.57 | 46.36 | 6722.13 | 0.77 | 0.9 | 9.21 | 0.42 | 1 | 10
31 | 65 | CONCLUIDO | 3.7686 | 26.53 | 23.78 | 67.95 | 1.08 | 21 | 143.7 | 46.47 | 8.75 | 19 | 23.49 | 17957.59 | 241.79 | 608.84 | 60.11 | 46.36 | 6495.4 | 0.77 | 0.9 | 9.22 | 0.41 | 1 | 10
32 | 65 | CONCLUIDO | 3.772 | 26.51 | 23.76 | 67.88 | 1.11 | 21 | 144.05 | 46.47 | 9 | 19 | 23.58 | 17999.83 | 240.75 | 608.83 | 59.33 | 46.36 | 6109.59 | 0.78 | 0.9 | 9.21 | 0.39 | 1 | 10
33 | 65 | CONCLUIDO | 3.7766 | 26.48 | 23.75 | 71.26 | 1.13 | 20 | 144.39 | 46.47 | 9.25 | 18 | 23.67 | 18042.12 | 239.98 | 608.85 | 59.15 | 46.36 | 6023.3 | 0.78 | 0.9 | 9.21 | 0.38 | 1 | 10
34 | 65 | CONCLUIDO | 3.7833 | 26.43 | 23.73 | 74.95 | 1.16 | 19 | 144.73 | 46.47 | 9.5 | 17 | 23.77 | 18084.43 | 238.98 | 608.85 | 58.5 | 46.36 | 5703.15 | 0.79 | 0.9 | 9.21 | 0.36 | 1 | 10
35 | 65 | CONCLUIDO | 3.7837 | 26.43 | 23.73 | 74.94 | 1.19 | 19 | 145.08 | 46.47 | 9.75 | 17 | 23.86 | 18126.77 | 238.49 | 608.85 | 58.66 | 46.36 | 5783.46 | 0.79 | 0.9 | 9.21 | 0.36 | 1 | 10
36 | 65 | CONCLUIDO | 3.7908 | 26.38 | 23.71 | 79.03 | 1.22 | 18 | 145.42 | 46.47 | 10 | 16 | 23.95 | 18169.15 | 236.82 | 608.79 | 58.05 | 46.36 | 5484.89 | 0.8 | 0.9 | 9.2 | 0.34 | 1 | 10
37 | 65 | CONCLUIDO | 3.792 | 26.37 | 23.7 | 79 | 1.24 | 18 | 145.76 | 46.47 | 10.25 | 16 | 24.05 | 18211.56 | 236.91 | 608.84 | 57.4 | 46.36 | 5157.04 | 0.81 | 0.9 | 9.21 | 0.33 | 1 | 10
38 | 65 | CONCLUIDO | 3.7988 | 26.32 | 23.68 | 83.58 | 1.27 | 17 | 146.11 | 46.47 | 10.5 | 15 | 24.14 | 18254.01 | 234.48 | 608.85 | 57 | 46.36 | 4964.97 | 0.81 | 0.9 | 9.2 | 0.31 | 1 | 10
39 | 65 | CONCLUIDO | 3.7974 | 26.33 | 23.69 | 83.61 | 1.3 | 17 | 146.45 | 46.47 | 10.75 | 15 | 24.24 | 18296.48 | 234.91 | 608.84 | 57.23 | 46.36 | 5075.51 | 0.81 | 0.9 | 9.21 | 0.32 | 1 | 10
40 | 65 | CONCLUIDO | 3.7973 | 26.33 | 23.69 | 83.62 | 1.33 | 17 | 146.8 | 46.47 | 11 | 15 | 24.33 | 18338.99 | 234.06 | 608.88 | 57.39 | 46.36 | 5158.29 | 0.81 | 0.9 | 9.2 | 0.32 | 1 | 10
41 | 65 | CONCLUIDO | 3.8041 | 26.29 | 23.67 | 88.77 | 1.35 | 16 | 147.14 | 46.47 | 11.25 | 14 | 24.43 | 18381.53 | 233.06 | 608.81 | 56.56 | 46.36 | 4749.39 | 0.82 | 0.9 | 9.21 | 0.3 | 1 | 10
42 | 65 | CONCLUIDO | 3.8009 | 26.31 | 23.69 | 88.85 | 1.38 | 16 | 147.49 | 46.47 | 11.5 | 14 | 24.52 | 18424.11 | 232.44 | 608.81 | 57.36 | 46.36 | 5149.36 | 0.81 | 0.9 | 9.21 | 0.32 | 1 | 10
43 | 65 | CONCLUIDO | 3.802 | 26.3 | 23.69 | 88.82 | 1.41 | 16 | 147.83 | 46.47 | 11.75 | 14 | 24.62 | 18466.71 | 230.52 | 608.83 | 57.43 | 46.36 | 5181.54 | 0.81 | 0.9 | 9.2 | 0.32 | 1 | 10
44 | 65 | CONCLUIDO | 3.8125 | 26.23 | 23.64 | 94.56 | 1.43 | 15 | 148.18 | 46.47 | 12 | 13 | 24.71 | 18509.36 | 230.3 | 608.78 | 55.9 | 46.36 | 4424.3 | 0.83 | 0.9 | 9.2 | 0.27 | 1 | 10
45 | 65 | CONCLUIDO | 3.8095 | 26.25 | 23.66 | 94.65 | 1.46 | 15 | 148.52 | 46.47 | 12.25 | 13 | 24.81 | 18552.03 | 229.65 | 608.81 | 56.52 | 46.36 | 4731.71 | 0.82 | 0.9 | 9.2 | 0.29 | 1 | 10
46 | 65 | CONCLUIDO | 3.8107 | 26.24 | 23.65 | 94.61 | 1.49 | 15 | 148.87 | 46.47 | 12.5 | 13 | 24.9 | 18594.74 | 227.81 | 608.79 | 56.16 | 46.36 | 4554.29 | 0.83 | 0.9 | 9.2 | 0.28 | 1 | 10
47 | 65 | CONCLUIDO | 3.8187 | 26.19 | 23.63 | 101.25 | 1.51 | 14 | 149.22 | 46.47 | 12.75 | 12 | 25 | 18637.48 | 227.88 | 608.81 | 55.25 | 46.36 | 4104.88 | 0.84 | 0.9 | 9.2 | 0.25 | 1 | 10
48 | 65 | CONCLUIDO | 3.8195 | 26.18 | 23.62 | 101.23 | 1.54 | 14 | 149.56 | 46.47 | 13 | 12 | 25.1 | 18680.25 | 227.16 | 608.77 | 54.89 | 46.36 | 3922.28 | 0.84 | 0.9 | 9.21 | 0.25 | 1 | 10
49 | 65 | CONCLUIDO | 3.8175 | 26.2 | 23.63 | 101.29 | 1.56 | 14 | 149.91 | 46.47 | 13.25 | 12 | 25.19 | 18723.06 | 225.59 | 608.76 | 55.6 | 46.36 | 4277.91 | 0.83 | 0.9 | 9.2 | 0.26 | 1 | 10
50 | 65 | CONCLUIDO | 3.8246 | 26.15 | 23.61 | 108.98 | 1.59 | 13 | 150.26 | 46.47 | 13.5 | 11 | 25.29 | 18765.9 | 224.82 | 608.84 | 54.96 | 46.36 | 3964.74 | 0.84 | 0.9 | 9.2 | 0.24 | 1 | 10
51 | 65 | CONCLUIDO | 3.8241 | 26.15 | 23.62 | 108.99 | 1.62 | 13 | 150.61 | 46.47 | 13.75 | 11 | 25.39 | 18808.78 | 224.26 | 608.76 | 54.92 | 46.36 | 3943.88 | 0.84 | 0.9 | 9.2 | 0.24 | 1 | 10
52 | 65 | CONCLUIDO | 3.8249 | 26.14 | 23.61 | 108.97 | 1.64 | 13 | 150.95 | 46.47 | 14 | 11 | 25.49 | 18851.69 | 223.37 | 608.76 | 54.83 | 46.36 | 3895.29 | 0.85 | 0.9 | 9.2 | 0.24 | 1 | 10
53 | 65 | CONCLUIDO | 3.8252 | 26.14 | 23.61 | 108.96 | 1.67 | 13 | 151.3 | 46.47 | 14.25 | 11 | 25.59 | 18894.63 | 221.54 | 608.82 | 54.76 | 46.36 | 3865 | 0.85 | 0.9 | 9.2 | 0.24 | 1 | 10
54 | 65 | CONCLUIDO | 3.832 | 26.1 | 23.59 | 117.95 | 1.69 | 12 | 151.65 | 46.47 | 14.5 | 10 | 25.68 | 18937.61 | 220.66 | 608.81 | 54.16 | 46.36 | 3565.08 | 0.86 | 0.9 | 9.2 | 0.22 | 1 | 10
55 | 65 | CONCLUIDO | 3.8317 | 26.1 | 23.59 | 117.95 | 1.72 | 12 | 152 | 46.47 | 14.75 | 10 | 25.78 | 18980.62 | 220.23 | 608.83 | 54.27 | 46.36 | 3624.09 | 0.85 | 0.9 | 9.19 | 0.22 | 1 | 10
56 | 65 | CONCLUIDO | 3.8308 | 26.1 | 23.6 | 117.99 | 1.74 | 12 | 152.35 | 46.47 | 15 | 10 | 25.88 | 19023.66 | 219.96 | 608.77 | 54.47 | 46.36 | 3724.23 | 0.85 | 0.9 | 9.2 | 0.23 | 1 | 10
57 | 65 | CONCLUIDO | 3.8299 | 26.11 | 23.6 | 118.02 | 1.77 | 12 | 152.7 | 46.47 | 15.25 | 10 | 25.98 | 19066.74 | 218.21 | 608.78 | 54.6 | 46.36 | 3789.77 | 0.85 | 0.9 | 9.2 | 0.23 | 1 | 10
58 | 65 | CONCLUIDO | 3.8386 | 26.05 | 23.57 | 128.57 | 1.79 | 11 | 153.05 | 46.47 | 15.5 | 9 | 26.08 | 19109.85 | 216.56 | 608.78 | 53.68 | 46.36 | 3334.28 | 0.86 | 0.9 | 9.19 | 0.2 | 1 | 10
59 | 65 | CONCLUIDO | 3.8381 | 26.05 | 23.57 | 128.59 | 1.82 | 11 | 153.4 | 46.47 | 15.75 | 9 | 26.18 | 19153 | 216.47 | 608.78 | 53.73 | 46.36 | 3356.96 | 0.86 | 0.9 | 9.2 | 0.2 | 1 | 10
60 | 65 | CONCLUIDO | 3.8386 | 26.05 | 23.57 | 128.57 | 1.84 | 11 | 153.75 | 46.47 | 16 | 7 | 26.28 | 19196.18 | 216.43 | 608.77 | 53.6 | 46.36 | 3292.1 | 0.86 | 0.9 | 9.2 | 0.2 | 1 | 10
61 | 65 | CONCLUIDO | 3.8384 | 26.05 | 23.57 | 128.58 | 1.87 | 11 | 154.1 | 46.47 | 16.25 | 4 | 26.38 | 19239.4 | 216.25 | 608.78 | 53.46 | 46.36 | 3224.79 | 0.87 | 0.9 | 9.2 | 0.2 | 1 | 10
62 | 65 | CONCLUIDO | 3.8375 | 26.06 | 23.58 | 128.61 | 1.89 | 11 | 154.45 | 46.47 | 16.5 | 3 | 26.48 | 19282.65 | 216.19 | 608.81 | 53.56 | 46.36 | 3273.52 | 0.87 | 0.9 | 9.2 | 0.21 | 1 | 10
63 | 65 | CONCLUIDO | 3.8367 | 26.06 | 23.58 | 128.64 | 1.92 | 11 | 154.8 | 46.47 | 16.75 | 2 | 26.58 | 19325.94 | 216.47 | 608.8 | 53.62 | 46.36 | 3304.52 | 0.86 | 0.9 | 9.21 | 0.21 | 1 | 10
64 | 65 | CONCLUIDO | 3.8363 | 26.07 | 23.59 | 128.66 | 1.94 | 11 | 155.15 | 46.47 | 17 | 1 | 26.68 | 19369.26 | 216.7 | 608.8 | 53.58 | 46.36 | 3283.53 | 0.87 | 0.9 | 9.21 | 0.22 | 1 | 10
65 | 65 | CONCLUIDO | 3.8362 | 26.07 | 23.59 | 128.66 | 1.96 | 11 | 155.5 | 46.47 | 17.25 | 0 | 26.79 | 19412.61 | 217.05 | 608.8 | 53.58 | 46.36 | 3284.22 | 0.87 | 0.9 | 9.21 | 0.22 | 1 | 10
0 | 130 | CONCLUIDO | 1.924 | 51.98 | 31.03 | 5.02 | 0.07 | 371 | 252.85 | 59.19 | 1 | 369 | 62.65 | 31418.63 | 517.23 | 610.34 | 285.45 | 46.36 | 117415.07 | 0.16 | 0.69 | 9.77 | 7.62 | 1 | 10
1 | 130 | CONCLUIDO | 2.1961 | 45.54 | 29.09 | 6.26 | 0.09 | 279 | 253.3 | 59.19 | 1.25 | 277 | 62.86 | 31474.5 | 484.92 | 610.07 | 224.63 | 46.36 | 87465.77 | 0.21 | 0.73 | 9.64 | 5.69 | 1 | 10
2 | 130 | CONCLUIDO | 2.401 | 41.65 | 27.94 | 7.52 | 0.11 | 223 | 253.75 | 59.19 | 1.5 | 221 | 63.06 | 31530.44 | 465.71 | 609.8 | 188.44 | 46.36 | 69653.7 | 0.25 | 0.76 | 9.56 | 4.55 | 1 | 10
3 | 130 | CONCLUIDO | 2.5608 | 39.05 | 27.15 | 8.76 | 0.12 | 186 | 254.21 | 59.19 | 1.75 | 184 | 63.26 | 31586.46 | 452.42 | 609.47 | 164.6 | 46.36 | 57916.95 | 0.28 | 0.79 | 9.48 | 3.76 | 1 | 10
4 | 130 | CONCLUIDO | 2.6851 | 37.24 | 26.62 | 9.98 | 0.14 | 160 | 254.66 | 59.19 | 2 | 158 | 63.47 | 31642.55 | 443.34 | 609.5 | 147.76 | 46.36 | 49627.57 | 0.31 | 0.8 | 9.45 | 3.23 | 1 | 10
5 | 130 | CONCLUIDO | 2.7901 | 35.84 | 26.19 | 11.22 | 0.16 | 140 | 255.12 | 59.19 | 2.25 | 138 | 63.67 | 31698.72 | 436.13 | 609.37 | 134.79 | 46.36 | 43244.26 | 0.34 | 0.81 | 9.41 | 2.81 | 1 | 10
6 | 130 | CONCLUIDO | 2.8743 | 34.79 | 25.88 | 12.42 | 0.17 | 125 | 255.57 | 59.19 | 2.5 | 123 | 63.88 | 31754.97 | 430.72 | 609.44 | 124.98 | 46.36 | 38410.95 | 0.37 | 0.82 | 9.38 | 2.49 | 1 | 10
7 | 130 | CONCLUIDO | 2.9492 | 33.91 | 25.63 | 13.73 | 0.19 | 112 | 256.03 | 59.19 | 2.75 | 110 | 64.09 | 31811.29 | 426.34 | 609.32 | 117.26 | 46.36 | 34618.33 | 0.4 | 0.83 | 9.36 | 2.25 | 1 | 10
8 | 130 | CONCLUIDO | 3.0105 | 33.22 | 25.43 | 14.96 | 0.21 | 102 | 256.49 | 59.19 | 3 | 100 | 64.29 | 31867.69 | 422.89 | 609.3 | 110.68 | 46.36 | 31379.53 | 0.42 | 0.84 | 9.35 | 2.04 | 1 | 10
9 | 130 | CONCLUIDO | 3.0626 | 32.65 | 25.25 | 16.12 | 0.23 | 94 | 256.95 | 59.19 | 3.25 | 92 | 64.5 | 31924.29 | 419.77 | 609.14 | 105.22 | 46.36 | 28689.11 | 0.44 | 0.84 | 9.34 | 1.87 | 1 | 10
10 | 130 | CONCLUIDO | 3.1086 | 32.17 | 25.11 | 17.32 | 0.24 | 87 | 257.41 | 59.19 | 3.5 | 85 | 64.71 | 31980.84 | 417.19 | 608.99 | 101.27 | 46.36 | 26747.69 | 0.46 | 0.85 | 9.32 | 1.73 | 1 | 10
11 | 130 | CONCLUIDO | 3.1493 | 31.75 | 24.99 | 18.51 | 0.26 | 81 | 257.86 | 59.19 | 3.75 | 79 | 64.92 | 32037.48 | 414.89 | 608.98 | 97.33 | 46.36 | 24806.97 | 0.48 | 0.85 | 9.32 | 1.61 | 1 | 10
12 | 130 | CONCLUIDO | 3.1911 | 31.34 | 24.86 | 19.89 | 0.28 | 75 | 258.32 | 59.19 | 4 | 73 | 65.13 | 32094.19 | 412.74 | 609.07 | 93.57 | 46.36 | 22959.01 | 0.5 | 0.86 | 9.3 | 1.49 | 1 | 10
13 | 130 | CONCLUIDO | 3.2178 | 31.08 | 24.8 | 20.96 | 0.29 | 71 | 258.78 | 59.19 | 4.25 | 69 | 65.34 | 32150.98 | 411.47 | 609.03 | 91.36 | 46.36 | 21873.35 | 0.51 | 0.86 | 9.3 | 1.42 | 1 | 10
14 | 130 | CONCLUIDO | 3.2577 | 30.7 | 24.67 | 22.42 | 0.31 | 66 | 259.25 | 59.19 | 4.5 | 64 | 65.55 | 32207.85 | 408.96 | 609.03 | 87.62 | 46.36 | 20027.54 | 0.53 | 0.86 | 9.28 | 1.29 | 1 | 10
15 | 130 | CONCLUIDO | 3.2775 | 30.51 | 24.63 | 23.45 | 0.33 | 63 | 259.71 | 59.19 | 4.75 | 61 | 65.76 | 32264.79 | 408.17 | 608.94 | 86.33 | 46.36 | 19395.24 | 0.54 | 0.87 | 9.28 | 1.25 | 1 | 10
16 | 130 | CONCLUIDO | 3.3006 | 30.3 | 24.56 | 24.56 | 0.34 | 60 | 260.17 | 59.19 | 5 | 58 | 65.98 | 32321.82 | 406.87 | 609.04 | 84.19 | 46.36 | 18344.29 | 0.55 | 0.87 | 9.28 | 1.18 | 1 | 10
17 | 130 | CONCLUIDO | 3.3252 | 30.07 | 24.48 | 25.77 | 0.36 | 57 | 260.63 | 59.19 | 5.25 | 55 | 66.19 | 32378.93 | 405.43 | 608.98 | 81.72 | 46.36 | 17120.9 | 0.57 | 0.87 | 9.27 | 1.11 | 1 | 10
18 | 130 | CONCLUIDO | 3.347 | 29.88 | 24.43 | 27.15 | 0.37 | 54 | 261.1 | 59.19 | 5.5 | 52 | 66.4 | 32436.11 | 404.39 | 609.09 | 79.98 | 46.36 | 16266.84 | 0.58 | 0.87 | 9.27 | 1.06 | 1 | 10
19 | 130 | CONCLUIDO | 3.3643 | 29.72 | 24.38 | 28.13 | 0.39 | 52 | 261.56 | 59.19 | 5.75 | 50 | 66.62 | 32493.38 | 403.41 | 608.92 | 78.34 | 46.36 | 15457.66 | 0.59 | 0.87 | 9.27 | 1 | 1 | 10
20 | 130 | CONCLUIDO | 3.3845 | 29.55 | 24.35 | 29.81 | 0.41 | 49 | 262.03 | 59.19 | 6 | 47 | 66.83 | 32550.72 | 402.53 | 608.98 | 77.38 | 46.36 | 14994.6 | 0.6 | 0.88 | 9.27 | 0.97 | 1 | 10
21 | 130 | CONCLUIDO | 3.4036 | 29.38 | 24.28 | 30.99 | 0.42 | 47 | 262.49 | 59.19 | 6.25 | 45 | 67.05 | 32608.15 | 401.21 | 608.9 | 75.35 | 46.36 | 13986.31 | 0.62 | 0.88 | 9.25 | 0.9 | 1 | 10
22 | 130 | CONCLUIDO | 3.4063 | 29.36 | 24.3 | 31.7 | 0.44 | 46 | 262.96 | 59.19 | 6.5 | 44 | 67.26 | 32665.66 | 401.37 | 608.96 | 75.65 | 46.36 | 14141.01 | 0.61 | 0.88 | 9.27 | 0.93 | 1 | 10
23 | 130 | CONCLUIDO | 3.4253 | 29.19 | 24.24 | 33.05 | 0.46 | 44 | 263.42 | 59.19 | 6.75 | 42 | 67.48 | 32723.25 | 400.22 | 608.87 | 74.17 | 46.36 | 13411.39 | 0.63 | 0.88 | 9.25 | 0.86 | 1 | 10
24 | 130 | CONCLUIDO | 3.4416 | 29.06 | 24.2 | 34.57 | 0.47 | 42 | 263.89 | 59.19 | 7 | 40 | 67.7 | 32780.92 | 399.36 | 608.99 | 72.83 | 46.36 | 12754.63 | 0.64 | 0.88 | 9.25 | 0.82 | 1 | 10
25 | 130 | CONCLUIDO | 3.4487 | 29 | 24.19 | 35.4 | 0.49 | 41 | 264.36 | 59.19 | 7.25 | 39 | 67.92 | 32838.68 | 398.96 | 608.87 | 72.53 | 46.36 | 12606.14 | 0.64 | 0.88 | 9.25 | 0.81 | 1 | 10
26 | 130 | CONCLUIDO | 3.4666 | 28.85 | 24.14 | 37.13 | 0.5 | 39 | 264.83 | 59.19 | 7.5 | 37 | 68.14 | 32896.51 | 397.82 | 608.91 | 70.88 | 46.36 | 11794.44 | 0.65 | 0.88 | 9.25 | 0.76 | 1 | 10
27 | 130 | CONCLUIDO | 3.4746 | 28.78 | 24.12 | 38.08 | 0.52 | 38 | 265.3 | 59.19 | 7.75 | 36 | 68.36 | 32954.43 | 397.43 | 608.86 | 70.39 | 46.36 | 11552.99 | 0.66 | 0.88 | 9.24 | 0.74 | 1 | 10
28 | 130 | CONCLUIDO | 3.4828 | 28.71 | 24.1 | 39.08 | 0.54 | 37 | 265.77 | 59.19 | 8 | 35 | 68.58 | 33012.44 | 396.98 | 608.93 | 69.74 | 46.36 | 11232.31 | 0.66 | 0.88 | 9.24 | 0.72 | 1 | 10
29 | 130 | CONCLUIDO | 3.4929 | 28.63 | 24.06 | 40.11 | 0.55 | 36 | 266.24 | 59.19 | 8.25 | 34 | 68.8 | 33070.52 | 396.18 | 608.93 | 68.92 | 46.36 | 10825.93 | 0.67 | 0.89 | 9.23 | 0.69 | 1 | 10
30 | 130 | CONCLUIDO | 3.5002 | 28.57 | 24.05 | 41.23 | 0.57 | 35 | 266.71 | 59.19 | 8.5 | 33 | 69.02 | 33128.7 | 395.64 | 608.85 | 68.34 | 46.36 | 10541.16 | 0.68 | 0.89 | 9.24 | 0.68 | 1 | 10
31 | 130 | CONCLUIDO | 3.5071 | 28.51 | 24.05 | 42.43 | 0.58 | 34 | 267.18 | 59.19 | 8.75 | 32 | 69.24 | 33186.95 | 395.31 | 608.93 | 68.33 | 46.36 | 10540.25 | 0.68 | 0.89 | 9.23 | 0.67 | 1 | 10
32 | 130 | CONCLUIDO | 3.5174 | 28.43 | 24.01 | 43.66 | 0.6 | 33 | 267.66 | 59.19 | 9 | 31 | 69.46 | 33245.29 | 394.69 | 608.97 | 67.13 | 46.36 | 9945.65 | 0.69 | 0.89 | 9.23 | 0.64 | 1 | 10
33 | 130 | CONCLUIDO | 3.5237 | 28.38 | 24.01 | 45.02 | 0.61 | 32 | 268.13 | 59.19 | 9.25 | 30 | 69.69 | 33303.72 | 394.4 | 608.85 | 66.92 | 46.36 | 9848.68 | 0.69 | 0.89 | 9.24 | 0.64 | 1 | 10
34 | 130 | CONCLUIDO | 3.5352 | 28.29 | 23.97 | 46.39 | 0.63 | 31 | 268.61 | 59.19 | 9.5 | 29 | 69.91 | 33362.23 | 393.63 | 608.94 | 65.75 | 46.36 | 9266.54 | 0.71 | 0.89 | 9.23 | 0.59 | 1 | 10
35 | 130 | CONCLUIDO | 3.5408 | 28.24 | 23.97 | 47.94 | 0.64 | 30 | 269.08 | 59.19 | 9.75 | 28 | 70.14 | 33420.83 | 393.35 | 608.97 | 65.94 | 46.36 | 9369.29 | 0.7 | 0.89 | 9.23 | 0.6 | 1 | 10
36 | 130 | CONCLUIDO | 3.5425 | 28.23 | 23.96 | 47.91 | 0.66 | 30 | 269.56 | 59.19 | 10 | 28 | 70.36 | 33479.51 | 392.91 | 608.82 | 65.53 | 46.36 | 9161.34 | 0.71 | 0.89 | 9.23 | 0.58 | 1 | 10
37 | 130 | CONCLUIDO | 3.5544 | 28.13 | 23.91 | 49.47 | 0.68 | 29 | 270.03 | 59.19 | 10.25 | 27 | 70.59 | 33538.28 | 392.12 | 608.8 | 64.15 | 46.36 | 8476.41 | 0.72 | 0.89 | 9.22 | 0.54 | 1 | 10
38 | 130 | CONCLUIDO | 3.5587 | 28.1 | 23.93 | 51.27 | 0.69 | 28 | 270.51 | 59.19 | 10.5 | 26 | 70.82 | 33597.14 | 392.2 | 608.81 | 64.53 | 46.36 | 8674.91 | 0.72 | 0.89 | 9.22 | 0.55 | 1 | 10
39 | 130 | CONCLUIDO | 3.5601 | 28.09 | 23.91 | 51.25 | 0.71 | 28 | 270.99 | 59.19 | 10.75 | 26 | 71.04 | 33656.08 | 391.63 | 608.95 | 64.04 | 46.36 | 8429.55 | 0.72 | 0.89 | 9.23 | 0.54 | 1 | 10
40 | 130 | CONCLUIDO | 3.5696 | 28.01 | 23.89 | 53.09 | 0.72 | 27 | 271.47 | 59.19 | 11 | 25 | 71.27 | 33715.11 | 391.54 | 608.9 | 63.49 | 46.36 | 8156.51 | 0.73 | 0.89 | 9.22 | 0.52 | 1 | 10
41 | 130 | CONCLUIDO | 3.5803 | 27.93 | 23.85 | 55.05 | 0.74 | 26 | 271.95 | 59.19 | 11.25 | 24 | 71.5 | 33774.23 | 390.6 | 608.79 | 62.45 | 46.36 | 7640.78 | 0.74 | 0.89 | 9.22 | 0.48 | 1 | 10
42 | 130 | CONCLUIDO | 3.5763 | 27.96 | 23.89 | 55.12 | 0.75 | 26 | 272.43 | 59.19 | 11.5 | 24 | 71.73 | 33833.57 | 390.77 | 608.84 | 63.26 | 46.36 | 8047.72 | 0.73 | 0.89 | 9.22 | 0.51 | 1 | 10
43 | 130 | CONCLUIDO | 3.5865 | 27.88 | 23.86 | 57.25 | 0.77 | 25 | 272.91 | 59.19 | 11.75 | 23 | 71.96 | 33892.87 | 390.25 | 608.93 | 62.44 | 46.36 | 7640.26 | 0.74 | 0.89 | 9.22 | 0.48 | 1 | 10
44 | 130 | CONCLUIDO | 3.5862 | 27.88 | 23.86 | 57.26 | 0.78 | 25 | 273.39 | 59.19 | 12 | 23 | 72.2 | 33952.26 | 389.97 | 608.84 | 62.32 | 46.36 | 7583.51 | 0.74 | 0.89 | 9.22 | 0.48 | 1 | 10
45 | 130 | CONCLUIDO | 3.5973 | 27.8 | 23.82 | 59.55 | 0.8 | 24 | 273.87 | 59.19 | 12.25 | 22 | 72.43 | 34011.74 | 389.22 | 608.88 | 61.25 | 46.36 | 7053.94 | 0.76 | 0.89 | 9.22 | 0.45 | 1 | 10
46 | 130 | CONCLUIDO | 3.5948 | 27.82 | 23.84 | 59.6 | 0.81 | 24 | 274.35 | 59.19 | 12.5 | 22 | 72.66 | 34071.31 | 389.38 | 608.86 | 61.94 | 46.36 | 7396.79 | 0.75 | 0.89 | 9.22 | 0.47 | 1 | 10
47 | 130 | CONCLUIDO | 3.6045 | 27.74 | 23.81 | 62.12 | 0.83 | 23 | 274.84 | 59.19 | 12.75 | 21 | 72.89 | 34130.98 | 388.5 | 608.83 | 60.96 | 46.36 | 6914.39 | 0.76 | 0.89 | 9.22 | 0.44 | 1 | 10
48 | 130 | CONCLUIDO | 3.6044 | 27.74 | 23.81 | 62.12 | 0.84 | 23 | 275.32 | 59.19 | 13 | 21 | 73.13 | 34190.73 | 388.56 | 608.87 | 61.27 | 46.36 | 7067.68 | 0.76 | 0.89 | 9.21 | 0.44 | 1 | 10
49 | 130 | CONCLUIDO | 3.6126 | 27.68 | 23.8 | 64.91 | 0.86 | 22 | 275.81 | 59.19 | 13.25 | 20 | 73.36 | 34250.57 | 387.82 | 608.83 | 60.54 | 46.36 | 6706.37 | 0.77 | 0.9 | 9.22 | 0.43 | 1 | 10
50 | 130 | CONCLUIDO | 3.614 | 27.67 | 23.79 | 64.88 | 0.87 | 22 | 276.29 | 59.19 | 13.5 | 20 | 73.6 | 34310.51 | 387.85 | 608.83 | 60.32 | 46.36 | 6598.34 | 0.77 | 0.9 | 9.21 | 0.42 | 1 | 10
51 | 130 | CONCLUIDO | 3.6122 | 27.68 | 23.8 | 64.92 | 0.88 | 22 | 276.78 | 59.19 | 13.75 | 20 | 73.84 | 34370.54 | 387.7 | 608.88 | 60.79 | 46.36 | 6834.9 | 0.76 | 0.9 | 9.21 | 0.43 | 1 | 10
52 | 130 | CONCLUIDO | 3.6222 | 27.61 | 23.78 | 67.93 | 0.9 | 21 | 277.27 | 59.19 | 14 | 19 | 74.07 | 34430.66 | 387.15 | 608.82 | 59.96 | 46.36 | 6421.89 | 0.77 | 0.9 | 9.21 | 0.4 | 1 | 10
53 | 130 | CONCLUIDO | 3.6229 | 27.6 | 23.77 | 67.92 | 0.91 | 21 | 277.76 | 59.19 | 14.25 | 19 | 74.31 | 34490.87 | 387.15 | 608.82 | 59.74 | 46.36 | 6314.03 | 0.78 | 0.9 | 9.21 | 0.4 | 1 | 10
54 | 130 | CONCLUIDO | 3.6227 | 27.6 | 23.77 | 67.92 | 0.93 | 21 | 278.25 | 59.19 | 14.5 | 19 | 74.55 | 34551.18 | 386.67 | 608.84 | 59.55 | 46.36 | 6218.09 | 0.78 | 0.9 | 9.22 | 0.4 | 1 | 10
55 | 130 | CONCLUIDO | 3.633 | 27.53 | 23.74 | 71.23 | 0.94 | 20 | 278.74 | 59.19 | 14.75 | 18 | 74.79 | 34611.59 | 386.05 | 608.8 | 59.1 | 46.36 | 5998.8 | 0.78 | 0.9 | 9.21 | 0.37 | 1 | 10
56 | 130 | CONCLUIDO | 3.6318 | 27.53 | 23.75 | 71.26 | 0.96 | 20 | 279.23 | 59.19 | 15 | 18 | 75.03 | 34672.08 | 386.2 | 608.93 | 58.88 | 46.36 | 5886.9 | 0.79 | 0.9 | 9.22 | 0.38 | 1 | 10
57 | 130 | CONCLUIDO | 3.6327 | 27.53 | 23.75 | 71.24 | 0.97 | 20 | 279.72 | 59.19 | 15.25 | 18 | 75.27 | 34732.68 | 385.72 | 608.92 | 59.12 | 46.36 | 6009.24 | 0.78 | 0.9 | 9.21 | 0.37 | 1 | 10
58 | 130 | CONCLUIDO | 3.6414 | 27.46 | 23.73 | 74.93 | 0.98 | 19 | 280.21 | 59.19 | 15.5 | 17 | 75.52 | 34793.36 | 385.74 | 608.83 | 58.29 | 46.36 | 5596.1 | 0.8 | 0.9 | 9.21 | 0.36 | 1 | 10
59 | 130 | CONCLUIDO | 3.6391 | 27.48 | 23.75 | 74.99 | 1 | 19 | 280.7 | 59.19 | 15.75 | 17 | 75.76 | 34854.15 | 385.89 | 608.83 | 58.84 | 46.36 | 5874.3 | 0.79 | 0.9 | 9.21 | 0.37 | 1 | 10
60 | 130 | CONCLUIDO | 3.6415 | 27.46 | 23.73 | 74.93 | 1.01 | 19 | 281.2 | 59.19 | 16 | 17 | 76 | 34915.03 | 385.01 | 608.81 | 58.33 | 46.36 | 5616.1 | 0.79 | 0.9 | 9.21 | 0.36 | 1 | 10
61 | 130 | CONCLUIDO | 3.6499 | 27.4 | 23.71 | 79.04 | 1.03 | 18 | 281.69 | 59.19 | 16.25 | 16 | 76.25 | 34976 | 384.39 | 608.82 | 57.99 | 46.36 | 5451.91 | 0.8 | 0.9 | 9.21 | 0.34 | 1 | 10
62 | 130 | CONCLUIDO | 3.6499 | 27.4 | 23.71 | 79.04 | 1.04 | 18 | 282.19 | 59.19 | 16.5 | 16 | 76.49 | 35037.08 | 384.96 | 608.84 | 57.72 | 46.36 | 5315.4 | 0.8 | 0.9 | 9.21 | 0.34 | 1 | 10
63 | 130 | CONCLUIDO | 3.6526 | 27.38 | 23.69 | 78.97 | 1.06 | 18 | 282.68 | 59.19 | 16.75 | 16 | 76.74 | 35098.25 | 384.28 | 608.78 | 57.19 | 46.36 | 5050.98 | 0.81 | 0.9 | 9.21 | 0.32 | 1 | 10
64 | 130 | CONCLUIDO | 3.6507 | 27.39 | 23.71 | 79.02 | 1.07 | 18 | 283.18 | 59.19 | 17 | 16 | 76.98 | 35159.52 | 383.8 | 608.8 | 57.79 | 46.36 | 5354.78 | 0.8 | 0.9 | 9.21 | 0.34 | 1 | 10
65 | 130 | CONCLUIDO | 3.6598 | 27.32 | 23.69 | 83.6 | 1.08 | 17 | 283.68 | 59.19 | 17.25 | 15 | 77.23 | 35220.89 | 383.19 | 608.75 | 57.21 | 46.36 | 5069.78 | 0.81 | 0.9 | 9.2 | 0.32 | 1 | 10
66 | 130 | CONCLUIDO | 3.6603 | 27.32 | 23.68 | 83.59 | 1.1 | 17 | 284.17 | 59.19 | 17.5 | 15 | 77.48 | 35282.36 | 383.4 | 608.81 | 56.97 | 46.36 | 4947.36 | 0.81 | 0.9 | 9.21 | 0.31 | 1 | 10
67 | 130 | CONCLUIDO | 3.6583 | 27.34 | 23.7 | 83.64 | 1.11 | 17 | 284.67 | 59.19 | 17.75 | 15 | 77.73 | 35343.92 | 383.66 | 608.76 | 57.56 | 46.36 | 5244.3 | 0.81 | 0.9 | 9.21 | 0.33 | 1 | 10
68 | 130 | CONCLUIDO | 3.6583 | 27.34 | 23.7 | 83.64 | 1.12 | 17 | 285.17 | 59.19 | 18 | 15 | 77.98 | 35405.59 | 383.34 | 608.81 | 57.56 | 46.36 | 5241.34 | 0.81 | 0.9 | 9.21 | 0.33 | 1 | 10
69 | 130 | CONCLUIDO | 3.6686 | 27.26 | 23.67 | 88.77 | 1.14 | 16 | 285.67 | 59.19 | 18.25 | 14 | 78.23 | 35467.36 | 382.39 | 608.78 | 56.8 | 46.36 | 4869.58 | 0.82 | 0.9 | 9.2 | 0.3 | 1 | 10
70 | 130 | CONCLUIDO | 3.6691 | 27.25 | 23.67 | 88.75 | 1.15 | 16 | 286.18 | 59.19 | 18.5 | 14 | 78.48 | 35529.23 | 382.68 | 608.83 | 56.54 | 46.36 | 4736.04 | 0.82 | 0.9 | 9.2 | 0.3 | 1 | 10
71 | 130 | CONCLUIDO | 3.6673 | 27.27 | 23.68 | 88.8 | 1.16 | 16 | 286.68 | 59.19 | 18.75 | 14 | 78.74 | 35591.33 | 382.92 | 608.84 | 57.08 | 46.36 | 5006.92 | 0.81 | 0.9 | 9.2 | 0.31 | 1 | 10
72 | 130 | CONCLUIDO | 3.6654 | 27.28 | 23.7 | 88.86 | 1.18 | 16 | 287.18 | 59.19 | 19 | 14 | 78.99 | 35653.4 | 382.82 | 608.81 | 57.29 | 46.36 | 5114.67 | 0.81 | 0.9 | 9.21 | 0.32 | 1 | 10
73 | 130 | CONCLUIDO | 3.666 | 27.28 | 23.69 | 88.84 | 1.19 | 16 | 287.69 | 59.19 | 19.25 | 14 | 79.24 | 35715.58 | 382.14 | 608.77 | 57.31 | 46.36 | 5124.94 | 0.81 | 0.9 | 9.21 | 0.32 | 1 | 10
74 | 130 | CONCLUIDO | 3.6768 | 27.2 | 23.66 | 94.64 | 1.2 | 15 | 288.19 | 59.19 | 19.5 | 13 | 79.5 | 35777.86 | 381.04 | 608.82 | 56.42 | 46.36 | 4680.35 | 0.82 | 0.9 | 9.2 | 0.29 | 1 | 10
75 | 130 | CONCLUIDO | 3.6779 | 27.19 | 23.65 | 94.6 | 1.22 | 15 | 288.7 | 59.19 | 19.75 | 13 | 79.75 | 35840.25 | 381.5 | 608.81 | 55.98 | 46.36 | 4463.93 | 0.83 | 0.9 | 9.2 | 0.28 | 1 | 10
76 | 130 | CONCLUIDO | 3.6794 | 27.18 | 23.64 | 94.56 | 1.23 | 15 | 289.2 | 59.19 | 20 | 13 | 80.01 | 35902.74 | 381.4 | 608.77 | 55.64 | 46.36 | 4292.42 | 0.83 | 0.9 | 9.2 | 0.27 | 1 | 10
77 | 130 | CONCLUIDO | 3.6776 | 27.19 | 23.65 | 94.61 | 1.24 | 15 | 289.71 | 59.19 | 20.25 | 13 | 80.27 | 35965.33 | 381.75 | 608.78 | 56.24 | 46.36 | 4590.1 | 0.82 | 0.9 | 9.2 | 0.28 | 1 | 10
78 | 130 | CONCLUIDO | 3.6766 | 27.2 | 23.66 | 94.64 | 1.26 | 15 | 290.22 | 59.19 | 20.5 | 13 | 80.53 | 36028.03 | 381.31 | 608.78 | 56.41 | 46.36 | 4678.71 | 0.82 | 0.9 | 9.2 | 0.29 | 1 | 10
79 | 130 | CONCLUIDO | 3.6778 | 27.19 | 23.65 | 94.61 | 1.27 | 15 | 290.73 | 59.19 | 20.75 | 13 | 80.79 | 36090.84 | 380.42 | 608.76 | 56.08 | 46.36 | 4510.67 | 0.83 | 0.9 | 9.2 | 0.28 | 1 | 10
80 | 130 | CONCLUIDO | 3.688 | 27.12 | 23.63 | 101.25 | 1.28 | 14 | 291.24 | 59.19 | 21 | 12 | 81.05 | 36153.75 | 379.95 | 608.79 | 55.31 | 46.36 | 4130.14 | 0.84 | 0.9 | 9.2 | 0.25 | 1 | 10
81 | 130 | CONCLUIDO | 3.6883 | 27.11 | 23.62 | 101.24 | 1.3 | 14 | 291.75 | 59.19 | 21.25 | 12 | 81.31 | 36216.77 | 380.23 | 608.8 | 55.03 | 46.36 | 3990.37 | 0.84 | 0.9 | 9.21 | 0.25 | 1 | 10
82 | 130 | CONCLUIDO | 3.69 | 27.1 | 23.61 | 101.19 | 1.31 | 14 | 292.26 | 59.19 | 21.5 | 12 | 81.57 | 36279.9 | 380.11 | 608.77 | 54.87 | 46.36 | 3913.83 | 0.84 | 0.9 | 9.2 | 0.24 | 1 | 10
83 | 130 | CONCLUIDO | 3.6891 | 27.11 | 23.62 | 101.22 | 1.32 | 14 | 292.77 | 59.19 | 21.75 | 12 | 81.83 | 36343.13 | 380.27 | 608.76 | 54.9 | 46.36 | 3927.49 | 0.84 | 0.9 | 9.2 | 0.25 | 1 | 10
84 | 130 | CONCLUIDO | 3.6888 | 27.11 | 23.62 | 101.23 | 1.34 | 14 | 293.29 | 59.19 | 22 | 12 | 82.09 | 36406.47 | 379.81 | 608.82 | 55.04 | 46.36 | 3996.59 | 0.84 | 0.9 | 9.2 | 0.25 | 1 | 10
85 | 130 | CONCLUIDO | 3.6867 | 27.12 | 23.63 | 101.29 | 1.35 | 14 | 293.8 | 59.19 | 22.25 | 12 | 82.36 | 36469.92 | 379.51 | 608.82 | 55.63 | 46.36 | 4291.99 | 0.83 | 0.9 | 9.2 | 0.26 | 1 | 10
86 | 130 | CONCLUIDO | 3.6861 | 27.13 | 23.64 | 101.31 | 1.36 | 14 | 294.32 | 59.19 | 22.5 | 12 | 82.62 | 36533.49 | 379.19 | 608.78 | 55.66 | 46.36 | 4309.13 | 0.83 | 0.9 | 9.2 | 0.27 | 1 | 10
87 | 130 | CONCLUIDO | 3.6961 | 27.06 | 23.62 | 108.99 | 1.37 | 13 | 294.83 | 59.19 | 22.75 | 11 | 82.89 | 36597.16 | 379.09 | 608.81 | 54.81 | 46.36 | 3885.79 | 0.85 | 0.9 | 9.2 | 0.24 | 1 | 10
88 | 130 | CONCLUIDO | 3.6964 | 27.05 | 23.61 | 108.98 | 1.39 | 13 | 295.35 | 59.19 | 23 | 11 | 83.16 | 36660.94 | 379.44 | 608.8 | 54.91 | 46.36 | 3935.09 | 0.84 | 0.9 | 9.2 | 0.24 | 1 | 10
89 | 130 | CONCLUIDO | 3.6962 | 27.06 | 23.61 | 108.99 | 1.4 | 13 | 295.87 | 59.19 | 23.25 | 11 | 83.43 | 36724.83 | 379.13 | 608.79 | 54.87 | 46.36 | 3919.58 | 0.84 | 0.9 | 9.2 | 0.24 | 1 | 10
90 | 130 | CONCLUIDO | 3.6969 | 27.05 | 23.61 | 108.96 | 1.41 | 13 | 296.39 | 59.19 | 23.5 | 11 | 83.69 | 36788.84 | 378.96 | 608.8 | 54.76 | 46.36 | 3863.17 | 0.85 | 0.9 | 9.2 | 0.24 | 1 | 10
91 | 130 | CONCLUIDO | 3.6971 | 27.05 | 23.61 | 108.96 | 1.42 | 13 | 296.91 | 59.19 | 23.75 | 11 | 83.96 | 36852.96 | 379.01 | 608.78 | 54.64 | 46.36 | 3801.42 | 0.85 | 0.9 | 9.2 | 0.24 | 1 | 10
92 | 130 | CONCLUIDO | 3.6957 | 27.06 | 23.62 | 109.01 | 1.44 | 13 | 297.43 | 59.19 | 24 | 11 | 84.24 | 36917.19 | 378.56 | 608.81 | 55.04 | 46.36 | 4004.43 | 0.84 | 0.9 | 9.2 | 0.25 | 1 | 10
93 | 130 | CONCLUIDO | 3.6961 | 27.06 | 23.61 | 108.99 | 1.45 | 13 | 297.95 | 59.19 | 24.25 | 11 | 84.51 | 36981.53 | 377.95 | 608.77 | 54.88 | 46.36 | 3922.94 | 0.84 | 0.9 | 9.2 | 0.24 | 1 | 10
94 | 130 | CONCLUIDO | 3.7076 | 26.97 | 23.58 | 117.9 | 1.46 | 12 | 298.47 | 59.19 | 24.5 | 10 | 84.78 | 37045.99 | 376.68 | 608.84 | 53.84 | 46.36 | 3405.85 | 0.86 | 0.9 | 9.2 | 0.21 | 1 | 10
95 | 130 | CONCLUIDO | 3.7071 | 26.98 | 23.58 | 117.92 | 1.47 | 12 | 299 | 59.19 | 24.75 | 10 | 85.05 | 37110.57 | 377.04 | 608.78 | 53.96 | 46.36 | 3467.69 | 0.86 | 0.9 | 9.2 | 0.21 | 1 | 10
96 | 130 | CONCLUIDO | 3.7061 | 26.98 | 23.59 | 117.96 | 1.49 | 12 | 299.52 | 59.19 | 25 | 10 | 85.33 | 37175.38 | 377.52 | 608.8 | 54.22 | 46.36 | 3598.95 | 0.85 | 0.9 | 9.2 | 0.22 | 1 | 10
97 | 130 | CONCLUIDO | 3.7055 | 26.99 | 23.6 | 117.98 | 1.5 | 12 | 300.05 | 59.19 | 25.25 | 10 | 85.6 | 37240.19 | 377.54 | 608.78 | 54.32 | 46.36 | 3646.06 | 0.85 | 0.9 | 9.2 | 0.22 | 1 | 10
98 | 130 | CONCLUIDO | 3.706 | 26.98 | 23.59 | 117.96 | 1.51 | 12 | 300.57 | 59.19 | 25.5 | 10 | 85.88 | 37305.12 | 377.49 | 608.84 | 54.18 | 46.36 | 3576.96 | 0.86 | 0.9 | 9.2 | 0.22 | 1 | 10
99 | 130 | CONCLUIDO | 3.706 | 26.98 | 23.59 | 117.96 | 1.52 | 12 | 301.1 | 59.19 | 25.75 | 10 | 86.16 | 37370.16 | 377.65 | 608.77 | 54.22 | 46.36 | 3595.92 | 0.86 | 0.9 | 9.2 | 0.22 | 1 | 10
100 | 130 | CONCLUIDO | 3.7058 | 26.98 | 23.59 | 117.97 | 1.54 | 12 | 301.63 | 59.19 | 26 | 10 | 86.44 | 37435.32 | 377.49 | 608.82 | 54.32 | 46.36 | 3648.05 | 0.85 | 0.9 | 9.2 | 0.22 | 1 | 10
101 | 130 | CONCLUIDO | 3.7051 | 26.99 | 23.6 | 117.99 | 1.55 | 12 | 302.16 | 59.19 | 26.25 | 10 | 86.72 | 37500.6 | 377.36 | 608.81 | 54.35 | 46.36 | 3663.07 | 0.85 | 0.9 | 9.2 | 0.23 | 1 | 10
102 | 130 | CONCLUIDO | 3.7045 | 26.99 | 23.6 | 118.01 | 1.56 | 12 | 302.69 | 59.19 | 26.5 | 10 | 87 | 37566 | 376.86 | 608.76 | 54.66 | 46.36 | 3815.78 | 0.85 | 0.9 | 9.2 | 0.23 | 1 | 10
103 | 130 | CONCLUIDO | 3.7047 | 26.99 | 23.6 | 118.01 | 1.57 | 12 | 303.22 | 59.19 | 26.75 | 10 | 87.28 | 37631.52 | 376.17 | 608.78 | 54.52 | 46.36 | 3746.08 | 0.85 | 0.9 | 9.2 | 0.23 | 1 | 10
104 | 130 | CONCLUIDO | 3.7152 | 26.92 | 23.57 | 128.58 | 1.58 | 11 | 303.75 | 59.19 | 27 | 9 | 87.56 | 37697.16 | 375.72 | 608.75 | 53.67 | 46.36 | 3327.54 | 0.86 | 0.9 | 9.2 | 0.2 | 1 | 10
105 | 130 | CONCLUIDO | 3.7159 | 26.91 | 23.57 | 128.56 | 1.6 | 11 | 304.29 | 59.19 | 27.25 | 9 | 87.84 | 37762.92 | 375.95 | 608.8 | 53.55 | 46.36 | 3268.49 | 0.87 | 0.9 | 9.19 | 0.2 | 1 | 10
106 | 130 | CONCLUIDO | 3.7151 | 26.92 | 23.57 | 128.59 | 1.61 | 11 | 304.82 | 59.19 | 27.5 | 9 | 88.13 | 37828.81 | 376.19 | 608.79 | 53.7 | 46.36 | 3341.7 | 0.86 | 0.9 | 9.2 | 0.2 | 1 | 10
107 | 130 | CONCLUIDO | 3.7154 | 26.92 | 23.57 | 128.58 | 1.62 | 11 | 305.36 | 59.19 | 27.75 | 9 | 88.41 | 37894.82 | 376.4 | 608.87 | 53.67 | 46.36 | 3328.33 | 0.86 | 0.9 | 9.19 | 0.2 | 1 | 10
108 | 130 | CONCLUIDO | 3.7164 | 26.91 | 23.57 | 128.54 | 1.63 | 11 | 305.89 | 59.19 | 28 | 9 | 88.7 | 37960.95 | 376.27 | 608.76 | 53.39 | 46.36 | 3185.2 | 0.87 | 0.9 | 9.2 | 0.19 | 1 | 10
109 | 130 | CONCLUIDO | 3.7162 | 26.91 | 23.57 | 128.54 | 1.64 | 11 | 306.43 | 59.19 | 28.25 | 9 | 88.99 | 38027.2 | 376.12 | 608.79 | 53.51 | 46.36 | 3249.16 | 0.87 | 0.9 | 9.19 | 0.19 | 1 | 10
110 | 130 | CONCLUIDO | 3.7155 | 26.91 | 23.57 | 128.57 | 1.65 | 11 | 306.97 | 59.19 | 28.5 | 9 | 89.27 | 38093.58 | 375.96 | 608.77 | 53.64 | 46.36 | 3313.52 | 0.86 | 0.9 | 9.2 | 0.2 | 1 | 10
111 | 130 | CONCLUIDO | 3.7156 | 26.91 | 23.57 | 128.57 | 1.67 | 11 | 307.51 | 59.19 | 28.75 | 9 | 89.56 | 38160.09 | 375.4 | 608.8 | 53.54 | 46.36 | 3263.97 | 0.87 | 0.9 | 9.2 | 0.2 | 1 | 10
112 | 130 | CONCLUIDO | 3.7161 | 26.91 | 23.57 | 128.55 | 1.68 | 11 | 308.05 | 59.19 | 29 | 9 | 89.85 | 38226.72 | 374.95 | 608.77 | 53.46 | 46.36 | 3220.35 | 0.87 | 0.9 | 9.2 | 0.2 | 1 | 10
113 | 130 | CONCLUIDO | 3.7164 | 26.91 | 23.57 | 128.54 | 1.69 | 11 | 308.59 | 59.19 | 29.25 | 9 | 90.14 | 38293.47 | 374.38 | 608.77 | 53.32 | 46.36 | 3153.44 | 0.87 | 0.9 | 9.2 | 0.19 | 1 | 10
114 | 130 | CONCLUIDO | 3.7167 | 26.91 | 23.56 | 128.52 | 1.7 | 11 | 309.13 | 59.19 | 29.5 | 9 | 90.44 | 38360.36 | 373.95 | 608.84 | 53.4 | 46.36 | 3193.45 | 0.87 | 0.9 | 9.19 | 0.19 | 1 | 10
115 | 130 | CONCLUIDO | 3.7249 | 26.85 | 23.55 | 141.31 | 1.71 | 10 | 309.67 | 59.19 | 29.75 | 8 | 90.73 | 38427.37 | 373.68 | 608.81 | 52.98 | 46.36 | 2986.17 | 0.88 | 0.9 | 9.19 | 0.18 | 1 | 10
116 | 130 | CONCLUIDO | 3.7251 | 26.84 | 23.55 | 141.3 | 1.72 | 10 | 310.22 | 59.19 | 30 | 8 | 91.02 | 38494.52 | 374.24 | 608.76 | 52.98 | 46.36 | 2988.71 | 0.87 | 0.9 | 9.19 | 0.18 | 1 | 10
117 | 130 | CONCLUIDO | 3.7252 | 26.84 | 23.55 | 141.3 | 1.73 | 10 | 310.76 | 59.19 | 30.25 | 8 | 91.32 | 38561.79 | 374.81 | 608.8 | 52.87 | 46.36 | 2932.28 | 0.88 | 0.9 | 9.2 | 0.18 | 1 | 10
118 | 130 | CONCLUIDO | 3.7247 | 26.85 | 23.55 | 141.32 | 1.75 | 10 | 311.31 | 59.19 | 30.5 | 8 | 91.62 | 38629.19 | 374.86 | 608.78 | 52.93 | 46.36 | 2962.85 | 0.88 | 0.9 | 9.2 | 0.18 | 1 | 10
119 | 130 | CONCLUIDO | 3.7261 | 26.84 | 23.54 | 141.26 | 1.76 | 10 | 311.86 | 59.19 | 30.75 | 8 | 91.91 | 38696.85 | 374.88 | 608.75 | 52.87 | 46.36 | 2931.58 | 0.88 | 0.9 | 9.19 | 0.17 | 1 | 10
120 | 130 | CONCLUIDO | 3.7252 | 26.84 | 23.55 | 141.3 | 1.77 | 10 | 312.41 | 59.19 | 31 | 8 | 92.21 | 38764.53 | 375.12 | 608.8 | 52.88 | 46.36 | 2935.78 | 0.88 | 0.9 | 9.2 | 0.18 | 1 | 10
121 | 130 | CONCLUIDO | 3.7264 | 26.84 | 23.54 | 141.25 | 1.78 | 10 | 312.96 | 59.19 | 31.25 | 8 | 92.51 | 38832.33 | 375.27 | 608.77 | 52.69 | 46.36 | 2843.52 | 0.88 | 0.91 | 9.19 | 0.17 | 1 | 10
122 | 130 | CONCLUIDO | 3.7259 | 26.84 | 23.55 | 141.27 | 1.79 | 10 | 313.51 | 59.19 | 31.5 | 8 | 92.81 | 38900.27 | 375.55 | 608.81 | 52.78 | 46.36 | 2885.89 | 0.88 | 0.9 | 9.19 | 0.17 | 1 | 10
123 | 130 | CONCLUIDO | 3.7265 | 26.83 | 23.54 | 141.25 | 1.8 | 10 | 314.06 | 59.19 | 31.75 | 8 | 93.12 | 38968.34 | 375.63 | 608.77 | 52.7 | 46.36 | 2847.02 | 0.88 | 0.91 | 9.19 | 0.17 | 1 | 10
124 | 130 | CONCLUIDO | 3.7259 | 26.84 | 23.55 | 141.27 | 1.81 | 10 | 314.61 | 59.19 | 32 | 8 | 93.42 | 39036.55 | 375.57 | 608.82 | 52.67 | 46.36 | 2831.22 | 0.88 | 0.9 | 9.2 | 0.17 | 1 | 10
125 | 130 | CONCLUIDO | 3.7264 | 26.84 | 23.54 | 141.25 | 1.82 | 10 | 315.17 | 59.19 | 32.25 | 8 | 93.72 | 39104.89 | 375.16 | 608.82 | 52.66 | 46.36 | 2826.69 | 0.88 | 0.91 | 9.19 | 0.17 | 1 | 10
126 | 130 | CONCLUIDO | 3.7267 | 26.83 | 23.54 | 141.24 | 1.83 | 10 | 315.72 | 59.19 | 32.5 | 8 | 94.03 | 39173.37 | 374.26 | 608.76 | 52.6 | 46.36 | 2796.91 | 0.88 | 0.91 | 9.19 | 0.17 | 1 | 10
127 | 130 | CONCLUIDO | 3.726 | 26.84 | 23.54 | 141.27 | 1.84 | 10 | 316.28 | 59.19 | 32.75 | 8 | 94.33 | 39241.99 | 373.63 | 608.79 | 52.8 | 46.36 | 2897.12 | 0.88 | 0.91 | 9.19 | 0.17 | 1 | 10
128 | 130 | CONCLUIDO | 3.7248 | 26.85 | 23.55 | 141.32 | 1.86 | 10 | 316.84 | 59.19 | 33 | 8 | 94.64 | 39310.75 | 372.65 | 608.76 | 52.96 | 46.36 | 2978.78 | 0.88 | 0.9 | 9.2 | 0.18 | 1 | 10
129 | 130 | CONCLUIDO | 3.7352 | 26.77 | 23.53 | 156.85 | 1.87 | 9 | 317.39 | 59.19 | 33.25 | 7 | 94.95 | 39379.65 | 371.34 | 608.75 | 52.34 | 46.36 | 2670.36 | 0.89 | 0.91 | 9.19 | 0.16 | 1 | 10
130 | 130 | CONCLUIDO | 3.7348 | 26.78 | 23.53 | 156.87 | 1.88 | 9 | 317.95 | 59.19 | 33.5 | 7 | 95.26 | 39448.69 | 371.95 | 608.77 | 52.45 | 46.36 | 2728.7 | 0.88 | 0.91 | 9.19 | 0.16 | 1 | 10
131 | 130 | CONCLUIDO | 3.7348 | 26.78 | 23.53 | 156.87 | 1.89 | 9 | 318.52 | 59.19 | 33.75 | 7 | 95.57 | 39517.87 | 372.34 | 608.78 | 52.29 | 46.36 | 2645.7 | 0.89 | 0.91 | 9.19 | 0.16 | 1 | 10
132 | 130 | CONCLUIDO | 3.7346 | 26.78 | 23.53 | 156.88 | 1.9 | 9 | 319.08 | 59.19 | 34 | 7 | 95.88 | 39587.19 | 372.69 | 608.76 | 52.31 | 46.36 | 2657.43 | 0.89 | 0.91 | 9.19 | 0.16 | 1 | 10
133 | 130 | CONCLUIDO | 3.7336 | 26.78 | 23.54 | 156.92 | 1.91 | 9 | 319.64 | 59.19 | 34.25 | 7 | 96.2 | 39656.65 | 373.02 | 608.79 | 52.52 | 46.36 | 2763.38 | 0.88 | 0.91 | 9.2 | 0.17 | 1 | 10
134 | 130 | CONCLUIDO | 3.7336 | 26.78 | 23.54 | 156.92 | 1.92 | 9 | 320.21 | 59.19 | 34.5 | 7 | 96.51 | 39726.26 | 373.18 | 608.79 | 52.55 | 46.36 | 2776.78 | 0.88 | 0.91 | 9.19 | 0.17 | 1 | 10
135 | 130 | CONCLUIDO | 3.7344 | 26.78 | 23.53 | 156.89 | 1.93 | 9 | 320.77 | 59.19 | 34.75 | 7 | 96.83 | 39796.01 | 373.08 | 608.75 | 52.45 | 46.36 | 2726.63 | 0.88 | 0.91 | 9.19 | 0.16 | 1 | 10
136 | 130 | CONCLUIDO | 3.7341 | 26.78 | 23.54 | 156.9 | 1.94 | 9 | 321.34 | 59.19 | 35 | 7 | 97.14 | 39865.91 | 373.48 | 608.76 | 52.48 | 46.36 | 2743.52 | 0.88 | 0.91 | 9.19 | 0.16 | 1 | 10
137 | 130 | CONCLUIDO | 3.7343 | 26.78 | 23.53 | 156.89 | 1.95 | 9 | 321.91 | 59.19 | 35.25 | 7 | 97.46 | 39935.96 | 373.25 | 608.79 | 52.37 | 46.36 | 2689.29 | 0.89 | 0.91 | 9.19 | 0.16 | 1 | 10
138 | 130 | CONCLUIDO | 3.7351 | 26.77 | 23.53 | 156.85 | 1.96 | 9 | 322.47 | 59.19 | 35.5 | 7 | 97.78 | 40006.15 | 373.32 | 608.79 | 52.33 | 46.36 | 2668.56 | 0.89 | 0.91 | 9.19 | 0.16 | 1 | 10
139 | 130 | CONCLUIDO | 3.7347 | 26.78 | 23.53 | 156.87 | 1.97 | 9 | 323.04 | 59.19 | 35.75 | 7 | 98.1 | 40076.49 | 373.33 | 608.79 | 52.31 | 46.36 | 2656.17 | 0.89 | 0.91 | 9.19 | 0.16 | 1 | 10
140 | 130 | CONCLUIDO | 3.7346 | 26.78 | 23.53 | 156.88 | 1.98 | 9 | 323.62 | 59.19 | 36 | 7 | 98.42 | 40147.11 | 373.55 | 608.75 | 52.26 | 46.36 | 2634.59 | 0.89 | 0.91 | 9.2 | 0.16 | 1 | 10
141 | 130 | CONCLUIDO | 3.7344 | 26.78 | 23.53 | 156.89 | 1.99 | 9 | 324.19 | 59.19 | 36.25 | 7 | 98.75 | 40217.75 | 373.43 | 608.76 | 52.3 | 46.36 | 2651.54 | 0.89 | 0.91 | 9.2 | 0.16 | 1 | 10
142 | 130 | CONCLUIDO | 3.7343 | 26.78 | 23.53 | 156.89 | 2 | 9 | 324.76 | 59.19 | 36.5 | 7 | 99.07 | 40288.55 | 373.1 | 608.75 | 52.51 | 46.36 | 2757.84 | 0.88 | 0.91 | 9.19 | 0.16 | 1 | 10
143 | 130 | CONCLUIDO | 3.7328 | 26.79 | 23.54 | 156.96 | 2.01 | 9 | 325.34 | 59.19 | 36.75 | 7 | 99.4 | 40359.5 | 372.94 | 608.77 | 52.71 | 46.36 | 2855.36 | 0.88 | 0.91 | 9.2 | 0.17 | 1 | 10
144 | 130 | CONCLUIDO | 3.7337 | 26.78 | 23.54 | 156.92 | 2.02 | 9 | 325.92 | 59.19 | 37 | 7 | 99.72 | 40430.6 | 372.38 | 608.76 | 52.54 | 46.36 | 2773.45 | 0.88 | 0.91 | 9.2 | 0.17 | 1 | 10
145 | 130 | CONCLUIDO | 3.734 | 26.78 | 23.54 | 156.91 | 2.03 | 9 | 326.49 | 59.19 | 37.25 | 7 | 100.05 | 40501.85 | 372 | 608.79 | 52.62 | 46.36 | 2812.78 | 0.88 | 0.91 | 9.19 | 0.16 | 1 | 10
146 | 130 | CONCLUIDO | 3.7339 | 26.78 | 23.54 | 156.91 | 2.04 | 9 | 327.07 | 59.19 | 37.5 | 7 | 100.38 | 40573.27 | 371.53 | 608.79 | 52.64 | 46.36 | 2820.31 | 0.88 | 0.91 | 9.19 | 0.17 | 1 | 10
147 | 130 | CONCLUIDO | 3.7339 | 26.78 | 23.54 | 156.91 | 2.05 | 9 | 327.65 | 59.19 | 37.75 | 7 | 100.71 | 40644.83 | 370.81 | 608.76 | 52.7 | 46.36 | 2853.38 | 0.88 | 0.91 | 9.19 | 0.17 | 1 | 10
148 | 130 | CONCLUIDO | 3.744 | 26.71 | 23.51 | 176.35 | 2.06 | 8 | 328.23 | 59.19 | 38 | 6 | 101.04 | 40716.56 | 370.47 | 608.77 | 51.77 | 46.36 | 2393.07 | 0.9 | 0.91 | 9.19 | 0.14 | 1 | 10
149 | 130 | CONCLUIDO | 3.7443 | 26.71 | 23.51 | 176.34 | 2.07 | 8 | 328.82 | 59.19 | 38.25 | 6 | 101.37 | 40788.44 | 371.17 | 608.78 | 51.77 | 46.36 | 2392.23 | 0.9 | 0.91 | 9.19 | 0.14 | 1 | 10
150 | 130 | CONCLUIDO | 3.745 | 26.7 | 23.51 | 176.29 | 2.08 | 8 | 329.4 | 59.19 | 38.5 | 6 | 101.71 | 40860.49 | 371.48 | 608.76 | 51.43 | 46.36 | 2221.19 | 0.9 | 0.91 | 9.19 | 0.14 | 1 | 10
151 | 130 | CONCLUIDO | 3.7451 | 26.7 | 23.51 | 176.29 | 2.09 | 8 | 329.99 | 59.19 | 38.75 | 6 | 102.04 | 40932.69 | 371.9 | 608.75 | 51.5 | 46.36 | 2259.76 | 0.9 | 0.91 | 9.19 | 0.14 | 1 | 10
152 | 130 | CONCLUIDO | 3.7446 | 26.71 | 23.51 | 176.32 | 2.1 | 8 | 330.57 | 59.19 | 39 | 6 | 102.38 | 41005.06 | 372.26 | 608.8 | 51.59 | 46.36 | 2301.51 | 0.9 | 0.91 | 9.19 | 0.14 | 1 | 10
153 | 130 | CONCLUIDO | 3.7446 | 26.7 | 23.51 | 176.32 | 2.11 | 8 | 331.16 | 59.19 | 39.25 | 6 | 102.72 | 41077.58 | 372.61 | 608.76 | 51.73 | 46.36 | 2373.96 | 0.9 | 0.91 | 9.19 | 0.14 | 1 | 10
154 | 130 | CONCLUIDO | 3.7441 | 26.71 | 23.51 | 176.34 | 2.12 | 8 | 331.75 | 59.19 | 39.5 | 6 | 103.06 | 41150.28 | 372.64 | 608.77 | 51.9 | 46.36 | 2456.12 | 0.89 | 0.91 | 9.19 | 0.14 | 1 | 10
155 | 130 | CONCLUIDO | 3.7437 | 26.71 | 23.52 | 176.37 | 2.13 | 8 | 332.34 | 59.19 | 39.75 | 6 | 103.4 | 41223.13 | 372.46 | 608.75 | 51.87 | 46.36 | 2443.97 | 0.89 | 0.91 | 9.19 | 0.14 | 1 | 10
156 | 130 | CONCLUIDO | 3.7451 | 26.7 | 23.51 | 176.29 | 2.14 | 8 | 332.93 | 59.19 | 40 | 6 | 103.74 | 41296.16 | 372.35 | 608.75 | 51.58 | 46.36 | 2295.84 | 0.9 | 0.91 | 9.19 | 0.13 | 1 | 10
0 | 75 | CONCLUIDO | 2.6217 | 38.14 | 28.38 | 6.95 | 0.12 | 245 | 150.44 | 49.1 | 1 | 243 | 25.34 | 18787.76 | 340.34 | 609.87 | 202.3 | 46.36 | 76473.59 | 0.23 | 0.75 | 9.59 | 4.99 | 1 | 10
1 | 75 | CONCLUIDO | 2.8409 | 35.2 | 27.18 | 8.67 | 0.15 | 188 | 150.78 | 49.1 | 1.25 | 186 | 25.44 | 18830.65 | 325.43 | 609.5 | 165.86 | 46.36 | 58537.67 | 0.28 | 0.78 | 9.47 | 3.79 | 1 | 10
2 | 75 | CONCLUIDO | 2.998 | 33.36 | 26.43 | 10.43 | 0.18 | 152 | 151.13 | 49.1 | 1.5 | 150 | 25.54 | 18873.58 | 316.03 | 609.37 | 142.55 | 46.36 | 47062.9 | 0.33 | 0.81 | 9.42 | 3.05 | 1 | 10
3 | 75 | CONCLUIDO | 3.1116 | 32.14 | 25.95 | 12.16 | 0.2 | 128 | 151.48 | 49.1 | 1.75 | 126 | 25.64 | 18916.54 | 309.69 | 609.35 | 127.19 | 46.36 | 39503.9 | 0.36 | 0.82 | 9.39 | 2.57 | 1 | 10
4 | 75 | CONCLUIDO | 3.2046 | 31.2 | 25.57 | 13.95 | 0.23 | 110 | 151.83 | 49.1 | 2 | 108 | 25.73 | 18959.54 | 304.53 | 609.11 | 115.81 | 46.36 | 33901.32 | 0.4 | 0.83 | 9.35 | 2.19 | 1 | 10
5 | 75 | CONCLUIDO | 3.2723 | 30.56 | 25.32 | 15.66 | 0.26 | 97 | 152.18 | 49.1 | 2.25 | 95 | 25.83 | 19002.56 | 301.03 | 609.19 | 107.42 | 46.36 | 29771.13 | 0.43 | 0.84 | 9.35 | 1.94 | 1 | 10
6 | 75 | CONCLUIDO | 3.3285 | 30.04 | 25.11 | 17.32 | 0.29 | 87 | 152.53 | 49.1 | 2.5 | 85 | 25.93 | 19045.63 | 297.93 | 609.19 | 101.07 | 46.36 | 26645.67 | 0.46 | 0.85 | 9.32 | 1.73 | 1 | 10
7 | 75 | CONCLUIDO | 3.3814 | 29.57 | 24.91 | 19.16 | 0.32 | 78 | 152.88 | 49.1 | 2.75 | 76 | 26.03 | 19088.72 | 295.07 | 609.1 | 95.09 | 46.36 | 23703.98 | 0.49 | 0.86 | 9.3 | 1.54 | 1 | 10
8 | 75 | CONCLUIDO | 3.42 | 29.24 | 24.79 | 20.95 | 0.35 | 71 | 153.23 | 49.1 | 3 | 69 | 26.13 | 19131.85 | 292.97 | 609.18 | 90.93 | 46.36 | 21658.19 | 0.51 | 0.86 | 9.31 | 1.42 | 1 | 10
9 | 75 | CONCLUIDO | 3.4489 | 28.99 | 24.7 | 22.46 | 0.37 | 66 | 153.58 | 49.1 | 3.25 | 64 | 26.23 | 19175.02 | 291.41 | 609.04 | 88.41 | 46.36 | 20423.85 | 0.52 | 0.86 | 9.29 | 1.32 | 1 | 10
10 | 75 | CONCLUIDO | 3.481 | 28.73 | 24.59 | 24.18 | 0.4 | 61 | 153.93 | 49.1 | 3.5 | 59 | 26.33 | 19218.22 | 289.49 | 609.09 | 85.09 | 46.36 | 18787.43 | 0.54 | 0.87 | 9.27 | 1.21 | 1 | 10
11 | 75 | CONCLUIDO | 3.5136 | 28.46 | 24.47 | 26.22 | 0.43 | 56 | 154.28 | 49.1 | 3.75 | 54 | 26.43 | 19261.45 | 287.52 | 609.06 | 81.51 | 46.36 | 17024.2 | 0.57 | 0.87 | 9.27 | 1.1 | 1 | 10
12 | 75 | CONCLUIDO | 3.5307 | 28.32 | 24.43 | 27.65 | 0.46 | 53 | 154.63 | 49.1 | 4 | 51 | 26.53 | 19304.72 | 286.29 | 609 | 79.97 | 46.36 | 16267.48 | 0.58 | 0.87 | 9.27 | 1.05 | 1 | 10
13 | 75 | CONCLUIDO | 3.5563 | 28.12 | 24.35 | 29.81 | 0.49 | 49 | 154.98 | 49.1 | 4.25 | 47 | 26.63 | 19348.03 | 284.86 | 608.95 | 77.32 | 46.36 | 14962.77 | 0.6 | 0.88 | 9.26 | 0.97 | 1 | 10
14 | 75 | CONCLUIDO | 3.5695 | 28.02 | 24.3 | 31.02 | 0.51 | 47 | 155.33 | 49.1 | 4.5 | 45 | 26.74 | 19391.36 | 283.66 | 608.92 | 76.45 | 46.36 | 14535.71 | 0.61 | 0.88 | 9.25 | 0.93 | 1 | 10
15 | 75 | CONCLUIDO | 3.5906 | 27.85 | 24.23 | 33.04 | 0.54 | 44 | 155.68 | 49.1 | 4.75 | 42 | 26.84 | 19434.74 | 282.33 | 608.91 | 73.88 | 46.36 | 13268.07 | 0.63 | 0.88 | 9.25 | 0.86 | 1 | 10
16 | 75 | CONCLUIDO | 3.6024 | 27.76 | 24.2 | 34.57 | 0.57 | 42 | 156.03 | 49.1 | 5 | 40 | 26.94 | 19478.15 | 281.25 | 608.91 | 72.97 | 46.36 | 12821.08 | 0.64 | 0.88 | 9.25 | 0.82 | 1 | 10
17 | 75 | CONCLUIDO | 3.6153 | 27.66 | 24.16 | 36.24 | 0.59 | 40 | 156.39 | 49.1 | 5.25 | 38 | 27.04 | 19521.59 | 280.21 | 608.92 | 71.85 | 46.36 | 12270.7 | 0.65 | 0.88 | 9.24 | 0.79 | 1 | 10
18 | 75 | CONCLUIDO | 3.6295 | 27.55 | 24.11 | 38.08 | 0.62 | 38 | 156.74 | 49.1 | 5.5 | 36 | 27.14 | 19565.07 | 279.14 | 608.87 | 70.37 | 46.36 | 11544.75 | 0.66 | 0.88 | 9.24 | 0.74 | 1 | 10
19 | 75 | CONCLUIDO | 3.6413 | 27.46 | 24.09 | 40.14 | 0.65 | 36 | 157.09 | 49.1 | 5.75 | 34 | 27.25 | 19608.58 | 278.2 | 608.9 | 69.47 | 46.36 | 11103.68 | 0.67 | 0.88 | 9.24 | 0.71 | 1 | 10
20 | 75 | CONCLUIDO | 3.658 | 27.34 | 24.02 | 42.39 | 0.67 | 34 | 157.44 | 49.1 | 6 | 32 | 27.35 | 19652.13 | 276.7 | 608.85 | 67.24 | 46.36 | 9997.75 | 0.69 | 0.89 | 9.24 | 0.65 | 1 | 10
21 | 75 | CONCLUIDO | 3.6646 | 27.29 | 24 | 43.64 | 0.7 | 33 | 157.8 | 49.1 | 6.25 | 31 | 27.45 | 19695.71 | 275.95 | 608.92 | 66.99 | 46.36 | 9878.81 | 0.69 | 0.89 | 9.23 | 0.63 | 1 | 10
22 | 75 | CONCLUIDO | 3.6691 | 27.26 | 24 | 45 | 0.73 | 32 | 158.15 | 49.1 | 6.5 | 30 | 27.56 | 19739.33 | 275.42 | 608.89 | 66.85 | 46.36 | 9810.7 | 0.69 | 0.89 | 9.23 | 0.63 | 1 | 10
23 | 75 | CONCLUIDO | 3.6747 | 27.21 | 23.99 | 46.43 | 0.75 | 31 | 158.51 | 49.1 | 6.75 | 29 | 27.66 | 19782.99 | 274.58 | 608.92 | 66.56 | 46.36 | 9673.64 | 0.7 | 0.89 | 9.23 | 0.61 | 1 | 10
24 | 75 | CONCLUIDO | 3.6902 | 27.1 | 23.94 | 49.52 | 0.78 | 29 | 158.86 | 49.1 | 7 | 27 | 27.77 | 19826.68 | 273.42 | 608.96 | 64.68 | 46.36 | 8744.2 | 0.72 | 0.89 | 9.23 | 0.56 | 1 | 10
25 | 75 | CONCLUIDO | 3.6963 | 27.05 | 23.92 | 51.26 | 0.81 | 28 | 159.22 | 49.1 | 7.25 | 26 | 27.87 | 19870.53 | 272.74 | 608.86 | 64.52 | 46.36 | 8669.29 | 0.72 | 0.89 | 9.22 | 0.55 | 1 | 10
26 | 75 | CONCLUIDO | 3.7047 | 26.99 | 23.89 | 53.09 | 0.83 | 27 | 159.57 | 49.1 | 7.5 | 25 | 27.98 | 19914.3 | 271.64 | 608.82 | 63.54 | 46.36 | 8181.09 | 0.73 | 0.89 | 9.22 | 0.52 | 1 | 10
27 | 75 | CONCLUIDO | 3.7146 | 26.92 | 23.85 | 55.04 | 0.86 | 26 | 159.92 | 49.1 | 7.75 | 24 | 28.08 | 19958.1 | 270.81 | 608.79 | 62.1 | 46.36 | 7469.6 | 0.75 | 0.89 | 9.22 | 0.48 | 1 | 10
28 | 75 | CONCLUIDO | 3.709 | 26.96 | 23.89 | 55.13 | 0.88 | 26 | 160.28 | 49.1 | 8 | 24 | 28.19 | 20001.93 | 270.29 | 608.94 | 63.29 | 46.36 | 8061.44 | 0.73 | 0.89 | 9.23 | 0.52 | 1 | 10
29 | 75 | CONCLUIDO | 3.7185 | 26.89 | 23.85 | 57.25 | 0.91 | 25 | 160.64 | 49.1 | 8.25 | 23 | 28.29 | 20045.81 | 269.53 | 608.91 | 62.29 | 46.36 | 7566.55 | 0.74 | 0.89 | 9.22 | 0.48 | 1 | 10
30 | 75 | CONCLUIDO | 3.7263 | 26.84 | 23.83 | 59.57 | 0.94 | 24 | 160.99 | 49.1 | 8.5 | 22 | 28.4 | 20089.72 | 268.53 | 608.89 | 61.6 | 46.36 | 7226.3 | 0.75 | 0.89 | 9.21 | 0.45 | 1 | 10
31 | 75 | CONCLUIDO | 3.7332 | 26.79 | 23.81 | 62.11 | 0.96 | 23 | 161.35 | 49.1 | 8.75 | 21 | 28.5 | 20133.66 | 267.46 | 608.81 | 60.9 | 46.36 | 6883.59 | 0.76 | 0.9 | 9.22 | 0.44 | 1 | 10
32 | 75 | CONCLUIDO | 3.7325 | 26.79 | 23.81 | 62.12 | 0.99 | 23 | 161.71 | 49.1 | 9 | 21 | 28.61 | 20177.64 | 267.15 | 608.87 | 61.22 | 46.36 | 7041.46 | 0.76 | 0.89 | 9.21 | 0.44 | 1 | 10
33 | 75 | CONCLUIDO | 3.7389 | 26.75 | 23.8 | 64.9 | 1.01 | 22 | 162.06 | 49.1 | 9.25 | 20 | 28.72 | 20221.66 | 266.42 | 608.81 | 60.38 | 46.36 | 6629.41 | 0.77 | 0.9 | 9.22 | 0.42 | 1 | 10
34 | 75 | CONCLUIDO | 3.7449 | 26.7 | 23.79 | 67.96 | 1.04 | 21 | 162.42 | 49.1 | 9.5 | 19 | 28.82 | 20265.72 | 265.32 | 608.8 | 60.23 | 46.36 | 6559.27 | 0.77 | 0.9 | 9.21 | 0.41 | 1 | 10
35 | 75 | CONCLUIDO | 3.7466 | 26.69 | 23.77 | 67.92 | 1.06 | 21 | 162.78 | 49.1 | 9.75 | 19 | 28.93 | 20309.81 | 264.9 | 608.85 | 59.77 | 46.36 | 6329.55 | 0.78 | 0.9 | 9.21 | 0.4 | 1 | 10
36 | 75 | CONCLUIDO | 3.7547 | 26.63 | 23.75 | 71.24 | 1.09 | 20 | 163.13 | 49.1 | 10 | 18 | 29.04 | 20353.94 | 263.72 | 608.84 | 59.14 | 46.36 | 6019.96 | 0.78 | 0.9 | 9.21 | 0.37 | 1 | 10
37 | 75 | CONCLUIDO | 3.7547 | 26.63 | 23.75 | 71.24 | 1.11 | 20 | 163.49 | 49.1 | 10.25 | 18 | 29.15 | 20398.1 | 263.23 | 608.84 | 59.01 | 46.36 | 5950.05 | 0.79 | 0.9 | 9.21 | 0.37 | 1 | 10
38 | 75 | CONCLUIDO | 3.7617 | 26.58 | 23.73 | 74.93 | 1.14 | 19 | 163.85 | 49.1 | 10.5 | 17 | 29.26 | 20442.3 | 262.69 | 608.84 | 58.39 | 46.36 | 5649.52 | 0.79 | 0.9 | 9.21 | 0.35 | 1 | 10
39 | 75 | CONCLUIDO | 3.7609 | 26.59 | 23.73 | 74.94 | 1.16 | 19 | 164.21 | 49.1 | 10.75 | 17 | 29.36 | 20486.54 | 262.17 | 608.79 | 58.62 | 46.36 | 5760.93 | 0.79 | 0.9 | 9.21 | 0.36 | 1 | 10
40 | 75 | CONCLUIDO | 3.7686 | 26.53 | 23.71 | 79.03 | 1.18 | 18 | 164.57 | 49.1 | 11 | 16 | 29.47 | 20530.82 | 260.52 | 608.85 | 58.04 | 46.36 | 5477.27 | 0.8 | 0.9 | 9.2 | 0.34 | 1 | 10
41 | 75 | CONCLUIDO | 3.7713 | 26.52 | 23.69 | 78.97 | 1.21 | 18 | 164.93 | 49.1 | 11.25 | 16 | 29.58 | 20575.13 | 260.53 | 608.83 | 57.3 | 46.36 | 5108.29 | 0.81 | 0.9 | 9.2 | 0.32 | 1 | 10
42 | 75 | CONCLUIDO | 3.7686 | 26.54 | 23.71 | 79.03 | 1.23 | 18 | 165.29 | 49.1 | 11.5 | 16 | 29.69 | 20619.48 | 259.14 | 608.76 | 57.85 | 46.36 | 5382.52 | 0.8 | 0.9 | 9.21 | 0.34 | 1 | 10
43 | 75 | CONCLUIDO | 3.7761 | 26.48 | 23.69 | 83.6 | 1.26 | 17 | 165.65 | 49.1 | 11.75 | 15 | 29.8 | 20663.87 | 258.63 | 608.88 | 57.04 | 46.36 | 4983.29 | 0.81 | 0.9 | 9.21 | 0.31 | 1 | 10
44 | 75 | CONCLUIDO | 3.7737 | 26.5 | 23.7 | 83.66 | 1.28 | 17 | 166.01 | 49.1 | 12 | 15 | 29.91 | 20708.3 | 258.48 | 608.84 | 57.57 | 46.36 | 5246.73 | 0.81 | 0.9 | 9.21 | 0.33 | 1 | 10
45 | 75 | CONCLUIDO | 3.7818 | 26.44 | 23.68 | 88.79 | 1.3 | 16 | 166.37 | 49.1 | 12.25 | 14 | 30.02 | 20752.76 | 256.93 | 608.82 | 56.85 | 46.36 | 4890.4 | 0.82 | 0.9 | 9.21 | 0.3 | 1 | 10
46 | 75 | CONCLUIDO | 3.7828 | 26.44 | 23.67 | 88.76 | 1.33 | 16 | 166.73 | 49.1 | 12.5 | 14 | 30.13 | 20797.26 | 256.99 | 608.86 | 56.72 | 46.36 | 4826.95 | 0.82 | 0.9 | 9.2 | 0.3 | 1 | 10
47 | 75 | CONCLUIDO | 3.7811 | 26.45 | 23.68 | 88.81 | 1.35 | 16 | 167.09 | 49.1 | 12.75 | 14 | 30.25 | 20841.8 | 256.18 | 608.79 | 57.21 | 46.36 | 5070.4 | 0.81 | 0.9 | 9.2 | 0.31 | 1 | 10
48 | 75 | CONCLUIDO | 3.7889 | 26.39 | 23.66 | 94.63 | 1.38 | 15 | 167.45 | 49.1 | 13 | 13 | 30.36 | 20886.38 | 254.32 | 608.81 | 56.46 | 46.36 | 4702.66 | 0.82 | 0.9 | 9.2 | 0.29 | 1 | 10
49 | 75 | CONCLUIDO | 3.7904 | 26.38 | 23.65 | 94.59 | 1.4 | 15 | 167.81 | 49.1 | 13.25 | 13 | 30.47 | 20930.99 | 254.68 | 608.78 | 55.91 | 46.36 | 4425.13 | 0.83 | 0.9 | 9.2 | 0.28 | 1 | 10
50 | 75 | CONCLUIDO | 3.7879 | 26.4 | 23.67 | 94.66 | 1.42 | 15 | 168.18 | 49.1 | 13.5 | 13 | 30.58 | 20975.64 | 254.53 | 608.81 | 56.39 | 46.36 | 4669.44 | 0.82 | 0.9 | 9.21 | 0.29 | 1 | 10
51 | 75 | CONCLUIDO | 3.7902 | 26.38 | 23.65 | 94.6 | 1.45 | 15 | 168.54 | 49.1 | 13.75 | 13 | 30.69 | 21020.34 | 252.54 | 608.79 | 56.08 | 46.36 | 4510.68 | 0.83 | 0.9 | 9.2 | 0.28 | 1 | 10
52 | 75 | CONCLUIDO | 3.7982 | 26.33 | 23.62 | 101.25 | 1.47 | 14 | 168.9 | 49.1 | 14 | 12 | 30.81 | 21065.06 | 251.99 | 608.81 | 55.29 | 46.36 | 4120.06 | 0.84 | 0.9 | 9.2 | 0.25 | 1 | 10
53 | 75 | CONCLUIDO | 3.8 | 26.32 | 23.61 | 101.19 | 1.49 | 14 | 169.26 | 49.1 | 14.25 | 12 | 30.92 | 21109.83 | 251.58 | 608.77 | 54.79 | 46.36 | 3871.65 | 0.85 | 0.9 | 9.2 | 0.24 | 1 | 10
54 | 75 | CONCLUIDO | 3.799 | 26.32 | 23.62 | 101.22 | 1.52 | 14 | 169.63 | 49.1 | 14.5 | 12 | 31.03 | 21154.64 | 250.83 | 608.78 | 55.05 | 46.36 | 4002.92 | 0.84 | 0.9 | 9.2 | 0.25 | 1 | 10
55 | 75 | CONCLUIDO | 3.7961 | 26.34 | 23.64 | 101.31 | 1.54 | 14 | 169.99 | 49.1 | 14.75 | 12 | 31.15 | 21199.48 | 249.73 | 608.81 | 55.63 | 46.36 | 4290.42 | 0.83 | 0.9 | 9.2 | 0.27 | 1 | 10
56 | 75 | CONCLUIDO | 3.8042 | 26.29 | 23.61 | 108.98 | 1.56 | 13 | 170.35 | 49.1 | 15 | 11 | 31.26 | 21244.37 | 249.48 | 608.75 | 54.9 | 46.36 | 3932.04 | 0.84 | 0.9 | 9.2 | 0.24 | 1 | 10
57 | 75 | CONCLUIDO | 3.805 | 26.28 | 23.61 | 108.96 | 1.58 | 13 | 170.72 | 49.1 | 15.25 | 11 | 31.37 | 21289.29 | 248.9 | 608.78 | 54.84 | 46.36 | 3900.9 | 0.85 | 0.9 | 9.2 | 0.24 | 1 | 10
58 | 75 | CONCLUIDO | 3.8052 | 26.28 | 23.61 | 108.95 | 1.61 | 13 | 171.08 | 49.1 | 15.5 | 11 | 31.49 | 21334.25 | 248.39 | 608.76 | 54.66 | 46.36 | 3813.5 | 0.85 | 0.9 | 9.2 | 0.24 | 1 | 10
59 | 75 | CONCLUIDO | 3.8037 | 26.29 | 23.62 | 109 | 1.63 | 13 | 171.45 | 49.1 | 15.75 | 11 | 31.6 | 21379.25 | 247.04 | 608.78 | 54.92 | 46.36 | 3943.54 | 0.84 | 0.9 | 9.2 | 0.25 | 1 | 10
60 | 75 | CONCLUIDO | 3.8133 | 26.22 | 23.58 | 117.9 | 1.65 | 12 | 171.81 | 49.1 | 16 | 10 | 31.72 | 21424.29 | 245.14 | 608.8 | 53.87 | 46.36 | 3420.33 | 0.86 | 0.9 | 9.2 | 0.21 | 1 | 10
61 | 75 | CONCLUIDO | 3.8108 | 26.24 | 23.6 | 117.99 | 1.67 | 12 | 172.18 | 49.1 | 16.25 | 10 | 31.83 | 21469.36 | 245.52 | 608.79 | 54.34 | 46.36 | 3659.5 | 0.85 | 0.9 | 9.2 | 0.23 | 1 | 10
62 | 75 | CONCLUIDO | 3.8118 | 26.23 | 23.59 | 117.96 | 1.7 | 12 | 172.54 | 49.1 | 16.5 | 10 | 31.95 | 21514.48 | 244.93 | 608.84 | 54.2 | 46.36 | 3586.75 | 0.86 | 0.9 | 9.2 | 0.22 | 1 | 10
63 | 75 | CONCLUIDO | 3.8108 | 26.24 | 23.6 | 117.99 | 1.72 | 12 | 172.91 | 49.1 | 16.75 | 10 | 32.07 | 21559.64 | 244.83 | 608.79 | 54.59 | 46.36 | 3780.41 | 0.85 | 0.9 | 9.19 | 0.23 | 1 | 10
64 | 75 | CONCLUIDO | 3.8099 | 26.25 | 23.6 | 118.02 | 1.74 | 12 | 173.28 | 49.1 | 17 | 10 | 32.18 | 21604.83 | 243.64 | 608.81 | 54.61 | 46.36 | 3793.88 | 0.85 | 0.9 | 9.2 | 0.23 | 1 | 10
65 | 75 | CONCLUIDO | 3.811 | 26.24 | 23.6 | 117.98 | 1.76 | 12 | 173.64 | 49.1 | 17.25 | 10 | 32.3 | 21650.07 | 241.91 | 608.82 | 54.45 | 46.36 | 3715.04 | 0.85 | 0.9 | 9.2 | 0.23 | 1 | 10
66 | 75 | CONCLUIDO | 3.8183 | 26.19 | 23.58 | 128.6 | 1.78 | 11 | 174.01 | 49.1 | 17.5 | 9 | 32.42 | 21695.35 | 241.72 | 608.77 | 53.68 | 46.36 | 3334.01 | 0.86 | 0.9 | 9.2 | 0.21 | 1 | 10
67 | 75 | CONCLUIDO | 3.8187 | 26.19 | 23.57 | 128.59 | 1.8 | 11 | 174.38 | 49.1 | 17.75 | 9 | 32.53 | 21740.66 | 241.64 | 608.77 | 53.68 | 46.36 | 3333.84 | 0.86 | 0.9 | 9.2 | 0.2 | 1 | 10
68 | 75 | CONCLUIDO | 3.82 | 26.18 | 23.57 | 128.54 | 1.83 | 11 | 174.75 | 49.1 | 18 | 9 | 32.65 | 21786.02 | 240.74 | 608.77 | 53.46 | 46.36 | 3223.29 | 0.87 | 0.9 | 9.19 | 0.2 | 1 | 10
69 | 75 | CONCLUIDO | 3.8193 | 26.18 | 23.57 | 128.56 | 1.85 | 11 | 175.11 | 49.1 | 18.25 | 9 | 32.77 | 21831.41 | 239.51 | 608.76 | 53.51 | 46.36 | 3248.56 | 0.87 | 0.9 | 9.2 | 0.2 | 1 | 10
70 | 75 | CONCLUIDO | 3.8208 | 26.17 | 23.56 | 128.51 | 1.87 | 11 | 175.48 | 49.1 | 18.5 | 9 | 32.89 | 21876.85 | 237.85 | 608.75 | 53.26 | 46.36 | 3121.68 | 0.87 | 0.9 | 9.2 | 0.19 | 1 | 10
71 | 75 | CONCLUIDO | 3.8187 | 26.19 | 23.57 | 128.59 | 1.89 | 11 | 175.85 | 49.1 | 18.75 | 9 | 33.01 | 21922.32 | 236.61 | 608.79 | 53.69 | 46.36 | 3335.21 | 0.86 | 0.9 | 9.2 | 0.2 | 1 | 10
72 | 75 | CONCLUIDO | 3.8264 | 26.13 | 23.55 | 141.31 | 1.91 | 10 | 176.22 | 49.1 | 19 | 8 | 33.13 | 21967.84 | 237.04 | 608.79 | 52.96 | 46.36 | 2978.66 | 0.88 | 0.9 | 9.2 | 0.18 | 1 | 10
73 | 75 | CONCLUIDO | 3.8274 | 26.13 | 23.55 | 141.27 | 1.93 | 10 | 176.59 | 49.1 | 19.25 | 8 | 33.24 | 22013.39 | 236.7 | 608.78 | 52.87 | 46.36 | 2934.26 | 0.88 | 0.9 | 9.19 | 0.17 | 1 | 10
74 | 75 | CONCLUIDO | 3.8271 | 26.13 | 23.55 | 141.29 | 1.95 | 10 | 176.96 | 49.1 | 19.5 | 8 | 33.36 | 22058.99 | 236.88 | 608.79 | 52.82 | 46.36 | 2905.78 | 0.88 | 0.9 | 9.2 | 0.18 | 1 | 10
75 | 75 | CONCLUIDO | 3.8278 | 26.12 | 23.54 | 141.26 | 1.98 | 10 | 177.33 | 49.1 | 19.75 | 8 | 33.48 | 22104.63 | 236.81 | 608.78 | 52.77 | 46.36 | 2881.24 | 0.88 | 0.91 | 9.19 | 0.17 | 1 | 10
76 | 75 | CONCLUIDO | 3.8271 | 26.13 | 23.55 | 141.28 | 2 | 10 | 177.7 | 49.1 | 20 | 6 | 33.61 | 22150.3 | 236.91 | 608.8 | 52.77 | 46.36 | 2882.08 | 0.88 | 0.9 | 9.2 | 0.18 | 1 | 10
77 | 75 | CONCLUIDO | 3.8271 | 26.13 | 23.55 | 141.28 | 2.02 | 10 | 178.07 | 49.1 | 20.25 | 4 | 33.73 | 22196.02 | 236.22 | 608.76 | 52.68 | 46.36 | 2837.89 | 0.88 | 0.9 | 9.2 | 0.18 | 1 | 10
78 | 75 | CONCLUIDO | 3.8273 | 26.13 | 23.55 | 141.28 | 2.04 | 10 | 178.44 | 49.1 | 20.5 | 4 | 33.85 | 22241.78 | 235.86 | 608.79 | 52.73 | 46.36 | 2864.45 | 0.88 | 0.9 | 9.2 | 0.18 | 1 | 10
79 | 75 | CONCLUIDO | 3.8265 | 26.13 | 23.55 | 141.31 | 2.06 | 10 | 178.81 | 49.1 | 20.75 | 3 | 33.97 | 22287.58 | 235.47 | 608.76 | 52.73 | 46.36 | 2861.91 | 0.88 | 0.9 | 9.2 | 0.18 | 1 | 10
80 | 75 | CONCLUIDO | 3.8264 | 26.13 | 23.55 | 141.31 | 2.08 | 10 | 179.18 | 49.1 | 21 | 3 | 34.09 | 22333.43 | 235.18 | 608.81 | 52.83 | 46.36 | 2912.84 | 0.88 | 0.9 | 9.2 | 0.18 | 1 | 10
81 | 75 | CONCLUIDO | 3.8257 | 26.14 | 23.56 | 141.34 | 2.1 | 10 | 179.56 | 49.1 | 21.25 | 1 | 34.21 | 22379.31 | 235.34 | 608.79 | 52.81 | 46.36 | 2900.52 | 0.88 | 0.9 | 9.21 | 0.19 | 1 | 10
82 | 75 | CONCLUIDO | 3.8253 | 26.14 | 23.56 | 141.36 | 2.12 | 10 | 179.93 | 49.1 | 21.5 | 0 | 34.33 | 22425.23 | 235.77 | 608.81 | 52.8 | 46.36 | 2895.48 | 0.88 | 0.9 | 9.21 | 0.19 | 1 | 10
0 | 95 | CONCLUIDO | 2.3513 | 42.53 | 29.3 | 6.08 | 0.1 | 289 | 185.69 | 53.44 | 1 | 287 | 36.26 | 23136.14 | 402.3 | 609.85 | 231.13 | 46.36 | 90669.48 | 0.2 | 0.73 | 9.66 | 5.91 | 1 | 10
1 | 95 | CONCLUIDO | 2.595 | 38.54 | 27.88 | 7.6 | 0.12 | 220 | 186.07 | 53.44 | 1.25 | 218 | 36.39 | 23182.76 | 382.49 | 609.92 | 186.61 | 46.36 | 68754.35 | 0.25 | 0.77 | 9.55 | 4.49 | 1 | 10
2 | 95 | CONCLUIDO | 2.771 | 36.09 | 26.99 | 9.1 | 0.14 | 178 | 186.45 | 53.44 | 1.5 | 176 | 36.51 | 23229.42 | 369.99 | 609.69 | 159.52 | 46.36 | 55419.59 | 0.29 | 0.79 | 9.47 | 3.6 | 1 | 10
3 | 95 | CONCLUIDO | 2.9082 | 34.38 | 26.37 | 10.62 | 0.17 | 149 | 186.83 | 53.44 | 1.75 | 147 | 36.64 | 23276.13 | 361.11 | 609.61 | 140.42 | 46.36 | 46014.43 | 0.33 | 0.81 | 9.42 | 2.98 | 1 | 10
4 | 95 | CONCLUIDO | 3.0139 | 33.18 | 25.95 | 12.16 | 0.19 | 128 | 187.21 | 53.44 | 2 | 126 | 36.77 | 23322.88 | 354.91 | 609.23 | 127.02 | 46.36 | 39415.86 | 0.36 | 0.82 | 9.4 | 2.57 | 1 | 10
5 | 95 | CONCLUIDO | 3.0938 | 32.32 | 25.65 | 13.62 | 0.21 | 113 | 187.59 | 53.44 | 2.25 | 111 | 36.9 | 23369.68 | 350.4 | 609.08 | 117.71 | 46.36 | 34835.24 | 0.39 | 0.83 | 9.37 | 2.27 | 1 | 10
6 | 95 | CONCLUIDO | 3.1609 | 31.64 | 25.41 | 15.09 | 0.24 | 101 | 187.97 | 53.44 | 2.5 | 99 | 37.03 | 23416.52 | 346.65 | 609.03 | 110.11 | 46.36 | 31096.9 | 0.42 | 0.84 | 9.36 | 2.03 | 1 | 10
7 | 95 | CONCLUIDO | 3.221 | 31.05 | 25.19 | 16.61 | 0.26 | 91 | 188.35 | 53.44 | 2.75 | 89 | 37.16 | 23463.4 | 343.32 | 609.05 | 103.97 | 46.36 | 28078.9 | 0.45 | 0.85 | 9.32 | 1.81 | 1 | 10
8 | 95 | CONCLUIDO | 3.2686 | 30.59 | 25.04 | 18.1 | 0.28 | 83 | 188.73 | 53.44 | 3 | 81 | 37.29 | 23510.33 | 340.85 | 609.08 | 98.94 | 46.36 | 25601.26 | 0.47 | 0.85 | 9.31 | 1.66 | 1 | 10
9 | 95 | CONCLUIDO | 3.3119 | 30.19 | 24.9 | 19.66 | 0.3 | 76 | 189.11 | 53.44 | 3.25 | 74 | 37.42 | 23557.3 | 338.56 | 609 | 94.27 | 46.36 | 23301.94 | 0.49 | 0.86 | 9.31 | 1.52 | 1 | 10
10 | 95 | CONCLUIDO | 3.3509 | 29.84 | 24.77 | 21.23 | 0.33 | 70 | 189.49 | 53.44 | 3.5 | 68 | 37.55 | 23604.32 | 336.38 | 608.95 | 90.47 | 46.36 | 21430.12 | 0.51 | 0.86 | 9.3 | 1.39 | 1 | 10
11 | 95 | CONCLUIDO | 3.3847 | 29.54 | 24.66 | 22.76 | 0.35 | 65 | 189.87 | 53.44 | 3.75 | 63 | 37.69 | 23651.38 | 334.44 | 609.05 | 87.51 | 46.36 | 19978.76 | 0.53 | 0.86 | 9.27 | 1.28 | 1 | 10
12 | 95 | CONCLUIDO | 3.4102 | 29.32 | 24.58 | 24.18 | 0.37 | 61 | 190.25 | 53.44 | 4 | 59 | 37.82 | 23698.48 | 333.1 | 609.15 | 84.88 | 46.36 | 18683.12 | 0.55 | 0.87 | 9.28 | 1.21 | 1 | 10
13 | 95 | CONCLUIDO | 3.4368 | 29.1 | 24.51 | 25.8 | 0.4 | 57 | 190.63 | 53.44 | 4.25 | 55 | 37.95 | 23745.63 | 331.62 | 608.99 | 82.18 | 46.36 | 17350.55 | 0.56 | 0.87 | 9.28 | 1.13 | 1 | 10
14 | 95 | CONCLUIDO | 3.4581 | 28.92 | 24.44 | 27.15 | 0.42 | 54 | 191.02 | 53.44 | 4.5 | 52 | 38.08 | 23792.83 | 330.24 | 608.92 | 80.45 | 46.36 | 16501.11 | 0.58 | 0.87 | 9.27 | 1.06 | 1 | 10
15 | 95 | CONCLUIDO | 3.479 | 28.74 | 24.38 | 28.68 | 0.44 | 51 | 191.4 | 53.44 | 4.75 | 49 | 38.22 | 23840.07 | 328.97 | 608.84 | 78.41 | 46.36 | 15496.78 | 0.59 | 0.87 | 9.26 | 1 | 1 | 10
16 | 95 | CONCLUIDO | 3.5015 | 28.56 | 24.3 | 30.38 | 0.46 | 48 | 191.78 | 53.44 | 5 | 46 | 38.35 | 23887.36 | 327.56 | 608.97 | 76.26 | 46.36 | 14438.11 | 0.61 | 0.88 | 9.26 | 0.93 | 1 | 10
17 | 95 | CONCLUIDO | 3.5149 | 28.45 | 24.27 | 31.66 | 0.48 | 46 | 192.17 | 53.44 | 5.25 | 44 | 38.48 | 23934.69 | 326.66 | 608.92 | 75.31 | 46.36 | 13972.95 | 0.62 | 0.88 | 9.25 | 0.9 | 1 | 10
18 | 95 | CONCLUIDO | 3.5273 | 28.35 | 24.24 | 33.06 | 0.51 | 44 | 192.55 | 53.44 | 5.5 | 42 | 38.62 | 23982.06 | 325.94 | 608.99 | 74.26 | 46.36 | 13459.68 | 0.62 | 0.88 | 9.25 | 0.87 | 1 | 10
19 | 95 | CONCLUIDO | 3.5416 | 28.24 | 24.2 | 34.58 | 0.53 | 42 | 192.94 | 53.44 | 5.75 | 40 | 38.75 | 24029.48 | 324.96 | 608.9 | 73.14 | 46.36 | 12907.2 | 0.63 | 0.88 | 9.25 | 0.83 | 1 | 10
20 | 95 | CONCLUIDO | 3.5551 | 28.13 | 24.17 | 36.26 | 0.55 | 40 | 193.32 | 53.44 | 6 | 38 | 38.89 | 24076.95 | 324.19 | 608.93 | 71.94 | 46.36 | 12318.51 | 0.64 | 0.88 | 9.25 | 0.8 | 1 | 10
21 | 95 | CONCLUIDO | 3.5727 | 27.99 | 24.11 | 38.06 | 0.57 | 38 | 193.71 | 53.44 | 6.25 | 36 | 39.02 | 24124.47 | 322.63 | 608.92 | 70.34 | 46.36 | 11529.05 | 0.66 | 0.88 | 9.23 | 0.73 | 1 | 10
22 | 95 | CONCLUIDO | 3.5784 | 27.95 | 24.1 | 39.08 | 0.59 | 37 | 194.09 | 53.44 | 6.5 | 35 | 39.16 | 24172.03 | 322.3 | 608.92 | 69.85 | 46.36 | 11285.33 | 0.66 | 0.88 | 9.24 | 0.72 | 1 | 10
23 | 95 | CONCLUIDO | 3.5849 | 27.89 | 24.09 | 40.14 | 0.62 | 36 | 194.48 | 53.44 | 6.75 | 34 | 39.29 | 24219.63 | 321.65 | 608.83 | 69.46 | 46.36 | 11096.78 | 0.67 | 0.88 | 9.24 | 0.71 | 1 | 10
24 | 95 | CONCLUIDO | 3.6024 | 27.76 | 24.02 | 42.4 | 0.64 | 34 | 194.86 | 53.44 | 7 | 32 | 39.43 | 24267.28 | 320.32 | 609.03 | 67.42 | 46.36 | 10088.38 | 0.69 | 0.89 | 9.23 | 0.65 | 1 | 10
25 | 95 | CONCLUIDO | 3.6089 | 27.71 | 24.01 | 43.66 | 0.66 | 33 | 195.25 | 53.44 | 7.25 | 31 | 39.57 | 24314.98 | 319.78 | 608.88 | 66.97 | 46.36 | 9865.71 | 0.69 | 0.89 | 9.24 | 0.64 | 1 | 10
26 | 95 | CONCLUIDO | 3.6145 | 27.67 | 24.01 | 45.01 | 0.68 | 32 | 195.64 | 53.44 | 7.5 | 30 | 39.7 | 24362.73 | 319.34 | 608.86 | 66.92 | 46.36 | 9849.58 | 0.69 | 0.89 | 9.24 | 0.63 | 1 | 10
27 | 95 | CONCLUIDO | 3.6235 | 27.6 | 23.98 | 46.4 | 0.7 | 31 | 196.03 | 53.44 | 7.75 | 29 | 39.84 | 24410.52 | 318.65 | 608.87 | 66.05 | 46.36 | 9417.16 | 0.7 | 0.89 | 9.23 | 0.6 | 1 | 10
28 | 95 | CONCLUIDO | 3.6306 | 27.54 | 23.96 | 47.92 | 0.72 | 30 | 196.41 | 53.44 | 8 | 28 | 39.98 | 24458.36 | 317.71 | 608.81 | 65.76 | 46.36 | 9278.24 | 0.7 | 0.89 | 9.22 | 0.59 | 1 | 10
29 | 95 | CONCLUIDO | 3.6411 | 27.46 | 23.92 | 49.48 | 0.74 | 29 | 196.8 | 53.44 | 8.25 | 27 | 40.12 | 24506.24 | 316.98 | 608.85 | 64.04 | 46.36 | 8423.94 | 0.72 | 0.89 | 9.23 | 0.54 | 1 | 10
30 | 95 | CONCLUIDO | 3.6445 | 27.44 | 23.93 | 51.27 | 0.77 | 28 | 197.19 | 53.44 | 8.5 | 26 | 40.26 | 24554.18 | 316.68 | 608.95 | 64.65 | 46.36 | 8733.75 | 0.72 | 0.89 | 9.22 | 0.55 | 1 | 10
31 | 95 | CONCLUIDO | 3.6549 | 27.36 | 23.89 | 53.08 | 0.79 | 27 | 197.58 | 53.44 | 8.75 | 25 | 40.39 | 24602.15 | 315.74 | 608.86 | 63.36 | 46.36 | 8092.56 | 0.73 | 0.89 | 9.22 | 0.51 | 1 | 10
32 | 95 | CONCLUIDO | 3.6564 | 27.35 | 23.88 | 53.06 | 0.81 | 27 | 197.97 | 53.44 | 9 | 25 | 40.53 | 24650.18 | 315.16 | 608.86 | 62.89 | 46.36 | 7859.72 | 0.74 | 0.89 | 9.22 | 0.5 | 1 | 10
33 | 95 | CONCLUIDO | 3.6596 | 27.33 | 23.89 | 55.13 | 0.83 | 26 | 198.36 | 53.44 | 9.25 | 24 | 40.67 | 24698.26 | 314.77 | 608.95 | 63.25 | 46.36 | 8043.5 | 0.73 | 0.89 | 9.23 | 0.52 | 1 | 10
34 | 95 | CONCLUIDO | 3.6704 | 27.24 | 23.85 | 57.23 | 0.85 | 25 | 198.75 | 53.44 | 9.5 | 23 | 40.81 | 24746.38 | 314.14 | 608.81 | 62.22 | 46.36 | 7535.03 | 0.74 | 0.89 | 9.22 | 0.47 | 1 | 10
35 | 95 | CONCLUIDO | 3.6778 | 27.19 | 23.83 | 59.57 | 0.87 | 24 | 199.14 | 53.44 | 9.75 | 22 | 40.95 | 24794.55 | 312.95 | 608.81 | 61.3 | 46.36 | 7076.53 | 0.76 | 0.89 | 9.22 | 0.45 | 1 | 10
36 | 95 | CONCLUIDO | 3.6766 | 27.2 | 23.84 | 59.59 | 0.89 | 24 | 199.53 | 53.44 | 10 | 22 | 41.1 | 24842.77 | 313.02 | 608.83 | 61.77 | 46.36 | 7310.49 | 0.75 | 0.89 | 9.22 | 0.46 | 1 | 10
37 | 95 | CONCLUIDO | 3.6848 | 27.14 | 23.81 | 62.12 | 0.91 | 23 | 199.92 | 53.44 | 10.25 | 21 | 41.24 | 24891.03 | 311.91 | 608.83 | 61.18 | 46.36 | 7020.83 | 0.76 | 0.89 | 9.21 | 0.44 | 1 | 10
38 | 95 | CONCLUIDO | 3.6849 | 27.14 | 23.81 | 62.12 | 0.93 | 23 | 200.31 | 53.44 | 10.5 | 21 | 41.38 | 24939.35 | 311.71 | 608.87 | 61.26 | 46.36 | 7060.62 | 0.76 | 0.89 | 9.21 | 0.44 | 1 | 10
39 | 95 | CONCLUIDO | 3.6926 | 27.08 | 23.79 | 64.89 | 0.95 | 22 | 200.71 | 53.44 | 10.75 | 20 | 41.52 | 24987.71 | 311.02 | 608.79 | 60.49 | 46.36 | 6680.9 | 0.77 | 0.9 | 9.21 | 0.42 | 1 | 10
40 | 95 | CONCLUIDO | 3.6925 | 27.08 | 23.79 | 64.89 | 0.97 | 22 | 201.1 | 53.44 | 11 | 20 | 41.66 | 25036.12 | 310.42 | 608.87 | 60.75 | 46.36 | 6811.13 | 0.76 | 0.9 | 9.21 | 0.42 | 1 | 10
41 | 95 | CONCLUIDO | 3.6991 | 27.03 | 23.78 | 67.95 | 0.99 | 21 | 201.49 | 53.44 | 11.25 | 19 | 41.81 | 25084.58 | 309.99 | 608.83 | 60.2 | 46.36 | 6541.45 | 0.77 | 0.9 | 9.21 | 0.41 | 1 | 10
42 | 95 | CONCLUIDO | 3.7026 | 27.01 | 23.76 | 67.88 | 1.01 | 21 | 201.88 | 53.44 | 11.5 | 19 | 41.95 | 25133.09 | 309.24 | 608.81 | 59.34 | 46.36 | 6110.34 | 0.78 | 0.9 | 9.21 | 0.39 | 1 | 10
43 | 95 | CONCLUIDO | 3.7078 | 26.97 | 23.76 | 71.27 | 1.03 | 20 | 202.28 | 53.44 | 11.75 | 18 | 42.09 | 25181.64 | 308.81 | 608.81 | 59.23 | 46.36 | 6062.25 | 0.78 | 0.9 | 9.21 | 0.39 | 1 | 10
44 | 95 | CONCLUIDO | 3.7087 | 26.96 | 23.75 | 71.25 | 1.05 | 20 | 202.67 | 53.44 | 12 | 18 | 42.24 | 25230.25 | 308.31 | 608.79 | 58.91 | 46.36 | 5904.68 | 0.79 | 0.9 | 9.22 | 0.38 | 1 | 10
45 | 95 | CONCLUIDO | 3.7172 | 26.9 | 23.73 | 74.92 | 1.07 | 19 | 203.07 | 53.44 | 12.25 | 17 | 42.38 | 25279.03 | 307.6 | 608.79 | 58.31 | 46.36 | 5605.99 | 0.8 | 0.9 | 9.21 | 0.35 | 1 | 10
46 | 95 | CONCLUIDO | 3.7166 | 26.91 | 23.73 | 74.94 | 1.09 | 19 | 203.46 | 53.44 | 12.5 | 17 | 42.53 | 25327.74 | 307.58 | 608.83 | 58.63 | 46.36 | 5767.68 | 0.79 | 0.9 | 9.21 | 0.36 | 1 | 10
47 | 95 | CONCLUIDO | 3.7168 | 26.9 | 23.73 | 74.93 | 1.11 | 19 | 203.86 | 53.44 | 12.75 | 17 | 42.67 | 25376.49 | 306.69 | 608.85 | 58.32 | 46.36 | 5610.41 | 0.79 | 0.9 | 9.21 | 0.36 | 1 | 10
48 | 95 | CONCLUIDO | 3.7239 | 26.85 | 23.72 | 79.05 | 1.13 | 18 | 204.25 | 53.44 | 13 | 16 | 42.82 | 25425.3 | 306.19 | 608.82 | 57.92 | 46.36 | 5416.56 | 0.8 | 0.9 | 9.21 | 0.34 | 1 | 10
49 | 95 | CONCLUIDO | 3.7264 | 26.84 | 23.7 | 78.99 | 1.15 | 18 | 204.65 | 53.44 | 13.25 | 16 | 42.96 | 25474.16 | 305.99 | 608.85 | 57.37 | 46.36 | 5142.53 | 0.81 | 0.9 | 9.21 | 0.33 | 1 | 10
50 | 95 | CONCLUIDO | 3.7247 | 26.85 | 23.71 | 79.03 | 1.17 | 18 | 205.05 | 53.44 | 13.5 | 16 | 43.11 | 25523.06 | 304.85 | 608.83 | 57.8 | 46.36 | 5355.53 | 0.8 | 0.9 | 9.21 | 0.34 | 1 | 10
51 | 95 | CONCLUIDO | 3.7335 | 26.78 | 23.68 | 83.59 | 1.19 | 17 | 205.44 | 53.44 | 13.75 | 15 | 43.26 | 25572.02 | 304.08 | 608.81 | 57.03 | 46.36 | 4976.21 | 0.81 | 0.9 | 9.21 | 0.31 | 1 | 10
52 | 95 | CONCLUIDO | 3.7325 | 26.79 | 23.69 | 83.61 | 1.21 | 17 | 205.84 | 53.44 | 14 | 15 | 43.4 | 25621.03 | 304.32 | 608.75 | 57.37 | 46.36 | 5146.95 | 0.81 | 0.9 | 9.2 | 0.32 | 1 | 10
53 | 95 | CONCLUIDO | 3.7311 | 26.8 | 23.7 | 83.65 | 1.23 | 17 | 206.24 | 53.44 | 14.25 | 15 | 43.55 | 25670.09 | 303.79 | 608.86 | 57.57 | 46.36 | 5245.28 | 0.81 | 0.9 | 9.21 | 0.33 | 1 | 10
54 | 95 | CONCLUIDO | 3.7396 | 26.74 | 23.68 | 88.79 | 1.25 | 16 | 206.64 | 53.44 | 14.5 | 14 | 43.7 | 25719.19 | 302.88 | 608.83 | 56.55 | 46.36 | 4743.61 | 0.82 | 0.9 | 9.21 | 0.3 | 1 | 10
55 | 95 | CONCLUIDO | 3.7398 | 26.74 | 23.68 | 88.78 | 1.27 | 16 | 207.03 | 53.44 | 14.75 | 14 | 43.85 | 25768.35 | 302.97 | 608.83 | 56.75 | 46.36 | 4843.16 | 0.82 | 0.9 | 9.21 | 0.3 | 1 | 10
56 | 95 | CONCLUIDO | 3.7377 | 26.75 | 23.69 | 88.84 | 1.28 | 16 | 207.43 | 53.44 | 15 | 14 | 44 | 25817.56 | 302.57 | 608.83 | 57.3 | 46.36 | 5119.32 | 0.81 | 0.9 | 9.21 | 0.32 | 1 | 10
57 | 95 | CONCLUIDO | 3.7375 | 26.76 | 23.69 | 88.84 | 1.3 | 16 | 207.83 | 53.44 | 15.25 | 14 | 44.15 | 25866.82 | 301.45 | 608.9 | 57.45 | 46.36 | 5192.84 | 0.81 | 0.9 | 9.2 | 0.32 | 1 | 10
58 | 95 | CONCLUIDO | 3.7482 | 26.68 | 23.65 | 94.61 | 1.32 | 15 | 208.23 | 53.44 | 15.5 | 13 | 44.3 | 25916.13 | 300.93 | 608.78 | 56.12 | 46.36 | 4532.08 | 0.83 | 0.9 | 9.2 | 0.28 | 1 | 10
59 | 95 | CONCLUIDO | 3.75 | 26.67 | 23.64 | 94.56 | 1.34 | 15 | 208.63 | 53.44 | 15.75 | 13 | 44.45 | 25965.5 | 300.66 | 608.79 | 55.64 | 46.36 | 4292.65 | 0.83 | 0.9 | 9.2 | 0.27 | 1 | 10
60 | 95 | CONCLUIDO | 3.747 | 26.69 | 23.66 | 94.64 | 1.36 | 15 | 209.03 | 53.44 | 16 | 13 | 44.6 | 26014.91 | 300.69 | 608.78 | 56.53 | 46.36 | 4739.13 | 0.82 | 0.9 | 9.2 | 0.29 | 1 | 10
61 | 95 | CONCLUIDO | 3.7483 | 26.68 | 23.65 | 94.61 | 1.38 | 15 | 209.43 | 53.44 | 16.25 | 13 | 44.75 | 26064.38 | 299.5 | 608.83 | 56.01 | 46.36 | 4477.96 | 0.83 | 0.9 | 9.21 | 0.28 | 1 | 10
62 | 95 | CONCLUIDO | 3.7573 | 26.61 | 23.62 | 101.25 | 1.4 | 14 | 209.84 | 53.44 | 16.5 | 12 | 44.9 | 26113.9 | 298.53 | 608.78 | 55.32 | 46.36 | 4139.55 | 0.84 | 0.9 | 9.2 | 0.25 | 1 | 10
63 | 95 | CONCLUIDO | 3.7565 | 26.62 | 23.63 | 101.28 | 1.42 | 14 | 210.24 | 53.44 | 16.75 | 12 | 45.05 | 26163.47 | 298.96 | 608.82 | 55.2 | 46.36 | 4076.16 | 0.84 | 0.9 | 9.21 | 0.26 | 1 | 10
64 | 95 | CONCLUIDO | 3.7587 | 26.6 | 23.61 | 101.21 | 1.43 | 14 | 210.64 | 53.44 | 17 | 12 | 45.21 | 26213.09 | 298.34 | 608.86 | 54.87 | 46.36 | 3913.07 | 0.84 | 0.9 | 9.2 | 0.24 | 1 | 10
65 | 95 | CONCLUIDO | 3.7585 | 26.61 | 23.62 | 101.21 | 1.45 | 14 | 211.04 | 53.44 | 17.25 | 12 | 45.36 | 26262.77 | 297.66 | 608.79 | 55.1 | 46.36 | 4027.9 | 0.84 | 0.9 | 9.2 | 0.24 | 1 | 10
66 | 95 | CONCLUIDO | 3.7558 | 26.63 | 23.64 | 101.3 | 1.47 | 14 | 211.45 | 53.44 | 17.5 | 12 | 45.51 | 26312.5 | 296.93 | 608.84 | 55.54 | 46.36 | 4246.52 | 0.83 | 0.9 | 9.2 | 0.26 | 1 | 10
67 | 95 | CONCLUIDO | 3.7645 | 26.56 | 23.61 | 108.98 | 1.49 | 13 | 211.85 | 53.44 | 17.75 | 11 | 45.67 | 26362.28 | 296.39 | 608.8 | 54.75 | 46.36 | 3856.36 | 0.85 | 0.9 | 9.2 | 0.24 | 1 | 10
68 | 95 | CONCLUIDO | 3.7648 | 26.56 | 23.61 | 108.97 | 1.51 | 13 | 212.25 | 53.44 | 18 | 11 | 45.82 | 26412.11 | 296.6 | 608.76 | 54.9 | 46.36 | 3931.17 | 0.84 | 0.9 | 9.2 | 0.24 | 1 | 10
69 | 95 | CONCLUIDO | 3.7639 | 26.57 | 23.62 | 108.99 | 1.52 | 13 | 212.66 | 53.44 | 18.25 | 11 | 45.97 | 26462 | 296.13 | 608.79 | 55.02 | 46.36 | 3990.45 | 0.84 | 0.9 | 9.2 | 0.24 | 1 | 10
70 | 95 | CONCLUIDO | 3.7656 | 26.56 | 23.6 | 108.94 | 1.54 | 13 | 213.06 | 53.44 | 18.5 | 11 | 46.13 | 26511.94 | 295.67 | 608.77 | 54.6 | 46.36 | 3780.73 | 0.85 | 0.9 | 9.2 | 0.23 | 1 | 10
71 | 95 | CONCLUIDO | 3.7642 | 26.57 | 23.61 | 108.99 | 1.56 | 13 | 213.47 | 53.44 | 18.75 | 11 | 46.28 | 26561.93 | 294.61 | 608.78 | 54.99 | 46.36 | 3978.73 | 0.84 | 0.9 | 9.2 | 0.24 | 1 | 10
72 | 95 | CONCLUIDO | 3.7644 | 26.56 | 23.61 | 108.98 | 1.58 | 13 | 213.87 | 53.44 | 19 | 11 | 46.44 | 26611.98 | 293.85 | 608.79 | 54.66 | 46.36 | 3814.37 | 0.85 | 0.9 | 9.2 | 0.24 | 1 | 10
73 | 95 | CONCLUIDO | 3.7729 | 26.5 | 23.59 | 117.95 | 1.6 | 12 | 214.28 | 53.44 | 19.25 | 10 | 46.6 | 26662.08 | 293.06 | 608.82 | 54.06 | 46.36 | 3517.98 | 0.86 | 0.9 | 9.2 | 0.22 | 1 | 10
74 | 95 | CONCLUIDO | 3.7717 | 26.51 | 23.6 | 117.99 | 1.61 | 12 | 214.69 | 53.44 | 19.5 | 10 | 46.75 | 26712.23 | 293.13 | 608.82 | 54.47 | 46.36 | 3723.6 | 0.85 | 0.9 | 9.2 | 0.23 | 1 | 10
75 | 95 | CONCLUIDO | 3.7729 | 26.5 | 23.59 | 117.95 | 1.63 | 12 | 215.09 | 53.44 | 19.75 | 10 | 46.91 | 26762.44 | 292.86 | 608.85 | 54.16 | 46.36 | 3568.19 | 0.86 | 0.9 | 9.2 | 0.22 | 1 | 10
76 | 95 | CONCLUIDO | 3.7717 | 26.51 | 23.6 | 117.99 | 1.65 | 12 | 215.5 | 53.44 | 20 | 10 | 47.07 | 26812.71 | 292.87 | 608.78 | 54.37 | 46.36 | 3671.81 | 0.85 | 0.9 | 9.2 | 0.23 | 1 | 10
77 | 95 | CONCLUIDO | 3.7718 | 26.51 | 23.6 | 117.99 | 1.67 | 12 | 215.91 | 53.44 | 20.25 | 10 | 47.23 | 26863.02 | 292.18 | 608.85 | 54.45 | 46.36 | 3711.41 | 0.85 | 0.9 | 9.2 | 0.23 | 1 | 10
78 | 95 | CONCLUIDO | 3.771 | 26.52 | 23.6 | 118.02 | 1.68 | 12 | 216.32 | 53.44 | 20.5 | 10 | 47.38 | 26913.4 | 291.43 | 608.79 | 54.66 | 46.36 | 3818.62 | 0.85 | 0.9 | 9.2 | 0.23 | 1 | 10
79 | 95 | CONCLUIDO | 3.7798 | 26.46 | 23.58 | 128.61 | 1.7 | 11 | 216.73 | 53.44 | 20.75 | 9 | 47.54 | 26963.82 | 289.91 | 608.76 | 53.79 | 46.36 | 3387.06 | 0.86 | 0.9 | 9.2 | 0.21 | 1 | 10
80 | 95 | CONCLUIDO | 3.7801 | 26.45 | 23.58 | 128.6 | 1.72 | 11 | 217.14 | 53.44 | 21 | 9 | 47.7 | 27014.3 | 290.13 | 608.78 | 53.59 | 46.36 | 3287.63 | 0.87 | 0.9 | 9.2 | 0.2 | 1 | 10
81 | 95 | CONCLUIDO | 3.7808 | 26.45 | 23.57 | 128.57 | 1.74 | 11 | 217.55 | 53.44 | 21.25 | 9 | 47.86 | 27064.84 | 290.21 | 608.8 | 53.65 | 46.36 | 3319.52 | 0.86 | 0.9 | 9.19 | 0.2 | 1 | 10
82 | 95 | CONCLUIDO | 3.7818 | 26.44 | 23.56 | 128.53 | 1.75 | 11 | 217.96 | 53.44 | 21.5 | 9 | 48.02 | 27115.43 | 289.89 | 608.77 | 53.41 | 46.36 | 3196.75 | 0.87 | 0.9 | 9.19 | 0.19 | 1 | 10
83 | 95 | CONCLUIDO | 3.7814 | 26.44 | 23.57 | 128.55 | 1.77 | 11 | 218.37 | 53.44 | 21.75 | 9 | 48.18 | 27166.08 | 289.36 | 608.75 | 53.45 | 46.36 | 3219.1 | 0.87 | 0.9 | 9.2 | 0.2 | 1 | 10
84 | 95 | CONCLUIDO | 3.781 | 26.45 | 23.57 | 128.56 | 1.79 | 11 | 218.78 | 53.44 | 22 | 9 | 48.34 | 27216.79 | 288.3 | 608.84 | 53.5 | 46.36 | 3241.74 | 0.87 | 0.9 | 9.2 | 0.2 | 1 | 10
85 | 95 | CONCLUIDO | 3.7819 | 26.44 | 23.56 | 128.53 | 1.8 | 11 | 219.19 | 53.44 | 22.25 | 9 | 48.51 | 27267.55 | 287.38 | 608.78 | 53.33 | 46.36 | 3155.55 | 0.87 | 0.9 | 9.2 | 0.19 | 1 | 10
86 | 95 | CONCLUIDO | 3.782 | 26.44 | 23.56 | 128.53 | 1.82 | 11 | 219.6 | 53.44 | 22.5 | 9 | 48.67 | 27318.36 | 286.48 | 608.77 | 53.3 | 46.36 | 3142.87 | 0.87 | 0.9 | 9.2 | 0.19 | 1 | 10
87 | 95 | CONCLUIDO | 3.789 | 26.39 | 23.55 | 141.31 | 1.84 | 10 | 220.01 | 53.44 | 22.75 | 8 | 48.83 | 27369.23 | 285.74 | 608.79 | 52.98 | 46.36 | 2986.43 | 0.88 | 0.9 | 9.19 | 0.18 | 1 | 10
88 | 95 | CONCLUIDO | 3.7892 | 26.39 | 23.55 | 141.3 | 1.85 | 10 | 220.43 | 53.44 | 23 | 8 | 48.99 | 27420.16 | 286.29 | 608.81 | 52.97 | 46.36 | 2983.88 | 0.88 | 0.9 | 9.19 | 0.18 | 1 | 10
89 | 95 | CONCLUIDO | 3.7891 | 26.39 | 23.55 | 141.3 | 1.87 | 10 | 220.84 | 53.44 | 23.25 | 8 | 49.16 | 27471.15 | 286.4 | 608.75 | 52.85 | 46.36 | 2920.36 | 0.88 | 0.9 | 9.2 | 0.18 | 1 | 10
90 | 95 | CONCLUIDO | 3.7895 | 26.39 | 23.55 | 141.29 | 1.89 | 10 | 221.25 | 53.44 | 23.5 | 8 | 49.32 | 27522.19 | 286.26 | 608.83 | 52.94 | 46.36 | 2969.47 | 0.88 | 0.9 | 9.19 | 0.18 | 1 | 10
91 | 95 | CONCLUIDO | 3.7902 | 26.38 | 23.54 | 141.26 | 1.9 | 10 | 221.67 | 53.44 | 23.75 | 8 | 49.48 | 27573.29 | 286.29 | 608.77 | 52.73 | 46.36 | 2860.72 | 0.88 | 0.91 | 9.19 | 0.17 | 1 | 10
92 | 95 | CONCLUIDO | 3.7899 | 26.39 | 23.55 | 141.27 | 1.92 | 10 | 222.08 | 53.44 | 24 | 8 | 49.65 | 27624.44 | 286.31 | 608.78 | 52.77 | 46.36 | 2884.27 | 0.88 | 0.9 | 9.19 | 0.17 | 1 | 10
93 | 95 | CONCLUIDO | 3.7898 | 26.39 | 23.55 | 141.28 | 1.94 | 10 | 222.5 | 53.44 | 24.25 | 8 | 49.81 | 27675.78 | 286.32 | 608.77 | 52.7 | 46.36 | 2845.74 | 0.88 | 0.9 | 9.2 | 0.17 | 1 | 10
94 | 95 | CONCLUIDO | 3.7906 | 26.38 | 23.54 | 141.24 | 1.95 | 10 | 222.92 | 53.44 | 24.5 | 8 | 49.98 | 27727.05 | 285.13 | 608.75 | 52.61 | 46.36 | 2804.15 | 0.88 | 0.91 | 9.19 | 0.17 | 1 | 10
95 | 95 | CONCLUIDO | 3.7898 | 26.39 | 23.55 | 141.28 | 1.97 | 10 | 223.33 | 53.44 | 24.75 | 8 | 50.15 | 27778.39 | 283.46 | 608.79 | 52.85 | 46.36 | 2922.07 | 0.88 | 0.9 | 9.19 | 0.17 | 1 | 10
96 | 95 | CONCLUIDO | 3.7885 | 26.4 | 23.55 | 141.33 | 1.99 | 10 | 223.75 | 53.44 | 25 | 8 | 50.31 | 27829.77 | 281.61 | 608.77 | 53.03 | 46.36 | 3014.55 | 0.87 | 0.9 | 9.2 | 0.18 | 1 | 10
97 | 95 | CONCLUIDO | 3.7965 | 26.34 | 23.54 | 156.91 | 2 | 9 | 224.17 | 53.44 | 25.25 | 7 | 50.48 | 27881.22 | 280.86 | 608.79 | 52.48 | 46.36 | 2740.94 | 0.88 | 0.91 | 9.2 | 0.17 | 1 | 10
98 | 95 | CONCLUIDO | 3.7976 | 26.33 | 23.53 | 156.86 | 2.02 | 9 | 224.58 | 53.44 | 25.5 | 7 | 50.65 | 27932.73 | 281.01 | 608.75 | 52.31 | 46.36 | 2655.22 | 0.89 | 0.91 | 9.19 | 0.16 | 1 | 10
99 | 95 | CONCLUIDO | 3.7963 | 26.34 | 23.54 | 156.92 | 2.03 | 9 | 225 | 53.44 | 25.75 | 7 | 50.82 | 27984.29 | 281.23 | 608.79 | 52.54 | 46.36 | 2774.62 | 0.88 | 0.91 | 9.19 | 0.17 | 1 | 10
100 | 95 | CONCLUIDO | 3.7966 | 26.34 | 23.54 | 156.9 | 2.05 | 9 | 225.42 | 53.44 | 26 | 7 | 50.98 | 28035.92 | 281.13 | 608.79 | 52.57 | 46.36 | 2785.05 | 0.88 | 0.91 | 9.19 | 0.16 | 1 | 10
101 | 95 | CONCLUIDO | 3.7969 | 26.34 | 23.53 | 156.89 | 2.07 | 9 | 225.84 | 53.44 | 26.25 | 7 | 51.15 | 28087.6 | 281.04 | 608.75 | 52.47 | 46.36 | 2736.98 | 0.88 | 0.91 | 9.19 | 0.16 | 1 | 10
102 | 95 | CONCLUIDO | 3.7972 | 26.34 | 23.53 | 156.88 | 2.08 | 9 | 226.26 | 53.44 | 26.5 | 7 | 51.32 | 28139.34 | 280.51 | 608.8 | 52.46 | 46.36 | 2731.86 | 0.88 | 0.91 | 9.19 | 0.16 | 1 | 10
103 | 95 | CONCLUIDO | 3.7973 | 26.33 | 23.53 | 156.87 | 2.1 | 9 | 226.68 | 53.44 | 26.75 | 7 | 51.49 | 28191.14 | 280.27 | 608.78 | 52.3 | 46.36 | 2651.87 | 0.89 | 0.91 | 9.19 | 0.16 | 1 | 10
104 | 95 | CONCLUIDO | 3.7978 | 26.33 | 23.53 | 156.85 | 2.11 | 9 | 227.1 | 53.44 | 27 | 7 | 51.66 | 28243 | 280.07 | 608.82 | 52.26 | 46.36 | 2633.46 | 0.89 | 0.91 | 9.19 | 0.16 | 1 | 10
105 | 95 | CONCLUIDO | 3.797 | 26.34 | 23.53 | 156.89 | 2.13 | 9 | 227.52 | 53.44 | 27.25 | 7 | 51.83 | 28294.92 | 279.27 | 608.76 | 52.53 | 46.36 | 2765.9 | 0.88 | 0.91 | 9.19 | 0.16 | 1 | 10
106 | 95 | CONCLUIDO | 3.7963 | 26.34 | 23.54 | 156.92 | 2.14 | 9 | 227.94 | 53.44 | 27.5 | 7 | 52.01 | 28346.9 | 278.44 | 608.77 | 52.61 | 46.36 | 2809.17 | 0.88 | 0.91 | 9.19 | 0.17 | 1 | 10
107 | 95 | CONCLUIDO | 3.7965 | 26.34 | 23.54 | 156.91 | 2.16 | 9 | 228.36 | 53.44 | 27.75 | 7 | 52.18 | 28398.94 | 277.53 | 608.75 | 52.58 | 46.36 | 2791.47 | 0.88 | 0.91 | 9.19 | 0.17 | 1 | 10
108 | 95 | CONCLUIDO | 3.7959 | 26.34 | 23.54 | 156.94 | 2.18 | 9 | 228.79 | 53.44 | 28 | 7 | 52.35 | 28451.04 | 276.26 | 608.8 | 52.75 | 46.36 | 2879.96 | 0.88 | 0.91 | 9.19 | 0.17 | 1 | 10
109 | 95 | CONCLUIDO | 3.806 | 26.27 | 23.51 | 176.31 | 2.19 | 8 | 229.21 | 53.44 | 28.25 | 6 | 52.52 | 28503.21 | 275.42 | 608.8 | 51.74 | 46.36 | 2376.83 | 0.9 | 0.91 | 9.19 | 0.14 | 1 | 10
110 | 95 | CONCLUIDO | 3.8069 | 26.27 | 23.5 | 176.26 | 2.21 | 8 | 229.63 | 53.44 | 28.5 | 6 | 52.7 | 28555.43 | 275.89 | 608.77 | 51.49 | 46.36 | 2250.52 | 0.9 | 0.91 | 9.19 | 0.13 | 1 | 10
111 | 95 | CONCLUIDO | 3.8066 | 26.27 | 23.5 | 176.28 | 2.22 | 8 | 230.06 | 53.44 | 28.75 | 6 | 52.87 | 28607.71 | 276.05 | 608.79 | 51.51 | 46.36 | 2262.71 | 0.9 | 0.91 | 9.19 | 0.13 | 1 | 10
112 | 95 | CONCLUIDO | 3.8052 | 26.28 | 23.51 | 176.35 | 2.24 | 8 | 230.48 | 53.44 | 29 | 6 | 53.05 | 28660.06 | 276.23 | 608.8 | 51.81 | 46.36 | 2412.61 | 0.89 | 0.91 | 9.19 | 0.14 | 1 | 10
113 | 95 | CONCLUIDO | 3.8054 | 26.28 | 23.51 | 176.34 | 2.25 | 8 | 230.91 | 53.44 | 29.25 | 6 | 53.22 | 28712.46 | 275.53 | 608.79 | 51.93 | 46.36 | 2470.58 | 0.89 | 0.91 | 9.19 | 0.14 | 1 | 10
114 | 95 | CONCLUIDO | 3.8063 | 26.27 | 23.51 | 176.29 | 2.27 | 8 | 231.33 | 53.44 | 29.5 | 5 | 53.4 | 28764.93 | 275.08 | 608.77 | 51.49 | 46.36 | 2254.12 | 0.9 | 0.91 | 9.19 | 0.13 | 1 | 10
115 | 95 | CONCLUIDO | 3.806 | 26.27 | 23.51 | 176.31 | 2.28 | 8 | 231.76 | 53.44 | 29.75 | 4 | 53.57 | 28817.46 | 274.81 | 608.79 | 51.56 | 46.36 | 2285.17 | 0.9 | 0.91 | 9.19 | 0.14 | 1 | 10
116 | 95 | CONCLUIDO | 3.8055 | 26.28 | 23.51 | 176.34 | 2.3 | 8 | 232.18 | 53.44 | 30 | 3 | 53.75 | 28870.05 | 274.65 | 608.76 | 51.64 | 46.36 | 2326.6 | 0.9 | 0.91 | 9.19 | 0.14 | 1 | 10
117 | 95 | CONCLUIDO | 3.8052 | 26.28 | 23.51 | 176.35 | 2.31 | 8 | 232.61 | 53.44 | 30.25 | 2 | 53.93 | 28922.71 | 274.77 | 608.79 | 51.62 | 46.36 | 2316.96 | 0.9 | 0.91 | 9.2 | 0.14 | 1 | 10
118 | 95 | CONCLUIDO | 3.8055 | 26.28 | 23.51 | 176.33 | 2.33 | 8 | 233.04 | 53.44 | 30.5 | 1 | 54.1 | 28975.43 | 274.95 | 608.79 | 51.58 | 46.36 | 2296.01 | 0.9 | 0.91 | 9.2 | 0.14 | 1 | 10
119 | 95 | CONCLUIDO | 3.8055 | 26.28 | 23.51 | 176.34 | 2.34 | 8 | 233.47 | 53.44 | 30.75 | 1 | 54.28 | 29028.21 | 275.27 | 608.79 | 51.57 | 46.36 | 2292.04 | 0.9 | 0.91 | 9.2 | 0.14 | 1 | 10
120 | 95 | CONCLUIDO | 3.8054 | 26.28 | 23.51 | 176.34 | 2.36 | 8 | 233.89 | 53.44 | 31 | 1 | 54.46 | 29081.05 | 275.53 | 608.79 | 51.61 | 46.36 | 2312.76 | 0.9 | 0.91 | 9.2 | 0.14 | 1 | 10
121 | 95 | CONCLUIDO | 3.8054 | 26.28 | 23.51 | 176.34 | 2.37 | 8 | 234.32 | 53.44 | 31.25 | 0 | 54.64 | 29133.96 | 275.8 | 608.79 | 51.54 | 46.36 | 2279.88 | 0.9 | 0.91 | 9.2 | 0.14 | 1 | 10
0 | 55 | CONCLUIDO | 2.9145 | 34.31 | 27.45 | 8.23 | 0.15 | 200 | 116.05 | 43.4 | 1 | 198 | 16.65 | 14546.17 | 277.29 | 609.68 | 173.26 | 46.36 | 62179.32 | 0.27 | 0.78 | 9.51 | 4.06 | 1 | 10
1 | 55 | CONCLUIDO | 3.1004 | 32.25 | 26.49 | 10.32 | 0.19 | 154 | 116.37 | 43.4 | 1.25 | 152 | 16.72 | 14585.96 | 266.82 | 609.38 | 143.86 | 46.36 | 47709.05 | 0.32 | 0.8 | 9.43 | 3.1 | 1 | 10
2 | 55 | CONCLUIDO | 3.23 | 30.96 | 25.89 | 12.43 | 0.23 | 125 | 116.69 | 43.4 | 1.5 | 123 | 16.79 | 14625.77 | 260.03 | 609.53 | 125.1 | 46.36 | 38472.5 | 0.37 | 0.82 | 9.39 | 2.5 | 1 | 10
3 | 55 | CONCLUIDO | 3.322 | 30.1 | 25.49 | 14.43 | 0.26 | 106 | 117.01 | 43.4 | 1.75 | 104 | 16.86 | 14665.62 | 255.14 | 609.2 | 113.03 | 46.36 | 32534.05 | 0.41 | 0.84 | 9.35 | 2.11 | 1 | 10
4 | 55 | CONCLUIDO | 3.3954 | 29.45 | 25.19 | 16.61 | 0.3 | 91 | 117.34 | 43.4 | 2 | 89 | 16.94 | 14705.49 | 251.47 | 609.03 | 104.07 | 46.36 | 28128.23 | 0.45 | 0.85 | 9.32 | 1.82 | 1 | 10
5 | 55 | CONCLUIDO | 3.4522 | 28.97 | 24.97 | 18.73 | 0.34 | 80 | 117.66 | 43.4 | 2.25 | 78 | 17.01 | 14745.39 | 248.26 | 609.18 | 96.91 | 46.36 | 24603.41 | 0.48 | 0.85 | 9.31 | 1.59 | 1 | 10
6 | 55 | CONCLUIDO | 3.4942 | 28.62 | 24.82 | 20.68 | 0.37 | 72 | 117.98 | 43.4 | 2.5 | 70 | 17.08 | 14785.31 | 245.98 | 609.08 | 91.96 | 46.36 | 22166.61 | 0.5 | 0.86 | 9.3 | 1.44 | 1 | 10
7 | 55 | CONCLUIDO | 3.5345 | 28.29 | 24.66 | 22.76 | 0.41 | 65 | 118.31 | 43.4 | 2.75 | 63 | 17.16 | 14825.26 | 243.51 | 609.06 | 87.16 | 46.36 | 19801.44 | 0.53 | 0.86 | 9.28 | 1.28 | 1 | 10
8 | 55 | CONCLUIDO | 3.5686 | 28.02 | 24.53 | 24.94 | 0.45 | 59 | 118.63 | 43.4 | 3 | 57 | 17.23 | 14865.24 | 241.46 | 609.02 | 83 | 46.36 | 17750.95 | 0.56 | 0.87 | 9.28 | 1.15 | 1 | 10
9 | 55 | CONCLUIDO | 3.5956 | 27.81 | 24.44 | 27.15 | 0.48 | 54 | 118.96 | 43.4 | 3.25 | 52 | 17.31 | 14905.25 | 239.74 | 608.92 | 79.98 | 46.36 | 16265.63 | 0.58 | 0.87 | 9.28 | 1.06 | 1 | 10
10 | 55 | CONCLUIDO | 3.6167 | 27.65 | 24.37 | 29.24 | 0.52 | 50 | 119.28 | 43.4 | 3.5 | 48 | 17.38 | 14945.29 | 238.24 | 608.92 | 78.38 | 46.36 | 15488.01 | 0.59 | 0.87 | 9.26 | 1 | 1 | 10
11 | 55 | CONCLUIDO | 3.6339 | 27.52 | 24.31 | 31.04 | 0.55 | 47 | 119.61 | 43.4 | 3.75 | 45 | 17.46 | 14985.35 | 236.69 | 608.93 | 76.44 | 46.36 | 14531 | 0.61 | 0.88 | 9.26 | 0.94 | 1 | 10
12 | 55 | CONCLUIDO | 3.6521 | 27.38 | 24.25 | 33.06 | 0.59 | 44 | 119.93 | 43.4 | 4 | 42 | 17.53 | 15025.44 | 235.23 | 608.91 | 74.4 | 46.36 | 13528.03 | 0.62 | 0.88 | 9.25 | 0.87 | 1 | 10
13 | 55 | CONCLUIDO | 3.6699 | 27.25 | 24.18 | 35.39 | 0.62 | 41 | 120.26 | 43.4 | 4.25 | 39 | 17.61 | 15065.56 | 233.88 | 608.84 | 72.57 | 46.36 | 12627.89 | 0.64 | 0.88 | 9.25 | 0.81 | 1 | 10
14 | 55 | CONCLUIDO | 3.6895 | 27.1 | 24.11 | 38.07 | 0.66 | 38 | 120.58 | 43.4 | 4.5 | 36 | 17.68 | 15105.7 | 232.09 | 608.98 | 70.31 | 46.36 | 11512.41 | 0.66 | 0.88 | 9.24 | 0.74 | 1 | 10
15 | 55 | CONCLUIDO | 3.7001 | 27.03 | 24.08 | 40.14 | 0.69 | 36 | 120.91 | 43.4 | 4.75 | 34 | 17.76 | 15145.88 | 231.05 | 608.93 | 69.36 | 46.36 | 11049.91 | 0.67 | 0.88 | 9.24 | 0.71 | 1 | 10
16 | 55 | CONCLUIDO | 3.7152 | 26.92 | 24.02 | 42.39 | 0.73 | 34 | 121.23 | 43.4 | 5 | 32 | 17.83 | 15186.08 | 229.54 | 608.98 | 67.35 | 46.36 | 10051.33 | 0.69 | 0.89 | 9.23 | 0.65 | 1 | 10
17 | 55 | CONCLUIDO | 3.7182 | 26.9 | 24.02 | 43.68 | 0.76 | 33 | 121.56 | 43.4 | 5.25 | 31 | 17.91 | 15226.31 | 228.84 | 609.04 | 67.39 | 46.36 | 10079.52 | 0.69 | 0.89 | 9.24 | 0.65 | 1 | 10
18 | 55 | CONCLUIDO | 3.7316 | 26.8 | 23.97 | 46.4 | 0.8 | 31 | 121.89 | 43.4 | 5.5 | 29 | 17.99 | 15266.56 | 227.61 | 608.94 | 65.84 | 46.36 | 9310.99 | 0.7 | 0.89 | 9.23 | 0.6 | 1 | 10
19 | 55 | CONCLUIDO | 3.7373 | 26.76 | 23.96 | 47.91 | 0.83 | 30 | 122.21 | 43.4 | 5.75 | 28 | 18.06 | 15306.85 | 226.23 | 608.81 | 65.47 | 46.36 | 9130.15 | 0.71 | 0.89 | 9.23 | 0.58 | 1 | 10
20 | 55 | CONCLUIDO | 3.7486 | 26.68 | 23.92 | 51.26 | 0.86 | 28 | 122.54 | 43.4 | 6 | 26 | 18.14 | 15347.16 | 225.28 | 608.87 | 64.63 | 46.36 | 8721.73 | 0.72 | 0.89 | 9.22 | 0.55 | 1 | 10
21 | 55 | CONCLUIDO | 3.758 | 26.61 | 23.88 | 53.07 | 0.9 | 27 | 122.87 | 43.4 | 6.25 | 25 | 18.22 | 15387.5 | 224.01 | 608.86 | 63.13 | 46.36 | 7979.26 | 0.73 | 0.89 | 9.22 | 0.51 | 1 | 10
22 | 55 | CONCLUIDO | 3.762 | 26.58 | 23.88 | 55.1 | 0.93 | 26 | 123.19 | 43.4 | 6.5 | 24 | 18.29 | 15427.87 | 222.66 | 608.87 | 63.02 | 46.36 | 7926.02 | 0.74 | 0.89 | 9.22 | 0.5 | 1 | 10
23 | 55 | CONCLUIDO | 3.7701 | 26.52 | 23.84 | 57.22 | 0.96 | 25 | 123.52 | 43.4 | 6.75 | 23 | 18.37 | 15468.27 | 221.99 | 608.84 | 62.13 | 46.36 | 7486 | 0.75 | 0.89 | 9.21 | 0.47 | 1 | 10
24 | 55 | CONCLUIDO | 3.7755 | 26.49 | 23.83 | 59.57 | 1 | 24 | 123.85 | 43.4 | 7 | 22 | 18.45 | 15508.69 | 220.85 | 608.83 | 61.68 | 46.36 | 7267.61 | 0.75 | 0.89 | 9.21 | 0.46 | 1 | 10
25 | 55 | CONCLUIDO | 3.7816 | 26.44 | 23.81 | 62.11 | 1.03 | 23 | 124.18 | 43.4 | 7.25 | 21 | 18.53 | 15549.15 | 219.59 | 608.93 | 61.06 | 46.36 | 6962.34 | 0.76 | 0.89 | 9.21 | 0.44 | 1 | 10
26 | 55 | CONCLUIDO | 3.7866 | 26.41 | 23.8 | 64.91 | 1.06 | 22 | 124.51 | 43.4 | 7.5 | 20 | 18.61 | 15589.63 | 218.45 | 608.84 | 60.55 | 46.36 | 6714.74 | 0.77 | 0.9 | 9.22 | 0.43 | 1 | 10
27 | 55 | CONCLUIDO | 3.7856 | 26.42 | 23.81 | 64.93 | 1.1 | 22 | 124.83 | 43.4 | 7.75 | 20 | 18.68 | 15630.14 | 217.3 | 608.83 | 60.75 | 46.36 | 6814.94 | 0.76 | 0.9 | 9.22 | 0.43 | 1 | 10
28 | 55 | CONCLUIDO | 3.7943 | 26.36 | 23.77 | 67.91 | 1.13 | 21 | 125.16 | 43.4 | 8 | 19 | 18.76 | 15670.68 | 216.28 | 608.86 | 59.77 | 46.36 | 6325.69 | 0.78 | 0.9 | 9.21 | 0.4 | 1 | 10
29 | 55 | CONCLUIDO | 3.8008 | 26.31 | 23.75 | 71.24 | 1.16 | 20 | 125.49 | 43.4 | 8.25 | 18 | 18.84 | 15711.24 | 215.2 | 608.8 | 59.06 | 46.36 | 5977.31 | 0.78 | 0.9 | 9.21 | 0.38 | 1 | 10
30 | 55 | CONCLUIDO | 3.8074 | 26.26 | 23.73 | 74.93 | 1.19 | 19 | 125.82 | 43.4 | 8.5 | 17 | 18.92 | 15751.84 | 213.91 | 608.83 | 58.49 | 46.36 | 5697.61 | 0.79 | 0.9 | 9.21 | 0.35 | 1 | 10
31 | 55 | CONCLUIDO | 3.8054 | 26.28 | 23.74 | 74.97 | 1.22 | 19 | 126.15 | 43.4 | 8.75 | 17 | 19 | 15792.46 | 213.48 | 608.82 | 58.67 | 46.36 | 5787.19 | 0.79 | 0.9 | 9.21 | 0.37 | 1 | 10
32 | 55 | CONCLUIDO | 3.8135 | 26.22 | 23.71 | 79.03 | 1.26 | 18 | 126.48 | 43.4 | 9 | 16 | 19.08 | 15833.12 | 212.07 | 608.83 | 57.98 | 46.36 | 5447.33 | 0.8 | 0.9 | 9.2 | 0.34 | 1 | 10
33 | 55 | CONCLUIDO | 3.8142 | 26.22 | 23.7 | 79.01 | 1.29 | 18 | 126.81 | 43.4 | 9.25 | 16 | 19.16 | 15873.8 | 211.03 | 608.86 | 57.61 | 46.36 | 5262.13 | 0.8 | 0.9 | 9.21 | 0.33 | 1 | 10
34 | 55 | CONCLUIDO | 3.8203 | 26.18 | 23.69 | 83.6 | 1.32 | 17 | 127.14 | 43.4 | 9.5 | 15 | 19.24 | 15914.51 | 209.49 | 608.85 | 57.03 | 46.36 | 4977.75 | 0.81 | 0.9 | 9.21 | 0.31 | 1 | 10
35 | 55 | CONCLUIDO | 3.819 | 26.18 | 23.69 | 83.63 | 1.35 | 17 | 127.47 | 43.4 | 9.75 | 15 | 19.32 | 15955.25 | 209 | 608.82 | 57.4 | 46.36 | 5162.63 | 0.81 | 0.9 | 9.21 | 0.32 | 1 | 10
36 | 55 | CONCLUIDO | 3.827 | 26.13 | 23.66 | 88.74 | 1.38 | 16 | 127.8 | 43.4 | 10 | 14 | 19.4 | 15996.02 | 207.57 | 608.83 | 56.66 | 46.36 | 4796.87 | 0.82 | 0.9 | 9.2 | 0.29 | 1 | 10
37 | 55 | CONCLUIDO | 3.8236 | 26.15 | 23.69 | 88.83 | 1.41 | 16 | 128.13 | 43.4 | 10.25 | 14 | 19.48 | 16036.82 | 206.82 | 608.77 | 57.24 | 46.36 | 5085.16 | 0.81 | 0.9 | 9.2 | 0.32 | 1 | 10
38 | 55 | CONCLUIDO | 3.8308 | 26.1 | 23.66 | 94.65 | 1.44 | 15 | 128.46 | 43.4 | 10.5 | 13 | 19.56 | 16077.65 | 205.01 | 608.75 | 56.35 | 46.36 | 4648.62 | 0.82 | 0.9 | 9.2 | 0.29 | 1 | 10
39 | 55 | CONCLUIDO | 3.8327 | 26.09 | 23.65 | 94.6 | 1.47 | 15 | 128.79 | 43.4 | 10.75 | 13 | 19.64 | 16118.5 | 204.78 | 608.8 | 55.88 | 46.36 | 4410.25 | 0.83 | 0.9 | 9.21 | 0.28 | 1 | 10
40 | 55 | CONCLUIDO | 3.8323 | 26.09 | 23.65 | 94.61 | 1.5 | 15 | 129.13 | 43.4 | 11 | 13 | 19.73 | 16159.39 | 203.04 | 608.84 | 56.07 | 46.36 | 4506.8 | 0.83 | 0.9 | 9.2 | 0.28 | 1 | 10
41 | 55 | CONCLUIDO | 3.8402 | 26.04 | 23.62 | 101.24 | 1.54 | 14 | 129.46 | 43.4 | 11.25 | 12 | 19.81 | 16200.3 | 201.94 | 608.83 | 55.13 | 46.36 | 4040.67 | 0.84 | 0.9 | 9.2 | 0.25 | 1 | 10
42 | 55 | CONCLUIDO | 3.8417 | 26.03 | 23.61 | 101.19 | 1.57 | 14 | 129.79 | 43.4 | 11.5 | 12 | 19.89 | 16241.25 | 201.42 | 608.84 | 54.95 | 46.36 | 3951.17 | 0.84 | 0.9 | 9.19 | 0.24 | 1 | 10
43 | 55 | CONCLUIDO | 3.8379 | 26.06 | 23.64 | 101.3 | 1.6 | 14 | 130.12 | 43.4 | 11.75 | 11 | 19.97 | 16282.22 | 199.84 | 608.84 | 55.63 | 46.36 | 4291.5 | 0.83 | 0.9 | 9.2 | 0.27 | 1 | 10
44 | 55 | CONCLUIDO | 3.8455 | 26 | 23.61 | 108.97 | 1.63 | 13 | 130.45 | 43.4 | 12 | 11 | 20.05 | 16323.22 | 199.09 | 608.77 | 54.79 | 46.36 | 3877.06 | 0.85 | 0.9 | 9.2 | 0.24 | 1 | 10
45 | 55 | CONCLUIDO | 3.8456 | 26 | 23.61 | 108.97 | 1.65 | 13 | 130.79 | 43.4 | 12.25 | 10 | 20.14 | 16364.25 | 197.91 | 608.81 | 54.65 | 46.36 | 3809.21 | 0.85 | 0.9 | 9.2 | 0.24 | 1 | 10
46 | 55 | CONCLUIDO | 3.8445 | 26.01 | 23.62 | 109 | 1.68 | 13 | 131.12 | 43.4 | 12.5 | 7 | 20.22 | 16405.32 | 197.48 | 608.76 | 54.79 | 46.36 | 3875.19 | 0.85 | 0.9 | 9.21 | 0.25 | 1 | 10
47 | 55 | CONCLUIDO | 3.8436 | 26.02 | 23.62 | 109.03 | 1.71 | 13 | 131.45 | 43.4 | 12.75 | 4 | 20.3 | 16446.41 | 196.71 | 608.81 | 54.91 | 46.36 | 3935.76 | 0.84 | 0.9 | 9.21 | 0.25 | 1 | 10
48 | 55 | CONCLUIDO | 3.8428 | 26.02 | 23.63 | 109.05 | 1.74 | 13 | 131.79 | 43.4 | 13 | 2 | 20.39 | 16487.53 | 196.64 | 608.79 | 54.9 | 46.36 | 3932.45 | 0.84 | 0.9 | 9.21 | 0.26 | 1 | 10
49 | 55 | CONCLUIDO | 3.8423 | 26.03 | 23.63 | 109.07 | 1.77 | 13 | 132.12 | 43.4 | 13.25 | 0 | 20.47 | 16528.68 | 196.97 | 608.84 | 54.97 | 46.36 | 3966.85 | 0.84 | 0.9 | 9.22 | 0.26 | 1 | 10

## gráficos
Selecione o eixo X:
Selecione o eixo Y:
Selecione o eixo Z:
Eixo X | Eixo Y | Eixo Z

## hidden (hidden)
Unnamed: 0
Volume de calda [L]
STATUS
Capacidade operacional [ha/h]
Tempo de missao [h]
Tempo util [h]
Tempo por voo [min]
Autonomia Projetada [h]
N° Voos
MTOW [kg]
Massa Estrutura [kg]
Combustível [kg]
Abastecimentos
Massa gerador
Potência gerador [W]
Combustível consumido [L]
Calda cons [L]
Distância percorrida [km]
Distância Pulverizando [km]
RTL ACUMULADO[m]
EOC [km/km]
EOC [h/h]
Tempo de manobra [h]
Tempo rtl_rtw [h]
V pulv [m/s]
V desloc [m/s]