## RESULTADOS_18
Unnamed: 0 | Volume de calda [L] | STATUS | Capacidade operacional [ha/h] | Tempo de missao [h] | Tempo util [h] | Tempo por voo [min] | Autonomia Projetada [h] | N° Voos | MTOW [kg] | Massa Estrutura [kg] | Combustível [kg] | Abastecimentos | Massa gerador | Potência gerador [W] | Combustível consumido [L] | Calda cons [L] | Distância percorrida [km] | Distância Pulverizando [km] | RTL ACUMULADO[m] | EOC [km/km] | EOC [h/h] | Tempo de manobra [h] | Tempo rtl_rtw [h] | V pulv [m/s] | V desloc [m/s] | Preço Total por ha Simples [R$/ha] | Preço Total por ha Presumido [R$/ha] | Preço Total por ha Real [R$/ha] | Preço Total Simples [R$] | Preço Total Presumido [R$] | Prod CAPEX [ha/h/R$] | Dias Trabalhados | Preço Total Real [R$]
0 | 100 | CONCLUIDO | 10.507 | 9.52 | 5.06 | 6.07 | 0.09 | 50 | 194.77 | 54.38 | 1 | 48 | 39.4 | 24256.19 | 68.16 | 610.41 | 45.8 | 13.88 | 15854.22 | 0.3 | 0.79 | 0.13 | 1.02 | 1 | 10 | 109.5291 | 149.8625 | 135.5598 | 109529.0544 | 149862.4843 | 3.4406e-06 | 9 | 135559.8191
1 | 100 | CONCLUIDO | 11.374 | 8.79 | 4.8 | 7.58 | 0.11 | 38 | 195.16 | 54.38 | 1.25 | 36 | 39.53 | 24303.87 | 63.93 | 610.47 | 37.66 | 13.88 | 11845.54 | 0.37 | 0.83 | 0.11 | 0.76 | 1 | 10 | 96.6867 | 132.291 | 119.6654 | 96686.7126 | 132291.0257 | 3.7246e-06 | 8 | 119665.3559
2 | 100 | CONCLUIDO | 11.9391 | 8.38 | 4.65 | 9.01 | 0.14 | 31 | 195.55 | 54.38 | 1.5 | 29 | 39.67 | 24351.61 | 61.26 | 610.39 | 33.12 | 13.88 | 9609.86 | 0.42 | 0.86 | 0.1 | 0.61 | 1 | 10 | 93.7934 | 128.3322 | 116.0844 | 93793.3624 | 128332.2163 | 3.9096e-06 | 8 | 116084.3697
3 | 100 | CONCLUIDO | 12.3869 | 8.07 | 4.55 | 10.49 | 0.16 | 26 | 195.93 | 54.38 | 1.75 | 24 | 39.81 | 24399.39 | 59.13 | 610.36 | 29.7 | 13.88 | 7926.58 | 0.47 | 0.88 | 0.1 | 0.5 | 1 | 10 | 91.6925 | 125.4578 | 113.4843 | 91692.5291 | 125457.7635 | 4.0562e-06 | 8 | 113484.2506
4 | 100 | CONCLUIDO | 12.7728 | 7.83 | 4.46 | 12.16 | 0.18 | 22 | 196.32 | 54.38 | 2 | 20 | 39.95 | 24447.22 | 57.25 | 610.32 | 26.9 | 13.88 | 6542.56 | 0.52 | 0.89 | 0.09 | 0.42 | 1 | 10 | 82.2702 | 112.5657 | 101.8226 | 82270.1858 | 112565.6977 | 4.1826e-06 | 7 | 101822.5855
5 | 100 | CONCLUIDO | 13.1974 | 7.58 | 4.32 | 13.65 | 0.2 | 19 | 196.71 | 54.38 | 2.25 | 17 | 40.08 | 24495.09 | 54.49 | 610.32 | 22.65 | 13.88 | 4435.48 | 0.61 | 0.92 | 0.08 | 0.28 | 1 | 10 | 80.1939 | 109.7248 | 99.2529 | 80193.9085 | 109724.8435 | 4.3216e-06 | 7 | 99252.8585
6 | 100 | CONCLUIDO | 13.2436 | 7.55 | 4.37 | 15.43 | 0.23 | 17 | 197.1 | 54.38 | 2.5 | 15 | 40.22 | 24543.01 | 54.69 | 610.26 | 24.59 | 13.88 | 5415.9 | 0.56 | 0.91 | 0.08 | 0.33 | 1 | 10 | 80.2162 | 109.7554 | 99.2805 | 80216.2073 | 109755.3537 | 4.3368e-06 | 7 | 99280.4568
7 | 100 | CONCLUIDO | 13.4559 | 7.43 | 4.33 | 17.33 | 0.25 | 15 | 197.49 | 54.38 | 2.75 | 13 | 40.36 | 24590.98 | 53.45 | 610.26 | 23.09 | 13.88 | 4673.56 | 0.6 | 0.92 | 0.08 | 0.29 | 1 | 10 | 79.3027 | 108.5055 | 98.1498 | 79302.7 | 108505.4527 | 4.4063e-06 | 7 | 98149.8446
8 | 100 | CONCLUIDO | 13.5711 | 7.37 | 4.31 | 18.46 | 0.27 | 14 | 197.88 | 54.38 | 3 | 12 | 40.5 | 24639 | 52.39 | 610.36 | 22.47 | 13.88 | 4372.01 | 0.62 | 0.93 | 0.07 | 0.27 | 1 | 10 | 78.6646 | 107.6324 | 97.3601 | 78664.6078 | 107632.3868 | 4.444e-06 | 7 | 97360.1029
9 | 100 | CONCLUIDO | 13.6908 | 7.3 | 4.28 | 19.76 | 0.29 | 13 | 198.27 | 54.38 | 3.25 | 11 | 40.64 | 24687.06 | 51.21 | 610.26 | 21.52 | 13.88 | 3902.28 | 0.65 | 0.93 | 0.08 | 0.24 | 1 | 10 | 77.977 | 106.6916 | 96.5091 | 77976.9957 | 106691.5656 | 4.4832e-06 | 7 | 96509.0723
10 | 100 | CONCLUIDO | 13.801 | 7.25 | 4.26 | 21.31 | 0.31 | 12 | 198.66 | 54.38 | 3.5 | 10 | 40.78 | 24735.17 | 50.07 | 610.36 | 21.06 | 13.88 | 3674.04 | 0.66 | 0.94 | 0.07 | 0.22 | 1 | 10 | 77.3372 | 105.8162 | 95.7173 | 77337.2238 | 105816.2015 | 4.5193e-06 | 7 | 95717.2518
11 | 100 | CONCLUIDO | 13.9297 | 7.18 | 4.23 | 23.1 | 0.33 | 11 | 199.05 | 54.38 | 3.75 | 9 | 40.92 | 24783.33 | 48.81 | 610.35 | 19.99 | 13.88 | 3147.48 | 0.69 | 0.94 | 0.07 | 0.19 | 1 | 10 | 76.6274 | 104.845 | 94.8387 | 76627.3999 | 104844.9892 | 4.5614e-06 | 7 | 94838.7305
12 | 100 | CONCLUIDO | 14.084 | 7.1 | 4.19 | 25.17 | 0.36 | 10 | 199.44 | 54.38 | 4 | 8 | 41.06 | 24831.54 | 47.57 | 610.26 | 18.91 | 13.88 | 2610.45 | 0.73 | 0.95 | 0.07 | 0.15 | 1 | 10 | 75.896 | 103.8443 | 93.9336 | 75896.0415 | 103844.3123 | 4.612e-06 | 7 | 93933.5569
13 | 100 | CONCLUIDO | 14.1476 | 7.07 | 4.2 | 28.01 | 0.38 | 9 | 199.83 | 54.38 | 4.25 | 7 | 41.2 | 24879.79 | 46.83 | 610.26 | 19.08 | 13.88 | 2699.09 | 0.73 | 0.95 | 0.07 | 0.16 | 1 | 10 | 75.5243 | 103.3357 | 93.4735 | 75524.3369 | 103335.7296 | 4.6328e-06 | 7 | 93473.5126
14 | 100 | CONCLUIDO | 14.1321 | 7.08 | 4.21 | 28.06 | 0.4 | 9 | 200.22 | 54.38 | 4.5 | 7 | 41.35 | 24928.09 | 45.91 | 610.26 | 19.39 | 13.88 | 2856.26 | 0.72 | 0.95 | 0.07 | 0.17 | 1 | 10 | 75.1971 | 102.888 | 93.0685 | 75197.0801 | 102887.9624 | 4.6277e-06 | 7 | 93068.4797
15 | 100 | CONCLUIDO | 14.2636 | 7.01 | 4.18 | 31.37 | 0.42 | 8 | 200.61 | 54.38 | 4.75 | 5 | 41.49 | 24976.45 | 44.52 | 610.26 | 18.41 | 13.88 | 2368.31 | 0.75 | 0.95 | 0.07 | 0.14 | 1 | 10 | 74.4697 | 101.8927 | 92.1682 | 74469.7032 | 101892.7333 | 4.6708e-06 | 7 | 92168.2339
16 | 100 | CONCLUIDO | 14.2523 | 7.02 | 4.19 | 31.41 | 0.44 | 8 | 201.01 | 54.38 | 5 | 3 | 41.63 | 25024.84 | 44.14 | 610.26 | 18.52 | 13.88 | 2425.09 | 0.75 | 0.95 | 0.07 | 0.15 | 1 | 10 | 74.3446 | 101.7216 | 92.0134 | 74344.6357 | 101721.6104 | 4.6671e-06 | 7 | 92013.4426
17 | 100 | CONCLUIDO | 14.2411 | 7.02 | 4.19 | 31.46 | 0.46 | 8 | 201.4 | 54.38 | 5.25 | 0 | 41.77 | 25073.29 | 43.62 | 610.26 | 18.59 | 13.88 | 2460.62 | 0.75 | 0.95 | 0.08 | 0.15 | 1 | 10 | 74.1608 | 101.4701 | 91.7859 | 74160.8068 | 101470.0876 | 4.6634e-06 | 7 | 91785.9249

## RESULTADOS_26
Unnamed: 0 | Volume de calda [L] | STATUS | Capacidade operacional [ha/h] | Tempo de missao [h] | Tempo util [h] | Tempo por voo [min] | Autonomia Projetada [h] | N° Voos | MTOW [kg] | Massa Estrutura [kg] | Combustível [kg] | Abastecimentos | Massa gerador | Potência gerador [W] | Combustível consumido [L] | Calda cons [L] | Distância percorrida [km] | Distância Pulverizando [km] | RTL ACUMULADO[m] | EOC [km/km] | EOC [h/h] | Tempo de manobra [h] | Tempo rtl_rtw [h] | V pulv [m/s] | V desloc [m/s] | Preço Total por ha Simples [R$/ha] | Preço Total por ha Presumido [R$/ha] | Preço Total por ha Real [R$/ha] | Preço Total Simples [R$] | Preço Total Presumido [R$] | Prod CAPEX [ha/h/R$] | Dias Trabalhados | Preço Total Real [R$]
0 | 140 | CONCLUIDO | 8.4682 | 11.81 | 5.41 | 4.84 | 0.06 | 67 | 274.09 | 60.56 | 1 | 65 | 72.53 | 34038.11 | 91.95 | 610.42 | 56.94 | 13.88 | 21338.04 | 0.24 | 0.74 | 0.16 | 1.37 | 1 | 10 | 152.0472 | 208.0377 | 188.1829 | 152047.1922 | 208037.6762 | 2.7175e-06 | 11 | 188182.8524
1 | 140 | CONCLUIDO | 9.4625 | 10.57 | 5.06 | 6.07 | 0.08 | 50 | 274.57 | 60.56 | 1.25 | 48 | 72.76 | 34097.72 | 85.41 | 610.41 | 45.89 | 13.88 | 15901.11 | 0.3 | 0.79 | 0.13 | 1.01 | 1 | 10 | 133.3888 | 182.5084 | 165.0901 | 133388.7813 | 182508.4153 | 3.0366e-06 | 10 | 165090.0683
2 | 140 | CONCLUIDO | 10.1778 | 9.83 | 4.84 | 7.25 | 0.1 | 40 | 275.05 | 60.56 | 1.5 | 38 | 73 | 34157.42 | 81.21 | 610.33 | 38.92 | 13.88 | 12462.76 | 0.36 | 0.82 | 0.12 | 0.79 | 1 | 10 | 119.3642 | 163.3194 | 147.7324 | 119364.208 | 163319.3753 | 3.2662e-06 | 9 | 147732.4034
3 | 140 | CONCLUIDO | 10.6399 | 9.4 | 4.72 | 8.33 | 0.11 | 34 | 275.54 | 60.56 | 1.75 | 32 | 73.23 | 34217.22 | 78.78 | 610.3 | 35.42 | 13.88 | 10746.05 | 0.39 | 0.84 | 0.11 | 0.68 | 1 | 10 | 115.9786 | 158.687 | 143.5421 | 115978.5737 | 158687.0011 | 3.4145e-06 | 9 | 143542.1364
4 | 140 | CONCLUIDO | 11.0807 | 9.02 | 4.61 | 9.54 | 0.13 | 29 | 276.02 | 60.56 | 2 | 27 | 73.47 | 34277.1 | 76.39 | 610.49 | 31.68 | 13.88 | 8900.95 | 0.44 | 0.87 | 0.1 | 0.57 | 1 | 10 | 105.1296 | 143.843 | 130.1148 | 105129.6101 | 143842.9705 | 3.5559e-06 | 8 | 130114.7993
5 | 140 | CONCLUIDO | 11.4489 | 8.73 | 4.53 | 10.87 | 0.14 | 25 | 276.51 | 60.56 | 2.25 | 23 | 73.71 | 34337.08 | 74.63 | 610.45 | 29.21 | 13.88 | 7686.75 | 0.48 | 0.88 | 0.09 | 0.49 | 1 | 10 | 102.9226 | 140.8233 | 127.3833 | 102922.6191 | 140823.2681 | 3.6741e-06 | 8 | 127383.2931
6 | 140 | CONCLUIDO | 11.7582 | 8.5 | 4.45 | 12.15 | 0.16 | 22 | 277 | 60.56 | 2.5 | 20 | 73.94 | 34397.15 | 72.94 | 610.29 | 26.88 | 13.88 | 6535.64 | 0.52 | 0.9 | 0.09 | 0.41 | 1 | 10 | 101.0688 | 138.2868 | 125.0889 | 101068.8345 | 138286.8383 | 3.7733e-06 | 8 | 125088.9365
7 | 140 | CONCLUIDO | 11.9992 | 8.33 | 4.39 | 13.16 | 0.18 | 20 | 277.48 | 60.56 | 2.75 | 18 | 74.18 | 34457.31 | 71.32 | 610.44 | 24.47 | 13.88 | 5340.82 | 0.57 | 0.91 | 0.09 | 0.35 | 1 | 10 | 99.5547 | 136.2151 | 123.215 | 99554.7098 | 136215.146 | 3.8507e-06 | 8 | 123214.9637
8 | 140 | CONCLUIDO | 12.1881 | 8.2 | 4.36 | 14.55 | 0.19 | 18 | 277.97 | 60.56 | 3 | 16 | 74.42 | 34517.57 | 70.46 | 610.29 | 24.34 | 13.88 | 5282.98 | 0.57 | 0.91 | 0.07 | 0.32 | 1 | 10 | 98.604 | 134.9143 | 122.0383 | 98603.9823 | 134914.3187 | 3.9113e-06 | 8 | 122038.2855
9 | 140 | CONCLUIDO | 12.2262 | 8.18 | 4.39 | 15.5 | 0.21 | 17 | 278.46 | 60.56 | 3.25 | 15 | 74.66 | 34577.92 | 70.48 | 610.38 | 25.1 | 13.88 | 5668.93 | 0.55 | 0.91 | 0.08 | 0.35 | 1 | 10 | 98.5256 | 134.8071 | 121.9413 | 98525.6192 | 134807.0988 | 3.9235e-06 | 8 | 121941.2985
10 | 140 | CONCLUIDO | 12.3482 | 8.1 | 4.36 | 16.36 | 0.22 | 16 | 278.95 | 60.56 | 3.5 | 14 | 74.9 | 34638.36 | 69.58 | 610.41 | 23.99 | 13.88 | 5118.44 | 0.58 | 0.91 | 0.08 | 0.32 | 1 | 10 | 97.7709 | 133.7745 | 121.0073 | 97770.9463 | 133774.5221 | 3.9627e-06 | 8 | 121007.2695
11 | 140 | CONCLUIDO | 12.6033 | 7.93 | 4.3 | 18.44 | 0.24 | 14 | 279.44 | 60.56 | 3.75 | 12 | 75.14 | 34698.9 | 67.92 | 610.28 | 22.18 | 13.88 | 4224.91 | 0.63 | 0.93 | 0.08 | 0.26 | 1 | 10 | 88.4873 | 121.0722 | 109.5172 | 88487.2775 | 121072.1968 | 4.0445e-06 | 7 | 109517.2363
12 | 140 | CONCLUIDO | 12.5914 | 7.94 | 4.31 | 18.47 | 0.25 | 14 | 279.94 | 60.56 | 4 | 12 | 75.38 | 34759.54 | 67.66 | 610.32 | 22.41 | 13.88 | 4341.04 | 0.62 | 0.93 | 0.08 | 0.27 | 1 | 10 | 88.4116 | 120.9687 | 109.4236 | 88411.6071 | 120968.6613 | 4.0407e-06 | 7 | 109423.5821
13 | 140 | CONCLUIDO | 12.7177 | 7.86 | 4.28 | 19.77 | 0.27 | 13 | 280.43 | 60.56 | 4.25 | 11 | 75.62 | 34820.27 | 66.82 | 610.28 | 21.53 | 13.88 | 3905.66 | 0.64 | 0.93 | 0.08 | 0.24 | 1 | 10 | 87.7154 | 120.0161 | 108.562 | 87715.4309 | 120016.1223 | 4.0813e-06 | 7 | 108561.952
14 | 140 | CONCLUIDO | 12.8393 | 7.79 | 4.26 | 21.3 | 0.29 | 12 | 280.92 | 60.56 | 4.5 | 10 | 75.87 | 34881.09 | 66.01 | 610.28 | 20.89 | 13.88 | 3588.24 | 0.66 | 0.94 | 0.07 | 0.22 | 1 | 10 | 87.0631 | 119.1236 | 107.7546 | 87063.1362 | 119123.6238 | 4.1203e-06 | 7 | 107754.6324
15 | 140 | CONCLUIDO | 12.9604 | 7.72 | 4.24 | 23.13 | 0.3 | 11 | 281.41 | 60.56 | 4.75 | 9 | 76.11 | 34942.02 | 65.15 | 610.34 | 20.16 | 13.88 | 3228.29 | 0.69 | 0.94 | 0.07 | 0.2 | 1 | 10 | 86.4032 | 118.2207 | 106.9379 | 86403.2443 | 118220.7307 | 4.1591e-06 | 7 | 106937.9101
16 | 140 | CONCLUIDO | 12.9758 | 7.71 | 4.23 | 23.08 | 0.32 | 11 | 281.91 | 60.56 | 5 | 9 | 76.35 | 35003.04 | 64.38 | 610.31 | 19.88 | 13.88 | 3092.44 | 0.7 | 0.94 | 0.07 | 0.19 | 1 | 10 | 86.0385 | 117.7217 | 106.4865 | 86038.5207 | 117721.6998 | 4.1641e-06 | 7 | 106486.506
17 | 140 | CONCLUIDO | 13.1603 | 7.6 | 4.18 | 25.05 | 0.33 | 10 | 282.4 | 60.56 | 5.25 | 8 | 76.6 | 35064.15 | 62.91 | 610.26 | 18.23 | 13.88 | 2269.73 | 0.76 | 0.96 | 0.06 | 0.14 | 1 | 10 | 84.9848 | 116.2799 | 105.1823 | 84984.786 | 116279.9335 | 4.2233e-06 | 7 | 105182.3399
18 | 140 | CONCLUIDO | 13.0312 | 7.67 | 4.25 | 25.5 | 0.35 | 10 | 282.9 | 60.56 | 5.5 | 8 | 76.85 | 35125.37 | 63.98 | 610.26 | 20.82 | 13.88 | 3566.2 | 0.67 | 0.94 | 0.07 | 0.21 | 1 | 10 | 85.7579 | 117.3377 | 106.1392 | 85757.8863 | 117337.7234 | 4.1819e-06 | 7 | 106139.1758
19 | 140 | CONCLUIDO | 13.2018 | 7.57 | 4.2 | 28.02 | 0.36 | 9 | 283.4 | 60.56 | 5.75 | 7 | 77.09 | 35186.68 | 62.6 | 610.31 | 19.18 | 13.88 | 2748.61 | 0.72 | 0.95 | 0.07 | 0.16 | 1 | 10 | 84.7794 | 115.9989 | 104.9281 | 84779.3798 | 115998.8876 | 4.2366e-06 | 7 | 104928.1166
20 | 140 | CONCLUIDO | 13.21 | 7.57 | 4.2 | 27.99 | 0.38 | 9 | 283.9 | 60.56 | 6 | 7 | 77.34 | 35248.1 | 61.99 | 610.26 | 19.02 | 13.88 | 2669.27 | 0.73 | 0.95 | 0.07 | 0.16 | 1 | 10 | 84.5105 | 115.631 | 104.5953 | 84510.4789 | 115630.9655 | 4.2392e-06 | 7 | 104595.3085
21 | 140 | CONCLUIDO | 13.3338 | 7.5 | 4.18 | 31.36 | 0.39 | 8 | 284.4 | 60.56 | 6.25 | 6 | 77.59 | 35309.61 | 60.87 | 610.26 | 18.39 | 13.88 | 2359.89 | 0.76 | 0.95 | 0.07 | 0.14 | 1 | 10 | 83.7804 | 114.6321 | 103.6918 | 83780.4468 | 114632.1034 | 4.279e-06 | 7 | 103691.7763
22 | 140 | CONCLUIDO | 13.3289 | 7.5 | 4.18 | 31.38 | 0.41 | 8 | 284.89 | 60.56 | 6.5 | 6 | 77.84 | 35371.22 | 60.62 | 610.28 | 18.46 | 13.88 | 2393.67 | 0.75 | 0.95 | 0.07 | 0.14 | 1 | 10 | 83.6884 | 114.5062 | 103.5779 | 83688.4362 | 114506.2104 | 4.2774e-06 | 7 | 103577.8984
23 | 140 | CONCLUIDO | 13.3294 | 7.5 | 4.18 | 31.38 | 0.42 | 8 | 285.39 | 60.56 | 6.75 | 6 | 78.09 | 35432.93 | 60.28 | 610.26 | 18.5 | 13.88 | 2415.81 | 0.75 | 0.95 | 0.07 | 0.14 | 1 | 10 | 83.5486 | 114.3149 | 103.4048 | 83548.6022 | 114314.8835 | 4.2776e-06 | 7 | 103404.8314
24 | 140 | CONCLUIDO | 13.3368 | 7.5 | 4.18 | 31.34 | 0.44 | 8 | 285.9 | 60.56 | 7 | 6 | 78.34 | 35494.74 | 59.31 | 610.33 | 18.28 | 13.88 | 2303.14 | 0.76 | 0.95 | 0.07 | 0.14 | 1 | 10 | 83.1377 | 113.7527 | 102.8963 | 83137.7475 | 113752.7339 | 4.2799e-06 | 7 | 102896.3327
25 | 140 | CONCLUIDO | 13.5206 | 7.4 | 4.13 | 35.4 | 0.45 | 7 | 286.4 | 60.56 | 7.25 | 5 | 78.59 | 35556.78 | 58.07 | 610.26 | 16.77 | 13.88 | 1556.65 | 0.83 | 0.97 | 0.06 | 0.09 | 1 | 10 | 82.2456 | 112.5321 | 101.7922 | 82245.6336 | 112532.1043 | 4.3389e-06 | 7 | 101792.1982
26 | 140 | CONCLUIDO | 13.4484 | 7.44 | 4.17 | 35.74 | 0.47 | 7 | 286.9 | 60.56 | 7.5 | 5 | 78.85 | 35618.8 | 58.25 | 610.36 | 18.09 | 13.88 | 2214.71 | 0.77 | 0.96 | 0.06 | 0.13 | 1 | 10 | 82.4811 | 112.8542 | 102.0836 | 82481.0769 | 112854.2482 | 4.3157e-06 | 7 | 102083.5972
27 | 140 | CONCLUIDO | 13.4539 | 7.43 | 4.17 | 35.71 | 0.48 | 7 | 287.41 | 60.56 | 7.75 | 5 | 79.1 | 35680.92 | 57.11 | 610.28 | 18.03 | 13.88 | 2185.59 | 0.77 | 0.96 | 0.06 | 0.13 | 1 | 10 | 82.0093 | 112.2087 | 101.4997 | 82009.3033 | 112208.7467 | 4.3175e-06 | 7 | 101499.7014
28 | 140 | CONCLUIDO | 13.6044 | 7.35 | 4.14 | 41.36 | 0.49 | 6 | 287.91 | 60.56 | 8 | 4 | 79.36 | 35743.15 | 55.81 | 610.26 | 16.99 | 13.88 | 1671.12 | 0.82 | 0.96 | 0.06 | 0.1 | 1 | 10 | 81.1884 | 111.0856 | 100.4837 | 81188.405 | 111085.5575 | 4.3658e-06 | 7 | 100483.7078
29 | 140 | CONCLUIDO | 13.6029 | 7.35 | 4.14 | 41.37 | 0.51 | 6 | 288.42 | 60.56 | 8.25 | 4 | 79.61 | 35805.48 | 55.93 | 610.26 | 17.04 | 13.88 | 1694.15 | 0.81 | 0.96 | 0.06 | 0.1 | 1 | 10 | 81.2391 | 111.155 | 100.5465 | 81239.1438 | 111154.9806 | 4.3653e-06 | 7 | 100546.5053
30 | 140 | CONCLUIDO | 13.5993 | 7.35 | 4.14 | 41.39 | 0.52 | 6 | 288.92 | 60.56 | 8.5 | 4 | 79.87 | 35867.91 | 55.57 | 610.26 | 17.03 | 13.88 | 1690.19 | 0.82 | 0.96 | 0.06 | 0.1 | 1 | 10 | 81.1017 | 110.9669 | 100.3763 | 81101.656 | 110966.8636 | 4.3642e-06 | 7 | 100376.3419
31 | 140 | CONCLUIDO | 13.5988 | 7.35 | 4.14 | 41.39 | 0.54 | 6 | 289.43 | 60.56 | 8.75 | 2 | 80.12 | 35930.44 | 55.21 | 610.3 | 16.96 | 13.88 | 1656.78 | 0.82 | 0.96 | 0.07 | 0.1 | 1 | 10 | 80.9585 | 110.771 | 100.1992 | 80958.4991 | 110770.9901 | 4.364e-06 | 7 | 100199.1622
32 | 140 | CONCLUIDO | 13.5895 | 7.36 | 4.14 | 41.44 | 0.55 | 6 | 289.94 | 60.56 | 9 | 0 | 80.38 | 35993.08 | 54.99 | 610.26 | 17.01 | 13.88 | 1678.57 | 0.82 | 0.96 | 0.07 | 0.1 | 1 | 10 | 80.8872 | 110.6734 | 100.1109 | 80887.1956 | 110673.4295 | 4.361e-06 | 7 | 100110.9128

## RESULTADOS_6
Unnamed: 0 | Volume de calda [L] | STATUS | Capacidade operacional [ha/h] | Tempo de missao [h] | Tempo util [h] | Tempo por voo [min] | Autonomia Projetada [h] | N° Voos | MTOW [kg] | Massa Estrutura [kg] | Combustível [kg] | Abastecimentos | Massa gerador | Potência gerador [W] | Combustível consumido [L] | Calda cons [L] | Distância percorrida [km] | Distância Pulverizando [km] | RTL ACUMULADO[m] | EOC [km/km] | EOC [h/h] | Tempo de manobra [h] | Tempo rtl_rtw [h] | V pulv [m/s] | V desloc [m/s] | Preço Total por ha Simples [R$/ha] | Preço Total por ha Presumido [R$/ha] | Preço Total por ha Real [R$/ha] | Preço Total Simples [R$] | Preço Total Presumido [R$] | Prod CAPEX [ha/h/R$] | Dias Trabalhados | Preço Total Real [R$]
0 | 40 | CONCLUIDO | 14.515 | 6.89 | 4.5 | 11.24 | 0.2 | 24 | 89.87 | 37.55 | 1 | 22 | 11.32 | 11317.98 | 32.01 | 610.38 | 28.18 | 13.88 | 7175.65 | 0.49 | 0.89 | 0.09 | 0.46 | 1 | 10 | 59.4194 | 81.3002 | 73.5411 | 59419.3981 | 81300.2419 | 4.9687e-06 | 6 | 73541.0609
1 | 40 | CONCLUIDO | 15.0063 | 6.66 | 4.38 | 14.61 | 0.24 | 18 | 90.18 | 37.55 | 1.25 | 11 | 11.37 | 11355.7 | 29.18 | 610.3 | 24.88 | 13.88 | 5557.27 | 0.56 | 0.91 | 0.08 | 0.34 | 1 | 10 | 57.9121 | 79.2379 | 71.6756 | 57912.1187 | 79237.9157 | 5.1369e-06 | 6 | 71675.5602
2 | 40 | CONCLUIDO | 15.0659 | 6.64 | 4.38 | 15.45 | 0.29 | 17 | 90.48 | 37.55 | 1.5 | 0 | 11.43 | 11393.43 | 28.5 | 610.37 | 23.98 | 13.88 | 5112.01 | 0.58 | 0.91 | 0.1 | 0.34 | 1 | 10 | 57.619 | 78.8369 | 71.3128 | 57619.0294 | 78836.898 | 5.1573e-06 | 6 | 71312.8151

## RESULTADOS_23
Unnamed: 0 | Volume de calda [L] | STATUS | Capacidade operacional [ha/h] | Tempo de missao [h] | Tempo util [h] | Tempo por voo [min] | Autonomia Projetada [h] | N° Voos | MTOW [kg] | Massa Estrutura [kg] | Combustível [kg] | Abastecimentos | Massa gerador | Potência gerador [W] | Combustível consumido [L] | Calda cons [L] | Distância percorrida [km] | Distância Pulverizando [km] | RTL ACUMULADO[m] | EOC [km/km] | EOC [h/h] | Tempo de manobra [h] | Tempo rtl_rtw [h] | V pulv [m/s] | V desloc [m/s] | Preço Total por ha Simples [R$/ha] | Preço Total por ha Presumido [R$/ha] | Preço Total por ha Real [R$/ha] | Preço Total Simples [R$] | Preço Total Presumido [R$] | Prod CAPEX [ha/h/R$] | Dias Trabalhados | Preço Total Real [R$]
0 | 125 | CONCLUIDO | 9.1547 | 10.92 | 5.29 | 5.2 | 0.07 | 61 | 242.64 | 58.47 | 1 | 59 | 58.17 | 30160.1 | 82.85 | 610.5 | 52.98 | 13.88 | 19390.76 | 0.26 | 0.75 | 0.15 | 1.24 | 1 | 10 | 133.1598 | 182.1951 | 164.8066 | 133159.786 | 182195.0939 | 2.9587e-06 | 10 | 164806.6498
1 | 125 | CONCLUIDO | 10.0985 | 9.9 | 4.97 | 6.49 | 0.09 | 46 | 243.08 | 58.47 | 1.25 | 44 | 58.36 | 30214.33 | 77.36 | 610.45 | 43.13 | 13.88 | 14541.9 | 0.32 | 0.8 | 0.13 | 0.93 | 1 | 10 | 117.1391 | 160.275 | 144.9785 | 117139.1497 | 160274.9525 | 3.2637e-06 | 9 | 144978.536
2 | 125 | CONCLUIDO | 10.7588 | 9.29 | 4.79 | 7.77 | 0.11 | 37 | 243.52 | 58.47 | 1.5 | 35 | 58.55 | 30268.64 | 73.89 | 610.5 | 37.43 | 13.88 | 11735.99 | 0.37 | 0.83 | 0.11 | 0.75 | 1 | 10 | 112.4647 | 153.8791 | 139.1931 | 112464.6828 | 153879.1406 | 3.4771e-06 | 9 | 139193.1314
3 | 125 | CONCLUIDO | 11.3654 | 8.8 | 4.62 | 9.25 | 0.13 | 30 | 243.96 | 58.47 | 1.75 | 28 | 58.74 | 30323.01 | 70.77 | 610.26 | 32.38 | 13.88 | 9247.17 | 0.43 | 0.86 | 0.1 | 0.58 | 1 | 10 | 100.8777 | 138.0254 | 124.8524 | 100877.737 | 138025.3702 | 3.6732e-06 | 8 | 124852.4226
4 | 125 | CONCLUIDO | 11.721 | 8.53 | 4.55 | 10.49 | 0.15 | 26 | 244.41 | 58.47 | 2 | 24 | 58.93 | 30377.45 | 69.05 | 610.34 | 29.69 | 13.88 | 7919.36 | 0.47 | 0.88 | 0.1 | 0.51 | 1 | 10 | 98.9104 | 135.3336 | 122.4175 | 98910.4076 | 135333.5833 | 3.7881e-06 | 8 | 122417.5361
5 | 125 | CONCLUIDO | 12.0152 | 8.32 | 4.48 | 11.69 | 0.16 | 23 | 244.85 | 58.47 | 2.25 | 21 | 59.12 | 30431.96 | 67.52 | 610.4 | 27.6 | 13.88 | 6887.67 | 0.5 | 0.89 | 0.09 | 0.44 | 1 | 10 | 97.3146 | 133.1501 | 120.4425 | 97314.6062 | 133150.1374 | 3.8832e-06 | 8 | 120442.4752
6 | 125 | CONCLUIDO | 12.3533 | 8.1 | 4.39 | 13.18 | 0.18 | 20 | 245.29 | 58.47 | 2.5 | 18 | 59.32 | 30486.54 | 65.57 | 610.42 | 24.8 | 13.88 | 5504.95 | 0.56 | 0.91 | 0.09 | 0.35 | 1 | 10 | 95.4842 | 130.6456 | 118.177 | 95484.1589 | 130645.6386 | 3.9924e-06 | 8 | 118177.0023
7 | 125 | CONCLUIDO | 12.5453 | 7.97 | 4.36 | 14.55 | 0.2 | 18 | 245.73 | 58.47 | 2.75 | 16 | 59.51 | 30541.19 | 64.59 | 610.36 | 24.37 | 13.88 | 5301.73 | 0.57 | 0.91 | 0.07 | 0.32 | 1 | 10 | 86.7561 | 118.7036 | 107.3747 | 86756.1413 | 118703.58 | 4.0545e-06 | 7 | 107374.6769
8 | 125 | CONCLUIDO | 12.5755 | 7.95 | 4.39 | 15.5 | 0.22 | 17 | 246.18 | 58.47 | 3 | 15 | 59.7 | 30595.91 | 64.53 | 610.32 | 25.12 | 13.88 | 5681.12 | 0.55 | 0.91 | 0.08 | 0.35 | 1 | 10 | 86.6748 | 118.5923 | 107.274 | 86674.8122 | 118592.3019 | 4.0642e-06 | 7 | 107274.0191
9 | 125 | CONCLUIDO | 12.8292 | 7.79 | 4.33 | 17.32 | 0.23 | 15 | 246.62 | 58.47 | 3.25 | 13 | 59.9 | 30650.7 | 63.07 | 610.29 | 23.05 | 13.88 | 4655.45 | 0.6 | 0.92 | 0.08 | 0.29 | 1 | 10 | 85.4143 | 116.8676 | 105.7139 | 85414.2747 | 116867.5789 | 4.1462e-06 | 7 | 105713.9012
10 | 125 | CONCLUIDO | 12.9431 | 7.73 | 4.31 | 18.46 | 0.25 | 14 | 247.07 | 58.47 | 3.5 | 12 | 60.09 | 30705.56 | 62.08 | 610.4 | 22.34 | 13.88 | 4305.8 | 0.62 | 0.93 | 0.08 | 0.27 | 1 | 10 | 84.7279 | 115.9284 | 104.8644 | 84727.8903 | 115928.4374 | 4.183e-06 | 7 | 104864.39
11 | 125 | CONCLUIDO | 13.07 | 7.65 | 4.28 | 19.76 | 0.27 | 13 | 247.51 | 58.47 | 3.75 | 11 | 60.29 | 30760.49 | 61.2 | 610.35 | 21.49 | 13.88 | 3886.44 | 0.65 | 0.93 | 0.07 | 0.24 | 1 | 10 | 84.0656 | 115.0222 | 104.0447 | 84065.5641 | 115022.2134 | 4.2241e-06 | 7 | 104044.6548
12 | 125 | CONCLUIDO | 13.1902 | 7.58 | 4.26 | 21.29 | 0.29 | 12 | 247.96 | 58.47 | 4 | 10 | 60.48 | 30815.5 | 60.25 | 610.26 | 20.8 | 13.88 | 3544.84 | 0.67 | 0.94 | 0.07 | 0.22 | 1 | 10 | 83.4068 | 114.1209 | 103.2293 | 83406.8145 | 114120.8832 | 4.2629e-06 | 7 | 103229.3463
13 | 125 | CONCLUIDO | 13.3067 | 7.52 | 4.24 | 23.12 | 0.3 | 11 | 248.4 | 58.47 | 4.25 | 9 | 60.68 | 30870.57 | 59.18 | 610.29 | 20.22 | 13.88 | 3258.42 | 0.69 | 0.94 | 0.07 | 0.2 | 1 | 10 | 82.7183 | 113.1788 | 102.3772 | 82718.3092 | 113178.8399 | 4.3006e-06 | 7 | 102377.2102
14 | 125 | CONCLUIDO | 13.3107 | 7.51 | 4.24 | 23.11 | 0.32 | 11 | 248.85 | 58.47 | 4.5 | 9 | 60.88 | 30925.72 | 58.69 | 610.35 | 20.07 | 13.88 | 3182.83 | 0.69 | 0.94 | 0.07 | 0.2 | 1 | 10 | 82.51 | 112.8938 | 102.1194 | 82509.9681 | 112893.7784 | 4.3018e-06 | 7 | 102119.3546
15 | 125 | CONCLUIDO | 13.5039 | 7.41 | 4.18 | 25.06 | 0.34 | 10 | 249.3 | 58.47 | 4.75 | 8 | 61.07 | 30980.93 | 57.01 | 610.31 | 18.22 | 13.88 | 2264.48 | 0.76 | 0.96 | 0.07 | 0.14 | 1 | 10 | 81.4205 | 111.4031 | 100.7709 | 81420.4692 | 111403.078 | 4.3643e-06 | 7 | 100770.9246
16 | 125 | CONCLUIDO | 13.3725 | 7.48 | 4.25 | 25.49 | 0.36 | 10 | 249.75 | 58.47 | 5 | 8 | 61.27 | 31036.22 | 57.66 | 610.26 | 20.74 | 13.88 | 3523.59 | 0.67 | 0.94 | 0.07 | 0.21 | 1 | 10 | 81.9744 | 112.1609 | 101.4564 | 81974.3504 | 112160.9227 | 4.3218e-06 | 7 | 101456.4417
17 | 125 | CONCLUIDO | 13.5267 | 7.39 | 4.21 | 28.07 | 0.37 | 9 | 250.2 | 58.47 | 5.25 | 7 | 61.47 | 31091.59 | 56.58 | 610.27 | 19.32 | 13.88 | 2819.68 | 0.72 | 0.95 | 0.07 | 0.17 | 1 | 10 | 81.2218 | 111.1312 | 100.525 | 81221.7863 | 111131.2313 | 4.3717e-06 | 7 | 100525.0225
18 | 125 | CONCLUIDO | 13.5267 | 7.39 | 4.21 | 28.07 | 0.39 | 9 | 250.64 | 58.47 | 5.5 | 7 | 61.67 | 31147.02 | 55.86 | 610.26 | 19.39 | 13.88 | 2856.4 | 0.72 | 0.95 | 0.07 | 0.17 | 1 | 10 | 80.9321 | 110.7349 | 100.1665 | 80932.1214 | 110734.899 | 4.3717e-06 | 7 | 100166.5156
19 | 125 | CONCLUIDO | 13.6742 | 7.31 | 4.18 | 31.34 | 0.41 | 8 | 251.09 | 58.47 | 5.75 | 6 | 61.87 | 31202.53 | 54.64 | 610.26 | 18.33 | 13.88 | 2328.63 | 0.76 | 0.95 | 0.07 | 0.14 | 1 | 10 | 80.1615 | 109.6805 | 99.2128 | 80161.516 | 109680.5226 | 4.4193e-06 | 7 | 99212.7675
20 | 125 | CONCLUIDO | 13.6726 | 7.31 | 4.18 | 31.34 | 0.42 | 8 | 251.55 | 58.47 | 6 | 6 | 62.07 | 31258.11 | 54.08 | 610.26 | 18.41 | 13.88 | 2368.45 | 0.75 | 0.95 | 0.07 | 0.14 | 1 | 10 | 79.9414 | 109.3794 | 98.9404 | 79941.4448 | 109379.4115 | 4.4188e-06 | 7 | 98940.394
21 | 125 | CONCLUIDO | 13.6737 | 7.31 | 4.18 | 31.34 | 0.44 | 8 | 252 | 58.47 | 6.25 | 6 | 62.27 | 31313.77 | 53.19 | 610.26 | 18.28 | 13.88 | 2302.75 | 0.76 | 0.95 | 0.07 | 0.14 | 1 | 10 | 79.5853 | 108.8921 | 98.4996 | 79585.3155 | 108892.1397 | 4.4192e-06 | 7 | 98499.6267
22 | 125 | CONCLUIDO | 13.8456 | 7.22 | 4.13 | 35.44 | 0.46 | 7 | 252.45 | 58.47 | 6.5 | 5 | 62.47 | 31369.49 | 51.83 | 610.26 | 16.99 | 13.88 | 1666.86 | 0.82 | 0.96 | 0.06 | 0.09 | 1 | 10 | 78.731 | 107.7233 | 97.4423 | 78731.0218 | 107723.2574 | 4.4747e-06 | 7 | 97442.3009
23 | 125 | CONCLUIDO | 13.781 | 7.26 | 4.17 | 35.73 | 0.47 | 7 | 252.9 | 58.47 | 6.75 | 4 | 62.68 | 31425.3 | 51.74 | 610.33 | 18.03 | 13.88 | 2184.53 | 0.77 | 0.96 | 0.07 | 0.13 | 1 | 10 | 78.824 | 107.8505 | 97.5574 | 78824.0324 | 107850.5186 | 4.4538e-06 | 7 | 97557.4165
24 | 125 | CONCLUIDO | 13.7847 | 7.25 | 4.17 | 35.72 | 0.49 | 7 | 253.35 | 58.47 | 7 | 4 | 62.88 | 31481.17 | 50.39 | 610.26 | 17.98 | 13.88 | 2159.6 | 0.77 | 0.96 | 0.07 | 0.13 | 1 | 10 | 78.285 | 107.1129 | 96.8902 | 78284.9677 | 107112.9464 | 4.455e-06 | 7 | 96890.2372
25 | 125 | CONCLUIDO | 13.9179 | 7.18 | 4.14 | 41.45 | 0.51 | 6 | 253.81 | 58.47 | 7.25 | 1 | 63.08 | 31537.13 | 49.66 | 610.26 | 17.22 | 13.88 | 1785.33 | 0.81 | 0.96 | 0.07 | 0.1 | 1 | 10 | 77.7703 | 106.4088 | 96.2533 | 77770.3298 | 106408.7963 | 4.4981e-06 | 7 | 96253.2901
26 | 125 | CONCLUIDO | 13.9163 | 7.19 | 4.15 | 41.46 | 0.52 | 6 | 254.26 | 58.47 | 7.5 | 0 | 63.29 | 31593.16 | 49.74 | 610.32 | 17.22 | 13.88 | 1782.7 | 0.81 | 0.96 | 0.07 | 0.1 | 1 | 10 | 77.8096 | 106.4626 | 96.3019 | 77809.6322 | 106462.5715 | 4.4976e-06 | 7 | 96301.9331

## RESULTADOS_4
Unnamed: 0 | Volume de calda [L] | STATUS | Capacidade operacional [ha/h] | Tempo de missao [h] | Tempo util [h] | Tempo por voo [min] | Autonomia Projetada [h] | N° Voos | MTOW [kg] | Massa Estrutura [kg] | Combustível [kg] | Abastecimentos | Massa gerador | Potência gerador [W] | Combustível consumido [L] | Calda cons [L] | Distância percorrida [km] | Distância Pulverizando [km] | RTL ACUMULADO[m] | EOC [km/km] | EOC [h/h] | Tempo de manobra [h] | Tempo rtl_rtw [h] | V pulv [m/s] | V desloc [m/s] | Preço Total por ha Simples [R$/ha] | Preço Total por ha Presumido [R$/ha] | Preço Total por ha Real [R$/ha] | Preço Total Simples [R$] | Preço Total Presumido [R$] | Prod CAPEX [ha/h/R$] | Dias Trabalhados | Preço Total Real [R$]
0 | 30 | CONCLUIDO | 14.9582 | 6.69 | 4.5 | 12.27 | 0.24 | 22 | 71.52 | 32.27 | 1 | 0 | 8.25 | 9054.6 | 25.62 | 610.31 | 27.48 | 13.88 | 6835.13 | 0.51 | 0.89 | 0.12 | 0.46 | 1 | 10 | 56.0927 | 76.7485 | 69.4237 | 56092.6996 | 76748.5062 | 5.178e-06 | 6 | 69423.7365

## RESULTADOS_1
Unnamed: 0 | Volume de calda [L] | STATUS | Capacidade operacional [ha/h] | Tempo de missao [h] | Tempo util [h] | Tempo por voo [min] | Autonomia Projetada [h] | N° Voos | MTOW [kg] | Massa Estrutura [kg] | Combustível [kg] | Abastecimentos | Massa gerador | Potência gerador [W] | Combustível consumido [L] | Calda cons [L] | Distância percorrida [km] | Distância Pulverizando [km] | RTL ACUMULADO[m] | EOC [km/km] | EOC [h/h] | Tempo de manobra [h] | Tempo rtl_rtw [h] | V pulv [m/s] | V desloc [m/s] | Preço Total por ha Simples [R$/ha] | Preço Total por ha Presumido [R$/ha] | Preço Total por ha Real [R$/ha] | Preço Total Simples [R$] | Preço Total Presumido [R$] | Prod CAPEX [ha/h/R$] | Dias Trabalhados | Preço Total Real [R$]
0 | 15 | CONCLUIDO | 14.1077 | 7.09 | 4.92 | 7.03 | 0.43 | 42 | 39.78 | 19.54 | 1 | 0 | 4.24 | 5140 | 19.35 | 610.53 | 39.91 | 13.88 | 12948.16 | 0.35 | 0.81 | 0.17 | 0.88 | 1 | 10 | 60.3886 | 82.6264 | 74.7406 | 60388.6172 | 82626.3702 | 4.9948e-06 | 7 | 74740.6254

## RESULTADOS_12
Unnamed: 0 | Volume de calda [L] | STATUS | Capacidade operacional [ha/h] | Tempo de missao [h] | Tempo util [h] | Tempo por voo [min] | Autonomia Projetada [h] | N° Voos | MTOW [kg] | Massa Estrutura [kg] | Combustível [kg] | Abastecimentos | Massa gerador | Potência gerador [W] | Combustível consumido [L] | Calda cons [L] | Distância percorrida [km] | Distância Pulverizando [km] | RTL ACUMULADO[m] | EOC [km/km] | EOC [h/h] | Tempo de manobra [h] | Tempo rtl_rtw [h] | V pulv [m/s] | V desloc [m/s] | Preço Total por ha Simples [R$/ha] | Preço Total por ha Presumido [R$/ha] | Preço Total por ha Real [R$/ha] | Preço Total Simples [R$] | Preço Total Presumido [R$] | Prod CAPEX [ha/h/R$] | Dias Trabalhados | Preço Total Real [R$]
0 | 70 | CONCLUIDO | 12.309 | 8.12 | 4.8 | 7.58 | 0.12 | 38 | 141.81 | 47.83 | 1 | 36 | 22.98 | 17723.39 | 51.24 | 610.56 | 37.63 | 13.88 | 11828.26 | 0.37 | 0.83 | 0.11 | 0.76 | 1 | 10 | 87.118 | 119.1987 | 107.8225 | 87117.9763 | 119198.6586 | 4.108e-06 | 8 | 107822.5059
1 | 70 | CONCLUIDO | 13.0312 | 7.67 | 4.61 | 9.53 | 0.16 | 29 | 142.15 | 47.83 | 1.25 | 27 | 23.07 | 17765.46 | 48.12 | 610.33 | 31.63 | 13.88 | 8873.99 | 0.44 | 0.87 | 0.1 | 0.57 | 1 | 10 | 76.7607 | 105.0273 | 95.0037 | 76760.6567 | 105027.3169 | 4.3491e-06 | 7 | 95003.6572
2 | 70 | CONCLUIDO | 13.568 | 7.37 | 4.48 | 11.68 | 0.19 | 23 | 142.49 | 47.83 | 1.5 | 21 | 23.16 | 17807.56 | 45.64 | 610.29 | 27.7 | 13.88 | 6940.18 | 0.5 | 0.89 | 0.09 | 0.44 | 1 | 10 | 74.8275 | 102.3823 | 92.611 | 74827.4862 | 102382.2678 | 4.5282e-06 | 7 | 92611.0479
3 | 70 | CONCLUIDO | 14.0818 | 7.1 | 4.32 | 13.66 | 0.22 | 19 | 142.83 | 47.83 | 1.75 | 17 | 23.25 | 17849.7 | 42.73 | 610.29 | 22.6 | 13.88 | 4409.56 | 0.61 | 0.92 | 0.08 | 0.28 | 1 | 10 | 72.8926 | 99.7349 | 90.2163 | 72892.5888 | 99734.8558 | 4.6997e-06 | 7 | 90216.3011
4 | 70 | CONCLUIDO | 14.0762 | 7.1 | 4.38 | 15.48 | 0.25 | 17 | 143.17 | 47.83 | 2 | 15 | 23.34 | 17891.86 | 42.51 | 610.26 | 24.85 | 13.88 | 5545.19 | 0.56 | 0.91 | 0.08 | 0.34 | 1 | 10 | 72.8408 | 99.664 | 90.1522 | 72840.7765 | 99663.9639 | 4.6978e-06 | 7 | 90152.175
5 | 70 | CONCLUIDO | 14.419 | 6.94 | 4.3 | 18.44 | 0.28 | 14 | 143.51 | 47.83 | 2.25 | 12 | 23.44 | 17934.06 | 40.29 | 610.26 | 22.25 | 13.88 | 4259.87 | 0.62 | 0.93 | 0.07 | 0.26 | 1 | 10 | 71.5334 | 97.8752 | 88.5341 | 71533.4414 | 97875.2103 | 4.8122e-06 | 7 | 88534.1376
6 | 70 | CONCLUIDO | 14.5132 | 6.89 | 4.29 | 19.78 | 0.31 | 13 | 143.86 | 47.83 | 2.5 | 11 | 23.53 | 17976.29 | 39.06 | 610.36 | 21.63 | 13.88 | 3954.54 | 0.64 | 0.93 | 0.08 | 0.25 | 1 | 10 | 63.3788 | 86.7177 | 78.4415 | 63378.848 | 86717.7359 | 4.8437e-06 | 6 | 78441.5169
7 | 70 | CONCLUIDO | 14.7378 | 6.79 | 4.24 | 23.12 | 0.34 | 11 | 144.2 | 47.83 | 2.75 | 8 | 23.62 | 18018.55 | 37.32 | 610.26 | 20.13 | 13.88 | 3215.81 | 0.69 | 0.94 | 0.07 | 0.2 | 1 | 10 | 62.4651 | 85.4675 | 77.3106 | 62465.1056 | 85467.5133 | 4.9186e-06 | 6 | 77310.6138
8 | 70 | CONCLUIDO | 14.8631 | 6.73 | 4.21 | 25.27 | 0.37 | 10 | 144.54 | 47.83 | 3 | 2 | 23.71 | 18060.85 | 35.99 | 610.26 | 18.99 | 13.88 | 2649.97 | 0.73 | 0.95 | 0.08 | 0.17 | 1 | 10 | 61.8349 | 84.6053 | 76.5307 | 61834.9358 | 84605.2872 | 4.9604e-06 | 6 | 76530.6773
9 | 70 | CONCLUIDO | 14.8466 | 6.74 | 4.22 | 25.31 | 0.4 | 10 | 144.89 | 47.83 | 3.25 | 0 | 23.81 | 18103.18 | 36.07 | 610.31 | 19 | 13.88 | 2655 | 0.73 | 0.95 | 0.09 | 0.18 | 1 | 10 | 61.8849 | 84.6737 | 76.5925 | 61884.9166 | 84673.673 | 4.9549e-06 | 6 | 76592.5365

## RESULTADOS_16
Unnamed: 0 | Volume de calda [L] | STATUS | Capacidade operacional [ha/h] | Tempo de missao [h] | Tempo util [h] | Tempo por voo [min] | Autonomia Projetada [h] | N° Voos | MTOW [kg] | Massa Estrutura [kg] | Combustível [kg] | Abastecimentos | Massa gerador | Potência gerador [W] | Combustível consumido [L] | Calda cons [L] | Distância percorrida [km] | Distância Pulverizando [km] | RTL ACUMULADO[m] | EOC [km/km] | EOC [h/h] | Tempo de manobra [h] | Tempo rtl_rtw [h] | V pulv [m/s] | V desloc [m/s] | Preço Total por ha Simples [R$/ha] | Preço Total por ha Presumido [R$/ha] | Preço Total por ha Real [R$/ha] | Preço Total Simples [R$] | Preço Total Presumido [R$] | Prod CAPEX [ha/h/R$] | Dias Trabalhados | Preço Total Real [R$]
0 | 90 | CONCLUIDO | 11.0827 | 9.02 | 4.97 | 6.48 | 0.1 | 46 | 176.73 | 52.44 | 1 | 44 | 33.29 | 22031.19 | 62.52 | 610.5 | 42.95 | 13.88 | 14449.81 | 0.32 | 0.8 | 0.13 | 0.93 | 1 | 10 | 96.5292 | 132.0755 | 119.4704 | 96529.1764 | 132075.4778 | 3.6505e-06 | 8 | 119470.3795
1 | 90 | CONCLUIDO | 11.9052 | 8.4 | 4.73 | 8.12 | 0.13 | 35 | 177.1 | 52.44 | 1.25 | 33 | 33.41 | 22076.81 | 58.76 | 610.49 | 35.64 | 13.88 | 10849.2 | 0.39 | 0.84 | 0.11 | 0.69 | 1 | 10 | 92.3452 | 126.3508 | 114.2921 | 92345.2233 | 126350.8086 | 3.9214e-06 | 8 | 114292.0647
2 | 90 | CONCLUIDO | 12.4978 | 8 | 4.59 | 9.83 | 0.15 | 28 | 177.47 | 52.44 | 1.5 | 26 | 33.53 | 22122.46 | 55.99 | 610.38 | 30.94 | 13.88 | 8535.3 | 0.45 | 0.87 | 0.1 | 0.54 | 1 | 10 | 81.9947 | 112.1887 | 101.4816 | 81994.6683 | 112188.7225 | 4.1166e-06 | 7 | 101481.5883
3 | 90 | CONCLUIDO | 12.8599 | 7.78 | 4.5 | 11.26 | 0.17 | 24 | 177.84 | 52.44 | 1.75 | 22 | 33.65 | 22168.15 | 54.21 | 610.29 | 28.41 | 13.88 | 7291.81 | 0.49 | 0.89 | 0.09 | 0.46 | 1 | 10 | 80.4382 | 110.0591 | 99.5552 | 80438.2152 | 110059.1148 | 4.2359e-06 | 7 | 99555.2273
4 | 90 | CONCLUIDO | 13.3038 | 7.52 | 4.38 | 13.15 | 0.2 | 20 | 178.21 | 52.44 | 2 | 18 | 33.77 | 22213.89 | 51.93 | 610.29 | 24.44 | 13.88 | 5324.45 | 0.57 | 0.91 | 0.09 | 0.34 | 1 | 10 | 78.6008 | 107.5451 | 97.2812 | 78600.8161 | 107545.1042 | 4.3821e-06 | 7 | 97281.1504
5 | 90 | CONCLUIDO | 13.3048 | 7.52 | 4.46 | 14.85 | 0.22 | 18 | 178.59 | 52.44 | 2.25 | 16 | 33.89 | 22259.66 | 52.19 | 610.39 | 27.55 | 13.88 | 6888.22 | 0.5 | 0.9 | 0.07 | 0.41 | 1 | 10 | 78.7459 | 107.7436 | 97.4607 | 78745.8782 | 107743.5846 | 4.3824e-06 | 7 | 97460.6881
6 | 90 | CONCLUIDO | 13.609 | 7.35 | 4.36 | 16.34 | 0.25 | 16 | 178.96 | 52.44 | 2.5 | 14 | 34.02 | 22305.48 | 50.07 | 610.27 | 24.1 | 13.88 | 5174.1 | 0.58 | 0.92 | 0.08 | 0.32 | 1 | 10 | 77.3211 | 105.7941 | 95.6972 | 77321.0577 | 105794.0823 | 4.4826e-06 | 7 | 95697.2435
7 | 90 | CONCLUIDO | 13.8398 | 7.23 | 4.31 | 18.46 | 0.27 | 14 | 179.33 | 52.44 | 2.75 | 12 | 34.14 | 22351.34 | 48.56 | 610.26 | 22.28 | 13.88 | 4276.74 | 0.62 | 0.93 | 0.08 | 0.27 | 1 | 10 | 76.3331 | 104.4423 | 94.4745 | 76333.1223 | 104442.3456 | 4.5586e-06 | 7 | 94474.5147
8 | 90 | CONCLUIDO | 13.9567 | 7.16 | 4.28 | 19.76 | 0.3 | 13 | 179.7 | 52.44 | 3 | 11 | 34.26 | 22397.24 | 47.29 | 610.38 | 21.52 | 13.88 | 3901.68 | 0.65 | 0.93 | 0.07 | 0.24 | 1 | 10 | 75.646 | 103.5021 | 93.624 | 75645.9641 | 103502.1453 | 4.5971e-06 | 7 | 93624.0458
9 | 90 | CONCLUIDO | 14.0669 | 7.11 | 4.26 | 21.31 | 0.32 | 12 | 180.07 | 52.44 | 3.25 | 10 | 34.38 | 22443.18 | 45.96 | 610.26 | 20.94 | 13.88 | 3613.65 | 0.66 | 0.94 | 0.07 | 0.22 | 1 | 10 | 74.9612 | 102.5653 | 92.7766 | 74961.2393 | 102565.2747 | 4.6334e-06 | 7 | 92776.5889
10 | 90 | CONCLUIDO | 14.1989 | 7.04 | 4.23 | 23.08 | 0.34 | 11 | 180.45 | 52.44 | 3.5 | 9 | 34.51 | 22489.16 | 44.42 | 610.26 | 19.83 | 13.88 | 3064.46 | 0.7 | 0.94 | 0.07 | 0.19 | 1 | 10 | 74.1725 | 101.4861 | 91.8004 | 74172.5385 | 101486.1395 | 4.6769e-06 | 7 | 91800.4448
11 | 90 | CONCLUIDO | 14.2383 | 7.02 | 4.25 | 25.48 | 0.37 | 10 | 180.82 | 52.44 | 3.75 | 8 | 34.63 | 22535.19 | 43.92 | 610.26 | 20.68 | 13.88 | 3494.3 | 0.67 | 0.94 | 0.07 | 0.21 | 1 | 10 | 73.9382 | 101.1656 | 91.5105 | 73938.2319 | 101165.5508 | 4.6899e-06 | 7 | 91510.4526
12 | 90 | CONCLUIDO | 14.3942 | 6.95 | 4.21 | 28.04 | 0.39 | 9 | 181.19 | 52.44 | 4 | 6 | 34.75 | 22581.25 | 42.54 | 610.37 | 19.17 | 13.88 | 2746.54 | 0.72 | 0.95 | 0.07 | 0.17 | 1 | 10 | 73.1942 | 100.1476 | 90.5896 | 73194.2184 | 100147.5588 | 4.7413e-06 | 7 | 90589.6163
13 | 90 | CONCLUIDO | 14.3839 | 6.95 | 4.21 | 28.08 | 0.42 | 9 | 181.57 | 52.44 | 4.25 | 3 | 34.88 | 22627.36 | 41.33 | 610.26 | 19.15 | 13.88 | 2735.74 | 0.72 | 0.95 | 0.08 | 0.17 | 1 | 10 | 72.7494 | 99.5389 | 90.039 | 72749.3575 | 99538.8804 | 4.7379e-06 | 7 | 90039.0294
14 | 90 | CONCLUIDO | 14.5056 | 6.89 | 4.19 | 31.42 | 0.44 | 8 | 181.94 | 52.44 | 4.5 | 0 | 35 | 22673.63 | 41.09 | 610.26 | 18.34 | 13.88 | 2337.3 | 0.76 | 0.95 | 0.08 | 0.15 | 1 | 10 | 64.8337 | 88.7084 | 80.2422 | 64833.7357 | 88708.3775 | 4.7779e-06 | 6 | 80242.1744

## RESULTADOS_20
Unnamed: 0 | Volume de calda [L] | STATUS | Capacidade operacional [ha/h] | Tempo de missao [h] | Tempo util [h] | Tempo por voo [min] | Autonomia Projetada [h] | N° Voos | MTOW [kg] | Massa Estrutura [kg] | Combustível [kg] | Abastecimentos | Massa gerador | Potência gerador [W] | Combustível consumido [L] | Calda cons [L] | Distância percorrida [km] | Distância Pulverizando [km] | RTL ACUMULADO[m] | EOC [km/km] | EOC [h/h] | Tempo de manobra [h] | Tempo rtl_rtw [h] | V pulv [m/s] | V desloc [m/s] | Preço Total por ha Simples [R$/ha] | Preço Total por ha Presumido [R$/ha] | Preço Total por ha Real [R$/ha] | Preço Total Simples [R$] | Preço Total Presumido [R$] | Prod CAPEX [ha/h/R$] | Dias Trabalhados | Preço Total Real [R$]
0 | 110 | CONCLUIDO | 9.9604 | 10.04 | 5.15 | 5.72 | 0.08 | 54 | 213.37 | 56.13 | 1 | 52 | 46.25 | 26550.29 | 73.9 | 610.36 | 48.61 | 13.88 | 17237.63 | 0.29 | 0.78 | 0.14 | 1.11 | 1 | 10 | 115.337 | 157.8092 | 142.7481 | 115337.0126 | 157809.189 | 3.2438e-06 | 9 | 142748.1015
1 | 110 | CONCLUIDO | 10.8656 | 9.2 | 4.86 | 7.11 | 0.1 | 41 | 213.78 | 56.13 | 1.25 | 39 | 46.4 | 26600.32 | 69.11 | 610.42 | 39.57 | 13.88 | 12786.48 | 0.35 | 0.82 | 0.12 | 0.82 | 1 | 10 | 101.3179 | 138.6276 | 125.3972 | 101317.8717 | 138627.5819 | 3.5386e-06 | 8 | 125397.16
2 | 110 | CONCLUIDO | 11.502 | 8.69 | 4.69 | 8.52 | 0.12 | 33 | 214.19 | 56.13 | 1.5 | 31 | 46.56 | 26650.41 | 65.99 | 610.39 | 34.2 | 13.88 | 10141.43 | 0.41 | 0.85 | 0.11 | 0.65 | 1 | 10 | 97.638 | 133.5926 | 120.8428 | 97638.0213 | 133592.6482 | 3.7458e-06 | 8 | 120842.7533
3 | 110 | CONCLUIDO | 12.0269 | 8.31 | 4.56 | 10.14 | 0.14 | 27 | 214.59 | 56.13 | 1.75 | 25 | 46.72 | 26700.55 | 63.47 | 610.37 | 30.28 | 13.88 | 8210.16 | 0.46 | 0.87 | 0.1 | 0.52 | 1 | 10 | 94.9263 | 129.8824 | 117.4866 | 94926.3095 | 129882.3645 | 3.9168e-06 | 8 | 117486.5739
4 | 110 | CONCLUIDO | 12.3047 | 8.13 | 4.5 | 11.25 | 0.17 | 24 | 215 | 56.13 | 2 | 22 | 46.87 | 26750.75 | 62.08 | 610.4 | 28.38 | 13.88 | 7273.4 | 0.49 | 0.89 | 0.09 | 0.46 | 1 | 10 | 93.5651 | 128.0199 | 115.8019 | 93565.0953 | 128019.8912 | 4.0073e-06 | 8 | 115801.8525
5 | 110 | CONCLUIDO | 12.6218 | 7.92 | 4.42 | 12.64 | 0.19 | 21 | 215.41 | 56.13 | 2.25 | 19 | 47.03 | 26801 | 60.29 | 610.44 | 25.78 | 13.88 | 5989.01 | 0.54 | 0.9 | 0.09 | 0.38 | 1 | 10 | 84.243 | 115.265 | 104.2643 | 84243.0429 | 115265.0478 | 4.1105e-06 | 7 | 104264.3135
6 | 110 | CONCLUIDO | 12.932 | 7.73 | 4.36 | 14.53 | 0.21 | 18 | 215.82 | 56.13 | 2.5 | 16 | 47.19 | 26851.31 | 58.78 | 610.29 | 24.25 | 13.88 | 5239.67 | 0.57 | 0.91 | 0.07 | 0.32 | 1 | 10 | 82.8889 | 113.4123 | 102.5883 | 82888.9013 | 113412.2515 | 4.2116e-06 | 7 | 102588.3454
7 | 110 | CONCLUIDO | 12.9571 | 7.72 | 4.39 | 15.48 | 0.23 | 17 | 216.22 | 56.13 | 2.75 | 15 | 47.35 | 26901.66 | 58.59 | 610.26 | 24.95 | 13.88 | 5594.75 | 0.56 | 0.91 | 0.08 | 0.35 | 1 | 10 | 82.7733 | 113.2541 | 102.4453 | 82773.319 | 113254.1067 | 4.2197e-06 | 7 | 102445.2937
8 | 110 | CONCLUIDO | 13.2057 | 7.57 | 4.33 | 17.31 | 0.25 | 15 | 216.63 | 56.13 | 3 | 13 | 47.51 | 26952.08 | 57.12 | 610.32 | 22.97 | 13.88 | 4613.66 | 0.6 | 0.92 | 0.08 | 0.29 | 1 | 10 | 81.6246 | 111.6823 | 101.0235 | 81624.5736 | 111682.3426 | 4.3007e-06 | 7 | 101023.5366
9 | 110 | CONCLUIDO | 13.3082 | 7.51 | 4.31 | 18.47 | 0.27 | 14 | 217.04 | 56.13 | 3.25 | 12 | 47.66 | 27002.55 | 56.2 | 610.28 | 22.47 | 13.88 | 4369 | 0.62 | 0.93 | 0.08 | 0.27 | 1 | 10 | 81.0377 | 110.8793 | 100.2971 | 81037.6687 | 110879.3135 | 4.3341e-06 | 7 | 100297.1474
10 | 110 | CONCLUIDO | 13.4333 | 7.44 | 4.28 | 19.77 | 0.29 | 13 | 217.45 | 56.13 | 3.5 | 11 | 47.82 | 27053.07 | 55.09 | 610.26 | 21.52 | 13.88 | 3901.83 | 0.65 | 0.93 | 0.08 | 0.24 | 1 | 10 | 80.3357 | 109.9188 | 99.4283 | 80335.6623 | 109918.7973 | 4.3748e-06 | 7 | 99428.3016
11 | 110 | CONCLUIDO | 13.5466 | 7.38 | 4.26 | 21.31 | 0.31 | 12 | 217.86 | 56.13 | 3.75 | 10 | 47.98 | 27103.65 | 54.05 | 610.36 | 20.95 | 13.88 | 3618.81 | 0.66 | 0.94 | 0.07 | 0.22 | 1 | 10 | 79.701 | 109.0504 | 98.6428 | 79700.9852 | 109050.4042 | 4.4117e-06 | 7 | 98642.7866
12 | 110 | CONCLUIDO | 13.6731 | 7.31 | 4.24 | 23.11 | 0.33 | 11 | 218.27 | 56.13 | 4 | 9 | 48.15 | 27154.29 | 52.89 | 610.27 | 20.13 | 13.88 | 3215.82 | 0.69 | 0.94 | 0.07 | 0.2 | 1 | 10 | 79.0065 | 108.1002 | 97.7833 | 79006.5007 | 108100.1798 | 4.4529e-06 | 7 | 97783.2504
13 | 110 | CONCLUIDO | 13.8675 | 7.21 | 4.18 | 25.06 | 0.35 | 10 | 218.68 | 56.13 | 4.25 | 8 | 48.31 | 27204.98 | 51.23 | 610.34 | 18.14 | 13.88 | 2227.12 | 0.77 | 0.96 | 0.07 | 0.14 | 1 | 10 | 77.9967 | 106.7185 | 96.5334 | 77996.6646 | 106718.4774 | 4.5162e-06 | 7 | 96533.4157
14 | 110 | CONCLUIDO | 13.7352 | 7.28 | 4.25 | 25.47 | 0.36 | 10 | 219.09 | 56.13 | 4.5 | 8 | 48.47 | 27255.72 | 51.61 | 610.26 | 20.58 | 13.88 | 3447.08 | 0.67 | 0.94 | 0.07 | 0.21 | 1 | 10 | 78.3993 | 107.2693 | 97.0317 | 78399.2642 | 107269.3319 | 4.4731e-06 | 7 | 97031.6975
15 | 110 | CONCLUIDO | 13.8916 | 7.2 | 4.21 | 28.04 | 0.38 | 9 | 219.51 | 56.13 | 4.75 | 7 | 48.63 | 27306.53 | 50.48 | 610.27 | 19.18 | 13.88 | 2750.7 | 0.72 | 0.95 | 0.07 | 0.17 | 1 | 10 | 77.6799 | 106.2851 | 96.1414 | 77679.9258 | 106285.1014 | 4.5241e-06 | 7 | 96141.4005
16 | 110 | CONCLUIDO | 14.0225 | 7.13 | 4.18 | 31.36 | 0.4 | 8 | 219.92 | 56.13 | 5 | 6 | 48.79 | 27357.39 | 48.81 | 610.3 | 18.42 | 13.88 | 2375.53 | 0.75 | 0.95 | 0.07 | 0.14 | 1 | 10 | 76.8109 | 105.0961 | 95.0659 | 76810.9485 | 105096.1284 | 4.5667e-06 | 7 | 95065.9014
17 | 110 | CONCLUIDO | 14.0187 | 7.13 | 4.18 | 31.37 | 0.42 | 8 | 220.33 | 56.13 | 5.25 | 6 | 48.95 | 27408.3 | 48.42 | 610.26 | 18.45 | 13.88 | 2388.47 | 0.75 | 0.95 | 0.07 | 0.14 | 1 | 10 | 76.6653 | 104.8968 | 94.8856 | 76665.2778 | 104896.8154 | 4.5655e-06 | 7 | 94885.6105
18 | 110 | CONCLUIDO | 14.0285 | 7.13 | 4.18 | 31.33 | 0.44 | 8 | 220.74 | 56.13 | 5.5 | 6 | 49.12 | 27459.27 | 47.38 | 610.32 | 18.28 | 13.88 | 2303.33 | 0.76 | 0.95 | 0.07 | 0.14 | 1 | 10 | 76.2472 | 104.3248 | 94.3682 | 76247.1881 | 104324.7666 | 4.5687e-06 | 7 | 94368.1573
19 | 110 | CONCLUIDO | 14.1939 | 7.05 | 4.14 | 35.46 | 0.46 | 7 | 221.16 | 56.13 | 5.75 | 3 | 49.28 | 27510.3 | 46.14 | 610.29 | 16.81 | 13.88 | 1575.54 | 0.83 | 0.96 | 0.07 | 0.1 | 1 | 10 | 75.5117 | 103.3184 | 93.4578 | 75511.6761 | 103318.4065 | 4.6225e-06 | 7 | 93457.8428
20 | 110 | CONCLUIDO | 14.1878 | 7.05 | 4.14 | 35.49 | 0.48 | 7 | 221.57 | 56.13 | 6 | 1 | 49.45 | 27561.39 | 46.11 | 610.31 | 16.95 | 13.88 | 1646.33 | 0.82 | 0.96 | 0.07 | 0.1 | 1 | 10 | 75.5087 | 103.3143 | 93.4541 | 75508.6903 | 103314.3213 | 4.6205e-06 | 7 | 93454.1475
21 | 110 | CONCLUIDO | 14.1732 | 7.06 | 4.15 | 35.55 | 0.5 | 7 | 221.99 | 56.13 | 6.25 | 0 | 49.61 | 27612.53 | 46.23 | 610.26 | 17.18 | 13.88 | 1758.58 | 0.81 | 0.96 | 0.07 | 0.11 | 1 | 10 | 75.5803 | 103.4123 | 93.5428 | 75580.3291 | 103412.3407 | 4.6158e-06 | 7 | 93542.812

## RESULTADOS_28
Unnamed: 0 | Volume de calda [L] | STATUS | Capacidade operacional [ha/h] | Tempo de missao [h] | Tempo util [h] | Tempo por voo [min] | Autonomia Projetada [h] | N° Voos | MTOW [kg] | Massa Estrutura [kg] | Combustível [kg] | Abastecimentos | Massa gerador | Potência gerador [W] | Combustível consumido [L] | Calda cons [L] | Distância percorrida [km] | Distância Pulverizando [km] | RTL ACUMULADO[m] | EOC [km/km] | EOC [h/h] | Tempo de manobra [h] | Tempo rtl_rtw [h] | V pulv [m/s] | V desloc [m/s] | Preço Total por ha Simples [R$/ha] | Preço Total por ha Presumido [R$/ha] | Preço Total por ha Real [R$/ha] | Preço Total Simples [R$] | Preço Total Presumido [R$] | Prod CAPEX [ha/h/R$] | Dias Trabalhados | Preço Total Real [R$]
0 | 150 | CONCLUIDO | 7.9318 | 12.61 | 5.55 | 4.57 | 0.06 | 73 | 296.65 | 61.82 | 1 | 71 | 83.83 | 36821.52 | 99.49 | 610.41 | 61.4 | 13.88 | 23541.29 | 0.23 | 0.72 | 0.17 | 1.51 | 1 | 10 | 162.2107 | 221.9438 | 200.7618 | 162210.7058 | 221943.844 | 2.5341e-06 | 11 | 200761.835
1 | 150 | CONCLUIDO | 8.9778 | 11.14 | 5.14 | 5.71 | 0.07 | 54 | 297.17 | 61.82 | 1.25 | 52 | 84.1 | 36885.7 | 91.59 | 610.37 | 48.38 | 13.88 | 17125.32 | 0.29 | 0.78 | 0.14 | 1.1 | 1 | 10 | 140.5351 | 192.2863 | 173.9348 | 140535.0976 | 192286.3206 | 2.8683e-06 | 10 | 173934.784
2 | 150 | CONCLUIDO | 9.7184 | 10.29 | 4.9 | 6.84 | 0.09 | 43 | 297.7 | 61.82 | 1.5 | 41 | 84.37 | 36949.99 | 86.88 | 610.33 | 41.02 | 13.88 | 13499.78 | 0.34 | 0.81 | 0.12 | 0.86 | 1 | 10 | 125.2198 | 171.3312 | 154.9796 | 125219.7715 | 171331.2157 | 3.1049e-06 | 9 | 154979.6049
3 | 150 | CONCLUIDO | 10.2617 | 9.74 | 4.75 | 7.91 | 0.1 | 36 | 298.22 | 61.82 | 1.75 | 34 | 84.65 | 37014.39 | 83.62 | 610.51 | 35.95 | 13.88 | 10998.83 | 0.39 | 0.84 | 0.11 | 0.71 | 1 | 10 | 120.5734 | 164.9739 | 149.229 | 120573.4431 | 164973.9041 | 3.2785e-06 | 9 | 149229.0263
4 | 150 | CONCLUIDO | 10.6667 | 9.38 | 4.66 | 9.01 | 0.12 | 31 | 298.74 | 61.82 | 2 | 29 | 84.92 | 37078.91 | 81.59 | 610.31 | 33.13 | 13.88 | 9614.6 | 0.42 | 0.86 | 0.1 | 0.61 | 1 | 10 | 117.6389 | 160.9587 | 145.597 | 117638.8543 | 160958.6703 | 3.4079e-06 | 9 | 145597.0007
5 | 150 | CONCLUIDO | 11.0362 | 9.06 | 4.56 | 10.14 | 0.13 | 27 | 299.26 | 61.82 | 2.25 | 25 | 85.19 | 37143.54 | 79.6 | 610.39 | 30.28 | 13.88 | 8210.4 | 0.46 | 0.87 | 0.1 | 0.52 | 1 | 10 | 107.1861 | 146.6567 | 132.66 | 107186.0981 | 146656.7481 | 3.526e-06 | 8 | 132660.0339
6 | 150 | CONCLUIDO | 11.3247 | 8.83 | 4.5 | 11.25 | 0.15 | 24 | 299.79 | 61.82 | 2.5 | 22 | 85.47 | 37208.42 | 78.06 | 610.31 | 28.23 | 13.88 | 7198.45 | 0.49 | 0.89 | 0.09 | 0.46 | 1 | 10 | 105.3152 | 144.0969 | 130.3445 | 105315.2335 | 144096.9487 | 3.6181e-06 | 8 | 130344.5381
7 | 150 | CONCLUIDO | 11.6332 | 8.6 | 4.43 | 12.66 | 0.16 | 21 | 300.32 | 61.82 | 2.75 | 19 | 85.74 | 37273.29 | 76.39 | 610.26 | 26.21 | 13.88 | 6204.69 | 0.53 | 0.9 | 0.09 | 0.39 | 1 | 10 | 103.4023 | 141.4796 | 127.977 | 103402.3136 | 141479.6073 | 3.7167e-06 | 8 | 127976.9921
8 | 150 | CONCLUIDO | 11.9201 | 8.39 | 4.34 | 13.69 | 0.18 | 19 | 300.84 | 61.82 | 3 | 17 | 86.02 | 37338.27 | 74.22 | 610.26 | 22.95 | 13.88 | 4585.2 | 0.6 | 0.92 | 0.08 | 0.3 | 1 | 10 | 101.4133 | 138.7581 | 125.5152 | 101413.2567 | 138758.0919 | 3.8084e-06 | 8 | 125515.2143
9 | 150 | CONCLUIDO | 11.8757 | 8.42 | 4.42 | 14.74 | 0.19 | 18 | 301.37 | 61.82 | 3.25 | 16 | 86.3 | 37403.38 | 75.55 | 610.3 | 26.54 | 13.88 | 6382.82 | 0.52 | 0.9 | 0.07 | 0.38 | 1 | 10 | 102.2164 | 139.857 | 126.5092 | 102216.3934 | 139856.9789 | 3.7942e-06 | 8 | 126509.2251
10 | 150 | CONCLUIDO | 12.0112 | 8.33 | 4.38 | 15.47 | 0.21 | 17 | 301.9 | 61.82 | 3.5 | 15 | 86.58 | 37468.6 | 74.37 | 610.29 | 24.86 | 13.88 | 5549.45 | 0.56 | 0.91 | 0.08 | 0.34 | 1 | 10 | 101.2289 | 138.5059 | 125.2871 | 101228.9257 | 138505.8821 | 3.8375e-06 | 8 | 125287.0751
11 | 150 | CONCLUIDO | 12.2532 | 8.16 | 4.33 | 17.32 | 0.22 | 15 | 302.43 | 61.82 | 3.75 | 13 | 86.86 | 37533.94 | 73.04 | 610.31 | 23.08 | 13.88 | 4671.52 | 0.6 | 0.92 | 0.08 | 0.29 | 1 | 10 | 99.8794 | 136.6594 | 123.6169 | 99879.4253 | 136659.4361 | 3.9148e-06 | 8 | 123616.8513
12 | 150 | CONCLUIDO | 12.3856 | 8.07 | 4.3 | 18.42 | 0.24 | 14 | 302.96 | 61.82 | 4 | 12 | 87.14 | 37599.4 | 71.85 | 610.34 | 22.1 | 13.88 | 4184.8 | 0.63 | 0.93 | 0.08 | 0.26 | 1 | 10 | 98.9585 | 135.3994 | 122.4771 | 98958.5106 | 135399.3999 | 3.9571e-06 | 8 | 122477.0712
13 | 150 | CONCLUIDO | 12.4957 | 8 | 4.28 | 19.77 | 0.25 | 13 | 303.49 | 61.82 | 4.25 | 11 | 87.42 | 37664.98 | 71.25 | 610.29 | 21.59 | 13.88 | 3934.33 | 0.64 | 0.93 | 0.07 | 0.24 | 1 | 10 | 90.4986 | 123.8242 | 112.0066 | 90498.6396 | 123824.2312 | 3.9923e-06 | 7 | 112006.6204
14 | 150 | CONCLUIDO | 12.4948 | 8 | 4.28 | 19.77 | 0.26 | 13 | 304.03 | 61.82 | 4.5 | 11 | 87.7 | 37730.68 | 70.97 | 610.28 | 21.57 | 13.88 | 3922.55 | 0.64 | 0.93 | 0.08 | 0.24 | 1 | 10 | 90.3791 | 123.6607 | 111.8587 | 90379.1282 | 123660.7104 | 3.992e-06 | 7 | 111858.7058
15 | 150 | CONCLUIDO | 12.6192 | 7.92 | 4.26 | 21.3 | 0.28 | 12 | 304.56 | 61.82 | 4.75 | 10 | 87.99 | 37796.51 | 70.12 | 610.26 | 20.9 | 13.88 | 3596.22 | 0.66 | 0.94 | 0.07 | 0.22 | 1 | 10 | 89.6668 | 122.6861 | 110.9771 | 89666.8122 | 122686.0883 | 4.0317e-06 | 7 | 110977.1003
16 | 150 | CONCLUIDO | 12.7366 | 7.85 | 4.24 | 23.14 | 0.29 | 11 | 305.09 | 61.82 | 5 | 9 | 88.27 | 37862.45 | 69.25 | 610.28 | 20.28 | 13.88 | 3289.72 | 0.68 | 0.94 | 0.07 | 0.2 | 1 | 10 | 88.9776 | 121.7431 | 110.1241 | 88977.6281 | 121743.1162 | 4.0692e-06 | 7 | 110124.124
17 | 150 | CONCLUIDO | 12.7438 | 7.85 | 4.24 | 23.12 | 0.31 | 11 | 305.63 | 61.82 | 5.25 | 9 | 88.56 | 37928.52 | 68.83 | 610.32 | 20.16 | 13.88 | 3231.01 | 0.69 | 0.94 | 0.07 | 0.2 | 1 | 10 | 88.78 | 121.4727 | 109.8795 | 88780.0035 | 121472.7175 | 4.0715e-06 | 7 | 109879.5319
18 | 150 | CONCLUIDO | 12.9269 | 7.74 | 4.18 | 25.1 | 0.32 | 10 | 306.17 | 61.82 | 5.5 | 8 | 88.84 | 37994.72 | 67.29 | 610.26 | 18.21 | 13.88 | 2260.99 | 0.76 | 0.95 | 0.07 | 0.14 | 1 | 10 | 87.638 | 119.9102 | 108.4661 | 87637.991 | 119910.1655 | 4.13e-06 | 7 | 108466.1076
19 | 150 | CONCLUIDO | 12.8783 | 7.76 | 4.21 | 25.27 | 0.33 | 10 | 306.7 | 61.82 | 5.75 | 8 | 89.13 | 38061.04 | 67.65 | 610.41 | 19.5 | 13.88 | 2904.17 | 0.71 | 0.95 | 0.07 | 0.17 | 1 | 10 | 87.9264 | 120.3048 | 108.823 | 87926.3846 | 120304.7584 | 4.1145e-06 | 7 | 108823.0411
20 | 150 | CONCLUIDO | 12.9805 | 7.7 | 4.21 | 28.04 | 0.35 | 9 | 307.24 | 61.82 | 6 | 7 | 89.42 | 38127.48 | 66.92 | 610.3 | 19.25 | 13.88 | 2785.11 | 0.72 | 0.95 | 0.07 | 0.17 | 1 | 10 | 87.374 | 119.5489 | 108.1393 | 87373.9726 | 119548.924 | 4.1471e-06 | 7 | 108139.3425
21 | 150 | CONCLUIDO | 12.9753 | 7.71 | 4.21 | 28.06 | 0.36 | 9 | 307.78 | 61.82 | 6.25 | 7 | 89.71 | 38194.05 | 66.71 | 610.26 | 19.29 | 13.88 | 2804.59 | 0.72 | 0.95 | 0.07 | 0.17 | 1 | 10 | 87.2982 | 119.4453 | 108.0456 | 87298.2156 | 119445.2699 | 4.1455e-06 | 7 | 108045.581
22 | 150 | CONCLUIDO | 12.9739 | 7.71 | 4.21 | 28.07 | 0.38 | 9 | 308.32 | 61.82 | 6.5 | 7 | 90 | 38260.74 | 66.22 | 610.37 | 19.39 | 13.88 | 2855.7 | 0.72 | 0.95 | 0.07 | 0.17 | 1 | 10 | 87.096 | 119.1686 | 107.7953 | 87095.9918 | 119168.5783 | 4.145e-06 | 7 | 107795.2965
23 | 150 | CONCLUIDO | 13.1157 | 7.62 | 4.18 | 31.37 | 0.39 | 8 | 308.86 | 61.82 | 6.75 | 6 | 90.29 | 38327.57 | 65.17 | 610.35 | 18.48 | 13.88 | 2403.62 | 0.75 | 0.95 | 0.07 | 0.14 | 1 | 10 | 86.3121 | 118.096 | 106.8251 | 86312.0786 | 118095.9937 | 4.1903e-06 | 7 | 106825.0778
24 | 150 | CONCLUIDO | 13.1181 | 7.62 | 4.18 | 31.36 | 0.4 | 8 | 309.41 | 61.82 | 7 | 6 | 90.59 | 38394.52 | 64.78 | 610.26 | 18.43 | 13.88 | 2382.12 | 0.75 | 0.95 | 0.07 | 0.14 | 1 | 10 | 86.1449 | 117.8672 | 106.6181 | 86144.8601 | 117867.1981 | 4.1911e-06 | 7 | 106618.1181
25 | 150 | CONCLUIDO | 13.1157 | 7.62 | 4.18 | 31.37 | 0.42 | 8 | 309.95 | 61.82 | 7.25 | 6 | 90.88 | 38461.6 | 64.43 | 610.26 | 18.5 | 13.88 | 2414.89 | 0.75 | 0.95 | 0.07 | 0.14 | 1 | 10 | 86.005 | 117.6759 | 106.4451 | 86005.0382 | 117675.8875 | 4.1903e-06 | 7 | 106445.066
26 | 150 | CONCLUIDO | 13.1214 | 7.62 | 4.18 | 31.35 | 0.43 | 8 | 310.5 | 61.82 | 7.5 | 6 | 91.18 | 38528.81 | 63.65 | 610.31 | 18.28 | 13.88 | 2305.8 | 0.76 | 0.95 | 0.07 | 0.14 | 1 | 10 | 85.6688 | 117.2158 | 106.0289 | 85668.7833 | 117215.8087 | 4.1922e-06 | 7 | 106028.8964
27 | 150 | CONCLUIDO | 13.3067 | 7.52 | 4.13 | 35.39 | 0.44 | 7 | 311.04 | 61.82 | 7.75 | 5 | 91.47 | 38596.15 | 62.39 | 610.27 | 16.66 | 13.88 | 1497.57 | 0.83 | 0.97 | 0.06 | 0.09 | 1 | 10 | 84.7181 | 115.915 | 104.8523 | 84718.1031 | 115915.0461 | 4.2514e-06 | 7 | 104852.2768
28 | 150 | CONCLUIDO | 13.248 | 7.55 | 4.16 | 35.68 | 0.46 | 7 | 311.59 | 61.82 | 8 | 5 | 91.77 | 38663.62 | 62.56 | 610.28 | 17.94 | 13.88 | 2142.38 | 0.77 | 0.96 | 0.06 | 0.12 | 1 | 10 | 84.9311 | 116.2065 | 105.1159 | 84931.0996 | 116206.4773 | 4.2326e-06 | 7 | 105115.8942
29 | 150 | CONCLUIDO | 13.2392 | 7.55 | 4.17 | 35.72 | 0.47 | 7 | 312.14 | 61.82 | 8.25 | 5 | 92.07 | 38731.35 | 61.96 | 610.29 | 18.03 | 13.88 | 2187.31 | 0.77 | 0.96 | 0.06 | 0.13 | 1 | 10 | 84.7095 | 115.9033 | 104.8417 | 84709.5269 | 115903.3118 | 4.2298e-06 | 7 | 104841.6624
30 | 150 | CONCLUIDO | 13.2392 | 7.55 | 4.17 | 35.72 | 0.48 | 7 | 312.69 | 61.82 | 8.5 | 5 | 92.37 | 38799.09 | 60.89 | 610.26 | 18.05 | 13.88 | 2196.86 | 0.77 | 0.96 | 0.06 | 0.13 | 1 | 10 | 84.2697 | 115.3015 | 104.2973 | 84269.7046 | 115301.5275 | 4.2298e-06 | 7 | 104297.3116
31 | 150 | CONCLUIDO | 13.3829 | 7.47 | 4.14 | 41.42 | 0.5 | 6 | 313.24 | 61.82 | 8.75 | 4 | 92.67 | 38866.96 | 60.3 | 610.44 | 17.11 | 13.88 | 1727.6 | 0.81 | 0.96 | 0.07 | 0.1 | 1 | 10 | 83.7145 | 114.5419 | 103.6102 | 83714.5179 | 114541.8967 | 4.2757e-06 | 7 | 103610.1788
32 | 150 | CONCLUIDO | 13.3854 | 7.47 | 4.14 | 41.4 | 0.51 | 6 | 313.79 | 61.82 | 9 | 4 | 92.97 | 38934.97 | 60.39 | 610.26 | 17.12 | 13.88 | 1734.36 | 0.81 | 0.96 | 0.06 | 0.1 | 1 | 10 | 83.7461 | 114.585 | 103.6492 | 83746.0507 | 114585.0411 | 4.2765e-06 | 7 | 103649.2056
33 | 150 | CONCLUIDO | 13.3919 | 7.47 | 4.14 | 41.37 | 0.52 | 6 | 314.34 | 61.82 | 9.25 | 4 | 93.27 | 39003.11 | 59.76 | 610.26 | 17.02 | 13.88 | 1686.84 | 0.82 | 0.96 | 0.06 | 0.1 | 1 | 10 | 83.4769 | 114.2168 | 103.3161 | 83476.8839 | 114216.7553 | 4.2786e-06 | 7 | 103316.0685
34 | 150 | CONCLUIDO | 13.4163 | 7.45 | 4.12 | 41.23 | 0.54 | 6 | 314.9 | 61.82 | 9.5 | 4 | 93.57 | 39071.38 | 58.5 | 610.35 | 16.39 | 13.88 | 1369.24 | 0.85 | 0.97 | 0.07 | 0.08 | 1 | 10 | 82.9047 | 113.4338 | 102.6078 | 82904.6503 | 113433.8001 | 4.2864e-06 | 7 | 102607.8374
35 | 150 | CONCLUIDO | 13.4023 | 7.46 | 4.13 | 41.31 | 0.55 | 6 | 315.45 | 61.82 | 9.75 | 3 | 93.88 | 39139.8 | 57.97 | 610.4 | 16.79 | 13.88 | 1571.91 | 0.83 | 0.97 | 0.06 | 0.09 | 1 | 10 | 82.7231 | 113.1853 | 102.3831 | 82723.0591 | 113185.339 | 4.2819e-06 | 7 | 102383.0891
36 | 150 | CONCLUIDO | 13.369 | 7.48 | 4.15 | 41.49 | 0.56 | 6 | 316.01 | 61.82 | 10 | 2 | 94.18 | 39208.35 | 58.07 | 610.32 | 17.45 | 13.88 | 1900.91 | 0.8 | 0.96 | 0.06 | 0.11 | 1 | 10 | 82.8411 | 113.3469 | 102.5292 | 82841.1214 | 113346.8769 | 4.2713e-06 | 7 | 102529.2101
37 | 150 | CONCLUIDO | 13.3596 | 7.49 | 4.15 | 41.55 | 0.58 | 6 | 316.56 | 61.82 | 10.25 | 1 | 94.49 | 39277.04 | 57.75 | 610.32 | 17.54 | 13.88 | 1944.21 | 0.79 | 0.96 | 0.07 | 0.11 | 1 | 10 | 82.7292 | 113.1938 | 102.3907 | 82729.21 | 113193.7548 | 4.2683e-06 | 7 | 102390.7017
38 | 150 | CONCLUIDO | 13.3581 | 7.49 | 4.16 | 41.56 | 0.59 | 6 | 317.12 | 61.82 | 10.5 | 0 | 94.8 | 39345.87 | 57.82 | 610.32 | 17.52 | 13.88 | 1934.27 | 0.79 | 0.96 | 0.07 | 0.12 | 1 | 10 | 82.7669 | 113.2453 | 102.4373 | 82766.8504 | 113245.2562 | 4.2678e-06 | 7 | 102437.2879

## RESULTADOS_0
Unnamed: 0 | Volume de calda [L] | STATUS | Capacidade operacional [ha/h] | Tempo de missao [h] | Tempo util [h] | Tempo por voo [min] | Autonomia Projetada [h] | N° Voos | MTOW [kg] | Massa Estrutura [kg] | Combustível [kg] | Abastecimentos | Massa gerador | Potência gerador [W] | Combustível consumido [L] | Calda cons [L] | Distância percorrida [km] | Distância Pulverizando [km] | RTL ACUMULADO[m] | EOC [km/km] | EOC [h/h] | Tempo de manobra [h] | Tempo rtl_rtw [h] | V pulv [m/s] | V desloc [m/s] | Preço Total por ha Simples [R$/ha] | Preço Total por ha Presumido [R$/ha] | Preço Total por ha Real [R$/ha] | Preço Total Simples [R$] | Preço Total Presumido [R$] | Prod CAPEX [ha/h/R$] | Dias Trabalhados | Preço Total Real [R$]
0 | 10 | CONCLUIDO | 13.0105 | 7.69 | 5.35 | 5.18 | 0.64 | 62 | 26.11 | 12.1 | 1 | 0 | 3.01 | 3454.41 | 15.59 | 610.53 | 52.36 | 13.88 | 19073.9 | 0.27 | 0.75 | 0.23 | 1.31 | 1 | 10 | 58.9689 | 80.6838 | 72.9835 | 58968.8888 | 80683.8352 | 4.656e-06 | 7 | 72983.4832

## RESULTADOS_7
Unnamed: 0 | Volume de calda [L] | STATUS | Capacidade operacional [ha/h] | Tempo de missao [h] | Tempo util [h] | Tempo por voo [min] | Autonomia Projetada [h] | N° Voos | MTOW [kg] | Massa Estrutura [kg] | Combustível [kg] | Abastecimentos | Massa gerador | Potência gerador [W] | Combustível consumido [L] | Calda cons [L] | Distância percorrida [km] | Distância Pulverizando [km] | RTL ACUMULADO[m] | EOC [km/km] | EOC [h/h] | Tempo de manobra [h] | Tempo rtl_rtw [h] | V pulv [m/s] | V desloc [m/s] | Preço Total por ha Simples [R$/ha] | Preço Total por ha Presumido [R$/ha] | Preço Total por ha Real [R$/ha] | Preço Total Simples [R$] | Preço Total Presumido [R$] | Prod CAPEX [ha/h/R$] | Dias Trabalhados | Preço Total Real [R$]
0 | 45 | CONCLUIDO | 14.062 | 7.11 | 4.57 | 10.15 | 0.18 | 27 | 98.71 | 39.72 | 1 | 25 | 12.99 | 12407.75 | 35.79 | 610.49 | 30.39 | 13.88 | 8267.14 | 0.46 | 0.87 | 0.1 | 0.53 | 1 | 10 | 69.0557 | 94.485 | 85.4675 | 69055.6861 | 94485.0362 | 4.79e-06 | 7 | 85467.517
1 | 45 | CONCLUIDO | 14.7577 | 6.78 | 4.38 | 13.13 | 0.22 | 20 | 99.02 | 39.72 | 1.25 | 18 | 13.05 | 12446.14 | 32.47 | 610.36 | 24.29 | 13.88 | 5247.56 | 0.57 | 0.91 | 0.08 | 0.34 | 1 | 10 | 59.5937 | 81.5388 | 73.7568 | 59593.7374 | 81538.7805 | 5.027e-06 | 6 | 73756.8338
2 | 45 | CONCLUIDO | 14.9944 | 6.67 | 4.35 | 16.32 | 0.27 | 16 | 99.33 | 39.72 | 1.5 | 10 | 13.11 | 12484.55 | 30.69 | 610.33 | 23.62 | 13.88 | 4934.9 | 0.59 | 0.92 | 0.08 | 0.31 | 1 | 10 | 58.7247 | 80.3497 | 72.6812 | 58724.6744 | 80349.6902 | 5.1076e-06 | 6 | 72681.2286
3 | 45 | CONCLUIDO | 15.0836 | 6.63 | 4.33 | 17.33 | 0.31 | 15 | 99.64 | 39.72 | 1.75 | 0 | 13.18 | 12522.99 | 30.04 | 610.59 | 22.53 | 13.88 | 4395.31 | 0.62 | 0.92 | 0.1 | 0.29 | 1 | 10 | 58.4088 | 79.9175 | 72.2903 | 58408.8124 | 79917.5139 | 5.138e-06 | 6 | 72290.2985

## RESULTADOS_19
Unnamed: 0 | Volume de calda [L] | STATUS | Capacidade operacional [ha/h] | Tempo de missao [h] | Tempo util [h] | Tempo por voo [min] | Autonomia Projetada [h] | N° Voos | MTOW [kg] | Massa Estrutura [kg] | Combustível [kg] | Abastecimentos | Massa gerador | Potência gerador [W] | Combustível consumido [L] | Calda cons [L] | Distância percorrida [km] | Distância Pulverizando [km] | RTL ACUMULADO[m] | EOC [km/km] | EOC [h/h] | Tempo de manobra [h] | Tempo rtl_rtw [h] | V pulv [m/s] | V desloc [m/s] | Preço Total por ha Simples [R$/ha] | Preço Total por ha Presumido [R$/ha] | Preço Total por ha Real [R$/ha] | Preço Total Simples [R$] | Preço Total Presumido [R$] | Prod CAPEX [ha/h/R$] | Dias Trabalhados | Preço Total Real [R$]
0 | 105 | CONCLUIDO | 10.2351 | 9.77 | 5.1 | 5.88 | 0.09 | 52 | 204 | 55.27 | 1 | 50 | 42.72 | 25393.6 | 70.96 | 610.62 | 47.21 | 13.88 | 16549.79 | 0.29 | 0.78 | 0.13 | 1.05 | 1 | 10 | 112.3165 | 153.6764 | 139.0097 | 112316.4956 | 153676.3843 | 3.3423e-06 | 9 | 139009.7259
1 | 105 | CONCLUIDO | 11.1593 | 8.96 | 4.81 | 7.41 | 0.11 | 39 | 204.39 | 55.27 | 1.25 | 37 | 42.87 | 25442.42 | 66.33 | 610.35 | 38.17 | 13.88 | 12094.85 | 0.36 | 0.83 | 0.12 | 0.77 | 1 | 10 | 98.7237 | 135.0782 | 122.1865 | 98723.7472 | 135078.1863 | 3.6441e-06 | 8 | 122186.5138
2 | 105 | CONCLUIDO | 11.7199 | 8.53 | 4.67 | 8.76 | 0.13 | 32 | 204.79 | 55.27 | 1.5 | 30 | 43.02 | 25491.3 | 63.62 | 610.44 | 33.6 | 13.88 | 9846.02 | 0.41 | 0.85 | 0.11 | 0.63 | 1 | 10 | 95.6849 | 130.9203 | 118.4254 | 95684.8763 | 130920.269 | 3.8271e-06 | 8 | 118425.4223
3 | 105 | CONCLUIDO | 12.1597 | 8.22 | 4.56 | 10.14 | 0.15 | 27 | 205.18 | 55.27 | 1.75 | 25 | 43.16 | 25540.22 | 61.48 | 610.41 | 30.41 | 13.88 | 8276.68 | 0.46 | 0.87 | 0.1 | 0.52 | 1 | 10 | 93.4906 | 127.918 | 115.7097 | 93490.6247 | 127917.9973 | 3.9708e-06 | 8 | 115709.6831
4 | 105 | CONCLUIDO | 12.5414 | 7.97 | 4.48 | 11.68 | 0.17 | 23 | 205.58 | 55.27 | 2 | 21 | 43.31 | 25589.2 | 59.61 | 610.29 | 27.6 | 13.88 | 6888.86 | 0.5 | 0.89 | 0.09 | 0.44 | 1 | 10 | 83.9859 | 114.9133 | 103.9461 | 83985.9338 | 114913.2598 | 4.0954e-06 | 7 | 103946.0995
5 | 105 | CONCLUIDO | 12.9139 | 7.74 | 4.37 | 13.1 | 0.19 | 20 | 205.98 | 55.27 | 2.25 | 18 | 43.46 | 25638.22 | 57.42 | 610.26 | 24.05 | 13.88 | 5130.62 | 0.58 | 0.91 | 0.08 | 0.33 | 1 | 10 | 82.1821 | 112.4452 | 101.7136 | 82182.1195 | 112445.2015 | 4.217e-06 | 7 | 101713.5893
6 | 105 | CONCLUIDO | 12.918 | 7.74 | 4.45 | 14.82 | 0.22 | 18 | 206.38 | 55.27 | 2.5 | 16 | 43.6 | 25687.3 | 58 | 610.39 | 27.28 | 13.88 | 6757.22 | 0.51 | 0.9 | 0.07 | 0.41 | 1 | 10 | 82.4624 | 112.8287 | 102.0604 | 82462.373 | 112828.6567 | 4.2184e-06 | 7 | 102060.4481
7 | 105 | CONCLUIDO | 13.2222 | 7.56 | 4.35 | 16.31 | 0.24 | 16 | 206.78 | 55.27 | 2.75 | 14 | 43.75 | 25736.42 | 56.02 | 610.32 | 23.79 | 13.88 | 5021.7 | 0.58 | 0.92 | 0.08 | 0.31 | 1 | 10 | 80.9744 | 110.7927 | 100.2188 | 80974.351 | 110792.6793 | 4.3177e-06 | 7 | 100218.7815
8 | 105 | CONCLUIDO | 13.4509 | 7.43 | 4.3 | 18.44 | 0.26 | 14 | 207.17 | 55.27 | 3 | 12 | 43.9 | 25785.6 | 54.28 | 610.26 | 22.15 | 13.88 | 4211.14 | 0.63 | 0.93 | 0.08 | 0.26 | 1 | 10 | 79.8117 | 109.2018 | 98.7798 | 79811.6573 | 109201.8305 | 4.3924e-06 | 7 | 98779.7611
9 | 105 | CONCLUIDO | 13.5624 | 7.37 | 4.28 | 19.76 | 0.28 | 13 | 207.57 | 55.27 | 3.25 | 11 | 44.05 | 25834.83 | 53.59 | 610.28 | 21.49 | 13.88 | 3886.5 | 0.65 | 0.93 | 0.08 | 0.24 | 1 | 10 | 79.3249 | 108.5358 | 98.1773 | 79324.8558 | 108535.7672 | 4.4288e-06 | 7 | 98177.2659
10 | 105 | CONCLUIDO | 13.6768 | 7.31 | 4.26 | 21.3 | 0.3 | 12 | 207.97 | 55.27 | 3.5 | 10 | 44.2 | 25884.1 | 52.52 | 610.26 | 20.87 | 13.88 | 3577.58 | 0.67 | 0.94 | 0.07 | 0.22 | 1 | 10 | 78.6899 | 107.6669 | 97.3914 | 78689.855 | 107666.9312 | 4.4662e-06 | 7 | 97391.3504
11 | 105 | CONCLUIDO | 13.7963 | 7.25 | 4.24 | 23.11 | 0.32 | 11 | 208.37 | 55.27 | 3.75 | 9 | 44.35 | 25933.43 | 51.41 | 610.3 | 20.12 | 13.88 | 3208.22 | 0.69 | 0.94 | 0.07 | 0.2 | 1 | 10 | 78.0413 | 106.7795 | 96.5886 | 78041.292 | 106779.5387 | 4.5052e-06 | 7 | 96588.6493
12 | 105 | CONCLUIDO | 13.9459 | 7.17 | 4.2 | 25.2 | 0.34 | 10 | 208.77 | 55.27 | 4 | 8 | 44.5 | 25982.82 | 49.94 | 610.31 | 18.8 | 13.88 | 2553.57 | 0.74 | 0.95 | 0.07 | 0.16 | 1 | 10 | 77.206 | 105.6366 | 95.5548 | 77205.9702 | 105636.6145 | 4.554e-06 | 7 | 95554.8043
13 | 105 | CONCLUIDO | 13.8819 | 7.2 | 4.23 | 25.4 | 0.36 | 10 | 209.17 | 55.27 | 4.25 | 8 | 44.65 | 26032.25 | 49.83 | 610.26 | 20.3 | 13.88 | 3305.92 | 0.68 | 0.94 | 0.06 | 0.19 | 1 | 10 | 77.2781 | 105.7353 | 95.6441 | 77278.1212 | 105735.3348 | 4.5331e-06 | 7 | 95644.1028
14 | 105 | CONCLUIDO | 14.0045 | 7.14 | 4.21 | 28.07 | 0.38 | 9 | 209.58 | 55.27 | 4.5 | 7 | 44.8 | 26081.73 | 48.66 | 610.26 | 19.35 | 13.88 | 2836.38 | 0.72 | 0.95 | 0.07 | 0.17 | 1 | 10 | 76.6231 | 104.8391 | 94.8334 | 76623.124 | 104839.1386 | 4.5732e-06 | 7 | 94833.4384
15 | 105 | CONCLUIDO | 14.0029 | 7.14 | 4.21 | 28.08 | 0.4 | 9 | 209.98 | 55.27 | 4.75 | 7 | 44.95 | 26131.27 | 47.63 | 610.3 | 19.44 | 13.88 | 2878.62 | 0.71 | 0.95 | 0.07 | 0.17 | 1 | 10 | 76.2252 | 104.2947 | 94.341 | 76225.2409 | 104294.7374 | 4.5727e-06 | 7 | 94340.994
16 | 105 | CONCLUIDO | 14.1471 | 7.07 | 4.18 | 31.35 | 0.42 | 8 | 210.38 | 55.27 | 5 | 6 | 45.11 | 26180.86 | 46.32 | 610.3 | 18.36 | 13.88 | 2345.01 | 0.76 | 0.95 | 0.07 | 0.14 | 1 | 10 | 75.4955 | 103.2963 | 93.4378 | 75495.5018 | 103296.2762 | 4.6197e-06 | 7 | 93437.8246
17 | 105 | CONCLUIDO | 14.1476 | 7.07 | 4.18 | 31.34 | 0.44 | 8 | 210.78 | 55.27 | 5.25 | 5 | 45.26 | 26230.5 | 45.54 | 610.26 | 18.25 | 13.88 | 2288.43 | 0.76 | 0.95 | 0.07 | 0.14 | 1 | 10 | 75.1948 | 102.8848 | 93.0656 | 75194.7656 | 102884.7957 | 4.6199e-06 | 7 | 93065.6152
18 | 105 | CONCLUIDO | 14.2817 | 7 | 4.15 | 35.6 | 0.46 | 7 | 211.18 | 55.27 | 5.5 | 1 | 45.41 | 26280.2 | 44.73 | 610.26 | 17.31 | 13.88 | 1826.85 | 0.8 | 0.96 | 0.07 | 0.11 | 1 | 10 | 74.6867 | 102.1897 | 92.4368 | 74686.7158 | 102189.6595 | 4.6637e-06 | 7 | 92436.8218
19 | 105 | CONCLUIDO | 14.2744 | 7.01 | 4.16 | 35.63 | 0.48 | 7 | 211.59 | 55.27 | 5.75 | 0 | 45.57 | 26329.94 | 44.77 | 610.26 | 17.33 | 13.88 | 1833.35 | 0.8 | 0.96 | 0.07 | 0.12 | 1 | 10 | 74.7168 | 102.2308 | 92.474 | 74716.7653 | 102230.7745 | 4.6613e-06 | 7 | 92474.0129

## RESULTADOS_10
Unnamed: 0 | Volume de calda [L] | STATUS | Capacidade operacional [ha/h] | Tempo de missao [h] | Tempo util [h] | Tempo por voo [min] | Autonomia Projetada [h] | N° Voos | MTOW [kg] | Massa Estrutura [kg] | Combustível [kg] | Abastecimentos | Massa gerador | Potência gerador [W] | Combustível consumido [L] | Calda cons [L] | Distância percorrida [km] | Distância Pulverizando [km] | RTL ACUMULADO[m] | EOC [km/km] | EOC [h/h] | Tempo de manobra [h] | Tempo rtl_rtw [h] | V pulv [m/s] | V desloc [m/s] | Preço Total por ha Simples [R$/ha] | Preço Total por ha Presumido [R$/ha] | Preço Total por ha Real [R$/ha] | Preço Total Simples [R$] | Preço Total Presumido [R$] | Prod CAPEX [ha/h/R$] | Dias Trabalhados | Preço Total Real [R$]
0 | 60 | CONCLUIDO | 12.9702 | 7.71 | 4.71 | 8.31 | 0.14 | 34 | 124.63 | 45 | 1 | 32 | 18.64 | 15605.44 | 45.37 | 610.62 | 34.81 | 13.88 | 10441.35 | 0.4 | 0.85 | 0.11 | 0.67 | 1 | 10 | 75.2698 | 102.9874 | 93.1584 | 75269.7522 | 102987.3956 | 4.3613e-06 | 7 | 93158.4231
1 | 60 | CONCLUIDO | 13.6183 | 7.34 | 4.55 | 10.49 | 0.18 | 26 | 124.96 | 45 | 1.25 | 24 | 18.71 | 15645.96 | 42.56 | 610.28 | 29.77 | 13.88 | 7961.34 | 0.47 | 0.88 | 0.1 | 0.51 | 1 | 10 | 73.075 | 99.9844 | 90.442 | 73074.9741 | 99984.4035 | 4.5792e-06 | 7 | 90442.0323
2 | 60 | CONCLUIDO | 14.218 | 7.03 | 4.39 | 13.17 | 0.21 | 20 | 125.29 | 45 | 1.5 | 18 | 18.79 | 15686.51 | 39.69 | 610.26 | 24.73 | 13.88 | 5472.23 | 0.56 | 0.91 | 0.09 | 0.35 | 1 | 10 | 71.1142 | 97.3016 | 88.0153 | 71114.2456 | 97301.6482 | 4.7809e-06 | 7 | 88015.3154
3 | 60 | CONCLUIDO | 14.4012 | 6.94 | 4.38 | 15.45 | 0.25 | 17 | 125.62 | 45 | 1.75 | 15 | 18.87 | 15727.09 | 38.35 | 610.44 | 24.74 | 13.88 | 5491.4 | 0.56 | 0.91 | 0.08 | 0.34 | 1 | 10 | 70.3882 | 96.3083 | 87.1167 | 70388.2089 | 96308.2527 | 4.8425e-06 | 7 | 87116.7282
4 | 60 | CONCLUIDO | 14.7293 | 6.79 | 4.3 | 18.43 | 0.28 | 14 | 125.95 | 45 | 2 | 12 | 18.95 | 15767.7 | 35.89 | 610.26 | 22.18 | 13.88 | 4225.07 | 0.63 | 0.93 | 0.07 | 0.26 | 1 | 10 | 61.5588 | 84.2275 | 76.1889 | 61558.7945 | 84227.4584 | 4.9528e-06 | 6 | 76188.908
5 | 60 | CONCLUIDO | 14.7911 | 6.76 | 4.3 | 19.83 | 0.31 | 13 | 126.28 | 45 | 2.25 | 10 | 19.03 | 15808.34 | 34.68 | 610.29 | 21.95 | 13.88 | 4115.1 | 0.63 | 0.93 | 0.08 | 0.26 | 1 | 10 | 61.0512 | 83.533 | 75.5607 | 61051.2342 | 83532.992 | 4.9736e-06 | 6 | 75560.7205
6 | 60 | CONCLUIDO | 14.8816 | 6.72 | 4.28 | 21.4 | 0.35 | 12 | 126.61 | 45 | 2.5 | 1 | 19.11 | 15849 | 33.91 | 610.26 | 21.13 | 13.88 | 3708.74 | 0.66 | 0.93 | 0.09 | 0.24 | 1 | 10 | 60.6743 | 83.0172 | 75.0942 | 60674.2743 | 83017.2189 | 5.004e-06 | 6 | 75094.172
7 | 60 | CONCLUIDO | 14.8816 | 6.72 | 4.28 | 21.4 | 0.38 | 12 | 126.94 | 45 | 2.75 | 0 | 19.19 | 15889.69 | 33.95 | 610.26 | 21.08 | 13.88 | 3687.02 | 0.66 | 0.93 | 0.09 | 0.24 | 1 | 10 | 60.6889 | 83.0372 | 75.1123 | 60688.9016 | 83037.2326 | 5.004e-06 | 6 | 75112.2757

## RESULTADOS_25
Unnamed: 0 | Volume de calda [L] | STATUS | Capacidade operacional [ha/h] | Tempo de missao [h] | Tempo util [h] | Tempo por voo [min] | Autonomia Projetada [h] | N° Voos | MTOW [kg] | Massa Estrutura [kg] | Combustível [kg] | Abastecimentos | Massa gerador | Potência gerador [W] | Combustível consumido [L] | Calda cons [L] | Distância percorrida [km] | Distância Pulverizando [km] | RTL ACUMULADO[m] | EOC [km/km] | EOC [h/h] | Tempo de manobra [h] | Tempo rtl_rtw [h] | V pulv [m/s] | V desloc [m/s] | Preço Total por ha Simples [R$/ha] | Preço Total por ha Presumido [R$/ha] | Preço Total por ha Real [R$/ha] | Preço Total Simples [R$] | Preço Total Presumido [R$] | Prod CAPEX [ha/h/R$] | Dias Trabalhados | Preço Total Real [R$]
0 | 135 | CONCLUIDO | 8.6852 | 11.51 | 5.37 | 4.96 | 0.07 | 65 | 263.32 | 59.89 | 1 | 63 | 67.43 | 32710.1 | 89.01 | 610.51 | 55.84 | 13.88 | 20798.33 | 0.25 | 0.74 | 0.16 | 1.33 | 1 | 10 | 140.4781 | 192.2083 | 173.8642 | 140478.1073 | 192208.3439 | 2.7936e-06 | 10 | 173864.2493
1 | 135 | CONCLUIDO | 9.6448 | 10.37 | 5.04 | 6.17 | 0.08 | 49 | 263.79 | 59.89 | 1.25 | 47 | 67.65 | 32767.75 | 82.85 | 610.51 | 45.01 | 13.88 | 15463.6 | 0.31 | 0.79 | 0.14 | 1 | 1 | 10 | 130.6944 | 178.8219 | 161.7554 | 130694.4426 | 178821.9023 | 3.1022e-06 | 10 | 161755.3909
2 | 135 | CONCLUIDO | 10.3731 | 9.64 | 4.82 | 7.41 | 0.1 | 39 | 264.25 | 59.89 | 1.5 | 37 | 67.87 | 32825.49 | 78.66 | 610.32 | 38.18 | 13.88 | 12100.75 | 0.36 | 0.83 | 0.12 | 0.77 | 1 | 10 | 116.9209 | 159.9763 | 144.7084 | 116920.8968 | 159976.3292 | 3.3365e-06 | 9 | 144708.4129
3 | 135 | CONCLUIDO | 10.9399 | 9.14 | 4.67 | 8.76 | 0.12 | 32 | 264.72 | 59.89 | 1.75 | 30 | 68.09 | 32883.31 | 75.71 | 610.41 | 33.76 | 13.88 | 9923.01 | 0.41 | 0.85 | 0.1 | 0.63 | 1 | 10 | 105.1816 | 143.9141 | 130.1792 | 105181.6133 | 143914.1235 | 3.5188e-06 | 8 | 130179.1616
4 | 135 | CONCLUIDO | 11.3012 | 8.85 | 4.58 | 9.81 | 0.13 | 28 | 265.19 | 59.89 | 2 | 26 | 68.31 | 32941.21 | 73.74 | 610.34 | 30.88 | 13.88 | 8504.08 | 0.45 | 0.87 | 0.1 | 0.54 | 1 | 10 | 102.8576 | 140.7343 | 127.3028 | 102857.6073 | 140734.3161 | 3.635e-06 | 8 | 127302.8305
5 | 135 | CONCLUIDO | 11.6754 | 8.56 | 4.5 | 11.25 | 0.15 | 24 | 265.66 | 59.89 | 2.25 | 22 | 68.53 | 32999.19 | 71.95 | 610.3 | 28.24 | 13.88 | 7205.4 | 0.49 | 0.89 | 0.09 | 0.46 | 1 | 10 | 100.7279 | 137.8204 | 124.667 | 100727.9102 | 137820.3705 | 3.7554e-06 | 8 | 124666.9877
6 | 135 | CONCLUIDO | 11.8757 | 8.42 | 4.46 | 12.15 | 0.17 | 22 | 266.13 | 59.89 | 2.5 | 20 | 68.75 | 33057.26 | 70.8 | 610.37 | 26.89 | 13.88 | 6537.69 | 0.52 | 0.9 | 0.09 | 0.41 | 1 | 10 | 99.5571 | 136.2183 | 123.2179 | 99557.0502 | 136218.3482 | 3.8198e-06 | 8 | 123217.8603
7 | 135 | CONCLUIDO | 12.2612 | 8.16 | 4.34 | 13.71 | 0.18 | 19 | 266.6 | 59.89 | 2.75 | 17 | 68.97 | 33115.41 | 68.39 | 610.36 | 23.07 | 13.88 | 4642.97 | 0.6 | 0.92 | 0.09 | 0.3 | 1 | 10 | 97.2961 | 133.1249 | 120.4196 | 97296.1451 | 133124.8781 | 3.9438e-06 | 8 | 120419.6266
8 | 135 | CONCLUIDO | 12.1976 | 8.2 | 4.44 | 14.78 | 0.2 | 18 | 267.08 | 59.89 | 3 | 16 | 69.19 | 33173.65 | 69.62 | 610.26 | 27 | 13.88 | 6616.08 | 0.51 | 0.9 | 0.07 | 0.4 | 1 | 10 | 98.0828 | 134.2012 | 121.3933 | 98082.8121 | 134201.2307 | 3.9234e-06 | 8 | 121393.2536
9 | 135 | CONCLUIDO | 12.4792 | 8.01 | 4.35 | 16.32 | 0.22 | 16 | 267.55 | 59.89 | 3.25 | 14 | 69.41 | 33231.97 | 67.67 | 610.34 | 23.7 | 13.88 | 4974.89 | 0.59 | 0.92 | 0.08 | 0.31 | 1 | 10 | 88.575 | 121.1923 | 109.6259 | 88575.0363 | 121192.2723 | 4.0139e-06 | 7 | 109625.8519
10 | 135 | CONCLUIDO | 12.5975 | 7.94 | 4.33 | 17.31 | 0.23 | 15 | 268.02 | 59.89 | 3.5 | 13 | 69.64 | 33290.38 | 66.81 | 610.5 | 22.94 | 13.88 | 4599.67 | 0.61 | 0.92 | 0.08 | 0.29 | 1 | 10 | 87.8879 | 120.2521 | 108.7754 | 87887.8685 | 120252.059 | 4.052e-06 | 7 | 108775.3713
11 | 135 | CONCLUIDO | 12.7105 | 7.87 | 4.31 | 18.46 | 0.25 | 14 | 268.5 | 59.89 | 3.75 | 12 | 69.86 | 33348.87 | 66.03 | 610.34 | 22.27 | 13.88 | 4269.35 | 0.62 | 0.93 | 0.08 | 0.27 | 1 | 10 | 87.2606 | 119.3938 | 107.9991 | 87260.628 | 119393.8409 | 4.0883e-06 | 7 | 107999.0603
12 | 135 | CONCLUIDO | 12.8319 | 7.79 | 4.28 | 19.77 | 0.26 | 13 | 268.97 | 59.89 | 4 | 11 | 70.09 | 33407.45 | 65.12 | 610.36 | 21.54 | 13.88 | 3912.24 | 0.64 | 0.93 | 0.08 | 0.24 | 1 | 10 | 86.5633 | 118.4397 | 107.136 | 86563.2677 | 118439.6818 | 4.1274e-06 | 7 | 107135.9648
13 | 135 | CONCLUIDO | 12.9552 | 7.72 | 4.26 | 21.3 | 0.28 | 12 | 269.45 | 59.89 | 4.25 | 10 | 70.31 | 33466.11 | 64.21 | 610.26 | 20.79 | 13.88 | 3540.77 | 0.67 | 0.94 | 0.07 | 0.22 | 1 | 10 | 85.8808 | 117.5058 | 106.2913 | 85880.7611 | 117505.8461 | 4.167e-06 | 7 | 106291.2531
14 | 135 | CONCLUIDO | 12.9482 | 7.72 | 4.26 | 21.32 | 0.3 | 12 | 269.92 | 59.89 | 4.5 | 10 | 70.54 | 33524.86 | 63.64 | 610.26 | 20.96 | 13.88 | 3623.61 | 0.66 | 0.94 | 0.07 | 0.22 | 1 | 10 | 85.6572 | 117.1999 | 106.0145 | 85657.1885 | 117199.9443 | 4.1648e-06 | 7 | 106014.5461
15 | 135 | CONCLUIDO | 13.0781 | 7.65 | 4.24 | 23.11 | 0.31 | 11 | 270.4 | 59.89 | 4.75 | 9 | 70.76 | 33583.7 | 62.72 | 610.26 | 20.16 | 13.88 | 3230.95 | 0.69 | 0.94 | 0.07 | 0.2 | 1 | 10 | 84.9707 | 116.2606 | 105.1649 | 84970.6625 | 116260.609 | 4.2066e-06 | 7 | 105164.8597
16 | 135 | CONCLUIDO | 13.2602 | 7.54 | 4.18 | 25.1 | 0.33 | 10 | 270.88 | 59.89 | 5 | 8 | 70.99 | 33642.62 | 61.19 | 610.43 | 18.2 | 13.88 | 2252.93 | 0.76 | 0.95 | 0.07 | 0.14 | 1 | 10 | 83.9132 | 114.8137 | 103.856 | 83913.1721 | 114813.7041 | 4.2651e-06 | 7 | 103856.0453
17 | 135 | CONCLUIDO | 13.1921 | 7.58 | 4.22 | 25.33 | 0.34 | 10 | 271.36 | 59.89 | 5.25 | 8 | 71.22 | 33701.64 | 61.6 | 610.29 | 19.84 | 13.88 | 3076.03 | 0.7 | 0.94 | 0.07 | 0.18 | 1 | 10 | 84.2489 | 115.273 | 104.2715 | 84248.8796 | 115273.0339 | 4.2432e-06 | 7 | 104271.5373
18 | 135 | CONCLUIDO | 13.318 | 7.51 | 4.2 | 28 | 0.36 | 9 | 271.84 | 59.89 | 5.5 | 7 | 71.45 | 33760.74 | 60.67 | 610.3 | 19.07 | 13.88 | 2694.88 | 0.73 | 0.95 | 0.07 | 0.16 | 1 | 10 | 83.5928 | 114.3753 | 103.4595 | 83592.764 | 114375.3076 | 4.2837e-06 | 7 | 103459.4887
19 | 135 | CONCLUIDO | 13.3175 | 7.51 | 4.2 | 28.01 | 0.38 | 9 | 272.32 | 59.89 | 5.75 | 7 | 71.68 | 33820.05 | 60.14 | 610.29 | 19.01 | 13.88 | 2667.36 | 0.73 | 0.95 | 0.07 | 0.16 | 1 | 10 | 83.3772 | 114.0804 | 103.1927 | 83377.2136 | 114080.382 | 4.2836e-06 | 7 | 103192.7104
20 | 135 | CONCLUIDO | 13.3052 | 7.52 | 4.21 | 28.05 | 0.39 | 9 | 272.8 | 59.89 | 6 | 7 | 71.91 | 33879.33 | 59.38 | 610.28 | 19.25 | 13.88 | 2783 | 0.72 | 0.95 | 0.07 | 0.17 | 1 | 10 | 83.0974 | 113.6975 | 102.8463 | 83097.355 | 113697.4671 | 4.2796e-06 | 7 | 102846.3404
21 | 135 | CONCLUIDO | 13.4459 | 7.44 | 4.18 | 31.35 | 0.41 | 8 | 273.28 | 59.89 | 6.25 | 6 | 72.14 | 33938.7 | 58.58 | 610.26 | 18.36 | 13.88 | 2346.16 | 0.76 | 0.95 | 0.07 | 0.14 | 1 | 10 | 82.4755 | 112.8466 | 102.0767 | 82475.4868 | 112846.5996 | 4.3249e-06 | 7 | 102076.6785
22 | 135 | CONCLUIDO | 13.4389 | 7.44 | 4.18 | 31.38 | 0.42 | 8 | 273.76 | 59.89 | 6.5 | 6 | 72.37 | 33998.16 | 58.19 | 610.26 | 18.52 | 13.88 | 2426 | 0.75 | 0.95 | 0.07 | 0.14 | 1 | 10 | 82.3312 | 112.6492 | 101.8981 | 82331.1933 | 112649.1708 | 4.3226e-06 | 7 | 101898.092
23 | 135 | CONCLUIDO | 13.4479 | 7.44 | 4.18 | 31.34 | 0.44 | 8 | 274.24 | 59.89 | 6.75 | 6 | 72.61 | 34057.71 | 57.22 | 610.29 | 18.27 | 13.88 | 2301.14 | 0.76 | 0.95 | 0.07 | 0.14 | 1 | 10 | 81.9212 | 112.0883 | 101.3907 | 81921.2433 | 112088.2592 | 4.3255e-06 | 7 | 101390.7131
24 | 135 | CONCLUIDO | 13.6286 | 7.34 | 4.13 | 35.4 | 0.45 | 7 | 274.73 | 59.89 | 7 | 5 | 72.84 | 34117.35 | 55.96 | 610.26 | 16.84 | 13.88 | 1588.87 | 0.82 | 0.97 | 0.06 | 0.09 | 1 | 10 | 81.0493 | 110.8953 | 100.3116 | 81049.345 | 110895.2895 | 4.3836e-06 | 7 | 100311.5987
25 | 135 | CONCLUIDO | 13.5619 | 7.37 | 4.17 | 35.71 | 0.47 | 7 | 275.21 | 59.89 | 7.25 | 5 | 73.08 | 34177.09 | 55.95 | 610.26 | 18.01 | 13.88 | 2174.5 | 0.77 | 0.96 | 0.06 | 0.13 | 1 | 10 | 81.1904 | 111.0883 | 100.4862 | 81190.4308 | 111088.3293 | 4.3622e-06 | 7 | 100486.215
26 | 135 | CONCLUIDO | 13.5568 | 7.38 | 4.17 | 35.74 | 0.48 | 7 | 275.7 | 59.89 | 7.5 | 5 | 73.31 | 34236.91 | 54.69 | 610.26 | 18.11 | 13.88 | 2227.16 | 0.77 | 0.96 | 0.07 | 0.13 | 1 | 10 | 80.694 | 110.4091 | 99.8718 | 80694.0057 | 110409.0986 | 4.3605e-06 | 7 | 99871.8092
27 | 135 | CONCLUIDO | 13.7112 | 7.29 | 4.14 | 41.37 | 0.5 | 6 | 276.18 | 59.89 | 7.75 | 4 | 73.55 | 34296.82 | 53.68 | 610.26 | 17.01 | 13.88 | 1682.28 | 0.82 | 0.96 | 0.06 | 0.1 | 1 | 10 | 80.0011 | 109.4611 | 99.0142 | 80001.1114 | 109461.05 | 4.4102e-06 | 7 | 99014.241
28 | 135 | CONCLUIDO | 13.7054 | 7.3 | 4.14 | 41.4 | 0.51 | 6 | 276.67 | 59.89 | 8 | 4 | 73.78 | 34356.83 | 53.81 | 610.26 | 17.12 | 13.88 | 1736.61 | 0.81 | 0.96 | 0.06 | 0.1 | 1 | 10 | 80.0628 | 109.5454 | 99.0905 | 80062.7595 | 109545.3996 | 4.4083e-06 | 7 | 99090.5404
29 | 135 | CONCLUIDO | 13.7038 | 7.3 | 4.14 | 41.41 | 0.53 | 6 | 277.16 | 59.89 | 8.25 | 1 | 74.02 | 34416.93 | 53.52 | 610.26 | 17.01 | 13.88 | 1678.03 | 0.82 | 0.96 | 0.07 | 0.1 | 1 | 10 | 79.9504 | 109.3916 | 98.9514 | 79950.3709 | 109391.6246 | 4.4078e-06 | 7 | 98951.4415
30 | 135 | CONCLUIDO | 13.7044 | 7.3 | 4.14 | 41.41 | 0.55 | 6 | 277.65 | 59.89 | 8.5 | 0 | 74.26 | 34477.13 | 53.52 | 610.3 | 16.91 | 13.88 | 1628.07 | 0.82 | 0.96 | 0.07 | 0.1 | 1 | 10 | 79.9493 | 109.3902 | 98.9502 | 79949.3355 | 109390.208 | 4.408e-06 | 7 | 98950.1601

## RESULTADOS_14
Unnamed: 0 | Volume de calda [L] | STATUS | Capacidade operacional [ha/h] | Tempo de missao [h] | Tempo util [h] | Tempo por voo [min] | Autonomia Projetada [h] | N° Voos | MTOW [kg] | Massa Estrutura [kg] | Combustível [kg] | Abastecimentos | Massa gerador | Potência gerador [W] | Combustível consumido [L] | Calda cons [L] | Distância percorrida [km] | Distância Pulverizando [km] | RTL ACUMULADO[m] | EOC [km/km] | EOC [h/h] | Tempo de manobra [h] | Tempo rtl_rtw [h] | V pulv [m/s] | V desloc [m/s] | Preço Total por ha Simples [R$/ha] | Preço Total por ha Presumido [R$/ha] | Preço Total por ha Real [R$/ha] | Preço Total Simples [R$] | Preço Total Presumido [R$] | Prod CAPEX [ha/h/R$] | Dias Trabalhados | Preço Total Real [R$]
0 | 80 | CONCLUIDO | 11.6876 | 8.56 | 4.88 | 6.97 | 0.11 | 42 | 159.12 | 50.28 | 1 | 40 | 27.84 | 19859.16 | 56.84 | 610.37 | 40.26 | 13.88 | 13123.06 | 0.34 | 0.82 | 0.12 | 0.84 | 1 | 10 | 91.6111 | 125.3463 | 113.3835 | 91611.0856 | 125346.3288 | 3.8741e-06 | 8 | 113383.4511
1 | 80 | CONCLUIDO | 12.4516 | 8.03 | 4.68 | 8.77 | 0.14 | 32 | 159.48 | 50.28 | 1.25 | 30 | 27.95 | 19902.91 | 53.56 | 610.42 | 33.83 | 13.88 | 9959.42 | 0.41 | 0.85 | 0.11 | 0.63 | 1 | 10 | 80.6608 | 110.3636 | 99.8307 | 80660.7773 | 110363.634 | 4.1273e-06 | 7 | 99830.6837
2 | 80 | CONCLUIDO | 12.9772 | 7.71 | 4.54 | 10.49 | 0.17 | 26 | 159.83 | 50.28 | 1.5 | 24 | 28.05 | 19946.71 | 51.09 | 610.29 | 29.8 | 13.88 | 7972.97 | 0.47 | 0.88 | 0.09 | 0.5 | 1 | 10 | 78.5099 | 107.4207 | 97.1687 | 78509.9244 | 107420.7421 | 4.3015e-06 | 7 | 97168.6573
3 | 80 | CONCLUIDO | 13.4559 | 7.43 | 4.43 | 12.66 | 0.19 | 21 | 160.19 | 50.28 | 1.75 | 19 | 28.16 | 19990.53 | 48.76 | 610.33 | 26.11 | 13.88 | 6154.67 | 0.53 | 0.9 | 0.09 | 0.39 | 1 | 10 | 76.673 | 104.9074 | 94.8952 | 76673.0385 | 104907.4339 | 4.4602e-06 | 7 | 94895.2156
4 | 80 | CONCLUIDO | 13.7667 | 7.26 | 4.36 | 14.53 | 0.22 | 18 | 160.54 | 50.28 | 2 | 16 | 28.26 | 20034.4 | 47.08 | 610.38 | 24.24 | 13.88 | 5232.62 | 0.57 | 0.92 | 0.07 | 0.32 | 1 | 10 | 75.4834 | 103.2797 | 93.4228 | 75483.376 | 103279.6852 | 4.5632e-06 | 7 | 93422.817
5 | 80 | CONCLUIDO | 13.9163 | 7.19 | 4.35 | 16.3 | 0.25 | 16 | 160.9 | 50.28 | 2.25 | 14 | 28.37 | 20078.3 | 46.15 | 610.26 | 23.57 | 13.88 | 4911.87 | 0.59 | 0.92 | 0.08 | 0.31 | 1 | 10 | 74.8932 | 102.4721 | 92.6923 | 74893.1662 | 102472.134 | 4.6128e-06 | 7 | 92692.3374
6 | 80 | CONCLUIDO | 14.1182 | 7.08 | 4.31 | 18.46 | 0.27 | 14 | 161.26 | 50.28 | 2.5 | 12 | 28.48 | 20122.23 | 44.48 | 610.26 | 22.38 | 13.88 | 4326.83 | 0.62 | 0.93 | 0.08 | 0.27 | 1 | 10 | 73.9445 | 101.1741 | 91.5182 | 73944.4837 | 101174.1047 | 4.6797e-06 | 7 | 91518.1902
7 | 80 | CONCLUIDO | 14.2354 | 7.02 | 4.28 | 19.76 | 0.3 | 13 | 161.61 | 50.28 | 2.75 | 11 | 28.58 | 20166.2 | 43.25 | 610.3 | 21.54 | 13.88 | 3910.25 | 0.64 | 0.93 | 0.07 | 0.24 | 1 | 10 | 73.3035 | 100.297 | 90.7248 | 73303.4548 | 100297.0208 | 4.7186e-06 | 7 | 90724.8139
8 | 80 | CONCLUIDO | 14.4532 | 6.92 | 4.24 | 23.13 | 0.33 | 11 | 161.97 | 50.28 | 3 | 9 | 28.69 | 20210.21 | 41.52 | 610.33 | 20.22 | 13.88 | 3262.03 | 0.69 | 0.94 | 0.07 | 0.2 | 1 | 10 | 72.3561 | 99.0008 | 89.5523 | 72356.0646 | 99000.7597 | 4.7908e-06 | 7 | 89552.2662
9 | 80 | CONCLUIDO | 14.6574 | 6.82 | 4.18 | 25.05 | 0.35 | 10 | 162.33 | 50.28 | 3.25 | 7 | 28.8 | 20254.26 | 39.38 | 610.3 | 18.12 | 13.88 | 2212.68 | 0.77 | 0.96 | 0.07 | 0.14 | 1 | 10 | 63.6659 | 87.1105 | 78.7968 | 63665.8892 | 87110.4783 | 4.8585e-06 | 6 | 78796.7765
10 | 80 | CONCLUIDO | 14.6544 | 6.82 | 4.21 | 28.06 | 0.38 | 9 | 162.68 | 50.28 | 3.5 | 4 | 28.9 | 20298.34 | 38.81 | 610.29 | 19.2 | 13.88 | 2760.1 | 0.72 | 0.95 | 0.07 | 0.17 | 1 | 10 | 63.4707 | 86.8435 | 78.5552 | 63470.7281 | 86843.4503 | 4.8575e-06 | 6 | 78555.2333
11 | 80 | CONCLUIDO | 14.6568 | 6.82 | 4.21 | 28.06 | 0.41 | 9 | 163.04 | 50.28 | 3.75 | 0 | 29.01 | 20342.46 | 38.61 | 610.26 | 19.02 | 13.88 | 2671.35 | 0.73 | 0.95 | 0.08 | 0.17 | 1 | 10 | 63.3938 | 86.7382 | 78.46 | 63393.8077 | 86738.2044 | 4.8583e-06 | 6 | 78460.0319

## RESULTADOS_21
Unnamed: 0 | Volume de calda [L] | STATUS | Capacidade operacional [ha/h] | Tempo de missao [h] | Tempo util [h] | Tempo por voo [min] | Autonomia Projetada [h] | N° Voos | MTOW [kg] | Massa Estrutura [kg] | Combustível [kg] | Abastecimentos | Massa gerador | Potência gerador [W] | Combustível consumido [L] | Calda cons [L] | Distância percorrida [km] | Distância Pulverizando [km] | RTL ACUMULADO[m] | EOC [km/km] | EOC [h/h] | Tempo de manobra [h] | Tempo rtl_rtw [h] | V pulv [m/s] | V desloc [m/s] | Preço Total por ha Simples [R$/ha] | Preço Total por ha Presumido [R$/ha] | Preço Total por ha Real [R$/ha] | Preço Total Simples [R$] | Preço Total Presumido [R$] | Prod CAPEX [ha/h/R$] | Dias Trabalhados | Preço Total Real [R$]
0 | 115 | CONCLUIDO | 9.7205 | 10.29 | 5.17 | 5.54 | 0.08 | 56 | 222.93 | 56.94 | 1 | 54 | 49.99 | 27728.69 | 76.49 | 610.36 | 49.4 | 13.88 | 17625.58 | 0.28 | 0.77 | 0.14 | 1.13 | 1 | 10 | 118.1265 | 161.6258 | 146.2005 | 118126.4671 | 161625.8437 | 3.1574e-06 | 9 | 146200.5
1 | 115 | CONCLUIDO | 10.5705 | 9.46 | 4.91 | 6.85 | 0.1 | 43 | 223.35 | 56.94 | 1.25 | 41 | 50.15 | 27780.03 | 72.06 | 610.51 | 41.04 | 13.88 | 13510.84 | 0.34 | 0.81 | 0.13 | 0.87 | 1 | 10 | 111.9017 | 153.1088 | 138.4963 | 111901.6844 | 153108.8214 | 3.4335e-06 | 9 | 138496.3304
2 | 115 | CONCLUIDO | 11.2923 | 8.86 | 4.7 | 8.3 | 0.12 | 34 | 223.76 | 56.94 | 1.5 | 32 | 50.32 | 27831.42 | 68.33 | 610.26 | 34.71 | 13.88 | 10392.45 | 0.4 | 0.85 | 0.11 | 0.66 | 1 | 10 | 99.6085 | 136.2887 | 123.2815 | 99608.5035 | 136288.7489 | 3.6679e-06 | 8 | 123281.542
3 | 115 | CONCLUIDO | 11.806 | 8.47 | 4.58 | 9.82 | 0.14 | 28 | 224.18 | 56.94 | 1.75 | 26 | 50.49 | 27882.87 | 65.82 | 610.32 | 30.91 | 13.88 | 8520.28 | 0.45 | 0.87 | 0.1 | 0.54 | 1 | 10 | 96.8086 | 132.4578 | 119.8162 | 96808.5725 | 132457.7598 | 3.8348e-06 | 8 | 119816.1771
4 | 115 | CONCLUIDO | 12.1761 | 8.21 | 4.5 | 11.25 | 0.16 | 24 | 224.6 | 56.94 | 2 | 22 | 50.65 | 27934.37 | 64.08 | 610.3 | 28.24 | 13.88 | 7207.37 | 0.49 | 0.89 | 0.09 | 0.46 | 1 | 10 | 94.9722 | 129.9452 | 117.5434 | 94972.2462 | 129945.2172 | 3.955e-06 | 8 | 117543.428
5 | 115 | CONCLUIDO | 12.4762 | 8.02 | 4.43 | 12.67 | 0.18 | 21 | 225.01 | 56.94 | 2.25 | 19 | 50.82 | 27985.94 | 62.55 | 610.39 | 26.18 | 13.88 | 6191.64 | 0.53 | 0.9 | 0.09 | 0.39 | 1 | 10 | 85.7428 | 117.317 | 106.1205 | 85742.7677 | 117317.0375 | 4.0525e-06 | 7 | 106120.4641
6 | 115 | CONCLUIDO | 12.7805 | 7.82 | 4.33 | 13.67 | 0.2 | 19 | 225.43 | 56.94 | 2.5 | 17 | 50.99 | 28037.57 | 60.31 | 610.5 | 22.81 | 13.88 | 4515.67 | 0.61 | 0.92 | 0.08 | 0.29 | 1 | 10 | 84.0184 | 114.9577 | 103.9863 | 84018.3785 | 114957.6521 | 4.1513e-06 | 7 | 103986.2552
7 | 115 | CONCLUIDO | 12.8548 | 7.78 | 4.37 | 15.43 | 0.22 | 17 | 225.85 | 56.94 | 2.75 | 15 | 51.16 | 28089.25 | 60.52 | 610.31 | 24.41 | 13.88 | 5324.11 | 0.57 | 0.91 | 0.08 | 0.33 | 1 | 10 | 83.9674 | 114.8879 | 103.9232 | 83967.4228 | 114887.9323 | 4.1755e-06 | 7 | 103923.1893
8 | 115 | CONCLUIDO | 12.9459 | 7.72 | 4.36 | 16.36 | 0.24 | 16 | 226.27 | 56.94 | 3 | 14 | 51.33 | 28140.99 | 59.8 | 610.32 | 24.06 | 13.88 | 5156.13 | 0.58 | 0.91 | 0.08 | 0.32 | 1 | 10 | 83.461 | 114.195 | 103.2963 | 83460.9517 | 114194.9562 | 4.205e-06 | 7 | 103296.3499
9 | 115 | CONCLUIDO | 13.1994 | 7.58 | 4.3 | 18.43 | 0.25 | 14 | 226.69 | 56.94 | 3.25 | 12 | 51.5 | 28192.8 | 58.08 | 610.26 | 22.22 | 13.88 | 4246.83 | 0.62 | 0.93 | 0.07 | 0.26 | 1 | 10 | 82.1872 | 112.4521 | 101.7199 | 82187.1844 | 112452.1315 | 4.2874e-06 | 7 | 101719.8579
10 | 115 | CONCLUIDO | 13.3136 | 7.51 | 4.28 | 19.75 | 0.27 | 13 | 227.11 | 56.94 | 3.5 | 11 | 51.67 | 28244.66 | 57.32 | 610.38 | 21.47 | 13.88 | 3873.05 | 0.65 | 0.93 | 0.07 | 0.24 | 1 | 10 | 81.6392 | 111.7024 | 101.0416 | 81639.2023 | 111702.3582 | 4.3245e-06 | 7 | 101041.6419
11 | 115 | CONCLUIDO | 13.4283 | 7.45 | 4.26 | 21.3 | 0.29 | 12 | 227.53 | 56.94 | 3.75 | 10 | 51.84 | 28296.58 | 56.38 | 610.31 | 20.82 | 13.88 | 3554.43 | 0.67 | 0.94 | 0.07 | 0.22 | 1 | 10 | 81.0267 | 110.8642 | 100.2835 | 81026.6529 | 110864.2411 | 4.3617e-06 | 7 | 100283.5135
12 | 115 | CONCLUIDO | 13.542 | 7.38 | 4.24 | 23.13 | 0.31 | 11 | 227.95 | 56.94 | 4 | 9 | 52.01 | 28348.56 | 55.3 | 610.26 | 20.25 | 13.88 | 3277.03 | 0.69 | 0.94 | 0.07 | 0.2 | 1 | 10 | 80.37 | 109.9658 | 99.4708 | 80370.036 | 109965.8289 | 4.3987e-06 | 7 | 99470.8446
13 | 115 | CONCLUIDO | 13.5598 | 7.37 | 4.23 | 23.08 | 0.33 | 11 | 228.38 | 56.94 | 4.25 | 9 | 52.18 | 28400.61 | 54.44 | 610.29 | 19.87 | 13.88 | 3086.41 | 0.7 | 0.94 | 0.07 | 0.19 | 1 | 10 | 79.9872 | 109.442 | 98.997 | 79987.1847 | 109441.9949 | 4.4044e-06 | 7 | 98997.0045
14 | 115 | CONCLUIDO | 13.707 | 7.3 | 4.2 | 25.18 | 0.35 | 10 | 228.8 | 56.94 | 4.5 | 8 | 52.36 | 28452.71 | 53.41 | 610.34 | 18.93 | 13.88 | 2620 | 0.73 | 0.95 | 0.07 | 0.15 | 1 | 10 | 79.3025 | 108.5051 | 98.1495 | 79302.4596 | 108505.1238 | 4.4523e-06 | 7 | 98149.5471
15 | 115 | CONCLUIDO | 13.7736 | 7.26 | 4.2 | 28.03 | 0.37 | 9 | 229.22 | 56.94 | 4.75 | 7 | 52.53 | 28504.87 | 52.75 | 610.26 | 19.17 | 13.88 | 2745.79 | 0.72 | 0.95 | 0.07 | 0.16 | 1 | 10 | 78.9281 | 107.993 | 97.6863 | 78928.1494 | 107992.9761 | 4.4739e-06 | 7 | 97686.278
16 | 115 | CONCLUIDO | 13.7831 | 7.26 | 4.2 | 28 | 0.39 | 9 | 229.65 | 56.94 | 5 | 7 | 52.7 | 28557.1 | 52.12 | 610.3 | 18.93 | 13.88 | 2624.18 | 0.73 | 0.95 | 0.07 | 0.16 | 1 | 10 | 78.6635 | 107.6308 | 97.3587 | 78663.4805 | 107630.8445 | 4.477e-06 | 7 | 97358.7077
17 | 115 | CONCLUIDO | 13.898 | 7.2 | 4.18 | 31.38 | 0.41 | 8 | 230.07 | 56.94 | 5.25 | 6 | 52.88 | 28609.38 | 50.86 | 610.26 | 18.46 | 13.88 | 2393.75 | 0.75 | 0.95 | 0.07 | 0.14 | 1 | 10 | 77.9706 | 106.6828 | 96.5011 | 77970.5623 | 106682.7632 | 4.5143e-06 | 7 | 96501.11
18 | 115 | CONCLUIDO | 13.9071 | 7.19 | 4.18 | 31.34 | 0.42 | 8 | 230.49 | 56.94 | 5.5 | 6 | 53.05 | 28661.73 | 50.18 | 610.26 | 18.29 | 13.88 | 2311.47 | 0.76 | 0.95 | 0.07 | 0.14 | 1 | 10 | 77.69 | 106.2989 | 96.1538 | 77689.9792 | 106298.8569 | 4.5173e-06 | 7 | 96153.8432
19 | 115 | CONCLUIDO | 13.9093 | 7.19 | 4.18 | 31.33 | 0.44 | 8 | 230.92 | 56.94 | 5.75 | 6 | 53.23 | 28714.14 | 49.24 | 610.26 | 18.3 | 13.88 | 2312.79 | 0.76 | 0.95 | 0.07 | 0.14 | 1 | 10 | 77.3187 | 105.7909 | 95.6944 | 77318.7488 | 105790.9232 | 4.518e-06 | 7 | 95694.386
20 | 115 | CONCLUIDO | 14.0801 | 7.1 | 4.13 | 35.44 | 0.46 | 7 | 231.34 | 56.94 | 6 | 4 | 53.4 | 28766.61 | 47.87 | 610.26 | 16.87 | 13.88 | 1607.45 | 0.82 | 0.96 | 0.06 | 0.09 | 1 | 10 | 76.5021 | 104.6735 | 94.6836 | 76502.0645 | 104673.4996 | 4.5734e-06 | 7 | 94683.6077
21 | 115 | CONCLUIDO | 13.9969 | 7.14 | 4.18 | 35.8 | 0.48 | 7 | 231.77 | 56.94 | 6.25 | 2 | 53.58 | 28819.14 | 48.21 | 610.26 | 18.31 | 13.88 | 2326.82 | 0.76 | 0.95 | 0.07 | 0.14 | 1 | 10 | 76.7837 | 105.0589 | 95.0322 | 76783.7393 | 105058.8996 | 4.5464e-06 | 7 | 95032.2257
22 | 115 | CONCLUIDO | 14.0029 | 7.14 | 4.17 | 35.77 | 0.5 | 7 | 232.2 | 56.94 | 6.5 | 1 | 53.75 | 28871.74 | 47.9 | 610.26 | 18.05 | 13.88 | 2194.6 | 0.77 | 0.96 | 0.07 | 0.13 | 1 | 10 | 76.649 | 104.8745 | 94.8654 | 76648.974 | 104874.5077 | 4.5484e-06 | 7 | 94865.4319
23 | 115 | CONCLUIDO | 14.0203 | 7.13 | 4.16 | 35.7 | 0.52 | 7 | 232.62 | 56.94 | 6.75 | 0 | 53.93 | 28924.39 | 47.63 | 610.26 | 17.66 | 13.88 | 2000.84 | 0.79 | 0.96 | 0.07 | 0.12 | 1 | 10 | 76.513 | 104.6885 | 94.6972 | 76513.0236 | 104688.4944 | 4.554e-06 | 7 | 94697.1714

## RESULTADOS_5
Unnamed: 0 | Volume de calda [L] | STATUS | Capacidade operacional [ha/h] | Tempo de missao [h] | Tempo util [h] | Tempo por voo [min] | Autonomia Projetada [h] | N° Voos | MTOW [kg] | Massa Estrutura [kg] | Combustível [kg] | Abastecimentos | Massa gerador | Potência gerador [W] | Combustível consumido [L] | Calda cons [L] | Distância percorrida [km] | Distância Pulverizando [km] | RTL ACUMULADO[m] | EOC [km/km] | EOC [h/h] | Tempo de manobra [h] | Tempo rtl_rtw [h] | V pulv [m/s] | V desloc [m/s] | Preço Total por ha Simples [R$/ha] | Preço Total por ha Presumido [R$/ha] | Preço Total por ha Real [R$/ha] | Preço Total Simples [R$] | Preço Total Presumido [R$] | Prod CAPEX [ha/h/R$] | Dias Trabalhados | Preço Total Real [R$]
0 | 35 | CONCLUIDO | 14.9477 | 6.69 | 4.44 | 12.68 | 0.22 | 21 | 80.84 | 35.1 | 1 | 18 | 9.74 | 10204.21 | 27.86 | 610.45 | 26.24 | 13.88 | 6218.88 | 0.53 | 0.9 | 0.09 | 0.4 | 1 | 10 | 57.211 | 78.2786 | 70.8078 | 57211.0252 | 78278.6486 | 5.1442e-06 | 6 | 70807.8442
1 | 35 | CONCLUIDO | 15.0994 | 6.62 | 4.4 | 13.91 | 0.27 | 19 | 81.14 | 35.1 | 1.25 | 0 | 9.79 | 10241.25 | 27.06 | 610.3 | 24.22 | 13.88 | 5220.08 | 0.57 | 0.91 | 0.12 | 0.36 | 1 | 10 | 56.7949 | 77.7093 | 70.2928 | 56794.8854 | 77709.2679 | 5.1964e-06 | 6 | 70292.8044

## RESULTADOS_8
Unnamed: 0 | Volume de calda [L] | STATUS | Capacidade operacional [ha/h] | Tempo de missao [h] | Tempo util [h] | Tempo por voo [min] | Autonomia Projetada [h] | N° Voos | MTOW [kg] | Massa Estrutura [kg] | Combustível [kg] | Abastecimentos | Massa gerador | Potência gerador [W] | Combustível consumido [L] | Calda cons [L] | Distância percorrida [km] | Distância Pulverizando [km] | RTL ACUMULADO[m] | EOC [km/km] | EOC [h/h] | Tempo de manobra [h] | Tempo rtl_rtw [h] | V pulv [m/s] | V desloc [m/s] | Preço Total por ha Simples [R$/ha] | Preço Total por ha Presumido [R$/ha] | Preço Total por ha Real [R$/ha] | Preço Total Simples [R$] | Preço Total Presumido [R$] | Prod CAPEX [ha/h/R$] | Dias Trabalhados | Preço Total Real [R$]
0 | 50 | CONCLUIDO | 13.7258 | 7.29 | 4.61 | 9.53 | 0.16 | 29 | 107.41 | 41.65 | 1 | 27 | 14.77 | 13481.73 | 39.02 | 610.3 | 31.64 | 13.88 | 8881.42 | 0.44 | 0.87 | 0.1 | 0.56 | 1 | 10 | 71.0193 | 97.1718 | 87.8978 | 71019.3163 | 97171.7617 | 4.6541e-06 | 7 | 87897.8252
1 | 50 | CONCLUIDO | 14.3284 | 6.98 | 4.45 | 12.15 | 0.2 | 22 | 107.73 | 41.65 | 1.25 | 20 | 14.83 | 13520.81 | 36.25 | 610.39 | 26.79 | 13.88 | 6489.6 | 0.52 | 0.9 | 0.09 | 0.41 | 1 | 10 | 69.1823 | 94.6583 | 85.6242 | 69182.3057 | 94658.2828 | 4.8584e-06 | 7 | 85624.2291
2 | 50 | CONCLUIDO | 14.5009 | 6.9 | 4.46 | 14.87 | 0.24 | 18 | 108.05 | 41.65 | 1.5 | 16 | 14.9 | 13559.91 | 34.87 | 610.38 | 27.68 | 13.88 | 6955.4 | 0.5 | 0.89 | 0.08 | 0.42 | 1 | 10 | 61.0128 | 83.4805 | 75.5132 | 61012.8456 | 83480.4671 | 4.9169e-06 | 6 | 75513.2084
3 | 50 | CONCLUIDO | 15.0181 | 6.66 | 4.31 | 18.48 | 0.28 | 14 | 108.37 | 41.65 | 1.75 | 7 | 14.97 | 13599.17 | 31.42 | 610.29 | 22.27 | 13.88 | 4270.88 | 0.62 | 0.93 | 0.08 | 0.27 | 1 | 10 | 59.2027 | 81.0038 | 73.2729 | 59202.7357 | 81003.7949 | 5.0923e-06 | 6 | 73272.9064
4 | 50 | CONCLUIDO | 15.0094 | 6.66 | 4.32 | 18.49 | 0.32 | 14 | 108.68 | 41.65 | 2 | 1 | 15.03 | 13638.32 | 31.32 | 610.29 | 22.23 | 13.88 | 4250.44 | 0.62 | 0.92 | 0.09 | 0.27 | 1 | 10 | 59.1775 | 80.9693 | 73.2417 | 59177.5 | 80969.2663 | 5.0893e-06 | 6 | 73241.6731
5 | 50 | CONCLUIDO | 15.0081 | 6.66 | 4.32 | 18.5 | 0.36 | 14 | 109 | 41.65 | 2.25 | 0 | 15.1 | 13677.51 | 31.39 | 610.29 | 22.21 | 13.88 | 4238.58 | 0.63 | 0.92 | 0.09 | 0.28 | 1 | 10 | 59.204 | 81.0055 | 73.2745 | 59203.9982 | 81005.5222 | 5.0889e-06 | 6 | 73274.4688

## RESULTADOS_3
Unnamed: 0 | Volume de calda [L] | STATUS | Capacidade operacional [ha/h] | Tempo de missao [h] | Tempo util [h] | Tempo por voo [min] | Autonomia Projetada [h] | N° Voos | MTOW [kg] | Massa Estrutura [kg] | Combustível [kg] | Abastecimentos | Massa gerador | Potência gerador [W] | Combustível consumido [L] | Calda cons [L] | Distância percorrida [km] | Distância Pulverizando [km] | RTL ACUMULADO[m] | EOC [km/km] | EOC [h/h] | Tempo de manobra [h] | Tempo rtl_rtw [h] | V pulv [m/s] | V desloc [m/s] | Preço Total por ha Simples [R$/ha] | Preço Total por ha Presumido [R$/ha] | Preço Total por ha Real [R$/ha] | Preço Total Simples [R$] | Preço Total Presumido [R$] | Prod CAPEX [ha/h/R$] | Dias Trabalhados | Preço Total Real [R$]
0 | 25 | CONCLUIDO | 14.8521 | 6.73 | 4.58 | 10.56 | 0.28 | 26 | 61.76 | 28.92 | 1 | 0 | 6.84 | 7851.41 | 23.87 | 610.39 | 29.86 | 13.88 | 8007.4 | 0.46 | 0.87 | 0.12 | 0.53 | 1 | 10 | 55.2016 | 75.5292 | 68.3208 | 55201.5568 | 75529.2053 | 5.1747e-06 | 6 | 68320.804

## RESULTADOS_15
Unnamed: 0 | Volume de calda [L] | STATUS | Capacidade operacional [ha/h] | Tempo de missao [h] | Tempo util [h] | Tempo por voo [min] | Autonomia Projetada [h] | N° Voos | MTOW [kg] | Massa Estrutura [kg] | Combustível [kg] | Abastecimentos | Massa gerador | Potência gerador [W] | Combustível consumido [L] | Calda cons [L] | Distância percorrida [km] | Distância Pulverizando [km] | RTL ACUMULADO[m] | EOC [km/km] | EOC [h/h] | Tempo de manobra [h] | Tempo rtl_rtw [h] | V pulv [m/s] | V desloc [m/s] | Preço Total por ha Simples [R$/ha] | Preço Total por ha Presumido [R$/ha] | Preço Total por ha Real [R$/ha] | Preço Total Simples [R$] | Preço Total Presumido [R$] | Prod CAPEX [ha/h/R$] | Dias Trabalhados | Preço Total Real [R$]
0 | 85 | CONCLUIDO | 11.3787 | 8.79 | 4.92 | 6.72 | 0.11 | 44 | 167.88 | 51.39 | 1 | 42 | 30.49 | 20939.59 | 59.7 | 610.41 | 41.56 | 13.88 | 13763.08 | 0.33 | 0.81 | 0.12 | 0.88 | 1 | 10 | 94.0375 | 128.6662 | 116.3865 | 94037.4655 | 128666.2089 | 3.7596e-06 | 8 | 116386.4865
1 | 85 | CONCLUIDO | 12.1273 | 8.25 | 4.72 | 8.33 | 0.13 | 34 | 168.25 | 51.39 | 1.25 | 32 | 30.6 | 20984.25 | 56.35 | 610.37 | 35.37 | 13.88 | 10718.54 | 0.39 | 0.85 | 0.11 | 0.68 | 1 | 10 | 90.4876 | 123.8092 | 111.993 | 90487.6423 | 123809.1843 | 4.0069e-06 | 8 | 111993.0095
2 | 85 | CONCLUIDO | 12.7271 | 7.86 | 4.57 | 10.15 | 0.16 | 27 | 168.61 | 51.39 | 1.5 | 25 | 30.71 | 21028.94 | 53.67 | 610.49 | 30.51 | 13.88 | 8325.88 | 0.46 | 0.87 | 0.1 | 0.53 | 1 | 10 | 80.3045 | 109.8761 | 99.3897 | 80304.4798 | 109876.1321 | 4.2051e-06 | 7 | 99389.7083
3 | 85 | CONCLUIDO | 13.1004 | 7.63 | 4.48 | 11.69 | 0.18 | 23 | 168.97 | 51.39 | 1.75 | 21 | 30.83 | 21073.68 | 51.73 | 610.29 | 27.68 | 13.88 | 6931.12 | 0.5 | 0.89 | 0.09 | 0.44 | 1 | 10 | 78.7322 | 107.7248 | 97.4437 | 78732.1578 | 107724.8117 | 4.3284e-06 | 7 | 97443.7069
4 | 85 | CONCLUIDO | 13.626 | 7.34 | 4.32 | 13.65 | 0.21 | 19 | 169.33 | 51.39 | 2 | 17 | 30.94 | 21118.46 | 48.74 | 610.26 | 22.58 | 13.88 | 4398.29 | 0.61 | 0.92 | 0.08 | 0.28 | 1 | 10 | 76.5451 | 104.7324 | 94.7369 | 76545.0851 | 104732.3624 | 4.5021e-06 | 7 | 94736.8527
5 | 85 | CONCLUIDO | 13.6271 | 7.34 | 4.39 | 15.49 | 0.24 | 17 | 169.7 | 51.39 | 2.25 | 15 | 31.05 | 21163.27 | 48.89 | 610.29 | 25.16 | 13.88 | 5698.1 | 0.55 | 0.91 | 0.08 | 0.35 | 1 | 10 | 76.637 | 104.8582 | 94.8507 | 76637.0413 | 104858.1809 | 4.5025e-06 | 7 | 94850.6633
6 | 85 | CONCLUIDO | 13.8643 | 7.21 | 4.33 | 17.33 | 0.26 | 15 | 170.06 | 51.39 | 2.5 | 13 | 31.17 | 21208.12 | 47.42 | 610.32 | 23.12 | 13.88 | 4687.98 | 0.6 | 0.92 | 0.08 | 0.29 | 1 | 10 | 75.6613 | 103.5231 | 93.643 | 75661.281 | 103523.1025 | 4.5808e-06 | 7 | 93643.0029
7 | 85 | CONCLUIDO | 14.0944 | 7.1 | 4.28 | 19.76 | 0.29 | 13 | 170.42 | 51.39 | 2.75 | 11 | 31.28 | 21253.01 | 45.74 | 610.36 | 21.54 | 13.88 | 3911.9 | 0.64 | 0.93 | 0.07 | 0.24 | 1 | 10 | 74.6519 | 102.142 | 92.3937 | 74651.8682 | 102141.9795 | 4.6569e-06 | 7 | 92393.6923
8 | 85 | CONCLUIDO | 14.2062 | 7.04 | 4.26 | 21.3 | 0.31 | 12 | 170.79 | 51.39 | 3 | 10 | 31.4 | 21297.94 | 44.52 | 610.26 | 20.9 | 13.88 | 3594.66 | 0.66 | 0.94 | 0.07 | 0.22 | 1 | 10 | 74.0206 | 101.2782 | 91.6123 | 74020.555 | 101278.1889 | 4.6938e-06 | 7 | 91612.3407
9 | 85 | CONCLUIDO | 14.3261 | 6.98 | 4.24 | 23.1 | 0.34 | 11 | 171.15 | 51.39 | 3.25 | 9 | 31.51 | 21342.91 | 42.99 | 610.29 | 20.06 | 13.88 | 3178.05 | 0.69 | 0.94 | 0.07 | 0.19 | 1 | 10 | 73.2709 | 100.2525 | 90.6846 | 73270.9367 | 100252.5281 | 4.7334e-06 | 7 | 90684.5675
10 | 85 | CONCLUIDO | 14.4671 | 6.91 | 4.2 | 25.2 | 0.36 | 10 | 171.52 | 51.39 | 3.5 | 8 | 31.63 | 21387.92 | 41.66 | 610.32 | 19.08 | 13.88 | 2696.89 | 0.73 | 0.95 | 0.07 | 0.16 | 1 | 10 | 64.927 | 88.836 | 80.3576 | 64926.9823 | 88835.9616 | 4.78e-06 | 6 | 80357.5821
11 | 85 | CONCLUIDO | 14.5243 | 6.88 | 4.21 | 28.05 | 0.39 | 9 | 171.88 | 51.39 | 3.75 | 6 | 31.74 | 21432.96 | 40.63 | 610.35 | 19.22 | 13.88 | 2772.12 | 0.72 | 0.95 | 0.07 | 0.17 | 1 | 10 | 64.4764 | 88.2194 | 79.7999 | 64476.3548 | 88219.3931 | 4.7989e-06 | 6 | 79799.8581
12 | 85 | CONCLUIDO | 14.5109 | 6.89 | 4.21 | 28.09 | 0.41 | 9 | 172.25 | 51.39 | 4 | 2 | 31.86 | 21478.05 | 40.08 | 610.26 | 19.3 | 13.88 | 2808.61 | 0.72 | 0.95 | 0.07 | 0.17 | 1 | 10 | 64.2859 | 87.9588 | 79.5642 | 64285.9094 | 87958.8174 | 4.7945e-06 | 6 | 79564.1513
13 | 85 | CONCLUIDO | 14.498 | 6.9 | 4.22 | 28.13 | 0.44 | 9 | 172.61 | 51.39 | 4.25 | 0 | 31.97 | 21523.17 | 40.01 | 610.27 | 19.32 | 13.88 | 2821.39 | 0.72 | 0.95 | 0.08 | 0.18 | 1 | 10 | 64.2792 | 87.9497 | 79.5559 | 64279.2445 | 87949.6981 | 4.7902e-06 | 6 | 79555.9024

## RESULTADOS_2
Unnamed: 0 | Volume de calda [L] | STATUS | Capacidade operacional [ha/h] | Tempo de missao [h] | Tempo util [h] | Tempo por voo [min] | Autonomia Projetada [h] | N° Voos | MTOW [kg] | Massa Estrutura [kg] | Combustível [kg] | Abastecimentos | Massa gerador | Potência gerador [W] | Combustível consumido [L] | Calda cons [L] | Distância percorrida [km] | Distância Pulverizando [km] | RTL ACUMULADO[m] | EOC [km/km] | EOC [h/h] | Tempo de manobra [h] | Tempo rtl_rtw [h] | V pulv [m/s] | V desloc [m/s] | Preço Total por ha Simples [R$/ha] | Preço Total por ha Presumido [R$/ha] | Preço Total por ha Real [R$/ha] | Preço Total Simples [R$] | Preço Total Presumido [R$] | Prod CAPEX [ha/h/R$] | Dias Trabalhados | Preço Total Real [R$]
0 | 20 | CONCLUIDO | 14.6139 | 6.84 | 4.7 | 8.82 | 0.34 | 32 | 51.33 | 24.83 | 1 | 0 | 5.51 | 6564.78 | 21.8 | 610.59 | 33.44 | 13.88 | 9763.66 | 0.42 | 0.85 | 0.15 | 0.66 | 1 | 10 | 54.2281 | 74.1973 | 67.116 | 54228.1317 | 74197.3221 | 5.1295e-06 | 6 | 67116.0338

## RESULTADOS_22
Unnamed: 0 | Volume de calda [L] | STATUS | Capacidade operacional [ha/h] | Tempo de missao [h] | Tempo util [h] | Tempo por voo [min] | Autonomia Projetada [h] | N° Voos | MTOW [kg] | Massa Estrutura [kg] | Combustível [kg] | Abastecimentos | Massa gerador | Potência gerador [W] | Combustível consumido [L] | Calda cons [L] | Distância percorrida [km] | Distância Pulverizando [km] | RTL ACUMULADO[m] | EOC [km/km] | EOC [h/h] | Tempo de manobra [h] | Tempo rtl_rtw [h] | V pulv [m/s] | V desloc [m/s] | Preço Total por ha Simples [R$/ha] | Preço Total por ha Presumido [R$/ha] | Preço Total por ha Real [R$/ha] | Preço Total Simples [R$] | Preço Total Presumido [R$] | Prod CAPEX [ha/h/R$] | Dias Trabalhados | Preço Total Real [R$]
0 | 120 | CONCLUIDO | 9.4655 | 10.56 | 5.21 | 5.39 | 0.08 | 58 | 232.68 | 57.72 | 1 | 56 | 53.95 | 28931.02 | 79.42 | 610.54 | 50.74 | 13.88 | 18285.55 | 0.27 | 0.77 | 0.15 | 1.17 | 1 | 10 | 129.117 | 176.6636 | 159.803 | 129116.9878 | 176663.559 | 3.0667e-06 | 10 | 159803.0369
1 | 120 | CONCLUIDO | 10.3797 | 9.63 | 4.92 | 6.71 | 0.1 | 44 | 233.1 | 57.72 | 1.25 | 42 | 54.13 | 28983.75 | 74.35 | 610.4 | 41.58 | 13.88 | 13777.49 | 0.33 | 0.81 | 0.12 | 0.88 | 1 | 10 | 114.0762 | 156.0841 | 141.1877 | 114076.2222 | 156084.1199 | 3.3629e-06 | 9 | 141187.6706
2 | 120 | CONCLUIDO | 11.0783 | 9.03 | 4.72 | 8.1 | 0.11 | 35 | 233.53 | 57.72 | 1.5 | 33 | 54.31 | 29036.54 | 70.75 | 610.55 | 35.27 | 13.88 | 10665 | 0.39 | 0.84 | 0.11 | 0.68 | 1 | 10 | 101.7039 | 139.1558 | 125.8749 | 101703.9115 | 139155.7786 | 3.5893e-06 | 8 | 125874.9464
3 | 120 | CONCLUIDO | 11.5826 | 8.63 | 4.6 | 9.52 | 0.13 | 29 | 233.96 | 57.72 | 1.75 | 27 | 54.49 | 29089.39 | 68.37 | 610.34 | 31.57 | 13.88 | 8843.16 | 0.44 | 0.87 | 0.1 | 0.56 | 1 | 10 | 98.8539 | 135.2563 | 122.3476 | 98853.9302 | 135256.3085 | 3.7526e-06 | 8 | 122347.6362
4 | 120 | CONCLUIDO | 11.9462 | 8.37 | 4.52 | 10.86 | 0.15 | 25 | 234.39 | 57.72 | 2 | 23 | 54.67 | 29142.31 | 66.65 | 610.4 | 29.06 | 13.88 | 7609.16 | 0.48 | 0.88 | 0.09 | 0.48 | 1 | 10 | 96.9507 | 132.6522 | 119.9921 | 96950.6751 | 132652.1908 | 3.8704e-06 | 8 | 119992.0519
5 | 120 | CONCLUIDO | 12.2407 | 8.17 | 4.46 | 12.16 | 0.17 | 22 | 234.82 | 57.72 | 2.25 | 20 | 54.85 | 29195.29 | 65.1 | 610.32 | 26.94 | 13.88 | 6565.17 | 0.52 | 0.89 | 0.09 | 0.42 | 1 | 10 | 95.4252 | 130.565 | 118.1041 | 95425.22 | 130564.9959 | 3.9659e-06 | 8 | 118104.056
6 | 120 | CONCLUIDO | 12.6289 | 7.92 | 4.34 | 13.72 | 0.19 | 19 | 235.25 | 57.72 | 2.5 | 17 | 55.03 | 29248.33 | 62.67 | 610.29 | 23.22 | 13.88 | 4718.85 | 0.6 | 0.92 | 0.08 | 0.3 | 1 | 10 | 85.5487 | 117.0515 | 105.8802 | 85548.6614 | 117051.4527 | 4.0916e-06 | 7 | 105880.2263
7 | 120 | CONCLUIDO | 12.5453 | 7.97 | 4.44 | 14.81 | 0.21 | 18 | 235.68 | 57.72 | 2.75 | 16 | 55.21 | 29301.44 | 63.81 | 610.36 | 27.17 | 13.88 | 6702.27 | 0.51 | 0.9 | 0.07 | 0.4 | 1 | 10 | 86.3007 | 118.0804 | 106.811 | 86300.7157 | 118080.4465 | 4.0645e-06 | 7 | 106811.0144
8 | 120 | CONCLUIDO | 12.848 | 7.78 | 4.35 | 16.3 | 0.23 | 16 | 236.11 | 57.72 | 3 | 14 | 55.39 | 29354.61 | 61.69 | 610.3 | 23.54 | 13.88 | 4897.16 | 0.59 | 0.92 | 0.08 | 0.3 | 1 | 10 | 84.6346 | 115.8008 | 104.7489 | 84634.6162 | 115800.8157 | 4.1626e-06 | 7 | 104748.9483
9 | 120 | CONCLUIDO | 12.9408 | 7.73 | 4.34 | 17.34 | 0.24 | 15 | 236.54 | 57.72 | 3.25 | 13 | 55.57 | 29407.85 | 60.91 | 610.4 | 23.2 | 13.88 | 4728.29 | 0.6 | 0.92 | 0.08 | 0.29 | 1 | 10 | 84.095 | 115.0625 | 104.0811 | 84095.0267 | 115062.5255 | 4.1927e-06 | 7 | 104081.1195
10 | 120 | CONCLUIDO | 13.0563 | 7.66 | 4.31 | 18.48 | 0.26 | 14 | 236.98 | 57.72 | 3.5 | 12 | 55.75 | 29461.15 | 59.94 | 610.34 | 22.5 | 13.88 | 4385.68 | 0.62 | 0.93 | 0.08 | 0.27 | 1 | 10 | 83.4243 | 114.1448 | 103.251 | 83424.3288 | 114144.847 | 4.2301e-06 | 7 | 103251.023
11 | 120 | CONCLUIDO | 13.1892 | 7.58 | 4.28 | 19.76 | 0.28 | 13 | 237.41 | 57.72 | 3.75 | 11 | 55.93 | 29514.51 | 58.93 | 610.26 | 21.52 | 13.88 | 3902.42 | 0.65 | 0.93 | 0.07 | 0.24 | 1 | 10 | 82.7135 | 113.1723 | 102.3713 | 82713.506 | 113172.2679 | 4.2732e-06 | 7 | 102371.2655
12 | 120 | CONCLUIDO | 13.2998 | 7.52 | 4.26 | 21.32 | 0.3 | 12 | 237.84 | 57.72 | 4 | 10 | 56.12 | 29567.95 | 58.05 | 610.26 | 20.94 | 13.88 | 3615.06 | 0.66 | 0.94 | 0.07 | 0.22 | 1 | 10 | 82.1195 | 112.3595 | 101.636 | 82119.4579 | 112359.4652 | 4.309e-06 | 7 | 101636.0355
13 | 120 | CONCLUIDO | 13.4298 | 7.45 | 4.24 | 23.11 | 0.32 | 11 | 238.28 | 57.72 | 4.25 | 9 | 56.3 | 29621.44 | 57.13 | 610.3 | 20.12 | 13.88 | 3209.65 | 0.69 | 0.94 | 0.07 | 0.2 | 1 | 10 | 81.482 | 111.4873 | 100.8471 | 81482.0338 | 111487.3133 | 4.3511e-06 | 7 | 100847.1206
14 | 120 | CONCLUIDO | 13.6013 | 7.35 | 4.19 | 25.13 | 0.34 | 10 | 238.71 | 57.72 | 4.5 | 8 | 56.49 | 29675.01 | 55.45 | 610.27 | 18.41 | 13.88 | 2359.95 | 0.75 | 0.95 | 0.07 | 0.15 | 1 | 10 | 80.4601 | 110.089 | 99.5823 | 80460.0651 | 110089.0107 | 4.4067e-06 | 7 | 99582.2701
15 | 120 | CONCLUIDO | 13.5277 | 7.39 | 4.23 | 25.37 | 0.35 | 10 | 239.14 | 57.72 | 4.75 | 8 | 56.67 | 29728.63 | 55.72 | 610.33 | 20.05 | 13.88 | 3181.37 | 0.69 | 0.94 | 0.07 | 0.19 | 1 | 10 | 80.7244 | 110.4507 | 99.9094 | 80724.4155 | 110450.7066 | 4.3828e-06 | 7 | 99909.4462
16 | 120 | CONCLUIDO | 13.6586 | 7.32 | 4.2 | 28.02 | 0.37 | 9 | 239.58 | 57.72 | 5 | 7 | 56.86 | 29782.33 | 54.61 | 610.26 | 19.16 | 13.88 | 2738.79 | 0.72 | 0.95 | 0.07 | 0.16 | 1 | 10 | 80.0281 | 109.4979 | 99.0476 | 80028.0774 | 109497.9461 | 4.4252e-06 | 7 | 99047.6158
17 | 120 | CONCLUIDO | 13.6586 | 7.32 | 4.2 | 28.02 | 0.39 | 9 | 240.02 | 57.72 | 5.25 | 7 | 57.04 | 29836.09 | 53.85 | 610.37 | 19.17 | 13.88 | 2745.6 | 0.72 | 0.95 | 0.07 | 0.16 | 1 | 10 | 79.7253 | 109.0836 | 98.6728 | 79725.2727 | 109083.6354 | 4.4252e-06 | 7 | 98672.8463
18 | 120 | CONCLUIDO | 13.7778 | 7.26 | 4.18 | 31.39 | 0.41 | 8 | 240.45 | 57.72 | 5.5 | 6 | 57.23 | 29890.04 | 52.87 | 610.27 | 18.53 | 13.88 | 2431.18 | 0.75 | 0.95 | 0.07 | 0.14 | 1 | 10 | 79.1215 | 108.2575 | 97.9256 | 79121.4806 | 108257.5004 | 4.4639e-06 | 7 | 97925.5565
19 | 120 | CONCLUIDO | 13.7915 | 7.25 | 4.18 | 31.33 | 0.42 | 8 | 240.89 | 57.72 | 5.75 | 6 | 57.42 | 29943.94 | 52.06 | 610.26 | 18.33 | 13.88 | 2330 | 0.76 | 0.95 | 0.07 | 0.14 | 1 | 10 | 78.7788 | 107.7887 | 97.5015 | 78778.8418 | 107788.6869 | 4.4683e-06 | 7 | 97501.4859
20 | 120 | CONCLUIDO | 13.7899 | 7.25 | 4.18 | 31.34 | 0.44 | 8 | 241.33 | 57.72 | 6 | 6 | 57.6 | 29997.9 | 51.22 | 610.26 | 18.28 | 13.88 | 2302.92 | 0.76 | 0.95 | 0.07 | 0.14 | 1 | 10 | 78.45 | 107.3387 | 97.0945 | 78449.9989 | 107338.7495 | 4.4678e-06 | 7 | 97094.4899
21 | 120 | CONCLUIDO | 13.9589 | 7.16 | 4.14 | 35.45 | 0.46 | 7 | 241.77 | 57.72 | 6.25 | 4 | 57.79 | 30051.93 | 49.89 | 610.33 | 16.94 | 13.88 | 1638.81 | 0.82 | 0.96 | 0.06 | 0.1 | 1 | 10 | 77.6374 | 106.2269 | 96.0887 | 77637.3593 | 106226.8601 | 4.5225e-06 | 7 | 96088.7177
22 | 120 | CONCLUIDO | 13.8793 | 7.2 | 4.18 | 35.8 | 0.48 | 7 | 242.2 | 57.72 | 6.5 | 4 | 57.98 | 30106.03 | 50.01 | 610.26 | 18.38 | 13.88 | 2358.13 | 0.76 | 0.95 | 0.07 | 0.14 | 1 | 10 | 77.8306 | 106.4913 | 96.3279 | 77830.6083 | 106491.272 | 4.4968e-06 | 7 | 96327.8944
23 | 120 | CONCLUIDO | 13.8985 | 7.2 | 4.17 | 35.72 | 0.49 | 7 | 242.64 | 57.72 | 6.75 | 3 | 58.17 | 30160.2 | 48.57 | 610.26 | 17.94 | 13.88 | 2140.5 | 0.77 | 0.96 | 0.07 | 0.13 | 1 | 10 | 77.2311 | 105.671 | 95.5859 | 77231.1028 | 105671.002 | 4.503e-06 | 7 | 95585.9099
24 | 120 | CONCLUIDO | 13.8948 | 7.2 | 4.17 | 35.74 | 0.51 | 7 | 243.08 | 57.72 | 7 | 0 | 58.36 | 30214.44 | 48.41 | 610.26 | 17.87 | 13.88 | 2103.8 | 0.78 | 0.96 | 0.07 | 0.13 | 1 | 10 | 77.1741 | 105.593 | 95.5154 | 77174.1063 | 105593.0169 | 4.5018e-06 | 7 | 95515.3676

## RESULTADOS_27
Unnamed: 0 | Volume de calda [L] | STATUS | Capacidade operacional [ha/h] | Tempo de missao [h] | Tempo util [h] | Tempo por voo [min] | Autonomia Projetada [h] | N° Voos | MTOW [kg] | Massa Estrutura [kg] | Combustível [kg] | Abastecimentos | Massa gerador | Potência gerador [W] | Combustível consumido [L] | Calda cons [L] | Distância percorrida [km] | Distância Pulverizando [km] | RTL ACUMULADO[m] | EOC [km/km] | EOC [h/h] | Tempo de manobra [h] | Tempo rtl_rtw [h] | V pulv [m/s] | V desloc [m/s] | Preço Total por ha Simples [R$/ha] | Preço Total por ha Presumido [R$/ha] | Preço Total por ha Real [R$/ha] | Preço Total Simples [R$] | Preço Total Presumido [R$] | Prod CAPEX [ha/h/R$] | Dias Trabalhados | Preço Total Real [R$]
0 | 145 | CONCLUIDO | 8.1908 | 12.21 | 5.49 | 4.7 | 0.06 | 70 | 285.18 | 61.2 | 1 | 68 | 77.98 | 35406.83 | 95.76 | 610.7 | 59.3 | 13.88 | 22504.88 | 0.23 | 0.73 | 0.17 | 1.44 | 1 | 10 | 157.084 | 214.9293 | 194.4167 | 157084 | 214929.2588 | 2.6226e-06 | 11 | 194416.712
1 | 145 | CONCLUIDO | 9.2142 | 10.85 | 5.1 | 5.89 | 0.08 | 52 | 285.68 | 61.2 | 1.25 | 50 | 78.24 | 35468.6 | 88.51 | 610.56 | 47.32 | 13.88 | 16605.53 | 0.29 | 0.78 | 0.13 | 1.06 | 1 | 10 | 136.9165 | 187.3352 | 169.4562 | 136916.473 | 187335.1587 | 2.9503e-06 | 10 | 169456.1541
2 | 145 | CONCLUIDO | 9.9051 | 10.1 | 4.88 | 6.98 | 0.09 | 42 | 286.19 | 61.2 | 1.5 | 40 | 78.49 | 35530.47 | 84.23 | 610.39 | 40.34 | 13.88 | 13163.58 | 0.34 | 0.82 | 0.12 | 0.84 | 1 | 10 | 122.5561 | 167.6867 | 151.6829 | 122556.1496 | 167686.7307 | 3.1715e-06 | 9 | 151682.9445
3 | 145 | CONCLUIDO | 10.426 | 9.59 | 4.76 | 8.15 | 0.11 | 35 | 286.69 | 61.2 | 1.75 | 33 | 78.74 | 35592.57 | 81.55 | 610.39 | 36.41 | 13.88 | 11236.1 | 0.38 | 0.84 | 0.11 | 0.71 | 1 | 10 | 118.5504 | 162.2059 | 146.7252 | 118550.4436 | 162205.947 | 3.3383e-06 | 9 | 146725.239
4 | 145 | CONCLUIDO | 10.8742 | 9.2 | 4.63 | 9.26 | 0.12 | 30 | 287.19 | 61.2 | 2 | 28 | 78.99 | 35654.65 | 78.96 | 610.35 | 32.41 | 13.88 | 9262.16 | 0.43 | 0.86 | 0.1 | 0.59 | 1 | 10 | 107.3824 | 146.9254 | 132.903 | 107382.4372 | 146925.388 | 3.4818e-06 | 8 | 132903.0352
5 | 145 | CONCLUIDO | 11.2426 | 8.89 | 4.54 | 10.49 | 0.14 | 26 | 287.7 | 61.2 | 2.25 | 24 | 79.25 | 35716.83 | 77.02 | 610.46 | 29.66 | 13.88 | 7905.24 | 0.47 | 0.88 | 0.1 | 0.5 | 1 | 10 | 104.9694 | 143.6237 | 129.9165 | 104969.3599 | 143623.7091 | 3.5998e-06 | 8 | 129916.4639
6 | 145 | CONCLUIDO | 11.5348 | 8.67 | 4.48 | 11.69 | 0.15 | 23 | 288.2 | 61.2 | 2.5 | 21 | 79.5 | 35779.11 | 75.54 | 610.38 | 27.73 | 13.88 | 6955.27 | 0.5 | 0.89 | 0.09 | 0.44 | 1 | 10 | 103.2008 | 141.2039 | 127.7276 | 103200.7787 | 141203.8584 | 3.6933e-06 | 8 | 127727.5603
7 | 145 | CONCLUIDO | 11.757 | 8.51 | 4.42 | 12.64 | 0.17 | 21 | 288.71 | 61.2 | 2.75 | 19 | 79.76 | 35841.5 | 74.12 | 610.27 | 25.82 | 13.88 | 6010.8 | 0.54 | 0.9 | 0.09 | 0.38 | 1 | 10 | 101.7684 | 139.244 | 125.9548 | 101768.4095 | 139244.0276 | 3.7645e-06 | 8 | 125954.773
8 | 145 | CONCLUIDO | 12.0401 | 8.31 | 4.33 | 13.68 | 0.18 | 19 | 289.21 | 61.2 | 3 | 17 | 80.02 | 35903.99 | 71.93 | 610.29 | 23.12 | 13.88 | 4670.92 | 0.6 | 0.92 | 0.07 | 0.29 | 1 | 10 | 99.8387 | 136.6038 | 123.5665 | 99838.7417 | 136603.7709 | 3.8551e-06 | 8 | 123566.4988
9 | 145 | CONCLUIDO | 11.9964 | 8.34 | 4.42 | 14.72 | 0.2 | 18 | 289.72 | 61.2 | 3.25 | 16 | 80.27 | 35966.59 | 73.17 | 610.38 | 25.76 | 13.88 | 5993.32 | 0.54 | 0.9 | 0.09 | 0.38 | 1 | 10 | 100.5916 | 137.6338 | 124.4983 | 100591.5886 | 137633.8493 | 3.8411e-06 | 8 | 124498.2679
10 | 145 | CONCLUIDO | 12.2595 | 8.16 | 4.35 | 16.3 | 0.21 | 16 | 290.23 | 61.2 | 3.5 | 14 | 80.53 | 36029.29 | 71.6 | 610.33 | 23.6 | 13.88 | 4924.71 | 0.59 | 0.92 | 0.08 | 0.3 | 1 | 10 | 99.0712 | 135.5536 | 122.6166 | 99071.2137 | 135553.6053 | 3.9254e-06 | 8 | 122616.5594
11 | 145 | CONCLUIDO | 12.3635 | 8.09 | 4.33 | 17.32 | 0.23 | 15 | 290.74 | 61.2 | 3.75 | 13 | 80.79 | 36092.1 | 70.88 | 610.34 | 23.12 | 13.88 | 4690.86 | 0.6 | 0.92 | 0.08 | 0.29 | 1 | 10 | 98.4494 | 134.7028 | 121.8469 | 98449.3844 | 134702.791 | 3.9587e-06 | 8 | 121846.9457
12 | 145 | CONCLUIDO | 12.4853 | 8.01 | 4.31 | 18.45 | 0.24 | 14 | 291.25 | 61.2 | 4 | 12 | 81.05 | 36155.02 | 70 | 610.35 | 22.35 | 13.88 | 4311.66 | 0.62 | 0.93 | 0.07 | 0.27 | 1 | 10 | 89.8542 | 122.9425 | 111.209 | 89854.2027 | 122942.4842 | 3.9977e-06 | 7 | 111209.0261
13 | 145 | CONCLUIDO | 12.6046 | 7.93 | 4.28 | 19.77 | 0.26 | 13 | 291.76 | 61.2 | 4.25 | 11 | 81.31 | 36218.04 | 69.14 | 610.35 | 21.56 | 13.88 | 3920.01 | 0.64 | 0.93 | 0.07 | 0.24 | 1 | 10 | 89.148 | 121.9763 | 110.335 | 89148.0394 | 121976.2804 | 4.0359e-06 | 7 | 110335.0354
14 | 145 | CONCLUIDO | 12.7285 | 7.86 | 4.26 | 21.3 | 0.27 | 12 | 292.27 | 61.2 | 4.5 | 10 | 81.57 | 36281.16 | 68.28 | 610.26 | 20.87 | 13.88 | 3578.1 | 0.67 | 0.94 | 0.07 | 0.22 | 1 | 10 | 88.45 | 121.0212 | 109.4711 | 88449.9903 | 121021.1789 | 4.0756e-06 | 7 | 109471.0874
15 | 145 | CONCLUIDO | 12.724 | 7.86 | 4.26 | 21.32 | 0.29 | 12 | 292.79 | 61.2 | 4.75 | 10 | 81.84 | 36344.4 | 67.79 | 610.3 | 21.07 | 13.88 | 3679.54 | 0.66 | 0.94 | 0.07 | 0.22 | 1 | 10 | 88.2517 | 120.7499 | 109.2257 | 88251.7112 | 120749.8846 | 4.0741e-06 | 7 | 109225.6851
16 | 145 | CONCLUIDO | 12.8553 | 7.78 | 4.24 | 23.11 | 0.3 | 11 | 293.3 | 61.2 | 5 | 9 | 82.1 | 36407.75 | 67.04 | 610.32 | 20.14 | 13.88 | 3221.44 | 0.69 | 0.94 | 0.07 | 0.2 | 1 | 10 | 87.5975 | 119.8547 | 108.416 | 87597.4896 | 119854.7498 | 4.1162e-06 | 7 | 108415.9807
17 | 145 | CONCLUIDO | 13.0001 | 7.69 | 4.2 | 25.23 | 0.32 | 10 | 293.81 | 61.2 | 5.25 | 8 | 82.36 | 36471.2 | 65.71 | 610.32 | 18.96 | 13.88 | 2636.7 | 0.73 | 0.95 | 0.07 | 0.16 | 1 | 10 | 86.6695 | 118.5851 | 107.2675 | 86669.5492 | 118585.1008 | 4.1625e-06 | 7 | 107267.5052
18 | 145 | CONCLUIDO | 13.0208 | 7.68 | 4.19 | 25.15 | 0.33 | 10 | 294.33 | 61.2 | 5.5 | 8 | 82.63 | 36534.76 | 65.23 | 610.26 | 18.78 | 13.88 | 2546.6 | 0.74 | 0.95 | 0.07 | 0.15 | 1 | 10 | 86.4147 | 118.2365 | 106.9521 | 86414.7486 | 118236.4713 | 4.1692e-06 | 7 | 106952.1485
19 | 145 | CONCLUIDO | 12.9375 | 7.73 | 4.24 | 25.45 | 0.35 | 10 | 294.84 | 61.2 | 5.75 | 8 | 82.9 | 36598.44 | 65.54 | 610.53 | 20.42 | 13.88 | 3362.94 | 0.68 | 0.94 | 0.07 | 0.2 | 1 | 10 | 86.7691 | 118.7213 | 107.3907 | 86769.1236 | 118721.3429 | 4.1425e-06 | 7 | 107390.7446
20 | 145 | CONCLUIDO | 13.0814 | 7.64 | 4.21 | 28.07 | 0.36 | 9 | 295.36 | 61.2 | 6 | 7 | 83.16 | 36662.22 | 64.67 | 610.33 | 19.34 | 13.88 | 2828.52 | 0.72 | 0.95 | 0.07 | 0.17 | 1 | 10 | 86.0558 | 117.7453 | 106.5079 | 86055.8018 | 117745.3445 | 4.1886e-06 | 7 | 106507.8941
21 | 145 | CONCLUIDO | 13.0947 | 7.64 | 4.2 | 28.02 | 0.38 | 9 | 295.88 | 61.2 | 6.25 | 7 | 83.43 | 36726.12 | 63.97 | 610.26 | 19.2 | 13.88 | 2758.28 | 0.72 | 0.95 | 0.07 | 0.16 | 1 | 10 | 85.7287 | 117.2977 | 106.103 | 85728.6682 | 117297.7459 | 4.1928e-06 | 7 | 106103.0137
22 | 145 | CONCLUIDO | 13.2251 | 7.56 | 4.18 | 31.36 | 0.39 | 8 | 296.4 | 61.2 | 6.5 | 6 | 83.7 | 36790.13 | 62.99 | 610.26 | 18.42 | 13.88 | 2376.05 | 0.75 | 0.95 | 0.07 | 0.14 | 1 | 10 | 85.0251 | 116.3351 | 105.2323 | 85025.1342 | 116335.1397 | 4.2346e-06 | 7 | 105232.2772
23 | 145 | CONCLUIDO | 13.2251 | 7.56 | 4.18 | 31.36 | 0.4 | 8 | 296.92 | 61.2 | 6.75 | 6 | 83.97 | 36854.25 | 62.61 | 610.26 | 18.43 | 13.88 | 2381.47 | 0.75 | 0.95 | 0.07 | 0.14 | 1 | 10 | 84.8688 | 116.1212 | 105.0388 | 84868.7691 | 116121.194 | 4.2346e-06 | 7 | 105038.7502
24 | 145 | CONCLUIDO | 13.2222 | 7.56 | 4.18 | 31.37 | 0.42 | 8 | 297.44 | 61.2 | 7 | 6 | 84.24 | 36918.48 | 62.31 | 610.26 | 18.5 | 13.88 | 2414.54 | 0.75 | 0.95 | 0.07 | 0.14 | 1 | 10 | 84.7515 | 115.9608 | 104.8936 | 84751.5122 | 115960.7579 | 4.2336e-06 | 7 | 104893.6259
25 | 145 | CONCLUIDO | 13.2299 | 7.56 | 4.18 | 31.34 | 0.43 | 8 | 297.96 | 61.2 | 7.25 | 6 | 84.51 | 36982.83 | 61.42 | 610.26 | 18.28 | 13.88 | 2303.41 | 0.76 | 0.95 | 0.07 | 0.14 | 1 | 10 | 84.369 | 115.4374 | 104.4202 | 84368.994 | 115437.3797 | 4.2361e-06 | 7 | 104420.1982
26 | 145 | CONCLUIDO | 13.4133 | 7.46 | 4.13 | 35.39 | 0.45 | 7 | 298.48 | 61.2 | 7.5 | 5 | 84.79 | 37047.29 | 60.19 | 610.27 | 16.73 | 13.88 | 1533 | 0.83 | 0.97 | 0.06 | 0.09 | 1 | 10 | 83.4589 | 114.1921 | 103.2938 | 83458.8551 | 114192.0876 | 4.2948e-06 | 7 | 103293.755
27 | 145 | CONCLUIDO | 13.3427 | 7.49 | 4.17 | 35.73 | 0.46 | 7 | 299.01 | 61.2 | 7.75 | 5 | 85.06 | 37111.87 | 60.44 | 610.27 | 18.14 | 13.88 | 2242.2 | 0.77 | 0.96 | 0.06 | 0.13 | 1 | 10 | 83.7278 | 114.5601 | 103.6266 | 83727.7915 | 114560.0582 | 4.2722e-06 | 7 | 103626.607
28 | 145 | CONCLUIDO | 13.3477 | 7.49 | 4.17 | 35.7 | 0.48 | 7 | 299.53 | 61.2 | 8 | 5 | 85.33 | 37176.68 | 59.53 | 610.26 | 18.01 | 13.88 | 2175.49 | 0.77 | 0.96 | 0.06 | 0.13 | 1 | 10 | 83.3466 | 114.0385 | 103.1548 | 83346.5881 | 114038.4788 | 4.2738e-06 | 7 | 103154.8064
29 | 145 | CONCLUIDO | 13.3487 | 7.49 | 4.17 | 35.7 | 0.49 | 7 | 300.06 | 61.2 | 8.25 | 5 | 85.61 | 37241.49 | 58.57 | 610.31 | 17.91 | 13.88 | 2123.26 | 0.78 | 0.96 | 0.07 | 0.12 | 1 | 10 | 82.9532 | 113.5002 | 102.6679 | 82953.2089 | 113500.2401 | 4.2741e-06 | 7 | 102667.9365
30 | 145 | CONCLUIDO | 13.4907 | 7.41 | 4.14 | 41.4 | 0.5 | 6 | 300.59 | 61.2 | 8.5 | 4 | 85.89 | 37306.42 | 58.03 | 610.27 | 17.13 | 13.88 | 1740.56 | 0.81 | 0.96 | 0.06 | 0.1 | 1 | 10 | 82.4391 | 112.7968 | 102.0316 | 82439.071 | 112796.7738 | 4.3196e-06 | 7 | 102031.6081
31 | 145 | CONCLUIDO | 13.4958 | 7.41 | 4.14 | 41.37 | 0.52 | 6 | 301.11 | 61.2 | 8.75 | 4 | 86.16 | 37371.47 | 57.8 | 610.26 | 17.03 | 13.88 | 1692.41 | 0.82 | 0.96 | 0.06 | 0.1 | 1 | 10 | 82.3365 | 112.6565 | 101.9047 | 82336.535 | 112656.4796 | 4.3212e-06 | 7 | 101904.7033
32 | 145 | CONCLUIDO | 13.4902 | 7.41 | 4.14 | 41.4 | 0.53 | 6 | 301.64 | 61.2 | 9 | 3 | 86.44 | 37436.63 | 57.47 | 610.26 | 17.03 | 13.88 | 1689.72 | 0.82 | 0.96 | 0.07 | 0.1 | 1 | 10 | 82.2141 | 112.489 | 101.7532 | 82214.1269 | 112488.9955 | 4.3194e-06 | 7 | 101753.2036
33 | 145 | CONCLUIDO | 13.5237 | 7.39 | 4.12 | 41.22 | 0.55 | 6 | 302.17 | 61.2 | 9.25 | 3 | 86.72 | 37501.91 | 56.08 | 610.26 | 16.45 | 13.88 | 1398.05 | 0.84 | 0.97 | 0.07 | 0.08 | 1 | 10 | 81.5791 | 111.6201 | 100.9672 | 81579.0884 | 111620.1078 | 4.3302e-06 | 7 | 100967.2414
34 | 145 | CONCLUIDO | 13.511 | 7.4 | 4.13 | 41.29 | 0.56 | 6 | 302.7 | 61.2 | 9.5 | 0 | 87 | 37567.32 | 55.83 | 610.29 | 16.62 | 13.88 | 1487.37 | 0.84 | 0.97 | 0.07 | 0.09 | 1 | 10 | 81.508 | 111.5228 | 100.8792 | 81507.9822 | 111522.8171 | 4.3261e-06 | 7 | 100879.236

## RESULTADOS_11
Unnamed: 0 | Volume de calda [L] | STATUS | Capacidade operacional [ha/h] | Tempo de missao [h] | Tempo util [h] | Tempo por voo [min] | Autonomia Projetada [h] | N° Voos | MTOW [kg] | Massa Estrutura [kg] | Combustível [kg] | Abastecimentos | Massa gerador | Potência gerador [W] | Combustível consumido [L] | Calda cons [L] | Distância percorrida [km] | Distância Pulverizando [km] | RTL ACUMULADO[m] | EOC [km/km] | EOC [h/h] | Tempo de manobra [h] | Tempo rtl_rtw [h] | V pulv [m/s] | V desloc [m/s] | Preço Total por ha Simples [R$/ha] | Preço Total por ha Presumido [R$/ha] | Preço Total por ha Real [R$/ha] | Preço Total Simples [R$] | Preço Total Presumido [R$] | Prod CAPEX [ha/h/R$] | Dias Trabalhados | Preço Total Real [R$]
0 | 65 | CONCLUIDO | 12.6444 | 7.91 | 4.75 | 7.91 | 0.13 | 36 | 133.21 | 46.47 | 1 | 34 | 20.75 | 16663.42 | 48.28 | 610.49 | 35.99 | 13.88 | 11022.4 | 0.39 | 0.84 | 0.11 | 0.71 | 1 | 10 | 77.3365 | 105.8152 | 95.7164 | 77336.497 | 105815.2071 | 4.2354e-06 | 7 | 95716.3522
1 | 65 | CONCLUIDO | 13.367 | 7.48 | 4.57 | 10.15 | 0.17 | 27 | 133.55 | 46.47 | 1.25 | 25 | 20.83 | 16704.7 | 45.18 | 610.49 | 30.52 | 13.88 | 8331.54 | 0.45 | 0.87 | 0.09 | 0.52 | 1 | 10 | 74.7518 | 102.2786 | 92.5173 | 74751.7504 | 102278.6427 | 4.4775e-06 | 7 | 92517.3126
2 | 65 | CONCLUIDO | 13.8206 | 7.24 | 4.46 | 12.15 | 0.2 | 22 | 133.88 | 46.47 | 1.5 | 20 | 20.91 | 16746.01 | 43.03 | 610.34 | 26.9 | 13.88 | 6545.72 | 0.52 | 0.9 | 0.09 | 0.41 | 1 | 10 | 73.1882 | 100.1394 | 90.5822 | 73188.2454 | 100139.3862 | 4.6294e-06 | 7 | 90582.2238
3 | 65 | CONCLUIDO | 14.1716 | 7.06 | 4.39 | 14.62 | 0.23 | 18 | 134.22 | 46.47 | 1.75 | 16 | 21 | 16787.35 | 41.07 | 610.3 | 25.2 | 13.88 | 5713.71 | 0.55 | 0.91 | 0.07 | 0.35 | 1 | 10 | 71.9396 | 98.4309 | 89.0368 | 71939.595 | 98430.9276 | 4.747e-06 | 7 | 89036.818
4 | 65 | CONCLUIDO | 14.3381 | 6.97 | 4.36 | 16.34 | 0.26 | 16 | 134.55 | 46.47 | 2 | 14 | 21.09 | 16828.84 | 39.61 | 610.27 | 23.97 | 13.88 | 5111.14 | 0.58 | 0.92 | 0.08 | 0.32 | 1 | 10 | 71.1687 | 97.3762 | 88.0827 | 71168.7279 | 97376.1932 | 4.8028e-06 | 7 | 88082.746
5 | 65 | CONCLUIDO | 14.6699 | 6.82 | 4.28 | 19.77 | 0.29 | 13 | 134.89 | 46.47 | 2.25 | 11 | 21.17 | 16870.25 | 37.4 | 610.35 | 21.53 | 13.88 | 3905.81 | 0.64 | 0.93 | 0.07 | 0.24 | 1 | 10 | 62.3822 | 85.354 | 77.2079 | 62382.1549 | 85354.0164 | 4.9139e-06 | 6 | 77207.9489
6 | 65 | CONCLUIDO | 14.7638 | 6.77 | 4.27 | 21.33 | 0.33 | 12 | 135.22 | 46.47 | 2.5 | 9 | 21.26 | 16911.68 | 35.9 | 610.26 | 21.09 | 13.88 | 3690.53 | 0.66 | 0.93 | 0.07 | 0.23 | 1 | 10 | 61.7261 | 84.4563 | 76.3959 | 61726.0581 | 84456.3158 | 4.9453e-06 | 6 | 76395.9235
7 | 65 | CONCLUIDO | 14.8417 | 6.74 | 4.26 | 23.23 | 0.36 | 11 | 135.56 | 46.47 | 2.75 | 1 | 21.34 | 16953.14 | 35.21 | 610.26 | 20.55 | 13.88 | 3427.15 | 0.68 | 0.94 | 0.08 | 0.22 | 1 | 10 | 61.3907 | 83.9974 | 75.9808 | 61390.6623 | 83997.4126 | 4.9714e-06 | 6 | 75980.8174
8 | 65 | CONCLUIDO | 14.8337 | 6.74 | 4.26 | 23.25 | 0.39 | 11 | 135.9 | 46.47 | 3 | 0 | 21.43 | 16994.64 | 35.24 | 610.26 | 20.63 | 13.88 | 3464.32 | 0.67 | 0.94 | 0.08 | 0.22 | 1 | 10 | 61.4095 | 84.0232 | 76.0042 | 61409.5449 | 84023.2485 | 4.9688e-06 | 6 | 76004.1876

## RESULTADOS_24
Unnamed: 0 | Volume de calda [L] | STATUS | Capacidade operacional [ha/h] | Tempo de missao [h] | Tempo util [h] | Tempo por voo [min] | Autonomia Projetada [h] | N° Voos | MTOW [kg] | Massa Estrutura [kg] | Combustível [kg] | Abastecimentos | Massa gerador | Potência gerador [W] | Combustível consumido [L] | Calda cons [L] | Distância percorrida [km] | Distância Pulverizando [km] | RTL ACUMULADO[m] | EOC [km/km] | EOC [h/h] | Tempo de manobra [h] | Tempo rtl_rtw [h] | V pulv [m/s] | V desloc [m/s] | Preço Total por ha Simples [R$/ha] | Preço Total por ha Presumido [R$/ha] | Preço Total por ha Real [R$/ha] | Preço Total Simples [R$] | Preço Total Presumido [R$] | Prod CAPEX [ha/h/R$] | Dias Trabalhados | Preço Total Real [R$]
0 | 130 | CONCLUIDO | 8.9153 | 11.22 | 5.33 | 5.08 | 0.07 | 63 | 252.85 | 59.19 | 1 | 61 | 62.65 | 31418.63 | 85.92 | 610.51 | 54.28 | 13.88 | 20030.23 | 0.26 | 0.75 | 0.16 | 1.29 | 1 | 10 | 136.7529 | 187.1114 | 169.2538 | 136752.9485 | 187111.4172 | 2.8744e-06 | 10 | 169253.7661
1 | 130 | CONCLUIDO | 9.9165 | 10.08 | 4.98 | 6.36 | 0.09 | 47 | 253.3 | 59.19 | 1.25 | 45 | 62.86 | 31474.5 | 79.68 | 610.26 | 43.61 | 13.88 | 14777.47 | 0.32 | 0.8 | 0.12 | 0.94 | 1 | 10 | 119.4689 | 163.4626 | 147.862 | 119468.8914 | 163462.6078 | 3.1972e-06 | 9 | 147861.966
2 | 130 | CONCLUIDO | 10.5668 | 9.46 | 4.8 | 7.58 | 0.11 | 38 | 253.75 | 59.19 | 1.5 | 36 | 63.06 | 31530.44 | 76.27 | 610.51 | 37.76 | 13.88 | 11896.28 | 0.37 | 0.83 | 0.11 | 0.76 | 1 | 10 | 114.6474 | 156.8656 | 141.8945 | 114647.3559 | 156865.5702 | 3.4068e-06 | 9 | 141894.5403
3 | 130 | CONCLUIDO | 11.1465 | 8.97 | 4.65 | 9 | 0.12 | 31 | 254.21 | 59.19 | 1.75 | 29 | 63.26 | 31586.46 | 73.3 | 610.33 | 32.99 | 13.88 | 9546.49 | 0.42 | 0.86 | 0.1 | 0.61 | 1 | 10 | 103.0473 | 140.9939 | 127.5377 | 103047.341 | 140993.9181 | 3.5937e-06 | 8 | 127537.6564
4 | 130 | CONCLUIDO | 11.4979 | 8.7 | 4.57 | 10.16 | 0.14 | 27 | 254.66 | 59.19 | 2 | 25 | 63.47 | 31642.55 | 71.57 | 610.44 | 30.53 | 13.88 | 8336.13 | 0.45 | 0.87 | 0.1 | 0.53 | 1 | 10 | 100.9809 | 138.1666 | 124.9801 | 100980.9285 | 138166.5613 | 3.707e-06 | 8 | 124980.1387
5 | 130 | CONCLUIDO | 11.7998 | 8.47 | 4.5 | 11.24 | 0.16 | 24 | 255.12 | 59.19 | 2.25 | 22 | 63.67 | 31698.72 | 69.85 | 610.39 | 28.34 | 13.88 | 7253.86 | 0.49 | 0.89 | 0.09 | 0.46 | 1 | 10 | 99.1953 | 135.7234 | 122.7701 | 99195.2744 | 135723.3506 | 3.8043e-06 | 8 | 122770.1045
6 | 130 | CONCLUIDO | 12.1057 | 8.26 | 4.43 | 12.65 | 0.17 | 21 | 255.57 | 59.19 | 2.5 | 19 | 63.88 | 31754.97 | 68.27 | 610.35 | 25.97 | 13.88 | 6083.9 | 0.53 | 0.9 | 0.09 | 0.39 | 1 | 10 | 97.5506 | 133.473 | 120.7345 | 97550.5808 | 133473.0083 | 3.903e-06 | 8 | 120734.5317
7 | 130 | CONCLUIDO | 12.3988 | 8.07 | 4.33 | 13.68 | 0.19 | 19 | 256.03 | 59.19 | 2.75 | 17 | 64.09 | 31811.29 | 66.03 | 610.28 | 23.04 | 13.88 | 4630.35 | 0.6 | 0.92 | 0.08 | 0.29 | 1 | 10 | 95.7114 | 130.9566 | 118.4583 | 95711.4028 | 130956.5638 | 3.9975e-06 | 8 | 118458.2531
8 | 130 | CONCLUIDO | 12.4866 | 8.01 | 4.37 | 15.43 | 0.21 | 17 | 256.49 | 59.19 | 3 | 15 | 64.29 | 31867.69 | 66.39 | 610.42 | 24.46 | 13.88 | 5349.85 | 0.57 | 0.91 | 0.08 | 0.33 | 1 | 10 | 87.8527 | 120.204 | 108.7319 | 87852.7377 | 120203.9914 | 4.0258e-06 | 7 | 108731.8912
9 | 130 | CONCLUIDO | 12.5843 | 7.95 | 4.36 | 16.35 | 0.23 | 16 | 256.95 | 59.19 | 3.25 | 14 | 64.5 | 31924.29 | 65.78 | 610.41 | 23.99 | 13.88 | 5120.53 | 0.58 | 0.92 | 0.08 | 0.32 | 1 | 10 | 87.3369 | 119.4982 | 108.0934 | 87336.8913 | 119498.1877 | 4.0573e-06 | 7 | 108093.4483
10 | 130 | CONCLUIDO | 12.706 | 7.87 | 4.33 | 17.33 | 0.24 | 15 | 257.41 | 59.19 | 3.5 | 13 | 64.71 | 31980.84 | 64.63 | 610.32 | 23.11 | 13.88 | 4685.6 | 0.6 | 0.92 | 0.08 | 0.29 | 1 | 10 | 86.5275 | 118.3908 | 107.0917 | 86527.5389 | 118390.7961 | 4.0965e-06 | 7 | 107091.7447
11 | 130 | CONCLUIDO | 12.8159 | 7.8 | 4.31 | 18.49 | 0.26 | 14 | 257.86 | 59.19 | 3.75 | 12 | 64.92 | 32037.48 | 63.77 | 610.3 | 22.45 | 13.88 | 4359.68 | 0.62 | 0.92 | 0.08 | 0.27 | 1 | 10 | 85.89 | 117.5185 | 106.3027 | 85889.9838 | 117518.4651 | 4.1319e-06 | 7 | 106302.6677
12 | 130 | CONCLUIDO | 12.9496 | 7.72 | 4.28 | 19.76 | 0.28 | 13 | 258.32 | 59.19 | 4 | 11 | 65.13 | 32094.19 | 62.84 | 610.26 | 21.53 | 13.88 | 3902.74 | 0.65 | 0.93 | 0.08 | 0.24 | 1 | 10 | 85.1744 | 116.5393 | 105.417 | 85174.3815 | 116539.3463 | 4.1751e-06 | 7 | 105416.9947
13 | 130 | CONCLUIDO | 13.0657 | 7.65 | 4.26 | 21.31 | 0.29 | 12 | 258.78 | 59.19 | 4.25 | 10 | 65.34 | 32150.98 | 62.02 | 610.27 | 20.91 | 13.88 | 3600.28 | 0.66 | 0.94 | 0.07 | 0.22 | 1 | 10 | 84.5633 | 115.7032 | 104.6607 | 84563.3018 | 115703.2403 | 4.2125e-06 | 7 | 104660.6854
14 | 130 | CONCLUIDO | 13.196 | 7.58 | 4.24 | 23.1 | 0.31 | 11 | 259.25 | 59.19 | 4.5 | 9 | 65.55 | 32207.85 | 61.08 | 610.39 | 20.04 | 13.88 | 3169.54 | 0.69 | 0.94 | 0.07 | 0.19 | 1 | 10 | 83.8836 | 114.7733 | 103.8195 | 83883.6083 | 114773.2536 | 4.2545e-06 | 7 | 103819.4554
15 | 130 | CONCLUIDO | 13.3323 | 7.5 | 4.21 | 25.24 | 0.33 | 10 | 259.71 | 59.19 | 4.75 | 8 | 65.76 | 32264.79 | 59.75 | 610.26 | 19.08 | 13.88 | 2693.21 | 0.73 | 0.95 | 0.07 | 0.17 | 1 | 10 | 83.04 | 113.619 | 102.7753 | 83039.9947 | 113618.9842 | 4.2984e-06 | 7 | 102775.3478
16 | 130 | CONCLUIDO | 13.3511 | 7.49 | 4.2 | 25.18 | 0.34 | 10 | 260.17 | 59.19 | 5 | 8 | 65.98 | 32321.82 | 59.28 | 610.26 | 18.92 | 13.88 | 2615.03 | 0.73 | 0.95 | 0.07 | 0.16 | 1 | 10 | 82.8048 | 113.2971 | 102.4842 | 82804.7578 | 113297.1227 | 4.3045e-06 | 7 | 102484.2044
17 | 130 | CONCLUIDO | 13.2778 | 7.53 | 4.24 | 25.43 | 0.36 | 10 | 260.63 | 59.19 | 5.25 | 8 | 66.19 | 32378.93 | 59.23 | 610.29 | 20.19 | 13.88 | 3252.44 | 0.69 | 0.94 | 0.07 | 0.2 | 1 | 10 | 82.9547 | 113.5023 | 102.6698 | 82954.7403 | 113502.3353 | 4.2809e-06 | 7 | 102669.8317
18 | 130 | CONCLUIDO | 13.4223 | 7.45 | 4.21 | 28.04 | 0.37 | 9 | 261.1 | 59.19 | 5.5 | 7 | 66.4 | 32436.11 | 58.37 | 610.4 | 19.17 | 13.88 | 2746.86 | 0.72 | 0.95 | 0.07 | 0.16 | 1 | 10 | 82.3004 | 112.6071 | 101.86 | 82300.4193 | 112607.0645 | 4.3275e-06 | 7 | 101860.0043
19 | 130 | CONCLUIDO | 13.4133 | 7.46 | 4.21 | 28.07 | 0.39 | 9 | 261.56 | 59.19 | 5.75 | 7 | 66.62 | 32493.38 | 57.6 | 610.28 | 19.38 | 13.88 | 2849.24 | 0.72 | 0.95 | 0.07 | 0.17 | 1 | 10 | 82.0055 | 112.2036 | 101.495 | 82005.5422 | 112203.6007 | 4.3246e-06 | 7 | 101495.0465
20 | 130 | CONCLUIDO | 13.5624 | 7.37 | 4.18 | 31.33 | 0.41 | 8 | 262.03 | 59.19 | 6 | 6 | 66.83 | 32550.72 | 56.59 | 610.26 | 18.3 | 13.88 | 2315.79 | 0.76 | 0.95 | 0.07 | 0.14 | 1 | 10 | 81.2991 | 111.2371 | 100.6208 | 81299.1481 | 111237.0811 | 4.3726e-06 | 7 | 100620.7702
21 | 130 | CONCLUIDO | 13.5542 | 7.38 | 4.18 | 31.36 | 0.42 | 8 | 262.49 | 59.19 | 6.25 | 6 | 67.05 | 32608.15 | 56.07 | 610.26 | 18.49 | 13.88 | 2408.73 | 0.75 | 0.95 | 0.07 | 0.14 | 1 | 10 | 81.1056 | 110.9722 | 100.3812 | 81105.5633 | 110972.2099 | 4.37e-06 | 7 | 100381.1779
22 | 130 | CONCLUIDO | 13.5603 | 7.37 | 4.18 | 31.34 | 0.44 | 8 | 262.96 | 59.19 | 6.5 | 6 | 67.26 | 32665.66 | 55.22 | 610.26 | 18.26 | 13.88 | 2297.45 | 0.76 | 0.95 | 0.07 | 0.14 | 1 | 10 | 80.7532 | 110.4901 | 99.9451 | 80753.2351 | 110490.1388 | 4.3719e-06 | 7 | 99945.1151
23 | 130 | CONCLUIDO | 13.7347 | 7.28 | 4.13 | 35.43 | 0.46 | 7 | 263.42 | 59.19 | 6.75 | 5 | 67.48 | 32723.25 | 53.93 | 610.36 | 16.9 | 13.88 | 1619.97 | 0.82 | 0.96 | 0.06 | 0.09 | 1 | 10 | 79.9017 | 109.3251 | 98.8912 | 79901.7302 | 109325.0723 | 4.4282e-06 | 7 | 98891.2408
24 | 130 | CONCLUIDO | 13.6757 | 7.31 | 4.17 | 35.7 | 0.47 | 7 | 263.89 | 59.19 | 7 | 5 | 67.7 | 32780.92 | 53.79 | 610.26 | 17.98 | 13.88 | 2162.06 | 0.77 | 0.96 | 0.06 | 0.12 | 1 | 10 | 79.9712 | 109.4201 | 98.9772 | 79971.1765 | 109420.0918 | 4.4092e-06 | 7 | 98977.1918
25 | 130 | CONCLUIDO | 13.6654 | 7.32 | 4.17 | 35.75 | 0.49 | 7 | 264.36 | 59.19 | 7.25 | 4 | 67.92 | 32838.68 | 52.61 | 610.26 | 18.06 | 13.88 | 2199.86 | 0.77 | 0.96 | 0.07 | 0.13 | 1 | 10 | 79.5192 | 108.8017 | 98.4178 | 79519.1942 | 108801.6697 | 4.4058e-06 | 7 | 98417.791
26 | 130 | CONCLUIDO | 13.8111 | 7.24 | 4.14 | 41.42 | 0.5 | 6 | 264.83 | 59.19 | 7.5 | 3 | 68.14 | 32896.51 | 51.66 | 610.26 | 17.17 | 13.88 | 1759.66 | 0.81 | 0.96 | 0.06 | 0.1 | 1 | 10 | 78.8817 | 107.9295 | 97.6288 | 78881.748 | 107929.4877 | 4.4528e-06 | 7 | 97628.8489
27 | 130 | CONCLUIDO | 13.81 | 7.24 | 4.14 | 41.43 | 0.52 | 6 | 265.3 | 59.19 | 7.75 | 1 | 68.36 | 32954.43 | 51.86 | 610.3 | 17.08 | 13.88 | 1714.79 | 0.81 | 0.96 | 0.07 | 0.1 | 1 | 10 | 78.9624 | 108.0398 | 97.7286 | 78962.3677 | 108039.7951 | 4.4525e-06 | 7 | 97728.6287
28 | 130 | CONCLUIDO | 13.801 | 7.25 | 4.15 | 41.48 | 0.54 | 6 | 265.77 | 59.19 | 8 | 0 | 68.58 | 33012.44 | 51.97 | 610.26 | 17.2 | 13.88 | 1775.02 | 0.81 | 0.96 | 0.07 | 0.11 | 1 | 10 | 79.0263 | 108.1272 | 97.8077 | 79026.2539 | 108127.207 | 4.4495e-06 | 7 | 97807.6981

## RESULTADOS_13
Unnamed: 0 | Volume de calda [L] | STATUS | Capacidade operacional [ha/h] | Tempo de missao [h] | Tempo util [h] | Tempo por voo [min] | Autonomia Projetada [h] | N° Voos | MTOW [kg] | Massa Estrutura [kg] | Combustível [kg] | Abastecimentos | Massa gerador | Potência gerador [W] | Combustível consumido [L] | Calda cons [L] | Distância percorrida [km] | Distância Pulverizando [km] | RTL ACUMULADO[m] | EOC [km/km] | EOC [h/h] | Tempo de manobra [h] | Tempo rtl_rtw [h] | V pulv [m/s] | V desloc [m/s] | Preço Total por ha Simples [R$/ha] | Preço Total por ha Presumido [R$/ha] | Preço Total por ha Real [R$/ha] | Preço Total Simples [R$] | Preço Total Presumido [R$] | Prod CAPEX [ha/h/R$] | Dias Trabalhados | Preço Total Real [R$]
0 | 75 | CONCLUIDO | 11.9948 | 8.34 | 4.84 | 7.26 | 0.12 | 40 | 150.44 | 49.1 | 1 | 38 | 25.34 | 18787.76 | 54.1 | 610.47 | 38.96 | 13.88 | 12485.42 | 0.36 | 0.82 | 0.12 | 0.8 | 1 | 10 | 89.3508 | 122.2537 | 110.586 | 89350.7943 | 122253.6986 | 3.9892e-06 | 8 | 110585.9772
1 | 75 | CONCLUIDO | 12.6975 | 7.88 | 4.65 | 9 | 0.15 | 31 | 150.78 | 49.1 | 1.25 | 29 | 25.44 | 18830.65 | 50.96 | 610.35 | 33.13 | 13.88 | 9616.42 | 0.42 | 0.86 | 0.1 | 0.61 | 1 | 10 | 78.8109 | 107.8326 | 97.5412 | 78810.9305 | 107832.592 | 4.2229e-06 | 7 | 97541.2008
2 | 75 | CONCLUIDO | 13.3205 | 7.51 | 4.5 | 11.24 | 0.18 | 24 | 151.13 | 49.1 | 1.5 | 22 | 25.54 | 18873.58 | 48.15 | 610.41 | 28.25 | 13.88 | 7209.62 | 0.49 | 0.89 | 0.09 | 0.46 | 1 | 10 | 76.4639 | 104.6213 | 94.6363 | 76463.8784 | 104621.2517 | 4.4301e-06 | 7 | 94636.3463
3 | 75 | CONCLUIDO | 13.7363 | 7.28 | 4.39 | 13.18 | 0.2 | 20 | 151.48 | 49.1 | 1.75 | 18 | 25.64 | 18916.54 | 46.08 | 610.34 | 24.82 | 13.88 | 5512.93 | 0.56 | 0.91 | 0.09 | 0.35 | 1 | 10 | 74.9343 | 102.5284 | 92.7432 | 74934.2989 | 102528.4136 | 4.5684e-06 | 7 | 92743.2457
4 | 75 | CONCLUIDO | 13.7462 | 7.27 | 4.45 | 14.83 | 0.23 | 18 | 151.83 | 49.1 | 2 | 16 | 25.73 | 18959.54 | 45.84 | 610.43 | 27.08 | 13.88 | 6653.45 | 0.51 | 0.9 | 0.08 | 0.41 | 1 | 10 | 74.852 | 102.4158 | 92.6414 | 74851.9995 | 102415.8079 | 4.5717e-06 | 7 | 92641.387
5 | 75 | CONCLUIDO | 14.1537 | 7.07 | 4.33 | 17.32 | 0.26 | 15 | 152.18 | 49.1 | 2.25 | 13 | 25.83 | 19002.56 | 43.45 | 610.31 | 23.07 | 13.88 | 4665.68 | 0.6 | 0.92 | 0.08 | 0.29 | 1 | 10 | 73.2993 | 100.2913 | 90.7196 | 73299.2545 | 100291.2737 | 4.7072e-06 | 7 | 90719.6153
6 | 75 | CONCLUIDO | 14.3776 | 6.96 | 4.28 | 19.76 | 0.29 | 13 | 152.53 | 49.1 | 2.5 | 11 | 25.93 | 19045.63 | 41.62 | 610.35 | 21.54 | 13.88 | 3911.86 | 0.64 | 0.93 | 0.07 | 0.24 | 1 | 10 | 72.2949 | 98.917 | 89.4765 | 72294.8829 | 98917.0483 | 4.7817e-06 | 7 | 89476.544
7 | 75 | CONCLUIDO | 14.4869 | 6.9 | 4.26 | 21.3 | 0.32 | 12 | 152.88 | 49.1 | 2.75 | 10 | 26.03 | 19088.72 | 40.25 | 610.28 | 20.85 | 13.88 | 3571.09 | 0.67 | 0.94 | 0.07 | 0.22 | 1 | 10 | 64.0362 | 87.6172 | 79.2551 | 64036.219 | 87617.1799 | 4.818e-06 | 6 | 79255.1192
8 | 75 | CONCLUIDO | 14.6205 | 6.84 | 4.23 | 23.06 | 0.35 | 11 | 153.23 | 49.1 | 3 | 8 | 26.13 | 19131.85 | 38.52 | 610.26 | 19.74 | 13.88 | 3018.97 | 0.7 | 0.94 | 0.07 | 0.19 | 1 | 10 | 63.2245 | 86.5065 | 78.2505 | 63224.4846 | 86506.5292 | 4.8625e-06 | 6 | 78250.4674
9 | 75 | CONCLUIDO | 14.7059 | 6.8 | 4.22 | 25.31 | 0.37 | 10 | 153.58 | 49.1 | 3.25 | 3 | 26.23 | 19175.02 | 37.74 | 610.32 | 19.47 | 13.88 | 2888.02 | 0.71 | 0.95 | 0.07 | 0.18 | 1 | 10 | 62.8378 | 85.9775 | 77.7719 | 62837.8196 | 85977.477 | 4.8909e-06 | 6 | 77771.9073
10 | 75 | CONCLUIDO | 14.649 | 6.83 | 4.24 | 25.47 | 0.4 | 10 | 153.93 | 49.1 | 3.5 | 1 | 26.33 | 19218.22 | 37.74 | 610.39 | 20.26 | 13.88 | 3284.38 | 0.69 | 0.94 | 0.08 | 0.2 | 1 | 10 | 62.9076 | 86.0729 | 77.8582 | 62907.5771 | 86072.9223 | 4.8719e-06 | 6 | 77858.2434
11 | 75 | CONCLUIDO | 14.649 | 6.83 | 4.24 | 25.47 | 0.43 | 10 | 154.28 | 49.1 | 3.75 | 0 | 26.43 | 19261.45 | 37.77 | 610.39 | 20.22 | 13.88 | 3264.5 | 0.69 | 0.94 | 0.08 | 0.2 | 1 | 10 | 62.9187 | 86.0882 | 77.872 | 62918.7218 | 86088.1709 | 4.8719e-06 | 6 | 77872.0367

## RESULTADOS_17
Unnamed: 0 | Volume de calda [L] | STATUS | Capacidade operacional [ha/h] | Tempo de missao [h] | Tempo util [h] | Tempo por voo [min] | Autonomia Projetada [h] | N° Voos | MTOW [kg] | Massa Estrutura [kg] | Combustível [kg] | Abastecimentos | Massa gerador | Potência gerador [W] | Combustível consumido [L] | Calda cons [L] | Distância percorrida [km] | Distância Pulverizando [km] | RTL ACUMULADO[m] | EOC [km/km] | EOC [h/h] | Tempo de manobra [h] | Tempo rtl_rtw [h] | V pulv [m/s] | V desloc [m/s] | Preço Total por ha Simples [R$/ha] | Preço Total por ha Presumido [R$/ha] | Preço Total por ha Real [R$/ha] | Preço Total Simples [R$] | Preço Total Presumido [R$] | Prod CAPEX [ha/h/R$] | Dias Trabalhados | Preço Total Real [R$]
0 | 95 | CONCLUIDO | 10.7972 | 9.26 | 5.01 | 6.26 | 0.1 | 48 | 185.69 | 53.44 | 1 | 46 | 36.26 | 23136.14 | 65.2 | 610.4 | 44.34 | 13.88 | 15135.44 | 0.31 | 0.8 | 0.13 | 0.96 | 1 | 10 | 106.7189 | 146.0175 | 132.0818 | 106718.8846 | 146017.486 | 3.5459e-06 | 9 | 132081.7821
1 | 95 | CONCLUIDO | 11.5838 | 8.63 | 4.79 | 7.76 | 0.12 | 37 | 186.07 | 53.44 | 1.25 | 35 | 36.39 | 23182.76 | 61.55 | 610.38 | 37.42 | 13.88 | 11730.83 | 0.37 | 0.83 | 0.11 | 0.75 | 1 | 10 | 94.7361 | 129.6221 | 117.2511 | 94736.0555 | 129622.0506 | 3.8042e-06 | 8 | 117251.104
2 | 95 | CONCLUIDO | 12.2633 | 8.15 | 4.61 | 9.53 | 0.14 | 29 | 186.45 | 53.44 | 1.5 | 27 | 36.51 | 23229.42 | 58.47 | 610.48 | 31.65 | 13.88 | 8886.71 | 0.44 | 0.87 | 0.1 | 0.56 | 1 | 10 | 91.5084 | 125.2059 | 113.2564 | 91508.4419 | 125205.8873 | 4.0273e-06 | 8 | 113256.4131
3 | 95 | CONCLUIDO | 12.7208 | 7.86 | 4.5 | 11.25 | 0.17 | 24 | 186.83 | 53.44 | 1.75 | 22 | 36.64 | 23276.13 | 56.23 | 610.3 | 28.26 | 13.88 | 7214.39 | 0.49 | 0.89 | 0.09 | 0.46 | 1 | 10 | 81.7754 | 111.8886 | 101.2102 | 81775.3528 | 111888.6453 | 4.1776e-06 | 7 | 101210.1501
4 | 95 | CONCLUIDO | 13.0213 | 7.68 | 4.43 | 12.66 | 0.19 | 21 | 187.21 | 53.44 | 2 | 19 | 36.77 | 23322.88 | 54.72 | 610.36 | 25.98 | 13.88 | 6089.58 | 0.53 | 0.9 | 0.09 | 0.39 | 1 | 10 | 80.496 | 110.1382 | 99.6267 | 80495.9868 | 110138.1604 | 4.2763e-06 | 7 | 99626.7289
5 | 95 | CONCLUIDO | 13.3412 | 7.5 | 4.36 | 14.52 | 0.21 | 18 | 187.59 | 53.44 | 2.25 | 16 | 36.9 | 23369.68 | 52.97 | 610.51 | 24.08 | 13.88 | 5153.25 | 0.58 | 0.92 | 0.07 | 0.32 | 1 | 10 | 79.1416 | 108.285 | 97.9504 | 79141.5584 | 108284.9717 | 4.3813e-06 | 7 | 97950.406
6 | 95 | CONCLUIDO | 13.4902 | 7.41 | 4.35 | 16.31 | 0.24 | 16 | 187.97 | 53.44 | 2.5 | 14 | 37.03 | 23416.52 | 52.13 | 610.28 | 23.67 | 13.88 | 4962.49 | 0.59 | 0.92 | 0.08 | 0.31 | 1 | 10 | 78.5341 | 107.4538 | 97.1986 | 78534.1168 | 107453.8433 | 4.4303e-06 | 7 | 97198.5993
7 | 95 | CONCLUIDO | 13.5864 | 7.36 | 4.33 | 17.33 | 0.26 | 15 | 188.35 | 53.44 | 2.75 | 13 | 37.16 | 23463.4 | 51.14 | 610.28 | 23.2 | 13.88 | 4730.39 | 0.6 | 0.92 | 0.08 | 0.29 | 1 | 10 | 77.9628 | 106.6722 | 96.4916 | 77962.8392 | 106672.196 | 4.4619e-06 | 7 | 96491.5514
8 | 95 | CONCLUIDO | 13.8201 | 7.24 | 4.28 | 19.77 | 0.28 | 13 | 188.73 | 53.44 | 3 | 11 | 37.29 | 23510.33 | 49.74 | 610.26 | 21.56 | 13.88 | 3917.89 | 0.64 | 0.93 | 0.08 | 0.24 | 1 | 10 | 77.0032 | 105.3592 | 95.3038 | 77003.1995 | 105359.1746 | 4.5386e-06 | 7 | 95303.8429
9 | 95 | CONCLUIDO | 13.9324 | 7.18 | 4.26 | 21.31 | 0.3 | 12 | 189.11 | 53.44 | 3.25 | 10 | 37.42 | 23557.3 | 48.63 | 610.26 | 20.95 | 13.88 | 3619.92 | 0.66 | 0.94 | 0.07 | 0.22 | 1 | 10 | 76.3847 | 104.5129 | 94.5384 | 76384.7122 | 104512.9331 | 4.5755e-06 | 7 | 94538.3654
10 | 95 | CONCLUIDO | 14.0543 | 7.12 | 4.24 | 23.11 | 0.33 | 11 | 189.49 | 53.44 | 3.5 | 9 | 37.55 | 23604.32 | 47.45 | 610.32 | 20.09 | 13.88 | 3194.26 | 0.69 | 0.94 | 0.07 | 0.2 | 1 | 10 | 75.735 | 103.624 | 93.7343 | 75735.015 | 103623.9887 | 4.6155e-06 | 7 | 93734.2607
11 | 95 | CONCLUIDO | 14.2529 | 7.02 | 4.18 | 25.05 | 0.35 | 10 | 189.87 | 53.44 | 3.75 | 8 | 37.69 | 23651.38 | 45.36 | 610.32 | 18.12 | 13.88 | 2215.35 | 0.77 | 0.96 | 0.07 | 0.13 | 1 | 10 | 74.6231 | 102.1026 | 92.3581 | 74623.1237 | 102102.6499 | 4.6807e-06 | 7 | 92358.1163
12 | 95 | CONCLUIDO | 14.1204 | 7.08 | 4.24 | 25.45 | 0.37 | 10 | 190.25 | 53.44 | 4 | 8 | 37.82 | 23698.48 | 45.44 | 610.3 | 20.41 | 13.88 | 3358.79 | 0.68 | 0.94 | 0.07 | 0.2 | 1 | 10 | 74.8646 | 102.4331 | 92.657 | 74864.6425 | 102433.1067 | 4.6372e-06 | 7 | 92657.0348
13 | 95 | CONCLUIDO | 14.28 | 7 | 4.2 | 27.99 | 0.4 | 9 | 190.63 | 53.44 | 4.25 | 6 | 37.95 | 23745.63 | 44.06 | 610.28 | 18.99 | 13.88 | 2654.43 | 0.73 | 0.95 | 0.07 | 0.16 | 1 | 10 | 74.1006 | 101.3878 | 91.7115 | 74100.647 | 101387.7743 | 4.6896e-06 | 7 | 91711.4674
14 | 95 | CONCLUIDO | 14.3965 | 6.95 | 4.18 | 31.35 | 0.42 | 8 | 191.02 | 53.44 | 4.5 | 5 | 38.08 | 23792.83 | 42.8 | 610.26 | 18.31 | 13.88 | 2322.41 | 0.76 | 0.95 | 0.07 | 0.14 | 1 | 10 | 73.4625 | 100.5147 | 90.9217 | 73462.5496 | 100514.7012 | 4.7279e-06 | 7 | 90921.7192
15 | 95 | CONCLUIDO | 14.3816 | 6.95 | 4.19 | 31.4 | 0.44 | 8 | 191.4 | 53.44 | 4.75 | 1 | 38.22 | 23840.07 | 42.51 | 610.26 | 18.39 | 13.88 | 2360.44 | 0.75 | 0.95 | 0.07 | 0.15 | 1 | 10 | 73.3764 | 100.3969 | 90.8151 | 73376.4302 | 100396.869 | 4.723e-06 | 7 | 90815.1327
16 | 95 | CONCLUIDO | 14.3827 | 6.95 | 4.19 | 31.4 | 0.46 | 8 | 191.78 | 53.44 | 5 | 0 | 38.35 | 23887.36 | 42.57 | 610.26 | 18.31 | 13.88 | 2318.3 | 0.76 | 0.95 | 0.07 | 0.15 | 1 | 10 | 73.3977 | 100.426 | 90.8415 | 73397.7488 | 100426.038 | 4.7234e-06 | 7 | 90841.5179

## RESULTADOS_9
Unnamed: 0 | Volume de calda [L] | STATUS | Capacidade operacional [ha/h] | Tempo de missao [h] | Tempo util [h] | Tempo por voo [min] | Autonomia Projetada [h] | N° Voos | MTOW [kg] | Massa Estrutura [kg] | Combustível [kg] | Abastecimentos | Massa gerador | Potência gerador [W] | Combustível consumido [L] | Calda cons [L] | Distância percorrida [km] | Distância Pulverizando [km] | RTL ACUMULADO[m] | EOC [km/km] | EOC [h/h] | Tempo de manobra [h] | Tempo rtl_rtw [h] | V pulv [m/s] | V desloc [m/s] | Preço Total por ha Simples [R$/ha] | Preço Total por ha Presumido [R$/ha] | Preço Total por ha Real [R$/ha] | Preço Total Simples [R$] | Preço Total Presumido [R$] | Prod CAPEX [ha/h/R$] | Dias Trabalhados | Preço Total Real [R$]
0 | 55 | CONCLUIDO | 13.3003 | 7.52 | 4.67 | 8.76 | 0.15 | 32 | 116.05 | 43.4 | 1 | 30 | 16.65 | 14546.17 | 42.38 | 610.38 | 33.61 | 13.88 | 9847.62 | 0.41 | 0.85 | 0.11 | 0.63 | 1 | 10 | 73.2449 | 100.2169 | 90.6523 | 73244.8894 | 100216.889 | 4.4905e-06 | 7 | 90652.3298
1 | 55 | CONCLUIDO | 13.9654 | 7.16 | 4.5 | 11.26 | 0.19 | 24 | 116.37 | 43.4 | 1.25 | 22 | 16.72 | 14585.96 | 39.51 | 610.36 | 28.36 | 13.88 | 7263.59 | 0.49 | 0.89 | 0.09 | 0.46 | 1 | 10 | 71.1412 | 97.3386 | 88.0487 | 71141.2218 | 97338.5582 | 4.715e-06 | 7 | 88048.7028
2 | 55 | CONCLUIDO | 14.5608 | 6.87 | 4.33 | 13.67 | 0.23 | 19 | 116.69 | 43.4 | 1.5 | 17 | 16.79 | 14625.77 | 36.22 | 610.26 | 23.02 | 13.88 | 4622.27 | 0.6 | 0.92 | 0.08 | 0.29 | 1 | 10 | 61.6443 | 84.3444 | 76.2947 | 61644.2546 | 84344.3888 | 4.916e-06 | 6 | 76294.6787
3 | 55 | CONCLUIDO | 14.6425 | 6.83 | 4.36 | 16.36 | 0.26 | 16 | 117.01 | 43.4 | 1.75 | 14 | 16.86 | 14665.62 | 35.43 | 610.26 | 24.17 | 13.88 | 5212.2 | 0.57 | 0.91 | 0.08 | 0.32 | 1 | 10 | 61.2773 | 83.8423 | 75.8405 | 61277.2664 | 83842.2592 | 4.9436e-06 | 6 | 75840.4717
4 | 55 | CONCLUIDO | 14.9645 | 6.68 | 4.29 | 19.79 | 0.3 | 13 | 117.34 | 43.4 | 2 | 8 | 16.94 | 14705.49 | 33.05 | 610.29 | 21.64 | 13.88 | 3960.54 | 0.64 | 0.93 | 0.08 | 0.25 | 1 | 10 | 60.0672 | 82.1867 | 74.3429 | 60067.2431 | 82186.652 | 5.0523e-06 | 6 | 74342.8733
5 | 55 | CONCLUIDO | 14.944 | 6.69 | 4.3 | 19.83 | 0.34 | 13 | 117.66 | 43.4 | 2.25 | 1 | 17.01 | 14745.39 | 32.62 | 610.38 | 21.61 | 13.88 | 3945.17 | 0.64 | 0.93 | 0.09 | 0.26 | 1 | 10 | 59.933 | 82.003 | 74.1767 | 59933.0068 | 82002.984 | 5.0454e-06 | 6 | 74176.7343
6 | 55 | CONCLUIDO | 14.9421 | 6.69 | 4.3 | 19.84 | 0.37 | 13 | 117.98 | 43.4 | 2.5 | 0 | 17.08 | 14785.31 | 32.68 | 610.35 | 21.59 | 13.88 | 3934.55 | 0.64 | 0.93 | 0.09 | 0.26 | 1 | 10 | 59.9566 | 82.0352 | 74.2059 | 59956.5714 | 82035.2261 | 5.0448e-06 | 6 | 74205.8993

## resultados
Unnamed: 0 | Volume de calda [L] | STATUS | Capacidade operacional [ha/h] | Tempo de missao [h] | Tempo util [h] | Tempo por voo [min] | Autonomia Projetada [h] | N° Voos | MTOW [kg] | Massa Estrutura [kg] | Combustível [kg] | Abastecimentos | Massa gerador | Potência gerador [W] | Combustível consumido [L] | Calda cons [L] | Distância percorrida [km] | Distância Pulverizando [km] | RTL ACUMULADO[m] | EOC [km/km] | EOC [h/h] | Tempo de manobra [h] | Tempo rtl_rtw [h] | V pulv [m/s] | V desloc [m/s]
0 | 100 | CONCLUIDO | 10.507 | 9.52 | 5.06 | 6.07 | 0.09 | 50 | 194.77 | 54.38 | 1 | 48 | 39.4 | 24256.19 | 68.16 | 610.41 | 45.8 | 13.88 | 15854.22 | 0.3 | 0.79 | 0.13 | 1.02 | 1 | 10
1 | 100 | CONCLUIDO | 11.374 | 8.79 | 4.8 | 7.58 | 0.11 | 38 | 195.16 | 54.38 | 1.25 | 36 | 39.53 | 24303.87 | 63.93 | 610.47 | 37.66 | 13.88 | 11845.54 | 0.37 | 0.83 | 0.11 | 0.76 | 1 | 10
2 | 100 | CONCLUIDO | 11.9391 | 8.38 | 4.65 | 9.01 | 0.14 | 31 | 195.55 | 54.38 | 1.5 | 29 | 39.67 | 24351.61 | 61.26 | 610.39 | 33.12 | 13.88 | 9609.86 | 0.42 | 0.86 | 0.1 | 0.61 | 1 | 10
3 | 100 | CONCLUIDO | 12.3869 | 8.07 | 4.55 | 10.49 | 0.16 | 26 | 195.93 | 54.38 | 1.75 | 24 | 39.81 | 24399.39 | 59.13 | 610.36 | 29.7 | 13.88 | 7926.58 | 0.47 | 0.88 | 0.1 | 0.5 | 1 | 10
4 | 100 | CONCLUIDO | 12.7728 | 7.83 | 4.46 | 12.16 | 0.18 | 22 | 196.32 | 54.38 | 2 | 20 | 39.95 | 24447.22 | 57.25 | 610.32 | 26.9 | 13.88 | 6542.56 | 0.52 | 0.89 | 0.09 | 0.42 | 1 | 10
5 | 100 | CONCLUIDO | 13.1974 | 7.58 | 4.32 | 13.65 | 0.2 | 19 | 196.71 | 54.38 | 2.25 | 17 | 40.08 | 24495.09 | 54.49 | 610.32 | 22.65 | 13.88 | 4435.48 | 0.61 | 0.92 | 0.08 | 0.28 | 1 | 10
6 | 100 | CONCLUIDO | 13.2436 | 7.55 | 4.37 | 15.43 | 0.23 | 17 | 197.1 | 54.38 | 2.5 | 15 | 40.22 | 24543.01 | 54.69 | 610.26 | 24.59 | 13.88 | 5415.9 | 0.56 | 0.91 | 0.08 | 0.33 | 1 | 10
7 | 100 | CONCLUIDO | 13.4559 | 7.43 | 4.33 | 17.33 | 0.25 | 15 | 197.49 | 54.38 | 2.75 | 13 | 40.36 | 24590.98 | 53.45 | 610.26 | 23.09 | 13.88 | 4673.56 | 0.6 | 0.92 | 0.08 | 0.29 | 1 | 10
8 | 100 | CONCLUIDO | 13.5711 | 7.37 | 4.31 | 18.46 | 0.27 | 14 | 197.88 | 54.38 | 3 | 12 | 40.5 | 24639 | 52.39 | 610.36 | 22.47 | 13.88 | 4372.01 | 0.62 | 0.93 | 0.07 | 0.27 | 1 | 10
9 | 100 | CONCLUIDO | 13.6908 | 7.3 | 4.28 | 19.76 | 0.29 | 13 | 198.27 | 54.38 | 3.25 | 11 | 40.64 | 24687.06 | 51.21 | 610.26 | 21.52 | 13.88 | 3902.28 | 0.65 | 0.93 | 0.08 | 0.24 | 1 | 10
10 | 100 | CONCLUIDO | 13.801 | 7.25 | 4.26 | 21.31 | 0.31 | 12 | 198.66 | 54.38 | 3.5 | 10 | 40.78 | 24735.17 | 50.07 | 610.36 | 21.06 | 13.88 | 3674.04 | 0.66 | 0.94 | 0.07 | 0.22 | 1 | 10
11 | 100 | CONCLUIDO | 13.9297 | 7.18 | 4.23 | 23.1 | 0.33 | 11 | 199.05 | 54.38 | 3.75 | 9 | 40.92 | 24783.33 | 48.81 | 610.35 | 19.99 | 13.88 | 3147.48 | 0.69 | 0.94 | 0.07 | 0.19 | 1 | 10
12 | 100 | CONCLUIDO | 14.084 | 7.1 | 4.19 | 25.17 | 0.36 | 10 | 199.44 | 54.38 | 4 | 8 | 41.06 | 24831.54 | 47.57 | 610.26 | 18.91 | 13.88 | 2610.45 | 0.73 | 0.95 | 0.07 | 0.15 | 1 | 10
13 | 100 | CONCLUIDO | 14.1476 | 7.07 | 4.2 | 28.01 | 0.38 | 9 | 199.83 | 54.38 | 4.25 | 7 | 41.2 | 24879.79 | 46.83 | 610.26 | 19.08 | 13.88 | 2699.09 | 0.73 | 0.95 | 0.07 | 0.16 | 1 | 10
14 | 100 | CONCLUIDO | 14.1321 | 7.08 | 4.21 | 28.06 | 0.4 | 9 | 200.22 | 54.38 | 4.5 | 7 | 41.35 | 24928.09 | 45.91 | 610.26 | 19.39 | 13.88 | 2856.26 | 0.72 | 0.95 | 0.07 | 0.17 | 1 | 10
15 | 100 | CONCLUIDO | 14.2636 | 7.01 | 4.18 | 31.37 | 0.42 | 8 | 200.61 | 54.38 | 4.75 | 5 | 41.49 | 24976.45 | 44.52 | 610.26 | 18.41 | 13.88 | 2368.31 | 0.75 | 0.95 | 0.07 | 0.14 | 1 | 10
16 | 100 | CONCLUIDO | 14.2523 | 7.02 | 4.19 | 31.41 | 0.44 | 8 | 201.01 | 54.38 | 5 | 3 | 41.63 | 25024.84 | 44.14 | 610.26 | 18.52 | 13.88 | 2425.09 | 0.75 | 0.95 | 0.07 | 0.15 | 1 | 10
17 | 100 | CONCLUIDO | 14.2411 | 7.02 | 4.19 | 31.46 | 0.46 | 8 | 201.4 | 54.38 | 5.25 | 0 | 41.77 | 25073.29 | 43.62 | 610.26 | 18.59 | 13.88 | 2460.62 | 0.75 | 0.95 | 0.08 | 0.15 | 1 | 10
0 | 140 | CONCLUIDO | 8.4682 | 11.81 | 5.41 | 4.84 | 0.06 | 67 | 274.09 | 60.56 | 1 | 65 | 72.53 | 34038.11 | 91.95 | 610.42 | 56.94 | 13.88 | 21338.04 | 0.24 | 0.74 | 0.16 | 1.37 | 1 | 10
1 | 140 | CONCLUIDO | 9.4625 | 10.57 | 5.06 | 6.07 | 0.08 | 50 | 274.57 | 60.56 | 1.25 | 48 | 72.76 | 34097.72 | 85.41 | 610.41 | 45.89 | 13.88 | 15901.11 | 0.3 | 0.79 | 0.13 | 1.01 | 1 | 10
2 | 140 | CONCLUIDO | 10.1778 | 9.83 | 4.84 | 7.25 | 0.1 | 40 | 275.05 | 60.56 | 1.5 | 38 | 73 | 34157.42 | 81.21 | 610.33 | 38.92 | 13.88 | 12462.76 | 0.36 | 0.82 | 0.12 | 0.79 | 1 | 10
3 | 140 | CONCLUIDO | 10.6399 | 9.4 | 4.72 | 8.33 | 0.11 | 34 | 275.54 | 60.56 | 1.75 | 32 | 73.23 | 34217.22 | 78.78 | 610.3 | 35.42 | 13.88 | 10746.05 | 0.39 | 0.84 | 0.11 | 0.68 | 1 | 10
4 | 140 | CONCLUIDO | 11.0807 | 9.02 | 4.61 | 9.54 | 0.13 | 29 | 276.02 | 60.56 | 2 | 27 | 73.47 | 34277.1 | 76.39 | 610.49 | 31.68 | 13.88 | 8900.95 | 0.44 | 0.87 | 0.1 | 0.57 | 1 | 10
5 | 140 | CONCLUIDO | 11.4489 | 8.73 | 4.53 | 10.87 | 0.14 | 25 | 276.51 | 60.56 | 2.25 | 23 | 73.71 | 34337.08 | 74.63 | 610.45 | 29.21 | 13.88 | 7686.75 | 0.48 | 0.88 | 0.09 | 0.49 | 1 | 10
6 | 140 | CONCLUIDO | 11.7582 | 8.5 | 4.45 | 12.15 | 0.16 | 22 | 277 | 60.56 | 2.5 | 20 | 73.94 | 34397.15 | 72.94 | 610.29 | 26.88 | 13.88 | 6535.64 | 0.52 | 0.9 | 0.09 | 0.41 | 1 | 10
7 | 140 | CONCLUIDO | 11.9992 | 8.33 | 4.39 | 13.16 | 0.18 | 20 | 277.48 | 60.56 | 2.75 | 18 | 74.18 | 34457.31 | 71.32 | 610.44 | 24.47 | 13.88 | 5340.82 | 0.57 | 0.91 | 0.09 | 0.35 | 1 | 10
8 | 140 | CONCLUIDO | 12.1881 | 8.2 | 4.36 | 14.55 | 0.19 | 18 | 277.97 | 60.56 | 3 | 16 | 74.42 | 34517.57 | 70.46 | 610.29 | 24.34 | 13.88 | 5282.98 | 0.57 | 0.91 | 0.07 | 0.32 | 1 | 10
9 | 140 | CONCLUIDO | 12.2262 | 8.18 | 4.39 | 15.5 | 0.21 | 17 | 278.46 | 60.56 | 3.25 | 15 | 74.66 | 34577.92 | 70.48 | 610.38 | 25.1 | 13.88 | 5668.93 | 0.55 | 0.91 | 0.08 | 0.35 | 1 | 10
10 | 140 | CONCLUIDO | 12.3482 | 8.1 | 4.36 | 16.36 | 0.22 | 16 | 278.95 | 60.56 | 3.5 | 14 | 74.9 | 34638.36 | 69.58 | 610.41 | 23.99 | 13.88 | 5118.44 | 0.58 | 0.91 | 0.08 | 0.32 | 1 | 10
11 | 140 | CONCLUIDO | 12.6033 | 7.93 | 4.3 | 18.44 | 0.24 | 14 | 279.44 | 60.56 | 3.75 | 12 | 75.14 | 34698.9 | 67.92 | 610.28 | 22.18 | 13.88 | 4224.91 | 0.63 | 0.93 | 0.08 | 0.26 | 1 | 10
12 | 140 | CONCLUIDO | 12.5914 | 7.94 | 4.31 | 18.47 | 0.25 | 14 | 279.94 | 60.56 | 4 | 12 | 75.38 | 34759.54 | 67.66 | 610.32 | 22.41 | 13.88 | 4341.04 | 0.62 | 0.93 | 0.08 | 0.27 | 1 | 10
13 | 140 | CONCLUIDO | 12.7177 | 7.86 | 4.28 | 19.77 | 0.27 | 13 | 280.43 | 60.56 | 4.25 | 11 | 75.62 | 34820.27 | 66.82 | 610.28 | 21.53 | 13.88 | 3905.66 | 0.64 | 0.93 | 0.08 | 0.24 | 1 | 10
14 | 140 | CONCLUIDO | 12.8393 | 7.79 | 4.26 | 21.3 | 0.29 | 12 | 280.92 | 60.56 | 4.5 | 10 | 75.87 | 34881.09 | 66.01 | 610.28 | 20.89 | 13.88 | 3588.24 | 0.66 | 0.94 | 0.07 | 0.22 | 1 | 10
15 | 140 | CONCLUIDO | 12.9604 | 7.72 | 4.24 | 23.13 | 0.3 | 11 | 281.41 | 60.56 | 4.75 | 9 | 76.11 | 34942.02 | 65.15 | 610.34 | 20.16 | 13.88 | 3228.29 | 0.69 | 0.94 | 0.07 | 0.2 | 1 | 10
16 | 140 | CONCLUIDO | 12.9758 | 7.71 | 4.23 | 23.08 | 0.32 | 11 | 281.91 | 60.56 | 5 | 9 | 76.35 | 35003.04 | 64.38 | 610.31 | 19.88 | 13.88 | 3092.44 | 0.7 | 0.94 | 0.07 | 0.19 | 1 | 10
17 | 140 | CONCLUIDO | 13.1603 | 7.6 | 4.18 | 25.05 | 0.33 | 10 | 282.4 | 60.56 | 5.25 | 8 | 76.6 | 35064.15 | 62.91 | 610.26 | 18.23 | 13.88 | 2269.73 | 0.76 | 0.96 | 0.06 | 0.14 | 1 | 10
18 | 140 | CONCLUIDO | 13.0312 | 7.67 | 4.25 | 25.5 | 0.35 | 10 | 282.9 | 60.56 | 5.5 | 8 | 76.85 | 35125.37 | 63.98 | 610.26 | 20.82 | 13.88 | 3566.2 | 0.67 | 0.94 | 0.07 | 0.21 | 1 | 10
19 | 140 | CONCLUIDO | 13.2018 | 7.57 | 4.2 | 28.02 | 0.36 | 9 | 283.4 | 60.56 | 5.75 | 7 | 77.09 | 35186.68 | 62.6 | 610.31 | 19.18 | 13.88 | 2748.61 | 0.72 | 0.95 | 0.07 | 0.16 | 1 | 10
20 | 140 | CONCLUIDO | 13.21 | 7.57 | 4.2 | 27.99 | 0.38 | 9 | 283.9 | 60.56 | 6 | 7 | 77.34 | 35248.1 | 61.99 | 610.26 | 19.02 | 13.88 | 2669.27 | 0.73 | 0.95 | 0.07 | 0.16 | 1 | 10
21 | 140 | CONCLUIDO | 13.3338 | 7.5 | 4.18 | 31.36 | 0.39 | 8 | 284.4 | 60.56 | 6.25 | 6 | 77.59 | 35309.61 | 60.87 | 610.26 | 18.39 | 13.88 | 2359.89 | 0.76 | 0.95 | 0.07 | 0.14 | 1 | 10
22 | 140 | CONCLUIDO | 13.3289 | 7.5 | 4.18 | 31.38 | 0.41 | 8 | 284.89 | 60.56 | 6.5 | 6 | 77.84 | 35371.22 | 60.62 | 610.28 | 18.46 | 13.88 | 2393.67 | 0.75 | 0.95 | 0.07 | 0.14 | 1 | 10
23 | 140 | CONCLUIDO | 13.3294 | 7.5 | 4.18 | 31.38 | 0.42 | 8 | 285.39 | 60.56 | 6.75 | 6 | 78.09 | 35432.93 | 60.28 | 610.26 | 18.5 | 13.88 | 2415.81 | 0.75 | 0.95 | 0.07 | 0.14 | 1 | 10
24 | 140 | CONCLUIDO | 13.3368 | 7.5 | 4.18 | 31.34 | 0.44 | 8 | 285.9 | 60.56 | 7 | 6 | 78.34 | 35494.74 | 59.31 | 610.33 | 18.28 | 13.88 | 2303.14 | 0.76 | 0.95 | 0.07 | 0.14 | 1 | 10
25 | 140 | CONCLUIDO | 13.5206 | 7.4 | 4.13 | 35.4 | 0.45 | 7 | 286.4 | 60.56 | 7.25 | 5 | 78.59 | 35556.78 | 58.07 | 610.26 | 16.77 | 13.88 | 1556.65 | 0.83 | 0.97 | 0.06 | 0.09 | 1 | 10
26 | 140 | CONCLUIDO | 13.4484 | 7.44 | 4.17 | 35.74 | 0.47 | 7 | 286.9 | 60.56 | 7.5 | 5 | 78.85 | 35618.8 | 58.25 | 610.36 | 18.09 | 13.88 | 2214.71 | 0.77 | 0.96 | 0.06 | 0.13 | 1 | 10
27 | 140 | CONCLUIDO | 13.4539 | 7.43 | 4.17 | 35.71 | 0.48 | 7 | 287.41 | 60.56 | 7.75 | 5 | 79.1 | 35680.92 | 57.11 | 610.28 | 18.03 | 13.88 | 2185.59 | 0.77 | 0.96 | 0.06 | 0.13 | 1 | 10
28 | 140 | CONCLUIDO | 13.6044 | 7.35 | 4.14 | 41.36 | 0.49 | 6 | 287.91 | 60.56 | 8 | 4 | 79.36 | 35743.15 | 55.81 | 610.26 | 16.99 | 13.88 | 1671.12 | 0.82 | 0.96 | 0.06 | 0.1 | 1 | 10
29 | 140 | CONCLUIDO | 13.6029 | 7.35 | 4.14 | 41.37 | 0.51 | 6 | 288.42 | 60.56 | 8.25 | 4 | 79.61 | 35805.48 | 55.93 | 610.26 | 17.04 | 13.88 | 1694.15 | 0.81 | 0.96 | 0.06 | 0.1 | 1 | 10
30 | 140 | CONCLUIDO | 13.5993 | 7.35 | 4.14 | 41.39 | 0.52 | 6 | 288.92 | 60.56 | 8.5 | 4 | 79.87 | 35867.91 | 55.57 | 610.26 | 17.03 | 13.88 | 1690.19 | 0.82 | 0.96 | 0.06 | 0.1 | 1 | 10
31 | 140 | CONCLUIDO | 13.5988 | 7.35 | 4.14 | 41.39 | 0.54 | 6 | 289.43 | 60.56 | 8.75 | 2 | 80.12 | 35930.44 | 55.21 | 610.3 | 16.96 | 13.88 | 1656.78 | 0.82 | 0.96 | 0.07 | 0.1 | 1 | 10
32 | 140 | CONCLUIDO | 13.5895 | 7.36 | 4.14 | 41.44 | 0.55 | 6 | 289.94 | 60.56 | 9 | 0 | 80.38 | 35993.08 | 54.99 | 610.26 | 17.01 | 13.88 | 1678.57 | 0.82 | 0.96 | 0.07 | 0.1 | 1 | 10
0 | 40 | CONCLUIDO | 14.515 | 6.89 | 4.5 | 11.24 | 0.2 | 24 | 89.87 | 37.55 | 1 | 22 | 11.32 | 11317.98 | 32.01 | 610.38 | 28.18 | 13.88 | 7175.65 | 0.49 | 0.89 | 0.09 | 0.46 | 1 | 10
1 | 40 | CONCLUIDO | 15.0063 | 6.66 | 4.38 | 14.61 | 0.24 | 18 | 90.18 | 37.55 | 1.25 | 11 | 11.37 | 11355.7 | 29.18 | 610.3 | 24.88 | 13.88 | 5557.27 | 0.56 | 0.91 | 0.08 | 0.34 | 1 | 10
2 | 40 | CONCLUIDO | 15.0659 | 6.64 | 4.38 | 15.45 | 0.29 | 17 | 90.48 | 37.55 | 1.5 | 0 | 11.43 | 11393.43 | 28.5 | 610.37 | 23.98 | 13.88 | 5112.01 | 0.58 | 0.91 | 0.1 | 0.34 | 1 | 10
0 | 125 | CONCLUIDO | 9.1547 | 10.92 | 5.29 | 5.2 | 0.07 | 61 | 242.64 | 58.47 | 1 | 59 | 58.17 | 30160.1 | 82.85 | 610.5 | 52.98 | 13.88 | 19390.76 | 0.26 | 0.75 | 0.15 | 1.24 | 1 | 10
1 | 125 | CONCLUIDO | 10.0985 | 9.9 | 4.97 | 6.49 | 0.09 | 46 | 243.08 | 58.47 | 1.25 | 44 | 58.36 | 30214.33 | 77.36 | 610.45 | 43.13 | 13.88 | 14541.9 | 0.32 | 0.8 | 0.13 | 0.93 | 1 | 10
2 | 125 | CONCLUIDO | 10.7588 | 9.29 | 4.79 | 7.77 | 0.11 | 37 | 243.52 | 58.47 | 1.5 | 35 | 58.55 | 30268.64 | 73.89 | 610.5 | 37.43 | 13.88 | 11735.99 | 0.37 | 0.83 | 0.11 | 0.75 | 1 | 10
3 | 125 | CONCLUIDO | 11.3654 | 8.8 | 4.62 | 9.25 | 0.13 | 30 | 243.96 | 58.47 | 1.75 | 28 | 58.74 | 30323.01 | 70.77 | 610.26 | 32.38 | 13.88 | 9247.17 | 0.43 | 0.86 | 0.1 | 0.58 | 1 | 10
4 | 125 | CONCLUIDO | 11.721 | 8.53 | 4.55 | 10.49 | 0.15 | 26 | 244.41 | 58.47 | 2 | 24 | 58.93 | 30377.45 | 69.05 | 610.34 | 29.69 | 13.88 | 7919.36 | 0.47 | 0.88 | 0.1 | 0.51 | 1 | 10
5 | 125 | CONCLUIDO | 12.0152 | 8.32 | 4.48 | 11.69 | 0.16 | 23 | 244.85 | 58.47 | 2.25 | 21 | 59.12 | 30431.96 | 67.52 | 610.4 | 27.6 | 13.88 | 6887.67 | 0.5 | 0.89 | 0.09 | 0.44 | 1 | 10
6 | 125 | CONCLUIDO | 12.3533 | 8.1 | 4.39 | 13.18 | 0.18 | 20 | 245.29 | 58.47 | 2.5 | 18 | 59.32 | 30486.54 | 65.57 | 610.42 | 24.8 | 13.88 | 5504.95 | 0.56 | 0.91 | 0.09 | 0.35 | 1 | 10
7 | 125 | CONCLUIDO | 12.5453 | 7.97 | 4.36 | 14.55 | 0.2 | 18 | 245.73 | 58.47 | 2.75 | 16 | 59.51 | 30541.19 | 64.59 | 610.36 | 24.37 | 13.88 | 5301.73 | 0.57 | 0.91 | 0.07 | 0.32 | 1 | 10
8 | 125 | CONCLUIDO | 12.5755 | 7.95 | 4.39 | 15.5 | 0.22 | 17 | 246.18 | 58.47 | 3 | 15 | 59.7 | 30595.91 | 64.53 | 610.32 | 25.12 | 13.88 | 5681.12 | 0.55 | 0.91 | 0.08 | 0.35 | 1 | 10
9 | 125 | CONCLUIDO | 12.8292 | 7.79 | 4.33 | 17.32 | 0.23 | 15 | 246.62 | 58.47 | 3.25 | 13 | 59.9 | 30650.7 | 63.07 | 610.29 | 23.05 | 13.88 | 4655.45 | 0.6 | 0.92 | 0.08 | 0.29 | 1 | 10
10 | 125 | CONCLUIDO | 12.9431 | 7.73 | 4.31 | 18.46 | 0.25 | 14 | 247.07 | 58.47 | 3.5 | 12 | 60.09 | 30705.56 | 62.08 | 610.4 | 22.34 | 13.88 | 4305.8 | 0.62 | 0.93 | 0.08 | 0.27 | 1 | 10
11 | 125 | CONCLUIDO | 13.07 | 7.65 | 4.28 | 19.76 | 0.27 | 13 | 247.51 | 58.47 | 3.75 | 11 | 60.29 | 30760.49 | 61.2 | 610.35 | 21.49 | 13.88 | 3886.44 | 0.65 | 0.93 | 0.07 | 0.24 | 1 | 10
12 | 125 | CONCLUIDO | 13.1902 | 7.58 | 4.26 | 21.29 | 0.29 | 12 | 247.96 | 58.47 | 4 | 10 | 60.48 | 30815.5 | 60.25 | 610.26 | 20.8 | 13.88 | 3544.84 | 0.67 | 0.94 | 0.07 | 0.22 | 1 | 10
13 | 125 | CONCLUIDO | 13.3067 | 7.52 | 4.24 | 23.12 | 0.3 | 11 | 248.4 | 58.47 | 4.25 | 9 | 60.68 | 30870.57 | 59.18 | 610.29 | 20.22 | 13.88 | 3258.42 | 0.69 | 0.94 | 0.07 | 0.2 | 1 | 10
14 | 125 | CONCLUIDO | 13.3107 | 7.51 | 4.24 | 23.11 | 0.32 | 11 | 248.85 | 58.47 | 4.5 | 9 | 60.88 | 30925.72 | 58.69 | 610.35 | 20.07 | 13.88 | 3182.83 | 0.69 | 0.94 | 0.07 | 0.2 | 1 | 10
15 | 125 | CONCLUIDO | 13.5039 | 7.41 | 4.18 | 25.06 | 0.34 | 10 | 249.3 | 58.47 | 4.75 | 8 | 61.07 | 30980.93 | 57.01 | 610.31 | 18.22 | 13.88 | 2264.48 | 0.76 | 0.96 | 0.07 | 0.14 | 1 | 10
16 | 125 | CONCLUIDO | 13.3725 | 7.48 | 4.25 | 25.49 | 0.36 | 10 | 249.75 | 58.47 | 5 | 8 | 61.27 | 31036.22 | 57.66 | 610.26 | 20.74 | 13.88 | 3523.59 | 0.67 | 0.94 | 0.07 | 0.21 | 1 | 10
17 | 125 | CONCLUIDO | 13.5267 | 7.39 | 4.21 | 28.07 | 0.37 | 9 | 250.2 | 58.47 | 5.25 | 7 | 61.47 | 31091.59 | 56.58 | 610.27 | 19.32 | 13.88 | 2819.68 | 0.72 | 0.95 | 0.07 | 0.17 | 1 | 10
18 | 125 | CONCLUIDO | 13.5267 | 7.39 | 4.21 | 28.07 | 0.39 | 9 | 250.64 | 58.47 | 5.5 | 7 | 61.67 | 31147.02 | 55.86 | 610.26 | 19.39 | 13.88 | 2856.4 | 0.72 | 0.95 | 0.07 | 0.17 | 1 | 10
19 | 125 | CONCLUIDO | 13.6742 | 7.31 | 4.18 | 31.34 | 0.41 | 8 | 251.09 | 58.47 | 5.75 | 6 | 61.87 | 31202.53 | 54.64 | 610.26 | 18.33 | 13.88 | 2328.63 | 0.76 | 0.95 | 0.07 | 0.14 | 1 | 10
20 | 125 | CONCLUIDO | 13.6726 | 7.31 | 4.18 | 31.34 | 0.42 | 8 | 251.55 | 58.47 | 6 | 6 | 62.07 | 31258.11 | 54.08 | 610.26 | 18.41 | 13.88 | 2368.45 | 0.75 | 0.95 | 0.07 | 0.14 | 1 | 10
21 | 125 | CONCLUIDO | 13.6737 | 7.31 | 4.18 | 31.34 | 0.44 | 8 | 252 | 58.47 | 6.25 | 6 | 62.27 | 31313.77 | 53.19 | 610.26 | 18.28 | 13.88 | 2302.75 | 0.76 | 0.95 | 0.07 | 0.14 | 1 | 10
22 | 125 | CONCLUIDO | 13.8456 | 7.22 | 4.13 | 35.44 | 0.46 | 7 | 252.45 | 58.47 | 6.5 | 5 | 62.47 | 31369.49 | 51.83 | 610.26 | 16.99 | 13.88 | 1666.86 | 0.82 | 0.96 | 0.06 | 0.09 | 1 | 10
23 | 125 | CONCLUIDO | 13.781 | 7.26 | 4.17 | 35.73 | 0.47 | 7 | 252.9 | 58.47 | 6.75 | 4 | 62.68 | 31425.3 | 51.74 | 610.33 | 18.03 | 13.88 | 2184.53 | 0.77 | 0.96 | 0.07 | 0.13 | 1 | 10
24 | 125 | CONCLUIDO | 13.7847 | 7.25 | 4.17 | 35.72 | 0.49 | 7 | 253.35 | 58.47 | 7 | 4 | 62.88 | 31481.17 | 50.39 | 610.26 | 17.98 | 13.88 | 2159.6 | 0.77 | 0.96 | 0.07 | 0.13 | 1 | 10
25 | 125 | CONCLUIDO | 13.9179 | 7.18 | 4.14 | 41.45 | 0.51 | 6 | 253.81 | 58.47 | 7.25 | 1 | 63.08 | 31537.13 | 49.66 | 610.26 | 17.22 | 13.88 | 1785.33 | 0.81 | 0.96 | 0.07 | 0.1 | 1 | 10
26 | 125 | CONCLUIDO | 13.9163 | 7.19 | 4.15 | 41.46 | 0.52 | 6 | 254.26 | 58.47 | 7.5 | 0 | 63.29 | 31593.16 | 49.74 | 610.32 | 17.22 | 13.88 | 1782.7 | 0.81 | 0.96 | 0.07 | 0.1 | 1 | 10
0 | 30 | CONCLUIDO | 14.9582 | 6.69 | 4.5 | 12.27 | 0.24 | 22 | 71.52 | 32.27 | 1 | 0 | 8.25 | 9054.6 | 25.62 | 610.31 | 27.48 | 13.88 | 6835.13 | 0.51 | 0.89 | 0.12 | 0.46 | 1 | 10
0 | 15 | CONCLUIDO | 14.1077 | 7.09 | 4.92 | 7.03 | 0.43 | 42 | 39.78 | 19.54 | 1 | 0 | 4.24 | 5140 | 19.35 | 610.53 | 39.91 | 13.88 | 12948.16 | 0.35 | 0.81 | 0.17 | 0.88 | 1 | 10
0 | 70 | CONCLUIDO | 12.309 | 8.12 | 4.8 | 7.58 | 0.12 | 38 | 141.81 | 47.83 | 1 | 36 | 22.98 | 17723.39 | 51.24 | 610.56 | 37.63 | 13.88 | 11828.26 | 0.37 | 0.83 | 0.11 | 0.76 | 1 | 10
1 | 70 | CONCLUIDO | 13.0312 | 7.67 | 4.61 | 9.53 | 0.16 | 29 | 142.15 | 47.83 | 1.25 | 27 | 23.07 | 17765.46 | 48.12 | 610.33 | 31.63 | 13.88 | 8873.99 | 0.44 | 0.87 | 0.1 | 0.57 | 1 | 10
2 | 70 | CONCLUIDO | 13.568 | 7.37 | 4.48 | 11.68 | 0.19 | 23 | 142.49 | 47.83 | 1.5 | 21 | 23.16 | 17807.56 | 45.64 | 610.29 | 27.7 | 13.88 | 6940.18 | 0.5 | 0.89 | 0.09 | 0.44 | 1 | 10
3 | 70 | CONCLUIDO | 14.0818 | 7.1 | 4.32 | 13.66 | 0.22 | 19 | 142.83 | 47.83 | 1.75 | 17 | 23.25 | 17849.7 | 42.73 | 610.29 | 22.6 | 13.88 | 4409.56 | 0.61 | 0.92 | 0.08 | 0.28 | 1 | 10
4 | 70 | CONCLUIDO | 14.0762 | 7.1 | 4.38 | 15.48 | 0.25 | 17 | 143.17 | 47.83 | 2 | 15 | 23.34 | 17891.86 | 42.51 | 610.26 | 24.85 | 13.88 | 5545.19 | 0.56 | 0.91 | 0.08 | 0.34 | 1 | 10
5 | 70 | CONCLUIDO | 14.419 | 6.94 | 4.3 | 18.44 | 0.28 | 14 | 143.51 | 47.83 | 2.25 | 12 | 23.44 | 17934.06 | 40.29 | 610.26 | 22.25 | 13.88 | 4259.87 | 0.62 | 0.93 | 0.07 | 0.26 | 1 | 10
6 | 70 | CONCLUIDO | 14.5132 | 6.89 | 4.29 | 19.78 | 0.31 | 13 | 143.86 | 47.83 | 2.5 | 11 | 23.53 | 17976.29 | 39.06 | 610.36 | 21.63 | 13.88 | 3954.54 | 0.64 | 0.93 | 0.08 | 0.25 | 1 | 10
7 | 70 | CONCLUIDO | 14.7378 | 6.79 | 4.24 | 23.12 | 0.34 | 11 | 144.2 | 47.83 | 2.75 | 8 | 23.62 | 18018.55 | 37.32 | 610.26 | 20.13 | 13.88 | 3215.81 | 0.69 | 0.94 | 0.07 | 0.2 | 1 | 10
8 | 70 | CONCLUIDO | 14.8631 | 6.73 | 4.21 | 25.27 | 0.37 | 10 | 144.54 | 47.83 | 3 | 2 | 23.71 | 18060.85 | 35.99 | 610.26 | 18.99 | 13.88 | 2649.97 | 0.73 | 0.95 | 0.08 | 0.17 | 1 | 10
9 | 70 | CONCLUIDO | 14.8466 | 6.74 | 4.22 | 25.31 | 0.4 | 10 | 144.89 | 47.83 | 3.25 | 0 | 23.81 | 18103.18 | 36.07 | 610.31 | 19 | 13.88 | 2655 | 0.73 | 0.95 | 0.09 | 0.18 | 1 | 10
0 | 90 | CONCLUIDO | 11.0827 | 9.02 | 4.97 | 6.48 | 0.1 | 46 | 176.73 | 52.44 | 1 | 44 | 33.29 | 22031.19 | 62.52 | 610.5 | 42.95 | 13.88 | 14449.81 | 0.32 | 0.8 | 0.13 | 0.93 | 1 | 10
1 | 90 | CONCLUIDO | 11.9052 | 8.4 | 4.73 | 8.12 | 0.13 | 35 | 177.1 | 52.44 | 1.25 | 33 | 33.41 | 22076.81 | 58.76 | 610.49 | 35.64 | 13.88 | 10849.2 | 0.39 | 0.84 | 0.11 | 0.69 | 1 | 10
2 | 90 | CONCLUIDO | 12.4978 | 8 | 4.59 | 9.83 | 0.15 | 28 | 177.47 | 52.44 | 1.5 | 26 | 33.53 | 22122.46 | 55.99 | 610.38 | 30.94 | 13.88 | 8535.3 | 0.45 | 0.87 | 0.1 | 0.54 | 1 | 10
3 | 90 | CONCLUIDO | 12.8599 | 7.78 | 4.5 | 11.26 | 0.17 | 24 | 177.84 | 52.44 | 1.75 | 22 | 33.65 | 22168.15 | 54.21 | 610.29 | 28.41 | 13.88 | 7291.81 | 0.49 | 0.89 | 0.09 | 0.46 | 1 | 10
4 | 90 | CONCLUIDO | 13.3038 | 7.52 | 4.38 | 13.15 | 0.2 | 20 | 178.21 | 52.44 | 2 | 18 | 33.77 | 22213.89 | 51.93 | 610.29 | 24.44 | 13.88 | 5324.45 | 0.57 | 0.91 | 0.09 | 0.34 | 1 | 10
5 | 90 | CONCLUIDO | 13.3048 | 7.52 | 4.46 | 14.85 | 0.22 | 18 | 178.59 | 52.44 | 2.25 | 16 | 33.89 | 22259.66 | 52.19 | 610.39 | 27.55 | 13.88 | 6888.22 | 0.5 | 0.9 | 0.07 | 0.41 | 1 | 10
6 | 90 | CONCLUIDO | 13.609 | 7.35 | 4.36 | 16.34 | 0.25 | 16 | 178.96 | 52.44 | 2.5 | 14 | 34.02 | 22305.48 | 50.07 | 610.27 | 24.1 | 13.88 | 5174.1 | 0.58 | 0.92 | 0.08 | 0.32 | 1 | 10
7 | 90 | CONCLUIDO | 13.8398 | 7.23 | 4.31 | 18.46 | 0.27 | 14 | 179.33 | 52.44 | 2.75 | 12 | 34.14 | 22351.34 | 48.56 | 610.26 | 22.28 | 13.88 | 4276.74 | 0.62 | 0.93 | 0.08 | 0.27 | 1 | 10
8 | 90 | CONCLUIDO | 13.9567 | 7.16 | 4.28 | 19.76 | 0.3 | 13 | 179.7 | 52.44 | 3 | 11 | 34.26 | 22397.24 | 47.29 | 610.38 | 21.52 | 13.88 | 3901.68 | 0.65 | 0.93 | 0.07 | 0.24 | 1 | 10
9 | 90 | CONCLUIDO | 14.0669 | 7.11 | 4.26 | 21.31 | 0.32 | 12 | 180.07 | 52.44 | 3.25 | 10 | 34.38 | 22443.18 | 45.96 | 610.26 | 20.94 | 13.88 | 3613.65 | 0.66 | 0.94 | 0.07 | 0.22 | 1 | 10
10 | 90 | CONCLUIDO | 14.1989 | 7.04 | 4.23 | 23.08 | 0.34 | 11 | 180.45 | 52.44 | 3.5 | 9 | 34.51 | 22489.16 | 44.42 | 610.26 | 19.83 | 13.88 | 3064.46 | 0.7 | 0.94 | 0.07 | 0.19 | 1 | 10
11 | 90 | CONCLUIDO | 14.2383 | 7.02 | 4.25 | 25.48 | 0.37 | 10 | 180.82 | 52.44 | 3.75 | 8 | 34.63 | 22535.19 | 43.92 | 610.26 | 20.68 | 13.88 | 3494.3 | 0.67 | 0.94 | 0.07 | 0.21 | 1 | 10
12 | 90 | CONCLUIDO | 14.3942 | 6.95 | 4.21 | 28.04 | 0.39 | 9 | 181.19 | 52.44 | 4 | 6 | 34.75 | 22581.25 | 42.54 | 610.37 | 19.17 | 13.88 | 2746.54 | 0.72 | 0.95 | 0.07 | 0.17 | 1 | 10
13 | 90 | CONCLUIDO | 14.3839 | 6.95 | 4.21 | 28.08 | 0.42 | 9 | 181.57 | 52.44 | 4.25 | 3 | 34.88 | 22627.36 | 41.33 | 610.26 | 19.15 | 13.88 | 2735.74 | 0.72 | 0.95 | 0.08 | 0.17 | 1 | 10
14 | 90 | CONCLUIDO | 14.5056 | 6.89 | 4.19 | 31.42 | 0.44 | 8 | 181.94 | 52.44 | 4.5 | 0 | 35 | 22673.63 | 41.09 | 610.26 | 18.34 | 13.88 | 2337.3 | 0.76 | 0.95 | 0.08 | 0.15 | 1 | 10
0 | 110 | CONCLUIDO | 9.9604 | 10.04 | 5.15 | 5.72 | 0.08 | 54 | 213.37 | 56.13 | 1 | 52 | 46.25 | 26550.29 | 73.9 | 610.36 | 48.61 | 13.88 | 17237.63 | 0.29 | 0.78 | 0.14 | 1.11 | 1 | 10
1 | 110 | CONCLUIDO | 10.8656 | 9.2 | 4.86 | 7.11 | 0.1 | 41 | 213.78 | 56.13 | 1.25 | 39 | 46.4 | 26600.32 | 69.11 | 610.42 | 39.57 | 13.88 | 12786.48 | 0.35 | 0.82 | 0.12 | 0.82 | 1 | 10
2 | 110 | CONCLUIDO | 11.502 | 8.69 | 4.69 | 8.52 | 0.12 | 33 | 214.19 | 56.13 | 1.5 | 31 | 46.56 | 26650.41 | 65.99 | 610.39 | 34.2 | 13.88 | 10141.43 | 0.41 | 0.85 | 0.11 | 0.65 | 1 | 10
3 | 110 | CONCLUIDO | 12.0269 | 8.31 | 4.56 | 10.14 | 0.14 | 27 | 214.59 | 56.13 | 1.75 | 25 | 46.72 | 26700.55 | 63.47 | 610.37 | 30.28 | 13.88 | 8210.16 | 0.46 | 0.87 | 0.1 | 0.52 | 1 | 10
4 | 110 | CONCLUIDO | 12.3047 | 8.13 | 4.5 | 11.25 | 0.17 | 24 | 215 | 56.13 | 2 | 22 | 46.87 | 26750.75 | 62.08 | 610.4 | 28.38 | 13.88 | 7273.4 | 0.49 | 0.89 | 0.09 | 0.46 | 1 | 10
5 | 110 | CONCLUIDO | 12.6218 | 7.92 | 4.42 | 12.64 | 0.19 | 21 | 215.41 | 56.13 | 2.25 | 19 | 47.03 | 26801 | 60.29 | 610.44 | 25.78 | 13.88 | 5989.01 | 0.54 | 0.9 | 0.09 | 0.38 | 1 | 10
6 | 110 | CONCLUIDO | 12.932 | 7.73 | 4.36 | 14.53 | 0.21 | 18 | 215.82 | 56.13 | 2.5 | 16 | 47.19 | 26851.31 | 58.78 | 610.29 | 24.25 | 13.88 | 5239.67 | 0.57 | 0.91 | 0.07 | 0.32 | 1 | 10
7 | 110 | CONCLUIDO | 12.9571 | 7.72 | 4.39 | 15.48 | 0.23 | 17 | 216.22 | 56.13 | 2.75 | 15 | 47.35 | 26901.66 | 58.59 | 610.26 | 24.95 | 13.88 | 5594.75 | 0.56 | 0.91 | 0.08 | 0.35 | 1 | 10
8 | 110 | CONCLUIDO | 13.2057 | 7.57 | 4.33 | 17.31 | 0.25 | 15 | 216.63 | 56.13 | 3 | 13 | 47.51 | 26952.08 | 57.12 | 610.32 | 22.97 | 13.88 | 4613.66 | 0.6 | 0.92 | 0.08 | 0.29 | 1 | 10
9 | 110 | CONCLUIDO | 13.3082 | 7.51 | 4.31 | 18.47 | 0.27 | 14 | 217.04 | 56.13 | 3.25 | 12 | 47.66 | 27002.55 | 56.2 | 610.28 | 22.47 | 13.88 | 4369 | 0.62 | 0.93 | 0.08 | 0.27 | 1 | 10
10 | 110 | CONCLUIDO | 13.4333 | 7.44 | 4.28 | 19.77 | 0.29 | 13 | 217.45 | 56.13 | 3.5 | 11 | 47.82 | 27053.07 | 55.09 | 610.26 | 21.52 | 13.88 | 3901.83 | 0.65 | 0.93 | 0.08 | 0.24 | 1 | 10
11 | 110 | CONCLUIDO | 13.5466 | 7.38 | 4.26 | 21.31 | 0.31 | 12 | 217.86 | 56.13 | 3.75 | 10 | 47.98 | 27103.65 | 54.05 | 610.36 | 20.95 | 13.88 | 3618.81 | 0.66 | 0.94 | 0.07 | 0.22 | 1 | 10
12 | 110 | CONCLUIDO | 13.6731 | 7.31 | 4.24 | 23.11 | 0.33 | 11 | 218.27 | 56.13 | 4 | 9 | 48.15 | 27154.29 | 52.89 | 610.27 | 20.13 | 13.88 | 3215.82 | 0.69 | 0.94 | 0.07 | 0.2 | 1 | 10
13 | 110 | CONCLUIDO | 13.8675 | 7.21 | 4.18 | 25.06 | 0.35 | 10 | 218.68 | 56.13 | 4.25 | 8 | 48.31 | 27204.98 | 51.23 | 610.34 | 18.14 | 13.88 | 2227.12 | 0.77 | 0.96 | 0.07 | 0.14 | 1 | 10
14 | 110 | CONCLUIDO | 13.7352 | 7.28 | 4.25 | 25.47 | 0.36 | 10 | 219.09 | 56.13 | 4.5 | 8 | 48.47 | 27255.72 | 51.61 | 610.26 | 20.58 | 13.88 | 3447.08 | 0.67 | 0.94 | 0.07 | 0.21 | 1 | 10
15 | 110 | CONCLUIDO | 13.8916 | 7.2 | 4.21 | 28.04 | 0.38 | 9 | 219.51 | 56.13 | 4.75 | 7 | 48.63 | 27306.53 | 50.48 | 610.27 | 19.18 | 13.88 | 2750.7 | 0.72 | 0.95 | 0.07 | 0.17 | 1 | 10
16 | 110 | CONCLUIDO | 14.0225 | 7.13 | 4.18 | 31.36 | 0.4 | 8 | 219.92 | 56.13 | 5 | 6 | 48.79 | 27357.39 | 48.81 | 610.3 | 18.42 | 13.88 | 2375.53 | 0.75 | 0.95 | 0.07 | 0.14 | 1 | 10
17 | 110 | CONCLUIDO | 14.0187 | 7.13 | 4.18 | 31.37 | 0.42 | 8 | 220.33 | 56.13 | 5.25 | 6 | 48.95 | 27408.3 | 48.42 | 610.26 | 18.45 | 13.88 | 2388.47 | 0.75 | 0.95 | 0.07 | 0.14 | 1 | 10
18 | 110 | CONCLUIDO | 14.0285 | 7.13 | 4.18 | 31.33 | 0.44 | 8 | 220.74 | 56.13 | 5.5 | 6 | 49.12 | 27459.27 | 47.38 | 610.32 | 18.28 | 13.88 | 2303.33 | 0.76 | 0.95 | 0.07 | 0.14 | 1 | 10
19 | 110 | CONCLUIDO | 14.1939 | 7.05 | 4.14 | 35.46 | 0.46 | 7 | 221.16 | 56.13 | 5.75 | 3 | 49.28 | 27510.3 | 46.14 | 610.29 | 16.81 | 13.88 | 1575.54 | 0.83 | 0.96 | 0.07 | 0.1 | 1 | 10
20 | 110 | CONCLUIDO | 14.1878 | 7.05 | 4.14 | 35.49 | 0.48 | 7 | 221.57 | 56.13 | 6 | 1 | 49.45 | 27561.39 | 46.11 | 610.31 | 16.95 | 13.88 | 1646.33 | 0.82 | 0.96 | 0.07 | 0.1 | 1 | 10
21 | 110 | CONCLUIDO | 14.1732 | 7.06 | 4.15 | 35.55 | 0.5 | 7 | 221.99 | 56.13 | 6.25 | 0 | 49.61 | 27612.53 | 46.23 | 610.26 | 17.18 | 13.88 | 1758.58 | 0.81 | 0.96 | 0.07 | 0.11 | 1 | 10
0 | 150 | CONCLUIDO | 7.9318 | 12.61 | 5.55 | 4.57 | 0.06 | 73 | 296.65 | 61.82 | 1 | 71 | 83.83 | 36821.52 | 99.49 | 610.41 | 61.4 | 13.88 | 23541.29 | 0.23 | 0.72 | 0.17 | 1.51 | 1 | 10
1 | 150 | CONCLUIDO | 8.9778 | 11.14 | 5.14 | 5.71 | 0.07 | 54 | 297.17 | 61.82 | 1.25 | 52 | 84.1 | 36885.7 | 91.59 | 610.37 | 48.38 | 13.88 | 17125.32 | 0.29 | 0.78 | 0.14 | 1.1 | 1 | 10
2 | 150 | CONCLUIDO | 9.7184 | 10.29 | 4.9 | 6.84 | 0.09 | 43 | 297.7 | 61.82 | 1.5 | 41 | 84.37 | 36949.99 | 86.88 | 610.33 | 41.02 | 13.88 | 13499.78 | 0.34 | 0.81 | 0.12 | 0.86 | 1 | 10
3 | 150 | CONCLUIDO | 10.2617 | 9.74 | 4.75 | 7.91 | 0.1 | 36 | 298.22 | 61.82 | 1.75 | 34 | 84.65 | 37014.39 | 83.62 | 610.51 | 35.95 | 13.88 | 10998.83 | 0.39 | 0.84 | 0.11 | 0.71 | 1 | 10
4 | 150 | CONCLUIDO | 10.6667 | 9.38 | 4.66 | 9.01 | 0.12 | 31 | 298.74 | 61.82 | 2 | 29 | 84.92 | 37078.91 | 81.59 | 610.31 | 33.13 | 13.88 | 9614.6 | 0.42 | 0.86 | 0.1 | 0.61 | 1 | 10
5 | 150 | CONCLUIDO | 11.0362 | 9.06 | 4.56 | 10.14 | 0.13 | 27 | 299.26 | 61.82 | 2.25 | 25 | 85.19 | 37143.54 | 79.6 | 610.39 | 30.28 | 13.88 | 8210.4 | 0.46 | 0.87 | 0.1 | 0.52 | 1 | 10
6 | 150 | CONCLUIDO | 11.3247 | 8.83 | 4.5 | 11.25 | 0.15 | 24 | 299.79 | 61.82 | 2.5 | 22 | 85.47 | 37208.42 | 78.06 | 610.31 | 28.23 | 13.88 | 7198.45 | 0.49 | 0.89 | 0.09 | 0.46 | 1 | 10
7 | 150 | CONCLUIDO | 11.6332 | 8.6 | 4.43 | 12.66 | 0.16 | 21 | 300.32 | 61.82 | 2.75 | 19 | 85.74 | 37273.29 | 76.39 | 610.26 | 26.21 | 13.88 | 6204.69 | 0.53 | 0.9 | 0.09 | 0.39 | 1 | 10
8 | 150 | CONCLUIDO | 11.9201 | 8.39 | 4.34 | 13.69 | 0.18 | 19 | 300.84 | 61.82 | 3 | 17 | 86.02 | 37338.27 | 74.22 | 610.26 | 22.95 | 13.88 | 4585.2 | 0.6 | 0.92 | 0.08 | 0.3 | 1 | 10
9 | 150 | CONCLUIDO | 11.8757 | 8.42 | 4.42 | 14.74 | 0.19 | 18 | 301.37 | 61.82 | 3.25 | 16 | 86.3 | 37403.38 | 75.55 | 610.3 | 26.54 | 13.88 | 6382.82 | 0.52 | 0.9 | 0.07 | 0.38 | 1 | 10
10 | 150 | CONCLUIDO | 12.0112 | 8.33 | 4.38 | 15.47 | 0.21 | 17 | 301.9 | 61.82 | 3.5 | 15 | 86.58 | 37468.6 | 74.37 | 610.29 | 24.86 | 13.88 | 5549.45 | 0.56 | 0.91 | 0.08 | 0.34 | 1 | 10
11 | 150 | CONCLUIDO | 12.2532 | 8.16 | 4.33 | 17.32 | 0.22 | 15 | 302.43 | 61.82 | 3.75 | 13 | 86.86 | 37533.94 | 73.04 | 610.31 | 23.08 | 13.88 | 4671.52 | 0.6 | 0.92 | 0.08 | 0.29 | 1 | 10
12 | 150 | CONCLUIDO | 12.3856 | 8.07 | 4.3 | 18.42 | 0.24 | 14 | 302.96 | 61.82 | 4 | 12 | 87.14 | 37599.4 | 71.85 | 610.34 | 22.1 | 13.88 | 4184.8 | 0.63 | 0.93 | 0.08 | 0.26 | 1 | 10
13 | 150 | CONCLUIDO | 12.4957 | 8 | 4.28 | 19.77 | 0.25 | 13 | 303.49 | 61.82 | 4.25 | 11 | 87.42 | 37664.98 | 71.25 | 610.29 | 21.59 | 13.88 | 3934.33 | 0.64 | 0.93 | 0.07 | 0.24 | 1 | 10
14 | 150 | CONCLUIDO | 12.4948 | 8 | 4.28 | 19.77 | 0.26 | 13 | 304.03 | 61.82 | 4.5 | 11 | 87.7 | 37730.68 | 70.97 | 610.28 | 21.57 | 13.88 | 3922.55 | 0.64 | 0.93 | 0.08 | 0.24 | 1 | 10
15 | 150 | CONCLUIDO | 12.6192 | 7.92 | 4.26 | 21.3 | 0.28 | 12 | 304.56 | 61.82 | 4.75 | 10 | 87.99 | 37796.51 | 70.12 | 610.26 | 20.9 | 13.88 | 3596.22 | 0.66 | 0.94 | 0.07 | 0.22 | 1 | 10
16 | 150 | CONCLUIDO | 12.7366 | 7.85 | 4.24 | 23.14 | 0.29 | 11 | 305.09 | 61.82 | 5 | 9 | 88.27 | 37862.45 | 69.25 | 610.28 | 20.28 | 13.88 | 3289.72 | 0.68 | 0.94 | 0.07 | 0.2 | 1 | 10
17 | 150 | CONCLUIDO | 12.7438 | 7.85 | 4.24 | 23.12 | 0.31 | 11 | 305.63 | 61.82 | 5.25 | 9 | 88.56 | 37928.52 | 68.83 | 610.32 | 20.16 | 13.88 | 3231.01 | 0.69 | 0.94 | 0.07 | 0.2 | 1 | 10
18 | 150 | CONCLUIDO | 12.9269 | 7.74 | 4.18 | 25.1 | 0.32 | 10 | 306.17 | 61.82 | 5.5 | 8 | 88.84 | 37994.72 | 67.29 | 610.26 | 18.21 | 13.88 | 2260.99 | 0.76 | 0.95 | 0.07 | 0.14 | 1 | 10
19 | 150 | CONCLUIDO | 12.8783 | 7.76 | 4.21 | 25.27 | 0.33 | 10 | 306.7 | 61.82 | 5.75 | 8 | 89.13 | 38061.04 | 67.65 | 610.41 | 19.5 | 13.88 | 2904.17 | 0.71 | 0.95 | 0.07 | 0.17 | 1 | 10
20 | 150 | CONCLUIDO | 12.9805 | 7.7 | 4.21 | 28.04 | 0.35 | 9 | 307.24 | 61.82 | 6 | 7 | 89.42 | 38127.48 | 66.92 | 610.3 | 19.25 | 13.88 | 2785.11 | 0.72 | 0.95 | 0.07 | 0.17 | 1 | 10
21 | 150 | CONCLUIDO | 12.9753 | 7.71 | 4.21 | 28.06 | 0.36 | 9 | 307.78 | 61.82 | 6.25 | 7 | 89.71 | 38194.05 | 66.71 | 610.26 | 19.29 | 13.88 | 2804.59 | 0.72 | 0.95 | 0.07 | 0.17 | 1 | 10
22 | 150 | CONCLUIDO | 12.9739 | 7.71 | 4.21 | 28.07 | 0.38 | 9 | 308.32 | 61.82 | 6.5 | 7 | 90 | 38260.74 | 66.22 | 610.37 | 19.39 | 13.88 | 2855.7 | 0.72 | 0.95 | 0.07 | 0.17 | 1 | 10
23 | 150 | CONCLUIDO | 13.1157 | 7.62 | 4.18 | 31.37 | 0.39 | 8 | 308.86 | 61.82 | 6.75 | 6 | 90.29 | 38327.57 | 65.17 | 610.35 | 18.48 | 13.88 | 2403.62 | 0.75 | 0.95 | 0.07 | 0.14 | 1 | 10
24 | 150 | CONCLUIDO | 13.1181 | 7.62 | 4.18 | 31.36 | 0.4 | 8 | 309.41 | 61.82 | 7 | 6 | 90.59 | 38394.52 | 64.78 | 610.26 | 18.43 | 13.88 | 2382.12 | 0.75 | 0.95 | 0.07 | 0.14 | 1 | 10
25 | 150 | CONCLUIDO | 13.1157 | 7.62 | 4.18 | 31.37 | 0.42 | 8 | 309.95 | 61.82 | 7.25 | 6 | 90.88 | 38461.6 | 64.43 | 610.26 | 18.5 | 13.88 | 2414.89 | 0.75 | 0.95 | 0.07 | 0.14 | 1 | 10
26 | 150 | CONCLUIDO | 13.1214 | 7.62 | 4.18 | 31.35 | 0.43 | 8 | 310.5 | 61.82 | 7.5 | 6 | 91.18 | 38528.81 | 63.65 | 610.31 | 18.28 | 13.88 | 2305.8 | 0.76 | 0.95 | 0.07 | 0.14 | 1 | 10
27 | 150 | CONCLUIDO | 13.3067 | 7.52 | 4.13 | 35.39 | 0.44 | 7 | 311.04 | 61.82 | 7.75 | 5 | 91.47 | 38596.15 | 62.39 | 610.27 | 16.66 | 13.88 | 1497.57 | 0.83 | 0.97 | 0.06 | 0.09 | 1 | 10
28 | 150 | CONCLUIDO | 13.248 | 7.55 | 4.16 | 35.68 | 0.46 | 7 | 311.59 | 61.82 | 8 | 5 | 91.77 | 38663.62 | 62.56 | 610.28 | 17.94 | 13.88 | 2142.38 | 0.77 | 0.96 | 0.06 | 0.12 | 1 | 10
29 | 150 | CONCLUIDO | 13.2392 | 7.55 | 4.17 | 35.72 | 0.47 | 7 | 312.14 | 61.82 | 8.25 | 5 | 92.07 | 38731.35 | 61.96 | 610.29 | 18.03 | 13.88 | 2187.31 | 0.77 | 0.96 | 0.06 | 0.13 | 1 | 10
30 | 150 | CONCLUIDO | 13.2392 | 7.55 | 4.17 | 35.72 | 0.48 | 7 | 312.69 | 61.82 | 8.5 | 5 | 92.37 | 38799.09 | 60.89 | 610.26 | 18.05 | 13.88 | 2196.86 | 0.77 | 0.96 | 0.06 | 0.13 | 1 | 10
31 | 150 | CONCLUIDO | 13.3829 | 7.47 | 4.14 | 41.42 | 0.5 | 6 | 313.24 | 61.82 | 8.75 | 4 | 92.67 | 38866.96 | 60.3 | 610.44 | 17.11 | 13.88 | 1727.6 | 0.81 | 0.96 | 0.07 | 0.1 | 1 | 10
32 | 150 | CONCLUIDO | 13.3854 | 7.47 | 4.14 | 41.4 | 0.51 | 6 | 313.79 | 61.82 | 9 | 4 | 92.97 | 38934.97 | 60.39 | 610.26 | 17.12 | 13.88 | 1734.36 | 0.81 | 0.96 | 0.06 | 0.1 | 1 | 10
33 | 150 | CONCLUIDO | 13.3919 | 7.47 | 4.14 | 41.37 | 0.52 | 6 | 314.34 | 61.82 | 9.25 | 4 | 93.27 | 39003.11 | 59.76 | 610.26 | 17.02 | 13.88 | 1686.84 | 0.82 | 0.96 | 0.06 | 0.1 | 1 | 10
34 | 150 | CONCLUIDO | 13.4163 | 7.45 | 4.12 | 41.23 | 0.54 | 6 | 314.9 | 61.82 | 9.5 | 4 | 93.57 | 39071.38 | 58.5 | 610.35 | 16.39 | 13.88 | 1369.24 | 0.85 | 0.97 | 0.07 | 0.08 | 1 | 10
35 | 150 | CONCLUIDO | 13.4023 | 7.46 | 4.13 | 41.31 | 0.55 | 6 | 315.45 | 61.82 | 9.75 | 3 | 93.88 | 39139.8 | 57.97 | 610.4 | 16.79 | 13.88 | 1571.91 | 0.83 | 0.97 | 0.06 | 0.09 | 1 | 10
36 | 150 | CONCLUIDO | 13.369 | 7.48 | 4.15 | 41.49 | 0.56 | 6 | 316.01 | 61.82 | 10 | 2 | 94.18 | 39208.35 | 58.07 | 610.32 | 17.45 | 13.88 | 1900.91 | 0.8 | 0.96 | 0.06 | 0.11 | 1 | 10
37 | 150 | CONCLUIDO | 13.3596 | 7.49 | 4.15 | 41.55 | 0.58 | 6 | 316.56 | 61.82 | 10.25 | 1 | 94.49 | 39277.04 | 57.75 | 610.32 | 17.54 | 13.88 | 1944.21 | 0.79 | 0.96 | 0.07 | 0.11 | 1 | 10
38 | 150 | CONCLUIDO | 13.3581 | 7.49 | 4.16 | 41.56 | 0.59 | 6 | 317.12 | 61.82 | 10.5 | 0 | 94.8 | 39345.87 | 57.82 | 610.32 | 17.52 | 13.88 | 1934.27 | 0.79 | 0.96 | 0.07 | 0.12 | 1 | 10
0 | 10 | CONCLUIDO | 13.0105 | 7.69 | 5.35 | 5.18 | 0.64 | 62 | 26.11 | 12.1 | 1 | 0 | 3.01 | 3454.41 | 15.59 | 610.53 | 52.36 | 13.88 | 19073.9 | 0.27 | 0.75 | 0.23 | 1.31 | 1 | 10
0 | 45 | CONCLUIDO | 14.062 | 7.11 | 4.57 | 10.15 | 0.18 | 27 | 98.71 | 39.72 | 1 | 25 | 12.99 | 12407.75 | 35.79 | 610.49 | 30.39 | 13.88 | 8267.14 | 0.46 | 0.87 | 0.1 | 0.53 | 1 | 10
1 | 45 | CONCLUIDO | 14.7577 | 6.78 | 4.38 | 13.13 | 0.22 | 20 | 99.02 | 39.72 | 1.25 | 18 | 13.05 | 12446.14 | 32.47 | 610.36 | 24.29 | 13.88 | 5247.56 | 0.57 | 0.91 | 0.08 | 0.34 | 1 | 10
2 | 45 | CONCLUIDO | 14.9944 | 6.67 | 4.35 | 16.32 | 0.27 | 16 | 99.33 | 39.72 | 1.5 | 10 | 13.11 | 12484.55 | 30.69 | 610.33 | 23.62 | 13.88 | 4934.9 | 0.59 | 0.92 | 0.08 | 0.31 | 1 | 10
3 | 45 | CONCLUIDO | 15.0836 | 6.63 | 4.33 | 17.33 | 0.31 | 15 | 99.64 | 39.72 | 1.75 | 0 | 13.18 | 12522.99 | 30.04 | 610.59 | 22.53 | 13.88 | 4395.31 | 0.62 | 0.92 | 0.1 | 0.29 | 1 | 10
0 | 105 | CONCLUIDO | 10.2351 | 9.77 | 5.1 | 5.88 | 0.09 | 52 | 204 | 55.27 | 1 | 50 | 42.72 | 25393.6 | 70.96 | 610.62 | 47.21 | 13.88 | 16549.79 | 0.29 | 0.78 | 0.13 | 1.05 | 1 | 10
1 | 105 | CONCLUIDO | 11.1593 | 8.96 | 4.81 | 7.41 | 0.11 | 39 | 204.39 | 55.27 | 1.25 | 37 | 42.87 | 25442.42 | 66.33 | 610.35 | 38.17 | 13.88 | 12094.85 | 0.36 | 0.83 | 0.12 | 0.77 | 1 | 10
2 | 105 | CONCLUIDO | 11.7199 | 8.53 | 4.67 | 8.76 | 0.13 | 32 | 204.79 | 55.27 | 1.5 | 30 | 43.02 | 25491.3 | 63.62 | 610.44 | 33.6 | 13.88 | 9846.02 | 0.41 | 0.85 | 0.11 | 0.63 | 1 | 10
3 | 105 | CONCLUIDO | 12.1597 | 8.22 | 4.56 | 10.14 | 0.15 | 27 | 205.18 | 55.27 | 1.75 | 25 | 43.16 | 25540.22 | 61.48 | 610.41 | 30.41 | 13.88 | 8276.68 | 0.46 | 0.87 | 0.1 | 0.52 | 1 | 10
4 | 105 | CONCLUIDO | 12.5414 | 7.97 | 4.48 | 11.68 | 0.17 | 23 | 205.58 | 55.27 | 2 | 21 | 43.31 | 25589.2 | 59.61 | 610.29 | 27.6 | 13.88 | 6888.86 | 0.5 | 0.89 | 0.09 | 0.44 | 1 | 10
5 | 105 | CONCLUIDO | 12.9139 | 7.74 | 4.37 | 13.1 | 0.19 | 20 | 205.98 | 55.27 | 2.25 | 18 | 43.46 | 25638.22 | 57.42 | 610.26 | 24.05 | 13.88 | 5130.62 | 0.58 | 0.91 | 0.08 | 0.33 | 1 | 10
6 | 105 | CONCLUIDO | 12.918 | 7.74 | 4.45 | 14.82 | 0.22 | 18 | 206.38 | 55.27 | 2.5 | 16 | 43.6 | 25687.3 | 58 | 610.39 | 27.28 | 13.88 | 6757.22 | 0.51 | 0.9 | 0.07 | 0.41 | 1 | 10
7 | 105 | CONCLUIDO | 13.2222 | 7.56 | 4.35 | 16.31 | 0.24 | 16 | 206.78 | 55.27 | 2.75 | 14 | 43.75 | 25736.42 | 56.02 | 610.32 | 23.79 | 13.88 | 5021.7 | 0.58 | 0.92 | 0.08 | 0.31 | 1 | 10
8 | 105 | CONCLUIDO | 13.4509 | 7.43 | 4.3 | 18.44 | 0.26 | 14 | 207.17 | 55.27 | 3 | 12 | 43.9 | 25785.6 | 54.28 | 610.26 | 22.15 | 13.88 | 4211.14 | 0.63 | 0.93 | 0.08 | 0.26 | 1 | 10
9 | 105 | CONCLUIDO | 13.5624 | 7.37 | 4.28 | 19.76 | 0.28 | 13 | 207.57 | 55.27 | 3.25 | 11 | 44.05 | 25834.83 | 53.59 | 610.28 | 21.49 | 13.88 | 3886.5 | 0.65 | 0.93 | 0.08 | 0.24 | 1 | 10
10 | 105 | CONCLUIDO | 13.6768 | 7.31 | 4.26 | 21.3 | 0.3 | 12 | 207.97 | 55.27 | 3.5 | 10 | 44.2 | 25884.1 | 52.52 | 610.26 | 20.87 | 13.88 | 3577.58 | 0.67 | 0.94 | 0.07 | 0.22 | 1 | 10
11 | 105 | CONCLUIDO | 13.7963 | 7.25 | 4.24 | 23.11 | 0.32 | 11 | 208.37 | 55.27 | 3.75 | 9 | 44.35 | 25933.43 | 51.41 | 610.3 | 20.12 | 13.88 | 3208.22 | 0.69 | 0.94 | 0.07 | 0.2 | 1 | 10
12 | 105 | CONCLUIDO | 13.9459 | 7.17 | 4.2 | 25.2 | 0.34 | 10 | 208.77 | 55.27 | 4 | 8 | 44.5 | 25982.82 | 49.94 | 610.31 | 18.8 | 13.88 | 2553.57 | 0.74 | 0.95 | 0.07 | 0.16 | 1 | 10
13 | 105 | CONCLUIDO | 13.8819 | 7.2 | 4.23 | 25.4 | 0.36 | 10 | 209.17 | 55.27 | 4.25 | 8 | 44.65 | 26032.25 | 49.83 | 610.26 | 20.3 | 13.88 | 3305.92 | 0.68 | 0.94 | 0.06 | 0.19 | 1 | 10
14 | 105 | CONCLUIDO | 14.0045 | 7.14 | 4.21 | 28.07 | 0.38 | 9 | 209.58 | 55.27 | 4.5 | 7 | 44.8 | 26081.73 | 48.66 | 610.26 | 19.35 | 13.88 | 2836.38 | 0.72 | 0.95 | 0.07 | 0.17 | 1 | 10
15 | 105 | CONCLUIDO | 14.0029 | 7.14 | 4.21 | 28.08 | 0.4 | 9 | 209.98 | 55.27 | 4.75 | 7 | 44.95 | 26131.27 | 47.63 | 610.3 | 19.44 | 13.88 | 2878.62 | 0.71 | 0.95 | 0.07 | 0.17 | 1 | 10
16 | 105 | CONCLUIDO | 14.1471 | 7.07 | 4.18 | 31.35 | 0.42 | 8 | 210.38 | 55.27 | 5 | 6 | 45.11 | 26180.86 | 46.32 | 610.3 | 18.36 | 13.88 | 2345.01 | 0.76 | 0.95 | 0.07 | 0.14 | 1 | 10
17 | 105 | CONCLUIDO | 14.1476 | 7.07 | 4.18 | 31.34 | 0.44 | 8 | 210.78 | 55.27 | 5.25 | 5 | 45.26 | 26230.5 | 45.54 | 610.26 | 18.25 | 13.88 | 2288.43 | 0.76 | 0.95 | 0.07 | 0.14 | 1 | 10
18 | 105 | CONCLUIDO | 14.2817 | 7 | 4.15 | 35.6 | 0.46 | 7 | 211.18 | 55.27 | 5.5 | 1 | 45.41 | 26280.2 | 44.73 | 610.26 | 17.31 | 13.88 | 1826.85 | 0.8 | 0.96 | 0.07 | 0.11 | 1 | 10
19 | 105 | CONCLUIDO | 14.2744 | 7.01 | 4.16 | 35.63 | 0.48 | 7 | 211.59 | 55.27 | 5.75 | 0 | 45.57 | 26329.94 | 44.77 | 610.26 | 17.33 | 13.88 | 1833.35 | 0.8 | 0.96 | 0.07 | 0.12 | 1 | 10
0 | 60 | CONCLUIDO | 12.9702 | 7.71 | 4.71 | 8.31 | 0.14 | 34 | 124.63 | 45 | 1 | 32 | 18.64 | 15605.44 | 45.37 | 610.62 | 34.81 | 13.88 | 10441.35 | 0.4 | 0.85 | 0.11 | 0.67 | 1 | 10
1 | 60 | CONCLUIDO | 13.6183 | 7.34 | 4.55 | 10.49 | 0.18 | 26 | 124.96 | 45 | 1.25 | 24 | 18.71 | 15645.96 | 42.56 | 610.28 | 29.77 | 13.88 | 7961.34 | 0.47 | 0.88 | 0.1 | 0.51 | 1 | 10
2 | 60 | CONCLUIDO | 14.218 | 7.03 | 4.39 | 13.17 | 0.21 | 20 | 125.29 | 45 | 1.5 | 18 | 18.79 | 15686.51 | 39.69 | 610.26 | 24.73 | 13.88 | 5472.23 | 0.56 | 0.91 | 0.09 | 0.35 | 1 | 10
3 | 60 | CONCLUIDO | 14.4012 | 6.94 | 4.38 | 15.45 | 0.25 | 17 | 125.62 | 45 | 1.75 | 15 | 18.87 | 15727.09 | 38.35 | 610.44 | 24.74 | 13.88 | 5491.4 | 0.56 | 0.91 | 0.08 | 0.34 | 1 | 10
4 | 60 | CONCLUIDO | 14.7293 | 6.79 | 4.3 | 18.43 | 0.28 | 14 | 125.95 | 45 | 2 | 12 | 18.95 | 15767.7 | 35.89 | 610.26 | 22.18 | 13.88 | 4225.07 | 0.63 | 0.93 | 0.07 | 0.26 | 1 | 10
5 | 60 | CONCLUIDO | 14.7911 | 6.76 | 4.3 | 19.83 | 0.31 | 13 | 126.28 | 45 | 2.25 | 10 | 19.03 | 15808.34 | 34.68 | 610.29 | 21.95 | 13.88 | 4115.1 | 0.63 | 0.93 | 0.08 | 0.26 | 1 | 10
6 | 60 | CONCLUIDO | 14.8816 | 6.72 | 4.28 | 21.4 | 0.35 | 12 | 126.61 | 45 | 2.5 | 1 | 19.11 | 15849 | 33.91 | 610.26 | 21.13 | 13.88 | 3708.74 | 0.66 | 0.93 | 0.09 | 0.24 | 1 | 10
7 | 60 | CONCLUIDO | 14.8816 | 6.72 | 4.28 | 21.4 | 0.38 | 12 | 126.94 | 45 | 2.75 | 0 | 19.19 | 15889.69 | 33.95 | 610.26 | 21.08 | 13.88 | 3687.02 | 0.66 | 0.93 | 0.09 | 0.24 | 1 | 10
0 | 135 | CONCLUIDO | 8.6852 | 11.51 | 5.37 | 4.96 | 0.07 | 65 | 263.32 | 59.89 | 1 | 63 | 67.43 | 32710.1 | 89.01 | 610.51 | 55.84 | 13.88 | 20798.33 | 0.25 | 0.74 | 0.16 | 1.33 | 1 | 10
1 | 135 | CONCLUIDO | 9.6448 | 10.37 | 5.04 | 6.17 | 0.08 | 49 | 263.79 | 59.89 | 1.25 | 47 | 67.65 | 32767.75 | 82.85 | 610.51 | 45.01 | 13.88 | 15463.6 | 0.31 | 0.79 | 0.14 | 1 | 1 | 10
2 | 135 | CONCLUIDO | 10.3731 | 9.64 | 4.82 | 7.41 | 0.1 | 39 | 264.25 | 59.89 | 1.5 | 37 | 67.87 | 32825.49 | 78.66 | 610.32 | 38.18 | 13.88 | 12100.75 | 0.36 | 0.83 | 0.12 | 0.77 | 1 | 10
3 | 135 | CONCLUIDO | 10.9399 | 9.14 | 4.67 | 8.76 | 0.12 | 32 | 264.72 | 59.89 | 1.75 | 30 | 68.09 | 32883.31 | 75.71 | 610.41 | 33.76 | 13.88 | 9923.01 | 0.41 | 0.85 | 0.1 | 0.63 | 1 | 10
4 | 135 | CONCLUIDO | 11.3012 | 8.85 | 4.58 | 9.81 | 0.13 | 28 | 265.19 | 59.89 | 2 | 26 | 68.31 | 32941.21 | 73.74 | 610.34 | 30.88 | 13.88 | 8504.08 | 0.45 | 0.87 | 0.1 | 0.54 | 1 | 10
5 | 135 | CONCLUIDO | 11.6754 | 8.56 | 4.5 | 11.25 | 0.15 | 24 | 265.66 | 59.89 | 2.25 | 22 | 68.53 | 32999.19 | 71.95 | 610.3 | 28.24 | 13.88 | 7205.4 | 0.49 | 0.89 | 0.09 | 0.46 | 1 | 10
6 | 135 | CONCLUIDO | 11.8757 | 8.42 | 4.46 | 12.15 | 0.17 | 22 | 266.13 | 59.89 | 2.5 | 20 | 68.75 | 33057.26 | 70.8 | 610.37 | 26.89 | 13.88 | 6537.69 | 0.52 | 0.9 | 0.09 | 0.41 | 1 | 10
7 | 135 | CONCLUIDO | 12.2612 | 8.16 | 4.34 | 13.71 | 0.18 | 19 | 266.6 | 59.89 | 2.75 | 17 | 68.97 | 33115.41 | 68.39 | 610.36 | 23.07 | 13.88 | 4642.97 | 0.6 | 0.92 | 0.09 | 0.3 | 1 | 10
8 | 135 | CONCLUIDO | 12.1976 | 8.2 | 4.44 | 14.78 | 0.2 | 18 | 267.08 | 59.89 | 3 | 16 | 69.19 | 33173.65 | 69.62 | 610.26 | 27 | 13.88 | 6616.08 | 0.51 | 0.9 | 0.07 | 0.4 | 1 | 10
9 | 135 | CONCLUIDO | 12.4792 | 8.01 | 4.35 | 16.32 | 0.22 | 16 | 267.55 | 59.89 | 3.25 | 14 | 69.41 | 33231.97 | 67.67 | 610.34 | 23.7 | 13.88 | 4974.89 | 0.59 | 0.92 | 0.08 | 0.31 | 1 | 10
10 | 135 | CONCLUIDO | 12.5975 | 7.94 | 4.33 | 17.31 | 0.23 | 15 | 268.02 | 59.89 | 3.5 | 13 | 69.64 | 33290.38 | 66.81 | 610.5 | 22.94 | 13.88 | 4599.67 | 0.61 | 0.92 | 0.08 | 0.29 | 1 | 10
11 | 135 | CONCLUIDO | 12.7105 | 7.87 | 4.31 | 18.46 | 0.25 | 14 | 268.5 | 59.89 | 3.75 | 12 | 69.86 | 33348.87 | 66.03 | 610.34 | 22.27 | 13.88 | 4269.35 | 0.62 | 0.93 | 0.08 | 0.27 | 1 | 10
12 | 135 | CONCLUIDO | 12.8319 | 7.79 | 4.28 | 19.77 | 0.26 | 13 | 268.97 | 59.89 | 4 | 11 | 70.09 | 33407.45 | 65.12 | 610.36 | 21.54 | 13.88 | 3912.24 | 0.64 | 0.93 | 0.08 | 0.24 | 1 | 10
13 | 135 | CONCLUIDO | 12.9552 | 7.72 | 4.26 | 21.3 | 0.28 | 12 | 269.45 | 59.89 | 4.25 | 10 | 70.31 | 33466.11 | 64.21 | 610.26 | 20.79 | 13.88 | 3540.77 | 0.67 | 0.94 | 0.07 | 0.22 | 1 | 10
14 | 135 | CONCLUIDO | 12.9482 | 7.72 | 4.26 | 21.32 | 0.3 | 12 | 269.92 | 59.89 | 4.5 | 10 | 70.54 | 33524.86 | 63.64 | 610.26 | 20.96 | 13.88 | 3623.61 | 0.66 | 0.94 | 0.07 | 0.22 | 1 | 10
15 | 135 | CONCLUIDO | 13.0781 | 7.65 | 4.24 | 23.11 | 0.31 | 11 | 270.4 | 59.89 | 4.75 | 9 | 70.76 | 33583.7 | 62.72 | 610.26 | 20.16 | 13.88 | 3230.95 | 0.69 | 0.94 | 0.07 | 0.2 | 1 | 10
16 | 135 | CONCLUIDO | 13.2602 | 7.54 | 4.18 | 25.1 | 0.33 | 10 | 270.88 | 59.89 | 5 | 8 | 70.99 | 33642.62 | 61.19 | 610.43 | 18.2 | 13.88 | 2252.93 | 0.76 | 0.95 | 0.07 | 0.14 | 1 | 10
17 | 135 | CONCLUIDO | 13.1921 | 7.58 | 4.22 | 25.33 | 0.34 | 10 | 271.36 | 59.89 | 5.25 | 8 | 71.22 | 33701.64 | 61.6 | 610.29 | 19.84 | 13.88 | 3076.03 | 0.7 | 0.94 | 0.07 | 0.18 | 1 | 10
18 | 135 | CONCLUIDO | 13.318 | 7.51 | 4.2 | 28 | 0.36 | 9 | 271.84 | 59.89 | 5.5 | 7 | 71.45 | 33760.74 | 60.67 | 610.3 | 19.07 | 13.88 | 2694.88 | 0.73 | 0.95 | 0.07 | 0.16 | 1 | 10
19 | 135 | CONCLUIDO | 13.3175 | 7.51 | 4.2 | 28.01 | 0.38 | 9 | 272.32 | 59.89 | 5.75 | 7 | 71.68 | 33820.05 | 60.14 | 610.29 | 19.01 | 13.88 | 2667.36 | 0.73 | 0.95 | 0.07 | 0.16 | 1 | 10
20 | 135 | CONCLUIDO | 13.3052 | 7.52 | 4.21 | 28.05 | 0.39 | 9 | 272.8 | 59.89 | 6 | 7 | 71.91 | 33879.33 | 59.38 | 610.28 | 19.25 | 13.88 | 2783 | 0.72 | 0.95 | 0.07 | 0.17 | 1 | 10
21 | 135 | CONCLUIDO | 13.4459 | 7.44 | 4.18 | 31.35 | 0.41 | 8 | 273.28 | 59.89 | 6.25 | 6 | 72.14 | 33938.7 | 58.58 | 610.26 | 18.36 | 13.88 | 2346.16 | 0.76 | 0.95 | 0.07 | 0.14 | 1 | 10
22 | 135 | CONCLUIDO | 13.4389 | 7.44 | 4.18 | 31.38 | 0.42 | 8 | 273.76 | 59.89 | 6.5 | 6 | 72.37 | 33998.16 | 58.19 | 610.26 | 18.52 | 13.88 | 2426 | 0.75 | 0.95 | 0.07 | 0.14 | 1 | 10
23 | 135 | CONCLUIDO | 13.4479 | 7.44 | 4.18 | 31.34 | 0.44 | 8 | 274.24 | 59.89 | 6.75 | 6 | 72.61 | 34057.71 | 57.22 | 610.29 | 18.27 | 13.88 | 2301.14 | 0.76 | 0.95 | 0.07 | 0.14 | 1 | 10
24 | 135 | CONCLUIDO | 13.6286 | 7.34 | 4.13 | 35.4 | 0.45 | 7 | 274.73 | 59.89 | 7 | 5 | 72.84 | 34117.35 | 55.96 | 610.26 | 16.84 | 13.88 | 1588.87 | 0.82 | 0.97 | 0.06 | 0.09 | 1 | 10
25 | 135 | CONCLUIDO | 13.5619 | 7.37 | 4.17 | 35.71 | 0.47 | 7 | 275.21 | 59.89 | 7.25 | 5 | 73.08 | 34177.09 | 55.95 | 610.26 | 18.01 | 13.88 | 2174.5 | 0.77 | 0.96 | 0.06 | 0.13 | 1 | 10
26 | 135 | CONCLUIDO | 13.5568 | 7.38 | 4.17 | 35.74 | 0.48 | 7 | 275.7 | 59.89 | 7.5 | 5 | 73.31 | 34236.91 | 54.69 | 610.26 | 18.11 | 13.88 | 2227.16 | 0.77 | 0.96 | 0.07 | 0.13 | 1 | 10
27 | 135 | CONCLUIDO | 13.7112 | 7.29 | 4.14 | 41.37 | 0.5 | 6 | 276.18 | 59.89 | 7.75 | 4 | 73.55 | 34296.82 | 53.68 | 610.26 | 17.01 | 13.88 | 1682.28 | 0.82 | 0.96 | 0.06 | 0.1 | 1 | 10
28 | 135 | CONCLUIDO | 13.7054 | 7.3 | 4.14 | 41.4 | 0.51 | 6 | 276.67 | 59.89 | 8 | 4 | 73.78 | 34356.83 | 53.81 | 610.26 | 17.12 | 13.88 | 1736.61 | 0.81 | 0.96 | 0.06 | 0.1 | 1 | 10
29 | 135 | CONCLUIDO | 13.7038 | 7.3 | 4.14 | 41.41 | 0.53 | 6 | 277.16 | 59.89 | 8.25 | 1 | 74.02 | 34416.93 | 53.52 | 610.26 | 17.01 | 13.88 | 1678.03 | 0.82 | 0.96 | 0.07 | 0.1 | 1 | 10
30 | 135 | CONCLUIDO | 13.7044 | 7.3 | 4.14 | 41.41 | 0.55 | 6 | 277.65 | 59.89 | 8.5 | 0 | 74.26 | 34477.13 | 53.52 | 610.3 | 16.91 | 13.88 | 1628.07 | 0.82 | 0.96 | 0.07 | 0.1 | 1 | 10
0 | 80 | CONCLUIDO | 11.6876 | 8.56 | 4.88 | 6.97 | 0.11 | 42 | 159.12 | 50.28 | 1 | 40 | 27.84 | 19859.16 | 56.84 | 610.37 | 40.26 | 13.88 | 13123.06 | 0.34 | 0.82 | 0.12 | 0.84 | 1 | 10
1 | 80 | CONCLUIDO | 12.4516 | 8.03 | 4.68 | 8.77 | 0.14 | 32 | 159.48 | 50.28 | 1.25 | 30 | 27.95 | 19902.91 | 53.56 | 610.42 | 33.83 | 13.88 | 9959.42 | 0.41 | 0.85 | 0.11 | 0.63 | 1 | 10
2 | 80 | CONCLUIDO | 12.9772 | 7.71 | 4.54 | 10.49 | 0.17 | 26 | 159.83 | 50.28 | 1.5 | 24 | 28.05 | 19946.71 | 51.09 | 610.29 | 29.8 | 13.88 | 7972.97 | 0.47 | 0.88 | 0.09 | 0.5 | 1 | 10
3 | 80 | CONCLUIDO | 13.4559 | 7.43 | 4.43 | 12.66 | 0.19 | 21 | 160.19 | 50.28 | 1.75 | 19 | 28.16 | 19990.53 | 48.76 | 610.33 | 26.11 | 13.88 | 6154.67 | 0.53 | 0.9 | 0.09 | 0.39 | 1 | 10
4 | 80 | CONCLUIDO | 13.7667 | 7.26 | 4.36 | 14.53 | 0.22 | 18 | 160.54 | 50.28 | 2 | 16 | 28.26 | 20034.4 | 47.08 | 610.38 | 24.24 | 13.88 | 5232.62 | 0.57 | 0.92 | 0.07 | 0.32 | 1 | 10
5 | 80 | CONCLUIDO | 13.9163 | 7.19 | 4.35 | 16.3 | 0.25 | 16 | 160.9 | 50.28 | 2.25 | 14 | 28.37 | 20078.3 | 46.15 | 610.26 | 23.57 | 13.88 | 4911.87 | 0.59 | 0.92 | 0.08 | 0.31 | 1 | 10
6 | 80 | CONCLUIDO | 14.1182 | 7.08 | 4.31 | 18.46 | 0.27 | 14 | 161.26 | 50.28 | 2.5 | 12 | 28.48 | 20122.23 | 44.48 | 610.26 | 22.38 | 13.88 | 4326.83 | 0.62 | 0.93 | 0.08 | 0.27 | 1 | 10
7 | 80 | CONCLUIDO | 14.2354 | 7.02 | 4.28 | 19.76 | 0.3 | 13 | 161.61 | 50.28 | 2.75 | 11 | 28.58 | 20166.2 | 43.25 | 610.3 | 21.54 | 13.88 | 3910.25 | 0.64 | 0.93 | 0.07 | 0.24 | 1 | 10
8 | 80 | CONCLUIDO | 14.4532 | 6.92 | 4.24 | 23.13 | 0.33 | 11 | 161.97 | 50.28 | 3 | 9 | 28.69 | 20210.21 | 41.52 | 610.33 | 20.22 | 13.88 | 3262.03 | 0.69 | 0.94 | 0.07 | 0.2 | 1 | 10
9 | 80 | CONCLUIDO | 14.6574 | 6.82 | 4.18 | 25.05 | 0.35 | 10 | 162.33 | 50.28 | 3.25 | 7 | 28.8 | 20254.26 | 39.38 | 610.3 | 18.12 | 13.88 | 2212.68 | 0.77 | 0.96 | 0.07 | 0.14 | 1 | 10
10 | 80 | CONCLUIDO | 14.6544 | 6.82 | 4.21 | 28.06 | 0.38 | 9 | 162.68 | 50.28 | 3.5 | 4 | 28.9 | 20298.34 | 38.81 | 610.29 | 19.2 | 13.88 | 2760.1 | 0.72 | 0.95 | 0.07 | 0.17 | 1 | 10
11 | 80 | CONCLUIDO | 14.6568 | 6.82 | 4.21 | 28.06 | 0.41 | 9 | 163.04 | 50.28 | 3.75 | 0 | 29.01 | 20342.46 | 38.61 | 610.26 | 19.02 | 13.88 | 2671.35 | 0.73 | 0.95 | 0.08 | 0.17 | 1 | 10
0 | 115 | CONCLUIDO | 9.7205 | 10.29 | 5.17 | 5.54 | 0.08 | 56 | 222.93 | 56.94 | 1 | 54 | 49.99 | 27728.69 | 76.49 | 610.36 | 49.4 | 13.88 | 17625.58 | 0.28 | 0.77 | 0.14 | 1.13 | 1 | 10
1 | 115 | CONCLUIDO | 10.5705 | 9.46 | 4.91 | 6.85 | 0.1 | 43 | 223.35 | 56.94 | 1.25 | 41 | 50.15 | 27780.03 | 72.06 | 610.51 | 41.04 | 13.88 | 13510.84 | 0.34 | 0.81 | 0.13 | 0.87 | 1 | 10
2 | 115 | CONCLUIDO | 11.2923 | 8.86 | 4.7 | 8.3 | 0.12 | 34 | 223.76 | 56.94 | 1.5 | 32 | 50.32 | 27831.42 | 68.33 | 610.26 | 34.71 | 13.88 | 10392.45 | 0.4 | 0.85 | 0.11 | 0.66 | 1 | 10
3 | 115 | CONCLUIDO | 11.806 | 8.47 | 4.58 | 9.82 | 0.14 | 28 | 224.18 | 56.94 | 1.75 | 26 | 50.49 | 27882.87 | 65.82 | 610.32 | 30.91 | 13.88 | 8520.28 | 0.45 | 0.87 | 0.1 | 0.54 | 1 | 10
4 | 115 | CONCLUIDO | 12.1761 | 8.21 | 4.5 | 11.25 | 0.16 | 24 | 224.6 | 56.94 | 2 | 22 | 50.65 | 27934.37 | 64.08 | 610.3 | 28.24 | 13.88 | 7207.37 | 0.49 | 0.89 | 0.09 | 0.46 | 1 | 10
5 | 115 | CONCLUIDO | 12.4762 | 8.02 | 4.43 | 12.67 | 0.18 | 21 | 225.01 | 56.94 | 2.25 | 19 | 50.82 | 27985.94 | 62.55 | 610.39 | 26.18 | 13.88 | 6191.64 | 0.53 | 0.9 | 0.09 | 0.39 | 1 | 10
6 | 115 | CONCLUIDO | 12.7805 | 7.82 | 4.33 | 13.67 | 0.2 | 19 | 225.43 | 56.94 | 2.5 | 17 | 50.99 | 28037.57 | 60.31 | 610.5 | 22.81 | 13.88 | 4515.67 | 0.61 | 0.92 | 0.08 | 0.29 | 1 | 10
7 | 115 | CONCLUIDO | 12.8548 | 7.78 | 4.37 | 15.43 | 0.22 | 17 | 225.85 | 56.94 | 2.75 | 15 | 51.16 | 28089.25 | 60.52 | 610.31 | 24.41 | 13.88 | 5324.11 | 0.57 | 0.91 | 0.08 | 0.33 | 1 | 10
8 | 115 | CONCLUIDO | 12.9459 | 7.72 | 4.36 | 16.36 | 0.24 | 16 | 226.27 | 56.94 | 3 | 14 | 51.33 | 28140.99 | 59.8 | 610.32 | 24.06 | 13.88 | 5156.13 | 0.58 | 0.91 | 0.08 | 0.32 | 1 | 10
9 | 115 | CONCLUIDO | 13.1994 | 7.58 | 4.3 | 18.43 | 0.25 | 14 | 226.69 | 56.94 | 3.25 | 12 | 51.5 | 28192.8 | 58.08 | 610.26 | 22.22 | 13.88 | 4246.83 | 0.62 | 0.93 | 0.07 | 0.26 | 1 | 10
10 | 115 | CONCLUIDO | 13.3136 | 7.51 | 4.28 | 19.75 | 0.27 | 13 | 227.11 | 56.94 | 3.5 | 11 | 51.67 | 28244.66 | 57.32 | 610.38 | 21.47 | 13.88 | 3873.05 | 0.65 | 0.93 | 0.07 | 0.24 | 1 | 10
11 | 115 | CONCLUIDO | 13.4283 | 7.45 | 4.26 | 21.3 | 0.29 | 12 | 227.53 | 56.94 | 3.75 | 10 | 51.84 | 28296.58 | 56.38 | 610.31 | 20.82 | 13.88 | 3554.43 | 0.67 | 0.94 | 0.07 | 0.22 | 1 | 10
12 | 115 | CONCLUIDO | 13.542 | 7.38 | 4.24 | 23.13 | 0.31 | 11 | 227.95 | 56.94 | 4 | 9 | 52.01 | 28348.56 | 55.3 | 610.26 | 20.25 | 13.88 | 3277.03 | 0.69 | 0.94 | 0.07 | 0.2 | 1 | 10
13 | 115 | CONCLUIDO | 13.5598 | 7.37 | 4.23 | 23.08 | 0.33 | 11 | 228.38 | 56.94 | 4.25 | 9 | 52.18 | 28400.61 | 54.44 | 610.29 | 19.87 | 13.88 | 3086.41 | 0.7 | 0.94 | 0.07 | 0.19 | 1 | 10
14 | 115 | CONCLUIDO | 13.707 | 7.3 | 4.2 | 25.18 | 0.35 | 10 | 228.8 | 56.94 | 4.5 | 8 | 52.36 | 28452.71 | 53.41 | 610.34 | 18.93 | 13.88 | 2620 | 0.73 | 0.95 | 0.07 | 0.15 | 1 | 10
15 | 115 | CONCLUIDO | 13.7736 | 7.26 | 4.2 | 28.03 | 0.37 | 9 | 229.22 | 56.94 | 4.75 | 7 | 52.53 | 28504.87 | 52.75 | 610.26 | 19.17 | 13.88 | 2745.79 | 0.72 | 0.95 | 0.07 | 0.16 | 1 | 10
16 | 115 | CONCLUIDO | 13.7831 | 7.26 | 4.2 | 28 | 0.39 | 9 | 229.65 | 56.94 | 5 | 7 | 52.7 | 28557.1 | 52.12 | 610.3 | 18.93 | 13.88 | 2624.18 | 0.73 | 0.95 | 0.07 | 0.16 | 1 | 10
17 | 115 | CONCLUIDO | 13.898 | 7.2 | 4.18 | 31.38 | 0.41 | 8 | 230.07 | 56.94 | 5.25 | 6 | 52.88 | 28609.38 | 50.86 | 610.26 | 18.46 | 13.88 | 2393.75 | 0.75 | 0.95 | 0.07 | 0.14 | 1 | 10
18 | 115 | CONCLUIDO | 13.9071 | 7.19 | 4.18 | 31.34 | 0.42 | 8 | 230.49 | 56.94 | 5.5 | 6 | 53.05 | 28661.73 | 50.18 | 610.26 | 18.29 | 13.88 | 2311.47 | 0.76 | 0.95 | 0.07 | 0.14 | 1 | 10
19 | 115 | CONCLUIDO | 13.9093 | 7.19 | 4.18 | 31.33 | 0.44 | 8 | 230.92 | 56.94 | 5.75 | 6 | 53.23 | 28714.14 | 49.24 | 610.26 | 18.3 | 13.88 | 2312.79 | 0.76 | 0.95 | 0.07 | 0.14 | 1 | 10
20 | 115 | CONCLUIDO | 14.0801 | 7.1 | 4.13 | 35.44 | 0.46 | 7 | 231.34 | 56.94 | 6 | 4 | 53.4 | 28766.61 | 47.87 | 610.26 | 16.87 | 13.88 | 1607.45 | 0.82 | 0.96 | 0.06 | 0.09 | 1 | 10
21 | 115 | CONCLUIDO | 13.9969 | 7.14 | 4.18 | 35.8 | 0.48 | 7 | 231.77 | 56.94 | 6.25 | 2 | 53.58 | 28819.14 | 48.21 | 610.26 | 18.31 | 13.88 | 2326.82 | 0.76 | 0.95 | 0.07 | 0.14 | 1 | 10
22 | 115 | CONCLUIDO | 14.0029 | 7.14 | 4.17 | 35.77 | 0.5 | 7 | 232.2 | 56.94 | 6.5 | 1 | 53.75 | 28871.74 | 47.9 | 610.26 | 18.05 | 13.88 | 2194.6 | 0.77 | 0.96 | 0.07 | 0.13 | 1 | 10
23 | 115 | CONCLUIDO | 14.0203 | 7.13 | 4.16 | 35.7 | 0.52 | 7 | 232.62 | 56.94 | 6.75 | 0 | 53.93 | 28924.39 | 47.63 | 610.26 | 17.66 | 13.88 | 2000.84 | 0.79 | 0.96 | 0.07 | 0.12 | 1 | 10
0 | 35 | CONCLUIDO | 14.9477 | 6.69 | 4.44 | 12.68 | 0.22 | 21 | 80.84 | 35.1 | 1 | 18 | 9.74 | 10204.21 | 27.86 | 610.45 | 26.24 | 13.88 | 6218.88 | 0.53 | 0.9 | 0.09 | 0.4 | 1 | 10
1 | 35 | CONCLUIDO | 15.0994 | 6.62 | 4.4 | 13.91 | 0.27 | 19 | 81.14 | 35.1 | 1.25 | 0 | 9.79 | 10241.25 | 27.06 | 610.3 | 24.22 | 13.88 | 5220.08 | 0.57 | 0.91 | 0.12 | 0.36 | 1 | 10
0 | 50 | CONCLUIDO | 13.7258 | 7.29 | 4.61 | 9.53 | 0.16 | 29 | 107.41 | 41.65 | 1 | 27 | 14.77 | 13481.73 | 39.02 | 610.3 | 31.64 | 13.88 | 8881.42 | 0.44 | 0.87 | 0.1 | 0.56 | 1 | 10
1 | 50 | CONCLUIDO | 14.3284 | 6.98 | 4.45 | 12.15 | 0.2 | 22 | 107.73 | 41.65 | 1.25 | 20 | 14.83 | 13520.81 | 36.25 | 610.39 | 26.79 | 13.88 | 6489.6 | 0.52 | 0.9 | 0.09 | 0.41 | 1 | 10
2 | 50 | CONCLUIDO | 14.5009 | 6.9 | 4.46 | 14.87 | 0.24 | 18 | 108.05 | 41.65 | 1.5 | 16 | 14.9 | 13559.91 | 34.87 | 610.38 | 27.68 | 13.88 | 6955.4 | 0.5 | 0.89 | 0.08 | 0.42 | 1 | 10
3 | 50 | CONCLUIDO | 15.0181 | 6.66 | 4.31 | 18.48 | 0.28 | 14 | 108.37 | 41.65 | 1.75 | 7 | 14.97 | 13599.17 | 31.42 | 610.29 | 22.27 | 13.88 | 4270.88 | 0.62 | 0.93 | 0.08 | 0.27 | 1 | 10
4 | 50 | CONCLUIDO | 15.0094 | 6.66 | 4.32 | 18.49 | 0.32 | 14 | 108.68 | 41.65 | 2 | 1 | 15.03 | 13638.32 | 31.32 | 610.29 | 22.23 | 13.88 | 4250.44 | 0.62 | 0.92 | 0.09 | 0.27 | 1 | 10
5 | 50 | CONCLUIDO | 15.0081 | 6.66 | 4.32 | 18.5 | 0.36 | 14 | 109 | 41.65 | 2.25 | 0 | 15.1 | 13677.51 | 31.39 | 610.29 | 22.21 | 13.88 | 4238.58 | 0.63 | 0.92 | 0.09 | 0.28 | 1 | 10
0 | 25 | CONCLUIDO | 14.8521 | 6.73 | 4.58 | 10.56 | 0.28 | 26 | 61.76 | 28.92 | 1 | 0 | 6.84 | 7851.41 | 23.87 | 610.39 | 29.86 | 13.88 | 8007.4 | 0.46 | 0.87 | 0.12 | 0.53 | 1 | 10
0 | 85 | CONCLUIDO | 11.3787 | 8.79 | 4.92 | 6.72 | 0.11 | 44 | 167.88 | 51.39 | 1 | 42 | 30.49 | 20939.59 | 59.7 | 610.41 | 41.56 | 13.88 | 13763.08 | 0.33 | 0.81 | 0.12 | 0.88 | 1 | 10
1 | 85 | CONCLUIDO | 12.1273 | 8.25 | 4.72 | 8.33 | 0.13 | 34 | 168.25 | 51.39 | 1.25 | 32 | 30.6 | 20984.25 | 56.35 | 610.37 | 35.37 | 13.88 | 10718.54 | 0.39 | 0.85 | 0.11 | 0.68 | 1 | 10
2 | 85 | CONCLUIDO | 12.7271 | 7.86 | 4.57 | 10.15 | 0.16 | 27 | 168.61 | 51.39 | 1.5 | 25 | 30.71 | 21028.94 | 53.67 | 610.49 | 30.51 | 13.88 | 8325.88 | 0.46 | 0.87 | 0.1 | 0.53 | 1 | 10
3 | 85 | CONCLUIDO | 13.1004 | 7.63 | 4.48 | 11.69 | 0.18 | 23 | 168.97 | 51.39 | 1.75 | 21 | 30.83 | 21073.68 | 51.73 | 610.29 | 27.68 | 13.88 | 6931.12 | 0.5 | 0.89 | 0.09 | 0.44 | 1 | 10
4 | 85 | CONCLUIDO | 13.626 | 7.34 | 4.32 | 13.65 | 0.21 | 19 | 169.33 | 51.39 | 2 | 17 | 30.94 | 21118.46 | 48.74 | 610.26 | 22.58 | 13.88 | 4398.29 | 0.61 | 0.92 | 0.08 | 0.28 | 1 | 10
5 | 85 | CONCLUIDO | 13.6271 | 7.34 | 4.39 | 15.49 | 0.24 | 17 | 169.7 | 51.39 | 2.25 | 15 | 31.05 | 21163.27 | 48.89 | 610.29 | 25.16 | 13.88 | 5698.1 | 0.55 | 0.91 | 0.08 | 0.35 | 1 | 10
6 | 85 | CONCLUIDO | 13.8643 | 7.21 | 4.33 | 17.33 | 0.26 | 15 | 170.06 | 51.39 | 2.5 | 13 | 31.17 | 21208.12 | 47.42 | 610.32 | 23.12 | 13.88 | 4687.98 | 0.6 | 0.92 | 0.08 | 0.29 | 1 | 10
7 | 85 | CONCLUIDO | 14.0944 | 7.1 | 4.28 | 19.76 | 0.29 | 13 | 170.42 | 51.39 | 2.75 | 11 | 31.28 | 21253.01 | 45.74 | 610.36 | 21.54 | 13.88 | 3911.9 | 0.64 | 0.93 | 0.07 | 0.24 | 1 | 10
8 | 85 | CONCLUIDO | 14.2062 | 7.04 | 4.26 | 21.3 | 0.31 | 12 | 170.79 | 51.39 | 3 | 10 | 31.4 | 21297.94 | 44.52 | 610.26 | 20.9 | 13.88 | 3594.66 | 0.66 | 0.94 | 0.07 | 0.22 | 1 | 10
9 | 85 | CONCLUIDO | 14.3261 | 6.98 | 4.24 | 23.1 | 0.34 | 11 | 171.15 | 51.39 | 3.25 | 9 | 31.51 | 21342.91 | 42.99 | 610.29 | 20.06 | 13.88 | 3178.05 | 0.69 | 0.94 | 0.07 | 0.19 | 1 | 10
10 | 85 | CONCLUIDO | 14.4671 | 6.91 | 4.2 | 25.2 | 0.36 | 10 | 171.52 | 51.39 | 3.5 | 8 | 31.63 | 21387.92 | 41.66 | 610.32 | 19.08 | 13.88 | 2696.89 | 0.73 | 0.95 | 0.07 | 0.16 | 1 | 10
11 | 85 | CONCLUIDO | 14.5243 | 6.88 | 4.21 | 28.05 | 0.39 | 9 | 171.88 | 51.39 | 3.75 | 6 | 31.74 | 21432.96 | 40.63 | 610.35 | 19.22 | 13.88 | 2772.12 | 0.72 | 0.95 | 0.07 | 0.17 | 1 | 10
12 | 85 | CONCLUIDO | 14.5109 | 6.89 | 4.21 | 28.09 | 0.41 | 9 | 172.25 | 51.39 | 4 | 2 | 31.86 | 21478.05 | 40.08 | 610.26 | 19.3 | 13.88 | 2808.61 | 0.72 | 0.95 | 0.07 | 0.17 | 1 | 10
13 | 85 | CONCLUIDO | 14.498 | 6.9 | 4.22 | 28.13 | 0.44 | 9 | 172.61 | 51.39 | 4.25 | 0 | 31.97 | 21523.17 | 40.01 | 610.27 | 19.32 | 13.88 | 2821.39 | 0.72 | 0.95 | 0.08 | 0.18 | 1 | 10
0 | 20 | CONCLUIDO | 14.6139 | 6.84 | 4.7 | 8.82 | 0.34 | 32 | 51.33 | 24.83 | 1 | 0 | 5.51 | 6564.78 | 21.8 | 610.59 | 33.44 | 13.88 | 9763.66 | 0.42 | 0.85 | 0.15 | 0.66 | 1 | 10
0 | 120 | CONCLUIDO | 9.4655 | 10.56 | 5.21 | 5.39 | 0.08 | 58 | 232.68 | 57.72 | 1 | 56 | 53.95 | 28931.02 | 79.42 | 610.54 | 50.74 | 13.88 | 18285.55 | 0.27 | 0.77 | 0.15 | 1.17 | 1 | 10
1 | 120 | CONCLUIDO | 10.3797 | 9.63 | 4.92 | 6.71 | 0.1 | 44 | 233.1 | 57.72 | 1.25 | 42 | 54.13 | 28983.75 | 74.35 | 610.4 | 41.58 | 13.88 | 13777.49 | 0.33 | 0.81 | 0.12 | 0.88 | 1 | 10
2 | 120 | CONCLUIDO | 11.0783 | 9.03 | 4.72 | 8.1 | 0.11 | 35 | 233.53 | 57.72 | 1.5 | 33 | 54.31 | 29036.54 | 70.75 | 610.55 | 35.27 | 13.88 | 10665 | 0.39 | 0.84 | 0.11 | 0.68 | 1 | 10
3 | 120 | CONCLUIDO | 11.5826 | 8.63 | 4.6 | 9.52 | 0.13 | 29 | 233.96 | 57.72 | 1.75 | 27 | 54.49 | 29089.39 | 68.37 | 610.34 | 31.57 | 13.88 | 8843.16 | 0.44 | 0.87 | 0.1 | 0.56 | 1 | 10
4 | 120 | CONCLUIDO | 11.9462 | 8.37 | 4.52 | 10.86 | 0.15 | 25 | 234.39 | 57.72 | 2 | 23 | 54.67 | 29142.31 | 66.65 | 610.4 | 29.06 | 13.88 | 7609.16 | 0.48 | 0.88 | 0.09 | 0.48 | 1 | 10
5 | 120 | CONCLUIDO | 12.2407 | 8.17 | 4.46 | 12.16 | 0.17 | 22 | 234.82 | 57.72 | 2.25 | 20 | 54.85 | 29195.29 | 65.1 | 610.32 | 26.94 | 13.88 | 6565.17 | 0.52 | 0.89 | 0.09 | 0.42 | 1 | 10
6 | 120 | CONCLUIDO | 12.6289 | 7.92 | 4.34 | 13.72 | 0.19 | 19 | 235.25 | 57.72 | 2.5 | 17 | 55.03 | 29248.33 | 62.67 | 610.29 | 23.22 | 13.88 | 4718.85 | 0.6 | 0.92 | 0.08 | 0.3 | 1 | 10
7 | 120 | CONCLUIDO | 12.5453 | 7.97 | 4.44 | 14.81 | 0.21 | 18 | 235.68 | 57.72 | 2.75 | 16 | 55.21 | 29301.44 | 63.81 | 610.36 | 27.17 | 13.88 | 6702.27 | 0.51 | 0.9 | 0.07 | 0.4 | 1 | 10
8 | 120 | CONCLUIDO | 12.848 | 7.78 | 4.35 | 16.3 | 0.23 | 16 | 236.11 | 57.72 | 3 | 14 | 55.39 | 29354.61 | 61.69 | 610.3 | 23.54 | 13.88 | 4897.16 | 0.59 | 0.92 | 0.08 | 0.3 | 1 | 10
9 | 120 | CONCLUIDO | 12.9408 | 7.73 | 4.34 | 17.34 | 0.24 | 15 | 236.54 | 57.72 | 3.25 | 13 | 55.57 | 29407.85 | 60.91 | 610.4 | 23.2 | 13.88 | 4728.29 | 0.6 | 0.92 | 0.08 | 0.29 | 1 | 10
10 | 120 | CONCLUIDO | 13.0563 | 7.66 | 4.31 | 18.48 | 0.26 | 14 | 236.98 | 57.72 | 3.5 | 12 | 55.75 | 29461.15 | 59.94 | 610.34 | 22.5 | 13.88 | 4385.68 | 0.62 | 0.93 | 0.08 | 0.27 | 1 | 10
11 | 120 | CONCLUIDO | 13.1892 | 7.58 | 4.28 | 19.76 | 0.28 | 13 | 237.41 | 57.72 | 3.75 | 11 | 55.93 | 29514.51 | 58.93 | 610.26 | 21.52 | 13.88 | 3902.42 | 0.65 | 0.93 | 0.07 | 0.24 | 1 | 10
12 | 120 | CONCLUIDO | 13.2998 | 7.52 | 4.26 | 21.32 | 0.3 | 12 | 237.84 | 57.72 | 4 | 10 | 56.12 | 29567.95 | 58.05 | 610.26 | 20.94 | 13.88 | 3615.06 | 0.66 | 0.94 | 0.07 | 0.22 | 1 | 10
13 | 120 | CONCLUIDO | 13.4298 | 7.45 | 4.24 | 23.11 | 0.32 | 11 | 238.28 | 57.72 | 4.25 | 9 | 56.3 | 29621.44 | 57.13 | 610.3 | 20.12 | 13.88 | 3209.65 | 0.69 | 0.94 | 0.07 | 0.2 | 1 | 10
14 | 120 | CONCLUIDO | 13.6013 | 7.35 | 4.19 | 25.13 | 0.34 | 10 | 238.71 | 57.72 | 4.5 | 8 | 56.49 | 29675.01 | 55.45 | 610.27 | 18.41 | 13.88 | 2359.95 | 0.75 | 0.95 | 0.07 | 0.15 | 1 | 10
15 | 120 | CONCLUIDO | 13.5277 | 7.39 | 4.23 | 25.37 | 0.35 | 10 | 239.14 | 57.72 | 4.75 | 8 | 56.67 | 29728.63 | 55.72 | 610.33 | 20.05 | 13.88 | 3181.37 | 0.69 | 0.94 | 0.07 | 0.19 | 1 | 10
16 | 120 | CONCLUIDO | 13.6586 | 7.32 | 4.2 | 28.02 | 0.37 | 9 | 239.58 | 57.72 | 5 | 7 | 56.86 | 29782.33 | 54.61 | 610.26 | 19.16 | 13.88 | 2738.79 | 0.72 | 0.95 | 0.07 | 0.16 | 1 | 10
17 | 120 | CONCLUIDO | 13.6586 | 7.32 | 4.2 | 28.02 | 0.39 | 9 | 240.02 | 57.72 | 5.25 | 7 | 57.04 | 29836.09 | 53.85 | 610.37 | 19.17 | 13.88 | 2745.6 | 0.72 | 0.95 | 0.07 | 0.16 | 1 | 10
18 | 120 | CONCLUIDO | 13.7778 | 7.26 | 4.18 | 31.39 | 0.41 | 8 | 240.45 | 57.72 | 5.5 | 6 | 57.23 | 29890.04 | 52.87 | 610.27 | 18.53 | 13.88 | 2431.18 | 0.75 | 0.95 | 0.07 | 0.14 | 1 | 10
19 | 120 | CONCLUIDO | 13.7915 | 7.25 | 4.18 | 31.33 | 0.42 | 8 | 240.89 | 57.72 | 5.75 | 6 | 57.42 | 29943.94 | 52.06 | 610.26 | 18.33 | 13.88 | 2330 | 0.76 | 0.95 | 0.07 | 0.14 | 1 | 10
20 | 120 | CONCLUIDO | 13.7899 | 7.25 | 4.18 | 31.34 | 0.44 | 8 | 241.33 | 57.72 | 6 | 6 | 57.6 | 29997.9 | 51.22 | 610.26 | 18.28 | 13.88 | 2302.92 | 0.76 | 0.95 | 0.07 | 0.14 | 1 | 10
21 | 120 | CONCLUIDO | 13.9589 | 7.16 | 4.14 | 35.45 | 0.46 | 7 | 241.77 | 57.72 | 6.25 | 4 | 57.79 | 30051.93 | 49.89 | 610.33 | 16.94 | 13.88 | 1638.81 | 0.82 | 0.96 | 0.06 | 0.1 | 1 | 10
22 | 120 | CONCLUIDO | 13.8793 | 7.2 | 4.18 | 35.8 | 0.48 | 7 | 242.2 | 57.72 | 6.5 | 4 | 57.98 | 30106.03 | 50.01 | 610.26 | 18.38 | 13.88 | 2358.13 | 0.76 | 0.95 | 0.07 | 0.14 | 1 | 10
23 | 120 | CONCLUIDO | 13.8985 | 7.2 | 4.17 | 35.72 | 0.49 | 7 | 242.64 | 57.72 | 6.75 | 3 | 58.17 | 30160.2 | 48.57 | 610.26 | 17.94 | 13.88 | 2140.5 | 0.77 | 0.96 | 0.07 | 0.13 | 1 | 10
24 | 120 | CONCLUIDO | 13.8948 | 7.2 | 4.17 | 35.74 | 0.51 | 7 | 243.08 | 57.72 | 7 | 0 | 58.36 | 30214.44 | 48.41 | 610.26 | 17.87 | 13.88 | 2103.8 | 0.78 | 0.96 | 0.07 | 0.13 | 1 | 10
0 | 145 | CONCLUIDO | 8.1908 | 12.21 | 5.49 | 4.7 | 0.06 | 70 | 285.18 | 61.2 | 1 | 68 | 77.98 | 35406.83 | 95.76 | 610.7 | 59.3 | 13.88 | 22504.88 | 0.23 | 0.73 | 0.17 | 1.44 | 1 | 10
1 | 145 | CONCLUIDO | 9.2142 | 10.85 | 5.1 | 5.89 | 0.08 | 52 | 285.68 | 61.2 | 1.25 | 50 | 78.24 | 35468.6 | 88.51 | 610.56 | 47.32 | 13.88 | 16605.53 | 0.29 | 0.78 | 0.13 | 1.06 | 1 | 10
2 | 145 | CONCLUIDO | 9.9051 | 10.1 | 4.88 | 6.98 | 0.09 | 42 | 286.19 | 61.2 | 1.5 | 40 | 78.49 | 35530.47 | 84.23 | 610.39 | 40.34 | 13.88 | 13163.58 | 0.34 | 0.82 | 0.12 | 0.84 | 1 | 10
3 | 145 | CONCLUIDO | 10.426 | 9.59 | 4.76 | 8.15 | 0.11 | 35 | 286.69 | 61.2 | 1.75 | 33 | 78.74 | 35592.57 | 81.55 | 610.39 | 36.41 | 13.88 | 11236.1 | 0.38 | 0.84 | 0.11 | 0.71 | 1 | 10
4 | 145 | CONCLUIDO | 10.8742 | 9.2 | 4.63 | 9.26 | 0.12 | 30 | 287.19 | 61.2 | 2 | 28 | 78.99 | 35654.65 | 78.96 | 610.35 | 32.41 | 13.88 | 9262.16 | 0.43 | 0.86 | 0.1 | 0.59 | 1 | 10
5 | 145 | CONCLUIDO | 11.2426 | 8.89 | 4.54 | 10.49 | 0.14 | 26 | 287.7 | 61.2 | 2.25 | 24 | 79.25 | 35716.83 | 77.02 | 610.46 | 29.66 | 13.88 | 7905.24 | 0.47 | 0.88 | 0.1 | 0.5 | 1 | 10
6 | 145 | CONCLUIDO | 11.5348 | 8.67 | 4.48 | 11.69 | 0.15 | 23 | 288.2 | 61.2 | 2.5 | 21 | 79.5 | 35779.11 | 75.54 | 610.38 | 27.73 | 13.88 | 6955.27 | 0.5 | 0.89 | 0.09 | 0.44 | 1 | 10
7 | 145 | CONCLUIDO | 11.757 | 8.51 | 4.42 | 12.64 | 0.17 | 21 | 288.71 | 61.2 | 2.75 | 19 | 79.76 | 35841.5 | 74.12 | 610.27 | 25.82 | 13.88 | 6010.8 | 0.54 | 0.9 | 0.09 | 0.38 | 1 | 10
8 | 145 | CONCLUIDO | 12.0401 | 8.31 | 4.33 | 13.68 | 0.18 | 19 | 289.21 | 61.2 | 3 | 17 | 80.02 | 35903.99 | 71.93 | 610.29 | 23.12 | 13.88 | 4670.92 | 0.6 | 0.92 | 0.07 | 0.29 | 1 | 10
9 | 145 | CONCLUIDO | 11.9964 | 8.34 | 4.42 | 14.72 | 0.2 | 18 | 289.72 | 61.2 | 3.25 | 16 | 80.27 | 35966.59 | 73.17 | 610.38 | 25.76 | 13.88 | 5993.32 | 0.54 | 0.9 | 0.09 | 0.38 | 1 | 10
10 | 145 | CONCLUIDO | 12.2595 | 8.16 | 4.35 | 16.3 | 0.21 | 16 | 290.23 | 61.2 | 3.5 | 14 | 80.53 | 36029.29 | 71.6 | 610.33 | 23.6 | 13.88 | 4924.71 | 0.59 | 0.92 | 0.08 | 0.3 | 1 | 10
11 | 145 | CONCLUIDO | 12.3635 | 8.09 | 4.33 | 17.32 | 0.23 | 15 | 290.74 | 61.2 | 3.75 | 13 | 80.79 | 36092.1 | 70.88 | 610.34 | 23.12 | 13.88 | 4690.86 | 0.6 | 0.92 | 0.08 | 0.29 | 1 | 10
12 | 145 | CONCLUIDO | 12.4853 | 8.01 | 4.31 | 18.45 | 0.24 | 14 | 291.25 | 61.2 | 4 | 12 | 81.05 | 36155.02 | 70 | 610.35 | 22.35 | 13.88 | 4311.66 | 0.62 | 0.93 | 0.07 | 0.27 | 1 | 10
13 | 145 | CONCLUIDO | 12.6046 | 7.93 | 4.28 | 19.77 | 0.26 | 13 | 291.76 | 61.2 | 4.25 | 11 | 81.31 | 36218.04 | 69.14 | 610.35 | 21.56 | 13.88 | 3920.01 | 0.64 | 0.93 | 0.07 | 0.24 | 1 | 10
14 | 145 | CONCLUIDO | 12.7285 | 7.86 | 4.26 | 21.3 | 0.27 | 12 | 292.27 | 61.2 | 4.5 | 10 | 81.57 | 36281.16 | 68.28 | 610.26 | 20.87 | 13.88 | 3578.1 | 0.67 | 0.94 | 0.07 | 0.22 | 1 | 10
15 | 145 | CONCLUIDO | 12.724 | 7.86 | 4.26 | 21.32 | 0.29 | 12 | 292.79 | 61.2 | 4.75 | 10 | 81.84 | 36344.4 | 67.79 | 610.3 | 21.07 | 13.88 | 3679.54 | 0.66 | 0.94 | 0.07 | 0.22 | 1 | 10
16 | 145 | CONCLUIDO | 12.8553 | 7.78 | 4.24 | 23.11 | 0.3 | 11 | 293.3 | 61.2 | 5 | 9 | 82.1 | 36407.75 | 67.04 | 610.32 | 20.14 | 13.88 | 3221.44 | 0.69 | 0.94 | 0.07 | 0.2 | 1 | 10
17 | 145 | CONCLUIDO | 13.0001 | 7.69 | 4.2 | 25.23 | 0.32 | 10 | 293.81 | 61.2 | 5.25 | 8 | 82.36 | 36471.2 | 65.71 | 610.32 | 18.96 | 13.88 | 2636.7 | 0.73 | 0.95 | 0.07 | 0.16 | 1 | 10
18 | 145 | CONCLUIDO | 13.0208 | 7.68 | 4.19 | 25.15 | 0.33 | 10 | 294.33 | 61.2 | 5.5 | 8 | 82.63 | 36534.76 | 65.23 | 610.26 | 18.78 | 13.88 | 2546.6 | 0.74 | 0.95 | 0.07 | 0.15 | 1 | 10
19 | 145 | CONCLUIDO | 12.9375 | 7.73 | 4.24 | 25.45 | 0.35 | 10 | 294.84 | 61.2 | 5.75 | 8 | 82.9 | 36598.44 | 65.54 | 610.53 | 20.42 | 13.88 | 3362.94 | 0.68 | 0.94 | 0.07 | 0.2 | 1 | 10
20 | 145 | CONCLUIDO | 13.0814 | 7.64 | 4.21 | 28.07 | 0.36 | 9 | 295.36 | 61.2 | 6 | 7 | 83.16 | 36662.22 | 64.67 | 610.33 | 19.34 | 13.88 | 2828.52 | 0.72 | 0.95 | 0.07 | 0.17 | 1 | 10
21 | 145 | CONCLUIDO | 13.0947 | 7.64 | 4.2 | 28.02 | 0.38 | 9 | 295.88 | 61.2 | 6.25 | 7 | 83.43 | 36726.12 | 63.97 | 610.26 | 19.2 | 13.88 | 2758.28 | 0.72 | 0.95 | 0.07 | 0.16 | 1 | 10
22 | 145 | CONCLUIDO | 13.2251 | 7.56 | 4.18 | 31.36 | 0.39 | 8 | 296.4 | 61.2 | 6.5 | 6 | 83.7 | 36790.13 | 62.99 | 610.26 | 18.42 | 13.88 | 2376.05 | 0.75 | 0.95 | 0.07 | 0.14 | 1 | 10
23 | 145 | CONCLUIDO | 13.2251 | 7.56 | 4.18 | 31.36 | 0.4 | 8 | 296.92 | 61.2 | 6.75 | 6 | 83.97 | 36854.25 | 62.61 | 610.26 | 18.43 | 13.88 | 2381.47 | 0.75 | 0.95 | 0.07 | 0.14 | 1 | 10
24 | 145 | CONCLUIDO | 13.2222 | 7.56 | 4.18 | 31.37 | 0.42 | 8 | 297.44 | 61.2 | 7 | 6 | 84.24 | 36918.48 | 62.31 | 610.26 | 18.5 | 13.88 | 2414.54 | 0.75 | 0.95 | 0.07 | 0.14 | 1 | 10
25 | 145 | CONCLUIDO | 13.2299 | 7.56 | 4.18 | 31.34 | 0.43 | 8 | 297.96 | 61.2 | 7.25 | 6 | 84.51 | 36982.83 | 61.42 | 610.26 | 18.28 | 13.88 | 2303.41 | 0.76 | 0.95 | 0.07 | 0.14 | 1 | 10
26 | 145 | CONCLUIDO | 13.4133 | 7.46 | 4.13 | 35.39 | 0.45 | 7 | 298.48 | 61.2 | 7.5 | 5 | 84.79 | 37047.29 | 60.19 | 610.27 | 16.73 | 13.88 | 1533 | 0.83 | 0.97 | 0.06 | 0.09 | 1 | 10
27 | 145 | CONCLUIDO | 13.3427 | 7.49 | 4.17 | 35.73 | 0.46 | 7 | 299.01 | 61.2 | 7.75 | 5 | 85.06 | 37111.87 | 60.44 | 610.27 | 18.14 | 13.88 | 2242.2 | 0.77 | 0.96 | 0.06 | 0.13 | 1 | 10
28 | 145 | CONCLUIDO | 13.3477 | 7.49 | 4.17 | 35.7 | 0.48 | 7 | 299.53 | 61.2 | 8 | 5 | 85.33 | 37176.68 | 59.53 | 610.26 | 18.01 | 13.88 | 2175.49 | 0.77 | 0.96 | 0.06 | 0.13 | 1 | 10
29 | 145 | CONCLUIDO | 13.3487 | 7.49 | 4.17 | 35.7 | 0.49 | 7 | 300.06 | 61.2 | 8.25 | 5 | 85.61 | 37241.49 | 58.57 | 610.31 | 17.91 | 13.88 | 2123.26 | 0.78 | 0.96 | 0.07 | 0.12 | 1 | 10
30 | 145 | CONCLUIDO | 13.4907 | 7.41 | 4.14 | 41.4 | 0.5 | 6 | 300.59 | 61.2 | 8.5 | 4 | 85.89 | 37306.42 | 58.03 | 610.27 | 17.13 | 13.88 | 1740.56 | 0.81 | 0.96 | 0.06 | 0.1 | 1 | 10
31 | 145 | CONCLUIDO | 13.4958 | 7.41 | 4.14 | 41.37 | 0.52 | 6 | 301.11 | 61.2 | 8.75 | 4 | 86.16 | 37371.47 | 57.8 | 610.26 | 17.03 | 13.88 | 1692.41 | 0.82 | 0.96 | 0.06 | 0.1 | 1 | 10
32 | 145 | CONCLUIDO | 13.4902 | 7.41 | 4.14 | 41.4 | 0.53 | 6 | 301.64 | 61.2 | 9 | 3 | 86.44 | 37436.63 | 57.47 | 610.26 | 17.03 | 13.88 | 1689.72 | 0.82 | 0.96 | 0.07 | 0.1 | 1 | 10
33 | 145 | CONCLUIDO | 13.5237 | 7.39 | 4.12 | 41.22 | 0.55 | 6 | 302.17 | 61.2 | 9.25 | 3 | 86.72 | 37501.91 | 56.08 | 610.26 | 16.45 | 13.88 | 1398.05 | 0.84 | 0.97 | 0.07 | 0.08 | 1 | 10
34 | 145 | CONCLUIDO | 13.511 | 7.4 | 4.13 | 41.29 | 0.56 | 6 | 302.7 | 61.2 | 9.5 | 0 | 87 | 37567.32 | 55.83 | 610.29 | 16.62 | 13.88 | 1487.37 | 0.84 | 0.97 | 0.07 | 0.09 | 1 | 10
0 | 65 | CONCLUIDO | 12.6444 | 7.91 | 4.75 | 7.91 | 0.13 | 36 | 133.21 | 46.47 | 1 | 34 | 20.75 | 16663.42 | 48.28 | 610.49 | 35.99 | 13.88 | 11022.4 | 0.39 | 0.84 | 0.11 | 0.71 | 1 | 10
1 | 65 | CONCLUIDO | 13.367 | 7.48 | 4.57 | 10.15 | 0.17 | 27 | 133.55 | 46.47 | 1.25 | 25 | 20.83 | 16704.7 | 45.18 | 610.49 | 30.52 | 13.88 | 8331.54 | 0.45 | 0.87 | 0.09 | 0.52 | 1 | 10
2 | 65 | CONCLUIDO | 13.8206 | 7.24 | 4.46 | 12.15 | 0.2 | 22 | 133.88 | 46.47 | 1.5 | 20 | 20.91 | 16746.01 | 43.03 | 610.34 | 26.9 | 13.88 | 6545.72 | 0.52 | 0.9 | 0.09 | 0.41 | 1 | 10
3 | 65 | CONCLUIDO | 14.1716 | 7.06 | 4.39 | 14.62 | 0.23 | 18 | 134.22 | 46.47 | 1.75 | 16 | 21 | 16787.35 | 41.07 | 610.3 | 25.2 | 13.88 | 5713.71 | 0.55 | 0.91 | 0.07 | 0.35 | 1 | 10
4 | 65 | CONCLUIDO | 14.3381 | 6.97 | 4.36 | 16.34 | 0.26 | 16 | 134.55 | 46.47 | 2 | 14 | 21.09 | 16828.84 | 39.61 | 610.27 | 23.97 | 13.88 | 5111.14 | 0.58 | 0.92 | 0.08 | 0.32 | 1 | 10
5 | 65 | CONCLUIDO | 14.6699 | 6.82 | 4.28 | 19.77 | 0.29 | 13 | 134.89 | 46.47 | 2.25 | 11 | 21.17 | 16870.25 | 37.4 | 610.35 | 21.53 | 13.88 | 3905.81 | 0.64 | 0.93 | 0.07 | 0.24 | 1 | 10
6 | 65 | CONCLUIDO | 14.7638 | 6.77 | 4.27 | 21.33 | 0.33 | 12 | 135.22 | 46.47 | 2.5 | 9 | 21.26 | 16911.68 | 35.9 | 610.26 | 21.09 | 13.88 | 3690.53 | 0.66 | 0.93 | 0.07 | 0.23 | 1 | 10
7 | 65 | CONCLUIDO | 14.8417 | 6.74 | 4.26 | 23.23 | 0.36 | 11 | 135.56 | 46.47 | 2.75 | 1 | 21.34 | 16953.14 | 35.21 | 610.26 | 20.55 | 13.88 | 3427.15 | 0.68 | 0.94 | 0.08 | 0.22 | 1 | 10
8 | 65 | CONCLUIDO | 14.8337 | 6.74 | 4.26 | 23.25 | 0.39 | 11 | 135.9 | 46.47 | 3 | 0 | 21.43 | 16994.64 | 35.24 | 610.26 | 20.63 | 13.88 | 3464.32 | 0.67 | 0.94 | 0.08 | 0.22 | 1 | 10
0 | 130 | CONCLUIDO | 8.9153 | 11.22 | 5.33 | 5.08 | 0.07 | 63 | 252.85 | 59.19 | 1 | 61 | 62.65 | 31418.63 | 85.92 | 610.51 | 54.28 | 13.88 | 20030.23 | 0.26 | 0.75 | 0.16 | 1.29 | 1 | 10
1 | 130 | CONCLUIDO | 9.9165 | 10.08 | 4.98 | 6.36 | 0.09 | 47 | 253.3 | 59.19 | 1.25 | 45 | 62.86 | 31474.5 | 79.68 | 610.26 | 43.61 | 13.88 | 14777.47 | 0.32 | 0.8 | 0.12 | 0.94 | 1 | 10
2 | 130 | CONCLUIDO | 10.5668 | 9.46 | 4.8 | 7.58 | 0.11 | 38 | 253.75 | 59.19 | 1.5 | 36 | 63.06 | 31530.44 | 76.27 | 610.51 | 37.76 | 13.88 | 11896.28 | 0.37 | 0.83 | 0.11 | 0.76 | 1 | 10
3 | 130 | CONCLUIDO | 11.1465 | 8.97 | 4.65 | 9 | 0.12 | 31 | 254.21 | 59.19 | 1.75 | 29 | 63.26 | 31586.46 | 73.3 | 610.33 | 32.99 | 13.88 | 9546.49 | 0.42 | 0.86 | 0.1 | 0.61 | 1 | 10
4 | 130 | CONCLUIDO | 11.4979 | 8.7 | 4.57 | 10.16 | 0.14 | 27 | 254.66 | 59.19 | 2 | 25 | 63.47 | 31642.55 | 71.57 | 610.44 | 30.53 | 13.88 | 8336.13 | 0.45 | 0.87 | 0.1 | 0.53 | 1 | 10
5 | 130 | CONCLUIDO | 11.7998 | 8.47 | 4.5 | 11.24 | 0.16 | 24 | 255.12 | 59.19 | 2.25 | 22 | 63.67 | 31698.72 | 69.85 | 610.39 | 28.34 | 13.88 | 7253.86 | 0.49 | 0.89 | 0.09 | 0.46 | 1 | 10
6 | 130 | CONCLUIDO | 12.1057 | 8.26 | 4.43 | 12.65 | 0.17 | 21 | 255.57 | 59.19 | 2.5 | 19 | 63.88 | 31754.97 | 68.27 | 610.35 | 25.97 | 13.88 | 6083.9 | 0.53 | 0.9 | 0.09 | 0.39 | 1 | 10
7 | 130 | CONCLUIDO | 12.3988 | 8.07 | 4.33 | 13.68 | 0.19 | 19 | 256.03 | 59.19 | 2.75 | 17 | 64.09 | 31811.29 | 66.03 | 610.28 | 23.04 | 13.88 | 4630.35 | 0.6 | 0.92 | 0.08 | 0.29 | 1 | 10
8 | 130 | CONCLUIDO | 12.4866 | 8.01 | 4.37 | 15.43 | 0.21 | 17 | 256.49 | 59.19 | 3 | 15 | 64.29 | 31867.69 | 66.39 | 610.42 | 24.46 | 13.88 | 5349.85 | 0.57 | 0.91 | 0.08 | 0.33 | 1 | 10
9 | 130 | CONCLUIDO | 12.5843 | 7.95 | 4.36 | 16.35 | 0.23 | 16 | 256.95 | 59.19 | 3.25 | 14 | 64.5 | 31924.29 | 65.78 | 610.41 | 23.99 | 13.88 | 5120.53 | 0.58 | 0.92 | 0.08 | 0.32 | 1 | 10
10 | 130 | CONCLUIDO | 12.706 | 7.87 | 4.33 | 17.33 | 0.24 | 15 | 257.41 | 59.19 | 3.5 | 13 | 64.71 | 31980.84 | 64.63 | 610.32 | 23.11 | 13.88 | 4685.6 | 0.6 | 0.92 | 0.08 | 0.29 | 1 | 10
11 | 130 | CONCLUIDO | 12.8159 | 7.8 | 4.31 | 18.49 | 0.26 | 14 | 257.86 | 59.19 | 3.75 | 12 | 64.92 | 32037.48 | 63.77 | 610.3 | 22.45 | 13.88 | 4359.68 | 0.62 | 0.92 | 0.08 | 0.27 | 1 | 10
12 | 130 | CONCLUIDO | 12.9496 | 7.72 | 4.28 | 19.76 | 0.28 | 13 | 258.32 | 59.19 | 4 | 11 | 65.13 | 32094.19 | 62.84 | 610.26 | 21.53 | 13.88 | 3902.74 | 0.65 | 0.93 | 0.08 | 0.24 | 1 | 10
13 | 130 | CONCLUIDO | 13.0657 | 7.65 | 4.26 | 21.31 | 0.29 | 12 | 258.78 | 59.19 | 4.25 | 10 | 65.34 | 32150.98 | 62.02 | 610.27 | 20.91 | 13.88 | 3600.28 | 0.66 | 0.94 | 0.07 | 0.22 | 1 | 10
14 | 130 | CONCLUIDO | 13.196 | 7.58 | 4.24 | 23.1 | 0.31 | 11 | 259.25 | 59.19 | 4.5 | 9 | 65.55 | 32207.85 | 61.08 | 610.39 | 20.04 | 13.88 | 3169.54 | 0.69 | 0.94 | 0.07 | 0.19 | 1 | 10
15 | 130 | CONCLUIDO | 13.3323 | 7.5 | 4.21 | 25.24 | 0.33 | 10 | 259.71 | 59.19 | 4.75 | 8 | 65.76 | 32264.79 | 59.75 | 610.26 | 19.08 | 13.88 | 2693.21 | 0.73 | 0.95 | 0.07 | 0.17 | 1 | 10
16 | 130 | CONCLUIDO | 13.3511 | 7.49 | 4.2 | 25.18 | 0.34 | 10 | 260.17 | 59.19 | 5 | 8 | 65.98 | 32321.82 | 59.28 | 610.26 | 18.92 | 13.88 | 2615.03 | 0.73 | 0.95 | 0.07 | 0.16 | 1 | 10
17 | 130 | CONCLUIDO | 13.2778 | 7.53 | 4.24 | 25.43 | 0.36 | 10 | 260.63 | 59.19 | 5.25 | 8 | 66.19 | 32378.93 | 59.23 | 610.29 | 20.19 | 13.88 | 3252.44 | 0.69 | 0.94 | 0.07 | 0.2 | 1 | 10
18 | 130 | CONCLUIDO | 13.4223 | 7.45 | 4.21 | 28.04 | 0.37 | 9 | 261.1 | 59.19 | 5.5 | 7 | 66.4 | 32436.11 | 58.37 | 610.4 | 19.17 | 13.88 | 2746.86 | 0.72 | 0.95 | 0.07 | 0.16 | 1 | 10
19 | 130 | CONCLUIDO | 13.4133 | 7.46 | 4.21 | 28.07 | 0.39 | 9 | 261.56 | 59.19 | 5.75 | 7 | 66.62 | 32493.38 | 57.6 | 610.28 | 19.38 | 13.88 | 2849.24 | 0.72 | 0.95 | 0.07 | 0.17 | 1 | 10
20 | 130 | CONCLUIDO | 13.5624 | 7.37 | 4.18 | 31.33 | 0.41 | 8 | 262.03 | 59.19 | 6 | 6 | 66.83 | 32550.72 | 56.59 | 610.26 | 18.3 | 13.88 | 2315.79 | 0.76 | 0.95 | 0.07 | 0.14 | 1 | 10
21 | 130 | CONCLUIDO | 13.5542 | 7.38 | 4.18 | 31.36 | 0.42 | 8 | 262.49 | 59.19 | 6.25 | 6 | 67.05 | 32608.15 | 56.07 | 610.26 | 18.49 | 13.88 | 2408.73 | 0.75 | 0.95 | 0.07 | 0.14 | 1 | 10
22 | 130 | CONCLUIDO | 13.5603 | 7.37 | 4.18 | 31.34 | 0.44 | 8 | 262.96 | 59.19 | 6.5 | 6 | 67.26 | 32665.66 | 55.22 | 610.26 | 18.26 | 13.88 | 2297.45 | 0.76 | 0.95 | 0.07 | 0.14 | 1 | 10
23 | 130 | CONCLUIDO | 13.7347 | 7.28 | 4.13 | 35.43 | 0.46 | 7 | 263.42 | 59.19 | 6.75 | 5 | 67.48 | 32723.25 | 53.93 | 610.36 | 16.9 | 13.88 | 1619.97 | 0.82 | 0.96 | 0.06 | 0.09 | 1 | 10
24 | 130 | CONCLUIDO | 13.6757 | 7.31 | 4.17 | 35.7 | 0.47 | 7 | 263.89 | 59.19 | 7 | 5 | 67.7 | 32780.92 | 53.79 | 610.26 | 17.98 | 13.88 | 2162.06 | 0.77 | 0.96 | 0.06 | 0.12 | 1 | 10
25 | 130 | CONCLUIDO | 13.6654 | 7.32 | 4.17 | 35.75 | 0.49 | 7 | 264.36 | 59.19 | 7.25 | 4 | 67.92 | 32838.68 | 52.61 | 610.26 | 18.06 | 13.88 | 2199.86 | 0.77 | 0.96 | 0.07 | 0.13 | 1 | 10
26 | 130 | CONCLUIDO | 13.8111 | 7.24 | 4.14 | 41.42 | 0.5 | 6 | 264.83 | 59.19 | 7.5 | 3 | 68.14 | 32896.51 | 51.66 | 610.26 | 17.17 | 13.88 | 1759.66 | 0.81 | 0.96 | 0.06 | 0.1 | 1 | 10
27 | 130 | CONCLUIDO | 13.81 | 7.24 | 4.14 | 41.43 | 0.52 | 6 | 265.3 | 59.19 | 7.75 | 1 | 68.36 | 32954.43 | 51.86 | 610.3 | 17.08 | 13.88 | 1714.79 | 0.81 | 0.96 | 0.07 | 0.1 | 1 | 10
28 | 130 | CONCLUIDO | 13.801 | 7.25 | 4.15 | 41.48 | 0.54 | 6 | 265.77 | 59.19 | 8 | 0 | 68.58 | 33012.44 | 51.97 | 610.26 | 17.2 | 13.88 | 1775.02 | 0.81 | 0.96 | 0.07 | 0.11 | 1 | 10
0 | 75 | CONCLUIDO | 11.9948 | 8.34 | 4.84 | 7.26 | 0.12 | 40 | 150.44 | 49.1 | 1 | 38 | 25.34 | 18787.76 | 54.1 | 610.47 | 38.96 | 13.88 | 12485.42 | 0.36 | 0.82 | 0.12 | 0.8 | 1 | 10
1 | 75 | CONCLUIDO | 12.6975 | 7.88 | 4.65 | 9 | 0.15 | 31 | 150.78 | 49.1 | 1.25 | 29 | 25.44 | 18830.65 | 50.96 | 610.35 | 33.13 | 13.88 | 9616.42 | 0.42 | 0.86 | 0.1 | 0.61 | 1 | 10
2 | 75 | CONCLUIDO | 13.3205 | 7.51 | 4.5 | 11.24 | 0.18 | 24 | 151.13 | 49.1 | 1.5 | 22 | 25.54 | 18873.58 | 48.15 | 610.41 | 28.25 | 13.88 | 7209.62 | 0.49 | 0.89 | 0.09 | 0.46 | 1 | 10
3 | 75 | CONCLUIDO | 13.7363 | 7.28 | 4.39 | 13.18 | 0.2 | 20 | 151.48 | 49.1 | 1.75 | 18 | 25.64 | 18916.54 | 46.08 | 610.34 | 24.82 | 13.88 | 5512.93 | 0.56 | 0.91 | 0.09 | 0.35 | 1 | 10
4 | 75 | CONCLUIDO | 13.7462 | 7.27 | 4.45 | 14.83 | 0.23 | 18 | 151.83 | 49.1 | 2 | 16 | 25.73 | 18959.54 | 45.84 | 610.43 | 27.08 | 13.88 | 6653.45 | 0.51 | 0.9 | 0.08 | 0.41 | 1 | 10
5 | 75 | CONCLUIDO | 14.1537 | 7.07 | 4.33 | 17.32 | 0.26 | 15 | 152.18 | 49.1 | 2.25 | 13 | 25.83 | 19002.56 | 43.45 | 610.31 | 23.07 | 13.88 | 4665.68 | 0.6 | 0.92 | 0.08 | 0.29 | 1 | 10
6 | 75 | CONCLUIDO | 14.3776 | 6.96 | 4.28 | 19.76 | 0.29 | 13 | 152.53 | 49.1 | 2.5 | 11 | 25.93 | 19045.63 | 41.62 | 610.35 | 21.54 | 13.88 | 3911.86 | 0.64 | 0.93 | 0.07 | 0.24 | 1 | 10
7 | 75 | CONCLUIDO | 14.4869 | 6.9 | 4.26 | 21.3 | 0.32 | 12 | 152.88 | 49.1 | 2.75 | 10 | 26.03 | 19088.72 | 40.25 | 610.28 | 20.85 | 13.88 | 3571.09 | 0.67 | 0.94 | 0.07 | 0.22 | 1 | 10
8 | 75 | CONCLUIDO | 14.6205 | 6.84 | 4.23 | 23.06 | 0.35 | 11 | 153.23 | 49.1 | 3 | 8 | 26.13 | 19131.85 | 38.52 | 610.26 | 19.74 | 13.88 | 3018.97 | 0.7 | 0.94 | 0.07 | 0.19 | 1 | 10
9 | 75 | CONCLUIDO | 14.7059 | 6.8 | 4.22 | 25.31 | 0.37 | 10 | 153.58 | 49.1 | 3.25 | 3 | 26.23 | 19175.02 | 37.74 | 610.32 | 19.47 | 13.88 | 2888.02 | 0.71 | 0.95 | 0.07 | 0.18 | 1 | 10
10 | 75 | CONCLUIDO | 14.649 | 6.83 | 4.24 | 25.47 | 0.4 | 10 | 153.93 | 49.1 | 3.5 | 1 | 26.33 | 19218.22 | 37.74 | 610.39 | 20.26 | 13.88 | 3284.38 | 0.69 | 0.94 | 0.08 | 0.2 | 1 | 10
11 | 75 | CONCLUIDO | 14.649 | 6.83 | 4.24 | 25.47 | 0.43 | 10 | 154.28 | 49.1 | 3.75 | 0 | 26.43 | 19261.45 | 37.77 | 610.39 | 20.22 | 13.88 | 3264.5 | 0.69 | 0.94 | 0.08 | 0.2 | 1 | 10
0 | 95 | CONCLUIDO | 10.7972 | 9.26 | 5.01 | 6.26 | 0.1 | 48 | 185.69 | 53.44 | 1 | 46 | 36.26 | 23136.14 | 65.2 | 610.4 | 44.34 | 13.88 | 15135.44 | 0.31 | 0.8 | 0.13 | 0.96 | 1 | 10
1 | 95 | CONCLUIDO | 11.5838 | 8.63 | 4.79 | 7.76 | 0.12 | 37 | 186.07 | 53.44 | 1.25 | 35 | 36.39 | 23182.76 | 61.55 | 610.38 | 37.42 | 13.88 | 11730.83 | 0.37 | 0.83 | 0.11 | 0.75 | 1 | 10
2 | 95 | CONCLUIDO | 12.2633 | 8.15 | 4.61 | 9.53 | 0.14 | 29 | 186.45 | 53.44 | 1.5 | 27 | 36.51 | 23229.42 | 58.47 | 610.48 | 31.65 | 13.88 | 8886.71 | 0.44 | 0.87 | 0.1 | 0.56 | 1 | 10
3 | 95 | CONCLUIDO | 12.7208 | 7.86 | 4.5 | 11.25 | 0.17 | 24 | 186.83 | 53.44 | 1.75 | 22 | 36.64 | 23276.13 | 56.23 | 610.3 | 28.26 | 13.88 | 7214.39 | 0.49 | 0.89 | 0.09 | 0.46 | 1 | 10
4 | 95 | CONCLUIDO | 13.0213 | 7.68 | 4.43 | 12.66 | 0.19 | 21 | 187.21 | 53.44 | 2 | 19 | 36.77 | 23322.88 | 54.72 | 610.36 | 25.98 | 13.88 | 6089.58 | 0.53 | 0.9 | 0.09 | 0.39 | 1 | 10
5 | 95 | CONCLUIDO | 13.3412 | 7.5 | 4.36 | 14.52 | 0.21 | 18 | 187.59 | 53.44 | 2.25 | 16 | 36.9 | 23369.68 | 52.97 | 610.51 | 24.08 | 13.88 | 5153.25 | 0.58 | 0.92 | 0.07 | 0.32 | 1 | 10
6 | 95 | CONCLUIDO | 13.4902 | 7.41 | 4.35 | 16.31 | 0.24 | 16 | 187.97 | 53.44 | 2.5 | 14 | 37.03 | 23416.52 | 52.13 | 610.28 | 23.67 | 13.88 | 4962.49 | 0.59 | 0.92 | 0.08 | 0.31 | 1 | 10
7 | 95 | CONCLUIDO | 13.5864 | 7.36 | 4.33 | 17.33 | 0.26 | 15 | 188.35 | 53.44 | 2.75 | 13 | 37.16 | 23463.4 | 51.14 | 610.28 | 23.2 | 13.88 | 4730.39 | 0.6 | 0.92 | 0.08 | 0.29 | 1 | 10
8 | 95 | CONCLUIDO | 13.8201 | 7.24 | 4.28 | 19.77 | 0.28 | 13 | 188.73 | 53.44 | 3 | 11 | 37.29 | 23510.33 | 49.74 | 610.26 | 21.56 | 13.88 | 3917.89 | 0.64 | 0.93 | 0.08 | 0.24 | 1 | 10
9 | 95 | CONCLUIDO | 13.9324 | 7.18 | 4.26 | 21.31 | 0.3 | 12 | 189.11 | 53.44 | 3.25 | 10 | 37.42 | 23557.3 | 48.63 | 610.26 | 20.95 | 13.88 | 3619.92 | 0.66 | 0.94 | 0.07 | 0.22 | 1 | 10
10 | 95 | CONCLUIDO | 14.0543 | 7.12 | 4.24 | 23.11 | 0.33 | 11 | 189.49 | 53.44 | 3.5 | 9 | 37.55 | 23604.32 | 47.45 | 610.32 | 20.09 | 13.88 | 3194.26 | 0.69 | 0.94 | 0.07 | 0.2 | 1 | 10
11 | 95 | CONCLUIDO | 14.2529 | 7.02 | 4.18 | 25.05 | 0.35 | 10 | 189.87 | 53.44 | 3.75 | 8 | 37.69 | 23651.38 | 45.36 | 610.32 | 18.12 | 13.88 | 2215.35 | 0.77 | 0.96 | 0.07 | 0.13 | 1 | 10
12 | 95 | CONCLUIDO | 14.1204 | 7.08 | 4.24 | 25.45 | 0.37 | 10 | 190.25 | 53.44 | 4 | 8 | 37.82 | 23698.48 | 45.44 | 610.3 | 20.41 | 13.88 | 3358.79 | 0.68 | 0.94 | 0.07 | 0.2 | 1 | 10
13 | 95 | CONCLUIDO | 14.28 | 7 | 4.2 | 27.99 | 0.4 | 9 | 190.63 | 53.44 | 4.25 | 6 | 37.95 | 23745.63 | 44.06 | 610.28 | 18.99 | 13.88 | 2654.43 | 0.73 | 0.95 | 0.07 | 0.16 | 1 | 10
14 | 95 | CONCLUIDO | 14.3965 | 6.95 | 4.18 | 31.35 | 0.42 | 8 | 191.02 | 53.44 | 4.5 | 5 | 38.08 | 23792.83 | 42.8 | 610.26 | 18.31 | 13.88 | 2322.41 | 0.76 | 0.95 | 0.07 | 0.14 | 1 | 10
15 | 95 | CONCLUIDO | 14.3816 | 6.95 | 4.19 | 31.4 | 0.44 | 8 | 191.4 | 53.44 | 4.75 | 1 | 38.22 | 23840.07 | 42.51 | 610.26 | 18.39 | 13.88 | 2360.44 | 0.75 | 0.95 | 0.07 | 0.15 | 1 | 10
16 | 95 | CONCLUIDO | 14.3827 | 6.95 | 4.19 | 31.4 | 0.46 | 8 | 191.78 | 53.44 | 5 | 0 | 38.35 | 23887.36 | 42.57 | 610.26 | 18.31 | 13.88 | 2318.3 | 0.76 | 0.95 | 0.07 | 0.15 | 1 | 10
0 | 55 | CONCLUIDO | 13.3003 | 7.52 | 4.67 | 8.76 | 0.15 | 32 | 116.05 | 43.4 | 1 | 30 | 16.65 | 14546.17 | 42.38 | 610.38 | 33.61 | 13.88 | 9847.62 | 0.41 | 0.85 | 0.11 | 0.63 | 1 | 10
1 | 55 | CONCLUIDO | 13.9654 | 7.16 | 4.5 | 11.26 | 0.19 | 24 | 116.37 | 43.4 | 1.25 | 22 | 16.72 | 14585.96 | 39.51 | 610.36 | 28.36 | 13.88 | 7263.59 | 0.49 | 0.89 | 0.09 | 0.46 | 1 | 10
2 | 55 | CONCLUIDO | 14.5608 | 6.87 | 4.33 | 13.67 | 0.23 | 19 | 116.69 | 43.4 | 1.5 | 17 | 16.79 | 14625.77 | 36.22 | 610.26 | 23.02 | 13.88 | 4622.27 | 0.6 | 0.92 | 0.08 | 0.29 | 1 | 10
3 | 55 | CONCLUIDO | 14.6425 | 6.83 | 4.36 | 16.36 | 0.26 | 16 | 117.01 | 43.4 | 1.75 | 14 | 16.86 | 14665.62 | 35.43 | 610.26 | 24.17 | 13.88 | 5212.2 | 0.57 | 0.91 | 0.08 | 0.32 | 1 | 10
4 | 55 | CONCLUIDO | 14.9645 | 6.68 | 4.29 | 19.79 | 0.3 | 13 | 117.34 | 43.4 | 2 | 8 | 16.94 | 14705.49 | 33.05 | 610.29 | 21.64 | 13.88 | 3960.54 | 0.64 | 0.93 | 0.08 | 0.25 | 1 | 10
5 | 55 | CONCLUIDO | 14.944 | 6.69 | 4.3 | 19.83 | 0.34 | 13 | 117.66 | 43.4 | 2.25 | 1 | 17.01 | 14745.39 | 32.62 | 610.38 | 21.61 | 13.88 | 3945.17 | 0.64 | 0.93 | 0.09 | 0.26 | 1 | 10
6 | 55 | CONCLUIDO | 14.9421 | 6.69 | 4.3 | 19.84 | 0.37 | 13 | 117.98 | 43.4 | 2.5 | 0 | 17.08 | 14785.31 | 32.68 | 610.35 | 21.59 | 13.88 | 3934.55 | 0.64 | 0.93 | 0.09 | 0.26 | 1 | 10

## gráficos
Selecione o eixo X:
Selecione o eixo Y:
Selecione o eixo Z:
Eixo X | Eixo Y | Eixo Z

## hidden (hidden)
Unnamed: 0
Volume de calda [L]
STATUS
Capacidade operacional [ha/h]
Tempo de missao [h]
Tempo util [h]
Tempo por voo [min]
Autonomia Projetada [h]
N° Voos
MTOW [kg]
Massa Estrutura [kg]
Combustível [kg]
Abastecimentos
Massa gerador
Potência gerador [W]
Combustível consumido [L]
Calda cons [L]
Distância percorrida [km]
Distância Pulverizando [km]
RTL ACUMULADO[m]
EOC [km/km]
EOC [h/h]
Tempo de manobra [h]
Tempo rtl_rtw [h]
V pulv [m/s]
V desloc [m/s]