## RESULTADOS_18
Unnamed: 0 | Volume de calda [L] | STATUS | Capacidade operacional [ha/h] | Tempo de missao [h] | Tempo util [h] | Tempo por voo [min] | Autonomia Projetada [h] | N° Voos | MTOW [kg] | Massa Estrutura [kg] | Combustível [kg] | Abastecimentos | Massa gerador | Potência gerador [W] | Combustível consumido [L] | Calda cons [L] | Distância percorrida [km] | Distância Pulverizando [km] | RTL ACUMULADO[m] | EOC [km/km] | EOC [h/h] | Tempo de manobra [h] | Tempo rtl_rtw [h] | V pulv [m/s] | V desloc [m/s] | Preço Total por ha Simples [R$/ha] | Preço Total por ha Presumido [R$/ha] | Preço Total por ha Real [R$/ha] | Preço Total Simples [R$] | Preço Total Presumido [R$] | Prod CAPEX [ha/h/R$] | Dias Trabalhados | Preço Total Real [R$]
0 | 100 | CONCLUIDO | 5.1788 | 19.31 | 12.2 | 6.21 | 0.09 | 118 | 194.77 | 54.38 | 1 | 116 | 39.4 | 24256.19 | 161.92 | 2116.41 | 144.68 | 30.45 | 56757.1 | 0.21 | 0.71 | 0.27 | 3.48 | 1 | 10 | 146.1105 | 199.9148 | 180.8353 | 146110.508 | 199914.843 | 3.8157e-06 | 8 | 180835.251
1 | 100 | CONCLUIDO | 5.8837 | 17 | 11.17 | 7.89 | 0.11 | 85 | 195.16 | 54.38 | 1.25 | 83 | 39.53 | 24303.87 | 145.1 | 2116.17 | 110.64 | 30.45 | 39902.18 | 0.28 | 0.77 | 0.22 | 2.45 | 1 | 10 | 120.9997 | 165.5571 | 149.7565 | 120999.6524 | 165557.0625 | 4.335e-06 | 7 | 149756.5288
2 | 100 | CONCLUIDO | 6.3713 | 15.7 | 10.61 | 9.65 | 0.14 | 66 | 195.55 | 54.38 | 1.5 | 64 | 39.67 | 24351.61 | 134.93 | 2116.44 | 92.4 | 30.45 | 30876.12 | 0.33 | 0.82 | 0.18 | 1.89 | 1 | 10 | 111.8461 | 153.0328 | 138.4276 | 111846.1213 | 153032.7974 | 4.6943e-06 | 7 | 138427.562
3 | 100 | CONCLUIDO | 6.7208 | 14.88 | 10.26 | 11.4 | 0.16 | 54 | 195.93 | 54.38 | 1.75 | 52 | 39.81 | 24399.39 | 127.4 | 2116.15 | 80.94 | 30.45 | 25203.1 | 0.38 | 0.84 | 0.17 | 1.54 | 1 | 10 | 98.3306 | 134.5403 | 121.6999 | 98330.6071 | 134540.2746 | 4.9518e-06 | 6 | 121699.9396
4 | 100 | CONCLUIDO | 7.0174 | 14.25 | 9.98 | 13.31 | 0.18 | 45 | 196.32 | 54.38 | 2 | 43 | 39.95 | 24447.22 | 121.01 | 2116.42 | 71.79 | 30.45 | 20672.77 | 0.42 | 0.87 | 0.15 | 1.26 | 1 | 10 | 93.8644 | 128.4294 | 116.1722 | 93864.3575 | 128429.3549 | 5.1703e-06 | 6 | 116172.2376
5 | 100 | CONCLUIDO | 7.266 | 13.76 | 9.77 | 15.42 | 0.2 | 38 | 196.71 | 54.38 | 2.25 | 36 | 40.08 | 24495.09 | 115.11 | 2116.26 | 64.8 | 30.45 | 17215.49 | 0.47 | 0.89 | 0.14 | 1.05 | 1 | 10 | 90.2313 | 123.4584 | 111.6757 | 90231.2723 | 123458.4075 | 5.3535e-06 | 6 | 111675.7104
6 | 100 | CONCLUIDO | 7.4531 | 13.42 | 9.62 | 17.49 | 0.23 | 33 | 197.1 | 54.38 | 2.5 | 31 | 40.22 | 24543.01 | 109.92 | 2116.43 | 59.69 | 30.45 | 14685.64 | 0.51 | 0.9 | 0.14 | 0.9 | 1 | 10 | 87.4169 | 119.6077 | 108.1925 | 87416.9274 | 119607.6966 | 5.4914e-06 | 6 | 108192.5059
7 | 100 | CONCLUIDO | 7.6986 | 12.99 | 9.38 | 20.11 | 0.25 | 28 | 197.49 | 54.38 | 2.75 | 26 | 40.36 | 24590.98 | 103.39 | 2116.12 | 51.85 | 30.45 | 10788.33 | 0.59 | 0.92 | 0.13 | 0.66 | 1 | 10 | 84.0021 | 114.9354 | 103.9661 | 84002.0854 | 114935.3592 | 5.6722e-06 | 6 | 103966.0898
8 | 100 | CONCLUIDO | 7.6145 | 13.13 | 9.61 | 22.17 | 0.27 | 26 | 197.88 | 54.38 | 3 | 24 | 40.5 | 24639 | 103.4 | 2116.26 | 60.53 | 30.45 | 15142.17 | 0.5 | 0.9 | 0.11 | 0.88 | 1 | 10 | 84.5003 | 115.6171 | 104.5827 | 84500.3268 | 115617.075 | 5.6103e-06 | 6 | 104582.7436
9 | 100 | CONCLUIDO | 7.8232 | 12.78 | 9.37 | 24.45 | 0.29 | 23 | 198.27 | 54.38 | 3.25 | 11 | 40.64 | 24687.06 | 96.84 | 2116.47 | 51.39 | 30.45 | 10584.06 | 0.59 | 0.92 | 0.13 | 0.65 | 1 | 10 | 73.6861 | 100.8206 | 91.1984 | 73686.1063 | 100820.5815 | 5.764e-06 | 5 | 91198.4067
10 | 100 | CONCLUIDO | 7.8132 | 12.8 | 9.39 | 24.49 | 0.31 | 23 | 198.66 | 54.38 | 3.5 | 0 | 40.78 | 24735.17 | 96.56 | 2116.22 | 51.4 | 30.45 | 10590.25 | 0.59 | 0.92 | 0.15 | 0.67 | 1 | 10 | 73.6505 | 100.7719 | 91.1544 | 73650.5261 | 100771.8991 | 5.7567e-06 | 5 | 91154.3704

## RESULTADOS_26
Unnamed: 0 | Volume de calda [L] | STATUS | Capacidade operacional [ha/h] | Tempo de missao [h] | Tempo util [h] | Tempo por voo [min] | Autonomia Projetada [h] | N° Voos | MTOW [kg] | Massa Estrutura [kg] | Combustível [kg] | Abastecimentos | Massa gerador | Potência gerador [W] | Combustível consumido [L] | Calda cons [L] | Distância percorrida [km] | Distância Pulverizando [km] | RTL ACUMULADO[m] | EOC [km/km] | EOC [h/h] | Tempo de manobra [h] | Tempo rtl_rtw [h] | V pulv [m/s] | V desloc [m/s] | Preço Total por ha Simples [R$/ha] | Preço Total por ha Presumido [R$/ha] | Preço Total por ha Real [R$/ha] | Preço Total Simples [R$] | Preço Total Presumido [R$] | Prod CAPEX [ha/h/R$] | Dias Trabalhados | Preço Total Real [R$]
0 | 140 | CONCLUIDO | 3.8749 | 25.81 | 13.92 | 4.86 | 0.06 | 172 | 274.09 | 60.56 | 1 | 170 | 72.53 | 34038.11 | 235.26 | 2117.15 | 201.21 | 30.45 | 84748.53 | 0.15 | 0.62 | 0.36 | 5.2 | 1 | 10 | 239.6575 | 327.91 | 296.6147 | 239657.523 | 327909.9959 | 2.7979e-06 | 10 | 296614.7261
1 | 140 | CONCLUIDO | 4.6642 | 21.44 | 12.27 | 6.14 | 0.08 | 120 | 274.57 | 60.56 | 1.25 | 118 | 72.76 | 34097.72 | 205.08 | 2116.95 | 146.84 | 30.45 | 57827.47 | 0.21 | 0.71 | 0.27 | 3.55 | 1 | 10 | 187.8684 | 257.0498 | 232.5173 | 187868.3551 | 257049.7717 | 3.3678e-06 | 9 | 232517.3022
2 | 140 | CONCLUIDO | 5.2339 | 19.11 | 11.4 | 7.44 | 0.1 | 92 | 275.05 | 60.56 | 1.5 | 90 | 73 | 34157.42 | 188.46 | 2116.42 | 118.25 | 30.45 | 43670.05 | 0.26 | 0.76 | 0.23 | 2.68 | 1 | 10 | 159.1438 | 217.7476 | 196.9661 | 159143.8201 | 217747.5956 | 3.7791e-06 | 8 | 196966.0706
3 | 140 | CONCLUIDO | 5.6777 | 17.61 | 10.85 | 8.8 | 0.11 | 74 | 275.54 | 60.56 | 1.75 | 72 | 73.23 | 34217.22 | 177.19 | 2116.22 | 100.15 | 30.45 | 34712.2 | 0.3 | 0.8 | 0.19 | 2.13 | 1 | 10 | 138.7299 | 189.8164 | 171.7005 | 138729.8882 | 189816.3533 | 4.0996e-06 | 7 | 171700.547
4 | 140 | CONCLUIDO | 6.0139 | 16.63 | 10.49 | 10.15 | 0.13 | 62 | 276.02 | 60.56 | 2 | 60 | 73.47 | 34277.1 | 169.55 | 2116.33 | 88.3 | 30.45 | 28847.25 | 0.34 | 0.83 | 0.18 | 1.77 | 1 | 10 | 130.8415 | 179.0231 | 161.9374 | 130841.5007 | 179023.1135 | 4.3423e-06 | 7 | 161937.3988
5 | 140 | CONCLUIDO | 6.2547 | 15.99 | 10.27 | 11.41 | 0.14 | 54 | 276.51 | 60.56 | 2.25 | 52 | 73.71 | 34337.08 | 163.93 | 2116.61 | 81.12 | 30.45 | 25295.11 | 0.38 | 0.84 | 0.17 | 1.54 | 1 | 10 | 125.6772 | 171.957 | 155.5457 | 125677.1696 | 171957.0479 | 4.5162e-06 | 7 | 155545.7086
6 | 140 | CONCLUIDO | 6.4953 | 15.4 | 10.04 | 12.82 | 0.16 | 47 | 277 | 60.56 | 2.5 | 45 | 73.94 | 34397.15 | 158.47 | 2116.36 | 73.63 | 30.45 | 21585.01 | 0.41 | 0.86 | 0.16 | 1.32 | 1 | 10 | 113.1014 | 154.7503 | 139.9811 | 113101.3747 | 154750.2905 | 4.6899e-06 | 6 | 139981.14
7 | 140 | CONCLUIDO | 6.7124 | 14.9 | 9.86 | 14.42 | 0.18 | 41 | 277.48 | 60.56 | 2.75 | 39 | 74.18 | 34457.31 | 153.28 | 2116.32 | 67.45 | 30.45 | 18527.08 | 0.45 | 0.88 | 0.15 | 1.13 | 1 | 10 | 109.0481 | 149.2044 | 134.9645 | 109048.0805 | 149204.3946 | 4.8467e-06 | 6 | 134964.5366
8 | 140 | CONCLUIDO | 6.8594 | 14.58 | 9.75 | 15.8 | 0.19 | 37 | 277.97 | 60.56 | 3 | 35 | 74.42 | 34517.57 | 150.01 | 2116.4 | 64.03 | 30.45 | 16834.82 | 0.48 | 0.89 | 0.14 | 1.02 | 1 | 10 | 106.5415 | 145.7748 | 131.8623 | 106541.5393 | 145774.8344 | 4.9528e-06 | 6 | 131862.2888
9 | 140 | CONCLUIDO | 6.9818 | 14.32 | 9.65 | 17.02 | 0.21 | 34 | 278.46 | 60.56 | 3.25 | 32 | 74.66 | 34577.92 | 146.16 | 2116.45 | 60.78 | 30.45 | 15225.65 | 0.5 | 0.9 | 0.13 | 0.93 | 1 | 10 | 104.1402 | 142.4892 | 128.8902 | 104140.1907 | 142489.2032 | 5.0412e-06 | 6 | 128890.2336
10 | 140 | CONCLUIDO | 7.1091 | 14.07 | 9.55 | 18.48 | 0.22 | 31 | 278.95 | 60.56 | 3.5 | 29 | 74.9 | 34638.36 | 142.69 | 2116.13 | 57.43 | 30.45 | 13562.69 | 0.53 | 0.91 | 0.13 | 0.83 | 1 | 10 | 101.9142 | 139.4435 | 126.1352 | 101914.1643 | 139443.4557 | 5.1331e-06 | 6 | 126135.168
11 | 140 | CONCLUIDO | 7.2929 | 13.71 | 9.35 | 20.03 | 0.24 | 28 | 279.44 | 60.56 | 3.75 | 26 | 75.14 | 34698.9 | 137.02 | 2116.17 | 50.7 | 30.45 | 10214.55 | 0.6 | 0.93 | 0.12 | 0.63 | 1 | 10 | 98.5911 | 134.8967 | 122.0224 | 98591.1348 | 134896.7402 | 5.2658e-06 | 6 | 122022.3846
12 | 140 | CONCLUIDO | 7.2579 | 13.78 | 9.52 | 21.97 | 0.25 | 26 | 279.94 | 60.56 | 4 | 24 | 75.38 | 34759.54 | 138.1 | 2116.17 | 57.48 | 30.45 | 13616.19 | 0.53 | 0.91 | 0.11 | 0.8 | 1 | 10 | 99.276 | 135.8339 | 122.8701 | 99276.0375 | 135833.8543 | 5.2406e-06 | 6 | 122870.0619
13 | 140 | CONCLUIDO | 7.3722 | 13.56 | 9.41 | 23.52 | 0.27 | 24 | 280.43 | 60.56 | 4.25 | 22 | 75.62 | 34820.27 | 134.44 | 2116.2 | 53.24 | 30.45 | 11506.05 | 0.57 | 0.92 | 0.12 | 0.69 | 1 | 10 | 97.2357 | 133.0422 | 120.3448 | 97235.6842 | 133042.1529 | 5.3231e-06 | 6 | 120344.7966
14 | 140 | CONCLUIDO | 7.4715 | 13.38 | 9.33 | 25.46 | 0.29 | 22 | 280.92 | 60.56 | 4.5 | 20 | 75.87 | 34881.09 | 131.06 | 2116.15 | 50.67 | 30.45 | 10228.06 | 0.6 | 0.93 | 0.12 | 0.61 | 1 | 10 | 95.4564 | 130.6076 | 118.1426 | 95456.3735 | 130607.6215 | 5.3948e-06 | 6 | 118142.6134
15 | 140 | CONCLUIDO | 7.5177 | 13.3 | 9.3 | 26.58 | 0.3 | 21 | 281.41 | 60.56 | 4.75 | 19 | 76.11 | 34942.02 | 128.19 | 2116.22 | 49.65 | 30.45 | 9723.58 | 0.61 | 0.93 | 0.12 | 0.58 | 1 | 10 | 94.2306 | 128.9304 | 116.6255 | 94230.5747 | 128930.4295 | 5.4282e-06 | 6 | 116625.4903
16 | 140 | CONCLUIDO | 7.6168 | 13.13 | 9.24 | 29.16 | 0.32 | 19 | 281.91 | 60.56 | 5 | 17 | 76.35 | 35003.04 | 125.01 | 2116.12 | 47.43 | 30.45 | 8624.23 | 0.64 | 0.94 | 0.11 | 0.52 | 1 | 10 | 92.5985 | 126.6973 | 114.6055 | 92598.4808 | 126697.3266 | 5.4997e-06 | 6 | 114605.5116
17 | 140 | CONCLUIDO | 7.6721 | 13.03 | 9.19 | 30.64 | 0.33 | 18 | 282.4 | 60.56 | 5.25 | 16 | 76.6 | 35064.15 | 121.92 | 2116.14 | 46.03 | 30.45 | 7931.17 | 0.66 | 0.94 | 0.11 | 0.47 | 1 | 10 | 91.2837 | 124.8983 | 112.9782 | 91283.6545 | 124898.3232 | 5.5396e-06 | 6 | 112978.2026
18 | 140 | CONCLUIDO | 7.7106 | 12.97 | 9.18 | 32.4 | 0.35 | 17 | 282.9 | 60.56 | 5.5 | 8 | 76.85 | 35125.37 | 119.19 | 2116.14 | 45.33 | 30.45 | 7586.09 | 0.67 | 0.94 | 0.12 | 0.46 | 1 | 10 | 90.2094 | 123.4284 | 111.6486 | 90209.3743 | 123428.4456 | 5.5674e-06 | 6 | 111648.608
19 | 140 | CONCLUIDO | 7.7023 | 12.98 | 9.19 | 32.45 | 0.36 | 17 | 283.4 | 60.56 | 5.75 | 4 | 77.09 | 35186.68 | 118.33 | 2116.18 | 45.58 | 30.45 | 7708.23 | 0.67 | 0.94 | 0.12 | 0.47 | 1 | 10 | 89.9888 | 123.1267 | 111.3757 | 89988.839 | 123126.6995 | 5.5614e-06 | 6 | 111375.6601
20 | 140 | CONCLUIDO | 7.7017 | 12.98 | 9.2 | 32.45 | 0.38 | 17 | 283.9 | 60.56 | 6 | 0 | 77.34 | 35248.1 | 118.39 | 2116.16 | 45.36 | 30.45 | 7598.24 | 0.67 | 0.94 | 0.13 | 0.47 | 1 | 10 | 90.0156 | 123.1632 | 111.4087 | 90015.5515 | 123163.2488 | 5.561e-06 | 6 | 111408.7212

## RESULTADOS_6
Unnamed: 0 | Volume de calda [L] | STATUS | Capacidade operacional [ha/h] | Tempo de missao [h] | Tempo util [h] | Tempo por voo [min] | Autonomia Projetada [h] | N° Voos | MTOW [kg] | Massa Estrutura [kg] | Combustível [kg] | Abastecimentos | Massa gerador | Potência gerador [W] | Combustível consumido [L] | Calda cons [L] | Distância percorrida [km] | Distância Pulverizando [km] | RTL ACUMULADO[m] | EOC [km/km] | EOC [h/h] | Tempo de manobra [h] | Tempo rtl_rtw [h] | V pulv [m/s] | V desloc [m/s] | Preço Total por ha Simples [R$/ha] | Preço Total por ha Presumido [R$/ha] | Preço Total por ha Real [R$/ha] | Preço Total Simples [R$] | Preço Total Presumido [R$] | Prod CAPEX [ha/h/R$] | Dias Trabalhados | Preço Total Real [R$]
0 | 40 | CONCLUIDO | 7.5454 | 13.25 | 10.29 | 11.44 | 0.2 | 54 | 89.87 | 37.55 | 1 | 3 | 11.32 | 11317.98 | 66.77 | 2116.5 | 79.67 | 30.45 | 24570.73 | 0.38 | 0.84 | 0.23 | 1.57 | 1 | 10 | 70.2582 | 96.1304 | 86.9558 | 70258.2215 | 96130.3982 | 5.8115e-06 | 6 | 86955.8479
1 | 40 | CONCLUIDO | 7.5435 | 13.26 | 10.3 | 11.44 | 0.24 | 54 | 90.18 | 37.55 | 1.25 | 0 | 11.37 | 11355.7 | 67.01 | 2116.6 | 79.65 | 30.45 | 24562.43 | 0.38 | 0.84 | 0.24 | 1.57 | 1 | 10 | 70.3442 | 96.248 | 87.0622 | 70344.1635 | 96247.9878 | 5.8101e-06 | 6 | 87062.2149

## RESULTADOS_23
Unnamed: 0 | Volume de calda [L] | STATUS | Capacidade operacional [ha/h] | Tempo de missao [h] | Tempo util [h] | Tempo por voo [min] | Autonomia Projetada [h] | N° Voos | MTOW [kg] | Massa Estrutura [kg] | Combustível [kg] | Abastecimentos | Massa gerador | Potência gerador [W] | Combustível consumido [L] | Calda cons [L] | Distância percorrida [km] | Distância Pulverizando [km] | RTL ACUMULADO[m] | EOC [km/km] | EOC [h/h] | Tempo de manobra [h] | Tempo rtl_rtw [h] | V pulv [m/s] | V desloc [m/s] | Preço Total por ha Simples [R$/ha] | Preço Total por ha Presumido [R$/ha] | Preço Total por ha Real [R$/ha] | Preço Total Simples [R$] | Preço Total Presumido [R$] | Prod CAPEX [ha/h/R$] | Dias Trabalhados | Preço Total Real [R$]
0 | 125 | CONCLUIDO | 4.3368 | 23.06 | 13.22 | 5.29 | 0.07 | 150 | 242.64 | 58.47 | 1 | 148 | 58.17 | 30160.1 | 205.4 | 2117.2 | 177.87 | 30.45 | 73190.33 | 0.17 | 0.66 | 0.32 | 4.49 | 1 | 10 | 196.6336 | 269.0427 | 243.3657 | 196633.5711 | 269042.7269 | 3.1536e-06 | 9 | 243365.6666
1 | 125 | CONCLUIDO | 5.1023 | 19.6 | 11.84 | 6.7 | 0.09 | 106 | 243.08 | 58.47 | 1.25 | 104 | 58.36 | 30214.33 | 181.45 | 2116.7 | 132.25 | 30.45 | 50598.5 | 0.23 | 0.73 | 0.25 | 3.11 | 1 | 10 | 157.8073 | 215.919 | 195.312 | 157807.333 | 215918.955 | 3.7102e-06 | 8 | 195311.953
2 | 125 | CONCLUIDO | 5.6443 | 17.72 | 11.09 | 8.11 | 0.11 | 82 | 243.52 | 58.47 | 1.5 | 80 | 58.55 | 30268.64 | 167.54 | 2116.83 | 108.06 | 30.45 | 38622.51 | 0.28 | 0.78 | 0.2 | 2.36 | 1 | 10 | 134.5715 | 184.1266 | 166.5539 | 134571.4898 | 184126.6492 | 4.1044e-06 | 7 | 166553.8602
3 | 125 | CONCLUIDO | 6.0665 | 16.48 | 10.61 | 9.65 | 0.13 | 66 | 243.96 | 58.47 | 1.75 | 64 | 58.74 | 30323.01 | 158 | 2116.58 | 92.21 | 30.45 | 30780.99 | 0.33 | 0.82 | 0.19 | 1.89 | 1 | 10 | 125.0341 | 171.0772 | 154.7499 | 125034.1452 | 171077.2335 | 4.4114e-06 | 7 | 154749.8625
4 | 125 | CONCLUIDO | 6.3646 | 15.71 | 10.31 | 11.05 | 0.15 | 56 | 244.41 | 58.47 | 2 | 54 | 58.93 | 30377.45 | 151.37 | 2116.39 | 82.47 | 30.45 | 25958.39 | 0.37 | 0.84 | 0.17 | 1.59 | 1 | 10 | 119.1234 | 162.9899 | 147.4343 | 119123.3844 | 162989.8699 | 4.6282e-06 | 7 | 147434.3455
5 | 125 | CONCLUIDO | 6.6276 | 15.09 | 10.06 | 12.58 | 0.16 | 48 | 244.85 | 58.47 | 2.25 | 46 | 59.12 | 30431.96 | 145.37 | 2116.37 | 74.45 | 30.45 | 21992.36 | 0.41 | 0.86 | 0.16 | 1.34 | 1 | 10 | 106.502 | 145.7208 | 131.8134 | 106502.0173 | 145720.7586 | 4.8194e-06 | 6 | 131813.3739
6 | 125 | CONCLUIDO | 6.8371 | 14.63 | 9.89 | 14.12 | 0.18 | 42 | 245.29 | 58.47 | 2.5 | 40 | 59.32 | 30486.54 | 140.54 | 2116.27 | 68.52 | 30.45 | 19057.2 | 0.44 | 0.88 | 0.15 | 1.16 | 1 | 10 | 102.924 | 140.8252 | 127.385 | 102924.0061 | 140825.1658 | 4.9717e-06 | 6 | 127385.0096
7 | 125 | CONCLUIDO | 7.0215 | 14.24 | 9.74 | 15.79 | 0.2 | 37 | 245.73 | 58.47 | 2.75 | 35 | 59.51 | 30541.19 | 136.26 | 2116.33 | 63.75 | 30.45 | 16693.88 | 0.48 | 0.89 | 0.14 | 1.02 | 1 | 10 | 99.9413 | 136.7441 | 123.6934 | 99941.2906 | 136744.083 | 5.1058e-06 | 6 | 123693.4196
8 | 125 | CONCLUIDO | 7.1777 | 13.93 | 9.62 | 17.48 | 0.22 | 33 | 246.18 | 58.47 | 3 | 31 | 59.7 | 30595.91 | 132 | 2116.35 | 59.78 | 30.45 | 14728.29 | 0.51 | 0.9 | 0.13 | 0.9 | 1 | 10 | 97.3242 | 133.1632 | 120.4543 | 97324.1529 | 133163.1996 | 5.2194e-06 | 6 | 120454.2908
9 | 125 | CONCLUIDO | 7.3642 | 13.58 | 9.45 | 19.56 | 0.23 | 29 | 246.62 | 58.47 | 3.25 | 27 | 59.9 | 30650.7 | 126.95 | 2116.2 | 54.21 | 30.45 | 11962.69 | 0.56 | 0.92 | 0.13 | 0.73 | 1 | 10 | 94.3443 | 129.086 | 116.7662 | 94344.301 | 129086.0348 | 5.355e-06 | 6 | 116766.2448
10 | 125 | CONCLUIDO | 7.5083 | 13.32 | 9.33 | 21.54 | 0.25 | 26 | 247.07 | 58.47 | 3.5 | 24 | 60.09 | 30705.56 | 122.11 | 2116.16 | 50.76 | 30.45 | 10254.63 | 0.6 | 0.93 | 0.11 | 0.61 | 1 | 10 | 91.8463 | 125.6681 | 113.6745 | 91846.2589 | 125668.1034 | 5.4598e-06 | 6 | 113674.5159
11 | 125 | CONCLUIDO | 7.4328 | 13.45 | 9.52 | 22.84 | 0.27 | 25 | 247.51 | 58.47 | 3.75 | 23 | 60.29 | 30760.49 | 123.47 | 2116.2 | 57.09 | 30.45 | 13425.09 | 0.53 | 0.91 | 0.12 | 0.8 | 1 | 10 | 92.8188 | 126.9988 | 114.8782 | 92818.8009 | 126998.7783 | 5.4049e-06 | 6 | 114878.1932
12 | 125 | CONCLUIDO | 7.5618 | 13.22 | 9.38 | 24.47 | 0.29 | 23 | 247.96 | 58.47 | 4 | 21 | 60.48 | 30815.5 | 118.37 | 2116.05 | 52.21 | 30.45 | 10995.59 | 0.58 | 0.92 | 0.12 | 0.66 | 1 | 10 | 90.3643 | 123.6404 | 111.8403 | 90364.2731 | 123640.385 | 5.4987e-06 | 6 | 111840.3202
13 | 125 | CONCLUIDO | 7.661 | 13.05 | 9.3 | 26.58 | 0.3 | 21 | 248.4 | 58.47 | 4.25 | 19 | 60.68 | 30870.57 | 114.34 | 2116.12 | 49.79 | 30.45 | 9795.5 | 0.61 | 0.93 | 0.11 | 0.58 | 1 | 10 | 88.5112 | 121.1049 | 109.5468 | 88511.1764 | 121104.8964 | 5.5709e-06 | 6 | 109546.8151
14 | 125 | CONCLUIDO | 7.7564 | 12.89 | 9.24 | 29.17 | 0.32 | 19 | 248.85 | 58.47 | 4.5 | 14 | 60.88 | 30925.72 | 111.25 | 2116.11 | 47.35 | 30.45 | 8583.13 | 0.64 | 0.94 | 0.11 | 0.52 | 1 | 10 | 79.2256 | 108.3999 | 98.0544 | 79225.5648 | 108399.913 | 5.6402e-06 | 5 | 98054.3774
15 | 125 | CONCLUIDO | 7.7421 | 12.92 | 9.26 | 29.25 | 0.34 | 19 | 249.3 | 58.47 | 4.75 | 2 | 61.07 | 30980.93 | 110 | 2116.27 | 47.63 | 30.45 | 8726.86 | 0.64 | 0.93 | 0.13 | 0.54 | 1 | 10 | 78.9155 | 107.9756 | 97.6706 | 78915.4784 | 107975.6391 | 5.6298e-06 | 5 | 97670.5956
16 | 125 | CONCLUIDO | 7.7905 | 12.84 | 9.23 | 30.76 | 0.36 | 18 | 249.75 | 58.47 | 5 | 1 | 61.27 | 31036.22 | 109.43 | 2116.13 | 46.6 | 30.45 | 8216.5 | 0.65 | 0.94 | 0.13 | 0.51 | 1 | 10 | 78.4865 | 107.3887 | 97.1396 | 78486.4826 | 107388.6681 | 5.665e-06 | 5 | 97139.6444
17 | 125 | CONCLUIDO | 7.7897 | 12.84 | 9.23 | 30.77 | 0.37 | 18 | 250.2 | 58.47 | 5.25 | 0 | 61.47 | 31091.59 | 109.67 | 2116.13 | 46.58 | 30.45 | 8203.87 | 0.65 | 0.94 | 0.13 | 0.51 | 1 | 10 | 78.5649 | 107.496 | 97.2367 | 78564.9057 | 107495.9701 | 5.6644e-06 | 5 | 97236.7056

## RESULTADOS_4
Unnamed: 0 | Volume de calda [L] | STATUS | Capacidade operacional [ha/h] | Tempo de missao [h] | Tempo util [h] | Tempo por voo [min] | Autonomia Projetada [h] | N° Voos | MTOW [kg] | Massa Estrutura [kg] | Combustível [kg] | Abastecimentos | Massa gerador | Potência gerador [W] | Combustível consumido [L] | Calda cons [L] | Distância percorrida [km] | Distância Pulverizando [km] | RTL ACUMULADO[m] | EOC [km/km] | EOC [h/h] | Tempo de manobra [h] | Tempo rtl_rtw [h] | V pulv [m/s] | V desloc [m/s] | Preço Total por ha Simples [R$/ha] | Preço Total por ha Presumido [R$/ha] | Preço Total por ha Real [R$/ha] | Preço Total Simples [R$] | Preço Total Presumido [R$] | Prod CAPEX [ha/h/R$] | Dias Trabalhados | Preço Total Real [R$]
0 | 30 | CONCLUIDO | 7.2336 | 13.82 | 10.86 | 9.05 | 0.24 | 72 | 71.52 | 32.27 | 1 | 0 | 8.25 | 9054.6 | 61.81 | 2116.61 | 97.41 | 30.45 | 33349 | 0.31 | 0.8 | 0.29 | 2.14 | 1 | 10 | 69.0225 | 94.4396 | 85.4264 | 69022.4907 | 94439.6168 | 5.634e-06 | 6 | 85426.4323

## RESULTADOS_1
Unnamed: 0 | Volume de calda [L] | STATUS | Capacidade operacional [ha/h] | Tempo de missao [h] | Tempo util [h] | Tempo por voo [min] | Autonomia Projetada [h] | N° Voos | MTOW [kg] | Massa Estrutura [kg] | Combustível [kg] | Abastecimentos | Massa gerador | Potência gerador [W] | Combustível consumido [L] | Calda cons [L] | Distância percorrida [km] | Distância Pulverizando [km] | RTL ACUMULADO[m] | EOC [km/km] | EOC [h/h] | Tempo de manobra [h] | Tempo rtl_rtw [h] | V pulv [m/s] | V desloc [m/s] | Preço Total por ha Simples [R$/ha] | Preço Total por ha Presumido [R$/ha] | Preço Total por ha Real [R$/ha] | Preço Total Simples [R$] | Preço Total Presumido [R$] | Prod CAPEX [ha/h/R$] | Dias Trabalhados | Preço Total Real [R$]
0 | 15 | CONCLUIDO | 6.1595 | 16.24 | 12.96 | 5.48 | 0.43 | 142 | 39.78 | 19.54 | 1 | 0 | 4.24 | 5140 | 50.9 | 2117.07 | 162.66 | 30.45 | 65623.58 | 0.19 | 0.67 | 0.49 | 4.23 | 1 | 10 | 74.8275 | 102.3823 | 92.6111 | 74827.5418 | 102382.3439 | 4.9067e-06 | 7 | 92611.1167

## RESULTADOS_12
Unnamed: 0 | Volume de calda [L] | STATUS | Capacidade operacional [ha/h] | Tempo de missao [h] | Tempo util [h] | Tempo por voo [min] | Autonomia Projetada [h] | N° Voos | MTOW [kg] | Massa Estrutura [kg] | Combustível [kg] | Abastecimentos | Massa gerador | Potência gerador [W] | Combustível consumido [L] | Calda cons [L] | Distância percorrida [km] | Distância Pulverizando [km] | RTL ACUMULADO[m] | EOC [km/km] | EOC [h/h] | Tempo de manobra [h] | Tempo rtl_rtw [h] | V pulv [m/s] | V desloc [m/s] | Preço Total por ha Simples [R$/ha] | Preço Total por ha Presumido [R$/ha] | Preço Total por ha Real [R$/ha] | Preço Total Simples [R$] | Preço Total Presumido [R$] | Prod CAPEX [ha/h/R$] | Dias Trabalhados | Preço Total Real [R$]
0 | 70 | CONCLUIDO | 6.3297 | 15.8 | 11.14 | 7.96 | 0.12 | 84 | 141.81 | 47.83 | 1 | 82 | 22.98 | 17723.39 | 114.65 | 2116.38 | 109.84 | 30.45 | 39502.85 | 0.28 | 0.78 | 0.21 | 2.42 | 1 | 10 | 103.0805 | 141.0393 | 127.5787 | 103080.5205 | 141039.3157 | 4.7531e-06 | 7 | 127578.7214
1 | 70 | CONCLUIDO | 6.9174 | 14.46 | 10.47 | 10.29 | 0.16 | 61 | 142.15 | 47.83 | 1.25 | 59 | 23.07 | 17765.46 | 103.13 | 2116.22 | 87.63 | 30.45 | 28514.8 | 0.35 | 0.83 | 0.18 | 1.74 | 1 | 10 | 87.0857 | 119.1546 | 107.7826 | 87085.7448 | 119154.5579 | 5.1944e-06 | 6 | 107782.6142
2 | 70 | CONCLUIDO | 7.3657 | 13.58 | 10.02 | 13.07 | 0.19 | 46 | 142.49 | 47.83 | 1.5 | 44 | 23.16 | 17807.56 | 94 | 2116.34 | 72.95 | 30.45 | 21251.51 | 0.42 | 0.86 | 0.15 | 1.3 | 1 | 10 | 81.4789 | 111.483 | 100.8432 | 81478.8562 | 111482.9656 | 5.531e-06 | 6 | 100843.1879
3 | 70 | CONCLUIDO | 7.6654 | 13.05 | 9.75 | 15.81 | 0.22 | 37 | 142.83 | 47.83 | 1.75 | 32 | 23.25 | 17849.7 | 86.38 | 2116.29 | 64.04 | 30.45 | 16837.83 | 0.48 | 0.89 | 0.14 | 1.03 | 1 | 10 | 77.6287 | 106.215 | 96.078 | 77628.6983 | 106215.0098 | 5.7561e-06 | 6 | 96077.9983
4 | 70 | CONCLUIDO | 7.8176 | 12.79 | 9.64 | 18.07 | 0.25 | 32 | 143.17 | 47.83 | 2 | 9 | 23.34 | 17891.86 | 82.1 | 2116.16 | 59.67 | 30.45 | 14681.31 | 0.51 | 0.9 | 0.16 | 0.92 | 1 | 10 | 68.0902 | 93.164 | 84.2726 | 68090.1858 | 93163.9962 | 5.8704e-06 | 5 | 84272.5552
5 | 70 | CONCLUIDO | 7.8103 | 12.8 | 9.65 | 18.1 | 0.28 | 32 | 143.51 | 47.83 | 2.25 | 0 | 23.44 | 17934.06 | 81.92 | 2116.15 | 59.6 | 30.45 | 14642.94 | 0.51 | 0.9 | 0.17 | 0.93 | 1 | 10 | 68.0648 | 93.1292 | 84.2411 | 68064.763 | 93129.2116 | 5.8649e-06 | 5 | 84241.0903

## RESULTADOS_16
Unnamed: 0 | Volume de calda [L] | STATUS | Capacidade operacional [ha/h] | Tempo de missao [h] | Tempo util [h] | Tempo por voo [min] | Autonomia Projetada [h] | N° Voos | MTOW [kg] | Massa Estrutura [kg] | Combustível [kg] | Abastecimentos | Massa gerador | Potência gerador [W] | Combustível consumido [L] | Calda cons [L] | Distância percorrida [km] | Distância Pulverizando [km] | RTL ACUMULADO[m] | EOC [km/km] | EOC [h/h] | Tempo de manobra [h] | Tempo rtl_rtw [h] | V pulv [m/s] | V desloc [m/s] | Preço Total por ha Simples [R$/ha] | Preço Total por ha Presumido [R$/ha] | Preço Total por ha Real [R$/ha] | Preço Total Simples [R$] | Preço Total Presumido [R$] | Prod CAPEX [ha/h/R$] | Dias Trabalhados | Preço Total Real [R$]
0 | 90 | CONCLUIDO | 5.5283 | 18.09 | 11.86 | 6.65 | 0.1 | 107 | 176.73 | 52.44 | 1 | 105 | 33.29 | 22031.19 | 146.27 | 2116.67 | 133.34 | 30.45 | 51137.74 | 0.23 | 0.73 | 0.25 | 3.14 | 1 | 10 | 125.5548 | 171.7896 | 155.3943 | 125554.8055 | 171789.624 | 4.0971e-06 | 7 | 155394.2634
1 | 90 | CONCLUIDO | 6.2082 | 16.11 | 10.95 | 8.53 | 0.13 | 77 | 177.1 | 52.44 | 1.25 | 75 | 33.41 | 22076.81 | 131.6 | 2116.67 | 103.23 | 30.45 | 36236.67 | 0.29 | 0.79 | 0.21 | 2.23 | 1 | 10 | 111.6896 | 152.8187 | 138.2339 | 111689.6226 | 152818.669 | 4.601e-06 | 7 | 138233.8697
2 | 90 | CONCLUIDO | 6.6725 | 14.99 | 10.43 | 10.43 | 0.15 | 60 | 177.47 | 52.44 | 1.5 | 58 | 33.53 | 22122.46 | 122.12 | 2116.6 | 86.54 | 30.45 | 27975.2 | 0.35 | 0.83 | 0.18 | 1.71 | 1 | 10 | 96.4168 | 131.9217 | 119.3312 | 96416.7578 | 131921.6616 | 4.9451e-06 | 6 | 119331.2434
3 | 90 | CONCLUIDO | 6.9941 | 14.3 | 10.13 | 12.41 | 0.17 | 49 | 177.84 | 52.44 | 1.75 | 47 | 33.65 | 22168.15 | 115.13 | 2116.16 | 76.85 | 30.45 | 23183.55 | 0.4 | 0.85 | 0.16 | 1.41 | 1 | 10 | 91.6207 | 125.3595 | 113.3954 | 91620.7069 | 125359.4932 | 5.1835e-06 | 6 | 113395.3591
4 | 90 | CONCLUIDO | 7.3122 | 13.68 | 9.83 | 14.75 | 0.2 | 40 | 178.21 | 52.44 | 2 | 38 | 33.77 | 22213.89 | 107.79 | 2116.36 | 67.06 | 30.45 | 18336.67 | 0.45 | 0.88 | 0.14 | 1.11 | 1 | 10 | 87.1496 | 119.2419 | 107.8616 | 87149.5953 | 119241.9211 | 5.4192e-06 | 6 | 107861.6395
5 | 90 | CONCLUIDO | 7.536 | 13.27 | 9.64 | 17.01 | 0.22 | 34 | 178.59 | 52.44 | 2.25 | 32 | 33.89 | 22259.66 | 101.7 | 2116.16 | 60.48 | 30.45 | 15073.2 | 0.5 | 0.9 | 0.14 | 0.92 | 1 | 10 | 83.9413 | 114.8522 | 103.8909 | 83941.3248 | 114852.2239 | 5.5851e-06 | 6 | 103890.8888
6 | 90 | CONCLUIDO | 7.7688 | 12.87 | 9.42 | 19.49 | 0.25 | 29 | 178.96 | 52.44 | 2.5 | 25 | 34.02 | 22305.48 | 95.1 | 2116.05 | 53.08 | 30.45 | 11400.48 | 0.57 | 0.92 | 0.13 | 0.7 | 1 | 10 | 73.0405 | 99.9372 | 90.3993 | 73040.4575 | 99937.1762 | 5.7576e-06 | 5 | 90399.3124
7 | 90 | CONCLUIDO | 7.7484 | 12.91 | 9.56 | 22.06 | 0.27 | 26 | 179.33 | 52.44 | 2.75 | 16 | 34.14 | 22351.34 | 93.66 | 2116.19 | 58.55 | 30.45 | 14150.9 | 0.52 | 0.91 | 0.12 | 0.84 | 1 | 10 | 72.7325 | 99.5159 | 90.0182 | 72732.5277 | 99515.8531 | 5.7425e-06 | 5 | 90018.1997
8 | 90 | CONCLUIDO | 7.8546 | 12.73 | 9.42 | 22.61 | 0.3 | 25 | 179.7 | 52.44 | 3 | 0 | 34.26 | 22397.24 | 91.17 | 2116.17 | 52.53 | 30.45 | 11144.62 | 0.58 | 0.92 | 0.15 | 0.7 | 1 | 10 | 71.4673 | 97.7847 | 88.4522 | 71467.2545 | 97784.6505 | 5.8212e-06 | 5 | 88452.2207

## RESULTADOS_20
Unnamed: 0 | Volume de calda [L] | STATUS | Capacidade operacional [ha/h] | Tempo de missao [h] | Tempo util [h] | Tempo por voo [min] | Autonomia Projetada [h] | N° Voos | MTOW [kg] | Massa Estrutura [kg] | Combustível [kg] | Abastecimentos | Massa gerador | Potência gerador [W] | Combustível consumido [L] | Calda cons [L] | Distância percorrida [km] | Distância Pulverizando [km] | RTL ACUMULADO[m] | EOC [km/km] | EOC [h/h] | Tempo de manobra [h] | Tempo rtl_rtw [h] | V pulv [m/s] | V desloc [m/s] | Preço Total por ha Simples [R$/ha] | Preço Total por ha Presumido [R$/ha] | Preço Total por ha Real [R$/ha] | Preço Total Simples [R$] | Preço Total Presumido [R$] | Prod CAPEX [ha/h/R$] | Dias Trabalhados | Preço Total Real [R$]
0 | 110 | CONCLUIDO | 4.8173 | 20.76 | 12.61 | 5.78 | 0.08 | 131 | 213.37 | 56.13 | 1 | 129 | 46.25 | 26550.29 | 178.95 | 2116.87 | 158.01 | 30.45 | 63355.95 | 0.19 | 0.69 | 0.29 | 3.89 | 1 | 10 | 169.5257 | 231.9525 | 209.8153 | 169525.6896 | 231952.5275 | 3.5299e-06 | 9 | 209815.3038
1 | 110 | CONCLUIDO | 5.5642 | 17.97 | 11.43 | 7.38 | 0.1 | 93 | 213.78 | 56.13 | 1.25 | 91 | 46.4 | 26600.32 | 159.32 | 2116.67 | 119.21 | 30.45 | 44146.93 | 0.26 | 0.76 | 0.23 | 2.71 | 1 | 10 | 131.6102 | 180.0749 | 162.8888 | 131610.2046 | 180074.8882 | 4.0772e-06 | 7 | 162888.7936
2 | 110 | CONCLUIDO | 6.0782 | 16.45 | 10.8 | 9 | 0.12 | 72 | 214.19 | 56.13 | 1.5 | 70 | 46.56 | 26650.41 | 147.83 | 2116.78 | 98.42 | 30.45 | 33853.84 | 0.31 | 0.8 | 0.2 | 2.08 | 1 | 10 | 120.2819 | 164.5749 | 148.8681 | 120281.8559 | 164574.9417 | 4.4538e-06 | 7 | 148868.1403
3 | 110 | CONCLUIDO | 6.4483 | 15.51 | 10.4 | 10.58 | 0.14 | 59 | 214.59 | 56.13 | 1.75 | 57 | 46.72 | 26700.55 | 139.83 | 2116.25 | 85.58 | 30.45 | 27499.8 | 0.36 | 0.83 | 0.17 | 1.68 | 1 | 10 | 105.6257 | 144.5217 | 130.7287 | 105625.661 | 144521.6893 | 4.725e-06 | 6 | 130728.7421
4 | 110 | CONCLUIDO | 6.772 | 14.77 | 10.09 | 12.35 | 0.17 | 49 | 215 | 56.13 | 2 | 47 | 46.87 | 26750.75 | 132.72 | 2116.3 | 75.08 | 30.45 | 22300.56 | 0.41 | 0.86 | 0.16 | 1.36 | 1 | 10 | 100.1807 | 137.0716 | 123.9897 | 100180.6673 | 137071.6087 | 4.9622e-06 | 6 | 123989.6867
5 | 110 | CONCLUIDO | 7.0048 | 14.28 | 9.89 | 14.13 | 0.19 | 42 | 215.41 | 56.13 | 2.25 | 40 | 47.03 | 26801 | 127.5 | 2116.32 | 68.68 | 30.45 | 19137.49 | 0.44 | 0.88 | 0.15 | 1.17 | 1 | 10 | 96.5496 | 132.1035 | 119.4957 | 96549.6391 | 132103.4756 | 5.1328e-06 | 6 | 119495.7053
6 | 110 | CONCLUIDO | 7.1835 | 13.92 | 9.75 | 15.8 | 0.21 | 37 | 215.82 | 56.13 | 2.5 | 35 | 47.19 | 26851.31 | 122.78 | 2116.25 | 63.93 | 30.45 | 16784.04 | 0.48 | 0.89 | 0.14 | 1.02 | 1 | 10 | 93.6881 | 128.1882 | 115.9541 | 93688.1037 | 128188.1967 | 5.2638e-06 | 6 | 115954.0952
7 | 110 | CONCLUIDO | 7.3822 | 13.55 | 9.58 | 17.97 | 0.23 | 32 | 216.22 | 56.13 | 2.75 | 30 | 47.35 | 26901.66 | 117.71 | 2116.05 | 58.58 | 30.45 | 14132.93 | 0.52 | 0.9 | 0.13 | 0.86 | 1 | 10 | 90.7211 | 124.1286 | 112.2819 | 90721.0752 | 124128.5774 | 5.4094e-06 | 6 | 112281.9202
8 | 110 | CONCLUIDO | 7.5986 | 13.16 | 9.37 | 20.07 | 0.25 | 28 | 216.63 | 56.13 | 3 | 26 | 47.51 | 26952.08 | 111.65 | 2116.25 | 51.29 | 30.45 | 10512.29 | 0.59 | 0.92 | 0.12 | 0.64 | 1 | 10 | 87.4843 | 119.6999 | 108.2759 | 87484.2924 | 119699.8684 | 5.5679e-06 | 6 | 108275.881
9 | 110 | CONCLUIDO | 7.5227 | 13.29 | 9.58 | 22.11 | 0.27 | 26 | 217.04 | 56.13 | 3.25 | 24 | 47.66 | 27002.55 | 112.04 | 2116.18 | 59.86 | 30.45 | 14803.38 | 0.51 | 0.9 | 0.11 | 0.86 | 1 | 10 | 88.0992 | 120.5412 | 109.0369 | 88099.1783 | 120541.1824 | 5.5123e-06 | 6 | 109036.9012
10 | 110 | CONCLUIDO | 7.7192 | 12.95 | 9.37 | 24.45 | 0.29 | 23 | 217.45 | 56.13 | 3.5 | 20 | 47.82 | 27053.07 | 105.78 | 2116.25 | 51.86 | 30.45 | 10817.85 | 0.59 | 0.92 | 0.12 | 0.65 | 1 | 10 | 77.2802 | 105.7381 | 95.6466 | 77280.1517 | 105738.113 | 5.6563e-06 | 5 | 95646.6159
11 | 110 | CONCLUIDO | 7.8083 | 12.81 | 9.31 | 26.59 | 0.31 | 21 | 217.86 | 56.13 | 3.75 | 11 | 47.98 | 27103.65 | 102.05 | 2116.42 | 49.44 | 30.45 | 9618.94 | 0.62 | 0.93 | 0.12 | 0.59 | 1 | 10 | 75.6767 | 103.5442 | 93.6621 | 75676.6997 | 103544.1992 | 5.7216e-06 | 5 | 93662.0862
12 | 110 | CONCLUIDO | 7.7961 | 12.83 | 9.33 | 26.65 | 0.33 | 21 | 218.27 | 56.13 | 4 | 1 | 48.15 | 27154.29 | 101.95 | 2116.26 | 49.63 | 30.45 | 9713.81 | 0.61 | 0.93 | 0.14 | 0.61 | 1 | 10 | 75.7095 | 103.5891 | 93.7027 | 75709.5189 | 103589.1039 | 5.7126e-06 | 5 | 93702.7052
13 | 110 | CONCLUIDO | 7.7946 | 12.83 | 9.33 | 26.66 | 0.35 | 21 | 218.68 | 56.13 | 4.25 | 0 | 48.31 | 27204.98 | 102.05 | 2116.26 | 49.71 | 30.45 | 9753.64 | 0.61 | 0.93 | 0.14 | 0.61 | 1 | 10 | 75.7474 | 103.6409 | 93.7496 | 75747.3826 | 103640.9106 | 5.7115e-06 | 5 | 93749.5675

## RESULTADOS_28
Unnamed: 0 | Volume de calda [L] | STATUS | Capacidade operacional [ha/h] | Tempo de missao [h] | Tempo util [h] | Tempo por voo [min] | Autonomia Projetada [h] | N° Voos | MTOW [kg] | Massa Estrutura [kg] | Combustível [kg] | Abastecimentos | Massa gerador | Potência gerador [W] | Combustível consumido [L] | Calda cons [L] | Distância percorrida [km] | Distância Pulverizando [km] | RTL ACUMULADO[m] | EOC [km/km] | EOC [h/h] | Tempo de manobra [h] | Tempo rtl_rtw [h] | V pulv [m/s] | V desloc [m/s] | Preço Total por ha Simples [R$/ha] | Preço Total por ha Presumido [R$/ha] | Preço Total por ha Real [R$/ha] | Preço Total Simples [R$] | Preço Total Presumido [R$] | Prod CAPEX [ha/h/R$] | Dias Trabalhados | Preço Total Real [R$]
0 | 150 | CONCLUIDO | 3.5731 | 27.99 | 14.49 | 4.6 | 0.06 | 189 | 296.65 | 61.82 | 1 | 187 | 83.83 | 36821.52 | 258.26 | 2117.38 | 219.67 | 30.45 | 93892.98 | 0.14 | 0.6 | 0.38 | 5.76 | 1 | 10 | 277.8905 | 380.222 | 343.9342 | 277890.4759 | 380222.0087 | 2.5685e-06 | 11 | 343934.1539
1 | 150 | CONCLUIDO | 4.386 | 22.8 | 12.58 | 5.81 | 0.07 | 130 | 297.17 | 61.82 | 1.25 | 128 | 84.1 | 36885.7 | 222.06 | 2116.46 | 157.23 | 30.45 | 62968.42 | 0.19 | 0.69 | 0.28 | 3.86 | 1 | 10 | 205.3991 | 281.0361 | 254.2144 | 205399.1226 | 281036.1412 | 3.1529e-06 | 9 | 254214.4463
2 | 150 | CONCLUIDO | 4.9701 | 20.12 | 11.62 | 7.04 | 0.09 | 99 | 297.7 | 61.82 | 1.5 | 97 | 84.37 | 36949.99 | 203.26 | 2116.33 | 125.43 | 30.45 | 47224.49 | 0.24 | 0.74 | 0.24 | 2.9 | 1 | 10 | 172.0277 | 235.3759 | 212.9119 | 172027.7012 | 235375.8901 | 3.5728e-06 | 8 | 212911.9455
3 | 150 | CONCLUIDO | 5.4061 | 18.5 | 11.06 | 8.29 | 0.1 | 80 | 298.22 | 61.82 | 1.75 | 78 | 84.65 | 37014.39 | 191.49 | 2116.26 | 107.01 | 30.45 | 38110.52 | 0.28 | 0.78 | 0.21 | 2.33 | 1 | 10 | 157.7103 | 215.7862 | 195.1919 | 157710.3394 | 215786.244 | 3.8862e-06 | 8 | 195191.9077
4 | 150 | CONCLUIDO | 5.7591 | 17.36 | 10.64 | 9.53 | 0.12 | 67 | 298.74 | 61.82 | 2 | 65 | 84.92 | 37078.91 | 182.62 | 2116.54 | 93.39 | 30.45 | 31362.56 | 0.33 | 0.81 | 0.19 | 1.92 | 1 | 10 | 140.123 | 191.7225 | 173.4247 | 140122.9928 | 191722.4605 | 4.1399e-06 | 7 | 173424.7379
5 | 150 | CONCLUIDO | 6.0283 | 16.59 | 10.37 | 10.73 | 0.13 | 58 | 299.26 | 61.82 | 2.25 | 56 | 85.19 | 37143.54 | 176.18 | 2116.2 | 84.51 | 30.45 | 26969.05 | 0.36 | 0.84 | 0.17 | 1.65 | 1 | 10 | 133.6463 | 182.8607 | 165.4087 | 133646.2549 | 182860.702 | 4.3335e-06 | 7 | 165408.7333
6 | 150 | CONCLUIDO | 6.2978 | 15.88 | 10.1 | 12.12 | 0.15 | 50 | 299.79 | 61.82 | 2.5 | 48 | 85.47 | 37208.42 | 169.88 | 2116.29 | 75.73 | 30.45 | 22620.3 | 0.4 | 0.86 | 0.16 | 1.38 | 1 | 10 | 127.7736 | 174.8255 | 158.1404 | 127773.621 | 174825.5053 | 4.5272e-06 | 7 | 158140.4044
7 | 150 | CONCLUIDO | 6.4601 | 15.48 | 9.98 | 13.31 | 0.16 | 45 | 300.32 | 61.82 | 2.75 | 43 | 85.74 | 37273.29 | 166.19 | 2116.33 | 71.72 | 30.45 | 20640.23 | 0.42 | 0.87 | 0.15 | 1.26 | 1 | 10 | 116.6547 | 159.6121 | 144.3789 | 116654.6915 | 159612.0953 | 4.6439e-06 | 6 | 144378.941
8 | 150 | CONCLUIDO | 6.6451 | 15.05 | 9.83 | 14.74 | 0.18 | 40 | 300.84 | 61.82 | 3 | 38 | 86.02 | 37338.27 | 161.62 | 2116.56 | 66.73 | 30.45 | 18170.71 | 0.46 | 0.88 | 0.14 | 1.11 | 1 | 10 | 113.018 | 154.6362 | 139.8779 | 113017.9551 | 154636.1522 | 4.7768e-06 | 6 | 139877.8949
9 | 150 | CONCLUIDO | 6.7987 | 14.71 | 9.71 | 16.19 | 0.19 | 36 | 301.37 | 61.82 | 3.25 | 34 | 86.3 | 37403.38 | 157.96 | 2116.29 | 62.88 | 30.45 | 16266.19 | 0.48 | 0.89 | 0.14 | 0.99 | 1 | 10 | 110.1991 | 150.7793 | 136.3891 | 110199.1073 | 150779.2803 | 4.8873e-06 | 6 | 136389.1174
10 | 150 | CONCLUIDO | 6.9196 | 14.45 | 9.62 | 17.49 | 0.21 | 33 | 301.9 | 61.82 | 3.5 | 31 | 86.58 | 37468.6 | 154.71 | 2116.2 | 59.91 | 30.45 | 14792.65 | 0.51 | 0.9 | 0.13 | 0.9 | 1 | 10 | 107.9417 | 147.6906 | 133.5952 | 107941.7077 | 147690.6066 | 4.9742e-06 | 6 | 133595.2224
11 | 150 | CONCLUIDO | 7.0543 | 14.18 | 9.51 | 19.02 | 0.22 | 30 | 302.43 | 61.82 | 3.75 | 28 | 86.86 | 37533.94 | 151.18 | 2116.27 | 56.28 | 30.45 | 12993.69 | 0.54 | 0.91 | 0.13 | 0.79 | 1 | 10 | 105.5439 | 144.4098 | 130.6275 | 105543.8883 | 144409.8042 | 5.071e-06 | 6 | 130627.5352
12 | 150 | CONCLUIDO | 7.1935 | 13.9 | 9.35 | 20.03 | 0.24 | 28 | 302.96 | 61.82 | 4 | 26 | 87.14 | 37599.4 | 146.22 | 2116.31 | 50.7 | 30.45 | 10215.33 | 0.6 | 0.93 | 0.12 | 0.63 | 1 | 10 | 102.6955 | 140.5125 | 127.1022 | 102695.4815 | 140512.4884 | 5.1711e-06 | 6 | 127102.1738
13 | 150 | CONCLUIDO | 7.1832 | 13.92 | 9.48 | 21.88 | 0.25 | 26 | 303.49 | 61.82 | 4.25 | 24 | 87.42 | 37664.98 | 146.97 | 2116.17 | 56.06 | 30.45 | 12905.88 | 0.54 | 0.91 | 0.11 | 0.76 | 1 | 10 | 103.0919 | 141.0549 | 127.5928 | 103091.9021 | 141054.8886 | 5.1637e-06 | 6 | 127592.808
14 | 150 | CONCLUIDO | 7.2175 | 13.86 | 9.47 | 22.73 | 0.26 | 25 | 304.03 | 61.82 | 4.5 | 23 | 87.7 | 37730.68 | 145.21 | 2116.05 | 55.16 | 30.45 | 12459.7 | 0.55 | 0.91 | 0.12 | 0.75 | 1 | 10 | 102.2388 | 139.8876 | 126.5369 | 102238.7813 | 139887.611 | 5.1883e-06 | 6 | 126536.9338
15 | 150 | CONCLUIDO | 7.3209 | 13.66 | 9.38 | 24.48 | 0.28 | 23 | 304.56 | 61.82 | 4.75 | 21 | 87.99 | 37796.51 | 141.76 | 2116.31 | 52.33 | 30.45 | 11054.13 | 0.58 | 0.92 | 0.12 | 0.66 | 1 | 10 | 100.2984 | 137.2326 | 124.1353 | 100298.3595 | 137232.6403 | 5.2626e-06 | 6 | 124135.3497
16 | 150 | CONCLUIDO | 7.4296 | 13.46 | 9.3 | 26.56 | 0.29 | 21 | 305.09 | 61.82 | 5 | 19 | 88.27 | 37862.45 | 138.25 | 2116.18 | 49.36 | 30.45 | 9582.45 | 0.62 | 0.93 | 0.11 | 0.57 | 1 | 10 | 98.362 | 134.5832 | 121.7388 | 98361.9788 | 134583.1988 | 5.3408e-06 | 6 | 121738.7672
17 | 150 | CONCLUIDO | 7.4701 | 13.39 | 9.28 | 27.83 | 0.31 | 20 | 305.63 | 61.82 | 5.25 | 18 | 88.56 | 37928.52 | 135.94 | 2116.1 | 48.96 | 30.45 | 9384.46 | 0.62 | 0.93 | 0.11 | 0.56 | 1 | 10 | 97.3353 | 133.1784 | 120.468 | 97335.2508 | 133178.3843 | 5.3699e-06 | 6 | 120468.0262
18 | 150 | CONCLUIDO | 7.5232 | 13.29 | 9.24 | 29.18 | 0.32 | 19 | 306.17 | 61.82 | 5.5 | 17 | 88.84 | 37994.72 | 133.22 | 2116.05 | 47.54 | 30.45 | 8678.8 | 0.64 | 0.94 | 0.11 | 0.52 | 1 | 10 | 96.0983 | 131.486 | 118.9372 | 96098.345 | 131485.9951 | 5.4081e-06 | 6 | 118937.1563
19 | 150 | CONCLUIDO | 7.5767 | 13.2 | 9.2 | 30.67 | 0.33 | 18 | 306.7 | 61.82 | 5.75 | 16 | 89.13 | 38061.04 | 130.14 | 2116.1 | 46.3 | 30.45 | 8064.59 | 0.66 | 0.94 | 0.11 | 0.48 | 1 | 10 | 94.7614 | 129.6568 | 117.2825 | 94761.4223 | 129656.7586 | 5.4465e-06 | 6 | 117282.4995
20 | 150 | CONCLUIDO | 7.6224 | 13.12 | 9.18 | 32.39 | 0.35 | 17 | 307.24 | 61.82 | 6 | 14 | 89.42 | 38127.48 | 127.45 | 2116.05 | 45.51 | 30.45 | 7673.4 | 0.67 | 0.94 | 0.11 | 0.46 | 1 | 10 | 93.6224 | 128.0983 | 115.8727 | 93622.3761 | 128098.2653 | 5.4794e-06 | 6 | 115872.7466
21 | 150 | CONCLUIDO | 7.662 | 13.05 | 9.17 | 34.37 | 0.36 | 16 | 307.78 | 61.82 | 6.25 | 5 | 89.71 | 38194.05 | 125.69 | 2116.05 | 44.75 | 30.45 | 7297.7 | 0.68 | 0.94 | 0.12 | 0.45 | 1 | 10 | 92.8301 | 127.0142 | 114.8922 | 92830.1025 | 127014.2416 | 5.5078e-06 | 6 | 114892.1806
22 | 150 | CONCLUIDO | 7.6602 | 13.05 | 9.17 | 34.38 | 0.38 | 16 | 308.32 | 61.82 | 6.5 | 2 | 90 | 38260.74 | 124.88 | 2116.15 | 44.69 | 30.45 | 7272.15 | 0.68 | 0.94 | 0.12 | 0.45 | 1 | 10 | 92.5847 | 126.6785 | 114.5885 | 92584.7085 | 126678.4827 | 5.5066e-06 | 6 | 114588.4661
23 | 150 | CONCLUIDO | 7.6573 | 13.06 | 9.17 | 34.4 | 0.39 | 16 | 308.86 | 61.82 | 6.75 | 1 | 90.29 | 38327.57 | 124.88 | 2116.05 | 44.9 | 30.45 | 7376.17 | 0.68 | 0.94 | 0.12 | 0.45 | 1 | 10 | 92.6013 | 126.7012 | 114.609 | 92601.3084 | 126701.1955 | 5.5045e-06 | 6 | 114609.0112
24 | 150 | CONCLUIDO | 7.6566 | 13.06 | 9.17 | 34.4 | 0.4 | 16 | 309.41 | 61.82 | 7 | 0 | 90.59 | 38394.52 | 125.09 | 2116.05 | 44.91 | 30.45 | 7377.95 | 0.68 | 0.94 | 0.12 | 0.45 | 1 | 10 | 92.6717 | 126.7974 | 114.6961 | 92671.6542 | 126797.4457 | 5.504e-06 | 6 | 114696.0755

## RESULTADOS_0
Unnamed: 0 | Volume de calda [L] | STATUS | Capacidade operacional [ha/h] | Tempo de missao [h] | Tempo util [h] | Tempo por voo [min] | Autonomia Projetada [h] | N° Voos | MTOW [kg] | Massa Estrutura [kg] | Combustível [kg] | Abastecimentos | Massa gerador | Potência gerador [W] | Combustível consumido [L] | Calda cons [L] | Distância percorrida [km] | Distância Pulverizando [km] | RTL ACUMULADO[m] | EOC [km/km] | EOC [h/h] | Tempo de manobra [h] | Tempo rtl_rtw [h] | V pulv [m/s] | V desloc [m/s] | Preço Total por ha Simples [R$/ha] | Preço Total por ha Presumido [R$/ha] | Preço Total por ha Real [R$/ha] | Preço Total Simples [R$] | Preço Total Presumido [R$] | Prod CAPEX [ha/h/R$] | Dias Trabalhados | Preço Total Real [R$]
0 | 10 | CONCLUIDO | 5.2428 | 19.07 | 15.07 | 4.27 | 0.64 | 212 | 26.11 | 12.1 | 1 | 0 | 3.01 | 3454.41 | 43.76 | 2117.72 | 228.29 | 30.45 | 98088.83 | 0.13 | 0.57 | 0.7 | 6.34 | 1 | 10 | 82.1601 | 112.4151 | 101.6864 | 82160.1111 | 112415.0887 | 4.2214e-06 | 8 | 101686.3504

## RESULTADOS_7
Unnamed: 0 | Volume de calda [L] | STATUS | Capacidade operacional [ha/h] | Tempo de missao [h] | Tempo util [h] | Tempo por voo [min] | Autonomia Projetada [h] | N° Voos | MTOW [kg] | Massa Estrutura [kg] | Combustível [kg] | Abastecimentos | Massa gerador | Potência gerador [W] | Combustível consumido [L] | Calda cons [L] | Distância percorrida [km] | Distância Pulverizando [km] | RTL ACUMULADO[m] | EOC [km/km] | EOC [h/h] | Tempo de manobra [h] | Tempo rtl_rtw [h] | V pulv [m/s] | V desloc [m/s] | Preço Total por ha Simples [R$/ha] | Preço Total por ha Presumido [R$/ha] | Preço Total por ha Real [R$/ha] | Preço Total Simples [R$] | Preço Total Presumido [R$] | Prod CAPEX [ha/h/R$] | Dias Trabalhados | Preço Total Real [R$]
0 | 45 | CONCLUIDO | 7.4723 | 13.38 | 10.28 | 11.43 | 0.18 | 54 | 98.71 | 39.72 | 1 | 39 | 12.99 | 12407.75 | 72.39 | 2116.44 | 81.12 | 30.45 | 25294.45 | 0.38 | 0.84 | 0.18 | 1.56 | 1 | 10 | 72.6532 | 99.4073 | 89.92 | 72653.199 | 99407.3121 | 5.727e-06 | 6 | 89920.0177
1 | 45 | CONCLUIDO | 7.6305 | 13.11 | 10.13 | 12.66 | 0.22 | 48 | 99.02 | 39.72 | 1.25 | 0 | 13.05 | 12446.14 | 69.35 | 2116.38 | 74.63 | 30.45 | 22077.83 | 0.41 | 0.85 | 0.22 | 1.41 | 1 | 10 | 71.0948 | 97.2751 | 87.9913 | 71094.8189 | 97275.0677 | 5.8482e-06 | 6 | 87991.2718

## RESULTADOS_19
Unnamed: 0 | Volume de calda [L] | STATUS | Capacidade operacional [ha/h] | Tempo de missao [h] | Tempo util [h] | Tempo por voo [min] | Autonomia Projetada [h] | N° Voos | MTOW [kg] | Massa Estrutura [kg] | Combustível [kg] | Abastecimentos | Massa gerador | Potência gerador [W] | Combustível consumido [L] | Calda cons [L] | Distância percorrida [km] | Distância Pulverizando [km] | RTL ACUMULADO[m] | EOC [km/km] | EOC [h/h] | Tempo de manobra [h] | Tempo rtl_rtw [h] | V pulv [m/s] | V desloc [m/s] | Preço Total por ha Simples [R$/ha] | Preço Total por ha Presumido [R$/ha] | Preço Total por ha Real [R$/ha] | Preço Total Simples [R$] | Preço Total Presumido [R$] | Prod CAPEX [ha/h/R$] | Dias Trabalhados | Preço Total Real [R$]
0 | 105 | CONCLUIDO | 5.0019 | 19.99 | 12.4 | 6 | 0.09 | 124 | 204 | 55.27 | 1 | 122 | 42.72 | 25393.6 | 170.15 | 2117.33 | 150.84 | 30.45 | 59806.62 | 0.2 | 0.7 | 0.28 | 3.67 | 1 | 10 | 153.458 | 209.968 | 189.9289 | 153457.9763 | 209967.9732 | 3.6751e-06 | 8 | 189928.9246
1 | 105 | CONCLUIDO | 5.7209 | 17.48 | 11.31 | 7.62 | 0.11 | 89 | 204.39 | 55.27 | 1.25 | 87 | 42.87 | 25442.42 | 152.29 | 2116.28 | 115.2 | 30.45 | 42159.08 | 0.26 | 0.77 | 0.22 | 2.58 | 1 | 10 | 126.2398 | 172.7269 | 156.2421 | 126239.8374 | 172726.9149 | 4.2034e-06 | 7 | 156242.1005
2 | 105 | CONCLUIDO | 6.2268 | 16.06 | 10.7 | 9.3 | 0.13 | 69 | 204.79 | 55.27 | 1.5 | 67 | 43.02 | 25491.3 | 141.26 | 2116.45 | 95.18 | 30.45 | 32248.98 | 0.32 | 0.81 | 0.19 | 1.97 | 1 | 10 | 115.9012 | 158.5812 | 143.4464 | 115901.2295 | 158581.1753 | 4.5751e-06 | 7 | 143446.4105
3 | 105 | CONCLUIDO | 6.6042 | 15.14 | 10.31 | 11.04 | 0.15 | 56 | 205.18 | 55.27 | 1.75 | 54 | 43.16 | 25540.22 | 133.27 | 2116.37 | 82.3 | 30.45 | 25877.01 | 0.37 | 0.84 | 0.17 | 1.58 | 1 | 10 | 101.6105 | 139.0279 | 125.7593 | 101610.4784 | 139027.9393 | 4.8524e-06 | 6 | 125759.3079
4 | 105 | CONCLUIDO | 6.8897 | 14.51 | 10.04 | 12.82 | 0.17 | 47 | 205.58 | 55.27 | 2 | 45 | 43.31 | 25589.2 | 127.04 | 2116.57 | 73.64 | 30.45 | 21588.69 | 0.41 | 0.86 | 0.16 | 1.32 | 1 | 10 | 97.0702 | 132.8157 | 120.1399 | 97070.1523 | 132815.6648 | 5.0621e-06 | 6 | 120139.9242
5 | 105 | CONCLUIDO | 7.1332 | 14.02 | 9.83 | 14.75 | 0.19 | 40 | 205.98 | 55.27 | 2.25 | 38 | 43.46 | 25638.22 | 121.22 | 2116.16 | 66.95 | 30.45 | 18277.68 | 0.45 | 0.88 | 0.14 | 1.11 | 1 | 10 | 93.3222 | 127.6876 | 115.5013 | 93322.2479 | 127687.6166 | 5.241e-06 | 6 | 115501.2897
6 | 105 | CONCLUIDO | 7.3209 | 13.66 | 9.68 | 16.59 | 0.22 | 35 | 206.38 | 55.27 | 2.5 | 33 | 43.6 | 25687.3 | 116.35 | 2116.29 | 61.56 | 30.45 | 15611.67 | 0.49 | 0.89 | 0.14 | 0.95 | 1 | 10 | 90.4818 | 123.8012 | 111.9857 | 90481.7705 | 123801.1502 | 5.3789e-06 | 6 | 111985.7422
7 | 105 | CONCLUIDO | 7.5273 | 13.28 | 9.5 | 19.01 | 0.24 | 30 | 206.78 | 55.27 | 2.75 | 28 | 43.75 | 25736.42 | 111.04 | 2116.15 | 56.03 | 30.45 | 12867.87 | 0.54 | 0.91 | 0.13 | 0.78 | 1 | 10 | 87.53 | 119.7624 | 108.3324 | 87529.9869 | 119762.3896 | 5.5306e-06 | 6 | 108332.4352
8 | 105 | CONCLUIDO | 7.718 | 12.96 | 9.34 | 21.55 | 0.26 | 26 | 207.17 | 55.27 | 3 | 24 | 43.9 | 25785.6 | 104.63 | 2116.35 | 50.95 | 30.45 | 10349.83 | 0.6 | 0.93 | 0.11 | 0.62 | 1 | 10 | 84.4744 | 115.5816 | 104.5506 | 84474.3644 | 115581.5521 | 5.6707e-06 | 6 | 104550.611
9 | 105 | CONCLUIDO | 7.7202 | 12.95 | 9.41 | 23.54 | 0.28 | 24 | 207.57 | 55.27 | 3.25 | 19 | 44.05 | 25834.83 | 103.44 | 2116.15 | 53.22 | 30.45 | 11494.52 | 0.57 | 0.92 | 0.12 | 0.69 | 1 | 10 | 76.3916 | 104.5224 | 94.5469 | 76391.6021 | 104522.3602 | 5.6723e-06 | 5 | 94546.8928
10 | 105 | CONCLUIDO | 7.8142 | 12.8 | 9.34 | 25.47 | 0.3 | 22 | 207.97 | 55.27 | 3.5 | 9 | 44.2 | 25884.1 | 99.66 | 2116.2 | 50.41 | 30.45 | 10097.86 | 0.6 | 0.93 | 0.13 | 0.62 | 1 | 10 | 74.7566 | 102.2852 | 92.5233 | 74756.579 | 102285.2495 | 5.7414e-06 | 5 | 92523.2888
11 | 105 | CONCLUIDO | 7.7973 | 12.82 | 9.37 | 25.55 | 0.32 | 22 | 208.37 | 55.27 | 3.75 | 0 | 44.35 | 25933.43 | 99.4 | 2116.45 | 50.84 | 30.45 | 10317.4 | 0.6 | 0.92 | 0.14 | 0.65 | 1 | 10 | 74.7633 | 102.2944 | 92.5316 | 74763.2864 | 102294.4268 | 5.729e-06 | 5 | 92531.5903

## RESULTADOS_10
Unnamed: 0 | Volume de calda [L] | STATUS | Capacidade operacional [ha/h] | Tempo de missao [h] | Tempo util [h] | Tempo por voo [min] | Autonomia Projetada [h] | N° Voos | MTOW [kg] | Massa Estrutura [kg] | Combustível [kg] | Abastecimentos | Massa gerador | Potência gerador [W] | Combustível consumido [L] | Calda cons [L] | Distância percorrida [km] | Distância Pulverizando [km] | RTL ACUMULADO[m] | EOC [km/km] | EOC [h/h] | Tempo de manobra [h] | Tempo rtl_rtw [h] | V pulv [m/s] | V desloc [m/s] | Preço Total por ha Simples [R$/ha] | Preço Total por ha Presumido [R$/ha] | Preço Total por ha Real [R$/ha] | Preço Total Simples [R$] | Preço Total Presumido [R$] | Prod CAPEX [ha/h/R$] | Dias Trabalhados | Preço Total Real [R$]
0 | 60 | CONCLUIDO | 6.7706 | 14.77 | 10.8 | 9 | 0.14 | 72 | 124.63 | 45 | 1 | 70 | 18.64 | 15605.44 | 98.68 | 2116.58 | 98.43 | 30.45 | 33857.92 | 0.31 | 0.8 | 0.19 | 2.08 | 1 | 10 | 85.9338 | 117.5784 | 106.3568 | 85933.7524 | 117578.3512 | 5.1224e-06 | 6 | 106356.8384
1 | 60 | CONCLUIDO | 7.3108 | 13.68 | 10.22 | 11.79 | 0.18 | 52 | 124.96 | 45 | 1.25 | 50 | 18.71 | 15645.96 | 87.87 | 2116.76 | 79.37 | 30.45 | 24432.42 | 0.38 | 0.85 | 0.16 | 1.49 | 1 | 10 | 79.2517 | 108.4357 | 98.0867 | 79251.7099 | 108435.6859 | 5.5311e-06 | 6 | 98086.7362
2 | 60 | CONCLUIDO | 7.683 | 13.02 | 9.86 | 14.79 | 0.21 | 40 | 125.29 | 45 | 1.5 | 27 | 18.79 | 15686.51 | 79.2 | 2116.33 | 67.35 | 30.45 | 18479.9 | 0.45 | 0.88 | 0.16 | 1.14 | 1 | 10 | 74.823 | 102.3761 | 92.6054 | 74822.9537 | 102376.0663 | 5.8127e-06 | 6 | 92605.4382
3 | 60 | CONCLUIDO | 7.764 | 12.88 | 9.8 | 15.9 | 0.25 | 37 | 125.62 | 45 | 1.75 | 1 | 18.87 | 15727.09 | 77.17 | 2116.14 | 64.49 | 30.45 | 17064.69 | 0.47 | 0.88 | 0.18 | 1.08 | 1 | 10 | 66.3489 | 90.7814 | 82.1174 | 66348.8544 | 90781.4297 | 5.874e-06 | 5 | 82117.3775
4 | 60 | CONCLUIDO | 7.7623 | 12.88 | 9.8 | 15.9 | 0.28 | 37 | 125.95 | 45 | 2 | 0 | 18.95 | 15767.7 | 77.33 | 2116.14 | 64.52 | 30.45 | 17078.06 | 0.47 | 0.88 | 0.18 | 1.08 | 1 | 10 | 66.4047 | 90.8578 | 82.1865 | 66404.6759 | 90857.8072 | 5.8727e-06 | 5 | 82186.4656

## RESULTADOS_25
Unnamed: 0 | Volume de calda [L] | STATUS | Capacidade operacional [ha/h] | Tempo de missao [h] | Tempo util [h] | Tempo por voo [min] | Autonomia Projetada [h] | N° Voos | MTOW [kg] | Massa Estrutura [kg] | Combustível [kg] | Abastecimentos | Massa gerador | Potência gerador [W] | Combustível consumido [L] | Calda cons [L] | Distância percorrida [km] | Distância Pulverizando [km] | RTL ACUMULADO[m] | EOC [km/km] | EOC [h/h] | Tempo de manobra [h] | Tempo rtl_rtw [h] | V pulv [m/s] | V desloc [m/s] | Preço Total por ha Simples [R$/ha] | Preço Total por ha Presumido [R$/ha] | Preço Total por ha Real [R$/ha] | Preço Total Simples [R$] | Preço Total Presumido [R$] | Prod CAPEX [ha/h/R$] | Dias Trabalhados | Preço Total Real [R$]
0 | 135 | CONCLUIDO | 4.0307 | 24.81 | 13.67 | 5 | 0.07 | 164 | 263.32 | 59.89 | 1 | 162 | 67.43 | 32710.1 | 224.66 | 2117.31 | 192.57 | 30.45 | 80470.29 | 0.16 | 0.63 | 0.34 | 4.94 | 1 | 10 | 226.5637 | 309.9945 | 280.409 | 226563.7042 | 309994.4554 | 2.9171e-06 | 10 | 280409.0197
1 | 135 | CONCLUIDO | 4.8103 | 20.79 | 12.12 | 6.32 | 0.08 | 115 | 263.79 | 59.89 | 1.25 | 113 | 67.65 | 32767.75 | 196.93 | 2116.98 | 141.82 | 30.45 | 55339.98 | 0.21 | 0.71 | 0.26 | 3.4 | 1 | 10 | 179.8661 | 246.1007 | 222.6132 | 179866.1007 | 246100.7341 | 3.4813e-06 | 9 | 222613.2254
2 | 135 | CONCLUIDO | 5.3829 | 18.58 | 11.28 | 7.69 | 0.1 | 88 | 264.25 | 59.89 | 1.5 | 86 | 67.87 | 32825.49 | 181.01 | 2116.42 | 114.14 | 30.45 | 41636.69 | 0.27 | 0.77 | 0.22 | 2.55 | 1 | 10 | 152.8515 | 209.1382 | 189.1783 | 152851.5079 | 209138.1764 | 3.8957e-06 | 8 | 189178.3224
3 | 135 | CONCLUIDO | 5.7854 | 17.28 | 10.79 | 8.99 | 0.12 | 72 | 264.72 | 59.89 | 1.75 | 70 | 68.09 | 32883.31 | 171.18 | 2116.57 | 98.09 | 30.45 | 33689.99 | 0.31 | 0.8 | 0.2 | 2.07 | 1 | 10 | 134.4372 | 183.9429 | 166.3877 | 134437.2221 | 183942.9382 | 4.187e-06 | 7 | 166387.6824
4 | 135 | CONCLUIDO | 6.1303 | 16.31 | 10.43 | 10.43 | 0.13 | 60 | 265.19 | 59.89 | 2 | 58 | 68.31 | 32941.21 | 163.3 | 2116.42 | 86.27 | 30.45 | 27838.55 | 0.35 | 0.83 | 0.18 | 1.7 | 1 | 10 | 126.7253 | 173.3911 | 156.8429 | 126725.2889 | 173391.1311 | 4.4366e-06 | 7 | 156842.9249
5 | 135 | CONCLUIDO | 6.3781 | 15.68 | 10.2 | 11.77 | 0.15 | 52 | 265.66 | 59.89 | 2.25 | 50 | 68.53 | 32999.19 | 157.63 | 2116.53 | 78.78 | 30.45 | 24132.85 | 0.39 | 0.85 | 0.16 | 1.47 | 1 | 10 | 121.712 | 166.5317 | 150.6382 | 121712.0122 | 166531.7447 | 4.6159e-06 | 7 | 150638.1887
6 | 135 | CONCLUIDO | 6.6162 | 15.11 | 9.99 | 13.32 | 0.17 | 45 | 266.13 | 59.89 | 2.5 | 43 | 68.75 | 33057.26 | 152.39 | 2116.3 | 71.86 | 30.45 | 20708.46 | 0.42 | 0.87 | 0.15 | 1.26 | 1 | 10 | 109.4965 | 149.8179 | 135.5195 | 109496.4547 | 149817.88 | 4.7882e-06 | 6 | 135519.4718
7 | 135 | CONCLUIDO | 6.7986 | 14.71 | 9.83 | 14.75 | 0.18 | 40 | 266.6 | 59.89 | 2.75 | 38 | 68.97 | 33115.41 | 147.94 | 2116.26 | 66.94 | 30.45 | 18273.77 | 0.45 | 0.88 | 0.14 | 1.11 | 1 | 10 | 106.1931 | 145.298 | 131.431 | 106193.0571 | 145298.0256 | 4.9202e-06 | 6 | 131430.986
8 | 135 | CONCLUIDO | 6.9505 | 14.39 | 9.71 | 16.19 | 0.2 | 36 | 267.08 | 59.89 | 3 | 34 | 69.19 | 33173.65 | 144.18 | 2116.56 | 62.94 | 30.45 | 16292.86 | 0.48 | 0.89 | 0.14 | 0.99 | 1 | 10 | 103.5622 | 141.6984 | 128.1749 | 103562.2406 | 141698.4264 | 5.0302e-06 | 6 | 128174.9275
9 | 135 | CONCLUIDO | 7.1134 | 14.06 | 9.59 | 17.98 | 0.22 | 32 | 267.55 | 59.89 | 3.25 | 30 | 69.41 | 33231.97 | 140.02 | 2116.66 | 58.72 | 30.45 | 14204.57 | 0.52 | 0.9 | 0.13 | 0.86 | 1 | 10 | 100.8266 | 137.9555 | 124.7892 | 100826.647 | 137955.4666 | 5.148e-06 | 6 | 124789.1905
10 | 135 | CONCLUIDO | 7.2588 | 13.78 | 9.46 | 19.57 | 0.23 | 29 | 268.02 | 59.89 | 3.5 | 27 | 69.64 | 33290.38 | 135.59 | 2116.28 | 54.31 | 30.45 | 12015.48 | 0.56 | 0.92 | 0.13 | 0.74 | 1 | 10 | 98.2387 | 134.4145 | 121.5861 | 98238.6532 | 134414.4593 | 5.2533e-06 | 6 | 121586.132
11 | 135 | CONCLUIDO | 7.3621 | 13.58 | 9.37 | 20.81 | 0.25 | 27 | 268.5 | 59.89 | 3.75 | 25 | 69.86 | 33348.87 | 131.5 | 2116.2 | 51.77 | 30.45 | 10752.53 | 0.59 | 0.92 | 0.11 | 0.64 | 1 | 10 | 96.1535 | 131.5615 | 119.0055 | 96153.5448 | 131561.522 | 5.328e-06 | 6 | 119005.475
12 | 135 | CONCLUIDO | 7.3585 | 13.59 | 9.47 | 22.73 | 0.26 | 25 | 268.97 | 59.89 | 4 | 23 | 70.09 | 33407.45 | 131.95 | 2116.08 | 55.54 | 30.45 | 12648.71 | 0.55 | 0.91 | 0.12 | 0.75 | 1 | 10 | 96.3727 | 131.8613 | 119.2767 | 96372.6707 | 131861.3397 | 5.3254e-06 | 6 | 119276.6785
13 | 135 | CONCLUIDO | 7.47 | 13.39 | 9.37 | 24.45 | 0.28 | 23 | 269.45 | 59.89 | 4.25 | 21 | 70.31 | 33466.11 | 128.14 | 2116.14 | 51.96 | 30.45 | 10869.24 | 0.59 | 0.92 | 0.12 | 0.65 | 1 | 10 | 94.3768 | 129.1306 | 116.8065 | 94376.8395 | 129130.5554 | 5.4061e-06 | 6 | 116806.5164
14 | 135 | CONCLUIDO | 7.5694 | 13.21 | 9.3 | 26.56 | 0.3 | 21 | 269.92 | 59.89 | 4.5 | 19 | 70.54 | 33524.86 | 124.22 | 2116.05 | 49.49 | 30.45 | 9646.95 | 0.62 | 0.93 | 0.11 | 0.58 | 1 | 10 | 92.4888 | 126.5473 | 114.4698 | 92488.8221 | 126547.2867 | 5.4781e-06 | 6 | 114469.7913
15 | 135 | CONCLUIDO | 7.6128 | 13.14 | 9.27 | 27.82 | 0.31 | 20 | 270.4 | 59.89 | 4.75 | 18 | 70.76 | 33583.7 | 121.42 | 2116.21 | 48.58 | 30.45 | 9193.56 | 0.63 | 0.93 | 0.11 | 0.55 | 1 | 10 | 91.3344 | 124.9677 | 113.041 | 91334.3906 | 124967.7426 | 5.5095e-06 | 6 | 113040.9967
16 | 135 | CONCLUIDO | 7.7056 | 12.98 | 9.21 | 30.71 | 0.33 | 18 | 270.88 | 59.89 | 5 | 14 | 70.99 | 33642.62 | 118 | 2116.2 | 46.63 | 30.45 | 8228.01 | 0.65 | 0.94 | 0.11 | 0.49 | 1 | 10 | 89.7172 | 122.7551 | 111.0395 | 89717.2218 | 122755.0609 | 5.5766e-06 | 6 | 111039.4902
17 | 135 | CONCLUIDO | 7.7478 | 12.91 | 9.19 | 32.45 | 0.34 | 17 | 271.36 | 59.89 | 5.25 | 6 | 71.22 | 33701.64 | 115.57 | 2116.2 | 45.6 | 30.45 | 7721.31 | 0.67 | 0.94 | 0.12 | 0.47 | 1 | 10 | 80.8907 | 110.6782 | 100.1152 | 80890.6683 | 110678.181 | 5.6072e-06 | 5 | 100115.2107
18 | 135 | CONCLUIDO | 7.7516 | 12.9 | 9.19 | 32.43 | 0.36 | 17 | 271.84 | 59.89 | 5.5 | 1 | 71.45 | 33760.74 | 115.22 | 2116.26 | 45.19 | 30.45 | 7516.49 | 0.67 | 0.94 | 0.13 | 0.47 | 1 | 10 | 80.7617 | 110.5018 | 99.9556 | 80761.7265 | 110501.7572 | 5.6099e-06 | 5 | 99955.6245
19 | 135 | CONCLUIDO | 7.7493 | 12.9 | 9.19 | 32.44 | 0.38 | 17 | 272.32 | 59.89 | 5.75 | 0 | 71.68 | 33820.05 | 115.35 | 2116.16 | 45.26 | 30.45 | 7549.96 | 0.67 | 0.94 | 0.13 | 0.47 | 1 | 10 | 80.8142 | 110.5736 | 100.0206 | 80814.2112 | 110573.5691 | 5.6083e-06 | 5 | 100020.5828

## RESULTADOS_14
Unnamed: 0 | Volume de calda [L] | STATUS | Capacidade operacional [ha/h] | Tempo de missao [h] | Tempo util [h] | Tempo por voo [min] | Autonomia Projetada [h] | N° Voos | MTOW [kg] | Massa Estrutura [kg] | Combustível [kg] | Abastecimentos | Massa gerador | Potência gerador [W] | Combustível consumido [L] | Calda cons [L] | Distância percorrida [km] | Distância Pulverizando [km] | RTL ACUMULADO[m] | EOC [km/km] | EOC [h/h] | Tempo de manobra [h] | Tempo rtl_rtw [h] | V pulv [m/s] | V desloc [m/s] | Preço Total por ha Simples [R$/ha] | Preço Total por ha Presumido [R$/ha] | Preço Total por ha Real [R$/ha] | Preço Total Simples [R$] | Preço Total Presumido [R$] | Prod CAPEX [ha/h/R$] | Dias Trabalhados | Preço Total Real [R$]
0 | 80 | CONCLUIDO | 5.9242 | 16.88 | 11.49 | 7.26 | 0.11 | 95 | 159.12 | 50.28 | 1 | 93 | 27.84 | 19859.16 | 130.35 | 2116.8 | 121.14 | 30.45 | 45099.98 | 0.25 | 0.75 | 0.23 | 2.77 | 1 | 10 | 113.5908 | 155.42 | 140.5869 | 113590.8221 | 155419.9741 | 4.4183e-06 | 7 | 140586.9099
1 | 80 | CONCLUIDO | 6.5551 | 15.26 | 10.71 | 9.31 | 0.14 | 69 | 159.48 | 50.28 | 1.25 | 67 | 27.95 | 19902.91 | 117.62 | 2116.68 | 95.62 | 30.45 | 32469.13 | 0.32 | 0.81 | 0.19 | 1.98 | 1 | 10 | 95.2744 | 130.3587 | 117.9174 | 95274.4116 | 130358.6532 | 4.8888e-06 | 6 | 117917.4063
2 | 80 | CONCLUIDO | 7.0215 | 14.24 | 10.21 | 11.56 | 0.17 | 53 | 159.83 | 50.28 | 1.5 | 51 | 28.05 | 19946.71 | 108.09 | 2116.33 | 79.02 | 30.45 | 24250.54 | 0.39 | 0.85 | 0.17 | 1.49 | 1 | 10 | 88.5961 | 121.2211 | 109.6519 | 88596.1218 | 121221.1225 | 5.2367e-06 | 6 | 109651.9487
3 | 80 | CONCLUIDO | 7.3338 | 13.64 | 9.93 | 13.85 | 0.19 | 43 | 160.19 | 50.28 | 1.75 | 41 | 28.16 | 19990.53 | 101.29 | 2116.6 | 69.72 | 30.45 | 19651.92 | 0.44 | 0.87 | 0.15 | 1.2 | 1 | 10 | 84.4824 | 115.5925 | 104.5605 | 84482.3903 | 115592.5335 | 5.4696e-06 | 6 | 104560.5443
4 | 80 | CONCLUIDO | 7.6152 | 13.13 | 9.68 | 16.59 | 0.22 | 35 | 160.54 | 50.28 | 2 | 33 | 28.26 | 20034.4 | 93.75 | 2116.19 | 61.72 | 30.45 | 15688.14 | 0.49 | 0.89 | 0.14 | 0.96 | 1 | 10 | 80.6168 | 110.3035 | 99.7763 | 80616.808 | 110303.4733 | 5.6794e-06 | 6 | 99776.2646
5 | 80 | CONCLUIDO | 7.8062 | 12.81 | 9.52 | 19.04 | 0.25 | 30 | 160.9 | 50.28 | 2.25 | 21 | 28.37 | 20078.3 | 88.11 | 2116.23 | 56.21 | 30.45 | 12959.43 | 0.54 | 0.91 | 0.14 | 0.8 | 1 | 10 | 70.3682 | 96.2809 | 87.092 | 70368.2302 | 96280.917 | 5.8219e-06 | 5 | 87092.0015
6 | 80 | CONCLUIDO | 7.8459 | 12.75 | 9.52 | 20.4 | 0.27 | 28 | 161.26 | 50.28 | 2.5 | 2 | 28.48 | 20122.23 | 86.67 | 2116.3 | 55.41 | 30.45 | 12571.01 | 0.55 | 0.91 | 0.16 | 0.8 | 1 | 10 | 69.7686 | 95.4604 | 86.3498 | 69768.5802 | 95460.4495 | 5.8515e-06 | 5 | 86349.8381
7 | 80 | CONCLUIDO | 7.8515 | 12.74 | 9.51 | 20.38 | 0.3 | 28 | 161.61 | 50.28 | 2.75 | 0 | 28.58 | 20166.2 | 86.73 | 2116.33 | 54.95 | 30.45 | 12342.14 | 0.55 | 0.91 | 0.17 | 0.79 | 1 | 10 | 69.7619 | 95.4513 | 86.3416 | 69761.9038 | 95451.3145 | 5.8557e-06 | 5 | 86341.575

## RESULTADOS_21
Unnamed: 0 | Volume de calda [L] | STATUS | Capacidade operacional [ha/h] | Tempo de missao [h] | Tempo util [h] | Tempo por voo [min] | Autonomia Projetada [h] | N° Voos | MTOW [kg] | Massa Estrutura [kg] | Combustível [kg] | Abastecimentos | Massa gerador | Potência gerador [W] | Combustível consumido [L] | Calda cons [L] | Distância percorrida [km] | Distância Pulverizando [km] | RTL ACUMULADO[m] | EOC [km/km] | EOC [h/h] | Tempo de manobra [h] | Tempo rtl_rtw [h] | V pulv [m/s] | V desloc [m/s] | Preço Total por ha Simples [R$/ha] | Preço Total por ha Presumido [R$/ha] | Preço Total por ha Real [R$/ha] | Preço Total Simples [R$] | Preço Total Presumido [R$] | Prod CAPEX [ha/h/R$] | Dias Trabalhados | Preço Total Real [R$]
0 | 115 | CONCLUIDO | 4.6554 | 21.48 | 12.81 | 5.61 | 0.08 | 137 | 222.93 | 56.94 | 1 | 135 | 49.99 | 27728.69 | 187.47 | 2117 | 164.28 | 30.45 | 66460.2 | 0.19 | 0.68 | 0.3 | 4.08 | 1 | 10 | 177.8375 | 243.3252 | 220.1025 | 177837.532 | 243325.1569 | 3.4023e-06 | 9 | 220102.5454
1 | 115 | CONCLUIDO | 5.3884 | 18.56 | 11.6 | 7.1 | 0.1 | 98 | 223.35 | 56.94 | 1.25 | 96 | 50.15 | 27780.03 | 167 | 2116.58 | 124.65 | 30.45 | 46841.95 | 0.24 | 0.75 | 0.23 | 2.87 | 1 | 10 | 145.6565 | 199.2937 | 180.2734 | 145656.5133 | 199293.6675 | 3.938e-06 | 8 | 180273.3595
2 | 115 | CONCLUIDO | 5.9087 | 16.92 | 10.93 | 8.63 | 0.12 | 76 | 223.76 | 56.94 | 1.5 | 74 | 50.32 | 27831.42 | 154.83 | 2116.68 | 102.73 | 30.45 | 35989.38 | 0.3 | 0.79 | 0.2 | 2.2 | 1 | 10 | 125.308 | 171.452 | 155.0888 | 125308.0283 | 171451.9725 | 4.3183e-06 | 7 | 155088.8369
3 | 115 | CONCLUIDO | 6.3317 | 15.79 | 10.46 | 10.28 | 0.14 | 61 | 224.18 | 56.94 | 1.75 | 59 | 50.49 | 27882.87 | 145.55 | 2116.2 | 87.38 | 30.45 | 28390.18 | 0.35 | 0.83 | 0.17 | 1.73 | 1 | 10 | 116.8757 | 159.9145 | 144.6525 | 116875.733 | 159914.5341 | 4.6274e-06 | 7 | 144652.5154
4 | 115 | CONCLUIDO | 6.6313 | 15.08 | 10.18 | 11.98 | 0.16 | 51 | 224.6 | 56.94 | 2 | 49 | 50.65 | 27934.37 | 139.16 | 2116.42 | 78.3 | 30.45 | 23902.31 | 0.39 | 0.85 | 0.16 | 1.46 | 1 | 10 | 103.8817 | 142.1355 | 128.5703 | 103881.7136 | 142135.5435 | 4.8464e-06 | 6 | 128570.3267
5 | 115 | CONCLUIDO | 6.8746 | 14.55 | 9.95 | 13.57 | 0.18 | 44 | 225.01 | 56.94 | 2.25 | 42 | 50.82 | 27985.94 | 133.64 | 2116.23 | 70.75 | 30.45 | 20158.01 | 0.43 | 0.87 | 0.15 | 1.23 | 1 | 10 | 99.8534 | 136.6238 | 123.5846 | 99853.3634 | 136623.777 | 5.0242e-06 | 6 | 123584.5955
6 | 115 | CONCLUIDO | 7.0942 | 14.1 | 9.77 | 15.42 | 0.2 | 38 | 225.43 | 56.94 | 2.5 | 36 | 50.99 | 28037.57 | 128.4 | 2116.22 | 64.74 | 30.45 | 17184.48 | 0.47 | 0.89 | 0.14 | 1.05 | 1 | 10 | 96.3797 | 131.8709 | 119.2853 | 96379.6522 | 131870.8921 | 5.1847e-06 | 6 | 119285.3192
7 | 115 | CONCLUIDO | 7.248 | 13.8 | 9.64 | 17.02 | 0.22 | 34 | 225.85 | 56.94 | 2.75 | 32 | 51.16 | 28089.25 | 123.86 | 2116.23 | 60.66 | 30.45 | 15163.83 | 0.5 | 0.9 | 0.13 | 0.92 | 1 | 10 | 93.78 | 128.3139 | 116.0678 | 93779.9831 | 128313.9101 | 5.2971e-06 | 6 | 116067.8106
8 | 115 | CONCLUIDO | 7.4257 | 13.47 | 9.49 | 18.98 | 0.24 | 30 | 226.27 | 56.94 | 3 | 28 | 51.33 | 28140.99 | 119.13 | 2116.05 | 55.4 | 30.45 | 12552.5 | 0.55 | 0.91 | 0.13 | 0.77 | 1 | 10 | 91.0784 | 124.6175 | 112.7242 | 91078.4188 | 124617.5107 | 5.427e-06 | 6 | 112724.1904
9 | 115 | CONCLUIDO | 7.6115 | 13.14 | 9.34 | 21.54 | 0.25 | 26 | 226.69 | 56.94 | 3.25 | 24 | 51.5 | 28192.8 | 113.36 | 2116.11 | 50.91 | 30.45 | 10330.57 | 0.6 | 0.93 | 0.11 | 0.62 | 1 | 10 | 88.1296 | 120.5828 | 109.0746 | 88129.6147 | 120582.8268 | 5.5628e-06 | 6 | 109074.5711
10 | 115 | CONCLUIDO | 7.5364 | 13.27 | 9.51 | 22.83 | 0.27 | 25 | 227.11 | 56.94 | 3.5 | 23 | 51.67 | 28244.66 | 114.33 | 2116.26 | 56.6 | 30.45 | 13179.2 | 0.54 | 0.91 | 0.12 | 0.79 | 1 | 10 | 88.9148 | 121.6571 | 110.0463 | 88914.7663 | 121657.1059 | 5.5079e-06 | 6 | 110046.3224
11 | 115 | CONCLUIDO | 7.716 | 12.96 | 9.33 | 25.46 | 0.29 | 22 | 227.53 | 56.94 | 3.75 | 19 | 51.84 | 28296.58 | 108.54 | 2116.47 | 50.6 | 30.45 | 10194.82 | 0.6 | 0.93 | 0.12 | 0.61 | 1 | 10 | 86.0717 | 117.7671 | 106.5276 | 86071.7195 | 117767.1238 | 5.6391e-06 | 6 | 106527.5948
12 | 115 | CONCLUIDO | 7.7576 | 12.89 | 9.31 | 26.59 | 0.31 | 21 | 227.95 | 56.94 | 4 | 11 | 52.01 | 28348.56 | 105.49 | 2116.05 | 49.32 | 30.45 | 9562.15 | 0.62 | 0.93 | 0.13 | 0.59 | 1 | 10 | 77.143 | 105.5504 | 95.4768 | 77142.965 | 105550.408 | 5.6695e-06 | 5 | 95476.8252
13 | 115 | CONCLUIDO | 7.7988 | 12.82 | 9.28 | 27.85 | 0.33 | 20 | 228.38 | 56.94 | 4.25 | 1 | 52.18 | 28400.61 | 104.18 | 2116.05 | 48.26 | 30.45 | 9037.27 | 0.63 | 0.93 | 0.14 | 0.56 | 1 | 10 | 76.5293 | 104.7108 | 94.7173 | 76529.2956 | 104710.7585 | 5.6997e-06 | 5 | 94717.3107
14 | 115 | CONCLUIDO | 7.7961 | 12.83 | 9.29 | 27.87 | 0.35 | 20 | 228.8 | 56.94 | 4.5 | 0 | 52.36 | 28452.71 | 104.24 | 2116.19 | 48.38 | 30.45 | 9096.75 | 0.63 | 0.93 | 0.14 | 0.57 | 1 | 10 | 76.5647 | 104.7592 | 94.7611 | 76564.6975 | 104759.197 | 5.6977e-06 | 5 | 94761.1262

## RESULTADOS_5
Unnamed: 0 | Volume de calda [L] | STATUS | Capacidade operacional [ha/h] | Tempo de missao [h] | Tempo util [h] | Tempo por voo [min] | Autonomia Projetada [h] | N° Voos | MTOW [kg] | Massa Estrutura [kg] | Combustível [kg] | Abastecimentos | Massa gerador | Potência gerador [W] | Combustível consumido [L] | Calda cons [L] | Distância percorrida [km] | Distância Pulverizando [km] | RTL ACUMULADO[m] | EOC [km/km] | EOC [h/h] | Tempo de manobra [h] | Tempo rtl_rtw [h] | V pulv [m/s] | V desloc [m/s] | Preço Total por ha Simples [R$/ha] | Preço Total por ha Presumido [R$/ha] | Preço Total por ha Real [R$/ha] | Preço Total Simples [R$] | Preço Total Presumido [R$] | Prod CAPEX [ha/h/R$] | Dias Trabalhados | Preço Total Real [R$]
0 | 35 | CONCLUIDO | 7.3958 | 13.52 | 10.56 | 10.22 | 0.22 | 62 | 80.84 | 35.1 | 1 | 0 | 9.74 | 10204.21 | 64.51 | 2116.48 | 87.97 | 30.45 | 28679.79 | 0.35 | 0.82 | 0.26 | 1.84 | 1 | 10 | 69.7174 | 95.3904 | 86.2864 | 69717.3579 | 95390.3648 | 5.7268e-06 | 6 | 86286.4423

## RESULTADOS_8
Unnamed: 0 | Volume de calda [L] | STATUS | Capacidade operacional [ha/h] | Tempo de missao [h] | Tempo util [h] | Tempo por voo [min] | Autonomia Projetada [h] | N° Voos | MTOW [kg] | Massa Estrutura [kg] | Combustível [kg] | Abastecimentos | Massa gerador | Potência gerador [W] | Combustível consumido [L] | Calda cons [L] | Distância percorrida [km] | Distância Pulverizando [km] | RTL ACUMULADO[m] | EOC [km/km] | EOC [h/h] | Tempo de manobra [h] | Tempo rtl_rtw [h] | V pulv [m/s] | V desloc [m/s] | Preço Total por ha Simples [R$/ha] | Preço Total por ha Presumido [R$/ha] | Preço Total por ha Real [R$/ha] | Preço Total Simples [R$] | Preço Total Presumido [R$] | Prod CAPEX [ha/h/R$] | Dias Trabalhados | Preço Total Real [R$]
0 | 50 | CONCLUIDO | 7.2439 | 13.8 | 10.44 | 10.44 | 0.16 | 60 | 107.41 | 41.65 | 1 | 58 | 14.77 | 13481.73 | 81.58 | 2116.5 | 86.48 | 30.45 | 27942.62 | 0.35 | 0.83 | 0.18 | 1.71 | 1 | 10 | 76.9336 | 105.264 | 95.2178 | 76933.65 | 105264.014 | 5.5265e-06 | 6 | 95217.7642
1 | 50 | CONCLUIDO | 7.6527 | 13.07 | 10.03 | 13.37 | 0.2 | 45 | 107.73 | 41.65 | 1.25 | 14 | 14.83 | 13520.81 | 72.83 | 2116.26 | 71.93 | 30.45 | 20744.59 | 0.42 | 0.86 | 0.19 | 1.31 | 1 | 10 | 72.405 | 99.0676 | 89.6128 | 72404.9512 | 99067.6484 | 5.8384e-06 | 6 | 89612.7711
2 | 50 | CONCLUIDO | 7.6764 | 13.03 | 10.01 | 13.65 | 0.24 | 44 | 108.05 | 41.65 | 1.5 | 0 | 14.9 | 13559.91 | 72.41 | 2116.27 | 70.87 | 30.45 | 20217.59 | 0.43 | 0.86 | 0.21 | 1.29 | 1 | 10 | 72.1859 | 98.7679 | 89.3416 | 72185.8524 | 98767.8678 | 5.8565e-06 | 6 | 89341.6012

## RESULTADOS_3
Unnamed: 0 | Volume de calda [L] | STATUS | Capacidade operacional [ha/h] | Tempo de missao [h] | Tempo util [h] | Tempo por voo [min] | Autonomia Projetada [h] | N° Voos | MTOW [kg] | Massa Estrutura [kg] | Combustível [kg] | Abastecimentos | Massa gerador | Potência gerador [W] | Combustível consumido [L] | Calda cons [L] | Distância percorrida [km] | Distância Pulverizando [km] | RTL ACUMULADO[m] | EOC [km/km] | EOC [h/h] | Tempo de manobra [h] | Tempo rtl_rtw [h] | V pulv [m/s] | V desloc [m/s] | Preço Total por ha Simples [R$/ha] | Preço Total por ha Presumido [R$/ha] | Preço Total por ha Real [R$/ha] | Preço Total Simples [R$] | Preço Total Presumido [R$] | Prod CAPEX [ha/h/R$] | Dias Trabalhados | Preço Total Real [R$]
0 | 25 | CONCLUIDO | 7.0092 | 14.27 | 11.28 | 7.87 | 0.28 | 86 | 61.76 | 28.92 | 1 | 0 | 6.84 | 7851.41 | 58.79 | 2116.67 | 110.26 | 30.45 | 39705.07 | 0.28 | 0.77 | 0.33 | 2.55 | 1 | 10 | 68.3757 | 93.5546 | 84.6259 | 68375.6959 | 93554.6436 | 5.4948e-06 | 6 | 84625.9197

## RESULTADOS_15
Unnamed: 0 | Volume de calda [L] | STATUS | Capacidade operacional [ha/h] | Tempo de missao [h] | Tempo util [h] | Tempo por voo [min] | Autonomia Projetada [h] | N° Voos | MTOW [kg] | Massa Estrutura [kg] | Combustível [kg] | Abastecimentos | Massa gerador | Potência gerador [W] | Combustível consumido [L] | Calda cons [L] | Distância percorrida [km] | Distância Pulverizando [km] | RTL ACUMULADO[m] | EOC [km/km] | EOC [h/h] | Tempo de manobra [h] | Tempo rtl_rtw [h] | V pulv [m/s] | V desloc [m/s] | Preço Total por ha Simples [R$/ha] | Preço Total por ha Presumido [R$/ha] | Preço Total por ha Real [R$/ha] | Preço Total Simples [R$] | Preço Total Presumido [R$] | Prod CAPEX [ha/h/R$] | Dias Trabalhados | Preço Total Real [R$]
0 | 85 | CONCLUIDO | 5.7207 | 17.48 | 11.69 | 6.94 | 0.11 | 101 | 167.88 | 51.39 | 1 | 99 | 30.49 | 20939.59 | 138.37 | 2116.5 | 127.56 | 30.45 | 48279.38 | 0.24 | 0.74 | 0.24 | 2.96 | 1 | 10 | 119.4696 | 163.4636 | 147.8629 | 119469.6495 | 163463.645 | 4.2528e-06 | 7 | 147862.9042
1 | 85 | CONCLUIDO | 6.383 | 15.67 | 10.82 | 8.89 | 0.13 | 73 | 168.25 | 51.39 | 1.25 | 71 | 30.6 | 20984.25 | 124.52 | 2116.35 | 99.11 | 30.45 | 34196.04 | 0.31 | 0.8 | 0.2 | 2.1 | 1 | 10 | 107.133 | 146.5842 | 132.5944 | 107133.044 | 146584.1572 | 4.7452e-06 | 7 | 132594.3709
2 | 85 | CONCLUIDO | 6.8256 | 14.65 | 10.35 | 10.89 | 0.16 | 57 | 168.61 | 51.39 | 1.5 | 55 | 30.71 | 21028.94 | 115.57 | 2116.54 | 83.59 | 30.45 | 26513 | 0.36 | 0.84 | 0.17 | 1.62 | 1 | 10 | 92.732 | 126.88 | 114.7708 | 92732.0093 | 126880.0262 | 5.0742e-06 | 6 | 114770.7746
3 | 85 | CONCLUIDO | 7.1716 | 13.94 | 10.01 | 13.06 | 0.18 | 46 | 168.97 | 51.39 | 1.75 | 44 | 30.83 | 21073.68 | 107.85 | 2116.49 | 72.63 | 30.45 | 21087.85 | 0.42 | 0.86 | 0.16 | 1.29 | 1 | 10 | 87.8001 | 120.132 | 108.6668 | 87800.117 | 120131.9936 | 5.3315e-06 | 6 | 108666.7647
4 | 85 | CONCLUIDO | 7.4437 | 13.43 | 9.77 | 15.43 | 0.21 | 38 | 169.33 | 51.39 | 2 | 36 | 30.94 | 21118.46 | 101.57 | 2116.39 | 64.8 | 30.45 | 17215.22 | 0.47 | 0.89 | 0.14 | 1.05 | 1 | 10 | 84.1865 | 115.1877 | 104.1944 | 84186.5456 | 115187.7457 | 5.5337e-06 | 6 | 104194.389
5 | 85 | CONCLUIDO | 7.6726 | 13.03 | 9.58 | 17.96 | 0.24 | 32 | 169.7 | 51.39 | 2.25 | 30 | 31.05 | 21163.27 | 94.93 | 2116.18 | 58.42 | 30.45 | 14056.71 | 0.52 | 0.9 | 0.13 | 0.86 | 1 | 10 | 80.9219 | 110.721 | 100.1539 | 80921.9277 | 110720.9515 | 5.7039e-06 | 6 | 100153.8993
6 | 85 | CONCLUIDO | 7.9414 | 12.59 | 9.3 | 20.68 | 0.26 | 27 | 170.06 | 51.39 | 2.5 | 13 | 31.17 | 21208.12 | 88.05 | 2116.32 | 48.71 | 30.45 | 9223.8 | 0.63 | 0.93 | 0.14 | 0.58 | 1 | 10 | 69.9396 | 95.6945 | 86.5616 | 69939.648 | 95694.5119 | 5.9037e-06 | 5 | 86561.562
7 | 85 | CONCLUIDO | 7.9715 | 12.54 | 9.29 | 21.44 | 0.29 | 26 | 170.42 | 51.39 | 2.75 | 0 | 31.28 | 21253.01 | 86.71 | 2116.05 | 48.1 | 30.45 | 8926.4 | 0.63 | 0.93 | 0.14 | 0.57 | 1 | 10 | 69.4152 | 94.977 | 85.9125 | 69415.2205 | 94976.967 | 5.9261e-06 | 5 | 85912.4986

## RESULTADOS_2
Unnamed: 0 | Volume de calda [L] | STATUS | Capacidade operacional [ha/h] | Tempo de missao [h] | Tempo util [h] | Tempo por voo [min] | Autonomia Projetada [h] | N° Voos | MTOW [kg] | Massa Estrutura [kg] | Combustível [kg] | Abastecimentos | Massa gerador | Potência gerador [W] | Combustível consumido [L] | Calda cons [L] | Distância percorrida [km] | Distância Pulverizando [km] | RTL ACUMULADO[m] | EOC [km/km] | EOC [h/h] | Tempo de manobra [h] | Tempo rtl_rtw [h] | V pulv [m/s] | V desloc [m/s] | Preço Total por ha Simples [R$/ha] | Preço Total por ha Presumido [R$/ha] | Preço Total por ha Real [R$/ha] | Preço Total Simples [R$] | Preço Total Presumido [R$] | Prod CAPEX [ha/h/R$] | Dias Trabalhados | Preço Total Real [R$]
0 | 20 | CONCLUIDO | 6.6824 | 14.96 | 11.91 | 6.68 | 0.34 | 107 | 51.33 | 24.83 | 1 | 0 | 5.51 | 6564.78 | 55.33 | 2117.56 | 129.91 | 30.45 | 49427.22 | 0.23 | 0.73 | 0.39 | 3.18 | 1 | 10 | 67.8632 | 92.8535 | 83.9917 | 67863.2372 | 92853.4751 | 5.2774e-06 | 6 | 83991.6697

## RESULTADOS_22
Unnamed: 0 | Volume de calda [L] | STATUS | Capacidade operacional [ha/h] | Tempo de missao [h] | Tempo util [h] | Tempo por voo [min] | Autonomia Projetada [h] | N° Voos | MTOW [kg] | Massa Estrutura [kg] | Combustível [kg] | Abastecimentos | Massa gerador | Potência gerador [W] | Combustível consumido [L] | Calda cons [L] | Distância percorrida [km] | Distância Pulverizando [km] | RTL ACUMULADO[m] | EOC [km/km] | EOC [h/h] | Tempo de manobra [h] | Tempo rtl_rtw [h] | V pulv [m/s] | V desloc [m/s] | Preço Total por ha Simples [R$/ha] | Preço Total por ha Presumido [R$/ha] | Preço Total por ha Real [R$/ha] | Preço Total Simples [R$] | Preço Total Presumido [R$] | Prod CAPEX [ha/h/R$] | Dias Trabalhados | Preço Total Real [R$]
0 | 120 | CONCLUIDO | 4.5006 | 22.22 | 13 | 5.45 | 0.08 | 143 | 232.68 | 57.72 | 1 | 141 | 53.95 | 28931.02 | 196.04 | 2116.95 | 170.63 | 30.45 | 69603.88 | 0.18 | 0.67 | 0.31 | 4.27 | 1 | 10 | 186.5708 | 255.2743 | 230.9113 | 186570.7543 | 255274.3369 | 3.2808e-06 | 9 | 230911.3125
1 | 120 | CONCLUIDO | 5.245 | 19.07 | 11.71 | 6.89 | 0.1 | 102 | 233.1 | 57.72 | 1.25 | 100 | 54.13 | 28983.75 | 174.07 | 2116.44 | 128.25 | 30.45 | 48621.4 | 0.24 | 0.74 | 0.24 | 2.99 | 1 | 10 | 151.5001 | 207.2891 | 187.5057 | 151500.0824 | 207289.0965 | 3.8235e-06 | 8 | 187505.716
2 | 120 | CONCLUIDO | 5.778 | 17.31 | 11 | 8.35 | 0.11 | 79 | 233.53 | 57.72 | 1.5 | 77 | 54.31 | 29036.54 | 160.99 | 2116.39 | 105.18 | 30.45 | 37198.64 | 0.29 | 0.79 | 0.2 | 2.28 | 1 | 10 | 129.732 | 177.5051 | 160.5643 | 129732.0404 | 177505.101 | 4.212e-06 | 7 | 160564.2633
3 | 120 | CONCLUIDO | 6.1826 | 16.17 | 10.55 | 9.89 | 0.13 | 64 | 233.96 | 57.72 | 1.75 | 62 | 54.49 | 29089.39 | 152.16 | 2116.28 | 90.39 | 30.45 | 29878.03 | 0.34 | 0.82 | 0.18 | 1.83 | 1 | 10 | 121.2044 | 165.8372 | 150.0099 | 121204.403 | 165837.2113 | 4.507e-06 | 7 | 150009.9406
4 | 120 | CONCLUIDO | 6.4789 | 15.43 | 10.27 | 11.41 | 0.15 | 54 | 234.39 | 57.72 | 2 | 52 | 54.67 | 29142.31 | 145.56 | 2116.21 | 81.09 | 30.45 | 25278.06 | 0.38 | 0.84 | 0.17 | 1.54 | 1 | 10 | 107.8275 | 147.5344 | 133.4539 | 107827.5486 | 147534.4091 | 4.723e-06 | 6 | 133453.9321
5 | 120 | CONCLUIDO | 6.7508 | 14.81 | 10.01 | 13.05 | 0.17 | 46 | 234.82 | 57.72 | 2.25 | 44 | 54.85 | 29195.29 | 139.45 | 2116.2 | 72.61 | 30.45 | 21081.21 | 0.42 | 0.87 | 0.15 | 1.29 | 1 | 10 | 103.1059 | 141.0741 | 127.6102 | 103105.9285 | 141074.0801 | 4.9212e-06 | 6 | 127610.1679
6 | 120 | CONCLUIDO | 6.9619 | 14.36 | 9.83 | 14.75 | 0.19 | 40 | 235.25 | 57.72 | 2.5 | 38 | 55.03 | 29248.33 | 134.53 | 2116.5 | 66.95 | 30.45 | 18280.35 | 0.45 | 0.88 | 0.14 | 1.11 | 1 | 10 | 99.6438 | 136.337 | 123.3252 | 99643.7569 | 136336.9841 | 5.0751e-06 | 6 | 123325.1737
7 | 120 | CONCLUIDO | 7.1528 | 13.98 | 9.68 | 16.59 | 0.21 | 35 | 235.68 | 57.72 | 2.75 | 33 | 55.21 | 29301.44 | 129.97 | 2116.38 | 61.75 | 30.45 | 15706.26 | 0.49 | 0.89 | 0.14 | 0.96 | 1 | 10 | 96.6574 | 132.2509 | 119.629 | 96657.3778 | 132250.8885 | 5.2142e-06 | 6 | 119629.0493
8 | 120 | CONCLUIDO | 7.3142 | 13.67 | 9.55 | 18.49 | 0.23 | 31 | 236.11 | 57.72 | 3 | 29 | 55.39 | 29354.61 | 125.43 | 2116.25 | 57.59 | 30.45 | 13642.68 | 0.53 | 0.91 | 0.13 | 0.83 | 1 | 10 | 94.0262 | 128.6508 | 116.3726 | 94026.2388 | 128650.8481 | 5.3319e-06 | 6 | 116372.5917
9 | 120 | CONCLUIDO | 7.4975 | 13.34 | 9.35 | 20.04 | 0.24 | 28 | 236.54 | 57.72 | 3.25 | 26 | 55.57 | 29407.85 | 119.94 | 2116.05 | 50.82 | 30.45 | 10273.85 | 0.6 | 0.93 | 0.12 | 0.63 | 1 | 10 | 91.0443 | 124.5708 | 112.6819 | 91044.2616 | 124570.7754 | 5.4655e-06 | 6 | 112681.9154
10 | 120 | CONCLUIDO | 7.4303 | 13.46 | 9.56 | 22.07 | 0.26 | 26 | 236.98 | 57.72 | 3.5 | 24 | 55.75 | 29461.15 | 120.71 | 2116.23 | 59.15 | 30.45 | 14449.88 | 0.51 | 0.91 | 0.11 | 0.84 | 1 | 10 | 91.7777 | 125.5743 | 113.5897 | 91777.7059 | 125574.3061 | 5.4165e-06 | 6 | 113589.6706
11 | 120 | CONCLUIDO | 7.617 | 13.13 | 9.37 | 24.45 | 0.28 | 23 | 237.41 | 57.72 | 3.75 | 21 | 55.93 | 29514.51 | 115.04 | 2116.27 | 51.81 | 30.45 | 10793.07 | 0.59 | 0.92 | 0.12 | 0.65 | 1 | 10 | 88.8244 | 121.5335 | 109.9345 | 88824.4085 | 121533.4743 | 5.5526e-06 | 6 | 109934.4901
12 | 120 | CONCLUIDO | 7.7114 | 12.97 | 9.3 | 26.58 | 0.3 | 21 | 237.84 | 57.72 | 4 | 18 | 56.12 | 29567.95 | 110.8 | 2116.25 | 49.51 | 30.45 | 9656.65 | 0.61 | 0.93 | 0.12 | 0.58 | 1 | 10 | 86.9663 | 118.9911 | 107.6347 | 86966.2721 | 118991.0901 | 5.6214e-06 | 6 | 107634.7475
13 | 120 | CONCLUIDO | 7.7548 | 12.9 | 9.28 | 27.83 | 0.32 | 20 | 238.28 | 57.72 | 4.25 | 12 | 56.3 | 29621.44 | 108.02 | 2116.44 | 48.38 | 30.45 | 9095.94 | 0.63 | 0.93 | 0.12 | 0.55 | 1 | 10 | 78.0901 | 106.8463 | 96.6491 | 78090.1108 | 106846.3346 | 5.6531e-06 | 5 | 96649.0704
14 | 120 | CONCLUIDO | 7.802 | 12.82 | 9.24 | 29.19 | 0.34 | 19 | 238.71 | 57.72 | 4.5 | 2 | 56.49 | 29675.01 | 106.96 | 2116.05 | 47.1 | 30.45 | 8462.03 | 0.65 | 0.94 | 0.13 | 0.52 | 1 | 10 | 77.5161 | 106.061 | 95.9387 | 77516.1346 | 106060.9951 | 5.6875e-06 | 5 | 95938.6826
15 | 120 | CONCLUIDO | 7.7968 | 12.83 | 9.25 | 29.21 | 0.35 | 19 | 239.14 | 57.72 | 4.75 | 0 | 56.67 | 29728.63 | 107.16 | 2116.16 | 47.24 | 30.45 | 8527.57 | 0.64 | 0.94 | 0.13 | 0.53 | 1 | 10 | 77.6073 | 106.1857 | 96.0515 | 77607.255 | 106185.6701 | 5.6837e-06 | 5 | 96051.4587

## RESULTADOS_27
Unnamed: 0 | Volume de calda [L] | STATUS | Capacidade operacional [ha/h] | Tempo de missao [h] | Tempo util [h] | Tempo por voo [min] | Autonomia Projetada [h] | N° Voos | MTOW [kg] | Massa Estrutura [kg] | Combustível [kg] | Abastecimentos | Massa gerador | Potência gerador [W] | Combustível consumido [L] | Calda cons [L] | Distância percorrida [km] | Distância Pulverizando [km] | RTL ACUMULADO[m] | EOC [km/km] | EOC [h/h] | Tempo de manobra [h] | Tempo rtl_rtw [h] | V pulv [m/s] | V desloc [m/s] | Preço Total por ha Simples [R$/ha] | Preço Total por ha Presumido [R$/ha] | Preço Total por ha Real [R$/ha] | Preço Total Simples [R$] | Preço Total Presumido [R$] | Prod CAPEX [ha/h/R$] | Dias Trabalhados | Preço Total Real [R$]
0 | 145 | CONCLUIDO | 3.7251 | 26.84 | 14.2 | 4.73 | 0.06 | 180 | 285.18 | 61.2 | 1 | 178 | 77.98 | 35406.83 | 246.42 | 2117.83 | 209.84 | 30.45 | 89024.74 | 0.15 | 0.61 | 0.37 | 5.47 | 1 | 10 | 261.8135 | 358.2248 | 324.0363 | 261813.5163 | 358224.8034 | 2.6837e-06 | 11 | 324036.3309
1 | 145 | CONCLUIDO | 4.522 | 22.11 | 12.43 | 5.97 | 0.08 | 125 | 285.68 | 61.2 | 1.25 | 123 | 78.24 | 35468.6 | 213.52 | 2116.49 | 151.86 | 30.45 | 60307.59 | 0.2 | 0.7 | 0.28 | 3.71 | 1 | 10 | 196.4321 | 268.7671 | 243.1164 | 196432.1448 | 268767.1265 | 3.2578e-06 | 9 | 243116.3692
2 | 145 | CONCLUIDO | 5.0867 | 19.66 | 11.54 | 7.21 | 0.09 | 96 | 286.19 | 61.2 | 1.5 | 94 | 78.49 | 35530.47 | 196.23 | 2116.43 | 122.38 | 30.45 | 45714.07 | 0.25 | 0.75 | 0.24 | 2.81 | 1 | 10 | 165.9251 | 227.026 | 205.3589 | 165925.053 | 227025.9776 | 3.6646e-06 | 8 | 205358.9369
3 | 145 | CONCLUIDO | 5.539 | 18.05 | 10.96 | 8.54 | 0.11 | 77 | 286.69 | 61.2 | 1.75 | 75 | 78.74 | 35592.57 | 184.4 | 2116.56 | 103.53 | 30.45 | 36382.99 | 0.29 | 0.79 | 0.21 | 2.23 | 1 | 10 | 144.2224 | 197.3315 | 178.4985 | 144222.4481 | 197331.5161 | 3.9905e-06 | 7 | 178498.4731
4 | 145 | CONCLUIDO | 5.8704 | 17.03 | 10.58 | 9.77 | 0.12 | 65 | 287.19 | 61.2 | 2 | 63 | 78.99 | 35654.65 | 176.22 | 2116.29 | 91.49 | 30.45 | 30426.59 | 0.33 | 0.82 | 0.18 | 1.86 | 1 | 10 | 135.6668 | 185.6253 | 167.9095 | 135666.7759 | 185625.268 | 4.2292e-06 | 7 | 167909.4529
5 | 145 | CONCLUIDO | 6.1432 | 16.28 | 10.31 | 11.05 | 0.14 | 56 | 287.7 | 61.2 | 2.25 | 54 | 79.25 | 35716.83 | 169.95 | 2116.56 | 82.45 | 30.45 | 25950.16 | 0.37 | 0.84 | 0.17 | 1.59 | 1 | 10 | 129.5244 | 177.221 | 160.3073 | 129524.428 | 177221.0367 | 4.4258e-06 | 7 | 160307.3096
6 | 145 | CONCLUIDO | 6.3684 | 15.7 | 10.11 | 12.38 | 0.15 | 49 | 288.2 | 61.2 | 2.5 | 47 | 79.5 | 35779.11 | 164.87 | 2116.3 | 75.91 | 30.45 | 22717.02 | 0.4 | 0.86 | 0.16 | 1.39 | 1 | 10 | 124.8998 | 170.8935 | 154.5836 | 124899.8344 | 170893.4636 | 4.588e-06 | 7 | 154583.6313
7 | 145 | CONCLUIDO | 6.583 | 15.19 | 9.92 | 13.85 | 0.17 | 43 | 288.71 | 61.2 | 2.75 | 41 | 79.76 | 35841.5 | 160 | 2116.37 | 69.88 | 30.45 | 19728.51 | 0.44 | 0.87 | 0.15 | 1.2 | 1 | 10 | 112.9107 | 154.4893 | 139.7451 | 112910.6579 | 154489.3434 | 4.7426e-06 | 6 | 139745.0973
8 | 145 | CONCLUIDO | 6.731 | 14.86 | 9.81 | 15.09 | 0.18 | 39 | 289.21 | 61.2 | 3 | 37 | 80.02 | 35903.99 | 155.89 | 2116.09 | 66.07 | 30.45 | 17845.48 | 0.46 | 0.88 | 0.14 | 1.09 | 1 | 10 | 109.9618 | 150.4546 | 136.0954 | 109961.8117 | 150454.6019 | 4.8492e-06 | 6 | 136095.4258
9 | 145 | CONCLUIDO | 6.8861 | 14.52 | 9.69 | 16.61 | 0.2 | 35 | 289.72 | 61.2 | 3.25 | 33 | 80.27 | 35966.59 | 152.27 | 2116.31 | 62.03 | 30.45 | 15845 | 0.49 | 0.89 | 0.14 | 0.96 | 1 | 10 | 107.2464 | 146.7392 | 132.7347 | 107246.3954 | 146739.2496 | 4.961e-06 | 6 | 132734.6616
10 | 145 | CONCLUIDO | 7.0145 | 14.26 | 9.58 | 17.97 | 0.21 | 32 | 290.23 | 61.2 | 3.5 | 30 | 80.53 | 36029.29 | 148.54 | 2116.27 | 58.53 | 30.45 | 14109.64 | 0.52 | 0.9 | 0.13 | 0.86 | 1 | 10 | 104.831 | 143.4344 | 129.7452 | 104830.971 | 143434.3594 | 5.0535e-06 | 6 | 129745.1854
11 | 145 | CONCLUIDO | 7.1605 | 13.97 | 9.45 | 19.56 | 0.23 | 29 | 290.74 | 61.2 | 3.75 | 27 | 80.79 | 36092.1 | 144.62 | 2116.25 | 54.11 | 30.45 | 11915.12 | 0.56 | 0.92 | 0.13 | 0.73 | 1 | 10 | 102.2957 | 139.9655 | 126.6074 | 102295.7372 | 139965.5406 | 5.1586e-06 | 6 | 126607.4259
12 | 145 | CONCLUIDO | 7.2691 | 13.76 | 9.35 | 20.78 | 0.24 | 27 | 291.25 | 61.2 | 4 | 25 | 81.05 | 36155.02 | 140.4 | 2116.27 | 51.4 | 30.45 | 10570.17 | 0.59 | 0.93 | 0.11 | 0.63 | 1 | 10 | 100.0404 | 136.8797 | 123.8161 | 100040.4081 | 136879.6999 | 5.2369e-06 | 6 | 123816.0934
13 | 145 | CONCLUIDO | 7.2698 | 13.76 | 9.46 | 22.7 | 0.26 | 25 | 291.76 | 61.2 | 4.25 | 23 | 81.31 | 36218.04 | 141.23 | 2116.09 | 54.9 | 30.45 | 12331.66 | 0.55 | 0.92 | 0.12 | 0.74 | 1 | 10 | 100.3665 | 137.3258 | 124.2197 | 100366.4778 | 137325.8428 | 5.2374e-06 | 6 | 124219.6571
14 | 145 | CONCLUIDO | 7.3774 | 13.56 | 9.37 | 24.43 | 0.27 | 23 | 292.27 | 61.2 | 4.5 | 21 | 81.57 | 36281.16 | 137.64 | 2116.05 | 51.77 | 30.45 | 10776.78 | 0.59 | 0.92 | 0.12 | 0.65 | 1 | 10 | 98.3911 | 134.6231 | 121.7748 | 98391.1244 | 134623.0772 | 5.3149e-06 | 6 | 121774.8396
15 | 145 | CONCLUIDO | 7.4187 | 13.48 | 9.34 | 25.49 | 0.29 | 22 | 292.79 | 61.2 | 4.75 | 20 | 81.84 | 36344.4 | 135.34 | 2116.08 | 51.08 | 30.45 | 10433.58 | 0.6 | 0.93 | 0.12 | 0.62 | 1 | 10 | 97.3498 | 133.1982 | 120.486 | 97349.7575 | 133198.233 | 5.3447e-06 | 6 | 120485.9806
16 | 145 | CONCLUIDO | 7.5205 | 13.3 | 9.27 | 27.81 | 0.3 | 20 | 293.3 | 61.2 | 5 | 18 | 82.1 | 36407.75 | 131.72 | 2116.23 | 48.62 | 30.45 | 9213.43 | 0.63 | 0.93 | 0.11 | 0.55 | 1 | 10 | 95.4927 | 130.6573 | 118.1876 | 95492.7007 | 130657.3259 | 5.418e-06 | 6 | 118187.5741
17 | 145 | CONCLUIDO | 7.5703 | 13.21 | 9.24 | 29.17 | 0.32 | 19 | 293.81 | 61.2 | 5.25 | 17 | 82.36 | 36471.2 | 129.31 | 2116.05 | 47.5 | 30.45 | 8661.18 | 0.64 | 0.94 | 0.11 | 0.52 | 1 | 10 | 94.4003 | 129.1626 | 116.8355 | 94400.272 | 129162.6168 | 5.4539e-06 | 6 | 116835.5179
18 | 145 | CONCLUIDO | 7.6092 | 13.14 | 9.22 | 30.74 | 0.33 | 18 | 294.33 | 61.2 | 5.5 | 16 | 82.63 | 36534.76 | 126.67 | 2116.05 | 47.15 | 30.45 | 8488.31 | 0.65 | 0.94 | 0.11 | 0.5 | 1 | 10 | 93.3178 | 127.6815 | 115.4957 | 93317.7584 | 127681.474 | 5.4819e-06 | 6 | 115495.7333
19 | 145 | CONCLUIDO | 7.6615 | 13.05 | 9.19 | 32.42 | 0.35 | 17 | 294.84 | 61.2 | 5.75 | 12 | 82.9 | 36598.44 | 123.38 | 2116.21 | 45.73 | 30.45 | 7784.06 | 0.67 | 0.94 | 0.11 | 0.47 | 1 | 10 | 91.9601 | 125.8239 | 113.8154 | 91960.0928 | 125823.8559 | 5.5196e-06 | 6 | 113815.4037
20 | 145 | CONCLUIDO | 7.7129 | 12.97 | 9.15 | 34.33 | 0.36 | 16 | 295.36 | 61.2 | 6 | 7 | 83.16 | 36662.22 | 121.54 | 2116.17 | 44.48 | 30.45 | 7164.2 | 0.68 | 0.95 | 0.12 | 0.43 | 1 | 10 | 91.0757 | 124.6138 | 112.7209 | 91075.7292 | 124613.8307 | 5.5566e-06 | 6 | 112720.8616
21 | 145 | CONCLUIDO | 7.7055 | 12.98 | 9.17 | 34.37 | 0.38 | 16 | 295.88 | 61.2 | 6.25 | 1 | 83.43 | 36726.12 | 121.85 | 2116.2 | 44.57 | 30.45 | 7208.37 | 0.68 | 0.94 | 0.12 | 0.45 | 1 | 10 | 91.2232 | 124.8156 | 112.9034 | 91223.1815 | 124815.5814 | 5.5513e-06 | 6 | 112903.3575
22 | 145 | CONCLUIDO | 7.7028 | 12.98 | 9.17 | 34.39 | 0.39 | 16 | 296.4 | 61.2 | 6.5 | 0 | 83.7 | 36790.13 | 121.99 | 2116.2 | 44.7 | 30.45 | 7273.55 | 0.68 | 0.94 | 0.12 | 0.45 | 1 | 10 | 91.2821 | 124.8961 | 112.9762 | 91282.0602 | 124896.1419 | 5.5493e-06 | 6 | 112976.2294

## RESULTADOS_11
Unnamed: 0 | Volume de calda [L] | STATUS | Capacidade operacional [ha/h] | Tempo de missao [h] | Tempo util [h] | Tempo por voo [min] | Autonomia Projetada [h] | N° Voos | MTOW [kg] | Massa Estrutura [kg] | Combustível [kg] | Abastecimentos | Massa gerador | Potência gerador [W] | Combustível consumido [L] | Calda cons [L] | Distância percorrida [km] | Distância Pulverizando [km] | RTL ACUMULADO[m] | EOC [km/km] | EOC [h/h] | Tempo de manobra [h] | Tempo rtl_rtw [h] | V pulv [m/s] | V desloc [m/s] | Preço Total por ha Simples [R$/ha] | Preço Total por ha Presumido [R$/ha] | Preço Total por ha Real [R$/ha] | Preço Total Simples [R$] | Preço Total Presumido [R$] | Prod CAPEX [ha/h/R$] | Dias Trabalhados | Preço Total Real [R$]
0 | 65 | CONCLUIDO | 6.5433 | 15.28 | 10.98 | 8.45 | 0.13 | 78 | 133.21 | 46.47 | 1 | 76 | 20.75 | 16663.42 | 106.85 | 2116.15 | 104.71 | 30.45 | 36971.93 | 0.29 | 0.79 | 0.2 | 2.26 | 1 | 10 | 90.6846 | 124.0787 | 112.2368 | 90684.6377 | 124078.7221 | 4.9315e-06 | 6 | 112236.823
1 | 65 | CONCLUIDO | 7.1378 | 14.01 | 10.31 | 11.04 | 0.17 | 56 | 133.55 | 46.47 | 1.25 | 54 | 20.83 | 16704.7 | 95.38 | 2116.46 | 82.37 | 30.45 | 25907.71 | 0.37 | 0.84 | 0.17 | 1.58 | 1 | 10 | 82.8954 | 113.4212 | 102.5964 | 82895.4225 | 113421.1742 | 5.3795e-06 | 6 | 102596.4165
2 | 65 | CONCLUIDO | 7.5339 | 13.27 | 9.92 | 13.85 | 0.2 | 43 | 133.88 | 46.47 | 1.5 | 41 | 20.91 | 16746.01 | 86.72 | 2116.49 | 69.6 | 30.45 | 19591.75 | 0.44 | 0.87 | 0.15 | 1.2 | 1 | 10 | 78.0809 | 106.8338 | 96.6377 | 78080.9314 | 106833.7751 | 5.6781e-06 | 6 | 96637.7095
3 | 65 | CONCLUIDO | 7.7872 | 12.84 | 9.71 | 16.64 | 0.23 | 35 | 134.22 | 46.47 | 1.75 | 17 | 21 | 16787.35 | 80.25 | 2116.25 | 61.99 | 30.45 | 15825.95 | 0.49 | 0.89 | 0.16 | 0.99 | 1 | 10 | 67.4288 | 92.259 | 83.4539 | 67428.7548 | 92258.997 | 5.869e-06 | 5 | 83453.9278
4 | 65 | CONCLUIDO | 7.799 | 12.82 | 9.72 | 17.15 | 0.26 | 34 | 134.55 | 46.47 | 2 | 0 | 21.09 | 16828.84 | 79.62 | 2116.44 | 61.75 | 30.45 | 15711.2 | 0.49 | 0.89 | 0.18 | 0.99 | 1 | 10 | 67.1941 | 91.9379 | 83.1635 | 67194.0795 | 91937.9039 | 5.8779e-06 | 5 | 83163.4794

## RESULTADOS_24
Unnamed: 0 | Volume de calda [L] | STATUS | Capacidade operacional [ha/h] | Tempo de missao [h] | Tempo util [h] | Tempo por voo [min] | Autonomia Projetada [h] | N° Voos | MTOW [kg] | Massa Estrutura [kg] | Combustível [kg] | Abastecimentos | Massa gerador | Potência gerador [W] | Combustível consumido [L] | Calda cons [L] | Distância percorrida [km] | Distância Pulverizando [km] | RTL ACUMULADO[m] | EOC [km/km] | EOC [h/h] | Tempo de manobra [h] | Tempo rtl_rtw [h] | V pulv [m/s] | V desloc [m/s] | Preço Total por ha Simples [R$/ha] | Preço Total por ha Presumido [R$/ha] | Preço Total por ha Real [R$/ha] | Preço Total Simples [R$] | Preço Total Presumido [R$] | Prod CAPEX [ha/h/R$] | Dias Trabalhados | Preço Total Real [R$]
0 | 130 | CONCLUIDO | 4.1792 | 23.93 | 13.45 | 5.14 | 0.07 | 157 | 252.85 | 59.19 | 1 | 155 | 62.65 | 31418.63 | 215.01 | 2117.21 | 185.32 | 30.45 | 76879.62 | 0.16 | 0.64 | 0.33 | 4.72 | 1 | 10 | 215.2414 | 294.5028 | 266.3959 | 215241.4036 | 294502.7841 | 3.0317e-06 | 10 | 266395.8518
1 | 130 | CONCLUIDO | 4.9672 | 20.13 | 11.95 | 6.52 | 0.09 | 110 | 253.3 | 59.19 | 1.25 | 108 | 62.86 | 31474.5 | 188.6 | 2116.71 | 136.12 | 30.45 | 52516.41 | 0.22 | 0.72 | 0.26 | 3.23 | 1 | 10 | 164.1863 | 224.647 | 203.207 | 164186.3236 | 224646.9713 | 3.6033e-06 | 8 | 203206.9797
2 | 130 | CONCLUIDO | 5.5132 | 18.14 | 11.18 | 7.89 | 0.11 | 85 | 253.75 | 59.19 | 1.5 | 83 | 63.06 | 31530.44 | 174.15 | 2116.65 | 110.75 | 30.45 | 39953.04 | 0.27 | 0.77 | 0.22 | 2.46 | 1 | 10 | 139.6231 | 191.0385 | 172.8061 | 139623.1179 | 191038.5097 | 3.9994e-06 | 7 | 172806.0625
3 | 130 | CONCLUIDO | 5.9256 | 16.88 | 10.7 | 9.3 | 0.12 | 69 | 254.21 | 59.19 | 1.75 | 67 | 63.26 | 31586.46 | 164.61 | 2116.29 | 95.34 | 30.45 | 32331.65 | 0.32 | 0.81 | 0.19 | 1.98 | 1 | 10 | 129.6411 | 177.3807 | 160.4517 | 129641.1065 | 177380.6812 | 4.2985e-06 | 7 | 160451.718
4 | 130 | CONCLUIDO | 6.2464 | 16.01 | 10.37 | 10.73 | 0.14 | 58 | 254.66 | 59.19 | 2 | 56 | 63.47 | 31642.55 | 157.35 | 2116.29 | 84.36 | 30.45 | 26894.75 | 0.36 | 0.84 | 0.17 | 1.65 | 1 | 10 | 122.8741 | 168.1218 | 152.0765 | 122874.1366 | 168121.8145 | 4.5312e-06 | 7 | 152076.5045
5 | 130 | CONCLUIDO | 6.4926 | 15.4 | 10.15 | 12.18 | 0.16 | 50 | 255.12 | 59.19 | 2.25 | 48 | 63.67 | 31698.72 | 152.02 | 2116.2 | 77.57 | 30.45 | 23541.34 | 0.39 | 0.85 | 0.15 | 1.43 | 1 | 10 | 110.4245 | 151.0877 | 136.6681 | 110424.5308 | 151087.7147 | 4.7098e-06 | 6 | 136668.1152
6 | 130 | CONCLUIDO | 6.7052 | 14.91 | 9.96 | 13.58 | 0.17 | 44 | 255.57 | 59.19 | 2.5 | 42 | 63.88 | 31754.97 | 146.96 | 2116.14 | 71.02 | 30.45 | 20296.49 | 0.43 | 0.87 | 0.15 | 1.24 | 1 | 10 | 106.5334 | 145.7637 | 131.8522 | 106533.3729 | 145763.6607 | 4.8641e-06 | 6 | 131852.1815
7 | 130 | CONCLUIDO | 6.9292 | 14.43 | 9.77 | 15.42 | 0.19 | 38 | 256.03 | 59.19 | 2.75 | 36 | 64.09 | 31811.29 | 141.77 | 2116.26 | 64.65 | 30.45 | 17139.02 | 0.47 | 0.89 | 0.14 | 1.05 | 1 | 10 | 102.7463 | 140.582 | 127.1651 | 102746.3207 | 140582.0488 | 5.0266e-06 | 6 | 127165.0954
8 | 130 | CONCLUIDO | 7.0877 | 14.11 | 9.64 | 17.01 | 0.21 | 34 | 256.49 | 59.19 | 3 | 32 | 64.29 | 31867.69 | 137.66 | 2116.18 | 60.68 | 30.45 | 15176.35 | 0.5 | 0.9 | 0.13 | 0.92 | 1 | 10 | 100.0641 | 136.9121 | 123.8454 | 100064.0984 | 136912.114 | 5.1415e-06 | 6 | 123845.414
9 | 130 | CONCLUIDO | 7.2128 | 13.86 | 9.54 | 18.47 | 0.23 | 31 | 256.95 | 59.19 | 3.25 | 29 | 64.5 | 31924.29 | 134.05 | 2116.2 | 57.31 | 30.45 | 13506.35 | 0.53 | 0.91 | 0.13 | 0.82 | 1 | 10 | 97.9088 | 133.9632 | 121.1779 | 97908.8241 | 133963.1726 | 5.2323e-06 | 6 | 121177.9154
10 | 130 | CONCLUIDO | 7.3974 | 13.52 | 9.34 | 20.02 | 0.24 | 28 | 257.41 | 59.19 | 3.5 | 26 | 64.71 | 31980.84 | 128.17 | 2116.2 | 50.62 | 30.45 | 10177.1 | 0.6 | 0.93 | 0.12 | 0.62 | 1 | 10 | 94.6562 | 129.5128 | 117.1523 | 94656.1942 | 129512.7808 | 5.3662e-06 | 6 | 117152.2628
11 | 130 | CONCLUIDO | 7.3424 | 13.62 | 9.54 | 22.02 | 0.26 | 26 | 257.86 | 59.19 | 3.75 | 24 | 64.92 | 32037.48 | 129.38 | 2116.12 | 58.43 | 30.45 | 14088.23 | 0.52 | 0.91 | 0.11 | 0.82 | 1 | 10 | 95.496 | 130.6619 | 118.1917 | 95496.0453 | 130661.9022 | 5.3263e-06 | 6 | 118191.7136
12 | 130 | CONCLUIDO | 7.4574 | 13.41 | 9.43 | 23.58 | 0.28 | 24 | 258.32 | 59.19 | 4 | 22 | 65.13 | 32094.19 | 125.66 | 2116.18 | 53.96 | 30.45 | 11864.2 | 0.56 | 0.92 | 0.12 | 0.71 | 1 | 10 | 93.5116 | 127.9467 | 115.7356 | 93511.592 | 127946.6856 | 5.4097e-06 | 6 | 115735.6335
13 | 130 | CONCLUIDO | 7.5578 | 13.23 | 9.35 | 25.5 | 0.29 | 22 | 258.78 | 59.19 | 4.25 | 20 | 65.34 | 32150.98 | 121.89 | 2116.14 | 51.21 | 30.45 | 10499.11 | 0.59 | 0.93 | 0.12 | 0.63 | 1 | 10 | 91.6687 | 125.4251 | 113.4547 | 91668.6789 | 125425.1305 | 5.4826e-06 | 6 | 113454.7321
14 | 130 | CONCLUIDO | 7.6555 | 13.06 | 9.28 | 27.84 | 0.31 | 20 | 259.25 | 59.19 | 4.5 | 18 | 65.55 | 32207.85 | 117.86 | 2116.05 | 48.82 | 30.45 | 9313.81 | 0.62 | 0.93 | 0.11 | 0.56 | 1 | 10 | 89.8111 | 122.8835 | 111.1557 | 89811.1161 | 122883.5312 | 5.5534e-06 | 6 | 111155.6994
15 | 130 | CONCLUIDO | 7.7043 | 12.98 | 9.25 | 29.2 | 0.33 | 19 | 259.71 | 59.19 | 4.75 | 14 | 65.76 | 32264.79 | 114.48 | 2116.14 | 47.58 | 30.45 | 8701.41 | 0.64 | 0.94 | 0.12 | 0.53 | 1 | 10 | 88.474 | 121.054 | 109.5008 | 88473.996 | 121054.0245 | 5.5888e-06 | 6 | 109500.7983
16 | 130 | CONCLUIDO | 7.7474 | 12.91 | 9.22 | 30.74 | 0.34 | 18 | 260.17 | 59.19 | 5 | 4 | 65.98 | 32321.82 | 113.19 | 2116.28 | 46.39 | 30.45 | 8112.32 | 0.66 | 0.94 | 0.13 | 0.5 | 1 | 10 | 80.0171 | 109.4829 | 99.034 | 80017.0993 | 109482.9253 | 5.6201e-06 | 5 | 99034.0286
17 | 130 | CONCLUIDO | 7.7354 | 12.93 | 9.24 | 30.81 | 0.36 | 18 | 260.63 | 59.19 | 5.25 | 0 | 66.19 | 32378.93 | 113.11 | 2116.05 | 46.95 | 30.45 | 8390.03 | 0.65 | 0.94 | 0.13 | 0.52 | 1 | 10 | 80.0623 | 109.5447 | 99.09 | 80062.2837 | 109544.7487 | 5.6114e-06 | 5 | 99089.9516

## RESULTADOS_13
Unnamed: 0 | Volume de calda [L] | STATUS | Capacidade operacional [ha/h] | Tempo de missao [h] | Tempo util [h] | Tempo por voo [min] | Autonomia Projetada [h] | N° Voos | MTOW [kg] | Massa Estrutura [kg] | Combustível [kg] | Abastecimentos | Massa gerador | Potência gerador [W] | Combustível consumido [L] | Calda cons [L] | Distância percorrida [km] | Distância Pulverizando [km] | RTL ACUMULADO[m] | EOC [km/km] | EOC [h/h] | Tempo de manobra [h] | Tempo rtl_rtw [h] | V pulv [m/s] | V desloc [m/s] | Preço Total por ha Simples [R$/ha] | Preço Total por ha Presumido [R$/ha] | Preço Total por ha Real [R$/ha] | Preço Total Simples [R$] | Preço Total Presumido [R$] | Prod CAPEX [ha/h/R$] | Dias Trabalhados | Preço Total Real [R$]
0 | 75 | CONCLUIDO | 6.11 | 16.37 | 11.34 | 7.56 | 0.12 | 90 | 150.44 | 49.1 | 1 | 88 | 25.34 | 18787.76 | 122.86 | 2116.77 | 116.16 | 30.45 | 42632.75 | 0.26 | 0.76 | 0.23 | 2.62 | 1 | 10 | 108.4733 | 148.418 | 134.2532 | 108473.3019 | 148417.9572 | 4.5721e-06 | 7 | 134253.1557
1 | 75 | CONCLUIDO | 6.7356 | 14.85 | 10.58 | 9.77 | 0.15 | 65 | 150.78 | 49.1 | 1.25 | 63 | 25.44 | 18830.65 | 110.5 | 2116.23 | 91.58 | 30.45 | 30471.31 | 0.33 | 0.82 | 0.18 | 1.86 | 1 | 10 | 91.1225 | 124.6779 | 112.7788 | 91122.53 | 124677.8656 | 5.0403e-06 | 6 | 112778.7851
2 | 75 | CONCLUIDO | 7.17 | 13.95 | 10.14 | 12.17 | 0.18 | 50 | 151.13 | 49.1 | 1.5 | 48 | 25.54 | 18873.58 | 101.66 | 2116.74 | 77.02 | 30.45 | 23266.14 | 0.4 | 0.85 | 0.16 | 1.42 | 1 | 10 | 85.3014 | 116.7132 | 105.5742 | 85301.4259 | 116713.1742 | 5.3653e-06 | 6 | 105574.2327
3 | 75 | CONCLUIDO | 7.4952 | 13.34 | 9.84 | 14.76 | 0.2 | 40 | 151.48 | 49.1 | 1.75 | 38 | 25.64 | 18916.54 | 94.01 | 2116.38 | 67.04 | 30.45 | 18324.92 | 0.45 | 0.88 | 0.15 | 1.12 | 1 | 10 | 81.0631 | 110.9141 | 100.3286 | 81063.0919 | 110914.0986 | 5.6087e-06 | 6 | 100328.6127
4 | 75 | CONCLUIDO | 7.7469 | 12.91 | 9.62 | 17.5 | 0.23 | 33 | 151.83 | 49.1 | 2 | 26 | 25.73 | 18959.54 | 86.77 | 2116.31 | 59.8 | 30.45 | 14740.53 | 0.51 | 0.9 | 0.14 | 0.9 | 1 | 10 | 70.0171 | 95.8004 | 86.6574 | 70017.05 | 95800.4168 | 5.797e-06 | 5 | 86657.3595
5 | 75 | CONCLUIDO | 7.8295 | 12.77 | 9.58 | 19.16 | 0.26 | 30 | 152.18 | 49.1 | 2.25 | 4 | 25.83 | 19002.56 | 84.29 | 2116.2 | 57.53 | 30.45 | 13617.76 | 0.53 | 0.9 | 0.16 | 0.86 | 1 | 10 | 68.9145 | 94.2919 | 85.2928 | 68914.5219 | 94291.8891 | 5.8588e-06 | 5 | 85292.8035
6 | 75 | CONCLUIDO | 7.8189 | 12.79 | 9.6 | 19.19 | 0.29 | 30 | 152.53 | 49.1 | 2.5 | 0 | 25.93 | 19045.63 | 84.48 | 2116.34 | 58.05 | 30.45 | 13881.13 | 0.52 | 0.9 | 0.16 | 0.88 | 1 | 10 | 69.0203 | 94.4366 | 85.4237 | 69020.3173 | 94436.643 | 5.8509e-06 | 5 | 85423.7424

## RESULTADOS_17
Unnamed: 0 | Volume de calda [L] | STATUS | Capacidade operacional [ha/h] | Tempo de missao [h] | Tempo util [h] | Tempo por voo [min] | Autonomia Projetada [h] | N° Voos | MTOW [kg] | Massa Estrutura [kg] | Combustível [kg] | Abastecimentos | Massa gerador | Potência gerador [W] | Combustível consumido [L] | Calda cons [L] | Distância percorrida [km] | Distância Pulverizando [km] | RTL ACUMULADO[m] | EOC [km/km] | EOC [h/h] | Tempo de manobra [h] | Tempo rtl_rtw [h] | V pulv [m/s] | V desloc [m/s] | Preço Total por ha Simples [R$/ha] | Preço Total por ha Presumido [R$/ha] | Preço Total por ha Real [R$/ha] | Preço Total Simples [R$] | Preço Total Presumido [R$] | Prod CAPEX [ha/h/R$] | Dias Trabalhados | Preço Total Real [R$]
0 | 95 | CONCLUIDO | 5.3374 | 18.74 | 12.06 | 6.4 | 0.1 | 113 | 185.69 | 53.44 | 1 | 111 | 36.26 | 23136.14 | 154.4 | 2116.55 | 139.86 | 30.45 | 54369.24 | 0.22 | 0.72 | 0.26 | 3.34 | 1 | 10 | 139.8515 | 191.351 | 173.0887 | 139851.5156 | 191351.0134 | 3.9439e-06 | 8 | 173088.7413
1 | 95 | CONCLUIDO | 6.0414 | 16.55 | 11.07 | 8.2 | 0.12 | 81 | 186.07 | 53.44 | 1.25 | 79 | 36.39 | 23182.76 | 138.4 | 2116.14 | 107.6 | 30.45 | 38401.76 | 0.28 | 0.78 | 0.2 | 2.35 | 1 | 10 | 116.2974 | 159.1232 | 143.9367 | 116297.4008 | 159123.2345 | 4.4641e-06 | 7 | 143936.7363
2 | 95 | CONCLUIDO | 6.5198 | 15.34 | 10.52 | 10.02 | 0.14 | 63 | 186.45 | 53.44 | 1.5 | 61 | 36.51 | 23229.42 | 128.44 | 2116.21 | 89.53 | 30.45 | 29454.1 | 0.34 | 0.82 | 0.18 | 1.8 | 1 | 10 | 100.1786 | 137.0688 | 123.9872 | 100178.6478 | 137068.8454 | 4.8176e-06 | 6 | 123987.1872
3 | 95 | CONCLUIDO | 6.8798 | 14.54 | 10.17 | 11.96 | 0.17 | 51 | 186.83 | 53.44 | 1.75 | 49 | 36.64 | 23276.13 | 120.92 | 2116.53 | 77.81 | 30.45 | 23652.59 | 0.39 | 0.85 | 0.16 | 1.45 | 1 | 10 | 94.6279 | 129.4741 | 117.1173 | 94627.9137 | 129474.0862 | 5.0836e-06 | 6 | 117117.2611
4 | 95 | CONCLUIDO | 7.1841 | 13.92 | 9.89 | 14.13 | 0.19 | 42 | 187.21 | 53.44 | 2 | 40 | 36.77 | 23322.88 | 114.24 | 2116.23 | 68.62 | 30.45 | 19107.17 | 0.44 | 0.88 | 0.15 | 1.17 | 1 | 10 | 90.2677 | 123.5082 | 111.7208 | 90267.6838 | 123508.2273 | 5.3084e-06 | 6 | 111720.7755
5 | 95 | CONCLUIDO | 7.3933 | 13.53 | 9.72 | 16.2 | 0.21 | 36 | 187.59 | 53.44 | 2.25 | 34 | 36.9 | 23369.68 | 108.73 | 2116.64 | 62.94 | 30.45 | 16294.71 | 0.48 | 0.89 | 0.14 | 0.99 | 1 | 10 | 87.1874 | 119.2937 | 107.9085 | 87187.4186 | 119293.6726 | 5.463e-06 | 6 | 107908.4519
6 | 95 | CONCLUIDO | 7.5973 | 13.16 | 9.54 | 18.46 | 0.24 | 31 | 187.97 | 53.44 | 2.5 | 29 | 37.03 | 23416.52 | 103.12 | 2116.59 | 57.04 | 30.45 | 13367.91 | 0.53 | 0.91 | 0.13 | 0.82 | 1 | 10 | 84.2659 | 115.2963 | 104.2926 | 84265.9191 | 115296.348 | 5.6137e-06 | 6 | 104292.6264
7 | 95 | CONCLUIDO | 7.8244 | 12.78 | 9.34 | 21.56 | 0.26 | 26 | 188.35 | 53.44 | 2.75 | 22 | 37.16 | 23463.4 | 95.86 | 2116.15 | 51.13 | 30.45 | 10441.19 | 0.6 | 0.93 | 0.11 | 0.62 | 1 | 10 | 73.1901 | 100.142 | 90.5846 | 73190.1378 | 100141.9754 | 5.7816e-06 | 5 | 90584.5658
8 | 95 | CONCLUIDO | 7.7667 | 12.88 | 9.48 | 22.74 | 0.28 | 25 | 188.73 | 53.44 | 3 | 11 | 37.29 | 23510.33 | 95.7 | 2116.15 | 54.86 | 30.45 | 12309.65 | 0.55 | 0.91 | 0.14 | 0.76 | 1 | 10 | 73.4427 | 100.4875 | 90.8971 | 73442.694 | 100487.534 | 5.7389e-06 | 5 | 90897.1448
9 | 95 | CONCLUIDO | 7.8254 | 12.78 | 9.42 | 23.54 | 0.3 | 24 | 189.11 | 53.44 | 3.25 | 1 | 37.42 | 23557.3 | 94.3 | 2116.39 | 52.44 | 30.45 | 11103.75 | 0.58 | 0.92 | 0.15 | 0.7 | 1 | 10 | 72.735 | 99.5192 | 90.0212 | 72734.9878 | 99519.2192 | 5.7823e-06 | 5 | 90021.2446
10 | 95 | CONCLUIDO | 7.8249 | 12.78 | 9.42 | 23.54 | 0.33 | 24 | 189.49 | 53.44 | 3.5 | 0 | 37.55 | 23604.32 | 94.47 | 2116.3 | 52.47 | 30.45 | 11120.33 | 0.58 | 0.92 | 0.15 | 0.7 | 1 | 10 | 72.7896 | 99.594 | 90.0889 | 72789.6318 | 99593.9855 | 5.7819e-06 | 5 | 90088.8753

## RESULTADOS_9
Unnamed: 0 | Volume de calda [L] | STATUS | Capacidade operacional [ha/h] | Tempo de missao [h] | Tempo util [h] | Tempo por voo [min] | Autonomia Projetada [h] | N° Voos | MTOW [kg] | Massa Estrutura [kg] | Combustível [kg] | Abastecimentos | Massa gerador | Potência gerador [W] | Combustível consumido [L] | Calda cons [L] | Distância percorrida [km] | Distância Pulverizando [km] | RTL ACUMULADO[m] | EOC [km/km] | EOC [h/h] | Tempo de manobra [h] | Tempo rtl_rtw [h] | V pulv [m/s] | V desloc [m/s] | Preço Total por ha Simples [R$/ha] | Preço Total por ha Presumido [R$/ha] | Preço Total por ha Real [R$/ha] | Preço Total Simples [R$] | Preço Total Presumido [R$] | Prod CAPEX [ha/h/R$] | Dias Trabalhados | Preço Total Real [R$]
0 | 55 | CONCLUIDO | 7.0028 | 14.28 | 10.62 | 9.65 | 0.15 | 66 | 116.05 | 43.4 | 1 | 64 | 16.65 | 14546.17 | 90.3 | 2116.42 | 92.52 | 30.45 | 30936.91 | 0.33 | 0.82 | 0.19 | 1.9 | 1 | 10 | 81.3742 | 111.3398 | 100.7137 | 81374.2232 | 111339.8022 | 5.3196e-06 | 6 | 100713.6877
1 | 55 | CONCLUIDO | 7.5476 | 13.25 | 10.04 | 12.82 | 0.19 | 47 | 116.37 | 43.4 | 1.25 | 41 | 16.72 | 14585.96 | 79.09 | 2116.61 | 73.33 | 30.45 | 21435.54 | 0.42 | 0.86 | 0.16 | 1.32 | 1 | 10 | 75.0737 | 102.7192 | 92.9158 | 75073.7166 | 102719.1711 | 5.7335e-06 | 6 | 92915.7975
2 | 55 | CONCLUIDO | 7.7353 | 12.93 | 9.89 | 14.83 | 0.23 | 40 | 116.69 | 43.4 | 1.5 | 6 | 16.79 | 14625.77 | 74.85 | 2116.8 | 67.03 | 30.45 | 18317.55 | 0.45 | 0.88 | 0.19 | 1.17 | 1 | 10 | 65.5056 | 89.6276 | 81.0737 | 65505.5759 | 89627.6188 | 5.8761e-06 | 5 | 81073.6847
3 | 55 | CONCLUIDO | 7.7325 | 12.93 | 9.89 | 14.84 | 0.26 | 40 | 117.01 | 43.4 | 1.75 | 0 | 16.86 | 14665.62 | 74.96 | 2116.34 | 67.1 | 30.45 | 18356.96 | 0.45 | 0.88 | 0.2 | 1.17 | 1 | 10 | 65.5496 | 89.6878 | 81.1282 | 65549.5932 | 89687.8452 | 5.874e-06 | 5 | 81128.1632

## resultados
Unnamed: 0 | Volume de calda [L] | STATUS | Capacidade operacional [ha/h] | Tempo de missao [h] | Tempo util [h] | Tempo por voo [min] | Autonomia Projetada [h] | N° Voos | MTOW [kg] | Massa Estrutura [kg] | Combustível [kg] | Abastecimentos | Massa gerador | Potência gerador [W] | Combustível consumido [L] | Calda cons [L] | Distância percorrida [km] | Distância Pulverizando [km] | RTL ACUMULADO[m] | EOC [km/km] | EOC [h/h] | Tempo de manobra [h] | Tempo rtl_rtw [h] | V pulv [m/s] | V desloc [m/s]
0 | 100 | CONCLUIDO | 5.1788 | 19.31 | 12.2 | 6.21 | 0.09 | 118 | 194.77 | 54.38 | 1 | 116 | 39.4 | 24256.19 | 161.92 | 2116.41 | 144.68 | 30.45 | 56757.1 | 0.21 | 0.71 | 0.27 | 3.48 | 1 | 10
1 | 100 | CONCLUIDO | 5.8837 | 17 | 11.17 | 7.89 | 0.11 | 85 | 195.16 | 54.38 | 1.25 | 83 | 39.53 | 24303.87 | 145.1 | 2116.17 | 110.64 | 30.45 | 39902.18 | 0.28 | 0.77 | 0.22 | 2.45 | 1 | 10
2 | 100 | CONCLUIDO | 6.3713 | 15.7 | 10.61 | 9.65 | 0.14 | 66 | 195.55 | 54.38 | 1.5 | 64 | 39.67 | 24351.61 | 134.93 | 2116.44 | 92.4 | 30.45 | 30876.12 | 0.33 | 0.82 | 0.18 | 1.89 | 1 | 10
3 | 100 | CONCLUIDO | 6.7208 | 14.88 | 10.26 | 11.4 | 0.16 | 54 | 195.93 | 54.38 | 1.75 | 52 | 39.81 | 24399.39 | 127.4 | 2116.15 | 80.94 | 30.45 | 25203.1 | 0.38 | 0.84 | 0.17 | 1.54 | 1 | 10
4 | 100 | CONCLUIDO | 7.0174 | 14.25 | 9.98 | 13.31 | 0.18 | 45 | 196.32 | 54.38 | 2 | 43 | 39.95 | 24447.22 | 121.01 | 2116.42 | 71.79 | 30.45 | 20672.77 | 0.42 | 0.87 | 0.15 | 1.26 | 1 | 10
5 | 100 | CONCLUIDO | 7.266 | 13.76 | 9.77 | 15.42 | 0.2 | 38 | 196.71 | 54.38 | 2.25 | 36 | 40.08 | 24495.09 | 115.11 | 2116.26 | 64.8 | 30.45 | 17215.49 | 0.47 | 0.89 | 0.14 | 1.05 | 1 | 10
6 | 100 | CONCLUIDO | 7.4531 | 13.42 | 9.62 | 17.49 | 0.23 | 33 | 197.1 | 54.38 | 2.5 | 31 | 40.22 | 24543.01 | 109.92 | 2116.43 | 59.69 | 30.45 | 14685.64 | 0.51 | 0.9 | 0.14 | 0.9 | 1 | 10
7 | 100 | CONCLUIDO | 7.6986 | 12.99 | 9.38 | 20.11 | 0.25 | 28 | 197.49 | 54.38 | 2.75 | 26 | 40.36 | 24590.98 | 103.39 | 2116.12 | 51.85 | 30.45 | 10788.33 | 0.59 | 0.92 | 0.13 | 0.66 | 1 | 10
8 | 100 | CONCLUIDO | 7.6145 | 13.13 | 9.61 | 22.17 | 0.27 | 26 | 197.88 | 54.38 | 3 | 24 | 40.5 | 24639 | 103.4 | 2116.26 | 60.53 | 30.45 | 15142.17 | 0.5 | 0.9 | 0.11 | 0.88 | 1 | 10
9 | 100 | CONCLUIDO | 7.8232 | 12.78 | 9.37 | 24.45 | 0.29 | 23 | 198.27 | 54.38 | 3.25 | 11 | 40.64 | 24687.06 | 96.84 | 2116.47 | 51.39 | 30.45 | 10584.06 | 0.59 | 0.92 | 0.13 | 0.65 | 1 | 10
10 | 100 | CONCLUIDO | 7.8132 | 12.8 | 9.39 | 24.49 | 0.31 | 23 | 198.66 | 54.38 | 3.5 | 0 | 40.78 | 24735.17 | 96.56 | 2116.22 | 51.4 | 30.45 | 10590.25 | 0.59 | 0.92 | 0.15 | 0.67 | 1 | 10
0 | 140 | CONCLUIDO | 3.8749 | 25.81 | 13.92 | 4.86 | 0.06 | 172 | 274.09 | 60.56 | 1 | 170 | 72.53 | 34038.11 | 235.26 | 2117.15 | 201.21 | 30.45 | 84748.53 | 0.15 | 0.62 | 0.36 | 5.2 | 1 | 10
1 | 140 | CONCLUIDO | 4.6642 | 21.44 | 12.27 | 6.14 | 0.08 | 120 | 274.57 | 60.56 | 1.25 | 118 | 72.76 | 34097.72 | 205.08 | 2116.95 | 146.84 | 30.45 | 57827.47 | 0.21 | 0.71 | 0.27 | 3.55 | 1 | 10
2 | 140 | CONCLUIDO | 5.2339 | 19.11 | 11.4 | 7.44 | 0.1 | 92 | 275.05 | 60.56 | 1.5 | 90 | 73 | 34157.42 | 188.46 | 2116.42 | 118.25 | 30.45 | 43670.05 | 0.26 | 0.76 | 0.23 | 2.68 | 1 | 10
3 | 140 | CONCLUIDO | 5.6777 | 17.61 | 10.85 | 8.8 | 0.11 | 74 | 275.54 | 60.56 | 1.75 | 72 | 73.23 | 34217.22 | 177.19 | 2116.22 | 100.15 | 30.45 | 34712.2 | 0.3 | 0.8 | 0.19 | 2.13 | 1 | 10
4 | 140 | CONCLUIDO | 6.0139 | 16.63 | 10.49 | 10.15 | 0.13 | 62 | 276.02 | 60.56 | 2 | 60 | 73.47 | 34277.1 | 169.55 | 2116.33 | 88.3 | 30.45 | 28847.25 | 0.34 | 0.83 | 0.18 | 1.77 | 1 | 10
5 | 140 | CONCLUIDO | 6.2547 | 15.99 | 10.27 | 11.41 | 0.14 | 54 | 276.51 | 60.56 | 2.25 | 52 | 73.71 | 34337.08 | 163.93 | 2116.61 | 81.12 | 30.45 | 25295.11 | 0.38 | 0.84 | 0.17 | 1.54 | 1 | 10
6 | 140 | CONCLUIDO | 6.4953 | 15.4 | 10.04 | 12.82 | 0.16 | 47 | 277 | 60.56 | 2.5 | 45 | 73.94 | 34397.15 | 158.47 | 2116.36 | 73.63 | 30.45 | 21585.01 | 0.41 | 0.86 | 0.16 | 1.32 | 1 | 10
7 | 140 | CONCLUIDO | 6.7124 | 14.9 | 9.86 | 14.42 | 0.18 | 41 | 277.48 | 60.56 | 2.75 | 39 | 74.18 | 34457.31 | 153.28 | 2116.32 | 67.45 | 30.45 | 18527.08 | 0.45 | 0.88 | 0.15 | 1.13 | 1 | 10
8 | 140 | CONCLUIDO | 6.8594 | 14.58 | 9.75 | 15.8 | 0.19 | 37 | 277.97 | 60.56 | 3 | 35 | 74.42 | 34517.57 | 150.01 | 2116.4 | 64.03 | 30.45 | 16834.82 | 0.48 | 0.89 | 0.14 | 1.02 | 1 | 10
9 | 140 | CONCLUIDO | 6.9818 | 14.32 | 9.65 | 17.02 | 0.21 | 34 | 278.46 | 60.56 | 3.25 | 32 | 74.66 | 34577.92 | 146.16 | 2116.45 | 60.78 | 30.45 | 15225.65 | 0.5 | 0.9 | 0.13 | 0.93 | 1 | 10
10 | 140 | CONCLUIDO | 7.1091 | 14.07 | 9.55 | 18.48 | 0.22 | 31 | 278.95 | 60.56 | 3.5 | 29 | 74.9 | 34638.36 | 142.69 | 2116.13 | 57.43 | 30.45 | 13562.69 | 0.53 | 0.91 | 0.13 | 0.83 | 1 | 10
11 | 140 | CONCLUIDO | 7.2929 | 13.71 | 9.35 | 20.03 | 0.24 | 28 | 279.44 | 60.56 | 3.75 | 26 | 75.14 | 34698.9 | 137.02 | 2116.17 | 50.7 | 30.45 | 10214.55 | 0.6 | 0.93 | 0.12 | 0.63 | 1 | 10
12 | 140 | CONCLUIDO | 7.2579 | 13.78 | 9.52 | 21.97 | 0.25 | 26 | 279.94 | 60.56 | 4 | 24 | 75.38 | 34759.54 | 138.1 | 2116.17 | 57.48 | 30.45 | 13616.19 | 0.53 | 0.91 | 0.11 | 0.8 | 1 | 10
13 | 140 | CONCLUIDO | 7.3722 | 13.56 | 9.41 | 23.52 | 0.27 | 24 | 280.43 | 60.56 | 4.25 | 22 | 75.62 | 34820.27 | 134.44 | 2116.2 | 53.24 | 30.45 | 11506.05 | 0.57 | 0.92 | 0.12 | 0.69 | 1 | 10
14 | 140 | CONCLUIDO | 7.4715 | 13.38 | 9.33 | 25.46 | 0.29 | 22 | 280.92 | 60.56 | 4.5 | 20 | 75.87 | 34881.09 | 131.06 | 2116.15 | 50.67 | 30.45 | 10228.06 | 0.6 | 0.93 | 0.12 | 0.61 | 1 | 10
15 | 140 | CONCLUIDO | 7.5177 | 13.3 | 9.3 | 26.58 | 0.3 | 21 | 281.41 | 60.56 | 4.75 | 19 | 76.11 | 34942.02 | 128.19 | 2116.22 | 49.65 | 30.45 | 9723.58 | 0.61 | 0.93 | 0.12 | 0.58 | 1 | 10
16 | 140 | CONCLUIDO | 7.6168 | 13.13 | 9.24 | 29.16 | 0.32 | 19 | 281.91 | 60.56 | 5 | 17 | 76.35 | 35003.04 | 125.01 | 2116.12 | 47.43 | 30.45 | 8624.23 | 0.64 | 0.94 | 0.11 | 0.52 | 1 | 10
17 | 140 | CONCLUIDO | 7.6721 | 13.03 | 9.19 | 30.64 | 0.33 | 18 | 282.4 | 60.56 | 5.25 | 16 | 76.6 | 35064.15 | 121.92 | 2116.14 | 46.03 | 30.45 | 7931.17 | 0.66 | 0.94 | 0.11 | 0.47 | 1 | 10
18 | 140 | CONCLUIDO | 7.7106 | 12.97 | 9.18 | 32.4 | 0.35 | 17 | 282.9 | 60.56 | 5.5 | 8 | 76.85 | 35125.37 | 119.19 | 2116.14 | 45.33 | 30.45 | 7586.09 | 0.67 | 0.94 | 0.12 | 0.46 | 1 | 10
19 | 140 | CONCLUIDO | 7.7023 | 12.98 | 9.19 | 32.45 | 0.36 | 17 | 283.4 | 60.56 | 5.75 | 4 | 77.09 | 35186.68 | 118.33 | 2116.18 | 45.58 | 30.45 | 7708.23 | 0.67 | 0.94 | 0.12 | 0.47 | 1 | 10
20 | 140 | CONCLUIDO | 7.7017 | 12.98 | 9.2 | 32.45 | 0.38 | 17 | 283.9 | 60.56 | 6 | 0 | 77.34 | 35248.1 | 118.39 | 2116.16 | 45.36 | 30.45 | 7598.24 | 0.67 | 0.94 | 0.13 | 0.47 | 1 | 10
0 | 40 | CONCLUIDO | 7.5454 | 13.25 | 10.29 | 11.44 | 0.2 | 54 | 89.87 | 37.55 | 1 | 3 | 11.32 | 11317.98 | 66.77 | 2116.5 | 79.67 | 30.45 | 24570.73 | 0.38 | 0.84 | 0.23 | 1.57 | 1 | 10
1 | 40 | CONCLUIDO | 7.5435 | 13.26 | 10.3 | 11.44 | 0.24 | 54 | 90.18 | 37.55 | 1.25 | 0 | 11.37 | 11355.7 | 67.01 | 2116.6 | 79.65 | 30.45 | 24562.43 | 0.38 | 0.84 | 0.24 | 1.57 | 1 | 10
0 | 125 | CONCLUIDO | 4.3368 | 23.06 | 13.22 | 5.29 | 0.07 | 150 | 242.64 | 58.47 | 1 | 148 | 58.17 | 30160.1 | 205.4 | 2117.2 | 177.87 | 30.45 | 73190.33 | 0.17 | 0.66 | 0.32 | 4.49 | 1 | 10
1 | 125 | CONCLUIDO | 5.1023 | 19.6 | 11.84 | 6.7 | 0.09 | 106 | 243.08 | 58.47 | 1.25 | 104 | 58.36 | 30214.33 | 181.45 | 2116.7 | 132.25 | 30.45 | 50598.5 | 0.23 | 0.73 | 0.25 | 3.11 | 1 | 10
2 | 125 | CONCLUIDO | 5.6443 | 17.72 | 11.09 | 8.11 | 0.11 | 82 | 243.52 | 58.47 | 1.5 | 80 | 58.55 | 30268.64 | 167.54 | 2116.83 | 108.06 | 30.45 | 38622.51 | 0.28 | 0.78 | 0.2 | 2.36 | 1 | 10
3 | 125 | CONCLUIDO | 6.0665 | 16.48 | 10.61 | 9.65 | 0.13 | 66 | 243.96 | 58.47 | 1.75 | 64 | 58.74 | 30323.01 | 158 | 2116.58 | 92.21 | 30.45 | 30780.99 | 0.33 | 0.82 | 0.19 | 1.89 | 1 | 10
4 | 125 | CONCLUIDO | 6.3646 | 15.71 | 10.31 | 11.05 | 0.15 | 56 | 244.41 | 58.47 | 2 | 54 | 58.93 | 30377.45 | 151.37 | 2116.39 | 82.47 | 30.45 | 25958.39 | 0.37 | 0.84 | 0.17 | 1.59 | 1 | 10
5 | 125 | CONCLUIDO | 6.6276 | 15.09 | 10.06 | 12.58 | 0.16 | 48 | 244.85 | 58.47 | 2.25 | 46 | 59.12 | 30431.96 | 145.37 | 2116.37 | 74.45 | 30.45 | 21992.36 | 0.41 | 0.86 | 0.16 | 1.34 | 1 | 10
6 | 125 | CONCLUIDO | 6.8371 | 14.63 | 9.89 | 14.12 | 0.18 | 42 | 245.29 | 58.47 | 2.5 | 40 | 59.32 | 30486.54 | 140.54 | 2116.27 | 68.52 | 30.45 | 19057.2 | 0.44 | 0.88 | 0.15 | 1.16 | 1 | 10
7 | 125 | CONCLUIDO | 7.0215 | 14.24 | 9.74 | 15.79 | 0.2 | 37 | 245.73 | 58.47 | 2.75 | 35 | 59.51 | 30541.19 | 136.26 | 2116.33 | 63.75 | 30.45 | 16693.88 | 0.48 | 0.89 | 0.14 | 1.02 | 1 | 10
8 | 125 | CONCLUIDO | 7.1777 | 13.93 | 9.62 | 17.48 | 0.22 | 33 | 246.18 | 58.47 | 3 | 31 | 59.7 | 30595.91 | 132 | 2116.35 | 59.78 | 30.45 | 14728.29 | 0.51 | 0.9 | 0.13 | 0.9 | 1 | 10
9 | 125 | CONCLUIDO | 7.3642 | 13.58 | 9.45 | 19.56 | 0.23 | 29 | 246.62 | 58.47 | 3.25 | 27 | 59.9 | 30650.7 | 126.95 | 2116.2 | 54.21 | 30.45 | 11962.69 | 0.56 | 0.92 | 0.13 | 0.73 | 1 | 10
10 | 125 | CONCLUIDO | 7.5083 | 13.32 | 9.33 | 21.54 | 0.25 | 26 | 247.07 | 58.47 | 3.5 | 24 | 60.09 | 30705.56 | 122.11 | 2116.16 | 50.76 | 30.45 | 10254.63 | 0.6 | 0.93 | 0.11 | 0.61 | 1 | 10
11 | 125 | CONCLUIDO | 7.4328 | 13.45 | 9.52 | 22.84 | 0.27 | 25 | 247.51 | 58.47 | 3.75 | 23 | 60.29 | 30760.49 | 123.47 | 2116.2 | 57.09 | 30.45 | 13425.09 | 0.53 | 0.91 | 0.12 | 0.8 | 1 | 10
12 | 125 | CONCLUIDO | 7.5618 | 13.22 | 9.38 | 24.47 | 0.29 | 23 | 247.96 | 58.47 | 4 | 21 | 60.48 | 30815.5 | 118.37 | 2116.05 | 52.21 | 30.45 | 10995.59 | 0.58 | 0.92 | 0.12 | 0.66 | 1 | 10
13 | 125 | CONCLUIDO | 7.661 | 13.05 | 9.3 | 26.58 | 0.3 | 21 | 248.4 | 58.47 | 4.25 | 19 | 60.68 | 30870.57 | 114.34 | 2116.12 | 49.79 | 30.45 | 9795.5 | 0.61 | 0.93 | 0.11 | 0.58 | 1 | 10
14 | 125 | CONCLUIDO | 7.7564 | 12.89 | 9.24 | 29.17 | 0.32 | 19 | 248.85 | 58.47 | 4.5 | 14 | 60.88 | 30925.72 | 111.25 | 2116.11 | 47.35 | 30.45 | 8583.13 | 0.64 | 0.94 | 0.11 | 0.52 | 1 | 10
15 | 125 | CONCLUIDO | 7.7421 | 12.92 | 9.26 | 29.25 | 0.34 | 19 | 249.3 | 58.47 | 4.75 | 2 | 61.07 | 30980.93 | 110 | 2116.27 | 47.63 | 30.45 | 8726.86 | 0.64 | 0.93 | 0.13 | 0.54 | 1 | 10
16 | 125 | CONCLUIDO | 7.7905 | 12.84 | 9.23 | 30.76 | 0.36 | 18 | 249.75 | 58.47 | 5 | 1 | 61.27 | 31036.22 | 109.43 | 2116.13 | 46.6 | 30.45 | 8216.5 | 0.65 | 0.94 | 0.13 | 0.51 | 1 | 10
17 | 125 | CONCLUIDO | 7.7897 | 12.84 | 9.23 | 30.77 | 0.37 | 18 | 250.2 | 58.47 | 5.25 | 0 | 61.47 | 31091.59 | 109.67 | 2116.13 | 46.58 | 30.45 | 8203.87 | 0.65 | 0.94 | 0.13 | 0.51 | 1 | 10
0 | 30 | CONCLUIDO | 7.2336 | 13.82 | 10.86 | 9.05 | 0.24 | 72 | 71.52 | 32.27 | 1 | 0 | 8.25 | 9054.6 | 61.81 | 2116.61 | 97.41 | 30.45 | 33349 | 0.31 | 0.8 | 0.29 | 2.14 | 1 | 10
0 | 15 | CONCLUIDO | 6.1595 | 16.24 | 12.96 | 5.48 | 0.43 | 142 | 39.78 | 19.54 | 1 | 0 | 4.24 | 5140 | 50.9 | 2117.07 | 162.66 | 30.45 | 65623.58 | 0.19 | 0.67 | 0.49 | 4.23 | 1 | 10
0 | 70 | CONCLUIDO | 6.3297 | 15.8 | 11.14 | 7.96 | 0.12 | 84 | 141.81 | 47.83 | 1 | 82 | 22.98 | 17723.39 | 114.65 | 2116.38 | 109.84 | 30.45 | 39502.85 | 0.28 | 0.78 | 0.21 | 2.42 | 1 | 10
1 | 70 | CONCLUIDO | 6.9174 | 14.46 | 10.47 | 10.29 | 0.16 | 61 | 142.15 | 47.83 | 1.25 | 59 | 23.07 | 17765.46 | 103.13 | 2116.22 | 87.63 | 30.45 | 28514.8 | 0.35 | 0.83 | 0.18 | 1.74 | 1 | 10
2 | 70 | CONCLUIDO | 7.3657 | 13.58 | 10.02 | 13.07 | 0.19 | 46 | 142.49 | 47.83 | 1.5 | 44 | 23.16 | 17807.56 | 94 | 2116.34 | 72.95 | 30.45 | 21251.51 | 0.42 | 0.86 | 0.15 | 1.3 | 1 | 10
3 | 70 | CONCLUIDO | 7.6654 | 13.05 | 9.75 | 15.81 | 0.22 | 37 | 142.83 | 47.83 | 1.75 | 32 | 23.25 | 17849.7 | 86.38 | 2116.29 | 64.04 | 30.45 | 16837.83 | 0.48 | 0.89 | 0.14 | 1.03 | 1 | 10
4 | 70 | CONCLUIDO | 7.8176 | 12.79 | 9.64 | 18.07 | 0.25 | 32 | 143.17 | 47.83 | 2 | 9 | 23.34 | 17891.86 | 82.1 | 2116.16 | 59.67 | 30.45 | 14681.31 | 0.51 | 0.9 | 0.16 | 0.92 | 1 | 10
5 | 70 | CONCLUIDO | 7.8103 | 12.8 | 9.65 | 18.1 | 0.28 | 32 | 143.51 | 47.83 | 2.25 | 0 | 23.44 | 17934.06 | 81.92 | 2116.15 | 59.6 | 30.45 | 14642.94 | 0.51 | 0.9 | 0.17 | 0.93 | 1 | 10
0 | 90 | CONCLUIDO | 5.5283 | 18.09 | 11.86 | 6.65 | 0.1 | 107 | 176.73 | 52.44 | 1 | 105 | 33.29 | 22031.19 | 146.27 | 2116.67 | 133.34 | 30.45 | 51137.74 | 0.23 | 0.73 | 0.25 | 3.14 | 1 | 10
1 | 90 | CONCLUIDO | 6.2082 | 16.11 | 10.95 | 8.53 | 0.13 | 77 | 177.1 | 52.44 | 1.25 | 75 | 33.41 | 22076.81 | 131.6 | 2116.67 | 103.23 | 30.45 | 36236.67 | 0.29 | 0.79 | 0.21 | 2.23 | 1 | 10
2 | 90 | CONCLUIDO | 6.6725 | 14.99 | 10.43 | 10.43 | 0.15 | 60 | 177.47 | 52.44 | 1.5 | 58 | 33.53 | 22122.46 | 122.12 | 2116.6 | 86.54 | 30.45 | 27975.2 | 0.35 | 0.83 | 0.18 | 1.71 | 1 | 10
3 | 90 | CONCLUIDO | 6.9941 | 14.3 | 10.13 | 12.41 | 0.17 | 49 | 177.84 | 52.44 | 1.75 | 47 | 33.65 | 22168.15 | 115.13 | 2116.16 | 76.85 | 30.45 | 23183.55 | 0.4 | 0.85 | 0.16 | 1.41 | 1 | 10
4 | 90 | CONCLUIDO | 7.3122 | 13.68 | 9.83 | 14.75 | 0.2 | 40 | 178.21 | 52.44 | 2 | 38 | 33.77 | 22213.89 | 107.79 | 2116.36 | 67.06 | 30.45 | 18336.67 | 0.45 | 0.88 | 0.14 | 1.11 | 1 | 10
5 | 90 | CONCLUIDO | 7.536 | 13.27 | 9.64 | 17.01 | 0.22 | 34 | 178.59 | 52.44 | 2.25 | 32 | 33.89 | 22259.66 | 101.7 | 2116.16 | 60.48 | 30.45 | 15073.2 | 0.5 | 0.9 | 0.14 | 0.92 | 1 | 10
6 | 90 | CONCLUIDO | 7.7688 | 12.87 | 9.42 | 19.49 | 0.25 | 29 | 178.96 | 52.44 | 2.5 | 25 | 34.02 | 22305.48 | 95.1 | 2116.05 | 53.08 | 30.45 | 11400.48 | 0.57 | 0.92 | 0.13 | 0.7 | 1 | 10
7 | 90 | CONCLUIDO | 7.7484 | 12.91 | 9.56 | 22.06 | 0.27 | 26 | 179.33 | 52.44 | 2.75 | 16 | 34.14 | 22351.34 | 93.66 | 2116.19 | 58.55 | 30.45 | 14150.9 | 0.52 | 0.91 | 0.12 | 0.84 | 1 | 10
8 | 90 | CONCLUIDO | 7.8546 | 12.73 | 9.42 | 22.61 | 0.3 | 25 | 179.7 | 52.44 | 3 | 0 | 34.26 | 22397.24 | 91.17 | 2116.17 | 52.53 | 30.45 | 11144.62 | 0.58 | 0.92 | 0.15 | 0.7 | 1 | 10
0 | 110 | CONCLUIDO | 4.8173 | 20.76 | 12.61 | 5.78 | 0.08 | 131 | 213.37 | 56.13 | 1 | 129 | 46.25 | 26550.29 | 178.95 | 2116.87 | 158.01 | 30.45 | 63355.95 | 0.19 | 0.69 | 0.29 | 3.89 | 1 | 10
1 | 110 | CONCLUIDO | 5.5642 | 17.97 | 11.43 | 7.38 | 0.1 | 93 | 213.78 | 56.13 | 1.25 | 91 | 46.4 | 26600.32 | 159.32 | 2116.67 | 119.21 | 30.45 | 44146.93 | 0.26 | 0.76 | 0.23 | 2.71 | 1 | 10
2 | 110 | CONCLUIDO | 6.0782 | 16.45 | 10.8 | 9 | 0.12 | 72 | 214.19 | 56.13 | 1.5 | 70 | 46.56 | 26650.41 | 147.83 | 2116.78 | 98.42 | 30.45 | 33853.84 | 0.31 | 0.8 | 0.2 | 2.08 | 1 | 10
3 | 110 | CONCLUIDO | 6.4483 | 15.51 | 10.4 | 10.58 | 0.14 | 59 | 214.59 | 56.13 | 1.75 | 57 | 46.72 | 26700.55 | 139.83 | 2116.25 | 85.58 | 30.45 | 27499.8 | 0.36 | 0.83 | 0.17 | 1.68 | 1 | 10
4 | 110 | CONCLUIDO | 6.772 | 14.77 | 10.09 | 12.35 | 0.17 | 49 | 215 | 56.13 | 2 | 47 | 46.87 | 26750.75 | 132.72 | 2116.3 | 75.08 | 30.45 | 22300.56 | 0.41 | 0.86 | 0.16 | 1.36 | 1 | 10
5 | 110 | CONCLUIDO | 7.0048 | 14.28 | 9.89 | 14.13 | 0.19 | 42 | 215.41 | 56.13 | 2.25 | 40 | 47.03 | 26801 | 127.5 | 2116.32 | 68.68 | 30.45 | 19137.49 | 0.44 | 0.88 | 0.15 | 1.17 | 1 | 10
6 | 110 | CONCLUIDO | 7.1835 | 13.92 | 9.75 | 15.8 | 0.21 | 37 | 215.82 | 56.13 | 2.5 | 35 | 47.19 | 26851.31 | 122.78 | 2116.25 | 63.93 | 30.45 | 16784.04 | 0.48 | 0.89 | 0.14 | 1.02 | 1 | 10
7 | 110 | CONCLUIDO | 7.3822 | 13.55 | 9.58 | 17.97 | 0.23 | 32 | 216.22 | 56.13 | 2.75 | 30 | 47.35 | 26901.66 | 117.71 | 2116.05 | 58.58 | 30.45 | 14132.93 | 0.52 | 0.9 | 0.13 | 0.86 | 1 | 10
8 | 110 | CONCLUIDO | 7.5986 | 13.16 | 9.37 | 20.07 | 0.25 | 28 | 216.63 | 56.13 | 3 | 26 | 47.51 | 26952.08 | 111.65 | 2116.25 | 51.29 | 30.45 | 10512.29 | 0.59 | 0.92 | 0.12 | 0.64 | 1 | 10
9 | 110 | CONCLUIDO | 7.5227 | 13.29 | 9.58 | 22.11 | 0.27 | 26 | 217.04 | 56.13 | 3.25 | 24 | 47.66 | 27002.55 | 112.04 | 2116.18 | 59.86 | 30.45 | 14803.38 | 0.51 | 0.9 | 0.11 | 0.86 | 1 | 10
10 | 110 | CONCLUIDO | 7.7192 | 12.95 | 9.37 | 24.45 | 0.29 | 23 | 217.45 | 56.13 | 3.5 | 20 | 47.82 | 27053.07 | 105.78 | 2116.25 | 51.86 | 30.45 | 10817.85 | 0.59 | 0.92 | 0.12 | 0.65 | 1 | 10
11 | 110 | CONCLUIDO | 7.8083 | 12.81 | 9.31 | 26.59 | 0.31 | 21 | 217.86 | 56.13 | 3.75 | 11 | 47.98 | 27103.65 | 102.05 | 2116.42 | 49.44 | 30.45 | 9618.94 | 0.62 | 0.93 | 0.12 | 0.59 | 1 | 10
12 | 110 | CONCLUIDO | 7.7961 | 12.83 | 9.33 | 26.65 | 0.33 | 21 | 218.27 | 56.13 | 4 | 1 | 48.15 | 27154.29 | 101.95 | 2116.26 | 49.63 | 30.45 | 9713.81 | 0.61 | 0.93 | 0.14 | 0.61 | 1 | 10
13 | 110 | CONCLUIDO | 7.7946 | 12.83 | 9.33 | 26.66 | 0.35 | 21 | 218.68 | 56.13 | 4.25 | 0 | 48.31 | 27204.98 | 102.05 | 2116.26 | 49.71 | 30.45 | 9753.64 | 0.61 | 0.93 | 0.14 | 0.61 | 1 | 10
0 | 150 | CONCLUIDO | 3.5731 | 27.99 | 14.49 | 4.6 | 0.06 | 189 | 296.65 | 61.82 | 1 | 187 | 83.83 | 36821.52 | 258.26 | 2117.38 | 219.67 | 30.45 | 93892.98 | 0.14 | 0.6 | 0.38 | 5.76 | 1 | 10
1 | 150 | CONCLUIDO | 4.386 | 22.8 | 12.58 | 5.81 | 0.07 | 130 | 297.17 | 61.82 | 1.25 | 128 | 84.1 | 36885.7 | 222.06 | 2116.46 | 157.23 | 30.45 | 62968.42 | 0.19 | 0.69 | 0.28 | 3.86 | 1 | 10
2 | 150 | CONCLUIDO | 4.9701 | 20.12 | 11.62 | 7.04 | 0.09 | 99 | 297.7 | 61.82 | 1.5 | 97 | 84.37 | 36949.99 | 203.26 | 2116.33 | 125.43 | 30.45 | 47224.49 | 0.24 | 0.74 | 0.24 | 2.9 | 1 | 10
3 | 150 | CONCLUIDO | 5.4061 | 18.5 | 11.06 | 8.29 | 0.1 | 80 | 298.22 | 61.82 | 1.75 | 78 | 84.65 | 37014.39 | 191.49 | 2116.26 | 107.01 | 30.45 | 38110.52 | 0.28 | 0.78 | 0.21 | 2.33 | 1 | 10
4 | 150 | CONCLUIDO | 5.7591 | 17.36 | 10.64 | 9.53 | 0.12 | 67 | 298.74 | 61.82 | 2 | 65 | 84.92 | 37078.91 | 182.62 | 2116.54 | 93.39 | 30.45 | 31362.56 | 0.33 | 0.81 | 0.19 | 1.92 | 1 | 10
5 | 150 | CONCLUIDO | 6.0283 | 16.59 | 10.37 | 10.73 | 0.13 | 58 | 299.26 | 61.82 | 2.25 | 56 | 85.19 | 37143.54 | 176.18 | 2116.2 | 84.51 | 30.45 | 26969.05 | 0.36 | 0.84 | 0.17 | 1.65 | 1 | 10
6 | 150 | CONCLUIDO | 6.2978 | 15.88 | 10.1 | 12.12 | 0.15 | 50 | 299.79 | 61.82 | 2.5 | 48 | 85.47 | 37208.42 | 169.88 | 2116.29 | 75.73 | 30.45 | 22620.3 | 0.4 | 0.86 | 0.16 | 1.38 | 1 | 10
7 | 150 | CONCLUIDO | 6.4601 | 15.48 | 9.98 | 13.31 | 0.16 | 45 | 300.32 | 61.82 | 2.75 | 43 | 85.74 | 37273.29 | 166.19 | 2116.33 | 71.72 | 30.45 | 20640.23 | 0.42 | 0.87 | 0.15 | 1.26 | 1 | 10
8 | 150 | CONCLUIDO | 6.6451 | 15.05 | 9.83 | 14.74 | 0.18 | 40 | 300.84 | 61.82 | 3 | 38 | 86.02 | 37338.27 | 161.62 | 2116.56 | 66.73 | 30.45 | 18170.71 | 0.46 | 0.88 | 0.14 | 1.11 | 1 | 10
9 | 150 | CONCLUIDO | 6.7987 | 14.71 | 9.71 | 16.19 | 0.19 | 36 | 301.37 | 61.82 | 3.25 | 34 | 86.3 | 37403.38 | 157.96 | 2116.29 | 62.88 | 30.45 | 16266.19 | 0.48 | 0.89 | 0.14 | 0.99 | 1 | 10
10 | 150 | CONCLUIDO | 6.9196 | 14.45 | 9.62 | 17.49 | 0.21 | 33 | 301.9 | 61.82 | 3.5 | 31 | 86.58 | 37468.6 | 154.71 | 2116.2 | 59.91 | 30.45 | 14792.65 | 0.51 | 0.9 | 0.13 | 0.9 | 1 | 10
11 | 150 | CONCLUIDO | 7.0543 | 14.18 | 9.51 | 19.02 | 0.22 | 30 | 302.43 | 61.82 | 3.75 | 28 | 86.86 | 37533.94 | 151.18 | 2116.27 | 56.28 | 30.45 | 12993.69 | 0.54 | 0.91 | 0.13 | 0.79 | 1 | 10
12 | 150 | CONCLUIDO | 7.1935 | 13.9 | 9.35 | 20.03 | 0.24 | 28 | 302.96 | 61.82 | 4 | 26 | 87.14 | 37599.4 | 146.22 | 2116.31 | 50.7 | 30.45 | 10215.33 | 0.6 | 0.93 | 0.12 | 0.63 | 1 | 10
13 | 150 | CONCLUIDO | 7.1832 | 13.92 | 9.48 | 21.88 | 0.25 | 26 | 303.49 | 61.82 | 4.25 | 24 | 87.42 | 37664.98 | 146.97 | 2116.17 | 56.06 | 30.45 | 12905.88 | 0.54 | 0.91 | 0.11 | 0.76 | 1 | 10
14 | 150 | CONCLUIDO | 7.2175 | 13.86 | 9.47 | 22.73 | 0.26 | 25 | 304.03 | 61.82 | 4.5 | 23 | 87.7 | 37730.68 | 145.21 | 2116.05 | 55.16 | 30.45 | 12459.7 | 0.55 | 0.91 | 0.12 | 0.75 | 1 | 10
15 | 150 | CONCLUIDO | 7.3209 | 13.66 | 9.38 | 24.48 | 0.28 | 23 | 304.56 | 61.82 | 4.75 | 21 | 87.99 | 37796.51 | 141.76 | 2116.31 | 52.33 | 30.45 | 11054.13 | 0.58 | 0.92 | 0.12 | 0.66 | 1 | 10
16 | 150 | CONCLUIDO | 7.4296 | 13.46 | 9.3 | 26.56 | 0.29 | 21 | 305.09 | 61.82 | 5 | 19 | 88.27 | 37862.45 | 138.25 | 2116.18 | 49.36 | 30.45 | 9582.45 | 0.62 | 0.93 | 0.11 | 0.57 | 1 | 10
17 | 150 | CONCLUIDO | 7.4701 | 13.39 | 9.28 | 27.83 | 0.31 | 20 | 305.63 | 61.82 | 5.25 | 18 | 88.56 | 37928.52 | 135.94 | 2116.1 | 48.96 | 30.45 | 9384.46 | 0.62 | 0.93 | 0.11 | 0.56 | 1 | 10
18 | 150 | CONCLUIDO | 7.5232 | 13.29 | 9.24 | 29.18 | 0.32 | 19 | 306.17 | 61.82 | 5.5 | 17 | 88.84 | 37994.72 | 133.22 | 2116.05 | 47.54 | 30.45 | 8678.8 | 0.64 | 0.94 | 0.11 | 0.52 | 1 | 10
19 | 150 | CONCLUIDO | 7.5767 | 13.2 | 9.2 | 30.67 | 0.33 | 18 | 306.7 | 61.82 | 5.75 | 16 | 89.13 | 38061.04 | 130.14 | 2116.1 | 46.3 | 30.45 | 8064.59 | 0.66 | 0.94 | 0.11 | 0.48 | 1 | 10
20 | 150 | CONCLUIDO | 7.6224 | 13.12 | 9.18 | 32.39 | 0.35 | 17 | 307.24 | 61.82 | 6 | 14 | 89.42 | 38127.48 | 127.45 | 2116.05 | 45.51 | 30.45 | 7673.4 | 0.67 | 0.94 | 0.11 | 0.46 | 1 | 10
21 | 150 | CONCLUIDO | 7.662 | 13.05 | 9.17 | 34.37 | 0.36 | 16 | 307.78 | 61.82 | 6.25 | 5 | 89.71 | 38194.05 | 125.69 | 2116.05 | 44.75 | 30.45 | 7297.7 | 0.68 | 0.94 | 0.12 | 0.45 | 1 | 10
22 | 150 | CONCLUIDO | 7.6602 | 13.05 | 9.17 | 34.38 | 0.38 | 16 | 308.32 | 61.82 | 6.5 | 2 | 90 | 38260.74 | 124.88 | 2116.15 | 44.69 | 30.45 | 7272.15 | 0.68 | 0.94 | 0.12 | 0.45 | 1 | 10
23 | 150 | CONCLUIDO | 7.6573 | 13.06 | 9.17 | 34.4 | 0.39 | 16 | 308.86 | 61.82 | 6.75 | 1 | 90.29 | 38327.57 | 124.88 | 2116.05 | 44.9 | 30.45 | 7376.17 | 0.68 | 0.94 | 0.12 | 0.45 | 1 | 10
24 | 150 | CONCLUIDO | 7.6566 | 13.06 | 9.17 | 34.4 | 0.4 | 16 | 309.41 | 61.82 | 7 | 0 | 90.59 | 38394.52 | 125.09 | 2116.05 | 44.91 | 30.45 | 7377.95 | 0.68 | 0.94 | 0.12 | 0.45 | 1 | 10
0 | 10 | CONCLUIDO | 5.2428 | 19.07 | 15.07 | 4.27 | 0.64 | 212 | 26.11 | 12.1 | 1 | 0 | 3.01 | 3454.41 | 43.76 | 2117.72 | 228.29 | 30.45 | 98088.83 | 0.13 | 0.57 | 0.7 | 6.34 | 1 | 10
0 | 45 | CONCLUIDO | 7.4723 | 13.38 | 10.28 | 11.43 | 0.18 | 54 | 98.71 | 39.72 | 1 | 39 | 12.99 | 12407.75 | 72.39 | 2116.44 | 81.12 | 30.45 | 25294.45 | 0.38 | 0.84 | 0.18 | 1.56 | 1 | 10
1 | 45 | CONCLUIDO | 7.6305 | 13.11 | 10.13 | 12.66 | 0.22 | 48 | 99.02 | 39.72 | 1.25 | 0 | 13.05 | 12446.14 | 69.35 | 2116.38 | 74.63 | 30.45 | 22077.83 | 0.41 | 0.85 | 0.22 | 1.41 | 1 | 10
0 | 105 | CONCLUIDO | 5.0019 | 19.99 | 12.4 | 6 | 0.09 | 124 | 204 | 55.27 | 1 | 122 | 42.72 | 25393.6 | 170.15 | 2117.33 | 150.84 | 30.45 | 59806.62 | 0.2 | 0.7 | 0.28 | 3.67 | 1 | 10
1 | 105 | CONCLUIDO | 5.7209 | 17.48 | 11.31 | 7.62 | 0.11 | 89 | 204.39 | 55.27 | 1.25 | 87 | 42.87 | 25442.42 | 152.29 | 2116.28 | 115.2 | 30.45 | 42159.08 | 0.26 | 0.77 | 0.22 | 2.58 | 1 | 10
2 | 105 | CONCLUIDO | 6.2268 | 16.06 | 10.7 | 9.3 | 0.13 | 69 | 204.79 | 55.27 | 1.5 | 67 | 43.02 | 25491.3 | 141.26 | 2116.45 | 95.18 | 30.45 | 32248.98 | 0.32 | 0.81 | 0.19 | 1.97 | 1 | 10
3 | 105 | CONCLUIDO | 6.6042 | 15.14 | 10.31 | 11.04 | 0.15 | 56 | 205.18 | 55.27 | 1.75 | 54 | 43.16 | 25540.22 | 133.27 | 2116.37 | 82.3 | 30.45 | 25877.01 | 0.37 | 0.84 | 0.17 | 1.58 | 1 | 10
4 | 105 | CONCLUIDO | 6.8897 | 14.51 | 10.04 | 12.82 | 0.17 | 47 | 205.58 | 55.27 | 2 | 45 | 43.31 | 25589.2 | 127.04 | 2116.57 | 73.64 | 30.45 | 21588.69 | 0.41 | 0.86 | 0.16 | 1.32 | 1 | 10
5 | 105 | CONCLUIDO | 7.1332 | 14.02 | 9.83 | 14.75 | 0.19 | 40 | 205.98 | 55.27 | 2.25 | 38 | 43.46 | 25638.22 | 121.22 | 2116.16 | 66.95 | 30.45 | 18277.68 | 0.45 | 0.88 | 0.14 | 1.11 | 1 | 10
6 | 105 | CONCLUIDO | 7.3209 | 13.66 | 9.68 | 16.59 | 0.22 | 35 | 206.38 | 55.27 | 2.5 | 33 | 43.6 | 25687.3 | 116.35 | 2116.29 | 61.56 | 30.45 | 15611.67 | 0.49 | 0.89 | 0.14 | 0.95 | 1 | 10
7 | 105 | CONCLUIDO | 7.5273 | 13.28 | 9.5 | 19.01 | 0.24 | 30 | 206.78 | 55.27 | 2.75 | 28 | 43.75 | 25736.42 | 111.04 | 2116.15 | 56.03 | 30.45 | 12867.87 | 0.54 | 0.91 | 0.13 | 0.78 | 1 | 10
8 | 105 | CONCLUIDO | 7.718 | 12.96 | 9.34 | 21.55 | 0.26 | 26 | 207.17 | 55.27 | 3 | 24 | 43.9 | 25785.6 | 104.63 | 2116.35 | 50.95 | 30.45 | 10349.83 | 0.6 | 0.93 | 0.11 | 0.62 | 1 | 10
9 | 105 | CONCLUIDO | 7.7202 | 12.95 | 9.41 | 23.54 | 0.28 | 24 | 207.57 | 55.27 | 3.25 | 19 | 44.05 | 25834.83 | 103.44 | 2116.15 | 53.22 | 30.45 | 11494.52 | 0.57 | 0.92 | 0.12 | 0.69 | 1 | 10
10 | 105 | CONCLUIDO | 7.8142 | 12.8 | 9.34 | 25.47 | 0.3 | 22 | 207.97 | 55.27 | 3.5 | 9 | 44.2 | 25884.1 | 99.66 | 2116.2 | 50.41 | 30.45 | 10097.86 | 0.6 | 0.93 | 0.13 | 0.62 | 1 | 10
11 | 105 | CONCLUIDO | 7.7973 | 12.82 | 9.37 | 25.55 | 0.32 | 22 | 208.37 | 55.27 | 3.75 | 0 | 44.35 | 25933.43 | 99.4 | 2116.45 | 50.84 | 30.45 | 10317.4 | 0.6 | 0.92 | 0.14 | 0.65 | 1 | 10
0 | 60 | CONCLUIDO | 6.7706 | 14.77 | 10.8 | 9 | 0.14 | 72 | 124.63 | 45 | 1 | 70 | 18.64 | 15605.44 | 98.68 | 2116.58 | 98.43 | 30.45 | 33857.92 | 0.31 | 0.8 | 0.19 | 2.08 | 1 | 10
1 | 60 | CONCLUIDO | 7.3108 | 13.68 | 10.22 | 11.79 | 0.18 | 52 | 124.96 | 45 | 1.25 | 50 | 18.71 | 15645.96 | 87.87 | 2116.76 | 79.37 | 30.45 | 24432.42 | 0.38 | 0.85 | 0.16 | 1.49 | 1 | 10
2 | 60 | CONCLUIDO | 7.683 | 13.02 | 9.86 | 14.79 | 0.21 | 40 | 125.29 | 45 | 1.5 | 27 | 18.79 | 15686.51 | 79.2 | 2116.33 | 67.35 | 30.45 | 18479.9 | 0.45 | 0.88 | 0.16 | 1.14 | 1 | 10
3 | 60 | CONCLUIDO | 7.764 | 12.88 | 9.8 | 15.9 | 0.25 | 37 | 125.62 | 45 | 1.75 | 1 | 18.87 | 15727.09 | 77.17 | 2116.14 | 64.49 | 30.45 | 17064.69 | 0.47 | 0.88 | 0.18 | 1.08 | 1 | 10
4 | 60 | CONCLUIDO | 7.7623 | 12.88 | 9.8 | 15.9 | 0.28 | 37 | 125.95 | 45 | 2 | 0 | 18.95 | 15767.7 | 77.33 | 2116.14 | 64.52 | 30.45 | 17078.06 | 0.47 | 0.88 | 0.18 | 1.08 | 1 | 10
0 | 135 | CONCLUIDO | 4.0307 | 24.81 | 13.67 | 5 | 0.07 | 164 | 263.32 | 59.89 | 1 | 162 | 67.43 | 32710.1 | 224.66 | 2117.31 | 192.57 | 30.45 | 80470.29 | 0.16 | 0.63 | 0.34 | 4.94 | 1 | 10
1 | 135 | CONCLUIDO | 4.8103 | 20.79 | 12.12 | 6.32 | 0.08 | 115 | 263.79 | 59.89 | 1.25 | 113 | 67.65 | 32767.75 | 196.93 | 2116.98 | 141.82 | 30.45 | 55339.98 | 0.21 | 0.71 | 0.26 | 3.4 | 1 | 10
2 | 135 | CONCLUIDO | 5.3829 | 18.58 | 11.28 | 7.69 | 0.1 | 88 | 264.25 | 59.89 | 1.5 | 86 | 67.87 | 32825.49 | 181.01 | 2116.42 | 114.14 | 30.45 | 41636.69 | 0.27 | 0.77 | 0.22 | 2.55 | 1 | 10
3 | 135 | CONCLUIDO | 5.7854 | 17.28 | 10.79 | 8.99 | 0.12 | 72 | 264.72 | 59.89 | 1.75 | 70 | 68.09 | 32883.31 | 171.18 | 2116.57 | 98.09 | 30.45 | 33689.99 | 0.31 | 0.8 | 0.2 | 2.07 | 1 | 10
4 | 135 | CONCLUIDO | 6.1303 | 16.31 | 10.43 | 10.43 | 0.13 | 60 | 265.19 | 59.89 | 2 | 58 | 68.31 | 32941.21 | 163.3 | 2116.42 | 86.27 | 30.45 | 27838.55 | 0.35 | 0.83 | 0.18 | 1.7 | 1 | 10
5 | 135 | CONCLUIDO | 6.3781 | 15.68 | 10.2 | 11.77 | 0.15 | 52 | 265.66 | 59.89 | 2.25 | 50 | 68.53 | 32999.19 | 157.63 | 2116.53 | 78.78 | 30.45 | 24132.85 | 0.39 | 0.85 | 0.16 | 1.47 | 1 | 10
6 | 135 | CONCLUIDO | 6.6162 | 15.11 | 9.99 | 13.32 | 0.17 | 45 | 266.13 | 59.89 | 2.5 | 43 | 68.75 | 33057.26 | 152.39 | 2116.3 | 71.86 | 30.45 | 20708.46 | 0.42 | 0.87 | 0.15 | 1.26 | 1 | 10
7 | 135 | CONCLUIDO | 6.7986 | 14.71 | 9.83 | 14.75 | 0.18 | 40 | 266.6 | 59.89 | 2.75 | 38 | 68.97 | 33115.41 | 147.94 | 2116.26 | 66.94 | 30.45 | 18273.77 | 0.45 | 0.88 | 0.14 | 1.11 | 1 | 10
8 | 135 | CONCLUIDO | 6.9505 | 14.39 | 9.71 | 16.19 | 0.2 | 36 | 267.08 | 59.89 | 3 | 34 | 69.19 | 33173.65 | 144.18 | 2116.56 | 62.94 | 30.45 | 16292.86 | 0.48 | 0.89 | 0.14 | 0.99 | 1 | 10
9 | 135 | CONCLUIDO | 7.1134 | 14.06 | 9.59 | 17.98 | 0.22 | 32 | 267.55 | 59.89 | 3.25 | 30 | 69.41 | 33231.97 | 140.02 | 2116.66 | 58.72 | 30.45 | 14204.57 | 0.52 | 0.9 | 0.13 | 0.86 | 1 | 10
10 | 135 | CONCLUIDO | 7.2588 | 13.78 | 9.46 | 19.57 | 0.23 | 29 | 268.02 | 59.89 | 3.5 | 27 | 69.64 | 33290.38 | 135.59 | 2116.28 | 54.31 | 30.45 | 12015.48 | 0.56 | 0.92 | 0.13 | 0.74 | 1 | 10
11 | 135 | CONCLUIDO | 7.3621 | 13.58 | 9.37 | 20.81 | 0.25 | 27 | 268.5 | 59.89 | 3.75 | 25 | 69.86 | 33348.87 | 131.5 | 2116.2 | 51.77 | 30.45 | 10752.53 | 0.59 | 0.92 | 0.11 | 0.64 | 1 | 10
12 | 135 | CONCLUIDO | 7.3585 | 13.59 | 9.47 | 22.73 | 0.26 | 25 | 268.97 | 59.89 | 4 | 23 | 70.09 | 33407.45 | 131.95 | 2116.08 | 55.54 | 30.45 | 12648.71 | 0.55 | 0.91 | 0.12 | 0.75 | 1 | 10
13 | 135 | CONCLUIDO | 7.47 | 13.39 | 9.37 | 24.45 | 0.28 | 23 | 269.45 | 59.89 | 4.25 | 21 | 70.31 | 33466.11 | 128.14 | 2116.14 | 51.96 | 30.45 | 10869.24 | 0.59 | 0.92 | 0.12 | 0.65 | 1 | 10
14 | 135 | CONCLUIDO | 7.5694 | 13.21 | 9.3 | 26.56 | 0.3 | 21 | 269.92 | 59.89 | 4.5 | 19 | 70.54 | 33524.86 | 124.22 | 2116.05 | 49.49 | 30.45 | 9646.95 | 0.62 | 0.93 | 0.11 | 0.58 | 1 | 10
15 | 135 | CONCLUIDO | 7.6128 | 13.14 | 9.27 | 27.82 | 0.31 | 20 | 270.4 | 59.89 | 4.75 | 18 | 70.76 | 33583.7 | 121.42 | 2116.21 | 48.58 | 30.45 | 9193.56 | 0.63 | 0.93 | 0.11 | 0.55 | 1 | 10
16 | 135 | CONCLUIDO | 7.7056 | 12.98 | 9.21 | 30.71 | 0.33 | 18 | 270.88 | 59.89 | 5 | 14 | 70.99 | 33642.62 | 118 | 2116.2 | 46.63 | 30.45 | 8228.01 | 0.65 | 0.94 | 0.11 | 0.49 | 1 | 10
17 | 135 | CONCLUIDO | 7.7478 | 12.91 | 9.19 | 32.45 | 0.34 | 17 | 271.36 | 59.89 | 5.25 | 6 | 71.22 | 33701.64 | 115.57 | 2116.2 | 45.6 | 30.45 | 7721.31 | 0.67 | 0.94 | 0.12 | 0.47 | 1 | 10
18 | 135 | CONCLUIDO | 7.7516 | 12.9 | 9.19 | 32.43 | 0.36 | 17 | 271.84 | 59.89 | 5.5 | 1 | 71.45 | 33760.74 | 115.22 | 2116.26 | 45.19 | 30.45 | 7516.49 | 0.67 | 0.94 | 0.13 | 0.47 | 1 | 10
19 | 135 | CONCLUIDO | 7.7493 | 12.9 | 9.19 | 32.44 | 0.38 | 17 | 272.32 | 59.89 | 5.75 | 0 | 71.68 | 33820.05 | 115.35 | 2116.16 | 45.26 | 30.45 | 7549.96 | 0.67 | 0.94 | 0.13 | 0.47 | 1 | 10
0 | 80 | CONCLUIDO | 5.9242 | 16.88 | 11.49 | 7.26 | 0.11 | 95 | 159.12 | 50.28 | 1 | 93 | 27.84 | 19859.16 | 130.35 | 2116.8 | 121.14 | 30.45 | 45099.98 | 0.25 | 0.75 | 0.23 | 2.77 | 1 | 10
1 | 80 | CONCLUIDO | 6.5551 | 15.26 | 10.71 | 9.31 | 0.14 | 69 | 159.48 | 50.28 | 1.25 | 67 | 27.95 | 19902.91 | 117.62 | 2116.68 | 95.62 | 30.45 | 32469.13 | 0.32 | 0.81 | 0.19 | 1.98 | 1 | 10
2 | 80 | CONCLUIDO | 7.0215 | 14.24 | 10.21 | 11.56 | 0.17 | 53 | 159.83 | 50.28 | 1.5 | 51 | 28.05 | 19946.71 | 108.09 | 2116.33 | 79.02 | 30.45 | 24250.54 | 0.39 | 0.85 | 0.17 | 1.49 | 1 | 10
3 | 80 | CONCLUIDO | 7.3338 | 13.64 | 9.93 | 13.85 | 0.19 | 43 | 160.19 | 50.28 | 1.75 | 41 | 28.16 | 19990.53 | 101.29 | 2116.6 | 69.72 | 30.45 | 19651.92 | 0.44 | 0.87 | 0.15 | 1.2 | 1 | 10
4 | 80 | CONCLUIDO | 7.6152 | 13.13 | 9.68 | 16.59 | 0.22 | 35 | 160.54 | 50.28 | 2 | 33 | 28.26 | 20034.4 | 93.75 | 2116.19 | 61.72 | 30.45 | 15688.14 | 0.49 | 0.89 | 0.14 | 0.96 | 1 | 10
5 | 80 | CONCLUIDO | 7.8062 | 12.81 | 9.52 | 19.04 | 0.25 | 30 | 160.9 | 50.28 | 2.25 | 21 | 28.37 | 20078.3 | 88.11 | 2116.23 | 56.21 | 30.45 | 12959.43 | 0.54 | 0.91 | 0.14 | 0.8 | 1 | 10
6 | 80 | CONCLUIDO | 7.8459 | 12.75 | 9.52 | 20.4 | 0.27 | 28 | 161.26 | 50.28 | 2.5 | 2 | 28.48 | 20122.23 | 86.67 | 2116.3 | 55.41 | 30.45 | 12571.01 | 0.55 | 0.91 | 0.16 | 0.8 | 1 | 10
7 | 80 | CONCLUIDO | 7.8515 | 12.74 | 9.51 | 20.38 | 0.3 | 28 | 161.61 | 50.28 | 2.75 | 0 | 28.58 | 20166.2 | 86.73 | 2116.33 | 54.95 | 30.45 | 12342.14 | 0.55 | 0.91 | 0.17 | 0.79 | 1 | 10
0 | 115 | CONCLUIDO | 4.6554 | 21.48 | 12.81 | 5.61 | 0.08 | 137 | 222.93 | 56.94 | 1 | 135 | 49.99 | 27728.69 | 187.47 | 2117 | 164.28 | 30.45 | 66460.2 | 0.19 | 0.68 | 0.3 | 4.08 | 1 | 10
1 | 115 | CONCLUIDO | 5.3884 | 18.56 | 11.6 | 7.1 | 0.1 | 98 | 223.35 | 56.94 | 1.25 | 96 | 50.15 | 27780.03 | 167 | 2116.58 | 124.65 | 30.45 | 46841.95 | 0.24 | 0.75 | 0.23 | 2.87 | 1 | 10
2 | 115 | CONCLUIDO | 5.9087 | 16.92 | 10.93 | 8.63 | 0.12 | 76 | 223.76 | 56.94 | 1.5 | 74 | 50.32 | 27831.42 | 154.83 | 2116.68 | 102.73 | 30.45 | 35989.38 | 0.3 | 0.79 | 0.2 | 2.2 | 1 | 10
3 | 115 | CONCLUIDO | 6.3317 | 15.79 | 10.46 | 10.28 | 0.14 | 61 | 224.18 | 56.94 | 1.75 | 59 | 50.49 | 27882.87 | 145.55 | 2116.2 | 87.38 | 30.45 | 28390.18 | 0.35 | 0.83 | 0.17 | 1.73 | 1 | 10
4 | 115 | CONCLUIDO | 6.6313 | 15.08 | 10.18 | 11.98 | 0.16 | 51 | 224.6 | 56.94 | 2 | 49 | 50.65 | 27934.37 | 139.16 | 2116.42 | 78.3 | 30.45 | 23902.31 | 0.39 | 0.85 | 0.16 | 1.46 | 1 | 10
5 | 115 | CONCLUIDO | 6.8746 | 14.55 | 9.95 | 13.57 | 0.18 | 44 | 225.01 | 56.94 | 2.25 | 42 | 50.82 | 27985.94 | 133.64 | 2116.23 | 70.75 | 30.45 | 20158.01 | 0.43 | 0.87 | 0.15 | 1.23 | 1 | 10
6 | 115 | CONCLUIDO | 7.0942 | 14.1 | 9.77 | 15.42 | 0.2 | 38 | 225.43 | 56.94 | 2.5 | 36 | 50.99 | 28037.57 | 128.4 | 2116.22 | 64.74 | 30.45 | 17184.48 | 0.47 | 0.89 | 0.14 | 1.05 | 1 | 10
7 | 115 | CONCLUIDO | 7.248 | 13.8 | 9.64 | 17.02 | 0.22 | 34 | 225.85 | 56.94 | 2.75 | 32 | 51.16 | 28089.25 | 123.86 | 2116.23 | 60.66 | 30.45 | 15163.83 | 0.5 | 0.9 | 0.13 | 0.92 | 1 | 10
8 | 115 | CONCLUIDO | 7.4257 | 13.47 | 9.49 | 18.98 | 0.24 | 30 | 226.27 | 56.94 | 3 | 28 | 51.33 | 28140.99 | 119.13 | 2116.05 | 55.4 | 30.45 | 12552.5 | 0.55 | 0.91 | 0.13 | 0.77 | 1 | 10
9 | 115 | CONCLUIDO | 7.6115 | 13.14 | 9.34 | 21.54 | 0.25 | 26 | 226.69 | 56.94 | 3.25 | 24 | 51.5 | 28192.8 | 113.36 | 2116.11 | 50.91 | 30.45 | 10330.57 | 0.6 | 0.93 | 0.11 | 0.62 | 1 | 10
10 | 115 | CONCLUIDO | 7.5364 | 13.27 | 9.51 | 22.83 | 0.27 | 25 | 227.11 | 56.94 | 3.5 | 23 | 51.67 | 28244.66 | 114.33 | 2116.26 | 56.6 | 30.45 | 13179.2 | 0.54 | 0.91 | 0.12 | 0.79 | 1 | 10
11 | 115 | CONCLUIDO | 7.716 | 12.96 | 9.33 | 25.46 | 0.29 | 22 | 227.53 | 56.94 | 3.75 | 19 | 51.84 | 28296.58 | 108.54 | 2116.47 | 50.6 | 30.45 | 10194.82 | 0.6 | 0.93 | 0.12 | 0.61 | 1 | 10
12 | 115 | CONCLUIDO | 7.7576 | 12.89 | 9.31 | 26.59 | 0.31 | 21 | 227.95 | 56.94 | 4 | 11 | 52.01 | 28348.56 | 105.49 | 2116.05 | 49.32 | 30.45 | 9562.15 | 0.62 | 0.93 | 0.13 | 0.59 | 1 | 10
13 | 115 | CONCLUIDO | 7.7988 | 12.82 | 9.28 | 27.85 | 0.33 | 20 | 228.38 | 56.94 | 4.25 | 1 | 52.18 | 28400.61 | 104.18 | 2116.05 | 48.26 | 30.45 | 9037.27 | 0.63 | 0.93 | 0.14 | 0.56 | 1 | 10
14 | 115 | CONCLUIDO | 7.7961 | 12.83 | 9.29 | 27.87 | 0.35 | 20 | 228.8 | 56.94 | 4.5 | 0 | 52.36 | 28452.71 | 104.24 | 2116.19 | 48.38 | 30.45 | 9096.75 | 0.63 | 0.93 | 0.14 | 0.57 | 1 | 10
0 | 35 | CONCLUIDO | 7.3958 | 13.52 | 10.56 | 10.22 | 0.22 | 62 | 80.84 | 35.1 | 1 | 0 | 9.74 | 10204.21 | 64.51 | 2116.48 | 87.97 | 30.45 | 28679.79 | 0.35 | 0.82 | 0.26 | 1.84 | 1 | 10
0 | 50 | CONCLUIDO | 7.2439 | 13.8 | 10.44 | 10.44 | 0.16 | 60 | 107.41 | 41.65 | 1 | 58 | 14.77 | 13481.73 | 81.58 | 2116.5 | 86.48 | 30.45 | 27942.62 | 0.35 | 0.83 | 0.18 | 1.71 | 1 | 10
1 | 50 | CONCLUIDO | 7.6527 | 13.07 | 10.03 | 13.37 | 0.2 | 45 | 107.73 | 41.65 | 1.25 | 14 | 14.83 | 13520.81 | 72.83 | 2116.26 | 71.93 | 30.45 | 20744.59 | 0.42 | 0.86 | 0.19 | 1.31 | 1 | 10
2 | 50 | CONCLUIDO | 7.6764 | 13.03 | 10.01 | 13.65 | 0.24 | 44 | 108.05 | 41.65 | 1.5 | 0 | 14.9 | 13559.91 | 72.41 | 2116.27 | 70.87 | 30.45 | 20217.59 | 0.43 | 0.86 | 0.21 | 1.29 | 1 | 10
0 | 25 | CONCLUIDO | 7.0092 | 14.27 | 11.28 | 7.87 | 0.28 | 86 | 61.76 | 28.92 | 1 | 0 | 6.84 | 7851.41 | 58.79 | 2116.67 | 110.26 | 30.45 | 39705.07 | 0.28 | 0.77 | 0.33 | 2.55 | 1 | 10
0 | 85 | CONCLUIDO | 5.7207 | 17.48 | 11.69 | 6.94 | 0.11 | 101 | 167.88 | 51.39 | 1 | 99 | 30.49 | 20939.59 | 138.37 | 2116.5 | 127.56 | 30.45 | 48279.38 | 0.24 | 0.74 | 0.24 | 2.96 | 1 | 10
1 | 85 | CONCLUIDO | 6.383 | 15.67 | 10.82 | 8.89 | 0.13 | 73 | 168.25 | 51.39 | 1.25 | 71 | 30.6 | 20984.25 | 124.52 | 2116.35 | 99.11 | 30.45 | 34196.04 | 0.31 | 0.8 | 0.2 | 2.1 | 1 | 10
2 | 85 | CONCLUIDO | 6.8256 | 14.65 | 10.35 | 10.89 | 0.16 | 57 | 168.61 | 51.39 | 1.5 | 55 | 30.71 | 21028.94 | 115.57 | 2116.54 | 83.59 | 30.45 | 26513 | 0.36 | 0.84 | 0.17 | 1.62 | 1 | 10
3 | 85 | CONCLUIDO | 7.1716 | 13.94 | 10.01 | 13.06 | 0.18 | 46 | 168.97 | 51.39 | 1.75 | 44 | 30.83 | 21073.68 | 107.85 | 2116.49 | 72.63 | 30.45 | 21087.85 | 0.42 | 0.86 | 0.16 | 1.29 | 1 | 10
4 | 85 | CONCLUIDO | 7.4437 | 13.43 | 9.77 | 15.43 | 0.21 | 38 | 169.33 | 51.39 | 2 | 36 | 30.94 | 21118.46 | 101.57 | 2116.39 | 64.8 | 30.45 | 17215.22 | 0.47 | 0.89 | 0.14 | 1.05 | 1 | 10
5 | 85 | CONCLUIDO | 7.6726 | 13.03 | 9.58 | 17.96 | 0.24 | 32 | 169.7 | 51.39 | 2.25 | 30 | 31.05 | 21163.27 | 94.93 | 2116.18 | 58.42 | 30.45 | 14056.71 | 0.52 | 0.9 | 0.13 | 0.86 | 1 | 10
6 | 85 | CONCLUIDO | 7.9414 | 12.59 | 9.3 | 20.68 | 0.26 | 27 | 170.06 | 51.39 | 2.5 | 13 | 31.17 | 21208.12 | 88.05 | 2116.32 | 48.71 | 30.45 | 9223.8 | 0.63 | 0.93 | 0.14 | 0.58 | 1 | 10
7 | 85 | CONCLUIDO | 7.9715 | 12.54 | 9.29 | 21.44 | 0.29 | 26 | 170.42 | 51.39 | 2.75 | 0 | 31.28 | 21253.01 | 86.71 | 2116.05 | 48.1 | 30.45 | 8926.4 | 0.63 | 0.93 | 0.14 | 0.57 | 1 | 10
0 | 20 | CONCLUIDO | 6.6824 | 14.96 | 11.91 | 6.68 | 0.34 | 107 | 51.33 | 24.83 | 1 | 0 | 5.51 | 6564.78 | 55.33 | 2117.56 | 129.91 | 30.45 | 49427.22 | 0.23 | 0.73 | 0.39 | 3.18 | 1 | 10
0 | 120 | CONCLUIDO | 4.5006 | 22.22 | 13 | 5.45 | 0.08 | 143 | 232.68 | 57.72 | 1 | 141 | 53.95 | 28931.02 | 196.04 | 2116.95 | 170.63 | 30.45 | 69603.88 | 0.18 | 0.67 | 0.31 | 4.27 | 1 | 10
1 | 120 | CONCLUIDO | 5.245 | 19.07 | 11.71 | 6.89 | 0.1 | 102 | 233.1 | 57.72 | 1.25 | 100 | 54.13 | 28983.75 | 174.07 | 2116.44 | 128.25 | 30.45 | 48621.4 | 0.24 | 0.74 | 0.24 | 2.99 | 1 | 10
2 | 120 | CONCLUIDO | 5.778 | 17.31 | 11 | 8.35 | 0.11 | 79 | 233.53 | 57.72 | 1.5 | 77 | 54.31 | 29036.54 | 160.99 | 2116.39 | 105.18 | 30.45 | 37198.64 | 0.29 | 0.79 | 0.2 | 2.28 | 1 | 10
3 | 120 | CONCLUIDO | 6.1826 | 16.17 | 10.55 | 9.89 | 0.13 | 64 | 233.96 | 57.72 | 1.75 | 62 | 54.49 | 29089.39 | 152.16 | 2116.28 | 90.39 | 30.45 | 29878.03 | 0.34 | 0.82 | 0.18 | 1.83 | 1 | 10
4 | 120 | CONCLUIDO | 6.4789 | 15.43 | 10.27 | 11.41 | 0.15 | 54 | 234.39 | 57.72 | 2 | 52 | 54.67 | 29142.31 | 145.56 | 2116.21 | 81.09 | 30.45 | 25278.06 | 0.38 | 0.84 | 0.17 | 1.54 | 1 | 10
5 | 120 | CONCLUIDO | 6.7508 | 14.81 | 10.01 | 13.05 | 0.17 | 46 | 234.82 | 57.72 | 2.25 | 44 | 54.85 | 29195.29 | 139.45 | 2116.2 | 72.61 | 30.45 | 21081.21 | 0.42 | 0.87 | 0.15 | 1.29 | 1 | 10
6 | 120 | CONCLUIDO | 6.9619 | 14.36 | 9.83 | 14.75 | 0.19 | 40 | 235.25 | 57.72 | 2.5 | 38 | 55.03 | 29248.33 | 134.53 | 2116.5 | 66.95 | 30.45 | 18280.35 | 0.45 | 0.88 | 0.14 | 1.11 | 1 | 10
7 | 120 | CONCLUIDO | 7.1528 | 13.98 | 9.68 | 16.59 | 0.21 | 35 | 235.68 | 57.72 | 2.75 | 33 | 55.21 | 29301.44 | 129.97 | 2116.38 | 61.75 | 30.45 | 15706.26 | 0.49 | 0.89 | 0.14 | 0.96 | 1 | 10
8 | 120 | CONCLUIDO | 7.3142 | 13.67 | 9.55 | 18.49 | 0.23 | 31 | 236.11 | 57.72 | 3 | 29 | 55.39 | 29354.61 | 125.43 | 2116.25 | 57.59 | 30.45 | 13642.68 | 0.53 | 0.91 | 0.13 | 0.83 | 1 | 10
9 | 120 | CONCLUIDO | 7.4975 | 13.34 | 9.35 | 20.04 | 0.24 | 28 | 236.54 | 57.72 | 3.25 | 26 | 55.57 | 29407.85 | 119.94 | 2116.05 | 50.82 | 30.45 | 10273.85 | 0.6 | 0.93 | 0.12 | 0.63 | 1 | 10
10 | 120 | CONCLUIDO | 7.4303 | 13.46 | 9.56 | 22.07 | 0.26 | 26 | 236.98 | 57.72 | 3.5 | 24 | 55.75 | 29461.15 | 120.71 | 2116.23 | 59.15 | 30.45 | 14449.88 | 0.51 | 0.91 | 0.11 | 0.84 | 1 | 10
11 | 120 | CONCLUIDO | 7.617 | 13.13 | 9.37 | 24.45 | 0.28 | 23 | 237.41 | 57.72 | 3.75 | 21 | 55.93 | 29514.51 | 115.04 | 2116.27 | 51.81 | 30.45 | 10793.07 | 0.59 | 0.92 | 0.12 | 0.65 | 1 | 10
12 | 120 | CONCLUIDO | 7.7114 | 12.97 | 9.3 | 26.58 | 0.3 | 21 | 237.84 | 57.72 | 4 | 18 | 56.12 | 29567.95 | 110.8 | 2116.25 | 49.51 | 30.45 | 9656.65 | 0.61 | 0.93 | 0.12 | 0.58 | 1 | 10
13 | 120 | CONCLUIDO | 7.7548 | 12.9 | 9.28 | 27.83 | 0.32 | 20 | 238.28 | 57.72 | 4.25 | 12 | 56.3 | 29621.44 | 108.02 | 2116.44 | 48.38 | 30.45 | 9095.94 | 0.63 | 0.93 | 0.12 | 0.55 | 1 | 10
14 | 120 | CONCLUIDO | 7.802 | 12.82 | 9.24 | 29.19 | 0.34 | 19 | 238.71 | 57.72 | 4.5 | 2 | 56.49 | 29675.01 | 106.96 | 2116.05 | 47.1 | 30.45 | 8462.03 | 0.65 | 0.94 | 0.13 | 0.52 | 1 | 10
15 | 120 | CONCLUIDO | 7.7968 | 12.83 | 9.25 | 29.21 | 0.35 | 19 | 239.14 | 57.72 | 4.75 | 0 | 56.67 | 29728.63 | 107.16 | 2116.16 | 47.24 | 30.45 | 8527.57 | 0.64 | 0.94 | 0.13 | 0.53 | 1 | 10
0 | 145 | CONCLUIDO | 3.7251 | 26.84 | 14.2 | 4.73 | 0.06 | 180 | 285.18 | 61.2 | 1 | 178 | 77.98 | 35406.83 | 246.42 | 2117.83 | 209.84 | 30.45 | 89024.74 | 0.15 | 0.61 | 0.37 | 5.47 | 1 | 10
1 | 145 | CONCLUIDO | 4.522 | 22.11 | 12.43 | 5.97 | 0.08 | 125 | 285.68 | 61.2 | 1.25 | 123 | 78.24 | 35468.6 | 213.52 | 2116.49 | 151.86 | 30.45 | 60307.59 | 0.2 | 0.7 | 0.28 | 3.71 | 1 | 10
2 | 145 | CONCLUIDO | 5.0867 | 19.66 | 11.54 | 7.21 | 0.09 | 96 | 286.19 | 61.2 | 1.5 | 94 | 78.49 | 35530.47 | 196.23 | 2116.43 | 122.38 | 30.45 | 45714.07 | 0.25 | 0.75 | 0.24 | 2.81 | 1 | 10
3 | 145 | CONCLUIDO | 5.539 | 18.05 | 10.96 | 8.54 | 0.11 | 77 | 286.69 | 61.2 | 1.75 | 75 | 78.74 | 35592.57 | 184.4 | 2116.56 | 103.53 | 30.45 | 36382.99 | 0.29 | 0.79 | 0.21 | 2.23 | 1 | 10
4 | 145 | CONCLUIDO | 5.8704 | 17.03 | 10.58 | 9.77 | 0.12 | 65 | 287.19 | 61.2 | 2 | 63 | 78.99 | 35654.65 | 176.22 | 2116.29 | 91.49 | 30.45 | 30426.59 | 0.33 | 0.82 | 0.18 | 1.86 | 1 | 10
5 | 145 | CONCLUIDO | 6.1432 | 16.28 | 10.31 | 11.05 | 0.14 | 56 | 287.7 | 61.2 | 2.25 | 54 | 79.25 | 35716.83 | 169.95 | 2116.56 | 82.45 | 30.45 | 25950.16 | 0.37 | 0.84 | 0.17 | 1.59 | 1 | 10
6 | 145 | CONCLUIDO | 6.3684 | 15.7 | 10.11 | 12.38 | 0.15 | 49 | 288.2 | 61.2 | 2.5 | 47 | 79.5 | 35779.11 | 164.87 | 2116.3 | 75.91 | 30.45 | 22717.02 | 0.4 | 0.86 | 0.16 | 1.39 | 1 | 10
7 | 145 | CONCLUIDO | 6.583 | 15.19 | 9.92 | 13.85 | 0.17 | 43 | 288.71 | 61.2 | 2.75 | 41 | 79.76 | 35841.5 | 160 | 2116.37 | 69.88 | 30.45 | 19728.51 | 0.44 | 0.87 | 0.15 | 1.2 | 1 | 10
8 | 145 | CONCLUIDO | 6.731 | 14.86 | 9.81 | 15.09 | 0.18 | 39 | 289.21 | 61.2 | 3 | 37 | 80.02 | 35903.99 | 155.89 | 2116.09 | 66.07 | 30.45 | 17845.48 | 0.46 | 0.88 | 0.14 | 1.09 | 1 | 10
9 | 145 | CONCLUIDO | 6.8861 | 14.52 | 9.69 | 16.61 | 0.2 | 35 | 289.72 | 61.2 | 3.25 | 33 | 80.27 | 35966.59 | 152.27 | 2116.31 | 62.03 | 30.45 | 15845 | 0.49 | 0.89 | 0.14 | 0.96 | 1 | 10
10 | 145 | CONCLUIDO | 7.0145 | 14.26 | 9.58 | 17.97 | 0.21 | 32 | 290.23 | 61.2 | 3.5 | 30 | 80.53 | 36029.29 | 148.54 | 2116.27 | 58.53 | 30.45 | 14109.64 | 0.52 | 0.9 | 0.13 | 0.86 | 1 | 10
11 | 145 | CONCLUIDO | 7.1605 | 13.97 | 9.45 | 19.56 | 0.23 | 29 | 290.74 | 61.2 | 3.75 | 27 | 80.79 | 36092.1 | 144.62 | 2116.25 | 54.11 | 30.45 | 11915.12 | 0.56 | 0.92 | 0.13 | 0.73 | 1 | 10
12 | 145 | CONCLUIDO | 7.2691 | 13.76 | 9.35 | 20.78 | 0.24 | 27 | 291.25 | 61.2 | 4 | 25 | 81.05 | 36155.02 | 140.4 | 2116.27 | 51.4 | 30.45 | 10570.17 | 0.59 | 0.93 | 0.11 | 0.63 | 1 | 10
13 | 145 | CONCLUIDO | 7.2698 | 13.76 | 9.46 | 22.7 | 0.26 | 25 | 291.76 | 61.2 | 4.25 | 23 | 81.31 | 36218.04 | 141.23 | 2116.09 | 54.9 | 30.45 | 12331.66 | 0.55 | 0.92 | 0.12 | 0.74 | 1 | 10
14 | 145 | CONCLUIDO | 7.3774 | 13.56 | 9.37 | 24.43 | 0.27 | 23 | 292.27 | 61.2 | 4.5 | 21 | 81.57 | 36281.16 | 137.64 | 2116.05 | 51.77 | 30.45 | 10776.78 | 0.59 | 0.92 | 0.12 | 0.65 | 1 | 10
15 | 145 | CONCLUIDO | 7.4187 | 13.48 | 9.34 | 25.49 | 0.29 | 22 | 292.79 | 61.2 | 4.75 | 20 | 81.84 | 36344.4 | 135.34 | 2116.08 | 51.08 | 30.45 | 10433.58 | 0.6 | 0.93 | 0.12 | 0.62 | 1 | 10
16 | 145 | CONCLUIDO | 7.5205 | 13.3 | 9.27 | 27.81 | 0.3 | 20 | 293.3 | 61.2 | 5 | 18 | 82.1 | 36407.75 | 131.72 | 2116.23 | 48.62 | 30.45 | 9213.43 | 0.63 | 0.93 | 0.11 | 0.55 | 1 | 10
17 | 145 | CONCLUIDO | 7.5703 | 13.21 | 9.24 | 29.17 | 0.32 | 19 | 293.81 | 61.2 | 5.25 | 17 | 82.36 | 36471.2 | 129.31 | 2116.05 | 47.5 | 30.45 | 8661.18 | 0.64 | 0.94 | 0.11 | 0.52 | 1 | 10
18 | 145 | CONCLUIDO | 7.6092 | 13.14 | 9.22 | 30.74 | 0.33 | 18 | 294.33 | 61.2 | 5.5 | 16 | 82.63 | 36534.76 | 126.67 | 2116.05 | 47.15 | 30.45 | 8488.31 | 0.65 | 0.94 | 0.11 | 0.5 | 1 | 10
19 | 145 | CONCLUIDO | 7.6615 | 13.05 | 9.19 | 32.42 | 0.35 | 17 | 294.84 | 61.2 | 5.75 | 12 | 82.9 | 36598.44 | 123.38 | 2116.21 | 45.73 | 30.45 | 7784.06 | 0.67 | 0.94 | 0.11 | 0.47 | 1 | 10
20 | 145 | CONCLUIDO | 7.7129 | 12.97 | 9.15 | 34.33 | 0.36 | 16 | 295.36 | 61.2 | 6 | 7 | 83.16 | 36662.22 | 121.54 | 2116.17 | 44.48 | 30.45 | 7164.2 | 0.68 | 0.95 | 0.12 | 0.43 | 1 | 10
21 | 145 | CONCLUIDO | 7.7055 | 12.98 | 9.17 | 34.37 | 0.38 | 16 | 295.88 | 61.2 | 6.25 | 1 | 83.43 | 36726.12 | 121.85 | 2116.2 | 44.57 | 30.45 | 7208.37 | 0.68 | 0.94 | 0.12 | 0.45 | 1 | 10
22 | 145 | CONCLUIDO | 7.7028 | 12.98 | 9.17 | 34.39 | 0.39 | 16 | 296.4 | 61.2 | 6.5 | 0 | 83.7 | 36790.13 | 121.99 | 2116.2 | 44.7 | 30.45 | 7273.55 | 0.68 | 0.94 | 0.12 | 0.45 | 1 | 10
0 | 65 | CONCLUIDO | 6.5433 | 15.28 | 10.98 | 8.45 | 0.13 | 78 | 133.21 | 46.47 | 1 | 76 | 20.75 | 16663.42 | 106.85 | 2116.15 | 104.71 | 30.45 | 36971.93 | 0.29 | 0.79 | 0.2 | 2.26 | 1 | 10
1 | 65 | CONCLUIDO | 7.1378 | 14.01 | 10.31 | 11.04 | 0.17 | 56 | 133.55 | 46.47 | 1.25 | 54 | 20.83 | 16704.7 | 95.38 | 2116.46 | 82.37 | 30.45 | 25907.71 | 0.37 | 0.84 | 0.17 | 1.58 | 1 | 10
2 | 65 | CONCLUIDO | 7.5339 | 13.27 | 9.92 | 13.85 | 0.2 | 43 | 133.88 | 46.47 | 1.5 | 41 | 20.91 | 16746.01 | 86.72 | 2116.49 | 69.6 | 30.45 | 19591.75 | 0.44 | 0.87 | 0.15 | 1.2 | 1 | 10
3 | 65 | CONCLUIDO | 7.7872 | 12.84 | 9.71 | 16.64 | 0.23 | 35 | 134.22 | 46.47 | 1.75 | 17 | 21 | 16787.35 | 80.25 | 2116.25 | 61.99 | 30.45 | 15825.95 | 0.49 | 0.89 | 0.16 | 0.99 | 1 | 10
4 | 65 | CONCLUIDO | 7.799 | 12.82 | 9.72 | 17.15 | 0.26 | 34 | 134.55 | 46.47 | 2 | 0 | 21.09 | 16828.84 | 79.62 | 2116.44 | 61.75 | 30.45 | 15711.2 | 0.49 | 0.89 | 0.18 | 0.99 | 1 | 10
0 | 130 | CONCLUIDO | 4.1792 | 23.93 | 13.45 | 5.14 | 0.07 | 157 | 252.85 | 59.19 | 1 | 155 | 62.65 | 31418.63 | 215.01 | 2117.21 | 185.32 | 30.45 | 76879.62 | 0.16 | 0.64 | 0.33 | 4.72 | 1 | 10
1 | 130 | CONCLUIDO | 4.9672 | 20.13 | 11.95 | 6.52 | 0.09 | 110 | 253.3 | 59.19 | 1.25 | 108 | 62.86 | 31474.5 | 188.6 | 2116.71 | 136.12 | 30.45 | 52516.41 | 0.22 | 0.72 | 0.26 | 3.23 | 1 | 10
2 | 130 | CONCLUIDO | 5.5132 | 18.14 | 11.18 | 7.89 | 0.11 | 85 | 253.75 | 59.19 | 1.5 | 83 | 63.06 | 31530.44 | 174.15 | 2116.65 | 110.75 | 30.45 | 39953.04 | 0.27 | 0.77 | 0.22 | 2.46 | 1 | 10
3 | 130 | CONCLUIDO | 5.9256 | 16.88 | 10.7 | 9.3 | 0.12 | 69 | 254.21 | 59.19 | 1.75 | 67 | 63.26 | 31586.46 | 164.61 | 2116.29 | 95.34 | 30.45 | 32331.65 | 0.32 | 0.81 | 0.19 | 1.98 | 1 | 10
4 | 130 | CONCLUIDO | 6.2464 | 16.01 | 10.37 | 10.73 | 0.14 | 58 | 254.66 | 59.19 | 2 | 56 | 63.47 | 31642.55 | 157.35 | 2116.29 | 84.36 | 30.45 | 26894.75 | 0.36 | 0.84 | 0.17 | 1.65 | 1 | 10
5 | 130 | CONCLUIDO | 6.4926 | 15.4 | 10.15 | 12.18 | 0.16 | 50 | 255.12 | 59.19 | 2.25 | 48 | 63.67 | 31698.72 | 152.02 | 2116.2 | 77.57 | 30.45 | 23541.34 | 0.39 | 0.85 | 0.15 | 1.43 | 1 | 10
6 | 130 | CONCLUIDO | 6.7052 | 14.91 | 9.96 | 13.58 | 0.17 | 44 | 255.57 | 59.19 | 2.5 | 42 | 63.88 | 31754.97 | 146.96 | 2116.14 | 71.02 | 30.45 | 20296.49 | 0.43 | 0.87 | 0.15 | 1.24 | 1 | 10
7 | 130 | CONCLUIDO | 6.9292 | 14.43 | 9.77 | 15.42 | 0.19 | 38 | 256.03 | 59.19 | 2.75 | 36 | 64.09 | 31811.29 | 141.77 | 2116.26 | 64.65 | 30.45 | 17139.02 | 0.47 | 0.89 | 0.14 | 1.05 | 1 | 10
8 | 130 | CONCLUIDO | 7.0877 | 14.11 | 9.64 | 17.01 | 0.21 | 34 | 256.49 | 59.19 | 3 | 32 | 64.29 | 31867.69 | 137.66 | 2116.18 | 60.68 | 30.45 | 15176.35 | 0.5 | 0.9 | 0.13 | 0.92 | 1 | 10
9 | 130 | CONCLUIDO | 7.2128 | 13.86 | 9.54 | 18.47 | 0.23 | 31 | 256.95 | 59.19 | 3.25 | 29 | 64.5 | 31924.29 | 134.05 | 2116.2 | 57.31 | 30.45 | 13506.35 | 0.53 | 0.91 | 0.13 | 0.82 | 1 | 10
10 | 130 | CONCLUIDO | 7.3974 | 13.52 | 9.34 | 20.02 | 0.24 | 28 | 257.41 | 59.19 | 3.5 | 26 | 64.71 | 31980.84 | 128.17 | 2116.2 | 50.62 | 30.45 | 10177.1 | 0.6 | 0.93 | 0.12 | 0.62 | 1 | 10
11 | 130 | CONCLUIDO | 7.3424 | 13.62 | 9.54 | 22.02 | 0.26 | 26 | 257.86 | 59.19 | 3.75 | 24 | 64.92 | 32037.48 | 129.38 | 2116.12 | 58.43 | 30.45 | 14088.23 | 0.52 | 0.91 | 0.11 | 0.82 | 1 | 10
12 | 130 | CONCLUIDO | 7.4574 | 13.41 | 9.43 | 23.58 | 0.28 | 24 | 258.32 | 59.19 | 4 | 22 | 65.13 | 32094.19 | 125.66 | 2116.18 | 53.96 | 30.45 | 11864.2 | 0.56 | 0.92 | 0.12 | 0.71 | 1 | 10
13 | 130 | CONCLUIDO | 7.5578 | 13.23 | 9.35 | 25.5 | 0.29 | 22 | 258.78 | 59.19 | 4.25 | 20 | 65.34 | 32150.98 | 121.89 | 2116.14 | 51.21 | 30.45 | 10499.11 | 0.59 | 0.93 | 0.12 | 0.63 | 1 | 10
14 | 130 | CONCLUIDO | 7.6555 | 13.06 | 9.28 | 27.84 | 0.31 | 20 | 259.25 | 59.19 | 4.5 | 18 | 65.55 | 32207.85 | 117.86 | 2116.05 | 48.82 | 30.45 | 9313.81 | 0.62 | 0.93 | 0.11 | 0.56 | 1 | 10
15 | 130 | CONCLUIDO | 7.7043 | 12.98 | 9.25 | 29.2 | 0.33 | 19 | 259.71 | 59.19 | 4.75 | 14 | 65.76 | 32264.79 | 114.48 | 2116.14 | 47.58 | 30.45 | 8701.41 | 0.64 | 0.94 | 0.12 | 0.53 | 1 | 10
16 | 130 | CONCLUIDO | 7.7474 | 12.91 | 9.22 | 30.74 | 0.34 | 18 | 260.17 | 59.19 | 5 | 4 | 65.98 | 32321.82 | 113.19 | 2116.28 | 46.39 | 30.45 | 8112.32 | 0.66 | 0.94 | 0.13 | 0.5 | 1 | 10
17 | 130 | CONCLUIDO | 7.7354 | 12.93 | 9.24 | 30.81 | 0.36 | 18 | 260.63 | 59.19 | 5.25 | 0 | 66.19 | 32378.93 | 113.11 | 2116.05 | 46.95 | 30.45 | 8390.03 | 0.65 | 0.94 | 0.13 | 0.52 | 1 | 10
0 | 75 | CONCLUIDO | 6.11 | 16.37 | 11.34 | 7.56 | 0.12 | 90 | 150.44 | 49.1 | 1 | 88 | 25.34 | 18787.76 | 122.86 | 2116.77 | 116.16 | 30.45 | 42632.75 | 0.26 | 0.76 | 0.23 | 2.62 | 1 | 10
1 | 75 | CONCLUIDO | 6.7356 | 14.85 | 10.58 | 9.77 | 0.15 | 65 | 150.78 | 49.1 | 1.25 | 63 | 25.44 | 18830.65 | 110.5 | 2116.23 | 91.58 | 30.45 | 30471.31 | 0.33 | 0.82 | 0.18 | 1.86 | 1 | 10
2 | 75 | CONCLUIDO | 7.17 | 13.95 | 10.14 | 12.17 | 0.18 | 50 | 151.13 | 49.1 | 1.5 | 48 | 25.54 | 18873.58 | 101.66 | 2116.74 | 77.02 | 30.45 | 23266.14 | 0.4 | 0.85 | 0.16 | 1.42 | 1 | 10
3 | 75 | CONCLUIDO | 7.4952 | 13.34 | 9.84 | 14.76 | 0.2 | 40 | 151.48 | 49.1 | 1.75 | 38 | 25.64 | 18916.54 | 94.01 | 2116.38 | 67.04 | 30.45 | 18324.92 | 0.45 | 0.88 | 0.15 | 1.12 | 1 | 10
4 | 75 | CONCLUIDO | 7.7469 | 12.91 | 9.62 | 17.5 | 0.23 | 33 | 151.83 | 49.1 | 2 | 26 | 25.73 | 18959.54 | 86.77 | 2116.31 | 59.8 | 30.45 | 14740.53 | 0.51 | 0.9 | 0.14 | 0.9 | 1 | 10
5 | 75 | CONCLUIDO | 7.8295 | 12.77 | 9.58 | 19.16 | 0.26 | 30 | 152.18 | 49.1 | 2.25 | 4 | 25.83 | 19002.56 | 84.29 | 2116.2 | 57.53 | 30.45 | 13617.76 | 0.53 | 0.9 | 0.16 | 0.86 | 1 | 10
6 | 75 | CONCLUIDO | 7.8189 | 12.79 | 9.6 | 19.19 | 0.29 | 30 | 152.53 | 49.1 | 2.5 | 0 | 25.93 | 19045.63 | 84.48 | 2116.34 | 58.05 | 30.45 | 13881.13 | 0.52 | 0.9 | 0.16 | 0.88 | 1 | 10
0 | 95 | CONCLUIDO | 5.3374 | 18.74 | 12.06 | 6.4 | 0.1 | 113 | 185.69 | 53.44 | 1 | 111 | 36.26 | 23136.14 | 154.4 | 2116.55 | 139.86 | 30.45 | 54369.24 | 0.22 | 0.72 | 0.26 | 3.34 | 1 | 10
1 | 95 | CONCLUIDO | 6.0414 | 16.55 | 11.07 | 8.2 | 0.12 | 81 | 186.07 | 53.44 | 1.25 | 79 | 36.39 | 23182.76 | 138.4 | 2116.14 | 107.6 | 30.45 | 38401.76 | 0.28 | 0.78 | 0.2 | 2.35 | 1 | 10
2 | 95 | CONCLUIDO | 6.5198 | 15.34 | 10.52 | 10.02 | 0.14 | 63 | 186.45 | 53.44 | 1.5 | 61 | 36.51 | 23229.42 | 128.44 | 2116.21 | 89.53 | 30.45 | 29454.1 | 0.34 | 0.82 | 0.18 | 1.8 | 1 | 10
3 | 95 | CONCLUIDO | 6.8798 | 14.54 | 10.17 | 11.96 | 0.17 | 51 | 186.83 | 53.44 | 1.75 | 49 | 36.64 | 23276.13 | 120.92 | 2116.53 | 77.81 | 30.45 | 23652.59 | 0.39 | 0.85 | 0.16 | 1.45 | 1 | 10
4 | 95 | CONCLUIDO | 7.1841 | 13.92 | 9.89 | 14.13 | 0.19 | 42 | 187.21 | 53.44 | 2 | 40 | 36.77 | 23322.88 | 114.24 | 2116.23 | 68.62 | 30.45 | 19107.17 | 0.44 | 0.88 | 0.15 | 1.17 | 1 | 10
5 | 95 | CONCLUIDO | 7.3933 | 13.53 | 9.72 | 16.2 | 0.21 | 36 | 187.59 | 53.44 | 2.25 | 34 | 36.9 | 23369.68 | 108.73 | 2116.64 | 62.94 | 30.45 | 16294.71 | 0.48 | 0.89 | 0.14 | 0.99 | 1 | 10
6 | 95 | CONCLUIDO | 7.5973 | 13.16 | 9.54 | 18.46 | 0.24 | 31 | 187.97 | 53.44 | 2.5 | 29 | 37.03 | 23416.52 | 103.12 | 2116.59 | 57.04 | 30.45 | 13367.91 | 0.53 | 0.91 | 0.13 | 0.82 | 1 | 10
7 | 95 | CONCLUIDO | 7.8244 | 12.78 | 9.34 | 21.56 | 0.26 | 26 | 188.35 | 53.44 | 2.75 | 22 | 37.16 | 23463.4 | 95.86 | 2116.15 | 51.13 | 30.45 | 10441.19 | 0.6 | 0.93 | 0.11 | 0.62 | 1 | 10
8 | 95 | CONCLUIDO | 7.7667 | 12.88 | 9.48 | 22.74 | 0.28 | 25 | 188.73 | 53.44 | 3 | 11 | 37.29 | 23510.33 | 95.7 | 2116.15 | 54.86 | 30.45 | 12309.65 | 0.55 | 0.91 | 0.14 | 0.76 | 1 | 10
9 | 95 | CONCLUIDO | 7.8254 | 12.78 | 9.42 | 23.54 | 0.3 | 24 | 189.11 | 53.44 | 3.25 | 1 | 37.42 | 23557.3 | 94.3 | 2116.39 | 52.44 | 30.45 | 11103.75 | 0.58 | 0.92 | 0.15 | 0.7 | 1 | 10
10 | 95 | CONCLUIDO | 7.8249 | 12.78 | 9.42 | 23.54 | 0.33 | 24 | 189.49 | 53.44 | 3.5 | 0 | 37.55 | 23604.32 | 94.47 | 2116.3 | 52.47 | 30.45 | 11120.33 | 0.58 | 0.92 | 0.15 | 0.7 | 1 | 10
0 | 55 | CONCLUIDO | 7.0028 | 14.28 | 10.62 | 9.65 | 0.15 | 66 | 116.05 | 43.4 | 1 | 64 | 16.65 | 14546.17 | 90.3 | 2116.42 | 92.52 | 30.45 | 30936.91 | 0.33 | 0.82 | 0.19 | 1.9 | 1 | 10
1 | 55 | CONCLUIDO | 7.5476 | 13.25 | 10.04 | 12.82 | 0.19 | 47 | 116.37 | 43.4 | 1.25 | 41 | 16.72 | 14585.96 | 79.09 | 2116.61 | 73.33 | 30.45 | 21435.54 | 0.42 | 0.86 | 0.16 | 1.32 | 1 | 10
2 | 55 | CONCLUIDO | 7.7353 | 12.93 | 9.89 | 14.83 | 0.23 | 40 | 116.69 | 43.4 | 1.5 | 6 | 16.79 | 14625.77 | 74.85 | 2116.8 | 67.03 | 30.45 | 18317.55 | 0.45 | 0.88 | 0.19 | 1.17 | 1 | 10
3 | 55 | CONCLUIDO | 7.7325 | 12.93 | 9.89 | 14.84 | 0.26 | 40 | 117.01 | 43.4 | 1.75 | 0 | 16.86 | 14665.62 | 74.96 | 2116.34 | 67.1 | 30.45 | 18356.96 | 0.45 | 0.88 | 0.2 | 1.17 | 1 | 10

## gráficos
Selecione o eixo X:
Selecione o eixo Y:
Selecione o eixo Z:
Eixo X | Eixo Y | Eixo Z

## hidden (hidden)
Unnamed: 0
Volume de calda [L]
STATUS
Capacidade operacional [ha/h]
Tempo de missao [h]
Tempo util [h]
Tempo por voo [min]
Autonomia Projetada [h]
N° Voos
MTOW [kg]
Massa Estrutura [kg]
Combustível [kg]
Abastecimentos
Massa gerador
Potência gerador [W]
Combustível consumido [L]
Calda cons [L]
Distância percorrida [km]
Distância Pulverizando [km]
RTL ACUMULADO[m]
EOC [km/km]
EOC [h/h]
Tempo de manobra [h]
Tempo rtl_rtw [h]
V pulv [m/s]
V desloc [m/s]