## RESULTADOS_18
Unnamed: 0 | Volume de calda [L] | STATUS | Capacidade operacional [ha/h] | Tempo de missao [h] | Tempo util [h] | Tempo por voo [min] | Autonomia Projetada [h] | N° Voos | MTOW [kg] | Massa Estrutura [kg] | Combustível [kg] | Abastecimentos | Massa gerador | Potência gerador [W] | Combustível consumido [L] | Calda cons [L] | Distância percorrida [km] | Distância Pulverizando [km] | RTL ACUMULADO[m] | EOC [km/km] | EOC [h/h] | Tempo de manobra [h] | Tempo rtl_rtw [h] | V pulv [m/s] | V desloc [m/s] | Preço Total por ha Simples [R$/ha] | Preço Total por ha Presumido [R$/ha] | Preço Total por ha Real [R$/ha] | Preço Total Simples [R$] | Preço Total Presumido [R$] | Prod CAPEX [ha/h/R$] | Dias Trabalhados | Preço Total Real [R$]
0 | 100 | CONCLUIDO | 1.989 | 50.28 | 34.19 | 5.88 | 0.09 | 349 | 194.77 | 54.38 | 1 | 347 | 39.4 | 24256.19 | 481.61 | 453.46 | 403.58 | 57.64 | 169181.7 | 0.14 | 0.62 | 7.38 | 10.44 | 1 | 10 | 794.9522 | 1087.6886 | 983.8811 | 794952.1602 | 1087688.6164 | 1.4655e-06 | 20 | 983881.1414
1 | 100 | CONCLUIDO | 2.2882 | 43.7 | 31.27 | 7.36 | 0.11 | 255 | 195.16 | 54.38 | 1.25 | 253 | 39.53 | 24303.87 | 440.47 | 453.46 | 308.01 | 57.64 | 121869.72 | 0.19 | 0.68 | 7.22 | 7.53 | 1 | 10 | 640.761 | 876.7175 | 793.0448 | 640761.0315 | 876717.5116 | 1.6859e-06 | 17 | 793044.8228
2 | 100 | CONCLUIDO | 2.4977 | 40.04 | 29.66 | 8.81 | 0.14 | 202 | 195.55 | 54.38 | 1.5 | 200 | 39.67 | 24351.61 | 417.73 | 453.17 | 255.69 | 57.64 | 95974.93 | 0.23 | 0.72 | 7.13 | 5.93 | 1 | 10 | 566.3891 | 774.9586 | 700.9977 | 566389.1446 | 774958.6149 | 1.8403e-06 | 16 | 700997.6524
3 | 100 | CONCLUIDO | 2.6589 | 37.61 | 28.6 | 10.28 | 0.16 | 167 | 195.93 | 54.38 | 1.75 | 165 | 39.81 | 24399.39 | 402.51 | 453.17 | 220.86 | 57.64 | 78731.45 | 0.26 | 0.74 | 7.07 | 4.86 | 1 | 10 | 516.8191 | 707.1347 | 639.6468 | 516819.1141 | 707134.7124 | 1.959e-06 | 15 | 639646.7679
4 | 100 | CONCLUIDO | 2.7853 | 35.9 | 27.86 | 11.77 | 0.18 | 142 | 196.32 | 54.38 | 2 | 140 | 39.95 | 24447.22 | 392 | 453.03 | 196.7 | 57.64 | 66778.67 | 0.29 | 0.76 | 7.04 | 4.13 | 1 | 10 | 481.0143 | 658.145 | 595.3326 | 481014.3449 | 658145.0475 | 2.0522e-06 | 14 | 595332.6079
5 | 100 | CONCLUIDO | 2.8865 | 34.64 | 27.31 | 13.21 | 0.2 | 124 | 196.71 | 54.38 | 2.25 | 122 | 40.08 | 24495.09 | 383.92 | 452.9 | 178.44 | 57.64 | 57738.83 | 0.32 | 0.78 | 7.01 | 3.57 | 1 | 10 | 460.62 | 630.2406 | 570.0913 | 460620.0048 | 630240.6117 | 2.1267e-06 | 14 | 570091.3323
6 | 100 | CONCLUIDO | 2.9681 | 33.69 | 26.9 | 14.67 | 0.23 | 110 | 197.1 | 54.38 | 2.5 | 108 | 40.22 | 24543.01 | 377.92 | 452.78 | 165.67 | 57.64 | 51422.67 | 0.35 | 0.79 | 6.97 | 3.17 | 1 | 10 | 437.9343 | 599.201 | 542.0141 | 437934.252 | 599200.9638 | 2.1869e-06 | 13 | 542014.0648
7 | 100 | CONCLUIDO | 3.0348 | 32.95 | 26.58 | 16.11 | 0.25 | 99 | 197.49 | 54.38 | 2.75 | 97 | 40.36 | 24590.98 | 373.34 | 452.95 | 155.48 | 57.64 | 46382.1 | 0.37 | 0.8 | 6.95 | 2.85 | 1 | 10 | 426.5646 | 583.6445 | 527.9423 | 426564.6027 | 583644.5081 | 2.236e-06 | 13 | 527942.2954
8 | 100 | CONCLUIDO | 3.0934 | 32.33 | 26.31 | 17.54 | 0.27 | 90 | 197.88 | 54.38 | 3 | 88 | 40.5 | 24639 | 369.28 | 452.78 | 146.73 | 57.64 | 42054.94 | 0.39 | 0.81 | 6.93 | 2.58 | 1 | 10 | 416.9632 | 570.5075 | 516.059 | 416963.2277 | 570507.4833 | 2.2792e-06 | 13 | 516059.0498
9 | 100 | CONCLUIDO | 3.1469 | 31.78 | 26.07 | 19.08 | 0.29 | 82 | 198.27 | 54.38 | 3.25 | 80 | 40.64 | 24687.06 | 365.63 | 452.74 | 138.78 | 57.64 | 38118.73 | 0.42 | 0.81 | 6.92 | 2.34 | 1 | 10 | 408.5597 | 559.0094 | 505.6584 | 408559.7188 | 559009.4316 | 2.3186e-06 | 13 | 505658.356
10 | 100 | CONCLUIDO | 3.1888 | 31.36 | 25.89 | 20.44 | 0.31 | 76 | 198.66 | 54.38 | 3.5 | 74 | 40.78 | 24735.17 | 362.73 | 452.79 | 132.95 | 57.64 | 35233.42 | 0.43 | 0.82 | 6.91 | 2.16 | 1 | 10 | 402.1516 | 550.2415 | 497.7272 | 402151.5705 | 550241.5205 | 2.3495e-06 | 13 | 497727.242
11 | 100 | CONCLUIDO | 3.2301 | 30.96 | 25.72 | 22.05 | 0.33 | 70 | 199.05 | 54.38 | 3.75 | 68 | 40.92 | 24783.33 | 360.34 | 452.75 | 126.83 | 57.64 | 32205.29 | 0.45 | 0.82 | 6.92 | 1.99 | 1 | 10 | 388.6468 | 531.7637 | 481.0129 | 388646.7931 | 531763.6881 | 2.3799e-06 | 12 | 481012.9081
12 | 100 | CONCLUIDO | 3.2609 | 30.67 | 25.58 | 23.26 | 0.36 | 66 | 199.44 | 54.38 | 4 | 64 | 41.06 | 24831.54 | 358.13 | 452.76 | 122.66 | 57.64 | 30139.38 | 0.47 | 0.83 | 6.9 | 1.86 | 1 | 10 | 384.0903 | 525.5293 | 475.3735 | 384090.287 | 525529.2756 | 2.4026e-06 | 12 | 475373.4991
13 | 100 | CONCLUIDO | 3.2873 | 30.42 | 25.49 | 24.67 | 0.38 | 62 | 199.83 | 54.38 | 4.25 | 60 | 41.2 | 24879.79 | 356.59 | 452.71 | 119.59 | 57.64 | 28623.77 | 0.48 | 0.83 | 6.9 | 1.76 | 1 | 10 | 380.5418 | 520.6741 | 470.9817 | 380541.8275 | 520674.1166 | 2.422e-06 | 12 | 470981.7097
14 | 100 | CONCLUIDO | 3.32 | 30.12 | 25.35 | 26.22 | 0.4 | 58 | 200.22 | 54.38 | 4.5 | 56 | 41.35 | 24928.09 | 354.34 | 452.67 | 115.31 | 57.64 | 26501.94 | 0.5 | 0.84 | 6.88 | 1.62 | 1 | 10 | 375.9485 | 514.3893 | 465.2967 | 375948.4815 | 514389.2981 | 2.4461e-06 | 12 | 465296.7054
15 | 100 | CONCLUIDO | 3.3403 | 29.94 | 25.28 | 27.58 | 0.42 | 55 | 200.61 | 54.38 | 4.75 | 53 | 41.49 | 24976.45 | 353.18 | 452.76 | 112.69 | 57.64 | 25208.86 | 0.51 | 0.84 | 6.89 | 1.55 | 1 | 10 | 373.3295 | 510.8058 | 462.0552 | 373329.46 | 510805.8373 | 2.4611e-06 | 12 | 462055.2451
16 | 100 | CONCLUIDO | 3.3635 | 29.73 | 25.19 | 29.07 | 0.44 | 52 | 201.01 | 54.38 | 5 | 50 | 41.63 | 25024.84 | 351.75 | 452.66 | 109.99 | 57.64 | 23872.68 | 0.52 | 0.84 | 6.88 | 1.47 | 1 | 10 | 370.2907 | 506.6481 | 458.2943 | 370290.7306 | 506648.1137 | 2.4782e-06 | 12 | 458294.3288
17 | 100 | CONCLUIDO | 3.385 | 29.54 | 25.12 | 30.76 | 0.46 | 49 | 201.4 | 54.38 | 5.25 | 47 | 41.77 | 25073.29 | 350.52 | 452.64 | 107.46 | 57.64 | 22621.99 | 0.54 | 0.84 | 6.88 | 1.39 | 1 | 10 | 367.5923 | 502.9559 | 454.9545 | 367592.2507 | 502955.9344 | 2.494e-06 | 12 | 454954.5259
18 | 100 | CONCLUIDO | 3.4017 | 29.4 | 25.05 | 31.98 | 0.48 | 47 | 201.79 | 54.38 | 5.5 | 45 | 41.92 | 25121.79 | 349.38 | 452.65 | 105.58 | 57.64 | 21690.91 | 0.55 | 0.85 | 6.87 | 1.33 | 1 | 10 | 365.3742 | 499.921 | 452.2093 | 365374.1609 | 499921.0462 | 2.5063e-06 | 12 | 452209.2832
19 | 100 | CONCLUIDO | 3.4172 | 29.26 | 25 | 33.33 | 0.51 | 45 | 202.19 | 54.38 | 5.75 | 43 | 42.06 | 25170.34 | 348.22 | 452.71 | 103.55 | 57.64 | 20686.4 | 0.56 | 0.85 | 6.87 | 1.27 | 1 | 10 | 363.2764 | 497.0508 | 449.613 | 363276.3958 | 497050.7913 | 2.5178e-06 | 12 | 449612.9614
20 | 100 | CONCLUIDO | 3.4366 | 29.1 | 24.91 | 34.76 | 0.53 | 43 | 202.58 | 54.38 | 6 | 41 | 42.2 | 25218.93 | 346.9 | 452.68 | 100.96 | 57.64 | 19405.13 | 0.57 | 0.85 | 6.86 | 1.18 | 1 | 10 | 360.7454 | 493.5877 | 446.4804 | 360745.3702 | 493587.7304 | 2.532e-06 | 12 | 446480.4102
21 | 100 | CONCLUIDO | 3.4506 | 28.98 | 24.87 | 36.39 | 0.55 | 41 | 202.98 | 54.38 | 6.25 | 39 | 42.35 | 25267.7 | 346.08 | 452.66 | 99.56 | 57.64 | 18711.63 | 0.58 | 0.85 | 6.86 | 1.14 | 1 | 10 | 359.052 | 491.2708 | 444.3846 | 359052.0372 | 491270.8375 | 2.5424e-06 | 12 | 444384.6383
22 | 100 | CONCLUIDO | 3.4653 | 28.86 | 24.82 | 38.19 | 0.57 | 39 | 203.37 | 54.38 | 6.5 | 37 | 42.49 | 25316.39 | 345.01 | 452.6 | 97.55 | 57.64 | 17715.62 | 0.59 | 0.85 | 6.87 | 1.1 | 1 | 10 | 357.1357 | 488.6488 | 442.0128 | 357135.6816 | 488648.7953 | 2.5532e-06 | 12 | 442012.8401
23 | 100 | CONCLUIDO | 3.4768 | 28.76 | 24.77 | 39.11 | 0.59 | 38 | 203.77 | 54.38 | 6.75 | 36 | 42.64 | 25365.14 | 344.02 | 452.66 | 96.28 | 57.64 | 17087.93 | 0.6 | 0.86 | 6.85 | 1.04 | 1 | 10 | 355.5316 | 486.4541 | 440.0276 | 355531.6328 | 486454.0649 | 2.5617e-06 | 12 | 440027.5717
24 | 100 | CONCLUIDO | 3.4824 | 28.72 | 24.76 | 40.15 | 0.61 | 37 | 204.16 | 54.38 | 7 | 35 | 42.78 | 25413.94 | 344.01 | 452.6 | 95.93 | 57.64 | 16917.69 | 0.6 | 0.86 | 6.86 | 1.03 | 1 | 10 | 355.0951 | 485.8568 | 439.4873 | 355095.11 | 485856.7952 | 2.5658e-06 | 12 | 439487.3046
25 | 100 | CONCLUIDO | 3.5017 | 28.56 | 24.68 | 42.31 | 0.63 | 35 | 204.56 | 54.38 | 7.25 | 33 | 42.93 | 25462.78 | 342.58 | 452.6 | 93.59 | 57.64 | 15757.55 | 0.62 | 0.86 | 6.84 | 0.95 | 1 | 10 | 352.5969 | 482.4386 | 436.3953 | 352596.8592 | 482438.5783 | 2.58e-06 | 12 | 436395.3175
26 | 100 | CONCLUIDO | 3.5094 | 28.5 | 24.66 | 43.51 | 0.65 | 34 | 204.95 | 54.38 | 7.5 | 32 | 43.08 | 25511.67 | 341.94 | 452.58 | 92.53 | 57.64 | 15234.45 | 0.62 | 0.86 | 6.85 | 0.93 | 1 | 10 | 343.8615 | 470.4865 | 425.5839 | 343861.4841 | 470486.4527 | 2.5857e-06 | 11 | 425583.886
27 | 100 | CONCLUIDO | 3.5156 | 28.44 | 24.64 | 44.81 | 0.67 | 33 | 205.35 | 54.38 | 7.75 | 31 | 43.22 | 25560.62 | 341.65 | 452.64 | 92.27 | 57.64 | 15108 | 0.62 | 0.86 | 6.85 | 0.92 | 1 | 10 | 343.1899 | 469.5676 | 424.7527 | 343189.9157 | 469567.5831 | 2.5903e-06 | 11 | 424752.712
28 | 100 | CONCLUIDO | 3.5215 | 28.4 | 24.64 | 46.19 | 0.69 | 32 | 205.75 | 54.38 | 8 | 30 | 43.37 | 25609.61 | 341.23 | 452.7 | 91.97 | 57.64 | 14964.46 | 0.63 | 0.86 | 6.85 | 0.91 | 1 | 10 | 342.471 | 468.5839 | 423.8629 | 342470.9867 | 468583.9127 | 2.5946e-06 | 11 | 423862.9218
29 | 100 | CONCLUIDO | 3.5321 | 28.31 | 24.59 | 47.59 | 0.71 | 31 | 206.15 | 54.38 | 8.25 | 29 | 43.52 | 25658.66 | 340.37 | 452.62 | 90.33 | 57.64 | 14146.61 | 0.64 | 0.86 | 6.85 | 0.86 | 1 | 10 | 341.069 | 466.6657 | 422.1277 | 341069.0008 | 466665.6538 | 2.6024e-06 | 11 | 422127.7387
30 | 100 | CONCLUIDO | 3.541 | 28.24 | 24.56 | 49.11 | 0.73 | 30 | 206.54 | 54.38 | 8.5 | 28 | 43.67 | 25707.76 | 339.74 | 452.63 | 89.29 | 57.64 | 13634.09 | 0.65 | 0.86 | 6.85 | 0.83 | 1 | 10 | 339.9718 | 465.1644 | 420.7698 | 339971.7987 | 465164.4135 | 2.609e-06 | 11 | 420769.7748
31 | 100 | CONCLUIDO | 3.549 | 28.18 | 24.53 | 50.76 | 0.75 | 29 | 206.94 | 54.38 | 8.75 | 27 | 43.81 | 25756.9 | 339 | 452.57 | 88.48 | 57.64 | 13234.73 | 0.65 | 0.86 | 6.84 | 0.81 | 1 | 10 | 338.8692 | 463.6558 | 419.4051 | 338869.1953 | 463655.7829 | 2.6149e-06 | 11 | 419405.1257
32 | 100 | CONCLUIDO | 3.5578 | 28.11 | 24.5 | 52.5 | 0.77 | 28 | 207.34 | 54.38 | 9 | 26 | 43.96 | 25806.1 | 338.53 | 452.69 | 87.53 | 57.64 | 12764.84 | 0.66 | 0.87 | 6.84 | 0.78 | 1 | 10 | 337.8985 | 462.3277 | 418.2038 | 337898.5478 | 462327.7002 | 2.6213e-06 | 11 | 418203.7934
33 | 100 | CONCLUIDO | 3.5581 | 28.1 | 24.5 | 52.5 | 0.79 | 28 | 207.74 | 54.38 | 9.25 | 26 | 44.11 | 25855.35 | 338.16 | 452.69 | 87.51 | 57.64 | 12752.82 | 0.66 | 0.87 | 6.84 | 0.77 | 1 | 10 | 337.6258 | 461.9545 | 417.8662 | 337625.8206 | 461954.5427 | 2.6216e-06 | 11 | 417866.2495
34 | 100 | CONCLUIDO | 3.5673 | 28.03 | 24.47 | 54.37 | 0.81 | 27 | 208.14 | 54.38 | 9.5 | 25 | 44.26 | 25904.65 | 337.41 | 452.65 | 86.35 | 57.64 | 12178.76 | 0.67 | 0.87 | 6.84 | 0.74 | 1 | 10 | 336.4428 | 460.3359 | 416.4021 | 336442.7984 | 460335.8796 | 2.6283e-06 | 11 | 416402.0693
35 | 100 | CONCLUIDO | 3.5768 | 27.96 | 24.43 | 56.38 | 0.83 | 26 | 208.54 | 54.38 | 9.75 | 24 | 44.41 | 25954 | 336.69 | 452.57 | 85.19 | 57.64 | 11600.95 | 0.68 | 0.87 | 6.84 | 0.71 | 1 | 10 | 335.2565 | 458.7128 | 414.9339 | 335256.5353 | 458712.782 | 2.6353e-06 | 11 | 414933.8779
36 | 100 | CONCLUIDO | 3.5743 | 27.98 | 24.45 | 56.42 | 0.85 | 26 | 208.94 | 54.38 | 10 | 24 | 44.56 | 26003.41 | 336.56 | 452.62 | 86.04 | 57.64 | 12025.74 | 0.67 | 0.87 | 6.84 | 0.72 | 1 | 10 | 335.3602 | 458.8546 | 415.0622 | 335360.1926 | 458854.6105 | 2.6335e-06 | 11 | 415062.1705
37 | 100 | CONCLUIDO | 3.5819 | 27.92 | 24.43 | 58.63 | 0.87 | 25 | 209.34 | 54.38 | 10.25 | 23 | 44.71 | 26052.86 | 336.1 | 452.57 | 85.43 | 57.64 | 11729.39 | 0.67 | 0.87 | 6.83 | 0.7 | 1 | 10 | 334.5036 | 457.6826 | 414.002 | 334503.6176 | 457682.6068 | 2.6391e-06 | 11 | 414002.0212
38 | 100 | CONCLUIDO | 3.5944 | 27.82 | 24.37 | 60.93 | 0.89 | 24 | 209.74 | 54.38 | 10.5 | 22 | 44.87 | 26102.37 | 335.32 | 452.55 | 83.41 | 57.64 | 10722.94 | 0.69 | 0.87 | 6.83 | 0.65 | 1 | 10 | 333.0634 | 455.712 | 412.2195 | 333063.3528 | 455711.973 | 2.6483e-06 | 11 | 412219.4619
39 | 100 | CONCLUIDO | 3.5912 | 27.85 | 24.4 | 60.99 | 0.91 | 24 | 210.14 | 54.38 | 10.75 | 22 | 45.02 | 26151.93 | 335.48 | 452.61 | 84.2 | 57.64 | 11116.72 | 0.68 | 0.87 | 6.83 | 0.67 | 1 | 10 | 333.4171 | 456.196 | 412.6573 | 333417.1087 | 456195.9974 | 2.646e-06 | 11 | 412657.2917
40 | 100 | CONCLUIDO | 3.6022 | 27.76 | 24.35 | 63.52 | 0.93 | 23 | 210.55 | 54.38 | 11 | 21 | 45.17 | 26201.54 | 334.5 | 452.62 | 82.73 | 57.64 | 10386.02 | 0.7 | 0.87 | 6.83 | 0.62 | 1 | 10 | 331.961 | 454.2037 | 410.8552 | 331961.0309 | 454203.7276 | 2.6541e-06 | 11 | 410855.1613
41 | 100 | CONCLUIDO | 3.603 | 27.75 | 24.34 | 63.51 | 0.95 | 23 | 210.95 | 54.38 | 11.25 | 21 | 45.32 | 26251.2 | 334.11 | 452.61 | 82.37 | 57.64 | 10209.28 | 0.7 | 0.87 | 6.84 | 0.62 | 1 | 10 | 331.636 | 453.759 | 410.4529 | 331636.0096 | 453759.019 | 2.6547e-06 | 11 | 410452.8951
42 | 100 | CONCLUIDO | 3.6116 | 27.69 | 24.32 | 66.32 | 0.97 | 22 | 211.35 | 54.38 | 11.5 | 20 | 45.48 | 26300.92 | 333.71 | 452.6 | 81.6 | 57.64 | 9826.75 | 0.71 | 0.87 | 6.83 | 0.59 | 1 | 10 | 330.7666 | 452.5694 | 409.3768 | 330766.5562 | 452569.3946 | 2.661e-06 | 11 | 409376.8068
43 | 100 | CONCLUIDO | 3.6115 | 27.69 | 24.32 | 66.32 | 0.99 | 22 | 211.76 | 54.38 | 11.75 | 20 | 45.63 | 26350.68 | 333.41 | 452.63 | 81.5 | 57.64 | 9777.68 | 0.71 | 0.87 | 6.83 | 0.59 | 1 | 10 | 330.5724 | 452.3038 | 409.1365 | 330572.4142 | 452303.7609 | 2.6609e-06 | 11 | 409136.5248
44 | 100 | CONCLUIDO | 3.6207 | 27.62 | 24.29 | 69.39 | 1 | 21 | 212.16 | 54.38 | 12 | 19 | 45.78 | 26400.51 | 332.84 | 452.56 | 80.55 | 57.64 | 9309.13 | 0.72 | 0.87 | 6.83 | 0.56 | 1 | 10 | 329.545 | 450.898 | 407.8649 | 329545.0032 | 450898.0119 | 2.6677e-06 | 11 | 407864.9384
45 | 100 | CONCLUIDO | 3.6194 | 27.63 | 24.3 | 69.42 | 1.02 | 21 | 212.56 | 54.38 | 12.25 | 19 | 45.94 | 26450.38 | 332.72 | 452.63 | 81 | 57.64 | 9533.05 | 0.71 | 0.87 | 6.83 | 0.57 | 1 | 10 | 329.5608 | 450.9197 | 407.8845 | 329560.8208 | 450919.6542 | 2.6667e-06 | 11 | 407884.5153
46 | 100 | CONCLUIDO | 3.6285 | 27.56 | 24.27 | 72.8 | 1.04 | 20 | 212.97 | 54.38 | 12.5 | 18 | 46.09 | 26500.31 | 331.52 | 452.6 | 79.84 | 57.64 | 8958.08 | 0.72 | 0.87 | 6.83 | 0.54 | 1 | 10 | 328.1249 | 448.955 | 406.1074 | 328124.9495 | 448955.0318 | 2.6734e-06 | 11 | 406107.3937
47 | 100 | CONCLUIDO | 3.6282 | 27.56 | 24.27 | 72.8 | 1.06 | 20 | 213.37 | 54.38 | 12.75 | 18 | 46.25 | 26550.29 | 332.13 | 452.62 | 80.29 | 57.64 | 9184.83 | 0.72 | 0.87 | 6.82 | 0.54 | 1 | 10 | 328.5516 | 449.5388 | 406.6354 | 328551.5893 | 449538.7791 | 2.6732e-06 | 11 | 406635.429
48 | 100 | CONCLUIDO | 3.6303 | 27.55 | 24.25 | 72.76 | 1.08 | 20 | 213.78 | 54.38 | 13 | 18 | 46.4 | 26600.32 | 331.14 | 452.58 | 79.58 | 57.64 | 8827.55 | 0.72 | 0.87 | 6.82 | 0.53 | 1 | 10 | 327.7347 | 448.421 | 405.6243 | 327734.6568 | 448421.0161 | 2.6748e-06 | 11 | 405624.3437
49 | 100 | CONCLUIDO | 3.6357 | 27.5 | 24.25 | 76.58 | 1.1 | 19 | 214.19 | 54.38 | 13.25 | 17 | 46.56 | 26650.41 | 330.75 | 452.6 | 79.54 | 57.64 | 8811.6 | 0.72 | 0.87 | 6.82 | 0.52 | 1 | 10 | 327.1166 | 447.5753 | 404.8593 | 327116.5567 | 447575.3042 | 2.6787e-06 | 11 | 404859.3454
50 | 100 | CONCLUIDO | 3.6375 | 27.49 | 24.24 | 76.53 | 1.12 | 19 | 214.59 | 54.38 | 13.5 | 17 | 46.72 | 26700.55 | 330.71 | 452.6 | 78.98 | 57.64 | 8532.81 | 0.73 | 0.87 | 6.83 | 0.51 | 1 | 10 | 326.9622 | 447.3641 | 404.6683 | 326962.1912 | 447364.0946 | 2.6801e-06 | 11 | 404668.2933
51 | 100 | CONCLUIDO | 3.6358 | 27.5 | 24.25 | 76.58 | 1.14 | 19 | 215 | 54.38 | 13.75 | 17 | 46.87 | 26750.75 | 330.54 | 452.56 | 79.52 | 57.64 | 8804.76 | 0.72 | 0.87 | 6.82 | 0.52 | 1 | 10 | 326.9702 | 447.3751 | 404.6782 | 326970.2336 | 447375.0985 | 2.6788e-06 | 11 | 404678.247
52 | 100 | CONCLUIDO | 3.6479 | 27.41 | 24.2 | 80.65 | 1.15 | 18 | 215.41 | 54.38 | 14 | 16 | 47.03 | 26801 | 329.71 | 452.61 | 77.74 | 57.64 | 7915.57 | 0.74 | 0.88 | 6.82 | 0.47 | 1 | 10 | 325.5787 | 445.4712 | 402.956 | 325578.707 | 445471.1505 | 2.6877e-06 | 11 | 402956.0091
53 | 100 | CONCLUIDO | 3.6446 | 27.44 | 24.22 | 80.74 | 1.17 | 18 | 215.82 | 54.38 | 14.25 | 16 | 47.19 | 26851.31 | 330.24 | 452.56 | 78.65 | 57.64 | 8374.28 | 0.73 | 0.88 | 6.82 | 0.5 | 1 | 10 | 326.1642 | 446.2723 | 403.6807 | 326164.2498 | 446272.3159 | 2.6853e-06 | 11 | 403680.7124
54 | 100 | CONCLUIDO | 3.647 | 27.42 | 24.2 | 80.68 | 1.19 | 18 | 216.22 | 54.38 | 14.5 | 16 | 47.35 | 26901.66 | 329.39 | 452.62 | 77.77 | 57.64 | 7932.52 | 0.74 | 0.88 | 6.83 | 0.48 | 1 | 10 | 325.4255 | 445.2616 | 402.7664 | 325425.5449 | 445261.5873 | 2.6871e-06 | 11 | 402766.4463
55 | 100 | CONCLUIDO | 3.6553 | 27.36 | 24.18 | 85.34 | 1.21 | 17 | 216.63 | 54.38 | 14.75 | 15 | 47.51 | 26952.08 | 328.35 | 452.6 | 77.04 | 57.64 | 7574.04 | 0.75 | 0.88 | 6.82 | 0.45 | 1 | 10 | 324.1772 | 443.5536 | 401.2215 | 324177.2497 | 443553.6148 | 2.6932e-06 | 11 | 401221.4803
56 | 100 | CONCLUIDO | 3.656 | 27.35 | 24.17 | 85.32 | 1.23 | 17 | 217.04 | 54.38 | 15 | 15 | 47.66 | 27002.55 | 328.66 | 452.57 | 77.08 | 57.64 | 7594.13 | 0.75 | 0.88 | 6.82 | 0.45 | 1 | 10 | 324.3282 | 443.7602 | 401.4084 | 324328.24 | 443760.2063 | 2.6937e-06 | 11 | 401408.355
57 | 100 | CONCLUIDO | 3.6569 | 27.35 | 24.17 | 85.3 | 1.25 | 17 | 217.45 | 54.38 | 15.25 | 15 | 47.82 | 27053.07 | 328.67 | 452.6 | 76.79 | 57.64 | 7448.36 | 0.75 | 0.88 | 6.82 | 0.44 | 1 | 10 | 324.2763 | 443.6891 | 401.344 | 324276.2634 | 443689.0896 | 2.6944e-06 | 11 | 401344.0256
58 | 100 | CONCLUIDO | 3.6533 | 27.37 | 24.19 | 85.39 | 1.26 | 17 | 217.86 | 54.38 | 15.5 | 15 | 47.98 | 27103.65 | 328.62 | 452.59 | 77.52 | 57.64 | 7811.23 | 0.74 | 0.88 | 6.83 | 0.47 | 1 | 10 | 324.4948 | 443.9881 | 401.6145 | 324494.7944 | 443988.0934 | 2.6917e-06 | 11 | 401614.4929
59 | 100 | CONCLUIDO | 3.6634 | 27.3 | 24.16 | 90.59 | 1.28 | 16 | 218.27 | 54.38 | 15.75 | 14 | 48.15 | 27154.29 | 327.85 | 452.61 | 76.49 | 57.64 | 7303.97 | 0.75 | 0.88 | 6.82 | 0.43 | 1 | 10 | 323.3041 | 442.3589 | 400.1408 | 323304.0502 | 442358.8646 | 2.6992e-06 | 11 | 400140.7554
60 | 100 | CONCLUIDO | 3.6647 | 27.29 | 24.15 | 90.56 | 1.3 | 16 | 218.68 | 54.38 | 16 | 14 | 48.31 | 27204.98 | 327.65 | 452.64 | 76.17 | 57.64 | 7143 | 0.76 | 0.88 | 6.82 | 0.42 | 1 | 10 | 323.0794 | 442.0516 | 399.8628 | 323079.4467 | 442051.5522 | 2.7001e-06 | 11 | 399862.7725
61 | 100 | CONCLUIDO | 3.6644 | 27.29 | 24.15 | 90.57 | 1.32 | 16 | 219.09 | 54.38 | 16.25 | 14 | 48.47 | 27255.72 | 327.55 | 452.58 | 76.23 | 57.64 | 7171.71 | 0.76 | 0.88 | 6.82 | 0.43 | 1 | 10 | 323.0328 | 441.9878 | 399.8051 | 323032.8307 | 441987.7702 | 2.6999e-06 | 11 | 399805.0777
62 | 100 | CONCLUIDO | 3.6641 | 27.29 | 24.15 | 90.57 | 1.34 | 16 | 219.51 | 54.38 | 16.5 | 14 | 48.63 | 27306.53 | 327.25 | 452.63 | 76.49 | 57.64 | 7300.6 | 0.75 | 0.88 | 6.81 | 0.43 | 1 | 10 | 322.8542 | 441.7433 | 399.584 | 322854.1884 | 441743.344 | 2.6997e-06 | 11 | 399583.9792
63 | 100 | CONCLUIDO | 3.6725 | 27.23 | 24.13 | 96.52 | 1.35 | 15 | 219.92 | 54.38 | 16.75 | 13 | 48.79 | 27357.38 | 326.41 | 452.57 | 75.66 | 57.64 | 6891.62 | 0.76 | 0.88 | 6.82 | 0.41 | 1 | 10 | 321.7428 | 440.2227 | 398.2085 | 321742.8254 | 440222.7281 | 2.7059e-06 | 11 | 398208.4887
64 | 100 | CONCLUIDO | 3.6731 | 27.22 | 24.12 | 96.5 | 1.37 | 15 | 220.33 | 54.38 | 17 | 13 | 48.95 | 27408.3 | 326.26 | 452.62 | 75.1 | 57.64 | 6614.71 | 0.77 | 0.88 | 6.83 | 0.4 | 1 | 10 | 321.5971 | 440.0233 | 398.0281 | 321597.0887 | 440023.3246 | 2.7063e-06 | 11 | 398028.1161
65 | 100 | CONCLUIDO | 3.6732 | 27.22 | 24.12 | 96.5 | 1.39 | 15 | 220.74 | 54.38 | 17.25 | 13 | 49.12 | 27459.27 | 326.17 | 452.57 | 75.1 | 57.64 | 6611.43 | 0.77 | 0.88 | 6.83 | 0.4 | 1 | 10 | 321.5314 | 439.9335 | 397.9468 | 321531.4206 | 439933.4747 | 2.7064e-06 | 11 | 397946.8413
66 | 100 | CONCLUIDO | 3.6725 | 27.23 | 24.13 | 96.52 | 1.41 | 15 | 221.16 | 54.38 | 17.5 | 13 | 49.28 | 27510.3 | 325.97 | 452.6 | 75.51 | 57.64 | 6820.27 | 0.76 | 0.88 | 6.82 | 0.4 | 1 | 10 | 321.453 | 439.8262 | 397.8498 | 321453.0487 | 439826.2427 | 2.7059e-06 | 11 | 397849.8434
67 | 100 | CONCLUIDO | 3.6744 | 27.22 | 24.12 | 96.46 | 1.42 | 15 | 221.57 | 54.38 | 17.75 | 13 | 49.45 | 27561.39 | 325.15 | 452.58 | 75.05 | 57.64 | 6588.55 | 0.77 | 0.88 | 6.82 | 0.39 | 1 | 10 | 320.7832 | 438.9097 | 397.0208 | 320783.1774 | 438909.6953 | 2.7073e-06 | 11 | 397020.77
68 | 100 | CONCLUIDO | 3.6807 | 27.17 | 24.11 | 103.32 | 1.44 | 14 | 221.99 | 54.38 | 18 | 12 | 49.61 | 27612.53 | 325.2 | 452.57 | 74.81 | 57.64 | 6473.52 | 0.77 | 0.88 | 6.82 | 0.38 | 1 | 10 | 320.4061 | 438.3938 | 396.5541 | 320406.1371 | 438393.8121 | 2.7119e-06 | 11 | 396554.1219
69 | 100 | CONCLUIDO | 3.6833 | 27.15 | 24.09 | 103.24 | 1.46 | 14 | 222.4 | 54.38 | 18.25 | 12 | 49.78 | 27663.85 | 325.14 | 452.61 | 74.13 | 57.64 | 6132.04 | 0.78 | 0.88 | 6.82 | 0.36 | 1 | 10 | 320.1845 | 438.0906 | 396.2798 | 320184.506 | 438090.5666 | 2.7138e-06 | 11 | 396279.8178
70 | 100 | CONCLUIDO | 3.6821 | 27.16 | 24.1 | 103.27 | 1.48 | 14 | 222.82 | 54.38 | 18.5 | 12 | 49.94 | 27715.11 | 324.98 | 452.57 | 74.38 | 57.64 | 6259.72 | 0.77 | 0.88 | 6.82 | 0.37 | 1 | 10 | 320.1641 | 438.0627 | 396.2546 | 320164.1218 | 438062.6761 | 2.7129e-06 | 11 | 396254.5891
71 | 100 | CONCLUIDO | 3.6824 | 27.16 | 24.1 | 103.27 | 1.49 | 14 | 223.23 | 54.38 | 18.75 | 12 | 50.11 | 27766.43 | 324.42 | 452.57 | 74.26 | 57.64 | 6198.29 | 0.78 | 0.88 | 6.82 | 0.37 | 1 | 10 | 319.7773 | 437.5333 | 395.7758 | 319777.2508 | 437533.3421 | 2.7132e-06 | 11 | 395775.774
72 | 100 | CONCLUIDO | 3.6824 | 27.16 | 24.1 | 103.27 | 1.51 | 14 | 223.65 | 54.38 | 19 | 12 | 50.27 | 27817.81 | 323.59 | 452.56 | 74.49 | 57.64 | 6315.02 | 0.77 | 0.88 | 6.81 | 0.37 | 1 | 10 | 319.2321 | 436.7874 | 395.1011 | 319232.096 | 436787.4372 | 2.7132e-06 | 11 | 395101.0573
73 | 100 | CONCLUIDO | 3.6897 | 27.1 | 24.08 | 111.14 | 1.53 | 13 | 224.07 | 54.38 | 19.25 | 11 | 50.44 | 27869.24 | 322.63 | 452.57 | 73.77 | 57.64 | 5959.35 | 0.78 | 0.88 | 6.82 | 0.36 | 1 | 10 | 318.125 | 435.2726 | 393.7308 | 318124.953 | 435272.5954 | 2.7185e-06 | 11 | 393730.7898
74 | 100 | CONCLUIDO | 3.6889 | 27.11 | 24.09 | 111.17 | 1.54 | 13 | 224.49 | 54.38 | 19.5 | 11 | 50.61 | 27920.73 | 323.5 | 452.6 | 74.12 | 57.64 | 6132.2 | 0.78 | 0.88 | 6.82 | 0.36 | 1 | 10 | 318.7541 | 436.1334 | 394.5095 | 318754.12 | 436133.4495 | 2.7179e-06 | 11 | 394509.4852
75 | 100 | CONCLUIDO | 3.6906 | 27.1 | 24.07 | 111.11 | 1.56 | 13 | 224.9 | 54.38 | 19.75 | 11 | 50.78 | 27972.28 | 323.77 | 452.6 | 73.82 | 57.64 | 5985.13 | 0.78 | 0.88 | 6.81 | 0.35 | 1 | 10 | 318.8071 | 436.2059 | 394.575 | 318807.0541 | 436205.8762 | 2.7192e-06 | 11 | 394574.9996
76 | 100 | CONCLUIDO | 3.6928 | 27.08 | 24.06 | 111.03 | 1.58 | 13 | 225.32 | 54.38 | 20 | 11 | 50.95 | 28023.89 | 323.86 | 452.55 | 73.13 | 57.64 | 5638.63 | 0.79 | 0.88 | 6.82 | 0.33 | 1 | 10 | 318.719 | 436.0854 | 394.466 | 318719.0068 | 436085.406 | 2.7208e-06 | 11 | 394466.0269
77 | 100 | CONCLUIDO | 3.691 | 27.09 | 24.07 | 111.09 | 1.59 | 13 | 225.74 | 54.38 | 20.25 | 11 | 51.11 | 28075.56 | 323.76 | 452.59 | 73.63 | 57.64 | 5888.37 | 0.78 | 0.88 | 6.82 | 0.35 | 1 | 10 | 318.7753 | 436.1624 | 394.5357 | 318775.2999 | 436162.4287 | 2.7195e-06 | 11 | 394535.6987
78 | 100 | CONCLUIDO | 3.6922 | 27.08 | 24.06 | 111.05 | 1.61 | 13 | 226.16 | 54.38 | 20.5 | 11 | 51.28 | 28127.29 | 322.95 | 452.58 | 73.22 | 57.64 | 5682.27 | 0.79 | 0.88 | 6.82 | 0.34 | 1 | 10 | 318.1607 | 435.3215 | 393.775 | 318160.6688 | 435321.4633 | 2.7204e-06 | 11 | 393774.9938
79 | 100 | CONCLUIDO | 3.6899 | 27.1 | 24.08 | 111.13 | 1.63 | 13 | 226.58 | 54.38 | 20.75 | 11 | 51.45 | 28179.08 | 322.31 | 452.57 | 73.86 | 57.64 | 6003.56 | 0.78 | 0.88 | 6.82 | 0.35 | 1 | 10 | 317.9026 | 434.9684 | 393.4556 | 317902.6326 | 434968.4068 | 2.7187e-06 | 11 | 393455.6325
80 | 100 | CONCLUIDO | 3.7039 | 27 | 24.02 | 120.08 | 1.64 | 12 | 227 | 54.38 | 21 | 10 | 51.62 | 28230.92 | 320.95 | 452.58 | 71.86 | 57.64 | 5009.44 | 0.8 | 0.88 | 6.81 | 0.29 | 1 | 10 | 316.0884 | 432.4861 | 391.2103 | 316088.4225 | 432486.1245 | 2.729e-06 | 11 | 391210.2557
81 | 100 | CONCLUIDO | 3.7019 | 27.01 | 24.03 | 120.15 | 1.66 | 12 | 227.42 | 54.38 | 21.25 | 10 | 51.8 | 28282.83 | 321.25 | 452.59 | 72.13 | 57.64 | 5141.7 | 0.8 | 0.88 | 6.82 | 0.31 | 1 | 10 | 316.417 | 432.9357 | 391.617 | 316417.0288 | 432935.7381 | 2.7275e-06 | 11 | 391616.9589
82 | 100 | CONCLUIDO | 3.7029 | 27.01 | 24.02 | 120.11 | 1.68 | 12 | 227.84 | 54.38 | 21.5 | 10 | 51.97 | 28334.8 | 321.76 | 452.59 | 71.87 | 57.64 | 5013.87 | 0.8 | 0.88 | 6.82 | 0.3 | 1 | 10 | 316.6796 | 433.2949 | 391.9419 | 316679.5623 | 433294.9481 | 2.7283e-06 | 11 | 391941.8864
83 | 100 | CONCLUIDO | 3.7004 | 27.02 | 24.04 | 120.2 | 1.69 | 12 | 228.27 | 54.38 | 21.75 | 10 | 52.14 | 28386.82 | 321.91 | 452.58 | 72.4 | 57.64 | 5279.04 | 0.8 | 0.88 | 6.82 | 0.32 | 1 | 10 | 316.9501 | 433.6652 | 392.2768 | 316950.1497 | 433665.1776 | 2.7264e-06 | 11 | 392276.7817
84 | 100 | CONCLUIDO | 3.7008 | 27.02 | 24.04 | 120.19 | 1.71 | 12 | 228.69 | 54.38 | 22 | 10 | 52.31 | 28438.91 | 321.61 | 452.63 | 72.48 | 57.64 | 5315.49 | 0.8 | 0.88 | 6.81 | 0.31 | 1 | 10 | 316.7292 | 433.3628 | 392.0033 | 316729.1515 | 433362.7982 | 2.7267e-06 | 11 | 392003.261
85 | 100 | CONCLUIDO | 3.7009 | 27.02 | 24.04 | 120.19 | 1.73 | 12 | 229.11 | 54.38 | 22.25 | 10 | 52.48 | 28491.06 | 321.37 | 452.56 | 72.39 | 57.64 | 5273.39 | 0.8 | 0.88 | 6.82 | 0.31 | 1 | 10 | 316.5661 | 433.1397 | 391.8014 | 316566.0771 | 433139.6725 | 2.7268e-06 | 11 | 391801.4301
86 | 100 | CONCLUIDO | 3.6994 | 27.03 | 24.05 | 120.24 | 1.74 | 12 | 229.53 | 54.38 | 22.5 | 10 | 52.66 | 28543.27 | 320.85 | 452.61 | 72.89 | 57.64 | 5523.47 | 0.79 | 0.88 | 6.81 | 0.32 | 1 | 10 | 316.3279 | 432.8138 | 391.5067 | 316327.9247 | 432813.822 | 2.7257e-06 | 11 | 391506.6783
87 | 100 | CONCLUIDO | 3.7002 | 27.03 | 24.04 | 120.21 | 1.76 | 12 | 229.96 | 54.38 | 22.75 | 10 | 52.83 | 28595.54 | 319.82 | 452.56 | 72.71 | 57.64 | 5431 | 0.79 | 0.88 | 6.81 | 0.32 | 1 | 10 | 315.5965 | 431.813 | 390.6014 | 315596.4831 | 431813.0313 | 2.7263e-06 | 11 | 390601.4016
88 | 100 | CONCLUIDO | 3.7114 | 26.94 | 24 | 130.91 | 1.77 | 11 | 230.38 | 54.38 | 23 | 9 | 53 | 28647.87 | 319.07 | 452.56 | 71.35 | 57.64 | 4757.35 | 0.81 | 0.88 | 6.81 | 0.27 | 1 | 10 | 314.382 | 430.1513 | 389.0983 | 314382.0048 | 430151.3286 | 2.7345e-06 | 11 | 389098.2895
89 | 100 | CONCLUIDO | 3.7111 | 26.95 | 24 | 130.92 | 1.79 | 11 | 230.81 | 54.38 | 23.25 | 9 | 53.18 | 28700.26 | 319.39 | 452.59 | 71.3 | 57.64 | 4733.1 | 0.81 | 0.88 | 6.81 | 0.28 | 1 | 10 | 314.609 | 430.4619 | 389.3792 | 314609.0005 | 430461.914 | 2.7343e-06 | 11 | 389379.2331
90 | 100 | CONCLUIDO | 3.7102 | 26.95 | 24.01 | 130.96 | 1.81 | 11 | 231.23 | 54.38 | 23.5 | 9 | 53.36 | 28752.71 | 319.53 | 452.56 | 71.55 | 57.64 | 4858.46 | 0.81 | 0.88 | 6.81 | 0.28 | 1 | 10 | 314.7641 | 430.6741 | 389.5712 | 314764.0711 | 430674.0885 | 2.7336e-06 | 11 | 389571.158
91 | 100 | CONCLUIDO | 3.71 | 26.95 | 24.01 | 130.96 | 1.82 | 11 | 231.66 | 54.38 | 23.75 | 9 | 53.53 | 28805.23 | 319.95 | 452.57 | 71.52 | 57.64 | 4841.21 | 0.81 | 0.88 | 6.82 | 0.29 | 1 | 10 | 315.0502 | 431.0656 | 389.9253 | 315050.1985 | 431065.5807 | 2.7335e-06 | 11 | 389925.2867
92 | 100 | CONCLUIDO | 3.711 | 26.95 | 24 | 130.92 | 1.84 | 11 | 232.08 | 54.38 | 24 | 9 | 53.71 | 28857.81 | 319.55 | 452.58 | 71.38 | 57.64 | 4770.82 | 0.81 | 0.88 | 6.81 | 0.28 | 1 | 10 | 314.7194 | 430.613 | 389.5159 | 314719.4339 | 430613.0139 | 2.7342e-06 | 11 | 389515.9122
93 | 100 | CONCLUIDO | 3.7092 | 26.96 | 24.02 | 130.99 | 1.85 | 11 | 232.51 | 54.38 | 24.25 | 9 | 53.88 | 28910.45 | 319.36 | 452.62 | 71.94 | 57.64 | 5055 | 0.8 | 0.88 | 6.81 | 0.29 | 1 | 10 | 314.7232 | 430.6182 | 389.5206 | 314723.2407 | 430618.2226 | 2.7329e-06 | 11 | 389520.6238
94 | 100 | CONCLUIDO | 3.7118 | 26.94 | 24 | 130.89 | 1.87 | 11 | 232.94 | 54.38 | 24.5 | 9 | 54.06 | 28963.15 | 318.95 | 452.56 | 71.19 | 57.64 | 4679.12 | 0.81 | 0.88 | 6.81 | 0.27 | 1 | 10 | 314.2792 | 430.0107 | 388.9711 | 314279.2283 | 430010.7052 | 2.7348e-06 | 11 | 388971.087
95 | 100 | CONCLUIDO | 3.7097 | 26.96 | 24.01 | 130.97 | 1.89 | 11 | 233.37 | 54.38 | 24.75 | 9 | 54.24 | 29015.91 | 319.04 | 452.55 | 71.73 | 57.64 | 4945.7 | 0.8 | 0.88 | 6.81 | 0.29 | 1 | 10 | 314.4754 | 430.2791 | 389.2139 | 314475.3991 | 430279.1148 | 2.7333e-06 | 11 | 389213.88
96 | 100 | CONCLUIDO | 3.7105 | 26.95 | 24.01 | 130.94 | 1.9 | 11 | 233.79 | 54.38 | 25 | 9 | 54.42 | 29068.74 | 317.84 | 452.55 | 71.44 | 57.64 | 4804.75 | 0.81 | 0.88 | 6.81 | 0.28 | 1 | 10 | 313.644 | 429.1415 | 388.1849 | 313643.9886 | 429141.5422 | 2.7339e-06 | 11 | 388184.8757
97 | 100 | CONCLUIDO | 3.7192 | 26.89 | 23.98 | 143.89 | 1.92 | 10 | 234.22 | 54.38 | 25.25 | 8 | 54.6 | 29121.63 | 316.96 | 452.56 | 70.6 | 57.64 | 4388.54 | 0.82 | 0.88 | 6.81 | 0.26 | 1 | 10 | 312.5146 | 427.5963 | 386.7871 | 312514.6341 | 427596.3095 | 2.7403e-06 | 11 | 386787.1178
98 | 100 | CONCLUIDO | 3.7187 | 26.89 | 23.99 | 143.91 | 1.93 | 10 | 234.65 | 54.38 | 25.5 | 8 | 54.78 | 29174.59 | 317.25 | 452.58 | 70.91 | 57.64 | 4543.39 | 0.81 | 0.88 | 6.81 | 0.26 | 1 | 10 | 312.7421 | 427.9075 | 387.0686 | 312742.0668 | 427907.493 | 2.7399e-06 | 11 | 387068.6025
99 | 100 | CONCLUIDO | 3.7213 | 26.87 | 23.97 | 143.8 | 1.95 | 10 | 235.08 | 54.38 | 25.75 | 8 | 54.96 | 29227.61 | 317.21 | 452.55 | 70.23 | 57.64 | 4204.22 | 0.82 | 0.88 | 6.81 | 0.24 | 1 | 10 | 312.5411 | 427.6325 | 386.8198 | 312541.0526 | 427632.4565 | 2.7418e-06 | 11 | 386819.815
100 | 100 | CONCLUIDO | 3.7191 | 26.89 | 23.98 | 143.9 | 1.96 | 10 | 235.51 | 54.38 | 26 | 8 | 55.14 | 29280.69 | 317.46 | 452.56 | 70.71 | 57.64 | 4441.36 | 0.82 | 0.88 | 6.81 | 0.26 | 1 | 10 | 312.8459 | 428.0495 | 387.1971 | 312845.8834 | 428049.5394 | 2.7402e-06 | 11 | 387197.0922
101 | 100 | CONCLUIDO | 3.7197 | 26.88 | 23.98 | 143.87 | 1.98 | 10 | 235.94 | 54.38 | 26.25 | 8 | 55.32 | 29333.84 | 317.47 | 452.6 | 70.77 | 57.64 | 4472.99 | 0.81 | 0.88 | 6.81 | 0.25 | 1 | 10 | 312.8158 | 428.0084 | 387.1599 | 312815.8369 | 428008.4285 | 2.7406e-06 | 11 | 387159.9048
102 | 100 | CONCLUIDO | 3.7196 | 26.88 | 23.98 | 143.88 | 1.99 | 10 | 236.37 | 54.38 | 26.5 | 8 | 55.5 | 29387.05 | 317.53 | 452.6 | 70.6 | 57.64 | 4386.54 | 0.82 | 0.88 | 6.81 | 0.25 | 1 | 10 | 312.8609 | 428.0701 | 387.2157 | 312860.9424 | 428070.1438 | 2.7406e-06 | 11 | 387215.7301
103 | 100 | CONCLUIDO | 3.7201 | 26.88 | 23.98 | 143.85 | 2.01 | 10 | 236.81 | 54.38 | 26.75 | 8 | 55.68 | 29440.33 | 317.33 | 452.55 | 70.52 | 57.64 | 4349.99 | 0.82 | 0.88 | 6.81 | 0.25 | 1 | 10 | 312.7005 | 427.8506 | 387.0171 | 312700.4549 | 427850.5578 | 2.7409e-06 | 11 | 387017.1011
104 | 100 | CONCLUIDO | 3.719 | 26.89 | 23.98 | 143.9 | 2.02 | 10 | 237.24 | 54.38 | 27 | 8 | 55.86 | 29493.67 | 317.12 | 452.59 | 70.92 | 57.64 | 4547.27 | 0.81 | 0.88 | 6.81 | 0.26 | 1 | 10 | 312.6309 | 427.7553 | 386.931 | 312630.8573 | 427755.3313 | 2.7401e-06 | 11 | 386930.9628
105 | 100 | CONCLUIDO | 3.719 | 26.89 | 23.98 | 143.9 | 2.04 | 10 | 237.67 | 54.38 | 27.25 | 8 | 56.05 | 29547.07 | 316.42 | 452.57 | 70.75 | 57.64 | 4460.76 | 0.81 | 0.88 | 6.81 | 0.26 | 1 | 10 | 312.1756 | 427.1324 | 386.3675 | 312175.613 | 427132.4459 | 2.7401e-06 | 11 | 386367.5247
106 | 100 | CONCLUIDO | 3.7184 | 26.89 | 23.99 | 143.93 | 2.05 | 10 | 238.11 | 54.38 | 27.5 | 8 | 56.23 | 29600.54 | 316.11 | 452.57 | 70.94 | 57.64 | 4557.66 | 0.81 | 0.88 | 6.81 | 0.26 | 1 | 10 | 312.0188 | 426.9179 | 386.1735 | 312018.8216 | 426917.9171 | 2.7397e-06 | 11 | 386173.4702
107 | 100 | CONCLUIDO | 3.7189 | 26.89 | 23.98 | 143.91 | 2.07 | 10 | 238.54 | 54.38 | 27.75 | 8 | 56.41 | 29654.08 | 314.87 | 452.56 | 70.76 | 57.64 | 4466.73 | 0.81 | 0.88 | 6.81 | 0.26 | 1 | 10 | 311.1736 | 425.7615 | 385.1274 | 311173.6195 | 425761.4742 | 2.74e-06 | 11 | 385127.3967
108 | 100 | CONCLUIDO | 3.7195 | 26.88 | 23.98 | 143.88 | 2.08 | 10 | 238.97 | 54.38 | 28 | 8 | 56.6 | 29707.68 | 313.78 | 452.57 | 70.59 | 57.64 | 4383.33 | 0.82 | 0.88 | 6.81 | 0.26 | 1 | 10 | 310.4286 | 424.742 | 384.2053 | 310428.5533 | 424742.0418 | 2.7405e-06 | 11 | 384205.2574
109 | 100 | CONCLUIDO | 3.729 | 26.82 | 23.95 | 159.67 | 2.1 | 9 | 239.41 | 54.38 | 28.25 | 7 | 56.78 | 29761.35 | 313.75 | 452.57 | 69.72 | 57.64 | 3954.01 | 0.83 | 0.89 | 6.81 | 0.23 | 1 | 10 | 309.8129 | 423.8997 | 383.4433 | 309812.8913 | 423899.6659 | 2.7475e-06 | 11 | 383443.2767
110 | 100 | CONCLUIDO | 3.7301 | 26.81 | 23.94 | 159.61 | 2.11 | 9 | 239.85 | 54.38 | 28.5 | 7 | 56.97 | 29815.09 | 313.86 | 452.55 | 69.48 | 57.64 | 3833.47 | 0.83 | 0.89 | 6.81 | 0.22 | 1 | 10 | 309.8099 | 423.8956 | 383.4396 | 309809.9223 | 423895.6036 | 2.7483e-06 | 11 | 383439.6021
111 | 100 | CONCLUIDO | 3.7296 | 26.81 | 23.95 | 159.64 | 2.13 | 9 | 240.28 | 54.38 | 28.75 | 7 | 57.16 | 29869.01 | 314.4 | 452.56 | 69.61 | 57.64 | 3900.14 | 0.83 | 0.89 | 6.81 | 0.22 | 1 | 10 | 310.1985 | 424.4272 | 383.9205 | 310198.453 | 424427.2083 | 2.7479e-06 | 11 | 383920.4713
112 | 100 | CONCLUIDO | 3.7291 | 26.82 | 23.95 | 159.66 | 2.14 | 9 | 240.72 | 54.38 | 29 | 7 | 57.34 | 29922.88 | 314.82 | 452.56 | 69.66 | 57.64 | 3925.01 | 0.83 | 0.89 | 6.81 | 0.23 | 1 | 10 | 310.5009 | 424.841 | 384.2948 | 310500.8854 | 424841.0097 | 2.7476e-06 | 11 | 384294.78
113 | 100 | CONCLUIDO | 3.7289 | 26.82 | 23.95 | 159.67 | 2.16 | 9 | 241.16 | 54.38 | 29.25 | 7 | 57.53 | 29976.82 | 315.32 | 452.59 | 69.65 | 57.64 | 3917.33 | 0.83 | 0.89 | 6.81 | 0.23 | 1 | 10 | 310.8372 | 425.3012 | 384.7111 | 310837.2237 | 425301.2026 | 2.7474e-06 | 11 | 384711.0527
114 | 100 | CONCLUIDO | 3.73 | 26.81 | 23.94 | 159.62 | 2.17 | 9 | 241.59 | 54.38 | 29.5 | 7 | 57.72 | 30030.83 | 315.18 | 452.56 | 69.51 | 57.64 | 3847.22 | 0.83 | 0.89 | 6.81 | 0.22 | 1 | 10 | 310.6718 | 425.0749 | 384.5064 | 310671.8447 | 425074.9238 | 2.7482e-06 | 11 | 384506.3697
115 | 100 | CONCLUIDO | 3.7283 | 26.82 | 23.95 | 159.7 | 2.19 | 9 | 242.03 | 54.38 | 29.75 | 7 | 57.91 | 30084.9 | 315.27 | 452.59 | 69.82 | 57.64 | 4004.33 | 0.83 | 0.89 | 6.81 | 0.23 | 1 | 10 | 310.8409 | 425.3063 | 384.7156 | 310840.9286 | 425306.2718 | 2.747e-06 | 11 | 384715.6381
116 | 100 | CONCLUIDO | 3.7279 | 26.82 | 23.96 | 159.72 | 2.2 | 9 | 242.47 | 54.38 | 30 | 7 | 58.1 | 30139.04 | 314.97 | 452.59 | 70.07 | 57.64 | 4127.25 | 0.82 | 0.89 | 6.81 | 0.23 | 1 | 10 | 310.6788 | 425.0844 | 384.5149 | 310678.7614 | 425084.3875 | 2.7467e-06 | 11 | 384514.9302
117 | 100 | CONCLUIDO | 3.7283 | 26.82 | 23.96 | 159.7 | 2.21 | 9 | 242.91 | 54.38 | 30.25 | 7 | 58.28 | 30193.25 | 315.08 | 452.55 | 69.96 | 57.64 | 4071.29 | 0.82 | 0.89 | 6.81 | 0.23 | 1 | 10 | 310.726 | 425.1491 | 384.5735 | 310726.0442 | 425149.0819 | 2.747e-06 | 11 | 384573.4502
118 | 100 | CONCLUIDO | 3.7288 | 26.82 | 23.95 | 159.68 | 2.23 | 9 | 243.35 | 54.38 | 30.5 | 7 | 58.47 | 30247.52 | 314.58 | 452.58 | 69.76 | 57.64 | 3971.49 | 0.83 | 0.89 | 6.81 | 0.23 | 1 | 10 | 310.3633 | 424.6527 | 384.1244 | 310363.2529 | 424652.6949 | 2.7473e-06 | 11 | 384124.4377
119 | 100 | CONCLUIDO | 3.7295 | 26.81 | 23.95 | 159.64 | 2.24 | 9 | 243.79 | 54.38 | 30.75 | 7 | 58.67 | 30301.87 | 313.59 | 452.55 | 69.54 | 57.64 | 3864.53 | 0.83 | 0.89 | 6.81 | 0.22 | 1 | 10 | 309.6792 | 423.7167 | 383.2778 | 309679.1578 | 423716.6858 | 2.7479e-06 | 11 | 383277.76
120 | 100 | CONCLUIDO | 3.7281 | 26.82 | 23.96 | 159.71 | 2.26 | 9 | 244.23 | 54.38 | 31 | 7 | 58.86 | 30356.28 | 313.15 | 452.57 | 69.84 | 57.64 | 4014.55 | 0.83 | 0.89 | 6.81 | 0.23 | 1 | 10 | 309.486 | 423.4524 | 383.0387 | 309485.976 | 423452.3659 | 2.7468e-06 | 11 | 383038.6664
121 | 100 | CONCLUIDO | 3.7278 | 26.83 | 23.96 | 159.73 | 2.27 | 9 | 244.68 | 54.38 | 31.25 | 7 | 59.05 | 30410.77 | 313.13 | 452.58 | 70.03 | 57.64 | 4108.96 | 0.82 | 0.88 | 6.81 | 0.23 | 1 | 10 | 309.491 | 423.4592 | 383.0448 | 309490.964 | 423459.1907 | 2.7466e-06 | 11 | 383044.8399
122 | 100 | CONCLUIDO | 3.7276 | 26.83 | 23.96 | 159.73 | 2.29 | 9 | 245.12 | 54.38 | 31.5 | 7 | 59.24 | 30465.32 | 312.49 | 452.55 | 70.01 | 57.64 | 4096.77 | 0.82 | 0.88 | 6.81 | 0.24 | 1 | 10 | 309.0877 | 422.9074 | 382.5457 | 309087.678 | 422907.397 | 2.7465e-06 | 11 | 382545.7086
123 | 100 | CONCLUIDO | 3.7281 | 26.82 | 23.96 | 159.71 | 2.3 | 9 | 245.56 | 54.38 | 31.75 | 7 | 59.43 | 30519.94 | 312.04 | 452.57 | 69.92 | 57.64 | 4051.46 | 0.82 | 0.89 | 6.81 | 0.23 | 1 | 10 | 308.7659 | 422.4671 | 382.1474 | 308765.8506 | 422467.0585 | 2.7468e-06 | 11 | 382147.3954
124 | 100 | CONCLUIDO | 3.7389 | 26.75 | 23.92 | 179.39 | 2.31 | 8 | 246 | 54.38 | 32 | 6 | 59.63 | 30574.64 | 311.38 | 452.55 | 68.67 | 57.64 | 3434.48 | 0.84 | 0.89 | 6.81 | 0.19 | 1 | 10 | 307.6628 | 420.9578 | 380.7822 | 307662.7905 | 420957.8031 | 2.7548e-06 | 11 | 380782.1812
125 | 100 | CONCLUIDO | 3.7386 | 26.75 | 23.92 | 179.4 | 2.33 | 8 | 246.45 | 54.38 | 32.25 | 6 | 59.82 | 30629.4 | 311.42 | 452.56 | 68.79 | 57.64 | 3495.34 | 0.84 | 0.89 | 6.8 | 0.2 | 1 | 10 | 307.7064 | 421.0175 | 380.8362 | 307706.4342 | 421017.5183 | 2.7546e-06 | 11 | 380836.1972
126 | 100 | CONCLUIDO | 3.7382 | 26.75 | 23.92 | 179.43 | 2.34 | 8 | 246.89 | 54.38 | 32.5 | 6 | 60.02 | 30684.23 | 311.71 | 452.55 | 68.86 | 57.64 | 3529.32 | 0.84 | 0.89 | 6.81 | 0.2 | 1 | 10 | 307.9178 | 421.3067 | 381.0977 | 307917.762 | 421306.6664 | 2.7543e-06 | 11 | 381097.7495
127 | 100 | CONCLUIDO | 3.7392 | 26.74 | 23.92 | 179.37 | 2.36 | 8 | 247.34 | 54.38 | 32.75 | 6 | 60.21 | 30739.14 | 311.82 | 452.55 | 68.68 | 57.64 | 3437.77 | 0.84 | 0.89 | 6.8 | 0.19 | 1 | 10 | 307.9296 | 421.3229 | 381.1124 | 307929.635 | 421322.9115 | 2.755e-06 | 11 | 381112.4441
128 | 100 | CONCLUIDO | 3.738 | 26.75 | 23.92 | 179.43 | 2.37 | 8 | 247.78 | 54.38 | 33 | 6 | 60.41 | 30794.11 | 312.16 | 452.56 | 68.8 | 57.64 | 3497.08 | 0.84 | 0.89 | 6.81 | 0.2 | 1 | 10 | 308.2208 | 421.7213 | 381.4728 | 308220.7912 | 421721.2842 | 2.7541e-06 | 11 | 381472.7967
129 | 100 | CONCLUIDO | 3.7386 | 26.75 | 23.92 | 179.4 | 2.38 | 8 | 248.23 | 54.38 | 33.25 | 6 | 60.6 | 30849.16 | 312.1 | 452.6 | 68.74 | 57.64 | 3466.02 | 0.84 | 0.89 | 6.81 | 0.2 | 1 | 10 | 308.1464 | 421.6194 | 381.3807 | 308146.3531 | 421619.4347 | 2.7546e-06 | 11 | 381380.6676
130 | 100 | CONCLUIDO | 3.7403 | 26.74 | 23.91 | 179.31 | 2.4 | 8 | 248.68 | 54.38 | 33.5 | 6 | 60.8 | 30904.28 | 311.71 | 452.56 | 68.37 | 57.64 | 3280.99 | 0.84 | 0.89 | 6.8 | 0.18 | 1 | 10 | 307.785 | 421.125 | 380.9334 | 307784.9659 | 421124.9688 | 2.7558e-06 | 11 | 380933.3929
131 | 100 | CONCLUIDO | 3.7396 | 26.74 | 23.91 | 179.35 | 2.41 | 8 | 249.12 | 54.38 | 33.75 | 6 | 61 | 30959.46 | 311.93 | 452.55 | 68.46 | 57.64 | 3330.39 | 0.84 | 0.89 | 6.81 | 0.19 | 1 | 10 | 307.9687 | 421.3764 | 381.1608 | 307968.7205 | 421376.3901 | 2.7553e-06 | 11 | 381160.8188
132 | 100 | CONCLUIDO | 3.7393 | 26.74 | 23.91 | 179.36 | 2.42 | 8 | 249.57 | 54.38 | 34 | 6 | 61.2 | 31014.73 | 312.02 | 452.56 | 68.61 | 57.64 | 3401.49 | 0.84 | 0.89 | 6.81 | 0.19 | 1 | 10 | 308.0447 | 421.4804 | 381.2549 | 308044.7215 | 421480.3779 | 2.7551e-06 | 11 | 381254.8822
133 | 100 | CONCLUIDO | 3.7384 | 26.75 | 23.92 | 179.41 | 2.44 | 8 | 250.02 | 54.38 | 34.25 | 6 | 61.39 | 31070.06 | 311.81 | 452.57 | 68.72 | 57.64 | 3456.51 | 0.84 | 0.89 | 6.81 | 0.2 | 1 | 10 | 307.9706 | 421.379 | 381.1631 | 307970.6011 | 421378.9631 | 2.7544e-06 | 11 | 381163.1463
134 | 100 | CONCLUIDO | 3.7386 | 26.75 | 23.92 | 179.4 | 2.45 | 8 | 250.47 | 54.38 | 34.5 | 6 | 61.59 | 31125.47 | 311.52 | 452.56 | 68.74 | 57.64 | 3467.53 | 0.84 | 0.89 | 6.81 | 0.2 | 1 | 10 | 307.7711 | 421.106 | 380.9163 | 307771.1281 | 421106.0354 | 2.7546e-06 | 11 | 380916.2664
135 | 100 | CONCLUIDO | 3.7383 | 26.75 | 23.92 | 179.42 | 2.46 | 8 | 250.92 | 54.38 | 34.75 | 6 | 61.79 | 31180.95 | 310.75 | 452.56 | 68.77 | 57.64 | 3485.17 | 0.84 | 0.89 | 6.81 | 0.2 | 1 | 10 | 307.2907 | 420.4487 | 380.3217 | 307290.7209 | 420448.721 | 2.7543e-06 | 11 | 380321.6852
136 | 100 | CONCLUIDO | 3.7389 | 26.75 | 23.92 | 179.39 | 2.48 | 8 | 251.37 | 54.38 | 35 | 6 | 61.99 | 31236.5 | 310.03 | 452.59 | 68.63 | 57.64 | 3413.23 | 0.84 | 0.89 | 6.81 | 0.19 | 1 | 10 | 306.7895 | 419.7629 | 379.7013 | 306789.4921 | 419762.9178 | 2.7548e-06 | 11 | 379701.334
137 | 100 | CONCLUIDO | 3.7376 | 26.76 | 23.93 | 179.45 | 2.49 | 8 | 251.82 | 54.38 | 35.25 | 6 | 62.19 | 31292.13 | 309.57 | 452.56 | 69.04 | 57.64 | 3616 | 0.83 | 0.89 | 6.81 | 0.2 | 1 | 10 | 306.5769 | 419.472 | 379.4382 | 306576.8765 | 419472.0076 | 2.7538e-06 | 11 | 379438.1879
138 | 100 | CONCLUIDO | 3.7368 | 26.76 | 23.93 | 179.5 | 2.5 | 8 | 252.27 | 54.38 | 35.5 | 6 | 62.4 | 31347.83 | 309.26 | 452.58 | 69.04 | 57.64 | 3615.78 | 0.83 | 0.89 | 6.81 | 0.21 | 1 | 10 | 306.4234 | 419.262 | 379.2482 | 306423.3952 | 419262.0077 | 2.7532e-06 | 11 | 379248.2302
139 | 100 | CONCLUIDO | 3.7382 | 26.75 | 23.92 | 179.43 | 2.52 | 8 | 252.73 | 54.38 | 35.75 | 6 | 62.6 | 31403.6 | 308.61 | 452.55 | 68.86 | 57.64 | 3526.17 | 0.84 | 0.89 | 6.81 | 0.2 | 1 | 10 | 305.912 | 418.5623 | 378.6153 | 305912.0348 | 418562.3419 | 2.7543e-06 | 11 | 378615.3394
140 | 100 | CONCLUIDO | 3.7372 | 26.76 | 23.93 | 179.48 | 2.53 | 8 | 253.18 | 54.38 | 36 | 6 | 62.8 | 31459.45 | 306.94 | 452.55 | 69.05 | 57.64 | 3620.73 | 0.83 | 0.89 | 6.81 | 0.21 | 1 | 10 | 304.8984 | 417.1754 | 377.3608 | 304898.3688 | 417175.3994 | 2.7535e-06 | 11 | 377360.7648
141 | 100 | CONCLUIDO | 3.7358 | 26.77 | 23.94 | 179.55 | 2.54 | 8 | 253.63 | 54.38 | 36.25 | 6 | 63 | 31515.37 | 306 | 452.55 | 69.31 | 57.64 | 3752.02 | 0.83 | 0.89 | 6.81 | 0.22 | 1 | 10 | 304.3801 | 416.4663 | 376.7193 | 304380.0813 | 416466.2556 | 2.7525e-06 | 11 | 376719.3007
142 | 100 | CONCLUIDO | 3.7454 | 26.7 | 23.91 | 204.95 | 2.56 | 7 | 254.09 | 54.38 | 36.5 | 5 | 63.21 | 31571.37 | 305.61 | 452.55 | 68.46 | 57.64 | 3330.95 | 0.84 | 0.89 | 6.81 | 0.19 | 1 | 10 | 303.5442 | 415.3225 | 375.6847 | 303544.1577 | 415322.5081 | 2.7596e-06 | 11 | 375684.7108
143 | 100 | CONCLUIDO | 3.7459 | 26.7 | 23.91 | 204.92 | 2.57 | 7 | 254.54 | 54.38 | 36.75 | 5 | 63.41 | 31627.44 | 306.13 | 452.58 | 68.38 | 57.64 | 3290.54 | 0.84 | 0.89 | 6.8 | 0.18 | 1 | 10 | 303.8509 | 415.7422 | 376.0644 | 303850.908 | 415742.2173 | 2.7599e-06 | 11 | 376064.3636
144 | 100 | CONCLUIDO | 3.7463 | 26.69 | 23.9 | 204.89 | 2.58 | 7 | 255 | 54.38 | 37 | 5 | 63.62 | 31683.59 | 306.52 | 452.57 | 68.31 | 57.64 | 3257.69 | 0.84 | 0.89 | 6.8 | 0.18 | 1 | 10 | 304.0711 | 416.0435 | 376.3369 | 304071.1299 | 416043.5347 | 2.7602e-06 | 11 | 376336.9236
145 | 100 | CONCLUIDO | 3.7465 | 26.69 | 23.9 | 204.88 | 2.59 | 7 | 255.45 | 54.38 | 37.25 | 5 | 63.82 | 31739.82 | 307.04 | 452.57 | 68.18 | 57.64 | 3190.67 | 0.85 | 0.89 | 6.81 | 0.18 | 1 | 10 | 304.3952 | 416.4869 | 376.738 | 304395.2018 | 416486.9441 | 2.7604e-06 | 11 | 376738.0147
146 | 100 | CONCLUIDO | 3.7461 | 26.69 | 23.91 | 204.9 | 2.61 | 7 | 255.91 | 54.38 | 37.5 | 5 | 64.03 | 31796.12 | 307.64 | 452.6 | 68.13 | 57.64 | 3167.33 | 0.85 | 0.89 | 6.81 | 0.18 | 1 | 10 | 304.8142 | 417.0603 | 377.2566 | 304814.2141 | 417060.2552 | 2.7601e-06 | 11 | 377256.6098
147 | 100 | CONCLUIDO | 3.7484 | 26.68 | 23.89 | 204.76 | 2.62 | 7 | 256.36 | 54.38 | 37.75 | 5 | 64.24 | 31852.5 | 307.88 | 452.55 | 67.74 | 57.64 | 2974.85 | 0.85 | 0.89 | 6.8 | 0.16 | 1 | 10 | 304.8183 | 417.0659 | 377.2617 | 304818.3133 | 417065.8639 | 2.7618e-06 | 11 | 377261.6832
148 | 100 | CONCLUIDO | 3.7466 | 26.69 | 23.9 | 204.87 | 2.63 | 7 | 256.82 | 54.38 | 38 | 5 | 64.45 | 31909.08 | 308.7 | 452.6 | 67.97 | 57.64 | 3086.84 | 0.85 | 0.89 | 6.81 | 0.18 | 1 | 10 | 305.461 | 417.9452 | 378.0571 | 305461.0062 | 417945.2247 | 2.7605e-06 | 11 | 378057.119
149 | 100 | CONCLUIDO | 3.7467 | 26.69 | 23.9 | 204.87 | 2.65 | 7 | 257.28 | 54.38 | 38.25 | 5 | 64.66 | 31965.61 | 308.91 | 452.56 | 68.04 | 57.64 | 3122.03 | 0.85 | 0.89 | 6.81 | 0.18 | 1 | 10 | 305.5907 | 418.1227 | 378.2177 | 305590.7193 | 418122.7039 | 2.7605e-06 | 11 | 378217.6599
150 | 100 | CONCLUIDO | 3.7472 | 26.69 | 23.9 | 204.84 | 2.66 | 7 | 257.74 | 54.38 | 38.5 | 5 | 64.86 | 32022.22 | 309.08 | 452.56 | 67.94 | 57.64 | 3072.41 | 0.85 | 0.89 | 6.81 | 0.17 | 1 | 10 | 305.6712 | 418.2328 | 378.3172 | 305671.1809 | 418232.795 | 2.7609e-06 | 11 | 378317.2441
151 | 100 | CONCLUIDO | 3.7475 | 26.68 | 23.9 | 204.82 | 2.67 | 7 | 258.2 | 54.38 | 38.75 | 5 | 65.07 | 32078.91 | 309.17 | 452.56 | 67.93 | 57.64 | 3066.16 | 0.85 | 0.89 | 6.81 | 0.17 | 1 | 10 | 305.7117 | 418.2882 | 378.3674 | 305711.7028 | 418288.2388 | 2.7611e-06 | 11 | 378367.3963
152 | 100 | CONCLUIDO | 3.7474 | 26.68 | 23.9 | 204.82 | 2.68 | 7 | 258.66 | 54.38 | 39 | 5 | 65.28 | 32135.68 | 308.96 | 452.57 | 67.99 | 57.64 | 3096.13 | 0.85 | 0.89 | 6.8 | 0.17 | 1 | 10 | 305.582 | 418.1108 | 378.2069 | 305582.0205 | 418110.8018 | 2.761e-06 | 11 | 378206.8937
153 | 100 | CONCLUIDO | 3.7472 | 26.69 | 23.9 | 204.84 | 2.7 | 7 | 259.12 | 54.38 | 39.25 | 5 | 65.49 | 32192.53 | 309.21 | 452.57 | 68.05 | 57.64 | 3125.76 | 0.85 | 0.89 | 6.81 | 0.17 | 1 | 10 | 305.7551 | 418.3476 | 378.4211 | 305755.0901 | 418347.6032 | 2.7609e-06 | 11 | 378421.0951
154 | 100 | CONCLUIDO | 3.7468 | 26.69 | 23.9 | 204.86 | 2.71 | 7 | 259.58 | 54.38 | 39.5 | 5 | 65.71 | 32249.46 | 309.26 | 452.55 | 68.11 | 57.64 | 3157.34 | 0.85 | 0.89 | 6.81 | 0.18 | 1 | 10 | 305.8108 | 418.4238 | 378.49 | 305810.7989 | 418423.8264 | 2.7606e-06 | 11 | 378490.0437
155 | 100 | CONCLUIDO | 3.7479 | 26.68 | 23.89 | 204.8 | 2.72 | 7 | 260.05 | 54.38 | 39.75 | 5 | 65.92 | 32306.46 | 309.04 | 452.56 | 67.82 | 57.64 | 3011.69 | 0.85 | 0.89 | 6.81 | 0.17 | 1 | 10 | 305.5961 | 418.13 | 378.2243 | 305596.0583 | 418130.0089 | 2.7614e-06 | 11 | 378224.2677
156 | 100 | CONCLUIDO | 3.7482 | 26.68 | 23.89 | 204.77 | 2.73 | 7 | 260.51 | 54.38 | 40 | 5 | 66.13 | 32363.54 | 308.68 | 452.55 | 67.76 | 57.64 | 2982.6 | 0.85 | 0.89 | 6.81 | 0.17 | 1 | 10 | 305.3462 | 417.7881 | 377.915 | 305346.2013 | 417788.1436 | 2.7616e-06 | 11 | 377915.0295

## RESULTADOS_26
Unnamed: 0 | Volume de calda [L] | STATUS | Capacidade operacional [ha/h] | Tempo de missao [h] | Tempo util [h] | Tempo por voo [min] | Autonomia Projetada [h] | N° Voos | MTOW [kg] | Massa Estrutura [kg] | Combustível [kg] | Abastecimentos | Massa gerador | Potência gerador [W] | Combustível consumido [L] | Calda cons [L] | Distância percorrida [km] | Distância Pulverizando [km] | RTL ACUMULADO[m] | EOC [km/km] | EOC [h/h] | Tempo de manobra [h] | Tempo rtl_rtw [h] | V pulv [m/s] | V desloc [m/s] | Preço Total por ha Simples [R$/ha] | Preço Total por ha Presumido [R$/ha] | Preço Total por ha Real [R$/ha] | Preço Total Simples [R$] | Preço Total Presumido [R$] | Prod CAPEX [ha/h/R$] | Dias Trabalhados | Preço Total Real [R$]
0 | 140 | CONCLUIDO | 1.489 | 67.16 | 38.67 | 4.73 | 0.06 | 490 | 274.09 | 60.56 | 1 | 488 | 72.53 | 34038.11 | 674.7 | 453.94 | 550.81 | 57.64 | 242094.74 | 0.1 | 0.55 | 7.6 | 14.91 | 1 | 10 | 1394.3843 | 1907.8581 | 1725.7748 | 1394384.3102 | 1907858.1292 | 1.0751e-06 | 26 | 1725774.827
1 | 140 | CONCLUIDO | 1.8183 | 55 | 34.08 | 5.93 | 0.08 | 345 | 274.57 | 60.56 | 1.25 | 343 | 72.76 | 34097.72 | 594.9 | 453.62 | 399.56 | 57.64 | 167190.82 | 0.14 | 0.62 | 7.37 | 10.33 | 1 | 10 | 1032.5109 | 1412.727 | 1277.8983 | 1032510.905 | 1412726.9713 | 1.3129e-06 | 22 | 1277898.292
2 | 140 | CONCLUIDO | 2.0633 | 48.47 | 31.62 | 7.11 | 0.1 | 267 | 275.05 | 60.56 | 1.5 | 265 | 73 | 34157.42 | 552.17 | 453.38 | 319.59 | 57.64 | 127599.87 | 0.18 | 0.67 | 7.23 | 7.88 | 1 | 10 | 852.6864 | 1166.6832 | 1055.3366 | 852686.4081 | 1166683.1615 | 1.4898e-06 | 19 | 1055336.558
3 | 140 | CONCLUIDO | 2.2513 | 44.42 | 30.13 | 8.29 | 0.11 | 218 | 275.54 | 60.56 | 1.75 | 216 | 73.23 | 34217.22 | 526.27 | 453.25 | 270.11 | 57.64 | 103104.99 | 0.21 | 0.7 | 7.18 | 6.39 | 1 | 10 | 756.0164 | 1034.4151 | 935.6919 | 756016.449 | 1034415.0587 | 1.6256e-06 | 18 | 935691.9373
4 | 140 | CONCLUIDO | 2.4035 | 41.61 | 29.1 | 9.49 | 0.13 | 184 | 276.02 | 60.56 | 2 | 182 | 73.47 | 34277.1 | 508.15 | 453.02 | 236.97 | 57.64 | 86704.59 | 0.24 | 0.73 | 7.1 | 5.36 | 1 | 10 | 689.566 | 943.4946 | 853.4488 | 689566.0038 | 943494.6279 | 1.7354e-06 | 17 | 853448.8248
5 | 140 | CONCLUIDO | 2.5212 | 39.66 | 28.41 | 10.65 | 0.14 | 160 | 276.51 | 60.56 | 2.25 | 158 | 73.71 | 34337.08 | 496.16 | 453.11 | 214.47 | 57.64 | 75572.23 | 0.27 | 0.75 | 7.06 | 4.67 | 1 | 10 | 643.3415 | 880.2482 | 796.2385 | 643341.4629 | 880248.1717 | 1.8204e-06 | 16 | 796238.5217
6 | 140 | CONCLUIDO | 2.6251 | 38.09 | 27.83 | 11.84 | 0.16 | 141 | 277 | 60.56 | 2.5 | 139 | 73.94 | 34397.15 | 486.1 | 452.91 | 195.95 | 57.64 | 66408.23 | 0.29 | 0.76 | 7.03 | 4.1 | 1 | 10 | 604.9984 | 827.7855 | 748.7828 | 604998.373 | 827785.4645 | 1.8955e-06 | 15 | 748782.7816
7 | 140 | CONCLUIDO | 2.7131 | 36.86 | 27.38 | 13.04 | 0.18 | 126 | 277.48 | 60.56 | 2.75 | 124 | 74.18 | 34457.31 | 478.16 | 453 | 181.17 | 57.64 | 59094.97 | 0.32 | 0.77 | 7 | 3.64 | 1 | 10 | 581.5706 | 795.7306 | 719.7872 | 581570.6282 | 795730.5906 | 1.959e-06 | 15 | 719787.1799
8 | 140 | CONCLUIDO | 2.7864 | 35.89 | 27.03 | 14.23 | 0.19 | 114 | 277.97 | 60.56 | 3 | 112 | 74.42 | 34517.57 | 472.12 | 452.79 | 169.65 | 57.64 | 53394.62 | 0.34 | 0.78 | 6.99 | 3.3 | 1 | 10 | 555.8654 | 760.5596 | 687.9728 | 555865.4145 | 760559.5831 | 2.0119e-06 | 14 | 687972.844
9 | 140 | CONCLUIDO | 2.8527 | 35.05 | 26.72 | 15.42 | 0.21 | 104 | 278.46 | 60.56 | 3.25 | 102 | 74.66 | 34577.92 | 466.64 | 452.76 | 159.82 | 57.64 | 48528.33 | 0.36 | 0.79 | 6.97 | 2.99 | 1 | 10 | 540.5 | 739.536 | 668.9557 | 540500.0171 | 739535.9685 | 2.0598e-06 | 14 | 668955.6936
10 | 140 | CONCLUIDO | 2.9056 | 34.42 | 26.5 | 16.56 | 0.22 | 96 | 278.95 | 60.56 | 3.5 | 94 | 74.9 | 34638.36 | 462.75 | 452.94 | 152.68 | 57.64 | 44998.36 | 0.38 | 0.8 | 6.95 | 2.77 | 1 | 10 | 529.1783 | 724.0451 | 654.9433 | 529178.3277 | 724045.1337 | 2.098e-06 | 14 | 654943.2823
11 | 140 | CONCLUIDO | 2.9563 | 33.83 | 26.28 | 17.71 | 0.24 | 89 | 279.44 | 60.56 | 3.75 | 87 | 75.14 | 34698.9 | 458.88 | 452.79 | 145.32 | 57.64 | 41350.55 | 0.4 | 0.81 | 6.94 | 2.55 | 1 | 10 | 518.5807 | 709.545 | 641.827 | 518580.6794 | 709544.9637 | 2.1346e-06 | 14 | 641826.9882
12 | 140 | CONCLUIDO | 3.0004 | 33.33 | 26.09 | 18.86 | 0.25 | 83 | 279.94 | 60.56 | 4 | 81 | 75.38 | 34759.54 | 455.65 | 452.85 | 139.15 | 57.64 | 38297.71 | 0.41 | 0.81 | 6.93 | 2.36 | 1 | 10 | 501.9149 | 686.7421 | 621.2004 | 501914.8579 | 686742.0514 | 2.1664e-06 | 13 | 621200.3539
13 | 140 | CONCLUIDO | 3.0377 | 32.92 | 25.95 | 19.96 | 0.27 | 78 | 280.43 | 60.56 | 4.25 | 76 | 75.62 | 34820.27 | 453 | 452.83 | 134.55 | 57.64 | 36023.51 | 0.43 | 0.82 | 6.92 | 2.22 | 1 | 10 | 494.7482 | 676.9363 | 612.3304 | 494748.1701 | 676936.2731 | 2.1934e-06 | 13 | 612330.4253
14 | 140 | CONCLUIDO | 3.0743 | 32.53 | 25.81 | 21.22 | 0.29 | 73 | 280.92 | 60.56 | 4.5 | 71 | 75.87 | 34881.09 | 450.76 | 452.75 | 130.5 | 57.64 | 34022.01 | 0.44 | 0.82 | 6.91 | 2.08 | 1 | 10 | 488.1654 | 667.9294 | 604.1832 | 488165.3959 | 667929.431 | 2.2198e-06 | 13 | 604183.1836
15 | 140 | CONCLUIDO | 3.1055 | 32.2 | 25.7 | 22.34 | 0.3 | 69 | 281.41 | 60.56 | 4.75 | 67 | 76.11 | 34942.02 | 448.62 | 452.8 | 126.22 | 57.64 | 31901.31 | 0.46 | 0.83 | 6.91 | 1.97 | 1 | 10 | 482.5076 | 660.1882 | 597.1808 | 482507.6094 | 660188.1979 | 2.2423e-06 | 13 | 597180.7629
16 | 140 | CONCLUIDO | 3.1381 | 31.87 | 25.57 | 23.6 | 0.32 | 65 | 281.91 | 60.56 | 5 | 63 | 76.35 | 35003.04 | 446.38 | 452.75 | 122.15 | 57.64 | 29887.92 | 0.47 | 0.83 | 6.9 | 1.84 | 1 | 10 | 476.6959 | 652.2364 | 589.9878 | 476695.9079 | 652236.3715 | 2.2659e-06 | 13 | 589987.8476
17 | 140 | CONCLUIDO | 3.1597 | 31.65 | 25.51 | 24.69 | 0.33 | 62 | 282.4 | 60.56 | 5.25 | 60 | 76.6 | 35064.15 | 445.33 | 452.69 | 120.08 | 57.64 | 28867.9 | 0.48 | 0.83 | 6.91 | 1.78 | 1 | 10 | 473.2732 | 647.5533 | 585.7517 | 473273.1845 | 647553.2503 | 2.2815e-06 | 13 | 585751.677
18 | 140 | CONCLUIDO | 3.1861 | 31.39 | 25.4 | 25.84 | 0.35 | 59 | 282.9 | 60.56 | 5.5 | 57 | 76.85 | 35125.37 | 443.44 | 452.68 | 117.02 | 57.64 | 27352.02 | 0.49 | 0.83 | 6.89 | 1.68 | 1 | 10 | 468.6512 | 641.2292 | 580.0312 | 468651.1918 | 641229.2361 | 2.3005e-06 | 13 | 580031.2177
19 | 140 | CONCLUIDO | 3.2031 | 31.22 | 25.34 | 26.68 | 0.36 | 57 | 283.4 | 60.56 | 5.75 | 55 | 77.09 | 35186.68 | 442.21 | 452.73 | 114.94 | 57.64 | 26322.34 | 0.5 | 0.84 | 6.89 | 1.61 | 1 | 10 | 465.7175 | 637.2153 | 576.4004 | 465717.5475 | 637215.2945 | 2.3128e-06 | 13 | 576400.3611
20 | 140 | CONCLUIDO | 3.2284 | 30.98 | 25.25 | 28.06 | 0.38 | 54 | 283.9 | 60.56 | 6 | 52 | 77.34 | 35248.1 | 440.69 | 452.75 | 112.05 | 57.64 | 24895.42 | 0.51 | 0.84 | 6.88 | 1.53 | 1 | 10 | 453.7902 | 620.8958 | 561.6384 | 453790.234 | 620895.8179 | 2.3311e-06 | 12 | 561638.3925
21 | 140 | CONCLUIDO | 3.2458 | 30.81 | 25.19 | 29.07 | 0.39 | 52 | 284.4 | 60.56 | 6.25 | 50 | 77.59 | 35309.61 | 439.67 | 452.7 | 110 | 57.64 | 23877.31 | 0.52 | 0.84 | 6.88 | 1.47 | 1 | 10 | 451.0443 | 617.1386 | 558.2398 | 451044.2514 | 617138.6434 | 2.3436e-06 | 12 | 558239.7975
22 | 140 | CONCLUIDO | 3.2615 | 30.66 | 25.15 | 30.18 | 0.41 | 50 | 284.89 | 60.56 | 6.5 | 48 | 77.84 | 35371.22 | 438.81 | 452.66 | 108.73 | 57.64 | 23253.43 | 0.53 | 0.84 | 6.87 | 1.42 | 1 | 10 | 448.652 | 613.8654 | 555.2789 | 448651.9507 | 613865.3921 | 2.355e-06 | 12 | 555278.9406
23 | 140 | CONCLUIDO | 3.2831 | 30.46 | 25.05 | 31.31 | 0.42 | 48 | 285.39 | 60.56 | 6.75 | 46 | 78.09 | 35432.93 | 437.1 | 452.59 | 105.65 | 57.64 | 21720.81 | 0.55 | 0.85 | 6.87 | 1.32 | 1 | 10 | 444.9609 | 608.8152 | 550.7107 | 444960.9452 | 608815.1955 | 2.3706e-06 | 12 | 550710.7277
24 | 140 | CONCLUIDO | 3.2965 | 30.34 | 25.03 | 32.65 | 0.44 | 46 | 285.9 | 60.56 | 7 | 44 | 78.34 | 35494.74 | 436.74 | 452.64 | 104.69 | 57.64 | 21254.82 | 0.55 | 0.85 | 6.88 | 1.31 | 1 | 10 | 443.2553 | 606.4814 | 548.5997 | 443255.268 | 606481.4128 | 2.3802e-06 | 12 | 548599.6779
25 | 140 | CONCLUIDO | 3.3163 | 30.15 | 24.95 | 34.03 | 0.45 | 44 | 286.4 | 60.56 | 7.25 | 42 | 78.59 | 35556.78 | 435.31 | 452.68 | 102.11 | 57.64 | 19973.71 | 0.56 | 0.85 | 6.87 | 1.23 | 1 | 10 | 440.0508 | 602.0969 | 544.6336 | 440050.8006 | 602096.9191 | 2.3945e-06 | 12 | 544633.6342
26 | 140 | CONCLUIDO | 3.326 | 30.07 | 24.92 | 34.77 | 0.47 | 43 | 286.9 | 60.56 | 7.5 | 41 | 78.85 | 35618.8 | 434.81 | 452.68 | 101.24 | 57.64 | 19543.04 | 0.57 | 0.85 | 6.86 | 1.19 | 1 | 10 | 438.6506 | 600.1811 | 542.9006 | 438650.5844 | 600181.0815 | 2.4015e-06 | 12 | 542900.6415
27 | 140 | CONCLUIDO | 3.3352 | 29.98 | 24.89 | 35.55 | 0.48 | 42 | 287.41 | 60.56 | 7.75 | 40 | 79.1 | 35680.92 | 434.12 | 452.62 | 100.13 | 57.64 | 18994.82 | 0.58 | 0.85 | 6.86 | 1.16 | 1 | 10 | 437.1719 | 598.1579 | 541.0706 | 437171.936 | 598157.9294 | 2.4082e-06 | 12 | 541070.5762
28 | 140 | CONCLUIDO | 3.3491 | 29.86 | 24.87 | 37.3 | 0.49 | 40 | 287.91 | 60.56 | 8 | 38 | 79.36 | 35743.15 | 433.8 | 452.67 | 99.34 | 57.64 | 18608.6 | 0.58 | 0.85 | 6.87 | 1.14 | 1 | 10 | 435.5021 | 595.8732 | 539.0039 | 435502.1147 | 595873.2063 | 2.4182e-06 | 12 | 539003.9038
29 | 140 | CONCLUIDO | 3.3586 | 29.77 | 24.84 | 38.21 | 0.51 | 39 | 288.42 | 60.56 | 8.25 | 37 | 79.61 | 35805.48 | 433.16 | 452.69 | 98.6 | 57.64 | 18241.6 | 0.58 | 0.85 | 6.86 | 1.11 | 1 | 10 | 434.048 | 593.8837 | 537.2043 | 434048.0444 | 593883.6832 | 2.4251e-06 | 12 | 537204.258
30 | 140 | CONCLUIDO | 3.3709 | 29.67 | 24.78 | 39.13 | 0.52 | 38 | 288.92 | 60.56 | 8.5 | 36 | 79.87 | 35867.91 | 432.02 | 452.7 | 96.45 | 57.64 | 17173.64 | 0.6 | 0.86 | 6.86 | 1.05 | 1 | 10 | 431.9317 | 590.988 | 534.585 | 431931.7277 | 590988.0453 | 2.434e-06 | 12 | 534584.9757
31 | 140 | CONCLUIDO | 3.3798 | 29.59 | 24.75 | 40.14 | 0.54 | 37 | 289.43 | 60.56 | 8.75 | 35 | 80.12 | 35930.44 | 431.75 | 452.66 | 95.75 | 57.64 | 16830.2 | 0.6 | 0.86 | 6.86 | 1.03 | 1 | 10 | 430.8213 | 589.4687 | 533.2106 | 430821.2882 | 589468.693 | 2.4404e-06 | 12 | 533210.6282
32 | 140 | CONCLUIDO | 3.3866 | 29.53 | 24.75 | 41.24 | 0.55 | 36 | 289.94 | 60.56 | 9 | 34 | 80.38 | 35993.08 | 431.67 | 452.58 | 95.5 | 57.64 | 16708.48 | 0.6 | 0.86 | 6.86 | 1.02 | 1 | 10 | 430.0912 | 588.4697 | 532.307 | 430091.1934 | 588469.7451 | 2.4453e-06 | 12 | 532307.0186
33 | 140 | CONCLUIDO | 3.3954 | 29.45 | 24.72 | 42.38 | 0.57 | 35 | 290.45 | 60.56 | 9.25 | 33 | 80.64 | 36055.83 | 431.33 | 452.6 | 94.82 | 57.64 | 16375.26 | 0.61 | 0.86 | 6.85 | 1 | 1 | 10 | 428.9507 | 586.9092 | 530.8954 | 428950.6664 | 586909.2257 | 2.4516e-06 | 12 | 530895.4329
34 | 140 | CONCLUIDO | 3.4096 | 29.33 | 24.65 | 43.5 | 0.58 | 34 | 290.96 | 60.56 | 9.5 | 32 | 80.9 | 36118.68 | 429.7 | 452.63 | 92.49 | 57.64 | 15215.07 | 0.62 | 0.86 | 6.85 | 0.93 | 1 | 10 | 426.333 | 583.3276 | 527.6556 | 426332.9608 | 583327.5655 | 2.4619e-06 | 12 | 527655.6014
35 | 140 | CONCLUIDO | 3.417 | 29.27 | 24.64 | 44.8 | 0.6 | 33 | 291.47 | 60.56 | 9.75 | 31 | 81.16 | 36181.64 | 429.79 | 452.57 | 92.24 | 57.64 | 15094.91 | 0.62 | 0.86 | 6.85 | 0.92 | 1 | 10 | 425.6701 | 582.4206 | 526.8352 | 425670.097 | 582420.606 | 2.4672e-06 | 12 | 526835.2008
36 | 140 | CONCLUIDO | 3.4262 | 29.19 | 24.61 | 46.15 | 0.61 | 32 | 291.98 | 60.56 | 10 | 30 | 81.42 | 36244.71 | 429.28 | 452.59 | 91.29 | 57.64 | 14622.29 | 0.63 | 0.86 | 6.85 | 0.89 | 1 | 10 | 424.3926 | 580.6727 | 525.2541 | 424392.6435 | 580672.7377 | 2.4739e-06 | 12 | 525254.1466
37 | 140 | CONCLUIDO | 3.4342 | 29.12 | 24.6 | 47.61 | 0.62 | 31 | 292.49 | 60.56 | 10.25 | 29 | 81.68 | 36307.88 | 428.96 | 452.58 | 90.78 | 57.64 | 14372.09 | 0.63 | 0.86 | 6.85 | 0.87 | 1 | 10 | 423.3911 | 579.3024 | 524.0146 | 423391.0919 | 579302.3707 | 2.4797e-06 | 12 | 524014.5655
38 | 140 | CONCLUIDO | 3.4368 | 29.1 | 24.58 | 47.57 | 0.64 | 31 | 293 | 60.56 | 10.5 | 29 | 81.95 | 36371.17 | 428.55 | 452.6 | 90.23 | 57.64 | 14098.35 | 0.64 | 0.86 | 6.84 | 0.85 | 1 | 10 | 422.8338 | 578.5399 | 523.3248 | 422833.8164 | 578539.8818 | 2.4815e-06 | 12 | 523324.8474
39 | 140 | CONCLUIDO | 3.4441 | 29.04 | 24.57 | 49.13 | 0.65 | 30 | 293.52 | 60.56 | 10.75 | 28 | 82.21 | 36434.56 | 428.54 | 452.66 | 89.7 | 57.64 | 13839.17 | 0.64 | 0.86 | 6.84 | 0.84 | 1 | 10 | 422.123 | 577.5673 | 522.445 | 422122.9601 | 577567.2568 | 2.4868e-06 | 12 | 522445.0484
40 | 140 | CONCLUIDO | 3.4546 | 28.95 | 24.53 | 50.75 | 0.67 | 29 | 294.03 | 60.56 | 11 | 27 | 82.48 | 36498.06 | 427.6 | 452.7 | 88.63 | 57.64 | 13305.91 | 0.65 | 0.86 | 6.84 | 0.8 | 1 | 10 | 420.4312 | 575.2525 | 520.3512 | 420431.2022 | 575252.5189 | 2.4944e-06 | 12 | 520351.2259
41 | 140 | CONCLUIDO | 3.4533 | 28.96 | 24.54 | 50.78 | 0.68 | 29 | 294.55 | 60.56 | 11.25 | 27 | 82.74 | 36561.67 | 427.97 | 452.61 | 89.01 | 57.64 | 13497.48 | 0.65 | 0.86 | 6.84 | 0.82 | 1 | 10 | 420.823 | 575.7885 | 520.8361 | 420822.9582 | 575788.5369 | 2.4935e-06 | 12 | 520836.087
42 | 140 | CONCLUIDO | 3.4665 | 28.85 | 24.48 | 52.47 | 0.69 | 28 | 295.06 | 60.56 | 11.5 | 26 | 83.01 | 36625.39 | 426.92 | 452.6 | 87.05 | 57.64 | 12524.13 | 0.66 | 0.87 | 6.84 | 0.76 | 1 | 10 | 418.7903 | 573.0074 | 518.3204 | 418790.3071 | 573007.3738 | 2.503e-06 | 12 | 518320.3543
43 | 140 | CONCLUIDO | 3.4743 | 28.78 | 24.47 | 54.38 | 0.71 | 27 | 295.58 | 60.56 | 11.75 | 25 | 83.28 | 36689.22 | 426.6 | 452.63 | 86.77 | 57.64 | 12389.91 | 0.66 | 0.87 | 6.84 | 0.75 | 1 | 10 | 417.8318 | 571.6959 | 517.1341 | 417831.8161 | 571695.9242 | 2.5086e-06 | 12 | 517134.0676
44 | 140 | CONCLUIDO | 3.4757 | 28.77 | 24.46 | 54.36 | 0.72 | 27 | 296.1 | 60.56 | 12 | 25 | 83.54 | 36753.16 | 426.34 | 452.61 | 86.28 | 57.64 | 12141.6 | 0.67 | 0.87 | 6.84 | 0.73 | 1 | 10 | 417.5108 | 571.2567 | 516.7368 | 417510.8341 | 571256.7425 | 2.5096e-06 | 12 | 516736.8007
45 | 140 | CONCLUIDO | 3.4834 | 28.71 | 24.45 | 56.42 | 0.74 | 26 | 296.62 | 60.56 | 12.25 | 24 | 83.81 | 36817.22 | 426.04 | 452.59 | 85.97 | 57.64 | 11994.73 | 0.67 | 0.87 | 6.83 | 0.72 | 1 | 10 | 416.5808 | 569.9843 | 515.5858 | 416580.8381 | 569984.281 | 2.5152e-06 | 12 | 515585.7812
46 | 140 | CONCLUIDO | 3.4838 | 28.7 | 24.45 | 56.41 | 0.75 | 26 | 297.14 | 60.56 | 12.5 | 24 | 84.08 | 36881.39 | 425.96 | 452.61 | 85.66 | 57.64 | 11838.77 | 0.67 | 0.87 | 6.84 | 0.72 | 1 | 10 | 416.4885 | 569.8579 | 515.4714 | 416488.4513 | 569857.8733 | 2.5155e-06 | 12 | 515471.4376
47 | 140 | CONCLUIDO | 3.4915 | 28.64 | 24.43 | 58.64 | 0.76 | 25 | 297.66 | 60.56 | 12.75 | 23 | 84.36 | 36945.67 | 425.82 | 452.68 | 85.37 | 57.64 | 11697.61 | 0.68 | 0.87 | 6.84 | 0.71 | 1 | 10 | 415.6635 | 568.7291 | 514.4504 | 415663.462 | 568729.0865 | 2.521e-06 | 12 | 514450.3807
48 | 140 | CONCLUIDO | 3.4911 | 28.64 | 24.44 | 58.65 | 0.78 | 25 | 298.18 | 60.56 | 13 | 23 | 84.63 | 37010.06 | 425.88 | 452.6 | 85.45 | 57.64 | 11735.89 | 0.67 | 0.87 | 6.84 | 0.71 | 1 | 10 | 415.7519 | 568.8501 | 514.5599 | 415751.9372 | 568850.1421 | 2.5207e-06 | 12 | 514559.883
49 | 140 | CONCLUIDO | 3.5059 | 28.52 | 24.37 | 60.92 | 0.79 | 24 | 298.71 | 60.56 | 13.25 | 22 | 84.9 | 37074.57 | 424.88 | 452.62 | 83.34 | 57.64 | 10685.67 | 0.69 | 0.87 | 6.83 | 0.64 | 1 | 10 | 413.6394 | 565.9597 | 511.9453 | 413639.4385 | 565959.7282 | 2.5314e-06 | 12 | 511945.3261
50 | 140 | CONCLUIDO | 3.5048 | 28.53 | 24.38 | 60.95 | 0.8 | 24 | 299.23 | 60.56 | 13.5 | 22 | 85.18 | 37139.2 | 425.26 | 452.63 | 83.73 | 57.64 | 10881.37 | 0.69 | 0.87 | 6.83 | 0.65 | 1 | 10 | 414.0117 | 566.469 | 512.406 | 414011.6749 | 566469.0384 | 2.5306e-06 | 12 | 512406.0285
51 | 140 | CONCLUIDO | 3.503 | 28.55 | 24.39 | 60.98 | 0.82 | 24 | 299.76 | 60.56 | 13.75 | 22 | 85.45 | 37204.07 | 425.1 | 452.57 | 84.07 | 57.64 | 11052.23 | 0.69 | 0.87 | 6.84 | 0.67 | 1 | 10 | 414.075 | 566.5557 | 512.4844 | 414074.9904 | 566555.6696 | 2.5293e-06 | 12 | 512484.3917
52 | 140 | CONCLUIDO | 3.5143 | 28.46 | 24.35 | 63.53 | 0.83 | 23 | 300.28 | 60.56 | 14 | 21 | 85.73 | 37268.93 | 424.52 | 452.6 | 82.87 | 57.64 | 10457.81 | 0.7 | 0.87 | 6.83 | 0.63 | 1 | 10 | 404.7609 | 553.8117 | 500.9567 | 404760.8721 | 553811.682 | 2.5375e-06 | 11 | 500956.6724
53 | 140 | CONCLUIDO | 3.5162 | 28.44 | 24.34 | 63.49 | 0.84 | 23 | 300.81 | 60.56 | 14.25 | 21 | 86 | 37333.9 | 424.36 | 452.61 | 82.14 | 57.64 | 10090.61 | 0.7 | 0.87 | 6.83 | 0.61 | 1 | 10 | 404.4694 | 553.4129 | 500.5959 | 404469.3825 | 553412.8531 | 2.5389e-06 | 11 | 500595.9071
54 | 140 | CONCLUIDO | 3.5245 | 28.37 | 24.32 | 66.34 | 0.86 | 22 | 301.34 | 60.56 | 14.5 | 20 | 86.28 | 37399 | 423.92 | 452.6 | 81.93 | 57.64 | 9994.55 | 0.7 | 0.87 | 6.83 | 0.6 | 1 | 10 | 403.4014 | 551.9517 | 499.2742 | 403401.4473 | 551951.657 | 2.5449e-06 | 11 | 499274.1656
55 | 140 | CONCLUIDO | 3.525 | 28.37 | 24.32 | 66.32 | 0.87 | 22 | 301.86 | 60.56 | 14.75 | 20 | 86.56 | 37464.21 | 424.04 | 452.58 | 81.56 | 57.64 | 9810.04 | 0.71 | 0.87 | 6.83 | 0.59 | 1 | 10 | 403.439 | 552.0031 | 499.3207 | 403439.0205 | 552003.0664 | 2.5452e-06 | 11 | 499320.6684
56 | 140 | CONCLUIDO | 3.5246 | 28.37 | 24.32 | 66.33 | 0.88 | 22 | 302.39 | 60.56 | 15 | 20 | 86.84 | 37529.55 | 424.06 | 452.56 | 81.73 | 57.64 | 9891.81 | 0.71 | 0.87 | 6.83 | 0.6 | 1 | 10 | 403.4886 | 552.0709 | 499.382 | 403488.5642 | 552070.8543 | 2.5449e-06 | 11 | 499381.9868
57 | 140 | CONCLUIDO | 3.5357 | 28.28 | 24.29 | 69.39 | 0.9 | 21 | 302.92 | 60.56 | 15.25 | 19 | 87.12 | 37595 | 423.39 | 452.6 | 80.73 | 57.64 | 9397.49 | 0.71 | 0.87 | 6.82 | 0.56 | 1 | 10 | 402.0089 | 550.0463 | 497.5506 | 402008.8785 | 550046.2829 | 2.553e-06 | 11 | 497550.6377
58 | 140 | CONCLUIDO | 3.5342 | 28.29 | 24.3 | 69.42 | 0.91 | 21 | 303.46 | 60.56 | 15.5 | 19 | 87.4 | 37660.57 | 423.76 | 452.67 | 80.79 | 57.64 | 9429.84 | 0.71 | 0.87 | 6.83 | 0.57 | 1 | 10 | 402.4056 | 550.589 | 498.0416 | 402405.5584 | 550589.0379 | 2.5519e-06 | 11 | 498041.5929
59 | 140 | CONCLUIDO | 3.5329 | 28.31 | 24.31 | 69.45 | 0.92 | 21 | 303.99 | 60.56 | 15.75 | 19 | 87.68 | 37726.27 | 423.92 | 452.59 | 81.1 | 57.64 | 9584.14 | 0.71 | 0.87 | 6.84 | 0.58 | 1 | 10 | 402.641 | 550.9111 | 498.333 | 402640.9762 | 550911.1468 | 2.5509e-06 | 11 | 498332.9602
60 | 140 | CONCLUIDO | 3.5439 | 28.22 | 24.27 | 72.82 | 0.94 | 20 | 304.52 | 60.56 | 16 | 18 | 87.97 | 37792.08 | 422.9 | 452.59 | 80.01 | 57.64 | 9041.39 | 0.72 | 0.87 | 6.83 | 0.55 | 1 | 10 | 400.9273 | 548.5664 | 496.212 | 400927.2936 | 548566.4108 | 2.5589e-06 | 11 | 496212.0025
61 | 140 | CONCLUIDO | 3.543 | 28.22 | 24.28 | 72.84 | 0.95 | 20 | 305.06 | 60.56 | 16.25 | 18 | 88.25 | 37858.02 | 423.53 | 452.66 | 80.37 | 57.64 | 9225.28 | 0.72 | 0.87 | 6.83 | 0.55 | 1 | 10 | 401.447 | 549.2775 | 496.8552 | 401446.9962 | 549277.4907 | 2.5582e-06 | 11 | 496855.2179
62 | 140 | CONCLUIDO | 3.5427 | 28.23 | 24.28 | 72.84 | 0.96 | 20 | 305.59 | 60.56 | 16.5 | 18 | 88.54 | 37924.08 | 423.54 | 452.6 | 80.42 | 57.64 | 9249.72 | 0.72 | 0.87 | 6.83 | 0.56 | 1 | 10 | 401.4804 | 549.3232 | 496.8965 | 401480.3819 | 549323.1705 | 2.558e-06 | 11 | 496896.5381
63 | 140 | CONCLUIDO | 3.5449 | 28.21 | 24.26 | 72.79 | 0.97 | 20 | 306.13 | 60.56 | 16.75 | 18 | 88.83 | 37990.27 | 422.42 | 452.56 | 80.09 | 57.64 | 9085.37 | 0.72 | 0.87 | 6.82 | 0.54 | 1 | 10 | 400.5014 | 547.9837 | 495.6849 | 400501.3803 | 547983.6575 | 2.5596e-06 | 11 | 495684.8663
64 | 140 | CONCLUIDO | 3.554 | 28.14 | 24.24 | 76.56 | 0.99 | 19 | 306.67 | 60.56 | 17 | 17 | 89.11 | 38056.58 | 422.56 | 452.56 | 79.5 | 57.64 | 8791.24 | 0.73 | 0.87 | 6.82 | 0.52 | 1 | 10 | 399.7759 | 546.991 | 494.787 | 399775.9063 | 546991.0319 | 2.5662e-06 | 11 | 494786.9755
65 | 140 | CONCLUIDO | 3.555 | 28.13 | 24.24 | 76.54 | 1 | 19 | 307.21 | 60.56 | 17.25 | 17 | 89.4 | 38123.01 | 422.59 | 452.58 | 78.95 | 57.64 | 8516.11 | 0.73 | 0.87 | 6.83 | 0.51 | 1 | 10 | 399.7086 | 546.8989 | 494.7036 | 399708.5646 | 546898.892 | 2.5669e-06 | 11 | 494703.6294
66 | 140 | CONCLUIDO | 3.5547 | 28.13 | 24.24 | 76.54 | 1.01 | 19 | 307.75 | 60.56 | 17.5 | 17 | 89.69 | 38189.58 | 422.62 | 452.6 | 79.12 | 57.64 | 8603.34 | 0.73 | 0.87 | 6.82 | 0.51 | 1 | 10 | 399.7553 | 546.9628 | 494.7615 | 399755.2991 | 546962.8362 | 2.5667e-06 | 11 | 494761.4708
67 | 140 | CONCLUIDO | 3.5548 | 28.13 | 24.24 | 76.54 | 1.03 | 19 | 308.29 | 60.56 | 17.75 | 17 | 89.98 | 38256.26 | 422.44 | 452.57 | 79.25 | 57.64 | 8668.19 | 0.73 | 0.87 | 6.82 | 0.51 | 1 | 10 | 399.6241 | 546.7833 | 494.599 | 399624.0539 | 546783.2607 | 2.5667e-06 | 11 | 494599.0337
68 | 140 | CONCLUIDO | 3.5648 | 28.05 | 24.21 | 80.7 | 1.04 | 18 | 308.83 | 60.56 | 18 | 16 | 90.27 | 38323.08 | 422.4 | 452.55 | 78.14 | 57.64 | 8117.59 | 0.74 | 0.88 | 6.83 | 0.49 | 1 | 10 | 398.6921 | 545.5082 | 493.4456 | 398692.1383 | 545508.1727 | 2.574e-06 | 11 | 493445.6383
69 | 140 | CONCLUIDO | 3.5632 | 28.06 | 24.22 | 80.75 | 1.05 | 18 | 309.37 | 60.56 | 18.25 | 16 | 90.57 | 38390.02 | 422.82 | 452.58 | 78.61 | 57.64 | 8354.61 | 0.73 | 0.88 | 6.82 | 0.5 | 1 | 10 | 399.1269 | 546.103 | 493.9837 | 399126.8574 | 546102.9745 | 2.5728e-06 | 11 | 493983.6731
70 | 140 | CONCLUIDO | 3.5645 | 28.05 | 24.21 | 80.71 | 1.06 | 18 | 309.91 | 60.56 | 18.5 | 16 | 90.86 | 38457.09 | 422.52 | 452.58 | 78.2 | 57.64 | 8147.92 | 0.74 | 0.88 | 6.83 | 0.49 | 1 | 10 | 398.7997 | 545.6554 | 493.5788 | 398799.7271 | 545655.3804 | 2.5737e-06 | 11 | 493578.7968
71 | 140 | CONCLUIDO | 3.565 | 28.05 | 24.21 | 80.7 | 1.08 | 18 | 310.46 | 60.56 | 18.75 | 16 | 91.16 | 38524.29 | 421.89 | 452.6 | 78.12 | 57.64 | 8108.3 | 0.74 | 0.88 | 6.82 | 0.48 | 1 | 10 | 398.3287 | 545.0109 | 492.9958 | 398328.6921 | 545010.8896 | 2.5741e-06 | 11 | 492995.8152
72 | 140 | CONCLUIDO | 3.5772 | 27.96 | 24.17 | 85.29 | 1.09 | 17 | 311.01 | 60.56 | 19 | 15 | 91.45 | 38591.62 | 421.2 | 452.63 | 76.74 | 57.64 | 7424.78 | 0.75 | 0.88 | 6.82 | 0.44 | 1 | 10 | 396.7632 | 542.8689 | 491.0582 | 396763.1815 | 542868.8888 | 2.5829e-06 | 11 | 491058.244
73 | 140 | CONCLUIDO | 3.5765 | 27.96 | 24.17 | 85.31 | 1.1 | 17 | 311.55 | 60.56 | 19.25 | 15 | 91.75 | 38659.08 | 421.72 | 452.57 | 77.01 | 57.64 | 7558.29 | 0.75 | 0.88 | 6.82 | 0.45 | 1 | 10 | 397.1753 | 543.4328 | 491.5683 | 397175.3049 | 543432.7743 | 2.5824e-06 | 11 | 491568.313
74 | 140 | CONCLUIDO | 3.5758 | 27.97 | 24.18 | 85.33 | 1.11 | 17 | 312.1 | 60.56 | 19.5 | 15 | 92.05 | 38726.8 | 422.12 | 452.65 | 76.84 | 57.64 | 7473.89 | 0.75 | 0.88 | 6.83 | 0.45 | 1 | 10 | 397.5164 | 543.8995 | 491.9905 | 397516.4226 | 543899.5065 | 2.5819e-06 | 11 | 491990.501
75 | 140 | CONCLUIDO | 3.5744 | 27.98 | 24.19 | 85.37 | 1.13 | 17 | 312.65 | 60.56 | 19.75 | 15 | 92.35 | 38794.53 | 422.14 | 452.62 | 77.39 | 57.64 | 7747.58 | 0.74 | 0.88 | 6.82 | 0.46 | 1 | 10 | 397.6613 | 544.0977 | 492.1698 | 397661.2611 | 544097.681 | 2.5809e-06 | 11 | 492169.7619
76 | 140 | CONCLUIDO | 3.5749 | 27.97 | 24.18 | 85.36 | 1.14 | 17 | 313.2 | 60.56 | 20 | 15 | 92.65 | 38862.4 | 421.94 | 452.59 | 77.4 | 57.64 | 7754.97 | 0.74 | 0.88 | 6.82 | 0.46 | 1 | 10 | 397.4726 | 543.8396 | 491.9363 | 397472.6096 | 543839.5597 | 2.5813e-06 | 11 | 491936.2754
77 | 140 | CONCLUIDO | 3.5846 | 27.9 | 24.16 | 90.6 | 1.15 | 16 | 313.75 | 60.56 | 20.25 | 14 | 92.95 | 38930.39 | 421.69 | 452.58 | 76.54 | 57.64 | 7329.67 | 0.75 | 0.88 | 6.82 | 0.44 | 1 | 10 | 396.446 | 542.435 | 490.6657 | 396446.0406 | 542434.9627 | 2.5883e-06 | 11 | 490665.7311
78 | 140 | CONCLUIDO | 3.5855 | 27.89 | 24.15 | 90.58 | 1.16 | 16 | 314.3 | 60.56 | 20.5 | 14 | 93.25 | 38998.53 | 421.65 | 452.59 | 76.25 | 57.64 | 7184.68 | 0.76 | 0.88 | 6.82 | 0.43 | 1 | 10 | 396.3316 | 542.2784 | 490.5241 | 396331.6157 | 542278.4015 | 2.5889e-06 | 11 | 490524.1119
79 | 140 | CONCLUIDO | 3.5851 | 27.89 | 24.16 | 90.59 | 1.17 | 16 | 314.86 | 60.56 | 20.75 | 14 | 93.55 | 39066.8 | 421.82 | 452.58 | 76.39 | 57.64 | 7255.35 | 0.75 | 0.88 | 6.82 | 0.43 | 1 | 10 | 396.4907 | 542.4961 | 490.721 | 396490.7003 | 542496.0681 | 2.5886e-06 | 11 | 490721.0048
80 | 140 | CONCLUIDO | 3.5845 | 27.9 | 24.16 | 90.61 | 1.19 | 16 | 315.41 | 60.56 | 21 | 14 | 93.86 | 39135.2 | 422.09 | 452.6 | 76.47 | 57.64 | 7293.88 | 0.75 | 0.88 | 6.82 | 0.44 | 1 | 10 | 396.7246 | 542.816 | 491.0104 | 396724.5514 | 542816.0335 | 2.5882e-06 | 11 | 491010.4331
81 | 140 | CONCLUIDO | 3.5852 | 27.89 | 24.16 | 90.58 | 1.2 | 16 | 315.97 | 60.56 | 21.25 | 14 | 94.16 | 39203.74 | 421.88 | 452.57 | 76.47 | 57.64 | 7293.63 | 0.75 | 0.88 | 6.82 | 0.43 | 1 | 10 | 396.5226 | 542.5397 | 490.7604 | 396522.5679 | 542539.6707 | 2.5887e-06 | 11 | 490760.446
82 | 140 | CONCLUIDO | 3.5831 | 27.91 | 24.17 | 90.64 | 1.21 | 16 | 316.53 | 60.56 | 21.5 | 14 | 94.47 | 39272.42 | 421.91 | 452.57 | 76.91 | 57.64 | 7513.63 | 0.75 | 0.88 | 6.82 | 0.45 | 1 | 10 | 396.7337 | 542.8286 | 491.0218 | 396733.7257 | 542828.5862 | 2.5872e-06 | 11 | 491021.7878
83 | 140 | CONCLUIDO | 3.597 | 27.8 | 24.12 | 96.47 | 1.22 | 15 | 317.08 | 60.56 | 21.75 | 13 | 94.78 | 39341.24 | 420.97 | 452.57 | 75.01 | 57.64 | 6569.28 | 0.77 | 0.88 | 6.82 | 0.39 | 1 | 10 | 394.8582 | 540.2624 | 488.7005 | 394858.2003 | 540262.4095 | 2.5972e-06 | 11 | 488700.5234
84 | 140 | CONCLUIDO | 3.5968 | 27.8 | 24.12 | 96.47 | 1.23 | 15 | 317.64 | 60.56 | 22 | 13 | 95.09 | 39410.2 | 421.22 | 452.56 | 75.1 | 57.64 | 6614.32 | 0.77 | 0.88 | 6.82 | 0.39 | 1 | 10 | 395.0434 | 540.5158 | 488.9297 | 395043.3844 | 540515.7866 | 2.5971e-06 | 11 | 488929.7186
85 | 140 | CONCLUIDO | 3.5971 | 27.8 | 24.12 | 96.46 | 1.25 | 15 | 318.2 | 60.56 | 22.25 | 13 | 95.4 | 39479.3 | 421.18 | 452.58 | 75.17 | 57.64 | 6646.98 | 0.77 | 0.88 | 6.82 | 0.39 | 1 | 10 | 394.9909 | 540.4439 | 488.8647 | 394990.866 | 540443.9286 | 2.5973e-06 | 11 | 488864.7186
86 | 140 | CONCLUIDO | 3.5961 | 27.81 | 24.12 | 96.49 | 1.26 | 15 | 318.76 | 60.56 | 22.5 | 13 | 95.71 | 39548.54 | 421.16 | 452.6 | 75.26 | 57.64 | 6694.21 | 0.77 | 0.88 | 6.82 | 0.4 | 1 | 10 | 395.0628 | 540.5424 | 488.9538 | 395062.8331 | 540542.3972 | 2.5966e-06 | 11 | 488953.7895
87 | 140 | CONCLUIDO | 3.5975 | 27.8 | 24.11 | 96.45 | 1.27 | 15 | 319.33 | 60.56 | 22.75 | 13 | 96.02 | 39617.93 | 421.11 | 452.57 | 75.17 | 57.64 | 6650.13 | 0.77 | 0.88 | 6.81 | 0.39 | 1 | 10 | 394.8997 | 540.3192 | 488.7519 | 394899.7101 | 540319.2051 | 2.5976e-06 | 11 | 488751.8985
88 | 140 | CONCLUIDO | 3.5968 | 27.8 | 24.12 | 96.47 | 1.28 | 15 | 319.89 | 60.56 | 23 | 13 | 96.34 | 39687.46 | 421.04 | 452.59 | 75.08 | 57.64 | 6604.07 | 0.77 | 0.88 | 6.82 | 0.39 | 1 | 10 | 394.9223 | 540.3502 | 488.7799 | 394922.3444 | 540350.1743 | 2.5971e-06 | 11 | 488779.9121
89 | 140 | CONCLUIDO | 3.6062 | 27.73 | 24.1 | 103.28 | 1.29 | 14 | 320.46 | 60.56 | 23.25 | 12 | 96.65 | 39757.13 | 420.96 | 452.64 | 74.48 | 57.64 | 6306.92 | 0.77 | 0.88 | 6.82 | 0.37 | 1 | 10 | 394.0483 | 539.1543 | 487.6982 | 394048.3497 | 539154.3362 | 2.6039e-06 | 11 | 487698.203
90 | 140 | CONCLUIDO | 3.6052 | 27.74 | 24.11 | 103.31 | 1.3 | 14 | 321.02 | 60.56 | 23.5 | 12 | 96.97 | 39826.95 | 421.71 | 452.59 | 74.69 | 57.64 | 6413.78 | 0.77 | 0.88 | 6.82 | 0.38 | 1 | 10 | 394.6464 | 539.9726 | 488.4383 | 394646.3681 | 539972.5714 | 2.6031e-06 | 11 | 488438.347
91 | 140 | CONCLUIDO | 3.6075 | 27.72 | 24.09 | 103.23 | 1.32 | 14 | 321.59 | 60.56 | 23.75 | 12 | 97.28 | 39896.91 | 421.34 | 452.57 | 74.19 | 57.64 | 6163.65 | 0.78 | 0.88 | 6.82 | 0.36 | 1 | 10 | 394.1829 | 539.3384 | 487.8647 | 394182.8547 | 539338.372 | 2.6048e-06 | 11 | 487864.6747
92 | 140 | CONCLUIDO | 3.6073 | 27.72 | 24.09 | 103.24 | 1.33 | 14 | 322.16 | 60.56 | 24 | 12 | 97.6 | 39967.02 | 421.43 | 452.58 | 74.26 | 57.64 | 6198.39 | 0.78 | 0.88 | 6.82 | 0.36 | 1 | 10 | 394.2602 | 539.4442 | 487.9604 | 394260.1845 | 539444.1779 | 2.6047e-06 | 11 | 487960.3827
93 | 140 | CONCLUIDO | 3.6055 | 27.74 | 24.1 | 103.3 | 1.34 | 14 | 322.73 | 60.56 | 24.25 | 12 | 97.92 | 40037.28 | 421.53 | 452.63 | 74.55 | 57.64 | 6343.17 | 0.77 | 0.88 | 6.82 | 0.38 | 1 | 10 | 394.4902 | 539.7589 | 488.245 | 394490.1723 | 539758.8574 | 2.6034e-06 | 11 | 488245.0296
94 | 140 | CONCLUIDO | 3.6078 | 27.72 | 24.09 | 103.22 | 1.35 | 14 | 323.3 | 60.56 | 24.5 | 12 | 98.24 | 40107.81 | 421.11 | 452.57 | 74.07 | 57.64 | 6103.8 | 0.78 | 0.88 | 6.82 | 0.36 | 1 | 10 | 394.0032 | 539.0925 | 487.6423 | 394003.1888 | 539092.5451 | 2.605e-06 | 11 | 487642.3092
95 | 140 | CONCLUIDO | 3.606 | 27.73 | 24.1 | 103.28 | 1.36 | 14 | 323.87 | 60.56 | 24.75 | 12 | 98.57 | 40178.37 | 420.85 | 452.58 | 74.52 | 57.64 | 6329.89 | 0.77 | 0.88 | 6.82 | 0.38 | 1 | 10 | 393.9916 | 539.0766 | 487.6279 | 393991.554 | 539076.6259 | 2.6037e-06 | 11 | 487627.9093
96 | 140 | CONCLUIDO | 3.6057 | 27.73 | 24.1 | 103.29 | 1.37 | 14 | 324.44 | 60.56 | 25 | 12 | 98.89 | 40249.08 | 420.36 | 452.62 | 74.66 | 57.64 | 6398.51 | 0.77 | 0.88 | 6.82 | 0.38 | 1 | 10 | 393.6883 | 538.6618 | 487.2526 | 393688.3438 | 538661.7602 | 2.6035e-06 | 11 | 487252.6379
97 | 140 | CONCLUIDO | 3.6152 | 27.66 | 24.08 | 111.14 | 1.38 | 13 | 325.02 | 60.56 | 25.25 | 11 | 99.21 | 40319.95 | 420.62 | 452.6 | 73.98 | 57.64 | 6064.97 | 0.78 | 0.88 | 6.82 | 0.36 | 1 | 10 | 393.0387 | 537.7729 | 486.4486 | 393038.7402 | 537772.9439 | 2.6104e-06 | 11 | 486448.6489
98 | 140 | CONCLUIDO | 3.6157 | 27.66 | 24.08 | 111.13 | 1.4 | 13 | 325.59 | 60.56 | 25.5 | 11 | 99.54 | 40390.96 | 421.28 | 452.56 | 73.81 | 57.64 | 5980.22 | 0.78 | 0.88 | 6.82 | 0.35 | 1 | 10 | 393.438 | 538.3193 | 486.9428 | 393438.0258 | 538319.2641 | 2.6107e-06 | 11 | 486942.8291
99 | 140 | CONCLUIDO | 3.6156 | 27.66 | 24.08 | 111.13 | 1.41 | 13 | 326.17 | 60.56 | 25.75 | 11 | 99.87 | 40462.13 | 421.73 | 452.57 | 73.84 | 57.64 | 5991.94 | 0.78 | 0.88 | 6.82 | 0.35 | 1 | 10 | 393.7475 | 538.7427 | 487.3259 | 393747.5052 | 538742.7075 | 2.6106e-06 | 11 | 487325.8596
100 | 140 | CONCLUIDO | 3.6169 | 27.65 | 24.07 | 111.08 | 1.42 | 13 | 326.75 | 60.56 | 26 | 11 | 100.2 | 40533.46 | 421.93 | 452.63 | 73.39 | 57.64 | 5766.74 | 0.79 | 0.88 | 6.82 | 0.34 | 1 | 10 | 393.7614 | 538.7617 | 487.3431 | 393761.4015 | 538761.721 | 2.6116e-06 | 11 | 487343.0585
101 | 140 | CONCLUIDO | 3.617 | 27.65 | 24.07 | 111.08 | 1.43 | 13 | 327.33 | 60.56 | 26.25 | 11 | 100.52 | 40604.94 | 422.29 | 452.57 | 73.5 | 57.64 | 5822.27 | 0.78 | 0.88 | 6.82 | 0.34 | 1 | 10 | 393.9937 | 539.0795 | 487.6305 | 393993.671 | 539079.5225 | 2.6117e-06 | 11 | 487630.5294
102 | 140 | CONCLUIDO | 3.6167 | 27.65 | 24.07 | 111.09 | 1.44 | 13 | 327.91 | 60.56 | 26.5 | 11 | 100.86 | 40676.58 | 422.16 | 452.58 | 73.62 | 57.64 | 5883.95 | 0.78 | 0.88 | 6.82 | 0.35 | 1 | 10 | 393.9321 | 538.9953 | 487.5544 | 393932.1311 | 538995.3209 | 2.6114e-06 | 11 | 487554.364
103 | 140 | CONCLUIDO | 3.6192 | 27.63 | 24.05 | 111 | 1.45 | 13 | 328.49 | 60.56 | 26.75 | 11 | 101.19 | 40748.37 | 421.57 | 452.56 | 73.13 | 57.64 | 5637.31 | 0.79 | 0.88 | 6.81 | 0.33 | 1 | 10 | 393.3066 | 538.1395 | 486.7802 | 393306.6318 | 538139.4851 | 2.6132e-06 | 11 | 486780.2079
104 | 140 | CONCLUIDO | 3.6161 | 27.65 | 24.07 | 111.11 | 1.46 | 13 | 329.08 | 60.56 | 27 | 11 | 101.52 | 40820.32 | 421.62 | 452.57 | 73.66 | 57.64 | 5903.77 | 0.78 | 0.88 | 6.82 | 0.35 | 1 | 10 | 393.6217 | 538.5706 | 487.1702 | 393621.7412 | 538570.6317 | 2.611e-06 | 11 | 487170.2065
105 | 140 | CONCLUIDO | 3.6157 | 27.66 | 24.08 | 111.13 | 1.47 | 13 | 329.66 | 60.56 | 27.25 | 11 | 101.86 | 40892.44 | 421.23 | 452.57 | 73.76 | 57.64 | 5955.42 | 0.78 | 0.88 | 6.82 | 0.35 | 1 | 10 | 393.4046 | 538.2735 | 486.9014 | 393404.5793 | 538273.5012 | 2.6107e-06 | 11 | 486901.4337
106 | 140 | CONCLUIDO | 3.6299 | 27.55 | 24.02 | 120.1 | 1.48 | 12 | 330.25 | 60.56 | 27.5 | 10 | 102.19 | 40964.71 | 420.22 | 452.6 | 71.92 | 57.64 | 5036.28 | 0.8 | 0.88 | 6.81 | 0.3 | 1 | 10 | 391.4771 | 535.6362 | 484.5158 | 391477.0523 | 535636.1738 | 2.621e-06 | 11 | 484515.8091
107 | 140 | CONCLUIDO | 3.6287 | 27.56 | 24.03 | 120.15 | 1.49 | 12 | 330.83 | 60.56 | 27.75 | 10 | 102.53 | 41037.15 | 420.76 | 452.57 | 72.22 | 57.64 | 5185.7 | 0.8 | 0.88 | 6.82 | 0.31 | 1 | 10 | 391.9473 | 536.2795 | 485.0978 | 391947.254 | 536279.5244 | 2.6201e-06 | 11 | 485097.7592
108 | 140 | CONCLUIDO | 3.6294 | 27.55 | 24.03 | 120.13 | 1.51 | 12 | 331.42 | 60.56 | 28 | 10 | 102.87 | 41109.75 | 421.03 | 452.57 | 72.05 | 57.64 | 5104.18 | 0.8 | 0.88 | 6.82 | 0.3 | 1 | 10 | 392.0685 | 536.4455 | 485.2479 | 392068.5257 | 536445.4537 | 2.6206e-06 | 11 | 485247.8525
109 | 140 | CONCLUIDO | 3.6297 | 27.55 | 24.02 | 120.12 | 1.52 | 12 | 332.01 | 60.56 | 28.25 | 10 | 103.21 | 41182.52 | 421.58 | 452.58 | 71.95 | 57.64 | 5053.25 | 0.8 | 0.88 | 6.82 | 0.3 | 1 | 10 | 392.4 | 536.899 | 485.6581 | 392400.0194 | 536899.018 | 2.6208e-06 | 11 | 485658.1293
110 | 140 | CONCLUIDO | 3.6284 | 27.56 | 24.03 | 120.16 | 1.53 | 12 | 332.6 | 60.56 | 28.5 | 10 | 103.55 | 41255.45 | 421.75 | 452.64 | 72.45 | 57.64 | 5302.3 | 0.8 | 0.88 | 6.81 | 0.31 | 1 | 10 | 392.6323 | 537.2169 | 485.9456 | 392632.322 | 537216.8647 | 2.6199e-06 | 11 | 485945.6411
111 | 140 | CONCLUIDO | 3.627 | 27.57 | 24.04 | 120.22 | 1.54 | 12 | 333.2 | 60.56 | 28.75 | 10 | 103.89 | 41328.54 | 422.36 | 452.56 | 72.62 | 57.64 | 5389.53 | 0.79 | 0.88 | 6.82 | 0.32 | 1 | 10 | 393.1666 | 537.9479 | 486.6069 | 393166.6135 | 537947.9059 | 2.6189e-06 | 11 | 486606.9128
112 | 140 | CONCLUIDO | 3.6278 | 27.56 | 24.04 | 120.19 | 1.55 | 12 | 333.79 | 60.56 | 29 | 10 | 104.24 | 41401.93 | 422.22 | 452.55 | 72.4 | 57.64 | 5278.27 | 0.8 | 0.88 | 6.82 | 0.31 | 1 | 10 | 393.0059 | 537.7281 | 486.4081 | 393005.9403 | 537728.0657 | 2.6195e-06 | 11 | 486408.0538
113 | 140 | CONCLUIDO | 3.6285 | 27.56 | 24.03 | 120.16 | 1.56 | 12 | 334.39 | 60.56 | 29.25 | 10 | 104.58 | 41475.37 | 422.07 | 452.57 | 72.31 | 57.64 | 5234.31 | 0.8 | 0.88 | 6.82 | 0.31 | 1 | 10 | 392.8372 | 537.4972 | 486.1992 | 392837.2237 | 537497.2202 | 2.62e-06 | 11 | 486199.2399
114 | 140 | CONCLUIDO | 3.626 | 27.58 | 24.05 | 120.26 | 1.57 | 12 | 334.98 | 60.56 | 29.5 | 10 | 104.93 | 41548.98 | 422.15 | 452.57 | 73.04 | 57.64 | 5597.33 | 0.79 | 0.88 | 6.81 | 0.33 | 1 | 10 | 393.1206 | 537.885 | 486.55 | 393120.6102 | 537884.9622 | 2.6182e-06 | 11 | 486549.9763
115 | 140 | CONCLUIDO | 3.628 | 27.56 | 24.04 | 120.18 | 1.58 | 12 | 335.58 | 60.56 | 29.75 | 10 | 105.28 | 41622.76 | 421.48 | 452.56 | 72.44 | 57.64 | 5297.41 | 0.8 | 0.88 | 6.82 | 0.31 | 1 | 10 | 392.4958 | 537.0301 | 485.7767 | 392495.7866 | 537030.0509 | 2.6196e-06 | 11 | 485776.6566
116 | 140 | CONCLUIDO | 3.6267 | 27.57 | 24.05 | 120.23 | 1.59 | 12 | 336.18 | 60.56 | 30 | 10 | 105.63 | 41696.71 | 421.44 | 452.59 | 72.66 | 57.64 | 5407.91 | 0.79 | 0.88 | 6.82 | 0.32 | 1 | 10 | 392.5882 | 537.1565 | 485.891 | 392588.1833 | 537156.4721 | 2.6187e-06 | 11 | 485891.0123
117 | 140 | CONCLUIDO | 3.6374 | 27.49 | 24.02 | 131 | 1.6 | 11 | 336.78 | 60.56 | 30.25 | 9 | 105.98 | 41770.83 | 421.03 | 452.57 | 71.71 | 57.64 | 4938.11 | 0.8 | 0.88 | 6.82 | 0.29 | 1 | 10 | 391.3895 | 535.5164 | 484.4075 | 391389.5321 | 535516.4247 | 2.6264e-06 | 11 | 484407.4887
118 | 140 | CONCLUIDO | 3.6391 | 27.48 | 24 | 130.93 | 1.61 | 11 | 337.39 | 60.56 | 30.5 | 9 | 106.33 | 41845.13 | 421.12 | 452.58 | 71.32 | 57.64 | 4742.24 | 0.81 | 0.88 | 6.82 | 0.28 | 1 | 10 | 391.2879 | 535.3773 | 484.2817 | 391287.8828 | 535377.3437 | 2.6276e-06 | 11 | 484281.6814
119 | 140 | CONCLUIDO | 3.6393 | 27.48 | 24 | 130.92 | 1.62 | 11 | 337.99 | 60.56 | 30.75 | 9 | 106.68 | 41919.61 | 421.56 | 452.56 | 71.34 | 57.64 | 4754.11 | 0.81 | 0.88 | 6.81 | 0.28 | 1 | 10 | 391.5636 | 535.7546 | 484.623 | 391563.6257 | 535754.6273 | 2.6278e-06 | 11 | 484622.9576
120 | 140 | CONCLUIDO | 3.6387 | 27.48 | 24.01 | 130.95 | 1.63 | 11 | 338.59 | 60.56 | 31 | 9 | 107.04 | 41994.26 | 421.94 | 452.62 | 71.46 | 57.64 | 4813.95 | 0.81 | 0.88 | 6.81 | 0.28 | 1 | 10 | 391.8761 | 536.1822 | 485.0097 | 391876.1254 | 536182.2032 | 2.6273e-06 | 11 | 485009.7262
121 | 140 | CONCLUIDO | 3.6389 | 27.48 | 24.01 | 130.94 | 1.64 | 11 | 339.2 | 60.56 | 31.25 | 9 | 107.4 | 42069.09 | 422.35 | 452.61 | 71.46 | 57.64 | 4812.68 | 0.81 | 0.88 | 6.81 | 0.28 | 1 | 10 | 392.1319 | 536.5322 | 485.3263 | 392131.9263 | 536532.2013 | 2.6275e-06 | 11 | 485326.321
122 | 140 | CONCLUIDO | 3.6381 | 27.49 | 24.01 | 130.97 | 1.65 | 11 | 339.81 | 60.56 | 31.5 | 9 | 107.75 | 42144.11 | 422.82 | 452.57 | 71.64 | 57.64 | 4902.42 | 0.8 | 0.88 | 6.81 | 0.29 | 1 | 10 | 392.5113 | 537.0513 | 485.7959 | 392511.3048 | 537051.2836 | 2.6269e-06 | 11 | 485795.8628
123 | 140 | CONCLUIDO | 3.6397 | 27.47 | 24 | 130.9 | 1.66 | 11 | 340.42 | 60.56 | 31.75 | 9 | 108.11 | 42219.3 | 422.61 | 452.6 | 71.35 | 57.64 | 4758.98 | 0.81 | 0.88 | 6.81 | 0.27 | 1 | 10 | 392.228 | 536.6636 | 485.4452 | 392227.9887 | 536663.638 | 2.628e-06 | 11 | 485445.2136
124 | 140 | CONCLUIDO | 3.6383 | 27.48 | 24.01 | 130.96 | 1.67 | 11 | 341.03 | 60.56 | 32 | 9 | 108.48 | 42294.68 | 422.83 | 452.56 | 71.54 | 57.64 | 4854.37 | 0.81 | 0.88 | 6.81 | 0.28 | 1 | 10 | 392.5012 | 537.0375 | 485.7834 | 392501.2032 | 537037.4622 | 2.627e-06 | 11 | 485783.3606
125 | 140 | CONCLUIDO | 3.6374 | 27.49 | 24.02 | 131 | 1.68 | 11 | 341.64 | 60.56 | 32.25 | 9 | 108.84 | 42370.23 | 422.98 | 452.57 | 71.82 | 57.64 | 4992.2 | 0.8 | 0.88 | 6.81 | 0.29 | 1 | 10 | 392.6862 | 537.2905 | 486.0123 | 392686.1627 | 537290.5319 | 2.6264e-06 | 11 | 486012.2776
126 | 140 | CONCLUIDO | 3.6397 | 27.47 | 24 | 130.9 | 1.69 | 11 | 342.26 | 60.56 | 32.5 | 9 | 109.2 | 42445.98 | 422.85 | 452.59 | 71.29 | 57.64 | 4728.21 | 0.81 | 0.88 | 6.81 | 0.28 | 1 | 10 | 392.3875 | 536.8819 | 485.6426 | 392387.4731 | 536881.8517 | 2.628e-06 | 11 | 485642.6013
127 | 140 | CONCLUIDO | 3.6396 | 27.48 | 24 | 130.91 | 1.7 | 11 | 342.87 | 60.56 | 32.75 | 9 | 109.57 | 42521.91 | 422.86 | 452.59 | 71.43 | 57.64 | 4797.37 | 0.81 | 0.88 | 6.81 | 0.28 | 1 | 10 | 392.4025 | 536.9024 | 485.6612 | 392402.4868 | 536902.394 | 2.628e-06 | 11 | 485661.183
128 | 140 | CONCLUIDO | 3.6385 | 27.48 | 24.01 | 130.95 | 1.71 | 11 | 343.49 | 60.56 | 33 | 9 | 109.94 | 42598.03 | 422.89 | 452.56 | 71.65 | 57.64 | 4909.65 | 0.8 | 0.88 | 6.81 | 0.28 | 1 | 10 | 392.5243 | 537.0691 | 485.812 | 392524.3397 | 537069.1186 | 2.6272e-06 | 11 | 485811.9957
129 | 140 | CONCLUIDO | 3.6387 | 27.48 | 24.01 | 130.95 | 1.72 | 11 | 344.11 | 60.56 | 33.25 | 9 | 110.3 | 42674.47 | 422.21 | 452.55 | 71.59 | 57.64 | 4877.06 | 0.81 | 0.88 | 6.81 | 0.28 | 1 | 10 | 392.0556 | 536.4278 | 485.2318 | 392055.5948 | 536427.761 | 2.6273e-06 | 11 | 485231.8484
130 | 140 | CONCLUIDO | 3.6502 | 27.4 | 23.97 | 143.84 | 1.73 | 10 | 344.73 | 60.56 | 33.5 | 8 | 110.67 | 42750.97 | 421.29 | 452.56 | 70.39 | 57.64 | 4284.14 | 0.82 | 0.88 | 6.81 | 0.25 | 1 | 10 | 390.4483 | 534.2286 | 483.2426 | 390448.3034 | 534228.5941 | 2.6356e-06 | 11 | 483242.5668
131 | 140 | CONCLUIDO | 3.6481 | 27.41 | 23.99 | 143.93 | 1.74 | 10 | 345.35 | 60.56 | 33.75 | 8 | 111.05 | 42827.67 | 422.04 | 452.57 | 70.93 | 57.64 | 4551.5 | 0.81 | 0.88 | 6.81 | 0.26 | 1 | 10 | 391.1394 | 535.1741 | 484.0979 | 391139.356 | 535174.1227 | 2.6341e-06 | 11 | 484097.8555
132 | 140 | CONCLUIDO | 3.6481 | 27.41 | 23.99 | 143.93 | 1.75 | 10 | 345.97 | 60.56 | 34 | 8 | 111.42 | 42904.56 | 422.51 | 452.55 | 70.93 | 57.64 | 4553.93 | 0.81 | 0.88 | 6.81 | 0.26 | 1 | 10 | 391.451 | 535.6005 | 484.4835 | 391450.9605 | 535600.4738 | 2.6341e-06 | 11 | 484483.5163
133 | 140 | CONCLUIDO | 3.6512 | 27.39 | 23.97 | 143.79 | 1.76 | 10 | 346.6 | 60.56 | 34.25 | 8 | 111.8 | 42981.64 | 422.47 | 452.58 | 70.29 | 57.64 | 4234.99 | 0.82 | 0.88 | 6.81 | 0.24 | 1 | 10 | 391.1471 | 535.1847 | 484.1074 | 391147.0801 | 535184.6912 | 2.6363e-06 | 11 | 484107.4154
134 | 140 | CONCLUIDO | 3.6501 | 27.4 | 23.97 | 143.84 | 1.77 | 10 | 347.23 | 60.56 | 34.5 | 8 | 112.17 | 43058.93 | 422.98 | 452.57 | 70.36 | 57.64 | 4266.85 | 0.82 | 0.88 | 6.81 | 0.25 | 1 | 10 | 391.5764 | 535.7721 | 484.6388 | 391576.431 | 535772.1481 | 2.6356e-06 | 11 | 484638.8062
135 | 140 | CONCLUIDO | 3.6485 | 27.41 | 23.98 | 143.91 | 1.78 | 10 | 347.85 | 60.56 | 34.75 | 8 | 112.55 | 43136.41 | 423.35 | 452.57 | 70.81 | 57.64 | 4494.59 | 0.81 | 0.88 | 6.81 | 0.26 | 1 | 10 | 391.9647 | 536.3034 | 485.1194 | 391964.7203 | 536303.4226 | 2.6344e-06 | 11 | 485119.3767
136 | 140 | CONCLUIDO | 3.649 | 27.4 | 23.98 | 143.89 | 1.79 | 10 | 348.48 | 60.56 | 35 | 8 | 112.93 | 43214.09 | 423.74 | 452.56 | 70.73 | 57.64 | 4451.39 | 0.82 | 0.88 | 6.81 | 0.26 | 1 | 10 | 392.1815 | 536.6001 | 485.3877 | 392181.5466 | 536600.0938 | 2.6348e-06 | 11 | 485387.734
137 | 140 | CONCLUIDO | 3.6481 | 27.41 | 23.99 | 143.93 | 1.8 | 10 | 349.12 | 60.56 | 35.25 | 8 | 113.31 | 43291.97 | 424.18 | 452.6 | 70.82 | 57.64 | 4499.25 | 0.81 | 0.88 | 6.81 | 0.26 | 1 | 10 | 392.5582 | 537.1154 | 485.8538 | 392558.1513 | 537115.3811 | 2.6341e-06 | 11 | 485853.8429
138 | 140 | CONCLUIDO | 3.6493 | 27.4 | 23.98 | 143.87 | 1.81 | 10 | 349.75 | 60.56 | 35.5 | 8 | 113.69 | 43370.05 | 424.13 | 452.58 | 70.57 | 57.64 | 4371.95 | 0.82 | 0.88 | 6.81 | 0.25 | 1 | 10 | 392.415 | 536.9195 | 485.6767 | 392415.006 | 536919.5233 | 2.635e-06 | 11 | 485676.6776
139 | 140 | CONCLUIDO | 3.6496 | 27.4 | 23.98 | 143.86 | 1.82 | 10 | 350.38 | 60.56 | 35.75 | 8 | 114.08 | 43448.34 | 424.19 | 452.56 | 70.56 | 57.64 | 4368.49 | 0.82 | 0.88 | 6.81 | 0.25 | 1 | 10 | 392.4297 | 536.9397 | 485.6949 | 392429.7307 | 536939.6703 | 2.6352e-06 | 11 | 485694.9018
140 | 140 | CONCLUIDO | 3.6492 | 27.4 | 23.98 | 143.88 | 1.83 | 10 | 351.02 | 60.56 | 36 | 8 | 114.47 | 43526.84 | 424.37 | 452.62 | 70.69 | 57.64 | 4433.18 | 0.82 | 0.88 | 6.81 | 0.26 | 1 | 10 | 392.5824 | 537.1486 | 485.8839 | 392582.4222 | 537148.5896 | 2.6349e-06 | 11 | 485883.8821
141 | 140 | CONCLUIDO | 3.6479 | 27.41 | 23.99 | 143.94 | 1.84 | 10 | 351.66 | 60.56 | 36.25 | 8 | 114.85 | 43605.54 | 424.62 | 452.57 | 71.1 | 57.64 | 4636.3 | 0.81 | 0.88 | 6.81 | 0.27 | 1 | 10 | 392.8666 | 537.5374 | 486.2356 | 392866.59 | 537537.4005 | 2.634e-06 | 11 | 486235.5854
142 | 140 | CONCLUIDO | 3.6486 | 27.41 | 23.98 | 143.91 | 1.85 | 10 | 352.3 | 60.56 | 36.5 | 8 | 115.24 | 43684.46 | 424.57 | 452.58 | 70.92 | 57.64 | 4546.62 | 0.81 | 0.88 | 6.81 | 0.26 | 1 | 10 | 392.7651 | 537.3986 | 486.11 | 392765.1194 | 537398.5639 | 2.6345e-06 | 11 | 486109.9992
143 | 140 | CONCLUIDO | 3.6499 | 27.4 | 23.97 | 143.85 | 1.86 | 10 | 352.94 | 60.56 | 36.75 | 8 | 115.64 | 43763.7 | 424.07 | 452.57 | 70.59 | 57.64 | 4381.17 | 0.82 | 0.88 | 6.81 | 0.25 | 1 | 10 | 392.3154 | 536.7832 | 485.5534 | 392315.3769 | 536783.2064 | 2.6354e-06 | 11 | 485553.3706
144 | 140 | CONCLUIDO | 3.6485 | 27.41 | 23.99 | 143.91 | 1.87 | 10 | 353.58 | 60.56 | 37 | 8 | 116.03 | 43843.04 | 424.36 | 452.56 | 70.89 | 57.64 | 4534 | 0.81 | 0.88 | 6.81 | 0.26 | 1 | 10 | 392.6441 | 537.2329 | 485.9602 | 392644.0661 | 537232.9335 | 2.6344e-06 | 11 | 485960.1763
145 | 140 | CONCLUIDO | 3.6496 | 27.4 | 23.98 | 143.86 | 1.87 | 10 | 354.23 | 60.56 | 37.25 | 8 | 116.42 | 43922.6 | 423.54 | 452.56 | 70.53 | 57.64 | 4351.85 | 0.82 | 0.88 | 6.81 | 0.25 | 1 | 10 | 391.999 | 536.3503 | 485.1618 | 391998.9653 | 536350.2781 | 2.6352e-06 | 11 | 485161.7604
146 | 140 | CONCLUIDO | 3.6493 | 27.4 | 23.98 | 143.88 | 1.88 | 10 | 354.88 | 60.56 | 37.5 | 8 | 116.82 | 44002.37 | 423.35 | 452.61 | 70.69 | 57.64 | 4431.18 | 0.82 | 0.88 | 6.81 | 0.25 | 1 | 10 | 391.898 | 536.2122 | 485.0369 | 391898.045 | 536212.1945 | 2.635e-06 | 11 | 485036.8552
147 | 140 | CONCLUIDO | 3.6614 | 27.31 | 23.94 | 159.61 | 1.89 | 9 | 355.52 | 60.56 | 37.75 | 7 | 117.22 | 44082.36 | 422.21 | 452.57 | 69.46 | 57.64 | 3824.84 | 0.83 | 0.89 | 6.81 | 0.22 | 1 | 10 | 390.101 | 533.7534 | 482.8127 | 390101.0071 | 533753.408 | 2.6437e-06 | 11 | 482812.7319
148 | 140 | CONCLUIDO | 3.6596 | 27.33 | 23.95 | 159.7 | 1.9 | 9 | 356.17 | 60.56 | 38 | 7 | 117.62 | 44162.57 | 423.01 | 452.55 | 69.78 | 57.64 | 3984.18 | 0.83 | 0.89 | 6.81 | 0.23 | 1 | 10 | 390.7882 | 534.6936 | 483.6632 | 390788.1829 | 534693.6322 | 2.6424e-06 | 11 | 483663.2224
149 | 140 | CONCLUIDO | 3.6599 | 27.32 | 23.95 | 159.68 | 1.91 | 9 | 356.83 | 60.56 | 38.25 | 7 | 118.02 | 44243 | 423.52 | 452.57 | 69.83 | 57.64 | 4009.05 | 0.83 | 0.89 | 6.81 | 0.23 | 1 | 10 | 391.1004 | 535.1208 | 484.0496 | 391100.3825 | 535120.7974 | 2.6426e-06 | 11 | 484049.6196
150 | 140 | CONCLUIDO | 3.661 | 27.32 | 23.94 | 159.63 | 1.92 | 9 | 357.48 | 60.56 | 38.5 | 7 | 118.43 | 44323.66 | 423.82 | 452.57 | 69.48 | 57.64 | 3833.11 | 0.83 | 0.89 | 6.81 | 0.22 | 1 | 10 | 391.1977 | 535.2539 | 484.17 | 391197.6849 | 535253.9309 | 2.6434e-06 | 11 | 484170.047
151 | 140 | CONCLUIDO | 3.6605 | 27.32 | 23.95 | 159.65 | 1.93 | 9 | 358.14 | 60.56 | 38.75 | 7 | 118.83 | 44404.54 | 424.18 | 452.57 | 69.67 | 57.64 | 3927.85 | 0.83 | 0.89 | 6.81 | 0.22 | 1 | 10 | 391.4868 | 535.6495 | 484.5278 | 391486.7608 | 535649.4573 | 2.6431e-06 | 11 | 484527.8248
152 | 140 | CONCLUIDO | 3.6607 | 27.32 | 23.95 | 159.64 | 1.94 | 9 | 358.79 | 60.56 | 39 | 7 | 119.24 | 44485.65 | 424.76 | 452.58 | 69.57 | 57.64 | 3877.65 | 0.83 | 0.89 | 6.81 | 0.22 | 1 | 10 | 391.8534 | 536.1511 | 484.9816 | 391853.3797 | 536151.0815 | 2.6432e-06 | 11 | 484981.5748
153 | 140 | CONCLUIDO | 3.6599 | 27.32 | 23.95 | 159.68 | 1.95 | 9 | 359.45 | 60.56 | 39.25 | 7 | 119.65 | 44566.98 | 425.54 | 452.56 | 69.63 | 57.64 | 3909.45 | 0.83 | 0.89 | 6.81 | 0.23 | 1 | 10 | 392.4353 | 536.9473 | 485.7018 | 392435.3013 | 536947.2923 | 2.6426e-06 | 11 | 485701.7963
154 | 140 | CONCLUIDO | 3.6607 | 27.32 | 23.95 | 159.64 | 1.96 | 9 | 360.12 | 60.56 | 39.5 | 7 | 120.06 | 44648.55 | 426 | 452.6 | 69.59 | 57.64 | 3887.14 | 0.83 | 0.89 | 6.81 | 0.22 | 1 | 10 | 392.6727 | 537.2721 | 485.9956 | 392672.6558 | 537272.0511 | 2.6432e-06 | 11 | 485995.5606
155 | 140 | CONCLUIDO | 3.6604 | 27.32 | 23.95 | 159.66 | 1.96 | 9 | 360.78 | 60.56 | 39.75 | 7 | 120.47 | 44730.35 | 426.3 | 452.57 | 69.6 | 57.64 | 3893.99 | 0.83 | 0.89 | 6.81 | 0.22 | 1 | 10 | 392.8959 | 537.5775 | 486.2718 | 392895.8694 | 537577.4619 | 2.643e-06 | 11 | 486271.8234
156 | 140 | CONCLUIDO | 3.6611 | 27.31 | 23.94 | 159.62 | 1.97 | 9 | 361.44 | 60.56 | 40 | 7 | 120.89 | 44812.39 | 426.55 | 452.55 | 69.44 | 57.64 | 3814.76 | 0.83 | 0.89 | 6.81 | 0.22 | 1 | 10 | 392.9929 | 537.7103 | 486.392 | 392992.93 | 537710.2644 | 2.6435e-06 | 11 | 486391.9515

## RESULTADOS_6
Unnamed: 0 | Volume de calda [L] | STATUS | Capacidade operacional [ha/h] | Tempo de missao [h] | Tempo util [h] | Tempo por voo [min] | Autonomia Projetada [h] | N° Voos | MTOW [kg] | Massa Estrutura [kg] | Combustível [kg] | Abastecimentos | Massa gerador | Potência gerador [W] | Combustível consumido [L] | Calda cons [L] | Distância percorrida [km] | Distância Pulverizando [km] | RTL ACUMULADO[m] | EOC [km/km] | EOC [h/h] | Tempo de manobra [h] | Tempo rtl_rtw [h] | V pulv [m/s] | V desloc [m/s] | Preço Total por ha Simples [R$/ha] | Preço Total por ha Presumido [R$/ha] | Preço Total por ha Real [R$/ha] | Preço Total Simples [R$] | Preço Total Presumido [R$] | Prod CAPEX [ha/h/R$] | Dias Trabalhados | Preço Total Real [R$]
0 | 40 | CONCLUIDO | 2.9255 | 34.18 | 28.9 | 9.8 | 0.2 | 177 | 89.87 | 37.55 | 1 | 175 | 11.32 | 11317.98 | 244.46 | 453.02 | 230.66 | 57.64 | 83584.1 | 0.25 | 0.73 | 7.09 | 5.16 | 1 | 10 | 328.599 | 449.6036 | 406.6941 | 328598.992 | 449603.6376 | 2.2532e-06 | 14 | 406694.0974
1 | 40 | CONCLUIDO | 3.1121 | 32.13 | 27.64 | 12.29 | 0.24 | 135 | 90.18 | 37.55 | 1.25 | 133 | 11.37 | 11355.7 | 233.07 | 452.9 | 189.55 | 57.64 | 63237.97 | 0.3 | 0.77 | 7.02 | 3.91 | 1 | 10 | 298.069 | 407.8312 | 368.9084 | 298069.0262 | 407831.1915 | 2.397e-06 | 13 | 368908.355
2 | 40 | CONCLUIDO | 3.2345 | 30.92 | 26.9 | 14.67 | 0.29 | 110 | 90.48 | 37.55 | 1.5 | 108 | 11.43 | 11393.43 | 226.05 | 453.01 | 165.32 | 57.64 | 51246.37 | 0.35 | 0.79 | 6.98 | 3.17 | 1 | 10 | 277.338 | 379.4661 | 343.2504 | 277338.0343 | 379466.1338 | 2.4912e-06 | 12 | 343250.4186
3 | 40 | CONCLUIDO | 3.3292 | 30.04 | 26.36 | 17.19 | 0.34 | 92 | 90.79 | 37.55 | 1.75 | 90 | 11.49 | 11431.19 | 220.63 | 452.72 | 147.92 | 57.64 | 42636.85 | 0.39 | 0.8 | 6.95 | 2.63 | 1 | 10 | 267.732 | 366.3227 | 331.3614 | 267732.0114 | 366322.7495 | 2.5642e-06 | 12 | 331361.4204
4 | 40 | CONCLUIDO | 3.3996 | 29.42 | 25.98 | 19.73 | 0.39 | 79 | 91.1 | 37.55 | 2 | 77 | 11.54 | 11468.97 | 216.67 | 452.69 | 135.47 | 57.64 | 36480.41 | 0.43 | 0.82 | 6.93 | 2.26 | 1 | 10 | 261.0006 | 357.1125 | 323.0302 | 261000.5527 | 357112.4708 | 2.6184e-06 | 12 | 323030.1578
5 | 40 | CONCLUIDO | 3.4502 | 28.98 | 25.72 | 22.05 | 0.43 | 70 | 91.4 | 37.55 | 2.25 | 68 | 11.6 | 11506.78 | 213.8 | 452.69 | 127.33 | 57.64 | 32452.72 | 0.45 | 0.82 | 6.91 | 1.99 | 1 | 10 | 256.3236 | 350.7132 | 317.2416 | 256323.5532 | 350713.1936 | 2.6574e-06 | 12 | 317241.6187
6 | 40 | CONCLUIDO | 3.4987 | 28.58 | 25.47 | 24.65 | 0.48 | 62 | 91.71 | 37.55 | 2.5 | 60 | 11.66 | 11544.61 | 210.74 | 452.63 | 118.9 | 57.64 | 28280.33 | 0.48 | 0.83 | 6.9 | 1.75 | 1 | 10 | 251.7535 | 344.4602 | 311.5854 | 251753.4601 | 344460.1907 | 2.6947e-06 | 12 | 311585.3935
7 | 40 | CONCLUIDO | 3.533 | 28.3 | 25.31 | 27.11 | 0.52 | 56 | 92.02 | 37.55 | 2.75 | 54 | 11.71 | 11582.46 | 208.74 | 452.71 | 113.68 | 57.64 | 25696.65 | 0.51 | 0.84 | 6.89 | 1.58 | 1 | 10 | 241.3112 | 330.1727 | 298.6614 | 241311.2175 | 330172.6536 | 2.7211e-06 | 11 | 298661.439
8 | 40 | CONCLUIDO | 3.5616 | 28.08 | 25.17 | 29.62 | 0.57 | 51 | 92.32 | 37.55 | 3 | 49 | 11.77 | 11620.34 | 206.8 | 452.7 | 109.5 | 57.64 | 23632.32 | 0.53 | 0.84 | 6.88 | 1.45 | 1 | 10 | 238.6374 | 326.5142 | 295.3521 | 238637.3772 | 326514.1874 | 2.7432e-06 | 11 | 295352.1316
9 | 40 | CONCLUIDO | 3.5881 | 27.87 | 25.04 | 31.97 | 0.62 | 47 | 92.63 | 37.55 | 3.25 | 45 | 11.83 | 11658.24 | 204.74 | 452.63 | 105.1 | 57.64 | 21451.67 | 0.55 | 0.85 | 6.87 | 1.31 | 1 | 10 | 236.0208 | 322.9341 | 292.1137 | 236020.8358 | 322934.12 | 2.7636e-06 | 11 | 292113.7409
10 | 40 | CONCLUIDO | 3.6134 | 27.67 | 24.92 | 34.78 | 0.66 | 43 | 92.94 | 37.55 | 3.5 | 41 | 11.88 | 11696.16 | 203.08 | 452.74 | 101.22 | 57.64 | 19531.03 | 0.57 | 0.85 | 6.87 | 1.2 | 1 | 10 | 233.7663 | 319.8494 | 289.3235 | 233766.3485 | 319849.4311 | 2.7831e-06 | 11 | 289323.4503
11 | 40 | CONCLUIDO | 3.6264 | 27.58 | 24.88 | 37.32 | 0.71 | 40 | 93.24 | 37.55 | 3.75 | 38 | 11.94 | 11734.1 | 202.06 | 452.71 | 99.59 | 57.64 | 18735 | 0.58 | 0.85 | 6.87 | 1.15 | 1 | 10 | 232.5216 | 318.1464 | 287.7829 | 232521.6307 | 318146.3532 | 2.7931e-06 | 11 | 287782.9118
12 | 40 | CONCLUIDO | 3.6471 | 27.42 | 24.78 | 40.18 | 0.75 | 37 | 93.55 | 37.55 | 4 | 35 | 12 | 11772.07 | 200.01 | 452.59 | 96.88 | 57.64 | 17391.9 | 0.6 | 0.86 | 6.85 | 1.05 | 1 | 10 | 230.2541 | 315.0438 | 284.9765 | 230254.0864 | 315043.7991 | 2.809e-06 | 11 | 284976.4611
13 | 40 | CONCLUIDO | 3.661 | 27.32 | 24.71 | 42.37 | 0.8 | 35 | 93.86 | 37.55 | 4.25 | 33 | 12.06 | 11810.06 | 199.02 | 452.63 | 94.93 | 57.64 | 16428.56 | 0.61 | 0.86 | 6.84 | 0.99 | 1 | 10 | 228.9995 | 313.3273 | 283.4238 | 228999.5353 | 313327.267 | 2.8197e-06 | 11 | 283423.7524
14 | 40 | CONCLUIDO | 3.675 | 27.21 | 24.65 | 44.81 | 0.84 | 33 | 94.17 | 37.55 | 4.5 | 31 | 12.12 | 11848.08 | 197.53 | 452.59 | 92.2 | 57.64 | 15073.97 | 0.63 | 0.86 | 6.85 | 0.92 | 1 | 10 | 227.4273 | 311.1761 | 281.4779 | 227427.3369 | 311176.1157 | 2.8305e-06 | 11 | 281477.904
15 | 40 | CONCLUIDO | 3.6879 | 27.12 | 24.59 | 47.59 | 0.88 | 31 | 94.48 | 37.55 | 4.75 | 29 | 12.17 | 11886.12 | 196.1 | 452.62 | 90.43 | 57.64 | 14196.99 | 0.64 | 0.86 | 6.85 | 0.87 | 1 | 10 | 225.949 | 309.1535 | 279.6483 | 225949.0481 | 309153.4558 | 2.8404e-06 | 11 | 279648.2839
16 | 40 | CONCLUIDO | 3.7021 | 27.01 | 24.52 | 50.74 | 0.93 | 29 | 94.79 | 37.55 | 5 | 27 | 12.23 | 11924.18 | 194.53 | 452.61 | 88.33 | 57.64 | 13160.45 | 0.65 | 0.86 | 6.84 | 0.8 | 1 | 10 | 224.3341 | 306.9438 | 277.6495 | 224334.0768 | 306943.7808 | 2.8514e-06 | 11 | 277649.4971
17 | 40 | CONCLUIDO | 3.7102 | 26.95 | 24.48 | 52.47 | 0.97 | 28 | 95.09 | 37.55 | 5.25 | 26 | 12.29 | 11962.27 | 193.54 | 452.64 | 87.05 | 57.64 | 12525.44 | 0.66 | 0.87 | 6.84 | 0.76 | 1 | 10 | 223.3568 | 305.6066 | 276.44 | 223356.7943 | 305606.6197 | 2.8576e-06 | 11 | 276439.9529
18 | 40 | CONCLUIDO | 3.72 | 26.88 | 24.45 | 56.42 | 1.01 | 26 | 95.4 | 37.55 | 5.5 | 24 | 12.35 | 12000.38 | 192.06 | 452.61 | 85.95 | 57.64 | 11981.04 | 0.67 | 0.87 | 6.84 | 0.73 | 1 | 10 | 222.0073 | 303.7601 | 274.7697 | 222007.2663 | 303760.1361 | 2.8652e-06 | 11 | 274769.695
19 | 40 | CONCLUIDO | 3.7262 | 26.84 | 24.42 | 58.62 | 1.06 | 25 | 95.71 | 37.55 | 5.75 | 23 | 12.41 | 12038.51 | 191.29 | 452.67 | 85.22 | 57.64 | 11623.76 | 0.68 | 0.87 | 6.83 | 0.7 | 1 | 10 | 221.2587 | 302.736 | 273.8433 | 221258.7306 | 302735.9564 | 2.8699e-06 | 11 | 273843.2616
20 | 40 | CONCLUIDO | 3.7345 | 26.78 | 24.38 | 60.96 | 1.1 | 24 | 96.02 | 37.55 | 6 | 22 | 12.47 | 12076.67 | 190.37 | 452.64 | 83.82 | 57.64 | 10926.51 | 0.69 | 0.87 | 6.83 | 0.66 | 1 | 10 | 220.3324 | 301.4685 | 272.6968 | 220332.4062 | 301468.5185 | 2.8763e-06 | 11 | 272696.7862
21 | 40 | CONCLUIDO | 3.7411 | 26.73 | 24.36 | 63.54 | 1.14 | 23 | 96.33 | 37.55 | 6.25 | 21 | 12.53 | 12114.85 | 188.9 | 452.57 | 82.89 | 57.64 | 10468.72 | 0.7 | 0.87 | 6.83 | 0.63 | 1 | 10 | 219.1282 | 299.8208 | 271.2063 | 219128.1503 | 299820.8025 | 2.8814e-06 | 11 | 271206.3259
22 | 40 | CONCLUIDO | 3.7486 | 26.68 | 24.32 | 66.33 | 1.18 | 22 | 96.64 | 37.55 | 6.5 | 20 | 12.59 | 12153.06 | 187.78 | 452.64 | 81.52 | 57.64 | 9786.96 | 0.71 | 0.87 | 6.83 | 0.59 | 1 | 10 | 218.11 | 298.4278 | 269.9463 | 218110.0458 | 298427.787 | 2.8872e-06 | 11 | 269946.2579
23 | 40 | CONCLUIDO | 3.7566 | 26.62 | 24.28 | 69.38 | 1.22 | 21 | 96.95 | 37.55 | 6.75 | 19 | 12.65 | 12191.28 | 186.63 | 452.64 | 80.44 | 57.64 | 9253.68 | 0.72 | 0.87 | 6.83 | 0.56 | 1 | 10 | 217.0588 | 296.9895 | 268.6452 | 217058.838 | 296989.4781 | 2.8934e-06 | 11 | 268645.2192
24 | 40 | CONCLUIDO | 3.7623 | 26.58 | 24.26 | 72.79 | 1.27 | 20 | 97.26 | 37.55 | 7 | 18 | 12.71 | 12229.54 | 185.05 | 452.57 | 79.83 | 57.64 | 8953.24 | 0.72 | 0.87 | 6.83 | 0.54 | 1 | 10 | 215.8285 | 295.306 | 267.1224 | 215828.475 | 295306.0411 | 2.8978e-06 | 11 | 267122.447
25 | 40 | CONCLUIDO | 3.7598 | 26.6 | 24.28 | 72.84 | 1.31 | 20 | 97.57 | 37.55 | 7.25 | 18 | 12.77 | 12267.81 | 184.1 | 452.62 | 80.21 | 57.64 | 9141.57 | 0.72 | 0.87 | 6.83 | 0.55 | 1 | 10 | 215.3172 | 294.6065 | 266.4896 | 215317.1739 | 294606.4564 | 2.8958e-06 | 11 | 266489.6297
26 | 40 | CONCLUIDO | 3.7686 | 26.54 | 24.24 | 76.54 | 1.35 | 19 | 97.88 | 37.55 | 7.5 | 17 | 12.83 | 12306.12 | 183.17 | 452.62 | 78.91 | 57.64 | 8498.3 | 0.73 | 0.87 | 6.83 | 0.51 | 1 | 10 | 214.3883 | 293.3356 | 265.34 | 214388.3381 | 293335.5823 | 2.9026e-06 | 11 | 265340.046
27 | 40 | CONCLUIDO | 3.7759 | 26.48 | 24.2 | 80.68 | 1.39 | 18 | 98.19 | 37.55 | 7.75 | 16 | 12.89 | 12344.44 | 182.39 | 452.65 | 77.92 | 57.64 | 8008.31 | 0.74 | 0.88 | 6.82 | 0.48 | 1 | 10 | 213.6118 | 292.273 | 264.3789 | 213611.7574 | 292273.0303 | 2.9082e-06 | 11 | 264378.9025
28 | 40 | CONCLUIDO | 3.775 | 26.49 | 24.21 | 80.7 | 1.43 | 18 | 98.5 | 37.55 | 8 | 16 | 12.95 | 12382.79 | 180.84 | 452.62 | 78.03 | 57.64 | 8062.2 | 0.74 | 0.88 | 6.83 | 0.48 | 1 | 10 | 212.6555 | 290.9647 | 263.1954 | 212655.5343 | 290964.6837 | 2.9075e-06 | 11 | 263195.4227
29 | 40 | CONCLUIDO | 3.7829 | 26.44 | 24.17 | 85.32 | 1.47 | 17 | 98.82 | 37.55 | 8.25 | 15 | 13.01 | 12421.16 | 180.17 | 452.57 | 76.98 | 57.64 | 7545.13 | 0.75 | 0.88 | 6.82 | 0.45 | 1 | 10 | 211.9335 | 289.9768 | 262.3018 | 211933.493 | 289976.755 | 2.9136e-06 | 11 | 262301.7805
30 | 40 | CONCLUIDO | 3.78 | 26.46 | 24.19 | 85.39 | 1.51 | 17 | 99.13 | 37.55 | 8.5 | 15 | 13.07 | 12459.56 | 179.42 | 452.57 | 77.55 | 57.64 | 7827.74 | 0.74 | 0.88 | 6.83 | 0.47 | 1 | 10 | 211.564 | 289.4712 | 261.8444 | 211563.9674 | 289471.1538 | 2.9114e-06 | 11 | 261844.4331
31 | 40 | CONCLUIDO | 3.7882 | 26.4 | 24.16 | 90.58 | 1.55 | 16 | 99.44 | 37.55 | 8.75 | 14 | 13.14 | 12497.98 | 178.01 | 452.63 | 76.33 | 57.64 | 7224.71 | 0.76 | 0.88 | 6.82 | 0.43 | 1 | 10 | 210.3683 | 287.8351 | 260.3645 | 210368.2554 | 287835.1279 | 2.9177e-06 | 11 | 260364.5472
32 | 40 | CONCLUIDO | 3.7859 | 26.41 | 24.17 | 90.64 | 1.59 | 16 | 99.75 | 37.55 | 9 | 14 | 13.2 | 12536.43 | 177.03 | 452.57 | 76.99 | 57.64 | 7552.04 | 0.75 | 0.88 | 6.82 | 0.45 | 1 | 10 | 209.8253 | 287.0922 | 259.6925 | 209825.2789 | 287092.2034 | 2.9159e-06 | 11 | 259692.5265
33 | 40 | CONCLUIDO | 3.7969 | 26.34 | 24.11 | 96.45 | 1.63 | 15 | 100.06 | 37.55 | 9.25 | 13 | 13.26 | 12574.9 | 175.48 | 452.59 | 74.95 | 57.64 | 6536.89 | 0.77 | 0.88 | 6.82 | 0.39 | 1 | 10 | 208.4363 | 285.1917 | 257.9734 | 208436.2771 | 285191.7099 | 2.9244e-06 | 11 | 257973.4134
34 | 40 | CONCLUIDO | 3.796 | 26.34 | 24.12 | 96.48 | 1.67 | 15 | 100.37 | 37.55 | 9.5 | 13 | 13.32 | 12613.39 | 174.21 | 452.6 | 75.17 | 57.64 | 6647.81 | 0.77 | 0.88 | 6.82 | 0.4 | 1 | 10 | 207.6625 | 284.133 | 257.0158 | 207662.5209 | 284133.0225 | 2.9237e-06 | 11 | 257015.7656
35 | 40 | CONCLUIDO | 3.8023 | 26.3 | 24.1 | 103.27 | 1.7 | 14 | 100.69 | 37.55 | 9.75 | 12 | 13.38 | 12651.91 | 173.94 | 452.6 | 74.33 | 57.64 | 6234.85 | 0.78 | 0.88 | 6.82 | 0.37 | 1 | 10 | 207.2728 | 283.5998 | 256.5334 | 207272.8013 | 283599.791 | 2.9286e-06 | 11 | 256533.425
36 | 40 | CONCLUIDO | 3.8006 | 26.31 | 24.11 | 103.32 | 1.74 | 14 | 101 | 37.55 | 10 | 11 | 13.45 | 12690.46 | 172.07 | 452.57 | 74.72 | 57.64 | 6428.64 | 0.77 | 0.88 | 6.82 | 0.38 | 1 | 10 | 206.144 | 282.0554 | 255.1364 | 206144.0424 | 282055.3732 | 2.9273e-06 | 11 | 255136.4043
37 | 40 | CONCLUIDO | 3.8071 | 26.27 | 24.08 | 111.14 | 1.78 | 13 | 101.31 | 37.55 | 10.25 | 8 | 13.51 | 12729.03 | 170.52 | 452.63 | 73.93 | 57.64 | 6039.56 | 0.78 | 0.88 | 6.82 | 0.36 | 1 | 10 | 204.932 | 280.397 | 253.6363 | 204932.0059 | 280397.0115 | 2.9323e-06 | 11 | 253636.3142
38 | 40 | CONCLUIDO | 3.8061 | 26.27 | 24.09 | 111.17 | 1.82 | 13 | 101.62 | 37.55 | 10.5 | 7 | 13.57 | 12767.62 | 171.23 | 452.63 | 73.92 | 57.64 | 6034.36 | 0.78 | 0.88 | 6.82 | 0.36 | 1 | 10 | 205.4209 | 281.0659 | 254.2414 | 205420.9023 | 281065.9411 | 2.9315e-06 | 11 | 254241.4022
39 | 40 | CONCLUIDO | 3.8076 | 26.26 | 24.08 | 111.13 | 1.86 | 13 | 101.94 | 37.55 | 10.75 | 5 | 13.64 | 12806.24 | 171.66 | 452.73 | 73.62 | 57.64 | 5885.16 | 0.78 | 0.88 | 6.82 | 0.35 | 1 | 10 | 205.6401 | 281.3659 | 254.5127 | 205640.1347 | 281365.9045 | 2.9326e-06 | 11 | 254512.7374
40 | 40 | CONCLUIDO | 3.8073 | 26.26 | 24.08 | 111.14 | 1.89 | 13 | 102.25 | 37.55 | 11 | 3 | 13.7 | 12844.88 | 171.48 | 452.66 | 73.59 | 57.64 | 5869.24 | 0.78 | 0.88 | 6.82 | 0.35 | 1 | 10 | 205.5355 | 281.2227 | 254.3832 | 205535.4538 | 281222.6755 | 2.9324e-06 | 11 | 254383.178
41 | 40 | CONCLUIDO | 3.8071 | 26.27 | 24.08 | 111.14 | 1.93 | 13 | 102.56 | 37.55 | 11.25 | 1 | 13.76 | 12883.55 | 171.52 | 452.66 | 73.6 | 57.64 | 5875.31 | 0.78 | 0.88 | 6.83 | 0.36 | 1 | 10 | 205.5673 | 281.2663 | 254.4226 | 205567.3053 | 281266.2561 | 2.9323e-06 | 11 | 254422.5994
42 | 40 | CONCLUIDO | 3.8067 | 26.27 | 24.08 | 111.16 | 1.97 | 13 | 102.88 | 37.55 | 11.5 | 0 | 13.83 | 12922.24 | 171.78 | 452.63 | 73.64 | 57.64 | 5895.42 | 0.78 | 0.88 | 6.83 | 0.36 | 1 | 10 | 205.7454 | 281.5099 | 254.643 | 205745.3842 | 281509.9115 | 2.9319e-06 | 11 | 254643.0007

## RESULTADOS_23
Unnamed: 0 | Volume de calda [L] | STATUS | Capacidade operacional [ha/h] | Tempo de missao [h] | Tempo util [h] | Tempo por voo [min] | Autonomia Projetada [h] | N° Voos | MTOW [kg] | Massa Estrutura [kg] | Combustível [kg] | Abastecimentos | Massa gerador | Potência gerador [W] | Combustível consumido [L] | Calda cons [L] | Distância percorrida [km] | Distância Pulverizando [km] | RTL ACUMULADO[m] | EOC [km/km] | EOC [h/h] | Tempo de manobra [h] | Tempo rtl_rtw [h] | V pulv [m/s] | V desloc [m/s] | Preço Total por ha Simples [R$/ha] | Preço Total por ha Presumido [R$/ha] | Preço Total por ha Real [R$/ha] | Preço Total Simples [R$] | Preço Total Presumido [R$] | Prod CAPEX [ha/h/R$] | Dias Trabalhados | Preço Total Real [R$]
0 | 125 | CONCLUIDO | 1.6669 | 59.99 | 36.84 | 5.12 | 0.07 | 432 | 242.64 | 58.47 | 1 | 430 | 58.17 | 30160.1 | 595.81 | 453.67 | 489.67 | 57.64 | 211812.43 | 0.12 | 0.58 | 7.53 | 13.08 | 1 | 10 | 1128.6873 | 1544.3197 | 1396.932 | 1128687.284 | 1544319.7362 | 1.2121e-06 | 24 | 1396932.028
1 | 125 | CONCLUIDO | 1.9881 | 50.3 | 32.95 | 6.4 | 0.09 | 309 | 243.08 | 58.47 | 1.25 | 307 | 58.36 | 30214.33 | 533.09 | 453.5 | 362.95 | 57.64 | 149069.87 | 0.16 | 0.64 | 7.31 | 9.2 | 1 | 10 | 862.6288 | 1180.2867 | 1067.6418 | 862628.7594 | 1180286.7252 | 1.4457e-06 | 20 | 1067641.8166
2 | 125 | CONCLUIDO | 2.2234 | 44.98 | 30.84 | 7.68 | 0.11 | 241 | 243.52 | 58.47 | 1.5 | 239 | 58.55 | 30268.64 | 498.98 | 453.25 | 293.75 | 57.64 | 114806.44 | 0.2 | 0.69 | 7.2 | 7.1 | 1 | 10 | 732.0546 | 1001.6295 | 906.0353 | 732054.6385 | 1001629.4524 | 1.6168e-06 | 18 | 906035.3433
3 | 125 | CONCLUIDO | 2.4011 | 41.65 | 29.54 | 8.95 | 0.13 | 198 | 243.96 | 58.47 | 1.75 | 196 | 58.74 | 30323.01 | 477.98 | 453.15 | 251.59 | 57.64 | 93941.73 | 0.23 | 0.72 | 7.13 | 5.8 | 1 | 10 | 657.5731 | 899.7205 | 813.8524 | 657573.0576 | 899720.4675 | 1.746e-06 | 17 | 813852.4088
4 | 125 | CONCLUIDO | 2.543 | 39.32 | 28.63 | 10.23 | 0.15 | 168 | 244.41 | 58.47 | 2 | 166 | 58.93 | 30377.45 | 463.24 | 452.95 | 221.42 | 57.64 | 79007.36 | 0.26 | 0.74 | 7.09 | 4.9 | 1 | 10 | 605.3194 | 828.2247 | 749.1801 | 605319.3624 | 828224.6565 | 1.8492e-06 | 16 | 749180.0577
5 | 125 | CONCLUIDO | 2.6577 | 37.63 | 27.98 | 11.5 | 0.16 | 146 | 244.85 | 58.47 | 2.25 | 144 | 59.12 | 30431.96 | 452.49 | 452.95 | 200.46 | 57.64 | 68638.02 | 0.29 | 0.76 | 7.04 | 4.24 | 1 | 10 | 566.2257 | 774.7349 | 700.7953 | 566225.6557 | 774734.9222 | 1.9326e-06 | 15 | 700795.3086
6 | 125 | CONCLUIDO | 2.7526 | 36.33 | 27.48 | 12.78 | 0.18 | 129 | 245.29 | 58.47 | 2.5 | 127 | 59.32 | 30486.54 | 444.44 | 452.91 | 184.09 | 57.64 | 60538.29 | 0.31 | 0.77 | 7.02 | 3.75 | 1 | 10 | 543.0948 | 743.0863 | 672.1672 | 543094.8099 | 743086.2785 | 2.0016e-06 | 15 | 672167.167
7 | 125 | CONCLUIDO | 2.8412 | 35.2 | 27.01 | 14.09 | 0.2 | 115 | 245.73 | 58.47 | 2.75 | 113 | 59.51 | 30541.19 | 436.69 | 452.96 | 169.35 | 57.64 | 53239.18 | 0.34 | 0.79 | 6.97 | 3.28 | 1 | 10 | 514.8902 | 704.4955 | 637.2595 | 514890.2299 | 704495.5278 | 2.066e-06 | 14 | 637259.4634
8 | 125 | CONCLUIDO | 2.9017 | 34.46 | 26.75 | 15.28 | 0.22 | 105 | 246.18 | 58.47 | 3 | 103 | 59.7 | 30595.91 | 432.35 | 452.71 | 160.42 | 57.64 | 48823.46 | 0.36 | 0.79 | 6.97 | 3.02 | 1 | 10 | 502.5387 | 687.5957 | 621.9725 | 502538.7292 | 687595.6597 | 2.11e-06 | 14 | 621972.495
9 | 125 | CONCLUIDO | 2.9615 | 33.77 | 26.48 | 16.55 | 0.23 | 96 | 246.62 | 58.47 | 3.25 | 94 | 59.9 | 30650.7 | 427.92 | 452.81 | 152.06 | 57.64 | 44685.94 | 0.38 | 0.8 | 6.95 | 2.75 | 1 | 10 | 490.6965 | 671.3927 | 607.3159 | 490696.5494 | 671392.6669 | 2.1535e-06 | 14 | 607315.8931
10 | 125 | CONCLUIDO | 3.0158 | 33.16 | 26.25 | 17.9 | 0.25 | 88 | 247.07 | 58.47 | 3.5 | 86 | 60.09 | 30705.56 | 424.09 | 452.77 | 144.01 | 57.64 | 40705.04 | 0.4 | 0.81 | 6.95 | 2.52 | 1 | 10 | 472.7213 | 646.7982 | 585.0687 | 472721.3255 | 646798.1725 | 2.193e-06 | 13 | 585068.6627
11 | 125 | CONCLUIDO | 3.0586 | 32.7 | 26.07 | 19.07 | 0.27 | 82 | 247.51 | 58.47 | 3.75 | 80 | 60.29 | 30760.49 | 421 | 452.75 | 138.27 | 57.64 | 37862.4 | 0.42 | 0.81 | 6.93 | 2.34 | 1 | 10 | 464.9014 | 636.0986 | 575.3902 | 464901.3688 | 636098.5628 | 2.2241e-06 | 13 | 575390.2088
12 | 125 | CONCLUIDO | 3.1011 | 32.25 | 25.9 | 20.45 | 0.29 | 76 | 247.96 | 58.47 | 4 | 74 | 60.48 | 30815.5 | 418.28 | 452.69 | 132.93 | 57.64 | 35224.21 | 0.43 | 0.82 | 6.92 | 2.17 | 1 | 10 | 457.6311 | 626.1511 | 566.3921 | 457631.1241 | 626151.0933 | 2.255e-06 | 13 | 566392.1118
13 | 125 | CONCLUIDO | 3.1285 | 31.96 | 25.81 | 21.51 | 0.3 | 72 | 248.4 | 58.47 | 4.25 | 70 | 60.68 | 30870.57 | 416.73 | 452.7 | 129.93 | 57.64 | 33743.15 | 0.44 | 0.82 | 6.92 | 2.08 | 1 | 10 | 453.2275 | 620.1258 | 560.9419 | 453227.4848 | 620125.8397 | 2.275e-06 | 13 | 560941.9
14 | 125 | CONCLUIDO | 3.1699 | 31.55 | 25.63 | 22.95 | 0.32 | 67 | 248.85 | 58.47 | 4.5 | 65 | 60.88 | 30925.72 | 413.67 | 452.82 | 123.77 | 57.64 | 30688.2 | 0.47 | 0.83 | 6.91 | 1.9 | 1 | 10 | 446.1229 | 610.4051 | 552.1489 | 446122.9314 | 610405.0762 | 2.3051e-06 | 13 | 552148.8725
15 | 125 | CONCLUIDO | 3.1911 | 31.34 | 25.56 | 23.96 | 0.34 | 64 | 249.3 | 58.47 | 4.75 | 62 | 61.07 | 30980.93 | 412.4 | 452.74 | 121.89 | 57.64 | 29763.19 | 0.47 | 0.83 | 6.9 | 1.83 | 1 | 10 | 442.805 | 605.8654 | 548.0424 | 442805.0302 | 605865.3774 | 2.3205e-06 | 13 | 548042.4362
16 | 125 | CONCLUIDO | 3.2217 | 31.04 | 25.45 | 25.45 | 0.36 | 60 | 249.75 | 58.47 | 5 | 58 | 61.27 | 31036.22 | 410.58 | 452.74 | 118.38 | 57.64 | 28026.39 | 0.49 | 0.83 | 6.9 | 1.72 | 1 | 10 | 430.2927 | 588.7454 | 532.5564 | 430292.6774 | 588745.4244 | 2.3427e-06 | 12 | 532556.3874
17 | 125 | CONCLUIDO | 3.2469 | 30.8 | 25.35 | 26.68 | 0.37 | 57 | 250.2 | 58.47 | 5.25 | 55 | 61.47 | 31091.59 | 408.83 | 452.72 | 115.14 | 57.64 | 26422.88 | 0.5 | 0.84 | 6.89 | 1.62 | 1 | 10 | 426.2821 | 583.258 | 527.5927 | 426282.1289 | 583258.0149 | 2.3611e-06 | 12 | 527592.6886
18 | 125 | CONCLUIDO | 3.2744 | 30.54 | 25.23 | 28.04 | 0.39 | 54 | 250.64 | 58.47 | 5.5 | 52 | 61.67 | 31147.02 | 406.74 | 452.71 | 111.47 | 57.64 | 24604.89 | 0.52 | 0.84 | 6.88 | 1.51 | 1 | 10 | 421.8315 | 577.1684 | 522.0843 | 421831.4712 | 577168.4288 | 2.3811e-06 | 12 | 522084.284
19 | 125 | CONCLUIDO | 3.2896 | 30.4 | 25.19 | 29.06 | 0.41 | 52 | 251.09 | 58.47 | 5.75 | 50 | 61.87 | 31202.53 | 406.1 | 452.79 | 109.46 | 57.64 | 23610.08 | 0.53 | 0.84 | 6.89 | 1.46 | 1 | 10 | 419.8095 | 574.4019 | 519.5818 | 419809.5382 | 574401.9309 | 2.3921e-06 | 12 | 519581.8168
20 | 125 | CONCLUIDO | 3.3041 | 30.27 | 25.15 | 30.18 | 0.42 | 50 | 251.55 | 58.47 | 6 | 48 | 62.07 | 31258.11 | 405.23 | 452.68 | 108.77 | 57.64 | 23270.84 | 0.53 | 0.84 | 6.87 | 1.42 | 1 | 10 | 417.7062 | 571.5241 | 516.9786 | 417706.2154 | 571524.0718 | 2.4026e-06 | 12 | 516978.6165
21 | 125 | CONCLUIDO | 3.3248 | 30.08 | 25.05 | 31.32 | 0.44 | 48 | 252 | 58.47 | 6.25 | 46 | 62.27 | 31313.77 | 403.69 | 452.62 | 105.52 | 57.64 | 21655.8 | 0.55 | 0.85 | 6.88 | 1.33 | 1 | 10 | 414.4745 | 567.1023 | 512.9788 | 414474.4745 | 567102.2613 | 2.4177e-06 | 12 | 512978.8175
22 | 125 | CONCLUIDO | 3.338 | 29.96 | 25.03 | 32.65 | 0.46 | 46 | 252.45 | 58.47 | 6.5 | 44 | 62.47 | 31369.49 | 403.13 | 452.66 | 104.62 | 57.64 | 21218.51 | 0.55 | 0.85 | 6.87 | 1.3 | 1 | 10 | 412.7852 | 564.7909 | 510.888 | 412785.1687 | 564790.8786 | 2.4273e-06 | 12 | 510888.0298
23 | 125 | CONCLUIDO | 3.3576 | 29.78 | 24.95 | 34.02 | 0.47 | 44 | 252.9 | 58.47 | 6.75 | 42 | 62.68 | 31425.3 | 401.87 | 452.64 | 102.1 | 57.64 | 19965.93 | 0.56 | 0.85 | 6.86 | 1.22 | 1 | 10 | 409.9415 | 560.9 | 507.3685 | 409941.4716 | 560900.0067 | 2.4416e-06 | 12 | 507368.4973
24 | 125 | CONCLUIDO | 3.3734 | 29.64 | 24.9 | 35.58 | 0.49 | 42 | 253.35 | 58.47 | 7 | 40 | 62.88 | 31481.17 | 400.88 | 452.69 | 100.59 | 57.64 | 19223.19 | 0.57 | 0.85 | 6.86 | 1.18 | 1 | 10 | 407.7063 | 557.8417 | 504.6021 | 407706.2688 | 557841.7037 | 2.453e-06 | 12 | 504602.0744
25 | 125 | CONCLUIDO | 3.3819 | 29.57 | 24.88 | 36.4 | 0.51 | 41 | 253.81 | 58.47 | 7.25 | 39 | 63.08 | 31537.13 | 400.39 | 452.7 | 99.45 | 57.64 | 18658.18 | 0.58 | 0.85 | 6.87 | 1.15 | 1 | 10 | 406.5499 | 556.2595 | 503.1708 | 406549.8577 | 556259.451 | 2.4592e-06 | 12 | 503170.8297
26 | 125 | CONCLUIDO | 3.3904 | 29.49 | 24.85 | 37.27 | 0.52 | 40 | 254.26 | 58.47 | 7.5 | 38 | 63.29 | 31593.16 | 399.69 | 452.66 | 98.68 | 57.64 | 18275.88 | 0.58 | 0.85 | 6.86 | 1.12 | 1 | 10 | 405.2394 | 554.4664 | 501.5489 | 405239.3593 | 554466.3693 | 2.4654e-06 | 12 | 501548.8772
27 | 125 | CONCLUIDO | 3.4078 | 29.34 | 24.79 | 39.15 | 0.54 | 38 | 254.72 | 58.47 | 7.75 | 36 | 63.49 | 31649.26 | 398.87 | 452.76 | 96.89 | 57.64 | 17395.33 | 0.59 | 0.86 | 6.86 | 1.07 | 1 | 10 | 403.0135 | 551.4209 | 498.794 | 403013.5242 | 551420.8835 | 2.4781e-06 | 12 | 498794.0483
28 | 125 | CONCLUIDO | 3.4142 | 29.29 | 24.79 | 40.19 | 0.56 | 37 | 255.17 | 58.47 | 8 | 35 | 63.7 | 31705.44 | 398.65 | 452.64 | 97.1 | 57.64 | 17503.64 | 0.59 | 0.86 | 6.85 | 1.06 | 1 | 10 | 402.2804 | 550.4178 | 497.8867 | 402280.4268 | 550417.8273 | 2.4827e-06 | 12 | 497886.7224
29 | 125 | CONCLUIDO | 3.4263 | 29.19 | 24.73 | 41.21 | 0.57 | 36 | 255.63 | 58.47 | 8.25 | 34 | 63.91 | 31761.69 | 397.69 | 452.62 | 95.36 | 57.64 | 16636.21 | 0.6 | 0.86 | 6.84 | 1 | 1 | 10 | 400.458 | 547.9243 | 495.6312 | 400458.0204 | 547924.3305 | 2.4915e-06 | 12 | 495631.2014
30 | 125 | CONCLUIDO | 3.4326 | 29.13 | 24.72 | 42.38 | 0.59 | 35 | 256.09 | 58.47 | 8.5 | 33 | 64.11 | 31818.02 | 397.66 | 452.6 | 94.73 | 57.64 | 16330.28 | 0.61 | 0.86 | 6.86 | 1 | 1 | 10 | 399.8664 | 547.1149 | 494.899 | 399866.4384 | 547114.9019 | 2.4961e-06 | 12 | 494899.0235
31 | 125 | CONCLUIDO | 3.4467 | 29.01 | 24.65 | 43.5 | 0.61 | 34 | 256.54 | 58.47 | 8.75 | 32 | 64.32 | 31874.43 | 396.01 | 452.66 | 92.44 | 57.64 | 15186.13 | 0.62 | 0.86 | 6.85 | 0.92 | 1 | 10 | 397.3923 | 543.7297 | 491.8369 | 397392.3263 | 543729.7125 | 2.5063e-06 | 12 | 491836.9119
32 | 125 | CONCLUIDO | 3.4524 | 28.96 | 24.65 | 44.82 | 0.62 | 33 | 257 | 58.47 | 9 | 31 | 64.53 | 31931.04 | 396.23 | 452.64 | 92.29 | 57.64 | 15118.35 | 0.62 | 0.86 | 6.85 | 0.92 | 1 | 10 | 397.0473 | 543.2576 | 491.4099 | 397047.3099 | 543257.6459 | 2.5105e-06 | 12 | 491409.8986
33 | 125 | CONCLUIDO | 3.4598 | 28.9 | 24.64 | 46.19 | 0.64 | 32 | 257.46 | 58.47 | 9.25 | 30 | 64.74 | 31987.61 | 395.85 | 452.66 | 91.85 | 57.64 | 14904.29 | 0.63 | 0.86 | 6.85 | 0.91 | 1 | 10 | 396.1259 | 541.9969 | 490.2695 | 396125.9044 | 541996.9382 | 2.5159e-06 | 12 | 490269.5111
34 | 125 | CONCLUIDO | 3.47 | 28.82 | 24.6 | 47.61 | 0.66 | 31 | 257.92 | 58.47 | 9.5 | 29 | 64.95 | 32044.25 | 395.15 | 452.61 | 90.31 | 57.64 | 14140.18 | 0.64 | 0.86 | 6.86 | 0.87 | 1 | 10 | 394.7137 | 540.0647 | 488.5216 | 394713.6664 | 540064.6519 | 2.5233e-06 | 12 | 488521.6395
35 | 125 | CONCLUIDO | 3.4828 | 28.71 | 24.54 | 49.08 | 0.67 | 30 | 258.38 | 58.47 | 9.75 | 28 | 65.16 | 32100.97 | 394.12 | 452.57 | 88.9 | 57.64 | 13439.52 | 0.65 | 0.86 | 6.84 | 0.81 | 1 | 10 | 392.8383 | 537.4987 | 486.2005 | 392838.2762 | 537498.6603 | 2.5326e-06 | 12 | 486200.5425
36 | 125 | CONCLUIDO | 3.4781 | 28.75 | 24.58 | 49.16 | 0.69 | 30 | 258.84 | 58.47 | 10 | 28 | 65.37 | 32157.77 | 394.6 | 452.63 | 90.05 | 57.64 | 14014.55 | 0.64 | 0.86 | 6.85 | 0.85 | 1 | 10 | 393.6137 | 538.5597 | 487.1603 | 393613.7294 | 538559.6695 | 2.5292e-06 | 12 | 487160.2905
37 | 125 | CONCLUIDO | 3.4872 | 28.68 | 24.55 | 50.79 | 0.7 | 29 | 259.3 | 58.47 | 10.25 | 27 | 65.58 | 32214.64 | 393.97 | 452.62 | 89.03 | 57.64 | 13507.12 | 0.65 | 0.86 | 6.85 | 0.82 | 1 | 10 | 392.3683 | 536.8557 | 485.6189 | 392368.324 | 536855.651 | 2.5358e-06 | 12 | 485618.9011
38 | 125 | CONCLUIDO | 3.4976 | 28.59 | 24.51 | 52.52 | 0.72 | 28 | 259.76 | 58.47 | 10.5 | 26 | 65.79 | 32271.6 | 393.38 | 452.61 | 87.91 | 57.64 | 12951.77 | 0.66 | 0.87 | 6.84 | 0.79 | 1 | 10 | 391.0373 | 535.0344 | 483.9715 | 391037.2551 | 535034.4238 | 2.5434e-06 | 12 | 483971.4893
39 | 125 | CONCLUIDO | 3.4994 | 28.58 | 24.5 | 52.49 | 0.74 | 28 | 260.23 | 58.47 | 10.75 | 26 | 66 | 32328.64 | 392.95 | 452.59 | 87.5 | 57.64 | 12747.87 | 0.66 | 0.87 | 6.84 | 0.77 | 1 | 10 | 390.5781 | 534.4061 | 483.4032 | 390578.0563 | 534406.1277 | 2.5447e-06 | 12 | 483403.1569
40 | 125 | CONCLUIDO | 3.5096 | 28.49 | 24.46 | 54.36 | 0.75 | 27 | 260.69 | 58.47 | 11 | 25 | 66.21 | 32385.75 | 392.36 | 452.6 | 86.33 | 57.64 | 12169.15 | 0.67 | 0.87 | 6.84 | 0.74 | 1 | 10 | 381.473 | 521.9482 | 472.1342 | 381473.0347 | 521948.2355 | 2.5521e-06 | 11 | 472134.2285
41 | 125 | CONCLUIDO | 3.5163 | 28.44 | 24.45 | 56.43 | 0.77 | 26 | 261.15 | 58.47 | 11.25 | 24 | 66.43 | 32442.95 | 391.92 | 452.6 | 86.01 | 57.64 | 12015.19 | 0.67 | 0.87 | 6.84 | 0.73 | 1 | 10 | 380.6001 | 520.7538 | 471.0538 | 380600.0915 | 520753.8361 | 2.557e-06 | 11 | 471053.8209
42 | 125 | CONCLUIDO | 3.5172 | 28.43 | 24.45 | 56.42 | 0.78 | 26 | 261.62 | 58.47 | 11.5 | 24 | 66.64 | 32500.22 | 391.68 | 452.59 | 85.65 | 57.64 | 11831.56 | 0.67 | 0.87 | 6.84 | 0.72 | 1 | 10 | 380.36 | 520.4253 | 470.7567 | 380359.9933 | 520425.3232 | 2.5576e-06 | 11 | 470756.6608
43 | 125 | CONCLUIDO | 3.5258 | 28.36 | 24.42 | 58.62 | 0.8 | 25 | 262.08 | 58.47 | 11.75 | 23 | 66.86 | 32557.58 | 391.41 | 452.61 | 85.26 | 57.64 | 11644.11 | 0.68 | 0.87 | 6.83 | 0.7 | 1 | 10 | 379.4308 | 519.154 | 469.6067 | 379430.8154 | 519153.9809 | 2.5639e-06 | 11 | 469606.6536
44 | 125 | CONCLUIDO | 3.525 | 28.37 | 24.43 | 58.63 | 0.81 | 25 | 262.55 | 58.47 | 12 | 23 | 67.07 | 32615.02 | 391.5 | 452.58 | 85.4 | 57.64 | 11711.57 | 0.67 | 0.87 | 6.83 | 0.71 | 1 | 10 | 379.5686 | 519.3425 | 469.7771 | 379568.5651 | 519342.4562 | 2.5633e-06 | 11 | 469777.1411
45 | 125 | CONCLUIDO | 3.538 | 28.26 | 24.37 | 60.94 | 0.83 | 24 | 263.01 | 58.47 | 12.25 | 22 | 67.29 | 32672.53 | 390.52 | 452.58 | 83.43 | 57.64 | 10734.01 | 0.69 | 0.87 | 6.83 | 0.65 | 1 | 10 | 377.7667 | 516.877 | 467.547 | 377766.6636 | 516877.015 | 2.5727e-06 | 11 | 467546.9982
46 | 125 | CONCLUIDO | 3.5358 | 28.28 | 24.39 | 60.98 | 0.84 | 24 | 263.48 | 58.47 | 12.5 | 22 | 67.51 | 32730.13 | 390.78 | 452.57 | 84.04 | 57.64 | 11036.59 | 0.69 | 0.87 | 6.84 | 0.67 | 1 | 10 | 378.1446 | 517.3941 | 468.0147 | 378144.5875 | 517394.1072 | 2.5711e-06 | 11 | 468014.7398
47 | 125 | CONCLUIDO | 3.5474 | 28.19 | 24.35 | 63.51 | 0.86 | 23 | 263.95 | 58.47 | 12.75 | 21 | 67.72 | 32787.82 | 389.85 | 452.62 | 82.55 | 57.64 | 10296.33 | 0.7 | 0.87 | 6.83 | 0.62 | 1 | 10 | 376.5208 | 515.1724 | 466.0051 | 376520.8244 | 515172.4029 | 2.5796e-06 | 11 | 466005.0718
48 | 125 | CONCLUIDO | 3.5484 | 28.18 | 24.34 | 63.49 | 0.87 | 23 | 264.42 | 58.47 | 13 | 21 | 67.94 | 32845.58 | 389.6 | 452.6 | 82.2 | 57.64 | 10121.28 | 0.7 | 0.87 | 6.83 | 0.61 | 1 | 10 | 376.2593 | 514.8145 | 465.6814 | 376259.2773 | 514814.5426 | 2.5803e-06 | 11 | 465681.3652
49 | 125 | CONCLUIDO | 3.5464 | 28.2 | 24.35 | 63.53 | 0.89 | 23 | 264.89 | 58.47 | 13.25 | 21 | 68.16 | 32903.43 | 389.64 | 452.67 | 82.88 | 57.64 | 10464.4 | 0.7 | 0.87 | 6.83 | 0.63 | 1 | 10 | 376.4592 | 515.088 | 465.9288 | 376459.1662 | 515088.0394 | 2.5788e-06 | 11 | 465928.7599
50 | 125 | CONCLUIDO | 3.5562 | 28.12 | 24.32 | 66.34 | 0.91 | 22 | 265.36 | 58.47 | 13.5 | 20 | 68.38 | 32961.36 | 389.33 | 452.62 | 81.54 | 57.64 | 9798.26 | 0.71 | 0.87 | 6.84 | 0.6 | 1 | 10 | 375.4226 | 513.6697 | 464.6458 | 375422.576 | 513669.7309 | 2.586e-06 | 11 | 464645.8127
51 | 125 | CONCLUIDO | 3.5562 | 28.12 | 24.32 | 66.34 | 0.92 | 22 | 265.83 | 58.47 | 13.75 | 20 | 68.6 | 33019.37 | 389.19 | 452.66 | 81.66 | 57.64 | 9859.29 | 0.71 | 0.87 | 6.83 | 0.6 | 1 | 10 | 375.3274 | 513.5395 | 464.528 | 375327.3589 | 513539.4508 | 2.586e-06 | 11 | 464527.9663
52 | 125 | CONCLUIDO | 3.5666 | 28.04 | 24.29 | 69.4 | 0.94 | 21 | 266.3 | 58.47 | 14 | 19 | 68.82 | 33077.47 | 388.55 | 452.61 | 80.63 | 57.64 | 9346.61 | 0.71 | 0.87 | 6.83 | 0.56 | 1 | 10 | 374.0247 | 511.757 | 462.9157 | 374024.6563 | 511757.0355 | 2.5935e-06 | 11 | 462915.6623
53 | 125 | CONCLUIDO | 3.5653 | 28.05 | 24.3 | 69.43 | 0.95 | 21 | 266.77 | 58.47 | 14.25 | 19 | 69.04 | 33135.65 | 388.85 | 452.65 | 80.88 | 57.64 | 9473.92 | 0.71 | 0.87 | 6.83 | 0.57 | 1 | 10 | 374.3423 | 512.1917 | 463.3088 | 374342.3117 | 512191.6656 | 2.5926e-06 | 11 | 463308.8119
54 | 125 | CONCLUIDO | 3.5656 | 28.05 | 24.3 | 69.42 | 0.97 | 21 | 267.24 | 58.47 | 14.5 | 19 | 69.27 | 33193.92 | 388.5 | 452.56 | 81.03 | 57.64 | 9550.29 | 0.71 | 0.87 | 6.83 | 0.57 | 1 | 10 | 374.0807 | 511.8338 | 462.9851 | 374080.7431 | 511833.776 | 2.5928e-06 | 11 | 462985.0788
55 | 125 | CONCLUIDO | 3.5753 | 27.97 | 24.27 | 72.81 | 0.98 | 20 | 267.71 | 58.47 | 14.75 | 18 | 69.49 | 33252.27 | 387.75 | 452.58 | 79.97 | 57.64 | 9020.81 | 0.72 | 0.87 | 6.83 | 0.54 | 1 | 10 | 372.7666 | 510.0357 | 461.3586 | 372766.5771 | 510035.676 | 2.5999e-06 | 11 | 461358.5869
56 | 125 | CONCLUIDO | 3.5759 | 27.96 | 24.26 | 72.79 | 1 | 20 | 268.19 | 58.47 | 15 | 18 | 69.71 | 33310.7 | 388.06 | 452.63 | 79.86 | 57.64 | 8969.98 | 0.72 | 0.87 | 6.83 | 0.54 | 1 | 10 | 372.9188 | 510.2439 | 461.547 | 372918.7967 | 510243.9497 | 2.6003e-06 | 11 | 461546.9832
57 | 125 | CONCLUIDO | 3.5763 | 27.96 | 24.26 | 72.78 | 1.01 | 20 | 268.66 | 58.47 | 15.25 | 18 | 69.94 | 33369.22 | 387.32 | 452.61 | 79.56 | 57.64 | 8817.67 | 0.72 | 0.87 | 6.83 | 0.54 | 1 | 10 | 372.3864 | 509.5155 | 460.888 | 372386.3862 | 509515.4822 | 2.6006e-06 | 11 | 460888.0397
58 | 125 | CONCLUIDO | 3.5835 | 27.91 | 24.25 | 76.58 | 1.03 | 19 | 269.14 | 58.47 | 15.5 | 17 | 70.16 | 33427.83 | 387.01 | 452.64 | 79.5 | 57.64 | 8795.46 | 0.73 | 0.87 | 6.83 | 0.53 | 1 | 10 | 371.5948 | 508.4323 | 459.9083 | 371594.7624 | 508432.3475 | 2.6058e-06 | 11 | 459908.2779
59 | 125 | CONCLUIDO | 3.5854 | 27.89 | 24.24 | 76.54 | 1.04 | 19 | 269.61 | 58.47 | 15.75 | 17 | 70.39 | 33486.53 | 387.09 | 452.57 | 78.97 | 57.64 | 8525.49 | 0.73 | 0.87 | 6.83 | 0.51 | 1 | 10 | 371.4885 | 508.287 | 459.7768 | 371488.5297 | 508286.9952 | 2.6072e-06 | 11 | 459776.7978
60 | 125 | CONCLUIDO | 3.5842 | 27.9 | 24.25 | 76.57 | 1.05 | 19 | 270.09 | 58.47 | 16 | 17 | 70.62 | 33545.31 | 387.26 | 452.58 | 79.32 | 57.64 | 8700.5 | 0.73 | 0.87 | 6.83 | 0.52 | 1 | 10 | 371.7079 | 508.5872 | 460.0483 | 371707.9353 | 508587.1957 | 2.6063e-06 | 11 | 460048.3475
61 | 125 | CONCLUIDO | 3.5849 | 27.89 | 24.24 | 76.55 | 1.07 | 19 | 270.57 | 58.47 | 16.25 | 17 | 70.84 | 33604.17 | 386.81 | 452.58 | 79.27 | 57.64 | 8678.55 | 0.73 | 0.87 | 6.82 | 0.52 | 1 | 10 | 371.3393 | 508.0828 | 459.5921 | 371339.2614 | 508082.7598 | 2.6068e-06 | 11 | 459592.0543
62 | 125 | CONCLUIDO | 3.5956 | 27.81 | 24.2 | 80.68 | 1.08 | 18 | 271.05 | 58.47 | 16.5 | 16 | 71.07 | 33663.13 | 386.63 | 452.66 | 78.12 | 57.64 | 8109.92 | 0.74 | 0.88 | 6.82 | 0.48 | 1 | 10 | 370.3348 | 506.7084 | 458.3489 | 370334.8264 | 506708.4475 | 2.6146e-06 | 11 | 458348.9045
63 | 125 | CONCLUIDO | 3.5936 | 27.83 | 24.22 | 80.74 | 1.1 | 18 | 271.52 | 58.47 | 16.75 | 16 | 71.3 | 33722.17 | 386.88 | 452.62 | 78.41 | 57.64 | 8254.21 | 0.74 | 0.88 | 6.83 | 0.5 | 1 | 10 | 370.6796 | 507.1802 | 458.7757 | 370679.6377 | 507180.2335 | 2.6132e-06 | 11 | 458775.6639
64 | 125 | CONCLUIDO | 3.596 | 27.81 | 24.2 | 80.67 | 1.11 | 18 | 272 | 58.47 | 17 | 16 | 71.53 | 33781.3 | 386.25 | 452.61 | 77.7 | 57.64 | 7897.77 | 0.74 | 0.88 | 6.83 | 0.48 | 1 | 10 | 370.0478 | 506.3157 | 457.9936 | 370047.754 | 506315.6623 | 2.6149e-06 | 11 | 457993.6061
65 | 125 | CONCLUIDO | 3.606 | 27.73 | 24.17 | 85.31 | 1.13 | 17 | 272.48 | 58.47 | 17.25 | 15 | 71.76 | 33840.65 | 385.19 | 452.59 | 76.91 | 57.64 | 7509.72 | 0.75 | 0.88 | 6.82 | 0.45 | 1 | 10 | 368.5242 | 504.231 | 456.1079 | 368524.1732 | 504231.0319 | 2.6222e-06 | 11 | 456107.9299
66 | 125 | CONCLUIDO | 3.6072 | 27.72 | 24.16 | 85.28 | 1.14 | 17 | 272.97 | 58.47 | 17.5 | 15 | 71.99 | 33899.96 | 385.41 | 452.62 | 76.59 | 57.64 | 7347.27 | 0.75 | 0.88 | 6.82 | 0.44 | 1 | 10 | 368.5686 | 504.2919 | 456.163 | 368568.6499 | 504291.8869 | 2.6231e-06 | 11 | 456162.977
67 | 125 | CONCLUIDO | 3.6065 | 27.73 | 24.17 | 85.3 | 1.16 | 17 | 273.45 | 58.47 | 17.75 | 15 | 72.22 | 33959.36 | 385.77 | 452.59 | 76.79 | 57.64 | 7446.75 | 0.75 | 0.88 | 6.82 | 0.44 | 1 | 10 | 368.8741 | 504.7099 | 456.5411 | 368874.1492 | 504709.8845 | 2.6225e-06 | 11 | 456541.0815
68 | 125 | CONCLUIDO | 3.6039 | 27.75 | 24.19 | 85.37 | 1.17 | 17 | 273.93 | 58.47 | 18 | 15 | 72.46 | 34018.85 | 386.1 | 452.56 | 77.24 | 57.64 | 7674.86 | 0.75 | 0.88 | 6.83 | 0.46 | 1 | 10 | 369.3177 | 505.3168 | 457.0901 | 369317.7373 | 505316.8214 | 2.6207e-06 | 11 | 457090.0931
69 | 125 | CONCLUIDO | 3.6037 | 27.75 | 24.19 | 85.37 | 1.18 | 17 | 274.41 | 58.47 | 18.25 | 15 | 72.69 | 34078.44 | 385.77 | 452.59 | 77.42 | 57.64 | 7761.51 | 0.74 | 0.88 | 6.82 | 0.46 | 1 | 10 | 369.1119 | 505.0352 | 456.8353 | 369111.9088 | 505035.1977 | 2.6205e-06 | 11 | 456835.3472
70 | 125 | CONCLUIDO | 3.6135 | 27.67 | 24.16 | 90.61 | 1.2 | 16 | 274.9 | 58.47 | 18.5 | 14 | 72.92 | 34138.11 | 385.31 | 452.62 | 76.54 | 57.64 | 7327.64 | 0.75 | 0.88 | 6.82 | 0.44 | 1 | 10 | 368.0113 | 503.5293 | 455.4731 | 368011.2816 | 503529.271 | 2.6276e-06 | 11 | 455473.144
71 | 125 | CONCLUIDO | 3.6138 | 27.67 | 24.16 | 90.6 | 1.21 | 16 | 275.38 | 58.47 | 18.75 | 14 | 73.16 | 34197.87 | 385.39 | 452.55 | 76.39 | 57.64 | 7251.34 | 0.75 | 0.88 | 6.82 | 0.43 | 1 | 10 | 368.0415 | 503.5706 | 455.5106 | 368041.5182 | 503570.6421 | 2.6279e-06 | 11 | 455510.5668
72 | 125 | CONCLUIDO | 3.615 | 27.66 | 24.15 | 90.56 | 1.23 | 16 | 275.87 | 58.47 | 19 | 14 | 73.39 | 34257.73 | 385.13 | 452.56 | 76.33 | 57.64 | 7221.24 | 0.76 | 0.88 | 6.82 | 0.43 | 1 | 10 | 367.7649 | 503.1922 | 455.1682 | 367764.9109 | 503192.1757 | 2.6287e-06 | 11 | 455168.2207
73 | 125 | CONCLUIDO | 3.6127 | 27.68 | 24.17 | 90.63 | 1.24 | 16 | 276.35 | 58.47 | 19.25 | 14 | 73.63 | 34317.68 | 385.48 | 452.59 | 76.8 | 57.64 | 7456.07 | 0.75 | 0.88 | 6.82 | 0.44 | 1 | 10 | 368.1967 | 503.783 | 455.7027 | 368196.7174 | 503782.9925 | 2.6271e-06 | 11 | 455702.6508
74 | 125 | CONCLUIDO | 3.6134 | 27.67 | 24.16 | 90.61 | 1.25 | 16 | 276.84 | 58.47 | 19.5 | 14 | 73.87 | 34377.72 | 385.04 | 452.59 | 76.52 | 57.64 | 7317.01 | 0.75 | 0.88 | 6.82 | 0.44 | 1 | 10 | 367.8383 | 503.2926 | 455.2591 | 367838.3251 | 503292.6243 | 2.6276e-06 | 11 | 455259.0826
75 | 125 | CONCLUIDO | 3.624 | 27.59 | 24.13 | 96.52 | 1.27 | 15 | 277.33 | 58.47 | 19.75 | 13 | 74.1 | 34437.85 | 384.27 | 452.64 | 75.56 | 57.64 | 6841.93 | 0.76 | 0.88 | 6.82 | 0.4 | 1 | 10 | 366.4755 | 501.4279 | 453.5724 | 366475.5019 | 501427.9494 | 2.6353e-06 | 11 | 453572.3697
76 | 125 | CONCLUIDO | 3.6258 | 27.58 | 24.11 | 96.46 | 1.28 | 15 | 277.82 | 58.47 | 20 | 13 | 74.34 | 34498.07 | 384.09 | 452.58 | 75.04 | 57.64 | 6584.27 | 0.77 | 0.88 | 6.82 | 0.39 | 1 | 10 | 366.198 | 501.0482 | 453.2289 | 366197.9773 | 501048.228 | 2.6366e-06 | 11 | 453228.8884
77 | 125 | CONCLUIDO | 3.6228 | 27.6 | 24.14 | 96.55 | 1.3 | 15 | 278.3 | 58.47 | 20.25 | 13 | 74.58 | 34558.39 | 384.51 | 452.63 | 75.84 | 57.64 | 6984.44 | 0.76 | 0.88 | 6.82 | 0.41 | 1 | 10 | 366.7376 | 501.7866 | 453.8968 | 366737.6426 | 501786.6219 | 2.6344e-06 | 11 | 453896.811
78 | 125 | CONCLUIDO | 3.6241 | 27.59 | 24.13 | 96.51 | 1.31 | 15 | 278.79 | 58.47 | 20.5 | 13 | 74.82 | 34618.81 | 384.08 | 452.58 | 75.29 | 57.64 | 6708.27 | 0.77 | 0.88 | 6.82 | 0.4 | 1 | 10 | 366.341 | 501.2439 | 453.4059 | 366340.9957 | 501243.9121 | 2.6353e-06 | 11 | 453405.8967
79 | 125 | CONCLUIDO | 3.6255 | 27.58 | 24.12 | 96.47 | 1.32 | 15 | 279.28 | 58.47 | 20.75 | 13 | 75.06 | 34679.32 | 383.86 | 452.57 | 75.12 | 57.64 | 6623.32 | 0.77 | 0.88 | 6.82 | 0.39 | 1 | 10 | 366.077 | 500.8828 | 453.0792 | 366077.0422 | 500882.7593 | 2.6364e-06 | 11 | 453079.2118
80 | 125 | CONCLUIDO | 3.6256 | 27.58 | 24.12 | 96.47 | 1.34 | 15 | 279.78 | 58.47 | 21 | 13 | 75.3 | 34739.92 | 383.66 | 452.56 | 75.26 | 57.64 | 6691.67 | 0.77 | 0.88 | 6.82 | 0.39 | 1 | 10 | 365.9359 | 500.6897 | 452.9046 | 365935.9317 | 500689.6857 | 2.6364e-06 | 11 | 452904.5648
81 | 125 | CONCLUIDO | 3.6328 | 27.53 | 24.11 | 103.32 | 1.35 | 14 | 280.27 | 58.47 | 21.25 | 12 | 75.54 | 34800.62 | 383.82 | 452.61 | 74.71 | 57.64 | 6424.15 | 0.77 | 0.88 | 6.82 | 0.38 | 1 | 10 | 365.4808 | 500.0669 | 452.3412 | 365480.7522 | 500066.889 | 2.6417e-06 | 11 | 452341.207
82 | 125 | CONCLUIDO | 3.6353 | 27.51 | 24.09 | 103.24 | 1.36 | 14 | 280.76 | 58.47 | 21.5 | 12 | 75.79 | 34861.41 | 383.91 | 452.57 | 74.28 | 57.64 | 6208.68 | 0.78 | 0.88 | 6.82 | 0.37 | 1 | 10 | 365.3305 | 499.8613 | 452.1553 | 365330.5112 | 499861.3227 | 2.6435e-06 | 11 | 452155.2596
83 | 125 | CONCLUIDO | 3.6356 | 27.51 | 24.09 | 103.23 | 1.38 | 14 | 281.25 | 58.47 | 21.75 | 12 | 76.03 | 34922.31 | 383.95 | 452.63 | 74.1 | 57.64 | 6116.11 | 0.78 | 0.88 | 6.82 | 0.36 | 1 | 10 | 365.3342 | 499.8663 | 452.1598 | 365334.1771 | 499866.3385 | 2.6437e-06 | 11 | 452159.7967
84 | 125 | CONCLUIDO | 3.6321 | 27.53 | 24.11 | 103.35 | 1.39 | 14 | 281.75 | 58.47 | 22 | 12 | 76.28 | 34983.29 | 383.97 | 452.59 | 74.92 | 57.64 | 6526.83 | 0.77 | 0.88 | 6.82 | 0.39 | 1 | 10 | 365.6343 | 500.2769 | 452.5312 | 365634.2571 | 500276.9212 | 2.6412e-06 | 11 | 452531.194
85 | 125 | CONCLUIDO | 3.6365 | 27.5 | 24.08 | 103.2 | 1.4 | 14 | 282.24 | 58.47 | 22.25 | 12 | 76.52 | 35044.38 | 383.18 | 452.6 | 74.05 | 57.64 | 6093.1 | 0.78 | 0.88 | 6.81 | 0.36 | 1 | 10 | 364.7438 | 499.0586 | 451.4292 | 364743.8353 | 499058.6068 | 2.6444e-06 | 11 | 451429.1538
86 | 125 | CONCLUIDO | 3.6337 | 27.52 | 24.1 | 103.3 | 1.42 | 14 | 282.74 | 58.47 | 22.5 | 12 | 76.77 | 35105.56 | 382.88 | 452.58 | 74.52 | 57.64 | 6328.29 | 0.77 | 0.88 | 6.82 | 0.38 | 1 | 10 | 364.7768 | 499.1037 | 451.4699 | 364776.7645 | 499103.662 | 2.6423e-06 | 11 | 451469.909
87 | 125 | CONCLUIDO | 3.6335 | 27.52 | 24.1 | 103.3 | 1.43 | 14 | 283.24 | 58.47 | 22.75 | 12 | 77.01 | 35166.85 | 382.3 | 452.58 | 74.72 | 57.64 | 6426.78 | 0.77 | 0.88 | 6.82 | 0.38 | 1 | 10 | 364.406 | 498.5963 | 451.011 | 364405.961 | 498596.3123 | 2.6422e-06 | 11 | 451010.98
88 | 125 | CONCLUIDO | 3.6426 | 27.45 | 24.08 | 111.15 | 1.44 | 13 | 283.74 | 58.47 | 23 | 11 | 77.26 | 35228.23 | 382.64 | 452.57 | 74.06 | 57.64 | 6103.27 | 0.78 | 0.88 | 6.82 | 0.36 | 1 | 10 | 363.9206 | 497.9322 | 450.4103 | 363920.6144 | 497932.2397 | 2.6488e-06 | 11 | 450410.2856
89 | 125 | CONCLUIDO | 3.643 | 27.45 | 24.08 | 111.13 | 1.46 | 13 | 284.23 | 58.47 | 23.25 | 11 | 77.51 | 35289.71 | 383.09 | 452.56 | 73.72 | 57.64 | 5932.79 | 0.78 | 0.88 | 6.82 | 0.36 | 1 | 10 | 364.189 | 498.2995 | 450.7425 | 364189.0007 | 498299.4576 | 2.6491e-06 | 11 | 450742.4567
90 | 125 | CONCLUIDO | 3.6441 | 27.44 | 24.07 | 111.1 | 1.47 | 13 | 284.73 | 58.47 | 23.5 | 11 | 77.76 | 35351.29 | 383.46 | 452.59 | 73.71 | 57.64 | 5928.85 | 0.78 | 0.88 | 6.81 | 0.35 | 1 | 10 | 364.3416 | 498.5083 | 450.9313 | 364341.6111 | 498508.266 | 2.6499e-06 | 11 | 450931.3367
91 | 125 | CONCLUIDO | 3.6462 | 27.43 | 24.06 | 111.02 | 1.48 | 13 | 285.23 | 58.47 | 23.75 | 11 | 78.01 | 35412.96 | 383.51 | 452.59 | 73.16 | 57.64 | 5651.92 | 0.79 | 0.88 | 6.81 | 0.33 | 1 | 10 | 364.2058 | 498.3225 | 450.7633 | 364205.8315 | 498322.4863 | 2.6514e-06 | 11 | 450763.2876
92 | 125 | CONCLUIDO | 3.6444 | 27.44 | 24.07 | 111.09 | 1.5 | 13 | 285.73 | 58.47 | 24 | 11 | 78.26 | 35474.75 | 383.51 | 452.57 | 73.64 | 57.64 | 5890.9 | 0.78 | 0.88 | 6.81 | 0.34 | 1 | 10 | 364.352 | 498.5225 | 450.9442 | 364351.9862 | 498522.4616 | 2.6501e-06 | 11 | 450944.1775
93 | 125 | CONCLUIDO | 3.6458 | 27.43 | 24.06 | 111.04 | 1.51 | 13 | 286.24 | 58.47 | 24.25 | 11 | 78.51 | 35536.63 | 383.12 | 452.55 | 73.25 | 57.64 | 5699.87 | 0.79 | 0.88 | 6.81 | 0.33 | 1 | 10 | 363.9775 | 498.0101 | 450.4807 | 363977.487 | 498010.0553 | 2.6511e-06 | 11 | 450480.6746
94 | 125 | CONCLUIDO | 3.6439 | 27.44 | 24.07 | 111.1 | 1.52 | 13 | 286.74 | 58.47 | 24.5 | 11 | 78.77 | 35598.74 | 382.72 | 452.6 | 73.66 | 57.64 | 5900.65 | 0.78 | 0.88 | 6.82 | 0.35 | 1 | 10 | 363.8656 | 497.857 | 450.3422 | 363865.6416 | 497857.0235 | 2.6497e-06 | 11 | 450342.2479
95 | 125 | CONCLUIDO | 3.6432 | 27.45 | 24.08 | 111.13 | 1.53 | 13 | 287.24 | 58.47 | 24.75 | 11 | 79.02 | 35660.82 | 382.18 | 452.57 | 73.81 | 57.64 | 5979.69 | 0.78 | 0.88 | 6.82 | 0.35 | 1 | 10 | 363.5697 | 497.4521 | 449.9759 | 363569.6677 | 497452.0589 | 2.6492e-06 | 11 | 449975.9326
96 | 125 | CONCLUIDO | 3.6568 | 27.35 | 24.02 | 120.11 | 1.55 | 12 | 287.75 | 58.47 | 25 | 10 | 79.27 | 35723.02 | 381.25 | 452.55 | 71.97 | 57.64 | 5062.33 | 0.8 | 0.88 | 6.82 | 0.3 | 1 | 10 | 361.8709 | 495.1278 | 447.8735 | 361870.9175 | 495127.754 | 2.6591e-06 | 11 | 447873.4561
97 | 125 | CONCLUIDO | 3.6558 | 27.35 | 24.03 | 120.15 | 1.56 | 12 | 288.25 | 58.47 | 25.25 | 10 | 79.53 | 35785.31 | 381.73 | 452.6 | 72.19 | 57.64 | 5175.05 | 0.8 | 0.88 | 6.82 | 0.31 | 1 | 10 | 362.2729 | 495.6778 | 448.371 | 362272.9398 | 495677.8186 | 2.6584e-06 | 11 | 448371.0233
98 | 125 | CONCLUIDO | 3.6562 | 27.35 | 24.03 | 120.13 | 1.57 | 12 | 288.76 | 58.47 | 25.5 | 10 | 79.78 | 35847.71 | 382.03 | 452.57 | 72.13 | 57.64 | 5142.55 | 0.8 | 0.88 | 6.81 | 0.3 | 1 | 10 | 362.4413 | 495.9082 | 448.5794 | 362441.3095 | 495908.1894 | 2.6587e-06 | 11 | 448579.4078
99 | 125 | CONCLUIDO | 3.6571 | 27.34 | 24.02 | 120.1 | 1.59 | 12 | 289.26 | 58.47 | 25.75 | 10 | 80.04 | 35910.21 | 382.01 | 452.58 | 71.98 | 57.64 | 5068.16 | 0.8 | 0.88 | 6.81 | 0.3 | 1 | 10 | 362.351 | 495.7847 | 448.4677 | 362351.0226 | 495784.6549 | 2.6593e-06 | 11 | 448467.6633
100 | 125 | CONCLUIDO | 3.6546 | 27.36 | 24.04 | 120.2 | 1.6 | 12 | 289.77 | 58.47 | 26 | 10 | 80.3 | 35972.82 | 382.75 | 452.58 | 72.42 | 57.64 | 5290.43 | 0.8 | 0.88 | 6.82 | 0.31 | 1 | 10 | 363.0476 | 496.7378 | 449.3298 | 363047.6309 | 496737.7851 | 2.6575e-06 | 11 | 449329.8281
101 | 125 | CONCLUIDO | 3.655 | 27.36 | 24.04 | 120.18 | 1.61 | 12 | 290.28 | 58.47 | 26.25 | 10 | 80.56 | 36035.53 | 382.54 | 452.56 | 72.46 | 57.64 | 5308.41 | 0.8 | 0.88 | 6.82 | 0.31 | 1 | 10 | 362.8785 | 496.5064 | 449.1205 | 362878.4852 | 496506.3526 | 2.6578e-06 | 11 | 449120.4831
102 | 125 | CONCLUIDO | 3.6548 | 27.36 | 24.04 | 120.19 | 1.62 | 12 | 290.79 | 58.47 | 26.5 | 10 | 80.82 | 36098.35 | 382.35 | 452.58 | 72.37 | 57.64 | 5262.8 | 0.8 | 0.88 | 6.82 | 0.31 | 1 | 10 | 362.7678 | 496.3549 | 448.9835 | 362767.8304 | 496354.9497 | 2.6577e-06 | 11 | 448983.5299
103 | 125 | CONCLUIDO | 3.653 | 27.37 | 24.05 | 120.26 | 1.64 | 12 | 291.3 | 58.47 | 26.75 | 10 | 81.08 | 36161.27 | 382.23 | 452.58 | 73 | 57.64 | 5580.42 | 0.79 | 0.88 | 6.82 | 0.33 | 1 | 10 | 362.8335 | 496.4448 | 449.0648 | 362833.4805 | 496444.7751 | 2.6564e-06 | 11 | 449064.7825
104 | 125 | CONCLUIDO | 3.6559 | 27.35 | 24.03 | 120.15 | 1.65 | 12 | 291.81 | 58.47 | 27 | 10 | 81.34 | 36224.3 | 381.2 | 452.59 | 72.44 | 57.64 | 5296.45 | 0.8 | 0.88 | 6.81 | 0.3 | 1 | 10 | 361.9148 | 495.1878 | 447.9277 | 361914.7835 | 495187.7733 | 2.6585e-06 | 11 | 447927.7472
105 | 125 | CONCLUIDO | 3.6645 | 27.29 | 24.01 | 130.98 | 1.66 | 11 | 292.32 | 58.47 | 27.25 | 9 | 81.6 | 36287.44 | 380.75 | 452.6 | 71.79 | 57.64 | 4976.5 | 0.8 | 0.88 | 6.81 | 0.29 | 1 | 10 | 360.9546 | 493.874 | 446.7393 | 360954.5806 | 493873.9814 | 2.6647e-06 | 11 | 446739.3418
106 | 125 | CONCLUIDO | 3.6661 | 27.28 | 24 | 130.91 | 1.67 | 11 | 292.84 | 58.47 | 27.5 | 9 | 81.86 | 36350.69 | 380.69 | 452.59 | 71.29 | 57.64 | 4728.82 | 0.81 | 0.88 | 6.81 | 0.28 | 1 | 10 | 360.7862 | 493.6436 | 446.531 | 360786.234 | 493643.6421 | 2.6659e-06 | 11 | 446530.9857
107 | 125 | CONCLUIDO | 3.6661 | 27.28 | 24 | 130.91 | 1.68 | 11 | 293.35 | 58.47 | 27.75 | 9 | 82.13 | 36414.05 | 381.03 | 452.56 | 71.31 | 57.64 | 4737.73 | 0.81 | 0.88 | 6.81 | 0.28 | 1 | 10 | 361.0105 | 493.9506 | 446.8086 | 361010.5433 | 493950.552 | 2.6659e-06 | 11 | 446808.6046
108 | 125 | CONCLUIDO | 3.6652 | 27.28 | 24.01 | 130.95 | 1.7 | 11 | 293.86 | 58.47 | 28 | 9 | 82.39 | 36477.51 | 381.44 | 452.59 | 71.45 | 57.64 | 4808.84 | 0.81 | 0.88 | 6.81 | 0.28 | 1 | 10 | 361.3576 | 494.4255 | 447.2382 | 361357.6385 | 494425.463 | 2.6652e-06 | 11 | 447238.1907
109 | 125 | CONCLUIDO | 3.6655 | 27.28 | 24 | 130.94 | 1.71 | 11 | 294.38 | 58.47 | 28.25 | 9 | 82.66 | 36541.09 | 381.71 | 452.57 | 71.43 | 57.64 | 4796.2 | 0.81 | 0.88 | 6.81 | 0.28 | 1 | 10 | 361.504 | 494.6258 | 447.4194 | 361504.0437 | 494625.781 | 2.6654e-06 | 11 | 447419.3906
110 | 125 | CONCLUIDO | 3.6644 | 27.29 | 24.01 | 130.98 | 1.72 | 11 | 294.9 | 58.47 | 28.5 | 9 | 82.92 | 36604.77 | 382.05 | 452.57 | 71.67 | 57.64 | 4916.79 | 0.8 | 0.88 | 6.81 | 0.29 | 1 | 10 | 361.8201 | 495.0582 | 447.8106 | 361820.1006 | 495058.224 | 2.6646e-06 | 11 | 447810.5619
111 | 125 | CONCLUIDO | 3.6649 | 27.29 | 24.01 | 130.96 | 1.73 | 11 | 295.41 | 58.47 | 28.75 | 9 | 83.19 | 36668.57 | 381.84 | 452.57 | 71.48 | 57.64 | 4823.83 | 0.81 | 0.88 | 6.82 | 0.28 | 1 | 10 | 361.6441 | 494.8173 | 447.5927 | 361644.0544 | 494817.3499 | 2.665e-06 | 11 | 447592.6765
112 | 125 | CONCLUIDO | 3.6642 | 27.29 | 24.01 | 130.99 | 1.75 | 11 | 295.93 | 58.47 | 29 | 9 | 83.46 | 36732.47 | 381.71 | 452.57 | 71.89 | 57.64 | 5026.14 | 0.8 | 0.88 | 6.81 | 0.29 | 1 | 10 | 361.6107 | 494.7717 | 447.5513 | 361610.6605 | 494771.6589 | 2.6645e-06 | 11 | 447551.3461
113 | 125 | CONCLUIDO | 3.6655 | 27.28 | 24 | 130.93 | 1.76 | 11 | 296.45 | 58.47 | 29.25 | 9 | 83.73 | 36796.49 | 381.83 | 452.57 | 71.39 | 57.64 | 4778.65 | 0.81 | 0.88 | 6.81 | 0.28 | 1 | 10 | 361.5832 | 494.7341 | 447.5174 | 361583.2246 | 494734.1198 | 2.6654e-06 | 11 | 447517.3898
114 | 125 | CONCLUIDO | 3.6658 | 27.28 | 24 | 130.92 | 1.77 | 11 | 296.97 | 58.47 | 29.5 | 9 | 84 | 36860.62 | 381.59 | 452.55 | 71.44 | 57.64 | 4804.33 | 0.81 | 0.88 | 6.81 | 0.28 | 1 | 10 | 361.4024 | 494.4867 | 447.2936 | 361402.4265 | 494486.7439 | 2.6657e-06 | 11 | 447293.6231
115 | 125 | CONCLUIDO | 3.665 | 27.29 | 24.01 | 130.96 | 1.78 | 11 | 297.49 | 58.47 | 29.75 | 9 | 84.27 | 36924.87 | 381.46 | 452.59 | 71.66 | 57.64 | 4911.5 | 0.8 | 0.88 | 6.81 | 0.28 | 1 | 10 | 361.3858 | 494.464 | 447.273 | 361385.7942 | 494463.9868 | 2.6651e-06 | 11 | 447273.0379
116 | 125 | CONCLUIDO | 3.6649 | 27.29 | 24.01 | 130.96 | 1.79 | 11 | 298.01 | 58.47 | 30 | 9 | 84.54 | 36989.23 | 380.53 | 452.58 | 71.59 | 57.64 | 4877.08 | 0.81 | 0.88 | 6.81 | 0.28 | 1 | 10 | 360.7795 | 493.6345 | 446.5227 | 360779.5208 | 493634.4569 | 2.665e-06 | 11 | 446522.6771
117 | 125 | CONCLUIDO | 3.6756 | 27.21 | 23.98 | 143.86 | 1.8 | 10 | 298.54 | 58.47 | 30.25 | 8 | 84.81 | 37053.7 | 379.83 | 452.58 | 70.58 | 57.64 | 4376.1 | 0.82 | 0.88 | 6.81 | 0.25 | 1 | 10 | 359.4948 | 491.8767 | 444.9326 | 359494.8071 | 491876.6549 | 2.6728e-06 | 11 | 444932.6373
118 | 125 | CONCLUIDO | 3.6746 | 27.21 | 23.98 | 143.91 | 1.82 | 10 | 299.06 | 58.47 | 30.5 | 8 | 85.09 | 37118.29 | 380.3 | 452.56 | 70.86 | 57.64 | 4519.63 | 0.81 | 0.88 | 6.81 | 0.26 | 1 | 10 | 359.8782 | 492.4013 | 445.4072 | 359878.2475 | 492401.2949 | 2.6721e-06 | 11 | 445407.2064
119 | 125 | CONCLUIDO | 3.675 | 27.21 | 23.98 | 143.89 | 1.83 | 10 | 299.59 | 58.47 | 30.75 | 8 | 85.36 | 37183.12 | 380.58 | 452.56 | 70.63 | 57.64 | 4401.36 | 0.82 | 0.88 | 6.81 | 0.26 | 1 | 10 | 360.0329 | 492.6128 | 445.5986 | 360032.8537 | 492612.834 | 2.6724e-06 | 11 | 445598.5565
120 | 125 | CONCLUIDO | 3.6767 | 27.2 | 23.97 | 143.82 | 1.84 | 10 | 300.11 | 58.47 | 31 | 8 | 85.64 | 37247.94 | 380.68 | 452.57 | 70.3 | 57.64 | 4239.44 | 0.82 | 0.88 | 6.81 | 0.24 | 1 | 10 | 359.9632 | 492.5176 | 445.5124 | 359963.2278 | 492517.5688 | 2.6736e-06 | 11 | 445512.3833
121 | 125 | CONCLUIDO | 3.6749 | 27.21 | 23.98 | 143.9 | 1.85 | 10 | 300.64 | 58.47 | 31.25 | 8 | 85.91 | 37312.88 | 380.95 | 452.55 | 70.76 | 57.64 | 4468.65 | 0.81 | 0.88 | 6.81 | 0.26 | 1 | 10 | 360.2838 | 492.9562 | 445.9091 | 360283.7929 | 492956.18 | 2.6723e-06 | 11 | 445909.1341
122 | 125 | CONCLUIDO | 3.6753 | 27.21 | 23.98 | 143.88 | 1.86 | 10 | 301.17 | 58.47 | 31.5 | 8 | 86.19 | 37377.94 | 381.25 | 452.58 | 70.73 | 57.64 | 4450.72 | 0.82 | 0.88 | 6.81 | 0.26 | 1 | 10 | 360.4515 | 493.1856 | 446.1167 | 360451.504 | 493185.6498 | 2.6726e-06 | 11 | 446116.7035
123 | 125 | CONCLUIDO | 3.6742 | 27.22 | 23.99 | 143.93 | 1.87 | 10 | 301.69 | 58.47 | 31.75 | 8 | 86.47 | 37443.11 | 381.47 | 452.55 | 70.79 | 57.64 | 4484.98 | 0.81 | 0.88 | 6.82 | 0.26 | 1 | 10 | 360.6874 | 493.5084 | 446.4087 | 360687.4093 | 493508.4259 | 2.6718e-06 | 11 | 446408.6743
124 | 125 | CONCLUIDO | 3.6761 | 27.2 | 23.97 | 143.84 | 1.89 | 10 | 302.22 | 58.47 | 32 | 8 | 86.75 | 37508.41 | 381.1 | 452.59 | 70.47 | 57.64 | 4322.32 | 0.82 | 0.88 | 6.81 | 0.25 | 1 | 10 | 360.2841 | 492.9566 | 445.9095 | 360284.0702 | 492956.5595 | 2.6732e-06 | 11 | 445909.4773
125 | 125 | CONCLUIDO | 3.6755 | 27.21 | 23.98 | 143.87 | 1.9 | 10 | 302.75 | 58.47 | 32.25 | 8 | 87.03 | 37573.82 | 381.35 | 452.59 | 70.62 | 57.64 | 4396.85 | 0.82 | 0.88 | 6.81 | 0.25 | 1 | 10 | 360.5024 | 493.2553 | 446.1797 | 360502.4436 | 493255.3475 | 2.6727e-06 | 11 | 446179.7495
126 | 125 | CONCLUIDO | 3.6746 | 27.21 | 23.98 | 143.91 | 1.91 | 10 | 303.28 | 58.47 | 32.5 | 8 | 87.31 | 37639.36 | 381.5 | 452.59 | 70.92 | 57.64 | 4546.22 | 0.81 | 0.88 | 6.81 | 0.26 | 1 | 10 | 360.6681 | 493.482 | 446.3848 | 360668.0962 | 493482.0007 | 2.6721e-06 | 11 | 446384.7712
127 | 125 | CONCLUIDO | 3.6746 | 27.21 | 23.98 | 143.91 | 1.92 | 10 | 303.82 | 58.47 | 32.75 | 8 | 87.59 | 37705.01 | 381.29 | 452.55 | 70.91 | 57.64 | 4544.95 | 0.81 | 0.88 | 6.81 | 0.26 | 1 | 10 | 360.5299 | 493.2929 | 446.2137 | 360529.8726 | 493292.8772 | 2.6721e-06 | 11 | 446213.6974
128 | 125 | CONCLUIDO | 3.6753 | 27.21 | 23.98 | 143.88 | 1.93 | 10 | 304.35 | 58.47 | 33 | 8 | 87.88 | 37770.79 | 380.73 | 452.6 | 70.68 | 57.64 | 4428.63 | 0.82 | 0.88 | 6.81 | 0.25 | 1 | 10 | 360.1093 | 492.7174 | 445.6932 | 360109.3014 | 492717.4331 | 2.6726e-06 | 11 | 445693.1728
129 | 125 | CONCLUIDO | 3.6739 | 27.22 | 23.99 | 143.94 | 1.94 | 10 | 304.88 | 58.47 | 33.25 | 8 | 88.16 | 37836.69 | 380.58 | 452.6 | 70.94 | 57.64 | 4560.42 | 0.81 | 0.88 | 6.81 | 0.27 | 1 | 10 | 360.1238 | 492.7373 | 445.7111 | 360123.8198 | 492737.2978 | 2.6716e-06 | 11 | 445711.1417
130 | 125 | CONCLUIDO | 3.675 | 27.21 | 23.98 | 143.89 | 1.95 | 10 | 305.42 | 58.47 | 33.5 | 8 | 88.45 | 37902.71 | 379.8 | 452.58 | 70.81 | 57.64 | 4495.31 | 0.81 | 0.88 | 6.81 | 0.26 | 1 | 10 | 359.5195 | 491.9105 | 444.9632 | 359519.508 | 491910.4517 | 2.6724e-06 | 11 | 444963.2086
131 | 125 | CONCLUIDO | 3.6757 | 27.21 | 23.98 | 143.86 | 1.97 | 10 | 305.96 | 58.47 | 33.75 | 8 | 88.73 | 37968.85 | 378.98 | 452.56 | 70.58 | 57.64 | 4377.34 | 0.82 | 0.88 | 6.81 | 0.25 | 1 | 10 | 358.9281 | 491.1013 | 444.2312 | 358928.0923 | 491101.2507 | 2.6729e-06 | 11 | 444231.2366
132 | 125 | CONCLUIDO | 3.685 | 27.14 | 23.96 | 159.7 | 1.98 | 9 | 306.49 | 58.47 | 34 | 7 | 89.02 | 38035.12 | 378.87 | 452.56 | 69.75 | 57.64 | 3968.21 | 0.83 | 0.89 | 6.81 | 0.23 | 1 | 10 | 358.1518 | 490.039 | 443.2704 | 358151.7562 | 490039.0334 | 2.6796e-06 | 11 | 443270.3958
133 | 125 | CONCLUIDO | 3.6851 | 27.14 | 23.95 | 159.69 | 1.99 | 9 | 307.03 | 58.47 | 34.25 | 7 | 89.31 | 38101.52 | 379.33 | 452.55 | 69.85 | 57.64 | 4017.71 | 0.83 | 0.89 | 6.81 | 0.23 | 1 | 10 | 358.437 | 490.4294 | 443.6235 | 358437.0482 | 490429.3825 | 2.6797e-06 | 11 | 443623.4906
134 | 125 | CONCLUIDO | 3.6862 | 27.13 | 23.95 | 159.64 | 2 | 9 | 307.57 | 58.47 | 34.5 | 7 | 89.6 | 38168.04 | 379.47 | 452.57 | 69.49 | 57.64 | 3837.95 | 0.83 | 0.89 | 6.81 | 0.22 | 1 | 10 | 358.448 | 490.4444 | 443.637 | 358447.988 | 490444.3508 | 2.6805e-06 | 11 | 443637.0303
135 | 125 | CONCLUIDO | 3.6854 | 27.13 | 23.95 | 159.68 | 2.01 | 9 | 308.11 | 58.47 | 34.75 | 7 | 89.89 | 38234.68 | 380 | 452.55 | 69.71 | 57.64 | 3946.1 | 0.83 | 0.89 | 6.81 | 0.23 | 1 | 10 | 358.8547 | 491.0008 | 444.1404 | 358854.6811 | 491000.8062 | 2.6799e-06 | 11 | 444140.3784
136 | 125 | CONCLUIDO | 3.6856 | 27.13 | 23.95 | 159.67 | 2.02 | 9 | 308.65 | 58.47 | 35 | 7 | 90.18 | 38301.46 | 380.58 | 452.55 | 69.65 | 57.64 | 3920.21 | 0.83 | 0.89 | 6.81 | 0.23 | 1 | 10 | 359.2206 | 491.5014 | 444.5932 | 359220.5642 | 491501.4236 | 2.6801e-06 | 11 | 444593.2176
137 | 125 | CONCLUIDO | 3.6863 | 27.13 | 23.95 | 159.64 | 2.03 | 9 | 309.2 | 58.47 | 35.25 | 7 | 90.47 | 38368.36 | 380.95 | 452.56 | 69.54 | 57.64 | 3863.64 | 0.83 | 0.89 | 6.81 | 0.22 | 1 | 10 | 359.4117 | 491.7629 | 444.8298 | 359411.6865 | 491762.9255 | 2.6806e-06 | 11 | 444829.7621
138 | 125 | CONCLUIDO | 3.6866 | 27.13 | 23.94 | 159.62 | 2.04 | 9 | 309.74 | 58.47 | 35.5 | 7 | 90.77 | 38435.39 | 381.18 | 452.56 | 69.56 | 57.64 | 3873.44 | 0.83 | 0.89 | 6.81 | 0.22 | 1 | 10 | 359.5312 | 491.9264 | 444.9776 | 359531.1695 | 491926.4074 | 2.6808e-06 | 11 | 444977.6415
139 | 125 | CONCLUIDO | 3.6866 | 27.12 | 23.94 | 159.62 | 2.05 | 9 | 310.28 | 58.47 | 35.75 | 7 | 91.06 | 38502.55 | 381.4 | 452.58 | 69.46 | 57.64 | 3821.3 | 0.83 | 0.89 | 6.81 | 0.22 | 1 | 10 | 359.6755 | 492.1239 | 445.1563 | 359675.5037 | 492123.8919 | 2.6808e-06 | 11 | 445156.2784
140 | 125 | CONCLUIDO | 3.6857 | 27.13 | 23.95 | 159.67 | 2.06 | 9 | 310.83 | 58.47 | 36 | 7 | 91.36 | 38569.84 | 381.51 | 452.61 | 69.67 | 57.64 | 3927.91 | 0.83 | 0.89 | 6.81 | 0.23 | 1 | 10 | 359.8235 | 492.3264 | 445.3394 | 359823.4748 | 492326.3526 | 2.6801e-06 | 11 | 445339.4165
141 | 125 | CONCLUIDO | 3.685 | 27.14 | 23.95 | 159.7 | 2.07 | 9 | 311.38 | 58.47 | 36.25 | 7 | 91.65 | 38637.26 | 381.59 | 452.55 | 70 | 57.64 | 4094.1 | 0.82 | 0.89 | 6.81 | 0.23 | 1 | 10 | 359.9278 | 492.469 | 445.4685 | 359927.757 | 492469.036 | 2.6796e-06 | 11 | 445468.4824
142 | 125 | CONCLUIDO | 3.6839 | 27.14 | 23.96 | 159.75 | 2.08 | 9 | 311.92 | 58.47 | 36.5 | 7 | 91.95 | 38704.93 | 381.71 | 452.59 | 70.08 | 57.64 | 4132.38 | 0.82 | 0.88 | 6.81 | 0.24 | 1 | 10 | 360.0972 | 492.7009 | 445.6782 | 360097.2302 | 492700.9168 | 2.6788e-06 | 11 | 445678.2328
143 | 125 | CONCLUIDO | 3.6847 | 27.14 | 23.96 | 159.71 | 2.1 | 9 | 312.47 | 58.47 | 36.75 | 7 | 92.25 | 38772.62 | 381.89 | 452.56 | 69.96 | 57.64 | 4074.5 | 0.82 | 0.89 | 6.81 | 0.23 | 1 | 10 | 360.1561 | 492.7815 | 445.7512 | 360156.148 | 492781.5307 | 2.6794e-06 | 11 | 445751.153
144 | 125 | CONCLUIDO | 3.6856 | 27.13 | 23.95 | 159.67 | 2.11 | 9 | 313.02 | 58.47 | 37 | 7 | 92.55 | 38840.44 | 381.62 | 452.56 | 69.71 | 57.64 | 3946.21 | 0.83 | 0.89 | 6.81 | 0.23 | 1 | 10 | 359.9031 | 492.4352 | 445.4379 | 359903.0567 | 492435.2399 | 2.6801e-06 | 11 | 445437.9118
145 | 125 | CONCLUIDO | 3.6861 | 27.13 | 23.95 | 159.64 | 2.12 | 9 | 313.57 | 58.47 | 37.25 | 7 | 92.85 | 38908.39 | 380.93 | 452.55 | 69.54 | 57.64 | 3863.35 | 0.83 | 0.89 | 6.81 | 0.22 | 1 | 10 | 359.4133 | 491.7652 | 444.8318 | 359413.3293 | 491765.1733 | 2.6804e-06 | 11 | 444831.7953
146 | 125 | CONCLUIDO | 3.6859 | 27.13 | 23.95 | 159.66 | 2.13 | 9 | 314.13 | 58.47 | 37.5 | 7 | 93.15 | 38976.48 | 380.88 | 452.61 | 69.71 | 57.64 | 3949.16 | 0.83 | 0.89 | 6.81 | 0.22 | 1 | 10 | 359.3953 | 491.7405 | 444.8095 | 359395.2866 | 491740.4865 | 2.6803e-06 | 11 | 444809.4646
147 | 125 | CONCLUIDO | 3.6847 | 27.14 | 23.96 | 159.71 | 2.14 | 9 | 314.68 | 58.47 | 37.75 | 7 | 93.46 | 39044.7 | 380.83 | 452.62 | 69.81 | 57.64 | 3997.3 | 0.83 | 0.89 | 6.81 | 0.23 | 1 | 10 | 359.4604 | 491.8295 | 444.89 | 359460.3608 | 491829.5239 | 2.6794e-06 | 11 | 444890.0045
148 | 125 | CONCLUIDO | 3.6846 | 27.14 | 23.96 | 159.72 | 2.15 | 9 | 315.23 | 58.47 | 38 | 7 | 93.76 | 39113.07 | 380.86 | 452.55 | 70.04 | 57.64 | 4112.79 | 0.82 | 0.89 | 6.81 | 0.23 | 1 | 10 | 359.4874 | 491.8666 | 444.9235 | 359487.4407 | 491866.5758 | 2.6793e-06 | 11 | 444923.5202
149 | 125 | CONCLUIDO | 3.6847 | 27.14 | 23.96 | 159.71 | 2.16 | 9 | 315.79 | 58.47 | 38.25 | 7 | 94.07 | 39181.56 | 380.83 | 452.55 | 69.96 | 57.64 | 4070.97 | 0.82 | 0.89 | 6.81 | 0.23 | 1 | 10 | 359.4604 | 491.8295 | 444.89 | 359460.3608 | 491829.5239 | 2.6794e-06 | 11 | 444890.0045
150 | 125 | CONCLUIDO | 3.6844 | 27.14 | 23.96 | 159.73 | 2.17 | 9 | 316.35 | 58.47 | 38.5 | 7 | 94.37 | 39250.2 | 380.44 | 452.59 | 69.92 | 57.64 | 4053.21 | 0.82 | 0.88 | 6.81 | 0.24 | 1 | 10 | 359.2265 | 491.5096 | 444.6006 | 359226.5058 | 491509.5532 | 2.6792e-06 | 11 | 444600.5712
151 | 125 | CONCLUIDO | 3.6845 | 27.14 | 23.96 | 159.73 | 2.18 | 9 | 316.9 | 58.47 | 38.75 | 7 | 94.68 | 39318.97 | 380.18 | 452.6 | 69.93 | 57.64 | 4058.09 | 0.82 | 0.88 | 6.81 | 0.23 | 1 | 10 | 359.0485 | 491.2659 | 444.3802 | 359048.4506 | 491265.9302 | 2.6793e-06 | 11 | 444380.1993
152 | 125 | CONCLUIDO | 3.6964 | 27.05 | 23.92 | 179.39 | 2.19 | 8 | 317.46 | 58.47 | 39 | 6 | 94.99 | 39387.89 | 379.76 | 452.55 | 68.62 | 57.64 | 3406.48 | 0.84 | 0.89 | 6.81 | 0.2 | 1 | 10 | 357.8617 | 489.6422 | 442.9114 | 357861.7162 | 489642.1878 | 2.6879e-06 | 11 | 442911.4246
153 | 125 | CONCLUIDO | 3.6957 | 27.06 | 23.92 | 179.43 | 2.2 | 8 | 318.02 | 58.47 | 39.25 | 6 | 95.3 | 39456.94 | 379.97 | 452.59 | 68.71 | 57.64 | 3451.3 | 0.84 | 0.89 | 6.81 | 0.2 | 1 | 10 | 358.0504 | 489.9004 | 443.145 | 358050.4032 | 489900.3578 | 2.6874e-06 | 11 | 443144.9552
154 | 125 | CONCLUIDO | 3.6956 | 27.06 | 23.92 | 179.43 | 2.21 | 8 | 318.58 | 58.47 | 39.5 | 6 | 95.61 | 39526.14 | 380.18 | 452.55 | 68.74 | 57.64 | 3466.83 | 0.84 | 0.89 | 6.81 | 0.2 | 1 | 10 | 358.1952 | 490.0984 | 443.3241 | 358195.1684 | 490098.4319 | 2.6873e-06 | 11 | 443324.1254
155 | 125 | CONCLUIDO | 3.6956 | 27.06 | 23.92 | 179.44 | 2.22 | 8 | 319.14 | 58.47 | 39.75 | 6 | 95.92 | 39595.48 | 380.61 | 452.57 | 68.91 | 57.64 | 3551.18 | 0.84 | 0.89 | 6.81 | 0.2 | 1 | 10 | 358.4766 | 490.4835 | 443.6724 | 358476.5892 | 490483.4843 | 2.6873e-06 | 11 | 443672.4289
156 | 125 | CONCLUIDO | 3.6956 | 27.06 | 23.92 | 179.43 | 2.23 | 8 | 319.71 | 58.47 | 40 | 6 | 96.23 | 39664.96 | 380.94 | 452.58 | 68.83 | 57.64 | 3513.38 | 0.84 | 0.89 | 6.81 | 0.2 | 1 | 10 | 358.6926 | 490.779 | 443.9397 | 358692.5633 | 490778.9896 | 2.6873e-06 | 11 | 443939.7316

## RESULTADOS_4
Unnamed: 0 | Volume de calda [L] | STATUS | Capacidade operacional [ha/h] | Tempo de missao [h] | Tempo util [h] | Tempo por voo [min] | Autonomia Projetada [h] | N° Voos | MTOW [kg] | Massa Estrutura [kg] | Combustível [kg] | Abastecimentos | Massa gerador | Potência gerador [W] | Combustível consumido [L] | Calda cons [L] | Distância percorrida [km] | Distância Pulverizando [km] | RTL ACUMULADO[m] | EOC [km/km] | EOC [h/h] | Tempo de manobra [h] | Tempo rtl_rtw [h] | V pulv [m/s] | V desloc [m/s] | Preço Total por ha Simples [R$/ha] | Preço Total por ha Presumido [R$/ha] | Preço Total por ha Real [R$/ha] | Preço Total Simples [R$] | Preço Total Presumido [R$] | Prod CAPEX [ha/h/R$] | Dias Trabalhados | Preço Total Real [R$]
0 | 30 | CONCLUIDO | 3.1187 | 32.06 | 27.95 | 11.49 | 0.24 | 146 | 71.52 | 32.27 | 1 | 144 | 8.25 | 9054.6 | 201.01 | 452.99 | 200.23 | 57.64 | 68523.25 | 0.29 | 0.76 | 7.02 | 4.22 | 1 | 10 | 269.9205 | 369.3171 | 334.07 | 269920.5041 | 369317.1417 | 2.429e-06 | 13 | 334070.032
1 | 30 | CONCLUIDO | 3.276 | 30.52 | 26.94 | 14.43 | 0.3 | 112 | 71.81 | 32.27 | 1.25 | 110 | 8.29 | 9090.98 | 192.72 | 452.93 | 167.08 | 57.64 | 52117.31 | 0.35 | 0.79 | 6.97 | 3.21 | 1 | 10 | 247.5612 | 338.7241 | 306.3968 | 247561.1718 | 338724.1169 | 2.5516e-06 | 12 | 306396.7626
2 | 30 | CONCLUIDO | 3.376 | 29.62 | 26.36 | 17.38 | 0.36 | 91 | 72.11 | 32.27 | 1.5 | 89 | 8.34 | 9127.38 | 187.61 | 452.86 | 147.96 | 57.64 | 42660.99 | 0.39 | 0.8 | 6.95 | 2.63 | 1 | 10 | 238.8878 | 326.8568 | 295.662 | 238887.7671 | 326856.782 | 2.6294e-06 | 12 | 295662.0295
3 | 30 | CONCLUIDO | 3.4511 | 28.98 | 25.93 | 20.21 | 0.42 | 77 | 72.4 | 32.27 | 1.75 | 75 | 8.38 | 9163.8 | 183.45 | 452.72 | 134.07 | 57.64 | 35789.19 | 0.43 | 0.82 | 6.93 | 2.21 | 1 | 10 | 232.4817 | 318.0917 | 287.7335 | 232481.694 | 318091.7102 | 2.6879e-06 | 12 | 287733.4838
4 | 30 | CONCLUIDO | 3.5146 | 28.45 | 25.58 | 23.26 | 0.48 | 66 | 72.7 | 32.27 | 2 | 64 | 8.43 | 9200.25 | 179.89 | 452.7 | 122.51 | 57.64 | 30060.96 | 0.47 | 0.83 | 6.91 | 1.85 | 1 | 10 | 219.9219 | 300.9069 | 272.1888 | 219921.9463 | 300906.9092 | 2.7374e-06 | 11 | 272188.7761
5 | 30 | CONCLUIDO | 3.5581 | 28.1 | 25.36 | 26.23 | 0.54 | 58 | 73 | 32.27 | 2.25 | 56 | 8.48 | 9236.71 | 177.14 | 452.69 | 115.46 | 57.64 | 26576.95 | 0.5 | 0.84 | 6.89 | 1.63 | 1 | 10 | 216.2494 | 295.882 | 267.6435 | 216249.4461 | 295882.0324 | 2.7713e-06 | 11 | 267643.4665
6 | 30 | CONCLUIDO | 3.5909 | 27.85 | 25.2 | 29.07 | 0.6 | 52 | 73.29 | 32.27 | 2.5 | 50 | 8.52 | 9273.2 | 174.86 | 452.69 | 110.28 | 57.64 | 24017.07 | 0.52 | 0.84 | 6.88 | 1.47 | 1 | 10 | 213.4032 | 291.9877 | 264.1208 | 213403.2385 | 291987.7256 | 2.7968e-06 | 11 | 264120.8269
7 | 30 | CONCLUIDO | 3.625 | 27.59 | 25.03 | 32.64 | 0.65 | 46 | 73.59 | 32.27 | 2.75 | 44 | 8.57 | 9309.7 | 172.55 | 452.63 | 104.56 | 57.64 | 21189.1 | 0.55 | 0.85 | 6.87 | 1.3 | 1 | 10 | 210.5372 | 288.0662 | 260.5736 | 210537.1713 | 288066.2461 | 2.8234e-06 | 11 | 260573.6078
8 | 30 | CONCLUIDO | 3.6526 | 27.38 | 24.88 | 35.54 | 0.71 | 42 | 73.88 | 32.27 | 3 | 40 | 8.61 | 9346.23 | 170.73 | 452.76 | 99.96 | 57.64 | 18909.14 | 0.58 | 0.85 | 6.86 | 1.15 | 1 | 10 | 208.283 | 284.982 | 257.7837 | 208282.9787 | 284981.9603 | 2.8449e-06 | 11 | 257783.682
9 | 30 | CONCLUIDO | 3.6681 | 27.26 | 24.81 | 38.17 | 0.77 | 39 | 74.18 | 32.27 | 3.25 | 37 | 8.66 | 9382.78 | 169.01 | 452.68 | 97.44 | 57.64 | 17661.14 | 0.59 | 0.85 | 6.86 | 1.08 | 1 | 10 | 206.5792 | 282.6508 | 255.675 | 206579.1928 | 282650.7652 | 2.8569e-06 | 11 | 255674.9728
10 | 30 | CONCLUIDO | 3.6841 | 27.14 | 24.74 | 41.23 | 0.82 | 36 | 74.48 | 32.27 | 3.5 | 34 | 8.71 | 9419.35 | 167.36 | 452.62 | 95.31 | 57.64 | 16614.71 | 0.6 | 0.86 | 6.85 | 1.01 | 1 | 10 | 204.919 | 280.3793 | 253.6203 | 204919.0424 | 280379.2743 | 2.8694e-06 | 11 | 253620.2698
11 | 30 | CONCLUIDO | 3.7019 | 27.01 | 24.66 | 44.83 | 0.88 | 33 | 74.77 | 32.27 | 3.75 | 31 | 8.75 | 9455.94 | 165.72 | 452.63 | 92.57 | 57.64 | 15257.97 | 0.62 | 0.86 | 6.85 | 0.93 | 1 | 10 | 203.2157 | 278.0487 | 251.5121 | 203215.698 | 278048.6832 | 2.8833e-06 | 11 | 251512.1071
12 | 30 | CONCLUIDO | 3.7154 | 26.92 | 24.59 | 47.59 | 0.93 | 31 | 75.07 | 32.27 | 4 | 29 | 8.8 | 9492.55 | 164.01 | 452.58 | 90.25 | 57.64 | 14106.57 | 0.64 | 0.86 | 6.85 | 0.86 | 1 | 10 | 201.6264 | 275.8742 | 249.5451 | 201626.4239 | 275874.1683 | 2.8938e-06 | 11 | 249545.1249
13 | 30 | CONCLUIDO | 3.7268 | 26.83 | 24.54 | 50.77 | 0.99 | 29 | 75.37 | 32.27 | 4.25 | 27 | 8.85 | 9529.18 | 162.56 | 452.61 | 88.8 | 57.64 | 13393.97 | 0.65 | 0.86 | 6.84 | 0.81 | 1 | 10 | 200.2941 | 274.0513 | 247.8962 | 200294.1391 | 274051.2775 | 2.9027e-06 | 11 | 247896.2082
14 | 30 | CONCLUIDO | 3.7415 | 26.73 | 24.46 | 54.36 | 1.04 | 27 | 75.66 | 32.27 | 4.5 | 25 | 8.89 | 9565.83 | 160.57 | 452.65 | 86.35 | 57.64 | 12180.09 | 0.67 | 0.87 | 6.84 | 0.74 | 1 | 10 | 198.5025 | 271.5998 | 245.6787 | 198502.4631 | 271599.8273 | 2.9141e-06 | 11 | 245678.721
15 | 30 | CONCLUIDO | 3.7499 | 26.67 | 24.43 | 58.64 | 1.09 | 25 | 75.96 | 32.27 | 4.75 | 23 | 8.94 | 9602.5 | 159.09 | 452.64 | 85.45 | 57.64 | 11738.34 | 0.67 | 0.87 | 6.84 | 0.71 | 1 | 10 | 197.2719 | 269.9161 | 244.1557 | 197271.8653 | 269916.0691 | 2.9207e-06 | 11 | 244155.6583
16 | 30 | CONCLUIDO | 3.7596 | 26.6 | 24.38 | 60.95 | 1.15 | 24 | 76.26 | 32.27 | 5 | 22 | 8.99 | 9639.2 | 158.18 | 452.63 | 83.91 | 57.64 | 10974.64 | 0.69 | 0.87 | 6.83 | 0.66 | 1 | 10 | 196.3639 | 268.6737 | 243.0319 | 196363.8609 | 268673.6974 | 2.9282e-06 | 11 | 243031.8568
17 | 30 | CONCLUIDO | 3.767 | 26.55 | 24.34 | 63.51 | 1.2 | 23 | 76.56 | 32.27 | 5.25 | 21 | 9.04 | 9675.91 | 155.98 | 452.6 | 82.45 | 57.64 | 10245.81 | 0.7 | 0.87 | 6.83 | 0.62 | 1 | 10 | 194.7066 | 266.4061 | 240.9807 | 194706.5547 | 266406.098 | 2.934e-06 | 11 | 240980.6739
18 | 30 | CONCLUIDO | 3.7711 | 26.52 | 24.33 | 66.36 | 1.25 | 22 | 76.85 | 32.27 | 5.5 | 20 | 9.08 | 9712.65 | 154.41 | 452.62 | 81.9 | 57.64 | 9975.48 | 0.7 | 0.87 | 6.83 | 0.61 | 1 | 10 | 193.5721 | 264.8539 | 239.5767 | 193572.1419 | 264853.9443 | 2.9372e-06 | 11 | 239576.6556
19 | 30 | CONCLUIDO | 3.7853 | 26.42 | 24.26 | 72.79 | 1.3 | 20 | 77.15 | 32.27 | 5.75 | 18 | 9.13 | 9749.41 | 152.35 | 452.61 | 79.87 | 57.64 | 8973.03 | 0.72 | 0.87 | 6.83 | 0.54 | 1 | 10 | 191.8024 | 262.4325 | 237.3863 | 191802.3678 | 262432.4613 | 2.9482e-06 | 11 | 237386.2755
20 | 30 | CONCLUIDO | 3.7884 | 26.4 | 24.26 | 76.6 | 1.36 | 19 | 77.45 | 32.27 | 6 | 17 | 9.18 | 9786.19 | 150.64 | 452.58 | 79.61 | 57.64 | 8847.76 | 0.72 | 0.87 | 6.83 | 0.53 | 1 | 10 | 190.6209 | 260.8159 | 235.924 | 190620.9131 | 260815.9429 | 2.9506e-06 | 11 | 235924.0354
21 | 30 | CONCLUIDO | 3.7905 | 26.38 | 24.24 | 76.55 | 1.41 | 19 | 77.75 | 32.27 | 6.25 | 17 | 9.23 | 9822.99 | 149.97 | 452.63 | 79.21 | 57.64 | 8650.27 | 0.73 | 0.87 | 6.82 | 0.52 | 1 | 10 | 190.1232 | 260.1349 | 235.308 | 190123.1664 | 260134.9039 | 2.9523e-06 | 11 | 235307.9938
22 | 30 | CONCLUIDO | 3.7974 | 26.33 | 24.21 | 80.7 | 1.46 | 18 | 78.05 | 32.27 | 6.5 | 15 | 9.28 | 9859.81 | 148.97 | 452.69 | 77.91 | 57.64 | 8002.37 | 0.74 | 0.88 | 6.83 | 0.48 | 1 | 10 | 189.2749 | 258.9742 | 234.2581 | 189274.8712 | 258974.2291 | 2.9577e-06 | 11 | 234258.0921
23 | 30 | CONCLUIDO | 3.8064 | 26.27 | 24.16 | 85.28 | 1.51 | 17 | 78.35 | 32.27 | 6.75 | 9 | 9.33 | 9896.65 | 147.19 | 452.6 | 76.46 | 57.64 | 7281.47 | 0.75 | 0.88 | 6.82 | 0.44 | 1 | 10 | 187.8653 | 257.0456 | 232.5135 | 187865.2989 | 257045.5899 | 2.9647e-06 | 11 | 232513.5196
24 | 30 | CONCLUIDO | 3.8048 | 26.28 | 24.17 | 85.32 | 1.56 | 17 | 78.65 | 32.27 | 7 | 6 | 9.38 | 9933.52 | 147.3 | 452.65 | 76.58 | 57.64 | 7341.06 | 0.75 | 0.88 | 6.83 | 0.45 | 1 | 10 | 187.9847 | 257.209 | 232.6613 | 187984.7298 | 257209.0006 | 2.9634e-06 | 11 | 232661.3346
25 | 30 | CONCLUIDO | 3.8012 | 26.31 | 24.2 | 85.41 | 1.61 | 17 | 78.94 | 32.27 | 7.25 | 1 | 9.42 | 9970.41 | 147.19 | 452.65 | 77.01 | 57.64 | 7557.02 | 0.75 | 0.88 | 6.84 | 0.47 | 1 | 10 | 188.0301 | 257.2711 | 232.7175 | 188030.1349 | 257271.1259 | 2.9606e-06 | 11 | 232717.5307
26 | 30 | CONCLUIDO | 3.8024 | 26.3 | 24.19 | 85.38 | 1.66 | 17 | 79.24 | 32.27 | 7.5 | 0 | 9.47 | 10007.31 | 147.53 | 452.59 | 76.79 | 57.64 | 7448.72 | 0.75 | 0.88 | 6.84 | 0.47 | 1 | 10 | 188.2079 | 257.5144 | 232.9376 | 188207.936 | 257514.4012 | 2.9615e-06 | 11 | 232937.5881

## RESULTADOS_1
Unnamed: 0 | Volume de calda [L] | STATUS | Capacidade operacional [ha/h] | Tempo de missao [h] | Tempo util [h] | Tempo por voo [min] | Autonomia Projetada [h] | N° Voos | MTOW [kg] | Massa Estrutura [kg] | Combustível [kg] | Abastecimentos | Massa gerador | Potência gerador [W] | Combustível consumido [L] | Calda cons [L] | Distância percorrida [km] | Distância Pulverizando [km] | RTL ACUMULADO[m] | EOC [km/km] | EOC [h/h] | Tempo de manobra [h] | Tempo rtl_rtw [h] | V pulv [m/s] | V desloc [m/s] | Preço Total por ha Simples [R$/ha] | Preço Total por ha Presumido [R$/ha] | Preço Total por ha Real [R$/ha] | Preço Total Simples [R$] | Preço Total Presumido [R$] | Prod CAPEX [ha/h/R$] | Dias Trabalhados | Preço Total Real [R$]
0 | 15 | CONCLUIDO | 3.4691 | 28.83 | 26.17 | 18.26 | 0.43 | 86 | 39.78 | 19.54 | 1 | 84 | 4.24 | 5140 | 118.45 | 452.78 | 141.9 | 57.64 | 39657.36 | 0.41 | 0.81 | 6.93 | 2.44 | 1 | 10 | 181.2687 | 248.0198 | 224.3491 | 181268.6635 | 248019.7823 | 2.7635e-06 | 12 | 224349.1224
1 | 15 | CONCLUIDO | 3.5637 | 28.06 | 25.62 | 22.94 | 0.53 | 67 | 40.06 | 19.54 | 1.25 | 65 | 4.26 | 5174.29 | 113.6 | 452.64 | 124.06 | 57.64 | 30833.68 | 0.46 | 0.83 | 6.9 | 1.89 | 1 | 10 | 168.0809 | 229.9757 | 208.0271 | 168080.8873 | 229975.6853 | 2.8389e-06 | 11 | 208027.1286
2 | 15 | CONCLUIDO | 3.6291 | 27.56 | 25.26 | 28.06 | 0.64 | 54 | 40.34 | 19.54 | 1.5 | 52 | 4.29 | 5208.6 | 109.84 | 452.74 | 112.14 | 57.64 | 24938.06 | 0.51 | 0.84 | 6.88 | 1.53 | 1 | 10 | 163.8534 | 224.1914 | 202.7949 | 163853.369 | 224191.4082 | 2.891e-06 | 11 | 202794.8949
3 | 15 | CONCLUIDO | 3.6774 | 27.19 | 24.99 | 33.33 | 0.74 | 45 | 40.61 | 19.54 | 1.75 | 43 | 4.32 | 5242.92 | 106.14 | 452.6 | 103.61 | 57.64 | 20716.78 | 0.56 | 0.85 | 6.87 | 1.27 | 1 | 10 | 160.219 | 219.2187 | 198.2967 | 160218.9721 | 219218.666 | 2.9295e-06 | 11 | 198296.7442
4 | 15 | CONCLUIDO | 3.7176 | 26.9 | 24.78 | 39.12 | 0.84 | 38 | 40.89 | 19.54 | 2 | 35 | 4.35 | 5277.26 | 102.69 | 452.72 | 96.61 | 57.64 | 17254.58 | 0.6 | 0.86 | 6.86 | 1.05 | 1 | 10 | 157.0308 | 214.8565 | 194.3509 | 157030.7879 | 214856.4517 | 2.9615e-06 | 11 | 194350.8535
5 | 15 | CONCLUIDO | 3.7384 | 26.75 | 24.67 | 43.54 | 0.94 | 34 | 41.17 | 19.54 | 2.25 | 21 | 4.38 | 5311.62 | 100.02 | 452.77 | 92.44 | 57.64 | 15190.22 | 0.62 | 0.86 | 6.87 | 0.95 | 1 | 10 | 154.8351 | 211.8521 | 191.6333 | 154835.0513 | 211852.148 | 2.978e-06 | 11 | 191633.2764
6 | 15 | CONCLUIDO | 3.7467 | 26.69 | 24.64 | 46.19 | 1.03 | 32 | 41.45 | 19.54 | 2.5 | 7 | 4.41 | 5345.99 | 99.33 | 452.78 | 90.58 | 57.64 | 14269.2 | 0.64 | 0.86 | 6.88 | 0.91 | 1 | 10 | 154.2134 | 211.0016 | 190.8639 | 154213.4161 | 211001.5993 | 2.9847e-06 | 11 | 190863.9028
7 | 15 | CONCLUIDO | 3.7461 | 26.69 | 24.64 | 46.2 | 1.13 | 32 | 41.73 | 19.54 | 2.75 | 0 | 4.44 | 5380.38 | 99.8 | 452.76 | 90.78 | 57.64 | 14370.26 | 0.63 | 0.86 | 6.89 | 0.91 | 1 | 10 | 154.5287 | 211.4329 | 191.2541 | 154528.6689 | 211432.9421 | 2.9842e-06 | 11 | 191254.0788

## RESULTADOS_12
Unnamed: 0 | Volume de calda [L] | STATUS | Capacidade operacional [ha/h] | Tempo de missao [h] | Tempo util [h] | Tempo por voo [min] | Autonomia Projetada [h] | N° Voos | MTOW [kg] | Massa Estrutura [kg] | Combustível [kg] | Abastecimentos | Massa gerador | Potência gerador [W] | Combustível consumido [L] | Calda cons [L] | Distância percorrida [km] | Distância Pulverizando [km] | RTL ACUMULADO[m] | EOC [km/km] | EOC [h/h] | Tempo de manobra [h] | Tempo rtl_rtw [h] | V pulv [m/s] | V desloc [m/s] | Preço Total por ha Simples [R$/ha] | Preço Total por ha Presumido [R$/ha] | Preço Total por ha Real [R$/ha] | Preço Total Simples [R$] | Preço Total Presumido [R$] | Prod CAPEX [ha/h/R$] | Dias Trabalhados | Preço Total Real [R$]
0 | 70 | CONCLUIDO | 2.4222 | 41.28 | 31.49 | 7.21 | 0.12 | 262 | 141.81 | 47.83 | 1 | 260 | 22.98 | 17723.39 | 361.81 | 453.31 | 315.15 | 57.64 | 125403.57 | 0.18 | 0.67 | 7.24 | 7.75 | 1 | 10 | 519.1496 | 710.3234 | 642.5311 | 519149.5867 | 710323.3678 | 1.8189e-06 | 16 | 642531.1025
1 | 70 | CONCLUIDO | 2.6761 | 37.37 | 29.48 | 9.02 | 0.16 | 196 | 142.15 | 47.83 | 1.25 | 194 | 23.07 | 17765.46 | 338.37 | 453.18 | 249.61 | 57.64 | 92962.07 | 0.23 | 0.72 | 7.12 | 5.74 | 1 | 10 | 450.7434 | 616.727 | 557.8674 | 450743.4022 | 616727.0083 | 2.0095e-06 | 15 | 557867.4482
2 | 70 | CONCLUIDO | 2.8516 | 35.07 | 28.3 | 10.82 | 0.19 | 157 | 142.49 | 47.83 | 1.5 | 155 | 23.16 | 17807.56 | 324.56 | 453.01 | 211.14 | 57.64 | 73924.12 | 0.27 | 0.75 | 7.06 | 4.57 | 1 | 10 | 409.6783 | 560.54 | 507.0428 | 409678.3422 | 560539.9816 | 2.1413e-06 | 14 | 507042.8324
3 | 70 | CONCLUIDO | 2.9796 | 33.56 | 27.55 | 12.62 | 0.22 | 131 | 142.83 | 47.83 | 1.75 | 129 | 23.25 | 17849.7 | 315.5 | 452.81 | 186.3 | 57.64 | 61632.02 | 0.31 | 0.77 | 7.02 | 3.82 | 1 | 10 | 381.0863 | 521.4191 | 471.6556 | 381086.3143 | 521419.1076 | 2.2374e-06 | 13 | 471655.5998
4 | 70 | CONCLUIDO | 3.0871 | 32.39 | 26.93 | 14.43 | 0.25 | 112 | 143.17 | 47.83 | 2 | 110 | 23.34 | 17891.86 | 307.89 | 452.83 | 166.95 | 57.64 | 52051.29 | 0.35 | 0.79 | 6.97 | 3.2 | 1 | 10 | 364.7926 | 499.1253 | 451.4894 | 364792.5527 | 499125.2642 | 2.3182e-06 | 13 | 451489.4495
5 | 70 | CONCLUIDO | 3.1638 | 31.61 | 26.55 | 16.25 | 0.28 | 98 | 143.51 | 47.83 | 2.25 | 96 | 23.44 | 17934.06 | 303.15 | 452.8 | 154.02 | 57.64 | 45659.52 | 0.37 | 0.8 | 6.96 | 2.82 | 1 | 10 | 354.4245 | 484.9392 | 438.6573 | 354424.4974 | 484939.2334 | 2.3758e-06 | 13 | 438657.3136
6 | 70 | CONCLUIDO | 3.2295 | 30.96 | 26.22 | 18.08 | 0.31 | 87 | 143.86 | 47.83 | 2.5 | 85 | 23.53 | 17976.29 | 299.09 | 452.77 | 143.5 | 57.64 | 40453.14 | 0.4 | 0.81 | 6.94 | 2.49 | 1 | 10 | 338.3527 | 462.949 | 418.7658 | 338352.6544 | 462949.0288 | 2.4251e-06 | 12 | 418765.8232
7 | 70 | CONCLUIDO | 3.2788 | 30.5 | 25.99 | 19.74 | 0.34 | 79 | 144.2 | 47.83 | 2.75 | 77 | 23.62 | 18018.55 | 295.8 | 452.64 | 136.05 | 57.64 | 36766.05 | 0.42 | 0.82 | 6.92 | 2.26 | 1 | 10 | 332.0381 | 454.3091 | 410.9505 | 332038.0553 | 454309.1158 | 2.4621e-06 | 12 | 410950.4914
8 | 70 | CONCLUIDO | 3.3338 | 30 | 25.72 | 21.73 | 0.37 | 71 | 144.54 | 47.83 | 3 | 69 | 23.71 | 18060.85 | 292.29 | 452.85 | 126.96 | 57.64 | 32261.86 | 0.45 | 0.82 | 6.91 | 1.99 | 1 | 10 | 325.3193 | 445.1162 | 402.6349 | 325319.2534 | 445116.1546 | 2.5034e-06 | 12 | 402634.8936
9 | 70 | CONCLUIDO | 3.3708 | 29.67 | 25.56 | 23.59 | 0.4 | 65 | 144.89 | 47.83 | 3.25 | 63 | 23.81 | 18103.18 | 290.18 | 452.69 | 122.03 | 57.64 | 29825.92 | 0.47 | 0.83 | 6.9 | 1.83 | 1 | 10 | 321.1203 | 439.371 | 397.4381 | 321120.3447 | 439371.0225 | 2.5312e-06 | 12 | 397438.0688
10 | 70 | CONCLUIDO | 3.4025 | 29.39 | 25.43 | 25.43 | 0.43 | 60 | 145.23 | 47.83 | 3.5 | 58 | 23.9 | 18145.54 | 288.21 | 452.61 | 117.63 | 57.64 | 27654.97 | 0.49 | 0.83 | 6.9 | 1.7 | 1 | 10 | 317.4858 | 434.3981 | 392.9398 | 317485.8343 | 434398.1249 | 2.555e-06 | 12 | 392939.7776
11 | 70 | CONCLUIDO | 3.4288 | 29.16 | 25.32 | 27.13 | 0.46 | 56 | 145.57 | 47.83 | 3.75 | 54 | 23.99 | 18187.93 | 286.57 | 452.68 | 113.94 | 57.64 | 25826.62 | 0.51 | 0.84 | 6.89 | 1.59 | 1 | 10 | 314.5158 | 430.3344 | 389.2639 | 314515.8286 | 430334.4321 | 2.5748e-06 | 12 | 389263.9179
12 | 70 | CONCLUIDO | 3.4563 | 28.93 | 25.2 | 29.08 | 0.49 | 52 | 145.92 | 47.83 | 4 | 50 | 24.09 | 18230.35 | 284.7 | 452.73 | 110.16 | 57.64 | 23959.75 | 0.52 | 0.84 | 6.89 | 1.48 | 1 | 10 | 311.3462 | 425.9976 | 385.341 | 311346.1673 | 425997.5617 | 2.5954e-06 | 12 | 385340.9523
13 | 70 | CONCLUIDO | 3.4783 | 28.75 | 25.11 | 30.74 | 0.51 | 49 | 146.26 | 47.83 | 4.25 | 47 | 24.18 | 18272.81 | 283.28 | 452.71 | 106.98 | 57.64 | 22380.74 | 0.54 | 0.84 | 6.88 | 1.38 | 1 | 10 | 308.904 | 422.6561 | 382.3184 | 308904.035 | 422656.1286 | 2.6119e-06 | 12 | 382318.4209
14 | 70 | CONCLUIDO | 3.4987 | 28.58 | 25.02 | 32.64 | 0.54 | 46 | 146.61 | 47.83 | 4.5 | 44 | 24.28 | 18315.3 | 281.88 | 452.68 | 104.67 | 57.64 | 21241.1 | 0.55 | 0.85 | 6.87 | 1.3 | 1 | 10 | 306.6043 | 419.5096 | 379.4722 | 306604.3313 | 419509.5725 | 2.6272e-06 | 12 | 379472.1677
15 | 70 | CONCLUIDO | 3.5115 | 28.48 | 24.98 | 34.06 | 0.57 | 44 | 146.95 | 47.83 | 4.75 | 42 | 24.37 | 18357.82 | 281.02 | 452.67 | 103.1 | 57.64 | 20467.45 | 0.56 | 0.85 | 6.87 | 1.25 | 1 | 10 | 297.6217 | 407.2191 | 368.3547 | 297621.6771 | 407219.1087 | 2.6369e-06 | 11 | 368354.6885
16 | 70 | CONCLUIDO | 3.5359 | 28.28 | 24.87 | 36.39 | 0.6 | 41 | 147.3 | 47.83 | 5 | 39 | 24.47 | 18400.38 | 279.27 | 452.65 | 99.2 | 57.64 | 18533.21 | 0.58 | 0.85 | 6.87 | 1.14 | 1 | 10 | 294.8721 | 403.457 | 364.9517 | 294872.1105 | 403457.0305 | 2.6552e-06 | 11 | 364951.6578
17 | 70 | CONCLUIDO | 3.5517 | 28.16 | 24.8 | 38.16 | 0.63 | 39 | 147.64 | 47.83 | 5.25 | 37 | 24.56 | 18442.97 | 277.91 | 452.7 | 97.61 | 57.64 | 17750.38 | 0.59 | 0.86 | 6.85 | 1.07 | 1 | 10 | 292.9583 | 400.8385 | 362.583 | 292958.2924 | 400838.46 | 2.667e-06 | 11 | 362583
18 | 70 | CONCLUIDO | 3.5548 | 28.13 | 24.8 | 39.17 | 0.66 | 38 | 147.99 | 47.83 | 5.5 | 36 | 24.66 | 18485.59 | 277.42 | 452.72 | 97.32 | 57.64 | 17607 | 0.59 | 0.85 | 6.86 | 1.08 | 1 | 10 | 292.4434 | 400.134 | 361.9457 | 292443.3995 | 400133.9609 | 2.6694e-06 | 11 | 361945.7373
19 | 70 | CONCLUIDO | 3.5694 | 28.02 | 24.75 | 41.25 | 0.69 | 36 | 148.33 | 47.83 | 5.75 | 34 | 24.75 | 18528.25 | 276.79 | 452.64 | 95.74 | 57.64 | 16826.73 | 0.6 | 0.86 | 6.85 | 1.02 | 1 | 10 | 291.1294 | 398.3361 | 360.3195 | 291129.4221 | 398336.1191 | 2.6803e-06 | 11 | 360319.479
20 | 70 | CONCLUIDO | 3.587 | 27.88 | 24.67 | 43.53 | 0.71 | 34 | 148.68 | 47.83 | 6 | 32 | 24.85 | 18570.94 | 275.23 | 452.71 | 92.64 | 57.64 | 15286 | 0.62 | 0.86 | 6.86 | 0.94 | 1 | 10 | 289.005 | 395.4294 | 357.6902 | 289005.0058 | 395429.3989 | 2.6935e-06 | 11 | 357690.1721
21 | 70 | CONCLUIDO | 3.5931 | 27.83 | 24.65 | 44.82 | 0.74 | 33 | 149.02 | 47.83 | 6.25 | 31 | 24.95 | 18613.66 | 274.92 | 452.6 | 92.28 | 57.64 | 15111.33 | 0.62 | 0.86 | 6.85 | 0.92 | 1 | 10 | 288.4347 | 394.649 | 356.9843 | 288434.6538 | 394649.0182 | 2.6981e-06 | 11 | 356984.2698
22 | 70 | CONCLUIDO | 3.5993 | 27.78 | 24.63 | 46.18 | 0.77 | 32 | 149.37 | 47.83 | 6.5 | 30 | 25.04 | 18656.42 | 274.18 | 452.62 | 91.77 | 57.64 | 14861.21 | 0.63 | 0.86 | 6.85 | 0.91 | 1 | 10 | 287.5716 | 393.4682 | 355.9162 | 287571.6438 | 393468.2098 | 2.7028e-06 | 11 | 355916.1561
23 | 70 | CONCLUIDO | 3.6176 | 27.64 | 24.55 | 49.09 | 0.8 | 30 | 149.72 | 47.83 | 6.75 | 28 | 25.14 | 18699.2 | 272.84 | 452.66 | 88.89 | 57.64 | 13433.81 | 0.65 | 0.86 | 6.85 | 0.82 | 1 | 10 | 285.5904 | 390.7573 | 353.464 | 285590.3627 | 390757.3336 | 2.7165e-06 | 11 | 353464.0021
24 | 70 | CONCLUIDO | 3.624 | 27.59 | 24.53 | 50.75 | 0.83 | 29 | 150.07 | 47.83 | 7 | 27 | 25.24 | 18742.03 | 271.83 | 452.65 | 88.32 | 57.64 | 13154.64 | 0.65 | 0.86 | 6.84 | 0.8 | 1 | 10 | 284.5468 | 389.3295 | 352.1725 | 284546.8239 | 389329.5177 | 2.7213e-06 | 11 | 352172.455
25 | 70 | CONCLUIDO | 3.6309 | 27.54 | 24.5 | 52.51 | 0.85 | 28 | 150.41 | 47.83 | 7.25 | 26 | 25.33 | 18784.88 | 271.44 | 452.59 | 87.79 | 57.64 | 12894.32 | 0.66 | 0.87 | 6.84 | 0.78 | 1 | 10 | 283.8852 | 388.4242 | 351.3535 | 283885.1588 | 388424.1984 | 2.7265e-06 | 11 | 351353.5381
26 | 70 | CONCLUIDO | 3.6379 | 27.49 | 24.48 | 54.4 | 0.88 | 27 | 150.76 | 47.83 | 7.5 | 25 | 25.43 | 18827.77 | 270.66 | 452.68 | 86.87 | 57.64 | 12437.16 | 0.66 | 0.87 | 6.84 | 0.75 | 1 | 10 | 282.9687 | 387.1702 | 350.2193 | 282968.6915 | 387170.2474 | 2.7318e-06 | 11 | 350219.2623
27 | 70 | CONCLUIDO | 3.6457 | 27.43 | 24.45 | 56.42 | 0.91 | 26 | 151.11 | 47.83 | 7.75 | 24 | 25.53 | 18870.7 | 269.57 | 452.66 | 85.97 | 57.64 | 11993.51 | 0.67 | 0.87 | 6.84 | 0.72 | 1 | 10 | 281.7994 | 385.5704 | 348.7721 | 281799.3877 | 385570.3544 | 2.7376e-06 | 11 | 348772.0609
28 | 70 | CONCLUIDO | 3.6462 | 27.43 | 24.45 | 56.42 | 0.94 | 26 | 151.46 | 47.83 | 8 | 24 | 25.63 | 18913.66 | 269.1 | 452.61 | 86.04 | 57.64 | 12026.26 | 0.67 | 0.87 | 6.83 | 0.72 | 1 | 10 | 281.4606 | 385.1068 | 348.3528 | 281460.6103 | 385106.8241 | 2.738e-06 | 11 | 348352.7693
29 | 70 | CONCLUIDO | 3.6545 | 27.36 | 24.41 | 58.59 | 0.96 | 25 | 151.81 | 47.83 | 8.25 | 23 | 25.73 | 18956.65 | 268.51 | 452.68 | 84.67 | 57.64 | 11349.39 | 0.68 | 0.87 | 6.84 | 0.69 | 1 | 10 | 280.594 | 383.921 | 347.2801 | 280593.9539 | 383921.0266 | 2.7442e-06 | 11 | 347280.1427
30 | 70 | CONCLUIDO | 3.6627 | 27.3 | 24.38 | 60.95 | 0.99 | 24 | 152.15 | 47.83 | 8.5 | 22 | 25.83 | 18999.67 | 268.1 | 452.57 | 83.75 | 57.64 | 10891.09 | 0.69 | 0.87 | 6.83 | 0.66 | 1 | 10 | 279.8628 | 382.9206 | 346.3752 | 279862.7902 | 382920.6162 | 2.7504e-06 | 11 | 346375.21
31 | 70 | CONCLUIDO | 3.6707 | 27.24 | 24.35 | 63.52 | 1.02 | 23 | 152.5 | 47.83 | 8.75 | 21 | 25.93 | 19042.73 | 266.89 | 452.59 | 82.48 | 57.64 | 10264.64 | 0.7 | 0.87 | 6.84 | 0.63 | 1 | 10 | 278.6184 | 381.2179 | 344.835 | 278618.3547 | 381217.9246 | 2.7564e-06 | 11 | 344835.0209
32 | 70 | CONCLUIDO | 3.6709 | 27.24 | 24.35 | 63.52 | 1.04 | 23 | 152.85 | 47.83 | 9 | 21 | 26.03 | 19085.83 | 266.24 | 452.62 | 82.66 | 57.64 | 10351.03 | 0.7 | 0.87 | 6.83 | 0.62 | 1 | 10 | 278.1795 | 380.6175 | 344.2919 | 278179.5306 | 380617.5061 | 2.7565e-06 | 11 | 344291.9055
33 | 70 | CONCLUIDO | 3.679 | 27.18 | 24.32 | 66.32 | 1.07 | 22 | 153.2 | 47.83 | 9.25 | 20 | 26.12 | 19128.96 | 265.84 | 452.58 | 81.63 | 57.64 | 9840.58 | 0.71 | 0.87 | 6.83 | 0.59 | 1 | 10 | 277.4688 | 379.6451 | 343.4123 | 277468.8175 | 379645.0771 | 2.7626e-06 | 11 | 343412.2838
34 | 70 | CONCLUIDO | 3.6856 | 27.13 | 24.3 | 69.42 | 1.1 | 21 | 153.55 | 47.83 | 9.5 | 19 | 26.22 | 19172.12 | 264.86 | 452.56 | 80.75 | 57.64 | 9407.01 | 0.71 | 0.87 | 6.83 | 0.57 | 1 | 10 | 276.4661 | 378.2731 | 342.1712 | 276466.0566 | 378273.0554 | 2.7676e-06 | 11 | 342171.2059
35 | 70 | CONCLUIDO | 3.686 | 27.13 | 24.29 | 69.41 | 1.12 | 21 | 153.9 | 47.83 | 9.75 | 19 | 26.32 | 19215.32 | 264.7 | 452.6 | 80.85 | 57.64 | 9457.23 | 0.71 | 0.87 | 6.83 | 0.57 | 1 | 10 | 276.3329 | 378.0909 | 342.0065 | 276332.938 | 378090.9168 | 2.7679e-06 | 11 | 342006.4503
36 | 70 | CONCLUIDO | 3.6948 | 27.06 | 24.26 | 72.78 | 1.15 | 20 | 154.25 | 47.83 | 10 | 18 | 26.43 | 19258.55 | 263.39 | 452.66 | 79.87 | 57.64 | 8975.08 | 0.72 | 0.87 | 6.82 | 0.53 | 1 | 10 | 274.9973 | 376.2635 | 340.3534 | 274997.3369 | 376263.4883 | 2.7745e-06 | 11 | 340353.4291
37 | 70 | CONCLUIDO | 3.6908 | 27.09 | 24.29 | 72.86 | 1.17 | 20 | 154.6 | 47.83 | 10.25 | 18 | 26.53 | 19301.82 | 263.87 | 452.62 | 80.55 | 57.64 | 9311.38 | 0.72 | 0.87 | 6.83 | 0.56 | 1 | 10 | 275.54 | 377.0059 | 341.025 | 275539.9661 | 377005.9375 | 2.7715e-06 | 11 | 341025.02
38 | 70 | CONCLUIDO | 3.7002 | 27.03 | 24.25 | 76.57 | 1.2 | 19 | 154.95 | 47.83 | 10.5 | 17 | 26.63 | 19345.12 | 262.23 | 452.65 | 79.52 | 57.64 | 8805.46 | 0.72 | 0.87 | 6.82 | 0.52 | 1 | 10 | 273.9543 | 374.8363 | 339.0625 | 273954.2631 | 374836.3088 | 2.7785e-06 | 11 | 339062.4576
39 | 70 | CONCLUIDO | 3.7021 | 27.01 | 24.23 | 76.53 | 1.23 | 19 | 155.31 | 47.83 | 10.75 | 17 | 26.73 | 19388.45 | 261.99 | 452.64 | 78.96 | 57.64 | 8522.26 | 0.73 | 0.87 | 6.82 | 0.51 | 1 | 10 | 273.6858 | 374.469 | 338.7302 | 273685.7973 | 374468.9821 | 2.78e-06 | 11 | 338730.188
40 | 70 | CONCLUIDO | 3.7094 | 26.96 | 24.21 | 80.7 | 1.25 | 18 | 155.66 | 47.83 | 11 | 16 | 26.83 | 19431.82 | 261.11 | 452.61 | 78.2 | 57.64 | 8149.7 | 0.74 | 0.88 | 6.82 | 0.49 | 1 | 10 | 272.7258 | 373.1554 | 337.542 | 272725.7652 | 373155.4237 | 2.7855e-06 | 11 | 337541.9938
41 | 70 | CONCLUIDO | 3.7082 | 26.97 | 24.22 | 80.73 | 1.28 | 18 | 156.01 | 47.83 | 11.25 | 16 | 26.93 | 19475.23 | 261.43 | 452.58 | 78.55 | 57.64 | 8324.55 | 0.73 | 0.88 | 6.82 | 0.49 | 1 | 10 | 273.0026 | 373.5342 | 337.8846 | 273002.5789 | 373534.1724 | 2.7846e-06 | 11 | 337884.5953
42 | 70 | CONCLUIDO | 3.7095 | 26.96 | 24.21 | 80.7 | 1.3 | 18 | 156.36 | 47.83 | 11.5 | 16 | 27.03 | 19518.67 | 260.27 | 452.56 | 77.95 | 57.64 | 8024.99 | 0.74 | 0.88 | 6.83 | 0.48 | 1 | 10 | 272.173 | 372.3991 | 336.8579 | 272173.0076 | 372399.1164 | 2.7855e-06 | 11 | 336857.8674
43 | 70 | CONCLUIDO | 3.719 | 26.89 | 24.17 | 85.3 | 1.33 | 17 | 156.71 | 47.83 | 11.75 | 15 | 27.14 | 19562.15 | 259.49 | 452.6 | 76.73 | 57.64 | 7420.39 | 0.75 | 0.88 | 6.82 | 0.44 | 1 | 10 | 271.1581 | 371.0105 | 335.6017 | 271158.0935 | 371010.4661 | 2.7927e-06 | 11 | 335601.7479
44 | 70 | CONCLUIDO | 3.7173 | 26.9 | 24.18 | 85.35 | 1.35 | 17 | 157.07 | 47.83 | 12 | 15 | 27.24 | 19605.66 | 259.68 | 452.65 | 76.98 | 57.64 | 7543.75 | 0.75 | 0.88 | 6.83 | 0.46 | 1 | 10 | 271.3742 | 371.3062 | 335.8692 | 271374.2019 | 371306.1553 | 2.7914e-06 | 11 | 335869.2169
45 | 70 | CONCLUIDO | 3.7156 | 26.91 | 24.19 | 85.39 | 1.38 | 17 | 157.42 | 47.83 | 12.25 | 15 | 27.34 | 19649.2 | 259.12 | 452.58 | 77.53 | 57.64 | 7819.3 | 0.74 | 0.88 | 6.82 | 0.47 | 1 | 10 | 271.1023 | 370.9341 | 335.5327 | 271102.3 | 370934.1271 | 2.7901e-06 | 11 | 335532.6946
46 | 70 | CONCLUIDO | 3.7248 | 26.85 | 24.16 | 90.59 | 1.4 | 16 | 157.77 | 47.83 | 12.5 | 14 | 27.45 | 19692.79 | 258.35 | 452.55 | 76.26 | 57.64 | 7185.92 | 0.76 | 0.88 | 6.83 | 0.43 | 1 | 10 | 270.1205 | 369.5907 | 334.3175 | 270120.4515 | 369590.7187 | 2.797e-06 | 11 | 334317.4992
47 | 70 | CONCLUIDO | 3.7245 | 26.85 | 24.16 | 90.59 | 1.43 | 16 | 158.13 | 47.83 | 12.75 | 14 | 27.55 | 19736.4 | 257.96 | 452.59 | 76.44 | 57.64 | 7277.67 | 0.75 | 0.88 | 6.82 | 0.43 | 1 | 10 | 269.8821 | 369.2646 | 334.0225 | 269882.1148 | 369264.6158 | 2.7968e-06 | 11 | 334022.5192
48 | 70 | CONCLUIDO | 3.7239 | 26.85 | 24.16 | 90.61 | 1.45 | 16 | 158.48 | 47.83 | 13 | 14 | 27.65 | 19780.06 | 257.38 | 452.56 | 76.56 | 57.64 | 7337.53 | 0.75 | 0.88 | 6.82 | 0.44 | 1 | 10 | 269.5352 | 368.79 | 333.5932 | 269535.2248 | 368789.9857 | 2.7963e-06 | 11 | 333593.187
49 | 70 | CONCLUIDO | 3.7335 | 26.78 | 24.12 | 96.49 | 1.48 | 15 | 158.84 | 47.83 | 13.25 | 13 | 27.76 | 19823.75 | 256.36 | 452.57 | 75.09 | 57.64 | 6606.33 | 0.77 | 0.88 | 6.83 | 0.4 | 1 | 10 | 268.3705 | 367.1964 | 332.1517 | 268370.5394 | 367196.4117 | 2.8036e-06 | 11 | 332151.7015
50 | 70 | CONCLUIDO | 3.7354 | 26.77 | 24.11 | 96.44 | 1.5 | 15 | 159.19 | 47.83 | 13.5 | 13 | 27.86 | 19867.59 | 255.81 | 452.6 | 74.97 | 57.64 | 6547.72 | 0.77 | 0.88 | 6.81 | 0.38 | 1 | 10 | 267.9138 | 366.5715 | 331.5864 | 267913.8218 | 366571.5105 | 2.805e-06 | 11 | 331586.44
51 | 70 | CONCLUIDO | 3.7328 | 26.79 | 24.13 | 96.51 | 1.53 | 15 | 159.55 | 47.83 | 13.75 | 13 | 27.97 | 19911.36 | 255.42 | 452.59 | 75.4 | 57.64 | 6764.3 | 0.76 | 0.88 | 6.82 | 0.4 | 1 | 10 | 267.8031 | 366.4201 | 331.4494 | 267803.1332 | 366420.0615 | 2.803e-06 | 11 | 331449.4451
52 | 70 | CONCLUIDO | 3.7418 | 26.72 | 24.09 | 103.25 | 1.55 | 14 | 159.9 | 47.83 | 14 | 12 | 28.07 | 19955.16 | 254.37 | 452.57 | 74.36 | 57.64 | 6249.54 | 0.78 | 0.88 | 6.82 | 0.37 | 1 | 10 | 266.6554 | 364.8497 | 330.029 | 266655.4237 | 364849.7148 | 2.8098e-06 | 11 | 330028.9701
53 | 70 | CONCLUIDO | 3.7427 | 26.72 | 24.09 | 103.22 | 1.58 | 14 | 160.26 | 47.83 | 14.25 | 12 | 28.18 | 19998.99 | 254.73 | 452.59 | 74.08 | 57.64 | 6108.67 | 0.78 | 0.88 | 6.82 | 0.36 | 1 | 10 | 266.8443 | 365.1082 | 330.2628 | 266844.3432 | 365108.2027 | 2.8105e-06 | 11 | 330262.7883
54 | 70 | CONCLUIDO | 3.7408 | 26.73 | 24.1 | 103.28 | 1.6 | 14 | 160.61 | 47.83 | 14.5 | 12 | 28.28 | 20042.86 | 254.21 | 452.62 | 74.74 | 57.64 | 6436.43 | 0.77 | 0.88 | 6.81 | 0.37 | 1 | 10 | 266.6078 | 364.7846 | 329.97 | 266607.8081 | 364784.565 | 2.809e-06 | 11 | 329970.0381
55 | 70 | CONCLUIDO | 3.7402 | 26.74 | 24.1 | 103.3 | 1.62 | 14 | 160.97 | 47.83 | 14.75 | 12 | 28.39 | 20086.77 | 253.23 | 452.59 | 74.63 | 57.64 | 6380.78 | 0.77 | 0.88 | 6.82 | 0.38 | 1 | 10 | 266.0032 | 363.9574 | 329.2218 | 266003.2395 | 363957.3676 | 2.8086e-06 | 11 | 329221.7872
56 | 70 | CONCLUIDO | 3.7481 | 26.68 | 24.08 | 111.12 | 1.65 | 13 | 161.32 | 47.83 | 15 | 11 | 28.5 | 20130.71 | 251.44 | 452.56 | 73.76 | 57.64 | 5954.39 | 0.78 | 0.88 | 6.82 | 0.35 | 1 | 10 | 264.4519 | 361.8347 | 327.3017 | 264451.8574 | 361834.698 | 2.8145e-06 | 11 | 327301.7023
57 | 70 | CONCLUIDO | 3.7479 | 26.68 | 24.08 | 111.13 | 1.67 | 13 | 161.68 | 47.83 | 15.25 | 11 | 28.6 | 20174.69 | 252.31 | 452.58 | 73.81 | 57.64 | 5978.77 | 0.78 | 0.88 | 6.82 | 0.35 | 1 | 10 | 265.0229 | 362.616 | 328.0084 | 265022.8835 | 362616.0011 | 2.8144e-06 | 11 | 328008.4389
58 | 70 | CONCLUIDO | 3.75 | 26.67 | 24.06 | 111.06 | 1.69 | 13 | 162.04 | 47.83 | 15.5 | 11 | 28.71 | 20218.71 | 252.69 | 452.55 | 73.3 | 57.64 | 5723.85 | 0.79 | 0.88 | 6.82 | 0.34 | 1 | 10 | 265.1526 | 362.7935 | 328.169 | 265152.6449 | 362793.5465 | 2.8159e-06 | 11 | 328169.0396
59 | 70 | CONCLUIDO | 3.7482 | 26.68 | 24.08 | 111.12 | 1.72 | 13 | 162.4 | 47.83 | 15.75 | 11 | 28.82 | 20262.76 | 252.4 | 452.56 | 73.71 | 57.64 | 5930.17 | 0.78 | 0.88 | 6.82 | 0.35 | 1 | 10 | 265.0665 | 362.6757 | 328.0625 | 265066.5364 | 362675.729 | 2.8146e-06 | 11 | 328062.4665
60 | 70 | CONCLUIDO | 3.7492 | 26.67 | 24.07 | 111.09 | 1.74 | 13 | 162.75 | 47.83 | 16 | 11 | 28.92 | 20306.85 | 250.97 | 452.56 | 73.59 | 57.64 | 5867.28 | 0.78 | 0.88 | 6.82 | 0.34 | 1 | 10 | 264.0887 | 361.3379 | 326.8523 | 264088.7434 | 361337.8695 | 2.8153e-06 | 11 | 326852.2904
61 | 70 | CONCLUIDO | 3.7587 | 26.61 | 24.03 | 120.15 | 1.77 | 12 | 163.11 | 47.83 | 16.25 | 10 | 29.03 | 20350.97 | 249.17 | 452.59 | 72.28 | 57.64 | 5217.3 | 0.8 | 0.88 | 6.81 | 0.31 | 1 | 10 | 262.4486 | 359.0938 | 324.8224 | 262448.6321 | 359093.7969 | 2.8225e-06 | 11 | 324822.3889
62 | 70 | CONCLUIDO | 3.7591 | 26.6 | 24.03 | 120.14 | 1.79 | 12 | 163.47 | 47.83 | 16.5 | 10 | 29.14 | 20395.14 | 249.27 | 452.57 | 72.21 | 57.64 | 5181.37 | 0.8 | 0.88 | 6.81 | 0.3 | 1 | 10 | 262.4941 | 359.156 | 324.8786 | 262494.073 | 359155.971 | 2.8228e-06 | 11 | 324878.6292
63 | 70 | CONCLUIDO | 3.7605 | 26.59 | 24.02 | 120.09 | 1.81 | 12 | 163.83 | 47.83 | 16.75 | 10 | 29.25 | 20439.33 | 249.2 | 452.56 | 71.91 | 57.64 | 5031.37 | 0.8 | 0.88 | 6.81 | 0.29 | 1 | 10 | 262.3757 | 358.994 | 324.7321 | 262375.718 | 358994.0326 | 2.8238e-06 | 11 | 324732.146
64 | 70 | CONCLUIDO | 3.7578 | 26.61 | 24.04 | 120.18 | 1.83 | 12 | 164.19 | 47.83 | 17 | 10 | 29.36 | 20483.57 | 249.21 | 452.61 | 72.48 | 57.64 | 5318.04 | 0.8 | 0.88 | 6.81 | 0.31 | 1 | 10 | 262.5241 | 359.1971 | 324.9158 | 262524.1126 | 359197.0725 | 2.8218e-06 | 11 | 324915.8081
65 | 70 | CONCLUIDO | 3.7583 | 26.61 | 24.03 | 120.17 | 1.86 | 12 | 164.54 | 47.83 | 17.25 | 10 | 29.47 | 20527.85 | 248.5 | 452.59 | 72.42 | 57.64 | 5286.82 | 0.8 | 0.88 | 6.81 | 0.31 | 1 | 10 | 262.0364 | 358.5297 | 324.3121 | 262036.359 | 358529.7066 | 2.8222e-06 | 11 | 324312.1346
66 | 70 | CONCLUIDO | 3.7573 | 26.61 | 24.04 | 120.2 | 1.88 | 12 | 164.9 | 47.83 | 17.5 | 10 | 29.58 | 20572.16 | 247.12 | 452.59 | 72.58 | 57.64 | 5367.34 | 0.79 | 0.88 | 6.81 | 0.31 | 1 | 10 | 261.2024 | 357.3886 | 323.28 | 261202.385 | 357388.6266 | 2.8214e-06 | 11 | 323279.9577
67 | 70 | CONCLUIDO | 3.7671 | 26.55 | 24 | 130.91 | 1.9 | 11 | 165.26 | 47.83 | 17.75 | 9 | 29.69 | 20616.5 | 246.15 | 452.56 | 71.33 | 57.64 | 4748.22 | 0.81 | 0.88 | 6.81 | 0.28 | 1 | 10 | 260.0921 | 355.8694 | 321.9058 | 260092.0614 | 355869.4328 | 2.8288e-06 | 11 | 321905.7536
68 | 70 | CONCLUIDO | 3.7674 | 26.54 | 24 | 130.89 | 1.93 | 11 | 165.62 | 47.83 | 18 | 9 | 29.8 | 20660.89 | 246.39 | 452.56 | 71.36 | 57.64 | 4763.9 | 0.81 | 0.88 | 6.81 | 0.27 | 1 | 10 | 260.2322 | 356.0612 | 322.0792 | 260232.1836 | 356061.1542 | 2.829e-06 | 11 | 322079.1774
69 | 70 | CONCLUIDO | 3.7659 | 26.55 | 24.01 | 130.95 | 1.95 | 11 | 165.98 | 47.83 | 18.25 | 9 | 29.91 | 20705.31 | 246.44 | 452.58 | 71.44 | 57.64 | 4800.5 | 0.81 | 0.88 | 6.82 | 0.28 | 1 | 10 | 260.3413 | 356.2105 | 322.2143 | 260341.3406 | 356210.5077 | 2.8279e-06 | 11 | 322214.2768
70 | 70 | CONCLUIDO | 3.7668 | 26.55 | 24 | 130.92 | 1.97 | 11 | 166.34 | 47.83 | 18.5 | 9 | 30.02 | 20749.77 | 245.95 | 452.55 | 71.41 | 57.64 | 4788.28 | 0.81 | 0.88 | 6.81 | 0.28 | 1 | 10 | 259.9776 | 355.7128 | 321.7641 | 259977.6007 | 355712.8227 | 2.8286e-06 | 11 | 321764.0901
71 | 70 | CONCLUIDO | 3.7673 | 26.54 | 24 | 130.9 | 1.99 | 11 | 166.7 | 47.83 | 18.75 | 9 | 30.13 | 20794.27 | 245.72 | 452.55 | 71.31 | 57.64 | 4738.39 | 0.81 | 0.88 | 6.81 | 0.27 | 1 | 10 | 259.8067 | 355.479 | 321.5526 | 259806.6921 | 355478.978 | 2.8289e-06 | 11 | 321552.5633
72 | 70 | CONCLUIDO | 3.7641 | 26.57 | 24.02 | 131.02 | 2.02 | 11 | 167.07 | 47.83 | 19 | 9 | 30.24 | 20838.81 | 245.36 | 452.56 | 72.06 | 57.64 | 5113.58 | 0.8 | 0.88 | 6.81 | 0.3 | 1 | 10 | 259.7385 | 355.3857 | 321.4682 | 259738.4925 | 355385.6644 | 2.8265e-06 | 11 | 321468.1553
73 | 70 | CONCLUIDO | 3.7644 | 26.56 | 24.02 | 131.01 | 2.04 | 11 | 167.43 | 47.83 | 19.25 | 9 | 30.35 | 20883.38 | 243.63 | 452.6 | 71.89 | 57.64 | 5025.91 | 0.8 | 0.88 | 6.81 | 0.29 | 1 | 10 | 258.613 | 353.8457 | 320.0752 | 258613.0185 | 353845.7411 | 2.8268e-06 | 11 | 320075.2002
74 | 70 | CONCLUIDO | 3.7735 | 26.5 | 23.98 | 143.9 | 2.06 | 10 | 167.79 | 47.83 | 19.5 | 8 | 30.46 | 20928 | 242.9 | 452.55 | 70.76 | 57.64 | 4467.9 | 0.81 | 0.88 | 6.81 | 0.26 | 1 | 10 | 257.6974 | 352.5929 | 318.9419 | 257697.37 | 352592.9105 | 2.8336e-06 | 11 | 318941.938
75 | 70 | CONCLUIDO | 3.7752 | 26.49 | 23.97 | 143.83 | 2.08 | 10 | 168.15 | 47.83 | 19.75 | 8 | 30.57 | 20972.65 | 242.83 | 452.57 | 70.43 | 57.64 | 4305.42 | 0.82 | 0.88 | 6.81 | 0.25 | 1 | 10 | 257.5675 | 352.4152 | 318.7812 | 257567.5176 | 352415.2406 | 2.8349e-06 | 11 | 318781.2247
76 | 70 | CONCLUIDO | 3.7731 | 26.5 | 23.99 | 143.92 | 2.1 | 10 | 168.51 | 47.83 | 20 | 8 | 30.69 | 21017.33 | 242.75 | 452.6 | 70.86 | 57.64 | 4519.95 | 0.81 | 0.88 | 6.81 | 0.26 | 1 | 10 | 257.6267 | 352.4962 | 318.8545 | 257626.7084 | 352496.2281 | 2.8333e-06 | 11 | 318854.4828
77 | 70 | CONCLUIDO | 3.7749 | 26.49 | 23.97 | 143.84 | 2.13 | 10 | 168.88 | 47.83 | 20.25 | 8 | 30.8 | 21062.06 | 242.27 | 452.56 | 70.45 | 57.64 | 4311.81 | 0.82 | 0.88 | 6.81 | 0.25 | 1 | 10 | 257.2224 | 351.9431 | 318.3541 | 257222.4432 | 351943.0946 | 2.8346e-06 | 11 | 318354.1396
78 | 70 | CONCLUIDO | 3.7729 | 26.5 | 23.99 | 143.93 | 2.15 | 10 | 169.24 | 47.83 | 20.5 | 8 | 30.91 | 21106.82 | 242.07 | 452.59 | 70.83 | 57.64 | 4504.98 | 0.81 | 0.88 | 6.81 | 0.26 | 1 | 10 | 257.1999 | 351.9123 | 318.3263 | 257199.9488 | 351912.3168 | 2.8331e-06 | 11 | 318326.2992
79 | 70 | CONCLUIDO | 3.7743 | 26.49 | 23.98 | 143.86 | 2.17 | 10 | 169.6 | 47.83 | 20.75 | 8 | 31.02 | 21151.63 | 240.71 | 452.55 | 70.61 | 57.64 | 4391.47 | 0.82 | 0.88 | 6.81 | 0.25 | 1 | 10 | 256.2573 | 350.6226 | 317.1597 | 256257.3321 | 350622.5871 | 2.8342e-06 | 11 | 317159.6595
80 | 70 | CONCLUIDO | 3.7741 | 26.5 | 23.98 | 143.88 | 2.19 | 10 | 169.97 | 47.83 | 21 | 8 | 31.14 | 21196.47 | 239.27 | 452.56 | 70.58 | 57.64 | 4380.29 | 0.82 | 0.88 | 6.81 | 0.26 | 1 | 10 | 255.3436 | 349.3724 | 316.0288 | 255343.5864 | 349372.3599 | 2.834e-06 | 11 | 316028.7522
81 | 70 | CONCLUIDO | 3.782 | 26.44 | 23.95 | 159.69 | 2.21 | 9 | 170.33 | 47.83 | 21.25 | 7 | 31.25 | 21241.35 | 237.68 | 452.6 | 69.7 | 57.64 | 3943.25 | 0.83 | 0.89 | 6.81 | 0.23 | 1 | 10 | 253.9491 | 347.4644 | 314.3029 | 253949.131 | 347464.4044 | 2.84e-06 | 11 | 314302.8893
82 | 70 | CONCLUIDO | 3.7829 | 26.43 | 23.95 | 159.64 | 2.23 | 9 | 170.69 | 47.83 | 21.5 | 7 | 31.37 | 21286.27 | 237.84 | 452.57 | 69.63 | 57.64 | 3907.73 | 0.83 | 0.89 | 6.81 | 0.22 | 1 | 10 | 254.0112 | 347.5493 | 314.3797 | 254011.1931 | 347549.3206 | 2.8407e-06 | 11 | 314379.7012
83 | 70 | CONCLUIDO | 3.782 | 26.44 | 23.95 | 159.68 | 2.25 | 9 | 171.06 | 47.83 | 21.75 | 7 | 31.48 | 21331.23 | 238.29 | 452.56 | 69.65 | 57.64 | 3920.24 | 0.83 | 0.89 | 6.81 | 0.23 | 1 | 10 | 254.3392 | 347.9982 | 314.7857 | 254339.2355 | 347998.1627 | 2.84e-06 | 11 | 314785.7065
84 | 70 | CONCLUIDO | 3.7826 | 26.44 | 23.95 | 159.66 | 2.28 | 9 | 171.42 | 47.83 | 22 | 7 | 31.6 | 21376.23 | 238.74 | 452.56 | 69.58 | 57.64 | 3883.24 | 0.83 | 0.89 | 6.81 | 0.22 | 1 | 10 | 254.6001 | 348.3551 | 315.1085 | 254600.0839 | 348355.067 | 2.8404e-06 | 11 | 315108.5483
85 | 70 | CONCLUIDO | 3.7836 | 26.43 | 23.94 | 159.61 | 2.3 | 9 | 171.79 | 47.83 | 22.25 | 7 | 31.71 | 21421.26 | 238.58 | 452.55 | 69.46 | 57.64 | 3821.19 | 0.83 | 0.89 | 6.81 | 0.22 | 1 | 10 | 254.4458 | 348.144 | 314.9176 | 254445.7886 | 348143.9533 | 2.8412e-06 | 11 | 314917.5831
86 | 70 | CONCLUIDO | 3.7813 | 26.45 | 23.96 | 159.72 | 2.32 | 9 | 172.15 | 47.83 | 22.5 | 7 | 31.83 | 21466.34 | 238.5 | 452.57 | 70.02 | 57.64 | 4102.11 | 0.82 | 0.89 | 6.81 | 0.23 | 1 | 10 | 254.5121 | 348.2347 | 314.9996 | 254512.0887 | 348234.6681 | 2.8394e-06 | 11 | 314999.6401
87 | 70 | CONCLUIDO | 3.7822 | 26.44 | 23.95 | 159.68 | 2.34 | 9 | 172.52 | 47.83 | 22.75 | 7 | 31.94 | 21511.45 | 237.87 | 452.55 | 69.77 | 57.64 | 3979.85 | 0.83 | 0.89 | 6.81 | 0.23 | 1 | 10 | 254.0617 | 347.6184 | 314.4422 | 254061.6895 | 347618.412 | 2.8401e-06 | 11 | 314442.1987
88 | 70 | CONCLUIDO | 3.7837 | 26.43 | 23.94 | 159.6 | 2.36 | 9 | 172.89 | 47.83 | 23 | 7 | 32.06 | 21556.61 | 236.1 | 452.55 | 69.43 | 57.64 | 3806.48 | 0.83 | 0.89 | 6.81 | 0.22 | 1 | 10 | 252.856 | 345.9688 | 312.95 | 252856.0195 | 345968.7611 | 2.8413e-06 | 11 | 312949.9881
89 | 70 | CONCLUIDO | 3.782 | 26.44 | 23.95 | 159.68 | 2.38 | 9 | 173.25 | 47.83 | 23.25 | 7 | 32.17 | 21601.8 | 235.46 | 452.58 | 69.84 | 57.64 | 4014.62 | 0.83 | 0.89 | 6.81 | 0.23 | 1 | 10 | 252.5294 | 345.5219 | 312.5458 | 252529.4062 | 345521.8744 | 2.84e-06 | 11 | 312545.7516
90 | 70 | CONCLUIDO | 3.7804 | 26.45 | 23.96 | 159.76 | 2.4 | 9 | 173.62 | 47.83 | 23.5 | 7 | 32.29 | 21647.03 | 235.59 | 452.57 | 70.06 | 57.64 | 4122.93 | 0.82 | 0.88 | 6.81 | 0.24 | 1 | 10 | 252.6907 | 345.7426 | 312.7454 | 252690.7072 | 345742.5735 | 2.8388e-06 | 11 | 312745.3875
91 | 70 | CONCLUIDO | 3.7813 | 26.45 | 23.96 | 159.72 | 2.42 | 9 | 173.99 | 47.83 | 23.75 | 6 | 32.41 | 21692.3 | 234.21 | 452.59 | 69.88 | 57.64 | 4034.98 | 0.82 | 0.89 | 6.81 | 0.23 | 1 | 10 | 251.7681 | 344.4802 | 311.6035 | 251768.0586 | 344480.1651 | 2.8394e-06 | 11 | 311603.4616
92 | 70 | CONCLUIDO | 3.7912 | 26.38 | 23.92 | 179.38 | 2.44 | 8 | 174.35 | 47.83 | 24 | 5 | 32.53 | 21737.62 | 233.46 | 452.58 | 68.62 | 57.64 | 3407.77 | 0.84 | 0.89 | 6.81 | 0.19 | 1 | 10 | 250.8251 | 343.19 | 310.4364 | 250825.1289 | 343190.007 | 2.8469e-06 | 11 | 310436.4344
93 | 70 | CONCLUIDO | 3.7899 | 26.39 | 23.93 | 179.45 | 2.46 | 8 | 174.72 | 47.83 | 24.25 | 5 | 32.64 | 21782.97 | 233.37 | 452.58 | 68.79 | 57.64 | 3491.21 | 0.84 | 0.89 | 6.81 | 0.2 | 1 | 10 | 250.8318 | 343.1991 | 310.4446 | 250831.766 | 343199.0881 | 2.8459e-06 | 11 | 310444.6488
94 | 70 | CONCLUIDO | 3.7899 | 26.39 | 23.93 | 179.45 | 2.48 | 8 | 175.09 | 47.83 | 24.5 | 5 | 32.76 | 21828.36 | 233.13 | 452.61 | 68.97 | 57.64 | 3580.83 | 0.84 | 0.89 | 6.81 | 0.2 | 1 | 10 | 250.6786 | 342.9895 | 310.2551 | 250678.6021 | 342989.5226 | 2.8459e-06 | 11 | 310255.084
95 | 70 | CONCLUIDO | 3.7911 | 26.38 | 23.92 | 179.39 | 2.5 | 8 | 175.46 | 47.83 | 24.75 | 5 | 32.88 | 21873.79 | 233.36 | 452.58 | 68.64 | 57.64 | 3417.42 | 0.84 | 0.89 | 6.81 | 0.19 | 1 | 10 | 250.7657 | 343.1087 | 310.3629 | 250765.7095 | 343108.7067 | 2.8468e-06 | 11 | 310362.8933
96 | 70 | CONCLUIDO | 3.79 | 26.39 | 23.93 | 179.45 | 2.52 | 8 | 175.83 | 47.83 | 25 | 4 | 33 | 21919.27 | 233.7 | 452.61 | 68.73 | 57.64 | 3463.89 | 0.84 | 0.89 | 6.81 | 0.2 | 1 | 10 | 251.038 | 343.4812 | 310.6999 | 251037.9806 | 343481.2401 | 2.846e-06 | 11 | 310699.8726
97 | 70 | CONCLUIDO | 3.7892 | 26.39 | 23.93 | 179.49 | 2.54 | 8 | 176.2 | 47.83 | 25.25 | 4 | 33.12 | 21964.78 | 234.18 | 452.58 | 68.93 | 57.64 | 3564.3 | 0.84 | 0.89 | 6.81 | 0.21 | 1 | 10 | 251.3795 | 343.9485 | 311.1225 | 251379.4561 | 343948.462 | 2.8454e-06 | 11 | 311122.5035
98 | 70 | CONCLUIDO | 3.789 | 26.39 | 23.93 | 179.5 | 2.56 | 8 | 176.56 | 47.83 | 25.5 | 3 | 33.24 | 22010.33 | 234.29 | 452.64 | 69.01 | 57.64 | 3601.58 | 0.84 | 0.89 | 6.81 | 0.21 | 1 | 10 | 251.4585 | 344.0566 | 311.2203 | 251458.4642 | 344056.5643 | 2.8452e-06 | 11 | 311220.2887
99 | 70 | CONCLUIDO | 3.7894 | 26.39 | 23.93 | 179.47 | 2.58 | 8 | 176.93 | 47.83 | 25.75 | 2 | 33.36 | 22055.93 | 233.96 | 452.62 | 68.79 | 57.64 | 3490.94 | 0.84 | 0.89 | 6.82 | 0.21 | 1 | 10 | 251.2302 | 343.7443 | 310.9378 | 251230.2471 | 343744.3075 | 2.8455e-06 | 11 | 310937.8333
100 | 70 | CONCLUIDO | 3.7912 | 26.38 | 23.92 | 179.38 | 2.6 | 8 | 177.3 | 47.83 | 26 | 2 | 33.48 | 22101.56 | 233.86 | 452.59 | 68.4 | 57.64 | 3298.76 | 0.84 | 0.89 | 6.81 | 0.19 | 1 | 10 | 251.0803 | 343.5392 | 310.7523 | 251080.3144 | 343539.1631 | 2.8469e-06 | 11 | 310752.2675
101 | 70 | CONCLUIDO | 3.7908 | 26.38 | 23.92 | 179.4 | 2.62 | 8 | 177.67 | 47.83 | 26.25 | 0 | 33.6 | 22147.24 | 234.16 | 452.68 | 68.4 | 57.64 | 3296.34 | 0.84 | 0.89 | 6.82 | 0.2 | 1 | 10 | 251.2893 | 343.8251 | 311.0109 | 251289.2665 | 343825.0605 | 2.8466e-06 | 11 | 311010.8793

## RESULTADOS_16
Unnamed: 0 | Volume de calda [L] | STATUS | Capacidade operacional [ha/h] | Tempo de missao [h] | Tempo util [h] | Tempo por voo [min] | Autonomia Projetada [h] | N° Voos | MTOW [kg] | Massa Estrutura [kg] | Combustível [kg] | Abastecimentos | Massa gerador | Potência gerador [W] | Combustível consumido [L] | Calda cons [L] | Distância percorrida [km] | Distância Pulverizando [km] | RTL ACUMULADO[m] | EOC [km/km] | EOC [h/h] | Tempo de manobra [h] | Tempo rtl_rtw [h] | V pulv [m/s] | V desloc [m/s] | Preço Total por ha Simples [R$/ha] | Preço Total por ha Presumido [R$/ha] | Preço Total por ha Real [R$/ha] | Preço Total Simples [R$] | Preço Total Presumido [R$] | Prod CAPEX [ha/h/R$] | Dias Trabalhados | Preço Total Real [R$]
0 | 90 | CONCLUIDO | 2.1265 | 47.02 | 33.26 | 6.26 | 0.1 | 319 | 176.73 | 52.44 | 1 | 317 | 33.29 | 22031.19 | 440.5 | 453.47 | 372.84 | 57.64 | 153965.2 | 0.15 | 0.64 | 7.33 | 9.51 | 1 | 10 | 694.9812 | 950.904 | 860.151 | 694981.2098 | 950903.9517 | 1.576e-06 | 19 | 860151.0131
1 | 90 | CONCLUIDO | 2.4138 | 41.43 | 30.65 | 7.83 | 0.13 | 235 | 177.1 | 52.44 | 1.25 | 233 | 33.41 | 22076.81 | 405.79 | 453.17 | 287.89 | 57.64 | 111908.42 | 0.2 | 0.69 | 7.18 | 6.91 | 1 | 10 | 568.7573 | 778.1988 | 703.9286 | 568757.2656 | 778198.7825 | 1.7889e-06 | 16 | 703928.5829
2 | 90 | CONCLUIDO | 2.6177 | 38.2 | 29.17 | 9.41 | 0.15 | 186 | 177.47 | 52.44 | 1.5 | 184 | 33.53 | 22122.46 | 385.93 | 453.19 | 239.23 | 57.64 | 87823.8 | 0.24 | 0.73 | 7.11 | 5.43 | 1 | 10 | 506.4162 | 692.901 | 626.7715 | 506416.2261 | 692901.0221 | 1.94e-06 | 15 | 626771.521
3 | 90 | CONCLUIDO | 2.7642 | 36.18 | 28.25 | 10.93 | 0.17 | 155 | 177.84 | 52.44 | 1.75 | 153 | 33.65 | 22168.15 | 373.49 | 452.95 | 209.5 | 57.64 | 73112.04 | 0.28 | 0.75 | 7.04 | 4.51 | 1 | 10 | 466.2013 | 637.8771 | 576.999 | 466201.252 | 637877.1204 | 2.0486e-06 | 14 | 576999.0233
4 | 90 | CONCLUIDO | 2.8864 | 34.65 | 27.53 | 12.51 | 0.2 | 132 | 178.21 | 52.44 | 2 | 130 | 33.77 | 22213.89 | 363.8 | 452.9 | 186.66 | 57.64 | 61805.69 | 0.31 | 0.77 | 7 | 3.8 | 1 | 10 | 442.205 | 605.0444 | 547.2998 | 442205.0308 | 605044.4318 | 2.1392e-06 | 14 | 547299.8404
5 | 90 | CONCLUIDO | 2.982 | 33.53 | 27.02 | 14.1 | 0.22 | 115 | 178.59 | 52.44 | 2.25 | 113 | 33.89 | 22259.66 | 356.82 | 452.95 | 169.69 | 57.64 | 53407.41 | 0.34 | 0.78 | 6.98 | 3.29 | 1 | 10 | 417.6755 | 571.482 | 516.9405 | 417675.4503 | 571481.9777 | 2.21e-06 | 13 | 516940.5398
6 | 90 | CONCLUIDO | 3.0568 | 32.71 | 26.67 | 15.69 | 0.25 | 102 | 178.96 | 52.44 | 2.5 | 100 | 34.02 | 22305.48 | 351.81 | 452.79 | 158.14 | 57.64 | 47695.94 | 0.36 | 0.8 | 6.96 | 2.94 | 1 | 10 | 405.6235 | 554.9919 | 502.0243 | 405623.4765 | 554991.9353 | 2.2655e-06 | 13 | 502024.284
7 | 90 | CONCLUIDO | 3.1197 | 32.05 | 26.36 | 17.19 | 0.27 | 92 | 179.33 | 52.44 | 2.75 | 90 | 34.14 | 22351.34 | 347.44 | 452.84 | 148.36 | 57.64 | 42858.69 | 0.39 | 0.8 | 6.94 | 2.63 | 1 | 10 | 395.7994 | 541.5502 | 489.8654 | 395799.3976 | 541550.1972 | 2.3121e-06 | 13 | 489865.4064
8 | 90 | CONCLUIDO | 3.1727 | 31.52 | 26.11 | 18.65 | 0.3 | 84 | 179.7 | 52.44 | 3 | 82 | 34.26 | 22397.24 | 343.97 | 452.79 | 139.97 | 57.64 | 38704.19 | 0.41 | 0.81 | 6.93 | 2.38 | 1 | 10 | 387.9963 | 530.8736 | 480.2078 | 387996.2819 | 530873.6301 | 2.3513e-06 | 13 | 480207.7959
9 | 90 | CONCLUIDO | 3.2156 | 31.1 | 25.94 | 20.21 | 0.32 | 77 | 180.07 | 52.44 | 3.25 | 75 | 34.38 | 22443.18 | 341.36 | 452.71 | 134.24 | 57.64 | 35870.99 | 0.43 | 0.82 | 6.93 | 2.21 | 1 | 10 | 374.3796 | 512.2426 | 463.3549 | 374379.5534 | 512242.6214 | 2.3831e-06 | 12 | 463354.9045
10 | 90 | CONCLUIDO | 3.2592 | 30.68 | 25.74 | 21.75 | 0.34 | 71 | 180.45 | 52.44 | 3.5 | 69 | 34.51 | 22489.16 | 338.5 | 452.73 | 127.77 | 57.64 | 32667.23 | 0.45 | 0.82 | 6.91 | 2.01 | 1 | 10 | 368.3159 | 503.946 | 455.8501 | 368315.8745 | 503946.0284 | 2.4155e-06 | 12 | 455850.1268
11 | 90 | CONCLUIDO | 3.2943 | 30.36 | 25.59 | 23.26 | 0.37 | 66 | 180.82 | 52.44 | 3.75 | 64 | 34.63 | 22535.19 | 336.14 | 452.68 | 122.8 | 57.64 | 30209.66 | 0.47 | 0.83 | 6.9 | 1.86 | 1 | 10 | 363.5187 | 497.3823 | 449.9128 | 363518.6862 | 497382.3038 | 2.4415e-06 | 12 | 449912.8348
12 | 90 | CONCLUIDO | 3.3307 | 30.02 | 25.43 | 25.02 | 0.39 | 61 | 181.19 | 52.44 | 4 | 59 | 34.75 | 22581.25 | 333.78 | 452.68 | 118.23 | 57.64 | 27947.66 | 0.49 | 0.83 | 6.88 | 1.71 | 1 | 10 | 358.7101 | 490.803 | 443.9614 | 358710.0993 | 490802.9831 | 2.4684e-06 | 12 | 443961.4352
13 | 90 | CONCLUIDO | 3.3486 | 29.86 | 25.38 | 26.26 | 0.42 | 58 | 181.57 | 52.44 | 4.25 | 56 | 34.88 | 22627.36 | 332.78 | 452.76 | 115.98 | 57.64 | 26840.38 | 0.5 | 0.84 | 6.9 | 1.65 | 1 | 10 | 356.5254 | 487.8137 | 441.2575 | 356525.3721 | 487813.7429 | 2.4817e-06 | 12 | 441257.4839
14 | 90 | CONCLUIDO | 3.3802 | 29.58 | 25.24 | 28.05 | 0.44 | 54 | 181.94 | 52.44 | 4.5 | 52 | 35 | 22673.63 | 330.68 | 452.7 | 111.92 | 57.64 | 24827.01 | 0.52 | 0.84 | 6.88 | 1.52 | 1 | 10 | 352.4398 | 482.2237 | 436.2009 | 352439.7793 | 482223.6545 | 2.5051e-06 | 12 | 436200.9057
15 | 90 | CONCLUIDO | 3.3999 | 29.41 | 25.18 | 29.62 | 0.46 | 51 | 182.32 | 52.44 | 4.75 | 49 | 35.12 | 22719.83 | 329.65 | 452.64 | 109.32 | 57.64 | 23543.55 | 0.53 | 0.84 | 6.89 | 1.45 | 1 | 10 | 350.1538 | 479.0959 | 433.3716 | 350153.7893 | 479095.8622 | 2.5197e-06 | 12 | 433371.6255
16 | 90 | CONCLUIDO | 3.4216 | 29.23 | 25.1 | 31.37 | 0.49 | 48 | 182.69 | 52.44 | 5 | 46 | 35.25 | 22766.06 | 328.09 | 452.66 | 106.82 | 57.64 | 22308.68 | 0.54 | 0.84 | 6.88 | 1.37 | 1 | 10 | 347.3533 | 475.2641 | 429.9056 | 347353.2967 | 475264.1046 | 2.5358e-06 | 12 | 429905.5655
17 | 90 | CONCLUIDO | 3.4369 | 29.1 | 25.04 | 32.66 | 0.51 | 46 | 183.07 | 52.44 | 5.25 | 44 | 35.37 | 22812.34 | 327.18 | 452.66 | 104.82 | 57.64 | 21315.55 | 0.55 | 0.85 | 6.88 | 1.31 | 1 | 10 | 345.5305 | 472.7701 | 427.6496 | 345530.5273 | 472770.1111 | 2.5472e-06 | 12 | 427649.5952
18 | 90 | CONCLUIDO | 3.4536 | 28.96 | 24.97 | 34.05 | 0.53 | 44 | 183.44 | 52.44 | 5.5 | 42 | 35.5 | 22858.66 | 326.08 | 452.61 | 102.88 | 57.64 | 20358.69 | 0.56 | 0.85 | 6.87 | 1.24 | 1 | 10 | 343.4807 | 469.9655 | 425.1127 | 343480.7487 | 469965.5137 | 2.5595e-06 | 12 | 425112.6647
19 | 90 | CONCLUIDO | 3.4699 | 28.82 | 24.91 | 35.58 | 0.55 | 42 | 183.82 | 52.44 | 5.75 | 40 | 35.63 | 22905.03 | 325.04 | 452.73 | 100.6 | 57.64 | 19228.97 | 0.57 | 0.85 | 6.86 | 1.18 | 1 | 10 | 341.5297 | 467.296 | 422.698 | 341529.7282 | 467296.0414 | 2.5716e-06 | 12 | 422697.9631
20 | 90 | CONCLUIDO | 3.4826 | 28.71 | 24.87 | 37.31 | 0.58 | 40 | 184.19 | 52.44 | 6 | 38 | 35.75 | 22951.43 | 324.3 | 452.73 | 99.74 | 57.64 | 18810.33 | 0.58 | 0.85 | 6.86 | 1.14 | 1 | 10 | 340.0769 | 465.3082 | 420.8998 | 340076.8918 | 465308.2065 | 2.581e-06 | 12 | 420899.8443
21 | 90 | CONCLUIDO | 3.5028 | 28.55 | 24.78 | 39.12 | 0.6 | 38 | 184.57 | 52.44 | 6.25 | 36 | 35.88 | 22997.88 | 322.57 | 452.63 | 96.5 | 57.64 | 17197.18 | 0.6 | 0.86 | 6.86 | 1.05 | 1 | 10 | 337.3834 | 461.6229 | 417.5662 | 337383.418 | 461622.8768 | 2.596e-06 | 12 | 417566.2373
22 | 90 | CONCLUIDO | 3.5084 | 28.5 | 24.77 | 40.16 | 0.62 | 37 | 184.95 | 52.44 | 6.5 | 35 | 36.01 | 23044.38 | 322.24 | 452.61 | 96.56 | 57.64 | 17233.54 | 0.6 | 0.86 | 6.85 | 1.04 | 1 | 10 | 329.0895 | 450.2748 | 407.3012 | 329089.5092 | 450274.7849 | 2.6001e-06 | 11 | 407301.1914
23 | 90 | CONCLUIDO | 3.5154 | 28.45 | 24.75 | 41.24 | 0.65 | 36 | 185.33 | 52.44 | 6.75 | 34 | 36.13 | 23090.91 | 321.68 | 452.73 | 95.45 | 57.64 | 16683 | 0.6 | 0.86 | 6.86 | 1.02 | 1 | 10 | 328.2028 | 449.0615 | 406.2037 | 328202.7837 | 449061.528 | 2.6053e-06 | 11 | 406203.726
24 | 90 | CONCLUIDO | 3.5355 | 28.28 | 24.65 | 43.51 | 0.67 | 34 | 185.7 | 52.44 | 7 | 32 | 36.26 | 23137.49 | 320.11 | 452.61 | 92.51 | 57.64 | 15225.07 | 0.62 | 0.86 | 6.85 | 0.93 | 1 | 10 | 325.6661 | 445.5907 | 403.0642 | 325666.0996 | 445590.7248 | 2.6202e-06 | 11 | 403064.1714
25 | 90 | CONCLUIDO | 3.5405 | 28.24 | 24.65 | 44.82 | 0.69 | 33 | 186.08 | 52.44 | 7.25 | 31 | 36.39 | 23184.11 | 319.89 | 452.6 | 92.4 | 57.64 | 15173.64 | 0.62 | 0.86 | 6.85 | 0.92 | 1 | 10 | 325.1771 | 444.9216 | 402.4589 | 325177.0867 | 444921.6358 | 2.6239e-06 | 11 | 402458.9393
26 | 90 | CONCLUIDO | 3.5481 | 28.18 | 24.63 | 46.17 | 0.71 | 32 | 186.46 | 52.44 | 7.5 | 30 | 36.52 | 23230.78 | 319.24 | 452.65 | 91.77 | 57.64 | 14864.85 | 0.63 | 0.86 | 6.84 | 0.9 | 1 | 10 | 324.2044 | 443.5908 | 401.2551 | 324204.4246 | 443590.7966 | 2.6296e-06 | 11 | 401255.1135
27 | 90 | CONCLUIDO | 3.5572 | 28.11 | 24.59 | 47.59 | 0.74 | 31 | 186.84 | 52.44 | 7.75 | 29 | 36.65 | 23277.49 | 318.52 | 452.66 | 90.52 | 57.64 | 14244.25 | 0.64 | 0.86 | 6.84 | 0.86 | 1 | 10 | 323.0714 | 442.0405 | 399.8528 | 323071.3877 | 442040.5256 | 2.6363e-06 | 11 | 399852.7982
28 | 90 | CONCLUIDO | 3.5644 | 28.06 | 24.57 | 49.14 | 0.76 | 30 | 187.22 | 52.44 | 8 | 28 | 36.78 | 23324.24 | 318.18 | 452.61 | 89.8 | 57.64 | 13889.81 | 0.64 | 0.86 | 6.84 | 0.84 | 1 | 10 | 322.3446 | 441.0462 | 398.9533 | 322344.641 | 441046.1586 | 2.6416e-06 | 11 | 398953.3322
29 | 90 | CONCLUIDO | 3.5721 | 27.99 | 24.54 | 50.78 | 0.78 | 29 | 187.6 | 52.44 | 8.25 | 27 | 36.9 | 23371.04 | 317.19 | 452.66 | 88.97 | 57.64 | 13476.65 | 0.65 | 0.86 | 6.84 | 0.82 | 1 | 10 | 321.1393 | 439.397 | 397.4616 | 321139.3304 | 439396.9996 | 2.6474e-06 | 11 | 397461.5666
30 | 90 | CONCLUIDO | 3.5842 | 27.9 | 24.48 | 52.47 | 0.8 | 28 | 187.98 | 52.44 | 8.5 | 26 | 37.03 | 23417.88 | 316.24 | 452.61 | 87.06 | 57.64 | 12530.31 | 0.66 | 0.87 | 6.84 | 0.76 | 1 | 10 | 319.6537 | 437.3644 | 395.6229 | 319653.7423 | 437364.3524 | 2.6563e-06 | 11 | 395622.9124
31 | 90 | CONCLUIDO | 3.5893 | 27.86 | 24.48 | 54.4 | 0.82 | 27 | 188.36 | 52.44 | 8.75 | 25 | 37.16 | 23464.76 | 315.88 | 452.65 | 86.88 | 57.64 | 12443.56 | 0.66 | 0.87 | 6.84 | 0.75 | 1 | 10 | 319.0789 | 436.5778 | 394.9115 | 319078.8996 | 436577.8273 | 2.6601e-06 | 11 | 394911.4522
32 | 90 | CONCLUIDO | 3.5898 | 27.86 | 24.48 | 54.39 | 0.85 | 27 | 188.74 | 52.44 | 9 | 25 | 37.3 | 23511.69 | 315.33 | 452.68 | 86.86 | 57.64 | 12433.72 | 0.66 | 0.87 | 6.84 | 0.75 | 1 | 10 | 318.6758 | 436.0263 | 394.4126 | 318675.8444 | 436026.3493 | 2.6605e-06 | 11 | 394412.6065
33 | 90 | CONCLUIDO | 3.5985 | 27.79 | 24.44 | 56.41 | 0.87 | 26 | 189.12 | 52.44 | 9.25 | 24 | 37.43 | 23558.67 | 314.58 | 452.59 | 85.86 | 57.64 | 11938.12 | 0.67 | 0.87 | 6.83 | 0.72 | 1 | 10 | 317.5755 | 434.5208 | 393.0508 | 317575.5125 | 434520.8267 | 2.6669e-06 | 11 | 393050.7688
34 | 90 | CONCLUIDO | 3.6077 | 27.72 | 24.41 | 58.58 | 0.89 | 25 | 189.5 | 52.44 | 9.5 | 23 | 37.56 | 23605.68 | 313.94 | 452.61 | 84.81 | 57.64 | 11417.19 | 0.68 | 0.87 | 6.83 | 0.68 | 1 | 10 | 316.5306 | 433.0911 | 391.7575 | 316530.559 | 433091.0751 | 2.6737e-06 | 11 | 391757.4708
35 | 90 | CONCLUIDO | 3.617 | 27.65 | 24.37 | 60.93 | 0.91 | 24 | 189.88 | 52.44 | 9.75 | 22 | 37.69 | 23652.75 | 313.34 | 452.58 | 83.16 | 57.64 | 10597.68 | 0.69 | 0.87 | 6.84 | 0.65 | 1 | 10 | 315.503 | 431.6852 | 390.4858 | 315503.0468 | 431685.1877 | 2.6806e-06 | 11 | 390485.7592
36 | 90 | CONCLUIDO | 3.6153 | 27.66 | 24.39 | 60.97 | 0.93 | 24 | 190.26 | 52.44 | 10 | 22 | 37.82 | 23699.85 | 313.22 | 452.66 | 83.96 | 57.64 | 10998.09 | 0.69 | 0.87 | 6.83 | 0.66 | 1 | 10 | 315.5473 | 431.7458 | 390.5406 | 315547.3227 | 431745.7678 | 2.6794e-06 | 11 | 390540.5577
37 | 90 | CONCLUIDO | 3.6254 | 27.58 | 24.34 | 63.51 | 0.95 | 23 | 190.65 | 52.44 | 10.25 | 21 | 37.95 | 23747 | 312.34 | 452.57 | 82.44 | 57.64 | 10241.13 | 0.7 | 0.87 | 6.83 | 0.62 | 1 | 10 | 314.279 | 430.0103 | 388.9708 | 314278.9677 | 430010.3486 | 2.6869e-06 | 11 | 388970.7645
38 | 90 | CONCLUIDO | 3.6248 | 27.59 | 24.35 | 63.52 | 0.98 | 23 | 191.03 | 52.44 | 10.5 | 21 | 38.09 | 23794.2 | 312.09 | 452.65 | 82.33 | 57.64 | 10186.65 | 0.7 | 0.87 | 6.84 | 0.62 | 1 | 10 | 314.1582 | 429.8451 | 388.8213 | 314158.2261 | 429845.1447 | 2.6864e-06 | 11 | 388821.3274
39 | 90 | CONCLUIDO | 3.6333 | 27.52 | 24.32 | 66.33 | 1 | 22 | 191.41 | 52.44 | 10.75 | 20 | 38.22 | 23841.44 | 311.59 | 452.56 | 81.74 | 57.64 | 9898.69 | 0.71 | 0.87 | 6.83 | 0.6 | 1 | 10 | 313.2665 | 428.625 | 387.7176 | 313266.4776 | 428625.015 | 2.6927e-06 | 11 | 387717.6451
40 | 90 | CONCLUIDO | 3.6324 | 27.53 | 24.33 | 66.35 | 1.02 | 22 | 191.79 | 52.44 | 11 | 20 | 38.35 | 23888.73 | 311.34 | 452.59 | 81.72 | 57.64 | 9890.19 | 0.71 | 0.87 | 6.83 | 0.6 | 1 | 10 | 313.1646 | 428.4856 | 387.5916 | 313164.6065 | 428485.6305 | 2.692e-06 | 11 | 387591.5633
41 | 90 | CONCLUIDO | 3.6422 | 27.46 | 24.29 | 69.4 | 1.04 | 21 | 192.18 | 52.44 | 11.25 | 19 | 38.49 | 23936.06 | 310.6 | 452.61 | 80.39 | 57.64 | 9228.39 | 0.72 | 0.87 | 6.84 | 0.56 | 1 | 10 | 312.0286 | 426.9313 | 386.1856 | 312028.6192 | 426931.3226 | 2.6993e-06 | 11 | 386185.5964
42 | 90 | CONCLUIDO | 3.641 | 27.47 | 24.3 | 69.42 | 1.06 | 21 | 192.56 | 52.44 | 11.5 | 19 | 38.62 | 23983.44 | 310.59 | 452.59 | 81.05 | 57.64 | 9558.74 | 0.71 | 0.87 | 6.83 | 0.57 | 1 | 10 | 312.1047 | 427.0355 | 386.2798 | 312104.749 | 427035.4867 | 2.6984e-06 | 11 | 386279.8192
43 | 90 | CONCLUIDO | 3.6502 | 27.4 | 24.26 | 72.79 | 1.08 | 20 | 192.95 | 52.44 | 11.75 | 18 | 38.75 | 24030.86 | 309.37 | 452.57 | 79.93 | 57.64 | 9003.81 | 0.72 | 0.87 | 6.83 | 0.54 | 1 | 10 | 310.6932 | 425.1042 | 384.5329 | 310693.2416 | 425104.2 | 2.7052e-06 | 11 | 384532.8518
44 | 90 | CONCLUIDO | 3.6496 | 27.4 | 24.27 | 72.81 | 1.1 | 20 | 193.33 | 52.44 | 12 | 18 | 38.89 | 24078.33 | 309.76 | 452.61 | 80.03 | 57.64 | 9052.34 | 0.72 | 0.87 | 6.83 | 0.54 | 1 | 10 | 310.9969 | 425.5196 | 384.9086 | 310996.8692 | 425519.6367 | 2.7048e-06 | 11 | 384908.6398
45 | 90 | CONCLUIDO | 3.6581 | 27.34 | 24.24 | 76.55 | 1.12 | 19 | 193.72 | 52.44 | 12.25 | 17 | 39.02 | 24125.85 | 307.91 | 452.58 | 79.04 | 57.64 | 8561.02 | 0.73 | 0.87 | 6.83 | 0.52 | 1 | 10 | 309.2259 | 423.0966 | 382.7168 | 309225.9243 | 423096.5517 | 2.7111e-06 | 11 | 382716.8107
46 | 90 | CONCLUIDO | 3.6594 | 27.33 | 24.23 | 76.52 | 1.14 | 19 | 194.1 | 52.44 | 12.5 | 17 | 39.16 | 24173.41 | 308.12 | 452.57 | 78.88 | 57.64 | 8481.54 | 0.73 | 0.88 | 6.82 | 0.51 | 1 | 10 | 309.2772 | 423.1667 | 382.7802 | 309277.1795 | 423166.6814 | 2.7121e-06 | 11 | 382780.2472
47 | 90 | CONCLUIDO | 3.6571 | 27.34 | 24.25 | 76.57 | 1.16 | 19 | 194.49 | 52.44 | 12.75 | 17 | 39.3 | 24221.02 | 308.25 | 452.64 | 79.19 | 57.64 | 8635.67 | 0.73 | 0.87 | 6.83 | 0.52 | 1 | 10 | 309.5201 | 423.499 | 383.0808 | 309520.0564 | 423498.9962 | 2.7103e-06 | 11 | 383080.8464
48 | 90 | CONCLUIDO | 3.6685 | 27.26 | 24.2 | 80.66 | 1.18 | 18 | 194.88 | 52.44 | 13 | 16 | 39.43 | 24268.67 | 307.18 | 452.56 | 77.74 | 57.64 | 7917.3 | 0.74 | 0.88 | 6.82 | 0.47 | 1 | 10 | 308.0787 | 421.5268 | 381.2969 | 308078.6563 | 421526.809 | 2.7188e-06 | 11 | 381296.8819
49 | 90 | CONCLUIDO | 3.6651 | 27.28 | 24.22 | 80.75 | 1.2 | 18 | 195.26 | 52.44 | 13.25 | 16 | 39.57 | 24316.37 | 307.75 | 452.56 | 78.54 | 57.64 | 8316.84 | 0.73 | 0.88 | 6.83 | 0.5 | 1 | 10 | 308.6773 | 422.3459 | 382.0378 | 308677.3198 | 422345.9269 | 2.7163e-06 | 11 | 382037.8244
50 | 90 | CONCLUIDO | 3.6688 | 27.26 | 24.2 | 80.65 | 1.22 | 18 | 195.65 | 52.44 | 13.5 | 16 | 39.71 | 24364.12 | 306.75 | 452.57 | 77.73 | 57.64 | 7913.45 | 0.74 | 0.88 | 6.82 | 0.47 | 1 | 10 | 307.777 | 421.1141 | 380.9235 | 307777.0052 | 421114.0767 | 2.719e-06 | 11 | 380923.5402
51 | 90 | CONCLUIDO | 3.6767 | 27.2 | 24.17 | 85.32 | 1.25 | 17 | 196.04 | 52.44 | 13.75 | 15 | 39.84 | 24411.91 | 305.71 | 452.66 | 76.83 | 57.64 | 7470.18 | 0.75 | 0.88 | 6.83 | 0.45 | 1 | 10 | 306.5915 | 419.4921 | 379.4563 | 306591.5282 | 419492.0547 | 2.7249e-06 | 11 | 379456.3218
52 | 90 | CONCLUIDO | 3.6774 | 27.19 | 24.17 | 85.3 | 1.27 | 17 | 196.42 | 52.44 | 14 | 15 | 39.98 | 24459.75 | 305.9 | 452.58 | 76.94 | 57.64 | 7521.37 | 0.75 | 0.88 | 6.82 | 0.44 | 1 | 10 | 306.6745 | 419.6055 | 379.559 | 306674.4674 | 419605.5358 | 2.7254e-06 | 11 | 379558.9724
53 | 90 | CONCLUIDO | 3.6765 | 27.2 | 24.18 | 85.32 | 1.29 | 17 | 196.81 | 52.44 | 14.25 | 15 | 40.12 | 24507.64 | 306.12 | 452.56 | 77.02 | 57.64 | 7562.13 | 0.75 | 0.88 | 6.82 | 0.45 | 1 | 10 | 306.8814 | 419.8887 | 379.8151 | 306881.4021 | 419888.673 | 2.7247e-06 | 11 | 379815.0874
54 | 90 | CONCLUIDO | 3.6744 | 27.22 | 24.19 | 85.38 | 1.31 | 17 | 197.2 | 52.44 | 14.5 | 15 | 40.26 | 24555.57 | 305.61 | 452.6 | 77.45 | 57.64 | 7779.59 | 0.74 | 0.88 | 6.82 | 0.47 | 1 | 10 | 306.6802 | 419.6134 | 379.566 | 306680.1845 | 419613.3582 | 2.7232e-06 | 11 | 379566.0482
55 | 90 | CONCLUIDO | 3.6835 | 27.15 | 24.16 | 90.59 | 1.33 | 16 | 197.59 | 52.44 | 14.75 | 14 | 40.4 | 24603.55 | 305.02 | 452.55 | 76.23 | 57.64 | 7173.23 | 0.76 | 0.88 | 6.83 | 0.43 | 1 | 10 | 305.7228 | 418.3034 | 378.3811 | 305722.7736 | 418303.3864 | 2.7299e-06 | 11 | 378381.0983
56 | 90 | CONCLUIDO | 3.6851 | 27.14 | 24.15 | 90.55 | 1.35 | 16 | 197.98 | 52.44 | 15 | 14 | 40.54 | 24651.58 | 304.57 | 452.56 | 76.19 | 57.64 | 7150.94 | 0.76 | 0.88 | 6.82 | 0.42 | 1 | 10 | 305.3238 | 417.7575 | 377.8873 | 305323.8259 | 417757.5285 | 2.7311e-06 | 11 | 377887.3363
57 | 90 | CONCLUIDO | 3.6826 | 27.15 | 24.16 | 90.62 | 1.36 | 16 | 198.37 | 52.44 | 15.25 | 14 | 40.68 | 24699.65 | 304.86 | 452.55 | 76.51 | 57.64 | 7314.91 | 0.75 | 0.88 | 6.83 | 0.44 | 1 | 10 | 305.6714 | 418.2331 | 378.3176 | 305671.4327 | 418233.1394 | 2.7292e-06 | 11 | 378317.5556
58 | 90 | CONCLUIDO | 3.6815 | 27.16 | 24.17 | 90.65 | 1.38 | 16 | 198.76 | 52.44 | 15.5 | 14 | 40.82 | 24747.78 | 304.15 | 452.57 | 76.99 | 57.64 | 7551.85 | 0.75 | 0.88 | 6.82 | 0.45 | 1 | 10 | 305.2788 | 417.6959 | 377.8316 | 305278.7994 | 417695.9213 | 2.7284e-06 | 11 | 377831.6088
59 | 90 | CONCLUIDO | 3.6948 | 27.06 | 24.11 | 96.44 | 1.4 | 15 | 199.15 | 52.44 | 15.75 | 13 | 40.96 | 24795.95 | 303.07 | 452.6 | 74.88 | 57.64 | 6503.26 | 0.77 | 0.88 | 6.82 | 0.39 | 1 | 10 | 303.7332 | 415.5812 | 375.9187 | 303733.2458 | 415581.2267 | 2.7383e-06 | 11 | 375918.7377
60 | 90 | CONCLUIDO | 3.6946 | 27.07 | 24.11 | 96.45 | 1.42 | 15 | 199.54 | 52.44 | 16 | 13 | 41.1 | 24844.17 | 302.96 | 452.61 | 74.91 | 57.64 | 6520.46 | 0.77 | 0.88 | 6.82 | 0.39 | 1 | 10 | 303.673 | 415.4988 | 375.8442 | 303673.0315 | 415498.8388 | 2.7381e-06 | 11 | 375844.2127
61 | 90 | CONCLUIDO | 3.6926 | 27.08 | 24.13 | 96.51 | 1.44 | 15 | 199.93 | 52.44 | 16.25 | 13 | 41.24 | 24892.44 | 302.92 | 452.6 | 75.54 | 57.64 | 6831.19 | 0.76 | 0.88 | 6.82 | 0.4 | 1 | 10 | 303.781 | 415.6466 | 375.9779 | 303781.0335 | 415646.6119 | 2.7367e-06 | 11 | 375977.8826
62 | 90 | CONCLUIDO | 3.6937 | 27.07 | 24.12 | 96.48 | 1.46 | 15 | 200.32 | 52.44 | 16.5 | 13 | 41.38 | 24940.75 | 302.15 | 452.57 | 75.12 | 57.64 | 6622.72 | 0.77 | 0.88 | 6.82 | 0.39 | 1 | 10 | 303.2038 | 414.8568 | 375.2635 | 303203.8234 | 414856.8477 | 2.7375e-06 | 11 | 375263.4924
63 | 90 | CONCLUIDO | 3.7001 | 27.03 | 24.11 | 103.32 | 1.48 | 14 | 200.72 | 52.44 | 16.75 | 12 | 41.52 | 24989.11 | 302.2 | 452.63 | 74.75 | 57.64 | 6444.61 | 0.77 | 0.88 | 6.82 | 0.38 | 1 | 10 | 302.8524 | 414.376 | 374.8286 | 302852.4096 | 414376.0277 | 2.7422e-06 | 11 | 374828.5612
64 | 90 | CONCLUIDO | 3.7022 | 27.01 | 24.09 | 103.25 | 1.5 | 14 | 201.11 | 52.44 | 17 | 12 | 41.67 | 25037.53 | 301.95 | 452.66 | 74.23 | 57.64 | 6182.2 | 0.78 | 0.88 | 6.82 | 0.37 | 1 | 10 | 302.5498 | 413.962 | 374.454 | 302549.8115 | 413961.9996 | 2.7438e-06 | 11 | 374454.0474
65 | 90 | CONCLUIDO | 3.7002 | 27.03 | 24.11 | 103.32 | 1.52 | 14 | 201.5 | 52.44 | 17.25 | 12 | 41.81 | 25085.99 | 301.67 | 452.56 | 74.83 | 57.64 | 6482.36 | 0.77 | 0.88 | 6.82 | 0.38 | 1 | 10 | 302.5001 | 413.894 | 374.3925 | 302500.1078 | 413893.9928 | 2.7423e-06 | 11 | 374392.531
66 | 90 | CONCLUIDO | 3.7022 | 27.01 | 24.09 | 103.25 | 1.54 | 14 | 201.9 | 52.44 | 17.5 | 12 | 41.95 | 25134.5 | 300.91 | 452.56 | 74.2 | 57.64 | 6168.44 | 0.78 | 0.88 | 6.82 | 0.37 | 1 | 10 | 301.8704 | 413.0324 | 373.6131 | 301870.3792 | 413032.3704 | 2.7438e-06 | 11 | 373613.1407
67 | 90 | CONCLUIDO | 3.7012 | 27.02 | 24.1 | 103.29 | 1.56 | 14 | 202.29 | 52.44 | 17.75 | 12 | 42.1 | 25183.06 | 299.5 | 452.62 | 74.58 | 57.64 | 6356.16 | 0.77 | 0.88 | 6.82 | 0.38 | 1 | 10 | 301.0154 | 411.8626 | 372.555 | 301015.435 | 411862.598 | 2.743e-06 | 11 | 372555.0097
68 | 90 | CONCLUIDO | 3.7089 | 26.96 | 24.08 | 111.14 | 1.58 | 13 | 202.68 | 52.44 | 18 | 11 | 42.24 | 25231.66 | 299.78 | 452.67 | 74.03 | 57.64 | 6088.62 | 0.78 | 0.88 | 6.81 | 0.35 | 1 | 10 | 300.7351 | 411.4791 | 372.2081 | 300735.1225 | 411479.0621 | 2.7487e-06 | 11 | 372208.078
69 | 90 | CONCLUIDO | 3.7093 | 26.96 | 24.08 | 111.12 | 1.6 | 13 | 203.08 | 52.44 | 18.25 | 11 | 42.39 | 25280.45 | 300.24 | 452.56 | 73.67 | 57.64 | 5908.37 | 0.78 | 0.88 | 6.82 | 0.35 | 1 | 10 | 301.0119 | 411.8577 | 372.5506 | 301011.8892 | 411857.7466 | 2.749e-06 | 11 | 372550.6213
70 | 90 | CONCLUIDO | 3.711 | 26.95 | 24.06 | 111.07 | 1.61 | 13 | 203.47 | 52.44 | 18.5 | 11 | 42.53 | 25329.15 | 300.47 | 452.59 | 73.37 | 57.64 | 5756.27 | 0.79 | 0.88 | 6.82 | 0.34 | 1 | 10 | 301.0471 | 411.9059 | 372.5942 | 301047.0862 | 411905.9045 | 2.7503e-06 | 11 | 372594.1831
71 | 90 | CONCLUIDO | 3.7098 | 26.96 | 24.07 | 111.11 | 1.63 | 13 | 203.87 | 52.44 | 18.75 | 11 | 42.68 | 25377.91 | 300.38 | 452.57 | 73.67 | 57.64 | 5909.5 | 0.78 | 0.88 | 6.82 | 0.35 | 1 | 10 | 301.0661 | 411.9319 | 372.6177 | 301066.095 | 411931.9132 | 2.7494e-06 | 11 | 372617.7096
72 | 90 | CONCLUIDO | 3.7111 | 26.95 | 24.06 | 111.06 | 1.65 | 13 | 204.26 | 52.44 | 19 | 11 | 42.82 | 25426.72 | 299.44 | 452.58 | 73.21 | 57.64 | 5676.84 | 0.79 | 0.88 | 6.82 | 0.34 | 1 | 10 | 300.37 | 410.9795 | 371.7562 | 300370.001 | 410979.4867 | 2.7504e-06 | 11 | 371756.1813
73 | 90 | CONCLUIDO | 3.7092 | 26.96 | 24.08 | 111.13 | 1.67 | 13 | 204.66 | 52.44 | 19.25 | 11 | 42.97 | 25475.58 | 298.51 | 452.56 | 73.8 | 57.64 | 5975.2 | 0.78 | 0.88 | 6.82 | 0.35 | 1 | 10 | 299.8896 | 410.3222 | 371.1616 | 299889.6144 | 410322.2006 | 2.749e-06 | 11 | 371161.6256
74 | 90 | CONCLUIDO | 3.722 | 26.87 | 24.02 | 120.1 | 1.69 | 12 | 205.06 | 52.44 | 19.5 | 10 | 43.11 | 25524.49 | 297.29 | 452.6 | 71.99 | 57.64 | 5072.72 | 0.8 | 0.88 | 6.81 | 0.3 | 1 | 10 | 298.3124 | 408.1642 | 369.2096 | 298312.3953 | 408164.1798 | 2.7584e-06 | 11 | 369209.5634
75 | 90 | CONCLUIDO | 3.7213 | 26.87 | 24.03 | 120.13 | 1.71 | 12 | 205.45 | 52.44 | 19.75 | 10 | 43.26 | 25573.44 | 297.65 | 452.56 | 72.1 | 57.64 | 5126.27 | 0.8 | 0.88 | 6.81 | 0.3 | 1 | 10 | 298.5944 | 408.55 | 369.5586 | 298594.3884 | 408550.0153 | 2.7579e-06 | 11 | 369558.5752
76 | 90 | CONCLUIDO | 3.722 | 26.87 | 24.02 | 120.1 | 1.73 | 12 | 205.85 | 52.44 | 20 | 10 | 43.41 | 25622.45 | 297.74 | 452.56 | 71.86 | 57.64 | 5006 | 0.8 | 0.88 | 6.82 | 0.3 | 1 | 10 | 298.6048 | 408.5643 | 369.5715 | 298604.8165 | 408564.2834 | 2.7584e-06 | 11 | 369571.4816
77 | 90 | CONCLUIDO | 3.719 | 26.89 | 24.04 | 120.21 | 1.74 | 12 | 206.25 | 52.44 | 20.25 | 10 | 43.56 | 25671.51 | 298.16 | 452.56 | 72.76 | 57.64 | 5458.46 | 0.79 | 0.88 | 6.81 | 0.32 | 1 | 10 | 299.0657 | 409.1949 | 370.1419 | 299065.7033 | 409194.8892 | 2.7562e-06 | 11 | 370141.9032
78 | 90 | CONCLUIDO | 3.7197 | 26.88 | 24.04 | 120.18 | 1.76 | 12 | 206.65 | 52.44 | 20.5 | 10 | 43.71 | 25720.62 | 297.77 | 452.56 | 72.48 | 57.64 | 5319.37 | 0.8 | 0.88 | 6.81 | 0.31 | 1 | 10 | 298.772 | 408.793 | 369.7784 | 298771.9842 | 408793.0096 | 2.7567e-06 | 11 | 369778.3785
79 | 90 | CONCLUIDO | 3.7183 | 26.89 | 24.05 | 120.23 | 1.78 | 12 | 207.05 | 52.44 | 20.75 | 10 | 43.85 | 25769.78 | 297 | 452.55 | 73 | 57.64 | 5577.58 | 0.79 | 0.88 | 6.81 | 0.32 | 1 | 10 | 298.3593 | 408.2284 | 369.2677 | 298359.3491 | 408228.4241 | 2.7557e-06 | 11 | 369267.6763
80 | 90 | CONCLUIDO | 3.7194 | 26.89 | 24.04 | 120.2 | 1.8 | 12 | 207.45 | 52.44 | 21 | 10 | 44 | 25818.99 | 295.85 | 452.57 | 72.56 | 57.64 | 5357.55 | 0.79 | 0.88 | 6.81 | 0.31 | 1 | 10 | 297.5406 | 407.1082 | 368.2544 | 297540.6248 | 407108.2094 | 2.7565e-06 | 11 | 368254.3733
81 | 90 | CONCLUIDO | 3.729 | 26.82 | 24 | 130.94 | 1.82 | 11 | 207.84 | 52.44 | 21.25 | 9 | 44.15 | 25868.26 | 295.18 | 452.55 | 71.46 | 57.64 | 4813.04 | 0.81 | 0.88 | 6.81 | 0.28 | 1 | 10 | 296.5289 | 405.7239 | 367.0022 | 296528.8984 | 405723.9208 | 2.7636e-06 | 11 | 367002.1992
82 | 90 | CONCLUIDO | 3.7292 | 26.82 | 24 | 130.93 | 1.83 | 11 | 208.24 | 52.44 | 21.5 | 9 | 44.3 | 25917.57 | 295.4 | 452.55 | 71.32 | 57.64 | 4740.51 | 0.81 | 0.88 | 6.82 | 0.28 | 1 | 10 | 296.6603 | 405.9037 | 367.1648 | 296660.2832 | 405903.6872 | 2.7638e-06 | 11 | 367164.809
83 | 90 | CONCLUIDO | 3.7289 | 26.82 | 24.01 | 130.94 | 1.85 | 11 | 208.64 | 52.44 | 21.75 | 9 | 44.45 | 25966.93 | 295.55 | 452.6 | 71.63 | 57.64 | 4896.07 | 0.8 | 0.88 | 6.81 | 0.28 | 1 | 10 | 296.7826 | 406.071 | 367.3162 | 296782.5635 | 406070.9965 | 2.7636e-06 | 11 | 367316.1505
84 | 90 | CONCLUIDO | 3.7279 | 26.82 | 24.01 | 130.98 | 1.87 | 11 | 209.05 | 52.44 | 22 | 9 | 44.6 | 26016.35 | 295.81 | 452.55 | 71.69 | 57.64 | 4928.34 | 0.8 | 0.88 | 6.82 | 0.29 | 1 | 10 | 297.0078 | 406.3792 | 367.595 | 297007.8417 | 406379.2321 | 2.7628e-06 | 11 | 367594.9685
85 | 90 | CONCLUIDO | 3.7293 | 26.81 | 24 | 130.93 | 1.89 | 11 | 209.45 | 52.44 | 22.25 | 9 | 44.75 | 26065.82 | 295.28 | 452.59 | 71.46 | 57.64 | 4813.99 | 0.81 | 0.88 | 6.81 | 0.28 | 1 | 10 | 296.5768 | 405.7895 | 367.0615 | 296576.8032 | 405789.4661 | 2.7639e-06 | 11 | 367061.489
86 | 90 | CONCLUIDO | 3.7293 | 26.82 | 24 | 130.93 | 1.9 | 11 | 209.85 | 52.44 | 22.5 | 9 | 44.91 | 26115.34 | 294.94 | 452.55 | 71.53 | 57.64 | 4849.38 | 0.81 | 0.88 | 6.81 | 0.28 | 1 | 10 | 296.3563 | 405.4878 | 366.7886 | 296356.2952 | 405487.7574 | 2.7639e-06 | 11 | 366788.5749
87 | 90 | CONCLUIDO | 3.7293 | 26.82 | 24 | 130.93 | 1.92 | 11 | 210.25 | 52.44 | 22.75 | 9 | 45.06 | 26164.91 | 294.85 | 452.58 | 71.35 | 57.64 | 4755.94 | 0.81 | 0.88 | 6.81 | 0.28 | 1 | 10 | 296.2979 | 405.4079 | 366.7163 | 296297.9254 | 405407.8933 | 2.7639e-06 | 11 | 366716.333
88 | 90 | CONCLUIDO | 3.7297 | 26.81 | 24 | 130.91 | 1.94 | 11 | 210.65 | 52.44 | 23 | 9 | 45.21 | 26214.54 | 293.58 | 452.58 | 71.34 | 57.64 | 4753.5 | 0.81 | 0.88 | 6.81 | 0.28 | 1 | 10 | 295.4518 | 404.2502 | 365.6691 | 295451.7781 | 404250.1572 | 2.7642e-06 | 11 | 365669.0895
89 | 90 | CONCLUIDO | 3.7387 | 26.75 | 23.97 | 143.83 | 1.96 | 10 | 211.05 | 52.44 | 23.25 | 8 | 45.36 | 26264.21 | 292.3 | 452.57 | 70.49 | 57.64 | 4333.8 | 0.82 | 0.88 | 6.81 | 0.25 | 1 | 10 | 294.0951 | 402.3938 | 363.9899 | 294095.0636 | 402393.8406 | 2.7708e-06 | 11 | 363989.9372
90 | 90 | CONCLUIDO | 3.7369 | 26.76 | 23.98 | 143.91 | 1.97 | 10 | 211.46 | 52.44 | 23.5 | 8 | 45.52 | 26313.94 | 292.66 | 452.56 | 70.98 | 57.64 | 4576 | 0.81 | 0.88 | 6.81 | 0.26 | 1 | 10 | 294.4364 | 402.8609 | 364.4124 | 294436.3987 | 402860.8704 | 2.7695e-06 | 11 | 364412.3943
91 | 90 | CONCLUIDO | 3.7392 | 26.74 | 23.97 | 143.8 | 1.99 | 10 | 211.86 | 52.44 | 23.75 | 8 | 45.67 | 26363.73 | 292.63 | 452.56 | 70.27 | 57.64 | 4223.96 | 0.82 | 0.88 | 6.81 | 0.24 | 1 | 10 | 294.2807 | 402.6478 | 364.2197 | 294280.6687 | 402647.7937 | 2.7712e-06 | 11 | 364219.6534
92 | 90 | CONCLUIDO | 3.7367 | 26.76 | 23.99 | 143.91 | 2.01 | 10 | 212.27 | 52.44 | 24 | 8 | 45.82 | 26413.56 | 292.77 | 452.55 | 70.82 | 57.64 | 4495.86 | 0.81 | 0.88 | 6.81 | 0.26 | 1 | 10 | 294.5268 | 402.9845 | 364.5242 | 294526.7715 | 402984.5224 | 2.7693e-06 | 11 | 364524.2451
93 | 90 | CONCLUIDO | 3.7369 | 26.76 | 23.98 | 143.91 | 2.03 | 10 | 212.67 | 52.44 | 24.25 | 8 | 45.98 | 26463.45 | 292.92 | 452.55 | 70.83 | 57.64 | 4500.85 | 0.81 | 0.88 | 6.81 | 0.26 | 1 | 10 | 294.6047 | 403.0911 | 364.6207 | 294604.6795 | 403091.1196 | 2.7695e-06 | 11 | 364620.6689
94 | 90 | CONCLUIDO | 3.7387 | 26.75 | 23.97 | 143.83 | 2.04 | 10 | 213.08 | 52.44 | 24.5 | 8 | 46.13 | 26513.39 | 292.34 | 452.56 | 70.43 | 57.64 | 4300.82 | 0.82 | 0.88 | 6.81 | 0.25 | 1 | 10 | 294.1209 | 402.4292 | 364.022 | 294120.9405 | 402429.2465 | 2.7708e-06 | 11 | 364021.964
95 | 90 | CONCLUIDO | 3.7371 | 26.76 | 23.98 | 143.9 | 2.06 | 10 | 213.48 | 52.44 | 24.75 | 8 | 46.29 | 26563.39 | 292.35 | 452.6 | 70.76 | 57.64 | 4470.04 | 0.81 | 0.88 | 6.81 | 0.26 | 1 | 10 | 294.2246 | 402.5711 | 364.1503 | 294224.6022 | 402571.081 | 2.7696e-06 | 11 | 364150.262
96 | 90 | CONCLUIDO | 3.7366 | 26.76 | 23.99 | 143.92 | 2.08 | 10 | 213.89 | 52.44 | 25 | 8 | 46.44 | 26613.43 | 292.03 | 452.57 | 70.86 | 57.64 | 4518.26 | 0.81 | 0.88 | 6.81 | 0.26 | 1 | 10 | 294.0534 | 402.3368 | 363.9383 | 294053.3655 | 402336.7875 | 2.7693e-06 | 11 | 363938.3291
97 | 90 | CONCLUIDO | 3.7377 | 26.75 | 23.98 | 143.87 | 2.09 | 10 | 214.29 | 52.44 | 25.25 | 8 | 46.6 | 26663.54 | 291.23 | 452.6 | 70.62 | 57.64 | 4396.68 | 0.82 | 0.88 | 6.81 | 0.25 | 1 | 10 | 293.4664 | 401.5337 | 363.2119 | 293466.4004 | 401533.6758 | 2.7701e-06 | 11 | 363211.8653
98 | 90 | CONCLUIDO | 3.737 | 26.76 | 23.98 | 143.9 | 2.11 | 10 | 214.7 | 52.44 | 25.5 | 8 | 46.76 | 26713.69 | 289.88 | 452.58 | 70.7 | 57.64 | 4438.71 | 0.82 | 0.88 | 6.81 | 0.26 | 1 | 10 | 292.6316 | 400.3914 | 362.1786 | 292631.5542 | 400391.4024 | 2.7696e-06 | 11 | 362178.6089
99 | 90 | CONCLUIDO | 3.7377 | 26.75 | 23.98 | 143.87 | 2.13 | 10 | 215.11 | 52.44 | 25.75 | 8 | 46.91 | 26763.9 | 288.64 | 452.58 | 70.64 | 57.64 | 4409.62 | 0.82 | 0.88 | 6.81 | 0.25 | 1 | 10 | 291.7904 | 399.2405 | 361.1376 | 291790.4234 | 399240.5302 | 2.7701e-06 | 11 | 361137.5744
100 | 90 | CONCLUIDO | 3.7463 | 26.69 | 23.95 | 159.68 | 2.14 | 9 | 215.51 | 52.44 | 26 | 7 | 47.07 | 26814.17 | 288.68 | 452.56 | 69.75 | 57.64 | 3967.61 | 0.83 | 0.89 | 6.81 | 0.23 | 1 | 10 | 291.3195 | 398.5961 | 360.5547 | 291319.4545 | 398596.1297 | 2.7765e-06 | 11 | 360554.6746
101 | 90 | CONCLUIDO | 3.7468 | 26.69 | 23.95 | 159.66 | 2.16 | 9 | 215.92 | 52.44 | 26.25 | 7 | 47.23 | 26864.49 | 288.71 | 452.55 | 69.63 | 57.64 | 3909.52 | 0.83 | 0.89 | 6.81 | 0.22 | 1 | 10 | 291.3114 | 398.5851 | 360.5447 | 291311.3964 | 398585.1043 | 2.7768e-06 | 11 | 360544.7014
102 | 90 | CONCLUIDO | 3.7475 | 26.68 | 23.94 | 159.62 | 2.18 | 9 | 216.33 | 52.44 | 26.5 | 7 | 47.39 | 26914.86 | 289.21 | 452.6 | 69.54 | 57.64 | 3860.92 | 0.83 | 0.89 | 6.81 | 0.22 | 1 | 10 | 291.5877 | 398.9632 | 360.8867 | 291587.7292 | 398963.195 | 2.7773e-06 | 11 | 360886.7077
103 | 90 | CONCLUIDO | 3.7473 | 26.69 | 23.95 | 159.64 | 2.19 | 9 | 216.74 | 52.44 | 26.75 | 7 | 47.55 | 26965.29 | 289.79 | 452.59 | 69.53 | 57.64 | 3858.34 | 0.83 | 0.89 | 6.81 | 0.22 | 1 | 10 | 291.981 | 399.5014 | 361.3735 | 291981.05 | 399501.3538 | 2.7772e-06 | 11 | 361373.5053
104 | 90 | CONCLUIDO | 3.7472 | 26.69 | 23.95 | 159.64 | 2.21 | 9 | 217.15 | 52.44 | 27 | 7 | 47.71 | 27015.77 | 289.82 | 452.58 | 69.55 | 57.64 | 3869.35 | 0.83 | 0.89 | 6.81 | 0.22 | 1 | 10 | 292.0059 | 399.5354 | 361.4043 | 292005.9154 | 399535.3759 | 2.7771e-06 | 11 | 361404.2804
105 | 90 | CONCLUIDO | 3.7463 | 26.69 | 23.95 | 159.68 | 2.23 | 9 | 217.56 | 52.44 | 27.25 | 7 | 47.87 | 27066.31 | 289.84 | 452.57 | 69.7 | 57.64 | 3942.89 | 0.83 | 0.89 | 6.81 | 0.23 | 1 | 10 | 292.0684 | 399.6208 | 361.4816 | 292068.3619 | 399620.818 | 2.7765e-06 | 11 | 361481.568
106 | 90 | CONCLUIDO | 3.7446 | 26.71 | 23.96 | 159.76 | 2.24 | 9 | 217.97 | 52.44 | 27.5 | 7 | 48.03 | 27116.91 | 289.69 | 452.59 | 70.02 | 57.64 | 4102.23 | 0.82 | 0.88 | 6.81 | 0.24 | 1 | 10 | 292.0731 | 399.6273 | 361.4874 | 292073.1025 | 399627.3042 | 2.7752e-06 | 11 | 361487.4351
107 | 90 | CONCLUIDO | 3.7455 | 26.7 | 23.96 | 159.72 | 2.26 | 9 | 218.38 | 52.44 | 27.75 | 7 | 48.19 | 27167.55 | 289.51 | 452.59 | 69.93 | 57.64 | 4060.28 | 0.82 | 0.89 | 6.81 | 0.23 | 1 | 10 | 291.9073 | 399.4005 | 361.2822 | 291907.3068 | 399400.4553 | 2.7759e-06 | 11 | 361282.2364
108 | 90 | CONCLUIDO | 3.7461 | 26.69 | 23.95 | 159.69 | 2.27 | 9 | 218.79 | 52.44 | 28 | 7 | 48.35 | 27218.26 | 289.05 | 452.55 | 69.76 | 57.64 | 3973.81 | 0.83 | 0.89 | 6.81 | 0.23 | 1 | 10 | 291.5693 | 398.938 | 360.8639 | 291569.3145 | 398937.9992 | 2.7763e-06 | 11 | 360863.9164
109 | 90 | CONCLUIDO | 3.7469 | 26.69 | 23.95 | 159.66 | 2.29 | 9 | 219.2 | 52.44 | 28.25 | 7 | 48.51 | 27269.02 | 287.86 | 452.57 | 69.7 | 57.64 | 3941.1 | 0.83 | 0.89 | 6.81 | 0.22 | 1 | 10 | 290.7572 | 397.8269 | 359.8588 | 290757.2315 | 397826.8715 | 2.7769e-06 | 11 | 359858.8332
110 | 90 | CONCLUIDO | 3.7455 | 26.7 | 23.96 | 159.72 | 2.31 | 9 | 219.61 | 52.44 | 28.5 | 7 | 48.67 | 27319.84 | 287.52 | 452.55 | 70.13 | 57.64 | 4157.04 | 0.82 | 0.88 | 6.81 | 0.23 | 1 | 10 | 290.6223 | 397.6422 | 359.6918 | 290622.2688 | 397642.2095 | 2.7759e-06 | 11 | 359691.7951
111 | 90 | CONCLUIDO | 3.7448 | 26.7 | 23.96 | 159.76 | 2.32 | 9 | 220.03 | 52.44 | 28.75 | 7 | 48.83 | 27370.71 | 287.39 | 452.57 | 70.08 | 57.64 | 4134.37 | 0.82 | 0.88 | 6.81 | 0.24 | 1 | 10 | 290.5766 | 397.5797 | 359.6353 | 290576.5894 | 397579.7089 | 2.7753e-06 | 11 | 359635.2595
112 | 90 | CONCLUIDO | 3.7457 | 26.7 | 23.96 | 159.71 | 2.34 | 9 | 220.44 | 52.44 | 29 | 7 | 49 | 27421.64 | 286.32 | 452.58 | 69.91 | 57.64 | 4049.26 | 0.82 | 0.89 | 6.81 | 0.23 | 1 | 10 | 289.8365 | 396.5671 | 358.7193 | 289836.4773 | 396567.055 | 2.776e-06 | 11 | 358719.2518
113 | 90 | CONCLUIDO | 3.7554 | 26.63 | 23.92 | 179.43 | 2.35 | 8 | 220.85 | 52.44 | 29.25 | 6 | 49.16 | 27472.63 | 285.59 | 452.55 | 68.83 | 57.64 | 3515.44 | 0.84 | 0.89 | 6.81 | 0.2 | 1 | 10 | 288.8075 | 395.1591 | 357.4457 | 288807.4821 | 395159.1383 | 2.7832e-06 | 11 | 357445.7047
114 | 90 | CONCLUIDO | 3.755 | 26.63 | 23.93 | 179.44 | 2.37 | 8 | 221.27 | 52.44 | 29.5 | 6 | 49.32 | 27523.67 | 285.4 | 452.56 | 68.88 | 57.64 | 3538.53 | 0.84 | 0.89 | 6.81 | 0.2 | 1 | 10 | 288.7147 | 395.0322 | 357.3309 | 288714.6922 | 395032.179 | 2.7829e-06 | 11 | 357330.8623
115 | 90 | CONCLUIDO | 3.7554 | 26.63 | 23.92 | 179.43 | 2.39 | 8 | 221.68 | 52.44 | 29.75 | 6 | 49.49 | 27574.77 | 285.59 | 452.61 | 68.84 | 57.64 | 3518.16 | 0.84 | 0.89 | 6.81 | 0.2 | 1 | 10 | 288.8075 | 395.1591 | 357.4457 | 288807.4821 | 395159.1383 | 2.7832e-06 | 11 | 357445.7047
116 | 90 | CONCLUIDO | 3.7563 | 26.62 | 23.92 | 179.38 | 2.4 | 8 | 222.1 | 52.44 | 30 | 6 | 49.65 | 27625.93 | 285.75 | 452.58 | 68.66 | 57.64 | 3427.79 | 0.84 | 0.89 | 6.81 | 0.19 | 1 | 10 | 288.8619 | 395.2336 | 357.513 | 288861.8686 | 395233.5523 | 2.7839e-06 | 11 | 357513.0168
117 | 90 | CONCLUIDO | 3.7554 | 26.63 | 23.92 | 179.43 | 2.42 | 8 | 222.51 | 52.44 | 30.25 | 6 | 49.82 | 27677.27 | 285.9 | 452.56 | 68.87 | 57.64 | 3534.41 | 0.84 | 0.89 | 6.81 | 0.2 | 1 | 10 | 289.0071 | 395.4323 | 357.6928 | 289007.1362 | 395432.3138 | 2.7832e-06 | 11 | 357692.8088
118 | 90 | CONCLUIDO | 3.7565 | 26.62 | 23.92 | 179.36 | 2.43 | 8 | 222.93 | 52.44 | 30.5 | 6 | 49.99 | 27728.54 | 285.79 | 452.55 | 68.52 | 57.64 | 3358.01 | 0.84 | 0.89 | 6.81 | 0.19 | 1 | 10 | 288.8768 | 395.254 | 357.5315 | 288876.8125 | 395253.9992 | 2.784e-06 | 11 | 357531.5123
119 | 90 | CONCLUIDO | 3.757 | 26.62 | 23.91 | 179.34 | 2.45 | 8 | 223.34 | 52.44 | 30.75 | 6 | 50.15 | 27779.88 | 285.59 | 452.56 | 68.43 | 57.64 | 3314.89 | 0.84 | 0.89 | 6.81 | 0.19 | 1 | 10 | 288.7131 | 395.03 | 357.3289 | 288713.0701 | 395029.9596 | 2.7844e-06 | 11 | 357328.8547
120 | 90 | CONCLUIDO | 3.7567 | 26.62 | 23.91 | 179.36 | 2.46 | 8 | 223.76 | 52.44 | 31 | 6 | 50.32 | 27831.27 | 285.48 | 452.61 | 68.51 | 57.64 | 3354.56 | 0.84 | 0.89 | 6.81 | 0.19 | 1 | 10 | 288.6585 | 394.9552 | 357.2613 | 288658.4523 | 394955.2292 | 2.7842e-06 | 11 | 357261.2564
121 | 90 | CONCLUIDO | 3.7556 | 26.63 | 23.92 | 179.41 | 2.48 | 8 | 224.18 | 52.44 | 31.25 | 6 | 50.49 | 27882.72 | 285.36 | 452.55 | 68.76 | 57.64 | 3476.48 | 0.84 | 0.89 | 6.81 | 0.2 | 1 | 10 | 288.6485 | 394.9417 | 357.249 | 288648.5495 | 394941.6797 | 2.7833e-06 | 11 | 357249.0001
122 | 90 | CONCLUIDO | 3.7555 | 26.63 | 23.92 | 179.42 | 2.49 | 8 | 224.6 | 52.44 | 31.5 | 6 | 50.65 | 27934.23 | 284.99 | 452.58 | 68.79 | 57.64 | 3491.97 | 0.84 | 0.89 | 6.81 | 0.2 | 1 | 10 | 288.4157 | 394.623 | 356.9608 | 288415.66 | 394623.03 | 2.7833e-06 | 11 | 356960.7618
123 | 90 | CONCLUIDO | 3.7556 | 26.63 | 23.92 | 179.42 | 2.51 | 8 | 225.01 | 52.44 | 31.75 | 6 | 50.82 | 27985.79 | 284.02 | 452.6 | 68.74 | 57.64 | 3467.55 | 0.84 | 0.89 | 6.81 | 0.2 | 1 | 10 | 287.7856 | 393.7609 | 356.1809 | 287785.5746 | 393760.9193 | 2.7833e-06 | 11 | 356180.9298
124 | 90 | CONCLUIDO | 3.7561 | 26.62 | 23.92 | 179.39 | 2.52 | 8 | 225.43 | 52.44 | 32 | 6 | 50.99 | 28037.42 | 283.39 | 452.56 | 68.67 | 57.64 | 3433.74 | 0.84 | 0.89 | 6.81 | 0.19 | 1 | 10 | 287.353 | 393.1691 | 355.6456 | 287353.0161 | 393169.0737 | 2.7837e-06 | 11 | 355645.5692
125 | 90 | CONCLUIDO | 3.7557 | 26.63 | 23.92 | 179.41 | 2.54 | 8 | 225.85 | 52.44 | 32.25 | 6 | 51.16 | 28089.1 | 282.47 | 452.55 | 68.87 | 57.64 | 3531.92 | 0.84 | 0.89 | 6.8 | 0.2 | 1 | 10 | 286.782 | 392.3878 | 354.9389 | 286782.0062 | 392387.7928 | 2.7834e-06 | 11 | 354938.8526
126 | 90 | CONCLUIDO | 3.7553 | 26.63 | 23.92 | 179.43 | 2.55 | 8 | 226.27 | 52.44 | 32.5 | 6 | 51.33 | 28140.84 | 281.89 | 452.57 | 68.92 | 57.64 | 3556.23 | 0.84 | 0.89 | 6.81 | 0.2 | 1 | 10 | 286.4299 | 391.906 | 354.503 | 286429.856 | 391905.9653 | 2.7831e-06 | 11 | 354503.01
127 | 90 | CONCLUIDO | 3.7548 | 26.63 | 23.93 | 179.46 | 2.57 | 8 | 226.69 | 52.44 | 32.75 | 6 | 51.5 | 28192.65 | 280.25 | 452.56 | 68.94 | 57.64 | 3570.22 | 0.84 | 0.89 | 6.81 | 0.2 | 1 | 10 | 285.4081 | 390.508 | 353.2385 | 285408.1355 | 390508.0024 | 2.7828e-06 | 11 | 353238.4667
128 | 90 | CONCLUIDO | 3.7533 | 26.64 | 23.94 | 179.54 | 2.58 | 8 | 227.11 | 52.44 | 33 | 6 | 51.67 | 28244.51 | 278.82 | 452.55 | 69.35 | 57.64 | 3770.55 | 0.83 | 0.89 | 6.81 | 0.21 | 1 | 10 | 284.5744 | 389.3672 | 352.2066 | 284574.3735 | 389367.2124 | 2.7816e-06 | 11 | 352206.5521
129 | 90 | CONCLUIDO | 3.7623 | 26.58 | 23.91 | 204.95 | 2.6 | 7 | 227.53 | 52.44 | 33.25 | 5 | 51.84 | 28296.43 | 278.44 | 452.55 | 68.42 | 57.64 | 3314.07 | 0.84 | 0.89 | 6.81 | 0.19 | 1 | 10 | 283.8308 | 388.3498 | 351.2862 | 283830.7676 | 388349.778 | 2.7883e-06 | 11 | 351286.2203
130 | 90 | CONCLUIDO | 3.7626 | 26.58 | 23.91 | 204.92 | 2.61 | 7 | 227.95 | 52.44 | 33.5 | 5 | 52.01 | 28348.41 | 279.06 | 452.57 | 68.36 | 57.64 | 3285.17 | 0.84 | 0.89 | 6.8 | 0.18 | 1 | 10 | 284.2135 | 388.8735 | 351.7599 | 284213.5236 | 388873.4817 | 2.7885e-06 | 11 | 351759.9423
131 | 90 | CONCLUIDO | 3.7628 | 26.58 | 23.91 | 204.91 | 2.63 | 7 | 228.38 | 52.44 | 33.75 | 5 | 52.18 | 28400.46 | 279.3 | 452.57 | 68.25 | 57.64 | 3226.26 | 0.84 | 0.89 | 6.81 | 0.18 | 1 | 10 | 284.3572 | 389.0701 | 351.9378 | 284357.2454 | 389070.1281 | 2.7887e-06 | 11 | 351937.8211
132 | 90 | CONCLUIDO | 3.7636 | 26.57 | 23.9 | 204.86 | 2.64 | 7 | 228.8 | 52.44 | 34 | 5 | 52.36 | 28452.56 | 279.81 | 452.59 | 68.17 | 57.64 | 3187.35 | 0.85 | 0.89 | 6.8 | 0.18 | 1 | 10 | 284.6348 | 389.4499 | 352.2814 | 284634.8406 | 389449.9461 | 2.7893e-06 | 11 | 352281.3899
133 | 90 | CONCLUIDO | 3.7648 | 26.56 | 23.89 | 204.79 | 2.66 | 7 | 229.22 | 52.44 | 34.25 | 5 | 52.53 | 28504.72 | 280.44 | 452.58 | 67.93 | 57.64 | 3070.05 | 0.85 | 0.89 | 6.8 | 0.17 | 1 | 10 | 284.9683 | 389.9061 | 352.694 | 284968.257 | 389906.1411 | 2.7902e-06 | 11 | 352694.0462
134 | 90 | CONCLUIDO | 3.7645 | 26.56 | 23.89 | 204.81 | 2.67 | 7 | 229.64 | 52.44 | 34.5 | 5 | 52.7 | 28556.95 | 280.88 | 452.55 | 67.91 | 57.64 | 3056.01 | 0.85 | 0.89 | 6.8 | 0.17 | 1 | 10 | 285.2668 | 390.3147 | 353.0636 | 285266.8227 | 390314.6519 | 2.7899e-06 | 11 | 353063.5693
135 | 90 | CONCLUIDO | 3.764 | 26.57 | 23.9 | 204.84 | 2.69 | 7 | 230.07 | 52.44 | 34.75 | 5 | 52.88 | 28609.23 | 281.21 | 452.55 | 68.06 | 57.64 | 3132.44 | 0.85 | 0.89 | 6.81 | 0.17 | 1 | 10 | 285.5133 | 390.6519 | 353.3686 | 285513.3157 | 390651.9145 | 2.7896e-06 | 11 | 353368.6441
136 | 90 | CONCLUIDO | 3.7645 | 26.56 | 23.89 | 204.81 | 2.7 | 7 | 230.49 | 52.44 | 35 | 5 | 53.05 | 28661.58 | 281.33 | 452.55 | 67.9 | 57.64 | 3053.86 | 0.85 | 0.89 | 6.8 | 0.17 | 1 | 10 | 285.5559 | 390.7102 | 353.4214 | 285555.9426 | 390710.2384 | 2.7899e-06 | 11 | 353421.4017
137 | 90 | CONCLUIDO | 3.7649 | 26.56 | 23.89 | 204.78 | 2.71 | 7 | 230.92 | 52.44 | 35.25 | 5 | 53.23 | 28713.99 | 281.32 | 452.55 | 67.87 | 57.64 | 3039.68 | 0.85 | 0.89 | 6.8 | 0.17 | 1 | 10 | 285.5283 | 390.6724 | 353.3872 | 285528.2971 | 390672.4128 | 2.7902e-06 | 11 | 353387.186
138 | 90 | CONCLUIDO | 3.7633 | 26.57 | 23.9 | 204.88 | 2.73 | 7 | 231.34 | 52.44 | 35.5 | 5 | 53.4 | 28766.46 | 281.31 | 452.56 | 68.11 | 57.64 | 3160.33 | 0.85 | 0.89 | 6.81 | 0.18 | 1 | 10 | 285.6147 | 390.7907 | 353.4942 | 285614.73 | 390790.6741 | 2.7891e-06 | 11 | 353494.1606
139 | 90 | CONCLUIDO | 3.7636 | 26.57 | 23.9 | 204.87 | 2.74 | 7 | 231.77 | 52.44 | 35.75 | 5 | 53.58 | 28818.99 | 281.17 | 452.56 | 68.04 | 57.64 | 3123.42 | 0.85 | 0.89 | 6.81 | 0.18 | 1 | 10 | 285.5088 | 390.6458 | 353.3631 | 285508.834 | 390645.7825 | 2.7893e-06 | 11 | 353363.0973
140 | 90 | CONCLUIDO | 3.7642 | 26.57 | 23.9 | 204.83 | 2.76 | 7 | 232.2 | 52.44 | 36 | 5 | 53.75 | 28871.58 | 281.24 | 452.58 | 68.02 | 57.64 | 3113.66 | 0.85 | 0.89 | 6.8 | 0.17 | 1 | 10 | 285.522 | 390.6638 | 353.3794 | 285521.9816 | 390663.7716 | 2.7897e-06 | 11 | 353379.3695
141 | 90 | CONCLUIDO | 3.7654 | 26.56 | 23.89 | 204.75 | 2.77 | 7 | 232.62 | 52.44 | 36.25 | 5 | 53.93 | 28924.24 | 280.71 | 452.57 | 67.62 | 57.64 | 2915 | 0.85 | 0.89 | 6.81 | 0.16 | 1 | 10 | 285.11 | 390.1 | 352.8694 | 285109.9535 | 390100.0165 | 2.7906e-06 | 11 | 352869.4184
142 | 90 | CONCLUIDO | 3.7654 | 26.56 | 23.89 | 204.76 | 2.78 | 7 | 233.05 | 52.44 | 36.5 | 4 | 54.11 | 28976.96 | 280.46 | 452.58 | 67.64 | 57.64 | 2923.7 | 0.85 | 0.89 | 6.81 | 0.16 | 1 | 10 | 284.9494 | 389.8803 | 352.6707 | 284949.3697 | 389880.2987 | 2.7906e-06 | 11 | 352670.6702
143 | 90 | CONCLUIDO | 3.7657 | 26.56 | 23.89 | 204.74 | 2.8 | 7 | 233.48 | 52.44 | 36.75 | 4 | 54.29 | 29029.74 | 280.25 | 452.55 | 67.6 | 57.64 | 2904.33 | 0.85 | 0.89 | 6.81 | 0.16 | 1 | 10 | 284.7986 | 389.674 | 352.4841 | 284798.6259 | 389674.0444 | 2.7908e-06 | 11 | 352484.1005
144 | 90 | CONCLUIDO | 3.7659 | 26.55 | 23.88 | 204.73 | 2.81 | 7 | 233.91 | 52.44 | 37 | 4 | 54.46 | 29082.59 | 279.68 | 452.6 | 67.49 | 57.64 | 2847.61 | 0.85 | 0.89 | 6.81 | 0.16 | 1 | 10 | 284.414 | 389.1478 | 352.0081 | 284414.0308 | 389147.8244 | 2.791e-06 | 11 | 352008.1023
145 | 90 | CONCLUIDO | 3.7657 | 26.56 | 23.89 | 204.74 | 2.83 | 7 | 234.34 | 52.44 | 37.25 | 4 | 54.64 | 29135.5 | 279.97 | 452.56 | 67.6 | 57.64 | 2901.51 | 0.85 | 0.89 | 6.81 | 0.16 | 1 | 10 | 284.6188 | 389.428 | 352.2615 | 284618.7864 | 389427.9801 | 2.7908e-06 | 11 | 352261.5202
146 | 90 | CONCLUIDO | 3.766 | 26.55 | 23.88 | 204.72 | 2.84 | 7 | 234.76 | 52.44 | 37.5 | 4 | 54.82 | 29188.47 | 279.76 | 452.6 | 67.52 | 57.64 | 2861.1 | 0.85 | 0.89 | 6.81 | 0.16 | 1 | 10 | 284.4601 | 389.2109 | 352.0652 | 284460.136 | 389210.9076 | 2.7911e-06 | 11 | 352065.1648
147 | 90 | CONCLUIDO | 3.7661 | 26.55 | 23.88 | 204.71 | 2.85 | 7 | 235.19 | 52.44 | 37.75 | 4 | 55 | 29241.5 | 279.51 | 452.55 | 67.44 | 57.64 | 2825.33 | 0.85 | 0.89 | 6.81 | 0.16 | 1 | 10 | 284.2943 | 388.984 | 351.8599 | 284294.3076 | 388984.0138 | 2.7911e-06 | 11 | 351859.9255
148 | 90 | CONCLUIDO | 3.7657 | 26.56 | 23.89 | 204.74 | 2.87 | 7 | 235.63 | 52.44 | 38 | 4 | 55.18 | 29294.6 | 279.38 | 452.61 | 67.56 | 57.64 | 2884.69 | 0.85 | 0.89 | 6.81 | 0.16 | 1 | 10 | 284.2398 | 388.9095 | 351.7925 | 284239.839 | 388909.4874 | 2.7908e-06 | 11 | 351792.5118
149 | 90 | CONCLUIDO | 3.7657 | 26.56 | 23.89 | 204.74 | 2.88 | 7 | 236.06 | 52.44 | 38.25 | 4 | 55.36 | 29347.77 | 278.82 | 452.59 | 67.53 | 57.64 | 2866.85 | 0.85 | 0.89 | 6.81 | 0.16 | 1 | 10 | 283.8802 | 388.4174 | 351.3474 | 283880.16 | 388417.3588 | 2.7908e-06 | 11 | 351347.3513
150 | 90 | CONCLUIDO | 3.767 | 26.55 | 23.88 | 204.66 | 2.89 | 7 | 236.49 | 52.44 | 38.5 | 4 | 55.55 | 29400.99 | 278.03 | 452.55 | 67.27 | 57.64 | 2739.23 | 0.86 | 0.89 | 6.81 | 0.15 | 1 | 10 | 283.2966 | 387.619 | 350.6251 | 283296.6359 | 387618.9554 | 2.7918e-06 | 11 | 350625.1463
151 | 90 | CONCLUIDO | 3.7656 | 26.56 | 23.89 | 204.75 | 2.91 | 7 | 236.92 | 52.44 | 38.75 | 3 | 55.73 | 29454.29 | 277.41 | 452.55 | 67.55 | 57.64 | 2876.2 | 0.85 | 0.89 | 6.81 | 0.16 | 1 | 10 | 282.9798 | 387.1854 | 350.233 | 282979.7756 | 387185.4131 | 2.7908e-06 | 11 | 350232.9807
152 | 90 | CONCLUIDO | 3.7652 | 26.56 | 23.89 | 204.77 | 2.92 | 7 | 237.35 | 52.44 | 39 | 3 | 55.91 | 29507.65 | 277.14 | 452.56 | 67.59 | 57.64 | 2898.4 | 0.85 | 0.89 | 6.81 | 0.17 | 1 | 10 | 282.8273 | 386.9768 | 350.0442 | 282827.2817 | 386976.7643 | 2.7905e-06 | 11 | 350044.2451
153 | 90 | CONCLUIDO | 3.765 | 26.56 | 23.89 | 204.78 | 2.94 | 7 | 237.79 | 52.44 | 39.25 | 3 | 56.09 | 29561.07 | 276.76 | 452.55 | 67.67 | 57.64 | 2936.24 | 0.85 | 0.89 | 6.81 | 0.17 | 1 | 10 | 282.5936 | 386.6571 | 349.7551 | 282593.6339 | 386657.077 | 2.7903e-06 | 11 | 349755.0683
154 | 90 | CONCLUIDO | 3.7644 | 26.56 | 23.9 | 204.82 | 2.95 | 7 | 238.22 | 52.44 | 39.5 | 2 | 56.28 | 29614.56 | 276.81 | 452.6 | 67.79 | 57.64 | 2998.91 | 0.85 | 0.89 | 6.81 | 0.17 | 1 | 10 | 282.6651 | 386.7548 | 349.8435 | 282665.0714 | 386754.821 | 2.7899e-06 | 11 | 349843.4837
155 | 90 | CONCLUIDO | 3.7639 | 26.57 | 23.9 | 204.85 | 2.96 | 7 | 238.65 | 52.44 | 39.75 | 1 | 56.46 | 29668.11 | 277.08 | 452.56 | 67.83 | 57.64 | 3017.28 | 0.85 | 0.89 | 6.81 | 0.17 | 1 | 10 | 282.8647 | 387.028 | 350.0906 | 282864.7205 | 387027.9897 | 2.7895e-06 | 11 | 350090.5815
156 | 90 | CONCLUIDO | 3.7641 | 26.57 | 23.9 | 204.84 | 2.98 | 7 | 239.09 | 52.44 | 40 | 1 | 56.65 | 29721.73 | 277.11 | 452.56 | 67.75 | 57.64 | 2979.32 | 0.85 | 0.89 | 6.81 | 0.17 | 1 | 10 | 282.8735 | 387.04 | 350.1015 | 282873.5273 | 387040.0396 | 2.7896e-06 | 11 | 350101.4814

## RESULTADOS_20
Unnamed: 0 | Volume de calda [L] | STATUS | Capacidade operacional [ha/h] | Tempo de missao [h] | Tempo util [h] | Tempo por voo [min] | Autonomia Projetada [h] | N° Voos | MTOW [kg] | Massa Estrutura [kg] | Combustível [kg] | Abastecimentos | Massa gerador | Potência gerador [W] | Combustível consumido [L] | Calda cons [L] | Distância percorrida [km] | Distância Pulverizando [km] | RTL ACUMULADO[m] | EOC [km/km] | EOC [h/h] | Tempo de manobra [h] | Tempo rtl_rtw [h] | V pulv [m/s] | V desloc [m/s] | Preço Total por ha Simples [R$/ha] | Preço Total por ha Presumido [R$/ha] | Preço Total por ha Real [R$/ha] | Preço Total Simples [R$] | Preço Total Presumido [R$] | Prod CAPEX [ha/h/R$] | Dias Trabalhados | Preço Total Real [R$]
0 | 110 | CONCLUIDO | 1.8546 | 53.92 | 35.22 | 5.55 | 0.08 | 381 | 213.37 | 56.13 | 1 | 379 | 46.25 | 26550.29 | 525.58 | 453.8 | 436.74 | 57.64 | 185604.81 | 0.13 | 0.6 | 7.44 | 11.46 | 1 | 10 | 911.192 | 1246.7331 | 1127.7467 | 911192.028 | 1246733.1317 | 1.359e-06 | 21 | 1127746.6714
1 | 110 | CONCLUIDO | 2.1652 | 46.19 | 31.92 | 6.94 | 0.1 | 276 | 213.78 | 56.13 | 1.25 | 274 | 46.4 | 26600.32 | 476.33 | 453.31 | 329.18 | 57.64 | 132350.27 | 0.18 | 0.66 | 7.26 | 8.17 | 1 | 10 | 720.8273 | 986.2677 | 892.1397 | 720827.3118 | 986267.7286 | 1.5866e-06 | 18 | 892139.7208
2 | 110 | CONCLUIDO | 2.3876 | 41.88 | 30.11 | 8.32 | 0.12 | 217 | 214.19 | 56.13 | 1.5 | 215 | 46.56 | 26650.41 | 449.27 | 453.18 | 270.07 | 57.64 | 103087.86 | 0.21 | 0.7 | 7.16 | 6.37 | 1 | 10 | 629.1908 | 860.8866 | 778.7248 | 629190.7861 | 860886.5915 | 1.7495e-06 | 17 | 778724.7835
3 | 110 | CONCLUIDO | 2.5557 | 39.13 | 28.96 | 9.71 | 0.14 | 179 | 214.59 | 56.13 | 1.75 | 177 | 46.72 | 26700.55 | 431.99 | 453.02 | 232.86 | 57.64 | 84673.93 | 0.25 | 0.73 | 7.08 | 5.22 | 1 | 10 | 571.0045 | 781.2735 | 706.7099 | 571004.4688 | 781273.5051 | 1.8727e-06 | 16 | 706709.8583
4 | 110 | CONCLUIDO | 2.6897 | 37.18 | 28.15 | 11.11 | 0.17 | 152 | 215 | 56.13 | 2 | 150 | 46.87 | 26750.75 | 419.78 | 452.95 | 205.85 | 57.64 | 71302.37 | 0.28 | 0.75 | 7.06 | 4.41 | 1 | 10 | 529.1017 | 723.9403 | 654.8484 | 529101.6886 | 723940.2726 | 1.9709e-06 | 15 | 654848.4291
5 | 110 | CONCLUIDO | 2.7918 | 35.82 | 27.59 | 12.45 | 0.19 | 133 | 215.41 | 56.13 | 2.25 | 131 | 47.03 | 26801 | 411.31 | 452.84 | 188.02 | 57.64 | 62484.2 | 0.31 | 0.77 | 7.02 | 3.86 | 1 | 10 | 498.3192 | 681.8223 | 616.7502 | 498319.2079 | 681822.3245 | 2.0457e-06 | 14 | 616750.1588
6 | 110 | CONCLUIDO | 2.8857 | 34.65 | 27.1 | 13.9 | 0.21 | 117 | 215.82 | 56.13 | 2.5 | 115 | 47.19 | 26851.31 | 403.82 | 452.96 | 172.31 | 57.64 | 54706.45 | 0.33 | 0.78 | 6.98 | 3.37 | 1 | 10 | 478.8522 | 655.1867 | 592.6566 | 478852.2317 | 655186.7489 | 2.1145e-06 | 14 | 592656.6452
7 | 110 | CONCLUIDO | 2.9624 | 33.76 | 26.71 | 15.26 | 0.23 | 105 | 216.22 | 56.13 | 2.75 | 103 | 47.35 | 26901.66 | 397.82 | 452.7 | 159.9 | 57.64 | 48562.28 | 0.36 | 0.79 | 6.95 | 2.98 | 1 | 10 | 463.9744 | 634.8302 | 574.2429 | 463974.3987 | 634830.2414 | 2.1707e-06 | 14 | 574242.9341
8 | 110 | CONCLUIDO | 3.0183 | 33.13 | 26.47 | 16.54 | 0.25 | 96 | 216.63 | 56.13 | 3 | 94 | 47.51 | 26952.08 | 394.06 | 452.92 | 151.71 | 57.64 | 44513.14 | 0.38 | 0.8 | 6.94 | 2.73 | 1 | 10 | 446.3991 | 610.7829 | 552.4907 | 446399.0976 | 610782.939 | 2.2117e-06 | 13 | 552490.6725
9 | 110 | CONCLUIDO | 3.0695 | 32.58 | 26.25 | 17.9 | 0.27 | 88 | 217.04 | 56.13 | 3.25 | 86 | 47.66 | 27002.55 | 390.69 | 452.93 | 144.48 | 57.64 | 40938.52 | 0.4 | 0.81 | 6.94 | 2.52 | 1 | 10 | 437.7694 | 598.9754 | 541.81 | 437769.4003 | 598975.4065 | 2.2492e-06 | 13 | 541810.0343
10 | 110 | CONCLUIDO | 3.1167 | 32.09 | 26.05 | 19.3 | 0.29 | 81 | 217.45 | 56.13 | 3.5 | 79 | 47.82 | 27053.07 | 387.52 | 452.73 | 137.88 | 57.64 | 37675.2 | 0.42 | 0.81 | 6.93 | 2.32 | 1 | 10 | 430.0189 | 588.3708 | 532.2175 | 430018.8877 | 588370.8132 | 2.2838e-06 | 13 | 532217.5286
11 | 110 | CONCLUIDO | 3.1599 | 31.65 | 25.87 | 20.69 | 0.31 | 75 | 217.86 | 56.13 | 3.75 | 73 | 47.98 | 27103.65 | 384.6 | 452.7 | 131.76 | 57.64 | 34643.63 | 0.44 | 0.82 | 6.92 | 2.14 | 1 | 10 | 423.117 | 578.9273 | 523.6753 | 423116.9999 | 578927.3458 | 2.3154e-06 | 13 | 523675.3325
12 | 110 | CONCLUIDO | 3.1943 | 31.31 | 25.74 | 22.06 | 0.33 | 70 | 218.27 | 56.13 | 4 | 68 | 48.15 | 27154.29 | 382.43 | 452.7 | 127.73 | 57.64 | 32650.91 | 0.45 | 0.82 | 6.91 | 2.01 | 1 | 10 | 417.8856 | 571.7695 | 517.2006 | 417885.6115 | 571769.5295 | 2.3406e-06 | 13 | 517200.648
13 | 110 | CONCLUIDO | 3.2354 | 30.91 | 25.55 | 23.59 | 0.35 | 65 | 218.68 | 56.13 | 4.25 | 63 | 48.31 | 27204.98 | 379.51 | 452.68 | 121.85 | 57.64 | 29736.84 | 0.47 | 0.83 | 6.9 | 1.82 | 1 | 10 | 403.7545 | 552.4347 | 499.7111 | 403754.5145 | 552434.7392 | 2.3708e-06 | 12 | 499711.143
14 | 110 | CONCLUIDO | 3.2564 | 30.71 | 25.48 | 24.66 | 0.36 | 62 | 219.09 | 56.13 | 4.5 | 60 | 48.47 | 27255.72 | 378.19 | 452.66 | 119.46 | 57.64 | 28557.39 | 0.48 | 0.83 | 6.89 | 1.75 | 1 | 10 | 400.7096 | 548.2685 | 495.9425 | 400709.5654 | 548268.5054 | 2.3861e-06 | 12 | 495942.5287
15 | 110 | CONCLUIDO | 3.2855 | 30.44 | 25.37 | 26.25 | 0.38 | 58 | 219.51 | 56.13 | 4.75 | 56 | 48.63 | 27306.53 | 376.49 | 452.77 | 115.8 | 57.64 | 26748.2 | 0.5 | 0.84 | 6.89 | 1.65 | 1 | 10 | 396.6367 | 542.6958 | 490.9017 | 396636.7095 | 542695.8444 | 2.4075e-06 | 12 | 490901.7147
16 | 110 | CONCLUIDO | 3.3111 | 30.2 | 25.27 | 27.56 | 0.4 | 55 | 219.92 | 56.13 | 5 | 53 | 48.79 | 27357.39 | 374.74 | 452.7 | 112.61 | 57.64 | 25169.59 | 0.51 | 0.84 | 6.88 | 1.54 | 1 | 10 | 392.9239 | 537.6158 | 486.3065 | 392923.8628 | 537615.7636 | 2.4262e-06 | 12 | 486306.4697
17 | 110 | CONCLUIDO | 3.3318 | 30.01 | 25.21 | 29.08 | 0.42 | 52 | 220.33 | 56.13 | 5.25 | 50 | 48.95 | 27408.3 | 373.56 | 452.7 | 110.08 | 57.64 | 23918.98 | 0.52 | 0.84 | 6.89 | 1.48 | 1 | 10 | 390.1543 | 533.8264 | 482.8787 | 390154.331 | 533826.3681 | 2.4414e-06 | 12 | 482878.7288
18 | 110 | CONCLUIDO | 3.3457 | 29.89 | 25.16 | 30.2 | 0.44 | 50 | 220.74 | 56.13 | 5.5 | 48 | 49.12 | 27459.27 | 372.85 | 452.74 | 108.9 | 57.64 | 23338.22 | 0.53 | 0.84 | 6.88 | 1.44 | 1 | 10 | 388.364 | 531.3767 | 480.6629 | 388363.9581 | 531376.7009 | 2.4516e-06 | 12 | 480662.8543
19 | 110 | CONCLUIDO | 3.3674 | 29.7 | 25.06 | 31.32 | 0.46 | 48 | 221.16 | 56.13 | 5.75 | 46 | 49.28 | 27510.3 | 371.08 | 452.83 | 105.68 | 57.64 | 21738.26 | 0.55 | 0.85 | 6.87 | 1.33 | 1 | 10 | 385.1021 | 526.9137 | 476.6258 | 385102.1395 | 526913.7368 | 2.4675e-06 | 12 | 476625.8293
20 | 110 | CONCLUIDO | 3.3818 | 29.57 | 25.01 | 32.63 | 0.48 | 46 | 221.57 | 56.13 | 6 | 44 | 49.45 | 27561.39 | 370.24 | 452.72 | 104.21 | 57.64 | 21012.6 | 0.55 | 0.85 | 6.87 | 1.29 | 1 | 10 | 383.2157 | 524.3326 | 474.291 | 383215.6925 | 524332.6167 | 2.478e-06 | 12 | 474291.0477
21 | 110 | CONCLUIDO | 3.3949 | 29.46 | 24.98 | 34.07 | 0.5 | 44 | 221.99 | 56.13 | 6.25 | 42 | 49.61 | 27612.53 | 369.7 | 452.63 | 103.12 | 57.64 | 20480.04 | 0.56 | 0.85 | 6.87 | 1.26 | 1 | 10 | 381.688 | 522.2423 | 472.4002 | 381687.9548 | 522242.2987 | 2.4876e-06 | 12 | 472400.2267
22 | 110 | CONCLUIDO | 3.4166 | 29.27 | 24.88 | 35.55 | 0.52 | 42 | 222.4 | 56.13 | 6.5 | 40 | 49.78 | 27663.85 | 368.08 | 452.61 | 99.89 | 57.64 | 18871.13 | 0.58 | 0.85 | 6.86 | 1.16 | 1 | 10 | 378.6217 | 518.0469 | 468.6052 | 378621.6955 | 518046.9075 | 2.5035e-06 | 12 | 468605.2377
23 | 110 | CONCLUIDO | 3.4307 | 29.15 | 24.85 | 37.27 | 0.54 | 40 | 222.82 | 56.13 | 6.75 | 38 | 49.94 | 27715.11 | 367.11 | 452.63 | 98.92 | 57.64 | 18397.91 | 0.58 | 0.85 | 6.86 | 1.12 | 1 | 10 | 376.7415 | 515.4743 | 466.2781 | 376741.4532 | 515474.2769 | 2.5139e-06 | 12 | 466278.1354
24 | 110 | CONCLUIDO | 3.4371 | 29.09 | 24.84 | 38.21 | 0.56 | 39 | 223.23 | 56.13 | 7 | 37 | 50.11 | 27766.43 | 366.89 | 452.59 | 98.68 | 57.64 | 18284.94 | 0.58 | 0.85 | 6.85 | 1.11 | 1 | 10 | 376.0515 | 514.5303 | 465.4242 | 376051.5254 | 514530.2873 | 2.5186e-06 | 12 | 465424.2388
25 | 110 | CONCLUIDO | 3.4454 | 29.02 | 24.81 | 39.17 | 0.58 | 38 | 223.65 | 56.13 | 7.25 | 36 | 50.27 | 27817.81 | 366.07 | 452.62 | 97.43 | 57.64 | 17664.75 | 0.59 | 0.85 | 6.86 | 1.08 | 1 | 10 | 374.7692 | 512.7758 | 463.8372 | 374769.2082 | 512775.7644 | 2.5246e-06 | 12 | 463837.1651
26 | 110 | CONCLUIDO | 3.4639 | 28.87 | 24.74 | 41.23 | 0.59 | 36 | 224.07 | 56.13 | 7.5 | 34 | 50.44 | 27869.24 | 365.08 | 452.69 | 95.12 | 57.64 | 16517.49 | 0.61 | 0.86 | 6.86 | 1.01 | 1 | 10 | 372.5151 | 509.6916 | 461.0474 | 372515.1378 | 509691.6457 | 2.5382e-06 | 12 | 461047.3904
27 | 110 | CONCLUIDO | 3.4729 | 28.79 | 24.7 | 42.35 | 0.61 | 35 | 224.49 | 56.13 | 7.75 | 33 | 50.61 | 27920.73 | 364.5 | 452.66 | 93.93 | 57.64 | 15928.37 | 0.61 | 0.86 | 6.86 | 0.98 | 1 | 10 | 371.3532 | 508.1018 | 459.6093 | 371353.1774 | 508101.8003 | 2.5448e-06 | 12 | 459609.2776
28 | 110 | CONCLUIDO | 3.4849 | 28.7 | 24.65 | 43.49 | 0.63 | 34 | 224.9 | 56.13 | 8 | 32 | 50.78 | 27972.28 | 363.31 | 452.66 | 92.15 | 57.64 | 15044.08 | 0.63 | 0.86 | 6.85 | 0.92 | 1 | 10 | 369.5272 | 505.6034 | 457.3493 | 369527.1541 | 505603.3547 | 2.5536e-06 | 12 | 457349.2801
29 | 110 | CONCLUIDO | 3.4898 | 28.66 | 24.65 | 44.82 | 0.65 | 33 | 225.32 | 56.13 | 8.25 | 31 | 50.95 | 28023.89 | 363.45 | 452.6 | 92.2 | 57.64 | 15070.73 | 0.63 | 0.86 | 6.85 | 0.92 | 1 | 10 | 369.2379 | 505.2076 | 456.9913 | 369237.9186 | 505207.6099 | 2.5572e-06 | 12 | 456991.3047
30 | 110 | CONCLUIDO | 3.4974 | 28.59 | 24.63 | 46.18 | 0.67 | 32 | 225.74 | 56.13 | 8.5 | 30 | 51.11 | 28075.56 | 362.85 | 452.68 | 91.75 | 57.64 | 14852.44 | 0.63 | 0.86 | 6.85 | 0.9 | 1 | 10 | 368.2073 | 503.7974 | 455.7157 | 368207.2588 | 503797.4157 | 2.5627e-06 | 12 | 455715.6974
31 | 110 | CONCLUIDO | 3.5077 | 28.51 | 24.59 | 47.59 | 0.69 | 31 | 226.16 | 56.13 | 8.75 | 29 | 51.28 | 28127.29 | 361.96 | 452.72 | 90.46 | 57.64 | 14210.56 | 0.64 | 0.86 | 6.85 | 0.86 | 1 | 10 | 359.0055 | 491.2072 | 444.327 | 359005.4942 | 491207.1553 | 2.5703e-06 | 11 | 444327.0339
32 | 110 | CONCLUIDO | 3.517 | 28.43 | 24.55 | 49.11 | 0.71 | 30 | 226.58 | 56.13 | 9 | 28 | 51.45 | 28179.08 | 361.55 | 452.57 | 89.44 | 57.64 | 13706.51 | 0.64 | 0.86 | 6.84 | 0.83 | 1 | 10 | 357.9665 | 489.7856 | 443.0411 | 357966.53 | 489785.5987 | 2.5771e-06 | 11 | 443041.1486
33 | 110 | CONCLUIDO | 3.5251 | 28.37 | 24.53 | 50.75 | 0.72 | 29 | 227 | 56.13 | 9.25 | 27 | 51.62 | 28230.92 | 360.75 | 452.56 | 88.57 | 57.64 | 13277.39 | 0.65 | 0.86 | 6.84 | 0.81 | 1 | 10 | 356.7759 | 488.1565 | 441.5675 | 356775.8636 | 488156.4764 | 2.583e-06 | 11 | 441567.5075
34 | 110 | CONCLUIDO | 3.5242 | 28.38 | 24.54 | 50.77 | 0.74 | 29 | 227.42 | 56.13 | 9.5 | 27 | 51.8 | 28282.83 | 360.93 | 452.63 | 88.77 | 57.64 | 13376.53 | 0.65 | 0.86 | 6.84 | 0.81 | 1 | 10 | 356.9776 | 488.4325 | 441.8172 | 356977.579 | 488432.4724 | 2.5824e-06 | 11 | 441817.1627
35 | 110 | CONCLUIDO | 3.5362 | 28.28 | 24.48 | 52.47 | 0.76 | 28 | 227.84 | 56.13 | 9.75 | 26 | 51.97 | 28334.8 | 359.83 | 452.59 | 86.99 | 57.64 | 12495 | 0.66 | 0.87 | 6.84 | 0.76 | 1 | 10 | 355.2529 | 486.0727 | 439.6826 | 355252.9219 | 486072.7205 | 2.5912e-06 | 11 | 439682.6222
36 | 110 | CONCLUIDO | 3.5411 | 28.24 | 24.49 | 54.41 | 0.78 | 27 | 228.27 | 56.13 | 10 | 25 | 52.14 | 28386.82 | 359.79 | 452.64 | 87.18 | 57.64 | 12591.05 | 0.66 | 0.87 | 6.84 | 0.76 | 1 | 10 | 354.8631 | 485.5394 | 439.2002 | 354863.1265 | 485539.3851 | 2.5948e-06 | 11 | 439200.1877
37 | 110 | CONCLUIDO | 3.5436 | 28.22 | 24.47 | 54.37 | 0.8 | 27 | 228.69 | 56.13 | 10.25 | 25 | 52.31 | 28438.91 | 359.08 | 452.61 | 86.79 | 57.64 | 12397.72 | 0.66 | 0.87 | 6.83 | 0.74 | 1 | 10 | 354.171 | 484.5924 | 438.3436 | 354171.0105 | 484592.4014 | 2.5966e-06 | 11 | 438343.5828
38 | 110 | CONCLUIDO | 3.5499 | 28.17 | 24.46 | 56.44 | 0.81 | 26 | 229.11 | 56.13 | 10.5 | 24 | 52.48 | 28491.06 | 358.88 | 452.59 | 86.33 | 57.64 | 12174.08 | 0.67 | 0.87 | 6.84 | 0.73 | 1 | 10 | 353.5509 | 483.7439 | 437.5761 | 353550.8916 | 483743.9275 | 2.6012e-06 | 11 | 437576.086
39 | 110 | CONCLUIDO | 3.5594 | 28.09 | 24.43 | 58.62 | 0.83 | 25 | 229.53 | 56.13 | 10.75 | 23 | 52.66 | 28543.27 | 358.26 | 452.61 | 85.23 | 57.64 | 11629.08 | 0.68 | 0.87 | 6.83 | 0.7 | 1 | 10 | 352.39 | 482.1555 | 436.1393 | 352389.978 | 482155.5142 | 2.6082e-06 | 11 | 436139.2687
40 | 110 | CONCLUIDO | 3.5604 | 28.09 | 24.42 | 58.6 | 0.85 | 25 | 229.96 | 56.13 | 11 | 23 | 52.83 | 28595.54 | 357.98 | 452.6 | 84.86 | 57.64 | 11442.73 | 0.68 | 0.87 | 6.84 | 0.69 | 1 | 10 | 352.116 | 481.7807 | 435.8002 | 352116.0273 | 481780.6829 | 2.6089e-06 | 11 | 435800.2107
41 | 110 | CONCLUIDO | 3.5719 | 28 | 24.37 | 60.93 | 0.87 | 24 | 230.38 | 56.13 | 11.25 | 22 | 53 | 28647.87 | 357.38 | 452.64 | 83.6 | 57.64 | 10818.46 | 0.69 | 0.87 | 6.83 | 0.65 | 1 | 10 | 350.8097 | 479.9934 | 434.1835 | 350809.7453 | 479993.3702 | 2.6173e-06 | 11 | 434183.4766
42 | 110 | CONCLUIDO | 3.5699 | 28.01 | 24.39 | 60.97 | 0.89 | 24 | 230.81 | 56.13 | 11.5 | 22 | 53.18 | 28700.26 | 357.12 | 452.56 | 83.94 | 57.64 | 10990.2 | 0.69 | 0.87 | 6.83 | 0.66 | 1 | 10 | 350.7997 | 479.9797 | 434.1711 | 350799.7439 | 479979.6858 | 2.6159e-06 | 11 | 434171.0982
43 | 110 | CONCLUIDO | 3.5793 | 27.94 | 24.35 | 63.53 | 0.9 | 23 | 231.23 | 56.13 | 11.75 | 21 | 53.36 | 28752.71 | 356.59 | 452.58 | 82.78 | 57.64 | 10413.16 | 0.7 | 0.87 | 6.83 | 0.63 | 1 | 10 | 349.7117 | 478.491 | 432.8245 | 349711.7174 | 478490.9999 | 2.6228e-06 | 11 | 432824.4904
44 | 110 | CONCLUIDO | 3.5801 | 27.93 | 24.35 | 63.52 | 0.92 | 23 | 231.66 | 56.13 | 12 | 21 | 53.53 | 28805.23 | 356.14 | 452.55 | 82.38 | 57.64 | 10215.4 | 0.7 | 0.87 | 6.84 | 0.62 | 1 | 10 | 349.3489 | 477.9946 | 432.3755 | 349348.9297 | 477994.6178 | 2.6233e-06 | 11 | 432375.4823
45 | 110 | CONCLUIDO | 3.589 | 27.86 | 24.32 | 66.33 | 0.94 | 22 | 232.08 | 56.13 | 12.25 | 20 | 53.71 | 28857.81 | 355.86 | 452.62 | 81.67 | 57.64 | 9861.38 | 0.71 | 0.87 | 6.83 | 0.6 | 1 | 10 | 348.4818 | 476.8081 | 431.3022 | 348481.7533 | 476808.1087 | 2.6299e-06 | 11 | 431302.212
46 | 110 | CONCLUIDO | 3.589 | 27.86 | 24.32 | 66.33 | 0.96 | 22 | 232.51 | 56.13 | 12.5 | 20 | 53.88 | 28910.45 | 355.71 | 452.6 | 81.78 | 57.64 | 9917.32 | 0.7 | 0.87 | 6.83 | 0.6 | 1 | 10 | 348.3807 | 476.6698 | 431.1771 | 348380.6674 | 476669.7986 | 2.6299e-06 | 11 | 431177.102
47 | 110 | CONCLUIDO | 3.5984 | 27.79 | 24.29 | 69.4 | 0.97 | 21 | 232.94 | 56.13 | 12.75 | 19 | 54.06 | 28963.15 | 354.93 | 452.56 | 80.71 | 57.64 | 9388.84 | 0.71 | 0.87 | 6.83 | 0.57 | 1 | 10 | 347.1457 | 474.9801 | 429.6486 | 347145.715 | 474980.0823 | 2.6367e-06 | 11 | 429648.6499
48 | 110 | CONCLUIDO | 3.5982 | 27.79 | 24.29 | 69.41 | 0.99 | 21 | 233.37 | 56.13 | 13 | 19 | 54.24 | 29015.91 | 355.05 | 452.63 | 80.81 | 57.64 | 9435.79 | 0.71 | 0.87 | 6.83 | 0.57 | 1 | 10 | 347.2409 | 475.1103 | 429.7664 | 347240.8545 | 475110.2563 | 2.6366e-06 | 11 | 429766.4002
49 | 110 | CONCLUIDO | 3.5971 | 27.8 | 24.3 | 69.43 | 1.01 | 21 | 233.79 | 56.13 | 13.25 | 19 | 54.42 | 29068.74 | 354.78 | 452.56 | 81.05 | 57.64 | 9560.03 | 0.71 | 0.87 | 6.83 | 0.58 | 1 | 10 | 347.148 | 474.9832 | 429.6515 | 347148.0086 | 474983.2205 | 2.6358e-06 | 11 | 429651.4886
50 | 110 | CONCLUIDO | 3.6062 | 27.73 | 24.27 | 72.82 | 1.02 | 20 | 234.22 | 56.13 | 13.5 | 18 | 54.6 | 29121.64 | 354.06 | 452.6 | 80.22 | 57.64 | 9150.02 | 0.72 | 0.87 | 6.83 | 0.55 | 1 | 10 | 345.9809 | 473.3863 | 428.2069 | 345980.8502 | 473386.2629 | 2.6425e-06 | 11 | 428206.9424
51 | 110 | CONCLUIDO | 3.607 | 27.72 | 24.27 | 72.8 | 1.04 | 20 | 234.65 | 56.13 | 13.75 | 18 | 54.78 | 29174.59 | 354.26 | 452.6 | 80.15 | 57.64 | 9115.17 | 0.72 | 0.87 | 6.82 | 0.54 | 1 | 10 | 346.0574 | 473.4911 | 428.3017 | 346057.4485 | 473491.068 | 2.6431e-06 | 11 | 428301.745
52 | 110 | CONCLUIDO | 3.6063 | 27.73 | 24.27 | 72.82 | 1.06 | 20 | 235.08 | 56.13 | 14 | 18 | 54.96 | 29227.61 | 353.21 | 452.58 | 80.09 | 57.64 | 9084.42 | 0.72 | 0.87 | 6.83 | 0.55 | 1 | 10 | 345.4036 | 472.5964 | 427.4925 | 345403.5879 | 472596.4272 | 2.6425e-06 | 11 | 427492.4874
53 | 110 | CONCLUIDO | 3.6153 | 27.66 | 24.25 | 76.56 | 1.08 | 19 | 235.51 | 56.13 | 14.25 | 17 | 55.14 | 29280.69 | 353.11 | 452.55 | 79.4 | 57.64 | 8742.1 | 0.73 | 0.87 | 6.83 | 0.52 | 1 | 10 | 344.6747 | 471.5991 | 426.5903 | 344674.6707 | 471599.0904 | 2.6491e-06 | 11 | 426590.3351
54 | 110 | CONCLUIDO | 3.6153 | 27.66 | 24.25 | 76.56 | 1.09 | 19 | 235.94 | 56.13 | 14.5 | 17 | 55.32 | 29333.84 | 353.06 | 452.6 | 79.07 | 57.64 | 8576.48 | 0.73 | 0.87 | 6.83 | 0.52 | 1 | 10 | 344.6412 | 471.5533 | 426.5489 | 344641.2205 | 471553.3224 | 2.6491e-06 | 11 | 426548.9351
55 | 110 | CONCLUIDO | 3.6167 | 27.65 | 24.23 | 76.53 | 1.11 | 19 | 236.37 | 56.13 | 14.75 | 17 | 55.5 | 29387.05 | 352.5 | 452.63 | 79.12 | 57.64 | 8603.17 | 0.73 | 0.87 | 6.82 | 0.51 | 1 | 10 | 344.1489 | 470.8797 | 425.9396 | 344148.928 | 470879.7461 | 2.6502e-06 | 11 | 425939.644
56 | 110 | CONCLUIDO | 3.6259 | 27.58 | 24.21 | 80.69 | 1.13 | 18 | 236.81 | 56.13 | 15 | 16 | 55.68 | 29440.33 | 352.44 | 452.61 | 77.94 | 57.64 | 8018.73 | 0.74 | 0.88 | 6.83 | 0.48 | 1 | 10 | 343.4377 | 469.9067 | 425.0594 | 343437.7362 | 469906.662 | 2.6569e-06 | 11 | 425059.4297
57 | 110 | CONCLUIDO | 3.6247 | 27.59 | 24.22 | 80.72 | 1.14 | 18 | 237.24 | 56.13 | 15.25 | 16 | 55.86 | 29493.67 | 352.57 | 452.59 | 78.52 | 57.64 | 8306.55 | 0.73 | 0.88 | 6.82 | 0.49 | 1 | 10 | 343.6184 | 470.1539 | 425.2831 | 343618.4341 | 470153.9009 | 2.656e-06 | 11 | 425283.0725
58 | 110 | CONCLUIDO | 3.6268 | 27.57 | 24.2 | 80.66 | 1.16 | 18 | 237.67 | 56.13 | 15.5 | 16 | 56.05 | 29547.07 | 351.85 | 452.59 | 77.8 | 57.64 | 7949.59 | 0.74 | 0.88 | 6.82 | 0.47 | 1 | 10 | 342.9716 | 469.2689 | 424.4825 | 342971.6154 | 469268.895 | 2.6576e-06 | 11 | 424482.5303
59 | 110 | CONCLUIDO | 3.6361 | 27.5 | 24.17 | 85.31 | 1.18 | 17 | 238.11 | 56.13 | 15.75 | 15 | 56.23 | 29600.54 | 350.83 | 452.59 | 76.99 | 57.64 | 7547.77 | 0.75 | 0.88 | 6.82 | 0.45 | 1 | 10 | 341.6109 | 467.407 | 422.7984 | 341610.8569 | 467407.0452 | 2.6644e-06 | 11 | 422798.3728
60 | 110 | CONCLUIDO | 3.6357 | 27.51 | 24.17 | 85.32 | 1.19 | 17 | 238.54 | 56.13 | 16 | 15 | 56.41 | 29654.08 | 351.22 | 452.58 | 77.06 | 57.64 | 7583.54 | 0.75 | 0.88 | 6.82 | 0.45 | 1 | 10 | 341.8984 | 467.8004 | 423.1542 | 341898.3516 | 467800.4082 | 2.6641e-06 | 11 | 423154.1938
61 | 110 | CONCLUIDO | 3.6354 | 27.51 | 24.18 | 85.33 | 1.21 | 17 | 238.97 | 56.13 | 16.25 | 15 | 56.6 | 29707.68 | 351.48 | 452.59 | 76.83 | 57.64 | 7469.46 | 0.75 | 0.88 | 6.83 | 0.45 | 1 | 10 | 342.1013 | 468.0781 | 423.4054 | 342101.3162 | 468078.1132 | 2.6639e-06 | 11 | 423405.395
62 | 110 | CONCLUIDO | 3.6339 | 27.52 | 24.19 | 85.37 | 1.23 | 17 | 239.41 | 56.13 | 16.5 | 15 | 56.78 | 29761.35 | 351.36 | 452.61 | 77.43 | 57.64 | 7770.12 | 0.74 | 0.88 | 6.82 | 0.46 | 1 | 10 | 342.1358 | 468.1253 | 423.4481 | 342135.807 | 468125.305 | 2.6628e-06 | 11 | 423448.0829
63 | 110 | CONCLUIDO | 3.6423 | 27.46 | 24.17 | 90.63 | 1.24 | 16 | 239.85 | 56.13 | 16.75 | 14 | 56.97 | 29815.09 | 350.76 | 452.6 | 76.66 | 57.64 | 7387.61 | 0.75 | 0.88 | 6.82 | 0.44 | 1 | 10 | 341.1304 | 466.7497 | 422.2038 | 341130.4269 | 466749.6996 | 2.6689e-06 | 11 | 422203.7634
64 | 110 | CONCLUIDO | 3.6432 | 27.45 | 24.16 | 90.6 | 1.26 | 16 | 240.28 | 56.13 | 17 | 14 | 57.16 | 29869.01 | 350.43 | 452.62 | 76.38 | 57.64 | 7246.83 | 0.75 | 0.88 | 6.82 | 0.43 | 1 | 10 | 340.8396 | 466.3518 | 421.8438 | 340839.5831 | 466351.7544 | 2.6696e-06 | 11 | 421843.7975
65 | 110 | CONCLUIDO | 3.644 | 27.44 | 24.15 | 90.58 | 1.27 | 16 | 240.72 | 56.13 | 17.25 | 14 | 57.34 | 29922.88 | 350.31 | 452.56 | 76.26 | 57.64 | 7190.45 | 0.76 | 0.88 | 6.82 | 0.43 | 1 | 10 | 340.6952 | 466.1542 | 421.6651 | 340695.234 | 466154.2496 | 2.6702e-06 | 11 | 421665.1423
66 | 110 | CONCLUIDO | 3.6423 | 27.46 | 24.17 | 90.62 | 1.29 | 16 | 241.16 | 56.13 | 17.5 | 14 | 57.53 | 29976.82 | 350.54 | 452.6 | 76.74 | 57.64 | 7429.37 | 0.75 | 0.88 | 6.82 | 0.44 | 1 | 10 | 340.9843 | 466.5498 | 422.023 | 340984.3371 | 466549.8132 | 2.6689e-06 | 11 | 422022.9539
67 | 110 | CONCLUIDO | 3.6434 | 27.45 | 24.16 | 90.59 | 1.31 | 16 | 241.59 | 56.13 | 17.75 | 14 | 57.72 | 30030.83 | 349.97 | 452.56 | 76.6 | 57.64 | 7355.87 | 0.75 | 0.88 | 6.82 | 0.43 | 1 | 10 | 340.5203 | 465.9148 | 421.4486 | 340520.2633 | 465914.8469 | 2.6697e-06 | 11 | 421448.5879
68 | 110 | CONCLUIDO | 3.6558 | 27.35 | 24.11 | 96.43 | 1.32 | 15 | 242.03 | 56.13 | 18 | 13 | 57.91 | 30084.9 | 348.91 | 452.56 | 75.14 | 57.64 | 6632.14 | 0.77 | 0.88 | 6.81 | 0.38 | 1 | 10 | 338.9136 | 463.7166 | 419.4601 | 338913.6133 | 463716.5576 | 2.6788e-06 | 11 | 419460.1002
69 | 110 | CONCLUIDO | 3.6535 | 27.37 | 24.12 | 96.5 | 1.34 | 15 | 242.47 | 56.13 | 18.25 | 13 | 58.1 | 30139.04 | 349.25 | 452.56 | 75.26 | 57.64 | 6695.05 | 0.77 | 0.88 | 6.82 | 0.4 | 1 | 10 | 339.3064 | 464.2539 | 419.9462 | 339306.3652 | 464253.938 | 2.6771e-06 | 11 | 419946.1937
70 | 110 | CONCLUIDO | 3.6544 | 27.36 | 24.12 | 96.47 | 1.35 | 15 | 242.91 | 56.13 | 18.5 | 13 | 58.28 | 30193.25 | 349.12 | 452.59 | 75.15 | 57.64 | 6640.1 | 0.77 | 0.88 | 6.82 | 0.39 | 1 | 10 | 339.1581 | 464.0511 | 419.7627 | 339158.1091 | 464051.0874 | 2.6778e-06 | 11 | 419762.703
71 | 110 | CONCLUIDO | 3.653 | 27.37 | 24.13 | 96.51 | 1.37 | 15 | 243.35 | 56.13 | 18.75 | 13 | 58.47 | 30247.53 | 349.01 | 452.57 | 75.47 | 57.64 | 6799.97 | 0.76 | 0.88 | 6.82 | 0.4 | 1 | 10 | 339.1909 | 464.096 | 419.8033 | 339190.9205 | 464095.9815 | 2.6768e-06 | 11 | 419803.3124
72 | 110 | CONCLUIDO | 3.6545 | 27.36 | 24.12 | 96.47 | 1.39 | 15 | 243.79 | 56.13 | 19 | 13 | 58.67 | 30301.87 | 348.33 | 452.58 | 75.07 | 57.64 | 6600.21 | 0.77 | 0.88 | 6.82 | 0.39 | 1 | 10 | 338.6284 | 463.3263 | 419.107 | 338628.3568 | 463326.257 | 2.6779e-06 | 11 | 419107.0493
73 | 110 | CONCLUIDO | 3.6629 | 27.3 | 24.1 | 103.27 | 1.4 | 14 | 244.23 | 56.13 | 19.25 | 12 | 58.86 | 30356.29 | 348.18 | 452.56 | 74.65 | 57.64 | 6392.99 | 0.77 | 0.88 | 6.81 | 0.37 | 1 | 10 | 337.9338 | 462.376 | 418.2474 | 337933.8137 | 462375.9526 | 2.684e-06 | 11 | 418247.4406
74 | 110 | CONCLUIDO | 3.664 | 27.29 | 24.09 | 103.24 | 1.42 | 14 | 244.68 | 56.13 | 19.5 | 12 | 59.05 | 30410.77 | 348.43 | 452.56 | 74.28 | 57.64 | 6207.41 | 0.78 | 0.88 | 6.81 | 0.36 | 1 | 10 | 338.0146 | 462.4864 | 418.3474 | 338014.5563 | 462486.428 | 2.6848e-06 | 11 | 418347.3724
75 | 110 | CONCLUIDO | 3.6641 | 27.29 | 24.09 | 103.23 | 1.43 | 14 | 245.12 | 56.13 | 19.75 | 12 | 59.24 | 30465.32 | 348.31 | 452.55 | 74.04 | 57.64 | 6090.38 | 0.78 | 0.88 | 6.82 | 0.36 | 1 | 10 | 337.9285 | 462.3687 | 418.2408 | 337928.4857 | 462368.6625 | 2.6849e-06 | 11 | 418240.8463
76 | 110 | CONCLUIDO | 3.6627 | 27.3 | 24.1 | 103.28 | 1.45 | 14 | 245.56 | 56.13 | 20 | 12 | 59.43 | 30519.94 | 347.92 | 452.56 | 74.53 | 57.64 | 6331.51 | 0.77 | 0.88 | 6.82 | 0.37 | 1 | 10 | 337.7758 | 462.1598 | 418.0519 | 337775.8434 | 462159.8106 | 2.6839e-06 | 11 | 418051.9269
77 | 110 | CONCLUIDO | 3.6627 | 27.3 | 24.1 | 103.28 | 1.46 | 14 | 246 | 56.13 | 20.25 | 12 | 59.63 | 30574.64 | 347.52 | 452.56 | 74.42 | 57.64 | 6280.18 | 0.77 | 0.88 | 6.82 | 0.37 | 1 | 10 | 337.5117 | 461.7984 | 417.725 | 337511.7051 | 461798.4049 | 2.6839e-06 | 11 | 417725.0133
78 | 110 | CONCLUIDO | 3.6631 | 27.3 | 24.1 | 103.27 | 1.48 | 14 | 246.45 | 56.13 | 20.5 | 12 | 59.82 | 30629.4 | 346.3 | 452.55 | 74.46 | 57.64 | 6297.07 | 0.77 | 0.88 | 6.82 | 0.37 | 1 | 10 | 336.6788 | 460.6588 | 416.6941 | 336678.7813 | 460658.7618 | 2.6842e-06 | 11 | 416694.1361
79 | 110 | CONCLUIDO | 3.671 | 27.24 | 24.08 | 111.13 | 1.49 | 13 | 246.89 | 56.13 | 20.75 | 11 | 60.02 | 30684.23 | 346.37 | 452.57 | 74.01 | 57.64 | 6077.47 | 0.78 | 0.88 | 6.81 | 0.36 | 1 | 10 | 336.1692 | 459.9616 | 416.0635 | 336169.2298 | 459961.5709 | 2.6899e-06 | 11 | 416063.4842
80 | 110 | CONCLUIDO | 3.6717 | 27.24 | 24.07 | 111.11 | 1.51 | 13 | 247.34 | 56.13 | 21 | 11 | 60.21 | 30739.14 | 346.96 | 452.61 | 73.81 | 57.64 | 5980.23 | 0.78 | 0.88 | 6.81 | 0.35 | 1 | 10 | 336.5015 | 460.4162 | 416.4747 | 336501.4784 | 460416.1681 | 2.6905e-06 | 11 | 416474.6953
81 | 110 | CONCLUIDO | 3.6719 | 27.23 | 24.07 | 111.1 | 1.53 | 13 | 247.78 | 56.13 | 21.25 | 11 | 60.41 | 30794.11 | 347.32 | 452.65 | 73.75 | 57.64 | 5946.12 | 0.78 | 0.88 | 6.81 | 0.35 | 1 | 10 | 336.725 | 460.722 | 416.7513 | 336725.0001 | 460722.0004 | 2.6906e-06 | 11 | 416751.3393
82 | 110 | CONCLUIDO | 3.6736 | 27.22 | 24.06 | 111.04 | 1.54 | 13 | 248.23 | 56.13 | 21.5 | 11 | 60.6 | 30849.16 | 347.45 | 452.58 | 73.19 | 57.64 | 5667.24 | 0.79 | 0.88 | 6.82 | 0.33 | 1 | 10 | 336.686 | 460.6687 | 416.7031 | 336686.0481 | 460668.7046 | 2.6919e-06 | 11 | 416703.13
83 | 110 | CONCLUIDO | 3.6721 | 27.23 | 24.07 | 111.1 | 1.56 | 13 | 248.68 | 56.13 | 21.75 | 11 | 60.8 | 30904.28 | 347.33 | 452.56 | 73.61 | 57.64 | 5877.15 | 0.78 | 0.88 | 6.82 | 0.35 | 1 | 10 | 336.718 | 460.7124 | 416.7426 | 336717.9681 | 460712.3789 | 2.6908e-06 | 11 | 416742.636
84 | 110 | CONCLUIDO | 3.6735 | 27.22 | 24.06 | 111.05 | 1.57 | 13 | 249.12 | 56.13 | 22 | 11 | 61 | 30959.46 | 346.64 | 452.57 | 73.21 | 57.64 | 5679.4 | 0.79 | 0.88 | 6.82 | 0.34 | 1 | 10 | 336.1595 | 459.9483 | 416.0515 | 336159.5463 | 459948.3215 | 2.6918e-06 | 11 | 416051.4992
85 | 110 | CONCLUIDO | 3.6714 | 27.24 | 24.08 | 111.12 | 1.59 | 13 | 249.57 | 56.13 | 22.25 | 11 | 61.2 | 31014.73 | 346.17 | 452.59 | 73.79 | 57.64 | 5968.08 | 0.78 | 0.88 | 6.82 | 0.35 | 1 | 10 | 336.0103 | 459.7441 | 415.8668 | 336010.2918 | 459744.105 | 2.6902e-06 | 11 | 415866.7728
86 | 110 | CONCLUIDO | 3.682 | 27.16 | 24.04 | 120.2 | 1.6 | 12 | 250.02 | 56.13 | 22.5 | 10 | 61.39 | 31070.06 | 344.94 | 452.56 | 72.44 | 57.64 | 5296.83 | 0.8 | 0.88 | 6.82 | 0.32 | 1 | 10 | 334.4493 | 457.6083 | 413.9348 | 334449.292 | 457608.2762 | 2.698e-06 | 11 | 413934.7845
87 | 110 | CONCLUIDO | 3.6835 | 27.15 | 24.03 | 120.14 | 1.62 | 12 | 250.47 | 56.13 | 22.75 | 10 | 61.59 | 31125.47 | 344.89 | 452.56 | 72.18 | 57.64 | 5167.33 | 0.8 | 0.88 | 6.81 | 0.3 | 1 | 10 | 334.3068 | 457.4133 | 413.7584 | 334306.7568 | 457413.2533 | 2.6991e-06 | 11 | 413758.3743
88 | 110 | CONCLUIDO | 3.6834 | 27.15 | 24.03 | 120.15 | 1.63 | 12 | 250.92 | 56.13 | 23 | 10 | 61.79 | 31180.95 | 345.26 | 452.58 | 72.12 | 57.64 | 5136.14 | 0.8 | 0.88 | 6.82 | 0.31 | 1 | 10 | 334.5564 | 457.7549 | 414.0674 | 334556.4344 | 457754.8731 | 2.699e-06 | 11 | 414067.3905
89 | 110 | CONCLUIDO | 3.6852 | 27.14 | 24.02 | 120.08 | 1.65 | 12 | 251.37 | 56.13 | 23.25 | 10 | 61.99 | 31236.5 | 345.19 | 452.57 | 71.85 | 57.64 | 5003.47 | 0.8 | 0.88 | 6.81 | 0.29 | 1 | 10 | 334.3806 | 457.5143 | 413.8498 | 334380.6164 | 457514.3112 | 2.7004e-06 | 11 | 413849.7874
90 | 110 | CONCLUIDO | 3.6817 | 27.16 | 24.04 | 120.21 | 1.66 | 12 | 251.82 | 56.13 | 23.5 | 10 | 62.19 | 31292.13 | 345.92 | 452.59 | 72.64 | 57.64 | 5396.47 | 0.79 | 0.88 | 6.82 | 0.32 | 1 | 10 | 335.1133 | 458.5168 | 414.7566 | 335113.2803 | 458516.7743 | 2.6978e-06 | 11 | 414756.5769
91 | 110 | CONCLUIDO | 3.6838 | 27.15 | 24.03 | 120.13 | 1.67 | 12 | 252.27 | 56.13 | 23.75 | 10 | 62.4 | 31347.83 | 345.43 | 452.59 | 72.36 | 57.64 | 5257.01 | 0.8 | 0.88 | 6.81 | 0.3 | 1 | 10 | 334.6411 | 457.8708 | 414.1722 | 334641.135 | 457870.7642 | 2.6993e-06 | 11 | 414172.2211
92 | 110 | CONCLUIDO | 3.6823 | 27.16 | 24.04 | 120.19 | 1.69 | 12 | 252.73 | 56.13 | 24 | 10 | 62.6 | 31403.6 | 345.07 | 452.55 | 72.55 | 57.64 | 5351.94 | 0.79 | 0.88 | 6.81 | 0.31 | 1 | 10 | 334.5145 | 457.6975 | 414.0155 | 334514.4941 | 457697.4886 | 2.6982e-06 | 11 | 414015.4827
93 | 110 | CONCLUIDO | 3.6831 | 27.15 | 24.03 | 120.16 | 1.7 | 12 | 253.18 | 56.13 | 24.25 | 10 | 62.8 | 31459.45 | 344.4 | 452.55 | 72.43 | 57.64 | 5291.87 | 0.8 | 0.88 | 6.81 | 0.31 | 1 | 10 | 334.0119 | 457.0098 | 413.3934 | 334011.8728 | 457009.7799 | 2.6988e-06 | 11 | 413393.4079
94 | 110 | CONCLUIDO | 3.6819 | 27.16 | 24.04 | 120.2 | 1.72 | 12 | 253.63 | 56.13 | 24.5 | 10 | 63 | 31515.37 | 343.81 | 452.56 | 72.67 | 57.64 | 5413.24 | 0.79 | 0.88 | 6.81 | 0.32 | 1 | 10 | 333.7137 | 456.6018 | 413.0244 | 333713.7218 | 456601.8366 | 2.6979e-06 | 11 | 413024.3982
95 | 110 | CONCLUIDO | 3.6931 | 27.08 | 24 | 130.91 | 1.73 | 11 | 254.09 | 56.13 | 24.75 | 9 | 63.21 | 31571.37 | 343.26 | 452.56 | 71.39 | 57.64 | 4779.82 | 0.81 | 0.88 | 6.81 | 0.28 | 1 | 10 | 332.5692 | 455.0359 | 411.6079 | 332569.2101 | 455035.8651 | 2.7061e-06 | 11 | 411607.8808
96 | 110 | CONCLUIDO | 3.6938 | 27.07 | 24 | 130.88 | 1.75 | 11 | 254.54 | 56.13 | 25 | 9 | 63.41 | 31627.44 | 343.45 | 452.56 | 71.23 | 57.64 | 4699.03 | 0.81 | 0.88 | 6.81 | 0.27 | 1 | 10 | 332.647 | 455.1423 | 411.7042 | 332647.0219 | 455142.3307 | 2.7067e-06 | 11 | 411704.1855
97 | 110 | CONCLUIDO | 3.6924 | 27.08 | 24.01 | 130.94 | 1.76 | 11 | 255 | 56.13 | 25.25 | 9 | 63.62 | 31683.59 | 343.83 | 452.56 | 71.5 | 57.64 | 4835.4 | 0.81 | 0.88 | 6.81 | 0.28 | 1 | 10 | 332.998 | 455.6225 | 412.1386 | 332997.9812 | 455622.5288 | 2.7056e-06 | 11 | 412138.5541
98 | 110 | CONCLUIDO | 3.6923 | 27.08 | 24.01 | 130.94 | 1.78 | 11 | 255.45 | 56.13 | 25.5 | 9 | 63.82 | 31739.82 | 344.07 | 452.56 | 71.42 | 57.64 | 4792.51 | 0.81 | 0.88 | 6.81 | 0.28 | 1 | 10 | 333.1619 | 455.8468 | 412.3414 | 333161.8648 | 455846.7615 | 2.7056e-06 | 11 | 412341.3864
99 | 110 | CONCLUIDO | 3.692 | 27.09 | 24.01 | 130.96 | 1.79 | 11 | 255.91 | 56.13 | 25.75 | 9 | 64.03 | 31796.12 | 344.02 | 452.55 | 71.58 | 57.64 | 4871.13 | 0.81 | 0.88 | 6.81 | 0.28 | 1 | 10 | 333.1491 | 455.8293 | 412.3256 | 333149.1378 | 455829.3478 | 2.7053e-06 | 11 | 412325.6346
100 | 110 | CONCLUIDO | 3.6921 | 27.08 | 24.01 | 130.95 | 1.8 | 11 | 256.36 | 56.13 | 26 | 9 | 64.24 | 31852.5 | 343.93 | 452.59 | 71.57 | 57.64 | 4865.82 | 0.81 | 0.88 | 6.81 | 0.28 | 1 | 10 | 333.0835 | 455.7395 | 412.2444 | 333083.5044 | 455739.5453 | 2.7054e-06 | 11 | 412244.4027
101 | 110 | CONCLUIDO | 3.6924 | 27.08 | 24.01 | 130.94 | 1.82 | 11 | 256.82 | 56.13 | 26.25 | 9 | 64.45 | 31909.08 | 343.74 | 452.58 | 71.62 | 57.64 | 4895.45 | 0.8 | 0.88 | 6.81 | 0.28 | 1 | 10 | 332.939 | 455.5419 | 412.0656 | 332939.0282 | 455541.8666 | 2.7056e-06 | 11 | 412065.5902
102 | 110 | CONCLUIDO | 3.6932 | 27.08 | 24 | 130.91 | 1.83 | 11 | 257.28 | 56.13 | 26.5 | 9 | 64.66 | 31965.61 | 343.47 | 452.61 | 71.22 | 57.64 | 4694.69 | 0.81 | 0.88 | 6.81 | 0.27 | 1 | 10 | 332.7001 | 455.2149 | 411.7699 | 332700.0796 | 455214.9266 | 2.7062e-06 | 11 | 411769.8529
103 | 110 | CONCLUIDO | 3.6909 | 27.09 | 24.02 | 131 | 1.85 | 11 | 257.74 | 56.13 | 26.75 | 9 | 64.86 | 32022.22 | 343.53 | 452.56 | 71.75 | 57.64 | 4959.42 | 0.8 | 0.88 | 6.82 | 0.29 | 1 | 10 | 332.9103 | 455.5025 | 412.03 | 332910.2857 | 455502.5398 | 2.7045e-06 | 11 | 412030.0167
104 | 110 | CONCLUIDO | 3.6926 | 27.08 | 24 | 130.93 | 1.86 | 11 | 258.2 | 56.13 | 27 | 9 | 65.07 | 32078.91 | 342.17 | 452.56 | 71.63 | 57.64 | 4896.18 | 0.8 | 0.88 | 6.81 | 0.28 | 1 | 10 | 331.8886 | 454.1046 | 410.7655 | 331888.5562 | 454104.5645 | 2.7058e-06 | 11 | 410765.4622
105 | 110 | CONCLUIDO | 3.7015 | 27.02 | 23.98 | 143.89 | 1.87 | 10 | 258.66 | 56.13 | 27.25 | 8 | 65.28 | 32135.68 | 341.68 | 452.55 | 70.68 | 57.64 | 4428.1 | 0.82 | 0.88 | 6.81 | 0.26 | 1 | 10 | 330.9613 | 452.8358 | 409.6178 | 330961.2641 | 452835.8026 | 2.7123e-06 | 11 | 409617.7891
106 | 110 | CONCLUIDO | 3.7007 | 27.02 | 23.99 | 143.92 | 1.89 | 10 | 259.12 | 56.13 | 27.5 | 8 | 65.49 | 32192.53 | 342.02 | 452.56 | 70.93 | 57.64 | 4555.4 | 0.81 | 0.88 | 6.81 | 0.26 | 1 | 10 | 331.2451 | 453.2241 | 409.969 | 331245.0505 | 453224.0916 | 2.7117e-06 | 11 | 409969.0204
107 | 110 | CONCLUIDO | 3.7036 | 27 | 23.97 | 143.79 | 1.9 | 10 | 259.58 | 56.13 | 27.75 | 8 | 65.71 | 32249.46 | 341.98 | 452.61 | 70.17 | 57.64 | 4171.62 | 0.82 | 0.88 | 6.81 | 0.24 | 1 | 10 | 331.0099 | 452.9024 | 409.678 | 331009.9094 | 452902.3612 | 2.7138e-06 | 11 | 409677.9955
108 | 110 | CONCLUIDO | 3.702 | 27.01 | 23.98 | 143.86 | 1.92 | 10 | 260.05 | 56.13 | 28 | 8 | 65.92 | 32306.46 | 342.26 | 452.57 | 70.74 | 57.64 | 4456.87 | 0.81 | 0.88 | 6.81 | 0.25 | 1 | 10 | 331.3072 | 453.3091 | 410.0459 | 331307.2058 | 453309.1352 | 2.7127e-06 | 11 | 410045.9475
109 | 110 | CONCLUIDO | 3.7017 | 27.01 | 23.98 | 143.88 | 1.93 | 10 | 260.51 | 56.13 | 28.25 | 8 | 66.13 | 32363.54 | 342.43 | 452.6 | 70.75 | 57.64 | 4462.91 | 0.81 | 0.88 | 6.81 | 0.26 | 1 | 10 | 331.4381 | 453.4882 | 410.208 | 331438.1073 | 453488.2404 | 2.7124e-06 | 11 | 410207.9592
110 | 110 | CONCLUIDO | 3.7019 | 27.01 | 23.98 | 143.87 | 1.94 | 10 | 260.97 | 56.13 | 28.5 | 8 | 66.35 | 32420.71 | 342.39 | 452.57 | 70.72 | 57.64 | 4450 | 0.82 | 0.88 | 6.81 | 0.25 | 1 | 10 | 331.3987 | 453.4344 | 410.1592 | 331398.7498 | 453434.3898 | 2.7126e-06 | 11 | 410159.248
111 | 110 | CONCLUIDO | 3.7033 | 27 | 23.97 | 143.81 | 1.96 | 10 | 261.44 | 56.13 | 28.75 | 8 | 66.56 | 32477.95 | 342.13 | 452.55 | 70.4 | 57.64 | 4287.2 | 0.82 | 0.88 | 6.81 | 0.24 | 1 | 10 | 331.1277 | 453.0635 | 409.8237 | 331127.6681 | 453063.4838 | 2.7136e-06 | 11 | 409823.7408
112 | 110 | CONCLUIDO | 3.7015 | 27.02 | 23.98 | 143.89 | 1.97 | 10 | 261.9 | 56.13 | 29 | 8 | 66.77 | 32535.28 | 342.23 | 452.62 | 70.73 | 57.64 | 4452.75 | 0.81 | 0.88 | 6.81 | 0.26 | 1 | 10 | 331.3206 | 453.3275 | 410.0626 | 331320.6472 | 453327.5264 | 2.7123e-06 | 11 | 410062.5835
113 | 110 | CONCLUIDO | 3.6999 | 27.03 | 23.99 | 143.96 | 1.98 | 10 | 262.37 | 56.13 | 29.25 | 8 | 66.99 | 32592.68 | 342.15 | 452.56 | 71.05 | 57.64 | 4612.26 | 0.81 | 0.88 | 6.81 | 0.27 | 1 | 10 | 331.3829 | 453.4127 | 410.1396 | 331382.9124 | 453412.7204 | 2.7111e-06 | 11 | 410139.6467
114 | 110 | CONCLUIDO | 3.7018 | 27.01 | 23.98 | 143.88 | 2 | 10 | 262.83 | 56.13 | 29.5 | 8 | 67.21 | 32650.17 | 341.35 | 452.55 | 70.62 | 57.64 | 4399.75 | 0.82 | 0.88 | 6.81 | 0.26 | 1 | 10 | 330.7259 | 452.5137 | 409.3264 | 330725.8549 | 452513.7053 | 2.7125e-06 | 11 | 409326.4323
115 | 110 | CONCLUIDO | 3.7008 | 27.02 | 23.99 | 143.92 | 2.01 | 10 | 263.3 | 56.13 | 29.75 | 8 | 67.42 | 32707.74 | 341.12 | 452.55 | 70.96 | 57.64 | 4567.84 | 0.81 | 0.88 | 6.81 | 0.26 | 1 | 10 | 330.6502 | 452.4103 | 409.2329 | 330650.2494 | 452410.2585 | 2.7118e-06 | 11 | 409232.8584
116 | 110 | CONCLUIDO | 3.7016 | 27.02 | 23.98 | 143.88 | 2.02 | 10 | 263.77 | 56.13 | 30 | 8 | 67.64 | 32765.39 | 340.18 | 452.59 | 70.76 | 57.64 | 4465.84 | 0.81 | 0.88 | 6.81 | 0.26 | 1 | 10 | 329.9746 | 451.4857 | 408.3966 | 329974.5556 | 451485.7444 | 2.7124e-06 | 11 | 408396.5786
117 | 110 | CONCLUIDO | 3.702 | 27.01 | 23.98 | 143.87 | 2.04 | 10 | 264.23 | 56.13 | 30.25 | 8 | 67.86 | 32823.12 | 339.26 | 452.6 | 70.55 | 57.64 | 4362.73 | 0.82 | 0.88 | 6.81 | 0.25 | 1 | 10 | 329.3472 | 450.6274 | 407.6201 | 329347.1991 | 450627.3676 | 2.7127e-06 | 11 | 407620.1241
118 | 110 | CONCLUIDO | 3.7115 | 26.94 | 23.95 | 159.67 | 2.05 | 9 | 264.7 | 56.13 | 30.5 | 7 | 68.08 | 32880.94 | 339.11 | 452.56 | 69.71 | 57.64 | 3945.66 | 0.83 | 0.89 | 6.81 | 0.23 | 1 | 10 | 328.6021 | 449.6079 | 406.6979 | 328602.0944 | 449607.8824 | 2.7196e-06 | 11 | 406697.9371
119 | 110 | CONCLUIDO | 3.7122 | 26.94 | 23.95 | 159.64 | 2.06 | 9 | 265.17 | 56.13 | 30.75 | 7 | 68.3 | 32938.83 | 339.36 | 452.57 | 69.52 | 57.64 | 3851.86 | 0.83 | 0.89 | 6.81 | 0.22 | 1 | 10 | 328.7194 | 449.7683 | 406.8431 | 328719.361 | 449768.3318 | 2.7201e-06 | 11 | 406843.0735
120 | 110 | CONCLUIDO | 3.7113 | 26.94 | 23.95 | 159.68 | 2.08 | 9 | 265.64 | 56.13 | 31 | 7 | 68.52 | 32996.81 | 339.66 | 452.58 | 69.73 | 57.64 | 3957 | 0.83 | 0.89 | 6.81 | 0.23 | 1 | 10 | 328.9736 | 450.1161 | 407.1577 | 328973.5655 | 450116.1456 | 2.7195e-06 | 11 | 407157.6924
121 | 110 | CONCLUIDO | 3.7112 | 26.95 | 23.95 | 159.68 | 2.09 | 9 | 266.11 | 56.13 | 31.25 | 7 | 68.74 | 33054.88 | 340.34 | 452.57 | 69.63 | 57.64 | 3909.73 | 0.83 | 0.89 | 6.81 | 0.23 | 1 | 10 | 329.4233 | 450.7314 | 407.7143 | 329423.261 | 450731.4388 | 2.7194e-06 | 11 | 407714.2629
122 | 110 | CONCLUIDO | 3.7115 | 26.94 | 23.95 | 159.67 | 2.1 | 9 | 266.59 | 56.13 | 31.5 | 7 | 68.96 | 33113.03 | 340.77 | 452.61 | 69.58 | 57.64 | 3882.17 | 0.83 | 0.89 | 6.81 | 0.23 | 1 | 10 | 329.6839 | 451.088 | 408.0368 | 329683.8554 | 451087.9956 | 2.7196e-06 | 11 | 408036.7904
123 | 110 | CONCLUIDO | 3.7122 | 26.94 | 23.95 | 159.64 | 2.12 | 9 | 267.06 | 56.13 | 31.75 | 7 | 69.18 | 33171.26 | 340.8 | 452.57 | 69.55 | 57.64 | 3868.1 | 0.83 | 0.89 | 6.81 | 0.22 | 1 | 10 | 329.6576 | 451.052 | 408.0043 | 329657.5792 | 451052.0433 | 2.7201e-06 | 11 | 408004.2694
124 | 110 | CONCLUIDO | 3.7127 | 26.93 | 23.94 | 159.61 | 2.13 | 9 | 267.53 | 56.13 | 32 | 7 | 69.4 | 33229.58 | 340.86 | 452.57 | 69.5 | 57.64 | 3845.14 | 0.83 | 0.89 | 6.8 | 0.22 | 1 | 10 | 329.6552 | 451.0488 | 408.0013 | 329655.2055 | 451048.7955 | 2.7205e-06 | 11 | 408001.3315
125 | 110 | CONCLUIDO | 3.7107 | 26.95 | 23.96 | 159.71 | 2.14 | 9 | 268 | 56.13 | 32.25 | 7 | 69.63 | 33287.98 | 341.13 | 452.56 | 69.9 | 57.64 | 4044.44 | 0.82 | 0.89 | 6.81 | 0.23 | 1 | 10 | 329.9796 | 451.4927 | 408.4029 | 329979.6376 | 451492.6979 | 2.719e-06 | 11 | 408402.8685
126 | 110 | CONCLUIDO | 3.71 | 26.95 | 23.96 | 159.74 | 2.15 | 9 | 268.48 | 56.13 | 32.5 | 7 | 69.85 | 33346.47 | 340.95 | 452.56 | 70.09 | 57.64 | 4140.4 | 0.82 | 0.88 | 6.81 | 0.24 | 1 | 10 | 329.9082 | 451.3949 | 408.3144 | 329908.1962 | 451394.9486 | 2.7185e-06 | 11 | 408314.4482
127 | 110 | CONCLUIDO | 3.7104 | 26.95 | 23.96 | 159.72 | 2.17 | 9 | 268.95 | 56.13 | 32.75 | 7 | 70.08 | 33405.04 | 341.02 | 452.58 | 69.99 | 57.64 | 4088.35 | 0.82 | 0.88 | 6.81 | 0.23 | 1 | 10 | 329.9276 | 451.4215 | 408.3385 | 329927.605 | 451421.5046 | 2.7188e-06 | 11 | 408338.4698
128 | 110 | CONCLUIDO | 3.7116 | 26.94 | 23.95 | 159.66 | 2.18 | 9 | 269.43 | 56.13 | 33 | 7 | 70.3 | 33463.7 | 340.6 | 452.55 | 69.7 | 57.64 | 3942.07 | 0.83 | 0.89 | 6.81 | 0.23 | 1 | 10 | 329.5665 | 450.9275 | 407.8916 | 329566.5285 | 450927.4638 | 2.7197e-06 | 11 | 407891.5795
129 | 110 | CONCLUIDO | 3.7122 | 26.94 | 23.95 | 159.64 | 2.19 | 9 | 269.9 | 56.13 | 33.25 | 7 | 70.53 | 33522.45 | 339.73 | 452.6 | 69.54 | 57.64 | 3864.55 | 0.83 | 0.89 | 6.81 | 0.22 | 1 | 10 | 328.9604 | 450.0982 | 407.1414 | 328960.431 | 450098.1744 | 2.7201e-06 | 11 | 407141.4363
130 | 110 | CONCLUIDO | 3.7112 | 26.95 | 23.95 | 159.69 | 2.21 | 9 | 270.38 | 56.13 | 33.5 | 7 | 70.76 | 33581.28 | 339.3 | 452.55 | 69.79 | 57.64 | 3989.43 | 0.83 | 0.89 | 6.81 | 0.23 | 1 | 10 | 328.7455 | 449.8041 | 406.8754 | 328745.4764 | 449804.0641 | 2.7194e-06 | 11 | 406875.3955
131 | 110 | CONCLUIDO | 3.7095 | 26.96 | 23.97 | 159.77 | 2.22 | 9 | 270.86 | 56.13 | 33.75 | 7 | 70.98 | 33640.21 | 339.59 | 452.55 | 70.16 | 57.64 | 4175.36 | 0.82 | 0.88 | 6.81 | 0.24 | 1 | 10 | 329.063 | 450.2385 | 407.2684 | 329062.9867 | 450238.4957 | 2.7182e-06 | 11 | 407268.3656
132 | 110 | CONCLUIDO | 3.7105 | 26.95 | 23.96 | 159.72 | 2.23 | 9 | 271.34 | 56.13 | 34 | 7 | 71.21 | 33699.21 | 339.38 | 452.56 | 69.91 | 57.64 | 4048.42 | 0.82 | 0.88 | 6.81 | 0.23 | 1 | 10 | 328.852 | 449.9499 | 407.0073 | 328852.0336 | 449949.8603 | 2.7189e-06 | 11 | 407007.2772
133 | 110 | CONCLUIDO | 3.7109 | 26.95 | 23.95 | 159.7 | 2.24 | 9 | 271.82 | 56.13 | 34.25 | 7 | 71.44 | 33758.31 | 338.63 | 452.6 | 69.86 | 57.64 | 4025.41 | 0.83 | 0.89 | 6.81 | 0.23 | 1 | 10 | 328.3284 | 449.2333 | 406.3591 | 328328.3606 | 449233.3478 | 2.7192e-06 | 11 | 406359.1476
134 | 110 | CONCLUIDO | 3.7105 | 26.95 | 23.96 | 159.72 | 2.26 | 9 | 272.3 | 56.13 | 34.5 | 7 | 71.67 | 33817.62 | 338.28 | 452.59 | 69.95 | 57.64 | 4069.72 | 0.82 | 0.89 | 6.81 | 0.23 | 1 | 10 | 328.135 | 448.9688 | 406.1198 | 328135.0108 | 448968.7981 | 2.7189e-06 | 11 | 406119.8461
135 | 110 | CONCLUIDO | 3.721 | 26.87 | 23.92 | 179.43 | 2.27 | 8 | 272.78 | 56.13 | 34.75 | 6 | 71.9 | 33876.9 | 337.88 | 452.57 | 68.75 | 57.64 | 3470.55 | 0.84 | 0.89 | 6.81 | 0.2 | 1 | 10 | 327.1588 | 447.6331 | 404.9116 | 327158.7948 | 447633.0962 | 2.7266e-06 | 11 | 404911.6218
136 | 110 | CONCLUIDO | 3.7208 | 26.88 | 23.93 | 179.44 | 2.28 | 8 | 273.26 | 56.13 | 35 | 6 | 72.13 | 33936.26 | 338.03 | 452.56 | 68.81 | 57.64 | 3502.99 | 0.84 | 0.89 | 6.81 | 0.2 | 1 | 10 | 327.2779 | 447.7961 | 405.0591 | 327277.9456 | 447796.1236 | 2.7264e-06 | 11 | 405059.0901
137 | 110 | CONCLUIDO | 3.7218 | 26.87 | 23.92 | 179.39 | 2.29 | 8 | 273.74 | 56.13 | 35.25 | 6 | 72.37 | 33995.72 | 338.14 | 452.57 | 68.81 | 57.64 | 3500.64 | 0.84 | 0.89 | 6.8 | 0.19 | 1 | 10 | 327.2761 | 447.7936 | 405.0568 | 327276.0677 | 447793.5542 | 2.7272e-06 | 11 | 405056.7659
138 | 110 | CONCLUIDO | 3.7209 | 26.88 | 23.93 | 179.44 | 2.3 | 8 | 274.22 | 56.13 | 35.5 | 6 | 72.6 | 34055.27 | 338.51 | 452.55 | 68.84 | 57.64 | 3517.1 | 0.84 | 0.89 | 6.81 | 0.2 | 1 | 10 | 327.5835 | 448.2142 | 405.4372 | 327583.4876 | 448214.1797 | 2.7265e-06 | 11 | 405437.2475
139 | 110 | CONCLUIDO | 3.7227 | 26.86 | 23.91 | 179.34 | 2.32 | 8 | 274.71 | 56.13 | 35.75 | 6 | 72.83 | 34114.91 | 338.64 | 452.56 | 68.51 | 57.64 | 3352.94 | 0.84 | 0.89 | 6.8 | 0.19 | 1 | 10 | 327.534 | 448.1465 | 405.376 | 327534.0377 | 448146.5202 | 2.7278e-06 | 11 | 405376.0453
140 | 110 | CONCLUIDO | 3.7213 | 26.87 | 23.92 | 179.41 | 2.33 | 8 | 275.19 | 56.13 | 36 | 6 | 73.07 | 34174.63 | 338.75 | 452.58 | 68.96 | 57.64 | 3580.46 | 0.84 | 0.89 | 6.8 | 0.2 | 1 | 10 | 327.7049 | 448.3802 | 405.5875 | 327704.8622 | 448380.2498 | 2.7268e-06 | 11 | 405587.468
141 | 110 | CONCLUIDO | 3.722 | 26.87 | 23.92 | 179.38 | 2.34 | 8 | 275.68 | 56.13 | 36.25 | 6 | 73.3 | 34234.45 | 339.02 | 452.59 | 68.6 | 57.64 | 3396.05 | 0.84 | 0.89 | 6.81 | 0.19 | 1 | 10 | 327.835 | 448.5583 | 405.7485 | 327834.9853 | 448558.29 | 2.7273e-06 | 11 | 405748.5163
142 | 110 | CONCLUIDO | 3.7227 | 26.86 | 23.91 | 179.34 | 2.35 | 8 | 276.16 | 56.13 | 36.5 | 6 | 73.54 | 34294.37 | 338.79 | 452.55 | 68.47 | 57.64 | 3331.41 | 0.84 | 0.89 | 6.81 | 0.19 | 1 | 10 | 327.6315 | 448.2799 | 405.4967 | 327631.4931 | 448279.863 | 2.7278e-06 | 11 | 405496.662
143 | 110 | CONCLUIDO | 3.7222 | 26.87 | 23.91 | 179.36 | 2.36 | 8 | 276.65 | 56.13 | 36.75 | 6 | 73.77 | 34354.37 | 338.98 | 452.64 | 68.53 | 57.64 | 3364.26 | 0.84 | 0.89 | 6.81 | 0.19 | 1 | 10 | 327.7873 | 448.4931 | 405.6895 | 327787.3199 | 448493.0721 | 2.7275e-06 | 11 | 405689.5227
144 | 110 | CONCLUIDO | 3.7223 | 26.87 | 23.91 | 179.36 | 2.38 | 8 | 277.14 | 56.13 | 37 | 6 | 74.01 | 34414.47 | 339.12 | 452.58 | 68.62 | 57.64 | 3409.34 | 0.84 | 0.89 | 6.8 | 0.19 | 1 | 10 | 327.8718 | 448.6087 | 405.7941 | 327871.8107 | 448608.6761 | 2.7275e-06 | 11 | 405794.0937
145 | 110 | CONCLUIDO | 3.7214 | 26.87 | 23.92 | 179.41 | 2.39 | 8 | 277.63 | 56.13 | 37.25 | 6 | 74.25 | 34474.66 | 338.92 | 452.55 | 68.71 | 57.64 | 3452.11 | 0.84 | 0.89 | 6.81 | 0.2 | 1 | 10 | 327.8089 | 448.5226 | 405.7162 | 327808.8735 | 448522.5627 | 2.7269e-06 | 11 | 405716.1988
146 | 110 | CONCLUIDO | 3.7216 | 26.87 | 23.92 | 179.4 | 2.4 | 8 | 278.11 | 56.13 | 37.5 | 6 | 74.49 | 34534.94 | 338.86 | 452.55 | 68.64 | 57.64 | 3417.52 | 0.84 | 0.89 | 6.81 | 0.2 | 1 | 10 | 327.7569 | 448.4515 | 405.6519 | 327756.9216 | 448451.4797 | 2.727e-06 | 11 | 405651.8999
147 | 110 | CONCLUIDO | 3.7219 | 26.87 | 23.92 | 179.38 | 2.41 | 8 | 278.6 | 56.13 | 37.75 | 6 | 74.73 | 34595.32 | 338.07 | 452.6 | 68.7 | 57.64 | 3447.01 | 0.84 | 0.89 | 6.81 | 0.19 | 1 | 10 | 327.2241 | 447.7225 | 404.9925 | 327224.1144 | 447722.4695 | 2.7272e-06 | 11 | 404992.4654
148 | 110 | CONCLUIDO | 3.7222 | 26.87 | 23.92 | 179.36 | 2.42 | 8 | 279.09 | 56.13 | 38 | 6 | 74.97 | 34655.79 | 337.87 | 452.59 | 68.64 | 57.64 | 3420.32 | 0.84 | 0.89 | 6.8 | 0.19 | 1 | 10 | 327.0748 | 447.5181 | 404.8076 | 327074.7693 | 447518.1288 | 2.7275e-06 | 11 | 404807.6267
149 | 110 | CONCLUIDO | 3.7218 | 26.87 | 23.92 | 179.39 | 2.44 | 8 | 279.58 | 56.13 | 38.25 | 6 | 75.21 | 34716.36 | 337.44 | 452.56 | 68.7 | 57.64 | 3445.9 | 0.84 | 0.89 | 6.81 | 0.19 | 1 | 10 | 326.8212 | 447.1711 | 404.4938 | 326821.1658 | 447171.1374 | 2.7272e-06 | 11 | 404493.7517
150 | 110 | CONCLUIDO | 3.7202 | 26.88 | 23.93 | 179.47 | 2.45 | 8 | 280.08 | 56.13 | 38.5 | 6 | 75.45 | 34777.02 | 337.01 | 452.61 | 68.98 | 57.64 | 3586.01 | 0.84 | 0.89 | 6.81 | 0.21 | 1 | 10 | 326.6536 | 446.9419 | 404.2864 | 326653.6073 | 446941.8765 | 2.726e-06 | 11 | 404286.3711
151 | 110 | CONCLUIDO | 3.7207 | 26.88 | 23.93 | 179.45 | 2.46 | 8 | 280.57 | 56.13 | 38.75 | 6 | 75.69 | 34837.77 | 336.59 | 452.55 | 68.87 | 57.64 | 3531.81 | 0.84 | 0.89 | 6.81 | 0.2 | 1 | 10 | 326.3483 | 446.5242 | 403.9086 | 326348.3372 | 446524.1925 | 2.7264e-06 | 11 | 403908.5502
152 | 110 | CONCLUIDO | 3.7209 | 26.88 | 23.92 | 179.43 | 2.47 | 8 | 281.06 | 56.13 | 39 | 6 | 75.94 | 34898.63 | 336.21 | 452.55 | 68.92 | 57.64 | 3559.43 | 0.84 | 0.89 | 6.81 | 0.2 | 1 | 10 | 326.0797 | 446.1567 | 403.5761 | 326079.7293 | 446156.6712 | 2.7265e-06 | 11 | 403576.1047
153 | 110 | CONCLUIDO | 3.7205 | 26.88 | 23.93 | 179.46 | 2.48 | 8 | 281.56 | 56.13 | 39.25 | 6 | 76.18 | 34959.58 | 334.98 | 452.56 | 69 | 57.64 | 3597.65 | 0.84 | 0.89 | 6.81 | 0.2 | 1 | 10 | 325.3146 | 445.1098 | 402.6291 | 325314.5809 | 445109.7615 | 2.7262e-06 | 11 | 402629.1106
154 | 110 | CONCLUIDO | 3.719 | 26.89 | 23.94 | 179.54 | 2.49 | 8 | 282.05 | 56.13 | 39.5 | 6 | 76.43 | 35020.63 | 334.12 | 452.56 | 69.23 | 57.64 | 3714.49 | 0.83 | 0.89 | 6.81 | 0.21 | 1 | 10 | 324.8603 | 444.4881 | 402.0668 | 324860.2535 | 444488.1307 | 2.7251e-06 | 11 | 402066.8073
155 | 110 | CONCLUIDO | 3.7293 | 26.81 | 23.91 | 204.91 | 2.5 | 7 | 282.55 | 56.13 | 39.75 | 5 | 76.67 | 35081.77 | 333.28 | 452.59 | 68.3 | 57.64 | 3250.89 | 0.84 | 0.89 | 6.81 | 0.18 | 1 | 10 | 323.6315 | 442.807 | 400.5461 | 323631.5401 | 442806.9508 | 2.7327e-06 | 11 | 400546.0769
156 | 110 | CONCLUIDO | 3.7293 | 26.82 | 23.91 | 204.91 | 2.52 | 7 | 283.04 | 56.13 | 40 | 5 | 76.92 | 35143.02 | 333.85 | 452.57 | 68.36 | 57.64 | 3281.75 | 0.84 | 0.89 | 6.8 | 0.18 | 1 | 10 | 324.0012 | 443.3128 | 401.0036 | 324001.2153 | 443312.7567 | 2.7327e-06 | 11 | 401003.6093

## RESULTADOS_28
Unnamed: 0 | Volume de calda [L] | STATUS | Capacidade operacional [ha/h] | Tempo de missao [h] | Tempo util [h] | Tempo por voo [min] | Autonomia Projetada [h] | N° Voos | MTOW [kg] | Massa Estrutura [kg] | Combustível [kg] | Abastecimentos | Massa gerador | Potência gerador [W] | Combustível consumido [L] | Calda cons [L] | Distância percorrida [km] | Distância Pulverizando [km] | RTL ACUMULADO[m] | EOC [km/km] | EOC [h/h] | Tempo de manobra [h] | Tempo rtl_rtw [h] | V pulv [m/s] | V desloc [m/s] | Preço Total por ha Simples [R$/ha] | Preço Total por ha Presumido [R$/ha] | Preço Total por ha Real [R$/ha] | Preço Total Simples [R$] | Preço Total Presumido [R$] | Prod CAPEX [ha/h/R$] | Dias Trabalhados | Preço Total Real [R$]
0 | 150 | CONCLUIDO | 1.3716 | 72.91 | 40.19 | 4.51 | 0.06 | 535 | 296.65 | 61.82 | 1 | 533 | 83.83 | 36821.52 | 736.46 | 453.88 | 599.86 | 57.64 | 266395.14 | 0.1 | 0.53 | 7.7 | 16.43 | 1 | 10 | 1636.4277 | 2239.0326 | 2025.3425 | 1636427.7113 | 2239032.5887 | 9.8598e-07 | 29 | 2025342.4609
1 | 150 | CONCLUIDO | 1.7095 | 58.5 | 34.89 | 5.64 | 0.07 | 371 | 297.17 | 61.82 | 1.25 | 369 | 84.1 | 36885.7 | 639.7 | 453.49 | 426.65 | 57.64 | 180610.13 | 0.14 | 0.61 | 7.4 | 11.14 | 1 | 10 | 1162.8511 | 1591.0642 | 1439.2153 | 1162851.1311 | 1591064.2189 | 1.2289e-06 | 23 | 1439215.2829
2 | 150 | CONCLUIDO | 1.9602 | 51.02 | 32.18 | 6.78 | 0.09 | 285 | 297.7 | 61.82 | 1.5 | 283 | 84.37 | 36949.99 | 590.34 | 453.31 | 338.52 | 57.64 | 136971.42 | 0.17 | 0.66 | 7.25 | 8.44 | 1 | 10 | 947.8674 | 1296.914 | 1173.1383 | 947867.3723 | 1296913.9557 | 1.4091e-06 | 20 | 1173138.308
3 | 150 | CONCLUIDO | 2.1525 | 46.46 | 30.57 | 7.91 | 0.1 | 232 | 298.22 | 61.82 | 1.75 | 230 | 84.65 | 37014.39 | 560.88 | 453.15 | 285.19 | 57.64 | 110572.8 | 0.2 | 0.69 | 7.18 | 6.83 | 1 | 10 | 825.784 | 1129.8741 | 1022.0405 | 825784.0075 | 1129874.1101 | 1.5473e-06 | 18 | 1022040.5108
4 | 150 | CONCLUIDO | 2.3063 | 43.36 | 29.47 | 9.02 | 0.12 | 196 | 298.74 | 61.82 | 2 | 194 | 84.92 | 37078.91 | 540.88 | 453.06 | 249.5 | 57.64 | 92908.07 | 0.23 | 0.72 | 7.12 | 5.74 | 1 | 10 | 749.6639 | 1025.7232 | 927.8296 | 749663.8666 | 1025723.1752 | 1.6579e-06 | 17 | 927829.5949
5 | 150 | CONCLUIDO | 2.4315 | 41.13 | 28.69 | 10.12 | 0.13 | 170 | 299.26 | 61.82 | 2.25 | 168 | 85.19 | 37143.54 | 526.47 | 452.89 | 224.13 | 57.64 | 80351.27 | 0.26 | 0.74 | 7.07 | 4.95 | 1 | 10 | 694.6425 | 950.4405 | 859.7318 | 694642.5091 | 950440.5264 | 1.7479e-06 | 16 | 859731.8165
6 | 150 | CONCLUIDO | 2.5437 | 39.31 | 28.04 | 11.29 | 0.15 | 149 | 299.79 | 61.82 | 2.5 | 147 | 85.47 | 37208.42 | 514.62 | 453.06 | 203.3 | 57.64 | 70043 | 0.28 | 0.76 | 7.02 | 4.3 | 1 | 10 | 657.4226 | 899.5147 | 813.6662 | 657422.6388 | 899514.6579 | 1.8285e-06 | 16 | 813666.2414
7 | 150 | CONCLUIDO | 2.6279 | 38.05 | 27.61 | 12.36 | 0.16 | 134 | 300.32 | 61.82 | 2.75 | 132 | 85.74 | 37273.29 | 506.87 | 452.96 | 188.63 | 57.64 | 62780.89 | 0.31 | 0.77 | 7.01 | 3.88 | 1 | 10 | 624.8294 | 854.9192 | 773.3269 | 624829.4284 | 854919.1895 | 1.8891e-06 | 15 | 773326.9019
8 | 150 | CONCLUIDO | 2.7066 | 36.95 | 27.23 | 13.5 | 0.18 | 121 | 300.84 | 61.82 | 3 | 119 | 86.02 | 37338.27 | 499.87 | 452.92 | 176.11 | 57.64 | 56585.64 | 0.33 | 0.78 | 7 | 3.5 | 1 | 10 | 603.37 | 825.5574 | 746.7674 | 603369.9712 | 825557.4134 | 1.9456e-06 | 15 | 746767.3725
9 | 150 | CONCLUIDO | 2.77 | 36.1 | 26.94 | 14.56 | 0.19 | 111 | 301.37 | 61.82 | 3.25 | 109 | 86.3 | 37403.38 | 494.55 | 452.92 | 166.78 | 57.64 | 51974.96 | 0.35 | 0.79 | 6.97 | 3.2 | 1 | 10 | 579.3875 | 792.7435 | 717.0852 | 579387.4705 | 792743.4979 | 1.9912e-06 | 14 | 717085.1711
10 | 150 | CONCLUIDO | 2.8303 | 35.33 | 26.67 | 15.69 | 0.21 | 102 | 301.9 | 61.82 | 3.5 | 100 | 86.58 | 37468.6 | 489.7 | 452.85 | 157.89 | 57.64 | 47575.4 | 0.37 | 0.8 | 6.97 | 2.94 | 1 | 10 | 564.9303 | 772.9625 | 699.1921 | 564930.2775 | 772962.5287 | 2.0346e-06 | 14 | 699192.0698
11 | 150 | CONCLUIDO | 2.8877 | 34.63 | 26.41 | 16.86 | 0.22 | 94 | 302.43 | 61.82 | 3.75 | 92 | 86.86 | 37533.94 | 485.03 | 452.81 | 149.72 | 57.64 | 43527.75 | 0.39 | 0.8 | 6.95 | 2.68 | 1 | 10 | 551.6809 | 754.8341 | 682.7938 | 551680.8934 | 754834.1368 | 2.0758e-06 | 14 | 682793.8262
12 | 150 | CONCLUIDO | 2.9287 | 34.15 | 26.26 | 17.9 | 0.24 | 88 | 302.96 | 61.82 | 4 | 86 | 87.14 | 37599.4 | 482.21 | 452.69 | 144.42 | 57.64 | 40910.1 | 0.4 | 0.81 | 6.95 | 2.53 | 1 | 10 | 543.0058 | 742.9644 | 672.0569 | 543005.7548 | 742964.4294 | 2.1053e-06 | 14 | 672056.947
13 | 150 | CONCLUIDO | 2.9734 | 33.63 | 26.08 | 19.08 | 0.25 | 82 | 303.49 | 61.82 | 4.25 | 80 | 87.42 | 37664.98 | 478.91 | 452.8 | 138.81 | 57.64 | 38130.65 | 0.42 | 0.81 | 6.93 | 2.35 | 1 | 10 | 525.7347 | 719.3334 | 650.6812 | 525734.681 | 719333.3843 | 2.1374e-06 | 13 | 650681.2157
14 | 150 | CONCLUIDO | 3.0108 | 33.21 | 25.94 | 20.21 | 0.26 | 77 | 304.03 | 61.82 | 4.5 | 75 | 87.7 | 37730.68 | 476.4 | 452.72 | 134.44 | 57.64 | 35970.59 | 0.43 | 0.82 | 6.92 | 2.21 | 1 | 10 | 518.3077 | 709.1714 | 641.4891 | 518307.6908 | 709171.4487 | 2.1643e-06 | 13 | 641489.1209
15 | 150 | CONCLUIDO | 3.0413 | 32.88 | 25.83 | 21.23 | 0.28 | 73 | 304.56 | 61.82 | 4.75 | 71 | 87.99 | 37796.51 | 474.31 | 452.77 | 130.95 | 57.64 | 34247.17 | 0.44 | 0.82 | 6.91 | 2.1 | 1 | 10 | 512.3569 | 701.0294 | 634.1241 | 512356.9307 | 701029.3561 | 2.1862e-06 | 13 | 634124.0983
16 | 150 | CONCLUIDO | 3.0751 | 32.52 | 25.69 | 22.34 | 0.29 | 69 | 305.09 | 61.82 | 5 | 67 | 88.27 | 37862.45 | 471.86 | 452.76 | 126.19 | 57.64 | 31889.97 | 0.46 | 0.83 | 6.91 | 1.96 | 1 | 10 | 505.7733 | 692.0213 | 625.9758 | 505773.2796 | 692021.3143 | 2.2105e-06 | 13 | 625975.7713
17 | 150 | CONCLUIDO | 3.1016 | 32.24 | 25.58 | 23.25 | 0.31 | 66 | 305.63 | 61.82 | 5.25 | 64 | 88.56 | 37928.52 | 469.82 | 452.76 | 122.68 | 57.64 | 30148.49 | 0.47 | 0.83 | 6.9 | 1.85 | 1 | 10 | 500.6187 | 684.9686 | 619.5962 | 500618.7054 | 684968.5985 | 2.2296e-06 | 13 | 619596.1568
18 | 150 | CONCLUIDO | 3.1217 | 32.03 | 25.54 | 24.32 | 0.32 | 63 | 306.17 | 61.82 | 5.5 | 61 | 88.84 | 37994.72 | 469.14 | 452.67 | 121.36 | 57.64 | 29502.51 | 0.47 | 0.83 | 6.9 | 1.81 | 1 | 10 | 497.4905 | 680.6885 | 615.7245 | 497490.5169 | 680688.473 | 2.244e-06 | 13 | 615724.5205
19 | 150 | CONCLUIDO | 3.1505 | 31.74 | 25.41 | 25.41 | 0.33 | 60 | 306.7 | 61.82 | 5.75 | 58 | 89.13 | 38061.04 | 466.79 | 452.72 | 117.42 | 57.64 | 27547.25 | 0.49 | 0.83 | 6.88 | 1.68 | 1 | 10 | 491.937 | 673.0899 | 608.8511 | 491936.9706 | 673089.8659 | 2.2647e-06 | 13 | 608851.1138
20 | 150 | CONCLUIDO | 3.1738 | 31.51 | 25.34 | 26.68 | 0.35 | 57 | 307.24 | 61.82 | 6 | 55 | 89.42 | 38127.48 | 465.57 | 452.73 | 115.07 | 57.64 | 26387.58 | 0.5 | 0.84 | 6.89 | 1.62 | 1 | 10 | 488.0776 | 667.8093 | 604.0746 | 488077.6318 | 667809.3482 | 2.2815e-06 | 13 | 604074.5613
21 | 150 | CONCLUIDO | 3.192 | 31.33 | 25.28 | 27.57 | 0.36 | 55 | 307.78 | 61.82 | 6.25 | 53 | 89.71 | 38194.05 | 464.35 | 452.66 | 112.78 | 57.64 | 25250.59 | 0.51 | 0.84 | 6.88 | 1.55 | 1 | 10 | 484.8938 | 663.453 | 600.134 | 484893.7632 | 663453.0389 | 2.2946e-06 | 13 | 600134.012
22 | 150 | CONCLUIDO | 3.2182 | 31.07 | 25.19 | 29.06 | 0.38 | 52 | 308.32 | 61.82 | 6.5 | 50 | 90 | 38260.74 | 462.64 | 452.6 | 110.05 | 57.64 | 23902.08 | 0.52 | 0.84 | 6.87 | 1.46 | 1 | 10 | 472.5224 | 646.526 | 584.8224 | 472522.3913 | 646525.982 | 2.3134e-06 | 12 | 584822.4497
23 | 150 | CONCLUIDO | 3.2254 | 31 | 25.17 | 29.62 | 0.39 | 51 | 308.86 | 61.82 | 6.75 | 49 | 90.29 | 38327.57 | 462.6 | 452.74 | 109.51 | 57.64 | 23639.7 | 0.53 | 0.84 | 6.88 | 1.45 | 1 | 10 | 471.6292 | 645.3039 | 583.717 | 471629.1931 | 645303.8688 | 2.3186e-06 | 12 | 583716.9733
24 | 150 | CONCLUIDO | 3.2427 | 30.84 | 25.12 | 30.76 | 0.4 | 49 | 309.41 | 61.82 | 7 | 47 | 90.59 | 38394.52 | 461.5 | 452.64 | 107.5 | 57.64 | 22640.81 | 0.54 | 0.84 | 6.88 | 1.39 | 1 | 10 | 468.7483 | 641.3621 | 580.1514 | 468748.2713 | 641362.0645 | 2.331e-06 | 12 | 580151.3693
25 | 150 | CONCLUIDO | 3.2612 | 30.66 | 25.06 | 31.99 | 0.42 | 47 | 309.95 | 61.82 | 7.25 | 45 | 90.88 | 38461.6 | 460.51 | 452.78 | 105.58 | 57.64 | 21692.77 | 0.55 | 0.85 | 6.87 | 1.33 | 1 | 10 | 465.8321 | 637.3721 | 576.5422 | 465832.1405 | 637372.0857 | 2.3443e-06 | 12 | 576542.1884
26 | 150 | CONCLUIDO | 3.2803 | 30.49 | 24.99 | 33.32 | 0.43 | 45 | 310.5 | 61.82 | 7.5 | 43 | 91.18 | 38528.81 | 459.23 | 452.69 | 103.41 | 57.64 | 20618.46 | 0.56 | 0.85 | 6.87 | 1.26 | 1 | 10 | 462.6568 | 633.0274 | 572.6122 | 462656.7646 | 633027.3963 | 2.3581e-06 | 12 | 572612.1501
27 | 150 | CONCLUIDO | 3.2884 | 30.41 | 24.97 | 34.05 | 0.44 | 44 | 311.04 | 61.82 | 7.75 | 42 | 91.47 | 38596.15 | 458.95 | 452.72 | 102.86 | 57.64 | 20345.65 | 0.56 | 0.85 | 6.86 | 1.24 | 1 | 10 | 461.5254 | 631.4794 | 571.2119 | 461525.4194 | 631479.4399 | 2.3639e-06 | 12 | 571211.9285
28 | 150 | CONCLUIDO | 3.3066 | 30.24 | 24.91 | 35.59 | 0.46 | 42 | 311.59 | 61.82 | 8 | 40 | 91.77 | 38663.62 | 457.86 | 452.68 | 100.75 | 57.64 | 19304.2 | 0.57 | 0.85 | 6.87 | 1.19 | 1 | 10 | 458.6498 | 627.5448 | 567.6528 | 458649.7515 | 627544.8242 | 2.377e-06 | 12 | 567652.8269
29 | 150 | CONCLUIDO | 3.3167 | 30.15 | 24.88 | 36.4 | 0.47 | 41 | 312.14 | 61.82 | 8.25 | 39 | 92.07 | 38731.35 | 457.31 | 452.71 | 99.52 | 57.64 | 18693.29 | 0.58 | 0.85 | 6.87 | 1.15 | 1 | 10 | 457.1112 | 625.4397 | 565.7486 | 457111.2127 | 625439.7275 | 2.3842e-06 | 12 | 565748.6377
30 | 150 | CONCLUIDO | 3.3241 | 30.08 | 24.86 | 37.3 | 0.48 | 40 | 312.69 | 61.82 | 8.5 | 38 | 92.37 | 38799.09 | 457.27 | 452.59 | 99.63 | 57.64 | 18751.31 | 0.58 | 0.85 | 6.86 | 1.14 | 1 | 10 | 456.2562 | 624.2699 | 564.6904 | 456256.192 | 624269.8505 | 2.3895e-06 | 12 | 564690.4121
31 | 150 | CONCLUIDO | 3.3337 | 30 | 24.83 | 38.2 | 0.5 | 39 | 313.24 | 61.82 | 8.75 | 37 | 92.67 | 38866.96 | 456.61 | 452.63 | 98.33 | 57.64 | 18106.49 | 0.59 | 0.85 | 6.86 | 1.11 | 1 | 10 | 454.707 | 622.1501 | 562.773 | 454706.9697 | 622150.1363 | 2.3964e-06 | 12 | 562773.0004
32 | 150 | CONCLUIDO | 3.3433 | 29.91 | 24.8 | 39.16 | 0.51 | 38 | 313.79 | 61.82 | 9 | 36 | 92.97 | 38934.97 | 455.79 | 452.64 | 97.24 | 57.64 | 17565.64 | 0.59 | 0.85 | 6.86 | 1.08 | 1 | 10 | 453.0509 | 619.8842 | 560.7233 | 453050.8954 | 619884.2223 | 2.4033e-06 | 12 | 560723.3421
33 | 150 | CONCLUIDO | 3.3547 | 29.81 | 24.76 | 40.14 | 0.52 | 37 | 314.34 | 61.82 | 9.25 | 35 | 93.27 | 39003.11 | 455.27 | 452.66 | 95.81 | 57.64 | 16856.1 | 0.6 | 0.86 | 6.86 | 1.03 | 1 | 10 | 451.419 | 617.6513 | 558.7036 | 451418.9642 | 617651.342 | 2.4115e-06 | 12 | 558703.5648
34 | 150 | CONCLUIDO | 3.3629 | 29.74 | 24.74 | 41.23 | 0.54 | 36 | 314.9 | 61.82 | 9.5 | 34 | 93.57 | 39071.38 | 454.98 | 452.72 | 95.14 | 57.64 | 16529.82 | 0.61 | 0.86 | 6.86 | 1.01 | 1 | 10 | 450.322 | 616.1504 | 557.3459 | 450321.9904 | 616150.414 | 2.4174e-06 | 12 | 557345.8833
35 | 150 | CONCLUIDO | 3.372 | 29.66 | 24.71 | 42.37 | 0.55 | 35 | 315.45 | 61.82 | 9.75 | 33 | 93.88 | 39139.8 | 454.68 | 452.6 | 94.75 | 57.64 | 16337.18 | 0.61 | 0.86 | 6.85 | 0.99 | 1 | 10 | 449.118 | 614.5031 | 555.8558 | 449118.01 | 614503.075 | 2.424e-06 | 12 | 555855.764
36 | 150 | CONCLUIDO | 3.3871 | 29.52 | 24.64 | 43.48 | 0.56 | 34 | 316.01 | 61.82 | 10 | 32 | 94.18 | 39208.35 | 452.99 | 452.57 | 92.34 | 57.64 | 15135.85 | 0.62 | 0.86 | 6.84 | 0.91 | 1 | 10 | 446.2612 | 610.5943 | 552.32 | 446261.2011 | 610594.2629 | 2.4348e-06 | 12 | 552320.0035
37 | 150 | CONCLUIDO | 3.3927 | 29.48 | 24.64 | 44.81 | 0.58 | 33 | 316.56 | 61.82 | 10.25 | 31 | 94.49 | 39277.04 | 453.38 | 452.64 | 92.2 | 57.64 | 15073.51 | 0.63 | 0.86 | 6.85 | 0.92 | 1 | 10 | 445.9612 | 610.1837 | 551.9487 | 445961.1626 | 610183.7371 | 2.4389e-06 | 12 | 551948.6577
38 | 150 | CONCLUIDO | 3.4032 | 29.38 | 24.61 | 46.14 | 0.59 | 32 | 317.12 | 61.82 | 10.5 | 30 | 94.8 | 39345.87 | 452.69 | 452.6 | 91 | 57.64 | 14477.28 | 0.63 | 0.86 | 6.85 | 0.88 | 1 | 10 | 444.3588 | 607.9913 | 549.9654 | 444358.7607 | 607991.2601 | 2.4464e-06 | 12 | 549965.4275
39 | 150 | CONCLUIDO | 3.4008 | 29.4 | 24.63 | 46.18 | 0.6 | 32 | 317.68 | 61.82 | 10.75 | 30 | 95.11 | 39414.84 | 453.22 | 452.59 | 91.7 | 57.64 | 14829.76 | 0.63 | 0.86 | 6.85 | 0.91 | 1 | 10 | 445.0031 | 608.8729 | 550.7629 | 445003.1305 | 608872.9153 | 2.4447e-06 | 12 | 550762.9388
40 | 150 | CONCLUIDO | 3.4114 | 29.31 | 24.59 | 47.6 | 0.62 | 31 | 318.24 | 61.82 | 11 | 29 | 95.42 | 39483.95 | 452.61 | 452.68 | 90.45 | 57.64 | 14206.17 | 0.64 | 0.86 | 6.85 | 0.87 | 1 | 10 | 443.4432 | 606.7386 | 548.8323 | 443443.2411 | 606738.6058 | 2.4523e-06 | 12 | 548832.3249
41 | 150 | CONCLUIDO | 3.4226 | 29.22 | 24.55 | 49.11 | 0.63 | 30 | 318.8 | 61.82 | 11.25 | 28 | 95.73 | 39553.2 | 451.97 | 452.65 | 89.31 | 57.64 | 13642.32 | 0.65 | 0.86 | 6.84 | 0.83 | 1 | 10 | 441.8112 | 604.5056 | 546.8124 | 441811.1864 | 604505.5566 | 2.4603e-06 | 12 | 546812.3947
42 | 150 | CONCLUIDO | 3.4205 | 29.24 | 24.57 | 49.14 | 0.64 | 30 | 319.36 | 61.82 | 11.5 | 28 | 96.04 | 39622.59 | 452.14 | 452.62 | 89.85 | 57.64 | 13915.13 | 0.64 | 0.86 | 6.85 | 0.85 | 1 | 10 | 442.1652 | 604.9899 | 547.2505 | 442165.1742 | 604989.8983 | 2.4588e-06 | 12 | 547250.5115
43 | 150 | CONCLUIDO | 3.4303 | 29.15 | 24.54 | 50.78 | 0.65 | 29 | 319.93 | 61.82 | 11.75 | 27 | 96.36 | 39692.13 | 451.72 | 452.59 | 88.97 | 57.64 | 13479.07 | 0.65 | 0.86 | 6.84 | 0.82 | 1 | 10 | 440.8481 | 603.1878 | 545.6204 | 440848.0542 | 603187.7565 | 2.4659e-06 | 12 | 545620.3636
44 | 150 | CONCLUIDO | 3.4418 | 29.05 | 24.5 | 52.5 | 0.67 | 28 | 320.49 | 61.82 | 12 | 26 | 96.67 | 39761.81 | 451.09 | 452.62 | 87.58 | 57.64 | 12789.3 | 0.66 | 0.87 | 6.84 | 0.78 | 1 | 10 | 439.2105 | 600.9472 | 543.5937 | 439210.5218 | 600947.2125 | 2.4741e-06 | 12 | 543593.654
45 | 150 | CONCLUIDO | 3.4435 | 29.04 | 24.49 | 52.47 | 0.68 | 28 | 321.06 | 61.82 | 12.25 | 26 | 96.99 | 39831.64 | 450.85 | 452.59 | 87.11 | 57.64 | 12554.69 | 0.66 | 0.87 | 6.84 | 0.76 | 1 | 10 | 438.8619 | 600.4702 | 543.1621 | 438861.8576 | 600470.1547 | 2.4754e-06 | 12 | 543162.1259
46 | 150 | CONCLUIDO | 3.4517 | 28.97 | 24.47 | 54.39 | 0.69 | 27 | 321.63 | 61.82 | 12.5 | 25 | 97.31 | 39901.61 | 450.65 | 452.62 | 86.84 | 57.64 | 12423.08 | 0.66 | 0.87 | 6.84 | 0.75 | 1 | 10 | 437.886 | 599.1349 | 541.9543 | 437886.0003 | 599134.9437 | 2.4813e-06 | 12 | 541954.3456
47 | 150 | CONCLUIDO | 3.4527 | 28.96 | 24.47 | 54.37 | 0.71 | 27 | 322.2 | 61.82 | 12.75 | 25 | 97.62 | 39971.73 | 450.55 | 452.61 | 86.49 | 57.64 | 12245.71 | 0.67 | 0.87 | 6.84 | 0.74 | 1 | 10 | 437.7169 | 598.9036 | 541.7451 | 437716.9424 | 598903.6312 | 2.482e-06 | 12 | 541745.1092
48 | 150 | CONCLUIDO | 3.4637 | 28.87 | 24.43 | 56.38 | 0.72 | 26 | 322.77 | 61.82 | 13 | 24 | 97.94 | 40042 | 449.74 | 452.58 | 85.22 | 57.64 | 11618.66 | 0.68 | 0.87 | 6.84 | 0.7 | 1 | 10 | 436.0238 | 596.587 | 539.6496 | 436023.7901 | 596586.9856 | 2.4899e-06 | 12 | 539649.561
49 | 150 | CONCLUIDO | 3.4601 | 28.9 | 24.46 | 56.44 | 0.73 | 26 | 323.34 | 61.82 | 13.25 | 24 | 98.27 | 40112.54 | 450.34 | 452.67 | 85.95 | 57.64 | 11983.91 | 0.67 | 0.87 | 6.85 | 0.73 | 1 | 10 | 436.8288 | 597.6884 | 540.6459 | 436828.8006 | 597688.4365 | 2.4873e-06 | 12 | 540645.891
50 | 150 | CONCLUIDO | 3.47 | 28.82 | 24.43 | 58.64 | 0.74 | 25 | 323.91 | 61.82 | 13.5 | 23 | 98.59 | 40183.11 | 449.98 | 452.64 | 85.25 | 57.64 | 11638.22 | 0.68 | 0.87 | 6.84 | 0.71 | 1 | 10 | 435.5738 | 595.9713 | 539.0927 | 435573.8208 | 595971.3177 | 2.4944e-06 | 12 | 539092.6516
51 | 150 | CONCLUIDO | 3.4706 | 28.81 | 24.43 | 58.62 | 0.76 | 25 | 324.48 | 61.82 | 13.75 | 23 | 98.91 | 40253.84 | 449.9 | 452.69 | 85.47 | 57.64 | 11747.68 | 0.67 | 0.87 | 6.83 | 0.7 | 1 | 10 | 435.4594 | 595.8147 | 538.951 | 435459.371 | 595814.7225 | 2.4948e-06 | 12 | 538951.0016
52 | 150 | CONCLUIDO | 3.4855 | 28.69 | 24.36 | 60.9 | 0.77 | 24 | 325.06 | 61.82 | 14 | 22 | 99.24 | 40324.71 | 448.88 | 452.59 | 83.34 | 57.64 | 10688.98 | 0.69 | 0.87 | 6.82 | 0.64 | 1 | 10 | 433.2268 | 592.76 | 536.1878 | 433226.786 | 592760.0012 | 2.5056e-06 | 12 | 536187.8187
53 | 150 | CONCLUIDO | 3.4827 | 28.71 | 24.38 | 60.96 | 0.78 | 24 | 325.63 | 61.82 | 14.25 | 22 | 99.56 | 40395.74 | 449.64 | 452.68 | 83.8 | 57.64 | 10919.71 | 0.69 | 0.87 | 6.83 | 0.66 | 1 | 10 | 434.0468 | 593.882 | 537.2027 | 434046.7872 | 593881.963 | 2.5035e-06 | 12 | 537202.702
54 | 150 | CONCLUIDO | 3.4818 | 28.72 | 24.39 | 60.98 | 0.79 | 24 | 326.21 | 61.82 | 14.5 | 22 | 99.89 | 40466.92 | 449.42 | 452.61 | 83.91 | 57.64 | 10972.58 | 0.69 | 0.87 | 6.84 | 0.66 | 1 | 10 | 433.9919 | 593.8069 | 537.1348 | 433991.8923 | 593806.8534 | 2.5029e-06 | 12 | 537134.7607
55 | 150 | CONCLUIDO | 3.4938 | 28.62 | 24.35 | 63.51 | 0.8 | 23 | 326.79 | 61.82 | 14.75 | 21 | 100.22 | 40538.25 | 448.73 | 452.58 | 82.55 | 57.64 | 10298.04 | 0.7 | 0.87 | 6.83 | 0.62 | 1 | 10 | 432.3114 | 591.5075 | 535.0549 | 432311.3995 | 591507.5291 | 2.5115e-06 | 12 | 535054.8807
56 | 150 | CONCLUIDO | 3.4947 | 28.61 | 24.34 | 63.49 | 0.82 | 23 | 327.37 | 61.82 | 15 | 21 | 100.55 | 40609.74 | 448.7 | 452.66 | 82.29 | 57.64 | 10170.43 | 0.7 | 0.87 | 6.83 | 0.61 | 1 | 10 | 432.1935 | 591.3462 | 534.909 | 432193.5161 | 591346.2358 | 2.5122e-06 | 12 | 534908.981
57 | 150 | CONCLUIDO | 3.493 | 28.63 | 24.35 | 63.53 | 0.83 | 23 | 327.95 | 61.82 | 15.25 | 21 | 100.88 | 40681.39 | 448.82 | 452.71 | 82.94 | 57.64 | 10491.63 | 0.7 | 0.87 | 6.83 | 0.63 | 1 | 10 | 432.4507 | 591.6982 | 535.2273 | 432450.733 | 591698.1713 | 2.511e-06 | 12 | 535227.3283
58 | 150 | CONCLUIDO | 3.5046 | 28.53 | 24.31 | 66.31 | 0.84 | 22 | 328.53 | 61.82 | 15.5 | 20 | 101.21 | 40753.2 | 448.52 | 452.57 | 81.53 | 57.64 | 9794.99 | 0.71 | 0.87 | 6.83 | 0.59 | 1 | 10 | 431.0882 | 589.834 | 533.541 | 431088.2448 | 589833.9547 | 2.5193e-06 | 12 | 533541.0299
59 | 150 | CONCLUIDO | 3.5033 | 28.54 | 24.33 | 66.34 | 0.85 | 22 | 329.12 | 61.82 | 15.75 | 20 | 101.54 | 40825.16 | 448.74 | 452.58 | 81.9 | 57.64 | 9979.37 | 0.7 | 0.87 | 6.83 | 0.6 | 1 | 10 | 431.3854 | 590.2406 | 533.9089 | 431385.4487 | 590240.6023 | 2.5184e-06 | 12 | 533908.8676
60 | 150 | CONCLUIDO | 3.5032 | 28.55 | 24.33 | 66.34 | 0.86 | 22 | 329.7 | 61.82 | 16 | 20 | 101.88 | 40897.29 | 448.61 | 452.57 | 81.76 | 57.64 | 9907.2 | 0.71 | 0.87 | 6.83 | 0.6 | 1 | 10 | 431.3053 | 590.1309 | 533.8096 | 431305.2677 | 590130.8951 | 2.5183e-06 | 12 | 533809.6307
61 | 150 | CONCLUIDO | 3.5154 | 28.45 | 24.28 | 69.38 | 0.88 | 21 | 330.29 | 61.82 | 16.25 | 19 | 102.21 | 40969.57 | 448.13 | 452.61 | 80.31 | 57.64 | 9185.96 | 0.72 | 0.87 | 6.83 | 0.56 | 1 | 10 | 421.8774 | 577.2312 | 522.1411 | 421877.3598 | 577231.2156 | 2.5271e-06 | 11 | 522141.0785
62 | 150 | CONCLUIDO | 3.5139 | 28.46 | 24.29 | 69.41 | 0.89 | 21 | 330.87 | 61.82 | 16.5 | 19 | 102.55 | 41042.02 | 448.45 | 452.6 | 80.95 | 57.64 | 9509.21 | 0.71 | 0.87 | 6.83 | 0.57 | 1 | 10 | 422.2505 | 577.7418 | 522.6029 | 422250.5369 | 577741.813 | 2.526e-06 | 11 | 522602.9452
63 | 150 | CONCLUIDO | 3.5139 | 28.46 | 24.29 | 69.41 | 0.9 | 21 | 331.46 | 61.82 | 16.75 | 19 | 102.89 | 41114.63 | 448.36 | 452.61 | 81 | 57.64 | 9534.52 | 0.71 | 0.87 | 6.83 | 0.57 | 1 | 10 | 422.1886 | 577.6571 | 522.5263 | 422188.5891 | 577657.0533 | 2.526e-06 | 11 | 522526.2748
64 | 150 | CONCLUIDO | 3.5237 | 28.38 | 24.27 | 72.81 | 0.91 | 20 | 332.05 | 61.82 | 17 | 18 | 103.23 | 41187.41 | 447.82 | 452.58 | 79.92 | 57.64 | 8998.12 | 0.72 | 0.87 | 6.83 | 0.55 | 1 | 10 | 420.8681 | 575.8503 | 520.8919 | 420868.0854 | 575850.2818 | 2.533e-06 | 11 | 520891.9391
65 | 150 | CONCLUIDO | 3.5234 | 28.38 | 24.27 | 72.82 | 0.92 | 20 | 332.64 | 61.82 | 17.25 | 18 | 103.57 | 41260.35 | 448.4 | 452.6 | 80.14 | 57.64 | 9107.91 | 0.72 | 0.87 | 6.83 | 0.55 | 1 | 10 | 421.2946 | 576.4338 | 521.4198 | 421294.5563 | 576433.7981 | 2.5328e-06 | 11 | 521419.7655
66 | 150 | CONCLUIDO | 3.5237 | 28.38 | 24.27 | 72.81 | 0.94 | 20 | 333.24 | 61.82 | 17.5 | 18 | 103.92 | 41333.46 | 448.32 | 452.58 | 80.22 | 57.64 | 9145.79 | 0.72 | 0.87 | 6.82 | 0.55 | 1 | 10 | 421.2113 | 576.3199 | 521.3167 | 421211.2826 | 576319.8594 | 2.533e-06 | 11 | 521316.7009
67 | 150 | CONCLUIDO | 3.525 | 28.37 | 24.26 | 72.78 | 0.95 | 20 | 333.83 | 61.82 | 17.75 | 18 | 104.26 | 41406.86 | 447.42 | 452.68 | 80.08 | 57.64 | 9080.32 | 0.72 | 0.87 | 6.82 | 0.54 | 1 | 10 | 420.4605 | 575.2926 | 520.3875 | 420460.4985 | 575292.6034 | 2.534e-06 | 11 | 520387.4848
68 | 150 | CONCLUIDO | 3.5334 | 28.3 | 24.25 | 76.58 | 0.96 | 19 | 334.43 | 61.82 | 18 | 17 | 104.61 | 41480.31 | 447.76 | 452.58 | 79.47 | 57.64 | 8776.44 | 0.73 | 0.87 | 6.82 | 0.52 | 1 | 10 | 419.8929 | 574.5159 | 519.6849 | 419892.8501 | 574515.9219 | 2.54e-06 | 11 | 519684.9287
69 | 150 | CONCLUIDO | 3.5348 | 28.29 | 24.24 | 76.54 | 0.97 | 19 | 335.02 | 61.82 | 18.25 | 17 | 104.95 | 41553.93 | 447.81 | 452.59 | 78.96 | 57.64 | 8522.16 | 0.73 | 0.87 | 6.83 | 0.51 | 1 | 10 | 419.7853 | 574.3687 | 519.5518 | 419785.2748 | 574368.7326 | 2.541e-06 | 11 | 519551.7869
70 | 150 | CONCLUIDO | 3.5335 | 28.3 | 24.25 | 76.57 | 0.98 | 19 | 335.62 | 61.82 | 18.5 | 17 | 105.3 | 41627.72 | 448.16 | 452.57 | 79.28 | 57.64 | 8683.05 | 0.73 | 0.87 | 6.83 | 0.52 | 1 | 10 | 420.1573 | 574.8777 | 520.0122 | 420157.2583 | 574877.6969 | 2.5401e-06 | 11 | 520012.1763
71 | 150 | CONCLUIDO | 3.5344 | 28.29 | 24.24 | 76.55 | 0.99 | 19 | 336.22 | 61.82 | 18.75 | 17 | 105.65 | 41701.68 | 447.76 | 452.61 | 79.17 | 57.64 | 8628.36 | 0.73 | 0.87 | 6.82 | 0.52 | 1 | 10 | 419.7886 | 574.3733 | 519.5559 | 419788.5898 | 574373.2683 | 2.5407e-06 | 11 | 519555.8897
72 | 150 | CONCLUIDO | 3.547 | 28.19 | 24.2 | 80.65 | 1.01 | 18 | 336.82 | 61.82 | 19 | 16 | 106 | 41775.82 | 447.27 | 452.6 | 77.71 | 57.64 | 7904.47 | 0.74 | 0.88 | 6.82 | 0.47 | 1 | 10 | 418.235 | 572.2475 | 517.633 | 418234.9687 | 572247.5354 | 2.5498e-06 | 11 | 517633.0337
73 | 150 | CONCLUIDO | 3.5445 | 28.21 | 24.22 | 80.72 | 1.02 | 18 | 337.43 | 61.82 | 19.25 | 16 | 106.35 | 41850.13 | 448.02 | 452.56 | 78.45 | 57.64 | 8271.11 | 0.73 | 0.88 | 6.82 | 0.49 | 1 | 10 | 419.0003 | 573.2947 | 518.5802 | 419000.2958 | 573294.6897 | 2.548e-06 | 11 | 518580.2491
74 | 150 | CONCLUIDO | 3.5452 | 28.21 | 24.21 | 80.7 | 1.03 | 18 | 338.03 | 61.82 | 19.5 | 16 | 106.71 | 41924.62 | 448.08 | 452.62 | 77.9 | 57.64 | 7999.89 | 0.74 | 0.88 | 6.83 | 0.49 | 1 | 10 | 418.9655 | 573.2471 | 518.5372 | 418965.5347 | 573247.1281 | 2.5485e-06 | 11 | 518537.2267
75 | 150 | CONCLUIDO | 3.5452 | 28.21 | 24.21 | 80.7 | 1.04 | 18 | 338.63 | 61.82 | 19.75 | 16 | 107.06 | 41999.28 | 447.85 | 452.65 | 77.88 | 57.64 | 7987.66 | 0.74 | 0.88 | 6.83 | 0.48 | 1 | 10 | 418.8086 | 573.0324 | 518.343 | 418808.6214 | 573032.4323 | 2.5485e-06 | 11 | 518343.0212
76 | 150 | CONCLUIDO | 3.557 | 28.11 | 24.17 | 85.31 | 1.05 | 17 | 339.24 | 61.82 | 20 | 15 | 107.42 | 42074.12 | 446.8 | 452.56 | 76.94 | 57.64 | 7521.36 | 0.75 | 0.88 | 6.82 | 0.45 | 1 | 10 | 416.9564 | 570.4982 | 516.0506 | 416956.4221 | 570498.1716 | 2.557e-06 | 11 | 516050.6268
77 | 150 | CONCLUIDO | 3.5564 | 28.12 | 24.18 | 85.33 | 1.06 | 17 | 339.85 | 61.82 | 20.25 | 15 | 107.78 | 42149.15 | 447.34 | 452.57 | 76.75 | 57.64 | 7428.3 | 0.75 | 0.88 | 6.83 | 0.45 | 1 | 10 | 417.3895 | 571.0907 | 516.5866 | 417389.4763 | 571090.6954 | 2.5565e-06 | 11 | 516586.601
78 | 150 | CONCLUIDO | 3.5567 | 28.12 | 24.17 | 85.32 | 1.07 | 17 | 340.46 | 61.82 | 20.5 | 15 | 108.14 | 42224.35 | 447.57 | 452.64 | 77.08 | 57.64 | 7594.79 | 0.75 | 0.88 | 6.82 | 0.45 | 1 | 10 | 417.5078 | 571.2526 | 516.733 | 417507.7751 | 571252.5571 | 2.5567e-06 | 11 | 516733.0148
79 | 150 | CONCLUIDO | 3.5572 | 28.11 | 24.17 | 85.31 | 1.08 | 17 | 341.07 | 61.82 | 20.75 | 15 | 108.5 | 42299.74 | 447.9 | 452.63 | 76.68 | 57.64 | 7392.39 | 0.75 | 0.88 | 6.83 | 0.45 | 1 | 10 | 417.6859 | 571.4962 | 516.9534 | 417685.8594 | 571496.2199 | 2.5571e-06 | 11 | 516953.4227
80 | 150 | CONCLUIDO | 3.5545 | 28.13 | 24.19 | 85.38 | 1.1 | 17 | 341.68 | 61.82 | 21 | 15 | 108.86 | 42375.31 | 448.21 | 452.58 | 77.56 | 57.64 | 7834.4 | 0.74 | 0.88 | 6.82 | 0.47 | 1 | 10 | 418.1678 | 572.1556 | 517.5499 | 418167.7918 | 572155.621 | 2.5552e-06 | 11 | 517549.8916
81 | 150 | CONCLUIDO | 3.555 | 28.13 | 24.19 | 85.37 | 1.11 | 17 | 342.3 | 61.82 | 21.25 | 15 | 109.23 | 42451.07 | 448.02 | 452.6 | 77.41 | 57.64 | 7758.4 | 0.74 | 0.88 | 6.82 | 0.46 | 1 | 10 | 417.9921 | 571.9152 | 517.3325 | 417992.1109 | 571915.2466 | 2.5555e-06 | 11 | 517332.4581
82 | 150 | CONCLUIDO | 3.5654 | 28.05 | 24.16 | 90.6 | 1.12 | 16 | 342.91 | 61.82 | 21.5 | 14 | 109.59 | 42527.02 | 447.77 | 452.59 | 76.56 | 57.64 | 7339.47 | 0.75 | 0.88 | 6.82 | 0.44 | 1 | 10 | 416.8295 | 570.3245 | 515.8935 | 416829.495 | 570324.5043 | 2.563e-06 | 11 | 515893.534
83 | 150 | CONCLUIDO | 3.5657 | 28.04 | 24.16 | 90.59 | 1.13 | 16 | 343.53 | 61.82 | 21.75 | 14 | 109.96 | 42603.15 | 447.78 | 452.58 | 76.38 | 57.64 | 7247.31 | 0.75 | 0.88 | 6.82 | 0.43 | 1 | 10 | 416.8086 | 570.296 | 515.8677 | 416808.6257 | 570295.95 | 2.5632e-06 | 11 | 515867.7049
84 | 150 | CONCLUIDO | 3.5665 | 28.04 | 24.15 | 90.57 | 1.14 | 16 | 344.15 | 61.82 | 22 | 14 | 110.33 | 42679.6 | 447.88 | 452.57 | 76.36 | 57.64 | 7235.98 | 0.75 | 0.88 | 6.82 | 0.43 | 1 | 10 | 416.7924 | 570.2738 | 515.8476 | 416792.4139 | 570273.7683 | 2.5638e-06 | 11 | 515847.6402
85 | 150 | CONCLUIDO | 3.5663 | 28.04 | 24.15 | 90.58 | 1.15 | 16 | 344.77 | 61.82 | 22.25 | 14 | 110.7 | 42756.12 | 448.2 | 452.6 | 76.24 | 57.64 | 7177.84 | 0.76 | 0.88 | 6.82 | 0.43 | 1 | 10 | 417.0279 | 570.5959 | 516.1391 | 417027.8661 | 570595.9244 | 2.5636e-06 | 11 | 516139.0502
86 | 150 | CONCLUIDO | 3.5647 | 28.05 | 24.17 | 90.63 | 1.16 | 16 | 345.39 | 61.82 | 22.5 | 14 | 111.07 | 42832.82 | 448.62 | 452.58 | 76.65 | 57.64 | 7385.4 | 0.75 | 0.88 | 6.82 | 0.44 | 1 | 10 | 417.4811 | 571.216 | 516.7 | 417481.0745 | 571216.024 | 2.5625e-06 | 11 | 516699.9684
87 | 150 | CONCLUIDO | 3.565 | 28.05 | 24.16 | 90.62 | 1.17 | 16 | 346.02 | 61.82 | 22.75 | 14 | 111.45 | 42909.73 | 448.29 | 452.62 | 76.64 | 57.64 | 7376.23 | 0.75 | 0.88 | 6.82 | 0.44 | 1 | 10 | 417.2192 | 570.8577 | 516.3758 | 417219.1623 | 570857.6642 | 2.5627e-06 | 11 | 516375.8099
88 | 150 | CONCLUIDO | 3.5761 | 27.96 | 24.13 | 96.53 | 1.18 | 15 | 346.64 | 61.82 | 23 | 13 | 111.82 | 42986.83 | 447.67 | 452.59 | 75.63 | 57.64 | 6876.4 | 0.76 | 0.88 | 6.82 | 0.41 | 1 | 10 | 415.7476 | 568.8442 | 514.5545 | 415747.6175 | 568844.2317 | 2.5707e-06 | 11 | 514554.5366
89 | 150 | CONCLUIDO | 3.5784 | 27.95 | 24.11 | 96.46 | 1.19 | 15 | 347.27 | 61.82 | 23.25 | 13 | 112.2 | 43064.12 | 447.57 | 452.59 | 74.91 | 57.64 | 6515.73 | 0.77 | 0.88 | 6.82 | 0.39 | 1 | 10 | 415.4489 | 568.4355 | 514.1849 | 415448.9238 | 568435.5459 | 2.5723e-06 | 11 | 514184.8552
90 | 150 | CONCLUIDO | 3.5769 | 27.96 | 24.13 | 96.51 | 1.2 | 15 | 347.9 | 61.82 | 23.5 | 13 | 112.58 | 43141.62 | 448.02 | 452.64 | 75.49 | 57.64 | 6809.66 | 0.76 | 0.88 | 6.82 | 0.4 | 1 | 10 | 415.911 | 569.0678 | 514.7568 | 415911.0156 | 569067.8003 | 2.5713e-06 | 11 | 514756.7681
91 | 150 | CONCLUIDO | 3.577 | 27.96 | 24.13 | 96.5 | 1.21 | 15 | 348.53 | 61.82 | 23.75 | 13 | 112.96 | 43219.31 | 448.27 | 452.57 | 75.24 | 57.64 | 6685.25 | 0.77 | 0.88 | 6.82 | 0.4 | 1 | 10 | 416.0709 | 569.2866 | 514.9546 | 416070.8946 | 569286.5538 | 2.5713e-06 | 11 | 514954.6441
92 | 150 | CONCLUIDO | 3.577 | 27.96 | 24.13 | 96.5 | 1.23 | 15 | 349.16 | 61.82 | 24 | 13 | 113.34 | 43297.21 | 448.27 | 452.57 | 75.35 | 57.64 | 6737.32 | 0.77 | 0.88 | 6.82 | 0.4 | 1 | 10 | 416.0709 | 569.2866 | 514.9546 | 416070.8946 | 569286.5538 | 2.5713e-06 | 11 | 514954.6441
93 | 150 | CONCLUIDO | 3.5776 | 27.95 | 24.12 | 96.48 | 1.24 | 15 | 349.79 | 61.82 | 24.25 | 13 | 113.72 | 43375.3 | 448.09 | 452.57 | 75.08 | 57.64 | 6604.74 | 0.77 | 0.88 | 6.82 | 0.4 | 1 | 10 | 415.8839 | 569.0307 | 514.7233 | 415883.9343 | 569030.7465 | 2.5718e-06 | 11 | 514723.2507
94 | 150 | CONCLUIDO | 3.5771 | 27.96 | 24.12 | 96.5 | 1.25 | 15 | 350.43 | 61.82 | 24.5 | 13 | 114.11 | 43453.61 | 448.16 | 452.6 | 75.17 | 57.64 | 6645.96 | 0.77 | 0.88 | 6.82 | 0.4 | 1 | 10 | 415.9771 | 569.1582 | 514.8385 | 415977.0729 | 569158.1828 | 2.5714e-06 | 11 | 514838.5246
95 | 150 | CONCLUIDO | 3.5875 | 27.87 | 24.1 | 103.28 | 1.26 | 14 | 351.06 | 61.82 | 24.75 | 12 | 114.49 | 43532.12 | 448.04 | 452.59 | 74.49 | 57.64 | 6315.05 | 0.77 | 0.88 | 6.82 | 0.38 | 1 | 10 | 414.9254 | 567.7192 | 513.5369 | 414925.3538 | 567719.1743 | 2.5789e-06 | 11 | 513536.8531
96 | 150 | CONCLUIDO | 3.5869 | 27.88 | 24.1 | 103.3 | 1.27 | 14 | 351.7 | 61.82 | 25 | 12 | 114.88 | 43610.83 | 448.75 | 452.64 | 74.74 | 57.64 | 6437.71 | 0.77 | 0.88 | 6.82 | 0.38 | 1 | 10 | 415.4588 | 568.449 | 514.197 | 415458.7664 | 568449.013 | 2.5785e-06 | 11 | 514197.037
97 | 150 | CONCLUIDO | 3.5892 | 27.86 | 24.09 | 103.23 | 1.28 | 14 | 352.34 | 61.82 | 25.25 | 12 | 115.27 | 43689.76 | 448.48 | 452.56 | 74.14 | 57.64 | 6137.35 | 0.78 | 0.88 | 6.82 | 0.36 | 1 | 10 | 415.0568 | 567.8991 | 513.6996 | 415056.843 | 567899.0836 | 2.5801e-06 | 11 | 513699.5921
98 | 150 | CONCLUIDO | 3.5895 | 27.86 | 24.08 | 103.22 | 1.29 | 14 | 352.98 | 61.82 | 25.5 | 12 | 115.66 | 43769.02 | 448.63 | 452.6 | 73.98 | 57.64 | 6055.57 | 0.78 | 0.88 | 6.82 | 0.36 | 1 | 10 | 415.1204 | 567.986 | 513.7782 | 415120.3509 | 567985.9779 | 2.5803e-06 | 11 | 513778.1933
99 | 150 | CONCLUIDO | 3.5861 | 27.89 | 24.11 | 103.33 | 1.3 | 14 | 353.63 | 61.82 | 25.75 | 12 | 116.06 | 43848.38 | 449.09 | 452.56 | 74.92 | 57.64 | 6530.47 | 0.77 | 0.88 | 6.82 | 0.39 | 1 | 10 | 415.7713 | 568.8767 | 514.5839 | 415771.3469 | 568876.6994 | 2.5779e-06 | 11 | 514583.9056
100 | 150 | CONCLUIDO | 3.5888 | 27.86 | 24.09 | 103.24 | 1.31 | 14 | 354.27 | 61.82 | 26 | 12 | 116.45 | 43927.95 | 448.66 | 452.58 | 74.21 | 57.64 | 6171.96 | 0.78 | 0.88 | 6.82 | 0.37 | 1 | 10 | 415.2146 | 568.1149 | 513.8948 | 415214.5878 | 568114.9169 | 2.5798e-06 | 11 | 513894.8266
101 | 150 | CONCLUIDO | 3.5884 | 27.87 | 24.09 | 103.25 | 1.32 | 14 | 354.92 | 61.82 | 26.25 | 12 | 116.85 | 44007.74 | 448.44 | 452.56 | 74.4 | 57.64 | 6269.07 | 0.77 | 0.88 | 6.82 | 0.37 | 1 | 10 | 415.1028 | 567.9619 | 513.7564 | 415102.7602 | 567961.9096 | 2.5795e-06 | 11 | 513756.4221
102 | 150 | CONCLUIDO | 3.5886 | 27.87 | 24.09 | 103.25 | 1.33 | 14 | 355.57 | 61.82 | 26.5 | 12 | 117.25 | 44087.74 | 448.08 | 452.57 | 74.36 | 57.64 | 6248.73 | 0.78 | 0.88 | 6.82 | 0.37 | 1 | 10 | 414.8419 | 567.605 | 513.4336 | 414841.906 | 567604.9974 | 2.5797e-06 | 11 | 513433.5731
103 | 150 | CONCLUIDO | 3.5966 | 27.8 | 24.08 | 111.16 | 1.34 | 13 | 356.22 | 61.82 | 26.75 | 11 | 117.65 | 44167.96 | 448.02 | 452.56 | 73.95 | 57.64 | 6045.94 | 0.78 | 0.88 | 6.82 | 0.36 | 1 | 10 | 414.0647 | 566.5416 | 512.4716 | 414064.6942 | 566541.5818 | 2.5854e-06 | 11 | 512471.6484
104 | 150 | CONCLUIDO | 3.5971 | 27.8 | 24.08 | 111.14 | 1.35 | 13 | 356.87 | 61.82 | 27 | 11 | 118.05 | 44248.41 | 448.72 | 452.6 | 74.03 | 57.64 | 6089.17 | 0.78 | 0.88 | 6.81 | 0.36 | 1 | 10 | 414.4901 | 567.1236 | 512.9981 | 414490.0654 | 567123.5935 | 2.5858e-06 | 11 | 512998.1137
105 | 150 | CONCLUIDO | 3.5977 | 27.8 | 24.08 | 111.12 | 1.36 | 13 | 357.52 | 61.82 | 27.25 | 11 | 118.45 | 44329.08 | 449.2 | 452.57 | 73.77 | 57.64 | 5956.81 | 0.78 | 0.88 | 6.82 | 0.35 | 1 | 10 | 414.7583 | 567.4907 | 513.3301 | 414758.3353 | 567490.6523 | 2.5862e-06 | 11 | 513330.1409
106 | 150 | CONCLUIDO | 3.5982 | 27.79 | 24.07 | 111.1 | 1.37 | 13 | 358.18 | 61.82 | 27.5 | 11 | 118.86 | 44409.98 | 449.6 | 452.57 | 73.85 | 57.64 | 5999.51 | 0.78 | 0.88 | 6.81 | 0.35 | 1 | 10 | 414.9716 | 567.7825 | 513.5941 | 414971.607 | 567782.4599 | 2.5866e-06 | 11 | 513594.0988
107 | 150 | CONCLUIDO | 3.5987 | 27.79 | 24.07 | 111.08 | 1.38 | 13 | 358.84 | 61.82 | 27.75 | 11 | 119.27 | 44491.1 | 450.01 | 452.57 | 73.45 | 57.64 | 5797.87 | 0.78 | 0.88 | 6.82 | 0.34 | 1 | 10 | 415.2018 | 568.0974 | 513.8789 | 415201.7571 | 568097.3615 | 2.5869e-06 | 11 | 513878.9466
108 | 150 | CONCLUIDO | 3.5987 | 27.79 | 24.07 | 111.09 | 1.39 | 13 | 359.5 | 61.82 | 28 | 11 | 119.68 | 44572.45 | 450.44 | 452.64 | 73.5 | 57.64 | 5822.32 | 0.78 | 0.88 | 6.82 | 0.34 | 1 | 10 | 415.4908 | 568.4928 | 514.2366 | 415490.7556 | 568492.7819 | 2.5869e-06 | 11 | 514236.6287
109 | 150 | CONCLUIDO | 3.5984 | 27.79 | 24.07 | 111.09 | 1.4 | 13 | 360.16 | 61.82 | 28.25 | 11 | 120.09 | 44654.04 | 450.43 | 452.64 | 73.62 | 57.64 | 5882.87 | 0.78 | 0.88 | 6.82 | 0.35 | 1 | 10 | 415.5113 | 568.5209 | 514.2621 | 415511.3236 | 568520.924 | 2.5867e-06 | 11 | 514262.0849
110 | 150 | CONCLUIDO | 3.5993 | 27.78 | 24.06 | 111.06 | 1.41 | 13 | 360.82 | 61.82 | 28.5 | 11 | 120.5 | 44735.86 | 450.3 | 452.6 | 73.28 | 57.64 | 5712.39 | 0.79 | 0.88 | 6.82 | 0.34 | 1 | 10 | 415.3319 | 568.2754 | 514.04 | 415331.8982 | 568275.4263 | 2.5874e-06 | 11 | 514040.0172
111 | 150 | CONCLUIDO | 3.5986 | 27.79 | 24.07 | 111.09 | 1.42 | 13 | 361.49 | 61.82 | 28.75 | 11 | 120.92 | 44817.91 | 450.01 | 452.58 | 73.62 | 57.64 | 5885.46 | 0.78 | 0.88 | 6.81 | 0.34 | 1 | 10 | 415.2108 | 568.1098 | 513.8902 | 415210.845 | 568109.796 | 2.5869e-06 | 11 | 513890.1944
112 | 150 | CONCLUIDO | 3.598 | 27.79 | 24.07 | 111.11 | 1.43 | 13 | 362.16 | 61.82 | 29 | 11 | 121.34 | 44900.33 | 449.87 | 452.56 | 73.78 | 57.64 | 5961.9 | 0.78 | 0.88 | 6.81 | 0.35 | 1 | 10 | 415.1713 | 568.0557 | 513.8412 | 415171.2725 | 568055.6512 | 2.5864e-06 | 11 | 513841.2171
113 | 150 | CONCLUIDO | 3.6113 | 27.69 | 24.03 | 120.13 | 1.44 | 12 | 362.83 | 61.82 | 29.25 | 10 | 121.75 | 44982.86 | 448.77 | 452.56 | 72.31 | 57.64 | 5235.31 | 0.8 | 0.88 | 6.81 | 0.3 | 1 | 10 | 413.1895 | 565.3441 | 511.3884 | 413189.4939 | 565344.0941 | 2.596e-06 | 11 | 511388.4472
114 | 150 | CONCLUIDO | 3.6114 | 27.69 | 24.03 | 120.13 | 1.45 | 12 | 363.5 | 61.82 | 29.5 | 10 | 122.18 | 45065.64 | 449.11 | 452.58 | 72.13 | 57.64 | 5144.75 | 0.8 | 0.88 | 6.81 | 0.3 | 1 | 10 | 413.4082 | 565.6433 | 511.6591 | 413408.2007 | 565643.3384 | 2.5961e-06 | 11 | 511659.1321
115 | 150 | CONCLUIDO | 3.6107 | 27.7 | 24.03 | 120.16 | 1.46 | 12 | 364.17 | 61.82 | 29.75 | 10 | 122.6 | 45148.66 | 449.72 | 452.55 | 72.23 | 57.64 | 5194.18 | 0.8 | 0.88 | 6.82 | 0.31 | 1 | 10 | 413.8799 | 566.2887 | 512.2429 | 413879.8674 | 566288.6937 | 2.5956e-06 | 11 | 512242.8956
116 | 150 | CONCLUIDO | 3.6113 | 27.69 | 24.03 | 120.13 | 1.47 | 12 | 364.85 | 61.82 | 30 | 10 | 123.02 | 45231.92 | 450.02 | 452.59 | 72.14 | 57.64 | 5146.19 | 0.8 | 0.88 | 6.81 | 0.3 | 1 | 10 | 414.0267 | 566.4896 | 512.4246 | 414026.6745 | 566489.5616 | 2.596e-06 | 11 | 512424.5929
117 | 150 | CONCLUIDO | 3.6122 | 27.68 | 24.02 | 120.1 | 1.48 | 12 | 365.52 | 61.82 | 30.25 | 10 | 123.45 | 45315.43 | 450.56 | 452.6 | 71.93 | 57.64 | 5043.36 | 0.8 | 0.88 | 6.81 | 0.3 | 1 | 10 | 414.2969 | 566.8593 | 512.759 | 414296.8768 | 566859.2643 | 2.5966e-06 | 11 | 512759.0117
118 | 150 | CONCLUIDO | 3.611 | 27.69 | 24.03 | 120.15 | 1.49 | 12 | 366.2 | 61.82 | 30.5 | 10 | 123.88 | 45399.2 | 450.88 | 452.57 | 72.41 | 57.64 | 5281.37 | 0.8 | 0.88 | 6.81 | 0.31 | 1 | 10 | 414.6298 | 567.3148 | 513.171 | 414629.7752 | 567314.7506 | 2.5958e-06 | 11 | 513171.027
119 | 150 | CONCLUIDO | 3.6094 | 27.71 | 24.04 | 120.21 | 1.49 | 12 | 366.88 | 61.82 | 30.75 | 10 | 124.31 | 45483.22 | 451.55 | 452.56 | 72.58 | 57.64 | 5366.84 | 0.79 | 0.88 | 6.82 | 0.32 | 1 | 10 | 415.2336 | 568.141 | 513.9184 | 415233.6454 | 568140.9925 | 2.5946e-06 | 11 | 513918.4135
120 | 150 | CONCLUIDO | 3.61 | 27.7 | 24.04 | 120.19 | 1.5 | 12 | 367.57 | 61.82 | 31 | 10 | 124.74 | 45567.49 | 451.59 | 452.55 | 72.5 | 57.64 | 5327.96 | 0.8 | 0.88 | 6.81 | 0.31 | 1 | 10 | 415.2061 | 568.1033 | 513.8843 | 415206.084 | 568103.2817 | 2.5951e-06 | 11 | 513884.3019
121 | 150 | CONCLUIDO | 3.6108 | 27.69 | 24.03 | 120.15 | 1.51 | 12 | 368.25 | 61.82 | 31.25 | 10 | 125.18 | 45652.02 | 451.46 | 452.56 | 72.4 | 57.64 | 5276.55 | 0.8 | 0.88 | 6.81 | 0.31 | 1 | 10 | 415.0364 | 567.8711 | 513.6742 | 415036.3636 | 567871.0628 | 2.5956e-06 | 11 | 513674.2455
122 | 150 | CONCLUIDO | 3.6095 | 27.7 | 24.04 | 120.2 | 1.52 | 12 | 368.94 | 61.82 | 31.5 | 10 | 125.62 | 45736.8 | 451.56 | 452.57 | 72.72 | 57.64 | 5437.7 | 0.79 | 0.88 | 6.81 | 0.32 | 1 | 10 | 415.2313 | 568.1378 | 513.9155 | 415231.2848 | 568137.7626 | 2.5947e-06 | 11 | 513915.4919
123 | 150 | CONCLUIDO | 3.6088 | 27.71 | 24.05 | 120.23 | 1.53 | 12 | 369.63 | 61.82 | 31.75 | 10 | 126.06 | 45821.85 | 451.59 | 452.59 | 72.66 | 57.64 | 5409.02 | 0.79 | 0.88 | 6.82 | 0.32 | 1 | 10 | 415.325 | 568.266 | 514.0315 | 415325.021 | 568266.0165 | 2.5942e-06 | 11 | 514031.5055
124 | 150 | CONCLUIDO | 3.6093 | 27.71 | 24.04 | 120.21 | 1.54 | 12 | 370.32 | 61.82 | 32 | 10 | 126.5 | 45907.3 | 451.19 | 452.56 | 72.62 | 57.64 | 5386.57 | 0.79 | 0.88 | 6.82 | 0.32 | 1 | 10 | 415.0015 | 567.8233 | 513.6311 | 415001.4657 | 567823.3139 | 2.5946e-06 | 11 | 513631.0538
125 | 150 | CONCLUIDO | 3.6203 | 27.62 | 24.01 | 130.98 | 1.55 | 11 | 371.02 | 61.82 | 32.25 | 9 | 126.94 | 45992.88 | 450.71 | 452.59 | 71.77 | 57.64 | 4968.89 | 0.8 | 0.88 | 6.81 | 0.29 | 1 | 10 | 413.6572 | 565.9841 | 511.9674 | 413657.2455 | 565984.0926 | 2.6025e-06 | 11 | 511967.3651
126 | 150 | CONCLUIDO | 3.621 | 27.62 | 24.01 | 130.96 | 1.56 | 11 | 371.71 | 61.82 | 32.5 | 9 | 127.39 | 46078.74 | 450.96 | 452.55 | 71.54 | 57.64 | 4852.85 | 0.81 | 0.88 | 6.81 | 0.28 | 1 | 10 | 413.7613 | 566.1265 | 512.0962 | 413761.3096 | 566126.4776 | 2.603e-06 | 11 | 512096.1611
127 | 150 | CONCLUIDO | 3.6223 | 27.61 | 24 | 130.9 | 1.57 | 11 | 372.41 | 61.82 | 32.75 | 9 | 127.84 | 46164.87 | 451.28 | 452.58 | 71.24 | 57.64 | 4703.58 | 0.81 | 0.88 | 6.81 | 0.27 | 1 | 10 | 413.848 | 566.2451 | 512.2034 | 413847.9732 | 566245.0546 | 2.6039e-06 | 11 | 512203.4213
128 | 150 | CONCLUIDO | 3.6221 | 27.61 | 24 | 130.91 | 1.58 | 11 | 373.11 | 61.82 | 33 | 9 | 128.29 | 46251.27 | 451.76 | 452.56 | 71.33 | 57.64 | 4745.99 | 0.81 | 0.88 | 6.81 | 0.28 | 1 | 10 | 414.1865 | 566.7082 | 512.6224 | 414186.4752 | 566708.208 | 2.6038e-06 | 11 | 512622.372
129 | 150 | CONCLUIDO | 3.6208 | 27.62 | 24.01 | 130.96 | 1.59 | 11 | 373.81 | 61.82 | 33.25 | 9 | 128.74 | 46337.95 | 452.27 | 452.61 | 71.5 | 57.64 | 4832.7 | 0.81 | 0.88 | 6.82 | 0.29 | 1 | 10 | 414.6544 | 567.3484 | 513.2015 | 414654.3578 | 567348.3855 | 2.6028e-06 | 11 | 513201.4519
130 | 150 | CONCLUIDO | 3.6218 | 27.61 | 24 | 130.92 | 1.6 | 11 | 374.52 | 61.82 | 33.5 | 9 | 129.2 | 46424.91 | 452.65 | 452.56 | 71.44 | 57.64 | 4801.01 | 0.81 | 0.88 | 6.81 | 0.28 | 1 | 10 | 414.8078 | 567.5584 | 513.3914 | 414807.8248 | 567558.366 | 2.6035e-06 | 11 | 513391.3921
131 | 150 | CONCLUIDO | 3.6201 | 27.62 | 24.02 | 130.99 | 1.6 | 11 | 375.23 | 61.82 | 33.75 | 9 | 129.65 | 46512.15 | 453.33 | 452.59 | 71.68 | 57.64 | 4925.08 | 0.8 | 0.88 | 6.82 | 0.29 | 1 | 10 | 415.4358 | 568.4177 | 514.1687 | 415435.8497 | 568417.6573 | 2.6023e-06 | 11 | 514168.6738
132 | 150 | CONCLUIDO | 3.6208 | 27.62 | 24.01 | 130.96 | 1.61 | 11 | 375.93 | 61.82 | 34 | 9 | 130.11 | 46599.68 | 453.33 | 452.55 | 71.55 | 57.64 | 4856.01 | 0.81 | 0.88 | 6.82 | 0.29 | 1 | 10 | 415.3624 | 568.3172 | 514.0778 | 415362.4242 | 568317.1933 | 2.6028e-06 | 11 | 514077.7981
133 | 150 | CONCLUIDO | 3.6218 | 27.61 | 24 | 130.92 | 1.62 | 11 | 376.65 | 61.82 | 34.25 | 9 | 130.58 | 46687.5 | 453.49 | 452.59 | 71.41 | 57.64 | 4789.07 | 0.81 | 0.88 | 6.81 | 0.28 | 1 | 10 | 415.3688 | 568.3259 | 514.0857 | 415368.7792 | 568325.8885 | 2.6035e-06 | 11 | 514085.6633
134 | 150 | CONCLUIDO | 3.6198 | 27.63 | 24.02 | 131 | 1.63 | 11 | 377.36 | 61.82 | 34.5 | 9 | 131.04 | 46775.73 | 453.75 | 452.59 | 71.89 | 57.64 | 5028.4 | 0.8 | 0.88 | 6.81 | 0.29 | 1 | 10 | 415.7436 | 568.8387 | 514.5496 | 415743.6054 | 568838.7422 | 2.6021e-06 | 11 | 514549.571
135 | 150 | CONCLUIDO | 3.6212 | 27.62 | 24.01 | 130.95 | 1.64 | 11 | 378.08 | 61.82 | 34.75 | 9 | 131.51 | 46864.14 | 453.98 | 452.58 | 71.59 | 57.64 | 4879.83 | 0.81 | 0.88 | 6.81 | 0.28 | 1 | 10 | 415.7604 | 568.8618 | 514.5704 | 415760.4253 | 568861.756 | 2.6031e-06 | 11 | 514570.3884
136 | 150 | CONCLUIDO | 3.6219 | 27.61 | 24 | 130.92 | 1.65 | 11 | 378.8 | 61.82 | 35 | 9 | 131.98 | 46952.84 | 453.86 | 452.56 | 71.22 | 57.64 | 4695.01 | 0.81 | 0.88 | 6.82 | 0.28 | 1 | 10 | 415.6068 | 568.6516 | 514.3803 | 415606.8253 | 568651.5937 | 2.6036e-06 | 11 | 514380.2837
137 | 150 | CONCLUIDO | 3.6211 | 27.62 | 24.01 | 130.95 | 1.66 | 11 | 379.52 | 61.82 | 35.25 | 9 | 132.45 | 47041.84 | 454.25 | 452.58 | 71.55 | 57.64 | 4858.54 | 0.81 | 0.88 | 6.81 | 0.28 | 1 | 10 | 415.9498 | 569.1209 | 514.8048 | 415949.8138 | 569120.8857 | 2.603e-06 | 11 | 514804.7871
138 | 150 | CONCLUIDO | 3.6216 | 27.61 | 24 | 130.93 | 1.67 | 11 | 380.24 | 61.82 | 35.5 | 9 | 132.92 | 47131.15 | 454 | 452.56 | 71.49 | 57.64 | 4828.66 | 0.81 | 0.88 | 6.81 | 0.28 | 1 | 10 | 415.7274 | 568.8166 | 514.5296 | 415727.4472 | 568816.6338 | 2.6034e-06 | 11 | 514529.5726
139 | 150 | CONCLUIDO | 3.6209 | 27.62 | 24.01 | 130.96 | 1.67 | 11 | 380.97 | 61.82 | 35.75 | 9 | 133.4 | 47220.77 | 453.68 | 452.56 | 71.64 | 57.64 | 4901.23 | 0.8 | 0.88 | 6.81 | 0.28 | 1 | 10 | 415.5872 | 568.6247 | 514.356 | 415587.1769 | 568624.7099 | 2.6029e-06 | 11 | 514355.9656
140 | 150 | CONCLUIDO | 3.6333 | 27.52 | 23.97 | 143.82 | 1.68 | 10 | 381.7 | 61.82 | 36 | 8 | 133.88 | 47310.69 | 452.8 | 452.57 | 70.36 | 57.64 | 4268.93 | 0.82 | 0.88 | 6.81 | 0.25 | 1 | 10 | 413.8434 | 566.2388 | 512.1978 | 413843.4331 | 566238.8427 | 2.6118e-06 | 11 | 512197.8023
141 | 150 | CONCLUIDO | 3.6311 | 27.54 | 23.99 | 143.92 | 1.69 | 10 | 382.43 | 61.82 | 36.25 | 8 | 134.36 | 47400.92 | 453.71 | 452.56 | 70.87 | 57.64 | 4524.52 | 0.81 | 0.88 | 6.81 | 0.26 | 1 | 10 | 414.6672 | 567.3659 | 513.2173 | 414667.1512 | 567365.8901 | 2.6102e-06 | 11 | 513217.2858
142 | 150 | CONCLUIDO | 3.6306 | 27.54 | 23.99 | 143.94 | 1.7 | 10 | 383.17 | 61.82 | 36.5 | 8 | 134.84 | 47491.48 | 454.32 | 452.57 | 70.94 | 57.64 | 4557.14 | 0.81 | 0.88 | 6.81 | 0.27 | 1 | 10 | 415.1185 | 567.9834 | 513.7759 | 415118.4892 | 567983.4306 | 2.6099e-06 | 11 | 513775.8892
143 | 150 | CONCLUIDO | 3.6316 | 27.54 | 23.98 | 143.9 | 1.71 | 10 | 383.9 | 61.82 | 36.75 | 8 | 135.33 | 47582.35 | 454.64 | 452.56 | 70.59 | 57.64 | 4385.18 | 0.82 | 0.88 | 6.82 | 0.26 | 1 | 10 | 415.2315 | 568.138 | 513.9157 | 415231.4543 | 568137.9945 | 2.6106e-06 | 11 | 513915.7017
144 | 150 | CONCLUIDO | 3.6335 | 27.52 | 23.97 | 143.81 | 1.72 | 10 | 384.64 | 61.82 | 37 | 8 | 135.82 | 47673.67 | 454.82 | 452.57 | 70.26 | 57.64 | 4217.72 | 0.82 | 0.88 | 6.81 | 0.24 | 1 | 10 | 415.1701 | 568.0541 | 513.8398 | 415170.1246 | 568054.0804 | 2.612e-06 | 11 | 513839.7963
145 | 150 | CONCLUIDO | 3.632 | 27.53 | 23.98 | 143.88 | 1.72 | 10 | 385.38 | 61.82 | 37.25 | 8 | 136.31 | 47765.19 | 455.48 | 452.61 | 70.72 | 57.64 | 4445.86 | 0.82 | 0.88 | 6.81 | 0.26 | 1 | 10 | 415.7548 | 568.8541 | 514.5634 | 415754.8125 | 568854.0763 | 2.6109e-06 | 11 | 514563.4416
146 | 150 | CONCLUIDO | 3.6309 | 27.54 | 23.99 | 143.93 | 1.73 | 10 | 386.13 | 61.82 | 37.5 | 8 | 136.81 | 47857.05 | 455.85 | 452.58 | 70.9 | 57.64 | 4535.63 | 0.81 | 0.88 | 6.81 | 0.26 | 1 | 10 | 416.1107 | 569.341 | 515.0039 | 416110.6523 | 569340.952 | 2.6101e-06 | 11 | 515003.8506
147 | 150 | CONCLUIDO | 3.6317 | 27.54 | 23.98 | 143.9 | 1.74 | 10 | 386.88 | 61.82 | 37.75 | 8 | 137.31 | 47949.23 | 456.26 | 452.59 | 70.69 | 57.64 | 4432.08 | 0.82 | 0.88 | 6.81 | 0.26 | 1 | 10 | 416.3013 | 569.6019 | 515.2399 | 416301.3398 | 569601.859 | 2.6107e-06 | 11 | 515239.8571
148 | 150 | CONCLUIDO | 3.6312 | 27.54 | 23.99 | 143.92 | 1.75 | 10 | 387.63 | 61.82 | 38 | 8 | 137.81 | 48041.76 | 456.77 | 452.62 | 70.82 | 57.64 | 4498.44 | 0.81 | 0.88 | 6.81 | 0.26 | 1 | 10 | 416.6963 | 570.1423 | 515.7287 | 416696.3463 | 570142.3243 | 2.6103e-06 | 11 | 515728.7411
149 | 150 | CONCLUIDO | 3.6325 | 27.53 | 23.98 | 143.86 | 1.76 | 10 | 388.38 | 61.82 | 38.25 | 8 | 138.31 | 48134.63 | 456.85 | 452.57 | 70.58 | 57.64 | 4380.16 | 0.82 | 0.88 | 6.81 | 0.25 | 1 | 10 | 416.6219 | 570.0405 | 515.6366 | 416621.9156 | 570040.485 | 2.6112e-06 | 11 | 515636.6212
150 | 150 | CONCLUIDO | 3.6327 | 27.53 | 23.98 | 143.85 | 1.76 | 10 | 389.14 | 61.82 | 38.5 | 8 | 138.81 | 48227.84 | 457 | 452.56 | 70.47 | 57.64 | 4321.73 | 0.82 | 0.88 | 6.81 | 0.25 | 1 | 10 | 416.7037 | 570.1524 | 515.7378 | 416703.702 | 570152.3887 | 2.6114e-06 | 11 | 515737.845
151 | 150 | CONCLUIDO | 3.6321 | 27.53 | 23.98 | 143.88 | 1.77 | 10 | 389.89 | 61.82 | 38.75 | 8 | 139.32 | 48321.4 | 457.29 | 452.61 | 70.59 | 57.64 | 4383.69 | 0.82 | 0.88 | 6.81 | 0.26 | 1 | 10 | 416.9511 | 570.4909 | 516.044 | 416951.0885 | 570490.8739 | 2.6109e-06 | 11 | 516044.0256
152 | 150 | CONCLUIDO | 3.6316 | 27.54 | 23.98 | 143.9 | 1.78 | 10 | 390.66 | 61.82 | 39 | 8 | 139.83 | 48415.31 | 457.78 | 452.56 | 70.9 | 57.64 | 4536.66 | 0.81 | 0.88 | 6.81 | 0.26 | 1 | 10 | 417.3227 | 570.9993 | 516.504 | 417322.6966 | 570999.3244 | 2.6106e-06 | 11 | 516503.9503
153 | 150 | CONCLUIDO | 3.6308 | 27.54 | 23.99 | 143.94 | 1.79 | 10 | 391.42 | 61.82 | 39.25 | 8 | 140.35 | 48509.7 | 458 | 452.55 | 71.06 | 57.64 | 4618.25 | 0.81 | 0.88 | 6.81 | 0.27 | 1 | 10 | 417.5519 | 571.3129 | 516.7876 | 417551.9018 | 571312.9331 | 2.61e-06 | 11 | 516787.6286
154 | 150 | CONCLUIDO | 3.6323 | 27.53 | 23.98 | 143.87 | 1.8 | 10 | 392.19 | 61.82 | 39.5 | 8 | 140.87 | 48604.33 | 457.69 | 452.57 | 70.71 | 57.64 | 4442.75 | 0.82 | 0.88 | 6.81 | 0.25 | 1 | 10 | 417.1993 | 570.8305 | 516.3513 | 417199.3339 | 570830.5341 | 2.6111e-06 | 11 | 516351.2691
155 | 150 | CONCLUIDO | 3.6317 | 27.54 | 23.98 | 143.89 | 1.8 | 10 | 392.96 | 61.82 | 39.75 | 8 | 141.39 | 48699.33 | 457.9 | 452.57 | 70.67 | 57.64 | 4421.77 | 0.82 | 0.88 | 6.81 | 0.26 | 1 | 10 | 417.3936 | 571.0963 | 516.5916 | 417393.5509 | 571096.2705 | 2.6107e-06 | 11 | 516591.644
156 | 150 | CONCLUIDO | 3.6314 | 27.54 | 23.98 | 143.91 | 1.81 | 10 | 393.73 | 61.82 | 40 | 8 | 141.91 | 48794.7 | 458 | 452.56 | 70.92 | 57.64 | 4546.97 | 0.81 | 0.88 | 6.81 | 0.26 | 1 | 10 | 417.4874 | 571.2246 | 516.7077 | 417487.3533 | 571224.6151 | 2.6104e-06 | 11 | 516707.7395

## RESULTADOS_0
Unnamed: 0 | Volume de calda [L] | STATUS | Capacidade operacional [ha/h] | Tempo de missao [h] | Tempo util [h] | Tempo por voo [min] | Autonomia Projetada [h] | N° Voos | MTOW [kg] | Massa Estrutura [kg] | Combustível [kg] | Abastecimentos | Massa gerador | Potência gerador [W] | Combustível consumido [L] | Calda cons [L] | Distância percorrida [km] | Distância Pulverizando [km] | RTL ACUMULADO[m] | EOC [km/km] | EOC [h/h] | Tempo de manobra [h] | Tempo rtl_rtw [h] | V pulv [m/s] | V desloc [m/s] | Preço Total por ha Simples [R$/ha] | Preço Total por ha Presumido [R$/ha] | Preço Total por ha Real [R$/ha] | Preço Total Simples [R$] | Preço Total Presumido [R$] | Prod CAPEX [ha/h/R$] | Dias Trabalhados | Preço Total Real [R$]
0 | 10 | CONCLUIDO | 3.6259 | 27.58 | 25.31 | 27.12 | 0.64 | 56 | 26.11 | 12.1 | 1 | 52 | 3.01 | 3454.41 | 75.76 | 452.72 | 113.95 | 57.64 | 25831.65 | 0.51 | 0.84 | 6.88 | 1.58 | 1 | 10 | 138.9334 | 190.0948 | 171.9524 | 138933.3844 | 190094.7859 | 2.9195e-06 | 11 | 171952.4063
1 | 10 | CONCLUIDO | 3.6696 | 27.25 | 25.08 | 32.02 | 0.79 | 47 | 26.38 | 12.1 | 1.25 | 6 | 3.04 | 3487.87 | 72.74 | 452.94 | 105.01 | 57.64 | 21407.28 | 0.55 | 0.85 | 6.91 | 1.35 | 1 | 10 | 136.1613 | 186.3019 | 168.5215 | 136161.2766 | 186301.8656 | 2.9547e-06 | 11 | 168521.477
2 | 10 | CONCLUIDO | 3.6668 | 27.27 | 25.1 | 32.05 | 0.94 | 47 | 26.66 | 12.1 | 1.5 | 0 | 3.06 | 3521.35 | 73.44 | 452.77 | 105.07 | 57.64 | 21435.89 | 0.55 | 0.84 | 6.93 | 1.38 | 1 | 10 | 136.6728 | 187.0017 | 169.1545 | 136672.7737 | 187001.7186 | 2.9525e-06 | 11 | 169154.537

## RESULTADOS_7
Unnamed: 0 | Volume de calda [L] | STATUS | Capacidade operacional [ha/h] | Tempo de missao [h] | Tempo util [h] | Tempo por voo [min] | Autonomia Projetada [h] | N° Voos | MTOW [kg] | Massa Estrutura [kg] | Combustível [kg] | Abastecimentos | Massa gerador | Potência gerador [W] | Combustível consumido [L] | Calda cons [L] | Distância percorrida [km] | Distância Pulverizando [km] | RTL ACUMULADO[m] | EOC [km/km] | EOC [h/h] | Tempo de manobra [h] | Tempo rtl_rtw [h] | V pulv [m/s] | V desloc [m/s] | Preço Total por ha Simples [R$/ha] | Preço Total por ha Presumido [R$/ha] | Preço Total por ha Real [R$/ha] | Preço Total Simples [R$] | Preço Total Presumido [R$] | Prod CAPEX [ha/h/R$] | Dias Trabalhados | Preço Total Real [R$]
0 | 45 | CONCLUIDO | 2.8353 | 35.27 | 29.33 | 9.17 | 0.18 | 192 | 98.71 | 39.72 | 1 | 190 | 12.99 | 12407.75 | 264.72 | 452.96 | 245.45 | 57.64 | 90903.84 | 0.23 | 0.72 | 7.1 | 5.6 | 1 | 10 | 354.8602 | 485.5354 | 439.1966 | 354860.2349 | 485535.4287 | 2.173e-06 | 14 | 439196.6088
1 | 45 | CONCLUIDO | 3.0345 | 32.95 | 27.96 | 11.49 | 0.22 | 146 | 99.02 | 39.72 | 1.25 | 144 | 13.05 | 12446.14 | 251.67 | 452.87 | 200.23 | 57.64 | 68523.4 | 0.29 | 0.76 | 7.03 | 4.23 | 1 | 10 | 319.636 | 437.3401 | 395.601 | 319636.0454 | 437340.1387 | 2.3257e-06 | 13 | 395601.0096
2 | 45 | CONCLUIDO | 3.1706 | 31.54 | 27.13 | 13.79 | 0.27 | 118 | 99.33 | 39.72 | 1.5 | 116 | 13.11 | 12484.55 | 243.43 | 452.75 | 173.21 | 57.64 | 55154.92 | 0.33 | 0.78 | 6.98 | 3.4 | 1 | 10 | 303.2527 | 414.9237 | 375.324 | 303252.7134 | 414923.7411 | 2.43e-06 | 13 | 375324.0016
3 | 45 | CONCLUIDO | 3.2668 | 30.61 | 26.59 | 16.11 | 0.31 | 99 | 99.64 | 39.72 | 1.75 | 97 | 13.18 | 12522.99 | 237.94 | 452.86 | 155.51 | 57.64 | 46398.53 | 0.37 | 0.8 | 6.96 | 2.86 | 1 | 10 | 285.3345 | 390.4072 | 353.1473 | 285334.4939 | 390407.2427 | 2.5038e-06 | 12 | 353147.3234
4 | 45 | CONCLUIDO | 3.3445 | 29.9 | 26.16 | 18.47 | 0.35 | 85 | 99.95 | 39.72 | 2 | 83 | 13.24 | 12561.45 | 233.45 | 452.79 | 141.36 | 57.64 | 39390.86 | 0.41 | 0.81 | 6.94 | 2.43 | 1 | 10 | 277.2761 | 379.3815 | 343.1738 | 277276.1422 | 379381.4503 | 2.5633e-06 | 12 | 343173.8172
5 | 45 | CONCLUIDO | 3.4063 | 29.36 | 25.83 | 20.66 | 0.39 | 75 | 100.27 | 39.72 | 2.25 | 73 | 13.3 | 12599.94 | 229.63 | 452.8 | 130.91 | 57.64 | 34219.07 | 0.44 | 0.82 | 6.91 | 2.1 | 1 | 10 | 270.9606 | 370.7402 | 335.3573 | 270960.5938 | 370740.2383 | 2.6107e-06 | 12 | 335357.3103
6 | 45 | CONCLUIDO | 3.4488 | 29 | 25.63 | 22.95 | 0.44 | 67 | 100.58 | 39.72 | 2.5 | 65 | 13.36 | 12638.45 | 227.15 | 452.67 | 124.42 | 57.64 | 31014.47 | 0.46 | 0.83 | 6.9 | 1.9 | 1 | 10 | 266.8695 | 365.1426 | 330.2939 | 266869.5056 | 365142.6311 | 2.6432e-06 | 12 | 330293.9309
7 | 45 | CONCLUIDO | 3.4912 | 28.64 | 25.42 | 25.42 | 0.48 | 60 | 100.89 | 39.72 | 2.75 | 58 | 13.42 | 12676.98 | 224.64 | 452.72 | 117.44 | 57.64 | 27558.91 | 0.49 | 0.83 | 6.89 | 1.69 | 1 | 10 | 262.8557 | 359.6507 | 325.3262 | 262855.6869 | 359650.7472 | 2.6757e-06 | 12 | 325326.1847
8 | 45 | CONCLUIDO | 3.5217 | 28.4 | 25.28 | 27.57 | 0.52 | 55 | 101.2 | 39.72 | 3 | 53 | 13.49 | 12715.54 | 222.52 | 452.61 | 112.95 | 57.64 | 25335.95 | 0.51 | 0.84 | 6.88 | 1.55 | 1 | 10 | 252.3781 | 345.3148 | 312.3584 | 252378.0639 | 345314.8011 | 2.6991e-06 | 11 | 312358.4412
9 | 45 | CONCLUIDO | 3.5501 | 28.17 | 25.15 | 30.18 | 0.56 | 50 | 101.52 | 39.72 | 3.25 | 48 | 13.55 | 12754.13 | 220.77 | 452.68 | 108.83 | 57.64 | 23304.51 | 0.53 | 0.84 | 6.88 | 1.42 | 1 | 10 | 249.7505 | 341.7197 | 309.1064 | 249750.5062 | 341719.6608 | 2.7209e-06 | 11 | 309106.416
10 | 45 | CONCLUIDO | 3.5772 | 27.95 | 25.02 | 32.64 | 0.6 | 46 | 101.83 | 39.72 | 3.5 | 44 | 13.61 | 12792.74 | 218.95 | 452.67 | 104.72 | 57.64 | 21269.55 | 0.55 | 0.85 | 6.86 | 1.29 | 1 | 10 | 247.1769 | 338.1983 | 305.9211 | 247176.8704 | 338198.2987 | 2.7417e-06 | 11 | 305921.1278
11 | 45 | CONCLUIDO | 3.5988 | 27.79 | 24.92 | 34.77 | 0.65 | 43 | 102.14 | 39.72 | 3.75 | 41 | 13.68 | 12831.37 | 217.29 | 452.61 | 101.21 | 57.64 | 19527.96 | 0.57 | 0.85 | 6.86 | 1.19 | 1 | 10 | 245.0149 | 335.2402 | 303.2453 | 245014.878 | 335240.1654 | 2.7582e-06 | 11 | 303245.3146
12 | 45 | CONCLUIDO | 3.6121 | 27.68 | 24.87 | 37.31 | 0.69 | 40 | 102.45 | 39.72 | 4 | 38 | 13.74 | 12870.03 | 216.35 | 452.6 | 99.75 | 57.64 | 18810.85 | 0.58 | 0.85 | 6.86 | 1.15 | 1 | 10 | 243.7588 | 333.5215 | 301.6907 | 243758.756 | 333521.4838 | 2.7684e-06 | 11 | 301690.6615
13 | 45 | CONCLUIDO | 3.6265 | 27.58 | 24.81 | 39.17 | 0.73 | 38 | 102.77 | 39.72 | 4.25 | 36 | 13.8 | 12908.71 | 214.45 | 452.65 | 97.46 | 57.64 | 17676.58 | 0.59 | 0.85 | 6.86 | 1.08 | 1 | 10 | 241.8171 | 330.8648 | 299.2875 | 241817.0645 | 330864.7759 | 2.7794e-06 | 11 | 299287.5061
14 | 45 | CONCLUIDO | 3.6503 | 27.4 | 24.69 | 42.32 | 0.77 | 35 | 103.08 | 39.72 | 4.5 | 33 | 13.87 | 12947.42 | 213.11 | 452.65 | 93.77 | 57.64 | 15846.82 | 0.61 | 0.86 | 6.85 | 0.96 | 1 | 10 | 239.8214 | 328.1342 | 296.8175 | 239821.3967 | 328134.2152 | 2.7977e-06 | 11 | 296817.5462
15 | 45 | CONCLUIDO | 3.665 | 27.28 | 24.62 | 44.76 | 0.81 | 33 | 103.4 | 39.72 | 4.75 | 31 | 13.93 | 12986.15 | 211.49 | 452.75 | 91.69 | 57.64 | 14817.95 | 0.63 | 0.86 | 6.84 | 0.89 | 1 | 10 | 238.0814 | 325.7534 | 294.664 | 238081.3699 | 325753.4337 | 2.8089e-06 | 11 | 294663.9831
16 | 45 | CONCLUIDO | 3.6657 | 27.28 | 24.63 | 46.19 | 0.85 | 32 | 103.71 | 39.72 | 5 | 30 | 14 | 13024.91 | 211.27 | 452.62 | 91.95 | 57.64 | 14955.14 | 0.63 | 0.86 | 6.85 | 0.91 | 1 | 10 | 237.9128 | 325.5228 | 294.4554 | 237912.8301 | 325522.8301 | 2.8095e-06 | 11 | 294455.3881
17 | 45 | CONCLUIDO | 3.6826 | 27.15 | 24.55 | 49.1 | 0.89 | 30 | 104.03 | 39.72 | 5.25 | 28 | 14.06 | 13063.69 | 209.7 | 452.59 | 89.31 | 57.64 | 13641.96 | 0.65 | 0.86 | 6.84 | 0.82 | 1 | 10 | 236.1231 | 323.074 | 292.2403 | 236123.0767 | 323074.0105 | 2.8224e-06 | 11 | 292240.2804
18 | 45 | CONCLUIDO | 3.6875 | 27.12 | 24.53 | 50.76 | 0.93 | 29 | 104.34 | 39.72 | 5.5 | 27 | 14.12 | 13102.5 | 208.85 | 452.65 | 88.57 | 57.64 | 13279.8 | 0.65 | 0.86 | 6.85 | 0.81 | 1 | 10 | 235.3502 | 322.0166 | 291.2838 | 235350.2357 | 322016.5754 | 2.8262e-06 | 11 | 291283.7654
19 | 45 | CONCLUIDO | 3.7 | 27.03 | 24.48 | 54.41 | 0.97 | 27 | 104.65 | 39.72 | 5.75 | 25 | 14.19 | 13141.33 | 207.59 | 452.62 | 86.87 | 57.64 | 12436.34 | 0.66 | 0.87 | 6.84 | 0.76 | 1 | 10 | 233.9824 | 320.145 | 289.5908 | 233982.3874 | 320145.025 | 2.8358e-06 | 11 | 289590.8331
20 | 45 | CONCLUIDO | 3.7066 | 26.98 | 24.46 | 56.44 | 1.01 | 26 | 104.97 | 39.72 | 6 | 24 | 14.25 | 13180.19 | 206.48 | 452.61 | 86.13 | 57.64 | 12073.46 | 0.67 | 0.87 | 6.84 | 0.73 | 1 | 10 | 232.9776 | 318.7702 | 288.3472 | 232977.6003 | 318770.231 | 2.8408e-06 | 11 | 288347.2476
21 | 45 | CONCLUIDO | 3.7125 | 26.94 | 24.43 | 58.64 | 1.05 | 25 | 105.28 | 39.72 | 6.25 | 23 | 14.32 | 13219.07 | 205.36 | 452.72 | 85.42 | 57.64 | 11722.98 | 0.67 | 0.87 | 6.84 | 0.71 | 1 | 10 | 231.9918 | 317.4214 | 287.1272 | 231991.8071 | 317421.4252 | 2.8454e-06 | 11 | 287127.1699
22 | 45 | CONCLUIDO | 3.7214 | 26.87 | 24.39 | 60.98 | 1.08 | 24 | 105.6 | 39.72 | 6.5 | 22 | 14.39 | 13257.98 | 204.49 | 452.63 | 83.93 | 57.64 | 10982.67 | 0.69 | 0.87 | 6.84 | 0.66 | 1 | 10 | 231.0465 | 316.128 | 285.9572 | 231046.4828 | 316127.9908 | 2.8522e-06 | 11 | 285957.1791
23 | 45 | CONCLUIDO | 3.731 | 26.8 | 24.34 | 63.5 | 1.12 | 23 | 105.92 | 39.72 | 6.75 | 21 | 14.45 | 13296.91 | 203.19 | 452.62 | 82.41 | 57.64 | 10229.26 | 0.7 | 0.87 | 6.83 | 0.62 | 1 | 10 | 229.7933 | 314.4134 | 284.4062 | 229793.3151 | 314413.3515 | 2.8595e-06 | 11 | 284406.1825
24 | 45 | CONCLUIDO | 3.7373 | 26.76 | 24.32 | 66.32 | 1.16 | 22 | 106.23 | 39.72 | 7 | 20 | 14.52 | 13335.87 | 202.24 | 452.61 | 81.48 | 57.64 | 9767.29 | 0.71 | 0.87 | 6.83 | 0.59 | 1 | 10 | 228.9195 | 313.2177 | 283.3247 | 228919.4841 | 313217.7373 | 2.8644e-06 | 11 | 283324.6761
25 | 45 | CONCLUIDO | 3.7442 | 26.71 | 24.29 | 69.39 | 1.2 | 21 | 106.55 | 39.72 | 7.25 | 19 | 14.58 | 13374.86 | 201.22 | 452.62 | 80.4 | 57.64 | 9233.94 | 0.72 | 0.87 | 6.84 | 0.56 | 1 | 10 | 227.9741 | 311.9243 | 282.1547 | 227974.141 | 311924.2772 | 2.8696e-06 | 11 | 282154.662
26 | 45 | CONCLUIDO | 3.7436 | 26.71 | 24.29 | 69.41 | 1.24 | 21 | 106.86 | 39.72 | 7.5 | 19 | 14.65 | 13413.87 | 199.72 | 452.56 | 80.94 | 57.64 | 9500.91 | 0.71 | 0.87 | 6.82 | 0.57 | 1 | 10 | 227.0282 | 310.63 | 280.9839 | 227028.2127 | 310630.0163 | 2.8692e-06 | 11 | 280983.9235
27 | 45 | CONCLUIDO | 3.7509 | 26.66 | 24.26 | 72.78 | 1.27 | 20 | 107.18 | 39.72 | 7.75 | 18 | 14.72 | 13452.9 | 199.37 | 452.61 | 79.97 | 57.64 | 9022.34 | 0.72 | 0.87 | 6.82 | 0.54 | 1 | 10 | 226.5047 | 309.9138 | 280.336 | 226504.7398 | 309913.7777 | 2.8748e-06 | 11 | 280336.0417
28 | 45 | CONCLUIDO | 3.7571 | 26.62 | 24.24 | 76.54 | 1.31 | 19 | 107.5 | 39.72 | 8 | 17 | 14.78 | 13491.96 | 197.93 | 452.58 | 79.05 | 57.64 | 8569.16 | 0.73 | 0.87 | 6.83 | 0.51 | 1 | 10 | 225.3294 | 308.3056 | 278.8814 | 225329.3999 | 308305.6258 | 2.8795e-06 | 11 | 278881.3695
29 | 45 | CONCLUIDO | 3.757 | 26.62 | 24.24 | 76.54 | 1.35 | 19 | 107.81 | 39.72 | 8.25 | 17 | 14.85 | 13531.05 | 197.24 | 452.59 | 79.11 | 57.64 | 8598.32 | 0.73 | 0.87 | 6.82 | 0.51 | 1 | 10 | 224.889 | 307.703 | 278.3363 | 224888.9778 | 307703.0208 | 2.8795e-06 | 11 | 278336.2763
30 | 45 | CONCLUIDO | 3.7627 | 26.58 | 24.22 | 80.73 | 1.38 | 18 | 108.13 | 39.72 | 8.5 | 16 | 14.92 | 13570.16 | 197.06 | 452.6 | 78.51 | 57.64 | 8302.77 | 0.73 | 0.88 | 6.82 | 0.49 | 1 | 10 | 224.5468 | 307.2348 | 277.9128 | 224546.7851 | 307234.8177 | 2.8838e-06 | 11 | 277912.7579
31 | 45 | CONCLUIDO | 3.7726 | 26.51 | 24.17 | 85.3 | 1.42 | 17 | 108.45 | 39.72 | 8.75 | 15 | 14.98 | 13609.42 | 194.73 | 452.57 | 76.77 | 57.64 | 7436.39 | 0.75 | 0.88 | 6.82 | 0.45 | 1 | 10 | 222.6524 | 304.6428 | 275.5682 | 222652.4023 | 304642.8395 | 2.8914e-06 | 11 | 275568.1545
32 | 45 | CONCLUIDO | 3.7728 | 26.51 | 24.17 | 85.3 | 1.46 | 17 | 108.77 | 39.72 | 9 | 15 | 15.05 | 13648.58 | 194.81 | 452.6 | 76.75 | 57.64 | 7426.9 | 0.75 | 0.88 | 6.82 | 0.44 | 1 | 10 | 222.6963 | 304.7029 | 275.6225 | 222696.3019 | 304702.9049 | 2.8916e-06 | 11 | 275622.4873
33 | 45 | CONCLUIDO | 3.776 | 26.48 | 24.17 | 90.62 | 1.49 | 16 | 109.09 | 39.72 | 9.25 | 14 | 15.12 | 13687.77 | 193.71 | 452.6 | 76.75 | 57.64 | 7430.66 | 0.75 | 0.88 | 6.82 | 0.44 | 1 | 10 | 221.8736 | 303.5772 | 274.6043 | 221873.5978 | 303577.2449 | 2.894e-06 | 11 | 274604.2587
34 | 45 | CONCLUIDO | 3.777 | 26.48 | 24.16 | 90.6 | 1.53 | 16 | 109.4 | 39.72 | 9.5 | 14 | 15.19 | 13726.99 | 192.97 | 452.61 | 76.43 | 57.64 | 7272.71 | 0.75 | 0.88 | 6.82 | 0.43 | 1 | 10 | 221.3571 | 302.8705 | 273.965 | 221357.0556 | 302870.4891 | 2.8948e-06 | 11 | 273964.9547
35 | 45 | CONCLUIDO | 3.7758 | 26.48 | 24.17 | 90.63 | 1.57 | 16 | 109.72 | 39.72 | 9.75 | 14 | 15.26 | 13766.23 | 191.89 | 452.57 | 76.95 | 57.64 | 7533.54 | 0.75 | 0.88 | 6.82 | 0.44 | 1 | 10 | 220.7151 | 301.9921 | 273.1704 | 220715.1073 | 301992.1471 | 2.8939e-06 | 11 | 273170.4404
36 | 45 | CONCLUIDO | 3.7839 | 26.43 | 24.13 | 96.52 | 1.6 | 15 | 110.04 | 39.72 | 10 | 13 | 15.32 | 13805.5 | 190.67 | 452.55 | 75.65 | 57.64 | 6890.41 | 0.76 | 0.88 | 6.82 | 0.41 | 1 | 10 | 219.6173 | 300.49 | 271.8117 | 219617.2521 | 300490.0132 | 2.9001e-06 | 11 | 271811.668
37 | 45 | CONCLUIDO | 3.7868 | 26.41 | 24.11 | 96.44 | 1.64 | 15 | 110.36 | 39.72 | 10.25 | 13 | 15.39 | 13844.79 | 189.46 | 452.6 | 75.03 | 57.64 | 6575.84 | 0.77 | 0.88 | 6.81 | 0.39 | 1 | 10 | 218.7281 | 299.2734 | 270.7112 | 218728.0889 | 299273.4209 | 2.9023e-06 | 11 | 270711.1856
38 | 45 | CONCLUIDO | 3.7905 | 26.38 | 24.11 | 103.31 | 1.67 | 14 | 110.68 | 39.72 | 10.5 | 12 | 15.46 | 13884.11 | 189.52 | 452.56 | 74.81 | 57.64 | 6471.41 | 0.77 | 0.88 | 6.82 | 0.38 | 1 | 10 | 218.6342 | 299.145 | 270.595 | 218634.1945 | 299144.9504 | 2.9051e-06 | 11 | 270594.9762
39 | 45 | CONCLUIDO | 3.7914 | 26.38 | 24.1 | 103.28 | 1.71 | 14 | 111 | 39.72 | 10.75 | 12 | 15.53 | 13923.46 | 187.94 | 452.59 | 74.53 | 57.64 | 6331.94 | 0.77 | 0.88 | 6.82 | 0.38 | 1 | 10 | 217.5882 | 297.7137 | 269.3004 | 217588.1764 | 297713.7423 | 2.9058e-06 | 11 | 269300.3606
40 | 45 | CONCLUIDO | 3.7912 | 26.38 | 24.1 | 103.29 | 1.74 | 14 | 111.32 | 39.72 | 11 | 12 | 15.6 | 13962.83 | 185.35 | 452.57 | 74.66 | 57.64 | 6399.63 | 0.77 | 0.88 | 6.82 | 0.38 | 1 | 10 | 215.9429 | 295.4626 | 267.2641 | 215942.9336 | 295462.6485 | 2.9057e-06 | 11 | 267264.108
41 | 45 | CONCLUIDO | 3.7973 | 26.33 | 24.08 | 111.13 | 1.78 | 13 | 111.63 | 39.72 | 11.25 | 11 | 15.67 | 14002.23 | 186.14 | 452.59 | 73.83 | 57.64 | 5985.77 | 0.78 | 0.88 | 6.82 | 0.35 | 1 | 10 | 216.2211 | 295.8433 | 267.6084 | 216221.1476 | 295843.3132 | 2.9103e-06 | 11 | 267608.4426
42 | 45 | CONCLUIDO | 3.7991 | 26.32 | 24.07 | 111.08 | 1.81 | 13 | 111.95 | 39.72 | 11.5 | 11 | 15.74 | 14041.65 | 186.56 | 452.65 | 73.3 | 57.64 | 5724.44 | 0.79 | 0.88 | 6.82 | 0.34 | 1 | 10 | 216.4196 | 296.1149 | 267.8541 | 216419.6105 | 296114.8589 | 2.9117e-06 | 11 | 267854.0723
43 | 45 | CONCLUIDO | 3.7984 | 26.33 | 24.07 | 111.1 | 1.84 | 13 | 112.27 | 39.72 | 11.75 | 11 | 15.81 | 14081.1 | 184.2 | 452.57 | 73.72 | 57.64 | 5933.28 | 0.78 | 0.88 | 6.81 | 0.35 | 1 | 10 | 214.9414 | 294.0923 | 266.0245 | 214941.3994 | 294092.3052 | 2.9112e-06 | 11 | 266024.5483
44 | 45 | CONCLUIDO | 3.8073 | 26.26 | 24.03 | 120.15 | 1.88 | 12 | 112.59 | 39.72 | 12 | 9 | 15.88 | 14120.58 | 182.25 | 452.6 | 72.08 | 57.64 | 5118.18 | 0.8 | 0.88 | 6.82 | 0.31 | 1 | 10 | 213.3712 | 291.9439 | 264.0811 | 213371.1735 | 291943.8528 | 2.918e-06 | 11 | 264081.1413
45 | 45 | CONCLUIDO | 3.8086 | 26.26 | 24.02 | 120.11 | 1.91 | 12 | 112.91 | 39.72 | 12.25 | 8 | 15.95 | 14160.09 | 182.58 | 452.57 | 71.98 | 57.64 | 5068.04 | 0.8 | 0.88 | 6.81 | 0.3 | 1 | 10 | 213.5304 | 292.1617 | 264.2782 | 213530.4078 | 292161.7242 | 2.919e-06 | 11 | 264278.2193
46 | 45 | CONCLUIDO | 3.8061 | 26.27 | 24.04 | 120.19 | 1.95 | 12 | 113.24 | 39.72 | 12.5 | 6 | 16.02 | 14199.62 | 182.67 | 452.56 | 72.38 | 57.64 | 5266.6 | 0.8 | 0.88 | 6.82 | 0.32 | 1 | 10 | 213.685 | 292.3733 | 264.4696 | 213685.0173 | 292373.2678 | 2.9171e-06 | 11 | 264469.5735
47 | 45 | CONCLUIDO | 3.8073 | 26.27 | 24.03 | 120.15 | 1.98 | 12 | 113.56 | 39.72 | 12.75 | 5 | 16.09 | 14239.17 | 181.4 | 452.56 | 71.97 | 57.64 | 5061.46 | 0.8 | 0.88 | 6.82 | 0.31 | 1 | 10 | 212.8312 | 291.205 | 263.4128 | 212831.1974 | 291205.0337 | 2.918e-06 | 11 | 263412.834
48 | 45 | CONCLUIDO | 3.8051 | 26.28 | 24.05 | 120.23 | 2.01 | 12 | 113.88 | 39.72 | 13 | 3 | 16.16 | 14278.75 | 181.25 | 452.66 | 72.46 | 57.64 | 5307.8 | 0.8 | 0.88 | 6.82 | 0.32 | 1 | 10 | 212.8226 | 291.1933 | 263.4022 | 212822.625 | 291193.3046 | 2.9163e-06 | 11 | 263402.2243
49 | 45 | CONCLUIDO | 3.805 | 26.28 | 24.05 | 120.23 | 2.05 | 12 | 114.2 | 39.72 | 13.25 | 2 | 16.23 | 14318.36 | 180.86 | 452.59 | 72.54 | 57.64 | 5349.11 | 0.79 | 0.88 | 6.82 | 0.32 | 1 | 10 | 212.5781 | 290.8588 | 263.0996 | 212578.1251 | 290858.769 | 2.9162e-06 | 11 | 263099.6163
50 | 45 | CONCLUIDO | 3.8045 | 26.28 | 24.05 | 120.25 | 2.08 | 12 | 114.52 | 39.72 | 13.5 | 1 | 16.3 | 14358 | 180.91 | 452.59 | 72.56 | 57.64 | 5357.88 | 0.79 | 0.88 | 6.83 | 0.33 | 1 | 10 | 212.6269 | 290.9255 | 263.16 | 212626.8998 | 290925.5048 | 2.9159e-06 | 11 | 263159.9829
51 | 45 | CONCLUIDO | 3.8044 | 26.29 | 24.05 | 120.25 | 2.11 | 12 | 114.84 | 39.72 | 13.75 | 0 | 16.38 | 14397.66 | 181.13 | 452.64 | 72.52 | 57.64 | 5336.33 | 0.79 | 0.88 | 6.83 | 0.33 | 1 | 10 | 212.7702 | 291.1215 | 263.3373 | 212770.1639 | 291121.525 | 2.9158e-06 | 11 | 263337.2952

## RESULTADOS_19
Unnamed: 0 | Volume de calda [L] | STATUS | Capacidade operacional [ha/h] | Tempo de missao [h] | Tempo util [h] | Tempo por voo [min] | Autonomia Projetada [h] | N° Voos | MTOW [kg] | Massa Estrutura [kg] | Combustível [kg] | Abastecimentos | Massa gerador | Potência gerador [W] | Combustível consumido [L] | Calda cons [L] | Distância percorrida [km] | Distância Pulverizando [km] | RTL ACUMULADO[m] | EOC [km/km] | EOC [h/h] | Tempo de manobra [h] | Tempo rtl_rtw [h] | V pulv [m/s] | V desloc [m/s] | Preço Total por ha Simples [R$/ha] | Preço Total por ha Presumido [R$/ha] | Preço Total por ha Real [R$/ha] | Preço Total Simples [R$] | Preço Total Presumido [R$] | Prod CAPEX [ha/h/R$] | Dias Trabalhados | Preço Total Real [R$]
0 | 105 | CONCLUIDO | 1.9249 | 51.95 | 34.62 | 5.71 | 0.09 | 364 | 204 | 55.27 | 1 | 362 | 42.72 | 25393.6 | 502.21 | 453.53 | 418.7 | 57.64 | 176668.96 | 0.14 | 0.61 | 7.37 | 10.87 | 1 | 10 | 852.0539 | 1165.8178 | 1054.5538 | 852053.9305 | 1165817.7777 | 1.4143e-06 | 21 | 1054553.7653
1 | 105 | CONCLUIDO | 2.2236 | 44.97 | 31.62 | 7.13 | 0.11 | 266 | 204.39 | 55.27 | 1.25 | 264 | 42.87 | 25442.42 | 458.66 | 453.21 | 319.52 | 57.64 | 127569.2 | 0.18 | 0.67 | 7.24 | 7.88 | 1 | 10 | 684.743 | 936.8955 | 847.4796 | 684742.9748 | 936895.5469 | 1.6338e-06 | 18 | 847479.5508
2 | 105 | CONCLUIDO | 2.4451 | 40.9 | 29.86 | 8.57 | 0.13 | 209 | 204.79 | 55.27 | 1.5 | 207 | 43.02 | 25491.3 | 432.97 | 453.25 | 262.3 | 57.64 | 99243.14 | 0.22 | 0.71 | 7.13 | 6.12 | 1 | 10 | 592.2863 | 810.3922 | 733.0495 | 592286.2535 | 810392.1818 | 1.7965e-06 | 16 | 733049.4894
3 | 105 | CONCLUIDO | 2.6047 | 38.39 | 28.81 | 9.99 | 0.15 | 173 | 205.18 | 55.27 | 1.75 | 171 | 43.16 | 25540.22 | 417.69 | 453.12 | 227.7 | 57.64 | 82120.54 | 0.25 | 0.74 | 7.09 | 5.07 | 1 | 10 | 540.4605 | 739.4819 | 668.9067 | 540460.471 | 739481.8598 | 1.9138e-06 | 15 | 668906.749
4 | 105 | CONCLUIDO | 2.7385 | 36.52 | 27.99 | 11.42 | 0.17 | 147 | 205.58 | 55.27 | 2 | 145 | 43.31 | 25589.2 | 405.6 | 452.84 | 201.31 | 57.64 | 69058.48 | 0.29 | 0.76 | 7.03 | 4.26 | 1 | 10 | 508.1583 | 695.2846 | 628.9276 | 508158.3068 | 695284.6137 | 2.0121e-06 | 15 | 628927.626
5 | 105 | CONCLUIDO | 2.8421 | 35.18 | 27.43 | 12.86 | 0.19 | 128 | 205.98 | 55.27 | 2.25 | 126 | 43.46 | 25638.22 | 397.29 | 452.84 | 182.5 | 57.64 | 59749.25 | 0.32 | 0.77 | 7.01 | 3.7 | 1 | 10 | 478.4864 | 654.6861 | 592.2038 | 478486.3518 | 654686.1359 | 2.0882e-06 | 14 | 592203.8099
6 | 105 | CONCLUIDO | 2.9248 | 34.19 | 27 | 14.21 | 0.22 | 114 | 206.38 | 55.27 | 2.5 | 112 | 43.6 | 25687.3 | 390.86 | 452.83 | 169.4 | 57.64 | 53268.78 | 0.34 | 0.79 | 6.97 | 3.27 | 1 | 10 | 462.2722 | 632.5013 | 572.1362 | 462272.244 | 632501.2782 | 2.149e-06 | 14 | 572136.2439
7 | 105 | CONCLUIDO | 2.9971 | 33.37 | 26.66 | 15.69 | 0.24 | 102 | 206.78 | 55.27 | 2.75 | 100 | 43.75 | 25736.42 | 385.81 | 452.94 | 158.19 | 57.64 | 47722.79 | 0.36 | 0.8 | 6.96 | 2.93 | 1 | 10 | 441.6011 | 604.2182 | 546.5524 | 441601.1398 | 604218.1616 | 2.2021e-06 | 13 | 546552.4283
8 | 105 | CONCLUIDO | 3.0542 | 32.74 | 26.41 | 17.04 | 0.26 | 93 | 207.17 | 55.27 | 3 | 91 | 43.9 | 25785.6 | 381.87 | 452.84 | 149.18 | 57.64 | 43265.47 | 0.39 | 0.8 | 6.96 | 2.68 | 1 | 10 | 431.8701 | 590.9037 | 534.5087 | 431870.0678 | 590903.6796 | 2.244e-06 | 13 | 534508.6617
9 | 105 | CONCLUIDO | 3.1088 | 32.17 | 26.16 | 18.46 | 0.28 | 85 | 207.57 | 55.27 | 3.25 | 83 | 44.05 | 25834.83 | 378.09 | 452.81 | 141.32 | 57.64 | 39373.18 | 0.41 | 0.81 | 6.93 | 2.43 | 1 | 10 | 422.8784 | 578.6009 | 523.3801 | 422878.4425 | 578600.9411 | 2.2842e-06 | 13 | 523380.0794
10 | 105 | CONCLUIDO | 3.1562 | 31.68 | 25.96 | 19.97 | 0.3 | 78 | 207.97 | 55.27 | 3.5 | 76 | 44.2 | 25884.1 | 374.85 | 452.73 | 134.59 | 57.64 | 36043.09 | 0.43 | 0.82 | 6.93 | 2.23 | 1 | 10 | 415.3738 | 568.3328 | 514.0919 | 415373.8073 | 568332.7682 | 2.319e-06 | 13 | 514091.8864
11 | 105 | CONCLUIDO | 3.192 | 31.33 | 25.8 | 21.21 | 0.32 | 73 | 208.37 | 55.27 | 3.75 | 71 | 44.35 | 25933.43 | 372.47 | 452.76 | 130.23 | 57.64 | 33886.74 | 0.44 | 0.82 | 6.91 | 2.07 | 1 | 10 | 409.8954 | 560.837 | 507.3115 | 409895.4 | 560836.9696 | 2.3453e-06 | 13 | 507311.4764
12 | 105 | CONCLUIDO | 3.2295 | 30.96 | 25.64 | 22.62 | 0.34 | 68 | 208.77 | 55.27 | 4 | 66 | 44.5 | 25982.82 | 369.93 | 452.69 | 124.65 | 57.64 | 31123.69 | 0.46 | 0.83 | 6.91 | 1.92 | 1 | 10 | 396.531 | 542.5512 | 490.7709 | 396531.0194 | 542551.2344 | 2.3728e-06 | 12 | 490770.9061
13 | 105 | CONCLUIDO | 3.2546 | 30.73 | 25.57 | 23.97 | 0.36 | 64 | 209.17 | 55.27 | 4.25 | 62 | 44.65 | 26032.25 | 368.69 | 452.76 | 121.98 | 57.64 | 29805.61 | 0.47 | 0.83 | 6.91 | 1.84 | 1 | 10 | 393.2094 | 538.0065 | 486.6599 | 393209.4297 | 538006.4889 | 2.3913e-06 | 12 | 486659.9047
14 | 105 | CONCLUIDO | 3.2848 | 30.44 | 25.45 | 25.45 | 0.38 | 60 | 209.58 | 55.27 | 4.5 | 58 | 44.8 | 26081.73 | 366.85 | 452.76 | 117.83 | 57.64 | 27751.88 | 0.49 | 0.83 | 6.91 | 1.72 | 1 | 10 | 388.9893 | 532.2323 | 481.4368 | 388989.2646 | 532232.2728 | 2.4135e-06 | 12 | 481436.7717
15 | 105 | CONCLUIDO | 3.3179 | 30.14 | 25.3 | 27.11 | 0.4 | 56 | 209.98 | 55.27 | 4.75 | 54 | 44.95 | 26131.27 | 364.41 | 452.7 | 113.74 | 57.64 | 25726.54 | 0.51 | 0.84 | 6.88 | 1.58 | 1 | 10 | 384.1258 | 525.5778 | 475.4174 | 384125.7846 | 525577.8449 | 2.4378e-06 | 12 | 475417.433
16 | 105 | CONCLUIDO | 3.3298 | 30.03 | 25.28 | 28.09 | 0.42 | 54 | 210.38 | 55.27 | 5 | 52 | 45.11 | 26180.86 | 363.98 | 452.63 | 112.55 | 57.64 | 25145.47 | 0.51 | 0.84 | 6.89 | 1.55 | 1 | 10 | 382.7582 | 523.7067 | 473.7248 | 382758.1999 | 523706.6552 | 2.4465e-06 | 12 | 473724.827
17 | 105 | CONCLUIDO | 3.3561 | 29.8 | 25.16 | 29.6 | 0.44 | 51 | 210.78 | 55.27 | 5.25 | 49 | 45.26 | 26230.5 | 362.13 | 452.64 | 109.13 | 57.64 | 23449.97 | 0.53 | 0.84 | 6.88 | 1.44 | 1 | 10 | 379.0499 | 518.6327 | 469.1351 | 379049.8504 | 518632.7279 | 2.4659e-06 | 12 | 469135.1482
18 | 105 | CONCLUIDO | 3.3771 | 29.61 | 25.1 | 31.37 | 0.46 | 48 | 211.18 | 55.27 | 5.5 | 46 | 45.41 | 26280.2 | 360.81 | 452.69 | 106.82 | 57.64 | 22310.45 | 0.54 | 0.84 | 6.88 | 1.37 | 1 | 10 | 376.2766 | 514.8383 | 465.7028 | 376276.6288 | 514838.2837 | 2.4813e-06 | 12 | 465702.8405
19 | 105 | CONCLUIDO | 3.3949 | 29.46 | 25.03 | 32.64 | 0.48 | 46 | 211.59 | 55.27 | 5.75 | 44 | 45.57 | 26329.94 | 359.69 | 452.67 | 104.61 | 57.64 | 21213.23 | 0.55 | 0.85 | 6.87 | 1.3 | 1 | 10 | 373.9341 | 511.6331 | 462.8036 | 373934.0905 | 511633.1194 | 2.4944e-06 | 12 | 462803.5725
20 | 105 | CONCLUIDO | 3.4137 | 29.29 | 24.94 | 34.01 | 0.5 | 44 | 211.99 | 55.27 | 6 | 42 | 45.72 | 26379.74 | 358.44 | 452.7 | 101.99 | 57.64 | 19912.28 | 0.57 | 0.85 | 6.87 | 1.22 | 1 | 10 | 371.424 | 508.1987 | 459.6969 | 371423.9629 | 508198.6521 | 2.5082e-06 | 12 | 459696.886
21 | 105 | CONCLUIDO | 3.4275 | 29.18 | 24.91 | 35.58 | 0.52 | 42 | 212.4 | 55.27 | 6.25 | 40 | 45.87 | 26429.59 | 357.52 | 452.65 | 100.94 | 57.64 | 19396.72 | 0.57 | 0.85 | 6.86 | 1.18 | 1 | 10 | 369.6307 | 505.7451 | 457.4775 | 369630.7229 | 505745.062 | 2.5183e-06 | 12 | 457477.4631
22 | 105 | CONCLUIDO | 3.4363 | 29.1 | 24.87 | 36.4 | 0.54 | 41 | 212.8 | 55.27 | 6.5 | 39 | 46.03 | 26479.5 | 356.86 | 452.63 | 99.62 | 57.64 | 18741.22 | 0.58 | 0.85 | 6.86 | 1.15 | 1 | 10 | 368.4238 | 504.0937 | 455.9837 | 368423.7749 | 504093.6625 | 2.5248e-06 | 12 | 455983.6709
23 | 105 | CONCLUIDO | 3.4531 | 28.96 | 24.81 | 38.17 | 0.56 | 39 | 213.21 | 55.27 | 6.75 | 37 | 46.18 | 26529.46 | 355.67 | 452.62 | 97.81 | 57.64 | 17846.33 | 0.59 | 0.85 | 6.86 | 1.09 | 1 | 10 | 366.2008 | 501.0521 | 453.2324 | 366200.8023 | 501052.0934 | 2.5371e-06 | 12 | 453232.3848
24 | 105 | CONCLUIDO | 3.4614 | 28.89 | 24.78 | 39.13 | 0.58 | 38 | 213.61 | 55.27 | 7 | 36 | 46.34 | 26579.47 | 354.94 | 452.61 | 96.91 | 57.64 | 17405.45 | 0.59 | 0.86 | 6.85 | 1.06 | 1 | 10 | 365.0109 | 499.424 | 451.7597 | 365010.9029 | 499424.0204 | 2.5432e-06 | 12 | 451759.6929
25 | 105 | CONCLUIDO | 3.4671 | 28.84 | 24.78 | 40.18 | 0.6 | 37 | 214.02 | 55.27 | 7.25 | 35 | 46.49 | 26629.54 | 355.03 | 452.63 | 96.49 | 57.64 | 17200.26 | 0.6 | 0.86 | 6.86 | 1.05 | 1 | 10 | 364.6285 | 498.9008 | 451.2864 | 364628.4714 | 498900.7608 | 2.5474e-06 | 12 | 451286.3724
26 | 105 | CONCLUIDO | 3.4876 | 28.67 | 24.69 | 42.32 | 0.62 | 35 | 214.42 | 55.27 | 7.5 | 33 | 46.65 | 26679.66 | 353.45 | 452.67 | 93.84 | 57.64 | 15882.47 | 0.61 | 0.86 | 6.85 | 0.96 | 1 | 10 | 361.861 | 495.1142 | 447.8612 | 361861.0226 | 495114.2153 | 2.5625e-06 | 12 | 447861.2095
27 | 105 | CONCLUIDO | 3.4977 | 28.59 | 24.65 | 43.49 | 0.64 | 34 | 214.83 | 55.27 | 7.75 | 32 | 46.81 | 26729.83 | 352.5 | 452.61 | 92.26 | 57.64 | 15096.37 | 0.62 | 0.86 | 6.85 | 0.92 | 1 | 10 | 360.3948 | 493.1081 | 446.0465 | 360394.7946 | 493108.0574 | 2.5699e-06 | 12 | 446046.5165
28 | 105 | CONCLUIDO | 3.5025 | 28.55 | 24.65 | 44.81 | 0.66 | 33 | 215.24 | 55.27 | 8 | 31 | 46.97 | 26780.06 | 352.55 | 452.66 | 92.2 | 57.64 | 15071.71 | 0.63 | 0.86 | 6.85 | 0.92 | 1 | 10 | 360.0645 | 492.6562 | 445.6377 | 360064.5192 | 492656.1601 | 2.5734e-06 | 12 | 445637.7476
29 | 105 | CONCLUIDO | 3.5095 | 28.49 | 24.63 | 46.18 | 0.68 | 32 | 215.65 | 55.27 | 8.25 | 30 | 47.12 | 26830.34 | 352.07 | 452.62 | 91.85 | 57.64 | 14901.23 | 0.63 | 0.86 | 6.85 | 0.91 | 1 | 10 | 351.4569 | 480.8788 | 434.9844 | 351456.9098 | 480878.8492 | 2.5786e-06 | 11 | 434984.4468
30 | 105 | CONCLUIDO | 3.5206 | 28.4 | 24.58 | 47.58 | 0.7 | 31 | 216.05 | 55.27 | 8.5 | 29 | 47.28 | 26880.68 | 351.04 | 452.6 | 90.25 | 57.64 | 14109.56 | 0.64 | 0.86 | 6.84 | 0.86 | 1 | 10 | 349.8686 | 478.7057 | 433.0187 | 349868.625 | 478705.6879 | 2.5867e-06 | 11 | 433018.6889
31 | 105 | CONCLUIDO | 3.5282 | 28.34 | 24.56 | 49.12 | 0.72 | 30 | 216.46 | 55.27 | 8.75 | 28 | 47.44 | 26931.07 | 350.76 | 452.73 | 89.67 | 57.64 | 13820.97 | 0.64 | 0.86 | 6.84 | 0.84 | 1 | 10 | 349.0913 | 477.6421 | 432.0566 | 349091.2602 | 477642.063 | 2.5923e-06 | 11 | 432056.5749
32 | 105 | CONCLUIDO | 3.537 | 28.27 | 24.53 | 50.76 | 0.74 | 29 | 216.87 | 55.27 | 9 | 27 | 47.6 | 26981.51 | 349.84 | 452.65 | 88.57 | 57.64 | 13276.74 | 0.65 | 0.86 | 6.84 | 0.81 | 1 | 10 | 347.7818 | 475.8503 | 430.4359 | 347781.7589 | 475850.3456 | 2.5988e-06 | 11 | 430435.8565
33 | 105 | CONCLUIDO | 3.5388 | 28.26 | 24.52 | 50.72 | 0.76 | 29 | 217.28 | 55.27 | 9.25 | 27 | 47.76 | 27032.02 | 349.58 | 452.57 | 88.25 | 57.64 | 13120.43 | 0.65 | 0.86 | 6.84 | 0.79 | 1 | 10 | 347.4621 | 475.413 | 430.0403 | 347462.1472 | 475413.0387 | 2.6001e-06 | 11 | 430040.2855
34 | 105 | CONCLUIDO | 3.5473 | 28.19 | 24.49 | 52.48 | 0.78 | 28 | 217.69 | 55.27 | 9.5 | 26 | 47.92 | 27082.57 | 348.98 | 452.57 | 87.12 | 57.64 | 12555.5 | 0.66 | 0.87 | 6.84 | 0.77 | 1 | 10 | 346.4007 | 473.9608 | 428.7266 | 346400.7467 | 473960.7837 | 2.6063e-06 | 11 | 428726.6317
35 | 105 | CONCLUIDO | 3.5556 | 28.12 | 24.47 | 54.37 | 0.79 | 27 | 218.1 | 55.27 | 9.75 | 25 | 48.08 | 27133.18 | 348.57 | 452.59 | 86.38 | 57.64 | 12194.78 | 0.67 | 0.87 | 6.84 | 0.74 | 1 | 10 | 345.4972 | 472.7245 | 427.6083 | 345497.1818 | 472724.4863 | 2.6124e-06 | 11 | 427608.3248
36 | 105 | CONCLUIDO | 3.5627 | 28.07 | 24.45 | 56.42 | 0.81 | 26 | 218.51 | 55.27 | 10 | 24 | 48.24 | 27183.85 | 347.78 | 452.62 | 85.96 | 57.64 | 11988.21 | 0.67 | 0.87 | 6.84 | 0.72 | 1 | 10 | 344.4268 | 471.2599 | 426.2835 | 344426.7928 | 471259.9329 | 2.6177e-06 | 11 | 426283.5464
37 | 105 | CONCLUIDO | 3.5632 | 28.06 | 24.45 | 56.41 | 0.83 | 26 | 218.92 | 55.27 | 10.25 | 24 | 48.4 | 27234.57 | 347.56 | 452.63 | 85.75 | 57.64 | 11881.1 | 0.67 | 0.87 | 6.84 | 0.72 | 1 | 10 | 344.2413 | 471.0061 | 426.0539 | 344241.2633 | 471006.0833 | 2.618e-06 | 11 | 426053.9237
38 | 105 | CONCLUIDO | 3.5727 | 27.99 | 24.41 | 58.59 | 0.85 | 25 | 219.33 | 55.27 | 10.5 | 23 | 48.56 | 27285.35 | 346.94 | 452.64 | 84.82 | 57.64 | 11421.24 | 0.68 | 0.87 | 6.83 | 0.69 | 1 | 10 | 343.1005 | 469.4452 | 424.642 | 343100.471 | 469445.2009 | 2.625e-06 | 11 | 424642.0098
39 | 105 | CONCLUIDO | 3.5749 | 27.97 | 24.39 | 58.55 | 0.87 | 25 | 219.75 | 55.27 | 10.75 | 23 | 48.72 | 27336.19 | 346.6 | 452.58 | 84.07 | 57.64 | 11047.28 | 0.69 | 0.87 | 6.83 | 0.67 | 1 | 10 | 342.6947 | 468.89 | 424.1398 | 342694.6978 | 468890.0041 | 2.6266e-06 | 11 | 424139.8002
40 | 105 | CONCLUIDO | 3.5818 | 27.92 | 24.38 | 60.95 | 0.89 | 24 | 220.16 | 55.27 | 11 | 22 | 48.89 | 27387.08 | 346.5 | 452.58 | 83.72 | 57.64 | 10876.68 | 0.69 | 0.87 | 6.83 | 0.66 | 1 | 10 | 342.1247 | 468.1101 | 423.4343 | 342124.698 | 468110.1052 | 2.6317e-06 | 11 | 423434.3338
41 | 105 | CONCLUIDO | 3.5907 | 27.85 | 24.35 | 63.53 | 0.91 | 23 | 220.57 | 55.27 | 11.25 | 21 | 49.05 | 27438.03 | 345.47 | 452.55 | 82.72 | 57.64 | 10382.28 | 0.7 | 0.87 | 6.83 | 0.63 | 1 | 10 | 340.7706 | 466.2574 | 421.7585 | 340770.6398 | 466257.4231 | 2.6382e-06 | 11 | 421758.4691
42 | 105 | CONCLUIDO | 3.5915 | 27.84 | 24.35 | 63.51 | 0.92 | 23 | 220.99 | 55.27 | 11.5 | 21 | 49.21 | 27489.03 | 345.35 | 452.57 | 82.5 | 57.64 | 10274.32 | 0.7 | 0.87 | 6.83 | 0.62 | 1 | 10 | 340.6332 | 466.0693 | 421.5883 | 340633.1834 | 466069.3492 | 2.6388e-06 | 11 | 421588.3446
43 | 105 | CONCLUIDO | 3.5983 | 27.79 | 24.33 | 66.37 | 0.94 | 22 | 221.4 | 55.27 | 11.75 | 20 | 49.38 | 27540.09 | 344.8 | 452.63 | 82.01 | 57.64 | 10034.47 | 0.7 | 0.87 | 6.83 | 0.61 | 1 | 10 | 339.7655 | 464.8821 | 420.5144 | 339765.4911 | 464882.1343 | 2.6438e-06 | 11 | 420514.4359
44 | 105 | CONCLUIDO | 3.6004 | 27.77 | 24.32 | 66.32 | 0.96 | 22 | 221.81 | 55.27 | 12 | 20 | 49.54 | 27591.21 | 344.69 | 452.61 | 81.59 | 57.64 | 9824.25 | 0.71 | 0.87 | 6.83 | 0.59 | 1 | 10 | 339.535 | 464.5668 | 420.2292 | 339535.0159 | 464566.788 | 2.6454e-06 | 11 | 420229.1857
45 | 105 | CONCLUIDO | 3.5995 | 27.78 | 24.32 | 66.34 | 0.98 | 22 | 222.23 | 55.27 | 12.25 | 20 | 49.71 | 27642.51 | 344.29 | 452.58 | 81.89 | 57.64 | 9972.42 | 0.7 | 0.87 | 6.83 | 0.6 | 1 | 10 | 339.3295 | 464.2856 | 419.9748 | 339329.5138 | 464285.6109 | 2.6447e-06 | 11 | 419974.8439
46 | 105 | CONCLUIDO | 3.6086 | 27.71 | 24.3 | 69.42 | 1 | 21 | 222.65 | 55.27 | 12.5 | 19 | 49.87 | 27693.75 | 343.98 | 452.58 | 80.53 | 57.64 | 9296.76 | 0.72 | 0.87 | 6.84 | 0.57 | 1 | 10 | 338.4665 | 463.1047 | 418.9067 | 338466.4524 | 463104.7322 | 2.6514e-06 | 11 | 418906.6666
47 | 105 | CONCLUIDO | 3.6069 | 27.72 | 24.31 | 69.45 | 1.02 | 21 | 223.06 | 55.27 | 12.75 | 19 | 50.04 | 27745.04 | 344.03 | 452.61 | 80.99 | 57.64 | 9526.57 | 0.71 | 0.87 | 6.84 | 0.58 | 1 | 10 | 338.6276 | 463.3252 | 419.1061 | 338627.5767 | 463325.1896 | 2.6501e-06 | 11 | 419106.0838
48 | 105 | CONCLUIDO | 3.6186 | 27.64 | 24.26 | 72.78 | 1.03 | 20 | 223.48 | 55.27 | 13 | 18 | 50.21 | 27796.39 | 342.78 | 452.56 | 79.8 | 57.64 | 8939.5 | 0.72 | 0.87 | 6.83 | 0.54 | 1 | 10 | 336.9328 | 461.0063 | 417.0085 | 336932.804 | 461006.3269 | 2.6587e-06 | 11 | 417008.5301
49 | 105 | CONCLUIDO | 3.6184 | 27.64 | 24.26 | 72.78 | 1.05 | 20 | 223.89 | 55.27 | 13.25 | 18 | 50.37 | 27847.8 | 343.03 | 452.56 | 79.79 | 57.64 | 8932.37 | 0.72 | 0.87 | 6.83 | 0.54 | 1 | 10 | 337.1138 | 461.2539 | 417.2325 | 337113.7552 | 461253.9123 | 2.6586e-06 | 11 | 417232.4863
50 | 105 | CONCLUIDO | 3.6173 | 27.64 | 24.27 | 72.81 | 1.07 | 20 | 224.31 | 55.27 | 13.5 | 18 | 50.54 | 27899.27 | 342.3 | 452.61 | 79.98 | 57.64 | 9026.95 | 0.72 | 0.87 | 6.83 | 0.54 | 1 | 10 | 336.7107 | 460.7024 | 416.7336 | 336710.6729 | 460702.3973 | 2.6578e-06 | 11 | 416733.6071
51 | 105 | CONCLUIDO | 3.6256 | 27.58 | 24.25 | 76.57 | 1.09 | 19 | 224.73 | 55.27 | 13.75 | 17 | 50.71 | 27950.8 | 342.01 | 452.56 | 79.46 | 57.64 | 8773.14 | 0.73 | 0.87 | 6.82 | 0.52 | 1 | 10 | 335.9268 | 459.6299 | 415.7634 | 335926.7889 | 459629.8526 | 2.6639e-06 | 11 | 415763.4245
52 | 105 | CONCLUIDO | 3.6265 | 27.58 | 24.24 | 76.55 | 1.11 | 19 | 225.15 | 55.27 | 14 | 17 | 50.88 | 28002.38 | 341.83 | 452.66 | 79.16 | 57.64 | 8623.68 | 0.73 | 0.87 | 6.82 | 0.52 | 1 | 10 | 335.7361 | 459.3689 | 415.5274 | 335736.0528 | 459368.8791 | 2.6645e-06 | 11 | 415527.358
53 | 105 | CONCLUIDO | 3.6252 | 27.58 | 24.25 | 76.58 | 1.12 | 19 | 225.57 | 55.27 | 14.25 | 17 | 51.04 | 28054.03 | 341.59 | 452.57 | 79.31 | 57.64 | 8697.11 | 0.73 | 0.87 | 6.83 | 0.52 | 1 | 10 | 335.6741 | 459.2841 | 415.4507 | 335674.099 | 459284.1112 | 2.6636e-06 | 11 | 415450.6802
54 | 105 | CONCLUIDO | 3.6371 | 27.49 | 24.2 | 80.67 | 1.14 | 18 | 225.99 | 55.27 | 14.5 | 16 | 51.21 | 28105.73 | 341 | 452.64 | 77.88 | 57.64 | 7988.44 | 0.74 | 0.88 | 6.82 | 0.47 | 1 | 10 | 334.4226 | 457.5718 | 413.9018 | 334422.6402 | 457571.81 | 2.6723e-06 | 11 | 413901.7986
55 | 105 | CONCLUIDO | 3.6337 | 27.52 | 24.23 | 80.75 | 1.16 | 18 | 226.41 | 55.27 | 14.75 | 16 | 51.38 | 28157.49 | 341.51 | 452.56 | 78.61 | 57.64 | 8354.23 | 0.73 | 0.88 | 6.83 | 0.5 | 1 | 10 | 335.0204 | 458.3897 | 414.6416 | 335020.3934 | 458389.6822 | 2.6698e-06 | 11 | 414641.6143
56 | 105 | CONCLUIDO | 3.636 | 27.5 | 24.21 | 80.69 | 1.18 | 18 | 226.83 | 55.27 | 15 | 16 | 51.55 | 28209.31 | 340.71 | 452.66 | 77.78 | 57.64 | 7937.73 | 0.74 | 0.88 | 6.83 | 0.48 | 1 | 10 | 334.3135 | 457.4225 | 413.7667 | 334313.5025 | 457422.483 | 2.6715e-06 | 11 | 413766.7232
57 | 105 | CONCLUIDO | 3.6453 | 27.43 | 24.18 | 85.34 | 1.19 | 17 | 227.25 | 55.27 | 15.25 | 15 | 51.72 | 28261.2 | 339.63 | 452.59 | 77.03 | 57.64 | 7567.39 | 0.75 | 0.88 | 6.82 | 0.45 | 1 | 10 | 332.9384 | 455.541 | 412.0648 | 332938.4264 | 455541.0432 | 2.6783e-06 | 11 | 412064.8454
58 | 105 | CONCLUIDO | 3.6451 | 27.43 | 24.18 | 85.34 | 1.21 | 17 | 227.67 | 55.27 | 15.5 | 15 | 51.9 | 28313.14 | 340.01 | 452.64 | 77.07 | 57.64 | 7590.36 | 0.75 | 0.88 | 6.82 | 0.45 | 1 | 10 | 333.2041 | 455.9045 | 412.3936 | 333204.0924 | 455904.5391 | 2.6782e-06 | 11 | 412393.6498
59 | 105 | CONCLUIDO | 3.6463 | 27.42 | 24.17 | 85.31 | 1.23 | 17 | 228.09 | 55.27 | 15.75 | 15 | 52.07 | 28365.14 | 340.06 | 452.57 | 76.7 | 57.64 | 7405.44 | 0.75 | 0.88 | 6.83 | 0.45 | 1 | 10 | 333.1473 | 455.8269 | 412.3234 | 333147.327 | 455826.8702 | 2.6791e-06 | 11 | 412323.3935
60 | 105 | CONCLUIDO | 3.6435 | 27.45 | 24.19 | 85.38 | 1.24 | 17 | 228.51 | 55.27 | 16 | 15 | 52.24 | 28417.2 | 339.99 | 452.56 | 77.58 | 57.64 | 7844.53 | 0.74 | 0.88 | 6.82 | 0.47 | 1 | 10 | 333.3079 | 456.0466 | 412.5221 | 333307.9033 | 456046.5777 | 2.677e-06 | 11 | 412522.1324
61 | 105 | CONCLUIDO | 3.6524 | 27.38 | 24.17 | 90.62 | 1.26 | 16 | 228.93 | 55.27 | 16.25 | 14 | 52.41 | 28469.32 | 339.32 | 452.59 | 76.61 | 57.64 | 7365.02 | 0.75 | 0.88 | 6.83 | 0.44 | 1 | 10 | 332.2453 | 454.5927 | 411.207 | 332245.3161 | 454592.6991 | 2.6836e-06 | 11 | 411207.0099
62 | 105 | CONCLUIDO | 3.6534 | 27.37 | 24.16 | 90.59 | 1.28 | 16 | 229.36 | 55.27 | 16.5 | 14 | 52.58 | 28521.51 | 339.22 | 452.57 | 76.42 | 57.64 | 7265.96 | 0.75 | 0.88 | 6.82 | 0.43 | 1 | 10 | 332.1031 | 454.3981 | 411.031 | 332103.1263 | 454398.1488 | 2.6843e-06 | 11 | 411031.0272
63 | 105 | CONCLUIDO | 3.6544 | 27.36 | 24.15 | 90.57 | 1.3 | 16 | 229.78 | 55.27 | 16.75 | 14 | 52.76 | 28573.75 | 338.9 | 452.59 | 76.28 | 57.64 | 7200.38 | 0.76 | 0.88 | 6.82 | 0.43 | 1 | 10 | 331.8154 | 454.0045 | 410.6749 | 331815.4084 | 454004.4804 | 2.685e-06 | 11 | 410674.93
64 | 105 | CONCLUIDO | 3.6529 | 27.38 | 24.16 | 90.61 | 1.31 | 16 | 230.2 | 55.27 | 17 | 14 | 52.93 | 28626.06 | 339.09 | 452.6 | 76.66 | 57.64 | 7390.28 | 0.75 | 0.88 | 6.82 | 0.44 | 1 | 10 | 332.0507 | 454.3264 | 410.9661 | 332050.6721 | 454326.3786 | 2.6839e-06 | 11 | 410966.1067
65 | 105 | CONCLUIDO | 3.6518 | 27.38 | 24.17 | 90.64 | 1.33 | 16 | 230.63 | 55.27 | 17.25 | 14 | 53.11 | 28678.42 | 338.45 | 452.6 | 76.94 | 57.64 | 7529.89 | 0.75 | 0.88 | 6.82 | 0.45 | 1 | 10 | 331.7095 | 453.8595 | 410.5438 | 331709.4813 | 453859.5463 | 2.6831e-06 | 11 | 410543.8282
66 | 105 | CONCLUIDO | 3.6641 | 27.29 | 24.12 | 96.48 | 1.35 | 15 | 231.05 | 55.27 | 17.5 | 13 | 53.28 | 28730.85 | 337.66 | 452.57 | 75.12 | 57.64 | 6621.53 | 0.77 | 0.88 | 6.82 | 0.4 | 1 | 10 | 330.3213 | 451.9602 | 408.8258 | 330321.3299 | 451960.2163 | 2.6922e-06 | 11 | 408825.7676
67 | 105 | CONCLUIDO | 3.6616 | 27.31 | 24.14 | 96.55 | 1.36 | 15 | 231.48 | 55.27 | 17.75 | 13 | 53.46 | 28783.34 | 337.72 | 452.61 | 75.74 | 57.64 | 6933.63 | 0.76 | 0.88 | 6.82 | 0.41 | 1 | 10 | 330.5448 | 452.266 | 409.1024 | 330544.8434 | 452266.0373 | 2.6903e-06 | 11 | 409102.4015
68 | 105 | CONCLUIDO | 3.6632 | 27.3 | 24.13 | 96.5 | 1.38 | 15 | 231.91 | 55.27 | 18 | 13 | 53.63 | 28835.89 | 337.22 | 452.58 | 75.33 | 57.64 | 6728.54 | 0.77 | 0.88 | 6.82 | 0.4 | 1 | 10 | 330.0994 | 451.6566 | 408.5511 | 330099.4194 | 451656.5885 | 2.6915e-06 | 11 | 408551.1176
69 | 105 | CONCLUIDO | 3.665 | 27.29 | 24.11 | 96.45 | 1.4 | 15 | 232.33 | 55.27 | 18.25 | 13 | 53.81 | 28888.51 | 336.87 | 452.62 | 75.06 | 57.64 | 6592.84 | 0.77 | 0.88 | 6.82 | 0.39 | 1 | 10 | 329.7314 | 451.1531 | 408.0957 | 329731.4159 | 451153.07 | 2.6928e-06 | 11 | 408095.6542
70 | 105 | CONCLUIDO | 3.6638 | 27.29 | 24.12 | 96.48 | 1.41 | 15 | 232.76 | 55.27 | 18.5 | 13 | 53.99 | 28941.18 | 336.72 | 452.57 | 75.29 | 57.64 | 6706.77 | 0.77 | 0.88 | 6.82 | 0.4 | 1 | 10 | 329.7208 | 451.1385 | 408.0825 | 329720.758 | 451138.4874 | 2.6919e-06 | 11 | 408082.4633
71 | 105 | CONCLUIDO | 3.6711 | 27.24 | 24.11 | 103.32 | 1.43 | 14 | 233.19 | 55.27 | 18.75 | 12 | 54.17 | 28993.92 | 337.18 | 452.63 | 74.81 | 57.64 | 6473.09 | 0.77 | 0.88 | 6.82 | 0.38 | 1 | 10 | 329.5315 | 450.8795 | 407.8482 | 329531.4521 | 450879.4707 | 2.6973e-06 | 11 | 407848.1669
72 | 105 | CONCLUIDO | 3.6729 | 27.23 | 24.09 | 103.26 | 1.45 | 14 | 233.62 | 55.27 | 19 | 12 | 54.34 | 29046.73 | 336.81 | 452.59 | 74.25 | 57.64 | 6195.39 | 0.78 | 0.88 | 6.82 | 0.37 | 1 | 10 | 329.1513 | 450.3594 | 407.3777 | 329151.3483 | 450359.3959 | 2.6986e-06 | 11 | 407377.7273
73 | 105 | CONCLUIDO | 3.6715 | 27.24 | 24.1 | 103.3 | 1.46 | 14 | 234.04 | 55.27 | 19.25 | 12 | 54.52 | 29099.59 | 336.44 | 452.6 | 74.81 | 57.64 | 6473.54 | 0.77 | 0.88 | 6.82 | 0.38 | 1 | 10 | 329.0088 | 450.1644 | 407.2013 | 329008.8148 | 450164.3753 | 2.6976e-06 | 11 | 407201.3191
74 | 105 | CONCLUIDO | 3.6737 | 27.22 | 24.09 | 103.23 | 1.48 | 14 | 234.47 | 55.27 | 19.5 | 12 | 54.7 | 29152.52 | 335.9 | 452.57 | 74.06 | 57.64 | 6099.69 | 0.78 | 0.88 | 6.82 | 0.36 | 1 | 10 | 328.4994 | 449.4674 | 406.5708 | 328499.3867 | 449467.3533 | 2.6992e-06 | 11 | 406570.8199
75 | 105 | CONCLUIDO | 3.6726 | 27.23 | 24.1 | 103.27 | 1.49 | 14 | 234.9 | 55.27 | 19.75 | 12 | 54.88 | 29205.51 | 335.03 | 452.55 | 74.53 | 57.64 | 6334.02 | 0.77 | 0.88 | 6.82 | 0.37 | 1 | 10 | 328.0076 | 448.7945 | 405.9621 | 328007.5945 | 448794.4614 | 2.6984e-06 | 11 | 405962.1479
76 | 105 | CONCLUIDO | 3.6802 | 27.17 | 24.08 | 111.14 | 1.51 | 13 | 235.33 | 55.27 | 20 | 11 | 55.06 | 29258.57 | 334.49 | 452.55 | 74.02 | 57.64 | 6084.2 | 0.78 | 0.88 | 6.82 | 0.36 | 1 | 10 | 327.1366 | 447.6027 | 404.8842 | 327136.6083 | 447602.7398 | 2.704e-06 | 11 | 404884.1625
77 | 105 | CONCLUIDO | 3.6808 | 27.17 | 24.08 | 111.12 | 1.53 | 13 | 235.76 | 55.27 | 20.25 | 11 | 55.24 | 29311.69 | 335.15 | 452.58 | 73.92 | 57.64 | 6031.11 | 0.78 | 0.88 | 6.81 | 0.35 | 1 | 10 | 327.5311 | 448.1425 | 405.3724 | 327531.0635 | 448142.4507 | 2.7044e-06 | 11 | 405372.3642
78 | 105 | CONCLUIDO | 3.6805 | 27.17 | 24.08 | 111.13 | 1.54 | 13 | 236.2 | 55.27 | 20.5 | 11 | 55.42 | 29364.87 | 335.59 | 452.64 | 73.88 | 57.64 | 6015.39 | 0.78 | 0.88 | 6.82 | 0.35 | 1 | 10 | 327.8399 | 448.565 | 405.7545 | 327839.8591 | 448564.9585 | 2.7042e-06 | 11 | 405754.5484
79 | 105 | CONCLUIDO | 3.6829 | 27.15 | 24.06 | 111.05 | 1.56 | 13 | 236.63 | 55.27 | 20.75 | 11 | 55.6 | 29418.12 | 335.72 | 452.61 | 73.18 | 57.64 | 5662.87 | 0.79 | 0.88 | 6.82 | 0.34 | 1 | 10 | 327.7507 | 448.4429 | 405.6441 | 327750.654 | 448442.9041 | 2.706e-06 | 11 | 405644.1427
80 | 105 | CONCLUIDO | 3.6811 | 27.17 | 24.07 | 111.11 | 1.58 | 13 | 237.06 | 55.27 | 21 | 11 | 55.79 | 29471.44 | 335.58 | 452.59 | 73.63 | 57.64 | 5886.41 | 0.78 | 0.88 | 6.82 | 0.35 | 1 | 10 | 327.7853 | 448.4903 | 405.687 | 327785.2977 | 448490.3051 | 2.7046e-06 | 11 | 405687.0199
81 | 105 | CONCLUIDO | 3.6832 | 27.15 | 24.06 | 111.04 | 1.59 | 13 | 237.49 | 55.27 | 21.25 | 11 | 55.97 | 29524.81 | 334.67 | 452.56 | 73.23 | 57.64 | 5690.06 | 0.79 | 0.88 | 6.81 | 0.33 | 1 | 10 | 327.0415 | 447.4726 | 404.7664 | 327041.4979 | 447472.6055 | 2.7062e-06 | 11 | 404766.4481
82 | 105 | CONCLUIDO | 3.6811 | 27.17 | 24.07 | 111.11 | 1.61 | 13 | 237.93 | 55.27 | 21.5 | 11 | 56.15 | 29578.26 | 334.14 | 452.58 | 73.84 | 57.64 | 5994.09 | 0.78 | 0.88 | 6.81 | 0.35 | 1 | 10 | 326.8392 | 447.1957 | 404.516 | 326839.1529 | 447195.7481 | 2.7046e-06 | 11 | 404516.0136
83 | 105 | CONCLUIDO | 3.6937 | 27.07 | 24.02 | 120.11 | 1.62 | 12 | 238.36 | 55.27 | 21.75 | 10 | 56.34 | 29631.77 | 332.77 | 452.55 | 72.03 | 57.64 | 5090.99 | 0.8 | 0.88 | 6.81 | 0.3 | 1 | 10 | 325.079 | 444.7875 | 402.3376 | 325079.0354 | 444787.4777 | 2.7139e-06 | 11 | 402337.5851
84 | 105 | CONCLUIDO | 3.6916 | 27.09 | 24.04 | 120.18 | 1.64 | 12 | 238.79 | 55.27 | 22 | 10 | 56.52 | 29685.34 | 333.21 | 452.6 | 72.23 | 57.64 | 5195.36 | 0.8 | 0.88 | 6.82 | 0.31 | 1 | 10 | 325.5203 | 445.3912 | 402.8837 | 325520.2955 | 445391.2292 | 2.7124e-06 | 11 | 402883.7154
85 | 105 | CONCLUIDO | 3.693 | 27.08 | 24.03 | 120.14 | 1.65 | 12 | 239.23 | 55.27 | 22.25 | 10 | 56.71 | 29738.98 | 333.44 | 452.61 | 72.12 | 57.64 | 5135.73 | 0.8 | 0.88 | 6.81 | 0.3 | 1 | 10 | 325.5717 | 445.4615 | 402.9473 | 325571.6858 | 445461.5437 | 2.7134e-06 | 11 | 402947.3192
86 | 105 | CONCLUIDO | 3.6925 | 27.08 | 24.03 | 120.15 | 1.67 | 12 | 239.66 | 55.27 | 22.5 | 10 | 56.89 | 29792.69 | 333.44 | 452.56 | 72.37 | 57.64 | 5260.52 | 0.8 | 0.88 | 6.81 | 0.31 | 1 | 10 | 325.6041 | 445.5058 | 402.9874 | 325604.0619 | 445505.8421 | 2.713e-06 | 11 | 402987.3898
87 | 105 | CONCLUIDO | 3.691 | 27.09 | 24.04 | 120.21 | 1.69 | 12 | 240.1 | 55.27 | 22.75 | 10 | 57.08 | 29846.46 | 333.58 | 452.6 | 72.48 | 57.64 | 5317.24 | 0.8 | 0.88 | 6.82 | 0.32 | 1 | 10 | 325.8016 | 445.7761 | 403.2319 | 325801.6088 | 445776.1345 | 2.7119e-06 | 11 | 403231.8858
88 | 105 | CONCLUIDO | 3.6916 | 27.09 | 24.04 | 120.19 | 1.7 | 12 | 240.54 | 55.27 | 23 | 10 | 57.26 | 29900.43 | 333.47 | 452.57 | 72.54 | 57.64 | 5350.2 | 0.79 | 0.88 | 6.81 | 0.31 | 1 | 10 | 325.6906 | 445.6243 | 403.0945 | 325690.6413 | 445624.3038 | 2.7124e-06 | 11 | 403094.5457
89 | 105 | CONCLUIDO | 3.6903 | 27.1 | 24.05 | 120.23 | 1.72 | 12 | 240.97 | 55.27 | 23.25 | 10 | 57.45 | 29954.34 | 332.97 | 452.58 | 73 | 57.64 | 5579.49 | 0.79 | 0.88 | 6.81 | 0.32 | 1 | 10 | 325.4558 | 445.303 | 402.8039 | 325455.8358 | 445303.0326 | 2.7114e-06 | 11 | 402803.9362
90 | 105 | CONCLUIDO | 3.6921 | 27.08 | 24.03 | 120.17 | 1.73 | 12 | 241.41 | 55.27 | 23.5 | 10 | 57.64 | 30008.32 | 331.93 | 452.59 | 72.45 | 57.64 | 5304.05 | 0.8 | 0.88 | 6.81 | 0.31 | 1 | 10 | 324.6408 | 444.1878 | 401.7952 | 324640.787 | 444187.847 | 2.7127e-06 | 11 | 401795.1823
91 | 105 | CONCLUIDO | 3.7005 | 27.02 | 24.01 | 130.98 | 1.75 | 11 | 241.85 | 55.27 | 23.75 | 9 | 57.83 | 30062.36 | 331.39 | 452.57 | 71.82 | 57.64 | 4990.6 | 0.8 | 0.88 | 6.81 | 0.29 | 1 | 10 | 323.73 | 442.9417 | 400.6679 | 323730.0051 | 442941.6749 | 2.7189e-06 | 11 | 400667.9431
92 | 105 | CONCLUIDO | 3.7025 | 27.01 | 24 | 130.9 | 1.76 | 11 | 242.29 | 55.27 | 24 | 9 | 58.02 | 30116.47 | 331.34 | 452.59 | 71.24 | 57.64 | 4703.72 | 0.81 | 0.88 | 6.81 | 0.27 | 1 | 10 | 323.5606 | 442.7099 | 400.4583 | 323560.5833 | 442709.8646 | 2.7204e-06 | 11 | 400458.2565
93 | 105 | CONCLUIDO | 3.7021 | 27.01 | 24 | 130.92 | 1.78 | 11 | 242.73 | 55.27 | 24.25 | 9 | 58.21 | 30170.65 | 331.64 | 452.55 | 71.38 | 57.64 | 4774.51 | 0.81 | 0.88 | 6.81 | 0.28 | 1 | 10 | 323.7822 | 443.0131 | 400.7325 | 323782.1951 | 443013.0836 | 2.7201e-06 | 11 | 400732.5367
94 | 105 | CONCLUIDO | 3.7013 | 27.02 | 24.01 | 130.95 | 1.79 | 11 | 243.17 | 55.27 | 24.5 | 9 | 58.4 | 30224.9 | 331.89 | 452.58 | 71.56 | 57.64 | 4860.49 | 0.81 | 0.88 | 6.81 | 0.28 | 1 | 10 | 324.0055 | 443.3186 | 401.0089 | 324005.4542 | 443318.5565 | 2.7195e-06 | 11 | 401008.8557
95 | 105 | CONCLUIDO | 3.7004 | 27.02 | 24.01 | 130.98 | 1.81 | 11 | 243.61 | 55.27 | 24.75 | 9 | 58.59 | 30279.22 | 332.13 | 452.55 | 71.74 | 57.64 | 4952.86 | 0.8 | 0.88 | 6.81 | 0.29 | 1 | 10 | 324.2201 | 443.6122 | 401.2745 | 324220.0941 | 443612.2363 | 2.7188e-06 | 11 | 401274.5071
96 | 105 | CONCLUIDO | 3.702 | 27.01 | 24 | 130.92 | 1.82 | 11 | 244.05 | 55.27 | 25 | 9 | 58.78 | 30333.61 | 331.66 | 452.56 | 71.39 | 57.64 | 4777.61 | 0.81 | 0.88 | 6.81 | 0.28 | 1 | 10 | 323.8017 | 443.0397 | 400.7566 | 323801.6721 | 443039.7329 | 2.72e-06 | 11 | 400756.6426
97 | 105 | CONCLUIDO | 3.7004 | 27.02 | 24.01 | 130.98 | 1.84 | 11 | 244.49 | 55.27 | 25.25 | 9 | 58.97 | 30388.06 | 331.5 | 452.56 | 71.75 | 57.64 | 4957.35 | 0.8 | 0.88 | 6.81 | 0.29 | 1 | 10 | 323.8083 | 443.0488 | 400.7649 | 323808.3147 | 443048.8216 | 2.7188e-06 | 11 | 400764.8639
98 | 105 | CONCLUIDO | 3.7034 | 27 | 23.99 | 130.86 | 1.85 | 11 | 244.93 | 55.27 | 25.5 | 9 | 59.16 | 30442.58 | 330.99 | 452.57 | 71.01 | 57.64 | 4588.25 | 0.81 | 0.88 | 6.81 | 0.27 | 1 | 10 | 323.2658 | 442.3065 | 400.0934 | 323265.7881 | 442306.5127 | 2.721e-06 | 11 | 400093.3999
99 | 105 | CONCLUIDO | 3.7003 | 27.02 | 24.01 | 130.98 | 1.87 | 11 | 245.38 | 55.27 | 25.75 | 9 | 59.35 | 30497.18 | 331.25 | 452.58 | 71.77 | 57.64 | 4965.65 | 0.8 | 0.88 | 6.81 | 0.29 | 1 | 10 | 323.6513 | 442.834 | 400.5706 | 323651.3197 | 442834.0141 | 2.7188e-06 | 11 | 400570.5573
100 | 105 | CONCLUIDO | 3.7015 | 27.02 | 24 | 130.94 | 1.88 | 11 | 245.82 | 55.27 | 26 | 9 | 59.55 | 30551.84 | 329.87 | 452.69 | 71.54 | 57.64 | 4852.83 | 0.81 | 0.88 | 6.81 | 0.28 | 1 | 10 | 322.6641 | 441.4833 | 399.3487 | 322664.1017 | 441483.2589 | 2.7196e-06 | 11 | 399348.7163
101 | 105 | CONCLUIDO | 3.7107 | 26.95 | 23.98 | 143.87 | 1.9 | 10 | 246.26 | 55.27 | 26.25 | 8 | 59.74 | 30606.57 | 329.25 | 452.57 | 70.65 | 57.64 | 4415.26 | 0.82 | 0.88 | 6.81 | 0.25 | 1 | 10 | 321.6572 | 440.1056 | 398.1026 | 321657.2329 | 440105.6166 | 2.7264e-06 | 11 | 398102.5542
102 | 105 | CONCLUIDO | 3.7094 | 26.96 | 23.99 | 143.93 | 1.91 | 10 | 246.71 | 55.27 | 26.5 | 8 | 59.93 | 30661.38 | 329.61 | 452.59 | 70.92 | 57.64 | 4545.73 | 0.81 | 0.88 | 6.81 | 0.26 | 1 | 10 | 321.983 | 440.5513 | 398.5057 | 321982.9706 | 440551.3053 | 2.7254e-06 | 11 | 398505.707
103 | 105 | CONCLUIDO | 3.7124 | 26.94 | 23.97 | 143.8 | 1.93 | 10 | 247.15 | 55.27 | 26.75 | 8 | 60.13 | 30716.25 | 329.53 | 452.57 | 70.21 | 57.64 | 4191.7 | 0.82 | 0.88 | 6.81 | 0.24 | 1 | 10 | 321.7234 | 440.1961 | 398.1844 | 321723.3816 | 440196.1241 | 2.7276e-06 | 11 | 398184.4239
104 | 105 | CONCLUIDO | 3.7102 | 26.95 | 23.98 | 143.89 | 1.94 | 10 | 247.6 | 55.27 | 27 | 8 | 60.33 | 30771.2 | 329.85 | 452.6 | 70.7 | 57.64 | 4437.51 | 0.82 | 0.88 | 6.81 | 0.26 | 1 | 10 | 322.0801 | 440.6841 | 398.6259 | 322080.062 | 440684.15 | 2.726e-06 | 11 | 398625.8732
105 | 105 | CONCLUIDO | 3.7103 | 26.95 | 23.98 | 143.89 | 1.95 | 10 | 248.04 | 55.27 | 27.25 | 8 | 60.52 | 30826.21 | 329.86 | 452.57 | 70.75 | 57.64 | 4463.63 | 0.81 | 0.88 | 6.81 | 0.26 | 1 | 10 | 322.0802 | 440.6844 | 398.6261 | 322080.2307 | 440684.3808 | 2.7261e-06 | 11 | 398626.082
106 | 105 | CONCLUIDO | 3.7106 | 26.95 | 23.98 | 143.88 | 1.97 | 10 | 248.49 | 55.27 | 27.5 | 8 | 60.72 | 30881.3 | 329.92 | 452.59 | 70.65 | 57.64 | 4413.42 | 0.82 | 0.88 | 6.81 | 0.26 | 1 | 10 | 322.1003 | 440.7118 | 398.6509 | 322100.2914 | 440711.8287 | 2.7263e-06 | 11 | 398650.9103
107 | 105 | CONCLUIDO | 3.7113 | 26.94 | 23.97 | 143.85 | 1.98 | 10 | 248.94 | 55.27 | 27.75 | 8 | 60.92 | 30936.46 | 329.67 | 452.55 | 70.44 | 57.64 | 4308.55 | 0.82 | 0.88 | 6.81 | 0.25 | 1 | 10 | 321.8843 | 440.4164 | 398.3836 | 321884.3453 | 440416.3618 | 2.7268e-06 | 11 | 398383.6423
108 | 105 | CONCLUIDO | 3.7098 | 26.96 | 23.99 | 143.91 | 2 | 10 | 249.39 | 55.27 | 28 | 8 | 61.11 | 30991.69 | 329.64 | 452.56 | 70.91 | 57.64 | 4542.66 | 0.81 | 0.88 | 6.81 | 0.26 | 1 | 10 | 321.9771 | 440.5433 | 398.4985 | 321977.1363 | 440543.3226 | 2.7257e-06 | 11 | 398498.4862
109 | 105 | CONCLUIDO | 3.7095 | 26.96 | 23.99 | 143.93 | 2.01 | 10 | 249.83 | 55.27 | 28.25 | 8 | 61.31 | 31047 | 329.41 | 452.56 | 70.91 | 57.64 | 4541 | 0.81 | 0.88 | 6.81 | 0.26 | 1 | 10 | 321.8462 | 440.3642 | 398.3365 | 321846.2189 | 440364.1955 | 2.7255e-06 | 11 | 398336.4548
110 | 105 | CONCLUIDO | 3.7102 | 26.95 | 23.98 | 143.9 | 2.03 | 10 | 250.28 | 55.27 | 28.5 | 8 | 61.51 | 31102.37 | 328.75 | 452.64 | 70.58 | 57.64 | 4379.5 | 0.82 | 0.88 | 6.81 | 0.26 | 1 | 10 | 321.363 | 439.703 | 397.7384 | 321362.9812 | 439703.0084 | 2.726e-06 | 11 | 397738.3704
111 | 105 | CONCLUIDO | 3.7108 | 26.95 | 23.98 | 143.87 | 2.04 | 10 | 250.73 | 55.27 | 28.75 | 8 | 61.71 | 31157.82 | 327.56 | 452.56 | 70.55 | 57.64 | 4364.02 | 0.82 | 0.88 | 6.81 | 0.25 | 1 | 10 | 320.5494 | 438.5898 | 396.7314 | 320549.3764 | 438589.7985 | 2.7265e-06 | 11 | 396731.4037
112 | 105 | CONCLUIDO | 3.7105 | 26.95 | 23.98 | 143.88 | 2.05 | 10 | 251.18 | 55.27 | 29 | 8 | 61.91 | 31213.35 | 326.71 | 452.55 | 70.68 | 57.64 | 4427.52 | 0.82 | 0.88 | 6.81 | 0.26 | 1 | 10 | 320.0142 | 437.8576 | 396.0691 | 320014.2387 | 437857.5994 | 2.7262e-06 | 11 | 396069.0847
113 | 105 | CONCLUIDO | 3.7202 | 26.88 | 23.95 | 159.67 | 2.07 | 9 | 251.63 | 55.27 | 29.25 | 7 | 62.11 | 31268.94 | 326.22 | 452.56 | 69.7 | 57.64 | 3942.53 | 0.83 | 0.89 | 6.81 | 0.23 | 1 | 10 | 319.0611 | 436.5534 | 394.8894 | 319061.0654 | 436553.4257 | 2.7334e-06 | 11 | 394889.3794
114 | 105 | CONCLUIDO | 3.7199 | 26.88 | 23.95 | 159.69 | 2.08 | 9 | 252.08 | 55.27 | 29.5 | 7 | 62.31 | 31324.61 | 326.73 | 452.62 | 69.82 | 57.64 | 4003.24 | 0.83 | 0.89 | 6.81 | 0.23 | 1 | 10 | 319.4114 | 437.0328 | 395.323 | 319411.4207 | 437032.7972 | 2.7332e-06 | 11 | 395323.0004
115 | 105 | CONCLUIDO | 3.7205 | 26.88 | 23.95 | 159.66 | 2.1 | 9 | 252.54 | 55.27 | 29.75 | 7 | 62.51 | 31380.35 | 326.61 | 452.56 | 69.64 | 57.64 | 3914.57 | 0.83 | 0.89 | 6.81 | 0.22 | 1 | 10 | 319.2958 | 436.8747 | 395.18 | 319295.8448 | 436874.6612 | 2.7336e-06 | 11 | 395179.9567
116 | 105 | CONCLUIDO | 3.7207 | 26.88 | 23.95 | 159.65 | 2.11 | 9 | 252.99 | 55.27 | 30 | 7 | 62.72 | 31436.17 | 327.17 | 452.63 | 69.53 | 57.64 | 3859.91 | 0.83 | 0.89 | 6.81 | 0.22 | 1 | 10 | 319.6474 | 437.3556 | 395.615 | 319647.359 | 437355.6184 | 2.7337e-06 | 11 | 395615.012
117 | 105 | CONCLUIDO | 3.7202 | 26.88 | 23.95 | 159.67 | 2.12 | 9 | 253.44 | 55.27 | 30.25 | 7 | 62.92 | 31492.06 | 327.72 | 452.61 | 69.64 | 57.64 | 3911.48 | 0.83 | 0.89 | 6.81 | 0.23 | 1 | 10 | 320.0363 | 437.8877 | 396.0964 | 320036.2744 | 437887.7496 | 2.7334e-06 | 11 | 396096.3574
118 | 105 | CONCLUIDO | 3.721 | 26.87 | 23.94 | 159.63 | 2.14 | 9 | 253.9 | 55.27 | 30.5 | 7 | 63.12 | 31548.03 | 327.88 | 452.55 | 69.53 | 57.64 | 3856.34 | 0.83 | 0.89 | 6.81 | 0.22 | 1 | 10 | 320.0815 | 437.9496 | 396.1523 | 320081.5025 | 437949.6327 | 2.734e-06 | 11 | 396152.3344
119 | 105 | CONCLUIDO | 3.7204 | 26.88 | 23.95 | 159.66 | 2.15 | 9 | 254.35 | 55.27 | 30.75 | 7 | 63.33 | 31604.07 | 328.02 | 452.56 | 69.5 | 57.64 | 3844.88 | 0.83 | 0.89 | 6.81 | 0.23 | 1 | 10 | 320.2187 | 438.1374 | 396.3222 | 320218.7499 | 438137.4207 | 2.7335e-06 | 11 | 396322.2002
120 | 105 | CONCLUIDO | 3.7194 | 26.89 | 23.96 | 159.71 | 2.16 | 9 | 254.81 | 55.27 | 31 | 7 | 63.53 | 31660.19 | 328.11 | 452.56 | 69.88 | 57.64 | 4031.4 | 0.82 | 0.89 | 6.81 | 0.23 | 1 | 10 | 320.3487 | 438.3152 | 396.483 | 320348.6803 | 438315.1972 | 2.7328e-06 | 11 | 396483.01
121 | 105 | CONCLUIDO | 3.7184 | 26.89 | 23.96 | 159.76 | 2.18 | 9 | 255.26 | 55.27 | 31.25 | 7 | 63.74 | 31716.38 | 327.93 | 452.58 | 70.09 | 57.64 | 4137.55 | 0.82 | 0.88 | 6.81 | 0.24 | 1 | 10 | 320.2945 | 438.2411 | 396.4159 | 320294.4951 | 438241.0586 | 2.7321e-06 | 11 | 396415.947
122 | 105 | CONCLUIDO | 3.7191 | 26.89 | 23.96 | 159.72 | 2.19 | 9 | 255.72 | 55.27 | 31.5 | 7 | 63.95 | 31772.65 | 328.01 | 452.56 | 69.95 | 57.64 | 4070.08 | 0.82 | 0.88 | 6.81 | 0.23 | 1 | 10 | 320.3025 | 438.252 | 396.4259 | 320302.5126 | 438252.0284 | 2.7326e-06 | 11 | 396425.8699
123 | 105 | CONCLUIDO | 3.7197 | 26.88 | 23.95 | 159.69 | 2.21 | 9 | 256.17 | 55.27 | 31.75 | 7 | 64.15 | 31829 | 327.59 | 452.59 | 69.72 | 57.64 | 3952.46 | 0.83 | 0.89 | 6.81 | 0.23 | 1 | 10 | 319.9831 | 437.815 | 396.0306 | 319983.1402 | 437815.049 | 2.733e-06 | 11 | 396030.5952
124 | 105 | CONCLUIDO | 3.7212 | 26.87 | 23.94 | 159.62 | 2.22 | 9 | 256.63 | 55.27 | 32 | 7 | 64.36 | 31885.42 | 326.59 | 452.55 | 69.46 | 57.64 | 3825.34 | 0.83 | 0.89 | 6.81 | 0.22 | 1 | 10 | 319.2305 | 436.7852 | 395.0991 | 319230.4927 | 436785.2436 | 2.7341e-06 | 11 | 395099.073
125 | 105 | CONCLUIDO | 3.7202 | 26.88 | 23.95 | 159.67 | 2.23 | 9 | 257.09 | 55.27 | 32.25 | 7 | 64.57 | 31942.05 | 326.09 | 452.59 | 69.73 | 57.64 | 3955.94 | 0.83 | 0.89 | 6.81 | 0.23 | 1 | 10 | 318.9765 | 436.4378 | 394.7848 | 318976.5473 | 436437.7843 | 2.7334e-06 | 11 | 394784.7747
126 | 105 | CONCLUIDO | 3.7194 | 26.89 | 23.96 | 159.71 | 2.25 | 9 | 257.55 | 55.27 | 32.5 | 7 | 64.78 | 31998.63 | 326.25 | 452.57 | 70.01 | 57.64 | 4098.7 | 0.82 | 0.89 | 6.81 | 0.23 | 1 | 10 | 319.1392 | 436.6603 | 394.986 | 319139.1611 | 436660.2797 | 2.7328e-06 | 11 | 394986.0354
127 | 105 | CONCLUIDO | 3.7189 | 26.89 | 23.96 | 159.74 | 2.26 | 9 | 258.01 | 55.27 | 32.75 | 7 | 64.99 | 32055.29 | 326.06 | 452.55 | 70.02 | 57.64 | 4102.72 | 0.82 | 0.88 | 6.81 | 0.24 | 1 | 10 | 319.0469 | 436.534 | 394.8718 | 319046.8729 | 436534.0068 | 2.7324e-06 | 11 | 394871.8139
128 | 105 | CONCLUIDO | 3.7195 | 26.89 | 23.96 | 159.7 | 2.27 | 9 | 258.47 | 55.27 | 33 | 7 | 65.2 | 32112.02 | 325.21 | 452.56 | 69.93 | 57.64 | 4056.05 | 0.82 | 0.89 | 6.81 | 0.23 | 1 | 10 | 318.4566 | 435.7264 | 394.1413 | 318456.6337 | 435726.4156 | 2.7329e-06 | 11 | 394141.298
129 | 105 | CONCLUIDO | 3.7299 | 26.81 | 23.92 | 179.41 | 2.28 | 8 | 258.93 | 55.27 | 33.25 | 6 | 65.41 | 32168.84 | 324.61 | 452.56 | 68.86 | 57.64 | 3527.08 | 0.84 | 0.89 | 6.8 | 0.2 | 1 | 10 | 317.3866 | 434.2623 | 392.8169 | 317386.5874 | 434262.331 | 2.7405e-06 | 11 | 392816.9436
130 | 105 | CONCLUIDO | 3.7301 | 26.81 | 23.92 | 179.4 | 2.3 | 8 | 259.39 | 55.27 | 33.5 | 6 | 65.62 | 32225.73 | 324.54 | 452.58 | 68.71 | 57.64 | 3452.51 | 0.84 | 0.89 | 6.81 | 0.2 | 1 | 10 | 317.3288 | 434.1833 | 392.7454 | 317328.8174 | 434183.2875 | 2.7406e-06 | 11 | 392745.4439
131 | 105 | CONCLUIDO | 3.7294 | 26.81 | 23.93 | 179.44 | 2.31 | 8 | 259.85 | 55.27 | 33.75 | 6 | 65.83 | 32282.7 | 324.73 | 452.58 | 68.83 | 57.64 | 3514.05 | 0.84 | 0.89 | 6.81 | 0.2 | 1 | 10 | 317.5039 | 434.4229 | 392.9621 | 317503.9077 | 434422.8537 | 2.7401e-06 | 11 | 392962.1463
132 | 105 | CONCLUIDO | 3.7289 | 26.82 | 23.93 | 179.46 | 2.32 | 8 | 260.32 | 55.27 | 34 | 6 | 66.04 | 32339.75 | 324.93 | 452.58 | 68.99 | 57.64 | 3592.39 | 0.84 | 0.89 | 6.81 | 0.2 | 1 | 10 | 317.6646 | 434.6427 | 393.161 | 317664.6104 | 434642.7343 | 2.7398e-06 | 11 | 393161.0418
133 | 105 | CONCLUIDO | 3.7312 | 26.8 | 23.91 | 179.34 | 2.34 | 8 | 260.78 | 55.27 | 34.25 | 6 | 66.26 | 32396.88 | 325.06 | 452.56 | 68.42 | 57.64 | 3307.67 | 0.84 | 0.89 | 6.81 | 0.19 | 1 | 10 | 317.5893 | 434.5397 | 393.0678 | 317589.3011 | 434539.6928 | 2.7415e-06 | 11 | 393067.8344
134 | 105 | CONCLUIDO | 3.7291 | 26.82 | 23.93 | 179.45 | 2.35 | 8 | 261.24 | 55.27 | 34.5 | 6 | 66.47 | 32454.09 | 325.49 | 452.57 | 68.86 | 57.64 | 3528.55 | 0.84 | 0.89 | 6.81 | 0.2 | 1 | 10 | 318.0154 | 435.1227 | 393.5952 | 318015.4202 | 435122.7278 | 2.7399e-06 | 11 | 393595.2254
135 | 105 | CONCLUIDO | 3.7308 | 26.8 | 23.91 | 179.36 | 2.36 | 8 | 261.71 | 55.27 | 34.75 | 6 | 66.68 | 32511.38 | 325.43 | 452.57 | 68.55 | 57.64 | 3371.03 | 0.84 | 0.89 | 6.81 | 0.19 | 1 | 10 | 317.8539 | 434.9018 | 393.3954 | 317853.9483 | 434901.7948 | 2.7412e-06 | 11 | 393395.3779
136 | 105 | CONCLUIDO | 3.7311 | 26.8 | 23.91 | 179.34 | 2.38 | 8 | 262.17 | 55.27 | 35 | 6 | 66.9 | 32568.76 | 325.25 | 452.58 | 68.42 | 57.64 | 3308.23 | 0.84 | 0.89 | 6.81 | 0.19 | 1 | 10 | 317.7187 | 434.7167 | 393.2279 | 317718.661 | 434716.6887 | 2.7414e-06 | 11 | 393227.9381
137 | 105 | CONCLUIDO | 3.7308 | 26.8 | 23.91 | 179.36 | 2.39 | 8 | 262.64 | 55.27 | 35.25 | 6 | 67.12 | 32626.21 | 325.33 | 452.56 | 68.54 | 57.64 | 3366.94 | 0.84 | 0.89 | 6.81 | 0.19 | 1 | 10 | 317.7891 | 434.8131 | 393.3151 | 317789.1191 | 434813.0926 | 2.7412e-06 | 11 | 393315.1414
138 | 105 | CONCLUIDO | 3.7306 | 26.81 | 23.92 | 179.37 | 2.4 | 8 | 263.1 | 55.27 | 35.5 | 6 | 67.33 | 32683.74 | 325.46 | 452.56 | 68.62 | 57.64 | 3407.97 | 0.84 | 0.89 | 6.81 | 0.19 | 1 | 10 | 317.8943 | 434.9571 | 393.4454 | 317894.3375 | 434957.057 | 2.741e-06 | 11 | 393445.366
139 | 105 | CONCLUIDO | 3.7302 | 26.81 | 23.92 | 179.39 | 2.41 | 8 | 263.57 | 55.27 | 35.75 | 6 | 67.55 | 32741.36 | 325.23 | 452.55 | 68.72 | 57.64 | 3456.88 | 0.84 | 0.89 | 6.81 | 0.2 | 1 | 10 | 317.77 | 434.787 | 393.2915 | 317770.0221 | 434786.9633 | 2.7407e-06 | 11 | 393291.5057
140 | 105 | CONCLUIDO | 3.7299 | 26.81 | 23.92 | 179.41 | 2.43 | 8 | 264.04 | 55.27 | 36 | 6 | 67.77 | 32799.06 | 325.08 | 452.55 | 68.76 | 57.64 | 3475.93 | 0.84 | 0.89 | 6.81 | 0.2 | 1 | 10 | 317.6914 | 434.6793 | 393.1941 | 317691.3582 | 434679.3318 | 2.7405e-06 | 11 | 393194.1465
141 | 105 | CONCLUIDO | 3.7293 | 26.81 | 23.93 | 179.44 | 2.44 | 8 | 264.51 | 55.27 | 36.25 | 6 | 67.99 | 32856.84 | 324.26 | 452.55 | 68.76 | 57.64 | 3479.18 | 0.84 | 0.89 | 6.81 | 0.2 | 1 | 10 | 317.2053 | 434.0143 | 392.5925 | 317205.2828 | 434014.262 | 2.7401e-06 | 11 | 392592.55
142 | 105 | CONCLUIDO | 3.7303 | 26.81 | 23.92 | 179.39 | 2.45 | 8 | 264.98 | 55.27 | 36.5 | 6 | 68.2 | 32914.7 | 323.93 | 452.55 | 68.64 | 57.64 | 3418.44 | 0.84 | 0.89 | 6.81 | 0.19 | 1 | 10 | 316.9209 | 433.6252 | 392.2406 | 316920.9289 | 433625.1965 | 2.7408e-06 | 11 | 392240.6164
143 | 105 | CONCLUIDO | 3.7293 | 26.81 | 23.93 | 179.44 | 2.46 | 8 | 265.45 | 55.27 | 36.75 | 6 | 68.42 | 32972.65 | 323.36 | 452.55 | 68.93 | 57.64 | 3560.88 | 0.84 | 0.89 | 6.81 | 0.2 | 1 | 10 | 316.6216 | 433.2156 | 391.8701 | 316621.5852 | 433215.6212 | 2.7401e-06 | 11 | 391870.1304
144 | 105 | CONCLUIDO | 3.7291 | 26.82 | 23.93 | 179.45 | 2.48 | 8 | 265.92 | 55.27 | 37 | 6 | 68.65 | 33030.68 | 323.01 | 452.56 | 68.9 | 57.64 | 3547.69 | 0.84 | 0.89 | 6.81 | 0.2 | 1 | 10 | 316.4069 | 432.9219 | 391.6045 | 316406.9228 | 432921.9107 | 2.7399e-06 | 11 | 391604.4511
145 | 105 | CONCLUIDO | 3.7288 | 26.82 | 23.93 | 179.47 | 2.49 | 8 | 266.39 | 55.27 | 37.25 | 6 | 68.87 | 33088.79 | 322.55 | 452.55 | 68.89 | 57.64 | 3544.97 | 0.84 | 0.89 | 6.81 | 0.2 | 1 | 10 | 316.127 | 432.539 | 391.2581 | 316127.0477 | 432538.9732 | 2.7397e-06 | 11 | 391258.0607
146 | 105 | CONCLUIDO | 3.7289 | 26.82 | 23.93 | 179.46 | 2.5 | 8 | 266.86 | 55.27 | 37.5 | 6 | 69.09 | 33146.99 | 321.31 | 452.56 | 69 | 57.64 | 3597.36 | 0.84 | 0.89 | 6.81 | 0.2 | 1 | 10 | 315.3166 | 431.4301 | 390.255 | 315316.5971 | 431430.079 | 2.7398e-06 | 11 | 390254.9977
147 | 105 | CONCLUIDO | 3.7293 | 26.82 | 23.93 | 179.44 | 2.51 | 8 | 267.33 | 55.27 | 37.75 | 6 | 69.31 | 33205.27 | 320.25 | 452.57 | 69 | 57.64 | 3597.49 | 0.84 | 0.89 | 6.81 | 0.2 | 1 | 10 | 314.6046 | 430.4559 | 389.3738 | 314604.5857 | 430455.8736 | 2.7401e-06 | 11 | 389373.7692
148 | 105 | CONCLUIDO | 3.7276 | 26.83 | 23.94 | 179.53 | 2.53 | 8 | 267.81 | 55.27 | 38 | 6 | 69.53 | 33263.64 | 319.62 | 452.56 | 69.36 | 57.64 | 3778.1 | 0.83 | 0.89 | 6.81 | 0.21 | 1 | 10 | 314.3084 | 430.0506 | 389.0072 | 314308.3934 | 430050.6101 | 2.7388e-06 | 11 | 389007.1835
149 | 105 | CONCLUIDO | 3.7373 | 26.76 | 23.91 | 204.93 | 2.54 | 7 | 268.28 | 55.27 | 38.25 | 5 | 69.76 | 33322.09 | 319.74 | 452.56 | 68.46 | 57.64 | 3333.54 | 0.84 | 0.89 | 6.8 | 0.18 | 1 | 10 | 313.7692 | 429.3128 | 388.3398 | 313769.161 | 429312.8086 | 2.7459e-06 | 11 | 388339.7967
150 | 105 | CONCLUIDO | 3.737 | 26.76 | 23.91 | 204.95 | 2.55 | 7 | 268.75 | 55.27 | 38.5 | 5 | 69.98 | 33380.63 | 320.43 | 452.57 | 68.41 | 57.64 | 3305.79 | 0.84 | 0.89 | 6.81 | 0.19 | 1 | 10 | 314.234 | 429.9488 | 388.9151 | 314233.9872 | 429948.8044 | 2.7457e-06 | 11 | 388915.0939
151 | 105 | CONCLUIDO | 3.7379 | 26.75 | 23.9 | 204.9 | 2.56 | 7 | 269.23 | 55.27 | 38.75 | 5 | 70.21 | 33439.25 | 320.57 | 452.55 | 68.26 | 57.64 | 3234.98 | 0.84 | 0.89 | 6.81 | 0.18 | 1 | 10 | 314.2612 | 429.9861 | 388.9488 | 314261.2182 | 429986.063 | 2.7464e-06 | 11 | 388948.7967
152 | 105 | CONCLUIDO | 3.738 | 26.75 | 23.9 | 204.89 | 2.57 | 7 | 269.71 | 55.27 | 39 | 5 | 70.43 | 33497.96 | 321.08 | 452.57 | 68.16 | 57.64 | 3185.39 | 0.85 | 0.89 | 6.81 | 0.18 | 1 | 10 | 314.5851 | 430.4292 | 389.3497 | 314585.1166 | 430429.235 | 2.7465e-06 | 11 | 389349.6729
153 | 105 | CONCLUIDO | 3.7384 | 26.75 | 23.9 | 204.87 | 2.59 | 7 | 270.18 | 55.27 | 39.25 | 5 | 70.66 | 33556.76 | 321.69 | 452.55 | 68.13 | 57.64 | 3168.8 | 0.85 | 0.89 | 6.81 | 0.18 | 1 | 10 | 314.9554 | 430.9358 | 389.8079 | 314955.3635 | 430935.8232 | 2.7467e-06 | 11 | 389807.913
154 | 105 | CONCLUIDO | 3.7396 | 26.74 | 23.89 | 204.79 | 2.6 | 7 | 270.66 | 55.27 | 39.5 | 5 | 70.89 | 33615.65 | 321.99 | 452.59 | 67.76 | 57.64 | 2980.65 | 0.85 | 0.89 | 6.81 | 0.17 | 1 | 10 | 315.0676 | 431.0893 | 389.9468 | 315067.5618 | 431089.3379 | 2.7476e-06 | 11 | 389946.7765
155 | 105 | CONCLUIDO | 3.7389 | 26.75 | 23.9 | 204.84 | 2.61 | 7 | 271.14 | 55.27 | 39.75 | 5 | 71.12 | 33674.62 | 322.71 | 452.56 | 67.94 | 57.64 | 3071.34 | 0.85 | 0.89 | 6.81 | 0.17 | 1 | 10 | 315.5846 | 431.7968 | 390.5867 | 315584.6343 | 431796.8193 | 2.7471e-06 | 11 | 390586.7369
156 | 105 | CONCLUIDO | 3.7393 | 26.74 | 23.89 | 204.81 | 2.62 | 7 | 271.62 | 55.27 | 40 | 5 | 71.35 | 33733.68 | 322.91 | 452.55 | 67.99 | 57.64 | 3098.05 | 0.85 | 0.89 | 6.8 | 0.17 | 1 | 10 | 315.681 | 431.9286 | 390.706 | 315680.9746 | 431928.6363 | 2.7474e-06 | 11 | 390705.9735

## RESULTADOS_10
Unnamed: 0 | Volume de calda [L] | STATUS | Capacidade operacional [ha/h] | Tempo de missao [h] | Tempo util [h] | Tempo por voo [min] | Autonomia Projetada [h] | N° Voos | MTOW [kg] | Massa Estrutura [kg] | Combustível [kg] | Abastecimentos | Massa gerador | Potência gerador [W] | Combustível consumido [L] | Calda cons [L] | Distância percorrida [km] | Distância Pulverizando [km] | RTL ACUMULADO[m] | EOC [km/km] | EOC [h/h] | Tempo de manobra [h] | Tempo rtl_rtw [h] | V pulv [m/s] | V desloc [m/s] | Preço Total por ha Simples [R$/ha] | Preço Total por ha Presumido [R$/ha] | Preço Total por ha Real [R$/ha] | Preço Total Simples [R$] | Preço Total Presumido [R$] | Prod CAPEX [ha/h/R$] | Dias Trabalhados | Preço Total Real [R$]
0 | 60 | CONCLUIDO | 2.5829 | 38.72 | 30.6 | 7.85 | 0.14 | 234 | 124.63 | 45 | 1 | 232 | 18.64 | 15605.44 | 323.07 | 453.24 | 286.44 | 57.64 | 111185.59 | 0.2 | 0.69 | 7.18 | 6.86 | 1 | 10 | 447.0056 | 611.6128 | 553.2413 | 447005.5995 | 611612.7817 | 1.9541e-06 | 15 | 553241.3162
1 | 60 | CONCLUIDO | 2.8102 | 35.58 | 28.93 | 9.81 | 0.18 | 177 | 124.96 | 45 | 1.25 | 175 | 18.71 | 15645.96 | 304.99 | 453.07 | 231.08 | 57.64 | 83790.87 | 0.25 | 0.73 | 7.11 | 5.19 | 1 | 10 | 395.503 | 541.1447 | 489.4986 | 395503.0476 | 541144.718 | 2.1261e-06 | 14 | 489498.6257
2 | 60 | CONCLUIDO | 2.9743 | 33.62 | 27.86 | 11.77 | 0.21 | 142 | 125.29 | 45 | 1.5 | 140 | 18.79 | 15686.51 | 293.17 | 452.93 | 196.82 | 57.64 | 66839.03 | 0.29 | 0.76 | 7.03 | 4.12 | 1 | 10 | 361.5237 | 494.6527 | 447.4438 | 361523.7484 | 494652.7419 | 2.2503e-06 | 13 | 447443.7784
3 | 60 | CONCLUIDO | 3.0901 | 32.36 | 27.19 | 13.71 | 0.25 | 119 | 125.62 | 45 | 1.75 | 117 | 18.87 | 15727.09 | 285.61 | 452.88 | 174.84 | 57.64 | 55962.85 | 0.33 | 0.78 | 7 | 3.46 | 1 | 10 | 345.2299 | 472.3587 | 427.2775 | 345229.8629 | 472358.7288 | 2.3379e-06 | 13 | 427277.4747
4 | 60 | CONCLUIDO | 3.1835 | 31.41 | 26.67 | 15.69 | 0.28 | 102 | 125.95 | 45 | 2 | 100 | 18.95 | 15767.7 | 279.72 | 452.86 | 158.03 | 57.64 | 47642.4 | 0.36 | 0.8 | 6.97 | 2.94 | 1 | 10 | 333.1254 | 455.7969 | 412.2963 | 333125.445 | 455796.9303 | 2.4085e-06 | 13 | 412296.311
5 | 60 | CONCLUIDO | 3.2604 | 30.67 | 26.26 | 17.71 | 0.31 | 89 | 126.28 | 45 | 2.25 | 87 | 19.03 | 15808.34 | 274.9 | 452.87 | 145.15 | 57.64 | 41265.68 | 0.4 | 0.81 | 6.93 | 2.53 | 1 | 10 | 316.188 | 432.6224 | 391.3335 | 316187.9953 | 432622.3644 | 2.4667e-06 | 12 | 391333.4931
6 | 60 | CONCLUIDO | 3.319 | 30.13 | 25.98 | 19.73 | 0.35 | 79 | 126.61 | 45 | 2.5 | 77 | 19.11 | 15849 | 271.35 | 452.85 | 135.47 | 57.64 | 36479.58 | 0.43 | 0.82 | 6.93 | 2.25 | 1 | 10 | 309.4249 | 423.3687 | 382.963 | 309424.8596 | 423368.7438 | 2.5111e-06 | 12 | 382963.0251
7 | 60 | CONCLUIDO | 3.3704 | 29.67 | 25.72 | 21.74 | 0.38 | 71 | 126.94 | 45 | 2.75 | 69 | 19.19 | 15889.69 | 268.04 | 452.85 | 127.05 | 57.64 | 32307.44 | 0.45 | 0.82 | 6.92 | 1.99 | 1 | 10 | 303.5347 | 415.3095 | 375.673 | 303534.6616 | 415309.515 | 2.5499e-06 | 12 | 375672.9578
8 | 60 | CONCLUIDO | 3.4021 | 29.39 | 25.6 | 23.63 | 0.42 | 65 | 127.27 | 45 | 3 | 63 | 19.27 | 15930.42 | 266.46 | 452.77 | 123.3 | 57.64 | 30464.01 | 0.47 | 0.83 | 6.9 | 1.87 | 1 | 10 | 300.3489 | 410.9506 | 371.73 | 300348.8641 | 410950.5664 | 2.5739e-06 | 12 | 371730.0211
9 | 60 | CONCLUIDO | 3.439 | 29.08 | 25.41 | 25.41 | 0.45 | 60 | 127.6 | 45 | 3.25 | 58 | 19.35 | 15971.17 | 263.88 | 452.64 | 117.51 | 57.64 | 27594.89 | 0.49 | 0.83 | 6.88 | 1.69 | 1 | 10 | 296.1563 | 405.2141 | 366.541 | 296156.2591 | 405214.0593 | 2.6019e-06 | 12 | 366540.9982
10 | 60 | CONCLUIDO | 3.4729 | 28.79 | 25.26 | 27.55 | 0.48 | 55 | 127.93 | 45 | 3.5 | 53 | 19.43 | 16011.95 | 261.81 | 452.7 | 112.25 | 57.64 | 24989.41 | 0.51 | 0.84 | 6.88 | 1.53 | 1 | 10 | 292.6101 | 400.362 | 362.1521 | 292610.1015 | 400362.0499 | 2.6275e-06 | 12 | 362152.0578
11 | 60 | CONCLUIDO | 3.495 | 28.61 | 25.18 | 29.62 | 0.52 | 51 | 128.26 | 45 | 3.75 | 49 | 19.51 | 16052.76 | 260.39 | 452.77 | 109.4 | 57.64 | 23580.85 | 0.53 | 0.84 | 6.88 | 1.45 | 1 | 10 | 290.2995 | 397.2005 | 359.2923 | 290299.462 | 397200.531 | 2.6442e-06 | 12 | 359292.2698
12 | 60 | CONCLUIDO | 3.5184 | 28.42 | 25.06 | 31.33 | 0.55 | 48 | 128.59 | 45 | 4 | 46 | 19.59 | 16093.6 | 258.69 | 452.67 | 105.86 | 57.64 | 21826.95 | 0.54 | 0.85 | 6.87 | 1.34 | 1 | 10 | 280.196 | 383.3766 | 346.7877 | 280196.0498 | 383376.5967 | 2.6619e-06 | 11 | 346787.6724
13 | 60 | CONCLUIDO | 3.5364 | 28.28 | 25 | 33.33 | 0.58 | 45 | 128.92 | 45 | 4.25 | 43 | 19.68 | 16134.46 | 257.35 | 452.66 | 103.66 | 57.64 | 20742.65 | 0.56 | 0.85 | 6.87 | 1.27 | 1 | 10 | 278.2392 | 380.6992 | 344.3658 | 278239.2293 | 380699.1885 | 2.6755e-06 | 11 | 344365.7923
14 | 60 | CONCLUIDO | 3.5598 | 28.09 | 24.89 | 35.55 | 0.62 | 42 | 129.25 | 45 | 4.5 | 40 | 19.76 | 16175.36 | 255.98 | 452.62 | 100.03 | 57.64 | 18944.61 | 0.58 | 0.85 | 6.86 | 1.16 | 1 | 10 | 275.9549 | 377.5736 | 341.5385 | 275954.8587 | 377573.6119 | 2.6932e-06 | 11 | 341538.5163
15 | 60 | CONCLUIDO | 3.5679 | 28.03 | 24.87 | 37.31 | 0.65 | 40 | 129.59 | 45 | 4.75 | 38 | 19.84 | 16216.29 | 255.35 | 452.63 | 99.46 | 57.64 | 18668.65 | 0.58 | 0.85 | 6.87 | 1.15 | 1 | 10 | 275.0784 | 376.3744 | 340.4537 | 275078.3737 | 376374.3665 | 2.6994e-06 | 11 | 340453.7252
16 | 60 | CONCLUIDO | 3.5838 | 27.9 | 24.8 | 39.16 | 0.68 | 38 | 129.92 | 45 | 5 | 36 | 19.92 | 16257.24 | 253.52 | 452.63 | 97.16 | 57.64 | 17529.5 | 0.59 | 0.86 | 6.86 | 1.07 | 1 | 10 | 272.9472 | 373.4584 | 337.816 | 272947.1646 | 373458.3522 | 2.7114e-06 | 11 | 337816.0112
17 | 60 | CONCLUIDO | 3.5967 | 27.8 | 24.75 | 41.25 | 0.71 | 36 | 130.25 | 45 | 5.25 | 34 | 20 | 16298.23 | 252.94 | 452.62 | 95.72 | 57.64 | 16817.07 | 0.6 | 0.86 | 6.86 | 1.02 | 1 | 10 | 271.8451 | 371.9505 | 336.452 | 271845.1027 | 371950.4625 | 2.7212e-06 | 11 | 336452.0324
18 | 60 | CONCLUIDO | 3.6159 | 27.66 | 24.65 | 43.51 | 0.74 | 34 | 130.58 | 45 | 5.5 | 32 | 20.09 | 16339.24 | 251.17 | 452.61 | 92.43 | 57.64 | 15181.99 | 0.62 | 0.86 | 6.85 | 0.93 | 1 | 10 | 269.5949 | 368.8716 | 333.667 | 269594.8977 | 368871.6327 | 2.7357e-06 | 11 | 333667.0418
19 | 60 | CONCLUIDO | 3.6208 | 27.62 | 24.64 | 44.8 | 0.78 | 33 | 130.92 | 45 | 5.75 | 31 | 20.17 | 16380.29 | 250.78 | 452.61 | 92.24 | 57.64 | 15092.76 | 0.62 | 0.86 | 6.85 | 0.92 | 1 | 10 | 269.0766 | 368.1624 | 333.0255 | 269076.5668 | 368162.4295 | 2.7394e-06 | 11 | 333025.5239
20 | 60 | CONCLUIDO | 3.6343 | 27.52 | 24.59 | 47.6 | 0.81 | 31 | 131.25 | 45 | 6 | 29 | 20.25 | 16421.36 | 249.68 | 452.64 | 90.32 | 57.64 | 14140.51 | 0.64 | 0.86 | 6.85 | 0.86 | 1 | 10 | 267.6231 | 366.1737 | 331.2266 | 267623.0719 | 366173.6936 | 2.7496e-06 | 11 | 331226.5902
21 | 60 | CONCLUIDO | 3.6411 | 27.46 | 24.57 | 49.13 | 0.84 | 30 | 131.58 | 45 | 6.25 | 28 | 20.34 | 16462.46 | 249.05 | 452.64 | 89.76 | 57.64 | 13869.92 | 0.64 | 0.86 | 6.84 | 0.84 | 1 | 10 | 266.8482 | 365.1135 | 330.2676 | 266848.2061 | 365113.4881 | 2.7548e-06 | 11 | 330267.5692
22 | 60 | CONCLUIDO | 3.6487 | 27.41 | 24.53 | 50.76 | 0.87 | 29 | 131.92 | 45 | 6.5 | 27 | 20.42 | 16503.6 | 248.03 | 452.64 | 88.87 | 57.64 | 13429.96 | 0.65 | 0.86 | 6.84 | 0.81 | 1 | 10 | 265.7639 | 363.6299 | 328.9256 | 265763.9179 | 363629.9172 | 2.7605e-06 | 11 | 328925.5882
23 | 60 | CONCLUIDO | 3.6573 | 27.34 | 24.49 | 52.49 | 0.9 | 28 | 132.25 | 45 | 6.75 | 26 | 20.5 | 16544.76 | 246.92 | 452.61 | 87.46 | 57.64 | 12726.36 | 0.66 | 0.87 | 6.84 | 0.77 | 1 | 10 | 264.5753 | 362.0036 | 327.4545 | 264575.2885 | 362003.582 | 2.767e-06 | 11 | 327454.4682
24 | 60 | CONCLUIDO | 3.6646 | 27.29 | 24.47 | 54.37 | 0.93 | 27 | 132.58 | 45 | 7 | 25 | 20.59 | 16585.95 | 246.1 | 452.62 | 86.35 | 57.64 | 12176.49 | 0.67 | 0.87 | 6.84 | 0.74 | 1 | 10 | 263.661 | 360.7527 | 326.3229 | 263661.0455 | 360752.6744 | 2.7725e-06 | 11 | 326322.9455
25 | 60 | CONCLUIDO | 3.6703 | 27.25 | 24.45 | 56.42 | 0.96 | 26 | 132.92 | 45 | 7.25 | 24 | 20.67 | 16627.17 | 245.12 | 452.66 | 86.03 | 57.64 | 12020.83 | 0.67 | 0.87 | 6.83 | 0.72 | 1 | 10 | 262.7228 | 359.4689 | 325.1617 | 262722.8066 | 359468.9345 | 2.7768e-06 | 11 | 325161.7239
26 | 60 | CONCLUIDO | 3.6777 | 27.19 | 24.42 | 58.61 | 0.99 | 25 | 133.25 | 45 | 7.5 | 23 | 20.76 | 16668.43 | 244.52 | 452.65 | 85.05 | 57.64 | 11540.29 | 0.68 | 0.87 | 6.83 | 0.69 | 1 | 10 | 261.9484 | 358.4094 | 324.2033 | 261948.4203 | 358409.385 | 2.7824e-06 | 11 | 324203.2964
27 | 60 | CONCLUIDO | 3.6864 | 27.13 | 24.38 | 60.95 | 1.03 | 24 | 133.59 | 45 | 7.75 | 22 | 20.84 | 16709.71 | 243.77 | 452.59 | 83.79 | 57.64 | 10913.37 | 0.69 | 0.87 | 6.83 | 0.66 | 1 | 10 | 261.0095 | 357.1246 | 323.0412 | 261009.4513 | 357124.6461 | 2.789e-06 | 11 | 323041.1711
28 | 60 | CONCLUIDO | 3.694 | 27.07 | 24.35 | 63.52 | 1.06 | 23 | 133.92 | 45 | 8 | 21 | 20.93 | 16751.02 | 242.71 | 452.59 | 82.73 | 57.64 | 10387.04 | 0.7 | 0.87 | 6.83 | 0.63 | 1 | 10 | 259.9312 | 355.6493 | 321.7066 | 259931.1601 | 355649.2805 | 2.7948e-06 | 11 | 321706.6124
29 | 60 | CONCLUIDO | 3.6997 | 27.03 | 24.33 | 66.37 | 1.09 | 22 | 134.26 | 45 | 8.25 | 20 | 21.01 | 16792.37 | 241.92 | 452.62 | 82.23 | 57.64 | 10145.08 | 0.7 | 0.87 | 6.83 | 0.61 | 1 | 10 | 259.1303 | 354.5536 | 320.7155 | 259130.3344 | 354553.5555 | 2.7991e-06 | 11 | 320715.4618
30 | 60 | CONCLUIDO | 3.7024 | 27.01 | 24.32 | 66.31 | 1.12 | 22 | 134.59 | 45 | 8.5 | 20 | 21.1 | 16833.86 | 241.32 | 452.61 | 81.47 | 57.64 | 9760.58 | 0.71 | 0.87 | 6.83 | 0.59 | 1 | 10 | 258.604 | 353.8334 | 320.064 | 258603.995 | 353833.3948 | 2.8011e-06 | 11 | 320064.0322
31 | 60 | CONCLUIDO | 3.7093 | 26.96 | 24.29 | 69.4 | 1.15 | 21 | 134.93 | 45 | 8.75 | 19 | 21.18 | 16875.27 | 240.59 | 452.58 | 80.79 | 57.64 | 9429.3 | 0.71 | 0.87 | 6.83 | 0.57 | 1 | 10 | 257.7832 | 352.7103 | 319.0481 | 257783.156 | 352710.2866 | 2.8064e-06 | 11 | 319048.1119
32 | 60 | CONCLUIDO | 3.7172 | 26.9 | 24.26 | 72.78 | 1.18 | 20 | 135.27 | 45 | 9 | 18 | 21.27 | 16916.71 | 238.96 | 452.63 | 79.76 | 57.64 | 8917.06 | 0.72 | 0.87 | 6.82 | 0.53 | 1 | 10 | 256.3333 | 350.7265 | 317.2537 | 256333.3089 | 350726.5419 | 2.8123e-06 | 11 | 317253.693
33 | 60 | CONCLUIDO | 3.7162 | 26.91 | 24.27 | 72.8 | 1.21 | 20 | 135.6 | 45 | 9.25 | 18 | 21.35 | 16958.17 | 239.56 | 452.61 | 79.91 | 57.64 | 8994.79 | 0.72 | 0.87 | 6.83 | 0.54 | 1 | 10 | 256.7769 | 351.3336 | 317.8028 | 256776.9499 | 351333.5511 | 2.8116e-06 | 11 | 317802.77
34 | 60 | CONCLUIDO | 3.7206 | 26.88 | 24.26 | 76.61 | 1.24 | 19 | 135.94 | 45 | 9.5 | 17 | 21.44 | 16999.67 | 237.85 | 452.6 | 79.59 | 57.64 | 8839.18 | 0.72 | 0.87 | 6.83 | 0.54 | 1 | 10 | 255.4545 | 349.5241 | 316.166 | 255454.4947 | 349524.1096 | 2.8149e-06 | 11 | 316166.0191
35 | 60 | CONCLUIDO | 3.7239 | 26.85 | 24.24 | 76.53 | 1.26 | 19 | 136.27 | 45 | 9.75 | 17 | 21.53 | 17041.2 | 237.62 | 452.59 | 79.02 | 57.64 | 8553.23 | 0.73 | 0.87 | 6.82 | 0.51 | 1 | 10 | 255.1398 | 349.0935 | 315.7765 | 255139.7679 | 349093.4865 | 2.8174e-06 | 11 | 315776.4941
36 | 60 | CONCLUIDO | 3.7324 | 26.79 | 24.2 | 80.67 | 1.29 | 18 | 136.61 | 45 | 10 | 16 | 21.61 | 17082.76 | 236.59 | 452.56 | 77.78 | 57.64 | 7939.22 | 0.74 | 0.88 | 6.82 | 0.48 | 1 | 10 | 254.056 | 347.6106 | 314.4351 | 254055.9538 | 347610.5642 | 2.8238e-06 | 11 | 314435.0998
37 | 60 | CONCLUIDO | 3.7304 | 26.81 | 24.21 | 80.72 | 1.32 | 18 | 136.95 | 45 | 10.25 | 16 | 21.7 | 17124.35 | 236.81 | 452.56 | 78.28 | 57.64 | 8185.91 | 0.74 | 0.88 | 6.83 | 0.49 | 1 | 10 | 254.2964 | 347.9396 | 314.7327 | 254296.4324 | 347939.5976 | 2.8223e-06 | 11 | 314732.7307
38 | 60 | CONCLUIDO | 3.7308 | 26.8 | 24.21 | 80.71 | 1.35 | 18 | 137.29 | 45 | 10.5 | 16 | 21.79 | 17165.97 | 235.26 | 452.64 | 78.06 | 57.64 | 8079.32 | 0.74 | 0.88 | 6.83 | 0.49 | 1 | 10 | 253.2734 | 346.5398 | 313.4665 | 253273.3501 | 346539.7712 | 2.8226e-06 | 11 | 313466.5018
39 | 60 | CONCLUIDO | 3.7393 | 26.74 | 24.18 | 85.33 | 1.38 | 17 | 137.62 | 45 | 10.75 | 15 | 21.88 | 17207.62 | 234.96 | 452.58 | 76.97 | 57.64 | 7537.7 | 0.75 | 0.88 | 6.82 | 0.45 | 1 | 10 | 252.6748 | 345.7207 | 312.7256 | 252674.7503 | 345720.7406 | 2.829e-06 | 11 | 312725.6384
40 | 60 | CONCLUIDO | 3.7368 | 26.76 | 24.19 | 85.39 | 1.41 | 17 | 137.96 | 45 | 11 | 15 | 21.96 | 17249.3 | 234.78 | 452.56 | 77.47 | 57.64 | 7786.74 | 0.74 | 0.88 | 6.83 | 0.47 | 1 | 10 | 252.6777 | 345.7248 | 312.7293 | 252677.7107 | 345724.7911 | 2.8272e-06 | 11 | 312729.3022
41 | 60 | CONCLUIDO | 3.7466 | 26.69 | 24.15 | 90.56 | 1.44 | 16 | 138.3 | 45 | 11.25 | 14 | 22.05 | 17291.02 | 233.59 | 452.57 | 76.15 | 57.64 | 7135.22 | 0.76 | 0.88 | 6.82 | 0.43 | 1 | 10 | 251.4419 | 344.0339 | 311.1997 | 251441.8663 | 344033.8543 | 2.8346e-06 | 11 | 311199.7461
42 | 60 | CONCLUIDO | 3.7452 | 26.7 | 24.16 | 90.6 | 1.47 | 16 | 138.64 | 45 | 11.5 | 14 | 22.14 | 17332.76 | 233.35 | 452.58 | 76.46 | 57.64 | 7286.96 | 0.75 | 0.88 | 6.82 | 0.44 | 1 | 10 | 251.3561 | 343.9166 | 311.0937 | 251356.149 | 343916.5721 | 2.8335e-06 | 11 | 311093.6571
43 | 60 | CONCLUIDO | 3.7444 | 26.71 | 24.17 | 90.62 | 1.5 | 16 | 138.98 | 45 | 11.75 | 14 | 22.23 | 17374.54 | 232.72 | 452.61 | 76.57 | 57.64 | 7345.42 | 0.75 | 0.88 | 6.82 | 0.44 | 1 | 10 | 250.9917 | 343.4179 | 310.6426 | 250991.6919 | 343417.9058 | 2.8329e-06 | 11 | 310642.5828
44 | 60 | CONCLUIDO | 3.7552 | 26.63 | 24.11 | 96.46 | 1.52 | 15 | 139.32 | 45 | 12 | 13 | 22.32 | 17416.34 | 231.28 | 452.58 | 74.88 | 57.64 | 6504.24 | 0.77 | 0.88 | 6.82 | 0.39 | 1 | 10 | 249.5441 | 341.4373 | 308.851 | 249544.1291 | 341437.2866 | 2.8411e-06 | 11 | 308850.9912
45 | 60 | CONCLUIDO | 3.7538 | 26.64 | 24.12 | 96.5 | 1.55 | 15 | 139.66 | 45 | 12.25 | 13 | 22.41 | 17458.18 | 231.18 | 452.55 | 75.29 | 57.64 | 6706.74 | 0.77 | 0.88 | 6.82 | 0.4 | 1 | 10 | 249.5481 | 341.4427 | 308.8559 | 249548.1052 | 341442.7268 | 2.84e-06 | 11 | 308855.9122
46 | 60 | CONCLUIDO | 3.7548 | 26.63 | 24.12 | 96.47 | 1.58 | 15 | 140 | 45 | 12.5 | 13 | 22.5 | 17500.05 | 230.17 | 452.56 | 75.2 | 57.64 | 6660.53 | 0.77 | 0.88 | 6.82 | 0.39 | 1 | 10 | 248.8535 | 340.4923 | 307.9962 | 248853.4975 | 340492.3339 | 2.8408e-06 | 11 | 307996.2234
47 | 60 | CONCLUIDO | 3.7601 | 26.59 | 24.1 | 103.31 | 1.61 | 14 | 140.33 | 45 | 12.75 | 12 | 22.59 | 17541.95 | 230.03 | 452.6 | 74.88 | 57.64 | 6508 | 0.77 | 0.88 | 6.81 | 0.38 | 1 | 10 | 248.5179 | 340.0332 | 307.5809 | 248517.9433 | 340033.2139 | 2.8448e-06 | 11 | 307580.9212
48 | 60 | CONCLUIDO | 3.7621 | 26.58 | 24.09 | 103.25 | 1.63 | 14 | 140.67 | 45 | 13 | 12 | 22.68 | 17583.88 | 229.43 | 452.6 | 74.09 | 57.64 | 6113.03 | 0.78 | 0.88 | 6.82 | 0.37 | 1 | 10 | 248.0381 | 339.3767 | 306.9871 | 248038.1337 | 339376.7172 | 2.8463e-06 | 11 | 306987.0797
49 | 60 | CONCLUIDO | 3.7618 | 26.58 | 24.09 | 103.26 | 1.66 | 14 | 141.02 | 45 | 13.25 | 12 | 22.77 | 17625.85 | 228.21 | 452.56 | 74.29 | 57.64 | 6211.38 | 0.78 | 0.88 | 6.82 | 0.37 | 1 | 10 | 247.2668 | 338.3213 | 306.0324 | 247266.7955 | 338321.3382 | 2.8461e-06 | 11 | 306032.4245
50 | 60 | CONCLUIDO | 3.7674 | 26.54 | 24.08 | 111.13 | 1.69 | 13 | 141.36 | 45 | 13.5 | 11 | 22.86 | 17667.84 | 226.26 | 452.59 | 73.81 | 57.64 | 5978.46 | 0.78 | 0.88 | 6.82 | 0.35 | 1 | 10 | 245.7659 | 336.2677 | 304.1748 | 245765.8786 | 336267.7175 | 2.8503e-06 | 11 | 304174.7985
51 | 60 | CONCLUIDO | 3.7673 | 26.54 | 24.08 | 111.14 | 1.72 | 13 | 141.7 | 45 | 13.75 | 11 | 22.95 | 17709.87 | 227.17 | 452.56 | 73.87 | 57.64 | 6007.74 | 0.78 | 0.88 | 6.82 | 0.36 | 1 | 10 | 246.3544 | 337.073 | 304.9032 | 246354.3954 | 337072.9522 | 2.8502e-06 | 11 | 304903.1828
52 | 60 | CONCLUIDO | 3.7708 | 26.52 | 24.05 | 111.02 | 1.74 | 13 | 142.04 | 45 | 14 | 11 | 23.04 | 17751.93 | 227.34 | 452.61 | 73.02 | 57.64 | 5581.55 | 0.79 | 0.88 | 6.82 | 0.33 | 1 | 10 | 246.2928 | 336.9886 | 304.8269 | 246292.7787 | 336988.6455 | 2.8529e-06 | 11 | 304826.9221
53 | 60 | CONCLUIDO | 3.7693 | 26.53 | 24.07 | 111.07 | 1.77 | 13 | 142.38 | 45 | 14.25 | 11 | 23.13 | 17794.02 | 226.53 | 452.62 | 73.32 | 57.64 | 5731.27 | 0.79 | 0.88 | 6.82 | 0.34 | 1 | 10 | 245.851 | 336.3842 | 304.2801 | 245850.9836 | 336384.1619 | 2.8517e-06 | 11 | 304280.1296
54 | 60 | CONCLUIDO | 3.769 | 26.53 | 24.07 | 111.08 | 1.8 | 13 | 142.72 | 45 | 14.5 | 11 | 23.22 | 17836.15 | 224.44 | 452.6 | 73.56 | 57.64 | 5855.05 | 0.78 | 0.88 | 6.81 | 0.34 | 1 | 10 | 244.5226 | 334.5667 | 302.6361 | 244522.647 | 334566.6732 | 2.8515e-06 | 11 | 302636.0995
55 | 60 | CONCLUIDO | 3.7787 | 26.46 | 24.03 | 120.13 | 1.82 | 12 | 143.06 | 45 | 14.75 | 10 | 23.31 | 17878.3 | 223.72 | 452.59 | 72.03 | 57.64 | 5094.16 | 0.8 | 0.88 | 6.82 | 0.3 | 1 | 10 | 243.6235 | 333.3365 | 301.5233 | 243623.527 | 333336.4575 | 2.8589e-06 | 11 | 301523.2939
56 | 60 | CONCLUIDO | 3.7791 | 26.46 | 24.02 | 120.11 | 1.85 | 12 | 143.4 | 45 | 15 | 10 | 23.41 | 17920.49 | 224.11 | 452.56 | 71.88 | 57.64 | 5016.45 | 0.8 | 0.88 | 6.82 | 0.3 | 1 | 10 | 243.8495 | 333.6457 | 301.803 | 243849.5399 | 333645.6983 | 2.8592e-06 | 11 | 301803.0211
57 | 60 | CONCLUIDO | 3.7768 | 26.48 | 24.04 | 120.19 | 1.88 | 12 | 143.75 | 45 | 15.25 | 10 | 23.5 | 17962.71 | 223.76 | 452.56 | 72.48 | 57.64 | 5319.58 | 0.8 | 0.88 | 6.82 | 0.31 | 1 | 10 | 243.736 | 333.4904 | 301.6625 | 243736.0361 | 333490.3974 | 2.8574e-06 | 11 | 301662.5419
58 | 60 | CONCLUIDO | 3.7766 | 26.48 | 24.04 | 120.2 | 1.9 | 12 | 144.09 | 45 | 15.5 | 10 | 23.59 | 18004.96 | 222.81 | 452.55 | 72.76 | 57.64 | 5456.74 | 0.79 | 0.88 | 6.81 | 0.32 | 1 | 10 | 243.1361 | 332.6695 | 300.92 | 243136.0725 | 332669.5007 | 2.8573e-06 | 11 | 300919.9905
59 | 60 | CONCLUIDO | 3.7762 | 26.48 | 24.04 | 120.21 | 1.93 | 12 | 144.43 | 45 | 15.75 | 10 | 23.68 | 18047.25 | 221 | 452.58 | 72.79 | 57.64 | 5474.43 | 0.79 | 0.88 | 6.81 | 0.32 | 1 | 10 | 241.9936 | 331.1063 | 299.506 | 241993.5994 | 331106.3187 | 2.857e-06 | 11 | 299505.9964
60 | 60 | CONCLUIDO | 3.7865 | 26.41 | 24 | 130.89 | 1.96 | 11 | 144.77 | 45 | 16 | 9 | 23.78 | 18089.56 | 220.49 | 452.57 | 71.16 | 57.64 | 4664.87 | 0.81 | 0.88 | 6.81 | 0.27 | 1 | 10 | 241.212 | 330.0368 | 298.5386 | 241211.9564 | 330036.8402 | 2.8648e-06 | 11 | 298538.5874
61 | 60 | CONCLUIDO | 3.7846 | 26.42 | 24.01 | 130.96 | 1.98 | 11 | 145.12 | 45 | 16.25 | 9 | 23.87 | 18131.91 | 220.67 | 452.58 | 71.53 | 57.64 | 4849.31 | 0.81 | 0.88 | 6.81 | 0.29 | 1 | 10 | 241.4125 | 330.3112 | 298.7868 | 241412.4936 | 330311.224 | 2.8633e-06 | 11 | 298786.7844
62 | 60 | CONCLUIDO | 3.7857 | 26.42 | 24 | 130.92 | 2.01 | 11 | 145.46 | 45 | 16.5 | 9 | 23.96 | 18174.29 | 220.09 | 452.56 | 71.47 | 57.64 | 4820.45 | 0.81 | 0.88 | 6.81 | 0.28 | 1 | 10 | 240.9896 | 329.7326 | 298.2633 | 240989.5654 | 329732.5551 | 2.8642e-06 | 11 | 298263.3428
63 | 60 | CONCLUIDO | 3.786 | 26.41 | 24 | 130.91 | 2.03 | 11 | 145.81 | 45 | 16.75 | 9 | 24.06 | 18216.71 | 219.88 | 452.56 | 71.36 | 57.64 | 4764.05 | 0.81 | 0.88 | 6.81 | 0.28 | 1 | 10 | 240.843 | 329.532 | 298.0819 | 240842.9906 | 329532.005 | 2.8644e-06 | 11 | 298081.933
64 | 60 | CONCLUIDO | 3.7858 | 26.41 | 24 | 130.91 | 2.06 | 11 | 146.15 | 45 | 17 | 9 | 24.15 | 18259.16 | 218.36 | 452.56 | 71.22 | 57.64 | 4692.16 | 0.81 | 0.88 | 6.82 | 0.28 | 1 | 10 | 239.8802 | 328.2146 | 296.8903 | 239880.1741 | 328214.637 | 2.8642e-06 | 11 | 296890.2927
65 | 60 | CONCLUIDO | 3.7926 | 26.37 | 23.98 | 143.88 | 2.08 | 10 | 146.49 | 45 | 17.25 | 8 | 24.25 | 18301.64 | 216.72 | 452.56 | 70.69 | 57.64 | 4431.72 | 0.82 | 0.88 | 6.81 | 0.26 | 1 | 10 | 238.5419 | 326.3835 | 295.234 | 238541.8978 | 326383.5483 | 2.8694e-06 | 11 | 295233.9605
66 | 60 | CONCLUIDO | 3.7935 | 26.36 | 23.97 | 143.84 | 2.11 | 10 | 146.84 | 45 | 17.5 | 8 | 24.34 | 18344.15 | 216.63 | 452.57 | 70.4 | 57.64 | 4287.1 | 0.82 | 0.88 | 6.81 | 0.25 | 1 | 10 | 238.4412 | 326.2458 | 295.1094 | 238441.2179 | 326245.7936 | 2.8701e-06 | 11 | 295109.3529
67 | 60 | CONCLUIDO | 3.7917 | 26.37 | 23.99 | 143.91 | 2.13 | 10 | 147.18 | 45 | 17.75 | 8 | 24.44 | 18386.69 | 216.52 | 452.56 | 70.88 | 57.64 | 4530.24 | 0.81 | 0.88 | 6.81 | 0.26 | 1 | 10 | 238.4576 | 326.2683 | 295.1297 | 238457.6404 | 326268.2637 | 2.8687e-06 | 11 | 295129.6785
68 | 60 | CONCLUIDO | 3.7935 | 26.36 | 23.97 | 143.84 | 2.16 | 10 | 147.53 | 45 | 18 | 8 | 24.53 | 18429.27 | 216.14 | 452.58 | 70.41 | 57.64 | 4291.71 | 0.82 | 0.88 | 6.81 | 0.25 | 1 | 10 | 238.1288 | 325.8183 | 294.7227 | 238128.8051 | 325818.3367 | 2.8701e-06 | 11 | 294722.6919
69 | 60 | CONCLUIDO | 3.7921 | 26.37 | 23.98 | 143.9 | 2.18 | 10 | 147.87 | 45 | 18.25 | 8 | 24.63 | 18471.89 | 215.78 | 452.56 | 70.74 | 57.64 | 4459.46 | 0.81 | 0.88 | 6.81 | 0.26 | 1 | 10 | 237.9627 | 325.5911 | 294.5171 | 237962.6955 | 325591.0581 | 2.869e-06 | 11 | 294517.1045
70 | 60 | CONCLUIDO | 3.7923 | 26.37 | 23.98 | 143.89 | 2.21 | 10 | 148.22 | 45 | 18.5 | 8 | 24.72 | 18514.53 | 214.23 | 452.57 | 70.73 | 57.64 | 4451.89 | 0.81 | 0.88 | 6.81 | 0.26 | 1 | 10 | 236.966 | 324.2274 | 293.2836 | 236966.0329 | 324227.3804 | 2.8691e-06 | 11 | 293283.5743
71 | 60 | CONCLUIDO | 3.7924 | 26.37 | 23.98 | 143.88 | 2.23 | 10 | 148.57 | 45 | 18.75 | 7 | 24.82 | 18557.21 | 212.2 | 452.56 | 70.6 | 57.64 | 4386.13 | 0.82 | 0.88 | 6.81 | 0.26 | 1 | 10 | 235.6673 | 322.4505 | 291.6762 | 235667.3499 | 322450.465 | 2.8692e-06 | 11 | 291676.2452
72 | 60 | CONCLUIDO | 3.8004 | 26.31 | 23.95 | 159.67 | 2.26 | 9 | 148.91 | 45 | 19 | 6 | 24.92 | 18599.92 | 211.17 | 452.57 | 69.67 | 57.64 | 3928.3 | 0.83 | 0.89 | 6.81 | 0.23 | 1 | 10 | 234.6731 | 321.0901 | 290.4457 | 234673.0842 | 321090.0668 | 2.8753e-06 | 11 | 290445.6815
73 | 60 | CONCLUIDO | 3.8005 | 26.31 | 23.95 | 159.67 | 2.28 | 9 | 149.26 | 45 | 19.25 | 6 | 25.01 | 18642.66 | 211.21 | 452.58 | 69.62 | 57.64 | 3902.36 | 0.83 | 0.89 | 6.81 | 0.23 | 1 | 10 | 234.6946 | 321.1195 | 290.4723 | 234694.5828 | 321119.4822 | 2.8754e-06 | 11 | 290472.2895
74 | 60 | CONCLUIDO | 3.8009 | 26.31 | 23.95 | 159.65 | 2.31 | 9 | 149.61 | 45 | 19.5 | 5 | 25.11 | 18685.44 | 211.58 | 452.56 | 69.59 | 57.64 | 3889.27 | 0.83 | 0.89 | 6.81 | 0.22 | 1 | 10 | 234.9142 | 321.42 | 290.7441 | 234914.1965 | 321419.9674 | 2.8757e-06 | 11 | 290744.0968
75 | 60 | CONCLUIDO | 3.8016 | 26.3 | 23.94 | 159.61 | 2.33 | 9 | 149.95 | 45 | 19.75 | 5 | 25.21 | 18728.26 | 211.94 | 452.55 | 69.44 | 57.64 | 3813.06 | 0.83 | 0.89 | 6.81 | 0.22 | 1 | 10 | 235.1088 | 321.6863 | 290.985 | 235108.8136 | 321686.251 | 2.8762e-06 | 11 | 290984.9667
76 | 60 | CONCLUIDO | 3.8008 | 26.31 | 23.95 | 159.65 | 2.36 | 9 | 150.3 | 45 | 20 | 3 | 25.3 | 18771.1 | 211.89 | 452.55 | 69.45 | 57.64 | 3816.29 | 0.83 | 0.89 | 6.81 | 0.22 | 1 | 10 | 235.1154 | 321.6953 | 290.9932 | 235115.4293 | 321695.3029 | 2.8756e-06 | 11 | 290993.1547
77 | 60 | CONCLUIDO | 3.8001 | 26.32 | 23.95 | 159.69 | 2.38 | 9 | 150.65 | 45 | 20.25 | 1 | 25.4 | 18813.98 | 212.33 | 452.58 | 69.5 | 57.64 | 3842.05 | 0.83 | 0.89 | 6.82 | 0.23 | 1 | 10 | 235.4233 | 322.1165 | 291.3741 | 235423.2626 | 322116.494 | 2.875e-06 | 11 | 291374.1479
78 | 60 | CONCLUIDO | 3.8 | 26.32 | 23.95 | 159.69 | 2.4 | 9 | 151 | 45 | 20.5 | 0 | 25.5 | 18856.89 | 212.81 | 452.56 | 69.51 | 57.64 | 3848.71 | 0.83 | 0.89 | 6.82 | 0.23 | 1 | 10 | 235.7328 | 322.54 | 291.7572 | 235732.7538 | 322539.9535 | 2.875e-06 | 11 | 291757.193

## RESULTADOS_25
Unnamed: 0 | Volume de calda [L] | STATUS | Capacidade operacional [ha/h] | Tempo de missao [h] | Tempo util [h] | Tempo por voo [min] | Autonomia Projetada [h] | N° Voos | MTOW [kg] | Massa Estrutura [kg] | Combustível [kg] | Abastecimentos | Massa gerador | Potência gerador [W] | Combustível consumido [L] | Calda cons [L] | Distância percorrida [km] | Distância Pulverizando [km] | RTL ACUMULADO[m] | EOC [km/km] | EOC [h/h] | Tempo de manobra [h] | Tempo rtl_rtw [h] | V pulv [m/s] | V desloc [m/s] | Preço Total por ha Simples [R$/ha] | Preço Total por ha Presumido [R$/ha] | Preço Total por ha Real [R$/ha] | Preço Total Simples [R$] | Preço Total Presumido [R$] | Prod CAPEX [ha/h/R$] | Dias Trabalhados | Preço Total Real [R$]
0 | 135 | CONCLUIDO | 1.5439 | 64.77 | 38.1 | 4.85 | 0.07 | 471 | 263.32 | 59.89 | 1 | 469 | 67.43 | 32710.1 | 648.53 | 453.91 | 531.36 | 57.64 | 232465.25 | 0.11 | 0.56 | 7.59 | 14.35 | 1 | 10 | 1300.2522 | 1779.0625 | 1609.2712 | 1300252.2284 | 1779062.462 | 1.1173e-06 | 25 | 1609271.2375
1 | 135 | CONCLUIDO | 1.8728 | 53.4 | 33.71 | 6.07 | 0.08 | 333 | 263.79 | 59.89 | 1.25 | 331 | 67.65 | 32767.75 | 573.97 | 453.49 | 387.27 | 57.64 | 161109.04 | 0.15 | 0.63 | 7.37 | 9.96 | 1 | 10 | 970.6673 | 1328.1099 | 1201.3569 | 970667.3263 | 1328109.8587 | 1.3554e-06 | 21 | 1201356.9178
2 | 135 | CONCLUIDO | 2.1156 | 47.27 | 31.37 | 7.3 | 0.1 | 258 | 264.25 | 59.89 | 1.5 | 256 | 67.87 | 32825.49 | 534.28 | 453.37 | 310.94 | 57.64 | 123320.14 | 0.19 | 0.68 | 7.23 | 7.63 | 1 | 10 | 813.3749 | 1112.8955 | 1006.6823 | 813374.9296 | 1112895.4622 | 1.5311e-06 | 19 | 1006682.2813
3 | 135 | CONCLUIDO | 2.3019 | 43.44 | 29.92 | 8.51 | 0.12 | 211 | 264.72 | 59.89 | 1.75 | 209 | 68.09 | 32883.31 | 509.61 | 453.17 | 264.21 | 57.64 | 100187.68 | 0.22 | 0.71 | 7.14 | 6.18 | 1 | 10 | 715.9019 | 979.5285 | 886.0437 | 715901.8773 | 979528.5318 | 1.6659e-06 | 17 | 886043.7035
4 | 135 | CONCLUIDO | 2.4473 | 40.86 | 28.96 | 9.71 | 0.13 | 179 | 265.19 | 59.89 | 2 | 177 | 68.31 | 32941.21 | 493.23 | 452.93 | 232.89 | 57.64 | 84687.94 | 0.25 | 0.73 | 7.09 | 5.22 | 1 | 10 | 655.9632 | 897.5178 | 811.86 | 655963.2277 | 897517.8272 | 1.7711e-06 | 16 | 811859.9855
5 | 135 | CONCLUIDO | 2.5684 | 38.93 | 28.25 | 10.93 | 0.15 | 155 | 265.66 | 59.89 | 2.25 | 153 | 68.53 | 32999.19 | 481.08 | 452.91 | 209.7 | 57.64 | 73214.6 | 0.27 | 0.75 | 7.04 | 4.51 | 1 | 10 | 618.598 | 846.393 | 765.6145 | 618597.9551 | 846393.0128 | 1.8588e-06 | 16 | 765614.4515
6 | 135 | CONCLUIDO | 2.6671 | 37.49 | 27.71 | 12.14 | 0.17 | 137 | 266.13 | 59.89 | 2.5 | 135 | 68.75 | 33057.26 | 472 | 452.93 | 191.55 | 57.64 | 64229.47 | 0.3 | 0.77 | 7.04 | 3.98 | 1 | 10 | 583.6168 | 798.5302 | 722.3196 | 583616.7831 | 798530.23 | 1.9302e-06 | 15 | 722319.6256
7 | 135 | CONCLUIDO | 2.7502 | 36.36 | 27.29 | 13.31 | 0.18 | 123 | 266.6 | 59.89 | 2.75 | 121 | 68.97 | 33115.41 | 464.73 | 452.82 | 178.49 | 57.64 | 57769.55 | 0.32 | 0.78 | 6.99 | 3.56 | 1 | 10 | 562.6455 | 769.8364 | 696.3643 | 562645.4857 | 769836.3756 | 1.9904e-06 | 15 | 696364.2724
8 | 135 | CONCLUIDO | 2.8229 | 35.42 | 26.96 | 14.57 | 0.2 | 111 | 267.08 | 59.89 | 3 | 109 | 69.19 | 33173.65 | 459.09 | 452.91 | 167.43 | 57.64 | 52299.99 | 0.34 | 0.79 | 6.98 | 3.23 | 1 | 10 | 538.1409 | 736.3081 | 666.0359 | 538140.8931 | 736308.111 | 2.043e-06 | 14 | 666035.8983
9 | 135 | CONCLUIDO | 2.8839 | 34.68 | 26.67 | 15.69 | 0.22 | 102 | 267.55 | 59.89 | 3.25 | 100 | 69.41 | 33231.97 | 454.04 | 452.88 | 157.79 | 57.64 | 47521.59 | 0.37 | 0.8 | 6.97 | 2.93 | 1 | 10 | 524.5194 | 717.6706 | 649.1771 | 524519.3896 | 717670.569 | 2.0871e-06 | 14 | 649177.0972
10 | 135 | CONCLUIDO | 2.947 | 33.93 | 26.38 | 17.02 | 0.23 | 93 | 268.02 | 59.89 | 3.5 | 91 | 69.64 | 33290.38 | 449.05 | 452.74 | 148.35 | 57.64 | 42847.26 | 0.39 | 0.8 | 6.95 | 2.65 | 1 | 10 | 511.2262 | 699.4822 | 632.7246 | 511226.1702 | 699482.1997 | 2.1328e-06 | 14 | 632724.6003
11 | 135 | CONCLUIDO | 2.9881 | 33.47 | 26.21 | 18.08 | 0.25 | 87 | 268.5 | 59.89 | 3.75 | 85 | 69.86 | 33348.87 | 446.24 | 452.87 | 143.49 | 57.64 | 40448.5 | 0.4 | 0.81 | 6.93 | 2.48 | 1 | 10 | 495.414 | 677.8473 | 613.1545 | 495414.0081 | 677847.302 | 2.1625e-06 | 13 | 613154.5068
12 | 135 | CONCLUIDO | 3.0313 | 32.99 | 26.04 | 19.29 | 0.26 | 81 | 268.97 | 59.89 | 4 | 79 | 70.09 | 33407.45 | 443.22 | 452.88 | 138.03 | 57.64 | 37748.85 | 0.42 | 0.81 | 6.92 | 2.31 | 1 | 10 | 487.2187 | 666.6341 | 603.0115 | 487218.717 | 666634.1432 | 2.1938e-06 | 13 | 603011.5162
13 | 135 | CONCLUIDO | 3.0692 | 32.58 | 25.89 | 20.44 | 0.28 | 76 | 269.45 | 59.89 | 4.25 | 74 | 70.31 | 33466.11 | 440.44 | 452.79 | 132.96 | 57.64 | 35240.34 | 0.43 | 0.82 | 6.91 | 2.16 | 1 | 10 | 480.115 | 656.9146 | 594.2195 | 480115.0204 | 656914.5521 | 2.2212e-06 | 13 | 594219.5493
14 | 135 | CONCLUIDO | 3.1094 | 32.16 | 25.72 | 21.73 | 0.3 | 71 | 269.92 | 59.89 | 4.5 | 69 | 70.54 | 33524.86 | 437.59 | 452.71 | 126.98 | 57.64 | 32271 | 0.45 | 0.82 | 6.91 | 1.99 | 1 | 10 | 472.8339 | 646.9522 | 585.208 | 472833.9132 | 646952.22 | 2.2503e-06 | 13 | 585208.0081
15 | 135 | CONCLUIDO | 3.1396 | 31.85 | 25.61 | 22.94 | 0.31 | 67 | 270.4 | 59.89 | 4.75 | 65 | 70.76 | 33583.7 | 435.74 | 452.75 | 123.56 | 57.64 | 30581.28 | 0.47 | 0.83 | 6.9 | 1.88 | 1 | 10 | 467.7308 | 639.9699 | 578.892 | 467730.7695 | 639969.8737 | 2.2722e-06 | 13 | 578892.0471
16 | 135 | CONCLUIDO | 3.1614 | 31.63 | 25.54 | 23.95 | 0.33 | 64 | 270.88 | 59.89 | 5 | 62 | 70.99 | 33642.62 | 434.49 | 452.66 | 121.51 | 57.64 | 29571.49 | 0.47 | 0.83 | 6.89 | 1.82 | 1 | 10 | 464.1835 | 635.1163 | 574.5017 | 464183.4757 | 635116.3097 | 2.2879e-06 | 13 | 574501.7005
17 | 135 | CONCLUIDO | 3.1861 | 31.39 | 25.45 | 25.03 | 0.34 | 61 | 271.36 | 59.89 | 5.25 | 59 | 71.22 | 33701.64 | 432.82 | 452.77 | 118.69 | 57.64 | 28176.78 | 0.49 | 0.83 | 6.89 | 1.72 | 1 | 10 | 460.0185 | 629.4176 | 569.3469 | 460018.53 | 629417.6473 | 2.3058e-06 | 13 | 569346.9104
18 | 135 | CONCLUIDO | 3.2095 | 31.16 | 25.37 | 26.25 | 0.36 | 58 | 271.84 | 59.89 | 5.5 | 56 | 71.45 | 33760.74 | 431.49 | 452.74 | 115.9 | 57.64 | 26798.1 | 0.5 | 0.84 | 6.89 | 1.64 | 1 | 10 | 456.3277 | 624.3677 | 564.7789 | 456327.6884 | 624367.675 | 2.3228e-06 | 13 | 564778.9004
19 | 135 | CONCLUIDO | 3.2365 | 30.9 | 25.26 | 27.56 | 0.38 | 55 | 272.32 | 59.89 | 5.75 | 53 | 71.68 | 33820.05 | 429.68 | 452.72 | 112.14 | 57.64 | 24931.81 | 0.51 | 0.84 | 6.89 | 1.54 | 1 | 10 | 444.0761 | 607.6045 | 549.6156 | 444076.0807 | 607604.4849 | 2.3423e-06 | 12 | 549615.5656
20 | 135 | CONCLUIDO | 3.2509 | 30.76 | 25.23 | 28.56 | 0.39 | 53 | 272.8 | 59.89 | 6 | 51 | 71.91 | 33879.33 | 428.89 | 452.72 | 110.92 | 57.64 | 24334.08 | 0.52 | 0.84 | 6.89 | 1.5 | 1 | 10 | 441.9117 | 604.643 | 546.9367 | 441911.6542 | 604643.021 | 2.3527e-06 | 12 | 546936.7397
21 | 135 | CONCLUIDO | 3.2764 | 30.52 | 25.14 | 30.17 | 0.41 | 50 | 273.28 | 59.89 | 6.25 | 48 | 72.14 | 33938.7 | 427.4 | 452.64 | 108.45 | 57.64 | 23112.55 | 0.53 | 0.84 | 6.88 | 1.41 | 1 | 10 | 438.0186 | 599.3164 | 542.1185 | 438018.6256 | 599316.4076 | 2.3712e-06 | 12 | 542118.4908
22 | 135 | CONCLUIDO | 3.2919 | 30.38 | 25.1 | 31.37 | 0.42 | 48 | 273.76 | 59.89 | 6.5 | 46 | 72.37 | 33998.16 | 426.45 | 452.71 | 106.78 | 57.64 | 22288.19 | 0.54 | 0.84 | 6.88 | 1.37 | 1 | 10 | 435.6649 | 596.096 | 539.2054 | 435664.9306 | 596095.9782 | 2.3824e-06 | 12 | 539205.4147
23 | 135 | CONCLUIDO | 3.3027 | 30.28 | 25.05 | 31.98 | 0.44 | 47 | 274.24 | 59.89 | 6.75 | 45 | 72.61 | 34057.71 | 425.8 | 452.72 | 105.25 | 57.64 | 21527.75 | 0.55 | 0.85 | 6.88 | 1.32 | 1 | 10 | 434.0231 | 593.8496 | 537.1734 | 434023.1266 | 593849.5896 | 2.3902e-06 | 12 | 537173.4182
24 | 135 | CONCLUIDO | 3.3203 | 30.12 | 24.99 | 33.32 | 0.45 | 45 | 274.73 | 59.89 | 7 | 43 | 72.84 | 34117.35 | 424.65 | 452.63 | 103.16 | 57.64 | 20492.6 | 0.56 | 0.85 | 6.88 | 1.26 | 1 | 10 | 431.3272 | 590.1609 | 533.8367 | 431327.1776 | 590160.8733 | 2.4029e-06 | 12 | 533836.7478
25 | 135 | CONCLUIDO | 3.3364 | 29.97 | 24.95 | 34.81 | 0.47 | 43 | 275.21 | 59.89 | 7.25 | 41 | 73.08 | 34177.09 | 423.84 | 452.72 | 101.79 | 57.64 | 19817.47 | 0.57 | 0.85 | 6.87 | 1.22 | 1 | 10 | 429.0771 | 587.0822 | 531.0519 | 429077.0538 | 587082.1545 | 2.4146e-06 | 12 | 531051.8577
26 | 135 | CONCLUIDO | 3.3469 | 29.88 | 24.9 | 35.57 | 0.48 | 42 | 275.7 | 59.89 | 7.5 | 40 | 73.31 | 34236.91 | 423.24 | 452.63 | 100.65 | 57.64 | 19252.19 | 0.57 | 0.85 | 6.86 | 1.18 | 1 | 10 | 427.5442 | 584.9849 | 529.1547 | 427544.2254 | 584984.8712 | 2.4222e-06 | 12 | 529154.7361
27 | 135 | CONCLUIDO | 3.3636 | 29.73 | 24.85 | 37.28 | 0.5 | 40 | 276.18 | 59.89 | 7.75 | 38 | 73.55 | 34296.82 | 422.04 | 452.65 | 99 | 57.64 | 18437.62 | 0.58 | 0.85 | 6.86 | 1.13 | 1 | 10 | 424.9803 | 581.4767 | 525.9814 | 424980.2579 | 581476.7377 | 2.4343e-06 | 12 | 525981.414
28 | 135 | CONCLUIDO | 3.3744 | 29.64 | 24.81 | 38.17 | 0.51 | 39 | 276.67 | 59.89 | 8 | 37 | 73.78 | 34356.83 | 421.29 | 452.63 | 97.87 | 57.64 | 17878.58 | 0.59 | 0.85 | 6.85 | 1.08 | 1 | 10 | 423.3463 | 579.2411 | 523.9591 | 423346.3026 | 579241.088 | 2.4421e-06 | 12 | 523959.1315
29 | 135 | CONCLUIDO | 3.385 | 29.54 | 24.77 | 39.11 | 0.53 | 38 | 277.16 | 59.89 | 8.25 | 36 | 74.02 | 34416.93 | 420.52 | 452.65 | 96.42 | 57.64 | 17158.63 | 0.6 | 0.86 | 6.85 | 1.04 | 1 | 10 | 421.7278 | 577.0265 | 521.9559 | 421727.759 | 577026.5252 | 2.4498e-06 | 12 | 521955.9235
30 | 135 | CONCLUIDO | 3.3902 | 29.5 | 24.77 | 40.17 | 0.55 | 37 | 277.65 | 59.89 | 8.5 | 35 | 74.26 | 34477.13 | 420.75 | 452.65 | 96.26 | 57.64 | 17081.45 | 0.6 | 0.86 | 6.86 | 1.05 | 1 | 10 | 421.3914 | 576.5663 | 521.5397 | 421391.4256 | 576566.339 | 2.4535e-06 | 12 | 521539.6568
31 | 135 | CONCLUIDO | 3.3978 | 29.43 | 24.76 | 41.26 | 0.56 | 36 | 278.13 | 59.89 | 8.75 | 34 | 74.5 | 34537.41 | 420.49 | 452.67 | 95.89 | 57.64 | 16900.96 | 0.6 | 0.86 | 6.86 | 1.03 | 1 | 10 | 420.467 | 575.3015 | 520.3955 | 420466.9837 | 575301.4768 | 2.459e-06 | 12 | 520395.5113
32 | 135 | CONCLUIDO | 3.4091 | 29.33 | 24.71 | 42.36 | 0.58 | 35 | 278.62 | 59.89 | 9 | 33 | 74.74 | 34597.8 | 419.72 | 452.62 | 94.75 | 57.64 | 16337.56 | 0.61 | 0.86 | 6.84 | 0.98 | 1 | 10 | 418.7918 | 573.0094 | 518.3222 | 418791.7665 | 573009.3707 | 2.4672e-06 | 12 | 518322.1606
33 | 135 | CONCLUIDO | 3.4216 | 29.23 | 24.65 | 43.51 | 0.59 | 34 | 279.11 | 59.89 | 9.25 | 32 | 74.98 | 34658.27 | 418.35 | 452.66 | 92.5 | 57.64 | 15218.25 | 0.62 | 0.86 | 6.85 | 0.93 | 1 | 10 | 416.5804 | 569.9837 | 515.5852 | 416580.3851 | 569983.6611 | 2.4763e-06 | 12 | 515585.2204
34 | 135 | CONCLUIDO | 3.4282 | 29.17 | 24.65 | 44.82 | 0.6 | 33 | 279.61 | 59.89 | 9.5 | 31 | 75.22 | 34718.84 | 418.53 | 452.65 | 92.18 | 57.64 | 15065.48 | 0.63 | 0.86 | 6.85 | 0.92 | 1 | 10 | 416.0892 | 569.3116 | 514.9773 | 416089.1785 | 569311.5706 | 2.481e-06 | 12 | 514977.2733
35 | 135 | CONCLUIDO | 3.4367 | 29.1 | 24.63 | 46.18 | 0.62 | 32 | 280.1 | 59.89 | 9.75 | 30 | 75.46 | 34779.51 | 418.02 | 452.61 | 91.73 | 57.64 | 14842.98 | 0.63 | 0.86 | 6.85 | 0.9 | 1 | 10 | 414.9168 | 567.7074 | 513.5262 | 414916.7671 | 567707.4256 | 2.4872e-06 | 12 | 513526.2257
36 | 135 | CONCLUIDO | 3.4477 | 29 | 24.58 | 47.58 | 0.63 | 31 | 280.59 | 59.89 | 10 | 29 | 75.7 | 34840.27 | 417.28 | 452.62 | 90.26 | 57.64 | 14113.91 | 0.64 | 0.86 | 6.85 | 0.86 | 1 | 10 | 413.3273 | 565.5327 | 511.5591 | 413327.3385 | 565532.6993 | 2.4951e-06 | 12 | 511559.0522
37 | 135 | CONCLUIDO | 3.4489 | 29 | 24.57 | 47.56 | 0.65 | 31 | 281.08 | 59.89 | 10.25 | 29 | 75.95 | 34901.13 | 416.97 | 452.59 | 89.95 | 57.64 | 13959.83 | 0.64 | 0.86 | 6.85 | 0.85 | 1 | 10 | 412.9891 | 565.0699 | 511.1405 | 412989.1309 | 565069.9487 | 2.496e-06 | 12 | 511140.4659
38 | 135 | CONCLUIDO | 3.4549 | 28.94 | 24.57 | 49.15 | 0.66 | 30 | 281.58 | 59.89 | 10.5 | 28 | 76.19 | 34962.08 | 417.2 | 452.61 | 89.94 | 57.64 | 13957.13 | 0.64 | 0.86 | 6.85 | 0.85 | 1 | 10 | 412.5987 | 564.5358 | 510.6573 | 412598.7261 | 564535.7796 | 2.5003e-06 | 12 | 510657.2771
39 | 135 | CONCLUIDO | 3.4654 | 28.86 | 24.54 | 50.77 | 0.68 | 29 | 282.07 | 59.89 | 10.75 | 27 | 76.44 | 35023.13 | 416.26 | 452.57 | 88.62 | 57.64 | 13304.16 | 0.65 | 0.86 | 6.85 | 0.81 | 1 | 10 | 410.9513 | 562.2817 | 508.6183 | 410951.2782 | 562281.6687 | 2.5079e-06 | 12 | 508618.2954
40 | 135 | CONCLUIDO | 3.467 | 28.84 | 24.52 | 50.74 | 0.69 | 29 | 282.57 | 59.89 | 11 | 27 | 76.68 | 35084.28 | 416.12 | 452.59 | 88.34 | 57.64 | 13163.31 | 0.65 | 0.86 | 6.84 | 0.8 | 1 | 10 | 410.6877 | 561.921 | 508.2921 | 410687.6925 | 561921.0191 | 2.5091e-06 | 12 | 508292.0657
41 | 135 | CONCLUIDO | 3.4778 | 28.75 | 24.49 | 52.47 | 0.71 | 28 | 283.06 | 59.89 | 11.25 | 26 | 76.93 | 35145.53 | 415.35 | 452.63 | 86.95 | 57.64 | 12472.7 | 0.66 | 0.87 | 6.84 | 0.76 | 1 | 10 | 409.1429 | 559.8074 | 506.3802 | 409142.9244 | 559807.3993 | 2.5169e-06 | 12 | 506380.1668
42 | 135 | CONCLUIDO | 3.4848 | 28.7 | 24.48 | 54.4 | 0.72 | 27 | 283.56 | 59.89 | 11.5 | 25 | 77.18 | 35206.88 | 415.21 | 452.56 | 86.75 | 57.64 | 12380.33 | 0.66 | 0.87 | 6.84 | 0.75 | 1 | 10 | 408.4056 | 558.7985 | 505.4676 | 408405.5678 | 558798.5155 | 2.522e-06 | 12 | 505467.5694
43 | 135 | CONCLUIDO | 3.4854 | 28.69 | 24.47 | 54.38 | 0.74 | 27 | 284.06 | 59.89 | 11.75 | 25 | 77.42 | 35268.32 | 415.08 | 452.62 | 86.48 | 57.64 | 12244.47 | 0.67 | 0.87 | 6.84 | 0.75 | 1 | 10 | 408.2514 | 558.5875 | 505.2767 | 408251.3756 | 558587.5428 | 2.5224e-06 | 12 | 505276.7317
44 | 135 | CONCLUIDO | 3.4963 | 28.6 | 24.43 | 56.39 | 0.75 | 26 | 284.56 | 59.89 | 12 | 24 | 77.67 | 35329.87 | 414.31 | 452.6 | 85.19 | 57.64 | 11602.49 | 0.68 | 0.87 | 6.84 | 0.71 | 1 | 10 | 406.7033 | 556.4694 | 503.3607 | 406703.2826 | 556469.3737 | 2.5303e-06 | 12 | 503360.7177
45 | 135 | CONCLUIDO | 3.4938 | 28.62 | 24.45 | 56.43 | 0.77 | 26 | 285.06 | 59.89 | 12.25 | 24 | 77.92 | 35391.51 | 414.39 | 452.62 | 85.98 | 57.64 | 11997.18 | 0.67 | 0.87 | 6.84 | 0.73 | 1 | 10 | 407.0015 | 556.8775 | 503.7299 | 407001.5377 | 556877.4595 | 2.5285e-06 | 12 | 503729.8563
46 | 135 | CONCLUIDO | 3.5036 | 28.54 | 24.43 | 58.62 | 0.78 | 25 | 285.56 | 59.89 | 12.5 | 23 | 78.17 | 35453.26 | 414.13 | 452.67 | 85.28 | 57.64 | 11654.46 | 0.68 | 0.87 | 6.83 | 0.7 | 1 | 10 | 405.9306 | 555.4121 | 502.4043 | 405930.5516 | 555412.0891 | 2.5356e-06 | 12 | 502404.3388
47 | 135 | CONCLUIDO | 3.5051 | 28.53 | 24.41 | 58.59 | 0.79 | 25 | 286.06 | 59.89 | 12.75 | 23 | 78.42 | 35515.1 | 413.84 | 452.6 | 84.68 | 57.64 | 11353.01 | 0.68 | 0.87 | 6.84 | 0.69 | 1 | 10 | 405.5775 | 554.929 | 501.9673 | 405577.4746 | 554928.9936 | 2.5367e-06 | 12 | 501967.3493
48 | 135 | CONCLUIDO | 3.5152 | 28.45 | 24.38 | 60.95 | 0.81 | 24 | 286.56 | 59.89 | 13 | 22 | 78.68 | 35577.18 | 413.5 | 452.62 | 83.44 | 57.64 | 10740.24 | 0.69 | 0.87 | 6.84 | 0.66 | 1 | 10 | 396.5883 | 542.6295 | 490.8417 | 396588.2555 | 542629.5473 | 2.544e-06 | 11 | 490841.7449
49 | 135 | CONCLUIDO | 3.5133 | 28.46 | 24.4 | 60.99 | 0.82 | 24 | 287.07 | 59.89 | 13.25 | 22 | 78.93 | 35639.23 | 413.67 | 452.65 | 84.14 | 57.64 | 11085.6 | 0.69 | 0.87 | 6.84 | 0.67 | 1 | 10 | 396.8924 | 543.0457 | 491.2182 | 396892.4282 | 543045.7299 | 2.5426e-06 | 11 | 491218.2076
50 | 135 | CONCLUIDO | 3.526 | 28.36 | 24.35 | 63.51 | 0.84 | 23 | 287.57 | 59.89 | 13.5 | 21 | 79.18 | 35701.38 | 412.69 | 452.6 | 82.58 | 57.64 | 10311.13 | 0.7 | 0.87 | 6.83 | 0.62 | 1 | 10 | 395.0564 | 540.5335 | 488.9458 | 395056.3565 | 540533.5356 | 2.5518e-06 | 11 | 488945.7736
51 | 135 | CONCLUIDO | 3.5262 | 28.36 | 24.34 | 63.5 | 0.85 | 23 | 288.08 | 59.89 | 13.75 | 21 | 79.44 | 35763.64 | 412.58 | 452.66 | 82.5 | 57.64 | 10273.68 | 0.7 | 0.87 | 6.83 | 0.62 | 1 | 10 | 394.9535 | 540.3928 | 488.8184 | 394953.4773 | 540392.7718 | 2.552e-06 | 11 | 488818.4441
52 | 135 | CONCLUIDO | 3.5243 | 28.37 | 24.36 | 63.54 | 0.86 | 23 | 288.58 | 59.89 | 14 | 21 | 79.69 | 35826 | 412.63 | 452.56 | 82.82 | 57.64 | 10432.42 | 0.7 | 0.87 | 6.84 | 0.63 | 1 | 10 | 395.1735 | 540.6938 | 489.0907 | 395173.466 | 540693.77 | 2.5506e-06 | 11 | 489090.7155
53 | 135 | CONCLUIDO | 3.5359 | 28.28 | 24.32 | 66.32 | 0.88 | 22 | 289.09 | 59.89 | 14.25 | 20 | 79.95 | 35888.47 | 412.22 | 452.58 | 81.57 | 57.64 | 9813.81 | 0.71 | 0.87 | 6.83 | 0.59 | 1 | 10 | 393.8442 | 538.8751 | 487.4456 | 393844.2423 | 538875.0674 | 2.559e-06 | 11 | 487445.5873
54 | 135 | CONCLUIDO | 3.5355 | 28.28 | 24.32 | 66.33 | 0.89 | 22 | 289.6 | 59.89 | 14.5 | 20 | 80.21 | 35951.04 | 412.18 | 452.58 | 81.76 | 57.64 | 9909.17 | 0.71 | 0.87 | 6.83 | 0.59 | 1 | 10 | 393.8515 | 538.885 | 487.4546 | 393851.5217 | 538885.0275 | 2.5587e-06 | 11 | 487454.5968
55 | 135 | CONCLUIDO | 3.5454 | 28.21 | 24.29 | 69.4 | 0.91 | 21 | 290.1 | 59.89 | 14.75 | 19 | 80.47 | 36013.72 | 411.46 | 452.56 | 80.8 | 57.64 | 9431.64 | 0.71 | 0.87 | 6.83 | 0.57 | 1 | 10 | 392.4755 | 537.0023 | 485.7515 | 392475.4713 | 537002.2547 | 2.5658e-06 | 11 | 485751.5132
56 | 135 | CONCLUIDO | 3.5449 | 28.21 | 24.29 | 69.41 | 0.92 | 21 | 290.61 | 59.89 | 15 | 19 | 80.73 | 36076.5 | 411.75 | 452.66 | 80.91 | 57.64 | 9489.38 | 0.71 | 0.87 | 6.83 | 0.57 | 1 | 10 | 392.7163 | 537.3318 | 486.0496 | 392716.3318 | 537331.8107 | 2.5655e-06 | 11 | 486049.6168
57 | 135 | CONCLUIDO | 3.5445 | 28.21 | 24.3 | 69.42 | 0.93 | 21 | 291.12 | 59.89 | 15.25 | 19 | 80.99 | 36139.39 | 411.9 | 452.57 | 81.13 | 57.64 | 9596.47 | 0.71 | 0.87 | 6.83 | 0.57 | 1 | 10 | 392.8631 | 537.5326 | 486.2312 | 392863.0566 | 537532.566 | 2.5652e-06 | 11 | 486231.2123
58 | 135 | CONCLUIDO | 3.5555 | 28.13 | 24.26 | 72.79 | 0.95 | 20 | 291.63 | 59.89 | 15.5 | 18 | 81.25 | 36202.38 | 410.62 | 452.64 | 79.75 | 57.64 | 8913.56 | 0.72 | 0.87 | 6.83 | 0.54 | 1 | 10 | 391.0084 | 534.9949 | 483.9358 | 391008.3834 | 534994.9202 | 2.5732e-06 | 11 | 483935.7559
59 | 135 | CONCLUIDO | 3.5536 | 28.14 | 24.28 | 72.83 | 0.96 | 20 | 292.15 | 59.89 | 15.75 | 18 | 81.51 | 36265.48 | 411.35 | 452.63 | 80.45 | 57.64 | 9262.8 | 0.72 | 0.87 | 6.82 | 0.55 | 1 | 10 | 391.6873 | 535.9238 | 484.776 | 391687.2699 | 535923.8027 | 2.5718e-06 | 11 | 484775.9872
60 | 135 | CONCLUIDO | 3.5534 | 28.14 | 24.28 | 72.83 | 0.97 | 20 | 292.66 | 59.89 | 16 | 18 | 81.77 | 36328.69 | 411.59 | 452.56 | 80.3 | 57.64 | 9185.7 | 0.72 | 0.87 | 6.83 | 0.55 | 1 | 10 | 391.8677 | 536.1707 | 484.9993 | 391867.7408 | 536170.731 | 2.5716e-06 | 11 | 484999.349
61 | 135 | CONCLUIDO | 3.5539 | 28.14 | 24.27 | 72.82 | 0.99 | 20 | 293.17 | 59.89 | 16.25 | 18 | 82.03 | 36392.01 | 410.82 | 452.58 | 80.27 | 57.64 | 9173.25 | 0.72 | 0.87 | 6.83 | 0.55 | 1 | 10 | 391.291 | 535.3816 | 484.2855 | 391290.991 | 535381.5964 | 2.572e-06 | 11 | 484285.5282
62 | 135 | CONCLUIDO | 3.5628 | 28.07 | 24.25 | 76.59 | 1 | 19 | 293.69 | 59.89 | 16.5 | 17 | 82.3 | 36455.44 | 410.65 | 452.58 | 79.52 | 57.64 | 8801.03 | 0.72 | 0.87 | 6.83 | 0.53 | 1 | 10 | 390.3973 | 534.1588 | 483.1794 | 390397.2689 | 534158.7664 | 2.5784e-06 | 11 | 483179.4034
63 | 135 | CONCLUIDO | 3.5651 | 28.05 | 24.24 | 76.54 | 1.01 | 19 | 294.2 | 59.89 | 16.75 | 17 | 82.56 | 36518.97 | 410.51 | 452.59 | 79.04 | 57.64 | 8560.64 | 0.73 | 0.87 | 6.82 | 0.51 | 1 | 10 | 390.0971 | 533.748 | 482.8079 | 390097.0827 | 533748.0385 | 2.5801e-06 | 11 | 482807.8748
64 | 135 | CONCLUIDO | 3.5644 | 28.06 | 24.24 | 76.55 | 1.03 | 19 | 294.72 | 59.89 | 17 | 17 | 82.83 | 36582.62 | 410.57 | 452.56 | 79.09 | 57.64 | 8589.87 | 0.73 | 0.87 | 6.83 | 0.52 | 1 | 10 | 390.1972 | 533.885 | 482.9318 | 390197.1949 | 533885.0164 | 2.5796e-06 | 11 | 482931.7798
65 | 135 | CONCLUIDO | 3.5744 | 27.98 | 24.21 | 80.71 | 1.04 | 18 | 295.23 | 59.89 | 17.25 | 16 | 83.1 | 36646.38 | 409.86 | 452.58 | 78.28 | 57.64 | 8188.53 | 0.74 | 0.88 | 6.82 | 0.49 | 1 | 10 | 388.8407 | 532.029 | 481.2529 | 388840.7322 | 532029.0442 | 2.5868e-06 | 11 | 481252.939
66 | 135 | CONCLUIDO | 3.5737 | 27.98 | 24.22 | 80.73 | 1.05 | 18 | 295.75 | 59.89 | 17.5 | 16 | 83.36 | 36710.24 | 410.39 | 452.61 | 78.22 | 57.64 | 8156.8 | 0.74 | 0.88 | 6.83 | 0.49 | 1 | 10 | 389.2683 | 532.614 | 481.7821 | 389268.2898 | 532614.0475 | 2.5863e-06 | 11 | 481782.1103
67 | 135 | CONCLUIDO | 3.5735 | 27.98 | 24.22 | 80.74 | 1.07 | 18 | 296.27 | 59.89 | 17.75 | 16 | 83.63 | 36774.22 | 410.55 | 452.63 | 78.6 | 57.64 | 8345.87 | 0.73 | 0.88 | 6.82 | 0.49 | 1 | 10 | 389.3935 | 532.7853 | 481.937 | 389393.464 | 532785.3162 | 2.5862e-06 | 11 | 481937.0334
68 | 135 | CONCLUIDO | 3.5745 | 27.98 | 24.21 | 80.71 | 1.08 | 18 | 296.79 | 59.89 | 18 | 16 | 83.9 | 36838.32 | 410.28 | 452.64 | 78.01 | 57.64 | 8054.24 | 0.74 | 0.88 | 6.83 | 0.49 | 1 | 10 | 389.1165 | 532.4064 | 481.5942 | 389116.4944 | 532406.3543 | 2.5869e-06 | 11 | 481594.239
69 | 135 | CONCLUIDO | 3.5758 | 27.97 | 24.2 | 80.67 | 1.09 | 18 | 297.31 | 59.89 | 18.25 | 16 | 84.17 | 36902.52 | 409.48 | 452.58 | 77.97 | 57.64 | 8034.1 | 0.74 | 0.88 | 6.82 | 0.48 | 1 | 10 | 388.4559 | 531.5025 | 480.7767 | 388455.9212 | 531502.5289 | 2.5878e-06 | 11 | 480776.6735
70 | 135 | CONCLUIDO | 3.5867 | 27.88 | 24.17 | 85.3 | 1.11 | 17 | 297.83 | 59.89 | 18.5 | 15 | 84.45 | 36966.84 | 409.17 | 452.56 | 76.88 | 57.64 | 7493.39 | 0.75 | 0.88 | 6.82 | 0.44 | 1 | 10 | 387.3032 | 529.9253 | 479.35 | 387303.217 | 529925.3481 | 2.5957e-06 | 11 | 479350.0166
71 | 135 | CONCLUIDO | 3.5859 | 27.89 | 24.17 | 85.32 | 1.12 | 17 | 298.35 | 59.89 | 18.75 | 15 | 84.72 | 37031.27 | 409.5 | 452.6 | 77.03 | 57.64 | 7569.84 | 0.75 | 0.88 | 6.82 | 0.45 | 1 | 10 | 387.5927 | 530.3214 | 479.7082 | 387592.6522 | 530321.3661 | 2.5952e-06 | 11 | 479708.2393
72 | 135 | CONCLUIDO | 3.5867 | 27.88 | 24.17 | 85.3 | 1.13 | 17 | 298.88 | 59.89 | 19 | 15 | 84.99 | 37095.82 | 409.75 | 452.63 | 76.68 | 57.64 | 7390.69 | 0.75 | 0.88 | 6.82 | 0.44 | 1 | 10 | 387.6943 | 530.4605 | 479.8341 | 387694.3331 | 530460.4904 | 2.5957e-06 | 11 | 479834.0857
73 | 135 | CONCLUIDO | 3.5834 | 27.91 | 24.19 | 85.39 | 1.15 | 17 | 299.4 | 59.89 | 19.25 | 15 | 85.27 | 37160.49 | 409.99 | 452.58 | 77.51 | 57.64 | 7805.71 | 0.74 | 0.88 | 6.83 | 0.47 | 1 | 10 | 388.1523 | 531.0871 | 480.4009 | 388152.3158 | 531087.1225 | 2.5933e-06 | 11 | 480400.9129
74 | 135 | CONCLUIDO | 3.5838 | 27.9 | 24.19 | 85.38 | 1.16 | 17 | 299.93 | 59.89 | 19.5 | 15 | 85.54 | 37225.39 | 409.77 | 452.64 | 77.63 | 57.64 | 7870.26 | 0.74 | 0.88 | 6.82 | 0.47 | 1 | 10 | 387.9703 | 530.8381 | 480.1756 | 387970.3 | 530838.0805 | 2.5936e-06 | 11 | 480175.6391
75 | 135 | CONCLUIDO | 3.5951 | 27.82 | 24.15 | 90.58 | 1.17 | 16 | 300.45 | 59.89 | 19.75 | 14 | 85.82 | 37290.29 | 409.14 | 452.57 | 76.21 | 57.64 | 7162.99 | 0.76 | 0.88 | 6.82 | 0.43 | 1 | 10 | 386.5633 | 528.9129 | 478.4342 | 386563.2602 | 528912.9066 | 2.6018e-06 | 11 | 478434.2011
76 | 135 | CONCLUIDO | 3.5958 | 27.81 | 24.15 | 90.56 | 1.18 | 16 | 300.98 | 59.89 | 20 | 14 | 86.09 | 37355.31 | 409.24 | 452.58 | 76.19 | 57.64 | 7151.17 | 0.76 | 0.88 | 6.82 | 0.42 | 1 | 10 | 386.5723 | 528.9253 | 478.4454 | 386572.3312 | 528925.3179 | 2.6023e-06 | 11 | 478445.4279
77 | 135 | CONCLUIDO | 3.595 | 27.82 | 24.15 | 90.58 | 1.2 | 16 | 301.51 | 59.89 | 20.25 | 14 | 86.37 | 37420.44 | 409.32 | 452.61 | 76.3 | 57.64 | 7207.79 | 0.76 | 0.88 | 6.82 | 0.43 | 1 | 10 | 386.6927 | 529.09 | 478.5944 | 386692.6758 | 529089.9787 | 2.6017e-06 | 11 | 478594.3738
78 | 135 | CONCLUIDO | 3.5943 | 27.82 | 24.16 | 90.6 | 1.21 | 16 | 302.04 | 59.89 | 20.5 | 14 | 86.65 | 37485.7 | 409.55 | 452.58 | 76.6 | 57.64 | 7359.52 | 0.75 | 0.88 | 6.82 | 0.43 | 1 | 10 | 386.9155 | 529.3948 | 478.8701 | 386915.491 | 529394.8443 | 2.6012e-06 | 11 | 478870.1434
79 | 135 | CONCLUIDO | 3.5939 | 27.83 | 24.16 | 90.61 | 1.22 | 16 | 302.57 | 59.89 | 20.75 | 14 | 86.93 | 37551.07 | 409.25 | 452.59 | 76.54 | 57.64 | 7330.15 | 0.75 | 0.88 | 6.82 | 0.44 | 1 | 10 | 386.7469 | 529.1642 | 478.6615 | 386746.9043 | 529164.1766 | 2.6009e-06 | 11 | 478661.4903
80 | 135 | CONCLUIDO | 3.6049 | 27.74 | 24.13 | 96.51 | 1.23 | 15 | 303.1 | 59.89 | 21 | 13 | 87.21 | 37616.56 | 408.54 | 452.62 | 75.58 | 57.64 | 6854.67 | 0.76 | 0.88 | 6.82 | 0.4 | 1 | 10 | 385.3285 | 527.2235 | 476.906 | 385328.5166 | 527223.4759 | 2.6089e-06 | 11 | 476906.0073
81 | 135 | CONCLUIDO | 3.6068 | 27.73 | 24.11 | 96.46 | 1.25 | 15 | 303.63 | 59.89 | 21.25 | 13 | 87.49 | 37682.17 | 408.42 | 452.58 | 74.95 | 57.64 | 6536.1 | 0.77 | 0.88 | 6.82 | 0.39 | 1 | 10 | 385.0717 | 526.8721 | 476.5881 | 385071.6895 | 526872.0737 | 2.6103e-06 | 11 | 476588.1424
82 | 135 | CONCLUIDO | 3.6036 | 27.75 | 24.14 | 96.55 | 1.26 | 15 | 304.16 | 59.89 | 21.5 | 13 | 87.78 | 37747.91 | 408.85 | 452.64 | 75.77 | 57.64 | 6946.09 | 0.76 | 0.88 | 6.82 | 0.41 | 1 | 10 | 385.6538 | 527.6685 | 477.3085 | 385653.7513 | 527668.4763 | 2.608e-06 | 11 | 477308.5375
83 | 135 | CONCLUIDO | 3.6058 | 27.73 | 24.12 | 96.49 | 1.27 | 15 | 304.7 | 59.89 | 21.75 | 13 | 88.06 | 37813.76 | 408.66 | 452.56 | 75.25 | 57.64 | 6690.2 | 0.77 | 0.88 | 6.82 | 0.4 | 1 | 10 | 385.3249 | 527.2186 | 476.9016 | 385324.9332 | 527218.573 | 2.6096e-06 | 11 | 476901.5723
84 | 135 | CONCLUIDO | 3.6047 | 27.74 | 24.13 | 96.52 | 1.28 | 15 | 305.23 | 59.89 | 22 | 13 | 88.35 | 37879.74 | 408.77 | 452.57 | 75.36 | 57.64 | 6744.2 | 0.76 | 0.88 | 6.82 | 0.41 | 1 | 10 | 385.4994 | 527.4572 | 477.1174 | 385499.3566 | 527457.2268 | 2.6088e-06 | 11 | 477117.4493
85 | 135 | CONCLUIDO | 3.6066 | 27.73 | 24.12 | 96.46 | 1.3 | 15 | 305.77 | 59.89 | 22.25 | 13 | 88.63 | 37945.85 | 408.35 | 452.58 | 75 | 57.64 | 6562.04 | 0.77 | 0.88 | 6.82 | 0.39 | 1 | 10 | 385.051 | 526.8438 | 476.5625 | 385051.0104 | 526843.7797 | 2.6101e-06 | 11 | 476562.5488
86 | 135 | CONCLUIDO | 3.616 | 27.66 | 24.09 | 103.26 | 1.31 | 14 | 306.31 | 59.89 | 22.5 | 12 | 88.92 | 38012.07 | 407.98 | 452.57 | 74.35 | 57.64 | 6242.37 | 0.78 | 0.88 | 6.82 | 0.37 | 1 | 10 | 384.0012 | 525.4073 | 475.2632 | 384001.1512 | 525407.3161 | 2.6169e-06 | 11 | 475263.1792
87 | 135 | CONCLUIDO | 3.6143 | 27.67 | 24.11 | 103.32 | 1.32 | 14 | 306.84 | 59.89 | 22.75 | 12 | 89.21 | 38078.42 | 408.84 | 452.58 | 74.86 | 57.64 | 6499.18 | 0.77 | 0.88 | 6.82 | 0.38 | 1 | 10 | 384.7355 | 526.4121 | 476.1721 | 384735.5477 | 526412.1498 | 2.6157e-06 | 11 | 476172.113
88 | 135 | CONCLUIDO | 3.6165 | 27.65 | 24.09 | 103.24 | 1.33 | 14 | 307.38 | 59.89 | 23 | 12 | 89.5 | 38144.9 | 408.49 | 452.56 | 74.11 | 57.64 | 6122.91 | 0.78 | 0.88 | 6.82 | 0.37 | 1 | 10 | 384.3013 | 525.8179 | 475.6346 | 384301.2561 | 525817.9328 | 2.6173e-06 | 11 | 475634.6073
89 | 135 | CONCLUIDO | 3.6164 | 27.65 | 24.09 | 103.25 | 1.35 | 14 | 307.92 | 59.89 | 23.25 | 12 | 89.79 | 38211.5 | 408.55 | 452.55 | 74.2 | 57.64 | 6168.36 | 0.78 | 0.88 | 6.82 | 0.37 | 1 | 10 | 384.3496 | 525.8841 | 475.6944 | 384349.5874 | 525884.0617 | 2.6172e-06 | 11 | 475694.425
90 | 135 | CONCLUIDO | 3.6155 | 27.66 | 24.1 | 103.28 | 1.36 | 14 | 308.46 | 59.89 | 23.5 | 12 | 90.08 | 38278.23 | 408.47 | 452.57 | 74.51 | 57.64 | 6321.99 | 0.77 | 0.88 | 6.82 | 0.37 | 1 | 10 | 384.3797 | 525.9252 | 475.7317 | 384379.6761 | 525925.2305 | 2.6166e-06 | 11 | 475731.6646
91 | 135 | CONCLUIDO | 3.6159 | 27.66 | 24.09 | 103.26 | 1.37 | 14 | 309.01 | 59.89 | 23.75 | 12 | 90.37 | 38345.09 | 408.27 | 452.55 | 74.09 | 57.64 | 6114.92 | 0.78 | 0.88 | 6.83 | 0.37 | 1 | 10 | 384.2033 | 525.6839 | 475.5134 | 384203.3261 | 525683.9407 | 2.6169e-06 | 11 | 475513.4032
92 | 135 | CONCLUIDO | 3.6148 | 27.66 | 24.1 | 103.3 | 1.38 | 14 | 309.55 | 59.89 | 24 | 12 | 90.66 | 38412.07 | 407.83 | 452.56 | 74.56 | 57.64 | 6348.32 | 0.77 | 0.88 | 6.82 | 0.38 | 1 | 10 | 384.0089 | 525.4179 | 475.2728 | 384008.9181 | 525417.943 | 2.6161e-06 | 11 | 475272.7919
93 | 135 | CONCLUIDO | 3.6262 | 27.58 | 24.07 | 111.08 | 1.39 | 13 | 310.09 | 59.89 | 24.25 | 11 | 90.96 | 38479.19 | 406.67 | 452.55 | 73.58 | 57.64 | 5862.51 | 0.78 | 0.88 | 6.81 | 0.34 | 1 | 10 | 382.2743 | 523.0446 | 473.126 | 382274.3287 | 523044.6013 | 2.6243e-06 | 11 | 473125.9586
94 | 135 | CONCLUIDO | 3.6245 | 27.59 | 24.08 | 111.14 | 1.41 | 13 | 310.64 | 59.89 | 24.5 | 11 | 91.25 | 38546.43 | 407.65 | 452.59 | 74.06 | 57.64 | 6103.22 | 0.78 | 0.88 | 6.81 | 0.35 | 1 | 10 | 383.0762 | 524.1418 | 474.1184 | 383076.2031 | 524141.7612 | 2.6231e-06 | 11 | 474118.4072
95 | 135 | CONCLUIDO | 3.6246 | 27.59 | 24.08 | 111.13 | 1.42 | 13 | 311.19 | 59.89 | 24.75 | 11 | 91.55 | 38613.8 | 408.22 | 452.58 | 73.79 | 57.64 | 5967.41 | 0.78 | 0.88 | 6.82 | 0.35 | 1 | 10 | 383.4484 | 524.651 | 474.5791 | 383448.4058 | 524651.0253 | 2.6232e-06 | 11 | 474579.0678
96 | 135 | CONCLUIDO | 3.6247 | 27.59 | 24.08 | 111.13 | 1.43 | 13 | 311.73 | 59.89 | 25 | 11 | 91.85 | 38681.31 | 408.62 | 452.59 | 73.79 | 57.64 | 5966.57 | 0.78 | 0.88 | 6.82 | 0.35 | 1 | 10 | 383.7072 | 525.0051 | 474.8993 | 383707.1522 | 525005.0536 | 2.6232e-06 | 11 | 474899.3082
97 | 135 | CONCLUIDO | 3.6275 | 27.57 | 24.06 | 111.03 | 1.44 | 13 | 312.28 | 59.89 | 25.25 | 11 | 92.15 | 38749.07 | 408.67 | 452.62 | 73.25 | 57.64 | 5698.41 | 0.79 | 0.88 | 6.81 | 0.33 | 1 | 10 | 383.4925 | 524.7114 | 474.6337 | 383492.5319 | 524711.4007 | 2.6253e-06 | 11 | 474633.681
98 | 135 | CONCLUIDO | 3.6258 | 27.58 | 24.07 | 111.09 | 1.45 | 13 | 312.83 | 59.89 | 25.5 | 11 | 92.44 | 38816.85 | 408.99 | 452.6 | 73.66 | 57.64 | 5904.6 | 0.78 | 0.88 | 6.81 | 0.35 | 1 | 10 | 383.8544 | 525.2066 | 475.0816 | 383854.4264 | 525206.5607 | 2.624e-06 | 11 | 475081.5836
99 | 135 | CONCLUIDO | 3.6266 | 27.57 | 24.06 | 111.06 | 1.46 | 13 | 313.38 | 59.89 | 25.75 | 11 | 92.75 | 38884.75 | 408.58 | 452.56 | 73.5 | 57.64 | 5824.15 | 0.78 | 0.88 | 6.81 | 0.34 | 1 | 10 | 383.5059 | 524.7297 | 474.6503 | 383505.9302 | 524729.7328 | 2.6246e-06 | 11 | 474650.2636
100 | 135 | CONCLUIDO | 3.6263 | 27.58 | 24.07 | 111.07 | 1.48 | 13 | 313.93 | 59.89 | 26 | 11 | 93.05 | 38952.8 | 408.21 | 452.64 | 73.41 | 57.64 | 5776.82 | 0.79 | 0.88 | 6.82 | 0.34 | 1 | 10 | 383.2933 | 524.4389 | 474.3872 | 383293.3439 | 524438.8628 | 2.6244e-06 | 11 | 474387.1538
101 | 135 | CONCLUIDO | 3.6246 | 27.59 | 24.08 | 111.13 | 1.49 | 13 | 314.49 | 59.89 | 26.25 | 11 | 93.35 | 39020.97 | 408.22 | 452.62 | 73.78 | 57.64 | 5964.97 | 0.78 | 0.88 | 6.82 | 0.35 | 1 | 10 | 383.4484 | 524.651 | 474.5791 | 383448.4058 | 524651.0253 | 2.6232e-06 | 11 | 474579.0678
102 | 135 | CONCLUIDO | 3.6378 | 27.49 | 24.03 | 120.15 | 1.5 | 12 | 315.04 | 59.89 | 26.5 | 10 | 93.65 | 39089.29 | 406.77 | 452.6 | 72.32 | 57.64 | 5235.76 | 0.8 | 0.88 | 6.81 | 0.3 | 1 | 10 | 381.3626 | 521.7971 | 471.9975 | 381362.5519 | 521797.068 | 2.6327e-06 | 11 | 471997.4882
103 | 135 | CONCLUIDO | 3.6381 | 27.49 | 24.03 | 120.14 | 1.51 | 12 | 315.6 | 59.89 | 26.75 | 10 | 93.96 | 39157.74 | 407.01 | 452.57 | 72.18 | 57.64 | 5167.43 | 0.8 | 0.88 | 6.81 | 0.3 | 1 | 10 | 381.4979 | 521.9822 | 472.165 | 381497.8858 | 521982.2378 | 2.6329e-06 | 11 | 472164.9857
104 | 135 | CONCLUIDO | 3.6385 | 27.48 | 24.02 | 120.12 | 1.52 | 12 | 316.15 | 59.89 | 27 | 10 | 94.26 | 39226.32 | 407.34 | 452.57 | 72.1 | 57.64 | 5127.42 | 0.8 | 0.88 | 6.81 | 0.3 | 1 | 10 | 381.6753 | 522.2249 | 472.3845 | 381675.259 | 522224.9277 | 2.6332e-06 | 11 | 472384.5136
105 | 135 | CONCLUIDO | 3.638 | 27.49 | 24.03 | 120.14 | 1.53 | 12 | 316.71 | 59.89 | 27.25 | 10 | 94.57 | 39295.05 | 407.9 | 452.56 | 72.09 | 57.64 | 5120.91 | 0.8 | 0.88 | 6.82 | 0.3 | 1 | 10 | 382.0977 | 522.8029 | 472.9073 | 382097.6612 | 522802.877 | 2.6329e-06 | 11 | 472907.3042
106 | 135 | CONCLUIDO | 3.6389 | 27.48 | 24.02 | 120.1 | 1.54 | 12 | 317.27 | 59.89 | 27.5 | 10 | 94.88 | 39363.91 | 407.85 | 452.61 | 71.98 | 57.64 | 5070.04 | 0.8 | 0.88 | 6.81 | 0.3 | 1 | 10 | 381.9819 | 522.6445 | 472.7641 | 381981.9165 | 522644.51 | 2.6335e-06 | 11 | 472764.0515
107 | 135 | CONCLUIDO | 3.6375 | 27.49 | 24.03 | 120.16 | 1.56 | 12 | 317.83 | 59.89 | 27.75 | 10 | 95.19 | 39432.92 | 408.53 | 452.58 | 72.35 | 57.64 | 5253.07 | 0.8 | 0.88 | 6.81 | 0.31 | 1 | 10 | 382.557 | 523.4314 | 473.4759 | 382557.0366 | 523431.4147 | 2.6325e-06 | 11 | 473475.8551
108 | 135 | CONCLUIDO | 3.6366 | 27.5 | 24.04 | 120.19 | 1.57 | 12 | 318.39 | 59.89 | 28 | 10 | 95.5 | 39502.07 | 408.57 | 452.59 | 72.48 | 57.64 | 5319.09 | 0.8 | 0.88 | 6.82 | 0.31 | 1 | 10 | 382.6663 | 523.5809 | 473.6111 | 382666.3173 | 523580.9374 | 2.6318e-06 | 11 | 473611.1076
109 | 135 | CONCLUIDO | 3.6369 | 27.5 | 24.04 | 120.18 | 1.58 | 12 | 318.95 | 59.89 | 28.25 | 10 | 95.81 | 39571.36 | 408.47 | 452.56 | 72.42 | 57.64 | 5286.71 | 0.8 | 0.88 | 6.82 | 0.31 | 1 | 10 | 382.5755 | 523.4566 | 473.4987 | 382575.4781 | 523456.6471 | 2.6321e-06 | 11 | 473498.6794
110 | 135 | CONCLUIDO | 3.6361 | 27.5 | 24.04 | 120.21 | 1.59 | 12 | 319.51 | 59.89 | 28.5 | 10 | 96.13 | 39640.79 | 408.33 | 452.56 | 72.76 | 57.64 | 5459.44 | 0.79 | 0.88 | 6.81 | 0.32 | 1 | 10 | 382.5472 | 523.418 | 473.4637 | 382547.2442 | 523418.0163 | 2.6315e-06 | 11 | 473463.7355
111 | 135 | CONCLUIDO | 3.6374 | 27.49 | 24.03 | 120.16 | 1.6 | 12 | 320.08 | 59.89 | 28.75 | 10 | 96.44 | 39710.36 | 407.69 | 452.56 | 72.44 | 57.64 | 5295.82 | 0.8 | 0.88 | 6.81 | 0.31 | 1 | 10 | 382.0066 | 522.6783 | 472.7946 | 382006.596 | 522678.2775 | 2.6324e-06 | 11 | 472794.5963
112 | 135 | CONCLUIDO | 3.6368 | 27.5 | 24.04 | 120.18 | 1.61 | 12 | 320.64 | 59.89 | 29 | 10 | 96.75 | 39780.08 | 407.43 | 452.57 | 72.61 | 57.64 | 5383.04 | 0.79 | 0.88 | 6.81 | 0.31 | 1 | 10 | 381.8919 | 522.5214 | 472.6527 | 381891.9375 | 522521.3967 | 2.632e-06 | 11 | 472652.688
113 | 135 | CONCLUIDO | 3.6465 | 27.42 | 24.01 | 130.99 | 1.62 | 11 | 321.21 | 59.89 | 29.25 | 9 | 97.07 | 39849.95 | 407.11 | 452.56 | 71.7 | 57.64 | 4934.62 | 0.8 | 0.88 | 6.82 | 0.29 | 1 | 10 | 380.868 | 521.1203 | 471.3853 | 380867.9586 | 521120.3436 | 2.639e-06 | 11 | 471385.3494
114 | 135 | CONCLUIDO | 3.6487 | 27.41 | 24 | 130.9 | 1.63 | 11 | 321.78 | 59.89 | 29.5 | 9 | 97.39 | 39919.96 | 407.19 | 452.56 | 71.29 | 57.64 | 4729.81 | 0.81 | 0.88 | 6.81 | 0.27 | 1 | 10 | 380.7345 | 520.9378 | 471.2202 | 380734.5273 | 520937.7771 | 2.6406e-06 | 11 | 471220.2068
115 | 135 | CONCLUIDO | 3.6478 | 27.41 | 24 | 130.93 | 1.64 | 11 | 322.34 | 59.89 | 29.75 | 9 | 97.71 | 39990.12 | 407.69 | 452.56 | 71.36 | 57.64 | 4762.07 | 0.81 | 0.88 | 6.82 | 0.28 | 1 | 10 | 381.1384 | 521.4903 | 471.72 | 381138.3626 | 521490.3224 | 2.64e-06 | 11 | 471720.018
116 | 135 | CONCLUIDO | 3.6469 | 27.42 | 24.01 | 130.97 | 1.66 | 11 | 322.91 | 59.89 | 30 | 9 | 98.03 | 40060.43 | 408.01 | 452.59 | 71.55 | 57.64 | 4858.55 | 0.81 | 0.88 | 6.82 | 0.29 | 1 | 10 | 381.4327 | 521.893 | 472.0843 | 381432.6825 | 521893.0238 | 2.6393e-06 | 11 | 472084.2861
117 | 135 | CONCLUIDO | 3.6476 | 27.42 | 24.01 | 130.94 | 1.67 | 11 | 323.49 | 59.89 | 30.25 | 9 | 98.35 | 40131.01 | 408.31 | 452.56 | 71.47 | 57.64 | 4819.03 | 0.81 | 0.88 | 6.81 | 0.28 | 1 | 10 | 381.5752 | 522.0881 | 472.2607 | 381575.2251 | 522088.0569 | 2.6398e-06 | 11 | 472260.7055
118 | 135 | CONCLUIDO | 3.6467 | 27.42 | 24.01 | 130.98 | 1.68 | 11 | 324.06 | 59.89 | 30.5 | 9 | 98.67 | 40201.62 | 408.73 | 452.59 | 71.66 | 57.64 | 4910.99 | 0.8 | 0.88 | 6.82 | 0.29 | 1 | 10 | 381.9263 | 522.5685 | 472.6953 | 381926.3303 | 522568.4545 | 2.6392e-06 | 11 | 472695.2547
119 | 135 | CONCLUIDO | 3.6479 | 27.41 | 24 | 130.93 | 1.69 | 11 | 324.63 | 59.89 | 30.75 | 9 | 99 | 40272.38 | 408.47 | 452.58 | 71.47 | 57.64 | 4817.26 | 0.81 | 0.88 | 6.81 | 0.28 | 1 | 10 | 381.6475 | 522.1869 | 472.3501 | 381647.4763 | 522186.9142 | 2.64e-06 | 11 | 472350.128
120 | 135 | CONCLUIDO | 3.6468 | 27.42 | 24.01 | 130.98 | 1.7 | 11 | 325.21 | 59.89 | 31 | 9 | 99.32 | 40343.29 | 408.58 | 452.57 | 71.7 | 57.64 | 4934.43 | 0.8 | 0.88 | 6.81 | 0.29 | 1 | 10 | 381.8188 | 522.4213 | 472.5621 | 381818.7768 | 522421.2951 | 2.6392e-06 | 11 | 472562.1399
121 | 135 | CONCLUIDO | 3.6477 | 27.41 | 24.01 | 130.94 | 1.71 | 11 | 325.78 | 59.89 | 31.25 | 9 | 99.65 | 40414.36 | 408.69 | 452.6 | 71.68 | 57.64 | 4921.96 | 0.8 | 0.88 | 6.81 | 0.28 | 1 | 10 | 381.8191 | 522.4218 | 472.5626 | 381819.1302 | 522421.7786 | 2.6399e-06 | 11 | 472562.5773
122 | 135 | CONCLUIDO | 3.6493 | 27.4 | 23.99 | 130.87 | 1.72 | 11 | 326.36 | 59.89 | 31.5 | 9 | 99.97 | 40485.58 | 408.3 | 452.58 | 71.04 | 57.64 | 4605.13 | 0.81 | 0.88 | 6.81 | 0.27 | 1 | 10 | 381.4124 | 521.8652 | 472.0591 | 381412.3571 | 521865.2137 | 2.641e-06 | 11 | 472059.1302
123 | 135 | CONCLUIDO | 3.6477 | 27.41 | 24 | 130.94 | 1.73 | 11 | 326.94 | 59.89 | 31.75 | 9 | 100.3 | 40556.96 | 408.62 | 452.57 | 71.62 | 57.64 | 4890.76 | 0.8 | 0.88 | 6.81 | 0.28 | 1 | 10 | 381.7631 | 522.3451 | 472.4932 | 381763.0557 | 522345.055 | 2.6399e-06 | 11 | 472493.1761
124 | 135 | CONCLUIDO | 3.6479 | 27.41 | 24 | 130.93 | 1.74 | 11 | 327.52 | 59.89 | 32 | 9 | 100.63 | 40628.49 | 408.07 | 452.62 | 71.33 | 57.64 | 4748.5 | 0.81 | 0.88 | 6.82 | 0.28 | 1 | 10 | 381.3823 | 521.824 | 472.0219 | 381382.2664 | 521824.0422 | 2.64e-06 | 11 | 472021.888
125 | 135 | CONCLUIDO | 3.647 | 27.42 | 24.01 | 130.97 | 1.75 | 11 | 328.1 | 59.89 | 32.25 | 9 | 100.96 | 40700.18 | 407.83 | 452.57 | 71.67 | 57.64 | 4916.54 | 0.8 | 0.88 | 6.81 | 0.29 | 1 | 10 | 381.3053 | 521.7187 | 471.9266 | 381305.2528 | 521718.6688 | 2.6394e-06 | 11 | 471926.5713
126 | 135 | CONCLUIDO | 3.6577 | 27.34 | 23.98 | 143.89 | 1.76 | 10 | 328.68 | 59.89 | 32.5 | 8 | 101.3 | 40772.03 | 407.33 | 452.56 | 70.7 | 57.64 | 4438.48 | 0.82 | 0.88 | 6.81 | 0.26 | 1 | 10 | 380.0867 | 520.0513 | 470.4184 | 380086.6532 | 520051.3271 | 2.6471e-06 | 11 | 470418.3584
127 | 135 | CONCLUIDO | 3.6571 | 27.34 | 23.99 | 143.91 | 1.77 | 10 | 329.27 | 59.89 | 32.75 | 8 | 101.63 | 40844.03 | 407.87 | 452.56 | 70.88 | 57.64 | 4528.59 | 0.81 | 0.88 | 6.81 | 0.26 | 1 | 10 | 380.5014 | 520.6188 | 470.9317 | 380501.4017 | 520618.8043 | 2.6467e-06 | 11 | 470931.6763
128 | 135 | CONCLUIDO | 3.6582 | 27.34 | 23.98 | 143.86 | 1.78 | 10 | 329.85 | 59.89 | 33 | 8 | 101.97 | 40916.2 | 407.94 | 452.56 | 70.54 | 57.64 | 4359.05 | 0.82 | 0.88 | 6.81 | 0.25 | 1 | 10 | 380.45 | 520.5485 | 470.868 | 380449.988 | 520548.4578 | 2.6475e-06 | 11 | 470868.0436
129 | 135 | CONCLUIDO | 3.6591 | 27.33 | 23.97 | 143.82 | 1.79 | 10 | 330.44 | 59.89 | 33.25 | 8 | 102.3 | 40988.53 | 408.24 | 452.58 | 70.32 | 57.64 | 4247.93 | 0.82 | 0.88 | 6.81 | 0.25 | 1 | 10 | 380.5666 | 520.7081 | 471.0124 | 380566.6359 | 520708.0607 | 2.6481e-06 | 11 | 471012.4142
130 | 135 | CONCLUIDO | 3.6569 | 27.35 | 23.99 | 143.92 | 1.8 | 10 | 331.03 | 59.89 | 33.5 | 8 | 102.64 | 41061.02 | 408.75 | 452.57 | 70.75 | 57.64 | 4464.53 | 0.81 | 0.88 | 6.82 | 0.26 | 1 | 10 | 381.0994 | 521.4371 | 471.6719 | 381099.4445 | 521437.0729 | 2.6465e-06 | 11 | 471671.8505
131 | 135 | CONCLUIDO | 3.6563 | 27.35 | 23.99 | 143.95 | 1.81 | 10 | 331.62 | 59.89 | 33.75 | 8 | 102.98 | 41133.67 | 409.09 | 452.58 | 70.84 | 57.64 | 4508.92 | 0.81 | 0.88 | 6.82 | 0.27 | 1 | 10 | 381.3725 | 521.8107 | 472.0098 | 381372.5121 | 521810.6961 | 2.6461e-06 | 11 | 472009.8156
132 | 135 | CONCLUIDO | 3.6569 | 27.35 | 23.99 | 143.92 | 1.82 | 10 | 332.21 | 59.89 | 34 | 8 | 103.32 | 41206.49 | 409.33 | 452.55 | 70.83 | 57.64 | 4504.57 | 0.81 | 0.88 | 6.81 | 0.26 | 1 | 10 | 381.4831 | 521.9619 | 472.1466 | 381483.0525 | 521961.9423 | 2.6465e-06 | 11 | 472146.6271
133 | 135 | CONCLUIDO | 3.6586 | 27.33 | 23.97 | 143.85 | 1.83 | 10 | 332.8 | 59.89 | 34.25 | 8 | 103.66 | 41279.48 | 409.16 | 452.6 | 70.52 | 57.64 | 4349.78 | 0.82 | 0.88 | 6.81 | 0.25 | 1 | 10 | 381.2149 | 521.595 | 471.8147 | 381214.8676 | 521594.9999 | 2.6478e-06 | 11 | 471814.7052
134 | 135 | CONCLUIDO | 3.6583 | 27.34 | 23.98 | 143.86 | 1.84 | 10 | 333.39 | 59.89 | 34.5 | 8 | 104.01 | 41352.63 | 409.31 | 452.61 | 70.5 | 57.64 | 4339.61 | 0.82 | 0.88 | 6.81 | 0.25 | 1 | 10 | 381.3477 | 521.7768 | 471.9792 | 381347.7457 | 521776.8095 | 2.6476e-06 | 11 | 471979.1631
135 | 135 | CONCLUIDO | 3.657 | 27.34 | 23.99 | 143.92 | 1.85 | 10 | 333.99 | 59.89 | 34.75 | 8 | 104.35 | 41426.07 | 409.52 | 452.58 | 70.82 | 57.64 | 4496.26 | 0.81 | 0.88 | 6.81 | 0.26 | 1 | 10 | 381.6007 | 522.1229 | 472.2922 | 381600.6786 | 522122.8835 | 2.6466e-06 | 11 | 472292.2083
136 | 135 | CONCLUIDO | 3.6562 | 27.35 | 23.99 | 143.95 | 1.86 | 10 | 334.58 | 59.89 | 35 | 8 | 104.7 | 41499.57 | 409.6 | 452.56 | 71.12 | 57.64 | 4646.55 | 0.81 | 0.88 | 6.81 | 0.27 | 1 | 10 | 381.7179 | 522.2833 | 472.4373 | 381717.921 | 522283.2998 | 2.646e-06 | 11 | 472437.3147
137 | 135 | CONCLUIDO | 3.6573 | 27.34 | 23.98 | 143.9 | 1.87 | 10 | 335.18 | 59.89 | 35.25 | 8 | 105.04 | 41573.23 | 409.4 | 452.55 | 70.83 | 57.64 | 4502.36 | 0.81 | 0.88 | 6.81 | 0.26 | 1 | 10 | 381.4876 | 521.9681 | 472.1522 | 381487.5722 | 521968.1264 | 2.6468e-06 | 11 | 472152.221
138 | 135 | CONCLUIDO | 3.6577 | 27.34 | 23.98 | 143.89 | 1.88 | 10 | 335.78 | 59.89 | 35.5 | 8 | 105.39 | 41647.07 | 409.15 | 452.64 | 70.66 | 57.64 | 4415.9 | 0.82 | 0.88 | 6.81 | 0.26 | 1 | 10 | 381.2901 | 521.698 | 471.9078 | 381290.1253 | 521697.9707 | 2.6471e-06 | 11 | 471907.8486
139 | 135 | CONCLUIDO | 3.657 | 27.34 | 23.99 | 143.91 | 1.89 | 10 | 336.38 | 59.89 | 35.75 | 8 | 105.74 | 41721.08 | 408.89 | 452.55 | 70.95 | 57.64 | 4563.62 | 0.81 | 0.88 | 6.81 | 0.26 | 1 | 10 | 381.184 | 521.5528 | 471.7765 | 381184.0124 | 521552.7824 | 2.6466e-06 | 11 | 471776.5169
140 | 135 | CONCLUIDO | 3.6569 | 27.35 | 23.99 | 143.92 | 1.9 | 10 | 336.98 | 59.89 | 36 | 8 | 106.09 | 41795.26 | 408.44 | 452.58 | 70.77 | 57.64 | 4471.61 | 0.81 | 0.88 | 6.81 | 0.26 | 1 | 10 | 380.8944 | 521.1565 | 471.4181 | 380894.4127 | 521156.5393 | 2.6465e-06 | 11 | 471418.0907
141 | 135 | CONCLUIDO | 3.6574 | 27.34 | 23.98 | 143.9 | 1.91 | 10 | 337.58 | 59.89 | 36.25 | 8 | 106.45 | 41869.62 | 407.77 | 452.56 | 70.69 | 57.64 | 4434.49 | 0.82 | 0.88 | 6.81 | 0.26 | 1 | 10 | 380.4016 | 520.4823 | 470.8082 | 380401.6146 | 520482.2712 | 2.6469e-06 | 11 | 470808.1737
142 | 135 | CONCLUIDO | 3.6679 | 27.26 | 23.96 | 159.71 | 1.92 | 9 | 338.19 | 59.89 | 36.5 | 7 | 106.8 | 41944.15 | 407.4 | 452.58 | 69.72 | 57.64 | 3954.83 | 0.83 | 0.89 | 6.81 | 0.23 | 1 | 10 | 379.3003 | 518.9755 | 469.4452 | 379300.3337 | 518975.45 | 2.6545e-06 | 11 | 469445.1615
143 | 135 | CONCLUIDO | 3.6683 | 27.26 | 23.95 | 159.68 | 1.93 | 9 | 338.79 | 59.89 | 36.75 | 7 | 107.16 | 42018.86 | 407.82 | 452.57 | 69.74 | 57.64 | 3964.5 | 0.83 | 0.89 | 6.81 | 0.23 | 1 | 10 | 379.5358 | 519.2977 | 469.7366 | 379535.846 | 519297.6884 | 2.6548e-06 | 11 | 469736.6459
144 | 135 | CONCLUIDO | 3.6692 | 27.25 | 23.95 | 159.64 | 1.94 | 9 | 339.4 | 59.89 | 37 | 7 | 107.51 | 42093.75 | 408.15 | 452.56 | 69.56 | 57.64 | 3870.91 | 0.83 | 0.89 | 6.81 | 0.22 | 1 | 10 | 379.6818 | 519.4974 | 469.9173 | 379681.776 | 519497.3563 | 2.6554e-06 | 11 | 469917.2577
145 | 135 | CONCLUIDO | 3.6686 | 27.26 | 23.95 | 159.67 | 1.95 | 9 | 340.01 | 59.89 | 37.25 | 7 | 107.87 | 42168.82 | 408.49 | 452.55 | 69.65 | 57.64 | 3917.83 | 0.83 | 0.89 | 6.81 | 0.23 | 1 | 10 | 379.9537 | 519.8694 | 470.2538 | 379953.6962 | 519869.4094 | 2.655e-06 | 11 | 470253.8027
146 | 135 | CONCLUIDO | 3.6689 | 27.26 | 23.95 | 159.66 | 1.96 | 9 | 340.62 | 59.89 | 37.5 | 7 | 108.23 | 42244.08 | 409.12 | 452.55 | 69.64 | 57.64 | 3911.91 | 0.83 | 0.89 | 6.81 | 0.22 | 1 | 10 | 380.3451 | 520.405 | 470.7382 | 380345.1088 | 520404.9575 | 2.6552e-06 | 11 | 470738.2387
147 | 135 | CONCLUIDO | 3.6683 | 27.26 | 23.95 | 159.68 | 1.97 | 9 | 341.23 | 59.89 | 37.75 | 7 | 108.59 | 42319.51 | 409.72 | 452.56 | 69.66 | 57.64 | 3921.06 | 0.83 | 0.89 | 6.81 | 0.23 | 1 | 10 | 380.7886 | 521.0117 | 471.2871 | 380788.5875 | 521011.7446 | 2.6548e-06 | 11 | 471287.115
148 | 135 | CONCLUIDO | 3.6694 | 27.25 | 23.94 | 159.63 | 1.98 | 9 | 341.84 | 59.89 | 38 | 7 | 108.96 | 42395.13 | 410.18 | 452.58 | 69.5 | 57.64 | 3842.05 | 0.83 | 0.89 | 6.81 | 0.22 | 1 | 10 | 380.9943 | 521.2932 | 471.5417 | 380994.3093 | 521293.2222 | 2.6556e-06 | 11 | 471541.7287
149 | 135 | CONCLUIDO | 3.6692 | 27.25 | 23.95 | 159.64 | 1.99 | 9 | 342.46 | 59.89 | 38.25 | 7 | 109.32 | 42470.94 | 410.47 | 452.58 | 69.56 | 57.64 | 3871.57 | 0.83 | 0.89 | 6.81 | 0.22 | 1 | 10 | 381.2111 | 521.5898 | 471.81 | 381211.0641 | 521589.7957 | 2.6554e-06 | 11 | 471809.9977
150 | 135 | CONCLUIDO | 3.6697 | 27.25 | 23.94 | 159.61 | 2 | 9 | 343.08 | 59.89 | 38.5 | 7 | 109.69 | 42546.93 | 410.66 | 452.56 | 69.45 | 57.64 | 3818.26 | 0.83 | 0.89 | 6.81 | 0.22 | 1 | 10 | 381.2867 | 521.6933 | 471.9036 | 381286.6886 | 521693.2685 | 2.6558e-06 | 11 | 471903.5952
151 | 135 | CONCLUIDO | 3.6686 | 27.26 | 23.95 | 159.67 | 2.01 | 9 | 343.69 | 59.89 | 38.75 | 7 | 110.06 | 42623.24 | 411.04 | 452.55 | 69.69 | 57.64 | 3935.49 | 0.83 | 0.89 | 6.81 | 0.23 | 1 | 10 | 381.6349 | 522.1697 | 472.3345 | 381634.8696 | 522169.6652 | 2.655e-06 | 11 | 472334.5252
152 | 135 | CONCLUIDO | 3.6675 | 27.27 | 23.96 | 159.72 | 2.02 | 9 | 344.31 | 59.89 | 39 | 7 | 110.43 | 42699.62 | 411.34 | 452.58 | 69.87 | 57.64 | 4030.28 | 0.82 | 0.88 | 6.81 | 0.23 | 1 | 10 | 381.9305 | 522.5742 | 472.7004 | 381930.501 | 522574.1611 | 2.6542e-06 | 11 | 472700.4166
153 | 135 | CONCLUIDO | 3.6671 | 27.27 | 23.96 | 159.74 | 2.03 | 9 | 344.93 | 59.89 | 39.25 | 7 | 110.8 | 42776.18 | 411.42 | 452.58 | 70.01 | 57.64 | 4099.96 | 0.82 | 0.88 | 6.81 | 0.24 | 1 | 10 | 382.0154 | 522.6903 | 472.8055 | 382015.3661 | 522690.2772 | 2.6539e-06 | 11 | 472805.4508
154 | 135 | CONCLUIDO | 3.668 | 27.26 | 23.95 | 159.7 | 2.04 | 9 | 345.56 | 59.89 | 39.5 | 7 | 111.17 | 42852.94 | 411.48 | 452.57 | 69.92 | 57.64 | 4052.22 | 0.82 | 0.89 | 6.81 | 0.23 | 1 | 10 | 381.9731 | 522.6324 | 472.7531 | 381973.0929 | 522632.4372 | 2.6546e-06 | 11 | 472753.1309
155 | 135 | CONCLUIDO | 3.6683 | 27.26 | 23.95 | 159.69 | 2.05 | 9 | 346.18 | 59.89 | 39.75 | 7 | 111.54 | 42929.9 | 411.55 | 452.59 | 69.76 | 57.64 | 3975.18 | 0.83 | 0.89 | 6.81 | 0.23 | 1 | 10 | 381.9952 | 522.6627 | 472.7805 | 381995.1754 | 522662.6514 | 2.6548e-06 | 11 | 472780.4615
156 | 135 | CONCLUIDO | 3.6687 | 27.26 | 23.95 | 159.66 | 2.06 | 9 | 346.81 | 59.89 | 40 | 7 | 111.92 | 43007.05 | 411.5 | 452.59 | 69.72 | 57.64 | 3950.82 | 0.83 | 0.89 | 6.81 | 0.23 | 1 | 10 | 381.9301 | 522.5736 | 472.6999 | 381930.1182 | 522573.6373 | 2.6551e-06 | 11 | 472699.9428

## RESULTADOS_14
Unnamed: 0 | Volume de calda [L] | STATUS | Capacidade operacional [ha/h] | Tempo de missao [h] | Tempo util [h] | Tempo por voo [min] | Autonomia Projetada [h] | N° Voos | MTOW [kg] | Massa Estrutura [kg] | Combustível [kg] | Abastecimentos | Massa gerador | Potência gerador [W] | Combustível consumido [L] | Calda cons [L] | Distância percorrida [km] | Distância Pulverizando [km] | RTL ACUMULADO[m] | EOC [km/km] | EOC [h/h] | Tempo de manobra [h] | Tempo rtl_rtw [h] | V pulv [m/s] | V desloc [m/s] | Preço Total por ha Simples [R$/ha] | Preço Total por ha Presumido [R$/ha] | Preço Total por ha Real [R$/ha] | Preço Total Simples [R$] | Preço Total Presumido [R$] | Prod CAPEX [ha/h/R$] | Dias Trabalhados | Preço Total Real [R$]
0 | 80 | CONCLUIDO | 2.2706 | 44.04 | 32.37 | 6.7 | 0.11 | 290 | 159.12 | 50.28 | 1 | 288 | 27.84 | 19859.16 | 400.8 | 453.48 | 342.97 | 57.64 | 139174.5 | 0.17 | 0.66 | 7.3 | 8.63 | 1 | 10 | 598.7019 | 819.1704 | 740.9899 | 598701.9194 | 819170.379 | 1.6934e-06 | 17 | 740989.9077
1 | 80 | CONCLUIDO | 2.5389 | 39.39 | 30.1 | 8.36 | 0.14 | 216 | 159.48 | 50.28 | 1.25 | 214 | 27.95 | 19902.91 | 372.46 | 453.25 | 269.5 | 57.64 | 102807.74 | 0.21 | 0.7 | 7.16 | 6.36 | 1 | 10 | 512.1129 | 700.6955 | 633.8221 | 512112.9307 | 700695.5046 | 1.8935e-06 | 16 | 633822.1091
2 | 80 | CONCLUIDO | 2.7301 | 36.63 | 28.76 | 10.03 | 0.17 | 172 | 159.83 | 50.28 | 1.5 | 170 | 28.05 | 19946.71 | 355.6 | 452.87 | 226.28 | 57.64 | 81420.17 | 0.25 | 0.74 | 7.08 | 5.03 | 1 | 10 | 460.9321 | 630.6677 | 570.4777 | 460932.1487 | 630667.7007 | 2.0361e-06 | 15 | 570477.6605
3 | 80 | CONCLUIDO | 2.8744 | 34.79 | 27.86 | 11.69 | 0.19 | 143 | 160.19 | 50.28 | 1.75 | 141 | 28.16 | 19990.53 | 344.1 | 453.17 | 196.74 | 57.64 | 66791.56 | 0.29 | 0.76 | 7.03 | 4.12 | 1 | 10 | 425.4127 | 582.0684 | 526.5166 | 425412.7039 | 582068.4293 | 2.1437e-06 | 14 | 526516.6354
4 | 80 | CONCLUIDO | 2.984 | 33.51 | 27.26 | 13.4 | 0.22 | 122 | 160.54 | 50.28 | 2 | 120 | 28.26 | 20034.4 | 336.34 | 453.05 | 177.03 | 57.64 | 57045.42 | 0.33 | 0.78 | 7 | 3.52 | 1 | 10 | 399.2735 | 546.3037 | 494.1652 | 399273.5285 | 546303.6564 | 2.2255e-06 | 13 | 494165.2022
5 | 80 | CONCLUIDO | 3.0705 | 32.57 | 26.8 | 15.03 | 0.25 | 107 | 160.9 | 50.28 | 2.25 | 105 | 28.37 | 20078.3 | 330.31 | 452.84 | 162.57 | 57.64 | 49885.53 | 0.35 | 0.79 | 6.96 | 3.06 | 1 | 10 | 385.682 | 527.7071 | 477.3434 | 385681.9549 | 527707.0658 | 2.29e-06 | 13 | 477343.444
6 | 80 | CONCLUIDO | 3.14 | 31.85 | 26.46 | 16.71 | 0.27 | 95 | 161.26 | 50.28 | 2.5 | 93 | 28.48 | 20122.23 | 325.78 | 452.85 | 150.96 | 57.64 | 44143.75 | 0.38 | 0.8 | 6.96 | 2.73 | 1 | 10 | 375.5736 | 513.8763 | 464.8327 | 375573.5604 | 513876.3144 | 2.3418e-06 | 13 | 464832.6802
7 | 80 | CONCLUIDO | 3.2007 | 31.24 | 26.18 | 18.48 | 0.3 | 85 | 161.61 | 50.28 | 2.75 | 83 | 28.58 | 20166.2 | 321.98 | 452.74 | 141.9 | 57.64 | 39661.25 | 0.41 | 0.81 | 6.94 | 2.45 | 1 | 10 | 367.2375 | 502.4706 | 454.5155 | 367237.5162 | 502470.571 | 2.3871e-06 | 13 | 454515.4849
8 | 80 | CONCLUIDO | 3.2467 | 30.8 | 25.96 | 19.97 | 0.33 | 78 | 161.97 | 50.28 | 3 | 76 | 28.69 | 20210.21 | 318.99 | 452.79 | 135.21 | 57.64 | 36351.61 | 0.43 | 0.82 | 6.92 | 2.23 | 1 | 10 | 353.4135 | 483.556 | 437.4061 | 353413.527 | 483555.9791 | 2.4214e-06 | 12 | 437406.0751
9 | 80 | CONCLUIDO | 3.2945 | 30.35 | 25.74 | 21.75 | 0.35 | 71 | 162.33 | 50.28 | 3.25 | 69 | 28.8 | 20254.26 | 315.92 | 452.8 | 127.1 | 57.64 | 32332.8 | 0.45 | 0.82 | 6.93 | 2.01 | 1 | 10 | 347.1903 | 475.0411 | 429.7039 | 347190.3238 | 475041.118 | 2.4571e-06 | 12 | 429703.8604
10 | 80 | CONCLUIDO | 3.3284 | 30.04 | 25.59 | 23.27 | 0.38 | 66 | 162.68 | 50.28 | 3.5 | 64 | 28.9 | 20298.34 | 313.74 | 452.78 | 122.87 | 57.64 | 30242.63 | 0.47 | 0.83 | 6.91 | 1.87 | 1 | 10 | 342.8883 | 469.1549 | 424.3794 | 342888.3062 | 469154.9078 | 2.4823e-06 | 12 | 424379.4218
11 | 80 | CONCLUIDO | 3.3614 | 29.75 | 25.46 | 25.04 | 0.41 | 61 | 163.04 | 50.28 | 3.75 | 59 | 29.01 | 20342.46 | 311.72 | 452.72 | 118.89 | 57.64 | 28276.23 | 0.48 | 0.83 | 6.89 | 1.73 | 1 | 10 | 338.8709 | 463.6582 | 419.4073 | 338870.9269 | 463658.1522 | 2.5069e-06 | 12 | 419407.2689
12 | 80 | CONCLUIDO | 3.387 | 29.52 | 25.36 | 26.7 | 0.43 | 57 | 163.4 | 50.28 | 4 | 55 | 29.12 | 20386.62 | 310.13 | 452.64 | 115.3 | 57.64 | 26502.41 | 0.5 | 0.84 | 6.9 | 1.64 | 1 | 10 | 335.7926 | 459.4463 | 415.5974 | 335792.6469 | 459446.3136 | 2.526e-06 | 12 | 415597.4022
13 | 80 | CONCLUIDO | 3.4147 | 29.29 | 25.25 | 28.59 | 0.46 | 53 | 163.76 | 50.28 | 4.25 | 51 | 29.23 | 20430.81 | 308.51 | 452.75 | 111.83 | 57.64 | 24787.33 | 0.52 | 0.84 | 6.89 | 1.52 | 1 | 10 | 332.5835 | 455.0554 | 411.6255 | 332583.4753 | 455055.3835 | 2.5467e-06 | 12 | 411625.5364
14 | 80 | CONCLUIDO | 3.4397 | 29.07 | 25.14 | 30.16 | 0.49 | 50 | 164.12 | 50.28 | 4.5 | 48 | 29.34 | 20475.04 | 306.64 | 452.69 | 108.36 | 57.64 | 23067.27 | 0.53 | 0.84 | 6.87 | 1.41 | 1 | 10 | 329.4358 | 450.7486 | 407.7297 | 329435.7708 | 450748.5553 | 2.5653e-06 | 12 | 407729.7458
15 | 80 | CONCLUIDO | 3.4537 | 28.95 | 25.08 | 31.35 | 0.51 | 48 | 164.48 | 50.28 | 4.75 | 46 | 29.45 | 20519.3 | 305.66 | 452.69 | 106.61 | 57.64 | 22201.73 | 0.54 | 0.85 | 6.87 | 1.36 | 1 | 10 | 327.7413 | 448.4302 | 405.6326 | 327741.3437 | 448430.1653 | 2.5758e-06 | 12 | 405632.6197
16 | 80 | CONCLUIDO | 3.4735 | 28.79 | 25.02 | 33.35 | 0.54 | 45 | 164.83 | 50.28 | 5 | 43 | 29.55 | 20563.61 | 304.55 | 452.61 | 104.05 | 57.64 | 20936.7 | 0.55 | 0.85 | 6.88 | 1.29 | 1 | 10 | 325.5809 | 445.4741 | 402.9587 | 325580.8597 | 445474.0958 | 2.5905e-06 | 12 | 402958.6733
17 | 80 | CONCLUIDO | 3.4926 | 28.63 | 24.92 | 34.77 | 0.56 | 43 | 165.19 | 50.28 | 5.25 | 41 | 29.66 | 20607.95 | 302.99 | 452.73 | 101.12 | 57.64 | 19481.71 | 0.57 | 0.85 | 6.87 | 1.2 | 1 | 10 | 323.1468 | 442.1436 | 399.9461 | 323146.7549 | 442143.6463 | 2.6048e-06 | 12 | 399946.0773
18 | 80 | CONCLUIDO | 3.5066 | 28.52 | 24.87 | 36.4 | 0.59 | 41 | 165.55 | 50.28 | 5.5 | 39 | 29.77 | 20652.33 | 302.03 | 452.64 | 99.57 | 57.64 | 18716.92 | 0.58 | 0.85 | 6.86 | 1.14 | 1 | 10 | 321.5249 | 439.9246 | 397.9388 | 321524.9299 | 439924.5938 | 2.6152e-06 | 12 | 397938.808
19 | 80 | CONCLUIDO | 3.5186 | 28.42 | 24.84 | 38.21 | 0.61 | 39 | 165.91 | 50.28 | 5.75 | 37 | 29.88 | 20696.74 | 301.27 | 452.68 | 98.68 | 57.64 | 18283.72 | 0.58 | 0.85 | 6.86 | 1.11 | 1 | 10 | 312.5734 | 427.6767 | 386.8598 | 312573.3686 | 427676.6727 | 2.6242e-06 | 11 | 386859.8113
20 | 80 | CONCLUIDO | 3.5342 | 28.29 | 24.78 | 40.18 | 0.64 | 37 | 166.27 | 50.28 | 6 | 35 | 29.99 | 20741.2 | 300.06 | 452.63 | 96.8 | 57.64 | 17350.82 | 0.6 | 0.86 | 6.85 | 1.05 | 1 | 10 | 310.6939 | 425.105 | 384.5336 | 310693.8527 | 425105.0361 | 2.6358e-06 | 11 | 384533.6081
21 | 80 | CONCLUIDO | 3.5436 | 28.22 | 24.74 | 41.23 | 0.66 | 36 | 166.64 | 50.28 | 6.25 | 34 | 30.11 | 20785.69 | 299.39 | 452.64 | 95.19 | 57.64 | 16552.92 | 0.61 | 0.86 | 6.85 | 1.01 | 1 | 10 | 309.6066 | 423.6173 | 383.1879 | 309606.5568 | 423617.35 | 2.6428e-06 | 11 | 383187.9046
22 | 80 | CONCLUIDO | 3.5611 | 28.08 | 24.66 | 43.52 | 0.69 | 34 | 167 | 50.28 | 6.5 | 32 | 30.22 | 20830.22 | 297.95 | 452.62 | 92.76 | 57.64 | 15348.2 | 0.62 | 0.86 | 6.85 | 0.94 | 1 | 10 | 307.4623 | 420.6835 | 380.5341 | 307462.3426 | 420683.5414 | 2.6559e-06 | 11 | 380534.0947
23 | 80 | CONCLUIDO | 3.5676 | 28.03 | 24.64 | 44.8 | 0.71 | 33 | 167.36 | 50.28 | 6.75 | 31 | 30.33 | 20874.78 | 297.61 | 452.64 | 92.29 | 57.64 | 15115.77 | 0.62 | 0.86 | 6.85 | 0.92 | 1 | 10 | 306.8112 | 419.7926 | 379.7281 | 306811.15 | 419792.551 | 2.6607e-06 | 11 | 379728.1392
24 | 80 | CONCLUIDO | 3.5731 | 27.99 | 24.63 | 46.18 | 0.74 | 32 | 167.72 | 50.28 | 7 | 30 | 30.44 | 20919.39 | 297.08 | 452.61 | 91.68 | 57.64 | 14816.52 | 0.63 | 0.86 | 6.85 | 0.91 | 1 | 10 | 306.1035 | 418.8243 | 378.8523 | 306103.5005 | 418824.3138 | 2.6648e-06 | 11 | 378852.3091
25 | 80 | CONCLUIDO | 3.5832 | 27.91 | 24.58 | 47.58 | 0.76 | 31 | 168.08 | 50.28 | 7.25 | 29 | 30.55 | 20964.03 | 296.12 | 452.61 | 90.2 | 57.64 | 14081.71 | 0.64 | 0.86 | 6.85 | 0.86 | 1 | 10 | 304.7934 | 417.0318 | 377.2309 | 304793.424 | 417031.8092 | 2.6724e-06 | 11 | 377230.8787
26 | 80 | CONCLUIDO | 3.5871 | 27.88 | 24.59 | 49.17 | 0.79 | 30 | 168.44 | 50.28 | 7.5 | 28 | 30.66 | 21008.71 | 295.83 | 452.57 | 90.19 | 57.64 | 14081.95 | 0.64 | 0.86 | 6.85 | 0.86 | 1 | 10 | 304.3672 | 416.4487 | 376.7034 | 304367.2466 | 416448.6946 | 2.6753e-06 | 11 | 376703.4157
27 | 80 | CONCLUIDO | 3.5967 | 27.8 | 24.54 | 50.78 | 0.81 | 29 | 168.81 | 50.28 | 7.75 | 27 | 30.78 | 21053.43 | 295.01 | 452.66 | 88.95 | 57.64 | 13469.11 | 0.65 | 0.86 | 6.84 | 0.82 | 1 | 10 | 303.1916 | 414.8401 | 375.2483 | 303191.5561 | 414840.0629 | 2.6824e-06 | 11 | 375248.3095
28 | 80 | CONCLUIDO | 3.6084 | 27.71 | 24.49 | 52.47 | 0.84 | 28 | 169.17 | 50.28 | 8 | 26 | 30.89 | 21098.19 | 293.82 | 452.59 | 87.11 | 57.64 | 12554.31 | 0.66 | 0.87 | 6.84 | 0.76 | 1 | 10 | 301.648 | 412.7281 | 373.3379 | 301648.0172 | 412728.1248 | 2.6912e-06 | 11 | 373337.9319
29 | 80 | CONCLUIDO | 3.6149 | 27.66 | 24.47 | 54.37 | 0.86 | 27 | 169.53 | 50.28 | 8.25 | 25 | 31 | 21142.98 | 293.12 | 452.64 | 86.37 | 57.64 | 12188.36 | 0.67 | 0.87 | 6.84 | 0.74 | 1 | 10 | 300.7749 | 411.5335 | 372.2573 | 300774.9322 | 411533.5315 | 2.696e-06 | 11 | 372257.3488
30 | 80 | CONCLUIDO | 3.6231 | 27.6 | 24.44 | 56.4 | 0.89 | 26 | 169.9 | 50.28 | 8.5 | 24 | 31.12 | 21187.82 | 292.48 | 452.59 | 85.61 | 57.64 | 11813.19 | 0.67 | 0.87 | 6.84 | 0.71 | 1 | 10 | 299.8365 | 410.2495 | 371.0959 | 299836.4841 | 410249.5055 | 2.7021e-06 | 11 | 371095.8685
31 | 80 | CONCLUIDO | 3.6287 | 27.56 | 24.43 | 58.63 | 0.91 | 25 | 170.26 | 50.28 | 8.75 | 23 | 31.23 | 21232.69 | 291.97 | 452.65 | 85.14 | 57.64 | 11580.96 | 0.68 | 0.87 | 6.84 | 0.7 | 1 | 10 | 299.1577 | 409.3207 | 370.2557 | 299157.6685 | 409320.7199 | 2.7063e-06 | 11 | 370255.7249
32 | 80 | CONCLUIDO | 3.6337 | 27.52 | 24.39 | 58.54 | 0.94 | 25 | 170.62 | 50.28 | 9 | 23 | 31.34 | 21277.6 | 291.05 | 452.61 | 84 | 57.64 | 11015.13 | 0.69 | 0.87 | 6.83 | 0.67 | 1 | 10 | 298.2197 | 408.0373 | 369.0948 | 298219.6798 | 408037.3224 | 2.71e-06 | 11 | 369094.8131
33 | 80 | CONCLUIDO | 3.6392 | 27.48 | 24.38 | 60.95 | 0.96 | 24 | 170.99 | 50.28 | 9.25 | 22 | 31.46 | 21322.55 | 290.95 | 452.59 | 83.76 | 57.64 | 10899.9 | 0.69 | 0.87 | 6.83 | 0.66 | 1 | 10 | 297.8237 | 407.4955 | 368.6047 | 297823.6503 | 407495.4574 | 2.7141e-06 | 11 | 368604.6628
34 | 80 | CONCLUIDO | 3.649 | 27.4 | 24.34 | 63.49 | 0.98 | 23 | 171.35 | 50.28 | 9.5 | 21 | 31.57 | 21367.54 | 289.86 | 452.64 | 82.58 | 57.64 | 10312.76 | 0.7 | 0.87 | 6.82 | 0.61 | 1 | 10 | 296.4992 | 405.6833 | 366.9655 | 296499.2362 | 405683.3356 | 2.7214e-06 | 11 | 366965.4874
35 | 80 | CONCLUIDO | 3.6475 | 27.42 | 24.35 | 63.52 | 1.01 | 23 | 171.72 | 50.28 | 9.75 | 21 | 31.69 | 21412.57 | 289.54 | 452.59 | 82.45 | 57.64 | 10247.2 | 0.7 | 0.87 | 6.84 | 0.62 | 1 | 10 | 296.3817 | 405.5225 | 366.82 | 296381.7043 | 405522.5233 | 2.7203e-06 | 11 | 366820.0228
36 | 80 | CONCLUIDO | 3.6575 | 27.34 | 24.31 | 66.29 | 1.03 | 22 | 172.08 | 50.28 | 10 | 20 | 31.8 | 21457.64 | 288.83 | 452.57 | 81.47 | 57.64 | 9761.5 | 0.71 | 0.87 | 6.83 | 0.58 | 1 | 10 | 295.304 | 404.0479 | 365.4862 | 295303.9797 | 404047.9329 | 2.7278e-06 | 11 | 365486.1653
37 | 80 | CONCLUIDO | 3.6551 | 27.36 | 24.33 | 66.34 | 1.05 | 22 | 172.45 | 50.28 | 10.25 | 20 | 31.92 | 21502.75 | 288.6 | 452.58 | 81.94 | 57.64 | 10000.11 | 0.7 | 0.87 | 6.83 | 0.6 | 1 | 10 | 295.3053 | 404.0497 | 365.4878 | 295305.262 | 404049.6874 | 2.726e-06 | 11 | 365487.7523
38 | 80 | CONCLUIDO | 3.6628 | 27.3 | 24.3 | 69.43 | 1.08 | 21 | 172.82 | 50.28 | 10.5 | 19 | 32.04 | 21547.89 | 288.16 | 452.67 | 80.93 | 57.64 | 9497.32 | 0.71 | 0.87 | 6.83 | 0.58 | 1 | 10 | 294.55 | 403.0162 | 364.5529 | 294549.9579 | 403016.247 | 2.7317e-06 | 11 | 364552.942
39 | 80 | CONCLUIDO | 3.6625 | 27.3 | 24.3 | 69.44 | 1.1 | 21 | 173.18 | 50.28 | 10.75 | 19 | 32.15 | 21593.08 | 287.66 | 452.64 | 81.15 | 57.64 | 9609.46 | 0.71 | 0.87 | 6.83 | 0.58 | 1 | 10 | 294.2369 | 402.5879 | 364.1655 | 294236.9036 | 402587.9123 | 2.7315e-06 | 11 | 364165.4869
40 | 80 | CONCLUIDO | 3.6711 | 27.24 | 24.27 | 72.81 | 1.12 | 20 | 173.55 | 50.28 | 11 | 18 | 32.27 | 21638.31 | 287.08 | 452.61 | 80.31 | 57.64 | 9190.89 | 0.72 | 0.87 | 6.82 | 0.55 | 1 | 10 | 293.3421 | 401.3636 | 363.058 | 293342.0985 | 401363.6005 | 2.7379e-06 | 11 | 363058.0218
41 | 80 | CONCLUIDO | 3.6728 | 27.23 | 24.26 | 72.78 | 1.15 | 20 | 173.92 | 50.28 | 11.25 | 18 | 32.39 | 21683.57 | 286.06 | 452.63 | 79.54 | 57.64 | 8808.04 | 0.72 | 0.87 | 6.83 | 0.53 | 1 | 10 | 292.5664 | 400.3022 | 362.0979 | 292566.3537 | 400302.1922 | 2.7392e-06 | 11 | 362097.9128
42 | 80 | CONCLUIDO | 3.678 | 27.19 | 24.25 | 76.59 | 1.17 | 19 | 174.28 | 50.28 | 11.5 | 17 | 32.5 | 21728.87 | 285.69 | 452.56 | 79.59 | 57.64 | 8837.36 | 0.72 | 0.87 | 6.83 | 0.53 | 1 | 10 | 292.0223 | 399.5578 | 361.4246 | 292022.3067 | 399557.8032 | 2.7431e-06 | 11 | 361424.5672
43 | 80 | CONCLUIDO | 3.6784 | 27.19 | 24.25 | 76.58 | 1.19 | 19 | 174.65 | 50.28 | 11.75 | 17 | 32.62 | 21774.22 | 285.62 | 452.64 | 79.31 | 57.64 | 8699.79 | 0.73 | 0.87 | 6.83 | 0.52 | 1 | 10 | 291.9538 | 399.4641 | 361.3398 | 291953.8047 | 399464.0757 | 2.7434e-06 | 11 | 361339.7849
44 | 80 | CONCLUIDO | 3.6893 | 27.11 | 24.2 | 80.67 | 1.22 | 18 | 175.02 | 50.28 | 12 | 16 | 32.74 | 21819.6 | 284.33 | 452.65 | 77.97 | 57.64 | 8031.86 | 0.74 | 0.88 | 6.82 | 0.48 | 1 | 10 | 290.459 | 397.4188 | 359.4897 | 290458.9957 | 397418.8121 | 2.7515e-06 | 11 | 359489.7185
45 | 80 | CONCLUIDO | 3.6868 | 27.12 | 24.22 | 80.73 | 1.24 | 18 | 175.39 | 50.28 | 12.25 | 16 | 32.86 | 21865.03 | 284.84 | 452.6 | 78.5 | 57.64 | 8296.54 | 0.73 | 0.88 | 6.82 | 0.49 | 1 | 10 | 290.9481 | 398.0881 | 360.0951 | 290948.1382 | 398088.0784 | 2.7496e-06 | 11 | 360095.1109
46 | 80 | CONCLUIDO | 3.6886 | 27.11 | 24.21 | 80.69 | 1.26 | 18 | 175.76 | 50.28 | 12.5 | 16 | 32.98 | 21910.49 | 284 | 452.63 | 77.79 | 57.64 | 7944.76 | 0.74 | 0.88 | 6.83 | 0.48 | 1 | 10 | 290.2893 | 397.1866 | 359.2797 | 290289.2731 | 397186.5901 | 2.751e-06 | 11 | 359279.6594
47 | 80 | CONCLUIDO | 3.6985 | 27.04 | 24.17 | 85.29 | 1.28 | 17 | 176.12 | 50.28 | 12.75 | 15 | 33.09 | 21956 | 282.77 | 452.56 | 76.75 | 57.64 | 7430.11 | 0.75 | 0.88 | 6.82 | 0.44 | 1 | 10 | 288.9055 | 395.2932 | 357.567 | 288905.4538 | 395293.1875 | 2.7584e-06 | 11 | 357566.9604
48 | 80 | CONCLUIDO | 3.6983 | 27.04 | 24.17 | 85.3 | 1.31 | 17 | 176.49 | 50.28 | 13 | 15 | 33.21 | 22001.54 | 283.1 | 452.63 | 76.8 | 57.64 | 7454.67 | 0.75 | 0.88 | 6.82 | 0.44 | 1 | 10 | 289.1323 | 395.6035 | 357.8477 | 289132.2788 | 395603.5394 | 2.7582e-06 | 11 | 357847.6928
49 | 80 | CONCLUIDO | 3.6949 | 27.06 | 24.19 | 85.38 | 1.33 | 17 | 176.86 | 50.28 | 13.25 | 15 | 33.33 | 22047.13 | 282.99 | 452.58 | 77.61 | 57.64 | 7858.91 | 0.74 | 0.88 | 6.82 | 0.47 | 1 | 10 | 289.2632 | 395.7827 | 358.0098 | 289263.2442 | 395782.732 | 2.7557e-06 | 11 | 358009.7836
50 | 80 | CONCLUIDO | 3.7034 | 27 | 24.16 | 90.61 | 1.35 | 16 | 177.23 | 50.28 | 13.5 | 14 | 33.45 | 22092.76 | 282.13 | 452.57 | 76.64 | 57.64 | 7376.6 | 0.75 | 0.88 | 6.82 | 0.44 | 1 | 10 | 288.2104 | 394.3422 | 356.7068 | 288210.4347 | 394342.2317 | 2.762e-06 | 11 | 356706.7626
51 | 80 | CONCLUIDO | 3.7052 | 26.99 | 24.15 | 90.56 | 1.37 | 16 | 177.6 | 50.28 | 13.75 | 14 | 33.57 | 22138.42 | 281.81 | 452.56 | 76.2 | 57.64 | 7158.07 | 0.76 | 0.88 | 6.82 | 0.42 | 1 | 10 | 287.8953 | 393.911 | 356.3167 | 287895.2925 | 393911.0402 | 2.7634e-06 | 11 | 356316.7234
52 | 80 | CONCLUIDO | 3.7033 | 27 | 24.16 | 90.61 | 1.4 | 16 | 177.97 | 50.28 | 14 | 14 | 33.69 | 22184.13 | 281.71 | 452.57 | 76.55 | 57.64 | 7331.12 | 0.75 | 0.88 | 6.82 | 0.44 | 1 | 10 | 287.9416 | 393.9744 | 356.374 | 287941.6082 | 393974.4114 | 2.7619e-06 | 11 | 356374.0465
53 | 80 | CONCLUIDO | 3.704 | 27 | 24.16 | 90.59 | 1.42 | 16 | 178.34 | 50.28 | 14.25 | 14 | 33.82 | 22229.88 | 280.97 | 452.65 | 76.57 | 57.64 | 7343.99 | 0.75 | 0.88 | 6.82 | 0.43 | 1 | 10 | 287.4201 | 393.2609 | 355.7286 | 287420.1124 | 393260.8779 | 2.7625e-06 | 11 | 355728.6116
54 | 80 | CONCLUIDO | 3.7133 | 26.93 | 24.12 | 96.49 | 1.44 | 15 | 178.72 | 50.28 | 14.5 | 13 | 33.94 | 22275.67 | 280.18 | 452.61 | 75.18 | 57.64 | 6651.61 | 0.77 | 0.88 | 6.82 | 0.4 | 1 | 10 | 286.3687 | 391.8223 | 354.4273 | 286368.7031 | 391822.2933 | 2.7694e-06 | 11 | 354427.3235
55 | 80 | CONCLUIDO | 3.7133 | 26.93 | 24.12 | 96.49 | 1.46 | 15 | 179.09 | 50.28 | 14.75 | 13 | 34.06 | 22321.5 | 279.79 | 452.59 | 75.28 | 57.64 | 6701.47 | 0.77 | 0.88 | 6.82 | 0.4 | 1 | 10 | 286.1147 | 391.4747 | 354.1129 | 286114.6776 | 391474.7244 | 2.7694e-06 | 11 | 354112.9261
56 | 80 | CONCLUIDO | 3.7131 | 26.93 | 24.12 | 96.49 | 1.48 | 15 | 179.46 | 50.28 | 15 | 13 | 34.18 | 22367.38 | 279.55 | 452.61 | 75.49 | 57.64 | 6810.07 | 0.76 | 0.88 | 6.81 | 0.4 | 1 | 10 | 285.9692 | 391.2756 | 353.9328 | 285969.1602 | 391275.621 | 2.7692e-06 | 11 | 353932.8249
57 | 80 | CONCLUIDO | 3.7136 | 26.93 | 24.12 | 96.48 | 1.5 | 15 | 179.83 | 50.28 | 15.25 | 13 | 34.3 | 22413.29 | 278.86 | 452.57 | 75.24 | 57.64 | 6684.94 | 0.77 | 0.88 | 6.82 | 0.4 | 1 | 10 | 285.4928 | 390.6238 | 353.3432 | 285492.7541 | 390623.7813 | 2.7696e-06 | 11 | 353343.1958
58 | 80 | CONCLUIDO | 3.7193 | 26.89 | 24.11 | 103.33 | 1.53 | 14 | 180.2 | 50.28 | 15.5 | 12 | 34.43 | 22459.24 | 279.13 | 452.65 | 74.92 | 57.64 | 6529.58 | 0.77 | 0.88 | 6.82 | 0.39 | 1 | 10 | 285.3539 | 390.4338 | 353.1714 | 285353.9207 | 390433.8233 | 2.7739e-06 | 11 | 353171.3672
59 | 80 | CONCLUIDO | 3.7224 | 26.86 | 24.09 | 103.24 | 1.55 | 14 | 180.58 | 50.28 | 15.75 | 12 | 34.55 | 22505.24 | 278.66 | 452.56 | 74.26 | 57.64 | 6200.4 | 0.78 | 0.88 | 6.82 | 0.36 | 1 | 10 | 284.8666 | 389.7671 | 352.5683 | 284866.6357 | 389767.0984 | 2.7762e-06 | 11 | 352568.2736
60 | 80 | CONCLUIDO | 3.7219 | 26.87 | 24.09 | 103.25 | 1.57 | 14 | 180.95 | 50.28 | 16 | 12 | 34.67 | 22551.28 | 277.61 | 452.58 | 74.28 | 57.64 | 6209.46 | 0.78 | 0.88 | 6.82 | 0.37 | 1 | 10 | 284.2111 | 388.8702 | 351.7569 | 284211.1056 | 388870.1731 | 2.7758e-06 | 11 | 351756.9496
61 | 80 | CONCLUIDO | 3.7196 | 26.88 | 24.11 | 103.32 | 1.59 | 14 | 181.32 | 50.28 | 16.25 | 12 | 34.79 | 22597.36 | 276.81 | 452.58 | 74.59 | 57.64 | 6362.86 | 0.77 | 0.88 | 6.83 | 0.38 | 1 | 10 | 283.8292 | 388.3477 | 351.2843 | 283829.2224 | 388347.6638 | 2.7741e-06 | 11 | 351284.3078
62 | 80 | CONCLUIDO | 3.7275 | 26.83 | 24.08 | 111.16 | 1.61 | 13 | 181.7 | 50.28 | 16.5 | 11 | 34.92 | 22643.61 | 275.98 | 452.59 | 74.06 | 57.64 | 6104.43 | 0.78 | 0.88 | 6.82 | 0.36 | 1 | 10 | 282.847 | 387.0038 | 350.0687 | 282847.0271 | 387003.7809 | 2.78e-06 | 11 | 350068.6832
63 | 80 | CONCLUIDO | 3.7284 | 26.82 | 24.08 | 111.13 | 1.63 | 13 | 182.07 | 50.28 | 16.75 | 11 | 35.04 | 22689.77 | 276.49 | 452.57 | 73.76 | 57.64 | 5954.22 | 0.78 | 0.88 | 6.82 | 0.35 | 1 | 10 | 283.1302 | 387.3912 | 350.4191 | 283130.1929 | 387391.2207 | 2.7807e-06 | 11 | 350419.1463
64 | 80 | CONCLUIDO | 3.731 | 26.8 | 24.06 | 111.04 | 1.65 | 13 | 182.45 | 50.28 | 17 | 11 | 35.17 | 22735.98 | 276.81 | 452.61 | 73.24 | 57.64 | 5693.24 | 0.79 | 0.88 | 6.82 | 0.34 | 1 | 10 | 283.1845 | 387.4655 | 350.4864 | 283184.5082 | 387465.5374 | 2.7826e-06 | 11 | 350486.3703
65 | 80 | CONCLUIDO | 3.7295 | 26.81 | 24.07 | 111.09 | 1.67 | 13 | 182.82 | 50.28 | 17.25 | 11 | 35.29 | 22782.23 | 276.71 | 452.59 | 73.67 | 57.64 | 5908.8 | 0.78 | 0.88 | 6.81 | 0.35 | 1 | 10 | 283.2069 | 387.4961 | 350.5141 | 283206.8793 | 387496.1465 | 2.7815e-06 | 11 | 350514.0581
66 | 80 | CONCLUIDO | 3.731 | 26.8 | 24.06 | 111.04 | 1.69 | 13 | 183.2 | 50.28 | 17.5 | 11 | 35.42 | 22828.53 | 275.45 | 452.56 | 73.26 | 57.64 | 5704.59 | 0.79 | 0.88 | 6.81 | 0.34 | 1 | 10 | 282.3029 | 386.2593 | 349.3952 | 282302.8782 | 386259.2523 | 2.7826e-06 | 11 | 349395.2114
67 | 80 | CONCLUIDO | 3.729 | 26.82 | 24.07 | 111.11 | 1.72 | 13 | 183.57 | 50.28 | 17.75 | 11 | 35.54 | 22874.86 | 274.39 | 452.55 | 73.66 | 57.64 | 5904.72 | 0.78 | 0.88 | 6.82 | 0.35 | 1 | 10 | 281.7286 | 385.4736 | 348.6845 | 281728.6463 | 385473.5628 | 2.7811e-06 | 11 | 348684.507
68 | 80 | CONCLUIDO | 3.7401 | 26.74 | 24.03 | 120.13 | 1.74 | 12 | 183.95 | 50.28 | 18 | 10 | 35.67 | 22921.24 | 273.53 | 452.58 | 72.05 | 57.64 | 5102.97 | 0.8 | 0.88 | 6.82 | 0.3 | 1 | 10 | 280.5591 | 383.8734 | 347.2371 | 280559.1398 | 383873.3925 | 2.7894e-06 | 11 | 347237.0547
69 | 80 | CONCLUIDO | 3.7401 | 26.74 | 24.03 | 120.13 | 1.76 | 12 | 184.33 | 50.28 | 18.25 | 10 | 35.8 | 22967.66 | 273.9 | 452.59 | 72.09 | 57.64 | 5121.61 | 0.8 | 0.88 | 6.81 | 0.3 | 1 | 10 | 280.7984 | 384.2008 | 347.5332 | 280798.4115 | 384200.7745 | 2.7894e-06 | 11 | 347533.1918
70 | 80 | CONCLUIDO | 3.7395 | 26.74 | 24.03 | 120.15 | 1.78 | 12 | 184.7 | 50.28 | 18.5 | 10 | 35.92 | 23014.13 | 274.05 | 452.58 | 72.39 | 57.64 | 5274.91 | 0.8 | 0.88 | 6.81 | 0.31 | 1 | 10 | 280.9268 | 384.3764 | 347.6921 | 280926.7901 | 384376.4278 | 2.7889e-06 | 11 | 347692.081
71 | 80 | CONCLUIDO | 3.7394 | 26.74 | 24.03 | 120.16 | 1.8 | 12 | 185.08 | 50.28 | 18.75 | 10 | 36.05 | 23060.64 | 273.84 | 452.55 | 72.35 | 57.64 | 5253.07 | 0.8 | 0.88 | 6.81 | 0.31 | 1 | 10 | 280.7962 | 384.1977 | 347.5304 | 280796.1922 | 384197.7381 | 2.7889e-06 | 11 | 347530.4452
72 | 80 | CONCLUIDO | 3.7388 | 26.75 | 24.04 | 120.18 | 1.82 | 12 | 185.46 | 50.28 | 19 | 10 | 36.18 | 23107.19 | 273.05 | 452.55 | 72.64 | 57.64 | 5396.23 | 0.79 | 0.88 | 6.81 | 0.31 | 1 | 10 | 280.3241 | 383.5518 | 346.9462 | 280324.1353 | 383551.8489 | 2.7884e-06 | 11 | 346946.1988
73 | 80 | CONCLUIDO | 3.7387 | 26.75 | 24.04 | 120.18 | 1.84 | 12 | 185.84 | 50.28 | 19.25 | 10 | 36.31 | 23153.78 | 271.79 | 452.58 | 72.54 | 57.64 | 5348.06 | 0.79 | 0.88 | 6.81 | 0.31 | 1 | 10 | 279.5142 | 382.4437 | 345.9438 | 279514.2285 | 382443.6987 | 2.7883e-06 | 11 | 345943.8089
74 | 80 | CONCLUIDO | 3.748 | 26.68 | 24 | 130.92 | 1.86 | 11 | 186.21 | 50.28 | 19.5 | 9 | 36.43 | 23200.42 | 270.94 | 452.55 | 71.42 | 57.64 | 4794.91 | 0.81 | 0.88 | 6.81 | 0.28 | 1 | 10 | 278.4535 | 380.9923 | 344.6309 | 278453.4514 | 380992.2967 | 2.7953e-06 | 11 | 344630.9267
75 | 80 | CONCLUIDO | 3.7476 | 26.68 | 24 | 130.94 | 1.88 | 11 | 186.59 | 50.28 | 19.75 | 9 | 36.56 | 23247.1 | 271.23 | 452.61 | 71.43 | 57.64 | 4799.34 | 0.81 | 0.88 | 6.81 | 0.28 | 1 | 10 | 278.6612 | 381.2766 | 344.8881 | 278661.2252 | 381276.582 | 2.795e-06 | 11 | 344888.0801
76 | 80 | CONCLUIDO | 3.7472 | 26.69 | 24.01 | 130.95 | 1.9 | 11 | 186.97 | 50.28 | 20 | 9 | 36.69 | 23293.82 | 271.35 | 452.57 | 71.51 | 57.64 | 4840.11 | 0.81 | 0.88 | 6.81 | 0.28 | 1 | 10 | 278.7669 | 381.4212 | 345.0189 | 278766.9303 | 381421.2124 | 2.7947e-06 | 11 | 345018.9072
77 | 80 | CONCLUIDO | 3.7476 | 26.68 | 24 | 130.94 | 1.92 | 11 | 187.35 | 50.28 | 20.25 | 9 | 36.82 | 23340.59 | 271.06 | 452.58 | 71.51 | 57.64 | 4838.8 | 0.81 | 0.88 | 6.81 | 0.28 | 1 | 10 | 278.5515 | 381.1265 | 344.7523 | 278551.5096 | 381126.4643 | 2.795e-06 | 11 | 344752.2894
78 | 80 | CONCLUIDO | 3.7461 | 26.69 | 24.02 | 130.99 | 1.94 | 11 | 187.73 | 50.28 | 20.5 | 9 | 36.95 | 23387.4 | 270.73 | 452.57 | 71.77 | 57.64 | 4969.11 | 0.8 | 0.88 | 6.81 | 0.29 | 1 | 10 | 278.431 | 380.9616 | 344.6032 | 278431.0447 | 380961.6389 | 2.7939e-06 | 11 | 344603.1948
79 | 80 | CONCLUIDO | 3.7485 | 26.68 | 24 | 130.9 | 1.96 | 11 | 188.11 | 50.28 | 20.75 | 9 | 37.08 | 23434.26 | 270.23 | 452.55 | 71.08 | 57.64 | 4623.8 | 0.81 | 0.88 | 6.82 | 0.27 | 1 | 10 | 277.9696 | 380.3302 | 344.0321 | 277969.5788 | 380330.2409 | 2.7956e-06 | 11 | 344032.0565
80 | 80 | CONCLUIDO | 3.7464 | 26.69 | 24.01 | 130.98 | 1.98 | 11 | 188.49 | 50.28 | 21 | 9 | 37.21 | 23481.16 | 269.81 | 452.58 | 71.71 | 57.64 | 4937.15 | 0.8 | 0.88 | 6.81 | 0.29 | 1 | 10 | 277.814 | 380.1174 | 343.8395 | 277814.0215 | 380117.4006 | 2.7941e-06 | 11 | 343839.5294
81 | 80 | CONCLUIDO | 3.7455 | 26.7 | 24.02 | 131.02 | 2 | 11 | 188.87 | 50.28 | 21.25 | 9 | 37.34 | 23528.1 | 268.55 | 452.57 | 71.84 | 57.64 | 5000.62 | 0.8 | 0.88 | 6.82 | 0.3 | 1 | 10 | 277.0542 | 379.0778 | 342.8992 | 277054.2462 | 379077.8424 | 2.7934e-06 | 11 | 342899.1851
82 | 80 | CONCLUIDO | 3.7544 | 26.64 | 23.99 | 143.93 | 2.02 | 10 | 189.25 | 50.28 | 21.5 | 8 | 37.47 | 23575.09 | 268.11 | 452.62 | 70.99 | 57.64 | 4581.88 | 0.81 | 0.88 | 6.81 | 0.26 | 1 | 10 | 276.2935 | 378.037 | 341.9577 | 276293.5251 | 378036.9902 | 2.8e-06 | 11 | 341957.6705
83 | 80 | CONCLUIDO | 3.7569 | 26.62 | 23.97 | 143.83 | 2.04 | 10 | 189.63 | 50.28 | 21.75 | 8 | 37.6 | 23622.13 | 268.04 | 452.59 | 70.31 | 57.64 | 4241.91 | 0.82 | 0.88 | 6.81 | 0.25 | 1 | 10 | 276.1062 | 377.7807 | 341.7258 | 276106.2027 | 377780.6875 | 2.8019e-06 | 11 | 341725.8289
84 | 80 | CONCLUIDO | 3.7545 | 26.64 | 23.99 | 143.93 | 2.05 | 10 | 190.01 | 50.28 | 22 | 8 | 37.74 | 23669.2 | 268.12 | 452.6 | 70.92 | 57.64 | 4548.89 | 0.81 | 0.88 | 6.81 | 0.26 | 1 | 10 | 276.2949 | 378.0388 | 341.9593 | 276294.8811 | 378038.8456 | 2.8001e-06 | 11 | 341959.3488
85 | 80 | CONCLUIDO | 3.7549 | 26.63 | 23.98 | 143.91 | 2.07 | 10 | 190.4 | 50.28 | 22.25 | 8 | 37.87 | 23716.33 | 268.07 | 452.56 | 70.81 | 57.64 | 4492.92 | 0.81 | 0.88 | 6.81 | 0.26 | 1 | 10 | 276.2347 | 377.9565 | 341.8849 | 276234.734 | 377956.5497 | 2.8004e-06 | 11 | 341884.9071
86 | 80 | CONCLUIDO | 3.7562 | 26.62 | 23.98 | 143.85 | 2.09 | 10 | 190.78 | 50.28 | 22.5 | 8 | 38 | 23763.49 | 267.67 | 452.57 | 70.57 | 57.64 | 4374.34 | 0.82 | 0.88 | 6.81 | 0.25 | 1 | 10 | 275.9111 | 377.5137 | 341.4844 | 275911.1034 | 377513.744 | 2.8014e-06 | 11 | 341484.3622
87 | 80 | CONCLUIDO | 3.755 | 26.63 | 23.98 | 143.91 | 2.11 | 10 | 191.16 | 50.28 | 22.75 | 8 | 38.13 | 23810.71 | 267.43 | 452.55 | 70.85 | 57.64 | 4514.07 | 0.81 | 0.88 | 6.81 | 0.26 | 1 | 10 | 275.8174 | 377.3856 | 341.3684 | 275817.4173 | 377385.5586 | 2.8005e-06 | 11 | 341368.4105
88 | 80 | CONCLUIDO | 3.7555 | 26.63 | 23.98 | 143.89 | 2.13 | 10 | 191.55 | 50.28 | 23 | 8 | 38.27 | 23857.96 | 266.29 | 452.55 | 70.61 | 57.64 | 4391.53 | 0.82 | 0.88 | 6.81 | 0.26 | 1 | 10 | 275.0579 | 376.3463 | 340.4283 | 275057.8654 | 376346.3061 | 2.8009e-06 | 11 | 340428.3429
89 | 80 | CONCLUIDO | 3.7556 | 26.63 | 23.98 | 143.88 | 2.15 | 10 | 191.93 | 50.28 | 23.25 | 8 | 38.4 | 23905.27 | 264.9 | 452.55 | 70.6 | 57.64 | 4390.07 | 0.82 | 0.88 | 6.81 | 0.26 | 1 | 10 | 274.1576 | 375.1146 | 339.3142 | 274157.6383 | 375114.5757 | 2.8009e-06 | 11 | 339314.1671
90 | 80 | CONCLUIDO | 3.7558 | 26.63 | 23.98 | 143.87 | 2.17 | 10 | 192.31 | 50.28 | 23.5 | 8 | 38.53 | 23952.62 | 263.53 | 452.58 | 70.67 | 57.64 | 4423.84 | 0.82 | 0.88 | 6.81 | 0.25 | 1 | 10 | 273.2653 | 373.8937 | 338.2098 | 273265.3354 | 373893.6875 | 2.8011e-06 | 11 | 338209.7987
91 | 80 | CONCLUIDO | 3.7639 | 26.57 | 23.95 | 159.69 | 2.19 | 9 | 192.7 | 50.28 | 23.75 | 7 | 38.67 | 24000.01 | 263.56 | 452.55 | 69.81 | 57.64 | 3999.57 | 0.83 | 0.89 | 6.81 | 0.23 | 1 | 10 | 272.8575 | 373.3356 | 337.705 | 272857.4537 | 373335.6058 | 2.8071e-06 | 11 | 337704.9796
92 | 80 | CONCLUIDO | 3.7643 | 26.57 | 23.95 | 159.67 | 2.21 | 9 | 193.08 | 50.28 | 24 | 7 | 38.8 | 24047.45 | 263.54 | 452.56 | 69.69 | 57.64 | 3937.46 | 0.83 | 0.89 | 6.81 | 0.23 | 1 | 10 | 272.8247 | 373.2908 | 337.6644 | 272824.6775 | 373290.7599 | 2.8074e-06 | 11 | 337664.4137
93 | 80 | CONCLUIDO | 3.7639 | 26.57 | 23.95 | 159.69 | 2.22 | 9 | 193.47 | 50.28 | 24.25 | 7 | 38.94 | 24094.93 | 264.22 | 452.56 | 69.78 | 57.64 | 3982.55 | 0.83 | 0.89 | 6.81 | 0.23 | 1 | 10 | 273.2816 | 373.9159 | 338.2299 | 273281.5638 | 373915.8919 | 2.8071e-06 | 11 | 338229.884
94 | 80 | CONCLUIDO | 3.7651 | 26.56 | 23.95 | 159.64 | 2.24 | 9 | 193.85 | 50.28 | 24.5 | 7 | 39.07 | 24142.46 | 264.62 | 452.58 | 69.63 | 57.64 | 3908 | 0.83 | 0.89 | 6.81 | 0.22 | 1 | 10 | 273.4786 | 374.1855 | 338.4738 | 273478.6185 | 374185.5108 | 2.808e-06 | 11 | 338473.7708
95 | 80 | CONCLUIDO | 3.7652 | 26.56 | 23.94 | 159.63 | 2.26 | 9 | 194.24 | 50.28 | 24.75 | 7 | 39.21 | 24190.04 | 264.34 | 452.57 | 69.5 | 57.64 | 3842.7 | 0.83 | 0.89 | 6.81 | 0.22 | 1 | 10 | 273.2862 | 373.9222 | 338.2356 | 273286.1805 | 373922.2086 | 2.8081e-06 | 11 | 338235.5978
96 | 80 | CONCLUIDO | 3.7636 | 26.57 | 23.96 | 159.7 | 2.28 | 9 | 194.62 | 50.28 | 25 | 7 | 39.34 | 24237.67 | 264.17 | 452.6 | 69.99 | 57.64 | 4086.98 | 0.82 | 0.89 | 6.81 | 0.23 | 1 | 10 | 273.272 | 373.9028 | 338.218 | 273271.9937 | 373902.7977 | 2.8069e-06 | 11 | 338218.0395
97 | 80 | CONCLUIDO | 3.7638 | 26.57 | 23.95 | 159.7 | 2.3 | 9 | 195.01 | 50.28 | 25.25 | 7 | 39.48 | 24285.33 | 263.94 | 452.57 | 69.92 | 57.64 | 4053.41 | 0.82 | 0.89 | 6.81 | 0.23 | 1 | 10 | 273.1066 | 373.6765 | 338.0134 | 273106.6269 | 373676.5356 | 2.8071e-06 | 11 | 338013.3715
98 | 80 | CONCLUIDO | 3.7641 | 26.57 | 23.95 | 159.68 | 2.32 | 9 | 195.4 | 50.28 | 25.5 | 7 | 39.62 | 24333.05 | 263.24 | 452.59 | 69.74 | 57.64 | 3963.04 | 0.83 | 0.89 | 6.81 | 0.23 | 1 | 10 | 272.6419 | 373.0406 | 337.4382 | 272641.8721 | 373040.6376 | 2.8073e-06 | 11 | 337438.1627
99 | 80 | CONCLUIDO | 3.7632 | 26.57 | 23.96 | 159.72 | 2.33 | 9 | 195.78 | 50.28 | 25.75 | 7 | 39.75 | 24380.81 | 262.11 | 452.6 | 69.91 | 57.64 | 4046.49 | 0.82 | 0.88 | 6.81 | 0.23 | 1 | 10 | 271.968 | 372.1186 | 336.6041 | 271967.9857 | 372118.5964 | 2.8066e-06 | 11 | 336604.1199
100 | 80 | CONCLUIDO | 3.7635 | 26.57 | 23.96 | 159.71 | 2.35 | 9 | 196.17 | 50.28 | 26 | 7 | 39.89 | 24428.62 | 261.76 | 452.61 | 69.99 | 57.64 | 4086.43 | 0.82 | 0.89 | 6.81 | 0.23 | 1 | 10 | 271.7282 | 371.7905 | 336.3073 | 271728.1784 | 371790.4814 | 2.8068e-06 | 11 | 336307.3197
101 | 80 | CONCLUIDO | 3.7624 | 26.58 | 23.96 | 159.76 | 2.37 | 9 | 196.56 | 50.28 | 26.25 | 7 | 40.03 | 24476.48 | 261.27 | 452.6 | 70.14 | 57.64 | 4165.13 | 0.82 | 0.88 | 6.81 | 0.24 | 1 | 10 | 271.4677 | 371.4341 | 335.9849 | 271467.6767 | 371434.0515 | 2.806e-06 | 11 | 335984.9069
102 | 80 | CONCLUIDO | 3.7631 | 26.57 | 23.96 | 159.73 | 2.39 | 9 | 196.95 | 50.28 | 26.5 | 7 | 40.17 | 24524.38 | 260.28 | 452.57 | 70 | 57.64 | 4093.33 | 0.82 | 0.88 | 6.81 | 0.24 | 1 | 10 | 270.7968 | 370.5161 | 335.1545 | 270796.7536 | 370516.065 | 2.8065e-06 | 11 | 335154.5318
103 | 80 | CONCLUIDO | 3.7728 | 26.51 | 23.92 | 179.43 | 2.41 | 8 | 197.34 | 50.28 | 26.75 | 6 | 40.31 | 24572.33 | 259.46 | 452.59 | 68.75 | 57.64 | 3471.44 | 0.84 | 0.89 | 6.81 | 0.2 | 1 | 10 | 269.764 | 369.103 | 333.8763 | 269764.0079 | 369103.0168 | 2.8138e-06 | 11 | 333876.3429
104 | 80 | CONCLUIDO | 3.7734 | 26.5 | 23.92 | 179.39 | 2.42 | 8 | 197.73 | 50.28 | 27 | 6 | 40.45 | 24620.33 | 259.55 | 452.56 | 68.75 | 57.64 | 3474.95 | 0.84 | 0.89 | 6.81 | 0.2 | 1 | 10 | 269.7924 | 369.1418 | 333.9114 | 269792.3708 | 369141.8241 | 2.8142e-06 | 11 | 333911.4465
105 | 80 | CONCLUIDO | 3.7746 | 26.49 | 23.91 | 179.33 | 2.44 | 8 | 198.12 | 50.28 | 27.25 | 6 | 40.59 | 24668.37 | 259.47 | 452.57 | 68.41 | 57.64 | 3302.34 | 0.84 | 0.89 | 6.81 | 0.19 | 1 | 10 | 269.6749 | 368.9811 | 333.7661 | 269674.9104 | 368981.1097 | 2.8151e-06 | 11 | 333766.0704
106 | 80 | CONCLUIDO | 3.7727 | 26.51 | 23.92 | 179.43 | 2.46 | 8 | 198.51 | 50.28 | 27.5 | 6 | 40.73 | 24716.47 | 259.66 | 452.55 | 68.89 | 57.64 | 3541.72 | 0.84 | 0.89 | 6.81 | 0.2 | 1 | 10 | 269.8971 | 369.2851 | 334.0411 | 269897.1147 | 369285.1394 | 2.8137e-06 | 11 | 334041.084
107 | 80 | CONCLUIDO | 3.7745 | 26.49 | 23.91 | 179.33 | 2.48 | 8 | 198.9 | 50.28 | 27.75 | 6 | 40.87 | 24764.61 | 259.2 | 452.56 | 68.41 | 57.64 | 3304.73 | 0.84 | 0.89 | 6.81 | 0.19 | 1 | 10 | 269.5068 | 368.7511 | 333.558 | 269506.7818 | 368751.0686 | 2.815e-06 | 11 | 333557.9842
108 | 80 | CONCLUIDO | 3.7738 | 26.5 | 23.92 | 179.37 | 2.49 | 8 | 199.29 | 50.28 | 28 | 6 | 41.01 | 24812.8 | 259.12 | 452.56 | 68.58 | 57.64 | 3385.83 | 0.84 | 0.89 | 6.81 | 0.19 | 1 | 10 | 269.4972 | 368.738 | 333.5462 | 269497.2308 | 368738.0006 | 2.8145e-06 | 11 | 333546.1633
109 | 80 | CONCLUIDO | 3.773 | 26.5 | 23.92 | 179.42 | 2.51 | 8 | 199.68 | 50.28 | 28.25 | 6 | 41.15 | 24861.03 | 259.04 | 452.55 | 68.83 | 57.64 | 3513.15 | 0.84 | 0.89 | 6.81 | 0.2 | 1 | 10 | 269.485 | 368.7213 | 333.531 | 269484.9947 | 368721.2586 | 2.8139e-06 | 11 | 333531.0192
110 | 80 | CONCLUIDO | 3.7727 | 26.51 | 23.92 | 179.43 | 2.53 | 8 | 200.07 | 50.28 | 28.5 | 6 | 41.29 | 24909.32 | 258.69 | 452.56 | 68.75 | 57.64 | 3470.65 | 0.84 | 0.89 | 6.81 | 0.2 | 1 | 10 | 269.2753 | 368.4343 | 333.2714 | 269275.2554 | 368434.284 | 2.8137e-06 | 11 | 333271.433
111 | 80 | CONCLUIDO | 3.7729 | 26.5 | 23.92 | 179.42 | 2.55 | 8 | 200.46 | 50.28 | 28.75 | 6 | 41.43 | 24957.65 | 257.55 | 452.56 | 68.76 | 57.64 | 3477.06 | 0.84 | 0.89 | 6.81 | 0.2 | 1 | 10 | 268.5347 | 367.421 | 332.3549 | 268534.6988 | 367421.0218 | 2.8138e-06 | 11 | 332354.8752
112 | 80 | CONCLUIDO | 3.7731 | 26.5 | 23.92 | 179.41 | 2.56 | 8 | 200.85 | 50.28 | 29 | 6 | 41.57 | 25006.03 | 256.64 | 452.55 | 68.83 | 57.64 | 3512.94 | 0.84 | 0.89 | 6.8 | 0.2 | 1 | 10 | 267.9417 | 366.6096 | 331.6209 | 267941.6563 | 366609.5949 | 2.814e-06 | 11 | 331620.8897
113 | 80 | CONCLUIDO | 3.7722 | 26.51 | 23.93 | 179.46 | 2.58 | 8 | 201.25 | 50.28 | 29.25 | 6 | 41.72 | 25054.46 | 255.67 | 452.55 | 68.98 | 57.64 | 3585.76 | 0.84 | 0.89 | 6.81 | 0.2 | 1 | 10 | 267.3708 | 365.8286 | 330.9144 | 267370.8446 | 365828.5852 | 2.8133e-06 | 11 | 330914.4184
114 | 80 | CONCLUIDO | 3.7718 | 26.51 | 23.93 | 179.47 | 2.6 | 8 | 201.64 | 50.28 | 29.5 | 6 | 41.86 | 25102.94 | 254.41 | 452.57 | 69.08 | 57.64 | 3636.45 | 0.83 | 0.89 | 6.81 | 0.21 | 1 | 10 | 266.5822 | 364.7495 | 329.9383 | 266582.1801 | 364749.4996 | 2.813e-06 | 11 | 329938.3193
115 | 80 | CONCLUIDO | 3.7718 | 26.51 | 23.93 | 179.48 | 2.61 | 8 | 202.03 | 50.28 | 29.75 | 5 | 42 | 25151.46 | 252.28 | 452.61 | 69.12 | 57.64 | 3657.13 | 0.83 | 0.89 | 6.81 | 0.21 | 1 | 10 | 265.2163 | 362.8807 | 328.2479 | 265216.328 | 362880.6806 | 2.813e-06 | 11 | 328247.8577
116 | 80 | CONCLUIDO | 3.779 | 26.46 | 23.91 | 204.96 | 2.63 | 7 | 202.43 | 50.28 | 30 | 4 | 42.15 | 25200.04 | 251.14 | 452.6 | 68.37 | 57.64 | 3289.84 | 0.84 | 0.89 | 6.81 | 0.19 | 1 | 10 | 264.1289 | 361.3928 | 326.902 | 264128.8904 | 361392.8004 | 2.8184e-06 | 11 | 326901.9787
117 | 80 | CONCLUIDO | 3.779 | 26.46 | 23.91 | 204.96 | 2.65 | 7 | 202.82 | 50.28 | 30.25 | 4 | 42.29 | 25248.79 | 251.86 | 452.59 | 68.43 | 57.64 | 3318.58 | 0.84 | 0.89 | 6.81 | 0.19 | 1 | 10 | 264.5897 | 362.0233 | 327.4723 | 264589.7072 | 362023.3103 | 2.8184e-06 | 11 | 327472.3136
118 | 80 | CONCLUIDO | 3.7785 | 26.47 | 23.92 | 204.99 | 2.67 | 7 | 203.22 | 50.28 | 30.5 | 4 | 42.44 | 25297.46 | 252.62 | 452.61 | 68.5 | 57.64 | 3354.25 | 0.84 | 0.89 | 6.81 | 0.19 | 1 | 10 | 265.1075 | 362.7317 | 328.1131 | 265107.4601 | 362731.7226 | 2.818e-06 | 11 | 328113.1161
119 | 80 | CONCLUIDO | 3.7788 | 26.46 | 23.91 | 204.97 | 2.68 | 7 | 203.61 | 50.28 | 30.75 | 4 | 42.58 | 25346.19 | 252.79 | 452.62 | 68.41 | 57.64 | 3309.22 | 0.84 | 0.89 | 6.81 | 0.19 | 1 | 10 | 265.1944 | 362.8507 | 328.2208 | 265194.4475 | 362850.7426 | 2.8182e-06 | 11 | 328220.777
120 | 80 | CONCLUIDO | 3.779 | 26.46 | 23.91 | 204.96 | 2.7 | 7 | 204.01 | 50.28 | 31 | 4 | 42.73 | 25394.96 | 253.23 | 452.59 | 68.45 | 57.64 | 3326.14 | 0.84 | 0.89 | 6.81 | 0.19 | 1 | 10 | 265.4665 | 363.223 | 328.5575 | 265466.5392 | 363223.0305 | 2.8184e-06 | 11 | 328557.5342
121 | 80 | CONCLUIDO | 3.7807 | 26.45 | 23.9 | 204.86 | 2.72 | 7 | 204.4 | 50.28 | 31.25 | 4 | 42.87 | 25443.79 | 253.31 | 452.6 | 68.07 | 57.64 | 3137.05 | 0.85 | 0.89 | 6.81 | 0.18 | 1 | 10 | 265.4292 | 363.1719 | 328.5113 | 265429.1773 | 363171.9103 | 2.8197e-06 | 11 | 328511.2929
122 | 80 | CONCLUIDO | 3.7802 | 26.45 | 23.9 | 204.89 | 2.73 | 7 | 204.8 | 50.28 | 31.5 | 3 | 43.02 | 25492.67 | 253.88 | 452.6 | 68.06 | 57.64 | 3133.59 | 0.85 | 0.89 | 6.81 | 0.18 | 1 | 10 | 265.8177 | 363.7035 | 328.9921 | 265817.6948 | 363703.497 | 2.8193e-06 | 11 | 328992.1457
123 | 80 | CONCLUIDO | 3.7804 | 26.45 | 23.9 | 204.87 | 2.75 | 7 | 205.2 | 50.28 | 31.75 | 2 | 43.17 | 25541.59 | 254.31 | 452.63 | 68.02 | 57.64 | 3114.45 | 0.85 | 0.89 | 6.81 | 0.18 | 1 | 10 | 266.0833 | 364.0668 | 329.3208 | 266083.2549 | 364066.8481 | 2.8194e-06 | 11 | 329320.8191
124 | 80 | CONCLUIDO | 3.7799 | 26.46 | 23.91 | 204.91 | 2.76 | 7 | 205.59 | 50.28 | 32 | 2 | 43.31 | 25590.57 | 254.33 | 452.62 | 68.09 | 57.64 | 3145.84 | 0.85 | 0.89 | 6.81 | 0.18 | 1 | 10 | 266.1275 | 364.1274 | 329.3756 | 266127.5091 | 364127.3986 | 2.8191e-06 | 11 | 329375.5907
125 | 80 | CONCLUIDO | 3.7795 | 26.46 | 23.91 | 204.93 | 2.78 | 7 | 205.99 | 50.28 | 32.25 | 0 | 43.46 | 25639.59 | 254.72 | 452.63 | 68.07 | 57.64 | 3139.89 | 0.85 | 0.89 | 6.81 | 0.18 | 1 | 10 | 266.3962 | 364.4951 | 329.7082 | 266396.2185 | 364495.0588 | 2.8188e-06 | 11 | 329708.1619

## RESULTADOS_21
Unnamed: 0 | Volume de calda [L] | STATUS | Capacidade operacional [ha/h] | Tempo de missao [h] | Tempo util [h] | Tempo por voo [min] | Autonomia Projetada [h] | N° Voos | MTOW [kg] | Massa Estrutura [kg] | Combustível [kg] | Abastecimentos | Massa gerador | Potência gerador [W] | Combustível consumido [L] | Calda cons [L] | Distância percorrida [km] | Distância Pulverizando [km] | RTL ACUMULADO[m] | EOC [km/km] | EOC [h/h] | Tempo de manobra [h] | Tempo rtl_rtw [h] | V pulv [m/s] | V desloc [m/s] | Preço Total por ha Simples [R$/ha] | Preço Total por ha Presumido [R$/ha] | Preço Total por ha Real [R$/ha] | Preço Total Simples [R$] | Preço Total Presumido [R$] | Prod CAPEX [ha/h/R$] | Dias Trabalhados | Preço Total Real [R$]
0 | 115 | CONCLUIDO | 1.7926 | 55.79 | 35.7 | 5.4 | 0.08 | 397 | 222.93 | 56.94 | 1 | 395 | 49.99 | 27728.69 | 547.62 | 453.43 | 452.91 | 57.64 | 193608.07 | 0.13 | 0.59 | 7.46 | 11.95 | 1 | 10 | 976.9541 | 1336.7117 | 1209.1378 | 976954.1046 | 1336711.7061 | 1.3101e-06 | 22 | 1209137.817
1 | 115 | CONCLUIDO | 2.1053 | 47.5 | 32.24 | 6.74 | 0.1 | 287 | 223.35 | 56.94 | 1.25 | 285 | 50.15 | 27780.03 | 494.64 | 453.38 | 339.98 | 57.64 | 137695.37 | 0.17 | 0.66 | 7.27 | 8.5 | 1 | 10 | 767.849 | 1050.6048 | 950.3366 | 767848.9788 | 1050604.8479 | 1.5386e-06 | 19 | 950336.5958
2 | 115 | CONCLUIDO | 2.3316 | 42.89 | 30.35 | 8.09 | 0.12 | 225 | 223.76 | 56.94 | 1.5 | 223 | 50.32 | 27831.42 | 465.61 | 453.1 | 278.04 | 57.64 | 107033.68 | 0.21 | 0.7 | 7.17 | 6.61 | 1 | 10 | 659.4632 | 902.3067 | 816.1918 | 659463.2391 | 902306.6972 | 1.704e-06 | 17 | 816191.8125
3 | 115 | CONCLUIDO | 2.5059 | 39.91 | 29.13 | 9.45 | 0.14 | 185 | 224.18 | 56.94 | 1.75 | 183 | 50.49 | 27882.87 | 446.71 | 452.94 | 238.43 | 57.64 | 87428.38 | 0.24 | 0.73 | 7.09 | 5.39 | 1 | 10 | 595.2622 | 814.464 | 736.7327 | 595262.1986 | 814464.0013 | 1.8314e-06 | 16 | 736732.7001
4 | 115 | CONCLUIDO | 2.6414 | 37.86 | 28.31 | 10.82 | 0.16 | 157 | 224.6 | 56.94 | 2 | 155 | 50.65 | 27934.37 | 434.02 | 453.11 | 211.5 | 57.64 | 74104.73 | 0.27 | 0.75 | 7.05 | 4.57 | 1 | 10 | 550.7641 | 753.5798 | 681.6592 | 550764.1255 | 753579.7745 | 1.9304e-06 | 15 | 681659.1785
5 | 115 | CONCLUIDO | 2.7493 | 36.37 | 27.7 | 12.13 | 0.18 | 137 | 225.01 | 56.94 | 2.25 | 135 | 50.82 | 27985.94 | 424.59 | 453.09 | 191.56 | 57.64 | 64231.19 | 0.3 | 0.77 | 7.02 | 3.96 | 1 | 10 | 524.7488 | 717.9844 | 649.461 | 524748.774 | 717984.4228 | 2.0093e-06 | 15 | 649460.9972
6 | 115 | CONCLUIDO | 2.8416 | 35.19 | 27.22 | 13.5 | 0.2 | 121 | 225.43 | 56.94 | 2.5 | 119 | 50.99 | 28037.57 | 417.07 | 452.88 | 176.09 | 57.64 | 56579.55 | 0.33 | 0.78 | 6.99 | 3.49 | 1 | 10 | 496.811 | 679.7587 | 614.8835 | 496810.9614 | 679758.6751 | 2.0767e-06 | 14 | 614883.4612
7 | 115 | CONCLUIDO | 2.9166 | 34.29 | 26.84 | 14.78 | 0.22 | 109 | 225.85 | 56.94 | 2.75 | 107 | 51.16 | 28089.25 | 411.13 | 452.77 | 164.29 | 57.64 | 50735.92 | 0.35 | 0.79 | 6.96 | 3.11 | 1 | 10 | 481.5125 | 658.8267 | 595.9492 | 481512.545 | 658826.7069 | 2.1316e-06 | 14 | 595949.2107
8 | 115 | CONCLUIDO | 2.9771 | 33.59 | 26.58 | 16.11 | 0.24 | 99 | 226.27 | 56.94 | 3 | 97 | 51.33 | 28140.99 | 407.09 | 452.81 | 155.54 | 57.64 | 46411.65 | 0.37 | 0.8 | 6.95 | 2.85 | 1 | 10 | 462.6303 | 632.9912 | 572.5794 | 462630.2885 | 632991.1705 | 2.1758e-06 | 13 | 572579.3816
9 | 115 | CONCLUIDO | 3.0375 | 32.92 | 26.31 | 17.54 | 0.25 | 90 | 226.69 | 56.94 | 3.25 | 88 | 51.5 | 28192.8 | 402.77 | 452.8 | 146.44 | 57.64 | 41906.14 | 0.39 | 0.81 | 6.94 | 2.58 | 1 | 10 | 451.734 | 618.0824 | 559.0935 | 451733.9912 | 618082.3759 | 2.2199e-06 | 13 | 559093.4614
10 | 115 | CONCLUIDO | 3.0854 | 32.41 | 26.11 | 18.87 | 0.27 | 83 | 227.11 | 56.94 | 3.5 | 81 | 51.67 | 28244.66 | 399.53 | 452.68 | 139.68 | 57.64 | 38563.48 | 0.41 | 0.81 | 6.94 | 2.38 | 1 | 10 | 443.5569 | 606.8942 | 548.973 | 443556.931 | 606894.1614 | 2.2549e-06 | 13 | 548973.0344
11 | 115 | CONCLUIDO | 3.1262 | 31.99 | 25.95 | 20.22 | 0.29 | 77 | 227.53 | 56.94 | 3.75 | 75 | 51.84 | 28296.58 | 396.92 | 452.76 | 134.55 | 57.64 | 36028.26 | 0.43 | 0.82 | 6.92 | 2.22 | 1 | 10 | 436.9163 | 597.8082 | 540.7542 | 436916.3358 | 597808.2061 | 2.2847e-06 | 13 | 540754.2299
12 | 115 | CONCLUIDO | 3.1624 | 31.62 | 25.8 | 21.5 | 0.31 | 72 | 227.95 | 56.94 | 4 | 70 | 52.01 | 28348.56 | 394.5 | 452.73 | 129.7 | 57.64 | 33626.15 | 0.44 | 0.82 | 6.92 | 2.07 | 1 | 10 | 431.0798 | 589.8223 | 533.5305 | 431079.7548 | 589822.3384 | 2.3112e-06 | 13 | 533530.5223
13 | 115 | CONCLUIDO | 3.1955 | 31.29 | 25.65 | 22.63 | 0.33 | 68 | 228.38 | 56.94 | 4.25 | 66 | 52.18 | 28400.61 | 391.96 | 452.76 | 125.02 | 57.64 | 31309.9 | 0.46 | 0.83 | 6.9 | 1.92 | 1 | 10 | 425.5978 | 582.3216 | 526.7457 | 425597.7674 | 582321.6415 | 2.3354e-06 | 13 | 526745.6813
14 | 115 | CONCLUIDO | 3.2217 | 31.04 | 25.57 | 23.97 | 0.35 | 64 | 228.8 | 56.94 | 4.5 | 62 | 52.36 | 28452.71 | 390.61 | 452.79 | 122.02 | 57.64 | 29826.2 | 0.47 | 0.83 | 6.91 | 1.84 | 1 | 10 | 414.1085 | 566.6016 | 512.5259 | 414108.5493 | 566601.5864 | 2.3545e-06 | 12 | 512525.9262
15 | 115 | CONCLUIDO | 3.2556 | 30.72 | 25.42 | 25.42 | 0.37 | 60 | 229.22 | 56.94 | 4.75 | 58 | 52.53 | 28504.87 | 388.19 | 452.73 | 117.43 | 57.64 | 27553.56 | 0.49 | 0.83 | 6.89 | 1.7 | 1 | 10 | 408.832 | 559.382 | 505.9954 | 408832.007 | 559381.9884 | 2.3793e-06 | 12 | 505995.3565
16 | 115 | CONCLUIDO | 3.2771 | 30.51 | 25.35 | 26.69 | 0.39 | 57 | 229.65 | 56.94 | 5 | 55 | 52.7 | 28557.1 | 386.95 | 452.72 | 115.28 | 57.64 | 26491.74 | 0.5 | 0.84 | 6.89 | 1.62 | 1 | 10 | 405.785 | 555.213 | 502.2242 | 405785.0138 | 555212.9579 | 2.395e-06 | 12 | 502224.2125
17 | 115 | CONCLUIDO | 3.3015 | 30.29 | 25.26 | 28.07 | 0.41 | 54 | 230.07 | 56.94 | 5.25 | 52 | 52.88 | 28609.38 | 385.36 | 452.67 | 112.17 | 57.64 | 24951.08 | 0.51 | 0.84 | 6.88 | 1.53 | 1 | 10 | 402.2307 | 550.3497 | 497.8251 | 402230.6667 | 550349.7433 | 2.4129e-06 | 12 | 497825.1362
18 | 115 | CONCLUIDO | 3.3267 | 30.06 | 25.16 | 29.6 | 0.42 | 51 | 230.49 | 56.94 | 5.5 | 49 | 53.05 | 28661.73 | 383.68 | 452.67 | 109.13 | 57.64 | 23446.7 | 0.53 | 0.84 | 6.87 | 1.43 | 1 | 10 | 398.58 | 545.3547 | 493.3068 | 398579.9839 | 545354.7181 | 2.4313e-06 | 12 | 493306.8292
19 | 115 | CONCLUIDO | 3.3426 | 29.92 | 25.11 | 30.74 | 0.44 | 49 | 230.92 | 56.94 | 5.75 | 47 | 53.23 | 28714.14 | 382.75 | 452.7 | 106.97 | 57.64 | 22377.73 | 0.54 | 0.84 | 6.88 | 1.38 | 1 | 10 | 396.4119 | 542.3883 | 490.6235 | 396411.9053 | 542388.2572 | 2.4429e-06 | 12 | 490623.4832
20 | 115 | CONCLUIDO | 3.3596 | 29.77 | 25.04 | 31.97 | 0.46 | 47 | 231.34 | 56.94 | 6 | 45 | 53.4 | 28766.61 | 381.67 | 452.6 | 105.54 | 57.64 | 21670.63 | 0.55 | 0.85 | 6.86 | 1.32 | 1 | 10 | 394.0386 | 539.141 | 487.6861 | 394038.603 | 539141.0004 | 2.4553e-06 | 12 | 487686.14
21 | 115 | CONCLUIDO | 3.3727 | 29.65 | 25.01 | 33.35 | 0.48 | 45 | 231.77 | 56.94 | 6.25 | 43 | 53.58 | 28819.14 | 381.12 | 452.72 | 104.13 | 57.64 | 20975.94 | 0.55 | 0.85 | 6.87 | 1.29 | 1 | 10 | 392.4519 | 536.97 | 485.7224 | 392451.9307 | 536970.0454 | 2.4649e-06 | 12 | 485722.3779
22 | 115 | CONCLUIDO | 3.3917 | 29.48 | 24.94 | 34.79 | 0.5 | 43 | 232.2 | 56.94 | 6.5 | 41 | 53.75 | 28871.74 | 379.73 | 452.64 | 101.65 | 57.64 | 19749.77 | 0.57 | 0.85 | 6.87 | 1.21 | 1 | 10 | 389.7243 | 533.2379 | 482.3465 | 389724.2673 | 533237.9359 | 2.4788e-06 | 12 | 482346.4557
23 | 115 | CONCLUIDO | 3.402 | 29.39 | 24.89 | 35.56 | 0.52 | 42 | 232.62 | 56.94 | 6.75 | 40 | 53.93 | 28924.39 | 378.92 | 452.64 | 100.01 | 57.64 | 18932.96 | 0.58 | 0.85 | 6.87 | 1.16 | 1 | 10 | 388.2065 | 531.1612 | 480.4679 | 388206.4698 | 531161.2185 | 2.4863e-06 | 12 | 480467.9373
24 | 115 | CONCLUIDO | 3.4128 | 29.3 | 24.88 | 37.33 | 0.53 | 40 | 233.05 | 56.94 | 7 | 38 | 54.11 | 28977.11 | 378.76 | 452.67 | 99.65 | 57.64 | 18764.87 | 0.58 | 0.85 | 6.87 | 1.16 | 1 | 10 | 387.1544 | 529.7218 | 479.1659 | 387154.4159 | 529721.7519 | 2.4942e-06 | 12 | 479165.8514
25 | 115 | CONCLUIDO | 3.4247 | 29.2 | 24.83 | 38.2 | 0.55 | 39 | 233.48 | 56.94 | 7.25 | 37 | 54.29 | 29029.89 | 377.69 | 452.6 | 98.42 | 57.64 | 18151.97 | 0.59 | 0.85 | 6.85 | 1.1 | 1 | 10 | 385.3341 | 527.2312 | 476.913 | 385334.1289 | 527231.155 | 2.5029e-06 | 12 | 476912.9535
26 | 115 | CONCLUIDO | 3.4413 | 29.06 | 24.77 | 40.17 | 0.57 | 37 | 233.91 | 56.94 | 7.5 | 35 | 54.46 | 29082.74 | 376.35 | 452.68 | 96.5 | 57.64 | 17202.33 | 0.6 | 0.86 | 6.86 | 1.05 | 1 | 10 | 382.9325 | 523.9452 | 473.9406 | 382932.546 | 523945.2032 | 2.515e-06 | 12 | 473940.6084
27 | 115 | CONCLUIDO | 3.4519 | 28.97 | 24.73 | 41.21 | 0.59 | 36 | 234.34 | 56.94 | 7.75 | 34 | 54.64 | 29135.65 | 375.78 | 452.61 | 94.98 | 57.64 | 16448.31 | 0.61 | 0.86 | 6.86 | 1 | 1 | 10 | 381.6096 | 522.1351 | 472.3033 | 381609.6306 | 522135.1321 | 2.5228e-06 | 12 | 472303.2879
28 | 115 | CONCLUIDO | 3.4591 | 28.91 | 24.71 | 42.36 | 0.61 | 35 | 234.77 | 56.94 | 8 | 33 | 54.82 | 29188.62 | 375.47 | 452.61 | 94.55 | 57.64 | 16239.53 | 0.61 | 0.86 | 6.85 | 0.99 | 1 | 10 | 380.7765 | 520.9952 | 471.2721 | 380776.4751 | 520995.1719 | 2.528e-06 | 12 | 471272.1239
29 | 115 | CONCLUIDO | 3.4727 | 28.8 | 24.64 | 43.49 | 0.62 | 34 | 235.2 | 56.94 | 8.25 | 32 | 55 | 29241.66 | 374.04 | 452.63 | 92.35 | 57.64 | 15144.78 | 0.62 | 0.86 | 6.84 | 0.92 | 1 | 10 | 378.5934 | 518.0082 | 468.5702 | 378593.3805 | 518008.1655 | 2.538e-06 | 12 | 468570.1932
30 | 115 | CONCLUIDO | 3.4779 | 28.75 | 24.64 | 44.81 | 0.64 | 33 | 235.63 | 56.94 | 8.5 | 31 | 55.18 | 29294.76 | 374.25 | 452.58 | 92.27 | 57.64 | 15106.46 | 0.62 | 0.86 | 6.85 | 0.92 | 1 | 10 | 378.3149 | 517.6271 | 468.2255 | 378314.8786 | 517627.107 | 2.5418e-06 | 12 | 468225.5024
31 | 115 | CONCLUIDO | 3.4854 | 28.69 | 24.63 | 46.17 | 0.66 | 32 | 236.06 | 56.94 | 8.75 | 30 | 55.36 | 29347.92 | 373.71 | 452.62 | 91.83 | 57.64 | 14892.04 | 0.63 | 0.86 | 6.84 | 0.9 | 1 | 10 | 377.3203 | 516.2662 | 466.9945 | 377320.2711 | 516266.2412 | 2.5473e-06 | 12 | 466994.5157
32 | 115 | CONCLUIDO | 3.496 | 28.6 | 24.58 | 47.58 | 0.68 | 31 | 236.49 | 56.94 | 9 | 29 | 55.55 | 29401.15 | 372.89 | 452.59 | 90.38 | 57.64 | 14172.1 | 0.64 | 0.86 | 6.84 | 0.86 | 1 | 10 | 375.8487 | 514.2527 | 465.1732 | 375848.6539 | 514252.7095 | 2.555e-06 | 12 | 465173.1526
33 | 115 | CONCLUIDO | 3.5056 | 28.53 | 24.55 | 49.1 | 0.69 | 30 | 236.92 | 56.94 | 9.25 | 28 | 55.73 | 29454.44 | 372.35 | 452.63 | 89 | 57.64 | 13485.65 | 0.65 | 0.86 | 6.84 | 0.82 | 1 | 10 | 374.6778 | 512.6506 | 463.724 | 374677.7583 | 512650.6386 | 2.562e-06 | 12 | 463723.9811
34 | 115 | CONCLUIDO | 3.5126 | 28.47 | 24.54 | 50.76 | 0.71 | 29 | 237.35 | 56.94 | 9.5 | 27 | 55.91 | 29507.8 | 371.63 | 452.61 | 88.73 | 57.64 | 13356.14 | 0.65 | 0.86 | 6.84 | 0.81 | 1 | 10 | 365.8491 | 500.5709 | 452.7971 | 365849.086 | 500570.8597 | 2.5671e-06 | 11 | 452797.0794
35 | 115 | CONCLUIDO | 3.5116 | 28.48 | 24.54 | 50.78 | 0.73 | 29 | 237.79 | 56.94 | 9.75 | 27 | 56.09 | 29561.22 | 371.92 | 452.66 | 88.89 | 57.64 | 13439.76 | 0.65 | 0.86 | 6.85 | 0.82 | 1 | 10 | 366.1283 | 500.9528 | 453.1426 | 366128.2679 | 500952.8485 | 2.5664e-06 | 11 | 453142.6118
36 | 115 | CONCLUIDO | 3.5242 | 28.38 | 24.49 | 52.47 | 0.75 | 28 | 238.22 | 56.94 | 10 | 26 | 56.28 | 29614.71 | 370.87 | 452.62 | 87.08 | 57.64 | 12537.4 | 0.66 | 0.87 | 6.84 | 0.76 | 1 | 10 | 364.3624 | 498.5367 | 450.9571 | 364362.4107 | 498536.7249 | 2.5756e-06 | 11 | 450957.0795
37 | 115 | CONCLUIDO | 3.5313 | 28.32 | 24.47 | 54.38 | 0.76 | 27 | 238.66 | 56.94 | 10.25 | 25 | 56.46 | 29668.27 | 370.46 | 452.62 | 86.73 | 57.64 | 12368.06 | 0.66 | 0.87 | 6.84 | 0.75 | 1 | 10 | 363.505 | 497.3636 | 449.8959 | 363504.9881 | 497363.5615 | 2.5808e-06 | 11 | 449895.8812
38 | 115 | CONCLUIDO | 3.5333 | 28.3 | 24.46 | 54.35 | 0.78 | 27 | 239.09 | 56.94 | 10.5 | 25 | 56.65 | 29721.89 | 370.08 | 452.68 | 86.11 | 57.64 | 12060.45 | 0.67 | 0.87 | 6.84 | 0.73 | 1 | 10 | 363.0789 | 496.7806 | 449.3686 | 363078.9381 | 496780.6211 | 2.5823e-06 | 11 | 449368.5758
39 | 115 | CONCLUIDO | 3.5408 | 28.24 | 24.44 | 56.4 | 0.8 | 26 | 239.53 | 56.94 | 10.75 | 24 | 56.83 | 29775.57 | 369.67 | 452.65 | 85.65 | 57.64 | 11833.38 | 0.67 | 0.87 | 6.84 | 0.71 | 1 | 10 | 362.1952 | 495.5714 | 448.2748 | 362195.188 | 495571.4352 | 2.5877e-06 | 11 | 448274.7929
40 | 115 | CONCLUIDO | 3.539 | 28.26 | 24.45 | 56.43 | 0.82 | 26 | 239.96 | 56.94 | 11 | 24 | 57.02 | 29829.32 | 369.49 | 452.61 | 86.19 | 57.64 | 12102.89 | 0.67 | 0.87 | 6.84 | 0.73 | 1 | 10 | 362.2215 | 495.6075 | 448.3074 | 362221.5337 | 495607.4824 | 2.5864e-06 | 11 | 448307.3999
41 | 115 | CONCLUIDO | 3.5472 | 28.19 | 24.43 | 58.64 | 0.83 | 25 | 240.4 | 56.94 | 11.25 | 23 | 57.21 | 29883.27 | 369.17 | 452.61 | 85.32 | 57.64 | 11673.26 | 0.68 | 0.87 | 6.84 | 0.71 | 1 | 10 | 361.3482 | 494.4126 | 447.2265 | 361348.222 | 494412.5789 | 2.5924e-06 | 11 | 447226.5363
42 | 115 | CONCLUIDO | 3.5607 | 28.08 | 24.37 | 60.92 | 0.85 | 24 | 240.84 | 56.94 | 11.5 | 22 | 57.39 | 29937.16 | 368.27 | 452.62 | 83.45 | 57.64 | 10740.98 | 0.69 | 0.87 | 6.83 | 0.65 | 1 | 10 | 359.6406 | 492.0762 | 445.1131 | 359640.6201 | 492076.1627 | 2.6023e-06 | 11 | 445113.1044
43 | 115 | CONCLUIDO | 3.5589 | 28.1 | 24.38 | 60.96 | 0.87 | 24 | 241.27 | 56.94 | 11.75 | 22 | 57.58 | 29991.11 | 368.31 | 452.66 | 83.95 | 57.64 | 10991.95 | 0.69 | 0.87 | 6.83 | 0.66 | 1 | 10 | 359.815 | 492.3148 | 445.329 | 359815.0397 | 492314.8112 | 2.601e-06 | 11 | 445328.9766
44 | 115 | CONCLUIDO | 3.5697 | 28.01 | 24.34 | 63.51 | 0.88 | 23 | 241.71 | 56.94 | 12 | 21 | 57.77 | 30045.13 | 367.45 | 452.61 | 82.55 | 57.64 | 10298.52 | 0.7 | 0.87 | 6.83 | 0.62 | 1 | 10 | 358.3696 | 490.3371 | 443.54 | 358369.5865 | 490337.0783 | 2.6089e-06 | 11 | 443539.9958
45 | 115 | CONCLUIDO | 3.5706 | 28.01 | 24.34 | 63.49 | 0.9 | 23 | 242.15 | 56.94 | 12.25 | 21 | 57.96 | 30099.23 | 367.23 | 452.56 | 82.25 | 57.64 | 10147.37 | 0.7 | 0.87 | 6.83 | 0.61 | 1 | 10 | 358.1521 | 490.0395 | 443.2709 | 358152.1325 | 490039.5482 | 2.6095e-06 | 11 | 443270.8615
46 | 115 | CONCLUIDO | 3.577 | 27.96 | 24.33 | 66.36 | 0.92 | 22 | 242.59 | 56.94 | 12.5 | 20 | 58.15 | 30153.38 | 366.81 | 452.66 | 81.96 | 57.64 | 10006.95 | 0.7 | 0.87 | 6.83 | 0.6 | 1 | 10 | 357.3735 | 488.9743 | 442.3072 | 357373.5497 | 488974.2569 | 2.6142e-06 | 11 | 442307.2401
47 | 115 | CONCLUIDO | 3.578 | 27.95 | 24.32 | 66.33 | 0.93 | 22 | 243.03 | 56.94 | 12.75 | 20 | 58.34 | 30207.61 | 366.84 | 452.6 | 81.55 | 57.64 | 9803.73 | 0.71 | 0.87 | 6.84 | 0.6 | 1 | 10 | 357.309 | 488.8859 | 442.2273 | 357308.999 | 488885.9358 | 2.6149e-06 | 11 | 442227.3483
48 | 115 | CONCLUIDO | 3.5779 | 27.95 | 24.32 | 66.34 | 0.95 | 22 | 243.47 | 56.94 | 13 | 20 | 58.53 | 30261.91 | 366.69 | 452.64 | 81.74 | 57.64 | 9900.33 | 0.71 | 0.87 | 6.83 | 0.6 | 1 | 10 | 357.2152 | 488.7575 | 442.1112 | 357215.1578 | 488757.5381 | 2.6149e-06 | 11 | 442111.2046
49 | 115 | CONCLUIDO | 3.5891 | 27.86 | 24.28 | 69.37 | 0.97 | 21 | 243.91 | 56.94 | 13.25 | 19 | 58.72 | 30316.27 | 365.97 | 452.63 | 80.29 | 57.64 | 9178.19 | 0.72 | 0.87 | 6.83 | 0.55 | 1 | 10 | 355.8496 | 486.8891 | 440.4211 | 355849.5569 | 486889.0628 | 2.623e-06 | 11 | 440421.054
50 | 115 | CONCLUIDO | 3.587 | 27.88 | 24.3 | 69.42 | 0.98 | 21 | 244.35 | 56.94 | 13.5 | 19 | 58.91 | 30370.7 | 366.07 | 452.62 | 80.86 | 57.64 | 9462.73 | 0.71 | 0.87 | 6.83 | 0.57 | 1 | 10 | 356.0929 | 487.222 | 440.7222 | 356092.8681 | 487221.9719 | 2.6215e-06 | 11 | 440722.1907
51 | 115 | CONCLUIDO | 3.5968 | 27.8 | 24.26 | 72.79 | 1 | 20 | 244.79 | 56.94 | 13.75 | 18 | 59.1 | 30425.2 | 364.83 | 452.62 | 79.8 | 57.64 | 8935.7 | 0.72 | 0.87 | 6.83 | 0.54 | 1 | 10 | 354.4888 | 485.0272 | 438.7369 | 354488.8005 | 485027.2158 | 2.6287e-06 | 11 | 438736.899
52 | 115 | CONCLUIDO | 3.5949 | 27.82 | 24.28 | 72.84 | 1.02 | 20 | 245.23 | 56.94 | 14 | 18 | 59.29 | 30479.78 | 365.57 | 452.58 | 80.46 | 57.64 | 9269.37 | 0.72 | 0.87 | 6.83 | 0.55 | 1 | 10 | 355.1465 | 485.9271 | 439.5509 | 355146.4859 | 485927.09 | 2.6273e-06 | 11 | 439550.8905
53 | 115 | CONCLUIDO | 3.5961 | 27.81 | 24.27 | 72.81 | 1.03 | 20 | 245.68 | 56.94 | 14.25 | 18 | 59.48 | 30534.42 | 365.37 | 452.63 | 80.26 | 57.64 | 9166.03 | 0.72 | 0.87 | 6.82 | 0.54 | 1 | 10 | 354.9133 | 485.608 | 439.2622 | 354913.2673 | 485607.99 | 2.6282e-06 | 11 | 439262.245
54 | 115 | CONCLUIDO | 3.6047 | 27.74 | 24.25 | 76.57 | 1.05 | 19 | 246.12 | 56.94 | 14.5 | 17 | 59.68 | 30589.13 | 363.99 | 452.59 | 79.22 | 57.64 | 8654.69 | 0.73 | 0.87 | 6.83 | 0.52 | 1 | 10 | 353.3295 | 483.4411 | 437.3021 | 353329.5397 | 483441.0641 | 2.6344e-06 | 11 | 437302.1274
55 | 115 | CONCLUIDO | 3.6057 | 27.73 | 24.24 | 76.54 | 1.06 | 19 | 246.57 | 56.94 | 14.75 | 17 | 59.87 | 30643.91 | 364.19 | 452.61 | 79.09 | 57.64 | 8590.44 | 0.73 | 0.87 | 6.83 | 0.51 | 1 | 10 | 353.3806 | 483.511 | 437.3654 | 353380.6399 | 483510.9815 | 2.6352e-06 | 11 | 437365.3721
56 | 115 | CONCLUIDO | 3.6053 | 27.74 | 24.24 | 76.56 | 1.08 | 19 | 247.01 | 56.94 | 15 | 17 | 60.07 | 30698.76 | 364.36 | 452.58 | 79.3 | 57.64 | 8691.97 | 0.73 | 0.87 | 6.82 | 0.52 | 1 | 10 | 353.5243 | 483.7075 | 437.5431 | 353524.2533 | 483707.4798 | 2.6349e-06 | 11 | 437543.1168
57 | 115 | CONCLUIDO | 3.6053 | 27.74 | 24.24 | 76.55 | 1.1 | 19 | 247.46 | 56.94 | 15.25 | 17 | 60.26 | 30753.68 | 364.07 | 452.66 | 79.14 | 57.64 | 8613.96 | 0.73 | 0.87 | 6.83 | 0.52 | 1 | 10 | 353.3297 | 483.4413 | 437.3023 | 353329.7042 | 483441.2891 | 2.6349e-06 | 11 | 437302.331
58 | 115 | CONCLUIDO | 3.6162 | 27.65 | 24.2 | 80.67 | 1.11 | 18 | 247.9 | 56.94 | 15.5 | 16 | 60.46 | 30808.68 | 363.68 | 452.58 | 78.1 | 57.64 | 8098.57 | 0.74 | 0.88 | 6.82 | 0.48 | 1 | 10 | 352.2292 | 481.9355 | 435.9403 | 352229.1918 | 481935.5195 | 2.6429e-06 | 11 | 435940.2699
59 | 115 | CONCLUIDO | 3.6145 | 27.67 | 24.22 | 80.72 | 1.13 | 18 | 248.35 | 56.94 | 15.75 | 16 | 60.66 | 30863.74 | 363.86 | 452.6 | 78.41 | 57.64 | 8255.05 | 0.74 | 0.88 | 6.82 | 0.49 | 1 | 10 | 352.4927 | 482.2961 | 436.2664 | 352492.7159 | 482296.0847 | 2.6416e-06 | 11 | 436266.4233
60 | 115 | CONCLUIDO | 3.6167 | 27.65 | 24.2 | 80.66 | 1.14 | 18 | 248.79 | 56.94 | 16 | 16 | 60.85 | 30918.88 | 363.17 | 452.65 | 77.8 | 57.64 | 7948.43 | 0.74 | 0.88 | 6.82 | 0.47 | 1 | 10 | 351.8514 | 481.4187 | 435.4728 | 351851.4486 | 481418.6745 | 2.6432e-06 | 11 | 435472.7519
61 | 115 | CONCLUIDO | 3.6257 | 27.58 | 24.17 | 85.32 | 1.16 | 17 | 249.24 | 56.94 | 16.25 | 15 | 61.05 | 30974.09 | 362.29 | 452.59 | 76.93 | 57.64 | 7520.37 | 0.75 | 0.88 | 6.82 | 0.45 | 1 | 10 | 350.5794 | 479.6781 | 433.8983 | 350579.3562 | 479678.1416 | 2.6498e-06 | 11 | 433898.333
62 | 115 | CONCLUIDO | 3.6261 | 27.58 | 24.17 | 85.31 | 1.18 | 17 | 249.69 | 56.94 | 16.5 | 15 | 61.25 | 31029.37 | 362.57 | 452.6 | 76.83 | 57.64 | 7469.44 | 0.75 | 0.88 | 6.82 | 0.45 | 1 | 10 | 350.737 | 479.8939 | 434.0935 | 350737.0305 | 479893.8785 | 2.6501e-06 | 11 | 434093.4803
63 | 115 | CONCLUIDO | 3.6257 | 27.58 | 24.17 | 85.32 | 1.19 | 17 | 250.14 | 56.94 | 16.75 | 15 | 61.45 | 31084.72 | 362.81 | 452.57 | 76.83 | 57.64 | 7466.54 | 0.75 | 0.88 | 6.82 | 0.45 | 1 | 10 | 350.9262 | 480.1528 | 434.3277 | 350926.2401 | 480152.7635 | 2.6498e-06 | 11 | 434327.6577
64 | 115 | CONCLUIDO | 3.6223 | 27.61 | 24.2 | 85.41 | 1.21 | 17 | 250.59 | 56.94 | 17 | 15 | 61.65 | 31140.15 | 362.93 | 452.63 | 77.63 | 57.64 | 7866 | 0.74 | 0.88 | 6.83 | 0.47 | 1 | 10 | 351.2816 | 480.6389 | 434.7674 | 351281.5611 | 480638.9293 | 2.6473e-06 | 11 | 434767.4245
65 | 115 | CONCLUIDO | 3.6237 | 27.6 | 24.19 | 85.37 | 1.22 | 17 | 251.04 | 56.94 | 17.25 | 15 | 61.85 | 31195.65 | 362.54 | 452.67 | 77.62 | 57.64 | 7860.51 | 0.74 | 0.88 | 6.82 | 0.46 | 1 | 10 | 350.91 | 480.1305 | 434.3075 | 350909.9899 | 480130.5293 | 2.6483e-06 | 11 | 434307.5454
66 | 115 | CONCLUIDO | 3.6343 | 27.52 | 24.15 | 90.57 | 1.24 | 16 | 251.49 | 56.94 | 17.5 | 14 | 62.05 | 31251.22 | 361.91 | 452.6 | 76.28 | 57.64 | 7196.14 | 0.76 | 0.88 | 6.82 | 0.43 | 1 | 10 | 349.6843 | 478.4535 | 432.7905 | 349684.2889 | 478453.4711 | 2.6561e-06 | 11 | 432790.5433
67 | 115 | CONCLUIDO | 3.6347 | 27.51 | 24.15 | 90.56 | 1.25 | 16 | 251.94 | 56.94 | 17.75 | 14 | 62.25 | 31306.86 | 361.76 | 452.61 | 76.25 | 57.64 | 7184.14 | 0.76 | 0.88 | 6.82 | 0.42 | 1 | 10 | 349.5556 | 478.2773 | 432.6312 | 349555.5525 | 478277.3283 | 2.6564e-06 | 11 | 432631.2114
68 | 115 | CONCLUIDO | 3.6332 | 27.52 | 24.16 | 90.6 | 1.27 | 16 | 252.39 | 56.94 | 18 | 14 | 62.45 | 31362.58 | 362.03 | 452.57 | 76.44 | 57.64 | 7276.68 | 0.75 | 0.88 | 6.82 | 0.44 | 1 | 10 | 349.8528 | 478.6841 | 432.9991 | 349852.832 | 478684.0791 | 2.6553e-06 | 11 | 432999.1424
69 | 115 | CONCLUIDO | 3.6345 | 27.51 | 24.15 | 90.57 | 1.28 | 16 | 252.84 | 56.94 | 18.25 | 14 | 62.65 | 31418.38 | 361.53 | 452.57 | 76.46 | 57.64 | 7289.02 | 0.75 | 0.88 | 6.81 | 0.43 | 1 | 10 | 349.4169 | 478.0877 | 432.4597 | 349416.949 | 478087.6849 | 2.6562e-06 | 11 | 432459.6672
70 | 115 | CONCLUIDO | 3.6417 | 27.46 | 24.14 | 96.56 | 1.3 | 15 | 253.3 | 56.94 | 18.5 | 13 | 62.86 | 31474.25 | 361.05 | 452.63 | 75.85 | 57.64 | 6985.6 | 0.76 | 0.88 | 6.82 | 0.42 | 1 | 10 | 348.57 | 476.9289 | 431.4115 | 348570.0281 | 476928.8903 | 2.6615e-06 | 11 | 431411.4664
71 | 115 | CONCLUIDO | 3.6454 | 27.43 | 24.11 | 96.45 | 1.31 | 15 | 253.75 | 56.94 | 18.75 | 13 | 63.06 | 31530.19 | 360.52 | 452.57 | 74.93 | 57.64 | 6528 | 0.77 | 0.88 | 6.82 | 0.39 | 1 | 10 | 347.9256 | 476.0471 | 430.6139 | 347925.594 | 476047.1471 | 2.6642e-06 | 11 | 430613.8755
72 | 115 | CONCLUIDO | 3.6422 | 27.46 | 24.14 | 96.55 | 1.33 | 15 | 254.21 | 56.94 | 19 | 13 | 63.26 | 31586.21 | 360.91 | 452.62 | 75.85 | 57.64 | 6986.85 | 0.76 | 0.88 | 6.82 | 0.41 | 1 | 10 | 348.4411 | 476.7525 | 431.2519 | 348441.135 | 476752.533 | 2.6619e-06 | 11 | 431251.9404
73 | 115 | CONCLUIDO | 3.6439 | 27.44 | 24.12 | 96.49 | 1.34 | 15 | 254.66 | 56.94 | 19.25 | 13 | 63.47 | 31642.3 | 360.35 | 452.64 | 75.26 | 57.64 | 6691.75 | 0.77 | 0.88 | 6.82 | 0.4 | 1 | 10 | 347.9293 | 476.0522 | 430.6184 | 347929.2784 | 476052.1882 | 2.6631e-06 | 11 | 430618.4355
74 | 115 | CONCLUIDO | 3.6456 | 27.43 | 24.11 | 96.44 | 1.36 | 15 | 255.12 | 56.94 | 19.5 | 13 | 63.67 | 31698.47 | 359.99 | 452.63 | 75.04 | 57.64 | 6584.66 | 0.77 | 0.88 | 6.81 | 0.39 | 1 | 10 | 347.5596 | 475.5464 | 430.161 | 347559.6481 | 475546.4438 | 2.6643e-06 | 11 | 430160.9587
75 | 115 | CONCLUIDO | 3.6437 | 27.44 | 24.13 | 96.5 | 1.37 | 15 | 255.57 | 56.94 | 19.75 | 13 | 63.88 | 31754.72 | 360.03 | 452.57 | 75.35 | 57.64 | 6738.26 | 0.76 | 0.88 | 6.82 | 0.4 | 1 | 10 | 347.7403 | 475.7936 | 430.3845 | 347740.2596 | 475793.5645 | 2.663e-06 | 11 | 430384.4944
76 | 115 | CONCLUIDO | 3.6524 | 27.38 | 24.1 | 103.3 | 1.39 | 14 | 256.03 | 56.94 | 20 | 12 | 64.09 | 31811.04 | 360.24 | 452.56 | 74.78 | 57.64 | 6456.01 | 0.77 | 0.88 | 6.82 | 0.38 | 1 | 10 | 347.2308 | 475.0965 | 429.754 | 347230.8301 | 475096.5404 | 2.6693e-06 | 11 | 429753.9934
77 | 115 | CONCLUIDO | 3.6545 | 27.36 | 24.09 | 103.24 | 1.4 | 14 | 256.49 | 56.94 | 20.25 | 12 | 64.29 | 31867.44 | 359.91 | 452.56 | 74.13 | 57.64 | 6132.12 | 0.78 | 0.88 | 6.82 | 0.36 | 1 | 10 | 346.8538 | 474.5806 | 429.2873 | 346853.7835 | 474580.6487 | 2.6708e-06 | 11 | 429287.3377
78 | 115 | CONCLUIDO | 3.6537 | 27.37 | 24.09 | 103.26 | 1.42 | 14 | 256.94 | 56.94 | 20.5 | 12 | 64.5 | 31924.04 | 359.89 | 452.59 | 74.39 | 57.64 | 6265.44 | 0.77 | 0.88 | 6.82 | 0.37 | 1 | 10 | 346.8975 | 474.6404 | 429.3414 | 346897.4664 | 474640.4176 | 2.6703e-06 | 11 | 429341.4023
79 | 115 | CONCLUIDO | 3.6541 | 27.37 | 24.09 | 103.25 | 1.43 | 14 | 257.4 | 56.94 | 20.75 | 12 | 64.71 | 31980.59 | 359.33 | 452.59 | 74.27 | 57.64 | 6203.08 | 0.78 | 0.88 | 6.82 | 0.37 | 1 | 10 | 346.4983 | 474.0943 | 428.8474 | 346498.3397 | 474094.3148 | 2.6706e-06 | 11 | 428847.4188
80 | 115 | CONCLUIDO | 3.654 | 27.37 | 24.09 | 103.25 | 1.45 | 14 | 257.86 | 56.94 | 21 | 12 | 64.92 | 32037.22 | 358.88 | 452.57 | 74.44 | 57.64 | 6285.83 | 0.77 | 0.88 | 6.81 | 0.37 | 1 | 10 | 346.2076 | 473.6965 | 428.4876 | 346207.5816 | 473696.4867 | 2.6705e-06 | 11 | 428487.5589
81 | 115 | CONCLUIDO | 3.6525 | 27.38 | 24.1 | 103.3 | 1.46 | 14 | 258.32 | 56.94 | 21.25 | 12 | 65.13 | 32093.94 | 358.12 | 452.55 | 74.64 | 57.64 | 6386.13 | 0.77 | 0.88 | 6.82 | 0.38 | 1 | 10 | 345.8199 | 473.166 | 428.0077 | 345819.8597 | 473165.9886 | 2.6694e-06 | 11 | 428007.6907
82 | 115 | CONCLUIDO | 3.6613 | 27.31 | 24.08 | 111.14 | 1.48 | 13 | 258.78 | 56.94 | 21.5 | 11 | 65.34 | 32150.72 | 358.34 | 452.58 | 74 | 57.64 | 6073.46 | 0.78 | 0.88 | 6.82 | 0.36 | 1 | 10 | 345.3248 | 472.4886 | 427.395 | 345324.787 | 472488.6082 | 2.6758e-06 | 11 | 427394.9586
83 | 115 | CONCLUIDO | 3.6623 | 27.3 | 24.07 | 111.11 | 1.49 | 13 | 259.24 | 56.94 | 21.75 | 11 | 65.55 | 32207.59 | 358.8 | 452.56 | 73.79 | 57.64 | 5967.8 | 0.78 | 0.88 | 6.81 | 0.35 | 1 | 10 | 345.549 | 472.7954 | 427.6724 | 345548.9917 | 472795.375 | 2.6765e-06 | 11 | 427672.448
84 | 115 | CONCLUIDO | 3.6624 | 27.3 | 24.07 | 111.11 | 1.51 | 13 | 259.71 | 56.94 | 22 | 11 | 65.76 | 32264.54 | 359.28 | 452.6 | 73.74 | 57.64 | 5942.25 | 0.78 | 0.88 | 6.81 | 0.35 | 1 | 10 | 345.8589 | 473.2194 | 428.056 | 345858.9209 | 473219.4337 | 2.6766e-06 | 11 | 428056.0351
85 | 115 | CONCLUIDO | 3.6642 | 27.29 | 24.06 | 111.04 | 1.52 | 13 | 260.17 | 56.94 | 22.25 | 11 | 65.98 | 32321.56 | 359.35 | 452.61 | 73.18 | 57.64 | 5660.53 | 0.79 | 0.88 | 6.82 | 0.34 | 1 | 10 | 345.7689 | 473.0963 | 427.9446 | 345768.8921 | 473096.2525 | 2.6779e-06 | 11 | 427944.6101
86 | 115 | CONCLUIDO | 3.6625 | 27.3 | 24.07 | 111.1 | 1.54 | 13 | 260.63 | 56.94 | 22.5 | 11 | 66.19 | 32378.67 | 359.26 | 452.59 | 73.6 | 57.64 | 5873.36 | 0.78 | 0.88 | 6.82 | 0.35 | 1 | 10 | 345.8386 | 473.1917 | 428.0309 | 345838.6422 | 473191.6876 | 2.6767e-06 | 11 | 428030.937
87 | 115 | CONCLUIDO | 3.6644 | 27.29 | 24.06 | 111.04 | 1.55 | 13 | 261.09 | 56.94 | 22.75 | 11 | 66.4 | 32435.86 | 358.58 | 452.59 | 73.13 | 57.64 | 5638.8 | 0.79 | 0.88 | 6.82 | 0.33 | 1 | 10 | 345.2465 | 472.3815 | 427.2981 | 345246.532 | 472381.5363 | 2.6781e-06 | 11 | 427298.1054
88 | 115 | CONCLUIDO | 3.6621 | 27.31 | 24.07 | 111.12 | 1.56 | 13 | 261.56 | 56.94 | 23 | 11 | 66.62 | 32493.12 | 358.14 | 452.59 | 73.85 | 57.64 | 5997.31 | 0.78 | 0.88 | 6.81 | 0.35 | 1 | 10 | 345.1272 | 472.2183 | 427.1504 | 345127.2188 | 472218.2867 | 2.6764e-06 | 11 | 427150.4362
89 | 115 | CONCLUIDO | 3.6743 | 27.22 | 24.03 | 120.14 | 1.58 | 12 | 262.02 | 56.94 | 23.25 | 10 | 66.83 | 32550.47 | 356.72 | 452.56 | 72.33 | 57.64 | 5240.58 | 0.8 | 0.88 | 6.81 | 0.3 | 1 | 10 | 343.2991 | 469.7169 | 424.8878 | 343299.0633 | 469716.9237 | 2.6853e-06 | 11 | 424887.7997
90 | 115 | CONCLUIDO | 3.6749 | 27.21 | 24.02 | 120.12 | 1.59 | 12 | 262.49 | 56.94 | 23.5 | 10 | 67.05 | 32607.89 | 356.83 | 452.58 | 72.07 | 57.64 | 5111.87 | 0.8 | 0.88 | 6.81 | 0.3 | 1 | 10 | 343.3206 | 469.7464 | 424.9145 | 343320.6069 | 469746.4006 | 2.6858e-06 | 11 | 424914.4634
91 | 115 | CONCLUIDO | 3.6749 | 27.21 | 24.02 | 120.12 | 1.61 | 12 | 262.96 | 56.94 | 23.75 | 10 | 67.26 | 32665.4 | 357.16 | 452.59 | 72.07 | 57.64 | 5112.79 | 0.8 | 0.88 | 6.81 | 0.3 | 1 | 10 | 343.5378 | 470.0436 | 425.1833 | 343537.7976 | 470043.5704 | 2.6858e-06 | 11 | 425183.2718
92 | 115 | CONCLUIDO | 3.6754 | 27.21 | 24.02 | 120.1 | 1.62 | 12 | 263.42 | 56.94 | 24 | 10 | 67.48 | 32722.99 | 357.5 | 452.61 | 71.9 | 57.64 | 5027.69 | 0.8 | 0.88 | 6.81 | 0.3 | 1 | 10 | 343.7266 | 470.3019 | 425.417 | 343726.624 | 470301.9311 | 2.6861e-06 | 11 | 425416.9748
93 | 115 | CONCLUIDO | 3.6734 | 27.22 | 24.04 | 120.18 | 1.64 | 12 | 263.89 | 56.94 | 24.25 | 10 | 67.7 | 32780.66 | 357.9 | 452.58 | 72.47 | 57.64 | 5313.86 | 0.8 | 0.88 | 6.81 | 0.31 | 1 | 10 | 344.1478 | 470.8782 | 425.9383 | 344147.8167 | 470878.2255 | 2.6847e-06 | 11 | 425938.2685
94 | 115 | CONCLUIDO | 3.6734 | 27.22 | 24.04 | 120.18 | 1.65 | 12 | 264.36 | 56.94 | 24.5 | 10 | 67.92 | 32838.42 | 357.72 | 452.56 | 72.47 | 57.64 | 5312.76 | 0.8 | 0.88 | 6.81 | 0.31 | 1 | 10 | 344.0293 | 470.7161 | 425.7916 | 344029.3007 | 470716.0667 | 2.6847e-06 | 11 | 425791.5859
95 | 115 | CONCLUIDO | 3.6737 | 27.22 | 24.03 | 120.17 | 1.66 | 12 | 264.83 | 56.94 | 24.75 | 10 | 68.13 | 32896.26 | 357.46 | 452.58 | 72.34 | 57.64 | 5248.78 | 0.8 | 0.88 | 6.82 | 0.31 | 1 | 10 | 343.8281 | 470.4408 | 425.5426 | 343828.1348 | 470440.8226 | 2.6849e-06 | 11 | 425542.6108
96 | 115 | CONCLUIDO | 3.6712 | 27.24 | 24.05 | 120.26 | 1.68 | 12 | 265.3 | 56.94 | 25 | 10 | 68.35 | 32954.18 | 357.26 | 452.57 | 72.96 | 57.64 | 5560.28 | 0.79 | 0.88 | 6.82 | 0.33 | 1 | 10 | 343.8893 | 470.5246 | 425.6184 | 343889.3399 | 470524.5661 | 2.683e-06 | 11 | 425618.3619
97 | 115 | CONCLUIDO | 3.6731 | 27.23 | 24.04 | 120.19 | 1.69 | 12 | 265.77 | 56.94 | 25.25 | 10 | 68.57 | 33012.18 | 356.28 | 452.55 | 72.58 | 57.64 | 5368.44 | 0.79 | 0.88 | 6.81 | 0.31 | 1 | 10 | 343.1021 | 469.4474 | 424.644 | 343102.0977 | 469447.4266 | 2.6844e-06 | 11 | 424644.0231
98 | 115 | CONCLUIDO | 3.6819 | 27.16 | 24.02 | 131 | 1.7 | 11 | 266.24 | 56.94 | 25.5 | 9 | 68.8 | 33070.26 | 355.8 | 452.59 | 71.84 | 57.64 | 5003.82 | 0.8 | 0.88 | 6.81 | 0.29 | 1 | 10 | 342.1565 | 468.1536 | 423.4736 | 342156.4589 | 468153.5619 | 2.6909e-06 | 11 | 423473.643
99 | 115 | CONCLUIDO | 3.6841 | 27.14 | 24 | 130.91 | 1.72 | 11 | 266.71 | 56.94 | 25.75 | 9 | 69.02 | 33128.44 | 355.63 | 452.56 | 71.32 | 57.64 | 4744.2 | 0.81 | 0.88 | 6.81 | 0.28 | 1 | 10 | 341.8745 | 467.7677 | 423.1247 | 341874.481 | 467767.7474 | 2.6925e-06 | 11 | 423124.6501
100 | 115 | CONCLUIDO | 3.6831 | 27.15 | 24.01 | 130.95 | 1.73 | 11 | 267.18 | 56.94 | 26 | 9 | 69.24 | 33186.69 | 356.05 | 452.59 | 71.38 | 57.64 | 4774.7 | 0.81 | 0.88 | 6.82 | 0.28 | 1 | 10 | 342.2285 | 468.2521 | 423.5628 | 342228.4913 | 468252.1198 | 2.6917e-06 | 11 | 423562.7947
101 | 115 | CONCLUIDO | 3.6833 | 27.15 | 24.01 | 130.94 | 1.75 | 11 | 267.66 | 56.94 | 26.25 | 9 | 69.46 | 33245.03 | 356.26 | 452.55 | 71.64 | 57.64 | 4902.43 | 0.8 | 0.88 | 6.81 | 0.28 | 1 | 10 | 342.3525 | 468.4218 | 423.7163 | 342352.5232 | 468421.8258 | 2.6919e-06 | 11 | 423716.3042
102 | 115 | CONCLUIDO | 3.683 | 27.15 | 24.01 | 130.95 | 1.76 | 11 | 268.13 | 56.94 | 26.5 | 9 | 69.69 | 33303.46 | 356.57 | 452.58 | 71.54 | 57.64 | 4855.31 | 0.81 | 0.88 | 6.81 | 0.28 | 1 | 10 | 342.5769 | 468.7288 | 423.994 | 342576.9115 | 468728.8437 | 2.6917e-06 | 11 | 423994.0208
103 | 115 | CONCLUIDO | 3.6843 | 27.14 | 24 | 130.9 | 1.77 | 11 | 268.6 | 56.94 | 26.75 | 9 | 69.91 | 33361.97 | 356.34 | 452.58 | 71.34 | 57.64 | 4753.79 | 0.81 | 0.88 | 6.81 | 0.27 | 1 | 10 | 342.3267 | 468.3865 | 423.6844 | 342326.7357 | 468386.5421 | 2.6926e-06 | 11 | 423684.3879
104 | 115 | CONCLUIDO | 3.6826 | 27.15 | 24.01 | 130.97 | 1.79 | 11 | 269.08 | 56.94 | 27 | 9 | 70.14 | 33420.56 | 356.25 | 452.57 | 71.71 | 57.64 | 4937.37 | 0.8 | 0.88 | 6.81 | 0.29 | 1 | 10 | 342.3945 | 468.4793 | 423.7683 | 342394.516 | 468479.2822 | 2.6914e-06 | 11 | 423768.277
105 | 115 | CONCLUIDO | 3.6836 | 27.15 | 24 | 130.93 | 1.8 | 11 | 269.55 | 56.94 | 27.25 | 9 | 70.36 | 33479.25 | 356.32 | 452.56 | 71.45 | 57.64 | 4807.98 | 0.81 | 0.88 | 6.81 | 0.28 | 1 | 10 | 342.3621 | 468.435 | 423.7282 | 342362.1462 | 468434.9924 | 2.6921e-06 | 11 | 423728.2142
106 | 115 | CONCLUIDO | 3.6838 | 27.15 | 24 | 130.92 | 1.81 | 11 | 270.03 | 56.94 | 27.5 | 9 | 70.59 | 33538.02 | 356.05 | 452.58 | 71.34 | 57.64 | 4750.78 | 0.81 | 0.88 | 6.81 | 0.28 | 1 | 10 | 342.171 | 468.1735 | 423.4916 | 342171.0036 | 468173.4627 | 2.6923e-06 | 11 | 423491.6445
107 | 115 | CONCLUIDO | 3.6822 | 27.16 | 24.01 | 130.99 | 1.83 | 11 | 270.51 | 56.94 | 27.75 | 9 | 70.82 | 33596.87 | 355.82 | 452.59 | 71.67 | 57.64 | 4916.31 | 0.8 | 0.88 | 6.82 | 0.29 | 1 | 10 | 342.1398 | 468.1308 | 423.4531 | 342139.8276 | 468130.8062 | 2.6911e-06 | 11 | 423453.0591
108 | 115 | CONCLUIDO | 3.6827 | 27.15 | 24.01 | 130.97 | 1.84 | 11 | 270.99 | 56.94 | 28 | 9 | 71.04 | 33655.82 | 354.82 | 452.57 | 71.65 | 57.64 | 4908.08 | 0.8 | 0.88 | 6.81 | 0.29 | 1 | 10 | 341.4484 | 467.1848 | 422.5973 | 341448.4117 | 467184.7806 | 2.6915e-06 | 11 | 422597.3208
109 | 115 | CONCLUIDO | 3.693 | 27.08 | 23.98 | 143.87 | 1.85 | 10 | 271.46 | 56.94 | 28.25 | 8 | 71.27 | 33714.85 | 354.19 | 452.56 | 70.65 | 57.64 | 4414.63 | 0.82 | 0.88 | 6.81 | 0.25 | 1 | 10 | 340.299 | 465.6121 | 421.1747 | 340298.9744 | 465612.0697 | 2.699e-06 | 11 | 421174.7073
110 | 115 | CONCLUIDO | 3.691 | 27.09 | 23.99 | 143.96 | 1.87 | 10 | 271.94 | 56.94 | 28.5 | 8 | 71.5 | 33773.97 | 354.7 | 452.55 | 71.02 | 57.64 | 4597.8 | 0.81 | 0.88 | 6.81 | 0.27 | 1 | 10 | 340.7794 | 466.2695 | 421.7694 | 340779.4336 | 466269.4551 | 2.6975e-06 | 11 | 421769.3527
111 | 115 | CONCLUIDO | 3.6941 | 27.07 | 23.97 | 143.82 | 1.88 | 10 | 272.43 | 56.94 | 28.75 | 8 | 71.73 | 33833.3 | 354.65 | 452.55 | 70.25 | 57.64 | 4211.53 | 0.82 | 0.88 | 6.81 | 0.25 | 1 | 10 | 340.5157 | 465.9087 | 421.443 | 340515.7496 | 465908.6711 | 2.6998e-06 | 11 | 421443.0015
112 | 115 | CONCLUIDO | 3.6926 | 27.08 | 23.98 | 143.89 | 1.89 | 10 | 272.91 | 56.94 | 29 | 8 | 71.96 | 33892.61 | 354.96 | 452.55 | 70.74 | 57.64 | 4459.12 | 0.81 | 0.88 | 6.81 | 0.26 | 1 | 10 | 340.8308 | 466.3397 | 421.8329 | 340830.7747 | 466339.7024 | 2.6987e-06 | 11 | 421832.8957
113 | 115 | CONCLUIDO | 3.6915 | 27.09 | 23.99 | 143.94 | 1.9 | 10 | 273.39 | 56.94 | 29.25 | 8 | 72.19 | 33952 | 355.19 | 452.55 | 70.84 | 57.64 | 4507.32 | 0.81 | 0.88 | 6.82 | 0.27 | 1 | 10 | 341.0661 | 466.6617 | 422.1241 | 341066.0891 | 466661.6699 | 2.6979e-06 | 11 | 422124.1351
114 | 115 | CONCLUIDO | 3.6916 | 27.09 | 23.99 | 143.94 | 1.92 | 10 | 273.87 | 56.94 | 29.5 | 8 | 72.43 | 34011.48 | 355.37 | 452.62 | 70.88 | 57.64 | 4529.58 | 0.81 | 0.88 | 6.81 | 0.26 | 1 | 10 | 341.1771 | 466.8136 | 422.2616 | 341177.1354 | 466813.6083 | 2.698e-06 | 11 | 422261.5727
115 | 115 | CONCLUIDO | 3.6929 | 27.08 | 23.98 | 143.88 | 1.93 | 10 | 274.35 | 56.94 | 29.75 | 8 | 72.66 | 34071.05 | 355.03 | 452.57 | 70.6 | 57.64 | 4388.91 | 0.82 | 0.88 | 6.81 | 0.26 | 1 | 10 | 340.856 | 466.3742 | 421.8641 | 340855.9909 | 466374.2043 | 2.6989e-06 | 11 | 421864.1048
116 | 115 | CONCLUIDO | 3.6931 | 27.08 | 23.98 | 143.87 | 1.94 | 10 | 274.84 | 56.94 | 30 | 8 | 72.89 | 34130.71 | 355.02 | 452.56 | 70.63 | 57.64 | 4404.87 | 0.82 | 0.88 | 6.81 | 0.25 | 1 | 10 | 340.8357 | 466.3464 | 421.839 | 340835.6879 | 466346.4247 | 2.6991e-06 | 11 | 421838.9765
117 | 115 | CONCLUIDO | 3.692 | 27.09 | 23.99 | 143.91 | 1.96 | 10 | 275.32 | 56.94 | 30.25 | 8 | 73.13 | 34190.46 | 355.05 | 452.55 | 70.92 | 57.64 | 4547.14 | 0.81 | 0.88 | 6.81 | 0.26 | 1 | 10 | 340.94 | 466.4891 | 421.968 | 340939.9508 | 466489.0819 | 2.6983e-06 | 11 | 421968.0186
118 | 115 | CONCLUIDO | 3.692 | 27.09 | 23.99 | 143.91 | 1.97 | 10 | 275.81 | 56.94 | 30.5 | 8 | 73.36 | 34250.31 | 354.71 | 452.55 | 70.87 | 57.64 | 4522.83 | 0.81 | 0.88 | 6.81 | 0.26 | 1 | 10 | 340.7172 | 466.1843 | 421.6923 | 340717.2151 | 466184.325 | 2.6983e-06 | 11 | 421692.3473
119 | 115 | CONCLUIDO | 3.6934 | 27.08 | 23.98 | 143.85 | 1.98 | 10 | 276.29 | 56.94 | 30.75 | 8 | 73.6 | 34310.24 | 354.2 | 452.56 | 70.54 | 57.64 | 4358.85 | 0.82 | 0.88 | 6.81 | 0.25 | 1 | 10 | 340.2781 | 465.5835 | 421.1488 | 340278.0776 | 465583.4778 | 2.6993e-06 | 11 | 421148.8441
120 | 115 | CONCLUIDO | 3.6933 | 27.08 | 23.98 | 143.86 | 1.99 | 10 | 276.78 | 56.94 | 31 | 8 | 73.84 | 34370.27 | 353.18 | 452.55 | 70.54 | 57.64 | 4360.24 | 0.82 | 0.88 | 6.81 | 0.25 | 1 | 10 | 339.617 | 464.6789 | 420.3306 | 339616.9665 | 464678.9164 | 2.6992e-06 | 11 | 420330.6128
121 | 115 | CONCLUIDO | 3.6933 | 27.08 | 23.98 | 143.86 | 2.01 | 10 | 277.27 | 56.94 | 31.25 | 8 | 74.07 | 34430.39 | 352.65 | 452.55 | 70.6 | 57.64 | 4389.63 | 0.82 | 0.88 | 6.81 | 0.25 | 1 | 10 | 339.2699 | 464.204 | 419.901 | 339269.883 | 464204.0215 | 2.6992e-06 | 11 | 419901.0412
122 | 115 | CONCLUIDO | 3.7031 | 27 | 23.95 | 159.66 | 2.02 | 9 | 277.75 | 56.94 | 31.5 | 7 | 74.31 | 34490.61 | 351.78 | 452.55 | 69.72 | 57.64 | 3950.66 | 0.83 | 0.89 | 6.81 | 0.23 | 1 | 10 | 338.007 | 462.476 | 418.338 | 338006.9641 | 462476.0401 | 2.7064e-06 | 11 | 418337.9759
123 | 115 | CONCLUIDO | 3.7025 | 27.01 | 23.95 | 159.69 | 2.03 | 9 | 278.24 | 56.94 | 31.75 | 7 | 74.55 | 34550.91 | 352.35 | 452.55 | 69.7 | 57.64 | 3943.27 | 0.83 | 0.89 | 6.81 | 0.23 | 1 | 10 | 338.42 | 463.0412 | 418.8492 | 338420.0105 | 463041.1885 | 2.7059e-06 | 11 | 418849.1873
124 | 115 | CONCLUIDO | 3.7036 | 27 | 23.94 | 159.63 | 2.04 | 9 | 278.73 | 56.94 | 32 | 7 | 74.79 | 34611.32 | 352.49 | 452.55 | 69.48 | 57.64 | 3835.25 | 0.83 | 0.89 | 6.81 | 0.22 | 1 | 10 | 338.4278 | 463.0519 | 418.8588 | 338427.8107 | 463051.861 | 2.7067e-06 | 11 | 418858.8413
125 | 115 | CONCLUIDO | 3.7026 | 27.01 | 23.95 | 159.68 | 2.06 | 9 | 279.22 | 56.94 | 32.25 | 7 | 75.03 | 34671.81 | 352.85 | 452.55 | 69.7 | 57.64 | 3943.71 | 0.83 | 0.89 | 6.81 | 0.23 | 1 | 10 | 338.7398 | 463.4788 | 419.245 | 338739.8318 | 463478.7821 | 2.706e-06 | 11 | 419245.0176
126 | 115 | CONCLUIDO | 3.7028 | 27.01 | 23.95 | 159.67 | 2.07 | 9 | 279.72 | 56.94 | 32.5 | 7 | 75.27 | 34732.41 | 353.49 | 452.59 | 69.7 | 57.64 | 3945.22 | 0.83 | 0.89 | 6.81 | 0.23 | 1 | 10 | 339.1443 | 464.0322 | 419.7456 | 339144.2726 | 464032.1558 | 2.7061e-06 | 11 | 419745.5781
127 | 115 | CONCLUIDO | 3.7036 | 27 | 23.95 | 159.63 | 2.08 | 9 | 280.21 | 56.94 | 32.75 | 7 | 75.51 | 34793.09 | 353.88 | 452.61 | 69.51 | 57.64 | 3849.53 | 0.83 | 0.89 | 6.81 | 0.22 | 1 | 10 | 339.3445 | 464.3061 | 419.9934 | 339344.4733 | 464306.0792 | 2.7067e-06 | 11 | 419993.3586
128 | 115 | CONCLUIDO | 3.7033 | 27 | 23.95 | 159.65 | 2.09 | 9 | 280.7 | 56.94 | 33 | 7 | 75.76 | 34853.88 | 353.98 | 452.57 | 69.58 | 57.64 | 3881.37 | 0.83 | 0.89 | 6.81 | 0.22 | 1 | 10 | 339.4302 | 464.4234 | 420.0995 | 339430.2356 | 464423.4229 | 2.7065e-06 | 11 | 420099.5033
129 | 115 | CONCLUIDO | 3.7038 | 27 | 23.94 | 159.62 | 2.11 | 9 | 281.19 | 56.94 | 33.25 | 7 | 76 | 34914.76 | 354.06 | 452.56 | 69.52 | 57.64 | 3853.67 | 0.83 | 0.89 | 6.81 | 0.22 | 1 | 10 | 339.4395 | 464.4361 | 420.1109 | 339439.4659 | 464436.0523 | 2.7069e-06 | 11 | 420110.9273
130 | 115 | CONCLUIDO | 3.7021 | 27.01 | 23.96 | 159.71 | 2.12 | 9 | 281.69 | 56.94 | 33.5 | 7 | 76.25 | 34975.73 | 354.34 | 452.59 | 69.85 | 57.64 | 4019.79 | 0.83 | 0.89 | 6.81 | 0.23 | 1 | 10 | 339.7562 | 464.8694 | 420.503 | 339756.2131 | 464869.4398 | 2.7056e-06 | 11 | 420502.9529
131 | 115 | CONCLUIDO | 3.702 | 27.01 | 23.96 | 159.71 | 2.13 | 9 | 282.18 | 56.94 | 33.75 | 7 | 76.49 | 35036.81 | 354.19 | 452.55 | 70.02 | 57.64 | 4101.5 | 0.82 | 0.89 | 6.81 | 0.23 | 1 | 10 | 339.665 | 464.7447 | 420.3901 | 339665.0436 | 464744.6976 | 2.7056e-06 | 11 | 420390.1159
132 | 115 | CONCLUIDO | 3.7016 | 27.02 | 23.96 | 159.73 | 2.14 | 9 | 282.68 | 56.94 | 34 | 7 | 76.74 | 35097.98 | 354.23 | 452.56 | 69.96 | 57.64 | 4074.06 | 0.82 | 0.88 | 6.81 | 0.24 | 1 | 10 | 339.7185 | 464.8178 | 420.4563 | 339718.4959 | 464817.8334 | 2.7053e-06 | 11 | 420456.2717
133 | 115 | CONCLUIDO | 3.7027 | 27.01 | 23.95 | 159.68 | 2.15 | 9 | 283.18 | 56.94 | 34.25 | 7 | 76.98 | 35159.25 | 354.01 | 452.57 | 69.71 | 57.64 | 3946.98 | 0.83 | 0.89 | 6.81 | 0.23 | 1 | 10 | 339.4908 | 464.5062 | 420.1744 | 339490.7558 | 464506.2294 | 2.7061e-06 | 11 | 420174.4068
134 | 115 | CONCLUIDO | 3.7038 | 27 | 23.94 | 159.62 | 2.17 | 9 | 283.67 | 56.94 | 34.5 | 7 | 77.23 | 35220.61 | 353.14 | 452.61 | 69.5 | 57.64 | 3844.81 | 0.83 | 0.89 | 6.81 | 0.22 | 1 | 10 | 338.8387 | 463.614 | 419.3674 | 338838.6893 | 463614.0432 | 2.7069e-06 | 11 | 419367.3696
135 | 115 | CONCLUIDO | 3.703 | 27.01 | 23.95 | 159.66 | 2.18 | 9 | 284.17 | 56.94 | 34.75 | 7 | 77.48 | 35282.08 | 353.05 | 452.55 | 69.75 | 57.64 | 3966.93 | 0.83 | 0.89 | 6.81 | 0.23 | 1 | 10 | 338.8433 | 463.6203 | 419.373 | 338843.2579 | 463620.2941 | 2.7063e-06 | 11 | 419373.024
136 | 115 | CONCLUIDO | 3.7016 | 27.02 | 23.96 | 159.73 | 2.19 | 9 | 284.67 | 56.94 | 35 | 7 | 77.73 | 35343.65 | 352.97 | 452.56 | 69.92 | 57.64 | 4052.75 | 0.82 | 0.88 | 6.81 | 0.24 | 1 | 10 | 338.8952 | 463.6914 | 419.4373 | 338895.2041 | 463691.3693 | 2.7053e-06 | 11 | 419437.3158
137 | 115 | CONCLUIDO | 3.7015 | 27.02 | 23.96 | 159.74 | 2.2 | 9 | 285.17 | 56.94 | 35.25 | 7 | 77.98 | 35405.32 | 352.81 | 452.55 | 70.02 | 57.64 | 4101.12 | 0.82 | 0.88 | 6.81 | 0.24 | 1 | 10 | 338.7975 | 463.5576 | 419.3163 | 338797.4647 | 463557.6379 | 2.7052e-06 | 11 | 419316.3475
138 | 115 | CONCLUIDO | 3.7017 | 27.01 | 23.96 | 159.72 | 2.21 | 9 | 285.67 | 56.94 | 35.5 | 7 | 78.23 | 35467.08 | 352.45 | 452.55 | 70 | 57.64 | 4092.16 | 0.82 | 0.88 | 6.81 | 0.23 | 1 | 10 | 338.5486 | 463.2172 | 419.0084 | 338548.634 | 463217.1768 | 2.7053e-06 | 11 | 419008.3796
139 | 115 | CONCLUIDO | 3.7015 | 27.02 | 23.96 | 159.74 | 2.22 | 9 | 286.17 | 56.94 | 35.75 | 7 | 78.48 | 35528.95 | 352.12 | 452.57 | 69.91 | 57.64 | 4048.09 | 0.82 | 0.88 | 6.81 | 0.24 | 1 | 10 | 338.3466 | 462.9407 | 418.7583 | 338346.6023 | 462940.748 | 2.7052e-06 | 11 | 418758.3328
140 | 115 | CONCLUIDO | 3.7128 | 26.93 | 23.92 | 179.42 | 2.24 | 8 | 286.68 | 56.94 | 36 | 6 | 78.73 | 35591.05 | 351.51 | 452.56 | 68.91 | 57.64 | 3555.14 | 0.84 | 0.89 | 6.8 | 0.2 | 1 | 10 | 337.1483 | 461.3012 | 417.2752 | 337148.303 | 461301.1822 | 2.7135e-06 | 11 | 417275.2448
141 | 115 | CONCLUIDO | 3.7132 | 26.93 | 23.92 | 179.39 | 2.25 | 8 | 287.18 | 56.94 | 36.25 | 6 | 78.99 | 35653.12 | 351.41 | 452.56 | 68.66 | 57.64 | 3429.54 | 0.84 | 0.89 | 6.81 | 0.2 | 1 | 10 | 337.0562 | 461.1752 | 417.1613 | 337056.2069 | 461175.1722 | 2.7137e-06 | 11 | 417161.261
142 | 115 | CONCLUIDO | 3.7131 | 26.93 | 23.92 | 179.4 | 2.26 | 8 | 287.68 | 56.94 | 36.5 | 6 | 79.24 | 35715.3 | 351.57 | 452.56 | 68.72 | 57.64 | 3460.37 | 0.84 | 0.89 | 6.81 | 0.2 | 1 | 10 | 337.1672 | 461.327 | 417.2986 | 337167.1657 | 461326.9909 | 2.7137e-06 | 11 | 417298.5904
143 | 115 | CONCLUIDO | 3.712 | 26.94 | 23.93 | 179.46 | 2.27 | 8 | 288.19 | 56.94 | 36.75 | 6 | 79.5 | 35777.58 | 352.08 | 452.57 | 68.93 | 57.64 | 3560.77 | 0.84 | 0.89 | 6.81 | 0.2 | 1 | 10 | 337.5825 | 461.8953 | 417.8127 | 337582.536 | 461895.3189 | 2.7129e-06 | 11 | 417812.6779
144 | 115 | CONCLUIDO | 3.7125 | 26.94 | 23.92 | 179.43 | 2.28 | 8 | 288.7 | 56.94 | 37 | 6 | 79.75 | 35839.97 | 352.32 | 452.57 | 68.84 | 57.64 | 3517.38 | 0.84 | 0.89 | 6.81 | 0.2 | 1 | 10 | 337.6962 | 462.0509 | 417.9534 | 337696.2316 | 462050.8822 | 2.7132e-06 | 11 | 417953.3945
145 | 115 | CONCLUIDO | 3.7135 | 26.93 | 23.92 | 179.38 | 2.29 | 8 | 289.2 | 56.94 | 37.25 | 6 | 80.01 | 35902.46 | 352.51 | 452.56 | 68.64 | 57.64 | 3417.7 | 0.84 | 0.89 | 6.81 | 0.19 | 1 | 10 | 337.7524 | 462.1278 | 418.023 | 337752.4398 | 462127.7888 | 2.714e-06 | 11 | 418022.9612
146 | 115 | CONCLUIDO | 3.7122 | 26.94 | 23.93 | 179.45 | 2.31 | 8 | 289.71 | 56.94 | 37.5 | 6 | 80.27 | 35965.05 | 352.71 | 452.55 | 68.94 | 57.64 | 3570.47 | 0.84 | 0.89 | 6.81 | 0.2 | 1 | 10 | 337.9795 | 462.4385 | 418.304 | 337979.4997 | 462438.462 | 2.713e-06 | 11 | 418303.9843
147 | 115 | CONCLUIDO | 3.7134 | 26.93 | 23.92 | 179.38 | 2.32 | 8 | 290.22 | 56.94 | 37.75 | 6 | 80.52 | 36027.75 | 352.86 | 452.55 | 68.61 | 57.64 | 3404.42 | 0.84 | 0.89 | 6.81 | 0.19 | 1 | 10 | 337.9872 | 462.4489 | 418.3135 | 337987.1611 | 462448.9447 | 2.7139e-06 | 11 | 418313.4665
148 | 115 | CONCLUIDO | 3.7142 | 26.92 | 23.91 | 179.34 | 2.33 | 8 | 290.73 | 56.94 | 38 | 6 | 80.78 | 36090.56 | 352.68 | 452.55 | 68.45 | 57.64 | 3322.25 | 0.84 | 0.89 | 6.81 | 0.19 | 1 | 10 | 337.807 | 462.2024 | 418.0904 | 337806.9685 | 462202.3973 | 2.7145e-06 | 11 | 418090.4492
149 | 115 | CONCLUIDO | 3.7144 | 26.92 | 23.91 | 179.33 | 2.34 | 8 | 291.24 | 56.94 | 38.25 | 6 | 81.04 | 36153.47 | 352.81 | 452.58 | 68.47 | 57.64 | 3335.29 | 0.84 | 0.89 | 6.8 | 0.19 | 1 | 10 | 337.8781 | 462.2997 | 418.1785 | 337878.1077 | 462299.7331 | 2.7146e-06 | 11 | 418178.4954
150 | 115 | CONCLUIDO | 3.7135 | 26.93 | 23.92 | 179.38 | 2.35 | 8 | 291.75 | 56.94 | 38.5 | 6 | 81.31 | 36216.49 | 352.99 | 452.55 | 68.58 | 57.64 | 3388.92 | 0.84 | 0.89 | 6.81 | 0.19 | 1 | 10 | 338.0651 | 462.5555 | 418.4099 | 338065.0697 | 462555.5428 | 2.714e-06 | 11 | 418409.891
151 | 115 | CONCLUIDO | 3.7131 | 26.93 | 23.92 | 179.4 | 2.36 | 8 | 292.26 | 56.94 | 38.75 | 6 | 81.57 | 36279.61 | 352.81 | 452.55 | 68.72 | 57.64 | 3459.89 | 0.84 | 0.89 | 6.81 | 0.2 | 1 | 10 | 337.9749 | 462.4321 | 418.2983 | 337974.88 | 462432.1412 | 2.7137e-06 | 11 | 418298.2667
152 | 115 | CONCLUIDO | 3.7128 | 26.93 | 23.92 | 179.41 | 2.37 | 8 | 292.77 | 56.94 | 39 | 6 | 81.83 | 36342.85 | 352.88 | 452.56 | 68.63 | 57.64 | 3413.54 | 0.84 | 0.89 | 6.81 | 0.2 | 1 | 10 | 338.0408 | 462.5223 | 418.3798 | 338040.7691 | 462522.2936 | 2.7135e-06 | 11 | 418379.8151
153 | 115 | CONCLUIDO | 3.7129 | 26.93 | 23.92 | 179.41 | 2.38 | 8 | 293.29 | 56.94 | 39.25 | 6 | 82.09 | 36406.19 | 352.64 | 452.57 | 68.79 | 57.64 | 3494.14 | 0.84 | 0.89 | 6.81 | 0.2 | 1 | 10 | 337.8777 | 462.2991 | 418.1779 | 337877.6644 | 462299.1266 | 2.7135e-06 | 11 | 418177.9468
154 | 115 | CONCLUIDO | 3.7131 | 26.93 | 23.92 | 179.4 | 2.39 | 8 | 293.8 | 56.94 | 39.5 | 6 | 82.36 | 36469.64 | 352.17 | 452.56 | 68.69 | 57.64 | 3441.07 | 0.84 | 0.89 | 6.81 | 0.2 | 1 | 10 | 337.558 | 461.8617 | 417.7823 | 337557.9952 | 461861.7411 | 2.7137e-06 | 11 | 417782.3047
155 | 115 | CONCLUIDO | 3.7135 | 26.93 | 23.92 | 179.38 | 2.41 | 8 | 294.32 | 56.94 | 39.75 | 6 | 82.62 | 36533.2 | 351.7 | 452.55 | 68.65 | 57.64 | 3425.16 | 0.84 | 0.89 | 6.81 | 0.19 | 1 | 10 | 337.2249 | 461.406 | 417.37 | 337224.8769 | 461405.9538 | 2.714e-06 | 11 | 417370.0172
156 | 115 | CONCLUIDO | 3.7121 | 26.94 | 23.93 | 179.45 | 2.42 | 8 | 294.83 | 56.94 | 40 | 6 | 82.89 | 36596.87 | 351.39 | 452.56 | 68.96 | 57.64 | 3575.77 | 0.84 | 0.89 | 6.81 | 0.2 | 1 | 10 | 337.1262 | 461.271 | 417.2479 | 337126.2075 | 461270.95 | 2.7129e-06 | 11 | 417247.8979

## RESULTADOS_5
Unnamed: 0 | Volume de calda [L] | STATUS | Capacidade operacional [ha/h] | Tempo de missao [h] | Tempo util [h] | Tempo por voo [min] | Autonomia Projetada [h] | N° Voos | MTOW [kg] | Massa Estrutura [kg] | Combustível [kg] | Abastecimentos | Massa gerador | Potência gerador [W] | Combustível consumido [L] | Calda cons [L] | Distância percorrida [km] | Distância Pulverizando [km] | RTL ACUMULADO[m] | EOC [km/km] | EOC [h/h] | Tempo de manobra [h] | Tempo rtl_rtw [h] | V pulv [m/s] | V desloc [m/s] | Preço Total por ha Simples [R$/ha] | Preço Total por ha Presumido [R$/ha] | Preço Total por ha Real [R$/ha] | Preço Total Simples [R$] | Preço Total Presumido [R$] | Prod CAPEX [ha/h/R$] | Dias Trabalhados | Preço Total Real [R$]
0 | 35 | CONCLUIDO | 3.018 | 33.13 | 28.45 | 10.54 | 0.22 | 162 | 80.84 | 35.1 | 1 | 160 | 9.74 | 10204.21 | 223.48 | 452.96 | 216.01 | 57.64 | 76331.32 | 0.27 | 0.75 | 7.07 | 4.72 | 1 | 10 | 295.6831 | 404.5666 | 365.9554 | 295683.0887 | 404566.6466 | 2.3369e-06 | 13 | 365955.3737
1 | 35 | CONCLUIDO | 3.1936 | 31.31 | 27.28 | 13.2 | 0.27 | 124 | 81.14 | 35.1 | 1.25 | 122 | 9.79 | 10241.25 | 213.4 | 452.85 | 178.1 | 57.64 | 57566.34 | 0.32 | 0.78 | 7 | 3.55 | 1 | 10 | 276.3929 | 378.173 | 342.0807 | 276392.9374 | 378173.0106 | 2.4729e-06 | 13 | 342080.7092
2 | 35 | CONCLUIDO | 3.3044 | 30.26 | 26.63 | 15.82 | 0.32 | 101 | 81.44 | 35.1 | 1.5 | 99 | 9.84 | 10278.32 | 207.39 | 452.99 | 156.84 | 57.64 | 47055.21 | 0.37 | 0.8 | 6.96 | 2.9 | 1 | 10 | 258.2139 | 353.2996 | 319.5812 | 258213.8737 | 353299.6136 | 2.5587e-06 | 12 | 319581.1943
3 | 35 | CONCLUIDO | 3.3946 | 29.46 | 26.12 | 18.66 | 0.38 | 84 | 81.74 | 35.1 | 1.75 | 82 | 9.89 | 10315.41 | 202.54 | 452.83 | 140.13 | 57.64 | 38782.12 | 0.41 | 0.81 | 6.93 | 2.39 | 1 | 10 | 249.9799 | 342.0335 | 309.3903 | 249979.8866 | 342033.5092 | 2.6285e-06 | 12 | 309390.3111
4 | 35 | CONCLUIDO | 3.4522 | 28.97 | 25.82 | 21.22 | 0.43 | 73 | 82.04 | 35.1 | 2 | 71 | 9.94 | 10352.53 | 199.2 | 452.7 | 130.91 | 57.64 | 34230.38 | 0.44 | 0.82 | 6.9 | 2.09 | 1 | 10 | 244.792 | 334.9352 | 302.9694 | 244791.972 | 334935.1755 | 2.6731e-06 | 12 | 302969.4325
5 | 35 | CONCLUIDO | 3.5039 | 28.54 | 25.55 | 23.95 | 0.48 | 64 | 82.34 | 35.1 | 2.25 | 62 | 9.99 | 10389.66 | 196.12 | 452.67 | 121.63 | 57.64 | 29632.8 | 0.47 | 0.83 | 6.9 | 1.82 | 1 | 10 | 240.2236 | 328.6845 | 297.3153 | 240223.6035 | 328684.5322 | 2.7132e-06 | 12 | 297315.3417
6 | 35 | CONCLUIDO | 3.5438 | 28.22 | 25.34 | 26.68 | 0.53 | 57 | 82.65 | 35.1 | 2.5 | 55 | 10.04 | 10426.82 | 193.61 | 452.76 | 115.08 | 57.64 | 26394.71 | 0.5 | 0.84 | 6.88 | 1.62 | 1 | 10 | 229.3241 | 313.7713 | 283.8254 | 229324.0615 | 313771.298 | 2.7441e-06 | 11 | 283825.4057
7 | 35 | CONCLUIDO | 3.5798 | 27.93 | 25.16 | 29.6 | 0.58 | 51 | 82.95 | 35.1 | 2.75 | 49 | 10.1 | 10463.99 | 191.27 | 452.66 | 109.23 | 57.64 | 23500.38 | 0.53 | 0.84 | 6.88 | 1.44 | 1 | 10 | 226.1644 | 309.4482 | 279.9149 | 226164.4489 | 309448.1767 | 2.7719e-06 | 11 | 279914.877
8 | 35 | CONCLUIDO | 3.6039 | 27.75 | 25.05 | 31.97 | 0.63 | 47 | 83.25 | 35.1 | 3 | 45 | 10.15 | 10501.19 | 189.57 | 452.63 | 105.43 | 57.64 | 21619.32 | 0.55 | 0.85 | 6.87 | 1.32 | 1 | 10 | 224.0009 | 306.4879 | 277.2371 | 224000.8986 | 306487.9117 | 2.7906e-06 | 11 | 277237.1356
9 | 35 | CONCLUIDO | 3.629 | 27.56 | 24.92 | 34.78 | 0.68 | 43 | 83.55 | 35.1 | 3.25 | 41 | 10.2 | 10538.42 | 187.57 | 452.66 | 101.18 | 57.64 | 19513.46 | 0.57 | 0.85 | 6.87 | 1.2 | 1 | 10 | 221.6165 | 303.2255 | 274.2861 | 221616.4988 | 303225.4707 | 2.81e-06 | 11 | 274286.0574
10 | 35 | CONCLUIDO | 3.6533 | 27.37 | 24.81 | 38.17 | 0.73 | 39 | 83.85 | 35.1 | 3.5 | 37 | 10.25 | 10575.66 | 185.57 | 452.66 | 97.56 | 57.64 | 17723.07 | 0.59 | 0.85 | 6.86 | 1.08 | 1 | 10 | 219.306 | 300.0641 | 271.4264 | 219305.9802 | 300064.1172 | 2.8288e-06 | 11 | 271426.419
11 | 35 | CONCLUIDO | 3.6648 | 27.29 | 24.76 | 40.15 | 0.78 | 37 | 84.15 | 35.1 | 3.75 | 35 | 10.3 | 10612.93 | 184.68 | 452.71 | 95.82 | 57.64 | 16862.97 | 0.6 | 0.86 | 6.86 | 1.03 | 1 | 10 | 218.2616 | 298.6352 | 270.1339 | 218261.6437 | 298635.2099 | 2.8378e-06 | 11 | 270133.8846
12 | 35 | CONCLUIDO | 3.6869 | 27.12 | 24.65 | 43.49 | 0.83 | 34 | 84.46 | 35.1 | 4 | 32 | 10.36 | 10650.22 | 182.53 | 452.61 | 92.36 | 57.64 | 15147.61 | 0.62 | 0.86 | 6.85 | 0.92 | 1 | 10 | 215.9769 | 295.5091 | 267.3061 | 215976.8606 | 295509.0689 | 2.8549e-06 | 11 | 267306.0981
13 | 35 | CONCLUIDO | 3.6929 | 27.08 | 24.64 | 46.19 | 0.88 | 32 | 84.76 | 35.1 | 4.25 | 30 | 10.41 | 10687.53 | 181.57 | 452.58 | 91.8 | 57.64 | 14877.13 | 0.63 | 0.86 | 6.85 | 0.91 | 1 | 10 | 215.1258 | 294.3446 | 266.2528 | 215125.8237 | 294344.6427 | 2.8595e-06 | 11 | 266252.8031
14 | 35 | CONCLUIDO | 3.7087 | 26.96 | 24.56 | 49.11 | 0.93 | 30 | 85.06 | 35.1 | 4.5 | 28 | 10.46 | 10724.86 | 180.17 | 452.63 | 89.36 | 57.64 | 13667.49 | 0.65 | 0.86 | 6.84 | 0.83 | 1 | 10 | 213.604 | 292.2624 | 264.3693 | 213603.9848 | 292262.3956 | 2.8717e-06 | 11 | 264369.2827
15 | 35 | CONCLUIDO | 3.7202 | 26.88 | 24.51 | 52.51 | 0.98 | 28 | 85.36 | 35.1 | 4.75 | 26 | 10.51 | 10762.22 | 178.81 | 452.58 | 87.69 | 57.64 | 12842.92 | 0.66 | 0.87 | 6.84 | 0.78 | 1 | 10 | 212.2873 | 290.4608 | 262.7396 | 212287.2609 | 290460.7958 | 2.8806e-06 | 11 | 262739.6251
16 | 35 | CONCLUIDO | 3.7282 | 26.82 | 24.47 | 54.37 | 1.02 | 27 | 85.67 | 35.1 | 5 | 25 | 10.57 | 10799.59 | 177.35 | 452.56 | 86.45 | 57.64 | 12227.64 | 0.67 | 0.87 | 6.84 | 0.74 | 1 | 10 | 211.0398 | 288.754 | 261.1957 | 211039.8112 | 288753.9801 | 2.8868e-06 | 11 | 261195.7056
17 | 35 | CONCLUIDO | 3.7375 | 26.76 | 24.43 | 58.64 | 1.07 | 25 | 85.97 | 35.1 | 5.25 | 23 | 10.62 | 10836.99 | 175.84 | 452.56 | 85.42 | 57.64 | 11721.59 | 0.67 | 0.87 | 6.84 | 0.71 | 1 | 10 | 209.7211 | 286.9497 | 259.5636 | 209721.0935 | 286949.6524 | 2.894e-06 | 11 | 259563.5803
18 | 35 | CONCLUIDO | 3.749 | 26.67 | 24.37 | 60.92 | 1.12 | 24 | 86.27 | 35.1 | 5.5 | 22 | 10.67 | 10874.42 | 174.88 | 452.65 | 83.64 | 57.64 | 10840.47 | 0.69 | 0.87 | 6.82 | 0.64 | 1 | 10 | 208.679 | 285.5238 | 258.2738 | 208679.001 | 285523.8154 | 2.9029e-06 | 11 | 258273.8232
19 | 35 | CONCLUIDO | 3.7551 | 26.63 | 24.34 | 63.5 | 1.16 | 23 | 86.58 | 35.1 | 5.75 | 21 | 10.73 | 10911.86 | 173.32 | 452.63 | 82.43 | 57.64 | 10239.77 | 0.7 | 0.87 | 6.83 | 0.62 | 1 | 10 | 207.453 | 283.8464 | 256.7565 | 207453.0178 | 283846.3712 | 2.9077e-06 | 11 | 256756.4719
20 | 35 | CONCLUIDO | 3.7616 | 26.58 | 24.31 | 66.31 | 1.21 | 22 | 86.88 | 35.1 | 6 | 20 | 10.78 | 10949.33 | 172.09 | 452.6 | 81.67 | 57.64 | 9864.42 | 0.71 | 0.87 | 6.82 | 0.59 | 1 | 10 | 206.43 | 282.4467 | 255.4904 | 206430.046 | 282446.696 | 2.9127e-06 | 11 | 255490.3798
21 | 35 | CONCLUIDO | 3.767 | 26.55 | 24.29 | 69.41 | 1.26 | 21 | 87.19 | 35.1 | 6.25 | 19 | 10.83 | 10986.82 | 171.12 | 452.62 | 80.88 | 57.64 | 9475.31 | 0.71 | 0.87 | 6.83 | 0.57 | 1 | 10 | 205.6188 | 281.3368 | 254.4864 | 205618.8371 | 281336.7642 | 2.9169e-06 | 11 | 254486.3783
22 | 35 | CONCLUIDO | 3.773 | 26.5 | 24.27 | 72.8 | 1.3 | 20 | 87.49 | 35.1 | 6.5 | 18 | 10.89 | 11024.33 | 169.86 | 452.68 | 80.07 | 57.64 | 9072.79 | 0.72 | 0.87 | 6.82 | 0.54 | 1 | 10 | 204.6046 | 279.9491 | 253.2311 | 204604.6093 | 279949.053 | 2.9215e-06 | 11 | 253231.1083
23 | 35 | CONCLUIDO | 3.7789 | 26.46 | 24.24 | 76.56 | 1.35 | 19 | 87.79 | 35.1 | 6.75 | 17 | 10.94 | 11061.87 | 167.77 | 452.58 | 79.27 | 57.64 | 8676.18 | 0.73 | 0.87 | 6.82 | 0.52 | 1 | 10 | 203.0602 | 277.8359 | 251.3196 | 203060.162 | 277835.8721 | 2.9261e-06 | 11 | 251319.6064
24 | 35 | CONCLUIDO | 3.7798 | 26.46 | 24.24 | 76.54 | 1.39 | 19 | 88.1 | 35.1 | 7 | 17 | 11 | 11099.43 | 167 | 452.59 | 79.11 | 57.64 | 8598.88 | 0.73 | 0.87 | 6.82 | 0.51 | 1 | 10 | 202.5388 | 277.1225 | 250.6743 | 202538.7583 | 277122.4645 | 2.9268e-06 | 11 | 250674.2855
25 | 35 | CONCLUIDO | 3.7867 | 26.41 | 24.21 | 80.69 | 1.44 | 18 | 88.4 | 35.1 | 7.25 | 16 | 11.05 | 11137.01 | 166.07 | 452.58 | 78 | 57.64 | 8046.55 | 0.74 | 0.88 | 6.83 | 0.48 | 1 | 10 | 201.7099 | 275.9884 | 249.6485 | 201709.9465 | 275988.4476 | 2.9321e-06 | 11 | 249648.4976
26 | 35 | CONCLUIDO | 3.7928 | 26.37 | 24.18 | 85.35 | 1.48 | 17 | 88.71 | 35.1 | 7.5 | 15 | 11.11 | 11174.61 | 164.61 | 452.58 | 77.21 | 57.64 | 7656.26 | 0.75 | 0.88 | 6.82 | 0.46 | 1 | 10 | 200.5711 | 274.4303 | 248.239 | 200571.1274 | 274430.2651 | 2.9369e-06 | 11 | 248239.0257
27 | 35 | CONCLUIDO | 3.7911 | 26.38 | 24.19 | 85.39 | 1.53 | 17 | 89.01 | 35.1 | 7.75 | 15 | 11.16 | 11212.24 | 163.67 | 452.58 | 77.51 | 57.64 | 7807.82 | 0.74 | 0.88 | 6.82 | 0.47 | 1 | 10 | 200.0297 | 273.6895 | 247.569 | 200029.7321 | 273689.5042 | 2.9355e-06 | 11 | 247568.962
28 | 35 | CONCLUIDO | 3.7988 | 26.32 | 24.16 | 90.59 | 1.57 | 16 | 89.32 | 35.1 | 8 | 14 | 11.22 | 11249.89 | 162.1 | 452.58 | 76.43 | 57.64 | 7273.02 | 0.75 | 0.88 | 6.82 | 0.43 | 1 | 10 | 198.7759 | 271.974 | 246.0171 | 198775.9011 | 271973.9572 | 2.9415e-06 | 11 | 246017.1445
29 | 35 | CONCLUIDO | 3.8041 | 26.29 | 24.14 | 96.55 | 1.62 | 15 | 89.62 | 35.1 | 8.25 | 10 | 11.27 | 11287.56 | 160.68 | 452.63 | 75.79 | 57.64 | 6959.61 | 0.76 | 0.88 | 6.82 | 0.41 | 1 | 10 | 197.7004 | 270.5024 | 244.6861 | 197700.4135 | 270502.4276 | 2.9456e-06 | 11 | 244686.0556
30 | 35 | CONCLUIDO | 3.8051 | 26.28 | 24.13 | 96.52 | 1.66 | 15 | 89.93 | 35.1 | 8.5 | 8 | 11.33 | 11325.25 | 159.57 | 452.63 | 75.46 | 57.64 | 6794.91 | 0.76 | 0.88 | 6.82 | 0.41 | 1 | 10 | 196.9592 | 269.4883 | 243.7687 | 196959.2312 | 269488.3093 | 2.9464e-06 | 11 | 243768.7233
31 | 35 | CONCLUIDO | 3.8044 | 26.29 | 24.14 | 96.54 | 1.7 | 15 | 90.24 | 35.1 | 8.75 | 5 | 11.38 | 11362.97 | 159.43 | 452.61 | 75.51 | 57.64 | 6817.4 | 0.76 | 0.88 | 6.83 | 0.41 | 1 | 10 | 196.8966 | 269.4027 | 243.6913 | 196896.6468 | 269402.6786 | 2.9458e-06 | 11 | 243691.2651
32 | 35 | CONCLUIDO | 3.8023 | 26.3 | 24.15 | 96.6 | 1.75 | 15 | 90.54 | 35.1 | 9 | 2 | 11.44 | 11400.71 | 159.04 | 452.62 | 75.63 | 57.64 | 6878.48 | 0.76 | 0.88 | 6.84 | 0.42 | 1 | 10 | 196.7171 | 269.157 | 243.469 | 196717.0864 | 269156.9962 | 2.9442e-06 | 11 | 243469.0303
33 | 35 | CONCLUIDO | 3.8117 | 26.24 | 24.1 | 103.3 | 1.79 | 14 | 90.85 | 35.1 | 9.25 | 1 | 11.5 | 11438.48 | 158.86 | 452.67 | 74.14 | 57.64 | 6139.94 | 0.78 | 0.88 | 6.83 | 0.38 | 1 | 10 | 196.2946 | 268.5789 | 242.9461 | 196294.5558 | 268578.8712 | 2.9515e-06 | 11 | 242946.0807
34 | 35 | CONCLUIDO | 3.8122 | 26.23 | 24.1 | 103.28 | 1.83 | 14 | 91.15 | 35.1 | 9.5 | 0 | 11.55 | 11476.26 | 159.34 | 452.68 | 74.06 | 57.64 | 6096.02 | 0.78 | 0.88 | 6.83 | 0.37 | 1 | 10 | 196.5842 | 268.9751 | 243.3045 | 196584.1755 | 268975.1416 | 2.9519e-06 | 11 | 243304.5316

## RESULTADOS_8
Unnamed: 0 | Volume de calda [L] | STATUS | Capacidade operacional [ha/h] | Tempo de missao [h] | Tempo util [h] | Tempo por voo [min] | Autonomia Projetada [h] | N° Voos | MTOW [kg] | Massa Estrutura [kg] | Combustível [kg] | Abastecimentos | Massa gerador | Potência gerador [W] | Combustível consumido [L] | Calda cons [L] | Distância percorrida [km] | Distância Pulverizando [km] | RTL ACUMULADO[m] | EOC [km/km] | EOC [h/h] | Tempo de manobra [h] | Tempo rtl_rtw [h] | V pulv [m/s] | V desloc [m/s] | Preço Total por ha Simples [R$/ha] | Preço Total por ha Presumido [R$/ha] | Preço Total por ha Real [R$/ha] | Preço Total Simples [R$] | Preço Total Presumido [R$] | Prod CAPEX [ha/h/R$] | Dias Trabalhados | Preço Total Real [R$]
0 | 50 | CONCLUIDO | 2.7487 | 36.38 | 29.77 | 8.67 | 0.16 | 206 | 107.41 | 41.65 | 1 | 204 | 14.77 | 13481.73 | 284.5 | 453.1 | 259.02 | 57.64 | 97616.38 | 0.22 | 0.71 | 7.13 | 6.03 | 1 | 10 | 389.4432 | 532.8533 | 481.9985 | 389443.1544 | 532853.3049 | 2.097e-06 | 15 | 481998.5333
1 | 50 | CONCLUIDO | 2.9543 | 33.85 | 28.32 | 10.82 | 0.2 | 157 | 107.73 | 41.65 | 1.25 | 155 | 14.83 | 13520.81 | 270.17 | 452.8 | 211.62 | 57.64 | 74161.2 | 0.27 | 0.75 | 7.07 | 4.59 | 1 | 10 | 349.8799 | 478.7211 | 433.0327 | 349879.9205 | 478721.1429 | 2.2539e-06 | 14 | 433032.6689
2 | 50 | CONCLUIDO | 3.1026 | 32.23 | 27.39 | 13.05 | 0.24 | 126 | 108.05 | 41.65 | 1.5 | 124 | 14.9 | 13559.91 | 260.68 | 452.85 | 181.55 | 57.64 | 59281.19 | 0.32 | 0.77 | 7.01 | 3.66 | 1 | 10 | 322.6487 | 441.4622 | 399.3296 | 322648.6891 | 441462.1707 | 2.367e-06 | 13 | 399329.6408
3 | 50 | CONCLUIDO | 3.2096 | 31.16 | 26.77 | 15.15 | 0.28 | 106 | 108.37 | 41.65 | 1.75 | 104 | 14.97 | 13599.17 | 254.03 | 452.72 | 161.47 | 57.64 | 49342.21 | 0.36 | 0.79 | 6.96 | 3.03 | 1 | 10 | 309.7121 | 423.7618 | 383.3186 | 309712.147 | 423761.823 | 2.4487e-06 | 13 | 383318.5894
4 | 50 | CONCLUIDO | 3.2898 | 30.4 | 26.34 | 17.37 | 0.32 | 91 | 108.68 | 41.65 | 2 | 89 | 15.03 | 13638.32 | 249.41 | 452.78 | 147.28 | 57.64 | 42323.89 | 0.39 | 0.81 | 6.95 | 2.61 | 1 | 10 | 293.3885 | 401.4271 | 363.1155 | 293388.5144 | 401427.1088 | 2.5099e-06 | 12 | 363115.469
5 | 50 | CONCLUIDO | 3.3528 | 29.83 | 26.01 | 19.51 | 0.36 | 80 | 109 | 41.65 | 2.25 | 78 | 15.1 | 13677.51 | 245.65 | 452.72 | 136.95 | 57.64 | 37214.77 | 0.42 | 0.82 | 6.92 | 2.28 | 1 | 10 | 286.6432 | 392.1979 | 354.767 | 286643.1915 | 392197.8605 | 2.5579e-06 | 12 | 354767.0471
6 | 50 | CONCLUIDO | 3.4082 | 29.34 | 25.73 | 21.74 | 0.4 | 71 | 109.32 | 41.65 | 2.5 | 69 | 15.17 | 13716.72 | 242.28 | 452.78 | 127.64 | 57.64 | 32603.24 | 0.45 | 0.82 | 6.9 | 2 | 1 | 10 | 280.8796 | 384.3118 | 347.6337 | 280879.5851 | 384311.8398 | 2.6002e-06 | 12 | 347633.6572
7 | 50 | CONCLUIDO | 3.4478 | 29 | 25.55 | 23.95 | 0.44 | 64 | 109.64 | 41.65 | 2.75 | 62 | 15.24 | 13755.95 | 239.91 | 452.65 | 121.61 | 57.64 | 29623.26 | 0.47 | 0.83 | 6.9 | 1.82 | 1 | 10 | 276.9143 | 378.8864 | 342.726 | 276914.3344 | 378886.409 | 2.6304e-06 | 12 | 342726.0219
8 | 50 | CONCLUIDO | 3.485 | 28.69 | 25.37 | 26.24 | 0.48 | 58 | 109.96 | 41.65 | 3 | 56 | 15.31 | 13795.21 | 237.58 | 452.6 | 115.84 | 57.64 | 26766.02 | 0.5 | 0.84 | 6.89 | 1.64 | 1 | 10 | 273.1922 | 373.7936 | 338.1193 | 273192.1752 | 373793.5865 | 2.6588e-06 | 12 | 338119.2512
9 | 50 | CONCLUIDO | 3.5134 | 28.46 | 25.25 | 28.58 | 0.52 | 53 | 110.27 | 41.65 | 3.25 | 51 | 15.37 | 13834.5 | 235.85 | 452.75 | 111.87 | 57.64 | 24810.46 | 0.52 | 0.84 | 6.88 | 1.52 | 1 | 10 | 262.9771 | 359.8168 | 325.4764 | 262977.064 | 359816.8207 | 2.6804e-06 | 11 | 325476.4083
10 | 50 | CONCLUIDO | 3.5416 | 28.24 | 25.11 | 30.75 | 0.56 | 49 | 110.59 | 41.65 | 3.5 | 47 | 15.44 | 13873.81 | 233.91 | 452.71 | 107.5 | 57.64 | 22644.24 | 0.54 | 0.84 | 6.87 | 1.38 | 1 | 10 | 260.131 | 355.9227 | 321.954 | 260131.0064 | 355922.7192 | 2.702e-06 | 11 | 321953.9544
11 | 50 | CONCLUIDO | 3.5601 | 28.09 | 25.03 | 32.65 | 0.6 | 46 | 110.91 | 41.65 | 3.75 | 44 | 15.51 | 13913.15 | 232.49 | 452.71 | 104.72 | 57.64 | 21266.57 | 0.55 | 0.85 | 6.87 | 1.3 | 1 | 10 | 258.1962 | 353.2754 | 319.5593 | 258196.1811 | 353275.4058 | 2.7161e-06 | 11 | 319559.2969
12 | 50 | CONCLUIDO | 3.5809 | 27.93 | 24.93 | 34.79 | 0.63 | 43 | 111.23 | 41.65 | 4 | 41 | 15.58 | 13952.52 | 230.91 | 452.63 | 101.16 | 57.64 | 19501.79 | 0.57 | 0.85 | 6.88 | 1.21 | 1 | 10 | 256.0492 | 350.3379 | 316.9021 | 256049.229 | 350337.8512 | 2.7319e-06 | 11 | 316902.0984
13 | 50 | CONCLUIDO | 3.5972 | 27.8 | 24.87 | 37.31 | 0.67 | 40 | 111.55 | 41.65 | 4.25 | 38 | 15.65 | 13991.91 | 229.91 | 452.72 | 99.69 | 57.64 | 18784.3 | 0.58 | 0.85 | 6.86 | 1.15 | 1 | 10 | 254.5563 | 348.2952 | 315.0544 | 254556.3055 | 348295.1675 | 2.7444e-06 | 11 | 315054.3655
14 | 50 | CONCLUIDO | 3.6118 | 27.69 | 24.81 | 39.17 | 0.71 | 38 | 111.87 | 41.65 | 4.5 | 36 | 15.72 | 14031.33 | 228.1 | 452.7 | 97.34 | 57.64 | 17618.96 | 0.59 | 0.85 | 6.86 | 1.08 | 1 | 10 | 252.6142 | 345.6379 | 312.6507 | 252614.1775 | 345637.8622 | 2.7555e-06 | 11 | 312650.6698
15 | 50 | CONCLUIDO | 3.6263 | 27.58 | 24.74 | 41.23 | 0.75 | 36 | 112.19 | 41.65 | 4.75 | 34 | 15.79 | 14070.77 | 227.29 | 452.63 | 95.24 | 57.64 | 16577.32 | 0.61 | 0.86 | 6.86 | 1.02 | 1 | 10 | 251.3528 | 343.9119 | 311.0895 | 251352.7587 | 343911.9334 | 2.7666e-06 | 11 | 311089.4611
16 | 50 | CONCLUIDO | 3.6445 | 27.44 | 24.65 | 43.49 | 0.78 | 34 | 112.51 | 41.65 | 5 | 32 | 15.86 | 14110.24 | 225.45 | 452.59 | 92.45 | 57.64 | 15194.87 | 0.62 | 0.86 | 6.84 | 0.92 | 1 | 10 | 249.2359 | 341.0156 | 308.4695 | 249235.8975 | 341015.5505 | 2.7805e-06 | 11 | 308469.505
17 | 50 | CONCLUIDO | 3.6534 | 27.37 | 24.62 | 46.17 | 0.82 | 32 | 112.83 | 41.65 | 5.25 | 30 | 15.93 | 14149.74 | 224.89 | 452.66 | 91.89 | 57.64 | 14923.56 | 0.63 | 0.86 | 6.84 | 0.9 | 1 | 10 | 248.4424 | 339.9299 | 307.4874 | 248442.4038 | 339929.8573 | 2.7872e-06 | 11 | 307487.4288
18 | 50 | CONCLUIDO | 3.6621 | 27.31 | 24.58 | 47.58 | 0.86 | 31 | 113.15 | 41.65 | 5.5 | 29 | 16 | 14189.26 | 223.65 | 452.6 | 90.01 | 57.64 | 13989.23 | 0.64 | 0.86 | 6.85 | 0.86 | 1 | 10 | 247.2062 | 338.2384 | 305.9574 | 247206.169 | 338238.3864 | 2.7939e-06 | 11 | 305957.3895
19 | 50 | CONCLUIDO | 3.6744 | 27.22 | 24.53 | 50.76 | 0.89 | 29 | 113.47 | 41.65 | 5.75 | 27 | 16.07 | 14228.81 | 222.54 | 452.62 | 88.48 | 57.64 | 13232.92 | 0.65 | 0.86 | 6.85 | 0.81 | 1 | 10 | 245.8959 | 336.4456 | 304.3357 | 245895.905 | 336445.6254 | 2.8033e-06 | 11 | 304335.7271
20 | 50 | CONCLUIDO | 3.6846 | 27.14 | 24.48 | 52.46 | 0.93 | 28 | 113.79 | 41.65 | 6 | 26 | 16.14 | 14268.39 | 221.41 | 452.61 | 86.85 | 57.64 | 12422.96 | 0.66 | 0.87 | 6.84 | 0.76 | 1 | 10 | 244.673 | 334.7724 | 302.8222 | 244672.9828 | 334772.3693 | 2.8111e-06 | 11 | 302822.1642
21 | 50 | CONCLUIDO | 3.6902 | 27.1 | 24.46 | 54.36 | 0.97 | 27 | 114.11 | 41.65 | 6.25 | 25 | 16.21 | 14307.99 | 220.58 | 452.63 | 86.3 | 57.64 | 12151.15 | 0.67 | 0.87 | 6.84 | 0.74 | 1 | 10 | 243.8718 | 333.6762 | 301.8306 | 243871.8331 | 333676.2009 | 2.8153e-06 | 11 | 301830.6126
22 | 50 | CONCLUIDO | 3.6945 | 27.07 | 24.45 | 56.43 | 1 | 26 | 114.44 | 41.65 | 6.5 | 24 | 16.29 | 14347.62 | 219.53 | 452.64 | 86.28 | 57.64 | 12146.17 | 0.67 | 0.87 | 6.83 | 0.73 | 1 | 10 | 242.9916 | 332.4718 | 300.7411 | 242991.5709 | 332471.7873 | 2.8186e-06 | 11 | 300741.1465
23 | 50 | CONCLUIDO | 3.7056 | 26.99 | 24.39 | 58.55 | 1.04 | 25 | 114.76 | 41.65 | 6.75 | 23 | 16.36 | 14387.27 | 218.41 | 452.66 | 84.03 | 57.64 | 11028.2 | 0.69 | 0.87 | 6.83 | 0.67 | 1 | 10 | 241.745 | 330.7662 | 299.1984 | 241745.0309 | 330766.2164 | 2.8271e-06 | 11 | 299198.3529
24 | 50 | CONCLUIDO | 3.7096 | 26.96 | 24.39 | 60.97 | 1.07 | 24 | 115.08 | 41.65 | 7 | 22 | 16.43 | 14426.96 | 217.77 | 452.61 | 84.13 | 57.64 | 11082.52 | 0.69 | 0.87 | 6.83 | 0.66 | 1 | 10 | 241.1573 | 329.962 | 298.4709 | 241157.2841 | 329962.0352 | 2.8301e-06 | 11 | 298470.9217
25 | 50 | CONCLUIDO | 3.7211 | 26.87 | 24.33 | 63.46 | 1.11 | 23 | 115.4 | 41.65 | 7.25 | 21 | 16.5 | 14466.67 | 216.72 | 452.59 | 81.85 | 57.64 | 9946.12 | 0.7 | 0.87 | 6.83 | 0.6 | 1 | 10 | 239.95 | 328.3101 | 296.9767 | 239949.976 | 328310.143 | 2.8389e-06 | 11 | 296976.6837
26 | 50 | CONCLUIDO | 3.7255 | 26.84 | 24.32 | 66.32 | 1.14 | 22 | 115.72 | 41.65 | 7.5 | 20 | 16.57 | 14506.4 | 215.85 | 452.65 | 81.57 | 57.64 | 9811.4 | 0.71 | 0.87 | 6.83 | 0.59 | 1 | 10 | 239.1942 | 327.2761 | 296.0413 | 239194.2283 | 327276.0956 | 2.8423e-06 | 11 | 296041.3244
27 | 50 | CONCLUIDO | 3.7324 | 26.79 | 24.29 | 69.4 | 1.18 | 21 | 116.05 | 41.65 | 7.75 | 19 | 16.65 | 14546.17 | 215 | 452.69 | 80.5 | 57.64 | 9281.8 | 0.72 | 0.87 | 6.83 | 0.56 | 1 | 10 | 238.3369 | 326.1031 | 294.9802 | 238336.8969 | 326103.0571 | 2.8475e-06 | 11 | 294980.239
28 | 50 | CONCLUIDO | 3.7314 | 26.8 | 24.3 | 69.42 | 1.21 | 21 | 116.37 | 41.65 | 8 | 19 | 16.72 | 14585.96 | 214.14 | 452.59 | 81.15 | 57.64 | 9609.95 | 0.71 | 0.87 | 6.82 | 0.57 | 1 | 10 | 237.8272 | 325.4057 | 294.3495 | 237827.2361 | 325405.7166 | 2.8468e-06 | 11 | 294349.4517
29 | 50 | CONCLUIDO | 3.7391 | 26.74 | 24.26 | 72.79 | 1.25 | 20 | 116.69 | 41.65 | 8.25 | 18 | 16.79 | 14625.77 | 213.61 | 452.58 | 79.93 | 57.64 | 9004.96 | 0.72 | 0.87 | 6.83 | 0.54 | 1 | 10 | 237.1417 | 324.4677 | 293.5009 | 237141.6572 | 324467.6773 | 2.8526e-06 | 11 | 293500.9376
30 | 50 | CONCLUIDO | 3.7441 | 26.71 | 24.25 | 76.58 | 1.28 | 19 | 117.01 | 41.65 | 8.5 | 17 | 16.86 | 14665.62 | 211.95 | 452.62 | 79.57 | 57.64 | 8830.06 | 0.72 | 0.87 | 6.82 | 0.52 | 1 | 10 | 235.858 | 322.7114 | 291.9122 | 235858.0357 | 322711.3698 | 2.8564e-06 | 11 | 291912.2496
31 | 50 | CONCLUIDO | 3.7452 | 26.7 | 24.24 | 76.56 | 1.32 | 19 | 117.34 | 41.65 | 8.75 | 17 | 16.94 | 14705.49 | 211.51 | 452.61 | 79.26 | 57.64 | 8671.13 | 0.73 | 0.87 | 6.82 | 0.52 | 1 | 10 | 235.5229 | 322.2528 | 291.4974 | 235522.8771 | 322252.791 | 2.8573e-06 | 11 | 291497.4369
32 | 50 | CONCLUIDO | 3.752 | 26.65 | 24.22 | 80.72 | 1.35 | 18 | 117.66 | 41.65 | 9 | 16 | 17.01 | 14745.39 | 211.06 | 452.59 | 78.24 | 57.64 | 8168.9 | 0.74 | 0.88 | 6.83 | 0.49 | 1 | 10 | 234.945 | 321.4621 | 290.7822 | 234944.9666 | 321462.0683 | 2.8625e-06 | 11 | 290782.1797
33 | 50 | CONCLUIDO | 3.7541 | 26.64 | 24.2 | 80.67 | 1.38 | 18 | 117.98 | 41.65 | 9.25 | 16 | 17.08 | 14785.31 | 209.69 | 452.64 | 77.98 | 57.64 | 8038.54 | 0.74 | 0.88 | 6.82 | 0.48 | 1 | 10 | 233.9651 | 320.1214 | 289.5695 | 233965.1122 | 320121.3883 | 2.8641e-06 | 11 | 289569.4523
34 | 50 | CONCLUIDO | 3.761 | 26.59 | 24.17 | 85.32 | 1.42 | 17 | 118.31 | 41.65 | 9.5 | 15 | 17.16 | 14825.26 | 208.86 | 452.58 | 77.03 | 57.64 | 7567.82 | 0.75 | 0.88 | 6.82 | 0.45 | 1 | 10 | 233.1368 | 318.988 | 288.5442 | 233136.7554 | 318987.9941 | 2.8693e-06 | 11 | 288544.2276
35 | 50 | CONCLUIDO | 3.7591 | 26.6 | 24.19 | 85.37 | 1.45 | 17 | 118.63 | 41.65 | 9.75 | 15 | 17.23 | 14865.24 | 208.42 | 452.59 | 77.64 | 57.64 | 7871.84 | 0.74 | 0.88 | 6.82 | 0.46 | 1 | 10 | 232.9418 | 318.7212 | 288.3029 | 232941.7684 | 318721.2042 | 2.8679e-06 | 11 | 288302.8998
36 | 50 | CONCLUIDO | 3.7672 | 26.54 | 24.15 | 90.57 | 1.48 | 16 | 118.96 | 41.65 | 10 | 14 | 17.31 | 14905.25 | 207.34 | 452.59 | 76.19 | 57.64 | 7152.86 | 0.76 | 0.88 | 6.82 | 0.43 | 1 | 10 | 231.9023 | 317.299 | 287.0164 | 231902.322 | 317298.9878 | 2.8741e-06 | 11 | 287016.4177
37 | 50 | CONCLUIDO | 3.7668 | 26.55 | 24.16 | 90.58 | 1.52 | 16 | 119.28 | 41.65 | 10.25 | 14 | 17.38 | 14945.29 | 206.74 | 452.59 | 76.35 | 57.64 | 7233.72 | 0.75 | 0.88 | 6.82 | 0.43 | 1 | 10 | 231.5391 | 316.802 | 286.5668 | 231539.0735 | 316801.9751 | 2.8738e-06 | 11 | 286566.8393
38 | 50 | CONCLUIDO | 3.7727 | 26.51 | 24.14 | 96.55 | 1.55 | 15 | 119.61 | 41.65 | 10.5 | 13 | 17.46 | 14985.35 | 205.44 | 452.61 | 75.92 | 57.64 | 7022.16 | 0.76 | 0.88 | 6.82 | 0.41 | 1 | 10 | 230.4619 | 315.3281 | 285.2336 | 230461.8653 | 315328.0914 | 2.8783e-06 | 11 | 285233.6209
39 | 50 | CONCLUIDO | 3.7736 | 26.5 | 24.13 | 96.52 | 1.58 | 15 | 119.93 | 41.65 | 10.75 | 13 | 17.53 | 15025.44 | 204.78 | 452.62 | 75.69 | 57.64 | 6908.65 | 0.76 | 0.88 | 6.82 | 0.41 | 1 | 10 | 229.9976 | 314.6928 | 284.659 | 229997.5763 | 314692.8307 | 2.879e-06 | 11 | 284658.9886
40 | 50 | CONCLUIDO | 3.7762 | 26.48 | 24.11 | 96.45 | 1.61 | 15 | 120.26 | 41.65 | 11 | 13 | 17.61 | 15065.56 | 203.61 | 452.56 | 74.95 | 57.64 | 6538.69 | 0.77 | 0.88 | 6.82 | 0.39 | 1 | 10 | 229.1349 | 313.5125 | 283.5913 | 229134.93 | 313512.5199 | 2.8809e-06 | 11 | 283591.3251
41 | 50 | CONCLUIDO | 3.7793 | 26.46 | 24.11 | 103.34 | 1.65 | 14 | 120.58 | 41.65 | 11.25 | 12 | 17.68 | 15105.7 | 203.35 | 452.6 | 74.97 | 57.64 | 6554.18 | 0.77 | 0.88 | 6.82 | 0.39 | 1 | 10 | 228.8492 | 313.1216 | 283.2377 | 228849.2039 | 313121.5769 | 2.8833e-06 | 11 | 283237.6931
42 | 50 | CONCLUIDO | 3.7819 | 26.44 | 24.09 | 103.26 | 1.68 | 14 | 120.91 | 41.65 | 11.5 | 12 | 17.76 | 15145.88 | 202.79 | 452.58 | 74.3 | 57.64 | 6219.87 | 0.78 | 0.88 | 6.82 | 0.37 | 1 | 10 | 228.3788 | 312.4779 | 282.6554 | 228378.7621 | 312477.8977 | 2.8853e-06 | 11 | 282655.4457
43 | 50 | CONCLUIDO | 3.7809 | 26.45 | 24.1 | 103.29 | 1.71 | 14 | 121.23 | 41.65 | 11.75 | 12 | 17.83 | 15186.08 | 200.81 | 452.59 | 74.55 | 57.64 | 6340.69 | 0.77 | 0.88 | 6.82 | 0.38 | 1 | 10 | 227.1567 | 310.8058 | 281.1429 | 227156.6741 | 310805.7829 | 2.8845e-06 | 11 | 281142.9152
44 | 50 | CONCLUIDO | 3.787 | 26.41 | 24.08 | 111.14 | 1.74 | 13 | 121.56 | 41.65 | 12 | 11 | 17.91 | 15226.31 | 200 | 452.58 | 74.02 | 57.64 | 6082.67 | 0.78 | 0.88 | 6.82 | 0.36 | 1 | 10 | 226.3957 | 309.7646 | 280.2011 | 226395.7313 | 309764.6274 | 2.8892e-06 | 11 | 280201.1261
45 | 50 | CONCLUIDO | 3.7873 | 26.4 | 24.08 | 111.13 | 1.77 | 13 | 121.89 | 41.65 | 12.25 | 11 | 17.99 | 15266.56 | 200.96 | 452.57 | 73.82 | 57.64 | 5982.57 | 0.78 | 0.88 | 6.82 | 0.35 | 1 | 10 | 226.9975 | 310.588 | 280.9459 | 226997.5002 | 310587.9942 | 2.8894e-06 | 11 | 280945.9119
46 | 50 | CONCLUIDO | 3.7891 | 26.39 | 24.07 | 111.08 | 1.81 | 13 | 122.21 | 41.65 | 12.5 | 11 | 18.06 | 15306.85 | 199.95 | 452.6 | 73.48 | 57.64 | 5814.97 | 0.78 | 0.88 | 6.82 | 0.34 | 1 | 10 | 226.2785 | 309.6042 | 280.056 | 226278.4744 | 309604.1914 | 2.8908e-06 | 11 | 280056.0019
47 | 50 | CONCLUIDO | 3.79 | 26.39 | 24.06 | 111.05 | 1.84 | 13 | 122.54 | 41.65 | 12.75 | 11 | 18.14 | 15347.16 | 197.36 | 452.61 | 73.38 | 57.64 | 5764.03 | 0.79 | 0.88 | 6.81 | 0.34 | 1 | 10 | 224.5855 | 307.2878 | 277.9607 | 224585.528 | 307287.8274 | 2.8915e-06 | 11 | 277960.7084
48 | 50 | CONCLUIDO | 3.798 | 26.33 | 24.03 | 120.13 | 1.87 | 12 | 122.87 | 41.65 | 13 | 10 | 18.22 | 15387.5 | 196.71 | 452.6 | 72.18 | 57.64 | 5166.62 | 0.8 | 0.88 | 6.81 | 0.3 | 1 | 10 | 223.8561 | 306.2898 | 277.0579 | 223856.0914 | 306289.78 | 2.8976e-06 | 11 | 277057.9133
49 | 50 | CONCLUIDO | 3.797 | 26.34 | 24.03 | 120.17 | 1.9 | 12 | 123.19 | 41.65 | 13.25 | 10 | 18.29 | 15427.87 | 196.88 | 452.59 | 72.47 | 57.64 | 5312.29 | 0.8 | 0.88 | 6.81 | 0.31 | 1 | 10 | 224.0013 | 306.4885 | 277.2376 | 224001.3044 | 306488.4669 | 2.8968e-06 | 11 | 277237.6378
50 | 50 | CONCLUIDO | 3.796 | 26.34 | 24.04 | 120.2 | 1.93 | 12 | 123.52 | 41.65 | 13.5 | 10 | 18.37 | 15468.27 | 196.46 | 452.57 | 72.6 | 57.64 | 5379.08 | 0.79 | 0.88 | 6.82 | 0.32 | 1 | 10 | 223.7769 | 306.1814 | 276.9599 | 223776.8896 | 306181.4126 | 2.896e-06 | 11 | 276959.8883
51 | 50 | CONCLUIDO | 3.7951 | 26.35 | 24.05 | 120.23 | 1.96 | 12 | 123.85 | 41.65 | 13.75 | 10 | 18.45 | 15508.69 | 194.08 | 452.59 | 72.7 | 57.64 | 5427.07 | 0.79 | 0.88 | 6.82 | 0.32 | 1 | 10 | 222.2995 | 304.16 | 275.1314 | 222299.5461 | 304160.0461 | 2.8954e-06 | 11 | 275131.4382
52 | 50 | CONCLUIDO | 3.8052 | 26.28 | 24 | 130.9 | 1.99 | 11 | 124.18 | 41.65 | 14 | 8 | 18.53 | 15549.15 | 193.26 | 452.58 | 71.25 | 57.64 | 4707.35 | 0.81 | 0.88 | 6.81 | 0.27 | 1 | 10 | 221.3793 | 302.9009 | 273.9925 | 221379.3183 | 302900.9499 | 2.9031e-06 | 11 | 273992.5083
53 | 50 | CONCLUIDO | 3.8034 | 26.29 | 24.01 | 130.97 | 2.02 | 11 | 124.51 | 41.65 | 14.25 | 8 | 18.61 | 15589.63 | 193.33 | 452.63 | 71.58 | 57.64 | 4872.06 | 0.81 | 0.88 | 6.81 | 0.29 | 1 | 10 | 221.4952 | 303.0595 | 274.136 | 221495.2194 | 303059.5309 | 2.9017e-06 | 11 | 274135.9546
54 | 50 | CONCLUIDO | 3.8042 | 26.29 | 24.01 | 130.94 | 2.05 | 11 | 124.83 | 41.65 | 14.5 | 6 | 18.68 | 15630.14 | 193.31 | 452.59 | 71.41 | 57.64 | 4789.83 | 0.81 | 0.88 | 6.82 | 0.28 | 1 | 10 | 221.4535 | 303.0025 | 274.0843 | 221453.5163 | 303002.4708 | 2.9023e-06 | 11 | 274084.3402
55 | 50 | CONCLUIDO | 3.803 | 26.3 | 24.01 | 130.99 | 2.08 | 11 | 125.16 | 41.65 | 14.75 | 5 | 18.76 | 15670.68 | 192.69 | 452.57 | 71.66 | 57.64 | 4912.59 | 0.8 | 0.88 | 6.82 | 0.29 | 1 | 10 | 221.1027 | 302.5225 | 273.6501 | 221102.6878 | 302522.4518 | 2.9014e-06 | 11 | 273650.1336
56 | 50 | CONCLUIDO | 3.8039 | 26.29 | 24.01 | 130.95 | 2.11 | 11 | 125.49 | 41.65 | 15 | 5 | 18.84 | 15711.24 | 192.39 | 452.58 | 71.25 | 57.64 | 4706.48 | 0.81 | 0.88 | 6.82 | 0.28 | 1 | 10 | 220.8794 | 302.217 | 273.3738 | 220879.417 | 302216.9629 | 2.9021e-06 | 11 | 273373.8001
57 | 50 | CONCLUIDO | 3.8035 | 26.29 | 24.01 | 130.97 | 2.14 | 11 | 125.82 | 41.65 | 15.25 | 4 | 18.92 | 15751.84 | 192.25 | 452.58 | 71.54 | 57.64 | 4850.67 | 0.81 | 0.88 | 6.82 | 0.29 | 1 | 10 | 220.8048 | 302.1149 | 273.2815 | 220804.8226 | 302114.8995 | 2.9018e-06 | 11 | 273281.4775
58 | 50 | CONCLUIDO | 3.8046 | 26.28 | 24 | 130.93 | 2.17 | 11 | 126.15 | 41.65 | 15.5 | 2 | 19 | 15792.46 | 192.46 | 452.57 | 71.24 | 57.64 | 4701.19 | 0.81 | 0.88 | 6.82 | 0.28 | 1 | 10 | 220.8925 | 302.2348 | 273.3899 | 220892.4649 | 302234.8156 | 2.9026e-06 | 11 | 273389.949
59 | 50 | CONCLUIDO | 3.8043 | 26.29 | 24.01 | 130.94 | 2.2 | 11 | 126.48 | 41.65 | 15.75 | 2 | 19.08 | 15833.12 | 192.49 | 452.61 | 71.22 | 57.64 | 4693.77 | 0.81 | 0.88 | 6.82 | 0.28 | 1 | 10 | 220.9286 | 302.2842 | 273.4346 | 220928.5651 | 302284.2094 | 2.9024e-06 | 11 | 273434.6288
60 | 50 | CONCLUIDO | 3.804 | 26.29 | 24.01 | 130.95 | 2.23 | 11 | 126.81 | 41.65 | 16 | 0 | 19.16 | 15873.8 | 192.71 | 452.59 | 71.25 | 57.64 | 4708.85 | 0.81 | 0.88 | 6.82 | 0.28 | 1 | 10 | 221.0793 | 302.4904 | 273.6212 | 221079.2711 | 302490.412 | 2.9021e-06 | 11 | 273621.1516

## RESULTADOS_3
Unnamed: 0 | Volume de calda [L] | STATUS | Capacidade operacional [ha/h] | Tempo de missao [h] | Tempo util [h] | Tempo por voo [min] | Autonomia Projetada [h] | N° Voos | MTOW [kg] | Massa Estrutura [kg] | Combustível [kg] | Abastecimentos | Massa gerador | Potência gerador [W] | Combustível consumido [L] | Calda cons [L] | Distância percorrida [km] | Distância Pulverizando [km] | RTL ACUMULADO[m] | EOC [km/km] | EOC [h/h] | Tempo de manobra [h] | Tempo rtl_rtw [h] | V pulv [m/s] | V desloc [m/s] | Preço Total por ha Simples [R$/ha] | Preço Total por ha Presumido [R$/ha] | Preço Total por ha Real [R$/ha] | Preço Total Simples [R$] | Preço Total Presumido [R$] | Prod CAPEX [ha/h/R$] | Dias Trabalhados | Preço Total Real [R$]
0 | 25 | CONCLUIDO | 3.2211 | 31.04 | 27.46 | 12.77 | 0.28 | 129 | 61.76 | 28.92 | 1 | 127 | 6.84 | 7851.41 | 177.25 | 452.99 | 183.78 | 57.64 | 60384.38 | 0.31 | 0.77 | 7 | 3.72 | 1 | 10 | 237.2792 | 324.6558 | 293.6712 | 237279.1856 | 324655.8498 | 2.5251e-06 | 12 | 293671.1512
1 | 25 | CONCLUIDO | 3.3608 | 29.75 | 26.58 | 16.11 | 0.35 | 99 | 62.05 | 28.92 | 1.25 | 97 | 6.88 | 7887.12 | 170.27 | 452.93 | 155.63 | 57.64 | 46458.36 | 0.37 | 0.8 | 6.95 | 2.85 | 1 | 10 | 225.6239 | 308.7085 | 279.2458 | 225623.8647 | 308708.5255 | 2.6347e-06 | 12 | 279245.8171
2 | 25 | CONCLUIDO | 3.4597 | 28.9 | 26 | 19.5 | 0.42 | 80 | 62.34 | 28.92 | 1.5 | 78 | 6.92 | 7922.85 | 165.25 | 452.83 | 136.31 | 57.64 | 36892.65 | 0.42 | 0.82 | 6.92 | 2.27 | 1 | 10 | 217.9089 | 298.1525 | 269.6973 | 217908.8599 | 298152.5155 | 2.7122e-06 | 12 | 269697.2579
3 | 25 | CONCLUIDO | 3.5236 | 28.38 | 25.64 | 22.62 | 0.49 | 68 | 62.63 | 28.92 | 1.75 | 66 | 6.96 | 7958.6 | 161.67 | 452.84 | 124.74 | 57.64 | 31168.24 | 0.46 | 0.83 | 6.9 | 1.91 | 1 | 10 | 205.6384 | 281.3636 | 254.5106 | 205638.4323 | 281363.5751 | 2.7623e-06 | 11 | 254510.6304
4 | 25 | CONCLUIDO | 3.5768 | 27.96 | 25.36 | 26.23 | 0.55 | 58 | 62.92 | 28.92 | 2 | 56 | 7 | 7994.37 | 158.52 | 452.77 | 115.44 | 57.64 | 26567.77 | 0.5 | 0.84 | 6.89 | 1.63 | 1 | 10 | 201.525 | 275.7353 | 249.4195 | 201524.9597 | 275735.3405 | 2.804e-06 | 11 | 249419.5466
5 | 25 | CONCLUIDO | 3.6116 | 27.69 | 25.18 | 29.63 | 0.62 | 51 | 63.21 | 28.92 | 2.25 | 49 | 7.04 | 8030.17 | 156.2 | 452.68 | 109.45 | 57.64 | 23608.67 | 0.53 | 0.84 | 6.89 | 1.46 | 1 | 10 | 198.7275 | 271.9078 | 245.9573 | 198727.5488 | 271907.7995 | 2.8313e-06 | 11 | 245957.3008
6 | 25 | CONCLUIDO | 3.6485 | 27.41 | 24.99 | 33.32 | 0.69 | 45 | 63.5 | 28.92 | 2.5 | 43 | 7.08 | 8065.98 | 153.58 | 452.69 | 103.12 | 57.64 | 20474.25 | 0.56 | 0.85 | 6.87 | 1.26 | 1 | 10 | 195.714 | 267.7845 | 242.2275 | 195713.9757 | 267784.4959 | 2.8602e-06 | 11 | 242227.5194
7 | 25 | CONCLUIDO | 3.6713 | 27.24 | 24.87 | 36.4 | 0.75 | 41 | 63.79 | 28.92 | 2.75 | 39 | 7.12 | 8101.81 | 151.47 | 452.62 | 99.53 | 57.64 | 18699.03 | 0.58 | 0.85 | 6.86 | 1.15 | 1 | 10 | 193.5574 | 264.8338 | 239.5584 | 193557.3838 | 264833.7516 | 2.8781e-06 | 11 | 239558.3901
8 | 25 | CONCLUIDO | 3.6895 | 27.1 | 24.79 | 40.21 | 0.81 | 37 | 64.08 | 28.92 | 3 | 35 | 7.16 | 8137.65 | 149.67 | 452.64 | 97.22 | 57.64 | 17561.62 | 0.59 | 0.86 | 6.85 | 1.07 | 1 | 10 | 191.7868 | 262.4112 | 237.367 | 191786.8134 | 262411.1792 | 2.8923e-06 | 11 | 237367.0245
9 | 25 | CONCLUIDO | 3.7137 | 26.93 | 24.66 | 43.52 | 0.88 | 34 | 64.38 | 28.92 | 3.25 | 32 | 7.2 | 8173.52 | 147.27 | 452.63 | 92.56 | 57.64 | 15248.93 | 0.62 | 0.86 | 6.85 | 0.93 | 1 | 10 | 189.4438 | 259.2053 | 234.4671 | 189443.7697 | 259205.3233 | 2.9113e-06 | 11 | 234467.1311
10 | 25 | CONCLUIDO | 3.73 | 26.81 | 24.58 | 47.58 | 0.94 | 31 | 64.67 | 28.92 | 3.5 | 29 | 7.24 | 8209.41 | 145.62 | 452.62 | 90.2 | 57.64 | 14080.75 | 0.64 | 0.86 | 6.85 | 0.86 | 1 | 10 | 187.8647 | 257.0447 | 232.5127 | 187864.6538 | 257044.7074 | 2.9241e-06 | 11 | 232512.7213
11 | 25 | CONCLUIDO | 3.7423 | 26.72 | 24.52 | 50.74 | 1.01 | 29 | 64.96 | 28.92 | 3.75 | 27 | 7.28 | 8245.32 | 143.84 | 452.63 | 88.41 | 57.64 | 13199.49 | 0.65 | 0.86 | 6.84 | 0.8 | 1 | 10 | 186.3366 | 254.954 | 230.6215 | 186336.6223 | 254953.9873 | 2.9337e-06 | 11 | 230621.5365
12 | 25 | CONCLUIDO | 3.7535 | 26.64 | 24.47 | 54.38 | 1.07 | 27 | 65.25 | 28.92 | 4 | 25 | 7.33 | 8281.25 | 141.98 | 452.61 | 86.71 | 57.64 | 12359.66 | 0.66 | 0.87 | 6.83 | 0.75 | 1 | 10 | 184.802 | 252.8543 | 228.7222 | 184802.0333 | 252854.2949 | 2.9425e-06 | 11 | 228722.2359
13 | 25 | CONCLUIDO | 3.7639 | 26.57 | 24.43 | 58.62 | 1.13 | 25 | 65.54 | 28.92 | 4.25 | 23 | 7.37 | 8317.2 | 139.89 | 452.66 | 85.26 | 57.64 | 11643.55 | 0.68 | 0.87 | 6.83 | 0.7 | 1 | 10 | 183.1551 | 250.6009 | 226.6839 | 183155.1148 | 250600.9083 | 2.9507e-06 | 11 | 226683.9093
14 | 25 | CONCLUIDO | 3.7797 | 26.46 | 24.34 | 63.5 | 1.19 | 23 | 65.83 | 28.92 | 4.5 | 21 | 7.41 | 8353.17 | 137.94 | 452.6 | 82.37 | 57.64 | 10206.94 | 0.7 | 0.87 | 6.83 | 0.62 | 1 | 10 | 181.4406 | 248.2551 | 224.5619 | 181440.6135 | 248255.052 | 2.9631e-06 | 11 | 224561.9383
15 | 25 | CONCLUIDO | 3.7852 | 26.42 | 24.32 | 66.32 | 1.25 | 22 | 66.12 | 28.92 | 4.75 | 19 | 7.45 | 8389.16 | 136.57 | 452.59 | 81.55 | 57.64 | 9802.65 | 0.71 | 0.87 | 6.83 | 0.59 | 1 | 10 | 180.4108 | 246.8461 | 223.2874 | 180410.8323 | 246846.0599 | 2.9674e-06 | 11 | 223287.4184
16 | 25 | CONCLUIDO | 3.7882 | 26.4 | 24.31 | 69.46 | 1.31 | 21 | 66.42 | 28.92 | 5 | 15 | 7.49 | 8425.16 | 135.18 | 452.69 | 81.12 | 57.64 | 9594.72 | 0.71 | 0.87 | 6.84 | 0.58 | 1 | 10 | 179.4405 | 245.5184 | 222.0864 | 179440.4606 | 245518.3546 | 2.9697e-06 | 11 | 222086.4274
17 | 25 | CONCLUIDO | 3.7938 | 26.36 | 24.29 | 72.86 | 1.37 | 20 | 66.71 | 28.92 | 5.25 | 7 | 7.54 | 8461.19 | 134.43 | 452.61 | 80.2 | 57.64 | 9137.46 | 0.72 | 0.87 | 6.84 | 0.56 | 1 | 10 | 178.8086 | 244.6538 | 221.3044 | 178808.603 | 244653.8191 | 2.9741e-06 | 11 | 221304.402
18 | 25 | CONCLUIDO | 3.7942 | 26.36 | 24.28 | 72.85 | 1.43 | 20 | 67 | 28.92 | 5.5 | 5 | 7.58 | 8497.24 | 134.74 | 452.78 | 79.86 | 57.64 | 8966.98 | 0.72 | 0.87 | 6.84 | 0.56 | 1 | 10 | 178.9913 | 244.9038 | 221.5305 | 178991.272 | 244903.7549 | 2.9744e-06 | 11 | 221530.4842
19 | 25 | CONCLUIDO | 3.7949 | 26.35 | 24.28 | 72.83 | 1.49 | 20 | 67.29 | 28.92 | 5.75 | 2 | 7.62 | 8533.31 | 134.82 | 452.66 | 79.44 | 57.64 | 8755.98 | 0.73 | 0.87 | 6.85 | 0.55 | 1 | 10 | 179.0243 | 244.949 | 221.5714 | 179024.3094 | 244948.9581 | 2.975e-06 | 11 | 221571.3733
20 | 25 | CONCLUIDO | 3.7949 | 26.35 | 24.28 | 72.83 | 1.55 | 20 | 67.59 | 28.92 | 6 | 0 | 7.66 | 8569.4 | 135.14 | 452.71 | 79.36 | 57.64 | 8717.87 | 0.73 | 0.87 | 6.85 | 0.55 | 1 | 10 | 179.2283 | 245.228 | 221.8238 | 179228.2587 | 245228.0106 | 2.975e-06 | 11 | 221823.7934

## RESULTADOS_15
Unnamed: 0 | Volume de calda [L] | STATUS | Capacidade operacional [ha/h] | Tempo de missao [h] | Tempo util [h] | Tempo por voo [min] | Autonomia Projetada [h] | N° Voos | MTOW [kg] | Massa Estrutura [kg] | Combustível [kg] | Abastecimentos | Massa gerador | Potência gerador [W] | Combustível consumido [L] | Calda cons [L] | Distância percorrida [km] | Distância Pulverizando [km] | RTL ACUMULADO[m] | EOC [km/km] | EOC [h/h] | Tempo de manobra [h] | Tempo rtl_rtw [h] | V pulv [m/s] | V desloc [m/s] | Preço Total por ha Simples [R$/ha] | Preço Total por ha Presumido [R$/ha] | Preço Total por ha Real [R$/ha] | Preço Total Simples [R$] | Preço Total Presumido [R$] | Prod CAPEX [ha/h/R$] | Dias Trabalhados | Preço Total Real [R$]
0 | 85 | CONCLUIDO | 2.1969 | 45.52 | 32.81 | 6.45 | 0.11 | 305 | 167.88 | 51.39 | 1 | 303 | 30.49 | 20939.59 | 420.45 | 453.42 | 357.99 | 57.64 | 146609.37 | 0.16 | 0.65 | 7.31 | 9.07 | 1 | 10 | 645.6702 | 883.4344 | 799.1207 | 645670.1583 | 883434.3955 | 1.6332e-06 | 18 | 799120.6567
1 | 85 | CONCLUIDO | 2.4809 | 40.31 | 30.31 | 8.08 | 0.13 | 225 | 168.25 | 51.39 | 1.25 | 223 | 30.6 | 20984.25 | 388.22 | 453.14 | 277.43 | 57.64 | 106729.06 | 0.21 | 0.7 | 7.14 | 6.57 | 1 | 10 | 538.0201 | 736.1428 | 665.8864 | 538020.0629 | 736142.7859 | 1.8443e-06 | 16 | 665886.3516
2 | 85 | CONCLUIDO | 2.6746 | 37.39 | 28.95 | 9.7 | 0.16 | 179 | 168.61 | 51.39 | 1.5 | 177 | 30.71 | 21028.94 | 370.59 | 452.97 | 232.61 | 57.64 | 84548.17 | 0.25 | 0.73 | 7.08 | 5.21 | 1 | 10 | 482.9459 | 660.7879 | 597.7232 | 482945.8756 | 660787.853 | 1.9883e-06 | 15 | 597723.1878
3 | 85 | CONCLUIDO | 2.8191 | 35.47 | 28.05 | 11.3 | 0.18 | 149 | 168.97 | 51.39 | 1.75 | 147 | 30.83 | 21073.68 | 358.78 | 452.87 | 202.86 | 57.64 | 69824.17 | 0.28 | 0.76 | 7.04 | 4.32 | 1 | 10 | 445.4328 | 609.4608 | 551.2947 | 445432.8017 | 609460.8104 | 2.0958e-06 | 14 | 551294.7261
4 | 85 | CONCLUIDO | 2.9343 | 34.08 | 27.4 | 12.95 | 0.21 | 127 | 169.33 | 51.39 | 2 | 125 | 30.94 | 21118.46 | 350.21 | 452.93 | 181.88 | 57.64 | 59442.94 | 0.32 | 0.77 | 7 | 3.67 | 1 | 10 | 424.4942 | 580.8117 | 525.3798 | 424494.2074 | 580811.7019 | 2.1814e-06 | 14 | 525379.8483
5 | 85 | CONCLUIDO | 3.0232 | 33.08 | 26.94 | 14.56 | 0.24 | 111 | 169.7 | 51.39 | 2.25 | 109 | 31.05 | 21163.27 | 344.05 | 452.71 | 167.37 | 57.64 | 52270.05 | 0.34 | 0.79 | 6.97 | 3.21 | 1 | 10 | 402.1824 | 550.2838 | 497.7654 | 402182.4368 | 550283.753 | 2.2475e-06 | 13 | 497765.4439
6 | 85 | CONCLUIDO | 3.0953 | 32.31 | 26.58 | 16.11 | 0.26 | 99 | 170.06 | 51.39 | 2.5 | 97 | 31.17 | 21208.12 | 339.07 | 452.72 | 155.41 | 57.64 | 46346.79 | 0.37 | 0.8 | 6.95 | 2.85 | 1 | 10 | 390.9326 | 534.8913 | 483.842 | 390932.6256 | 534891.2651 | 2.3011e-06 | 13 | 483841.9935
7 | 85 | CONCLUIDO | 3.1588 | 31.66 | 26.27 | 17.71 | 0.29 | 89 | 170.42 | 51.39 | 2.75 | 87 | 31.28 | 21253.01 | 334.75 | 452.77 | 145.23 | 57.64 | 41308.84 | 0.4 | 0.81 | 6.94 | 2.54 | 1 | 10 | 381.5071 | 521.9948 | 472.1763 | 381507.067 | 521994.8 | 2.3483e-06 | 13 | 472176.3489
8 | 85 | CONCLUIDO | 3.2104 | 31.15 | 26.03 | 19.28 | 0.31 | 81 | 170.79 | 51.39 | 3 | 79 | 31.4 | 21297.94 | 331.41 | 452.91 | 137.58 | 57.64 | 37523.33 | 0.42 | 0.81 | 6.92 | 2.3 | 1 | 10 | 374.2617 | 512.0814 | 463.2091 | 374261.7098 | 512081.3826 | 2.3867e-06 | 13 | 463209.0542
9 | 85 | CONCLUIDO | 3.2541 | 30.73 | 25.85 | 20.96 | 0.34 | 74 | 171.15 | 51.39 | 3.25 | 72 | 31.51 | 21342.91 | 328.89 | 452.75 | 131.62 | 57.64 | 34577.12 | 0.44 | 0.82 | 6.92 | 2.12 | 1 | 10 | 360.9083 | 493.8106 | 446.682 | 360908.2883 | 493810.6423 | 2.4191e-06 | 12 | 446682.0476
10 | 85 | CONCLUIDO | 3.2941 | 30.36 | 25.68 | 22.66 | 0.36 | 68 | 171.52 | 51.39 | 3.5 | 66 | 31.63 | 21387.92 | 326.39 | 452.78 | 125.76 | 57.64 | 31679.09 | 0.46 | 0.83 | 6.91 | 1.95 | 1 | 10 | 355.6714 | 486.6453 | 440.2006 | 355671.4104 | 486645.3148 | 2.4489e-06 | 12 | 440200.569
11 | 85 | CONCLUIDO | 3.3313 | 30.02 | 25.51 | 24.3 | 0.39 | 63 | 171.88 | 51.39 | 3.75 | 61 | 31.74 | 21432.96 | 323.9 | 452.75 | 120.49 | 57.64 | 29066.69 | 0.48 | 0.83 | 6.9 | 1.78 | 1 | 10 | 350.7837 | 479.9578 | 434.1513 | 350783.738 | 479957.7859 | 2.4765e-06 | 12 | 434151.2884
12 | 85 | CONCLUIDO | 3.3565 | 29.79 | 25.42 | 25.85 | 0.41 | 59 | 172.25 | 51.39 | 4 | 57 | 31.86 | 21478.05 | 322.39 | 452.68 | 117.52 | 57.64 | 27605.12 | 0.49 | 0.83 | 6.89 | 1.69 | 1 | 10 | 347.6836 | 475.716 | 430.3144 | 347683.5876 | 475716.0233 | 2.4953e-06 | 12 | 430314.3537
13 | 85 | CONCLUIDO | 3.3872 | 29.52 | 25.29 | 27.59 | 0.44 | 55 | 172.61 | 51.39 | 4.25 | 53 | 31.97 | 21523.17 | 320.33 | 452.7 | 113.06 | 57.64 | 25391.2 | 0.51 | 0.84 | 6.88 | 1.56 | 1 | 10 | 343.7942 | 470.3944 | 425.5006 | 343794.1699 | 470394.3504 | 2.5181e-06 | 12 | 425500.5738
14 | 85 | CONCLUIDO | 3.411 | 29.32 | 25.18 | 29.06 | 0.46 | 52 | 172.98 | 51.39 | 4.5 | 50 | 32.09 | 21568.34 | 318.75 | 452.67 | 109.55 | 57.64 | 23654.9 | 0.53 | 0.84 | 6.88 | 1.45 | 1 | 10 | 340.8313 | 466.3404 | 421.8335 | 340831.2526 | 466340.3562 | 2.5358e-06 | 12 | 421833.4871
15 | 85 | CONCLUIDO | 3.4319 | 29.14 | 25.11 | 30.74 | 0.49 | 49 | 173.35 | 51.39 | 4.75 | 47 | 32.2 | 21613.54 | 317.38 | 452.67 | 107.48 | 57.64 | 22634.94 | 0.54 | 0.84 | 6.87 | 1.38 | 1 | 10 | 338.2982 | 462.8746 | 418.6985 | 338298.2301 | 462874.563 | 2.5513e-06 | 12 | 418698.4644
16 | 85 | CONCLUIDO | 3.4459 | 29.02 | 25.05 | 31.98 | 0.51 | 47 | 173.71 | 51.39 | 5 | 45 | 32.32 | 21658.78 | 316.49 | 452.63 | 105.47 | 57.64 | 21638.11 | 0.55 | 0.85 | 6.88 | 1.33 | 1 | 10 | 336.627 | 460.5879 | 416.63 | 336626.9742 | 460587.877 | 2.5617e-06 | 12 | 416630.0164
17 | 85 | CONCLUIDO | 3.4716 | 28.81 | 24.94 | 34.01 | 0.53 | 44 | 174.08 | 51.39 | 5.25 | 42 | 32.44 | 21704.07 | 314.7 | 452.68 | 101.92 | 57.64 | 19878.17 | 0.57 | 0.85 | 6.86 | 1.21 | 1 | 10 | 333.4854 | 456.2894 | 412.7418 | 333485.3963 | 456289.4316 | 2.5808e-06 | 12 | 412741.8086
18 | 85 | CONCLUIDO | 3.4844 | 28.7 | 24.9 | 35.58 | 0.56 | 42 | 174.45 | 51.39 | 5.5 | 40 | 32.56 | 21749.39 | 313.91 | 452.64 | 100.63 | 57.64 | 19244.28 | 0.57 | 0.85 | 6.87 | 1.18 | 1 | 10 | 332.0209 | 454.2856 | 410.9292 | 332020.8823 | 454285.6188 | 2.5903e-06 | 12 | 410929.237
19 | 85 | CONCLUIDO | 3.4984 | 28.58 | 24.86 | 37.28 | 0.58 | 40 | 174.82 | 51.39 | 5.75 | 38 | 32.67 | 21794.75 | 312.79 | 452.7 | 99 | 57.64 | 18438.81 | 0.58 | 0.85 | 6.86 | 1.13 | 1 | 10 | 330.2575 | 451.8729 | 408.7468 | 330257.5305 | 451872.9232 | 2.6008e-06 | 12 | 408746.8056
20 | 85 | CONCLUIDO | 3.5096 | 28.49 | 24.8 | 38.15 | 0.61 | 39 | 175.18 | 51.39 | 6 | 37 | 32.79 | 21840.16 | 311.89 | 452.58 | 97.4 | 57.64 | 17644.3 | 0.59 | 0.86 | 6.85 | 1.07 | 1 | 10 | 321.1836 | 439.4575 | 397.5163 | 321183.5598 | 439457.5161 | 2.6091e-06 | 11 | 397516.3075
21 | 85 | CONCLUIDO | 3.5197 | 28.41 | 24.79 | 40.19 | 0.63 | 37 | 175.55 | 51.39 | 6.25 | 35 | 32.91 | 21885.6 | 311.44 | 452.57 | 97.06 | 57.64 | 17484.58 | 0.59 | 0.86 | 6.85 | 1.06 | 1 | 10 | 320.19 | 438.098 | 396.2866 | 320189.9532 | 438098.0198 | 2.6166e-06 | 11 | 396286.5596
22 | 85 | CONCLUIDO | 3.5301 | 28.33 | 24.74 | 41.23 | 0.66 | 36 | 175.92 | 51.39 | 6.5 | 34 | 33.03 | 21931.08 | 310.54 | 452.64 | 95.34 | 57.64 | 16627.13 | 0.6 | 0.86 | 6.85 | 1.01 | 1 | 10 | 318.8407 | 436.252 | 394.6167 | 318840.7308 | 436251.9541 | 2.6243e-06 | 11 | 394616.6799
23 | 85 | CONCLUIDO | 3.5476 | 28.19 | 24.66 | 43.52 | 0.68 | 34 | 176.29 | 51.39 | 6.75 | 32 | 33.15 | 21976.61 | 309.16 | 452.6 | 92.89 | 57.64 | 15412.63 | 0.62 | 0.86 | 6.85 | 0.94 | 1 | 10 | 316.6833 | 433.3001 | 391.9465 | 316683.3129 | 433300.0798 | 2.6373e-06 | 11 | 391946.5283
24 | 85 | CONCLUIDO | 3.5536 | 28.14 | 24.65 | 44.82 | 0.7 | 33 | 176.66 | 51.39 | 7 | 31 | 33.27 | 22022.17 | 308.85 | 452.66 | 92.46 | 57.64 | 15201.34 | 0.62 | 0.86 | 6.85 | 0.92 | 1 | 10 | 316.0739 | 432.4662 | 391.1923 | 316073.8965 | 432466.2494 | 2.6418e-06 | 11 | 391192.2775
25 | 85 | CONCLUIDO | 3.5605 | 28.09 | 24.63 | 46.18 | 0.73 | 32 | 177.03 | 51.39 | 7.25 | 30 | 33.39 | 22067.77 | 308.28 | 452.62 | 91.64 | 57.64 | 14795.64 | 0.63 | 0.86 | 6.85 | 0.9 | 1 | 10 | 315.2236 | 431.3028 | 390.1399 | 315223.5961 | 431302.8308 | 2.6469e-06 | 11 | 390139.894
26 | 85 | CONCLUIDO | 3.571 | 28 | 24.58 | 47.57 | 0.75 | 31 | 177.4 | 51.39 | 7.5 | 29 | 33.51 | 22113.42 | 307.36 | 452.63 | 90.15 | 57.64 | 14058.64 | 0.64 | 0.86 | 6.84 | 0.85 | 1 | 10 | 313.8843 | 429.4704 | 388.4823 | 313884.3138 | 429470.3658 | 2.6547e-06 | 11 | 388482.3168
27 | 85 | CONCLUIDO | 3.5763 | 27.96 | 24.57 | 49.15 | 0.77 | 30 | 177.77 | 51.39 | 7.75 | 28 | 33.63 | 22159.1 | 306.99 | 452.62 | 90.05 | 57.64 | 14012.53 | 0.64 | 0.86 | 6.84 | 0.85 | 1 | 10 | 313.2876 | 428.6539 | 387.7438 | 313287.5697 | 428653.8742 | 2.6587e-06 | 11 | 387743.75
28 | 85 | CONCLUIDO | 3.586 | 27.89 | 24.53 | 50.75 | 0.8 | 29 | 178.14 | 51.39 | 8 | 27 | 33.75 | 22204.83 | 306.03 | 452.65 | 88.64 | 57.64 | 13311.43 | 0.65 | 0.86 | 6.84 | 0.81 | 1 | 10 | 311.9915 | 426.8806 | 386.1397 | 311991.5317 | 426880.5778 | 2.6659e-06 | 11 | 386139.6946
29 | 85 | CONCLUIDO | 3.5964 | 27.81 | 24.48 | 52.47 | 0.82 | 28 | 178.51 | 51.39 | 8.25 | 26 | 33.87 | 22250.6 | 305.02 | 452.68 | 87.02 | 57.64 | 12507.02 | 0.66 | 0.87 | 6.84 | 0.76 | 1 | 10 | 310.6169 | 424.9998 | 384.4384 | 310616.9133 | 424999.7642 | 2.6736e-06 | 11 | 384438.3832
30 | 85 | CONCLUIDO | 3.6009 | 27.77 | 24.48 | 54.41 | 0.84 | 27 | 178.88 | 51.39 | 8.5 | 25 | 33.99 | 22296.41 | 304.88 | 452.61 | 86.98 | 57.64 | 12490.96 | 0.66 | 0.87 | 6.84 | 0.76 | 1 | 10 | 310.2417 | 424.4863 | 383.9739 | 310241.6561 | 424486.3207 | 2.677e-06 | 11 | 383973.942
31 | 85 | CONCLUIDO | 3.6096 | 27.7 | 24.45 | 56.42 | 0.87 | 26 | 179.26 | 51.39 | 8.75 | 24 | 34.11 | 22342.26 | 303.88 | 452.58 | 85.93 | 57.64 | 11974.7 | 0.67 | 0.87 | 6.84 | 0.73 | 1 | 10 | 309.0058 | 422.7954 | 382.4444 | 309005.814 | 422795.3871 | 2.6834e-06 | 11 | 382444.3888
32 | 85 | CONCLUIDO | 3.6088 | 27.71 | 24.46 | 56.44 | 0.89 | 26 | 179.63 | 51.39 | 9 | 24 | 34.24 | 22388.15 | 303.54 | 452.63 | 86.25 | 57.64 | 12134.24 | 0.67 | 0.87 | 6.84 | 0.73 | 1 | 10 | 308.8356 | 422.5625 | 382.2337 | 308835.5737 | 422562.4568 | 2.6828e-06 | 11 | 382233.689
33 | 85 | CONCLUIDO | 3.6165 | 27.65 | 24.43 | 58.64 | 0.91 | 25 | 180 | 51.39 | 9.25 | 23 | 34.36 | 22434.08 | 302.96 | 452.67 | 85.45 | 57.64 | 11737 | 0.67 | 0.87 | 6.83 | 0.71 | 1 | 10 | 307.9481 | 421.3482 | 381.1353 | 307948.092 | 421348.1652 | 2.6886e-06 | 11 | 381135.2877
34 | 85 | CONCLUIDO | 3.6278 | 27.56 | 24.38 | 60.95 | 0.93 | 24 | 180.37 | 51.39 | 9.5 | 22 | 34.48 | 22480.05 | 302.32 | 452.59 | 83.47 | 57.64 | 10754.93 | 0.69 | 0.87 | 6.84 | 0.65 | 1 | 10 | 306.7885 | 419.7615 | 379.7001 | 306788.476 | 419761.5275 | 2.697e-06 | 11 | 379700.0764
35 | 85 | CONCLUIDO | 3.626 | 27.58 | 24.39 | 60.98 | 0.96 | 24 | 180.75 | 51.39 | 9.75 | 22 | 34.6 | 22526.07 | 301.85 | 452.63 | 83.95 | 57.64 | 10993.3 | 0.69 | 0.87 | 6.84 | 0.67 | 1 | 10 | 306.5928 | 419.4939 | 379.458 | 306592.8456 | 419493.8573 | 2.6956e-06 | 11 | 379457.9523
36 | 85 | CONCLUIDO | 3.6347 | 27.51 | 24.36 | 63.55 | 0.98 | 23 | 181.12 | 51.39 | 10 | 21 | 34.73 | 22572.13 | 301.35 | 452.66 | 82.85 | 57.64 | 10449.9 | 0.7 | 0.87 | 6.84 | 0.64 | 1 | 10 | 305.707 | 418.2818 | 378.3616 | 305706.988 | 418281.7878 | 2.7021e-06 | 11 | 378361.561
37 | 85 | CONCLUIDO | 3.6426 | 27.45 | 24.34 | 66.37 | 1 | 22 | 181.49 | 51.39 | 10.25 | 20 | 34.85 | 22618.23 | 300.51 | 452.59 | 82.22 | 57.64 | 10137.26 | 0.7 | 0.87 | 6.83 | 0.61 | 1 | 10 | 304.6558 | 416.8435 | 377.0605 | 304655.7822 | 416843.4817 | 2.708e-06 | 11 | 377060.5249
38 | 85 | CONCLUIDO | 3.6446 | 27.44 | 24.32 | 66.33 | 1.02 | 22 | 181.87 | 51.39 | 10.5 | 20 | 34.98 | 22664.49 | 300.15 | 452.6 | 81.91 | 57.64 | 9982.53 | 0.7 | 0.87 | 6.82 | 0.59 | 1 | 10 | 304.2806 | 416.3302 | 376.5962 | 304280.6145 | 416330.1606 | 2.7094e-06 | 11 | 376596.1944
39 | 85 | CONCLUIDO | 3.653 | 27.38 | 24.29 | 69.4 | 1.05 | 21 | 182.24 | 51.39 | 10.75 | 19 | 35.1 | 22710.68 | 299.38 | 452.59 | 80.68 | 57.64 | 9373.75 | 0.71 | 0.87 | 6.83 | 0.57 | 1 | 10 | 303.2439 | 414.9117 | 375.3131 | 303243.8951 | 414911.6754 | 2.7157e-06 | 11 | 375313.0875
40 | 85 | CONCLUIDO | 3.6519 | 27.38 | 24.3 | 69.43 | 1.07 | 21 | 182.62 | 51.39 | 11 | 19 | 35.22 | 22756.91 | 299.4 | 452.61 | 81 | 57.64 | 9531.78 | 0.71 | 0.87 | 6.83 | 0.57 | 1 | 10 | 303.3307 | 415.0305 | 375.4205 | 303330.7098 | 415030.4592 | 2.7149e-06 | 11 | 375420.5347
41 | 85 | CONCLUIDO | 3.6606 | 27.32 | 24.27 | 72.8 | 1.09 | 20 | 182.99 | 51.39 | 11.25 | 18 | 35.35 | 22803.18 | 298 | 452.61 | 79.88 | 57.64 | 8975.92 | 0.72 | 0.87 | 6.83 | 0.54 | 1 | 10 | 301.8642 | 413.0239 | 373.6055 | 301864.2209 | 413023.9443 | 2.7213e-06 | 11 | 373605.5188
42 | 85 | CONCLUIDO | 3.6619 | 27.31 | 24.26 | 72.77 | 1.11 | 20 | 183.37 | 51.39 | 11.5 | 18 | 35.48 | 22849.49 | 298.25 | 452.58 | 79.67 | 57.64 | 8874.79 | 0.72 | 0.87 | 6.83 | 0.53 | 1 | 10 | 301.9446 | 413.1339 | 373.705 | 301944.5774 | 413133.8917 | 2.7223e-06 | 11 | 373704.9729
43 | 85 | CONCLUIDO | 3.6601 | 27.32 | 24.27 | 72.81 | 1.13 | 20 | 183.74 | 51.39 | 11.75 | 18 | 35.6 | 22895.85 | 297.54 | 452.6 | 80.16 | 57.64 | 9120.24 | 0.72 | 0.87 | 6.83 | 0.55 | 1 | 10 | 301.5898 | 412.6485 | 373.2659 | 301589.7919 | 412648.4585 | 2.721e-06 | 11 | 373265.8687
44 | 85 | CONCLUIDO | 3.6679 | 27.26 | 24.25 | 76.57 | 1.16 | 19 | 184.12 | 51.39 | 12 | 17 | 35.73 | 22942.24 | 296.94 | 452.56 | 79.41 | 57.64 | 8748.08 | 0.73 | 0.87 | 6.83 | 0.52 | 1 | 10 | 300.7189 | 411.4568 | 372.1879 | 300718.8521 | 411456.8003 | 2.7268e-06 | 11 | 372187.9407
45 | 85 | CONCLUIDO | 3.6676 | 27.27 | 24.25 | 76.58 | 1.18 | 19 | 184.5 | 51.39 | 12.25 | 17 | 35.85 | 22988.69 | 297.06 | 452.59 | 79.31 | 57.64 | 8699.82 | 0.73 | 0.87 | 6.83 | 0.52 | 1 | 10 | 300.8156 | 411.5892 | 372.3077 | 300815.5853 | 411589.1548 | 2.7265e-06 | 11 | 372307.6636
46 | 85 | CONCLUIDO | 3.6785 | 27.19 | 24.2 | 80.68 | 1.2 | 18 | 184.87 | 51.39 | 12.5 | 16 | 35.98 | 23035.17 | 295.89 | 452.62 | 77.92 | 57.64 | 8010.23 | 0.74 | 0.88 | 6.82 | 0.48 | 1 | 10 | 299.3688 | 409.6096 | 370.517 | 299368.7869 | 409609.5814 | 2.7346e-06 | 11 | 370517.0179
47 | 85 | CONCLUIDO | 3.6759 | 27.2 | 24.22 | 80.74 | 1.22 | 18 | 185.25 | 51.39 | 12.75 | 16 | 36.11 | 23081.7 | 296.33 | 452.57 | 78.54 | 57.64 | 8316.66 | 0.73 | 0.88 | 6.82 | 0.5 | 1 | 10 | 299.8254 | 410.2344 | 371.0822 | 299825.4168 | 410234.3626 | 2.7327e-06 | 11 | 371082.1708
48 | 85 | CONCLUIDO | 3.6786 | 27.18 | 24.2 | 80.67 | 1.24 | 18 | 185.63 | 51.39 | 13 | 16 | 36.24 | 23128.27 | 295.43 | 452.56 | 77.78 | 57.64 | 7939.76 | 0.74 | 0.88 | 6.83 | 0.48 | 1 | 10 | 299.0605 | 409.1878 | 370.1355 | 299060.5292 | 409187.8096 | 2.7347e-06 | 11 | 370135.4994
49 | 85 | CONCLUIDO | 3.6882 | 27.11 | 24.16 | 85.29 | 1.26 | 17 | 186.01 | 51.39 | 13.25 | 15 | 36.36 | 23174.88 | 294.17 | 452.63 | 76.7 | 57.64 | 7401.76 | 0.75 | 0.88 | 6.82 | 0.44 | 1 | 10 | 297.6469 | 407.2536 | 368.3859 | 297646.8757 | 407253.5866 | 2.7419e-06 | 11 | 368385.8759
50 | 85 | CONCLUIDO | 3.687 | 27.12 | 24.17 | 85.32 | 1.29 | 17 | 186.38 | 51.39 | 13.5 | 15 | 36.49 | 23221.54 | 294.59 | 452.62 | 76.87 | 57.64 | 7487.4 | 0.75 | 0.88 | 6.82 | 0.45 | 1 | 10 | 297.9993 | 407.7358 | 368.8221 | 297999.3432 | 407735.8482 | 2.741e-06 | 11 | 368822.1111
51 | 85 | CONCLUIDO | 3.6863 | 27.13 | 24.18 | 85.34 | 1.31 | 17 | 186.76 | 51.39 | 13.75 | 15 | 36.62 | 23268.24 | 294.49 | 452.59 | 77.23 | 57.64 | 7669.93 | 0.75 | 0.88 | 6.82 | 0.45 | 1 | 10 | 297.982 | 407.7121 | 368.8006 | 297981.9994 | 407712.1176 | 2.7404e-06 | 11 | 368800.6453
52 | 85 | CONCLUIDO | 3.6841 | 27.14 | 24.19 | 85.39 | 1.33 | 17 | 187.14 | 51.39 | 14 | 15 | 36.75 | 23314.98 | 294.31 | 452.61 | 77.65 | 57.64 | 7878.46 | 0.74 | 0.88 | 6.82 | 0.47 | 1 | 10 | 297.9986 | 407.7348 | 368.8212 | 297998.6004 | 407734.8319 | 2.7388e-06 | 11 | 368821.1918
53 | 85 | CONCLUIDO | 3.6939 | 27.07 | 24.16 | 90.59 | 1.35 | 16 | 187.52 | 51.39 | 14.25 | 14 | 36.88 | 23361.77 | 293.46 | 452.61 | 76.31 | 57.64 | 7213.22 | 0.76 | 0.88 | 6.82 | 0.43 | 1 | 10 | 296.8548 | 406.1698 | 367.4055 | 296854.7577 | 406169.7758 | 2.7461e-06 | 11 | 367405.5024
54 | 85 | CONCLUIDO | 3.6941 | 27.07 | 24.16 | 90.58 | 1.37 | 16 | 187.9 | 51.39 | 14.5 | 14 | 37.01 | 23408.6 | 293.26 | 452.62 | 76.38 | 57.64 | 7246.81 | 0.75 | 0.88 | 6.82 | 0.43 | 1 | 10 | 296.7124 | 405.975 | 367.2293 | 296712.3728 | 405974.9585 | 2.7462e-06 | 11 | 367229.2782
55 | 85 | CONCLUIDO | 3.6944 | 27.07 | 24.15 | 90.58 | 1.39 | 16 | 188.28 | 51.39 | 14.75 | 14 | 37.14 | 23455.48 | 292.97 | 452.6 | 76.51 | 57.64 | 7312.44 | 0.75 | 0.88 | 6.82 | 0.43 | 1 | 10 | 296.4975 | 405.6809 | 366.9633 | 296497.4568 | 405680.901 | 2.7465e-06 | 11 | 366963.2852
56 | 85 | CONCLUIDO | 3.7022 | 27.01 | 24.13 | 96.52 | 1.41 | 15 | 188.66 | 51.39 | 15 | 13 | 37.27 | 23502.4 | 291.96 | 452.59 | 75.46 | 57.64 | 6794.35 | 0.76 | 0.88 | 6.82 | 0.41 | 1 | 10 | 295.3775 | 404.1485 | 365.5771 | 295377.4618 | 404148.4744 | 2.7523e-06 | 11 | 365577.1112
57 | 85 | CONCLUIDO | 3.7034 | 27 | 24.12 | 96.49 | 1.43 | 15 | 189.04 | 51.39 | 15.25 | 13 | 37.4 | 23549.36 | 291.77 | 452.58 | 75.35 | 57.64 | 6739.48 | 0.76 | 0.88 | 6.82 | 0.4 | 1 | 10 | 295.1775 | 403.8749 | 365.3296 | 295177.5009 | 403874.879 | 2.7532e-06 | 11 | 365329.6274
58 | 85 | CONCLUIDO | 3.7035 | 27 | 24.12 | 96.48 | 1.45 | 15 | 189.42 | 51.39 | 15.5 | 13 | 37.53 | 23596.37 | 291.3 | 452.56 | 75.25 | 57.64 | 6689.99 | 0.77 | 0.88 | 6.82 | 0.4 | 1 | 10 | 294.8649 | 403.4472 | 364.9427 | 294864.8982 | 403447.1622 | 2.7532e-06 | 11 | 364942.7313
59 | 85 | CONCLUIDO | 3.7039 | 27 | 24.12 | 96.47 | 1.47 | 15 | 189.81 | 51.39 | 15.75 | 13 | 37.66 | 23643.43 | 290.77 | 452.55 | 75.09 | 57.64 | 6608.56 | 0.77 | 0.88 | 6.82 | 0.39 | 1 | 10 | 294.4962 | 402.9427 | 364.4864 | 294496.2067 | 402942.7023 | 2.7535e-06 | 11 | 364486.4163
60 | 85 | CONCLUIDO | 3.7126 | 26.94 | 24.09 | 103.24 | 1.49 | 14 | 190.19 | 51.39 | 16 | 12 | 37.79 | 23690.52 | 290.13 | 452.56 | 74.3 | 57.64 | 6220.21 | 0.78 | 0.88 | 6.81 | 0.36 | 1 | 10 | 293.5661 | 401.6701 | 363.3352 | 293566.0778 | 401670.0589 | 2.76e-06 | 11 | 363335.2322
61 | 85 | CONCLUIDO | 3.7118 | 26.94 | 24.09 | 103.26 | 1.51 | 14 | 190.57 | 51.39 | 16.25 | 12 | 37.93 | 23737.67 | 290.63 | 452.55 | 74.28 | 57.64 | 6208.99 | 0.78 | 0.88 | 6.82 | 0.37 | 1 | 10 | 293.9367 | 402.1772 | 363.7939 | 293936.7095 | 402177.1735 | 2.7594e-06 | 11 | 363793.9485
62 | 85 | CONCLUIDO | 3.7124 | 26.94 | 24.09 | 103.24 | 1.53 | 14 | 190.95 | 51.39 | 16.5 | 12 | 38.06 | 23784.85 | 290.06 | 452.63 | 74.28 | 57.64 | 6208.64 | 0.78 | 0.88 | 6.81 | 0.36 | 1 | 10 | 293.5317 | 401.623 | 363.2927 | 293531.6772 | 401622.9905 | 2.7598e-06 | 11 | 363292.6559
63 | 85 | CONCLUIDO | 3.7126 | 26.94 | 24.09 | 103.24 | 1.55 | 14 | 191.34 | 51.39 | 16.75 | 12 | 38.19 | 23832.09 | 289.46 | 452.57 | 74.13 | 57.64 | 6130.6 | 0.78 | 0.88 | 6.82 | 0.36 | 1 | 10 | 293.1296 | 401.0728 | 362.795 | 293129.5928 | 401072.8408 | 2.76e-06 | 11 | 362795.0118
64 | 85 | CONCLUIDO | 3.7121 | 26.94 | 24.09 | 103.25 | 1.57 | 14 | 191.72 | 51.39 | 17 | 12 | 38.33 | 23879.37 | 288.17 | 452.56 | 74.35 | 57.64 | 6243.53 | 0.78 | 0.88 | 6.82 | 0.37 | 1 | 10 | 292.317 | 399.9611 | 361.7893 | 292317.0384 | 399961.0681 | 2.7596e-06 | 11 | 361789.3451
65 | 85 | CONCLUIDO | 3.7185 | 26.89 | 24.08 | 111.13 | 1.59 | 13 | 192.1 | 51.39 | 17.25 | 11 | 38.46 | 23926.69 | 287.85 | 452.58 | 73.97 | 57.64 | 6056.65 | 0.78 | 0.88 | 6.81 | 0.35 | 1 | 10 | 291.7452 | 399.1787 | 361.0816 | 291745.2206 | 399178.6818 | 2.7644e-06 | 11 | 361081.6286
66 | 85 | CONCLUIDO | 3.7184 | 26.89 | 24.08 | 111.14 | 1.61 | 13 | 192.49 | 51.39 | 17.5 | 11 | 38.59 | 23974.06 | 288.47 | 452.55 | 73.84 | 57.64 | 5992.4 | 0.78 | 0.88 | 6.82 | 0.36 | 1 | 10 | 292.154 | 399.7381 | 361.5876 | 292154.0465 | 399738.0554 | 2.7643e-06 | 11 | 361587.6164
67 | 85 | CONCLUIDO | 3.7213 | 26.87 | 24.06 | 111.04 | 1.63 | 13 | 192.87 | 51.39 | 17.75 | 11 | 38.73 | 24021.47 | 288.69 | 452.61 | 73.23 | 57.64 | 5686.82 | 0.79 | 0.88 | 6.82 | 0.33 | 1 | 10 | 292.1203 | 399.6919 | 361.5459 | 292120.3403 | 399691.937 | 2.7665e-06 | 11 | 361545.8995
68 | 85 | CONCLUIDO | 3.7198 | 26.88 | 24.07 | 111.09 | 1.65 | 13 | 193.26 | 51.39 | 18 | 11 | 38.86 | 24068.93 | 288.59 | 452.56 | 73.66 | 57.64 | 5904.5 | 0.78 | 0.88 | 6.81 | 0.35 | 1 | 10 | 292.1465 | 399.7277 | 361.5782 | 292146.4653 | 399727.6825 | 2.7653e-06 | 11 | 361578.2335
69 | 85 | CONCLUIDO | 3.7213 | 26.87 | 24.06 | 111.04 | 1.67 | 13 | 193.64 | 51.39 | 18.25 | 11 | 39 | 24116.44 | 287.52 | 452.55 | 73.22 | 57.64 | 5683.84 | 0.79 | 0.88 | 6.82 | 0.34 | 1 | 10 | 291.3599 | 398.6515 | 360.6047 | 291359.9021 | 398651.472 | 2.7665e-06 | 11 | 360604.735
70 | 85 | CONCLUIDO | 3.7197 | 26.88 | 24.07 | 111.09 | 1.69 | 13 | 194.03 | 51.39 | 18.5 | 11 | 39.13 | 24163.99 | 286.36 | 452.59 | 73.67 | 57.64 | 5906.87 | 0.78 | 0.88 | 6.81 | 0.35 | 1 | 10 | 290.702 | 397.7513 | 359.7905 | 290702.013 | 397751.3191 | 2.7653e-06 | 11 | 359790.4914
71 | 85 | CONCLUIDO | 3.731 | 26.8 | 24.02 | 120.12 | 1.71 | 12 | 194.41 | 51.39 | 18.75 | 10 | 39.27 | 24211.59 | 285.46 | 452.61 | 72.13 | 57.64 | 5142.33 | 0.8 | 0.88 | 6.81 | 0.3 | 1 | 10 | 289.4582 | 396.0494 | 358.251 | 289458.1581 | 396049.4219 | 2.7737e-06 | 11 | 358251.021
72 | 85 | CONCLUIDO | 3.7307 | 26.8 | 24.03 | 120.13 | 1.73 | 12 | 194.8 | 51.39 | 19 | 10 | 39.41 | 24259.23 | 285.72 | 452.61 | 72.09 | 57.64 | 5125.11 | 0.8 | 0.88 | 6.81 | 0.3 | 1 | 10 | 289.651 | 396.3132 | 358.4896 | 289650.9503 | 396313.2087 | 2.7735e-06 | 11 | 358489.6323
73 | 85 | CONCLUIDO | 3.7304 | 26.81 | 24.03 | 120.14 | 1.75 | 12 | 195.19 | 51.39 | 19.25 | 10 | 39.54 | 24306.92 | 285.87 | 452.56 | 72.13 | 57.64 | 5142.12 | 0.8 | 0.88 | 6.81 | 0.3 | 1 | 10 | 289.7646 | 396.4687 | 358.6303 | 289764.6158 | 396468.7308 | 2.7732e-06 | 11 | 358630.3116
74 | 85 | CONCLUIDO | 3.7291 | 26.82 | 24.04 | 120.18 | 1.77 | 12 | 195.57 | 51.39 | 19.5 | 10 | 39.68 | 24354.66 | 285.91 | 452.58 | 72.51 | 57.64 | 5333.26 | 0.79 | 0.88 | 6.81 | 0.31 | 1 | 10 | 289.8696 | 396.6123 | 358.7602 | 289869.5796 | 396612.347 | 2.7723e-06 | 11 | 358760.2213
75 | 85 | CONCLUIDO | 3.7292 | 26.82 | 24.04 | 120.18 | 1.79 | 12 | 195.96 | 51.39 | 19.75 | 10 | 39.82 | 24402.44 | 285.54 | 452.58 | 72.45 | 57.64 | 5303.8 | 0.8 | 0.88 | 6.82 | 0.31 | 1 | 10 | 289.6241 | 396.2765 | 358.4564 | 289624.1306 | 396276.5128 | 2.7723e-06 | 11 | 358456.4386
76 | 85 | CONCLUIDO | 3.7291 | 26.82 | 24.04 | 120.18 | 1.81 | 12 | 196.35 | 51.39 | 20 | 10 | 39.96 | 24450.27 | 284.68 | 452.56 | 72.59 | 57.64 | 5375.02 | 0.79 | 0.88 | 6.81 | 0.31 | 1 | 10 | 289.0718 | 395.5208 | 357.7729 | 289071.8168 | 395520.8127 | 2.7723e-06 | 11 | 357772.8615
77 | 85 | CONCLUIDO | 3.7278 | 26.83 | 24.05 | 120.23 | 1.83 | 12 | 196.74 | 51.39 | 20.25 | 10 | 40.09 | 24498.15 | 283.78 | 452.58 | 72.83 | 57.64 | 5493.69 | 0.79 | 0.88 | 6.81 | 0.32 | 1 | 10 | 288.5667 | 394.8297 | 357.1477 | 288566.6907 | 394829.6769 | 2.7713e-06 | 11 | 357147.6867
78 | 85 | CONCLUIDO | 3.7382 | 26.75 | 24.01 | 130.94 | 1.85 | 11 | 197.12 | 51.39 | 20.5 | 9 | 40.23 | 24546.08 | 283.24 | 452.6 | 71.29 | 57.64 | 4729.94 | 0.81 | 0.88 | 6.82 | 0.28 | 1 | 10 | 287.6213 | 393.5362 | 355.9776 | 287621.3009 | 393536.1529 | 2.779e-06 | 11 | 355977.6148
79 | 85 | CONCLUIDO | 3.7384 | 26.75 | 24 | 130.93 | 1.87 | 11 | 197.51 | 51.39 | 20.75 | 9 | 40.37 | 24594.05 | 283.4 | 452.58 | 71.49 | 57.64 | 4828.41 | 0.81 | 0.88 | 6.81 | 0.28 | 1 | 10 | 287.7062 | 393.6523 | 356.0827 | 287706.1868 | 393652.2975 | 2.7792e-06 | 11 | 356082.6747
80 | 85 | CONCLUIDO | 3.7381 | 26.75 | 24.01 | 130.94 | 1.88 | 11 | 197.9 | 51.39 | 21 | 9 | 40.51 | 24642.07 | 283.51 | 452.57 | 71.42 | 57.64 | 4792.2 | 0.81 | 0.88 | 6.81 | 0.28 | 1 | 10 | 287.8014 | 393.7826 | 356.2005 | 287801.4028 | 393782.5762 | 2.779e-06 | 11 | 356200.5198
81 | 85 | CONCLUIDO | 3.7388 | 26.75 | 24 | 130.92 | 1.9 | 11 | 198.29 | 51.39 | 21.25 | 9 | 40.65 | 24690.13 | 283.16 | 452.55 | 71.41 | 57.64 | 4787.46 | 0.81 | 0.88 | 6.81 | 0.28 | 1 | 10 | 287.5293 | 393.4103 | 355.8638 | 287529.3052 | 393410.2803 | 2.7795e-06 | 11 | 355863.7553
82 | 85 | CONCLUIDO | 3.7369 | 26.76 | 24.01 | 130.99 | 1.92 | 11 | 198.68 | 51.39 | 21.5 | 9 | 40.79 | 24738.25 | 282.86 | 452.56 | 71.74 | 57.64 | 4953.11 | 0.8 | 0.88 | 6.81 | 0.29 | 1 | 10 | 287.4456 | 393.2958 | 355.7602 | 287445.6376 | 393295.8025 | 2.7781e-06 | 11 | 355760.2031
83 | 85 | CONCLUIDO | 3.7396 | 26.74 | 24 | 130.89 | 1.94 | 11 | 199.07 | 51.39 | 21.75 | 9 | 40.93 | 24786.41 | 282.46 | 452.63 | 71.18 | 57.64 | 4672.07 | 0.81 | 0.88 | 6.81 | 0.27 | 1 | 10 | 287.0334 | 392.7317 | 355.25 | 287033.3669 | 392731.7156 | 2.7801e-06 | 11 | 355249.9519
84 | 85 | CONCLUIDO | 3.7391 | 26.74 | 24 | 130.91 | 1.96 | 11 | 199.46 | 51.39 | 22 | 9 | 41.07 | 24834.62 | 281.51 | 452.63 | 71.3 | 57.64 | 4732.52 | 0.81 | 0.88 | 6.81 | 0.27 | 1 | 10 | 286.4458 | 391.9278 | 354.5227 | 286445.7949 | 391927.7736 | 2.7797e-06 | 11 | 354522.737
85 | 85 | CONCLUIDO | 3.7378 | 26.75 | 24.01 | 130.95 | 1.98 | 11 | 199.86 | 51.39 | 22.25 | 9 | 41.21 | 24882.88 | 280.61 | 452.58 | 71.69 | 57.64 | 4925.98 | 0.8 | 0.88 | 6.81 | 0.28 | 1 | 10 | 285.9411 | 391.2372 | 353.8981 | 285941.1068 | 391237.2372 | 2.7787e-06 | 11 | 353898.1044
86 | 85 | CONCLUIDO | 3.7456 | 26.7 | 23.99 | 143.92 | 2 | 10 | 200.25 | 51.39 | 22.5 | 8 | 41.35 | 24931.18 | 280.45 | 452.56 | 70.95 | 57.64 | 4563.33 | 0.81 | 0.88 | 6.81 | 0.26 | 1 | 10 | 285.4049 | 390.5036 | 353.2345 | 285404.943 | 390503.6342 | 2.7845e-06 | 11 | 353234.5155
87 | 85 | CONCLUIDO | 3.7479 | 26.68 | 23.97 | 143.82 | 2.01 | 10 | 200.64 | 51.39 | 22.75 | 8 | 41.5 | 24979.54 | 280.36 | 452.61 | 70.28 | 57.64 | 4227.66 | 0.82 | 0.88 | 6.81 | 0.25 | 1 | 10 | 285.2086 | 390.235 | 352.9916 | 285208.6341 | 390235.0357 | 2.7862e-06 | 11 | 352991.5516
88 | 85 | CONCLUIDO | 3.7454 | 26.7 | 23.99 | 143.93 | 2.03 | 10 | 201.03 | 51.39 | 23 | 8 | 41.64 | 25027.94 | 280.48 | 452.56 | 70.89 | 57.64 | 4530.77 | 0.81 | 0.88 | 6.81 | 0.26 | 1 | 10 | 285.435 | 390.5447 | 353.2717 | 285434.9863 | 390544.7407 | 2.7844e-06 | 11 | 353271.6988
89 | 85 | CONCLUIDO | 3.7457 | 26.7 | 23.99 | 143.91 | 2.05 | 10 | 201.42 | 51.39 | 23.25 | 8 | 41.78 | 25076.39 | 280.62 | 452.62 | 70.85 | 57.64 | 4512.02 | 0.81 | 0.88 | 6.81 | 0.26 | 1 | 10 | 285.5094 | 390.6465 | 353.3638 | 285509.3796 | 390646.5289 | 2.7846e-06 | 11 | 353363.7725
90 | 85 | CONCLUIDO | 3.7475 | 26.68 | 23.97 | 143.84 | 2.07 | 10 | 201.82 | 51.39 | 23.5 | 8 | 41.93 | 25124.89 | 279.99 | 452.58 | 70.38 | 57.64 | 4276.41 | 0.82 | 0.88 | 6.81 | 0.25 | 1 | 10 | 284.9911 | 389.9375 | 352.7224 | 284991.1425 | 389937.4541 | 2.7859e-06 | 11 | 352722.3708
91 | 85 | CONCLUIDO | 3.7457 | 26.7 | 23.99 | 143.92 | 2.09 | 10 | 202.21 | 51.39 | 23.75 | 8 | 42.07 | 25173.44 | 279.91 | 452.61 | 70.88 | 57.64 | 4526.67 | 0.81 | 0.88 | 6.81 | 0.26 | 1 | 10 | 285.0509 | 390.0192 | 352.7964 | 285050.9232 | 390019.2486 | 2.7846e-06 | 11 | 352796.3589
92 | 85 | CONCLUIDO | 3.7468 | 26.69 | 23.98 | 143.87 | 2.1 | 10 | 202.61 | 51.39 | 24 | 8 | 42.21 | 25222.04 | 279.09 | 452.56 | 70.7 | 57.64 | 4439.56 | 0.82 | 0.88 | 6.81 | 0.25 | 1 | 10 | 284.4552 | 389.2042 | 352.0591 | 284455.2295 | 389204.1943 | 2.7854e-06 | 11 | 352059.0922
93 | 85 | CONCLUIDO | 3.7458 | 26.7 | 23.98 | 143.91 | 2.12 | 10 | 203 | 51.39 | 24.25 | 8 | 42.36 | 25270.81 | 278.17 | 452.56 | 71.02 | 57.64 | 4595.53 | 0.81 | 0.88 | 6.81 | 0.26 | 1 | 10 | 283.9143 | 388.464 | 351.3896 | 283914.2812 | 388464.045 | 2.7847e-06 | 11 | 351389.5817
94 | 85 | CONCLUIDO | 3.7469 | 26.69 | 23.98 | 143.86 | 2.14 | 10 | 203.4 | 51.39 | 24.5 | 8 | 42.5 | 25319.51 | 276.72 | 452.59 | 70.64 | 57.64 | 4408.53 | 0.82 | 0.88 | 6.81 | 0.25 | 1 | 10 | 282.9201 | 387.1037 | 350.1591 | 282920.0715 | 387103.7233 | 2.7855e-06 | 11 | 350159.0873
95 | 85 | CONCLUIDO | 3.7545 | 26.63 | 23.96 | 159.71 | 2.16 | 9 | 203.79 | 51.39 | 24.75 | 7 | 42.65 | 25368.26 | 276.06 | 452.57 | 69.75 | 57.64 | 3968.38 | 0.83 | 0.89 | 6.81 | 0.23 | 1 | 10 | 282.0799 | 385.9541 | 349.1192 | 282079.867 | 385954.1185 | 2.7911e-06 | 11 | 349119.1991
96 | 85 | CONCLUIDO | 3.7563 | 26.62 | 23.94 | 159.63 | 2.17 | 9 | 204.19 | 51.39 | 25 | 7 | 42.79 | 25417.05 | 276.12 | 452.55 | 69.49 | 57.64 | 3837.23 | 0.83 | 0.89 | 6.81 | 0.22 | 1 | 10 | 282.0088 | 385.8568 | 349.0312 | 282008.7723 | 385856.8437 | 2.7925e-06 | 11 | 349031.208
97 | 85 | CONCLUIDO | 3.7554 | 26.63 | 23.95 | 159.67 | 2.19 | 9 | 204.58 | 51.39 | 25.25 | 7 | 42.94 | 25465.9 | 276.52 | 452.58 | 69.69 | 57.64 | 3940.15 | 0.83 | 0.89 | 6.81 | 0.23 | 1 | 10 | 282.3213 | 386.2844 | 349.418 | 282321.2507 | 386284.3903 | 2.7918e-06 | 11 | 349417.9503
98 | 85 | CONCLUIDO | 3.7554 | 26.63 | 23.95 | 159.67 | 2.21 | 9 | 204.98 | 51.39 | 25.5 | 7 | 43.09 | 25514.8 | 276.97 | 452.59 | 69.66 | 57.64 | 3924.07 | 0.83 | 0.89 | 6.81 | 0.23 | 1 | 10 | 282.6111 | 386.6809 | 349.7766 | 282611.0711 | 386680.9355 | 2.7918e-06 | 11 | 349776.6497
99 | 85 | CONCLUIDO | 3.7566 | 26.62 | 23.94 | 159.61 | 2.23 | 9 | 205.38 | 51.39 | 25.75 | 7 | 43.23 | 25563.75 | 277.13 | 452.57 | 69.49 | 57.64 | 3835.53 | 0.83 | 0.89 | 6.81 | 0.22 | 1 | 10 | 282.6434 | 386.7251 | 349.8166 | 282643.364 | 386725.1199 | 2.7927e-06 | 11 | 349816.6173
100 | 85 | CONCLUIDO | 3.7552 | 26.63 | 23.95 | 159.68 | 2.24 | 9 | 205.77 | 51.39 | 26 | 7 | 43.38 | 25612.75 | 277.03 | 452.57 | 69.7 | 57.64 | 3942.99 | 0.83 | 0.89 | 6.81 | 0.23 | 1 | 10 | 282.6602 | 386.7482 | 349.8375 | 282660.2095 | 386748.1688 | 2.7917e-06 | 11 | 349837.4664
101 | 85 | CONCLUIDO | 3.7538 | 26.64 | 23.96 | 159.75 | 2.26 | 9 | 206.17 | 51.39 | 26.25 | 7 | 43.53 | 25661.8 | 276.89 | 452.6 | 70.02 | 57.64 | 4102.46 | 0.82 | 0.88 | 6.81 | 0.24 | 1 | 10 | 282.6513 | 386.736 | 349.8264 | 282651.2949 | 386735.9713 | 2.7906e-06 | 11 | 349826.433
102 | 85 | CONCLUIDO | 3.7545 | 26.63 | 23.96 | 159.71 | 2.28 | 9 | 206.57 | 51.39 | 26.5 | 7 | 43.68 | 25710.89 | 276.69 | 452.6 | 69.94 | 57.64 | 4064.66 | 0.82 | 0.89 | 6.81 | 0.23 | 1 | 10 | 282.4857 | 386.5094 | 349.6215 | 282485.7129 | 386509.4148 | 2.7911e-06 | 11 | 349621.4987
103 | 85 | CONCLUIDO | 3.755 | 26.63 | 23.95 | 159.69 | 2.3 | 9 | 206.97 | 51.39 | 26.75 | 7 | 43.82 | 25760.05 | 276.27 | 452.55 | 69.78 | 57.64 | 3983.82 | 0.83 | 0.89 | 6.81 | 0.23 | 1 | 10 | 282.1812 | 386.0927 | 349.2446 | 282181.1797 | 386092.739 | 2.7915e-06 | 11 | 349244.5898
104 | 85 | CONCLUIDO | 3.7545 | 26.63 | 23.96 | 159.71 | 2.31 | 9 | 207.37 | 51.39 | 27 | 7 | 43.97 | 25809.25 | 275.18 | 452.56 | 69.78 | 57.64 | 3981.21 | 0.83 | 0.89 | 6.81 | 0.23 | 1 | 10 | 281.513 | 385.1785 | 348.4176 | 281512.9712 | 385178.4666 | 2.7911e-06 | 11 | 348417.5744
105 | 85 | CONCLUIDO | 3.7535 | 26.64 | 23.96 | 159.76 | 2.33 | 9 | 207.77 | 51.39 | 27.25 | 7 | 44.12 | 25858.5 | 274.87 | 452.57 | 70.15 | 57.64 | 4170.33 | 0.82 | 0.88 | 6.81 | 0.24 | 1 | 10 | 281.3654 | 384.9766 | 348.235 | 281365.4153 | 384976.5742 | 2.7904e-06 | 11 | 348234.9503
106 | 85 | CONCLUIDO | 3.7532 | 26.64 | 23.97 | 159.77 | 2.35 | 9 | 208.17 | 51.39 | 27.5 | 7 | 44.27 | 25907.8 | 274.6 | 452.57 | 70.07 | 57.64 | 4128.67 | 0.82 | 0.88 | 6.81 | 0.24 | 1 | 10 | 281.2149 | 384.7706 | 348.0486 | 281214.8607 | 384770.5787 | 2.7902e-06 | 11 | 348048.6147
107 | 85 | CONCLUIDO | 3.7549 | 26.63 | 23.95 | 159.7 | 2.36 | 9 | 208.57 | 51.39 | 27.75 | 7 | 44.42 | 25957.16 | 273.33 | 452.58 | 69.87 | 57.64 | 4029.91 | 0.82 | 0.89 | 6.81 | 0.23 | 1 | 10 | 280.2927 | 383.5088 | 346.9073 | 280292.6697 | 383508.7963 | 2.7914e-06 | 11 | 346907.2551
108 | 85 | CONCLUIDO | 3.7648 | 26.56 | 23.92 | 179.39 | 2.38 | 8 | 208.97 | 51.39 | 28 | 6 | 44.57 | 26006.56 | 272.39 | 452.59 | 68.64 | 57.64 | 3418.07 | 0.84 | 0.89 | 6.81 | 0.19 | 1 | 10 | 279.1535 | 381.9501 | 345.4973 | 279153.4666 | 381950.0883 | 2.7988e-06 | 11 | 345497.308
109 | 85 | CONCLUIDO | 3.7638 | 26.57 | 23.93 | 179.44 | 2.4 | 8 | 209.37 | 51.39 | 28.25 | 6 | 44.72 | 26056.02 | 272.38 | 452.57 | 68.89 | 57.64 | 3543.7 | 0.84 | 0.89 | 6.81 | 0.2 | 1 | 10 | 279.2062 | 382.0223 | 345.5626 | 279206.2384 | 382022.2931 | 2.7981e-06 | 11 | 345562.6216
110 | 85 | CONCLUIDO | 3.764 | 26.57 | 23.92 | 179.43 | 2.41 | 8 | 209.77 | 51.39 | 28.5 | 6 | 44.88 | 26105.53 | 272.57 | 452.55 | 68.87 | 57.64 | 3534.51 | 0.84 | 0.89 | 6.81 | 0.2 | 1 | 10 | 279.3103 | 382.1646 | 345.6914 | 279310.2713 | 382164.6355 | 2.7982e-06 | 11 | 345691.3791
111 | 85 | CONCLUIDO | 3.7652 | 26.56 | 23.92 | 179.36 | 2.43 | 8 | 210.17 | 51.39 | 28.75 | 6 | 45.03 | 26155.09 | 272.79 | 452.55 | 68.6 | 57.64 | 3396.17 | 0.84 | 0.89 | 6.81 | 0.19 | 1 | 10 | 279.3899 | 382.2735 | 345.7899 | 279389.85 | 382273.5186 | 2.7991e-06 | 11 | 345789.8705
112 | 85 | CONCLUIDO | 3.7648 | 26.56 | 23.92 | 179.39 | 2.45 | 8 | 210.57 | 51.39 | 29 | 6 | 45.18 | 26204.71 | 272.62 | 452.57 | 68.61 | 57.64 | 3401.61 | 0.84 | 0.89 | 6.81 | 0.19 | 1 | 10 | 279.3012 | 382.1523 | 345.6802 | 279301.2272 | 382152.2609 | 2.7988e-06 | 11 | 345680.1855
113 | 85 | CONCLUIDO | 3.7663 | 26.55 | 23.91 | 179.31 | 2.46 | 8 | 210.98 | 51.39 | 29.25 | 6 | 45.33 | 26254.37 | 272.45 | 452.57 | 68.37 | 57.64 | 3281.49 | 0.84 | 0.89 | 6.8 | 0.18 | 1 | 10 | 279.1071 | 381.8867 | 345.44 | 279107.1411 | 381886.7038 | 2.7999e-06 | 11 | 345439.9728
114 | 85 | CONCLUIDO | 3.765 | 26.56 | 23.92 | 179.38 | 2.48 | 8 | 211.38 | 51.39 | 29.5 | 6 | 45.49 | 26304.09 | 272.29 | 452.6 | 68.59 | 57.64 | 3391.56 | 0.84 | 0.89 | 6.81 | 0.19 | 1 | 10 | 279.0789 | 381.8481 | 345.4051 | 279078.9436 | 381848.1227 | 2.7989e-06 | 11 | 345405.0738
115 | 85 | CONCLUIDO | 3.7645 | 26.56 | 23.92 | 179.4 | 2.5 | 8 | 211.78 | 51.39 | 29.75 | 6 | 45.64 | 26353.87 | 272.23 | 452.55 | 68.74 | 57.64 | 3466.88 | 0.84 | 0.89 | 6.81 | 0.2 | 1 | 10 | 279.0661 | 381.8305 | 345.3892 | 279066.0944 | 381830.5419 | 2.7986e-06 | 11 | 345389.1709
116 | 85 | CONCLUIDO | 3.7645 | 26.56 | 23.92 | 179.4 | 2.51 | 8 | 212.19 | 51.39 | 30 | 6 | 45.79 | 26403.69 | 271.82 | 452.56 | 68.72 | 57.64 | 3455.52 | 0.84 | 0.89 | 6.81 | 0.2 | 1 | 10 | 278.8027 | 381.4701 | 345.0631 | 278802.6741 | 381470.1186 | 2.7986e-06 | 11 | 345063.1458
117 | 85 | CONCLUIDO | 3.7643 | 26.57 | 23.92 | 179.41 | 2.53 | 8 | 212.59 | 51.39 | 30.25 | 6 | 45.95 | 26453.57 | 270.79 | 452.6 | 68.75 | 57.64 | 3471.09 | 0.84 | 0.89 | 6.81 | 0.2 | 1 | 10 | 278.1511 | 380.5787 | 344.2568 | 278151.1416 | 380578.6631 | 2.7984e-06 | 11 | 344256.7696
118 | 85 | CONCLUIDO | 3.765 | 26.56 | 23.92 | 179.38 | 2.54 | 8 | 213 | 51.39 | 30.5 | 6 | 46.1 | 26503.5 | 269.98 | 452.57 | 68.67 | 57.64 | 3433.16 | 0.84 | 0.89 | 6.8 | 0.19 | 1 | 10 | 277.595 | 379.8177 | 343.5684 | 277594.9921 | 379817.7148 | 2.7989e-06 | 11 | 343568.4452
119 | 85 | CONCLUIDO | 3.7638 | 26.57 | 23.93 | 179.44 | 2.56 | 8 | 213.4 | 51.39 | 30.75 | 6 | 46.26 | 26553.48 | 269.13 | 452.57 | 68.8 | 57.64 | 3499.42 | 0.84 | 0.89 | 6.81 | 0.2 | 1 | 10 | 277.1178 | 379.1647 | 342.9778 | 277117.7622 | 379164.7478 | 2.7981e-06 | 11 | 342977.7964
120 | 85 | CONCLUIDO | 3.7645 | 26.56 | 23.92 | 179.4 | 2.58 | 8 | 213.81 | 51.39 | 31 | 6 | 46.41 | 26603.52 | 268.23 | 452.56 | 68.82 | 57.64 | 3509.42 | 0.84 | 0.89 | 6.8 | 0.2 | 1 | 10 | 276.4961 | 378.3142 | 342.2084 | 276496.1401 | 378314.217 | 2.7986e-06 | 11 | 342208.4391
121 | 85 | CONCLUIDO | 3.7634 | 26.57 | 23.93 | 179.46 | 2.59 | 8 | 214.21 | 51.39 | 31.25 | 6 | 46.57 | 26653.61 | 266.14 | 452.55 | 69.04 | 57.64 | 3620.13 | 0.83 | 0.89 | 6.81 | 0.2 | 1 | 10 | 275.2165 | 376.5634 | 340.6247 | 275216.5175 | 376563.3809 | 2.7978e-06 | 11 | 340624.7004
122 | 85 | CONCLUIDO | 3.7618 | 26.58 | 23.94 | 179.55 | 2.61 | 8 | 214.62 | 51.39 | 31.5 | 6 | 46.73 | 26703.76 | 265.11 | 452.57 | 69.33 | 57.64 | 3760.95 | 0.83 | 0.89 | 6.81 | 0.22 | 1 | 10 | 274.6427 | 375.7783 | 339.9145 | 274642.7083 | 375778.2699 | 2.7966e-06 | 11 | 339914.5193
123 | 85 | CONCLUIDO | 3.7712 | 26.52 | 23.91 | 204.92 | 2.62 | 7 | 215.03 | 51.39 | 31.75 | 5 | 46.88 | 26753.96 | 265.09 | 452.55 | 68.37 | 57.64 | 3290.34 | 0.84 | 0.89 | 6.8 | 0.18 | 1 | 10 | 274.1354 | 375.0841 | 339.2866 | 274135.3762 | 375084.1157 | 2.8036e-06 | 11 | 339286.6141
124 | 85 | CONCLUIDO | 3.771 | 26.52 | 23.91 | 204.93 | 2.64 | 7 | 215.43 | 51.39 | 32 | 5 | 47.04 | 26804.21 | 265.69 | 452.57 | 68.37 | 57.64 | 3290.08 | 0.84 | 0.89 | 6.81 | 0.18 | 1 | 10 | 274.5302 | 375.6243 | 339.7753 | 274530.205 | 375624.3379 | 2.8034e-06 | 11 | 339775.2783
125 | 85 | CONCLUIDO | 3.7718 | 26.51 | 23.9 | 204.88 | 2.65 | 7 | 215.84 | 51.39 | 32.25 | 5 | 47.2 | 26854.52 | 266.13 | 452.57 | 68.18 | 57.64 | 3190.53 | 0.85 | 0.89 | 6.81 | 0.18 | 1 | 10 | 274.7645 | 375.9449 | 340.0653 | 274764.5251 | 375944.945 | 2.804e-06 | 11 | 340065.2871
126 | 85 | CONCLUIDO | 3.772 | 26.51 | 23.9 | 204.87 | 2.67 | 7 | 216.25 | 51.39 | 32.5 | 5 | 47.36 | 26904.88 | 266.82 | 452.59 | 68.12 | 57.64 | 3163.12 | 0.85 | 0.89 | 6.81 | 0.18 | 1 | 10 | 275.1969 | 376.5366 | 340.6005 | 275196.9299 | 376536.5804 | 2.8042e-06 | 11 | 340600.4576
127 | 85 | CONCLUIDO | 3.7736 | 26.5 | 23.89 | 204.77 | 2.69 | 7 | 216.66 | 51.39 | 32.75 | 4 | 47.52 | 26955.3 | 267.02 | 452.56 | 67.76 | 57.64 | 2981.5 | 0.85 | 0.89 | 6.81 | 0.17 | 1 | 10 | 275.237 | 376.5914 | 340.65 | 275236.9735 | 376591.3698 | 2.8053e-06 | 11 | 340650.018
128 | 85 | CONCLUIDO | 3.773 | 26.5 | 23.89 | 204.81 | 2.7 | 7 | 217.07 | 51.39 | 33 | 4 | 47.68 | 27005.77 | 267.67 | 452.6 | 67.93 | 57.64 | 3066.47 | 0.85 | 0.89 | 6.8 | 0.17 | 1 | 10 | 275.6838 | 377.2028 | 341.203 | 275683.81 | 377202.7511 | 2.8049e-06 | 11 | 341203.0499
129 | 85 | CONCLUIDO | 3.7728 | 26.51 | 23.9 | 204.82 | 2.72 | 7 | 217.48 | 51.39 | 33.25 | 4 | 47.83 | 27056.3 | 267.85 | 452.58 | 67.93 | 57.64 | 3066.91 | 0.85 | 0.89 | 6.81 | 0.17 | 1 | 10 | 275.817 | 377.385 | 341.3679 | 275817.0308 | 377385.0297 | 2.8047e-06 | 11 | 341367.9321
130 | 85 | CONCLUIDO | 3.7728 | 26.51 | 23.9 | 204.82 | 2.73 | 7 | 217.89 | 51.39 | 33.5 | 4 | 47.99 | 27106.88 | 267.94 | 452.56 | 67.89 | 57.64 | 3048.41 | 0.85 | 0.89 | 6.81 | 0.17 | 1 | 10 | 275.8747 | 377.464 | 341.4393 | 275874.7276 | 377463.973 | 2.8047e-06 | 11 | 341439.3412
131 | 85 | CONCLUIDO | 3.7726 | 26.51 | 23.9 | 204.83 | 2.75 | 7 | 218.3 | 51.39 | 33.75 | 4 | 48.16 | 27157.52 | 268.31 | 452.57 | 67.95 | 57.64 | 3076.16 | 0.85 | 0.89 | 6.81 | 0.17 | 1 | 10 | 276.122 | 377.8023 | 341.7454 | 276122.026 | 377802.3376 | 2.8046e-06 | 11 | 341745.4128
132 | 85 | CONCLUIDO | 3.7727 | 26.51 | 23.9 | 204.83 | 2.76 | 7 | 218.71 | 51.39 | 34 | 4 | 48.32 | 27208.22 | 268.05 | 452.56 | 67.94 | 57.64 | 3074.53 | 0.85 | 0.89 | 6.81 | 0.17 | 1 | 10 | 275.9503 | 377.5674 | 341.5329 | 275950.2916 | 377567.363 | 2.8047e-06 | 11 | 341532.8638
133 | 85 | CONCLUIDO | 3.7732 | 26.5 | 23.89 | 204.8 | 2.78 | 7 | 219.12 | 51.39 | 34.25 | 4 | 48.48 | 27258.97 | 268.02 | 452.56 | 67.66 | 57.64 | 2933.02 | 0.85 | 0.89 | 6.81 | 0.17 | 1 | 10 | 275.8981 | 377.4959 | 341.4683 | 275898.0861 | 377495.9332 | 2.805e-06 | 11 | 341468.2511
134 | 85 | CONCLUIDO | 3.7726 | 26.51 | 23.9 | 204.83 | 2.79 | 7 | 219.53 | 51.39 | 34.5 | 4 | 48.64 | 27309.77 | 268.28 | 452.56 | 67.91 | 57.64 | 3056.33 | 0.85 | 0.89 | 6.81 | 0.17 | 1 | 10 | 276.1028 | 377.776 | 341.7216 | 276102.7927 | 377776.0218 | 2.8046e-06 | 11 | 341721.6085
135 | 85 | CONCLUIDO | 3.7721 | 26.51 | 23.9 | 204.86 | 2.81 | 7 | 219.94 | 51.39 | 34.75 | 4 | 48.8 | 27360.64 | 268.25 | 452.56 | 68.08 | 57.64 | 3141.6 | 0.85 | 0.89 | 6.81 | 0.18 | 1 | 10 | 276.1088 | 377.7843 | 341.7291 | 276108.8107 | 377784.2559 | 2.8042e-06 | 11 | 341729.0568
136 | 85 | CONCLUIDO | 3.7717 | 26.51 | 23.9 | 204.89 | 2.82 | 7 | 220.36 | 51.39 | 35 | 2 | 48.97 | 27411.55 | 268.37 | 452.56 | 68.1 | 57.64 | 3150.96 | 0.85 | 0.89 | 6.81 | 0.18 | 1 | 10 | 276.206 | 377.9172 | 341.8493 | 276205.968 | 377917.1908 | 2.8039e-06 | 11 | 341849.3045
137 | 85 | CONCLUIDO | 3.7718 | 26.51 | 23.9 | 204.88 | 2.84 | 7 | 220.77 | 51.39 | 35.25 | 2 | 49.13 | 27462.53 | 268.7 | 452.59 | 67.99 | 57.64 | 3096.08 | 0.85 | 0.89 | 6.81 | 0.18 | 1 | 10 | 276.4125 | 378.1998 | 342.105 | 276412.525 | 378199.8112 | 2.804e-06 | 11 | 342104.952
138 | 85 | CONCLUIDO | 3.7725 | 26.51 | 23.9 | 204.84 | 2.85 | 7 | 221.18 | 51.39 | 35.5 | 2 | 49.29 | 27513.56 | 269.15 | 452.6 | 67.94 | 57.64 | 3074.17 | 0.85 | 0.89 | 6.81 | 0.17 | 1 | 10 | 276.6656 | 378.5461 | 342.4182 | 276665.6227 | 378546.1106 | 2.8045e-06 | 11 | 342418.2011
139 | 85 | CONCLUIDO | 3.7725 | 26.51 | 23.9 | 204.84 | 2.87 | 7 | 221.6 | 51.39 | 35.75 | 2 | 49.46 | 27564.65 | 269.39 | 452.59 | 67.95 | 57.64 | 3080.22 | 0.85 | 0.89 | 6.81 | 0.17 | 1 | 10 | 276.8195 | 378.7566 | 342.6086 | 276819.493 | 378756.6427 | 2.8045e-06 | 11 | 342608.6403
140 | 85 | CONCLUIDO | 3.7734 | 26.5 | 23.89 | 204.78 | 2.88 | 7 | 222.01 | 51.39 | 36 | 2 | 49.62 | 27615.8 | 268.96 | 452.62 | 67.65 | 57.64 | 2927.02 | 0.85 | 0.89 | 6.81 | 0.17 | 1 | 10 | 276.4905 | 378.3065 | 342.2015 | 276490.5137 | 378306.5187 | 2.8052e-06 | 11 | 342201.4756
141 | 85 | CONCLUIDO | 3.7727 | 26.51 | 23.9 | 204.83 | 2.9 | 7 | 222.43 | 51.39 | 36.25 | 2 | 49.79 | 27667.13 | 268.97 | 452.57 | 67.67 | 57.64 | 2937.79 | 0.85 | 0.89 | 6.81 | 0.17 | 1 | 10 | 276.5401 | 378.3744 | 342.2628 | 276540.0964 | 378374.3599 | 2.8047e-06 | 11 | 342262.8421
142 | 85 | CONCLUIDO | 3.773 | 26.5 | 23.89 | 204.81 | 2.91 | 7 | 222.85 | 51.39 | 36.5 | 1 | 49.95 | 27718.39 | 269.13 | 452.58 | 67.8 | 57.64 | 3004.82 | 0.85 | 0.89 | 6.81 | 0.17 | 1 | 10 | 276.6197 | 378.4833 | 342.3614 | 276619.73 | 378483.3182 | 2.8049e-06 | 11 | 342361.4016
143 | 85 | CONCLUIDO | 3.7729 | 26.5 | 23.89 | 204.81 | 2.93 | 7 | 223.26 | 51.39 | 36.75 | 1 | 50.12 | 27769.71 | 269.46 | 452.61 | 67.81 | 57.64 | 3006.52 | 0.85 | 0.89 | 6.81 | 0.17 | 1 | 10 | 276.8363 | 378.7797 | 342.6295 | 276836.3426 | 378779.6971 | 2.8048e-06 | 11 | 342629.4945
144 | 85 | CONCLUIDO | 3.7731 | 26.5 | 23.89 | 204.8 | 2.94 | 7 | 223.68 | 51.39 | 37 | 0 | 50.29 | 27821.09 | 269.61 | 452.64 | 67.75 | 57.64 | 2977.15 | 0.85 | 0.89 | 6.81 | 0.17 | 1 | 10 | 276.9224 | 378.8974 | 342.736 | 276922.3585 | 378897.3879 | 2.805e-06 | 11 | 342735.953

## RESULTADOS_2
Unnamed: 0 | Volume de calda [L] | STATUS | Capacidade operacional [ha/h] | Tempo de missao [h] | Tempo util [h] | Tempo por voo [min] | Autonomia Projetada [h] | N° Voos | MTOW [kg] | Massa Estrutura [kg] | Combustível [kg] | Abastecimentos | Massa gerador | Potência gerador [W] | Combustível consumido [L] | Calda cons [L] | Distância percorrida [km] | Distância Pulverizando [km] | RTL ACUMULADO[m] | EOC [km/km] | EOC [h/h] | Tempo de manobra [h] | Tempo rtl_rtw [h] | V pulv [m/s] | V desloc [m/s] | Preço Total por ha Simples [R$/ha] | Preço Total por ha Presumido [R$/ha] | Preço Total por ha Real [R$/ha] | Preço Total Simples [R$] | Preço Total Presumido [R$] | Prod CAPEX [ha/h/R$] | Dias Trabalhados | Preço Total Real [R$]
0 | 20 | CONCLUIDO | 3.3414 | 29.93 | 26.85 | 14.78 | 0.34 | 109 | 51.33 | 24.83 | 1 | 107 | 5.51 | 6564.78 | 150.26 | 452.94 | 163.6 | 57.64 | 50394.75 | 0.35 | 0.79 | 6.98 | 3.12 | 1 | 10 | 210.2686 | 287.6988 | 260.2412 | 210268.589 | 287698.7598 | 2.6389e-06 | 12 | 260241.194
1 | 20 | CONCLUIDO | 3.4603 | 28.9 | 26.12 | 18.66 | 0.42 | 84 | 51.62 | 24.83 | 1.25 | 82 | 5.54 | 6599.8 | 144.62 | 452.82 | 140.21 | 57.64 | 38824.78 | 0.41 | 0.81 | 6.94 | 2.39 | 1 | 10 | 201.7947 | 276.1044 | 249.7534 | 201794.6727 | 276104.3737 | 2.7328e-06 | 12 | 249753.3598
2 | 20 | CONCLUIDO | 3.5349 | 28.29 | 25.7 | 22.35 | 0.5 | 69 | 51.9 | 24.83 | 1.5 | 67 | 5.57 | 6634.84 | 140.62 | 452.81 | 126.39 | 57.64 | 31987.06 | 0.46 | 0.83 | 6.91 | 1.97 | 1 | 10 | 189.2263 | 258.9077 | 234.1979 | 189226.2685 | 258907.7286 | 2.7917e-06 | 11 | 234197.9384
3 | 20 | CONCLUIDO | 3.5937 | 27.83 | 25.37 | 26.24 | 0.58 | 58 | 52.19 | 24.83 | 1.75 | 56 | 5.61 | 6670.02 | 137.15 | 452.65 | 115.71 | 57.64 | 26704.4 | 0.5 | 0.84 | 6.89 | 1.64 | 1 | 10 | 184.9728 | 253.088 | 228.9336 | 184972.8082 | 253087.9566 | 2.8381e-06 | 11 | 228933.5973
4 | 20 | CONCLUIDO | 3.6423 | 27.46 | 25.11 | 30.74 | 0.66 | 49 | 52.47 | 24.83 | 2 | 47 | 5.64 | 6705.1 | 133.98 | 452.67 | 107.53 | 57.64 | 22658.4 | 0.54 | 0.84 | 6.87 | 1.38 | 1 | 10 | 181.3661 | 248.1531 | 224.4697 | 181366.0687 | 248153.0565 | 2.8765e-06 | 11 | 224469.677
5 | 20 | CONCLUIDO | 3.6777 | 27.19 | 24.92 | 34.77 | 0.74 | 43 | 52.75 | 24.83 | 2.25 | 41 | 5.68 | 6740.19 | 131.38 | 452.65 | 101.16 | 57.64 | 19500.94 | 0.57 | 0.85 | 6.86 | 1.19 | 1 | 10 | 178.6073 | 244.3784 | 221.0553 | 178607.2995 | 244378.3868 | 2.9044e-06 | 11 | 221055.2566
6 | 20 | CONCLUIDO | 3.7046 | 26.99 | 24.78 | 39.13 | 0.82 | 38 | 53.04 | 24.83 | 2.5 | 36 | 5.71 | 6775.31 | 128.65 | 452.69 | 96.58 | 57.64 | 17238.97 | 0.6 | 0.86 | 6.86 | 1.05 | 1 | 10 | 176.0557 | 240.8871 | 217.8972 | 176055.6676 | 240887.1314 | 2.9257e-06 | 11 | 217897.2017
7 | 20 | CONCLUIDO | 3.7301 | 26.81 | 24.65 | 43.49 | 0.89 | 34 | 53.32 | 24.83 | 2.75 | 32 | 5.75 | 6810.44 | 126.03 | 452.6 | 92.45 | 57.64 | 15191.36 | 0.62 | 0.86 | 6.84 | 0.92 | 1 | 10 | 173.6512 | 237.5972 | 214.9213 | 173651.1982 | 237597.2303 | 2.9458e-06 | 11 | 214921.2841
8 | 20 | CONCLUIDO | 3.742 | 26.72 | 24.6 | 47.61 | 0.97 | 31 | 53.61 | 24.83 | 3 | 29 | 5.78 | 6845.59 | 124.18 | 452.68 | 90.53 | 57.64 | 14249.06 | 0.64 | 0.86 | 6.85 | 0.87 | 1 | 10 | 172.1395 | 235.5289 | 213.0503 | 172139.4987 | 235528.8563 | 2.9552e-06 | 11 | 213050.3128
9 | 20 | CONCLUIDO | 3.7589 | 26.6 | 24.51 | 52.53 | 1.04 | 28 | 53.89 | 24.83 | 3.25 | 26 | 5.82 | 6880.77 | 122.04 | 452.61 | 87.93 | 57.64 | 12961.36 | 0.66 | 0.87 | 6.84 | 0.79 | 1 | 10 | 170.3144 | 233.0317 | 210.7915 | 170314.3976 | 233031.6725 | 2.9686e-06 | 11 | 210791.4567
10 | 20 | CONCLUIDO | 3.7686 | 26.53 | 24.47 | 56.47 | 1.12 | 26 | 54.18 | 24.83 | 3.5 | 19 | 5.85 | 6915.96 | 119.79 | 452.62 | 86.34 | 57.64 | 12178.44 | 0.67 | 0.87 | 6.85 | 0.74 | 1 | 10 | 168.6236 | 230.7182 | 208.6988 | 168623.5666 | 230718.203 | 2.9762e-06 | 11 | 208698.7815
11 | 20 | CONCLUIDO | 3.7731 | 26.5 | 24.45 | 58.68 | 1.19 | 25 | 54.46 | 24.83 | 3.75 | 8 | 5.89 | 6951.16 | 118.79 | 452.8 | 85.32 | 57.64 | 11673.29 | 0.68 | 0.87 | 6.86 | 0.72 | 1 | 10 | 167.8696 | 229.6866 | 207.7656 | 167869.5748 | 229686.5581 | 2.9798e-06 | 11 | 207765.5954
12 | 20 | CONCLUIDO | 3.7805 | 26.45 | 24.41 | 61.03 | 1.27 | 24 | 54.75 | 24.83 | 4 | 3 | 5.92 | 6986.39 | 118.51 | 452.85 | 83.92 | 57.64 | 10975.86 | 0.69 | 0.87 | 6.85 | 0.68 | 1 | 10 | 167.5034 | 229.1856 | 207.3124 | 167503.4418 | 229185.5988 | 2.9856e-06 | 11 | 207312.4469
13 | 20 | CONCLUIDO | 3.7806 | 26.45 | 24.41 | 61.02 | 1.34 | 24 | 55.04 | 24.83 | 4.25 | 0 | 5.96 | 7021.64 | 119.09 | 452.76 | 83.73 | 57.64 | 10884.09 | 0.69 | 0.87 | 6.86 | 0.68 | 1 | 10 | 167.8722 | 229.6902 | 207.7689 | 167872.2142 | 229690.1695 | 2.9857e-06 | 11 | 207768.8621

## RESULTADOS_22
Unnamed: 0 | Volume de calda [L] | STATUS | Capacidade operacional [ha/h] | Tempo de missao [h] | Tempo util [h] | Tempo por voo [min] | Autonomia Projetada [h] | N° Voos | MTOW [kg] | Massa Estrutura [kg] | Combustível [kg] | Abastecimentos | Massa gerador | Potência gerador [W] | Combustível consumido [L] | Calda cons [L] | Distância percorrida [km] | Distância Pulverizando [km] | RTL ACUMULADO[m] | EOC [km/km] | EOC [h/h] | Tempo de manobra [h] | Tempo rtl_rtw [h] | V pulv [m/s] | V desloc [m/s] | Preço Total por ha Simples [R$/ha] | Preço Total por ha Presumido [R$/ha] | Preço Total por ha Real [R$/ha] | Preço Total Simples [R$] | Preço Total Presumido [R$] | Prod CAPEX [ha/h/R$] | Dias Trabalhados | Preço Total Real [R$]
0 | 120 | CONCLUIDO | 1.7299 | 57.81 | 36.24 | 5.25 | 0.08 | 414 | 232.68 | 57.72 | 1 | 412 | 53.95 | 28931.02 | 570.94 | 453.7 | 471.11 | 57.64 | 202624.53 | 0.12 | 0.59 | 7.47 | 12.48 | 1 | 10 | 1049.1279 | 1435.4631 | 1298.4645 | 1049127.889 | 1435463.062 | 1.2611e-06 | 23 | 1298464.482
1 | 120 | CONCLUIDO | 2.0455 | 48.89 | 32.6 | 6.56 | 0.1 | 298 | 233.1 | 57.72 | 1.25 | 296 | 54.13 | 28983.75 | 513.8 | 453.52 | 351.65 | 57.64 | 143471.5 | 0.16 | 0.65 | 7.29 | 8.86 | 1 | 10 | 810.4275 | 1108.8626 | 1003.0343 | 810427.4892 | 1108862.6443 | 1.4911e-06 | 19 | 1003034.3498
2 | 120 | CONCLUIDO | 2.2753 | 43.95 | 30.63 | 7.89 | 0.11 | 233 | 233.53 | 57.72 | 1.5 | 231 | 54.31 | 29036.54 | 482.68 | 453.16 | 286.1 | 57.64 | 111024.13 | 0.2 | 0.69 | 7.21 | 6.88 | 1 | 10 | 692.1031 | 946.966 | 856.5889 | 692103.1019 | 946965.9975 | 1.6586e-06 | 17 | 856588.8917
3 | 120 | CONCLUIDO | 2.4548 | 40.74 | 29.33 | 9.21 | 0.13 | 191 | 233.96 | 57.72 | 1.75 | 189 | 54.49 | 29089.39 | 462.12 | 452.99 | 244.74 | 57.64 | 90550.59 | 0.24 | 0.72 | 7.11 | 5.59 | 1 | 10 | 621.4572 | 850.3052 | 769.1533 | 621457.227 | 850305.1947 | 1.7895e-06 | 16 | 769153.2603
4 | 120 | CONCLUIDO | 2.5955 | 38.53 | 28.44 | 10.53 | 0.15 | 162 | 234.39 | 57.72 | 2 | 160 | 54.67 | 29142.31 | 448.04 | 452.99 | 215.27 | 57.64 | 75963.82 | 0.27 | 0.75 | 7.07 | 4.7 | 1 | 10 | 572.5425 | 783.3779 | 708.6134 | 572542.4644 | 783377.8585 | 1.8921e-06 | 15 | 708613.3752
5 | 120 | CONCLUIDO | 2.7069 | 36.94 | 27.81 | 11.83 | 0.17 | 141 | 234.82 | 57.72 | 2.25 | 139 | 54.85 | 29195.29 | 438.03 | 452.94 | 195.84 | 57.64 | 66354.77 | 0.29 | 0.76 | 7.01 | 4.08 | 1 | 10 | 544.1188 | 744.4873 | 673.4345 | 544118.761 | 744487.2937 | 1.9733e-06 | 15 | 673434.4713
6 | 120 | CONCLUIDO | 2.7977 | 35.74 | 27.34 | 13.12 | 0.19 | 125 | 235.25 | 57.72 | 2.5 | 123 | 55.03 | 29248.33 | 430.56 | 452.8 | 180.06 | 57.64 | 58543.64 | 0.32 | 0.78 | 7 | 3.61 | 1 | 10 | 515.4901 | 705.3164 | 638.002 | 515490.1471 | 705316.3611 | 2.0395e-06 | 14 | 638001.9575
7 | 120 | CONCLUIDO | 2.8777 | 34.75 | 26.94 | 14.43 | 0.21 | 112 | 235.68 | 57.72 | 2.75 | 110 | 55.21 | 29301.44 | 424.08 | 452.89 | 167.08 | 57.64 | 52119.75 | 0.34 | 0.79 | 6.97 | 3.21 | 1 | 10 | 498.316 | 681.818 | 616.7462 | 498316.0452 | 681817.9972 | 2.0978e-06 | 14 | 616746.2445
8 | 120 | CONCLUIDO | 2.939 | 34.02 | 26.67 | 15.69 | 0.23 | 102 | 236.11 | 57.72 | 3 | 100 | 55.39 | 29354.61 | 419.76 | 452.92 | 157.9 | 57.64 | 47576.48 | 0.37 | 0.8 | 6.97 | 2.94 | 1 | 10 | 486.3619 | 665.4617 | 601.951 | 486361.8548 | 665461.7465 | 2.1425e-06 | 14 | 601951.0114
9 | 120 | CONCLUIDO | 2.9969 | 33.37 | 26.42 | 17.05 | 0.24 | 93 | 236.54 | 57.72 | 3.25 | 91 | 55.57 | 29407.85 | 415.73 | 452.92 | 149.73 | 57.64 | 43538.45 | 0.38 | 0.8 | 6.96 | 2.69 | 1 | 10 | 467.7828 | 640.0411 | 578.9565 | 467782.8347 | 640041.1116 | 2.1847e-06 | 13 | 578956.4862
10 | 120 | CONCLUIDO | 3.0487 | 32.8 | 26.17 | 18.26 | 0.26 | 86 | 236.98 | 57.72 | 3.5 | 84 | 55.75 | 29461.15 | 411.63 | 452.71 | 142.07 | 57.64 | 39745.34 | 0.41 | 0.81 | 6.93 | 2.44 | 1 | 10 | 458.0506 | 626.725 | 566.9113 | 458050.5966 | 626725.034 | 2.2224e-06 | 13 | 566911.2763
11 | 120 | CONCLUIDO | 3.0898 | 32.36 | 26.01 | 19.51 | 0.28 | 80 | 237.41 | 57.72 | 3.75 | 78 | 55.93 | 29514.51 | 409.04 | 452.74 | 136.65 | 57.64 | 37064.04 | 0.42 | 0.82 | 6.93 | 2.28 | 1 | 10 | 451.1216 | 617.2445 | 558.3356 | 451121.6301 | 617244.5164 | 2.2524e-06 | 13 | 558335.5661
12 | 120 | CONCLUIDO | 3.133 | 31.92 | 25.84 | 20.95 | 0.3 | 74 | 237.84 | 57.72 | 4 | 72 | 56.12 | 29567.95 | 406.17 | 452.73 | 131.07 | 57.64 | 34302.4 | 0.44 | 0.82 | 6.92 | 2.11 | 1 | 10 | 443.9186 | 607.3891 | 549.4207 | 443918.6409 | 607389.0687 | 2.2839e-06 | 13 | 549420.7085
13 | 120 | CONCLUIDO | 3.1618 | 31.63 | 25.73 | 22.05 | 0.32 | 70 | 238.28 | 57.72 | 4.25 | 68 | 56.3 | 29621.44 | 404.38 | 452.75 | 127.54 | 57.64 | 32559.29 | 0.45 | 0.82 | 6.91 | 2 | 1 | 10 | 439.3239 | 601.1023 | 543.734 | 439323.8857 | 601102.3221 | 2.3049e-06 | 13 | 543733.9601
14 | 120 | CONCLUIDO | 3.2013 | 31.24 | 25.57 | 23.6 | 0.34 | 65 | 238.71 | 57.72 | 4.5 | 63 | 56.49 | 29675.01 | 401.62 | 452.78 | 122.23 | 57.64 | 29927.29 | 0.47 | 0.83 | 6.9 | 1.84 | 1 | 10 | 432.9165 | 592.3355 | 535.8038 | 432916.5087 | 592335.4661 | 2.3337e-06 | 13 | 535803.8006
15 | 120 | CONCLUIDO | 3.2253 | 31 | 25.47 | 24.65 | 0.35 | 62 | 239.14 | 57.72 | 4.75 | 60 | 56.67 | 29728.63 | 399.93 | 452.71 | 118.91 | 57.64 | 28282.57 | 0.48 | 0.83 | 6.9 | 1.74 | 1 | 10 | 421.3041 | 576.4469 | 521.4316 | 421304.1187 | 576446.8818 | 2.3512e-06 | 12 | 521431.6004
16 | 120 | CONCLUIDO | 3.2455 | 30.81 | 25.42 | 25.85 | 0.37 | 59 | 239.58 | 57.72 | 5 | 57 | 56.86 | 29782.33 | 398.98 | 452.66 | 117.62 | 57.64 | 27654.17 | 0.49 | 0.83 | 6.88 | 1.69 | 1 | 10 | 418.5126 | 572.6274 | 517.9766 | 418512.6011 | 572627.4043 | 2.3659e-06 | 12 | 517976.6485
17 | 120 | CONCLUIDO | 3.2713 | 30.57 | 25.31 | 27.12 | 0.39 | 56 | 240.02 | 57.72 | 5.25 | 54 | 57.04 | 29836.09 | 397.21 | 452.72 | 114.31 | 57.64 | 26013.14 | 0.5 | 0.84 | 6.87 | 1.58 | 1 | 10 | 414.5384 | 567.1897 | 513.0579 | 414538.3907 | 567189.7143 | 2.3847e-06 | 12 | 513057.924
18 | 120 | CONCLUIDO | 3.2919 | 30.38 | 25.25 | 28.59 | 0.41 | 53 | 240.45 | 57.72 | 5.5 | 51 | 57.23 | 29890.04 | 396.28 | 452.75 | 112.22 | 57.64 | 24984.5 | 0.51 | 0.84 | 6.88 | 1.53 | 1 | 10 | 411.7934 | 563.4339 | 509.6605 | 411793.3793 | 563433.8687 | 2.3997e-06 | 12 | 509660.531
19 | 120 | CONCLUIDO | 3.3106 | 30.21 | 25.17 | 29.62 | 0.42 | 51 | 240.89 | 57.72 | 5.75 | 49 | 57.42 | 29943.94 | 394.92 | 452.65 | 109.36 | 57.64 | 23561.8 | 0.53 | 0.84 | 6.88 | 1.45 | 1 | 10 | 408.9284 | 559.5139 | 506.1147 | 408928.3976 | 559513.8742 | 2.4134e-06 | 12 | 506114.6553
20 | 120 | CONCLUIDO | 3.3349 | 29.99 | 25.09 | 31.36 | 0.44 | 48 | 241.33 | 57.72 | 6 | 46 | 57.6 | 29997.9 | 393.24 | 452.61 | 106.81 | 57.64 | 22305.04 | 0.54 | 0.85 | 6.87 | 1.36 | 1 | 10 | 405.3409 | 554.6053 | 501.6745 | 405340.8909 | 554605.2894 | 2.4311e-06 | 12 | 501674.5389
21 | 120 | CONCLUIDO | 3.3532 | 29.82 | 25.02 | 32.63 | 0.46 | 46 | 241.77 | 57.72 | 6.25 | 44 | 57.79 | 30051.93 | 392.02 | 452.65 | 104.43 | 57.64 | 21121 | 0.55 | 0.85 | 6.87 | 1.29 | 1 | 10 | 402.6963 | 550.9869 | 498.4015 | 402696.3299 | 550986.8843 | 2.4444e-06 | 12 | 498401.4694
22 | 120 | CONCLUIDO | 3.3621 | 29.74 | 24.98 | 33.31 | 0.48 | 45 | 242.2 | 57.72 | 6.5 | 43 | 57.98 | 30106.03 | 391.38 | 452.63 | 103.32 | 57.64 | 20575.2 | 0.56 | 0.85 | 6.87 | 1.26 | 1 | 10 | 401.3811 | 549.1873 | 496.7736 | 401381.0581 | 549187.2714 | 2.4509e-06 | 12 | 496773.609
23 | 120 | CONCLUIDO | 3.3808 | 29.58 | 24.91 | 34.76 | 0.49 | 43 | 242.64 | 57.72 | 6.75 | 41 | 58.17 | 30160.2 | 390.23 | 452.67 | 100.97 | 57.64 | 19408.99 | 0.57 | 0.85 | 6.86 | 1.18 | 1 | 10 | 398.7933 | 545.6466 | 493.5709 | 398793.3334 | 545646.6323 | 2.4645e-06 | 12 | 493570.8835
24 | 120 | CONCLUIDO | 3.3958 | 29.45 | 24.87 | 36.4 | 0.51 | 41 | 243.08 | 57.72 | 7 | 39 | 58.36 | 30214.44 | 389.49 | 452.69 | 99.46 | 57.64 | 18661.37 | 0.58 | 0.85 | 6.87 | 1.14 | 1 | 10 | 396.8842 | 543.0344 | 491.208 | 396884.155 | 543034.4102 | 2.4755e-06 | 12 | 491207.9683
25 | 120 | CONCLUIDO | 3.4012 | 29.4 | 24.87 | 37.31 | 0.53 | 40 | 243.52 | 57.72 | 7.25 | 38 | 58.55 | 30268.74 | 389.48 | 452.63 | 99.53 | 57.64 | 18704.52 | 0.58 | 0.85 | 6.86 | 1.14 | 1 | 10 | 396.3975 | 542.3686 | 490.6057 | 396397.53 | 542368.5884 | 2.4794e-06 | 12 | 490605.6915
26 | 120 | CONCLUIDO | 3.4227 | 29.22 | 24.78 | 39.12 | 0.55 | 38 | 243.96 | 57.72 | 7.5 | 36 | 58.74 | 30323.11 | 387.62 | 452.62 | 96.38 | 57.64 | 17136.42 | 0.6 | 0.86 | 6.86 | 1.05 | 1 | 10 | 393.1007 | 537.8577 | 486.5253 | 393100.6784 | 537857.6906 | 2.4951e-06 | 12 | 486525.3075
27 | 120 | CONCLUIDO | 3.4277 | 29.17 | 24.78 | 40.18 | 0.56 | 37 | 244.41 | 57.72 | 7.75 | 35 | 58.93 | 30377.55 | 387.47 | 452.68 | 96.87 | 57.64 | 17386.85 | 0.6 | 0.86 | 6.85 | 1.05 | 1 | 10 | 392.5598 | 537.1176 | 485.8559 | 392559.7929 | 537117.6271 | 2.4987e-06 | 12 | 485855.8746
28 | 120 | CONCLUIDO | 3.4386 | 29.08 | 24.73 | 41.22 | 0.58 | 36 | 244.85 | 57.72 | 8 | 34 | 59.12 | 30432.06 | 386.76 | 452.64 | 95.16 | 57.64 | 16538.4 | 0.61 | 0.86 | 6.85 | 1.01 | 1 | 10 | 391.0679 | 535.0763 | 484.0094 | 391067.8588 | 535076.297 | 2.5067e-06 | 12 | 484009.3662
29 | 120 | CONCLUIDO | 3.4456 | 29.02 | 24.72 | 42.38 | 0.6 | 35 | 245.29 | 57.72 | 8.25 | 33 | 59.32 | 30486.64 | 386.62 | 452.59 | 94.84 | 57.64 | 16380.71 | 0.61 | 0.86 | 6.85 | 0.99 | 1 | 10 | 390.3581 | 534.1051 | 483.1309 | 390358.0671 | 534105.1288 | 2.5118e-06 | 12 | 483130.8849
30 | 120 | CONCLUIDO | 3.4586 | 28.91 | 24.66 | 43.51 | 0.62 | 34 | 245.73 | 57.72 | 8.5 | 32 | 59.51 | 30541.29 | 385.13 | 452.66 | 92.36 | 57.64 | 15148.11 | 0.62 | 0.86 | 6.86 | 0.93 | 1 | 10 | 388.1471 | 531.08 | 480.3945 | 388147.0983 | 531079.9837 | 2.5212e-06 | 12 | 480394.4554
31 | 120 | CONCLUIDO | 3.4649 | 28.86 | 24.65 | 44.82 | 0.63 | 33 | 246.18 | 57.72 | 8.75 | 31 | 59.7 | 30596.01 | 385.24 | 452.62 | 92.29 | 57.64 | 15118.11 | 0.62 | 0.86 | 6.85 | 0.92 | 1 | 10 | 387.6809 | 530.4421 | 479.8175 | 387680.923 | 530442.1421 | 2.5258e-06 | 12 | 479817.4885
32 | 120 | CONCLUIDO | 3.4721 | 28.8 | 24.63 | 46.19 | 0.65 | 32 | 246.62 | 57.72 | 9 | 30 | 59.9 | 30650.8 | 384.82 | 452.61 | 91.84 | 57.64 | 14898.37 | 0.63 | 0.86 | 6.85 | 0.91 | 1 | 10 | 386.7618 | 529.1845 | 478.6799 | 386761.7854 | 529184.5375 | 2.5311e-06 | 12 | 478679.908
33 | 120 | CONCLUIDO | 3.4837 | 28.71 | 24.58 | 47.58 | 0.67 | 31 | 247.07 | 57.72 | 9.25 | 29 | 60.09 | 30705.66 | 383.88 | 452.62 | 90.27 | 57.64 | 14119.09 | 0.64 | 0.86 | 6.85 | 0.86 | 1 | 10 | 385.089 | 526.8957 | 476.6095 | 385088.9704 | 526895.7182 | 2.5395e-06 | 12 | 476609.5304
34 | 120 | CONCLUIDO | 3.4945 | 28.62 | 24.54 | 49.08 | 0.68 | 30 | 247.51 | 57.72 | 9.5 | 28 | 60.29 | 30760.6 | 383.19 | 452.58 | 88.87 | 57.64 | 13423.06 | 0.65 | 0.86 | 6.84 | 0.82 | 1 | 10 | 383.676 | 524.9624 | 474.8607 | 383675.9687 | 524962.3869 | 2.5474e-06 | 12 | 474860.7135
35 | 120 | CONCLUIDO | 3.491 | 28.64 | 24.57 | 49.14 | 0.7 | 30 | 247.96 | 57.72 | 9.75 | 28 | 60.48 | 30815.6 | 383.27 | 452.6 | 89.82 | 57.64 | 13898.52 | 0.64 | 0.86 | 6.84 | 0.84 | 1 | 10 | 384.0498 | 525.4739 | 475.3234 | 384049.8301 | 525473.9206 | 2.5449e-06 | 12 | 475323.4271
36 | 120 | CONCLUIDO | 3.5005 | 28.57 | 24.54 | 50.77 | 0.72 | 29 | 248.4 | 57.72 | 10 | 27 | 60.68 | 30870.67 | 382.74 | 452.64 | 88.56 | 57.64 | 13271.22 | 0.65 | 0.86 | 6.85 | 0.81 | 1 | 10 | 382.87 | 523.8596 | 473.8632 | 382870.0041 | 523859.6307 | 2.5518e-06 | 12 | 473863.2028
37 | 120 | CONCLUIDO | 3.5132 | 28.46 | 24.48 | 52.46 | 0.73 | 28 | 248.85 | 57.72 | 10.25 | 26 | 60.88 | 30925.82 | 381.79 | 452.6 | 87.01 | 57.64 | 12503.27 | 0.66 | 0.87 | 6.83 | 0.75 | 1 | 10 | 373.3342 | 510.8123 | 462.0611 | 373334.1904 | 510812.3097 | 2.561e-06 | 11 | 462061.0998
38 | 120 | CONCLUIDO | 3.5205 | 28.4 | 24.47 | 54.37 | 0.75 | 27 | 249.3 | 57.72 | 10.5 | 25 | 61.07 | 30981.04 | 381.3 | 452.63 | 86.75 | 57.64 | 12376.75 | 0.66 | 0.87 | 6.83 | 0.74 | 1 | 10 | 372.3944 | 509.5265 | 460.898 | 372394.435 | 509526.4948 | 2.5664e-06 | 11 | 460898.0013
39 | 120 | CONCLUIDO | 3.5206 | 28.4 | 24.47 | 54.37 | 0.77 | 27 | 249.75 | 57.72 | 10.75 | 25 | 61.27 | 31036.33 | 381.23 | 452.64 | 86.33 | 57.64 | 12166.58 | 0.67 | 0.87 | 6.84 | 0.74 | 1 | 10 | 372.3382 | 509.4496 | 460.8285 | 372338.2409 | 509449.6076 | 2.5664e-06 | 11 | 460828.452
40 | 120 | CONCLUIDO | 3.5312 | 28.32 | 24.43 | 56.37 | 0.78 | 26 | 250.2 | 57.72 | 11 | 24 | 61.47 | 31091.69 | 380.37 | 452.62 | 85.19 | 57.64 | 11601.9 | 0.68 | 0.87 | 6.83 | 0.7 | 1 | 10 | 370.8548 | 507.4199 | 458.9925 | 370854.8346 | 507419.9457 | 2.5742e-06 | 11 | 458992.4983
41 | 120 | CONCLUIDO | 3.5281 | 28.34 | 24.45 | 56.42 | 0.8 | 26 | 250.65 | 57.72 | 11.25 | 24 | 61.67 | 31147.12 | 380.47 | 452.59 | 85.99 | 57.64 | 12004.31 | 0.67 | 0.87 | 6.84 | 0.73 | 1 | 10 | 371.1918 | 507.881 | 459.4095 | 371191.7801 | 507880.9694 | 2.5719e-06 | 11 | 459409.5225
42 | 120 | CONCLUIDO | 3.5389 | 28.26 | 24.41 | 58.58 | 0.81 | 25 | 251.1 | 57.72 | 11.5 | 23 | 61.87 | 31202.63 | 379.91 | 452.62 | 84.8 | 57.64 | 11413.4 | 0.68 | 0.87 | 6.83 | 0.68 | 1 | 10 | 369.904 | 506.119 | 457.8157 | 369904.0128 | 506118.9893 | 2.5798e-06 | 11 | 457815.7033
43 | 120 | CONCLUIDO | 3.5408 | 28.24 | 24.39 | 58.55 | 0.83 | 25 | 251.55 | 57.72 | 11.75 | 23 | 62.07 | 31258.21 | 379.56 | 452.63 | 83.97 | 57.64 | 10995.84 | 0.69 | 0.87 | 6.84 | 0.67 | 1 | 10 | 369.4942 | 505.5583 | 457.3085 | 369494.1899 | 505558.2515 | 2.5812e-06 | 11 | 457308.4816
44 | 120 | CONCLUIDO | 3.5474 | 28.19 | 24.39 | 60.97 | 0.85 | 24 | 252 | 57.72 | 12 | 22 | 62.27 | 31313.87 | 379.7 | 452.58 | 83.9 | 57.64 | 10968.77 | 0.69 | 0.87 | 6.83 | 0.66 | 1 | 10 | 369.0642 | 504.9699 | 456.7763 | 369064.2032 | 504969.9247 | 2.586e-06 | 11 | 456776.3038
45 | 120 | CONCLUIDO | 3.5469 | 28.19 | 24.39 | 60.98 | 0.86 | 24 | 252.45 | 57.72 | 12.25 | 22 | 62.48 | 31369.6 | 379.28 | 452.6 | 84.01 | 57.64 | 11025.08 | 0.69 | 0.87 | 6.83 | 0.67 | 1 | 10 | 368.8176 | 504.6324 | 456.471 | 368817.5542 | 504632.4487 | 2.5856e-06 | 11 | 456471.0361
46 | 120 | CONCLUIDO | 3.5575 | 28.11 | 24.35 | 63.53 | 0.88 | 23 | 252.9 | 57.72 | 12.5 | 21 | 62.68 | 31425.4 | 378.64 | 452.6 | 82.76 | 57.64 | 10402.71 | 0.7 | 0.87 | 6.83 | 0.63 | 1 | 10 | 367.5052 | 502.8368 | 454.8468 | 367505.1769 | 502836.7962 | 2.5933e-06 | 11 | 454846.7581
47 | 120 | CONCLUIDO | 3.5587 | 28.1 | 24.34 | 63.5 | 0.9 | 23 | 253.35 | 57.72 | 12.75 | 21 | 62.88 | 31481.28 | 378.25 | 452.55 | 82.39 | 57.64 | 10219.16 | 0.7 | 0.87 | 6.84 | 0.62 | 1 | 10 | 367.1361 | 502.3318 | 454.39 | 367136.113 | 502331.8267 | 2.5942e-06 | 11 | 454389.9822
48 | 120 | CONCLUIDO | 3.5674 | 28.03 | 24.32 | 66.33 | 0.91 | 22 | 253.81 | 57.72 | 13 | 20 | 63.08 | 31537.23 | 378.02 | 452.57 | 81.79 | 57.64 | 9920.67 | 0.7 | 0.87 | 6.83 | 0.6 | 1 | 10 | 366.2783 | 501.1582 | 453.3284 | 366278.346 | 501158.192 | 2.6006e-06 | 11 | 453328.3575
49 | 120 | CONCLUIDO | 3.5669 | 28.04 | 24.32 | 66.34 | 0.93 | 22 | 254.26 | 57.72 | 13.25 | 20 | 63.29 | 31593.26 | 377.96 | 452.57 | 81.89 | 57.64 | 9970.49 | 0.7 | 0.87 | 6.83 | 0.6 | 1 | 10 | 366.2768 | 501.1561 | 453.3264 | 366276.7987 | 501156.075 | 2.6002e-06 | 11 | 453326.4426
50 | 120 | CONCLUIDO | 3.576 | 27.96 | 24.3 | 69.42 | 0.94 | 21 | 254.72 | 57.72 | 13.5 | 19 | 63.49 | 31649.36 | 377.24 | 452.64 | 80.81 | 57.64 | 9440.35 | 0.71 | 0.87 | 6.83 | 0.57 | 1 | 10 | 365.0605 | 499.4919 | 451.8211 | 365060.5406 | 499491.937 | 2.6068e-06 | 11 | 451821.1275
51 | 120 | CONCLUIDO | 3.5757 | 27.97 | 24.3 | 69.43 | 0.96 | 21 | 255.17 | 57.72 | 13.75 | 19 | 63.7 | 31705.54 | 377.43 | 452.63 | 80.96 | 57.64 | 9515.26 | 0.71 | 0.87 | 6.83 | 0.58 | 1 | 10 | 365.2124 | 499.6997 | 452.0091 | 365212.3816 | 499699.6925 | 2.6066e-06 | 11 | 452009.0552
52 | 120 | CONCLUIDO | 3.5763 | 27.96 | 24.3 | 69.42 | 0.97 | 21 | 255.63 | 57.72 | 14 | 19 | 63.91 | 31761.8 | 377.3 | 452.58 | 80.97 | 57.64 | 9516.12 | 0.71 | 0.87 | 6.83 | 0.57 | 1 | 10 | 365.0778 | 499.5156 | 451.8425 | 365077.7998 | 499515.5518 | 2.607e-06 | 11 | 451842.4886
53 | 120 | CONCLUIDO | 3.5868 | 27.88 | 24.26 | 72.78 | 0.99 | 20 | 256.09 | 57.72 | 14.25 | 18 | 64.11 | 31818.13 | 376.31 | 452.63 | 79.85 | 57.64 | 8961.97 | 0.72 | 0.87 | 6.82 | 0.53 | 1 | 10 | 363.5589 | 497.4374 | 449.9626 | 363558.934 | 497437.3726 | 2.6147e-06 | 11 | 449962.648
54 | 120 | CONCLUIDO | 3.5852 | 27.89 | 24.27 | 72.82 | 1.01 | 20 | 256.54 | 57.72 | 14.5 | 18 | 64.32 | 31874.54 | 376.85 | 452.62 | 80.11 | 57.64 | 9091.46 | 0.72 | 0.87 | 6.83 | 0.55 | 1 | 10 | 364.056 | 498.1175 | 450.5778 | 364055.9891 | 498117.4653 | 2.6135e-06 | 11 | 450577.8335
55 | 120 | CONCLUIDO | 3.5877 | 27.87 | 24.25 | 72.76 | 1.02 | 20 | 257 | 57.72 | 14.75 | 18 | 64.53 | 31931.15 | 376.04 | 452.6 | 79.59 | 57.64 | 8833.23 | 0.72 | 0.87 | 6.82 | 0.53 | 1 | 10 | 363.2982 | 497.0806 | 449.6399 | 363298.1903 | 497080.6116 | 2.6154e-06 | 11 | 449639.9357
56 | 120 | CONCLUIDO | 3.5933 | 27.83 | 24.25 | 76.59 | 1.04 | 19 | 257.46 | 57.72 | 15 | 17 | 64.74 | 31987.71 | 375.54 | 452.59 | 79.58 | 57.64 | 8832.6 | 0.72 | 0.87 | 6.83 | 0.53 | 1 | 10 | 362.5312 | 496.0311 | 448.6906 | 362531.1639 | 496031.1322 | 2.6194e-06 | 11 | 448690.6171
57 | 120 | CONCLUIDO | 3.5959 | 27.81 | 24.23 | 76.53 | 1.05 | 19 | 257.92 | 57.72 | 15.25 | 17 | 64.95 | 32044.35 | 375.55 | 452.59 | 78.91 | 57.64 | 8498.95 | 0.73 | 0.87 | 6.83 | 0.51 | 1 | 10 | 362.32 | 495.7423 | 448.4293 | 362320.0356 | 495742.2571 | 2.6213e-06 | 11 | 448429.3119
58 | 120 | CONCLUIDO | 3.5953 | 27.81 | 24.24 | 76.55 | 1.07 | 19 | 258.38 | 57.72 | 15.5 | 17 | 65.16 | 32101.07 | 375.7 | 452.64 | 79.22 | 57.64 | 8653.33 | 0.73 | 0.87 | 6.82 | 0.51 | 1 | 10 | 362.4762 | 495.956 | 448.6226 | 362476.2242 | 495955.9612 | 2.6209e-06 | 11 | 448622.6204
59 | 120 | CONCLUIDO | 3.5951 | 27.82 | 24.24 | 76.55 | 1.08 | 19 | 258.84 | 57.72 | 15.75 | 17 | 65.37 | 32157.87 | 375.37 | 452.59 | 79.08 | 57.64 | 8583.58 | 0.73 | 0.87 | 6.83 | 0.52 | 1 | 10 | 362.2695 | 495.6732 | 448.3668 | 362269.5333 | 495673.1577 | 2.6207e-06 | 11 | 448366.8072
60 | 120 | CONCLUIDO | 3.6043 | 27.74 | 24.22 | 80.72 | 1.1 | 18 | 259.3 | 57.72 | 16 | 16 | 65.58 | 32214.75 | 375.26 | 452.62 | 78.21 | 57.64 | 8152.74 | 0.74 | 0.88 | 6.83 | 0.49 | 1 | 10 | 361.4746 | 494.5856 | 447.383 | 361474.6448 | 494585.5561 | 2.6275e-06 | 11 | 447383.0048
61 | 120 | CONCLUIDO | 3.6042 | 27.75 | 24.22 | 80.72 | 1.11 | 18 | 259.76 | 57.72 | 16.25 | 16 | 65.79 | 32271.71 | 375.29 | 452.6 | 78.41 | 57.64 | 8254.15 | 0.74 | 0.88 | 6.82 | 0.49 | 1 | 10 | 361.5024 | 494.6235 | 447.4173 | 361502.3899 | 494623.5183 | 2.6274e-06 | 11 | 447417.3439
62 | 120 | CONCLUIDO | 3.606 | 27.73 | 24.2 | 80.68 | 1.13 | 18 | 260.23 | 57.72 | 16.5 | 16 | 66 | 32328.74 | 374.65 | 452.56 | 77.79 | 57.64 | 7941.3 | 0.74 | 0.88 | 6.83 | 0.48 | 1 | 10 | 360.9175 | 493.8232 | 446.6935 | 360917.5027 | 493823.2497 | 2.6287e-06 | 11 | 446693.4518
63 | 120 | CONCLUIDO | 3.6151 | 27.66 | 24.18 | 85.34 | 1.14 | 17 | 260.69 | 57.72 | 16.75 | 15 | 66.21 | 32385.86 | 373.78 | 452.58 | 76.89 | 57.64 | 7500.47 | 0.75 | 0.88 | 6.83 | 0.45 | 1 | 10 | 359.6275 | 492.0583 | 445.0969 | 359627.5337 | 492058.2573 | 2.6353e-06 | 11 | 445096.9078
64 | 120 | CONCLUIDO | 3.6162 | 27.65 | 24.17 | 85.31 | 1.16 | 17 | 261.15 | 57.72 | 17 | 15 | 66.43 | 32443.05 | 374.04 | 452.62 | 76.69 | 57.64 | 7400.26 | 0.75 | 0.88 | 6.82 | 0.45 | 1 | 10 | 359.7092 | 492.17 | 445.198 | 359709.2332 | 492170.0421 | 2.6361e-06 | 11 | 445198.0241
65 | 120 | CONCLUIDO | 3.6156 | 27.66 | 24.17 | 85.32 | 1.17 | 17 | 261.62 | 57.72 | 17.25 | 15 | 66.64 | 32500.33 | 374.26 | 452.58 | 76.78 | 57.64 | 7441.43 | 0.75 | 0.88 | 6.83 | 0.45 | 1 | 10 | 359.9016 | 492.4333 | 445.4362 | 359901.6442 | 492433.3074 | 2.6357e-06 | 11 | 445436.1636
66 | 120 | CONCLUIDO | 3.6143 | 27.67 | 24.18 | 85.36 | 1.19 | 17 | 262.08 | 57.72 | 17.5 | 15 | 66.86 | 32557.69 | 374.17 | 452.58 | 77.36 | 57.64 | 7734.43 | 0.75 | 0.88 | 6.82 | 0.46 | 1 | 10 | 359.9488 | 492.4979 | 445.4946 | 359948.8441 | 492497.8884 | 2.6347e-06 | 11 | 445494.5811
67 | 120 | CONCLUIDO | 3.6136 | 27.67 | 24.19 | 85.38 | 1.2 | 17 | 262.55 | 57.72 | 17.75 | 15 | 67.07 | 32615.12 | 374.07 | 452.58 | 77.45 | 57.64 | 7780 | 0.74 | 0.88 | 6.83 | 0.47 | 1 | 10 | 359.9441 | 492.4914 | 445.4887 | 359944.0697 | 492491.3558 | 2.6342e-06 | 11 | 445488.672
68 | 120 | CONCLUIDO | 3.6245 | 27.59 | 24.15 | 90.57 | 1.22 | 16 | 263.01 | 57.72 | 18 | 14 | 67.29 | 32672.64 | 373.37 | 452.59 | 76.27 | 57.64 | 7192.67 | 0.76 | 0.88 | 6.82 | 0.43 | 1 | 10 | 358.6193 | 490.6787 | 443.849 | 358619.2795 | 490678.7194 | 2.6422e-06 | 11 | 443849.0311
69 | 120 | CONCLUIDO | 3.6252 | 27.58 | 24.15 | 90.55 | 1.23 | 16 | 263.48 | 57.72 | 18.25 | 14 | 67.51 | 32730.24 | 373.45 | 452.61 | 76.18 | 57.64 | 7149.43 | 0.76 | 0.88 | 6.82 | 0.42 | 1 | 10 | 358.6202 | 490.68 | 443.8502 | 358620.221 | 490680.0076 | 2.6427e-06 | 11 | 443850.1964
70 | 120 | CONCLUIDO | 3.6239 | 27.59 | 24.16 | 90.59 | 1.25 | 16 | 263.95 | 57.72 | 18.5 | 14 | 67.72 | 32787.92 | 373.46 | 452.6 | 76.29 | 57.64 | 7203.35 | 0.76 | 0.88 | 6.82 | 0.43 | 1 | 10 | 358.7336 | 490.8351 | 443.9905 | 358733.5778 | 490835.1074 | 2.6417e-06 | 11 | 443990.4936
71 | 120 | CONCLUIDO | 3.6228 | 27.6 | 24.17 | 90.62 | 1.26 | 16 | 264.42 | 57.72 | 18.75 | 14 | 67.94 | 32845.69 | 373.74 | 452.59 | 76.66 | 57.64 | 7388.62 | 0.75 | 0.88 | 6.82 | 0.44 | 1 | 10 | 359.0123 | 491.2164 | 444.3354 | 359012.2697 | 491216.4259 | 2.6409e-06 | 11 | 444335.4196
72 | 120 | CONCLUIDO | 3.6211 | 27.62 | 24.18 | 90.67 | 1.28 | 16 | 264.89 | 57.72 | 19 | 14 | 68.16 | 32903.54 | 373.36 | 452.56 | 76.97 | 57.64 | 7544.97 | 0.75 | 0.88 | 6.83 | 0.45 | 1 | 10 | 358.8954 | 491.0565 | 444.1908 | 358895.4003 | 491056.52 | 2.6397e-06 | 11 | 444190.7749
73 | 120 | CONCLUIDO | 3.6361 | 27.5 | 24.11 | 96.44 | 1.29 | 15 | 265.36 | 57.72 | 19.25 | 13 | 68.38 | 32961.47 | 372.16 | 452.59 | 74.93 | 57.64 | 6526.02 | 0.77 | 0.88 | 6.82 | 0.39 | 1 | 10 | 356.9112 | 488.3416 | 441.735 | 356911.1717 | 488341.6109 | 2.6506e-06 | 11 | 441734.9729
74 | 120 | CONCLUIDO | 3.634 | 27.52 | 24.13 | 96.5 | 1.31 | 15 | 265.83 | 57.72 | 19.5 | 13 | 68.6 | 33019.48 | 372.56 | 452.57 | 75.39 | 57.64 | 6755.97 | 0.76 | 0.88 | 6.82 | 0.4 | 1 | 10 | 357.3518 | 488.9445 | 442.2803 | 357351.8193 | 488944.5244 | 2.6491e-06 | 11 | 442280.3453
75 | 120 | CONCLUIDO | 3.6346 | 27.51 | 24.12 | 96.49 | 1.32 | 15 | 266.3 | 57.72 | 19.75 | 13 | 68.82 | 33077.58 | 372.49 | 452.66 | 75.17 | 57.64 | 6649.86 | 0.77 | 0.88 | 6.82 | 0.4 | 1 | 10 | 357.2514 | 488.8071 | 442.156 | 357251.3758 | 488807.0932 | 2.6495e-06 | 11 | 442156.0302
76 | 120 | CONCLUIDO | 3.6334 | 27.52 | 24.13 | 96.52 | 1.33 | 15 | 266.77 | 57.72 | 20 | 13 | 69.05 | 33135.76 | 372.45 | 452.57 | 75.54 | 57.64 | 6831.54 | 0.76 | 0.88 | 6.82 | 0.41 | 1 | 10 | 357.3232 | 488.9054 | 442.245 | 357323.227 | 488905.4032 | 2.6487e-06 | 11 | 442244.9577
77 | 120 | CONCLUIDO | 3.636 | 27.5 | 24.11 | 96.44 | 1.35 | 15 | 267.24 | 57.72 | 20.25 | 13 | 69.27 | 33194.02 | 371.79 | 452.57 | 74.98 | 57.64 | 6553.02 | 0.77 | 0.88 | 6.82 | 0.39 | 1 | 10 | 356.6725 | 488.015 | 441.4395 | 356672.4707 | 488015.0097 | 2.6506e-06 | 11 | 441439.5421
78 | 120 | CONCLUIDO | 3.6442 | 27.44 | 24.09 | 103.26 | 1.36 | 14 | 267.71 | 57.72 | 20.5 | 12 | 69.49 | 33252.37 | 371.48 | 452.57 | 74.36 | 57.64 | 6248.81 | 0.78 | 0.88 | 6.82 | 0.37 | 1 | 10 | 355.8417 | 486.8783 | 440.4113 | 355841.6549 | 486878.2508 | 2.6565e-06 | 11 | 440411.2739
79 | 120 | CONCLUIDO | 3.6434 | 27.45 | 24.1 | 103.29 | 1.38 | 14 | 268.19 | 57.72 | 20.75 | 12 | 69.71 | 33310.81 | 372.16 | 452.57 | 74.64 | 57.64 | 6388.69 | 0.77 | 0.88 | 6.82 | 0.38 | 1 | 10 | 356.3613 | 487.5893 | 441.0544 | 356361.3052 | 487589.2594 | 2.656e-06 | 11 | 441054.4248
80 | 120 | CONCLUIDO | 3.6449 | 27.44 | 24.09 | 103.24 | 1.39 | 14 | 268.66 | 57.72 | 21 | 12 | 69.94 | 33369.33 | 371.85 | 452.6 | 74.23 | 57.64 | 6183.02 | 0.78 | 0.88 | 6.82 | 0.36 | 1 | 10 | 356.0356 | 487.1436 | 440.6513 | 356035.5602 | 487143.5606 | 2.657e-06 | 11 | 440651.2629
81 | 120 | CONCLUIDO | 3.6429 | 27.45 | 24.1 | 103.3 | 1.41 | 14 | 269.14 | 57.72 | 21.25 | 12 | 70.16 | 33427.94 | 371.79 | 452.6 | 74.79 | 57.64 | 6461.1 | 0.77 | 0.88 | 6.82 | 0.38 | 1 | 10 | 356.1526 | 487.3037 | 440.7961 | 356152.6093 | 487303.7124 | 2.6556e-06 | 11 | 440796.1301
82 | 120 | CONCLUIDO | 3.6448 | 27.44 | 24.09 | 103.24 | 1.42 | 14 | 269.61 | 57.72 | 21.5 | 12 | 70.39 | 33486.63 | 371.32 | 452.6 | 74.19 | 57.64 | 6164.2 | 0.78 | 0.88 | 6.82 | 0.37 | 1 | 10 | 355.6912 | 486.6724 | 440.2251 | 355691.2374 | 486672.4429 | 2.657e-06 | 11 | 440225.108
83 | 120 | CONCLUIDO | 3.6438 | 27.44 | 24.1 | 103.27 | 1.43 | 14 | 270.09 | 57.72 | 21.75 | 12 | 70.62 | 33545.41 | 370.73 | 452.56 | 74.45 | 57.64 | 6291.89 | 0.77 | 0.88 | 6.82 | 0.37 | 1 | 10 | 355.3826 | 486.2501 | 439.8431 | 355382.5522 | 486250.0863 | 2.6562e-06 | 11 | 439843.0605
84 | 120 | CONCLUIDO | 3.6423 | 27.46 | 24.11 | 103.32 | 1.45 | 14 | 270.57 | 57.72 | 22 | 12 | 70.84 | 33604.28 | 370.16 | 452.61 | 74.7 | 57.64 | 6419.73 | 0.77 | 0.88 | 6.82 | 0.38 | 1 | 10 | 355.1238 | 485.896 | 439.5228 | 355123.7678 | 485896.0061 | 2.6552e-06 | 11 | 439522.7732
85 | 120 | CONCLUIDO | 3.6514 | 27.39 | 24.09 | 111.17 | 1.46 | 13 | 271.05 | 57.72 | 22.25 | 11 | 71.07 | 33663.24 | 370.45 | 452.58 | 74.1 | 57.64 | 6121.27 | 0.78 | 0.88 | 6.82 | 0.36 | 1 | 10 | 354.6294 | 485.2196 | 438.911 | 354629.4336 | 485219.6362 | 2.6618e-06 | 11 | 438910.9552
86 | 120 | CONCLUIDO | 3.6529 | 27.38 | 24.07 | 111.11 | 1.47 | 13 | 271.52 | 57.72 | 22.5 | 11 | 71.3 | 33722.28 | 370.8 | 452.59 | 73.72 | 57.64 | 5931.24 | 0.78 | 0.88 | 6.82 | 0.35 | 1 | 10 | 354.7329 | 485.3612 | 439.039 | 354732.9117 | 485361.2195 | 2.6629e-06 | 11 | 439039.0259
87 | 120 | CONCLUIDO | 3.653 | 27.37 | 24.07 | 111.11 | 1.49 | 13 | 272 | 57.72 | 22.75 | 11 | 71.53 | 33781.41 | 371.3 | 452.6 | 73.72 | 57.64 | 5933.69 | 0.78 | 0.88 | 6.82 | 0.35 | 1 | 10 | 355.0566 | 485.8042 | 439.4397 | 355056.6343 | 485804.151 | 2.663e-06 | 11 | 439439.6847
88 | 120 | CONCLUIDO | 3.6547 | 27.36 | 24.06 | 111.05 | 1.5 | 13 | 272.49 | 57.72 | 23 | 11 | 71.76 | 33840.76 | 371.39 | 452.6 | 73.19 | 57.64 | 5667.36 | 0.79 | 0.88 | 6.82 | 0.34 | 1 | 10 | 354.9823 | 485.7025 | 439.3477 | 354982.3498 | 485702.5117 | 2.6642e-06 | 11 | 439347.7457
89 | 120 | CONCLUIDO | 3.6536 | 27.37 | 24.07 | 111.09 | 1.52 | 13 | 272.97 | 57.72 | 23.25 | 11 | 71.99 | 33900.07 | 371.28 | 452.6 | 73.6 | 57.64 | 5872.76 | 0.78 | 0.88 | 6.81 | 0.34 | 1 | 10 | 354.9994 | 485.7258 | 439.3688 | 354999.3866 | 485725.8223 | 2.6634e-06 | 11 | 439368.8315
90 | 120 | CONCLUIDO | 3.6559 | 27.35 | 24.05 | 111.01 | 1.53 | 13 | 273.45 | 57.72 | 23.5 | 11 | 72.22 | 33959.47 | 370.62 | 452.59 | 73.08 | 57.64 | 5615.34 | 0.79 | 0.88 | 6.81 | 0.33 | 1 | 10 | 354.3758 | 484.8726 | 438.5971 | 354375.8106 | 484872.618 | 2.6651e-06 | 11 | 438597.0559
91 | 120 | CONCLUIDO | 3.6529 | 27.38 | 24.07 | 111.11 | 1.54 | 13 | 273.93 | 57.72 | 23.75 | 11 | 72.46 | 34018.96 | 370.45 | 452.55 | 73.76 | 57.64 | 5953.84 | 0.78 | 0.88 | 6.82 | 0.35 | 1 | 10 | 354.5012 | 485.0441 | 438.7522 | 354501.1706 | 485044.1411 | 2.6629e-06 | 11 | 438752.2091
92 | 120 | CONCLUIDO | 3.6638 | 27.29 | 24.04 | 120.19 | 1.56 | 12 | 274.41 | 57.72 | 24 | 10 | 72.69 | 34078.55 | 368.98 | 452.56 | 72.47 | 57.64 | 5312.45 | 0.8 | 0.88 | 6.82 | 0.31 | 1 | 10 | 352.7076 | 482.5902 | 436.5324 | 352707.6418 | 482590.1558 | 2.6708e-06 | 11 | 436532.4287
93 | 120 | CONCLUIDO | 3.6656 | 27.28 | 24.02 | 120.12 | 1.57 | 12 | 274.9 | 57.72 | 24.25 | 10 | 72.92 | 34138.22 | 368.94 | 452.56 | 72.16 | 57.64 | 5156.75 | 0.8 | 0.88 | 6.81 | 0.3 | 1 | 10 | 352.5325 | 482.3505 | 436.3156 | 352532.477 | 482350.4877 | 2.6721e-06 | 11 | 436315.6341
94 | 120 | CONCLUIDO | 3.6654 | 27.28 | 24.03 | 120.13 | 1.58 | 12 | 275.38 | 57.72 | 24.5 | 10 | 73.16 | 34197.98 | 369.35 | 452.57 | 72.15 | 57.64 | 5151.34 | 0.8 | 0.88 | 6.81 | 0.3 | 1 | 10 | 352.8267 | 482.753 | 436.6797 | 352826.6711 | 482753.0171 | 2.672e-06 | 11 | 436679.7467
95 | 120 | CONCLUIDO | 3.6662 | 27.28 | 24.02 | 120.1 | 1.6 | 12 | 275.87 | 57.72 | 24.75 | 10 | 73.39 | 34257.84 | 369.75 | 452.6 | 71.92 | 57.64 | 5040.38 | 0.8 | 0.88 | 6.81 | 0.3 | 1 | 10 | 353.0234 | 483.0222 | 436.9232 | 353023.4029 | 483022.1942 | 2.6726e-06 | 11 | 436923.2339
96 | 120 | CONCLUIDO | 3.6639 | 27.29 | 24.04 | 120.19 | 1.61 | 12 | 276.35 | 57.72 | 25 | 10 | 73.63 | 34317.79 | 369.98 | 452.57 | 72.47 | 57.64 | 5314.18 | 0.8 | 0.88 | 6.82 | 0.31 | 1 | 10 | 353.3605 | 483.4835 | 437.3405 | 353360.5213 | 483483.4544 | 2.6709e-06 | 11 | 437340.4721
97 | 120 | CONCLUIDO | 3.664 | 27.29 | 24.04 | 120.18 | 1.62 | 12 | 276.84 | 57.72 | 25.25 | 10 | 73.87 | 34377.83 | 369.9 | 452.66 | 72.45 | 57.64 | 5301.83 | 0.8 | 0.88 | 6.81 | 0.31 | 1 | 10 | 353.3004 | 483.4013 | 437.2661 | 353300.4449 | 483401.2552 | 2.671e-06 | 11 | 437266.1178
98 | 120 | CONCLUIDO | 3.6649 | 27.29 | 24.03 | 120.15 | 1.64 | 12 | 277.33 | 57.72 | 25.5 | 10 | 74.1 | 34437.96 | 369.93 | 452.58 | 72.33 | 57.64 | 5241.46 | 0.8 | 0.88 | 6.81 | 0.31 | 1 | 10 | 353.2457 | 483.3263 | 437.1984 | 353245.6976 | 483326.3476 | 2.6716e-06 | 11 | 437198.3594
99 | 120 | CONCLUIDO | 3.6641 | 27.29 | 24.04 | 120.18 | 1.65 | 12 | 277.82 | 57.72 | 25.75 | 10 | 74.34 | 34498.19 | 369.54 | 452.59 | 72.68 | 57.64 | 5416.87 | 0.79 | 0.88 | 6.81 | 0.31 | 1 | 10 | 353.0555 | 483.0662 | 436.963 | 353055.5455 | 483066.1731 | 2.671e-06 | 11 | 436963.0156
100 | 120 | CONCLUIDO | 3.6644 | 27.29 | 24.03 | 120.17 | 1.66 | 12 | 278.31 | 57.72 | 26 | 10 | 74.58 | 34558.51 | 368.89 | 452.59 | 72.44 | 57.64 | 5296.14 | 0.8 | 0.88 | 6.81 | 0.31 | 1 | 10 | 352.5956 | 482.4368 | 436.3937 | 352595.5747 | 482436.8208 | 2.6713e-06 | 11 | 436393.7277
101 | 120 | CONCLUIDO | 3.6622 | 27.31 | 24.05 | 120.25 | 1.68 | 12 | 278.79 | 57.72 | 26.25 | 10 | 74.82 | 34618.92 | 368.71 | 452.57 | 72.7 | 57.64 | 5428.23 | 0.79 | 0.88 | 6.82 | 0.33 | 1 | 10 | 352.6546 | 482.5175 | 436.4667 | 352654.552 | 482517.5161 | 2.6697e-06 | 11 | 436466.7216
102 | 120 | CONCLUIDO | 3.6742 | 27.22 | 24.01 | 130.95 | 1.69 | 11 | 279.29 | 57.72 | 26.5 | 9 | 75.06 | 34679.43 | 368.06 | 452.58 | 71.64 | 57.64 | 4901.91 | 0.8 | 0.88 | 6.81 | 0.28 | 1 | 10 | 351.3227 | 480.6952 | 434.8184 | 351322.7117 | 480695.2334 | 2.6784e-06 | 11 | 434818.3549
103 | 120 | CONCLUIDO | 3.6756 | 27.21 | 24 | 130.89 | 1.7 | 11 | 279.78 | 57.72 | 26.75 | 9 | 75.3 | 34740.03 | 368.28 | 452.6 | 71.15 | 57.64 | 4658.92 | 0.81 | 0.88 | 6.81 | 0.27 | 1 | 10 | 351.3577 | 480.7431 | 434.8616 | 351357.6877 | 480743.0891 | 2.6794e-06 | 11 | 434861.6434
104 | 120 | CONCLUIDO | 3.674 | 27.22 | 24.01 | 130.96 | 1.72 | 11 | 280.27 | 57.72 | 27 | 9 | 75.54 | 34800.73 | 368.67 | 452.6 | 71.46 | 57.64 | 4813.61 | 0.81 | 0.88 | 6.82 | 0.28 | 1 | 10 | 351.7387 | 481.2644 | 435.3332 | 351738.6682 | 481264.3634 | 2.6783e-06 | 11 | 435333.1681
105 | 120 | CONCLUIDO | 3.6743 | 27.22 | 24.01 | 130.94 | 1.73 | 11 | 280.76 | 57.72 | 27.25 | 9 | 75.79 | 34861.53 | 368.9 | 452.6 | 71.57 | 57.64 | 4869.71 | 0.81 | 0.88 | 6.81 | 0.28 | 1 | 10 | 351.8685 | 481.4419 | 435.4938 | 351868.4592 | 481441.9492 | 2.6785e-06 | 11 | 435493.8053
106 | 120 | CONCLUIDO | 3.674 | 27.22 | 24.01 | 130.96 | 1.74 | 11 | 281.26 | 57.72 | 27.5 | 9 | 76.03 | 34922.42 | 369.19 | 452.57 | 71.63 | 57.64 | 4898.86 | 0.8 | 0.88 | 6.81 | 0.28 | 1 | 10 | 352.081 | 481.7327 | 435.7568 | 352080.9918 | 481732.7458 | 2.6783e-06 | 11 | 435756.8486
107 | 120 | CONCLUIDO | 3.6745 | 27.21 | 24 | 130.93 | 1.75 | 11 | 281.75 | 57.72 | 27.75 | 9 | 76.28 | 34983.41 | 368.89 | 452.59 | 71.47 | 57.64 | 4817.01 | 0.81 | 0.88 | 6.81 | 0.28 | 1 | 10 | 351.8383 | 481.4007 | 435.4565 | 351838.3198 | 481400.7112 | 2.6786e-06 | 11 | 435456.503
108 | 120 | CONCLUIDO | 3.6728 | 27.23 | 24.02 | 131 | 1.77 | 11 | 282.25 | 57.72 | 28 | 9 | 76.52 | 35044.49 | 368.92 | 452.59 | 71.86 | 57.64 | 5014.57 | 0.8 | 0.88 | 6.81 | 0.29 | 1 | 10 | 351.9989 | 481.6205 | 435.6553 | 351998.9212 | 481620.4531 | 2.6774e-06 | 11 | 435655.273
109 | 120 | CONCLUIDO | 3.6741 | 27.22 | 24.01 | 130.95 | 1.78 | 11 | 282.74 | 57.72 | 28.25 | 9 | 76.77 | 35105.68 | 368.97 | 452.57 | 71.41 | 57.64 | 4788.39 | 0.81 | 0.88 | 6.82 | 0.28 | 1 | 10 | 351.929 | 481.5247 | 435.5687 | 351928.9538 | 481524.7206 | 2.6783e-06 | 11 | 435568.6771
110 | 120 | CONCLUIDO | 3.6749 | 27.21 | 24 | 130.92 | 1.79 | 11 | 283.24 | 57.72 | 28.5 | 9 | 77.01 | 35166.96 | 368.69 | 452.63 | 71.42 | 57.64 | 4794.34 | 0.81 | 0.88 | 6.81 | 0.28 | 1 | 10 | 351.6779 | 481.1812 | 435.2579 | 351677.8709 | 481181.1779 | 2.6789e-06 | 11 | 435257.9216
111 | 120 | CONCLUIDO | 3.6734 | 27.22 | 24.01 | 130.98 | 1.8 | 11 | 283.74 | 57.72 | 28.75 | 9 | 77.26 | 35228.34 | 368.49 | 452.59 | 71.6 | 57.64 | 4884.88 | 0.81 | 0.88 | 6.82 | 0.29 | 1 | 10 | 351.6634 | 481.1614 | 435.24 | 351663.3809 | 481161.352 | 2.6778e-06 | 11 | 435239.9879
112 | 120 | CONCLUIDO | 3.674 | 27.22 | 24.01 | 130.95 | 1.82 | 11 | 284.23 | 57.72 | 29 | 9 | 77.51 | 35289.82 | 367.5 | 452.58 | 71.64 | 57.64 | 4901.7 | 0.8 | 0.88 | 6.81 | 0.28 | 1 | 10 | 350.9684 | 480.2105 | 434.3799 | 350968.44 | 480210.5032 | 2.6783e-06 | 11 | 434379.8868
113 | 120 | CONCLUIDO | 3.6842 | 27.14 | 23.98 | 143.87 | 1.83 | 10 | 284.73 | 57.72 | 29.25 | 8 | 77.76 | 35351.4 | 366.93 | 452.55 | 70.61 | 57.64 | 4393.69 | 0.82 | 0.88 | 6.81 | 0.25 | 1 | 10 | 349.8363 | 478.6614 | 432.9787 | 349836.2763 | 478661.4269 | 2.6857e-06 | 11 | 432978.6521
114 | 120 | CONCLUIDO | 3.6828 | 27.15 | 23.99 | 143.93 | 1.84 | 10 | 285.23 | 57.72 | 29.5 | 8 | 78.01 | 35413.08 | 367.43 | 452.56 | 70.96 | 57.64 | 4566.58 | 0.81 | 0.88 | 6.81 | 0.27 | 1 | 10 | 350.2737 | 479.2599 | 433.52 | 350273.6576 | 479259.8713 | 2.6847e-06 | 11 | 433519.9818
115 | 120 | CONCLUIDO | 3.6855 | 27.13 | 23.97 | 143.81 | 1.85 | 10 | 285.73 | 57.72 | 29.75 | 8 | 78.26 | 35474.86 | 367.32 | 452.56 | 70.29 | 57.64 | 4234.58 | 0.82 | 0.88 | 6.81 | 0.24 | 1 | 10 | 349.9904 | 478.8723 | 433.1694 | 349990.4167 | 478872.3287 | 2.6866e-06 | 11 | 433169.4257
116 | 120 | CONCLUIDO | 3.6847 | 27.14 | 23.97 | 143.85 | 1.87 | 10 | 286.24 | 57.72 | 30 | 8 | 78.51 | 35536.74 | 367.66 | 452.6 | 70.47 | 57.64 | 4320.71 | 0.82 | 0.88 | 6.81 | 0.25 | 1 | 10 | 350.2707 | 479.2558 | 433.5163 | 350270.6757 | 479255.7914 | 2.6861e-06 | 11 | 433516.2913
117 | 120 | CONCLUIDO | 3.6836 | 27.15 | 23.98 | 143.9 | 1.88 | 10 | 286.74 | 57.72 | 30.25 | 8 | 78.77 | 35598.85 | 367.84 | 452.61 | 70.89 | 57.64 | 4533.69 | 0.81 | 0.88 | 6.81 | 0.26 | 1 | 10 | 350.4766 | 479.5375 | 433.7711 | 350476.5805 | 479537.5194 | 2.6853e-06 | 11 | 433771.1316
118 | 120 | CONCLUIDO | 3.6833 | 27.15 | 23.99 | 143.91 | 1.89 | 10 | 287.24 | 57.72 | 30.5 | 8 | 79.02 | 35660.94 | 368.18 | 452.56 | 70.75 | 57.64 | 4464.57 | 0.81 | 0.88 | 6.81 | 0.26 | 1 | 10 | 350.7304 | 479.8848 | 434.0853 | 350730.4188 | 479884.8321 | 2.685e-06 | 11 | 434085.2972
119 | 120 | CONCLUIDO | 3.6838 | 27.15 | 23.98 | 143.89 | 1.9 | 10 | 287.75 | 57.72 | 30.75 | 8 | 79.27 | 35723.13 | 368.2 | 452.63 | 70.64 | 57.64 | 4409.09 | 0.82 | 0.88 | 6.81 | 0.26 | 1 | 10 | 350.6986 | 479.8414 | 434.046 | 350698.643 | 479841.355 | 2.6854e-06 | 11 | 434045.9696
120 | 120 | CONCLUIDO | 3.6846 | 27.14 | 23.98 | 143.85 | 1.92 | 10 | 288.25 | 57.72 | 31 | 8 | 79.53 | 35785.42 | 368.02 | 452.55 | 70.44 | 57.64 | 4308.8 | 0.82 | 0.88 | 6.81 | 0.25 | 1 | 10 | 350.5232 | 479.6014 | 433.8289 | 350523.25 | 479601.3746 | 2.686e-06 | 11 | 433828.8925
121 | 120 | CONCLUIDO | 3.6833 | 27.15 | 23.99 | 143.91 | 1.93 | 10 | 288.76 | 57.72 | 31.25 | 8 | 79.78 | 35847.82 | 368.07 | 452.57 | 70.87 | 57.64 | 4521.43 | 0.81 | 0.88 | 6.81 | 0.26 | 1 | 10 | 350.6582 | 479.786 | 433.9959 | 350658.187 | 479786.0014 | 2.685e-06 | 11 | 433995.8988
122 | 120 | CONCLUIDO | 3.6834 | 27.15 | 23.98 | 143.91 | 1.94 | 10 | 289.27 | 57.72 | 31.5 | 8 | 80.04 | 35910.33 | 367.96 | 452.56 | 70.98 | 57.64 | 4579.72 | 0.81 | 0.88 | 6.81 | 0.26 | 1 | 10 | 350.5697 | 479.6649 | 433.8864 | 350569.6786 | 479664.9003 | 2.6851e-06 | 11 | 433886.3554
123 | 120 | CONCLUIDO | 3.6841 | 27.14 | 23.98 | 143.88 | 1.95 | 10 | 289.77 | 57.72 | 31.75 | 8 | 80.3 | 35972.93 | 367.28 | 452.55 | 70.64 | 57.64 | 4408.05 | 0.82 | 0.88 | 6.81 | 0.26 | 1 | 10 | 350.0732 | 478.9856 | 433.2719 | 350073.1869 | 478985.5785 | 2.6856e-06 | 11 | 433271.8672
124 | 120 | CONCLUIDO | 3.6827 | 27.15 | 23.99 | 143.94 | 1.96 | 10 | 290.28 | 57.72 | 32 | 8 | 80.56 | 36035.65 | 367.38 | 452.57 | 70.97 | 57.64 | 4572.51 | 0.81 | 0.88 | 6.81 | 0.26 | 1 | 10 | 350.248 | 479.2247 | 433.4882 | 350247.9664 | 479224.7195 | 2.6846e-06 | 11 | 433488.1849
125 | 120 | CONCLUIDO | 3.6837 | 27.15 | 23.98 | 143.89 | 1.97 | 10 | 290.79 | 57.72 | 32.25 | 8 | 80.82 | 36098.46 | 366.37 | 452.61 | 70.69 | 57.64 | 4433.88 | 0.82 | 0.88 | 6.81 | 0.26 | 1 | 10 | 349.5043 | 478.2071 | 432.5677 | 349504.2557 | 478207.1417 | 2.6853e-06 | 11 | 432567.7233
126 | 120 | CONCLUIDO | 3.6845 | 27.14 | 23.98 | 143.86 | 1.99 | 10 | 291.3 | 57.72 | 32.5 | 8 | 81.08 | 36161.39 | 365.54 | 452.55 | 70.7 | 57.64 | 4439.7 | 0.82 | 0.88 | 6.81 | 0.25 | 1 | 10 | 348.9024 | 477.3837 | 431.8229 | 348902.4322 | 477383.7002 | 2.6859e-06 | 11 | 431822.8699
127 | 120 | CONCLUIDO | 3.694 | 27.07 | 23.95 | 159.68 | 2 | 9 | 291.81 | 57.72 | 32.75 | 7 | 81.34 | 36224.42 | 365.24 | 452.57 | 69.71 | 57.64 | 3947.46 | 0.83 | 0.89 | 6.81 | 0.23 | 1 | 10 | 348.0054 | 476.1563 | 430.7126 | 348005.3741 | 476156.3058 | 2.6928e-06 | 11 | 430712.6163
128 | 120 | CONCLUIDO | 3.6939 | 27.07 | 23.95 | 159.69 | 2.01 | 9 | 292.32 | 57.72 | 33 | 7 | 81.6 | 36287.56 | 365.63 | 452.58 | 69.81 | 57.64 | 3998.69 | 0.83 | 0.89 | 6.81 | 0.23 | 1 | 10 | 348.2678 | 476.5154 | 431.0374 | 348267.7975 | 476515.365 | 2.6928e-06 | 11 | 431037.4074
129 | 120 | CONCLUIDO | 3.6945 | 27.07 | 23.95 | 159.65 | 2.02 | 9 | 292.84 | 57.72 | 33.25 | 7 | 81.86 | 36350.81 | 365.84 | 452.57 | 69.48 | 57.64 | 3834.41 | 0.83 | 0.89 | 6.81 | 0.22 | 1 | 10 | 348.3629 | 476.6454 | 431.1551 | 348362.8583 | 476645.4315 | 2.6932e-06 | 11 | 431155.0605
130 | 120 | CONCLUIDO | 3.6948 | 27.06 | 23.95 | 159.64 | 2.03 | 9 | 293.35 | 57.72 | 33.5 | 7 | 82.13 | 36414.16 | 366.22 | 452.58 | 69.68 | 57.64 | 3930.77 | 0.83 | 0.89 | 6.81 | 0.22 | 1 | 10 | 348.5904 | 476.9568 | 431.4367 | 348590.3946 | 476956.7566 | 2.6934e-06 | 11 | 431436.6732
131 | 120 | CONCLUIDO | 3.6942 | 27.07 | 23.95 | 159.67 | 2.05 | 9 | 293.87 | 57.72 | 33.75 | 7 | 82.39 | 36477.63 | 366.83 | 452.56 | 69.72 | 57.64 | 3953.31 | 0.83 | 0.89 | 6.81 | 0.23 | 1 | 10 | 349.0322 | 477.5613 | 431.9835 | 349032.2447 | 477561.3154 | 2.693e-06 | 11 | 431983.5338
132 | 120 | CONCLUIDO | 3.6949 | 27.06 | 23.95 | 159.64 | 2.06 | 9 | 294.38 | 57.72 | 34 | 7 | 82.66 | 36541.2 | 367.28 | 452.58 | 69.5 | 57.64 | 3842.12 | 0.83 | 0.89 | 6.81 | 0.22 | 1 | 10 | 349.2772 | 477.8965 | 432.2867 | 349277.1834 | 477896.4513 | 2.6935e-06 | 11 | 432286.6848
133 | 120 | CONCLUIDO | 3.6943 | 27.07 | 23.95 | 159.66 | 2.07 | 9 | 294.9 | 57.72 | 34.25 | 7 | 82.92 | 36604.89 | 367.44 | 452.59 | 69.59 | 57.64 | 3890.26 | 0.83 | 0.89 | 6.81 | 0.23 | 1 | 10 | 349.4245 | 478.098 | 432.469 | 349424.5193 | 478098.0429 | 2.6931e-06 | 11 | 432469.0367
134 | 120 | CONCLUIDO | 3.6944 | 27.07 | 23.95 | 159.66 | 2.08 | 9 | 295.41 | 57.72 | 34.5 | 7 | 83.19 | 36668.68 | 367.58 | 452.59 | 69.56 | 57.64 | 3871.92 | 0.83 | 0.89 | 6.81 | 0.22 | 1 | 10 | 349.5091 | 478.2137 | 432.5737 | 349509.0733 | 478213.7333 | 2.6931e-06 | 11 | 432573.6858
135 | 120 | CONCLUIDO | 3.6937 | 27.07 | 23.95 | 159.69 | 2.09 | 9 | 295.93 | 57.72 | 34.75 | 7 | 83.46 | 36732.59 | 367.77 | 452.59 | 69.77 | 57.64 | 3978.86 | 0.83 | 0.89 | 6.81 | 0.23 | 1 | 10 | 349.6832 | 478.452 | 432.7892 | 349683.2197 | 478452.0082 | 2.6926e-06 | 11 | 432789.22
136 | 120 | CONCLUIDO | 3.6932 | 27.08 | 23.96 | 159.72 | 2.1 | 9 | 296.45 | 57.72 | 35 | 7 | 83.73 | 36796.61 | 367.8 | 452.56 | 69.95 | 57.64 | 4067.25 | 0.82 | 0.89 | 6.81 | 0.23 | 1 | 10 | 349.7475 | 478.54 | 432.8688 | 349747.5175 | 478539.9832 | 2.6923e-06 | 11 | 432868.7988
137 | 120 | CONCLUIDO | 3.6936 | 27.07 | 23.96 | 159.7 | 2.11 | 9 | 296.97 | 57.72 | 35.25 | 7 | 84 | 36860.74 | 367.77 | 452.55 | 69.93 | 57.64 | 4058.88 | 0.82 | 0.89 | 6.81 | 0.23 | 1 | 10 | 349.6994 | 478.4742 | 432.8093 | 349699.427 | 478474.1836 | 2.6925e-06 | 11 | 432809.2791
138 | 120 | CONCLUIDO | 3.6939 | 27.07 | 23.95 | 159.68 | 2.13 | 9 | 297.49 | 57.72 | 35.5 | 7 | 84.27 | 36924.99 | 367.68 | 452.55 | 69.75 | 57.64 | 3966.57 | 0.83 | 0.89 | 6.81 | 0.23 | 1 | 10 | 349.6101 | 478.3519 | 432.6987 | 349610.0723 | 478351.9246 | 2.6928e-06 | 11 | 432698.6883
139 | 120 | CONCLUIDO | 3.6941 | 27.07 | 23.95 | 159.67 | 2.14 | 9 | 298.01 | 57.72 | 35.75 | 7 | 84.54 | 36989.35 | 367.4 | 452.56 | 69.75 | 57.64 | 3966.92 | 0.83 | 0.89 | 6.81 | 0.23 | 1 | 10 | 349.4125 | 478.0816 | 432.4542 | 349412.5335 | 478081.6434 | 2.6929e-06 | 11 | 432454.2023
140 | 120 | CONCLUIDO | 3.6953 | 27.06 | 23.94 | 159.62 | 2.15 | 9 | 298.54 | 57.72 | 36 | 7 | 84.81 | 37053.82 | 366.73 | 452.58 | 69.44 | 57.64 | 3811.36 | 0.83 | 0.89 | 6.81 | 0.22 | 1 | 10 | 348.8797 | 477.3526 | 431.7948 | 348879.7221 | 477352.6273 | 2.6938e-06 | 11 | 431794.7625
141 | 120 | CONCLUIDO | 3.6943 | 27.07 | 23.95 | 159.67 | 2.16 | 9 | 299.06 | 57.72 | 36.25 | 7 | 85.09 | 37118.41 | 366.47 | 452.56 | 69.71 | 57.64 | 3946.21 | 0.83 | 0.89 | 6.81 | 0.23 | 1 | 10 | 348.7895 | 477.2291 | 431.6831 | 348789.4629 | 477229.1307 | 2.6931e-06 | 11 | 431683.0523
142 | 120 | CONCLUIDO | 3.6923 | 27.08 | 23.96 | 159.76 | 2.17 | 9 | 299.59 | 57.72 | 36.5 | 7 | 85.36 | 37183.24 | 366.68 | 452.61 | 70.15 | 57.64 | 4166.11 | 0.82 | 0.88 | 6.81 | 0.24 | 1 | 10 | 349.0779 | 477.6238 | 432.04 | 349077.8851 | 477623.7626 | 2.6916e-06 | 11 | 432040.0211
143 | 120 | CONCLUIDO | 3.6937 | 27.07 | 23.95 | 159.69 | 2.18 | 9 | 300.11 | 57.72 | 36.75 | 7 | 85.64 | 37248.06 | 366.59 | 452.64 | 69.92 | 57.64 | 4051.47 | 0.82 | 0.89 | 6.81 | 0.23 | 1 | 10 | 348.9106 | 477.3948 | 431.8329 | 348910.5514 | 477394.8093 | 2.6926e-06 | 11 | 431832.9187
144 | 120 | CONCLUIDO | 3.6936 | 27.07 | 23.95 | 159.7 | 2.19 | 9 | 300.64 | 57.72 | 37 | 7 | 85.91 | 37313 | 366.02 | 452.55 | 69.93 | 57.64 | 4059.72 | 0.82 | 0.89 | 6.81 | 0.23 | 1 | 10 | 348.5444 | 476.8938 | 431.3797 | 348544.392 | 476893.8139 | 2.6925e-06 | 11 | 431379.7376
145 | 120 | CONCLUIDO | 3.6937 | 27.07 | 23.95 | 159.69 | 2.2 | 9 | 301.17 | 57.72 | 37.25 | 7 | 86.19 | 37378.06 | 365.77 | 452.6 | 69.93 | 57.64 | 4057.55 | 0.82 | 0.89 | 6.81 | 0.23 | 1 | 10 | 348.3736 | 476.6601 | 431.1684 | 348373.6124 | 476660.1457 | 2.6926e-06 | 11 | 431168.3704
146 | 120 | CONCLUIDO | 3.7044 | 26.99 | 23.92 | 179.41 | 2.21 | 8 | 301.69 | 57.72 | 37.5 | 6 | 86.47 | 37443.23 | 365.43 | 452.58 | 68.69 | 57.64 | 3444.75 | 0.84 | 0.89 | 6.81 | 0.2 | 1 | 10 | 347.3697 | 475.2865 | 429.9258 | 347369.6687 | 475286.5056 | 2.7004e-06 | 11 | 429925.8286
147 | 120 | CONCLUIDO | 3.7044 | 27 | 23.92 | 179.41 | 2.22 | 8 | 302.22 | 57.72 | 37.75 | 6 | 86.75 | 37508.53 | 365.5 | 452.56 | 68.71 | 57.64 | 3453.36 | 0.84 | 0.89 | 6.81 | 0.2 | 1 | 10 | 347.4154 | 475.349 | 429.9824 | 347415.3726 | 475349.0397 | 2.7004e-06 | 11 | 429982.3945
148 | 120 | CONCLUIDO | 3.7042 | 27 | 23.92 | 179.42 | 2.24 | 8 | 302.75 | 57.72 | 38 | 6 | 87.03 | 37573.94 | 365.69 | 452.56 | 68.76 | 57.64 | 3478.7 | 0.84 | 0.89 | 6.81 | 0.2 | 1 | 10 | 347.5535 | 475.538 | 430.1533 | 347553.489 | 475538.0166 | 2.7003e-06 | 11 | 430153.3357
149 | 120 | CONCLUIDO | 3.7043 | 27 | 23.92 | 179.42 | 2.25 | 8 | 303.29 | 57.72 | 38.25 | 6 | 87.31 | 37639.48 | 366.08 | 452.59 | 68.87 | 57.64 | 3531.12 | 0.84 | 0.89 | 6.8 | 0.2 | 1 | 10 | 347.8011 | 475.8768 | 430.4598 | 347801.0999 | 475876.8088 | 2.7003e-06 | 11 | 430459.7941
150 | 120 | CONCLUIDO | 3.7044 | 27 | 23.92 | 179.41 | 2.26 | 8 | 303.82 | 57.72 | 38.5 | 6 | 87.59 | 37705.13 | 366.36 | 452.57 | 68.81 | 57.64 | 3502.61 | 0.84 | 0.89 | 6.81 | 0.2 | 1 | 10 | 347.9769 | 476.1173 | 430.6773 | 347976.8772 | 476117.315 | 2.7004e-06 | 11 | 430677.3467
151 | 120 | CONCLUIDO | 3.7048 | 26.99 | 23.92 | 179.39 | 2.27 | 8 | 304.35 | 57.72 | 38.75 | 6 | 87.88 | 37770.91 | 366.67 | 452.56 | 68.62 | 57.64 | 3409.07 | 0.84 | 0.89 | 6.81 | 0.2 | 1 | 10 | 348.1511 | 476.3557 | 430.893 | 348151.0894 | 476355.6798 | 2.7007e-06 | 11 | 430892.9623
152 | 120 | CONCLUIDO | 3.7035 | 27 | 23.93 | 179.46 | 2.28 | 8 | 304.89 | 57.72 | 39 | 6 | 88.16 | 37836.81 | 366.83 | 452.55 | 68.99 | 57.64 | 3591.51 | 0.84 | 0.89 | 6.81 | 0.2 | 1 | 10 | 348.3563 | 476.6365 | 431.1469 | 348356.2955 | 476636.452 | 2.6998e-06 | 11 | 431146.9379
153 | 120 | CONCLUIDO | 3.705 | 26.99 | 23.92 | 179.38 | 2.29 | 8 | 305.42 | 57.72 | 39.25 | 6 | 88.45 | 37902.83 | 367.07 | 452.56 | 68.56 | 57.64 | 3376.07 | 0.84 | 0.89 | 6.81 | 0.19 | 1 | 10 | 348.3981 | 476.6937 | 431.1987 | 348398.119 | 476693.6767 | 2.7009e-06 | 11 | 431198.7012
154 | 120 | CONCLUIDO | 3.7063 | 26.98 | 23.91 | 179.31 | 2.3 | 8 | 305.96 | 57.72 | 39.5 | 6 | 88.73 | 37968.98 | 366.78 | 452.56 | 68.37 | 57.64 | 3284.25 | 0.84 | 0.89 | 6.8 | 0.18 | 1 | 10 | 348.1081 | 476.2969 | 430.8398 | 348108.1461 | 476296.923 | 2.7018e-06 | 11 | 430839.8132
155 | 120 | CONCLUIDO | 3.706 | 26.98 | 23.91 | 179.32 | 2.31 | 8 | 306.49 | 57.72 | 39.75 | 6 | 89.02 | 38035.25 | 367.1 | 452.61 | 68.42 | 57.64 | 3309.54 | 0.84 | 0.89 | 6.81 | 0.19 | 1 | 10 | 348.3381 | 476.6116 | 431.1244 | 348338.1182 | 476611.5809 | 2.7016e-06 | 11 | 431124.4406
156 | 120 | CONCLUIDO | 3.7054 | 26.99 | 23.91 | 179.36 | 2.32 | 8 | 307.03 | 57.72 | 40 | 6 | 89.31 | 38101.64 | 367.21 | 452.59 | 68.55 | 57.64 | 3372.44 | 0.84 | 0.89 | 6.8 | 0.19 | 1 | 10 | 348.4522 | 476.7677 | 431.2657 | 348452.2239 | 476767.7054 | 2.7012e-06 | 11 | 431265.6647

## RESULTADOS_27
Unnamed: 0 | Volume de calda [L] | STATUS | Capacidade operacional [ha/h] | Tempo de missao [h] | Tempo util [h] | Tempo por voo [min] | Autonomia Projetada [h] | N° Voos | MTOW [kg] | Massa Estrutura [kg] | Combustível [kg] | Abastecimentos | Massa gerador | Potência gerador [W] | Combustível consumido [L] | Calda cons [L] | Distância percorrida [km] | Distância Pulverizando [km] | RTL ACUMULADO[m] | EOC [km/km] | EOC [h/h] | Tempo de manobra [h] | Tempo rtl_rtw [h] | V pulv [m/s] | V desloc [m/s] | Preço Total por ha Simples [R$/ha] | Preço Total por ha Presumido [R$/ha] | Preço Total por ha Real [R$/ha] | Preço Total Simples [R$] | Preço Total Presumido [R$] | Prod CAPEX [ha/h/R$] | Dias Trabalhados | Preço Total Real [R$]
0 | 145 | CONCLUIDO | 1.4297 | 69.95 | 39.41 | 4.62 | 0.06 | 512 | 285.18 | 61.2 | 1 | 510 | 77.98 | 35406.83 | 704.71 | 453.9 | 574.37 | 57.64 | 253761.16 | 0.1 | 0.54 | 7.66 | 15.65 | 1 | 10 | 1505.9966 | 2060.571 | 1863.913 | 1505996.5933 | 2060570.9788 | 1.03e-06 | 27 | 1863912.9766
1 | 145 | CONCLUIDO | 1.7658 | 56.63 | 34.44 | 5.79 | 0.08 | 357 | 285.68 | 61.2 | 1.25 | 355 | 78.24 | 35468.6 | 616.32 | 453.64 | 411.08 | 57.64 | 172892.3 | 0.14 | 0.62 | 7.4 | 10.69 | 1 | 10 | 1089.4427 | 1490.6236 | 1348.3606 | 1089442.708 | 1490623.5759 | 1.2721e-06 | 22 | 1348360.5539
2 | 145 | CONCLUIDO | 2.0119 | 49.7 | 31.88 | 6.93 | 0.09 | 276 | 286.19 | 61.2 | 1.5 | 274 | 78.49 | 35530.47 | 570.62 | 453.59 | 328.9 | 57.64 | 132207.69 | 0.18 | 0.67 | 7.22 | 8.13 | 1 | 10 | 902.2408 | 1234.4856 | 1116.6681 | 902240.7777 | 1234485.6362 | 1.4494e-06 | 20 | 1116668.0597
3 | 145 | CONCLUIDO | 2.2016 | 45.42 | 30.35 | 8.09 | 0.11 | 225 | 286.69 | 61.2 | 1.75 | 223 | 78.74 | 35592.57 | 543.28 | 453.03 | 277.89 | 57.64 | 106959.32 | 0.21 | 0.7 | 7.17 | 6.61 | 1 | 10 | 789.8931 | 1080.7665 | 977.6197 | 789893.0675 | 1080766.5426 | 1.5861e-06 | 18 | 977619.7006
4 | 145 | CONCLUIDO | 2.3536 | 42.49 | 29.3 | 9.25 | 0.12 | 190 | 287.19 | 61.2 | 2 | 188 | 78.99 | 35654.65 | 524.61 | 452.99 | 244.04 | 57.64 | 90208.55 | 0.24 | 0.72 | 7.11 | 5.56 | 1 | 10 | 719.4488 | 984.3815 | 890.4335 | 719448.7548 | 984381.5262 | 1.6956e-06 | 17 | 890433.5349
5 | 145 | CONCLUIDO | 2.4764 | 40.38 | 28.54 | 10.38 | 0.14 | 165 | 287.7 | 61.2 | 2.25 | 163 | 79.25 | 35716.83 | 511.08 | 452.86 | 218.89 | 57.64 | 77760.41 | 0.26 | 0.74 | 7.07 | 4.81 | 1 | 10 | 668.2826 | 914.3737 | 827.1072 | 668282.6033 | 914373.7403 | 1.7841e-06 | 16 | 827107.1939
6 | 145 | CONCLUIDO | 2.5835 | 38.71 | 27.94 | 11.56 | 0.15 | 145 | 288.2 | 61.2 | 2.5 | 143 | 79.5 | 35779.11 | 500.44 | 452.93 | 199.15 | 57.64 | 67985.99 | 0.29 | 0.76 | 7.05 | 4.21 | 1 | 10 | 627.1872 | 858.1453 | 776.2451 | 627187.2405 | 858145.252 | 1.8612e-06 | 15 | 776245.0735
7 | 145 | CONCLUIDO | 2.6703 | 37.45 | 27.49 | 12.69 | 0.17 | 130 | 288.71 | 61.2 | 2.75 | 128 | 79.76 | 35841.5 | 492.39 | 452.96 | 184.75 | 57.64 | 60862.5 | 0.31 | 0.77 | 7.01 | 3.76 | 1 | 10 | 602.7805 | 824.7509 | 746.0379 | 602780.549 | 824750.94 | 1.9238e-06 | 15 | 746037.8678
8 | 145 | CONCLUIDO | 2.7445 | 36.44 | 27.13 | 13.79 | 0.18 | 118 | 289.21 | 61.2 | 3 | 116 | 80.02 | 35903.99 | 485.82 | 452.99 | 172.99 | 57.64 | 55042.02 | 0.33 | 0.78 | 6.99 | 3.4 | 1 | 10 | 583.4478 | 798.299 | 722.1105 | 583447.7761 | 798298.9872 | 1.9772e-06 | 15 | 722110.4522
9 | 145 | CONCLUIDO | 2.8158 | 35.51 | 26.8 | 15.03 | 0.2 | 107 | 289.72 | 61.2 | 3.25 | 105 | 80.27 | 35966.59 | 479.9 | 452.79 | 162.47 | 57.64 | 49838.15 | 0.35 | 0.79 | 6.96 | 3.07 | 1 | 10 | 558.3225 | 763.9215 | 691.0139 | 558322.5021 | 763921.4788 | 2.0286e-06 | 14 | 691013.885
10 | 145 | CONCLUIDO | 2.8676 | 34.87 | 26.59 | 16.11 | 0.21 | 99 | 290.23 | 61.2 | 3.5 | 97 | 80.53 | 36029.29 | 476.16 | 452.82 | 155.52 | 57.64 | 46403.95 | 0.37 | 0.8 | 6.96 | 2.86 | 1 | 10 | 546.8327 | 748.2007 | 676.7934 | 546832.7218 | 748200.6545 | 2.0659e-06 | 14 | 676793.4341
11 | 145 | CONCLUIDO | 2.9174 | 34.28 | 26.37 | 17.2 | 0.23 | 92 | 290.74 | 61.2 | 3.75 | 90 | 80.79 | 36092.1 | 472.25 | 452.74 | 148.29 | 57.64 | 42825.14 | 0.39 | 0.8 | 6.95 | 2.64 | 1 | 10 | 535.8881 | 733.2257 | 663.2477 | 535888.0871 | 733225.7225 | 2.1018e-06 | 14 | 663247.6886
12 | 145 | CONCLUIDO | 2.9586 | 33.8 | 26.22 | 18.29 | 0.24 | 86 | 291.25 | 61.2 | 4 | 84 | 81.05 | 36155.02 | 469.43 | 452.76 | 142.94 | 57.64 | 40176.66 | 0.4 | 0.81 | 6.95 | 2.48 | 1 | 10 | 527.4903 | 721.7355 | 652.8541 | 527490.3073 | 721735.5096 | 2.1315e-06 | 14 | 652854.0855
13 | 145 | CONCLUIDO | 3.0037 | 33.29 | 26.03 | 19.52 | 0.26 | 80 | 291.76 | 61.2 | 4.25 | 78 | 81.31 | 36218.04 | 466.21 | 452.82 | 137.21 | 57.64 | 37340.8 | 0.42 | 0.81 | 6.93 | 2.3 | 1 | 10 | 510.5571 | 698.5668 | 631.8965 | 510557.1096 | 698566.7616 | 2.164e-06 | 13 | 631896.5303
14 | 145 | CONCLUIDO | 3.0422 | 32.87 | 25.88 | 20.7 | 0.27 | 75 | 292.27 | 61.2 | 4.5 | 73 | 81.57 | 36281.16 | 463.44 | 452.8 | 132.3 | 57.64 | 34910.74 | 0.44 | 0.82 | 6.92 | 2.15 | 1 | 10 | 503.0274 | 688.2643 | 622.5774 | 503027.445 | 688264.3423 | 2.1917e-06 | 13 | 622577.3595
15 | 145 | CONCLUIDO | 3.0768 | 32.5 | 25.73 | 21.74 | 0.29 | 71 | 292.79 | 61.2 | 4.75 | 69 | 81.84 | 36344.4 | 460.69 | 452.79 | 127.47 | 57.64 | 32515.68 | 0.45 | 0.82 | 6.91 | 2 | 1 | 10 | 496.1985 | 678.9207 | 614.1255 | 496198.5326 | 678920.723 | 2.2166e-06 | 13 | 614125.4821
16 | 145 | CONCLUIDO | 3.1085 | 32.17 | 25.61 | 22.93 | 0.3 | 67 | 293.3 | 61.2 | 5 | 65 | 82.1 | 36407.75 | 458.66 | 452.75 | 123.6 | 57.64 | 30601.69 | 0.47 | 0.83 | 6.9 | 1.88 | 1 | 10 | 490.4766 | 671.0918 | 607.0437 | 490476.6376 | 671091.7738 | 2.2395e-06 | 13 | 607043.7168
17 | 145 | CONCLUIDO | 3.1307 | 31.94 | 25.54 | 23.95 | 0.32 | 64 | 293.81 | 61.2 | 5.25 | 62 | 82.36 | 36471.2 | 457.41 | 452.67 | 121.47 | 57.64 | 29551.81 | 0.47 | 0.83 | 6.9 | 1.81 | 1 | 10 | 486.6874 | 665.9071 | 602.3539 | 486687.3598 | 665907.1168 | 2.2555e-06 | 13 | 602353.8762
18 | 145 | CONCLUIDO | 3.1558 | 31.69 | 25.45 | 25.03 | 0.33 | 61 | 294.33 | 61.2 | 5.5 | 59 | 82.63 | 36534.76 | 455.71 | 452.68 | 118.62 | 57.64 | 28143.46 | 0.49 | 0.83 | 6.89 | 1.72 | 1 | 10 | 482.2351 | 659.8153 | 596.8435 | 482235.0843 | 659815.317 | 2.2735e-06 | 13 | 596843.4692
19 | 145 | CONCLUIDO | 3.1794 | 31.45 | 25.38 | 26.25 | 0.35 | 58 | 294.84 | 61.2 | 5.75 | 56 | 82.9 | 36598.44 | 454.45 | 452.77 | 115.89 | 57.64 | 26795.37 | 0.5 | 0.84 | 6.89 | 1.65 | 1 | 10 | 478.3871 | 654.5504 | 592.081 | 478387.1158 | 654550.3567 | 2.2905e-06 | 13 | 592080.9894
20 | 145 | CONCLUIDO | 3.1965 | 31.28 | 25.32 | 27.13 | 0.36 | 56 | 295.36 | 61.2 | 6 | 54 | 83.16 | 36662.22 | 453.38 | 452.73 | 114.15 | 57.64 | 25933.04 | 0.5 | 0.84 | 6.89 | 1.59 | 1 | 10 | 475.5051 | 650.6071 | 588.5141 | 475505.1203 | 650607.0833 | 2.3029e-06 | 13 | 588514.0564
21 | 145 | CONCLUIDO | 3.2209 | 31.05 | 25.24 | 28.58 | 0.38 | 53 | 295.88 | 61.2 | 6.25 | 51 | 83.43 | 36726.12 | 452.04 | 452.68 | 111.74 | 57.64 | 24741.67 | 0.52 | 0.84 | 6.88 | 1.52 | 1 | 10 | 463.7261 | 634.4905 | 573.9356 | 463726.061 | 634490.4549 | 2.3204e-06 | 12 | 573935.5764
22 | 145 | CONCLUIDO | 3.239 | 30.87 | 25.18 | 29.62 | 0.39 | 51 | 296.4 | 61.2 | 6.5 | 49 | 83.7 | 36790.13 | 450.89 | 452.67 | 109.15 | 57.64 | 23458.77 | 0.53 | 0.84 | 6.89 | 1.45 | 1 | 10 | 460.7444 | 630.4109 | 570.2453 | 460744.4406 | 630410.8703 | 2.3335e-06 | 12 | 570245.3416
23 | 145 | CONCLUIDO | 3.2571 | 30.7 | 25.11 | 30.75 | 0.4 | 49 | 296.92 | 61.2 | 6.75 | 47 | 83.97 | 36854.25 | 449.69 | 452.74 | 106.94 | 57.64 | 22365.01 | 0.54 | 0.84 | 6.89 | 1.38 | 1 | 10 | 457.7477 | 626.3106 | 566.5364 | 457747.6945 | 626310.59 | 2.3465e-06 | 12 | 566536.3864
24 | 145 | CONCLUIDO | 3.2758 | 30.53 | 25.05 | 31.97 | 0.42 | 47 | 297.44 | 61.2 | 7 | 45 | 84.24 | 36918.48 | 448.49 | 452.73 | 105.14 | 57.64 | 21474.84 | 0.55 | 0.85 | 6.87 | 1.32 | 1 | 10 | 454.7294 | 622.1808 | 562.8008 | 454729.4009 | 622180.8275 | 2.36e-06 | 12 | 562800.7626
25 | 145 | CONCLUIDO | 3.2846 | 30.44 | 25.02 | 32.63 | 0.43 | 46 | 297.96 | 61.2 | 7.25 | 44 | 84.51 | 36982.83 | 447.95 | 452.63 | 104.32 | 57.64 | 21066.88 | 0.55 | 0.85 | 6.87 | 1.29 | 1 | 10 | 453.3372 | 620.2759 | 561.0776 | 453337.1632 | 620275.9065 | 2.3663e-06 | 12 | 561077.6445
26 | 145 | CONCLUIDO | 3.3048 | 30.26 | 24.94 | 34.01 | 0.45 | 44 | 298.48 | 61.2 | 7.5 | 42 | 84.79 | 37047.29 | 446.75 | 452.61 | 102.16 | 57.64 | 19996.4 | 0.56 | 0.85 | 6.86 | 1.21 | 1 | 10 | 450.1861 | 615.9645 | 557.1777 | 450186.1087 | 615964.4948 | 2.3809e-06 | 12 | 557177.7079
27 | 145 | CONCLUIDO | 3.3127 | 30.19 | 24.92 | 34.77 | 0.46 | 43 | 299.01 | 61.2 | 7.75 | 41 | 85.06 | 37111.87 | 446.29 | 452.67 | 101.12 | 57.64 | 19484.33 | 0.57 | 0.85 | 6.87 | 1.19 | 1 | 10 | 448.9834 | 614.3189 | 555.6891 | 448983.3715 | 614318.8567 | 2.3866e-06 | 12 | 555689.1272
28 | 145 | CONCLUIDO | 3.3306 | 30.02 | 24.87 | 36.39 | 0.48 | 41 | 299.53 | 61.2 | 8 | 39 | 85.33 | 37176.68 | 445.37 | 452.69 | 99.38 | 57.64 | 18620.9 | 0.58 | 0.85 | 6.86 | 1.14 | 1 | 10 | 446.363 | 610.7335 | 552.446 | 446362.9898 | 610733.5348 | 2.3995e-06 | 12 | 552445.9834
29 | 145 | CONCLUIDO | 3.3359 | 29.98 | 24.87 | 37.31 | 0.49 | 40 | 300.06 | 61.2 | 8.25 | 38 | 85.61 | 37241.49 | 445.58 | 452.61 | 99.8 | 57.64 | 18837.82 | 0.58 | 0.85 | 6.86 | 1.15 | 1 | 10 | 445.9584 | 610.1799 | 551.9452 | 445958.3731 | 610179.9203 | 2.4033e-06 | 12 | 551945.2051
30 | 145 | CONCLUIDO | 3.3451 | 29.89 | 24.84 | 38.22 | 0.5 | 39 | 300.59 | 61.2 | 8.5 | 37 | 85.89 | 37306.42 | 444.92 | 452.68 | 98.54 | 57.64 | 18211.77 | 0.58 | 0.85 | 6.87 | 1.12 | 1 | 10 | 444.4858 | 608.165 | 550.1226 | 444485.7603 | 608165.0266 | 2.4099e-06 | 12 | 550122.61
31 | 145 | CONCLUIDO | 3.3575 | 29.78 | 24.79 | 39.14 | 0.52 | 38 | 301.11 | 61.2 | 8.75 | 36 | 86.16 | 37371.47 | 443.68 | 452.63 | 96.86 | 57.64 | 17376.46 | 0.6 | 0.86 | 6.86 | 1.06 | 1 | 10 | 442.2509 | 605.1072 | 547.3566 | 442250.9278 | 605107.2301 | 2.4188e-06 | 12 | 547356.6453
32 | 145 | CONCLUIDO | 3.367 | 29.7 | 24.76 | 40.15 | 0.53 | 37 | 301.64 | 61.2 | 9 | 35 | 86.44 | 37436.63 | 443.36 | 452.65 | 95.92 | 57.64 | 16913.25 | 0.6 | 0.86 | 6.85 | 1.03 | 1 | 10 | 441.0114 | 603.4112 | 545.8225 | 441011.3953 | 603411.2471 | 2.4257e-06 | 12 | 545822.5246
33 | 145 | CONCLUIDO | 3.3751 | 29.63 | 24.74 | 41.23 | 0.55 | 36 | 302.17 | 61.2 | 9.25 | 34 | 86.72 | 37501.91 | 443.12 | 452.65 | 95.15 | 57.64 | 16533.27 | 0.61 | 0.86 | 6.86 | 1.01 | 1 | 10 | 439.9896 | 602.0131 | 544.5579 | 439989.5721 | 602013.1435 | 2.4315e-06 | 12 | 544557.8541
34 | 145 | CONCLUIDO | 3.3836 | 29.55 | 24.72 | 42.38 | 0.56 | 35 | 302.7 | 61.2 | 9.5 | 33 | 87 | 37567.32 | 442.87 | 452.63 | 94.9 | 57.64 | 16412.12 | 0.61 | 0.86 | 6.85 | 0.99 | 1 | 10 | 438.9249 | 600.5565 | 543.2402 | 438924.9316 | 600556.4554 | 2.4377e-06 | 12 | 543240.1902
35 | 145 | CONCLUIDO | 3.3971 | 29.44 | 24.66 | 43.51 | 0.57 | 34 | 303.23 | 61.2 | 9.75 | 32 | 87.28 | 37632.84 | 441.43 | 452.66 | 92.4 | 57.64 | 15168.98 | 0.62 | 0.86 | 6.85 | 0.93 | 1 | 10 | 436.4723 | 597.2006 | 540.2047 | 436472.2903 | 597200.6434 | 2.4474e-06 | 12 | 540204.6522
36 | 145 | CONCLUIDO | 3.4043 | 29.37 | 24.65 | 44.81 | 0.59 | 33 | 303.76 | 61.2 | 10 | 31 | 87.57 | 37698.48 | 441.53 | 452.66 | 92.27 | 57.64 | 15105.63 | 0.62 | 0.86 | 6.85 | 0.92 | 1 | 10 | 435.8123 | 596.2976 | 539.3878 | 435812.2935 | 596297.6067 | 2.4526e-06 | 12 | 539387.8
37 | 145 | CONCLUIDO | 3.4151 | 29.28 | 24.61 | 46.14 | 0.6 | 32 | 304.3 | 61.2 | 10.25 | 30 | 87.85 | 37764.25 | 440.81 | 452.65 | 91.16 | 57.64 | 14559.2 | 0.63 | 0.86 | 6.84 | 0.88 | 1 | 10 | 434.1848 | 594.0708 | 537.3735 | 434184.8135 | 594070.8167 | 2.4603e-06 | 12 | 537373.5317
38 | 145 | CONCLUIDO | 3.4127 | 29.3 | 24.63 | 46.18 | 0.61 | 32 | 304.83 | 61.2 | 10.5 | 30 | 88.13 | 37830.13 | 441.21 | 452.64 | 91.93 | 57.64 | 14940.92 | 0.63 | 0.86 | 6.84 | 0.9 | 1 | 10 | 434.7275 | 594.8133 | 538.0452 | 434727.4865 | 594813.3259 | 2.4586e-06 | 12 | 538045.1769
39 | 145 | CONCLUIDO | 3.4243 | 29.2 | 24.58 | 47.58 | 0.63 | 31 | 305.37 | 61.2 | 10.75 | 29 | 88.42 | 37896.14 | 440.43 | 452.66 | 90.18 | 57.64 | 14074.4 | 0.64 | 0.86 | 6.84 | 0.86 | 1 | 10 | 432.9757 | 592.4164 | 535.877 | 432975.6617 | 592416.4018 | 2.467e-06 | 12 | 535877.0119
40 | 145 | CONCLUIDO | 3.4348 | 29.11 | 24.55 | 49.1 | 0.64 | 30 | 305.9 | 61.2 | 11 | 28 | 88.7 | 37962.28 | 439.83 | 452.59 | 89.2 | 57.64 | 13586.36 | 0.65 | 0.86 | 6.84 | 0.82 | 1 | 10 | 431.4909 | 590.3849 | 534.0394 | 431490.9376 | 590384.9369 | 2.4745e-06 | 12 | 534039.4271
41 | 145 | CONCLUIDO | 3.4423 | 29.05 | 24.54 | 50.77 | 0.65 | 29 | 306.44 | 61.2 | 11.25 | 27 | 88.99 | 38028.53 | 439.46 | 452.62 | 88.65 | 57.64 | 13320.43 | 0.65 | 0.86 | 6.85 | 0.81 | 1 | 10 | 430.4892 | 589.0143 | 532.7996 | 430489.1609 | 589014.2618 | 2.4799e-06 | 12 | 532799.5674
42 | 145 | CONCLUIDO | 3.4421 | 29.05 | 24.54 | 50.77 | 0.67 | 29 | 306.98 | 61.2 | 11.5 | 27 | 89.28 | 38094.91 | 439.7 | 452.59 | 88.72 | 57.64 | 13353.63 | 0.65 | 0.86 | 6.85 | 0.81 | 1 | 10 | 430.6772 | 589.2716 | 533.0324 | 430677.2443 | 589271.6058 | 2.4798e-06 | 12 | 533032.3508
43 | 145 | CONCLUIDO | 3.4525 | 28.96 | 24.51 | 52.51 | 0.68 | 28 | 307.52 | 61.2 | 11.75 | 26 | 89.57 | 38161.42 | 439.09 | 452.68 | 87.72 | 57.64 | 12859.53 | 0.66 | 0.87 | 6.84 | 0.78 | 1 | 10 | 429.2098 | 587.2638 | 531.2162 | 429209.8146 | 587263.8037 | 2.4873e-06 | 12 | 531216.1705
44 | 145 | CONCLUIDO | 3.453 | 28.96 | 24.5 | 52.5 | 0.69 | 28 | 308.06 | 61.2 | 12 | 26 | 89.86 | 38228.06 | 438.94 | 452.65 | 87.58 | 57.64 | 12790.3 | 0.66 | 0.87 | 6.84 | 0.78 | 1 | 10 | 429.046 | 587.0396 | 531.0134 | 429045.974 | 587039.6298 | 2.4876e-06 | 12 | 531013.3915
45 | 145 | CONCLUIDO | 3.4634 | 28.87 | 24.47 | 54.38 | 0.71 | 27 | 308.6 | 61.2 | 12.25 | 25 | 90.15 | 38294.82 | 438.56 | 452.57 | 86.73 | 57.64 | 12367.02 | 0.66 | 0.87 | 6.83 | 0.74 | 1 | 10 | 427.7487 | 585.2646 | 529.4078 | 427748.6803 | 585264.6154 | 2.4951e-06 | 12 | 529407.7819
46 | 145 | CONCLUIDO | 3.4634 | 28.87 | 24.47 | 54.38 | 0.72 | 27 | 309.14 | 61.2 | 12.5 | 25 | 90.44 | 38361.7 | 438.3 | 452.6 | 86.64 | 57.64 | 12323.43 | 0.67 | 0.87 | 6.84 | 0.74 | 1 | 10 | 427.5671 | 585.0162 | 529.1831 | 427567.1106 | 585016.1837 | 2.4951e-06 | 12 | 529183.0602
47 | 145 | CONCLUIDO | 3.4726 | 28.8 | 24.45 | 56.42 | 0.73 | 26 | 309.68 | 61.2 | 12.75 | 24 | 90.74 | 38428.72 | 438.05 | 452.58 | 85.8 | 57.64 | 11907.19 | 0.67 | 0.87 | 6.84 | 0.72 | 1 | 10 | 426.4933 | 583.5469 | 527.854 | 426493.2975 | 583546.9452 | 2.5018e-06 | 12 | 527854.0438
48 | 145 | CONCLUIDO | 3.4717 | 28.8 | 24.45 | 56.43 | 0.75 | 26 | 310.23 | 61.2 | 13 | 24 | 91.03 | 38495.87 | 438.04 | 452.63 | 86.05 | 57.64 | 12031.45 | 0.67 | 0.87 | 6.84 | 0.73 | 1 | 10 | 426.572 | 583.6547 | 527.9515 | 426572.0444 | 583654.6901 | 2.5011e-06 | 12 | 527951.5057
49 | 145 | CONCLUIDO | 3.483 | 28.71 | 24.41 | 58.59 | 0.76 | 25 | 310.77 | 61.2 | 13.25 | 23 | 91.33 | 38563.14 | 437.39 | 452.58 | 84.87 | 57.64 | 11450.38 | 0.68 | 0.87 | 6.83 | 0.69 | 1 | 10 | 425.0061 | 581.5121 | 526.0134 | 425006.0771 | 581512.0646 | 2.5093e-06 | 12 | 526013.3693
50 | 145 | CONCLUIDO | 3.4833 | 28.71 | 24.41 | 58.59 | 0.77 | 25 | 311.32 | 61.2 | 13.5 | 23 | 91.62 | 38630.55 | 437.38 | 452.66 | 84.62 | 57.64 | 11324.65 | 0.68 | 0.87 | 6.84 | 0.69 | 1 | 10 | 424.9708 | 581.4638 | 525.9697 | 424970.7856 | 581463.7772 | 2.5095e-06 | 12 | 525969.6904
51 | 145 | CONCLUIDO | 3.4942 | 28.62 | 24.38 | 60.94 | 0.79 | 24 | 311.87 | 61.2 | 13.75 | 22 | 91.92 | 38698.21 | 437.07 | 452.62 | 83.45 | 57.64 | 10743.86 | 0.69 | 0.87 | 6.83 | 0.65 | 1 | 10 | 423.6984 | 579.7229 | 524.3949 | 423698.4153 | 579722.8641 | 2.5173e-06 | 12 | 524394.9276
52 | 145 | CONCLUIDO | 3.4926 | 28.63 | 24.39 | 60.97 | 0.8 | 24 | 312.42 | 61.2 | 14 | 22 | 92.22 | 38765.89 | 437.25 | 452.59 | 84 | 57.64 | 11019.91 | 0.69 | 0.87 | 6.83 | 0.66 | 1 | 10 | 423.9836 | 580.1131 | 524.7479 | 423983.6383 | 580113.1187 | 2.5162e-06 | 12 | 524747.9369
53 | 145 | CONCLUIDO | 3.5053 | 28.53 | 24.34 | 63.49 | 0.81 | 23 | 312.97 | 61.2 | 14.25 | 21 | 92.52 | 38833.69 | 436.22 | 452.59 | 82.55 | 57.64 | 10297.36 | 0.7 | 0.87 | 6.83 | 0.61 | 1 | 10 | 422.0324 | 577.4433 | 522.3329 | 422032.38 | 577443.3211 | 2.5253e-06 | 12 | 522332.941
54 | 145 | CONCLUIDO | 3.5038 | 28.54 | 24.35 | 63.53 | 0.82 | 23 | 313.52 | 61.2 | 14.5 | 21 | 92.82 | 38901.63 | 436.63 | 452.59 | 82.72 | 57.64 | 10383.58 | 0.7 | 0.87 | 6.83 | 0.63 | 1 | 10 | 422.4654 | 578.0358 | 522.8689 | 422465.3887 | 578035.7826 | 2.5242e-06 | 12 | 522868.8588
55 | 145 | CONCLUIDO | 3.5047 | 28.53 | 24.34 | 63.51 | 0.84 | 23 | 314.07 | 61.2 | 14.75 | 21 | 93.12 | 38969.71 | 436.25 | 452.61 | 82.67 | 57.64 | 10356.72 | 0.7 | 0.87 | 6.83 | 0.62 | 1 | 10 | 422.1089 | 577.5481 | 522.4277 | 422108.9241 | 577548.0521 | 2.5249e-06 | 12 | 522427.6766
56 | 145 | CONCLUIDO | 3.5142 | 28.46 | 24.32 | 66.33 | 0.85 | 22 | 314.62 | 61.2 | 15 | 20 | 93.43 | 39037.92 | 436.12 | 452.65 | 81.81 | 57.64 | 9934.9 | 0.7 | 0.87 | 6.83 | 0.6 | 1 | 10 | 413.2505 | 565.4276 | 511.464 | 413250.545 | 565427.627 | 2.5317e-06 | 11 | 511464.0078
57 | 145 | CONCLUIDO | 3.5143 | 28.46 | 24.32 | 66.33 | 0.86 | 22 | 315.18 | 61.2 | 15.25 | 20 | 93.73 | 39106.27 | 436.14 | 452.62 | 81.87 | 57.64 | 9963.54 | 0.7 | 0.87 | 6.82 | 0.59 | 1 | 10 | 413.2551 | 565.4338 | 511.4696 | 413255.0543 | 565433.7968 | 2.5318e-06 | 11 | 511469.5888
58 | 145 | CONCLUIDO | 3.5137 | 28.46 | 24.33 | 66.34 | 0.87 | 22 | 315.73 | 61.2 | 15.5 | 20 | 94.03 | 39174.75 | 436.13 | 452.64 | 81.94 | 57.64 | 9999.77 | 0.7 | 0.87 | 6.83 | 0.6 | 1 | 10 | 413.314 | 565.5145 | 511.5426 | 413314.0348 | 565514.4965 | 2.5314e-06 | 11 | 511542.5867
59 | 145 | CONCLUIDO | 3.5247 | 28.37 | 24.29 | 69.4 | 0.89 | 21 | 316.29 | 61.2 | 15.75 | 19 | 94.34 | 39243.37 | 435.75 | 452.59 | 80.47 | 57.64 | 9266.67 | 0.72 | 0.87 | 6.84 | 0.57 | 1 | 10 | 411.9968 | 563.7123 | 509.9123 | 411996.843 | 563712.2566 | 2.5393e-06 | 11 | 509912.35
60 | 145 | CONCLUIDO | 3.5238 | 28.38 | 24.3 | 69.42 | 0.9 | 21 | 316.85 | 61.2 | 16 | 19 | 94.65 | 39312.13 | 436.02 | 452.6 | 80.84 | 57.64 | 9455.46 | 0.71 | 0.87 | 6.83 | 0.57 | 1 | 10 | 412.2752 | 564.0931 | 510.2569 | 412275.2095 | 564093.1299 | 2.5387e-06 | 11 | 510256.8733
61 | 145 | CONCLUIDO | 3.5231 | 28.38 | 24.3 | 69.44 | 0.91 | 21 | 317.41 | 61.2 | 16.25 | 19 | 94.96 | 39381.03 | 436.04 | 452.57 | 81.11 | 57.64 | 9587.24 | 0.71 | 0.87 | 6.83 | 0.58 | 1 | 10 | 412.3534 | 564.2001 | 510.3536 | 412353.3712 | 564200.0742 | 2.5382e-06 | 11 | 510353.611
62 | 145 | CONCLUIDO | 3.5355 | 28.28 | 24.26 | 72.77 | 0.92 | 20 | 317.97 | 61.2 | 16.5 | 18 | 95.27 | 39450.07 | 434.98 | 452.57 | 79.79 | 57.64 | 8935.27 | 0.72 | 0.87 | 6.82 | 0.53 | 1 | 10 | 410.4496 | 561.5952 | 507.9973 | 410449.5596 | 561595.1951 | 2.5471e-06 | 11 | 507997.3379
63 | 145 | CONCLUIDO | 3.5329 | 28.3 | 24.28 | 72.83 | 0.94 | 20 | 318.53 | 61.2 | 16.75 | 18 | 95.58 | 39519.26 | 435.85 | 452.57 | 80.25 | 57.64 | 9162.43 | 0.72 | 0.87 | 6.83 | 0.55 | 1 | 10 | 411.303 | 562.7629 | 509.0536 | 411303.0089 | 562762.9221 | 2.5452e-06 | 11 | 509053.6187
64 | 145 | CONCLUIDO | 3.5338 | 28.3 | 24.27 | 72.81 | 0.95 | 20 | 319.09 | 61.2 | 17 | 18 | 95.89 | 39588.58 | 435.65 | 452.62 | 80.19 | 57.64 | 9133.49 | 0.72 | 0.87 | 6.83 | 0.55 | 1 | 10 | 411.0735 | 562.4489 | 508.7696 | 411073.5171 | 562448.9213 | 2.5459e-06 | 11 | 508769.5857
65 | 145 | CONCLUIDO | 3.5337 | 28.3 | 24.27 | 72.81 | 0.96 | 20 | 319.65 | 61.2 | 17.25 | 18 | 96.2 | 39658.05 | 434.89 | 452.58 | 80.1 | 57.64 | 9090.01 | 0.72 | 0.87 | 6.83 | 0.55 | 1 | 10 | 410.5625 | 561.7497 | 508.1371 | 410562.4764 | 561749.6929 | 2.5458e-06 | 11 | 508137.0907
66 | 145 | CONCLUIDO | 3.5436 | 28.22 | 24.25 | 76.57 | 0.97 | 19 | 320.22 | 61.2 | 17.5 | 17 | 96.52 | 39727.66 | 435 | 452.57 | 79.5 | 57.64 | 8792.59 | 0.73 | 0.87 | 6.82 | 0.52 | 1 | 10 | 409.7159 | 560.5914 | 507.0893 | 409715.8975 | 560591.3664 | 2.5529e-06 | 11 | 507089.3131
67 | 145 | CONCLUIDO | 3.5449 | 28.21 | 24.24 | 76.54 | 0.99 | 19 | 320.78 | 61.2 | 17.75 | 17 | 96.83 | 39797.41 | 434.96 | 452.59 | 78.99 | 57.64 | 8538.88 | 0.73 | 0.87 | 6.83 | 0.51 | 1 | 10 | 409.5604 | 560.3786 | 506.8968 | 409560.3908 | 560378.5952 | 2.5539e-06 | 11 | 506896.8486
68 | 145 | CONCLUIDO | 3.5446 | 28.21 | 24.24 | 76.54 | 1 | 19 | 321.35 | 61.2 | 18 | 17 | 97.15 | 39867.32 | 435.13 | 452.58 | 79.27 | 57.64 | 8677.01 | 0.73 | 0.87 | 6.82 | 0.51 | 1 | 10 | 409.7036 | 560.5745 | 507.0741 | 409703.6061 | 560574.5487 | 2.5536e-06 | 11 | 507074.1005
69 | 145 | CONCLUIDO | 3.5447 | 28.21 | 24.24 | 76.54 | 1.01 | 19 | 321.92 | 61.2 | 18.25 | 17 | 97.47 | 39937.36 | 434.94 | 452.65 | 79.07 | 57.64 | 8577.29 | 0.73 | 0.87 | 6.82 | 0.51 | 1 | 10 | 409.5649 | 560.3847 | 506.9024 | 409564.8879 | 560384.7483 | 2.5537e-06 | 11 | 506902.4144
70 | 145 | CONCLUIDO | 3.556 | 28.12 | 24.2 | 80.67 | 1.02 | 18 | 322.49 | 61.2 | 18.5 | 16 | 97.79 | 40007.56 | 434.66 | 452.57 | 77.93 | 57.64 | 8013.95 | 0.74 | 0.88 | 6.82 | 0.48 | 1 | 10 | 408.3118 | 558.6702 | 505.3515 | 408311.7741 | 558670.1828 | 2.5619e-06 | 11 | 505351.4846
71 | 145 | CONCLUIDO | 3.5541 | 28.14 | 24.22 | 80.72 | 1.03 | 18 | 323.06 | 61.2 | 18.75 | 16 | 98.11 | 40077.9 | 435.21 | 452.58 | 78.57 | 57.64 | 8332.14 | 0.73 | 0.88 | 6.82 | 0.49 | 1 | 10 | 408.8777 | 559.4445 | 506.0519 | 408877.7124 | 559444.5245 | 2.5605e-06 | 11 | 506051.9243
72 | 145 | CONCLUIDO | 3.5556 | 28.12 | 24.21 | 80.69 | 1.05 | 18 | 323.63 | 61.2 | 19 | 16 | 98.43 | 40148.52 | 434.97 | 452.59 | 78.08 | 57.64 | 8087.32 | 0.74 | 0.88 | 6.82 | 0.48 | 1 | 10 | 408.5689 | 559.022 | 505.6697 | 408568.8832 | 559021.9708 | 2.5616e-06 | 11 | 505669.6985
73 | 145 | CONCLUIDO | 3.5556 | 28.12 | 24.21 | 80.69 | 1.06 | 18 | 324.2 | 61.2 | 19.25 | 16 | 98.75 | 40219.17 | 434.55 | 452.59 | 77.97 | 57.64 | 8034.08 | 0.74 | 0.88 | 6.82 | 0.48 | 1 | 10 | 408.2832 | 558.6311 | 505.3161 | 408283.184 | 558631.0645 | 2.5616e-06 | 11 | 505316.0997
74 | 145 | CONCLUIDO | 3.567 | 28.03 | 24.17 | 85.3 | 1.07 | 17 | 324.78 | 61.2 | 19.5 | 15 | 99.08 | 40289.97 | 433.72 | 452.58 | 76.93 | 57.64 | 7519.53 | 0.75 | 0.88 | 6.82 | 0.44 | 1 | 10 | 406.6561 | 556.4048 | 503.3023 | 406656.0814 | 556404.7909 | 2.5698e-06 | 11 | 503302.2986
75 | 145 | CONCLUIDO | 3.5676 | 28.03 | 24.16 | 85.29 | 1.08 | 17 | 325.35 | 61.2 | 19.75 | 15 | 99.4 | 40360.92 | 434.22 | 452.6 | 76.71 | 57.64 | 7406.36 | 0.75 | 0.88 | 6.82 | 0.44 | 1 | 10 | 406.9313 | 556.7814 | 503.6429 | 406931.2964 | 556781.3523 | 2.5702e-06 | 11 | 503642.9215
76 | 145 | CONCLUIDO | 3.5671 | 28.03 | 24.17 | 85.3 | 1.09 | 17 | 325.93 | 61.2 | 20 | 15 | 99.73 | 40432.03 | 434.55 | 452.55 | 76.78 | 57.64 | 7444.33 | 0.75 | 0.88 | 6.82 | 0.44 | 1 | 10 | 407.2099 | 557.1626 | 503.9878 | 407209.9239 | 557162.5827 | 2.5699e-06 | 11 | 503987.7678
77 | 145 | CONCLUIDO | 3.5668 | 28.04 | 24.17 | 85.31 | 1.11 | 17 | 326.51 | 61.2 | 20.25 | 15 | 100.06 | 40503.29 | 434.84 | 452.61 | 76.95 | 57.64 | 7528.2 | 0.75 | 0.88 | 6.82 | 0.45 | 1 | 10 | 407.4334 | 557.4684 | 504.2644 | 407433.4221 | 557468.3828 | 2.5696e-06 | 11 | 504264.3828
78 | 145 | CONCLUIDO | 3.5644 | 28.06 | 24.19 | 85.38 | 1.12 | 17 | 327.08 | 61.2 | 20.5 | 15 | 100.39 | 40574.7 | 435 | 452.56 | 77.47 | 57.64 | 7788.56 | 0.74 | 0.88 | 6.82 | 0.47 | 1 | 10 | 407.7774 | 557.9391 | 504.6901 | 407777.4296 | 557939.0691 | 2.5679e-06 | 11 | 504690.1474
79 | 145 | CONCLUIDO | 3.5745 | 27.98 | 24.16 | 90.62 | 1.13 | 16 | 327.66 | 61.2 | 20.75 | 14 | 100.72 | 40646.27 | 434.49 | 452.57 | 76.64 | 57.64 | 7376.73 | 0.75 | 0.88 | 6.82 | 0.44 | 1 | 10 | 406.4983 | 556.1889 | 503.1071 | 406498.327 | 556188.9445 | 2.5752e-06 | 11 | 503107.0523
80 | 145 | CONCLUIDO | 3.5761 | 27.96 | 24.15 | 90.57 | 1.14 | 16 | 328.25 | 61.2 | 21 | 14 | 101.05 | 40718 | 434.38 | 452.57 | 76.26 | 57.64 | 7189.92 | 0.76 | 0.88 | 6.82 | 0.43 | 1 | 10 | 406.2713 | 555.8783 | 502.826 | 406271.2835 | 555878.2936 | 2.5763e-06 | 11 | 502826.0494
81 | 145 | CONCLUIDO | 3.5763 | 27.96 | 24.15 | 90.56 | 1.15 | 16 | 328.83 | 61.2 | 21.25 | 14 | 101.38 | 40789.89 | 434.56 | 452.6 | 76.19 | 57.64 | 7155.42 | 0.76 | 0.88 | 6.82 | 0.42 | 1 | 10 | 406.3752 | 556.0205 | 502.9547 | 406375.218 | 556020.5013 | 2.5765e-06 | 11 | 502954.685
82 | 145 | CONCLUIDO | 3.5764 | 27.96 | 24.15 | 90.56 | 1.16 | 16 | 329.41 | 61.2 | 21.5 | 14 | 101.71 | 40861.93 | 434.62 | 452.55 | 76.31 | 57.64 | 7215.44 | 0.76 | 0.88 | 6.82 | 0.43 | 1 | 10 | 406.4069 | 556.0638 | 502.9939 | 406406.8924 | 556063.8397 | 2.5766e-06 | 11 | 502993.8872
83 | 145 | CONCLUIDO | 3.5741 | 27.98 | 24.17 | 90.63 | 1.17 | 16 | 330 | 61.2 | 21.75 | 14 | 102.05 | 40934.14 | 435.13 | 452.61 | 76.73 | 57.64 | 7424.78 | 0.75 | 0.88 | 6.82 | 0.44 | 1 | 10 | 406.9772 | 556.8442 | 503.6998 | 406977.2184 | 556844.1848 | 2.5749e-06 | 11 | 503699.7574
84 | 145 | CONCLUIDO | 3.5749 | 27.97 | 24.16 | 90.61 | 1.19 | 16 | 330.59 | 61.2 | 22 | 14 | 102.39 | 41006.51 | 434.82 | 452.58 | 76.54 | 57.64 | 7328.61 | 0.75 | 0.88 | 6.82 | 0.44 | 1 | 10 | 406.686 | 556.4457 | 503.3393 | 406685.955 | 556445.6654 | 2.5755e-06 | 11 | 503339.272
85 | 145 | CONCLUIDO | 3.5849 | 27.89 | 24.14 | 96.55 | 1.2 | 15 | 331.17 | 61.2 | 22.25 | 13 | 102.72 | 41079.04 | 434.26 | 452.63 | 75.86 | 57.64 | 6990.61 | 0.76 | 0.88 | 6.82 | 0.41 | 1 | 10 | 405.3989 | 554.6847 | 501.7463 | 405398.9113 | 554684.6753 | 2.5827e-06 | 11 | 501746.3484
86 | 145 | CONCLUIDO | 3.5876 | 27.87 | 24.12 | 96.47 | 1.21 | 15 | 331.76 | 61.2 | 22.5 | 13 | 103.06 | 41151.74 | 434.13 | 452.59 | 75.09 | 57.64 | 6606.27 | 0.77 | 0.88 | 6.82 | 0.39 | 1 | 10 | 405.0522 | 554.2103 | 501.3172 | 405052.1724 | 554210.2519 | 2.5846e-06 | 11 | 501317.2033
87 | 145 | CONCLUIDO | 3.5867 | 27.88 | 24.12 | 96.49 | 1.22 | 15 | 332.35 | 61.2 | 22.75 | 13 | 103.41 | 41224.6 | 434.46 | 452.59 | 75.39 | 57.64 | 6757.84 | 0.76 | 0.88 | 6.82 | 0.4 | 1 | 10 | 405.3543 | 554.6236 | 501.6911 | 405354.263 | 554623.5856 | 2.584e-06 | 11 | 501691.089
88 | 145 | CONCLUIDO | 3.5877 | 27.87 | 24.12 | 96.46 | 1.23 | 15 | 332.95 | 61.2 | 23 | 13 | 103.75 | 41297.62 | 434.42 | 452.57 | 75.07 | 57.64 | 6599.26 | 0.77 | 0.88 | 6.82 | 0.39 | 1 | 10 | 405.2388 | 554.4657 | 501.5482 | 405238.8385 | 554465.6567 | 2.5847e-06 | 11 | 501548.2326
89 | 145 | CONCLUIDO | 3.5864 | 27.88 | 24.13 | 96.5 | 1.24 | 15 | 333.54 | 61.2 | 23.25 | 13 | 104.09 | 41370.82 | 434.52 | 452.6 | 75.38 | 57.64 | 6753.56 | 0.76 | 0.88 | 6.82 | 0.4 | 1 | 10 | 405.4314 | 554.7291 | 501.7865 | 405431.3866 | 554729.1095 | 2.5838e-06 | 11 | 501786.5418
90 | 145 | CONCLUIDO | 3.587 | 27.88 | 24.12 | 96.48 | 1.25 | 15 | 334.14 | 61.2 | 23.5 | 13 | 104.44 | 41444.3 | 434.37 | 452.57 | 75.08 | 57.64 | 6602.88 | 0.77 | 0.88 | 6.82 | 0.4 | 1 | 10 | 405.267 | 554.5042 | 501.5831 | 405267.0349 | 554504.2363 | 2.5842e-06 | 11 | 501583.1303
91 | 145 | CONCLUIDO | 3.5863 | 27.88 | 24.13 | 96.51 | 1.26 | 15 | 334.73 | 61.2 | 23.75 | 13 | 104.78 | 41517.84 | 434.43 | 452.6 | 75.18 | 57.64 | 6652.22 | 0.77 | 0.88 | 6.83 | 0.4 | 1 | 10 | 405.3795 | 554.6582 | 501.7224 | 405379.5408 | 554658.1718 | 2.5837e-06 | 11 | 501722.3744
92 | 145 | CONCLUIDO | 3.5969 | 27.8 | 24.1 | 103.28 | 1.28 | 14 | 335.33 | 61.2 | 24 | 12 | 105.13 | 41591.55 | 434.22 | 452.6 | 74.53 | 57.64 | 6331.88 | 0.77 | 0.88 | 6.82 | 0.37 | 1 | 10 | 404.2727 | 553.1438 | 500.3525 | 404272.7452 | 553143.8053 | 2.5913e-06 | 11 | 500352.5369
93 | 145 | CONCLUIDO | 3.5965 | 27.8 | 24.1 | 103.29 | 1.29 | 14 | 335.93 | 61.2 | 24.25 | 12 | 105.48 | 41665.42 | 434.88 | 452.59 | 74.67 | 57.64 | 6403.93 | 0.77 | 0.88 | 6.82 | 0.38 | 1 | 10 | 404.7518 | 553.7992 | 500.9454 | 404751.7722 | 553799.2311 | 2.591e-06 | 11 | 500945.4097
94 | 145 | CONCLUIDO | 3.598 | 27.79 | 24.09 | 103.24 | 1.3 | 14 | 336.53 | 61.2 | 24.5 | 12 | 105.83 | 41739.48 | 434.66 | 452.59 | 74.21 | 57.64 | 6171.77 | 0.78 | 0.88 | 6.82 | 0.37 | 1 | 10 | 404.4617 | 553.4024 | 500.5865 | 404461.7468 | 553402.4056 | 2.5921e-06 | 11 | 500586.4567
95 | 145 | CONCLUIDO | 3.5981 | 27.79 | 24.09 | 103.24 | 1.31 | 14 | 337.13 | 61.2 | 24.75 | 12 | 106.18 | 41813.7 | 434.78 | 452.58 | 74.18 | 57.64 | 6157.54 | 0.78 | 0.88 | 6.82 | 0.36 | 1 | 10 | 404.5336 | 553.5007 | 500.6754 | 404533.6155 | 553500.7396 | 2.5922e-06 | 11 | 500675.4058
96 | 145 | CONCLUIDO | 3.5962 | 27.81 | 24.1 | 103.3 | 1.32 | 14 | 337.73 | 61.2 | 25 | 12 | 106.53 | 41888.1 | 435.01 | 452.59 | 74.78 | 57.64 | 6458.56 | 0.77 | 0.88 | 6.81 | 0.38 | 1 | 10 | 404.8656 | 553.955 | 501.0863 | 404865.6291 | 553955.0151 | 2.5908e-06 | 11 | 501086.326
97 | 145 | CONCLUIDO | 3.5985 | 27.79 | 24.09 | 103.22 | 1.33 | 14 | 338.34 | 61.2 | 25.25 | 12 | 106.89 | 41962.68 | 434.59 | 452.6 | 74.04 | 57.64 | 6090.01 | 0.78 | 0.88 | 6.82 | 0.36 | 1 | 10 | 404.3707 | 553.2779 | 500.4738 | 404370.7255 | 553277.8662 | 2.5925e-06 | 11 | 500473.8031
98 | 145 | CONCLUIDO | 3.5973 | 27.8 | 24.1 | 103.27 | 1.34 | 14 | 338.94 | 61.2 | 25.5 | 12 | 107.25 | 42037.44 | 434.34 | 452.56 | 74.49 | 57.64 | 6311.18 | 0.77 | 0.88 | 6.82 | 0.37 | 1 | 10 | 404.3183 | 553.2061 | 500.4089 | 404318.2586 | 553206.0787 | 2.5916e-06 | 11 | 500408.867
99 | 145 | CONCLUIDO | 3.5964 | 27.81 | 24.1 | 103.3 | 1.35 | 14 | 339.55 | 61.2 | 25.75 | 12 | 107.6 | 42112.37 | 433.89 | 452.63 | 74.65 | 57.64 | 6395.18 | 0.77 | 0.88 | 6.82 | 0.38 | 1 | 10 | 404.0948 | 552.9003 | 500.1323 | 404094.7858 | 552900.3133 | 2.591e-06 | 11 | 500132.2834
100 | 145 | CONCLUIDO | 3.606 | 27.73 | 24.08 | 111.15 | 1.36 | 13 | 340.16 | 61.2 | 26 | 11 | 107.96 | 42187.49 | 434.07 | 452.55 | 73.97 | 57.64 | 6057.25 | 0.78 | 0.88 | 6.82 | 0.36 | 1 | 10 | 403.3539 | 551.8865 | 499.2153 | 403353.8622 | 551886.549 | 2.5979e-06 | 11 | 499215.2713
101 | 145 | CONCLUIDO | 3.605 | 27.74 | 24.09 | 111.18 | 1.37 | 13 | 340.77 | 61.2 | 26.25 | 11 | 108.32 | 42262.79 | 434.85 | 452.63 | 74.1 | 57.64 | 6120.73 | 0.78 | 0.88 | 6.82 | 0.36 | 1 | 10 | 403.9747 | 552.736 | 499.9837 | 403974.7155 | 552736.0279 | 2.5972e-06 | 11 | 499983.6771
102 | 145 | CONCLUIDO | 3.6072 | 27.72 | 24.07 | 111.11 | 1.38 | 13 | 341.38 | 61.2 | 26.5 | 11 | 108.68 | 42338.27 | 435.11 | 452.57 | 73.75 | 57.64 | 5948.92 | 0.78 | 0.88 | 6.81 | 0.35 | 1 | 10 | 403.9362 | 552.6834 | 499.936 | 403936.2228 | 552683.3605 | 2.5987e-06 | 11 | 499936.0363
103 | 145 | CONCLUIDO | 3.6076 | 27.72 | 24.07 | 111.09 | 1.39 | 13 | 342 | 61.2 | 26.75 | 11 | 109.05 | 42413.94 | 435.61 | 452.56 | 73.66 | 57.64 | 5901.98 | 0.78 | 0.88 | 6.81 | 0.34 | 1 | 10 | 404.2364 | 553.0941 | 500.3076 | 404236.4075 | 553094.0864 | 2.599e-06 | 11 | 500307.5631
104 | 145 | CONCLUIDO | 3.6092 | 27.71 | 24.06 | 111.03 | 1.4 | 13 | 342.61 | 61.2 | 27 | 11 | 109.41 | 42489.79 | 435.7 | 452.59 | 73.17 | 57.64 | 5657.37 | 0.79 | 0.88 | 6.81 | 0.33 | 1 | 10 | 404.1465 | 552.971 | 500.1963 | 404146.4758 | 552971.0379 | 2.6002e-06 | 11 | 500196.2581
105 | 145 | CONCLUIDO | 3.6069 | 27.72 | 24.07 | 111.12 | 1.42 | 13 | 343.23 | 61.2 | 27.25 | 11 | 109.78 | 42565.83 | 436 | 452.58 | 73.69 | 57.64 | 5918.47 | 0.78 | 0.88 | 6.82 | 0.35 | 1 | 10 | 404.5593 | 553.5359 | 500.7072 | 404559.3009 | 553535.8834 | 2.5985e-06 | 11 | 500707.1956
106 | 145 | CONCLUIDO | 3.6079 | 27.72 | 24.07 | 111.08 | 1.43 | 13 | 343.85 | 61.2 | 27.5 | 11 | 110.15 | 42642.18 | 435.78 | 452.56 | 73.41 | 57.64 | 5778.58 | 0.79 | 0.88 | 6.82 | 0.34 | 1 | 10 | 404.3241 | 553.214 | 500.4161 | 404324.0754 | 553214.0374 | 2.5992e-06 | 11 | 500416.0661
107 | 145 | CONCLUIDO | 3.608 | 27.72 | 24.07 | 111.08 | 1.44 | 13 | 344.47 | 61.2 | 27.75 | 11 | 110.52 | 42718.61 | 435.4 | 452.64 | 73.45 | 57.64 | 5797.06 | 0.78 | 0.88 | 6.82 | 0.34 | 1 | 10 | 404.0606 | 552.8535 | 500.0899 | 404060.5721 | 552853.5007 | 2.5993e-06 | 11 | 500089.9385
108 | 145 | CONCLUIDO | 3.6063 | 27.73 | 24.08 | 111.13 | 1.45 | 13 | 345.09 | 61.2 | 28 | 11 | 110.89 | 42795.22 | 435.49 | 452.61 | 73.79 | 57.64 | 5968.48 | 0.78 | 0.88 | 6.82 | 0.35 | 1 | 10 | 404.28 | 553.1537 | 500.3615 | 404279.9837 | 553153.7092 | 2.5981e-06 | 11 | 500361.4956
109 | 145 | CONCLUIDO | 3.6196 | 27.63 | 24.03 | 120.16 | 1.46 | 12 | 345.71 | 61.2 | 28.25 | 10 | 111.26 | 42872.03 | 434.09 | 452.63 | 72.46 | 57.64 | 5309.06 | 0.8 | 0.88 | 6.81 | 0.31 | 1 | 10 | 402.1322 | 550.215 | 497.7033 | 402132.2093 | 550215.0296 | 2.6077e-06 | 11 | 497703.2794
110 | 145 | CONCLUIDO | 3.6211 | 27.62 | 24.02 | 120.1 | 1.47 | 12 | 346.34 | 61.2 | 28.5 | 10 | 111.64 | 42949.03 | 434.28 | 452.57 | 72.02 | 57.64 | 5085.55 | 0.8 | 0.88 | 6.81 | 0.3 | 1 | 10 | 402.119 | 550.1969 | 497.6869 | 402118.9713 | 550196.9168 | 2.6088e-06 | 11 | 497686.8953
111 | 145 | CONCLUIDO | 3.6191 | 27.63 | 24.04 | 120.17 | 1.48 | 12 | 346.96 | 61.2 | 28.75 | 10 | 112.01 | 43026.23 | 434.98 | 452.59 | 72.23 | 57.64 | 5191.7 | 0.8 | 0.88 | 6.82 | 0.31 | 1 | 10 | 402.7804 | 551.1019 | 498.5055 | 402780.4189 | 551101.9386 | 2.6073e-06 | 11 | 498505.543
112 | 145 | CONCLUIDO | 3.6204 | 27.62 | 24.03 | 120.13 | 1.49 | 12 | 347.59 | 61.2 | 29 | 10 | 112.39 | 43103.63 | 435.14 | 452.57 | 72.16 | 57.64 | 5158.59 | 0.8 | 0.88 | 6.81 | 0.3 | 1 | 10 | 402.7643 | 551.0798 | 498.4855 | 402764.2577 | 551079.8261 | 2.6082e-06 | 11 | 498485.541
113 | 145 | CONCLUIDO | 3.621 | 27.62 | 24.02 | 120.11 | 1.5 | 12 | 348.22 | 61.2 | 29.25 | 10 | 112.77 | 43181.22 | 435.71 | 452.63 | 71.95 | 57.64 | 5052.46 | 0.8 | 0.88 | 6.81 | 0.3 | 1 | 10 | 403.0828 | 551.5157 | 498.8798 | 403082.8155 | 551515.6909 | 2.6087e-06 | 11 | 498879.8074
114 | 145 | CONCLUIDO | 3.6194 | 27.63 | 24.03 | 120.17 | 1.51 | 12 | 348.85 | 61.2 | 29.5 | 10 | 113.15 | 43259.02 | 436.05 | 452.6 | 72.39 | 57.64 | 5274.85 | 0.8 | 0.88 | 6.81 | 0.31 | 1 | 10 | 403.4593 | 552.0309 | 499.3458 | 403459.3294 | 552030.8539 | 2.6075e-06 | 11 | 499345.804
115 | 145 | CONCLUIDO | 3.6193 | 27.63 | 24.03 | 120.17 | 1.52 | 12 | 349.48 | 61.2 | 29.75 | 10 | 113.53 | 43337.02 | 436.28 | 452.58 | 72.52 | 57.64 | 5339.09 | 0.79 | 0.88 | 6.81 | 0.31 | 1 | 10 | 403.6217 | 552.2531 | 499.5468 | 403621.7465 | 552253.08 | 2.6075e-06 | 11 | 499546.8212
116 | 145 | CONCLUIDO | 3.6193 | 27.63 | 24.03 | 120.17 | 1.53 | 12 | 350.12 | 61.2 | 30 | 10 | 113.92 | 43415.22 | 436.45 | 452.57 | 72.42 | 57.64 | 5288.41 | 0.8 | 0.88 | 6.81 | 0.31 | 1 | 10 | 403.7354 | 552.4085 | 499.6874 | 403735.3513 | 552408.5193 | 2.6075e-06 | 11 | 499687.4255
117 | 145 | CONCLUIDO | 3.6194 | 27.63 | 24.03 | 120.17 | 1.54 | 12 | 350.75 | 61.2 | 30.25 | 10 | 114.3 | 43493.63 | 436.41 | 452.59 | 72.31 | 57.64 | 5235.09 | 0.8 | 0.88 | 6.82 | 0.31 | 1 | 10 | 403.6999 | 552.36 | 499.6435 | 403699.8979 | 552360.0103 | 2.6075e-06 | 11 | 499643.5461
118 | 145 | CONCLUIDO | 3.6175 | 27.64 | 24.05 | 120.24 | 1.55 | 12 | 351.39 | 61.2 | 30.5 | 10 | 114.69 | 43572.25 | 436.46 | 452.55 | 73.01 | 57.64 | 5580.99 | 0.79 | 0.88 | 6.81 | 0.32 | 1 | 10 | 403.9192 | 552.6601 | 499.915 | 403919.197 | 552660.065 | 2.6062e-06 | 11 | 499914.964
119 | 145 | CONCLUIDO | 3.6191 | 27.63 | 24.04 | 120.18 | 1.56 | 12 | 352.03 | 61.2 | 30.75 | 10 | 115.08 | 43651.07 | 435.93 | 452.57 | 72.44 | 57.64 | 5297.04 | 0.8 | 0.88 | 6.81 | 0.31 | 1 | 10 | 403.4153 | 551.9706 | 499.2913 | 403415.3049 | 551970.6176 | 2.6073e-06 | 11 | 499291.3165
120 | 145 | CONCLUIDO | 3.6182 | 27.64 | 24.04 | 120.21 | 1.57 | 12 | 352.67 | 61.2 | 31 | 10 | 115.47 | 43730.1 | 435.89 | 452.57 | 72.62 | 57.64 | 5387.66 | 0.79 | 0.88 | 6.82 | 0.32 | 1 | 10 | 403.467 | 552.0414 | 499.3553 | 403467.0255 | 552041.384 | 2.6067e-06 | 11 | 499355.3291
121 | 145 | CONCLUIDO | 3.6283 | 27.56 | 24.02 | 131.02 | 1.58 | 11 | 353.31 | 61.2 | 31.25 | 9 | 115.86 | 43809.48 | 435.55 | 452.62 | 71.85 | 57.64 | 5008.15 | 0.8 | 0.88 | 6.82 | 0.29 | 1 | 10 | 402.3422 | 550.5024 | 497.9632 | 402342.207 | 550502.3577 | 2.6139e-06 | 11 | 497963.1853
122 | 145 | CONCLUIDO | 3.6313 | 27.54 | 24 | 130.89 | 1.59 | 11 | 353.96 | 61.2 | 31.5 | 9 | 116.26 | 43888.94 | 435.52 | 452.56 | 71.11 | 57.64 | 4638.99 | 0.81 | 0.88 | 6.81 | 0.27 | 1 | 10 | 402.0425 | 550.0924 | 497.5923 | 402042.5491 | 550092.3526 | 2.6161e-06 | 11 | 497592.3105
123 | 145 | CONCLUIDO | 3.6312 | 27.54 | 24 | 130.9 | 1.6 | 11 | 354.6 | 61.2 | 31.75 | 9 | 116.65 | 43968.62 | 435.94 | 452.56 | 71.21 | 57.64 | 4688.7 | 0.81 | 0.88 | 6.81 | 0.27 | 1 | 10 | 402.3309 | 550.487 | 497.9493 | 402330.9489 | 550486.9539 | 2.616e-06 | 11 | 497949.2517
124 | 145 | CONCLUIDO | 3.6303 | 27.55 | 24 | 130.93 | 1.61 | 11 | 355.25 | 61.2 | 32 | 9 | 117.05 | 44048.52 | 436.47 | 452.57 | 71.43 | 57.64 | 4799.46 | 0.81 | 0.88 | 6.81 | 0.28 | 1 | 10 | 402.762 | 551.0767 | 498.4827 | 402761.9847 | 551076.716 | 2.6154e-06 | 11 | 498482.7277
125 | 145 | CONCLUIDO | 3.6301 | 27.55 | 24.01 | 130.94 | 1.62 | 11 | 355.9 | 61.2 | 32.25 | 9 | 117.45 | 44128.64 | 436.81 | 452.57 | 71.52 | 57.64 | 4845.3 | 0.81 | 0.88 | 6.81 | 0.28 | 1 | 10 | 403.0159 | 551.4241 | 498.7969 | 403015.8517 | 551424.0681 | 2.6152e-06 | 11 | 498796.929
126 | 145 | CONCLUIDO | 3.6293 | 27.55 | 24.01 | 130.97 | 1.63 | 11 | 356.55 | 61.2 | 32.5 | 9 | 117.85 | 44208.97 | 437.44 | 452.56 | 71.52 | 57.64 | 4840.8 | 0.81 | 0.88 | 6.82 | 0.29 | 1 | 10 | 403.5051 | 552.0935 | 499.4025 | 403505.1383 | 552093.5316 | 2.6147e-06 | 11 | 499402.4998
127 | 145 | CONCLUIDO | 3.63 | 27.55 | 24.01 | 130.94 | 1.63 | 11 | 357.2 | 61.2 | 32.75 | 9 | 118.26 | 44289.53 | 437.42 | 452.55 | 71.49 | 57.64 | 4829.3 | 0.81 | 0.88 | 6.81 | 0.28 | 1 | 10 | 403.431 | 551.9921 | 499.3107 | 403430.9696 | 551992.0507 | 2.6152e-06 | 11 | 499310.7041
128 | 145 | CONCLUIDO | 3.6303 | 27.55 | 24 | 130.93 | 1.64 | 11 | 357.86 | 61.2 | 33 | 9 | 118.66 | 44370.32 | 437.62 | 452.57 | 71.47 | 57.64 | 4816.49 | 0.81 | 0.88 | 6.81 | 0.28 | 1 | 10 | 403.5282 | 552.125 | 499.431 | 403528.1598 | 552125.0306 | 2.6154e-06 | 11 | 499430.9926
129 | 145 | CONCLUIDO | 3.629 | 27.56 | 24.01 | 130.98 | 1.65 | 11 | 358.52 | 61.2 | 33.25 | 9 | 119.07 | 44451.33 | 437.72 | 452.56 | 71.85 | 57.64 | 5005.65 | 0.8 | 0.88 | 6.81 | 0.29 | 1 | 10 | 403.7178 | 552.3846 | 499.6657 | 403717.8348 | 552384.5523 | 2.6144e-06 | 11 | 499665.7459
130 | 145 | CONCLUIDO | 3.6297 | 27.55 | 24.01 | 130.96 | 1.66 | 11 | 359.17 | 61.2 | 33.5 | 9 | 119.48 | 44532.57 | 437.99 | 452.61 | 71.67 | 57.64 | 4917.55 | 0.8 | 0.88 | 6.81 | 0.28 | 1 | 10 | 403.8369 | 552.5474 | 499.8131 | 403836.8602 | 552547.4082 | 2.6149e-06 | 11 | 499813.059
131 | 145 | CONCLUIDO | 3.6307 | 27.54 | 24 | 130.91 | 1.67 | 11 | 359.84 | 61.2 | 33.75 | 9 | 119.89 | 44614.04 | 437.8 | 452.56 | 71.2 | 57.64 | 4682.24 | 0.81 | 0.88 | 6.82 | 0.28 | 1 | 10 | 403.6133 | 552.2415 | 499.5364 | 403613.3065 | 552241.5321 | 2.6157e-06 | 11 | 499536.3753
132 | 145 | CONCLUIDO | 3.63 | 27.55 | 24.01 | 130.94 | 1.68 | 11 | 360.5 | 61.2 | 34 | 9 | 120.3 | 44695.75 | 438.11 | 452.56 | 71.6 | 57.64 | 4880.48 | 0.81 | 0.88 | 6.81 | 0.28 | 1 | 10 | 403.8907 | 552.6211 | 499.8797 | 403890.7126 | 552621.0914 | 2.6152e-06 | 11 | 499879.71
133 | 145 | CONCLUIDO | 3.63 | 27.55 | 24.01 | 130.94 | 1.69 | 11 | 361.16 | 61.2 | 34.25 | 9 | 120.71 | 44777.68 | 437.84 | 452.58 | 71.5 | 57.64 | 4831.89 | 0.81 | 0.88 | 6.81 | 0.28 | 1 | 10 | 403.7108 | 552.3749 | 499.6571 | 403710.8132 | 552374.945 | 2.6152e-06 | 11 | 499657.0555
134 | 145 | CONCLUIDO | 3.6298 | 27.55 | 24.01 | 130.95 | 1.7 | 11 | 361.83 | 61.2 | 34.5 | 9 | 121.13 | 44859.98 | 437.35 | 452.6 | 71.65 | 57.64 | 4910.16 | 0.8 | 0.88 | 6.81 | 0.28 | 1 | 10 | 403.4017 | 551.952 | 499.2745 | 403401.7069 | 551952.0122 | 2.615e-06 | 11 | 499274.4869
135 | 145 | CONCLUIDO | 3.6412 | 27.46 | 23.98 | 143.85 | 1.71 | 10 | 362.5 | 61.2 | 34.75 | 8 | 121.55 | 44942.4 | 436.7 | 452.57 | 70.54 | 57.64 | 4357.98 | 0.82 | 0.88 | 6.81 | 0.25 | 1 | 10 | 401.9526 | 549.9692 | 497.4809 | 401952.5689 | 549969.2377 | 2.6232e-06 | 11 | 497480.9455
136 | 145 | CONCLUIDO | 3.6392 | 27.48 | 23.99 | 143.94 | 1.72 | 10 | 363.17 | 61.2 | 35 | 8 | 121.97 | 45025.06 | 437.49 | 452.57 | 70.94 | 57.64 | 4558.44 | 0.81 | 0.88 | 6.81 | 0.27 | 1 | 10 | 402.6601 | 550.9373 | 498.3567 | 402660.1206 | 550937.3412 | 2.6218e-06 | 11 | 498356.6546
137 | 145 | CONCLUIDO | 3.6396 | 27.48 | 23.99 | 143.92 | 1.73 | 10 | 363.84 | 61.2 | 35.25 | 8 | 122.39 | 45107.96 | 437.87 | 452.57 | 70.9 | 57.64 | 4539.05 | 0.81 | 0.88 | 6.81 | 0.26 | 1 | 10 | 402.8781 | 551.2355 | 498.6264 | 402878.0619 | 551235.538 | 2.6221e-06 | 11 | 498626.3919
138 | 145 | CONCLUIDO | 3.642 | 27.46 | 23.97 | 143.82 | 1.74 | 10 | 364.51 | 61.2 | 35.5 | 8 | 122.82 | 45191.1 | 437.95 | 452.57 | 70.33 | 57.64 | 4252.37 | 0.82 | 0.88 | 6.81 | 0.24 | 1 | 10 | 402.7038 | 550.9971 | 498.4107 | 402703.7697 | 550997.0638 | 2.6238e-06 | 11 | 498410.6773
139 | 145 | CONCLUIDO | 3.6415 | 27.46 | 23.97 | 143.84 | 1.75 | 10 | 365.19 | 61.2 | 35.75 | 8 | 123.24 | 45274.49 | 438.41 | 452.55 | 70.34 | 57.64 | 4256.19 | 0.82 | 0.88 | 6.81 | 0.25 | 1 | 10 | 403.0525 | 551.4742 | 498.8423 | 403052.5091 | 551474.2243 | 2.6235e-06 | 11 | 498842.2983
140 | 145 | CONCLUIDO | 3.6395 | 27.48 | 23.99 | 143.93 | 1.75 | 10 | 365.87 | 61.2 | 36 | 8 | 123.67 | 45358.13 | 439.06 | 452.57 | 70.78 | 57.64 | 4478.43 | 0.81 | 0.88 | 6.82 | 0.26 | 1 | 10 | 403.6775 | 552.3294 | 499.6159 | 403677.5344 | 552329.4115 | 2.622e-06 | 11 | 499615.8677
141 | 145 | CONCLUIDO | 3.6399 | 27.47 | 23.99 | 143.91 | 1.76 | 10 | 366.55 | 61.2 | 36.25 | 8 | 124.1 | 45442.03 | 439.32 | 452.57 | 70.82 | 57.64 | 4499.36 | 0.81 | 0.88 | 6.81 | 0.26 | 1 | 10 | 403.8156 | 552.5183 | 499.7868 | 403815.608 | 552518.3299 | 2.6223e-06 | 11 | 499786.756
142 | 145 | CONCLUIDO | 3.6401 | 27.47 | 23.98 | 143.9 | 1.77 | 10 | 367.23 | 61.2 | 36.5 | 8 | 124.53 | 45526.17 | 439.62 | 452.56 | 70.81 | 57.64 | 4493.83 | 0.81 | 0.88 | 6.81 | 0.26 | 1 | 10 | 403.9876 | 552.7537 | 499.9997 | 403987.6256 | 552753.6921 | 2.6224e-06 | 11 | 499999.6555
143 | 145 | CONCLUIDO | 3.6404 | 27.47 | 23.98 | 143.89 | 1.78 | 10 | 367.92 | 61.2 | 36.75 | 8 | 124.97 | 45610.57 | 439.82 | 452.58 | 70.74 | 57.64 | 4455.79 | 0.81 | 0.88 | 6.81 | 0.26 | 1 | 10 | 404.0945 | 552.8999 | 500.1319 | 404094.463 | 552899.8717 | 2.6227e-06 | 11 | 500131.8839
144 | 145 | CONCLUIDO | 3.6418 | 27.46 | 23.97 | 143.82 | 1.79 | 10 | 368.6 | 61.2 | 37 | 8 | 125.4 | 45695.24 | 439.72 | 452.6 | 70.39 | 57.64 | 4285.31 | 0.82 | 0.88 | 6.81 | 0.25 | 1 | 10 | 403.8966 | 552.6291 | 499.887 | 403896.5727 | 552629.1094 | 2.6237e-06 | 11 | 499886.9628
145 | 145 | CONCLUIDO | 3.6417 | 27.46 | 23.97 | 143.83 | 1.8 | 10 | 369.29 | 61.2 | 37.25 | 8 | 125.84 | 45780.16 | 439.97 | 452.56 | 70.55 | 57.64 | 4364.17 | 0.82 | 0.88 | 6.81 | 0.25 | 1 | 10 | 404.0713 | 552.8682 | 500.1032 | 404071.2858 | 552868.1595 | 2.6236e-06 | 11 | 500103.1983
146 | 145 | CONCLUIDO | 3.6402 | 27.47 | 23.98 | 143.9 | 1.81 | 10 | 369.98 | 61.2 | 37.5 | 8 | 126.28 | 45865.47 | 440.47 | 452.55 | 70.88 | 57.64 | 4525.73 | 0.81 | 0.88 | 6.81 | 0.26 | 1 | 10 | 404.5437 | 553.5145 | 500.6879 | 404543.7081 | 553514.5486 | 2.6225e-06 | 11 | 500687.897
147 | 145 | CONCLUIDO | 3.6392 | 27.48 | 23.99 | 143.94 | 1.82 | 10 | 370.67 | 61.2 | 37.75 | 8 | 126.73 | 45950.92 | 440.66 | 452.55 | 71.09 | 57.64 | 4630.59 | 0.81 | 0.88 | 6.81 | 0.27 | 1 | 10 | 404.7669 | 553.82 | 500.9642 | 404766.9339 | 553819.9761 | 2.6218e-06 | 11 | 500964.1749
148 | 145 | CONCLUIDO | 3.6407 | 27.47 | 23.98 | 143.88 | 1.82 | 10 | 371.37 | 61.2 | 38 | 8 | 127.17 | 46036.65 | 440.26 | 452.57 | 70.68 | 57.64 | 4428.43 | 0.82 | 0.88 | 6.81 | 0.26 | 1 | 10 | 404.3607 | 553.2642 | 500.4614 | 404360.7235 | 553264.181 | 2.6229e-06 | 11 | 500461.4241
149 | 145 | CONCLUIDO | 3.6406 | 27.47 | 23.98 | 143.88 | 1.83 | 10 | 372.07 | 61.2 | 38.25 | 8 | 127.62 | 46122.64 | 440.44 | 452.56 | 70.65 | 57.64 | 4412.72 | 0.82 | 0.88 | 6.81 | 0.26 | 1 | 10 | 404.489 | 553.4397 | 500.6202 | 404488.9973 | 553439.6909 | 2.6228e-06 | 11 | 500620.1835
150 | 145 | CONCLUIDO | 3.6393 | 27.48 | 23.99 | 143.94 | 1.84 | 10 | 372.77 | 61.2 | 38.5 | 8 | 128.07 | 46208.91 | 440.43 | 452.61 | 70.94 | 57.64 | 4557.76 | 0.81 | 0.88 | 6.81 | 0.27 | 1 | 10 | 404.6054 | 553.5989 | 500.7642 | 404605.3736 | 553598.9221 | 2.6219e-06 | 11 | 500764.2179
151 | 145 | CONCLUIDO | 3.6403 | 27.47 | 23.98 | 143.9 | 1.85 | 10 | 373.47 | 61.2 | 38.75 | 8 | 128.52 | 46295.45 | 439.86 | 452.56 | 70.68 | 57.64 | 4427.07 | 0.82 | 0.88 | 6.81 | 0.26 | 1 | 10 | 404.1297 | 552.9481 | 500.1755 | 404129.7228 | 552948.1157 | 2.6226e-06 | 11 | 500175.5236
152 | 145 | CONCLUIDO | 3.6404 | 27.47 | 23.98 | 143.89 | 1.86 | 10 | 374.17 | 61.2 | 39 | 8 | 128.97 | 46382.28 | 439.68 | 452.56 | 70.65 | 57.64 | 4411.19 | 0.82 | 0.88 | 6.81 | 0.26 | 1 | 10 | 404.0014 | 552.7726 | 500.0168 | 404001.4483 | 552772.6049 | 2.6227e-06 | 11 | 500016.7633
153 | 145 | CONCLUIDO | 3.6522 | 27.38 | 23.95 | 159.64 | 1.87 | 9 | 374.88 | 61.2 | 39.25 | 7 | 129.43 | 46469.38 | 438.82 | 452.57 | 69.48 | 57.64 | 3834.07 | 0.83 | 0.89 | 6.81 | 0.22 | 1 | 10 | 402.3811 | 550.5556 | 498.0113 | 402381.1213 | 550555.6019 | 2.6312e-06 | 11 | 498011.348
154 | 145 | CONCLUIDO | 3.6511 | 27.39 | 23.95 | 159.7 | 1.88 | 9 | 375.59 | 61.2 | 39.5 | 7 | 129.89 | 46556.77 | 439.5 | 452.55 | 69.78 | 57.64 | 3982.39 | 0.83 | 0.89 | 6.81 | 0.23 | 1 | 10 | 402.9263 | 551.3015 | 498.6861 | 402926.302 | 551301.5422 | 2.6304e-06 | 11 | 498686.0968
155 | 145 | CONCLUIDO | 3.6514 | 27.39 | 23.95 | 159.69 | 1.88 | 9 | 376.3 | 61.2 | 39.75 | 7 | 130.35 | 46644.44 | 440.09 | 452.59 | 69.82 | 57.64 | 4004.86 | 0.83 | 0.89 | 6.81 | 0.23 | 1 | 10 | 403.2912 | 551.8009 | 499.1378 | 403291.2365 | 551800.8618 | 2.6306e-06 | 11 | 499137.762
156 | 145 | CONCLUIDO | 3.6523 | 27.38 | 23.95 | 159.64 | 1.89 | 9 | 377.01 | 61.2 | 40 | 7 | 130.81 | 46732.41 | 440.42 | 452.55 | 69.5 | 57.64 | 3841.6 | 0.83 | 0.89 | 6.81 | 0.22 | 1 | 10 | 403.4321 | 551.9936 | 499.3121 | 403432.075 | 551993.5631 | 2.6312e-06 | 11 | 499312.0722

## RESULTADOS_11
Unnamed: 0 | Volume de calda [L] | STATUS | Capacidade operacional [ha/h] | Tempo de missao [h] | Tempo util [h] | Tempo por voo [min] | Autonomia Projetada [h] | N° Voos | MTOW [kg] | Massa Estrutura [kg] | Combustível [kg] | Abastecimentos | Massa gerador | Potência gerador [W] | Combustível consumido [L] | Calda cons [L] | Distância percorrida [km] | Distância Pulverizando [km] | RTL ACUMULADO[m] | EOC [km/km] | EOC [h/h] | Tempo de manobra [h] | Tempo rtl_rtw [h] | V pulv [m/s] | V desloc [m/s] | Preço Total por ha Simples [R$/ha] | Preço Total por ha Presumido [R$/ha] | Preço Total por ha Real [R$/ha] | Preço Total Simples [R$] | Preço Total Presumido [R$] | Prod CAPEX [ha/h/R$] | Dias Trabalhados | Preço Total Real [R$]
0 | 65 | CONCLUIDO | 2.5002 | 40 | 31.07 | 7.52 | 0.13 | 248 | 133.21 | 46.47 | 1 | 246 | 20.75 | 16663.42 | 342.64 | 453.29 | 301.29 | 57.64 | 118543.7 | 0.19 | 0.68 | 7.21 | 7.33 | 1 | 10 | 486.3967 | 665.5095 | 601.9942 | 486396.7372 | 665509.4741 | 1.8843e-06 | 16 | 601994.184
1 | 65 | CONCLUIDO | 2.7465 | 36.41 | 29.17 | 9.41 | 0.17 | 186 | 133.55 | 46.47 | 1.25 | 184 | 20.83 | 16704.7 | 321.31 | 453.04 | 239.34 | 57.64 | 87879.5 | 0.24 | 0.73 | 7.11 | 5.43 | 1 | 10 | 425.5946 | 582.3173 | 526.7418 | 425594.6107 | 582317.3223 | 2.07e-06 | 15 | 526741.7744
2 | 65 | CONCLUIDO | 2.9147 | 34.31 | 28.07 | 11.3 | 0.2 | 149 | 133.88 | 46.47 | 1.5 | 147 | 20.91 | 16746.01 | 308.82 | 452.92 | 203.56 | 57.64 | 70173.56 | 0.28 | 0.76 | 7.04 | 4.34 | 1 | 10 | 388.7492 | 531.9039 | 481.1397 | 388749.233 | 531903.851 | 2.1967e-06 | 14 | 481139.694
3 | 65 | CONCLUIDO | 3.0355 | 32.94 | 27.36 | 13.13 | 0.23 | 125 | 134.22 | 46.47 | 1.75 | 123 | 21 | 16787.35 | 300.56 | 453.15 | 180.35 | 57.64 | 58689.58 | 0.32 | 0.78 | 7.01 | 3.63 | 1 | 10 | 362.7963 | 496.3939 | 449.0188 | 362796.3237 | 496393.9355 | 2.2878e-06 | 13 | 449018.795
4 | 65 | CONCLUIDO | 3.1353 | 31.89 | 26.8 | 15.03 | 0.26 | 107 | 134.55 | 46.47 | 2 | 105 | 21.09 | 16828.84 | 293.98 | 452.78 | 162.2 | 57.64 | 49702.79 | 0.36 | 0.79 | 6.98 | 3.07 | 1 | 10 | 348.8759 | 477.3473 | 431.79 | 348875.863 | 477347.347 | 2.363e-06 | 13 | 431789.9862
5 | 65 | CONCLUIDO | 3.2113 | 31.14 | 26.4 | 16.85 | 0.29 | 94 | 134.89 | 46.47 | 2.25 | 92 | 21.17 | 16870.25 | 289.07 | 452.92 | 149.32 | 57.64 | 43325.69 | 0.39 | 0.8 | 6.95 | 2.67 | 1 | 10 | 338.953 | 463.7704 | 419.5088 | 338952.9913 | 463770.4362 | 2.4203e-06 | 13 | 419508.8367
6 | 65 | CONCLUIDO | 3.2739 | 30.54 | 26.11 | 18.87 | 0.33 | 83 | 135.22 | 46.47 | 2.5 | 81 | 21.26 | 16911.68 | 285.43 | 452.81 | 139.57 | 57.64 | 38505.81 | 0.41 | 0.81 | 6.94 | 2.37 | 1 | 10 | 323.9021 | 443.1771 | 400.8809 | 323902.09 | 443177.129 | 2.4674e-06 | 12 | 400880.9259
7 | 65 | CONCLUIDO | 3.3247 | 30.08 | 25.86 | 20.68 | 0.36 | 75 | 135.56 | 46.47 | 2.75 | 73 | 21.34 | 16953.14 | 282.21 | 452.78 | 131.89 | 57.64 | 34705.52 | 0.44 | 0.82 | 6.91 | 2.13 | 1 | 10 | 317.8206 | 434.8562 | 393.3541 | 317820.6037 | 434856.1712 | 2.5057e-06 | 12 | 393354.1085
8 | 65 | CONCLUIDO | 3.367 | 29.7 | 25.67 | 22.65 | 0.39 | 68 | 135.9 | 46.47 | 3 | 66 | 21.43 | 16994.64 | 279.73 | 452.8 | 125.75 | 57.64 | 31673.89 | 0.46 | 0.83 | 6.9 | 1.94 | 1 | 10 | 313.0554 | 428.3362 | 387.4564 | 313055.4141 | 428336.2286 | 2.5376e-06 | 12 | 387456.4201
9 | 65 | CONCLUIDO | 3.3976 | 29.43 | 25.54 | 24.32 | 0.42 | 63 | 136.23 | 46.47 | 3.25 | 61 | 21.52 | 17036.16 | 277.81 | 452.72 | 121.32 | 57.64 | 29480.83 | 0.48 | 0.83 | 6.9 | 1.81 | 1 | 10 | 309.5983 | 423.6061 | 383.1777 | 309598.3049 | 423606.0593 | 2.5607e-06 | 12 | 383177.6915
10 | 65 | CONCLUIDO | 3.4325 | 29.13 | 25.37 | 26.25 | 0.45 | 58 | 136.57 | 46.47 | 3.5 | 56 | 21.6 | 17077.72 | 275.42 | 452.68 | 115.62 | 57.64 | 26658.41 | 0.5 | 0.84 | 6.9 | 1.65 | 1 | 10 | 305.573 | 418.0984 | 378.1957 | 305572.9551 | 418098.3981 | 2.587e-06 | 12 | 378195.6738
11 | 65 | CONCLUIDO | 3.46 | 28.9 | 25.25 | 28.06 | 0.48 | 54 | 136.91 | 46.47 | 3.75 | 52 | 21.69 | 17119.3 | 273.72 | 452.7 | 112.21 | 57.64 | 24972.19 | 0.51 | 0.84 | 6.87 | 1.52 | 1 | 10 | 302.597 | 414.0266 | 374.5124 | 302596.9924 | 414026.5546 | 2.6077e-06 | 12 | 374512.4413
12 | 65 | CONCLUIDO | 3.4851 | 28.69 | 25.15 | 30.18 | 0.52 | 50 | 137.25 | 46.47 | 4 | 48 | 21.78 | 17160.92 | 272.07 | 452.65 | 108.45 | 57.64 | 23114.96 | 0.53 | 0.84 | 6.89 | 1.42 | 1 | 10 | 299.8607 | 410.2826 | 371.1258 | 299860.6549 | 410282.577 | 2.6266e-06 | 12 | 371125.7837
13 | 65 | CONCLUIDO | 3.5079 | 28.51 | 25.05 | 31.98 | 0.55 | 47 | 137.58 | 46.47 | 4.25 | 45 | 21.87 | 17202.57 | 270.56 | 452.69 | 105.32 | 57.64 | 21561.75 | 0.55 | 0.85 | 6.87 | 1.32 | 1 | 10 | 289.8405 | 396.5726 | 358.7242 | 289840.5074 | 396572.5692 | 2.6438e-06 | 11 | 358724.2397
14 | 65 | CONCLUIDO | 3.531 | 28.32 | 24.94 | 34.01 | 0.58 | 44 | 137.92 | 46.47 | 4.5 | 42 | 21.95 | 17244.24 | 269.02 | 452.7 | 101.85 | 57.64 | 19843.09 | 0.57 | 0.85 | 6.87 | 1.22 | 1 | 10 | 287.3609 | 393.1799 | 355.6553 | 287360.9144 | 393179.8805 | 2.6612e-06 | 11 | 355655.3445
15 | 65 | CONCLUIDO | 3.5439 | 28.22 | 24.89 | 35.56 | 0.61 | 42 | 138.26 | 46.47 | 4.75 | 40 | 22.04 | 17285.95 | 268.1 | 452.59 | 100.61 | 57.64 | 19232.16 | 0.57 | 0.85 | 6.86 | 1.17 | 1 | 10 | 285.9578 | 391.2601 | 353.9187 | 285957.7858 | 391260.0581 | 2.6709e-06 | 11 | 353918.7473
16 | 65 | CONCLUIDO | 3.5578 | 28.11 | 24.84 | 37.26 | 0.64 | 40 | 138.6 | 46.47 | 5 | 38 | 22.13 | 17327.69 | 266.61 | 452.6 | 98.47 | 57.64 | 18174.23 | 0.59 | 0.85 | 6.86 | 1.11 | 1 | 10 | 284.1211 | 388.7471 | 351.6456 | 284121.1231 | 388747.0551 | 2.6814e-06 | 11 | 351645.5818
17 | 65 | CONCLUIDO | 3.5698 | 28.01 | 24.8 | 39.15 | 0.67 | 38 | 138.94 | 46.47 | 5.25 | 36 | 22.22 | 17369.47 | 265.63 | 452.67 | 97.27 | 57.64 | 17582.48 | 0.59 | 0.86 | 6.85 | 1.07 | 1 | 10 | 282.7569 | 386.8805 | 349.9571 | 282756.8943 | 386880.4571 | 2.6905e-06 | 11 | 349957.1293
18 | 65 | CONCLUIDO | 3.5826 | 27.91 | 24.75 | 41.25 | 0.7 | 36 | 139.28 | 46.47 | 5.5 | 34 | 22.31 | 17411.27 | 265.04 | 452.7 | 95.69 | 57.64 | 16802.43 | 0.6 | 0.86 | 6.86 | 1.03 | 1 | 10 | 281.6138 | 385.3165 | 348.5424 | 281613.8191 | 385316.4512 | 2.7001e-06 | 11 | 348542.3899
19 | 65 | CONCLUIDO | 3.6015 | 27.77 | 24.66 | 43.52 | 0.73 | 34 | 139.61 | 46.47 | 5.75 | 32 | 22.4 | 17453.1 | 263.36 | 452.63 | 92.86 | 57.64 | 15397.56 | 0.62 | 0.86 | 6.84 | 0.93 | 1 | 10 | 279.3859 | 382.2681 | 345.785 | 279385.8884 | 382268.0981 | 2.7143e-06 | 11 | 345784.9674
20 | 65 | CONCLUIDO | 3.6075 | 27.72 | 24.64 | 44.8 | 0.76 | 33 | 139.95 | 46.47 | 6 | 31 | 22.49 | 17494.97 | 262.92 | 452.61 | 92.07 | 57.64 | 15009.91 | 0.63 | 0.86 | 6.85 | 0.92 | 1 | 10 | 278.7523 | 381.4012 | 345.0008 | 278752.3006 | 381401.1953 | 2.7189e-06 | 11 | 345000.8005
21 | 65 | CONCLUIDO | 3.6202 | 27.62 | 24.6 | 47.61 | 0.79 | 31 | 140.29 | 46.47 | 6.25 | 29 | 22.58 | 17536.87 | 261.93 | 452.68 | 90.88 | 57.64 | 14423.96 | 0.63 | 0.86 | 6.84 | 0.87 | 1 | 10 | 277.3806 | 379.5244 | 343.3031 | 277380.6298 | 379524.4149 | 2.7284e-06 | 11 | 343303.1374
22 | 65 | CONCLUIDO | 3.6289 | 27.56 | 24.56 | 49.12 | 0.82 | 30 | 140.63 | 46.47 | 6.5 | 28 | 22.67 | 17578.8 | 261.13 | 452.62 | 89.53 | 57.64 | 13754.9 | 0.64 | 0.86 | 6.84 | 0.83 | 1 | 10 | 276.3562 | 378.1228 | 342.0353 | 276356.2264 | 378122.7809 | 2.735e-06 | 11 | 342035.2734
23 | 65 | CONCLUIDO | 3.6351 | 27.51 | 24.54 | 50.77 | 0.85 | 29 | 140.97 | 46.47 | 6.75 | 27 | 22.76 | 17620.76 | 260.14 | 452.59 | 89.14 | 57.64 | 13560.56 | 0.65 | 0.86 | 6.84 | 0.82 | 1 | 10 | 275.3559 | 376.7542 | 340.7973 | 275355.9494 | 376754.1578 | 2.7397e-06 | 11 | 340797.2698
24 | 65 | CONCLUIDO | 3.6451 | 27.43 | 24.49 | 52.48 | 0.88 | 28 | 141.31 | 46.47 | 7 | 26 | 22.85 | 17662.75 | 259.17 | 452.61 | 86.98 | 57.64 | 12488.71 | 0.66 | 0.87 | 6.85 | 0.77 | 1 | 10 | 274.1529 | 375.1081 | 339.3083 | 274152.884 | 375108.0706 | 2.7472e-06 | 11 | 339308.2828
25 | 65 | CONCLUIDO | 3.6527 | 27.38 | 24.46 | 54.36 | 0.91 | 27 | 141.66 | 46.47 | 7.25 | 25 | 22.94 | 17704.77 | 258.39 | 452.6 | 86.29 | 57.64 | 12148.43 | 0.67 | 0.87 | 6.84 | 0.74 | 1 | 10 | 273.2204 | 373.8322 | 338.1541 | 273220.3666 | 373832.1592 | 2.7529e-06 | 11 | 338154.1426
26 | 65 | CONCLUIDO | 3.6575 | 27.34 | 24.45 | 56.43 | 0.93 | 26 | 142 | 46.47 | 7.5 | 24 | 23.03 | 17746.83 | 257.81 | 452.59 | 86.09 | 57.64 | 12055.24 | 0.67 | 0.87 | 6.84 | 0.73 | 1 | 10 | 272.582 | 372.9588 | 337.3641 | 272582.0486 | 372958.7844 | 2.7565e-06 | 11 | 337364.1214
27 | 65 | CONCLUIDO | 3.6632 | 27.3 | 24.44 | 58.65 | 0.96 | 25 | 142.34 | 46.47 | 7.75 | 23 | 23.12 | 17788.92 | 257.26 | 452.59 | 85.54 | 57.64 | 11782.02 | 0.67 | 0.87 | 6.84 | 0.71 | 1 | 10 | 271.9192 | 372.0518 | 336.5437 | 271919.1723 | 372051.8077 | 2.7608e-06 | 11 | 336543.7054
28 | 65 | CONCLUIDO | 3.6757 | 27.21 | 24.37 | 60.93 | 0.99 | 24 | 142.68 | 46.47 | 8 | 22 | 23.21 | 17831.04 | 256.18 | 452.64 | 83.49 | 57.64 | 10763.74 | 0.69 | 0.87 | 6.83 | 0.65 | 1 | 10 | 270.5214 | 370.1393 | 334.8137 | 270521.3796 | 370139.2862 | 2.7703e-06 | 11 | 334813.7122
29 | 65 | CONCLUIDO | 3.6735 | 27.22 | 24.39 | 60.97 | 1.02 | 24 | 143.02 | 46.47 | 8.25 | 22 | 23.3 | 17873.19 | 255.5 | 452.62 | 84.03 | 57.64 | 11033.19 | 0.69 | 0.87 | 6.83 | 0.66 | 1 | 10 | 270.1993 | 369.6986 | 334.4151 | 270199.3227 | 369698.6337 | 2.7686e-06 | 11 | 334415.115
30 | 65 | CONCLUIDO | 3.6846 | 27.14 | 24.33 | 63.48 | 1.05 | 23 | 143.36 | 46.47 | 8.5 | 21 | 23.4 | 17915.37 | 254.54 | 452.56 | 82.24 | 57.64 | 10141.31 | 0.7 | 0.87 | 6.83 | 0.61 | 1 | 10 | 268.9672 | 368.0127 | 332.8901 | 268967.1702 | 368012.7483 | 2.777e-06 | 11 | 332890.1281
31 | 65 | CONCLUIDO | 3.6904 | 27.1 | 24.32 | 66.32 | 1.08 | 22 | 143.7 | 46.47 | 8.75 | 20 | 23.49 | 17957.59 | 254.13 | 452.57 | 81.56 | 57.64 | 9806.23 | 0.71 | 0.87 | 6.83 | 0.59 | 1 | 10 | 268.4015 | 367.2388 | 332.19 | 268401.5203 | 367238.8012 | 2.7813e-06 | 11 | 332190.0454
32 | 65 | CONCLUIDO | 3.6899 | 27.1 | 24.32 | 66.33 | 1.11 | 22 | 144.05 | 46.47 | 9 | 20 | 23.58 | 17999.83 | 253.43 | 452.58 | 81.92 | 57.64 | 9989.59 | 0.7 | 0.87 | 6.83 | 0.6 | 1 | 10 | 267.9676 | 366.6451 | 331.653 | 267967.5978 | 366645.0893 | 2.781e-06 | 11 | 331652.9965
33 | 65 | CONCLUIDO | 3.6975 | 27.05 | 24.29 | 69.41 | 1.13 | 21 | 144.39 | 46.47 | 9.25 | 19 | 23.67 | 18042.12 | 252.93 | 452.59 | 80.76 | 57.64 | 9411.39 | 0.71 | 0.87 | 6.83 | 0.57 | 1 | 10 | 267.2422 | 365.6526 | 330.7553 | 267242.2492 | 365652.6352 | 2.7867e-06 | 11 | 330755.2609
34 | 65 | CONCLUIDO | 3.7052 | 26.99 | 24.26 | 72.79 | 1.16 | 20 | 144.73 | 46.47 | 9.5 | 18 | 23.77 | 18084.43 | 251.4 | 452.6 | 80.03 | 57.64 | 9052.71 | 0.72 | 0.87 | 6.82 | 0.54 | 1 | 10 | 265.8426 | 363.7376 | 329.023 | 265842.6107 | 363737.5882 | 2.7925e-06 | 11 | 329022.9833
35 | 65 | CONCLUIDO | 3.7047 | 26.99 | 24.27 | 72.81 | 1.19 | 20 | 145.08 | 46.47 | 9.75 | 18 | 23.86 | 18126.77 | 251.77 | 452.63 | 80.11 | 57.64 | 9095.28 | 0.72 | 0.87 | 6.82 | 0.54 | 1 | 10 | 266.1157 | 364.1113 | 329.361 | 266115.7187 | 364111.2666 | 2.7921e-06 | 11 | 329360.9983
36 | 65 | CONCLUIDO | 3.7099 | 26.95 | 24.26 | 76.6 | 1.22 | 19 | 145.42 | 46.47 | 10 | 17 | 23.95 | 18169.15 | 250.14 | 452.69 | 79.5 | 57.64 | 8795.45 | 0.73 | 0.87 | 6.83 | 0.53 | 1 | 10 | 264.7915 | 362.2994 | 327.7221 | 264791.4915 | 362299.4005 | 2.796e-06 | 11 | 327722.0542
37 | 65 | CONCLUIDO | 3.7121 | 26.94 | 24.24 | 76.55 | 1.24 | 19 | 145.76 | 46.47 | 10.25 | 17 | 24.05 | 18211.56 | 250.01 | 452.6 | 78.92 | 57.64 | 8501.59 | 0.73 | 0.87 | 6.83 | 0.52 | 1 | 10 | 264.5858 | 362.018 | 327.4675 | 264585.8335 | 362018.0101 | 2.7977e-06 | 11 | 327467.5193
38 | 65 | CONCLUIDO | 3.7207 | 26.88 | 24.21 | 80.69 | 1.27 | 18 | 146.11 | 46.47 | 10.5 | 16 | 24.14 | 18254.01 | 248.95 | 452.58 | 77.99 | 57.64 | 8044.08 | 0.74 | 0.88 | 6.82 | 0.48 | 1 | 10 | 263.4595 | 360.4769 | 326.0735 | 263459.5001 | 360476.911 | 2.8042e-06 | 11 | 326073.5005
39 | 65 | CONCLUIDO | 3.7176 | 26.9 | 24.23 | 80.76 | 1.3 | 18 | 146.45 | 46.47 | 10.75 | 16 | 24.24 | 18296.48 | 249.42 | 452.59 | 78.82 | 57.64 | 8456.97 | 0.73 | 0.88 | 6.82 | 0.5 | 1 | 10 | 263.9286 | 361.1187 | 326.6541 | 263928.5788 | 361118.7252 | 2.8018e-06 | 11 | 326654.0609
40 | 65 | CONCLUIDO | 3.7207 | 26.88 | 24.21 | 80.69 | 1.33 | 18 | 146.8 | 46.47 | 11 | 16 | 24.33 | 18338.99 | 247.84 | 452.64 | 78.11 | 57.64 | 8101.89 | 0.74 | 0.88 | 6.82 | 0.48 | 1 | 10 | 262.7379 | 359.4896 | 325.1805 | 262737.9424 | 359489.644 | 2.8042e-06 | 11 | 325180.4569
41 | 65 | CONCLUIDO | 3.7295 | 26.81 | 24.17 | 85.31 | 1.35 | 17 | 147.14 | 46.47 | 11.25 | 15 | 24.43 | 18381.53 | 247.41 | 452.58 | 76.94 | 57.64 | 7523.85 | 0.75 | 0.88 | 6.82 | 0.45 | 1 | 10 | 262.0105 | 358.4943 | 324.2801 | 262010.5031 | 358494.3295 | 2.8108e-06 | 11 | 324280.1338
42 | 65 | CONCLUIDO | 3.7303 | 26.81 | 24.16 | 85.29 | 1.38 | 17 | 147.49 | 46.47 | 11.5 | 15 | 24.52 | 18424.11 | 247.42 | 452.58 | 76.79 | 57.64 | 7447.03 | 0.75 | 0.88 | 6.82 | 0.44 | 1 | 10 | 261.9719 | 358.4415 | 324.2324 | 261971.8957 | 358441.5051 | 2.8114e-06 | 11 | 324232.3509
43 | 65 | CONCLUIDO | 3.7271 | 26.83 | 24.19 | 85.37 | 1.41 | 17 | 147.83 | 46.47 | 11.75 | 15 | 24.62 | 18466.71 | 246.79 | 452.63 | 77.69 | 57.64 | 7899.56 | 0.74 | 0.88 | 6.81 | 0.46 | 1 | 10 | 261.7365 | 358.1194 | 323.941 | 261736.5126 | 358119.4436 | 2.809e-06 | 11 | 323941.0265
44 | 65 | CONCLUIDO | 3.7359 | 26.77 | 24.15 | 90.57 | 1.43 | 16 | 148.18 | 46.47 | 12 | 14 | 24.71 | 18509.36 | 245.96 | 452.58 | 76.27 | 57.64 | 7192.02 | 0.76 | 0.88 | 6.82 | 0.43 | 1 | 10 | 260.7537 | 356.7747 | 322.7247 | 260753.7156 | 356774.7373 | 2.8156e-06 | 11 | 322724.6571
45 | 65 | CONCLUIDO | 3.7329 | 26.79 | 24.17 | 90.65 | 1.46 | 16 | 148.52 | 46.47 | 12.25 | 14 | 24.81 | 18552.03 | 245.83 | 452.65 | 76.84 | 57.64 | 7479.54 | 0.75 | 0.88 | 6.82 | 0.45 | 1 | 10 | 260.8251 | 356.8725 | 322.8131 | 260825.1481 | 356872.4744 | 2.8134e-06 | 11 | 322813.0663
46 | 65 | CONCLUIDO | 3.7413 | 26.73 | 24.14 | 96.56 | 1.49 | 15 | 148.87 | 46.47 | 12.5 | 13 | 24.9 | 18594.74 | 244.39 | 452.59 | 75.98 | 57.64 | 7052.67 | 0.76 | 0.88 | 6.82 | 0.42 | 1 | 10 | 259.4774 | 355.0285 | 321.145 | 259477.4242 | 355028.4592 | 2.8197e-06 | 11 | 321145.0413
47 | 65 | CONCLUIDO | 3.7427 | 26.72 | 24.13 | 96.52 | 1.51 | 15 | 149.22 | 46.47 | 12.75 | 13 | 25 | 18637.48 | 244.1 | 452.58 | 75.42 | 57.64 | 6774.52 | 0.76 | 0.88 | 6.82 | 0.41 | 1 | 10 | 259.2176 | 354.6729 | 320.8234 | 259217.5747 | 354672.9216 | 2.8208e-06 | 11 | 320823.4358
48 | 65 | CONCLUIDO | 3.7431 | 26.72 | 24.13 | 96.51 | 1.54 | 15 | 149.56 | 46.47 | 13 | 13 | 25.1 | 18680.25 | 243.3 | 452.61 | 75.4 | 57.64 | 6764.83 | 0.76 | 0.88 | 6.82 | 0.4 | 1 | 10 | 258.682 | 353.9401 | 320.1606 | 258681.9803 | 353940.0977 | 2.8211e-06 | 11 | 320160.5515
49 | 65 | CONCLUIDO | 3.7439 | 26.71 | 24.12 | 96.49 | 1.56 | 15 | 149.91 | 46.47 | 13.25 | 13 | 25.19 | 18723.06 | 242.54 | 452.58 | 75.2 | 57.64 | 6664.1 | 0.77 | 0.88 | 6.82 | 0.4 | 1 | 10 | 258.1468 | 353.2078 | 319.4982 | 258146.7861 | 353207.8213 | 2.8217e-06 | 11 | 319498.1626
50 | 65 | CONCLUIDO | 3.7502 | 26.66 | 24.1 | 103.3 | 1.59 | 14 | 150.26 | 46.47 | 13.5 | 12 | 25.29 | 18765.9 | 242.79 | 452.59 | 74.57 | 57.64 | 6352.75 | 0.77 | 0.88 | 6.82 | 0.38 | 1 | 10 | 258.0024 | 353.0103 | 319.3195 | 258002.4088 | 353010.278 | 2.8264e-06 | 11 | 319319.4725
51 | 65 | CONCLUIDO | 3.7515 | 26.66 | 24.09 | 103.26 | 1.62 | 14 | 150.61 | 46.47 | 13.75 | 12 | 25.39 | 18808.78 | 241.98 | 452.59 | 74.31 | 57.64 | 6225.03 | 0.78 | 0.88 | 6.82 | 0.37 | 1 | 10 | 257.4131 | 352.2039 | 318.5901 | 257413.0909 | 352203.9473 | 2.8274e-06 | 11 | 318590.0969
52 | 65 | CONCLUIDO | 3.7522 | 26.65 | 24.09 | 103.24 | 1.64 | 14 | 150.95 | 46.47 | 14 | 12 | 25.49 | 18851.69 | 240.84 | 452.56 | 74.34 | 57.64 | 6237.96 | 0.78 | 0.88 | 6.82 | 0.37 | 1 | 10 | 256.646 | 351.1544 | 317.6407 | 256646.0051 | 351154.3866 | 2.8279e-06 | 11 | 317640.7048
53 | 65 | CONCLUIDO | 3.7585 | 26.61 | 24.07 | 111.1 | 1.67 | 13 | 151.3 | 46.47 | 14.25 | 11 | 25.59 | 18894.63 | 238.9 | 452.57 | 73.67 | 57.64 | 5907.7 | 0.78 | 0.88 | 6.82 | 0.35 | 1 | 10 | 255.0952 | 349.0325 | 315.7213 | 255095.1661 | 349032.4602 | 2.8327e-06 | 11 | 315721.2921
54 | 65 | CONCLUIDO | 3.7583 | 26.61 | 24.07 | 111.11 | 1.69 | 13 | 151.65 | 46.47 | 14.5 | 11 | 25.68 | 18937.61 | 239.83 | 452.61 | 73.79 | 57.64 | 5968.95 | 0.78 | 0.88 | 6.81 | 0.35 | 1 | 10 | 255.7027 | 349.8638 | 316.4733 | 255702.7415 | 349863.7718 | 2.8325e-06 | 11 | 316473.2644
55 | 65 | CONCLUIDO | 3.7605 | 26.59 | 24.06 | 111.04 | 1.72 | 13 | 152 | 46.47 | 14.75 | 11 | 25.78 | 18980.62 | 240.14 | 452.59 | 73.22 | 57.64 | 5685.19 | 0.79 | 0.88 | 6.81 | 0.33 | 1 | 10 | 255.795 | 349.99 | 316.5875 | 255795.021 | 349990.0326 | 2.8342e-06 | 11 | 316587.4751
56 | 65 | CONCLUIDO | 3.7589 | 26.6 | 24.07 | 111.09 | 1.74 | 13 | 152.35 | 46.47 | 15 | 11 | 25.88 | 19023.66 | 239.74 | 452.61 | 73.66 | 57.64 | 5901.71 | 0.78 | 0.88 | 6.81 | 0.34 | 1 | 10 | 255.6175 | 349.7472 | 316.3678 | 255617.5127 | 349747.1579 | 2.833e-06 | 11 | 316367.78
57 | 65 | CONCLUIDO | 3.7576 | 26.61 | 24.08 | 111.13 | 1.77 | 13 | 152.7 | 46.47 | 15.25 | 11 | 25.98 | 19066.74 | 238.29 | 452.61 | 73.76 | 57.64 | 5955.05 | 0.78 | 0.88 | 6.82 | 0.35 | 1 | 10 | 254.7504 | 348.5607 | 315.2945 | 254750.3583 | 348560.679 | 2.832e-06 | 11 | 315294.537
58 | 65 | CONCLUIDO | 3.7701 | 26.52 | 24.02 | 120.09 | 1.79 | 12 | 153.05 | 46.47 | 15.5 | 10 | 26.08 | 19109.85 | 236.42 | 452.6 | 71.99 | 57.64 | 5072.53 | 0.8 | 0.88 | 6.81 | 0.29 | 1 | 10 | 252.9446 | 346.09 | 313.0597 | 252944.6373 | 346090.0119 | 2.8414e-06 | 11 | 313059.6669
59 | 65 | CONCLUIDO | 3.7693 | 26.53 | 24.02 | 120.12 | 1.82 | 12 | 153.4 | 46.47 | 15.75 | 10 | 26.18 | 19153 | 236.72 | 452.65 | 72.05 | 57.64 | 5102.84 | 0.8 | 0.88 | 6.81 | 0.3 | 1 | 10 | 253.1729 | 346.4023 | 313.3422 | 253172.8776 | 346402.3003 | 2.8408e-06 | 11 | 313342.1509
60 | 65 | CONCLUIDO | 3.7681 | 26.54 | 24.03 | 120.16 | 1.84 | 12 | 153.75 | 46.47 | 16 | 10 | 26.28 | 19196.18 | 236.93 | 452.56 | 72.43 | 57.64 | 5293.26 | 0.8 | 0.88 | 6.81 | 0.31 | 1 | 10 | 253.3683 | 346.6697 | 313.5841 | 253368.3333 | 346669.7315 | 2.8399e-06 | 11 | 313584.0589
61 | 65 | CONCLUIDO | 3.7679 | 26.54 | 24.03 | 120.16 | 1.87 | 12 | 154.1 | 46.47 | 16.25 | 10 | 26.38 | 19239.4 | 236.63 | 452.59 | 72.44 | 57.64 | 5297.32 | 0.8 | 0.88 | 6.81 | 0.31 | 1 | 10 | 253.1847 | 346.4185 | 313.3568 | 253184.7213 | 346418.5054 | 2.8398e-06 | 11 | 313356.8094
62 | 65 | CONCLUIDO | 3.766 | 26.55 | 24.05 | 120.23 | 1.89 | 12 | 154.45 | 46.47 | 16.5 | 10 | 26.48 | 19282.65 | 235.51 | 452.58 | 72.84 | 57.64 | 5497.95 | 0.79 | 0.88 | 6.82 | 0.32 | 1 | 10 | 252.5644 | 345.5698 | 312.5891 | 252564.4316 | 345569.7977 | 2.8383e-06 | 11 | 312589.1012
63 | 65 | CONCLUIDO | 3.7752 | 26.49 | 24.01 | 130.96 | 1.92 | 11 | 154.8 | 46.47 | 16.75 | 9 | 26.58 | 19325.94 | 233.67 | 452.56 | 71.56 | 57.64 | 4864.97 | 0.81 | 0.88 | 6.81 | 0.28 | 1 | 10 | 250.9484 | 343.3586 | 310.589 | 250948.3701 | 343358.631 | 2.8453e-06 | 11 | 310588.9652
64 | 65 | CONCLUIDO | 3.7757 | 26.48 | 24.01 | 130.94 | 1.94 | 11 | 155.15 | 46.47 | 17 | 9 | 26.68 | 19369.26 | 233.72 | 452.56 | 71.41 | 57.64 | 4787.06 | 0.81 | 0.88 | 6.81 | 0.28 | 1 | 10 | 250.9584 | 343.3723 | 310.6013 | 250958.3645 | 343372.3058 | 2.8456e-06 | 11 | 310601.3349
65 | 65 | CONCLUIDO | 3.7758 | 26.48 | 24 | 130.94 | 1.96 | 11 | 155.5 | 46.47 | 17.25 | 9 | 26.79 | 19412.61 | 233.81 | 452.58 | 71.5 | 57.64 | 4833.81 | 0.81 | 0.88 | 6.81 | 0.28 | 1 | 10 | 251.0047 | 343.4356 | 310.6586 | 251004.6589 | 343435.6478 | 2.8457e-06 | 11 | 310658.6316
66 | 65 | CONCLUIDO | 3.7763 | 26.48 | 24 | 130.92 | 1.99 | 11 | 155.85 | 46.47 | 17.5 | 9 | 26.89 | 19456 | 233.23 | 452.58 | 71.5 | 57.64 | 4835.36 | 0.81 | 0.88 | 6.81 | 0.28 | 1 | 10 | 250.6111 | 342.8972 | 310.1716 | 250611.1413 | 342897.2196 | 2.8461e-06 | 11 | 310171.5903
67 | 65 | CONCLUIDO | 3.776 | 26.48 | 24 | 130.93 | 2.01 | 11 | 156.21 | 46.47 | 17.75 | 9 | 26.99 | 19499.43 | 232.94 | 452.64 | 71.31 | 57.64 | 4740.26 | 0.81 | 0.88 | 6.81 | 0.28 | 1 | 10 | 250.4386 | 342.6611 | 309.958 | 250438.58 | 342661.1137 | 2.8459e-06 | 11 | 309958.018
68 | 65 | CONCLUIDO | 3.7743 | 26.5 | 24.02 | 130.99 | 2.04 | 11 | 156.56 | 46.47 | 18 | 9 | 27.09 | 19542.89 | 232.34 | 452.57 | 71.95 | 57.64 | 5056.36 | 0.8 | 0.88 | 6.81 | 0.29 | 1 | 10 | 250.1427 | 342.2563 | 309.5918 | 250142.7085 | 342256.2892 | 2.8446e-06 | 11 | 309591.8294
69 | 65 | CONCLUIDO | 3.7747 | 26.49 | 24.01 | 130.98 | 2.06 | 11 | 156.91 | 46.47 | 18.25 | 9 | 27.19 | 19586.39 | 230.46 | 452.55 | 71.68 | 57.64 | 4925.33 | 0.8 | 0.88 | 6.81 | 0.29 | 1 | 10 | 248.9136 | 340.5746 | 308.0706 | 248913.5953 | 340574.5624 | 2.8449e-06 | 11 | 308070.6042
70 | 65 | CONCLUIDO | 3.7834 | 26.43 | 23.98 | 143.87 | 2.08 | 10 | 157.26 | 46.47 | 18.5 | 8 | 27.3 | 19629.92 | 229.83 | 452.57 | 70.53 | 57.64 | 4355.07 | 0.82 | 0.88 | 6.81 | 0.25 | 1 | 10 | 248.1121 | 339.4779 | 307.0786 | 248112.0981 | 339477.9185 | 2.8514e-06 | 11 | 307078.6225
71 | 65 | CONCLUIDO | 3.7829 | 26.43 | 23.98 | 143.89 | 2.11 | 10 | 157.62 | 46.47 | 18.75 | 8 | 27.4 | 19673.48 | 229.89 | 452.64 | 70.69 | 57.64 | 4431.34 | 0.82 | 0.88 | 6.81 | 0.26 | 1 | 10 | 248.1721 | 339.56 | 307.1529 | 248172.0778 | 339559.9854 | 2.8511e-06 | 11 | 307152.857
72 | 65 | CONCLUIDO | 3.7831 | 26.43 | 23.98 | 143.88 | 2.13 | 10 | 157.97 | 46.47 | 19 | 8 | 27.5 | 19717.08 | 229.89 | 452.57 | 70.83 | 57.64 | 4500.72 | 0.81 | 0.88 | 6.81 | 0.26 | 1 | 10 | 248.1634 | 339.5482 | 307.1422 | 248163.4279 | 339548.1503 | 2.8512e-06 | 11 | 307142.1514
73 | 65 | CONCLUIDO | 3.7837 | 26.43 | 23.98 | 143.86 | 2.15 | 10 | 158.32 | 46.47 | 19.25 | 8 | 27.61 | 19760.72 | 229.24 | 452.57 | 70.59 | 57.64 | 4382.41 | 0.82 | 0.88 | 6.81 | 0.25 | 1 | 10 | 247.722 | 338.9441 | 306.5958 | 247721.9854 | 338944.1491 | 2.8517e-06 | 11 | 306595.7952
74 | 65 | CONCLUIDO | 3.7824 | 26.44 | 23.99 | 143.91 | 2.18 | 10 | 158.68 | 46.47 | 19.5 | 8 | 27.71 | 19804.39 | 228.52 | 452.6 | 70.92 | 57.64 | 4548.78 | 0.81 | 0.88 | 6.81 | 0.26 | 1 | 10 | 247.3246 | 338.4004 | 306.104 | 247324.6 | 338400.4289 | 2.8507e-06 | 11 | 306103.967
75 | 65 | CONCLUIDO | 3.7825 | 26.44 | 23.99 | 143.91 | 2.2 | 10 | 159.03 | 46.47 | 19.75 | 8 | 27.82 | 19848.23 | 227.16 | 452.6 | 71.01 | 57.64 | 4594.12 | 0.81 | 0.88 | 6.81 | 0.26 | 1 | 10 | 246.4507 | 337.2047 | 305.0223 | 246450.6705 | 337204.68 | 2.8508e-06 | 11 | 305022.3386
76 | 65 | CONCLUIDO | 3.7833 | 26.43 | 23.98 | 143.88 | 2.22 | 10 | 159.39 | 46.47 | 20 | 8 | 27.92 | 19891.97 | 224.99 | 452.61 | 70.64 | 57.64 | 4409.99 | 0.82 | 0.88 | 6.81 | 0.26 | 1 | 10 | 245.0222 | 335.2502 | 303.2544 | 245022.229 | 335250.2233 | 2.8514e-06 | 11 | 303254.4125
77 | 65 | CONCLUIDO | 3.7909 | 26.38 | 23.95 | 159.69 | 2.25 | 9 | 159.74 | 46.47 | 20.25 | 7 | 28.03 | 19935.76 | 224.81 | 452.58 | 69.83 | 57.64 | 4009.81 | 0.83 | 0.89 | 6.81 | 0.23 | 1 | 10 | 244.5649 | 334.6245 | 302.6884 | 244564.9169 | 334624.5087 | 2.8571e-06 | 11 | 302688.4153
78 | 65 | CONCLUIDO | 3.7912 | 26.38 | 23.95 | 159.68 | 2.27 | 9 | 160.1 | 46.47 | 20.5 | 7 | 28.13 | 19979.57 | 224.89 | 452.56 | 69.64 | 57.64 | 3915.19 | 0.83 | 0.89 | 6.81 | 0.23 | 1 | 10 | 244.6033 | 334.677 | 302.7359 | 244603.2923 | 334677.0157 | 2.8573e-06 | 11 | 302735.911
79 | 65 | CONCLUIDO | 3.7921 | 26.37 | 23.95 | 159.63 | 2.29 | 9 | 160.45 | 46.47 | 20.75 | 7 | 28.24 | 20023.43 | 225.47 | 452.58 | 69.54 | 57.64 | 3863.96 | 0.83 | 0.89 | 6.81 | 0.22 | 1 | 10 | 244.9352 | 335.1312 | 303.1467 | 244935.2384 | 335131.199 | 2.858e-06 | 11 | 303146.7477
80 | 65 | CONCLUIDO | 3.7925 | 26.37 | 23.94 | 159.62 | 2.31 | 9 | 160.81 | 46.47 | 21 | 7 | 28.34 | 20067.32 | 225.35 | 452.55 | 69.47 | 57.64 | 3827.58 | 0.83 | 0.89 | 6.81 | 0.22 | 1 | 10 | 244.8349 | 334.9939 | 303.0225 | 244834.8747 | 334993.8769 | 2.8583e-06 | 11 | 303022.5315
81 | 65 | CONCLUIDO | 3.7898 | 26.39 | 23.96 | 159.74 | 2.34 | 9 | 161.17 | 46.47 | 21.25 | 6 | 28.45 | 20111.25 | 225.38 | 452.57 | 69.97 | 57.64 | 4075.63 | 0.82 | 0.88 | 6.81 | 0.24 | 1 | 10 | 244.9821 | 335.1953 | 303.2047 | 244982.0576 | 335195.259 | 2.8563e-06 | 11 | 303204.6939
82 | 65 | CONCLUIDO | 3.7906 | 26.38 | 23.96 | 159.71 | 2.36 | 9 | 161.52 | 46.47 | 21.5 | 6 | 28.56 | 20155.21 | 224.55 | 452.59 | 69.89 | 57.64 | 4039.88 | 0.82 | 0.89 | 6.81 | 0.23 | 1 | 10 | 244.4186 | 334.4243 | 302.5073 | 244418.606 | 334424.3197 | 2.8569e-06 | 11 | 302507.332
83 | 65 | CONCLUIDO | 3.7906 | 26.38 | 23.96 | 159.71 | 2.38 | 9 | 161.88 | 46.47 | 21.75 | 6 | 28.66 | 20199.21 | 224 | 452.56 | 69.93 | 57.64 | 4055.52 | 0.82 | 0.89 | 6.81 | 0.23 | 1 | 10 | 244.0677 | 333.9442 | 302.073 | 244067.6704 | 333944.1542 | 2.8569e-06 | 11 | 302072.9928
84 | 65 | CONCLUIDO | 3.7913 | 26.38 | 23.95 | 159.67 | 2.4 | 9 | 162.24 | 46.47 | 22 | 6 | 28.77 | 20243.25 | 222.68 | 452.56 | 69.67 | 57.64 | 3926.37 | 0.83 | 0.89 | 6.81 | 0.23 | 1 | 10 | 243.1892 | 332.7422 | 300.9858 | 243189.2081 | 332742.2033 | 2.8574e-06 | 11 | 300985.7544
85 | 65 | CONCLUIDO | 3.7906 | 26.38 | 23.96 | 159.7 | 2.42 | 9 | 162.59 | 46.47 | 22.25 | 5 | 28.88 | 20287.32 | 222.52 | 452.57 | 69.89 | 57.64 | 4037.42 | 0.82 | 0.89 | 6.81 | 0.23 | 1 | 10 | 243.1233 | 332.6521 | 300.9042 | 243123.3346 | 332652.0722 | 2.8569e-06 | 11 | 300904.2253
86 | 65 | CONCLUIDO | 3.7896 | 26.39 | 23.96 | 159.75 | 2.45 | 9 | 162.95 | 46.47 | 22.5 | 5 | 28.98 | 20331.43 | 222.22 | 452.62 | 69.99 | 57.64 | 4087.93 | 0.82 | 0.88 | 6.81 | 0.24 | 1 | 10 | 242.9737 | 332.4473 | 300.719 | 242973.7076 | 332447.346 | 2.8561e-06 | 11 | 300719.0378
87 | 65 | CONCLUIDO | 3.7899 | 26.39 | 23.96 | 159.74 | 2.47 | 9 | 163.31 | 46.47 | 22.75 | 3 | 29.09 | 20375.57 | 221.05 | 452.57 | 69.92 | 57.64 | 4050.5 | 0.82 | 0.88 | 6.81 | 0.24 | 1 | 10 | 242.2145 | 331.4086 | 299.7794 | 242214.4939 | 331408.5563 | 2.8563e-06 | 11 | 299779.3888
88 | 65 | CONCLUIDO | 3.7893 | 26.39 | 23.96 | 159.76 | 2.49 | 9 | 163.67 | 46.47 | 23 | 1 | 29.2 | 20419.76 | 221.13 | 452.6 | 69.94 | 57.64 | 4064.25 | 0.82 | 0.88 | 6.82 | 0.24 | 1 | 10 | 242.2905 | 331.5126 | 299.8735 | 242290.5204 | 331512.5792 | 2.8559e-06 | 11 | 299873.4839
89 | 65 | CONCLUIDO | 3.7983 | 26.33 | 23.93 | 179.47 | 2.51 | 8 | 164.03 | 46.47 | 23.25 | 1 | 29.31 | 20463.98 | 221.18 | 452.59 | 68.85 | 57.64 | 3520.85 | 0.84 | 0.89 | 6.81 | 0.2 | 1 | 10 | 241.9279 | 331.0164 | 299.4247 | 241927.8836 | 331016.4034 | 2.8627e-06 | 11 | 299424.6624
90 | 65 | CONCLUIDO | 3.7979 | 26.33 | 23.93 | 179.49 | 2.53 | 8 | 164.39 | 46.47 | 23.5 | 1 | 29.42 | 20508.24 | 221.66 | 452.59 | 68.89 | 57.64 | 3541.53 | 0.84 | 0.89 | 6.81 | 0.21 | 1 | 10 | 242.2501 | 331.4573 | 299.8235 | 242250.1406 | 331457.3298 | 2.8624e-06 | 11 | 299823.5074
91 | 65 | CONCLUIDO | 3.7985 | 26.33 | 23.93 | 179.46 | 2.55 | 8 | 164.74 | 46.47 | 23.75 | 0 | 29.53 | 20552.53 | 222.03 | 452.6 | 68.75 | 57.64 | 3472.58 | 0.84 | 0.89 | 6.81 | 0.2 | 1 | 10 | 242.4608 | 331.7456 | 300.0843 | 242460.8246 | 331745.5968 | 2.8628e-06 | 11 | 300084.2627

## RESULTADOS_24
Unnamed: 0 | Volume de calda [L] | STATUS | Capacidade operacional [ha/h] | Tempo de missao [h] | Tempo util [h] | Tempo por voo [min] | Autonomia Projetada [h] | N° Voos | MTOW [kg] | Massa Estrutura [kg] | Combustível [kg] | Abastecimentos | Massa gerador | Potência gerador [W] | Combustível consumido [L] | Calda cons [L] | Distância percorrida [km] | Distância Pulverizando [km] | RTL ACUMULADO[m] | EOC [km/km] | EOC [h/h] | Tempo de manobra [h] | Tempo rtl_rtw [h] | V pulv [m/s] | V desloc [m/s] | Preço Total por ha Simples [R$/ha] | Preço Total por ha Presumido [R$/ha] | Preço Total por ha Real [R$/ha] | Preço Total Simples [R$] | Preço Total Presumido [R$] | Prod CAPEX [ha/h/R$] | Dias Trabalhados | Preço Total Real [R$]
0 | 130 | CONCLUIDO | 1.6054 | 62.29 | 37.43 | 4.98 | 0.07 | 451 | 252.85 | 59.19 | 1 | 449 | 62.65 | 31418.63 | 621.23 | 453.87 | 509.92 | 57.64 | 221841.89 | 0.11 | 0.57 | 7.54 | 13.68 | 1 | 10 | 1213.7448 | 1660.6992 | 1502.2044 | 1213744.8466 | 1660699.2458 | 1.1646e-06 | 25 | 1502204.4406
1 | 130 | CONCLUIDO | 1.9335 | 51.72 | 33.27 | 6.24 | 0.09 | 320 | 253.3 | 59.19 | 1.25 | 318 | 62.86 | 31474.5 | 552.35 | 453.65 | 373.42 | 57.64 | 154250.14 | 0.15 | 0.64 | 7.33 | 9.52 | 1 | 10 | 908.4764 | 1243.0175 | 1124.3856 | 908476.3723 | 1243017.4517 | 1.4026e-06 | 20 | 1124385.6107
2 | 130 | CONCLUIDO | 2.1708 | 46.07 | 31.09 | 7.49 | 0.11 | 249 | 253.75 | 59.19 | 1.5 | 247 | 63.06 | 31530.44 | 516.16 | 453.47 | 301.88 | 57.64 | 118831.24 | 0.19 | 0.68 | 7.21 | 7.34 | 1 | 10 | 766.9757 | 1049.41 | 949.2558 | 766975.715 | 1049410.0098 | 1.5747e-06 | 18 | 949255.7913
3 | 130 | CONCLUIDO | 2.3535 | 42.49 | 29.71 | 8.74 | 0.12 | 204 | 254.21 | 59.19 | 1.75 | 202 | 63.26 | 31586.46 | 493.32 | 453.01 | 257.69 | 57.64 | 96963.23 | 0.22 | 0.71 | 7.12 | 5.97 | 1 | 10 | 685.1485 | 937.4504 | 847.9815 | 685148.5198 | 937450.4314 | 1.7073e-06 | 17 | 847981.478
4 | 130 | CONCLUIDO | 2.4982 | 40.03 | 28.77 | 9.98 | 0.14 | 173 | 254.66 | 59.19 | 2 | 171 | 63.47 | 31642.55 | 477.6 | 453.05 | 226.7 | 57.64 | 81624.7 | 0.25 | 0.74 | 7.07 | 5.03 | 1 | 10 | 628.9031 | 860.493 | 778.3687 | 628903.1185 | 860492.9919 | 1.8122e-06 | 16 | 778368.7485
5 | 130 | CONCLUIDO | 2.6162 | 38.22 | 28.08 | 11.23 | 0.16 | 150 | 255.12 | 59.19 | 2.25 | 148 | 63.67 | 31698.72 | 466.26 | 453.14 | 204.21 | 57.64 | 70495.1 | 0.28 | 0.76 | 7.04 | 4.35 | 1 | 10 | 587.0283 | 803.198 | 726.5419 | 587028.2825 | 803197.994 | 1.8978e-06 | 15 | 726541.9047
6 | 130 | CONCLUIDO | 2.7114 | 36.88 | 27.57 | 12.44 | 0.17 | 133 | 255.57 | 59.19 | 2.5 | 131 | 63.88 | 31754.97 | 457.74 | 452.97 | 187.74 | 57.64 | 62343.16 | 0.31 | 0.77 | 7.01 | 3.84 | 1 | 10 | 562.3329 | 769.4086 | 695.9773 | 562332.8565 | 769408.6227 | 1.9669e-06 | 15 | 695977.3436
7 | 130 | CONCLUIDO | 2.7942 | 35.79 | 27.17 | 13.7 | 0.19 | 119 | 256.03 | 59.19 | 2.75 | 117 | 64.09 | 31811.29 | 450.86 | 452.77 | 174.14 | 57.64 | 55614.33 | 0.33 | 0.78 | 7 | 3.44 | 1 | 10 | 534.9178 | 731.8982 | 662.0468 | 534917.8167 | 731898.1557 | 2.027e-06 | 14 | 662046.823
8 | 130 | CONCLUIDO | 2.8625 | 34.93 | 26.85 | 14.92 | 0.21 | 108 | 256.49 | 59.19 | 3 | 106 | 64.29 | 31867.69 | 445.6 | 452.85 | 163.79 | 57.64 | 50492.41 | 0.35 | 0.79 | 6.98 | 3.12 | 1 | 10 | 519.9685 | 711.4438 | 643.5446 | 519968.4834 | 711443.8184 | 2.0765e-06 | 14 | 643544.6189
9 | 130 | CONCLUIDO | 2.922 | 34.22 | 26.58 | 16.11 | 0.23 | 99 | 256.95 | 59.19 | 3.25 | 97 | 64.5 | 31924.29 | 440.99 | 452.74 | 155.5 | 57.64 | 46391.42 | 0.37 | 0.8 | 6.95 | 2.85 | 1 | 10 | 507.5023 | 694.3871 | 628.1158 | 507502.3454 | 694387.0984 | 2.1197e-06 | 14 | 628115.7683
10 | 130 | CONCLUIDO | 2.9754 | 33.61 | 26.36 | 17.38 | 0.24 | 91 | 257.41 | 59.19 | 3.5 | 89 | 64.71 | 31980.84 | 437.24 | 452.77 | 148.09 | 57.64 | 42728.1 | 0.39 | 0.8 | 6.94 | 2.63 | 1 | 10 | 489.2621 | 669.43 | 605.5405 | 489262.0823 | 669429.9658 | 2.1584e-06 | 13 | 605540.5094
11 | 130 | CONCLUIDO | 3.0271 | 33.03 | 26.12 | 18.66 | 0.26 | 84 | 257.86 | 59.19 | 3.75 | 82 | 64.92 | 32037.48 | 433.32 | 452.7 | 140.28 | 57.64 | 38859.99 | 0.41 | 0.81 | 6.93 | 2.39 | 1 | 10 | 479.2594 | 655.7439 | 593.1606 | 479259.4206 | 655743.8827 | 2.1959e-06 | 13 | 593160.6069
12 | 130 | CONCLUIDO | 3.0609 | 32.67 | 26 | 19.75 | 0.28 | 79 | 258.32 | 59.19 | 4 | 77 | 65.13 | 32094.19 | 431.16 | 452.7 | 136.43 | 57.64 | 36956.24 | 0.42 | 0.82 | 6.93 | 2.27 | 1 | 10 | 473.2627 | 647.539 | 585.7388 | 473262.7443 | 647538.9657 | 2.2204e-06 | 13 | 585738.7556
13 | 130 | CONCLUIDO | 3.101 | 32.25 | 25.82 | 20.94 | 0.29 | 74 | 258.78 | 59.19 | 4.25 | 72 | 65.34 | 32150.98 | 428.16 | 452.8 | 130.91 | 57.64 | 34222.46 | 0.44 | 0.82 | 6.91 | 2.1 | 1 | 10 | 465.9346 | 637.5123 | 576.669 | 465934.6196 | 637512.3021 | 2.2495e-06 | 13 | 576669.0228
14 | 130 | CONCLUIDO | 3.1383 | 31.86 | 25.69 | 22.34 | 0.31 | 69 | 259.25 | 59.19 | 4.5 | 67 | 65.55 | 32207.85 | 425.82 | 452.71 | 126.26 | 57.64 | 31922.87 | 0.46 | 0.83 | 6.9 | 1.96 | 1 | 10 | 459.6749 | 628.9475 | 568.9216 | 459674.9052 | 628947.4847 | 2.2766e-06 | 13 | 568921.6195
15 | 130 | CONCLUIDO | 3.1691 | 31.55 | 25.57 | 23.6 | 0.33 | 65 | 259.71 | 59.19 | 4.75 | 63 | 65.76 | 32264.79 | 423.83 | 452.65 | 122.27 | 57.64 | 29949.17 | 0.47 | 0.83 | 6.9 | 1.84 | 1 | 10 | 454.5591 | 621.9479 | 562.59 | 454559.1472 | 621947.8789 | 2.2989e-06 | 13 | 562590.0463
16 | 130 | CONCLUIDO | 3.193 | 31.32 | 25.48 | 24.66 | 0.34 | 62 | 260.17 | 59.19 | 5 | 60 | 65.98 | 32321.82 | 422.26 | 452.62 | 119.19 | 57.64 | 28424.92 | 0.48 | 0.83 | 6.9 | 1.75 | 1 | 10 | 450.6413 | 616.5873 | 557.7411 | 450641.2935 | 616587.2986 | 2.3163e-06 | 13 | 557741.0722
17 | 130 | CONCLUIDO | 3.215 | 31.1 | 25.41 | 25.85 | 0.36 | 59 | 260.63 | 59.19 | 5.25 | 57 | 66.19 | 32378.93 | 421.07 | 452.67 | 116.94 | 57.64 | 27311.1 | 0.49 | 0.83 | 6.9 | 1.69 | 1 | 10 | 439.4746 | 601.3086 | 543.9205 | 439474.6146 | 601308.556 | 2.3322e-06 | 12 | 543920.5114
18 | 130 | CONCLUIDO | 3.2424 | 30.84 | 25.3 | 27.11 | 0.37 | 56 | 261.1 | 59.19 | 5.5 | 54 | 66.4 | 32436.11 | 419.02 | 452.8 | 113.74 | 57.64 | 25729.04 | 0.51 | 0.84 | 6.88 | 1.57 | 1 | 10 | 434.919 | 595.0754 | 538.2822 | 434919.0099 | 595075.3766 | 2.3521e-06 | 12 | 538282.2179
19 | 130 | CONCLUIDO | 3.256 | 30.71 | 25.27 | 28.08 | 0.39 | 54 | 261.56 | 59.19 | 5.75 | 52 | 66.62 | 32493.38 | 418.51 | 452.67 | 112.46 | 57.64 | 25097.58 | 0.51 | 0.84 | 6.89 | 1.54 | 1 | 10 | 433.0895 | 592.5722 | 536.0179 | 433089.5249 | 592572.1945 | 2.362e-06 | 12 | 536017.936
20 | 130 | CONCLUIDO | 3.2803 | 30.49 | 25.19 | 29.63 | 0.41 | 51 | 262.03 | 59.19 | 6 | 49 | 66.83 | 32550.72 | 417.02 | 452.65 | 109.51 | 57.64 | 23636.7 | 0.53 | 0.84 | 6.89 | 1.46 | 1 | 10 | 429.4038 | 587.5292 | 531.4562 | 429403.7787 | 587529.1939 | 2.3796e-06 | 12 | 531456.2323
21 | 130 | CONCLUIDO | 3.2995 | 30.31 | 25.11 | 30.74 | 0.42 | 49 | 262.49 | 59.19 | 6.25 | 47 | 67.05 | 32608.15 | 415.62 | 452.62 | 106.96 | 57.64 | 22374.55 | 0.54 | 0.84 | 6.88 | 1.38 | 1 | 10 | 426.3491 | 583.3496 | 527.6755 | 426349.0589 | 583349.5916 | 2.3935e-06 | 12 | 527675.5253
22 | 130 | CONCLUIDO | 3.3178 | 30.14 | 25.04 | 31.96 | 0.44 | 47 | 262.96 | 59.19 | 6.5 | 45 | 67.26 | 32665.66 | 414.43 | 452.7 | 104.97 | 57.64 | 21386.42 | 0.55 | 0.85 | 6.87 | 1.31 | 1 | 10 | 423.5822 | 579.5639 | 524.2511 | 423582.2231 | 579563.8848 | 2.4068e-06 | 12 | 524251.121
23 | 130 | CONCLUIDO | 3.3337 | 30 | 24.99 | 33.32 | 0.46 | 45 | 263.42 | 59.19 | 6.75 | 43 | 67.48 | 32723.25 | 413.54 | 452.65 | 103.41 | 57.64 | 20615.78 | 0.56 | 0.85 | 6.87 | 1.27 | 1 | 10 | 421.3186 | 576.4667 | 521.4495 | 421318.6033 | 576466.7003 | 2.4183e-06 | 12 | 521449.5275
24 | 130 | CONCLUIDO | 3.3389 | 29.95 | 24.99 | 34.08 | 0.47 | 44 | 263.89 | 59.19 | 7 | 42 | 67.7 | 32780.92 | 413.58 | 452.77 | 103.19 | 57.64 | 20514.66 | 0.56 | 0.85 | 6.88 | 1.27 | 1 | 10 | 420.8398 | 575.8116 | 520.8569 | 420839.7965 | 575811.5758 | 2.4221e-06 | 12 | 520856.9271
25 | 130 | CONCLUIDO | 3.3621 | 29.74 | 24.89 | 35.55 | 0.49 | 42 | 264.36 | 59.19 | 7.25 | 40 | 67.92 | 32838.68 | 411.79 | 452.79 | 99.95 | 57.64 | 18901.1 | 0.58 | 0.85 | 6.86 | 1.16 | 1 | 10 | 417.2023 | 570.8346 | 516.355 | 417202.3178 | 570834.6169 | 2.4389e-06 | 12 | 516354.9623
26 | 130 | CONCLUIDO | 3.3677 | 29.69 | 24.88 | 36.42 | 0.5 | 41 | 264.83 | 59.19 | 7.5 | 39 | 68.14 | 32896.51 | 411.54 | 452.66 | 99.78 | 57.64 | 18823.85 | 0.58 | 0.85 | 6.87 | 1.16 | 1 | 10 | 416.4771 | 569.8424 | 515.4574 | 416477.144 | 569842.4021 | 2.443e-06 | 12 | 515457.4431
27 | 130 | CONCLUIDO | 3.3884 | 29.51 | 24.8 | 38.15 | 0.52 | 39 | 265.3 | 59.19 | 7.75 | 37 | 68.36 | 32954.43 | 409.97 | 452.72 | 97.63 | 57.64 | 17757.22 | 0.59 | 0.86 | 6.85 | 1.07 | 1 | 10 | 413.3123 | 565.5121 | 511.5404 | 413312.2781 | 565512.0929 | 2.458e-06 | 12 | 511540.4125
28 | 130 | CONCLUIDO | 3.3959 | 29.45 | 24.78 | 39.13 | 0.54 | 38 | 265.77 | 59.19 | 8 | 36 | 68.58 | 33012.44 | 409.78 | 452.63 | 96.68 | 57.64 | 17289.03 | 0.6 | 0.86 | 6.86 | 1.06 | 1 | 10 | 412.4541 | 564.3379 | 510.4783 | 412454.1128 | 564337.9134 | 2.4634e-06 | 12 | 510478.295
29 | 130 | CONCLUIDO | 3.4019 | 29.4 | 24.78 | 40.19 | 0.55 | 37 | 266.24 | 59.19 | 8.25 | 35 | 68.8 | 33070.52 | 409.64 | 452.62 | 96.8 | 57.64 | 17354.01 | 0.6 | 0.86 | 6.85 | 1.06 | 1 | 10 | 411.7952 | 563.4363 | 509.6627 | 411795.1594 | 563436.3043 | 2.4678e-06 | 12 | 509662.7342
30 | 130 | CONCLUIDO | 3.411 | 29.32 | 24.75 | 41.25 | 0.57 | 36 | 266.71 | 59.19 | 8.5 | 34 | 69.02 | 33128.7 | 409.18 | 452.7 | 95.72 | 57.64 | 16816.63 | 0.6 | 0.86 | 6.86 | 1.02 | 1 | 10 | 410.594 | 561.7929 | 508.1761 | 410594.0338 | 561792.8711 | 2.4744e-06 | 12 | 508176.148
31 | 130 | CONCLUIDO | 3.4201 | 29.24 | 24.72 | 42.38 | 0.58 | 35 | 267.18 | 59.19 | 8.75 | 33 | 69.24 | 33186.95 | 408.72 | 452.61 | 95 | 57.64 | 16464.68 | 0.61 | 0.86 | 6.85 | 1 | 1 | 10 | 409.3993 | 560.1582 | 506.6975 | 409399.2999 | 560158.1835 | 2.481e-06 | 12 | 506697.4727
32 | 130 | CONCLUIDO | 3.4343 | 29.12 | 24.65 | 43.5 | 0.6 | 34 | 267.66 | 59.19 | 9 | 32 | 69.46 | 33245.29 | 407.06 | 452.64 | 92.49 | 57.64 | 15214.82 | 0.62 | 0.86 | 6.85 | 0.93 | 1 | 10 | 406.8607 | 556.6847 | 503.5555 | 406860.6525 | 556684.6942 | 2.4913e-06 | 12 | 503555.4883
33 | 130 | CONCLUIDO | 3.441 | 29.06 | 24.64 | 44.81 | 0.61 | 33 | 268.13 | 59.19 | 9.25 | 31 | 69.69 | 33303.72 | 407.23 | 452.62 | 92.24 | 57.64 | 15094.91 | 0.62 | 0.86 | 6.85 | 0.92 | 1 | 10 | 406.3634 | 556.0043 | 502.94 | 406363.3645 | 556004.2828 | 2.4962e-06 | 12 | 502940.0144
34 | 130 | CONCLUIDO | 3.448 | 29 | 24.63 | 46.19 | 0.63 | 32 | 268.61 | 59.19 | 9.5 | 30 | 69.91 | 33362.23 | 406.92 | 452.6 | 91.86 | 57.64 | 14910.09 | 0.63 | 0.86 | 6.85 | 0.91 | 1 | 10 | 405.5043 | 554.8288 | 501.8768 | 405504.2826 | 554828.8491 | 2.5012e-06 | 12 | 501876.7625
35 | 130 | CONCLUIDO | 3.4597 | 28.9 | 24.58 | 47.58 | 0.64 | 31 | 269.08 | 59.19 | 9.75 | 29 | 70.14 | 33420.83 | 406 | 452.71 | 90.27 | 57.64 | 14118.33 | 0.64 | 0.86 | 6.84 | 0.86 | 1 | 10 | 403.7618 | 552.4447 | 499.7202 | 403761.825 | 552444.7416 | 2.5097e-06 | 12 | 499720.1908
36 | 130 | CONCLUIDO | 3.4712 | 28.81 | 24.54 | 49.07 | 0.66 | 30 | 269.56 | 59.19 | 10 | 28 | 70.36 | 33479.51 | 405.06 | 452.64 | 88.82 | 57.64 | 13398.01 | 0.65 | 0.86 | 6.84 | 0.81 | 1 | 10 | 402.0448 | 550.0955 | 497.5952 | 402044.8498 | 550095.5004 | 2.5181e-06 | 12 | 497595.1579
37 | 130 | CONCLUIDO | 3.4672 | 28.84 | 24.57 | 49.14 | 0.68 | 30 | 270.03 | 59.19 | 10.25 | 28 | 70.59 | 33538.28 | 405.69 | 452.62 | 90.1 | 57.64 | 14035.78 | 0.64 | 0.86 | 6.84 | 0.84 | 1 | 10 | 402.8683 | 551.2221 | 498.6143 | 402868.266 | 551222.1349 | 2.5152e-06 | 12 | 498614.268
38 | 130 | CONCLUIDO | 3.4758 | 28.77 | 24.55 | 50.79 | 0.69 | 29 | 270.51 | 59.19 | 10.5 | 27 | 70.82 | 33597.14 | 405.13 | 452.61 | 88.88 | 57.64 | 13431.07 | 0.65 | 0.86 | 6.85 | 0.82 | 1 | 10 | 401.6976 | 549.6203 | 497.1653 | 401697.5522 | 549620.3125 | 2.5214e-06 | 12 | 497165.3213
39 | 130 | CONCLUIDO | 3.4879 | 28.67 | 24.5 | 52.49 | 0.71 | 28 | 270.99 | 59.19 | 10.75 | 26 | 71.04 | 33656.08 | 404.33 | 452.62 | 87.54 | 57.64 | 12766.08 | 0.66 | 0.87 | 6.84 | 0.77 | 1 | 10 | 400.03 | 547.3387 | 495.1015 | 400030.0233 | 547338.726 | 2.5302e-06 | 12 | 495101.4862
40 | 130 | CONCLUIDO | 3.4894 | 28.66 | 24.48 | 52.47 | 0.72 | 28 | 271.47 | 59.19 | 11 | 26 | 71.27 | 33715.11 | 403.99 | 452.61 | 87.11 | 57.64 | 12551.15 | 0.66 | 0.87 | 6.84 | 0.76 | 1 | 10 | 399.6435 | 546.8098 | 494.623 | 399643.4568 | 546809.8086 | 2.5313e-06 | 12 | 494623.0479
41 | 130 | CONCLUIDO | 3.496 | 28.6 | 24.48 | 54.4 | 0.74 | 27 | 271.95 | 59.19 | 11.25 | 25 | 71.5 | 33774.23 | 403.91 | 452.63 | 87.01 | 57.64 | 12506.23 | 0.66 | 0.87 | 6.84 | 0.75 | 1 | 10 | 399.0135 | 545.9479 | 493.8434 | 399013.4989 | 545947.8725 | 2.5361e-06 | 12 | 493843.3737
42 | 130 | CONCLUIDO | 3.4975 | 28.59 | 24.47 | 54.37 | 0.75 | 27 | 272.43 | 59.19 | 11.5 | 25 | 71.73 | 33833.57 | 403.45 | 452.59 | 86.58 | 57.64 | 12290.72 | 0.67 | 0.87 | 6.84 | 0.74 | 1 | 10 | 398.5552 | 545.3208 | 493.2762 | 398555.2021 | 545320.8105 | 2.5371e-06 | 12 | 493276.1577
43 | 130 | CONCLUIDO | 3.5057 | 28.53 | 24.45 | 56.42 | 0.77 | 26 | 272.91 | 59.19 | 11.75 | 24 | 71.96 | 33892.87 | 403.16 | 452.57 | 86.08 | 57.64 | 12049.45 | 0.67 | 0.87 | 6.83 | 0.72 | 1 | 10 | 397.6259 | 544.0493 | 492.126 | 397625.9363 | 544049.348 | 2.5431e-06 | 12 | 492126.0418
44 | 130 | CONCLUIDO | 3.5046 | 28.53 | 24.46 | 56.44 | 0.78 | 26 | 273.39 | 59.19 | 12 | 24 | 72.2 | 33952.26 | 403.03 | 452.59 | 86.21 | 57.64 | 12113.1 | 0.67 | 0.87 | 6.84 | 0.73 | 1 | 10 | 397.641 | 544.07 | 492.1447 | 397641.0217 | 544069.9886 | 2.5423e-06 | 12 | 492144.7125
45 | 130 | CONCLUIDO | 3.5134 | 28.46 | 24.44 | 58.65 | 0.8 | 25 | 273.87 | 59.19 | 12.25 | 23 | 72.43 | 34011.74 | 402.71 | 452.57 | 85.35 | 57.64 | 11688.45 | 0.68 | 0.87 | 6.84 | 0.71 | 1 | 10 | 388.826 | 532.0089 | 481.2347 | 388826.0186 | 532008.9124 | 2.5487e-06 | 11 | 481234.7285
46 | 130 | CONCLUIDO | 3.5278 | 28.35 | 24.37 | 60.92 | 0.81 | 24 | 274.35 | 59.19 | 12.5 | 22 | 72.66 | 34071.31 | 401.66 | 452.59 | 83.18 | 57.64 | 10606 | 0.69 | 0.87 | 6.84 | 0.64 | 1 | 10 | 386.8071 | 529.2466 | 478.736 | 386807.1272 | 529246.5761 | 2.5591e-06 | 11 | 478736.0257
47 | 130 | CONCLUIDO | 3.5265 | 28.36 | 24.38 | 60.95 | 0.83 | 24 | 274.84 | 59.19 | 12.75 | 22 | 72.89 | 34130.98 | 402.13 | 452.59 | 83.78 | 57.64 | 10907.38 | 0.69 | 0.87 | 6.83 | 0.65 | 1 | 10 | 387.2497 | 529.8521 | 479.2837 | 387249.6697 | 529852.0824 | 2.5582e-06 | 11 | 479283.7433
48 | 130 | CONCLUIDO | 3.5245 | 28.37 | 24.39 | 60.99 | 0.84 | 24 | 275.32 | 59.19 | 13 | 22 | 73.13 | 34190.73 | 401.86 | 452.56 | 84.07 | 57.64 | 11054.5 | 0.69 | 0.87 | 6.84 | 0.67 | 1 | 10 | 387.2444 | 529.8448 | 479.2772 | 387244.352 | 529844.8064 | 2.5567e-06 | 11 | 479277.1617
49 | 130 | CONCLUIDO | 3.5356 | 28.28 | 24.35 | 63.53 | 0.86 | 23 | 275.81 | 59.19 | 13.25 | 21 | 73.36 | 34250.57 | 401.26 | 452.62 | 82.74 | 57.64 | 10394.93 | 0.7 | 0.87 | 6.83 | 0.63 | 1 | 10 | 385.8535 | 527.9417 | 477.5557 | 385853.4536 | 527941.7179 | 2.5648e-06 | 11 | 477555.7013
50 | 130 | CONCLUIDO | 3.5373 | 28.27 | 24.34 | 63.5 | 0.87 | 23 | 276.29 | 59.19 | 13.5 | 21 | 73.6 | 34310.51 | 400.91 | 452.61 | 82.31 | 57.64 | 10175.6 | 0.7 | 0.87 | 6.83 | 0.62 | 1 | 10 | 385.4609 | 527.4046 | 477.0699 | 385460.9204 | 527404.6366 | 2.566e-06 | 11 | 477069.8783
51 | 130 | CONCLUIDO | 3.5447 | 28.21 | 24.33 | 66.36 | 0.88 | 22 | 276.78 | 59.19 | 13.75 | 20 | 73.84 | 34370.54 | 400.72 | 452.58 | 81.92 | 57.64 | 9989.39 | 0.7 | 0.87 | 6.83 | 0.61 | 1 | 10 | 384.6994 | 526.3626 | 476.1273 | 384699.3652 | 526362.6433 | 2.5714e-06 | 11 | 476127.3313
52 | 130 | CONCLUIDO | 3.5461 | 28.2 | 24.32 | 66.33 | 0.9 | 22 | 277.27 | 59.19 | 14 | 20 | 74.07 | 34430.66 | 400.57 | 452.63 | 81.84 | 57.64 | 9947.89 | 0.7 | 0.87 | 6.83 | 0.59 | 1 | 10 | 384.4699 | 526.0487 | 475.8434 | 384469.9179 | 526048.7033 | 2.5724e-06 | 11 | 475843.3534
53 | 130 | CONCLUIDO | 3.5458 | 28.2 | 24.32 | 66.33 | 0.91 | 22 | 277.76 | 59.19 | 14.25 | 20 | 74.31 | 34490.87 | 400.36 | 452.62 | 81.89 | 57.64 | 9973.6 | 0.7 | 0.87 | 6.83 | 0.6 | 1 | 10 | 384.3518 | 525.8871 | 475.6972 | 384351.803 | 525887.0932 | 2.5722e-06 | 11 | 475697.1672
54 | 130 | CONCLUIDO | 3.5574 | 28.11 | 24.28 | 69.37 | 0.93 | 21 | 278.25 | 59.19 | 14.5 | 19 | 74.55 | 34551.18 | 399.89 | 452.57 | 80.33 | 57.64 | 9198.45 | 0.72 | 0.87 | 6.83 | 0.55 | 1 | 10 | 383.0251 | 524.0719 | 474.0552 | 383025.1103 | 524071.8538 | 2.5806e-06 | 11 | 474055.1716
55 | 130 | CONCLUIDO | 3.5555 | 28.13 | 24.29 | 69.41 | 0.94 | 21 | 278.74 | 59.19 | 14.75 | 19 | 74.79 | 34611.59 | 400.06 | 452.62 | 80.77 | 57.64 | 9416.18 | 0.71 | 0.87 | 6.83 | 0.57 | 1 | 10 | 383.3085 | 524.4595 | 474.4059 | 383308.4619 | 524459.548 | 2.5792e-06 | 11 | 474405.8648
56 | 130 | CONCLUIDO | 3.5548 | 28.13 | 24.3 | 69.43 | 0.96 | 21 | 279.23 | 59.19 | 15 | 19 | 75.03 | 34672.08 | 399.66 | 452.6 | 81.08 | 57.64 | 9571.29 | 0.71 | 0.87 | 6.83 | 0.57 | 1 | 10 | 383.1043 | 524.1802 | 474.1532 | 383104.3274 | 524180.2421 | 2.5787e-06 | 11 | 474153.2155
57 | 130 | CONCLUIDO | 3.5633 | 28.06 | 24.28 | 72.84 | 0.97 | 20 | 279.72 | 59.19 | 15.25 | 18 | 75.27 | 34732.68 | 399.51 | 452.65 | 80.44 | 57.64 | 9256.19 | 0.72 | 0.87 | 6.83 | 0.56 | 1 | 10 | 382.2778 | 523.0493 | 473.1302 | 382277.7851 | 523049.3305 | 2.5849e-06 | 11 | 473130.2365
58 | 130 | CONCLUIDO | 3.5655 | 28.05 | 24.26 | 72.79 | 0.98 | 20 | 280.21 | 59.19 | 15.5 | 18 | 75.52 | 34793.36 | 399.63 | 452.59 | 80.05 | 57.64 | 9061.83 | 0.72 | 0.87 | 6.82 | 0.54 | 1 | 10 | 382.1578 | 522.8852 | 472.9817 | 382157.8074 | 522885.1717 | 2.5865e-06 | 11 | 472981.7448
59 | 130 | CONCLUIDO | 3.5639 | 28.06 | 24.28 | 72.83 | 1 | 20 | 280.7 | 59.19 | 15.75 | 18 | 75.76 | 34854.15 | 399.07 | 452.58 | 80.05 | 57.64 | 9062.19 | 0.72 | 0.87 | 6.83 | 0.55 | 1 | 10 | 381.9295 | 522.5729 | 472.6992 | 381929.5435 | 522572.8509 | 2.5853e-06 | 11 | 472699.2315
60 | 130 | CONCLUIDO | 3.5732 | 27.99 | 24.25 | 76.59 | 1.01 | 19 | 281.2 | 59.19 | 16 | 17 | 76 | 34915.03 | 398.75 | 452.56 | 79.54 | 57.64 | 8811.96 | 0.72 | 0.87 | 6.83 | 0.53 | 1 | 10 | 380.9174 | 521.188 | 471.4465 | 380917.3732 | 521187.9549 | 2.5921e-06 | 11 | 471446.508
61 | 130 | CONCLUIDO | 3.5757 | 27.97 | 24.23 | 76.52 | 1.03 | 19 | 281.69 | 59.19 | 16.25 | 17 | 76.25 | 34976 | 398.64 | 452.58 | 79.02 | 57.64 | 8553.83 | 0.73 | 0.87 | 6.82 | 0.51 | 1 | 10 | 380.6184 | 520.7789 | 471.0765 | 380618.3786 | 520778.8573 | 2.5939e-06 | 11 | 471076.4541
62 | 130 | CONCLUIDO | 3.5748 | 27.97 | 24.24 | 76.55 | 1.04 | 19 | 282.19 | 59.19 | 16.5 | 17 | 76.49 | 35037.08 | 398.73 | 452.63 | 79.16 | 57.64 | 8622.7 | 0.73 | 0.87 | 6.82 | 0.51 | 1 | 10 | 380.7628 | 520.9764 | 471.2552 | 380762.7866 | 520976.4427 | 2.5932e-06 | 11 | 471255.1822
63 | 130 | CONCLUIDO | 3.5847 | 27.9 | 24.21 | 80.71 | 1.06 | 18 | 282.68 | 59.19 | 16.75 | 16 | 76.74 | 35098.25 | 397.96 | 452.59 | 78.27 | 57.64 | 8183 | 0.74 | 0.88 | 6.82 | 0.49 | 1 | 10 | 379.4042 | 519.1175 | 469.5737 | 379404.1759 | 519117.5316 | 2.6004e-06 | 11 | 469573.683
64 | 130 | CONCLUIDO | 3.5854 | 27.89 | 24.21 | 80.69 | 1.07 | 18 | 283.18 | 59.19 | 17 | 16 | 76.98 | 35159.52 | 398.34 | 452.6 | 78.13 | 57.64 | 8111.19 | 0.74 | 0.88 | 6.82 | 0.48 | 1 | 10 | 379.6035 | 519.3903 | 469.8204 | 379603.5184 | 519390.2808 | 2.6009e-06 | 11 | 469820.4014
65 | 130 | CONCLUIDO | 3.5838 | 27.9 | 24.22 | 80.73 | 1.08 | 18 | 283.68 | 59.19 | 17.25 | 16 | 77.23 | 35220.89 | 398.54 | 452.58 | 78.43 | 57.64 | 8260.57 | 0.74 | 0.88 | 6.82 | 0.49 | 1 | 10 | 379.8786 | 519.7667 | 470.1609 | 379878.6093 | 519766.6724 | 2.5998e-06 | 11 | 470160.8706
66 | 130 | CONCLUIDO | 3.5862 | 27.88 | 24.2 | 80.66 | 1.1 | 18 | 284.17 | 59.19 | 17.5 | 16 | 77.48 | 35282.36 | 398.01 | 452.61 | 77.67 | 57.64 | 7881.24 | 0.74 | 0.88 | 6.83 | 0.47 | 1 | 10 | 379.3061 | 518.9833 | 469.4523 | 379306.1069 | 518983.3493 | 2.6015e-06 | 11 | 469452.3068
67 | 130 | CONCLUIDO | 3.5956 | 27.81 | 24.18 | 85.33 | 1.11 | 17 | 284.67 | 59.19 | 17.75 | 15 | 77.73 | 35343.92 | 396.98 | 452.57 | 76.86 | 57.64 | 7484.53 | 0.75 | 0.88 | 6.83 | 0.45 | 1 | 10 | 377.831 | 516.965 | 467.6266 | 377830.9682 | 516964.9994 | 2.6083e-06 | 11 | 467626.5854
68 | 130 | CONCLUIDO | 3.596 | 27.81 | 24.17 | 85.32 | 1.12 | 17 | 285.17 | 59.19 | 18 | 15 | 77.98 | 35405.59 | 397.26 | 452.62 | 76.7 | 57.64 | 7404.83 | 0.75 | 0.88 | 6.83 | 0.45 | 1 | 10 | 377.9773 | 517.1653 | 467.8077 | 377977.3437 | 517165.2768 | 2.6086e-06 | 11 | 467807.7486
69 | 130 | CONCLUIDO | 3.5963 | 27.81 | 24.17 | 85.31 | 1.14 | 17 | 285.67 | 59.19 | 18.25 | 15 | 78.23 | 35467.36 | 397.44 | 452.55 | 76.86 | 57.64 | 7484.12 | 0.75 | 0.88 | 6.82 | 0.45 | 1 | 10 | 378.0742 | 517.2978 | 467.9276 | 378074.1655 | 517297.7527 | 2.6088e-06 | 11 | 467927.5812
70 | 130 | CONCLUIDO | 3.5964 | 27.81 | 24.17 | 85.3 | 1.15 | 17 | 286.18 | 59.19 | 18.5 | 15 | 78.48 | 35529.23 | 397.71 | 452.55 | 76.89 | 57.64 | 7495.56 | 0.75 | 0.88 | 6.82 | 0.45 | 1 | 10 | 378.2477 | 517.5351 | 468.1423 | 378247.6649 | 517535.1422 | 2.6089e-06 | 11 | 468142.3146
71 | 130 | CONCLUIDO | 3.5938 | 27.83 | 24.19 | 85.37 | 1.16 | 17 | 286.68 | 59.19 | 18.75 | 15 | 78.74 | 35591.33 | 397.71 | 452.6 | 77.54 | 57.64 | 7821.56 | 0.74 | 0.88 | 6.82 | 0.47 | 1 | 10 | 378.4774 | 517.8494 | 468.4266 | 378477.3573 | 517849.4175 | 2.607e-06 | 11 | 468426.5959
72 | 130 | CONCLUIDO | 3.6027 | 27.76 | 24.17 | 90.64 | 1.18 | 16 | 287.18 | 59.19 | 19 | 14 | 78.99 | 35653.4 | 397.29 | 452.57 | 76.8 | 57.64 | 7455.93 | 0.75 | 0.88 | 6.82 | 0.45 | 1 | 10 | 377.4572 | 516.4536 | 467.164 | 377457.1967 | 516453.5888 | 2.6135e-06 | 11 | 467163.9831
73 | 130 | CONCLUIDO | 3.604 | 27.75 | 24.16 | 90.6 | 1.19 | 16 | 287.69 | 59.19 | 19.25 | 14 | 79.24 | 35715.58 | 397.06 | 452.58 | 76.19 | 57.64 | 7155.46 | 0.76 | 0.88 | 6.83 | 0.43 | 1 | 10 | 377.1886 | 516.0861 | 466.8316 | 377188.6074 | 516086.0931 | 2.6144e-06 | 11 | 466831.5607
74 | 130 | CONCLUIDO | 3.605 | 27.74 | 24.15 | 90.57 | 1.2 | 16 | 288.19 | 59.19 | 19.5 | 14 | 79.5 | 35777.86 | 397.03 | 452.57 | 76.39 | 57.64 | 7252.09 | 0.75 | 0.88 | 6.82 | 0.43 | 1 | 10 | 377.0785 | 515.9354 | 466.6953 | 377078.4834 | 515935.4165 | 2.6151e-06 | 11 | 466695.2645
75 | 130 | CONCLUIDO | 3.6046 | 27.74 | 24.16 | 90.58 | 1.22 | 16 | 288.7 | 59.19 | 19.75 | 14 | 79.75 | 35840.25 | 397.23 | 452.61 | 76.37 | 57.64 | 7242.45 | 0.75 | 0.88 | 6.82 | 0.43 | 1 | 10 | 377.2544 | 516.1762 | 466.913 | 377254.4485 | 516176.1797 | 2.6148e-06 | 11 | 466913.0496
76 | 130 | CONCLUIDO | 3.6045 | 27.74 | 24.16 | 90.59 | 1.23 | 16 | 289.2 | 59.19 | 20 | 14 | 80.01 | 35902.74 | 397.11 | 452.58 | 76.49 | 57.64 | 7302.87 | 0.75 | 0.88 | 6.82 | 0.43 | 1 | 10 | 377.182 | 516.077 | 466.8233 | 377181.9674 | 516077.0079 | 2.6148e-06 | 11 | 466823.3426
77 | 130 | CONCLUIDO | 3.6021 | 27.76 | 24.17 | 90.65 | 1.24 | 16 | 289.71 | 59.19 | 20.25 | 14 | 80.27 | 35965.33 | 396.99 | 452.59 | 76.96 | 57.64 | 7537.25 | 0.75 | 0.88 | 6.82 | 0.45 | 1 | 10 | 377.3041 | 516.2441 | 466.9745 | 377304.0656 | 516244.068 | 2.613e-06 | 11 | 466974.4587
78 | 130 | CONCLUIDO | 3.6161 | 27.65 | 24.12 | 96.46 | 1.26 | 15 | 290.22 | 59.19 | 20.5 | 13 | 80.53 | 36028.03 | 396.09 | 452.67 | 75.02 | 57.64 | 6570.84 | 0.77 | 0.88 | 6.82 | 0.39 | 1 | 10 | 375.5319 | 513.8194 | 464.7812 | 375531.9404 | 513819.3681 | 2.6232e-06 | 11 | 464781.1688
79 | 130 | CONCLUIDO | 3.6149 | 27.66 | 24.12 | 96.5 | 1.27 | 15 | 290.73 | 59.19 | 20.75 | 13 | 80.79 | 36090.84 | 396.44 | 452.59 | 75.37 | 57.64 | 6749.59 | 0.76 | 0.88 | 6.82 | 0.4 | 1 | 10 | 375.8617 | 514.2706 | 465.1894 | 375861.747 | 514270.6241 | 2.6223e-06 | 11 | 465189.3575
80 | 130 | CONCLUIDO | 3.6155 | 27.66 | 24.12 | 96.48 | 1.28 | 15 | 291.24 | 59.19 | 21 | 13 | 81.05 | 36153.75 | 396.41 | 452.56 | 75.22 | 57.64 | 6672.74 | 0.77 | 0.88 | 6.82 | 0.4 | 1 | 10 | 375.7938 | 514.1777 | 465.1053 | 375793.8164 | 514177.6785 | 2.6227e-06 | 11 | 465105.2825
81 | 130 | CONCLUIDO | 3.6144 | 27.67 | 24.13 | 96.51 | 1.3 | 15 | 291.75 | 59.19 | 21.25 | 13 | 81.31 | 36216.77 | 396.38 | 452.57 | 75.58 | 57.64 | 6850.53 | 0.76 | 0.88 | 6.82 | 0.4 | 1 | 10 | 375.8711 | 514.2834 | 465.2009 | 375871.0955 | 514283.4151 | 2.6219e-06 | 11 | 465200.9277
82 | 130 | CONCLUIDO | 3.6152 | 27.66 | 24.12 | 96.49 | 1.31 | 15 | 292.26 | 59.19 | 21.5 | 13 | 81.57 | 36279.9 | 396.01 | 452.57 | 75.33 | 57.64 | 6726.54 | 0.77 | 0.88 | 6.82 | 0.4 | 1 | 10 | 375.5501 | 513.8443 | 464.8037 | 375550.1348 | 513844.2625 | 2.6225e-06 | 11 | 464803.6873
83 | 130 | CONCLUIDO | 3.6153 | 27.66 | 24.12 | 96.49 | 1.32 | 15 | 292.77 | 59.19 | 21.75 | 13 | 81.83 | 36343.13 | 395.87 | 452.6 | 75.27 | 57.64 | 6697.97 | 0.77 | 0.88 | 6.82 | 0.4 | 1 | 10 | 375.4485 | 513.7052 | 464.6779 | 375448.5055 | 513705.2089 | 2.6226e-06 | 11 | 464677.9048
84 | 130 | CONCLUIDO | 3.6245 | 27.59 | 24.1 | 103.29 | 1.34 | 14 | 293.29 | 59.19 | 22 | 12 | 82.09 | 36406.47 | 396.14 | 452.56 | 74.78 | 57.64 | 6460.45 | 0.77 | 0.88 | 6.81 | 0.38 | 1 | 10 | 374.8785 | 512.9253 | 463.9725 | 374878.5218 | 512925.3319 | 2.6293e-06 | 11 | 463972.4582
85 | 130 | CONCLUIDO | 3.6265 | 27.58 | 24.09 | 103.22 | 1.35 | 14 | 293.8 | 59.19 | 22.25 | 12 | 82.36 | 36469.92 | 395.99 | 452.59 | 74.08 | 57.64 | 6109.16 | 0.78 | 0.88 | 6.82 | 0.36 | 1 | 10 | 374.6104 | 512.5585 | 463.6406 | 374610.3989 | 512558.4745 | 2.6307e-06 | 11 | 463640.613
86 | 130 | CONCLUIDO | 3.6261 | 27.58 | 24.09 | 103.23 | 1.36 | 14 | 294.32 | 59.19 | 22.5 | 12 | 82.62 | 36533.49 | 396.02 | 452.6 | 73.96 | 57.64 | 6049.62 | 0.78 | 0.88 | 6.82 | 0.36 | 1 | 10 | 374.6621 | 512.6292 | 463.7046 | 374662.0857 | 512629.1945 | 2.6304e-06 | 11 | 463704.5837
87 | 130 | CONCLUIDO | 3.6239 | 27.59 | 24.11 | 103.31 | 1.37 | 14 | 294.83 | 59.19 | 22.75 | 12 | 82.89 | 36597.16 | 396.13 | 452.56 | 74.83 | 57.64 | 6484.02 | 0.77 | 0.88 | 6.82 | 0.38 | 1 | 10 | 374.929 | 512.9944 | 464.0349 | 374929.0122 | 512994.4152 | 2.6288e-06 | 11 | 464034.9482
88 | 130 | CONCLUIDO | 3.6263 | 27.58 | 24.09 | 103.23 | 1.39 | 14 | 295.35 | 59.19 | 23 | 12 | 83.16 | 36660.94 | 395.62 | 452.6 | 74.05 | 57.64 | 6095.4 | 0.78 | 0.88 | 6.82 | 0.36 | 1 | 10 | 374.3795 | 512.2425 | 463.3548 | 374379.4558 | 512242.4879 | 2.6306e-06 | 11 | 463354.7838
89 | 130 | CONCLUIDO | 3.6244 | 27.59 | 24.1 | 103.29 | 1.4 | 14 | 295.87 | 59.19 | 23.25 | 12 | 83.43 | 36724.83 | 395.16 | 452.56 | 74.54 | 57.64 | 6338.97 | 0.77 | 0.88 | 6.82 | 0.38 | 1 | 10 | 374.2325 | 512.0414 | 463.1729 | 374232.4747 | 512041.3818 | 2.6292e-06 | 11 | 463172.871
90 | 130 | CONCLUIDO | 3.6352 | 27.51 | 24.07 | 111.08 | 1.41 | 13 | 296.39 | 59.19 | 23.5 | 11 | 83.69 | 36788.84 | 394.04 | 452.63 | 73.6 | 57.64 | 5875.34 | 0.78 | 0.88 | 6.81 | 0.34 | 1 | 10 | 372.6067 | 509.8169 | 461.1607 | 372606.6529 | 509816.8608 | 2.637e-06 | 11 | 461160.6551
91 | 130 | CONCLUIDO | 3.6333 | 27.52 | 24.08 | 111.15 | 1.42 | 13 | 296.91 | 59.19 | 23.75 | 11 | 83.96 | 36852.96 | 395.06 | 452.59 | 74.06 | 57.64 | 6105.17 | 0.78 | 0.88 | 6.82 | 0.36 | 1 | 10 | 373.4443 | 510.963 | 462.1974 | 373444.3246 | 510963.0001 | 2.6357e-06 | 11 | 462197.4086
92 | 130 | CONCLUIDO | 3.6339 | 27.52 | 24.08 | 111.13 | 1.44 | 13 | 297.43 | 59.19 | 24 | 11 | 84.24 | 36917.19 | 395.46 | 452.56 | 73.7 | 57.64 | 5924.14 | 0.78 | 0.88 | 6.82 | 0.35 | 1 | 10 | 373.6633 | 511.2627 | 462.4685 | 373663.3362 | 511262.6615 | 2.6361e-06 | 11 | 462468.4706
93 | 130 | CONCLUIDO | 3.6344 | 27.52 | 24.07 | 111.11 | 1.45 | 13 | 297.95 | 59.19 | 24.25 | 11 | 84.51 | 36981.53 | 395.93 | 452.58 | 73.75 | 57.64 | 5946.4 | 0.78 | 0.88 | 6.82 | 0.35 | 1 | 10 | 373.9272 | 511.6237 | 462.795 | 373927.1916 | 511623.68 | 2.6365e-06 | 11 | 462795.0341
94 | 130 | CONCLUIDO | 3.6358 | 27.5 | 24.06 | 111.06 | 1.46 | 13 | 298.47 | 59.19 | 24.5 | 11 | 84.78 | 37045.99 | 396.13 | 452.59 | 73.22 | 57.64 | 5684.77 | 0.79 | 0.88 | 6.82 | 0.34 | 1 | 10 | 373.9404 | 511.6417 | 462.8114 | 373940.3839 | 511641.7304 | 2.6375e-06 | 11 | 462811.3617
95 | 130 | CONCLUIDO | 3.634 | 27.52 | 24.08 | 111.13 | 1.47 | 13 | 299 | 59.19 | 24.75 | 11 | 85.05 | 37110.57 | 396.22 | 452.57 | 73.67 | 57.64 | 5906.79 | 0.78 | 0.88 | 6.82 | 0.35 | 1 | 10 | 374.1613 | 511.944 | 463.0848 | 374161.2867 | 511943.9793 | 2.6362e-06 | 11 | 463084.7644
96 | 130 | CONCLUIDO | 3.6357 | 27.5 | 24.06 | 111.07 | 1.49 | 13 | 299.52 | 59.19 | 25 | 11 | 85.33 | 37175.38 | 395.8 | 452.61 | 73.44 | 57.64 | 5790.61 | 0.78 | 0.88 | 6.81 | 0.34 | 1 | 10 | 373.7287 | 511.3521 | 462.5494 | 373728.7313 | 511352.1379 | 2.6374e-06 | 11 | 462549.4076
97 | 130 | CONCLUIDO | 3.6354 | 27.51 | 24.07 | 111.08 | 1.5 | 13 | 300.05 | 59.19 | 25.25 | 11 | 85.6 | 37240.19 | 395.26 | 452.56 | 73.61 | 57.64 | 5876.37 | 0.78 | 0.88 | 6.81 | 0.34 | 1 | 10 | 373.4026 | 510.906 | 462.1458 | 373402.6371 | 510905.9614 | 2.6372e-06 | 11 | 462145.8135
98 | 130 | CONCLUIDO | 3.6345 | 27.51 | 24.07 | 111.11 | 1.51 | 13 | 300.57 | 59.19 | 25.5 | 11 | 85.88 | 37305.12 | 394.84 | 452.55 | 73.68 | 57.64 | 5910.87 | 0.78 | 0.88 | 6.82 | 0.35 | 1 | 10 | 373.1939 | 510.6204 | 461.8875 | 373193.948 | 510620.4238 | 2.6365e-06 | 11 | 461887.5272
99 | 130 | CONCLUIDO | 3.6471 | 27.42 | 24.03 | 120.14 | 1.52 | 12 | 301.1 | 59.19 | 25.75 | 10 | 86.16 | 37370.16 | 393.89 | 452.56 | 72.11 | 57.64 | 5132.89 | 0.8 | 0.88 | 6.82 | 0.3 | 1 | 10 | 371.5387 | 508.3556 | 459.8389 | 371538.7056 | 508355.6482 | 2.6457e-06 | 11 | 459838.8986
100 | 130 | CONCLUIDO | 3.647 | 27.42 | 24.03 | 120.14 | 1.54 | 12 | 301.63 | 59.19 | 26 | 10 | 86.44 | 37435.32 | 394.23 | 452.57 | 72.2 | 57.64 | 5179.07 | 0.8 | 0.88 | 6.81 | 0.3 | 1 | 10 | 371.772 | 508.6748 | 460.1276 | 371771.9792 | 508674.8234 | 2.6456e-06 | 11 | 460127.6121
101 | 130 | CONCLUIDO | 3.647 | 27.42 | 24.03 | 120.14 | 1.55 | 12 | 302.16 | 59.19 | 26.25 | 10 | 86.72 | 37500.6 | 394.52 | 452.59 | 72.09 | 57.64 | 5122.91 | 0.8 | 0.88 | 6.82 | 0.3 | 1 | 10 | 371.9643 | 508.938 | 460.3656 | 371964.3038 | 508937.9704 | 2.6456e-06 | 11 | 460365.6448
102 | 130 | CONCLUIDO | 3.6476 | 27.42 | 24.02 | 120.12 | 1.56 | 12 | 302.69 | 59.19 | 26.5 | 10 | 87 | 37566 | 395.04 | 452.59 | 71.93 | 57.64 | 5044.09 | 0.8 | 0.88 | 6.82 | 0.3 | 1 | 10 | 372.2528 | 509.3327 | 460.7227 | 372252.7913 | 509332.6917 | 2.646e-06 | 11 | 460722.6945
103 | 130 | CONCLUIDO | 3.6452 | 27.43 | 24.04 | 120.21 | 1.57 | 12 | 303.22 | 59.19 | 26.75 | 10 | 87.28 | 37631.52 | 395.39 | 452.56 | 72.42 | 57.64 | 5286.12 | 0.8 | 0.88 | 6.82 | 0.32 | 1 | 10 | 372.6916 | 509.9331 | 461.2658 | 372691.5737 | 509933.0531 | 2.6443e-06 | 11 | 461265.7582
104 | 130 | CONCLUIDO | 3.6457 | 27.43 | 24.04 | 120.19 | 1.58 | 12 | 303.75 | 59.19 | 27 | 10 | 87.56 | 37697.16 | 395.26 | 452.66 | 72.45 | 57.64 | 5305.02 | 0.8 | 0.88 | 6.82 | 0.31 | 1 | 10 | 372.5662 | 509.7615 | 461.1106 | 372566.209 | 509761.5236 | 2.6447e-06 | 11 | 461110.5993
105 | 130 | CONCLUIDO | 3.6469 | 27.42 | 24.03 | 120.14 | 1.6 | 12 | 304.29 | 59.19 | 27.25 | 10 | 87.84 | 37762.92 | 395.25 | 452.56 | 72.31 | 57.64 | 5235.45 | 0.8 | 0.88 | 6.81 | 0.3 | 1 | 10 | 372.4562 | 509.6111 | 460.9745 | 372456.2461 | 509611.0675 | 2.6455e-06 | 11 | 460974.5024
106 | 130 | CONCLUIDO | 3.6455 | 27.43 | 24.04 | 120.2 | 1.61 | 12 | 304.82 | 59.19 | 27.5 | 10 | 88.13 | 37828.81 | 395.08 | 452.61 | 72.57 | 57.64 | 5362.84 | 0.79 | 0.88 | 6.81 | 0.31 | 1 | 10 | 372.4624 | 509.6195 | 460.9822 | 372462.4277 | 509619.5255 | 2.6445e-06 | 11 | 460982.1532
107 | 130 | CONCLUIDO | 3.6454 | 27.43 | 24.04 | 120.2 | 1.62 | 12 | 305.36 | 59.19 | 27.75 | 10 | 88.41 | 37894.82 | 394.73 | 452.56 | 72.65 | 57.64 | 5403.28 | 0.79 | 0.88 | 6.81 | 0.32 | 1 | 10 | 372.238 | 509.3125 | 460.7044 | 372238.0281 | 509312.4921 | 2.6444e-06 | 11 | 460704.4227
108 | 130 | CONCLUIDO | 3.6459 | 27.43 | 24.04 | 120.18 | 1.63 | 12 | 305.89 | 59.19 | 28 | 10 | 88.7 | 37960.95 | 394.18 | 452.66 | 72.59 | 57.64 | 5370.77 | 0.79 | 0.88 | 6.81 | 0.31 | 1 | 10 | 371.8341 | 508.7598 | 460.2045 | 371834.1094 | 508759.8326 | 2.6448e-06 | 11 | 460204.5082
109 | 130 | CONCLUIDO | 3.6549 | 27.36 | 24.02 | 131 | 1.64 | 11 | 306.43 | 59.19 | 28.25 | 9 | 88.99 | 38027.2 | 393.79 | 452.57 | 71.81 | 57.64 | 4989.68 | 0.8 | 0.88 | 6.81 | 0.29 | 1 | 10 | 370.8568 | 507.4226 | 458.9949 | 370856.7677 | 507422.5906 | 2.6513e-06 | 11 | 458994.8907
110 | 130 | CONCLUIDO | 3.6574 | 27.34 | 24 | 130.9 | 1.65 | 11 | 306.97 | 59.19 | 28.5 | 9 | 89.27 | 38093.58 | 393.74 | 452.58 | 71.23 | 57.64 | 4699.98 | 0.81 | 0.88 | 6.81 | 0.27 | 1 | 10 | 370.611 | 507.0863 | 458.6907 | 370611.0071 | 507086.3302 | 2.6531e-06 | 11 | 458690.7225
111 | 130 | CONCLUIDO | 3.6569 | 27.35 | 24 | 130.92 | 1.67 | 11 | 307.51 | 59.19 | 28.75 | 9 | 89.56 | 38160.09 | 394.19 | 452.56 | 71.35 | 57.64 | 4758.2 | 0.81 | 0.88 | 6.81 | 0.28 | 1 | 10 | 370.9473 | 507.5465 | 459.107 | 370947.3492 | 507546.5282 | 2.6528e-06 | 11 | 459106.9999
112 | 130 | CONCLUIDO | 3.6559 | 27.35 | 24.01 | 130.97 | 1.68 | 11 | 308.05 | 59.19 | 29 | 9 | 89.85 | 38226.72 | 394.52 | 452.55 | 71.51 | 57.64 | 4837.32 | 0.81 | 0.88 | 6.82 | 0.29 | 1 | 10 | 371.2527 | 507.9643 | 459.4849 | 371252.705 | 507964.3295 | 2.6521e-06 | 11 | 459484.9269
113 | 130 | CONCLUIDO | 3.6566 | 27.35 | 24 | 130.93 | 1.69 | 11 | 308.59 | 59.19 | 29.25 | 9 | 90.14 | 38293.47 | 394.78 | 452.59 | 71.47 | 57.64 | 4817.65 | 0.81 | 0.88 | 6.81 | 0.28 | 1 | 10 | 371.3609 | 508.1123 | 459.6188 | 371360.8617 | 508112.3143 | 2.6526e-06 | 11 | 459618.7881
114 | 130 | CONCLUIDO | 3.6557 | 27.35 | 24.01 | 130.97 | 1.7 | 11 | 309.13 | 59.19 | 29.5 | 9 | 90.44 | 38360.36 | 395.17 | 452.56 | 71.68 | 57.64 | 4920.89 | 0.8 | 0.88 | 6.81 | 0.29 | 1 | 10 | 371.6983 | 508.574 | 460.0364 | 371698.2779 | 508573.982 | 2.6519e-06 | 11 | 460036.3949
115 | 130 | CONCLUIDO | 3.6569 | 27.35 | 24 | 130.92 | 1.71 | 11 | 309.67 | 59.19 | 29.75 | 9 | 90.73 | 38427.37 | 394.9 | 452.59 | 71.46 | 57.64 | 4812.41 | 0.81 | 0.88 | 6.81 | 0.28 | 1 | 10 | 371.4169 | 508.189 | 459.6882 | 371416.9383 | 508189.0407 | 2.6528e-06 | 11 | 459688.1919
116 | 130 | CONCLUIDO | 3.6547 | 27.36 | 24.02 | 131.01 | 1.72 | 11 | 310.22 | 59.19 | 30 | 9 | 91.02 | 38494.52 | 395.01 | 452.55 | 71.89 | 57.64 | 5027.3 | 0.8 | 0.88 | 6.82 | 0.3 | 1 | 10 | 371.6797 | 508.5485 | 460.0134 | 371679.6618 | 508548.5106 | 2.6512e-06 | 11 | 460013.3545
117 | 130 | CONCLUIDO | 3.6567 | 27.35 | 24 | 130.93 | 1.73 | 11 | 310.76 | 59.19 | 30.25 | 9 | 91.32 | 38561.79 | 395.12 | 452.56 | 71.45 | 57.64 | 4809.99 | 0.81 | 0.88 | 6.81 | 0.28 | 1 | 10 | 371.578 | 508.4094 | 459.8875 | 371577.9837 | 508409.3901 | 2.6526e-06 | 11 | 459887.5115
118 | 130 | CONCLUIDO | 3.6579 | 27.34 | 24 | 130.88 | 1.75 | 11 | 311.31 | 59.19 | 30.5 | 9 | 91.62 | 38629.19 | 394.78 | 452.55 | 71.22 | 57.64 | 4692.4 | 0.81 | 0.88 | 6.81 | 0.27 | 1 | 10 | 371.26 | 507.9743 | 459.4939 | 371259.9633 | 507974.2606 | 2.6535e-06 | 11 | 459493.9101
119 | 130 | CONCLUIDO | 3.6552 | 27.36 | 24.02 | 130.99 | 1.76 | 11 | 311.86 | 59.19 | 30.75 | 9 | 91.91 | 38696.85 | 394.93 | 452.59 | 71.72 | 57.64 | 4944.19 | 0.8 | 0.88 | 6.82 | 0.29 | 1 | 10 | 371.5878 | 508.4229 | 459.8997 | 371587.8464 | 508422.8847 | 2.6515e-06 | 11 | 459899.7182
120 | 130 | CONCLUIDO | 3.657 | 27.34 | 24 | 130.92 | 1.77 | 11 | 312.41 | 59.19 | 31 | 9 | 92.21 | 38764.53 | 394 | 452.56 | 71.5 | 57.64 | 4833.9 | 0.81 | 0.88 | 6.81 | 0.28 | 1 | 10 | 370.8139 | 507.364 | 458.9419 | 370813.9359 | 507363.9863 | 2.6529e-06 | 11 | 458941.8795
121 | 130 | CONCLUIDO | 3.6673 | 27.27 | 23.97 | 143.84 | 1.78 | 10 | 312.96 | 59.19 | 31.25 | 8 | 92.51 | 38832.33 | 393.01 | 452.56 | 70.43 | 57.64 | 4302.07 | 0.82 | 0.88 | 6.81 | 0.25 | 1 | 10 | 369.3368 | 505.3429 | 457.1137 | 369336.7827 | 505342.8801 | 2.6603e-06 | 11 | 457113.6649
122 | 130 | CONCLUIDO | 3.6652 | 27.28 | 23.99 | 143.94 | 1.79 | 10 | 313.51 | 59.19 | 31.5 | 8 | 92.81 | 38900.27 | 393.75 | 452.57 | 70.93 | 57.64 | 4552.7 | 0.81 | 0.88 | 6.81 | 0.27 | 1 | 10 | 370.0055 | 506.2579 | 457.9414 | 370005.5483 | 506257.9147 | 2.6588e-06 | 11 | 457941.3699
123 | 130 | CONCLUIDO | 3.666 | 27.28 | 23.98 | 143.91 | 1.8 | 10 | 314.06 | 59.19 | 31.75 | 8 | 93.12 | 38968.34 | 393.98 | 452.55 | 70.79 | 57.64 | 4484.84 | 0.81 | 0.88 | 6.81 | 0.26 | 1 | 10 | 370.0862 | 506.3682 | 458.0411 | 370086.166 | 506368.2194 | 2.6594e-06 | 11 | 458041.1472
124 | 130 | CONCLUIDO | 3.6682 | 27.26 | 23.97 | 143.81 | 1.81 | 10 | 314.61 | 59.19 | 32 | 8 | 93.42 | 39036.55 | 394.07 | 452.55 | 70.16 | 57.64 | 4169.61 | 0.82 | 0.88 | 6.81 | 0.24 | 1 | 10 | 369.9665 | 506.2045 | 457.8931 | 369966.5397 | 506204.5414 | 2.661e-06 | 11 | 457893.0904
125 | 130 | CONCLUIDO | 3.666 | 27.28 | 23.98 | 143.91 | 1.82 | 10 | 315.17 | 59.19 | 32.25 | 8 | 93.72 | 39104.89 | 394.61 | 452.62 | 70.72 | 57.64 | 4447.93 | 0.82 | 0.88 | 6.81 | 0.26 | 1 | 10 | 370.5018 | 506.9369 | 458.5556 | 370501.8093 | 506936.9209 | 2.6594e-06 | 11 | 458555.5726
126 | 130 | CONCLUIDO | 3.6657 | 27.28 | 23.99 | 143.91 | 1.83 | 10 | 315.72 | 59.19 | 32.5 | 8 | 94.03 | 39173.37 | 394.7 | 452.59 | 70.87 | 57.64 | 4523.08 | 0.81 | 0.88 | 6.81 | 0.26 | 1 | 10 | 370.5938 | 507.0628 | 458.6695 | 370593.8237 | 507062.8191 | 2.6592e-06 | 11 | 458669.4553
127 | 130 | CONCLUIDO | 3.6657 | 27.28 | 23.99 | 143.91 | 1.84 | 10 | 316.28 | 59.19 | 32.75 | 8 | 94.33 | 39241.99 | 395.03 | 452.55 | 70.8 | 57.64 | 4490.41 | 0.81 | 0.88 | 6.81 | 0.26 | 1 | 10 | 370.8116 | 507.3607 | 458.9389 | 370811.5595 | 507360.7347 | 2.6592e-06 | 11 | 458938.9383
128 | 130 | CONCLUIDO | 3.6661 | 27.28 | 23.98 | 143.9 | 1.86 | 10 | 316.84 | 59.19 | 33 | 8 | 94.64 | 39310.75 | 395.14 | 452.62 | 70.67 | 57.64 | 4422.06 | 0.82 | 0.88 | 6.81 | 0.26 | 1 | 10 | 370.8437 | 507.4048 | 458.9788 | 370843.7473 | 507404.7756 | 2.6595e-06 | 11 | 458978.7759
129 | 130 | CONCLUIDO | 3.6673 | 27.27 | 23.97 | 143.84 | 1.87 | 10 | 317.39 | 59.19 | 33.25 | 8 | 94.95 | 39379.65 | 394.95 | 452.58 | 70.49 | 57.64 | 4331.18 | 0.82 | 0.88 | 6.81 | 0.25 | 1 | 10 | 370.6162 | 507.0935 | 458.6972 | 370616.2465 | 507093.499 | 2.6603e-06 | 11 | 458697.2071
130 | 130 | CONCLUIDO | 3.6661 | 27.28 | 23.98 | 143.9 | 1.88 | 10 | 317.95 | 59.19 | 33.5 | 8 | 95.26 | 39448.69 | 395.12 | 452.65 | 70.69 | 57.64 | 4434.11 | 0.82 | 0.88 | 6.81 | 0.26 | 1 | 10 | 370.8306 | 507.3867 | 458.9624 | 370830.5527 | 507386.722 | 2.6595e-06 | 11 | 458962.4454
131 | 130 | CONCLUIDO | 3.6648 | 27.29 | 23.99 | 143.95 | 1.89 | 10 | 318.52 | 59.19 | 33.75 | 8 | 95.57 | 39517.87 | 395.29 | 452.55 | 71.12 | 57.64 | 4645.92 | 0.81 | 0.88 | 6.81 | 0.27 | 1 | 10 | 371.0527 | 507.6907 | 459.2374 | 371052.7373 | 507690.7249 | 2.6585e-06 | 11 | 459237.4346
132 | 130 | CONCLUIDO | 3.6657 | 27.28 | 23.99 | 143.92 | 1.9 | 10 | 319.08 | 59.19 | 34 | 8 | 95.88 | 39587.19 | 395.06 | 452.56 | 70.85 | 57.64 | 4514.89 | 0.81 | 0.88 | 6.81 | 0.26 | 1 | 10 | 370.8314 | 507.3878 | 458.9634 | 370831.3536 | 507387.818 | 2.6592e-06 | 11 | 458963.4367
133 | 130 | CONCLUIDO | 3.666 | 27.28 | 23.98 | 143.91 | 1.91 | 10 | 319.64 | 59.19 | 34.25 | 8 | 96.2 | 39656.65 | 394.77 | 452.6 | 70.65 | 57.64 | 4414.8 | 0.82 | 0.88 | 6.81 | 0.26 | 1 | 10 | 370.6074 | 507.0814 | 458.6862 | 370607.3695 | 507081.353 | 2.6594e-06 | 11 | 458686.2204
134 | 130 | CONCLUIDO | 3.6659 | 27.28 | 23.98 | 143.91 | 1.92 | 10 | 320.21 | 59.19 | 34.5 | 8 | 96.51 | 39726.26 | 394.29 | 452.55 | 70.88 | 57.64 | 4525.86 | 0.81 | 0.88 | 6.81 | 0.26 | 1 | 10 | 370.2984 | 506.6586 | 458.3038 | 370298.4042 | 506658.613 | 2.6593e-06 | 11 | 458303.8261
135 | 130 | CONCLUIDO | 3.6663 | 27.28 | 23.98 | 143.89 | 1.93 | 10 | 320.77 | 59.19 | 34.75 | 8 | 96.83 | 39796.01 | 393.79 | 452.59 | 70.8 | 57.64 | 4487.89 | 0.81 | 0.88 | 6.81 | 0.26 | 1 | 10 | 369.9377 | 506.1651 | 457.8574 | 369937.6969 | 506165.0774 | 2.6596e-06 | 11 | 457857.3928
136 | 130 | CONCLUIDO | 3.6668 | 27.27 | 23.98 | 143.87 | 1.94 | 10 | 321.34 | 59.19 | 35 | 8 | 97.14 | 39865.91 | 393.04 | 452.57 | 70.61 | 57.64 | 4391.2 | 0.82 | 0.88 | 6.81 | 0.25 | 1 | 10 | 369.4045 | 505.4355 | 457.1974 | 369404.4726 | 505435.4963 | 2.66e-06 | 11 | 457197.4419
137 | 130 | CONCLUIDO | 3.6768 | 27.2 | 23.95 | 159.68 | 1.95 | 9 | 321.91 | 59.19 | 35.25 | 7 | 97.46 | 39935.96 | 392.87 | 452.57 | 69.71 | 57.64 | 3947.07 | 0.83 | 0.89 | 6.81 | 0.23 | 1 | 10 | 368.4975 | 504.1945 | 456.0749 | 368497.4963 | 504194.5314 | 2.6672e-06 | 11 | 456074.913
138 | 130 | CONCLUIDO | 3.6763 | 27.2 | 23.96 | 159.71 | 1.96 | 9 | 322.47 | 59.19 | 35.5 | 7 | 97.78 | 40006.15 | 393.37 | 452.57 | 69.79 | 57.64 | 3989.65 | 0.83 | 0.89 | 6.81 | 0.23 | 1 | 10 | 368.8741 | 504.7098 | 456.541 | 368874.1114 | 504709.8328 | 2.6669e-06 | 11 | 456541.0347
139 | 130 | CONCLUIDO | 3.6778 | 27.19 | 23.95 | 159.64 | 1.97 | 9 | 323.04 | 59.19 | 35.75 | 7 | 98.1 | 40076.49 | 393.62 | 452.6 | 69.46 | 57.64 | 3823.14 | 0.83 | 0.89 | 6.81 | 0.22 | 1 | 10 | 368.9143 | 504.7648 | 456.5908 | 368914.3066 | 504764.8296 | 2.6679e-06 | 11 | 456590.7827
140 | 130 | CONCLUIDO | 3.6774 | 27.19 | 23.95 | 159.66 | 1.98 | 9 | 323.62 | 59.19 | 36 | 7 | 98.42 | 40147.11 | 393.91 | 452.59 | 69.66 | 57.64 | 3921.47 | 0.83 | 0.89 | 6.81 | 0.22 | 1 | 10 | 369.1357 | 505.0677 | 456.8647 | 369135.6562 | 505067.69 | 2.6676e-06 | 11 | 456864.7385
141 | 130 | CONCLUIDO | 3.6772 | 27.19 | 23.95 | 159.66 | 1.99 | 9 | 324.19 | 59.19 | 36.25 | 7 | 98.75 | 40217.75 | 394.56 | 452.6 | 69.62 | 57.64 | 3903.74 | 0.83 | 0.89 | 6.81 | 0.23 | 1 | 10 | 369.5785 | 505.6736 | 457.4128 | 369578.5088 | 505673.6203 | 2.6675e-06 | 11 | 457412.8397
142 | 130 | CONCLUIDO | 3.677 | 27.2 | 23.95 | 159.68 | 2 | 9 | 324.76 | 59.19 | 36.5 | 7 | 99.07 | 40288.55 | 395.13 | 452.57 | 69.64 | 57.64 | 3913.86 | 0.83 | 0.89 | 6.81 | 0.23 | 1 | 10 | 369.9688 | 506.2076 | 457.8959 | 369968.7872 | 506207.6166 | 2.6674e-06 | 11 | 457895.8721
143 | 130 | CONCLUIDO | 3.6775 | 27.19 | 23.95 | 159.65 | 2.01 | 9 | 325.34 | 59.19 | 36.75 | 7 | 99.4 | 40359.5 | 395.51 | 452.56 | 69.61 | 57.64 | 3896.36 | 0.83 | 0.89 | 6.81 | 0.22 | 1 | 10 | 370.1803 | 506.497 | 458.1577 | 370180.2978 | 506497.0146 | 2.6677e-06 | 11 | 458157.6504
144 | 130 | CONCLUIDO | 3.6774 | 27.19 | 23.95 | 159.65 | 2.02 | 9 | 325.92 | 59.19 | 37 | 7 | 99.72 | 40430.6 | 395.73 | 452.59 | 69.58 | 57.64 | 3881.42 | 0.83 | 0.89 | 6.81 | 0.22 | 1 | 10 | 370.3327 | 506.7055 | 458.3462 | 370332.6813 | 506705.5124 | 2.6676e-06 | 11 | 458346.2495
145 | 130 | CONCLUIDO | 3.677 | 27.2 | 23.95 | 159.67 | 2.03 | 9 | 326.49 | 59.19 | 37.25 | 7 | 100.05 | 40501.85 | 395.85 | 452.57 | 69.64 | 57.64 | 3915.26 | 0.83 | 0.89 | 6.81 | 0.23 | 1 | 10 | 370.4424 | 506.8556 | 458.482 | 370442.3871 | 506855.6168 | 2.6674e-06 | 11 | 458482.0281
146 | 130 | CONCLUIDO | 3.6768 | 27.2 | 23.95 | 159.69 | 2.04 | 9 | 327.07 | 59.19 | 37.5 | 7 | 100.38 | 40573.27 | 396.16 | 452.56 | 69.87 | 57.64 | 4025.63 | 0.83 | 0.89 | 6.81 | 0.23 | 1 | 10 | 370.6617 | 507.1557 | 458.7535 | 370661.7023 | 507155.6936 | 2.6672e-06 | 11 | 458753.466
147 | 130 | CONCLUIDO | 3.6762 | 27.2 | 23.96 | 159.71 | 2.05 | 9 | 327.65 | 59.19 | 37.75 | 7 | 100.71 | 40644.83 | 396.13 | 452.58 | 69.97 | 57.64 | 4078.69 | 0.82 | 0.89 | 6.81 | 0.23 | 1 | 10 | 370.6976 | 507.2048 | 458.7979 | 370697.6278 | 507204.8484 | 2.6668e-06 | 11 | 458797.9295
148 | 130 | CONCLUIDO | 3.6764 | 27.2 | 23.96 | 159.7 | 2.06 | 9 | 328.23 | 59.19 | 38 | 7 | 101.04 | 40716.56 | 396.25 | 452.59 | 69.95 | 57.64 | 4069.15 | 0.82 | 0.89 | 6.81 | 0.23 | 1 | 10 | 370.7612 | 507.2918 | 458.8766 | 370761.1654 | 507291.7833 | 2.6669e-06 | 11 | 458876.5675
149 | 130 | CONCLUIDO | 3.6774 | 27.19 | 23.95 | 159.65 | 2.07 | 9 | 328.82 | 59.19 | 38.25 | 7 | 101.37 | 40788.44 | 396.18 | 452.57 | 69.74 | 57.64 | 3965.32 | 0.83 | 0.89 | 6.81 | 0.22 | 1 | 10 | 370.6286 | 507.1105 | 458.7126 | 370628.649 | 507110.4685 | 2.6676e-06 | 11 | 458712.5571
150 | 130 | CONCLUIDO | 3.6772 | 27.19 | 23.95 | 159.66 | 2.08 | 9 | 329.4 | 59.19 | 38.5 | 7 | 101.71 | 40860.49 | 396.21 | 452.58 | 69.71 | 57.64 | 3947.93 | 0.83 | 0.89 | 6.81 | 0.23 | 1 | 10 | 370.6638 | 507.1585 | 458.756 | 370663.7828 | 507158.5401 | 2.6675e-06 | 11 | 458756.0409
151 | 130 | CONCLUIDO | 3.6773 | 27.19 | 23.95 | 159.66 | 2.09 | 9 | 329.99 | 59.19 | 38.75 | 7 | 102.04 | 40932.69 | 395.62 | 452.6 | 69.62 | 57.64 | 3904.45 | 0.83 | 0.89 | 6.81 | 0.22 | 1 | 10 | 370.268 | 506.617 | 458.2662 | 370268.0241 | 506617.0457 | 2.6676e-06 | 11 | 458266.2259
152 | 130 | CONCLUIDO | 3.6771 | 27.2 | 23.95 | 159.67 | 2.1 | 9 | 330.57 | 59.19 | 39 | 7 | 102.38 | 41005.06 | 395.52 | 452.58 | 69.68 | 57.64 | 3932.69 | 0.83 | 0.89 | 6.81 | 0.23 | 1 | 10 | 370.2176 | 506.5481 | 458.2039 | 370217.6305 | 506548.0949 | 2.6674e-06 | 11 | 458203.8557
153 | 130 | CONCLUIDO | 3.676 | 27.2 | 23.96 | 159.72 | 2.11 | 9 | 331.16 | 59.19 | 39.25 | 7 | 102.72 | 41077.58 | 395.65 | 452.58 | 69.91 | 57.64 | 4046.57 | 0.82 | 0.89 | 6.81 | 0.23 | 1 | 10 | 370.3972 | 506.7938 | 458.4261 | 370397.219 | 506793.8158 | 2.6666e-06 | 11 | 458426.1253
154 | 130 | CONCLUIDO | 3.6757 | 27.21 | 23.96 | 159.74 | 2.12 | 9 | 331.75 | 59.19 | 39.5 | 7 | 103.06 | 41150.28 | 395.71 | 452.63 | 70 | 57.64 | 4094.79 | 0.82 | 0.88 | 6.81 | 0.24 | 1 | 10 | 370.4598 | 506.8794 | 458.5036 | 370459.7924 | 506879.4315 | 2.6664e-06 | 11 | 458503.57
155 | 130 | CONCLUIDO | 3.6755 | 27.21 | 23.96 | 159.75 | 2.13 | 9 | 332.34 | 59.19 | 39.75 | 7 | 103.4 | 41223.13 | 395.77 | 452.56 | 69.97 | 57.64 | 4076.84 | 0.82 | 0.88 | 6.81 | 0.24 | 1 | 10 | 370.5147 | 506.9545 | 458.5715 | 370514.6747 | 506954.5238 | 2.6663e-06 | 11 | 458571.4956
156 | 130 | CONCLUIDO | 3.6764 | 27.2 | 23.96 | 159.7 | 2.14 | 9 | 332.93 | 59.19 | 40 | 7 | 103.74 | 41296.16 | 395.22 | 452.56 | 69.89 | 57.64 | 4038.33 | 0.82 | 0.89 | 6.81 | 0.23 | 1 | 10 | 370.0835 | 506.3646 | 458.0379 | 370083.5439 | 506364.6316 | 2.6669e-06 | 11 | 458037.9019

## RESULTADOS_13
Unnamed: 0 | Volume de calda [L] | STATUS | Capacidade operacional [ha/h] | Tempo de missao [h] | Tempo util [h] | Tempo por voo [min] | Autonomia Projetada [h] | N° Voos | MTOW [kg] | Massa Estrutura [kg] | Combustível [kg] | Abastecimentos | Massa gerador | Potência gerador [W] | Combustível consumido [L] | Calda cons [L] | Distância percorrida [km] | Distância Pulverizando [km] | RTL ACUMULADO[m] | EOC [km/km] | EOC [h/h] | Tempo de manobra [h] | Tempo rtl_rtw [h] | V pulv [m/s] | V desloc [m/s] | Preço Total por ha Simples [R$/ha] | Preço Total por ha Presumido [R$/ha] | Preço Total por ha Real [R$/ha] | Preço Total Simples [R$] | Preço Total Presumido [R$] | Prod CAPEX [ha/h/R$] | Dias Trabalhados | Preço Total Real [R$]
0 | 75 | CONCLUIDO | 2.346 | 42.63 | 31.92 | 6.94 | 0.12 | 276 | 150.44 | 49.1 | 1 | 274 | 25.34 | 18787.76 | 381.06 | 453.42 | 329.23 | 57.64 | 132375.43 | 0.18 | 0.66 | 7.25 | 8.17 | 1 | 10 | 561.3885 | 768.1165 | 694.8086 | 561388.5135 | 768116.5309 | 1.7555e-06 | 17 | 694808.5672
1 | 75 | CONCLUIDO | 2.607 | 38.36 | 29.79 | 8.68 | 0.15 | 206 | 150.78 | 49.1 | 1.25 | 204 | 25.44 | 18830.65 | 355.39 | 453.25 | 259.34 | 57.64 | 97778.15 | 0.22 | 0.71 | 7.15 | 6.05 | 1 | 10 | 476.9789 | 652.6236 | 590.3381 | 476978.9279 | 652623.612 | 1.9508e-06 | 15 | 590338.1304
2 | 75 | CONCLUIDO | 2.7977 | 35.74 | 28.46 | 10.41 | 0.18 | 164 | 151.13 | 49.1 | 1.5 | 162 | 25.54 | 18873.58 | 339.17 | 453.02 | 216.76 | 57.64 | 76697.5 | 0.27 | 0.75 | 7.05 | 4.72 | 1 | 10 | 429.3929 | 587.5144 | 531.4428 | 429392.9307 | 587514.3513 | 2.0935e-06 | 14 | 531442.8062
3 | 75 | CONCLUIDO | 2.9252 | 34.19 | 27.72 | 12.14 | 0.2 | 137 | 151.48 | 49.1 | 1.75 | 135 | 25.64 | 18916.54 | 330.08 | 453.02 | 192.02 | 57.64 | 64461.58 | 0.3 | 0.77 | 7.03 | 3.99 | 1 | 10 | 407.1608 | 557.0954 | 503.927 | 407160.8232 | 557095.401 | 2.1889e-06 | 14 | 503926.9978
4 | 75 | CONCLUIDO | 3.033 | 32.97 | 27.12 | 13.91 | 0.23 | 117 | 151.83 | 49.1 | 2 | 115 | 25.73 | 18959.54 | 322.55 | 452.88 | 172.62 | 57.64 | 54864.73 | 0.33 | 0.78 | 6.99 | 3.39 | 1 | 10 | 382.3671 | 523.1715 | 473.2408 | 382367.1053 | 523171.5423 | 2.2696e-06 | 13 | 473240.7846
5 | 75 | CONCLUIDO | 3.1125 | 32.13 | 26.71 | 15.56 | 0.26 | 103 | 152.18 | 49.1 | 2.25 | 101 | 25.83 | 19002.56 | 317.23 | 452.83 | 159.18 | 57.64 | 48214.23 | 0.36 | 0.79 | 6.97 | 2.97 | 1 | 10 | 370.6621 | 507.1563 | 458.754 | 370662.1307 | 507156.2797 | 2.3291e-06 | 13 | 458753.9961
6 | 75 | CONCLUIDO | 3.1832 | 31.41 | 26.36 | 17.38 | 0.29 | 91 | 152.53 | 49.1 | 2.5 | 89 | 25.93 | 19045.63 | 312.7 | 452.73 | 148.05 | 57.64 | 42708.47 | 0.39 | 0.8 | 6.94 | 2.63 | 1 | 10 | 360.9095 | 493.8124 | 446.6836 | 360909.5461 | 493812.3632 | 2.382e-06 | 13 | 446683.6043
7 | 75 | CONCLUIDO | 3.2411 | 30.85 | 26.07 | 19.08 | 0.32 | 82 | 152.88 | 49.1 | 2.75 | 80 | 26.03 | 19088.72 | 308.85 | 452.72 | 138.38 | 57.64 | 37918.55 | 0.42 | 0.81 | 6.94 | 2.34 | 1 | 10 | 345.5296 | 472.7688 | 427.6484 | 345529.5812 | 472768.8167 | 2.4253e-06 | 12 | 427648.4244
8 | 75 | CONCLUIDO | 3.2939 | 30.36 | 25.82 | 20.94 | 0.35 | 74 | 153.23 | 49.1 | 3 | 72 | 26.13 | 19131.85 | 305.47 | 452.71 | 130.53 | 57.64 | 34033.03 | 0.44 | 0.82 | 6.91 | 2.09 | 1 | 10 | 338.7838 | 463.539 | 419.2995 | 338783.8313 | 463538.9841 | 2.4648e-06 | 12 | 419299.474
9 | 75 | CONCLUIDO | 3.3298 | 30.03 | 25.68 | 22.66 | 0.37 | 68 | 153.58 | 49.1 | 3.25 | 66 | 26.23 | 19175.02 | 303.47 | 452.74 | 125.81 | 57.64 | 31701.24 | 0.46 | 0.83 | 6.91 | 1.95 | 1 | 10 | 334.561 | 457.7611 | 414.073 | 334561.0024 | 457761.1232 | 2.4917e-06 | 12 | 414073.0441
10 | 75 | CONCLUIDO | 3.3636 | 29.73 | 25.53 | 24.31 | 0.4 | 63 | 153.93 | 49.1 | 3.5 | 61 | 26.33 | 19218.22 | 301.31 | 452.75 | 120.75 | 57.64 | 29198.35 | 0.48 | 0.83 | 6.9 | 1.8 | 1 | 10 | 330.4534 | 452.1409 | 408.9892 | 330453.3693 | 452140.8785 | 2.517e-06 | 12 | 408989.1877
11 | 75 | CONCLUIDO | 3.3884 | 29.51 | 25.43 | 25.86 | 0.43 | 59 | 154.28 | 49.1 | 3.75 | 57 | 26.43 | 19261.45 | 299.78 | 452.88 | 117.64 | 57.64 | 27662.01 | 0.49 | 0.83 | 6.9 | 1.7 | 1 | 10 | 327.539 | 448.1533 | 405.3822 | 327539.0141 | 448153.329 | 2.5355e-06 | 12 | 405382.2043
12 | 75 | CONCLUIDO | 3.4218 | 29.22 | 25.27 | 27.56 | 0.46 | 55 | 154.63 | 49.1 | 4 | 53 | 26.53 | 19304.72 | 297.41 | 452.67 | 112.59 | 57.64 | 25155.98 | 0.51 | 0.84 | 6.88 | 1.54 | 1 | 10 | 323.4415 | 442.5469 | 400.3109 | 323441.5018 | 442546.9319 | 2.5605e-06 | 12 | 400310.8739
13 | 75 | CONCLUIDO | 3.4466 | 29.01 | 25.18 | 29.62 | 0.49 | 51 | 154.98 | 49.1 | 4.25 | 49 | 26.63 | 19348.03 | 295.9 | 452.67 | 109.34 | 57.64 | 23551.61 | 0.53 | 0.84 | 6.89 | 1.45 | 1 | 10 | 320.6489 | 438.726 | 396.8546 | 320648.9134 | 438725.9893 | 2.5791e-06 | 12 | 396854.5966
14 | 75 | CONCLUIDO | 3.4684 | 28.83 | 25.09 | 31.36 | 0.51 | 48 | 155.33 | 49.1 | 4.5 | 46 | 26.74 | 19391.36 | 294.48 | 452.61 | 106.67 | 57.64 | 22235.3 | 0.54 | 0.85 | 6.87 | 1.36 | 1 | 10 | 318.1538 | 435.312 | 393.7665 | 318153.7772 | 435312.0339 | 2.5954e-06 | 12 | 393766.4644
15 | 75 | CONCLUIDO | 3.4856 | 28.69 | 25.01 | 32.62 | 0.54 | 46 | 155.68 | 49.1 | 4.75 | 44 | 26.84 | 19434.74 | 293.13 | 452.62 | 104.2 | 57.64 | 21010.12 | 0.55 | 0.85 | 6.87 | 1.28 | 1 | 10 | 316.0407 | 432.4208 | 391.1511 | 316040.6523 | 432420.7632 | 2.6083e-06 | 12 | 391151.1325
16 | 75 | CONCLUIDO | 3.5056 | 28.53 | 24.94 | 34.79 | 0.57 | 43 | 156.03 | 49.1 | 5 | 41 | 26.94 | 19478.15 | 291.98 | 452.68 | 101.59 | 57.64 | 19718.64 | 0.57 | 0.85 | 6.87 | 1.21 | 1 | 10 | 313.9175 | 429.5157 | 388.5234 | 313917.4752 | 429515.7387 | 2.6232e-06 | 12 | 388523.3594
17 | 75 | CONCLUIDO | 3.5215 | 28.4 | 24.87 | 36.39 | 0.59 | 41 | 156.39 | 49.1 | 5.25 | 39 | 27.04 | 19521.59 | 290.76 | 452.71 | 99.67 | 57.64 | 18766.82 | 0.58 | 0.85 | 6.86 | 1.14 | 1 | 10 | 304.4229 | 416.5249 | 376.7723 | 304422.9426 | 416524.9003 | 2.6351e-06 | 11 | 376772.3484
18 | 75 | CONCLUIDO | 3.5349 | 28.29 | 24.82 | 38.19 | 0.62 | 39 | 156.74 | 49.1 | 5.5 | 37 | 27.14 | 19565.07 | 289.67 | 452.64 | 97.98 | 57.64 | 17932.23 | 0.59 | 0.85 | 6.86 | 1.09 | 1 | 10 | 302.8064 | 414.313 | 374.7716 | 302806.3797 | 414313.0475 | 2.6452e-06 | 11 | 374771.5918
19 | 75 | CONCLUIDO | 3.5487 | 28.18 | 24.77 | 40.17 | 0.65 | 37 | 157.09 | 49.1 | 5.75 | 35 | 27.25 | 19608.58 | 288.5 | 452.62 | 96.55 | 57.64 | 17229.48 | 0.6 | 0.86 | 6.85 | 1.05 | 1 | 10 | 301.1231 | 412.01 | 372.6883 | 301123.1421 | 412009.9677 | 2.6555e-06 | 11 | 372688.3146
20 | 75 | CONCLUIDO | 3.5547 | 28.13 | 24.76 | 41.26 | 0.67 | 36 | 157.44 | 49.1 | 6 | 34 | 27.35 | 19652.13 | 288.37 | 452.64 | 95.91 | 57.64 | 16912.75 | 0.6 | 0.86 | 6.85 | 1.03 | 1 | 10 | 300.6622 | 411.3793 | 372.1179 | 300662.2244 | 411379.3196 | 2.66e-06 | 11 | 372117.8547
21 | 75 | CONCLUIDO | 3.5741 | 27.98 | 24.66 | 43.52 | 0.7 | 34 | 157.8 | 49.1 | 6.25 | 32 | 27.45 | 19695.71 | 286.71 | 452.66 | 92.63 | 57.64 | 15281.32 | 0.62 | 0.86 | 6.86 | 0.94 | 1 | 10 | 298.291 | 408.1349 | 369.1831 | 298290.9826 | 408134.8821 | 2.6745e-06 | 11 | 369183.0618
22 | 75 | CONCLUIDO | 3.582 | 27.92 | 24.63 | 44.79 | 0.73 | 33 | 158.15 | 49.1 | 6.5 | 31 | 27.56 | 19739.33 | 286.26 | 452.61 | 92.2 | 57.64 | 15073.95 | 0.63 | 0.86 | 6.84 | 0.91 | 1 | 10 | 297.4936 | 407.0439 | 368.1962 | 297493.6405 | 407043.9234 | 2.6804e-06 | 11 | 368196.2226
23 | 75 | CONCLUIDO | 3.5846 | 27.9 | 24.64 | 46.21 | 0.75 | 32 | 158.51 | 49.1 | 6.75 | 30 | 27.66 | 19782.99 | 285.89 | 452.66 | 91.92 | 57.64 | 14940.45 | 0.63 | 0.86 | 6.86 | 0.92 | 1 | 10 | 297.0977 | 406.5022 | 367.7062 | 297097.6824 | 406502.1561 | 2.6824e-06 | 11 | 367706.1608
24 | 75 | CONCLUIDO | 3.5956 | 27.81 | 24.59 | 47.59 | 0.78 | 31 | 158.86 | 49.1 | 7 | 29 | 27.77 | 19826.68 | 284.69 | 452.66 | 90.05 | 57.64 | 14005.77 | 0.64 | 0.86 | 6.85 | 0.86 | 1 | 10 | 295.6032 | 404.4574 | 365.8565 | 295603.2276 | 404457.3771 | 2.6906e-06 | 11 | 365856.5327
25 | 75 | CONCLUIDO | 3.61 | 27.7 | 24.54 | 50.77 | 0.81 | 29 | 159.22 | 49.1 | 7.25 | 27 | 27.87 | 19870.53 | 283.56 | 452.65 | 88.67 | 57.64 | 13330.16 | 0.65 | 0.86 | 6.84 | 0.81 | 1 | 10 | 293.9679 | 402.2199 | 363.8326 | 293967.9191 | 402219.8758 | 2.7014e-06 | 11 | 363832.5754
26 | 75 | CONCLUIDO | 3.619 | 27.63 | 24.5 | 52.5 | 0.83 | 28 | 159.57 | 49.1 | 7.5 | 26 | 27.98 | 19914.3 | 282.95 | 452.66 | 87.31 | 57.64 | 12654.79 | 0.66 | 0.87 | 6.85 | 0.77 | 1 | 10 | 293.0101 | 400.9093 | 362.6471 | 293010.0643 | 400909.2967 | 2.7081e-06 | 11 | 362647.0761
27 | 75 | CONCLUIDO | 3.6184 | 27.64 | 24.5 | 52.51 | 0.86 | 28 | 159.92 | 49.1 | 7.75 | 26 | 28.08 | 19958.1 | 282.67 | 452.57 | 87.88 | 57.64 | 12937.73 | 0.66 | 0.87 | 6.84 | 0.78 | 1 | 10 | 292.8574 | 400.7004 | 362.4581 | 292857.381 | 400700.3887 | 2.7077e-06 | 11 | 362458.106
28 | 75 | CONCLUIDO | 3.6276 | 27.57 | 24.47 | 54.37 | 0.88 | 27 | 160.28 | 49.1 | 8 | 25 | 28.19 | 20001.93 | 281.69 | 452.6 | 86.4 | 57.64 | 12202.85 | 0.67 | 0.87 | 6.84 | 0.74 | 1 | 10 | 291.6541 | 399.054 | 360.9688 | 291654.0687 | 399053.9637 | 2.7145e-06 | 11 | 360968.8135
29 | 75 | CONCLUIDO | 3.6343 | 27.52 | 24.44 | 56.41 | 0.91 | 26 | 160.64 | 49.1 | 8.25 | 24 | 28.29 | 20045.81 | 280.82 | 452.67 | 85.79 | 57.64 | 11905 | 0.67 | 0.87 | 6.83 | 0.72 | 1 | 10 | 290.6713 | 397.7093 | 359.7525 | 290671.3202 | 397709.3238 | 2.7196e-06 | 11 | 359752.5041
30 | 75 | CONCLUIDO | 3.6404 | 27.47 | 24.43 | 58.63 | 0.94 | 25 | 160.99 | 49.1 | 8.5 | 23 | 28.4 | 20089.72 | 280.29 | 452.59 | 85.22 | 57.64 | 11624.74 | 0.68 | 0.87 | 6.84 | 0.7 | 1 | 10 | 289.9671 | 396.7457 | 358.8809 | 289967.0759 | 396745.7457 | 2.7241e-06 | 11 | 358880.8885
31 | 75 | CONCLUIDO | 3.6517 | 27.38 | 24.37 | 60.94 | 0.96 | 24 | 161.35 | 49.1 | 8.75 | 22 | 28.5 | 20133.66 | 279.59 | 452.64 | 83.4 | 57.64 | 10718.77 | 0.69 | 0.87 | 6.84 | 0.65 | 1 | 10 | 288.8238 | 395.1814 | 357.4659 | 288823.7828 | 395181.4417 | 2.7326e-06 | 11 | 357465.8795
32 | 75 | CONCLUIDO | 3.6495 | 27.4 | 24.39 | 60.98 | 0.99 | 24 | 161.71 | 49.1 | 9 | 22 | 28.61 | 20177.64 | 279.14 | 452.6 | 83.9 | 57.64 | 10965.65 | 0.69 | 0.87 | 6.84 | 0.67 | 1 | 10 | 288.6636 | 394.9623 | 357.2676 | 288663.6024 | 394962.2757 | 2.7309e-06 | 11 | 357267.6305
33 | 75 | CONCLUIDO | 3.6588 | 27.33 | 24.35 | 63.53 | 1.01 | 23 | 162.06 | 49.1 | 9.25 | 21 | 28.72 | 20221.66 | 278.45 | 452.62 | 82.72 | 57.64 | 10385.16 | 0.7 | 0.87 | 6.83 | 0.63 | 1 | 10 | 287.6596 | 393.5886 | 356.0251 | 287659.6389 | 393588.6086 | 2.7379e-06 | 11 | 356025.0642
34 | 75 | CONCLUIDO | 3.667 | 27.27 | 24.32 | 66.33 | 1.04 | 22 | 162.42 | 49.1 | 9.5 | 20 | 28.82 | 20265.72 | 277.53 | 452.59 | 81.8 | 57.64 | 9925.57 | 0.7 | 0.87 | 6.83 | 0.6 | 1 | 10 | 286.5771 | 392.1074 | 354.6853 | 286577.1116 | 392107.447 | 2.744e-06 | 11 | 354685.2626
35 | 75 | CONCLUIDO | 3.6677 | 27.27 | 24.32 | 66.32 | 1.06 | 22 | 162.78 | 49.1 | 9.75 | 20 | 28.93 | 20309.81 | 277.23 | 452.58 | 81.67 | 57.64 | 9864.24 | 0.71 | 0.87 | 6.83 | 0.59 | 1 | 10 | 286.3408 | 391.7841 | 354.3928 | 286340.823 | 391784.1465 | 2.7445e-06 | 11 | 354392.8174
36 | 75 | CONCLUIDO | 3.6765 | 27.2 | 24.28 | 69.38 | 1.09 | 21 | 163.13 | 49.1 | 10 | 19 | 29.04 | 20353.94 | 276.55 | 452.6 | 80.38 | 57.64 | 9222.34 | 0.72 | 0.87 | 6.83 | 0.56 | 1 | 10 | 285.3815 | 390.4716 | 353.2055 | 285381.5173 | 390471.5821 | 2.7511e-06 | 11 | 353205.5223
37 | 75 | CONCLUIDO | 3.6739 | 27.22 | 24.3 | 69.43 | 1.11 | 21 | 163.49 | 49.1 | 10.25 | 19 | 29.15 | 20398.1 | 276.34 | 452.59 | 81.02 | 57.64 | 9545.21 | 0.71 | 0.87 | 6.83 | 0.58 | 1 | 10 | 285.4001 | 390.4971 | 353.2286 | 285400.1462 | 390497.071 | 2.7492e-06 | 11 | 353228.5786
38 | 75 | CONCLUIDO | 3.6806 | 27.17 | 24.28 | 72.84 | 1.14 | 20 | 163.85 | 49.1 | 10.5 | 18 | 29.26 | 20442.3 | 275.42 | 452.58 | 80.44 | 57.64 | 9258.89 | 0.72 | 0.87 | 6.83 | 0.56 | 1 | 10 | 284.4158 | 389.1503 | 352.0103 | 284415.8406 | 389150.3007 | 2.7542e-06 | 11 | 352010.3422
39 | 75 | CONCLUIDO | 3.6834 | 27.15 | 24.26 | 72.78 | 1.16 | 20 | 164.21 | 49.1 | 10.75 | 18 | 29.36 | 20486.54 | 274.82 | 452.56 | 79.61 | 57.64 | 8840.58 | 0.72 | 0.87 | 6.83 | 0.54 | 1 | 10 | 283.8552 | 388.3833 | 351.3165 | 283855.2443 | 388383.2681 | 2.7563e-06 | 11 | 351316.5141
40 | 75 | CONCLUIDO | 3.6883 | 27.11 | 24.26 | 76.6 | 1.18 | 19 | 164.57 | 49.1 | 11 | 17 | 29.47 | 20530.82 | 274.19 | 452.58 | 79.62 | 57.64 | 8853.69 | 0.72 | 0.87 | 6.83 | 0.53 | 1 | 10 | 283.178 | 387.4567 | 350.4784 | 283178.0489 | 387456.6994 | 2.76e-06 | 11 | 350478.3758
41 | 75 | CONCLUIDO | 3.6902 | 27.1 | 24.24 | 76.55 | 1.21 | 19 | 164.93 | 49.1 | 11.25 | 17 | 29.58 | 20575.13 | 273.87 | 452.62 | 79.07 | 57.64 | 8577.56 | 0.73 | 0.87 | 6.83 | 0.52 | 1 | 10 | 282.8513 | 387.0096 | 350.0739 | 282851.2553 | 387009.5661 | 2.7614e-06 | 11 | 350073.9163
42 | 75 | CONCLUIDO | 3.6983 | 27.04 | 24.21 | 80.71 | 1.23 | 18 | 165.29 | 49.1 | 11.5 | 16 | 29.69 | 20619.48 | 272.94 | 452.66 | 78.24 | 57.64 | 8167.63 | 0.74 | 0.88 | 6.82 | 0.49 | 1 | 10 | 281.7874 | 385.5539 | 348.7572 | 281787.3586 | 385553.8956 | 2.7674e-06 | 11 | 348757.173
43 | 75 | CONCLUIDO | 3.6978 | 27.04 | 24.22 | 80.72 | 1.26 | 18 | 165.65 | 49.1 | 11.75 | 16 | 29.8 | 20663.87 | 273.18 | 452.57 | 78.52 | 57.64 | 8305.61 | 0.73 | 0.88 | 6.82 | 0.49 | 1 | 10 | 281.9785 | 385.8154 | 348.9937 | 281978.4516 | 385815.3574 | 2.7671e-06 | 11 | 348993.6812
44 | 75 | CONCLUIDO | 3.6992 | 27.03 | 24.21 | 80.69 | 1.28 | 18 | 166.01 | 49.1 | 12 | 16 | 29.91 | 20708.3 | 272.31 | 452.64 | 77.86 | 57.64 | 7977.69 | 0.74 | 0.88 | 6.83 | 0.48 | 1 | 10 | 281.3276 | 384.9248 | 348.1881 | 281327.5899 | 384924.8198 | 2.7681e-06 | 11 | 348188.1353
45 | 75 | CONCLUIDO | 3.7084 | 26.97 | 24.17 | 85.31 | 1.3 | 17 | 166.37 | 49.1 | 12.25 | 15 | 30.02 | 20752.76 | 271.27 | 452.6 | 76.88 | 57.64 | 7491.58 | 0.75 | 0.88 | 6.82 | 0.45 | 1 | 10 | 280.1325 | 383.2896 | 346.709 | 280132.4708 | 383289.6052 | 2.775e-06 | 11 | 346708.9832
46 | 75 | CONCLUIDO | 3.7082 | 26.97 | 24.17 | 85.31 | 1.33 | 17 | 166.73 | 49.1 | 12.5 | 15 | 30.13 | 20797.26 | 271.55 | 452.6 | 76.78 | 57.64 | 7442.13 | 0.75 | 0.88 | 6.82 | 0.45 | 1 | 10 | 280.3256 | 383.5539 | 346.948 | 280325.6185 | 383553.8783 | 2.7749e-06 | 11 | 346948.0345
47 | 75 | CONCLUIDO | 3.7055 | 26.99 | 24.19 | 85.38 | 1.35 | 17 | 167.09 | 49.1 | 12.75 | 15 | 30.25 | 20841.8 | 271.27 | 452.62 | 77.54 | 57.64 | 7825.17 | 0.74 | 0.88 | 6.82 | 0.47 | 1 | 10 | 280.3001 | 383.519 | 346.9165 | 280300.1195 | 383518.9895 | 2.7728e-06 | 11 | 346916.4754
48 | 75 | CONCLUIDO | 3.7139 | 26.93 | 24.16 | 90.6 | 1.38 | 16 | 167.45 | 49.1 | 13 | 14 | 30.36 | 20886.38 | 270.38 | 452.57 | 76.48 | 57.64 | 7300.44 | 0.75 | 0.88 | 6.82 | 0.44 | 1 | 10 | 279.2565 | 382.0911 | 345.6249 | 279256.5367 | 382091.1135 | 2.7791e-06 | 11 | 345624.8739
49 | 75 | CONCLUIDO | 3.7143 | 26.92 | 24.16 | 90.59 | 1.4 | 16 | 167.81 | 49.1 | 13.25 | 14 | 30.47 | 20930.99 | 269.85 | 452.6 | 76.43 | 57.64 | 7271.48 | 0.75 | 0.88 | 6.82 | 0.43 | 1 | 10 | 278.8905 | 381.5903 | 345.1719 | 278890.5053 | 381590.2932 | 2.7794e-06 | 11 | 345171.8512
50 | 75 | CONCLUIDO | 3.7143 | 26.92 | 24.16 | 90.59 | 1.42 | 16 | 168.18 | 49.1 | 13.5 | 14 | 30.58 | 20975.64 | 269.82 | 452.58 | 76.49 | 57.64 | 7303.59 | 0.75 | 0.88 | 6.82 | 0.43 | 1 | 10 | 278.871 | 381.5636 | 345.1477 | 278870.9702 | 381563.5643 | 2.7794e-06 | 11 | 345147.6733
51 | 75 | CONCLUIDO | 3.721 | 26.87 | 24.14 | 96.56 | 1.45 | 15 | 168.54 | 49.1 | 13.75 | 13 | 30.69 | 21020.34 | 268.68 | 452.59 | 75.91 | 57.64 | 7017.87 | 0.76 | 0.88 | 6.82 | 0.42 | 1 | 10 | 277.7661 | 380.0518 | 343.7802 | 277766.108 | 380051.8431 | 2.7844e-06 | 11 | 343780.2286
52 | 75 | CONCLUIDO | 3.724 | 26.85 | 24.12 | 96.47 | 1.47 | 15 | 168.9 | 49.1 | 14 | 13 | 30.81 | 21065.06 | 268.19 | 452.64 | 75.25 | 57.64 | 6690.33 | 0.77 | 0.88 | 6.82 | 0.39 | 1 | 10 | 277.2777 | 379.3836 | 343.1758 | 277277.7178 | 379383.6061 | 2.7867e-06 | 11 | 343175.7672
53 | 75 | CONCLUIDO | 3.723 | 26.86 | 24.12 | 96.5 | 1.49 | 15 | 169.26 | 49.1 | 14.25 | 13 | 30.92 | 21109.83 | 267.77 | 452.57 | 75.31 | 57.64 | 6716.19 | 0.77 | 0.88 | 6.82 | 0.4 | 1 | 10 | 277.0565 | 379.0809 | 342.902 | 277056.4865 | 379080.9077 | 2.7859e-06 | 11 | 342901.9579
54 | 75 | CONCLUIDO | 3.7232 | 26.86 | 24.12 | 96.49 | 1.52 | 15 | 169.63 | 49.1 | 14.5 | 13 | 31.03 | 21154.64 | 267.2 | 452.57 | 75.28 | 57.64 | 6705.08 | 0.77 | 0.88 | 6.82 | 0.4 | 1 | 10 | 276.6759 | 378.5602 | 342.4309 | 276675.8937 | 378560.1639 | 2.7861e-06 | 11 | 342430.9132
55 | 75 | CONCLUIDO | 3.7304 | 26.81 | 24.1 | 103.3 | 1.54 | 14 | 169.99 | 49.1 | 14.75 | 12 | 31.15 | 21199.48 | 266.79 | 452.56 | 74.81 | 57.64 | 6473.87 | 0.77 | 0.88 | 6.81 | 0.38 | 1 | 10 | 276.0254 | 377.6701 | 341.6258 | 276025.3831 | 377670.1065 | 2.7915e-06 | 11 | 341625.8016
56 | 75 | CONCLUIDO | 3.7318 | 26.8 | 24.09 | 103.25 | 1.56 | 14 | 170.35 | 49.1 | 15 | 12 | 31.26 | 21244.37 | 266.67 | 452.58 | 74.23 | 57.64 | 6184.25 | 0.78 | 0.88 | 6.82 | 0.37 | 1 | 10 | 275.8685 | 377.4555 | 341.4317 | 275868.5293 | 377455.4922 | 2.7925e-06 | 11 | 341431.6698
57 | 75 | CONCLUIDO | 3.7305 | 26.81 | 24.1 | 103.29 | 1.58 | 14 | 170.72 | 49.1 | 15.25 | 12 | 31.37 | 21289.29 | 266.13 | 452.6 | 74.74 | 57.64 | 6437.37 | 0.77 | 0.88 | 6.81 | 0.38 | 1 | 10 | 275.5924 | 377.0776 | 341.0899 | 275592.3576 | 377077.622 | 2.7915e-06 | 11 | 341089.8629
58 | 75 | CONCLUIDO | 3.7308 | 26.8 | 24.1 | 103.29 | 1.61 | 14 | 171.08 | 49.1 | 15.5 | 12 | 31.49 | 21334.25 | 264.9 | 452.58 | 74.57 | 57.64 | 6350.91 | 0.77 | 0.88 | 6.82 | 0.38 | 1 | 10 | 274.7796 | 375.9656 | 340.084 | 274779.6396 | 375965.6254 | 2.7918e-06 | 11 | 340083.9938
59 | 75 | CONCLUIDO | 3.7378 | 26.75 | 24.08 | 111.14 | 1.63 | 13 | 171.45 | 49.1 | 15.75 | 11 | 31.6 | 21379.25 | 263.74 | 452.64 | 73.99 | 57.64 | 6068.47 | 0.78 | 0.88 | 6.81 | 0.35 | 1 | 10 | 273.6589 | 374.4322 | 338.6969 | 273658.9108 | 374432.1948 | 2.797e-06 | 11 | 338696.9116
60 | 75 | CONCLUIDO | 3.7383 | 26.75 | 24.08 | 111.12 | 1.65 | 13 | 171.81 | 49.1 | 16 | 11 | 31.72 | 21424.29 | 264.5 | 452.56 | 73.78 | 57.64 | 5963.06 | 0.78 | 0.88 | 6.82 | 0.35 | 1 | 10 | 274.1254 | 375.0705 | 339.2743 | 274125.4031 | 375070.47 | 2.7974e-06 | 11 | 339274.2708
61 | 75 | CONCLUIDO | 3.7406 | 26.73 | 24.06 | 111.05 | 1.67 | 13 | 172.18 | 49.1 | 16.25 | 11 | 31.83 | 21469.36 | 264.86 | 452.6 | 73.27 | 57.64 | 5709.62 | 0.79 | 0.88 | 6.82 | 0.34 | 1 | 10 | 274.2271 | 375.2096 | 339.4001 | 274227.0801 | 375209.589 | 2.7991e-06 | 11 | 339400.1124
62 | 75 | CONCLUIDO | 3.7384 | 26.75 | 24.08 | 111.12 | 1.7 | 13 | 172.54 | 49.1 | 16.5 | 11 | 31.95 | 21514.48 | 264.67 | 452.56 | 73.66 | 57.64 | 5903.08 | 0.78 | 0.88 | 6.82 | 0.35 | 1 | 10 | 274.2303 | 375.214 | 339.4041 | 274230.3321 | 375214.0386 | 2.7975e-06 | 11 | 339404.1373
63 | 75 | CONCLUIDO | 3.7392 | 26.74 | 24.07 | 111.09 | 1.72 | 13 | 172.91 | 49.1 | 16.75 | 11 | 32.07 | 21559.64 | 263.36 | 452.57 | 73.52 | 57.64 | 5831.79 | 0.78 | 0.88 | 6.82 | 0.35 | 1 | 10 | 273.3351 | 373.9891 | 338.2961 | 273335.0762 | 373989.11 | 2.798e-06 | 11 | 338296.1142
64 | 75 | CONCLUIDO | 3.7388 | 26.75 | 24.07 | 111.11 | 1.74 | 13 | 173.28 | 49.1 | 17 | 11 | 32.18 | 21604.83 | 262.04 | 452.63 | 73.59 | 57.64 | 5869.81 | 0.78 | 0.88 | 6.82 | 0.35 | 1 | 10 | 272.5013 | 372.8483 | 337.2642 | 272501.3013 | 372848.3024 | 2.7978e-06 | 11 | 337264.1837
65 | 75 | CONCLUIDO | 3.7487 | 26.68 | 24.03 | 120.16 | 1.76 | 12 | 173.64 | 49.1 | 17.25 | 10 | 32.3 | 21650.07 | 261.57 | 452.62 | 72.21 | 57.64 | 5184.58 | 0.8 | 0.88 | 6.82 | 0.31 | 1 | 10 | 271.6735 | 371.7156 | 336.2396 | 271673.4579 | 371715.6105 | 2.8052e-06 | 11 | 336239.5944
66 | 75 | CONCLUIDO | 3.7507 | 26.66 | 24.02 | 120.09 | 1.78 | 12 | 174.01 | 49.1 | 17.5 | 10 | 32.42 | 21695.35 | 261.91 | 452.55 | 71.94 | 57.64 | 5046.03 | 0.8 | 0.88 | 6.81 | 0.3 | 1 | 10 | 271.7858 | 371.8693 | 336.3786 | 271785.8033 | 371869.3264 | 2.8067e-06 | 11 | 336378.6398
67 | 75 | CONCLUIDO | 3.7478 | 26.68 | 24.04 | 120.2 | 1.8 | 12 | 174.38 | 49.1 | 17.75 | 10 | 32.53 | 21740.66 | 262.03 | 452.62 | 72.57 | 57.64 | 5364.59 | 0.79 | 0.88 | 6.82 | 0.32 | 1 | 10 | 272.0225 | 372.1932 | 336.6716 | 272022.5435 | 372193.2447 | 2.8045e-06 | 11 | 336671.6438
68 | 75 | CONCLUIDO | 3.7478 | 26.68 | 24.04 | 120.2 | 1.83 | 12 | 174.75 | 49.1 | 18 | 10 | 32.65 | 21786.02 | 261.64 | 452.57 | 72.49 | 57.64 | 5324.82 | 0.8 | 0.88 | 6.82 | 0.32 | 1 | 10 | 271.7709 | 371.8489 | 336.3601 | 271770.8564 | 371848.8754 | 2.8045e-06 | 11 | 336360.1406
69 | 75 | CONCLUIDO | 3.7475 | 26.68 | 24.04 | 120.21 | 1.85 | 12 | 175.11 | 49.1 | 18.25 | 10 | 32.77 | 21831.41 | 260.45 | 452.55 | 72.82 | 57.64 | 5489.96 | 0.79 | 0.88 | 6.81 | 0.32 | 1 | 10 | 271.0178 | 370.8185 | 335.4281 | 271017.7711 | 370818.4709 | 2.8043e-06 | 11 | 335428.0765
70 | 75 | CONCLUIDO | 3.747 | 26.69 | 24.04 | 120.22 | 1.87 | 12 | 175.48 | 49.1 | 18.5 | 10 | 32.89 | 21876.85 | 259.29 | 452.58 | 72.85 | 57.64 | 5504.34 | 0.79 | 0.88 | 6.81 | 0.32 | 1 | 10 | 270.2938 | 369.8279 | 334.5321 | 270293.8138 | 369827.9206 | 2.8039e-06 | 11 | 334532.0629
71 | 75 | CONCLUIDO | 3.7578 | 26.61 | 24 | 130.9 | 1.89 | 11 | 175.85 | 49.1 | 18.75 | 9 | 33.01 | 21922.32 | 258.78 | 452.57 | 71.26 | 57.64 | 4715.38 | 0.81 | 0.88 | 6.81 | 0.27 | 1 | 10 | 269.4037 | 368.61 | 333.4304 | 269403.6887 | 368610.0122 | 2.812e-06 | 11 | 333430.39
72 | 75 | CONCLUIDO | 3.7564 | 26.62 | 24.01 | 130.96 | 1.91 | 11 | 176.22 | 49.1 | 19 | 9 | 33.13 | 21967.84 | 258.82 | 452.58 | 71.6 | 57.64 | 4881.28 | 0.81 | 0.88 | 6.81 | 0.28 | 1 | 10 | 269.5055 | 368.7494 | 333.5564 | 269505.5375 | 368749.3662 | 2.8109e-06 | 11 | 333556.4442
73 | 75 | CONCLUIDO | 3.7556 | 26.63 | 24.01 | 130.99 | 1.93 | 11 | 176.59 | 49.1 | 19.25 | 9 | 33.24 | 22013.39 | 259.14 | 452.59 | 71.69 | 57.64 | 4930.22 | 0.8 | 0.88 | 6.82 | 0.29 | 1 | 10 | 269.7509 | 369.0851 | 333.8601 | 269750.9045 | 369085.0881 | 2.8103e-06 | 11 | 333860.1253
74 | 75 | CONCLUIDO | 3.7559 | 26.62 | 24.01 | 130.97 | 1.95 | 11 | 176.96 | 49.1 | 19.5 | 9 | 33.36 | 22058.99 | 258.44 | 452.56 | 71.64 | 57.64 | 4903.15 | 0.8 | 0.88 | 6.82 | 0.29 | 1 | 10 | 269.2854 | 368.4481 | 333.284 | 269285.383 | 368448.141 | 2.8105e-06 | 11 | 333283.9676
75 | 75 | CONCLUIDO | 3.7574 | 26.61 | 24 | 130.92 | 1.98 | 11 | 177.33 | 49.1 | 19.75 | 9 | 33.48 | 22104.63 | 257.98 | 452.63 | 71.18 | 57.64 | 4671.69 | 0.81 | 0.88 | 6.82 | 0.28 | 1 | 10 | 268.9083 | 367.9323 | 332.8173 | 268908.3481 | 367932.2653 | 2.8117e-06 | 11 | 332817.3263
76 | 75 | CONCLUIDO | 3.7545 | 26.63 | 24.02 | 131.03 | 2 | 11 | 177.7 | 49.1 | 20 | 9 | 33.61 | 22150.3 | 257.92 | 452.56 | 72.03 | 57.64 | 5097.02 | 0.8 | 0.88 | 6.81 | 0.3 | 1 | 10 | 269.0265 | 368.0939 | 332.9635 | 269026.4873 | 368093.9085 | 2.8095e-06 | 11 | 332963.5425
77 | 75 | CONCLUIDO | 3.7556 | 26.63 | 24.01 | 130.99 | 2.02 | 11 | 178.07 | 49.1 | 20.25 | 9 | 33.73 | 22196.02 | 256.23 | 452.59 | 71.87 | 57.64 | 5020.22 | 0.8 | 0.88 | 6.81 | 0.29 | 1 | 10 | 267.8768 | 366.5209 | 331.5407 | 267876.832 | 366520.8995 | 2.8103e-06 | 11 | 331540.6593
78 | 75 | CONCLUIDO | 3.7639 | 26.57 | 23.99 | 143.92 | 2.04 | 10 | 178.44 | 49.1 | 20.5 | 8 | 33.85 | 22241.78 | 255.61 | 452.55 | 70.97 | 57.64 | 4575.23 | 0.81 | 0.88 | 6.81 | 0.26 | 1 | 10 | 267.0606 | 365.4041 | 330.5304 | 267060.5792 | 365404.0664 | 2.8165e-06 | 11 | 330530.4152
79 | 75 | CONCLUIDO | 3.766 | 26.55 | 23.97 | 143.83 | 2.06 | 10 | 178.81 | 49.1 | 20.75 | 8 | 33.97 | 22287.58 | 255.52 | 452.56 | 70.46 | 57.64 | 4317.95 | 0.82 | 0.88 | 6.81 | 0.25 | 1 | 10 | 266.8865 | 365.1659 | 330.315 | 266886.5444 | 365165.9442 | 2.8181e-06 | 11 | 330315.019
80 | 75 | CONCLUIDO | 3.7638 | 26.57 | 23.99 | 143.92 | 2.08 | 10 | 179.18 | 49.1 | 21 | 8 | 34.09 | 22333.43 | 255.52 | 452.58 | 70.88 | 57.64 | 4528.55 | 0.81 | 0.88 | 6.81 | 0.26 | 1 | 10 | 267.0076 | 365.3315 | 330.4648 | 267007.5793 | 365331.5495 | 2.8165e-06 | 11 | 330464.8192
81 | 75 | CONCLUIDO | 3.7648 | 26.56 | 23.98 | 143.88 | 2.1 | 10 | 179.56 | 49.1 | 21.25 | 8 | 34.21 | 22379.31 | 255.4 | 452.58 | 70.57 | 57.64 | 4373.04 | 0.82 | 0.88 | 6.81 | 0.26 | 1 | 10 | 266.8748 | 365.1499 | 330.3005 | 266874.7821 | 365149.8506 | 2.8172e-06 | 11 | 330300.4613
82 | 75 | CONCLUIDO | 3.7647 | 26.56 | 23.98 | 143.89 | 2.12 | 10 | 179.93 | 49.1 | 21.5 | 8 | 34.33 | 22425.23 | 254.94 | 452.56 | 70.68 | 57.64 | 4427.78 | 0.82 | 0.88 | 6.81 | 0.26 | 1 | 10 | 266.5841 | 364.7521 | 329.9407 | 266584.0817 | 364752.1015 | 2.8171e-06 | 11 | 329940.6729
83 | 75 | CONCLUIDO | 3.7638 | 26.57 | 23.99 | 143.92 | 2.14 | 10 | 180.3 | 49.1 | 21.75 | 8 | 34.46 | 22471.2 | 254.41 | 452.57 | 70.91 | 57.64 | 4543.91 | 0.81 | 0.88 | 6.81 | 0.26 | 1 | 10 | 266.2943 | 364.3556 | 329.582 | 266294.2843 | 364355.5879 | 2.8165e-06 | 11 | 329582.002
84 | 75 | CONCLUIDO | 3.7637 | 26.57 | 23.99 | 143.93 | 2.16 | 10 | 180.67 | 49.1 | 22 | 8 | 34.58 | 22517.21 | 253.39 | 452.56 | 70.99 | 57.64 | 4583.52 | 0.81 | 0.88 | 6.81 | 0.26 | 1 | 10 | 265.6436 | 363.4653 | 328.7767 | 265643.6212 | 363465.3219 | 2.8164e-06 | 11 | 328776.7017
85 | 75 | CONCLUIDO | 3.7655 | 26.56 | 23.98 | 143.85 | 2.18 | 10 | 181.05 | 49.1 | 22.25 | 8 | 34.7 | 22563.26 | 251.37 | 452.55 | 70.6 | 57.64 | 4386.08 | 0.82 | 0.88 | 6.81 | 0.25 | 1 | 10 | 264.2524 | 361.5619 | 327.0549 | 264252.4472 | 361561.8563 | 2.8177e-06 | 11 | 327054.9002
86 | 75 | CONCLUIDO | 3.7732 | 26.5 | 23.95 | 159.67 | 2.2 | 9 | 181.42 | 49.1 | 22.5 | 7 | 34.83 | 22609.35 | 250.61 | 452.55 | 69.73 | 57.64 | 3955.87 | 0.83 | 0.89 | 6.81 | 0.23 | 1 | 10 | 263.3776 | 360.3648 | 325.9721 | 263377.5602 | 360364.7973 | 2.8235e-06 | 11 | 325972.0868
87 | 75 | CONCLUIDO | 3.7739 | 26.5 | 23.95 | 159.64 | 2.22 | 9 | 181.8 | 49.1 | 22.75 | 7 | 34.95 | 22655.61 | 250.69 | 452.56 | 69.52 | 57.64 | 3855.38 | 0.83 | 0.89 | 6.81 | 0.22 | 1 | 10 | 263.3958 | 360.3897 | 325.9946 | 263395.7616 | 360389.7013 | 2.824e-06 | 11 | 325994.614
88 | 75 | CONCLUIDO | 3.7736 | 26.5 | 23.95 | 159.66 | 2.24 | 9 | 182.17 | 49.1 | 23 | 7 | 35.08 | 22701.78 | 251.29 | 452.62 | 69.58 | 57.64 | 3882.99 | 0.83 | 0.89 | 6.81 | 0.22 | 1 | 10 | 263.7945 | 360.9353 | 326.4881 | 263794.5005 | 360935.2733 | 2.8238e-06 | 11 | 326488.1174
89 | 75 | CONCLUIDO | 3.7737 | 26.5 | 23.95 | 159.65 | 2.26 | 9 | 182.55 | 49.1 | 23.25 | 7 | 35.2 | 22748 | 251.83 | 452.56 | 69.53 | 57.64 | 3856.07 | 0.83 | 0.89 | 6.81 | 0.22 | 1 | 10 | 264.1359 | 361.4023 | 326.9106 | 264135.8629 | 361402.3405 | 2.8239e-06 | 11 | 326910.6084
90 | 75 | CONCLUIDO | 3.7743 | 26.49 | 23.94 | 159.62 | 2.28 | 9 | 182.92 | 49.1 | 23.5 | 7 | 35.33 | 22794.27 | 251.59 | 452.55 | 69.55 | 57.64 | 3868.07 | 0.83 | 0.89 | 6.81 | 0.22 | 1 | 10 | 263.9462 | 361.1429 | 326.6759 | 263946.2377 | 361142.887 | 2.8243e-06 | 11 | 326675.9167
91 | 75 | CONCLUIDO | 3.7727 | 26.51 | 23.95 | 159.7 | 2.3 | 9 | 183.3 | 49.1 | 23.75 | 7 | 35.45 | 22840.57 | 251.43 | 452.58 | 69.94 | 57.64 | 4060.92 | 0.82 | 0.89 | 6.81 | 0.23 | 1 | 10 | 263.9269 | 361.1164 | 326.652 | 263926.8845 | 361116.407 | 2.8231e-06 | 11 | 326651.9639
92 | 75 | CONCLUIDO | 3.773 | 26.5 | 23.95 | 159.69 | 2.32 | 9 | 183.67 | 49.1 | 24 | 7 | 35.58 | 22886.92 | 251.01 | 452.57 | 69.9 | 57.64 | 4040.64 | 0.82 | 0.89 | 6.81 | 0.23 | 1 | 10 | 263.6434 | 360.7286 | 326.3011 | 263643.4274 | 360728.5685 | 2.8233e-06 | 11 | 326301.1402
93 | 75 | CONCLUIDO | 3.7743 | 26.49 | 23.94 | 159.62 | 2.34 | 9 | 184.05 | 49.1 | 24.25 | 7 | 35.7 | 22933.31 | 249.65 | 452.55 | 69.52 | 57.64 | 3854.62 | 0.83 | 0.89 | 6.81 | 0.22 | 1 | 10 | 262.703 | 359.4419 | 325.1373 | 262703.0463 | 359441.8975 | 2.8243e-06 | 11 | 325137.2673
94 | 75 | CONCLUIDO | 3.7732 | 26.5 | 23.95 | 159.68 | 2.36 | 9 | 184.42 | 49.1 | 24.5 | 7 | 35.83 | 22979.74 | 248.64 | 452.56 | 69.75 | 57.64 | 3965.72 | 0.83 | 0.89 | 6.81 | 0.23 | 1 | 10 | 262.1148 | 358.637 | 324.4092 | 262114.7761 | 358637.0004 | 2.8235e-06 | 11 | 324409.1884
95 | 75 | CONCLUIDO | 3.7722 | 26.51 | 23.96 | 159.72 | 2.38 | 9 | 184.8 | 49.1 | 24.75 | 7 | 35.96 | 23026.22 | 248.66 | 452.56 | 70.02 | 57.64 | 4101.91 | 0.82 | 0.88 | 6.81 | 0.23 | 1 | 10 | 262.1819 | 358.7288 | 324.4923 | 262181.898 | 358728.8395 | 2.8227e-06 | 11 | 324492.2625
96 | 75 | CONCLUIDO | 3.7722 | 26.51 | 23.96 | 159.72 | 2.4 | 9 | 185.18 | 49.1 | 25 | 7 | 36.08 | 23072.73 | 247.7 | 452.56 | 69.96 | 57.64 | 4072.22 | 0.82 | 0.88 | 6.81 | 0.23 | 1 | 10 | 261.5664 | 357.8866 | 323.7304 | 261566.368 | 357886.6442 | 2.8227e-06 | 11 | 323730.4451
97 | 75 | CONCLUIDO | 3.7819 | 26.44 | 23.92 | 179.41 | 2.41 | 8 | 185.56 | 49.1 | 25.25 | 6 | 36.21 | 23119.3 | 246.55 | 452.55 | 68.78 | 57.64 | 3489.33 | 0.84 | 0.89 | 6.81 | 0.2 | 1 | 10 | 260.3489 | 356.2208 | 322.2236 | 260348.8672 | 356220.8059 | 2.83e-06 | 11 | 322223.5921
98 | 75 | CONCLUIDO | 3.7811 | 26.45 | 23.93 | 179.45 | 2.43 | 8 | 185.93 | 49.1 | 25.5 | 6 | 36.34 | 23165.9 | 246.29 | 452.55 | 68.9 | 57.64 | 3546.24 | 0.84 | 0.89 | 6.81 | 0.2 | 1 | 10 | 260.227 | 356.054 | 322.0727 | 260226.9868 | 356054.0437 | 2.8294e-06 | 11 | 322072.7455
99 | 75 | CONCLUIDO | 3.7812 | 26.45 | 23.93 | 179.44 | 2.45 | 8 | 186.31 | 49.1 | 25.75 | 6 | 36.47 | 23212.55 | 246.46 | 452.57 | 68.81 | 57.64 | 3503.71 | 0.84 | 0.89 | 6.81 | 0.2 | 1 | 10 | 260.3311 | 356.1965 | 322.2016 | 260331.0956 | 356196.4901 | 2.8295e-06 | 11 | 322201.597
100 | 75 | CONCLUIDO | 3.7821 | 26.44 | 23.92 | 179.39 | 2.47 | 8 | 186.69 | 49.1 | 26 | 6 | 36.6 | 23259.24 | 246.61 | 452.56 | 68.79 | 57.64 | 3495.03 | 0.84 | 0.89 | 6.8 | 0.2 | 1 | 10 | 260.378 | 356.2606 | 322.2596 | 260377.9693 | 356260.6247 | 2.8302e-06 | 11 | 322259.6107
101 | 75 | CONCLUIDO | 3.7835 | 26.43 | 23.91 | 179.32 | 2.49 | 8 | 187.07 | 49.1 | 26.25 | 6 | 36.72 | 23305.98 | 245.96 | 452.56 | 68.34 | 57.64 | 3267.75 | 0.84 | 0.89 | 6.81 | 0.19 | 1 | 10 | 259.8902 | 355.5933 | 321.656 | 259890.2399 | 355593.2918 | 2.8312e-06 | 11 | 321655.9671
102 | 75 | CONCLUIDO | 3.7824 | 26.44 | 23.92 | 179.38 | 2.51 | 8 | 187.45 | 49.1 | 26.5 | 5 | 36.85 | 23352.76 | 246.13 | 452.59 | 68.49 | 57.64 | 3342.24 | 0.84 | 0.89 | 6.81 | 0.19 | 1 | 10 | 260.0571 | 355.8216 | 321.8625 | 260057.1313 | 355821.64 | 2.8304e-06 | 11 | 321862.522
103 | 75 | CONCLUIDO | 3.7818 | 26.44 | 23.92 | 179.41 | 2.53 | 8 | 187.83 | 49.1 | 26.75 | 5 | 36.98 | 23399.58 | 246.07 | 452.57 | 68.68 | 57.64 | 3435.6 | 0.84 | 0.89 | 6.81 | 0.2 | 1 | 10 | 260.0465 | 355.8071 | 321.8494 | 260046.5177 | 355807.118 | 2.8299e-06 | 11 | 321849.3861
104 | 75 | CONCLUIDO | 3.7827 | 26.44 | 23.91 | 179.36 | 2.55 | 8 | 188.21 | 49.1 | 27 | 5 | 37.11 | 23446.45 | 245.79 | 452.66 | 68.64 | 57.64 | 3418.56 | 0.84 | 0.89 | 6.8 | 0.19 | 1 | 10 | 259.8185 | 355.4951 | 321.5672 | 259818.5108 | 355495.1489 | 2.8306e-06 | 11 | 321567.1908
105 | 75 | CONCLUIDO | 3.7818 | 26.44 | 23.92 | 179.41 | 2.56 | 8 | 188.59 | 49.1 | 27.25 | 5 | 37.24 | 23493.36 | 245.36 | 452.57 | 68.68 | 57.64 | 3440.29 | 0.84 | 0.89 | 6.81 | 0.2 | 1 | 10 | 259.5924 | 355.1858 | 321.2874 | 259592.4376 | 355185.8255 | 2.8299e-06 | 11 | 321287.3889
106 | 75 | CONCLUIDO | 3.7819 | 26.44 | 23.92 | 179.41 | 2.58 | 8 | 188.97 | 49.1 | 27.5 | 5 | 37.37 | 23540.32 | 244.54 | 452.59 | 68.64 | 57.64 | 3416.11 | 0.84 | 0.89 | 6.81 | 0.2 | 1 | 10 | 259.0634 | 354.462 | 320.6326 | 259063.4067 | 354461.9822 | 2.83e-06 | 11 | 320632.6281
107 | 75 | CONCLUIDO | 3.7822 | 26.44 | 23.92 | 179.39 | 2.6 | 8 | 189.35 | 49.1 | 27.75 | 5 | 37.51 | 23587.32 | 243.42 | 452.58 | 68.6 | 57.64 | 3397.41 | 0.84 | 0.89 | 6.81 | 0.19 | 1 | 10 | 258.3334 | 353.4631 | 319.7291 | 258333.3877 | 353463.1378 | 2.8302e-06 | 11 | 319729.1121
108 | 75 | CONCLUIDO | 3.7814 | 26.45 | 23.92 | 179.43 | 2.62 | 8 | 189.73 | 49.1 | 28 | 5 | 37.64 | 23634.36 | 242.03 | 452.61 | 68.82 | 57.64 | 3508.2 | 0.84 | 0.89 | 6.81 | 0.2 | 1 | 10 | 257.481 | 352.2968 | 318.6741 | 257480.9716 | 352296.8246 | 2.8296e-06 | 11 | 318674.1101
109 | 75 | CONCLUIDO | 3.7822 | 26.44 | 23.92 | 179.39 | 2.64 | 8 | 190.11 | 49.1 | 28.25 | 5 | 37.77 | 23681.45 | 241.55 | 452.57 | 68.69 | 57.64 | 3443.62 | 0.84 | 0.89 | 6.81 | 0.19 | 1 | 10 | 257.1376 | 351.8269 | 318.2491 | 257137.5566 | 351826.949 | 2.8302e-06 | 11 | 318249.0788
110 | 75 | CONCLUIDO | 3.7818 | 26.44 | 23.92 | 179.41 | 2.66 | 8 | 190.5 | 49.1 | 28.5 | 3 | 37.9 | 23728.59 | 241.48 | 452.57 | 68.64 | 57.64 | 3416.71 | 0.84 | 0.89 | 6.81 | 0.2 | 1 | 10 | 257.111 | 351.7906 | 318.2162 | 257110.9856 | 351790.5934 | 2.8299e-06 | 11 | 318216.1929
111 | 75 | CONCLUIDO | 3.7815 | 26.44 | 23.92 | 179.43 | 2.67 | 8 | 190.88 | 49.1 | 28.75 | 2 | 38.03 | 23775.77 | 241.31 | 452.58 | 68.6 | 57.64 | 3396.34 | 0.84 | 0.89 | 6.81 | 0.2 | 1 | 10 | 257.0159 | 351.6605 | 318.0985 | 257015.9006 | 351660.494 | 2.8297e-06 | 11 | 318098.51
112 | 75 | CONCLUIDO | 3.7817 | 26.44 | 23.92 | 179.42 | 2.69 | 8 | 191.26 | 49.1 | 29 | 1 | 38.17 | 23822.99 | 240.94 | 452.57 | 68.5 | 57.64 | 3350.42 | 0.84 | 0.89 | 6.82 | 0.2 | 1 | 10 | 256.7702 | 351.3243 | 317.7944 | 256770.1685 | 351324.2725 | 2.8299e-06 | 11 | 317794.377
113 | 75 | CONCLUIDO | 3.7812 | 26.45 | 23.93 | 179.44 | 2.71 | 8 | 191.64 | 49.1 | 29.25 | 0 | 38.3 | 23870.26 | 241.14 | 452.57 | 68.52 | 57.64 | 3358.21 | 0.84 | 0.89 | 6.82 | 0.2 | 1 | 10 | 256.9282 | 351.5404 | 317.9899 | 256928.1525 | 351540.4331 | 2.8295e-06 | 11 | 317989.9076

## RESULTADOS_17
Unnamed: 0 | Volume de calda [L] | STATUS | Capacidade operacional [ha/h] | Tempo de missao [h] | Tempo util [h] | Tempo por voo [min] | Autonomia Projetada [h] | N° Voos | MTOW [kg] | Massa Estrutura [kg] | Combustível [kg] | Abastecimentos | Massa gerador | Potência gerador [W] | Combustível consumido [L] | Calda cons [L] | Distância percorrida [km] | Distância Pulverizando [km] | RTL ACUMULADO[m] | EOC [km/km] | EOC [h/h] | Tempo de manobra [h] | Tempo rtl_rtw [h] | V pulv [m/s] | V desloc [m/s] | Preço Total por ha Simples [R$/ha] | Preço Total por ha Presumido [R$/ha] | Preço Total por ha Real [R$/ha] | Preço Total Simples [R$] | Preço Total Presumido [R$] | Prod CAPEX [ha/h/R$] | Dias Trabalhados | Preço Total Real [R$]
0 | 95 | CONCLUIDO | 2.0562 | 48.63 | 33.73 | 6.06 | 0.1 | 334 | 185.69 | 53.44 | 1 | 332 | 36.26 | 23136.14 | 461.03 | 453.46 | 387.54 | 57.64 | 161237.91 | 0.15 | 0.63 | 7.37 | 9.98 | 1 | 10 | 740.0162 | 1012.5228 | 915.889 | 740016.1575 | 1012522.7539 | 1.5194e-06 | 19 | 915889.0033
1 | 95 | CONCLUIDO | 2.3503 | 42.55 | 30.96 | 7.58 | 0.12 | 245 | 186.07 | 53.44 | 1.25 | 243 | 36.39 | 23182.76 | 423.02 | 453.25 | 297.82 | 57.64 | 116825.14 | 0.19 | 0.69 | 7.2 | 7.22 | 1 | 10 | 607.7821 | 831.5943 | 752.2281 | 607782.0835 | 831594.2601 | 1.7367e-06 | 17 | 752228.0711
2 | 95 | CONCLUIDO | 2.5577 | 39.1 | 29.41 | 9.1 | 0.14 | 194 | 186.45 | 53.44 | 1.5 | 192 | 36.51 | 23229.42 | 401.66 | 453.07 | 247.49 | 57.64 | 91913.39 | 0.23 | 0.72 | 7.11 | 5.67 | 1 | 10 | 539.4749 | 738.1334 | 667.687 | 539474.9388 | 738133.4112 | 1.8899e-06 | 16 | 667686.9944
3 | 95 | CONCLUIDO | 2.7114 | 36.88 | 28.42 | 10.59 | 0.17 | 161 | 186.83 | 53.44 | 1.75 | 159 | 36.64 | 23276.13 | 387.93 | 453.05 | 215.23 | 57.64 | 75950.08 | 0.27 | 0.75 | 7.05 | 4.69 | 1 | 10 | 494.8975 | 677.1406 | 612.5153 | 494897.5042 | 677140.5986 | 2.0035e-06 | 15 | 612515.2502
4 | 95 | CONCLUIDO | 2.8366 | 35.25 | 27.69 | 12.13 | 0.19 | 137 | 187.21 | 53.44 | 2 | 135 | 36.77 | 23322.88 | 377.65 | 453.04 | 191.16 | 57.64 | 64031.16 | 0.3 | 0.77 | 7.02 | 3.95 | 1 | 10 | 460.9678 | 630.7165 | 570.5218 | 460967.8089 | 630716.4926 | 2.096e-06 | 14 | 570521.7957
5 | 95 | CONCLUIDO | 2.9293 | 34.14 | 27.2 | 13.6 | 0.21 | 120 | 187.59 | 53.44 | 2.25 | 118 | 36.9 | 23369.68 | 370.86 | 452.89 | 175.53 | 57.64 | 56305.36 | 0.33 | 0.78 | 6.99 | 3.47 | 1 | 10 | 443.7151 | 607.1106 | 549.1688 | 443715.1287 | 607110.6144 | 2.1645e-06 | 14 | 549168.8295
6 | 95 | CONCLUIDO | 3.0116 | 33.2 | 26.79 | 15.16 | 0.24 | 106 | 187.97 | 53.44 | 2.5 | 104 | 37.03 | 23416.52 | 364.99 | 452.85 | 161.23 | 57.64 | 49224.52 | 0.36 | 0.79 | 6.99 | 3.06 | 1 | 10 | 421.7514 | 577.0589 | 521.9852 | 421751.4391 | 577058.9253 | 2.2253e-06 | 13 | 521985.2314
7 | 95 | CONCLUIDO | 3.0807 | 32.46 | 26.46 | 16.71 | 0.26 | 95 | 188.35 | 53.44 | 2.75 | 93 | 37.16 | 23463.4 | 360.22 | 452.75 | 151.09 | 57.64 | 44209.38 | 0.38 | 0.8 | 6.95 | 2.73 | 1 | 10 | 410.494 | 561.6559 | 508.0523 | 410493.9507 | 561655.933 | 2.2764e-06 | 13 | 508052.2791
8 | 95 | CONCLUIDO | 3.1322 | 31.93 | 26.22 | 18.08 | 0.28 | 87 | 188.73 | 53.44 | 3 | 85 | 37.29 | 23510.33 | 356.7 | 452.79 | 143.3 | 57.64 | 40353.39 | 0.4 | 0.81 | 6.94 | 2.49 | 1 | 10 | 402.4597 | 550.6631 | 498.1086 | 402459.7151 | 550663.1374 | 2.3144e-06 | 13 | 498108.6204
9 | 95 | CONCLUIDO | 3.1873 | 31.37 | 25.97 | 19.72 | 0.3 | 79 | 189.11 | 53.44 | 3.25 | 77 | 37.42 | 23557.3 | 352.99 | 452.76 | 135.2 | 57.64 | 36342.98 | 0.43 | 0.82 | 6.92 | 2.24 | 1 | 10 | 394.2004 | 539.3624 | 487.8864 | 394200.3944 | 539362.3705 | 2.3551e-06 | 13 | 487886.3828
10 | 95 | CONCLUIDO | 3.2251 | 31.01 | 25.82 | 21.22 | 0.33 | 73 | 189.49 | 53.44 | 3.5 | 71 | 37.55 | 23604.32 | 350.84 | 452.77 | 130.55 | 57.64 | 34050.4 | 0.44 | 0.82 | 6.92 | 2.09 | 1 | 10 | 381.3251 | 521.7458 | 471.9511 | 381325.1095 | 521745.8377 | 2.3831e-06 | 12 | 471951.1472
11 | 95 | CONCLUIDO | 3.2617 | 30.66 | 25.66 | 22.64 | 0.35 | 68 | 189.87 | 53.44 | 3.75 | 66 | 37.69 | 23651.38 | 348.31 | 452.61 | 125.23 | 57.64 | 31411.41 | 0.46 | 0.83 | 6.9 | 1.93 | 1 | 10 | 376.0719 | 514.5582 | 465.4495 | 376071.9034 | 514558.1694 | 2.4101e-06 | 12 | 465449.4599
12 | 95 | CONCLUIDO | 3.2968 | 30.33 | 25.52 | 24.3 | 0.37 | 63 | 190.25 | 53.44 | 4 | 61 | 37.82 | 23698.48 | 346.13 | 452.7 | 120.49 | 57.64 | 29067.29 | 0.48 | 0.83 | 6.9 | 1.79 | 1 | 10 | 371.3367 | 508.0793 | 459.5889 | 371336.7309 | 508079.2974 | 2.4361e-06 | 12 | 459588.9223
13 | 95 | CONCLUIDO | 3.3273 | 30.05 | 25.39 | 25.82 | 0.4 | 59 | 190.63 | 53.44 | 4.25 | 57 | 37.95 | 23745.63 | 344.13 | 452.66 | 116.22 | 57.64 | 26950.88 | 0.5 | 0.84 | 6.9 | 1.66 | 1 | 10 | 367.2187 | 502.4449 | 454.4922 | 367218.7395 | 502444.88 | 2.4586e-06 | 12 | 454492.2458
14 | 95 | CONCLUIDO | 3.3485 | 29.86 | 25.31 | 27.12 | 0.42 | 56 | 191.02 | 53.44 | 4.5 | 54 | 38.08 | 23792.83 | 342.76 | 452.71 | 113.74 | 57.64 | 25727.23 | 0.51 | 0.84 | 6.89 | 1.58 | 1 | 10 | 364.4246 | 498.6218 | 451.0341 | 364424.6184 | 498621.8401 | 2.4743e-06 | 12 | 451034.0715
15 | 95 | CONCLUIDO | 3.3689 | 29.68 | 25.24 | 28.58 | 0.44 | 53 | 191.4 | 53.44 | 4.75 | 51 | 38.22 | 23840.07 | 341.7 | 452.69 | 111.87 | 57.64 | 24807.43 | 0.52 | 0.84 | 6.88 | 1.51 | 1 | 10 | 361.9609 | 495.2509 | 447.9848 | 361960.9169 | 495250.8952 | 2.4893e-06 | 12 | 447984.8448
16 | 95 | CONCLUIDO | 3.393 | 29.47 | 25.14 | 30.17 | 0.46 | 50 | 191.78 | 53.44 | 5 | 48 | 38.35 | 23887.36 | 339.93 | 452.7 | 108.4 | 57.64 | 23089.25 | 0.53 | 0.84 | 6.88 | 1.42 | 1 | 10 | 358.7039 | 490.7945 | 443.9537 | 358703.8779 | 490794.4706 | 2.5071e-06 | 12 | 443953.7352
17 | 95 | CONCLUIDO | 3.4111 | 29.32 | 25.06 | 31.33 | 0.48 | 48 | 192.17 | 53.44 | 5.25 | 46 | 38.48 | 23934.69 | 338.64 | 452.85 | 106 | 57.64 | 21896.24 | 0.54 | 0.85 | 6.86 | 1.33 | 1 | 10 | 356.3115 | 487.5211 | 440.9928 | 356311.4841 | 487521.092 | 2.5205e-06 | 12 | 440992.7632
18 | 95 | CONCLUIDO | 3.4333 | 29.13 | 24.98 | 33.31 | 0.51 | 45 | 192.55 | 53.44 | 5.5 | 43 | 38.62 | 23982.06 | 337.27 | 452.61 | 103.06 | 57.64 | 20442.04 | 0.56 | 0.85 | 6.87 | 1.26 | 1 | 10 | 353.5772 | 483.78 | 437.6087 | 353577.2458 | 483779.9864 | 2.5369e-06 | 12 | 437608.7035
19 | 95 | CONCLUIDO | 3.4468 | 29.01 | 24.94 | 34.81 | 0.53 | 43 | 192.94 | 53.44 | 5.75 | 41 | 38.75 | 24029.48 | 336.47 | 452.67 | 101.98 | 57.64 | 19911.68 | 0.57 | 0.85 | 6.86 | 1.22 | 1 | 10 | 351.9627 | 481.5708 | 435.6104 | 351962.6601 | 481570.839 | 2.5469e-06 | 12 | 435610.3941
20 | 95 | CONCLUIDO | 3.4653 | 28.86 | 24.86 | 36.38 | 0.55 | 41 | 193.32 | 53.44 | 6 | 39 | 38.89 | 24076.95 | 335.09 | 452.69 | 99.23 | 57.64 | 18549.86 | 0.58 | 0.85 | 6.86 | 1.14 | 1 | 10 | 349.5503 | 478.2701 | 432.6247 | 349550.2719 | 478270.103 | 2.5606e-06 | 12 | 432624.6756
21 | 95 | CONCLUIDO | 3.4707 | 28.81 | 24.86 | 37.28 | 0.57 | 40 | 193.71 | 53.44 | 6.25 | 38 | 39.02 | 24124.47 | 334.92 | 452.58 | 99.27 | 57.64 | 18574.18 | 0.58 | 0.85 | 6.86 | 1.13 | 1 | 10 | 349.0338 | 477.5634 | 431.9854 | 349033.7795 | 477563.4154 | 2.5645e-06 | 12 | 431985.4333
22 | 95 | CONCLUIDO | 3.4844 | 28.7 | 24.82 | 39.18 | 0.59 | 38 | 194.09 | 53.44 | 6.5 | 36 | 39.16 | 24172.03 | 334.08 | 452.63 | 97.37 | 57.64 | 17634.54 | 0.59 | 0.85 | 6.87 | 1.09 | 1 | 10 | 347.4118 | 475.3442 | 429.978 | 347411.8006 | 475344.1523 | 2.5747e-06 | 12 | 429977.9735
23 | 95 | CONCLUIDO | 3.4956 | 28.61 | 24.76 | 40.15 | 0.62 | 37 | 194.48 | 53.44 | 6.75 | 35 | 39.29 | 24219.63 | 333.02 | 452.57 | 95.88 | 57.64 | 16894.2 | 0.6 | 0.86 | 6.86 | 1.04 | 1 | 10 | 345.8131 | 473.1567 | 427.9993 | 345813.0863 | 473156.7208 | 2.5829e-06 | 12 | 427999.3075
24 | 95 | CONCLUIDO | 3.5128 | 28.47 | 24.7 | 42.34 | 0.64 | 35 | 194.86 | 53.44 | 7 | 33 | 39.43 | 24267.28 | 331.88 | 452.63 | 93.96 | 57.64 | 15942.72 | 0.61 | 0.86 | 6.85 | 0.97 | 1 | 10 | 336.0525 | 459.8019 | 415.919 | 336052.5192 | 459801.8823 | 2.5957e-06 | 11 | 415919.036
25 | 95 | CONCLUIDO | 3.5227 | 28.39 | 24.65 | 43.51 | 0.66 | 34 | 195.25 | 53.44 | 7.25 | 32 | 39.57 | 24314.98 | 330.94 | 452.64 | 92.44 | 57.64 | 15188.12 | 0.62 | 0.86 | 6.85 | 0.93 | 1 | 10 | 334.6611 | 457.8981 | 414.1969 | 334661.1066 | 457898.0903 | 2.603e-06 | 11 | 414196.9392
26 | 95 | CONCLUIDO | 3.5285 | 28.34 | 24.64 | 44.81 | 0.68 | 33 | 195.64 | 53.44 | 7.5 | 31 | 39.7 | 24362.73 | 330.74 | 452.65 | 92.37 | 57.64 | 15159.5 | 0.62 | 0.86 | 6.84 | 0.92 | 1 | 10 | 334.1067 | 457.1395 | 413.5107 | 334106.6792 | 457139.4983 | 2.6073e-06 | 11 | 413510.7461
27 | 95 | CONCLUIDO | 3.534 | 28.3 | 24.64 | 46.19 | 0.7 | 32 | 196.03 | 53.44 | 7.75 | 30 | 39.84 | 24410.52 | 330.38 | 452.63 | 92.06 | 57.64 | 15006.94 | 0.63 | 0.86 | 6.85 | 0.91 | 1 | 10 | 333.4742 | 456.2742 | 412.728 | 333474.2328 | 456274.1572 | 2.6113e-06 | 11 | 412727.992
28 | 95 | CONCLUIDO | 3.5454 | 28.21 | 24.58 | 47.58 | 0.72 | 31 | 196.41 | 53.44 | 8 | 29 | 39.98 | 24458.36 | 329.37 | 452.64 | 90.39 | 57.64 | 14177.73 | 0.64 | 0.86 | 6.84 | 0.86 | 1 | 10 | 331.9379 | 454.172 | 410.8265 | 331937.8654 | 454172.0315 | 2.6197e-06 | 11 | 410826.4902
29 | 95 | CONCLUIDO | 3.5525 | 28.15 | 24.56 | 49.13 | 0.74 | 30 | 196.8 | 53.44 | 8.25 | 28 | 40.12 | 24506.24 | 329.02 | 452.62 | 89.69 | 57.64 | 13834.1 | 0.64 | 0.86 | 6.84 | 0.84 | 1 | 10 | 331.1909 | 453.15 | 409.902 | 331190.9143 | 453150.0201 | 2.625e-06 | 11 | 409902.0182
30 | 95 | CONCLUIDO | 3.5604 | 28.09 | 24.54 | 50.77 | 0.77 | 29 | 197.19 | 53.44 | 8.5 | 27 | 40.26 | 24554.18 | 328.22 | 452.62 | 88.77 | 57.64 | 13378.39 | 0.65 | 0.86 | 6.84 | 0.81 | 1 | 10 | 330.0863 | 451.6387 | 408.5349 | 330086.3332 | 451638.6835 | 2.6308e-06 | 11 | 408534.9214
31 | 95 | CONCLUIDO | 3.5689 | 28.02 | 24.51 | 52.52 | 0.79 | 28 | 197.58 | 53.44 | 8.75 | 26 | 40.39 | 24602.15 | 327.67 | 452.63 | 87.79 | 57.64 | 12893.06 | 0.66 | 0.87 | 6.84 | 0.78 | 1 | 10 | 329.1067 | 450.2982 | 407.3224 | 329106.6563 | 450298.2463 | 2.6371e-06 | 11 | 407322.4136
32 | 95 | CONCLUIDO | 3.5787 | 27.94 | 24.47 | 54.38 | 0.81 | 27 | 197.97 | 53.44 | 9 | 25 | 40.53 | 24650.18 | 326.72 | 452.6 | 86.72 | 57.64 | 12364.89 | 0.66 | 0.87 | 6.84 | 0.74 | 1 | 10 | 327.7648 | 448.4623 | 405.6617 | 327764.8102 | 448462.2732 | 2.6444e-06 | 11 | 405661.6633
33 | 95 | CONCLUIDO | 3.5782 | 27.95 | 24.47 | 54.38 | 0.83 | 27 | 198.36 | 53.44 | 9.25 | 25 | 40.67 | 24698.26 | 326.59 | 452.68 | 86.45 | 57.64 | 12229.32 | 0.67 | 0.87 | 6.84 | 0.75 | 1 | 10 | 327.7107 | 448.3883 | 405.5947 | 327710.715 | 448388.2579 | 2.644e-06 | 11 | 405594.7119
34 | 95 | CONCLUIDO | 3.5849 | 27.89 | 24.46 | 56.44 | 0.85 | 26 | 198.75 | 53.44 | 9.5 | 24 | 40.81 | 24746.38 | 326.06 | 452.62 | 86.18 | 57.64 | 12095.94 | 0.67 | 0.87 | 6.84 | 0.73 | 1 | 10 | 326.8929 | 447.2693 | 404.5826 | 326892.9405 | 447269.3427 | 2.6489e-06 | 11 | 404582.5844
35 | 95 | CONCLUIDO | 3.5939 | 27.82 | 24.43 | 58.62 | 0.87 | 25 | 199.14 | 53.44 | 9.75 | 23 | 40.95 | 24794.55 | 325.31 | 452.62 | 85.13 | 57.64 | 11579.12 | 0.68 | 0.87 | 6.84 | 0.7 | 1 | 10 | 325.7595 | 445.7186 | 403.1798 | 325759.5256 | 445718.5544 | 2.6556e-06 | 11 | 403179.8011
36 | 95 | CONCLUIDO | 3.5967 | 27.8 | 24.4 | 58.57 | 0.89 | 25 | 199.53 | 53.44 | 10 | 23 | 41.1 | 24842.77 | 324.8 | 452.56 | 84.55 | 57.64 | 11288.11 | 0.68 | 0.87 | 6.83 | 0.68 | 1 | 10 | 325.2044 | 444.9591 | 402.4928 | 325204.4448 | 444959.0683 | 2.6577e-06 | 11 | 402492.7994
37 | 95 | CONCLUIDO | 3.6038 | 27.75 | 24.39 | 60.97 | 0.91 | 24 | 199.92 | 53.44 | 10.25 | 22 | 41.24 | 24891.03 | 324.66 | 452.56 | 83.95 | 57.64 | 10993.14 | 0.69 | 0.87 | 6.83 | 0.66 | 1 | 10 | 324.6308 | 444.1742 | 401.7828 | 324630.817 | 444174.2055 | 2.6629e-06 | 11 | 401782.8427
38 | 95 | CONCLUIDO | 3.6049 | 27.74 | 24.38 | 60.95 | 0.93 | 24 | 200.31 | 53.44 | 10.5 | 22 | 41.38 | 24939.35 | 323.82 | 452.6 | 83.7 | 57.64 | 10869.56 | 0.69 | 0.87 | 6.83 | 0.65 | 1 | 10 | 323.9859 | 443.2919 | 400.9847 | 323985.947 | 443291.8659 | 2.6637e-06 | 11 | 400984.7124
39 | 95 | CONCLUIDO | 3.6129 | 27.68 | 24.35 | 63.53 | 0.95 | 23 | 200.71 | 53.44 | 10.75 | 21 | 41.52 | 24987.71 | 323.46 | 452.6 | 82.74 | 57.64 | 10395.19 | 0.7 | 0.87 | 6.83 | 0.63 | 1 | 10 | 323.1927 | 442.2065 | 400.0029 | 323192.6781 | 442206.4805 | 2.6696e-06 | 11 | 400002.9146
40 | 95 | CONCLUIDO | 3.6201 | 27.62 | 24.34 | 66.37 | 0.97 | 22 | 201.1 | 53.44 | 11 | 20 | 41.66 | 25036.12 | 322.77 | 452.66 | 82.04 | 57.64 | 10048.35 | 0.7 | 0.87 | 6.84 | 0.61 | 1 | 10 | 322.2516 | 440.9188 | 398.8381 | 322251.5639 | 440918.8064 | 2.6749e-06 | 11 | 398838.1343
41 | 95 | CONCLUIDO | 3.6223 | 27.61 | 24.32 | 66.33 | 0.99 | 22 | 201.49 | 53.44 | 11.25 | 20 | 41.81 | 25084.58 | 322.57 | 452.58 | 81.85 | 57.64 | 9953.06 | 0.7 | 0.87 | 6.83 | 0.59 | 1 | 10 | 321.9577 | 440.5167 | 398.4744 | 321957.676 | 440516.696 | 2.6766e-06 | 11 | 398474.4008
42 | 95 | CONCLUIDO | 3.6215 | 27.61 | 24.33 | 66.34 | 1.01 | 22 | 201.88 | 53.44 | 11.5 | 20 | 41.95 | 25133.09 | 322.11 | 452.61 | 81.87 | 57.64 | 9964.29 | 0.7 | 0.87 | 6.83 | 0.6 | 1 | 10 | 321.711 | 440.1792 | 398.1691 | 321711.0197 | 440179.21 | 2.676e-06 | 11 | 398169.124
43 | 95 | CONCLUIDO | 3.6309 | 27.54 | 24.29 | 69.4 | 1.03 | 21 | 202.28 | 53.44 | 11.75 | 19 | 42.09 | 25181.64 | 321.72 | 452.63 | 80.91 | 57.64 | 9487.03 | 0.71 | 0.87 | 6.82 | 0.57 | 1 | 10 | 320.8074 | 438.9429 | 397.0508 | 320807.4208 | 438942.8662 | 2.6829e-06 | 11 | 397050.7751
44 | 95 | CONCLUIDO | 3.6297 | 27.55 | 24.3 | 69.43 | 1.05 | 21 | 202.67 | 53.44 | 12 | 19 | 42.24 | 25230.25 | 321.44 | 452.57 | 81.08 | 57.64 | 9574.78 | 0.71 | 0.87 | 6.83 | 0.58 | 1 | 10 | 320.7069 | 438.8053 | 396.9263 | 320706.8827 | 438805.3054 | 2.682e-06 | 11 | 396926.343
45 | 95 | CONCLUIDO | 3.6368 | 27.5 | 24.28 | 72.85 | 1.07 | 20 | 203.07 | 53.44 | 12.25 | 18 | 42.38 | 25279.03 | 320.83 | 452.68 | 80.61 | 57.64 | 9344.32 | 0.72 | 0.87 | 6.83 | 0.56 | 1 | 10 | 319.8263 | 437.6004 | 395.8364 | 319826.259 | 437600.3973 | 2.6873e-06 | 11 | 395836.4295
46 | 95 | CONCLUIDO | 3.6375 | 27.49 | 24.28 | 72.83 | 1.09 | 20 | 203.46 | 53.44 | 12.5 | 18 | 42.53 | 25327.74 | 320.85 | 452.6 | 80.33 | 57.64 | 9205.15 | 0.72 | 0.87 | 6.83 | 0.55 | 1 | 10 | 319.7946 | 437.557 | 395.7972 | 319794.5681 | 437557.0364 | 2.6878e-06 | 11 | 395797.207
47 | 95 | CONCLUIDO | 3.6446 | 27.44 | 24.26 | 76.62 | 1.11 | 19 | 203.86 | 53.44 | 12.75 | 17 | 42.67 | 25376.49 | 319.6 | 452.57 | 79.64 | 57.64 | 8861.67 | 0.72 | 0.87 | 6.83 | 0.54 | 1 | 10 | 318.4929 | 435.776 | 394.1862 | 318492.8862 | 435776.0179 | 2.693e-06 | 11 | 394186.1663
48 | 95 | CONCLUIDO | 3.6481 | 27.41 | 24.24 | 76.53 | 1.13 | 19 | 204.25 | 53.44 | 13 | 17 | 42.82 | 25425.3 | 319.52 | 452.58 | 79.01 | 57.64 | 8546.62 | 0.73 | 0.87 | 6.82 | 0.51 | 1 | 10 | 318.2001 | 435.3754 | 393.8238 | 318200.0685 | 435375.3717 | 2.6956e-06 | 11 | 393823.7573
49 | 95 | CONCLUIDO | 3.6468 | 27.42 | 24.25 | 76.56 | 1.15 | 19 | 204.65 | 53.44 | 13.25 | 17 | 42.96 | 25474.16 | 319.38 | 452.62 | 79.25 | 57.64 | 8667.41 | 0.73 | 0.87 | 6.83 | 0.52 | 1 | 10 | 318.1984 | 435.373 | 393.8216 | 318198.3613 | 435373.0359 | 2.6947e-06 | 11 | 393821.6444
50 | 95 | CONCLUIDO | 3.6586 | 27.33 | 24.19 | 80.65 | 1.17 | 18 | 205.05 | 53.44 | 13.5 | 16 | 43.11 | 25523.06 | 318.47 | 452.6 | 77.65 | 57.64 | 7874.36 | 0.74 | 0.88 | 6.82 | 0.47 | 1 | 10 | 316.7979 | 433.4568 | 392.0883 | 316797.8557 | 433456.8024 | 2.7034e-06 | 11 | 392088.2935
51 | 95 | CONCLUIDO | 3.655 | 27.36 | 24.22 | 80.74 | 1.19 | 18 | 205.44 | 53.44 | 13.75 | 16 | 43.26 | 25572.02 | 319.03 | 452.56 | 78.64 | 57.64 | 8367.71 | 0.73 | 0.88 | 6.82 | 0.5 | 1 | 10 | 317.4208 | 434.3092 | 392.8593 | 317420.8114 | 434309.1578 | 2.7007e-06 | 11 | 392859.3013
52 | 95 | CONCLUIDO | 3.658 | 27.34 | 24.2 | 80.66 | 1.21 | 18 | 205.84 | 53.44 | 14 | 16 | 43.4 | 25621.03 | 318.08 | 452.59 | 77.76 | 57.64 | 7928.76 | 0.74 | 0.88 | 6.82 | 0.47 | 1 | 10 | 316.5862 | 433.1672 | 391.8263 | 316586.1993 | 433167.2047 | 2.7029e-06 | 11 | 391826.3346
53 | 95 | CONCLUIDO | 3.6657 | 27.28 | 24.18 | 85.34 | 1.23 | 17 | 206.24 | 53.44 | 14.25 | 15 | 43.55 | 25670.09 | 317.03 | 452.56 | 76.91 | 57.64 | 7506.31 | 0.75 | 0.88 | 6.83 | 0.45 | 1 | 10 | 315.3925 | 431.5339 | 390.3489 | 315392.45 | 431533.8642 | 2.7086e-06 | 11 | 390348.8779
54 | 95 | CONCLUIDO | 3.665 | 27.29 | 24.18 | 85.35 | 1.25 | 17 | 206.64 | 53.44 | 14.5 | 15 | 43.7 | 25719.19 | 317.48 | 452.59 | 77.2 | 57.64 | 7654.72 | 0.75 | 0.88 | 6.82 | 0.46 | 1 | 10 | 315.7332 | 432.0001 | 390.7706 | 315733.224 | 432000.1262 | 2.7081e-06 | 11 | 390770.6405
55 | 95 | CONCLUIDO | 3.6663 | 27.28 | 24.17 | 85.32 | 1.27 | 17 | 207.03 | 53.44 | 14.75 | 15 | 43.85 | 25768.35 | 317.51 | 452.57 | 76.85 | 57.64 | 7476 | 0.75 | 0.88 | 6.83 | 0.45 | 1 | 10 | 315.6632 | 431.9044 | 390.684 | 315663.2301 | 431904.3574 | 2.7091e-06 | 11 | 390684.0117
56 | 95 | CONCLUIDO | 3.6636 | 27.3 | 24.19 | 85.39 | 1.28 | 17 | 207.43 | 53.44 | 15 | 15 | 44 | 25817.56 | 317.16 | 452.58 | 77.42 | 57.64 | 7765.31 | 0.74 | 0.88 | 6.83 | 0.47 | 1 | 10 | 315.6181 | 431.8426 | 390.6281 | 315618.0858 | 431842.5891 | 2.7071e-06 | 11 | 390628.1385
57 | 95 | CONCLUIDO | 3.6749 | 27.21 | 24.15 | 90.55 | 1.3 | 16 | 207.83 | 53.44 | 15.25 | 14 | 44.15 | 25866.82 | 316.25 | 452.64 | 76.22 | 57.64 | 7168.41 | 0.76 | 0.88 | 6.82 | 0.42 | 1 | 10 | 314.28 | 430.0117 | 388.972 | 314279.9558 | 430011.7006 | 2.7154e-06 | 11 | 388971.9874
58 | 95 | CONCLUIDO | 3.6746 | 27.21 | 24.15 | 90.56 | 1.32 | 16 | 208.23 | 53.44 | 15.5 | 14 | 44.3 | 25916.13 | 316.06 | 452.59 | 76.26 | 57.64 | 7188.04 | 0.76 | 0.88 | 6.82 | 0.43 | 1 | 10 | 314.1735 | 429.8661 | 388.8403 | 314173.5301 | 429866.0842 | 2.7152e-06 | 11 | 388840.2685
59 | 95 | CONCLUIDO | 3.6722 | 27.23 | 24.17 | 90.63 | 1.34 | 16 | 208.63 | 53.44 | 15.75 | 14 | 44.45 | 25965.5 | 316.31 | 452.61 | 76.7 | 57.64 | 7405.95 | 0.75 | 0.88 | 6.82 | 0.44 | 1 | 10 | 314.5039 | 430.3182 | 389.2492 | 314503.9415 | 430318.1678 | 2.7134e-06 | 11 | 389249.2058
60 | 95 | CONCLUIDO | 3.6728 | 27.23 | 24.16 | 90.61 | 1.36 | 16 | 209.03 | 53.44 | 16 | 14 | 44.6 | 26014.91 | 315.72 | 452.61 | 76.53 | 57.64 | 7324.47 | 0.75 | 0.88 | 6.82 | 0.44 | 1 | 10 | 314.0698 | 429.7241 | 388.7118 | 314069.7606 | 429724.1023 | 2.7139e-06 | 11 | 388711.8371
61 | 95 | CONCLUIDO | 3.6845 | 27.14 | 24.11 | 96.45 | 1.38 | 15 | 209.43 | 53.44 | 16.25 | 13 | 44.75 | 26064.38 | 314.64 | 452.56 | 74.97 | 57.64 | 6547.83 | 0.77 | 0.88 | 6.82 | 0.39 | 1 | 10 | 312.5952 | 427.7066 | 386.8869 | 312595.2161 | 427706.5654 | 2.7225e-06 | 11 | 386886.8511
62 | 95 | CONCLUIDO | 3.6821 | 27.16 | 24.13 | 96.52 | 1.4 | 15 | 209.84 | 53.44 | 16.5 | 13 | 44.9 | 26113.9 | 314.76 | 452.63 | 75.61 | 57.64 | 6866.88 | 0.76 | 0.88 | 6.82 | 0.41 | 1 | 10 | 312.8383 | 428.0392 | 387.1877 | 312838.3178 | 428039.1879 | 2.7208e-06 | 11 | 387187.7286
63 | 95 | CONCLUIDO | 3.6832 | 27.15 | 24.12 | 96.49 | 1.42 | 15 | 210.24 | 53.44 | 16.75 | 13 | 45.05 | 26163.47 | 314.34 | 452.57 | 75.31 | 57.64 | 6717.38 | 0.77 | 0.88 | 6.82 | 0.4 | 1 | 10 | 312.4865 | 427.5578 | 386.7523 | 312486.4803 | 427557.7883 | 2.7216e-06 | 11 | 386752.2731
64 | 95 | CONCLUIDO | 3.6844 | 27.14 | 24.11 | 96.46 | 1.43 | 15 | 210.64 | 53.44 | 17 | 13 | 45.21 | 26213.09 | 313.89 | 452.62 | 75.05 | 57.64 | 6586.34 | 0.77 | 0.88 | 6.82 | 0.39 | 1 | 10 | 312.109 | 427.0413 | 386.2851 | 312109.0227 | 427041.3342 | 2.7225e-06 | 11 | 386285.1086
65 | 95 | CONCLUIDO | 3.6925 | 27.08 | 24.09 | 103.25 | 1.45 | 14 | 211.04 | 53.44 | 17.25 | 12 | 45.36 | 26262.77 | 313.23 | 452.61 | 74.34 | 57.64 | 6240.18 | 0.78 | 0.88 | 6.82 | 0.37 | 1 | 10 | 311.1642 | 425.7486 | 385.1158 | 311164.2411 | 425748.6423 | 2.7284e-06 | 11 | 385115.7894
66 | 95 | CONCLUIDO | 3.6908 | 27.09 | 24.11 | 103.31 | 1.47 | 14 | 211.45 | 53.44 | 17.5 | 12 | 45.51 | 26312.5 | 314.02 | 452.65 | 74.65 | 57.64 | 6392.86 | 0.77 | 0.88 | 6.82 | 0.38 | 1 | 10 | 311.8022 | 426.6215 | 385.9054 | 311802.2057 | 426621.5335 | 2.7272e-06 | 11 | 385905.3731
67 | 95 | CONCLUIDO | 3.6923 | 27.08 | 24.09 | 103.26 | 1.49 | 14 | 211.85 | 53.44 | 17.75 | 12 | 45.67 | 26362.28 | 313.72 | 452.6 | 74.17 | 57.64 | 6154.1 | 0.78 | 0.88 | 6.82 | 0.37 | 1 | 10 | 311.4974 | 426.2045 | 385.5281 | 311497.4106 | 426204.4995 | 2.7283e-06 | 11 | 385528.1403
68 | 95 | CONCLUIDO | 3.6925 | 27.08 | 24.09 | 103.25 | 1.51 | 14 | 212.25 | 53.44 | 18 | 12 | 45.82 | 26412.11 | 312.91 | 452.6 | 74.32 | 57.64 | 6229.21 | 0.78 | 0.88 | 6.82 | 0.37 | 1 | 10 | 310.9546 | 425.4619 | 384.8564 | 310954.6358 | 425461.8511 | 2.7284e-06 | 11 | 384856.3692
69 | 95 | CONCLUIDO | 3.6922 | 27.08 | 24.09 | 103.26 | 1.52 | 14 | 212.66 | 53.44 | 18.25 | 12 | 45.97 | 26462 | 312.21 | 452.56 | 74.5 | 57.64 | 6318.73 | 0.77 | 0.88 | 6.81 | 0.37 | 1 | 10 | 310.5144 | 424.8594 | 384.3115 | 310514.3617 | 424859.4486 | 2.7282e-06 | 11 | 384311.4591
70 | 95 | CONCLUIDO | 3.6903 | 27.1 | 24.11 | 103.32 | 1.54 | 14 | 213.06 | 53.44 | 18.5 | 12 | 46.13 | 26511.94 | 311.27 | 452.58 | 74.69 | 57.64 | 6413.3 | 0.77 | 0.88 | 6.82 | 0.38 | 1 | 10 | 310.0304 | 424.1973 | 383.7125 | 310030.4248 | 424197.3048 | 2.7268e-06 | 11 | 383712.5094
71 | 95 | CONCLUIDO | 3.699 | 27.03 | 24.08 | 111.15 | 1.56 | 13 | 213.47 | 53.44 | 18.75 | 11 | 46.28 | 26561.93 | 311.71 | 452.56 | 74.08 | 57.64 | 6114.73 | 0.78 | 0.88 | 6.81 | 0.36 | 1 | 10 | 309.7665 | 423.8362 | 383.3859 | 309766.5076 | 423836.2017 | 2.7332e-06 | 11 | 383385.8695
72 | 95 | CONCLUIDO | 3.7002 | 27.03 | 24.07 | 111.11 | 1.58 | 13 | 213.87 | 53.44 | 19 | 11 | 46.44 | 26611.98 | 311.96 | 452.56 | 73.71 | 57.64 | 5927.76 | 0.78 | 0.88 | 6.82 | 0.35 | 1 | 10 | 309.8491 | 423.9492 | 383.4881 | 309849.1013 | 423949.21 | 2.7341e-06 | 11 | 383488.0924
73 | 95 | CONCLUIDO | 3.7028 | 27.01 | 24.05 | 111.02 | 1.6 | 13 | 214.28 | 53.44 | 19.25 | 11 | 46.6 | 26662.08 | 312.09 | 452.57 | 73.18 | 57.64 | 5661.49 | 0.79 | 0.88 | 6.81 | 0.33 | 1 | 10 | 309.7603 | 423.8278 | 383.3782 | 309760.3486 | 423827.7747 | 2.736e-06 | 11 | 383378.2467
74 | 95 | CONCLUIDO | 3.7002 | 27.03 | 24.07 | 111.11 | 1.61 | 13 | 214.69 | 53.44 | 19.5 | 11 | 46.75 | 26712.23 | 312.11 | 452.59 | 73.7 | 57.64 | 5924.14 | 0.78 | 0.88 | 6.82 | 0.35 | 1 | 10 | 309.9471 | 424.0834 | 383.6094 | 309947.1493 | 424083.3636 | 2.7341e-06 | 11 | 383609.4426
75 | 95 | CONCLUIDO | 3.702 | 27.01 | 24.06 | 111.05 | 1.63 | 13 | 215.09 | 53.44 | 19.75 | 11 | 46.91 | 26762.44 | 311.16 | 452.57 | 73.23 | 57.64 | 5687.58 | 0.79 | 0.88 | 6.82 | 0.34 | 1 | 10 | 309.2094 | 423.0739 | 382.6963 | 309209.3523 | 423073.8772 | 2.7355e-06 | 11 | 382696.3002
76 | 95 | CONCLUIDO | 3.7003 | 27.02 | 24.07 | 111.1 | 1.65 | 13 | 215.5 | 53.44 | 20 | 11 | 47.07 | 26812.71 | 310.32 | 452.57 | 73.82 | 57.64 | 5981.62 | 0.78 | 0.88 | 6.81 | 0.35 | 1 | 10 | 308.7711 | 422.4742 | 382.1539 | 308771.0904 | 422474.2279 | 2.7342e-06 | 11 | 382153.8805
77 | 95 | CONCLUIDO | 3.713 | 26.93 | 24.02 | 120.08 | 1.67 | 12 | 215.91 | 53.44 | 20.25 | 10 | 47.23 | 26863.02 | 309.07 | 452.62 | 71.88 | 57.64 | 5017.16 | 0.8 | 0.88 | 6.81 | 0.29 | 1 | 10 | 307.1538 | 420.2614 | 380.1523 | 307153.8366 | 420261.4298 | 2.7436e-06 | 11 | 380152.2688
78 | 95 | CONCLUIDO | 3.7113 | 26.94 | 24.03 | 120.15 | 1.68 | 12 | 216.32 | 53.44 | 20.5 | 10 | 47.38 | 26913.4 | 309.45 | 452.58 | 72.22 | 57.64 | 5186.93 | 0.8 | 0.88 | 6.81 | 0.3 | 1 | 10 | 307.511 | 420.7501 | 380.5943 | 307511.0041 | 420750.1222 | 2.7423e-06 | 11 | 380594.321
79 | 95 | CONCLUIDO | 3.7127 | 26.93 | 24.02 | 120.1 | 1.7 | 12 | 216.73 | 53.44 | 20.75 | 10 | 47.54 | 26963.82 | 309.86 | 452.58 | 71.97 | 57.64 | 5065.07 | 0.8 | 0.88 | 6.81 | 0.29 | 1 | 10 | 307.6864 | 420.99 | 380.8113 | 307686.3508 | 420990.0393 | 2.7434e-06 | 11 | 380811.3408
80 | 95 | CONCLUIDO | 3.71 | 26.95 | 24.04 | 120.2 | 1.72 | 12 | 217.14 | 53.44 | 21 | 10 | 47.7 | 27014.3 | 310.03 | 452.62 | 72.53 | 57.64 | 5341.14 | 0.79 | 0.88 | 6.82 | 0.32 | 1 | 10 | 307.975 | 421.3849 | 381.1686 | 307974.9677 | 421384.9378 | 2.7414e-06 | 11 | 381168.5507
81 | 95 | CONCLUIDO | 3.712 | 26.94 | 24.02 | 120.12 | 1.74 | 12 | 217.55 | 53.44 | 21.25 | 10 | 47.86 | 27064.84 | 309.67 | 452.58 | 72.28 | 57.64 | 5219.9 | 0.8 | 0.88 | 6.81 | 0.3 | 1 | 10 | 307.6043 | 420.8778 | 380.7098 | 307604.3484 | 420877.8401 | 2.7428e-06 | 11 | 380709.8497
82 | 95 | CONCLUIDO | 3.7103 | 26.95 | 24.04 | 120.18 | 1.75 | 12 | 217.96 | 53.44 | 21.5 | 10 | 48.02 | 27115.43 | 309.13 | 452.64 | 72.58 | 57.64 | 5366.33 | 0.79 | 0.88 | 6.81 | 0.31 | 1 | 10 | 307.3703 | 420.5577 | 380.4202 | 307370.3365 | 420557.6547 | 2.7416e-06 | 11 | 380420.2224
83 | 95 | CONCLUIDO | 3.7113 | 26.94 | 24.03 | 120.15 | 1.77 | 12 | 218.37 | 53.44 | 21.75 | 10 | 48.18 | 27166.08 | 308.11 | 452.57 | 72.42 | 57.64 | 5285.52 | 0.8 | 0.88 | 6.81 | 0.3 | 1 | 10 | 306.6377 | 419.5553 | 379.5135 | 306637.7282 | 419555.2676 | 2.7423e-06 | 11 | 379513.5017
84 | 95 | CONCLUIDO | 3.718 | 26.9 | 24.02 | 131.01 | 1.79 | 11 | 218.78 | 53.44 | 22 | 9 | 48.34 | 27216.79 | 307.47 | 452.58 | 71.85 | 57.64 | 5007.73 | 0.8 | 0.88 | 6.81 | 0.29 | 1 | 10 | 305.8156 | 418.4305 | 378.496 | 305815.6458 | 418430.4583 | 2.7473e-06 | 11 | 378496.0426
85 | 95 | CONCLUIDO | 3.7204 | 26.88 | 24 | 130.91 | 1.8 | 11 | 219.19 | 53.44 | 22.25 | 9 | 48.51 | 27267.55 | 307.3 | 452.61 | 71.26 | 57.64 | 4711.32 | 0.81 | 0.88 | 6.81 | 0.28 | 1 | 10 | 305.5469 | 418.0628 | 378.1634 | 305546.915 | 418062.7689 | 2.7491e-06 | 11 | 378163.445
86 | 95 | CONCLUIDO | 3.7199 | 26.88 | 24 | 130.93 | 1.82 | 11 | 219.6 | 53.44 | 22.5 | 9 | 48.67 | 27318.36 | 307.58 | 452.58 | 71.37 | 57.64 | 4765.78 | 0.81 | 0.88 | 6.81 | 0.28 | 1 | 10 | 305.7585 | 418.3522 | 378.4253 | 305758.4727 | 418352.2315 | 2.7487e-06 | 11 | 378425.2817
87 | 95 | CONCLUIDO | 3.7193 | 26.89 | 24.01 | 130.96 | 1.84 | 11 | 220.01 | 53.44 | 22.75 | 9 | 48.83 | 27369.23 | 307.8 | 452.58 | 71.5 | 57.64 | 4833.98 | 0.81 | 0.88 | 6.82 | 0.28 | 1 | 10 | 305.9452 | 418.6077 | 378.6564 | 305945.2048 | 418607.7265 | 2.7482e-06 | 11 | 378656.3926
88 | 95 | CONCLUIDO | 3.7193 | 26.89 | 24.01 | 130.96 | 1.85 | 11 | 220.43 | 53.44 | 23 | 9 | 48.99 | 27420.16 | 307.55 | 452.55 | 71.58 | 57.64 | 4870.61 | 0.81 | 0.88 | 6.81 | 0.28 | 1 | 10 | 305.7826 | 418.3853 | 378.4552 | 305782.6306 | 418385.2854 | 2.7482e-06 | 11 | 378455.181
89 | 95 | CONCLUIDO | 3.7185 | 26.89 | 24.01 | 130.99 | 1.87 | 11 | 220.84 | 53.44 | 23.25 | 9 | 49.16 | 27471.15 | 307.37 | 452.56 | 71.73 | 57.64 | 4947.39 | 0.8 | 0.88 | 6.81 | 0.29 | 1 | 10 | 305.7128 | 418.2898 | 378.3688 | 305712.827 | 418289.777 | 2.7477e-06 | 11 | 378368.7878
90 | 95 | CONCLUIDO | 3.72 | 26.88 | 24 | 130.93 | 1.89 | 11 | 221.25 | 53.44 | 23.5 | 9 | 49.32 | 27522.19 | 307.26 | 452.61 | 71.33 | 57.64 | 4746.4 | 0.81 | 0.88 | 6.81 | 0.28 | 1 | 10 | 305.5445 | 418.0595 | 378.1605 | 305544.5106 | 418059.4791 | 2.7488e-06 | 11 | 378160.4692
91 | 95 | CONCLUIDO | 3.7197 | 26.88 | 24.01 | 130.94 | 1.9 | 11 | 221.67 | 53.44 | 23.75 | 9 | 49.48 | 27573.29 | 306.8 | 452.57 | 71.55 | 57.64 | 4855.81 | 0.81 | 0.88 | 6.81 | 0.28 | 1 | 10 | 305.2713 | 417.6857 | 377.8224 | 305271.3308 | 417685.7024 | 2.7485e-06 | 11 | 377822.3652
92 | 95 | CONCLUIDO | 3.7208 | 26.88 | 24 | 130.9 | 1.92 | 11 | 222.08 | 53.44 | 24 | 9 | 49.65 | 27624.44 | 305.62 | 452.56 | 71.34 | 57.64 | 4752.72 | 0.81 | 0.88 | 6.81 | 0.27 | 1 | 10 | 304.4313 | 416.5363 | 376.7826 | 304431.2596 | 416536.2799 | 2.7494e-06 | 11 | 376782.642
93 | 95 | CONCLUIDO | 3.7285 | 26.82 | 23.98 | 143.88 | 1.94 | 10 | 222.5 | 53.44 | 24.25 | 8 | 49.81 | 27675.78 | 304.67 | 452.56 | 70.54 | 57.64 | 4355.71 | 0.82 | 0.88 | 6.81 | 0.26 | 1 | 10 | 303.3476 | 415.0536 | 375.4414 | 303347.5881 | 415053.5528 | 2.755e-06 | 11 | 375441.4243
94 | 95 | CONCLUIDO | 3.7273 | 26.83 | 23.99 | 143.93 | 1.95 | 10 | 222.92 | 53.44 | 24.5 | 8 | 49.98 | 27727.05 | 305.02 | 452.58 | 70.95 | 57.64 | 4563.49 | 0.81 | 0.88 | 6.81 | 0.26 | 1 | 10 | 303.6529 | 415.4713 | 375.8193 | 303652.869 | 415471.2515 | 2.7542e-06 | 11 | 375819.2584
95 | 95 | CONCLUIDO | 3.7294 | 26.81 | 23.97 | 143.84 | 1.97 | 10 | 223.33 | 53.44 | 24.75 | 8 | 50.15 | 27778.39 | 304.99 | 452.57 | 70.27 | 57.64 | 4221 | 0.82 | 0.88 | 6.81 | 0.25 | 1 | 10 | 303.4945 | 415.2545 | 375.6232 | 303494.4784 | 415254.5346 | 2.7557e-06 | 11 | 375623.2246
96 | 95 | CONCLUIDO | 3.7277 | 26.83 | 23.99 | 143.91 | 1.99 | 10 | 223.75 | 53.44 | 25 | 8 | 50.31 | 27829.77 | 305.07 | 452.63 | 70.78 | 57.64 | 4477.58 | 0.81 | 0.88 | 6.81 | 0.26 | 1 | 10 | 303.662 | 415.4837 | 375.8305 | 303661.9599 | 415483.6902 | 2.7544e-06 | 11 | 375830.5099
97 | 95 | CONCLUIDO | 3.7276 | 26.83 | 23.99 | 143.92 | 2 | 10 | 224.17 | 53.44 | 25.25 | 8 | 50.48 | 27881.22 | 305.28 | 452.55 | 70.71 | 57.64 | 4443.81 | 0.82 | 0.88 | 6.82 | 0.26 | 1 | 10 | 303.8041 | 415.6781 | 376.0064 | 303804.0562 | 415678.1126 | 2.7544e-06 | 11 | 376006.3769
98 | 95 | CONCLUIDO | 3.7286 | 26.82 | 23.98 | 143.87 | 2.02 | 10 | 224.58 | 53.44 | 25.5 | 8 | 50.65 | 27932.73 | 304.93 | 452.61 | 70.58 | 57.64 | 4379.46 | 0.82 | 0.88 | 6.81 | 0.25 | 1 | 10 | 303.5104 | 415.2763 | 375.6429 | 303510.4155 | 415276.3404 | 2.7551e-06 | 11 | 375642.9493
99 | 95 | CONCLUIDO | 3.7284 | 26.82 | 23.98 | 143.88 | 2.03 | 10 | 225 | 53.44 | 25.75 | 8 | 50.82 | 27984.29 | 304.69 | 452.56 | 70.68 | 57.64 | 4428.38 | 0.82 | 0.88 | 6.81 | 0.26 | 1 | 10 | 303.3664 | 415.0793 | 375.4647 | 303366.3907 | 415079.2793 | 2.755e-06 | 11 | 375464.6955
100 | 95 | CONCLUIDO | 3.7273 | 26.83 | 23.99 | 143.93 | 2.05 | 10 | 225.42 | 53.44 | 26 | 8 | 50.98 | 28035.92 | 304.57 | 452.55 | 70.99 | 57.64 | 4584.24 | 0.81 | 0.88 | 6.81 | 0.26 | 1 | 10 | 303.3609 | 415.0717 | 375.4579 | 303360.8636 | 415071.7169 | 2.7542e-06 | 11 | 375457.8548
101 | 95 | CONCLUIDO | 3.7289 | 26.82 | 23.98 | 143.86 | 2.07 | 10 | 225.84 | 53.44 | 26.25 | 8 | 51.15 | 28087.6 | 303.71 | 452.55 | 70.63 | 57.64 | 4401.82 | 0.82 | 0.88 | 6.81 | 0.25 | 1 | 10 | 302.7016 | 414.1697 | 374.6419 | 302701.6002 | 414169.6837 | 2.7553e-06 | 11 | 374641.9104
102 | 95 | CONCLUIDO | 3.7283 | 26.82 | 23.98 | 143.89 | 2.08 | 10 | 226.26 | 53.44 | 26.5 | 8 | 51.32 | 28139.34 | 302.77 | 452.55 | 70.74 | 57.64 | 4458 | 0.81 | 0.88 | 6.81 | 0.26 | 1 | 10 | 302.1267 | 413.383 | 373.9303 | 302126.6642 | 413383.0309 | 2.7549e-06 | 11 | 373930.3346
103 | 95 | CONCLUIDO | 3.7284 | 26.82 | 23.98 | 143.88 | 2.1 | 10 | 226.68 | 53.44 | 26.75 | 8 | 51.49 | 28191.14 | 301.6 | 452.57 | 70.69 | 57.64 | 4432.15 | 0.82 | 0.88 | 6.81 | 0.26 | 1 | 10 | 301.3619 | 412.3366 | 372.9838 | 301361.8786 | 412336.6174 | 2.755e-06 | 11 | 372983.7893
104 | 95 | CONCLUIDO | 3.7373 | 26.76 | 23.95 | 159.69 | 2.11 | 9 | 227.1 | 53.44 | 27 | 7 | 51.66 | 28243 | 301.06 | 452.55 | 69.76 | 57.64 | 3975.03 | 0.83 | 0.89 | 6.81 | 0.23 | 1 | 10 | 300.4751 | 411.1233 | 371.8863 | 300475.1014 | 411123.2897 | 2.7615e-06 | 11 | 371886.26
105 | 95 | CONCLUIDO | 3.7377 | 26.75 | 23.95 | 159.67 | 2.13 | 9 | 227.52 | 53.44 | 27.25 | 7 | 51.83 | 28294.92 | 301.37 | 452.61 | 69.73 | 57.64 | 3959.49 | 0.83 | 0.89 | 6.81 | 0.23 | 1 | 10 | 300.6528 | 411.3664 | 372.1061 | 300652.7529 | 411366.3603 | 2.7618e-06 | 11 | 372106.1323
106 | 95 | CONCLUIDO | 3.7372 | 26.76 | 23.95 | 159.69 | 2.14 | 9 | 227.94 | 53.44 | 27.5 | 7 | 52.01 | 28346.9 | 301.51 | 452.58 | 69.73 | 57.64 | 3958.71 | 0.83 | 0.89 | 6.81 | 0.23 | 1 | 10 | 300.7721 | 411.5296 | 372.2538 | 300772.071 | 411529.6167 | 2.7615e-06 | 11 | 372253.8077
107 | 95 | CONCLUIDO | 3.7376 | 26.76 | 23.95 | 159.68 | 2.16 | 9 | 228.36 | 53.44 | 27.75 | 7 | 52.18 | 28398.94 | 302.26 | 452.57 | 69.69 | 57.64 | 3936.46 | 0.83 | 0.89 | 6.81 | 0.23 | 1 | 10 | 301.2344 | 412.1622 | 372.826 | 301234.4251 | 412162.2299 | 2.7618e-06 | 11 | 372826.0451
108 | 95 | CONCLUIDO | 3.7381 | 26.75 | 23.95 | 159.65 | 2.18 | 9 | 228.79 | 53.44 | 28 | 7 | 52.35 | 28451.04 | 302.57 | 452.56 | 69.5 | 57.64 | 3843.69 | 0.83 | 0.89 | 6.81 | 0.22 | 1 | 10 | 301.4062 | 412.3973 | 373.0387 | 301406.2196 | 412397.2867 | 2.7621e-06 | 11 | 373038.6685
109 | 95 | CONCLUIDO | 3.7381 | 26.75 | 23.95 | 159.65 | 2.19 | 9 | 229.21 | 53.44 | 28.25 | 7 | 52.52 | 28503.21 | 302.54 | 452.56 | 69.5 | 57.64 | 3843.68 | 0.83 | 0.89 | 6.81 | 0.22 | 1 | 10 | 301.3868 | 412.3707 | 373.0146 | 301386.8088 | 412370.728 | 2.7621e-06 | 11 | 373014.6445
110 | 95 | CONCLUIDO | 3.7377 | 26.75 | 23.95 | 159.67 | 2.21 | 9 | 229.63 | 53.44 | 28.5 | 7 | 52.7 | 28555.43 | 302.33 | 452.58 | 69.8 | 57.64 | 3991 | 0.83 | 0.89 | 6.81 | 0.23 | 1 | 10 | 301.274 | 412.2163 | 372.875 | 301273.9644 | 412216.3294 | 2.7618e-06 | 11 | 372874.9814
111 | 95 | CONCLUIDO | 3.7367 | 26.76 | 23.96 | 159.72 | 2.22 | 9 | 230.06 | 53.44 | 28.75 | 7 | 52.87 | 28607.71 | 302.21 | 452.59 | 70.01 | 57.64 | 4097.44 | 0.82 | 0.89 | 6.81 | 0.23 | 1 | 10 | 301.2621 | 412.2001 | 372.8603 | 301262.0753 | 412200.0621 | 2.7611e-06 | 11 | 372860.2667
112 | 95 | CONCLUIDO | 3.7371 | 26.76 | 23.96 | 159.7 | 2.24 | 9 | 230.48 | 53.44 | 29 | 7 | 53.05 | 28660.06 | 302.27 | 452.56 | 69.94 | 57.64 | 4063.41 | 0.82 | 0.89 | 6.81 | 0.23 | 1 | 10 | 301.2779 | 412.2217 | 372.8798 | 301277.8712 | 412221.6749 | 2.7614e-06 | 11 | 372879.8168
113 | 95 | CONCLUIDO | 3.7373 | 26.76 | 23.95 | 159.69 | 2.25 | 9 | 230.91 | 53.44 | 29.25 | 7 | 53.22 | 28712.46 | 301.77 | 452.56 | 69.77 | 57.64 | 3976.48 | 0.83 | 0.89 | 6.81 | 0.23 | 1 | 10 | 300.9346 | 411.752 | 372.4549 | 300934.5882 | 411751.9799 | 2.7615e-06 | 11 | 372454.9489
114 | 95 | CONCLUIDO | 3.7377 | 26.75 | 23.95 | 159.67 | 2.27 | 9 | 231.33 | 53.44 | 29.5 | 7 | 53.4 | 28764.93 | 300.71 | 452.56 | 69.62 | 57.64 | 3902.46 | 0.83 | 0.89 | 6.81 | 0.23 | 1 | 10 | 300.2257 | 410.782 | 371.5775 | 300225.6699 | 410782.0066 | 2.7618e-06 | 11 | 371577.5485
115 | 95 | CONCLUIDO | 3.7365 | 26.76 | 23.96 | 159.73 | 2.28 | 9 | 231.76 | 53.44 | 29.75 | 7 | 53.57 | 28817.46 | 300.34 | 452.56 | 70 | 57.64 | 4093.59 | 0.82 | 0.88 | 6.81 | 0.24 | 1 | 10 | 300.0631 | 410.5596 | 371.3764 | 300063.1382 | 410559.6236 | 2.761e-06 | 11 | 371376.3893
116 | 95 | CONCLUIDO | 3.7365 | 26.76 | 23.96 | 159.73 | 2.3 | 9 | 232.18 | 53.44 | 30 | 7 | 53.75 | 28870.05 | 300.3 | 452.59 | 70 | 57.64 | 4094.05 | 0.82 | 0.88 | 6.81 | 0.23 | 1 | 10 | 300.0372 | 410.5242 | 371.3443 | 300037.2461 | 410524.1968 | 2.761e-06 | 11 | 371344.3436
117 | 95 | CONCLUIDO | 3.7371 | 26.76 | 23.96 | 159.7 | 2.31 | 9 | 232.61 | 53.44 | 30.25 | 7 | 53.93 | 28922.71 | 299.44 | 452.57 | 69.96 | 57.64 | 4071.87 | 0.82 | 0.89 | 6.81 | 0.23 | 1 | 10 | 299.4463 | 409.7156 | 370.6129 | 299446.2974 | 409715.6348 | 2.7614e-06 | 11 | 370612.9496
118 | 95 | CONCLUIDO | 3.7467 | 26.69 | 23.92 | 179.43 | 2.33 | 8 | 233.04 | 53.44 | 30.5 | 6 | 54.1 | 28975.43 | 298.41 | 452.58 | 68.83 | 57.64 | 3510.64 | 0.84 | 0.89 | 6.81 | 0.2 | 1 | 10 | 298.2019 | 408.0131 | 369.0729 | 298201.9479 | 408013.0609 | 2.7685e-06 | 11 | 369072.867
119 | 95 | CONCLUIDO | 3.747 | 26.69 | 23.92 | 179.41 | 2.34 | 8 | 233.47 | 53.44 | 30.75 | 6 | 54.28 | 29028.21 | 298.31 | 452.57 | 68.68 | 57.64 | 3436.05 | 0.84 | 0.89 | 6.81 | 0.2 | 1 | 10 | 298.1204 | 407.9015 | 368.972 | 298120.4127 | 407901.5007 | 2.7687e-06 | 11 | 368971.954
120 | 95 | CONCLUIDO | 3.7463 | 26.69 | 23.93 | 179.45 | 2.36 | 8 | 233.89 | 53.44 | 31 | 6 | 54.46 | 29081.05 | 298.49 | 452.56 | 68.89 | 57.64 | 3542.57 | 0.84 | 0.89 | 6.81 | 0.2 | 1 | 10 | 298.2844 | 408.1259 | 369.1749 | 298284.4122 | 408125.8922 | 2.7682e-06 | 11 | 369174.9298
121 | 95 | CONCLUIDO | 3.7463 | 26.69 | 23.93 | 179.45 | 2.37 | 8 | 234.32 | 53.44 | 31.25 | 6 | 54.64 | 29133.96 | 298.63 | 452.57 | 68.89 | 57.64 | 3544.09 | 0.84 | 0.89 | 6.81 | 0.2 | 1 | 10 | 298.3748 | 408.2496 | 369.2868 | 298374.7976 | 408249.5614 | 2.7682e-06 | 11 | 369286.7963
122 | 95 | CONCLUIDO | 3.7477 | 26.68 | 23.92 | 179.38 | 2.39 | 8 | 234.75 | 53.44 | 31.5 | 6 | 54.82 | 29186.93 | 298.8 | 452.57 | 68.51 | 57.64 | 3353.45 | 0.84 | 0.89 | 6.81 | 0.19 | 1 | 10 | 298.397 | 408.28 | 369.3143 | 298397.0312 | 408279.9824 | 2.7692e-06 | 11 | 369314.3139
123 | 95 | CONCLUIDO | 3.7456 | 26.7 | 23.93 | 179.49 | 2.4 | 8 | 235.18 | 53.44 | 31.75 | 6 | 55 | 29239.96 | 298.95 | 452.56 | 68.97 | 57.64 | 3585.03 | 0.84 | 0.89 | 6.81 | 0.21 | 1 | 10 | 298.6211 | 408.5866 | 369.5917 | 298621.1133 | 408586.5814 | 2.7677e-06 | 11 | 369591.6515
124 | 95 | CONCLUIDO | 3.7491 | 26.67 | 23.91 | 179.3 | 2.41 | 8 | 235.61 | 53.44 | 32 | 6 | 55.18 | 29293.06 | 298.53 | 452.55 | 68.36 | 57.64 | 3278.27 | 0.84 | 0.89 | 6.8 | 0.18 | 1 | 10 | 298.1354 | 407.922 | 368.9905 | 298135.392 | 407921.9961 | 2.7703e-06 | 11 | 368990.4933
125 | 95 | CONCLUIDO | 3.7486 | 26.68 | 23.91 | 179.33 | 2.43 | 8 | 236.04 | 53.44 | 32.25 | 6 | 55.36 | 29346.22 | 298.76 | 452.55 | 68.42 | 57.64 | 3305.61 | 0.84 | 0.89 | 6.81 | 0.19 | 1 | 10 | 298.3121 | 408.1637 | 369.2092 | 298312.0807 | 408163.7494 | 2.7699e-06 | 11 | 369209.1741
126 | 95 | CONCLUIDO | 3.7477 | 26.68 | 23.92 | 179.37 | 2.44 | 8 | 236.48 | 53.44 | 32.5 | 6 | 55.54 | 29399.45 | 298.67 | 452.55 | 68.59 | 57.64 | 3393.4 | 0.84 | 0.89 | 6.81 | 0.19 | 1 | 10 | 298.3131 | 408.1652 | 369.2105 | 298313.1332 | 408165.1896 | 2.7692e-06 | 11 | 369210.4767
127 | 95 | CONCLUIDO | 3.7472 | 26.69 | 23.92 | 179.4 | 2.46 | 8 | 236.91 | 53.44 | 32.75 | 6 | 55.72 | 29452.74 | 298.48 | 452.59 | 68.72 | 57.64 | 3458.84 | 0.84 | 0.89 | 6.81 | 0.2 | 1 | 10 | 298.2188 | 408.0361 | 369.0937 | 298218.8207 | 408036.147 | 2.7689e-06 | 11 | 369093.7498
128 | 95 | CONCLUIDO | 3.7467 | 26.69 | 23.92 | 179.43 | 2.47 | 8 | 237.34 | 53.44 | 33 | 6 | 55.91 | 29506.09 | 298.25 | 452.55 | 68.78 | 57.64 | 3489.94 | 0.84 | 0.89 | 6.81 | 0.2 | 1 | 10 | 298.0987 | 407.8717 | 368.945 | 298098.6614 | 407871.7397 | 2.7685e-06 | 11 | 368945.0333
129 | 95 | CONCLUIDO | 3.7469 | 26.69 | 23.92 | 179.42 | 2.49 | 8 | 237.77 | 53.44 | 33.25 | 6 | 56.09 | 29559.51 | 297.27 | 452.57 | 68.73 | 57.64 | 3464.33 | 0.84 | 0.89 | 6.81 | 0.2 | 1 | 10 | 297.4547 | 406.9907 | 368.1481 | 297454.746 | 406990.7063 | 2.7686e-06 | 11 | 368148.0845
130 | 95 | CONCLUIDO | 3.7477 | 26.68 | 23.92 | 179.37 | 2.5 | 8 | 238.21 | 53.44 | 33.5 | 6 | 56.27 | 29613 | 296.66 | 452.55 | 68.67 | 57.64 | 3433.2 | 0.84 | 0.89 | 6.81 | 0.19 | 1 | 10 | 297.0159 | 406.3903 | 367.605 | 297015.9422 | 406390.3155 | 2.7692e-06 | 11 | 367604.9942
131 | 95 | CONCLUIDO | 3.746 | 26.7 | 23.93 | 179.46 | 2.51 | 8 | 238.64 | 53.44 | 33.75 | 6 | 56.46 | 29666.55 | 296.02 | 452.55 | 69.03 | 57.64 | 3612.87 | 0.84 | 0.89 | 6.81 | 0.2 | 1 | 10 | 296.7066 | 405.9671 | 367.2222 | 296706.6256 | 405967.0949 | 2.768e-06 | 11 | 367222.1652
132 | 95 | CONCLUIDO | 3.7459 | 26.7 | 23.93 | 179.47 | 2.53 | 8 | 239.08 | 53.44 | 34 | 6 | 56.64 | 29720.17 | 295.49 | 452.55 | 68.91 | 57.64 | 3552.93 | 0.84 | 0.89 | 6.81 | 0.21 | 1 | 10 | 296.37 | 405.5066 | 366.8056 | 296370.0397 | 405506.5632 | 2.7679e-06 | 11 | 366805.586
133 | 95 | CONCLUIDO | 3.7457 | 26.7 | 23.93 | 179.48 | 2.54 | 8 | 239.51 | 53.44 | 34.25 | 6 | 56.83 | 29773.85 | 294.37 | 452.58 | 69.06 | 57.64 | 3626.68 | 0.83 | 0.89 | 6.81 | 0.21 | 1 | 10 | 295.6581 | 404.5324 | 365.9244 | 295658.0711 | 404532.4165 | 2.7677e-06 | 11 | 365924.4104
134 | 95 | CONCLUIDO | 3.7463 | 26.69 | 23.93 | 179.45 | 2.56 | 8 | 239.95 | 53.44 | 34.5 | 6 | 57.01 | 29827.61 | 292.79 | 452.58 | 69.01 | 57.64 | 3601.3 | 0.84 | 0.89 | 6.81 | 0.2 | 1 | 10 | 294.6044 | 403.0908 | 364.6204 | 294604.436 | 403090.7863 | 2.7682e-06 | 11 | 364620.3674
135 | 95 | CONCLUIDO | 3.7445 | 26.71 | 23.94 | 179.55 | 2.57 | 8 | 240.38 | 53.44 | 34.75 | 6 | 57.2 | 29881.55 | 292.1 | 452.56 | 69.38 | 57.64 | 3789.81 | 0.83 | 0.89 | 6.81 | 0.22 | 1 | 10 | 294.2672 | 402.6293 | 364.203 | 294267.1745 | 402629.3303 | 2.7669e-06 | 11 | 364202.9521
136 | 95 | CONCLUIDO | 3.7546 | 26.63 | 23.91 | 204.9 | 2.58 | 7 | 240.82 | 53.44 | 35 | 5 | 57.39 | 29935.43 | 292.15 | 452.55 | 68.35 | 57.64 | 3277.69 | 0.84 | 0.89 | 6.8 | 0.18 | 1 | 10 | 293.7148 | 401.8736 | 363.5193 | 293714.8183 | 401873.5722 | 2.7743e-06 | 11 | 363519.3225
137 | 95 | CONCLUIDO | 3.754 | 26.64 | 23.91 | 204.94 | 2.6 | 7 | 241.26 | 53.44 | 35.25 | 5 | 57.57 | 29989.39 | 292.81 | 452.55 | 68.47 | 57.64 | 3336.2 | 0.84 | 0.89 | 6.8 | 0.19 | 1 | 10 | 294.1732 | 402.5008 | 364.0867 | 294173.239 | 402500.8036 | 2.7739e-06 | 11 | 364086.6918
138 | 95 | CONCLUIDO | 3.7546 | 26.63 | 23.9 | 204.9 | 2.61 | 7 | 241.7 | 53.44 | 35.5 | 5 | 57.76 | 30043.41 | 293.16 | 452.56 | 68.2 | 57.64 | 3203.22 | 0.85 | 0.89 | 6.81 | 0.18 | 1 | 10 | 294.3573 | 402.7526 | 364.3145 | 294357.298 | 402752.6413 | 2.7743e-06 | 11 | 364314.4945
139 | 95 | CONCLUIDO | 3.7553 | 26.63 | 23.9 | 204.86 | 2.63 | 7 | 242.14 | 53.44 | 35.75 | 5 | 57.95 | 30097.5 | 293.55 | 452.55 | 68.15 | 57.64 | 3178.8 | 0.85 | 0.89 | 6.8 | 0.18 | 1 | 10 | 294.5697 | 403.0432 | 364.5773 | 294569.6519 | 403043.1932 | 2.7748e-06 | 11 | 364577.3166
140 | 95 | CONCLUIDO | 3.7569 | 26.62 | 23.89 | 204.76 | 2.64 | 7 | 242.57 | 53.44 | 36 | 5 | 58.14 | 30151.65 | 294.03 | 452.56 | 67.72 | 57.64 | 2964.04 | 0.85 | 0.89 | 6.8 | 0.16 | 1 | 10 | 294.7817 | 403.3334 | 364.8398 | 294781.7224 | 403333.3574 | 2.776e-06 | 11 | 364839.7879
141 | 95 | CONCLUIDO | 3.7556 | 26.63 | 23.9 | 204.84 | 2.65 | 7 | 243.01 | 53.44 | 36.25 | 5 | 58.33 | 30205.88 | 294.79 | 452.56 | 67.97 | 57.64 | 3086.9 | 0.85 | 0.89 | 6.81 | 0.17 | 1 | 10 | 295.3516 | 404.113 | 365.5451 | 295351.5684 | 404113.0459 | 2.7751e-06 | 11 | 365545.064
142 | 95 | CONCLUIDO | 3.7555 | 26.63 | 23.9 | 204.85 | 2.67 | 7 | 243.45 | 53.44 | 36.5 | 5 | 58.52 | 30260.17 | 294.98 | 452.62 | 68.05 | 57.64 | 3129.93 | 0.85 | 0.89 | 6.8 | 0.17 | 1 | 10 | 295.4795 | 404.2881 | 365.7034 | 295479.5072 | 404288.0974 | 2.775e-06 | 11 | 365703.4088
143 | 95 | CONCLUIDO | 3.7561 | 26.62 | 23.89 | 204.81 | 2.68 | 7 | 243.89 | 53.44 | 36.75 | 5 | 58.71 | 30314.53 | 295.1 | 452.58 | 67.92 | 57.64 | 3062.15 | 0.85 | 0.89 | 6.8 | 0.17 | 1 | 10 | 295.5152 | 404.3369 | 365.7476 | 295515.1813 | 404336.9082 | 2.7754e-06 | 11 | 365747.5612
144 | 95 | CONCLUIDO | 3.7563 | 26.62 | 23.89 | 204.8 | 2.69 | 7 | 244.34 | 53.44 | 37 | 5 | 58.9 | 30368.96 | 295.17 | 452.55 | 67.85 | 57.64 | 3030.17 | 0.85 | 0.89 | 6.81 | 0.17 | 1 | 10 | 295.5491 | 404.3833 | 365.7895 | 295549.1005 | 404383.318 | 2.7756e-06 | 11 | 365789.5417
145 | 95 | CONCLUIDO | 3.7554 | 26.63 | 23.9 | 204.85 | 2.71 | 7 | 244.78 | 53.44 | 37.25 | 5 | 59.09 | 30423.46 | 295.07 | 452.55 | 68.01 | 57.64 | 3106.1 | 0.85 | 0.89 | 6.81 | 0.17 | 1 | 10 | 295.543 | 404.375 | 365.7821 | 295543.0483 | 404375.0371 | 2.7749e-06 | 11 | 365782.0511
146 | 95 | CONCLUIDO | 3.7554 | 26.63 | 23.9 | 204.85 | 2.72 | 7 | 245.22 | 53.44 | 37.5 | 5 | 59.29 | 30478.03 | 295.18 | 452.55 | 68.02 | 57.64 | 3114.56 | 0.85 | 0.89 | 6.81 | 0.18 | 1 | 10 | 295.6139 | 404.472 | 365.8697 | 295613.8933 | 404471.9703 | 2.7749e-06 | 11 | 365869.7332
147 | 95 | CONCLUIDO | 3.7555 | 26.63 | 23.9 | 204.84 | 2.73 | 7 | 245.66 | 53.44 | 37.75 | 5 | 59.48 | 30532.67 | 295.29 | 452.57 | 68.06 | 57.64 | 3132.81 | 0.85 | 0.89 | 6.8 | 0.17 | 1 | 10 | 295.6792 | 404.5613 | 365.9505 | 295679.156 | 404561.2657 | 2.775e-06 | 11 | 365950.5063
148 | 95 | CONCLUIDO | 3.7575 | 26.61 | 23.88 | 204.72 | 2.75 | 7 | 246.11 | 53.44 | 38 | 5 | 59.67 | 30587.38 | 294.76 | 452.56 | 67.53 | 57.64 | 2868.1 | 0.85 | 0.89 | 6.81 | 0.16 | 1 | 10 | 295.2101 | 403.9195 | 365.37 | 295210.1427 | 403919.541 | 2.7765e-06 | 11 | 365370.0269
149 | 95 | CONCLUIDO | 3.7562 | 26.62 | 23.89 | 204.8 | 2.76 | 7 | 246.55 | 53.44 | 38.25 | 5 | 59.87 | 30642.16 | 294.56 | 452.55 | 67.75 | 57.64 | 2980.42 | 0.85 | 0.89 | 6.81 | 0.17 | 1 | 10 | 295.1619 | 403.8535 | 365.3103 | 295161.8941 | 403853.5251 | 2.7755e-06 | 11 | 365310.3115
150 | 95 | CONCLUIDO | 3.7576 | 26.61 | 23.88 | 204.72 | 2.77 | 7 | 247 | 53.44 | 38.5 | 5 | 60.06 | 30697.01 | 294.15 | 452.55 | 67.57 | 57.64 | 2887.97 | 0.85 | 0.89 | 6.8 | 0.16 | 1 | 10 | 294.8119 | 403.3747 | 364.8772 | 294811.9385 | 403374.7004 | 2.7765e-06 | 11 | 364877.1852
151 | 95 | CONCLUIDO | 3.7573 | 26.61 | 23.89 | 204.73 | 2.79 | 7 | 247.44 | 53.44 | 38.75 | 5 | 60.26 | 30751.93 | 293.74 | 452.57 | 67.6 | 57.64 | 2905.35 | 0.85 | 0.89 | 6.8 | 0.16 | 1 | 10 | 294.5728 | 403.0475 | 364.5812 | 294572.8214 | 403047.5299 | 2.7763e-06 | 11 | 364581.2393
152 | 95 | CONCLUIDO | 3.7574 | 26.61 | 23.88 | 204.73 | 2.8 | 7 | 247.89 | 53.44 | 39 | 5 | 60.45 | 30806.92 | 293.84 | 452.57 | 67.55 | 57.64 | 2878.49 | 0.85 | 0.89 | 6.8 | 0.16 | 1 | 10 | 294.6235 | 403.1169 | 364.644 | 294623.5031 | 403116.8748 | 2.7764e-06 | 11 | 364643.9661
153 | 95 | CONCLUIDO | 3.7581 | 26.61 | 23.88 | 204.69 | 2.81 | 7 | 248.33 | 53.44 | 39.25 | 5 | 60.65 | 30861.98 | 293.67 | 452.58 | 67.44 | 57.64 | 2820.95 | 0.85 | 0.89 | 6.8 | 0.16 | 1 | 10 | 294.4752 | 402.914 | 364.4605 | 294475.2429 | 402914.0186 | 2.7769e-06 | 11 | 364460.4702
154 | 95 | CONCLUIDO | 3.757 | 26.62 | 23.89 | 204.75 | 2.82 | 7 | 248.78 | 53.44 | 39.5 | 5 | 60.85 | 30917.12 | 293.39 | 452.56 | 67.67 | 57.64 | 2939.01 | 0.85 | 0.89 | 6.81 | 0.16 | 1 | 10 | 294.3642 | 402.762 | 364.323 | 294364.1528 | 402762.0203 | 2.7761e-06 | 11 | 364322.9784
155 | 95 | CONCLUIDO | 3.7576 | 26.61 | 23.88 | 204.71 | 2.84 | 7 | 249.23 | 53.44 | 39.75 | 5 | 61.04 | 30972.32 | 292.51 | 452.55 | 67.61 | 57.64 | 2906.69 | 0.85 | 0.89 | 6.8 | 0.16 | 1 | 10 | 293.7563 | 401.9304 | 363.5707 | 293756.3224 | 401930.3599 | 2.7765e-06 | 11 | 363570.6904
156 | 95 | CONCLUIDO | 3.7568 | 26.62 | 23.89 | 204.76 | 2.85 | 7 | 249.68 | 53.44 | 40 | 4 | 61.24 | 31027.6 | 292.22 | 452.57 | 67.66 | 57.64 | 2931.31 | 0.85 | 0.89 | 6.81 | 0.17 | 1 | 10 | 293.622 | 401.7466 | 363.4044 | 293621.9908 | 401746.5616 | 2.776e-06 | 11 | 363404.4336

## RESULTADOS_9
Unnamed: 0 | Volume de calda [L] | STATUS | Capacidade operacional [ha/h] | Tempo de missao [h] | Tempo util [h] | Tempo por voo [min] | Autonomia Projetada [h] | N° Voos | MTOW [kg] | Massa Estrutura [kg] | Combustível [kg] | Abastecimentos | Massa gerador | Potência gerador [W] | Combustível consumido [L] | Calda cons [L] | Distância percorrida [km] | Distância Pulverizando [km] | RTL ACUMULADO[m] | EOC [km/km] | EOC [h/h] | Tempo de manobra [h] | Tempo rtl_rtw [h] | V pulv [m/s] | V desloc [m/s] | Preço Total por ha Simples [R$/ha] | Preço Total por ha Presumido [R$/ha] | Preço Total por ha Real [R$/ha] | Preço Total Simples [R$] | Preço Total Presumido [R$] | Prod CAPEX [ha/h/R$] | Dias Trabalhados | Preço Total Real [R$]
0 | 55 | CONCLUIDO | 2.6638 | 37.54 | 30.2 | 8.24 | 0.15 | 220 | 116.05 | 43.4 | 1 | 218 | 16.65 | 14546.17 | 304.02 | 453.22 | 273.43 | 57.64 | 104752.97 | 0.21 | 0.7 | 7.15 | 6.46 | 1 | 10 | 417.8225 | 571.6832 | 517.1226 | 417822.5254 | 571683.2123 | 2.0235e-06 | 15 | 517122.5688
1 | 55 | CONCLUIDO | 2.8837 | 34.68 | 28.6 | 10.28 | 0.19 | 167 | 116.37 | 43.4 | 1.25 | 165 | 16.72 | 14585.96 | 287.42 | 453.09 | 221.25 | 57.64 | 78930.13 | 0.26 | 0.74 | 7.07 | 4.87 | 1 | 10 | 371.8674 | 508.8054 | 460.2458 | 371867.4422 | 508805.4401 | 2.1906e-06 | 14 | 460245.763
2 | 55 | CONCLUIDO | 3.0383 | 32.91 | 27.63 | 12.37 | 0.23 | 134 | 116.69 | 43.4 | 1.5 | 132 | 16.79 | 14625.77 | 277.08 | 452.87 | 189.4 | 57.64 | 63169.73 | 0.3 | 0.77 | 7.01 | 3.9 | 1 | 10 | 341.8481 | 467.7317 | 423.092 | 341848.1325 | 467731.6962 | 2.308e-06 | 13 | 423092.0396
3 | 55 | CONCLUIDO | 3.1539 | 31.71 | 26.95 | 14.44 | 0.26 | 112 | 117.01 | 43.4 | 1.75 | 110 | 16.86 | 14665.62 | 269.69 | 452.91 | 167.17 | 57.64 | 52162.03 | 0.34 | 0.79 | 6.97 | 3.21 | 1 | 10 | 326.7499 | 447.0736 | 404.4055 | 326749.8529 | 447073.5639 | 2.3958e-06 | 13 | 404405.4904
4 | 55 | CONCLUIDO | 3.2382 | 30.88 | 26.5 | 16.57 | 0.3 | 96 | 117.34 | 43.4 | 2 | 94 | 16.94 | 14705.49 | 264.62 | 452.88 | 152.8 | 57.64 | 45057.43 | 0.38 | 0.8 | 6.95 | 2.77 | 1 | 10 | 309.1917 | 423.0497 | 382.6745 | 309191.7116 | 423049.7404 | 2.4599e-06 | 12 | 382674.467
5 | 55 | CONCLUIDO | 3.311 | 30.2 | 26.11 | 18.65 | 0.34 | 84 | 117.66 | 43.4 | 2.25 | 82 | 17.01 | 14745.39 | 260.26 | 452.76 | 140.1 | 57.64 | 38769.27 | 0.41 | 0.81 | 6.93 | 2.38 | 1 | 10 | 300.9307 | 411.7467 | 372.4502 | 300930.732 | 411746.7037 | 2.5152e-06 | 12 | 372450.1762
6 | 55 | CONCLUIDO | 3.3616 | 29.75 | 25.87 | 20.7 | 0.37 | 75 | 117.98 | 43.4 | 2.5 | 73 | 17.08 | 14785.31 | 257.16 | 452.82 | 131.92 | 57.64 | 34722.95 | 0.44 | 0.82 | 6.92 | 2.14 | 1 | 10 | 295.3723 | 404.1414 | 365.5707 | 295372.2973 | 404141.4081 | 2.5536e-06 | 12 | 365570.7193
7 | 55 | CONCLUIDO | 3.4074 | 29.35 | 25.64 | 22.62 | 0.41 | 68 | 118.31 | 43.4 | 2.75 | 66 | 17.16 | 14825.26 | 254.25 | 452.73 | 124.58 | 57.64 | 31090.21 | 0.46 | 0.83 | 6.9 | 1.91 | 1 | 10 | 290.4004 | 397.3387 | 359.4172 | 290400.4203 | 397338.6667 | 2.5884e-06 | 12 | 359417.222
8 | 55 | CONCLUIDO | 3.4415 | 29.06 | 25.49 | 24.67 | 0.45 | 62 | 118.63 | 43.4 | 3 | 60 | 17.23 | 14865.24 | 252.24 | 452.65 | 119.62 | 57.64 | 28636.89 | 0.48 | 0.83 | 6.9 | 1.76 | 1 | 10 | 286.9098 | 392.5627 | 355.097 | 286909.8043 | 392562.6518 | 2.6143e-06 | 12 | 355097.0233
9 | 55 | CONCLUIDO | 3.4739 | 28.79 | 25.34 | 26.67 | 0.48 | 57 | 118.96 | 43.4 | 3.25 | 55 | 17.31 | 14905.25 | 250.05 | 452.63 | 114.94 | 57.64 | 26322.04 | 0.5 | 0.84 | 6.89 | 1.61 | 1 | 10 | 283.4563 | 387.8375 | 350.8228 | 283456.3272 | 387837.4521 | 2.6389e-06 | 12 | 350822.79
10 | 55 | CONCLUIDO | 3.5077 | 28.51 | 25.18 | 29.06 | 0.52 | 52 | 119.28 | 43.4 | 3.5 | 50 | 17.38 | 14945.29 | 248.11 | 452.69 | 109.68 | 57.64 | 23715.86 | 0.53 | 0.84 | 6.88 | 1.46 | 1 | 10 | 272.6561 | 373.0602 | 337.4558 | 272656.139 | 373060.1581 | 2.6646e-06 | 11 | 337455.8202
11 | 55 | CONCLUIDO | 3.5237 | 28.38 | 25.12 | 30.76 | 0.55 | 49 | 119.61 | 43.4 | 3.75 | 47 | 17.46 | 14985.35 | 246.7 | 452.69 | 107.79 | 57.64 | 22789.72 | 0.53 | 0.84 | 6.88 | 1.4 | 1 | 10 | 270.7898 | 370.5065 | 335.1459 | 270789.7882 | 370506.5346 | 2.6768e-06 | 11 | 335145.9109
12 | 55 | CONCLUIDO | 3.5523 | 28.15 | 24.99 | 33.32 | 0.59 | 45 | 119.93 | 43.4 | 4 | 43 | 17.53 | 15025.44 | 245.01 | 452.72 | 103.47 | 57.64 | 20647.01 | 0.56 | 0.85 | 6.87 | 1.26 | 1 | 10 | 268.0452 | 366.7513 | 331.7491 | 268045.238 | 366751.32 | 2.6985e-06 | 11 | 331749.0887
13 | 55 | CONCLUIDO | 3.5655 | 28.05 | 24.94 | 34.79 | 0.62 | 43 | 120.26 | 43.4 | 4.25 | 41 | 17.61 | 15065.56 | 243.83 | 452.78 | 101.53 | 57.64 | 19686.1 | 0.57 | 0.85 | 6.87 | 1.21 | 1 | 10 | 266.5289 | 364.6766 | 329.8724 | 266528.9136 | 364676.618 | 2.7085e-06 | 11 | 329872.3934
14 | 55 | CONCLUIDO | 3.5836 | 27.9 | 24.87 | 37.3 | 0.66 | 40 | 120.58 | 43.4 | 4.5 | 38 | 17.68 | 15105.7 | 242.82 | 452.67 | 99.66 | 57.64 | 18768.69 | 0.58 | 0.85 | 6.86 | 1.14 | 1 | 10 | 264.8773 | 362.4168 | 327.8282 | 264877.2587 | 362416.7509 | 2.7223e-06 | 11 | 327828.2049
15 | 55 | CONCLUIDO | 3.5997 | 27.78 | 24.79 | 39.14 | 0.69 | 38 | 120.91 | 43.4 | 4.75 | 36 | 17.76 | 15145.88 | 240.9 | 452.61 | 97.03 | 57.64 | 17460.97 | 0.59 | 0.86 | 6.85 | 1.06 | 1 | 10 | 262.7236 | 359.47 | 325.1627 | 262723.5628 | 359469.9692 | 2.7345e-06 | 11 | 325162.6598
16 | 55 | CONCLUIDO | 3.6103 | 27.7 | 24.75 | 41.26 | 0.73 | 36 | 121.23 | 43.4 | 5 | 34 | 17.83 | 15186.08 | 240.46 | 452.7 | 95.94 | 57.64 | 16929.39 | 0.6 | 0.86 | 6.85 | 1.03 | 1 | 10 | 261.8768 | 358.3114 | 324.1146 | 261876.786 | 358311.3717 | 2.7425e-06 | 11 | 324114.6373
17 | 55 | CONCLUIDO | 3.63 | 27.55 | 24.65 | 43.5 | 0.76 | 34 | 121.56 | 43.4 | 5.25 | 32 | 17.91 | 15226.31 | 238.51 | 452.68 | 92.2 | 57.64 | 15069.64 | 0.63 | 0.86 | 6.86 | 0.93 | 1 | 10 | 259.5444 | 355.1201 | 321.228 | 259544.4341 | 355120.1451 | 2.7575e-06 | 11 | 321227.9768
18 | 55 | CONCLUIDO | 3.6417 | 27.46 | 24.61 | 46.15 | 0.8 | 32 | 121.89 | 43.4 | 5.5 | 30 | 17.99 | 15266.56 | 237.77 | 452.57 | 90.94 | 57.64 | 14448.53 | 0.63 | 0.86 | 6.85 | 0.89 | 1 | 10 | 258.4619 | 353.639 | 319.8882 | 258461.9324 | 353639.0184 | 2.7664e-06 | 11 | 319888.2068
19 | 55 | CONCLUIDO | 3.6483 | 27.41 | 24.59 | 47.58 | 0.83 | 31 | 122.21 | 43.4 | 5.75 | 29 | 18.06 | 15306.85 | 236.9 | 452.63 | 90.39 | 57.64 | 14179.7 | 0.64 | 0.86 | 6.84 | 0.86 | 1 | 10 | 257.556 | 352.3995 | 318.767 | 257556.049 | 352399.5488 | 2.7714e-06 | 11 | 318767.0305
20 | 55 | CONCLUIDO | 3.655 | 27.36 | 24.56 | 49.12 | 0.86 | 30 | 122.54 | 43.4 | 6 | 28 | 18.14 | 15347.16 | 235.94 | 452.67 | 89.69 | 57.64 | 13831.8 | 0.64 | 0.86 | 6.84 | 0.83 | 1 | 10 | 256.5824 | 351.0674 | 317.562 | 256582.4451 | 351067.421 | 2.7765e-06 | 11 | 317562.0391
21 | 55 | CONCLUIDO | 3.6681 | 27.26 | 24.51 | 52.52 | 0.9 | 28 | 122.87 | 43.4 | 6.25 | 26 | 18.22 | 15387.5 | 235.11 | 452.63 | 87.62 | 57.64 | 12808.93 | 0.66 | 0.87 | 6.85 | 0.78 | 1 | 10 | 255.3853 | 349.4294 | 316.0803 | 255385.2701 | 349429.3933 | 2.7865e-06 | 11 | 316080.3425
22 | 55 | CONCLUIDO | 3.6746 | 27.21 | 24.48 | 54.41 | 0.93 | 27 | 123.19 | 43.4 | 6.5 | 25 | 18.29 | 15427.87 | 234.27 | 452.56 | 87.01 | 57.64 | 12508.98 | 0.66 | 0.87 | 6.84 | 0.76 | 1 | 10 | 254.5091 | 348.2306 | 314.996 | 254509.132 | 348230.6226 | 2.7914e-06 | 11 | 314995.9807
23 | 55 | CONCLUIDO | 3.6847 | 27.14 | 24.43 | 56.39 | 0.96 | 26 | 123.52 | 43.4 | 6.75 | 24 | 18.37 | 15468.27 | 232.94 | 452.62 | 85.38 | 57.64 | 11699.72 | 0.68 | 0.87 | 6.84 | 0.71 | 1 | 10 | 253.1354 | 346.351 | 313.2957 | 253135.3696 | 346350.9803 | 2.7991e-06 | 11 | 313295.7288
24 | 55 | CONCLUIDO | 3.6881 | 27.11 | 24.43 | 58.64 | 1 | 25 | 123.85 | 43.4 | 7 | 23 | 18.45 | 15508.69 | 232.46 | 452.62 | 85.46 | 57.64 | 11743.31 | 0.67 | 0.87 | 6.83 | 0.71 | 1 | 10 | 252.6646 | 345.7069 | 312.7131 | 252664.6352 | 345706.9007 | 2.8017e-06 | 11 | 312713.1193
25 | 55 | CONCLUIDO | 3.6979 | 27.04 | 24.38 | 60.96 | 1.03 | 24 | 124.18 | 43.4 | 7.25 | 22 | 18.53 | 15549.15 | 231.43 | 452.58 | 83.52 | 57.64 | 10778.13 | 0.69 | 0.87 | 6.84 | 0.66 | 1 | 10 | 251.5107 | 344.1281 | 311.285 | 251510.7182 | 344128.0605 | 2.8091e-06 | 11 | 311284.9614
26 | 55 | CONCLUIDO | 3.7065 | 26.98 | 24.35 | 63.51 | 1.06 | 23 | 124.51 | 43.4 | 7.5 | 21 | 18.61 | 15589.63 | 230.2 | 452.6 | 82.5 | 57.64 | 10273.86 | 0.7 | 0.87 | 6.83 | 0.62 | 1 | 10 | 250.2995 | 342.4708 | 309.7859 | 250299.4995 | 342470.8177 | 2.8156e-06 | 11 | 309785.8835
27 | 55 | CONCLUIDO | 3.7065 | 26.98 | 24.35 | 63.51 | 1.1 | 23 | 124.83 | 43.4 | 7.75 | 21 | 18.68 | 15630.14 | 229.45 | 452.57 | 82.58 | 57.64 | 10314.51 | 0.7 | 0.87 | 6.83 | 0.62 | 1 | 10 | 249.8101 | 341.8012 | 309.1802 | 249810.0928 | 341801.1898 | 2.8156e-06 | 11 | 309180.1639
28 | 55 | CONCLUIDO | 3.7132 | 26.93 | 24.32 | 66.33 | 1.13 | 22 | 125.16 | 43.4 | 8 | 20 | 18.76 | 15670.68 | 228.88 | 452.62 | 81.85 | 57.64 | 9955.14 | 0.7 | 0.87 | 6.83 | 0.6 | 1 | 10 | 249.1198 | 340.8566 | 308.3258 | 249119.7579 | 340856.6431 | 2.8207e-06 | 11 | 308325.7635
29 | 55 | CONCLUIDO | 3.722 | 26.87 | 24.28 | 69.37 | 1.16 | 21 | 125.49 | 43.4 | 8.25 | 19 | 18.84 | 15711.24 | 228 | 452.69 | 80.48 | 57.64 | 9271.83 | 0.72 | 0.87 | 6.83 | 0.56 | 1 | 10 | 248.1311 | 339.5039 | 307.1021 | 248131.0817 | 339503.8928 | 2.8274e-06 | 11 | 307102.1178
30 | 55 | CONCLUIDO | 3.7192 | 26.89 | 24.3 | 69.43 | 1.19 | 21 | 125.82 | 43.4 | 8.5 | 19 | 18.92 | 15751.84 | 227.22 | 452.57 | 81.11 | 57.64 | 9586.34 | 0.71 | 0.87 | 6.83 | 0.58 | 1 | 10 | 247.7606 | 338.997 | 306.6436 | 247760.6167 | 338997.0062 | 2.8253e-06 | 11 | 306643.6078
31 | 55 | CONCLUIDO | 3.7286 | 26.82 | 24.26 | 72.77 | 1.22 | 20 | 126.15 | 43.4 | 8.75 | 18 | 19 | 15792.46 | 226.78 | 452.59 | 79.89 | 57.64 | 8984.84 | 0.72 | 0.87 | 6.82 | 0.53 | 1 | 10 | 247.036 | 338.0055 | 305.7467 | 247035.9582 | 338005.4965 | 2.8324e-06 | 11 | 305746.7263
32 | 55 | CONCLUIDO | 3.7331 | 26.79 | 24.25 | 76.58 | 1.26 | 19 | 126.48 | 43.4 | 9 | 17 | 19.08 | 15833.12 | 225.03 | 452.6 | 79.58 | 57.64 | 8830.75 | 0.72 | 0.87 | 6.82 | 0.52 | 1 | 10 | 245.699 | 336.1762 | 304.092 | 245699.0094 | 336176.2241 | 2.8358e-06 | 11 | 304092.0371
33 | 55 | CONCLUIDO | 3.7333 | 26.79 | 24.25 | 76.57 | 1.29 | 19 | 126.81 | 43.4 | 9.25 | 17 | 19.16 | 15873.8 | 225.06 | 452.59 | 79.29 | 57.64 | 8688.28 | 0.73 | 0.87 | 6.83 | 0.52 | 1 | 10 | 245.7098 | 336.191 | 304.1054 | 245709.7809 | 336190.9622 | 2.836e-06 | 11 | 304105.3687
34 | 55 | CONCLUIDO | 3.7434 | 26.71 | 24.2 | 80.67 | 1.32 | 18 | 127.14 | 43.4 | 9.5 | 16 | 19.24 | 15914.51 | 223.98 | 452.66 | 77.7 | 57.64 | 7898.79 | 0.74 | 0.88 | 6.83 | 0.47 | 1 | 10 | 244.5428 | 334.5943 | 302.6611 | 244542.8293 | 334594.2875 | 2.8437e-06 | 11 | 302661.0783
35 | 55 | CONCLUIDO | 3.7424 | 26.72 | 24.21 | 80.69 | 1.35 | 18 | 127.47 | 43.4 | 9.75 | 16 | 19.32 | 15955.25 | 223.65 | 452.58 | 78.1 | 57.64 | 8098.09 | 0.74 | 0.88 | 6.82 | 0.48 | 1 | 10 | 244.379 | 334.3702 | 302.4583 | 244379.0171 | 334370.1525 | 2.8429e-06 | 11 | 302458.3344
36 | 55 | CONCLUIDO | 3.7511 | 26.66 | 24.17 | 85.3 | 1.38 | 17 | 127.8 | 43.4 | 10 | 15 | 19.4 | 15996.02 | 221.96 | 452.64 | 76.79 | 57.64 | 7448.45 | 0.75 | 0.88 | 6.82 | 0.44 | 1 | 10 | 242.8911 | 332.3344 | 300.6168 | 242891.134 | 332334.3652 | 2.8495e-06 | 11 | 300616.8398
37 | 55 | CONCLUIDO | 3.7504 | 26.66 | 24.17 | 85.32 | 1.41 | 17 | 128.13 | 43.4 | 10.25 | 15 | 19.48 | 16036.82 | 222.26 | 452.58 | 76.98 | 57.64 | 7541.14 | 0.75 | 0.88 | 6.82 | 0.45 | 1 | 10 | 243.1143 | 332.6397 | 300.893 | 243114.2675 | 332639.6662 | 2.849e-06 | 11 | 300893.0033
38 | 55 | CONCLUIDO | 3.748 | 26.68 | 24.19 | 85.38 | 1.44 | 17 | 128.46 | 43.4 | 10.5 | 15 | 19.56 | 16077.65 | 221.47 | 452.57 | 77.53 | 57.64 | 7815.58 | 0.74 | 0.88 | 6.82 | 0.47 | 1 | 10 | 242.7195 | 332.0995 | 300.4044 | 242719.4636 | 332099.4781 | 2.8472e-06 | 11 | 300404.37
39 | 55 | CONCLUIDO | 3.7571 | 26.62 | 24.15 | 90.56 | 1.47 | 16 | 128.79 | 43.4 | 10.75 | 14 | 19.64 | 16118.5 | 220.59 | 452.58 | 76.24 | 57.64 | 7179.22 | 0.76 | 0.88 | 6.82 | 0.43 | 1 | 10 | 241.7423 | 330.7625 | 299.195 | 241742.3389 | 330762.5331 | 2.8541e-06 | 11 | 299195.0211
40 | 55 | CONCLUIDO | 3.7559 | 26.62 | 24.16 | 90.59 | 1.5 | 16 | 129.13 | 43.4 | 11 | 14 | 19.73 | 16159.39 | 220.26 | 452.63 | 76.48 | 57.64 | 7295.5 | 0.75 | 0.88 | 6.82 | 0.43 | 1 | 10 | 241.5868 | 330.5497 | 299.0025 | 241586.7713 | 330549.6785 | 2.8532e-06 | 11 | 299002.4811
41 | 55 | CONCLUIDO | 3.7662 | 26.55 | 24.11 | 96.44 | 1.54 | 15 | 129.46 | 43.4 | 11.25 | 13 | 19.81 | 16200.3 | 218.4 | 452.66 | 74.86 | 57.64 | 6490.9 | 0.77 | 0.88 | 6.82 | 0.38 | 1 | 10 | 239.9287 | 328.281 | 296.9503 | 239928.6561 | 328280.9721 | 2.861e-06 | 11 | 296950.2969
42 | 55 | CONCLUIDO | 3.7656 | 26.56 | 24.11 | 96.45 | 1.57 | 15 | 129.79 | 43.4 | 11.5 | 13 | 19.89 | 16241.25 | 217.97 | 452.63 | 74.96 | 57.64 | 6545.11 | 0.77 | 0.88 | 6.82 | 0.39 | 1 | 10 | 239.6773 | 327.9371 | 296.6392 | 239677.3168 | 327937.0786 | 2.8605e-06 | 11 | 296639.2241
43 | 55 | CONCLUIDO | 3.7653 | 26.56 | 24.12 | 96.46 | 1.6 | 15 | 130.12 | 43.4 | 11.75 | 13 | 19.97 | 16282.22 | 217.13 | 452.59 | 75.04 | 57.64 | 6580.99 | 0.77 | 0.88 | 6.82 | 0.39 | 1 | 10 | 239.1567 | 327.2247 | 295.9948 | 239156.6617 | 327224.6954 | 2.8603e-06 | 11 | 295994.8298
44 | 55 | CONCLUIDO | 3.7695 | 26.53 | 24.11 | 103.33 | 1.63 | 14 | 130.45 | 43.4 | 12 | 12 | 20.05 | 16323.22 | 216.88 | 452.58 | 74.83 | 57.64 | 6481.89 | 0.77 | 0.88 | 6.82 | 0.39 | 1 | 10 | 238.8168 | 326.7597 | 295.5742 | 238816.8346 | 326759.729 | 2.8635e-06 | 11 | 295574.239
45 | 55 | CONCLUIDO | 3.7727 | 26.51 | 24.09 | 103.23 | 1.65 | 14 | 130.79 | 43.4 | 12.25 | 12 | 20.14 | 16364.25 | 216.37 | 452.57 | 74.13 | 57.64 | 6132.71 | 0.78 | 0.88 | 6.82 | 0.36 | 1 | 10 | 238.3455 | 326.1149 | 294.9909 | 238345.5324 | 326114.8725 | 2.8659e-06 | 11 | 294990.9267
46 | 55 | CONCLUIDO | 3.7713 | 26.52 | 24.1 | 103.28 | 1.68 | 14 | 131.12 | 43.4 | 12.5 | 12 | 20.22 | 16405.32 | 214.87 | 452.57 | 74.61 | 57.64 | 6372.57 | 0.77 | 0.88 | 6.81 | 0.37 | 1 | 10 | 237.4473 | 324.8859 | 293.8793 | 237447.3498 | 324885.9394 | 2.8649e-06 | 11 | 293879.2813
47 | 55 | CONCLUIDO | 3.7773 | 26.47 | 24.08 | 111.13 | 1.71 | 13 | 131.45 | 43.4 | 12.75 | 11 | 20.3 | 16446.41 | 213.36 | 452.59 | 73.98 | 57.64 | 6062.78 | 0.78 | 0.88 | 6.81 | 0.35 | 1 | 10 | 236.2237 | 323.2117 | 292.3648 | 236223.7016 | 323211.69 | 2.8694e-06 | 11 | 292364.82
48 | 55 | CONCLUIDO | 3.7772 | 26.47 | 24.08 | 111.14 | 1.74 | 13 | 131.79 | 43.4 | 13 | 11 | 20.39 | 16487.53 | 214.14 | 452.59 | 73.74 | 57.64 | 5943.05 | 0.78 | 0.88 | 6.82 | 0.36 | 1 | 10 | 236.7272 | 323.9006 | 292.988 | 236727.1886 | 323900.5831 | 2.8693e-06 | 11 | 292987.9661
49 | 55 | CONCLUIDO | 3.7801 | 26.45 | 24.06 | 111.04 | 1.77 | 13 | 132.12 | 43.4 | 13.25 | 11 | 20.47 | 16528.68 | 214.5 | 452.58 | 73.26 | 57.64 | 5701.08 | 0.79 | 0.88 | 6.81 | 0.33 | 1 | 10 | 236.8274 | 324.0376 | 293.1119 | 236827.3596 | 324037.6415 | 2.8715e-06 | 11 | 293111.9438
50 | 55 | CONCLUIDO | 3.7789 | 26.46 | 24.07 | 111.08 | 1.8 | 13 | 132.45 | 43.4 | 13.5 | 11 | 20.55 | 16569.86 | 212.7 | 452.57 | 73.38 | 57.64 | 5763.54 | 0.79 | 0.88 | 6.82 | 0.34 | 1 | 10 | 235.7303 | 322.5366 | 291.7542 | 235730.3188 | 322536.6218 | 2.8706e-06 | 11 | 291754.1793
51 | 55 | CONCLUIDO | 3.7898 | 26.39 | 24.02 | 120.08 | 1.83 | 12 | 132.79 | 43.4 | 13.75 | 10 | 20.64 | 16611.07 | 210.37 | 452.55 | 71.76 | 57.64 | 4956.26 | 0.8 | 0.88 | 6.81 | 0.29 | 1 | 10 | 233.7745 | 319.8605 | 289.3335 | 233774.4654 | 319860.5369 | 2.8789e-06 | 11 | 289333.4962
52 | 55 | CONCLUIDO | 3.7885 | 26.4 | 24.02 | 120.12 | 1.86 | 12 | 133.12 | 43.4 | 14 | 10 | 20.72 | 16652.31 | 210.53 | 452.66 | 72.04 | 57.64 | 5100.45 | 0.8 | 0.88 | 6.81 | 0.3 | 1 | 10 | 233.928 | 320.0706 | 289.5235 | 233928.017 | 320070.633 | 2.8779e-06 | 11 | 289523.541
53 | 55 | CONCLUIDO | 3.7859 | 26.41 | 24.04 | 120.22 | 1.89 | 12 | 133.46 | 43.4 | 14.25 | 10 | 20.81 | 16693.59 | 210.89 | 452.56 | 72.72 | 57.64 | 5439.44 | 0.79 | 0.88 | 6.81 | 0.32 | 1 | 10 | 234.2739 | 320.544 | 289.9517 | 234273.9493 | 320543.9529 | 2.8759e-06 | 11 | 289951.6879
54 | 55 | CONCLUIDO | 3.7864 | 26.41 | 24.04 | 120.2 | 1.92 | 12 | 133.79 | 43.4 | 14.5 | 10 | 20.89 | 16734.89 | 209.91 | 452.58 | 72.53 | 57.64 | 5345.45 | 0.79 | 0.88 | 6.82 | 0.32 | 1 | 10 | 233.6281 | 319.6603 | 289.1524 | 233628.1043 | 319660.2793 | 2.8763e-06 | 11 | 289152.3509
55 | 55 | CONCLUIDO | 3.7851 | 26.42 | 24.05 | 120.24 | 1.94 | 12 | 134.13 | 43.4 | 14.75 | 10 | 20.98 | 16776.22 | 207.83 | 452.59 | 72.67 | 57.64 | 5411.67 | 0.79 | 0.88 | 6.82 | 0.32 | 1 | 10 | 232.3569 | 317.9209 | 287.579 | 232356.8823 | 317920.9373 | 2.8753e-06 | 11 | 287579.0092
56 | 55 | CONCLUIDO | 3.7948 | 26.35 | 24 | 130.94 | 1.97 | 11 | 134.46 | 43.4 | 15 | 9 | 21.06 | 16817.7 | 207.19 | 452.58 | 71.3 | 57.64 | 4735.42 | 0.81 | 0.88 | 6.82 | 0.28 | 1 | 10 | 231.5374 | 316.7996 | 286.5647 | 231537.355 | 316799.6239 | 2.8827e-06 | 11 | 286564.7124
57 | 55 | CONCLUIDO | 3.7945 | 26.35 | 24.01 | 130.95 | 2 | 11 | 134.8 | 43.4 | 15.25 | 9 | 21.15 | 16859.1 | 207.2 | 452.57 | 71.52 | 57.64 | 4842.56 | 0.81 | 0.88 | 6.81 | 0.28 | 1 | 10 | 231.5619 | 316.8332 | 286.595 | 231561.8607 | 316833.1535 | 2.8825e-06 | 11 | 286595.0421
58 | 55 | CONCLUIDO | 3.7943 | 26.36 | 24.01 | 130.96 | 2.03 | 11 | 135.13 | 43.4 | 15.5 | 9 | 21.23 | 16900.52 | 206.61 | 452.58 | 71.51 | 57.64 | 4839.46 | 0.81 | 0.88 | 6.82 | 0.28 | 1 | 10 | 231.1935 | 316.3292 | 286.1392 | 231193.5493 | 316329.2136 | 2.8823e-06 | 11 | 286139.1975
59 | 55 | CONCLUIDO | 3.7957 | 26.35 | 24 | 130.9 | 2.06 | 11 | 135.47 | 43.4 | 15.75 | 9 | 21.32 | 16941.98 | 205.98 | 452.59 | 71.13 | 57.64 | 4649.99 | 0.81 | 0.88 | 6.82 | 0.27 | 1 | 10 | 230.7313 | 315.6968 | 285.5671 | 230731.3441 | 315696.8042 | 2.8834e-06 | 11 | 285567.1443
60 | 55 | CONCLUIDO | 3.795 | 26.35 | 24 | 130.93 | 2.08 | 11 | 135.81 | 43.4 | 16 | 9 | 21.41 | 16983.46 | 204.54 | 452.58 | 71.38 | 57.64 | 4771.45 | 0.81 | 0.88 | 6.81 | 0.28 | 1 | 10 | 229.8407 | 314.4781 | 284.4648 | 229840.6669 | 314478.1403 | 2.8829e-06 | 11 | 284464.788
61 | 55 | CONCLUIDO | 3.8009 | 26.31 | 23.99 | 143.92 | 2.11 | 10 | 136.14 | 43.4 | 16.25 | 8 | 21.49 | 17024.98 | 203 | 452.57 | 70.88 | 57.64 | 4528.18 | 0.81 | 0.88 | 6.81 | 0.26 | 1 | 10 | 228.6278 | 312.8187 | 282.9637 | 228627.8256 | 312818.6773 | 2.8873e-06 | 11 | 282963.7018
62 | 55 | CONCLUIDO | 3.8031 | 26.29 | 23.97 | 143.83 | 2.14 | 10 | 136.48 | 43.4 | 16.5 | 7 | 21.58 | 17066.53 | 203.15 | 452.62 | 70.4 | 57.64 | 4289.42 | 0.82 | 0.88 | 6.81 | 0.25 | 1 | 10 | 228.6266 | 312.8171 | 282.9622 | 228626.6395 | 312817.0545 | 2.889e-06 | 11 | 282962.2338
63 | 55 | CONCLUIDO | 3.8015 | 26.31 | 23.98 | 143.9 | 2.16 | 10 | 136.82 | 43.4 | 16.75 | 6 | 21.67 | 17108.1 | 202.98 | 452.59 | 70.6 | 57.64 | 4388.59 | 0.82 | 0.88 | 6.81 | 0.26 | 1 | 10 | 228.5858 | 312.7612 | 282.9117 | 228585.8164 | 312761.1985 | 2.8878e-06 | 11 | 282911.7087
64 | 55 | CONCLUIDO | 3.8015 | 26.31 | 23.98 | 143.89 | 2.19 | 10 | 137.15 | 43.4 | 17 | 4 | 21.75 | 17149.71 | 202.83 | 452.63 | 70.53 | 57.64 | 4354.97 | 0.82 | 0.88 | 6.82 | 0.26 | 1 | 10 | 228.4904 | 312.6306 | 282.7936 | 228490.3811 | 312630.6198 | 2.8878e-06 | 11 | 282793.5922
65 | 55 | CONCLUIDO | 3.801 | 26.31 | 23.99 | 143.91 | 2.22 | 10 | 137.49 | 43.4 | 17.25 | 4 | 21.84 | 17191.35 | 202.61 | 452.61 | 70.58 | 57.64 | 4379.34 | 0.82 | 0.88 | 6.82 | 0.26 | 1 | 10 | 228.3759 | 312.4739 | 282.6518 | 228375.8554 | 312473.9206 | 2.8874e-06 | 11 | 282651.8482
66 | 55 | CONCLUIDO | 3.8007 | 26.31 | 23.99 | 143.93 | 2.24 | 10 | 137.83 | 43.4 | 17.5 | 3 | 21.93 | 17233.02 | 202.7 | 452.62 | 70.6 | 57.64 | 4386.65 | 0.82 | 0.88 | 6.82 | 0.26 | 1 | 10 | 228.4445 | 312.5679 | 282.7368 | 228444.527 | 312567.8801 | 2.8872e-06 | 11 | 282736.8403
67 | 55 | CONCLUIDO | 3.7994 | 26.32 | 24 | 143.98 | 2.27 | 10 | 138.17 | 43.4 | 17.75 | 1 | 22.02 | 17274.72 | 202.82 | 452.59 | 70.9 | 57.64 | 4538.69 | 0.81 | 0.88 | 6.82 | 0.27 | 1 | 10 | 228.5768 | 312.7489 | 282.9006 | 228576.8072 | 312748.8717 | 2.8862e-06 | 11 | 282900.5583
68 | 55 | CONCLUIDO | 3.7989 | 26.32 | 24 | 144 | 2.3 | 10 | 138.51 | 43.4 | 18 | 1 | 22.11 | 17316.45 | 203.11 | 452.63 | 70.99 | 57.64 | 4584.47 | 0.81 | 0.88 | 6.82 | 0.28 | 1 | 10 | 228.7805 | 313.0275 | 283.1526 | 228780.4745 | 313027.5383 | 2.8858e-06 | 11 | 283152.6293
69 | 55 | CONCLUIDO | 3.7987 | 26.32 | 24 | 144.01 | 2.32 | 10 | 138.85 | 43.4 | 18.25 | 1 | 22.2 | 17358.22 | 203.56 | 452.59 | 71.07 | 57.64 | 4622.52 | 0.81 | 0.88 | 6.82 | 0.28 | 1 | 10 | 229.0746 | 313.43 | 283.5167 | 229074.6156 | 313429.9951 | 2.8857e-06 | 11 | 283516.6763
70 | 55 | CONCLUIDO | 3.7983 | 26.33 | 24 | 144.03 | 2.35 | 10 | 139.18 | 43.4 | 18.5 | 1 | 22.28 | 17400.01 | 203.78 | 452.6 | 71.04 | 57.64 | 4607.53 | 0.81 | 0.88 | 6.82 | 0.28 | 1 | 10 | 229.23 | 313.6426 | 283.709 | 229229.9864 | 313642.5802 | 2.8854e-06 | 11 | 283708.9726
71 | 55 | CONCLUIDO | 3.7991 | 26.32 | 24 | 144 | 2.38 | 10 | 139.52 | 43.4 | 18.75 | 0 | 22.37 | 17441.84 | 203.82 | 452.59 | 70.9 | 57.64 | 4538.36 | 0.81 | 0.88 | 6.82 | 0.27 | 1 | 10 | 229.2249 | 313.6356 | 283.7026 | 229224.8634 | 313635.5708 | 2.886e-06 | 11 | 283702.6321

## resultados
Unnamed: 0 | Volume de calda [L] | STATUS | Capacidade operacional [ha/h] | Tempo de missao [h] | Tempo util [h] | Tempo por voo [min] | Autonomia Projetada [h] | N° Voos | MTOW [kg] | Massa Estrutura [kg] | Combustível [kg] | Abastecimentos | Massa gerador | Potência gerador [W] | Combustível consumido [L] | Calda cons [L] | Distância percorrida [km] | Distância Pulverizando [km] | RTL ACUMULADO[m] | EOC [km/km] | EOC [h/h] | Tempo de manobra [h] | Tempo rtl_rtw [h] | V pulv [m/s] | V desloc [m/s]
0 | 100 | CONCLUIDO | 1.989 | 50.28 | 34.19 | 5.88 | 0.09 | 349 | 194.77 | 54.38 | 1 | 347 | 39.4 | 24256.19 | 481.61 | 453.46 | 403.58 | 57.64 | 169181.7 | 0.14 | 0.62 | 7.38 | 10.44 | 1 | 10
1 | 100 | CONCLUIDO | 2.2882 | 43.7 | 31.27 | 7.36 | 0.11 | 255 | 195.16 | 54.38 | 1.25 | 253 | 39.53 | 24303.87 | 440.47 | 453.46 | 308.01 | 57.64 | 121869.72 | 0.19 | 0.68 | 7.22 | 7.53 | 1 | 10
2 | 100 | CONCLUIDO | 2.4977 | 40.04 | 29.66 | 8.81 | 0.14 | 202 | 195.55 | 54.38 | 1.5 | 200 | 39.67 | 24351.61 | 417.73 | 453.17 | 255.69 | 57.64 | 95974.93 | 0.23 | 0.72 | 7.13 | 5.93 | 1 | 10
3 | 100 | CONCLUIDO | 2.6589 | 37.61 | 28.6 | 10.28 | 0.16 | 167 | 195.93 | 54.38 | 1.75 | 165 | 39.81 | 24399.39 | 402.51 | 453.17 | 220.86 | 57.64 | 78731.45 | 0.26 | 0.74 | 7.07 | 4.86 | 1 | 10
4 | 100 | CONCLUIDO | 2.7853 | 35.9 | 27.86 | 11.77 | 0.18 | 142 | 196.32 | 54.38 | 2 | 140 | 39.95 | 24447.22 | 392 | 453.03 | 196.7 | 57.64 | 66778.67 | 0.29 | 0.76 | 7.04 | 4.13 | 1 | 10
5 | 100 | CONCLUIDO | 2.8865 | 34.64 | 27.31 | 13.21 | 0.2 | 124 | 196.71 | 54.38 | 2.25 | 122 | 40.08 | 24495.09 | 383.92 | 452.9 | 178.44 | 57.64 | 57738.83 | 0.32 | 0.78 | 7.01 | 3.57 | 1 | 10
6 | 100 | CONCLUIDO | 2.9681 | 33.69 | 26.9 | 14.67 | 0.23 | 110 | 197.1 | 54.38 | 2.5 | 108 | 40.22 | 24543.01 | 377.92 | 452.78 | 165.67 | 57.64 | 51422.67 | 0.35 | 0.79 | 6.97 | 3.17 | 1 | 10
7 | 100 | CONCLUIDO | 3.0348 | 32.95 | 26.58 | 16.11 | 0.25 | 99 | 197.49 | 54.38 | 2.75 | 97 | 40.36 | 24590.98 | 373.34 | 452.95 | 155.48 | 57.64 | 46382.1 | 0.37 | 0.8 | 6.95 | 2.85 | 1 | 10
8 | 100 | CONCLUIDO | 3.0934 | 32.33 | 26.31 | 17.54 | 0.27 | 90 | 197.88 | 54.38 | 3 | 88 | 40.5 | 24639 | 369.28 | 452.78 | 146.73 | 57.64 | 42054.94 | 0.39 | 0.81 | 6.93 | 2.58 | 1 | 10
9 | 100 | CONCLUIDO | 3.1469 | 31.78 | 26.07 | 19.08 | 0.29 | 82 | 198.27 | 54.38 | 3.25 | 80 | 40.64 | 24687.06 | 365.63 | 452.74 | 138.78 | 57.64 | 38118.73 | 0.42 | 0.81 | 6.92 | 2.34 | 1 | 10
10 | 100 | CONCLUIDO | 3.1888 | 31.36 | 25.89 | 20.44 | 0.31 | 76 | 198.66 | 54.38 | 3.5 | 74 | 40.78 | 24735.17 | 362.73 | 452.79 | 132.95 | 57.64 | 35233.42 | 0.43 | 0.82 | 6.91 | 2.16 | 1 | 10
11 | 100 | CONCLUIDO | 3.2301 | 30.96 | 25.72 | 22.05 | 0.33 | 70 | 199.05 | 54.38 | 3.75 | 68 | 40.92 | 24783.33 | 360.34 | 452.75 | 126.83 | 57.64 | 32205.29 | 0.45 | 0.82 | 6.92 | 1.99 | 1 | 10
12 | 100 | CONCLUIDO | 3.2609 | 30.67 | 25.58 | 23.26 | 0.36 | 66 | 199.44 | 54.38 | 4 | 64 | 41.06 | 24831.54 | 358.13 | 452.76 | 122.66 | 57.64 | 30139.38 | 0.47 | 0.83 | 6.9 | 1.86 | 1 | 10
13 | 100 | CONCLUIDO | 3.2873 | 30.42 | 25.49 | 24.67 | 0.38 | 62 | 199.83 | 54.38 | 4.25 | 60 | 41.2 | 24879.79 | 356.59 | 452.71 | 119.59 | 57.64 | 28623.77 | 0.48 | 0.83 | 6.9 | 1.76 | 1 | 10
14 | 100 | CONCLUIDO | 3.32 | 30.12 | 25.35 | 26.22 | 0.4 | 58 | 200.22 | 54.38 | 4.5 | 56 | 41.35 | 24928.09 | 354.34 | 452.67 | 115.31 | 57.64 | 26501.94 | 0.5 | 0.84 | 6.88 | 1.62 | 1 | 10
15 | 100 | CONCLUIDO | 3.3403 | 29.94 | 25.28 | 27.58 | 0.42 | 55 | 200.61 | 54.38 | 4.75 | 53 | 41.49 | 24976.45 | 353.18 | 452.76 | 112.69 | 57.64 | 25208.86 | 0.51 | 0.84 | 6.89 | 1.55 | 1 | 10
16 | 100 | CONCLUIDO | 3.3635 | 29.73 | 25.19 | 29.07 | 0.44 | 52 | 201.01 | 54.38 | 5 | 50 | 41.63 | 25024.84 | 351.75 | 452.66 | 109.99 | 57.64 | 23872.68 | 0.52 | 0.84 | 6.88 | 1.47 | 1 | 10
17 | 100 | CONCLUIDO | 3.385 | 29.54 | 25.12 | 30.76 | 0.46 | 49 | 201.4 | 54.38 | 5.25 | 47 | 41.77 | 25073.29 | 350.52 | 452.64 | 107.46 | 57.64 | 22621.99 | 0.54 | 0.84 | 6.88 | 1.39 | 1 | 10
18 | 100 | CONCLUIDO | 3.4017 | 29.4 | 25.05 | 31.98 | 0.48 | 47 | 201.79 | 54.38 | 5.5 | 45 | 41.92 | 25121.79 | 349.38 | 452.65 | 105.58 | 57.64 | 21690.91 | 0.55 | 0.85 | 6.87 | 1.33 | 1 | 10
19 | 100 | CONCLUIDO | 3.4172 | 29.26 | 25 | 33.33 | 0.51 | 45 | 202.19 | 54.38 | 5.75 | 43 | 42.06 | 25170.34 | 348.22 | 452.71 | 103.55 | 57.64 | 20686.4 | 0.56 | 0.85 | 6.87 | 1.27 | 1 | 10
20 | 100 | CONCLUIDO | 3.4366 | 29.1 | 24.91 | 34.76 | 0.53 | 43 | 202.58 | 54.38 | 6 | 41 | 42.2 | 25218.93 | 346.9 | 452.68 | 100.96 | 57.64 | 19405.13 | 0.57 | 0.85 | 6.86 | 1.18 | 1 | 10
21 | 100 | CONCLUIDO | 3.4506 | 28.98 | 24.87 | 36.39 | 0.55 | 41 | 202.98 | 54.38 | 6.25 | 39 | 42.35 | 25267.7 | 346.08 | 452.66 | 99.56 | 57.64 | 18711.63 | 0.58 | 0.85 | 6.86 | 1.14 | 1 | 10
22 | 100 | CONCLUIDO | 3.4653 | 28.86 | 24.82 | 38.19 | 0.57 | 39 | 203.37 | 54.38 | 6.5 | 37 | 42.49 | 25316.39 | 345.01 | 452.6 | 97.55 | 57.64 | 17715.62 | 0.59 | 0.85 | 6.87 | 1.1 | 1 | 10
23 | 100 | CONCLUIDO | 3.4768 | 28.76 | 24.77 | 39.11 | 0.59 | 38 | 203.77 | 54.38 | 6.75 | 36 | 42.64 | 25365.14 | 344.02 | 452.66 | 96.28 | 57.64 | 17087.93 | 0.6 | 0.86 | 6.85 | 1.04 | 1 | 10
24 | 100 | CONCLUIDO | 3.4824 | 28.72 | 24.76 | 40.15 | 0.61 | 37 | 204.16 | 54.38 | 7 | 35 | 42.78 | 25413.94 | 344.01 | 452.6 | 95.93 | 57.64 | 16917.69 | 0.6 | 0.86 | 6.86 | 1.03 | 1 | 10
25 | 100 | CONCLUIDO | 3.5017 | 28.56 | 24.68 | 42.31 | 0.63 | 35 | 204.56 | 54.38 | 7.25 | 33 | 42.93 | 25462.78 | 342.58 | 452.6 | 93.59 | 57.64 | 15757.55 | 0.62 | 0.86 | 6.84 | 0.95 | 1 | 10
26 | 100 | CONCLUIDO | 3.5094 | 28.5 | 24.66 | 43.51 | 0.65 | 34 | 204.95 | 54.38 | 7.5 | 32 | 43.08 | 25511.67 | 341.94 | 452.58 | 92.53 | 57.64 | 15234.45 | 0.62 | 0.86 | 6.85 | 0.93 | 1 | 10
27 | 100 | CONCLUIDO | 3.5156 | 28.44 | 24.64 | 44.81 | 0.67 | 33 | 205.35 | 54.38 | 7.75 | 31 | 43.22 | 25560.62 | 341.65 | 452.64 | 92.27 | 57.64 | 15108 | 0.62 | 0.86 | 6.85 | 0.92 | 1 | 10
28 | 100 | CONCLUIDO | 3.5215 | 28.4 | 24.64 | 46.19 | 0.69 | 32 | 205.75 | 54.38 | 8 | 30 | 43.37 | 25609.61 | 341.23 | 452.7 | 91.97 | 57.64 | 14964.46 | 0.63 | 0.86 | 6.85 | 0.91 | 1 | 10
29 | 100 | CONCLUIDO | 3.5321 | 28.31 | 24.59 | 47.59 | 0.71 | 31 | 206.15 | 54.38 | 8.25 | 29 | 43.52 | 25658.66 | 340.37 | 452.62 | 90.33 | 57.64 | 14146.61 | 0.64 | 0.86 | 6.85 | 0.86 | 1 | 10
30 | 100 | CONCLUIDO | 3.541 | 28.24 | 24.56 | 49.11 | 0.73 | 30 | 206.54 | 54.38 | 8.5 | 28 | 43.67 | 25707.76 | 339.74 | 452.63 | 89.29 | 57.64 | 13634.09 | 0.65 | 0.86 | 6.85 | 0.83 | 1 | 10
31 | 100 | CONCLUIDO | 3.549 | 28.18 | 24.53 | 50.76 | 0.75 | 29 | 206.94 | 54.38 | 8.75 | 27 | 43.81 | 25756.9 | 339 | 452.57 | 88.48 | 57.64 | 13234.73 | 0.65 | 0.86 | 6.84 | 0.81 | 1 | 10
32 | 100 | CONCLUIDO | 3.5578 | 28.11 | 24.5 | 52.5 | 0.77 | 28 | 207.34 | 54.38 | 9 | 26 | 43.96 | 25806.1 | 338.53 | 452.69 | 87.53 | 57.64 | 12764.84 | 0.66 | 0.87 | 6.84 | 0.78 | 1 | 10
33 | 100 | CONCLUIDO | 3.5581 | 28.1 | 24.5 | 52.5 | 0.79 | 28 | 207.74 | 54.38 | 9.25 | 26 | 44.11 | 25855.35 | 338.16 | 452.69 | 87.51 | 57.64 | 12752.82 | 0.66 | 0.87 | 6.84 | 0.77 | 1 | 10
34 | 100 | CONCLUIDO | 3.5673 | 28.03 | 24.47 | 54.37 | 0.81 | 27 | 208.14 | 54.38 | 9.5 | 25 | 44.26 | 25904.65 | 337.41 | 452.65 | 86.35 | 57.64 | 12178.76 | 0.67 | 0.87 | 6.84 | 0.74 | 1 | 10
35 | 100 | CONCLUIDO | 3.5768 | 27.96 | 24.43 | 56.38 | 0.83 | 26 | 208.54 | 54.38 | 9.75 | 24 | 44.41 | 25954 | 336.69 | 452.57 | 85.19 | 57.64 | 11600.95 | 0.68 | 0.87 | 6.84 | 0.71 | 1 | 10
36 | 100 | CONCLUIDO | 3.5743 | 27.98 | 24.45 | 56.42 | 0.85 | 26 | 208.94 | 54.38 | 10 | 24 | 44.56 | 26003.41 | 336.56 | 452.62 | 86.04 | 57.64 | 12025.74 | 0.67 | 0.87 | 6.84 | 0.72 | 1 | 10
37 | 100 | CONCLUIDO | 3.5819 | 27.92 | 24.43 | 58.63 | 0.87 | 25 | 209.34 | 54.38 | 10.25 | 23 | 44.71 | 26052.86 | 336.1 | 452.57 | 85.43 | 57.64 | 11729.39 | 0.67 | 0.87 | 6.83 | 0.7 | 1 | 10
38 | 100 | CONCLUIDO | 3.5944 | 27.82 | 24.37 | 60.93 | 0.89 | 24 | 209.74 | 54.38 | 10.5 | 22 | 44.87 | 26102.37 | 335.32 | 452.55 | 83.41 | 57.64 | 10722.94 | 0.69 | 0.87 | 6.83 | 0.65 | 1 | 10
39 | 100 | CONCLUIDO | 3.5912 | 27.85 | 24.4 | 60.99 | 0.91 | 24 | 210.14 | 54.38 | 10.75 | 22 | 45.02 | 26151.93 | 335.48 | 452.61 | 84.2 | 57.64 | 11116.72 | 0.68 | 0.87 | 6.83 | 0.67 | 1 | 10
40 | 100 | CONCLUIDO | 3.6022 | 27.76 | 24.35 | 63.52 | 0.93 | 23 | 210.55 | 54.38 | 11 | 21 | 45.17 | 26201.54 | 334.5 | 452.62 | 82.73 | 57.64 | 10386.02 | 0.7 | 0.87 | 6.83 | 0.62 | 1 | 10
41 | 100 | CONCLUIDO | 3.603 | 27.75 | 24.34 | 63.51 | 0.95 | 23 | 210.95 | 54.38 | 11.25 | 21 | 45.32 | 26251.2 | 334.11 | 452.61 | 82.37 | 57.64 | 10209.28 | 0.7 | 0.87 | 6.84 | 0.62 | 1 | 10
42 | 100 | CONCLUIDO | 3.6116 | 27.69 | 24.32 | 66.32 | 0.97 | 22 | 211.35 | 54.38 | 11.5 | 20 | 45.48 | 26300.92 | 333.71 | 452.6 | 81.6 | 57.64 | 9826.75 | 0.71 | 0.87 | 6.83 | 0.59 | 1 | 10
43 | 100 | CONCLUIDO | 3.6115 | 27.69 | 24.32 | 66.32 | 0.99 | 22 | 211.76 | 54.38 | 11.75 | 20 | 45.63 | 26350.68 | 333.41 | 452.63 | 81.5 | 57.64 | 9777.68 | 0.71 | 0.87 | 6.83 | 0.59 | 1 | 10
44 | 100 | CONCLUIDO | 3.6207 | 27.62 | 24.29 | 69.39 | 1 | 21 | 212.16 | 54.38 | 12 | 19 | 45.78 | 26400.51 | 332.84 | 452.56 | 80.55 | 57.64 | 9309.13 | 0.72 | 0.87 | 6.83 | 0.56 | 1 | 10
45 | 100 | CONCLUIDO | 3.6194 | 27.63 | 24.3 | 69.42 | 1.02 | 21 | 212.56 | 54.38 | 12.25 | 19 | 45.94 | 26450.38 | 332.72 | 452.63 | 81 | 57.64 | 9533.05 | 0.71 | 0.87 | 6.83 | 0.57 | 1 | 10
46 | 100 | CONCLUIDO | 3.6285 | 27.56 | 24.27 | 72.8 | 1.04 | 20 | 212.97 | 54.38 | 12.5 | 18 | 46.09 | 26500.31 | 331.52 | 452.6 | 79.84 | 57.64 | 8958.08 | 0.72 | 0.87 | 6.83 | 0.54 | 1 | 10
47 | 100 | CONCLUIDO | 3.6282 | 27.56 | 24.27 | 72.8 | 1.06 | 20 | 213.37 | 54.38 | 12.75 | 18 | 46.25 | 26550.29 | 332.13 | 452.62 | 80.29 | 57.64 | 9184.83 | 0.72 | 0.87 | 6.82 | 0.54 | 1 | 10
48 | 100 | CONCLUIDO | 3.6303 | 27.55 | 24.25 | 72.76 | 1.08 | 20 | 213.78 | 54.38 | 13 | 18 | 46.4 | 26600.32 | 331.14 | 452.58 | 79.58 | 57.64 | 8827.55 | 0.72 | 0.87 | 6.82 | 0.53 | 1 | 10
49 | 100 | CONCLUIDO | 3.6357 | 27.5 | 24.25 | 76.58 | 1.1 | 19 | 214.19 | 54.38 | 13.25 | 17 | 46.56 | 26650.41 | 330.75 | 452.6 | 79.54 | 57.64 | 8811.6 | 0.72 | 0.87 | 6.82 | 0.52 | 1 | 10
50 | 100 | CONCLUIDO | 3.6375 | 27.49 | 24.24 | 76.53 | 1.12 | 19 | 214.59 | 54.38 | 13.5 | 17 | 46.72 | 26700.55 | 330.71 | 452.6 | 78.98 | 57.64 | 8532.81 | 0.73 | 0.87 | 6.83 | 0.51 | 1 | 10
51 | 100 | CONCLUIDO | 3.6358 | 27.5 | 24.25 | 76.58 | 1.14 | 19 | 215 | 54.38 | 13.75 | 17 | 46.87 | 26750.75 | 330.54 | 452.56 | 79.52 | 57.64 | 8804.76 | 0.72 | 0.87 | 6.82 | 0.52 | 1 | 10
52 | 100 | CONCLUIDO | 3.6479 | 27.41 | 24.2 | 80.65 | 1.15 | 18 | 215.41 | 54.38 | 14 | 16 | 47.03 | 26801 | 329.71 | 452.61 | 77.74 | 57.64 | 7915.57 | 0.74 | 0.88 | 6.82 | 0.47 | 1 | 10
53 | 100 | CONCLUIDO | 3.6446 | 27.44 | 24.22 | 80.74 | 1.17 | 18 | 215.82 | 54.38 | 14.25 | 16 | 47.19 | 26851.31 | 330.24 | 452.56 | 78.65 | 57.64 | 8374.28 | 0.73 | 0.88 | 6.82 | 0.5 | 1 | 10
54 | 100 | CONCLUIDO | 3.647 | 27.42 | 24.2 | 80.68 | 1.19 | 18 | 216.22 | 54.38 | 14.5 | 16 | 47.35 | 26901.66 | 329.39 | 452.62 | 77.77 | 57.64 | 7932.52 | 0.74 | 0.88 | 6.83 | 0.48 | 1 | 10
55 | 100 | CONCLUIDO | 3.6553 | 27.36 | 24.18 | 85.34 | 1.21 | 17 | 216.63 | 54.38 | 14.75 | 15 | 47.51 | 26952.08 | 328.35 | 452.6 | 77.04 | 57.64 | 7574.04 | 0.75 | 0.88 | 6.82 | 0.45 | 1 | 10
56 | 100 | CONCLUIDO | 3.656 | 27.35 | 24.17 | 85.32 | 1.23 | 17 | 217.04 | 54.38 | 15 | 15 | 47.66 | 27002.55 | 328.66 | 452.57 | 77.08 | 57.64 | 7594.13 | 0.75 | 0.88 | 6.82 | 0.45 | 1 | 10
57 | 100 | CONCLUIDO | 3.6569 | 27.35 | 24.17 | 85.3 | 1.25 | 17 | 217.45 | 54.38 | 15.25 | 15 | 47.82 | 27053.07 | 328.67 | 452.6 | 76.79 | 57.64 | 7448.36 | 0.75 | 0.88 | 6.82 | 0.44 | 1 | 10
58 | 100 | CONCLUIDO | 3.6533 | 27.37 | 24.19 | 85.39 | 1.26 | 17 | 217.86 | 54.38 | 15.5 | 15 | 47.98 | 27103.65 | 328.62 | 452.59 | 77.52 | 57.64 | 7811.23 | 0.74 | 0.88 | 6.83 | 0.47 | 1 | 10
59 | 100 | CONCLUIDO | 3.6634 | 27.3 | 24.16 | 90.59 | 1.28 | 16 | 218.27 | 54.38 | 15.75 | 14 | 48.15 | 27154.29 | 327.85 | 452.61 | 76.49 | 57.64 | 7303.97 | 0.75 | 0.88 | 6.82 | 0.43 | 1 | 10
60 | 100 | CONCLUIDO | 3.6647 | 27.29 | 24.15 | 90.56 | 1.3 | 16 | 218.68 | 54.38 | 16 | 14 | 48.31 | 27204.98 | 327.65 | 452.64 | 76.17 | 57.64 | 7143 | 0.76 | 0.88 | 6.82 | 0.42 | 1 | 10
61 | 100 | CONCLUIDO | 3.6644 | 27.29 | 24.15 | 90.57 | 1.32 | 16 | 219.09 | 54.38 | 16.25 | 14 | 48.47 | 27255.72 | 327.55 | 452.58 | 76.23 | 57.64 | 7171.71 | 0.76 | 0.88 | 6.82 | 0.43 | 1 | 10
62 | 100 | CONCLUIDO | 3.6641 | 27.29 | 24.15 | 90.57 | 1.34 | 16 | 219.51 | 54.38 | 16.5 | 14 | 48.63 | 27306.53 | 327.25 | 452.63 | 76.49 | 57.64 | 7300.6 | 0.75 | 0.88 | 6.81 | 0.43 | 1 | 10
63 | 100 | CONCLUIDO | 3.6725 | 27.23 | 24.13 | 96.52 | 1.35 | 15 | 219.92 | 54.38 | 16.75 | 13 | 48.79 | 27357.38 | 326.41 | 452.57 | 75.66 | 57.64 | 6891.62 | 0.76 | 0.88 | 6.82 | 0.41 | 1 | 10
64 | 100 | CONCLUIDO | 3.6731 | 27.22 | 24.12 | 96.5 | 1.37 | 15 | 220.33 | 54.38 | 17 | 13 | 48.95 | 27408.3 | 326.26 | 452.62 | 75.1 | 57.64 | 6614.71 | 0.77 | 0.88 | 6.83 | 0.4 | 1 | 10
65 | 100 | CONCLUIDO | 3.6732 | 27.22 | 24.12 | 96.5 | 1.39 | 15 | 220.74 | 54.38 | 17.25 | 13 | 49.12 | 27459.27 | 326.17 | 452.57 | 75.1 | 57.64 | 6611.43 | 0.77 | 0.88 | 6.83 | 0.4 | 1 | 10
66 | 100 | CONCLUIDO | 3.6725 | 27.23 | 24.13 | 96.52 | 1.41 | 15 | 221.16 | 54.38 | 17.5 | 13 | 49.28 | 27510.3 | 325.97 | 452.6 | 75.51 | 57.64 | 6820.27 | 0.76 | 0.88 | 6.82 | 0.4 | 1 | 10
67 | 100 | CONCLUIDO | 3.6744 | 27.22 | 24.12 | 96.46 | 1.42 | 15 | 221.57 | 54.38 | 17.75 | 13 | 49.45 | 27561.39 | 325.15 | 452.58 | 75.05 | 57.64 | 6588.55 | 0.77 | 0.88 | 6.82 | 0.39 | 1 | 10
68 | 100 | CONCLUIDO | 3.6807 | 27.17 | 24.11 | 103.32 | 1.44 | 14 | 221.99 | 54.38 | 18 | 12 | 49.61 | 27612.53 | 325.2 | 452.57 | 74.81 | 57.64 | 6473.52 | 0.77 | 0.88 | 6.82 | 0.38 | 1 | 10
69 | 100 | CONCLUIDO | 3.6833 | 27.15 | 24.09 | 103.24 | 1.46 | 14 | 222.4 | 54.38 | 18.25 | 12 | 49.78 | 27663.85 | 325.14 | 452.61 | 74.13 | 57.64 | 6132.04 | 0.78 | 0.88 | 6.82 | 0.36 | 1 | 10
70 | 100 | CONCLUIDO | 3.6821 | 27.16 | 24.1 | 103.27 | 1.48 | 14 | 222.82 | 54.38 | 18.5 | 12 | 49.94 | 27715.11 | 324.98 | 452.57 | 74.38 | 57.64 | 6259.72 | 0.77 | 0.88 | 6.82 | 0.37 | 1 | 10
71 | 100 | CONCLUIDO | 3.6824 | 27.16 | 24.1 | 103.27 | 1.49 | 14 | 223.23 | 54.38 | 18.75 | 12 | 50.11 | 27766.43 | 324.42 | 452.57 | 74.26 | 57.64 | 6198.29 | 0.78 | 0.88 | 6.82 | 0.37 | 1 | 10
72 | 100 | CONCLUIDO | 3.6824 | 27.16 | 24.1 | 103.27 | 1.51 | 14 | 223.65 | 54.38 | 19 | 12 | 50.27 | 27817.81 | 323.59 | 452.56 | 74.49 | 57.64 | 6315.02 | 0.77 | 0.88 | 6.81 | 0.37 | 1 | 10
73 | 100 | CONCLUIDO | 3.6897 | 27.1 | 24.08 | 111.14 | 1.53 | 13 | 224.07 | 54.38 | 19.25 | 11 | 50.44 | 27869.24 | 322.63 | 452.57 | 73.77 | 57.64 | 5959.35 | 0.78 | 0.88 | 6.82 | 0.36 | 1 | 10
74 | 100 | CONCLUIDO | 3.6889 | 27.11 | 24.09 | 111.17 | 1.54 | 13 | 224.49 | 54.38 | 19.5 | 11 | 50.61 | 27920.73 | 323.5 | 452.6 | 74.12 | 57.64 | 6132.2 | 0.78 | 0.88 | 6.82 | 0.36 | 1 | 10
75 | 100 | CONCLUIDO | 3.6906 | 27.1 | 24.07 | 111.11 | 1.56 | 13 | 224.9 | 54.38 | 19.75 | 11 | 50.78 | 27972.28 | 323.77 | 452.6 | 73.82 | 57.64 | 5985.13 | 0.78 | 0.88 | 6.81 | 0.35 | 1 | 10
76 | 100 | CONCLUIDO | 3.6928 | 27.08 | 24.06 | 111.03 | 1.58 | 13 | 225.32 | 54.38 | 20 | 11 | 50.95 | 28023.89 | 323.86 | 452.55 | 73.13 | 57.64 | 5638.63 | 0.79 | 0.88 | 6.82 | 0.33 | 1 | 10
77 | 100 | CONCLUIDO | 3.691 | 27.09 | 24.07 | 111.09 | 1.59 | 13 | 225.74 | 54.38 | 20.25 | 11 | 51.11 | 28075.56 | 323.76 | 452.59 | 73.63 | 57.64 | 5888.37 | 0.78 | 0.88 | 6.82 | 0.35 | 1 | 10
78 | 100 | CONCLUIDO | 3.6922 | 27.08 | 24.06 | 111.05 | 1.61 | 13 | 226.16 | 54.38 | 20.5 | 11 | 51.28 | 28127.29 | 322.95 | 452.58 | 73.22 | 57.64 | 5682.27 | 0.79 | 0.88 | 6.82 | 0.34 | 1 | 10
79 | 100 | CONCLUIDO | 3.6899 | 27.1 | 24.08 | 111.13 | 1.63 | 13 | 226.58 | 54.38 | 20.75 | 11 | 51.45 | 28179.08 | 322.31 | 452.57 | 73.86 | 57.64 | 6003.56 | 0.78 | 0.88 | 6.82 | 0.35 | 1 | 10
80 | 100 | CONCLUIDO | 3.7039 | 27 | 24.02 | 120.08 | 1.64 | 12 | 227 | 54.38 | 21 | 10 | 51.62 | 28230.92 | 320.95 | 452.58 | 71.86 | 57.64 | 5009.44 | 0.8 | 0.88 | 6.81 | 0.29 | 1 | 10
81 | 100 | CONCLUIDO | 3.7019 | 27.01 | 24.03 | 120.15 | 1.66 | 12 | 227.42 | 54.38 | 21.25 | 10 | 51.8 | 28282.83 | 321.25 | 452.59 | 72.13 | 57.64 | 5141.7 | 0.8 | 0.88 | 6.82 | 0.31 | 1 | 10
82 | 100 | CONCLUIDO | 3.7029 | 27.01 | 24.02 | 120.11 | 1.68 | 12 | 227.84 | 54.38 | 21.5 | 10 | 51.97 | 28334.8 | 321.76 | 452.59 | 71.87 | 57.64 | 5013.87 | 0.8 | 0.88 | 6.82 | 0.3 | 1 | 10
83 | 100 | CONCLUIDO | 3.7004 | 27.02 | 24.04 | 120.2 | 1.69 | 12 | 228.27 | 54.38 | 21.75 | 10 | 52.14 | 28386.82 | 321.91 | 452.58 | 72.4 | 57.64 | 5279.04 | 0.8 | 0.88 | 6.82 | 0.32 | 1 | 10
84 | 100 | CONCLUIDO | 3.7008 | 27.02 | 24.04 | 120.19 | 1.71 | 12 | 228.69 | 54.38 | 22 | 10 | 52.31 | 28438.91 | 321.61 | 452.63 | 72.48 | 57.64 | 5315.49 | 0.8 | 0.88 | 6.81 | 0.31 | 1 | 10
85 | 100 | CONCLUIDO | 3.7009 | 27.02 | 24.04 | 120.19 | 1.73 | 12 | 229.11 | 54.38 | 22.25 | 10 | 52.48 | 28491.06 | 321.37 | 452.56 | 72.39 | 57.64 | 5273.39 | 0.8 | 0.88 | 6.82 | 0.31 | 1 | 10
86 | 100 | CONCLUIDO | 3.6994 | 27.03 | 24.05 | 120.24 | 1.74 | 12 | 229.53 | 54.38 | 22.5 | 10 | 52.66 | 28543.27 | 320.85 | 452.61 | 72.89 | 57.64 | 5523.47 | 0.79 | 0.88 | 6.81 | 0.32 | 1 | 10
87 | 100 | CONCLUIDO | 3.7002 | 27.03 | 24.04 | 120.21 | 1.76 | 12 | 229.96 | 54.38 | 22.75 | 10 | 52.83 | 28595.54 | 319.82 | 452.56 | 72.71 | 57.64 | 5431 | 0.79 | 0.88 | 6.81 | 0.32 | 1 | 10
88 | 100 | CONCLUIDO | 3.7114 | 26.94 | 24 | 130.91 | 1.77 | 11 | 230.38 | 54.38 | 23 | 9 | 53 | 28647.87 | 319.07 | 452.56 | 71.35 | 57.64 | 4757.35 | 0.81 | 0.88 | 6.81 | 0.27 | 1 | 10
89 | 100 | CONCLUIDO | 3.7111 | 26.95 | 24 | 130.92 | 1.79 | 11 | 230.81 | 54.38 | 23.25 | 9 | 53.18 | 28700.26 | 319.39 | 452.59 | 71.3 | 57.64 | 4733.1 | 0.81 | 0.88 | 6.81 | 0.28 | 1 | 10
90 | 100 | CONCLUIDO | 3.7102 | 26.95 | 24.01 | 130.96 | 1.81 | 11 | 231.23 | 54.38 | 23.5 | 9 | 53.36 | 28752.71 | 319.53 | 452.56 | 71.55 | 57.64 | 4858.46 | 0.81 | 0.88 | 6.81 | 0.28 | 1 | 10
91 | 100 | CONCLUIDO | 3.71 | 26.95 | 24.01 | 130.96 | 1.82 | 11 | 231.66 | 54.38 | 23.75 | 9 | 53.53 | 28805.23 | 319.95 | 452.57 | 71.52 | 57.64 | 4841.21 | 0.81 | 0.88 | 6.82 | 0.29 | 1 | 10
92 | 100 | CONCLUIDO | 3.711 | 26.95 | 24 | 130.92 | 1.84 | 11 | 232.08 | 54.38 | 24 | 9 | 53.71 | 28857.81 | 319.55 | 452.58 | 71.38 | 57.64 | 4770.82 | 0.81 | 0.88 | 6.81 | 0.28 | 1 | 10
93 | 100 | CONCLUIDO | 3.7092 | 26.96 | 24.02 | 130.99 | 1.85 | 11 | 232.51 | 54.38 | 24.25 | 9 | 53.88 | 28910.45 | 319.36 | 452.62 | 71.94 | 57.64 | 5055 | 0.8 | 0.88 | 6.81 | 0.29 | 1 | 10
94 | 100 | CONCLUIDO | 3.7118 | 26.94 | 24 | 130.89 | 1.87 | 11 | 232.94 | 54.38 | 24.5 | 9 | 54.06 | 28963.15 | 318.95 | 452.56 | 71.19 | 57.64 | 4679.12 | 0.81 | 0.88 | 6.81 | 0.27 | 1 | 10
95 | 100 | CONCLUIDO | 3.7097 | 26.96 | 24.01 | 130.97 | 1.89 | 11 | 233.37 | 54.38 | 24.75 | 9 | 54.24 | 29015.91 | 319.04 | 452.55 | 71.73 | 57.64 | 4945.7 | 0.8 | 0.88 | 6.81 | 0.29 | 1 | 10
96 | 100 | CONCLUIDO | 3.7105 | 26.95 | 24.01 | 130.94 | 1.9 | 11 | 233.79 | 54.38 | 25 | 9 | 54.42 | 29068.74 | 317.84 | 452.55 | 71.44 | 57.64 | 4804.75 | 0.81 | 0.88 | 6.81 | 0.28 | 1 | 10
97 | 100 | CONCLUIDO | 3.7192 | 26.89 | 23.98 | 143.89 | 1.92 | 10 | 234.22 | 54.38 | 25.25 | 8 | 54.6 | 29121.63 | 316.96 | 452.56 | 70.6 | 57.64 | 4388.54 | 0.82 | 0.88 | 6.81 | 0.26 | 1 | 10
98 | 100 | CONCLUIDO | 3.7187 | 26.89 | 23.99 | 143.91 | 1.93 | 10 | 234.65 | 54.38 | 25.5 | 8 | 54.78 | 29174.59 | 317.25 | 452.58 | 70.91 | 57.64 | 4543.39 | 0.81 | 0.88 | 6.81 | 0.26 | 1 | 10
99 | 100 | CONCLUIDO | 3.7213 | 26.87 | 23.97 | 143.8 | 1.95 | 10 | 235.08 | 54.38 | 25.75 | 8 | 54.96 | 29227.61 | 317.21 | 452.55 | 70.23 | 57.64 | 4204.22 | 0.82 | 0.88 | 6.81 | 0.24 | 1 | 10
100 | 100 | CONCLUIDO | 3.7191 | 26.89 | 23.98 | 143.9 | 1.96 | 10 | 235.51 | 54.38 | 26 | 8 | 55.14 | 29280.69 | 317.46 | 452.56 | 70.71 | 57.64 | 4441.36 | 0.82 | 0.88 | 6.81 | 0.26 | 1 | 10
101 | 100 | CONCLUIDO | 3.7197 | 26.88 | 23.98 | 143.87 | 1.98 | 10 | 235.94 | 54.38 | 26.25 | 8 | 55.32 | 29333.84 | 317.47 | 452.6 | 70.77 | 57.64 | 4472.99 | 0.81 | 0.88 | 6.81 | 0.25 | 1 | 10
102 | 100 | CONCLUIDO | 3.7196 | 26.88 | 23.98 | 143.88 | 1.99 | 10 | 236.37 | 54.38 | 26.5 | 8 | 55.5 | 29387.05 | 317.53 | 452.6 | 70.6 | 57.64 | 4386.54 | 0.82 | 0.88 | 6.81 | 0.25 | 1 | 10
103 | 100 | CONCLUIDO | 3.7201 | 26.88 | 23.98 | 143.85 | 2.01 | 10 | 236.81 | 54.38 | 26.75 | 8 | 55.68 | 29440.33 | 317.33 | 452.55 | 70.52 | 57.64 | 4349.99 | 0.82 | 0.88 | 6.81 | 0.25 | 1 | 10
104 | 100 | CONCLUIDO | 3.719 | 26.89 | 23.98 | 143.9 | 2.02 | 10 | 237.24 | 54.38 | 27 | 8 | 55.86 | 29493.67 | 317.12 | 452.59 | 70.92 | 57.64 | 4547.27 | 0.81 | 0.88 | 6.81 | 0.26 | 1 | 10
105 | 100 | CONCLUIDO | 3.719 | 26.89 | 23.98 | 143.9 | 2.04 | 10 | 237.67 | 54.38 | 27.25 | 8 | 56.05 | 29547.07 | 316.42 | 452.57 | 70.75 | 57.64 | 4460.76 | 0.81 | 0.88 | 6.81 | 0.26 | 1 | 10
106 | 100 | CONCLUIDO | 3.7184 | 26.89 | 23.99 | 143.93 | 2.05 | 10 | 238.11 | 54.38 | 27.5 | 8 | 56.23 | 29600.54 | 316.11 | 452.57 | 70.94 | 57.64 | 4557.66 | 0.81 | 0.88 | 6.81 | 0.26 | 1 | 10
107 | 100 | CONCLUIDO | 3.7189 | 26.89 | 23.98 | 143.91 | 2.07 | 10 | 238.54 | 54.38 | 27.75 | 8 | 56.41 | 29654.08 | 314.87 | 452.56 | 70.76 | 57.64 | 4466.73 | 0.81 | 0.88 | 6.81 | 0.26 | 1 | 10
108 | 100 | CONCLUIDO | 3.7195 | 26.88 | 23.98 | 143.88 | 2.08 | 10 | 238.97 | 54.38 | 28 | 8 | 56.6 | 29707.68 | 313.78 | 452.57 | 70.59 | 57.64 | 4383.33 | 0.82 | 0.88 | 6.81 | 0.26 | 1 | 10
109 | 100 | CONCLUIDO | 3.729 | 26.82 | 23.95 | 159.67 | 2.1 | 9 | 239.41 | 54.38 | 28.25 | 7 | 56.78 | 29761.35 | 313.75 | 452.57 | 69.72 | 57.64 | 3954.01 | 0.83 | 0.89 | 6.81 | 0.23 | 1 | 10
110 | 100 | CONCLUIDO | 3.7301 | 26.81 | 23.94 | 159.61 | 2.11 | 9 | 239.85 | 54.38 | 28.5 | 7 | 56.97 | 29815.09 | 313.86 | 452.55 | 69.48 | 57.64 | 3833.47 | 0.83 | 0.89 | 6.81 | 0.22 | 1 | 10
111 | 100 | CONCLUIDO | 3.7296 | 26.81 | 23.95 | 159.64 | 2.13 | 9 | 240.28 | 54.38 | 28.75 | 7 | 57.16 | 29869.01 | 314.4 | 452.56 | 69.61 | 57.64 | 3900.14 | 0.83 | 0.89 | 6.81 | 0.22 | 1 | 10
112 | 100 | CONCLUIDO | 3.7291 | 26.82 | 23.95 | 159.66 | 2.14 | 9 | 240.72 | 54.38 | 29 | 7 | 57.34 | 29922.88 | 314.82 | 452.56 | 69.66 | 57.64 | 3925.01 | 0.83 | 0.89 | 6.81 | 0.23 | 1 | 10
113 | 100 | CONCLUIDO | 3.7289 | 26.82 | 23.95 | 159.67 | 2.16 | 9 | 241.16 | 54.38 | 29.25 | 7 | 57.53 | 29976.82 | 315.32 | 452.59 | 69.65 | 57.64 | 3917.33 | 0.83 | 0.89 | 6.81 | 0.23 | 1 | 10
114 | 100 | CONCLUIDO | 3.73 | 26.81 | 23.94 | 159.62 | 2.17 | 9 | 241.59 | 54.38 | 29.5 | 7 | 57.72 | 30030.83 | 315.18 | 452.56 | 69.51 | 57.64 | 3847.22 | 0.83 | 0.89 | 6.81 | 0.22 | 1 | 10
115 | 100 | CONCLUIDO | 3.7283 | 26.82 | 23.95 | 159.7 | 2.19 | 9 | 242.03 | 54.38 | 29.75 | 7 | 57.91 | 30084.9 | 315.27 | 452.59 | 69.82 | 57.64 | 4004.33 | 0.83 | 0.89 | 6.81 | 0.23 | 1 | 10
116 | 100 | CONCLUIDO | 3.7279 | 26.82 | 23.96 | 159.72 | 2.2 | 9 | 242.47 | 54.38 | 30 | 7 | 58.1 | 30139.04 | 314.97 | 452.59 | 70.07 | 57.64 | 4127.25 | 0.82 | 0.89 | 6.81 | 0.23 | 1 | 10
117 | 100 | CONCLUIDO | 3.7283 | 26.82 | 23.96 | 159.7 | 2.21 | 9 | 242.91 | 54.38 | 30.25 | 7 | 58.28 | 30193.25 | 315.08 | 452.55 | 69.96 | 57.64 | 4071.29 | 0.82 | 0.89 | 6.81 | 0.23 | 1 | 10
118 | 100 | CONCLUIDO | 3.7288 | 26.82 | 23.95 | 159.68 | 2.23 | 9 | 243.35 | 54.38 | 30.5 | 7 | 58.47 | 30247.52 | 314.58 | 452.58 | 69.76 | 57.64 | 3971.49 | 0.83 | 0.89 | 6.81 | 0.23 | 1 | 10
119 | 100 | CONCLUIDO | 3.7295 | 26.81 | 23.95 | 159.64 | 2.24 | 9 | 243.79 | 54.38 | 30.75 | 7 | 58.67 | 30301.87 | 313.59 | 452.55 | 69.54 | 57.64 | 3864.53 | 0.83 | 0.89 | 6.81 | 0.22 | 1 | 10
120 | 100 | CONCLUIDO | 3.7281 | 26.82 | 23.96 | 159.71 | 2.26 | 9 | 244.23 | 54.38 | 31 | 7 | 58.86 | 30356.28 | 313.15 | 452.57 | 69.84 | 57.64 | 4014.55 | 0.83 | 0.89 | 6.81 | 0.23 | 1 | 10
121 | 100 | CONCLUIDO | 3.7278 | 26.83 | 23.96 | 159.73 | 2.27 | 9 | 244.68 | 54.38 | 31.25 | 7 | 59.05 | 30410.77 | 313.13 | 452.58 | 70.03 | 57.64 | 4108.96 | 0.82 | 0.88 | 6.81 | 0.23 | 1 | 10
122 | 100 | CONCLUIDO | 3.7276 | 26.83 | 23.96 | 159.73 | 2.29 | 9 | 245.12 | 54.38 | 31.5 | 7 | 59.24 | 30465.32 | 312.49 | 452.55 | 70.01 | 57.64 | 4096.77 | 0.82 | 0.88 | 6.81 | 0.24 | 1 | 10
123 | 100 | CONCLUIDO | 3.7281 | 26.82 | 23.96 | 159.71 | 2.3 | 9 | 245.56 | 54.38 | 31.75 | 7 | 59.43 | 30519.94 | 312.04 | 452.57 | 69.92 | 57.64 | 4051.46 | 0.82 | 0.89 | 6.81 | 0.23 | 1 | 10
124 | 100 | CONCLUIDO | 3.7389 | 26.75 | 23.92 | 179.39 | 2.31 | 8 | 246 | 54.38 | 32 | 6 | 59.63 | 30574.64 | 311.38 | 452.55 | 68.67 | 57.64 | 3434.48 | 0.84 | 0.89 | 6.81 | 0.19 | 1 | 10
125 | 100 | CONCLUIDO | 3.7386 | 26.75 | 23.92 | 179.4 | 2.33 | 8 | 246.45 | 54.38 | 32.25 | 6 | 59.82 | 30629.4 | 311.42 | 452.56 | 68.79 | 57.64 | 3495.34 | 0.84 | 0.89 | 6.8 | 0.2 | 1 | 10
126 | 100 | CONCLUIDO | 3.7382 | 26.75 | 23.92 | 179.43 | 2.34 | 8 | 246.89 | 54.38 | 32.5 | 6 | 60.02 | 30684.23 | 311.71 | 452.55 | 68.86 | 57.64 | 3529.32 | 0.84 | 0.89 | 6.81 | 0.2 | 1 | 10
127 | 100 | CONCLUIDO | 3.7392 | 26.74 | 23.92 | 179.37 | 2.36 | 8 | 247.34 | 54.38 | 32.75 | 6 | 60.21 | 30739.14 | 311.82 | 452.55 | 68.68 | 57.64 | 3437.77 | 0.84 | 0.89 | 6.8 | 0.19 | 1 | 10
128 | 100 | CONCLUIDO | 3.738 | 26.75 | 23.92 | 179.43 | 2.37 | 8 | 247.78 | 54.38 | 33 | 6 | 60.41 | 30794.11 | 312.16 | 452.56 | 68.8 | 57.64 | 3497.08 | 0.84 | 0.89 | 6.81 | 0.2 | 1 | 10
129 | 100 | CONCLUIDO | 3.7386 | 26.75 | 23.92 | 179.4 | 2.38 | 8 | 248.23 | 54.38 | 33.25 | 6 | 60.6 | 30849.16 | 312.1 | 452.6 | 68.74 | 57.64 | 3466.02 | 0.84 | 0.89 | 6.81 | 0.2 | 1 | 10
130 | 100 | CONCLUIDO | 3.7403 | 26.74 | 23.91 | 179.31 | 2.4 | 8 | 248.68 | 54.38 | 33.5 | 6 | 60.8 | 30904.28 | 311.71 | 452.56 | 68.37 | 57.64 | 3280.99 | 0.84 | 0.89 | 6.8 | 0.18 | 1 | 10
131 | 100 | CONCLUIDO | 3.7396 | 26.74 | 23.91 | 179.35 | 2.41 | 8 | 249.12 | 54.38 | 33.75 | 6 | 61 | 30959.46 | 311.93 | 452.55 | 68.46 | 57.64 | 3330.39 | 0.84 | 0.89 | 6.81 | 0.19 | 1 | 10
132 | 100 | CONCLUIDO | 3.7393 | 26.74 | 23.91 | 179.36 | 2.42 | 8 | 249.57 | 54.38 | 34 | 6 | 61.2 | 31014.73 | 312.02 | 452.56 | 68.61 | 57.64 | 3401.49 | 0.84 | 0.89 | 6.81 | 0.19 | 1 | 10
133 | 100 | CONCLUIDO | 3.7384 | 26.75 | 23.92 | 179.41 | 2.44 | 8 | 250.02 | 54.38 | 34.25 | 6 | 61.39 | 31070.06 | 311.81 | 452.57 | 68.72 | 57.64 | 3456.51 | 0.84 | 0.89 | 6.81 | 0.2 | 1 | 10
134 | 100 | CONCLUIDO | 3.7386 | 26.75 | 23.92 | 179.4 | 2.45 | 8 | 250.47 | 54.38 | 34.5 | 6 | 61.59 | 31125.47 | 311.52 | 452.56 | 68.74 | 57.64 | 3467.53 | 0.84 | 0.89 | 6.81 | 0.2 | 1 | 10
135 | 100 | CONCLUIDO | 3.7383 | 26.75 | 23.92 | 179.42 | 2.46 | 8 | 250.92 | 54.38 | 34.75 | 6 | 61.79 | 31180.95 | 310.75 | 452.56 | 68.77 | 57.64 | 3485.17 | 0.84 | 0.89 | 6.81 | 0.2 | 1 | 10
136 | 100 | CONCLUIDO | 3.7389 | 26.75 | 23.92 | 179.39 | 2.48 | 8 | 251.37 | 54.38 | 35 | 6 | 61.99 | 31236.5 | 310.03 | 452.59 | 68.63 | 57.64 | 3413.23 | 0.84 | 0.89 | 6.81 | 0.19 | 1 | 10
137 | 100 | CONCLUIDO | 3.7376 | 26.76 | 23.93 | 179.45 | 2.49 | 8 | 251.82 | 54.38 | 35.25 | 6 | 62.19 | 31292.13 | 309.57 | 452.56 | 69.04 | 57.64 | 3616 | 0.83 | 0.89 | 6.81 | 0.2 | 1 | 10
138 | 100 | CONCLUIDO | 3.7368 | 26.76 | 23.93 | 179.5 | 2.5 | 8 | 252.27 | 54.38 | 35.5 | 6 | 62.4 | 31347.83 | 309.26 | 452.58 | 69.04 | 57.64 | 3615.78 | 0.83 | 0.89 | 6.81 | 0.21 | 1 | 10
139 | 100 | CONCLUIDO | 3.7382 | 26.75 | 23.92 | 179.43 | 2.52 | 8 | 252.73 | 54.38 | 35.75 | 6 | 62.6 | 31403.6 | 308.61 | 452.55 | 68.86 | 57.64 | 3526.17 | 0.84 | 0.89 | 6.81 | 0.2 | 1 | 10
140 | 100 | CONCLUIDO | 3.7372 | 26.76 | 23.93 | 179.48 | 2.53 | 8 | 253.18 | 54.38 | 36 | 6 | 62.8 | 31459.45 | 306.94 | 452.55 | 69.05 | 57.64 | 3620.73 | 0.83 | 0.89 | 6.81 | 0.21 | 1 | 10
141 | 100 | CONCLUIDO | 3.7358 | 26.77 | 23.94 | 179.55 | 2.54 | 8 | 253.63 | 54.38 | 36.25 | 6 | 63 | 31515.37 | 306 | 452.55 | 69.31 | 57.64 | 3752.02 | 0.83 | 0.89 | 6.81 | 0.22 | 1 | 10
142 | 100 | CONCLUIDO | 3.7454 | 26.7 | 23.91 | 204.95 | 2.56 | 7 | 254.09 | 54.38 | 36.5 | 5 | 63.21 | 31571.37 | 305.61 | 452.55 | 68.46 | 57.64 | 3330.95 | 0.84 | 0.89 | 6.81 | 0.19 | 1 | 10
143 | 100 | CONCLUIDO | 3.7459 | 26.7 | 23.91 | 204.92 | 2.57 | 7 | 254.54 | 54.38 | 36.75 | 5 | 63.41 | 31627.44 | 306.13 | 452.58 | 68.38 | 57.64 | 3290.54 | 0.84 | 0.89 | 6.8 | 0.18 | 1 | 10
144 | 100 | CONCLUIDO | 3.7463 | 26.69 | 23.9 | 204.89 | 2.58 | 7 | 255 | 54.38 | 37 | 5 | 63.62 | 31683.59 | 306.52 | 452.57 | 68.31 | 57.64 | 3257.69 | 0.84 | 0.89 | 6.8 | 0.18 | 1 | 10
145 | 100 | CONCLUIDO | 3.7465 | 26.69 | 23.9 | 204.88 | 2.59 | 7 | 255.45 | 54.38 | 37.25 | 5 | 63.82 | 31739.82 | 307.04 | 452.57 | 68.18 | 57.64 | 3190.67 | 0.85 | 0.89 | 6.81 | 0.18 | 1 | 10
146 | 100 | CONCLUIDO | 3.7461 | 26.69 | 23.91 | 204.9 | 2.61 | 7 | 255.91 | 54.38 | 37.5 | 5 | 64.03 | 31796.12 | 307.64 | 452.6 | 68.13 | 57.64 | 3167.33 | 0.85 | 0.89 | 6.81 | 0.18 | 1 | 10
147 | 100 | CONCLUIDO | 3.7484 | 26.68 | 23.89 | 204.76 | 2.62 | 7 | 256.36 | 54.38 | 37.75 | 5 | 64.24 | 31852.5 | 307.88 | 452.55 | 67.74 | 57.64 | 2974.85 | 0.85 | 0.89 | 6.8 | 0.16 | 1 | 10
148 | 100 | CONCLUIDO | 3.7466 | 26.69 | 23.9 | 204.87 | 2.63 | 7 | 256.82 | 54.38 | 38 | 5 | 64.45 | 31909.08 | 308.7 | 452.6 | 67.97 | 57.64 | 3086.84 | 0.85 | 0.89 | 6.81 | 0.18 | 1 | 10
149 | 100 | CONCLUIDO | 3.7467 | 26.69 | 23.9 | 204.87 | 2.65 | 7 | 257.28 | 54.38 | 38.25 | 5 | 64.66 | 31965.61 | 308.91 | 452.56 | 68.04 | 57.64 | 3122.03 | 0.85 | 0.89 | 6.81 | 0.18 | 1 | 10
150 | 100 | CONCLUIDO | 3.7472 | 26.69 | 23.9 | 204.84 | 2.66 | 7 | 257.74 | 54.38 | 38.5 | 5 | 64.86 | 32022.22 | 309.08 | 452.56 | 67.94 | 57.64 | 3072.41 | 0.85 | 0.89 | 6.81 | 0.17 | 1 | 10
151 | 100 | CONCLUIDO | 3.7475 | 26.68 | 23.9 | 204.82 | 2.67 | 7 | 258.2 | 54.38 | 38.75 | 5 | 65.07 | 32078.91 | 309.17 | 452.56 | 67.93 | 57.64 | 3066.16 | 0.85 | 0.89 | 6.81 | 0.17 | 1 | 10
152 | 100 | CONCLUIDO | 3.7474 | 26.68 | 23.9 | 204.82 | 2.68 | 7 | 258.66 | 54.38 | 39 | 5 | 65.28 | 32135.68 | 308.96 | 452.57 | 67.99 | 57.64 | 3096.13 | 0.85 | 0.89 | 6.8 | 0.17 | 1 | 10
153 | 100 | CONCLUIDO | 3.7472 | 26.69 | 23.9 | 204.84 | 2.7 | 7 | 259.12 | 54.38 | 39.25 | 5 | 65.49 | 32192.53 | 309.21 | 452.57 | 68.05 | 57.64 | 3125.76 | 0.85 | 0.89 | 6.81 | 0.17 | 1 | 10
154 | 100 | CONCLUIDO | 3.7468 | 26.69 | 23.9 | 204.86 | 2.71 | 7 | 259.58 | 54.38 | 39.5 | 5 | 65.71 | 32249.46 | 309.26 | 452.55 | 68.11 | 57.64 | 3157.34 | 0.85 | 0.89 | 6.81 | 0.18 | 1 | 10
155 | 100 | CONCLUIDO | 3.7479 | 26.68 | 23.89 | 204.8 | 2.72 | 7 | 260.05 | 54.38 | 39.75 | 5 | 65.92 | 32306.46 | 309.04 | 452.56 | 67.82 | 57.64 | 3011.69 | 0.85 | 0.89 | 6.81 | 0.17 | 1 | 10
156 | 100 | CONCLUIDO | 3.7482 | 26.68 | 23.89 | 204.77 | 2.73 | 7 | 260.51 | 54.38 | 40 | 5 | 66.13 | 32363.54 | 308.68 | 452.55 | 67.76 | 57.64 | 2982.6 | 0.85 | 0.89 | 6.81 | 0.17 | 1 | 10
0 | 140 | CONCLUIDO | 1.489 | 67.16 | 38.67 | 4.73 | 0.06 | 490 | 274.09 | 60.56 | 1 | 488 | 72.53 | 34038.11 | 674.7 | 453.94 | 550.81 | 57.64 | 242094.74 | 0.1 | 0.55 | 7.6 | 14.91 | 1 | 10
1 | 140 | CONCLUIDO | 1.8183 | 55 | 34.08 | 5.93 | 0.08 | 345 | 274.57 | 60.56 | 1.25 | 343 | 72.76 | 34097.72 | 594.9 | 453.62 | 399.56 | 57.64 | 167190.82 | 0.14 | 0.62 | 7.37 | 10.33 | 1 | 10
2 | 140 | CONCLUIDO | 2.0633 | 48.47 | 31.62 | 7.11 | 0.1 | 267 | 275.05 | 60.56 | 1.5 | 265 | 73 | 34157.42 | 552.17 | 453.38 | 319.59 | 57.64 | 127599.87 | 0.18 | 0.67 | 7.23 | 7.88 | 1 | 10
3 | 140 | CONCLUIDO | 2.2513 | 44.42 | 30.13 | 8.29 | 0.11 | 218 | 275.54 | 60.56 | 1.75 | 216 | 73.23 | 34217.22 | 526.27 | 453.25 | 270.11 | 57.64 | 103104.99 | 0.21 | 0.7 | 7.18 | 6.39 | 1 | 10
4 | 140 | CONCLUIDO | 2.4035 | 41.61 | 29.1 | 9.49 | 0.13 | 184 | 276.02 | 60.56 | 2 | 182 | 73.47 | 34277.1 | 508.15 | 453.02 | 236.97 | 57.64 | 86704.59 | 0.24 | 0.73 | 7.1 | 5.36 | 1 | 10
5 | 140 | CONCLUIDO | 2.5212 | 39.66 | 28.41 | 10.65 | 0.14 | 160 | 276.51 | 60.56 | 2.25 | 158 | 73.71 | 34337.08 | 496.16 | 453.11 | 214.47 | 57.64 | 75572.23 | 0.27 | 0.75 | 7.06 | 4.67 | 1 | 10
6 | 140 | CONCLUIDO | 2.6251 | 38.09 | 27.83 | 11.84 | 0.16 | 141 | 277 | 60.56 | 2.5 | 139 | 73.94 | 34397.15 | 486.1 | 452.91 | 195.95 | 57.64 | 66408.23 | 0.29 | 0.76 | 7.03 | 4.1 | 1 | 10
7 | 140 | CONCLUIDO | 2.7131 | 36.86 | 27.38 | 13.04 | 0.18 | 126 | 277.48 | 60.56 | 2.75 | 124 | 74.18 | 34457.31 | 478.16 | 453 | 181.17 | 57.64 | 59094.97 | 0.32 | 0.77 | 7 | 3.64 | 1 | 10
8 | 140 | CONCLUIDO | 2.7864 | 35.89 | 27.03 | 14.23 | 0.19 | 114 | 277.97 | 60.56 | 3 | 112 | 74.42 | 34517.57 | 472.12 | 452.79 | 169.65 | 57.64 | 53394.62 | 0.34 | 0.78 | 6.99 | 3.3 | 1 | 10
9 | 140 | CONCLUIDO | 2.8527 | 35.05 | 26.72 | 15.42 | 0.21 | 104 | 278.46 | 60.56 | 3.25 | 102 | 74.66 | 34577.92 | 466.64 | 452.76 | 159.82 | 57.64 | 48528.33 | 0.36 | 0.79 | 6.97 | 2.99 | 1 | 10
10 | 140 | CONCLUIDO | 2.9056 | 34.42 | 26.5 | 16.56 | 0.22 | 96 | 278.95 | 60.56 | 3.5 | 94 | 74.9 | 34638.36 | 462.75 | 452.94 | 152.68 | 57.64 | 44998.36 | 0.38 | 0.8 | 6.95 | 2.77 | 1 | 10
11 | 140 | CONCLUIDO | 2.9563 | 33.83 | 26.28 | 17.71 | 0.24 | 89 | 279.44 | 60.56 | 3.75 | 87 | 75.14 | 34698.9 | 458.88 | 452.79 | 145.32 | 57.64 | 41350.55 | 0.4 | 0.81 | 6.94 | 2.55 | 1 | 10
12 | 140 | CONCLUIDO | 3.0004 | 33.33 | 26.09 | 18.86 | 0.25 | 83 | 279.94 | 60.56 | 4 | 81 | 75.38 | 34759.54 | 455.65 | 452.85 | 139.15 | 57.64 | 38297.71 | 0.41 | 0.81 | 6.93 | 2.36 | 1 | 10
13 | 140 | CONCLUIDO | 3.0377 | 32.92 | 25.95 | 19.96 | 0.27 | 78 | 280.43 | 60.56 | 4.25 | 76 | 75.62 | 34820.27 | 453 | 452.83 | 134.55 | 57.64 | 36023.51 | 0.43 | 0.82 | 6.92 | 2.22 | 1 | 10
14 | 140 | CONCLUIDO | 3.0743 | 32.53 | 25.81 | 21.22 | 0.29 | 73 | 280.92 | 60.56 | 4.5 | 71 | 75.87 | 34881.09 | 450.76 | 452.75 | 130.5 | 57.64 | 34022.01 | 0.44 | 0.82 | 6.91 | 2.08 | 1 | 10
15 | 140 | CONCLUIDO | 3.1055 | 32.2 | 25.7 | 22.34 | 0.3 | 69 | 281.41 | 60.56 | 4.75 | 67 | 76.11 | 34942.02 | 448.62 | 452.8 | 126.22 | 57.64 | 31901.31 | 0.46 | 0.83 | 6.91 | 1.97 | 1 | 10
16 | 140 | CONCLUIDO | 3.1381 | 31.87 | 25.57 | 23.6 | 0.32 | 65 | 281.91 | 60.56 | 5 | 63 | 76.35 | 35003.04 | 446.38 | 452.75 | 122.15 | 57.64 | 29887.92 | 0.47 | 0.83 | 6.9 | 1.84 | 1 | 10
17 | 140 | CONCLUIDO | 3.1597 | 31.65 | 25.51 | 24.69 | 0.33 | 62 | 282.4 | 60.56 | 5.25 | 60 | 76.6 | 35064.15 | 445.33 | 452.69 | 120.08 | 57.64 | 28867.9 | 0.48 | 0.83 | 6.91 | 1.78 | 1 | 10
18 | 140 | CONCLUIDO | 3.1861 | 31.39 | 25.4 | 25.84 | 0.35 | 59 | 282.9 | 60.56 | 5.5 | 57 | 76.85 | 35125.37 | 443.44 | 452.68 | 117.02 | 57.64 | 27352.02 | 0.49 | 0.83 | 6.89 | 1.68 | 1 | 10
19 | 140 | CONCLUIDO | 3.2031 | 31.22 | 25.34 | 26.68 | 0.36 | 57 | 283.4 | 60.56 | 5.75 | 55 | 77.09 | 35186.68 | 442.21 | 452.73 | 114.94 | 57.64 | 26322.34 | 0.5 | 0.84 | 6.89 | 1.61 | 1 | 10
20 | 140 | CONCLUIDO | 3.2284 | 30.98 | 25.25 | 28.06 | 0.38 | 54 | 283.9 | 60.56 | 6 | 52 | 77.34 | 35248.1 | 440.69 | 452.75 | 112.05 | 57.64 | 24895.42 | 0.51 | 0.84 | 6.88 | 1.53 | 1 | 10
21 | 140 | CONCLUIDO | 3.2458 | 30.81 | 25.19 | 29.07 | 0.39 | 52 | 284.4 | 60.56 | 6.25 | 50 | 77.59 | 35309.61 | 439.67 | 452.7 | 110 | 57.64 | 23877.31 | 0.52 | 0.84 | 6.88 | 1.47 | 1 | 10
22 | 140 | CONCLUIDO | 3.2615 | 30.66 | 25.15 | 30.18 | 0.41 | 50 | 284.89 | 60.56 | 6.5 | 48 | 77.84 | 35371.22 | 438.81 | 452.66 | 108.73 | 57.64 | 23253.43 | 0.53 | 0.84 | 6.87 | 1.42 | 1 | 10
23 | 140 | CONCLUIDO | 3.2831 | 30.46 | 25.05 | 31.31 | 0.42 | 48 | 285.39 | 60.56 | 6.75 | 46 | 78.09 | 35432.93 | 437.1 | 452.59 | 105.65 | 57.64 | 21720.81 | 0.55 | 0.85 | 6.87 | 1.32 | 1 | 10
24 | 140 | CONCLUIDO | 3.2965 | 30.34 | 25.03 | 32.65 | 0.44 | 46 | 285.9 | 60.56 | 7 | 44 | 78.34 | 35494.74 | 436.74 | 452.64 | 104.69 | 57.64 | 21254.82 | 0.55 | 0.85 | 6.88 | 1.31 | 1 | 10
25 | 140 | CONCLUIDO | 3.3163 | 30.15 | 24.95 | 34.03 | 0.45 | 44 | 286.4 | 60.56 | 7.25 | 42 | 78.59 | 35556.78 | 435.31 | 452.68 | 102.11 | 57.64 | 19973.71 | 0.56 | 0.85 | 6.87 | 1.23 | 1 | 10
26 | 140 | CONCLUIDO | 3.326 | 30.07 | 24.92 | 34.77 | 0.47 | 43 | 286.9 | 60.56 | 7.5 | 41 | 78.85 | 35618.8 | 434.81 | 452.68 | 101.24 | 57.64 | 19543.04 | 0.57 | 0.85 | 6.86 | 1.19 | 1 | 10
27 | 140 | CONCLUIDO | 3.3352 | 29.98 | 24.89 | 35.55 | 0.48 | 42 | 287.41 | 60.56 | 7.75 | 40 | 79.1 | 35680.92 | 434.12 | 452.62 | 100.13 | 57.64 | 18994.82 | 0.58 | 0.85 | 6.86 | 1.16 | 1 | 10
28 | 140 | CONCLUIDO | 3.3491 | 29.86 | 24.87 | 37.3 | 0.49 | 40 | 287.91 | 60.56 | 8 | 38 | 79.36 | 35743.15 | 433.8 | 452.67 | 99.34 | 57.64 | 18608.6 | 0.58 | 0.85 | 6.87 | 1.14 | 1 | 10
29 | 140 | CONCLUIDO | 3.3586 | 29.77 | 24.84 | 38.21 | 0.51 | 39 | 288.42 | 60.56 | 8.25 | 37 | 79.61 | 35805.48 | 433.16 | 452.69 | 98.6 | 57.64 | 18241.6 | 0.58 | 0.85 | 6.86 | 1.11 | 1 | 10
30 | 140 | CONCLUIDO | 3.3709 | 29.67 | 24.78 | 39.13 | 0.52 | 38 | 288.92 | 60.56 | 8.5 | 36 | 79.87 | 35867.91 | 432.02 | 452.7 | 96.45 | 57.64 | 17173.64 | 0.6 | 0.86 | 6.86 | 1.05 | 1 | 10
31 | 140 | CONCLUIDO | 3.3798 | 29.59 | 24.75 | 40.14 | 0.54 | 37 | 289.43 | 60.56 | 8.75 | 35 | 80.12 | 35930.44 | 431.75 | 452.66 | 95.75 | 57.64 | 16830.2 | 0.6 | 0.86 | 6.86 | 1.03 | 1 | 10
32 | 140 | CONCLUIDO | 3.3866 | 29.53 | 24.75 | 41.24 | 0.55 | 36 | 289.94 | 60.56 | 9 | 34 | 80.38 | 35993.08 | 431.67 | 452.58 | 95.5 | 57.64 | 16708.48 | 0.6 | 0.86 | 6.86 | 1.02 | 1 | 10
33 | 140 | CONCLUIDO | 3.3954 | 29.45 | 24.72 | 42.38 | 0.57 | 35 | 290.45 | 60.56 | 9.25 | 33 | 80.64 | 36055.83 | 431.33 | 452.6 | 94.82 | 57.64 | 16375.26 | 0.61 | 0.86 | 6.85 | 1 | 1 | 10
34 | 140 | CONCLUIDO | 3.4096 | 29.33 | 24.65 | 43.5 | 0.58 | 34 | 290.96 | 60.56 | 9.5 | 32 | 80.9 | 36118.68 | 429.7 | 452.63 | 92.49 | 57.64 | 15215.07 | 0.62 | 0.86 | 6.85 | 0.93 | 1 | 10
35 | 140 | CONCLUIDO | 3.417 | 29.27 | 24.64 | 44.8 | 0.6 | 33 | 291.47 | 60.56 | 9.75 | 31 | 81.16 | 36181.64 | 429.79 | 452.57 | 92.24 | 57.64 | 15094.91 | 0.62 | 0.86 | 6.85 | 0.92 | 1 | 10
36 | 140 | CONCLUIDO | 3.4262 | 29.19 | 24.61 | 46.15 | 0.61 | 32 | 291.98 | 60.56 | 10 | 30 | 81.42 | 36244.71 | 429.28 | 452.59 | 91.29 | 57.64 | 14622.29 | 0.63 | 0.86 | 6.85 | 0.89 | 1 | 10
37 | 140 | CONCLUIDO | 3.4342 | 29.12 | 24.6 | 47.61 | 0.62 | 31 | 292.49 | 60.56 | 10.25 | 29 | 81.68 | 36307.88 | 428.96 | 452.58 | 90.78 | 57.64 | 14372.09 | 0.63 | 0.86 | 6.85 | 0.87 | 1 | 10
38 | 140 | CONCLUIDO | 3.4368 | 29.1 | 24.58 | 47.57 | 0.64 | 31 | 293 | 60.56 | 10.5 | 29 | 81.95 | 36371.17 | 428.55 | 452.6 | 90.23 | 57.64 | 14098.35 | 0.64 | 0.86 | 6.84 | 0.85 | 1 | 10
39 | 140 | CONCLUIDO | 3.4441 | 29.04 | 24.57 | 49.13 | 0.65 | 30 | 293.52 | 60.56 | 10.75 | 28 | 82.21 | 36434.56 | 428.54 | 452.66 | 89.7 | 57.64 | 13839.17 | 0.64 | 0.86 | 6.84 | 0.84 | 1 | 10
40 | 140 | CONCLUIDO | 3.4546 | 28.95 | 24.53 | 50.75 | 0.67 | 29 | 294.03 | 60.56 | 11 | 27 | 82.48 | 36498.06 | 427.6 | 452.7 | 88.63 | 57.64 | 13305.91 | 0.65 | 0.86 | 6.84 | 0.8 | 1 | 10
41 | 140 | CONCLUIDO | 3.4533 | 28.96 | 24.54 | 50.78 | 0.68 | 29 | 294.55 | 60.56 | 11.25 | 27 | 82.74 | 36561.67 | 427.97 | 452.61 | 89.01 | 57.64 | 13497.48 | 0.65 | 0.86 | 6.84 | 0.82 | 1 | 10
42 | 140 | CONCLUIDO | 3.4665 | 28.85 | 24.48 | 52.47 | 0.69 | 28 | 295.06 | 60.56 | 11.5 | 26 | 83.01 | 36625.39 | 426.92 | 452.6 | 87.05 | 57.64 | 12524.13 | 0.66 | 0.87 | 6.84 | 0.76 | 1 | 10
43 | 140 | CONCLUIDO | 3.4743 | 28.78 | 24.47 | 54.38 | 0.71 | 27 | 295.58 | 60.56 | 11.75 | 25 | 83.28 | 36689.22 | 426.6 | 452.63 | 86.77 | 57.64 | 12389.91 | 0.66 | 0.87 | 6.84 | 0.75 | 1 | 10
44 | 140 | CONCLUIDO | 3.4757 | 28.77 | 24.46 | 54.36 | 0.72 | 27 | 296.1 | 60.56 | 12 | 25 | 83.54 | 36753.16 | 426.34 | 452.61 | 86.28 | 57.64 | 12141.6 | 0.67 | 0.87 | 6.84 | 0.73 | 1 | 10
45 | 140 | CONCLUIDO | 3.4834 | 28.71 | 24.45 | 56.42 | 0.74 | 26 | 296.62 | 60.56 | 12.25 | 24 | 83.81 | 36817.22 | 426.04 | 452.59 | 85.97 | 57.64 | 11994.73 | 0.67 | 0.87 | 6.83 | 0.72 | 1 | 10
46 | 140 | CONCLUIDO | 3.4838 | 28.7 | 24.45 | 56.41 | 0.75 | 26 | 297.14 | 60.56 | 12.5 | 24 | 84.08 | 36881.39 | 425.96 | 452.61 | 85.66 | 57.64 | 11838.77 | 0.67 | 0.87 | 6.84 | 0.72 | 1 | 10
47 | 140 | CONCLUIDO | 3.4915 | 28.64 | 24.43 | 58.64 | 0.76 | 25 | 297.66 | 60.56 | 12.75 | 23 | 84.36 | 36945.67 | 425.82 | 452.68 | 85.37 | 57.64 | 11697.61 | 0.68 | 0.87 | 6.84 | 0.71 | 1 | 10
48 | 140 | CONCLUIDO | 3.4911 | 28.64 | 24.44 | 58.65 | 0.78 | 25 | 298.18 | 60.56 | 13 | 23 | 84.63 | 37010.06 | 425.88 | 452.6 | 85.45 | 57.64 | 11735.89 | 0.67 | 0.87 | 6.84 | 0.71 | 1 | 10
49 | 140 | CONCLUIDO | 3.5059 | 28.52 | 24.37 | 60.92 | 0.79 | 24 | 298.71 | 60.56 | 13.25 | 22 | 84.9 | 37074.57 | 424.88 | 452.62 | 83.34 | 57.64 | 10685.67 | 0.69 | 0.87 | 6.83 | 0.64 | 1 | 10
50 | 140 | CONCLUIDO | 3.5048 | 28.53 | 24.38 | 60.95 | 0.8 | 24 | 299.23 | 60.56 | 13.5 | 22 | 85.18 | 37139.2 | 425.26 | 452.63 | 83.73 | 57.64 | 10881.37 | 0.69 | 0.87 | 6.83 | 0.65 | 1 | 10
51 | 140 | CONCLUIDO | 3.503 | 28.55 | 24.39 | 60.98 | 0.82 | 24 | 299.76 | 60.56 | 13.75 | 22 | 85.45 | 37204.07 | 425.1 | 452.57 | 84.07 | 57.64 | 11052.23 | 0.69 | 0.87 | 6.84 | 0.67 | 1 | 10
52 | 140 | CONCLUIDO | 3.5143 | 28.46 | 24.35 | 63.53 | 0.83 | 23 | 300.28 | 60.56 | 14 | 21 | 85.73 | 37268.93 | 424.52 | 452.6 | 82.87 | 57.64 | 10457.81 | 0.7 | 0.87 | 6.83 | 0.63 | 1 | 10
53 | 140 | CONCLUIDO | 3.5162 | 28.44 | 24.34 | 63.49 | 0.84 | 23 | 300.81 | 60.56 | 14.25 | 21 | 86 | 37333.9 | 424.36 | 452.61 | 82.14 | 57.64 | 10090.61 | 0.7 | 0.87 | 6.83 | 0.61 | 1 | 10
54 | 140 | CONCLUIDO | 3.5245 | 28.37 | 24.32 | 66.34 | 0.86 | 22 | 301.34 | 60.56 | 14.5 | 20 | 86.28 | 37399 | 423.92 | 452.6 | 81.93 | 57.64 | 9994.55 | 0.7 | 0.87 | 6.83 | 0.6 | 1 | 10
55 | 140 | CONCLUIDO | 3.525 | 28.37 | 24.32 | 66.32 | 0.87 | 22 | 301.86 | 60.56 | 14.75 | 20 | 86.56 | 37464.21 | 424.04 | 452.58 | 81.56 | 57.64 | 9810.04 | 0.71 | 0.87 | 6.83 | 0.59 | 1 | 10
56 | 140 | CONCLUIDO | 3.5246 | 28.37 | 24.32 | 66.33 | 0.88 | 22 | 302.39 | 60.56 | 15 | 20 | 86.84 | 37529.55 | 424.06 | 452.56 | 81.73 | 57.64 | 9891.81 | 0.71 | 0.87 | 6.83 | 0.6 | 1 | 10
57 | 140 | CONCLUIDO | 3.5357 | 28.28 | 24.29 | 69.39 | 0.9 | 21 | 302.92 | 60.56 | 15.25 | 19 | 87.12 | 37595 | 423.39 | 452.6 | 80.73 | 57.64 | 9397.49 | 0.71 | 0.87 | 6.82 | 0.56 | 1 | 10
58 | 140 | CONCLUIDO | 3.5342 | 28.29 | 24.3 | 69.42 | 0.91 | 21 | 303.46 | 60.56 | 15.5 | 19 | 87.4 | 37660.57 | 423.76 | 452.67 | 80.79 | 57.64 | 9429.84 | 0.71 | 0.87 | 6.83 | 0.57 | 1 | 10
59 | 140 | CONCLUIDO | 3.5329 | 28.31 | 24.31 | 69.45 | 0.92 | 21 | 303.99 | 60.56 | 15.75 | 19 | 87.68 | 37726.27 | 423.92 | 452.59 | 81.1 | 57.64 | 9584.14 | 0.71 | 0.87 | 6.84 | 0.58 | 1 | 10
60 | 140 | CONCLUIDO | 3.5439 | 28.22 | 24.27 | 72.82 | 0.94 | 20 | 304.52 | 60.56 | 16 | 18 | 87.97 | 37792.08 | 422.9 | 452.59 | 80.01 | 57.64 | 9041.39 | 0.72 | 0.87 | 6.83 | 0.55 | 1 | 10
61 | 140 | CONCLUIDO | 3.543 | 28.22 | 24.28 | 72.84 | 0.95 | 20 | 305.06 | 60.56 | 16.25 | 18 | 88.25 | 37858.02 | 423.53 | 452.66 | 80.37 | 57.64 | 9225.28 | 0.72 | 0.87 | 6.83 | 0.55 | 1 | 10
62 | 140 | CONCLUIDO | 3.5427 | 28.23 | 24.28 | 72.84 | 0.96 | 20 | 305.59 | 60.56 | 16.5 | 18 | 88.54 | 37924.08 | 423.54 | 452.6 | 80.42 | 57.64 | 9249.72 | 0.72 | 0.87 | 6.83 | 0.56 | 1 | 10
63 | 140 | CONCLUIDO | 3.5449 | 28.21 | 24.26 | 72.79 | 0.97 | 20 | 306.13 | 60.56 | 16.75 | 18 | 88.83 | 37990.27 | 422.42 | 452.56 | 80.09 | 57.64 | 9085.37 | 0.72 | 0.87 | 6.82 | 0.54 | 1 | 10
64 | 140 | CONCLUIDO | 3.554 | 28.14 | 24.24 | 76.56 | 0.99 | 19 | 306.67 | 60.56 | 17 | 17 | 89.11 | 38056.58 | 422.56 | 452.56 | 79.5 | 57.64 | 8791.24 | 0.73 | 0.87 | 6.82 | 0.52 | 1 | 10
65 | 140 | CONCLUIDO | 3.555 | 28.13 | 24.24 | 76.54 | 1 | 19 | 307.21 | 60.56 | 17.25 | 17 | 89.4 | 38123.01 | 422.59 | 452.58 | 78.95 | 57.64 | 8516.11 | 0.73 | 0.87 | 6.83 | 0.51 | 1 | 10
66 | 140 | CONCLUIDO | 3.5547 | 28.13 | 24.24 | 76.54 | 1.01 | 19 | 307.75 | 60.56 | 17.5 | 17 | 89.69 | 38189.58 | 422.62 | 452.6 | 79.12 | 57.64 | 8603.34 | 0.73 | 0.87 | 6.82 | 0.51 | 1 | 10
67 | 140 | CONCLUIDO | 3.5548 | 28.13 | 24.24 | 76.54 | 1.03 | 19 | 308.29 | 60.56 | 17.75 | 17 | 89.98 | 38256.26 | 422.44 | 452.57 | 79.25 | 57.64 | 8668.19 | 0.73 | 0.87 | 6.82 | 0.51 | 1 | 10
68 | 140 | CONCLUIDO | 3.5648 | 28.05 | 24.21 | 80.7 | 1.04 | 18 | 308.83 | 60.56 | 18 | 16 | 90.27 | 38323.08 | 422.4 | 452.55 | 78.14 | 57.64 | 8117.59 | 0.74 | 0.88 | 6.83 | 0.49 | 1 | 10
69 | 140 | CONCLUIDO | 3.5632 | 28.06 | 24.22 | 80.75 | 1.05 | 18 | 309.37 | 60.56 | 18.25 | 16 | 90.57 | 38390.02 | 422.82 | 452.58 | 78.61 | 57.64 | 8354.61 | 0.73 | 0.88 | 6.82 | 0.5 | 1 | 10
70 | 140 | CONCLUIDO | 3.5645 | 28.05 | 24.21 | 80.71 | 1.06 | 18 | 309.91 | 60.56 | 18.5 | 16 | 90.86 | 38457.09 | 422.52 | 452.58 | 78.2 | 57.64 | 8147.92 | 0.74 | 0.88 | 6.83 | 0.49 | 1 | 10
71 | 140 | CONCLUIDO | 3.565 | 28.05 | 24.21 | 80.7 | 1.08 | 18 | 310.46 | 60.56 | 18.75 | 16 | 91.16 | 38524.29 | 421.89 | 452.6 | 78.12 | 57.64 | 8108.3 | 0.74 | 0.88 | 6.82 | 0.48 | 1 | 10
72 | 140 | CONCLUIDO | 3.5772 | 27.96 | 24.17 | 85.29 | 1.09 | 17 | 311.01 | 60.56 | 19 | 15 | 91.45 | 38591.62 | 421.2 | 452.63 | 76.74 | 57.64 | 7424.78 | 0.75 | 0.88 | 6.82 | 0.44 | 1 | 10
73 | 140 | CONCLUIDO | 3.5765 | 27.96 | 24.17 | 85.31 | 1.1 | 17 | 311.55 | 60.56 | 19.25 | 15 | 91.75 | 38659.08 | 421.72 | 452.57 | 77.01 | 57.64 | 7558.29 | 0.75 | 0.88 | 6.82 | 0.45 | 1 | 10
74 | 140 | CONCLUIDO | 3.5758 | 27.97 | 24.18 | 85.33 | 1.11 | 17 | 312.1 | 60.56 | 19.5 | 15 | 92.05 | 38726.8 | 422.12 | 452.65 | 76.84 | 57.64 | 7473.89 | 0.75 | 0.88 | 6.83 | 0.45 | 1 | 10
75 | 140 | CONCLUIDO | 3.5744 | 27.98 | 24.19 | 85.37 | 1.13 | 17 | 312.65 | 60.56 | 19.75 | 15 | 92.35 | 38794.53 | 422.14 | 452.62 | 77.39 | 57.64 | 7747.58 | 0.74 | 0.88 | 6.82 | 0.46 | 1 | 10
76 | 140 | CONCLUIDO | 3.5749 | 27.97 | 24.18 | 85.36 | 1.14 | 17 | 313.2 | 60.56 | 20 | 15 | 92.65 | 38862.4 | 421.94 | 452.59 | 77.4 | 57.64 | 7754.97 | 0.74 | 0.88 | 6.82 | 0.46 | 1 | 10
77 | 140 | CONCLUIDO | 3.5846 | 27.9 | 24.16 | 90.6 | 1.15 | 16 | 313.75 | 60.56 | 20.25 | 14 | 92.95 | 38930.39 | 421.69 | 452.58 | 76.54 | 57.64 | 7329.67 | 0.75 | 0.88 | 6.82 | 0.44 | 1 | 10
78 | 140 | CONCLUIDO | 3.5855 | 27.89 | 24.15 | 90.58 | 1.16 | 16 | 314.3 | 60.56 | 20.5 | 14 | 93.25 | 38998.53 | 421.65 | 452.59 | 76.25 | 57.64 | 7184.68 | 0.76 | 0.88 | 6.82 | 0.43 | 1 | 10
79 | 140 | CONCLUIDO | 3.5851 | 27.89 | 24.16 | 90.59 | 1.17 | 16 | 314.86 | 60.56 | 20.75 | 14 | 93.55 | 39066.8 | 421.82 | 452.58 | 76.39 | 57.64 | 7255.35 | 0.75 | 0.88 | 6.82 | 0.43 | 1 | 10
80 | 140 | CONCLUIDO | 3.5845 | 27.9 | 24.16 | 90.61 | 1.19 | 16 | 315.41 | 60.56 | 21 | 14 | 93.86 | 39135.2 | 422.09 | 452.6 | 76.47 | 57.64 | 7293.88 | 0.75 | 0.88 | 6.82 | 0.44 | 1 | 10
81 | 140 | CONCLUIDO | 3.5852 | 27.89 | 24.16 | 90.58 | 1.2 | 16 | 315.97 | 60.56 | 21.25 | 14 | 94.16 | 39203.74 | 421.88 | 452.57 | 76.47 | 57.64 | 7293.63 | 0.75 | 0.88 | 6.82 | 0.43 | 1 | 10
82 | 140 | CONCLUIDO | 3.5831 | 27.91 | 24.17 | 90.64 | 1.21 | 16 | 316.53 | 60.56 | 21.5 | 14 | 94.47 | 39272.42 | 421.91 | 452.57 | 76.91 | 57.64 | 7513.63 | 0.75 | 0.88 | 6.82 | 0.45 | 1 | 10
83 | 140 | CONCLUIDO | 3.597 | 27.8 | 24.12 | 96.47 | 1.22 | 15 | 317.08 | 60.56 | 21.75 | 13 | 94.78 | 39341.24 | 420.97 | 452.57 | 75.01 | 57.64 | 6569.28 | 0.77 | 0.88 | 6.82 | 0.39 | 1 | 10
84 | 140 | CONCLUIDO | 3.5968 | 27.8 | 24.12 | 96.47 | 1.23 | 15 | 317.64 | 60.56 | 22 | 13 | 95.09 | 39410.2 | 421.22 | 452.56 | 75.1 | 57.64 | 6614.32 | 0.77 | 0.88 | 6.82 | 0.39 | 1 | 10
85 | 140 | CONCLUIDO | 3.5971 | 27.8 | 24.12 | 96.46 | 1.25 | 15 | 318.2 | 60.56 | 22.25 | 13 | 95.4 | 39479.3 | 421.18 | 452.58 | 75.17 | 57.64 | 6646.98 | 0.77 | 0.88 | 6.82 | 0.39 | 1 | 10
86 | 140 | CONCLUIDO | 3.5961 | 27.81 | 24.12 | 96.49 | 1.26 | 15 | 318.76 | 60.56 | 22.5 | 13 | 95.71 | 39548.54 | 421.16 | 452.6 | 75.26 | 57.64 | 6694.21 | 0.77 | 0.88 | 6.82 | 0.4 | 1 | 10
87 | 140 | CONCLUIDO | 3.5975 | 27.8 | 24.11 | 96.45 | 1.27 | 15 | 319.33 | 60.56 | 22.75 | 13 | 96.02 | 39617.93 | 421.11 | 452.57 | 75.17 | 57.64 | 6650.13 | 0.77 | 0.88 | 6.81 | 0.39 | 1 | 10
88 | 140 | CONCLUIDO | 3.5968 | 27.8 | 24.12 | 96.47 | 1.28 | 15 | 319.89 | 60.56 | 23 | 13 | 96.34 | 39687.46 | 421.04 | 452.59 | 75.08 | 57.64 | 6604.07 | 0.77 | 0.88 | 6.82 | 0.39 | 1 | 10
89 | 140 | CONCLUIDO | 3.6062 | 27.73 | 24.1 | 103.28 | 1.29 | 14 | 320.46 | 60.56 | 23.25 | 12 | 96.65 | 39757.13 | 420.96 | 452.64 | 74.48 | 57.64 | 6306.92 | 0.77 | 0.88 | 6.82 | 0.37 | 1 | 10
90 | 140 | CONCLUIDO | 3.6052 | 27.74 | 24.11 | 103.31 | 1.3 | 14 | 321.02 | 60.56 | 23.5 | 12 | 96.97 | 39826.95 | 421.71 | 452.59 | 74.69 | 57.64 | 6413.78 | 0.77 | 0.88 | 6.82 | 0.38 | 1 | 10
91 | 140 | CONCLUIDO | 3.6075 | 27.72 | 24.09 | 103.23 | 1.32 | 14 | 321.59 | 60.56 | 23.75 | 12 | 97.28 | 39896.91 | 421.34 | 452.57 | 74.19 | 57.64 | 6163.65 | 0.78 | 0.88 | 6.82 | 0.36 | 1 | 10
92 | 140 | CONCLUIDO | 3.6073 | 27.72 | 24.09 | 103.24 | 1.33 | 14 | 322.16 | 60.56 | 24 | 12 | 97.6 | 39967.02 | 421.43 | 452.58 | 74.26 | 57.64 | 6198.39 | 0.78 | 0.88 | 6.82 | 0.36 | 1 | 10
93 | 140 | CONCLUIDO | 3.6055 | 27.74 | 24.1 | 103.3 | 1.34 | 14 | 322.73 | 60.56 | 24.25 | 12 | 97.92 | 40037.28 | 421.53 | 452.63 | 74.55 | 57.64 | 6343.17 | 0.77 | 0.88 | 6.82 | 0.38 | 1 | 10
94 | 140 | CONCLUIDO | 3.6078 | 27.72 | 24.09 | 103.22 | 1.35 | 14 | 323.3 | 60.56 | 24.5 | 12 | 98.24 | 40107.81 | 421.11 | 452.57 | 74.07 | 57.64 | 6103.8 | 0.78 | 0.88 | 6.82 | 0.36 | 1 | 10
95 | 140 | CONCLUIDO | 3.606 | 27.73 | 24.1 | 103.28 | 1.36 | 14 | 323.87 | 60.56 | 24.75 | 12 | 98.57 | 40178.37 | 420.85 | 452.58 | 74.52 | 57.64 | 6329.89 | 0.77 | 0.88 | 6.82 | 0.38 | 1 | 10
96 | 140 | CONCLUIDO | 3.6057 | 27.73 | 24.1 | 103.29 | 1.37 | 14 | 324.44 | 60.56 | 25 | 12 | 98.89 | 40249.08 | 420.36 | 452.62 | 74.66 | 57.64 | 6398.51 | 0.77 | 0.88 | 6.82 | 0.38 | 1 | 10
97 | 140 | CONCLUIDO | 3.6152 | 27.66 | 24.08 | 111.14 | 1.38 | 13 | 325.02 | 60.56 | 25.25 | 11 | 99.21 | 40319.95 | 420.62 | 452.6 | 73.98 | 57.64 | 6064.97 | 0.78 | 0.88 | 6.82 | 0.36 | 1 | 10
98 | 140 | CONCLUIDO | 3.6157 | 27.66 | 24.08 | 111.13 | 1.4 | 13 | 325.59 | 60.56 | 25.5 | 11 | 99.54 | 40390.96 | 421.28 | 452.56 | 73.81 | 57.64 | 5980.22 | 0.78 | 0.88 | 6.82 | 0.35 | 1 | 10
99 | 140 | CONCLUIDO | 3.6156 | 27.66 | 24.08 | 111.13 | 1.41 | 13 | 326.17 | 60.56 | 25.75 | 11 | 99.87 | 40462.13 | 421.73 | 452.57 | 73.84 | 57.64 | 5991.94 | 0.78 | 0.88 | 6.82 | 0.35 | 1 | 10
100 | 140 | CONCLUIDO | 3.6169 | 27.65 | 24.07 | 111.08 | 1.42 | 13 | 326.75 | 60.56 | 26 | 11 | 100.2 | 40533.46 | 421.93 | 452.63 | 73.39 | 57.64 | 5766.74 | 0.79 | 0.88 | 6.82 | 0.34 | 1 | 10
101 | 140 | CONCLUIDO | 3.617 | 27.65 | 24.07 | 111.08 | 1.43 | 13 | 327.33 | 60.56 | 26.25 | 11 | 100.52 | 40604.94 | 422.29 | 452.57 | 73.5 | 57.64 | 5822.27 | 0.78 | 0.88 | 6.82 | 0.34 | 1 | 10
102 | 140 | CONCLUIDO | 3.6167 | 27.65 | 24.07 | 111.09 | 1.44 | 13 | 327.91 | 60.56 | 26.5 | 11 | 100.86 | 40676.58 | 422.16 | 452.58 | 73.62 | 57.64 | 5883.95 | 0.78 | 0.88 | 6.82 | 0.35 | 1 | 10
103 | 140 | CONCLUIDO | 3.6192 | 27.63 | 24.05 | 111 | 1.45 | 13 | 328.49 | 60.56 | 26.75 | 11 | 101.19 | 40748.37 | 421.57 | 452.56 | 73.13 | 57.64 | 5637.31 | 0.79 | 0.88 | 6.81 | 0.33 | 1 | 10
104 | 140 | CONCLUIDO | 3.6161 | 27.65 | 24.07 | 111.11 | 1.46 | 13 | 329.08 | 60.56 | 27 | 11 | 101.52 | 40820.32 | 421.62 | 452.57 | 73.66 | 57.64 | 5903.77 | 0.78 | 0.88 | 6.82 | 0.35 | 1 | 10
105 | 140 | CONCLUIDO | 3.6157 | 27.66 | 24.08 | 111.13 | 1.47 | 13 | 329.66 | 60.56 | 27.25 | 11 | 101.86 | 40892.44 | 421.23 | 452.57 | 73.76 | 57.64 | 5955.42 | 0.78 | 0.88 | 6.82 | 0.35 | 1 | 10
106 | 140 | CONCLUIDO | 3.6299 | 27.55 | 24.02 | 120.1 | 1.48 | 12 | 330.25 | 60.56 | 27.5 | 10 | 102.19 | 40964.71 | 420.22 | 452.6 | 71.92 | 57.64 | 5036.28 | 0.8 | 0.88 | 6.81 | 0.3 | 1 | 10
107 | 140 | CONCLUIDO | 3.6287 | 27.56 | 24.03 | 120.15 | 1.49 | 12 | 330.83 | 60.56 | 27.75 | 10 | 102.53 | 41037.15 | 420.76 | 452.57 | 72.22 | 57.64 | 5185.7 | 0.8 | 0.88 | 6.82 | 0.31 | 1 | 10
108 | 140 | CONCLUIDO | 3.6294 | 27.55 | 24.03 | 120.13 | 1.51 | 12 | 331.42 | 60.56 | 28 | 10 | 102.87 | 41109.75 | 421.03 | 452.57 | 72.05 | 57.64 | 5104.18 | 0.8 | 0.88 | 6.82 | 0.3 | 1 | 10
109 | 140 | CONCLUIDO | 3.6297 | 27.55 | 24.02 | 120.12 | 1.52 | 12 | 332.01 | 60.56 | 28.25 | 10 | 103.21 | 41182.52 | 421.58 | 452.58 | 71.95 | 57.64 | 5053.25 | 0.8 | 0.88 | 6.82 | 0.3 | 1 | 10
110 | 140 | CONCLUIDO | 3.6284 | 27.56 | 24.03 | 120.16 | 1.53 | 12 | 332.6 | 60.56 | 28.5 | 10 | 103.55 | 41255.45 | 421.75 | 452.64 | 72.45 | 57.64 | 5302.3 | 0.8 | 0.88 | 6.81 | 0.31 | 1 | 10
111 | 140 | CONCLUIDO | 3.627 | 27.57 | 24.04 | 120.22 | 1.54 | 12 | 333.2 | 60.56 | 28.75 | 10 | 103.89 | 41328.54 | 422.36 | 452.56 | 72.62 | 57.64 | 5389.53 | 0.79 | 0.88 | 6.82 | 0.32 | 1 | 10
112 | 140 | CONCLUIDO | 3.6278 | 27.56 | 24.04 | 120.19 | 1.55 | 12 | 333.79 | 60.56 | 29 | 10 | 104.24 | 41401.93 | 422.22 | 452.55 | 72.4 | 57.64 | 5278.27 | 0.8 | 0.88 | 6.82 | 0.31 | 1 | 10
113 | 140 | CONCLUIDO | 3.6285 | 27.56 | 24.03 | 120.16 | 1.56 | 12 | 334.39 | 60.56 | 29.25 | 10 | 104.58 | 41475.37 | 422.07 | 452.57 | 72.31 | 57.64 | 5234.31 | 0.8 | 0.88 | 6.82 | 0.31 | 1 | 10
114 | 140 | CONCLUIDO | 3.626 | 27.58 | 24.05 | 120.26 | 1.57 | 12 | 334.98 | 60.56 | 29.5 | 10 | 104.93 | 41548.98 | 422.15 | 452.57 | 73.04 | 57.64 | 5597.33 | 0.79 | 0.88 | 6.81 | 0.33 | 1 | 10
115 | 140 | CONCLUIDO | 3.628 | 27.56 | 24.04 | 120.18 | 1.58 | 12 | 335.58 | 60.56 | 29.75 | 10 | 105.28 | 41622.76 | 421.48 | 452.56 | 72.44 | 57.64 | 5297.41 | 0.8 | 0.88 | 6.82 | 0.31 | 1 | 10
116 | 140 | CONCLUIDO | 3.6267 | 27.57 | 24.05 | 120.23 | 1.59 | 12 | 336.18 | 60.56 | 30 | 10 | 105.63 | 41696.71 | 421.44 | 452.59 | 72.66 | 57.64 | 5407.91 | 0.79 | 0.88 | 6.82 | 0.32 | 1 | 10
117 | 140 | CONCLUIDO | 3.6374 | 27.49 | 24.02 | 131 | 1.6 | 11 | 336.78 | 60.56 | 30.25 | 9 | 105.98 | 41770.83 | 421.03 | 452.57 | 71.71 | 57.64 | 4938.11 | 0.8 | 0.88 | 6.82 | 0.29 | 1 | 10
118 | 140 | CONCLUIDO | 3.6391 | 27.48 | 24 | 130.93 | 1.61 | 11 | 337.39 | 60.56 | 30.5 | 9 | 106.33 | 41845.13 | 421.12 | 452.58 | 71.32 | 57.64 | 4742.24 | 0.81 | 0.88 | 6.82 | 0.28 | 1 | 10
119 | 140 | CONCLUIDO | 3.6393 | 27.48 | 24 | 130.92 | 1.62 | 11 | 337.99 | 60.56 | 30.75 | 9 | 106.68 | 41919.61 | 421.56 | 452.56 | 71.34 | 57.64 | 4754.11 | 0.81 | 0.88 | 6.81 | 0.28 | 1 | 10
120 | 140 | CONCLUIDO | 3.6387 | 27.48 | 24.01 | 130.95 | 1.63 | 11 | 338.59 | 60.56 | 31 | 9 | 107.04 | 41994.26 | 421.94 | 452.62 | 71.46 | 57.64 | 4813.95 | 0.81 | 0.88 | 6.81 | 0.28 | 1 | 10
121 | 140 | CONCLUIDO | 3.6389 | 27.48 | 24.01 | 130.94 | 1.64 | 11 | 339.2 | 60.56 | 31.25 | 9 | 107.4 | 42069.09 | 422.35 | 452.61 | 71.46 | 57.64 | 4812.68 | 0.81 | 0.88 | 6.81 | 0.28 | 1 | 10
122 | 140 | CONCLUIDO | 3.6381 | 27.49 | 24.01 | 130.97 | 1.65 | 11 | 339.81 | 60.56 | 31.5 | 9 | 107.75 | 42144.11 | 422.82 | 452.57 | 71.64 | 57.64 | 4902.42 | 0.8 | 0.88 | 6.81 | 0.29 | 1 | 10
123 | 140 | CONCLUIDO | 3.6397 | 27.47 | 24 | 130.9 | 1.66 | 11 | 340.42 | 60.56 | 31.75 | 9 | 108.11 | 42219.3 | 422.61 | 452.6 | 71.35 | 57.64 | 4758.98 | 0.81 | 0.88 | 6.81 | 0.27 | 1 | 10
124 | 140 | CONCLUIDO | 3.6383 | 27.48 | 24.01 | 130.96 | 1.67 | 11 | 341.03 | 60.56 | 32 | 9 | 108.48 | 42294.68 | 422.83 | 452.56 | 71.54 | 57.64 | 4854.37 | 0.81 | 0.88 | 6.81 | 0.28 | 1 | 10
125 | 140 | CONCLUIDO | 3.6374 | 27.49 | 24.02 | 131 | 1.68 | 11 | 341.64 | 60.56 | 32.25 | 9 | 108.84 | 42370.23 | 422.98 | 452.57 | 71.82 | 57.64 | 4992.2 | 0.8 | 0.88 | 6.81 | 0.29 | 1 | 10
126 | 140 | CONCLUIDO | 3.6397 | 27.47 | 24 | 130.9 | 1.69 | 11 | 342.26 | 60.56 | 32.5 | 9 | 109.2 | 42445.98 | 422.85 | 452.59 | 71.29 | 57.64 | 4728.21 | 0.81 | 0.88 | 6.81 | 0.28 | 1 | 10
127 | 140 | CONCLUIDO | 3.6396 | 27.48 | 24 | 130.91 | 1.7 | 11 | 342.87 | 60.56 | 32.75 | 9 | 109.57 | 42521.91 | 422.86 | 452.59 | 71.43 | 57.64 | 4797.37 | 0.81 | 0.88 | 6.81 | 0.28 | 1 | 10
128 | 140 | CONCLUIDO | 3.6385 | 27.48 | 24.01 | 130.95 | 1.71 | 11 | 343.49 | 60.56 | 33 | 9 | 109.94 | 42598.03 | 422.89 | 452.56 | 71.65 | 57.64 | 4909.65 | 0.8 | 0.88 | 6.81 | 0.28 | 1 | 10
129 | 140 | CONCLUIDO | 3.6387 | 27.48 | 24.01 | 130.95 | 1.72 | 11 | 344.11 | 60.56 | 33.25 | 9 | 110.3 | 42674.47 | 422.21 | 452.55 | 71.59 | 57.64 | 4877.06 | 0.81 | 0.88 | 6.81 | 0.28 | 1 | 10
130 | 140 | CONCLUIDO | 3.6502 | 27.4 | 23.97 | 143.84 | 1.73 | 10 | 344.73 | 60.56 | 33.5 | 8 | 110.67 | 42750.97 | 421.29 | 452.56 | 70.39 | 57.64 | 4284.14 | 0.82 | 0.88 | 6.81 | 0.25 | 1 | 10
131 | 140 | CONCLUIDO | 3.6481 | 27.41 | 23.99 | 143.93 | 1.74 | 10 | 345.35 | 60.56 | 33.75 | 8 | 111.05 | 42827.67 | 422.04 | 452.57 | 70.93 | 57.64 | 4551.5 | 0.81 | 0.88 | 6.81 | 0.26 | 1 | 10
132 | 140 | CONCLUIDO | 3.6481 | 27.41 | 23.99 | 143.93 | 1.75 | 10 | 345.97 | 60.56 | 34 | 8 | 111.42 | 42904.56 | 422.51 | 452.55 | 70.93 | 57.64 | 4553.93 | 0.81 | 0.88 | 6.81 | 0.26 | 1 | 10
133 | 140 | CONCLUIDO | 3.6512 | 27.39 | 23.97 | 143.79 | 1.76 | 10 | 346.6 | 60.56 | 34.25 | 8 | 111.8 | 42981.64 | 422.47 | 452.58 | 70.29 | 57.64 | 4234.99 | 0.82 | 0.88 | 6.81 | 0.24 | 1 | 10
134 | 140 | CONCLUIDO | 3.6501 | 27.4 | 23.97 | 143.84 | 1.77 | 10 | 347.23 | 60.56 | 34.5 | 8 | 112.17 | 43058.93 | 422.98 | 452.57 | 70.36 | 57.64 | 4266.85 | 0.82 | 0.88 | 6.81 | 0.25 | 1 | 10
135 | 140 | CONCLUIDO | 3.6485 | 27.41 | 23.98 | 143.91 | 1.78 | 10 | 347.85 | 60.56 | 34.75 | 8 | 112.55 | 43136.41 | 423.35 | 452.57 | 70.81 | 57.64 | 4494.59 | 0.81 | 0.88 | 6.81 | 0.26 | 1 | 10
136 | 140 | CONCLUIDO | 3.649 | 27.4 | 23.98 | 143.89 | 1.79 | 10 | 348.48 | 60.56 | 35 | 8 | 112.93 | 43214.09 | 423.74 | 452.56 | 70.73 | 57.64 | 4451.39 | 0.82 | 0.88 | 6.81 | 0.26 | 1 | 10
137 | 140 | CONCLUIDO | 3.6481 | 27.41 | 23.99 | 143.93 | 1.8 | 10 | 349.12 | 60.56 | 35.25 | 8 | 113.31 | 43291.97 | 424.18 | 452.6 | 70.82 | 57.64 | 4499.25 | 0.81 | 0.88 | 6.81 | 0.26 | 1 | 10
138 | 140 | CONCLUIDO | 3.6493 | 27.4 | 23.98 | 143.87 | 1.81 | 10 | 349.75 | 60.56 | 35.5 | 8 | 113.69 | 43370.05 | 424.13 | 452.58 | 70.57 | 57.64 | 4371.95 | 0.82 | 0.88 | 6.81 | 0.25 | 1 | 10
139 | 140 | CONCLUIDO | 3.6496 | 27.4 | 23.98 | 143.86 | 1.82 | 10 | 350.38 | 60.56 | 35.75 | 8 | 114.08 | 43448.34 | 424.19 | 452.56 | 70.56 | 57.64 | 4368.49 | 0.82 | 0.88 | 6.81 | 0.25 | 1 | 10
140 | 140 | CONCLUIDO | 3.6492 | 27.4 | 23.98 | 143.88 | 1.83 | 10 | 351.02 | 60.56 | 36 | 8 | 114.47 | 43526.84 | 424.37 | 452.62 | 70.69 | 57.64 | 4433.18 | 0.82 | 0.88 | 6.81 | 0.26 | 1 | 10
141 | 140 | CONCLUIDO | 3.6479 | 27.41 | 23.99 | 143.94 | 1.84 | 10 | 351.66 | 60.56 | 36.25 | 8 | 114.85 | 43605.54 | 424.62 | 452.57 | 71.1 | 57.64 | 4636.3 | 0.81 | 0.88 | 6.81 | 0.27 | 1 | 10
142 | 140 | CONCLUIDO | 3.6486 | 27.41 | 23.98 | 143.91 | 1.85 | 10 | 352.3 | 60.56 | 36.5 | 8 | 115.24 | 43684.46 | 424.57 | 452.58 | 70.92 | 57.64 | 4546.62 | 0.81 | 0.88 | 6.81 | 0.26 | 1 | 10
143 | 140 | CONCLUIDO | 3.6499 | 27.4 | 23.97 | 143.85 | 1.86 | 10 | 352.94 | 60.56 | 36.75 | 8 | 115.64 | 43763.7 | 424.07 | 452.57 | 70.59 | 57.64 | 4381.17 | 0.82 | 0.88 | 6.81 | 0.25 | 1 | 10
144 | 140 | CONCLUIDO | 3.6485 | 27.41 | 23.99 | 143.91 | 1.87 | 10 | 353.58 | 60.56 | 37 | 8 | 116.03 | 43843.04 | 424.36 | 452.56 | 70.89 | 57.64 | 4534 | 0.81 | 0.88 | 6.81 | 0.26 | 1 | 10
145 | 140 | CONCLUIDO | 3.6496 | 27.4 | 23.98 | 143.86 | 1.87 | 10 | 354.23 | 60.56 | 37.25 | 8 | 116.42 | 43922.6 | 423.54 | 452.56 | 70.53 | 57.64 | 4351.85 | 0.82 | 0.88 | 6.81 | 0.25 | 1 | 10
146 | 140 | CONCLUIDO | 3.6493 | 27.4 | 23.98 | 143.88 | 1.88 | 10 | 354.88 | 60.56 | 37.5 | 8 | 116.82 | 44002.37 | 423.35 | 452.61 | 70.69 | 57.64 | 4431.18 | 0.82 | 0.88 | 6.81 | 0.25 | 1 | 10
147 | 140 | CONCLUIDO | 3.6614 | 27.31 | 23.94 | 159.61 | 1.89 | 9 | 355.52 | 60.56 | 37.75 | 7 | 117.22 | 44082.36 | 422.21 | 452.57 | 69.46 | 57.64 | 3824.84 | 0.83 | 0.89 | 6.81 | 0.22 | 1 | 10
148 | 140 | CONCLUIDO | 3.6596 | 27.33 | 23.95 | 159.7 | 1.9 | 9 | 356.17 | 60.56 | 38 | 7 | 117.62 | 44162.57 | 423.01 | 452.55 | 69.78 | 57.64 | 3984.18 | 0.83 | 0.89 | 6.81 | 0.23 | 1 | 10
149 | 140 | CONCLUIDO | 3.6599 | 27.32 | 23.95 | 159.68 | 1.91 | 9 | 356.83 | 60.56 | 38.25 | 7 | 118.02 | 44243 | 423.52 | 452.57 | 69.83 | 57.64 | 4009.05 | 0.83 | 0.89 | 6.81 | 0.23 | 1 | 10
150 | 140 | CONCLUIDO | 3.661 | 27.32 | 23.94 | 159.63 | 1.92 | 9 | 357.48 | 60.56 | 38.5 | 7 | 118.43 | 44323.66 | 423.82 | 452.57 | 69.48 | 57.64 | 3833.11 | 0.83 | 0.89 | 6.81 | 0.22 | 1 | 10
151 | 140 | CONCLUIDO | 3.6605 | 27.32 | 23.95 | 159.65 | 1.93 | 9 | 358.14 | 60.56 | 38.75 | 7 | 118.83 | 44404.54 | 424.18 | 452.57 | 69.67 | 57.64 | 3927.85 | 0.83 | 0.89 | 6.81 | 0.22 | 1 | 10
152 | 140 | CONCLUIDO | 3.6607 | 27.32 | 23.95 | 159.64 | 1.94 | 9 | 358.79 | 60.56 | 39 | 7 | 119.24 | 44485.65 | 424.76 | 452.58 | 69.57 | 57.64 | 3877.65 | 0.83 | 0.89 | 6.81 | 0.22 | 1 | 10
153 | 140 | CONCLUIDO | 3.6599 | 27.32 | 23.95 | 159.68 | 1.95 | 9 | 359.45 | 60.56 | 39.25 | 7 | 119.65 | 44566.98 | 425.54 | 452.56 | 69.63 | 57.64 | 3909.45 | 0.83 | 0.89 | 6.81 | 0.23 | 1 | 10
154 | 140 | CONCLUIDO | 3.6607 | 27.32 | 23.95 | 159.64 | 1.96 | 9 | 360.12 | 60.56 | 39.5 | 7 | 120.06 | 44648.55 | 426 | 452.6 | 69.59 | 57.64 | 3887.14 | 0.83 | 0.89 | 6.81 | 0.22 | 1 | 10
155 | 140 | CONCLUIDO | 3.6604 | 27.32 | 23.95 | 159.66 | 1.96 | 9 | 360.78 | 60.56 | 39.75 | 7 | 120.47 | 44730.35 | 426.3 | 452.57 | 69.6 | 57.64 | 3893.99 | 0.83 | 0.89 | 6.81 | 0.22 | 1 | 10
156 | 140 | CONCLUIDO | 3.6611 | 27.31 | 23.94 | 159.62 | 1.97 | 9 | 361.44 | 60.56 | 40 | 7 | 120.89 | 44812.39 | 426.55 | 452.55 | 69.44 | 57.64 | 3814.76 | 0.83 | 0.89 | 6.81 | 0.22 | 1 | 10
0 | 40 | CONCLUIDO | 2.9255 | 34.18 | 28.9 | 9.8 | 0.2 | 177 | 89.87 | 37.55 | 1 | 175 | 11.32 | 11317.98 | 244.46 | 453.02 | 230.66 | 57.64 | 83584.1 | 0.25 | 0.73 | 7.09 | 5.16 | 1 | 10
1 | 40 | CONCLUIDO | 3.1121 | 32.13 | 27.64 | 12.29 | 0.24 | 135 | 90.18 | 37.55 | 1.25 | 133 | 11.37 | 11355.7 | 233.07 | 452.9 | 189.55 | 57.64 | 63237.97 | 0.3 | 0.77 | 7.02 | 3.91 | 1 | 10
2 | 40 | CONCLUIDO | 3.2345 | 30.92 | 26.9 | 14.67 | 0.29 | 110 | 90.48 | 37.55 | 1.5 | 108 | 11.43 | 11393.43 | 226.05 | 453.01 | 165.32 | 57.64 | 51246.37 | 0.35 | 0.79 | 6.98 | 3.17 | 1 | 10
3 | 40 | CONCLUIDO | 3.3292 | 30.04 | 26.36 | 17.19 | 0.34 | 92 | 90.79 | 37.55 | 1.75 | 90 | 11.49 | 11431.19 | 220.63 | 452.72 | 147.92 | 57.64 | 42636.85 | 0.39 | 0.8 | 6.95 | 2.63 | 1 | 10
4 | 40 | CONCLUIDO | 3.3996 | 29.42 | 25.98 | 19.73 | 0.39 | 79 | 91.1 | 37.55 | 2 | 77 | 11.54 | 11468.97 | 216.67 | 452.69 | 135.47 | 57.64 | 36480.41 | 0.43 | 0.82 | 6.93 | 2.26 | 1 | 10
5 | 40 | CONCLUIDO | 3.4502 | 28.98 | 25.72 | 22.05 | 0.43 | 70 | 91.4 | 37.55 | 2.25 | 68 | 11.6 | 11506.78 | 213.8 | 452.69 | 127.33 | 57.64 | 32452.72 | 0.45 | 0.82 | 6.91 | 1.99 | 1 | 10
6 | 40 | CONCLUIDO | 3.4987 | 28.58 | 25.47 | 24.65 | 0.48 | 62 | 91.71 | 37.55 | 2.5 | 60 | 11.66 | 11544.61 | 210.74 | 452.63 | 118.9 | 57.64 | 28280.33 | 0.48 | 0.83 | 6.9 | 1.75 | 1 | 10
7 | 40 | CONCLUIDO | 3.533 | 28.3 | 25.31 | 27.11 | 0.52 | 56 | 92.02 | 37.55 | 2.75 | 54 | 11.71 | 11582.46 | 208.74 | 452.71 | 113.68 | 57.64 | 25696.65 | 0.51 | 0.84 | 6.89 | 1.58 | 1 | 10
8 | 40 | CONCLUIDO | 3.5616 | 28.08 | 25.17 | 29.62 | 0.57 | 51 | 92.32 | 37.55 | 3 | 49 | 11.77 | 11620.34 | 206.8 | 452.7 | 109.5 | 57.64 | 23632.32 | 0.53 | 0.84 | 6.88 | 1.45 | 1 | 10
9 | 40 | CONCLUIDO | 3.5881 | 27.87 | 25.04 | 31.97 | 0.62 | 47 | 92.63 | 37.55 | 3.25 | 45 | 11.83 | 11658.24 | 204.74 | 452.63 | 105.1 | 57.64 | 21451.67 | 0.55 | 0.85 | 6.87 | 1.31 | 1 | 10
10 | 40 | CONCLUIDO | 3.6134 | 27.67 | 24.92 | 34.78 | 0.66 | 43 | 92.94 | 37.55 | 3.5 | 41 | 11.88 | 11696.16 | 203.08 | 452.74 | 101.22 | 57.64 | 19531.03 | 0.57 | 0.85 | 6.87 | 1.2 | 1 | 10
11 | 40 | CONCLUIDO | 3.6264 | 27.58 | 24.88 | 37.32 | 0.71 | 40 | 93.24 | 37.55 | 3.75 | 38 | 11.94 | 11734.1 | 202.06 | 452.71 | 99.59 | 57.64 | 18735 | 0.58 | 0.85 | 6.87 | 1.15 | 1 | 10
12 | 40 | CONCLUIDO | 3.6471 | 27.42 | 24.78 | 40.18 | 0.75 | 37 | 93.55 | 37.55 | 4 | 35 | 12 | 11772.07 | 200.01 | 452.59 | 96.88 | 57.64 | 17391.9 | 0.6 | 0.86 | 6.85 | 1.05 | 1 | 10
13 | 40 | CONCLUIDO | 3.661 | 27.32 | 24.71 | 42.37 | 0.8 | 35 | 93.86 | 37.55 | 4.25 | 33 | 12.06 | 11810.06 | 199.02 | 452.63 | 94.93 | 57.64 | 16428.56 | 0.61 | 0.86 | 6.84 | 0.99 | 1 | 10
14 | 40 | CONCLUIDO | 3.675 | 27.21 | 24.65 | 44.81 | 0.84 | 33 | 94.17 | 37.55 | 4.5 | 31 | 12.12 | 11848.08 | 197.53 | 452.59 | 92.2 | 57.64 | 15073.97 | 0.63 | 0.86 | 6.85 | 0.92 | 1 | 10
15 | 40 | CONCLUIDO | 3.6879 | 27.12 | 24.59 | 47.59 | 0.88 | 31 | 94.48 | 37.55 | 4.75 | 29 | 12.17 | 11886.12 | 196.1 | 452.62 | 90.43 | 57.64 | 14196.99 | 0.64 | 0.86 | 6.85 | 0.87 | 1 | 10
16 | 40 | CONCLUIDO | 3.7021 | 27.01 | 24.52 | 50.74 | 0.93 | 29 | 94.79 | 37.55 | 5 | 27 | 12.23 | 11924.18 | 194.53 | 452.61 | 88.33 | 57.64 | 13160.45 | 0.65 | 0.86 | 6.84 | 0.8 | 1 | 10
17 | 40 | CONCLUIDO | 3.7102 | 26.95 | 24.48 | 52.47 | 0.97 | 28 | 95.09 | 37.55 | 5.25 | 26 | 12.29 | 11962.27 | 193.54 | 452.64 | 87.05 | 57.64 | 12525.44 | 0.66 | 0.87 | 6.84 | 0.76 | 1 | 10
18 | 40 | CONCLUIDO | 3.72 | 26.88 | 24.45 | 56.42 | 1.01 | 26 | 95.4 | 37.55 | 5.5 | 24 | 12.35 | 12000.38 | 192.06 | 452.61 | 85.95 | 57.64 | 11981.04 | 0.67 | 0.87 | 6.84 | 0.73 | 1 | 10
19 | 40 | CONCLUIDO | 3.7262 | 26.84 | 24.42 | 58.62 | 1.06 | 25 | 95.71 | 37.55 | 5.75 | 23 | 12.41 | 12038.51 | 191.29 | 452.67 | 85.22 | 57.64 | 11623.76 | 0.68 | 0.87 | 6.83 | 0.7 | 1 | 10
20 | 40 | CONCLUIDO | 3.7345 | 26.78 | 24.38 | 60.96 | 1.1 | 24 | 96.02 | 37.55 | 6 | 22 | 12.47 | 12076.67 | 190.37 | 452.64 | 83.82 | 57.64 | 10926.51 | 0.69 | 0.87 | 6.83 | 0.66 | 1 | 10
21 | 40 | CONCLUIDO | 3.7411 | 26.73 | 24.36 | 63.54 | 1.14 | 23 | 96.33 | 37.55 | 6.25 | 21 | 12.53 | 12114.85 | 188.9 | 452.57 | 82.89 | 57.64 | 10468.72 | 0.7 | 0.87 | 6.83 | 0.63 | 1 | 10
22 | 40 | CONCLUIDO | 3.7486 | 26.68 | 24.32 | 66.33 | 1.18 | 22 | 96.64 | 37.55 | 6.5 | 20 | 12.59 | 12153.06 | 187.78 | 452.64 | 81.52 | 57.64 | 9786.96 | 0.71 | 0.87 | 6.83 | 0.59 | 1 | 10
23 | 40 | CONCLUIDO | 3.7566 | 26.62 | 24.28 | 69.38 | 1.22 | 21 | 96.95 | 37.55 | 6.75 | 19 | 12.65 | 12191.28 | 186.63 | 452.64 | 80.44 | 57.64 | 9253.68 | 0.72 | 0.87 | 6.83 | 0.56 | 1 | 10
24 | 40 | CONCLUIDO | 3.7623 | 26.58 | 24.26 | 72.79 | 1.27 | 20 | 97.26 | 37.55 | 7 | 18 | 12.71 | 12229.54 | 185.05 | 452.57 | 79.83 | 57.64 | 8953.24 | 0.72 | 0.87 | 6.83 | 0.54 | 1 | 10
25 | 40 | CONCLUIDO | 3.7598 | 26.6 | 24.28 | 72.84 | 1.31 | 20 | 97.57 | 37.55 | 7.25 | 18 | 12.77 | 12267.81 | 184.1 | 452.62 | 80.21 | 57.64 | 9141.57 | 0.72 | 0.87 | 6.83 | 0.55 | 1 | 10
26 | 40 | CONCLUIDO | 3.7686 | 26.54 | 24.24 | 76.54 | 1.35 | 19 | 97.88 | 37.55 | 7.5 | 17 | 12.83 | 12306.12 | 183.17 | 452.62 | 78.91 | 57.64 | 8498.3 | 0.73 | 0.87 | 6.83 | 0.51 | 1 | 10
27 | 40 | CONCLUIDO | 3.7759 | 26.48 | 24.2 | 80.68 | 1.39 | 18 | 98.19 | 37.55 | 7.75 | 16 | 12.89 | 12344.44 | 182.39 | 452.65 | 77.92 | 57.64 | 8008.31 | 0.74 | 0.88 | 6.82 | 0.48 | 1 | 10
28 | 40 | CONCLUIDO | 3.775 | 26.49 | 24.21 | 80.7 | 1.43 | 18 | 98.5 | 37.55 | 8 | 16 | 12.95 | 12382.79 | 180.84 | 452.62 | 78.03 | 57.64 | 8062.2 | 0.74 | 0.88 | 6.83 | 0.48 | 1 | 10
29 | 40 | CONCLUIDO | 3.7829 | 26.44 | 24.17 | 85.32 | 1.47 | 17 | 98.82 | 37.55 | 8.25 | 15 | 13.01 | 12421.16 | 180.17 | 452.57 | 76.98 | 57.64 | 7545.13 | 0.75 | 0.88 | 6.82 | 0.45 | 1 | 10
30 | 40 | CONCLUIDO | 3.78 | 26.46 | 24.19 | 85.39 | 1.51 | 17 | 99.13 | 37.55 | 8.5 | 15 | 13.07 | 12459.56 | 179.42 | 452.57 | 77.55 | 57.64 | 7827.74 | 0.74 | 0.88 | 6.83 | 0.47 | 1 | 10
31 | 40 | CONCLUIDO | 3.7882 | 26.4 | 24.16 | 90.58 | 1.55 | 16 | 99.44 | 37.55 | 8.75 | 14 | 13.14 | 12497.98 | 178.01 | 452.63 | 76.33 | 57.64 | 7224.71 | 0.76 | 0.88 | 6.82 | 0.43 | 1 | 10
32 | 40 | CONCLUIDO | 3.7859 | 26.41 | 24.17 | 90.64 | 1.59 | 16 | 99.75 | 37.55 | 9 | 14 | 13.2 | 12536.43 | 177.03 | 452.57 | 76.99 | 57.64 | 7552.04 | 0.75 | 0.88 | 6.82 | 0.45 | 1 | 10
33 | 40 | CONCLUIDO | 3.7969 | 26.34 | 24.11 | 96.45 | 1.63 | 15 | 100.06 | 37.55 | 9.25 | 13 | 13.26 | 12574.9 | 175.48 | 452.59 | 74.95 | 57.64 | 6536.89 | 0.77 | 0.88 | 6.82 | 0.39 | 1 | 10
34 | 40 | CONCLUIDO | 3.796 | 26.34 | 24.12 | 96.48 | 1.67 | 15 | 100.37 | 37.55 | 9.5 | 13 | 13.32 | 12613.39 | 174.21 | 452.6 | 75.17 | 57.64 | 6647.81 | 0.77 | 0.88 | 6.82 | 0.4 | 1 | 10
35 | 40 | CONCLUIDO | 3.8023 | 26.3 | 24.1 | 103.27 | 1.7 | 14 | 100.69 | 37.55 | 9.75 | 12 | 13.38 | 12651.91 | 173.94 | 452.6 | 74.33 | 57.64 | 6234.85 | 0.78 | 0.88 | 6.82 | 0.37 | 1 | 10
36 | 40 | CONCLUIDO | 3.8006 | 26.31 | 24.11 | 103.32 | 1.74 | 14 | 101 | 37.55 | 10 | 11 | 13.45 | 12690.46 | 172.07 | 452.57 | 74.72 | 57.64 | 6428.64 | 0.77 | 0.88 | 6.82 | 0.38 | 1 | 10
37 | 40 | CONCLUIDO | 3.8071 | 26.27 | 24.08 | 111.14 | 1.78 | 13 | 101.31 | 37.55 | 10.25 | 8 | 13.51 | 12729.03 | 170.52 | 452.63 | 73.93 | 57.64 | 6039.56 | 0.78 | 0.88 | 6.82 | 0.36 | 1 | 10
38 | 40 | CONCLUIDO | 3.8061 | 26.27 | 24.09 | 111.17 | 1.82 | 13 | 101.62 | 37.55 | 10.5 | 7 | 13.57 | 12767.62 | 171.23 | 452.63 | 73.92 | 57.64 | 6034.36 | 0.78 | 0.88 | 6.82 | 0.36 | 1 | 10
39 | 40 | CONCLUIDO | 3.8076 | 26.26 | 24.08 | 111.13 | 1.86 | 13 | 101.94 | 37.55 | 10.75 | 5 | 13.64 | 12806.24 | 171.66 | 452.73 | 73.62 | 57.64 | 5885.16 | 0.78 | 0.88 | 6.82 | 0.35 | 1 | 10
40 | 40 | CONCLUIDO | 3.8073 | 26.26 | 24.08 | 111.14 | 1.89 | 13 | 102.25 | 37.55 | 11 | 3 | 13.7 | 12844.88 | 171.48 | 452.66 | 73.59 | 57.64 | 5869.24 | 0.78 | 0.88 | 6.82 | 0.35 | 1 | 10
41 | 40 | CONCLUIDO | 3.8071 | 26.27 | 24.08 | 111.14 | 1.93 | 13 | 102.56 | 37.55 | 11.25 | 1 | 13.76 | 12883.55 | 171.52 | 452.66 | 73.6 | 57.64 | 5875.31 | 0.78 | 0.88 | 6.83 | 0.36 | 1 | 10
42 | 40 | CONCLUIDO | 3.8067 | 26.27 | 24.08 | 111.16 | 1.97 | 13 | 102.88 | 37.55 | 11.5 | 0 | 13.83 | 12922.24 | 171.78 | 452.63 | 73.64 | 57.64 | 5895.42 | 0.78 | 0.88 | 6.83 | 0.36 | 1 | 10
0 | 125 | CONCLUIDO | 1.6669 | 59.99 | 36.84 | 5.12 | 0.07 | 432 | 242.64 | 58.47 | 1 | 430 | 58.17 | 30160.1 | 595.81 | 453.67 | 489.67 | 57.64 | 211812.43 | 0.12 | 0.58 | 7.53 | 13.08 | 1 | 10
1 | 125 | CONCLUIDO | 1.9881 | 50.3 | 32.95 | 6.4 | 0.09 | 309 | 243.08 | 58.47 | 1.25 | 307 | 58.36 | 30214.33 | 533.09 | 453.5 | 362.95 | 57.64 | 149069.87 | 0.16 | 0.64 | 7.31 | 9.2 | 1 | 10
2 | 125 | CONCLUIDO | 2.2234 | 44.98 | 30.84 | 7.68 | 0.11 | 241 | 243.52 | 58.47 | 1.5 | 239 | 58.55 | 30268.64 | 498.98 | 453.25 | 293.75 | 57.64 | 114806.44 | 0.2 | 0.69 | 7.2 | 7.1 | 1 | 10
3 | 125 | CONCLUIDO | 2.4011 | 41.65 | 29.54 | 8.95 | 0.13 | 198 | 243.96 | 58.47 | 1.75 | 196 | 58.74 | 30323.01 | 477.98 | 453.15 | 251.59 | 57.64 | 93941.73 | 0.23 | 0.72 | 7.13 | 5.8 | 1 | 10
4 | 125 | CONCLUIDO | 2.543 | 39.32 | 28.63 | 10.23 | 0.15 | 168 | 244.41 | 58.47 | 2 | 166 | 58.93 | 30377.45 | 463.24 | 452.95 | 221.42 | 57.64 | 79007.36 | 0.26 | 0.74 | 7.09 | 4.9 | 1 | 10
5 | 125 | CONCLUIDO | 2.6577 | 37.63 | 27.98 | 11.5 | 0.16 | 146 | 244.85 | 58.47 | 2.25 | 144 | 59.12 | 30431.96 | 452.49 | 452.95 | 200.46 | 57.64 | 68638.02 | 0.29 | 0.76 | 7.04 | 4.24 | 1 | 10
6 | 125 | CONCLUIDO | 2.7526 | 36.33 | 27.48 | 12.78 | 0.18 | 129 | 245.29 | 58.47 | 2.5 | 127 | 59.32 | 30486.54 | 444.44 | 452.91 | 184.09 | 57.64 | 60538.29 | 0.31 | 0.77 | 7.02 | 3.75 | 1 | 10
7 | 125 | CONCLUIDO | 2.8412 | 35.2 | 27.01 | 14.09 | 0.2 | 115 | 245.73 | 58.47 | 2.75 | 113 | 59.51 | 30541.19 | 436.69 | 452.96 | 169.35 | 57.64 | 53239.18 | 0.34 | 0.79 | 6.97 | 3.28 | 1 | 10
8 | 125 | CONCLUIDO | 2.9017 | 34.46 | 26.75 | 15.28 | 0.22 | 105 | 246.18 | 58.47 | 3 | 103 | 59.7 | 30595.91 | 432.35 | 452.71 | 160.42 | 57.64 | 48823.46 | 0.36 | 0.79 | 6.97 | 3.02 | 1 | 10
9 | 125 | CONCLUIDO | 2.9615 | 33.77 | 26.48 | 16.55 | 0.23 | 96 | 246.62 | 58.47 | 3.25 | 94 | 59.9 | 30650.7 | 427.92 | 452.81 | 152.06 | 57.64 | 44685.94 | 0.38 | 0.8 | 6.95 | 2.75 | 1 | 10
10 | 125 | CONCLUIDO | 3.0158 | 33.16 | 26.25 | 17.9 | 0.25 | 88 | 247.07 | 58.47 | 3.5 | 86 | 60.09 | 30705.56 | 424.09 | 452.77 | 144.01 | 57.64 | 40705.04 | 0.4 | 0.81 | 6.95 | 2.52 | 1 | 10
11 | 125 | CONCLUIDO | 3.0586 | 32.7 | 26.07 | 19.07 | 0.27 | 82 | 247.51 | 58.47 | 3.75 | 80 | 60.29 | 30760.49 | 421 | 452.75 | 138.27 | 57.64 | 37862.4 | 0.42 | 0.81 | 6.93 | 2.34 | 1 | 10
12 | 125 | CONCLUIDO | 3.1011 | 32.25 | 25.9 | 20.45 | 0.29 | 76 | 247.96 | 58.47 | 4 | 74 | 60.48 | 30815.5 | 418.28 | 452.69 | 132.93 | 57.64 | 35224.21 | 0.43 | 0.82 | 6.92 | 2.17 | 1 | 10
13 | 125 | CONCLUIDO | 3.1285 | 31.96 | 25.81 | 21.51 | 0.3 | 72 | 248.4 | 58.47 | 4.25 | 70 | 60.68 | 30870.57 | 416.73 | 452.7 | 129.93 | 57.64 | 33743.15 | 0.44 | 0.82 | 6.92 | 2.08 | 1 | 10
14 | 125 | CONCLUIDO | 3.1699 | 31.55 | 25.63 | 22.95 | 0.32 | 67 | 248.85 | 58.47 | 4.5 | 65 | 60.88 | 30925.72 | 413.67 | 452.82 | 123.77 | 57.64 | 30688.2 | 0.47 | 0.83 | 6.91 | 1.9 | 1 | 10
15 | 125 | CONCLUIDO | 3.1911 | 31.34 | 25.56 | 23.96 | 0.34 | 64 | 249.3 | 58.47 | 4.75 | 62 | 61.07 | 30980.93 | 412.4 | 452.74 | 121.89 | 57.64 | 29763.19 | 0.47 | 0.83 | 6.9 | 1.83 | 1 | 10
16 | 125 | CONCLUIDO | 3.2217 | 31.04 | 25.45 | 25.45 | 0.36 | 60 | 249.75 | 58.47 | 5 | 58 | 61.27 | 31036.22 | 410.58 | 452.74 | 118.38 | 57.64 | 28026.39 | 0.49 | 0.83 | 6.9 | 1.72 | 1 | 10
17 | 125 | CONCLUIDO | 3.2469 | 30.8 | 25.35 | 26.68 | 0.37 | 57 | 250.2 | 58.47 | 5.25 | 55 | 61.47 | 31091.59 | 408.83 | 452.72 | 115.14 | 57.64 | 26422.88 | 0.5 | 0.84 | 6.89 | 1.62 | 1 | 10
18 | 125 | CONCLUIDO | 3.2744 | 30.54 | 25.23 | 28.04 | 0.39 | 54 | 250.64 | 58.47 | 5.5 | 52 | 61.67 | 31147.02 | 406.74 | 452.71 | 111.47 | 57.64 | 24604.89 | 0.52 | 0.84 | 6.88 | 1.51 | 1 | 10
19 | 125 | CONCLUIDO | 3.2896 | 30.4 | 25.19 | 29.06 | 0.41 | 52 | 251.09 | 58.47 | 5.75 | 50 | 61.87 | 31202.53 | 406.1 | 452.79 | 109.46 | 57.64 | 23610.08 | 0.53 | 0.84 | 6.89 | 1.46 | 1 | 10
20 | 125 | CONCLUIDO | 3.3041 | 30.27 | 25.15 | 30.18 | 0.42 | 50 | 251.55 | 58.47 | 6 | 48 | 62.07 | 31258.11 | 405.23 | 452.68 | 108.77 | 57.64 | 23270.84 | 0.53 | 0.84 | 6.87 | 1.42 | 1 | 10
21 | 125 | CONCLUIDO | 3.3248 | 30.08 | 25.05 | 31.32 | 0.44 | 48 | 252 | 58.47 | 6.25 | 46 | 62.27 | 31313.77 | 403.69 | 452.62 | 105.52 | 57.64 | 21655.8 | 0.55 | 0.85 | 6.88 | 1.33 | 1 | 10
22 | 125 | CONCLUIDO | 3.338 | 29.96 | 25.03 | 32.65 | 0.46 | 46 | 252.45 | 58.47 | 6.5 | 44 | 62.47 | 31369.49 | 403.13 | 452.66 | 104.62 | 57.64 | 21218.51 | 0.55 | 0.85 | 6.87 | 1.3 | 1 | 10
23 | 125 | CONCLUIDO | 3.3576 | 29.78 | 24.95 | 34.02 | 0.47 | 44 | 252.9 | 58.47 | 6.75 | 42 | 62.68 | 31425.3 | 401.87 | 452.64 | 102.1 | 57.64 | 19965.93 | 0.56 | 0.85 | 6.86 | 1.22 | 1 | 10
24 | 125 | CONCLUIDO | 3.3734 | 29.64 | 24.9 | 35.58 | 0.49 | 42 | 253.35 | 58.47 | 7 | 40 | 62.88 | 31481.17 | 400.88 | 452.69 | 100.59 | 57.64 | 19223.19 | 0.57 | 0.85 | 6.86 | 1.18 | 1 | 10
25 | 125 | CONCLUIDO | 3.3819 | 29.57 | 24.88 | 36.4 | 0.51 | 41 | 253.81 | 58.47 | 7.25 | 39 | 63.08 | 31537.13 | 400.39 | 452.7 | 99.45 | 57.64 | 18658.18 | 0.58 | 0.85 | 6.87 | 1.15 | 1 | 10
26 | 125 | CONCLUIDO | 3.3904 | 29.49 | 24.85 | 37.27 | 0.52 | 40 | 254.26 | 58.47 | 7.5 | 38 | 63.29 | 31593.16 | 399.69 | 452.66 | 98.68 | 57.64 | 18275.88 | 0.58 | 0.85 | 6.86 | 1.12 | 1 | 10
27 | 125 | CONCLUIDO | 3.4078 | 29.34 | 24.79 | 39.15 | 0.54 | 38 | 254.72 | 58.47 | 7.75 | 36 | 63.49 | 31649.26 | 398.87 | 452.76 | 96.89 | 57.64 | 17395.33 | 0.59 | 0.86 | 6.86 | 1.07 | 1 | 10
28 | 125 | CONCLUIDO | 3.4142 | 29.29 | 24.79 | 40.19 | 0.56 | 37 | 255.17 | 58.47 | 8 | 35 | 63.7 | 31705.44 | 398.65 | 452.64 | 97.1 | 57.64 | 17503.64 | 0.59 | 0.86 | 6.85 | 1.06 | 1 | 10
29 | 125 | CONCLUIDO | 3.4263 | 29.19 | 24.73 | 41.21 | 0.57 | 36 | 255.63 | 58.47 | 8.25 | 34 | 63.91 | 31761.69 | 397.69 | 452.62 | 95.36 | 57.64 | 16636.21 | 0.6 | 0.86 | 6.84 | 1 | 1 | 10
30 | 125 | CONCLUIDO | 3.4326 | 29.13 | 24.72 | 42.38 | 0.59 | 35 | 256.09 | 58.47 | 8.5 | 33 | 64.11 | 31818.02 | 397.66 | 452.6 | 94.73 | 57.64 | 16330.28 | 0.61 | 0.86 | 6.86 | 1 | 1 | 10
31 | 125 | CONCLUIDO | 3.4467 | 29.01 | 24.65 | 43.5 | 0.61 | 34 | 256.54 | 58.47 | 8.75 | 32 | 64.32 | 31874.43 | 396.01 | 452.66 | 92.44 | 57.64 | 15186.13 | 0.62 | 0.86 | 6.85 | 0.92 | 1 | 10
32 | 125 | CONCLUIDO | 3.4524 | 28.96 | 24.65 | 44.82 | 0.62 | 33 | 257 | 58.47 | 9 | 31 | 64.53 | 31931.04 | 396.23 | 452.64 | 92.29 | 57.64 | 15118.35 | 0.62 | 0.86 | 6.85 | 0.92 | 1 | 10
33 | 125 | CONCLUIDO | 3.4598 | 28.9 | 24.64 | 46.19 | 0.64 | 32 | 257.46 | 58.47 | 9.25 | 30 | 64.74 | 31987.61 | 395.85 | 452.66 | 91.85 | 57.64 | 14904.29 | 0.63 | 0.86 | 6.85 | 0.91 | 1 | 10
34 | 125 | CONCLUIDO | 3.47 | 28.82 | 24.6 | 47.61 | 0.66 | 31 | 257.92 | 58.47 | 9.5 | 29 | 64.95 | 32044.25 | 395.15 | 452.61 | 90.31 | 57.64 | 14140.18 | 0.64 | 0.86 | 6.86 | 0.87 | 1 | 10
35 | 125 | CONCLUIDO | 3.4828 | 28.71 | 24.54 | 49.08 | 0.67 | 30 | 258.38 | 58.47 | 9.75 | 28 | 65.16 | 32100.97 | 394.12 | 452.57 | 88.9 | 57.64 | 13439.52 | 0.65 | 0.86 | 6.84 | 0.81 | 1 | 10
36 | 125 | CONCLUIDO | 3.4781 | 28.75 | 24.58 | 49.16 | 0.69 | 30 | 258.84 | 58.47 | 10 | 28 | 65.37 | 32157.77 | 394.6 | 452.63 | 90.05 | 57.64 | 14014.55 | 0.64 | 0.86 | 6.85 | 0.85 | 1 | 10
37 | 125 | CONCLUIDO | 3.4872 | 28.68 | 24.55 | 50.79 | 0.7 | 29 | 259.3 | 58.47 | 10.25 | 27 | 65.58 | 32214.64 | 393.97 | 452.62 | 89.03 | 57.64 | 13507.12 | 0.65 | 0.86 | 6.85 | 0.82 | 1 | 10
38 | 125 | CONCLUIDO | 3.4976 | 28.59 | 24.51 | 52.52 | 0.72 | 28 | 259.76 | 58.47 | 10.5 | 26 | 65.79 | 32271.6 | 393.38 | 452.61 | 87.91 | 57.64 | 12951.77 | 0.66 | 0.87 | 6.84 | 0.79 | 1 | 10
39 | 125 | CONCLUIDO | 3.4994 | 28.58 | 24.5 | 52.49 | 0.74 | 28 | 260.23 | 58.47 | 10.75 | 26 | 66 | 32328.64 | 392.95 | 452.59 | 87.5 | 57.64 | 12747.87 | 0.66 | 0.87 | 6.84 | 0.77 | 1 | 10
40 | 125 | CONCLUIDO | 3.5096 | 28.49 | 24.46 | 54.36 | 0.75 | 27 | 260.69 | 58.47 | 11 | 25 | 66.21 | 32385.75 | 392.36 | 452.6 | 86.33 | 57.64 | 12169.15 | 0.67 | 0.87 | 6.84 | 0.74 | 1 | 10
41 | 125 | CONCLUIDO | 3.5163 | 28.44 | 24.45 | 56.43 | 0.77 | 26 | 261.15 | 58.47 | 11.25 | 24 | 66.43 | 32442.95 | 391.92 | 452.6 | 86.01 | 57.64 | 12015.19 | 0.67 | 0.87 | 6.84 | 0.73 | 1 | 10
42 | 125 | CONCLUIDO | 3.5172 | 28.43 | 24.45 | 56.42 | 0.78 | 26 | 261.62 | 58.47 | 11.5 | 24 | 66.64 | 32500.22 | 391.68 | 452.59 | 85.65 | 57.64 | 11831.56 | 0.67 | 0.87 | 6.84 | 0.72 | 1 | 10
43 | 125 | CONCLUIDO | 3.5258 | 28.36 | 24.42 | 58.62 | 0.8 | 25 | 262.08 | 58.47 | 11.75 | 23 | 66.86 | 32557.58 | 391.41 | 452.61 | 85.26 | 57.64 | 11644.11 | 0.68 | 0.87 | 6.83 | 0.7 | 1 | 10
44 | 125 | CONCLUIDO | 3.525 | 28.37 | 24.43 | 58.63 | 0.81 | 25 | 262.55 | 58.47 | 12 | 23 | 67.07 | 32615.02 | 391.5 | 452.58 | 85.4 | 57.64 | 11711.57 | 0.67 | 0.87 | 6.83 | 0.71 | 1 | 10
45 | 125 | CONCLUIDO | 3.538 | 28.26 | 24.37 | 60.94 | 0.83 | 24 | 263.01 | 58.47 | 12.25 | 22 | 67.29 | 32672.53 | 390.52 | 452.58 | 83.43 | 57.64 | 10734.01 | 0.69 | 0.87 | 6.83 | 0.65 | 1 | 10
46 | 125 | CONCLUIDO | 3.5358 | 28.28 | 24.39 | 60.98 | 0.84 | 24 | 263.48 | 58.47 | 12.5 | 22 | 67.51 | 32730.13 | 390.78 | 452.57 | 84.04 | 57.64 | 11036.59 | 0.69 | 0.87 | 6.84 | 0.67 | 1 | 10
47 | 125 | CONCLUIDO | 3.5474 | 28.19 | 24.35 | 63.51 | 0.86 | 23 | 263.95 | 58.47 | 12.75 | 21 | 67.72 | 32787.82 | 389.85 | 452.62 | 82.55 | 57.64 | 10296.33 | 0.7 | 0.87 | 6.83 | 0.62 | 1 | 10
48 | 125 | CONCLUIDO | 3.5484 | 28.18 | 24.34 | 63.49 | 0.87 | 23 | 264.42 | 58.47 | 13 | 21 | 67.94 | 32845.58 | 389.6 | 452.6 | 82.2 | 57.64 | 10121.28 | 0.7 | 0.87 | 6.83 | 0.61 | 1 | 10
49 | 125 | CONCLUIDO | 3.5464 | 28.2 | 24.35 | 63.53 | 0.89 | 23 | 264.89 | 58.47 | 13.25 | 21 | 68.16 | 32903.43 | 389.64 | 452.67 | 82.88 | 57.64 | 10464.4 | 0.7 | 0.87 | 6.83 | 0.63 | 1 | 10
50 | 125 | CONCLUIDO | 3.5562 | 28.12 | 24.32 | 66.34 | 0.91 | 22 | 265.36 | 58.47 | 13.5 | 20 | 68.38 | 32961.36 | 389.33 | 452.62 | 81.54 | 57.64 | 9798.26 | 0.71 | 0.87 | 6.84 | 0.6 | 1 | 10
51 | 125 | CONCLUIDO | 3.5562 | 28.12 | 24.32 | 66.34 | 0.92 | 22 | 265.83 | 58.47 | 13.75 | 20 | 68.6 | 33019.37 | 389.19 | 452.66 | 81.66 | 57.64 | 9859.29 | 0.71 | 0.87 | 6.83 | 0.6 | 1 | 10
52 | 125 | CONCLUIDO | 3.5666 | 28.04 | 24.29 | 69.4 | 0.94 | 21 | 266.3 | 58.47 | 14 | 19 | 68.82 | 33077.47 | 388.55 | 452.61 | 80.63 | 57.64 | 9346.61 | 0.71 | 0.87 | 6.83 | 0.56 | 1 | 10
53 | 125 | CONCLUIDO | 3.5653 | 28.05 | 24.3 | 69.43 | 0.95 | 21 | 266.77 | 58.47 | 14.25 | 19 | 69.04 | 33135.65 | 388.85 | 452.65 | 80.88 | 57.64 | 9473.92 | 0.71 | 0.87 | 6.83 | 0.57 | 1 | 10
54 | 125 | CONCLUIDO | 3.5656 | 28.05 | 24.3 | 69.42 | 0.97 | 21 | 267.24 | 58.47 | 14.5 | 19 | 69.27 | 33193.92 | 388.5 | 452.56 | 81.03 | 57.64 | 9550.29 | 0.71 | 0.87 | 6.83 | 0.57 | 1 | 10
55 | 125 | CONCLUIDO | 3.5753 | 27.97 | 24.27 | 72.81 | 0.98 | 20 | 267.71 | 58.47 | 14.75 | 18 | 69.49 | 33252.27 | 387.75 | 452.58 | 79.97 | 57.64 | 9020.81 | 0.72 | 0.87 | 6.83 | 0.54 | 1 | 10
56 | 125 | CONCLUIDO | 3.5759 | 27.96 | 24.26 | 72.79 | 1 | 20 | 268.19 | 58.47 | 15 | 18 | 69.71 | 33310.7 | 388.06 | 452.63 | 79.86 | 57.64 | 8969.98 | 0.72 | 0.87 | 6.83 | 0.54 | 1 | 10
57 | 125 | CONCLUIDO | 3.5763 | 27.96 | 24.26 | 72.78 | 1.01 | 20 | 268.66 | 58.47 | 15.25 | 18 | 69.94 | 33369.22 | 387.32 | 452.61 | 79.56 | 57.64 | 8817.67 | 0.72 | 0.87 | 6.83 | 0.54 | 1 | 10
58 | 125 | CONCLUIDO | 3.5835 | 27.91 | 24.25 | 76.58 | 1.03 | 19 | 269.14 | 58.47 | 15.5 | 17 | 70.16 | 33427.83 | 387.01 | 452.64 | 79.5 | 57.64 | 8795.46 | 0.73 | 0.87 | 6.83 | 0.53 | 1 | 10
59 | 125 | CONCLUIDO | 3.5854 | 27.89 | 24.24 | 76.54 | 1.04 | 19 | 269.61 | 58.47 | 15.75 | 17 | 70.39 | 33486.53 | 387.09 | 452.57 | 78.97 | 57.64 | 8525.49 | 0.73 | 0.87 | 6.83 | 0.51 | 1 | 10
60 | 125 | CONCLUIDO | 3.5842 | 27.9 | 24.25 | 76.57 | 1.05 | 19 | 270.09 | 58.47 | 16 | 17 | 70.62 | 33545.31 | 387.26 | 452.58 | 79.32 | 57.64 | 8700.5 | 0.73 | 0.87 | 6.83 | 0.52 | 1 | 10
61 | 125 | CONCLUIDO | 3.5849 | 27.89 | 24.24 | 76.55 | 1.07 | 19 | 270.57 | 58.47 | 16.25 | 17 | 70.84 | 33604.17 | 386.81 | 452.58 | 79.27 | 57.64 | 8678.55 | 0.73 | 0.87 | 6.82 | 0.52 | 1 | 10
62 | 125 | CONCLUIDO | 3.5956 | 27.81 | 24.2 | 80.68 | 1.08 | 18 | 271.05 | 58.47 | 16.5 | 16 | 71.07 | 33663.13 | 386.63 | 452.66 | 78.12 | 57.64 | 8109.92 | 0.74 | 0.88 | 6.82 | 0.48 | 1 | 10
63 | 125 | CONCLUIDO | 3.5936 | 27.83 | 24.22 | 80.74 | 1.1 | 18 | 271.52 | 58.47 | 16.75 | 16 | 71.3 | 33722.17 | 386.88 | 452.62 | 78.41 | 57.64 | 8254.21 | 0.74 | 0.88 | 6.83 | 0.5 | 1 | 10
64 | 125 | CONCLUIDO | 3.596 | 27.81 | 24.2 | 80.67 | 1.11 | 18 | 272 | 58.47 | 17 | 16 | 71.53 | 33781.3 | 386.25 | 452.61 | 77.7 | 57.64 | 7897.77 | 0.74 | 0.88 | 6.83 | 0.48 | 1 | 10
65 | 125 | CONCLUIDO | 3.606 | 27.73 | 24.17 | 85.31 | 1.13 | 17 | 272.48 | 58.47 | 17.25 | 15 | 71.76 | 33840.65 | 385.19 | 452.59 | 76.91 | 57.64 | 7509.72 | 0.75 | 0.88 | 6.82 | 0.45 | 1 | 10
66 | 125 | CONCLUIDO | 3.6072 | 27.72 | 24.16 | 85.28 | 1.14 | 17 | 272.97 | 58.47 | 17.5 | 15 | 71.99 | 33899.96 | 385.41 | 452.62 | 76.59 | 57.64 | 7347.27 | 0.75 | 0.88 | 6.82 | 0.44 | 1 | 10
67 | 125 | CONCLUIDO | 3.6065 | 27.73 | 24.17 | 85.3 | 1.16 | 17 | 273.45 | 58.47 | 17.75 | 15 | 72.22 | 33959.36 | 385.77 | 452.59 | 76.79 | 57.64 | 7446.75 | 0.75 | 0.88 | 6.82 | 0.44 | 1 | 10
68 | 125 | CONCLUIDO | 3.6039 | 27.75 | 24.19 | 85.37 | 1.17 | 17 | 273.93 | 58.47 | 18 | 15 | 72.46 | 34018.85 | 386.1 | 452.56 | 77.24 | 57.64 | 7674.86 | 0.75 | 0.88 | 6.83 | 0.46 | 1 | 10
69 | 125 | CONCLUIDO | 3.6037 | 27.75 | 24.19 | 85.37 | 1.18 | 17 | 274.41 | 58.47 | 18.25 | 15 | 72.69 | 34078.44 | 385.77 | 452.59 | 77.42 | 57.64 | 7761.51 | 0.74 | 0.88 | 6.82 | 0.46 | 1 | 10
70 | 125 | CONCLUIDO | 3.6135 | 27.67 | 24.16 | 90.61 | 1.2 | 16 | 274.9 | 58.47 | 18.5 | 14 | 72.92 | 34138.11 | 385.31 | 452.62 | 76.54 | 57.64 | 7327.64 | 0.75 | 0.88 | 6.82 | 0.44 | 1 | 10
71 | 125 | CONCLUIDO | 3.6138 | 27.67 | 24.16 | 90.6 | 1.21 | 16 | 275.38 | 58.47 | 18.75 | 14 | 73.16 | 34197.87 | 385.39 | 452.55 | 76.39 | 57.64 | 7251.34 | 0.75 | 0.88 | 6.82 | 0.43 | 1 | 10
72 | 125 | CONCLUIDO | 3.615 | 27.66 | 24.15 | 90.56 | 1.23 | 16 | 275.87 | 58.47 | 19 | 14 | 73.39 | 34257.73 | 385.13 | 452.56 | 76.33 | 57.64 | 7221.24 | 0.76 | 0.88 | 6.82 | 0.43 | 1 | 10
73 | 125 | CONCLUIDO | 3.6127 | 27.68 | 24.17 | 90.63 | 1.24 | 16 | 276.35 | 58.47 | 19.25 | 14 | 73.63 | 34317.68 | 385.48 | 452.59 | 76.8 | 57.64 | 7456.07 | 0.75 | 0.88 | 6.82 | 0.44 | 1 | 10
74 | 125 | CONCLUIDO | 3.6134 | 27.67 | 24.16 | 90.61 | 1.25 | 16 | 276.84 | 58.47 | 19.5 | 14 | 73.87 | 34377.72 | 385.04 | 452.59 | 76.52 | 57.64 | 7317.01 | 0.75 | 0.88 | 6.82 | 0.44 | 1 | 10
75 | 125 | CONCLUIDO | 3.624 | 27.59 | 24.13 | 96.52 | 1.27 | 15 | 277.33 | 58.47 | 19.75 | 13 | 74.1 | 34437.85 | 384.27 | 452.64 | 75.56 | 57.64 | 6841.93 | 0.76 | 0.88 | 6.82 | 0.4 | 1 | 10
76 | 125 | CONCLUIDO | 3.6258 | 27.58 | 24.11 | 96.46 | 1.28 | 15 | 277.82 | 58.47 | 20 | 13 | 74.34 | 34498.07 | 384.09 | 452.58 | 75.04 | 57.64 | 6584.27 | 0.77 | 0.88 | 6.82 | 0.39 | 1 | 10
77 | 125 | CONCLUIDO | 3.6228 | 27.6 | 24.14 | 96.55 | 1.3 | 15 | 278.3 | 58.47 | 20.25 | 13 | 74.58 | 34558.39 | 384.51 | 452.63 | 75.84 | 57.64 | 6984.44 | 0.76 | 0.88 | 6.82 | 0.41 | 1 | 10
78 | 125 | CONCLUIDO | 3.6241 | 27.59 | 24.13 | 96.51 | 1.31 | 15 | 278.79 | 58.47 | 20.5 | 13 | 74.82 | 34618.81 | 384.08 | 452.58 | 75.29 | 57.64 | 6708.27 | 0.77 | 0.88 | 6.82 | 0.4 | 1 | 10
79 | 125 | CONCLUIDO | 3.6255 | 27.58 | 24.12 | 96.47 | 1.32 | 15 | 279.28 | 58.47 | 20.75 | 13 | 75.06 | 34679.32 | 383.86 | 452.57 | 75.12 | 57.64 | 6623.32 | 0.77 | 0.88 | 6.82 | 0.39 | 1 | 10
80 | 125 | CONCLUIDO | 3.6256 | 27.58 | 24.12 | 96.47 | 1.34 | 15 | 279.78 | 58.47 | 21 | 13 | 75.3 | 34739.92 | 383.66 | 452.56 | 75.26 | 57.64 | 6691.67 | 0.77 | 0.88 | 6.82 | 0.39 | 1 | 10
81 | 125 | CONCLUIDO | 3.6328 | 27.53 | 24.11 | 103.32 | 1.35 | 14 | 280.27 | 58.47 | 21.25 | 12 | 75.54 | 34800.62 | 383.82 | 452.61 | 74.71 | 57.64 | 6424.15 | 0.77 | 0.88 | 6.82 | 0.38 | 1 | 10
82 | 125 | CONCLUIDO | 3.6353 | 27.51 | 24.09 | 103.24 | 1.36 | 14 | 280.76 | 58.47 | 21.5 | 12 | 75.79 | 34861.41 | 383.91 | 452.57 | 74.28 | 57.64 | 6208.68 | 0.78 | 0.88 | 6.82 | 0.37 | 1 | 10
83 | 125 | CONCLUIDO | 3.6356 | 27.51 | 24.09 | 103.23 | 1.38 | 14 | 281.25 | 58.47 | 21.75 | 12 | 76.03 | 34922.31 | 383.95 | 452.63 | 74.1 | 57.64 | 6116.11 | 0.78 | 0.88 | 6.82 | 0.36 | 1 | 10
84 | 125 | CONCLUIDO | 3.6321 | 27.53 | 24.11 | 103.35 | 1.39 | 14 | 281.75 | 58.47 | 22 | 12 | 76.28 | 34983.29 | 383.97 | 452.59 | 74.92 | 57.64 | 6526.83 | 0.77 | 0.88 | 6.82 | 0.39 | 1 | 10
85 | 125 | CONCLUIDO | 3.6365 | 27.5 | 24.08 | 103.2 | 1.4 | 14 | 282.24 | 58.47 | 22.25 | 12 | 76.52 | 35044.38 | 383.18 | 452.6 | 74.05 | 57.64 | 6093.1 | 0.78 | 0.88 | 6.81 | 0.36 | 1 | 10
86 | 125 | CONCLUIDO | 3.6337 | 27.52 | 24.1 | 103.3 | 1.42 | 14 | 282.74 | 58.47 | 22.5 | 12 | 76.77 | 35105.56 | 382.88 | 452.58 | 74.52 | 57.64 | 6328.29 | 0.77 | 0.88 | 6.82 | 0.38 | 1 | 10
87 | 125 | CONCLUIDO | 3.6335 | 27.52 | 24.1 | 103.3 | 1.43 | 14 | 283.24 | 58.47 | 22.75 | 12 | 77.01 | 35166.85 | 382.3 | 452.58 | 74.72 | 57.64 | 6426.78 | 0.77 | 0.88 | 6.82 | 0.38 | 1 | 10
88 | 125 | CONCLUIDO | 3.6426 | 27.45 | 24.08 | 111.15 | 1.44 | 13 | 283.74 | 58.47 | 23 | 11 | 77.26 | 35228.23 | 382.64 | 452.57 | 74.06 | 57.64 | 6103.27 | 0.78 | 0.88 | 6.82 | 0.36 | 1 | 10
89 | 125 | CONCLUIDO | 3.643 | 27.45 | 24.08 | 111.13 | 1.46 | 13 | 284.23 | 58.47 | 23.25 | 11 | 77.51 | 35289.71 | 383.09 | 452.56 | 73.72 | 57.64 | 5932.79 | 0.78 | 0.88 | 6.82 | 0.36 | 1 | 10
90 | 125 | CONCLUIDO | 3.6441 | 27.44 | 24.07 | 111.1 | 1.47 | 13 | 284.73 | 58.47 | 23.5 | 11 | 77.76 | 35351.29 | 383.46 | 452.59 | 73.71 | 57.64 | 5928.85 | 0.78 | 0.88 | 6.81 | 0.35 | 1 | 10
91 | 125 | CONCLUIDO | 3.6462 | 27.43 | 24.06 | 111.02 | 1.48 | 13 | 285.23 | 58.47 | 23.75 | 11 | 78.01 | 35412.96 | 383.51 | 452.59 | 73.16 | 57.64 | 5651.92 | 0.79 | 0.88 | 6.81 | 0.33 | 1 | 10
92 | 125 | CONCLUIDO | 3.6444 | 27.44 | 24.07 | 111.09 | 1.5 | 13 | 285.73 | 58.47 | 24 | 11 | 78.26 | 35474.75 | 383.51 | 452.57 | 73.64 | 57.64 | 5890.9 | 0.78 | 0.88 | 6.81 | 0.34 | 1 | 10
93 | 125 | CONCLUIDO | 3.6458 | 27.43 | 24.06 | 111.04 | 1.51 | 13 | 286.24 | 58.47 | 24.25 | 11 | 78.51 | 35536.63 | 383.12 | 452.55 | 73.25 | 57.64 | 5699.87 | 0.79 | 0.88 | 6.81 | 0.33 | 1 | 10
94 | 125 | CONCLUIDO | 3.6439 | 27.44 | 24.07 | 111.1 | 1.52 | 13 | 286.74 | 58.47 | 24.5 | 11 | 78.77 | 35598.74 | 382.72 | 452.6 | 73.66 | 57.64 | 5900.65 | 0.78 | 0.88 | 6.82 | 0.35 | 1 | 10
95 | 125 | CONCLUIDO | 3.6432 | 27.45 | 24.08 | 111.13 | 1.53 | 13 | 287.24 | 58.47 | 24.75 | 11 | 79.02 | 35660.82 | 382.18 | 452.57 | 73.81 | 57.64 | 5979.69 | 0.78 | 0.88 | 6.82 | 0.35 | 1 | 10
96 | 125 | CONCLUIDO | 3.6568 | 27.35 | 24.02 | 120.11 | 1.55 | 12 | 287.75 | 58.47 | 25 | 10 | 79.27 | 35723.02 | 381.25 | 452.55 | 71.97 | 57.64 | 5062.33 | 0.8 | 0.88 | 6.82 | 0.3 | 1 | 10
97 | 125 | CONCLUIDO | 3.6558 | 27.35 | 24.03 | 120.15 | 1.56 | 12 | 288.25 | 58.47 | 25.25 | 10 | 79.53 | 35785.31 | 381.73 | 452.6 | 72.19 | 57.64 | 5175.05 | 0.8 | 0.88 | 6.82 | 0.31 | 1 | 10
98 | 125 | CONCLUIDO | 3.6562 | 27.35 | 24.03 | 120.13 | 1.57 | 12 | 288.76 | 58.47 | 25.5 | 10 | 79.78 | 35847.71 | 382.03 | 452.57 | 72.13 | 57.64 | 5142.55 | 0.8 | 0.88 | 6.81 | 0.3 | 1 | 10
99 | 125 | CONCLUIDO | 3.6571 | 27.34 | 24.02 | 120.1 | 1.59 | 12 | 289.26 | 58.47 | 25.75 | 10 | 80.04 | 35910.21 | 382.01 | 452.58 | 71.98 | 57.64 | 5068.16 | 0.8 | 0.88 | 6.81 | 0.3 | 1 | 10
100 | 125 | CONCLUIDO | 3.6546 | 27.36 | 24.04 | 120.2 | 1.6 | 12 | 289.77 | 58.47 | 26 | 10 | 80.3 | 35972.82 | 382.75 | 452.58 | 72.42 | 57.64 | 5290.43 | 0.8 | 0.88 | 6.82 | 0.31 | 1 | 10
101 | 125 | CONCLUIDO | 3.655 | 27.36 | 24.04 | 120.18 | 1.61 | 12 | 290.28 | 58.47 | 26.25 | 10 | 80.56 | 36035.53 | 382.54 | 452.56 | 72.46 | 57.64 | 5308.41 | 0.8 | 0.88 | 6.82 | 0.31 | 1 | 10
102 | 125 | CONCLUIDO | 3.6548 | 27.36 | 24.04 | 120.19 | 1.62 | 12 | 290.79 | 58.47 | 26.5 | 10 | 80.82 | 36098.35 | 382.35 | 452.58 | 72.37 | 57.64 | 5262.8 | 0.8 | 0.88 | 6.82 | 0.31 | 1 | 10
103 | 125 | CONCLUIDO | 3.653 | 27.37 | 24.05 | 120.26 | 1.64 | 12 | 291.3 | 58.47 | 26.75 | 10 | 81.08 | 36161.27 | 382.23 | 452.58 | 73 | 57.64 | 5580.42 | 0.79 | 0.88 | 6.82 | 0.33 | 1 | 10
104 | 125 | CONCLUIDO | 3.6559 | 27.35 | 24.03 | 120.15 | 1.65 | 12 | 291.81 | 58.47 | 27 | 10 | 81.34 | 36224.3 | 381.2 | 452.59 | 72.44 | 57.64 | 5296.45 | 0.8 | 0.88 | 6.81 | 0.3 | 1 | 10
105 | 125 | CONCLUIDO | 3.6645 | 27.29 | 24.01 | 130.98 | 1.66 | 11 | 292.32 | 58.47 | 27.25 | 9 | 81.6 | 36287.44 | 380.75 | 452.6 | 71.79 | 57.64 | 4976.5 | 0.8 | 0.88 | 6.81 | 0.29 | 1 | 10
106 | 125 | CONCLUIDO | 3.6661 | 27.28 | 24 | 130.91 | 1.67 | 11 | 292.84 | 58.47 | 27.5 | 9 | 81.86 | 36350.69 | 380.69 | 452.59 | 71.29 | 57.64 | 4728.82 | 0.81 | 0.88 | 6.81 | 0.28 | 1 | 10
107 | 125 | CONCLUIDO | 3.6661 | 27.28 | 24 | 130.91 | 1.68 | 11 | 293.35 | 58.47 | 27.75 | 9 | 82.13 | 36414.05 | 381.03 | 452.56 | 71.31 | 57.64 | 4737.73 | 0.81 | 0.88 | 6.81 | 0.28 | 1 | 10
108 | 125 | CONCLUIDO | 3.6652 | 27.28 | 24.01 | 130.95 | 1.7 | 11 | 293.86 | 58.47 | 28 | 9 | 82.39 | 36477.51 | 381.44 | 452.59 | 71.45 | 57.64 | 4808.84 | 0.81 | 0.88 | 6.81 | 0.28 | 1 | 10
109 | 125 | CONCLUIDO | 3.6655 | 27.28 | 24 | 130.94 | 1.71 | 11 | 294.38 | 58.47 | 28.25 | 9 | 82.66 | 36541.09 | 381.71 | 452.57 | 71.43 | 57.64 | 4796.2 | 0.81 | 0.88 | 6.81 | 0.28 | 1 | 10
110 | 125 | CONCLUIDO | 3.6644 | 27.29 | 24.01 | 130.98 | 1.72 | 11 | 294.9 | 58.47 | 28.5 | 9 | 82.92 | 36604.77 | 382.05 | 452.57 | 71.67 | 57.64 | 4916.79 | 0.8 | 0.88 | 6.81 | 0.29 | 1 | 10
111 | 125 | CONCLUIDO | 3.6649 | 27.29 | 24.01 | 130.96 | 1.73 | 11 | 295.41 | 58.47 | 28.75 | 9 | 83.19 | 36668.57 | 381.84 | 452.57 | 71.48 | 57.64 | 4823.83 | 0.81 | 0.88 | 6.82 | 0.28 | 1 | 10
112 | 125 | CONCLUIDO | 3.6642 | 27.29 | 24.01 | 130.99 | 1.75 | 11 | 295.93 | 58.47 | 29 | 9 | 83.46 | 36732.47 | 381.71 | 452.57 | 71.89 | 57.64 | 5026.14 | 0.8 | 0.88 | 6.81 | 0.29 | 1 | 10
113 | 125 | CONCLUIDO | 3.6655 | 27.28 | 24 | 130.93 | 1.76 | 11 | 296.45 | 58.47 | 29.25 | 9 | 83.73 | 36796.49 | 381.83 | 452.57 | 71.39 | 57.64 | 4778.65 | 0.81 | 0.88 | 6.81 | 0.28 | 1 | 10
114 | 125 | CONCLUIDO | 3.6658 | 27.28 | 24 | 130.92 | 1.77 | 11 | 296.97 | 58.47 | 29.5 | 9 | 84 | 36860.62 | 381.59 | 452.55 | 71.44 | 57.64 | 4804.33 | 0.81 | 0.88 | 6.81 | 0.28 | 1 | 10
115 | 125 | CONCLUIDO | 3.665 | 27.29 | 24.01 | 130.96 | 1.78 | 11 | 297.49 | 58.47 | 29.75 | 9 | 84.27 | 36924.87 | 381.46 | 452.59 | 71.66 | 57.64 | 4911.5 | 0.8 | 0.88 | 6.81 | 0.28 | 1 | 10
116 | 125 | CONCLUIDO | 3.6649 | 27.29 | 24.01 | 130.96 | 1.79 | 11 | 298.01 | 58.47 | 30 | 9 | 84.54 | 36989.23 | 380.53 | 452.58 | 71.59 | 57.64 | 4877.08 | 0.81 | 0.88 | 6.81 | 0.28 | 1 | 10
117 | 125 | CONCLUIDO | 3.6756 | 27.21 | 23.98 | 143.86 | 1.8 | 10 | 298.54 | 58.47 | 30.25 | 8 | 84.81 | 37053.7 | 379.83 | 452.58 | 70.58 | 57.64 | 4376.1 | 0.82 | 0.88 | 6.81 | 0.25 | 1 | 10
118 | 125 | CONCLUIDO | 3.6746 | 27.21 | 23.98 | 143.91 | 1.82 | 10 | 299.06 | 58.47 | 30.5 | 8 | 85.09 | 37118.29 | 380.3 | 452.56 | 70.86 | 57.64 | 4519.63 | 0.81 | 0.88 | 6.81 | 0.26 | 1 | 10
119 | 125 | CONCLUIDO | 3.675 | 27.21 | 23.98 | 143.89 | 1.83 | 10 | 299.59 | 58.47 | 30.75 | 8 | 85.36 | 37183.12 | 380.58 | 452.56 | 70.63 | 57.64 | 4401.36 | 0.82 | 0.88 | 6.81 | 0.26 | 1 | 10
120 | 125 | CONCLUIDO | 3.6767 | 27.2 | 23.97 | 143.82 | 1.84 | 10 | 300.11 | 58.47 | 31 | 8 | 85.64 | 37247.94 | 380.68 | 452.57 | 70.3 | 57.64 | 4239.44 | 0.82 | 0.88 | 6.81 | 0.24 | 1 | 10
121 | 125 | CONCLUIDO | 3.6749 | 27.21 | 23.98 | 143.9 | 1.85 | 10 | 300.64 | 58.47 | 31.25 | 8 | 85.91 | 37312.88 | 380.95 | 452.55 | 70.76 | 57.64 | 4468.65 | 0.81 | 0.88 | 6.81 | 0.26 | 1 | 10
122 | 125 | CONCLUIDO | 3.6753 | 27.21 | 23.98 | 143.88 | 1.86 | 10 | 301.17 | 58.47 | 31.5 | 8 | 86.19 | 37377.94 | 381.25 | 452.58 | 70.73 | 57.64 | 4450.72 | 0.82 | 0.88 | 6.81 | 0.26 | 1 | 10
123 | 125 | CONCLUIDO | 3.6742 | 27.22 | 23.99 | 143.93 | 1.87 | 10 | 301.69 | 58.47 | 31.75 | 8 | 86.47 | 37443.11 | 381.47 | 452.55 | 70.79 | 57.64 | 4484.98 | 0.81 | 0.88 | 6.82 | 0.26 | 1 | 10
124 | 125 | CONCLUIDO | 3.6761 | 27.2 | 23.97 | 143.84 | 1.89 | 10 | 302.22 | 58.47 | 32 | 8 | 86.75 | 37508.41 | 381.1 | 452.59 | 70.47 | 57.64 | 4322.32 | 0.82 | 0.88 | 6.81 | 0.25 | 1 | 10
125 | 125 | CONCLUIDO | 3.6755 | 27.21 | 23.98 | 143.87 | 1.9 | 10 | 302.75 | 58.47 | 32.25 | 8 | 87.03 | 37573.82 | 381.35 | 452.59 | 70.62 | 57.64 | 4396.85 | 0.82 | 0.88 | 6.81 | 0.25 | 1 | 10
126 | 125 | CONCLUIDO | 3.6746 | 27.21 | 23.98 | 143.91 | 1.91 | 10 | 303.28 | 58.47 | 32.5 | 8 | 87.31 | 37639.36 | 381.5 | 452.59 | 70.92 | 57.64 | 4546.22 | 0.81 | 0.88 | 6.81 | 0.26 | 1 | 10
127 | 125 | CONCLUIDO | 3.6746 | 27.21 | 23.98 | 143.91 | 1.92 | 10 | 303.82 | 58.47 | 32.75 | 8 | 87.59 | 37705.01 | 381.29 | 452.55 | 70.91 | 57.64 | 4544.95 | 0.81 | 0.88 | 6.81 | 0.26 | 1 | 10
128 | 125 | CONCLUIDO | 3.6753 | 27.21 | 23.98 | 143.88 | 1.93 | 10 | 304.35 | 58.47 | 33 | 8 | 87.88 | 37770.79 | 380.73 | 452.6 | 70.68 | 57.64 | 4428.63 | 0.82 | 0.88 | 6.81 | 0.25 | 1 | 10
129 | 125 | CONCLUIDO | 3.6739 | 27.22 | 23.99 | 143.94 | 1.94 | 10 | 304.88 | 58.47 | 33.25 | 8 | 88.16 | 37836.69 | 380.58 | 452.6 | 70.94 | 57.64 | 4560.42 | 0.81 | 0.88 | 6.81 | 0.27 | 1 | 10
130 | 125 | CONCLUIDO | 3.675 | 27.21 | 23.98 | 143.89 | 1.95 | 10 | 305.42 | 58.47 | 33.5 | 8 | 88.45 | 37902.71 | 379.8 | 452.58 | 70.81 | 57.64 | 4495.31 | 0.81 | 0.88 | 6.81 | 0.26 | 1 | 10
131 | 125 | CONCLUIDO | 3.6757 | 27.21 | 23.98 | 143.86 | 1.97 | 10 | 305.96 | 58.47 | 33.75 | 8 | 88.73 | 37968.85 | 378.98 | 452.56 | 70.58 | 57.64 | 4377.34 | 0.82 | 0.88 | 6.81 | 0.25 | 1 | 10
132 | 125 | CONCLUIDO | 3.685 | 27.14 | 23.96 | 159.7 | 1.98 | 9 | 306.49 | 58.47 | 34 | 7 | 89.02 | 38035.12 | 378.87 | 452.56 | 69.75 | 57.64 | 3968.21 | 0.83 | 0.89 | 6.81 | 0.23 | 1 | 10
133 | 125 | CONCLUIDO | 3.6851 | 27.14 | 23.95 | 159.69 | 1.99 | 9 | 307.03 | 58.47 | 34.25 | 7 | 89.31 | 38101.52 | 379.33 | 452.55 | 69.85 | 57.64 | 4017.71 | 0.83 | 0.89 | 6.81 | 0.23 | 1 | 10
134 | 125 | CONCLUIDO | 3.6862 | 27.13 | 23.95 | 159.64 | 2 | 9 | 307.57 | 58.47 | 34.5 | 7 | 89.6 | 38168.04 | 379.47 | 452.57 | 69.49 | 57.64 | 3837.95 | 0.83 | 0.89 | 6.81 | 0.22 | 1 | 10
135 | 125 | CONCLUIDO | 3.6854 | 27.13 | 23.95 | 159.68 | 2.01 | 9 | 308.11 | 58.47 | 34.75 | 7 | 89.89 | 38234.68 | 380 | 452.55 | 69.71 | 57.64 | 3946.1 | 0.83 | 0.89 | 6.81 | 0.23 | 1 | 10
136 | 125 | CONCLUIDO | 3.6856 | 27.13 | 23.95 | 159.67 | 2.02 | 9 | 308.65 | 58.47 | 35 | 7 | 90.18 | 38301.46 | 380.58 | 452.55 | 69.65 | 57.64 | 3920.21 | 0.83 | 0.89 | 6.81 | 0.23 | 1 | 10
137 | 125 | CONCLUIDO | 3.6863 | 27.13 | 23.95 | 159.64 | 2.03 | 9 | 309.2 | 58.47 | 35.25 | 7 | 90.47 | 38368.36 | 380.95 | 452.56 | 69.54 | 57.64 | 3863.64 | 0.83 | 0.89 | 6.81 | 0.22 | 1 | 10
138 | 125 | CONCLUIDO | 3.6866 | 27.13 | 23.94 | 159.62 | 2.04 | 9 | 309.74 | 58.47 | 35.5 | 7 | 90.77 | 38435.39 | 381.18 | 452.56 | 69.56 | 57.64 | 3873.44 | 0.83 | 0.89 | 6.81 | 0.22 | 1 | 10
139 | 125 | CONCLUIDO | 3.6866 | 27.12 | 23.94 | 159.62 | 2.05 | 9 | 310.28 | 58.47 | 35.75 | 7 | 91.06 | 38502.55 | 381.4 | 452.58 | 69.46 | 57.64 | 3821.3 | 0.83 | 0.89 | 6.81 | 0.22 | 1 | 10
140 | 125 | CONCLUIDO | 3.6857 | 27.13 | 23.95 | 159.67 | 2.06 | 9 | 310.83 | 58.47 | 36 | 7 | 91.36 | 38569.84 | 381.51 | 452.61 | 69.67 | 57.64 | 3927.91 | 0.83 | 0.89 | 6.81 | 0.23 | 1 | 10
141 | 125 | CONCLUIDO | 3.685 | 27.14 | 23.95 | 159.7 | 2.07 | 9 | 311.38 | 58.47 | 36.25 | 7 | 91.65 | 38637.26 | 381.59 | 452.55 | 70 | 57.64 | 4094.1 | 0.82 | 0.89 | 6.81 | 0.23 | 1 | 10
142 | 125 | CONCLUIDO | 3.6839 | 27.14 | 23.96 | 159.75 | 2.08 | 9 | 311.92 | 58.47 | 36.5 | 7 | 91.95 | 38704.93 | 381.71 | 452.59 | 70.08 | 57.64 | 4132.38 | 0.82 | 0.88 | 6.81 | 0.24 | 1 | 10
143 | 125 | CONCLUIDO | 3.6847 | 27.14 | 23.96 | 159.71 | 2.1 | 9 | 312.47 | 58.47 | 36.75 | 7 | 92.25 | 38772.62 | 381.89 | 452.56 | 69.96 | 57.64 | 4074.5 | 0.82 | 0.89 | 6.81 | 0.23 | 1 | 10
144 | 125 | CONCLUIDO | 3.6856 | 27.13 | 23.95 | 159.67 | 2.11 | 9 | 313.02 | 58.47 | 37 | 7 | 92.55 | 38840.44 | 381.62 | 452.56 | 69.71 | 57.64 | 3946.21 | 0.83 | 0.89 | 6.81 | 0.23 | 1 | 10
145 | 125 | CONCLUIDO | 3.6861 | 27.13 | 23.95 | 159.64 | 2.12 | 9 | 313.57 | 58.47 | 37.25 | 7 | 92.85 | 38908.39 | 380.93 | 452.55 | 69.54 | 57.64 | 3863.35 | 0.83 | 0.89 | 6.81 | 0.22 | 1 | 10
146 | 125 | CONCLUIDO | 3.6859 | 27.13 | 23.95 | 159.66 | 2.13 | 9 | 314.13 | 58.47 | 37.5 | 7 | 93.15 | 38976.48 | 380.88 | 452.61 | 69.71 | 57.64 | 3949.16 | 0.83 | 0.89 | 6.81 | 0.22 | 1 | 10
147 | 125 | CONCLUIDO | 3.6847 | 27.14 | 23.96 | 159.71 | 2.14 | 9 | 314.68 | 58.47 | 37.75 | 7 | 93.46 | 39044.7 | 380.83 | 452.62 | 69.81 | 57.64 | 3997.3 | 0.83 | 0.89 | 6.81 | 0.23 | 1 | 10
148 | 125 | CONCLUIDO | 3.6846 | 27.14 | 23.96 | 159.72 | 2.15 | 9 | 315.23 | 58.47 | 38 | 7 | 93.76 | 39113.07 | 380.86 | 452.55 | 70.04 | 57.64 | 4112.79 | 0.82 | 0.89 | 6.81 | 0.23 | 1 | 10
149 | 125 | CONCLUIDO | 3.6847 | 27.14 | 23.96 | 159.71 | 2.16 | 9 | 315.79 | 58.47 | 38.25 | 7 | 94.07 | 39181.56 | 380.83 | 452.55 | 69.96 | 57.64 | 4070.97 | 0.82 | 0.89 | 6.81 | 0.23 | 1 | 10
150 | 125 | CONCLUIDO | 3.6844 | 27.14 | 23.96 | 159.73 | 2.17 | 9 | 316.35 | 58.47 | 38.5 | 7 | 94.37 | 39250.2 | 380.44 | 452.59 | 69.92 | 57.64 | 4053.21 | 0.82 | 0.88 | 6.81 | 0.24 | 1 | 10
151 | 125 | CONCLUIDO | 3.6845 | 27.14 | 23.96 | 159.73 | 2.18 | 9 | 316.9 | 58.47 | 38.75 | 7 | 94.68 | 39318.97 | 380.18 | 452.6 | 69.93 | 57.64 | 4058.09 | 0.82 | 0.88 | 6.81 | 0.23 | 1 | 10
152 | 125 | CONCLUIDO | 3.6964 | 27.05 | 23.92 | 179.39 | 2.19 | 8 | 317.46 | 58.47 | 39 | 6 | 94.99 | 39387.89 | 379.76 | 452.55 | 68.62 | 57.64 | 3406.48 | 0.84 | 0.89 | 6.81 | 0.2 | 1 | 10
153 | 125 | CONCLUIDO | 3.6957 | 27.06 | 23.92 | 179.43 | 2.2 | 8 | 318.02 | 58.47 | 39.25 | 6 | 95.3 | 39456.94 | 379.97 | 452.59 | 68.71 | 57.64 | 3451.3 | 0.84 | 0.89 | 6.81 | 0.2 | 1 | 10
154 | 125 | CONCLUIDO | 3.6956 | 27.06 | 23.92 | 179.43 | 2.21 | 8 | 318.58 | 58.47 | 39.5 | 6 | 95.61 | 39526.14 | 380.18 | 452.55 | 68.74 | 57.64 | 3466.83 | 0.84 | 0.89 | 6.81 | 0.2 | 1 | 10
155 | 125 | CONCLUIDO | 3.6956 | 27.06 | 23.92 | 179.44 | 2.22 | 8 | 319.14 | 58.47 | 39.75 | 6 | 95.92 | 39595.48 | 380.61 | 452.57 | 68.91 | 57.64 | 3551.18 | 0.84 | 0.89 | 6.81 | 0.2 | 1 | 10
156 | 125 | CONCLUIDO | 3.6956 | 27.06 | 23.92 | 179.43 | 2.23 | 8 | 319.71 | 58.47 | 40 | 6 | 96.23 | 39664.96 | 380.94 | 452.58 | 68.83 | 57.64 | 3513.38 | 0.84 | 0.89 | 6.81 | 0.2 | 1 | 10
0 | 30 | CONCLUIDO | 3.1187 | 32.06 | 27.95 | 11.49 | 0.24 | 146 | 71.52 | 32.27 | 1 | 144 | 8.25 | 9054.6 | 201.01 | 452.99 | 200.23 | 57.64 | 68523.25 | 0.29 | 0.76 | 7.02 | 4.22 | 1 | 10
1 | 30 | CONCLUIDO | 3.276 | 30.52 | 26.94 | 14.43 | 0.3 | 112 | 71.81 | 32.27 | 1.25 | 110 | 8.29 | 9090.98 | 192.72 | 452.93 | 167.08 | 57.64 | 52117.31 | 0.35 | 0.79 | 6.97 | 3.21 | 1 | 10
2 | 30 | CONCLUIDO | 3.376 | 29.62 | 26.36 | 17.38 | 0.36 | 91 | 72.11 | 32.27 | 1.5 | 89 | 8.34 | 9127.38 | 187.61 | 452.86 | 147.96 | 57.64 | 42660.99 | 0.39 | 0.8 | 6.95 | 2.63 | 1 | 10
3 | 30 | CONCLUIDO | 3.4511 | 28.98 | 25.93 | 20.21 | 0.42 | 77 | 72.4 | 32.27 | 1.75 | 75 | 8.38 | 9163.8 | 183.45 | 452.72 | 134.07 | 57.64 | 35789.19 | 0.43 | 0.82 | 6.93 | 2.21 | 1 | 10
4 | 30 | CONCLUIDO | 3.5146 | 28.45 | 25.58 | 23.26 | 0.48 | 66 | 72.7 | 32.27 | 2 | 64 | 8.43 | 9200.25 | 179.89 | 452.7 | 122.51 | 57.64 | 30060.96 | 0.47 | 0.83 | 6.91 | 1.85 | 1 | 10
5 | 30 | CONCLUIDO | 3.5581 | 28.1 | 25.36 | 26.23 | 0.54 | 58 | 73 | 32.27 | 2.25 | 56 | 8.48 | 9236.71 | 177.14 | 452.69 | 115.46 | 57.64 | 26576.95 | 0.5 | 0.84 | 6.89 | 1.63 | 1 | 10
6 | 30 | CONCLUIDO | 3.5909 | 27.85 | 25.2 | 29.07 | 0.6 | 52 | 73.29 | 32.27 | 2.5 | 50 | 8.52 | 9273.2 | 174.86 | 452.69 | 110.28 | 57.64 | 24017.07 | 0.52 | 0.84 | 6.88 | 1.47 | 1 | 10
7 | 30 | CONCLUIDO | 3.625 | 27.59 | 25.03 | 32.64 | 0.65 | 46 | 73.59 | 32.27 | 2.75 | 44 | 8.57 | 9309.7 | 172.55 | 452.63 | 104.56 | 57.64 | 21189.1 | 0.55 | 0.85 | 6.87 | 1.3 | 1 | 10
8 | 30 | CONCLUIDO | 3.6526 | 27.38 | 24.88 | 35.54 | 0.71 | 42 | 73.88 | 32.27 | 3 | 40 | 8.61 | 9346.23 | 170.73 | 452.76 | 99.96 | 57.64 | 18909.14 | 0.58 | 0.85 | 6.86 | 1.15 | 1 | 10
9 | 30 | CONCLUIDO | 3.6681 | 27.26 | 24.81 | 38.17 | 0.77 | 39 | 74.18 | 32.27 | 3.25 | 37 | 8.66 | 9382.78 | 169.01 | 452.68 | 97.44 | 57.64 | 17661.14 | 0.59 | 0.85 | 6.86 | 1.08 | 1 | 10
10 | 30 | CONCLUIDO | 3.6841 | 27.14 | 24.74 | 41.23 | 0.82 | 36 | 74.48 | 32.27 | 3.5 | 34 | 8.71 | 9419.35 | 167.36 | 452.62 | 95.31 | 57.64 | 16614.71 | 0.6 | 0.86 | 6.85 | 1.01 | 1 | 10
11 | 30 | CONCLUIDO | 3.7019 | 27.01 | 24.66 | 44.83 | 0.88 | 33 | 74.77 | 32.27 | 3.75 | 31 | 8.75 | 9455.94 | 165.72 | 452.63 | 92.57 | 57.64 | 15257.97 | 0.62 | 0.86 | 6.85 | 0.93 | 1 | 10
12 | 30 | CONCLUIDO | 3.7154 | 26.92 | 24.59 | 47.59 | 0.93 | 31 | 75.07 | 32.27 | 4 | 29 | 8.8 | 9492.55 | 164.01 | 452.58 | 90.25 | 57.64 | 14106.57 | 0.64 | 0.86 | 6.85 | 0.86 | 1 | 10
13 | 30 | CONCLUIDO | 3.7268 | 26.83 | 24.54 | 50.77 | 0.99 | 29 | 75.37 | 32.27 | 4.25 | 27 | 8.85 | 9529.18 | 162.56 | 452.61 | 88.8 | 57.64 | 13393.97 | 0.65 | 0.86 | 6.84 | 0.81 | 1 | 10
14 | 30 | CONCLUIDO | 3.7415 | 26.73 | 24.46 | 54.36 | 1.04 | 27 | 75.66 | 32.27 | 4.5 | 25 | 8.89 | 9565.83 | 160.57 | 452.65 | 86.35 | 57.64 | 12180.09 | 0.67 | 0.87 | 6.84 | 0.74 | 1 | 10
15 | 30 | CONCLUIDO | 3.7499 | 26.67 | 24.43 | 58.64 | 1.09 | 25 | 75.96 | 32.27 | 4.75 | 23 | 8.94 | 9602.5 | 159.09 | 452.64 | 85.45 | 57.64 | 11738.34 | 0.67 | 0.87 | 6.84 | 0.71 | 1 | 10
16 | 30 | CONCLUIDO | 3.7596 | 26.6 | 24.38 | 60.95 | 1.15 | 24 | 76.26 | 32.27 | 5 | 22 | 8.99 | 9639.2 | 158.18 | 452.63 | 83.91 | 57.64 | 10974.64 | 0.69 | 0.87 | 6.83 | 0.66 | 1 | 10
17 | 30 | CONCLUIDO | 3.767 | 26.55 | 24.34 | 63.51 | 1.2 | 23 | 76.56 | 32.27 | 5.25 | 21 | 9.04 | 9675.91 | 155.98 | 452.6 | 82.45 | 57.64 | 10245.81 | 0.7 | 0.87 | 6.83 | 0.62 | 1 | 10
18 | 30 | CONCLUIDO | 3.7711 | 26.52 | 24.33 | 66.36 | 1.25 | 22 | 76.85 | 32.27 | 5.5 | 20 | 9.08 | 9712.65 | 154.41 | 452.62 | 81.9 | 57.64 | 9975.48 | 0.7 | 0.87 | 6.83 | 0.61 | 1 | 10
19 | 30 | CONCLUIDO | 3.7853 | 26.42 | 24.26 | 72.79 | 1.3 | 20 | 77.15 | 32.27 | 5.75 | 18 | 9.13 | 9749.41 | 152.35 | 452.61 | 79.87 | 57.64 | 8973.03 | 0.72 | 0.87 | 6.83 | 0.54 | 1 | 10
20 | 30 | CONCLUIDO | 3.7884 | 26.4 | 24.26 | 76.6 | 1.36 | 19 | 77.45 | 32.27 | 6 | 17 | 9.18 | 9786.19 | 150.64 | 452.58 | 79.61 | 57.64 | 8847.76 | 0.72 | 0.87 | 6.83 | 0.53 | 1 | 10
21 | 30 | CONCLUIDO | 3.7905 | 26.38 | 24.24 | 76.55 | 1.41 | 19 | 77.75 | 32.27 | 6.25 | 17 | 9.23 | 9822.99 | 149.97 | 452.63 | 79.21 | 57.64 | 8650.27 | 0.73 | 0.87 | 6.82 | 0.52 | 1 | 10
22 | 30 | CONCLUIDO | 3.7974 | 26.33 | 24.21 | 80.7 | 1.46 | 18 | 78.05 | 32.27 | 6.5 | 15 | 9.28 | 9859.81 | 148.97 | 452.69 | 77.91 | 57.64 | 8002.37 | 0.74 | 0.88 | 6.83 | 0.48 | 1 | 10
23 | 30 | CONCLUIDO | 3.8064 | 26.27 | 24.16 | 85.28 | 1.51 | 17 | 78.35 | 32.27 | 6.75 | 9 | 9.33 | 9896.65 | 147.19 | 452.6 | 76.46 | 57.64 | 7281.47 | 0.75 | 0.88 | 6.82 | 0.44 | 1 | 10
24 | 30 | CONCLUIDO | 3.8048 | 26.28 | 24.17 | 85.32 | 1.56 | 17 | 78.65 | 32.27 | 7 | 6 | 9.38 | 9933.52 | 147.3 | 452.65 | 76.58 | 57.64 | 7341.06 | 0.75 | 0.88 | 6.83 | 0.45 | 1 | 10
25 | 30 | CONCLUIDO | 3.8012 | 26.31 | 24.2 | 85.41 | 1.61 | 17 | 78.94 | 32.27 | 7.25 | 1 | 9.42 | 9970.41 | 147.19 | 452.65 | 77.01 | 57.64 | 7557.02 | 0.75 | 0.88 | 6.84 | 0.47 | 1 | 10
26 | 30 | CONCLUIDO | 3.8024 | 26.3 | 24.19 | 85.38 | 1.66 | 17 | 79.24 | 32.27 | 7.5 | 0 | 9.47 | 10007.31 | 147.53 | 452.59 | 76.79 | 57.64 | 7448.72 | 0.75 | 0.88 | 6.84 | 0.47 | 1 | 10
0 | 15 | CONCLUIDO | 3.4691 | 28.83 | 26.17 | 18.26 | 0.43 | 86 | 39.78 | 19.54 | 1 | 84 | 4.24 | 5140 | 118.45 | 452.78 | 141.9 | 57.64 | 39657.36 | 0.41 | 0.81 | 6.93 | 2.44 | 1 | 10
1 | 15 | CONCLUIDO | 3.5637 | 28.06 | 25.62 | 22.94 | 0.53 | 67 | 40.06 | 19.54 | 1.25 | 65 | 4.26 | 5174.29 | 113.6 | 452.64 | 124.06 | 57.64 | 30833.68 | 0.46 | 0.83 | 6.9 | 1.89 | 1 | 10
2 | 15 | CONCLUIDO | 3.6291 | 27.56 | 25.26 | 28.06 | 0.64 | 54 | 40.34 | 19.54 | 1.5 | 52 | 4.29 | 5208.6 | 109.84 | 452.74 | 112.14 | 57.64 | 24938.06 | 0.51 | 0.84 | 6.88 | 1.53 | 1 | 10
3 | 15 | CONCLUIDO | 3.6774 | 27.19 | 24.99 | 33.33 | 0.74 | 45 | 40.61 | 19.54 | 1.75 | 43 | 4.32 | 5242.92 | 106.14 | 452.6 | 103.61 | 57.64 | 20716.78 | 0.56 | 0.85 | 6.87 | 1.27 | 1 | 10
4 | 15 | CONCLUIDO | 3.7176 | 26.9 | 24.78 | 39.12 | 0.84 | 38 | 40.89 | 19.54 | 2 | 35 | 4.35 | 5277.26 | 102.69 | 452.72 | 96.61 | 57.64 | 17254.58 | 0.6 | 0.86 | 6.86 | 1.05 | 1 | 10
5 | 15 | CONCLUIDO | 3.7384 | 26.75 | 24.67 | 43.54 | 0.94 | 34 | 41.17 | 19.54 | 2.25 | 21 | 4.38 | 5311.62 | 100.02 | 452.77 | 92.44 | 57.64 | 15190.22 | 0.62 | 0.86 | 6.87 | 0.95 | 1 | 10
6 | 15 | CONCLUIDO | 3.7467 | 26.69 | 24.64 | 46.19 | 1.03 | 32 | 41.45 | 19.54 | 2.5 | 7 | 4.41 | 5345.99 | 99.33 | 452.78 | 90.58 | 57.64 | 14269.2 | 0.64 | 0.86 | 6.88 | 0.91 | 1 | 10
7 | 15 | CONCLUIDO | 3.7461 | 26.69 | 24.64 | 46.2 | 1.13 | 32 | 41.73 | 19.54 | 2.75 | 0 | 4.44 | 5380.38 | 99.8 | 452.76 | 90.78 | 57.64 | 14370.26 | 0.63 | 0.86 | 6.89 | 0.91 | 1 | 10
0 | 70 | CONCLUIDO | 2.4222 | 41.28 | 31.49 | 7.21 | 0.12 | 262 | 141.81 | 47.83 | 1 | 260 | 22.98 | 17723.39 | 361.81 | 453.31 | 315.15 | 57.64 | 125403.57 | 0.18 | 0.67 | 7.24 | 7.75 | 1 | 10
1 | 70 | CONCLUIDO | 2.6761 | 37.37 | 29.48 | 9.02 | 0.16 | 196 | 142.15 | 47.83 | 1.25 | 194 | 23.07 | 17765.46 | 338.37 | 453.18 | 249.61 | 57.64 | 92962.07 | 0.23 | 0.72 | 7.12 | 5.74 | 1 | 10
2 | 70 | CONCLUIDO | 2.8516 | 35.07 | 28.3 | 10.82 | 0.19 | 157 | 142.49 | 47.83 | 1.5 | 155 | 23.16 | 17807.56 | 324.56 | 453.01 | 211.14 | 57.64 | 73924.12 | 0.27 | 0.75 | 7.06 | 4.57 | 1 | 10
3 | 70 | CONCLUIDO | 2.9796 | 33.56 | 27.55 | 12.62 | 0.22 | 131 | 142.83 | 47.83 | 1.75 | 129 | 23.25 | 17849.7 | 315.5 | 452.81 | 186.3 | 57.64 | 61632.02 | 0.31 | 0.77 | 7.02 | 3.82 | 1 | 10
4 | 70 | CONCLUIDO | 3.0871 | 32.39 | 26.93 | 14.43 | 0.25 | 112 | 143.17 | 47.83 | 2 | 110 | 23.34 | 17891.86 | 307.89 | 452.83 | 166.95 | 57.64 | 52051.29 | 0.35 | 0.79 | 6.97 | 3.2 | 1 | 10
5 | 70 | CONCLUIDO | 3.1638 | 31.61 | 26.55 | 16.25 | 0.28 | 98 | 143.51 | 47.83 | 2.25 | 96 | 23.44 | 17934.06 | 303.15 | 452.8 | 154.02 | 57.64 | 45659.52 | 0.37 | 0.8 | 6.96 | 2.82 | 1 | 10
6 | 70 | CONCLUIDO | 3.2295 | 30.96 | 26.22 | 18.08 | 0.31 | 87 | 143.86 | 47.83 | 2.5 | 85 | 23.53 | 17976.29 | 299.09 | 452.77 | 143.5 | 57.64 | 40453.14 | 0.4 | 0.81 | 6.94 | 2.49 | 1 | 10
7 | 70 | CONCLUIDO | 3.2788 | 30.5 | 25.99 | 19.74 | 0.34 | 79 | 144.2 | 47.83 | 2.75 | 77 | 23.62 | 18018.55 | 295.8 | 452.64 | 136.05 | 57.64 | 36766.05 | 0.42 | 0.82 | 6.92 | 2.26 | 1 | 10
8 | 70 | CONCLUIDO | 3.3338 | 30 | 25.72 | 21.73 | 0.37 | 71 | 144.54 | 47.83 | 3 | 69 | 23.71 | 18060.85 | 292.29 | 452.85 | 126.96 | 57.64 | 32261.86 | 0.45 | 0.82 | 6.91 | 1.99 | 1 | 10
9 | 70 | CONCLUIDO | 3.3708 | 29.67 | 25.56 | 23.59 | 0.4 | 65 | 144.89 | 47.83 | 3.25 | 63 | 23.81 | 18103.18 | 290.18 | 452.69 | 122.03 | 57.64 | 29825.92 | 0.47 | 0.83 | 6.9 | 1.83 | 1 | 10
10 | 70 | CONCLUIDO | 3.4025 | 29.39 | 25.43 | 25.43 | 0.43 | 60 | 145.23 | 47.83 | 3.5 | 58 | 23.9 | 18145.54 | 288.21 | 452.61 | 117.63 | 57.64 | 27654.97 | 0.49 | 0.83 | 6.9 | 1.7 | 1 | 10
11 | 70 | CONCLUIDO | 3.4288 | 29.16 | 25.32 | 27.13 | 0.46 | 56 | 145.57 | 47.83 | 3.75 | 54 | 23.99 | 18187.93 | 286.57 | 452.68 | 113.94 | 57.64 | 25826.62 | 0.51 | 0.84 | 6.89 | 1.59 | 1 | 10
12 | 70 | CONCLUIDO | 3.4563 | 28.93 | 25.2 | 29.08 | 0.49 | 52 | 145.92 | 47.83 | 4 | 50 | 24.09 | 18230.35 | 284.7 | 452.73 | 110.16 | 57.64 | 23959.75 | 0.52 | 0.84 | 6.89 | 1.48 | 1 | 10
13 | 70 | CONCLUIDO | 3.4783 | 28.75 | 25.11 | 30.74 | 0.51 | 49 | 146.26 | 47.83 | 4.25 | 47 | 24.18 | 18272.81 | 283.28 | 452.71 | 106.98 | 57.64 | 22380.74 | 0.54 | 0.84 | 6.88 | 1.38 | 1 | 10
14 | 70 | CONCLUIDO | 3.4987 | 28.58 | 25.02 | 32.64 | 0.54 | 46 | 146.61 | 47.83 | 4.5 | 44 | 24.28 | 18315.3 | 281.88 | 452.68 | 104.67 | 57.64 | 21241.1 | 0.55 | 0.85 | 6.87 | 1.3 | 1 | 10
15 | 70 | CONCLUIDO | 3.5115 | 28.48 | 24.98 | 34.06 | 0.57 | 44 | 146.95 | 47.83 | 4.75 | 42 | 24.37 | 18357.82 | 281.02 | 452.67 | 103.1 | 57.64 | 20467.45 | 0.56 | 0.85 | 6.87 | 1.25 | 1 | 10
16 | 70 | CONCLUIDO | 3.5359 | 28.28 | 24.87 | 36.39 | 0.6 | 41 | 147.3 | 47.83 | 5 | 39 | 24.47 | 18400.38 | 279.27 | 452.65 | 99.2 | 57.64 | 18533.21 | 0.58 | 0.85 | 6.87 | 1.14 | 1 | 10
17 | 70 | CONCLUIDO | 3.5517 | 28.16 | 24.8 | 38.16 | 0.63 | 39 | 147.64 | 47.83 | 5.25 | 37 | 24.56 | 18442.97 | 277.91 | 452.7 | 97.61 | 57.64 | 17750.38 | 0.59 | 0.86 | 6.85 | 1.07 | 1 | 10
18 | 70 | CONCLUIDO | 3.5548 | 28.13 | 24.8 | 39.17 | 0.66 | 38 | 147.99 | 47.83 | 5.5 | 36 | 24.66 | 18485.59 | 277.42 | 452.72 | 97.32 | 57.64 | 17607 | 0.59 | 0.85 | 6.86 | 1.08 | 1 | 10
19 | 70 | CONCLUIDO | 3.5694 | 28.02 | 24.75 | 41.25 | 0.69 | 36 | 148.33 | 47.83 | 5.75 | 34 | 24.75 | 18528.25 | 276.79 | 452.64 | 95.74 | 57.64 | 16826.73 | 0.6 | 0.86 | 6.85 | 1.02 | 1 | 10
20 | 70 | CONCLUIDO | 3.587 | 27.88 | 24.67 | 43.53 | 0.71 | 34 | 148.68 | 47.83 | 6 | 32 | 24.85 | 18570.94 | 275.23 | 452.71 | 92.64 | 57.64 | 15286 | 0.62 | 0.86 | 6.86 | 0.94 | 1 | 10
21 | 70 | CONCLUIDO | 3.5931 | 27.83 | 24.65 | 44.82 | 0.74 | 33 | 149.02 | 47.83 | 6.25 | 31 | 24.95 | 18613.66 | 274.92 | 452.6 | 92.28 | 57.64 | 15111.33 | 0.62 | 0.86 | 6.85 | 0.92 | 1 | 10
22 | 70 | CONCLUIDO | 3.5993 | 27.78 | 24.63 | 46.18 | 0.77 | 32 | 149.37 | 47.83 | 6.5 | 30 | 25.04 | 18656.42 | 274.18 | 452.62 | 91.77 | 57.64 | 14861.21 | 0.63 | 0.86 | 6.85 | 0.91 | 1 | 10
23 | 70 | CONCLUIDO | 3.6176 | 27.64 | 24.55 | 49.09 | 0.8 | 30 | 149.72 | 47.83 | 6.75 | 28 | 25.14 | 18699.2 | 272.84 | 452.66 | 88.89 | 57.64 | 13433.81 | 0.65 | 0.86 | 6.85 | 0.82 | 1 | 10
24 | 70 | CONCLUIDO | 3.624 | 27.59 | 24.53 | 50.75 | 0.83 | 29 | 150.07 | 47.83 | 7 | 27 | 25.24 | 18742.03 | 271.83 | 452.65 | 88.32 | 57.64 | 13154.64 | 0.65 | 0.86 | 6.84 | 0.8 | 1 | 10
25 | 70 | CONCLUIDO | 3.6309 | 27.54 | 24.5 | 52.51 | 0.85 | 28 | 150.41 | 47.83 | 7.25 | 26 | 25.33 | 18784.88 | 271.44 | 452.59 | 87.79 | 57.64 | 12894.32 | 0.66 | 0.87 | 6.84 | 0.78 | 1 | 10
26 | 70 | CONCLUIDO | 3.6379 | 27.49 | 24.48 | 54.4 | 0.88 | 27 | 150.76 | 47.83 | 7.5 | 25 | 25.43 | 18827.77 | 270.66 | 452.68 | 86.87 | 57.64 | 12437.16 | 0.66 | 0.87 | 6.84 | 0.75 | 1 | 10
27 | 70 | CONCLUIDO | 3.6457 | 27.43 | 24.45 | 56.42 | 0.91 | 26 | 151.11 | 47.83 | 7.75 | 24 | 25.53 | 18870.7 | 269.57 | 452.66 | 85.97 | 57.64 | 11993.51 | 0.67 | 0.87 | 6.84 | 0.72 | 1 | 10
28 | 70 | CONCLUIDO | 3.6462 | 27.43 | 24.45 | 56.42 | 0.94 | 26 | 151.46 | 47.83 | 8 | 24 | 25.63 | 18913.66 | 269.1 | 452.61 | 86.04 | 57.64 | 12026.26 | 0.67 | 0.87 | 6.83 | 0.72 | 1 | 10
29 | 70 | CONCLUIDO | 3.6545 | 27.36 | 24.41 | 58.59 | 0.96 | 25 | 151.81 | 47.83 | 8.25 | 23 | 25.73 | 18956.65 | 268.51 | 452.68 | 84.67 | 57.64 | 11349.39 | 0.68 | 0.87 | 6.84 | 0.69 | 1 | 10
30 | 70 | CONCLUIDO | 3.6627 | 27.3 | 24.38 | 60.95 | 0.99 | 24 | 152.15 | 47.83 | 8.5 | 22 | 25.83 | 18999.67 | 268.1 | 452.57 | 83.75 | 57.64 | 10891.09 | 0.69 | 0.87 | 6.83 | 0.66 | 1 | 10
31 | 70 | CONCLUIDO | 3.6707 | 27.24 | 24.35 | 63.52 | 1.02 | 23 | 152.5 | 47.83 | 8.75 | 21 | 25.93 | 19042.73 | 266.89 | 452.59 | 82.48 | 57.64 | 10264.64 | 0.7 | 0.87 | 6.84 | 0.63 | 1 | 10
32 | 70 | CONCLUIDO | 3.6709 | 27.24 | 24.35 | 63.52 | 1.04 | 23 | 152.85 | 47.83 | 9 | 21 | 26.03 | 19085.83 | 266.24 | 452.62 | 82.66 | 57.64 | 10351.03 | 0.7 | 0.87 | 6.83 | 0.62 | 1 | 10
33 | 70 | CONCLUIDO | 3.679 | 27.18 | 24.32 | 66.32 | 1.07 | 22 | 153.2 | 47.83 | 9.25 | 20 | 26.12 | 19128.96 | 265.84 | 452.58 | 81.63 | 57.64 | 9840.58 | 0.71 | 0.87 | 6.83 | 0.59 | 1 | 10
34 | 70 | CONCLUIDO | 3.6856 | 27.13 | 24.3 | 69.42 | 1.1 | 21 | 153.55 | 47.83 | 9.5 | 19 | 26.22 | 19172.12 | 264.86 | 452.56 | 80.75 | 57.64 | 9407.01 | 0.71 | 0.87 | 6.83 | 0.57 | 1 | 10
35 | 70 | CONCLUIDO | 3.686 | 27.13 | 24.29 | 69.41 | 1.12 | 21 | 153.9 | 47.83 | 9.75 | 19 | 26.32 | 19215.32 | 264.7 | 452.6 | 80.85 | 57.64 | 9457.23 | 0.71 | 0.87 | 6.83 | 0.57 | 1 | 10
36 | 70 | CONCLUIDO | 3.6948 | 27.06 | 24.26 | 72.78 | 1.15 | 20 | 154.25 | 47.83 | 10 | 18 | 26.43 | 19258.55 | 263.39 | 452.66 | 79.87 | 57.64 | 8975.08 | 0.72 | 0.87 | 6.82 | 0.53 | 1 | 10
37 | 70 | CONCLUIDO | 3.6908 | 27.09 | 24.29 | 72.86 | 1.17 | 20 | 154.6 | 47.83 | 10.25 | 18 | 26.53 | 19301.82 | 263.87 | 452.62 | 80.55 | 57.64 | 9311.38 | 0.72 | 0.87 | 6.83 | 0.56 | 1 | 10
38 | 70 | CONCLUIDO | 3.7002 | 27.03 | 24.25 | 76.57 | 1.2 | 19 | 154.95 | 47.83 | 10.5 | 17 | 26.63 | 19345.12 | 262.23 | 452.65 | 79.52 | 57.64 | 8805.46 | 0.72 | 0.87 | 6.82 | 0.52 | 1 | 10
39 | 70 | CONCLUIDO | 3.7021 | 27.01 | 24.23 | 76.53 | 1.23 | 19 | 155.31 | 47.83 | 10.75 | 17 | 26.73 | 19388.45 | 261.99 | 452.64 | 78.96 | 57.64 | 8522.26 | 0.73 | 0.87 | 6.82 | 0.51 | 1 | 10
40 | 70 | CONCLUIDO | 3.7094 | 26.96 | 24.21 | 80.7 | 1.25 | 18 | 155.66 | 47.83 | 11 | 16 | 26.83 | 19431.82 | 261.11 | 452.61 | 78.2 | 57.64 | 8149.7 | 0.74 | 0.88 | 6.82 | 0.49 | 1 | 10
41 | 70 | CONCLUIDO | 3.7082 | 26.97 | 24.22 | 80.73 | 1.28 | 18 | 156.01 | 47.83 | 11.25 | 16 | 26.93 | 19475.23 | 261.43 | 452.58 | 78.55 | 57.64 | 8324.55 | 0.73 | 0.88 | 6.82 | 0.49 | 1 | 10
42 | 70 | CONCLUIDO | 3.7095 | 26.96 | 24.21 | 80.7 | 1.3 | 18 | 156.36 | 47.83 | 11.5 | 16 | 27.03 | 19518.67 | 260.27 | 452.56 | 77.95 | 57.64 | 8024.99 | 0.74 | 0.88 | 6.83 | 0.48 | 1 | 10
43 | 70 | CONCLUIDO | 3.719 | 26.89 | 24.17 | 85.3 | 1.33 | 17 | 156.71 | 47.83 | 11.75 | 15 | 27.14 | 19562.15 | 259.49 | 452.6 | 76.73 | 57.64 | 7420.39 | 0.75 | 0.88 | 6.82 | 0.44 | 1 | 10
44 | 70 | CONCLUIDO | 3.7173 | 26.9 | 24.18 | 85.35 | 1.35 | 17 | 157.07 | 47.83 | 12 | 15 | 27.24 | 19605.66 | 259.68 | 452.65 | 76.98 | 57.64 | 7543.75 | 0.75 | 0.88 | 6.83 | 0.46 | 1 | 10
45 | 70 | CONCLUIDO | 3.7156 | 26.91 | 24.19 | 85.39 | 1.38 | 17 | 157.42 | 47.83 | 12.25 | 15 | 27.34 | 19649.2 | 259.12 | 452.58 | 77.53 | 57.64 | 7819.3 | 0.74 | 0.88 | 6.82 | 0.47 | 1 | 10
46 | 70 | CONCLUIDO | 3.7248 | 26.85 | 24.16 | 90.59 | 1.4 | 16 | 157.77 | 47.83 | 12.5 | 14 | 27.45 | 19692.79 | 258.35 | 452.55 | 76.26 | 57.64 | 7185.92 | 0.76 | 0.88 | 6.83 | 0.43 | 1 | 10
47 | 70 | CONCLUIDO | 3.7245 | 26.85 | 24.16 | 90.59 | 1.43 | 16 | 158.13 | 47.83 | 12.75 | 14 | 27.55 | 19736.4 | 257.96 | 452.59 | 76.44 | 57.64 | 7277.67 | 0.75 | 0.88 | 6.82 | 0.43 | 1 | 10
48 | 70 | CONCLUIDO | 3.7239 | 26.85 | 24.16 | 90.61 | 1.45 | 16 | 158.48 | 47.83 | 13 | 14 | 27.65 | 19780.06 | 257.38 | 452.56 | 76.56 | 57.64 | 7337.53 | 0.75 | 0.88 | 6.82 | 0.44 | 1 | 10
49 | 70 | CONCLUIDO | 3.7335 | 26.78 | 24.12 | 96.49 | 1.48 | 15 | 158.84 | 47.83 | 13.25 | 13 | 27.76 | 19823.75 | 256.36 | 452.57 | 75.09 | 57.64 | 6606.33 | 0.77 | 0.88 | 6.83 | 0.4 | 1 | 10
50 | 70 | CONCLUIDO | 3.7354 | 26.77 | 24.11 | 96.44 | 1.5 | 15 | 159.19 | 47.83 | 13.5 | 13 | 27.86 | 19867.59 | 255.81 | 452.6 | 74.97 | 57.64 | 6547.72 | 0.77 | 0.88 | 6.81 | 0.38 | 1 | 10
51 | 70 | CONCLUIDO | 3.7328 | 26.79 | 24.13 | 96.51 | 1.53 | 15 | 159.55 | 47.83 | 13.75 | 13 | 27.97 | 19911.36 | 255.42 | 452.59 | 75.4 | 57.64 | 6764.3 | 0.76 | 0.88 | 6.82 | 0.4 | 1 | 10
52 | 70 | CONCLUIDO | 3.7418 | 26.72 | 24.09 | 103.25 | 1.55 | 14 | 159.9 | 47.83 | 14 | 12 | 28.07 | 19955.16 | 254.37 | 452.57 | 74.36 | 57.64 | 6249.54 | 0.78 | 0.88 | 6.82 | 0.37 | 1 | 10
53 | 70 | CONCLUIDO | 3.7427 | 26.72 | 24.09 | 103.22 | 1.58 | 14 | 160.26 | 47.83 | 14.25 | 12 | 28.18 | 19998.99 | 254.73 | 452.59 | 74.08 | 57.64 | 6108.67 | 0.78 | 0.88 | 6.82 | 0.36 | 1 | 10
54 | 70 | CONCLUIDO | 3.7408 | 26.73 | 24.1 | 103.28 | 1.6 | 14 | 160.61 | 47.83 | 14.5 | 12 | 28.28 | 20042.86 | 254.21 | 452.62 | 74.74 | 57.64 | 6436.43 | 0.77 | 0.88 | 6.81 | 0.37 | 1 | 10
55 | 70 | CONCLUIDO | 3.7402 | 26.74 | 24.1 | 103.3 | 1.62 | 14 | 160.97 | 47.83 | 14.75 | 12 | 28.39 | 20086.77 | 253.23 | 452.59 | 74.63 | 57.64 | 6380.78 | 0.77 | 0.88 | 6.82 | 0.38 | 1 | 10
56 | 70 | CONCLUIDO | 3.7481 | 26.68 | 24.08 | 111.12 | 1.65 | 13 | 161.32 | 47.83 | 15 | 11 | 28.5 | 20130.71 | 251.44 | 452.56 | 73.76 | 57.64 | 5954.39 | 0.78 | 0.88 | 6.82 | 0.35 | 1 | 10
57 | 70 | CONCLUIDO | 3.7479 | 26.68 | 24.08 | 111.13 | 1.67 | 13 | 161.68 | 47.83 | 15.25 | 11 | 28.6 | 20174.69 | 252.31 | 452.58 | 73.81 | 57.64 | 5978.77 | 0.78 | 0.88 | 6.82 | 0.35 | 1 | 10
58 | 70 | CONCLUIDO | 3.75 | 26.67 | 24.06 | 111.06 | 1.69 | 13 | 162.04 | 47.83 | 15.5 | 11 | 28.71 | 20218.71 | 252.69 | 452.55 | 73.3 | 57.64 | 5723.85 | 0.79 | 0.88 | 6.82 | 0.34 | 1 | 10
59 | 70 | CONCLUIDO | 3.7482 | 26.68 | 24.08 | 111.12 | 1.72 | 13 | 162.4 | 47.83 | 15.75 | 11 | 28.82 | 20262.76 | 252.4 | 452.56 | 73.71 | 57.64 | 5930.17 | 0.78 | 0.88 | 6.82 | 0.35 | 1 | 10
60 | 70 | CONCLUIDO | 3.7492 | 26.67 | 24.07 | 111.09 | 1.74 | 13 | 162.75 | 47.83 | 16 | 11 | 28.92 | 20306.85 | 250.97 | 452.56 | 73.59 | 57.64 | 5867.28 | 0.78 | 0.88 | 6.82 | 0.34 | 1 | 10
61 | 70 | CONCLUIDO | 3.7587 | 26.61 | 24.03 | 120.15 | 1.77 | 12 | 163.11 | 47.83 | 16.25 | 10 | 29.03 | 20350.97 | 249.17 | 452.59 | 72.28 | 57.64 | 5217.3 | 0.8 | 0.88 | 6.81 | 0.31 | 1 | 10
62 | 70 | CONCLUIDO | 3.7591 | 26.6 | 24.03 | 120.14 | 1.79 | 12 | 163.47 | 47.83 | 16.5 | 10 | 29.14 | 20395.14 | 249.27 | 452.57 | 72.21 | 57.64 | 5181.37 | 0.8 | 0.88 | 6.81 | 0.3 | 1 | 10
63 | 70 | CONCLUIDO | 3.7605 | 26.59 | 24.02 | 120.09 | 1.81 | 12 | 163.83 | 47.83 | 16.75 | 10 | 29.25 | 20439.33 | 249.2 | 452.56 | 71.91 | 57.64 | 5031.37 | 0.8 | 0.88 | 6.81 | 0.29 | 1 | 10
64 | 70 | CONCLUIDO | 3.7578 | 26.61 | 24.04 | 120.18 | 1.83 | 12 | 164.19 | 47.83 | 17 | 10 | 29.36 | 20483.57 | 249.21 | 452.61 | 72.48 | 57.64 | 5318.04 | 0.8 | 0.88 | 6.81 | 0.31 | 1 | 10
65 | 70 | CONCLUIDO | 3.7583 | 26.61 | 24.03 | 120.17 | 1.86 | 12 | 164.54 | 47.83 | 17.25 | 10 | 29.47 | 20527.85 | 248.5 | 452.59 | 72.42 | 57.64 | 5286.82 | 0.8 | 0.88 | 6.81 | 0.31 | 1 | 10
66 | 70 | CONCLUIDO | 3.7573 | 26.61 | 24.04 | 120.2 | 1.88 | 12 | 164.9 | 47.83 | 17.5 | 10 | 29.58 | 20572.16 | 247.12 | 452.59 | 72.58 | 57.64 | 5367.34 | 0.79 | 0.88 | 6.81 | 0.31 | 1 | 10
67 | 70 | CONCLUIDO | 3.7671 | 26.55 | 24 | 130.91 | 1.9 | 11 | 165.26 | 47.83 | 17.75 | 9 | 29.69 | 20616.5 | 246.15 | 452.56 | 71.33 | 57.64 | 4748.22 | 0.81 | 0.88 | 6.81 | 0.28 | 1 | 10
68 | 70 | CONCLUIDO | 3.7674 | 26.54 | 24 | 130.89 | 1.93 | 11 | 165.62 | 47.83 | 18 | 9 | 29.8 | 20660.89 | 246.39 | 452.56 | 71.36 | 57.64 | 4763.9 | 0.81 | 0.88 | 6.81 | 0.27 | 1 | 10
69 | 70 | CONCLUIDO | 3.7659 | 26.55 | 24.01 | 130.95 | 1.95 | 11 | 165.98 | 47.83 | 18.25 | 9 | 29.91 | 20705.31 | 246.44 | 452.58 | 71.44 | 57.64 | 4800.5 | 0.81 | 0.88 | 6.82 | 0.28 | 1 | 10
70 | 70 | CONCLUIDO | 3.7668 | 26.55 | 24 | 130.92 | 1.97 | 11 | 166.34 | 47.83 | 18.5 | 9 | 30.02 | 20749.77 | 245.95 | 452.55 | 71.41 | 57.64 | 4788.28 | 0.81 | 0.88 | 6.81 | 0.28 | 1 | 10
71 | 70 | CONCLUIDO | 3.7673 | 26.54 | 24 | 130.9 | 1.99 | 11 | 166.7 | 47.83 | 18.75 | 9 | 30.13 | 20794.27 | 245.72 | 452.55 | 71.31 | 57.64 | 4738.39 | 0.81 | 0.88 | 6.81 | 0.27 | 1 | 10
72 | 70 | CONCLUIDO | 3.7641 | 26.57 | 24.02 | 131.02 | 2.02 | 11 | 167.07 | 47.83 | 19 | 9 | 30.24 | 20838.81 | 245.36 | 452.56 | 72.06 | 57.64 | 5113.58 | 0.8 | 0.88 | 6.81 | 0.3 | 1 | 10
73 | 70 | CONCLUIDO | 3.7644 | 26.56 | 24.02 | 131.01 | 2.04 | 11 | 167.43 | 47.83 | 19.25 | 9 | 30.35 | 20883.38 | 243.63 | 452.6 | 71.89 | 57.64 | 5025.91 | 0.8 | 0.88 | 6.81 | 0.29 | 1 | 10
74 | 70 | CONCLUIDO | 3.7735 | 26.5 | 23.98 | 143.9 | 2.06 | 10 | 167.79 | 47.83 | 19.5 | 8 | 30.46 | 20928 | 242.9 | 452.55 | 70.76 | 57.64 | 4467.9 | 0.81 | 0.88 | 6.81 | 0.26 | 1 | 10
75 | 70 | CONCLUIDO | 3.7752 | 26.49 | 23.97 | 143.83 | 2.08 | 10 | 168.15 | 47.83 | 19.75 | 8 | 30.57 | 20972.65 | 242.83 | 452.57 | 70.43 | 57.64 | 4305.42 | 0.82 | 0.88 | 6.81 | 0.25 | 1 | 10
76 | 70 | CONCLUIDO | 3.7731 | 26.5 | 23.99 | 143.92 | 2.1 | 10 | 168.51 | 47.83 | 20 | 8 | 30.69 | 21017.33 | 242.75 | 452.6 | 70.86 | 57.64 | 4519.95 | 0.81 | 0.88 | 6.81 | 0.26 | 1 | 10
77 | 70 | CONCLUIDO | 3.7749 | 26.49 | 23.97 | 143.84 | 2.13 | 10 | 168.88 | 47.83 | 20.25 | 8 | 30.8 | 21062.06 | 242.27 | 452.56 | 70.45 | 57.64 | 4311.81 | 0.82 | 0.88 | 6.81 | 0.25 | 1 | 10
78 | 70 | CONCLUIDO | 3.7729 | 26.5 | 23.99 | 143.93 | 2.15 | 10 | 169.24 | 47.83 | 20.5 | 8 | 30.91 | 21106.82 | 242.07 | 452.59 | 70.83 | 57.64 | 4504.98 | 0.81 | 0.88 | 6.81 | 0.26 | 1 | 10
79 | 70 | CONCLUIDO | 3.7743 | 26.49 | 23.98 | 143.86 | 2.17 | 10 | 169.6 | 47.83 | 20.75 | 8 | 31.02 | 21151.63 | 240.71 | 452.55 | 70.61 | 57.64 | 4391.47 | 0.82 | 0.88 | 6.81 | 0.25 | 1 | 10
80 | 70 | CONCLUIDO | 3.7741 | 26.5 | 23.98 | 143.88 | 2.19 | 10 | 169.97 | 47.83 | 21 | 8 | 31.14 | 21196.47 | 239.27 | 452.56 | 70.58 | 57.64 | 4380.29 | 0.82 | 0.88 | 6.81 | 0.26 | 1 | 10
81 | 70 | CONCLUIDO | 3.782 | 26.44 | 23.95 | 159.69 | 2.21 | 9 | 170.33 | 47.83 | 21.25 | 7 | 31.25 | 21241.35 | 237.68 | 452.6 | 69.7 | 57.64 | 3943.25 | 0.83 | 0.89 | 6.81 | 0.23 | 1 | 10
82 | 70 | CONCLUIDO | 3.7829 | 26.43 | 23.95 | 159.64 | 2.23 | 9 | 170.69 | 47.83 | 21.5 | 7 | 31.37 | 21286.27 | 237.84 | 452.57 | 69.63 | 57.64 | 3907.73 | 0.83 | 0.89 | 6.81 | 0.22 | 1 | 10
83 | 70 | CONCLUIDO | 3.782 | 26.44 | 23.95 | 159.68 | 2.25 | 9 | 171.06 | 47.83 | 21.75 | 7 | 31.48 | 21331.23 | 238.29 | 452.56 | 69.65 | 57.64 | 3920.24 | 0.83 | 0.89 | 6.81 | 0.23 | 1 | 10
84 | 70 | CONCLUIDO | 3.7826 | 26.44 | 23.95 | 159.66 | 2.28 | 9 | 171.42 | 47.83 | 22 | 7 | 31.6 | 21376.23 | 238.74 | 452.56 | 69.58 | 57.64 | 3883.24 | 0.83 | 0.89 | 6.81 | 0.22 | 1 | 10
85 | 70 | CONCLUIDO | 3.7836 | 26.43 | 23.94 | 159.61 | 2.3 | 9 | 171.79 | 47.83 | 22.25 | 7 | 31.71 | 21421.26 | 238.58 | 452.55 | 69.46 | 57.64 | 3821.19 | 0.83 | 0.89 | 6.81 | 0.22 | 1 | 10
86 | 70 | CONCLUIDO | 3.7813 | 26.45 | 23.96 | 159.72 | 2.32 | 9 | 172.15 | 47.83 | 22.5 | 7 | 31.83 | 21466.34 | 238.5 | 452.57 | 70.02 | 57.64 | 4102.11 | 0.82 | 0.89 | 6.81 | 0.23 | 1 | 10
87 | 70 | CONCLUIDO | 3.7822 | 26.44 | 23.95 | 159.68 | 2.34 | 9 | 172.52 | 47.83 | 22.75 | 7 | 31.94 | 21511.45 | 237.87 | 452.55 | 69.77 | 57.64 | 3979.85 | 0.83 | 0.89 | 6.81 | 0.23 | 1 | 10
88 | 70 | CONCLUIDO | 3.7837 | 26.43 | 23.94 | 159.6 | 2.36 | 9 | 172.89 | 47.83 | 23 | 7 | 32.06 | 21556.61 | 236.1 | 452.55 | 69.43 | 57.64 | 3806.48 | 0.83 | 0.89 | 6.81 | 0.22 | 1 | 10
89 | 70 | CONCLUIDO | 3.782 | 26.44 | 23.95 | 159.68 | 2.38 | 9 | 173.25 | 47.83 | 23.25 | 7 | 32.17 | 21601.8 | 235.46 | 452.58 | 69.84 | 57.64 | 4014.62 | 0.83 | 0.89 | 6.81 | 0.23 | 1 | 10
90 | 70 | CONCLUIDO | 3.7804 | 26.45 | 23.96 | 159.76 | 2.4 | 9 | 173.62 | 47.83 | 23.5 | 7 | 32.29 | 21647.03 | 235.59 | 452.57 | 70.06 | 57.64 | 4122.93 | 0.82 | 0.88 | 6.81 | 0.24 | 1 | 10
91 | 70 | CONCLUIDO | 3.7813 | 26.45 | 23.96 | 159.72 | 2.42 | 9 | 173.99 | 47.83 | 23.75 | 6 | 32.41 | 21692.3 | 234.21 | 452.59 | 69.88 | 57.64 | 4034.98 | 0.82 | 0.89 | 6.81 | 0.23 | 1 | 10
92 | 70 | CONCLUIDO | 3.7912 | 26.38 | 23.92 | 179.38 | 2.44 | 8 | 174.35 | 47.83 | 24 | 5 | 32.53 | 21737.62 | 233.46 | 452.58 | 68.62 | 57.64 | 3407.77 | 0.84 | 0.89 | 6.81 | 0.19 | 1 | 10
93 | 70 | CONCLUIDO | 3.7899 | 26.39 | 23.93 | 179.45 | 2.46 | 8 | 174.72 | 47.83 | 24.25 | 5 | 32.64 | 21782.97 | 233.37 | 452.58 | 68.79 | 57.64 | 3491.21 | 0.84 | 0.89 | 6.81 | 0.2 | 1 | 10
94 | 70 | CONCLUIDO | 3.7899 | 26.39 | 23.93 | 179.45 | 2.48 | 8 | 175.09 | 47.83 | 24.5 | 5 | 32.76 | 21828.36 | 233.13 | 452.61 | 68.97 | 57.64 | 3580.83 | 0.84 | 0.89 | 6.81 | 0.2 | 1 | 10
95 | 70 | CONCLUIDO | 3.7911 | 26.38 | 23.92 | 179.39 | 2.5 | 8 | 175.46 | 47.83 | 24.75 | 5 | 32.88 | 21873.79 | 233.36 | 452.58 | 68.64 | 57.64 | 3417.42 | 0.84 | 0.89 | 6.81 | 0.19 | 1 | 10
96 | 70 | CONCLUIDO | 3.79 | 26.39 | 23.93 | 179.45 | 2.52 | 8 | 175.83 | 47.83 | 25 | 4 | 33 | 21919.27 | 233.7 | 452.61 | 68.73 | 57.64 | 3463.89 | 0.84 | 0.89 | 6.81 | 0.2 | 1 | 10
97 | 70 | CONCLUIDO | 3.7892 | 26.39 | 23.93 | 179.49 | 2.54 | 8 | 176.2 | 47.83 | 25.25 | 4 | 33.12 | 21964.78 | 234.18 | 452.58 | 68.93 | 57.64 | 3564.3 | 0.84 | 0.89 | 6.81 | 0.21 | 1 | 10
98 | 70 | CONCLUIDO | 3.789 | 26.39 | 23.93 | 179.5 | 2.56 | 8 | 176.56 | 47.83 | 25.5 | 3 | 33.24 | 22010.33 | 234.29 | 452.64 | 69.01 | 57.64 | 3601.58 | 0.84 | 0.89 | 6.81 | 0.21 | 1 | 10
99 | 70 | CONCLUIDO | 3.7894 | 26.39 | 23.93 | 179.47 | 2.58 | 8 | 176.93 | 47.83 | 25.75 | 2 | 33.36 | 22055.93 | 233.96 | 452.62 | 68.79 | 57.64 | 3490.94 | 0.84 | 0.89 | 6.82 | 0.21 | 1 | 10
100 | 70 | CONCLUIDO | 3.7912 | 26.38 | 23.92 | 179.38 | 2.6 | 8 | 177.3 | 47.83 | 26 | 2 | 33.48 | 22101.56 | 233.86 | 452.59 | 68.4 | 57.64 | 3298.76 | 0.84 | 0.89 | 6.81 | 0.19 | 1 | 10
101 | 70 | CONCLUIDO | 3.7908 | 26.38 | 23.92 | 179.4 | 2.62 | 8 | 177.67 | 47.83 | 26.25 | 0 | 33.6 | 22147.24 | 234.16 | 452.68 | 68.4 | 57.64 | 3296.34 | 0.84 | 0.89 | 6.82 | 0.2 | 1 | 10
0 | 90 | CONCLUIDO | 2.1265 | 47.02 | 33.26 | 6.26 | 0.1 | 319 | 176.73 | 52.44 | 1 | 317 | 33.29 | 22031.19 | 440.5 | 453.47 | 372.84 | 57.64 | 153965.2 | 0.15 | 0.64 | 7.33 | 9.51 | 1 | 10
1 | 90 | CONCLUIDO | 2.4138 | 41.43 | 30.65 | 7.83 | 0.13 | 235 | 177.1 | 52.44 | 1.25 | 233 | 33.41 | 22076.81 | 405.79 | 453.17 | 287.89 | 57.64 | 111908.42 | 0.2 | 0.69 | 7.18 | 6.91 | 1 | 10
2 | 90 | CONCLUIDO | 2.6177 | 38.2 | 29.17 | 9.41 | 0.15 | 186 | 177.47 | 52.44 | 1.5 | 184 | 33.53 | 22122.46 | 385.93 | 453.19 | 239.23 | 57.64 | 87823.8 | 0.24 | 0.73 | 7.11 | 5.43 | 1 | 10
3 | 90 | CONCLUIDO | 2.7642 | 36.18 | 28.25 | 10.93 | 0.17 | 155 | 177.84 | 52.44 | 1.75 | 153 | 33.65 | 22168.15 | 373.49 | 452.95 | 209.5 | 57.64 | 73112.04 | 0.28 | 0.75 | 7.04 | 4.51 | 1 | 10
4 | 90 | CONCLUIDO | 2.8864 | 34.65 | 27.53 | 12.51 | 0.2 | 132 | 178.21 | 52.44 | 2 | 130 | 33.77 | 22213.89 | 363.8 | 452.9 | 186.66 | 57.64 | 61805.69 | 0.31 | 0.77 | 7 | 3.8 | 1 | 10
5 | 90 | CONCLUIDO | 2.982 | 33.53 | 27.02 | 14.1 | 0.22 | 115 | 178.59 | 52.44 | 2.25 | 113 | 33.89 | 22259.66 | 356.82 | 452.95 | 169.69 | 57.64 | 53407.41 | 0.34 | 0.78 | 6.98 | 3.29 | 1 | 10
6 | 90 | CONCLUIDO | 3.0568 | 32.71 | 26.67 | 15.69 | 0.25 | 102 | 178.96 | 52.44 | 2.5 | 100 | 34.02 | 22305.48 | 351.81 | 452.79 | 158.14 | 57.64 | 47695.94 | 0.36 | 0.8 | 6.96 | 2.94 | 1 | 10
7 | 90 | CONCLUIDO | 3.1197 | 32.05 | 26.36 | 17.19 | 0.27 | 92 | 179.33 | 52.44 | 2.75 | 90 | 34.14 | 22351.34 | 347.44 | 452.84 | 148.36 | 57.64 | 42858.69 | 0.39 | 0.8 | 6.94 | 2.63 | 1 | 10
8 | 90 | CONCLUIDO | 3.1727 | 31.52 | 26.11 | 18.65 | 0.3 | 84 | 179.7 | 52.44 | 3 | 82 | 34.26 | 22397.24 | 343.97 | 452.79 | 139.97 | 57.64 | 38704.19 | 0.41 | 0.81 | 6.93 | 2.38 | 1 | 10
9 | 90 | CONCLUIDO | 3.2156 | 31.1 | 25.94 | 20.21 | 0.32 | 77 | 180.07 | 52.44 | 3.25 | 75 | 34.38 | 22443.18 | 341.36 | 452.71 | 134.24 | 57.64 | 35870.99 | 0.43 | 0.82 | 6.93 | 2.21 | 1 | 10
10 | 90 | CONCLUIDO | 3.2592 | 30.68 | 25.74 | 21.75 | 0.34 | 71 | 180.45 | 52.44 | 3.5 | 69 | 34.51 | 22489.16 | 338.5 | 452.73 | 127.77 | 57.64 | 32667.23 | 0.45 | 0.82 | 6.91 | 2.01 | 1 | 10
11 | 90 | CONCLUIDO | 3.2943 | 30.36 | 25.59 | 23.26 | 0.37 | 66 | 180.82 | 52.44 | 3.75 | 64 | 34.63 | 22535.19 | 336.14 | 452.68 | 122.8 | 57.64 | 30209.66 | 0.47 | 0.83 | 6.9 | 1.86 | 1 | 10
12 | 90 | CONCLUIDO | 3.3307 | 30.02 | 25.43 | 25.02 | 0.39 | 61 | 181.19 | 52.44 | 4 | 59 | 34.75 | 22581.25 | 333.78 | 452.68 | 118.23 | 57.64 | 27947.66 | 0.49 | 0.83 | 6.88 | 1.71 | 1 | 10
13 | 90 | CONCLUIDO | 3.3486 | 29.86 | 25.38 | 26.26 | 0.42 | 58 | 181.57 | 52.44 | 4.25 | 56 | 34.88 | 22627.36 | 332.78 | 452.76 | 115.98 | 57.64 | 26840.38 | 0.5 | 0.84 | 6.9 | 1.65 | 1 | 10
14 | 90 | CONCLUIDO | 3.3802 | 29.58 | 25.24 | 28.05 | 0.44 | 54 | 181.94 | 52.44 | 4.5 | 52 | 35 | 22673.63 | 330.68 | 452.7 | 111.92 | 57.64 | 24827.01 | 0.52 | 0.84 | 6.88 | 1.52 | 1 | 10
15 | 90 | CONCLUIDO | 3.3999 | 29.41 | 25.18 | 29.62 | 0.46 | 51 | 182.32 | 52.44 | 4.75 | 49 | 35.12 | 22719.83 | 329.65 | 452.64 | 109.32 | 57.64 | 23543.55 | 0.53 | 0.84 | 6.89 | 1.45 | 1 | 10
16 | 90 | CONCLUIDO | 3.4216 | 29.23 | 25.1 | 31.37 | 0.49 | 48 | 182.69 | 52.44 | 5 | 46 | 35.25 | 22766.06 | 328.09 | 452.66 | 106.82 | 57.64 | 22308.68 | 0.54 | 0.84 | 6.88 | 1.37 | 1 | 10
17 | 90 | CONCLUIDO | 3.4369 | 29.1 | 25.04 | 32.66 | 0.51 | 46 | 183.07 | 52.44 | 5.25 | 44 | 35.37 | 22812.34 | 327.18 | 452.66 | 104.82 | 57.64 | 21315.55 | 0.55 | 0.85 | 6.88 | 1.31 | 1 | 10
18 | 90 | CONCLUIDO | 3.4536 | 28.96 | 24.97 | 34.05 | 0.53 | 44 | 183.44 | 52.44 | 5.5 | 42 | 35.5 | 22858.66 | 326.08 | 452.61 | 102.88 | 57.64 | 20358.69 | 0.56 | 0.85 | 6.87 | 1.24 | 1 | 10
19 | 90 | CONCLUIDO | 3.4699 | 28.82 | 24.91 | 35.58 | 0.55 | 42 | 183.82 | 52.44 | 5.75 | 40 | 35.63 | 22905.03 | 325.04 | 452.73 | 100.6 | 57.64 | 19228.97 | 0.57 | 0.85 | 6.86 | 1.18 | 1 | 10
20 | 90 | CONCLUIDO | 3.4826 | 28.71 | 24.87 | 37.31 | 0.58 | 40 | 184.19 | 52.44 | 6 | 38 | 35.75 | 22951.43 | 324.3 | 452.73 | 99.74 | 57.64 | 18810.33 | 0.58 | 0.85 | 6.86 | 1.14 | 1 | 10
21 | 90 | CONCLUIDO | 3.5028 | 28.55 | 24.78 | 39.12 | 0.6 | 38 | 184.57 | 52.44 | 6.25 | 36 | 35.88 | 22997.88 | 322.57 | 452.63 | 96.5 | 57.64 | 17197.18 | 0.6 | 0.86 | 6.86 | 1.05 | 1 | 10
22 | 90 | CONCLUIDO | 3.5084 | 28.5 | 24.77 | 40.16 | 0.62 | 37 | 184.95 | 52.44 | 6.5 | 35 | 36.01 | 23044.38 | 322.24 | 452.61 | 96.56 | 57.64 | 17233.54 | 0.6 | 0.86 | 6.85 | 1.04 | 1 | 10
23 | 90 | CONCLUIDO | 3.5154 | 28.45 | 24.75 | 41.24 | 0.65 | 36 | 185.33 | 52.44 | 6.75 | 34 | 36.13 | 23090.91 | 321.68 | 452.73 | 95.45 | 57.64 | 16683 | 0.6 | 0.86 | 6.86 | 1.02 | 1 | 10
24 | 90 | CONCLUIDO | 3.5355 | 28.28 | 24.65 | 43.51 | 0.67 | 34 | 185.7 | 52.44 | 7 | 32 | 36.26 | 23137.49 | 320.11 | 452.61 | 92.51 | 57.64 | 15225.07 | 0.62 | 0.86 | 6.85 | 0.93 | 1 | 10
25 | 90 | CONCLUIDO | 3.5405 | 28.24 | 24.65 | 44.82 | 0.69 | 33 | 186.08 | 52.44 | 7.25 | 31 | 36.39 | 23184.11 | 319.89 | 452.6 | 92.4 | 57.64 | 15173.64 | 0.62 | 0.86 | 6.85 | 0.92 | 1 | 10
26 | 90 | CONCLUIDO | 3.5481 | 28.18 | 24.63 | 46.17 | 0.71 | 32 | 186.46 | 52.44 | 7.5 | 30 | 36.52 | 23230.78 | 319.24 | 452.65 | 91.77 | 57.64 | 14864.85 | 0.63 | 0.86 | 6.84 | 0.9 | 1 | 10
27 | 90 | CONCLUIDO | 3.5572 | 28.11 | 24.59 | 47.59 | 0.74 | 31 | 186.84 | 52.44 | 7.75 | 29 | 36.65 | 23277.49 | 318.52 | 452.66 | 90.52 | 57.64 | 14244.25 | 0.64 | 0.86 | 6.84 | 0.86 | 1 | 10
28 | 90 | CONCLUIDO | 3.5644 | 28.06 | 24.57 | 49.14 | 0.76 | 30 | 187.22 | 52.44 | 8 | 28 | 36.78 | 23324.24 | 318.18 | 452.61 | 89.8 | 57.64 | 13889.81 | 0.64 | 0.86 | 6.84 | 0.84 | 1 | 10
29 | 90 | CONCLUIDO | 3.5721 | 27.99 | 24.54 | 50.78 | 0.78 | 29 | 187.6 | 52.44 | 8.25 | 27 | 36.9 | 23371.04 | 317.19 | 452.66 | 88.97 | 57.64 | 13476.65 | 0.65 | 0.86 | 6.84 | 0.82 | 1 | 10
30 | 90 | CONCLUIDO | 3.5842 | 27.9 | 24.48 | 52.47 | 0.8 | 28 | 187.98 | 52.44 | 8.5 | 26 | 37.03 | 23417.88 | 316.24 | 452.61 | 87.06 | 57.64 | 12530.31 | 0.66 | 0.87 | 6.84 | 0.76 | 1 | 10
31 | 90 | CONCLUIDO | 3.5893 | 27.86 | 24.48 | 54.4 | 0.82 | 27 | 188.36 | 52.44 | 8.75 | 25 | 37.16 | 23464.76 | 315.88 | 452.65 | 86.88 | 57.64 | 12443.56 | 0.66 | 0.87 | 6.84 | 0.75 | 1 | 10
32 | 90 | CONCLUIDO | 3.5898 | 27.86 | 24.48 | 54.39 | 0.85 | 27 | 188.74 | 52.44 | 9 | 25 | 37.3 | 23511.69 | 315.33 | 452.68 | 86.86 | 57.64 | 12433.72 | 0.66 | 0.87 | 6.84 | 0.75 | 1 | 10
33 | 90 | CONCLUIDO | 3.5985 | 27.79 | 24.44 | 56.41 | 0.87 | 26 | 189.12 | 52.44 | 9.25 | 24 | 37.43 | 23558.67 | 314.58 | 452.59 | 85.86 | 57.64 | 11938.12 | 0.67 | 0.87 | 6.83 | 0.72 | 1 | 10
34 | 90 | CONCLUIDO | 3.6077 | 27.72 | 24.41 | 58.58 | 0.89 | 25 | 189.5 | 52.44 | 9.5 | 23 | 37.56 | 23605.68 | 313.94 | 452.61 | 84.81 | 57.64 | 11417.19 | 0.68 | 0.87 | 6.83 | 0.68 | 1 | 10
35 | 90 | CONCLUIDO | 3.617 | 27.65 | 24.37 | 60.93 | 0.91 | 24 | 189.88 | 52.44 | 9.75 | 22 | 37.69 | 23652.75 | 313.34 | 452.58 | 83.16 | 57.64 | 10597.68 | 0.69 | 0.87 | 6.84 | 0.65 | 1 | 10
36 | 90 | CONCLUIDO | 3.6153 | 27.66 | 24.39 | 60.97 | 0.93 | 24 | 190.26 | 52.44 | 10 | 22 | 37.82 | 23699.85 | 313.22 | 452.66 | 83.96 | 57.64 | 10998.09 | 0.69 | 0.87 | 6.83 | 0.66 | 1 | 10
37 | 90 | CONCLUIDO | 3.6254 | 27.58 | 24.34 | 63.51 | 0.95 | 23 | 190.65 | 52.44 | 10.25 | 21 | 37.95 | 23747 | 312.34 | 452.57 | 82.44 | 57.64 | 10241.13 | 0.7 | 0.87 | 6.83 | 0.62 | 1 | 10
38 | 90 | CONCLUIDO | 3.6248 | 27.59 | 24.35 | 63.52 | 0.98 | 23 | 191.03 | 52.44 | 10.5 | 21 | 38.09 | 23794.2 | 312.09 | 452.65 | 82.33 | 57.64 | 10186.65 | 0.7 | 0.87 | 6.84 | 0.62 | 1 | 10
39 | 90 | CONCLUIDO | 3.6333 | 27.52 | 24.32 | 66.33 | 1 | 22 | 191.41 | 52.44 | 10.75 | 20 | 38.22 | 23841.44 | 311.59 | 452.56 | 81.74 | 57.64 | 9898.69 | 0.71 | 0.87 | 6.83 | 0.6 | 1 | 10
40 | 90 | CONCLUIDO | 3.6324 | 27.53 | 24.33 | 66.35 | 1.02 | 22 | 191.79 | 52.44 | 11 | 20 | 38.35 | 23888.73 | 311.34 | 452.59 | 81.72 | 57.64 | 9890.19 | 0.71 | 0.87 | 6.83 | 0.6 | 1 | 10
41 | 90 | CONCLUIDO | 3.6422 | 27.46 | 24.29 | 69.4 | 1.04 | 21 | 192.18 | 52.44 | 11.25 | 19 | 38.49 | 23936.06 | 310.6 | 452.61 | 80.39 | 57.64 | 9228.39 | 0.72 | 0.87 | 6.84 | 0.56 | 1 | 10
42 | 90 | CONCLUIDO | 3.641 | 27.47 | 24.3 | 69.42 | 1.06 | 21 | 192.56 | 52.44 | 11.5 | 19 | 38.62 | 23983.44 | 310.59 | 452.59 | 81.05 | 57.64 | 9558.74 | 0.71 | 0.87 | 6.83 | 0.57 | 1 | 10
43 | 90 | CONCLUIDO | 3.6502 | 27.4 | 24.26 | 72.79 | 1.08 | 20 | 192.95 | 52.44 | 11.75 | 18 | 38.75 | 24030.86 | 309.37 | 452.57 | 79.93 | 57.64 | 9003.81 | 0.72 | 0.87 | 6.83 | 0.54 | 1 | 10
44 | 90 | CONCLUIDO | 3.6496 | 27.4 | 24.27 | 72.81 | 1.1 | 20 | 193.33 | 52.44 | 12 | 18 | 38.89 | 24078.33 | 309.76 | 452.61 | 80.03 | 57.64 | 9052.34 | 0.72 | 0.87 | 6.83 | 0.54 | 1 | 10
45 | 90 | CONCLUIDO | 3.6581 | 27.34 | 24.24 | 76.55 | 1.12 | 19 | 193.72 | 52.44 | 12.25 | 17 | 39.02 | 24125.85 | 307.91 | 452.58 | 79.04 | 57.64 | 8561.02 | 0.73 | 0.87 | 6.83 | 0.52 | 1 | 10
46 | 90 | CONCLUIDO | 3.6594 | 27.33 | 24.23 | 76.52 | 1.14 | 19 | 194.1 | 52.44 | 12.5 | 17 | 39.16 | 24173.41 | 308.12 | 452.57 | 78.88 | 57.64 | 8481.54 | 0.73 | 0.88 | 6.82 | 0.51 | 1 | 10
47 | 90 | CONCLUIDO | 3.6571 | 27.34 | 24.25 | 76.57 | 1.16 | 19 | 194.49 | 52.44 | 12.75 | 17 | 39.3 | 24221.02 | 308.25 | 452.64 | 79.19 | 57.64 | 8635.67 | 0.73 | 0.87 | 6.83 | 0.52 | 1 | 10
48 | 90 | CONCLUIDO | 3.6685 | 27.26 | 24.2 | 80.66 | 1.18 | 18 | 194.88 | 52.44 | 13 | 16 | 39.43 | 24268.67 | 307.18 | 452.56 | 77.74 | 57.64 | 7917.3 | 0.74 | 0.88 | 6.82 | 0.47 | 1 | 10
49 | 90 | CONCLUIDO | 3.6651 | 27.28 | 24.22 | 80.75 | 1.2 | 18 | 195.26 | 52.44 | 13.25 | 16 | 39.57 | 24316.37 | 307.75 | 452.56 | 78.54 | 57.64 | 8316.84 | 0.73 | 0.88 | 6.83 | 0.5 | 1 | 10
50 | 90 | CONCLUIDO | 3.6688 | 27.26 | 24.2 | 80.65 | 1.22 | 18 | 195.65 | 52.44 | 13.5 | 16 | 39.71 | 24364.12 | 306.75 | 452.57 | 77.73 | 57.64 | 7913.45 | 0.74 | 0.88 | 6.82 | 0.47 | 1 | 10
51 | 90 | CONCLUIDO | 3.6767 | 27.2 | 24.17 | 85.32 | 1.25 | 17 | 196.04 | 52.44 | 13.75 | 15 | 39.84 | 24411.91 | 305.71 | 452.66 | 76.83 | 57.64 | 7470.18 | 0.75 | 0.88 | 6.83 | 0.45 | 1 | 10
52 | 90 | CONCLUIDO | 3.6774 | 27.19 | 24.17 | 85.3 | 1.27 | 17 | 196.42 | 52.44 | 14 | 15 | 39.98 | 24459.75 | 305.9 | 452.58 | 76.94 | 57.64 | 7521.37 | 0.75 | 0.88 | 6.82 | 0.44 | 1 | 10
53 | 90 | CONCLUIDO | 3.6765 | 27.2 | 24.18 | 85.32 | 1.29 | 17 | 196.81 | 52.44 | 14.25 | 15 | 40.12 | 24507.64 | 306.12 | 452.56 | 77.02 | 57.64 | 7562.13 | 0.75 | 0.88 | 6.82 | 0.45 | 1 | 10
54 | 90 | CONCLUIDO | 3.6744 | 27.22 | 24.19 | 85.38 | 1.31 | 17 | 197.2 | 52.44 | 14.5 | 15 | 40.26 | 24555.57 | 305.61 | 452.6 | 77.45 | 57.64 | 7779.59 | 0.74 | 0.88 | 6.82 | 0.47 | 1 | 10
55 | 90 | CONCLUIDO | 3.6835 | 27.15 | 24.16 | 90.59 | 1.33 | 16 | 197.59 | 52.44 | 14.75 | 14 | 40.4 | 24603.55 | 305.02 | 452.55 | 76.23 | 57.64 | 7173.23 | 0.76 | 0.88 | 6.83 | 0.43 | 1 | 10
56 | 90 | CONCLUIDO | 3.6851 | 27.14 | 24.15 | 90.55 | 1.35 | 16 | 197.98 | 52.44 | 15 | 14 | 40.54 | 24651.58 | 304.57 | 452.56 | 76.19 | 57.64 | 7150.94 | 0.76 | 0.88 | 6.82 | 0.42 | 1 | 10
57 | 90 | CONCLUIDO | 3.6826 | 27.15 | 24.16 | 90.62 | 1.36 | 16 | 198.37 | 52.44 | 15.25 | 14 | 40.68 | 24699.65 | 304.86 | 452.55 | 76.51 | 57.64 | 7314.91 | 0.75 | 0.88 | 6.83 | 0.44 | 1 | 10
58 | 90 | CONCLUIDO | 3.6815 | 27.16 | 24.17 | 90.65 | 1.38 | 16 | 198.76 | 52.44 | 15.5 | 14 | 40.82 | 24747.78 | 304.15 | 452.57 | 76.99 | 57.64 | 7551.85 | 0.75 | 0.88 | 6.82 | 0.45 | 1 | 10
59 | 90 | CONCLUIDO | 3.6948 | 27.06 | 24.11 | 96.44 | 1.4 | 15 | 199.15 | 52.44 | 15.75 | 13 | 40.96 | 24795.95 | 303.07 | 452.6 | 74.88 | 57.64 | 6503.26 | 0.77 | 0.88 | 6.82 | 0.39 | 1 | 10
60 | 90 | CONCLUIDO | 3.6946 | 27.07 | 24.11 | 96.45 | 1.42 | 15 | 199.54 | 52.44 | 16 | 13 | 41.1 | 24844.17 | 302.96 | 452.61 | 74.91 | 57.64 | 6520.46 | 0.77 | 0.88 | 6.82 | 0.39 | 1 | 10
61 | 90 | CONCLUIDO | 3.6926 | 27.08 | 24.13 | 96.51 | 1.44 | 15 | 199.93 | 52.44 | 16.25 | 13 | 41.24 | 24892.44 | 302.92 | 452.6 | 75.54 | 57.64 | 6831.19 | 0.76 | 0.88 | 6.82 | 0.4 | 1 | 10
62 | 90 | CONCLUIDO | 3.6937 | 27.07 | 24.12 | 96.48 | 1.46 | 15 | 200.32 | 52.44 | 16.5 | 13 | 41.38 | 24940.75 | 302.15 | 452.57 | 75.12 | 57.64 | 6622.72 | 0.77 | 0.88 | 6.82 | 0.39 | 1 | 10
63 | 90 | CONCLUIDO | 3.7001 | 27.03 | 24.11 | 103.32 | 1.48 | 14 | 200.72 | 52.44 | 16.75 | 12 | 41.52 | 24989.11 | 302.2 | 452.63 | 74.75 | 57.64 | 6444.61 | 0.77 | 0.88 | 6.82 | 0.38 | 1 | 10
64 | 90 | CONCLUIDO | 3.7022 | 27.01 | 24.09 | 103.25 | 1.5 | 14 | 201.11 | 52.44 | 17 | 12 | 41.67 | 25037.53 | 301.95 | 452.66 | 74.23 | 57.64 | 6182.2 | 0.78 | 0.88 | 6.82 | 0.37 | 1 | 10
65 | 90 | CONCLUIDO | 3.7002 | 27.03 | 24.11 | 103.32 | 1.52 | 14 | 201.5 | 52.44 | 17.25 | 12 | 41.81 | 25085.99 | 301.67 | 452.56 | 74.83 | 57.64 | 6482.36 | 0.77 | 0.88 | 6.82 | 0.38 | 1 | 10
66 | 90 | CONCLUIDO | 3.7022 | 27.01 | 24.09 | 103.25 | 1.54 | 14 | 201.9 | 52.44 | 17.5 | 12 | 41.95 | 25134.5 | 300.91 | 452.56 | 74.2 | 57.64 | 6168.44 | 0.78 | 0.88 | 6.82 | 0.37 | 1 | 10
67 | 90 | CONCLUIDO | 3.7012 | 27.02 | 24.1 | 103.29 | 1.56 | 14 | 202.29 | 52.44 | 17.75 | 12 | 42.1 | 25183.06 | 299.5 | 452.62 | 74.58 | 57.64 | 6356.16 | 0.77 | 0.88 | 6.82 | 0.38 | 1 | 10
68 | 90 | CONCLUIDO | 3.7089 | 26.96 | 24.08 | 111.14 | 1.58 | 13 | 202.68 | 52.44 | 18 | 11 | 42.24 | 25231.66 | 299.78 | 452.67 | 74.03 | 57.64 | 6088.62 | 0.78 | 0.88 | 6.81 | 0.35 | 1 | 10
69 | 90 | CONCLUIDO | 3.7093 | 26.96 | 24.08 | 111.12 | 1.6 | 13 | 203.08 | 52.44 | 18.25 | 11 | 42.39 | 25280.45 | 300.24 | 452.56 | 73.67 | 57.64 | 5908.37 | 0.78 | 0.88 | 6.82 | 0.35 | 1 | 10
70 | 90 | CONCLUIDO | 3.711 | 26.95 | 24.06 | 111.07 | 1.61 | 13 | 203.47 | 52.44 | 18.5 | 11 | 42.53 | 25329.15 | 300.47 | 452.59 | 73.37 | 57.64 | 5756.27 | 0.79 | 0.88 | 6.82 | 0.34 | 1 | 10
71 | 90 | CONCLUIDO | 3.7098 | 26.96 | 24.07 | 111.11 | 1.63 | 13 | 203.87 | 52.44 | 18.75 | 11 | 42.68 | 25377.91 | 300.38 | 452.57 | 73.67 | 57.64 | 5909.5 | 0.78 | 0.88 | 6.82 | 0.35 | 1 | 10
72 | 90 | CONCLUIDO | 3.7111 | 26.95 | 24.06 | 111.06 | 1.65 | 13 | 204.26 | 52.44 | 19 | 11 | 42.82 | 25426.72 | 299.44 | 452.58 | 73.21 | 57.64 | 5676.84 | 0.79 | 0.88 | 6.82 | 0.34 | 1 | 10
73 | 90 | CONCLUIDO | 3.7092 | 26.96 | 24.08 | 111.13 | 1.67 | 13 | 204.66 | 52.44 | 19.25 | 11 | 42.97 | 25475.58 | 298.51 | 452.56 | 73.8 | 57.64 | 5975.2 | 0.78 | 0.88 | 6.82 | 0.35 | 1 | 10
74 | 90 | CONCLUIDO | 3.722 | 26.87 | 24.02 | 120.1 | 1.69 | 12 | 205.06 | 52.44 | 19.5 | 10 | 43.11 | 25524.49 | 297.29 | 452.6 | 71.99 | 57.64 | 5072.72 | 0.8 | 0.88 | 6.81 | 0.3 | 1 | 10
75 | 90 | CONCLUIDO | 3.7213 | 26.87 | 24.03 | 120.13 | 1.71 | 12 | 205.45 | 52.44 | 19.75 | 10 | 43.26 | 25573.44 | 297.65 | 452.56 | 72.1 | 57.64 | 5126.27 | 0.8 | 0.88 | 6.81 | 0.3 | 1 | 10
76 | 90 | CONCLUIDO | 3.722 | 26.87 | 24.02 | 120.1 | 1.73 | 12 | 205.85 | 52.44 | 20 | 10 | 43.41 | 25622.45 | 297.74 | 452.56 | 71.86 | 57.64 | 5006 | 0.8 | 0.88 | 6.82 | 0.3 | 1 | 10
77 | 90 | CONCLUIDO | 3.719 | 26.89 | 24.04 | 120.21 | 1.74 | 12 | 206.25 | 52.44 | 20.25 | 10 | 43.56 | 25671.51 | 298.16 | 452.56 | 72.76 | 57.64 | 5458.46 | 0.79 | 0.88 | 6.81 | 0.32 | 1 | 10
78 | 90 | CONCLUIDO | 3.7197 | 26.88 | 24.04 | 120.18 | 1.76 | 12 | 206.65 | 52.44 | 20.5 | 10 | 43.71 | 25720.62 | 297.77 | 452.56 | 72.48 | 57.64 | 5319.37 | 0.8 | 0.88 | 6.81 | 0.31 | 1 | 10
79 | 90 | CONCLUIDO | 3.7183 | 26.89 | 24.05 | 120.23 | 1.78 | 12 | 207.05 | 52.44 | 20.75 | 10 | 43.85 | 25769.78 | 297 | 452.55 | 73 | 57.64 | 5577.58 | 0.79 | 0.88 | 6.81 | 0.32 | 1 | 10
80 | 90 | CONCLUIDO | 3.7194 | 26.89 | 24.04 | 120.2 | 1.8 | 12 | 207.45 | 52.44 | 21 | 10 | 44 | 25818.99 | 295.85 | 452.57 | 72.56 | 57.64 | 5357.55 | 0.79 | 0.88 | 6.81 | 0.31 | 1 | 10
81 | 90 | CONCLUIDO | 3.729 | 26.82 | 24 | 130.94 | 1.82 | 11 | 207.84 | 52.44 | 21.25 | 9 | 44.15 | 25868.26 | 295.18 | 452.55 | 71.46 | 57.64 | 4813.04 | 0.81 | 0.88 | 6.81 | 0.28 | 1 | 10
82 | 90 | CONCLUIDO | 3.7292 | 26.82 | 24 | 130.93 | 1.83 | 11 | 208.24 | 52.44 | 21.5 | 9 | 44.3 | 25917.57 | 295.4 | 452.55 | 71.32 | 57.64 | 4740.51 | 0.81 | 0.88 | 6.82 | 0.28 | 1 | 10
83 | 90 | CONCLUIDO | 3.7289 | 26.82 | 24.01 | 130.94 | 1.85 | 11 | 208.64 | 52.44 | 21.75 | 9 | 44.45 | 25966.93 | 295.55 | 452.6 | 71.63 | 57.64 | 4896.07 | 0.8 | 0.88 | 6.81 | 0.28 | 1 | 10
84 | 90 | CONCLUIDO | 3.7279 | 26.82 | 24.01 | 130.98 | 1.87 | 11 | 209.05 | 52.44 | 22 | 9 | 44.6 | 26016.35 | 295.81 | 452.55 | 71.69 | 57.64 | 4928.34 | 0.8 | 0.88 | 6.82 | 0.29 | 1 | 10
85 | 90 | CONCLUIDO | 3.7293 | 26.81 | 24 | 130.93 | 1.89 | 11 | 209.45 | 52.44 | 22.25 | 9 | 44.75 | 26065.82 | 295.28 | 452.59 | 71.46 | 57.64 | 4813.99 | 0.81 | 0.88 | 6.81 | 0.28 | 1 | 10
86 | 90 | CONCLUIDO | 3.7293 | 26.82 | 24 | 130.93 | 1.9 | 11 | 209.85 | 52.44 | 22.5 | 9 | 44.91 | 26115.34 | 294.94 | 452.55 | 71.53 | 57.64 | 4849.38 | 0.81 | 0.88 | 6.81 | 0.28 | 1 | 10
87 | 90 | CONCLUIDO | 3.7293 | 26.82 | 24 | 130.93 | 1.92 | 11 | 210.25 | 52.44 | 22.75 | 9 | 45.06 | 26164.91 | 294.85 | 452.58 | 71.35 | 57.64 | 4755.94 | 0.81 | 0.88 | 6.81 | 0.28 | 1 | 10
88 | 90 | CONCLUIDO | 3.7297 | 26.81 | 24 | 130.91 | 1.94 | 11 | 210.65 | 52.44 | 23 | 9 | 45.21 | 26214.54 | 293.58 | 452.58 | 71.34 | 57.64 | 4753.5 | 0.81 | 0.88 | 6.81 | 0.28 | 1 | 10
89 | 90 | CONCLUIDO | 3.7387 | 26.75 | 23.97 | 143.83 | 1.96 | 10 | 211.05 | 52.44 | 23.25 | 8 | 45.36 | 26264.21 | 292.3 | 452.57 | 70.49 | 57.64 | 4333.8 | 0.82 | 0.88 | 6.81 | 0.25 | 1 | 10
90 | 90 | CONCLUIDO | 3.7369 | 26.76 | 23.98 | 143.91 | 1.97 | 10 | 211.46 | 52.44 | 23.5 | 8 | 45.52 | 26313.94 | 292.66 | 452.56 | 70.98 | 57.64 | 4576 | 0.81 | 0.88 | 6.81 | 0.26 | 1 | 10
91 | 90 | CONCLUIDO | 3.7392 | 26.74 | 23.97 | 143.8 | 1.99 | 10 | 211.86 | 52.44 | 23.75 | 8 | 45.67 | 26363.73 | 292.63 | 452.56 | 70.27 | 57.64 | 4223.96 | 0.82 | 0.88 | 6.81 | 0.24 | 1 | 10
92 | 90 | CONCLUIDO | 3.7367 | 26.76 | 23.99 | 143.91 | 2.01 | 10 | 212.27 | 52.44 | 24 | 8 | 45.82 | 26413.56 | 292.77 | 452.55 | 70.82 | 57.64 | 4495.86 | 0.81 | 0.88 | 6.81 | 0.26 | 1 | 10
93 | 90 | CONCLUIDO | 3.7369 | 26.76 | 23.98 | 143.91 | 2.03 | 10 | 212.67 | 52.44 | 24.25 | 8 | 45.98 | 26463.45 | 292.92 | 452.55 | 70.83 | 57.64 | 4500.85 | 0.81 | 0.88 | 6.81 | 0.26 | 1 | 10
94 | 90 | CONCLUIDO | 3.7387 | 26.75 | 23.97 | 143.83 | 2.04 | 10 | 213.08 | 52.44 | 24.5 | 8 | 46.13 | 26513.39 | 292.34 | 452.56 | 70.43 | 57.64 | 4300.82 | 0.82 | 0.88 | 6.81 | 0.25 | 1 | 10
95 | 90 | CONCLUIDO | 3.7371 | 26.76 | 23.98 | 143.9 | 2.06 | 10 | 213.48 | 52.44 | 24.75 | 8 | 46.29 | 26563.39 | 292.35 | 452.6 | 70.76 | 57.64 | 4470.04 | 0.81 | 0.88 | 6.81 | 0.26 | 1 | 10
96 | 90 | CONCLUIDO | 3.7366 | 26.76 | 23.99 | 143.92 | 2.08 | 10 | 213.89 | 52.44 | 25 | 8 | 46.44 | 26613.43 | 292.03 | 452.57 | 70.86 | 57.64 | 4518.26 | 0.81 | 0.88 | 6.81 | 0.26 | 1 | 10
97 | 90 | CONCLUIDO | 3.7377 | 26.75 | 23.98 | 143.87 | 2.09 | 10 | 214.29 | 52.44 | 25.25 | 8 | 46.6 | 26663.54 | 291.23 | 452.6 | 70.62 | 57.64 | 4396.68 | 0.82 | 0.88 | 6.81 | 0.25 | 1 | 10
98 | 90 | CONCLUIDO | 3.737 | 26.76 | 23.98 | 143.9 | 2.11 | 10 | 214.7 | 52.44 | 25.5 | 8 | 46.76 | 26713.69 | 289.88 | 452.58 | 70.7 | 57.64 | 4438.71 | 0.82 | 0.88 | 6.81 | 0.26 | 1 | 10
99 | 90 | CONCLUIDO | 3.7377 | 26.75 | 23.98 | 143.87 | 2.13 | 10 | 215.11 | 52.44 | 25.75 | 8 | 46.91 | 26763.9 | 288.64 | 452.58 | 70.64 | 57.64 | 4409.62 | 0.82 | 0.88 | 6.81 | 0.25 | 1 | 10
100 | 90 | CONCLUIDO | 3.7463 | 26.69 | 23.95 | 159.68 | 2.14 | 9 | 215.51 | 52.44 | 26 | 7 | 47.07 | 26814.17 | 288.68 | 452.56 | 69.75 | 57.64 | 3967.61 | 0.83 | 0.89 | 6.81 | 0.23 | 1 | 10
101 | 90 | CONCLUIDO | 3.7468 | 26.69 | 23.95 | 159.66 | 2.16 | 9 | 215.92 | 52.44 | 26.25 | 7 | 47.23 | 26864.49 | 288.71 | 452.55 | 69.63 | 57.64 | 3909.52 | 0.83 | 0.89 | 6.81 | 0.22 | 1 | 10
102 | 90 | CONCLUIDO | 3.7475 | 26.68 | 23.94 | 159.62 | 2.18 | 9 | 216.33 | 52.44 | 26.5 | 7 | 47.39 | 26914.86 | 289.21 | 452.6 | 69.54 | 57.64 | 3860.92 | 0.83 | 0.89 | 6.81 | 0.22 | 1 | 10
103 | 90 | CONCLUIDO | 3.7473 | 26.69 | 23.95 | 159.64 | 2.19 | 9 | 216.74 | 52.44 | 26.75 | 7 | 47.55 | 26965.29 | 289.79 | 452.59 | 69.53 | 57.64 | 3858.34 | 0.83 | 0.89 | 6.81 | 0.22 | 1 | 10
104 | 90 | CONCLUIDO | 3.7472 | 26.69 | 23.95 | 159.64 | 2.21 | 9 | 217.15 | 52.44 | 27 | 7 | 47.71 | 27015.77 | 289.82 | 452.58 | 69.55 | 57.64 | 3869.35 | 0.83 | 0.89 | 6.81 | 0.22 | 1 | 10
105 | 90 | CONCLUIDO | 3.7463 | 26.69 | 23.95 | 159.68 | 2.23 | 9 | 217.56 | 52.44 | 27.25 | 7 | 47.87 | 27066.31 | 289.84 | 452.57 | 69.7 | 57.64 | 3942.89 | 0.83 | 0.89 | 6.81 | 0.23 | 1 | 10
106 | 90 | CONCLUIDO | 3.7446 | 26.71 | 23.96 | 159.76 | 2.24 | 9 | 217.97 | 52.44 | 27.5 | 7 | 48.03 | 27116.91 | 289.69 | 452.59 | 70.02 | 57.64 | 4102.23 | 0.82 | 0.88 | 6.81 | 0.24 | 1 | 10
107 | 90 | CONCLUIDO | 3.7455 | 26.7 | 23.96 | 159.72 | 2.26 | 9 | 218.38 | 52.44 | 27.75 | 7 | 48.19 | 27167.55 | 289.51 | 452.59 | 69.93 | 57.64 | 4060.28 | 0.82 | 0.89 | 6.81 | 0.23 | 1 | 10
108 | 90 | CONCLUIDO | 3.7461 | 26.69 | 23.95 | 159.69 | 2.27 | 9 | 218.79 | 52.44 | 28 | 7 | 48.35 | 27218.26 | 289.05 | 452.55 | 69.76 | 57.64 | 3973.81 | 0.83 | 0.89 | 6.81 | 0.23 | 1 | 10
109 | 90 | CONCLUIDO | 3.7469 | 26.69 | 23.95 | 159.66 | 2.29 | 9 | 219.2 | 52.44 | 28.25 | 7 | 48.51 | 27269.02 | 287.86 | 452.57 | 69.7 | 57.64 | 3941.1 | 0.83 | 0.89 | 6.81 | 0.22 | 1 | 10
110 | 90 | CONCLUIDO | 3.7455 | 26.7 | 23.96 | 159.72 | 2.31 | 9 | 219.61 | 52.44 | 28.5 | 7 | 48.67 | 27319.84 | 287.52 | 452.55 | 70.13 | 57.64 | 4157.04 | 0.82 | 0.88 | 6.81 | 0.23 | 1 | 10
111 | 90 | CONCLUIDO | 3.7448 | 26.7 | 23.96 | 159.76 | 2.32 | 9 | 220.03 | 52.44 | 28.75 | 7 | 48.83 | 27370.71 | 287.39 | 452.57 | 70.08 | 57.64 | 4134.37 | 0.82 | 0.88 | 6.81 | 0.24 | 1 | 10
112 | 90 | CONCLUIDO | 3.7457 | 26.7 | 23.96 | 159.71 | 2.34 | 9 | 220.44 | 52.44 | 29 | 7 | 49 | 27421.64 | 286.32 | 452.58 | 69.91 | 57.64 | 4049.26 | 0.82 | 0.89 | 6.81 | 0.23 | 1 | 10
113 | 90 | CONCLUIDO | 3.7554 | 26.63 | 23.92 | 179.43 | 2.35 | 8 | 220.85 | 52.44 | 29.25 | 6 | 49.16 | 27472.63 | 285.59 | 452.55 | 68.83 | 57.64 | 3515.44 | 0.84 | 0.89 | 6.81 | 0.2 | 1 | 10
114 | 90 | CONCLUIDO | 3.755 | 26.63 | 23.93 | 179.44 | 2.37 | 8 | 221.27 | 52.44 | 29.5 | 6 | 49.32 | 27523.67 | 285.4 | 452.56 | 68.88 | 57.64 | 3538.53 | 0.84 | 0.89 | 6.81 | 0.2 | 1 | 10
115 | 90 | CONCLUIDO | 3.7554 | 26.63 | 23.92 | 179.43 | 2.39 | 8 | 221.68 | 52.44 | 29.75 | 6 | 49.49 | 27574.77 | 285.59 | 452.61 | 68.84 | 57.64 | 3518.16 | 0.84 | 0.89 | 6.81 | 0.2 | 1 | 10
116 | 90 | CONCLUIDO | 3.7563 | 26.62 | 23.92 | 179.38 | 2.4 | 8 | 222.1 | 52.44 | 30 | 6 | 49.65 | 27625.93 | 285.75 | 452.58 | 68.66 | 57.64 | 3427.79 | 0.84 | 0.89 | 6.81 | 0.19 | 1 | 10
117 | 90 | CONCLUIDO | 3.7554 | 26.63 | 23.92 | 179.43 | 2.42 | 8 | 222.51 | 52.44 | 30.25 | 6 | 49.82 | 27677.27 | 285.9 | 452.56 | 68.87 | 57.64 | 3534.41 | 0.84 | 0.89 | 6.81 | 0.2 | 1 | 10
118 | 90 | CONCLUIDO | 3.7565 | 26.62 | 23.92 | 179.36 | 2.43 | 8 | 222.93 | 52.44 | 30.5 | 6 | 49.99 | 27728.54 | 285.79 | 452.55 | 68.52 | 57.64 | 3358.01 | 0.84 | 0.89 | 6.81 | 0.19 | 1 | 10
119 | 90 | CONCLUIDO | 3.757 | 26.62 | 23.91 | 179.34 | 2.45 | 8 | 223.34 | 52.44 | 30.75 | 6 | 50.15 | 27779.88 | 285.59 | 452.56 | 68.43 | 57.64 | 3314.89 | 0.84 | 0.89 | 6.81 | 0.19 | 1 | 10
120 | 90 | CONCLUIDO | 3.7567 | 26.62 | 23.91 | 179.36 | 2.46 | 8 | 223.76 | 52.44 | 31 | 6 | 50.32 | 27831.27 | 285.48 | 452.61 | 68.51 | 57.64 | 3354.56 | 0.84 | 0.89 | 6.81 | 0.19 | 1 | 10
121 | 90 | CONCLUIDO | 3.7556 | 26.63 | 23.92 | 179.41 | 2.48 | 8 | 224.18 | 52.44 | 31.25 | 6 | 50.49 | 27882.72 | 285.36 | 452.55 | 68.76 | 57.64 | 3476.48 | 0.84 | 0.89 | 6.81 | 0.2 | 1 | 10
122 | 90 | CONCLUIDO | 3.7555 | 26.63 | 23.92 | 179.42 | 2.49 | 8 | 224.6 | 52.44 | 31.5 | 6 | 50.65 | 27934.23 | 284.99 | 452.58 | 68.79 | 57.64 | 3491.97 | 0.84 | 0.89 | 6.81 | 0.2 | 1 | 10
123 | 90 | CONCLUIDO | 3.7556 | 26.63 | 23.92 | 179.42 | 2.51 | 8 | 225.01 | 52.44 | 31.75 | 6 | 50.82 | 27985.79 | 284.02 | 452.6 | 68.74 | 57.64 | 3467.55 | 0.84 | 0.89 | 6.81 | 0.2 | 1 | 10
124 | 90 | CONCLUIDO | 3.7561 | 26.62 | 23.92 | 179.39 | 2.52 | 8 | 225.43 | 52.44 | 32 | 6 | 50.99 | 28037.42 | 283.39 | 452.56 | 68.67 | 57.64 | 3433.74 | 0.84 | 0.89 | 6.81 | 0.19 | 1 | 10
125 | 90 | CONCLUIDO | 3.7557 | 26.63 | 23.92 | 179.41 | 2.54 | 8 | 225.85 | 52.44 | 32.25 | 6 | 51.16 | 28089.1 | 282.47 | 452.55 | 68.87 | 57.64 | 3531.92 | 0.84 | 0.89 | 6.8 | 0.2 | 1 | 10
126 | 90 | CONCLUIDO | 3.7553 | 26.63 | 23.92 | 179.43 | 2.55 | 8 | 226.27 | 52.44 | 32.5 | 6 | 51.33 | 28140.84 | 281.89 | 452.57 | 68.92 | 57.64 | 3556.23 | 0.84 | 0.89 | 6.81 | 0.2 | 1 | 10
127 | 90 | CONCLUIDO | 3.7548 | 26.63 | 23.93 | 179.46 | 2.57 | 8 | 226.69 | 52.44 | 32.75 | 6 | 51.5 | 28192.65 | 280.25 | 452.56 | 68.94 | 57.64 | 3570.22 | 0.84 | 0.89 | 6.81 | 0.2 | 1 | 10
128 | 90 | CONCLUIDO | 3.7533 | 26.64 | 23.94 | 179.54 | 2.58 | 8 | 227.11 | 52.44 | 33 | 6 | 51.67 | 28244.51 | 278.82 | 452.55 | 69.35 | 57.64 | 3770.55 | 0.83 | 0.89 | 6.81 | 0.21 | 1 | 10
129 | 90 | CONCLUIDO | 3.7623 | 26.58 | 23.91 | 204.95 | 2.6 | 7 | 227.53 | 52.44 | 33.25 | 5 | 51.84 | 28296.43 | 278.44 | 452.55 | 68.42 | 57.64 | 3314.07 | 0.84 | 0.89 | 6.81 | 0.19 | 1 | 10
130 | 90 | CONCLUIDO | 3.7626 | 26.58 | 23.91 | 204.92 | 2.61 | 7 | 227.95 | 52.44 | 33.5 | 5 | 52.01 | 28348.41 | 279.06 | 452.57 | 68.36 | 57.64 | 3285.17 | 0.84 | 0.89 | 6.8 | 0.18 | 1 | 10
131 | 90 | CONCLUIDO | 3.7628 | 26.58 | 23.91 | 204.91 | 2.63 | 7 | 228.38 | 52.44 | 33.75 | 5 | 52.18 | 28400.46 | 279.3 | 452.57 | 68.25 | 57.64 | 3226.26 | 0.84 | 0.89 | 6.81 | 0.18 | 1 | 10
132 | 90 | CONCLUIDO | 3.7636 | 26.57 | 23.9 | 204.86 | 2.64 | 7 | 228.8 | 52.44 | 34 | 5 | 52.36 | 28452.56 | 279.81 | 452.59 | 68.17 | 57.64 | 3187.35 | 0.85 | 0.89 | 6.8 | 0.18 | 1 | 10
133 | 90 | CONCLUIDO | 3.7648 | 26.56 | 23.89 | 204.79 | 2.66 | 7 | 229.22 | 52.44 | 34.25 | 5 | 52.53 | 28504.72 | 280.44 | 452.58 | 67.93 | 57.64 | 3070.05 | 0.85 | 0.89 | 6.8 | 0.17 | 1 | 10
134 | 90 | CONCLUIDO | 3.7645 | 26.56 | 23.89 | 204.81 | 2.67 | 7 | 229.64 | 52.44 | 34.5 | 5 | 52.7 | 28556.95 | 280.88 | 452.55 | 67.91 | 57.64 | 3056.01 | 0.85 | 0.89 | 6.8 | 0.17 | 1 | 10
135 | 90 | CONCLUIDO | 3.764 | 26.57 | 23.9 | 204.84 | 2.69 | 7 | 230.07 | 52.44 | 34.75 | 5 | 52.88 | 28609.23 | 281.21 | 452.55 | 68.06 | 57.64 | 3132.44 | 0.85 | 0.89 | 6.81 | 0.17 | 1 | 10
136 | 90 | CONCLUIDO | 3.7645 | 26.56 | 23.89 | 204.81 | 2.7 | 7 | 230.49 | 52.44 | 35 | 5 | 53.05 | 28661.58 | 281.33 | 452.55 | 67.9 | 57.64 | 3053.86 | 0.85 | 0.89 | 6.8 | 0.17 | 1 | 10
137 | 90 | CONCLUIDO | 3.7649 | 26.56 | 23.89 | 204.78 | 2.71 | 7 | 230.92 | 52.44 | 35.25 | 5 | 53.23 | 28713.99 | 281.32 | 452.55 | 67.87 | 57.64 | 3039.68 | 0.85 | 0.89 | 6.8 | 0.17 | 1 | 10
138 | 90 | CONCLUIDO | 3.7633 | 26.57 | 23.9 | 204.88 | 2.73 | 7 | 231.34 | 52.44 | 35.5 | 5 | 53.4 | 28766.46 | 281.31 | 452.56 | 68.11 | 57.64 | 3160.33 | 0.85 | 0.89 | 6.81 | 0.18 | 1 | 10
139 | 90 | CONCLUIDO | 3.7636 | 26.57 | 23.9 | 204.87 | 2.74 | 7 | 231.77 | 52.44 | 35.75 | 5 | 53.58 | 28818.99 | 281.17 | 452.56 | 68.04 | 57.64 | 3123.42 | 0.85 | 0.89 | 6.81 | 0.18 | 1 | 10
140 | 90 | CONCLUIDO | 3.7642 | 26.57 | 23.9 | 204.83 | 2.76 | 7 | 232.2 | 52.44 | 36 | 5 | 53.75 | 28871.58 | 281.24 | 452.58 | 68.02 | 57.64 | 3113.66 | 0.85 | 0.89 | 6.8 | 0.17 | 1 | 10
141 | 90 | CONCLUIDO | 3.7654 | 26.56 | 23.89 | 204.75 | 2.77 | 7 | 232.62 | 52.44 | 36.25 | 5 | 53.93 | 28924.24 | 280.71 | 452.57 | 67.62 | 57.64 | 2915 | 0.85 | 0.89 | 6.81 | 0.16 | 1 | 10
142 | 90 | CONCLUIDO | 3.7654 | 26.56 | 23.89 | 204.76 | 2.78 | 7 | 233.05 | 52.44 | 36.5 | 4 | 54.11 | 28976.96 | 280.46 | 452.58 | 67.64 | 57.64 | 2923.7 | 0.85 | 0.89 | 6.81 | 0.16 | 1 | 10
143 | 90 | CONCLUIDO | 3.7657 | 26.56 | 23.89 | 204.74 | 2.8 | 7 | 233.48 | 52.44 | 36.75 | 4 | 54.29 | 29029.74 | 280.25 | 452.55 | 67.6 | 57.64 | 2904.33 | 0.85 | 0.89 | 6.81 | 0.16 | 1 | 10
144 | 90 | CONCLUIDO | 3.7659 | 26.55 | 23.88 | 204.73 | 2.81 | 7 | 233.91 | 52.44 | 37 | 4 | 54.46 | 29082.59 | 279.68 | 452.6 | 67.49 | 57.64 | 2847.61 | 0.85 | 0.89 | 6.81 | 0.16 | 1 | 10
145 | 90 | CONCLUIDO | 3.7657 | 26.56 | 23.89 | 204.74 | 2.83 | 7 | 234.34 | 52.44 | 37.25 | 4 | 54.64 | 29135.5 | 279.97 | 452.56 | 67.6 | 57.64 | 2901.51 | 0.85 | 0.89 | 6.81 | 0.16 | 1 | 10
146 | 90 | CONCLUIDO | 3.766 | 26.55 | 23.88 | 204.72 | 2.84 | 7 | 234.76 | 52.44 | 37.5 | 4 | 54.82 | 29188.47 | 279.76 | 452.6 | 67.52 | 57.64 | 2861.1 | 0.85 | 0.89 | 6.81 | 0.16 | 1 | 10
147 | 90 | CONCLUIDO | 3.7661 | 26.55 | 23.88 | 204.71 | 2.85 | 7 | 235.19 | 52.44 | 37.75 | 4 | 55 | 29241.5 | 279.51 | 452.55 | 67.44 | 57.64 | 2825.33 | 0.85 | 0.89 | 6.81 | 0.16 | 1 | 10
148 | 90 | CONCLUIDO | 3.7657 | 26.56 | 23.89 | 204.74 | 2.87 | 7 | 235.63 | 52.44 | 38 | 4 | 55.18 | 29294.6 | 279.38 | 452.61 | 67.56 | 57.64 | 2884.69 | 0.85 | 0.89 | 6.81 | 0.16 | 1 | 10
149 | 90 | CONCLUIDO | 3.7657 | 26.56 | 23.89 | 204.74 | 2.88 | 7 | 236.06 | 52.44 | 38.25 | 4 | 55.36 | 29347.77 | 278.82 | 452.59 | 67.53 | 57.64 | 2866.85 | 0.85 | 0.89 | 6.81 | 0.16 | 1 | 10
150 | 90 | CONCLUIDO | 3.767 | 26.55 | 23.88 | 204.66 | 2.89 | 7 | 236.49 | 52.44 | 38.5 | 4 | 55.55 | 29400.99 | 278.03 | 452.55 | 67.27 | 57.64 | 2739.23 | 0.86 | 0.89 | 6.81 | 0.15 | 1 | 10
151 | 90 | CONCLUIDO | 3.7656 | 26.56 | 23.89 | 204.75 | 2.91 | 7 | 236.92 | 52.44 | 38.75 | 3 | 55.73 | 29454.29 | 277.41 | 452.55 | 67.55 | 57.64 | 2876.2 | 0.85 | 0.89 | 6.81 | 0.16 | 1 | 10
152 | 90 | CONCLUIDO | 3.7652 | 26.56 | 23.89 | 204.77 | 2.92 | 7 | 237.35 | 52.44 | 39 | 3 | 55.91 | 29507.65 | 277.14 | 452.56 | 67.59 | 57.64 | 2898.4 | 0.85 | 0.89 | 6.81 | 0.17 | 1 | 10
153 | 90 | CONCLUIDO | 3.765 | 26.56 | 23.89 | 204.78 | 2.94 | 7 | 237.79 | 52.44 | 39.25 | 3 | 56.09 | 29561.07 | 276.76 | 452.55 | 67.67 | 57.64 | 2936.24 | 0.85 | 0.89 | 6.81 | 0.17 | 1 | 10
154 | 90 | CONCLUIDO | 3.7644 | 26.56 | 23.9 | 204.82 | 2.95 | 7 | 238.22 | 52.44 | 39.5 | 2 | 56.28 | 29614.56 | 276.81 | 452.6 | 67.79 | 57.64 | 2998.91 | 0.85 | 0.89 | 6.81 | 0.17 | 1 | 10
155 | 90 | CONCLUIDO | 3.7639 | 26.57 | 23.9 | 204.85 | 2.96 | 7 | 238.65 | 52.44 | 39.75 | 1 | 56.46 | 29668.11 | 277.08 | 452.56 | 67.83 | 57.64 | 3017.28 | 0.85 | 0.89 | 6.81 | 0.17 | 1 | 10
156 | 90 | CONCLUIDO | 3.7641 | 26.57 | 23.9 | 204.84 | 2.98 | 7 | 239.09 | 52.44 | 40 | 1 | 56.65 | 29721.73 | 277.11 | 452.56 | 67.75 | 57.64 | 2979.32 | 0.85 | 0.89 | 6.81 | 0.17 | 1 | 10
0 | 110 | CONCLUIDO | 1.8546 | 53.92 | 35.22 | 5.55 | 0.08 | 381 | 213.37 | 56.13 | 1 | 379 | 46.25 | 26550.29 | 525.58 | 453.8 | 436.74 | 57.64 | 185604.81 | 0.13 | 0.6 | 7.44 | 11.46 | 1 | 10
1 | 110 | CONCLUIDO | 2.1652 | 46.19 | 31.92 | 6.94 | 0.1 | 276 | 213.78 | 56.13 | 1.25 | 274 | 46.4 | 26600.32 | 476.33 | 453.31 | 329.18 | 57.64 | 132350.27 | 0.18 | 0.66 | 7.26 | 8.17 | 1 | 10
2 | 110 | CONCLUIDO | 2.3876 | 41.88 | 30.11 | 8.32 | 0.12 | 217 | 214.19 | 56.13 | 1.5 | 215 | 46.56 | 26650.41 | 449.27 | 453.18 | 270.07 | 57.64 | 103087.86 | 0.21 | 0.7 | 7.16 | 6.37 | 1 | 10
3 | 110 | CONCLUIDO | 2.5557 | 39.13 | 28.96 | 9.71 | 0.14 | 179 | 214.59 | 56.13 | 1.75 | 177 | 46.72 | 26700.55 | 431.99 | 453.02 | 232.86 | 57.64 | 84673.93 | 0.25 | 0.73 | 7.08 | 5.22 | 1 | 10
4 | 110 | CONCLUIDO | 2.6897 | 37.18 | 28.15 | 11.11 | 0.17 | 152 | 215 | 56.13 | 2 | 150 | 46.87 | 26750.75 | 419.78 | 452.95 | 205.85 | 57.64 | 71302.37 | 0.28 | 0.75 | 7.06 | 4.41 | 1 | 10
5 | 110 | CONCLUIDO | 2.7918 | 35.82 | 27.59 | 12.45 | 0.19 | 133 | 215.41 | 56.13 | 2.25 | 131 | 47.03 | 26801 | 411.31 | 452.84 | 188.02 | 57.64 | 62484.2 | 0.31 | 0.77 | 7.02 | 3.86 | 1 | 10
6 | 110 | CONCLUIDO | 2.8857 | 34.65 | 27.1 | 13.9 | 0.21 | 117 | 215.82 | 56.13 | 2.5 | 115 | 47.19 | 26851.31 | 403.82 | 452.96 | 172.31 | 57.64 | 54706.45 | 0.33 | 0.78 | 6.98 | 3.37 | 1 | 10
7 | 110 | CONCLUIDO | 2.9624 | 33.76 | 26.71 | 15.26 | 0.23 | 105 | 216.22 | 56.13 | 2.75 | 103 | 47.35 | 26901.66 | 397.82 | 452.7 | 159.9 | 57.64 | 48562.28 | 0.36 | 0.79 | 6.95 | 2.98 | 1 | 10
8 | 110 | CONCLUIDO | 3.0183 | 33.13 | 26.47 | 16.54 | 0.25 | 96 | 216.63 | 56.13 | 3 | 94 | 47.51 | 26952.08 | 394.06 | 452.92 | 151.71 | 57.64 | 44513.14 | 0.38 | 0.8 | 6.94 | 2.73 | 1 | 10
9 | 110 | CONCLUIDO | 3.0695 | 32.58 | 26.25 | 17.9 | 0.27 | 88 | 217.04 | 56.13 | 3.25 | 86 | 47.66 | 27002.55 | 390.69 | 452.93 | 144.48 | 57.64 | 40938.52 | 0.4 | 0.81 | 6.94 | 2.52 | 1 | 10
10 | 110 | CONCLUIDO | 3.1167 | 32.09 | 26.05 | 19.3 | 0.29 | 81 | 217.45 | 56.13 | 3.5 | 79 | 47.82 | 27053.07 | 387.52 | 452.73 | 137.88 | 57.64 | 37675.2 | 0.42 | 0.81 | 6.93 | 2.32 | 1 | 10
11 | 110 | CONCLUIDO | 3.1599 | 31.65 | 25.87 | 20.69 | 0.31 | 75 | 217.86 | 56.13 | 3.75 | 73 | 47.98 | 27103.65 | 384.6 | 452.7 | 131.76 | 57.64 | 34643.63 | 0.44 | 0.82 | 6.92 | 2.14 | 1 | 10
12 | 110 | CONCLUIDO | 3.1943 | 31.31 | 25.74 | 22.06 | 0.33 | 70 | 218.27 | 56.13 | 4 | 68 | 48.15 | 27154.29 | 382.43 | 452.7 | 127.73 | 57.64 | 32650.91 | 0.45 | 0.82 | 6.91 | 2.01 | 1 | 10
13 | 110 | CONCLUIDO | 3.2354 | 30.91 | 25.55 | 23.59 | 0.35 | 65 | 218.68 | 56.13 | 4.25 | 63 | 48.31 | 27204.98 | 379.51 | 452.68 | 121.85 | 57.64 | 29736.84 | 0.47 | 0.83 | 6.9 | 1.82 | 1 | 10
14 | 110 | CONCLUIDO | 3.2564 | 30.71 | 25.48 | 24.66 | 0.36 | 62 | 219.09 | 56.13 | 4.5 | 60 | 48.47 | 27255.72 | 378.19 | 452.66 | 119.46 | 57.64 | 28557.39 | 0.48 | 0.83 | 6.89 | 1.75 | 1 | 10
15 | 110 | CONCLUIDO | 3.2855 | 30.44 | 25.37 | 26.25 | 0.38 | 58 | 219.51 | 56.13 | 4.75 | 56 | 48.63 | 27306.53 | 376.49 | 452.77 | 115.8 | 57.64 | 26748.2 | 0.5 | 0.84 | 6.89 | 1.65 | 1 | 10
16 | 110 | CONCLUIDO | 3.3111 | 30.2 | 25.27 | 27.56 | 0.4 | 55 | 219.92 | 56.13 | 5 | 53 | 48.79 | 27357.39 | 374.74 | 452.7 | 112.61 | 57.64 | 25169.59 | 0.51 | 0.84 | 6.88 | 1.54 | 1 | 10
17 | 110 | CONCLUIDO | 3.3318 | 30.01 | 25.21 | 29.08 | 0.42 | 52 | 220.33 | 56.13 | 5.25 | 50 | 48.95 | 27408.3 | 373.56 | 452.7 | 110.08 | 57.64 | 23918.98 | 0.52 | 0.84 | 6.89 | 1.48 | 1 | 10
18 | 110 | CONCLUIDO | 3.3457 | 29.89 | 25.16 | 30.2 | 0.44 | 50 | 220.74 | 56.13 | 5.5 | 48 | 49.12 | 27459.27 | 372.85 | 452.74 | 108.9 | 57.64 | 23338.22 | 0.53 | 0.84 | 6.88 | 1.44 | 1 | 10
19 | 110 | CONCLUIDO | 3.3674 | 29.7 | 25.06 | 31.32 | 0.46 | 48 | 221.16 | 56.13 | 5.75 | 46 | 49.28 | 27510.3 | 371.08 | 452.83 | 105.68 | 57.64 | 21738.26 | 0.55 | 0.85 | 6.87 | 1.33 | 1 | 10
20 | 110 | CONCLUIDO | 3.3818 | 29.57 | 25.01 | 32.63 | 0.48 | 46 | 221.57 | 56.13 | 6 | 44 | 49.45 | 27561.39 | 370.24 | 452.72 | 104.21 | 57.64 | 21012.6 | 0.55 | 0.85 | 6.87 | 1.29 | 1 | 10
21 | 110 | CONCLUIDO | 3.3949 | 29.46 | 24.98 | 34.07 | 0.5 | 44 | 221.99 | 56.13 | 6.25 | 42 | 49.61 | 27612.53 | 369.7 | 452.63 | 103.12 | 57.64 | 20480.04 | 0.56 | 0.85 | 6.87 | 1.26 | 1 | 10
22 | 110 | CONCLUIDO | 3.4166 | 29.27 | 24.88 | 35.55 | 0.52 | 42 | 222.4 | 56.13 | 6.5 | 40 | 49.78 | 27663.85 | 368.08 | 452.61 | 99.89 | 57.64 | 18871.13 | 0.58 | 0.85 | 6.86 | 1.16 | 1 | 10
23 | 110 | CONCLUIDO | 3.4307 | 29.15 | 24.85 | 37.27 | 0.54 | 40 | 222.82 | 56.13 | 6.75 | 38 | 49.94 | 27715.11 | 367.11 | 452.63 | 98.92 | 57.64 | 18397.91 | 0.58 | 0.85 | 6.86 | 1.12 | 1 | 10
24 | 110 | CONCLUIDO | 3.4371 | 29.09 | 24.84 | 38.21 | 0.56 | 39 | 223.23 | 56.13 | 7 | 37 | 50.11 | 27766.43 | 366.89 | 452.59 | 98.68 | 57.64 | 18284.94 | 0.58 | 0.85 | 6.85 | 1.11 | 1 | 10
25 | 110 | CONCLUIDO | 3.4454 | 29.02 | 24.81 | 39.17 | 0.58 | 38 | 223.65 | 56.13 | 7.25 | 36 | 50.27 | 27817.81 | 366.07 | 452.62 | 97.43 | 57.64 | 17664.75 | 0.59 | 0.85 | 6.86 | 1.08 | 1 | 10
26 | 110 | CONCLUIDO | 3.4639 | 28.87 | 24.74 | 41.23 | 0.59 | 36 | 224.07 | 56.13 | 7.5 | 34 | 50.44 | 27869.24 | 365.08 | 452.69 | 95.12 | 57.64 | 16517.49 | 0.61 | 0.86 | 6.86 | 1.01 | 1 | 10
27 | 110 | CONCLUIDO | 3.4729 | 28.79 | 24.7 | 42.35 | 0.61 | 35 | 224.49 | 56.13 | 7.75 | 33 | 50.61 | 27920.73 | 364.5 | 452.66 | 93.93 | 57.64 | 15928.37 | 0.61 | 0.86 | 6.86 | 0.98 | 1 | 10
28 | 110 | CONCLUIDO | 3.4849 | 28.7 | 24.65 | 43.49 | 0.63 | 34 | 224.9 | 56.13 | 8 | 32 | 50.78 | 27972.28 | 363.31 | 452.66 | 92.15 | 57.64 | 15044.08 | 0.63 | 0.86 | 6.85 | 0.92 | 1 | 10
29 | 110 | CONCLUIDO | 3.4898 | 28.66 | 24.65 | 44.82 | 0.65 | 33 | 225.32 | 56.13 | 8.25 | 31 | 50.95 | 28023.89 | 363.45 | 452.6 | 92.2 | 57.64 | 15070.73 | 0.63 | 0.86 | 6.85 | 0.92 | 1 | 10
30 | 110 | CONCLUIDO | 3.4974 | 28.59 | 24.63 | 46.18 | 0.67 | 32 | 225.74 | 56.13 | 8.5 | 30 | 51.11 | 28075.56 | 362.85 | 452.68 | 91.75 | 57.64 | 14852.44 | 0.63 | 0.86 | 6.85 | 0.9 | 1 | 10
31 | 110 | CONCLUIDO | 3.5077 | 28.51 | 24.59 | 47.59 | 0.69 | 31 | 226.16 | 56.13 | 8.75 | 29 | 51.28 | 28127.29 | 361.96 | 452.72 | 90.46 | 57.64 | 14210.56 | 0.64 | 0.86 | 6.85 | 0.86 | 1 | 10
32 | 110 | CONCLUIDO | 3.517 | 28.43 | 24.55 | 49.11 | 0.71 | 30 | 226.58 | 56.13 | 9 | 28 | 51.45 | 28179.08 | 361.55 | 452.57 | 89.44 | 57.64 | 13706.51 | 0.64 | 0.86 | 6.84 | 0.83 | 1 | 10
33 | 110 | CONCLUIDO | 3.5251 | 28.37 | 24.53 | 50.75 | 0.72 | 29 | 227 | 56.13 | 9.25 | 27 | 51.62 | 28230.92 | 360.75 | 452.56 | 88.57 | 57.64 | 13277.39 | 0.65 | 0.86 | 6.84 | 0.81 | 1 | 10
34 | 110 | CONCLUIDO | 3.5242 | 28.38 | 24.54 | 50.77 | 0.74 | 29 | 227.42 | 56.13 | 9.5 | 27 | 51.8 | 28282.83 | 360.93 | 452.63 | 88.77 | 57.64 | 13376.53 | 0.65 | 0.86 | 6.84 | 0.81 | 1 | 10
35 | 110 | CONCLUIDO | 3.5362 | 28.28 | 24.48 | 52.47 | 0.76 | 28 | 227.84 | 56.13 | 9.75 | 26 | 51.97 | 28334.8 | 359.83 | 452.59 | 86.99 | 57.64 | 12495 | 0.66 | 0.87 | 6.84 | 0.76 | 1 | 10
36 | 110 | CONCLUIDO | 3.5411 | 28.24 | 24.49 | 54.41 | 0.78 | 27 | 228.27 | 56.13 | 10 | 25 | 52.14 | 28386.82 | 359.79 | 452.64 | 87.18 | 57.64 | 12591.05 | 0.66 | 0.87 | 6.84 | 0.76 | 1 | 10
37 | 110 | CONCLUIDO | 3.5436 | 28.22 | 24.47 | 54.37 | 0.8 | 27 | 228.69 | 56.13 | 10.25 | 25 | 52.31 | 28438.91 | 359.08 | 452.61 | 86.79 | 57.64 | 12397.72 | 0.66 | 0.87 | 6.83 | 0.74 | 1 | 10
38 | 110 | CONCLUIDO | 3.5499 | 28.17 | 24.46 | 56.44 | 0.81 | 26 | 229.11 | 56.13 | 10.5 | 24 | 52.48 | 28491.06 | 358.88 | 452.59 | 86.33 | 57.64 | 12174.08 | 0.67 | 0.87 | 6.84 | 0.73 | 1 | 10
39 | 110 | CONCLUIDO | 3.5594 | 28.09 | 24.43 | 58.62 | 0.83 | 25 | 229.53 | 56.13 | 10.75 | 23 | 52.66 | 28543.27 | 358.26 | 452.61 | 85.23 | 57.64 | 11629.08 | 0.68 | 0.87 | 6.83 | 0.7 | 1 | 10
40 | 110 | CONCLUIDO | 3.5604 | 28.09 | 24.42 | 58.6 | 0.85 | 25 | 229.96 | 56.13 | 11 | 23 | 52.83 | 28595.54 | 357.98 | 452.6 | 84.86 | 57.64 | 11442.73 | 0.68 | 0.87 | 6.84 | 0.69 | 1 | 10
41 | 110 | CONCLUIDO | 3.5719 | 28 | 24.37 | 60.93 | 0.87 | 24 | 230.38 | 56.13 | 11.25 | 22 | 53 | 28647.87 | 357.38 | 452.64 | 83.6 | 57.64 | 10818.46 | 0.69 | 0.87 | 6.83 | 0.65 | 1 | 10
42 | 110 | CONCLUIDO | 3.5699 | 28.01 | 24.39 | 60.97 | 0.89 | 24 | 230.81 | 56.13 | 11.5 | 22 | 53.18 | 28700.26 | 357.12 | 452.56 | 83.94 | 57.64 | 10990.2 | 0.69 | 0.87 | 6.83 | 0.66 | 1 | 10
43 | 110 | CONCLUIDO | 3.5793 | 27.94 | 24.35 | 63.53 | 0.9 | 23 | 231.23 | 56.13 | 11.75 | 21 | 53.36 | 28752.71 | 356.59 | 452.58 | 82.78 | 57.64 | 10413.16 | 0.7 | 0.87 | 6.83 | 0.63 | 1 | 10
44 | 110 | CONCLUIDO | 3.5801 | 27.93 | 24.35 | 63.52 | 0.92 | 23 | 231.66 | 56.13 | 12 | 21 | 53.53 | 28805.23 | 356.14 | 452.55 | 82.38 | 57.64 | 10215.4 | 0.7 | 0.87 | 6.84 | 0.62 | 1 | 10
45 | 110 | CONCLUIDO | 3.589 | 27.86 | 24.32 | 66.33 | 0.94 | 22 | 232.08 | 56.13 | 12.25 | 20 | 53.71 | 28857.81 | 355.86 | 452.62 | 81.67 | 57.64 | 9861.38 | 0.71 | 0.87 | 6.83 | 0.6 | 1 | 10
46 | 110 | CONCLUIDO | 3.589 | 27.86 | 24.32 | 66.33 | 0.96 | 22 | 232.51 | 56.13 | 12.5 | 20 | 53.88 | 28910.45 | 355.71 | 452.6 | 81.78 | 57.64 | 9917.32 | 0.7 | 0.87 | 6.83 | 0.6 | 1 | 10
47 | 110 | CONCLUIDO | 3.5984 | 27.79 | 24.29 | 69.4 | 0.97 | 21 | 232.94 | 56.13 | 12.75 | 19 | 54.06 | 28963.15 | 354.93 | 452.56 | 80.71 | 57.64 | 9388.84 | 0.71 | 0.87 | 6.83 | 0.57 | 1 | 10
48 | 110 | CONCLUIDO | 3.5982 | 27.79 | 24.29 | 69.41 | 0.99 | 21 | 233.37 | 56.13 | 13 | 19 | 54.24 | 29015.91 | 355.05 | 452.63 | 80.81 | 57.64 | 9435.79 | 0.71 | 0.87 | 6.83 | 0.57 | 1 | 10
49 | 110 | CONCLUIDO | 3.5971 | 27.8 | 24.3 | 69.43 | 1.01 | 21 | 233.79 | 56.13 | 13.25 | 19 | 54.42 | 29068.74 | 354.78 | 452.56 | 81.05 | 57.64 | 9560.03 | 0.71 | 0.87 | 6.83 | 0.58 | 1 | 10
50 | 110 | CONCLUIDO | 3.6062 | 27.73 | 24.27 | 72.82 | 1.02 | 20 | 234.22 | 56.13 | 13.5 | 18 | 54.6 | 29121.64 | 354.06 | 452.6 | 80.22 | 57.64 | 9150.02 | 0.72 | 0.87 | 6.83 | 0.55 | 1 | 10
51 | 110 | CONCLUIDO | 3.607 | 27.72 | 24.27 | 72.8 | 1.04 | 20 | 234.65 | 56.13 | 13.75 | 18 | 54.78 | 29174.59 | 354.26 | 452.6 | 80.15 | 57.64 | 9115.17 | 0.72 | 0.87 | 6.82 | 0.54 | 1 | 10
52 | 110 | CONCLUIDO | 3.6063 | 27.73 | 24.27 | 72.82 | 1.06 | 20 | 235.08 | 56.13 | 14 | 18 | 54.96 | 29227.61 | 353.21 | 452.58 | 80.09 | 57.64 | 9084.42 | 0.72 | 0.87 | 6.83 | 0.55 | 1 | 10
53 | 110 | CONCLUIDO | 3.6153 | 27.66 | 24.25 | 76.56 | 1.08 | 19 | 235.51 | 56.13 | 14.25 | 17 | 55.14 | 29280.69 | 353.11 | 452.55 | 79.4 | 57.64 | 8742.1 | 0.73 | 0.87 | 6.83 | 0.52 | 1 | 10
54 | 110 | CONCLUIDO | 3.6153 | 27.66 | 24.25 | 76.56 | 1.09 | 19 | 235.94 | 56.13 | 14.5 | 17 | 55.32 | 29333.84 | 353.06 | 452.6 | 79.07 | 57.64 | 8576.48 | 0.73 | 0.87 | 6.83 | 0.52 | 1 | 10
55 | 110 | CONCLUIDO | 3.6167 | 27.65 | 24.23 | 76.53 | 1.11 | 19 | 236.37 | 56.13 | 14.75 | 17 | 55.5 | 29387.05 | 352.5 | 452.63 | 79.12 | 57.64 | 8603.17 | 0.73 | 0.87 | 6.82 | 0.51 | 1 | 10
56 | 110 | CONCLUIDO | 3.6259 | 27.58 | 24.21 | 80.69 | 1.13 | 18 | 236.81 | 56.13 | 15 | 16 | 55.68 | 29440.33 | 352.44 | 452.61 | 77.94 | 57.64 | 8018.73 | 0.74 | 0.88 | 6.83 | 0.48 | 1 | 10
57 | 110 | CONCLUIDO | 3.6247 | 27.59 | 24.22 | 80.72 | 1.14 | 18 | 237.24 | 56.13 | 15.25 | 16 | 55.86 | 29493.67 | 352.57 | 452.59 | 78.52 | 57.64 | 8306.55 | 0.73 | 0.88 | 6.82 | 0.49 | 1 | 10
58 | 110 | CONCLUIDO | 3.6268 | 27.57 | 24.2 | 80.66 | 1.16 | 18 | 237.67 | 56.13 | 15.5 | 16 | 56.05 | 29547.07 | 351.85 | 452.59 | 77.8 | 57.64 | 7949.59 | 0.74 | 0.88 | 6.82 | 0.47 | 1 | 10
59 | 110 | CONCLUIDO | 3.6361 | 27.5 | 24.17 | 85.31 | 1.18 | 17 | 238.11 | 56.13 | 15.75 | 15 | 56.23 | 29600.54 | 350.83 | 452.59 | 76.99 | 57.64 | 7547.77 | 0.75 | 0.88 | 6.82 | 0.45 | 1 | 10
60 | 110 | CONCLUIDO | 3.6357 | 27.51 | 24.17 | 85.32 | 1.19 | 17 | 238.54 | 56.13 | 16 | 15 | 56.41 | 29654.08 | 351.22 | 452.58 | 77.06 | 57.64 | 7583.54 | 0.75 | 0.88 | 6.82 | 0.45 | 1 | 10
61 | 110 | CONCLUIDO | 3.6354 | 27.51 | 24.18 | 85.33 | 1.21 | 17 | 238.97 | 56.13 | 16.25 | 15 | 56.6 | 29707.68 | 351.48 | 452.59 | 76.83 | 57.64 | 7469.46 | 0.75 | 0.88 | 6.83 | 0.45 | 1 | 10
62 | 110 | CONCLUIDO | 3.6339 | 27.52 | 24.19 | 85.37 | 1.23 | 17 | 239.41 | 56.13 | 16.5 | 15 | 56.78 | 29761.35 | 351.36 | 452.61 | 77.43 | 57.64 | 7770.12 | 0.74 | 0.88 | 6.82 | 0.46 | 1 | 10
63 | 110 | CONCLUIDO | 3.6423 | 27.46 | 24.17 | 90.63 | 1.24 | 16 | 239.85 | 56.13 | 16.75 | 14 | 56.97 | 29815.09 | 350.76 | 452.6 | 76.66 | 57.64 | 7387.61 | 0.75 | 0.88 | 6.82 | 0.44 | 1 | 10
64 | 110 | CONCLUIDO | 3.6432 | 27.45 | 24.16 | 90.6 | 1.26 | 16 | 240.28 | 56.13 | 17 | 14 | 57.16 | 29869.01 | 350.43 | 452.62 | 76.38 | 57.64 | 7246.83 | 0.75 | 0.88 | 6.82 | 0.43 | 1 | 10
65 | 110 | CONCLUIDO | 3.644 | 27.44 | 24.15 | 90.58 | 1.27 | 16 | 240.72 | 56.13 | 17.25 | 14 | 57.34 | 29922.88 | 350.31 | 452.56 | 76.26 | 57.64 | 7190.45 | 0.76 | 0.88 | 6.82 | 0.43 | 1 | 10
66 | 110 | CONCLUIDO | 3.6423 | 27.46 | 24.17 | 90.62 | 1.29 | 16 | 241.16 | 56.13 | 17.5 | 14 | 57.53 | 29976.82 | 350.54 | 452.6 | 76.74 | 57.64 | 7429.37 | 0.75 | 0.88 | 6.82 | 0.44 | 1 | 10
67 | 110 | CONCLUIDO | 3.6434 | 27.45 | 24.16 | 90.59 | 1.31 | 16 | 241.59 | 56.13 | 17.75 | 14 | 57.72 | 30030.83 | 349.97 | 452.56 | 76.6 | 57.64 | 7355.87 | 0.75 | 0.88 | 6.82 | 0.43 | 1 | 10
68 | 110 | CONCLUIDO | 3.6558 | 27.35 | 24.11 | 96.43 | 1.32 | 15 | 242.03 | 56.13 | 18 | 13 | 57.91 | 30084.9 | 348.91 | 452.56 | 75.14 | 57.64 | 6632.14 | 0.77 | 0.88 | 6.81 | 0.38 | 1 | 10
69 | 110 | CONCLUIDO | 3.6535 | 27.37 | 24.12 | 96.5 | 1.34 | 15 | 242.47 | 56.13 | 18.25 | 13 | 58.1 | 30139.04 | 349.25 | 452.56 | 75.26 | 57.64 | 6695.05 | 0.77 | 0.88 | 6.82 | 0.4 | 1 | 10
70 | 110 | CONCLUIDO | 3.6544 | 27.36 | 24.12 | 96.47 | 1.35 | 15 | 242.91 | 56.13 | 18.5 | 13 | 58.28 | 30193.25 | 349.12 | 452.59 | 75.15 | 57.64 | 6640.1 | 0.77 | 0.88 | 6.82 | 0.39 | 1 | 10
71 | 110 | CONCLUIDO | 3.653 | 27.37 | 24.13 | 96.51 | 1.37 | 15 | 243.35 | 56.13 | 18.75 | 13 | 58.47 | 30247.53 | 349.01 | 452.57 | 75.47 | 57.64 | 6799.97 | 0.76 | 0.88 | 6.82 | 0.4 | 1 | 10
72 | 110 | CONCLUIDO | 3.6545 | 27.36 | 24.12 | 96.47 | 1.39 | 15 | 243.79 | 56.13 | 19 | 13 | 58.67 | 30301.87 | 348.33 | 452.58 | 75.07 | 57.64 | 6600.21 | 0.77 | 0.88 | 6.82 | 0.39 | 1 | 10
73 | 110 | CONCLUIDO | 3.6629 | 27.3 | 24.1 | 103.27 | 1.4 | 14 | 244.23 | 56.13 | 19.25 | 12 | 58.86 | 30356.29 | 348.18 | 452.56 | 74.65 | 57.64 | 6392.99 | 0.77 | 0.88 | 6.81 | 0.37 | 1 | 10
74 | 110 | CONCLUIDO | 3.664 | 27.29 | 24.09 | 103.24 | 1.42 | 14 | 244.68 | 56.13 | 19.5 | 12 | 59.05 | 30410.77 | 348.43 | 452.56 | 74.28 | 57.64 | 6207.41 | 0.78 | 0.88 | 6.81 | 0.36 | 1 | 10
75 | 110 | CONCLUIDO | 3.6641 | 27.29 | 24.09 | 103.23 | 1.43 | 14 | 245.12 | 56.13 | 19.75 | 12 | 59.24 | 30465.32 | 348.31 | 452.55 | 74.04 | 57.64 | 6090.38 | 0.78 | 0.88 | 6.82 | 0.36 | 1 | 10
76 | 110 | CONCLUIDO | 3.6627 | 27.3 | 24.1 | 103.28 | 1.45 | 14 | 245.56 | 56.13 | 20 | 12 | 59.43 | 30519.94 | 347.92 | 452.56 | 74.53 | 57.64 | 6331.51 | 0.77 | 0.88 | 6.82 | 0.37 | 1 | 10
77 | 110 | CONCLUIDO | 3.6627 | 27.3 | 24.1 | 103.28 | 1.46 | 14 | 246 | 56.13 | 20.25 | 12 | 59.63 | 30574.64 | 347.52 | 452.56 | 74.42 | 57.64 | 6280.18 | 0.77 | 0.88 | 6.82 | 0.37 | 1 | 10
78 | 110 | CONCLUIDO | 3.6631 | 27.3 | 24.1 | 103.27 | 1.48 | 14 | 246.45 | 56.13 | 20.5 | 12 | 59.82 | 30629.4 | 346.3 | 452.55 | 74.46 | 57.64 | 6297.07 | 0.77 | 0.88 | 6.82 | 0.37 | 1 | 10
79 | 110 | CONCLUIDO | 3.671 | 27.24 | 24.08 | 111.13 | 1.49 | 13 | 246.89 | 56.13 | 20.75 | 11 | 60.02 | 30684.23 | 346.37 | 452.57 | 74.01 | 57.64 | 6077.47 | 0.78 | 0.88 | 6.81 | 0.36 | 1 | 10
80 | 110 | CONCLUIDO | 3.6717 | 27.24 | 24.07 | 111.11 | 1.51 | 13 | 247.34 | 56.13 | 21 | 11 | 60.21 | 30739.14 | 346.96 | 452.61 | 73.81 | 57.64 | 5980.23 | 0.78 | 0.88 | 6.81 | 0.35 | 1 | 10
81 | 110 | CONCLUIDO | 3.6719 | 27.23 | 24.07 | 111.1 | 1.53 | 13 | 247.78 | 56.13 | 21.25 | 11 | 60.41 | 30794.11 | 347.32 | 452.65 | 73.75 | 57.64 | 5946.12 | 0.78 | 0.88 | 6.81 | 0.35 | 1 | 10
82 | 110 | CONCLUIDO | 3.6736 | 27.22 | 24.06 | 111.04 | 1.54 | 13 | 248.23 | 56.13 | 21.5 | 11 | 60.6 | 30849.16 | 347.45 | 452.58 | 73.19 | 57.64 | 5667.24 | 0.79 | 0.88 | 6.82 | 0.33 | 1 | 10
83 | 110 | CONCLUIDO | 3.6721 | 27.23 | 24.07 | 111.1 | 1.56 | 13 | 248.68 | 56.13 | 21.75 | 11 | 60.8 | 30904.28 | 347.33 | 452.56 | 73.61 | 57.64 | 5877.15 | 0.78 | 0.88 | 6.82 | 0.35 | 1 | 10
84 | 110 | CONCLUIDO | 3.6735 | 27.22 | 24.06 | 111.05 | 1.57 | 13 | 249.12 | 56.13 | 22 | 11 | 61 | 30959.46 | 346.64 | 452.57 | 73.21 | 57.64 | 5679.4 | 0.79 | 0.88 | 6.82 | 0.34 | 1 | 10
85 | 110 | CONCLUIDO | 3.6714 | 27.24 | 24.08 | 111.12 | 1.59 | 13 | 249.57 | 56.13 | 22.25 | 11 | 61.2 | 31014.73 | 346.17 | 452.59 | 73.79 | 57.64 | 5968.08 | 0.78 | 0.88 | 6.82 | 0.35 | 1 | 10
86 | 110 | CONCLUIDO | 3.682 | 27.16 | 24.04 | 120.2 | 1.6 | 12 | 250.02 | 56.13 | 22.5 | 10 | 61.39 | 31070.06 | 344.94 | 452.56 | 72.44 | 57.64 | 5296.83 | 0.8 | 0.88 | 6.82 | 0.32 | 1 | 10
87 | 110 | CONCLUIDO | 3.6835 | 27.15 | 24.03 | 120.14 | 1.62 | 12 | 250.47 | 56.13 | 22.75 | 10 | 61.59 | 31125.47 | 344.89 | 452.56 | 72.18 | 57.64 | 5167.33 | 0.8 | 0.88 | 6.81 | 0.3 | 1 | 10
88 | 110 | CONCLUIDO | 3.6834 | 27.15 | 24.03 | 120.15 | 1.63 | 12 | 250.92 | 56.13 | 23 | 10 | 61.79 | 31180.95 | 345.26 | 452.58 | 72.12 | 57.64 | 5136.14 | 0.8 | 0.88 | 6.82 | 0.31 | 1 | 10
89 | 110 | CONCLUIDO | 3.6852 | 27.14 | 24.02 | 120.08 | 1.65 | 12 | 251.37 | 56.13 | 23.25 | 10 | 61.99 | 31236.5 | 345.19 | 452.57 | 71.85 | 57.64 | 5003.47 | 0.8 | 0.88 | 6.81 | 0.29 | 1 | 10
90 | 110 | CONCLUIDO | 3.6817 | 27.16 | 24.04 | 120.21 | 1.66 | 12 | 251.82 | 56.13 | 23.5 | 10 | 62.19 | 31292.13 | 345.92 | 452.59 | 72.64 | 57.64 | 5396.47 | 0.79 | 0.88 | 6.82 | 0.32 | 1 | 10
91 | 110 | CONCLUIDO | 3.6838 | 27.15 | 24.03 | 120.13 | 1.67 | 12 | 252.27 | 56.13 | 23.75 | 10 | 62.4 | 31347.83 | 345.43 | 452.59 | 72.36 | 57.64 | 5257.01 | 0.8 | 0.88 | 6.81 | 0.3 | 1 | 10
92 | 110 | CONCLUIDO | 3.6823 | 27.16 | 24.04 | 120.19 | 1.69 | 12 | 252.73 | 56.13 | 24 | 10 | 62.6 | 31403.6 | 345.07 | 452.55 | 72.55 | 57.64 | 5351.94 | 0.79 | 0.88 | 6.81 | 0.31 | 1 | 10
93 | 110 | CONCLUIDO | 3.6831 | 27.15 | 24.03 | 120.16 | 1.7 | 12 | 253.18 | 56.13 | 24.25 | 10 | 62.8 | 31459.45 | 344.4 | 452.55 | 72.43 | 57.64 | 5291.87 | 0.8 | 0.88 | 6.81 | 0.31 | 1 | 10
94 | 110 | CONCLUIDO | 3.6819 | 27.16 | 24.04 | 120.2 | 1.72 | 12 | 253.63 | 56.13 | 24.5 | 10 | 63 | 31515.37 | 343.81 | 452.56 | 72.67 | 57.64 | 5413.24 | 0.79 | 0.88 | 6.81 | 0.32 | 1 | 10
95 | 110 | CONCLUIDO | 3.6931 | 27.08 | 24 | 130.91 | 1.73 | 11 | 254.09 | 56.13 | 24.75 | 9 | 63.21 | 31571.37 | 343.26 | 452.56 | 71.39 | 57.64 | 4779.82 | 0.81 | 0.88 | 6.81 | 0.28 | 1 | 10
96 | 110 | CONCLUIDO | 3.6938 | 27.07 | 24 | 130.88 | 1.75 | 11 | 254.54 | 56.13 | 25 | 9 | 63.41 | 31627.44 | 343.45 | 452.56 | 71.23 | 57.64 | 4699.03 | 0.81 | 0.88 | 6.81 | 0.27 | 1 | 10
97 | 110 | CONCLUIDO | 3.6924 | 27.08 | 24.01 | 130.94 | 1.76 | 11 | 255 | 56.13 | 25.25 | 9 | 63.62 | 31683.59 | 343.83 | 452.56 | 71.5 | 57.64 | 4835.4 | 0.81 | 0.88 | 6.81 | 0.28 | 1 | 10
98 | 110 | CONCLUIDO | 3.6923 | 27.08 | 24.01 | 130.94 | 1.78 | 11 | 255.45 | 56.13 | 25.5 | 9 | 63.82 | 31739.82 | 344.07 | 452.56 | 71.42 | 57.64 | 4792.51 | 0.81 | 0.88 | 6.81 | 0.28 | 1 | 10
99 | 110 | CONCLUIDO | 3.692 | 27.09 | 24.01 | 130.96 | 1.79 | 11 | 255.91 | 56.13 | 25.75 | 9 | 64.03 | 31796.12 | 344.02 | 452.55 | 71.58 | 57.64 | 4871.13 | 0.81 | 0.88 | 6.81 | 0.28 | 1 | 10
100 | 110 | CONCLUIDO | 3.6921 | 27.08 | 24.01 | 130.95 | 1.8 | 11 | 256.36 | 56.13 | 26 | 9 | 64.24 | 31852.5 | 343.93 | 452.59 | 71.57 | 57.64 | 4865.82 | 0.81 | 0.88 | 6.81 | 0.28 | 1 | 10
101 | 110 | CONCLUIDO | 3.6924 | 27.08 | 24.01 | 130.94 | 1.82 | 11 | 256.82 | 56.13 | 26.25 | 9 | 64.45 | 31909.08 | 343.74 | 452.58 | 71.62 | 57.64 | 4895.45 | 0.8 | 0.88 | 6.81 | 0.28 | 1 | 10
102 | 110 | CONCLUIDO | 3.6932 | 27.08 | 24 | 130.91 | 1.83 | 11 | 257.28 | 56.13 | 26.5 | 9 | 64.66 | 31965.61 | 343.47 | 452.61 | 71.22 | 57.64 | 4694.69 | 0.81 | 0.88 | 6.81 | 0.27 | 1 | 10
103 | 110 | CONCLUIDO | 3.6909 | 27.09 | 24.02 | 131 | 1.85 | 11 | 257.74 | 56.13 | 26.75 | 9 | 64.86 | 32022.22 | 343.53 | 452.56 | 71.75 | 57.64 | 4959.42 | 0.8 | 0.88 | 6.82 | 0.29 | 1 | 10
104 | 110 | CONCLUIDO | 3.6926 | 27.08 | 24 | 130.93 | 1.86 | 11 | 258.2 | 56.13 | 27 | 9 | 65.07 | 32078.91 | 342.17 | 452.56 | 71.63 | 57.64 | 4896.18 | 0.8 | 0.88 | 6.81 | 0.28 | 1 | 10
105 | 110 | CONCLUIDO | 3.7015 | 27.02 | 23.98 | 143.89 | 1.87 | 10 | 258.66 | 56.13 | 27.25 | 8 | 65.28 | 32135.68 | 341.68 | 452.55 | 70.68 | 57.64 | 4428.1 | 0.82 | 0.88 | 6.81 | 0.26 | 1 | 10
106 | 110 | CONCLUIDO | 3.7007 | 27.02 | 23.99 | 143.92 | 1.89 | 10 | 259.12 | 56.13 | 27.5 | 8 | 65.49 | 32192.53 | 342.02 | 452.56 | 70.93 | 57.64 | 4555.4 | 0.81 | 0.88 | 6.81 | 0.26 | 1 | 10
107 | 110 | CONCLUIDO | 3.7036 | 27 | 23.97 | 143.79 | 1.9 | 10 | 259.58 | 56.13 | 27.75 | 8 | 65.71 | 32249.46 | 341.98 | 452.61 | 70.17 | 57.64 | 4171.62 | 0.82 | 0.88 | 6.81 | 0.24 | 1 | 10
108 | 110 | CONCLUIDO | 3.702 | 27.01 | 23.98 | 143.86 | 1.92 | 10 | 260.05 | 56.13 | 28 | 8 | 65.92 | 32306.46 | 342.26 | 452.57 | 70.74 | 57.64 | 4456.87 | 0.81 | 0.88 | 6.81 | 0.25 | 1 | 10
109 | 110 | CONCLUIDO | 3.7017 | 27.01 | 23.98 | 143.88 | 1.93 | 10 | 260.51 | 56.13 | 28.25 | 8 | 66.13 | 32363.54 | 342.43 | 452.6 | 70.75 | 57.64 | 4462.91 | 0.81 | 0.88 | 6.81 | 0.26 | 1 | 10
110 | 110 | CONCLUIDO | 3.7019 | 27.01 | 23.98 | 143.87 | 1.94 | 10 | 260.97 | 56.13 | 28.5 | 8 | 66.35 | 32420.71 | 342.39 | 452.57 | 70.72 | 57.64 | 4450 | 0.82 | 0.88 | 6.81 | 0.25 | 1 | 10
111 | 110 | CONCLUIDO | 3.7033 | 27 | 23.97 | 143.81 | 1.96 | 10 | 261.44 | 56.13 | 28.75 | 8 | 66.56 | 32477.95 | 342.13 | 452.55 | 70.4 | 57.64 | 4287.2 | 0.82 | 0.88 | 6.81 | 0.24 | 1 | 10
112 | 110 | CONCLUIDO | 3.7015 | 27.02 | 23.98 | 143.89 | 1.97 | 10 | 261.9 | 56.13 | 29 | 8 | 66.77 | 32535.28 | 342.23 | 452.62 | 70.73 | 57.64 | 4452.75 | 0.81 | 0.88 | 6.81 | 0.26 | 1 | 10
113 | 110 | CONCLUIDO | 3.6999 | 27.03 | 23.99 | 143.96 | 1.98 | 10 | 262.37 | 56.13 | 29.25 | 8 | 66.99 | 32592.68 | 342.15 | 452.56 | 71.05 | 57.64 | 4612.26 | 0.81 | 0.88 | 6.81 | 0.27 | 1 | 10
114 | 110 | CONCLUIDO | 3.7018 | 27.01 | 23.98 | 143.88 | 2 | 10 | 262.83 | 56.13 | 29.5 | 8 | 67.21 | 32650.17 | 341.35 | 452.55 | 70.62 | 57.64 | 4399.75 | 0.82 | 0.88 | 6.81 | 0.26 | 1 | 10
115 | 110 | CONCLUIDO | 3.7008 | 27.02 | 23.99 | 143.92 | 2.01 | 10 | 263.3 | 56.13 | 29.75 | 8 | 67.42 | 32707.74 | 341.12 | 452.55 | 70.96 | 57.64 | 4567.84 | 0.81 | 0.88 | 6.81 | 0.26 | 1 | 10
116 | 110 | CONCLUIDO | 3.7016 | 27.02 | 23.98 | 143.88 | 2.02 | 10 | 263.77 | 56.13 | 30 | 8 | 67.64 | 32765.39 | 340.18 | 452.59 | 70.76 | 57.64 | 4465.84 | 0.81 | 0.88 | 6.81 | 0.26 | 1 | 10
117 | 110 | CONCLUIDO | 3.702 | 27.01 | 23.98 | 143.87 | 2.04 | 10 | 264.23 | 56.13 | 30.25 | 8 | 67.86 | 32823.12 | 339.26 | 452.6 | 70.55 | 57.64 | 4362.73 | 0.82 | 0.88 | 6.81 | 0.25 | 1 | 10
118 | 110 | CONCLUIDO | 3.7115 | 26.94 | 23.95 | 159.67 | 2.05 | 9 | 264.7 | 56.13 | 30.5 | 7 | 68.08 | 32880.94 | 339.11 | 452.56 | 69.71 | 57.64 | 3945.66 | 0.83 | 0.89 | 6.81 | 0.23 | 1 | 10
119 | 110 | CONCLUIDO | 3.7122 | 26.94 | 23.95 | 159.64 | 2.06 | 9 | 265.17 | 56.13 | 30.75 | 7 | 68.3 | 32938.83 | 339.36 | 452.57 | 69.52 | 57.64 | 3851.86 | 0.83 | 0.89 | 6.81 | 0.22 | 1 | 10
120 | 110 | CONCLUIDO | 3.7113 | 26.94 | 23.95 | 159.68 | 2.08 | 9 | 265.64 | 56.13 | 31 | 7 | 68.52 | 32996.81 | 339.66 | 452.58 | 69.73 | 57.64 | 3957 | 0.83 | 0.89 | 6.81 | 0.23 | 1 | 10
121 | 110 | CONCLUIDO | 3.7112 | 26.95 | 23.95 | 159.68 | 2.09 | 9 | 266.11 | 56.13 | 31.25 | 7 | 68.74 | 33054.88 | 340.34 | 452.57 | 69.63 | 57.64 | 3909.73 | 0.83 | 0.89 | 6.81 | 0.23 | 1 | 10
122 | 110 | CONCLUIDO | 3.7115 | 26.94 | 23.95 | 159.67 | 2.1 | 9 | 266.59 | 56.13 | 31.5 | 7 | 68.96 | 33113.03 | 340.77 | 452.61 | 69.58 | 57.64 | 3882.17 | 0.83 | 0.89 | 6.81 | 0.23 | 1 | 10
123 | 110 | CONCLUIDO | 3.7122 | 26.94 | 23.95 | 159.64 | 2.12 | 9 | 267.06 | 56.13 | 31.75 | 7 | 69.18 | 33171.26 | 340.8 | 452.57 | 69.55 | 57.64 | 3868.1 | 0.83 | 0.89 | 6.81 | 0.22 | 1 | 10
124 | 110 | CONCLUIDO | 3.7127 | 26.93 | 23.94 | 159.61 | 2.13 | 9 | 267.53 | 56.13 | 32 | 7 | 69.4 | 33229.58 | 340.86 | 452.57 | 69.5 | 57.64 | 3845.14 | 0.83 | 0.89 | 6.8 | 0.22 | 1 | 10
125 | 110 | CONCLUIDO | 3.7107 | 26.95 | 23.96 | 159.71 | 2.14 | 9 | 268 | 56.13 | 32.25 | 7 | 69.63 | 33287.98 | 341.13 | 452.56 | 69.9 | 57.64 | 4044.44 | 0.82 | 0.89 | 6.81 | 0.23 | 1 | 10
126 | 110 | CONCLUIDO | 3.71 | 26.95 | 23.96 | 159.74 | 2.15 | 9 | 268.48 | 56.13 | 32.5 | 7 | 69.85 | 33346.47 | 340.95 | 452.56 | 70.09 | 57.64 | 4140.4 | 0.82 | 0.88 | 6.81 | 0.24 | 1 | 10
127 | 110 | CONCLUIDO | 3.7104 | 26.95 | 23.96 | 159.72 | 2.17 | 9 | 268.95 | 56.13 | 32.75 | 7 | 70.08 | 33405.04 | 341.02 | 452.58 | 69.99 | 57.64 | 4088.35 | 0.82 | 0.88 | 6.81 | 0.23 | 1 | 10
128 | 110 | CONCLUIDO | 3.7116 | 26.94 | 23.95 | 159.66 | 2.18 | 9 | 269.43 | 56.13 | 33 | 7 | 70.3 | 33463.7 | 340.6 | 452.55 | 69.7 | 57.64 | 3942.07 | 0.83 | 0.89 | 6.81 | 0.23 | 1 | 10
129 | 110 | CONCLUIDO | 3.7122 | 26.94 | 23.95 | 159.64 | 2.19 | 9 | 269.9 | 56.13 | 33.25 | 7 | 70.53 | 33522.45 | 339.73 | 452.6 | 69.54 | 57.64 | 3864.55 | 0.83 | 0.89 | 6.81 | 0.22 | 1 | 10
130 | 110 | CONCLUIDO | 3.7112 | 26.95 | 23.95 | 159.69 | 2.21 | 9 | 270.38 | 56.13 | 33.5 | 7 | 70.76 | 33581.28 | 339.3 | 452.55 | 69.79 | 57.64 | 3989.43 | 0.83 | 0.89 | 6.81 | 0.23 | 1 | 10
131 | 110 | CONCLUIDO | 3.7095 | 26.96 | 23.97 | 159.77 | 2.22 | 9 | 270.86 | 56.13 | 33.75 | 7 | 70.98 | 33640.21 | 339.59 | 452.55 | 70.16 | 57.64 | 4175.36 | 0.82 | 0.88 | 6.81 | 0.24 | 1 | 10
132 | 110 | CONCLUIDO | 3.7105 | 26.95 | 23.96 | 159.72 | 2.23 | 9 | 271.34 | 56.13 | 34 | 7 | 71.21 | 33699.21 | 339.38 | 452.56 | 69.91 | 57.64 | 4048.42 | 0.82 | 0.88 | 6.81 | 0.23 | 1 | 10
133 | 110 | CONCLUIDO | 3.7109 | 26.95 | 23.95 | 159.7 | 2.24 | 9 | 271.82 | 56.13 | 34.25 | 7 | 71.44 | 33758.31 | 338.63 | 452.6 | 69.86 | 57.64 | 4025.41 | 0.83 | 0.89 | 6.81 | 0.23 | 1 | 10
134 | 110 | CONCLUIDO | 3.7105 | 26.95 | 23.96 | 159.72 | 2.26 | 9 | 272.3 | 56.13 | 34.5 | 7 | 71.67 | 33817.62 | 338.28 | 452.59 | 69.95 | 57.64 | 4069.72 | 0.82 | 0.89 | 6.81 | 0.23 | 1 | 10
135 | 110 | CONCLUIDO | 3.721 | 26.87 | 23.92 | 179.43 | 2.27 | 8 | 272.78 | 56.13 | 34.75 | 6 | 71.9 | 33876.9 | 337.88 | 452.57 | 68.75 | 57.64 | 3470.55 | 0.84 | 0.89 | 6.81 | 0.2 | 1 | 10
136 | 110 | CONCLUIDO | 3.7208 | 26.88 | 23.93 | 179.44 | 2.28 | 8 | 273.26 | 56.13 | 35 | 6 | 72.13 | 33936.26 | 338.03 | 452.56 | 68.81 | 57.64 | 3502.99 | 0.84 | 0.89 | 6.81 | 0.2 | 1 | 10
137 | 110 | CONCLUIDO | 3.7218 | 26.87 | 23.92 | 179.39 | 2.29 | 8 | 273.74 | 56.13 | 35.25 | 6 | 72.37 | 33995.72 | 338.14 | 452.57 | 68.81 | 57.64 | 3500.64 | 0.84 | 0.89 | 6.8 | 0.19 | 1 | 10
138 | 110 | CONCLUIDO | 3.7209 | 26.88 | 23.93 | 179.44 | 2.3 | 8 | 274.22 | 56.13 | 35.5 | 6 | 72.6 | 34055.27 | 338.51 | 452.55 | 68.84 | 57.64 | 3517.1 | 0.84 | 0.89 | 6.81 | 0.2 | 1 | 10
139 | 110 | CONCLUIDO | 3.7227 | 26.86 | 23.91 | 179.34 | 2.32 | 8 | 274.71 | 56.13 | 35.75 | 6 | 72.83 | 34114.91 | 338.64 | 452.56 | 68.51 | 57.64 | 3352.94 | 0.84 | 0.89 | 6.8 | 0.19 | 1 | 10
140 | 110 | CONCLUIDO | 3.7213 | 26.87 | 23.92 | 179.41 | 2.33 | 8 | 275.19 | 56.13 | 36 | 6 | 73.07 | 34174.63 | 338.75 | 452.58 | 68.96 | 57.64 | 3580.46 | 0.84 | 0.89 | 6.8 | 0.2 | 1 | 10
141 | 110 | CONCLUIDO | 3.722 | 26.87 | 23.92 | 179.38 | 2.34 | 8 | 275.68 | 56.13 | 36.25 | 6 | 73.3 | 34234.45 | 339.02 | 452.59 | 68.6 | 57.64 | 3396.05 | 0.84 | 0.89 | 6.81 | 0.19 | 1 | 10
142 | 110 | CONCLUIDO | 3.7227 | 26.86 | 23.91 | 179.34 | 2.35 | 8 | 276.16 | 56.13 | 36.5 | 6 | 73.54 | 34294.37 | 338.79 | 452.55 | 68.47 | 57.64 | 3331.41 | 0.84 | 0.89 | 6.81 | 0.19 | 1 | 10
143 | 110 | CONCLUIDO | 3.7222 | 26.87 | 23.91 | 179.36 | 2.36 | 8 | 276.65 | 56.13 | 36.75 | 6 | 73.77 | 34354.37 | 338.98 | 452.64 | 68.53 | 57.64 | 3364.26 | 0.84 | 0.89 | 6.81 | 0.19 | 1 | 10
144 | 110 | CONCLUIDO | 3.7223 | 26.87 | 23.91 | 179.36 | 2.38 | 8 | 277.14 | 56.13 | 37 | 6 | 74.01 | 34414.47 | 339.12 | 452.58 | 68.62 | 57.64 | 3409.34 | 0.84 | 0.89 | 6.8 | 0.19 | 1 | 10
145 | 110 | CONCLUIDO | 3.7214 | 26.87 | 23.92 | 179.41 | 2.39 | 8 | 277.63 | 56.13 | 37.25 | 6 | 74.25 | 34474.66 | 338.92 | 452.55 | 68.71 | 57.64 | 3452.11 | 0.84 | 0.89 | 6.81 | 0.2 | 1 | 10
146 | 110 | CONCLUIDO | 3.7216 | 26.87 | 23.92 | 179.4 | 2.4 | 8 | 278.11 | 56.13 | 37.5 | 6 | 74.49 | 34534.94 | 338.86 | 452.55 | 68.64 | 57.64 | 3417.52 | 0.84 | 0.89 | 6.81 | 0.2 | 1 | 10
147 | 110 | CONCLUIDO | 3.7219 | 26.87 | 23.92 | 179.38 | 2.41 | 8 | 278.6 | 56.13 | 37.75 | 6 | 74.73 | 34595.32 | 338.07 | 452.6 | 68.7 | 57.64 | 3447.01 | 0.84 | 0.89 | 6.81 | 0.19 | 1 | 10
148 | 110 | CONCLUIDO | 3.7222 | 26.87 | 23.92 | 179.36 | 2.42 | 8 | 279.09 | 56.13 | 38 | 6 | 74.97 | 34655.79 | 337.87 | 452.59 | 68.64 | 57.64 | 3420.32 | 0.84 | 0.89 | 6.8 | 0.19 | 1 | 10
149 | 110 | CONCLUIDO | 3.7218 | 26.87 | 23.92 | 179.39 | 2.44 | 8 | 279.58 | 56.13 | 38.25 | 6 | 75.21 | 34716.36 | 337.44 | 452.56 | 68.7 | 57.64 | 3445.9 | 0.84 | 0.89 | 6.81 | 0.19 | 1 | 10
150 | 110 | CONCLUIDO | 3.7202 | 26.88 | 23.93 | 179.47 | 2.45 | 8 | 280.08 | 56.13 | 38.5 | 6 | 75.45 | 34777.02 | 337.01 | 452.61 | 68.98 | 57.64 | 3586.01 | 0.84 | 0.89 | 6.81 | 0.21 | 1 | 10
151 | 110 | CONCLUIDO | 3.7207 | 26.88 | 23.93 | 179.45 | 2.46 | 8 | 280.57 | 56.13 | 38.75 | 6 | 75.69 | 34837.77 | 336.59 | 452.55 | 68.87 | 57.64 | 3531.81 | 0.84 | 0.89 | 6.81 | 0.2 | 1 | 10
152 | 110 | CONCLUIDO | 3.7209 | 26.88 | 23.92 | 179.43 | 2.47 | 8 | 281.06 | 56.13 | 39 | 6 | 75.94 | 34898.63 | 336.21 | 452.55 | 68.92 | 57.64 | 3559.43 | 0.84 | 0.89 | 6.81 | 0.2 | 1 | 10
153 | 110 | CONCLUIDO | 3.7205 | 26.88 | 23.93 | 179.46 | 2.48 | 8 | 281.56 | 56.13 | 39.25 | 6 | 76.18 | 34959.58 | 334.98 | 452.56 | 69 | 57.64 | 3597.65 | 0.84 | 0.89 | 6.81 | 0.2 | 1 | 10
154 | 110 | CONCLUIDO | 3.719 | 26.89 | 23.94 | 179.54 | 2.49 | 8 | 282.05 | 56.13 | 39.5 | 6 | 76.43 | 35020.63 | 334.12 | 452.56 | 69.23 | 57.64 | 3714.49 | 0.83 | 0.89 | 6.81 | 0.21 | 1 | 10
155 | 110 | CONCLUIDO | 3.7293 | 26.81 | 23.91 | 204.91 | 2.5 | 7 | 282.55 | 56.13 | 39.75 | 5 | 76.67 | 35081.77 | 333.28 | 452.59 | 68.3 | 57.64 | 3250.89 | 0.84 | 0.89 | 6.81 | 0.18 | 1 | 10
156 | 110 | CONCLUIDO | 3.7293 | 26.82 | 23.91 | 204.91 | 2.52 | 7 | 283.04 | 56.13 | 40 | 5 | 76.92 | 35143.02 | 333.85 | 452.57 | 68.36 | 57.64 | 3281.75 | 0.84 | 0.89 | 6.8 | 0.18 | 1 | 10
0 | 150 | CONCLUIDO | 1.3716 | 72.91 | 40.19 | 4.51 | 0.06 | 535 | 296.65 | 61.82 | 1 | 533 | 83.83 | 36821.52 | 736.46 | 453.88 | 599.86 | 57.64 | 266395.14 | 0.1 | 0.53 | 7.7 | 16.43 | 1 | 10
1 | 150 | CONCLUIDO | 1.7095 | 58.5 | 34.89 | 5.64 | 0.07 | 371 | 297.17 | 61.82 | 1.25 | 369 | 84.1 | 36885.7 | 639.7 | 453.49 | 426.65 | 57.64 | 180610.13 | 0.14 | 0.61 | 7.4 | 11.14 | 1 | 10
2 | 150 | CONCLUIDO | 1.9602 | 51.02 | 32.18 | 6.78 | 0.09 | 285 | 297.7 | 61.82 | 1.5 | 283 | 84.37 | 36949.99 | 590.34 | 453.31 | 338.52 | 57.64 | 136971.42 | 0.17 | 0.66 | 7.25 | 8.44 | 1 | 10
3 | 150 | CONCLUIDO | 2.1525 | 46.46 | 30.57 | 7.91 | 0.1 | 232 | 298.22 | 61.82 | 1.75 | 230 | 84.65 | 37014.39 | 560.88 | 453.15 | 285.19 | 57.64 | 110572.8 | 0.2 | 0.69 | 7.18 | 6.83 | 1 | 10
4 | 150 | CONCLUIDO | 2.3063 | 43.36 | 29.47 | 9.02 | 0.12 | 196 | 298.74 | 61.82 | 2 | 194 | 84.92 | 37078.91 | 540.88 | 453.06 | 249.5 | 57.64 | 92908.07 | 0.23 | 0.72 | 7.12 | 5.74 | 1 | 10
5 | 150 | CONCLUIDO | 2.4315 | 41.13 | 28.69 | 10.12 | 0.13 | 170 | 299.26 | 61.82 | 2.25 | 168 | 85.19 | 37143.54 | 526.47 | 452.89 | 224.13 | 57.64 | 80351.27 | 0.26 | 0.74 | 7.07 | 4.95 | 1 | 10
6 | 150 | CONCLUIDO | 2.5437 | 39.31 | 28.04 | 11.29 | 0.15 | 149 | 299.79 | 61.82 | 2.5 | 147 | 85.47 | 37208.42 | 514.62 | 453.06 | 203.3 | 57.64 | 70043 | 0.28 | 0.76 | 7.02 | 4.3 | 1 | 10
7 | 150 | CONCLUIDO | 2.6279 | 38.05 | 27.61 | 12.36 | 0.16 | 134 | 300.32 | 61.82 | 2.75 | 132 | 85.74 | 37273.29 | 506.87 | 452.96 | 188.63 | 57.64 | 62780.89 | 0.31 | 0.77 | 7.01 | 3.88 | 1 | 10
8 | 150 | CONCLUIDO | 2.7066 | 36.95 | 27.23 | 13.5 | 0.18 | 121 | 300.84 | 61.82 | 3 | 119 | 86.02 | 37338.27 | 499.87 | 452.92 | 176.11 | 57.64 | 56585.64 | 0.33 | 0.78 | 7 | 3.5 | 1 | 10
9 | 150 | CONCLUIDO | 2.77 | 36.1 | 26.94 | 14.56 | 0.19 | 111 | 301.37 | 61.82 | 3.25 | 109 | 86.3 | 37403.38 | 494.55 | 452.92 | 166.78 | 57.64 | 51974.96 | 0.35 | 0.79 | 6.97 | 3.2 | 1 | 10
10 | 150 | CONCLUIDO | 2.8303 | 35.33 | 26.67 | 15.69 | 0.21 | 102 | 301.9 | 61.82 | 3.5 | 100 | 86.58 | 37468.6 | 489.7 | 452.85 | 157.89 | 57.64 | 47575.4 | 0.37 | 0.8 | 6.97 | 2.94 | 1 | 10
11 | 150 | CONCLUIDO | 2.8877 | 34.63 | 26.41 | 16.86 | 0.22 | 94 | 302.43 | 61.82 | 3.75 | 92 | 86.86 | 37533.94 | 485.03 | 452.81 | 149.72 | 57.64 | 43527.75 | 0.39 | 0.8 | 6.95 | 2.68 | 1 | 10
12 | 150 | CONCLUIDO | 2.9287 | 34.15 | 26.26 | 17.9 | 0.24 | 88 | 302.96 | 61.82 | 4 | 86 | 87.14 | 37599.4 | 482.21 | 452.69 | 144.42 | 57.64 | 40910.1 | 0.4 | 0.81 | 6.95 | 2.53 | 1 | 10
13 | 150 | CONCLUIDO | 2.9734 | 33.63 | 26.08 | 19.08 | 0.25 | 82 | 303.49 | 61.82 | 4.25 | 80 | 87.42 | 37664.98 | 478.91 | 452.8 | 138.81 | 57.64 | 38130.65 | 0.42 | 0.81 | 6.93 | 2.35 | 1 | 10
14 | 150 | CONCLUIDO | 3.0108 | 33.21 | 25.94 | 20.21 | 0.26 | 77 | 304.03 | 61.82 | 4.5 | 75 | 87.7 | 37730.68 | 476.4 | 452.72 | 134.44 | 57.64 | 35970.59 | 0.43 | 0.82 | 6.92 | 2.21 | 1 | 10
15 | 150 | CONCLUIDO | 3.0413 | 32.88 | 25.83 | 21.23 | 0.28 | 73 | 304.56 | 61.82 | 4.75 | 71 | 87.99 | 37796.51 | 474.31 | 452.77 | 130.95 | 57.64 | 34247.17 | 0.44 | 0.82 | 6.91 | 2.1 | 1 | 10
16 | 150 | CONCLUIDO | 3.0751 | 32.52 | 25.69 | 22.34 | 0.29 | 69 | 305.09 | 61.82 | 5 | 67 | 88.27 | 37862.45 | 471.86 | 452.76 | 126.19 | 57.64 | 31889.97 | 0.46 | 0.83 | 6.91 | 1.96 | 1 | 10
17 | 150 | CONCLUIDO | 3.1016 | 32.24 | 25.58 | 23.25 | 0.31 | 66 | 305.63 | 61.82 | 5.25 | 64 | 88.56 | 37928.52 | 469.82 | 452.76 | 122.68 | 57.64 | 30148.49 | 0.47 | 0.83 | 6.9 | 1.85 | 1 | 10
18 | 150 | CONCLUIDO | 3.1217 | 32.03 | 25.54 | 24.32 | 0.32 | 63 | 306.17 | 61.82 | 5.5 | 61 | 88.84 | 37994.72 | 469.14 | 452.67 | 121.36 | 57.64 | 29502.51 | 0.47 | 0.83 | 6.9 | 1.81 | 1 | 10
19 | 150 | CONCLUIDO | 3.1505 | 31.74 | 25.41 | 25.41 | 0.33 | 60 | 306.7 | 61.82 | 5.75 | 58 | 89.13 | 38061.04 | 466.79 | 452.72 | 117.42 | 57.64 | 27547.25 | 0.49 | 0.83 | 6.88 | 1.68 | 1 | 10
20 | 150 | CONCLUIDO | 3.1738 | 31.51 | 25.34 | 26.68 | 0.35 | 57 | 307.24 | 61.82 | 6 | 55 | 89.42 | 38127.48 | 465.57 | 452.73 | 115.07 | 57.64 | 26387.58 | 0.5 | 0.84 | 6.89 | 1.62 | 1 | 10
21 | 150 | CONCLUIDO | 3.192 | 31.33 | 25.28 | 27.57 | 0.36 | 55 | 307.78 | 61.82 | 6.25 | 53 | 89.71 | 38194.05 | 464.35 | 452.66 | 112.78 | 57.64 | 25250.59 | 0.51 | 0.84 | 6.88 | 1.55 | 1 | 10
22 | 150 | CONCLUIDO | 3.2182 | 31.07 | 25.19 | 29.06 | 0.38 | 52 | 308.32 | 61.82 | 6.5 | 50 | 90 | 38260.74 | 462.64 | 452.6 | 110.05 | 57.64 | 23902.08 | 0.52 | 0.84 | 6.87 | 1.46 | 1 | 10
23 | 150 | CONCLUIDO | 3.2254 | 31 | 25.17 | 29.62 | 0.39 | 51 | 308.86 | 61.82 | 6.75 | 49 | 90.29 | 38327.57 | 462.6 | 452.74 | 109.51 | 57.64 | 23639.7 | 0.53 | 0.84 | 6.88 | 1.45 | 1 | 10
24 | 150 | CONCLUIDO | 3.2427 | 30.84 | 25.12 | 30.76 | 0.4 | 49 | 309.41 | 61.82 | 7 | 47 | 90.59 | 38394.52 | 461.5 | 452.64 | 107.5 | 57.64 | 22640.81 | 0.54 | 0.84 | 6.88 | 1.39 | 1 | 10
25 | 150 | CONCLUIDO | 3.2612 | 30.66 | 25.06 | 31.99 | 0.42 | 47 | 309.95 | 61.82 | 7.25 | 45 | 90.88 | 38461.6 | 460.51 | 452.78 | 105.58 | 57.64 | 21692.77 | 0.55 | 0.85 | 6.87 | 1.33 | 1 | 10
26 | 150 | CONCLUIDO | 3.2803 | 30.49 | 24.99 | 33.32 | 0.43 | 45 | 310.5 | 61.82 | 7.5 | 43 | 91.18 | 38528.81 | 459.23 | 452.69 | 103.41 | 57.64 | 20618.46 | 0.56 | 0.85 | 6.87 | 1.26 | 1 | 10
27 | 150 | CONCLUIDO | 3.2884 | 30.41 | 24.97 | 34.05 | 0.44 | 44 | 311.04 | 61.82 | 7.75 | 42 | 91.47 | 38596.15 | 458.95 | 452.72 | 102.86 | 57.64 | 20345.65 | 0.56 | 0.85 | 6.86 | 1.24 | 1 | 10
28 | 150 | CONCLUIDO | 3.3066 | 30.24 | 24.91 | 35.59 | 0.46 | 42 | 311.59 | 61.82 | 8 | 40 | 91.77 | 38663.62 | 457.86 | 452.68 | 100.75 | 57.64 | 19304.2 | 0.57 | 0.85 | 6.87 | 1.19 | 1 | 10
29 | 150 | CONCLUIDO | 3.3167 | 30.15 | 24.88 | 36.4 | 0.47 | 41 | 312.14 | 61.82 | 8.25 | 39 | 92.07 | 38731.35 | 457.31 | 452.71 | 99.52 | 57.64 | 18693.29 | 0.58 | 0.85 | 6.87 | 1.15 | 1 | 10
30 | 150 | CONCLUIDO | 3.3241 | 30.08 | 24.86 | 37.3 | 0.48 | 40 | 312.69 | 61.82 | 8.5 | 38 | 92.37 | 38799.09 | 457.27 | 452.59 | 99.63 | 57.64 | 18751.31 | 0.58 | 0.85 | 6.86 | 1.14 | 1 | 10
31 | 150 | CONCLUIDO | 3.3337 | 30 | 24.83 | 38.2 | 0.5 | 39 | 313.24 | 61.82 | 8.75 | 37 | 92.67 | 38866.96 | 456.61 | 452.63 | 98.33 | 57.64 | 18106.49 | 0.59 | 0.85 | 6.86 | 1.11 | 1 | 10
32 | 150 | CONCLUIDO | 3.3433 | 29.91 | 24.8 | 39.16 | 0.51 | 38 | 313.79 | 61.82 | 9 | 36 | 92.97 | 38934.97 | 455.79 | 452.64 | 97.24 | 57.64 | 17565.64 | 0.59 | 0.85 | 6.86 | 1.08 | 1 | 10
33 | 150 | CONCLUIDO | 3.3547 | 29.81 | 24.76 | 40.14 | 0.52 | 37 | 314.34 | 61.82 | 9.25 | 35 | 93.27 | 39003.11 | 455.27 | 452.66 | 95.81 | 57.64 | 16856.1 | 0.6 | 0.86 | 6.86 | 1.03 | 1 | 10
34 | 150 | CONCLUIDO | 3.3629 | 29.74 | 24.74 | 41.23 | 0.54 | 36 | 314.9 | 61.82 | 9.5 | 34 | 93.57 | 39071.38 | 454.98 | 452.72 | 95.14 | 57.64 | 16529.82 | 0.61 | 0.86 | 6.86 | 1.01 | 1 | 10
35 | 150 | CONCLUIDO | 3.372 | 29.66 | 24.71 | 42.37 | 0.55 | 35 | 315.45 | 61.82 | 9.75 | 33 | 93.88 | 39139.8 | 454.68 | 452.6 | 94.75 | 57.64 | 16337.18 | 0.61 | 0.86 | 6.85 | 0.99 | 1 | 10
36 | 150 | CONCLUIDO | 3.3871 | 29.52 | 24.64 | 43.48 | 0.56 | 34 | 316.01 | 61.82 | 10 | 32 | 94.18 | 39208.35 | 452.99 | 452.57 | 92.34 | 57.64 | 15135.85 | 0.62 | 0.86 | 6.84 | 0.91 | 1 | 10
37 | 150 | CONCLUIDO | 3.3927 | 29.48 | 24.64 | 44.81 | 0.58 | 33 | 316.56 | 61.82 | 10.25 | 31 | 94.49 | 39277.04 | 453.38 | 452.64 | 92.2 | 57.64 | 15073.51 | 0.63 | 0.86 | 6.85 | 0.92 | 1 | 10
38 | 150 | CONCLUIDO | 3.4032 | 29.38 | 24.61 | 46.14 | 0.59 | 32 | 317.12 | 61.82 | 10.5 | 30 | 94.8 | 39345.87 | 452.69 | 452.6 | 91 | 57.64 | 14477.28 | 0.63 | 0.86 | 6.85 | 0.88 | 1 | 10
39 | 150 | CONCLUIDO | 3.4008 | 29.4 | 24.63 | 46.18 | 0.6 | 32 | 317.68 | 61.82 | 10.75 | 30 | 95.11 | 39414.84 | 453.22 | 452.59 | 91.7 | 57.64 | 14829.76 | 0.63 | 0.86 | 6.85 | 0.91 | 1 | 10
40 | 150 | CONCLUIDO | 3.4114 | 29.31 | 24.59 | 47.6 | 0.62 | 31 | 318.24 | 61.82 | 11 | 29 | 95.42 | 39483.95 | 452.61 | 452.68 | 90.45 | 57.64 | 14206.17 | 0.64 | 0.86 | 6.85 | 0.87 | 1 | 10
41 | 150 | CONCLUIDO | 3.4226 | 29.22 | 24.55 | 49.11 | 0.63 | 30 | 318.8 | 61.82 | 11.25 | 28 | 95.73 | 39553.2 | 451.97 | 452.65 | 89.31 | 57.64 | 13642.32 | 0.65 | 0.86 | 6.84 | 0.83 | 1 | 10
42 | 150 | CONCLUIDO | 3.4205 | 29.24 | 24.57 | 49.14 | 0.64 | 30 | 319.36 | 61.82 | 11.5 | 28 | 96.04 | 39622.59 | 452.14 | 452.62 | 89.85 | 57.64 | 13915.13 | 0.64 | 0.86 | 6.85 | 0.85 | 1 | 10
43 | 150 | CONCLUIDO | 3.4303 | 29.15 | 24.54 | 50.78 | 0.65 | 29 | 319.93 | 61.82 | 11.75 | 27 | 96.36 | 39692.13 | 451.72 | 452.59 | 88.97 | 57.64 | 13479.07 | 0.65 | 0.86 | 6.84 | 0.82 | 1 | 10
44 | 150 | CONCLUIDO | 3.4418 | 29.05 | 24.5 | 52.5 | 0.67 | 28 | 320.49 | 61.82 | 12 | 26 | 96.67 | 39761.81 | 451.09 | 452.62 | 87.58 | 57.64 | 12789.3 | 0.66 | 0.87 | 6.84 | 0.78 | 1 | 10
45 | 150 | CONCLUIDO | 3.4435 | 29.04 | 24.49 | 52.47 | 0.68 | 28 | 321.06 | 61.82 | 12.25 | 26 | 96.99 | 39831.64 | 450.85 | 452.59 | 87.11 | 57.64 | 12554.69 | 0.66 | 0.87 | 6.84 | 0.76 | 1 | 10
46 | 150 | CONCLUIDO | 3.4517 | 28.97 | 24.47 | 54.39 | 0.69 | 27 | 321.63 | 61.82 | 12.5 | 25 | 97.31 | 39901.61 | 450.65 | 452.62 | 86.84 | 57.64 | 12423.08 | 0.66 | 0.87 | 6.84 | 0.75 | 1 | 10
47 | 150 | CONCLUIDO | 3.4527 | 28.96 | 24.47 | 54.37 | 0.71 | 27 | 322.2 | 61.82 | 12.75 | 25 | 97.62 | 39971.73 | 450.55 | 452.61 | 86.49 | 57.64 | 12245.71 | 0.67 | 0.87 | 6.84 | 0.74 | 1 | 10
48 | 150 | CONCLUIDO | 3.4637 | 28.87 | 24.43 | 56.38 | 0.72 | 26 | 322.77 | 61.82 | 13 | 24 | 97.94 | 40042 | 449.74 | 452.58 | 85.22 | 57.64 | 11618.66 | 0.68 | 0.87 | 6.84 | 0.7 | 1 | 10
49 | 150 | CONCLUIDO | 3.4601 | 28.9 | 24.46 | 56.44 | 0.73 | 26 | 323.34 | 61.82 | 13.25 | 24 | 98.27 | 40112.54 | 450.34 | 452.67 | 85.95 | 57.64 | 11983.91 | 0.67 | 0.87 | 6.85 | 0.73 | 1 | 10
50 | 150 | CONCLUIDO | 3.47 | 28.82 | 24.43 | 58.64 | 0.74 | 25 | 323.91 | 61.82 | 13.5 | 23 | 98.59 | 40183.11 | 449.98 | 452.64 | 85.25 | 57.64 | 11638.22 | 0.68 | 0.87 | 6.84 | 0.71 | 1 | 10
51 | 150 | CONCLUIDO | 3.4706 | 28.81 | 24.43 | 58.62 | 0.76 | 25 | 324.48 | 61.82 | 13.75 | 23 | 98.91 | 40253.84 | 449.9 | 452.69 | 85.47 | 57.64 | 11747.68 | 0.67 | 0.87 | 6.83 | 0.7 | 1 | 10
52 | 150 | CONCLUIDO | 3.4855 | 28.69 | 24.36 | 60.9 | 0.77 | 24 | 325.06 | 61.82 | 14 | 22 | 99.24 | 40324.71 | 448.88 | 452.59 | 83.34 | 57.64 | 10688.98 | 0.69 | 0.87 | 6.82 | 0.64 | 1 | 10
53 | 150 | CONCLUIDO | 3.4827 | 28.71 | 24.38 | 60.96 | 0.78 | 24 | 325.63 | 61.82 | 14.25 | 22 | 99.56 | 40395.74 | 449.64 | 452.68 | 83.8 | 57.64 | 10919.71 | 0.69 | 0.87 | 6.83 | 0.66 | 1 | 10
54 | 150 | CONCLUIDO | 3.4818 | 28.72 | 24.39 | 60.98 | 0.79 | 24 | 326.21 | 61.82 | 14.5 | 22 | 99.89 | 40466.92 | 449.42 | 452.61 | 83.91 | 57.64 | 10972.58 | 0.69 | 0.87 | 6.84 | 0.66 | 1 | 10
55 | 150 | CONCLUIDO | 3.4938 | 28.62 | 24.35 | 63.51 | 0.8 | 23 | 326.79 | 61.82 | 14.75 | 21 | 100.22 | 40538.25 | 448.73 | 452.58 | 82.55 | 57.64 | 10298.04 | 0.7 | 0.87 | 6.83 | 0.62 | 1 | 10
56 | 150 | CONCLUIDO | 3.4947 | 28.61 | 24.34 | 63.49 | 0.82 | 23 | 327.37 | 61.82 | 15 | 21 | 100.55 | 40609.74 | 448.7 | 452.66 | 82.29 | 57.64 | 10170.43 | 0.7 | 0.87 | 6.83 | 0.61 | 1 | 10
57 | 150 | CONCLUIDO | 3.493 | 28.63 | 24.35 | 63.53 | 0.83 | 23 | 327.95 | 61.82 | 15.25 | 21 | 100.88 | 40681.39 | 448.82 | 452.71 | 82.94 | 57.64 | 10491.63 | 0.7 | 0.87 | 6.83 | 0.63 | 1 | 10
58 | 150 | CONCLUIDO | 3.5046 | 28.53 | 24.31 | 66.31 | 0.84 | 22 | 328.53 | 61.82 | 15.5 | 20 | 101.21 | 40753.2 | 448.52 | 452.57 | 81.53 | 57.64 | 9794.99 | 0.71 | 0.87 | 6.83 | 0.59 | 1 | 10
59 | 150 | CONCLUIDO | 3.5033 | 28.54 | 24.33 | 66.34 | 0.85 | 22 | 329.12 | 61.82 | 15.75 | 20 | 101.54 | 40825.16 | 448.74 | 452.58 | 81.9 | 57.64 | 9979.37 | 0.7 | 0.87 | 6.83 | 0.6 | 1 | 10
60 | 150 | CONCLUIDO | 3.5032 | 28.55 | 24.33 | 66.34 | 0.86 | 22 | 329.7 | 61.82 | 16 | 20 | 101.88 | 40897.29 | 448.61 | 452.57 | 81.76 | 57.64 | 9907.2 | 0.71 | 0.87 | 6.83 | 0.6 | 1 | 10
61 | 150 | CONCLUIDO | 3.5154 | 28.45 | 24.28 | 69.38 | 0.88 | 21 | 330.29 | 61.82 | 16.25 | 19 | 102.21 | 40969.57 | 448.13 | 452.61 | 80.31 | 57.64 | 9185.96 | 0.72 | 0.87 | 6.83 | 0.56 | 1 | 10
62 | 150 | CONCLUIDO | 3.5139 | 28.46 | 24.29 | 69.41 | 0.89 | 21 | 330.87 | 61.82 | 16.5 | 19 | 102.55 | 41042.02 | 448.45 | 452.6 | 80.95 | 57.64 | 9509.21 | 0.71 | 0.87 | 6.83 | 0.57 | 1 | 10
63 | 150 | CONCLUIDO | 3.5139 | 28.46 | 24.29 | 69.41 | 0.9 | 21 | 331.46 | 61.82 | 16.75 | 19 | 102.89 | 41114.63 | 448.36 | 452.61 | 81 | 57.64 | 9534.52 | 0.71 | 0.87 | 6.83 | 0.57 | 1 | 10
64 | 150 | CONCLUIDO | 3.5237 | 28.38 | 24.27 | 72.81 | 0.91 | 20 | 332.05 | 61.82 | 17 | 18 | 103.23 | 41187.41 | 447.82 | 452.58 | 79.92 | 57.64 | 8998.12 | 0.72 | 0.87 | 6.83 | 0.55 | 1 | 10
65 | 150 | CONCLUIDO | 3.5234 | 28.38 | 24.27 | 72.82 | 0.92 | 20 | 332.64 | 61.82 | 17.25 | 18 | 103.57 | 41260.35 | 448.4 | 452.6 | 80.14 | 57.64 | 9107.91 | 0.72 | 0.87 | 6.83 | 0.55 | 1 | 10
66 | 150 | CONCLUIDO | 3.5237 | 28.38 | 24.27 | 72.81 | 0.94 | 20 | 333.24 | 61.82 | 17.5 | 18 | 103.92 | 41333.46 | 448.32 | 452.58 | 80.22 | 57.64 | 9145.79 | 0.72 | 0.87 | 6.82 | 0.55 | 1 | 10
67 | 150 | CONCLUIDO | 3.525 | 28.37 | 24.26 | 72.78 | 0.95 | 20 | 333.83 | 61.82 | 17.75 | 18 | 104.26 | 41406.86 | 447.42 | 452.68 | 80.08 | 57.64 | 9080.32 | 0.72 | 0.87 | 6.82 | 0.54 | 1 | 10
68 | 150 | CONCLUIDO | 3.5334 | 28.3 | 24.25 | 76.58 | 0.96 | 19 | 334.43 | 61.82 | 18 | 17 | 104.61 | 41480.31 | 447.76 | 452.58 | 79.47 | 57.64 | 8776.44 | 0.73 | 0.87 | 6.82 | 0.52 | 1 | 10
69 | 150 | CONCLUIDO | 3.5348 | 28.29 | 24.24 | 76.54 | 0.97 | 19 | 335.02 | 61.82 | 18.25 | 17 | 104.95 | 41553.93 | 447.81 | 452.59 | 78.96 | 57.64 | 8522.16 | 0.73 | 0.87 | 6.83 | 0.51 | 1 | 10
70 | 150 | CONCLUIDO | 3.5335 | 28.3 | 24.25 | 76.57 | 0.98 | 19 | 335.62 | 61.82 | 18.5 | 17 | 105.3 | 41627.72 | 448.16 | 452.57 | 79.28 | 57.64 | 8683.05 | 0.73 | 0.87 | 6.83 | 0.52 | 1 | 10
71 | 150 | CONCLUIDO | 3.5344 | 28.29 | 24.24 | 76.55 | 0.99 | 19 | 336.22 | 61.82 | 18.75 | 17 | 105.65 | 41701.68 | 447.76 | 452.61 | 79.17 | 57.64 | 8628.36 | 0.73 | 0.87 | 6.82 | 0.52 | 1 | 10
72 | 150 | CONCLUIDO | 3.547 | 28.19 | 24.2 | 80.65 | 1.01 | 18 | 336.82 | 61.82 | 19 | 16 | 106 | 41775.82 | 447.27 | 452.6 | 77.71 | 57.64 | 7904.47 | 0.74 | 0.88 | 6.82 | 0.47 | 1 | 10
73 | 150 | CONCLUIDO | 3.5445 | 28.21 | 24.22 | 80.72 | 1.02 | 18 | 337.43 | 61.82 | 19.25 | 16 | 106.35 | 41850.13 | 448.02 | 452.56 | 78.45 | 57.64 | 8271.11 | 0.73 | 0.88 | 6.82 | 0.49 | 1 | 10
74 | 150 | CONCLUIDO | 3.5452 | 28.21 | 24.21 | 80.7 | 1.03 | 18 | 338.03 | 61.82 | 19.5 | 16 | 106.71 | 41924.62 | 448.08 | 452.62 | 77.9 | 57.64 | 7999.89 | 0.74 | 0.88 | 6.83 | 0.49 | 1 | 10
75 | 150 | CONCLUIDO | 3.5452 | 28.21 | 24.21 | 80.7 | 1.04 | 18 | 338.63 | 61.82 | 19.75 | 16 | 107.06 | 41999.28 | 447.85 | 452.65 | 77.88 | 57.64 | 7987.66 | 0.74 | 0.88 | 6.83 | 0.48 | 1 | 10
76 | 150 | CONCLUIDO | 3.557 | 28.11 | 24.17 | 85.31 | 1.05 | 17 | 339.24 | 61.82 | 20 | 15 | 107.42 | 42074.12 | 446.8 | 452.56 | 76.94 | 57.64 | 7521.36 | 0.75 | 0.88 | 6.82 | 0.45 | 1 | 10
77 | 150 | CONCLUIDO | 3.5564 | 28.12 | 24.18 | 85.33 | 1.06 | 17 | 339.85 | 61.82 | 20.25 | 15 | 107.78 | 42149.15 | 447.34 | 452.57 | 76.75 | 57.64 | 7428.3 | 0.75 | 0.88 | 6.83 | 0.45 | 1 | 10
78 | 150 | CONCLUIDO | 3.5567 | 28.12 | 24.17 | 85.32 | 1.07 | 17 | 340.46 | 61.82 | 20.5 | 15 | 108.14 | 42224.35 | 447.57 | 452.64 | 77.08 | 57.64 | 7594.79 | 0.75 | 0.88 | 6.82 | 0.45 | 1 | 10
79 | 150 | CONCLUIDO | 3.5572 | 28.11 | 24.17 | 85.31 | 1.08 | 17 | 341.07 | 61.82 | 20.75 | 15 | 108.5 | 42299.74 | 447.9 | 452.63 | 76.68 | 57.64 | 7392.39 | 0.75 | 0.88 | 6.83 | 0.45 | 1 | 10
80 | 150 | CONCLUIDO | 3.5545 | 28.13 | 24.19 | 85.38 | 1.1 | 17 | 341.68 | 61.82 | 21 | 15 | 108.86 | 42375.31 | 448.21 | 452.58 | 77.56 | 57.64 | 7834.4 | 0.74 | 0.88 | 6.82 | 0.47 | 1 | 10
81 | 150 | CONCLUIDO | 3.555 | 28.13 | 24.19 | 85.37 | 1.11 | 17 | 342.3 | 61.82 | 21.25 | 15 | 109.23 | 42451.07 | 448.02 | 452.6 | 77.41 | 57.64 | 7758.4 | 0.74 | 0.88 | 6.82 | 0.46 | 1 | 10
82 | 150 | CONCLUIDO | 3.5654 | 28.05 | 24.16 | 90.6 | 1.12 | 16 | 342.91 | 61.82 | 21.5 | 14 | 109.59 | 42527.02 | 447.77 | 452.59 | 76.56 | 57.64 | 7339.47 | 0.75 | 0.88 | 6.82 | 0.44 | 1 | 10
83 | 150 | CONCLUIDO | 3.5657 | 28.04 | 24.16 | 90.59 | 1.13 | 16 | 343.53 | 61.82 | 21.75 | 14 | 109.96 | 42603.15 | 447.78 | 452.58 | 76.38 | 57.64 | 7247.31 | 0.75 | 0.88 | 6.82 | 0.43 | 1 | 10
84 | 150 | CONCLUIDO | 3.5665 | 28.04 | 24.15 | 90.57 | 1.14 | 16 | 344.15 | 61.82 | 22 | 14 | 110.33 | 42679.6 | 447.88 | 452.57 | 76.36 | 57.64 | 7235.98 | 0.75 | 0.88 | 6.82 | 0.43 | 1 | 10
85 | 150 | CONCLUIDO | 3.5663 | 28.04 | 24.15 | 90.58 | 1.15 | 16 | 344.77 | 61.82 | 22.25 | 14 | 110.7 | 42756.12 | 448.2 | 452.6 | 76.24 | 57.64 | 7177.84 | 0.76 | 0.88 | 6.82 | 0.43 | 1 | 10
86 | 150 | CONCLUIDO | 3.5647 | 28.05 | 24.17 | 90.63 | 1.16 | 16 | 345.39 | 61.82 | 22.5 | 14 | 111.07 | 42832.82 | 448.62 | 452.58 | 76.65 | 57.64 | 7385.4 | 0.75 | 0.88 | 6.82 | 0.44 | 1 | 10
87 | 150 | CONCLUIDO | 3.565 | 28.05 | 24.16 | 90.62 | 1.17 | 16 | 346.02 | 61.82 | 22.75 | 14 | 111.45 | 42909.73 | 448.29 | 452.62 | 76.64 | 57.64 | 7376.23 | 0.75 | 0.88 | 6.82 | 0.44 | 1 | 10
88 | 150 | CONCLUIDO | 3.5761 | 27.96 | 24.13 | 96.53 | 1.18 | 15 | 346.64 | 61.82 | 23 | 13 | 111.82 | 42986.83 | 447.67 | 452.59 | 75.63 | 57.64 | 6876.4 | 0.76 | 0.88 | 6.82 | 0.41 | 1 | 10
89 | 150 | CONCLUIDO | 3.5784 | 27.95 | 24.11 | 96.46 | 1.19 | 15 | 347.27 | 61.82 | 23.25 | 13 | 112.2 | 43064.12 | 447.57 | 452.59 | 74.91 | 57.64 | 6515.73 | 0.77 | 0.88 | 6.82 | 0.39 | 1 | 10
90 | 150 | CONCLUIDO | 3.5769 | 27.96 | 24.13 | 96.51 | 1.2 | 15 | 347.9 | 61.82 | 23.5 | 13 | 112.58 | 43141.62 | 448.02 | 452.64 | 75.49 | 57.64 | 6809.66 | 0.76 | 0.88 | 6.82 | 0.4 | 1 | 10
91 | 150 | CONCLUIDO | 3.577 | 27.96 | 24.13 | 96.5 | 1.21 | 15 | 348.53 | 61.82 | 23.75 | 13 | 112.96 | 43219.31 | 448.27 | 452.57 | 75.24 | 57.64 | 6685.25 | 0.77 | 0.88 | 6.82 | 0.4 | 1 | 10
92 | 150 | CONCLUIDO | 3.577 | 27.96 | 24.13 | 96.5 | 1.23 | 15 | 349.16 | 61.82 | 24 | 13 | 113.34 | 43297.21 | 448.27 | 452.57 | 75.35 | 57.64 | 6737.32 | 0.77 | 0.88 | 6.82 | 0.4 | 1 | 10
93 | 150 | CONCLUIDO | 3.5776 | 27.95 | 24.12 | 96.48 | 1.24 | 15 | 349.79 | 61.82 | 24.25 | 13 | 113.72 | 43375.3 | 448.09 | 452.57 | 75.08 | 57.64 | 6604.74 | 0.77 | 0.88 | 6.82 | 0.4 | 1 | 10
94 | 150 | CONCLUIDO | 3.5771 | 27.96 | 24.12 | 96.5 | 1.25 | 15 | 350.43 | 61.82 | 24.5 | 13 | 114.11 | 43453.61 | 448.16 | 452.6 | 75.17 | 57.64 | 6645.96 | 0.77 | 0.88 | 6.82 | 0.4 | 1 | 10
95 | 150 | CONCLUIDO | 3.5875 | 27.87 | 24.1 | 103.28 | 1.26 | 14 | 351.06 | 61.82 | 24.75 | 12 | 114.49 | 43532.12 | 448.04 | 452.59 | 74.49 | 57.64 | 6315.05 | 0.77 | 0.88 | 6.82 | 0.38 | 1 | 10
96 | 150 | CONCLUIDO | 3.5869 | 27.88 | 24.1 | 103.3 | 1.27 | 14 | 351.7 | 61.82 | 25 | 12 | 114.88 | 43610.83 | 448.75 | 452.64 | 74.74 | 57.64 | 6437.71 | 0.77 | 0.88 | 6.82 | 0.38 | 1 | 10
97 | 150 | CONCLUIDO | 3.5892 | 27.86 | 24.09 | 103.23 | 1.28 | 14 | 352.34 | 61.82 | 25.25 | 12 | 115.27 | 43689.76 | 448.48 | 452.56 | 74.14 | 57.64 | 6137.35 | 0.78 | 0.88 | 6.82 | 0.36 | 1 | 10
98 | 150 | CONCLUIDO | 3.5895 | 27.86 | 24.08 | 103.22 | 1.29 | 14 | 352.98 | 61.82 | 25.5 | 12 | 115.66 | 43769.02 | 448.63 | 452.6 | 73.98 | 57.64 | 6055.57 | 0.78 | 0.88 | 6.82 | 0.36 | 1 | 10
99 | 150 | CONCLUIDO | 3.5861 | 27.89 | 24.11 | 103.33 | 1.3 | 14 | 353.63 | 61.82 | 25.75 | 12 | 116.06 | 43848.38 | 449.09 | 452.56 | 74.92 | 57.64 | 6530.47 | 0.77 | 0.88 | 6.82 | 0.39 | 1 | 10
100 | 150 | CONCLUIDO | 3.5888 | 27.86 | 24.09 | 103.24 | 1.31 | 14 | 354.27 | 61.82 | 26 | 12 | 116.45 | 43927.95 | 448.66 | 452.58 | 74.21 | 57.64 | 6171.96 | 0.78 | 0.88 | 6.82 | 0.37 | 1 | 10
101 | 150 | CONCLUIDO | 3.5884 | 27.87 | 24.09 | 103.25 | 1.32 | 14 | 354.92 | 61.82 | 26.25 | 12 | 116.85 | 44007.74 | 448.44 | 452.56 | 74.4 | 57.64 | 6269.07 | 0.77 | 0.88 | 6.82 | 0.37 | 1 | 10
102 | 150 | CONCLUIDO | 3.5886 | 27.87 | 24.09 | 103.25 | 1.33 | 14 | 355.57 | 61.82 | 26.5 | 12 | 117.25 | 44087.74 | 448.08 | 452.57 | 74.36 | 57.64 | 6248.73 | 0.78 | 0.88 | 6.82 | 0.37 | 1 | 10
103 | 150 | CONCLUIDO | 3.5966 | 27.8 | 24.08 | 111.16 | 1.34 | 13 | 356.22 | 61.82 | 26.75 | 11 | 117.65 | 44167.96 | 448.02 | 452.56 | 73.95 | 57.64 | 6045.94 | 0.78 | 0.88 | 6.82 | 0.36 | 1 | 10
104 | 150 | CONCLUIDO | 3.5971 | 27.8 | 24.08 | 111.14 | 1.35 | 13 | 356.87 | 61.82 | 27 | 11 | 118.05 | 44248.41 | 448.72 | 452.6 | 74.03 | 57.64 | 6089.17 | 0.78 | 0.88 | 6.81 | 0.36 | 1 | 10
105 | 150 | CONCLUIDO | 3.5977 | 27.8 | 24.08 | 111.12 | 1.36 | 13 | 357.52 | 61.82 | 27.25 | 11 | 118.45 | 44329.08 | 449.2 | 452.57 | 73.77 | 57.64 | 5956.81 | 0.78 | 0.88 | 6.82 | 0.35 | 1 | 10
106 | 150 | CONCLUIDO | 3.5982 | 27.79 | 24.07 | 111.1 | 1.37 | 13 | 358.18 | 61.82 | 27.5 | 11 | 118.86 | 44409.98 | 449.6 | 452.57 | 73.85 | 57.64 | 5999.51 | 0.78 | 0.88 | 6.81 | 0.35 | 1 | 10
107 | 150 | CONCLUIDO | 3.5987 | 27.79 | 24.07 | 111.08 | 1.38 | 13 | 358.84 | 61.82 | 27.75 | 11 | 119.27 | 44491.1 | 450.01 | 452.57 | 73.45 | 57.64 | 5797.87 | 0.78 | 0.88 | 6.82 | 0.34 | 1 | 10
108 | 150 | CONCLUIDO | 3.5987 | 27.79 | 24.07 | 111.09 | 1.39 | 13 | 359.5 | 61.82 | 28 | 11 | 119.68 | 44572.45 | 450.44 | 452.64 | 73.5 | 57.64 | 5822.32 | 0.78 | 0.88 | 6.82 | 0.34 | 1 | 10
109 | 150 | CONCLUIDO | 3.5984 | 27.79 | 24.07 | 111.09 | 1.4 | 13 | 360.16 | 61.82 | 28.25 | 11 | 120.09 | 44654.04 | 450.43 | 452.64 | 73.62 | 57.64 | 5882.87 | 0.78 | 0.88 | 6.82 | 0.35 | 1 | 10
110 | 150 | CONCLUIDO | 3.5993 | 27.78 | 24.06 | 111.06 | 1.41 | 13 | 360.82 | 61.82 | 28.5 | 11 | 120.5 | 44735.86 | 450.3 | 452.6 | 73.28 | 57.64 | 5712.39 | 0.79 | 0.88 | 6.82 | 0.34 | 1 | 10
111 | 150 | CONCLUIDO | 3.5986 | 27.79 | 24.07 | 111.09 | 1.42 | 13 | 361.49 | 61.82 | 28.75 | 11 | 120.92 | 44817.91 | 450.01 | 452.58 | 73.62 | 57.64 | 5885.46 | 0.78 | 0.88 | 6.81 | 0.34 | 1 | 10
112 | 150 | CONCLUIDO | 3.598 | 27.79 | 24.07 | 111.11 | 1.43 | 13 | 362.16 | 61.82 | 29 | 11 | 121.34 | 44900.33 | 449.87 | 452.56 | 73.78 | 57.64 | 5961.9 | 0.78 | 0.88 | 6.81 | 0.35 | 1 | 10
113 | 150 | CONCLUIDO | 3.6113 | 27.69 | 24.03 | 120.13 | 1.44 | 12 | 362.83 | 61.82 | 29.25 | 10 | 121.75 | 44982.86 | 448.77 | 452.56 | 72.31 | 57.64 | 5235.31 | 0.8 | 0.88 | 6.81 | 0.3 | 1 | 10
114 | 150 | CONCLUIDO | 3.6114 | 27.69 | 24.03 | 120.13 | 1.45 | 12 | 363.5 | 61.82 | 29.5 | 10 | 122.18 | 45065.64 | 449.11 | 452.58 | 72.13 | 57.64 | 5144.75 | 0.8 | 0.88 | 6.81 | 0.3 | 1 | 10
115 | 150 | CONCLUIDO | 3.6107 | 27.7 | 24.03 | 120.16 | 1.46 | 12 | 364.17 | 61.82 | 29.75 | 10 | 122.6 | 45148.66 | 449.72 | 452.55 | 72.23 | 57.64 | 5194.18 | 0.8 | 0.88 | 6.82 | 0.31 | 1 | 10
116 | 150 | CONCLUIDO | 3.6113 | 27.69 | 24.03 | 120.13 | 1.47 | 12 | 364.85 | 61.82 | 30 | 10 | 123.02 | 45231.92 | 450.02 | 452.59 | 72.14 | 57.64 | 5146.19 | 0.8 | 0.88 | 6.81 | 0.3 | 1 | 10
117 | 150 | CONCLUIDO | 3.6122 | 27.68 | 24.02 | 120.1 | 1.48 | 12 | 365.52 | 61.82 | 30.25 | 10 | 123.45 | 45315.43 | 450.56 | 452.6 | 71.93 | 57.64 | 5043.36 | 0.8 | 0.88 | 6.81 | 0.3 | 1 | 10
118 | 150 | CONCLUIDO | 3.611 | 27.69 | 24.03 | 120.15 | 1.49 | 12 | 366.2 | 61.82 | 30.5 | 10 | 123.88 | 45399.2 | 450.88 | 452.57 | 72.41 | 57.64 | 5281.37 | 0.8 | 0.88 | 6.81 | 0.31 | 1 | 10
119 | 150 | CONCLUIDO | 3.6094 | 27.71 | 24.04 | 120.21 | 1.49 | 12 | 366.88 | 61.82 | 30.75 | 10 | 124.31 | 45483.22 | 451.55 | 452.56 | 72.58 | 57.64 | 5366.84 | 0.79 | 0.88 | 6.82 | 0.32 | 1 | 10
120 | 150 | CONCLUIDO | 3.61 | 27.7 | 24.04 | 120.19 | 1.5 | 12 | 367.57 | 61.82 | 31 | 10 | 124.74 | 45567.49 | 451.59 | 452.55 | 72.5 | 57.64 | 5327.96 | 0.8 | 0.88 | 6.81 | 0.31 | 1 | 10
121 | 150 | CONCLUIDO | 3.6108 | 27.69 | 24.03 | 120.15 | 1.51 | 12 | 368.25 | 61.82 | 31.25 | 10 | 125.18 | 45652.02 | 451.46 | 452.56 | 72.4 | 57.64 | 5276.55 | 0.8 | 0.88 | 6.81 | 0.31 | 1 | 10
122 | 150 | CONCLUIDO | 3.6095 | 27.7 | 24.04 | 120.2 | 1.52 | 12 | 368.94 | 61.82 | 31.5 | 10 | 125.62 | 45736.8 | 451.56 | 452.57 | 72.72 | 57.64 | 5437.7 | 0.79 | 0.88 | 6.81 | 0.32 | 1 | 10
123 | 150 | CONCLUIDO | 3.6088 | 27.71 | 24.05 | 120.23 | 1.53 | 12 | 369.63 | 61.82 | 31.75 | 10 | 126.06 | 45821.85 | 451.59 | 452.59 | 72.66 | 57.64 | 5409.02 | 0.79 | 0.88 | 6.82 | 0.32 | 1 | 10
124 | 150 | CONCLUIDO | 3.6093 | 27.71 | 24.04 | 120.21 | 1.54 | 12 | 370.32 | 61.82 | 32 | 10 | 126.5 | 45907.3 | 451.19 | 452.56 | 72.62 | 57.64 | 5386.57 | 0.79 | 0.88 | 6.82 | 0.32 | 1 | 10
125 | 150 | CONCLUIDO | 3.6203 | 27.62 | 24.01 | 130.98 | 1.55 | 11 | 371.02 | 61.82 | 32.25 | 9 | 126.94 | 45992.88 | 450.71 | 452.59 | 71.77 | 57.64 | 4968.89 | 0.8 | 0.88 | 6.81 | 0.29 | 1 | 10
126 | 150 | CONCLUIDO | 3.621 | 27.62 | 24.01 | 130.96 | 1.56 | 11 | 371.71 | 61.82 | 32.5 | 9 | 127.39 | 46078.74 | 450.96 | 452.55 | 71.54 | 57.64 | 4852.85 | 0.81 | 0.88 | 6.81 | 0.28 | 1 | 10
127 | 150 | CONCLUIDO | 3.6223 | 27.61 | 24 | 130.9 | 1.57 | 11 | 372.41 | 61.82 | 32.75 | 9 | 127.84 | 46164.87 | 451.28 | 452.58 | 71.24 | 57.64 | 4703.58 | 0.81 | 0.88 | 6.81 | 0.27 | 1 | 10
128 | 150 | CONCLUIDO | 3.6221 | 27.61 | 24 | 130.91 | 1.58 | 11 | 373.11 | 61.82 | 33 | 9 | 128.29 | 46251.27 | 451.76 | 452.56 | 71.33 | 57.64 | 4745.99 | 0.81 | 0.88 | 6.81 | 0.28 | 1 | 10
129 | 150 | CONCLUIDO | 3.6208 | 27.62 | 24.01 | 130.96 | 1.59 | 11 | 373.81 | 61.82 | 33.25 | 9 | 128.74 | 46337.95 | 452.27 | 452.61 | 71.5 | 57.64 | 4832.7 | 0.81 | 0.88 | 6.82 | 0.29 | 1 | 10
130 | 150 | CONCLUIDO | 3.6218 | 27.61 | 24 | 130.92 | 1.6 | 11 | 374.52 | 61.82 | 33.5 | 9 | 129.2 | 46424.91 | 452.65 | 452.56 | 71.44 | 57.64 | 4801.01 | 0.81 | 0.88 | 6.81 | 0.28 | 1 | 10
131 | 150 | CONCLUIDO | 3.6201 | 27.62 | 24.02 | 130.99 | 1.6 | 11 | 375.23 | 61.82 | 33.75 | 9 | 129.65 | 46512.15 | 453.33 | 452.59 | 71.68 | 57.64 | 4925.08 | 0.8 | 0.88 | 6.82 | 0.29 | 1 | 10
132 | 150 | CONCLUIDO | 3.6208 | 27.62 | 24.01 | 130.96 | 1.61 | 11 | 375.93 | 61.82 | 34 | 9 | 130.11 | 46599.68 | 453.33 | 452.55 | 71.55 | 57.64 | 4856.01 | 0.81 | 0.88 | 6.82 | 0.29 | 1 | 10
133 | 150 | CONCLUIDO | 3.6218 | 27.61 | 24 | 130.92 | 1.62 | 11 | 376.65 | 61.82 | 34.25 | 9 | 130.58 | 46687.5 | 453.49 | 452.59 | 71.41 | 57.64 | 4789.07 | 0.81 | 0.88 | 6.81 | 0.28 | 1 | 10
134 | 150 | CONCLUIDO | 3.6198 | 27.63 | 24.02 | 131 | 1.63 | 11 | 377.36 | 61.82 | 34.5 | 9 | 131.04 | 46775.73 | 453.75 | 452.59 | 71.89 | 57.64 | 5028.4 | 0.8 | 0.88 | 6.81 | 0.29 | 1 | 10
135 | 150 | CONCLUIDO | 3.6212 | 27.62 | 24.01 | 130.95 | 1.64 | 11 | 378.08 | 61.82 | 34.75 | 9 | 131.51 | 46864.14 | 453.98 | 452.58 | 71.59 | 57.64 | 4879.83 | 0.81 | 0.88 | 6.81 | 0.28 | 1 | 10
136 | 150 | CONCLUIDO | 3.6219 | 27.61 | 24 | 130.92 | 1.65 | 11 | 378.8 | 61.82 | 35 | 9 | 131.98 | 46952.84 | 453.86 | 452.56 | 71.22 | 57.64 | 4695.01 | 0.81 | 0.88 | 6.82 | 0.28 | 1 | 10
137 | 150 | CONCLUIDO | 3.6211 | 27.62 | 24.01 | 130.95 | 1.66 | 11 | 379.52 | 61.82 | 35.25 | 9 | 132.45 | 47041.84 | 454.25 | 452.58 | 71.55 | 57.64 | 4858.54 | 0.81 | 0.88 | 6.81 | 0.28 | 1 | 10
138 | 150 | CONCLUIDO | 3.6216 | 27.61 | 24 | 130.93 | 1.67 | 11 | 380.24 | 61.82 | 35.5 | 9 | 132.92 | 47131.15 | 454 | 452.56 | 71.49 | 57.64 | 4828.66 | 0.81 | 0.88 | 6.81 | 0.28 | 1 | 10
139 | 150 | CONCLUIDO | 3.6209 | 27.62 | 24.01 | 130.96 | 1.67 | 11 | 380.97 | 61.82 | 35.75 | 9 | 133.4 | 47220.77 | 453.68 | 452.56 | 71.64 | 57.64 | 4901.23 | 0.8 | 0.88 | 6.81 | 0.28 | 1 | 10
140 | 150 | CONCLUIDO | 3.6333 | 27.52 | 23.97 | 143.82 | 1.68 | 10 | 381.7 | 61.82 | 36 | 8 | 133.88 | 47310.69 | 452.8 | 452.57 | 70.36 | 57.64 | 4268.93 | 0.82 | 0.88 | 6.81 | 0.25 | 1 | 10
141 | 150 | CONCLUIDO | 3.6311 | 27.54 | 23.99 | 143.92 | 1.69 | 10 | 382.43 | 61.82 | 36.25 | 8 | 134.36 | 47400.92 | 453.71 | 452.56 | 70.87 | 57.64 | 4524.52 | 0.81 | 0.88 | 6.81 | 0.26 | 1 | 10
142 | 150 | CONCLUIDO | 3.6306 | 27.54 | 23.99 | 143.94 | 1.7 | 10 | 383.17 | 61.82 | 36.5 | 8 | 134.84 | 47491.48 | 454.32 | 452.57 | 70.94 | 57.64 | 4557.14 | 0.81 | 0.88 | 6.81 | 0.27 | 1 | 10
143 | 150 | CONCLUIDO | 3.6316 | 27.54 | 23.98 | 143.9 | 1.71 | 10 | 383.9 | 61.82 | 36.75 | 8 | 135.33 | 47582.35 | 454.64 | 452.56 | 70.59 | 57.64 | 4385.18 | 0.82 | 0.88 | 6.82 | 0.26 | 1 | 10
144 | 150 | CONCLUIDO | 3.6335 | 27.52 | 23.97 | 143.81 | 1.72 | 10 | 384.64 | 61.82 | 37 | 8 | 135.82 | 47673.67 | 454.82 | 452.57 | 70.26 | 57.64 | 4217.72 | 0.82 | 0.88 | 6.81 | 0.24 | 1 | 10
145 | 150 | CONCLUIDO | 3.632 | 27.53 | 23.98 | 143.88 | 1.72 | 10 | 385.38 | 61.82 | 37.25 | 8 | 136.31 | 47765.19 | 455.48 | 452.61 | 70.72 | 57.64 | 4445.86 | 0.82 | 0.88 | 6.81 | 0.26 | 1 | 10
146 | 150 | CONCLUIDO | 3.6309 | 27.54 | 23.99 | 143.93 | 1.73 | 10 | 386.13 | 61.82 | 37.5 | 8 | 136.81 | 47857.05 | 455.85 | 452.58 | 70.9 | 57.64 | 4535.63 | 0.81 | 0.88 | 6.81 | 0.26 | 1 | 10
147 | 150 | CONCLUIDO | 3.6317 | 27.54 | 23.98 | 143.9 | 1.74 | 10 | 386.88 | 61.82 | 37.75 | 8 | 137.31 | 47949.23 | 456.26 | 452.59 | 70.69 | 57.64 | 4432.08 | 0.82 | 0.88 | 6.81 | 0.26 | 1 | 10
148 | 150 | CONCLUIDO | 3.6312 | 27.54 | 23.99 | 143.92 | 1.75 | 10 | 387.63 | 61.82 | 38 | 8 | 137.81 | 48041.76 | 456.77 | 452.62 | 70.82 | 57.64 | 4498.44 | 0.81 | 0.88 | 6.81 | 0.26 | 1 | 10
149 | 150 | CONCLUIDO | 3.6325 | 27.53 | 23.98 | 143.86 | 1.76 | 10 | 388.38 | 61.82 | 38.25 | 8 | 138.31 | 48134.63 | 456.85 | 452.57 | 70.58 | 57.64 | 4380.16 | 0.82 | 0.88 | 6.81 | 0.25 | 1 | 10
150 | 150 | CONCLUIDO | 3.6327 | 27.53 | 23.98 | 143.85 | 1.76 | 10 | 389.14 | 61.82 | 38.5 | 8 | 138.81 | 48227.84 | 457 | 452.56 | 70.47 | 57.64 | 4321.73 | 0.82 | 0.88 | 6.81 | 0.25 | 1 | 10
151 | 150 | CONCLUIDO | 3.6321 | 27.53 | 23.98 | 143.88 | 1.77 | 10 | 389.89 | 61.82 | 38.75 | 8 | 139.32 | 48321.4 | 457.29 | 452.61 | 70.59 | 57.64 | 4383.69 | 0.82 | 0.88 | 6.81 | 0.26 | 1 | 10
152 | 150 | CONCLUIDO | 3.6316 | 27.54 | 23.98 | 143.9 | 1.78 | 10 | 390.66 | 61.82 | 39 | 8 | 139.83 | 48415.31 | 457.78 | 452.56 | 70.9 | 57.64 | 4536.66 | 0.81 | 0.88 | 6.81 | 0.26 | 1 | 10
153 | 150 | CONCLUIDO | 3.6308 | 27.54 | 23.99 | 143.94 | 1.79 | 10 | 391.42 | 61.82 | 39.25 | 8 | 140.35 | 48509.7 | 458 | 452.55 | 71.06 | 57.64 | 4618.25 | 0.81 | 0.88 | 6.81 | 0.27 | 1 | 10
154 | 150 | CONCLUIDO | 3.6323 | 27.53 | 23.98 | 143.87 | 1.8 | 10 | 392.19 | 61.82 | 39.5 | 8 | 140.87 | 48604.33 | 457.69 | 452.57 | 70.71 | 57.64 | 4442.75 | 0.82 | 0.88 | 6.81 | 0.25 | 1 | 10
155 | 150 | CONCLUIDO | 3.6317 | 27.54 | 23.98 | 143.89 | 1.8 | 10 | 392.96 | 61.82 | 39.75 | 8 | 141.39 | 48699.33 | 457.9 | 452.57 | 70.67 | 57.64 | 4421.77 | 0.82 | 0.88 | 6.81 | 0.26 | 1 | 10
156 | 150 | CONCLUIDO | 3.6314 | 27.54 | 23.98 | 143.91 | 1.81 | 10 | 393.73 | 61.82 | 40 | 8 | 141.91 | 48794.7 | 458 | 452.56 | 70.92 | 57.64 | 4546.97 | 0.81 | 0.88 | 6.81 | 0.26 | 1 | 10
0 | 10 | CONCLUIDO | 3.6259 | 27.58 | 25.31 | 27.12 | 0.64 | 56 | 26.11 | 12.1 | 1 | 52 | 3.01 | 3454.41 | 75.76 | 452.72 | 113.95 | 57.64 | 25831.65 | 0.51 | 0.84 | 6.88 | 1.58 | 1 | 10
1 | 10 | CONCLUIDO | 3.6696 | 27.25 | 25.08 | 32.02 | 0.79 | 47 | 26.38 | 12.1 | 1.25 | 6 | 3.04 | 3487.87 | 72.74 | 452.94 | 105.01 | 57.64 | 21407.28 | 0.55 | 0.85 | 6.91 | 1.35 | 1 | 10
2 | 10 | CONCLUIDO | 3.6668 | 27.27 | 25.1 | 32.05 | 0.94 | 47 | 26.66 | 12.1 | 1.5 | 0 | 3.06 | 3521.35 | 73.44 | 452.77 | 105.07 | 57.64 | 21435.89 | 0.55 | 0.84 | 6.93 | 1.38 | 1 | 10
0 | 45 | CONCLUIDO | 2.8353 | 35.27 | 29.33 | 9.17 | 0.18 | 192 | 98.71 | 39.72 | 1 | 190 | 12.99 | 12407.75 | 264.72 | 452.96 | 245.45 | 57.64 | 90903.84 | 0.23 | 0.72 | 7.1 | 5.6 | 1 | 10
1 | 45 | CONCLUIDO | 3.0345 | 32.95 | 27.96 | 11.49 | 0.22 | 146 | 99.02 | 39.72 | 1.25 | 144 | 13.05 | 12446.14 | 251.67 | 452.87 | 200.23 | 57.64 | 68523.4 | 0.29 | 0.76 | 7.03 | 4.23 | 1 | 10
2 | 45 | CONCLUIDO | 3.1706 | 31.54 | 27.13 | 13.79 | 0.27 | 118 | 99.33 | 39.72 | 1.5 | 116 | 13.11 | 12484.55 | 243.43 | 452.75 | 173.21 | 57.64 | 55154.92 | 0.33 | 0.78 | 6.98 | 3.4 | 1 | 10
3 | 45 | CONCLUIDO | 3.2668 | 30.61 | 26.59 | 16.11 | 0.31 | 99 | 99.64 | 39.72 | 1.75 | 97 | 13.18 | 12522.99 | 237.94 | 452.86 | 155.51 | 57.64 | 46398.53 | 0.37 | 0.8 | 6.96 | 2.86 | 1 | 10
4 | 45 | CONCLUIDO | 3.3445 | 29.9 | 26.16 | 18.47 | 0.35 | 85 | 99.95 | 39.72 | 2 | 83 | 13.24 | 12561.45 | 233.45 | 452.79 | 141.36 | 57.64 | 39390.86 | 0.41 | 0.81 | 6.94 | 2.43 | 1 | 10
5 | 45 | CONCLUIDO | 3.4063 | 29.36 | 25.83 | 20.66 | 0.39 | 75 | 100.27 | 39.72 | 2.25 | 73 | 13.3 | 12599.94 | 229.63 | 452.8 | 130.91 | 57.64 | 34219.07 | 0.44 | 0.82 | 6.91 | 2.1 | 1 | 10
6 | 45 | CONCLUIDO | 3.4488 | 29 | 25.63 | 22.95 | 0.44 | 67 | 100.58 | 39.72 | 2.5 | 65 | 13.36 | 12638.45 | 227.15 | 452.67 | 124.42 | 57.64 | 31014.47 | 0.46 | 0.83 | 6.9 | 1.9 | 1 | 10
7 | 45 | CONCLUIDO | 3.4912 | 28.64 | 25.42 | 25.42 | 0.48 | 60 | 100.89 | 39.72 | 2.75 | 58 | 13.42 | 12676.98 | 224.64 | 452.72 | 117.44 | 57.64 | 27558.91 | 0.49 | 0.83 | 6.89 | 1.69 | 1 | 10
8 | 45 | CONCLUIDO | 3.5217 | 28.4 | 25.28 | 27.57 | 0.52 | 55 | 101.2 | 39.72 | 3 | 53 | 13.49 | 12715.54 | 222.52 | 452.61 | 112.95 | 57.64 | 25335.95 | 0.51 | 0.84 | 6.88 | 1.55 | 1 | 10
9 | 45 | CONCLUIDO | 3.5501 | 28.17 | 25.15 | 30.18 | 0.56 | 50 | 101.52 | 39.72 | 3.25 | 48 | 13.55 | 12754.13 | 220.77 | 452.68 | 108.83 | 57.64 | 23304.51 | 0.53 | 0.84 | 6.88 | 1.42 | 1 | 10
10 | 45 | CONCLUIDO | 3.5772 | 27.95 | 25.02 | 32.64 | 0.6 | 46 | 101.83 | 39.72 | 3.5 | 44 | 13.61 | 12792.74 | 218.95 | 452.67 | 104.72 | 57.64 | 21269.55 | 0.55 | 0.85 | 6.86 | 1.29 | 1 | 10
11 | 45 | CONCLUIDO | 3.5988 | 27.79 | 24.92 | 34.77 | 0.65 | 43 | 102.14 | 39.72 | 3.75 | 41 | 13.68 | 12831.37 | 217.29 | 452.61 | 101.21 | 57.64 | 19527.96 | 0.57 | 0.85 | 6.86 | 1.19 | 1 | 10
12 | 45 | CONCLUIDO | 3.6121 | 27.68 | 24.87 | 37.31 | 0.69 | 40 | 102.45 | 39.72 | 4 | 38 | 13.74 | 12870.03 | 216.35 | 452.6 | 99.75 | 57.64 | 18810.85 | 0.58 | 0.85 | 6.86 | 1.15 | 1 | 10
13 | 45 | CONCLUIDO | 3.6265 | 27.58 | 24.81 | 39.17 | 0.73 | 38 | 102.77 | 39.72 | 4.25 | 36 | 13.8 | 12908.71 | 214.45 | 452.65 | 97.46 | 57.64 | 17676.58 | 0.59 | 0.85 | 6.86 | 1.08 | 1 | 10
14 | 45 | CONCLUIDO | 3.6503 | 27.4 | 24.69 | 42.32 | 0.77 | 35 | 103.08 | 39.72 | 4.5 | 33 | 13.87 | 12947.42 | 213.11 | 452.65 | 93.77 | 57.64 | 15846.82 | 0.61 | 0.86 | 6.85 | 0.96 | 1 | 10
15 | 45 | CONCLUIDO | 3.665 | 27.28 | 24.62 | 44.76 | 0.81 | 33 | 103.4 | 39.72 | 4.75 | 31 | 13.93 | 12986.15 | 211.49 | 452.75 | 91.69 | 57.64 | 14817.95 | 0.63 | 0.86 | 6.84 | 0.89 | 1 | 10
16 | 45 | CONCLUIDO | 3.6657 | 27.28 | 24.63 | 46.19 | 0.85 | 32 | 103.71 | 39.72 | 5 | 30 | 14 | 13024.91 | 211.27 | 452.62 | 91.95 | 57.64 | 14955.14 | 0.63 | 0.86 | 6.85 | 0.91 | 1 | 10
17 | 45 | CONCLUIDO | 3.6826 | 27.15 | 24.55 | 49.1 | 0.89 | 30 | 104.03 | 39.72 | 5.25 | 28 | 14.06 | 13063.69 | 209.7 | 452.59 | 89.31 | 57.64 | 13641.96 | 0.65 | 0.86 | 6.84 | 0.82 | 1 | 10
18 | 45 | CONCLUIDO | 3.6875 | 27.12 | 24.53 | 50.76 | 0.93 | 29 | 104.34 | 39.72 | 5.5 | 27 | 14.12 | 13102.5 | 208.85 | 452.65 | 88.57 | 57.64 | 13279.8 | 0.65 | 0.86 | 6.85 | 0.81 | 1 | 10
19 | 45 | CONCLUIDO | 3.7 | 27.03 | 24.48 | 54.41 | 0.97 | 27 | 104.65 | 39.72 | 5.75 | 25 | 14.19 | 13141.33 | 207.59 | 452.62 | 86.87 | 57.64 | 12436.34 | 0.66 | 0.87 | 6.84 | 0.76 | 1 | 10
20 | 45 | CONCLUIDO | 3.7066 | 26.98 | 24.46 | 56.44 | 1.01 | 26 | 104.97 | 39.72 | 6 | 24 | 14.25 | 13180.19 | 206.48 | 452.61 | 86.13 | 57.64 | 12073.46 | 0.67 | 0.87 | 6.84 | 0.73 | 1 | 10
21 | 45 | CONCLUIDO | 3.7125 | 26.94 | 24.43 | 58.64 | 1.05 | 25 | 105.28 | 39.72 | 6.25 | 23 | 14.32 | 13219.07 | 205.36 | 452.72 | 85.42 | 57.64 | 11722.98 | 0.67 | 0.87 | 6.84 | 0.71 | 1 | 10
22 | 45 | CONCLUIDO | 3.7214 | 26.87 | 24.39 | 60.98 | 1.08 | 24 | 105.6 | 39.72 | 6.5 | 22 | 14.39 | 13257.98 | 204.49 | 452.63 | 83.93 | 57.64 | 10982.67 | 0.69 | 0.87 | 6.84 | 0.66 | 1 | 10
23 | 45 | CONCLUIDO | 3.731 | 26.8 | 24.34 | 63.5 | 1.12 | 23 | 105.92 | 39.72 | 6.75 | 21 | 14.45 | 13296.91 | 203.19 | 452.62 | 82.41 | 57.64 | 10229.26 | 0.7 | 0.87 | 6.83 | 0.62 | 1 | 10
24 | 45 | CONCLUIDO | 3.7373 | 26.76 | 24.32 | 66.32 | 1.16 | 22 | 106.23 | 39.72 | 7 | 20 | 14.52 | 13335.87 | 202.24 | 452.61 | 81.48 | 57.64 | 9767.29 | 0.71 | 0.87 | 6.83 | 0.59 | 1 | 10
25 | 45 | CONCLUIDO | 3.7442 | 26.71 | 24.29 | 69.39 | 1.2 | 21 | 106.55 | 39.72 | 7.25 | 19 | 14.58 | 13374.86 | 201.22 | 452.62 | 80.4 | 57.64 | 9233.94 | 0.72 | 0.87 | 6.84 | 0.56 | 1 | 10
26 | 45 | CONCLUIDO | 3.7436 | 26.71 | 24.29 | 69.41 | 1.24 | 21 | 106.86 | 39.72 | 7.5 | 19 | 14.65 | 13413.87 | 199.72 | 452.56 | 80.94 | 57.64 | 9500.91 | 0.71 | 0.87 | 6.82 | 0.57 | 1 | 10
27 | 45 | CONCLUIDO | 3.7509 | 26.66 | 24.26 | 72.78 | 1.27 | 20 | 107.18 | 39.72 | 7.75 | 18 | 14.72 | 13452.9 | 199.37 | 452.61 | 79.97 | 57.64 | 9022.34 | 0.72 | 0.87 | 6.82 | 0.54 | 1 | 10
28 | 45 | CONCLUIDO | 3.7571 | 26.62 | 24.24 | 76.54 | 1.31 | 19 | 107.5 | 39.72 | 8 | 17 | 14.78 | 13491.96 | 197.93 | 452.58 | 79.05 | 57.64 | 8569.16 | 0.73 | 0.87 | 6.83 | 0.51 | 1 | 10
29 | 45 | CONCLUIDO | 3.757 | 26.62 | 24.24 | 76.54 | 1.35 | 19 | 107.81 | 39.72 | 8.25 | 17 | 14.85 | 13531.05 | 197.24 | 452.59 | 79.11 | 57.64 | 8598.32 | 0.73 | 0.87 | 6.82 | 0.51 | 1 | 10
30 | 45 | CONCLUIDO | 3.7627 | 26.58 | 24.22 | 80.73 | 1.38 | 18 | 108.13 | 39.72 | 8.5 | 16 | 14.92 | 13570.16 | 197.06 | 452.6 | 78.51 | 57.64 | 8302.77 | 0.73 | 0.88 | 6.82 | 0.49 | 1 | 10
31 | 45 | CONCLUIDO | 3.7726 | 26.51 | 24.17 | 85.3 | 1.42 | 17 | 108.45 | 39.72 | 8.75 | 15 | 14.98 | 13609.42 | 194.73 | 452.57 | 76.77 | 57.64 | 7436.39 | 0.75 | 0.88 | 6.82 | 0.45 | 1 | 10
32 | 45 | CONCLUIDO | 3.7728 | 26.51 | 24.17 | 85.3 | 1.46 | 17 | 108.77 | 39.72 | 9 | 15 | 15.05 | 13648.58 | 194.81 | 452.6 | 76.75 | 57.64 | 7426.9 | 0.75 | 0.88 | 6.82 | 0.44 | 1 | 10
33 | 45 | CONCLUIDO | 3.776 | 26.48 | 24.17 | 90.62 | 1.49 | 16 | 109.09 | 39.72 | 9.25 | 14 | 15.12 | 13687.77 | 193.71 | 452.6 | 76.75 | 57.64 | 7430.66 | 0.75 | 0.88 | 6.82 | 0.44 | 1 | 10
34 | 45 | CONCLUIDO | 3.777 | 26.48 | 24.16 | 90.6 | 1.53 | 16 | 109.4 | 39.72 | 9.5 | 14 | 15.19 | 13726.99 | 192.97 | 452.61 | 76.43 | 57.64 | 7272.71 | 0.75 | 0.88 | 6.82 | 0.43 | 1 | 10
35 | 45 | CONCLUIDO | 3.7758 | 26.48 | 24.17 | 90.63 | 1.57 | 16 | 109.72 | 39.72 | 9.75 | 14 | 15.26 | 13766.23 | 191.89 | 452.57 | 76.95 | 57.64 | 7533.54 | 0.75 | 0.88 | 6.82 | 0.44 | 1 | 10
36 | 45 | CONCLUIDO | 3.7839 | 26.43 | 24.13 | 96.52 | 1.6 | 15 | 110.04 | 39.72 | 10 | 13 | 15.32 | 13805.5 | 190.67 | 452.55 | 75.65 | 57.64 | 6890.41 | 0.76 | 0.88 | 6.82 | 0.41 | 1 | 10
37 | 45 | CONCLUIDO | 3.7868 | 26.41 | 24.11 | 96.44 | 1.64 | 15 | 110.36 | 39.72 | 10.25 | 13 | 15.39 | 13844.79 | 189.46 | 452.6 | 75.03 | 57.64 | 6575.84 | 0.77 | 0.88 | 6.81 | 0.39 | 1 | 10
38 | 45 | CONCLUIDO | 3.7905 | 26.38 | 24.11 | 103.31 | 1.67 | 14 | 110.68 | 39.72 | 10.5 | 12 | 15.46 | 13884.11 | 189.52 | 452.56 | 74.81 | 57.64 | 6471.41 | 0.77 | 0.88 | 6.82 | 0.38 | 1 | 10
39 | 45 | CONCLUIDO | 3.7914 | 26.38 | 24.1 | 103.28 | 1.71 | 14 | 111 | 39.72 | 10.75 | 12 | 15.53 | 13923.46 | 187.94 | 452.59 | 74.53 | 57.64 | 6331.94 | 0.77 | 0.88 | 6.82 | 0.38 | 1 | 10
40 | 45 | CONCLUIDO | 3.7912 | 26.38 | 24.1 | 103.29 | 1.74 | 14 | 111.32 | 39.72 | 11 | 12 | 15.6 | 13962.83 | 185.35 | 452.57 | 74.66 | 57.64 | 6399.63 | 0.77 | 0.88 | 6.82 | 0.38 | 1 | 10
41 | 45 | CONCLUIDO | 3.7973 | 26.33 | 24.08 | 111.13 | 1.78 | 13 | 111.63 | 39.72 | 11.25 | 11 | 15.67 | 14002.23 | 186.14 | 452.59 | 73.83 | 57.64 | 5985.77 | 0.78 | 0.88 | 6.82 | 0.35 | 1 | 10
42 | 45 | CONCLUIDO | 3.7991 | 26.32 | 24.07 | 111.08 | 1.81 | 13 | 111.95 | 39.72 | 11.5 | 11 | 15.74 | 14041.65 | 186.56 | 452.65 | 73.3 | 57.64 | 5724.44 | 0.79 | 0.88 | 6.82 | 0.34 | 1 | 10
43 | 45 | CONCLUIDO | 3.7984 | 26.33 | 24.07 | 111.1 | 1.84 | 13 | 112.27 | 39.72 | 11.75 | 11 | 15.81 | 14081.1 | 184.2 | 452.57 | 73.72 | 57.64 | 5933.28 | 0.78 | 0.88 | 6.81 | 0.35 | 1 | 10
44 | 45 | CONCLUIDO | 3.8073 | 26.26 | 24.03 | 120.15 | 1.88 | 12 | 112.59 | 39.72 | 12 | 9 | 15.88 | 14120.58 | 182.25 | 452.6 | 72.08 | 57.64 | 5118.18 | 0.8 | 0.88 | 6.82 | 0.31 | 1 | 10
45 | 45 | CONCLUIDO | 3.8086 | 26.26 | 24.02 | 120.11 | 1.91 | 12 | 112.91 | 39.72 | 12.25 | 8 | 15.95 | 14160.09 | 182.58 | 452.57 | 71.98 | 57.64 | 5068.04 | 0.8 | 0.88 | 6.81 | 0.3 | 1 | 10
46 | 45 | CONCLUIDO | 3.8061 | 26.27 | 24.04 | 120.19 | 1.95 | 12 | 113.24 | 39.72 | 12.5 | 6 | 16.02 | 14199.62 | 182.67 | 452.56 | 72.38 | 57.64 | 5266.6 | 0.8 | 0.88 | 6.82 | 0.32 | 1 | 10
47 | 45 | CONCLUIDO | 3.8073 | 26.27 | 24.03 | 120.15 | 1.98 | 12 | 113.56 | 39.72 | 12.75 | 5 | 16.09 | 14239.17 | 181.4 | 452.56 | 71.97 | 57.64 | 5061.46 | 0.8 | 0.88 | 6.82 | 0.31 | 1 | 10
48 | 45 | CONCLUIDO | 3.8051 | 26.28 | 24.05 | 120.23 | 2.01 | 12 | 113.88 | 39.72 | 13 | 3 | 16.16 | 14278.75 | 181.25 | 452.66 | 72.46 | 57.64 | 5307.8 | 0.8 | 0.88 | 6.82 | 0.32 | 1 | 10
49 | 45 | CONCLUIDO | 3.805 | 26.28 | 24.05 | 120.23 | 2.05 | 12 | 114.2 | 39.72 | 13.25 | 2 | 16.23 | 14318.36 | 180.86 | 452.59 | 72.54 | 57.64 | 5349.11 | 0.79 | 0.88 | 6.82 | 0.32 | 1 | 10
50 | 45 | CONCLUIDO | 3.8045 | 26.28 | 24.05 | 120.25 | 2.08 | 12 | 114.52 | 39.72 | 13.5 | 1 | 16.3 | 14358 | 180.91 | 452.59 | 72.56 | 57.64 | 5357.88 | 0.79 | 0.88 | 6.83 | 0.33 | 1 | 10
51 | 45 | CONCLUIDO | 3.8044 | 26.29 | 24.05 | 120.25 | 2.11 | 12 | 114.84 | 39.72 | 13.75 | 0 | 16.38 | 14397.66 | 181.13 | 452.64 | 72.52 | 57.64 | 5336.33 | 0.79 | 0.88 | 6.83 | 0.33 | 1 | 10
0 | 105 | CONCLUIDO | 1.9249 | 51.95 | 34.62 | 5.71 | 0.09 | 364 | 204 | 55.27 | 1 | 362 | 42.72 | 25393.6 | 502.21 | 453.53 | 418.7 | 57.64 | 176668.96 | 0.14 | 0.61 | 7.37 | 10.87 | 1 | 10
1 | 105 | CONCLUIDO | 2.2236 | 44.97 | 31.62 | 7.13 | 0.11 | 266 | 204.39 | 55.27 | 1.25 | 264 | 42.87 | 25442.42 | 458.66 | 453.21 | 319.52 | 57.64 | 127569.2 | 0.18 | 0.67 | 7.24 | 7.88 | 1 | 10
2 | 105 | CONCLUIDO | 2.4451 | 40.9 | 29.86 | 8.57 | 0.13 | 209 | 204.79 | 55.27 | 1.5 | 207 | 43.02 | 25491.3 | 432.97 | 453.25 | 262.3 | 57.64 | 99243.14 | 0.22 | 0.71 | 7.13 | 6.12 | 1 | 10
3 | 105 | CONCLUIDO | 2.6047 | 38.39 | 28.81 | 9.99 | 0.15 | 173 | 205.18 | 55.27 | 1.75 | 171 | 43.16 | 25540.22 | 417.69 | 453.12 | 227.7 | 57.64 | 82120.54 | 0.25 | 0.74 | 7.09 | 5.07 | 1 | 10
4 | 105 | CONCLUIDO | 2.7385 | 36.52 | 27.99 | 11.42 | 0.17 | 147 | 205.58 | 55.27 | 2 | 145 | 43.31 | 25589.2 | 405.6 | 452.84 | 201.31 | 57.64 | 69058.48 | 0.29 | 0.76 | 7.03 | 4.26 | 1 | 10
5 | 105 | CONCLUIDO | 2.8421 | 35.18 | 27.43 | 12.86 | 0.19 | 128 | 205.98 | 55.27 | 2.25 | 126 | 43.46 | 25638.22 | 397.29 | 452.84 | 182.5 | 57.64 | 59749.25 | 0.32 | 0.77 | 7.01 | 3.7 | 1 | 10
6 | 105 | CONCLUIDO | 2.9248 | 34.19 | 27 | 14.21 | 0.22 | 114 | 206.38 | 55.27 | 2.5 | 112 | 43.6 | 25687.3 | 390.86 | 452.83 | 169.4 | 57.64 | 53268.78 | 0.34 | 0.79 | 6.97 | 3.27 | 1 | 10
7 | 105 | CONCLUIDO | 2.9971 | 33.37 | 26.66 | 15.69 | 0.24 | 102 | 206.78 | 55.27 | 2.75 | 100 | 43.75 | 25736.42 | 385.81 | 452.94 | 158.19 | 57.64 | 47722.79 | 0.36 | 0.8 | 6.96 | 2.93 | 1 | 10
8 | 105 | CONCLUIDO | 3.0542 | 32.74 | 26.41 | 17.04 | 0.26 | 93 | 207.17 | 55.27 | 3 | 91 | 43.9 | 25785.6 | 381.87 | 452.84 | 149.18 | 57.64 | 43265.47 | 0.39 | 0.8 | 6.96 | 2.68 | 1 | 10
9 | 105 | CONCLUIDO | 3.1088 | 32.17 | 26.16 | 18.46 | 0.28 | 85 | 207.57 | 55.27 | 3.25 | 83 | 44.05 | 25834.83 | 378.09 | 452.81 | 141.32 | 57.64 | 39373.18 | 0.41 | 0.81 | 6.93 | 2.43 | 1 | 10
10 | 105 | CONCLUIDO | 3.1562 | 31.68 | 25.96 | 19.97 | 0.3 | 78 | 207.97 | 55.27 | 3.5 | 76 | 44.2 | 25884.1 | 374.85 | 452.73 | 134.59 | 57.64 | 36043.09 | 0.43 | 0.82 | 6.93 | 2.23 | 1 | 10
11 | 105 | CONCLUIDO | 3.192 | 31.33 | 25.8 | 21.21 | 0.32 | 73 | 208.37 | 55.27 | 3.75 | 71 | 44.35 | 25933.43 | 372.47 | 452.76 | 130.23 | 57.64 | 33886.74 | 0.44 | 0.82 | 6.91 | 2.07 | 1 | 10
12 | 105 | CONCLUIDO | 3.2295 | 30.96 | 25.64 | 22.62 | 0.34 | 68 | 208.77 | 55.27 | 4 | 66 | 44.5 | 25982.82 | 369.93 | 452.69 | 124.65 | 57.64 | 31123.69 | 0.46 | 0.83 | 6.91 | 1.92 | 1 | 10
13 | 105 | CONCLUIDO | 3.2546 | 30.73 | 25.57 | 23.97 | 0.36 | 64 | 209.17 | 55.27 | 4.25 | 62 | 44.65 | 26032.25 | 368.69 | 452.76 | 121.98 | 57.64 | 29805.61 | 0.47 | 0.83 | 6.91 | 1.84 | 1 | 10
14 | 105 | CONCLUIDO | 3.2848 | 30.44 | 25.45 | 25.45 | 0.38 | 60 | 209.58 | 55.27 | 4.5 | 58 | 44.8 | 26081.73 | 366.85 | 452.76 | 117.83 | 57.64 | 27751.88 | 0.49 | 0.83 | 6.91 | 1.72 | 1 | 10
15 | 105 | CONCLUIDO | 3.3179 | 30.14 | 25.3 | 27.11 | 0.4 | 56 | 209.98 | 55.27 | 4.75 | 54 | 44.95 | 26131.27 | 364.41 | 452.7 | 113.74 | 57.64 | 25726.54 | 0.51 | 0.84 | 6.88 | 1.58 | 1 | 10
16 | 105 | CONCLUIDO | 3.3298 | 30.03 | 25.28 | 28.09 | 0.42 | 54 | 210.38 | 55.27 | 5 | 52 | 45.11 | 26180.86 | 363.98 | 452.63 | 112.55 | 57.64 | 25145.47 | 0.51 | 0.84 | 6.89 | 1.55 | 1 | 10
17 | 105 | CONCLUIDO | 3.3561 | 29.8 | 25.16 | 29.6 | 0.44 | 51 | 210.78 | 55.27 | 5.25 | 49 | 45.26 | 26230.5 | 362.13 | 452.64 | 109.13 | 57.64 | 23449.97 | 0.53 | 0.84 | 6.88 | 1.44 | 1 | 10
18 | 105 | CONCLUIDO | 3.3771 | 29.61 | 25.1 | 31.37 | 0.46 | 48 | 211.18 | 55.27 | 5.5 | 46 | 45.41 | 26280.2 | 360.81 | 452.69 | 106.82 | 57.64 | 22310.45 | 0.54 | 0.84 | 6.88 | 1.37 | 1 | 10
19 | 105 | CONCLUIDO | 3.3949 | 29.46 | 25.03 | 32.64 | 0.48 | 46 | 211.59 | 55.27 | 5.75 | 44 | 45.57 | 26329.94 | 359.69 | 452.67 | 104.61 | 57.64 | 21213.23 | 0.55 | 0.85 | 6.87 | 1.3 | 1 | 10
20 | 105 | CONCLUIDO | 3.4137 | 29.29 | 24.94 | 34.01 | 0.5 | 44 | 211.99 | 55.27 | 6 | 42 | 45.72 | 26379.74 | 358.44 | 452.7 | 101.99 | 57.64 | 19912.28 | 0.57 | 0.85 | 6.87 | 1.22 | 1 | 10
21 | 105 | CONCLUIDO | 3.4275 | 29.18 | 24.91 | 35.58 | 0.52 | 42 | 212.4 | 55.27 | 6.25 | 40 | 45.87 | 26429.59 | 357.52 | 452.65 | 100.94 | 57.64 | 19396.72 | 0.57 | 0.85 | 6.86 | 1.18 | 1 | 10
22 | 105 | CONCLUIDO | 3.4363 | 29.1 | 24.87 | 36.4 | 0.54 | 41 | 212.8 | 55.27 | 6.5 | 39 | 46.03 | 26479.5 | 356.86 | 452.63 | 99.62 | 57.64 | 18741.22 | 0.58 | 0.85 | 6.86 | 1.15 | 1 | 10
23 | 105 | CONCLUIDO | 3.4531 | 28.96 | 24.81 | 38.17 | 0.56 | 39 | 213.21 | 55.27 | 6.75 | 37 | 46.18 | 26529.46 | 355.67 | 452.62 | 97.81 | 57.64 | 17846.33 | 0.59 | 0.85 | 6.86 | 1.09 | 1 | 10
24 | 105 | CONCLUIDO | 3.4614 | 28.89 | 24.78 | 39.13 | 0.58 | 38 | 213.61 | 55.27 | 7 | 36 | 46.34 | 26579.47 | 354.94 | 452.61 | 96.91 | 57.64 | 17405.45 | 0.59 | 0.86 | 6.85 | 1.06 | 1 | 10
25 | 105 | CONCLUIDO | 3.4671 | 28.84 | 24.78 | 40.18 | 0.6 | 37 | 214.02 | 55.27 | 7.25 | 35 | 46.49 | 26629.54 | 355.03 | 452.63 | 96.49 | 57.64 | 17200.26 | 0.6 | 0.86 | 6.86 | 1.05 | 1 | 10
26 | 105 | CONCLUIDO | 3.4876 | 28.67 | 24.69 | 42.32 | 0.62 | 35 | 214.42 | 55.27 | 7.5 | 33 | 46.65 | 26679.66 | 353.45 | 452.67 | 93.84 | 57.64 | 15882.47 | 0.61 | 0.86 | 6.85 | 0.96 | 1 | 10
27 | 105 | CONCLUIDO | 3.4977 | 28.59 | 24.65 | 43.49 | 0.64 | 34 | 214.83 | 55.27 | 7.75 | 32 | 46.81 | 26729.83 | 352.5 | 452.61 | 92.26 | 57.64 | 15096.37 | 0.62 | 0.86 | 6.85 | 0.92 | 1 | 10
28 | 105 | CONCLUIDO | 3.5025 | 28.55 | 24.65 | 44.81 | 0.66 | 33 | 215.24 | 55.27 | 8 | 31 | 46.97 | 26780.06 | 352.55 | 452.66 | 92.2 | 57.64 | 15071.71 | 0.63 | 0.86 | 6.85 | 0.92 | 1 | 10
29 | 105 | CONCLUIDO | 3.5095 | 28.49 | 24.63 | 46.18 | 0.68 | 32 | 215.65 | 55.27 | 8.25 | 30 | 47.12 | 26830.34 | 352.07 | 452.62 | 91.85 | 57.64 | 14901.23 | 0.63 | 0.86 | 6.85 | 0.91 | 1 | 10
30 | 105 | CONCLUIDO | 3.5206 | 28.4 | 24.58 | 47.58 | 0.7 | 31 | 216.05 | 55.27 | 8.5 | 29 | 47.28 | 26880.68 | 351.04 | 452.6 | 90.25 | 57.64 | 14109.56 | 0.64 | 0.86 | 6.84 | 0.86 | 1 | 10
31 | 105 | CONCLUIDO | 3.5282 | 28.34 | 24.56 | 49.12 | 0.72 | 30 | 216.46 | 55.27 | 8.75 | 28 | 47.44 | 26931.07 | 350.76 | 452.73 | 89.67 | 57.64 | 13820.97 | 0.64 | 0.86 | 6.84 | 0.84 | 1 | 10
32 | 105 | CONCLUIDO | 3.537 | 28.27 | 24.53 | 50.76 | 0.74 | 29 | 216.87 | 55.27 | 9 | 27 | 47.6 | 26981.51 | 349.84 | 452.65 | 88.57 | 57.64 | 13276.74 | 0.65 | 0.86 | 6.84 | 0.81 | 1 | 10
33 | 105 | CONCLUIDO | 3.5388 | 28.26 | 24.52 | 50.72 | 0.76 | 29 | 217.28 | 55.27 | 9.25 | 27 | 47.76 | 27032.02 | 349.58 | 452.57 | 88.25 | 57.64 | 13120.43 | 0.65 | 0.86 | 6.84 | 0.79 | 1 | 10
34 | 105 | CONCLUIDO | 3.5473 | 28.19 | 24.49 | 52.48 | 0.78 | 28 | 217.69 | 55.27 | 9.5 | 26 | 47.92 | 27082.57 | 348.98 | 452.57 | 87.12 | 57.64 | 12555.5 | 0.66 | 0.87 | 6.84 | 0.77 | 1 | 10
35 | 105 | CONCLUIDO | 3.5556 | 28.12 | 24.47 | 54.37 | 0.79 | 27 | 218.1 | 55.27 | 9.75 | 25 | 48.08 | 27133.18 | 348.57 | 452.59 | 86.38 | 57.64 | 12194.78 | 0.67 | 0.87 | 6.84 | 0.74 | 1 | 10
36 | 105 | CONCLUIDO | 3.5627 | 28.07 | 24.45 | 56.42 | 0.81 | 26 | 218.51 | 55.27 | 10 | 24 | 48.24 | 27183.85 | 347.78 | 452.62 | 85.96 | 57.64 | 11988.21 | 0.67 | 0.87 | 6.84 | 0.72 | 1 | 10
37 | 105 | CONCLUIDO | 3.5632 | 28.06 | 24.45 | 56.41 | 0.83 | 26 | 218.92 | 55.27 | 10.25 | 24 | 48.4 | 27234.57 | 347.56 | 452.63 | 85.75 | 57.64 | 11881.1 | 0.67 | 0.87 | 6.84 | 0.72 | 1 | 10
38 | 105 | CONCLUIDO | 3.5727 | 27.99 | 24.41 | 58.59 | 0.85 | 25 | 219.33 | 55.27 | 10.5 | 23 | 48.56 | 27285.35 | 346.94 | 452.64 | 84.82 | 57.64 | 11421.24 | 0.68 | 0.87 | 6.83 | 0.69 | 1 | 10
39 | 105 | CONCLUIDO | 3.5749 | 27.97 | 24.39 | 58.55 | 0.87 | 25 | 219.75 | 55.27 | 10.75 | 23 | 48.72 | 27336.19 | 346.6 | 452.58 | 84.07 | 57.64 | 11047.28 | 0.69 | 0.87 | 6.83 | 0.67 | 1 | 10
40 | 105 | CONCLUIDO | 3.5818 | 27.92 | 24.38 | 60.95 | 0.89 | 24 | 220.16 | 55.27 | 11 | 22 | 48.89 | 27387.08 | 346.5 | 452.58 | 83.72 | 57.64 | 10876.68 | 0.69 | 0.87 | 6.83 | 0.66 | 1 | 10
41 | 105 | CONCLUIDO | 3.5907 | 27.85 | 24.35 | 63.53 | 0.91 | 23 | 220.57 | 55.27 | 11.25 | 21 | 49.05 | 27438.03 | 345.47 | 452.55 | 82.72 | 57.64 | 10382.28 | 0.7 | 0.87 | 6.83 | 0.63 | 1 | 10
42 | 105 | CONCLUIDO | 3.5915 | 27.84 | 24.35 | 63.51 | 0.92 | 23 | 220.99 | 55.27 | 11.5 | 21 | 49.21 | 27489.03 | 345.35 | 452.57 | 82.5 | 57.64 | 10274.32 | 0.7 | 0.87 | 6.83 | 0.62 | 1 | 10
43 | 105 | CONCLUIDO | 3.5983 | 27.79 | 24.33 | 66.37 | 0.94 | 22 | 221.4 | 55.27 | 11.75 | 20 | 49.38 | 27540.09 | 344.8 | 452.63 | 82.01 | 57.64 | 10034.47 | 0.7 | 0.87 | 6.83 | 0.61 | 1 | 10
44 | 105 | CONCLUIDO | 3.6004 | 27.77 | 24.32 | 66.32 | 0.96 | 22 | 221.81 | 55.27 | 12 | 20 | 49.54 | 27591.21 | 344.69 | 452.61 | 81.59 | 57.64 | 9824.25 | 0.71 | 0.87 | 6.83 | 0.59 | 1 | 10
45 | 105 | CONCLUIDO | 3.5995 | 27.78 | 24.32 | 66.34 | 0.98 | 22 | 222.23 | 55.27 | 12.25 | 20 | 49.71 | 27642.51 | 344.29 | 452.58 | 81.89 | 57.64 | 9972.42 | 0.7 | 0.87 | 6.83 | 0.6 | 1 | 10
46 | 105 | CONCLUIDO | 3.6086 | 27.71 | 24.3 | 69.42 | 1 | 21 | 222.65 | 55.27 | 12.5 | 19 | 49.87 | 27693.75 | 343.98 | 452.58 | 80.53 | 57.64 | 9296.76 | 0.72 | 0.87 | 6.84 | 0.57 | 1 | 10
47 | 105 | CONCLUIDO | 3.6069 | 27.72 | 24.31 | 69.45 | 1.02 | 21 | 223.06 | 55.27 | 12.75 | 19 | 50.04 | 27745.04 | 344.03 | 452.61 | 80.99 | 57.64 | 9526.57 | 0.71 | 0.87 | 6.84 | 0.58 | 1 | 10
48 | 105 | CONCLUIDO | 3.6186 | 27.64 | 24.26 | 72.78 | 1.03 | 20 | 223.48 | 55.27 | 13 | 18 | 50.21 | 27796.39 | 342.78 | 452.56 | 79.8 | 57.64 | 8939.5 | 0.72 | 0.87 | 6.83 | 0.54 | 1 | 10
49 | 105 | CONCLUIDO | 3.6184 | 27.64 | 24.26 | 72.78 | 1.05 | 20 | 223.89 | 55.27 | 13.25 | 18 | 50.37 | 27847.8 | 343.03 | 452.56 | 79.79 | 57.64 | 8932.37 | 0.72 | 0.87 | 6.83 | 0.54 | 1 | 10
50 | 105 | CONCLUIDO | 3.6173 | 27.64 | 24.27 | 72.81 | 1.07 | 20 | 224.31 | 55.27 | 13.5 | 18 | 50.54 | 27899.27 | 342.3 | 452.61 | 79.98 | 57.64 | 9026.95 | 0.72 | 0.87 | 6.83 | 0.54 | 1 | 10
51 | 105 | CONCLUIDO | 3.6256 | 27.58 | 24.25 | 76.57 | 1.09 | 19 | 224.73 | 55.27 | 13.75 | 17 | 50.71 | 27950.8 | 342.01 | 452.56 | 79.46 | 57.64 | 8773.14 | 0.73 | 0.87 | 6.82 | 0.52 | 1 | 10
52 | 105 | CONCLUIDO | 3.6265 | 27.58 | 24.24 | 76.55 | 1.11 | 19 | 225.15 | 55.27 | 14 | 17 | 50.88 | 28002.38 | 341.83 | 452.66 | 79.16 | 57.64 | 8623.68 | 0.73 | 0.87 | 6.82 | 0.52 | 1 | 10
53 | 105 | CONCLUIDO | 3.6252 | 27.58 | 24.25 | 76.58 | 1.12 | 19 | 225.57 | 55.27 | 14.25 | 17 | 51.04 | 28054.03 | 341.59 | 452.57 | 79.31 | 57.64 | 8697.11 | 0.73 | 0.87 | 6.83 | 0.52 | 1 | 10
54 | 105 | CONCLUIDO | 3.6371 | 27.49 | 24.2 | 80.67 | 1.14 | 18 | 225.99 | 55.27 | 14.5 | 16 | 51.21 | 28105.73 | 341 | 452.64 | 77.88 | 57.64 | 7988.44 | 0.74 | 0.88 | 6.82 | 0.47 | 1 | 10
55 | 105 | CONCLUIDO | 3.6337 | 27.52 | 24.23 | 80.75 | 1.16 | 18 | 226.41 | 55.27 | 14.75 | 16 | 51.38 | 28157.49 | 341.51 | 452.56 | 78.61 | 57.64 | 8354.23 | 0.73 | 0.88 | 6.83 | 0.5 | 1 | 10
56 | 105 | CONCLUIDO | 3.636 | 27.5 | 24.21 | 80.69 | 1.18 | 18 | 226.83 | 55.27 | 15 | 16 | 51.55 | 28209.31 | 340.71 | 452.66 | 77.78 | 57.64 | 7937.73 | 0.74 | 0.88 | 6.83 | 0.48 | 1 | 10
57 | 105 | CONCLUIDO | 3.6453 | 27.43 | 24.18 | 85.34 | 1.19 | 17 | 227.25 | 55.27 | 15.25 | 15 | 51.72 | 28261.2 | 339.63 | 452.59 | 77.03 | 57.64 | 7567.39 | 0.75 | 0.88 | 6.82 | 0.45 | 1 | 10
58 | 105 | CONCLUIDO | 3.6451 | 27.43 | 24.18 | 85.34 | 1.21 | 17 | 227.67 | 55.27 | 15.5 | 15 | 51.9 | 28313.14 | 340.01 | 452.64 | 77.07 | 57.64 | 7590.36 | 0.75 | 0.88 | 6.82 | 0.45 | 1 | 10
59 | 105 | CONCLUIDO | 3.6463 | 27.42 | 24.17 | 85.31 | 1.23 | 17 | 228.09 | 55.27 | 15.75 | 15 | 52.07 | 28365.14 | 340.06 | 452.57 | 76.7 | 57.64 | 7405.44 | 0.75 | 0.88 | 6.83 | 0.45 | 1 | 10
60 | 105 | CONCLUIDO | 3.6435 | 27.45 | 24.19 | 85.38 | 1.24 | 17 | 228.51 | 55.27 | 16 | 15 | 52.24 | 28417.2 | 339.99 | 452.56 | 77.58 | 57.64 | 7844.53 | 0.74 | 0.88 | 6.82 | 0.47 | 1 | 10
61 | 105 | CONCLUIDO | 3.6524 | 27.38 | 24.17 | 90.62 | 1.26 | 16 | 228.93 | 55.27 | 16.25 | 14 | 52.41 | 28469.32 | 339.32 | 452.59 | 76.61 | 57.64 | 7365.02 | 0.75 | 0.88 | 6.83 | 0.44 | 1 | 10
62 | 105 | CONCLUIDO | 3.6534 | 27.37 | 24.16 | 90.59 | 1.28 | 16 | 229.36 | 55.27 | 16.5 | 14 | 52.58 | 28521.51 | 339.22 | 452.57 | 76.42 | 57.64 | 7265.96 | 0.75 | 0.88 | 6.82 | 0.43 | 1 | 10
63 | 105 | CONCLUIDO | 3.6544 | 27.36 | 24.15 | 90.57 | 1.3 | 16 | 229.78 | 55.27 | 16.75 | 14 | 52.76 | 28573.75 | 338.9 | 452.59 | 76.28 | 57.64 | 7200.38 | 0.76 | 0.88 | 6.82 | 0.43 | 1 | 10
64 | 105 | CONCLUIDO | 3.6529 | 27.38 | 24.16 | 90.61 | 1.31 | 16 | 230.2 | 55.27 | 17 | 14 | 52.93 | 28626.06 | 339.09 | 452.6 | 76.66 | 57.64 | 7390.28 | 0.75 | 0.88 | 6.82 | 0.44 | 1 | 10
65 | 105 | CONCLUIDO | 3.6518 | 27.38 | 24.17 | 90.64 | 1.33 | 16 | 230.63 | 55.27 | 17.25 | 14 | 53.11 | 28678.42 | 338.45 | 452.6 | 76.94 | 57.64 | 7529.89 | 0.75 | 0.88 | 6.82 | 0.45 | 1 | 10
66 | 105 | CONCLUIDO | 3.6641 | 27.29 | 24.12 | 96.48 | 1.35 | 15 | 231.05 | 55.27 | 17.5 | 13 | 53.28 | 28730.85 | 337.66 | 452.57 | 75.12 | 57.64 | 6621.53 | 0.77 | 0.88 | 6.82 | 0.4 | 1 | 10
67 | 105 | CONCLUIDO | 3.6616 | 27.31 | 24.14 | 96.55 | 1.36 | 15 | 231.48 | 55.27 | 17.75 | 13 | 53.46 | 28783.34 | 337.72 | 452.61 | 75.74 | 57.64 | 6933.63 | 0.76 | 0.88 | 6.82 | 0.41 | 1 | 10
68 | 105 | CONCLUIDO | 3.6632 | 27.3 | 24.13 | 96.5 | 1.38 | 15 | 231.91 | 55.27 | 18 | 13 | 53.63 | 28835.89 | 337.22 | 452.58 | 75.33 | 57.64 | 6728.54 | 0.77 | 0.88 | 6.82 | 0.4 | 1 | 10
69 | 105 | CONCLUIDO | 3.665 | 27.29 | 24.11 | 96.45 | 1.4 | 15 | 232.33 | 55.27 | 18.25 | 13 | 53.81 | 28888.51 | 336.87 | 452.62 | 75.06 | 57.64 | 6592.84 | 0.77 | 0.88 | 6.82 | 0.39 | 1 | 10
70 | 105 | CONCLUIDO | 3.6638 | 27.29 | 24.12 | 96.48 | 1.41 | 15 | 232.76 | 55.27 | 18.5 | 13 | 53.99 | 28941.18 | 336.72 | 452.57 | 75.29 | 57.64 | 6706.77 | 0.77 | 0.88 | 6.82 | 0.4 | 1 | 10
71 | 105 | CONCLUIDO | 3.6711 | 27.24 | 24.11 | 103.32 | 1.43 | 14 | 233.19 | 55.27 | 18.75 | 12 | 54.17 | 28993.92 | 337.18 | 452.63 | 74.81 | 57.64 | 6473.09 | 0.77 | 0.88 | 6.82 | 0.38 | 1 | 10
72 | 105 | CONCLUIDO | 3.6729 | 27.23 | 24.09 | 103.26 | 1.45 | 14 | 233.62 | 55.27 | 19 | 12 | 54.34 | 29046.73 | 336.81 | 452.59 | 74.25 | 57.64 | 6195.39 | 0.78 | 0.88 | 6.82 | 0.37 | 1 | 10
73 | 105 | CONCLUIDO | 3.6715 | 27.24 | 24.1 | 103.3 | 1.46 | 14 | 234.04 | 55.27 | 19.25 | 12 | 54.52 | 29099.59 | 336.44 | 452.6 | 74.81 | 57.64 | 6473.54 | 0.77 | 0.88 | 6.82 | 0.38 | 1 | 10
74 | 105 | CONCLUIDO | 3.6737 | 27.22 | 24.09 | 103.23 | 1.48 | 14 | 234.47 | 55.27 | 19.5 | 12 | 54.7 | 29152.52 | 335.9 | 452.57 | 74.06 | 57.64 | 6099.69 | 0.78 | 0.88 | 6.82 | 0.36 | 1 | 10
75 | 105 | CONCLUIDO | 3.6726 | 27.23 | 24.1 | 103.27 | 1.49 | 14 | 234.9 | 55.27 | 19.75 | 12 | 54.88 | 29205.51 | 335.03 | 452.55 | 74.53 | 57.64 | 6334.02 | 0.77 | 0.88 | 6.82 | 0.37 | 1 | 10
76 | 105 | CONCLUIDO | 3.6802 | 27.17 | 24.08 | 111.14 | 1.51 | 13 | 235.33 | 55.27 | 20 | 11 | 55.06 | 29258.57 | 334.49 | 452.55 | 74.02 | 57.64 | 6084.2 | 0.78 | 0.88 | 6.82 | 0.36 | 1 | 10
77 | 105 | CONCLUIDO | 3.6808 | 27.17 | 24.08 | 111.12 | 1.53 | 13 | 235.76 | 55.27 | 20.25 | 11 | 55.24 | 29311.69 | 335.15 | 452.58 | 73.92 | 57.64 | 6031.11 | 0.78 | 0.88 | 6.81 | 0.35 | 1 | 10
78 | 105 | CONCLUIDO | 3.6805 | 27.17 | 24.08 | 111.13 | 1.54 | 13 | 236.2 | 55.27 | 20.5 | 11 | 55.42 | 29364.87 | 335.59 | 452.64 | 73.88 | 57.64 | 6015.39 | 0.78 | 0.88 | 6.82 | 0.35 | 1 | 10
79 | 105 | CONCLUIDO | 3.6829 | 27.15 | 24.06 | 111.05 | 1.56 | 13 | 236.63 | 55.27 | 20.75 | 11 | 55.6 | 29418.12 | 335.72 | 452.61 | 73.18 | 57.64 | 5662.87 | 0.79 | 0.88 | 6.82 | 0.34 | 1 | 10
80 | 105 | CONCLUIDO | 3.6811 | 27.17 | 24.07 | 111.11 | 1.58 | 13 | 237.06 | 55.27 | 21 | 11 | 55.79 | 29471.44 | 335.58 | 452.59 | 73.63 | 57.64 | 5886.41 | 0.78 | 0.88 | 6.82 | 0.35 | 1 | 10
81 | 105 | CONCLUIDO | 3.6832 | 27.15 | 24.06 | 111.04 | 1.59 | 13 | 237.49 | 55.27 | 21.25 | 11 | 55.97 | 29524.81 | 334.67 | 452.56 | 73.23 | 57.64 | 5690.06 | 0.79 | 0.88 | 6.81 | 0.33 | 1 | 10
82 | 105 | CONCLUIDO | 3.6811 | 27.17 | 24.07 | 111.11 | 1.61 | 13 | 237.93 | 55.27 | 21.5 | 11 | 56.15 | 29578.26 | 334.14 | 452.58 | 73.84 | 57.64 | 5994.09 | 0.78 | 0.88 | 6.81 | 0.35 | 1 | 10
83 | 105 | CONCLUIDO | 3.6937 | 27.07 | 24.02 | 120.11 | 1.62 | 12 | 238.36 | 55.27 | 21.75 | 10 | 56.34 | 29631.77 | 332.77 | 452.55 | 72.03 | 57.64 | 5090.99 | 0.8 | 0.88 | 6.81 | 0.3 | 1 | 10
84 | 105 | CONCLUIDO | 3.6916 | 27.09 | 24.04 | 120.18 | 1.64 | 12 | 238.79 | 55.27 | 22 | 10 | 56.52 | 29685.34 | 333.21 | 452.6 | 72.23 | 57.64 | 5195.36 | 0.8 | 0.88 | 6.82 | 0.31 | 1 | 10
85 | 105 | CONCLUIDO | 3.693 | 27.08 | 24.03 | 120.14 | 1.65 | 12 | 239.23 | 55.27 | 22.25 | 10 | 56.71 | 29738.98 | 333.44 | 452.61 | 72.12 | 57.64 | 5135.73 | 0.8 | 0.88 | 6.81 | 0.3 | 1 | 10
86 | 105 | CONCLUIDO | 3.6925 | 27.08 | 24.03 | 120.15 | 1.67 | 12 | 239.66 | 55.27 | 22.5 | 10 | 56.89 | 29792.69 | 333.44 | 452.56 | 72.37 | 57.64 | 5260.52 | 0.8 | 0.88 | 6.81 | 0.31 | 1 | 10
87 | 105 | CONCLUIDO | 3.691 | 27.09 | 24.04 | 120.21 | 1.69 | 12 | 240.1 | 55.27 | 22.75 | 10 | 57.08 | 29846.46 | 333.58 | 452.6 | 72.48 | 57.64 | 5317.24 | 0.8 | 0.88 | 6.82 | 0.32 | 1 | 10
88 | 105 | CONCLUIDO | 3.6916 | 27.09 | 24.04 | 120.19 | 1.7 | 12 | 240.54 | 55.27 | 23 | 10 | 57.26 | 29900.43 | 333.47 | 452.57 | 72.54 | 57.64 | 5350.2 | 0.79 | 0.88 | 6.81 | 0.31 | 1 | 10
89 | 105 | CONCLUIDO | 3.6903 | 27.1 | 24.05 | 120.23 | 1.72 | 12 | 240.97 | 55.27 | 23.25 | 10 | 57.45 | 29954.34 | 332.97 | 452.58 | 73 | 57.64 | 5579.49 | 0.79 | 0.88 | 6.81 | 0.32 | 1 | 10
90 | 105 | CONCLUIDO | 3.6921 | 27.08 | 24.03 | 120.17 | 1.73 | 12 | 241.41 | 55.27 | 23.5 | 10 | 57.64 | 30008.32 | 331.93 | 452.59 | 72.45 | 57.64 | 5304.05 | 0.8 | 0.88 | 6.81 | 0.31 | 1 | 10
91 | 105 | CONCLUIDO | 3.7005 | 27.02 | 24.01 | 130.98 | 1.75 | 11 | 241.85 | 55.27 | 23.75 | 9 | 57.83 | 30062.36 | 331.39 | 452.57 | 71.82 | 57.64 | 4990.6 | 0.8 | 0.88 | 6.81 | 0.29 | 1 | 10
92 | 105 | CONCLUIDO | 3.7025 | 27.01 | 24 | 130.9 | 1.76 | 11 | 242.29 | 55.27 | 24 | 9 | 58.02 | 30116.47 | 331.34 | 452.59 | 71.24 | 57.64 | 4703.72 | 0.81 | 0.88 | 6.81 | 0.27 | 1 | 10
93 | 105 | CONCLUIDO | 3.7021 | 27.01 | 24 | 130.92 | 1.78 | 11 | 242.73 | 55.27 | 24.25 | 9 | 58.21 | 30170.65 | 331.64 | 452.55 | 71.38 | 57.64 | 4774.51 | 0.81 | 0.88 | 6.81 | 0.28 | 1 | 10
94 | 105 | CONCLUIDO | 3.7013 | 27.02 | 24.01 | 130.95 | 1.79 | 11 | 243.17 | 55.27 | 24.5 | 9 | 58.4 | 30224.9 | 331.89 | 452.58 | 71.56 | 57.64 | 4860.49 | 0.81 | 0.88 | 6.81 | 0.28 | 1 | 10
95 | 105 | CONCLUIDO | 3.7004 | 27.02 | 24.01 | 130.98 | 1.81 | 11 | 243.61 | 55.27 | 24.75 | 9 | 58.59 | 30279.22 | 332.13 | 452.55 | 71.74 | 57.64 | 4952.86 | 0.8 | 0.88 | 6.81 | 0.29 | 1 | 10
96 | 105 | CONCLUIDO | 3.702 | 27.01 | 24 | 130.92 | 1.82 | 11 | 244.05 | 55.27 | 25 | 9 | 58.78 | 30333.61 | 331.66 | 452.56 | 71.39 | 57.64 | 4777.61 | 0.81 | 0.88 | 6.81 | 0.28 | 1 | 10
97 | 105 | CONCLUIDO | 3.7004 | 27.02 | 24.01 | 130.98 | 1.84 | 11 | 244.49 | 55.27 | 25.25 | 9 | 58.97 | 30388.06 | 331.5 | 452.56 | 71.75 | 57.64 | 4957.35 | 0.8 | 0.88 | 6.81 | 0.29 | 1 | 10
98 | 105 | CONCLUIDO | 3.7034 | 27 | 23.99 | 130.86 | 1.85 | 11 | 244.93 | 55.27 | 25.5 | 9 | 59.16 | 30442.58 | 330.99 | 452.57 | 71.01 | 57.64 | 4588.25 | 0.81 | 0.88 | 6.81 | 0.27 | 1 | 10
99 | 105 | CONCLUIDO | 3.7003 | 27.02 | 24.01 | 130.98 | 1.87 | 11 | 245.38 | 55.27 | 25.75 | 9 | 59.35 | 30497.18 | 331.25 | 452.58 | 71.77 | 57.64 | 4965.65 | 0.8 | 0.88 | 6.81 | 0.29 | 1 | 10
100 | 105 | CONCLUIDO | 3.7015 | 27.02 | 24 | 130.94 | 1.88 | 11 | 245.82 | 55.27 | 26 | 9 | 59.55 | 30551.84 | 329.87 | 452.69 | 71.54 | 57.64 | 4852.83 | 0.81 | 0.88 | 6.81 | 0.28 | 1 | 10
101 | 105 | CONCLUIDO | 3.7107 | 26.95 | 23.98 | 143.87 | 1.9 | 10 | 246.26 | 55.27 | 26.25 | 8 | 59.74 | 30606.57 | 329.25 | 452.57 | 70.65 | 57.64 | 4415.26 | 0.82 | 0.88 | 6.81 | 0.25 | 1 | 10
102 | 105 | CONCLUIDO | 3.7094 | 26.96 | 23.99 | 143.93 | 1.91 | 10 | 246.71 | 55.27 | 26.5 | 8 | 59.93 | 30661.38 | 329.61 | 452.59 | 70.92 | 57.64 | 4545.73 | 0.81 | 0.88 | 6.81 | 0.26 | 1 | 10
103 | 105 | CONCLUIDO | 3.7124 | 26.94 | 23.97 | 143.8 | 1.93 | 10 | 247.15 | 55.27 | 26.75 | 8 | 60.13 | 30716.25 | 329.53 | 452.57 | 70.21 | 57.64 | 4191.7 | 0.82 | 0.88 | 6.81 | 0.24 | 1 | 10
104 | 105 | CONCLUIDO | 3.7102 | 26.95 | 23.98 | 143.89 | 1.94 | 10 | 247.6 | 55.27 | 27 | 8 | 60.33 | 30771.2 | 329.85 | 452.6 | 70.7 | 57.64 | 4437.51 | 0.82 | 0.88 | 6.81 | 0.26 | 1 | 10
105 | 105 | CONCLUIDO | 3.7103 | 26.95 | 23.98 | 143.89 | 1.95 | 10 | 248.04 | 55.27 | 27.25 | 8 | 60.52 | 30826.21 | 329.86 | 452.57 | 70.75 | 57.64 | 4463.63 | 0.81 | 0.88 | 6.81 | 0.26 | 1 | 10
106 | 105 | CONCLUIDO | 3.7106 | 26.95 | 23.98 | 143.88 | 1.97 | 10 | 248.49 | 55.27 | 27.5 | 8 | 60.72 | 30881.3 | 329.92 | 452.59 | 70.65 | 57.64 | 4413.42 | 0.82 | 0.88 | 6.81 | 0.26 | 1 | 10
107 | 105 | CONCLUIDO | 3.7113 | 26.94 | 23.97 | 143.85 | 1.98 | 10 | 248.94 | 55.27 | 27.75 | 8 | 60.92 | 30936.46 | 329.67 | 452.55 | 70.44 | 57.64 | 4308.55 | 0.82 | 0.88 | 6.81 | 0.25 | 1 | 10
108 | 105 | CONCLUIDO | 3.7098 | 26.96 | 23.99 | 143.91 | 2 | 10 | 249.39 | 55.27 | 28 | 8 | 61.11 | 30991.69 | 329.64 | 452.56 | 70.91 | 57.64 | 4542.66 | 0.81 | 0.88 | 6.81 | 0.26 | 1 | 10
109 | 105 | CONCLUIDO | 3.7095 | 26.96 | 23.99 | 143.93 | 2.01 | 10 | 249.83 | 55.27 | 28.25 | 8 | 61.31 | 31047 | 329.41 | 452.56 | 70.91 | 57.64 | 4541 | 0.81 | 0.88 | 6.81 | 0.26 | 1 | 10
110 | 105 | CONCLUIDO | 3.7102 | 26.95 | 23.98 | 143.9 | 2.03 | 10 | 250.28 | 55.27 | 28.5 | 8 | 61.51 | 31102.37 | 328.75 | 452.64 | 70.58 | 57.64 | 4379.5 | 0.82 | 0.88 | 6.81 | 0.26 | 1 | 10
111 | 105 | CONCLUIDO | 3.7108 | 26.95 | 23.98 | 143.87 | 2.04 | 10 | 250.73 | 55.27 | 28.75 | 8 | 61.71 | 31157.82 | 327.56 | 452.56 | 70.55 | 57.64 | 4364.02 | 0.82 | 0.88 | 6.81 | 0.25 | 1 | 10
112 | 105 | CONCLUIDO | 3.7105 | 26.95 | 23.98 | 143.88 | 2.05 | 10 | 251.18 | 55.27 | 29 | 8 | 61.91 | 31213.35 | 326.71 | 452.55 | 70.68 | 57.64 | 4427.52 | 0.82 | 0.88 | 6.81 | 0.26 | 1 | 10
113 | 105 | CONCLUIDO | 3.7202 | 26.88 | 23.95 | 159.67 | 2.07 | 9 | 251.63 | 55.27 | 29.25 | 7 | 62.11 | 31268.94 | 326.22 | 452.56 | 69.7 | 57.64 | 3942.53 | 0.83 | 0.89 | 6.81 | 0.23 | 1 | 10
114 | 105 | CONCLUIDO | 3.7199 | 26.88 | 23.95 | 159.69 | 2.08 | 9 | 252.08 | 55.27 | 29.5 | 7 | 62.31 | 31324.61 | 326.73 | 452.62 | 69.82 | 57.64 | 4003.24 | 0.83 | 0.89 | 6.81 | 0.23 | 1 | 10
115 | 105 | CONCLUIDO | 3.7205 | 26.88 | 23.95 | 159.66 | 2.1 | 9 | 252.54 | 55.27 | 29.75 | 7 | 62.51 | 31380.35 | 326.61 | 452.56 | 69.64 | 57.64 | 3914.57 | 0.83 | 0.89 | 6.81 | 0.22 | 1 | 10
116 | 105 | CONCLUIDO | 3.7207 | 26.88 | 23.95 | 159.65 | 2.11 | 9 | 252.99 | 55.27 | 30 | 7 | 62.72 | 31436.17 | 327.17 | 452.63 | 69.53 | 57.64 | 3859.91 | 0.83 | 0.89 | 6.81 | 0.22 | 1 | 10
117 | 105 | CONCLUIDO | 3.7202 | 26.88 | 23.95 | 159.67 | 2.12 | 9 | 253.44 | 55.27 | 30.25 | 7 | 62.92 | 31492.06 | 327.72 | 452.61 | 69.64 | 57.64 | 3911.48 | 0.83 | 0.89 | 6.81 | 0.23 | 1 | 10
118 | 105 | CONCLUIDO | 3.721 | 26.87 | 23.94 | 159.63 | 2.14 | 9 | 253.9 | 55.27 | 30.5 | 7 | 63.12 | 31548.03 | 327.88 | 452.55 | 69.53 | 57.64 | 3856.34 | 0.83 | 0.89 | 6.81 | 0.22 | 1 | 10
119 | 105 | CONCLUIDO | 3.7204 | 26.88 | 23.95 | 159.66 | 2.15 | 9 | 254.35 | 55.27 | 30.75 | 7 | 63.33 | 31604.07 | 328.02 | 452.56 | 69.5 | 57.64 | 3844.88 | 0.83 | 0.89 | 6.81 | 0.23 | 1 | 10
120 | 105 | CONCLUIDO | 3.7194 | 26.89 | 23.96 | 159.71 | 2.16 | 9 | 254.81 | 55.27 | 31 | 7 | 63.53 | 31660.19 | 328.11 | 452.56 | 69.88 | 57.64 | 4031.4 | 0.82 | 0.89 | 6.81 | 0.23 | 1 | 10
121 | 105 | CONCLUIDO | 3.7184 | 26.89 | 23.96 | 159.76 | 2.18 | 9 | 255.26 | 55.27 | 31.25 | 7 | 63.74 | 31716.38 | 327.93 | 452.58 | 70.09 | 57.64 | 4137.55 | 0.82 | 0.88 | 6.81 | 0.24 | 1 | 10
122 | 105 | CONCLUIDO | 3.7191 | 26.89 | 23.96 | 159.72 | 2.19 | 9 | 255.72 | 55.27 | 31.5 | 7 | 63.95 | 31772.65 | 328.01 | 452.56 | 69.95 | 57.64 | 4070.08 | 0.82 | 0.88 | 6.81 | 0.23 | 1 | 10
123 | 105 | CONCLUIDO | 3.7197 | 26.88 | 23.95 | 159.69 | 2.21 | 9 | 256.17 | 55.27 | 31.75 | 7 | 64.15 | 31829 | 327.59 | 452.59 | 69.72 | 57.64 | 3952.46 | 0.83 | 0.89 | 6.81 | 0.23 | 1 | 10
124 | 105 | CONCLUIDO | 3.7212 | 26.87 | 23.94 | 159.62 | 2.22 | 9 | 256.63 | 55.27 | 32 | 7 | 64.36 | 31885.42 | 326.59 | 452.55 | 69.46 | 57.64 | 3825.34 | 0.83 | 0.89 | 6.81 | 0.22 | 1 | 10
125 | 105 | CONCLUIDO | 3.7202 | 26.88 | 23.95 | 159.67 | 2.23 | 9 | 257.09 | 55.27 | 32.25 | 7 | 64.57 | 31942.05 | 326.09 | 452.59 | 69.73 | 57.64 | 3955.94 | 0.83 | 0.89 | 6.81 | 0.23 | 1 | 10
126 | 105 | CONCLUIDO | 3.7194 | 26.89 | 23.96 | 159.71 | 2.25 | 9 | 257.55 | 55.27 | 32.5 | 7 | 64.78 | 31998.63 | 326.25 | 452.57 | 70.01 | 57.64 | 4098.7 | 0.82 | 0.89 | 6.81 | 0.23 | 1 | 10
127 | 105 | CONCLUIDO | 3.7189 | 26.89 | 23.96 | 159.74 | 2.26 | 9 | 258.01 | 55.27 | 32.75 | 7 | 64.99 | 32055.29 | 326.06 | 452.55 | 70.02 | 57.64 | 4102.72 | 0.82 | 0.88 | 6.81 | 0.24 | 1 | 10
128 | 105 | CONCLUIDO | 3.7195 | 26.89 | 23.96 | 159.7 | 2.27 | 9 | 258.47 | 55.27 | 33 | 7 | 65.2 | 32112.02 | 325.21 | 452.56 | 69.93 | 57.64 | 4056.05 | 0.82 | 0.89 | 6.81 | 0.23 | 1 | 10
129 | 105 | CONCLUIDO | 3.7299 | 26.81 | 23.92 | 179.41 | 2.28 | 8 | 258.93 | 55.27 | 33.25 | 6 | 65.41 | 32168.84 | 324.61 | 452.56 | 68.86 | 57.64 | 3527.08 | 0.84 | 0.89 | 6.8 | 0.2 | 1 | 10
130 | 105 | CONCLUIDO | 3.7301 | 26.81 | 23.92 | 179.4 | 2.3 | 8 | 259.39 | 55.27 | 33.5 | 6 | 65.62 | 32225.73 | 324.54 | 452.58 | 68.71 | 57.64 | 3452.51 | 0.84 | 0.89 | 6.81 | 0.2 | 1 | 10
131 | 105 | CONCLUIDO | 3.7294 | 26.81 | 23.93 | 179.44 | 2.31 | 8 | 259.85 | 55.27 | 33.75 | 6 | 65.83 | 32282.7 | 324.73 | 452.58 | 68.83 | 57.64 | 3514.05 | 0.84 | 0.89 | 6.81 | 0.2 | 1 | 10
132 | 105 | CONCLUIDO | 3.7289 | 26.82 | 23.93 | 179.46 | 2.32 | 8 | 260.32 | 55.27 | 34 | 6 | 66.04 | 32339.75 | 324.93 | 452.58 | 68.99 | 57.64 | 3592.39 | 0.84 | 0.89 | 6.81 | 0.2 | 1 | 10
133 | 105 | CONCLUIDO | 3.7312 | 26.8 | 23.91 | 179.34 | 2.34 | 8 | 260.78 | 55.27 | 34.25 | 6 | 66.26 | 32396.88 | 325.06 | 452.56 | 68.42 | 57.64 | 3307.67 | 0.84 | 0.89 | 6.81 | 0.19 | 1 | 10
134 | 105 | CONCLUIDO | 3.7291 | 26.82 | 23.93 | 179.45 | 2.35 | 8 | 261.24 | 55.27 | 34.5 | 6 | 66.47 | 32454.09 | 325.49 | 452.57 | 68.86 | 57.64 | 3528.55 | 0.84 | 0.89 | 6.81 | 0.2 | 1 | 10
135 | 105 | CONCLUIDO | 3.7308 | 26.8 | 23.91 | 179.36 | 2.36 | 8 | 261.71 | 55.27 | 34.75 | 6 | 66.68 | 32511.38 | 325.43 | 452.57 | 68.55 | 57.64 | 3371.03 | 0.84 | 0.89 | 6.81 | 0.19 | 1 | 10
136 | 105 | CONCLUIDO | 3.7311 | 26.8 | 23.91 | 179.34 | 2.38 | 8 | 262.17 | 55.27 | 35 | 6 | 66.9 | 32568.76 | 325.25 | 452.58 | 68.42 | 57.64 | 3308.23 | 0.84 | 0.89 | 6.81 | 0.19 | 1 | 10
137 | 105 | CONCLUIDO | 3.7308 | 26.8 | 23.91 | 179.36 | 2.39 | 8 | 262.64 | 55.27 | 35.25 | 6 | 67.12 | 32626.21 | 325.33 | 452.56 | 68.54 | 57.64 | 3366.94 | 0.84 | 0.89 | 6.81 | 0.19 | 1 | 10
138 | 105 | CONCLUIDO | 3.7306 | 26.81 | 23.92 | 179.37 | 2.4 | 8 | 263.1 | 55.27 | 35.5 | 6 | 67.33 | 32683.74 | 325.46 | 452.56 | 68.62 | 57.64 | 3407.97 | 0.84 | 0.89 | 6.81 | 0.19 | 1 | 10
139 | 105 | CONCLUIDO | 3.7302 | 26.81 | 23.92 | 179.39 | 2.41 | 8 | 263.57 | 55.27 | 35.75 | 6 | 67.55 | 32741.36 | 325.23 | 452.55 | 68.72 | 57.64 | 3456.88 | 0.84 | 0.89 | 6.81 | 0.2 | 1 | 10
140 | 105 | CONCLUIDO | 3.7299 | 26.81 | 23.92 | 179.41 | 2.43 | 8 | 264.04 | 55.27 | 36 | 6 | 67.77 | 32799.06 | 325.08 | 452.55 | 68.76 | 57.64 | 3475.93 | 0.84 | 0.89 | 6.81 | 0.2 | 1 | 10
141 | 105 | CONCLUIDO | 3.7293 | 26.81 | 23.93 | 179.44 | 2.44 | 8 | 264.51 | 55.27 | 36.25 | 6 | 67.99 | 32856.84 | 324.26 | 452.55 | 68.76 | 57.64 | 3479.18 | 0.84 | 0.89 | 6.81 | 0.2 | 1 | 10
142 | 105 | CONCLUIDO | 3.7303 | 26.81 | 23.92 | 179.39 | 2.45 | 8 | 264.98 | 55.27 | 36.5 | 6 | 68.2 | 32914.7 | 323.93 | 452.55 | 68.64 | 57.64 | 3418.44 | 0.84 | 0.89 | 6.81 | 0.19 | 1 | 10
143 | 105 | CONCLUIDO | 3.7293 | 26.81 | 23.93 | 179.44 | 2.46 | 8 | 265.45 | 55.27 | 36.75 | 6 | 68.42 | 32972.65 | 323.36 | 452.55 | 68.93 | 57.64 | 3560.88 | 0.84 | 0.89 | 6.81 | 0.2 | 1 | 10
144 | 105 | CONCLUIDO | 3.7291 | 26.82 | 23.93 | 179.45 | 2.48 | 8 | 265.92 | 55.27 | 37 | 6 | 68.65 | 33030.68 | 323.01 | 452.56 | 68.9 | 57.64 | 3547.69 | 0.84 | 0.89 | 6.81 | 0.2 | 1 | 10
145 | 105 | CONCLUIDO | 3.7288 | 26.82 | 23.93 | 179.47 | 2.49 | 8 | 266.39 | 55.27 | 37.25 | 6 | 68.87 | 33088.79 | 322.55 | 452.55 | 68.89 | 57.64 | 3544.97 | 0.84 | 0.89 | 6.81 | 0.2 | 1 | 10
146 | 105 | CONCLUIDO | 3.7289 | 26.82 | 23.93 | 179.46 | 2.5 | 8 | 266.86 | 55.27 | 37.5 | 6 | 69.09 | 33146.99 | 321.31 | 452.56 | 69 | 57.64 | 3597.36 | 0.84 | 0.89 | 6.81 | 0.2 | 1 | 10
147 | 105 | CONCLUIDO | 3.7293 | 26.82 | 23.93 | 179.44 | 2.51 | 8 | 267.33 | 55.27 | 37.75 | 6 | 69.31 | 33205.27 | 320.25 | 452.57 | 69 | 57.64 | 3597.49 | 0.84 | 0.89 | 6.81 | 0.2 | 1 | 10
148 | 105 | CONCLUIDO | 3.7276 | 26.83 | 23.94 | 179.53 | 2.53 | 8 | 267.81 | 55.27 | 38 | 6 | 69.53 | 33263.64 | 319.62 | 452.56 | 69.36 | 57.64 | 3778.1 | 0.83 | 0.89 | 6.81 | 0.21 | 1 | 10
149 | 105 | CONCLUIDO | 3.7373 | 26.76 | 23.91 | 204.93 | 2.54 | 7 | 268.28 | 55.27 | 38.25 | 5 | 69.76 | 33322.09 | 319.74 | 452.56 | 68.46 | 57.64 | 3333.54 | 0.84 | 0.89 | 6.8 | 0.18 | 1 | 10
150 | 105 | CONCLUIDO | 3.737 | 26.76 | 23.91 | 204.95 | 2.55 | 7 | 268.75 | 55.27 | 38.5 | 5 | 69.98 | 33380.63 | 320.43 | 452.57 | 68.41 | 57.64 | 3305.79 | 0.84 | 0.89 | 6.81 | 0.19 | 1 | 10
151 | 105 | CONCLUIDO | 3.7379 | 26.75 | 23.9 | 204.9 | 2.56 | 7 | 269.23 | 55.27 | 38.75 | 5 | 70.21 | 33439.25 | 320.57 | 452.55 | 68.26 | 57.64 | 3234.98 | 0.84 | 0.89 | 6.81 | 0.18 | 1 | 10
152 | 105 | CONCLUIDO | 3.738 | 26.75 | 23.9 | 204.89 | 2.57 | 7 | 269.71 | 55.27 | 39 | 5 | 70.43 | 33497.96 | 321.08 | 452.57 | 68.16 | 57.64 | 3185.39 | 0.85 | 0.89 | 6.81 | 0.18 | 1 | 10
153 | 105 | CONCLUIDO | 3.7384 | 26.75 | 23.9 | 204.87 | 2.59 | 7 | 270.18 | 55.27 | 39.25 | 5 | 70.66 | 33556.76 | 321.69 | 452.55 | 68.13 | 57.64 | 3168.8 | 0.85 | 0.89 | 6.81 | 0.18 | 1 | 10
154 | 105 | CONCLUIDO | 3.7396 | 26.74 | 23.89 | 204.79 | 2.6 | 7 | 270.66 | 55.27 | 39.5 | 5 | 70.89 | 33615.65 | 321.99 | 452.59 | 67.76 | 57.64 | 2980.65 | 0.85 | 0.89 | 6.81 | 0.17 | 1 | 10
155 | 105 | CONCLUIDO | 3.7389 | 26.75 | 23.9 | 204.84 | 2.61 | 7 | 271.14 | 55.27 | 39.75 | 5 | 71.12 | 33674.62 | 322.71 | 452.56 | 67.94 | 57.64 | 3071.34 | 0.85 | 0.89 | 6.81 | 0.17 | 1 | 10
156 | 105 | CONCLUIDO | 3.7393 | 26.74 | 23.89 | 204.81 | 2.62 | 7 | 271.62 | 55.27 | 40 | 5 | 71.35 | 33733.68 | 322.91 | 452.55 | 67.99 | 57.64 | 3098.05 | 0.85 | 0.89 | 6.8 | 0.17 | 1 | 10
0 | 60 | CONCLUIDO | 2.5829 | 38.72 | 30.6 | 7.85 | 0.14 | 234 | 124.63 | 45 | 1 | 232 | 18.64 | 15605.44 | 323.07 | 453.24 | 286.44 | 57.64 | 111185.59 | 0.2 | 0.69 | 7.18 | 6.86 | 1 | 10
1 | 60 | CONCLUIDO | 2.8102 | 35.58 | 28.93 | 9.81 | 0.18 | 177 | 124.96 | 45 | 1.25 | 175 | 18.71 | 15645.96 | 304.99 | 453.07 | 231.08 | 57.64 | 83790.87 | 0.25 | 0.73 | 7.11 | 5.19 | 1 | 10
2 | 60 | CONCLUIDO | 2.9743 | 33.62 | 27.86 | 11.77 | 0.21 | 142 | 125.29 | 45 | 1.5 | 140 | 18.79 | 15686.51 | 293.17 | 452.93 | 196.82 | 57.64 | 66839.03 | 0.29 | 0.76 | 7.03 | 4.12 | 1 | 10
3 | 60 | CONCLUIDO | 3.0901 | 32.36 | 27.19 | 13.71 | 0.25 | 119 | 125.62 | 45 | 1.75 | 117 | 18.87 | 15727.09 | 285.61 | 452.88 | 174.84 | 57.64 | 55962.85 | 0.33 | 0.78 | 7 | 3.46 | 1 | 10
4 | 60 | CONCLUIDO | 3.1835 | 31.41 | 26.67 | 15.69 | 0.28 | 102 | 125.95 | 45 | 2 | 100 | 18.95 | 15767.7 | 279.72 | 452.86 | 158.03 | 57.64 | 47642.4 | 0.36 | 0.8 | 6.97 | 2.94 | 1 | 10
5 | 60 | CONCLUIDO | 3.2604 | 30.67 | 26.26 | 17.71 | 0.31 | 89 | 126.28 | 45 | 2.25 | 87 | 19.03 | 15808.34 | 274.9 | 452.87 | 145.15 | 57.64 | 41265.68 | 0.4 | 0.81 | 6.93 | 2.53 | 1 | 10
6 | 60 | CONCLUIDO | 3.319 | 30.13 | 25.98 | 19.73 | 0.35 | 79 | 126.61 | 45 | 2.5 | 77 | 19.11 | 15849 | 271.35 | 452.85 | 135.47 | 57.64 | 36479.58 | 0.43 | 0.82 | 6.93 | 2.25 | 1 | 10
7 | 60 | CONCLUIDO | 3.3704 | 29.67 | 25.72 | 21.74 | 0.38 | 71 | 126.94 | 45 | 2.75 | 69 | 19.19 | 15889.69 | 268.04 | 452.85 | 127.05 | 57.64 | 32307.44 | 0.45 | 0.82 | 6.92 | 1.99 | 1 | 10
8 | 60 | CONCLUIDO | 3.4021 | 29.39 | 25.6 | 23.63 | 0.42 | 65 | 127.27 | 45 | 3 | 63 | 19.27 | 15930.42 | 266.46 | 452.77 | 123.3 | 57.64 | 30464.01 | 0.47 | 0.83 | 6.9 | 1.87 | 1 | 10
9 | 60 | CONCLUIDO | 3.439 | 29.08 | 25.41 | 25.41 | 0.45 | 60 | 127.6 | 45 | 3.25 | 58 | 19.35 | 15971.17 | 263.88 | 452.64 | 117.51 | 57.64 | 27594.89 | 0.49 | 0.83 | 6.88 | 1.69 | 1 | 10
10 | 60 | CONCLUIDO | 3.4729 | 28.79 | 25.26 | 27.55 | 0.48 | 55 | 127.93 | 45 | 3.5 | 53 | 19.43 | 16011.95 | 261.81 | 452.7 | 112.25 | 57.64 | 24989.41 | 0.51 | 0.84 | 6.88 | 1.53 | 1 | 10
11 | 60 | CONCLUIDO | 3.495 | 28.61 | 25.18 | 29.62 | 0.52 | 51 | 128.26 | 45 | 3.75 | 49 | 19.51 | 16052.76 | 260.39 | 452.77 | 109.4 | 57.64 | 23580.85 | 0.53 | 0.84 | 6.88 | 1.45 | 1 | 10
12 | 60 | CONCLUIDO | 3.5184 | 28.42 | 25.06 | 31.33 | 0.55 | 48 | 128.59 | 45 | 4 | 46 | 19.59 | 16093.6 | 258.69 | 452.67 | 105.86 | 57.64 | 21826.95 | 0.54 | 0.85 | 6.87 | 1.34 | 1 | 10
13 | 60 | CONCLUIDO | 3.5364 | 28.28 | 25 | 33.33 | 0.58 | 45 | 128.92 | 45 | 4.25 | 43 | 19.68 | 16134.46 | 257.35 | 452.66 | 103.66 | 57.64 | 20742.65 | 0.56 | 0.85 | 6.87 | 1.27 | 1 | 10
14 | 60 | CONCLUIDO | 3.5598 | 28.09 | 24.89 | 35.55 | 0.62 | 42 | 129.25 | 45 | 4.5 | 40 | 19.76 | 16175.36 | 255.98 | 452.62 | 100.03 | 57.64 | 18944.61 | 0.58 | 0.85 | 6.86 | 1.16 | 1 | 10
15 | 60 | CONCLUIDO | 3.5679 | 28.03 | 24.87 | 37.31 | 0.65 | 40 | 129.59 | 45 | 4.75 | 38 | 19.84 | 16216.29 | 255.35 | 452.63 | 99.46 | 57.64 | 18668.65 | 0.58 | 0.85 | 6.87 | 1.15 | 1 | 10
16 | 60 | CONCLUIDO | 3.5838 | 27.9 | 24.8 | 39.16 | 0.68 | 38 | 129.92 | 45 | 5 | 36 | 19.92 | 16257.24 | 253.52 | 452.63 | 97.16 | 57.64 | 17529.5 | 0.59 | 0.86 | 6.86 | 1.07 | 1 | 10
17 | 60 | CONCLUIDO | 3.5967 | 27.8 | 24.75 | 41.25 | 0.71 | 36 | 130.25 | 45 | 5.25 | 34 | 20 | 16298.23 | 252.94 | 452.62 | 95.72 | 57.64 | 16817.07 | 0.6 | 0.86 | 6.86 | 1.02 | 1 | 10
18 | 60 | CONCLUIDO | 3.6159 | 27.66 | 24.65 | 43.51 | 0.74 | 34 | 130.58 | 45 | 5.5 | 32 | 20.09 | 16339.24 | 251.17 | 452.61 | 92.43 | 57.64 | 15181.99 | 0.62 | 0.86 | 6.85 | 0.93 | 1 | 10
19 | 60 | CONCLUIDO | 3.6208 | 27.62 | 24.64 | 44.8 | 0.78 | 33 | 130.92 | 45 | 5.75 | 31 | 20.17 | 16380.29 | 250.78 | 452.61 | 92.24 | 57.64 | 15092.76 | 0.62 | 0.86 | 6.85 | 0.92 | 1 | 10
20 | 60 | CONCLUIDO | 3.6343 | 27.52 | 24.59 | 47.6 | 0.81 | 31 | 131.25 | 45 | 6 | 29 | 20.25 | 16421.36 | 249.68 | 452.64 | 90.32 | 57.64 | 14140.51 | 0.64 | 0.86 | 6.85 | 0.86 | 1 | 10
21 | 60 | CONCLUIDO | 3.6411 | 27.46 | 24.57 | 49.13 | 0.84 | 30 | 131.58 | 45 | 6.25 | 28 | 20.34 | 16462.46 | 249.05 | 452.64 | 89.76 | 57.64 | 13869.92 | 0.64 | 0.86 | 6.84 | 0.84 | 1 | 10
22 | 60 | CONCLUIDO | 3.6487 | 27.41 | 24.53 | 50.76 | 0.87 | 29 | 131.92 | 45 | 6.5 | 27 | 20.42 | 16503.6 | 248.03 | 452.64 | 88.87 | 57.64 | 13429.96 | 0.65 | 0.86 | 6.84 | 0.81 | 1 | 10
23 | 60 | CONCLUIDO | 3.6573 | 27.34 | 24.49 | 52.49 | 0.9 | 28 | 132.25 | 45 | 6.75 | 26 | 20.5 | 16544.76 | 246.92 | 452.61 | 87.46 | 57.64 | 12726.36 | 0.66 | 0.87 | 6.84 | 0.77 | 1 | 10
24 | 60 | CONCLUIDO | 3.6646 | 27.29 | 24.47 | 54.37 | 0.93 | 27 | 132.58 | 45 | 7 | 25 | 20.59 | 16585.95 | 246.1 | 452.62 | 86.35 | 57.64 | 12176.49 | 0.67 | 0.87 | 6.84 | 0.74 | 1 | 10
25 | 60 | CONCLUIDO | 3.6703 | 27.25 | 24.45 | 56.42 | 0.96 | 26 | 132.92 | 45 | 7.25 | 24 | 20.67 | 16627.17 | 245.12 | 452.66 | 86.03 | 57.64 | 12020.83 | 0.67 | 0.87 | 6.83 | 0.72 | 1 | 10
26 | 60 | CONCLUIDO | 3.6777 | 27.19 | 24.42 | 58.61 | 0.99 | 25 | 133.25 | 45 | 7.5 | 23 | 20.76 | 16668.43 | 244.52 | 452.65 | 85.05 | 57.64 | 11540.29 | 0.68 | 0.87 | 6.83 | 0.69 | 1 | 10
27 | 60 | CONCLUIDO | 3.6864 | 27.13 | 24.38 | 60.95 | 1.03 | 24 | 133.59 | 45 | 7.75 | 22 | 20.84 | 16709.71 | 243.77 | 452.59 | 83.79 | 57.64 | 10913.37 | 0.69 | 0.87 | 6.83 | 0.66 | 1 | 10
28 | 60 | CONCLUIDO | 3.694 | 27.07 | 24.35 | 63.52 | 1.06 | 23 | 133.92 | 45 | 8 | 21 | 20.93 | 16751.02 | 242.71 | 452.59 | 82.73 | 57.64 | 10387.04 | 0.7 | 0.87 | 6.83 | 0.63 | 1 | 10
29 | 60 | CONCLUIDO | 3.6997 | 27.03 | 24.33 | 66.37 | 1.09 | 22 | 134.26 | 45 | 8.25 | 20 | 21.01 | 16792.37 | 241.92 | 452.62 | 82.23 | 57.64 | 10145.08 | 0.7 | 0.87 | 6.83 | 0.61 | 1 | 10
30 | 60 | CONCLUIDO | 3.7024 | 27.01 | 24.32 | 66.31 | 1.12 | 22 | 134.59 | 45 | 8.5 | 20 | 21.1 | 16833.86 | 241.32 | 452.61 | 81.47 | 57.64 | 9760.58 | 0.71 | 0.87 | 6.83 | 0.59 | 1 | 10
31 | 60 | CONCLUIDO | 3.7093 | 26.96 | 24.29 | 69.4 | 1.15 | 21 | 134.93 | 45 | 8.75 | 19 | 21.18 | 16875.27 | 240.59 | 452.58 | 80.79 | 57.64 | 9429.3 | 0.71 | 0.87 | 6.83 | 0.57 | 1 | 10
32 | 60 | CONCLUIDO | 3.7172 | 26.9 | 24.26 | 72.78 | 1.18 | 20 | 135.27 | 45 | 9 | 18 | 21.27 | 16916.71 | 238.96 | 452.63 | 79.76 | 57.64 | 8917.06 | 0.72 | 0.87 | 6.82 | 0.53 | 1 | 10
33 | 60 | CONCLUIDO | 3.7162 | 26.91 | 24.27 | 72.8 | 1.21 | 20 | 135.6 | 45 | 9.25 | 18 | 21.35 | 16958.17 | 239.56 | 452.61 | 79.91 | 57.64 | 8994.79 | 0.72 | 0.87 | 6.83 | 0.54 | 1 | 10
34 | 60 | CONCLUIDO | 3.7206 | 26.88 | 24.26 | 76.61 | 1.24 | 19 | 135.94 | 45 | 9.5 | 17 | 21.44 | 16999.67 | 237.85 | 452.6 | 79.59 | 57.64 | 8839.18 | 0.72 | 0.87 | 6.83 | 0.54 | 1 | 10
35 | 60 | CONCLUIDO | 3.7239 | 26.85 | 24.24 | 76.53 | 1.26 | 19 | 136.27 | 45 | 9.75 | 17 | 21.53 | 17041.2 | 237.62 | 452.59 | 79.02 | 57.64 | 8553.23 | 0.73 | 0.87 | 6.82 | 0.51 | 1 | 10
36 | 60 | CONCLUIDO | 3.7324 | 26.79 | 24.2 | 80.67 | 1.29 | 18 | 136.61 | 45 | 10 | 16 | 21.61 | 17082.76 | 236.59 | 452.56 | 77.78 | 57.64 | 7939.22 | 0.74 | 0.88 | 6.82 | 0.48 | 1 | 10
37 | 60 | CONCLUIDO | 3.7304 | 26.81 | 24.21 | 80.72 | 1.32 | 18 | 136.95 | 45 | 10.25 | 16 | 21.7 | 17124.35 | 236.81 | 452.56 | 78.28 | 57.64 | 8185.91 | 0.74 | 0.88 | 6.83 | 0.49 | 1 | 10
38 | 60 | CONCLUIDO | 3.7308 | 26.8 | 24.21 | 80.71 | 1.35 | 18 | 137.29 | 45 | 10.5 | 16 | 21.79 | 17165.97 | 235.26 | 452.64 | 78.06 | 57.64 | 8079.32 | 0.74 | 0.88 | 6.83 | 0.49 | 1 | 10
39 | 60 | CONCLUIDO | 3.7393 | 26.74 | 24.18 | 85.33 | 1.38 | 17 | 137.62 | 45 | 10.75 | 15 | 21.88 | 17207.62 | 234.96 | 452.58 | 76.97 | 57.64 | 7537.7 | 0.75 | 0.88 | 6.82 | 0.45 | 1 | 10
40 | 60 | CONCLUIDO | 3.7368 | 26.76 | 24.19 | 85.39 | 1.41 | 17 | 137.96 | 45 | 11 | 15 | 21.96 | 17249.3 | 234.78 | 452.56 | 77.47 | 57.64 | 7786.74 | 0.74 | 0.88 | 6.83 | 0.47 | 1 | 10
41 | 60 | CONCLUIDO | 3.7466 | 26.69 | 24.15 | 90.56 | 1.44 | 16 | 138.3 | 45 | 11.25 | 14 | 22.05 | 17291.02 | 233.59 | 452.57 | 76.15 | 57.64 | 7135.22 | 0.76 | 0.88 | 6.82 | 0.43 | 1 | 10
42 | 60 | CONCLUIDO | 3.7452 | 26.7 | 24.16 | 90.6 | 1.47 | 16 | 138.64 | 45 | 11.5 | 14 | 22.14 | 17332.76 | 233.35 | 452.58 | 76.46 | 57.64 | 7286.96 | 0.75 | 0.88 | 6.82 | 0.44 | 1 | 10
43 | 60 | CONCLUIDO | 3.7444 | 26.71 | 24.17 | 90.62 | 1.5 | 16 | 138.98 | 45 | 11.75 | 14 | 22.23 | 17374.54 | 232.72 | 452.61 | 76.57 | 57.64 | 7345.42 | 0.75 | 0.88 | 6.82 | 0.44 | 1 | 10
44 | 60 | CONCLUIDO | 3.7552 | 26.63 | 24.11 | 96.46 | 1.52 | 15 | 139.32 | 45 | 12 | 13 | 22.32 | 17416.34 | 231.28 | 452.58 | 74.88 | 57.64 | 6504.24 | 0.77 | 0.88 | 6.82 | 0.39 | 1 | 10
45 | 60 | CONCLUIDO | 3.7538 | 26.64 | 24.12 | 96.5 | 1.55 | 15 | 139.66 | 45 | 12.25 | 13 | 22.41 | 17458.18 | 231.18 | 452.55 | 75.29 | 57.64 | 6706.74 | 0.77 | 0.88 | 6.82 | 0.4 | 1 | 10
46 | 60 | CONCLUIDO | 3.7548 | 26.63 | 24.12 | 96.47 | 1.58 | 15 | 140 | 45 | 12.5 | 13 | 22.5 | 17500.05 | 230.17 | 452.56 | 75.2 | 57.64 | 6660.53 | 0.77 | 0.88 | 6.82 | 0.39 | 1 | 10
47 | 60 | CONCLUIDO | 3.7601 | 26.59 | 24.1 | 103.31 | 1.61 | 14 | 140.33 | 45 | 12.75 | 12 | 22.59 | 17541.95 | 230.03 | 452.6 | 74.88 | 57.64 | 6508 | 0.77 | 0.88 | 6.81 | 0.38 | 1 | 10
48 | 60 | CONCLUIDO | 3.7621 | 26.58 | 24.09 | 103.25 | 1.63 | 14 | 140.67 | 45 | 13 | 12 | 22.68 | 17583.88 | 229.43 | 452.6 | 74.09 | 57.64 | 6113.03 | 0.78 | 0.88 | 6.82 | 0.37 | 1 | 10
49 | 60 | CONCLUIDO | 3.7618 | 26.58 | 24.09 | 103.26 | 1.66 | 14 | 141.02 | 45 | 13.25 | 12 | 22.77 | 17625.85 | 228.21 | 452.56 | 74.29 | 57.64 | 6211.38 | 0.78 | 0.88 | 6.82 | 0.37 | 1 | 10
50 | 60 | CONCLUIDO | 3.7674 | 26.54 | 24.08 | 111.13 | 1.69 | 13 | 141.36 | 45 | 13.5 | 11 | 22.86 | 17667.84 | 226.26 | 452.59 | 73.81 | 57.64 | 5978.46 | 0.78 | 0.88 | 6.82 | 0.35 | 1 | 10
51 | 60 | CONCLUIDO | 3.7673 | 26.54 | 24.08 | 111.14 | 1.72 | 13 | 141.7 | 45 | 13.75 | 11 | 22.95 | 17709.87 | 227.17 | 452.56 | 73.87 | 57.64 | 6007.74 | 0.78 | 0.88 | 6.82 | 0.36 | 1 | 10
52 | 60 | CONCLUIDO | 3.7708 | 26.52 | 24.05 | 111.02 | 1.74 | 13 | 142.04 | 45 | 14 | 11 | 23.04 | 17751.93 | 227.34 | 452.61 | 73.02 | 57.64 | 5581.55 | 0.79 | 0.88 | 6.82 | 0.33 | 1 | 10
53 | 60 | CONCLUIDO | 3.7693 | 26.53 | 24.07 | 111.07 | 1.77 | 13 | 142.38 | 45 | 14.25 | 11 | 23.13 | 17794.02 | 226.53 | 452.62 | 73.32 | 57.64 | 5731.27 | 0.79 | 0.88 | 6.82 | 0.34 | 1 | 10
54 | 60 | CONCLUIDO | 3.769 | 26.53 | 24.07 | 111.08 | 1.8 | 13 | 142.72 | 45 | 14.5 | 11 | 23.22 | 17836.15 | 224.44 | 452.6 | 73.56 | 57.64 | 5855.05 | 0.78 | 0.88 | 6.81 | 0.34 | 1 | 10
55 | 60 | CONCLUIDO | 3.7787 | 26.46 | 24.03 | 120.13 | 1.82 | 12 | 143.06 | 45 | 14.75 | 10 | 23.31 | 17878.3 | 223.72 | 452.59 | 72.03 | 57.64 | 5094.16 | 0.8 | 0.88 | 6.82 | 0.3 | 1 | 10
56 | 60 | CONCLUIDO | 3.7791 | 26.46 | 24.02 | 120.11 | 1.85 | 12 | 143.4 | 45 | 15 | 10 | 23.41 | 17920.49 | 224.11 | 452.56 | 71.88 | 57.64 | 5016.45 | 0.8 | 0.88 | 6.82 | 0.3 | 1 | 10
57 | 60 | CONCLUIDO | 3.7768 | 26.48 | 24.04 | 120.19 | 1.88 | 12 | 143.75 | 45 | 15.25 | 10 | 23.5 | 17962.71 | 223.76 | 452.56 | 72.48 | 57.64 | 5319.58 | 0.8 | 0.88 | 6.82 | 0.31 | 1 | 10
58 | 60 | CONCLUIDO | 3.7766 | 26.48 | 24.04 | 120.2 | 1.9 | 12 | 144.09 | 45 | 15.5 | 10 | 23.59 | 18004.96 | 222.81 | 452.55 | 72.76 | 57.64 | 5456.74 | 0.79 | 0.88 | 6.81 | 0.32 | 1 | 10
59 | 60 | CONCLUIDO | 3.7762 | 26.48 | 24.04 | 120.21 | 1.93 | 12 | 144.43 | 45 | 15.75 | 10 | 23.68 | 18047.25 | 221 | 452.58 | 72.79 | 57.64 | 5474.43 | 0.79 | 0.88 | 6.81 | 0.32 | 1 | 10
60 | 60 | CONCLUIDO | 3.7865 | 26.41 | 24 | 130.89 | 1.96 | 11 | 144.77 | 45 | 16 | 9 | 23.78 | 18089.56 | 220.49 | 452.57 | 71.16 | 57.64 | 4664.87 | 0.81 | 0.88 | 6.81 | 0.27 | 1 | 10
61 | 60 | CONCLUIDO | 3.7846 | 26.42 | 24.01 | 130.96 | 1.98 | 11 | 145.12 | 45 | 16.25 | 9 | 23.87 | 18131.91 | 220.67 | 452.58 | 71.53 | 57.64 | 4849.31 | 0.81 | 0.88 | 6.81 | 0.29 | 1 | 10
62 | 60 | CONCLUIDO | 3.7857 | 26.42 | 24 | 130.92 | 2.01 | 11 | 145.46 | 45 | 16.5 | 9 | 23.96 | 18174.29 | 220.09 | 452.56 | 71.47 | 57.64 | 4820.45 | 0.81 | 0.88 | 6.81 | 0.28 | 1 | 10
63 | 60 | CONCLUIDO | 3.786 | 26.41 | 24 | 130.91 | 2.03 | 11 | 145.81 | 45 | 16.75 | 9 | 24.06 | 18216.71 | 219.88 | 452.56 | 71.36 | 57.64 | 4764.05 | 0.81 | 0.88 | 6.81 | 0.28 | 1 | 10
64 | 60 | CONCLUIDO | 3.7858 | 26.41 | 24 | 130.91 | 2.06 | 11 | 146.15 | 45 | 17 | 9 | 24.15 | 18259.16 | 218.36 | 452.56 | 71.22 | 57.64 | 4692.16 | 0.81 | 0.88 | 6.82 | 0.28 | 1 | 10
65 | 60 | CONCLUIDO | 3.7926 | 26.37 | 23.98 | 143.88 | 2.08 | 10 | 146.49 | 45 | 17.25 | 8 | 24.25 | 18301.64 | 216.72 | 452.56 | 70.69 | 57.64 | 4431.72 | 0.82 | 0.88 | 6.81 | 0.26 | 1 | 10
66 | 60 | CONCLUIDO | 3.7935 | 26.36 | 23.97 | 143.84 | 2.11 | 10 | 146.84 | 45 | 17.5 | 8 | 24.34 | 18344.15 | 216.63 | 452.57 | 70.4 | 57.64 | 4287.1 | 0.82 | 0.88 | 6.81 | 0.25 | 1 | 10
67 | 60 | CONCLUIDO | 3.7917 | 26.37 | 23.99 | 143.91 | 2.13 | 10 | 147.18 | 45 | 17.75 | 8 | 24.44 | 18386.69 | 216.52 | 452.56 | 70.88 | 57.64 | 4530.24 | 0.81 | 0.88 | 6.81 | 0.26 | 1 | 10
68 | 60 | CONCLUIDO | 3.7935 | 26.36 | 23.97 | 143.84 | 2.16 | 10 | 147.53 | 45 | 18 | 8 | 24.53 | 18429.27 | 216.14 | 452.58 | 70.41 | 57.64 | 4291.71 | 0.82 | 0.88 | 6.81 | 0.25 | 1 | 10
69 | 60 | CONCLUIDO | 3.7921 | 26.37 | 23.98 | 143.9 | 2.18 | 10 | 147.87 | 45 | 18.25 | 8 | 24.63 | 18471.89 | 215.78 | 452.56 | 70.74 | 57.64 | 4459.46 | 0.81 | 0.88 | 6.81 | 0.26 | 1 | 10
70 | 60 | CONCLUIDO | 3.7923 | 26.37 | 23.98 | 143.89 | 2.21 | 10 | 148.22 | 45 | 18.5 | 8 | 24.72 | 18514.53 | 214.23 | 452.57 | 70.73 | 57.64 | 4451.89 | 0.81 | 0.88 | 6.81 | 0.26 | 1 | 10
71 | 60 | CONCLUIDO | 3.7924 | 26.37 | 23.98 | 143.88 | 2.23 | 10 | 148.57 | 45 | 18.75 | 7 | 24.82 | 18557.21 | 212.2 | 452.56 | 70.6 | 57.64 | 4386.13 | 0.82 | 0.88 | 6.81 | 0.26 | 1 | 10
72 | 60 | CONCLUIDO | 3.8004 | 26.31 | 23.95 | 159.67 | 2.26 | 9 | 148.91 | 45 | 19 | 6 | 24.92 | 18599.92 | 211.17 | 452.57 | 69.67 | 57.64 | 3928.3 | 0.83 | 0.89 | 6.81 | 0.23 | 1 | 10
73 | 60 | CONCLUIDO | 3.8005 | 26.31 | 23.95 | 159.67 | 2.28 | 9 | 149.26 | 45 | 19.25 | 6 | 25.01 | 18642.66 | 211.21 | 452.58 | 69.62 | 57.64 | 3902.36 | 0.83 | 0.89 | 6.81 | 0.23 | 1 | 10
74 | 60 | CONCLUIDO | 3.8009 | 26.31 | 23.95 | 159.65 | 2.31 | 9 | 149.61 | 45 | 19.5 | 5 | 25.11 | 18685.44 | 211.58 | 452.56 | 69.59 | 57.64 | 3889.27 | 0.83 | 0.89 | 6.81 | 0.22 | 1 | 10
75 | 60 | CONCLUIDO | 3.8016 | 26.3 | 23.94 | 159.61 | 2.33 | 9 | 149.95 | 45 | 19.75 | 5 | 25.21 | 18728.26 | 211.94 | 452.55 | 69.44 | 57.64 | 3813.06 | 0.83 | 0.89 | 6.81 | 0.22 | 1 | 10
76 | 60 | CONCLUIDO | 3.8008 | 26.31 | 23.95 | 159.65 | 2.36 | 9 | 150.3 | 45 | 20 | 3 | 25.3 | 18771.1 | 211.89 | 452.55 | 69.45 | 57.64 | 3816.29 | 0.83 | 0.89 | 6.81 | 0.22 | 1 | 10
77 | 60 | CONCLUIDO | 3.8001 | 26.32 | 23.95 | 159.69 | 2.38 | 9 | 150.65 | 45 | 20.25 | 1 | 25.4 | 18813.98 | 212.33 | 452.58 | 69.5 | 57.64 | 3842.05 | 0.83 | 0.89 | 6.82 | 0.23 | 1 | 10
78 | 60 | CONCLUIDO | 3.8 | 26.32 | 23.95 | 159.69 | 2.4 | 9 | 151 | 45 | 20.5 | 0 | 25.5 | 18856.89 | 212.81 | 452.56 | 69.51 | 57.64 | 3848.71 | 0.83 | 0.89 | 6.82 | 0.23 | 1 | 10
0 | 135 | CONCLUIDO | 1.5439 | 64.77 | 38.1 | 4.85 | 0.07 | 471 | 263.32 | 59.89 | 1 | 469 | 67.43 | 32710.1 | 648.53 | 453.91 | 531.36 | 57.64 | 232465.25 | 0.11 | 0.56 | 7.59 | 14.35 | 1 | 10
1 | 135 | CONCLUIDO | 1.8728 | 53.4 | 33.71 | 6.07 | 0.08 | 333 | 263.79 | 59.89 | 1.25 | 331 | 67.65 | 32767.75 | 573.97 | 453.49 | 387.27 | 57.64 | 161109.04 | 0.15 | 0.63 | 7.37 | 9.96 | 1 | 10
2 | 135 | CONCLUIDO | 2.1156 | 47.27 | 31.37 | 7.3 | 0.1 | 258 | 264.25 | 59.89 | 1.5 | 256 | 67.87 | 32825.49 | 534.28 | 453.37 | 310.94 | 57.64 | 123320.14 | 0.19 | 0.68 | 7.23 | 7.63 | 1 | 10
3 | 135 | CONCLUIDO | 2.3019 | 43.44 | 29.92 | 8.51 | 0.12 | 211 | 264.72 | 59.89 | 1.75 | 209 | 68.09 | 32883.31 | 509.61 | 453.17 | 264.21 | 57.64 | 100187.68 | 0.22 | 0.71 | 7.14 | 6.18 | 1 | 10
4 | 135 | CONCLUIDO | 2.4473 | 40.86 | 28.96 | 9.71 | 0.13 | 179 | 265.19 | 59.89 | 2 | 177 | 68.31 | 32941.21 | 493.23 | 452.93 | 232.89 | 57.64 | 84687.94 | 0.25 | 0.73 | 7.09 | 5.22 | 1 | 10
5 | 135 | CONCLUIDO | 2.5684 | 38.93 | 28.25 | 10.93 | 0.15 | 155 | 265.66 | 59.89 | 2.25 | 153 | 68.53 | 32999.19 | 481.08 | 452.91 | 209.7 | 57.64 | 73214.6 | 0.27 | 0.75 | 7.04 | 4.51 | 1 | 10
6 | 135 | CONCLUIDO | 2.6671 | 37.49 | 27.71 | 12.14 | 0.17 | 137 | 266.13 | 59.89 | 2.5 | 135 | 68.75 | 33057.26 | 472 | 452.93 | 191.55 | 57.64 | 64229.47 | 0.3 | 0.77 | 7.04 | 3.98 | 1 | 10
7 | 135 | CONCLUIDO | 2.7502 | 36.36 | 27.29 | 13.31 | 0.18 | 123 | 266.6 | 59.89 | 2.75 | 121 | 68.97 | 33115.41 | 464.73 | 452.82 | 178.49 | 57.64 | 57769.55 | 0.32 | 0.78 | 6.99 | 3.56 | 1 | 10
8 | 135 | CONCLUIDO | 2.8229 | 35.42 | 26.96 | 14.57 | 0.2 | 111 | 267.08 | 59.89 | 3 | 109 | 69.19 | 33173.65 | 459.09 | 452.91 | 167.43 | 57.64 | 52299.99 | 0.34 | 0.79 | 6.98 | 3.23 | 1 | 10
9 | 135 | CONCLUIDO | 2.8839 | 34.68 | 26.67 | 15.69 | 0.22 | 102 | 267.55 | 59.89 | 3.25 | 100 | 69.41 | 33231.97 | 454.04 | 452.88 | 157.79 | 57.64 | 47521.59 | 0.37 | 0.8 | 6.97 | 2.93 | 1 | 10
10 | 135 | CONCLUIDO | 2.947 | 33.93 | 26.38 | 17.02 | 0.23 | 93 | 268.02 | 59.89 | 3.5 | 91 | 69.64 | 33290.38 | 449.05 | 452.74 | 148.35 | 57.64 | 42847.26 | 0.39 | 0.8 | 6.95 | 2.65 | 1 | 10
11 | 135 | CONCLUIDO | 2.9881 | 33.47 | 26.21 | 18.08 | 0.25 | 87 | 268.5 | 59.89 | 3.75 | 85 | 69.86 | 33348.87 | 446.24 | 452.87 | 143.49 | 57.64 | 40448.5 | 0.4 | 0.81 | 6.93 | 2.48 | 1 | 10
12 | 135 | CONCLUIDO | 3.0313 | 32.99 | 26.04 | 19.29 | 0.26 | 81 | 268.97 | 59.89 | 4 | 79 | 70.09 | 33407.45 | 443.22 | 452.88 | 138.03 | 57.64 | 37748.85 | 0.42 | 0.81 | 6.92 | 2.31 | 1 | 10
13 | 135 | CONCLUIDO | 3.0692 | 32.58 | 25.89 | 20.44 | 0.28 | 76 | 269.45 | 59.89 | 4.25 | 74 | 70.31 | 33466.11 | 440.44 | 452.79 | 132.96 | 57.64 | 35240.34 | 0.43 | 0.82 | 6.91 | 2.16 | 1 | 10
14 | 135 | CONCLUIDO | 3.1094 | 32.16 | 25.72 | 21.73 | 0.3 | 71 | 269.92 | 59.89 | 4.5 | 69 | 70.54 | 33524.86 | 437.59 | 452.71 | 126.98 | 57.64 | 32271 | 0.45 | 0.82 | 6.91 | 1.99 | 1 | 10
15 | 135 | CONCLUIDO | 3.1396 | 31.85 | 25.61 | 22.94 | 0.31 | 67 | 270.4 | 59.89 | 4.75 | 65 | 70.76 | 33583.7 | 435.74 | 452.75 | 123.56 | 57.64 | 30581.28 | 0.47 | 0.83 | 6.9 | 1.88 | 1 | 10
16 | 135 | CONCLUIDO | 3.1614 | 31.63 | 25.54 | 23.95 | 0.33 | 64 | 270.88 | 59.89 | 5 | 62 | 70.99 | 33642.62 | 434.49 | 452.66 | 121.51 | 57.64 | 29571.49 | 0.47 | 0.83 | 6.89 | 1.82 | 1 | 10
17 | 135 | CONCLUIDO | 3.1861 | 31.39 | 25.45 | 25.03 | 0.34 | 61 | 271.36 | 59.89 | 5.25 | 59 | 71.22 | 33701.64 | 432.82 | 452.77 | 118.69 | 57.64 | 28176.78 | 0.49 | 0.83 | 6.89 | 1.72 | 1 | 10
18 | 135 | CONCLUIDO | 3.2095 | 31.16 | 25.37 | 26.25 | 0.36 | 58 | 271.84 | 59.89 | 5.5 | 56 | 71.45 | 33760.74 | 431.49 | 452.74 | 115.9 | 57.64 | 26798.1 | 0.5 | 0.84 | 6.89 | 1.64 | 1 | 10
19 | 135 | CONCLUIDO | 3.2365 | 30.9 | 25.26 | 27.56 | 0.38 | 55 | 272.32 | 59.89 | 5.75 | 53 | 71.68 | 33820.05 | 429.68 | 452.72 | 112.14 | 57.64 | 24931.81 | 0.51 | 0.84 | 6.89 | 1.54 | 1 | 10
20 | 135 | CONCLUIDO | 3.2509 | 30.76 | 25.23 | 28.56 | 0.39 | 53 | 272.8 | 59.89 | 6 | 51 | 71.91 | 33879.33 | 428.89 | 452.72 | 110.92 | 57.64 | 24334.08 | 0.52 | 0.84 | 6.89 | 1.5 | 1 | 10
21 | 135 | CONCLUIDO | 3.2764 | 30.52 | 25.14 | 30.17 | 0.41 | 50 | 273.28 | 59.89 | 6.25 | 48 | 72.14 | 33938.7 | 427.4 | 452.64 | 108.45 | 57.64 | 23112.55 | 0.53 | 0.84 | 6.88 | 1.41 | 1 | 10
22 | 135 | CONCLUIDO | 3.2919 | 30.38 | 25.1 | 31.37 | 0.42 | 48 | 273.76 | 59.89 | 6.5 | 46 | 72.37 | 33998.16 | 426.45 | 452.71 | 106.78 | 57.64 | 22288.19 | 0.54 | 0.84 | 6.88 | 1.37 | 1 | 10
23 | 135 | CONCLUIDO | 3.3027 | 30.28 | 25.05 | 31.98 | 0.44 | 47 | 274.24 | 59.89 | 6.75 | 45 | 72.61 | 34057.71 | 425.8 | 452.72 | 105.25 | 57.64 | 21527.75 | 0.55 | 0.85 | 6.88 | 1.32 | 1 | 10
24 | 135 | CONCLUIDO | 3.3203 | 30.12 | 24.99 | 33.32 | 0.45 | 45 | 274.73 | 59.89 | 7 | 43 | 72.84 | 34117.35 | 424.65 | 452.63 | 103.16 | 57.64 | 20492.6 | 0.56 | 0.85 | 6.88 | 1.26 | 1 | 10
25 | 135 | CONCLUIDO | 3.3364 | 29.97 | 24.95 | 34.81 | 0.47 | 43 | 275.21 | 59.89 | 7.25 | 41 | 73.08 | 34177.09 | 423.84 | 452.72 | 101.79 | 57.64 | 19817.47 | 0.57 | 0.85 | 6.87 | 1.22 | 1 | 10
26 | 135 | CONCLUIDO | 3.3469 | 29.88 | 24.9 | 35.57 | 0.48 | 42 | 275.7 | 59.89 | 7.5 | 40 | 73.31 | 34236.91 | 423.24 | 452.63 | 100.65 | 57.64 | 19252.19 | 0.57 | 0.85 | 6.86 | 1.18 | 1 | 10
27 | 135 | CONCLUIDO | 3.3636 | 29.73 | 24.85 | 37.28 | 0.5 | 40 | 276.18 | 59.89 | 7.75 | 38 | 73.55 | 34296.82 | 422.04 | 452.65 | 99 | 57.64 | 18437.62 | 0.58 | 0.85 | 6.86 | 1.13 | 1 | 10
28 | 135 | CONCLUIDO | 3.3744 | 29.64 | 24.81 | 38.17 | 0.51 | 39 | 276.67 | 59.89 | 8 | 37 | 73.78 | 34356.83 | 421.29 | 452.63 | 97.87 | 57.64 | 17878.58 | 0.59 | 0.85 | 6.85 | 1.08 | 1 | 10
29 | 135 | CONCLUIDO | 3.385 | 29.54 | 24.77 | 39.11 | 0.53 | 38 | 277.16 | 59.89 | 8.25 | 36 | 74.02 | 34416.93 | 420.52 | 452.65 | 96.42 | 57.64 | 17158.63 | 0.6 | 0.86 | 6.85 | 1.04 | 1 | 10
30 | 135 | CONCLUIDO | 3.3902 | 29.5 | 24.77 | 40.17 | 0.55 | 37 | 277.65 | 59.89 | 8.5 | 35 | 74.26 | 34477.13 | 420.75 | 452.65 | 96.26 | 57.64 | 17081.45 | 0.6 | 0.86 | 6.86 | 1.05 | 1 | 10
31 | 135 | CONCLUIDO | 3.3978 | 29.43 | 24.76 | 41.26 | 0.56 | 36 | 278.13 | 59.89 | 8.75 | 34 | 74.5 | 34537.41 | 420.49 | 452.67 | 95.89 | 57.64 | 16900.96 | 0.6 | 0.86 | 6.86 | 1.03 | 1 | 10
32 | 135 | CONCLUIDO | 3.4091 | 29.33 | 24.71 | 42.36 | 0.58 | 35 | 278.62 | 59.89 | 9 | 33 | 74.74 | 34597.8 | 419.72 | 452.62 | 94.75 | 57.64 | 16337.56 | 0.61 | 0.86 | 6.84 | 0.98 | 1 | 10
33 | 135 | CONCLUIDO | 3.4216 | 29.23 | 24.65 | 43.51 | 0.59 | 34 | 279.11 | 59.89 | 9.25 | 32 | 74.98 | 34658.27 | 418.35 | 452.66 | 92.5 | 57.64 | 15218.25 | 0.62 | 0.86 | 6.85 | 0.93 | 1 | 10
34 | 135 | CONCLUIDO | 3.4282 | 29.17 | 24.65 | 44.82 | 0.6 | 33 | 279.61 | 59.89 | 9.5 | 31 | 75.22 | 34718.84 | 418.53 | 452.65 | 92.18 | 57.64 | 15065.48 | 0.63 | 0.86 | 6.85 | 0.92 | 1 | 10
35 | 135 | CONCLUIDO | 3.4367 | 29.1 | 24.63 | 46.18 | 0.62 | 32 | 280.1 | 59.89 | 9.75 | 30 | 75.46 | 34779.51 | 418.02 | 452.61 | 91.73 | 57.64 | 14842.98 | 0.63 | 0.86 | 6.85 | 0.9 | 1 | 10
36 | 135 | CONCLUIDO | 3.4477 | 29 | 24.58 | 47.58 | 0.63 | 31 | 280.59 | 59.89 | 10 | 29 | 75.7 | 34840.27 | 417.28 | 452.62 | 90.26 | 57.64 | 14113.91 | 0.64 | 0.86 | 6.85 | 0.86 | 1 | 10
37 | 135 | CONCLUIDO | 3.4489 | 29 | 24.57 | 47.56 | 0.65 | 31 | 281.08 | 59.89 | 10.25 | 29 | 75.95 | 34901.13 | 416.97 | 452.59 | 89.95 | 57.64 | 13959.83 | 0.64 | 0.86 | 6.85 | 0.85 | 1 | 10
38 | 135 | CONCLUIDO | 3.4549 | 28.94 | 24.57 | 49.15 | 0.66 | 30 | 281.58 | 59.89 | 10.5 | 28 | 76.19 | 34962.08 | 417.2 | 452.61 | 89.94 | 57.64 | 13957.13 | 0.64 | 0.86 | 6.85 | 0.85 | 1 | 10
39 | 135 | CONCLUIDO | 3.4654 | 28.86 | 24.54 | 50.77 | 0.68 | 29 | 282.07 | 59.89 | 10.75 | 27 | 76.44 | 35023.13 | 416.26 | 452.57 | 88.62 | 57.64 | 13304.16 | 0.65 | 0.86 | 6.85 | 0.81 | 1 | 10
40 | 135 | CONCLUIDO | 3.467 | 28.84 | 24.52 | 50.74 | 0.69 | 29 | 282.57 | 59.89 | 11 | 27 | 76.68 | 35084.28 | 416.12 | 452.59 | 88.34 | 57.64 | 13163.31 | 0.65 | 0.86 | 6.84 | 0.8 | 1 | 10
41 | 135 | CONCLUIDO | 3.4778 | 28.75 | 24.49 | 52.47 | 0.71 | 28 | 283.06 | 59.89 | 11.25 | 26 | 76.93 | 35145.53 | 415.35 | 452.63 | 86.95 | 57.64 | 12472.7 | 0.66 | 0.87 | 6.84 | 0.76 | 1 | 10
42 | 135 | CONCLUIDO | 3.4848 | 28.7 | 24.48 | 54.4 | 0.72 | 27 | 283.56 | 59.89 | 11.5 | 25 | 77.18 | 35206.88 | 415.21 | 452.56 | 86.75 | 57.64 | 12380.33 | 0.66 | 0.87 | 6.84 | 0.75 | 1 | 10
43 | 135 | CONCLUIDO | 3.4854 | 28.69 | 24.47 | 54.38 | 0.74 | 27 | 284.06 | 59.89 | 11.75 | 25 | 77.42 | 35268.32 | 415.08 | 452.62 | 86.48 | 57.64 | 12244.47 | 0.67 | 0.87 | 6.84 | 0.75 | 1 | 10
44 | 135 | CONCLUIDO | 3.4963 | 28.6 | 24.43 | 56.39 | 0.75 | 26 | 284.56 | 59.89 | 12 | 24 | 77.67 | 35329.87 | 414.31 | 452.6 | 85.19 | 57.64 | 11602.49 | 0.68 | 0.87 | 6.84 | 0.71 | 1 | 10
45 | 135 | CONCLUIDO | 3.4938 | 28.62 | 24.45 | 56.43 | 0.77 | 26 | 285.06 | 59.89 | 12.25 | 24 | 77.92 | 35391.51 | 414.39 | 452.62 | 85.98 | 57.64 | 11997.18 | 0.67 | 0.87 | 6.84 | 0.73 | 1 | 10
46 | 135 | CONCLUIDO | 3.5036 | 28.54 | 24.43 | 58.62 | 0.78 | 25 | 285.56 | 59.89 | 12.5 | 23 | 78.17 | 35453.26 | 414.13 | 452.67 | 85.28 | 57.64 | 11654.46 | 0.68 | 0.87 | 6.83 | 0.7 | 1 | 10
47 | 135 | CONCLUIDO | 3.5051 | 28.53 | 24.41 | 58.59 | 0.79 | 25 | 286.06 | 59.89 | 12.75 | 23 | 78.42 | 35515.1 | 413.84 | 452.6 | 84.68 | 57.64 | 11353.01 | 0.68 | 0.87 | 6.84 | 0.69 | 1 | 10
48 | 135 | CONCLUIDO | 3.5152 | 28.45 | 24.38 | 60.95 | 0.81 | 24 | 286.56 | 59.89 | 13 | 22 | 78.68 | 35577.18 | 413.5 | 452.62 | 83.44 | 57.64 | 10740.24 | 0.69 | 0.87 | 6.84 | 0.66 | 1 | 10
49 | 135 | CONCLUIDO | 3.5133 | 28.46 | 24.4 | 60.99 | 0.82 | 24 | 287.07 | 59.89 | 13.25 | 22 | 78.93 | 35639.23 | 413.67 | 452.65 | 84.14 | 57.64 | 11085.6 | 0.69 | 0.87 | 6.84 | 0.67 | 1 | 10
50 | 135 | CONCLUIDO | 3.526 | 28.36 | 24.35 | 63.51 | 0.84 | 23 | 287.57 | 59.89 | 13.5 | 21 | 79.18 | 35701.38 | 412.69 | 452.6 | 82.58 | 57.64 | 10311.13 | 0.7 | 0.87 | 6.83 | 0.62 | 1 | 10
51 | 135 | CONCLUIDO | 3.5262 | 28.36 | 24.34 | 63.5 | 0.85 | 23 | 288.08 | 59.89 | 13.75 | 21 | 79.44 | 35763.64 | 412.58 | 452.66 | 82.5 | 57.64 | 10273.68 | 0.7 | 0.87 | 6.83 | 0.62 | 1 | 10
52 | 135 | CONCLUIDO | 3.5243 | 28.37 | 24.36 | 63.54 | 0.86 | 23 | 288.58 | 59.89 | 14 | 21 | 79.69 | 35826 | 412.63 | 452.56 | 82.82 | 57.64 | 10432.42 | 0.7 | 0.87 | 6.84 | 0.63 | 1 | 10
53 | 135 | CONCLUIDO | 3.5359 | 28.28 | 24.32 | 66.32 | 0.88 | 22 | 289.09 | 59.89 | 14.25 | 20 | 79.95 | 35888.47 | 412.22 | 452.58 | 81.57 | 57.64 | 9813.81 | 0.71 | 0.87 | 6.83 | 0.59 | 1 | 10
54 | 135 | CONCLUIDO | 3.5355 | 28.28 | 24.32 | 66.33 | 0.89 | 22 | 289.6 | 59.89 | 14.5 | 20 | 80.21 | 35951.04 | 412.18 | 452.58 | 81.76 | 57.64 | 9909.17 | 0.71 | 0.87 | 6.83 | 0.59 | 1 | 10
55 | 135 | CONCLUIDO | 3.5454 | 28.21 | 24.29 | 69.4 | 0.91 | 21 | 290.1 | 59.89 | 14.75 | 19 | 80.47 | 36013.72 | 411.46 | 452.56 | 80.8 | 57.64 | 9431.64 | 0.71 | 0.87 | 6.83 | 0.57 | 1 | 10
56 | 135 | CONCLUIDO | 3.5449 | 28.21 | 24.29 | 69.41 | 0.92 | 21 | 290.61 | 59.89 | 15 | 19 | 80.73 | 36076.5 | 411.75 | 452.66 | 80.91 | 57.64 | 9489.38 | 0.71 | 0.87 | 6.83 | 0.57 | 1 | 10
57 | 135 | CONCLUIDO | 3.5445 | 28.21 | 24.3 | 69.42 | 0.93 | 21 | 291.12 | 59.89 | 15.25 | 19 | 80.99 | 36139.39 | 411.9 | 452.57 | 81.13 | 57.64 | 9596.47 | 0.71 | 0.87 | 6.83 | 0.57 | 1 | 10
58 | 135 | CONCLUIDO | 3.5555 | 28.13 | 24.26 | 72.79 | 0.95 | 20 | 291.63 | 59.89 | 15.5 | 18 | 81.25 | 36202.38 | 410.62 | 452.64 | 79.75 | 57.64 | 8913.56 | 0.72 | 0.87 | 6.83 | 0.54 | 1 | 10
59 | 135 | CONCLUIDO | 3.5536 | 28.14 | 24.28 | 72.83 | 0.96 | 20 | 292.15 | 59.89 | 15.75 | 18 | 81.51 | 36265.48 | 411.35 | 452.63 | 80.45 | 57.64 | 9262.8 | 0.72 | 0.87 | 6.82 | 0.55 | 1 | 10
60 | 135 | CONCLUIDO | 3.5534 | 28.14 | 24.28 | 72.83 | 0.97 | 20 | 292.66 | 59.89 | 16 | 18 | 81.77 | 36328.69 | 411.59 | 452.56 | 80.3 | 57.64 | 9185.7 | 0.72 | 0.87 | 6.83 | 0.55 | 1 | 10
61 | 135 | CONCLUIDO | 3.5539 | 28.14 | 24.27 | 72.82 | 0.99 | 20 | 293.17 | 59.89 | 16.25 | 18 | 82.03 | 36392.01 | 410.82 | 452.58 | 80.27 | 57.64 | 9173.25 | 0.72 | 0.87 | 6.83 | 0.55 | 1 | 10
62 | 135 | CONCLUIDO | 3.5628 | 28.07 | 24.25 | 76.59 | 1 | 19 | 293.69 | 59.89 | 16.5 | 17 | 82.3 | 36455.44 | 410.65 | 452.58 | 79.52 | 57.64 | 8801.03 | 0.72 | 0.87 | 6.83 | 0.53 | 1 | 10
63 | 135 | CONCLUIDO | 3.5651 | 28.05 | 24.24 | 76.54 | 1.01 | 19 | 294.2 | 59.89 | 16.75 | 17 | 82.56 | 36518.97 | 410.51 | 452.59 | 79.04 | 57.64 | 8560.64 | 0.73 | 0.87 | 6.82 | 0.51 | 1 | 10
64 | 135 | CONCLUIDO | 3.5644 | 28.06 | 24.24 | 76.55 | 1.03 | 19 | 294.72 | 59.89 | 17 | 17 | 82.83 | 36582.62 | 410.57 | 452.56 | 79.09 | 57.64 | 8589.87 | 0.73 | 0.87 | 6.83 | 0.52 | 1 | 10
65 | 135 | CONCLUIDO | 3.5744 | 27.98 | 24.21 | 80.71 | 1.04 | 18 | 295.23 | 59.89 | 17.25 | 16 | 83.1 | 36646.38 | 409.86 | 452.58 | 78.28 | 57.64 | 8188.53 | 0.74 | 0.88 | 6.82 | 0.49 | 1 | 10
66 | 135 | CONCLUIDO | 3.5737 | 27.98 | 24.22 | 80.73 | 1.05 | 18 | 295.75 | 59.89 | 17.5 | 16 | 83.36 | 36710.24 | 410.39 | 452.61 | 78.22 | 57.64 | 8156.8 | 0.74 | 0.88 | 6.83 | 0.49 | 1 | 10
67 | 135 | CONCLUIDO | 3.5735 | 27.98 | 24.22 | 80.74 | 1.07 | 18 | 296.27 | 59.89 | 17.75 | 16 | 83.63 | 36774.22 | 410.55 | 452.63 | 78.6 | 57.64 | 8345.87 | 0.73 | 0.88 | 6.82 | 0.49 | 1 | 10
68 | 135 | CONCLUIDO | 3.5745 | 27.98 | 24.21 | 80.71 | 1.08 | 18 | 296.79 | 59.89 | 18 | 16 | 83.9 | 36838.32 | 410.28 | 452.64 | 78.01 | 57.64 | 8054.24 | 0.74 | 0.88 | 6.83 | 0.49 | 1 | 10
69 | 135 | CONCLUIDO | 3.5758 | 27.97 | 24.2 | 80.67 | 1.09 | 18 | 297.31 | 59.89 | 18.25 | 16 | 84.17 | 36902.52 | 409.48 | 452.58 | 77.97 | 57.64 | 8034.1 | 0.74 | 0.88 | 6.82 | 0.48 | 1 | 10
70 | 135 | CONCLUIDO | 3.5867 | 27.88 | 24.17 | 85.3 | 1.11 | 17 | 297.83 | 59.89 | 18.5 | 15 | 84.45 | 36966.84 | 409.17 | 452.56 | 76.88 | 57.64 | 7493.39 | 0.75 | 0.88 | 6.82 | 0.44 | 1 | 10
71 | 135 | CONCLUIDO | 3.5859 | 27.89 | 24.17 | 85.32 | 1.12 | 17 | 298.35 | 59.89 | 18.75 | 15 | 84.72 | 37031.27 | 409.5 | 452.6 | 77.03 | 57.64 | 7569.84 | 0.75 | 0.88 | 6.82 | 0.45 | 1 | 10
72 | 135 | CONCLUIDO | 3.5867 | 27.88 | 24.17 | 85.3 | 1.13 | 17 | 298.88 | 59.89 | 19 | 15 | 84.99 | 37095.82 | 409.75 | 452.63 | 76.68 | 57.64 | 7390.69 | 0.75 | 0.88 | 6.82 | 0.44 | 1 | 10
73 | 135 | CONCLUIDO | 3.5834 | 27.91 | 24.19 | 85.39 | 1.15 | 17 | 299.4 | 59.89 | 19.25 | 15 | 85.27 | 37160.49 | 409.99 | 452.58 | 77.51 | 57.64 | 7805.71 | 0.74 | 0.88 | 6.83 | 0.47 | 1 | 10
74 | 135 | CONCLUIDO | 3.5838 | 27.9 | 24.19 | 85.38 | 1.16 | 17 | 299.93 | 59.89 | 19.5 | 15 | 85.54 | 37225.39 | 409.77 | 452.64 | 77.63 | 57.64 | 7870.26 | 0.74 | 0.88 | 6.82 | 0.47 | 1 | 10
75 | 135 | CONCLUIDO | 3.5951 | 27.82 | 24.15 | 90.58 | 1.17 | 16 | 300.45 | 59.89 | 19.75 | 14 | 85.82 | 37290.29 | 409.14 | 452.57 | 76.21 | 57.64 | 7162.99 | 0.76 | 0.88 | 6.82 | 0.43 | 1 | 10
76 | 135 | CONCLUIDO | 3.5958 | 27.81 | 24.15 | 90.56 | 1.18 | 16 | 300.98 | 59.89 | 20 | 14 | 86.09 | 37355.31 | 409.24 | 452.58 | 76.19 | 57.64 | 7151.17 | 0.76 | 0.88 | 6.82 | 0.42 | 1 | 10
77 | 135 | CONCLUIDO | 3.595 | 27.82 | 24.15 | 90.58 | 1.2 | 16 | 301.51 | 59.89 | 20.25 | 14 | 86.37 | 37420.44 | 409.32 | 452.61 | 76.3 | 57.64 | 7207.79 | 0.76 | 0.88 | 6.82 | 0.43 | 1 | 10
78 | 135 | CONCLUIDO | 3.5943 | 27.82 | 24.16 | 90.6 | 1.21 | 16 | 302.04 | 59.89 | 20.5 | 14 | 86.65 | 37485.7 | 409.55 | 452.58 | 76.6 | 57.64 | 7359.52 | 0.75 | 0.88 | 6.82 | 0.43 | 1 | 10
79 | 135 | CONCLUIDO | 3.5939 | 27.83 | 24.16 | 90.61 | 1.22 | 16 | 302.57 | 59.89 | 20.75 | 14 | 86.93 | 37551.07 | 409.25 | 452.59 | 76.54 | 57.64 | 7330.15 | 0.75 | 0.88 | 6.82 | 0.44 | 1 | 10
80 | 135 | CONCLUIDO | 3.6049 | 27.74 | 24.13 | 96.51 | 1.23 | 15 | 303.1 | 59.89 | 21 | 13 | 87.21 | 37616.56 | 408.54 | 452.62 | 75.58 | 57.64 | 6854.67 | 0.76 | 0.88 | 6.82 | 0.4 | 1 | 10
81 | 135 | CONCLUIDO | 3.6068 | 27.73 | 24.11 | 96.46 | 1.25 | 15 | 303.63 | 59.89 | 21.25 | 13 | 87.49 | 37682.17 | 408.42 | 452.58 | 74.95 | 57.64 | 6536.1 | 0.77 | 0.88 | 6.82 | 0.39 | 1 | 10
82 | 135 | CONCLUIDO | 3.6036 | 27.75 | 24.14 | 96.55 | 1.26 | 15 | 304.16 | 59.89 | 21.5 | 13 | 87.78 | 37747.91 | 408.85 | 452.64 | 75.77 | 57.64 | 6946.09 | 0.76 | 0.88 | 6.82 | 0.41 | 1 | 10
83 | 135 | CONCLUIDO | 3.6058 | 27.73 | 24.12 | 96.49 | 1.27 | 15 | 304.7 | 59.89 | 21.75 | 13 | 88.06 | 37813.76 | 408.66 | 452.56 | 75.25 | 57.64 | 6690.2 | 0.77 | 0.88 | 6.82 | 0.4 | 1 | 10
84 | 135 | CONCLUIDO | 3.6047 | 27.74 | 24.13 | 96.52 | 1.28 | 15 | 305.23 | 59.89 | 22 | 13 | 88.35 | 37879.74 | 408.77 | 452.57 | 75.36 | 57.64 | 6744.2 | 0.76 | 0.88 | 6.82 | 0.41 | 1 | 10
85 | 135 | CONCLUIDO | 3.6066 | 27.73 | 24.12 | 96.46 | 1.3 | 15 | 305.77 | 59.89 | 22.25 | 13 | 88.63 | 37945.85 | 408.35 | 452.58 | 75 | 57.64 | 6562.04 | 0.77 | 0.88 | 6.82 | 0.39 | 1 | 10
86 | 135 | CONCLUIDO | 3.616 | 27.66 | 24.09 | 103.26 | 1.31 | 14 | 306.31 | 59.89 | 22.5 | 12 | 88.92 | 38012.07 | 407.98 | 452.57 | 74.35 | 57.64 | 6242.37 | 0.78 | 0.88 | 6.82 | 0.37 | 1 | 10
87 | 135 | CONCLUIDO | 3.6143 | 27.67 | 24.11 | 103.32 | 1.32 | 14 | 306.84 | 59.89 | 22.75 | 12 | 89.21 | 38078.42 | 408.84 | 452.58 | 74.86 | 57.64 | 6499.18 | 0.77 | 0.88 | 6.82 | 0.38 | 1 | 10
88 | 135 | CONCLUIDO | 3.6165 | 27.65 | 24.09 | 103.24 | 1.33 | 14 | 307.38 | 59.89 | 23 | 12 | 89.5 | 38144.9 | 408.49 | 452.56 | 74.11 | 57.64 | 6122.91 | 0.78 | 0.88 | 6.82 | 0.37 | 1 | 10
89 | 135 | CONCLUIDO | 3.6164 | 27.65 | 24.09 | 103.25 | 1.35 | 14 | 307.92 | 59.89 | 23.25 | 12 | 89.79 | 38211.5 | 408.55 | 452.55 | 74.2 | 57.64 | 6168.36 | 0.78 | 0.88 | 6.82 | 0.37 | 1 | 10
90 | 135 | CONCLUIDO | 3.6155 | 27.66 | 24.1 | 103.28 | 1.36 | 14 | 308.46 | 59.89 | 23.5 | 12 | 90.08 | 38278.23 | 408.47 | 452.57 | 74.51 | 57.64 | 6321.99 | 0.77 | 0.88 | 6.82 | 0.37 | 1 | 10
91 | 135 | CONCLUIDO | 3.6159 | 27.66 | 24.09 | 103.26 | 1.37 | 14 | 309.01 | 59.89 | 23.75 | 12 | 90.37 | 38345.09 | 408.27 | 452.55 | 74.09 | 57.64 | 6114.92 | 0.78 | 0.88 | 6.83 | 0.37 | 1 | 10
92 | 135 | CONCLUIDO | 3.6148 | 27.66 | 24.1 | 103.3 | 1.38 | 14 | 309.55 | 59.89 | 24 | 12 | 90.66 | 38412.07 | 407.83 | 452.56 | 74.56 | 57.64 | 6348.32 | 0.77 | 0.88 | 6.82 | 0.38 | 1 | 10
93 | 135 | CONCLUIDO | 3.6262 | 27.58 | 24.07 | 111.08 | 1.39 | 13 | 310.09 | 59.89 | 24.25 | 11 | 90.96 | 38479.19 | 406.67 | 452.55 | 73.58 | 57.64 | 5862.51 | 0.78 | 0.88 | 6.81 | 0.34 | 1 | 10
94 | 135 | CONCLUIDO | 3.6245 | 27.59 | 24.08 | 111.14 | 1.41 | 13 | 310.64 | 59.89 | 24.5 | 11 | 91.25 | 38546.43 | 407.65 | 452.59 | 74.06 | 57.64 | 6103.22 | 0.78 | 0.88 | 6.81 | 0.35 | 1 | 10
95 | 135 | CONCLUIDO | 3.6246 | 27.59 | 24.08 | 111.13 | 1.42 | 13 | 311.19 | 59.89 | 24.75 | 11 | 91.55 | 38613.8 | 408.22 | 452.58 | 73.79 | 57.64 | 5967.41 | 0.78 | 0.88 | 6.82 | 0.35 | 1 | 10
96 | 135 | CONCLUIDO | 3.6247 | 27.59 | 24.08 | 111.13 | 1.43 | 13 | 311.73 | 59.89 | 25 | 11 | 91.85 | 38681.31 | 408.62 | 452.59 | 73.79 | 57.64 | 5966.57 | 0.78 | 0.88 | 6.82 | 0.35 | 1 | 10
97 | 135 | CONCLUIDO | 3.6275 | 27.57 | 24.06 | 111.03 | 1.44 | 13 | 312.28 | 59.89 | 25.25 | 11 | 92.15 | 38749.07 | 408.67 | 452.62 | 73.25 | 57.64 | 5698.41 | 0.79 | 0.88 | 6.81 | 0.33 | 1 | 10
98 | 135 | CONCLUIDO | 3.6258 | 27.58 | 24.07 | 111.09 | 1.45 | 13 | 312.83 | 59.89 | 25.5 | 11 | 92.44 | 38816.85 | 408.99 | 452.6 | 73.66 | 57.64 | 5904.6 | 0.78 | 0.88 | 6.81 | 0.35 | 1 | 10
99 | 135 | CONCLUIDO | 3.6266 | 27.57 | 24.06 | 111.06 | 1.46 | 13 | 313.38 | 59.89 | 25.75 | 11 | 92.75 | 38884.75 | 408.58 | 452.56 | 73.5 | 57.64 | 5824.15 | 0.78 | 0.88 | 6.81 | 0.34 | 1 | 10
100 | 135 | CONCLUIDO | 3.6263 | 27.58 | 24.07 | 111.07 | 1.48 | 13 | 313.93 | 59.89 | 26 | 11 | 93.05 | 38952.8 | 408.21 | 452.64 | 73.41 | 57.64 | 5776.82 | 0.79 | 0.88 | 6.82 | 0.34 | 1 | 10
101 | 135 | CONCLUIDO | 3.6246 | 27.59 | 24.08 | 111.13 | 1.49 | 13 | 314.49 | 59.89 | 26.25 | 11 | 93.35 | 39020.97 | 408.22 | 452.62 | 73.78 | 57.64 | 5964.97 | 0.78 | 0.88 | 6.82 | 0.35 | 1 | 10
102 | 135 | CONCLUIDO | 3.6378 | 27.49 | 24.03 | 120.15 | 1.5 | 12 | 315.04 | 59.89 | 26.5 | 10 | 93.65 | 39089.29 | 406.77 | 452.6 | 72.32 | 57.64 | 5235.76 | 0.8 | 0.88 | 6.81 | 0.3 | 1 | 10
103 | 135 | CONCLUIDO | 3.6381 | 27.49 | 24.03 | 120.14 | 1.51 | 12 | 315.6 | 59.89 | 26.75 | 10 | 93.96 | 39157.74 | 407.01 | 452.57 | 72.18 | 57.64 | 5167.43 | 0.8 | 0.88 | 6.81 | 0.3 | 1 | 10
104 | 135 | CONCLUIDO | 3.6385 | 27.48 | 24.02 | 120.12 | 1.52 | 12 | 316.15 | 59.89 | 27 | 10 | 94.26 | 39226.32 | 407.34 | 452.57 | 72.1 | 57.64 | 5127.42 | 0.8 | 0.88 | 6.81 | 0.3 | 1 | 10
105 | 135 | CONCLUIDO | 3.638 | 27.49 | 24.03 | 120.14 | 1.53 | 12 | 316.71 | 59.89 | 27.25 | 10 | 94.57 | 39295.05 | 407.9 | 452.56 | 72.09 | 57.64 | 5120.91 | 0.8 | 0.88 | 6.82 | 0.3 | 1 | 10
106 | 135 | CONCLUIDO | 3.6389 | 27.48 | 24.02 | 120.1 | 1.54 | 12 | 317.27 | 59.89 | 27.5 | 10 | 94.88 | 39363.91 | 407.85 | 452.61 | 71.98 | 57.64 | 5070.04 | 0.8 | 0.88 | 6.81 | 0.3 | 1 | 10
107 | 135 | CONCLUIDO | 3.6375 | 27.49 | 24.03 | 120.16 | 1.56 | 12 | 317.83 | 59.89 | 27.75 | 10 | 95.19 | 39432.92 | 408.53 | 452.58 | 72.35 | 57.64 | 5253.07 | 0.8 | 0.88 | 6.81 | 0.31 | 1 | 10
108 | 135 | CONCLUIDO | 3.6366 | 27.5 | 24.04 | 120.19 | 1.57 | 12 | 318.39 | 59.89 | 28 | 10 | 95.5 | 39502.07 | 408.57 | 452.59 | 72.48 | 57.64 | 5319.09 | 0.8 | 0.88 | 6.82 | 0.31 | 1 | 10
109 | 135 | CONCLUIDO | 3.6369 | 27.5 | 24.04 | 120.18 | 1.58 | 12 | 318.95 | 59.89 | 28.25 | 10 | 95.81 | 39571.36 | 408.47 | 452.56 | 72.42 | 57.64 | 5286.71 | 0.8 | 0.88 | 6.82 | 0.31 | 1 | 10
110 | 135 | CONCLUIDO | 3.6361 | 27.5 | 24.04 | 120.21 | 1.59 | 12 | 319.51 | 59.89 | 28.5 | 10 | 96.13 | 39640.79 | 408.33 | 452.56 | 72.76 | 57.64 | 5459.44 | 0.79 | 0.88 | 6.81 | 0.32 | 1 | 10
111 | 135 | CONCLUIDO | 3.6374 | 27.49 | 24.03 | 120.16 | 1.6 | 12 | 320.08 | 59.89 | 28.75 | 10 | 96.44 | 39710.36 | 407.69 | 452.56 | 72.44 | 57.64 | 5295.82 | 0.8 | 0.88 | 6.81 | 0.31 | 1 | 10
112 | 135 | CONCLUIDO | 3.6368 | 27.5 | 24.04 | 120.18 | 1.61 | 12 | 320.64 | 59.89 | 29 | 10 | 96.75 | 39780.08 | 407.43 | 452.57 | 72.61 | 57.64 | 5383.04 | 0.79 | 0.88 | 6.81 | 0.31 | 1 | 10
113 | 135 | CONCLUIDO | 3.6465 | 27.42 | 24.01 | 130.99 | 1.62 | 11 | 321.21 | 59.89 | 29.25 | 9 | 97.07 | 39849.95 | 407.11 | 452.56 | 71.7 | 57.64 | 4934.62 | 0.8 | 0.88 | 6.82 | 0.29 | 1 | 10
114 | 135 | CONCLUIDO | 3.6487 | 27.41 | 24 | 130.9 | 1.63 | 11 | 321.78 | 59.89 | 29.5 | 9 | 97.39 | 39919.96 | 407.19 | 452.56 | 71.29 | 57.64 | 4729.81 | 0.81 | 0.88 | 6.81 | 0.27 | 1 | 10
115 | 135 | CONCLUIDO | 3.6478 | 27.41 | 24 | 130.93 | 1.64 | 11 | 322.34 | 59.89 | 29.75 | 9 | 97.71 | 39990.12 | 407.69 | 452.56 | 71.36 | 57.64 | 4762.07 | 0.81 | 0.88 | 6.82 | 0.28 | 1 | 10
116 | 135 | CONCLUIDO | 3.6469 | 27.42 | 24.01 | 130.97 | 1.66 | 11 | 322.91 | 59.89 | 30 | 9 | 98.03 | 40060.43 | 408.01 | 452.59 | 71.55 | 57.64 | 4858.55 | 0.81 | 0.88 | 6.82 | 0.29 | 1 | 10
117 | 135 | CONCLUIDO | 3.6476 | 27.42 | 24.01 | 130.94 | 1.67 | 11 | 323.49 | 59.89 | 30.25 | 9 | 98.35 | 40131.01 | 408.31 | 452.56 | 71.47 | 57.64 | 4819.03 | 0.81 | 0.88 | 6.81 | 0.28 | 1 | 10
118 | 135 | CONCLUIDO | 3.6467 | 27.42 | 24.01 | 130.98 | 1.68 | 11 | 324.06 | 59.89 | 30.5 | 9 | 98.67 | 40201.62 | 408.73 | 452.59 | 71.66 | 57.64 | 4910.99 | 0.8 | 0.88 | 6.82 | 0.29 | 1 | 10
119 | 135 | CONCLUIDO | 3.6479 | 27.41 | 24 | 130.93 | 1.69 | 11 | 324.63 | 59.89 | 30.75 | 9 | 99 | 40272.38 | 408.47 | 452.58 | 71.47 | 57.64 | 4817.26 | 0.81 | 0.88 | 6.81 | 0.28 | 1 | 10
120 | 135 | CONCLUIDO | 3.6468 | 27.42 | 24.01 | 130.98 | 1.7 | 11 | 325.21 | 59.89 | 31 | 9 | 99.32 | 40343.29 | 408.58 | 452.57 | 71.7 | 57.64 | 4934.43 | 0.8 | 0.88 | 6.81 | 0.29 | 1 | 10
121 | 135 | CONCLUIDO | 3.6477 | 27.41 | 24.01 | 130.94 | 1.71 | 11 | 325.78 | 59.89 | 31.25 | 9 | 99.65 | 40414.36 | 408.69 | 452.6 | 71.68 | 57.64 | 4921.96 | 0.8 | 0.88 | 6.81 | 0.28 | 1 | 10
122 | 135 | CONCLUIDO | 3.6493 | 27.4 | 23.99 | 130.87 | 1.72 | 11 | 326.36 | 59.89 | 31.5 | 9 | 99.97 | 40485.58 | 408.3 | 452.58 | 71.04 | 57.64 | 4605.13 | 0.81 | 0.88 | 6.81 | 0.27 | 1 | 10
123 | 135 | CONCLUIDO | 3.6477 | 27.41 | 24 | 130.94 | 1.73 | 11 | 326.94 | 59.89 | 31.75 | 9 | 100.3 | 40556.96 | 408.62 | 452.57 | 71.62 | 57.64 | 4890.76 | 0.8 | 0.88 | 6.81 | 0.28 | 1 | 10
124 | 135 | CONCLUIDO | 3.6479 | 27.41 | 24 | 130.93 | 1.74 | 11 | 327.52 | 59.89 | 32 | 9 | 100.63 | 40628.49 | 408.07 | 452.62 | 71.33 | 57.64 | 4748.5 | 0.81 | 0.88 | 6.82 | 0.28 | 1 | 10
125 | 135 | CONCLUIDO | 3.647 | 27.42 | 24.01 | 130.97 | 1.75 | 11 | 328.1 | 59.89 | 32.25 | 9 | 100.96 | 40700.18 | 407.83 | 452.57 | 71.67 | 57.64 | 4916.54 | 0.8 | 0.88 | 6.81 | 0.29 | 1 | 10
126 | 135 | CONCLUIDO | 3.6577 | 27.34 | 23.98 | 143.89 | 1.76 | 10 | 328.68 | 59.89 | 32.5 | 8 | 101.3 | 40772.03 | 407.33 | 452.56 | 70.7 | 57.64 | 4438.48 | 0.82 | 0.88 | 6.81 | 0.26 | 1 | 10
127 | 135 | CONCLUIDO | 3.6571 | 27.34 | 23.99 | 143.91 | 1.77 | 10 | 329.27 | 59.89 | 32.75 | 8 | 101.63 | 40844.03 | 407.87 | 452.56 | 70.88 | 57.64 | 4528.59 | 0.81 | 0.88 | 6.81 | 0.26 | 1 | 10
128 | 135 | CONCLUIDO | 3.6582 | 27.34 | 23.98 | 143.86 | 1.78 | 10 | 329.85 | 59.89 | 33 | 8 | 101.97 | 40916.2 | 407.94 | 452.56 | 70.54 | 57.64 | 4359.05 | 0.82 | 0.88 | 6.81 | 0.25 | 1 | 10
129 | 135 | CONCLUIDO | 3.6591 | 27.33 | 23.97 | 143.82 | 1.79 | 10 | 330.44 | 59.89 | 33.25 | 8 | 102.3 | 40988.53 | 408.24 | 452.58 | 70.32 | 57.64 | 4247.93 | 0.82 | 0.88 | 6.81 | 0.25 | 1 | 10
130 | 135 | CONCLUIDO | 3.6569 | 27.35 | 23.99 | 143.92 | 1.8 | 10 | 331.03 | 59.89 | 33.5 | 8 | 102.64 | 41061.02 | 408.75 | 452.57 | 70.75 | 57.64 | 4464.53 | 0.81 | 0.88 | 6.82 | 0.26 | 1 | 10
131 | 135 | CONCLUIDO | 3.6563 | 27.35 | 23.99 | 143.95 | 1.81 | 10 | 331.62 | 59.89 | 33.75 | 8 | 102.98 | 41133.67 | 409.09 | 452.58 | 70.84 | 57.64 | 4508.92 | 0.81 | 0.88 | 6.82 | 0.27 | 1 | 10
132 | 135 | CONCLUIDO | 3.6569 | 27.35 | 23.99 | 143.92 | 1.82 | 10 | 332.21 | 59.89 | 34 | 8 | 103.32 | 41206.49 | 409.33 | 452.55 | 70.83 | 57.64 | 4504.57 | 0.81 | 0.88 | 6.81 | 0.26 | 1 | 10
133 | 135 | CONCLUIDO | 3.6586 | 27.33 | 23.97 | 143.85 | 1.83 | 10 | 332.8 | 59.89 | 34.25 | 8 | 103.66 | 41279.48 | 409.16 | 452.6 | 70.52 | 57.64 | 4349.78 | 0.82 | 0.88 | 6.81 | 0.25 | 1 | 10
134 | 135 | CONCLUIDO | 3.6583 | 27.34 | 23.98 | 143.86 | 1.84 | 10 | 333.39 | 59.89 | 34.5 | 8 | 104.01 | 41352.63 | 409.31 | 452.61 | 70.5 | 57.64 | 4339.61 | 0.82 | 0.88 | 6.81 | 0.25 | 1 | 10
135 | 135 | CONCLUIDO | 3.657 | 27.34 | 23.99 | 143.92 | 1.85 | 10 | 333.99 | 59.89 | 34.75 | 8 | 104.35 | 41426.07 | 409.52 | 452.58 | 70.82 | 57.64 | 4496.26 | 0.81 | 0.88 | 6.81 | 0.26 | 1 | 10
136 | 135 | CONCLUIDO | 3.6562 | 27.35 | 23.99 | 143.95 | 1.86 | 10 | 334.58 | 59.89 | 35 | 8 | 104.7 | 41499.57 | 409.6 | 452.56 | 71.12 | 57.64 | 4646.55 | 0.81 | 0.88 | 6.81 | 0.27 | 1 | 10
137 | 135 | CONCLUIDO | 3.6573 | 27.34 | 23.98 | 143.9 | 1.87 | 10 | 335.18 | 59.89 | 35.25 | 8 | 105.04 | 41573.23 | 409.4 | 452.55 | 70.83 | 57.64 | 4502.36 | 0.81 | 0.88 | 6.81 | 0.26 | 1 | 10
138 | 135 | CONCLUIDO | 3.6577 | 27.34 | 23.98 | 143.89 | 1.88 | 10 | 335.78 | 59.89 | 35.5 | 8 | 105.39 | 41647.07 | 409.15 | 452.64 | 70.66 | 57.64 | 4415.9 | 0.82 | 0.88 | 6.81 | 0.26 | 1 | 10
139 | 135 | CONCLUIDO | 3.657 | 27.34 | 23.99 | 143.91 | 1.89 | 10 | 336.38 | 59.89 | 35.75 | 8 | 105.74 | 41721.08 | 408.89 | 452.55 | 70.95 | 57.64 | 4563.62 | 0.81 | 0.88 | 6.81 | 0.26 | 1 | 10
140 | 135 | CONCLUIDO | 3.6569 | 27.35 | 23.99 | 143.92 | 1.9 | 10 | 336.98 | 59.89 | 36 | 8 | 106.09 | 41795.26 | 408.44 | 452.58 | 70.77 | 57.64 | 4471.61 | 0.81 | 0.88 | 6.81 | 0.26 | 1 | 10
141 | 135 | CONCLUIDO | 3.6574 | 27.34 | 23.98 | 143.9 | 1.91 | 10 | 337.58 | 59.89 | 36.25 | 8 | 106.45 | 41869.62 | 407.77 | 452.56 | 70.69 | 57.64 | 4434.49 | 0.82 | 0.88 | 6.81 | 0.26 | 1 | 10
142 | 135 | CONCLUIDO | 3.6679 | 27.26 | 23.96 | 159.71 | 1.92 | 9 | 338.19 | 59.89 | 36.5 | 7 | 106.8 | 41944.15 | 407.4 | 452.58 | 69.72 | 57.64 | 3954.83 | 0.83 | 0.89 | 6.81 | 0.23 | 1 | 10
143 | 135 | CONCLUIDO | 3.6683 | 27.26 | 23.95 | 159.68 | 1.93 | 9 | 338.79 | 59.89 | 36.75 | 7 | 107.16 | 42018.86 | 407.82 | 452.57 | 69.74 | 57.64 | 3964.5 | 0.83 | 0.89 | 6.81 | 0.23 | 1 | 10
144 | 135 | CONCLUIDO | 3.6692 | 27.25 | 23.95 | 159.64 | 1.94 | 9 | 339.4 | 59.89 | 37 | 7 | 107.51 | 42093.75 | 408.15 | 452.56 | 69.56 | 57.64 | 3870.91 | 0.83 | 0.89 | 6.81 | 0.22 | 1 | 10
145 | 135 | CONCLUIDO | 3.6686 | 27.26 | 23.95 | 159.67 | 1.95 | 9 | 340.01 | 59.89 | 37.25 | 7 | 107.87 | 42168.82 | 408.49 | 452.55 | 69.65 | 57.64 | 3917.83 | 0.83 | 0.89 | 6.81 | 0.23 | 1 | 10
146 | 135 | CONCLUIDO | 3.6689 | 27.26 | 23.95 | 159.66 | 1.96 | 9 | 340.62 | 59.89 | 37.5 | 7 | 108.23 | 42244.08 | 409.12 | 452.55 | 69.64 | 57.64 | 3911.91 | 0.83 | 0.89 | 6.81 | 0.22 | 1 | 10
147 | 135 | CONCLUIDO | 3.6683 | 27.26 | 23.95 | 159.68 | 1.97 | 9 | 341.23 | 59.89 | 37.75 | 7 | 108.59 | 42319.51 | 409.72 | 452.56 | 69.66 | 57.64 | 3921.06 | 0.83 | 0.89 | 6.81 | 0.23 | 1 | 10
148 | 135 | CONCLUIDO | 3.6694 | 27.25 | 23.94 | 159.63 | 1.98 | 9 | 341.84 | 59.89 | 38 | 7 | 108.96 | 42395.13 | 410.18 | 452.58 | 69.5 | 57.64 | 3842.05 | 0.83 | 0.89 | 6.81 | 0.22 | 1 | 10
149 | 135 | CONCLUIDO | 3.6692 | 27.25 | 23.95 | 159.64 | 1.99 | 9 | 342.46 | 59.89 | 38.25 | 7 | 109.32 | 42470.94 | 410.47 | 452.58 | 69.56 | 57.64 | 3871.57 | 0.83 | 0.89 | 6.81 | 0.22 | 1 | 10
150 | 135 | CONCLUIDO | 3.6697 | 27.25 | 23.94 | 159.61 | 2 | 9 | 343.08 | 59.89 | 38.5 | 7 | 109.69 | 42546.93 | 410.66 | 452.56 | 69.45 | 57.64 | 3818.26 | 0.83 | 0.89 | 6.81 | 0.22 | 1 | 10
151 | 135 | CONCLUIDO | 3.6686 | 27.26 | 23.95 | 159.67 | 2.01 | 9 | 343.69 | 59.89 | 38.75 | 7 | 110.06 | 42623.24 | 411.04 | 452.55 | 69.69 | 57.64 | 3935.49 | 0.83 | 0.89 | 6.81 | 0.23 | 1 | 10
152 | 135 | CONCLUIDO | 3.6675 | 27.27 | 23.96 | 159.72 | 2.02 | 9 | 344.31 | 59.89 | 39 | 7 | 110.43 | 42699.62 | 411.34 | 452.58 | 69.87 | 57.64 | 4030.28 | 0.82 | 0.88 | 6.81 | 0.23 | 1 | 10
153 | 135 | CONCLUIDO | 3.6671 | 27.27 | 23.96 | 159.74 | 2.03 | 9 | 344.93 | 59.89 | 39.25 | 7 | 110.8 | 42776.18 | 411.42 | 452.58 | 70.01 | 57.64 | 4099.96 | 0.82 | 0.88 | 6.81 | 0.24 | 1 | 10
154 | 135 | CONCLUIDO | 3.668 | 27.26 | 23.95 | 159.7 | 2.04 | 9 | 345.56 | 59.89 | 39.5 | 7 | 111.17 | 42852.94 | 411.48 | 452.57 | 69.92 | 57.64 | 4052.22 | 0.82 | 0.89 | 6.81 | 0.23 | 1 | 10
155 | 135 | CONCLUIDO | 3.6683 | 27.26 | 23.95 | 159.69 | 2.05 | 9 | 346.18 | 59.89 | 39.75 | 7 | 111.54 | 42929.9 | 411.55 | 452.59 | 69.76 | 57.64 | 3975.18 | 0.83 | 0.89 | 6.81 | 0.23 | 1 | 10
156 | 135 | CONCLUIDO | 3.6687 | 27.26 | 23.95 | 159.66 | 2.06 | 9 | 346.81 | 59.89 | 40 | 7 | 111.92 | 43007.05 | 411.5 | 452.59 | 69.72 | 57.64 | 3950.82 | 0.83 | 0.89 | 6.81 | 0.23 | 1 | 10
0 | 80 | CONCLUIDO | 2.2706 | 44.04 | 32.37 | 6.7 | 0.11 | 290 | 159.12 | 50.28 | 1 | 288 | 27.84 | 19859.16 | 400.8 | 453.48 | 342.97 | 57.64 | 139174.5 | 0.17 | 0.66 | 7.3 | 8.63 | 1 | 10
1 | 80 | CONCLUIDO | 2.5389 | 39.39 | 30.1 | 8.36 | 0.14 | 216 | 159.48 | 50.28 | 1.25 | 214 | 27.95 | 19902.91 | 372.46 | 453.25 | 269.5 | 57.64 | 102807.74 | 0.21 | 0.7 | 7.16 | 6.36 | 1 | 10
2 | 80 | CONCLUIDO | 2.7301 | 36.63 | 28.76 | 10.03 | 0.17 | 172 | 159.83 | 50.28 | 1.5 | 170 | 28.05 | 19946.71 | 355.6 | 452.87 | 226.28 | 57.64 | 81420.17 | 0.25 | 0.74 | 7.08 | 5.03 | 1 | 10
3 | 80 | CONCLUIDO | 2.8744 | 34.79 | 27.86 | 11.69 | 0.19 | 143 | 160.19 | 50.28 | 1.75 | 141 | 28.16 | 19990.53 | 344.1 | 453.17 | 196.74 | 57.64 | 66791.56 | 0.29 | 0.76 | 7.03 | 4.12 | 1 | 10
4 | 80 | CONCLUIDO | 2.984 | 33.51 | 27.26 | 13.4 | 0.22 | 122 | 160.54 | 50.28 | 2 | 120 | 28.26 | 20034.4 | 336.34 | 453.05 | 177.03 | 57.64 | 57045.42 | 0.33 | 0.78 | 7 | 3.52 | 1 | 10
5 | 80 | CONCLUIDO | 3.0705 | 32.57 | 26.8 | 15.03 | 0.25 | 107 | 160.9 | 50.28 | 2.25 | 105 | 28.37 | 20078.3 | 330.31 | 452.84 | 162.57 | 57.64 | 49885.53 | 0.35 | 0.79 | 6.96 | 3.06 | 1 | 10
6 | 80 | CONCLUIDO | 3.14 | 31.85 | 26.46 | 16.71 | 0.27 | 95 | 161.26 | 50.28 | 2.5 | 93 | 28.48 | 20122.23 | 325.78 | 452.85 | 150.96 | 57.64 | 44143.75 | 0.38 | 0.8 | 6.96 | 2.73 | 1 | 10
7 | 80 | CONCLUIDO | 3.2007 | 31.24 | 26.18 | 18.48 | 0.3 | 85 | 161.61 | 50.28 | 2.75 | 83 | 28.58 | 20166.2 | 321.98 | 452.74 | 141.9 | 57.64 | 39661.25 | 0.41 | 0.81 | 6.94 | 2.45 | 1 | 10
8 | 80 | CONCLUIDO | 3.2467 | 30.8 | 25.96 | 19.97 | 0.33 | 78 | 161.97 | 50.28 | 3 | 76 | 28.69 | 20210.21 | 318.99 | 452.79 | 135.21 | 57.64 | 36351.61 | 0.43 | 0.82 | 6.92 | 2.23 | 1 | 10
9 | 80 | CONCLUIDO | 3.2945 | 30.35 | 25.74 | 21.75 | 0.35 | 71 | 162.33 | 50.28 | 3.25 | 69 | 28.8 | 20254.26 | 315.92 | 452.8 | 127.1 | 57.64 | 32332.8 | 0.45 | 0.82 | 6.93 | 2.01 | 1 | 10
10 | 80 | CONCLUIDO | 3.3284 | 30.04 | 25.59 | 23.27 | 0.38 | 66 | 162.68 | 50.28 | 3.5 | 64 | 28.9 | 20298.34 | 313.74 | 452.78 | 122.87 | 57.64 | 30242.63 | 0.47 | 0.83 | 6.91 | 1.87 | 1 | 10
11 | 80 | CONCLUIDO | 3.3614 | 29.75 | 25.46 | 25.04 | 0.41 | 61 | 163.04 | 50.28 | 3.75 | 59 | 29.01 | 20342.46 | 311.72 | 452.72 | 118.89 | 57.64 | 28276.23 | 0.48 | 0.83 | 6.89 | 1.73 | 1 | 10
12 | 80 | CONCLUIDO | 3.387 | 29.52 | 25.36 | 26.7 | 0.43 | 57 | 163.4 | 50.28 | 4 | 55 | 29.12 | 20386.62 | 310.13 | 452.64 | 115.3 | 57.64 | 26502.41 | 0.5 | 0.84 | 6.9 | 1.64 | 1 | 10
13 | 80 | CONCLUIDO | 3.4147 | 29.29 | 25.25 | 28.59 | 0.46 | 53 | 163.76 | 50.28 | 4.25 | 51 | 29.23 | 20430.81 | 308.51 | 452.75 | 111.83 | 57.64 | 24787.33 | 0.52 | 0.84 | 6.89 | 1.52 | 1 | 10
14 | 80 | CONCLUIDO | 3.4397 | 29.07 | 25.14 | 30.16 | 0.49 | 50 | 164.12 | 50.28 | 4.5 | 48 | 29.34 | 20475.04 | 306.64 | 452.69 | 108.36 | 57.64 | 23067.27 | 0.53 | 0.84 | 6.87 | 1.41 | 1 | 10
15 | 80 | CONCLUIDO | 3.4537 | 28.95 | 25.08 | 31.35 | 0.51 | 48 | 164.48 | 50.28 | 4.75 | 46 | 29.45 | 20519.3 | 305.66 | 452.69 | 106.61 | 57.64 | 22201.73 | 0.54 | 0.85 | 6.87 | 1.36 | 1 | 10
16 | 80 | CONCLUIDO | 3.4735 | 28.79 | 25.02 | 33.35 | 0.54 | 45 | 164.83 | 50.28 | 5 | 43 | 29.55 | 20563.61 | 304.55 | 452.61 | 104.05 | 57.64 | 20936.7 | 0.55 | 0.85 | 6.88 | 1.29 | 1 | 10
17 | 80 | CONCLUIDO | 3.4926 | 28.63 | 24.92 | 34.77 | 0.56 | 43 | 165.19 | 50.28 | 5.25 | 41 | 29.66 | 20607.95 | 302.99 | 452.73 | 101.12 | 57.64 | 19481.71 | 0.57 | 0.85 | 6.87 | 1.2 | 1 | 10
18 | 80 | CONCLUIDO | 3.5066 | 28.52 | 24.87 | 36.4 | 0.59 | 41 | 165.55 | 50.28 | 5.5 | 39 | 29.77 | 20652.33 | 302.03 | 452.64 | 99.57 | 57.64 | 18716.92 | 0.58 | 0.85 | 6.86 | 1.14 | 1 | 10
19 | 80 | CONCLUIDO | 3.5186 | 28.42 | 24.84 | 38.21 | 0.61 | 39 | 165.91 | 50.28 | 5.75 | 37 | 29.88 | 20696.74 | 301.27 | 452.68 | 98.68 | 57.64 | 18283.72 | 0.58 | 0.85 | 6.86 | 1.11 | 1 | 10
20 | 80 | CONCLUIDO | 3.5342 | 28.29 | 24.78 | 40.18 | 0.64 | 37 | 166.27 | 50.28 | 6 | 35 | 29.99 | 20741.2 | 300.06 | 452.63 | 96.8 | 57.64 | 17350.82 | 0.6 | 0.86 | 6.85 | 1.05 | 1 | 10
21 | 80 | CONCLUIDO | 3.5436 | 28.22 | 24.74 | 41.23 | 0.66 | 36 | 166.64 | 50.28 | 6.25 | 34 | 30.11 | 20785.69 | 299.39 | 452.64 | 95.19 | 57.64 | 16552.92 | 0.61 | 0.86 | 6.85 | 1.01 | 1 | 10
22 | 80 | CONCLUIDO | 3.5611 | 28.08 | 24.66 | 43.52 | 0.69 | 34 | 167 | 50.28 | 6.5 | 32 | 30.22 | 20830.22 | 297.95 | 452.62 | 92.76 | 57.64 | 15348.2 | 0.62 | 0.86 | 6.85 | 0.94 | 1 | 10
23 | 80 | CONCLUIDO | 3.5676 | 28.03 | 24.64 | 44.8 | 0.71 | 33 | 167.36 | 50.28 | 6.75 | 31 | 30.33 | 20874.78 | 297.61 | 452.64 | 92.29 | 57.64 | 15115.77 | 0.62 | 0.86 | 6.85 | 0.92 | 1 | 10
24 | 80 | CONCLUIDO | 3.5731 | 27.99 | 24.63 | 46.18 | 0.74 | 32 | 167.72 | 50.28 | 7 | 30 | 30.44 | 20919.39 | 297.08 | 452.61 | 91.68 | 57.64 | 14816.52 | 0.63 | 0.86 | 6.85 | 0.91 | 1 | 10
25 | 80 | CONCLUIDO | 3.5832 | 27.91 | 24.58 | 47.58 | 0.76 | 31 | 168.08 | 50.28 | 7.25 | 29 | 30.55 | 20964.03 | 296.12 | 452.61 | 90.2 | 57.64 | 14081.71 | 0.64 | 0.86 | 6.85 | 0.86 | 1 | 10
26 | 80 | CONCLUIDO | 3.5871 | 27.88 | 24.59 | 49.17 | 0.79 | 30 | 168.44 | 50.28 | 7.5 | 28 | 30.66 | 21008.71 | 295.83 | 452.57 | 90.19 | 57.64 | 14081.95 | 0.64 | 0.86 | 6.85 | 0.86 | 1 | 10
27 | 80 | CONCLUIDO | 3.5967 | 27.8 | 24.54 | 50.78 | 0.81 | 29 | 168.81 | 50.28 | 7.75 | 27 | 30.78 | 21053.43 | 295.01 | 452.66 | 88.95 | 57.64 | 13469.11 | 0.65 | 0.86 | 6.84 | 0.82 | 1 | 10
28 | 80 | CONCLUIDO | 3.6084 | 27.71 | 24.49 | 52.47 | 0.84 | 28 | 169.17 | 50.28 | 8 | 26 | 30.89 | 21098.19 | 293.82 | 452.59 | 87.11 | 57.64 | 12554.31 | 0.66 | 0.87 | 6.84 | 0.76 | 1 | 10
29 | 80 | CONCLUIDO | 3.6149 | 27.66 | 24.47 | 54.37 | 0.86 | 27 | 169.53 | 50.28 | 8.25 | 25 | 31 | 21142.98 | 293.12 | 452.64 | 86.37 | 57.64 | 12188.36 | 0.67 | 0.87 | 6.84 | 0.74 | 1 | 10
30 | 80 | CONCLUIDO | 3.6231 | 27.6 | 24.44 | 56.4 | 0.89 | 26 | 169.9 | 50.28 | 8.5 | 24 | 31.12 | 21187.82 | 292.48 | 452.59 | 85.61 | 57.64 | 11813.19 | 0.67 | 0.87 | 6.84 | 0.71 | 1 | 10
31 | 80 | CONCLUIDO | 3.6287 | 27.56 | 24.43 | 58.63 | 0.91 | 25 | 170.26 | 50.28 | 8.75 | 23 | 31.23 | 21232.69 | 291.97 | 452.65 | 85.14 | 57.64 | 11580.96 | 0.68 | 0.87 | 6.84 | 0.7 | 1 | 10
32 | 80 | CONCLUIDO | 3.6337 | 27.52 | 24.39 | 58.54 | 0.94 | 25 | 170.62 | 50.28 | 9 | 23 | 31.34 | 21277.6 | 291.05 | 452.61 | 84 | 57.64 | 11015.13 | 0.69 | 0.87 | 6.83 | 0.67 | 1 | 10
33 | 80 | CONCLUIDO | 3.6392 | 27.48 | 24.38 | 60.95 | 0.96 | 24 | 170.99 | 50.28 | 9.25 | 22 | 31.46 | 21322.55 | 290.95 | 452.59 | 83.76 | 57.64 | 10899.9 | 0.69 | 0.87 | 6.83 | 0.66 | 1 | 10
34 | 80 | CONCLUIDO | 3.649 | 27.4 | 24.34 | 63.49 | 0.98 | 23 | 171.35 | 50.28 | 9.5 | 21 | 31.57 | 21367.54 | 289.86 | 452.64 | 82.58 | 57.64 | 10312.76 | 0.7 | 0.87 | 6.82 | 0.61 | 1 | 10
35 | 80 | CONCLUIDO | 3.6475 | 27.42 | 24.35 | 63.52 | 1.01 | 23 | 171.72 | 50.28 | 9.75 | 21 | 31.69 | 21412.57 | 289.54 | 452.59 | 82.45 | 57.64 | 10247.2 | 0.7 | 0.87 | 6.84 | 0.62 | 1 | 10
36 | 80 | CONCLUIDO | 3.6575 | 27.34 | 24.31 | 66.29 | 1.03 | 22 | 172.08 | 50.28 | 10 | 20 | 31.8 | 21457.64 | 288.83 | 452.57 | 81.47 | 57.64 | 9761.5 | 0.71 | 0.87 | 6.83 | 0.58 | 1 | 10
37 | 80 | CONCLUIDO | 3.6551 | 27.36 | 24.33 | 66.34 | 1.05 | 22 | 172.45 | 50.28 | 10.25 | 20 | 31.92 | 21502.75 | 288.6 | 452.58 | 81.94 | 57.64 | 10000.11 | 0.7 | 0.87 | 6.83 | 0.6 | 1 | 10
38 | 80 | CONCLUIDO | 3.6628 | 27.3 | 24.3 | 69.43 | 1.08 | 21 | 172.82 | 50.28 | 10.5 | 19 | 32.04 | 21547.89 | 288.16 | 452.67 | 80.93 | 57.64 | 9497.32 | 0.71 | 0.87 | 6.83 | 0.58 | 1 | 10
39 | 80 | CONCLUIDO | 3.6625 | 27.3 | 24.3 | 69.44 | 1.1 | 21 | 173.18 | 50.28 | 10.75 | 19 | 32.15 | 21593.08 | 287.66 | 452.64 | 81.15 | 57.64 | 9609.46 | 0.71 | 0.87 | 6.83 | 0.58 | 1 | 10
40 | 80 | CONCLUIDO | 3.6711 | 27.24 | 24.27 | 72.81 | 1.12 | 20 | 173.55 | 50.28 | 11 | 18 | 32.27 | 21638.31 | 287.08 | 452.61 | 80.31 | 57.64 | 9190.89 | 0.72 | 0.87 | 6.82 | 0.55 | 1 | 10
41 | 80 | CONCLUIDO | 3.6728 | 27.23 | 24.26 | 72.78 | 1.15 | 20 | 173.92 | 50.28 | 11.25 | 18 | 32.39 | 21683.57 | 286.06 | 452.63 | 79.54 | 57.64 | 8808.04 | 0.72 | 0.87 | 6.83 | 0.53 | 1 | 10
42 | 80 | CONCLUIDO | 3.678 | 27.19 | 24.25 | 76.59 | 1.17 | 19 | 174.28 | 50.28 | 11.5 | 17 | 32.5 | 21728.87 | 285.69 | 452.56 | 79.59 | 57.64 | 8837.36 | 0.72 | 0.87 | 6.83 | 0.53 | 1 | 10
43 | 80 | CONCLUIDO | 3.6784 | 27.19 | 24.25 | 76.58 | 1.19 | 19 | 174.65 | 50.28 | 11.75 | 17 | 32.62 | 21774.22 | 285.62 | 452.64 | 79.31 | 57.64 | 8699.79 | 0.73 | 0.87 | 6.83 | 0.52 | 1 | 10
44 | 80 | CONCLUIDO | 3.6893 | 27.11 | 24.2 | 80.67 | 1.22 | 18 | 175.02 | 50.28 | 12 | 16 | 32.74 | 21819.6 | 284.33 | 452.65 | 77.97 | 57.64 | 8031.86 | 0.74 | 0.88 | 6.82 | 0.48 | 1 | 10
45 | 80 | CONCLUIDO | 3.6868 | 27.12 | 24.22 | 80.73 | 1.24 | 18 | 175.39 | 50.28 | 12.25 | 16 | 32.86 | 21865.03 | 284.84 | 452.6 | 78.5 | 57.64 | 8296.54 | 0.73 | 0.88 | 6.82 | 0.49 | 1 | 10
46 | 80 | CONCLUIDO | 3.6886 | 27.11 | 24.21 | 80.69 | 1.26 | 18 | 175.76 | 50.28 | 12.5 | 16 | 32.98 | 21910.49 | 284 | 452.63 | 77.79 | 57.64 | 7944.76 | 0.74 | 0.88 | 6.83 | 0.48 | 1 | 10
47 | 80 | CONCLUIDO | 3.6985 | 27.04 | 24.17 | 85.29 | 1.28 | 17 | 176.12 | 50.28 | 12.75 | 15 | 33.09 | 21956 | 282.77 | 452.56 | 76.75 | 57.64 | 7430.11 | 0.75 | 0.88 | 6.82 | 0.44 | 1 | 10
48 | 80 | CONCLUIDO | 3.6983 | 27.04 | 24.17 | 85.3 | 1.31 | 17 | 176.49 | 50.28 | 13 | 15 | 33.21 | 22001.54 | 283.1 | 452.63 | 76.8 | 57.64 | 7454.67 | 0.75 | 0.88 | 6.82 | 0.44 | 1 | 10
49 | 80 | CONCLUIDO | 3.6949 | 27.06 | 24.19 | 85.38 | 1.33 | 17 | 176.86 | 50.28 | 13.25 | 15 | 33.33 | 22047.13 | 282.99 | 452.58 | 77.61 | 57.64 | 7858.91 | 0.74 | 0.88 | 6.82 | 0.47 | 1 | 10
50 | 80 | CONCLUIDO | 3.7034 | 27 | 24.16 | 90.61 | 1.35 | 16 | 177.23 | 50.28 | 13.5 | 14 | 33.45 | 22092.76 | 282.13 | 452.57 | 76.64 | 57.64 | 7376.6 | 0.75 | 0.88 | 6.82 | 0.44 | 1 | 10
51 | 80 | CONCLUIDO | 3.7052 | 26.99 | 24.15 | 90.56 | 1.37 | 16 | 177.6 | 50.28 | 13.75 | 14 | 33.57 | 22138.42 | 281.81 | 452.56 | 76.2 | 57.64 | 7158.07 | 0.76 | 0.88 | 6.82 | 0.42 | 1 | 10
52 | 80 | CONCLUIDO | 3.7033 | 27 | 24.16 | 90.61 | 1.4 | 16 | 177.97 | 50.28 | 14 | 14 | 33.69 | 22184.13 | 281.71 | 452.57 | 76.55 | 57.64 | 7331.12 | 0.75 | 0.88 | 6.82 | 0.44 | 1 | 10
53 | 80 | CONCLUIDO | 3.704 | 27 | 24.16 | 90.59 | 1.42 | 16 | 178.34 | 50.28 | 14.25 | 14 | 33.82 | 22229.88 | 280.97 | 452.65 | 76.57 | 57.64 | 7343.99 | 0.75 | 0.88 | 6.82 | 0.43 | 1 | 10
54 | 80 | CONCLUIDO | 3.7133 | 26.93 | 24.12 | 96.49 | 1.44 | 15 | 178.72 | 50.28 | 14.5 | 13 | 33.94 | 22275.67 | 280.18 | 452.61 | 75.18 | 57.64 | 6651.61 | 0.77 | 0.88 | 6.82 | 0.4 | 1 | 10
55 | 80 | CONCLUIDO | 3.7133 | 26.93 | 24.12 | 96.49 | 1.46 | 15 | 179.09 | 50.28 | 14.75 | 13 | 34.06 | 22321.5 | 279.79 | 452.59 | 75.28 | 57.64 | 6701.47 | 0.77 | 0.88 | 6.82 | 0.4 | 1 | 10
56 | 80 | CONCLUIDO | 3.7131 | 26.93 | 24.12 | 96.49 | 1.48 | 15 | 179.46 | 50.28 | 15 | 13 | 34.18 | 22367.38 | 279.55 | 452.61 | 75.49 | 57.64 | 6810.07 | 0.76 | 0.88 | 6.81 | 0.4 | 1 | 10
57 | 80 | CONCLUIDO | 3.7136 | 26.93 | 24.12 | 96.48 | 1.5 | 15 | 179.83 | 50.28 | 15.25 | 13 | 34.3 | 22413.29 | 278.86 | 452.57 | 75.24 | 57.64 | 6684.94 | 0.77 | 0.88 | 6.82 | 0.4 | 1 | 10
58 | 80 | CONCLUIDO | 3.7193 | 26.89 | 24.11 | 103.33 | 1.53 | 14 | 180.2 | 50.28 | 15.5 | 12 | 34.43 | 22459.24 | 279.13 | 452.65 | 74.92 | 57.64 | 6529.58 | 0.77 | 0.88 | 6.82 | 0.39 | 1 | 10
59 | 80 | CONCLUIDO | 3.7224 | 26.86 | 24.09 | 103.24 | 1.55 | 14 | 180.58 | 50.28 | 15.75 | 12 | 34.55 | 22505.24 | 278.66 | 452.56 | 74.26 | 57.64 | 6200.4 | 0.78 | 0.88 | 6.82 | 0.36 | 1 | 10
60 | 80 | CONCLUIDO | 3.7219 | 26.87 | 24.09 | 103.25 | 1.57 | 14 | 180.95 | 50.28 | 16 | 12 | 34.67 | 22551.28 | 277.61 | 452.58 | 74.28 | 57.64 | 6209.46 | 0.78 | 0.88 | 6.82 | 0.37 | 1 | 10
61 | 80 | CONCLUIDO | 3.7196 | 26.88 | 24.11 | 103.32 | 1.59 | 14 | 181.32 | 50.28 | 16.25 | 12 | 34.79 | 22597.36 | 276.81 | 452.58 | 74.59 | 57.64 | 6362.86 | 0.77 | 0.88 | 6.83 | 0.38 | 1 | 10
62 | 80 | CONCLUIDO | 3.7275 | 26.83 | 24.08 | 111.16 | 1.61 | 13 | 181.7 | 50.28 | 16.5 | 11 | 34.92 | 22643.61 | 275.98 | 452.59 | 74.06 | 57.64 | 6104.43 | 0.78 | 0.88 | 6.82 | 0.36 | 1 | 10
63 | 80 | CONCLUIDO | 3.7284 | 26.82 | 24.08 | 111.13 | 1.63 | 13 | 182.07 | 50.28 | 16.75 | 11 | 35.04 | 22689.77 | 276.49 | 452.57 | 73.76 | 57.64 | 5954.22 | 0.78 | 0.88 | 6.82 | 0.35 | 1 | 10
64 | 80 | CONCLUIDO | 3.731 | 26.8 | 24.06 | 111.04 | 1.65 | 13 | 182.45 | 50.28 | 17 | 11 | 35.17 | 22735.98 | 276.81 | 452.61 | 73.24 | 57.64 | 5693.24 | 0.79 | 0.88 | 6.82 | 0.34 | 1 | 10
65 | 80 | CONCLUIDO | 3.7295 | 26.81 | 24.07 | 111.09 | 1.67 | 13 | 182.82 | 50.28 | 17.25 | 11 | 35.29 | 22782.23 | 276.71 | 452.59 | 73.67 | 57.64 | 5908.8 | 0.78 | 0.88 | 6.81 | 0.35 | 1 | 10
66 | 80 | CONCLUIDO | 3.731 | 26.8 | 24.06 | 111.04 | 1.69 | 13 | 183.2 | 50.28 | 17.5 | 11 | 35.42 | 22828.53 | 275.45 | 452.56 | 73.26 | 57.64 | 5704.59 | 0.79 | 0.88 | 6.81 | 0.34 | 1 | 10
67 | 80 | CONCLUIDO | 3.729 | 26.82 | 24.07 | 111.11 | 1.72 | 13 | 183.57 | 50.28 | 17.75 | 11 | 35.54 | 22874.86 | 274.39 | 452.55 | 73.66 | 57.64 | 5904.72 | 0.78 | 0.88 | 6.82 | 0.35 | 1 | 10
68 | 80 | CONCLUIDO | 3.7401 | 26.74 | 24.03 | 120.13 | 1.74 | 12 | 183.95 | 50.28 | 18 | 10 | 35.67 | 22921.24 | 273.53 | 452.58 | 72.05 | 57.64 | 5102.97 | 0.8 | 0.88 | 6.82 | 0.3 | 1 | 10
69 | 80 | CONCLUIDO | 3.7401 | 26.74 | 24.03 | 120.13 | 1.76 | 12 | 184.33 | 50.28 | 18.25 | 10 | 35.8 | 22967.66 | 273.9 | 452.59 | 72.09 | 57.64 | 5121.61 | 0.8 | 0.88 | 6.81 | 0.3 | 1 | 10
70 | 80 | CONCLUIDO | 3.7395 | 26.74 | 24.03 | 120.15 | 1.78 | 12 | 184.7 | 50.28 | 18.5 | 10 | 35.92 | 23014.13 | 274.05 | 452.58 | 72.39 | 57.64 | 5274.91 | 0.8 | 0.88 | 6.81 | 0.31 | 1 | 10
71 | 80 | CONCLUIDO | 3.7394 | 26.74 | 24.03 | 120.16 | 1.8 | 12 | 185.08 | 50.28 | 18.75 | 10 | 36.05 | 23060.64 | 273.84 | 452.55 | 72.35 | 57.64 | 5253.07 | 0.8 | 0.88 | 6.81 | 0.31 | 1 | 10
72 | 80 | CONCLUIDO | 3.7388 | 26.75 | 24.04 | 120.18 | 1.82 | 12 | 185.46 | 50.28 | 19 | 10 | 36.18 | 23107.19 | 273.05 | 452.55 | 72.64 | 57.64 | 5396.23 | 0.79 | 0.88 | 6.81 | 0.31 | 1 | 10
73 | 80 | CONCLUIDO | 3.7387 | 26.75 | 24.04 | 120.18 | 1.84 | 12 | 185.84 | 50.28 | 19.25 | 10 | 36.31 | 23153.78 | 271.79 | 452.58 | 72.54 | 57.64 | 5348.06 | 0.79 | 0.88 | 6.81 | 0.31 | 1 | 10
74 | 80 | CONCLUIDO | 3.748 | 26.68 | 24 | 130.92 | 1.86 | 11 | 186.21 | 50.28 | 19.5 | 9 | 36.43 | 23200.42 | 270.94 | 452.55 | 71.42 | 57.64 | 4794.91 | 0.81 | 0.88 | 6.81 | 0.28 | 1 | 10
75 | 80 | CONCLUIDO | 3.7476 | 26.68 | 24 | 130.94 | 1.88 | 11 | 186.59 | 50.28 | 19.75 | 9 | 36.56 | 23247.1 | 271.23 | 452.61 | 71.43 | 57.64 | 4799.34 | 0.81 | 0.88 | 6.81 | 0.28 | 1 | 10
76 | 80 | CONCLUIDO | 3.7472 | 26.69 | 24.01 | 130.95 | 1.9 | 11 | 186.97 | 50.28 | 20 | 9 | 36.69 | 23293.82 | 271.35 | 452.57 | 71.51 | 57.64 | 4840.11 | 0.81 | 0.88 | 6.81 | 0.28 | 1 | 10
77 | 80 | CONCLUIDO | 3.7476 | 26.68 | 24 | 130.94 | 1.92 | 11 | 187.35 | 50.28 | 20.25 | 9 | 36.82 | 23340.59 | 271.06 | 452.58 | 71.51 | 57.64 | 4838.8 | 0.81 | 0.88 | 6.81 | 0.28 | 1 | 10
78 | 80 | CONCLUIDO | 3.7461 | 26.69 | 24.02 | 130.99 | 1.94 | 11 | 187.73 | 50.28 | 20.5 | 9 | 36.95 | 23387.4 | 270.73 | 452.57 | 71.77 | 57.64 | 4969.11 | 0.8 | 0.88 | 6.81 | 0.29 | 1 | 10
79 | 80 | CONCLUIDO | 3.7485 | 26.68 | 24 | 130.9 | 1.96 | 11 | 188.11 | 50.28 | 20.75 | 9 | 37.08 | 23434.26 | 270.23 | 452.55 | 71.08 | 57.64 | 4623.8 | 0.81 | 0.88 | 6.82 | 0.27 | 1 | 10
80 | 80 | CONCLUIDO | 3.7464 | 26.69 | 24.01 | 130.98 | 1.98 | 11 | 188.49 | 50.28 | 21 | 9 | 37.21 | 23481.16 | 269.81 | 452.58 | 71.71 | 57.64 | 4937.15 | 0.8 | 0.88 | 6.81 | 0.29 | 1 | 10
81 | 80 | CONCLUIDO | 3.7455 | 26.7 | 24.02 | 131.02 | 2 | 11 | 188.87 | 50.28 | 21.25 | 9 | 37.34 | 23528.1 | 268.55 | 452.57 | 71.84 | 57.64 | 5000.62 | 0.8 | 0.88 | 6.82 | 0.3 | 1 | 10
82 | 80 | CONCLUIDO | 3.7544 | 26.64 | 23.99 | 143.93 | 2.02 | 10 | 189.25 | 50.28 | 21.5 | 8 | 37.47 | 23575.09 | 268.11 | 452.62 | 70.99 | 57.64 | 4581.88 | 0.81 | 0.88 | 6.81 | 0.26 | 1 | 10
83 | 80 | CONCLUIDO | 3.7569 | 26.62 | 23.97 | 143.83 | 2.04 | 10 | 189.63 | 50.28 | 21.75 | 8 | 37.6 | 23622.13 | 268.04 | 452.59 | 70.31 | 57.64 | 4241.91 | 0.82 | 0.88 | 6.81 | 0.25 | 1 | 10
84 | 80 | CONCLUIDO | 3.7545 | 26.64 | 23.99 | 143.93 | 2.05 | 10 | 190.01 | 50.28 | 22 | 8 | 37.74 | 23669.2 | 268.12 | 452.6 | 70.92 | 57.64 | 4548.89 | 0.81 | 0.88 | 6.81 | 0.26 | 1 | 10
85 | 80 | CONCLUIDO | 3.7549 | 26.63 | 23.98 | 143.91 | 2.07 | 10 | 190.4 | 50.28 | 22.25 | 8 | 37.87 | 23716.33 | 268.07 | 452.56 | 70.81 | 57.64 | 4492.92 | 0.81 | 0.88 | 6.81 | 0.26 | 1 | 10
86 | 80 | CONCLUIDO | 3.7562 | 26.62 | 23.98 | 143.85 | 2.09 | 10 | 190.78 | 50.28 | 22.5 | 8 | 38 | 23763.49 | 267.67 | 452.57 | 70.57 | 57.64 | 4374.34 | 0.82 | 0.88 | 6.81 | 0.25 | 1 | 10
87 | 80 | CONCLUIDO | 3.755 | 26.63 | 23.98 | 143.91 | 2.11 | 10 | 191.16 | 50.28 | 22.75 | 8 | 38.13 | 23810.71 | 267.43 | 452.55 | 70.85 | 57.64 | 4514.07 | 0.81 | 0.88 | 6.81 | 0.26 | 1 | 10
88 | 80 | CONCLUIDO | 3.7555 | 26.63 | 23.98 | 143.89 | 2.13 | 10 | 191.55 | 50.28 | 23 | 8 | 38.27 | 23857.96 | 266.29 | 452.55 | 70.61 | 57.64 | 4391.53 | 0.82 | 0.88 | 6.81 | 0.26 | 1 | 10
89 | 80 | CONCLUIDO | 3.7556 | 26.63 | 23.98 | 143.88 | 2.15 | 10 | 191.93 | 50.28 | 23.25 | 8 | 38.4 | 23905.27 | 264.9 | 452.55 | 70.6 | 57.64 | 4390.07 | 0.82 | 0.88 | 6.81 | 0.26 | 1 | 10
90 | 80 | CONCLUIDO | 3.7558 | 26.63 | 23.98 | 143.87 | 2.17 | 10 | 192.31 | 50.28 | 23.5 | 8 | 38.53 | 23952.62 | 263.53 | 452.58 | 70.67 | 57.64 | 4423.84 | 0.82 | 0.88 | 6.81 | 0.25 | 1 | 10
91 | 80 | CONCLUIDO | 3.7639 | 26.57 | 23.95 | 159.69 | 2.19 | 9 | 192.7 | 50.28 | 23.75 | 7 | 38.67 | 24000.01 | 263.56 | 452.55 | 69.81 | 57.64 | 3999.57 | 0.83 | 0.89 | 6.81 | 0.23 | 1 | 10
92 | 80 | CONCLUIDO | 3.7643 | 26.57 | 23.95 | 159.67 | 2.21 | 9 | 193.08 | 50.28 | 24 | 7 | 38.8 | 24047.45 | 263.54 | 452.56 | 69.69 | 57.64 | 3937.46 | 0.83 | 0.89 | 6.81 | 0.23 | 1 | 10
93 | 80 | CONCLUIDO | 3.7639 | 26.57 | 23.95 | 159.69 | 2.22 | 9 | 193.47 | 50.28 | 24.25 | 7 | 38.94 | 24094.93 | 264.22 | 452.56 | 69.78 | 57.64 | 3982.55 | 0.83 | 0.89 | 6.81 | 0.23 | 1 | 10
94 | 80 | CONCLUIDO | 3.7651 | 26.56 | 23.95 | 159.64 | 2.24 | 9 | 193.85 | 50.28 | 24.5 | 7 | 39.07 | 24142.46 | 264.62 | 452.58 | 69.63 | 57.64 | 3908 | 0.83 | 0.89 | 6.81 | 0.22 | 1 | 10
95 | 80 | CONCLUIDO | 3.7652 | 26.56 | 23.94 | 159.63 | 2.26 | 9 | 194.24 | 50.28 | 24.75 | 7 | 39.21 | 24190.04 | 264.34 | 452.57 | 69.5 | 57.64 | 3842.7 | 0.83 | 0.89 | 6.81 | 0.22 | 1 | 10
96 | 80 | CONCLUIDO | 3.7636 | 26.57 | 23.96 | 159.7 | 2.28 | 9 | 194.62 | 50.28 | 25 | 7 | 39.34 | 24237.67 | 264.17 | 452.6 | 69.99 | 57.64 | 4086.98 | 0.82 | 0.89 | 6.81 | 0.23 | 1 | 10
97 | 80 | CONCLUIDO | 3.7638 | 26.57 | 23.95 | 159.7 | 2.3 | 9 | 195.01 | 50.28 | 25.25 | 7 | 39.48 | 24285.33 | 263.94 | 452.57 | 69.92 | 57.64 | 4053.41 | 0.82 | 0.89 | 6.81 | 0.23 | 1 | 10
98 | 80 | CONCLUIDO | 3.7641 | 26.57 | 23.95 | 159.68 | 2.32 | 9 | 195.4 | 50.28 | 25.5 | 7 | 39.62 | 24333.05 | 263.24 | 452.59 | 69.74 | 57.64 | 3963.04 | 0.83 | 0.89 | 6.81 | 0.23 | 1 | 10
99 | 80 | CONCLUIDO | 3.7632 | 26.57 | 23.96 | 159.72 | 2.33 | 9 | 195.78 | 50.28 | 25.75 | 7 | 39.75 | 24380.81 | 262.11 | 452.6 | 69.91 | 57.64 | 4046.49 | 0.82 | 0.88 | 6.81 | 0.23 | 1 | 10
100 | 80 | CONCLUIDO | 3.7635 | 26.57 | 23.96 | 159.71 | 2.35 | 9 | 196.17 | 50.28 | 26 | 7 | 39.89 | 24428.62 | 261.76 | 452.61 | 69.99 | 57.64 | 4086.43 | 0.82 | 0.89 | 6.81 | 0.23 | 1 | 10
101 | 80 | CONCLUIDO | 3.7624 | 26.58 | 23.96 | 159.76 | 2.37 | 9 | 196.56 | 50.28 | 26.25 | 7 | 40.03 | 24476.48 | 261.27 | 452.6 | 70.14 | 57.64 | 4165.13 | 0.82 | 0.88 | 6.81 | 0.24 | 1 | 10
102 | 80 | CONCLUIDO | 3.7631 | 26.57 | 23.96 | 159.73 | 2.39 | 9 | 196.95 | 50.28 | 26.5 | 7 | 40.17 | 24524.38 | 260.28 | 452.57 | 70 | 57.64 | 4093.33 | 0.82 | 0.88 | 6.81 | 0.24 | 1 | 10
103 | 80 | CONCLUIDO | 3.7728 | 26.51 | 23.92 | 179.43 | 2.41 | 8 | 197.34 | 50.28 | 26.75 | 6 | 40.31 | 24572.33 | 259.46 | 452.59 | 68.75 | 57.64 | 3471.44 | 0.84 | 0.89 | 6.81 | 0.2 | 1 | 10
104 | 80 | CONCLUIDO | 3.7734 | 26.5 | 23.92 | 179.39 | 2.42 | 8 | 197.73 | 50.28 | 27 | 6 | 40.45 | 24620.33 | 259.55 | 452.56 | 68.75 | 57.64 | 3474.95 | 0.84 | 0.89 | 6.81 | 0.2 | 1 | 10
105 | 80 | CONCLUIDO | 3.7746 | 26.49 | 23.91 | 179.33 | 2.44 | 8 | 198.12 | 50.28 | 27.25 | 6 | 40.59 | 24668.37 | 259.47 | 452.57 | 68.41 | 57.64 | 3302.34 | 0.84 | 0.89 | 6.81 | 0.19 | 1 | 10
106 | 80 | CONCLUIDO | 3.7727 | 26.51 | 23.92 | 179.43 | 2.46 | 8 | 198.51 | 50.28 | 27.5 | 6 | 40.73 | 24716.47 | 259.66 | 452.55 | 68.89 | 57.64 | 3541.72 | 0.84 | 0.89 | 6.81 | 0.2 | 1 | 10
107 | 80 | CONCLUIDO | 3.7745 | 26.49 | 23.91 | 179.33 | 2.48 | 8 | 198.9 | 50.28 | 27.75 | 6 | 40.87 | 24764.61 | 259.2 | 452.56 | 68.41 | 57.64 | 3304.73 | 0.84 | 0.89 | 6.81 | 0.19 | 1 | 10
108 | 80 | CONCLUIDO | 3.7738 | 26.5 | 23.92 | 179.37 | 2.49 | 8 | 199.29 | 50.28 | 28 | 6 | 41.01 | 24812.8 | 259.12 | 452.56 | 68.58 | 57.64 | 3385.83 | 0.84 | 0.89 | 6.81 | 0.19 | 1 | 10
109 | 80 | CONCLUIDO | 3.773 | 26.5 | 23.92 | 179.42 | 2.51 | 8 | 199.68 | 50.28 | 28.25 | 6 | 41.15 | 24861.03 | 259.04 | 452.55 | 68.83 | 57.64 | 3513.15 | 0.84 | 0.89 | 6.81 | 0.2 | 1 | 10
110 | 80 | CONCLUIDO | 3.7727 | 26.51 | 23.92 | 179.43 | 2.53 | 8 | 200.07 | 50.28 | 28.5 | 6 | 41.29 | 24909.32 | 258.69 | 452.56 | 68.75 | 57.64 | 3470.65 | 0.84 | 0.89 | 6.81 | 0.2 | 1 | 10
111 | 80 | CONCLUIDO | 3.7729 | 26.5 | 23.92 | 179.42 | 2.55 | 8 | 200.46 | 50.28 | 28.75 | 6 | 41.43 | 24957.65 | 257.55 | 452.56 | 68.76 | 57.64 | 3477.06 | 0.84 | 0.89 | 6.81 | 0.2 | 1 | 10
112 | 80 | CONCLUIDO | 3.7731 | 26.5 | 23.92 | 179.41 | 2.56 | 8 | 200.85 | 50.28 | 29 | 6 | 41.57 | 25006.03 | 256.64 | 452.55 | 68.83 | 57.64 | 3512.94 | 0.84 | 0.89 | 6.8 | 0.2 | 1 | 10
113 | 80 | CONCLUIDO | 3.7722 | 26.51 | 23.93 | 179.46 | 2.58 | 8 | 201.25 | 50.28 | 29.25 | 6 | 41.72 | 25054.46 | 255.67 | 452.55 | 68.98 | 57.64 | 3585.76 | 0.84 | 0.89 | 6.81 | 0.2 | 1 | 10
114 | 80 | CONCLUIDO | 3.7718 | 26.51 | 23.93 | 179.47 | 2.6 | 8 | 201.64 | 50.28 | 29.5 | 6 | 41.86 | 25102.94 | 254.41 | 452.57 | 69.08 | 57.64 | 3636.45 | 0.83 | 0.89 | 6.81 | 0.21 | 1 | 10
115 | 80 | CONCLUIDO | 3.7718 | 26.51 | 23.93 | 179.48 | 2.61 | 8 | 202.03 | 50.28 | 29.75 | 5 | 42 | 25151.46 | 252.28 | 452.61 | 69.12 | 57.64 | 3657.13 | 0.83 | 0.89 | 6.81 | 0.21 | 1 | 10
116 | 80 | CONCLUIDO | 3.779 | 26.46 | 23.91 | 204.96 | 2.63 | 7 | 202.43 | 50.28 | 30 | 4 | 42.15 | 25200.04 | 251.14 | 452.6 | 68.37 | 57.64 | 3289.84 | 0.84 | 0.89 | 6.81 | 0.19 | 1 | 10
117 | 80 | CONCLUIDO | 3.779 | 26.46 | 23.91 | 204.96 | 2.65 | 7 | 202.82 | 50.28 | 30.25 | 4 | 42.29 | 25248.79 | 251.86 | 452.59 | 68.43 | 57.64 | 3318.58 | 0.84 | 0.89 | 6.81 | 0.19 | 1 | 10
118 | 80 | CONCLUIDO | 3.7785 | 26.47 | 23.92 | 204.99 | 2.67 | 7 | 203.22 | 50.28 | 30.5 | 4 | 42.44 | 25297.46 | 252.62 | 452.61 | 68.5 | 57.64 | 3354.25 | 0.84 | 0.89 | 6.81 | 0.19 | 1 | 10
119 | 80 | CONCLUIDO | 3.7788 | 26.46 | 23.91 | 204.97 | 2.68 | 7 | 203.61 | 50.28 | 30.75 | 4 | 42.58 | 25346.19 | 252.79 | 452.62 | 68.41 | 57.64 | 3309.22 | 0.84 | 0.89 | 6.81 | 0.19 | 1 | 10
120 | 80 | CONCLUIDO | 3.779 | 26.46 | 23.91 | 204.96 | 2.7 | 7 | 204.01 | 50.28 | 31 | 4 | 42.73 | 25394.96 | 253.23 | 452.59 | 68.45 | 57.64 | 3326.14 | 0.84 | 0.89 | 6.81 | 0.19 | 1 | 10
121 | 80 | CONCLUIDO | 3.7807 | 26.45 | 23.9 | 204.86 | 2.72 | 7 | 204.4 | 50.28 | 31.25 | 4 | 42.87 | 25443.79 | 253.31 | 452.6 | 68.07 | 57.64 | 3137.05 | 0.85 | 0.89 | 6.81 | 0.18 | 1 | 10
122 | 80 | CONCLUIDO | 3.7802 | 26.45 | 23.9 | 204.89 | 2.73 | 7 | 204.8 | 50.28 | 31.5 | 3 | 43.02 | 25492.67 | 253.88 | 452.6 | 68.06 | 57.64 | 3133.59 | 0.85 | 0.89 | 6.81 | 0.18 | 1 | 10
123 | 80 | CONCLUIDO | 3.7804 | 26.45 | 23.9 | 204.87 | 2.75 | 7 | 205.2 | 50.28 | 31.75 | 2 | 43.17 | 25541.59 | 254.31 | 452.63 | 68.02 | 57.64 | 3114.45 | 0.85 | 0.89 | 6.81 | 0.18 | 1 | 10
124 | 80 | CONCLUIDO | 3.7799 | 26.46 | 23.91 | 204.91 | 2.76 | 7 | 205.59 | 50.28 | 32 | 2 | 43.31 | 25590.57 | 254.33 | 452.62 | 68.09 | 57.64 | 3145.84 | 0.85 | 0.89 | 6.81 | 0.18 | 1 | 10
125 | 80 | CONCLUIDO | 3.7795 | 26.46 | 23.91 | 204.93 | 2.78 | 7 | 205.99 | 50.28 | 32.25 | 0 | 43.46 | 25639.59 | 254.72 | 452.63 | 68.07 | 57.64 | 3139.89 | 0.85 | 0.89 | 6.81 | 0.18 | 1 | 10
0 | 115 | CONCLUIDO | 1.7926 | 55.79 | 35.7 | 5.4 | 0.08 | 397 | 222.93 | 56.94 | 1 | 395 | 49.99 | 27728.69 | 547.62 | 453.43 | 452.91 | 57.64 | 193608.07 | 0.13 | 0.59 | 7.46 | 11.95 | 1 | 10
1 | 115 | CONCLUIDO | 2.1053 | 47.5 | 32.24 | 6.74 | 0.1 | 287 | 223.35 | 56.94 | 1.25 | 285 | 50.15 | 27780.03 | 494.64 | 453.38 | 339.98 | 57.64 | 137695.37 | 0.17 | 0.66 | 7.27 | 8.5 | 1 | 10
2 | 115 | CONCLUIDO | 2.3316 | 42.89 | 30.35 | 8.09 | 0.12 | 225 | 223.76 | 56.94 | 1.5 | 223 | 50.32 | 27831.42 | 465.61 | 453.1 | 278.04 | 57.64 | 107033.68 | 0.21 | 0.7 | 7.17 | 6.61 | 1 | 10
3 | 115 | CONCLUIDO | 2.5059 | 39.91 | 29.13 | 9.45 | 0.14 | 185 | 224.18 | 56.94 | 1.75 | 183 | 50.49 | 27882.87 | 446.71 | 452.94 | 238.43 | 57.64 | 87428.38 | 0.24 | 0.73 | 7.09 | 5.39 | 1 | 10
4 | 115 | CONCLUIDO | 2.6414 | 37.86 | 28.31 | 10.82 | 0.16 | 157 | 224.6 | 56.94 | 2 | 155 | 50.65 | 27934.37 | 434.02 | 453.11 | 211.5 | 57.64 | 74104.73 | 0.27 | 0.75 | 7.05 | 4.57 | 1 | 10
5 | 115 | CONCLUIDO | 2.7493 | 36.37 | 27.7 | 12.13 | 0.18 | 137 | 225.01 | 56.94 | 2.25 | 135 | 50.82 | 27985.94 | 424.59 | 453.09 | 191.56 | 57.64 | 64231.19 | 0.3 | 0.77 | 7.02 | 3.96 | 1 | 10
6 | 115 | CONCLUIDO | 2.8416 | 35.19 | 27.22 | 13.5 | 0.2 | 121 | 225.43 | 56.94 | 2.5 | 119 | 50.99 | 28037.57 | 417.07 | 452.88 | 176.09 | 57.64 | 56579.55 | 0.33 | 0.78 | 6.99 | 3.49 | 1 | 10
7 | 115 | CONCLUIDO | 2.9166 | 34.29 | 26.84 | 14.78 | 0.22 | 109 | 225.85 | 56.94 | 2.75 | 107 | 51.16 | 28089.25 | 411.13 | 452.77 | 164.29 | 57.64 | 50735.92 | 0.35 | 0.79 | 6.96 | 3.11 | 1 | 10
8 | 115 | CONCLUIDO | 2.9771 | 33.59 | 26.58 | 16.11 | 0.24 | 99 | 226.27 | 56.94 | 3 | 97 | 51.33 | 28140.99 | 407.09 | 452.81 | 155.54 | 57.64 | 46411.65 | 0.37 | 0.8 | 6.95 | 2.85 | 1 | 10
9 | 115 | CONCLUIDO | 3.0375 | 32.92 | 26.31 | 17.54 | 0.25 | 90 | 226.69 | 56.94 | 3.25 | 88 | 51.5 | 28192.8 | 402.77 | 452.8 | 146.44 | 57.64 | 41906.14 | 0.39 | 0.81 | 6.94 | 2.58 | 1 | 10
10 | 115 | CONCLUIDO | 3.0854 | 32.41 | 26.11 | 18.87 | 0.27 | 83 | 227.11 | 56.94 | 3.5 | 81 | 51.67 | 28244.66 | 399.53 | 452.68 | 139.68 | 57.64 | 38563.48 | 0.41 | 0.81 | 6.94 | 2.38 | 1 | 10
11 | 115 | CONCLUIDO | 3.1262 | 31.99 | 25.95 | 20.22 | 0.29 | 77 | 227.53 | 56.94 | 3.75 | 75 | 51.84 | 28296.58 | 396.92 | 452.76 | 134.55 | 57.64 | 36028.26 | 0.43 | 0.82 | 6.92 | 2.22 | 1 | 10
12 | 115 | CONCLUIDO | 3.1624 | 31.62 | 25.8 | 21.5 | 0.31 | 72 | 227.95 | 56.94 | 4 | 70 | 52.01 | 28348.56 | 394.5 | 452.73 | 129.7 | 57.64 | 33626.15 | 0.44 | 0.82 | 6.92 | 2.07 | 1 | 10
13 | 115 | CONCLUIDO | 3.1955 | 31.29 | 25.65 | 22.63 | 0.33 | 68 | 228.38 | 56.94 | 4.25 | 66 | 52.18 | 28400.61 | 391.96 | 452.76 | 125.02 | 57.64 | 31309.9 | 0.46 | 0.83 | 6.9 | 1.92 | 1 | 10
14 | 115 | CONCLUIDO | 3.2217 | 31.04 | 25.57 | 23.97 | 0.35 | 64 | 228.8 | 56.94 | 4.5 | 62 | 52.36 | 28452.71 | 390.61 | 452.79 | 122.02 | 57.64 | 29826.2 | 0.47 | 0.83 | 6.91 | 1.84 | 1 | 10
15 | 115 | CONCLUIDO | 3.2556 | 30.72 | 25.42 | 25.42 | 0.37 | 60 | 229.22 | 56.94 | 4.75 | 58 | 52.53 | 28504.87 | 388.19 | 452.73 | 117.43 | 57.64 | 27553.56 | 0.49 | 0.83 | 6.89 | 1.7 | 1 | 10
16 | 115 | CONCLUIDO | 3.2771 | 30.51 | 25.35 | 26.69 | 0.39 | 57 | 229.65 | 56.94 | 5 | 55 | 52.7 | 28557.1 | 386.95 | 452.72 | 115.28 | 57.64 | 26491.74 | 0.5 | 0.84 | 6.89 | 1.62 | 1 | 10
17 | 115 | CONCLUIDO | 3.3015 | 30.29 | 25.26 | 28.07 | 0.41 | 54 | 230.07 | 56.94 | 5.25 | 52 | 52.88 | 28609.38 | 385.36 | 452.67 | 112.17 | 57.64 | 24951.08 | 0.51 | 0.84 | 6.88 | 1.53 | 1 | 10
18 | 115 | CONCLUIDO | 3.3267 | 30.06 | 25.16 | 29.6 | 0.42 | 51 | 230.49 | 56.94 | 5.5 | 49 | 53.05 | 28661.73 | 383.68 | 452.67 | 109.13 | 57.64 | 23446.7 | 0.53 | 0.84 | 6.87 | 1.43 | 1 | 10
19 | 115 | CONCLUIDO | 3.3426 | 29.92 | 25.11 | 30.74 | 0.44 | 49 | 230.92 | 56.94 | 5.75 | 47 | 53.23 | 28714.14 | 382.75 | 452.7 | 106.97 | 57.64 | 22377.73 | 0.54 | 0.84 | 6.88 | 1.38 | 1 | 10
20 | 115 | CONCLUIDO | 3.3596 | 29.77 | 25.04 | 31.97 | 0.46 | 47 | 231.34 | 56.94 | 6 | 45 | 53.4 | 28766.61 | 381.67 | 452.6 | 105.54 | 57.64 | 21670.63 | 0.55 | 0.85 | 6.86 | 1.32 | 1 | 10
21 | 115 | CONCLUIDO | 3.3727 | 29.65 | 25.01 | 33.35 | 0.48 | 45 | 231.77 | 56.94 | 6.25 | 43 | 53.58 | 28819.14 | 381.12 | 452.72 | 104.13 | 57.64 | 20975.94 | 0.55 | 0.85 | 6.87 | 1.29 | 1 | 10
22 | 115 | CONCLUIDO | 3.3917 | 29.48 | 24.94 | 34.79 | 0.5 | 43 | 232.2 | 56.94 | 6.5 | 41 | 53.75 | 28871.74 | 379.73 | 452.64 | 101.65 | 57.64 | 19749.77 | 0.57 | 0.85 | 6.87 | 1.21 | 1 | 10
23 | 115 | CONCLUIDO | 3.402 | 29.39 | 24.89 | 35.56 | 0.52 | 42 | 232.62 | 56.94 | 6.75 | 40 | 53.93 | 28924.39 | 378.92 | 452.64 | 100.01 | 57.64 | 18932.96 | 0.58 | 0.85 | 6.87 | 1.16 | 1 | 10
24 | 115 | CONCLUIDO | 3.4128 | 29.3 | 24.88 | 37.33 | 0.53 | 40 | 233.05 | 56.94 | 7 | 38 | 54.11 | 28977.11 | 378.76 | 452.67 | 99.65 | 57.64 | 18764.87 | 0.58 | 0.85 | 6.87 | 1.16 | 1 | 10
25 | 115 | CONCLUIDO | 3.4247 | 29.2 | 24.83 | 38.2 | 0.55 | 39 | 233.48 | 56.94 | 7.25 | 37 | 54.29 | 29029.89 | 377.69 | 452.6 | 98.42 | 57.64 | 18151.97 | 0.59 | 0.85 | 6.85 | 1.1 | 1 | 10
26 | 115 | CONCLUIDO | 3.4413 | 29.06 | 24.77 | 40.17 | 0.57 | 37 | 233.91 | 56.94 | 7.5 | 35 | 54.46 | 29082.74 | 376.35 | 452.68 | 96.5 | 57.64 | 17202.33 | 0.6 | 0.86 | 6.86 | 1.05 | 1 | 10
27 | 115 | CONCLUIDO | 3.4519 | 28.97 | 24.73 | 41.21 | 0.59 | 36 | 234.34 | 56.94 | 7.75 | 34 | 54.64 | 29135.65 | 375.78 | 452.61 | 94.98 | 57.64 | 16448.31 | 0.61 | 0.86 | 6.86 | 1 | 1 | 10
28 | 115 | CONCLUIDO | 3.4591 | 28.91 | 24.71 | 42.36 | 0.61 | 35 | 234.77 | 56.94 | 8 | 33 | 54.82 | 29188.62 | 375.47 | 452.61 | 94.55 | 57.64 | 16239.53 | 0.61 | 0.86 | 6.85 | 0.99 | 1 | 10
29 | 115 | CONCLUIDO | 3.4727 | 28.8 | 24.64 | 43.49 | 0.62 | 34 | 235.2 | 56.94 | 8.25 | 32 | 55 | 29241.66 | 374.04 | 452.63 | 92.35 | 57.64 | 15144.78 | 0.62 | 0.86 | 6.84 | 0.92 | 1 | 10
30 | 115 | CONCLUIDO | 3.4779 | 28.75 | 24.64 | 44.81 | 0.64 | 33 | 235.63 | 56.94 | 8.5 | 31 | 55.18 | 29294.76 | 374.25 | 452.58 | 92.27 | 57.64 | 15106.46 | 0.62 | 0.86 | 6.85 | 0.92 | 1 | 10
31 | 115 | CONCLUIDO | 3.4854 | 28.69 | 24.63 | 46.17 | 0.66 | 32 | 236.06 | 56.94 | 8.75 | 30 | 55.36 | 29347.92 | 373.71 | 452.62 | 91.83 | 57.64 | 14892.04 | 0.63 | 0.86 | 6.84 | 0.9 | 1 | 10
32 | 115 | CONCLUIDO | 3.496 | 28.6 | 24.58 | 47.58 | 0.68 | 31 | 236.49 | 56.94 | 9 | 29 | 55.55 | 29401.15 | 372.89 | 452.59 | 90.38 | 57.64 | 14172.1 | 0.64 | 0.86 | 6.84 | 0.86 | 1 | 10
33 | 115 | CONCLUIDO | 3.5056 | 28.53 | 24.55 | 49.1 | 0.69 | 30 | 236.92 | 56.94 | 9.25 | 28 | 55.73 | 29454.44 | 372.35 | 452.63 | 89 | 57.64 | 13485.65 | 0.65 | 0.86 | 6.84 | 0.82 | 1 | 10
34 | 115 | CONCLUIDO | 3.5126 | 28.47 | 24.54 | 50.76 | 0.71 | 29 | 237.35 | 56.94 | 9.5 | 27 | 55.91 | 29507.8 | 371.63 | 452.61 | 88.73 | 57.64 | 13356.14 | 0.65 | 0.86 | 6.84 | 0.81 | 1 | 10
35 | 115 | CONCLUIDO | 3.5116 | 28.48 | 24.54 | 50.78 | 0.73 | 29 | 237.79 | 56.94 | 9.75 | 27 | 56.09 | 29561.22 | 371.92 | 452.66 | 88.89 | 57.64 | 13439.76 | 0.65 | 0.86 | 6.85 | 0.82 | 1 | 10
36 | 115 | CONCLUIDO | 3.5242 | 28.38 | 24.49 | 52.47 | 0.75 | 28 | 238.22 | 56.94 | 10 | 26 | 56.28 | 29614.71 | 370.87 | 452.62 | 87.08 | 57.64 | 12537.4 | 0.66 | 0.87 | 6.84 | 0.76 | 1 | 10
37 | 115 | CONCLUIDO | 3.5313 | 28.32 | 24.47 | 54.38 | 0.76 | 27 | 238.66 | 56.94 | 10.25 | 25 | 56.46 | 29668.27 | 370.46 | 452.62 | 86.73 | 57.64 | 12368.06 | 0.66 | 0.87 | 6.84 | 0.75 | 1 | 10
38 | 115 | CONCLUIDO | 3.5333 | 28.3 | 24.46 | 54.35 | 0.78 | 27 | 239.09 | 56.94 | 10.5 | 25 | 56.65 | 29721.89 | 370.08 | 452.68 | 86.11 | 57.64 | 12060.45 | 0.67 | 0.87 | 6.84 | 0.73 | 1 | 10
39 | 115 | CONCLUIDO | 3.5408 | 28.24 | 24.44 | 56.4 | 0.8 | 26 | 239.53 | 56.94 | 10.75 | 24 | 56.83 | 29775.57 | 369.67 | 452.65 | 85.65 | 57.64 | 11833.38 | 0.67 | 0.87 | 6.84 | 0.71 | 1 | 10
40 | 115 | CONCLUIDO | 3.539 | 28.26 | 24.45 | 56.43 | 0.82 | 26 | 239.96 | 56.94 | 11 | 24 | 57.02 | 29829.32 | 369.49 | 452.61 | 86.19 | 57.64 | 12102.89 | 0.67 | 0.87 | 6.84 | 0.73 | 1 | 10
41 | 115 | CONCLUIDO | 3.5472 | 28.19 | 24.43 | 58.64 | 0.83 | 25 | 240.4 | 56.94 | 11.25 | 23 | 57.21 | 29883.27 | 369.17 | 452.61 | 85.32 | 57.64 | 11673.26 | 0.68 | 0.87 | 6.84 | 0.71 | 1 | 10
42 | 115 | CONCLUIDO | 3.5607 | 28.08 | 24.37 | 60.92 | 0.85 | 24 | 240.84 | 56.94 | 11.5 | 22 | 57.39 | 29937.16 | 368.27 | 452.62 | 83.45 | 57.64 | 10740.98 | 0.69 | 0.87 | 6.83 | 0.65 | 1 | 10
43 | 115 | CONCLUIDO | 3.5589 | 28.1 | 24.38 | 60.96 | 0.87 | 24 | 241.27 | 56.94 | 11.75 | 22 | 57.58 | 29991.11 | 368.31 | 452.66 | 83.95 | 57.64 | 10991.95 | 0.69 | 0.87 | 6.83 | 0.66 | 1 | 10
44 | 115 | CONCLUIDO | 3.5697 | 28.01 | 24.34 | 63.51 | 0.88 | 23 | 241.71 | 56.94 | 12 | 21 | 57.77 | 30045.13 | 367.45 | 452.61 | 82.55 | 57.64 | 10298.52 | 0.7 | 0.87 | 6.83 | 0.62 | 1 | 10
45 | 115 | CONCLUIDO | 3.5706 | 28.01 | 24.34 | 63.49 | 0.9 | 23 | 242.15 | 56.94 | 12.25 | 21 | 57.96 | 30099.23 | 367.23 | 452.56 | 82.25 | 57.64 | 10147.37 | 0.7 | 0.87 | 6.83 | 0.61 | 1 | 10
46 | 115 | CONCLUIDO | 3.577 | 27.96 | 24.33 | 66.36 | 0.92 | 22 | 242.59 | 56.94 | 12.5 | 20 | 58.15 | 30153.38 | 366.81 | 452.66 | 81.96 | 57.64 | 10006.95 | 0.7 | 0.87 | 6.83 | 0.6 | 1 | 10
47 | 115 | CONCLUIDO | 3.578 | 27.95 | 24.32 | 66.33 | 0.93 | 22 | 243.03 | 56.94 | 12.75 | 20 | 58.34 | 30207.61 | 366.84 | 452.6 | 81.55 | 57.64 | 9803.73 | 0.71 | 0.87 | 6.84 | 0.6 | 1 | 10
48 | 115 | CONCLUIDO | 3.5779 | 27.95 | 24.32 | 66.34 | 0.95 | 22 | 243.47 | 56.94 | 13 | 20 | 58.53 | 30261.91 | 366.69 | 452.64 | 81.74 | 57.64 | 9900.33 | 0.71 | 0.87 | 6.83 | 0.6 | 1 | 10
49 | 115 | CONCLUIDO | 3.5891 | 27.86 | 24.28 | 69.37 | 0.97 | 21 | 243.91 | 56.94 | 13.25 | 19 | 58.72 | 30316.27 | 365.97 | 452.63 | 80.29 | 57.64 | 9178.19 | 0.72 | 0.87 | 6.83 | 0.55 | 1 | 10
50 | 115 | CONCLUIDO | 3.587 | 27.88 | 24.3 | 69.42 | 0.98 | 21 | 244.35 | 56.94 | 13.5 | 19 | 58.91 | 30370.7 | 366.07 | 452.62 | 80.86 | 57.64 | 9462.73 | 0.71 | 0.87 | 6.83 | 0.57 | 1 | 10
51 | 115 | CONCLUIDO | 3.5968 | 27.8 | 24.26 | 72.79 | 1 | 20 | 244.79 | 56.94 | 13.75 | 18 | 59.1 | 30425.2 | 364.83 | 452.62 | 79.8 | 57.64 | 8935.7 | 0.72 | 0.87 | 6.83 | 0.54 | 1 | 10
52 | 115 | CONCLUIDO | 3.5949 | 27.82 | 24.28 | 72.84 | 1.02 | 20 | 245.23 | 56.94 | 14 | 18 | 59.29 | 30479.78 | 365.57 | 452.58 | 80.46 | 57.64 | 9269.37 | 0.72 | 0.87 | 6.83 | 0.55 | 1 | 10
53 | 115 | CONCLUIDO | 3.5961 | 27.81 | 24.27 | 72.81 | 1.03 | 20 | 245.68 | 56.94 | 14.25 | 18 | 59.48 | 30534.42 | 365.37 | 452.63 | 80.26 | 57.64 | 9166.03 | 0.72 | 0.87 | 6.82 | 0.54 | 1 | 10
54 | 115 | CONCLUIDO | 3.6047 | 27.74 | 24.25 | 76.57 | 1.05 | 19 | 246.12 | 56.94 | 14.5 | 17 | 59.68 | 30589.13 | 363.99 | 452.59 | 79.22 | 57.64 | 8654.69 | 0.73 | 0.87 | 6.83 | 0.52 | 1 | 10
55 | 115 | CONCLUIDO | 3.6057 | 27.73 | 24.24 | 76.54 | 1.06 | 19 | 246.57 | 56.94 | 14.75 | 17 | 59.87 | 30643.91 | 364.19 | 452.61 | 79.09 | 57.64 | 8590.44 | 0.73 | 0.87 | 6.83 | 0.51 | 1 | 10
56 | 115 | CONCLUIDO | 3.6053 | 27.74 | 24.24 | 76.56 | 1.08 | 19 | 247.01 | 56.94 | 15 | 17 | 60.07 | 30698.76 | 364.36 | 452.58 | 79.3 | 57.64 | 8691.97 | 0.73 | 0.87 | 6.82 | 0.52 | 1 | 10
57 | 115 | CONCLUIDO | 3.6053 | 27.74 | 24.24 | 76.55 | 1.1 | 19 | 247.46 | 56.94 | 15.25 | 17 | 60.26 | 30753.68 | 364.07 | 452.66 | 79.14 | 57.64 | 8613.96 | 0.73 | 0.87 | 6.83 | 0.52 | 1 | 10
58 | 115 | CONCLUIDO | 3.6162 | 27.65 | 24.2 | 80.67 | 1.11 | 18 | 247.9 | 56.94 | 15.5 | 16 | 60.46 | 30808.68 | 363.68 | 452.58 | 78.1 | 57.64 | 8098.57 | 0.74 | 0.88 | 6.82 | 0.48 | 1 | 10
59 | 115 | CONCLUIDO | 3.6145 | 27.67 | 24.22 | 80.72 | 1.13 | 18 | 248.35 | 56.94 | 15.75 | 16 | 60.66 | 30863.74 | 363.86 | 452.6 | 78.41 | 57.64 | 8255.05 | 0.74 | 0.88 | 6.82 | 0.49 | 1 | 10
60 | 115 | CONCLUIDO | 3.6167 | 27.65 | 24.2 | 80.66 | 1.14 | 18 | 248.79 | 56.94 | 16 | 16 | 60.85 | 30918.88 | 363.17 | 452.65 | 77.8 | 57.64 | 7948.43 | 0.74 | 0.88 | 6.82 | 0.47 | 1 | 10
61 | 115 | CONCLUIDO | 3.6257 | 27.58 | 24.17 | 85.32 | 1.16 | 17 | 249.24 | 56.94 | 16.25 | 15 | 61.05 | 30974.09 | 362.29 | 452.59 | 76.93 | 57.64 | 7520.37 | 0.75 | 0.88 | 6.82 | 0.45 | 1 | 10
62 | 115 | CONCLUIDO | 3.6261 | 27.58 | 24.17 | 85.31 | 1.18 | 17 | 249.69 | 56.94 | 16.5 | 15 | 61.25 | 31029.37 | 362.57 | 452.6 | 76.83 | 57.64 | 7469.44 | 0.75 | 0.88 | 6.82 | 0.45 | 1 | 10
63 | 115 | CONCLUIDO | 3.6257 | 27.58 | 24.17 | 85.32 | 1.19 | 17 | 250.14 | 56.94 | 16.75 | 15 | 61.45 | 31084.72 | 362.81 | 452.57 | 76.83 | 57.64 | 7466.54 | 0.75 | 0.88 | 6.82 | 0.45 | 1 | 10
64 | 115 | CONCLUIDO | 3.6223 | 27.61 | 24.2 | 85.41 | 1.21 | 17 | 250.59 | 56.94 | 17 | 15 | 61.65 | 31140.15 | 362.93 | 452.63 | 77.63 | 57.64 | 7866 | 0.74 | 0.88 | 6.83 | 0.47 | 1 | 10
65 | 115 | CONCLUIDO | 3.6237 | 27.6 | 24.19 | 85.37 | 1.22 | 17 | 251.04 | 56.94 | 17.25 | 15 | 61.85 | 31195.65 | 362.54 | 452.67 | 77.62 | 57.64 | 7860.51 | 0.74 | 0.88 | 6.82 | 0.46 | 1 | 10
66 | 115 | CONCLUIDO | 3.6343 | 27.52 | 24.15 | 90.57 | 1.24 | 16 | 251.49 | 56.94 | 17.5 | 14 | 62.05 | 31251.22 | 361.91 | 452.6 | 76.28 | 57.64 | 7196.14 | 0.76 | 0.88 | 6.82 | 0.43 | 1 | 10
67 | 115 | CONCLUIDO | 3.6347 | 27.51 | 24.15 | 90.56 | 1.25 | 16 | 251.94 | 56.94 | 17.75 | 14 | 62.25 | 31306.86 | 361.76 | 452.61 | 76.25 | 57.64 | 7184.14 | 0.76 | 0.88 | 6.82 | 0.42 | 1 | 10
68 | 115 | CONCLUIDO | 3.6332 | 27.52 | 24.16 | 90.6 | 1.27 | 16 | 252.39 | 56.94 | 18 | 14 | 62.45 | 31362.58 | 362.03 | 452.57 | 76.44 | 57.64 | 7276.68 | 0.75 | 0.88 | 6.82 | 0.44 | 1 | 10
69 | 115 | CONCLUIDO | 3.6345 | 27.51 | 24.15 | 90.57 | 1.28 | 16 | 252.84 | 56.94 | 18.25 | 14 | 62.65 | 31418.38 | 361.53 | 452.57 | 76.46 | 57.64 | 7289.02 | 0.75 | 0.88 | 6.81 | 0.43 | 1 | 10
70 | 115 | CONCLUIDO | 3.6417 | 27.46 | 24.14 | 96.56 | 1.3 | 15 | 253.3 | 56.94 | 18.5 | 13 | 62.86 | 31474.25 | 361.05 | 452.63 | 75.85 | 57.64 | 6985.6 | 0.76 | 0.88 | 6.82 | 0.42 | 1 | 10
71 | 115 | CONCLUIDO | 3.6454 | 27.43 | 24.11 | 96.45 | 1.31 | 15 | 253.75 | 56.94 | 18.75 | 13 | 63.06 | 31530.19 | 360.52 | 452.57 | 74.93 | 57.64 | 6528 | 0.77 | 0.88 | 6.82 | 0.39 | 1 | 10
72 | 115 | CONCLUIDO | 3.6422 | 27.46 | 24.14 | 96.55 | 1.33 | 15 | 254.21 | 56.94 | 19 | 13 | 63.26 | 31586.21 | 360.91 | 452.62 | 75.85 | 57.64 | 6986.85 | 0.76 | 0.88 | 6.82 | 0.41 | 1 | 10
73 | 115 | CONCLUIDO | 3.6439 | 27.44 | 24.12 | 96.49 | 1.34 | 15 | 254.66 | 56.94 | 19.25 | 13 | 63.47 | 31642.3 | 360.35 | 452.64 | 75.26 | 57.64 | 6691.75 | 0.77 | 0.88 | 6.82 | 0.4 | 1 | 10
74 | 115 | CONCLUIDO | 3.6456 | 27.43 | 24.11 | 96.44 | 1.36 | 15 | 255.12 | 56.94 | 19.5 | 13 | 63.67 | 31698.47 | 359.99 | 452.63 | 75.04 | 57.64 | 6584.66 | 0.77 | 0.88 | 6.81 | 0.39 | 1 | 10
75 | 115 | CONCLUIDO | 3.6437 | 27.44 | 24.13 | 96.5 | 1.37 | 15 | 255.57 | 56.94 | 19.75 | 13 | 63.88 | 31754.72 | 360.03 | 452.57 | 75.35 | 57.64 | 6738.26 | 0.76 | 0.88 | 6.82 | 0.4 | 1 | 10
76 | 115 | CONCLUIDO | 3.6524 | 27.38 | 24.1 | 103.3 | 1.39 | 14 | 256.03 | 56.94 | 20 | 12 | 64.09 | 31811.04 | 360.24 | 452.56 | 74.78 | 57.64 | 6456.01 | 0.77 | 0.88 | 6.82 | 0.38 | 1 | 10
77 | 115 | CONCLUIDO | 3.6545 | 27.36 | 24.09 | 103.24 | 1.4 | 14 | 256.49 | 56.94 | 20.25 | 12 | 64.29 | 31867.44 | 359.91 | 452.56 | 74.13 | 57.64 | 6132.12 | 0.78 | 0.88 | 6.82 | 0.36 | 1 | 10
78 | 115 | CONCLUIDO | 3.6537 | 27.37 | 24.09 | 103.26 | 1.42 | 14 | 256.94 | 56.94 | 20.5 | 12 | 64.5 | 31924.04 | 359.89 | 452.59 | 74.39 | 57.64 | 6265.44 | 0.77 | 0.88 | 6.82 | 0.37 | 1 | 10
79 | 115 | CONCLUIDO | 3.6541 | 27.37 | 24.09 | 103.25 | 1.43 | 14 | 257.4 | 56.94 | 20.75 | 12 | 64.71 | 31980.59 | 359.33 | 452.59 | 74.27 | 57.64 | 6203.08 | 0.78 | 0.88 | 6.82 | 0.37 | 1 | 10
80 | 115 | CONCLUIDO | 3.654 | 27.37 | 24.09 | 103.25 | 1.45 | 14 | 257.86 | 56.94 | 21 | 12 | 64.92 | 32037.22 | 358.88 | 452.57 | 74.44 | 57.64 | 6285.83 | 0.77 | 0.88 | 6.81 | 0.37 | 1 | 10
81 | 115 | CONCLUIDO | 3.6525 | 27.38 | 24.1 | 103.3 | 1.46 | 14 | 258.32 | 56.94 | 21.25 | 12 | 65.13 | 32093.94 | 358.12 | 452.55 | 74.64 | 57.64 | 6386.13 | 0.77 | 0.88 | 6.82 | 0.38 | 1 | 10
82 | 115 | CONCLUIDO | 3.6613 | 27.31 | 24.08 | 111.14 | 1.48 | 13 | 258.78 | 56.94 | 21.5 | 11 | 65.34 | 32150.72 | 358.34 | 452.58 | 74 | 57.64 | 6073.46 | 0.78 | 0.88 | 6.82 | 0.36 | 1 | 10
83 | 115 | CONCLUIDO | 3.6623 | 27.3 | 24.07 | 111.11 | 1.49 | 13 | 259.24 | 56.94 | 21.75 | 11 | 65.55 | 32207.59 | 358.8 | 452.56 | 73.79 | 57.64 | 5967.8 | 0.78 | 0.88 | 6.81 | 0.35 | 1 | 10
84 | 115 | CONCLUIDO | 3.6624 | 27.3 | 24.07 | 111.11 | 1.51 | 13 | 259.71 | 56.94 | 22 | 11 | 65.76 | 32264.54 | 359.28 | 452.6 | 73.74 | 57.64 | 5942.25 | 0.78 | 0.88 | 6.81 | 0.35 | 1 | 10
85 | 115 | CONCLUIDO | 3.6642 | 27.29 | 24.06 | 111.04 | 1.52 | 13 | 260.17 | 56.94 | 22.25 | 11 | 65.98 | 32321.56 | 359.35 | 452.61 | 73.18 | 57.64 | 5660.53 | 0.79 | 0.88 | 6.82 | 0.34 | 1 | 10
86 | 115 | CONCLUIDO | 3.6625 | 27.3 | 24.07 | 111.1 | 1.54 | 13 | 260.63 | 56.94 | 22.5 | 11 | 66.19 | 32378.67 | 359.26 | 452.59 | 73.6 | 57.64 | 5873.36 | 0.78 | 0.88 | 6.82 | 0.35 | 1 | 10
87 | 115 | CONCLUIDO | 3.6644 | 27.29 | 24.06 | 111.04 | 1.55 | 13 | 261.09 | 56.94 | 22.75 | 11 | 66.4 | 32435.86 | 358.58 | 452.59 | 73.13 | 57.64 | 5638.8 | 0.79 | 0.88 | 6.82 | 0.33 | 1 | 10
88 | 115 | CONCLUIDO | 3.6621 | 27.31 | 24.07 | 111.12 | 1.56 | 13 | 261.56 | 56.94 | 23 | 11 | 66.62 | 32493.12 | 358.14 | 452.59 | 73.85 | 57.64 | 5997.31 | 0.78 | 0.88 | 6.81 | 0.35 | 1 | 10
89 | 115 | CONCLUIDO | 3.6743 | 27.22 | 24.03 | 120.14 | 1.58 | 12 | 262.02 | 56.94 | 23.25 | 10 | 66.83 | 32550.47 | 356.72 | 452.56 | 72.33 | 57.64 | 5240.58 | 0.8 | 0.88 | 6.81 | 0.3 | 1 | 10
90 | 115 | CONCLUIDO | 3.6749 | 27.21 | 24.02 | 120.12 | 1.59 | 12 | 262.49 | 56.94 | 23.5 | 10 | 67.05 | 32607.89 | 356.83 | 452.58 | 72.07 | 57.64 | 5111.87 | 0.8 | 0.88 | 6.81 | 0.3 | 1 | 10
91 | 115 | CONCLUIDO | 3.6749 | 27.21 | 24.02 | 120.12 | 1.61 | 12 | 262.96 | 56.94 | 23.75 | 10 | 67.26 | 32665.4 | 357.16 | 452.59 | 72.07 | 57.64 | 5112.79 | 0.8 | 0.88 | 6.81 | 0.3 | 1 | 10
92 | 115 | CONCLUIDO | 3.6754 | 27.21 | 24.02 | 120.1 | 1.62 | 12 | 263.42 | 56.94 | 24 | 10 | 67.48 | 32722.99 | 357.5 | 452.61 | 71.9 | 57.64 | 5027.69 | 0.8 | 0.88 | 6.81 | 0.3 | 1 | 10
93 | 115 | CONCLUIDO | 3.6734 | 27.22 | 24.04 | 120.18 | 1.64 | 12 | 263.89 | 56.94 | 24.25 | 10 | 67.7 | 32780.66 | 357.9 | 452.58 | 72.47 | 57.64 | 5313.86 | 0.8 | 0.88 | 6.81 | 0.31 | 1 | 10
94 | 115 | CONCLUIDO | 3.6734 | 27.22 | 24.04 | 120.18 | 1.65 | 12 | 264.36 | 56.94 | 24.5 | 10 | 67.92 | 32838.42 | 357.72 | 452.56 | 72.47 | 57.64 | 5312.76 | 0.8 | 0.88 | 6.81 | 0.31 | 1 | 10
95 | 115 | CONCLUIDO | 3.6737 | 27.22 | 24.03 | 120.17 | 1.66 | 12 | 264.83 | 56.94 | 24.75 | 10 | 68.13 | 32896.26 | 357.46 | 452.58 | 72.34 | 57.64 | 5248.78 | 0.8 | 0.88 | 6.82 | 0.31 | 1 | 10
96 | 115 | CONCLUIDO | 3.6712 | 27.24 | 24.05 | 120.26 | 1.68 | 12 | 265.3 | 56.94 | 25 | 10 | 68.35 | 32954.18 | 357.26 | 452.57 | 72.96 | 57.64 | 5560.28 | 0.79 | 0.88 | 6.82 | 0.33 | 1 | 10
97 | 115 | CONCLUIDO | 3.6731 | 27.23 | 24.04 | 120.19 | 1.69 | 12 | 265.77 | 56.94 | 25.25 | 10 | 68.57 | 33012.18 | 356.28 | 452.55 | 72.58 | 57.64 | 5368.44 | 0.79 | 0.88 | 6.81 | 0.31 | 1 | 10
98 | 115 | CONCLUIDO | 3.6819 | 27.16 | 24.02 | 131 | 1.7 | 11 | 266.24 | 56.94 | 25.5 | 9 | 68.8 | 33070.26 | 355.8 | 452.59 | 71.84 | 57.64 | 5003.82 | 0.8 | 0.88 | 6.81 | 0.29 | 1 | 10
99 | 115 | CONCLUIDO | 3.6841 | 27.14 | 24 | 130.91 | 1.72 | 11 | 266.71 | 56.94 | 25.75 | 9 | 69.02 | 33128.44 | 355.63 | 452.56 | 71.32 | 57.64 | 4744.2 | 0.81 | 0.88 | 6.81 | 0.28 | 1 | 10
100 | 115 | CONCLUIDO | 3.6831 | 27.15 | 24.01 | 130.95 | 1.73 | 11 | 267.18 | 56.94 | 26 | 9 | 69.24 | 33186.69 | 356.05 | 452.59 | 71.38 | 57.64 | 4774.7 | 0.81 | 0.88 | 6.82 | 0.28 | 1 | 10
101 | 115 | CONCLUIDO | 3.6833 | 27.15 | 24.01 | 130.94 | 1.75 | 11 | 267.66 | 56.94 | 26.25 | 9 | 69.46 | 33245.03 | 356.26 | 452.55 | 71.64 | 57.64 | 4902.43 | 0.8 | 0.88 | 6.81 | 0.28 | 1 | 10
102 | 115 | CONCLUIDO | 3.683 | 27.15 | 24.01 | 130.95 | 1.76 | 11 | 268.13 | 56.94 | 26.5 | 9 | 69.69 | 33303.46 | 356.57 | 452.58 | 71.54 | 57.64 | 4855.31 | 0.81 | 0.88 | 6.81 | 0.28 | 1 | 10
103 | 115 | CONCLUIDO | 3.6843 | 27.14 | 24 | 130.9 | 1.77 | 11 | 268.6 | 56.94 | 26.75 | 9 | 69.91 | 33361.97 | 356.34 | 452.58 | 71.34 | 57.64 | 4753.79 | 0.81 | 0.88 | 6.81 | 0.27 | 1 | 10
104 | 115 | CONCLUIDO | 3.6826 | 27.15 | 24.01 | 130.97 | 1.79 | 11 | 269.08 | 56.94 | 27 | 9 | 70.14 | 33420.56 | 356.25 | 452.57 | 71.71 | 57.64 | 4937.37 | 0.8 | 0.88 | 6.81 | 0.29 | 1 | 10
105 | 115 | CONCLUIDO | 3.6836 | 27.15 | 24 | 130.93 | 1.8 | 11 | 269.55 | 56.94 | 27.25 | 9 | 70.36 | 33479.25 | 356.32 | 452.56 | 71.45 | 57.64 | 4807.98 | 0.81 | 0.88 | 6.81 | 0.28 | 1 | 10
106 | 115 | CONCLUIDO | 3.6838 | 27.15 | 24 | 130.92 | 1.81 | 11 | 270.03 | 56.94 | 27.5 | 9 | 70.59 | 33538.02 | 356.05 | 452.58 | 71.34 | 57.64 | 4750.78 | 0.81 | 0.88 | 6.81 | 0.28 | 1 | 10
107 | 115 | CONCLUIDO | 3.6822 | 27.16 | 24.01 | 130.99 | 1.83 | 11 | 270.51 | 56.94 | 27.75 | 9 | 70.82 | 33596.87 | 355.82 | 452.59 | 71.67 | 57.64 | 4916.31 | 0.8 | 0.88 | 6.82 | 0.29 | 1 | 10
108 | 115 | CONCLUIDO | 3.6827 | 27.15 | 24.01 | 130.97 | 1.84 | 11 | 270.99 | 56.94 | 28 | 9 | 71.04 | 33655.82 | 354.82 | 452.57 | 71.65 | 57.64 | 4908.08 | 0.8 | 0.88 | 6.81 | 0.29 | 1 | 10
109 | 115 | CONCLUIDO | 3.693 | 27.08 | 23.98 | 143.87 | 1.85 | 10 | 271.46 | 56.94 | 28.25 | 8 | 71.27 | 33714.85 | 354.19 | 452.56 | 70.65 | 57.64 | 4414.63 | 0.82 | 0.88 | 6.81 | 0.25 | 1 | 10
110 | 115 | CONCLUIDO | 3.691 | 27.09 | 23.99 | 143.96 | 1.87 | 10 | 271.94 | 56.94 | 28.5 | 8 | 71.5 | 33773.97 | 354.7 | 452.55 | 71.02 | 57.64 | 4597.8 | 0.81 | 0.88 | 6.81 | 0.27 | 1 | 10
111 | 115 | CONCLUIDO | 3.6941 | 27.07 | 23.97 | 143.82 | 1.88 | 10 | 272.43 | 56.94 | 28.75 | 8 | 71.73 | 33833.3 | 354.65 | 452.55 | 70.25 | 57.64 | 4211.53 | 0.82 | 0.88 | 6.81 | 0.25 | 1 | 10
112 | 115 | CONCLUIDO | 3.6926 | 27.08 | 23.98 | 143.89 | 1.89 | 10 | 272.91 | 56.94 | 29 | 8 | 71.96 | 33892.61 | 354.96 | 452.55 | 70.74 | 57.64 | 4459.12 | 0.81 | 0.88 | 6.81 | 0.26 | 1 | 10
113 | 115 | CONCLUIDO | 3.6915 | 27.09 | 23.99 | 143.94 | 1.9 | 10 | 273.39 | 56.94 | 29.25 | 8 | 72.19 | 33952 | 355.19 | 452.55 | 70.84 | 57.64 | 4507.32 | 0.81 | 0.88 | 6.82 | 0.27 | 1 | 10
114 | 115 | CONCLUIDO | 3.6916 | 27.09 | 23.99 | 143.94 | 1.92 | 10 | 273.87 | 56.94 | 29.5 | 8 | 72.43 | 34011.48 | 355.37 | 452.62 | 70.88 | 57.64 | 4529.58 | 0.81 | 0.88 | 6.81 | 0.26 | 1 | 10
115 | 115 | CONCLUIDO | 3.6929 | 27.08 | 23.98 | 143.88 | 1.93 | 10 | 274.35 | 56.94 | 29.75 | 8 | 72.66 | 34071.05 | 355.03 | 452.57 | 70.6 | 57.64 | 4388.91 | 0.82 | 0.88 | 6.81 | 0.26 | 1 | 10
116 | 115 | CONCLUIDO | 3.6931 | 27.08 | 23.98 | 143.87 | 1.94 | 10 | 274.84 | 56.94 | 30 | 8 | 72.89 | 34130.71 | 355.02 | 452.56 | 70.63 | 57.64 | 4404.87 | 0.82 | 0.88 | 6.81 | 0.25 | 1 | 10
117 | 115 | CONCLUIDO | 3.692 | 27.09 | 23.99 | 143.91 | 1.96 | 10 | 275.32 | 56.94 | 30.25 | 8 | 73.13 | 34190.46 | 355.05 | 452.55 | 70.92 | 57.64 | 4547.14 | 0.81 | 0.88 | 6.81 | 0.26 | 1 | 10
118 | 115 | CONCLUIDO | 3.692 | 27.09 | 23.99 | 143.91 | 1.97 | 10 | 275.81 | 56.94 | 30.5 | 8 | 73.36 | 34250.31 | 354.71 | 452.55 | 70.87 | 57.64 | 4522.83 | 0.81 | 0.88 | 6.81 | 0.26 | 1 | 10
119 | 115 | CONCLUIDO | 3.6934 | 27.08 | 23.98 | 143.85 | 1.98 | 10 | 276.29 | 56.94 | 30.75 | 8 | 73.6 | 34310.24 | 354.2 | 452.56 | 70.54 | 57.64 | 4358.85 | 0.82 | 0.88 | 6.81 | 0.25 | 1 | 10
120 | 115 | CONCLUIDO | 3.6933 | 27.08 | 23.98 | 143.86 | 1.99 | 10 | 276.78 | 56.94 | 31 | 8 | 73.84 | 34370.27 | 353.18 | 452.55 | 70.54 | 57.64 | 4360.24 | 0.82 | 0.88 | 6.81 | 0.25 | 1 | 10
121 | 115 | CONCLUIDO | 3.6933 | 27.08 | 23.98 | 143.86 | 2.01 | 10 | 277.27 | 56.94 | 31.25 | 8 | 74.07 | 34430.39 | 352.65 | 452.55 | 70.6 | 57.64 | 4389.63 | 0.82 | 0.88 | 6.81 | 0.25 | 1 | 10
122 | 115 | CONCLUIDO | 3.7031 | 27 | 23.95 | 159.66 | 2.02 | 9 | 277.75 | 56.94 | 31.5 | 7 | 74.31 | 34490.61 | 351.78 | 452.55 | 69.72 | 57.64 | 3950.66 | 0.83 | 0.89 | 6.81 | 0.23 | 1 | 10
123 | 115 | CONCLUIDO | 3.7025 | 27.01 | 23.95 | 159.69 | 2.03 | 9 | 278.24 | 56.94 | 31.75 | 7 | 74.55 | 34550.91 | 352.35 | 452.55 | 69.7 | 57.64 | 3943.27 | 0.83 | 0.89 | 6.81 | 0.23 | 1 | 10
124 | 115 | CONCLUIDO | 3.7036 | 27 | 23.94 | 159.63 | 2.04 | 9 | 278.73 | 56.94 | 32 | 7 | 74.79 | 34611.32 | 352.49 | 452.55 | 69.48 | 57.64 | 3835.25 | 0.83 | 0.89 | 6.81 | 0.22 | 1 | 10
125 | 115 | CONCLUIDO | 3.7026 | 27.01 | 23.95 | 159.68 | 2.06 | 9 | 279.22 | 56.94 | 32.25 | 7 | 75.03 | 34671.81 | 352.85 | 452.55 | 69.7 | 57.64 | 3943.71 | 0.83 | 0.89 | 6.81 | 0.23 | 1 | 10
126 | 115 | CONCLUIDO | 3.7028 | 27.01 | 23.95 | 159.67 | 2.07 | 9 | 279.72 | 56.94 | 32.5 | 7 | 75.27 | 34732.41 | 353.49 | 452.59 | 69.7 | 57.64 | 3945.22 | 0.83 | 0.89 | 6.81 | 0.23 | 1 | 10
127 | 115 | CONCLUIDO | 3.7036 | 27 | 23.95 | 159.63 | 2.08 | 9 | 280.21 | 56.94 | 32.75 | 7 | 75.51 | 34793.09 | 353.88 | 452.61 | 69.51 | 57.64 | 3849.53 | 0.83 | 0.89 | 6.81 | 0.22 | 1 | 10
128 | 115 | CONCLUIDO | 3.7033 | 27 | 23.95 | 159.65 | 2.09 | 9 | 280.7 | 56.94 | 33 | 7 | 75.76 | 34853.88 | 353.98 | 452.57 | 69.58 | 57.64 | 3881.37 | 0.83 | 0.89 | 6.81 | 0.22 | 1 | 10
129 | 115 | CONCLUIDO | 3.7038 | 27 | 23.94 | 159.62 | 2.11 | 9 | 281.19 | 56.94 | 33.25 | 7 | 76 | 34914.76 | 354.06 | 452.56 | 69.52 | 57.64 | 3853.67 | 0.83 | 0.89 | 6.81 | 0.22 | 1 | 10
130 | 115 | CONCLUIDO | 3.7021 | 27.01 | 23.96 | 159.71 | 2.12 | 9 | 281.69 | 56.94 | 33.5 | 7 | 76.25 | 34975.73 | 354.34 | 452.59 | 69.85 | 57.64 | 4019.79 | 0.83 | 0.89 | 6.81 | 0.23 | 1 | 10
131 | 115 | CONCLUIDO | 3.702 | 27.01 | 23.96 | 159.71 | 2.13 | 9 | 282.18 | 56.94 | 33.75 | 7 | 76.49 | 35036.81 | 354.19 | 452.55 | 70.02 | 57.64 | 4101.5 | 0.82 | 0.89 | 6.81 | 0.23 | 1 | 10
132 | 115 | CONCLUIDO | 3.7016 | 27.02 | 23.96 | 159.73 | 2.14 | 9 | 282.68 | 56.94 | 34 | 7 | 76.74 | 35097.98 | 354.23 | 452.56 | 69.96 | 57.64 | 4074.06 | 0.82 | 0.88 | 6.81 | 0.24 | 1 | 10
133 | 115 | CONCLUIDO | 3.7027 | 27.01 | 23.95 | 159.68 | 2.15 | 9 | 283.18 | 56.94 | 34.25 | 7 | 76.98 | 35159.25 | 354.01 | 452.57 | 69.71 | 57.64 | 3946.98 | 0.83 | 0.89 | 6.81 | 0.23 | 1 | 10
134 | 115 | CONCLUIDO | 3.7038 | 27 | 23.94 | 159.62 | 2.17 | 9 | 283.67 | 56.94 | 34.5 | 7 | 77.23 | 35220.61 | 353.14 | 452.61 | 69.5 | 57.64 | 3844.81 | 0.83 | 0.89 | 6.81 | 0.22 | 1 | 10
135 | 115 | CONCLUIDO | 3.703 | 27.01 | 23.95 | 159.66 | 2.18 | 9 | 284.17 | 56.94 | 34.75 | 7 | 77.48 | 35282.08 | 353.05 | 452.55 | 69.75 | 57.64 | 3966.93 | 0.83 | 0.89 | 6.81 | 0.23 | 1 | 10
136 | 115 | CONCLUIDO | 3.7016 | 27.02 | 23.96 | 159.73 | 2.19 | 9 | 284.67 | 56.94 | 35 | 7 | 77.73 | 35343.65 | 352.97 | 452.56 | 69.92 | 57.64 | 4052.75 | 0.82 | 0.88 | 6.81 | 0.24 | 1 | 10
137 | 115 | CONCLUIDO | 3.7015 | 27.02 | 23.96 | 159.74 | 2.2 | 9 | 285.17 | 56.94 | 35.25 | 7 | 77.98 | 35405.32 | 352.81 | 452.55 | 70.02 | 57.64 | 4101.12 | 0.82 | 0.88 | 6.81 | 0.24 | 1 | 10
138 | 115 | CONCLUIDO | 3.7017 | 27.01 | 23.96 | 159.72 | 2.21 | 9 | 285.67 | 56.94 | 35.5 | 7 | 78.23 | 35467.08 | 352.45 | 452.55 | 70 | 57.64 | 4092.16 | 0.82 | 0.88 | 6.81 | 0.23 | 1 | 10
139 | 115 | CONCLUIDO | 3.7015 | 27.02 | 23.96 | 159.74 | 2.22 | 9 | 286.17 | 56.94 | 35.75 | 7 | 78.48 | 35528.95 | 352.12 | 452.57 | 69.91 | 57.64 | 4048.09 | 0.82 | 0.88 | 6.81 | 0.24 | 1 | 10
140 | 115 | CONCLUIDO | 3.7128 | 26.93 | 23.92 | 179.42 | 2.24 | 8 | 286.68 | 56.94 | 36 | 6 | 78.73 | 35591.05 | 351.51 | 452.56 | 68.91 | 57.64 | 3555.14 | 0.84 | 0.89 | 6.8 | 0.2 | 1 | 10
141 | 115 | CONCLUIDO | 3.7132 | 26.93 | 23.92 | 179.39 | 2.25 | 8 | 287.18 | 56.94 | 36.25 | 6 | 78.99 | 35653.12 | 351.41 | 452.56 | 68.66 | 57.64 | 3429.54 | 0.84 | 0.89 | 6.81 | 0.2 | 1 | 10
142 | 115 | CONCLUIDO | 3.7131 | 26.93 | 23.92 | 179.4 | 2.26 | 8 | 287.68 | 56.94 | 36.5 | 6 | 79.24 | 35715.3 | 351.57 | 452.56 | 68.72 | 57.64 | 3460.37 | 0.84 | 0.89 | 6.81 | 0.2 | 1 | 10
143 | 115 | CONCLUIDO | 3.712 | 26.94 | 23.93 | 179.46 | 2.27 | 8 | 288.19 | 56.94 | 36.75 | 6 | 79.5 | 35777.58 | 352.08 | 452.57 | 68.93 | 57.64 | 3560.77 | 0.84 | 0.89 | 6.81 | 0.2 | 1 | 10
144 | 115 | CONCLUIDO | 3.7125 | 26.94 | 23.92 | 179.43 | 2.28 | 8 | 288.7 | 56.94 | 37 | 6 | 79.75 | 35839.97 | 352.32 | 452.57 | 68.84 | 57.64 | 3517.38 | 0.84 | 0.89 | 6.81 | 0.2 | 1 | 10
145 | 115 | CONCLUIDO | 3.7135 | 26.93 | 23.92 | 179.38 | 2.29 | 8 | 289.2 | 56.94 | 37.25 | 6 | 80.01 | 35902.46 | 352.51 | 452.56 | 68.64 | 57.64 | 3417.7 | 0.84 | 0.89 | 6.81 | 0.19 | 1 | 10
146 | 115 | CONCLUIDO | 3.7122 | 26.94 | 23.93 | 179.45 | 2.31 | 8 | 289.71 | 56.94 | 37.5 | 6 | 80.27 | 35965.05 | 352.71 | 452.55 | 68.94 | 57.64 | 3570.47 | 0.84 | 0.89 | 6.81 | 0.2 | 1 | 10
147 | 115 | CONCLUIDO | 3.7134 | 26.93 | 23.92 | 179.38 | 2.32 | 8 | 290.22 | 56.94 | 37.75 | 6 | 80.52 | 36027.75 | 352.86 | 452.55 | 68.61 | 57.64 | 3404.42 | 0.84 | 0.89 | 6.81 | 0.19 | 1 | 10
148 | 115 | CONCLUIDO | 3.7142 | 26.92 | 23.91 | 179.34 | 2.33 | 8 | 290.73 | 56.94 | 38 | 6 | 80.78 | 36090.56 | 352.68 | 452.55 | 68.45 | 57.64 | 3322.25 | 0.84 | 0.89 | 6.81 | 0.19 | 1 | 10
149 | 115 | CONCLUIDO | 3.7144 | 26.92 | 23.91 | 179.33 | 2.34 | 8 | 291.24 | 56.94 | 38.25 | 6 | 81.04 | 36153.47 | 352.81 | 452.58 | 68.47 | 57.64 | 3335.29 | 0.84 | 0.89 | 6.8 | 0.19 | 1 | 10
150 | 115 | CONCLUIDO | 3.7135 | 26.93 | 23.92 | 179.38 | 2.35 | 8 | 291.75 | 56.94 | 38.5 | 6 | 81.31 | 36216.49 | 352.99 | 452.55 | 68.58 | 57.64 | 3388.92 | 0.84 | 0.89 | 6.81 | 0.19 | 1 | 10
151 | 115 | CONCLUIDO | 3.7131 | 26.93 | 23.92 | 179.4 | 2.36 | 8 | 292.26 | 56.94 | 38.75 | 6 | 81.57 | 36279.61 | 352.81 | 452.55 | 68.72 | 57.64 | 3459.89 | 0.84 | 0.89 | 6.81 | 0.2 | 1 | 10
152 | 115 | CONCLUIDO | 3.7128 | 26.93 | 23.92 | 179.41 | 2.37 | 8 | 292.77 | 56.94 | 39 | 6 | 81.83 | 36342.85 | 352.88 | 452.56 | 68.63 | 57.64 | 3413.54 | 0.84 | 0.89 | 6.81 | 0.2 | 1 | 10
153 | 115 | CONCLUIDO | 3.7129 | 26.93 | 23.92 | 179.41 | 2.38 | 8 | 293.29 | 56.94 | 39.25 | 6 | 82.09 | 36406.19 | 352.64 | 452.57 | 68.79 | 57.64 | 3494.14 | 0.84 | 0.89 | 6.81 | 0.2 | 1 | 10
154 | 115 | CONCLUIDO | 3.7131 | 26.93 | 23.92 | 179.4 | 2.39 | 8 | 293.8 | 56.94 | 39.5 | 6 | 82.36 | 36469.64 | 352.17 | 452.56 | 68.69 | 57.64 | 3441.07 | 0.84 | 0.89 | 6.81 | 0.2 | 1 | 10
155 | 115 | CONCLUIDO | 3.7135 | 26.93 | 23.92 | 179.38 | 2.41 | 8 | 294.32 | 56.94 | 39.75 | 6 | 82.62 | 36533.2 | 351.7 | 452.55 | 68.65 | 57.64 | 3425.16 | 0.84 | 0.89 | 6.81 | 0.19 | 1 | 10
156 | 115 | CONCLUIDO | 3.7121 | 26.94 | 23.93 | 179.45 | 2.42 | 8 | 294.83 | 56.94 | 40 | 6 | 82.89 | 36596.87 | 351.39 | 452.56 | 68.96 | 57.64 | 3575.77 | 0.84 | 0.89 | 6.81 | 0.2 | 1 | 10
0 | 35 | CONCLUIDO | 3.018 | 33.13 | 28.45 | 10.54 | 0.22 | 162 | 80.84 | 35.1 | 1 | 160 | 9.74 | 10204.21 | 223.48 | 452.96 | 216.01 | 57.64 | 76331.32 | 0.27 | 0.75 | 7.07 | 4.72 | 1 | 10
1 | 35 | CONCLUIDO | 3.1936 | 31.31 | 27.28 | 13.2 | 0.27 | 124 | 81.14 | 35.1 | 1.25 | 122 | 9.79 | 10241.25 | 213.4 | 452.85 | 178.1 | 57.64 | 57566.34 | 0.32 | 0.78 | 7 | 3.55 | 1 | 10
2 | 35 | CONCLUIDO | 3.3044 | 30.26 | 26.63 | 15.82 | 0.32 | 101 | 81.44 | 35.1 | 1.5 | 99 | 9.84 | 10278.32 | 207.39 | 452.99 | 156.84 | 57.64 | 47055.21 | 0.37 | 0.8 | 6.96 | 2.9 | 1 | 10
3 | 35 | CONCLUIDO | 3.3946 | 29.46 | 26.12 | 18.66 | 0.38 | 84 | 81.74 | 35.1 | 1.75 | 82 | 9.89 | 10315.41 | 202.54 | 452.83 | 140.13 | 57.64 | 38782.12 | 0.41 | 0.81 | 6.93 | 2.39 | 1 | 10
4 | 35 | CONCLUIDO | 3.4522 | 28.97 | 25.82 | 21.22 | 0.43 | 73 | 82.04 | 35.1 | 2 | 71 | 9.94 | 10352.53 | 199.2 | 452.7 | 130.91 | 57.64 | 34230.38 | 0.44 | 0.82 | 6.9 | 2.09 | 1 | 10
5 | 35 | CONCLUIDO | 3.5039 | 28.54 | 25.55 | 23.95 | 0.48 | 64 | 82.34 | 35.1 | 2.25 | 62 | 9.99 | 10389.66 | 196.12 | 452.67 | 121.63 | 57.64 | 29632.8 | 0.47 | 0.83 | 6.9 | 1.82 | 1 | 10
6 | 35 | CONCLUIDO | 3.5438 | 28.22 | 25.34 | 26.68 | 0.53 | 57 | 82.65 | 35.1 | 2.5 | 55 | 10.04 | 10426.82 | 193.61 | 452.76 | 115.08 | 57.64 | 26394.71 | 0.5 | 0.84 | 6.88 | 1.62 | 1 | 10
7 | 35 | CONCLUIDO | 3.5798 | 27.93 | 25.16 | 29.6 | 0.58 | 51 | 82.95 | 35.1 | 2.75 | 49 | 10.1 | 10463.99 | 191.27 | 452.66 | 109.23 | 57.64 | 23500.38 | 0.53 | 0.84 | 6.88 | 1.44 | 1 | 10
8 | 35 | CONCLUIDO | 3.6039 | 27.75 | 25.05 | 31.97 | 0.63 | 47 | 83.25 | 35.1 | 3 | 45 | 10.15 | 10501.19 | 189.57 | 452.63 | 105.43 | 57.64 | 21619.32 | 0.55 | 0.85 | 6.87 | 1.32 | 1 | 10
9 | 35 | CONCLUIDO | 3.629 | 27.56 | 24.92 | 34.78 | 0.68 | 43 | 83.55 | 35.1 | 3.25 | 41 | 10.2 | 10538.42 | 187.57 | 452.66 | 101.18 | 57.64 | 19513.46 | 0.57 | 0.85 | 6.87 | 1.2 | 1 | 10
10 | 35 | CONCLUIDO | 3.6533 | 27.37 | 24.81 | 38.17 | 0.73 | 39 | 83.85 | 35.1 | 3.5 | 37 | 10.25 | 10575.66 | 185.57 | 452.66 | 97.56 | 57.64 | 17723.07 | 0.59 | 0.85 | 6.86 | 1.08 | 1 | 10
11 | 35 | CONCLUIDO | 3.6648 | 27.29 | 24.76 | 40.15 | 0.78 | 37 | 84.15 | 35.1 | 3.75 | 35 | 10.3 | 10612.93 | 184.68 | 452.71 | 95.82 | 57.64 | 16862.97 | 0.6 | 0.86 | 6.86 | 1.03 | 1 | 10
12 | 35 | CONCLUIDO | 3.6869 | 27.12 | 24.65 | 43.49 | 0.83 | 34 | 84.46 | 35.1 | 4 | 32 | 10.36 | 10650.22 | 182.53 | 452.61 | 92.36 | 57.64 | 15147.61 | 0.62 | 0.86 | 6.85 | 0.92 | 1 | 10
13 | 35 | CONCLUIDO | 3.6929 | 27.08 | 24.64 | 46.19 | 0.88 | 32 | 84.76 | 35.1 | 4.25 | 30 | 10.41 | 10687.53 | 181.57 | 452.58 | 91.8 | 57.64 | 14877.13 | 0.63 | 0.86 | 6.85 | 0.91 | 1 | 10
14 | 35 | CONCLUIDO | 3.7087 | 26.96 | 24.56 | 49.11 | 0.93 | 30 | 85.06 | 35.1 | 4.5 | 28 | 10.46 | 10724.86 | 180.17 | 452.63 | 89.36 | 57.64 | 13667.49 | 0.65 | 0.86 | 6.84 | 0.83 | 1 | 10
15 | 35 | CONCLUIDO | 3.7202 | 26.88 | 24.51 | 52.51 | 0.98 | 28 | 85.36 | 35.1 | 4.75 | 26 | 10.51 | 10762.22 | 178.81 | 452.58 | 87.69 | 57.64 | 12842.92 | 0.66 | 0.87 | 6.84 | 0.78 | 1 | 10
16 | 35 | CONCLUIDO | 3.7282 | 26.82 | 24.47 | 54.37 | 1.02 | 27 | 85.67 | 35.1 | 5 | 25 | 10.57 | 10799.59 | 177.35 | 452.56 | 86.45 | 57.64 | 12227.64 | 0.67 | 0.87 | 6.84 | 0.74 | 1 | 10
17 | 35 | CONCLUIDO | 3.7375 | 26.76 | 24.43 | 58.64 | 1.07 | 25 | 85.97 | 35.1 | 5.25 | 23 | 10.62 | 10836.99 | 175.84 | 452.56 | 85.42 | 57.64 | 11721.59 | 0.67 | 0.87 | 6.84 | 0.71 | 1 | 10
18 | 35 | CONCLUIDO | 3.749 | 26.67 | 24.37 | 60.92 | 1.12 | 24 | 86.27 | 35.1 | 5.5 | 22 | 10.67 | 10874.42 | 174.88 | 452.65 | 83.64 | 57.64 | 10840.47 | 0.69 | 0.87 | 6.82 | 0.64 | 1 | 10
19 | 35 | CONCLUIDO | 3.7551 | 26.63 | 24.34 | 63.5 | 1.16 | 23 | 86.58 | 35.1 | 5.75 | 21 | 10.73 | 10911.86 | 173.32 | 452.63 | 82.43 | 57.64 | 10239.77 | 0.7 | 0.87 | 6.83 | 0.62 | 1 | 10
20 | 35 | CONCLUIDO | 3.7616 | 26.58 | 24.31 | 66.31 | 1.21 | 22 | 86.88 | 35.1 | 6 | 20 | 10.78 | 10949.33 | 172.09 | 452.6 | 81.67 | 57.64 | 9864.42 | 0.71 | 0.87 | 6.82 | 0.59 | 1 | 10
21 | 35 | CONCLUIDO | 3.767 | 26.55 | 24.29 | 69.41 | 1.26 | 21 | 87.19 | 35.1 | 6.25 | 19 | 10.83 | 10986.82 | 171.12 | 452.62 | 80.88 | 57.64 | 9475.31 | 0.71 | 0.87 | 6.83 | 0.57 | 1 | 10
22 | 35 | CONCLUIDO | 3.773 | 26.5 | 24.27 | 72.8 | 1.3 | 20 | 87.49 | 35.1 | 6.5 | 18 | 10.89 | 11024.33 | 169.86 | 452.68 | 80.07 | 57.64 | 9072.79 | 0.72 | 0.87 | 6.82 | 0.54 | 1 | 10
23 | 35 | CONCLUIDO | 3.7789 | 26.46 | 24.24 | 76.56 | 1.35 | 19 | 87.79 | 35.1 | 6.75 | 17 | 10.94 | 11061.87 | 167.77 | 452.58 | 79.27 | 57.64 | 8676.18 | 0.73 | 0.87 | 6.82 | 0.52 | 1 | 10
24 | 35 | CONCLUIDO | 3.7798 | 26.46 | 24.24 | 76.54 | 1.39 | 19 | 88.1 | 35.1 | 7 | 17 | 11 | 11099.43 | 167 | 452.59 | 79.11 | 57.64 | 8598.88 | 0.73 | 0.87 | 6.82 | 0.51 | 1 | 10
25 | 35 | CONCLUIDO | 3.7867 | 26.41 | 24.21 | 80.69 | 1.44 | 18 | 88.4 | 35.1 | 7.25 | 16 | 11.05 | 11137.01 | 166.07 | 452.58 | 78 | 57.64 | 8046.55 | 0.74 | 0.88 | 6.83 | 0.48 | 1 | 10
26 | 35 | CONCLUIDO | 3.7928 | 26.37 | 24.18 | 85.35 | 1.48 | 17 | 88.71 | 35.1 | 7.5 | 15 | 11.11 | 11174.61 | 164.61 | 452.58 | 77.21 | 57.64 | 7656.26 | 0.75 | 0.88 | 6.82 | 0.46 | 1 | 10
27 | 35 | CONCLUIDO | 3.7911 | 26.38 | 24.19 | 85.39 | 1.53 | 17 | 89.01 | 35.1 | 7.75 | 15 | 11.16 | 11212.24 | 163.67 | 452.58 | 77.51 | 57.64 | 7807.82 | 0.74 | 0.88 | 6.82 | 0.47 | 1 | 10
28 | 35 | CONCLUIDO | 3.7988 | 26.32 | 24.16 | 90.59 | 1.57 | 16 | 89.32 | 35.1 | 8 | 14 | 11.22 | 11249.89 | 162.1 | 452.58 | 76.43 | 57.64 | 7273.02 | 0.75 | 0.88 | 6.82 | 0.43 | 1 | 10
29 | 35 | CONCLUIDO | 3.8041 | 26.29 | 24.14 | 96.55 | 1.62 | 15 | 89.62 | 35.1 | 8.25 | 10 | 11.27 | 11287.56 | 160.68 | 452.63 | 75.79 | 57.64 | 6959.61 | 0.76 | 0.88 | 6.82 | 0.41 | 1 | 10
30 | 35 | CONCLUIDO | 3.8051 | 26.28 | 24.13 | 96.52 | 1.66 | 15 | 89.93 | 35.1 | 8.5 | 8 | 11.33 | 11325.25 | 159.57 | 452.63 | 75.46 | 57.64 | 6794.91 | 0.76 | 0.88 | 6.82 | 0.41 | 1 | 10
31 | 35 | CONCLUIDO | 3.8044 | 26.29 | 24.14 | 96.54 | 1.7 | 15 | 90.24 | 35.1 | 8.75 | 5 | 11.38 | 11362.97 | 159.43 | 452.61 | 75.51 | 57.64 | 6817.4 | 0.76 | 0.88 | 6.83 | 0.41 | 1 | 10
32 | 35 | CONCLUIDO | 3.8023 | 26.3 | 24.15 | 96.6 | 1.75 | 15 | 90.54 | 35.1 | 9 | 2 | 11.44 | 11400.71 | 159.04 | 452.62 | 75.63 | 57.64 | 6878.48 | 0.76 | 0.88 | 6.84 | 0.42 | 1 | 10
33 | 35 | CONCLUIDO | 3.8117 | 26.24 | 24.1 | 103.3 | 1.79 | 14 | 90.85 | 35.1 | 9.25 | 1 | 11.5 | 11438.48 | 158.86 | 452.67 | 74.14 | 57.64 | 6139.94 | 0.78 | 0.88 | 6.83 | 0.38 | 1 | 10
34 | 35 | CONCLUIDO | 3.8122 | 26.23 | 24.1 | 103.28 | 1.83 | 14 | 91.15 | 35.1 | 9.5 | 0 | 11.55 | 11476.26 | 159.34 | 452.68 | 74.06 | 57.64 | 6096.02 | 0.78 | 0.88 | 6.83 | 0.37 | 1 | 10
0 | 50 | CONCLUIDO | 2.7487 | 36.38 | 29.77 | 8.67 | 0.16 | 206 | 107.41 | 41.65 | 1 | 204 | 14.77 | 13481.73 | 284.5 | 453.1 | 259.02 | 57.64 | 97616.38 | 0.22 | 0.71 | 7.13 | 6.03 | 1 | 10
1 | 50 | CONCLUIDO | 2.9543 | 33.85 | 28.32 | 10.82 | 0.2 | 157 | 107.73 | 41.65 | 1.25 | 155 | 14.83 | 13520.81 | 270.17 | 452.8 | 211.62 | 57.64 | 74161.2 | 0.27 | 0.75 | 7.07 | 4.59 | 1 | 10
2 | 50 | CONCLUIDO | 3.1026 | 32.23 | 27.39 | 13.05 | 0.24 | 126 | 108.05 | 41.65 | 1.5 | 124 | 14.9 | 13559.91 | 260.68 | 452.85 | 181.55 | 57.64 | 59281.19 | 0.32 | 0.77 | 7.01 | 3.66 | 1 | 10
3 | 50 | CONCLUIDO | 3.2096 | 31.16 | 26.77 | 15.15 | 0.28 | 106 | 108.37 | 41.65 | 1.75 | 104 | 14.97 | 13599.17 | 254.03 | 452.72 | 161.47 | 57.64 | 49342.21 | 0.36 | 0.79 | 6.96 | 3.03 | 1 | 10
4 | 50 | CONCLUIDO | 3.2898 | 30.4 | 26.34 | 17.37 | 0.32 | 91 | 108.68 | 41.65 | 2 | 89 | 15.03 | 13638.32 | 249.41 | 452.78 | 147.28 | 57.64 | 42323.89 | 0.39 | 0.81 | 6.95 | 2.61 | 1 | 10
5 | 50 | CONCLUIDO | 3.3528 | 29.83 | 26.01 | 19.51 | 0.36 | 80 | 109 | 41.65 | 2.25 | 78 | 15.1 | 13677.51 | 245.65 | 452.72 | 136.95 | 57.64 | 37214.77 | 0.42 | 0.82 | 6.92 | 2.28 | 1 | 10
6 | 50 | CONCLUIDO | 3.4082 | 29.34 | 25.73 | 21.74 | 0.4 | 71 | 109.32 | 41.65 | 2.5 | 69 | 15.17 | 13716.72 | 242.28 | 452.78 | 127.64 | 57.64 | 32603.24 | 0.45 | 0.82 | 6.9 | 2 | 1 | 10
7 | 50 | CONCLUIDO | 3.4478 | 29 | 25.55 | 23.95 | 0.44 | 64 | 109.64 | 41.65 | 2.75 | 62 | 15.24 | 13755.95 | 239.91 | 452.65 | 121.61 | 57.64 | 29623.26 | 0.47 | 0.83 | 6.9 | 1.82 | 1 | 10
8 | 50 | CONCLUIDO | 3.485 | 28.69 | 25.37 | 26.24 | 0.48 | 58 | 109.96 | 41.65 | 3 | 56 | 15.31 | 13795.21 | 237.58 | 452.6 | 115.84 | 57.64 | 26766.02 | 0.5 | 0.84 | 6.89 | 1.64 | 1 | 10
9 | 50 | CONCLUIDO | 3.5134 | 28.46 | 25.25 | 28.58 | 0.52 | 53 | 110.27 | 41.65 | 3.25 | 51 | 15.37 | 13834.5 | 235.85 | 452.75 | 111.87 | 57.64 | 24810.46 | 0.52 | 0.84 | 6.88 | 1.52 | 1 | 10
10 | 50 | CONCLUIDO | 3.5416 | 28.24 | 25.11 | 30.75 | 0.56 | 49 | 110.59 | 41.65 | 3.5 | 47 | 15.44 | 13873.81 | 233.91 | 452.71 | 107.5 | 57.64 | 22644.24 | 0.54 | 0.84 | 6.87 | 1.38 | 1 | 10
11 | 50 | CONCLUIDO | 3.5601 | 28.09 | 25.03 | 32.65 | 0.6 | 46 | 110.91 | 41.65 | 3.75 | 44 | 15.51 | 13913.15 | 232.49 | 452.71 | 104.72 | 57.64 | 21266.57 | 0.55 | 0.85 | 6.87 | 1.3 | 1 | 10
12 | 50 | CONCLUIDO | 3.5809 | 27.93 | 24.93 | 34.79 | 0.63 | 43 | 111.23 | 41.65 | 4 | 41 | 15.58 | 13952.52 | 230.91 | 452.63 | 101.16 | 57.64 | 19501.79 | 0.57 | 0.85 | 6.88 | 1.21 | 1 | 10
13 | 50 | CONCLUIDO | 3.5972 | 27.8 | 24.87 | 37.31 | 0.67 | 40 | 111.55 | 41.65 | 4.25 | 38 | 15.65 | 13991.91 | 229.91 | 452.72 | 99.69 | 57.64 | 18784.3 | 0.58 | 0.85 | 6.86 | 1.15 | 1 | 10
14 | 50 | CONCLUIDO | 3.6118 | 27.69 | 24.81 | 39.17 | 0.71 | 38 | 111.87 | 41.65 | 4.5 | 36 | 15.72 | 14031.33 | 228.1 | 452.7 | 97.34 | 57.64 | 17618.96 | 0.59 | 0.85 | 6.86 | 1.08 | 1 | 10
15 | 50 | CONCLUIDO | 3.6263 | 27.58 | 24.74 | 41.23 | 0.75 | 36 | 112.19 | 41.65 | 4.75 | 34 | 15.79 | 14070.77 | 227.29 | 452.63 | 95.24 | 57.64 | 16577.32 | 0.61 | 0.86 | 6.86 | 1.02 | 1 | 10
16 | 50 | CONCLUIDO | 3.6445 | 27.44 | 24.65 | 43.49 | 0.78 | 34 | 112.51 | 41.65 | 5 | 32 | 15.86 | 14110.24 | 225.45 | 452.59 | 92.45 | 57.64 | 15194.87 | 0.62 | 0.86 | 6.84 | 0.92 | 1 | 10
17 | 50 | CONCLUIDO | 3.6534 | 27.37 | 24.62 | 46.17 | 0.82 | 32 | 112.83 | 41.65 | 5.25 | 30 | 15.93 | 14149.74 | 224.89 | 452.66 | 91.89 | 57.64 | 14923.56 | 0.63 | 0.86 | 6.84 | 0.9 | 1 | 10
18 | 50 | CONCLUIDO | 3.6621 | 27.31 | 24.58 | 47.58 | 0.86 | 31 | 113.15 | 41.65 | 5.5 | 29 | 16 | 14189.26 | 223.65 | 452.6 | 90.01 | 57.64 | 13989.23 | 0.64 | 0.86 | 6.85 | 0.86 | 1 | 10
19 | 50 | CONCLUIDO | 3.6744 | 27.22 | 24.53 | 50.76 | 0.89 | 29 | 113.47 | 41.65 | 5.75 | 27 | 16.07 | 14228.81 | 222.54 | 452.62 | 88.48 | 57.64 | 13232.92 | 0.65 | 0.86 | 6.85 | 0.81 | 1 | 10
20 | 50 | CONCLUIDO | 3.6846 | 27.14 | 24.48 | 52.46 | 0.93 | 28 | 113.79 | 41.65 | 6 | 26 | 16.14 | 14268.39 | 221.41 | 452.61 | 86.85 | 57.64 | 12422.96 | 0.66 | 0.87 | 6.84 | 0.76 | 1 | 10
21 | 50 | CONCLUIDO | 3.6902 | 27.1 | 24.46 | 54.36 | 0.97 | 27 | 114.11 | 41.65 | 6.25 | 25 | 16.21 | 14307.99 | 220.58 | 452.63 | 86.3 | 57.64 | 12151.15 | 0.67 | 0.87 | 6.84 | 0.74 | 1 | 10
22 | 50 | CONCLUIDO | 3.6945 | 27.07 | 24.45 | 56.43 | 1 | 26 | 114.44 | 41.65 | 6.5 | 24 | 16.29 | 14347.62 | 219.53 | 452.64 | 86.28 | 57.64 | 12146.17 | 0.67 | 0.87 | 6.83 | 0.73 | 1 | 10
23 | 50 | CONCLUIDO | 3.7056 | 26.99 | 24.39 | 58.55 | 1.04 | 25 | 114.76 | 41.65 | 6.75 | 23 | 16.36 | 14387.27 | 218.41 | 452.66 | 84.03 | 57.64 | 11028.2 | 0.69 | 0.87 | 6.83 | 0.67 | 1 | 10
24 | 50 | CONCLUIDO | 3.7096 | 26.96 | 24.39 | 60.97 | 1.07 | 24 | 115.08 | 41.65 | 7 | 22 | 16.43 | 14426.96 | 217.77 | 452.61 | 84.13 | 57.64 | 11082.52 | 0.69 | 0.87 | 6.83 | 0.66 | 1 | 10
25 | 50 | CONCLUIDO | 3.7211 | 26.87 | 24.33 | 63.46 | 1.11 | 23 | 115.4 | 41.65 | 7.25 | 21 | 16.5 | 14466.67 | 216.72 | 452.59 | 81.85 | 57.64 | 9946.12 | 0.7 | 0.87 | 6.83 | 0.6 | 1 | 10
26 | 50 | CONCLUIDO | 3.7255 | 26.84 | 24.32 | 66.32 | 1.14 | 22 | 115.72 | 41.65 | 7.5 | 20 | 16.57 | 14506.4 | 215.85 | 452.65 | 81.57 | 57.64 | 9811.4 | 0.71 | 0.87 | 6.83 | 0.59 | 1 | 10
27 | 50 | CONCLUIDO | 3.7324 | 26.79 | 24.29 | 69.4 | 1.18 | 21 | 116.05 | 41.65 | 7.75 | 19 | 16.65 | 14546.17 | 215 | 452.69 | 80.5 | 57.64 | 9281.8 | 0.72 | 0.87 | 6.83 | 0.56 | 1 | 10
28 | 50 | CONCLUIDO | 3.7314 | 26.8 | 24.3 | 69.42 | 1.21 | 21 | 116.37 | 41.65 | 8 | 19 | 16.72 | 14585.96 | 214.14 | 452.59 | 81.15 | 57.64 | 9609.95 | 0.71 | 0.87 | 6.82 | 0.57 | 1 | 10
29 | 50 | CONCLUIDO | 3.7391 | 26.74 | 24.26 | 72.79 | 1.25 | 20 | 116.69 | 41.65 | 8.25 | 18 | 16.79 | 14625.77 | 213.61 | 452.58 | 79.93 | 57.64 | 9004.96 | 0.72 | 0.87 | 6.83 | 0.54 | 1 | 10
30 | 50 | CONCLUIDO | 3.7441 | 26.71 | 24.25 | 76.58 | 1.28 | 19 | 117.01 | 41.65 | 8.5 | 17 | 16.86 | 14665.62 | 211.95 | 452.62 | 79.57 | 57.64 | 8830.06 | 0.72 | 0.87 | 6.82 | 0.52 | 1 | 10
31 | 50 | CONCLUIDO | 3.7452 | 26.7 | 24.24 | 76.56 | 1.32 | 19 | 117.34 | 41.65 | 8.75 | 17 | 16.94 | 14705.49 | 211.51 | 452.61 | 79.26 | 57.64 | 8671.13 | 0.73 | 0.87 | 6.82 | 0.52 | 1 | 10
32 | 50 | CONCLUIDO | 3.752 | 26.65 | 24.22 | 80.72 | 1.35 | 18 | 117.66 | 41.65 | 9 | 16 | 17.01 | 14745.39 | 211.06 | 452.59 | 78.24 | 57.64 | 8168.9 | 0.74 | 0.88 | 6.83 | 0.49 | 1 | 10
33 | 50 | CONCLUIDO | 3.7541 | 26.64 | 24.2 | 80.67 | 1.38 | 18 | 117.98 | 41.65 | 9.25 | 16 | 17.08 | 14785.31 | 209.69 | 452.64 | 77.98 | 57.64 | 8038.54 | 0.74 | 0.88 | 6.82 | 0.48 | 1 | 10
34 | 50 | CONCLUIDO | 3.761 | 26.59 | 24.17 | 85.32 | 1.42 | 17 | 118.31 | 41.65 | 9.5 | 15 | 17.16 | 14825.26 | 208.86 | 452.58 | 77.03 | 57.64 | 7567.82 | 0.75 | 0.88 | 6.82 | 0.45 | 1 | 10
35 | 50 | CONCLUIDO | 3.7591 | 26.6 | 24.19 | 85.37 | 1.45 | 17 | 118.63 | 41.65 | 9.75 | 15 | 17.23 | 14865.24 | 208.42 | 452.59 | 77.64 | 57.64 | 7871.84 | 0.74 | 0.88 | 6.82 | 0.46 | 1 | 10
36 | 50 | CONCLUIDO | 3.7672 | 26.54 | 24.15 | 90.57 | 1.48 | 16 | 118.96 | 41.65 | 10 | 14 | 17.31 | 14905.25 | 207.34 | 452.59 | 76.19 | 57.64 | 7152.86 | 0.76 | 0.88 | 6.82 | 0.43 | 1 | 10
37 | 50 | CONCLUIDO | 3.7668 | 26.55 | 24.16 | 90.58 | 1.52 | 16 | 119.28 | 41.65 | 10.25 | 14 | 17.38 | 14945.29 | 206.74 | 452.59 | 76.35 | 57.64 | 7233.72 | 0.75 | 0.88 | 6.82 | 0.43 | 1 | 10
38 | 50 | CONCLUIDO | 3.7727 | 26.51 | 24.14 | 96.55 | 1.55 | 15 | 119.61 | 41.65 | 10.5 | 13 | 17.46 | 14985.35 | 205.44 | 452.61 | 75.92 | 57.64 | 7022.16 | 0.76 | 0.88 | 6.82 | 0.41 | 1 | 10
39 | 50 | CONCLUIDO | 3.7736 | 26.5 | 24.13 | 96.52 | 1.58 | 15 | 119.93 | 41.65 | 10.75 | 13 | 17.53 | 15025.44 | 204.78 | 452.62 | 75.69 | 57.64 | 6908.65 | 0.76 | 0.88 | 6.82 | 0.41 | 1 | 10
40 | 50 | CONCLUIDO | 3.7762 | 26.48 | 24.11 | 96.45 | 1.61 | 15 | 120.26 | 41.65 | 11 | 13 | 17.61 | 15065.56 | 203.61 | 452.56 | 74.95 | 57.64 | 6538.69 | 0.77 | 0.88 | 6.82 | 0.39 | 1 | 10
41 | 50 | CONCLUIDO | 3.7793 | 26.46 | 24.11 | 103.34 | 1.65 | 14 | 120.58 | 41.65 | 11.25 | 12 | 17.68 | 15105.7 | 203.35 | 452.6 | 74.97 | 57.64 | 6554.18 | 0.77 | 0.88 | 6.82 | 0.39 | 1 | 10
42 | 50 | CONCLUIDO | 3.7819 | 26.44 | 24.09 | 103.26 | 1.68 | 14 | 120.91 | 41.65 | 11.5 | 12 | 17.76 | 15145.88 | 202.79 | 452.58 | 74.3 | 57.64 | 6219.87 | 0.78 | 0.88 | 6.82 | 0.37 | 1 | 10
43 | 50 | CONCLUIDO | 3.7809 | 26.45 | 24.1 | 103.29 | 1.71 | 14 | 121.23 | 41.65 | 11.75 | 12 | 17.83 | 15186.08 | 200.81 | 452.59 | 74.55 | 57.64 | 6340.69 | 0.77 | 0.88 | 6.82 | 0.38 | 1 | 10
44 | 50 | CONCLUIDO | 3.787 | 26.41 | 24.08 | 111.14 | 1.74 | 13 | 121.56 | 41.65 | 12 | 11 | 17.91 | 15226.31 | 200 | 452.58 | 74.02 | 57.64 | 6082.67 | 0.78 | 0.88 | 6.82 | 0.36 | 1 | 10
45 | 50 | CONCLUIDO | 3.7873 | 26.4 | 24.08 | 111.13 | 1.77 | 13 | 121.89 | 41.65 | 12.25 | 11 | 17.99 | 15266.56 | 200.96 | 452.57 | 73.82 | 57.64 | 5982.57 | 0.78 | 0.88 | 6.82 | 0.35 | 1 | 10
46 | 50 | CONCLUIDO | 3.7891 | 26.39 | 24.07 | 111.08 | 1.81 | 13 | 122.21 | 41.65 | 12.5 | 11 | 18.06 | 15306.85 | 199.95 | 452.6 | 73.48 | 57.64 | 5814.97 | 0.78 | 0.88 | 6.82 | 0.34 | 1 | 10
47 | 50 | CONCLUIDO | 3.79 | 26.39 | 24.06 | 111.05 | 1.84 | 13 | 122.54 | 41.65 | 12.75 | 11 | 18.14 | 15347.16 | 197.36 | 452.61 | 73.38 | 57.64 | 5764.03 | 0.79 | 0.88 | 6.81 | 0.34 | 1 | 10
48 | 50 | CONCLUIDO | 3.798 | 26.33 | 24.03 | 120.13 | 1.87 | 12 | 122.87 | 41.65 | 13 | 10 | 18.22 | 15387.5 | 196.71 | 452.6 | 72.18 | 57.64 | 5166.62 | 0.8 | 0.88 | 6.81 | 0.3 | 1 | 10
49 | 50 | CONCLUIDO | 3.797 | 26.34 | 24.03 | 120.17 | 1.9 | 12 | 123.19 | 41.65 | 13.25 | 10 | 18.29 | 15427.87 | 196.88 | 452.59 | 72.47 | 57.64 | 5312.29 | 0.8 | 0.88 | 6.81 | 0.31 | 1 | 10
50 | 50 | CONCLUIDO | 3.796 | 26.34 | 24.04 | 120.2 | 1.93 | 12 | 123.52 | 41.65 | 13.5 | 10 | 18.37 | 15468.27 | 196.46 | 452.57 | 72.6 | 57.64 | 5379.08 | 0.79 | 0.88 | 6.82 | 0.32 | 1 | 10
51 | 50 | CONCLUIDO | 3.7951 | 26.35 | 24.05 | 120.23 | 1.96 | 12 | 123.85 | 41.65 | 13.75 | 10 | 18.45 | 15508.69 | 194.08 | 452.59 | 72.7 | 57.64 | 5427.07 | 0.79 | 0.88 | 6.82 | 0.32 | 1 | 10
52 | 50 | CONCLUIDO | 3.8052 | 26.28 | 24 | 130.9 | 1.99 | 11 | 124.18 | 41.65 | 14 | 8 | 18.53 | 15549.15 | 193.26 | 452.58 | 71.25 | 57.64 | 4707.35 | 0.81 | 0.88 | 6.81 | 0.27 | 1 | 10
53 | 50 | CONCLUIDO | 3.8034 | 26.29 | 24.01 | 130.97 | 2.02 | 11 | 124.51 | 41.65 | 14.25 | 8 | 18.61 | 15589.63 | 193.33 | 452.63 | 71.58 | 57.64 | 4872.06 | 0.81 | 0.88 | 6.81 | 0.29 | 1 | 10
54 | 50 | CONCLUIDO | 3.8042 | 26.29 | 24.01 | 130.94 | 2.05 | 11 | 124.83 | 41.65 | 14.5 | 6 | 18.68 | 15630.14 | 193.31 | 452.59 | 71.41 | 57.64 | 4789.83 | 0.81 | 0.88 | 6.82 | 0.28 | 1 | 10
55 | 50 | CONCLUIDO | 3.803 | 26.3 | 24.01 | 130.99 | 2.08 | 11 | 125.16 | 41.65 | 14.75 | 5 | 18.76 | 15670.68 | 192.69 | 452.57 | 71.66 | 57.64 | 4912.59 | 0.8 | 0.88 | 6.82 | 0.29 | 1 | 10
56 | 50 | CONCLUIDO | 3.8039 | 26.29 | 24.01 | 130.95 | 2.11 | 11 | 125.49 | 41.65 | 15 | 5 | 18.84 | 15711.24 | 192.39 | 452.58 | 71.25 | 57.64 | 4706.48 | 0.81 | 0.88 | 6.82 | 0.28 | 1 | 10
57 | 50 | CONCLUIDO | 3.8035 | 26.29 | 24.01 | 130.97 | 2.14 | 11 | 125.82 | 41.65 | 15.25 | 4 | 18.92 | 15751.84 | 192.25 | 452.58 | 71.54 | 57.64 | 4850.67 | 0.81 | 0.88 | 6.82 | 0.29 | 1 | 10
58 | 50 | CONCLUIDO | 3.8046 | 26.28 | 24 | 130.93 | 2.17 | 11 | 126.15 | 41.65 | 15.5 | 2 | 19 | 15792.46 | 192.46 | 452.57 | 71.24 | 57.64 | 4701.19 | 0.81 | 0.88 | 6.82 | 0.28 | 1 | 10
59 | 50 | CONCLUIDO | 3.8043 | 26.29 | 24.01 | 130.94 | 2.2 | 11 | 126.48 | 41.65 | 15.75 | 2 | 19.08 | 15833.12 | 192.49 | 452.61 | 71.22 | 57.64 | 4693.77 | 0.81 | 0.88 | 6.82 | 0.28 | 1 | 10
60 | 50 | CONCLUIDO | 3.804 | 26.29 | 24.01 | 130.95 | 2.23 | 11 | 126.81 | 41.65 | 16 | 0 | 19.16 | 15873.8 | 192.71 | 452.59 | 71.25 | 57.64 | 4708.85 | 0.81 | 0.88 | 6.82 | 0.28 | 1 | 10
0 | 25 | CONCLUIDO | 3.2211 | 31.04 | 27.46 | 12.77 | 0.28 | 129 | 61.76 | 28.92 | 1 | 127 | 6.84 | 7851.41 | 177.25 | 452.99 | 183.78 | 57.64 | 60384.38 | 0.31 | 0.77 | 7 | 3.72 | 1 | 10
1 | 25 | CONCLUIDO | 3.3608 | 29.75 | 26.58 | 16.11 | 0.35 | 99 | 62.05 | 28.92 | 1.25 | 97 | 6.88 | 7887.12 | 170.27 | 452.93 | 155.63 | 57.64 | 46458.36 | 0.37 | 0.8 | 6.95 | 2.85 | 1 | 10
2 | 25 | CONCLUIDO | 3.4597 | 28.9 | 26 | 19.5 | 0.42 | 80 | 62.34 | 28.92 | 1.5 | 78 | 6.92 | 7922.85 | 165.25 | 452.83 | 136.31 | 57.64 | 36892.65 | 0.42 | 0.82 | 6.92 | 2.27 | 1 | 10
3 | 25 | CONCLUIDO | 3.5236 | 28.38 | 25.64 | 22.62 | 0.49 | 68 | 62.63 | 28.92 | 1.75 | 66 | 6.96 | 7958.6 | 161.67 | 452.84 | 124.74 | 57.64 | 31168.24 | 0.46 | 0.83 | 6.9 | 1.91 | 1 | 10
4 | 25 | CONCLUIDO | 3.5768 | 27.96 | 25.36 | 26.23 | 0.55 | 58 | 62.92 | 28.92 | 2 | 56 | 7 | 7994.37 | 158.52 | 452.77 | 115.44 | 57.64 | 26567.77 | 0.5 | 0.84 | 6.89 | 1.63 | 1 | 10
5 | 25 | CONCLUIDO | 3.6116 | 27.69 | 25.18 | 29.63 | 0.62 | 51 | 63.21 | 28.92 | 2.25 | 49 | 7.04 | 8030.17 | 156.2 | 452.68 | 109.45 | 57.64 | 23608.67 | 0.53 | 0.84 | 6.89 | 1.46 | 1 | 10
6 | 25 | CONCLUIDO | 3.6485 | 27.41 | 24.99 | 33.32 | 0.69 | 45 | 63.5 | 28.92 | 2.5 | 43 | 7.08 | 8065.98 | 153.58 | 452.69 | 103.12 | 57.64 | 20474.25 | 0.56 | 0.85 | 6.87 | 1.26 | 1 | 10
7 | 25 | CONCLUIDO | 3.6713 | 27.24 | 24.87 | 36.4 | 0.75 | 41 | 63.79 | 28.92 | 2.75 | 39 | 7.12 | 8101.81 | 151.47 | 452.62 | 99.53 | 57.64 | 18699.03 | 0.58 | 0.85 | 6.86 | 1.15 | 1 | 10
8 | 25 | CONCLUIDO | 3.6895 | 27.1 | 24.79 | 40.21 | 0.81 | 37 | 64.08 | 28.92 | 3 | 35 | 7.16 | 8137.65 | 149.67 | 452.64 | 97.22 | 57.64 | 17561.62 | 0.59 | 0.86 | 6.85 | 1.07 | 1 | 10
9 | 25 | CONCLUIDO | 3.7137 | 26.93 | 24.66 | 43.52 | 0.88 | 34 | 64.38 | 28.92 | 3.25 | 32 | 7.2 | 8173.52 | 147.27 | 452.63 | 92.56 | 57.64 | 15248.93 | 0.62 | 0.86 | 6.85 | 0.93 | 1 | 10
10 | 25 | CONCLUIDO | 3.73 | 26.81 | 24.58 | 47.58 | 0.94 | 31 | 64.67 | 28.92 | 3.5 | 29 | 7.24 | 8209.41 | 145.62 | 452.62 | 90.2 | 57.64 | 14080.75 | 0.64 | 0.86 | 6.85 | 0.86 | 1 | 10
11 | 25 | CONCLUIDO | 3.7423 | 26.72 | 24.52 | 50.74 | 1.01 | 29 | 64.96 | 28.92 | 3.75 | 27 | 7.28 | 8245.32 | 143.84 | 452.63 | 88.41 | 57.64 | 13199.49 | 0.65 | 0.86 | 6.84 | 0.8 | 1 | 10
12 | 25 | CONCLUIDO | 3.7535 | 26.64 | 24.47 | 54.38 | 1.07 | 27 | 65.25 | 28.92 | 4 | 25 | 7.33 | 8281.25 | 141.98 | 452.61 | 86.71 | 57.64 | 12359.66 | 0.66 | 0.87 | 6.83 | 0.75 | 1 | 10
13 | 25 | CONCLUIDO | 3.7639 | 26.57 | 24.43 | 58.62 | 1.13 | 25 | 65.54 | 28.92 | 4.25 | 23 | 7.37 | 8317.2 | 139.89 | 452.66 | 85.26 | 57.64 | 11643.55 | 0.68 | 0.87 | 6.83 | 0.7 | 1 | 10
14 | 25 | CONCLUIDO | 3.7797 | 26.46 | 24.34 | 63.5 | 1.19 | 23 | 65.83 | 28.92 | 4.5 | 21 | 7.41 | 8353.17 | 137.94 | 452.6 | 82.37 | 57.64 | 10206.94 | 0.7 | 0.87 | 6.83 | 0.62 | 1 | 10
15 | 25 | CONCLUIDO | 3.7852 | 26.42 | 24.32 | 66.32 | 1.25 | 22 | 66.12 | 28.92 | 4.75 | 19 | 7.45 | 8389.16 | 136.57 | 452.59 | 81.55 | 57.64 | 9802.65 | 0.71 | 0.87 | 6.83 | 0.59 | 1 | 10
16 | 25 | CONCLUIDO | 3.7882 | 26.4 | 24.31 | 69.46 | 1.31 | 21 | 66.42 | 28.92 | 5 | 15 | 7.49 | 8425.16 | 135.18 | 452.69 | 81.12 | 57.64 | 9594.72 | 0.71 | 0.87 | 6.84 | 0.58 | 1 | 10
17 | 25 | CONCLUIDO | 3.7938 | 26.36 | 24.29 | 72.86 | 1.37 | 20 | 66.71 | 28.92 | 5.25 | 7 | 7.54 | 8461.19 | 134.43 | 452.61 | 80.2 | 57.64 | 9137.46 | 0.72 | 0.87 | 6.84 | 0.56 | 1 | 10
18 | 25 | CONCLUIDO | 3.7942 | 26.36 | 24.28 | 72.85 | 1.43 | 20 | 67 | 28.92 | 5.5 | 5 | 7.58 | 8497.24 | 134.74 | 452.78 | 79.86 | 57.64 | 8966.98 | 0.72 | 0.87 | 6.84 | 0.56 | 1 | 10
19 | 25 | CONCLUIDO | 3.7949 | 26.35 | 24.28 | 72.83 | 1.49 | 20 | 67.29 | 28.92 | 5.75 | 2 | 7.62 | 8533.31 | 134.82 | 452.66 | 79.44 | 57.64 | 8755.98 | 0.73 | 0.87 | 6.85 | 0.55 | 1 | 10
20 | 25 | CONCLUIDO | 3.7949 | 26.35 | 24.28 | 72.83 | 1.55 | 20 | 67.59 | 28.92 | 6 | 0 | 7.66 | 8569.4 | 135.14 | 452.71 | 79.36 | 57.64 | 8717.87 | 0.73 | 0.87 | 6.85 | 0.55 | 1 | 10
0 | 85 | CONCLUIDO | 2.1969 | 45.52 | 32.81 | 6.45 | 0.11 | 305 | 167.88 | 51.39 | 1 | 303 | 30.49 | 20939.59 | 420.45 | 453.42 | 357.99 | 57.64 | 146609.37 | 0.16 | 0.65 | 7.31 | 9.07 | 1 | 10
1 | 85 | CONCLUIDO | 2.4809 | 40.31 | 30.31 | 8.08 | 0.13 | 225 | 168.25 | 51.39 | 1.25 | 223 | 30.6 | 20984.25 | 388.22 | 453.14 | 277.43 | 57.64 | 106729.06 | 0.21 | 0.7 | 7.14 | 6.57 | 1 | 10
2 | 85 | CONCLUIDO | 2.6746 | 37.39 | 28.95 | 9.7 | 0.16 | 179 | 168.61 | 51.39 | 1.5 | 177 | 30.71 | 21028.94 | 370.59 | 452.97 | 232.61 | 57.64 | 84548.17 | 0.25 | 0.73 | 7.08 | 5.21 | 1 | 10
3 | 85 | CONCLUIDO | 2.8191 | 35.47 | 28.05 | 11.3 | 0.18 | 149 | 168.97 | 51.39 | 1.75 | 147 | 30.83 | 21073.68 | 358.78 | 452.87 | 202.86 | 57.64 | 69824.17 | 0.28 | 0.76 | 7.04 | 4.32 | 1 | 10
4 | 85 | CONCLUIDO | 2.9343 | 34.08 | 27.4 | 12.95 | 0.21 | 127 | 169.33 | 51.39 | 2 | 125 | 30.94 | 21118.46 | 350.21 | 452.93 | 181.88 | 57.64 | 59442.94 | 0.32 | 0.77 | 7 | 3.67 | 1 | 10
5 | 85 | CONCLUIDO | 3.0232 | 33.08 | 26.94 | 14.56 | 0.24 | 111 | 169.7 | 51.39 | 2.25 | 109 | 31.05 | 21163.27 | 344.05 | 452.71 | 167.37 | 57.64 | 52270.05 | 0.34 | 0.79 | 6.97 | 3.21 | 1 | 10
6 | 85 | CONCLUIDO | 3.0953 | 32.31 | 26.58 | 16.11 | 0.26 | 99 | 170.06 | 51.39 | 2.5 | 97 | 31.17 | 21208.12 | 339.07 | 452.72 | 155.41 | 57.64 | 46346.79 | 0.37 | 0.8 | 6.95 | 2.85 | 1 | 10
7 | 85 | CONCLUIDO | 3.1588 | 31.66 | 26.27 | 17.71 | 0.29 | 89 | 170.42 | 51.39 | 2.75 | 87 | 31.28 | 21253.01 | 334.75 | 452.77 | 145.23 | 57.64 | 41308.84 | 0.4 | 0.81 | 6.94 | 2.54 | 1 | 10
8 | 85 | CONCLUIDO | 3.2104 | 31.15 | 26.03 | 19.28 | 0.31 | 81 | 170.79 | 51.39 | 3 | 79 | 31.4 | 21297.94 | 331.41 | 452.91 | 137.58 | 57.64 | 37523.33 | 0.42 | 0.81 | 6.92 | 2.3 | 1 | 10
9 | 85 | CONCLUIDO | 3.2541 | 30.73 | 25.85 | 20.96 | 0.34 | 74 | 171.15 | 51.39 | 3.25 | 72 | 31.51 | 21342.91 | 328.89 | 452.75 | 131.62 | 57.64 | 34577.12 | 0.44 | 0.82 | 6.92 | 2.12 | 1 | 10
10 | 85 | CONCLUIDO | 3.2941 | 30.36 | 25.68 | 22.66 | 0.36 | 68 | 171.52 | 51.39 | 3.5 | 66 | 31.63 | 21387.92 | 326.39 | 452.78 | 125.76 | 57.64 | 31679.09 | 0.46 | 0.83 | 6.91 | 1.95 | 1 | 10
11 | 85 | CONCLUIDO | 3.3313 | 30.02 | 25.51 | 24.3 | 0.39 | 63 | 171.88 | 51.39 | 3.75 | 61 | 31.74 | 21432.96 | 323.9 | 452.75 | 120.49 | 57.64 | 29066.69 | 0.48 | 0.83 | 6.9 | 1.78 | 1 | 10
12 | 85 | CONCLUIDO | 3.3565 | 29.79 | 25.42 | 25.85 | 0.41 | 59 | 172.25 | 51.39 | 4 | 57 | 31.86 | 21478.05 | 322.39 | 452.68 | 117.52 | 57.64 | 27605.12 | 0.49 | 0.83 | 6.89 | 1.69 | 1 | 10
13 | 85 | CONCLUIDO | 3.3872 | 29.52 | 25.29 | 27.59 | 0.44 | 55 | 172.61 | 51.39 | 4.25 | 53 | 31.97 | 21523.17 | 320.33 | 452.7 | 113.06 | 57.64 | 25391.2 | 0.51 | 0.84 | 6.88 | 1.56 | 1 | 10
14 | 85 | CONCLUIDO | 3.411 | 29.32 | 25.18 | 29.06 | 0.46 | 52 | 172.98 | 51.39 | 4.5 | 50 | 32.09 | 21568.34 | 318.75 | 452.67 | 109.55 | 57.64 | 23654.9 | 0.53 | 0.84 | 6.88 | 1.45 | 1 | 10
15 | 85 | CONCLUIDO | 3.4319 | 29.14 | 25.11 | 30.74 | 0.49 | 49 | 173.35 | 51.39 | 4.75 | 47 | 32.2 | 21613.54 | 317.38 | 452.67 | 107.48 | 57.64 | 22634.94 | 0.54 | 0.84 | 6.87 | 1.38 | 1 | 10
16 | 85 | CONCLUIDO | 3.4459 | 29.02 | 25.05 | 31.98 | 0.51 | 47 | 173.71 | 51.39 | 5 | 45 | 32.32 | 21658.78 | 316.49 | 452.63 | 105.47 | 57.64 | 21638.11 | 0.55 | 0.85 | 6.88 | 1.33 | 1 | 10
17 | 85 | CONCLUIDO | 3.4716 | 28.81 | 24.94 | 34.01 | 0.53 | 44 | 174.08 | 51.39 | 5.25 | 42 | 32.44 | 21704.07 | 314.7 | 452.68 | 101.92 | 57.64 | 19878.17 | 0.57 | 0.85 | 6.86 | 1.21 | 1 | 10
18 | 85 | CONCLUIDO | 3.4844 | 28.7 | 24.9 | 35.58 | 0.56 | 42 | 174.45 | 51.39 | 5.5 | 40 | 32.56 | 21749.39 | 313.91 | 452.64 | 100.63 | 57.64 | 19244.28 | 0.57 | 0.85 | 6.87 | 1.18 | 1 | 10
19 | 85 | CONCLUIDO | 3.4984 | 28.58 | 24.86 | 37.28 | 0.58 | 40 | 174.82 | 51.39 | 5.75 | 38 | 32.67 | 21794.75 | 312.79 | 452.7 | 99 | 57.64 | 18438.81 | 0.58 | 0.85 | 6.86 | 1.13 | 1 | 10
20 | 85 | CONCLUIDO | 3.5096 | 28.49 | 24.8 | 38.15 | 0.61 | 39 | 175.18 | 51.39 | 6 | 37 | 32.79 | 21840.16 | 311.89 | 452.58 | 97.4 | 57.64 | 17644.3 | 0.59 | 0.86 | 6.85 | 1.07 | 1 | 10
21 | 85 | CONCLUIDO | 3.5197 | 28.41 | 24.79 | 40.19 | 0.63 | 37 | 175.55 | 51.39 | 6.25 | 35 | 32.91 | 21885.6 | 311.44 | 452.57 | 97.06 | 57.64 | 17484.58 | 0.59 | 0.86 | 6.85 | 1.06 | 1 | 10
22 | 85 | CONCLUIDO | 3.5301 | 28.33 | 24.74 | 41.23 | 0.66 | 36 | 175.92 | 51.39 | 6.5 | 34 | 33.03 | 21931.08 | 310.54 | 452.64 | 95.34 | 57.64 | 16627.13 | 0.6 | 0.86 | 6.85 | 1.01 | 1 | 10
23 | 85 | CONCLUIDO | 3.5476 | 28.19 | 24.66 | 43.52 | 0.68 | 34 | 176.29 | 51.39 | 6.75 | 32 | 33.15 | 21976.61 | 309.16 | 452.6 | 92.89 | 57.64 | 15412.63 | 0.62 | 0.86 | 6.85 | 0.94 | 1 | 10
24 | 85 | CONCLUIDO | 3.5536 | 28.14 | 24.65 | 44.82 | 0.7 | 33 | 176.66 | 51.39 | 7 | 31 | 33.27 | 22022.17 | 308.85 | 452.66 | 92.46 | 57.64 | 15201.34 | 0.62 | 0.86 | 6.85 | 0.92 | 1 | 10
25 | 85 | CONCLUIDO | 3.5605 | 28.09 | 24.63 | 46.18 | 0.73 | 32 | 177.03 | 51.39 | 7.25 | 30 | 33.39 | 22067.77 | 308.28 | 452.62 | 91.64 | 57.64 | 14795.64 | 0.63 | 0.86 | 6.85 | 0.9 | 1 | 10
26 | 85 | CONCLUIDO | 3.571 | 28 | 24.58 | 47.57 | 0.75 | 31 | 177.4 | 51.39 | 7.5 | 29 | 33.51 | 22113.42 | 307.36 | 452.63 | 90.15 | 57.64 | 14058.64 | 0.64 | 0.86 | 6.84 | 0.85 | 1 | 10
27 | 85 | CONCLUIDO | 3.5763 | 27.96 | 24.57 | 49.15 | 0.77 | 30 | 177.77 | 51.39 | 7.75 | 28 | 33.63 | 22159.1 | 306.99 | 452.62 | 90.05 | 57.64 | 14012.53 | 0.64 | 0.86 | 6.84 | 0.85 | 1 | 10
28 | 85 | CONCLUIDO | 3.586 | 27.89 | 24.53 | 50.75 | 0.8 | 29 | 178.14 | 51.39 | 8 | 27 | 33.75 | 22204.83 | 306.03 | 452.65 | 88.64 | 57.64 | 13311.43 | 0.65 | 0.86 | 6.84 | 0.81 | 1 | 10
29 | 85 | CONCLUIDO | 3.5964 | 27.81 | 24.48 | 52.47 | 0.82 | 28 | 178.51 | 51.39 | 8.25 | 26 | 33.87 | 22250.6 | 305.02 | 452.68 | 87.02 | 57.64 | 12507.02 | 0.66 | 0.87 | 6.84 | 0.76 | 1 | 10
30 | 85 | CONCLUIDO | 3.6009 | 27.77 | 24.48 | 54.41 | 0.84 | 27 | 178.88 | 51.39 | 8.5 | 25 | 33.99 | 22296.41 | 304.88 | 452.61 | 86.98 | 57.64 | 12490.96 | 0.66 | 0.87 | 6.84 | 0.76 | 1 | 10
31 | 85 | CONCLUIDO | 3.6096 | 27.7 | 24.45 | 56.42 | 0.87 | 26 | 179.26 | 51.39 | 8.75 | 24 | 34.11 | 22342.26 | 303.88 | 452.58 | 85.93 | 57.64 | 11974.7 | 0.67 | 0.87 | 6.84 | 0.73 | 1 | 10
32 | 85 | CONCLUIDO | 3.6088 | 27.71 | 24.46 | 56.44 | 0.89 | 26 | 179.63 | 51.39 | 9 | 24 | 34.24 | 22388.15 | 303.54 | 452.63 | 86.25 | 57.64 | 12134.24 | 0.67 | 0.87 | 6.84 | 0.73 | 1 | 10
33 | 85 | CONCLUIDO | 3.6165 | 27.65 | 24.43 | 58.64 | 0.91 | 25 | 180 | 51.39 | 9.25 | 23 | 34.36 | 22434.08 | 302.96 | 452.67 | 85.45 | 57.64 | 11737 | 0.67 | 0.87 | 6.83 | 0.71 | 1 | 10
34 | 85 | CONCLUIDO | 3.6278 | 27.56 | 24.38 | 60.95 | 0.93 | 24 | 180.37 | 51.39 | 9.5 | 22 | 34.48 | 22480.05 | 302.32 | 452.59 | 83.47 | 57.64 | 10754.93 | 0.69 | 0.87 | 6.84 | 0.65 | 1 | 10
35 | 85 | CONCLUIDO | 3.626 | 27.58 | 24.39 | 60.98 | 0.96 | 24 | 180.75 | 51.39 | 9.75 | 22 | 34.6 | 22526.07 | 301.85 | 452.63 | 83.95 | 57.64 | 10993.3 | 0.69 | 0.87 | 6.84 | 0.67 | 1 | 10
36 | 85 | CONCLUIDO | 3.6347 | 27.51 | 24.36 | 63.55 | 0.98 | 23 | 181.12 | 51.39 | 10 | 21 | 34.73 | 22572.13 | 301.35 | 452.66 | 82.85 | 57.64 | 10449.9 | 0.7 | 0.87 | 6.84 | 0.64 | 1 | 10
37 | 85 | CONCLUIDO | 3.6426 | 27.45 | 24.34 | 66.37 | 1 | 22 | 181.49 | 51.39 | 10.25 | 20 | 34.85 | 22618.23 | 300.51 | 452.59 | 82.22 | 57.64 | 10137.26 | 0.7 | 0.87 | 6.83 | 0.61 | 1 | 10
38 | 85 | CONCLUIDO | 3.6446 | 27.44 | 24.32 | 66.33 | 1.02 | 22 | 181.87 | 51.39 | 10.5 | 20 | 34.98 | 22664.49 | 300.15 | 452.6 | 81.91 | 57.64 | 9982.53 | 0.7 | 0.87 | 6.82 | 0.59 | 1 | 10
39 | 85 | CONCLUIDO | 3.653 | 27.38 | 24.29 | 69.4 | 1.05 | 21 | 182.24 | 51.39 | 10.75 | 19 | 35.1 | 22710.68 | 299.38 | 452.59 | 80.68 | 57.64 | 9373.75 | 0.71 | 0.87 | 6.83 | 0.57 | 1 | 10
40 | 85 | CONCLUIDO | 3.6519 | 27.38 | 24.3 | 69.43 | 1.07 | 21 | 182.62 | 51.39 | 11 | 19 | 35.22 | 22756.91 | 299.4 | 452.61 | 81 | 57.64 | 9531.78 | 0.71 | 0.87 | 6.83 | 0.57 | 1 | 10
41 | 85 | CONCLUIDO | 3.6606 | 27.32 | 24.27 | 72.8 | 1.09 | 20 | 182.99 | 51.39 | 11.25 | 18 | 35.35 | 22803.18 | 298 | 452.61 | 79.88 | 57.64 | 8975.92 | 0.72 | 0.87 | 6.83 | 0.54 | 1 | 10
42 | 85 | CONCLUIDO | 3.6619 | 27.31 | 24.26 | 72.77 | 1.11 | 20 | 183.37 | 51.39 | 11.5 | 18 | 35.48 | 22849.49 | 298.25 | 452.58 | 79.67 | 57.64 | 8874.79 | 0.72 | 0.87 | 6.83 | 0.53 | 1 | 10
43 | 85 | CONCLUIDO | 3.6601 | 27.32 | 24.27 | 72.81 | 1.13 | 20 | 183.74 | 51.39 | 11.75 | 18 | 35.6 | 22895.85 | 297.54 | 452.6 | 80.16 | 57.64 | 9120.24 | 0.72 | 0.87 | 6.83 | 0.55 | 1 | 10
44 | 85 | CONCLUIDO | 3.6679 | 27.26 | 24.25 | 76.57 | 1.16 | 19 | 184.12 | 51.39 | 12 | 17 | 35.73 | 22942.24 | 296.94 | 452.56 | 79.41 | 57.64 | 8748.08 | 0.73 | 0.87 | 6.83 | 0.52 | 1 | 10
45 | 85 | CONCLUIDO | 3.6676 | 27.27 | 24.25 | 76.58 | 1.18 | 19 | 184.5 | 51.39 | 12.25 | 17 | 35.85 | 22988.69 | 297.06 | 452.59 | 79.31 | 57.64 | 8699.82 | 0.73 | 0.87 | 6.83 | 0.52 | 1 | 10
46 | 85 | CONCLUIDO | 3.6785 | 27.19 | 24.2 | 80.68 | 1.2 | 18 | 184.87 | 51.39 | 12.5 | 16 | 35.98 | 23035.17 | 295.89 | 452.62 | 77.92 | 57.64 | 8010.23 | 0.74 | 0.88 | 6.82 | 0.48 | 1 | 10
47 | 85 | CONCLUIDO | 3.6759 | 27.2 | 24.22 | 80.74 | 1.22 | 18 | 185.25 | 51.39 | 12.75 | 16 | 36.11 | 23081.7 | 296.33 | 452.57 | 78.54 | 57.64 | 8316.66 | 0.73 | 0.88 | 6.82 | 0.5 | 1 | 10
48 | 85 | CONCLUIDO | 3.6786 | 27.18 | 24.2 | 80.67 | 1.24 | 18 | 185.63 | 51.39 | 13 | 16 | 36.24 | 23128.27 | 295.43 | 452.56 | 77.78 | 57.64 | 7939.76 | 0.74 | 0.88 | 6.83 | 0.48 | 1 | 10
49 | 85 | CONCLUIDO | 3.6882 | 27.11 | 24.16 | 85.29 | 1.26 | 17 | 186.01 | 51.39 | 13.25 | 15 | 36.36 | 23174.88 | 294.17 | 452.63 | 76.7 | 57.64 | 7401.76 | 0.75 | 0.88 | 6.82 | 0.44 | 1 | 10
50 | 85 | CONCLUIDO | 3.687 | 27.12 | 24.17 | 85.32 | 1.29 | 17 | 186.38 | 51.39 | 13.5 | 15 | 36.49 | 23221.54 | 294.59 | 452.62 | 76.87 | 57.64 | 7487.4 | 0.75 | 0.88 | 6.82 | 0.45 | 1 | 10
51 | 85 | CONCLUIDO | 3.6863 | 27.13 | 24.18 | 85.34 | 1.31 | 17 | 186.76 | 51.39 | 13.75 | 15 | 36.62 | 23268.24 | 294.49 | 452.59 | 77.23 | 57.64 | 7669.93 | 0.75 | 0.88 | 6.82 | 0.45 | 1 | 10
52 | 85 | CONCLUIDO | 3.6841 | 27.14 | 24.19 | 85.39 | 1.33 | 17 | 187.14 | 51.39 | 14 | 15 | 36.75 | 23314.98 | 294.31 | 452.61 | 77.65 | 57.64 | 7878.46 | 0.74 | 0.88 | 6.82 | 0.47 | 1 | 10
53 | 85 | CONCLUIDO | 3.6939 | 27.07 | 24.16 | 90.59 | 1.35 | 16 | 187.52 | 51.39 | 14.25 | 14 | 36.88 | 23361.77 | 293.46 | 452.61 | 76.31 | 57.64 | 7213.22 | 0.76 | 0.88 | 6.82 | 0.43 | 1 | 10
54 | 85 | CONCLUIDO | 3.6941 | 27.07 | 24.16 | 90.58 | 1.37 | 16 | 187.9 | 51.39 | 14.5 | 14 | 37.01 | 23408.6 | 293.26 | 452.62 | 76.38 | 57.64 | 7246.81 | 0.75 | 0.88 | 6.82 | 0.43 | 1 | 10
55 | 85 | CONCLUIDO | 3.6944 | 27.07 | 24.15 | 90.58 | 1.39 | 16 | 188.28 | 51.39 | 14.75 | 14 | 37.14 | 23455.48 | 292.97 | 452.6 | 76.51 | 57.64 | 7312.44 | 0.75 | 0.88 | 6.82 | 0.43 | 1 | 10
56 | 85 | CONCLUIDO | 3.7022 | 27.01 | 24.13 | 96.52 | 1.41 | 15 | 188.66 | 51.39 | 15 | 13 | 37.27 | 23502.4 | 291.96 | 452.59 | 75.46 | 57.64 | 6794.35 | 0.76 | 0.88 | 6.82 | 0.41 | 1 | 10
57 | 85 | CONCLUIDO | 3.7034 | 27 | 24.12 | 96.49 | 1.43 | 15 | 189.04 | 51.39 | 15.25 | 13 | 37.4 | 23549.36 | 291.77 | 452.58 | 75.35 | 57.64 | 6739.48 | 0.76 | 0.88 | 6.82 | 0.4 | 1 | 10
58 | 85 | CONCLUIDO | 3.7035 | 27 | 24.12 | 96.48 | 1.45 | 15 | 189.42 | 51.39 | 15.5 | 13 | 37.53 | 23596.37 | 291.3 | 452.56 | 75.25 | 57.64 | 6689.99 | 0.77 | 0.88 | 6.82 | 0.4 | 1 | 10
59 | 85 | CONCLUIDO | 3.7039 | 27 | 24.12 | 96.47 | 1.47 | 15 | 189.81 | 51.39 | 15.75 | 13 | 37.66 | 23643.43 | 290.77 | 452.55 | 75.09 | 57.64 | 6608.56 | 0.77 | 0.88 | 6.82 | 0.39 | 1 | 10
60 | 85 | CONCLUIDO | 3.7126 | 26.94 | 24.09 | 103.24 | 1.49 | 14 | 190.19 | 51.39 | 16 | 12 | 37.79 | 23690.52 | 290.13 | 452.56 | 74.3 | 57.64 | 6220.21 | 0.78 | 0.88 | 6.81 | 0.36 | 1 | 10
61 | 85 | CONCLUIDO | 3.7118 | 26.94 | 24.09 | 103.26 | 1.51 | 14 | 190.57 | 51.39 | 16.25 | 12 | 37.93 | 23737.67 | 290.63 | 452.55 | 74.28 | 57.64 | 6208.99 | 0.78 | 0.88 | 6.82 | 0.37 | 1 | 10
62 | 85 | CONCLUIDO | 3.7124 | 26.94 | 24.09 | 103.24 | 1.53 | 14 | 190.95 | 51.39 | 16.5 | 12 | 38.06 | 23784.85 | 290.06 | 452.63 | 74.28 | 57.64 | 6208.64 | 0.78 | 0.88 | 6.81 | 0.36 | 1 | 10
63 | 85 | CONCLUIDO | 3.7126 | 26.94 | 24.09 | 103.24 | 1.55 | 14 | 191.34 | 51.39 | 16.75 | 12 | 38.19 | 23832.09 | 289.46 | 452.57 | 74.13 | 57.64 | 6130.6 | 0.78 | 0.88 | 6.82 | 0.36 | 1 | 10
64 | 85 | CONCLUIDO | 3.7121 | 26.94 | 24.09 | 103.25 | 1.57 | 14 | 191.72 | 51.39 | 17 | 12 | 38.33 | 23879.37 | 288.17 | 452.56 | 74.35 | 57.64 | 6243.53 | 0.78 | 0.88 | 6.82 | 0.37 | 1 | 10
65 | 85 | CONCLUIDO | 3.7185 | 26.89 | 24.08 | 111.13 | 1.59 | 13 | 192.1 | 51.39 | 17.25 | 11 | 38.46 | 23926.69 | 287.85 | 452.58 | 73.97 | 57.64 | 6056.65 | 0.78 | 0.88 | 6.81 | 0.35 | 1 | 10
66 | 85 | CONCLUIDO | 3.7184 | 26.89 | 24.08 | 111.14 | 1.61 | 13 | 192.49 | 51.39 | 17.5 | 11 | 38.59 | 23974.06 | 288.47 | 452.55 | 73.84 | 57.64 | 5992.4 | 0.78 | 0.88 | 6.82 | 0.36 | 1 | 10
67 | 85 | CONCLUIDO | 3.7213 | 26.87 | 24.06 | 111.04 | 1.63 | 13 | 192.87 | 51.39 | 17.75 | 11 | 38.73 | 24021.47 | 288.69 | 452.61 | 73.23 | 57.64 | 5686.82 | 0.79 | 0.88 | 6.82 | 0.33 | 1 | 10
68 | 85 | CONCLUIDO | 3.7198 | 26.88 | 24.07 | 111.09 | 1.65 | 13 | 193.26 | 51.39 | 18 | 11 | 38.86 | 24068.93 | 288.59 | 452.56 | 73.66 | 57.64 | 5904.5 | 0.78 | 0.88 | 6.81 | 0.35 | 1 | 10
69 | 85 | CONCLUIDO | 3.7213 | 26.87 | 24.06 | 111.04 | 1.67 | 13 | 193.64 | 51.39 | 18.25 | 11 | 39 | 24116.44 | 287.52 | 452.55 | 73.22 | 57.64 | 5683.84 | 0.79 | 0.88 | 6.82 | 0.34 | 1 | 10
70 | 85 | CONCLUIDO | 3.7197 | 26.88 | 24.07 | 111.09 | 1.69 | 13 | 194.03 | 51.39 | 18.5 | 11 | 39.13 | 24163.99 | 286.36 | 452.59 | 73.67 | 57.64 | 5906.87 | 0.78 | 0.88 | 6.81 | 0.35 | 1 | 10
71 | 85 | CONCLUIDO | 3.731 | 26.8 | 24.02 | 120.12 | 1.71 | 12 | 194.41 | 51.39 | 18.75 | 10 | 39.27 | 24211.59 | 285.46 | 452.61 | 72.13 | 57.64 | 5142.33 | 0.8 | 0.88 | 6.81 | 0.3 | 1 | 10
72 | 85 | CONCLUIDO | 3.7307 | 26.8 | 24.03 | 120.13 | 1.73 | 12 | 194.8 | 51.39 | 19 | 10 | 39.41 | 24259.23 | 285.72 | 452.61 | 72.09 | 57.64 | 5125.11 | 0.8 | 0.88 | 6.81 | 0.3 | 1 | 10
73 | 85 | CONCLUIDO | 3.7304 | 26.81 | 24.03 | 120.14 | 1.75 | 12 | 195.19 | 51.39 | 19.25 | 10 | 39.54 | 24306.92 | 285.87 | 452.56 | 72.13 | 57.64 | 5142.12 | 0.8 | 0.88 | 6.81 | 0.3 | 1 | 10
74 | 85 | CONCLUIDO | 3.7291 | 26.82 | 24.04 | 120.18 | 1.77 | 12 | 195.57 | 51.39 | 19.5 | 10 | 39.68 | 24354.66 | 285.91 | 452.58 | 72.51 | 57.64 | 5333.26 | 0.79 | 0.88 | 6.81 | 0.31 | 1 | 10
75 | 85 | CONCLUIDO | 3.7292 | 26.82 | 24.04 | 120.18 | 1.79 | 12 | 195.96 | 51.39 | 19.75 | 10 | 39.82 | 24402.44 | 285.54 | 452.58 | 72.45 | 57.64 | 5303.8 | 0.8 | 0.88 | 6.82 | 0.31 | 1 | 10
76 | 85 | CONCLUIDO | 3.7291 | 26.82 | 24.04 | 120.18 | 1.81 | 12 | 196.35 | 51.39 | 20 | 10 | 39.96 | 24450.27 | 284.68 | 452.56 | 72.59 | 57.64 | 5375.02 | 0.79 | 0.88 | 6.81 | 0.31 | 1 | 10
77 | 85 | CONCLUIDO | 3.7278 | 26.83 | 24.05 | 120.23 | 1.83 | 12 | 196.74 | 51.39 | 20.25 | 10 | 40.09 | 24498.15 | 283.78 | 452.58 | 72.83 | 57.64 | 5493.69 | 0.79 | 0.88 | 6.81 | 0.32 | 1 | 10
78 | 85 | CONCLUIDO | 3.7382 | 26.75 | 24.01 | 130.94 | 1.85 | 11 | 197.12 | 51.39 | 20.5 | 9 | 40.23 | 24546.08 | 283.24 | 452.6 | 71.29 | 57.64 | 4729.94 | 0.81 | 0.88 | 6.82 | 0.28 | 1 | 10
79 | 85 | CONCLUIDO | 3.7384 | 26.75 | 24 | 130.93 | 1.87 | 11 | 197.51 | 51.39 | 20.75 | 9 | 40.37 | 24594.05 | 283.4 | 452.58 | 71.49 | 57.64 | 4828.41 | 0.81 | 0.88 | 6.81 | 0.28 | 1 | 10
80 | 85 | CONCLUIDO | 3.7381 | 26.75 | 24.01 | 130.94 | 1.88 | 11 | 197.9 | 51.39 | 21 | 9 | 40.51 | 24642.07 | 283.51 | 452.57 | 71.42 | 57.64 | 4792.2 | 0.81 | 0.88 | 6.81 | 0.28 | 1 | 10
81 | 85 | CONCLUIDO | 3.7388 | 26.75 | 24 | 130.92 | 1.9 | 11 | 198.29 | 51.39 | 21.25 | 9 | 40.65 | 24690.13 | 283.16 | 452.55 | 71.41 | 57.64 | 4787.46 | 0.81 | 0.88 | 6.81 | 0.28 | 1 | 10
82 | 85 | CONCLUIDO | 3.7369 | 26.76 | 24.01 | 130.99 | 1.92 | 11 | 198.68 | 51.39 | 21.5 | 9 | 40.79 | 24738.25 | 282.86 | 452.56 | 71.74 | 57.64 | 4953.11 | 0.8 | 0.88 | 6.81 | 0.29 | 1 | 10
83 | 85 | CONCLUIDO | 3.7396 | 26.74 | 24 | 130.89 | 1.94 | 11 | 199.07 | 51.39 | 21.75 | 9 | 40.93 | 24786.41 | 282.46 | 452.63 | 71.18 | 57.64 | 4672.07 | 0.81 | 0.88 | 6.81 | 0.27 | 1 | 10
84 | 85 | CONCLUIDO | 3.7391 | 26.74 | 24 | 130.91 | 1.96 | 11 | 199.46 | 51.39 | 22 | 9 | 41.07 | 24834.62 | 281.51 | 452.63 | 71.3 | 57.64 | 4732.52 | 0.81 | 0.88 | 6.81 | 0.27 | 1 | 10
85 | 85 | CONCLUIDO | 3.7378 | 26.75 | 24.01 | 130.95 | 1.98 | 11 | 199.86 | 51.39 | 22.25 | 9 | 41.21 | 24882.88 | 280.61 | 452.58 | 71.69 | 57.64 | 4925.98 | 0.8 | 0.88 | 6.81 | 0.28 | 1 | 10
86 | 85 | CONCLUIDO | 3.7456 | 26.7 | 23.99 | 143.92 | 2 | 10 | 200.25 | 51.39 | 22.5 | 8 | 41.35 | 24931.18 | 280.45 | 452.56 | 70.95 | 57.64 | 4563.33 | 0.81 | 0.88 | 6.81 | 0.26 | 1 | 10
87 | 85 | CONCLUIDO | 3.7479 | 26.68 | 23.97 | 143.82 | 2.01 | 10 | 200.64 | 51.39 | 22.75 | 8 | 41.5 | 24979.54 | 280.36 | 452.61 | 70.28 | 57.64 | 4227.66 | 0.82 | 0.88 | 6.81 | 0.25 | 1 | 10
88 | 85 | CONCLUIDO | 3.7454 | 26.7 | 23.99 | 143.93 | 2.03 | 10 | 201.03 | 51.39 | 23 | 8 | 41.64 | 25027.94 | 280.48 | 452.56 | 70.89 | 57.64 | 4530.77 | 0.81 | 0.88 | 6.81 | 0.26 | 1 | 10
89 | 85 | CONCLUIDO | 3.7457 | 26.7 | 23.99 | 143.91 | 2.05 | 10 | 201.42 | 51.39 | 23.25 | 8 | 41.78 | 25076.39 | 280.62 | 452.62 | 70.85 | 57.64 | 4512.02 | 0.81 | 0.88 | 6.81 | 0.26 | 1 | 10
90 | 85 | CONCLUIDO | 3.7475 | 26.68 | 23.97 | 143.84 | 2.07 | 10 | 201.82 | 51.39 | 23.5 | 8 | 41.93 | 25124.89 | 279.99 | 452.58 | 70.38 | 57.64 | 4276.41 | 0.82 | 0.88 | 6.81 | 0.25 | 1 | 10
91 | 85 | CONCLUIDO | 3.7457 | 26.7 | 23.99 | 143.92 | 2.09 | 10 | 202.21 | 51.39 | 23.75 | 8 | 42.07 | 25173.44 | 279.91 | 452.61 | 70.88 | 57.64 | 4526.67 | 0.81 | 0.88 | 6.81 | 0.26 | 1 | 10
92 | 85 | CONCLUIDO | 3.7468 | 26.69 | 23.98 | 143.87 | 2.1 | 10 | 202.61 | 51.39 | 24 | 8 | 42.21 | 25222.04 | 279.09 | 452.56 | 70.7 | 57.64 | 4439.56 | 0.82 | 0.88 | 6.81 | 0.25 | 1 | 10
93 | 85 | CONCLUIDO | 3.7458 | 26.7 | 23.98 | 143.91 | 2.12 | 10 | 203 | 51.39 | 24.25 | 8 | 42.36 | 25270.81 | 278.17 | 452.56 | 71.02 | 57.64 | 4595.53 | 0.81 | 0.88 | 6.81 | 0.26 | 1 | 10
94 | 85 | CONCLUIDO | 3.7469 | 26.69 | 23.98 | 143.86 | 2.14 | 10 | 203.4 | 51.39 | 24.5 | 8 | 42.5 | 25319.51 | 276.72 | 452.59 | 70.64 | 57.64 | 4408.53 | 0.82 | 0.88 | 6.81 | 0.25 | 1 | 10
95 | 85 | CONCLUIDO | 3.7545 | 26.63 | 23.96 | 159.71 | 2.16 | 9 | 203.79 | 51.39 | 24.75 | 7 | 42.65 | 25368.26 | 276.06 | 452.57 | 69.75 | 57.64 | 3968.38 | 0.83 | 0.89 | 6.81 | 0.23 | 1 | 10
96 | 85 | CONCLUIDO | 3.7563 | 26.62 | 23.94 | 159.63 | 2.17 | 9 | 204.19 | 51.39 | 25 | 7 | 42.79 | 25417.05 | 276.12 | 452.55 | 69.49 | 57.64 | 3837.23 | 0.83 | 0.89 | 6.81 | 0.22 | 1 | 10
97 | 85 | CONCLUIDO | 3.7554 | 26.63 | 23.95 | 159.67 | 2.19 | 9 | 204.58 | 51.39 | 25.25 | 7 | 42.94 | 25465.9 | 276.52 | 452.58 | 69.69 | 57.64 | 3940.15 | 0.83 | 0.89 | 6.81 | 0.23 | 1 | 10
98 | 85 | CONCLUIDO | 3.7554 | 26.63 | 23.95 | 159.67 | 2.21 | 9 | 204.98 | 51.39 | 25.5 | 7 | 43.09 | 25514.8 | 276.97 | 452.59 | 69.66 | 57.64 | 3924.07 | 0.83 | 0.89 | 6.81 | 0.23 | 1 | 10
99 | 85 | CONCLUIDO | 3.7566 | 26.62 | 23.94 | 159.61 | 2.23 | 9 | 205.38 | 51.39 | 25.75 | 7 | 43.23 | 25563.75 | 277.13 | 452.57 | 69.49 | 57.64 | 3835.53 | 0.83 | 0.89 | 6.81 | 0.22 | 1 | 10
100 | 85 | CONCLUIDO | 3.7552 | 26.63 | 23.95 | 159.68 | 2.24 | 9 | 205.77 | 51.39 | 26 | 7 | 43.38 | 25612.75 | 277.03 | 452.57 | 69.7 | 57.64 | 3942.99 | 0.83 | 0.89 | 6.81 | 0.23 | 1 | 10
101 | 85 | CONCLUIDO | 3.7538 | 26.64 | 23.96 | 159.75 | 2.26 | 9 | 206.17 | 51.39 | 26.25 | 7 | 43.53 | 25661.8 | 276.89 | 452.6 | 70.02 | 57.64 | 4102.46 | 0.82 | 0.88 | 6.81 | 0.24 | 1 | 10
102 | 85 | CONCLUIDO | 3.7545 | 26.63 | 23.96 | 159.71 | 2.28 | 9 | 206.57 | 51.39 | 26.5 | 7 | 43.68 | 25710.89 | 276.69 | 452.6 | 69.94 | 57.64 | 4064.66 | 0.82 | 0.89 | 6.81 | 0.23 | 1 | 10
103 | 85 | CONCLUIDO | 3.755 | 26.63 | 23.95 | 159.69 | 2.3 | 9 | 206.97 | 51.39 | 26.75 | 7 | 43.82 | 25760.05 | 276.27 | 452.55 | 69.78 | 57.64 | 3983.82 | 0.83 | 0.89 | 6.81 | 0.23 | 1 | 10
104 | 85 | CONCLUIDO | 3.7545 | 26.63 | 23.96 | 159.71 | 2.31 | 9 | 207.37 | 51.39 | 27 | 7 | 43.97 | 25809.25 | 275.18 | 452.56 | 69.78 | 57.64 | 3981.21 | 0.83 | 0.89 | 6.81 | 0.23 | 1 | 10
105 | 85 | CONCLUIDO | 3.7535 | 26.64 | 23.96 | 159.76 | 2.33 | 9 | 207.77 | 51.39 | 27.25 | 7 | 44.12 | 25858.5 | 274.87 | 452.57 | 70.15 | 57.64 | 4170.33 | 0.82 | 0.88 | 6.81 | 0.24 | 1 | 10
106 | 85 | CONCLUIDO | 3.7532 | 26.64 | 23.97 | 159.77 | 2.35 | 9 | 208.17 | 51.39 | 27.5 | 7 | 44.27 | 25907.8 | 274.6 | 452.57 | 70.07 | 57.64 | 4128.67 | 0.82 | 0.88 | 6.81 | 0.24 | 1 | 10
107 | 85 | CONCLUIDO | 3.7549 | 26.63 | 23.95 | 159.7 | 2.36 | 9 | 208.57 | 51.39 | 27.75 | 7 | 44.42 | 25957.16 | 273.33 | 452.58 | 69.87 | 57.64 | 4029.91 | 0.82 | 0.89 | 6.81 | 0.23 | 1 | 10
108 | 85 | CONCLUIDO | 3.7648 | 26.56 | 23.92 | 179.39 | 2.38 | 8 | 208.97 | 51.39 | 28 | 6 | 44.57 | 26006.56 | 272.39 | 452.59 | 68.64 | 57.64 | 3418.07 | 0.84 | 0.89 | 6.81 | 0.19 | 1 | 10
109 | 85 | CONCLUIDO | 3.7638 | 26.57 | 23.93 | 179.44 | 2.4 | 8 | 209.37 | 51.39 | 28.25 | 6 | 44.72 | 26056.02 | 272.38 | 452.57 | 68.89 | 57.64 | 3543.7 | 0.84 | 0.89 | 6.81 | 0.2 | 1 | 10
110 | 85 | CONCLUIDO | 3.764 | 26.57 | 23.92 | 179.43 | 2.41 | 8 | 209.77 | 51.39 | 28.5 | 6 | 44.88 | 26105.53 | 272.57 | 452.55 | 68.87 | 57.64 | 3534.51 | 0.84 | 0.89 | 6.81 | 0.2 | 1 | 10
111 | 85 | CONCLUIDO | 3.7652 | 26.56 | 23.92 | 179.36 | 2.43 | 8 | 210.17 | 51.39 | 28.75 | 6 | 45.03 | 26155.09 | 272.79 | 452.55 | 68.6 | 57.64 | 3396.17 | 0.84 | 0.89 | 6.81 | 0.19 | 1 | 10
112 | 85 | CONCLUIDO | 3.7648 | 26.56 | 23.92 | 179.39 | 2.45 | 8 | 210.57 | 51.39 | 29 | 6 | 45.18 | 26204.71 | 272.62 | 452.57 | 68.61 | 57.64 | 3401.61 | 0.84 | 0.89 | 6.81 | 0.19 | 1 | 10
113 | 85 | CONCLUIDO | 3.7663 | 26.55 | 23.91 | 179.31 | 2.46 | 8 | 210.98 | 51.39 | 29.25 | 6 | 45.33 | 26254.37 | 272.45 | 452.57 | 68.37 | 57.64 | 3281.49 | 0.84 | 0.89 | 6.8 | 0.18 | 1 | 10
114 | 85 | CONCLUIDO | 3.765 | 26.56 | 23.92 | 179.38 | 2.48 | 8 | 211.38 | 51.39 | 29.5 | 6 | 45.49 | 26304.09 | 272.29 | 452.6 | 68.59 | 57.64 | 3391.56 | 0.84 | 0.89 | 6.81 | 0.19 | 1 | 10
115 | 85 | CONCLUIDO | 3.7645 | 26.56 | 23.92 | 179.4 | 2.5 | 8 | 211.78 | 51.39 | 29.75 | 6 | 45.64 | 26353.87 | 272.23 | 452.55 | 68.74 | 57.64 | 3466.88 | 0.84 | 0.89 | 6.81 | 0.2 | 1 | 10
116 | 85 | CONCLUIDO | 3.7645 | 26.56 | 23.92 | 179.4 | 2.51 | 8 | 212.19 | 51.39 | 30 | 6 | 45.79 | 26403.69 | 271.82 | 452.56 | 68.72 | 57.64 | 3455.52 | 0.84 | 0.89 | 6.81 | 0.2 | 1 | 10
117 | 85 | CONCLUIDO | 3.7643 | 26.57 | 23.92 | 179.41 | 2.53 | 8 | 212.59 | 51.39 | 30.25 | 6 | 45.95 | 26453.57 | 270.79 | 452.6 | 68.75 | 57.64 | 3471.09 | 0.84 | 0.89 | 6.81 | 0.2 | 1 | 10
118 | 85 | CONCLUIDO | 3.765 | 26.56 | 23.92 | 179.38 | 2.54 | 8 | 213 | 51.39 | 30.5 | 6 | 46.1 | 26503.5 | 269.98 | 452.57 | 68.67 | 57.64 | 3433.16 | 0.84 | 0.89 | 6.8 | 0.19 | 1 | 10
119 | 85 | CONCLUIDO | 3.7638 | 26.57 | 23.93 | 179.44 | 2.56 | 8 | 213.4 | 51.39 | 30.75 | 6 | 46.26 | 26553.48 | 269.13 | 452.57 | 68.8 | 57.64 | 3499.42 | 0.84 | 0.89 | 6.81 | 0.2 | 1 | 10
120 | 85 | CONCLUIDO | 3.7645 | 26.56 | 23.92 | 179.4 | 2.58 | 8 | 213.81 | 51.39 | 31 | 6 | 46.41 | 26603.52 | 268.23 | 452.56 | 68.82 | 57.64 | 3509.42 | 0.84 | 0.89 | 6.8 | 0.2 | 1 | 10
121 | 85 | CONCLUIDO | 3.7634 | 26.57 | 23.93 | 179.46 | 2.59 | 8 | 214.21 | 51.39 | 31.25 | 6 | 46.57 | 26653.61 | 266.14 | 452.55 | 69.04 | 57.64 | 3620.13 | 0.83 | 0.89 | 6.81 | 0.2 | 1 | 10
122 | 85 | CONCLUIDO | 3.7618 | 26.58 | 23.94 | 179.55 | 2.61 | 8 | 214.62 | 51.39 | 31.5 | 6 | 46.73 | 26703.76 | 265.11 | 452.57 | 69.33 | 57.64 | 3760.95 | 0.83 | 0.89 | 6.81 | 0.22 | 1 | 10
123 | 85 | CONCLUIDO | 3.7712 | 26.52 | 23.91 | 204.92 | 2.62 | 7 | 215.03 | 51.39 | 31.75 | 5 | 46.88 | 26753.96 | 265.09 | 452.55 | 68.37 | 57.64 | 3290.34 | 0.84 | 0.89 | 6.8 | 0.18 | 1 | 10
124 | 85 | CONCLUIDO | 3.771 | 26.52 | 23.91 | 204.93 | 2.64 | 7 | 215.43 | 51.39 | 32 | 5 | 47.04 | 26804.21 | 265.69 | 452.57 | 68.37 | 57.64 | 3290.08 | 0.84 | 0.89 | 6.81 | 0.18 | 1 | 10
125 | 85 | CONCLUIDO | 3.7718 | 26.51 | 23.9 | 204.88 | 2.65 | 7 | 215.84 | 51.39 | 32.25 | 5 | 47.2 | 26854.52 | 266.13 | 452.57 | 68.18 | 57.64 | 3190.53 | 0.85 | 0.89 | 6.81 | 0.18 | 1 | 10
126 | 85 | CONCLUIDO | 3.772 | 26.51 | 23.9 | 204.87 | 2.67 | 7 | 216.25 | 51.39 | 32.5 | 5 | 47.36 | 26904.88 | 266.82 | 452.59 | 68.12 | 57.64 | 3163.12 | 0.85 | 0.89 | 6.81 | 0.18 | 1 | 10
127 | 85 | CONCLUIDO | 3.7736 | 26.5 | 23.89 | 204.77 | 2.69 | 7 | 216.66 | 51.39 | 32.75 | 4 | 47.52 | 26955.3 | 267.02 | 452.56 | 67.76 | 57.64 | 2981.5 | 0.85 | 0.89 | 6.81 | 0.17 | 1 | 10
128 | 85 | CONCLUIDO | 3.773 | 26.5 | 23.89 | 204.81 | 2.7 | 7 | 217.07 | 51.39 | 33 | 4 | 47.68 | 27005.77 | 267.67 | 452.6 | 67.93 | 57.64 | 3066.47 | 0.85 | 0.89 | 6.8 | 0.17 | 1 | 10
129 | 85 | CONCLUIDO | 3.7728 | 26.51 | 23.9 | 204.82 | 2.72 | 7 | 217.48 | 51.39 | 33.25 | 4 | 47.83 | 27056.3 | 267.85 | 452.58 | 67.93 | 57.64 | 3066.91 | 0.85 | 0.89 | 6.81 | 0.17 | 1 | 10
130 | 85 | CONCLUIDO | 3.7728 | 26.51 | 23.9 | 204.82 | 2.73 | 7 | 217.89 | 51.39 | 33.5 | 4 | 47.99 | 27106.88 | 267.94 | 452.56 | 67.89 | 57.64 | 3048.41 | 0.85 | 0.89 | 6.81 | 0.17 | 1 | 10
131 | 85 | CONCLUIDO | 3.7726 | 26.51 | 23.9 | 204.83 | 2.75 | 7 | 218.3 | 51.39 | 33.75 | 4 | 48.16 | 27157.52 | 268.31 | 452.57 | 67.95 | 57.64 | 3076.16 | 0.85 | 0.89 | 6.81 | 0.17 | 1 | 10
132 | 85 | CONCLUIDO | 3.7727 | 26.51 | 23.9 | 204.83 | 2.76 | 7 | 218.71 | 51.39 | 34 | 4 | 48.32 | 27208.22 | 268.05 | 452.56 | 67.94 | 57.64 | 3074.53 | 0.85 | 0.89 | 6.81 | 0.17 | 1 | 10
133 | 85 | CONCLUIDO | 3.7732 | 26.5 | 23.89 | 204.8 | 2.78 | 7 | 219.12 | 51.39 | 34.25 | 4 | 48.48 | 27258.97 | 268.02 | 452.56 | 67.66 | 57.64 | 2933.02 | 0.85 | 0.89 | 6.81 | 0.17 | 1 | 10
134 | 85 | CONCLUIDO | 3.7726 | 26.51 | 23.9 | 204.83 | 2.79 | 7 | 219.53 | 51.39 | 34.5 | 4 | 48.64 | 27309.77 | 268.28 | 452.56 | 67.91 | 57.64 | 3056.33 | 0.85 | 0.89 | 6.81 | 0.17 | 1 | 10
135 | 85 | CONCLUIDO | 3.7721 | 26.51 | 23.9 | 204.86 | 2.81 | 7 | 219.94 | 51.39 | 34.75 | 4 | 48.8 | 27360.64 | 268.25 | 452.56 | 68.08 | 57.64 | 3141.6 | 0.85 | 0.89 | 6.81 | 0.18 | 1 | 10
136 | 85 | CONCLUIDO | 3.7717 | 26.51 | 23.9 | 204.89 | 2.82 | 7 | 220.36 | 51.39 | 35 | 2 | 48.97 | 27411.55 | 268.37 | 452.56 | 68.1 | 57.64 | 3150.96 | 0.85 | 0.89 | 6.81 | 0.18 | 1 | 10
137 | 85 | CONCLUIDO | 3.7718 | 26.51 | 23.9 | 204.88 | 2.84 | 7 | 220.77 | 51.39 | 35.25 | 2 | 49.13 | 27462.53 | 268.7 | 452.59 | 67.99 | 57.64 | 3096.08 | 0.85 | 0.89 | 6.81 | 0.18 | 1 | 10
138 | 85 | CONCLUIDO | 3.7725 | 26.51 | 23.9 | 204.84 | 2.85 | 7 | 221.18 | 51.39 | 35.5 | 2 | 49.29 | 27513.56 | 269.15 | 452.6 | 67.94 | 57.64 | 3074.17 | 0.85 | 0.89 | 6.81 | 0.17 | 1 | 10
139 | 85 | CONCLUIDO | 3.7725 | 26.51 | 23.9 | 204.84 | 2.87 | 7 | 221.6 | 51.39 | 35.75 | 2 | 49.46 | 27564.65 | 269.39 | 452.59 | 67.95 | 57.64 | 3080.22 | 0.85 | 0.89 | 6.81 | 0.17 | 1 | 10
140 | 85 | CONCLUIDO | 3.7734 | 26.5 | 23.89 | 204.78 | 2.88 | 7 | 222.01 | 51.39 | 36 | 2 | 49.62 | 27615.8 | 268.96 | 452.62 | 67.65 | 57.64 | 2927.02 | 0.85 | 0.89 | 6.81 | 0.17 | 1 | 10
141 | 85 | CONCLUIDO | 3.7727 | 26.51 | 23.9 | 204.83 | 2.9 | 7 | 222.43 | 51.39 | 36.25 | 2 | 49.79 | 27667.13 | 268.97 | 452.57 | 67.67 | 57.64 | 2937.79 | 0.85 | 0.89 | 6.81 | 0.17 | 1 | 10
142 | 85 | CONCLUIDO | 3.773 | 26.5 | 23.89 | 204.81 | 2.91 | 7 | 222.85 | 51.39 | 36.5 | 1 | 49.95 | 27718.39 | 269.13 | 452.58 | 67.8 | 57.64 | 3004.82 | 0.85 | 0.89 | 6.81 | 0.17 | 1 | 10
143 | 85 | CONCLUIDO | 3.7729 | 26.5 | 23.89 | 204.81 | 2.93 | 7 | 223.26 | 51.39 | 36.75 | 1 | 50.12 | 27769.71 | 269.46 | 452.61 | 67.81 | 57.64 | 3006.52 | 0.85 | 0.89 | 6.81 | 0.17 | 1 | 10
144 | 85 | CONCLUIDO | 3.7731 | 26.5 | 23.89 | 204.8 | 2.94 | 7 | 223.68 | 51.39 | 37 | 0 | 50.29 | 27821.09 | 269.61 | 452.64 | 67.75 | 57.64 | 2977.15 | 0.85 | 0.89 | 6.81 | 0.17 | 1 | 10
0 | 20 | CONCLUIDO | 3.3414 | 29.93 | 26.85 | 14.78 | 0.34 | 109 | 51.33 | 24.83 | 1 | 107 | 5.51 | 6564.78 | 150.26 | 452.94 | 163.6 | 57.64 | 50394.75 | 0.35 | 0.79 | 6.98 | 3.12 | 1 | 10
1 | 20 | CONCLUIDO | 3.4603 | 28.9 | 26.12 | 18.66 | 0.42 | 84 | 51.62 | 24.83 | 1.25 | 82 | 5.54 | 6599.8 | 144.62 | 452.82 | 140.21 | 57.64 | 38824.78 | 0.41 | 0.81 | 6.94 | 2.39 | 1 | 10
2 | 20 | CONCLUIDO | 3.5349 | 28.29 | 25.7 | 22.35 | 0.5 | 69 | 51.9 | 24.83 | 1.5 | 67 | 5.57 | 6634.84 | 140.62 | 452.81 | 126.39 | 57.64 | 31987.06 | 0.46 | 0.83 | 6.91 | 1.97 | 1 | 10
3 | 20 | CONCLUIDO | 3.5937 | 27.83 | 25.37 | 26.24 | 0.58 | 58 | 52.19 | 24.83 | 1.75 | 56 | 5.61 | 6670.02 | 137.15 | 452.65 | 115.71 | 57.64 | 26704.4 | 0.5 | 0.84 | 6.89 | 1.64 | 1 | 10
4 | 20 | CONCLUIDO | 3.6423 | 27.46 | 25.11 | 30.74 | 0.66 | 49 | 52.47 | 24.83 | 2 | 47 | 5.64 | 6705.1 | 133.98 | 452.67 | 107.53 | 57.64 | 22658.4 | 0.54 | 0.84 | 6.87 | 1.38 | 1 | 10
5 | 20 | CONCLUIDO | 3.6777 | 27.19 | 24.92 | 34.77 | 0.74 | 43 | 52.75 | 24.83 | 2.25 | 41 | 5.68 | 6740.19 | 131.38 | 452.65 | 101.16 | 57.64 | 19500.94 | 0.57 | 0.85 | 6.86 | 1.19 | 1 | 10
6 | 20 | CONCLUIDO | 3.7046 | 26.99 | 24.78 | 39.13 | 0.82 | 38 | 53.04 | 24.83 | 2.5 | 36 | 5.71 | 6775.31 | 128.65 | 452.69 | 96.58 | 57.64 | 17238.97 | 0.6 | 0.86 | 6.86 | 1.05 | 1 | 10
7 | 20 | CONCLUIDO | 3.7301 | 26.81 | 24.65 | 43.49 | 0.89 | 34 | 53.32 | 24.83 | 2.75 | 32 | 5.75 | 6810.44 | 126.03 | 452.6 | 92.45 | 57.64 | 15191.36 | 0.62 | 0.86 | 6.84 | 0.92 | 1 | 10
8 | 20 | CONCLUIDO | 3.742 | 26.72 | 24.6 | 47.61 | 0.97 | 31 | 53.61 | 24.83 | 3 | 29 | 5.78 | 6845.59 | 124.18 | 452.68 | 90.53 | 57.64 | 14249.06 | 0.64 | 0.86 | 6.85 | 0.87 | 1 | 10
9 | 20 | CONCLUIDO | 3.7589 | 26.6 | 24.51 | 52.53 | 1.04 | 28 | 53.89 | 24.83 | 3.25 | 26 | 5.82 | 6880.77 | 122.04 | 452.61 | 87.93 | 57.64 | 12961.36 | 0.66 | 0.87 | 6.84 | 0.79 | 1 | 10
10 | 20 | CONCLUIDO | 3.7686 | 26.53 | 24.47 | 56.47 | 1.12 | 26 | 54.18 | 24.83 | 3.5 | 19 | 5.85 | 6915.96 | 119.79 | 452.62 | 86.34 | 57.64 | 12178.44 | 0.67 | 0.87 | 6.85 | 0.74 | 1 | 10
11 | 20 | CONCLUIDO | 3.7731 | 26.5 | 24.45 | 58.68 | 1.19 | 25 | 54.46 | 24.83 | 3.75 | 8 | 5.89 | 6951.16 | 118.79 | 452.8 | 85.32 | 57.64 | 11673.29 | 0.68 | 0.87 | 6.86 | 0.72 | 1 | 10
12 | 20 | CONCLUIDO | 3.7805 | 26.45 | 24.41 | 61.03 | 1.27 | 24 | 54.75 | 24.83 | 4 | 3 | 5.92 | 6986.39 | 118.51 | 452.85 | 83.92 | 57.64 | 10975.86 | 0.69 | 0.87 | 6.85 | 0.68 | 1 | 10
13 | 20 | CONCLUIDO | 3.7806 | 26.45 | 24.41 | 61.02 | 1.34 | 24 | 55.04 | 24.83 | 4.25 | 0 | 5.96 | 7021.64 | 119.09 | 452.76 | 83.73 | 57.64 | 10884.09 | 0.69 | 0.87 | 6.86 | 0.68 | 1 | 10
0 | 120 | CONCLUIDO | 1.7299 | 57.81 | 36.24 | 5.25 | 0.08 | 414 | 232.68 | 57.72 | 1 | 412 | 53.95 | 28931.02 | 570.94 | 453.7 | 471.11 | 57.64 | 202624.53 | 0.12 | 0.59 | 7.47 | 12.48 | 1 | 10
1 | 120 | CONCLUIDO | 2.0455 | 48.89 | 32.6 | 6.56 | 0.1 | 298 | 233.1 | 57.72 | 1.25 | 296 | 54.13 | 28983.75 | 513.8 | 453.52 | 351.65 | 57.64 | 143471.5 | 0.16 | 0.65 | 7.29 | 8.86 | 1 | 10
2 | 120 | CONCLUIDO | 2.2753 | 43.95 | 30.63 | 7.89 | 0.11 | 233 | 233.53 | 57.72 | 1.5 | 231 | 54.31 | 29036.54 | 482.68 | 453.16 | 286.1 | 57.64 | 111024.13 | 0.2 | 0.69 | 7.21 | 6.88 | 1 | 10
3 | 120 | CONCLUIDO | 2.4548 | 40.74 | 29.33 | 9.21 | 0.13 | 191 | 233.96 | 57.72 | 1.75 | 189 | 54.49 | 29089.39 | 462.12 | 452.99 | 244.74 | 57.64 | 90550.59 | 0.24 | 0.72 | 7.11 | 5.59 | 1 | 10
4 | 120 | CONCLUIDO | 2.5955 | 38.53 | 28.44 | 10.53 | 0.15 | 162 | 234.39 | 57.72 | 2 | 160 | 54.67 | 29142.31 | 448.04 | 452.99 | 215.27 | 57.64 | 75963.82 | 0.27 | 0.75 | 7.07 | 4.7 | 1 | 10
5 | 120 | CONCLUIDO | 2.7069 | 36.94 | 27.81 | 11.83 | 0.17 | 141 | 234.82 | 57.72 | 2.25 | 139 | 54.85 | 29195.29 | 438.03 | 452.94 | 195.84 | 57.64 | 66354.77 | 0.29 | 0.76 | 7.01 | 4.08 | 1 | 10
6 | 120 | CONCLUIDO | 2.7977 | 35.74 | 27.34 | 13.12 | 0.19 | 125 | 235.25 | 57.72 | 2.5 | 123 | 55.03 | 29248.33 | 430.56 | 452.8 | 180.06 | 57.64 | 58543.64 | 0.32 | 0.78 | 7 | 3.61 | 1 | 10
7 | 120 | CONCLUIDO | 2.8777 | 34.75 | 26.94 | 14.43 | 0.21 | 112 | 235.68 | 57.72 | 2.75 | 110 | 55.21 | 29301.44 | 424.08 | 452.89 | 167.08 | 57.64 | 52119.75 | 0.34 | 0.79 | 6.97 | 3.21 | 1 | 10
8 | 120 | CONCLUIDO | 2.939 | 34.02 | 26.67 | 15.69 | 0.23 | 102 | 236.11 | 57.72 | 3 | 100 | 55.39 | 29354.61 | 419.76 | 452.92 | 157.9 | 57.64 | 47576.48 | 0.37 | 0.8 | 6.97 | 2.94 | 1 | 10
9 | 120 | CONCLUIDO | 2.9969 | 33.37 | 26.42 | 17.05 | 0.24 | 93 | 236.54 | 57.72 | 3.25 | 91 | 55.57 | 29407.85 | 415.73 | 452.92 | 149.73 | 57.64 | 43538.45 | 0.38 | 0.8 | 6.96 | 2.69 | 1 | 10
10 | 120 | CONCLUIDO | 3.0487 | 32.8 | 26.17 | 18.26 | 0.26 | 86 | 236.98 | 57.72 | 3.5 | 84 | 55.75 | 29461.15 | 411.63 | 452.71 | 142.07 | 57.64 | 39745.34 | 0.41 | 0.81 | 6.93 | 2.44 | 1 | 10
11 | 120 | CONCLUIDO | 3.0898 | 32.36 | 26.01 | 19.51 | 0.28 | 80 | 237.41 | 57.72 | 3.75 | 78 | 55.93 | 29514.51 | 409.04 | 452.74 | 136.65 | 57.64 | 37064.04 | 0.42 | 0.82 | 6.93 | 2.28 | 1 | 10
12 | 120 | CONCLUIDO | 3.133 | 31.92 | 25.84 | 20.95 | 0.3 | 74 | 237.84 | 57.72 | 4 | 72 | 56.12 | 29567.95 | 406.17 | 452.73 | 131.07 | 57.64 | 34302.4 | 0.44 | 0.82 | 6.92 | 2.11 | 1 | 10
13 | 120 | CONCLUIDO | 3.1618 | 31.63 | 25.73 | 22.05 | 0.32 | 70 | 238.28 | 57.72 | 4.25 | 68 | 56.3 | 29621.44 | 404.38 | 452.75 | 127.54 | 57.64 | 32559.29 | 0.45 | 0.82 | 6.91 | 2 | 1 | 10
14 | 120 | CONCLUIDO | 3.2013 | 31.24 | 25.57 | 23.6 | 0.34 | 65 | 238.71 | 57.72 | 4.5 | 63 | 56.49 | 29675.01 | 401.62 | 452.78 | 122.23 | 57.64 | 29927.29 | 0.47 | 0.83 | 6.9 | 1.84 | 1 | 10
15 | 120 | CONCLUIDO | 3.2253 | 31 | 25.47 | 24.65 | 0.35 | 62 | 239.14 | 57.72 | 4.75 | 60 | 56.67 | 29728.63 | 399.93 | 452.71 | 118.91 | 57.64 | 28282.57 | 0.48 | 0.83 | 6.9 | 1.74 | 1 | 10
16 | 120 | CONCLUIDO | 3.2455 | 30.81 | 25.42 | 25.85 | 0.37 | 59 | 239.58 | 57.72 | 5 | 57 | 56.86 | 29782.33 | 398.98 | 452.66 | 117.62 | 57.64 | 27654.17 | 0.49 | 0.83 | 6.88 | 1.69 | 1 | 10
17 | 120 | CONCLUIDO | 3.2713 | 30.57 | 25.31 | 27.12 | 0.39 | 56 | 240.02 | 57.72 | 5.25 | 54 | 57.04 | 29836.09 | 397.21 | 452.72 | 114.31 | 57.64 | 26013.14 | 0.5 | 0.84 | 6.87 | 1.58 | 1 | 10
18 | 120 | CONCLUIDO | 3.2919 | 30.38 | 25.25 | 28.59 | 0.41 | 53 | 240.45 | 57.72 | 5.5 | 51 | 57.23 | 29890.04 | 396.28 | 452.75 | 112.22 | 57.64 | 24984.5 | 0.51 | 0.84 | 6.88 | 1.53 | 1 | 10
19 | 120 | CONCLUIDO | 3.3106 | 30.21 | 25.17 | 29.62 | 0.42 | 51 | 240.89 | 57.72 | 5.75 | 49 | 57.42 | 29943.94 | 394.92 | 452.65 | 109.36 | 57.64 | 23561.8 | 0.53 | 0.84 | 6.88 | 1.45 | 1 | 10
20 | 120 | CONCLUIDO | 3.3349 | 29.99 | 25.09 | 31.36 | 0.44 | 48 | 241.33 | 57.72 | 6 | 46 | 57.6 | 29997.9 | 393.24 | 452.61 | 106.81 | 57.64 | 22305.04 | 0.54 | 0.85 | 6.87 | 1.36 | 1 | 10
21 | 120 | CONCLUIDO | 3.3532 | 29.82 | 25.02 | 32.63 | 0.46 | 46 | 241.77 | 57.72 | 6.25 | 44 | 57.79 | 30051.93 | 392.02 | 452.65 | 104.43 | 57.64 | 21121 | 0.55 | 0.85 | 6.87 | 1.29 | 1 | 10
22 | 120 | CONCLUIDO | 3.3621 | 29.74 | 24.98 | 33.31 | 0.48 | 45 | 242.2 | 57.72 | 6.5 | 43 | 57.98 | 30106.03 | 391.38 | 452.63 | 103.32 | 57.64 | 20575.2 | 0.56 | 0.85 | 6.87 | 1.26 | 1 | 10
23 | 120 | CONCLUIDO | 3.3808 | 29.58 | 24.91 | 34.76 | 0.49 | 43 | 242.64 | 57.72 | 6.75 | 41 | 58.17 | 30160.2 | 390.23 | 452.67 | 100.97 | 57.64 | 19408.99 | 0.57 | 0.85 | 6.86 | 1.18 | 1 | 10
24 | 120 | CONCLUIDO | 3.3958 | 29.45 | 24.87 | 36.4 | 0.51 | 41 | 243.08 | 57.72 | 7 | 39 | 58.36 | 30214.44 | 389.49 | 452.69 | 99.46 | 57.64 | 18661.37 | 0.58 | 0.85 | 6.87 | 1.14 | 1 | 10
25 | 120 | CONCLUIDO | 3.4012 | 29.4 | 24.87 | 37.31 | 0.53 | 40 | 243.52 | 57.72 | 7.25 | 38 | 58.55 | 30268.74 | 389.48 | 452.63 | 99.53 | 57.64 | 18704.52 | 0.58 | 0.85 | 6.86 | 1.14 | 1 | 10
26 | 120 | CONCLUIDO | 3.4227 | 29.22 | 24.78 | 39.12 | 0.55 | 38 | 243.96 | 57.72 | 7.5 | 36 | 58.74 | 30323.11 | 387.62 | 452.62 | 96.38 | 57.64 | 17136.42 | 0.6 | 0.86 | 6.86 | 1.05 | 1 | 10
27 | 120 | CONCLUIDO | 3.4277 | 29.17 | 24.78 | 40.18 | 0.56 | 37 | 244.41 | 57.72 | 7.75 | 35 | 58.93 | 30377.55 | 387.47 | 452.68 | 96.87 | 57.64 | 17386.85 | 0.6 | 0.86 | 6.85 | 1.05 | 1 | 10
28 | 120 | CONCLUIDO | 3.4386 | 29.08 | 24.73 | 41.22 | 0.58 | 36 | 244.85 | 57.72 | 8 | 34 | 59.12 | 30432.06 | 386.76 | 452.64 | 95.16 | 57.64 | 16538.4 | 0.61 | 0.86 | 6.85 | 1.01 | 1 | 10
29 | 120 | CONCLUIDO | 3.4456 | 29.02 | 24.72 | 42.38 | 0.6 | 35 | 245.29 | 57.72 | 8.25 | 33 | 59.32 | 30486.64 | 386.62 | 452.59 | 94.84 | 57.64 | 16380.71 | 0.61 | 0.86 | 6.85 | 0.99 | 1 | 10
30 | 120 | CONCLUIDO | 3.4586 | 28.91 | 24.66 | 43.51 | 0.62 | 34 | 245.73 | 57.72 | 8.5 | 32 | 59.51 | 30541.29 | 385.13 | 452.66 | 92.36 | 57.64 | 15148.11 | 0.62 | 0.86 | 6.86 | 0.93 | 1 | 10
31 | 120 | CONCLUIDO | 3.4649 | 28.86 | 24.65 | 44.82 | 0.63 | 33 | 246.18 | 57.72 | 8.75 | 31 | 59.7 | 30596.01 | 385.24 | 452.62 | 92.29 | 57.64 | 15118.11 | 0.62 | 0.86 | 6.85 | 0.92 | 1 | 10
32 | 120 | CONCLUIDO | 3.4721 | 28.8 | 24.63 | 46.19 | 0.65 | 32 | 246.62 | 57.72 | 9 | 30 | 59.9 | 30650.8 | 384.82 | 452.61 | 91.84 | 57.64 | 14898.37 | 0.63 | 0.86 | 6.85 | 0.91 | 1 | 10
33 | 120 | CONCLUIDO | 3.4837 | 28.71 | 24.58 | 47.58 | 0.67 | 31 | 247.07 | 57.72 | 9.25 | 29 | 60.09 | 30705.66 | 383.88 | 452.62 | 90.27 | 57.64 | 14119.09 | 0.64 | 0.86 | 6.85 | 0.86 | 1 | 10
34 | 120 | CONCLUIDO | 3.4945 | 28.62 | 24.54 | 49.08 | 0.68 | 30 | 247.51 | 57.72 | 9.5 | 28 | 60.29 | 30760.6 | 383.19 | 452.58 | 88.87 | 57.64 | 13423.06 | 0.65 | 0.86 | 6.84 | 0.82 | 1 | 10
35 | 120 | CONCLUIDO | 3.491 | 28.64 | 24.57 | 49.14 | 0.7 | 30 | 247.96 | 57.72 | 9.75 | 28 | 60.48 | 30815.6 | 383.27 | 452.6 | 89.82 | 57.64 | 13898.52 | 0.64 | 0.86 | 6.84 | 0.84 | 1 | 10
36 | 120 | CONCLUIDO | 3.5005 | 28.57 | 24.54 | 50.77 | 0.72 | 29 | 248.4 | 57.72 | 10 | 27 | 60.68 | 30870.67 | 382.74 | 452.64 | 88.56 | 57.64 | 13271.22 | 0.65 | 0.86 | 6.85 | 0.81 | 1 | 10
37 | 120 | CONCLUIDO | 3.5132 | 28.46 | 24.48 | 52.46 | 0.73 | 28 | 248.85 | 57.72 | 10.25 | 26 | 60.88 | 30925.82 | 381.79 | 452.6 | 87.01 | 57.64 | 12503.27 | 0.66 | 0.87 | 6.83 | 0.75 | 1 | 10
38 | 120 | CONCLUIDO | 3.5205 | 28.4 | 24.47 | 54.37 | 0.75 | 27 | 249.3 | 57.72 | 10.5 | 25 | 61.07 | 30981.04 | 381.3 | 452.63 | 86.75 | 57.64 | 12376.75 | 0.66 | 0.87 | 6.83 | 0.74 | 1 | 10
39 | 120 | CONCLUIDO | 3.5206 | 28.4 | 24.47 | 54.37 | 0.77 | 27 | 249.75 | 57.72 | 10.75 | 25 | 61.27 | 31036.33 | 381.23 | 452.64 | 86.33 | 57.64 | 12166.58 | 0.67 | 0.87 | 6.84 | 0.74 | 1 | 10
40 | 120 | CONCLUIDO | 3.5312 | 28.32 | 24.43 | 56.37 | 0.78 | 26 | 250.2 | 57.72 | 11 | 24 | 61.47 | 31091.69 | 380.37 | 452.62 | 85.19 | 57.64 | 11601.9 | 0.68 | 0.87 | 6.83 | 0.7 | 1 | 10
41 | 120 | CONCLUIDO | 3.5281 | 28.34 | 24.45 | 56.42 | 0.8 | 26 | 250.65 | 57.72 | 11.25 | 24 | 61.67 | 31147.12 | 380.47 | 452.59 | 85.99 | 57.64 | 12004.31 | 0.67 | 0.87 | 6.84 | 0.73 | 1 | 10
42 | 120 | CONCLUIDO | 3.5389 | 28.26 | 24.41 | 58.58 | 0.81 | 25 | 251.1 | 57.72 | 11.5 | 23 | 61.87 | 31202.63 | 379.91 | 452.62 | 84.8 | 57.64 | 11413.4 | 0.68 | 0.87 | 6.83 | 0.68 | 1 | 10
43 | 120 | CONCLUIDO | 3.5408 | 28.24 | 24.39 | 58.55 | 0.83 | 25 | 251.55 | 57.72 | 11.75 | 23 | 62.07 | 31258.21 | 379.56 | 452.63 | 83.97 | 57.64 | 10995.84 | 0.69 | 0.87 | 6.84 | 0.67 | 1 | 10
44 | 120 | CONCLUIDO | 3.5474 | 28.19 | 24.39 | 60.97 | 0.85 | 24 | 252 | 57.72 | 12 | 22 | 62.27 | 31313.87 | 379.7 | 452.58 | 83.9 | 57.64 | 10968.77 | 0.69 | 0.87 | 6.83 | 0.66 | 1 | 10
45 | 120 | CONCLUIDO | 3.5469 | 28.19 | 24.39 | 60.98 | 0.86 | 24 | 252.45 | 57.72 | 12.25 | 22 | 62.48 | 31369.6 | 379.28 | 452.6 | 84.01 | 57.64 | 11025.08 | 0.69 | 0.87 | 6.83 | 0.67 | 1 | 10
46 | 120 | CONCLUIDO | 3.5575 | 28.11 | 24.35 | 63.53 | 0.88 | 23 | 252.9 | 57.72 | 12.5 | 21 | 62.68 | 31425.4 | 378.64 | 452.6 | 82.76 | 57.64 | 10402.71 | 0.7 | 0.87 | 6.83 | 0.63 | 1 | 10
47 | 120 | CONCLUIDO | 3.5587 | 28.1 | 24.34 | 63.5 | 0.9 | 23 | 253.35 | 57.72 | 12.75 | 21 | 62.88 | 31481.28 | 378.25 | 452.55 | 82.39 | 57.64 | 10219.16 | 0.7 | 0.87 | 6.84 | 0.62 | 1 | 10
48 | 120 | CONCLUIDO | 3.5674 | 28.03 | 24.32 | 66.33 | 0.91 | 22 | 253.81 | 57.72 | 13 | 20 | 63.08 | 31537.23 | 378.02 | 452.57 | 81.79 | 57.64 | 9920.67 | 0.7 | 0.87 | 6.83 | 0.6 | 1 | 10
49 | 120 | CONCLUIDO | 3.5669 | 28.04 | 24.32 | 66.34 | 0.93 | 22 | 254.26 | 57.72 | 13.25 | 20 | 63.29 | 31593.26 | 377.96 | 452.57 | 81.89 | 57.64 | 9970.49 | 0.7 | 0.87 | 6.83 | 0.6 | 1 | 10
50 | 120 | CONCLUIDO | 3.576 | 27.96 | 24.3 | 69.42 | 0.94 | 21 | 254.72 | 57.72 | 13.5 | 19 | 63.49 | 31649.36 | 377.24 | 452.64 | 80.81 | 57.64 | 9440.35 | 0.71 | 0.87 | 6.83 | 0.57 | 1 | 10
51 | 120 | CONCLUIDO | 3.5757 | 27.97 | 24.3 | 69.43 | 0.96 | 21 | 255.17 | 57.72 | 13.75 | 19 | 63.7 | 31705.54 | 377.43 | 452.63 | 80.96 | 57.64 | 9515.26 | 0.71 | 0.87 | 6.83 | 0.58 | 1 | 10
52 | 120 | CONCLUIDO | 3.5763 | 27.96 | 24.3 | 69.42 | 0.97 | 21 | 255.63 | 57.72 | 14 | 19 | 63.91 | 31761.8 | 377.3 | 452.58 | 80.97 | 57.64 | 9516.12 | 0.71 | 0.87 | 6.83 | 0.57 | 1 | 10
53 | 120 | CONCLUIDO | 3.5868 | 27.88 | 24.26 | 72.78 | 0.99 | 20 | 256.09 | 57.72 | 14.25 | 18 | 64.11 | 31818.13 | 376.31 | 452.63 | 79.85 | 57.64 | 8961.97 | 0.72 | 0.87 | 6.82 | 0.53 | 1 | 10
54 | 120 | CONCLUIDO | 3.5852 | 27.89 | 24.27 | 72.82 | 1.01 | 20 | 256.54 | 57.72 | 14.5 | 18 | 64.32 | 31874.54 | 376.85 | 452.62 | 80.11 | 57.64 | 9091.46 | 0.72 | 0.87 | 6.83 | 0.55 | 1 | 10
55 | 120 | CONCLUIDO | 3.5877 | 27.87 | 24.25 | 72.76 | 1.02 | 20 | 257 | 57.72 | 14.75 | 18 | 64.53 | 31931.15 | 376.04 | 452.6 | 79.59 | 57.64 | 8833.23 | 0.72 | 0.87 | 6.82 | 0.53 | 1 | 10
56 | 120 | CONCLUIDO | 3.5933 | 27.83 | 24.25 | 76.59 | 1.04 | 19 | 257.46 | 57.72 | 15 | 17 | 64.74 | 31987.71 | 375.54 | 452.59 | 79.58 | 57.64 | 8832.6 | 0.72 | 0.87 | 6.83 | 0.53 | 1 | 10
57 | 120 | CONCLUIDO | 3.5959 | 27.81 | 24.23 | 76.53 | 1.05 | 19 | 257.92 | 57.72 | 15.25 | 17 | 64.95 | 32044.35 | 375.55 | 452.59 | 78.91 | 57.64 | 8498.95 | 0.73 | 0.87 | 6.83 | 0.51 | 1 | 10
58 | 120 | CONCLUIDO | 3.5953 | 27.81 | 24.24 | 76.55 | 1.07 | 19 | 258.38 | 57.72 | 15.5 | 17 | 65.16 | 32101.07 | 375.7 | 452.64 | 79.22 | 57.64 | 8653.33 | 0.73 | 0.87 | 6.82 | 0.51 | 1 | 10
59 | 120 | CONCLUIDO | 3.5951 | 27.82 | 24.24 | 76.55 | 1.08 | 19 | 258.84 | 57.72 | 15.75 | 17 | 65.37 | 32157.87 | 375.37 | 452.59 | 79.08 | 57.64 | 8583.58 | 0.73 | 0.87 | 6.83 | 0.52 | 1 | 10
60 | 120 | CONCLUIDO | 3.6043 | 27.74 | 24.22 | 80.72 | 1.1 | 18 | 259.3 | 57.72 | 16 | 16 | 65.58 | 32214.75 | 375.26 | 452.62 | 78.21 | 57.64 | 8152.74 | 0.74 | 0.88 | 6.83 | 0.49 | 1 | 10
61 | 120 | CONCLUIDO | 3.6042 | 27.75 | 24.22 | 80.72 | 1.11 | 18 | 259.76 | 57.72 | 16.25 | 16 | 65.79 | 32271.71 | 375.29 | 452.6 | 78.41 | 57.64 | 8254.15 | 0.74 | 0.88 | 6.82 | 0.49 | 1 | 10
62 | 120 | CONCLUIDO | 3.606 | 27.73 | 24.2 | 80.68 | 1.13 | 18 | 260.23 | 57.72 | 16.5 | 16 | 66 | 32328.74 | 374.65 | 452.56 | 77.79 | 57.64 | 7941.3 | 0.74 | 0.88 | 6.83 | 0.48 | 1 | 10
63 | 120 | CONCLUIDO | 3.6151 | 27.66 | 24.18 | 85.34 | 1.14 | 17 | 260.69 | 57.72 | 16.75 | 15 | 66.21 | 32385.86 | 373.78 | 452.58 | 76.89 | 57.64 | 7500.47 | 0.75 | 0.88 | 6.83 | 0.45 | 1 | 10
64 | 120 | CONCLUIDO | 3.6162 | 27.65 | 24.17 | 85.31 | 1.16 | 17 | 261.15 | 57.72 | 17 | 15 | 66.43 | 32443.05 | 374.04 | 452.62 | 76.69 | 57.64 | 7400.26 | 0.75 | 0.88 | 6.82 | 0.45 | 1 | 10
65 | 120 | CONCLUIDO | 3.6156 | 27.66 | 24.17 | 85.32 | 1.17 | 17 | 261.62 | 57.72 | 17.25 | 15 | 66.64 | 32500.33 | 374.26 | 452.58 | 76.78 | 57.64 | 7441.43 | 0.75 | 0.88 | 6.83 | 0.45 | 1 | 10
66 | 120 | CONCLUIDO | 3.6143 | 27.67 | 24.18 | 85.36 | 1.19 | 17 | 262.08 | 57.72 | 17.5 | 15 | 66.86 | 32557.69 | 374.17 | 452.58 | 77.36 | 57.64 | 7734.43 | 0.75 | 0.88 | 6.82 | 0.46 | 1 | 10
67 | 120 | CONCLUIDO | 3.6136 | 27.67 | 24.19 | 85.38 | 1.2 | 17 | 262.55 | 57.72 | 17.75 | 15 | 67.07 | 32615.12 | 374.07 | 452.58 | 77.45 | 57.64 | 7780 | 0.74 | 0.88 | 6.83 | 0.47 | 1 | 10
68 | 120 | CONCLUIDO | 3.6245 | 27.59 | 24.15 | 90.57 | 1.22 | 16 | 263.01 | 57.72 | 18 | 14 | 67.29 | 32672.64 | 373.37 | 452.59 | 76.27 | 57.64 | 7192.67 | 0.76 | 0.88 | 6.82 | 0.43 | 1 | 10
69 | 120 | CONCLUIDO | 3.6252 | 27.58 | 24.15 | 90.55 | 1.23 | 16 | 263.48 | 57.72 | 18.25 | 14 | 67.51 | 32730.24 | 373.45 | 452.61 | 76.18 | 57.64 | 7149.43 | 0.76 | 0.88 | 6.82 | 0.42 | 1 | 10
70 | 120 | CONCLUIDO | 3.6239 | 27.59 | 24.16 | 90.59 | 1.25 | 16 | 263.95 | 57.72 | 18.5 | 14 | 67.72 | 32787.92 | 373.46 | 452.6 | 76.29 | 57.64 | 7203.35 | 0.76 | 0.88 | 6.82 | 0.43 | 1 | 10
71 | 120 | CONCLUIDO | 3.6228 | 27.6 | 24.17 | 90.62 | 1.26 | 16 | 264.42 | 57.72 | 18.75 | 14 | 67.94 | 32845.69 | 373.74 | 452.59 | 76.66 | 57.64 | 7388.62 | 0.75 | 0.88 | 6.82 | 0.44 | 1 | 10
72 | 120 | CONCLUIDO | 3.6211 | 27.62 | 24.18 | 90.67 | 1.28 | 16 | 264.89 | 57.72 | 19 | 14 | 68.16 | 32903.54 | 373.36 | 452.56 | 76.97 | 57.64 | 7544.97 | 0.75 | 0.88 | 6.83 | 0.45 | 1 | 10
73 | 120 | CONCLUIDO | 3.6361 | 27.5 | 24.11 | 96.44 | 1.29 | 15 | 265.36 | 57.72 | 19.25 | 13 | 68.38 | 32961.47 | 372.16 | 452.59 | 74.93 | 57.64 | 6526.02 | 0.77 | 0.88 | 6.82 | 0.39 | 1 | 10
74 | 120 | CONCLUIDO | 3.634 | 27.52 | 24.13 | 96.5 | 1.31 | 15 | 265.83 | 57.72 | 19.5 | 13 | 68.6 | 33019.48 | 372.56 | 452.57 | 75.39 | 57.64 | 6755.97 | 0.76 | 0.88 | 6.82 | 0.4 | 1 | 10
75 | 120 | CONCLUIDO | 3.6346 | 27.51 | 24.12 | 96.49 | 1.32 | 15 | 266.3 | 57.72 | 19.75 | 13 | 68.82 | 33077.58 | 372.49 | 452.66 | 75.17 | 57.64 | 6649.86 | 0.77 | 0.88 | 6.82 | 0.4 | 1 | 10
76 | 120 | CONCLUIDO | 3.6334 | 27.52 | 24.13 | 96.52 | 1.33 | 15 | 266.77 | 57.72 | 20 | 13 | 69.05 | 33135.76 | 372.45 | 452.57 | 75.54 | 57.64 | 6831.54 | 0.76 | 0.88 | 6.82 | 0.41 | 1 | 10
77 | 120 | CONCLUIDO | 3.636 | 27.5 | 24.11 | 96.44 | 1.35 | 15 | 267.24 | 57.72 | 20.25 | 13 | 69.27 | 33194.02 | 371.79 | 452.57 | 74.98 | 57.64 | 6553.02 | 0.77 | 0.88 | 6.82 | 0.39 | 1 | 10
78 | 120 | CONCLUIDO | 3.6442 | 27.44 | 24.09 | 103.26 | 1.36 | 14 | 267.71 | 57.72 | 20.5 | 12 | 69.49 | 33252.37 | 371.48 | 452.57 | 74.36 | 57.64 | 6248.81 | 0.78 | 0.88 | 6.82 | 0.37 | 1 | 10
79 | 120 | CONCLUIDO | 3.6434 | 27.45 | 24.1 | 103.29 | 1.38 | 14 | 268.19 | 57.72 | 20.75 | 12 | 69.71 | 33310.81 | 372.16 | 452.57 | 74.64 | 57.64 | 6388.69 | 0.77 | 0.88 | 6.82 | 0.38 | 1 | 10
80 | 120 | CONCLUIDO | 3.6449 | 27.44 | 24.09 | 103.24 | 1.39 | 14 | 268.66 | 57.72 | 21 | 12 | 69.94 | 33369.33 | 371.85 | 452.6 | 74.23 | 57.64 | 6183.02 | 0.78 | 0.88 | 6.82 | 0.36 | 1 | 10
81 | 120 | CONCLUIDO | 3.6429 | 27.45 | 24.1 | 103.3 | 1.41 | 14 | 269.14 | 57.72 | 21.25 | 12 | 70.16 | 33427.94 | 371.79 | 452.6 | 74.79 | 57.64 | 6461.1 | 0.77 | 0.88 | 6.82 | 0.38 | 1 | 10
82 | 120 | CONCLUIDO | 3.6448 | 27.44 | 24.09 | 103.24 | 1.42 | 14 | 269.61 | 57.72 | 21.5 | 12 | 70.39 | 33486.63 | 371.32 | 452.6 | 74.19 | 57.64 | 6164.2 | 0.78 | 0.88 | 6.82 | 0.37 | 1 | 10
83 | 120 | CONCLUIDO | 3.6438 | 27.44 | 24.1 | 103.27 | 1.43 | 14 | 270.09 | 57.72 | 21.75 | 12 | 70.62 | 33545.41 | 370.73 | 452.56 | 74.45 | 57.64 | 6291.89 | 0.77 | 0.88 | 6.82 | 0.37 | 1 | 10
84 | 120 | CONCLUIDO | 3.6423 | 27.46 | 24.11 | 103.32 | 1.45 | 14 | 270.57 | 57.72 | 22 | 12 | 70.84 | 33604.28 | 370.16 | 452.61 | 74.7 | 57.64 | 6419.73 | 0.77 | 0.88 | 6.82 | 0.38 | 1 | 10
85 | 120 | CONCLUIDO | 3.6514 | 27.39 | 24.09 | 111.17 | 1.46 | 13 | 271.05 | 57.72 | 22.25 | 11 | 71.07 | 33663.24 | 370.45 | 452.58 | 74.1 | 57.64 | 6121.27 | 0.78 | 0.88 | 6.82 | 0.36 | 1 | 10
86 | 120 | CONCLUIDO | 3.6529 | 27.38 | 24.07 | 111.11 | 1.47 | 13 | 271.52 | 57.72 | 22.5 | 11 | 71.3 | 33722.28 | 370.8 | 452.59 | 73.72 | 57.64 | 5931.24 | 0.78 | 0.88 | 6.82 | 0.35 | 1 | 10
87 | 120 | CONCLUIDO | 3.653 | 27.37 | 24.07 | 111.11 | 1.49 | 13 | 272 | 57.72 | 22.75 | 11 | 71.53 | 33781.41 | 371.3 | 452.6 | 73.72 | 57.64 | 5933.69 | 0.78 | 0.88 | 6.82 | 0.35 | 1 | 10
88 | 120 | CONCLUIDO | 3.6547 | 27.36 | 24.06 | 111.05 | 1.5 | 13 | 272.49 | 57.72 | 23 | 11 | 71.76 | 33840.76 | 371.39 | 452.6 | 73.19 | 57.64 | 5667.36 | 0.79 | 0.88 | 6.82 | 0.34 | 1 | 10
89 | 120 | CONCLUIDO | 3.6536 | 27.37 | 24.07 | 111.09 | 1.52 | 13 | 272.97 | 57.72 | 23.25 | 11 | 71.99 | 33900.07 | 371.28 | 452.6 | 73.6 | 57.64 | 5872.76 | 0.78 | 0.88 | 6.81 | 0.34 | 1 | 10
90 | 120 | CONCLUIDO | 3.6559 | 27.35 | 24.05 | 111.01 | 1.53 | 13 | 273.45 | 57.72 | 23.5 | 11 | 72.22 | 33959.47 | 370.62 | 452.59 | 73.08 | 57.64 | 5615.34 | 0.79 | 0.88 | 6.81 | 0.33 | 1 | 10
91 | 120 | CONCLUIDO | 3.6529 | 27.38 | 24.07 | 111.11 | 1.54 | 13 | 273.93 | 57.72 | 23.75 | 11 | 72.46 | 34018.96 | 370.45 | 452.55 | 73.76 | 57.64 | 5953.84 | 0.78 | 0.88 | 6.82 | 0.35 | 1 | 10
92 | 120 | CONCLUIDO | 3.6638 | 27.29 | 24.04 | 120.19 | 1.56 | 12 | 274.41 | 57.72 | 24 | 10 | 72.69 | 34078.55 | 368.98 | 452.56 | 72.47 | 57.64 | 5312.45 | 0.8 | 0.88 | 6.82 | 0.31 | 1 | 10
93 | 120 | CONCLUIDO | 3.6656 | 27.28 | 24.02 | 120.12 | 1.57 | 12 | 274.9 | 57.72 | 24.25 | 10 | 72.92 | 34138.22 | 368.94 | 452.56 | 72.16 | 57.64 | 5156.75 | 0.8 | 0.88 | 6.81 | 0.3 | 1 | 10
94 | 120 | CONCLUIDO | 3.6654 | 27.28 | 24.03 | 120.13 | 1.58 | 12 | 275.38 | 57.72 | 24.5 | 10 | 73.16 | 34197.98 | 369.35 | 452.57 | 72.15 | 57.64 | 5151.34 | 0.8 | 0.88 | 6.81 | 0.3 | 1 | 10
95 | 120 | CONCLUIDO | 3.6662 | 27.28 | 24.02 | 120.1 | 1.6 | 12 | 275.87 | 57.72 | 24.75 | 10 | 73.39 | 34257.84 | 369.75 | 452.6 | 71.92 | 57.64 | 5040.38 | 0.8 | 0.88 | 6.81 | 0.3 | 1 | 10
96 | 120 | CONCLUIDO | 3.6639 | 27.29 | 24.04 | 120.19 | 1.61 | 12 | 276.35 | 57.72 | 25 | 10 | 73.63 | 34317.79 | 369.98 | 452.57 | 72.47 | 57.64 | 5314.18 | 0.8 | 0.88 | 6.82 | 0.31 | 1 | 10
97 | 120 | CONCLUIDO | 3.664 | 27.29 | 24.04 | 120.18 | 1.62 | 12 | 276.84 | 57.72 | 25.25 | 10 | 73.87 | 34377.83 | 369.9 | 452.66 | 72.45 | 57.64 | 5301.83 | 0.8 | 0.88 | 6.81 | 0.31 | 1 | 10
98 | 120 | CONCLUIDO | 3.6649 | 27.29 | 24.03 | 120.15 | 1.64 | 12 | 277.33 | 57.72 | 25.5 | 10 | 74.1 | 34437.96 | 369.93 | 452.58 | 72.33 | 57.64 | 5241.46 | 0.8 | 0.88 | 6.81 | 0.31 | 1 | 10
99 | 120 | CONCLUIDO | 3.6641 | 27.29 | 24.04 | 120.18 | 1.65 | 12 | 277.82 | 57.72 | 25.75 | 10 | 74.34 | 34498.19 | 369.54 | 452.59 | 72.68 | 57.64 | 5416.87 | 0.79 | 0.88 | 6.81 | 0.31 | 1 | 10
100 | 120 | CONCLUIDO | 3.6644 | 27.29 | 24.03 | 120.17 | 1.66 | 12 | 278.31 | 57.72 | 26 | 10 | 74.58 | 34558.51 | 368.89 | 452.59 | 72.44 | 57.64 | 5296.14 | 0.8 | 0.88 | 6.81 | 0.31 | 1 | 10
101 | 120 | CONCLUIDO | 3.6622 | 27.31 | 24.05 | 120.25 | 1.68 | 12 | 278.79 | 57.72 | 26.25 | 10 | 74.82 | 34618.92 | 368.71 | 452.57 | 72.7 | 57.64 | 5428.23 | 0.79 | 0.88 | 6.82 | 0.33 | 1 | 10
102 | 120 | CONCLUIDO | 3.6742 | 27.22 | 24.01 | 130.95 | 1.69 | 11 | 279.29 | 57.72 | 26.5 | 9 | 75.06 | 34679.43 | 368.06 | 452.58 | 71.64 | 57.64 | 4901.91 | 0.8 | 0.88 | 6.81 | 0.28 | 1 | 10
103 | 120 | CONCLUIDO | 3.6756 | 27.21 | 24 | 130.89 | 1.7 | 11 | 279.78 | 57.72 | 26.75 | 9 | 75.3 | 34740.03 | 368.28 | 452.6 | 71.15 | 57.64 | 4658.92 | 0.81 | 0.88 | 6.81 | 0.27 | 1 | 10
104 | 120 | CONCLUIDO | 3.674 | 27.22 | 24.01 | 130.96 | 1.72 | 11 | 280.27 | 57.72 | 27 | 9 | 75.54 | 34800.73 | 368.67 | 452.6 | 71.46 | 57.64 | 4813.61 | 0.81 | 0.88 | 6.82 | 0.28 | 1 | 10
105 | 120 | CONCLUIDO | 3.6743 | 27.22 | 24.01 | 130.94 | 1.73 | 11 | 280.76 | 57.72 | 27.25 | 9 | 75.79 | 34861.53 | 368.9 | 452.6 | 71.57 | 57.64 | 4869.71 | 0.81 | 0.88 | 6.81 | 0.28 | 1 | 10
106 | 120 | CONCLUIDO | 3.674 | 27.22 | 24.01 | 130.96 | 1.74 | 11 | 281.26 | 57.72 | 27.5 | 9 | 76.03 | 34922.42 | 369.19 | 452.57 | 71.63 | 57.64 | 4898.86 | 0.8 | 0.88 | 6.81 | 0.28 | 1 | 10
107 | 120 | CONCLUIDO | 3.6745 | 27.21 | 24 | 130.93 | 1.75 | 11 | 281.75 | 57.72 | 27.75 | 9 | 76.28 | 34983.41 | 368.89 | 452.59 | 71.47 | 57.64 | 4817.01 | 0.81 | 0.88 | 6.81 | 0.28 | 1 | 10
108 | 120 | CONCLUIDO | 3.6728 | 27.23 | 24.02 | 131 | 1.77 | 11 | 282.25 | 57.72 | 28 | 9 | 76.52 | 35044.49 | 368.92 | 452.59 | 71.86 | 57.64 | 5014.57 | 0.8 | 0.88 | 6.81 | 0.29 | 1 | 10
109 | 120 | CONCLUIDO | 3.6741 | 27.22 | 24.01 | 130.95 | 1.78 | 11 | 282.74 | 57.72 | 28.25 | 9 | 76.77 | 35105.68 | 368.97 | 452.57 | 71.41 | 57.64 | 4788.39 | 0.81 | 0.88 | 6.82 | 0.28 | 1 | 10
110 | 120 | CONCLUIDO | 3.6749 | 27.21 | 24 | 130.92 | 1.79 | 11 | 283.24 | 57.72 | 28.5 | 9 | 77.01 | 35166.96 | 368.69 | 452.63 | 71.42 | 57.64 | 4794.34 | 0.81 | 0.88 | 6.81 | 0.28 | 1 | 10
111 | 120 | CONCLUIDO | 3.6734 | 27.22 | 24.01 | 130.98 | 1.8 | 11 | 283.74 | 57.72 | 28.75 | 9 | 77.26 | 35228.34 | 368.49 | 452.59 | 71.6 | 57.64 | 4884.88 | 0.81 | 0.88 | 6.82 | 0.29 | 1 | 10
112 | 120 | CONCLUIDO | 3.674 | 27.22 | 24.01 | 130.95 | 1.82 | 11 | 284.23 | 57.72 | 29 | 9 | 77.51 | 35289.82 | 367.5 | 452.58 | 71.64 | 57.64 | 4901.7 | 0.8 | 0.88 | 6.81 | 0.28 | 1 | 10
113 | 120 | CONCLUIDO | 3.6842 | 27.14 | 23.98 | 143.87 | 1.83 | 10 | 284.73 | 57.72 | 29.25 | 8 | 77.76 | 35351.4 | 366.93 | 452.55 | 70.61 | 57.64 | 4393.69 | 0.82 | 0.88 | 6.81 | 0.25 | 1 | 10
114 | 120 | CONCLUIDO | 3.6828 | 27.15 | 23.99 | 143.93 | 1.84 | 10 | 285.23 | 57.72 | 29.5 | 8 | 78.01 | 35413.08 | 367.43 | 452.56 | 70.96 | 57.64 | 4566.58 | 0.81 | 0.88 | 6.81 | 0.27 | 1 | 10
115 | 120 | CONCLUIDO | 3.6855 | 27.13 | 23.97 | 143.81 | 1.85 | 10 | 285.73 | 57.72 | 29.75 | 8 | 78.26 | 35474.86 | 367.32 | 452.56 | 70.29 | 57.64 | 4234.58 | 0.82 | 0.88 | 6.81 | 0.24 | 1 | 10
116 | 120 | CONCLUIDO | 3.6847 | 27.14 | 23.97 | 143.85 | 1.87 | 10 | 286.24 | 57.72 | 30 | 8 | 78.51 | 35536.74 | 367.66 | 452.6 | 70.47 | 57.64 | 4320.71 | 0.82 | 0.88 | 6.81 | 0.25 | 1 | 10
117 | 120 | CONCLUIDO | 3.6836 | 27.15 | 23.98 | 143.9 | 1.88 | 10 | 286.74 | 57.72 | 30.25 | 8 | 78.77 | 35598.85 | 367.84 | 452.61 | 70.89 | 57.64 | 4533.69 | 0.81 | 0.88 | 6.81 | 0.26 | 1 | 10
118 | 120 | CONCLUIDO | 3.6833 | 27.15 | 23.99 | 143.91 | 1.89 | 10 | 287.24 | 57.72 | 30.5 | 8 | 79.02 | 35660.94 | 368.18 | 452.56 | 70.75 | 57.64 | 4464.57 | 0.81 | 0.88 | 6.81 | 0.26 | 1 | 10
119 | 120 | CONCLUIDO | 3.6838 | 27.15 | 23.98 | 143.89 | 1.9 | 10 | 287.75 | 57.72 | 30.75 | 8 | 79.27 | 35723.13 | 368.2 | 452.63 | 70.64 | 57.64 | 4409.09 | 0.82 | 0.88 | 6.81 | 0.26 | 1 | 10
120 | 120 | CONCLUIDO | 3.6846 | 27.14 | 23.98 | 143.85 | 1.92 | 10 | 288.25 | 57.72 | 31 | 8 | 79.53 | 35785.42 | 368.02 | 452.55 | 70.44 | 57.64 | 4308.8 | 0.82 | 0.88 | 6.81 | 0.25 | 1 | 10
121 | 120 | CONCLUIDO | 3.6833 | 27.15 | 23.99 | 143.91 | 1.93 | 10 | 288.76 | 57.72 | 31.25 | 8 | 79.78 | 35847.82 | 368.07 | 452.57 | 70.87 | 57.64 | 4521.43 | 0.81 | 0.88 | 6.81 | 0.26 | 1 | 10
122 | 120 | CONCLUIDO | 3.6834 | 27.15 | 23.98 | 143.91 | 1.94 | 10 | 289.27 | 57.72 | 31.5 | 8 | 80.04 | 35910.33 | 367.96 | 452.56 | 70.98 | 57.64 | 4579.72 | 0.81 | 0.88 | 6.81 | 0.26 | 1 | 10
123 | 120 | CONCLUIDO | 3.6841 | 27.14 | 23.98 | 143.88 | 1.95 | 10 | 289.77 | 57.72 | 31.75 | 8 | 80.3 | 35972.93 | 367.28 | 452.55 | 70.64 | 57.64 | 4408.05 | 0.82 | 0.88 | 6.81 | 0.26 | 1 | 10
124 | 120 | CONCLUIDO | 3.6827 | 27.15 | 23.99 | 143.94 | 1.96 | 10 | 290.28 | 57.72 | 32 | 8 | 80.56 | 36035.65 | 367.38 | 452.57 | 70.97 | 57.64 | 4572.51 | 0.81 | 0.88 | 6.81 | 0.26 | 1 | 10
125 | 120 | CONCLUIDO | 3.6837 | 27.15 | 23.98 | 143.89 | 1.97 | 10 | 290.79 | 57.72 | 32.25 | 8 | 80.82 | 36098.46 | 366.37 | 452.61 | 70.69 | 57.64 | 4433.88 | 0.82 | 0.88 | 6.81 | 0.26 | 1 | 10
126 | 120 | CONCLUIDO | 3.6845 | 27.14 | 23.98 | 143.86 | 1.99 | 10 | 291.3 | 57.72 | 32.5 | 8 | 81.08 | 36161.39 | 365.54 | 452.55 | 70.7 | 57.64 | 4439.7 | 0.82 | 0.88 | 6.81 | 0.25 | 1 | 10
127 | 120 | CONCLUIDO | 3.694 | 27.07 | 23.95 | 159.68 | 2 | 9 | 291.81 | 57.72 | 32.75 | 7 | 81.34 | 36224.42 | 365.24 | 452.57 | 69.71 | 57.64 | 3947.46 | 0.83 | 0.89 | 6.81 | 0.23 | 1 | 10
128 | 120 | CONCLUIDO | 3.6939 | 27.07 | 23.95 | 159.69 | 2.01 | 9 | 292.32 | 57.72 | 33 | 7 | 81.6 | 36287.56 | 365.63 | 452.58 | 69.81 | 57.64 | 3998.69 | 0.83 | 0.89 | 6.81 | 0.23 | 1 | 10
129 | 120 | CONCLUIDO | 3.6945 | 27.07 | 23.95 | 159.65 | 2.02 | 9 | 292.84 | 57.72 | 33.25 | 7 | 81.86 | 36350.81 | 365.84 | 452.57 | 69.48 | 57.64 | 3834.41 | 0.83 | 0.89 | 6.81 | 0.22 | 1 | 10
130 | 120 | CONCLUIDO | 3.6948 | 27.06 | 23.95 | 159.64 | 2.03 | 9 | 293.35 | 57.72 | 33.5 | 7 | 82.13 | 36414.16 | 366.22 | 452.58 | 69.68 | 57.64 | 3930.77 | 0.83 | 0.89 | 6.81 | 0.22 | 1 | 10
131 | 120 | CONCLUIDO | 3.6942 | 27.07 | 23.95 | 159.67 | 2.05 | 9 | 293.87 | 57.72 | 33.75 | 7 | 82.39 | 36477.63 | 366.83 | 452.56 | 69.72 | 57.64 | 3953.31 | 0.83 | 0.89 | 6.81 | 0.23 | 1 | 10
132 | 120 | CONCLUIDO | 3.6949 | 27.06 | 23.95 | 159.64 | 2.06 | 9 | 294.38 | 57.72 | 34 | 7 | 82.66 | 36541.2 | 367.28 | 452.58 | 69.5 | 57.64 | 3842.12 | 0.83 | 0.89 | 6.81 | 0.22 | 1 | 10
133 | 120 | CONCLUIDO | 3.6943 | 27.07 | 23.95 | 159.66 | 2.07 | 9 | 294.9 | 57.72 | 34.25 | 7 | 82.92 | 36604.89 | 367.44 | 452.59 | 69.59 | 57.64 | 3890.26 | 0.83 | 0.89 | 6.81 | 0.23 | 1 | 10
134 | 120 | CONCLUIDO | 3.6944 | 27.07 | 23.95 | 159.66 | 2.08 | 9 | 295.41 | 57.72 | 34.5 | 7 | 83.19 | 36668.68 | 367.58 | 452.59 | 69.56 | 57.64 | 3871.92 | 0.83 | 0.89 | 6.81 | 0.22 | 1 | 10
135 | 120 | CONCLUIDO | 3.6937 | 27.07 | 23.95 | 159.69 | 2.09 | 9 | 295.93 | 57.72 | 34.75 | 7 | 83.46 | 36732.59 | 367.77 | 452.59 | 69.77 | 57.64 | 3978.86 | 0.83 | 0.89 | 6.81 | 0.23 | 1 | 10
136 | 120 | CONCLUIDO | 3.6932 | 27.08 | 23.96 | 159.72 | 2.1 | 9 | 296.45 | 57.72 | 35 | 7 | 83.73 | 36796.61 | 367.8 | 452.56 | 69.95 | 57.64 | 4067.25 | 0.82 | 0.89 | 6.81 | 0.23 | 1 | 10
137 | 120 | CONCLUIDO | 3.6936 | 27.07 | 23.96 | 159.7 | 2.11 | 9 | 296.97 | 57.72 | 35.25 | 7 | 84 | 36860.74 | 367.77 | 452.55 | 69.93 | 57.64 | 4058.88 | 0.82 | 0.89 | 6.81 | 0.23 | 1 | 10
138 | 120 | CONCLUIDO | 3.6939 | 27.07 | 23.95 | 159.68 | 2.13 | 9 | 297.49 | 57.72 | 35.5 | 7 | 84.27 | 36924.99 | 367.68 | 452.55 | 69.75 | 57.64 | 3966.57 | 0.83 | 0.89 | 6.81 | 0.23 | 1 | 10
139 | 120 | CONCLUIDO | 3.6941 | 27.07 | 23.95 | 159.67 | 2.14 | 9 | 298.01 | 57.72 | 35.75 | 7 | 84.54 | 36989.35 | 367.4 | 452.56 | 69.75 | 57.64 | 3966.92 | 0.83 | 0.89 | 6.81 | 0.23 | 1 | 10
140 | 120 | CONCLUIDO | 3.6953 | 27.06 | 23.94 | 159.62 | 2.15 | 9 | 298.54 | 57.72 | 36 | 7 | 84.81 | 37053.82 | 366.73 | 452.58 | 69.44 | 57.64 | 3811.36 | 0.83 | 0.89 | 6.81 | 0.22 | 1 | 10
141 | 120 | CONCLUIDO | 3.6943 | 27.07 | 23.95 | 159.67 | 2.16 | 9 | 299.06 | 57.72 | 36.25 | 7 | 85.09 | 37118.41 | 366.47 | 452.56 | 69.71 | 57.64 | 3946.21 | 0.83 | 0.89 | 6.81 | 0.23 | 1 | 10
142 | 120 | CONCLUIDO | 3.6923 | 27.08 | 23.96 | 159.76 | 2.17 | 9 | 299.59 | 57.72 | 36.5 | 7 | 85.36 | 37183.24 | 366.68 | 452.61 | 70.15 | 57.64 | 4166.11 | 0.82 | 0.88 | 6.81 | 0.24 | 1 | 10
143 | 120 | CONCLUIDO | 3.6937 | 27.07 | 23.95 | 159.69 | 2.18 | 9 | 300.11 | 57.72 | 36.75 | 7 | 85.64 | 37248.06 | 366.59 | 452.64 | 69.92 | 57.64 | 4051.47 | 0.82 | 0.89 | 6.81 | 0.23 | 1 | 10
144 | 120 | CONCLUIDO | 3.6936 | 27.07 | 23.95 | 159.7 | 2.19 | 9 | 300.64 | 57.72 | 37 | 7 | 85.91 | 37313 | 366.02 | 452.55 | 69.93 | 57.64 | 4059.72 | 0.82 | 0.89 | 6.81 | 0.23 | 1 | 10
145 | 120 | CONCLUIDO | 3.6937 | 27.07 | 23.95 | 159.69 | 2.2 | 9 | 301.17 | 57.72 | 37.25 | 7 | 86.19 | 37378.06 | 365.77 | 452.6 | 69.93 | 57.64 | 4057.55 | 0.82 | 0.89 | 6.81 | 0.23 | 1 | 10
146 | 120 | CONCLUIDO | 3.7044 | 26.99 | 23.92 | 179.41 | 2.21 | 8 | 301.69 | 57.72 | 37.5 | 6 | 86.47 | 37443.23 | 365.43 | 452.58 | 68.69 | 57.64 | 3444.75 | 0.84 | 0.89 | 6.81 | 0.2 | 1 | 10
147 | 120 | CONCLUIDO | 3.7044 | 27 | 23.92 | 179.41 | 2.22 | 8 | 302.22 | 57.72 | 37.75 | 6 | 86.75 | 37508.53 | 365.5 | 452.56 | 68.71 | 57.64 | 3453.36 | 0.84 | 0.89 | 6.81 | 0.2 | 1 | 10
148 | 120 | CONCLUIDO | 3.7042 | 27 | 23.92 | 179.42 | 2.24 | 8 | 302.75 | 57.72 | 38 | 6 | 87.03 | 37573.94 | 365.69 | 452.56 | 68.76 | 57.64 | 3478.7 | 0.84 | 0.89 | 6.81 | 0.2 | 1 | 10
149 | 120 | CONCLUIDO | 3.7043 | 27 | 23.92 | 179.42 | 2.25 | 8 | 303.29 | 57.72 | 38.25 | 6 | 87.31 | 37639.48 | 366.08 | 452.59 | 68.87 | 57.64 | 3531.12 | 0.84 | 0.89 | 6.8 | 0.2 | 1 | 10
150 | 120 | CONCLUIDO | 3.7044 | 27 | 23.92 | 179.41 | 2.26 | 8 | 303.82 | 57.72 | 38.5 | 6 | 87.59 | 37705.13 | 366.36 | 452.57 | 68.81 | 57.64 | 3502.61 | 0.84 | 0.89 | 6.81 | 0.2 | 1 | 10
151 | 120 | CONCLUIDO | 3.7048 | 26.99 | 23.92 | 179.39 | 2.27 | 8 | 304.35 | 57.72 | 38.75 | 6 | 87.88 | 37770.91 | 366.67 | 452.56 | 68.62 | 57.64 | 3409.07 | 0.84 | 0.89 | 6.81 | 0.2 | 1 | 10
152 | 120 | CONCLUIDO | 3.7035 | 27 | 23.93 | 179.46 | 2.28 | 8 | 304.89 | 57.72 | 39 | 6 | 88.16 | 37836.81 | 366.83 | 452.55 | 68.99 | 57.64 | 3591.51 | 0.84 | 0.89 | 6.81 | 0.2 | 1 | 10
153 | 120 | CONCLUIDO | 3.705 | 26.99 | 23.92 | 179.38 | 2.29 | 8 | 305.42 | 57.72 | 39.25 | 6 | 88.45 | 37902.83 | 367.07 | 452.56 | 68.56 | 57.64 | 3376.07 | 0.84 | 0.89 | 6.81 | 0.19 | 1 | 10
154 | 120 | CONCLUIDO | 3.7063 | 26.98 | 23.91 | 179.31 | 2.3 | 8 | 305.96 | 57.72 | 39.5 | 6 | 88.73 | 37968.98 | 366.78 | 452.56 | 68.37 | 57.64 | 3284.25 | 0.84 | 0.89 | 6.8 | 0.18 | 1 | 10
155 | 120 | CONCLUIDO | 3.706 | 26.98 | 23.91 | 179.32 | 2.31 | 8 | 306.49 | 57.72 | 39.75 | 6 | 89.02 | 38035.25 | 367.1 | 452.61 | 68.42 | 57.64 | 3309.54 | 0.84 | 0.89 | 6.81 | 0.19 | 1 | 10
156 | 120 | CONCLUIDO | 3.7054 | 26.99 | 23.91 | 179.36 | 2.32 | 8 | 307.03 | 57.72 | 40 | 6 | 89.31 | 38101.64 | 367.21 | 452.59 | 68.55 | 57.64 | 3372.44 | 0.84 | 0.89 | 6.8 | 0.19 | 1 | 10
0 | 145 | CONCLUIDO | 1.4297 | 69.95 | 39.41 | 4.62 | 0.06 | 512 | 285.18 | 61.2 | 1 | 510 | 77.98 | 35406.83 | 704.71 | 453.9 | 574.37 | 57.64 | 253761.16 | 0.1 | 0.54 | 7.66 | 15.65 | 1 | 10
1 | 145 | CONCLUIDO | 1.7658 | 56.63 | 34.44 | 5.79 | 0.08 | 357 | 285.68 | 61.2 | 1.25 | 355 | 78.24 | 35468.6 | 616.32 | 453.64 | 411.08 | 57.64 | 172892.3 | 0.14 | 0.62 | 7.4 | 10.69 | 1 | 10
2 | 145 | CONCLUIDO | 2.0119 | 49.7 | 31.88 | 6.93 | 0.09 | 276 | 286.19 | 61.2 | 1.5 | 274 | 78.49 | 35530.47 | 570.62 | 453.59 | 328.9 | 57.64 | 132207.69 | 0.18 | 0.67 | 7.22 | 8.13 | 1 | 10
3 | 145 | CONCLUIDO | 2.2016 | 45.42 | 30.35 | 8.09 | 0.11 | 225 | 286.69 | 61.2 | 1.75 | 223 | 78.74 | 35592.57 | 543.28 | 453.03 | 277.89 | 57.64 | 106959.32 | 0.21 | 0.7 | 7.17 | 6.61 | 1 | 10
4 | 145 | CONCLUIDO | 2.3536 | 42.49 | 29.3 | 9.25 | 0.12 | 190 | 287.19 | 61.2 | 2 | 188 | 78.99 | 35654.65 | 524.61 | 452.99 | 244.04 | 57.64 | 90208.55 | 0.24 | 0.72 | 7.11 | 5.56 | 1 | 10
5 | 145 | CONCLUIDO | 2.4764 | 40.38 | 28.54 | 10.38 | 0.14 | 165 | 287.7 | 61.2 | 2.25 | 163 | 79.25 | 35716.83 | 511.08 | 452.86 | 218.89 | 57.64 | 77760.41 | 0.26 | 0.74 | 7.07 | 4.81 | 1 | 10
6 | 145 | CONCLUIDO | 2.5835 | 38.71 | 27.94 | 11.56 | 0.15 | 145 | 288.2 | 61.2 | 2.5 | 143 | 79.5 | 35779.11 | 500.44 | 452.93 | 199.15 | 57.64 | 67985.99 | 0.29 | 0.76 | 7.05 | 4.21 | 1 | 10
7 | 145 | CONCLUIDO | 2.6703 | 37.45 | 27.49 | 12.69 | 0.17 | 130 | 288.71 | 61.2 | 2.75 | 128 | 79.76 | 35841.5 | 492.39 | 452.96 | 184.75 | 57.64 | 60862.5 | 0.31 | 0.77 | 7.01 | 3.76 | 1 | 10
8 | 145 | CONCLUIDO | 2.7445 | 36.44 | 27.13 | 13.79 | 0.18 | 118 | 289.21 | 61.2 | 3 | 116 | 80.02 | 35903.99 | 485.82 | 452.99 | 172.99 | 57.64 | 55042.02 | 0.33 | 0.78 | 6.99 | 3.4 | 1 | 10
9 | 145 | CONCLUIDO | 2.8158 | 35.51 | 26.8 | 15.03 | 0.2 | 107 | 289.72 | 61.2 | 3.25 | 105 | 80.27 | 35966.59 | 479.9 | 452.79 | 162.47 | 57.64 | 49838.15 | 0.35 | 0.79 | 6.96 | 3.07 | 1 | 10
10 | 145 | CONCLUIDO | 2.8676 | 34.87 | 26.59 | 16.11 | 0.21 | 99 | 290.23 | 61.2 | 3.5 | 97 | 80.53 | 36029.29 | 476.16 | 452.82 | 155.52 | 57.64 | 46403.95 | 0.37 | 0.8 | 6.96 | 2.86 | 1 | 10
11 | 145 | CONCLUIDO | 2.9174 | 34.28 | 26.37 | 17.2 | 0.23 | 92 | 290.74 | 61.2 | 3.75 | 90 | 80.79 | 36092.1 | 472.25 | 452.74 | 148.29 | 57.64 | 42825.14 | 0.39 | 0.8 | 6.95 | 2.64 | 1 | 10
12 | 145 | CONCLUIDO | 2.9586 | 33.8 | 26.22 | 18.29 | 0.24 | 86 | 291.25 | 61.2 | 4 | 84 | 81.05 | 36155.02 | 469.43 | 452.76 | 142.94 | 57.64 | 40176.66 | 0.4 | 0.81 | 6.95 | 2.48 | 1 | 10
13 | 145 | CONCLUIDO | 3.0037 | 33.29 | 26.03 | 19.52 | 0.26 | 80 | 291.76 | 61.2 | 4.25 | 78 | 81.31 | 36218.04 | 466.21 | 452.82 | 137.21 | 57.64 | 37340.8 | 0.42 | 0.81 | 6.93 | 2.3 | 1 | 10
14 | 145 | CONCLUIDO | 3.0422 | 32.87 | 25.88 | 20.7 | 0.27 | 75 | 292.27 | 61.2 | 4.5 | 73 | 81.57 | 36281.16 | 463.44 | 452.8 | 132.3 | 57.64 | 34910.74 | 0.44 | 0.82 | 6.92 | 2.15 | 1 | 10
15 | 145 | CONCLUIDO | 3.0768 | 32.5 | 25.73 | 21.74 | 0.29 | 71 | 292.79 | 61.2 | 4.75 | 69 | 81.84 | 36344.4 | 460.69 | 452.79 | 127.47 | 57.64 | 32515.68 | 0.45 | 0.82 | 6.91 | 2 | 1 | 10
16 | 145 | CONCLUIDO | 3.1085 | 32.17 | 25.61 | 22.93 | 0.3 | 67 | 293.3 | 61.2 | 5 | 65 | 82.1 | 36407.75 | 458.66 | 452.75 | 123.6 | 57.64 | 30601.69 | 0.47 | 0.83 | 6.9 | 1.88 | 1 | 10
17 | 145 | CONCLUIDO | 3.1307 | 31.94 | 25.54 | 23.95 | 0.32 | 64 | 293.81 | 61.2 | 5.25 | 62 | 82.36 | 36471.2 | 457.41 | 452.67 | 121.47 | 57.64 | 29551.81 | 0.47 | 0.83 | 6.9 | 1.81 | 1 | 10
18 | 145 | CONCLUIDO | 3.1558 | 31.69 | 25.45 | 25.03 | 0.33 | 61 | 294.33 | 61.2 | 5.5 | 59 | 82.63 | 36534.76 | 455.71 | 452.68 | 118.62 | 57.64 | 28143.46 | 0.49 | 0.83 | 6.89 | 1.72 | 1 | 10
19 | 145 | CONCLUIDO | 3.1794 | 31.45 | 25.38 | 26.25 | 0.35 | 58 | 294.84 | 61.2 | 5.75 | 56 | 82.9 | 36598.44 | 454.45 | 452.77 | 115.89 | 57.64 | 26795.37 | 0.5 | 0.84 | 6.89 | 1.65 | 1 | 10
20 | 145 | CONCLUIDO | 3.1965 | 31.28 | 25.32 | 27.13 | 0.36 | 56 | 295.36 | 61.2 | 6 | 54 | 83.16 | 36662.22 | 453.38 | 452.73 | 114.15 | 57.64 | 25933.04 | 0.5 | 0.84 | 6.89 | 1.59 | 1 | 10
21 | 145 | CONCLUIDO | 3.2209 | 31.05 | 25.24 | 28.58 | 0.38 | 53 | 295.88 | 61.2 | 6.25 | 51 | 83.43 | 36726.12 | 452.04 | 452.68 | 111.74 | 57.64 | 24741.67 | 0.52 | 0.84 | 6.88 | 1.52 | 1 | 10
22 | 145 | CONCLUIDO | 3.239 | 30.87 | 25.18 | 29.62 | 0.39 | 51 | 296.4 | 61.2 | 6.5 | 49 | 83.7 | 36790.13 | 450.89 | 452.67 | 109.15 | 57.64 | 23458.77 | 0.53 | 0.84 | 6.89 | 1.45 | 1 | 10
23 | 145 | CONCLUIDO | 3.2571 | 30.7 | 25.11 | 30.75 | 0.4 | 49 | 296.92 | 61.2 | 6.75 | 47 | 83.97 | 36854.25 | 449.69 | 452.74 | 106.94 | 57.64 | 22365.01 | 0.54 | 0.84 | 6.89 | 1.38 | 1 | 10
24 | 145 | CONCLUIDO | 3.2758 | 30.53 | 25.05 | 31.97 | 0.42 | 47 | 297.44 | 61.2 | 7 | 45 | 84.24 | 36918.48 | 448.49 | 452.73 | 105.14 | 57.64 | 21474.84 | 0.55 | 0.85 | 6.87 | 1.32 | 1 | 10
25 | 145 | CONCLUIDO | 3.2846 | 30.44 | 25.02 | 32.63 | 0.43 | 46 | 297.96 | 61.2 | 7.25 | 44 | 84.51 | 36982.83 | 447.95 | 452.63 | 104.32 | 57.64 | 21066.88 | 0.55 | 0.85 | 6.87 | 1.29 | 1 | 10
26 | 145 | CONCLUIDO | 3.3048 | 30.26 | 24.94 | 34.01 | 0.45 | 44 | 298.48 | 61.2 | 7.5 | 42 | 84.79 | 37047.29 | 446.75 | 452.61 | 102.16 | 57.64 | 19996.4 | 0.56 | 0.85 | 6.86 | 1.21 | 1 | 10
27 | 145 | CONCLUIDO | 3.3127 | 30.19 | 24.92 | 34.77 | 0.46 | 43 | 299.01 | 61.2 | 7.75 | 41 | 85.06 | 37111.87 | 446.29 | 452.67 | 101.12 | 57.64 | 19484.33 | 0.57 | 0.85 | 6.87 | 1.19 | 1 | 10
28 | 145 | CONCLUIDO | 3.3306 | 30.02 | 24.87 | 36.39 | 0.48 | 41 | 299.53 | 61.2 | 8 | 39 | 85.33 | 37176.68 | 445.37 | 452.69 | 99.38 | 57.64 | 18620.9 | 0.58 | 0.85 | 6.86 | 1.14 | 1 | 10
29 | 145 | CONCLUIDO | 3.3359 | 29.98 | 24.87 | 37.31 | 0.49 | 40 | 300.06 | 61.2 | 8.25 | 38 | 85.61 | 37241.49 | 445.58 | 452.61 | 99.8 | 57.64 | 18837.82 | 0.58 | 0.85 | 6.86 | 1.15 | 1 | 10
30 | 145 | CONCLUIDO | 3.3451 | 29.89 | 24.84 | 38.22 | 0.5 | 39 | 300.59 | 61.2 | 8.5 | 37 | 85.89 | 37306.42 | 444.92 | 452.68 | 98.54 | 57.64 | 18211.77 | 0.58 | 0.85 | 6.87 | 1.12 | 1 | 10
31 | 145 | CONCLUIDO | 3.3575 | 29.78 | 24.79 | 39.14 | 0.52 | 38 | 301.11 | 61.2 | 8.75 | 36 | 86.16 | 37371.47 | 443.68 | 452.63 | 96.86 | 57.64 | 17376.46 | 0.6 | 0.86 | 6.86 | 1.06 | 1 | 10
32 | 145 | CONCLUIDO | 3.367 | 29.7 | 24.76 | 40.15 | 0.53 | 37 | 301.64 | 61.2 | 9 | 35 | 86.44 | 37436.63 | 443.36 | 452.65 | 95.92 | 57.64 | 16913.25 | 0.6 | 0.86 | 6.85 | 1.03 | 1 | 10
33 | 145 | CONCLUIDO | 3.3751 | 29.63 | 24.74 | 41.23 | 0.55 | 36 | 302.17 | 61.2 | 9.25 | 34 | 86.72 | 37501.91 | 443.12 | 452.65 | 95.15 | 57.64 | 16533.27 | 0.61 | 0.86 | 6.86 | 1.01 | 1 | 10
34 | 145 | CONCLUIDO | 3.3836 | 29.55 | 24.72 | 42.38 | 0.56 | 35 | 302.7 | 61.2 | 9.5 | 33 | 87 | 37567.32 | 442.87 | 452.63 | 94.9 | 57.64 | 16412.12 | 0.61 | 0.86 | 6.85 | 0.99 | 1 | 10
35 | 145 | CONCLUIDO | 3.3971 | 29.44 | 24.66 | 43.51 | 0.57 | 34 | 303.23 | 61.2 | 9.75 | 32 | 87.28 | 37632.84 | 441.43 | 452.66 | 92.4 | 57.64 | 15168.98 | 0.62 | 0.86 | 6.85 | 0.93 | 1 | 10
36 | 145 | CONCLUIDO | 3.4043 | 29.37 | 24.65 | 44.81 | 0.59 | 33 | 303.76 | 61.2 | 10 | 31 | 87.57 | 37698.48 | 441.53 | 452.66 | 92.27 | 57.64 | 15105.63 | 0.62 | 0.86 | 6.85 | 0.92 | 1 | 10
37 | 145 | CONCLUIDO | 3.4151 | 29.28 | 24.61 | 46.14 | 0.6 | 32 | 304.3 | 61.2 | 10.25 | 30 | 87.85 | 37764.25 | 440.81 | 452.65 | 91.16 | 57.64 | 14559.2 | 0.63 | 0.86 | 6.84 | 0.88 | 1 | 10
38 | 145 | CONCLUIDO | 3.4127 | 29.3 | 24.63 | 46.18 | 0.61 | 32 | 304.83 | 61.2 | 10.5 | 30 | 88.13 | 37830.13 | 441.21 | 452.64 | 91.93 | 57.64 | 14940.92 | 0.63 | 0.86 | 6.84 | 0.9 | 1 | 10
39 | 145 | CONCLUIDO | 3.4243 | 29.2 | 24.58 | 47.58 | 0.63 | 31 | 305.37 | 61.2 | 10.75 | 29 | 88.42 | 37896.14 | 440.43 | 452.66 | 90.18 | 57.64 | 14074.4 | 0.64 | 0.86 | 6.84 | 0.86 | 1 | 10
40 | 145 | CONCLUIDO | 3.4348 | 29.11 | 24.55 | 49.1 | 0.64 | 30 | 305.9 | 61.2 | 11 | 28 | 88.7 | 37962.28 | 439.83 | 452.59 | 89.2 | 57.64 | 13586.36 | 0.65 | 0.86 | 6.84 | 0.82 | 1 | 10
41 | 145 | CONCLUIDO | 3.4423 | 29.05 | 24.54 | 50.77 | 0.65 | 29 | 306.44 | 61.2 | 11.25 | 27 | 88.99 | 38028.53 | 439.46 | 452.62 | 88.65 | 57.64 | 13320.43 | 0.65 | 0.86 | 6.85 | 0.81 | 1 | 10
42 | 145 | CONCLUIDO | 3.4421 | 29.05 | 24.54 | 50.77 | 0.67 | 29 | 306.98 | 61.2 | 11.5 | 27 | 89.28 | 38094.91 | 439.7 | 452.59 | 88.72 | 57.64 | 13353.63 | 0.65 | 0.86 | 6.85 | 0.81 | 1 | 10
43 | 145 | CONCLUIDO | 3.4525 | 28.96 | 24.51 | 52.51 | 0.68 | 28 | 307.52 | 61.2 | 11.75 | 26 | 89.57 | 38161.42 | 439.09 | 452.68 | 87.72 | 57.64 | 12859.53 | 0.66 | 0.87 | 6.84 | 0.78 | 1 | 10
44 | 145 | CONCLUIDO | 3.453 | 28.96 | 24.5 | 52.5 | 0.69 | 28 | 308.06 | 61.2 | 12 | 26 | 89.86 | 38228.06 | 438.94 | 452.65 | 87.58 | 57.64 | 12790.3 | 0.66 | 0.87 | 6.84 | 0.78 | 1 | 10
45 | 145 | CONCLUIDO | 3.4634 | 28.87 | 24.47 | 54.38 | 0.71 | 27 | 308.6 | 61.2 | 12.25 | 25 | 90.15 | 38294.82 | 438.56 | 452.57 | 86.73 | 57.64 | 12367.02 | 0.66 | 0.87 | 6.83 | 0.74 | 1 | 10
46 | 145 | CONCLUIDO | 3.4634 | 28.87 | 24.47 | 54.38 | 0.72 | 27 | 309.14 | 61.2 | 12.5 | 25 | 90.44 | 38361.7 | 438.3 | 452.6 | 86.64 | 57.64 | 12323.43 | 0.67 | 0.87 | 6.84 | 0.74 | 1 | 10
47 | 145 | CONCLUIDO | 3.4726 | 28.8 | 24.45 | 56.42 | 0.73 | 26 | 309.68 | 61.2 | 12.75 | 24 | 90.74 | 38428.72 | 438.05 | 452.58 | 85.8 | 57.64 | 11907.19 | 0.67 | 0.87 | 6.84 | 0.72 | 1 | 10
48 | 145 | CONCLUIDO | 3.4717 | 28.8 | 24.45 | 56.43 | 0.75 | 26 | 310.23 | 61.2 | 13 | 24 | 91.03 | 38495.87 | 438.04 | 452.63 | 86.05 | 57.64 | 12031.45 | 0.67 | 0.87 | 6.84 | 0.73 | 1 | 10
49 | 145 | CONCLUIDO | 3.483 | 28.71 | 24.41 | 58.59 | 0.76 | 25 | 310.77 | 61.2 | 13.25 | 23 | 91.33 | 38563.14 | 437.39 | 452.58 | 84.87 | 57.64 | 11450.38 | 0.68 | 0.87 | 6.83 | 0.69 | 1 | 10
50 | 145 | CONCLUIDO | 3.4833 | 28.71 | 24.41 | 58.59 | 0.77 | 25 | 311.32 | 61.2 | 13.5 | 23 | 91.62 | 38630.55 | 437.38 | 452.66 | 84.62 | 57.64 | 11324.65 | 0.68 | 0.87 | 6.84 | 0.69 | 1 | 10
51 | 145 | CONCLUIDO | 3.4942 | 28.62 | 24.38 | 60.94 | 0.79 | 24 | 311.87 | 61.2 | 13.75 | 22 | 91.92 | 38698.21 | 437.07 | 452.62 | 83.45 | 57.64 | 10743.86 | 0.69 | 0.87 | 6.83 | 0.65 | 1 | 10
52 | 145 | CONCLUIDO | 3.4926 | 28.63 | 24.39 | 60.97 | 0.8 | 24 | 312.42 | 61.2 | 14 | 22 | 92.22 | 38765.89 | 437.25 | 452.59 | 84 | 57.64 | 11019.91 | 0.69 | 0.87 | 6.83 | 0.66 | 1 | 10
53 | 145 | CONCLUIDO | 3.5053 | 28.53 | 24.34 | 63.49 | 0.81 | 23 | 312.97 | 61.2 | 14.25 | 21 | 92.52 | 38833.69 | 436.22 | 452.59 | 82.55 | 57.64 | 10297.36 | 0.7 | 0.87 | 6.83 | 0.61 | 1 | 10
54 | 145 | CONCLUIDO | 3.5038 | 28.54 | 24.35 | 63.53 | 0.82 | 23 | 313.52 | 61.2 | 14.5 | 21 | 92.82 | 38901.63 | 436.63 | 452.59 | 82.72 | 57.64 | 10383.58 | 0.7 | 0.87 | 6.83 | 0.63 | 1 | 10
55 | 145 | CONCLUIDO | 3.5047 | 28.53 | 24.34 | 63.51 | 0.84 | 23 | 314.07 | 61.2 | 14.75 | 21 | 93.12 | 38969.71 | 436.25 | 452.61 | 82.67 | 57.64 | 10356.72 | 0.7 | 0.87 | 6.83 | 0.62 | 1 | 10
56 | 145 | CONCLUIDO | 3.5142 | 28.46 | 24.32 | 66.33 | 0.85 | 22 | 314.62 | 61.2 | 15 | 20 | 93.43 | 39037.92 | 436.12 | 452.65 | 81.81 | 57.64 | 9934.9 | 0.7 | 0.87 | 6.83 | 0.6 | 1 | 10
57 | 145 | CONCLUIDO | 3.5143 | 28.46 | 24.32 | 66.33 | 0.86 | 22 | 315.18 | 61.2 | 15.25 | 20 | 93.73 | 39106.27 | 436.14 | 452.62 | 81.87 | 57.64 | 9963.54 | 0.7 | 0.87 | 6.82 | 0.59 | 1 | 10
58 | 145 | CONCLUIDO | 3.5137 | 28.46 | 24.33 | 66.34 | 0.87 | 22 | 315.73 | 61.2 | 15.5 | 20 | 94.03 | 39174.75 | 436.13 | 452.64 | 81.94 | 57.64 | 9999.77 | 0.7 | 0.87 | 6.83 | 0.6 | 1 | 10
59 | 145 | CONCLUIDO | 3.5247 | 28.37 | 24.29 | 69.4 | 0.89 | 21 | 316.29 | 61.2 | 15.75 | 19 | 94.34 | 39243.37 | 435.75 | 452.59 | 80.47 | 57.64 | 9266.67 | 0.72 | 0.87 | 6.84 | 0.57 | 1 | 10
60 | 145 | CONCLUIDO | 3.5238 | 28.38 | 24.3 | 69.42 | 0.9 | 21 | 316.85 | 61.2 | 16 | 19 | 94.65 | 39312.13 | 436.02 | 452.6 | 80.84 | 57.64 | 9455.46 | 0.71 | 0.87 | 6.83 | 0.57 | 1 | 10
61 | 145 | CONCLUIDO | 3.5231 | 28.38 | 24.3 | 69.44 | 0.91 | 21 | 317.41 | 61.2 | 16.25 | 19 | 94.96 | 39381.03 | 436.04 | 452.57 | 81.11 | 57.64 | 9587.24 | 0.71 | 0.87 | 6.83 | 0.58 | 1 | 10
62 | 145 | CONCLUIDO | 3.5355 | 28.28 | 24.26 | 72.77 | 0.92 | 20 | 317.97 | 61.2 | 16.5 | 18 | 95.27 | 39450.07 | 434.98 | 452.57 | 79.79 | 57.64 | 8935.27 | 0.72 | 0.87 | 6.82 | 0.53 | 1 | 10
63 | 145 | CONCLUIDO | 3.5329 | 28.3 | 24.28 | 72.83 | 0.94 | 20 | 318.53 | 61.2 | 16.75 | 18 | 95.58 | 39519.26 | 435.85 | 452.57 | 80.25 | 57.64 | 9162.43 | 0.72 | 0.87 | 6.83 | 0.55 | 1 | 10
64 | 145 | CONCLUIDO | 3.5338 | 28.3 | 24.27 | 72.81 | 0.95 | 20 | 319.09 | 61.2 | 17 | 18 | 95.89 | 39588.58 | 435.65 | 452.62 | 80.19 | 57.64 | 9133.49 | 0.72 | 0.87 | 6.83 | 0.55 | 1 | 10
65 | 145 | CONCLUIDO | 3.5337 | 28.3 | 24.27 | 72.81 | 0.96 | 20 | 319.65 | 61.2 | 17.25 | 18 | 96.2 | 39658.05 | 434.89 | 452.58 | 80.1 | 57.64 | 9090.01 | 0.72 | 0.87 | 6.83 | 0.55 | 1 | 10
66 | 145 | CONCLUIDO | 3.5436 | 28.22 | 24.25 | 76.57 | 0.97 | 19 | 320.22 | 61.2 | 17.5 | 17 | 96.52 | 39727.66 | 435 | 452.57 | 79.5 | 57.64 | 8792.59 | 0.73 | 0.87 | 6.82 | 0.52 | 1 | 10
67 | 145 | CONCLUIDO | 3.5449 | 28.21 | 24.24 | 76.54 | 0.99 | 19 | 320.78 | 61.2 | 17.75 | 17 | 96.83 | 39797.41 | 434.96 | 452.59 | 78.99 | 57.64 | 8538.88 | 0.73 | 0.87 | 6.83 | 0.51 | 1 | 10
68 | 145 | CONCLUIDO | 3.5446 | 28.21 | 24.24 | 76.54 | 1 | 19 | 321.35 | 61.2 | 18 | 17 | 97.15 | 39867.32 | 435.13 | 452.58 | 79.27 | 57.64 | 8677.01 | 0.73 | 0.87 | 6.82 | 0.51 | 1 | 10
69 | 145 | CONCLUIDO | 3.5447 | 28.21 | 24.24 | 76.54 | 1.01 | 19 | 321.92 | 61.2 | 18.25 | 17 | 97.47 | 39937.36 | 434.94 | 452.65 | 79.07 | 57.64 | 8577.29 | 0.73 | 0.87 | 6.82 | 0.51 | 1 | 10
70 | 145 | CONCLUIDO | 3.556 | 28.12 | 24.2 | 80.67 | 1.02 | 18 | 322.49 | 61.2 | 18.5 | 16 | 97.79 | 40007.56 | 434.66 | 452.57 | 77.93 | 57.64 | 8013.95 | 0.74 | 0.88 | 6.82 | 0.48 | 1 | 10
71 | 145 | CONCLUIDO | 3.5541 | 28.14 | 24.22 | 80.72 | 1.03 | 18 | 323.06 | 61.2 | 18.75 | 16 | 98.11 | 40077.9 | 435.21 | 452.58 | 78.57 | 57.64 | 8332.14 | 0.73 | 0.88 | 6.82 | 0.49 | 1 | 10
72 | 145 | CONCLUIDO | 3.5556 | 28.12 | 24.21 | 80.69 | 1.05 | 18 | 323.63 | 61.2 | 19 | 16 | 98.43 | 40148.52 | 434.97 | 452.59 | 78.08 | 57.64 | 8087.32 | 0.74 | 0.88 | 6.82 | 0.48 | 1 | 10
73 | 145 | CONCLUIDO | 3.5556 | 28.12 | 24.21 | 80.69 | 1.06 | 18 | 324.2 | 61.2 | 19.25 | 16 | 98.75 | 40219.17 | 434.55 | 452.59 | 77.97 | 57.64 | 8034.08 | 0.74 | 0.88 | 6.82 | 0.48 | 1 | 10
74 | 145 | CONCLUIDO | 3.567 | 28.03 | 24.17 | 85.3 | 1.07 | 17 | 324.78 | 61.2 | 19.5 | 15 | 99.08 | 40289.97 | 433.72 | 452.58 | 76.93 | 57.64 | 7519.53 | 0.75 | 0.88 | 6.82 | 0.44 | 1 | 10
75 | 145 | CONCLUIDO | 3.5676 | 28.03 | 24.16 | 85.29 | 1.08 | 17 | 325.35 | 61.2 | 19.75 | 15 | 99.4 | 40360.92 | 434.22 | 452.6 | 76.71 | 57.64 | 7406.36 | 0.75 | 0.88 | 6.82 | 0.44 | 1 | 10
76 | 145 | CONCLUIDO | 3.5671 | 28.03 | 24.17 | 85.3 | 1.09 | 17 | 325.93 | 61.2 | 20 | 15 | 99.73 | 40432.03 | 434.55 | 452.55 | 76.78 | 57.64 | 7444.33 | 0.75 | 0.88 | 6.82 | 0.44 | 1 | 10
77 | 145 | CONCLUIDO | 3.5668 | 28.04 | 24.17 | 85.31 | 1.11 | 17 | 326.51 | 61.2 | 20.25 | 15 | 100.06 | 40503.29 | 434.84 | 452.61 | 76.95 | 57.64 | 7528.2 | 0.75 | 0.88 | 6.82 | 0.45 | 1 | 10
78 | 145 | CONCLUIDO | 3.5644 | 28.06 | 24.19 | 85.38 | 1.12 | 17 | 327.08 | 61.2 | 20.5 | 15 | 100.39 | 40574.7 | 435 | 452.56 | 77.47 | 57.64 | 7788.56 | 0.74 | 0.88 | 6.82 | 0.47 | 1 | 10
79 | 145 | CONCLUIDO | 3.5745 | 27.98 | 24.16 | 90.62 | 1.13 | 16 | 327.66 | 61.2 | 20.75 | 14 | 100.72 | 40646.27 | 434.49 | 452.57 | 76.64 | 57.64 | 7376.73 | 0.75 | 0.88 | 6.82 | 0.44 | 1 | 10
80 | 145 | CONCLUIDO | 3.5761 | 27.96 | 24.15 | 90.57 | 1.14 | 16 | 328.25 | 61.2 | 21 | 14 | 101.05 | 40718 | 434.38 | 452.57 | 76.26 | 57.64 | 7189.92 | 0.76 | 0.88 | 6.82 | 0.43 | 1 | 10
81 | 145 | CONCLUIDO | 3.5763 | 27.96 | 24.15 | 90.56 | 1.15 | 16 | 328.83 | 61.2 | 21.25 | 14 | 101.38 | 40789.89 | 434.56 | 452.6 | 76.19 | 57.64 | 7155.42 | 0.76 | 0.88 | 6.82 | 0.42 | 1 | 10
82 | 145 | CONCLUIDO | 3.5764 | 27.96 | 24.15 | 90.56 | 1.16 | 16 | 329.41 | 61.2 | 21.5 | 14 | 101.71 | 40861.93 | 434.62 | 452.55 | 76.31 | 57.64 | 7215.44 | 0.76 | 0.88 | 6.82 | 0.43 | 1 | 10
83 | 145 | CONCLUIDO | 3.5741 | 27.98 | 24.17 | 90.63 | 1.17 | 16 | 330 | 61.2 | 21.75 | 14 | 102.05 | 40934.14 | 435.13 | 452.61 | 76.73 | 57.64 | 7424.78 | 0.75 | 0.88 | 6.82 | 0.44 | 1 | 10
84 | 145 | CONCLUIDO | 3.5749 | 27.97 | 24.16 | 90.61 | 1.19 | 16 | 330.59 | 61.2 | 22 | 14 | 102.39 | 41006.51 | 434.82 | 452.58 | 76.54 | 57.64 | 7328.61 | 0.75 | 0.88 | 6.82 | 0.44 | 1 | 10
85 | 145 | CONCLUIDO | 3.5849 | 27.89 | 24.14 | 96.55 | 1.2 | 15 | 331.17 | 61.2 | 22.25 | 13 | 102.72 | 41079.04 | 434.26 | 452.63 | 75.86 | 57.64 | 6990.61 | 0.76 | 0.88 | 6.82 | 0.41 | 1 | 10
86 | 145 | CONCLUIDO | 3.5876 | 27.87 | 24.12 | 96.47 | 1.21 | 15 | 331.76 | 61.2 | 22.5 | 13 | 103.06 | 41151.74 | 434.13 | 452.59 | 75.09 | 57.64 | 6606.27 | 0.77 | 0.88 | 6.82 | 0.39 | 1 | 10
87 | 145 | CONCLUIDO | 3.5867 | 27.88 | 24.12 | 96.49 | 1.22 | 15 | 332.35 | 61.2 | 22.75 | 13 | 103.41 | 41224.6 | 434.46 | 452.59 | 75.39 | 57.64 | 6757.84 | 0.76 | 0.88 | 6.82 | 0.4 | 1 | 10
88 | 145 | CONCLUIDO | 3.5877 | 27.87 | 24.12 | 96.46 | 1.23 | 15 | 332.95 | 61.2 | 23 | 13 | 103.75 | 41297.62 | 434.42 | 452.57 | 75.07 | 57.64 | 6599.26 | 0.77 | 0.88 | 6.82 | 0.39 | 1 | 10
89 | 145 | CONCLUIDO | 3.5864 | 27.88 | 24.13 | 96.5 | 1.24 | 15 | 333.54 | 61.2 | 23.25 | 13 | 104.09 | 41370.82 | 434.52 | 452.6 | 75.38 | 57.64 | 6753.56 | 0.76 | 0.88 | 6.82 | 0.4 | 1 | 10
90 | 145 | CONCLUIDO | 3.587 | 27.88 | 24.12 | 96.48 | 1.25 | 15 | 334.14 | 61.2 | 23.5 | 13 | 104.44 | 41444.3 | 434.37 | 452.57 | 75.08 | 57.64 | 6602.88 | 0.77 | 0.88 | 6.82 | 0.4 | 1 | 10
91 | 145 | CONCLUIDO | 3.5863 | 27.88 | 24.13 | 96.51 | 1.26 | 15 | 334.73 | 61.2 | 23.75 | 13 | 104.78 | 41517.84 | 434.43 | 452.6 | 75.18 | 57.64 | 6652.22 | 0.77 | 0.88 | 6.83 | 0.4 | 1 | 10
92 | 145 | CONCLUIDO | 3.5969 | 27.8 | 24.1 | 103.28 | 1.28 | 14 | 335.33 | 61.2 | 24 | 12 | 105.13 | 41591.55 | 434.22 | 452.6 | 74.53 | 57.64 | 6331.88 | 0.77 | 0.88 | 6.82 | 0.37 | 1 | 10
93 | 145 | CONCLUIDO | 3.5965 | 27.8 | 24.1 | 103.29 | 1.29 | 14 | 335.93 | 61.2 | 24.25 | 12 | 105.48 | 41665.42 | 434.88 | 452.59 | 74.67 | 57.64 | 6403.93 | 0.77 | 0.88 | 6.82 | 0.38 | 1 | 10
94 | 145 | CONCLUIDO | 3.598 | 27.79 | 24.09 | 103.24 | 1.3 | 14 | 336.53 | 61.2 | 24.5 | 12 | 105.83 | 41739.48 | 434.66 | 452.59 | 74.21 | 57.64 | 6171.77 | 0.78 | 0.88 | 6.82 | 0.37 | 1 | 10
95 | 145 | CONCLUIDO | 3.5981 | 27.79 | 24.09 | 103.24 | 1.31 | 14 | 337.13 | 61.2 | 24.75 | 12 | 106.18 | 41813.7 | 434.78 | 452.58 | 74.18 | 57.64 | 6157.54 | 0.78 | 0.88 | 6.82 | 0.36 | 1 | 10
96 | 145 | CONCLUIDO | 3.5962 | 27.81 | 24.1 | 103.3 | 1.32 | 14 | 337.73 | 61.2 | 25 | 12 | 106.53 | 41888.1 | 435.01 | 452.59 | 74.78 | 57.64 | 6458.56 | 0.77 | 0.88 | 6.81 | 0.38 | 1 | 10
97 | 145 | CONCLUIDO | 3.5985 | 27.79 | 24.09 | 103.22 | 1.33 | 14 | 338.34 | 61.2 | 25.25 | 12 | 106.89 | 41962.68 | 434.59 | 452.6 | 74.04 | 57.64 | 6090.01 | 0.78 | 0.88 | 6.82 | 0.36 | 1 | 10
98 | 145 | CONCLUIDO | 3.5973 | 27.8 | 24.1 | 103.27 | 1.34 | 14 | 338.94 | 61.2 | 25.5 | 12 | 107.25 | 42037.44 | 434.34 | 452.56 | 74.49 | 57.64 | 6311.18 | 0.77 | 0.88 | 6.82 | 0.37 | 1 | 10
99 | 145 | CONCLUIDO | 3.5964 | 27.81 | 24.1 | 103.3 | 1.35 | 14 | 339.55 | 61.2 | 25.75 | 12 | 107.6 | 42112.37 | 433.89 | 452.63 | 74.65 | 57.64 | 6395.18 | 0.77 | 0.88 | 6.82 | 0.38 | 1 | 10
100 | 145 | CONCLUIDO | 3.606 | 27.73 | 24.08 | 111.15 | 1.36 | 13 | 340.16 | 61.2 | 26 | 11 | 107.96 | 42187.49 | 434.07 | 452.55 | 73.97 | 57.64 | 6057.25 | 0.78 | 0.88 | 6.82 | 0.36 | 1 | 10
101 | 145 | CONCLUIDO | 3.605 | 27.74 | 24.09 | 111.18 | 1.37 | 13 | 340.77 | 61.2 | 26.25 | 11 | 108.32 | 42262.79 | 434.85 | 452.63 | 74.1 | 57.64 | 6120.73 | 0.78 | 0.88 | 6.82 | 0.36 | 1 | 10
102 | 145 | CONCLUIDO | 3.6072 | 27.72 | 24.07 | 111.11 | 1.38 | 13 | 341.38 | 61.2 | 26.5 | 11 | 108.68 | 42338.27 | 435.11 | 452.57 | 73.75 | 57.64 | 5948.92 | 0.78 | 0.88 | 6.81 | 0.35 | 1 | 10
103 | 145 | CONCLUIDO | 3.6076 | 27.72 | 24.07 | 111.09 | 1.39 | 13 | 342 | 61.2 | 26.75 | 11 | 109.05 | 42413.94 | 435.61 | 452.56 | 73.66 | 57.64 | 5901.98 | 0.78 | 0.88 | 6.81 | 0.34 | 1 | 10
104 | 145 | CONCLUIDO | 3.6092 | 27.71 | 24.06 | 111.03 | 1.4 | 13 | 342.61 | 61.2 | 27 | 11 | 109.41 | 42489.79 | 435.7 | 452.59 | 73.17 | 57.64 | 5657.37 | 0.79 | 0.88 | 6.81 | 0.33 | 1 | 10
105 | 145 | CONCLUIDO | 3.6069 | 27.72 | 24.07 | 111.12 | 1.42 | 13 | 343.23 | 61.2 | 27.25 | 11 | 109.78 | 42565.83 | 436 | 452.58 | 73.69 | 57.64 | 5918.47 | 0.78 | 0.88 | 6.82 | 0.35 | 1 | 10
106 | 145 | CONCLUIDO | 3.6079 | 27.72 | 24.07 | 111.08 | 1.43 | 13 | 343.85 | 61.2 | 27.5 | 11 | 110.15 | 42642.18 | 435.78 | 452.56 | 73.41 | 57.64 | 5778.58 | 0.79 | 0.88 | 6.82 | 0.34 | 1 | 10
107 | 145 | CONCLUIDO | 3.608 | 27.72 | 24.07 | 111.08 | 1.44 | 13 | 344.47 | 61.2 | 27.75 | 11 | 110.52 | 42718.61 | 435.4 | 452.64 | 73.45 | 57.64 | 5797.06 | 0.78 | 0.88 | 6.82 | 0.34 | 1 | 10
108 | 145 | CONCLUIDO | 3.6063 | 27.73 | 24.08 | 111.13 | 1.45 | 13 | 345.09 | 61.2 | 28 | 11 | 110.89 | 42795.22 | 435.49 | 452.61 | 73.79 | 57.64 | 5968.48 | 0.78 | 0.88 | 6.82 | 0.35 | 1 | 10
109 | 145 | CONCLUIDO | 3.6196 | 27.63 | 24.03 | 120.16 | 1.46 | 12 | 345.71 | 61.2 | 28.25 | 10 | 111.26 | 42872.03 | 434.09 | 452.63 | 72.46 | 57.64 | 5309.06 | 0.8 | 0.88 | 6.81 | 0.31 | 1 | 10
110 | 145 | CONCLUIDO | 3.6211 | 27.62 | 24.02 | 120.1 | 1.47 | 12 | 346.34 | 61.2 | 28.5 | 10 | 111.64 | 42949.03 | 434.28 | 452.57 | 72.02 | 57.64 | 5085.55 | 0.8 | 0.88 | 6.81 | 0.3 | 1 | 10
111 | 145 | CONCLUIDO | 3.6191 | 27.63 | 24.04 | 120.17 | 1.48 | 12 | 346.96 | 61.2 | 28.75 | 10 | 112.01 | 43026.23 | 434.98 | 452.59 | 72.23 | 57.64 | 5191.7 | 0.8 | 0.88 | 6.82 | 0.31 | 1 | 10
112 | 145 | CONCLUIDO | 3.6204 | 27.62 | 24.03 | 120.13 | 1.49 | 12 | 347.59 | 61.2 | 29 | 10 | 112.39 | 43103.63 | 435.14 | 452.57 | 72.16 | 57.64 | 5158.59 | 0.8 | 0.88 | 6.81 | 0.3 | 1 | 10
113 | 145 | CONCLUIDO | 3.621 | 27.62 | 24.02 | 120.11 | 1.5 | 12 | 348.22 | 61.2 | 29.25 | 10 | 112.77 | 43181.22 | 435.71 | 452.63 | 71.95 | 57.64 | 5052.46 | 0.8 | 0.88 | 6.81 | 0.3 | 1 | 10
114 | 145 | CONCLUIDO | 3.6194 | 27.63 | 24.03 | 120.17 | 1.51 | 12 | 348.85 | 61.2 | 29.5 | 10 | 113.15 | 43259.02 | 436.05 | 452.6 | 72.39 | 57.64 | 5274.85 | 0.8 | 0.88 | 6.81 | 0.31 | 1 | 10
115 | 145 | CONCLUIDO | 3.6193 | 27.63 | 24.03 | 120.17 | 1.52 | 12 | 349.48 | 61.2 | 29.75 | 10 | 113.53 | 43337.02 | 436.28 | 452.58 | 72.52 | 57.64 | 5339.09 | 0.79 | 0.88 | 6.81 | 0.31 | 1 | 10
116 | 145 | CONCLUIDO | 3.6193 | 27.63 | 24.03 | 120.17 | 1.53 | 12 | 350.12 | 61.2 | 30 | 10 | 113.92 | 43415.22 | 436.45 | 452.57 | 72.42 | 57.64 | 5288.41 | 0.8 | 0.88 | 6.81 | 0.31 | 1 | 10
117 | 145 | CONCLUIDO | 3.6194 | 27.63 | 24.03 | 120.17 | 1.54 | 12 | 350.75 | 61.2 | 30.25 | 10 | 114.3 | 43493.63 | 436.41 | 452.59 | 72.31 | 57.64 | 5235.09 | 0.8 | 0.88 | 6.82 | 0.31 | 1 | 10
118 | 145 | CONCLUIDO | 3.6175 | 27.64 | 24.05 | 120.24 | 1.55 | 12 | 351.39 | 61.2 | 30.5 | 10 | 114.69 | 43572.25 | 436.46 | 452.55 | 73.01 | 57.64 | 5580.99 | 0.79 | 0.88 | 6.81 | 0.32 | 1 | 10
119 | 145 | CONCLUIDO | 3.6191 | 27.63 | 24.04 | 120.18 | 1.56 | 12 | 352.03 | 61.2 | 30.75 | 10 | 115.08 | 43651.07 | 435.93 | 452.57 | 72.44 | 57.64 | 5297.04 | 0.8 | 0.88 | 6.81 | 0.31 | 1 | 10
120 | 145 | CONCLUIDO | 3.6182 | 27.64 | 24.04 | 120.21 | 1.57 | 12 | 352.67 | 61.2 | 31 | 10 | 115.47 | 43730.1 | 435.89 | 452.57 | 72.62 | 57.64 | 5387.66 | 0.79 | 0.88 | 6.82 | 0.32 | 1 | 10
121 | 145 | CONCLUIDO | 3.6283 | 27.56 | 24.02 | 131.02 | 1.58 | 11 | 353.31 | 61.2 | 31.25 | 9 | 115.86 | 43809.48 | 435.55 | 452.62 | 71.85 | 57.64 | 5008.15 | 0.8 | 0.88 | 6.82 | 0.29 | 1 | 10
122 | 145 | CONCLUIDO | 3.6313 | 27.54 | 24 | 130.89 | 1.59 | 11 | 353.96 | 61.2 | 31.5 | 9 | 116.26 | 43888.94 | 435.52 | 452.56 | 71.11 | 57.64 | 4638.99 | 0.81 | 0.88 | 6.81 | 0.27 | 1 | 10
123 | 145 | CONCLUIDO | 3.6312 | 27.54 | 24 | 130.9 | 1.6 | 11 | 354.6 | 61.2 | 31.75 | 9 | 116.65 | 43968.62 | 435.94 | 452.56 | 71.21 | 57.64 | 4688.7 | 0.81 | 0.88 | 6.81 | 0.27 | 1 | 10
124 | 145 | CONCLUIDO | 3.6303 | 27.55 | 24 | 130.93 | 1.61 | 11 | 355.25 | 61.2 | 32 | 9 | 117.05 | 44048.52 | 436.47 | 452.57 | 71.43 | 57.64 | 4799.46 | 0.81 | 0.88 | 6.81 | 0.28 | 1 | 10
125 | 145 | CONCLUIDO | 3.6301 | 27.55 | 24.01 | 130.94 | 1.62 | 11 | 355.9 | 61.2 | 32.25 | 9 | 117.45 | 44128.64 | 436.81 | 452.57 | 71.52 | 57.64 | 4845.3 | 0.81 | 0.88 | 6.81 | 0.28 | 1 | 10
126 | 145 | CONCLUIDO | 3.6293 | 27.55 | 24.01 | 130.97 | 1.63 | 11 | 356.55 | 61.2 | 32.5 | 9 | 117.85 | 44208.97 | 437.44 | 452.56 | 71.52 | 57.64 | 4840.8 | 0.81 | 0.88 | 6.82 | 0.29 | 1 | 10
127 | 145 | CONCLUIDO | 3.63 | 27.55 | 24.01 | 130.94 | 1.63 | 11 | 357.2 | 61.2 | 32.75 | 9 | 118.26 | 44289.53 | 437.42 | 452.55 | 71.49 | 57.64 | 4829.3 | 0.81 | 0.88 | 6.81 | 0.28 | 1 | 10
128 | 145 | CONCLUIDO | 3.6303 | 27.55 | 24 | 130.93 | 1.64 | 11 | 357.86 | 61.2 | 33 | 9 | 118.66 | 44370.32 | 437.62 | 452.57 | 71.47 | 57.64 | 4816.49 | 0.81 | 0.88 | 6.81 | 0.28 | 1 | 10
129 | 145 | CONCLUIDO | 3.629 | 27.56 | 24.01 | 130.98 | 1.65 | 11 | 358.52 | 61.2 | 33.25 | 9 | 119.07 | 44451.33 | 437.72 | 452.56 | 71.85 | 57.64 | 5005.65 | 0.8 | 0.88 | 6.81 | 0.29 | 1 | 10
130 | 145 | CONCLUIDO | 3.6297 | 27.55 | 24.01 | 130.96 | 1.66 | 11 | 359.17 | 61.2 | 33.5 | 9 | 119.48 | 44532.57 | 437.99 | 452.61 | 71.67 | 57.64 | 4917.55 | 0.8 | 0.88 | 6.81 | 0.28 | 1 | 10
131 | 145 | CONCLUIDO | 3.6307 | 27.54 | 24 | 130.91 | 1.67 | 11 | 359.84 | 61.2 | 33.75 | 9 | 119.89 | 44614.04 | 437.8 | 452.56 | 71.2 | 57.64 | 4682.24 | 0.81 | 0.88 | 6.82 | 0.28 | 1 | 10
132 | 145 | CONCLUIDO | 3.63 | 27.55 | 24.01 | 130.94 | 1.68 | 11 | 360.5 | 61.2 | 34 | 9 | 120.3 | 44695.75 | 438.11 | 452.56 | 71.6 | 57.64 | 4880.48 | 0.81 | 0.88 | 6.81 | 0.28 | 1 | 10
133 | 145 | CONCLUIDO | 3.63 | 27.55 | 24.01 | 130.94 | 1.69 | 11 | 361.16 | 61.2 | 34.25 | 9 | 120.71 | 44777.68 | 437.84 | 452.58 | 71.5 | 57.64 | 4831.89 | 0.81 | 0.88 | 6.81 | 0.28 | 1 | 10
134 | 145 | CONCLUIDO | 3.6298 | 27.55 | 24.01 | 130.95 | 1.7 | 11 | 361.83 | 61.2 | 34.5 | 9 | 121.13 | 44859.98 | 437.35 | 452.6 | 71.65 | 57.64 | 4910.16 | 0.8 | 0.88 | 6.81 | 0.28 | 1 | 10
135 | 145 | CONCLUIDO | 3.6412 | 27.46 | 23.98 | 143.85 | 1.71 | 10 | 362.5 | 61.2 | 34.75 | 8 | 121.55 | 44942.4 | 436.7 | 452.57 | 70.54 | 57.64 | 4357.98 | 0.82 | 0.88 | 6.81 | 0.25 | 1 | 10
136 | 145 | CONCLUIDO | 3.6392 | 27.48 | 23.99 | 143.94 | 1.72 | 10 | 363.17 | 61.2 | 35 | 8 | 121.97 | 45025.06 | 437.49 | 452.57 | 70.94 | 57.64 | 4558.44 | 0.81 | 0.88 | 6.81 | 0.27 | 1 | 10
137 | 145 | CONCLUIDO | 3.6396 | 27.48 | 23.99 | 143.92 | 1.73 | 10 | 363.84 | 61.2 | 35.25 | 8 | 122.39 | 45107.96 | 437.87 | 452.57 | 70.9 | 57.64 | 4539.05 | 0.81 | 0.88 | 6.81 | 0.26 | 1 | 10
138 | 145 | CONCLUIDO | 3.642 | 27.46 | 23.97 | 143.82 | 1.74 | 10 | 364.51 | 61.2 | 35.5 | 8 | 122.82 | 45191.1 | 437.95 | 452.57 | 70.33 | 57.64 | 4252.37 | 0.82 | 0.88 | 6.81 | 0.24 | 1 | 10
139 | 145 | CONCLUIDO | 3.6415 | 27.46 | 23.97 | 143.84 | 1.75 | 10 | 365.19 | 61.2 | 35.75 | 8 | 123.24 | 45274.49 | 438.41 | 452.55 | 70.34 | 57.64 | 4256.19 | 0.82 | 0.88 | 6.81 | 0.25 | 1 | 10
140 | 145 | CONCLUIDO | 3.6395 | 27.48 | 23.99 | 143.93 | 1.75 | 10 | 365.87 | 61.2 | 36 | 8 | 123.67 | 45358.13 | 439.06 | 452.57 | 70.78 | 57.64 | 4478.43 | 0.81 | 0.88 | 6.82 | 0.26 | 1 | 10
141 | 145 | CONCLUIDO | 3.6399 | 27.47 | 23.99 | 143.91 | 1.76 | 10 | 366.55 | 61.2 | 36.25 | 8 | 124.1 | 45442.03 | 439.32 | 452.57 | 70.82 | 57.64 | 4499.36 | 0.81 | 0.88 | 6.81 | 0.26 | 1 | 10
142 | 145 | CONCLUIDO | 3.6401 | 27.47 | 23.98 | 143.9 | 1.77 | 10 | 367.23 | 61.2 | 36.5 | 8 | 124.53 | 45526.17 | 439.62 | 452.56 | 70.81 | 57.64 | 4493.83 | 0.81 | 0.88 | 6.81 | 0.26 | 1 | 10
143 | 145 | CONCLUIDO | 3.6404 | 27.47 | 23.98 | 143.89 | 1.78 | 10 | 367.92 | 61.2 | 36.75 | 8 | 124.97 | 45610.57 | 439.82 | 452.58 | 70.74 | 57.64 | 4455.79 | 0.81 | 0.88 | 6.81 | 0.26 | 1 | 10
144 | 145 | CONCLUIDO | 3.6418 | 27.46 | 23.97 | 143.82 | 1.79 | 10 | 368.6 | 61.2 | 37 | 8 | 125.4 | 45695.24 | 439.72 | 452.6 | 70.39 | 57.64 | 4285.31 | 0.82 | 0.88 | 6.81 | 0.25 | 1 | 10
145 | 145 | CONCLUIDO | 3.6417 | 27.46 | 23.97 | 143.83 | 1.8 | 10 | 369.29 | 61.2 | 37.25 | 8 | 125.84 | 45780.16 | 439.97 | 452.56 | 70.55 | 57.64 | 4364.17 | 0.82 | 0.88 | 6.81 | 0.25 | 1 | 10
146 | 145 | CONCLUIDO | 3.6402 | 27.47 | 23.98 | 143.9 | 1.81 | 10 | 369.98 | 61.2 | 37.5 | 8 | 126.28 | 45865.47 | 440.47 | 452.55 | 70.88 | 57.64 | 4525.73 | 0.81 | 0.88 | 6.81 | 0.26 | 1 | 10
147 | 145 | CONCLUIDO | 3.6392 | 27.48 | 23.99 | 143.94 | 1.82 | 10 | 370.67 | 61.2 | 37.75 | 8 | 126.73 | 45950.92 | 440.66 | 452.55 | 71.09 | 57.64 | 4630.59 | 0.81 | 0.88 | 6.81 | 0.27 | 1 | 10
148 | 145 | CONCLUIDO | 3.6407 | 27.47 | 23.98 | 143.88 | 1.82 | 10 | 371.37 | 61.2 | 38 | 8 | 127.17 | 46036.65 | 440.26 | 452.57 | 70.68 | 57.64 | 4428.43 | 0.82 | 0.88 | 6.81 | 0.26 | 1 | 10
149 | 145 | CONCLUIDO | 3.6406 | 27.47 | 23.98 | 143.88 | 1.83 | 10 | 372.07 | 61.2 | 38.25 | 8 | 127.62 | 46122.64 | 440.44 | 452.56 | 70.65 | 57.64 | 4412.72 | 0.82 | 0.88 | 6.81 | 0.26 | 1 | 10
150 | 145 | CONCLUIDO | 3.6393 | 27.48 | 23.99 | 143.94 | 1.84 | 10 | 372.77 | 61.2 | 38.5 | 8 | 128.07 | 46208.91 | 440.43 | 452.61 | 70.94 | 57.64 | 4557.76 | 0.81 | 0.88 | 6.81 | 0.27 | 1 | 10
151 | 145 | CONCLUIDO | 3.6403 | 27.47 | 23.98 | 143.9 | 1.85 | 10 | 373.47 | 61.2 | 38.75 | 8 | 128.52 | 46295.45 | 439.86 | 452.56 | 70.68 | 57.64 | 4427.07 | 0.82 | 0.88 | 6.81 | 0.26 | 1 | 10
152 | 145 | CONCLUIDO | 3.6404 | 27.47 | 23.98 | 143.89 | 1.86 | 10 | 374.17 | 61.2 | 39 | 8 | 128.97 | 46382.28 | 439.68 | 452.56 | 70.65 | 57.64 | 4411.19 | 0.82 | 0.88 | 6.81 | 0.26 | 1 | 10
153 | 145 | CONCLUIDO | 3.6522 | 27.38 | 23.95 | 159.64 | 1.87 | 9 | 374.88 | 61.2 | 39.25 | 7 | 129.43 | 46469.38 | 438.82 | 452.57 | 69.48 | 57.64 | 3834.07 | 0.83 | 0.89 | 6.81 | 0.22 | 1 | 10
154 | 145 | CONCLUIDO | 3.6511 | 27.39 | 23.95 | 159.7 | 1.88 | 9 | 375.59 | 61.2 | 39.5 | 7 | 129.89 | 46556.77 | 439.5 | 452.55 | 69.78 | 57.64 | 3982.39 | 0.83 | 0.89 | 6.81 | 0.23 | 1 | 10
155 | 145 | CONCLUIDO | 3.6514 | 27.39 | 23.95 | 159.69 | 1.88 | 9 | 376.3 | 61.2 | 39.75 | 7 | 130.35 | 46644.44 | 440.09 | 452.59 | 69.82 | 57.64 | 4004.86 | 0.83 | 0.89 | 6.81 | 0.23 | 1 | 10
156 | 145 | CONCLUIDO | 3.6523 | 27.38 | 23.95 | 159.64 | 1.89 | 9 | 377.01 | 61.2 | 40 | 7 | 130.81 | 46732.41 | 440.42 | 452.55 | 69.5 | 57.64 | 3841.6 | 0.83 | 0.89 | 6.81 | 0.22 | 1 | 10
0 | 65 | CONCLUIDO | 2.5002 | 40 | 31.07 | 7.52 | 0.13 | 248 | 133.21 | 46.47 | 1 | 246 | 20.75 | 16663.42 | 342.64 | 453.29 | 301.29 | 57.64 | 118543.7 | 0.19 | 0.68 | 7.21 | 7.33 | 1 | 10
1 | 65 | CONCLUIDO | 2.7465 | 36.41 | 29.17 | 9.41 | 0.17 | 186 | 133.55 | 46.47 | 1.25 | 184 | 20.83 | 16704.7 | 321.31 | 453.04 | 239.34 | 57.64 | 87879.5 | 0.24 | 0.73 | 7.11 | 5.43 | 1 | 10
2 | 65 | CONCLUIDO | 2.9147 | 34.31 | 28.07 | 11.3 | 0.2 | 149 | 133.88 | 46.47 | 1.5 | 147 | 20.91 | 16746.01 | 308.82 | 452.92 | 203.56 | 57.64 | 70173.56 | 0.28 | 0.76 | 7.04 | 4.34 | 1 | 10
3 | 65 | CONCLUIDO | 3.0355 | 32.94 | 27.36 | 13.13 | 0.23 | 125 | 134.22 | 46.47 | 1.75 | 123 | 21 | 16787.35 | 300.56 | 453.15 | 180.35 | 57.64 | 58689.58 | 0.32 | 0.78 | 7.01 | 3.63 | 1 | 10
4 | 65 | CONCLUIDO | 3.1353 | 31.89 | 26.8 | 15.03 | 0.26 | 107 | 134.55 | 46.47 | 2 | 105 | 21.09 | 16828.84 | 293.98 | 452.78 | 162.2 | 57.64 | 49702.79 | 0.36 | 0.79 | 6.98 | 3.07 | 1 | 10
5 | 65 | CONCLUIDO | 3.2113 | 31.14 | 26.4 | 16.85 | 0.29 | 94 | 134.89 | 46.47 | 2.25 | 92 | 21.17 | 16870.25 | 289.07 | 452.92 | 149.32 | 57.64 | 43325.69 | 0.39 | 0.8 | 6.95 | 2.67 | 1 | 10
6 | 65 | CONCLUIDO | 3.2739 | 30.54 | 26.11 | 18.87 | 0.33 | 83 | 135.22 | 46.47 | 2.5 | 81 | 21.26 | 16911.68 | 285.43 | 452.81 | 139.57 | 57.64 | 38505.81 | 0.41 | 0.81 | 6.94 | 2.37 | 1 | 10
7 | 65 | CONCLUIDO | 3.3247 | 30.08 | 25.86 | 20.68 | 0.36 | 75 | 135.56 | 46.47 | 2.75 | 73 | 21.34 | 16953.14 | 282.21 | 452.78 | 131.89 | 57.64 | 34705.52 | 0.44 | 0.82 | 6.91 | 2.13 | 1 | 10
8 | 65 | CONCLUIDO | 3.367 | 29.7 | 25.67 | 22.65 | 0.39 | 68 | 135.9 | 46.47 | 3 | 66 | 21.43 | 16994.64 | 279.73 | 452.8 | 125.75 | 57.64 | 31673.89 | 0.46 | 0.83 | 6.9 | 1.94 | 1 | 10
9 | 65 | CONCLUIDO | 3.3976 | 29.43 | 25.54 | 24.32 | 0.42 | 63 | 136.23 | 46.47 | 3.25 | 61 | 21.52 | 17036.16 | 277.81 | 452.72 | 121.32 | 57.64 | 29480.83 | 0.48 | 0.83 | 6.9 | 1.81 | 1 | 10
10 | 65 | CONCLUIDO | 3.4325 | 29.13 | 25.37 | 26.25 | 0.45 | 58 | 136.57 | 46.47 | 3.5 | 56 | 21.6 | 17077.72 | 275.42 | 452.68 | 115.62 | 57.64 | 26658.41 | 0.5 | 0.84 | 6.9 | 1.65 | 1 | 10
11 | 65 | CONCLUIDO | 3.46 | 28.9 | 25.25 | 28.06 | 0.48 | 54 | 136.91 | 46.47 | 3.75 | 52 | 21.69 | 17119.3 | 273.72 | 452.7 | 112.21 | 57.64 | 24972.19 | 0.51 | 0.84 | 6.87 | 1.52 | 1 | 10
12 | 65 | CONCLUIDO | 3.4851 | 28.69 | 25.15 | 30.18 | 0.52 | 50 | 137.25 | 46.47 | 4 | 48 | 21.78 | 17160.92 | 272.07 | 452.65 | 108.45 | 57.64 | 23114.96 | 0.53 | 0.84 | 6.89 | 1.42 | 1 | 10
13 | 65 | CONCLUIDO | 3.5079 | 28.51 | 25.05 | 31.98 | 0.55 | 47 | 137.58 | 46.47 | 4.25 | 45 | 21.87 | 17202.57 | 270.56 | 452.69 | 105.32 | 57.64 | 21561.75 | 0.55 | 0.85 | 6.87 | 1.32 | 1 | 10
14 | 65 | CONCLUIDO | 3.531 | 28.32 | 24.94 | 34.01 | 0.58 | 44 | 137.92 | 46.47 | 4.5 | 42 | 21.95 | 17244.24 | 269.02 | 452.7 | 101.85 | 57.64 | 19843.09 | 0.57 | 0.85 | 6.87 | 1.22 | 1 | 10
15 | 65 | CONCLUIDO | 3.5439 | 28.22 | 24.89 | 35.56 | 0.61 | 42 | 138.26 | 46.47 | 4.75 | 40 | 22.04 | 17285.95 | 268.1 | 452.59 | 100.61 | 57.64 | 19232.16 | 0.57 | 0.85 | 6.86 | 1.17 | 1 | 10
16 | 65 | CONCLUIDO | 3.5578 | 28.11 | 24.84 | 37.26 | 0.64 | 40 | 138.6 | 46.47 | 5 | 38 | 22.13 | 17327.69 | 266.61 | 452.6 | 98.47 | 57.64 | 18174.23 | 0.59 | 0.85 | 6.86 | 1.11 | 1 | 10
17 | 65 | CONCLUIDO | 3.5698 | 28.01 | 24.8 | 39.15 | 0.67 | 38 | 138.94 | 46.47 | 5.25 | 36 | 22.22 | 17369.47 | 265.63 | 452.67 | 97.27 | 57.64 | 17582.48 | 0.59 | 0.86 | 6.85 | 1.07 | 1 | 10
18 | 65 | CONCLUIDO | 3.5826 | 27.91 | 24.75 | 41.25 | 0.7 | 36 | 139.28 | 46.47 | 5.5 | 34 | 22.31 | 17411.27 | 265.04 | 452.7 | 95.69 | 57.64 | 16802.43 | 0.6 | 0.86 | 6.86 | 1.03 | 1 | 10
19 | 65 | CONCLUIDO | 3.6015 | 27.77 | 24.66 | 43.52 | 0.73 | 34 | 139.61 | 46.47 | 5.75 | 32 | 22.4 | 17453.1 | 263.36 | 452.63 | 92.86 | 57.64 | 15397.56 | 0.62 | 0.86 | 6.84 | 0.93 | 1 | 10
20 | 65 | CONCLUIDO | 3.6075 | 27.72 | 24.64 | 44.8 | 0.76 | 33 | 139.95 | 46.47 | 6 | 31 | 22.49 | 17494.97 | 262.92 | 452.61 | 92.07 | 57.64 | 15009.91 | 0.63 | 0.86 | 6.85 | 0.92 | 1 | 10
21 | 65 | CONCLUIDO | 3.6202 | 27.62 | 24.6 | 47.61 | 0.79 | 31 | 140.29 | 46.47 | 6.25 | 29 | 22.58 | 17536.87 | 261.93 | 452.68 | 90.88 | 57.64 | 14423.96 | 0.63 | 0.86 | 6.84 | 0.87 | 1 | 10
22 | 65 | CONCLUIDO | 3.6289 | 27.56 | 24.56 | 49.12 | 0.82 | 30 | 140.63 | 46.47 | 6.5 | 28 | 22.67 | 17578.8 | 261.13 | 452.62 | 89.53 | 57.64 | 13754.9 | 0.64 | 0.86 | 6.84 | 0.83 | 1 | 10
23 | 65 | CONCLUIDO | 3.6351 | 27.51 | 24.54 | 50.77 | 0.85 | 29 | 140.97 | 46.47 | 6.75 | 27 | 22.76 | 17620.76 | 260.14 | 452.59 | 89.14 | 57.64 | 13560.56 | 0.65 | 0.86 | 6.84 | 0.82 | 1 | 10
24 | 65 | CONCLUIDO | 3.6451 | 27.43 | 24.49 | 52.48 | 0.88 | 28 | 141.31 | 46.47 | 7 | 26 | 22.85 | 17662.75 | 259.17 | 452.61 | 86.98 | 57.64 | 12488.71 | 0.66 | 0.87 | 6.85 | 0.77 | 1 | 10
25 | 65 | CONCLUIDO | 3.6527 | 27.38 | 24.46 | 54.36 | 0.91 | 27 | 141.66 | 46.47 | 7.25 | 25 | 22.94 | 17704.77 | 258.39 | 452.6 | 86.29 | 57.64 | 12148.43 | 0.67 | 0.87 | 6.84 | 0.74 | 1 | 10
26 | 65 | CONCLUIDO | 3.6575 | 27.34 | 24.45 | 56.43 | 0.93 | 26 | 142 | 46.47 | 7.5 | 24 | 23.03 | 17746.83 | 257.81 | 452.59 | 86.09 | 57.64 | 12055.24 | 0.67 | 0.87 | 6.84 | 0.73 | 1 | 10
27 | 65 | CONCLUIDO | 3.6632 | 27.3 | 24.44 | 58.65 | 0.96 | 25 | 142.34 | 46.47 | 7.75 | 23 | 23.12 | 17788.92 | 257.26 | 452.59 | 85.54 | 57.64 | 11782.02 | 0.67 | 0.87 | 6.84 | 0.71 | 1 | 10
28 | 65 | CONCLUIDO | 3.6757 | 27.21 | 24.37 | 60.93 | 0.99 | 24 | 142.68 | 46.47 | 8 | 22 | 23.21 | 17831.04 | 256.18 | 452.64 | 83.49 | 57.64 | 10763.74 | 0.69 | 0.87 | 6.83 | 0.65 | 1 | 10
29 | 65 | CONCLUIDO | 3.6735 | 27.22 | 24.39 | 60.97 | 1.02 | 24 | 143.02 | 46.47 | 8.25 | 22 | 23.3 | 17873.19 | 255.5 | 452.62 | 84.03 | 57.64 | 11033.19 | 0.69 | 0.87 | 6.83 | 0.66 | 1 | 10
30 | 65 | CONCLUIDO | 3.6846 | 27.14 | 24.33 | 63.48 | 1.05 | 23 | 143.36 | 46.47 | 8.5 | 21 | 23.4 | 17915.37 | 254.54 | 452.56 | 82.24 | 57.64 | 10141.31 | 0.7 | 0.87 | 6.83 | 0.61 | 1 | 10
31 | 65 | CONCLUIDO | 3.6904 | 27.1 | 24.32 | 66.32 | 1.08 | 22 | 143.7 | 46.47 | 8.75 | 20 | 23.49 | 17957.59 | 254.13 | 452.57 | 81.56 | 57.64 | 9806.23 | 0.71 | 0.87 | 6.83 | 0.59 | 1 | 10
32 | 65 | CONCLUIDO | 3.6899 | 27.1 | 24.32 | 66.33 | 1.11 | 22 | 144.05 | 46.47 | 9 | 20 | 23.58 | 17999.83 | 253.43 | 452.58 | 81.92 | 57.64 | 9989.59 | 0.7 | 0.87 | 6.83 | 0.6 | 1 | 10
33 | 65 | CONCLUIDO | 3.6975 | 27.05 | 24.29 | 69.41 | 1.13 | 21 | 144.39 | 46.47 | 9.25 | 19 | 23.67 | 18042.12 | 252.93 | 452.59 | 80.76 | 57.64 | 9411.39 | 0.71 | 0.87 | 6.83 | 0.57 | 1 | 10
34 | 65 | CONCLUIDO | 3.7052 | 26.99 | 24.26 | 72.79 | 1.16 | 20 | 144.73 | 46.47 | 9.5 | 18 | 23.77 | 18084.43 | 251.4 | 452.6 | 80.03 | 57.64 | 9052.71 | 0.72 | 0.87 | 6.82 | 0.54 | 1 | 10
35 | 65 | CONCLUIDO | 3.7047 | 26.99 | 24.27 | 72.81 | 1.19 | 20 | 145.08 | 46.47 | 9.75 | 18 | 23.86 | 18126.77 | 251.77 | 452.63 | 80.11 | 57.64 | 9095.28 | 0.72 | 0.87 | 6.82 | 0.54 | 1 | 10
36 | 65 | CONCLUIDO | 3.7099 | 26.95 | 24.26 | 76.6 | 1.22 | 19 | 145.42 | 46.47 | 10 | 17 | 23.95 | 18169.15 | 250.14 | 452.69 | 79.5 | 57.64 | 8795.45 | 0.73 | 0.87 | 6.83 | 0.53 | 1 | 10
37 | 65 | CONCLUIDO | 3.7121 | 26.94 | 24.24 | 76.55 | 1.24 | 19 | 145.76 | 46.47 | 10.25 | 17 | 24.05 | 18211.56 | 250.01 | 452.6 | 78.92 | 57.64 | 8501.59 | 0.73 | 0.87 | 6.83 | 0.52 | 1 | 10
38 | 65 | CONCLUIDO | 3.7207 | 26.88 | 24.21 | 80.69 | 1.27 | 18 | 146.11 | 46.47 | 10.5 | 16 | 24.14 | 18254.01 | 248.95 | 452.58 | 77.99 | 57.64 | 8044.08 | 0.74 | 0.88 | 6.82 | 0.48 | 1 | 10
39 | 65 | CONCLUIDO | 3.7176 | 26.9 | 24.23 | 80.76 | 1.3 | 18 | 146.45 | 46.47 | 10.75 | 16 | 24.24 | 18296.48 | 249.42 | 452.59 | 78.82 | 57.64 | 8456.97 | 0.73 | 0.88 | 6.82 | 0.5 | 1 | 10
40 | 65 | CONCLUIDO | 3.7207 | 26.88 | 24.21 | 80.69 | 1.33 | 18 | 146.8 | 46.47 | 11 | 16 | 24.33 | 18338.99 | 247.84 | 452.64 | 78.11 | 57.64 | 8101.89 | 0.74 | 0.88 | 6.82 | 0.48 | 1 | 10
41 | 65 | CONCLUIDO | 3.7295 | 26.81 | 24.17 | 85.31 | 1.35 | 17 | 147.14 | 46.47 | 11.25 | 15 | 24.43 | 18381.53 | 247.41 | 452.58 | 76.94 | 57.64 | 7523.85 | 0.75 | 0.88 | 6.82 | 0.45 | 1 | 10
42 | 65 | CONCLUIDO | 3.7303 | 26.81 | 24.16 | 85.29 | 1.38 | 17 | 147.49 | 46.47 | 11.5 | 15 | 24.52 | 18424.11 | 247.42 | 452.58 | 76.79 | 57.64 | 7447.03 | 0.75 | 0.88 | 6.82 | 0.44 | 1 | 10
43 | 65 | CONCLUIDO | 3.7271 | 26.83 | 24.19 | 85.37 | 1.41 | 17 | 147.83 | 46.47 | 11.75 | 15 | 24.62 | 18466.71 | 246.79 | 452.63 | 77.69 | 57.64 | 7899.56 | 0.74 | 0.88 | 6.81 | 0.46 | 1 | 10
44 | 65 | CONCLUIDO | 3.7359 | 26.77 | 24.15 | 90.57 | 1.43 | 16 | 148.18 | 46.47 | 12 | 14 | 24.71 | 18509.36 | 245.96 | 452.58 | 76.27 | 57.64 | 7192.02 | 0.76 | 0.88 | 6.82 | 0.43 | 1 | 10
45 | 65 | CONCLUIDO | 3.7329 | 26.79 | 24.17 | 90.65 | 1.46 | 16 | 148.52 | 46.47 | 12.25 | 14 | 24.81 | 18552.03 | 245.83 | 452.65 | 76.84 | 57.64 | 7479.54 | 0.75 | 0.88 | 6.82 | 0.45 | 1 | 10
46 | 65 | CONCLUIDO | 3.7413 | 26.73 | 24.14 | 96.56 | 1.49 | 15 | 148.87 | 46.47 | 12.5 | 13 | 24.9 | 18594.74 | 244.39 | 452.59 | 75.98 | 57.64 | 7052.67 | 0.76 | 0.88 | 6.82 | 0.42 | 1 | 10
47 | 65 | CONCLUIDO | 3.7427 | 26.72 | 24.13 | 96.52 | 1.51 | 15 | 149.22 | 46.47 | 12.75 | 13 | 25 | 18637.48 | 244.1 | 452.58 | 75.42 | 57.64 | 6774.52 | 0.76 | 0.88 | 6.82 | 0.41 | 1 | 10
48 | 65 | CONCLUIDO | 3.7431 | 26.72 | 24.13 | 96.51 | 1.54 | 15 | 149.56 | 46.47 | 13 | 13 | 25.1 | 18680.25 | 243.3 | 452.61 | 75.4 | 57.64 | 6764.83 | 0.76 | 0.88 | 6.82 | 0.4 | 1 | 10
49 | 65 | CONCLUIDO | 3.7439 | 26.71 | 24.12 | 96.49 | 1.56 | 15 | 149.91 | 46.47 | 13.25 | 13 | 25.19 | 18723.06 | 242.54 | 452.58 | 75.2 | 57.64 | 6664.1 | 0.77 | 0.88 | 6.82 | 0.4 | 1 | 10
50 | 65 | CONCLUIDO | 3.7502 | 26.66 | 24.1 | 103.3 | 1.59 | 14 | 150.26 | 46.47 | 13.5 | 12 | 25.29 | 18765.9 | 242.79 | 452.59 | 74.57 | 57.64 | 6352.75 | 0.77 | 0.88 | 6.82 | 0.38 | 1 | 10
51 | 65 | CONCLUIDO | 3.7515 | 26.66 | 24.09 | 103.26 | 1.62 | 14 | 150.61 | 46.47 | 13.75 | 12 | 25.39 | 18808.78 | 241.98 | 452.59 | 74.31 | 57.64 | 6225.03 | 0.78 | 0.88 | 6.82 | 0.37 | 1 | 10
52 | 65 | CONCLUIDO | 3.7522 | 26.65 | 24.09 | 103.24 | 1.64 | 14 | 150.95 | 46.47 | 14 | 12 | 25.49 | 18851.69 | 240.84 | 452.56 | 74.34 | 57.64 | 6237.96 | 0.78 | 0.88 | 6.82 | 0.37 | 1 | 10
53 | 65 | CONCLUIDO | 3.7585 | 26.61 | 24.07 | 111.1 | 1.67 | 13 | 151.3 | 46.47 | 14.25 | 11 | 25.59 | 18894.63 | 238.9 | 452.57 | 73.67 | 57.64 | 5907.7 | 0.78 | 0.88 | 6.82 | 0.35 | 1 | 10
54 | 65 | CONCLUIDO | 3.7583 | 26.61 | 24.07 | 111.11 | 1.69 | 13 | 151.65 | 46.47 | 14.5 | 11 | 25.68 | 18937.61 | 239.83 | 452.61 | 73.79 | 57.64 | 5968.95 | 0.78 | 0.88 | 6.81 | 0.35 | 1 | 10
55 | 65 | CONCLUIDO | 3.7605 | 26.59 | 24.06 | 111.04 | 1.72 | 13 | 152 | 46.47 | 14.75 | 11 | 25.78 | 18980.62 | 240.14 | 452.59 | 73.22 | 57.64 | 5685.19 | 0.79 | 0.88 | 6.81 | 0.33 | 1 | 10
56 | 65 | CONCLUIDO | 3.7589 | 26.6 | 24.07 | 111.09 | 1.74 | 13 | 152.35 | 46.47 | 15 | 11 | 25.88 | 19023.66 | 239.74 | 452.61 | 73.66 | 57.64 | 5901.71 | 0.78 | 0.88 | 6.81 | 0.34 | 1 | 10
57 | 65 | CONCLUIDO | 3.7576 | 26.61 | 24.08 | 111.13 | 1.77 | 13 | 152.7 | 46.47 | 15.25 | 11 | 25.98 | 19066.74 | 238.29 | 452.61 | 73.76 | 57.64 | 5955.05 | 0.78 | 0.88 | 6.82 | 0.35 | 1 | 10
58 | 65 | CONCLUIDO | 3.7701 | 26.52 | 24.02 | 120.09 | 1.79 | 12 | 153.05 | 46.47 | 15.5 | 10 | 26.08 | 19109.85 | 236.42 | 452.6 | 71.99 | 57.64 | 5072.53 | 0.8 | 0.88 | 6.81 | 0.29 | 1 | 10
59 | 65 | CONCLUIDO | 3.7693 | 26.53 | 24.02 | 120.12 | 1.82 | 12 | 153.4 | 46.47 | 15.75 | 10 | 26.18 | 19153 | 236.72 | 452.65 | 72.05 | 57.64 | 5102.84 | 0.8 | 0.88 | 6.81 | 0.3 | 1 | 10
60 | 65 | CONCLUIDO | 3.7681 | 26.54 | 24.03 | 120.16 | 1.84 | 12 | 153.75 | 46.47 | 16 | 10 | 26.28 | 19196.18 | 236.93 | 452.56 | 72.43 | 57.64 | 5293.26 | 0.8 | 0.88 | 6.81 | 0.31 | 1 | 10
61 | 65 | CONCLUIDO | 3.7679 | 26.54 | 24.03 | 120.16 | 1.87 | 12 | 154.1 | 46.47 | 16.25 | 10 | 26.38 | 19239.4 | 236.63 | 452.59 | 72.44 | 57.64 | 5297.32 | 0.8 | 0.88 | 6.81 | 0.31 | 1 | 10
62 | 65 | CONCLUIDO | 3.766 | 26.55 | 24.05 | 120.23 | 1.89 | 12 | 154.45 | 46.47 | 16.5 | 10 | 26.48 | 19282.65 | 235.51 | 452.58 | 72.84 | 57.64 | 5497.95 | 0.79 | 0.88 | 6.82 | 0.32 | 1 | 10
63 | 65 | CONCLUIDO | 3.7752 | 26.49 | 24.01 | 130.96 | 1.92 | 11 | 154.8 | 46.47 | 16.75 | 9 | 26.58 | 19325.94 | 233.67 | 452.56 | 71.56 | 57.64 | 4864.97 | 0.81 | 0.88 | 6.81 | 0.28 | 1 | 10
64 | 65 | CONCLUIDO | 3.7757 | 26.48 | 24.01 | 130.94 | 1.94 | 11 | 155.15 | 46.47 | 17 | 9 | 26.68 | 19369.26 | 233.72 | 452.56 | 71.41 | 57.64 | 4787.06 | 0.81 | 0.88 | 6.81 | 0.28 | 1 | 10
65 | 65 | CONCLUIDO | 3.7758 | 26.48 | 24 | 130.94 | 1.96 | 11 | 155.5 | 46.47 | 17.25 | 9 | 26.79 | 19412.61 | 233.81 | 452.58 | 71.5 | 57.64 | 4833.81 | 0.81 | 0.88 | 6.81 | 0.28 | 1 | 10
66 | 65 | CONCLUIDO | 3.7763 | 26.48 | 24 | 130.92 | 1.99 | 11 | 155.85 | 46.47 | 17.5 | 9 | 26.89 | 19456 | 233.23 | 452.58 | 71.5 | 57.64 | 4835.36 | 0.81 | 0.88 | 6.81 | 0.28 | 1 | 10
67 | 65 | CONCLUIDO | 3.776 | 26.48 | 24 | 130.93 | 2.01 | 11 | 156.21 | 46.47 | 17.75 | 9 | 26.99 | 19499.43 | 232.94 | 452.64 | 71.31 | 57.64 | 4740.26 | 0.81 | 0.88 | 6.81 | 0.28 | 1 | 10
68 | 65 | CONCLUIDO | 3.7743 | 26.5 | 24.02 | 130.99 | 2.04 | 11 | 156.56 | 46.47 | 18 | 9 | 27.09 | 19542.89 | 232.34 | 452.57 | 71.95 | 57.64 | 5056.36 | 0.8 | 0.88 | 6.81 | 0.29 | 1 | 10
69 | 65 | CONCLUIDO | 3.7747 | 26.49 | 24.01 | 130.98 | 2.06 | 11 | 156.91 | 46.47 | 18.25 | 9 | 27.19 | 19586.39 | 230.46 | 452.55 | 71.68 | 57.64 | 4925.33 | 0.8 | 0.88 | 6.81 | 0.29 | 1 | 10
70 | 65 | CONCLUIDO | 3.7834 | 26.43 | 23.98 | 143.87 | 2.08 | 10 | 157.26 | 46.47 | 18.5 | 8 | 27.3 | 19629.92 | 229.83 | 452.57 | 70.53 | 57.64 | 4355.07 | 0.82 | 0.88 | 6.81 | 0.25 | 1 | 10
71 | 65 | CONCLUIDO | 3.7829 | 26.43 | 23.98 | 143.89 | 2.11 | 10 | 157.62 | 46.47 | 18.75 | 8 | 27.4 | 19673.48 | 229.89 | 452.64 | 70.69 | 57.64 | 4431.34 | 0.82 | 0.88 | 6.81 | 0.26 | 1 | 10
72 | 65 | CONCLUIDO | 3.7831 | 26.43 | 23.98 | 143.88 | 2.13 | 10 | 157.97 | 46.47 | 19 | 8 | 27.5 | 19717.08 | 229.89 | 452.57 | 70.83 | 57.64 | 4500.72 | 0.81 | 0.88 | 6.81 | 0.26 | 1 | 10
73 | 65 | CONCLUIDO | 3.7837 | 26.43 | 23.98 | 143.86 | 2.15 | 10 | 158.32 | 46.47 | 19.25 | 8 | 27.61 | 19760.72 | 229.24 | 452.57 | 70.59 | 57.64 | 4382.41 | 0.82 | 0.88 | 6.81 | 0.25 | 1 | 10
74 | 65 | CONCLUIDO | 3.7824 | 26.44 | 23.99 | 143.91 | 2.18 | 10 | 158.68 | 46.47 | 19.5 | 8 | 27.71 | 19804.39 | 228.52 | 452.6 | 70.92 | 57.64 | 4548.78 | 0.81 | 0.88 | 6.81 | 0.26 | 1 | 10
75 | 65 | CONCLUIDO | 3.7825 | 26.44 | 23.99 | 143.91 | 2.2 | 10 | 159.03 | 46.47 | 19.75 | 8 | 27.82 | 19848.23 | 227.16 | 452.6 | 71.01 | 57.64 | 4594.12 | 0.81 | 0.88 | 6.81 | 0.26 | 1 | 10
76 | 65 | CONCLUIDO | 3.7833 | 26.43 | 23.98 | 143.88 | 2.22 | 10 | 159.39 | 46.47 | 20 | 8 | 27.92 | 19891.97 | 224.99 | 452.61 | 70.64 | 57.64 | 4409.99 | 0.82 | 0.88 | 6.81 | 0.26 | 1 | 10
77 | 65 | CONCLUIDO | 3.7909 | 26.38 | 23.95 | 159.69 | 2.25 | 9 | 159.74 | 46.47 | 20.25 | 7 | 28.03 | 19935.76 | 224.81 | 452.58 | 69.83 | 57.64 | 4009.81 | 0.83 | 0.89 | 6.81 | 0.23 | 1 | 10
78 | 65 | CONCLUIDO | 3.7912 | 26.38 | 23.95 | 159.68 | 2.27 | 9 | 160.1 | 46.47 | 20.5 | 7 | 28.13 | 19979.57 | 224.89 | 452.56 | 69.64 | 57.64 | 3915.19 | 0.83 | 0.89 | 6.81 | 0.23 | 1 | 10
79 | 65 | CONCLUIDO | 3.7921 | 26.37 | 23.95 | 159.63 | 2.29 | 9 | 160.45 | 46.47 | 20.75 | 7 | 28.24 | 20023.43 | 225.47 | 452.58 | 69.54 | 57.64 | 3863.96 | 0.83 | 0.89 | 6.81 | 0.22 | 1 | 10
80 | 65 | CONCLUIDO | 3.7925 | 26.37 | 23.94 | 159.62 | 2.31 | 9 | 160.81 | 46.47 | 21 | 7 | 28.34 | 20067.32 | 225.35 | 452.55 | 69.47 | 57.64 | 3827.58 | 0.83 | 0.89 | 6.81 | 0.22 | 1 | 10
81 | 65 | CONCLUIDO | 3.7898 | 26.39 | 23.96 | 159.74 | 2.34 | 9 | 161.17 | 46.47 | 21.25 | 6 | 28.45 | 20111.25 | 225.38 | 452.57 | 69.97 | 57.64 | 4075.63 | 0.82 | 0.88 | 6.81 | 0.24 | 1 | 10
82 | 65 | CONCLUIDO | 3.7906 | 26.38 | 23.96 | 159.71 | 2.36 | 9 | 161.52 | 46.47 | 21.5 | 6 | 28.56 | 20155.21 | 224.55 | 452.59 | 69.89 | 57.64 | 4039.88 | 0.82 | 0.89 | 6.81 | 0.23 | 1 | 10
83 | 65 | CONCLUIDO | 3.7906 | 26.38 | 23.96 | 159.71 | 2.38 | 9 | 161.88 | 46.47 | 21.75 | 6 | 28.66 | 20199.21 | 224 | 452.56 | 69.93 | 57.64 | 4055.52 | 0.82 | 0.89 | 6.81 | 0.23 | 1 | 10
84 | 65 | CONCLUIDO | 3.7913 | 26.38 | 23.95 | 159.67 | 2.4 | 9 | 162.24 | 46.47 | 22 | 6 | 28.77 | 20243.25 | 222.68 | 452.56 | 69.67 | 57.64 | 3926.37 | 0.83 | 0.89 | 6.81 | 0.23 | 1 | 10
85 | 65 | CONCLUIDO | 3.7906 | 26.38 | 23.96 | 159.7 | 2.42 | 9 | 162.59 | 46.47 | 22.25 | 5 | 28.88 | 20287.32 | 222.52 | 452.57 | 69.89 | 57.64 | 4037.42 | 0.82 | 0.89 | 6.81 | 0.23 | 1 | 10
86 | 65 | CONCLUIDO | 3.7896 | 26.39 | 23.96 | 159.75 | 2.45 | 9 | 162.95 | 46.47 | 22.5 | 5 | 28.98 | 20331.43 | 222.22 | 452.62 | 69.99 | 57.64 | 4087.93 | 0.82 | 0.88 | 6.81 | 0.24 | 1 | 10
87 | 65 | CONCLUIDO | 3.7899 | 26.39 | 23.96 | 159.74 | 2.47 | 9 | 163.31 | 46.47 | 22.75 | 3 | 29.09 | 20375.57 | 221.05 | 452.57 | 69.92 | 57.64 | 4050.5 | 0.82 | 0.88 | 6.81 | 0.24 | 1 | 10
88 | 65 | CONCLUIDO | 3.7893 | 26.39 | 23.96 | 159.76 | 2.49 | 9 | 163.67 | 46.47 | 23 | 1 | 29.2 | 20419.76 | 221.13 | 452.6 | 69.94 | 57.64 | 4064.25 | 0.82 | 0.88 | 6.82 | 0.24 | 1 | 10
89 | 65 | CONCLUIDO | 3.7983 | 26.33 | 23.93 | 179.47 | 2.51 | 8 | 164.03 | 46.47 | 23.25 | 1 | 29.31 | 20463.98 | 221.18 | 452.59 | 68.85 | 57.64 | 3520.85 | 0.84 | 0.89 | 6.81 | 0.2 | 1 | 10
90 | 65 | CONCLUIDO | 3.7979 | 26.33 | 23.93 | 179.49 | 2.53 | 8 | 164.39 | 46.47 | 23.5 | 1 | 29.42 | 20508.24 | 221.66 | 452.59 | 68.89 | 57.64 | 3541.53 | 0.84 | 0.89 | 6.81 | 0.21 | 1 | 10
91 | 65 | CONCLUIDO | 3.7985 | 26.33 | 23.93 | 179.46 | 2.55 | 8 | 164.74 | 46.47 | 23.75 | 0 | 29.53 | 20552.53 | 222.03 | 452.6 | 68.75 | 57.64 | 3472.58 | 0.84 | 0.89 | 6.81 | 0.2 | 1 | 10
0 | 130 | CONCLUIDO | 1.6054 | 62.29 | 37.43 | 4.98 | 0.07 | 451 | 252.85 | 59.19 | 1 | 449 | 62.65 | 31418.63 | 621.23 | 453.87 | 509.92 | 57.64 | 221841.89 | 0.11 | 0.57 | 7.54 | 13.68 | 1 | 10
1 | 130 | CONCLUIDO | 1.9335 | 51.72 | 33.27 | 6.24 | 0.09 | 320 | 253.3 | 59.19 | 1.25 | 318 | 62.86 | 31474.5 | 552.35 | 453.65 | 373.42 | 57.64 | 154250.14 | 0.15 | 0.64 | 7.33 | 9.52 | 1 | 10
2 | 130 | CONCLUIDO | 2.1708 | 46.07 | 31.09 | 7.49 | 0.11 | 249 | 253.75 | 59.19 | 1.5 | 247 | 63.06 | 31530.44 | 516.16 | 453.47 | 301.88 | 57.64 | 118831.24 | 0.19 | 0.68 | 7.21 | 7.34 | 1 | 10
3 | 130 | CONCLUIDO | 2.3535 | 42.49 | 29.71 | 8.74 | 0.12 | 204 | 254.21 | 59.19 | 1.75 | 202 | 63.26 | 31586.46 | 493.32 | 453.01 | 257.69 | 57.64 | 96963.23 | 0.22 | 0.71 | 7.12 | 5.97 | 1 | 10
4 | 130 | CONCLUIDO | 2.4982 | 40.03 | 28.77 | 9.98 | 0.14 | 173 | 254.66 | 59.19 | 2 | 171 | 63.47 | 31642.55 | 477.6 | 453.05 | 226.7 | 57.64 | 81624.7 | 0.25 | 0.74 | 7.07 | 5.03 | 1 | 10
5 | 130 | CONCLUIDO | 2.6162 | 38.22 | 28.08 | 11.23 | 0.16 | 150 | 255.12 | 59.19 | 2.25 | 148 | 63.67 | 31698.72 | 466.26 | 453.14 | 204.21 | 57.64 | 70495.1 | 0.28 | 0.76 | 7.04 | 4.35 | 1 | 10
6 | 130 | CONCLUIDO | 2.7114 | 36.88 | 27.57 | 12.44 | 0.17 | 133 | 255.57 | 59.19 | 2.5 | 131 | 63.88 | 31754.97 | 457.74 | 452.97 | 187.74 | 57.64 | 62343.16 | 0.31 | 0.77 | 7.01 | 3.84 | 1 | 10
7 | 130 | CONCLUIDO | 2.7942 | 35.79 | 27.17 | 13.7 | 0.19 | 119 | 256.03 | 59.19 | 2.75 | 117 | 64.09 | 31811.29 | 450.86 | 452.77 | 174.14 | 57.64 | 55614.33 | 0.33 | 0.78 | 7 | 3.44 | 1 | 10
8 | 130 | CONCLUIDO | 2.8625 | 34.93 | 26.85 | 14.92 | 0.21 | 108 | 256.49 | 59.19 | 3 | 106 | 64.29 | 31867.69 | 445.6 | 452.85 | 163.79 | 57.64 | 50492.41 | 0.35 | 0.79 | 6.98 | 3.12 | 1 | 10
9 | 130 | CONCLUIDO | 2.922 | 34.22 | 26.58 | 16.11 | 0.23 | 99 | 256.95 | 59.19 | 3.25 | 97 | 64.5 | 31924.29 | 440.99 | 452.74 | 155.5 | 57.64 | 46391.42 | 0.37 | 0.8 | 6.95 | 2.85 | 1 | 10
10 | 130 | CONCLUIDO | 2.9754 | 33.61 | 26.36 | 17.38 | 0.24 | 91 | 257.41 | 59.19 | 3.5 | 89 | 64.71 | 31980.84 | 437.24 | 452.77 | 148.09 | 57.64 | 42728.1 | 0.39 | 0.8 | 6.94 | 2.63 | 1 | 10
11 | 130 | CONCLUIDO | 3.0271 | 33.03 | 26.12 | 18.66 | 0.26 | 84 | 257.86 | 59.19 | 3.75 | 82 | 64.92 | 32037.48 | 433.32 | 452.7 | 140.28 | 57.64 | 38859.99 | 0.41 | 0.81 | 6.93 | 2.39 | 1 | 10
12 | 130 | CONCLUIDO | 3.0609 | 32.67 | 26 | 19.75 | 0.28 | 79 | 258.32 | 59.19 | 4 | 77 | 65.13 | 32094.19 | 431.16 | 452.7 | 136.43 | 57.64 | 36956.24 | 0.42 | 0.82 | 6.93 | 2.27 | 1 | 10
13 | 130 | CONCLUIDO | 3.101 | 32.25 | 25.82 | 20.94 | 0.29 | 74 | 258.78 | 59.19 | 4.25 | 72 | 65.34 | 32150.98 | 428.16 | 452.8 | 130.91 | 57.64 | 34222.46 | 0.44 | 0.82 | 6.91 | 2.1 | 1 | 10
14 | 130 | CONCLUIDO | 3.1383 | 31.86 | 25.69 | 22.34 | 0.31 | 69 | 259.25 | 59.19 | 4.5 | 67 | 65.55 | 32207.85 | 425.82 | 452.71 | 126.26 | 57.64 | 31922.87 | 0.46 | 0.83 | 6.9 | 1.96 | 1 | 10
15 | 130 | CONCLUIDO | 3.1691 | 31.55 | 25.57 | 23.6 | 0.33 | 65 | 259.71 | 59.19 | 4.75 | 63 | 65.76 | 32264.79 | 423.83 | 452.65 | 122.27 | 57.64 | 29949.17 | 0.47 | 0.83 | 6.9 | 1.84 | 1 | 10
16 | 130 | CONCLUIDO | 3.193 | 31.32 | 25.48 | 24.66 | 0.34 | 62 | 260.17 | 59.19 | 5 | 60 | 65.98 | 32321.82 | 422.26 | 452.62 | 119.19 | 57.64 | 28424.92 | 0.48 | 0.83 | 6.9 | 1.75 | 1 | 10
17 | 130 | CONCLUIDO | 3.215 | 31.1 | 25.41 | 25.85 | 0.36 | 59 | 260.63 | 59.19 | 5.25 | 57 | 66.19 | 32378.93 | 421.07 | 452.67 | 116.94 | 57.64 | 27311.1 | 0.49 | 0.83 | 6.9 | 1.69 | 1 | 10
18 | 130 | CONCLUIDO | 3.2424 | 30.84 | 25.3 | 27.11 | 0.37 | 56 | 261.1 | 59.19 | 5.5 | 54 | 66.4 | 32436.11 | 419.02 | 452.8 | 113.74 | 57.64 | 25729.04 | 0.51 | 0.84 | 6.88 | 1.57 | 1 | 10
19 | 130 | CONCLUIDO | 3.256 | 30.71 | 25.27 | 28.08 | 0.39 | 54 | 261.56 | 59.19 | 5.75 | 52 | 66.62 | 32493.38 | 418.51 | 452.67 | 112.46 | 57.64 | 25097.58 | 0.51 | 0.84 | 6.89 | 1.54 | 1 | 10
20 | 130 | CONCLUIDO | 3.2803 | 30.49 | 25.19 | 29.63 | 0.41 | 51 | 262.03 | 59.19 | 6 | 49 | 66.83 | 32550.72 | 417.02 | 452.65 | 109.51 | 57.64 | 23636.7 | 0.53 | 0.84 | 6.89 | 1.46 | 1 | 10
21 | 130 | CONCLUIDO | 3.2995 | 30.31 | 25.11 | 30.74 | 0.42 | 49 | 262.49 | 59.19 | 6.25 | 47 | 67.05 | 32608.15 | 415.62 | 452.62 | 106.96 | 57.64 | 22374.55 | 0.54 | 0.84 | 6.88 | 1.38 | 1 | 10
22 | 130 | CONCLUIDO | 3.3178 | 30.14 | 25.04 | 31.96 | 0.44 | 47 | 262.96 | 59.19 | 6.5 | 45 | 67.26 | 32665.66 | 414.43 | 452.7 | 104.97 | 57.64 | 21386.42 | 0.55 | 0.85 | 6.87 | 1.31 | 1 | 10
23 | 130 | CONCLUIDO | 3.3337 | 30 | 24.99 | 33.32 | 0.46 | 45 | 263.42 | 59.19 | 6.75 | 43 | 67.48 | 32723.25 | 413.54 | 452.65 | 103.41 | 57.64 | 20615.78 | 0.56 | 0.85 | 6.87 | 1.27 | 1 | 10
24 | 130 | CONCLUIDO | 3.3389 | 29.95 | 24.99 | 34.08 | 0.47 | 44 | 263.89 | 59.19 | 7 | 42 | 67.7 | 32780.92 | 413.58 | 452.77 | 103.19 | 57.64 | 20514.66 | 0.56 | 0.85 | 6.88 | 1.27 | 1 | 10
25 | 130 | CONCLUIDO | 3.3621 | 29.74 | 24.89 | 35.55 | 0.49 | 42 | 264.36 | 59.19 | 7.25 | 40 | 67.92 | 32838.68 | 411.79 | 452.79 | 99.95 | 57.64 | 18901.1 | 0.58 | 0.85 | 6.86 | 1.16 | 1 | 10
26 | 130 | CONCLUIDO | 3.3677 | 29.69 | 24.88 | 36.42 | 0.5 | 41 | 264.83 | 59.19 | 7.5 | 39 | 68.14 | 32896.51 | 411.54 | 452.66 | 99.78 | 57.64 | 18823.85 | 0.58 | 0.85 | 6.87 | 1.16 | 1 | 10
27 | 130 | CONCLUIDO | 3.3884 | 29.51 | 24.8 | 38.15 | 0.52 | 39 | 265.3 | 59.19 | 7.75 | 37 | 68.36 | 32954.43 | 409.97 | 452.72 | 97.63 | 57.64 | 17757.22 | 0.59 | 0.86 | 6.85 | 1.07 | 1 | 10
28 | 130 | CONCLUIDO | 3.3959 | 29.45 | 24.78 | 39.13 | 0.54 | 38 | 265.77 | 59.19 | 8 | 36 | 68.58 | 33012.44 | 409.78 | 452.63 | 96.68 | 57.64 | 17289.03 | 0.6 | 0.86 | 6.86 | 1.06 | 1 | 10
29 | 130 | CONCLUIDO | 3.4019 | 29.4 | 24.78 | 40.19 | 0.55 | 37 | 266.24 | 59.19 | 8.25 | 35 | 68.8 | 33070.52 | 409.64 | 452.62 | 96.8 | 57.64 | 17354.01 | 0.6 | 0.86 | 6.85 | 1.06 | 1 | 10
30 | 130 | CONCLUIDO | 3.411 | 29.32 | 24.75 | 41.25 | 0.57 | 36 | 266.71 | 59.19 | 8.5 | 34 | 69.02 | 33128.7 | 409.18 | 452.7 | 95.72 | 57.64 | 16816.63 | 0.6 | 0.86 | 6.86 | 1.02 | 1 | 10
31 | 130 | CONCLUIDO | 3.4201 | 29.24 | 24.72 | 42.38 | 0.58 | 35 | 267.18 | 59.19 | 8.75 | 33 | 69.24 | 33186.95 | 408.72 | 452.61 | 95 | 57.64 | 16464.68 | 0.61 | 0.86 | 6.85 | 1 | 1 | 10
32 | 130 | CONCLUIDO | 3.4343 | 29.12 | 24.65 | 43.5 | 0.6 | 34 | 267.66 | 59.19 | 9 | 32 | 69.46 | 33245.29 | 407.06 | 452.64 | 92.49 | 57.64 | 15214.82 | 0.62 | 0.86 | 6.85 | 0.93 | 1 | 10
33 | 130 | CONCLUIDO | 3.441 | 29.06 | 24.64 | 44.81 | 0.61 | 33 | 268.13 | 59.19 | 9.25 | 31 | 69.69 | 33303.72 | 407.23 | 452.62 | 92.24 | 57.64 | 15094.91 | 0.62 | 0.86 | 6.85 | 0.92 | 1 | 10
34 | 130 | CONCLUIDO | 3.448 | 29 | 24.63 | 46.19 | 0.63 | 32 | 268.61 | 59.19 | 9.5 | 30 | 69.91 | 33362.23 | 406.92 | 452.6 | 91.86 | 57.64 | 14910.09 | 0.63 | 0.86 | 6.85 | 0.91 | 1 | 10
35 | 130 | CONCLUIDO | 3.4597 | 28.9 | 24.58 | 47.58 | 0.64 | 31 | 269.08 | 59.19 | 9.75 | 29 | 70.14 | 33420.83 | 406 | 452.71 | 90.27 | 57.64 | 14118.33 | 0.64 | 0.86 | 6.84 | 0.86 | 1 | 10
36 | 130 | CONCLUIDO | 3.4712 | 28.81 | 24.54 | 49.07 | 0.66 | 30 | 269.56 | 59.19 | 10 | 28 | 70.36 | 33479.51 | 405.06 | 452.64 | 88.82 | 57.64 | 13398.01 | 0.65 | 0.86 | 6.84 | 0.81 | 1 | 10
37 | 130 | CONCLUIDO | 3.4672 | 28.84 | 24.57 | 49.14 | 0.68 | 30 | 270.03 | 59.19 | 10.25 | 28 | 70.59 | 33538.28 | 405.69 | 452.62 | 90.1 | 57.64 | 14035.78 | 0.64 | 0.86 | 6.84 | 0.84 | 1 | 10
38 | 130 | CONCLUIDO | 3.4758 | 28.77 | 24.55 | 50.79 | 0.69 | 29 | 270.51 | 59.19 | 10.5 | 27 | 70.82 | 33597.14 | 405.13 | 452.61 | 88.88 | 57.64 | 13431.07 | 0.65 | 0.86 | 6.85 | 0.82 | 1 | 10
39 | 130 | CONCLUIDO | 3.4879 | 28.67 | 24.5 | 52.49 | 0.71 | 28 | 270.99 | 59.19 | 10.75 | 26 | 71.04 | 33656.08 | 404.33 | 452.62 | 87.54 | 57.64 | 12766.08 | 0.66 | 0.87 | 6.84 | 0.77 | 1 | 10
40 | 130 | CONCLUIDO | 3.4894 | 28.66 | 24.48 | 52.47 | 0.72 | 28 | 271.47 | 59.19 | 11 | 26 | 71.27 | 33715.11 | 403.99 | 452.61 | 87.11 | 57.64 | 12551.15 | 0.66 | 0.87 | 6.84 | 0.76 | 1 | 10
41 | 130 | CONCLUIDO | 3.496 | 28.6 | 24.48 | 54.4 | 0.74 | 27 | 271.95 | 59.19 | 11.25 | 25 | 71.5 | 33774.23 | 403.91 | 452.63 | 87.01 | 57.64 | 12506.23 | 0.66 | 0.87 | 6.84 | 0.75 | 1 | 10
42 | 130 | CONCLUIDO | 3.4975 | 28.59 | 24.47 | 54.37 | 0.75 | 27 | 272.43 | 59.19 | 11.5 | 25 | 71.73 | 33833.57 | 403.45 | 452.59 | 86.58 | 57.64 | 12290.72 | 0.67 | 0.87 | 6.84 | 0.74 | 1 | 10
43 | 130 | CONCLUIDO | 3.5057 | 28.53 | 24.45 | 56.42 | 0.77 | 26 | 272.91 | 59.19 | 11.75 | 24 | 71.96 | 33892.87 | 403.16 | 452.57 | 86.08 | 57.64 | 12049.45 | 0.67 | 0.87 | 6.83 | 0.72 | 1 | 10
44 | 130 | CONCLUIDO | 3.5046 | 28.53 | 24.46 | 56.44 | 0.78 | 26 | 273.39 | 59.19 | 12 | 24 | 72.2 | 33952.26 | 403.03 | 452.59 | 86.21 | 57.64 | 12113.1 | 0.67 | 0.87 | 6.84 | 0.73 | 1 | 10
45 | 130 | CONCLUIDO | 3.5134 | 28.46 | 24.44 | 58.65 | 0.8 | 25 | 273.87 | 59.19 | 12.25 | 23 | 72.43 | 34011.74 | 402.71 | 452.57 | 85.35 | 57.64 | 11688.45 | 0.68 | 0.87 | 6.84 | 0.71 | 1 | 10
46 | 130 | CONCLUIDO | 3.5278 | 28.35 | 24.37 | 60.92 | 0.81 | 24 | 274.35 | 59.19 | 12.5 | 22 | 72.66 | 34071.31 | 401.66 | 452.59 | 83.18 | 57.64 | 10606 | 0.69 | 0.87 | 6.84 | 0.64 | 1 | 10
47 | 130 | CONCLUIDO | 3.5265 | 28.36 | 24.38 | 60.95 | 0.83 | 24 | 274.84 | 59.19 | 12.75 | 22 | 72.89 | 34130.98 | 402.13 | 452.59 | 83.78 | 57.64 | 10907.38 | 0.69 | 0.87 | 6.83 | 0.65 | 1 | 10
48 | 130 | CONCLUIDO | 3.5245 | 28.37 | 24.39 | 60.99 | 0.84 | 24 | 275.32 | 59.19 | 13 | 22 | 73.13 | 34190.73 | 401.86 | 452.56 | 84.07 | 57.64 | 11054.5 | 0.69 | 0.87 | 6.84 | 0.67 | 1 | 10
49 | 130 | CONCLUIDO | 3.5356 | 28.28 | 24.35 | 63.53 | 0.86 | 23 | 275.81 | 59.19 | 13.25 | 21 | 73.36 | 34250.57 | 401.26 | 452.62 | 82.74 | 57.64 | 10394.93 | 0.7 | 0.87 | 6.83 | 0.63 | 1 | 10
50 | 130 | CONCLUIDO | 3.5373 | 28.27 | 24.34 | 63.5 | 0.87 | 23 | 276.29 | 59.19 | 13.5 | 21 | 73.6 | 34310.51 | 400.91 | 452.61 | 82.31 | 57.64 | 10175.6 | 0.7 | 0.87 | 6.83 | 0.62 | 1 | 10
51 | 130 | CONCLUIDO | 3.5447 | 28.21 | 24.33 | 66.36 | 0.88 | 22 | 276.78 | 59.19 | 13.75 | 20 | 73.84 | 34370.54 | 400.72 | 452.58 | 81.92 | 57.64 | 9989.39 | 0.7 | 0.87 | 6.83 | 0.61 | 1 | 10
52 | 130 | CONCLUIDO | 3.5461 | 28.2 | 24.32 | 66.33 | 0.9 | 22 | 277.27 | 59.19 | 14 | 20 | 74.07 | 34430.66 | 400.57 | 452.63 | 81.84 | 57.64 | 9947.89 | 0.7 | 0.87 | 6.83 | 0.59 | 1 | 10
53 | 130 | CONCLUIDO | 3.5458 | 28.2 | 24.32 | 66.33 | 0.91 | 22 | 277.76 | 59.19 | 14.25 | 20 | 74.31 | 34490.87 | 400.36 | 452.62 | 81.89 | 57.64 | 9973.6 | 0.7 | 0.87 | 6.83 | 0.6 | 1 | 10
54 | 130 | CONCLUIDO | 3.5574 | 28.11 | 24.28 | 69.37 | 0.93 | 21 | 278.25 | 59.19 | 14.5 | 19 | 74.55 | 34551.18 | 399.89 | 452.57 | 80.33 | 57.64 | 9198.45 | 0.72 | 0.87 | 6.83 | 0.55 | 1 | 10
55 | 130 | CONCLUIDO | 3.5555 | 28.13 | 24.29 | 69.41 | 0.94 | 21 | 278.74 | 59.19 | 14.75 | 19 | 74.79 | 34611.59 | 400.06 | 452.62 | 80.77 | 57.64 | 9416.18 | 0.71 | 0.87 | 6.83 | 0.57 | 1 | 10
56 | 130 | CONCLUIDO | 3.5548 | 28.13 | 24.3 | 69.43 | 0.96 | 21 | 279.23 | 59.19 | 15 | 19 | 75.03 | 34672.08 | 399.66 | 452.6 | 81.08 | 57.64 | 9571.29 | 0.71 | 0.87 | 6.83 | 0.57 | 1 | 10
57 | 130 | CONCLUIDO | 3.5633 | 28.06 | 24.28 | 72.84 | 0.97 | 20 | 279.72 | 59.19 | 15.25 | 18 | 75.27 | 34732.68 | 399.51 | 452.65 | 80.44 | 57.64 | 9256.19 | 0.72 | 0.87 | 6.83 | 0.56 | 1 | 10
58 | 130 | CONCLUIDO | 3.5655 | 28.05 | 24.26 | 72.79 | 0.98 | 20 | 280.21 | 59.19 | 15.5 | 18 | 75.52 | 34793.36 | 399.63 | 452.59 | 80.05 | 57.64 | 9061.83 | 0.72 | 0.87 | 6.82 | 0.54 | 1 | 10
59 | 130 | CONCLUIDO | 3.5639 | 28.06 | 24.28 | 72.83 | 1 | 20 | 280.7 | 59.19 | 15.75 | 18 | 75.76 | 34854.15 | 399.07 | 452.58 | 80.05 | 57.64 | 9062.19 | 0.72 | 0.87 | 6.83 | 0.55 | 1 | 10
60 | 130 | CONCLUIDO | 3.5732 | 27.99 | 24.25 | 76.59 | 1.01 | 19 | 281.2 | 59.19 | 16 | 17 | 76 | 34915.03 | 398.75 | 452.56 | 79.54 | 57.64 | 8811.96 | 0.72 | 0.87 | 6.83 | 0.53 | 1 | 10
61 | 130 | CONCLUIDO | 3.5757 | 27.97 | 24.23 | 76.52 | 1.03 | 19 | 281.69 | 59.19 | 16.25 | 17 | 76.25 | 34976 | 398.64 | 452.58 | 79.02 | 57.64 | 8553.83 | 0.73 | 0.87 | 6.82 | 0.51 | 1 | 10
62 | 130 | CONCLUIDO | 3.5748 | 27.97 | 24.24 | 76.55 | 1.04 | 19 | 282.19 | 59.19 | 16.5 | 17 | 76.49 | 35037.08 | 398.73 | 452.63 | 79.16 | 57.64 | 8622.7 | 0.73 | 0.87 | 6.82 | 0.51 | 1 | 10
63 | 130 | CONCLUIDO | 3.5847 | 27.9 | 24.21 | 80.71 | 1.06 | 18 | 282.68 | 59.19 | 16.75 | 16 | 76.74 | 35098.25 | 397.96 | 452.59 | 78.27 | 57.64 | 8183 | 0.74 | 0.88 | 6.82 | 0.49 | 1 | 10
64 | 130 | CONCLUIDO | 3.5854 | 27.89 | 24.21 | 80.69 | 1.07 | 18 | 283.18 | 59.19 | 17 | 16 | 76.98 | 35159.52 | 398.34 | 452.6 | 78.13 | 57.64 | 8111.19 | 0.74 | 0.88 | 6.82 | 0.48 | 1 | 10
65 | 130 | CONCLUIDO | 3.5838 | 27.9 | 24.22 | 80.73 | 1.08 | 18 | 283.68 | 59.19 | 17.25 | 16 | 77.23 | 35220.89 | 398.54 | 452.58 | 78.43 | 57.64 | 8260.57 | 0.74 | 0.88 | 6.82 | 0.49 | 1 | 10
66 | 130 | CONCLUIDO | 3.5862 | 27.88 | 24.2 | 80.66 | 1.1 | 18 | 284.17 | 59.19 | 17.5 | 16 | 77.48 | 35282.36 | 398.01 | 452.61 | 77.67 | 57.64 | 7881.24 | 0.74 | 0.88 | 6.83 | 0.47 | 1 | 10
67 | 130 | CONCLUIDO | 3.5956 | 27.81 | 24.18 | 85.33 | 1.11 | 17 | 284.67 | 59.19 | 17.75 | 15 | 77.73 | 35343.92 | 396.98 | 452.57 | 76.86 | 57.64 | 7484.53 | 0.75 | 0.88 | 6.83 | 0.45 | 1 | 10
68 | 130 | CONCLUIDO | 3.596 | 27.81 | 24.17 | 85.32 | 1.12 | 17 | 285.17 | 59.19 | 18 | 15 | 77.98 | 35405.59 | 397.26 | 452.62 | 76.7 | 57.64 | 7404.83 | 0.75 | 0.88 | 6.83 | 0.45 | 1 | 10
69 | 130 | CONCLUIDO | 3.5963 | 27.81 | 24.17 | 85.31 | 1.14 | 17 | 285.67 | 59.19 | 18.25 | 15 | 78.23 | 35467.36 | 397.44 | 452.55 | 76.86 | 57.64 | 7484.12 | 0.75 | 0.88 | 6.82 | 0.45 | 1 | 10
70 | 130 | CONCLUIDO | 3.5964 | 27.81 | 24.17 | 85.3 | 1.15 | 17 | 286.18 | 59.19 | 18.5 | 15 | 78.48 | 35529.23 | 397.71 | 452.55 | 76.89 | 57.64 | 7495.56 | 0.75 | 0.88 | 6.82 | 0.45 | 1 | 10
71 | 130 | CONCLUIDO | 3.5938 | 27.83 | 24.19 | 85.37 | 1.16 | 17 | 286.68 | 59.19 | 18.75 | 15 | 78.74 | 35591.33 | 397.71 | 452.6 | 77.54 | 57.64 | 7821.56 | 0.74 | 0.88 | 6.82 | 0.47 | 1 | 10
72 | 130 | CONCLUIDO | 3.6027 | 27.76 | 24.17 | 90.64 | 1.18 | 16 | 287.18 | 59.19 | 19 | 14 | 78.99 | 35653.4 | 397.29 | 452.57 | 76.8 | 57.64 | 7455.93 | 0.75 | 0.88 | 6.82 | 0.45 | 1 | 10
73 | 130 | CONCLUIDO | 3.604 | 27.75 | 24.16 | 90.6 | 1.19 | 16 | 287.69 | 59.19 | 19.25 | 14 | 79.24 | 35715.58 | 397.06 | 452.58 | 76.19 | 57.64 | 7155.46 | 0.76 | 0.88 | 6.83 | 0.43 | 1 | 10
74 | 130 | CONCLUIDO | 3.605 | 27.74 | 24.15 | 90.57 | 1.2 | 16 | 288.19 | 59.19 | 19.5 | 14 | 79.5 | 35777.86 | 397.03 | 452.57 | 76.39 | 57.64 | 7252.09 | 0.75 | 0.88 | 6.82 | 0.43 | 1 | 10
75 | 130 | CONCLUIDO | 3.6046 | 27.74 | 24.16 | 90.58 | 1.22 | 16 | 288.7 | 59.19 | 19.75 | 14 | 79.75 | 35840.25 | 397.23 | 452.61 | 76.37 | 57.64 | 7242.45 | 0.75 | 0.88 | 6.82 | 0.43 | 1 | 10
76 | 130 | CONCLUIDO | 3.6045 | 27.74 | 24.16 | 90.59 | 1.23 | 16 | 289.2 | 59.19 | 20 | 14 | 80.01 | 35902.74 | 397.11 | 452.58 | 76.49 | 57.64 | 7302.87 | 0.75 | 0.88 | 6.82 | 0.43 | 1 | 10
77 | 130 | CONCLUIDO | 3.6021 | 27.76 | 24.17 | 90.65 | 1.24 | 16 | 289.71 | 59.19 | 20.25 | 14 | 80.27 | 35965.33 | 396.99 | 452.59 | 76.96 | 57.64 | 7537.25 | 0.75 | 0.88 | 6.82 | 0.45 | 1 | 10
78 | 130 | CONCLUIDO | 3.6161 | 27.65 | 24.12 | 96.46 | 1.26 | 15 | 290.22 | 59.19 | 20.5 | 13 | 80.53 | 36028.03 | 396.09 | 452.67 | 75.02 | 57.64 | 6570.84 | 0.77 | 0.88 | 6.82 | 0.39 | 1 | 10
79 | 130 | CONCLUIDO | 3.6149 | 27.66 | 24.12 | 96.5 | 1.27 | 15 | 290.73 | 59.19 | 20.75 | 13 | 80.79 | 36090.84 | 396.44 | 452.59 | 75.37 | 57.64 | 6749.59 | 0.76 | 0.88 | 6.82 | 0.4 | 1 | 10
80 | 130 | CONCLUIDO | 3.6155 | 27.66 | 24.12 | 96.48 | 1.28 | 15 | 291.24 | 59.19 | 21 | 13 | 81.05 | 36153.75 | 396.41 | 452.56 | 75.22 | 57.64 | 6672.74 | 0.77 | 0.88 | 6.82 | 0.4 | 1 | 10
81 | 130 | CONCLUIDO | 3.6144 | 27.67 | 24.13 | 96.51 | 1.3 | 15 | 291.75 | 59.19 | 21.25 | 13 | 81.31 | 36216.77 | 396.38 | 452.57 | 75.58 | 57.64 | 6850.53 | 0.76 | 0.88 | 6.82 | 0.4 | 1 | 10
82 | 130 | CONCLUIDO | 3.6152 | 27.66 | 24.12 | 96.49 | 1.31 | 15 | 292.26 | 59.19 | 21.5 | 13 | 81.57 | 36279.9 | 396.01 | 452.57 | 75.33 | 57.64 | 6726.54 | 0.77 | 0.88 | 6.82 | 0.4 | 1 | 10
83 | 130 | CONCLUIDO | 3.6153 | 27.66 | 24.12 | 96.49 | 1.32 | 15 | 292.77 | 59.19 | 21.75 | 13 | 81.83 | 36343.13 | 395.87 | 452.6 | 75.27 | 57.64 | 6697.97 | 0.77 | 0.88 | 6.82 | 0.4 | 1 | 10
84 | 130 | CONCLUIDO | 3.6245 | 27.59 | 24.1 | 103.29 | 1.34 | 14 | 293.29 | 59.19 | 22 | 12 | 82.09 | 36406.47 | 396.14 | 452.56 | 74.78 | 57.64 | 6460.45 | 0.77 | 0.88 | 6.81 | 0.38 | 1 | 10
85 | 130 | CONCLUIDO | 3.6265 | 27.58 | 24.09 | 103.22 | 1.35 | 14 | 293.8 | 59.19 | 22.25 | 12 | 82.36 | 36469.92 | 395.99 | 452.59 | 74.08 | 57.64 | 6109.16 | 0.78 | 0.88 | 6.82 | 0.36 | 1 | 10
86 | 130 | CONCLUIDO | 3.6261 | 27.58 | 24.09 | 103.23 | 1.36 | 14 | 294.32 | 59.19 | 22.5 | 12 | 82.62 | 36533.49 | 396.02 | 452.6 | 73.96 | 57.64 | 6049.62 | 0.78 | 0.88 | 6.82 | 0.36 | 1 | 10
87 | 130 | CONCLUIDO | 3.6239 | 27.59 | 24.11 | 103.31 | 1.37 | 14 | 294.83 | 59.19 | 22.75 | 12 | 82.89 | 36597.16 | 396.13 | 452.56 | 74.83 | 57.64 | 6484.02 | 0.77 | 0.88 | 6.82 | 0.38 | 1 | 10
88 | 130 | CONCLUIDO | 3.6263 | 27.58 | 24.09 | 103.23 | 1.39 | 14 | 295.35 | 59.19 | 23 | 12 | 83.16 | 36660.94 | 395.62 | 452.6 | 74.05 | 57.64 | 6095.4 | 0.78 | 0.88 | 6.82 | 0.36 | 1 | 10
89 | 130 | CONCLUIDO | 3.6244 | 27.59 | 24.1 | 103.29 | 1.4 | 14 | 295.87 | 59.19 | 23.25 | 12 | 83.43 | 36724.83 | 395.16 | 452.56 | 74.54 | 57.64 | 6338.97 | 0.77 | 0.88 | 6.82 | 0.38 | 1 | 10
90 | 130 | CONCLUIDO | 3.6352 | 27.51 | 24.07 | 111.08 | 1.41 | 13 | 296.39 | 59.19 | 23.5 | 11 | 83.69 | 36788.84 | 394.04 | 452.63 | 73.6 | 57.64 | 5875.34 | 0.78 | 0.88 | 6.81 | 0.34 | 1 | 10
91 | 130 | CONCLUIDO | 3.6333 | 27.52 | 24.08 | 111.15 | 1.42 | 13 | 296.91 | 59.19 | 23.75 | 11 | 83.96 | 36852.96 | 395.06 | 452.59 | 74.06 | 57.64 | 6105.17 | 0.78 | 0.88 | 6.82 | 0.36 | 1 | 10
92 | 130 | CONCLUIDO | 3.6339 | 27.52 | 24.08 | 111.13 | 1.44 | 13 | 297.43 | 59.19 | 24 | 11 | 84.24 | 36917.19 | 395.46 | 452.56 | 73.7 | 57.64 | 5924.14 | 0.78 | 0.88 | 6.82 | 0.35 | 1 | 10
93 | 130 | CONCLUIDO | 3.6344 | 27.52 | 24.07 | 111.11 | 1.45 | 13 | 297.95 | 59.19 | 24.25 | 11 | 84.51 | 36981.53 | 395.93 | 452.58 | 73.75 | 57.64 | 5946.4 | 0.78 | 0.88 | 6.82 | 0.35 | 1 | 10
94 | 130 | CONCLUIDO | 3.6358 | 27.5 | 24.06 | 111.06 | 1.46 | 13 | 298.47 | 59.19 | 24.5 | 11 | 84.78 | 37045.99 | 396.13 | 452.59 | 73.22 | 57.64 | 5684.77 | 0.79 | 0.88 | 6.82 | 0.34 | 1 | 10
95 | 130 | CONCLUIDO | 3.634 | 27.52 | 24.08 | 111.13 | 1.47 | 13 | 299 | 59.19 | 24.75 | 11 | 85.05 | 37110.57 | 396.22 | 452.57 | 73.67 | 57.64 | 5906.79 | 0.78 | 0.88 | 6.82 | 0.35 | 1 | 10
96 | 130 | CONCLUIDO | 3.6357 | 27.5 | 24.06 | 111.07 | 1.49 | 13 | 299.52 | 59.19 | 25 | 11 | 85.33 | 37175.38 | 395.8 | 452.61 | 73.44 | 57.64 | 5790.61 | 0.78 | 0.88 | 6.81 | 0.34 | 1 | 10
97 | 130 | CONCLUIDO | 3.6354 | 27.51 | 24.07 | 111.08 | 1.5 | 13 | 300.05 | 59.19 | 25.25 | 11 | 85.6 | 37240.19 | 395.26 | 452.56 | 73.61 | 57.64 | 5876.37 | 0.78 | 0.88 | 6.81 | 0.34 | 1 | 10
98 | 130 | CONCLUIDO | 3.6345 | 27.51 | 24.07 | 111.11 | 1.51 | 13 | 300.57 | 59.19 | 25.5 | 11 | 85.88 | 37305.12 | 394.84 | 452.55 | 73.68 | 57.64 | 5910.87 | 0.78 | 0.88 | 6.82 | 0.35 | 1 | 10
99 | 130 | CONCLUIDO | 3.6471 | 27.42 | 24.03 | 120.14 | 1.52 | 12 | 301.1 | 59.19 | 25.75 | 10 | 86.16 | 37370.16 | 393.89 | 452.56 | 72.11 | 57.64 | 5132.89 | 0.8 | 0.88 | 6.82 | 0.3 | 1 | 10
100 | 130 | CONCLUIDO | 3.647 | 27.42 | 24.03 | 120.14 | 1.54 | 12 | 301.63 | 59.19 | 26 | 10 | 86.44 | 37435.32 | 394.23 | 452.57 | 72.2 | 57.64 | 5179.07 | 0.8 | 0.88 | 6.81 | 0.3 | 1 | 10
101 | 130 | CONCLUIDO | 3.647 | 27.42 | 24.03 | 120.14 | 1.55 | 12 | 302.16 | 59.19 | 26.25 | 10 | 86.72 | 37500.6 | 394.52 | 452.59 | 72.09 | 57.64 | 5122.91 | 0.8 | 0.88 | 6.82 | 0.3 | 1 | 10
102 | 130 | CONCLUIDO | 3.6476 | 27.42 | 24.02 | 120.12 | 1.56 | 12 | 302.69 | 59.19 | 26.5 | 10 | 87 | 37566 | 395.04 | 452.59 | 71.93 | 57.64 | 5044.09 | 0.8 | 0.88 | 6.82 | 0.3 | 1 | 10
103 | 130 | CONCLUIDO | 3.6452 | 27.43 | 24.04 | 120.21 | 1.57 | 12 | 303.22 | 59.19 | 26.75 | 10 | 87.28 | 37631.52 | 395.39 | 452.56 | 72.42 | 57.64 | 5286.12 | 0.8 | 0.88 | 6.82 | 0.32 | 1 | 10
104 | 130 | CONCLUIDO | 3.6457 | 27.43 | 24.04 | 120.19 | 1.58 | 12 | 303.75 | 59.19 | 27 | 10 | 87.56 | 37697.16 | 395.26 | 452.66 | 72.45 | 57.64 | 5305.02 | 0.8 | 0.88 | 6.82 | 0.31 | 1 | 10
105 | 130 | CONCLUIDO | 3.6469 | 27.42 | 24.03 | 120.14 | 1.6 | 12 | 304.29 | 59.19 | 27.25 | 10 | 87.84 | 37762.92 | 395.25 | 452.56 | 72.31 | 57.64 | 5235.45 | 0.8 | 0.88 | 6.81 | 0.3 | 1 | 10
106 | 130 | CONCLUIDO | 3.6455 | 27.43 | 24.04 | 120.2 | 1.61 | 12 | 304.82 | 59.19 | 27.5 | 10 | 88.13 | 37828.81 | 395.08 | 452.61 | 72.57 | 57.64 | 5362.84 | 0.79 | 0.88 | 6.81 | 0.31 | 1 | 10
107 | 130 | CONCLUIDO | 3.6454 | 27.43 | 24.04 | 120.2 | 1.62 | 12 | 305.36 | 59.19 | 27.75 | 10 | 88.41 | 37894.82 | 394.73 | 452.56 | 72.65 | 57.64 | 5403.28 | 0.79 | 0.88 | 6.81 | 0.32 | 1 | 10
108 | 130 | CONCLUIDO | 3.6459 | 27.43 | 24.04 | 120.18 | 1.63 | 12 | 305.89 | 59.19 | 28 | 10 | 88.7 | 37960.95 | 394.18 | 452.66 | 72.59 | 57.64 | 5370.77 | 0.79 | 0.88 | 6.81 | 0.31 | 1 | 10
109 | 130 | CONCLUIDO | 3.6549 | 27.36 | 24.02 | 131 | 1.64 | 11 | 306.43 | 59.19 | 28.25 | 9 | 88.99 | 38027.2 | 393.79 | 452.57 | 71.81 | 57.64 | 4989.68 | 0.8 | 0.88 | 6.81 | 0.29 | 1 | 10
110 | 130 | CONCLUIDO | 3.6574 | 27.34 | 24 | 130.9 | 1.65 | 11 | 306.97 | 59.19 | 28.5 | 9 | 89.27 | 38093.58 | 393.74 | 452.58 | 71.23 | 57.64 | 4699.98 | 0.81 | 0.88 | 6.81 | 0.27 | 1 | 10
111 | 130 | CONCLUIDO | 3.6569 | 27.35 | 24 | 130.92 | 1.67 | 11 | 307.51 | 59.19 | 28.75 | 9 | 89.56 | 38160.09 | 394.19 | 452.56 | 71.35 | 57.64 | 4758.2 | 0.81 | 0.88 | 6.81 | 0.28 | 1 | 10
112 | 130 | CONCLUIDO | 3.6559 | 27.35 | 24.01 | 130.97 | 1.68 | 11 | 308.05 | 59.19 | 29 | 9 | 89.85 | 38226.72 | 394.52 | 452.55 | 71.51 | 57.64 | 4837.32 | 0.81 | 0.88 | 6.82 | 0.29 | 1 | 10
113 | 130 | CONCLUIDO | 3.6566 | 27.35 | 24 | 130.93 | 1.69 | 11 | 308.59 | 59.19 | 29.25 | 9 | 90.14 | 38293.47 | 394.78 | 452.59 | 71.47 | 57.64 | 4817.65 | 0.81 | 0.88 | 6.81 | 0.28 | 1 | 10
114 | 130 | CONCLUIDO | 3.6557 | 27.35 | 24.01 | 130.97 | 1.7 | 11 | 309.13 | 59.19 | 29.5 | 9 | 90.44 | 38360.36 | 395.17 | 452.56 | 71.68 | 57.64 | 4920.89 | 0.8 | 0.88 | 6.81 | 0.29 | 1 | 10
115 | 130 | CONCLUIDO | 3.6569 | 27.35 | 24 | 130.92 | 1.71 | 11 | 309.67 | 59.19 | 29.75 | 9 | 90.73 | 38427.37 | 394.9 | 452.59 | 71.46 | 57.64 | 4812.41 | 0.81 | 0.88 | 6.81 | 0.28 | 1 | 10
116 | 130 | CONCLUIDO | 3.6547 | 27.36 | 24.02 | 131.01 | 1.72 | 11 | 310.22 | 59.19 | 30 | 9 | 91.02 | 38494.52 | 395.01 | 452.55 | 71.89 | 57.64 | 5027.3 | 0.8 | 0.88 | 6.82 | 0.3 | 1 | 10
117 | 130 | CONCLUIDO | 3.6567 | 27.35 | 24 | 130.93 | 1.73 | 11 | 310.76 | 59.19 | 30.25 | 9 | 91.32 | 38561.79 | 395.12 | 452.56 | 71.45 | 57.64 | 4809.99 | 0.81 | 0.88 | 6.81 | 0.28 | 1 | 10
118 | 130 | CONCLUIDO | 3.6579 | 27.34 | 24 | 130.88 | 1.75 | 11 | 311.31 | 59.19 | 30.5 | 9 | 91.62 | 38629.19 | 394.78 | 452.55 | 71.22 | 57.64 | 4692.4 | 0.81 | 0.88 | 6.81 | 0.27 | 1 | 10
119 | 130 | CONCLUIDO | 3.6552 | 27.36 | 24.02 | 130.99 | 1.76 | 11 | 311.86 | 59.19 | 30.75 | 9 | 91.91 | 38696.85 | 394.93 | 452.59 | 71.72 | 57.64 | 4944.19 | 0.8 | 0.88 | 6.82 | 0.29 | 1 | 10
120 | 130 | CONCLUIDO | 3.657 | 27.34 | 24 | 130.92 | 1.77 | 11 | 312.41 | 59.19 | 31 | 9 | 92.21 | 38764.53 | 394 | 452.56 | 71.5 | 57.64 | 4833.9 | 0.81 | 0.88 | 6.81 | 0.28 | 1 | 10
121 | 130 | CONCLUIDO | 3.6673 | 27.27 | 23.97 | 143.84 | 1.78 | 10 | 312.96 | 59.19 | 31.25 | 8 | 92.51 | 38832.33 | 393.01 | 452.56 | 70.43 | 57.64 | 4302.07 | 0.82 | 0.88 | 6.81 | 0.25 | 1 | 10
122 | 130 | CONCLUIDO | 3.6652 | 27.28 | 23.99 | 143.94 | 1.79 | 10 | 313.51 | 59.19 | 31.5 | 8 | 92.81 | 38900.27 | 393.75 | 452.57 | 70.93 | 57.64 | 4552.7 | 0.81 | 0.88 | 6.81 | 0.27 | 1 | 10
123 | 130 | CONCLUIDO | 3.666 | 27.28 | 23.98 | 143.91 | 1.8 | 10 | 314.06 | 59.19 | 31.75 | 8 | 93.12 | 38968.34 | 393.98 | 452.55 | 70.79 | 57.64 | 4484.84 | 0.81 | 0.88 | 6.81 | 0.26 | 1 | 10
124 | 130 | CONCLUIDO | 3.6682 | 27.26 | 23.97 | 143.81 | 1.81 | 10 | 314.61 | 59.19 | 32 | 8 | 93.42 | 39036.55 | 394.07 | 452.55 | 70.16 | 57.64 | 4169.61 | 0.82 | 0.88 | 6.81 | 0.24 | 1 | 10
125 | 130 | CONCLUIDO | 3.666 | 27.28 | 23.98 | 143.91 | 1.82 | 10 | 315.17 | 59.19 | 32.25 | 8 | 93.72 | 39104.89 | 394.61 | 452.62 | 70.72 | 57.64 | 4447.93 | 0.82 | 0.88 | 6.81 | 0.26 | 1 | 10
126 | 130 | CONCLUIDO | 3.6657 | 27.28 | 23.99 | 143.91 | 1.83 | 10 | 315.72 | 59.19 | 32.5 | 8 | 94.03 | 39173.37 | 394.7 | 452.59 | 70.87 | 57.64 | 4523.08 | 0.81 | 0.88 | 6.81 | 0.26 | 1 | 10
127 | 130 | CONCLUIDO | 3.6657 | 27.28 | 23.99 | 143.91 | 1.84 | 10 | 316.28 | 59.19 | 32.75 | 8 | 94.33 | 39241.99 | 395.03 | 452.55 | 70.8 | 57.64 | 4490.41 | 0.81 | 0.88 | 6.81 | 0.26 | 1 | 10
128 | 130 | CONCLUIDO | 3.6661 | 27.28 | 23.98 | 143.9 | 1.86 | 10 | 316.84 | 59.19 | 33 | 8 | 94.64 | 39310.75 | 395.14 | 452.62 | 70.67 | 57.64 | 4422.06 | 0.82 | 0.88 | 6.81 | 0.26 | 1 | 10
129 | 130 | CONCLUIDO | 3.6673 | 27.27 | 23.97 | 143.84 | 1.87 | 10 | 317.39 | 59.19 | 33.25 | 8 | 94.95 | 39379.65 | 394.95 | 452.58 | 70.49 | 57.64 | 4331.18 | 0.82 | 0.88 | 6.81 | 0.25 | 1 | 10
130 | 130 | CONCLUIDO | 3.6661 | 27.28 | 23.98 | 143.9 | 1.88 | 10 | 317.95 | 59.19 | 33.5 | 8 | 95.26 | 39448.69 | 395.12 | 452.65 | 70.69 | 57.64 | 4434.11 | 0.82 | 0.88 | 6.81 | 0.26 | 1 | 10
131 | 130 | CONCLUIDO | 3.6648 | 27.29 | 23.99 | 143.95 | 1.89 | 10 | 318.52 | 59.19 | 33.75 | 8 | 95.57 | 39517.87 | 395.29 | 452.55 | 71.12 | 57.64 | 4645.92 | 0.81 | 0.88 | 6.81 | 0.27 | 1 | 10
132 | 130 | CONCLUIDO | 3.6657 | 27.28 | 23.99 | 143.92 | 1.9 | 10 | 319.08 | 59.19 | 34 | 8 | 95.88 | 39587.19 | 395.06 | 452.56 | 70.85 | 57.64 | 4514.89 | 0.81 | 0.88 | 6.81 | 0.26 | 1 | 10
133 | 130 | CONCLUIDO | 3.666 | 27.28 | 23.98 | 143.91 | 1.91 | 10 | 319.64 | 59.19 | 34.25 | 8 | 96.2 | 39656.65 | 394.77 | 452.6 | 70.65 | 57.64 | 4414.8 | 0.82 | 0.88 | 6.81 | 0.26 | 1 | 10
134 | 130 | CONCLUIDO | 3.6659 | 27.28 | 23.98 | 143.91 | 1.92 | 10 | 320.21 | 59.19 | 34.5 | 8 | 96.51 | 39726.26 | 394.29 | 452.55 | 70.88 | 57.64 | 4525.86 | 0.81 | 0.88 | 6.81 | 0.26 | 1 | 10
135 | 130 | CONCLUIDO | 3.6663 | 27.28 | 23.98 | 143.89 | 1.93 | 10 | 320.77 | 59.19 | 34.75 | 8 | 96.83 | 39796.01 | 393.79 | 452.59 | 70.8 | 57.64 | 4487.89 | 0.81 | 0.88 | 6.81 | 0.26 | 1 | 10
136 | 130 | CONCLUIDO | 3.6668 | 27.27 | 23.98 | 143.87 | 1.94 | 10 | 321.34 | 59.19 | 35 | 8 | 97.14 | 39865.91 | 393.04 | 452.57 | 70.61 | 57.64 | 4391.2 | 0.82 | 0.88 | 6.81 | 0.25 | 1 | 10
137 | 130 | CONCLUIDO | 3.6768 | 27.2 | 23.95 | 159.68 | 1.95 | 9 | 321.91 | 59.19 | 35.25 | 7 | 97.46 | 39935.96 | 392.87 | 452.57 | 69.71 | 57.64 | 3947.07 | 0.83 | 0.89 | 6.81 | 0.23 | 1 | 10
138 | 130 | CONCLUIDO | 3.6763 | 27.2 | 23.96 | 159.71 | 1.96 | 9 | 322.47 | 59.19 | 35.5 | 7 | 97.78 | 40006.15 | 393.37 | 452.57 | 69.79 | 57.64 | 3989.65 | 0.83 | 0.89 | 6.81 | 0.23 | 1 | 10
139 | 130 | CONCLUIDO | 3.6778 | 27.19 | 23.95 | 159.64 | 1.97 | 9 | 323.04 | 59.19 | 35.75 | 7 | 98.1 | 40076.49 | 393.62 | 452.6 | 69.46 | 57.64 | 3823.14 | 0.83 | 0.89 | 6.81 | 0.22 | 1 | 10
140 | 130 | CONCLUIDO | 3.6774 | 27.19 | 23.95 | 159.66 | 1.98 | 9 | 323.62 | 59.19 | 36 | 7 | 98.42 | 40147.11 | 393.91 | 452.59 | 69.66 | 57.64 | 3921.47 | 0.83 | 0.89 | 6.81 | 0.22 | 1 | 10
141 | 130 | CONCLUIDO | 3.6772 | 27.19 | 23.95 | 159.66 | 1.99 | 9 | 324.19 | 59.19 | 36.25 | 7 | 98.75 | 40217.75 | 394.56 | 452.6 | 69.62 | 57.64 | 3903.74 | 0.83 | 0.89 | 6.81 | 0.23 | 1 | 10
142 | 130 | CONCLUIDO | 3.677 | 27.2 | 23.95 | 159.68 | 2 | 9 | 324.76 | 59.19 | 36.5 | 7 | 99.07 | 40288.55 | 395.13 | 452.57 | 69.64 | 57.64 | 3913.86 | 0.83 | 0.89 | 6.81 | 0.23 | 1 | 10
143 | 130 | CONCLUIDO | 3.6775 | 27.19 | 23.95 | 159.65 | 2.01 | 9 | 325.34 | 59.19 | 36.75 | 7 | 99.4 | 40359.5 | 395.51 | 452.56 | 69.61 | 57.64 | 3896.36 | 0.83 | 0.89 | 6.81 | 0.22 | 1 | 10
144 | 130 | CONCLUIDO | 3.6774 | 27.19 | 23.95 | 159.65 | 2.02 | 9 | 325.92 | 59.19 | 37 | 7 | 99.72 | 40430.6 | 395.73 | 452.59 | 69.58 | 57.64 | 3881.42 | 0.83 | 0.89 | 6.81 | 0.22 | 1 | 10
145 | 130 | CONCLUIDO | 3.677 | 27.2 | 23.95 | 159.67 | 2.03 | 9 | 326.49 | 59.19 | 37.25 | 7 | 100.05 | 40501.85 | 395.85 | 452.57 | 69.64 | 57.64 | 3915.26 | 0.83 | 0.89 | 6.81 | 0.23 | 1 | 10
146 | 130 | CONCLUIDO | 3.6768 | 27.2 | 23.95 | 159.69 | 2.04 | 9 | 327.07 | 59.19 | 37.5 | 7 | 100.38 | 40573.27 | 396.16 | 452.56 | 69.87 | 57.64 | 4025.63 | 0.83 | 0.89 | 6.81 | 0.23 | 1 | 10
147 | 130 | CONCLUIDO | 3.6762 | 27.2 | 23.96 | 159.71 | 2.05 | 9 | 327.65 | 59.19 | 37.75 | 7 | 100.71 | 40644.83 | 396.13 | 452.58 | 69.97 | 57.64 | 4078.69 | 0.82 | 0.89 | 6.81 | 0.23 | 1 | 10
148 | 130 | CONCLUIDO | 3.6764 | 27.2 | 23.96 | 159.7 | 2.06 | 9 | 328.23 | 59.19 | 38 | 7 | 101.04 | 40716.56 | 396.25 | 452.59 | 69.95 | 57.64 | 4069.15 | 0.82 | 0.89 | 6.81 | 0.23 | 1 | 10
149 | 130 | CONCLUIDO | 3.6774 | 27.19 | 23.95 | 159.65 | 2.07 | 9 | 328.82 | 59.19 | 38.25 | 7 | 101.37 | 40788.44 | 396.18 | 452.57 | 69.74 | 57.64 | 3965.32 | 0.83 | 0.89 | 6.81 | 0.22 | 1 | 10
150 | 130 | CONCLUIDO | 3.6772 | 27.19 | 23.95 | 159.66 | 2.08 | 9 | 329.4 | 59.19 | 38.5 | 7 | 101.71 | 40860.49 | 396.21 | 452.58 | 69.71 | 57.64 | 3947.93 | 0.83 | 0.89 | 6.81 | 0.23 | 1 | 10
151 | 130 | CONCLUIDO | 3.6773 | 27.19 | 23.95 | 159.66 | 2.09 | 9 | 329.99 | 59.19 | 38.75 | 7 | 102.04 | 40932.69 | 395.62 | 452.6 | 69.62 | 57.64 | 3904.45 | 0.83 | 0.89 | 6.81 | 0.22 | 1 | 10
152 | 130 | CONCLUIDO | 3.6771 | 27.2 | 23.95 | 159.67 | 2.1 | 9 | 330.57 | 59.19 | 39 | 7 | 102.38 | 41005.06 | 395.52 | 452.58 | 69.68 | 57.64 | 3932.69 | 0.83 | 0.89 | 6.81 | 0.23 | 1 | 10
153 | 130 | CONCLUIDO | 3.676 | 27.2 | 23.96 | 159.72 | 2.11 | 9 | 331.16 | 59.19 | 39.25 | 7 | 102.72 | 41077.58 | 395.65 | 452.58 | 69.91 | 57.64 | 4046.57 | 0.82 | 0.89 | 6.81 | 0.23 | 1 | 10
154 | 130 | CONCLUIDO | 3.6757 | 27.21 | 23.96 | 159.74 | 2.12 | 9 | 331.75 | 59.19 | 39.5 | 7 | 103.06 | 41150.28 | 395.71 | 452.63 | 70 | 57.64 | 4094.79 | 0.82 | 0.88 | 6.81 | 0.24 | 1 | 10
155 | 130 | CONCLUIDO | 3.6755 | 27.21 | 23.96 | 159.75 | 2.13 | 9 | 332.34 | 59.19 | 39.75 | 7 | 103.4 | 41223.13 | 395.77 | 452.56 | 69.97 | 57.64 | 4076.84 | 0.82 | 0.88 | 6.81 | 0.24 | 1 | 10
156 | 130 | CONCLUIDO | 3.6764 | 27.2 | 23.96 | 159.7 | 2.14 | 9 | 332.93 | 59.19 | 40 | 7 | 103.74 | 41296.16 | 395.22 | 452.56 | 69.89 | 57.64 | 4038.33 | 0.82 | 0.89 | 6.81 | 0.23 | 1 | 10
0 | 75 | CONCLUIDO | 2.346 | 42.63 | 31.92 | 6.94 | 0.12 | 276 | 150.44 | 49.1 | 1 | 274 | 25.34 | 18787.76 | 381.06 | 453.42 | 329.23 | 57.64 | 132375.43 | 0.18 | 0.66 | 7.25 | 8.17 | 1 | 10
1 | 75 | CONCLUIDO | 2.607 | 38.36 | 29.79 | 8.68 | 0.15 | 206 | 150.78 | 49.1 | 1.25 | 204 | 25.44 | 18830.65 | 355.39 | 453.25 | 259.34 | 57.64 | 97778.15 | 0.22 | 0.71 | 7.15 | 6.05 | 1 | 10
2 | 75 | CONCLUIDO | 2.7977 | 35.74 | 28.46 | 10.41 | 0.18 | 164 | 151.13 | 49.1 | 1.5 | 162 | 25.54 | 18873.58 | 339.17 | 453.02 | 216.76 | 57.64 | 76697.5 | 0.27 | 0.75 | 7.05 | 4.72 | 1 | 10
3 | 75 | CONCLUIDO | 2.9252 | 34.19 | 27.72 | 12.14 | 0.2 | 137 | 151.48 | 49.1 | 1.75 | 135 | 25.64 | 18916.54 | 330.08 | 453.02 | 192.02 | 57.64 | 64461.58 | 0.3 | 0.77 | 7.03 | 3.99 | 1 | 10
4 | 75 | CONCLUIDO | 3.033 | 32.97 | 27.12 | 13.91 | 0.23 | 117 | 151.83 | 49.1 | 2 | 115 | 25.73 | 18959.54 | 322.55 | 452.88 | 172.62 | 57.64 | 54864.73 | 0.33 | 0.78 | 6.99 | 3.39 | 1 | 10
5 | 75 | CONCLUIDO | 3.1125 | 32.13 | 26.71 | 15.56 | 0.26 | 103 | 152.18 | 49.1 | 2.25 | 101 | 25.83 | 19002.56 | 317.23 | 452.83 | 159.18 | 57.64 | 48214.23 | 0.36 | 0.79 | 6.97 | 2.97 | 1 | 10
6 | 75 | CONCLUIDO | 3.1832 | 31.41 | 26.36 | 17.38 | 0.29 | 91 | 152.53 | 49.1 | 2.5 | 89 | 25.93 | 19045.63 | 312.7 | 452.73 | 148.05 | 57.64 | 42708.47 | 0.39 | 0.8 | 6.94 | 2.63 | 1 | 10
7 | 75 | CONCLUIDO | 3.2411 | 30.85 | 26.07 | 19.08 | 0.32 | 82 | 152.88 | 49.1 | 2.75 | 80 | 26.03 | 19088.72 | 308.85 | 452.72 | 138.38 | 57.64 | 37918.55 | 0.42 | 0.81 | 6.94 | 2.34 | 1 | 10
8 | 75 | CONCLUIDO | 3.2939 | 30.36 | 25.82 | 20.94 | 0.35 | 74 | 153.23 | 49.1 | 3 | 72 | 26.13 | 19131.85 | 305.47 | 452.71 | 130.53 | 57.64 | 34033.03 | 0.44 | 0.82 | 6.91 | 2.09 | 1 | 10
9 | 75 | CONCLUIDO | 3.3298 | 30.03 | 25.68 | 22.66 | 0.37 | 68 | 153.58 | 49.1 | 3.25 | 66 | 26.23 | 19175.02 | 303.47 | 452.74 | 125.81 | 57.64 | 31701.24 | 0.46 | 0.83 | 6.91 | 1.95 | 1 | 10
10 | 75 | CONCLUIDO | 3.3636 | 29.73 | 25.53 | 24.31 | 0.4 | 63 | 153.93 | 49.1 | 3.5 | 61 | 26.33 | 19218.22 | 301.31 | 452.75 | 120.75 | 57.64 | 29198.35 | 0.48 | 0.83 | 6.9 | 1.8 | 1 | 10
11 | 75 | CONCLUIDO | 3.3884 | 29.51 | 25.43 | 25.86 | 0.43 | 59 | 154.28 | 49.1 | 3.75 | 57 | 26.43 | 19261.45 | 299.78 | 452.88 | 117.64 | 57.64 | 27662.01 | 0.49 | 0.83 | 6.9 | 1.7 | 1 | 10
12 | 75 | CONCLUIDO | 3.4218 | 29.22 | 25.27 | 27.56 | 0.46 | 55 | 154.63 | 49.1 | 4 | 53 | 26.53 | 19304.72 | 297.41 | 452.67 | 112.59 | 57.64 | 25155.98 | 0.51 | 0.84 | 6.88 | 1.54 | 1 | 10
13 | 75 | CONCLUIDO | 3.4466 | 29.01 | 25.18 | 29.62 | 0.49 | 51 | 154.98 | 49.1 | 4.25 | 49 | 26.63 | 19348.03 | 295.9 | 452.67 | 109.34 | 57.64 | 23551.61 | 0.53 | 0.84 | 6.89 | 1.45 | 1 | 10
14 | 75 | CONCLUIDO | 3.4684 | 28.83 | 25.09 | 31.36 | 0.51 | 48 | 155.33 | 49.1 | 4.5 | 46 | 26.74 | 19391.36 | 294.48 | 452.61 | 106.67 | 57.64 | 22235.3 | 0.54 | 0.85 | 6.87 | 1.36 | 1 | 10
15 | 75 | CONCLUIDO | 3.4856 | 28.69 | 25.01 | 32.62 | 0.54 | 46 | 155.68 | 49.1 | 4.75 | 44 | 26.84 | 19434.74 | 293.13 | 452.62 | 104.2 | 57.64 | 21010.12 | 0.55 | 0.85 | 6.87 | 1.28 | 1 | 10
16 | 75 | CONCLUIDO | 3.5056 | 28.53 | 24.94 | 34.79 | 0.57 | 43 | 156.03 | 49.1 | 5 | 41 | 26.94 | 19478.15 | 291.98 | 452.68 | 101.59 | 57.64 | 19718.64 | 0.57 | 0.85 | 6.87 | 1.21 | 1 | 10
17 | 75 | CONCLUIDO | 3.5215 | 28.4 | 24.87 | 36.39 | 0.59 | 41 | 156.39 | 49.1 | 5.25 | 39 | 27.04 | 19521.59 | 290.76 | 452.71 | 99.67 | 57.64 | 18766.82 | 0.58 | 0.85 | 6.86 | 1.14 | 1 | 10
18 | 75 | CONCLUIDO | 3.5349 | 28.29 | 24.82 | 38.19 | 0.62 | 39 | 156.74 | 49.1 | 5.5 | 37 | 27.14 | 19565.07 | 289.67 | 452.64 | 97.98 | 57.64 | 17932.23 | 0.59 | 0.85 | 6.86 | 1.09 | 1 | 10
19 | 75 | CONCLUIDO | 3.5487 | 28.18 | 24.77 | 40.17 | 0.65 | 37 | 157.09 | 49.1 | 5.75 | 35 | 27.25 | 19608.58 | 288.5 | 452.62 | 96.55 | 57.64 | 17229.48 | 0.6 | 0.86 | 6.85 | 1.05 | 1 | 10
20 | 75 | CONCLUIDO | 3.5547 | 28.13 | 24.76 | 41.26 | 0.67 | 36 | 157.44 | 49.1 | 6 | 34 | 27.35 | 19652.13 | 288.37 | 452.64 | 95.91 | 57.64 | 16912.75 | 0.6 | 0.86 | 6.85 | 1.03 | 1 | 10
21 | 75 | CONCLUIDO | 3.5741 | 27.98 | 24.66 | 43.52 | 0.7 | 34 | 157.8 | 49.1 | 6.25 | 32 | 27.45 | 19695.71 | 286.71 | 452.66 | 92.63 | 57.64 | 15281.32 | 0.62 | 0.86 | 6.86 | 0.94 | 1 | 10
22 | 75 | CONCLUIDO | 3.582 | 27.92 | 24.63 | 44.79 | 0.73 | 33 | 158.15 | 49.1 | 6.5 | 31 | 27.56 | 19739.33 | 286.26 | 452.61 | 92.2 | 57.64 | 15073.95 | 0.63 | 0.86 | 6.84 | 0.91 | 1 | 10
23 | 75 | CONCLUIDO | 3.5846 | 27.9 | 24.64 | 46.21 | 0.75 | 32 | 158.51 | 49.1 | 6.75 | 30 | 27.66 | 19782.99 | 285.89 | 452.66 | 91.92 | 57.64 | 14940.45 | 0.63 | 0.86 | 6.86 | 0.92 | 1 | 10
24 | 75 | CONCLUIDO | 3.5956 | 27.81 | 24.59 | 47.59 | 0.78 | 31 | 158.86 | 49.1 | 7 | 29 | 27.77 | 19826.68 | 284.69 | 452.66 | 90.05 | 57.64 | 14005.77 | 0.64 | 0.86 | 6.85 | 0.86 | 1 | 10
25 | 75 | CONCLUIDO | 3.61 | 27.7 | 24.54 | 50.77 | 0.81 | 29 | 159.22 | 49.1 | 7.25 | 27 | 27.87 | 19870.53 | 283.56 | 452.65 | 88.67 | 57.64 | 13330.16 | 0.65 | 0.86 | 6.84 | 0.81 | 1 | 10
26 | 75 | CONCLUIDO | 3.619 | 27.63 | 24.5 | 52.5 | 0.83 | 28 | 159.57 | 49.1 | 7.5 | 26 | 27.98 | 19914.3 | 282.95 | 452.66 | 87.31 | 57.64 | 12654.79 | 0.66 | 0.87 | 6.85 | 0.77 | 1 | 10
27 | 75 | CONCLUIDO | 3.6184 | 27.64 | 24.5 | 52.51 | 0.86 | 28 | 159.92 | 49.1 | 7.75 | 26 | 28.08 | 19958.1 | 282.67 | 452.57 | 87.88 | 57.64 | 12937.73 | 0.66 | 0.87 | 6.84 | 0.78 | 1 | 10
28 | 75 | CONCLUIDO | 3.6276 | 27.57 | 24.47 | 54.37 | 0.88 | 27 | 160.28 | 49.1 | 8 | 25 | 28.19 | 20001.93 | 281.69 | 452.6 | 86.4 | 57.64 | 12202.85 | 0.67 | 0.87 | 6.84 | 0.74 | 1 | 10
29 | 75 | CONCLUIDO | 3.6343 | 27.52 | 24.44 | 56.41 | 0.91 | 26 | 160.64 | 49.1 | 8.25 | 24 | 28.29 | 20045.81 | 280.82 | 452.67 | 85.79 | 57.64 | 11905 | 0.67 | 0.87 | 6.83 | 0.72 | 1 | 10
30 | 75 | CONCLUIDO | 3.6404 | 27.47 | 24.43 | 58.63 | 0.94 | 25 | 160.99 | 49.1 | 8.5 | 23 | 28.4 | 20089.72 | 280.29 | 452.59 | 85.22 | 57.64 | 11624.74 | 0.68 | 0.87 | 6.84 | 0.7 | 1 | 10
31 | 75 | CONCLUIDO | 3.6517 | 27.38 | 24.37 | 60.94 | 0.96 | 24 | 161.35 | 49.1 | 8.75 | 22 | 28.5 | 20133.66 | 279.59 | 452.64 | 83.4 | 57.64 | 10718.77 | 0.69 | 0.87 | 6.84 | 0.65 | 1 | 10
32 | 75 | CONCLUIDO | 3.6495 | 27.4 | 24.39 | 60.98 | 0.99 | 24 | 161.71 | 49.1 | 9 | 22 | 28.61 | 20177.64 | 279.14 | 452.6 | 83.9 | 57.64 | 10965.65 | 0.69 | 0.87 | 6.84 | 0.67 | 1 | 10
33 | 75 | CONCLUIDO | 3.6588 | 27.33 | 24.35 | 63.53 | 1.01 | 23 | 162.06 | 49.1 | 9.25 | 21 | 28.72 | 20221.66 | 278.45 | 452.62 | 82.72 | 57.64 | 10385.16 | 0.7 | 0.87 | 6.83 | 0.63 | 1 | 10
34 | 75 | CONCLUIDO | 3.667 | 27.27 | 24.32 | 66.33 | 1.04 | 22 | 162.42 | 49.1 | 9.5 | 20 | 28.82 | 20265.72 | 277.53 | 452.59 | 81.8 | 57.64 | 9925.57 | 0.7 | 0.87 | 6.83 | 0.6 | 1 | 10
35 | 75 | CONCLUIDO | 3.6677 | 27.27 | 24.32 | 66.32 | 1.06 | 22 | 162.78 | 49.1 | 9.75 | 20 | 28.93 | 20309.81 | 277.23 | 452.58 | 81.67 | 57.64 | 9864.24 | 0.71 | 0.87 | 6.83 | 0.59 | 1 | 10
36 | 75 | CONCLUIDO | 3.6765 | 27.2 | 24.28 | 69.38 | 1.09 | 21 | 163.13 | 49.1 | 10 | 19 | 29.04 | 20353.94 | 276.55 | 452.6 | 80.38 | 57.64 | 9222.34 | 0.72 | 0.87 | 6.83 | 0.56 | 1 | 10
37 | 75 | CONCLUIDO | 3.6739 | 27.22 | 24.3 | 69.43 | 1.11 | 21 | 163.49 | 49.1 | 10.25 | 19 | 29.15 | 20398.1 | 276.34 | 452.59 | 81.02 | 57.64 | 9545.21 | 0.71 | 0.87 | 6.83 | 0.58 | 1 | 10
38 | 75 | CONCLUIDO | 3.6806 | 27.17 | 24.28 | 72.84 | 1.14 | 20 | 163.85 | 49.1 | 10.5 | 18 | 29.26 | 20442.3 | 275.42 | 452.58 | 80.44 | 57.64 | 9258.89 | 0.72 | 0.87 | 6.83 | 0.56 | 1 | 10
39 | 75 | CONCLUIDO | 3.6834 | 27.15 | 24.26 | 72.78 | 1.16 | 20 | 164.21 | 49.1 | 10.75 | 18 | 29.36 | 20486.54 | 274.82 | 452.56 | 79.61 | 57.64 | 8840.58 | 0.72 | 0.87 | 6.83 | 0.54 | 1 | 10
40 | 75 | CONCLUIDO | 3.6883 | 27.11 | 24.26 | 76.6 | 1.18 | 19 | 164.57 | 49.1 | 11 | 17 | 29.47 | 20530.82 | 274.19 | 452.58 | 79.62 | 57.64 | 8853.69 | 0.72 | 0.87 | 6.83 | 0.53 | 1 | 10
41 | 75 | CONCLUIDO | 3.6902 | 27.1 | 24.24 | 76.55 | 1.21 | 19 | 164.93 | 49.1 | 11.25 | 17 | 29.58 | 20575.13 | 273.87 | 452.62 | 79.07 | 57.64 | 8577.56 | 0.73 | 0.87 | 6.83 | 0.52 | 1 | 10
42 | 75 | CONCLUIDO | 3.6983 | 27.04 | 24.21 | 80.71 | 1.23 | 18 | 165.29 | 49.1 | 11.5 | 16 | 29.69 | 20619.48 | 272.94 | 452.66 | 78.24 | 57.64 | 8167.63 | 0.74 | 0.88 | 6.82 | 0.49 | 1 | 10
43 | 75 | CONCLUIDO | 3.6978 | 27.04 | 24.22 | 80.72 | 1.26 | 18 | 165.65 | 49.1 | 11.75 | 16 | 29.8 | 20663.87 | 273.18 | 452.57 | 78.52 | 57.64 | 8305.61 | 0.73 | 0.88 | 6.82 | 0.49 | 1 | 10
44 | 75 | CONCLUIDO | 3.6992 | 27.03 | 24.21 | 80.69 | 1.28 | 18 | 166.01 | 49.1 | 12 | 16 | 29.91 | 20708.3 | 272.31 | 452.64 | 77.86 | 57.64 | 7977.69 | 0.74 | 0.88 | 6.83 | 0.48 | 1 | 10
45 | 75 | CONCLUIDO | 3.7084 | 26.97 | 24.17 | 85.31 | 1.3 | 17 | 166.37 | 49.1 | 12.25 | 15 | 30.02 | 20752.76 | 271.27 | 452.6 | 76.88 | 57.64 | 7491.58 | 0.75 | 0.88 | 6.82 | 0.45 | 1 | 10
46 | 75 | CONCLUIDO | 3.7082 | 26.97 | 24.17 | 85.31 | 1.33 | 17 | 166.73 | 49.1 | 12.5 | 15 | 30.13 | 20797.26 | 271.55 | 452.6 | 76.78 | 57.64 | 7442.13 | 0.75 | 0.88 | 6.82 | 0.45 | 1 | 10
47 | 75 | CONCLUIDO | 3.7055 | 26.99 | 24.19 | 85.38 | 1.35 | 17 | 167.09 | 49.1 | 12.75 | 15 | 30.25 | 20841.8 | 271.27 | 452.62 | 77.54 | 57.64 | 7825.17 | 0.74 | 0.88 | 6.82 | 0.47 | 1 | 10
48 | 75 | CONCLUIDO | 3.7139 | 26.93 | 24.16 | 90.6 | 1.38 | 16 | 167.45 | 49.1 | 13 | 14 | 30.36 | 20886.38 | 270.38 | 452.57 | 76.48 | 57.64 | 7300.44 | 0.75 | 0.88 | 6.82 | 0.44 | 1 | 10
49 | 75 | CONCLUIDO | 3.7143 | 26.92 | 24.16 | 90.59 | 1.4 | 16 | 167.81 | 49.1 | 13.25 | 14 | 30.47 | 20930.99 | 269.85 | 452.6 | 76.43 | 57.64 | 7271.48 | 0.75 | 0.88 | 6.82 | 0.43 | 1 | 10
50 | 75 | CONCLUIDO | 3.7143 | 26.92 | 24.16 | 90.59 | 1.42 | 16 | 168.18 | 49.1 | 13.5 | 14 | 30.58 | 20975.64 | 269.82 | 452.58 | 76.49 | 57.64 | 7303.59 | 0.75 | 0.88 | 6.82 | 0.43 | 1 | 10
51 | 75 | CONCLUIDO | 3.721 | 26.87 | 24.14 | 96.56 | 1.45 | 15 | 168.54 | 49.1 | 13.75 | 13 | 30.69 | 21020.34 | 268.68 | 452.59 | 75.91 | 57.64 | 7017.87 | 0.76 | 0.88 | 6.82 | 0.42 | 1 | 10
52 | 75 | CONCLUIDO | 3.724 | 26.85 | 24.12 | 96.47 | 1.47 | 15 | 168.9 | 49.1 | 14 | 13 | 30.81 | 21065.06 | 268.19 | 452.64 | 75.25 | 57.64 | 6690.33 | 0.77 | 0.88 | 6.82 | 0.39 | 1 | 10
53 | 75 | CONCLUIDO | 3.723 | 26.86 | 24.12 | 96.5 | 1.49 | 15 | 169.26 | 49.1 | 14.25 | 13 | 30.92 | 21109.83 | 267.77 | 452.57 | 75.31 | 57.64 | 6716.19 | 0.77 | 0.88 | 6.82 | 0.4 | 1 | 10
54 | 75 | CONCLUIDO | 3.7232 | 26.86 | 24.12 | 96.49 | 1.52 | 15 | 169.63 | 49.1 | 14.5 | 13 | 31.03 | 21154.64 | 267.2 | 452.57 | 75.28 | 57.64 | 6705.08 | 0.77 | 0.88 | 6.82 | 0.4 | 1 | 10
55 | 75 | CONCLUIDO | 3.7304 | 26.81 | 24.1 | 103.3 | 1.54 | 14 | 169.99 | 49.1 | 14.75 | 12 | 31.15 | 21199.48 | 266.79 | 452.56 | 74.81 | 57.64 | 6473.87 | 0.77 | 0.88 | 6.81 | 0.38 | 1 | 10
56 | 75 | CONCLUIDO | 3.7318 | 26.8 | 24.09 | 103.25 | 1.56 | 14 | 170.35 | 49.1 | 15 | 12 | 31.26 | 21244.37 | 266.67 | 452.58 | 74.23 | 57.64 | 6184.25 | 0.78 | 0.88 | 6.82 | 0.37 | 1 | 10
57 | 75 | CONCLUIDO | 3.7305 | 26.81 | 24.1 | 103.29 | 1.58 | 14 | 170.72 | 49.1 | 15.25 | 12 | 31.37 | 21289.29 | 266.13 | 452.6 | 74.74 | 57.64 | 6437.37 | 0.77 | 0.88 | 6.81 | 0.38 | 1 | 10
58 | 75 | CONCLUIDO | 3.7308 | 26.8 | 24.1 | 103.29 | 1.61 | 14 | 171.08 | 49.1 | 15.5 | 12 | 31.49 | 21334.25 | 264.9 | 452.58 | 74.57 | 57.64 | 6350.91 | 0.77 | 0.88 | 6.82 | 0.38 | 1 | 10
59 | 75 | CONCLUIDO | 3.7378 | 26.75 | 24.08 | 111.14 | 1.63 | 13 | 171.45 | 49.1 | 15.75 | 11 | 31.6 | 21379.25 | 263.74 | 452.64 | 73.99 | 57.64 | 6068.47 | 0.78 | 0.88 | 6.81 | 0.35 | 1 | 10
60 | 75 | CONCLUIDO | 3.7383 | 26.75 | 24.08 | 111.12 | 1.65 | 13 | 171.81 | 49.1 | 16 | 11 | 31.72 | 21424.29 | 264.5 | 452.56 | 73.78 | 57.64 | 5963.06 | 0.78 | 0.88 | 6.82 | 0.35 | 1 | 10
61 | 75 | CONCLUIDO | 3.7406 | 26.73 | 24.06 | 111.05 | 1.67 | 13 | 172.18 | 49.1 | 16.25 | 11 | 31.83 | 21469.36 | 264.86 | 452.6 | 73.27 | 57.64 | 5709.62 | 0.79 | 0.88 | 6.82 | 0.34 | 1 | 10
62 | 75 | CONCLUIDO | 3.7384 | 26.75 | 24.08 | 111.12 | 1.7 | 13 | 172.54 | 49.1 | 16.5 | 11 | 31.95 | 21514.48 | 264.67 | 452.56 | 73.66 | 57.64 | 5903.08 | 0.78 | 0.88 | 6.82 | 0.35 | 1 | 10
63 | 75 | CONCLUIDO | 3.7392 | 26.74 | 24.07 | 111.09 | 1.72 | 13 | 172.91 | 49.1 | 16.75 | 11 | 32.07 | 21559.64 | 263.36 | 452.57 | 73.52 | 57.64 | 5831.79 | 0.78 | 0.88 | 6.82 | 0.35 | 1 | 10
64 | 75 | CONCLUIDO | 3.7388 | 26.75 | 24.07 | 111.11 | 1.74 | 13 | 173.28 | 49.1 | 17 | 11 | 32.18 | 21604.83 | 262.04 | 452.63 | 73.59 | 57.64 | 5869.81 | 0.78 | 0.88 | 6.82 | 0.35 | 1 | 10
65 | 75 | CONCLUIDO | 3.7487 | 26.68 | 24.03 | 120.16 | 1.76 | 12 | 173.64 | 49.1 | 17.25 | 10 | 32.3 | 21650.07 | 261.57 | 452.62 | 72.21 | 57.64 | 5184.58 | 0.8 | 0.88 | 6.82 | 0.31 | 1 | 10
66 | 75 | CONCLUIDO | 3.7507 | 26.66 | 24.02 | 120.09 | 1.78 | 12 | 174.01 | 49.1 | 17.5 | 10 | 32.42 | 21695.35 | 261.91 | 452.55 | 71.94 | 57.64 | 5046.03 | 0.8 | 0.88 | 6.81 | 0.3 | 1 | 10
67 | 75 | CONCLUIDO | 3.7478 | 26.68 | 24.04 | 120.2 | 1.8 | 12 | 174.38 | 49.1 | 17.75 | 10 | 32.53 | 21740.66 | 262.03 | 452.62 | 72.57 | 57.64 | 5364.59 | 0.79 | 0.88 | 6.82 | 0.32 | 1 | 10
68 | 75 | CONCLUIDO | 3.7478 | 26.68 | 24.04 | 120.2 | 1.83 | 12 | 174.75 | 49.1 | 18 | 10 | 32.65 | 21786.02 | 261.64 | 452.57 | 72.49 | 57.64 | 5324.82 | 0.8 | 0.88 | 6.82 | 0.32 | 1 | 10
69 | 75 | CONCLUIDO | 3.7475 | 26.68 | 24.04 | 120.21 | 1.85 | 12 | 175.11 | 49.1 | 18.25 | 10 | 32.77 | 21831.41 | 260.45 | 452.55 | 72.82 | 57.64 | 5489.96 | 0.79 | 0.88 | 6.81 | 0.32 | 1 | 10
70 | 75 | CONCLUIDO | 3.747 | 26.69 | 24.04 | 120.22 | 1.87 | 12 | 175.48 | 49.1 | 18.5 | 10 | 32.89 | 21876.85 | 259.29 | 452.58 | 72.85 | 57.64 | 5504.34 | 0.79 | 0.88 | 6.81 | 0.32 | 1 | 10
71 | 75 | CONCLUIDO | 3.7578 | 26.61 | 24 | 130.9 | 1.89 | 11 | 175.85 | 49.1 | 18.75 | 9 | 33.01 | 21922.32 | 258.78 | 452.57 | 71.26 | 57.64 | 4715.38 | 0.81 | 0.88 | 6.81 | 0.27 | 1 | 10
72 | 75 | CONCLUIDO | 3.7564 | 26.62 | 24.01 | 130.96 | 1.91 | 11 | 176.22 | 49.1 | 19 | 9 | 33.13 | 21967.84 | 258.82 | 452.58 | 71.6 | 57.64 | 4881.28 | 0.81 | 0.88 | 6.81 | 0.28 | 1 | 10
73 | 75 | CONCLUIDO | 3.7556 | 26.63 | 24.01 | 130.99 | 1.93 | 11 | 176.59 | 49.1 | 19.25 | 9 | 33.24 | 22013.39 | 259.14 | 452.59 | 71.69 | 57.64 | 4930.22 | 0.8 | 0.88 | 6.82 | 0.29 | 1 | 10
74 | 75 | CONCLUIDO | 3.7559 | 26.62 | 24.01 | 130.97 | 1.95 | 11 | 176.96 | 49.1 | 19.5 | 9 | 33.36 | 22058.99 | 258.44 | 452.56 | 71.64 | 57.64 | 4903.15 | 0.8 | 0.88 | 6.82 | 0.29 | 1 | 10
75 | 75 | CONCLUIDO | 3.7574 | 26.61 | 24 | 130.92 | 1.98 | 11 | 177.33 | 49.1 | 19.75 | 9 | 33.48 | 22104.63 | 257.98 | 452.63 | 71.18 | 57.64 | 4671.69 | 0.81 | 0.88 | 6.82 | 0.28 | 1 | 10
76 | 75 | CONCLUIDO | 3.7545 | 26.63 | 24.02 | 131.03 | 2 | 11 | 177.7 | 49.1 | 20 | 9 | 33.61 | 22150.3 | 257.92 | 452.56 | 72.03 | 57.64 | 5097.02 | 0.8 | 0.88 | 6.81 | 0.3 | 1 | 10
77 | 75 | CONCLUIDO | 3.7556 | 26.63 | 24.01 | 130.99 | 2.02 | 11 | 178.07 | 49.1 | 20.25 | 9 | 33.73 | 22196.02 | 256.23 | 452.59 | 71.87 | 57.64 | 5020.22 | 0.8 | 0.88 | 6.81 | 0.29 | 1 | 10
78 | 75 | CONCLUIDO | 3.7639 | 26.57 | 23.99 | 143.92 | 2.04 | 10 | 178.44 | 49.1 | 20.5 | 8 | 33.85 | 22241.78 | 255.61 | 452.55 | 70.97 | 57.64 | 4575.23 | 0.81 | 0.88 | 6.81 | 0.26 | 1 | 10
79 | 75 | CONCLUIDO | 3.766 | 26.55 | 23.97 | 143.83 | 2.06 | 10 | 178.81 | 49.1 | 20.75 | 8 | 33.97 | 22287.58 | 255.52 | 452.56 | 70.46 | 57.64 | 4317.95 | 0.82 | 0.88 | 6.81 | 0.25 | 1 | 10
80 | 75 | CONCLUIDO | 3.7638 | 26.57 | 23.99 | 143.92 | 2.08 | 10 | 179.18 | 49.1 | 21 | 8 | 34.09 | 22333.43 | 255.52 | 452.58 | 70.88 | 57.64 | 4528.55 | 0.81 | 0.88 | 6.81 | 0.26 | 1 | 10
81 | 75 | CONCLUIDO | 3.7648 | 26.56 | 23.98 | 143.88 | 2.1 | 10 | 179.56 | 49.1 | 21.25 | 8 | 34.21 | 22379.31 | 255.4 | 452.58 | 70.57 | 57.64 | 4373.04 | 0.82 | 0.88 | 6.81 | 0.26 | 1 | 10
82 | 75 | CONCLUIDO | 3.7647 | 26.56 | 23.98 | 143.89 | 2.12 | 10 | 179.93 | 49.1 | 21.5 | 8 | 34.33 | 22425.23 | 254.94 | 452.56 | 70.68 | 57.64 | 4427.78 | 0.82 | 0.88 | 6.81 | 0.26 | 1 | 10
83 | 75 | CONCLUIDO | 3.7638 | 26.57 | 23.99 | 143.92 | 2.14 | 10 | 180.3 | 49.1 | 21.75 | 8 | 34.46 | 22471.2 | 254.41 | 452.57 | 70.91 | 57.64 | 4543.91 | 0.81 | 0.88 | 6.81 | 0.26 | 1 | 10
84 | 75 | CONCLUIDO | 3.7637 | 26.57 | 23.99 | 143.93 | 2.16 | 10 | 180.67 | 49.1 | 22 | 8 | 34.58 | 22517.21 | 253.39 | 452.56 | 70.99 | 57.64 | 4583.52 | 0.81 | 0.88 | 6.81 | 0.26 | 1 | 10
85 | 75 | CONCLUIDO | 3.7655 | 26.56 | 23.98 | 143.85 | 2.18 | 10 | 181.05 | 49.1 | 22.25 | 8 | 34.7 | 22563.26 | 251.37 | 452.55 | 70.6 | 57.64 | 4386.08 | 0.82 | 0.88 | 6.81 | 0.25 | 1 | 10
86 | 75 | CONCLUIDO | 3.7732 | 26.5 | 23.95 | 159.67 | 2.2 | 9 | 181.42 | 49.1 | 22.5 | 7 | 34.83 | 22609.35 | 250.61 | 452.55 | 69.73 | 57.64 | 3955.87 | 0.83 | 0.89 | 6.81 | 0.23 | 1 | 10
87 | 75 | CONCLUIDO | 3.7739 | 26.5 | 23.95 | 159.64 | 2.22 | 9 | 181.8 | 49.1 | 22.75 | 7 | 34.95 | 22655.61 | 250.69 | 452.56 | 69.52 | 57.64 | 3855.38 | 0.83 | 0.89 | 6.81 | 0.22 | 1 | 10
88 | 75 | CONCLUIDO | 3.7736 | 26.5 | 23.95 | 159.66 | 2.24 | 9 | 182.17 | 49.1 | 23 | 7 | 35.08 | 22701.78 | 251.29 | 452.62 | 69.58 | 57.64 | 3882.99 | 0.83 | 0.89 | 6.81 | 0.22 | 1 | 10
89 | 75 | CONCLUIDO | 3.7737 | 26.5 | 23.95 | 159.65 | 2.26 | 9 | 182.55 | 49.1 | 23.25 | 7 | 35.2 | 22748 | 251.83 | 452.56 | 69.53 | 57.64 | 3856.07 | 0.83 | 0.89 | 6.81 | 0.22 | 1 | 10
90 | 75 | CONCLUIDO | 3.7743 | 26.49 | 23.94 | 159.62 | 2.28 | 9 | 182.92 | 49.1 | 23.5 | 7 | 35.33 | 22794.27 | 251.59 | 452.55 | 69.55 | 57.64 | 3868.07 | 0.83 | 0.89 | 6.81 | 0.22 | 1 | 10
91 | 75 | CONCLUIDO | 3.7727 | 26.51 | 23.95 | 159.7 | 2.3 | 9 | 183.3 | 49.1 | 23.75 | 7 | 35.45 | 22840.57 | 251.43 | 452.58 | 69.94 | 57.64 | 4060.92 | 0.82 | 0.89 | 6.81 | 0.23 | 1 | 10
92 | 75 | CONCLUIDO | 3.773 | 26.5 | 23.95 | 159.69 | 2.32 | 9 | 183.67 | 49.1 | 24 | 7 | 35.58 | 22886.92 | 251.01 | 452.57 | 69.9 | 57.64 | 4040.64 | 0.82 | 0.89 | 6.81 | 0.23 | 1 | 10
93 | 75 | CONCLUIDO | 3.7743 | 26.49 | 23.94 | 159.62 | 2.34 | 9 | 184.05 | 49.1 | 24.25 | 7 | 35.7 | 22933.31 | 249.65 | 452.55 | 69.52 | 57.64 | 3854.62 | 0.83 | 0.89 | 6.81 | 0.22 | 1 | 10
94 | 75 | CONCLUIDO | 3.7732 | 26.5 | 23.95 | 159.68 | 2.36 | 9 | 184.42 | 49.1 | 24.5 | 7 | 35.83 | 22979.74 | 248.64 | 452.56 | 69.75 | 57.64 | 3965.72 | 0.83 | 0.89 | 6.81 | 0.23 | 1 | 10
95 | 75 | CONCLUIDO | 3.7722 | 26.51 | 23.96 | 159.72 | 2.38 | 9 | 184.8 | 49.1 | 24.75 | 7 | 35.96 | 23026.22 | 248.66 | 452.56 | 70.02 | 57.64 | 4101.91 | 0.82 | 0.88 | 6.81 | 0.23 | 1 | 10
96 | 75 | CONCLUIDO | 3.7722 | 26.51 | 23.96 | 159.72 | 2.4 | 9 | 185.18 | 49.1 | 25 | 7 | 36.08 | 23072.73 | 247.7 | 452.56 | 69.96 | 57.64 | 4072.22 | 0.82 | 0.88 | 6.81 | 0.23 | 1 | 10
97 | 75 | CONCLUIDO | 3.7819 | 26.44 | 23.92 | 179.41 | 2.41 | 8 | 185.56 | 49.1 | 25.25 | 6 | 36.21 | 23119.3 | 246.55 | 452.55 | 68.78 | 57.64 | 3489.33 | 0.84 | 0.89 | 6.81 | 0.2 | 1 | 10
98 | 75 | CONCLUIDO | 3.7811 | 26.45 | 23.93 | 179.45 | 2.43 | 8 | 185.93 | 49.1 | 25.5 | 6 | 36.34 | 23165.9 | 246.29 | 452.55 | 68.9 | 57.64 | 3546.24 | 0.84 | 0.89 | 6.81 | 0.2 | 1 | 10
99 | 75 | CONCLUIDO | 3.7812 | 26.45 | 23.93 | 179.44 | 2.45 | 8 | 186.31 | 49.1 | 25.75 | 6 | 36.47 | 23212.55 | 246.46 | 452.57 | 68.81 | 57.64 | 3503.71 | 0.84 | 0.89 | 6.81 | 0.2 | 1 | 10
100 | 75 | CONCLUIDO | 3.7821 | 26.44 | 23.92 | 179.39 | 2.47 | 8 | 186.69 | 49.1 | 26 | 6 | 36.6 | 23259.24 | 246.61 | 452.56 | 68.79 | 57.64 | 3495.03 | 0.84 | 0.89 | 6.8 | 0.2 | 1 | 10
101 | 75 | CONCLUIDO | 3.7835 | 26.43 | 23.91 | 179.32 | 2.49 | 8 | 187.07 | 49.1 | 26.25 | 6 | 36.72 | 23305.98 | 245.96 | 452.56 | 68.34 | 57.64 | 3267.75 | 0.84 | 0.89 | 6.81 | 0.19 | 1 | 10
102 | 75 | CONCLUIDO | 3.7824 | 26.44 | 23.92 | 179.38 | 2.51 | 8 | 187.45 | 49.1 | 26.5 | 5 | 36.85 | 23352.76 | 246.13 | 452.59 | 68.49 | 57.64 | 3342.24 | 0.84 | 0.89 | 6.81 | 0.19 | 1 | 10
103 | 75 | CONCLUIDO | 3.7818 | 26.44 | 23.92 | 179.41 | 2.53 | 8 | 187.83 | 49.1 | 26.75 | 5 | 36.98 | 23399.58 | 246.07 | 452.57 | 68.68 | 57.64 | 3435.6 | 0.84 | 0.89 | 6.81 | 0.2 | 1 | 10
104 | 75 | CONCLUIDO | 3.7827 | 26.44 | 23.91 | 179.36 | 2.55 | 8 | 188.21 | 49.1 | 27 | 5 | 37.11 | 23446.45 | 245.79 | 452.66 | 68.64 | 57.64 | 3418.56 | 0.84 | 0.89 | 6.8 | 0.19 | 1 | 10
105 | 75 | CONCLUIDO | 3.7818 | 26.44 | 23.92 | 179.41 | 2.56 | 8 | 188.59 | 49.1 | 27.25 | 5 | 37.24 | 23493.36 | 245.36 | 452.57 | 68.68 | 57.64 | 3440.29 | 0.84 | 0.89 | 6.81 | 0.2 | 1 | 10
106 | 75 | CONCLUIDO | 3.7819 | 26.44 | 23.92 | 179.41 | 2.58 | 8 | 188.97 | 49.1 | 27.5 | 5 | 37.37 | 23540.32 | 244.54 | 452.59 | 68.64 | 57.64 | 3416.11 | 0.84 | 0.89 | 6.81 | 0.2 | 1 | 10
107 | 75 | CONCLUIDO | 3.7822 | 26.44 | 23.92 | 179.39 | 2.6 | 8 | 189.35 | 49.1 | 27.75 | 5 | 37.51 | 23587.32 | 243.42 | 452.58 | 68.6 | 57.64 | 3397.41 | 0.84 | 0.89 | 6.81 | 0.19 | 1 | 10
108 | 75 | CONCLUIDO | 3.7814 | 26.45 | 23.92 | 179.43 | 2.62 | 8 | 189.73 | 49.1 | 28 | 5 | 37.64 | 23634.36 | 242.03 | 452.61 | 68.82 | 57.64 | 3508.2 | 0.84 | 0.89 | 6.81 | 0.2 | 1 | 10
109 | 75 | CONCLUIDO | 3.7822 | 26.44 | 23.92 | 179.39 | 2.64 | 8 | 190.11 | 49.1 | 28.25 | 5 | 37.77 | 23681.45 | 241.55 | 452.57 | 68.69 | 57.64 | 3443.62 | 0.84 | 0.89 | 6.81 | 0.19 | 1 | 10
110 | 75 | CONCLUIDO | 3.7818 | 26.44 | 23.92 | 179.41 | 2.66 | 8 | 190.5 | 49.1 | 28.5 | 3 | 37.9 | 23728.59 | 241.48 | 452.57 | 68.64 | 57.64 | 3416.71 | 0.84 | 0.89 | 6.81 | 0.2 | 1 | 10
111 | 75 | CONCLUIDO | 3.7815 | 26.44 | 23.92 | 179.43 | 2.67 | 8 | 190.88 | 49.1 | 28.75 | 2 | 38.03 | 23775.77 | 241.31 | 452.58 | 68.6 | 57.64 | 3396.34 | 0.84 | 0.89 | 6.81 | 0.2 | 1 | 10
112 | 75 | CONCLUIDO | 3.7817 | 26.44 | 23.92 | 179.42 | 2.69 | 8 | 191.26 | 49.1 | 29 | 1 | 38.17 | 23822.99 | 240.94 | 452.57 | 68.5 | 57.64 | 3350.42 | 0.84 | 0.89 | 6.82 | 0.2 | 1 | 10
113 | 75 | CONCLUIDO | 3.7812 | 26.45 | 23.93 | 179.44 | 2.71 | 8 | 191.64 | 49.1 | 29.25 | 0 | 38.3 | 23870.26 | 241.14 | 452.57 | 68.52 | 57.64 | 3358.21 | 0.84 | 0.89 | 6.82 | 0.2 | 1 | 10
0 | 95 | CONCLUIDO | 2.0562 | 48.63 | 33.73 | 6.06 | 0.1 | 334 | 185.69 | 53.44 | 1 | 332 | 36.26 | 23136.14 | 461.03 | 453.46 | 387.54 | 57.64 | 161237.91 | 0.15 | 0.63 | 7.37 | 9.98 | 1 | 10
1 | 95 | CONCLUIDO | 2.3503 | 42.55 | 30.96 | 7.58 | 0.12 | 245 | 186.07 | 53.44 | 1.25 | 243 | 36.39 | 23182.76 | 423.02 | 453.25 | 297.82 | 57.64 | 116825.14 | 0.19 | 0.69 | 7.2 | 7.22 | 1 | 10
2 | 95 | CONCLUIDO | 2.5577 | 39.1 | 29.41 | 9.1 | 0.14 | 194 | 186.45 | 53.44 | 1.5 | 192 | 36.51 | 23229.42 | 401.66 | 453.07 | 247.49 | 57.64 | 91913.39 | 0.23 | 0.72 | 7.11 | 5.67 | 1 | 10
3 | 95 | CONCLUIDO | 2.7114 | 36.88 | 28.42 | 10.59 | 0.17 | 161 | 186.83 | 53.44 | 1.75 | 159 | 36.64 | 23276.13 | 387.93 | 453.05 | 215.23 | 57.64 | 75950.08 | 0.27 | 0.75 | 7.05 | 4.69 | 1 | 10
4 | 95 | CONCLUIDO | 2.8366 | 35.25 | 27.69 | 12.13 | 0.19 | 137 | 187.21 | 53.44 | 2 | 135 | 36.77 | 23322.88 | 377.65 | 453.04 | 191.16 | 57.64 | 64031.16 | 0.3 | 0.77 | 7.02 | 3.95 | 1 | 10
5 | 95 | CONCLUIDO | 2.9293 | 34.14 | 27.2 | 13.6 | 0.21 | 120 | 187.59 | 53.44 | 2.25 | 118 | 36.9 | 23369.68 | 370.86 | 452.89 | 175.53 | 57.64 | 56305.36 | 0.33 | 0.78 | 6.99 | 3.47 | 1 | 10
6 | 95 | CONCLUIDO | 3.0116 | 33.2 | 26.79 | 15.16 | 0.24 | 106 | 187.97 | 53.44 | 2.5 | 104 | 37.03 | 23416.52 | 364.99 | 452.85 | 161.23 | 57.64 | 49224.52 | 0.36 | 0.79 | 6.99 | 3.06 | 1 | 10
7 | 95 | CONCLUIDO | 3.0807 | 32.46 | 26.46 | 16.71 | 0.26 | 95 | 188.35 | 53.44 | 2.75 | 93 | 37.16 | 23463.4 | 360.22 | 452.75 | 151.09 | 57.64 | 44209.38 | 0.38 | 0.8 | 6.95 | 2.73 | 1 | 10
8 | 95 | CONCLUIDO | 3.1322 | 31.93 | 26.22 | 18.08 | 0.28 | 87 | 188.73 | 53.44 | 3 | 85 | 37.29 | 23510.33 | 356.7 | 452.79 | 143.3 | 57.64 | 40353.39 | 0.4 | 0.81 | 6.94 | 2.49 | 1 | 10
9 | 95 | CONCLUIDO | 3.1873 | 31.37 | 25.97 | 19.72 | 0.3 | 79 | 189.11 | 53.44 | 3.25 | 77 | 37.42 | 23557.3 | 352.99 | 452.76 | 135.2 | 57.64 | 36342.98 | 0.43 | 0.82 | 6.92 | 2.24 | 1 | 10
10 | 95 | CONCLUIDO | 3.2251 | 31.01 | 25.82 | 21.22 | 0.33 | 73 | 189.49 | 53.44 | 3.5 | 71 | 37.55 | 23604.32 | 350.84 | 452.77 | 130.55 | 57.64 | 34050.4 | 0.44 | 0.82 | 6.92 | 2.09 | 1 | 10
11 | 95 | CONCLUIDO | 3.2617 | 30.66 | 25.66 | 22.64 | 0.35 | 68 | 189.87 | 53.44 | 3.75 | 66 | 37.69 | 23651.38 | 348.31 | 452.61 | 125.23 | 57.64 | 31411.41 | 0.46 | 0.83 | 6.9 | 1.93 | 1 | 10
12 | 95 | CONCLUIDO | 3.2968 | 30.33 | 25.52 | 24.3 | 0.37 | 63 | 190.25 | 53.44 | 4 | 61 | 37.82 | 23698.48 | 346.13 | 452.7 | 120.49 | 57.64 | 29067.29 | 0.48 | 0.83 | 6.9 | 1.79 | 1 | 10
13 | 95 | CONCLUIDO | 3.3273 | 30.05 | 25.39 | 25.82 | 0.4 | 59 | 190.63 | 53.44 | 4.25 | 57 | 37.95 | 23745.63 | 344.13 | 452.66 | 116.22 | 57.64 | 26950.88 | 0.5 | 0.84 | 6.9 | 1.66 | 1 | 10
14 | 95 | CONCLUIDO | 3.3485 | 29.86 | 25.31 | 27.12 | 0.42 | 56 | 191.02 | 53.44 | 4.5 | 54 | 38.08 | 23792.83 | 342.76 | 452.71 | 113.74 | 57.64 | 25727.23 | 0.51 | 0.84 | 6.89 | 1.58 | 1 | 10
15 | 95 | CONCLUIDO | 3.3689 | 29.68 | 25.24 | 28.58 | 0.44 | 53 | 191.4 | 53.44 | 4.75 | 51 | 38.22 | 23840.07 | 341.7 | 452.69 | 111.87 | 57.64 | 24807.43 | 0.52 | 0.84 | 6.88 | 1.51 | 1 | 10
16 | 95 | CONCLUIDO | 3.393 | 29.47 | 25.14 | 30.17 | 0.46 | 50 | 191.78 | 53.44 | 5 | 48 | 38.35 | 23887.36 | 339.93 | 452.7 | 108.4 | 57.64 | 23089.25 | 0.53 | 0.84 | 6.88 | 1.42 | 1 | 10
17 | 95 | CONCLUIDO | 3.4111 | 29.32 | 25.06 | 31.33 | 0.48 | 48 | 192.17 | 53.44 | 5.25 | 46 | 38.48 | 23934.69 | 338.64 | 452.85 | 106 | 57.64 | 21896.24 | 0.54 | 0.85 | 6.86 | 1.33 | 1 | 10
18 | 95 | CONCLUIDO | 3.4333 | 29.13 | 24.98 | 33.31 | 0.51 | 45 | 192.55 | 53.44 | 5.5 | 43 | 38.62 | 23982.06 | 337.27 | 452.61 | 103.06 | 57.64 | 20442.04 | 0.56 | 0.85 | 6.87 | 1.26 | 1 | 10
19 | 95 | CONCLUIDO | 3.4468 | 29.01 | 24.94 | 34.81 | 0.53 | 43 | 192.94 | 53.44 | 5.75 | 41 | 38.75 | 24029.48 | 336.47 | 452.67 | 101.98 | 57.64 | 19911.68 | 0.57 | 0.85 | 6.86 | 1.22 | 1 | 10
20 | 95 | CONCLUIDO | 3.4653 | 28.86 | 24.86 | 36.38 | 0.55 | 41 | 193.32 | 53.44 | 6 | 39 | 38.89 | 24076.95 | 335.09 | 452.69 | 99.23 | 57.64 | 18549.86 | 0.58 | 0.85 | 6.86 | 1.14 | 1 | 10
21 | 95 | CONCLUIDO | 3.4707 | 28.81 | 24.86 | 37.28 | 0.57 | 40 | 193.71 | 53.44 | 6.25 | 38 | 39.02 | 24124.47 | 334.92 | 452.58 | 99.27 | 57.64 | 18574.18 | 0.58 | 0.85 | 6.86 | 1.13 | 1 | 10
22 | 95 | CONCLUIDO | 3.4844 | 28.7 | 24.82 | 39.18 | 0.59 | 38 | 194.09 | 53.44 | 6.5 | 36 | 39.16 | 24172.03 | 334.08 | 452.63 | 97.37 | 57.64 | 17634.54 | 0.59 | 0.85 | 6.87 | 1.09 | 1 | 10
23 | 95 | CONCLUIDO | 3.4956 | 28.61 | 24.76 | 40.15 | 0.62 | 37 | 194.48 | 53.44 | 6.75 | 35 | 39.29 | 24219.63 | 333.02 | 452.57 | 95.88 | 57.64 | 16894.2 | 0.6 | 0.86 | 6.86 | 1.04 | 1 | 10
24 | 95 | CONCLUIDO | 3.5128 | 28.47 | 24.7 | 42.34 | 0.64 | 35 | 194.86 | 53.44 | 7 | 33 | 39.43 | 24267.28 | 331.88 | 452.63 | 93.96 | 57.64 | 15942.72 | 0.61 | 0.86 | 6.85 | 0.97 | 1 | 10
25 | 95 | CONCLUIDO | 3.5227 | 28.39 | 24.65 | 43.51 | 0.66 | 34 | 195.25 | 53.44 | 7.25 | 32 | 39.57 | 24314.98 | 330.94 | 452.64 | 92.44 | 57.64 | 15188.12 | 0.62 | 0.86 | 6.85 | 0.93 | 1 | 10
26 | 95 | CONCLUIDO | 3.5285 | 28.34 | 24.64 | 44.81 | 0.68 | 33 | 195.64 | 53.44 | 7.5 | 31 | 39.7 | 24362.73 | 330.74 | 452.65 | 92.37 | 57.64 | 15159.5 | 0.62 | 0.86 | 6.84 | 0.92 | 1 | 10
27 | 95 | CONCLUIDO | 3.534 | 28.3 | 24.64 | 46.19 | 0.7 | 32 | 196.03 | 53.44 | 7.75 | 30 | 39.84 | 24410.52 | 330.38 | 452.63 | 92.06 | 57.64 | 15006.94 | 0.63 | 0.86 | 6.85 | 0.91 | 1 | 10
28 | 95 | CONCLUIDO | 3.5454 | 28.21 | 24.58 | 47.58 | 0.72 | 31 | 196.41 | 53.44 | 8 | 29 | 39.98 | 24458.36 | 329.37 | 452.64 | 90.39 | 57.64 | 14177.73 | 0.64 | 0.86 | 6.84 | 0.86 | 1 | 10
29 | 95 | CONCLUIDO | 3.5525 | 28.15 | 24.56 | 49.13 | 0.74 | 30 | 196.8 | 53.44 | 8.25 | 28 | 40.12 | 24506.24 | 329.02 | 452.62 | 89.69 | 57.64 | 13834.1 | 0.64 | 0.86 | 6.84 | 0.84 | 1 | 10
30 | 95 | CONCLUIDO | 3.5604 | 28.09 | 24.54 | 50.77 | 0.77 | 29 | 197.19 | 53.44 | 8.5 | 27 | 40.26 | 24554.18 | 328.22 | 452.62 | 88.77 | 57.64 | 13378.39 | 0.65 | 0.86 | 6.84 | 0.81 | 1 | 10
31 | 95 | CONCLUIDO | 3.5689 | 28.02 | 24.51 | 52.52 | 0.79 | 28 | 197.58 | 53.44 | 8.75 | 26 | 40.39 | 24602.15 | 327.67 | 452.63 | 87.79 | 57.64 | 12893.06 | 0.66 | 0.87 | 6.84 | 0.78 | 1 | 10
32 | 95 | CONCLUIDO | 3.5787 | 27.94 | 24.47 | 54.38 | 0.81 | 27 | 197.97 | 53.44 | 9 | 25 | 40.53 | 24650.18 | 326.72 | 452.6 | 86.72 | 57.64 | 12364.89 | 0.66 | 0.87 | 6.84 | 0.74 | 1 | 10
33 | 95 | CONCLUIDO | 3.5782 | 27.95 | 24.47 | 54.38 | 0.83 | 27 | 198.36 | 53.44 | 9.25 | 25 | 40.67 | 24698.26 | 326.59 | 452.68 | 86.45 | 57.64 | 12229.32 | 0.67 | 0.87 | 6.84 | 0.75 | 1 | 10
34 | 95 | CONCLUIDO | 3.5849 | 27.89 | 24.46 | 56.44 | 0.85 | 26 | 198.75 | 53.44 | 9.5 | 24 | 40.81 | 24746.38 | 326.06 | 452.62 | 86.18 | 57.64 | 12095.94 | 0.67 | 0.87 | 6.84 | 0.73 | 1 | 10
35 | 95 | CONCLUIDO | 3.5939 | 27.82 | 24.43 | 58.62 | 0.87 | 25 | 199.14 | 53.44 | 9.75 | 23 | 40.95 | 24794.55 | 325.31 | 452.62 | 85.13 | 57.64 | 11579.12 | 0.68 | 0.87 | 6.84 | 0.7 | 1 | 10
36 | 95 | CONCLUIDO | 3.5967 | 27.8 | 24.4 | 58.57 | 0.89 | 25 | 199.53 | 53.44 | 10 | 23 | 41.1 | 24842.77 | 324.8 | 452.56 | 84.55 | 57.64 | 11288.11 | 0.68 | 0.87 | 6.83 | 0.68 | 1 | 10
37 | 95 | CONCLUIDO | 3.6038 | 27.75 | 24.39 | 60.97 | 0.91 | 24 | 199.92 | 53.44 | 10.25 | 22 | 41.24 | 24891.03 | 324.66 | 452.56 | 83.95 | 57.64 | 10993.14 | 0.69 | 0.87 | 6.83 | 0.66 | 1 | 10
38 | 95 | CONCLUIDO | 3.6049 | 27.74 | 24.38 | 60.95 | 0.93 | 24 | 200.31 | 53.44 | 10.5 | 22 | 41.38 | 24939.35 | 323.82 | 452.6 | 83.7 | 57.64 | 10869.56 | 0.69 | 0.87 | 6.83 | 0.65 | 1 | 10
39 | 95 | CONCLUIDO | 3.6129 | 27.68 | 24.35 | 63.53 | 0.95 | 23 | 200.71 | 53.44 | 10.75 | 21 | 41.52 | 24987.71 | 323.46 | 452.6 | 82.74 | 57.64 | 10395.19 | 0.7 | 0.87 | 6.83 | 0.63 | 1 | 10
40 | 95 | CONCLUIDO | 3.6201 | 27.62 | 24.34 | 66.37 | 0.97 | 22 | 201.1 | 53.44 | 11 | 20 | 41.66 | 25036.12 | 322.77 | 452.66 | 82.04 | 57.64 | 10048.35 | 0.7 | 0.87 | 6.84 | 0.61 | 1 | 10
41 | 95 | CONCLUIDO | 3.6223 | 27.61 | 24.32 | 66.33 | 0.99 | 22 | 201.49 | 53.44 | 11.25 | 20 | 41.81 | 25084.58 | 322.57 | 452.58 | 81.85 | 57.64 | 9953.06 | 0.7 | 0.87 | 6.83 | 0.59 | 1 | 10
42 | 95 | CONCLUIDO | 3.6215 | 27.61 | 24.33 | 66.34 | 1.01 | 22 | 201.88 | 53.44 | 11.5 | 20 | 41.95 | 25133.09 | 322.11 | 452.61 | 81.87 | 57.64 | 9964.29 | 0.7 | 0.87 | 6.83 | 0.6 | 1 | 10
43 | 95 | CONCLUIDO | 3.6309 | 27.54 | 24.29 | 69.4 | 1.03 | 21 | 202.28 | 53.44 | 11.75 | 19 | 42.09 | 25181.64 | 321.72 | 452.63 | 80.91 | 57.64 | 9487.03 | 0.71 | 0.87 | 6.82 | 0.57 | 1 | 10
44 | 95 | CONCLUIDO | 3.6297 | 27.55 | 24.3 | 69.43 | 1.05 | 21 | 202.67 | 53.44 | 12 | 19 | 42.24 | 25230.25 | 321.44 | 452.57 | 81.08 | 57.64 | 9574.78 | 0.71 | 0.87 | 6.83 | 0.58 | 1 | 10
45 | 95 | CONCLUIDO | 3.6368 | 27.5 | 24.28 | 72.85 | 1.07 | 20 | 203.07 | 53.44 | 12.25 | 18 | 42.38 | 25279.03 | 320.83 | 452.68 | 80.61 | 57.64 | 9344.32 | 0.72 | 0.87 | 6.83 | 0.56 | 1 | 10
46 | 95 | CONCLUIDO | 3.6375 | 27.49 | 24.28 | 72.83 | 1.09 | 20 | 203.46 | 53.44 | 12.5 | 18 | 42.53 | 25327.74 | 320.85 | 452.6 | 80.33 | 57.64 | 9205.15 | 0.72 | 0.87 | 6.83 | 0.55 | 1 | 10
47 | 95 | CONCLUIDO | 3.6446 | 27.44 | 24.26 | 76.62 | 1.11 | 19 | 203.86 | 53.44 | 12.75 | 17 | 42.67 | 25376.49 | 319.6 | 452.57 | 79.64 | 57.64 | 8861.67 | 0.72 | 0.87 | 6.83 | 0.54 | 1 | 10
48 | 95 | CONCLUIDO | 3.6481 | 27.41 | 24.24 | 76.53 | 1.13 | 19 | 204.25 | 53.44 | 13 | 17 | 42.82 | 25425.3 | 319.52 | 452.58 | 79.01 | 57.64 | 8546.62 | 0.73 | 0.87 | 6.82 | 0.51 | 1 | 10
49 | 95 | CONCLUIDO | 3.6468 | 27.42 | 24.25 | 76.56 | 1.15 | 19 | 204.65 | 53.44 | 13.25 | 17 | 42.96 | 25474.16 | 319.38 | 452.62 | 79.25 | 57.64 | 8667.41 | 0.73 | 0.87 | 6.83 | 0.52 | 1 | 10
50 | 95 | CONCLUIDO | 3.6586 | 27.33 | 24.19 | 80.65 | 1.17 | 18 | 205.05 | 53.44 | 13.5 | 16 | 43.11 | 25523.06 | 318.47 | 452.6 | 77.65 | 57.64 | 7874.36 | 0.74 | 0.88 | 6.82 | 0.47 | 1 | 10
51 | 95 | CONCLUIDO | 3.655 | 27.36 | 24.22 | 80.74 | 1.19 | 18 | 205.44 | 53.44 | 13.75 | 16 | 43.26 | 25572.02 | 319.03 | 452.56 | 78.64 | 57.64 | 8367.71 | 0.73 | 0.88 | 6.82 | 0.5 | 1 | 10
52 | 95 | CONCLUIDO | 3.658 | 27.34 | 24.2 | 80.66 | 1.21 | 18 | 205.84 | 53.44 | 14 | 16 | 43.4 | 25621.03 | 318.08 | 452.59 | 77.76 | 57.64 | 7928.76 | 0.74 | 0.88 | 6.82 | 0.47 | 1 | 10
53 | 95 | CONCLUIDO | 3.6657 | 27.28 | 24.18 | 85.34 | 1.23 | 17 | 206.24 | 53.44 | 14.25 | 15 | 43.55 | 25670.09 | 317.03 | 452.56 | 76.91 | 57.64 | 7506.31 | 0.75 | 0.88 | 6.83 | 0.45 | 1 | 10
54 | 95 | CONCLUIDO | 3.665 | 27.29 | 24.18 | 85.35 | 1.25 | 17 | 206.64 | 53.44 | 14.5 | 15 | 43.7 | 25719.19 | 317.48 | 452.59 | 77.2 | 57.64 | 7654.72 | 0.75 | 0.88 | 6.82 | 0.46 | 1 | 10
55 | 95 | CONCLUIDO | 3.6663 | 27.28 | 24.17 | 85.32 | 1.27 | 17 | 207.03 | 53.44 | 14.75 | 15 | 43.85 | 25768.35 | 317.51 | 452.57 | 76.85 | 57.64 | 7476 | 0.75 | 0.88 | 6.83 | 0.45 | 1 | 10
56 | 95 | CONCLUIDO | 3.6636 | 27.3 | 24.19 | 85.39 | 1.28 | 17 | 207.43 | 53.44 | 15 | 15 | 44 | 25817.56 | 317.16 | 452.58 | 77.42 | 57.64 | 7765.31 | 0.74 | 0.88 | 6.83 | 0.47 | 1 | 10
57 | 95 | CONCLUIDO | 3.6749 | 27.21 | 24.15 | 90.55 | 1.3 | 16 | 207.83 | 53.44 | 15.25 | 14 | 44.15 | 25866.82 | 316.25 | 452.64 | 76.22 | 57.64 | 7168.41 | 0.76 | 0.88 | 6.82 | 0.42 | 1 | 10
58 | 95 | CONCLUIDO | 3.6746 | 27.21 | 24.15 | 90.56 | 1.32 | 16 | 208.23 | 53.44 | 15.5 | 14 | 44.3 | 25916.13 | 316.06 | 452.59 | 76.26 | 57.64 | 7188.04 | 0.76 | 0.88 | 6.82 | 0.43 | 1 | 10
59 | 95 | CONCLUIDO | 3.6722 | 27.23 | 24.17 | 90.63 | 1.34 | 16 | 208.63 | 53.44 | 15.75 | 14 | 44.45 | 25965.5 | 316.31 | 452.61 | 76.7 | 57.64 | 7405.95 | 0.75 | 0.88 | 6.82 | 0.44 | 1 | 10
60 | 95 | CONCLUIDO | 3.6728 | 27.23 | 24.16 | 90.61 | 1.36 | 16 | 209.03 | 53.44 | 16 | 14 | 44.6 | 26014.91 | 315.72 | 452.61 | 76.53 | 57.64 | 7324.47 | 0.75 | 0.88 | 6.82 | 0.44 | 1 | 10
61 | 95 | CONCLUIDO | 3.6845 | 27.14 | 24.11 | 96.45 | 1.38 | 15 | 209.43 | 53.44 | 16.25 | 13 | 44.75 | 26064.38 | 314.64 | 452.56 | 74.97 | 57.64 | 6547.83 | 0.77 | 0.88 | 6.82 | 0.39 | 1 | 10
62 | 95 | CONCLUIDO | 3.6821 | 27.16 | 24.13 | 96.52 | 1.4 | 15 | 209.84 | 53.44 | 16.5 | 13 | 44.9 | 26113.9 | 314.76 | 452.63 | 75.61 | 57.64 | 6866.88 | 0.76 | 0.88 | 6.82 | 0.41 | 1 | 10
63 | 95 | CONCLUIDO | 3.6832 | 27.15 | 24.12 | 96.49 | 1.42 | 15 | 210.24 | 53.44 | 16.75 | 13 | 45.05 | 26163.47 | 314.34 | 452.57 | 75.31 | 57.64 | 6717.38 | 0.77 | 0.88 | 6.82 | 0.4 | 1 | 10
64 | 95 | CONCLUIDO | 3.6844 | 27.14 | 24.11 | 96.46 | 1.43 | 15 | 210.64 | 53.44 | 17 | 13 | 45.21 | 26213.09 | 313.89 | 452.62 | 75.05 | 57.64 | 6586.34 | 0.77 | 0.88 | 6.82 | 0.39 | 1 | 10
65 | 95 | CONCLUIDO | 3.6925 | 27.08 | 24.09 | 103.25 | 1.45 | 14 | 211.04 | 53.44 | 17.25 | 12 | 45.36 | 26262.77 | 313.23 | 452.61 | 74.34 | 57.64 | 6240.18 | 0.78 | 0.88 | 6.82 | 0.37 | 1 | 10
66 | 95 | CONCLUIDO | 3.6908 | 27.09 | 24.11 | 103.31 | 1.47 | 14 | 211.45 | 53.44 | 17.5 | 12 | 45.51 | 26312.5 | 314.02 | 452.65 | 74.65 | 57.64 | 6392.86 | 0.77 | 0.88 | 6.82 | 0.38 | 1 | 10
67 | 95 | CONCLUIDO | 3.6923 | 27.08 | 24.09 | 103.26 | 1.49 | 14 | 211.85 | 53.44 | 17.75 | 12 | 45.67 | 26362.28 | 313.72 | 452.6 | 74.17 | 57.64 | 6154.1 | 0.78 | 0.88 | 6.82 | 0.37 | 1 | 10
68 | 95 | CONCLUIDO | 3.6925 | 27.08 | 24.09 | 103.25 | 1.51 | 14 | 212.25 | 53.44 | 18 | 12 | 45.82 | 26412.11 | 312.91 | 452.6 | 74.32 | 57.64 | 6229.21 | 0.78 | 0.88 | 6.82 | 0.37 | 1 | 10
69 | 95 | CONCLUIDO | 3.6922 | 27.08 | 24.09 | 103.26 | 1.52 | 14 | 212.66 | 53.44 | 18.25 | 12 | 45.97 | 26462 | 312.21 | 452.56 | 74.5 | 57.64 | 6318.73 | 0.77 | 0.88 | 6.81 | 0.37 | 1 | 10
70 | 95 | CONCLUIDO | 3.6903 | 27.1 | 24.11 | 103.32 | 1.54 | 14 | 213.06 | 53.44 | 18.5 | 12 | 46.13 | 26511.94 | 311.27 | 452.58 | 74.69 | 57.64 | 6413.3 | 0.77 | 0.88 | 6.82 | 0.38 | 1 | 10
71 | 95 | CONCLUIDO | 3.699 | 27.03 | 24.08 | 111.15 | 1.56 | 13 | 213.47 | 53.44 | 18.75 | 11 | 46.28 | 26561.93 | 311.71 | 452.56 | 74.08 | 57.64 | 6114.73 | 0.78 | 0.88 | 6.81 | 0.36 | 1 | 10
72 | 95 | CONCLUIDO | 3.7002 | 27.03 | 24.07 | 111.11 | 1.58 | 13 | 213.87 | 53.44 | 19 | 11 | 46.44 | 26611.98 | 311.96 | 452.56 | 73.71 | 57.64 | 5927.76 | 0.78 | 0.88 | 6.82 | 0.35 | 1 | 10
73 | 95 | CONCLUIDO | 3.7028 | 27.01 | 24.05 | 111.02 | 1.6 | 13 | 214.28 | 53.44 | 19.25 | 11 | 46.6 | 26662.08 | 312.09 | 452.57 | 73.18 | 57.64 | 5661.49 | 0.79 | 0.88 | 6.81 | 0.33 | 1 | 10
74 | 95 | CONCLUIDO | 3.7002 | 27.03 | 24.07 | 111.11 | 1.61 | 13 | 214.69 | 53.44 | 19.5 | 11 | 46.75 | 26712.23 | 312.11 | 452.59 | 73.7 | 57.64 | 5924.14 | 0.78 | 0.88 | 6.82 | 0.35 | 1 | 10
75 | 95 | CONCLUIDO | 3.702 | 27.01 | 24.06 | 111.05 | 1.63 | 13 | 215.09 | 53.44 | 19.75 | 11 | 46.91 | 26762.44 | 311.16 | 452.57 | 73.23 | 57.64 | 5687.58 | 0.79 | 0.88 | 6.82 | 0.34 | 1 | 10
76 | 95 | CONCLUIDO | 3.7003 | 27.02 | 24.07 | 111.1 | 1.65 | 13 | 215.5 | 53.44 | 20 | 11 | 47.07 | 26812.71 | 310.32 | 452.57 | 73.82 | 57.64 | 5981.62 | 0.78 | 0.88 | 6.81 | 0.35 | 1 | 10
77 | 95 | CONCLUIDO | 3.713 | 26.93 | 24.02 | 120.08 | 1.67 | 12 | 215.91 | 53.44 | 20.25 | 10 | 47.23 | 26863.02 | 309.07 | 452.62 | 71.88 | 57.64 | 5017.16 | 0.8 | 0.88 | 6.81 | 0.29 | 1 | 10
78 | 95 | CONCLUIDO | 3.7113 | 26.94 | 24.03 | 120.15 | 1.68 | 12 | 216.32 | 53.44 | 20.5 | 10 | 47.38 | 26913.4 | 309.45 | 452.58 | 72.22 | 57.64 | 5186.93 | 0.8 | 0.88 | 6.81 | 0.3 | 1 | 10
79 | 95 | CONCLUIDO | 3.7127 | 26.93 | 24.02 | 120.1 | 1.7 | 12 | 216.73 | 53.44 | 20.75 | 10 | 47.54 | 26963.82 | 309.86 | 452.58 | 71.97 | 57.64 | 5065.07 | 0.8 | 0.88 | 6.81 | 0.29 | 1 | 10
80 | 95 | CONCLUIDO | 3.71 | 26.95 | 24.04 | 120.2 | 1.72 | 12 | 217.14 | 53.44 | 21 | 10 | 47.7 | 27014.3 | 310.03 | 452.62 | 72.53 | 57.64 | 5341.14 | 0.79 | 0.88 | 6.82 | 0.32 | 1 | 10
81 | 95 | CONCLUIDO | 3.712 | 26.94 | 24.02 | 120.12 | 1.74 | 12 | 217.55 | 53.44 | 21.25 | 10 | 47.86 | 27064.84 | 309.67 | 452.58 | 72.28 | 57.64 | 5219.9 | 0.8 | 0.88 | 6.81 | 0.3 | 1 | 10
82 | 95 | CONCLUIDO | 3.7103 | 26.95 | 24.04 | 120.18 | 1.75 | 12 | 217.96 | 53.44 | 21.5 | 10 | 48.02 | 27115.43 | 309.13 | 452.64 | 72.58 | 57.64 | 5366.33 | 0.79 | 0.88 | 6.81 | 0.31 | 1 | 10
83 | 95 | CONCLUIDO | 3.7113 | 26.94 | 24.03 | 120.15 | 1.77 | 12 | 218.37 | 53.44 | 21.75 | 10 | 48.18 | 27166.08 | 308.11 | 452.57 | 72.42 | 57.64 | 5285.52 | 0.8 | 0.88 | 6.81 | 0.3 | 1 | 10
84 | 95 | CONCLUIDO | 3.718 | 26.9 | 24.02 | 131.01 | 1.79 | 11 | 218.78 | 53.44 | 22 | 9 | 48.34 | 27216.79 | 307.47 | 452.58 | 71.85 | 57.64 | 5007.73 | 0.8 | 0.88 | 6.81 | 0.29 | 1 | 10
85 | 95 | CONCLUIDO | 3.7204 | 26.88 | 24 | 130.91 | 1.8 | 11 | 219.19 | 53.44 | 22.25 | 9 | 48.51 | 27267.55 | 307.3 | 452.61 | 71.26 | 57.64 | 4711.32 | 0.81 | 0.88 | 6.81 | 0.28 | 1 | 10
86 | 95 | CONCLUIDO | 3.7199 | 26.88 | 24 | 130.93 | 1.82 | 11 | 219.6 | 53.44 | 22.5 | 9 | 48.67 | 27318.36 | 307.58 | 452.58 | 71.37 | 57.64 | 4765.78 | 0.81 | 0.88 | 6.81 | 0.28 | 1 | 10
87 | 95 | CONCLUIDO | 3.7193 | 26.89 | 24.01 | 130.96 | 1.84 | 11 | 220.01 | 53.44 | 22.75 | 9 | 48.83 | 27369.23 | 307.8 | 452.58 | 71.5 | 57.64 | 4833.98 | 0.81 | 0.88 | 6.82 | 0.28 | 1 | 10
88 | 95 | CONCLUIDO | 3.7193 | 26.89 | 24.01 | 130.96 | 1.85 | 11 | 220.43 | 53.44 | 23 | 9 | 48.99 | 27420.16 | 307.55 | 452.55 | 71.58 | 57.64 | 4870.61 | 0.81 | 0.88 | 6.81 | 0.28 | 1 | 10
89 | 95 | CONCLUIDO | 3.7185 | 26.89 | 24.01 | 130.99 | 1.87 | 11 | 220.84 | 53.44 | 23.25 | 9 | 49.16 | 27471.15 | 307.37 | 452.56 | 71.73 | 57.64 | 4947.39 | 0.8 | 0.88 | 6.81 | 0.29 | 1 | 10
90 | 95 | CONCLUIDO | 3.72 | 26.88 | 24 | 130.93 | 1.89 | 11 | 221.25 | 53.44 | 23.5 | 9 | 49.32 | 27522.19 | 307.26 | 452.61 | 71.33 | 57.64 | 4746.4 | 0.81 | 0.88 | 6.81 | 0.28 | 1 | 10
91 | 95 | CONCLUIDO | 3.7197 | 26.88 | 24.01 | 130.94 | 1.9 | 11 | 221.67 | 53.44 | 23.75 | 9 | 49.48 | 27573.29 | 306.8 | 452.57 | 71.55 | 57.64 | 4855.81 | 0.81 | 0.88 | 6.81 | 0.28 | 1 | 10
92 | 95 | CONCLUIDO | 3.7208 | 26.88 | 24 | 130.9 | 1.92 | 11 | 222.08 | 53.44 | 24 | 9 | 49.65 | 27624.44 | 305.62 | 452.56 | 71.34 | 57.64 | 4752.72 | 0.81 | 0.88 | 6.81 | 0.27 | 1 | 10
93 | 95 | CONCLUIDO | 3.7285 | 26.82 | 23.98 | 143.88 | 1.94 | 10 | 222.5 | 53.44 | 24.25 | 8 | 49.81 | 27675.78 | 304.67 | 452.56 | 70.54 | 57.64 | 4355.71 | 0.82 | 0.88 | 6.81 | 0.26 | 1 | 10
94 | 95 | CONCLUIDO | 3.7273 | 26.83 | 23.99 | 143.93 | 1.95 | 10 | 222.92 | 53.44 | 24.5 | 8 | 49.98 | 27727.05 | 305.02 | 452.58 | 70.95 | 57.64 | 4563.49 | 0.81 | 0.88 | 6.81 | 0.26 | 1 | 10
95 | 95 | CONCLUIDO | 3.7294 | 26.81 | 23.97 | 143.84 | 1.97 | 10 | 223.33 | 53.44 | 24.75 | 8 | 50.15 | 27778.39 | 304.99 | 452.57 | 70.27 | 57.64 | 4221 | 0.82 | 0.88 | 6.81 | 0.25 | 1 | 10
96 | 95 | CONCLUIDO | 3.7277 | 26.83 | 23.99 | 143.91 | 1.99 | 10 | 223.75 | 53.44 | 25 | 8 | 50.31 | 27829.77 | 305.07 | 452.63 | 70.78 | 57.64 | 4477.58 | 0.81 | 0.88 | 6.81 | 0.26 | 1 | 10
97 | 95 | CONCLUIDO | 3.7276 | 26.83 | 23.99 | 143.92 | 2 | 10 | 224.17 | 53.44 | 25.25 | 8 | 50.48 | 27881.22 | 305.28 | 452.55 | 70.71 | 57.64 | 4443.81 | 0.82 | 0.88 | 6.82 | 0.26 | 1 | 10
98 | 95 | CONCLUIDO | 3.7286 | 26.82 | 23.98 | 143.87 | 2.02 | 10 | 224.58 | 53.44 | 25.5 | 8 | 50.65 | 27932.73 | 304.93 | 452.61 | 70.58 | 57.64 | 4379.46 | 0.82 | 0.88 | 6.81 | 0.25 | 1 | 10
99 | 95 | CONCLUIDO | 3.7284 | 26.82 | 23.98 | 143.88 | 2.03 | 10 | 225 | 53.44 | 25.75 | 8 | 50.82 | 27984.29 | 304.69 | 452.56 | 70.68 | 57.64 | 4428.38 | 0.82 | 0.88 | 6.81 | 0.26 | 1 | 10
100 | 95 | CONCLUIDO | 3.7273 | 26.83 | 23.99 | 143.93 | 2.05 | 10 | 225.42 | 53.44 | 26 | 8 | 50.98 | 28035.92 | 304.57 | 452.55 | 70.99 | 57.64 | 4584.24 | 0.81 | 0.88 | 6.81 | 0.26 | 1 | 10
101 | 95 | CONCLUIDO | 3.7289 | 26.82 | 23.98 | 143.86 | 2.07 | 10 | 225.84 | 53.44 | 26.25 | 8 | 51.15 | 28087.6 | 303.71 | 452.55 | 70.63 | 57.64 | 4401.82 | 0.82 | 0.88 | 6.81 | 0.25 | 1 | 10
102 | 95 | CONCLUIDO | 3.7283 | 26.82 | 23.98 | 143.89 | 2.08 | 10 | 226.26 | 53.44 | 26.5 | 8 | 51.32 | 28139.34 | 302.77 | 452.55 | 70.74 | 57.64 | 4458 | 0.81 | 0.88 | 6.81 | 0.26 | 1 | 10
103 | 95 | CONCLUIDO | 3.7284 | 26.82 | 23.98 | 143.88 | 2.1 | 10 | 226.68 | 53.44 | 26.75 | 8 | 51.49 | 28191.14 | 301.6 | 452.57 | 70.69 | 57.64 | 4432.15 | 0.82 | 0.88 | 6.81 | 0.26 | 1 | 10
104 | 95 | CONCLUIDO | 3.7373 | 26.76 | 23.95 | 159.69 | 2.11 | 9 | 227.1 | 53.44 | 27 | 7 | 51.66 | 28243 | 301.06 | 452.55 | 69.76 | 57.64 | 3975.03 | 0.83 | 0.89 | 6.81 | 0.23 | 1 | 10
105 | 95 | CONCLUIDO | 3.7377 | 26.75 | 23.95 | 159.67 | 2.13 | 9 | 227.52 | 53.44 | 27.25 | 7 | 51.83 | 28294.92 | 301.37 | 452.61 | 69.73 | 57.64 | 3959.49 | 0.83 | 0.89 | 6.81 | 0.23 | 1 | 10
106 | 95 | CONCLUIDO | 3.7372 | 26.76 | 23.95 | 159.69 | 2.14 | 9 | 227.94 | 53.44 | 27.5 | 7 | 52.01 | 28346.9 | 301.51 | 452.58 | 69.73 | 57.64 | 3958.71 | 0.83 | 0.89 | 6.81 | 0.23 | 1 | 10
107 | 95 | CONCLUIDO | 3.7376 | 26.76 | 23.95 | 159.68 | 2.16 | 9 | 228.36 | 53.44 | 27.75 | 7 | 52.18 | 28398.94 | 302.26 | 452.57 | 69.69 | 57.64 | 3936.46 | 0.83 | 0.89 | 6.81 | 0.23 | 1 | 10
108 | 95 | CONCLUIDO | 3.7381 | 26.75 | 23.95 | 159.65 | 2.18 | 9 | 228.79 | 53.44 | 28 | 7 | 52.35 | 28451.04 | 302.57 | 452.56 | 69.5 | 57.64 | 3843.69 | 0.83 | 0.89 | 6.81 | 0.22 | 1 | 10
109 | 95 | CONCLUIDO | 3.7381 | 26.75 | 23.95 | 159.65 | 2.19 | 9 | 229.21 | 53.44 | 28.25 | 7 | 52.52 | 28503.21 | 302.54 | 452.56 | 69.5 | 57.64 | 3843.68 | 0.83 | 0.89 | 6.81 | 0.22 | 1 | 10
110 | 95 | CONCLUIDO | 3.7377 | 26.75 | 23.95 | 159.67 | 2.21 | 9 | 229.63 | 53.44 | 28.5 | 7 | 52.7 | 28555.43 | 302.33 | 452.58 | 69.8 | 57.64 | 3991 | 0.83 | 0.89 | 6.81 | 0.23 | 1 | 10
111 | 95 | CONCLUIDO | 3.7367 | 26.76 | 23.96 | 159.72 | 2.22 | 9 | 230.06 | 53.44 | 28.75 | 7 | 52.87 | 28607.71 | 302.21 | 452.59 | 70.01 | 57.64 | 4097.44 | 0.82 | 0.89 | 6.81 | 0.23 | 1 | 10
112 | 95 | CONCLUIDO | 3.7371 | 26.76 | 23.96 | 159.7 | 2.24 | 9 | 230.48 | 53.44 | 29 | 7 | 53.05 | 28660.06 | 302.27 | 452.56 | 69.94 | 57.64 | 4063.41 | 0.82 | 0.89 | 6.81 | 0.23 | 1 | 10
113 | 95 | CONCLUIDO | 3.7373 | 26.76 | 23.95 | 159.69 | 2.25 | 9 | 230.91 | 53.44 | 29.25 | 7 | 53.22 | 28712.46 | 301.77 | 452.56 | 69.77 | 57.64 | 3976.48 | 0.83 | 0.89 | 6.81 | 0.23 | 1 | 10
114 | 95 | CONCLUIDO | 3.7377 | 26.75 | 23.95 | 159.67 | 2.27 | 9 | 231.33 | 53.44 | 29.5 | 7 | 53.4 | 28764.93 | 300.71 | 452.56 | 69.62 | 57.64 | 3902.46 | 0.83 | 0.89 | 6.81 | 0.23 | 1 | 10
115 | 95 | CONCLUIDO | 3.7365 | 26.76 | 23.96 | 159.73 | 2.28 | 9 | 231.76 | 53.44 | 29.75 | 7 | 53.57 | 28817.46 | 300.34 | 452.56 | 70 | 57.64 | 4093.59 | 0.82 | 0.88 | 6.81 | 0.24 | 1 | 10
116 | 95 | CONCLUIDO | 3.7365 | 26.76 | 23.96 | 159.73 | 2.3 | 9 | 232.18 | 53.44 | 30 | 7 | 53.75 | 28870.05 | 300.3 | 452.59 | 70 | 57.64 | 4094.05 | 0.82 | 0.88 | 6.81 | 0.23 | 1 | 10
117 | 95 | CONCLUIDO | 3.7371 | 26.76 | 23.96 | 159.7 | 2.31 | 9 | 232.61 | 53.44 | 30.25 | 7 | 53.93 | 28922.71 | 299.44 | 452.57 | 69.96 | 57.64 | 4071.87 | 0.82 | 0.89 | 6.81 | 0.23 | 1 | 10
118 | 95 | CONCLUIDO | 3.7467 | 26.69 | 23.92 | 179.43 | 2.33 | 8 | 233.04 | 53.44 | 30.5 | 6 | 54.1 | 28975.43 | 298.41 | 452.58 | 68.83 | 57.64 | 3510.64 | 0.84 | 0.89 | 6.81 | 0.2 | 1 | 10
119 | 95 | CONCLUIDO | 3.747 | 26.69 | 23.92 | 179.41 | 2.34 | 8 | 233.47 | 53.44 | 30.75 | 6 | 54.28 | 29028.21 | 298.31 | 452.57 | 68.68 | 57.64 | 3436.05 | 0.84 | 0.89 | 6.81 | 0.2 | 1 | 10
120 | 95 | CONCLUIDO | 3.7463 | 26.69 | 23.93 | 179.45 | 2.36 | 8 | 233.89 | 53.44 | 31 | 6 | 54.46 | 29081.05 | 298.49 | 452.56 | 68.89 | 57.64 | 3542.57 | 0.84 | 0.89 | 6.81 | 0.2 | 1 | 10
121 | 95 | CONCLUIDO | 3.7463 | 26.69 | 23.93 | 179.45 | 2.37 | 8 | 234.32 | 53.44 | 31.25 | 6 | 54.64 | 29133.96 | 298.63 | 452.57 | 68.89 | 57.64 | 3544.09 | 0.84 | 0.89 | 6.81 | 0.2 | 1 | 10
122 | 95 | CONCLUIDO | 3.7477 | 26.68 | 23.92 | 179.38 | 2.39 | 8 | 234.75 | 53.44 | 31.5 | 6 | 54.82 | 29186.93 | 298.8 | 452.57 | 68.51 | 57.64 | 3353.45 | 0.84 | 0.89 | 6.81 | 0.19 | 1 | 10
123 | 95 | CONCLUIDO | 3.7456 | 26.7 | 23.93 | 179.49 | 2.4 | 8 | 235.18 | 53.44 | 31.75 | 6 | 55 | 29239.96 | 298.95 | 452.56 | 68.97 | 57.64 | 3585.03 | 0.84 | 0.89 | 6.81 | 0.21 | 1 | 10
124 | 95 | CONCLUIDO | 3.7491 | 26.67 | 23.91 | 179.3 | 2.41 | 8 | 235.61 | 53.44 | 32 | 6 | 55.18 | 29293.06 | 298.53 | 452.55 | 68.36 | 57.64 | 3278.27 | 0.84 | 0.89 | 6.8 | 0.18 | 1 | 10
125 | 95 | CONCLUIDO | 3.7486 | 26.68 | 23.91 | 179.33 | 2.43 | 8 | 236.04 | 53.44 | 32.25 | 6 | 55.36 | 29346.22 | 298.76 | 452.55 | 68.42 | 57.64 | 3305.61 | 0.84 | 0.89 | 6.81 | 0.19 | 1 | 10
126 | 95 | CONCLUIDO | 3.7477 | 26.68 | 23.92 | 179.37 | 2.44 | 8 | 236.48 | 53.44 | 32.5 | 6 | 55.54 | 29399.45 | 298.67 | 452.55 | 68.59 | 57.64 | 3393.4 | 0.84 | 0.89 | 6.81 | 0.19 | 1 | 10
127 | 95 | CONCLUIDO | 3.7472 | 26.69 | 23.92 | 179.4 | 2.46 | 8 | 236.91 | 53.44 | 32.75 | 6 | 55.72 | 29452.74 | 298.48 | 452.59 | 68.72 | 57.64 | 3458.84 | 0.84 | 0.89 | 6.81 | 0.2 | 1 | 10
128 | 95 | CONCLUIDO | 3.7467 | 26.69 | 23.92 | 179.43 | 2.47 | 8 | 237.34 | 53.44 | 33 | 6 | 55.91 | 29506.09 | 298.25 | 452.55 | 68.78 | 57.64 | 3489.94 | 0.84 | 0.89 | 6.81 | 0.2 | 1 | 10
129 | 95 | CONCLUIDO | 3.7469 | 26.69 | 23.92 | 179.42 | 2.49 | 8 | 237.77 | 53.44 | 33.25 | 6 | 56.09 | 29559.51 | 297.27 | 452.57 | 68.73 | 57.64 | 3464.33 | 0.84 | 0.89 | 6.81 | 0.2 | 1 | 10
130 | 95 | CONCLUIDO | 3.7477 | 26.68 | 23.92 | 179.37 | 2.5 | 8 | 238.21 | 53.44 | 33.5 | 6 | 56.27 | 29613 | 296.66 | 452.55 | 68.67 | 57.64 | 3433.2 | 0.84 | 0.89 | 6.81 | 0.19 | 1 | 10
131 | 95 | CONCLUIDO | 3.746 | 26.7 | 23.93 | 179.46 | 2.51 | 8 | 238.64 | 53.44 | 33.75 | 6 | 56.46 | 29666.55 | 296.02 | 452.55 | 69.03 | 57.64 | 3612.87 | 0.84 | 0.89 | 6.81 | 0.2 | 1 | 10
132 | 95 | CONCLUIDO | 3.7459 | 26.7 | 23.93 | 179.47 | 2.53 | 8 | 239.08 | 53.44 | 34 | 6 | 56.64 | 29720.17 | 295.49 | 452.55 | 68.91 | 57.64 | 3552.93 | 0.84 | 0.89 | 6.81 | 0.21 | 1 | 10
133 | 95 | CONCLUIDO | 3.7457 | 26.7 | 23.93 | 179.48 | 2.54 | 8 | 239.51 | 53.44 | 34.25 | 6 | 56.83 | 29773.85 | 294.37 | 452.58 | 69.06 | 57.64 | 3626.68 | 0.83 | 0.89 | 6.81 | 0.21 | 1 | 10
134 | 95 | CONCLUIDO | 3.7463 | 26.69 | 23.93 | 179.45 | 2.56 | 8 | 239.95 | 53.44 | 34.5 | 6 | 57.01 | 29827.61 | 292.79 | 452.58 | 69.01 | 57.64 | 3601.3 | 0.84 | 0.89 | 6.81 | 0.2 | 1 | 10
135 | 95 | CONCLUIDO | 3.7445 | 26.71 | 23.94 | 179.55 | 2.57 | 8 | 240.38 | 53.44 | 34.75 | 6 | 57.2 | 29881.55 | 292.1 | 452.56 | 69.38 | 57.64 | 3789.81 | 0.83 | 0.89 | 6.81 | 0.22 | 1 | 10
136 | 95 | CONCLUIDO | 3.7546 | 26.63 | 23.91 | 204.9 | 2.58 | 7 | 240.82 | 53.44 | 35 | 5 | 57.39 | 29935.43 | 292.15 | 452.55 | 68.35 | 57.64 | 3277.69 | 0.84 | 0.89 | 6.8 | 0.18 | 1 | 10
137 | 95 | CONCLUIDO | 3.754 | 26.64 | 23.91 | 204.94 | 2.6 | 7 | 241.26 | 53.44 | 35.25 | 5 | 57.57 | 29989.39 | 292.81 | 452.55 | 68.47 | 57.64 | 3336.2 | 0.84 | 0.89 | 6.8 | 0.19 | 1 | 10
138 | 95 | CONCLUIDO | 3.7546 | 26.63 | 23.9 | 204.9 | 2.61 | 7 | 241.7 | 53.44 | 35.5 | 5 | 57.76 | 30043.41 | 293.16 | 452.56 | 68.2 | 57.64 | 3203.22 | 0.85 | 0.89 | 6.81 | 0.18 | 1 | 10
139 | 95 | CONCLUIDO | 3.7553 | 26.63 | 23.9 | 204.86 | 2.63 | 7 | 242.14 | 53.44 | 35.75 | 5 | 57.95 | 30097.5 | 293.55 | 452.55 | 68.15 | 57.64 | 3178.8 | 0.85 | 0.89 | 6.8 | 0.18 | 1 | 10
140 | 95 | CONCLUIDO | 3.7569 | 26.62 | 23.89 | 204.76 | 2.64 | 7 | 242.57 | 53.44 | 36 | 5 | 58.14 | 30151.65 | 294.03 | 452.56 | 67.72 | 57.64 | 2964.04 | 0.85 | 0.89 | 6.8 | 0.16 | 1 | 10
141 | 95 | CONCLUIDO | 3.7556 | 26.63 | 23.9 | 204.84 | 2.65 | 7 | 243.01 | 53.44 | 36.25 | 5 | 58.33 | 30205.88 | 294.79 | 452.56 | 67.97 | 57.64 | 3086.9 | 0.85 | 0.89 | 6.81 | 0.17 | 1 | 10
142 | 95 | CONCLUIDO | 3.7555 | 26.63 | 23.9 | 204.85 | 2.67 | 7 | 243.45 | 53.44 | 36.5 | 5 | 58.52 | 30260.17 | 294.98 | 452.62 | 68.05 | 57.64 | 3129.93 | 0.85 | 0.89 | 6.8 | 0.17 | 1 | 10
143 | 95 | CONCLUIDO | 3.7561 | 26.62 | 23.89 | 204.81 | 2.68 | 7 | 243.89 | 53.44 | 36.75 | 5 | 58.71 | 30314.53 | 295.1 | 452.58 | 67.92 | 57.64 | 3062.15 | 0.85 | 0.89 | 6.8 | 0.17 | 1 | 10
144 | 95 | CONCLUIDO | 3.7563 | 26.62 | 23.89 | 204.8 | 2.69 | 7 | 244.34 | 53.44 | 37 | 5 | 58.9 | 30368.96 | 295.17 | 452.55 | 67.85 | 57.64 | 3030.17 | 0.85 | 0.89 | 6.81 | 0.17 | 1 | 10
145 | 95 | CONCLUIDO | 3.7554 | 26.63 | 23.9 | 204.85 | 2.71 | 7 | 244.78 | 53.44 | 37.25 | 5 | 59.09 | 30423.46 | 295.07 | 452.55 | 68.01 | 57.64 | 3106.1 | 0.85 | 0.89 | 6.81 | 0.17 | 1 | 10
146 | 95 | CONCLUIDO | 3.7554 | 26.63 | 23.9 | 204.85 | 2.72 | 7 | 245.22 | 53.44 | 37.5 | 5 | 59.29 | 30478.03 | 295.18 | 452.55 | 68.02 | 57.64 | 3114.56 | 0.85 | 0.89 | 6.81 | 0.18 | 1 | 10
147 | 95 | CONCLUIDO | 3.7555 | 26.63 | 23.9 | 204.84 | 2.73 | 7 | 245.66 | 53.44 | 37.75 | 5 | 59.48 | 30532.67 | 295.29 | 452.57 | 68.06 | 57.64 | 3132.81 | 0.85 | 0.89 | 6.8 | 0.17 | 1 | 10
148 | 95 | CONCLUIDO | 3.7575 | 26.61 | 23.88 | 204.72 | 2.75 | 7 | 246.11 | 53.44 | 38 | 5 | 59.67 | 30587.38 | 294.76 | 452.56 | 67.53 | 57.64 | 2868.1 | 0.85 | 0.89 | 6.81 | 0.16 | 1 | 10
149 | 95 | CONCLUIDO | 3.7562 | 26.62 | 23.89 | 204.8 | 2.76 | 7 | 246.55 | 53.44 | 38.25 | 5 | 59.87 | 30642.16 | 294.56 | 452.55 | 67.75 | 57.64 | 2980.42 | 0.85 | 0.89 | 6.81 | 0.17 | 1 | 10
150 | 95 | CONCLUIDO | 3.7576 | 26.61 | 23.88 | 204.72 | 2.77 | 7 | 247 | 53.44 | 38.5 | 5 | 60.06 | 30697.01 | 294.15 | 452.55 | 67.57 | 57.64 | 2887.97 | 0.85 | 0.89 | 6.8 | 0.16 | 1 | 10
151 | 95 | CONCLUIDO | 3.7573 | 26.61 | 23.89 | 204.73 | 2.79 | 7 | 247.44 | 53.44 | 38.75 | 5 | 60.26 | 30751.93 | 293.74 | 452.57 | 67.6 | 57.64 | 2905.35 | 0.85 | 0.89 | 6.8 | 0.16 | 1 | 10
152 | 95 | CONCLUIDO | 3.7574 | 26.61 | 23.88 | 204.73 | 2.8 | 7 | 247.89 | 53.44 | 39 | 5 | 60.45 | 30806.92 | 293.84 | 452.57 | 67.55 | 57.64 | 2878.49 | 0.85 | 0.89 | 6.8 | 0.16 | 1 | 10
153 | 95 | CONCLUIDO | 3.7581 | 26.61 | 23.88 | 204.69 | 2.81 | 7 | 248.33 | 53.44 | 39.25 | 5 | 60.65 | 30861.98 | 293.67 | 452.58 | 67.44 | 57.64 | 2820.95 | 0.85 | 0.89 | 6.8 | 0.16 | 1 | 10
154 | 95 | CONCLUIDO | 3.757 | 26.62 | 23.89 | 204.75 | 2.82 | 7 | 248.78 | 53.44 | 39.5 | 5 | 60.85 | 30917.12 | 293.39 | 452.56 | 67.67 | 57.64 | 2939.01 | 0.85 | 0.89 | 6.81 | 0.16 | 1 | 10
155 | 95 | CONCLUIDO | 3.7576 | 26.61 | 23.88 | 204.71 | 2.84 | 7 | 249.23 | 53.44 | 39.75 | 5 | 61.04 | 30972.32 | 292.51 | 452.55 | 67.61 | 57.64 | 2906.69 | 0.85 | 0.89 | 6.8 | 0.16 | 1 | 10
156 | 95 | CONCLUIDO | 3.7568 | 26.62 | 23.89 | 204.76 | 2.85 | 7 | 249.68 | 53.44 | 40 | 4 | 61.24 | 31027.6 | 292.22 | 452.57 | 67.66 | 57.64 | 2931.31 | 0.85 | 0.89 | 6.81 | 0.17 | 1 | 10
0 | 55 | CONCLUIDO | 2.6638 | 37.54 | 30.2 | 8.24 | 0.15 | 220 | 116.05 | 43.4 | 1 | 218 | 16.65 | 14546.17 | 304.02 | 453.22 | 273.43 | 57.64 | 104752.97 | 0.21 | 0.7 | 7.15 | 6.46 | 1 | 10
1 | 55 | CONCLUIDO | 2.8837 | 34.68 | 28.6 | 10.28 | 0.19 | 167 | 116.37 | 43.4 | 1.25 | 165 | 16.72 | 14585.96 | 287.42 | 453.09 | 221.25 | 57.64 | 78930.13 | 0.26 | 0.74 | 7.07 | 4.87 | 1 | 10
2 | 55 | CONCLUIDO | 3.0383 | 32.91 | 27.63 | 12.37 | 0.23 | 134 | 116.69 | 43.4 | 1.5 | 132 | 16.79 | 14625.77 | 277.08 | 452.87 | 189.4 | 57.64 | 63169.73 | 0.3 | 0.77 | 7.01 | 3.9 | 1 | 10
3 | 55 | CONCLUIDO | 3.1539 | 31.71 | 26.95 | 14.44 | 0.26 | 112 | 117.01 | 43.4 | 1.75 | 110 | 16.86 | 14665.62 | 269.69 | 452.91 | 167.17 | 57.64 | 52162.03 | 0.34 | 0.79 | 6.97 | 3.21 | 1 | 10
4 | 55 | CONCLUIDO | 3.2382 | 30.88 | 26.5 | 16.57 | 0.3 | 96 | 117.34 | 43.4 | 2 | 94 | 16.94 | 14705.49 | 264.62 | 452.88 | 152.8 | 57.64 | 45057.43 | 0.38 | 0.8 | 6.95 | 2.77 | 1 | 10
5 | 55 | CONCLUIDO | 3.311 | 30.2 | 26.11 | 18.65 | 0.34 | 84 | 117.66 | 43.4 | 2.25 | 82 | 17.01 | 14745.39 | 260.26 | 452.76 | 140.1 | 57.64 | 38769.27 | 0.41 | 0.81 | 6.93 | 2.38 | 1 | 10
6 | 55 | CONCLUIDO | 3.3616 | 29.75 | 25.87 | 20.7 | 0.37 | 75 | 117.98 | 43.4 | 2.5 | 73 | 17.08 | 14785.31 | 257.16 | 452.82 | 131.92 | 57.64 | 34722.95 | 0.44 | 0.82 | 6.92 | 2.14 | 1 | 10
7 | 55 | CONCLUIDO | 3.4074 | 29.35 | 25.64 | 22.62 | 0.41 | 68 | 118.31 | 43.4 | 2.75 | 66 | 17.16 | 14825.26 | 254.25 | 452.73 | 124.58 | 57.64 | 31090.21 | 0.46 | 0.83 | 6.9 | 1.91 | 1 | 10
8 | 55 | CONCLUIDO | 3.4415 | 29.06 | 25.49 | 24.67 | 0.45 | 62 | 118.63 | 43.4 | 3 | 60 | 17.23 | 14865.24 | 252.24 | 452.65 | 119.62 | 57.64 | 28636.89 | 0.48 | 0.83 | 6.9 | 1.76 | 1 | 10
9 | 55 | CONCLUIDO | 3.4739 | 28.79 | 25.34 | 26.67 | 0.48 | 57 | 118.96 | 43.4 | 3.25 | 55 | 17.31 | 14905.25 | 250.05 | 452.63 | 114.94 | 57.64 | 26322.04 | 0.5 | 0.84 | 6.89 | 1.61 | 1 | 10
10 | 55 | CONCLUIDO | 3.5077 | 28.51 | 25.18 | 29.06 | 0.52 | 52 | 119.28 | 43.4 | 3.5 | 50 | 17.38 | 14945.29 | 248.11 | 452.69 | 109.68 | 57.64 | 23715.86 | 0.53 | 0.84 | 6.88 | 1.46 | 1 | 10
11 | 55 | CONCLUIDO | 3.5237 | 28.38 | 25.12 | 30.76 | 0.55 | 49 | 119.61 | 43.4 | 3.75 | 47 | 17.46 | 14985.35 | 246.7 | 452.69 | 107.79 | 57.64 | 22789.72 | 0.53 | 0.84 | 6.88 | 1.4 | 1 | 10
12 | 55 | CONCLUIDO | 3.5523 | 28.15 | 24.99 | 33.32 | 0.59 | 45 | 119.93 | 43.4 | 4 | 43 | 17.53 | 15025.44 | 245.01 | 452.72 | 103.47 | 57.64 | 20647.01 | 0.56 | 0.85 | 6.87 | 1.26 | 1 | 10
13 | 55 | CONCLUIDO | 3.5655 | 28.05 | 24.94 | 34.79 | 0.62 | 43 | 120.26 | 43.4 | 4.25 | 41 | 17.61 | 15065.56 | 243.83 | 452.78 | 101.53 | 57.64 | 19686.1 | 0.57 | 0.85 | 6.87 | 1.21 | 1 | 10
14 | 55 | CONCLUIDO | 3.5836 | 27.9 | 24.87 | 37.3 | 0.66 | 40 | 120.58 | 43.4 | 4.5 | 38 | 17.68 | 15105.7 | 242.82 | 452.67 | 99.66 | 57.64 | 18768.69 | 0.58 | 0.85 | 6.86 | 1.14 | 1 | 10
15 | 55 | CONCLUIDO | 3.5997 | 27.78 | 24.79 | 39.14 | 0.69 | 38 | 120.91 | 43.4 | 4.75 | 36 | 17.76 | 15145.88 | 240.9 | 452.61 | 97.03 | 57.64 | 17460.97 | 0.59 | 0.86 | 6.85 | 1.06 | 1 | 10
16 | 55 | CONCLUIDO | 3.6103 | 27.7 | 24.75 | 41.26 | 0.73 | 36 | 121.23 | 43.4 | 5 | 34 | 17.83 | 15186.08 | 240.46 | 452.7 | 95.94 | 57.64 | 16929.39 | 0.6 | 0.86 | 6.85 | 1.03 | 1 | 10
17 | 55 | CONCLUIDO | 3.63 | 27.55 | 24.65 | 43.5 | 0.76 | 34 | 121.56 | 43.4 | 5.25 | 32 | 17.91 | 15226.31 | 238.51 | 452.68 | 92.2 | 57.64 | 15069.64 | 0.63 | 0.86 | 6.86 | 0.93 | 1 | 10
18 | 55 | CONCLUIDO | 3.6417 | 27.46 | 24.61 | 46.15 | 0.8 | 32 | 121.89 | 43.4 | 5.5 | 30 | 17.99 | 15266.56 | 237.77 | 452.57 | 90.94 | 57.64 | 14448.53 | 0.63 | 0.86 | 6.85 | 0.89 | 1 | 10
19 | 55 | CONCLUIDO | 3.6483 | 27.41 | 24.59 | 47.58 | 0.83 | 31 | 122.21 | 43.4 | 5.75 | 29 | 18.06 | 15306.85 | 236.9 | 452.63 | 90.39 | 57.64 | 14179.7 | 0.64 | 0.86 | 6.84 | 0.86 | 1 | 10
20 | 55 | CONCLUIDO | 3.655 | 27.36 | 24.56 | 49.12 | 0.86 | 30 | 122.54 | 43.4 | 6 | 28 | 18.14 | 15347.16 | 235.94 | 452.67 | 89.69 | 57.64 | 13831.8 | 0.64 | 0.86 | 6.84 | 0.83 | 1 | 10
21 | 55 | CONCLUIDO | 3.6681 | 27.26 | 24.51 | 52.52 | 0.9 | 28 | 122.87 | 43.4 | 6.25 | 26 | 18.22 | 15387.5 | 235.11 | 452.63 | 87.62 | 57.64 | 12808.93 | 0.66 | 0.87 | 6.85 | 0.78 | 1 | 10
22 | 55 | CONCLUIDO | 3.6746 | 27.21 | 24.48 | 54.41 | 0.93 | 27 | 123.19 | 43.4 | 6.5 | 25 | 18.29 | 15427.87 | 234.27 | 452.56 | 87.01 | 57.64 | 12508.98 | 0.66 | 0.87 | 6.84 | 0.76 | 1 | 10
23 | 55 | CONCLUIDO | 3.6847 | 27.14 | 24.43 | 56.39 | 0.96 | 26 | 123.52 | 43.4 | 6.75 | 24 | 18.37 | 15468.27 | 232.94 | 452.62 | 85.38 | 57.64 | 11699.72 | 0.68 | 0.87 | 6.84 | 0.71 | 1 | 10
24 | 55 | CONCLUIDO | 3.6881 | 27.11 | 24.43 | 58.64 | 1 | 25 | 123.85 | 43.4 | 7 | 23 | 18.45 | 15508.69 | 232.46 | 452.62 | 85.46 | 57.64 | 11743.31 | 0.67 | 0.87 | 6.83 | 0.71 | 1 | 10
25 | 55 | CONCLUIDO | 3.6979 | 27.04 | 24.38 | 60.96 | 1.03 | 24 | 124.18 | 43.4 | 7.25 | 22 | 18.53 | 15549.15 | 231.43 | 452.58 | 83.52 | 57.64 | 10778.13 | 0.69 | 0.87 | 6.84 | 0.66 | 1 | 10
26 | 55 | CONCLUIDO | 3.7065 | 26.98 | 24.35 | 63.51 | 1.06 | 23 | 124.51 | 43.4 | 7.5 | 21 | 18.61 | 15589.63 | 230.2 | 452.6 | 82.5 | 57.64 | 10273.86 | 0.7 | 0.87 | 6.83 | 0.62 | 1 | 10
27 | 55 | CONCLUIDO | 3.7065 | 26.98 | 24.35 | 63.51 | 1.1 | 23 | 124.83 | 43.4 | 7.75 | 21 | 18.68 | 15630.14 | 229.45 | 452.57 | 82.58 | 57.64 | 10314.51 | 0.7 | 0.87 | 6.83 | 0.62 | 1 | 10
28 | 55 | CONCLUIDO | 3.7132 | 26.93 | 24.32 | 66.33 | 1.13 | 22 | 125.16 | 43.4 | 8 | 20 | 18.76 | 15670.68 | 228.88 | 452.62 | 81.85 | 57.64 | 9955.14 | 0.7 | 0.87 | 6.83 | 0.6 | 1 | 10
29 | 55 | CONCLUIDO | 3.722 | 26.87 | 24.28 | 69.37 | 1.16 | 21 | 125.49 | 43.4 | 8.25 | 19 | 18.84 | 15711.24 | 228 | 452.69 | 80.48 | 57.64 | 9271.83 | 0.72 | 0.87 | 6.83 | 0.56 | 1 | 10
30 | 55 | CONCLUIDO | 3.7192 | 26.89 | 24.3 | 69.43 | 1.19 | 21 | 125.82 | 43.4 | 8.5 | 19 | 18.92 | 15751.84 | 227.22 | 452.57 | 81.11 | 57.64 | 9586.34 | 0.71 | 0.87 | 6.83 | 0.58 | 1 | 10
31 | 55 | CONCLUIDO | 3.7286 | 26.82 | 24.26 | 72.77 | 1.22 | 20 | 126.15 | 43.4 | 8.75 | 18 | 19 | 15792.46 | 226.78 | 452.59 | 79.89 | 57.64 | 8984.84 | 0.72 | 0.87 | 6.82 | 0.53 | 1 | 10
32 | 55 | CONCLUIDO | 3.7331 | 26.79 | 24.25 | 76.58 | 1.26 | 19 | 126.48 | 43.4 | 9 | 17 | 19.08 | 15833.12 | 225.03 | 452.6 | 79.58 | 57.64 | 8830.75 | 0.72 | 0.87 | 6.82 | 0.52 | 1 | 10
33 | 55 | CONCLUIDO | 3.7333 | 26.79 | 24.25 | 76.57 | 1.29 | 19 | 126.81 | 43.4 | 9.25 | 17 | 19.16 | 15873.8 | 225.06 | 452.59 | 79.29 | 57.64 | 8688.28 | 0.73 | 0.87 | 6.83 | 0.52 | 1 | 10
34 | 55 | CONCLUIDO | 3.7434 | 26.71 | 24.2 | 80.67 | 1.32 | 18 | 127.14 | 43.4 | 9.5 | 16 | 19.24 | 15914.51 | 223.98 | 452.66 | 77.7 | 57.64 | 7898.79 | 0.74 | 0.88 | 6.83 | 0.47 | 1 | 10
35 | 55 | CONCLUIDO | 3.7424 | 26.72 | 24.21 | 80.69 | 1.35 | 18 | 127.47 | 43.4 | 9.75 | 16 | 19.32 | 15955.25 | 223.65 | 452.58 | 78.1 | 57.64 | 8098.09 | 0.74 | 0.88 | 6.82 | 0.48 | 1 | 10
36 | 55 | CONCLUIDO | 3.7511 | 26.66 | 24.17 | 85.3 | 1.38 | 17 | 127.8 | 43.4 | 10 | 15 | 19.4 | 15996.02 | 221.96 | 452.64 | 76.79 | 57.64 | 7448.45 | 0.75 | 0.88 | 6.82 | 0.44 | 1 | 10
37 | 55 | CONCLUIDO | 3.7504 | 26.66 | 24.17 | 85.32 | 1.41 | 17 | 128.13 | 43.4 | 10.25 | 15 | 19.48 | 16036.82 | 222.26 | 452.58 | 76.98 | 57.64 | 7541.14 | 0.75 | 0.88 | 6.82 | 0.45 | 1 | 10
38 | 55 | CONCLUIDO | 3.748 | 26.68 | 24.19 | 85.38 | 1.44 | 17 | 128.46 | 43.4 | 10.5 | 15 | 19.56 | 16077.65 | 221.47 | 452.57 | 77.53 | 57.64 | 7815.58 | 0.74 | 0.88 | 6.82 | 0.47 | 1 | 10
39 | 55 | CONCLUIDO | 3.7571 | 26.62 | 24.15 | 90.56 | 1.47 | 16 | 128.79 | 43.4 | 10.75 | 14 | 19.64 | 16118.5 | 220.59 | 452.58 | 76.24 | 57.64 | 7179.22 | 0.76 | 0.88 | 6.82 | 0.43 | 1 | 10
40 | 55 | CONCLUIDO | 3.7559 | 26.62 | 24.16 | 90.59 | 1.5 | 16 | 129.13 | 43.4 | 11 | 14 | 19.73 | 16159.39 | 220.26 | 452.63 | 76.48 | 57.64 | 7295.5 | 0.75 | 0.88 | 6.82 | 0.43 | 1 | 10
41 | 55 | CONCLUIDO | 3.7662 | 26.55 | 24.11 | 96.44 | 1.54 | 15 | 129.46 | 43.4 | 11.25 | 13 | 19.81 | 16200.3 | 218.4 | 452.66 | 74.86 | 57.64 | 6490.9 | 0.77 | 0.88 | 6.82 | 0.38 | 1 | 10
42 | 55 | CONCLUIDO | 3.7656 | 26.56 | 24.11 | 96.45 | 1.57 | 15 | 129.79 | 43.4 | 11.5 | 13 | 19.89 | 16241.25 | 217.97 | 452.63 | 74.96 | 57.64 | 6545.11 | 0.77 | 0.88 | 6.82 | 0.39 | 1 | 10
43 | 55 | CONCLUIDO | 3.7653 | 26.56 | 24.12 | 96.46 | 1.6 | 15 | 130.12 | 43.4 | 11.75 | 13 | 19.97 | 16282.22 | 217.13 | 452.59 | 75.04 | 57.64 | 6580.99 | 0.77 | 0.88 | 6.82 | 0.39 | 1 | 10
44 | 55 | CONCLUIDO | 3.7695 | 26.53 | 24.11 | 103.33 | 1.63 | 14 | 130.45 | 43.4 | 12 | 12 | 20.05 | 16323.22 | 216.88 | 452.58 | 74.83 | 57.64 | 6481.89 | 0.77 | 0.88 | 6.82 | 0.39 | 1 | 10
45 | 55 | CONCLUIDO | 3.7727 | 26.51 | 24.09 | 103.23 | 1.65 | 14 | 130.79 | 43.4 | 12.25 | 12 | 20.14 | 16364.25 | 216.37 | 452.57 | 74.13 | 57.64 | 6132.71 | 0.78 | 0.88 | 6.82 | 0.36 | 1 | 10
46 | 55 | CONCLUIDO | 3.7713 | 26.52 | 24.1 | 103.28 | 1.68 | 14 | 131.12 | 43.4 | 12.5 | 12 | 20.22 | 16405.32 | 214.87 | 452.57 | 74.61 | 57.64 | 6372.57 | 0.77 | 0.88 | 6.81 | 0.37 | 1 | 10
47 | 55 | CONCLUIDO | 3.7773 | 26.47 | 24.08 | 111.13 | 1.71 | 13 | 131.45 | 43.4 | 12.75 | 11 | 20.3 | 16446.41 | 213.36 | 452.59 | 73.98 | 57.64 | 6062.78 | 0.78 | 0.88 | 6.81 | 0.35 | 1 | 10
48 | 55 | CONCLUIDO | 3.7772 | 26.47 | 24.08 | 111.14 | 1.74 | 13 | 131.79 | 43.4 | 13 | 11 | 20.39 | 16487.53 | 214.14 | 452.59 | 73.74 | 57.64 | 5943.05 | 0.78 | 0.88 | 6.82 | 0.36 | 1 | 10
49 | 55 | CONCLUIDO | 3.7801 | 26.45 | 24.06 | 111.04 | 1.77 | 13 | 132.12 | 43.4 | 13.25 | 11 | 20.47 | 16528.68 | 214.5 | 452.58 | 73.26 | 57.64 | 5701.08 | 0.79 | 0.88 | 6.81 | 0.33 | 1 | 10
50 | 55 | CONCLUIDO | 3.7789 | 26.46 | 24.07 | 111.08 | 1.8 | 13 | 132.45 | 43.4 | 13.5 | 11 | 20.55 | 16569.86 | 212.7 | 452.57 | 73.38 | 57.64 | 5763.54 | 0.79 | 0.88 | 6.82 | 0.34 | 1 | 10
51 | 55 | CONCLUIDO | 3.7898 | 26.39 | 24.02 | 120.08 | 1.83 | 12 | 132.79 | 43.4 | 13.75 | 10 | 20.64 | 16611.07 | 210.37 | 452.55 | 71.76 | 57.64 | 4956.26 | 0.8 | 0.88 | 6.81 | 0.29 | 1 | 10
52 | 55 | CONCLUIDO | 3.7885 | 26.4 | 24.02 | 120.12 | 1.86 | 12 | 133.12 | 43.4 | 14 | 10 | 20.72 | 16652.31 | 210.53 | 452.66 | 72.04 | 57.64 | 5100.45 | 0.8 | 0.88 | 6.81 | 0.3 | 1 | 10
53 | 55 | CONCLUIDO | 3.7859 | 26.41 | 24.04 | 120.22 | 1.89 | 12 | 133.46 | 43.4 | 14.25 | 10 | 20.81 | 16693.59 | 210.89 | 452.56 | 72.72 | 57.64 | 5439.44 | 0.79 | 0.88 | 6.81 | 0.32 | 1 | 10
54 | 55 | CONCLUIDO | 3.7864 | 26.41 | 24.04 | 120.2 | 1.92 | 12 | 133.79 | 43.4 | 14.5 | 10 | 20.89 | 16734.89 | 209.91 | 452.58 | 72.53 | 57.64 | 5345.45 | 0.79 | 0.88 | 6.82 | 0.32 | 1 | 10
55 | 55 | CONCLUIDO | 3.7851 | 26.42 | 24.05 | 120.24 | 1.94 | 12 | 134.13 | 43.4 | 14.75 | 10 | 20.98 | 16776.22 | 207.83 | 452.59 | 72.67 | 57.64 | 5411.67 | 0.79 | 0.88 | 6.82 | 0.32 | 1 | 10
56 | 55 | CONCLUIDO | 3.7948 | 26.35 | 24 | 130.94 | 1.97 | 11 | 134.46 | 43.4 | 15 | 9 | 21.06 | 16817.7 | 207.19 | 452.58 | 71.3 | 57.64 | 4735.42 | 0.81 | 0.88 | 6.82 | 0.28 | 1 | 10
57 | 55 | CONCLUIDO | 3.7945 | 26.35 | 24.01 | 130.95 | 2 | 11 | 134.8 | 43.4 | 15.25 | 9 | 21.15 | 16859.1 | 207.2 | 452.57 | 71.52 | 57.64 | 4842.56 | 0.81 | 0.88 | 6.81 | 0.28 | 1 | 10
58 | 55 | CONCLUIDO | 3.7943 | 26.36 | 24.01 | 130.96 | 2.03 | 11 | 135.13 | 43.4 | 15.5 | 9 | 21.23 | 16900.52 | 206.61 | 452.58 | 71.51 | 57.64 | 4839.46 | 0.81 | 0.88 | 6.82 | 0.28 | 1 | 10
59 | 55 | CONCLUIDO | 3.7957 | 26.35 | 24 | 130.9 | 2.06 | 11 | 135.47 | 43.4 | 15.75 | 9 | 21.32 | 16941.98 | 205.98 | 452.59 | 71.13 | 57.64 | 4649.99 | 0.81 | 0.88 | 6.82 | 0.27 | 1 | 10
60 | 55 | CONCLUIDO | 3.795 | 26.35 | 24 | 130.93 | 2.08 | 11 | 135.81 | 43.4 | 16 | 9 | 21.41 | 16983.46 | 204.54 | 452.58 | 71.38 | 57.64 | 4771.45 | 0.81 | 0.88 | 6.81 | 0.28 | 1 | 10
61 | 55 | CONCLUIDO | 3.8009 | 26.31 | 23.99 | 143.92 | 2.11 | 10 | 136.14 | 43.4 | 16.25 | 8 | 21.49 | 17024.98 | 203 | 452.57 | 70.88 | 57.64 | 4528.18 | 0.81 | 0.88 | 6.81 | 0.26 | 1 | 10
62 | 55 | CONCLUIDO | 3.8031 | 26.29 | 23.97 | 143.83 | 2.14 | 10 | 136.48 | 43.4 | 16.5 | 7 | 21.58 | 17066.53 | 203.15 | 452.62 | 70.4 | 57.64 | 4289.42 | 0.82 | 0.88 | 6.81 | 0.25 | 1 | 10
63 | 55 | CONCLUIDO | 3.8015 | 26.31 | 23.98 | 143.9 | 2.16 | 10 | 136.82 | 43.4 | 16.75 | 6 | 21.67 | 17108.1 | 202.98 | 452.59 | 70.6 | 57.64 | 4388.59 | 0.82 | 0.88 | 6.81 | 0.26 | 1 | 10
64 | 55 | CONCLUIDO | 3.8015 | 26.31 | 23.98 | 143.89 | 2.19 | 10 | 137.15 | 43.4 | 17 | 4 | 21.75 | 17149.71 | 202.83 | 452.63 | 70.53 | 57.64 | 4354.97 | 0.82 | 0.88 | 6.82 | 0.26 | 1 | 10
65 | 55 | CONCLUIDO | 3.801 | 26.31 | 23.99 | 143.91 | 2.22 | 10 | 137.49 | 43.4 | 17.25 | 4 | 21.84 | 17191.35 | 202.61 | 452.61 | 70.58 | 57.64 | 4379.34 | 0.82 | 0.88 | 6.82 | 0.26 | 1 | 10
66 | 55 | CONCLUIDO | 3.8007 | 26.31 | 23.99 | 143.93 | 2.24 | 10 | 137.83 | 43.4 | 17.5 | 3 | 21.93 | 17233.02 | 202.7 | 452.62 | 70.6 | 57.64 | 4386.65 | 0.82 | 0.88 | 6.82 | 0.26 | 1 | 10
67 | 55 | CONCLUIDO | 3.7994 | 26.32 | 24 | 143.98 | 2.27 | 10 | 138.17 | 43.4 | 17.75 | 1 | 22.02 | 17274.72 | 202.82 | 452.59 | 70.9 | 57.64 | 4538.69 | 0.81 | 0.88 | 6.82 | 0.27 | 1 | 10
68 | 55 | CONCLUIDO | 3.7989 | 26.32 | 24 | 144 | 2.3 | 10 | 138.51 | 43.4 | 18 | 1 | 22.11 | 17316.45 | 203.11 | 452.63 | 70.99 | 57.64 | 4584.47 | 0.81 | 0.88 | 6.82 | 0.28 | 1 | 10
69 | 55 | CONCLUIDO | 3.7987 | 26.32 | 24 | 144.01 | 2.32 | 10 | 138.85 | 43.4 | 18.25 | 1 | 22.2 | 17358.22 | 203.56 | 452.59 | 71.07 | 57.64 | 4622.52 | 0.81 | 0.88 | 6.82 | 0.28 | 1 | 10
70 | 55 | CONCLUIDO | 3.7983 | 26.33 | 24 | 144.03 | 2.35 | 10 | 139.18 | 43.4 | 18.5 | 1 | 22.28 | 17400.01 | 203.78 | 452.6 | 71.04 | 57.64 | 4607.53 | 0.81 | 0.88 | 6.82 | 0.28 | 1 | 10
71 | 55 | CONCLUIDO | 3.7991 | 26.32 | 24 | 144 | 2.38 | 10 | 139.52 | 43.4 | 18.75 | 0 | 22.37 | 17441.84 | 203.82 | 452.59 | 70.9 | 57.64 | 4538.36 | 0.81 | 0.88 | 6.82 | 0.27 | 1 | 10

## gráficos
Selecione o eixo X:
Selecione o eixo Y:
Selecione o eixo Z:
Eixo X | Eixo Y | Eixo Z

## hidden (hidden)
Unnamed: 0
Volume de calda [L]
STATUS
Capacidade operacional [ha/h]
Tempo de missao [h]
Tempo util [h]
Tempo por voo [min]
Autonomia Projetada [h]
N° Voos
MTOW [kg]
Massa Estrutura [kg]
Combustível [kg]
Abastecimentos
Massa gerador
Potência gerador [W]
Combustível consumido [L]
Calda cons [L]
Distância percorrida [km]
Distância Pulverizando [km]
RTL ACUMULADO[m]
EOC [km/km]
EOC [h/h]
Tempo de manobra [h]
Tempo rtl_rtw [h]
V pulv [m/s]
V desloc [m/s]