## RESULTADOS_18
Unnamed: 0 | Volume de calda [L] | STATUS | Capacidade operacional [ha/h] | Tempo de missao [h] | Tempo util [h] | Tempo por voo [min] | Autonomia Projetada [h] | N° Voos | MTOW [kg] | Massa Estrutura [kg] | Combustível [kg] | Abastecimentos | Massa gerador | Potência gerador [W] | Combustível consumido [L] | Calda cons [L] | Distância percorrida [km] | Distância Pulverizando [km] | RTL ACUMULADO[m] | EOC [km/km] | EOC [h/h] | Tempo de manobra [h] | Tempo rtl_rtw [h] | V pulv [m/s] | V desloc [m/s] | Preço Total por ha Simples [R$/ha] | Preço Total por ha Presumido [R$/ha] | Preço Total por ha Real [R$/ha] | Preço Total Simples [R$] | Preço Total Presumido [R$] | Prod CAPEX [ha/h/R$] | Dias Trabalhados | Preço Total Real [R$]
0 | 100 | CONCLUIDO | 5.0327 | 19.87 | 12.45 | 5.93 | 0.09 | 126 | 194.77 | 54.38 | 1 | 124 | 39.4 | 24256.19 | 172.2 | 446.52 | 152.61 | 28.73 | 60681.68 | 0.19 | 0.65 | 0.28 | 3.73 | 1 | 10 | 153.6148 | 210.1826 | 190.1231 | 153614.8256 | 210182.5814 | 3.708e-06 | 8 | 190123.0508
1 | 100 | CONCLUIDO | 5.7171 | 17.49 | 11.4 | 7.43 | 0.11 | 92 | 195.16 | 54.38 | 1.25 | 90 | 39.53 | 24303.87 | 157.03 | 446.45 | 117.95 | 28.73 | 43520.61 | 0.24 | 0.71 | 0.23 | 2.67 | 1 | 10 | 128.0832 | 175.249 | 158.5235 | 128083.1692 | 175249.0427 | 4.2123e-06 | 7 | 158523.52
2 | 100 | CONCLUIDO | 6.1817 | 16.18 | 10.82 | 8.89 | 0.14 | 73 | 195.55 | 54.38 | 1.5 | 71 | 39.67 | 24351.61 | 148.59 | 446.35 | 99.35 | 28.73 | 34316.7 | 0.29 | 0.75 | 0.19 | 2.1 | 1 | 10 | 119.0273 | 162.8584 | 147.3154 | 119027.2674 | 162858.3583 | 4.5546e-06 | 7 | 147315.3852
3 | 100 | CONCLUIDO | 6.5466 | 15.28 | 10.43 | 10.43 | 0.16 | 60 | 195.93 | 54.38 | 1.75 | 58 | 39.81 | 24399.39 | 142.71 | 446.32 | 86.25 | 28.73 | 27831.38 | 0.33 | 0.78 | 0.17 | 1.7 | 1 | 10 | 105.4148 | 144.2331 | 130.4677 | 105414.7756 | 144233.1466 | 4.8235e-06 | 6 | 130467.7375
4 | 100 | CONCLUIDO | 6.8155 | 14.67 | 10.17 | 11.97 | 0.18 | 51 | 196.32 | 54.38 | 2 | 49 | 39.95 | 24447.22 | 138.75 | 446.3 | 78.24 | 28.73 | 23870.98 | 0.37 | 0.8 | 0.16 | 1.45 | 1 | 10 | 101.6139 | 139.0327 | 125.7636 | 101613.9353 | 139032.6692 | 5.0216e-06 | 6 | 125763.5864
5 | 100 | CONCLUIDO | 7.0185 | 14.25 | 9.98 | 13.31 | 0.2 | 45 | 196.71 | 54.38 | 2.25 | 43 | 40.08 | 24495.09 | 135.61 | 446.35 | 71.7 | 28.73 | 20628.45 | 0.4 | 0.82 | 0.15 | 1.26 | 1 | 10 | 98.8884 | 135.3035 | 122.3903 | 98888.437 | 135303.5221 | 5.1712e-06 | 6 | 122390.3439
6 | 100 | CONCLUIDO | 7.1878 | 13.91 | 9.84 | 14.76 | 0.23 | 40 | 197.1 | 54.38 | 2.5 | 38 | 40.22 | 24543.01 | 133.26 | 446.27 | 67.25 | 28.73 | 18428.02 | 0.43 | 0.83 | 0.14 | 1.12 | 1 | 10 | 96.8316 | 132.4892 | 119.8446 | 96831.5755 | 132489.2335 | 5.2959e-06 | 6 | 119844.647
7 | 100 | CONCLUIDO | 7.3366 | 13.63 | 9.71 | 16.19 | 0.25 | 36 | 197.49 | 54.38 | 2.75 | 34 | 40.36 | 24590.98 | 131.14 | 446.33 | 62.97 | 28.73 | 16312.22 | 0.46 | 0.84 | 0.14 | 0.99 | 1 | 10 | 95.0812 | 130.0943 | 117.6783 | 95081.2124 | 130094.3095 | 5.4055e-06 | 6 | 117678.2912
8 | 100 | CONCLUIDO | 7.4892 | 13.35 | 9.59 | 17.98 | 0.27 | 32 | 197.88 | 54.38 | 3 | 30 | 40.5 | 24639 | 128.94 | 446.27 | 58.92 | 28.73 | 14304.67 | 0.49 | 0.85 | 0.13 | 0.87 | 1 | 10 | 93.3556 | 127.7332 | 115.5426 | 93355.5917 | 127733.2391 | 5.518e-06 | 6 | 115542.5581
9 | 100 | CONCLUIDO | 7.5786 | 13.2 | 9.51 | 19.02 | 0.29 | 30 | 198.27 | 54.38 | 3.25 | 28 | 40.64 | 24687.06 | 127.5 | 446.28 | 56.19 | 28.73 | 12951.69 | 0.51 | 0.86 | 0.13 | 0.79 | 1 | 10 | 92.3247 | 126.3227 | 114.2667 | 92324.696 | 126322.7221 | 5.5838e-06 | 6 | 114266.6588
10 | 100 | CONCLUIDO | 7.7656 | 12.88 | 9.31 | 20.69 | 0.31 | 27 | 198.66 | 54.38 | 3.5 | 25 | 40.78 | 24735.17 | 124.27 | 446.33 | 49.56 | 28.73 | 9647.6 | 0.58 | 0.87 | 0.12 | 0.59 | 1 | 10 | 82.455 | 112.8186 | 102.0514 | 82455.048 | 112818.6343 | 5.7216e-06 | 5 | 102051.3822
11 | 100 | CONCLUIDO | 7.5961 | 13.16 | 9.64 | 22.24 | 0.33 | 26 | 199.05 | 54.38 | 3.75 | 24 | 40.92 | 24783.33 | 128.47 | 446.42 | 61.17 | 28.73 | 15458.53 | 0.47 | 0.85 | 0.12 | 0.92 | 1 | 10 | 92.5842 | 126.6778 | 114.5879 | 92584.2111 | 126677.8021 | 5.5967e-06 | 6 | 114587.8505
12 | 100 | CONCLUIDO | 7.7677 | 12.87 | 9.42 | 23.56 | 0.36 | 24 | 199.44 | 54.38 | 4 | 22 | 41.06 | 24831.54 | 125.2 | 446.32 | 53.71 | 28.73 | 11738.11 | 0.53 | 0.86 | 0.12 | 0.7 | 1 | 10 | 82.7774 | 113.2596 | 102.4503 | 82777.3597 | 113259.6354 | 5.7232e-06 | 5 | 102450.2947
13 | 100 | CONCLUIDO | 7.8747 | 12.7 | 9.33 | 25.44 | 0.38 | 22 | 199.83 | 54.38 | 4.25 | 20 | 41.2 | 24879.79 | 123.36 | 446.31 | 50.38 | 28.73 | 10085.47 | 0.57 | 0.87 | 0.12 | 0.61 | 1 | 10 | 81.5954 | 111.6424 | 100.9874 | 81595.3882 | 111642.4099 | 5.802e-06 | 5 | 100987.415
14 | 100 | CONCLUIDO | 7.9152 | 12.63 | 9.3 | 26.57 | 0.4 | 21 | 200.22 | 54.38 | 4.5 | 19 | 41.35 | 24928.09 | 122.6 | 446.29 | 49.5 | 28.73 | 9649.59 | 0.58 | 0.88 | 0.12 | 0.58 | 1 | 10 | 81.1385 | 111.0173 | 100.422 | 81138.5276 | 111017.313 | 5.8318e-06 | 5 | 100421.9765
15 | 100 | CONCLUIDO | 7.9544 | 12.57 | 9.28 | 27.83 | 0.42 | 20 | 200.61 | 54.38 | 4.75 | 18 | 41.49 | 24976.45 | 121.99 | 446.27 | 48.79 | 28.73 | 9300.6 | 0.59 | 0.88 | 0.11 | 0.56 | 1 | 10 | 80.7425 | 110.4755 | 99.9318 | 80742.5011 | 110475.4521 | 5.8607e-06 | 5 | 99931.83
16 | 100 | CONCLUIDO | 8.0041 | 12.49 | 9.24 | 29.17 | 0.44 | 19 | 201.01 | 54.38 | 5 | 17 | 41.63 | 25024.84 | 120.76 | 446.27 | 47.51 | 28.73 | 8665.48 | 0.6 | 0.88 | 0.11 | 0.52 | 1 | 10 | 80.1023 | 109.5995 | 99.1395 | 80102.2857 | 109599.4811 | 5.8973e-06 | 5 | 99139.4605
17 | 100 | CONCLUIDO | 8.0386 | 12.44 | 9.22 | 30.74 | 0.46 | 18 | 201.4 | 54.38 | 5.25 | 16 | 41.77 | 25073.29 | 120.37 | 446.4 | 47.08 | 28.73 | 8455.71 | 0.61 | 0.88 | 0.11 | 0.5 | 1 | 10 | 79.8051 | 109.1929 | 98.7716 | 79805.0966 | 109192.8539 | 5.9228e-06 | 5 | 98771.6412
18 | 100 | CONCLUIDO | 8.0941 | 12.35 | 9.18 | 32.39 | 0.48 | 17 | 201.79 | 54.38 | 5.5 | 15 | 41.92 | 25121.79 | 119.11 | 446.27 | 45.48 | 28.73 | 7658.71 | 0.63 | 0.89 | 0.11 | 0.46 | 1 | 10 | 79.1403 | 108.2832 | 97.9488 | 79140.2735 | 108283.2136 | 5.9636e-06 | 5 | 97948.8157
19 | 100 | CONCLUIDO | 8.1406 | 12.28 | 9.15 | 34.29 | 0.51 | 16 | 202.19 | 54.38 | 5.75 | 14 | 42.06 | 25170.34 | 118.21 | 446.29 | 44.5 | 28.73 | 7173.01 | 0.65 | 0.89 | 0.1 | 0.42 | 1 | 10 | 78.6378 | 107.5958 | 97.327 | 78637.8389 | 107595.7605 | 5.9979e-06 | 5 | 97326.9721
20 | 100 | CONCLUIDO | 8.1395 | 12.29 | 9.15 | 34.3 | 0.53 | 16 | 202.58 | 54.38 | 6 | 14 | 42.2 | 25218.93 | 117.85 | 446.31 | 44.52 | 28.73 | 7183.17 | 0.65 | 0.89 | 0.11 | 0.43 | 1 | 10 | 78.5361 | 107.4565 | 97.201 | 78536.0857 | 107456.5373 | 5.9971e-06 | 5 | 97201.0362
21 | 100 | CONCLUIDO | 8.1921 | 12.21 | 9.11 | 36.43 | 0.55 | 15 | 202.98 | 54.38 | 6.25 | 13 | 42.35 | 25267.7 | 117.04 | 446.28 | 43.08 | 28.73 | 6468.22 | 0.67 | 0.89 | 0.11 | 0.39 | 1 | 10 | 78.0343 | 106.77 | 96.58 | 78034.3108 | 106769.9867 | 6.0358e-06 | 5 | 96580.009
22 | 100 | CONCLUIDO | 8.2965 | 12.05 | 8.99 | 38.54 | 0.57 | 14 | 203.37 | 54.38 | 6.5 | 12 | 42.49 | 25316.39 | 115.04 | 446.29 | 39.22 | 28.73 | 4544.86 | 0.73 | 0.91 | 0.1 | 0.27 | 1 | 10 | 76.9276 | 105.2557 | 95.2103 | 76927.5866 | 105255.7178 | 6.1128e-06 | 5 | 95210.2598
23 | 100 | CONCLUIDO | 8.2018 | 12.19 | 9.13 | 39.13 | 0.59 | 14 | 203.77 | 54.38 | 6.75 | 12 | 42.64 | 25365.14 | 116.44 | 446.27 | 44.34 | 28.73 | 7106.21 | 0.65 | 0.89 | 0.1 | 0.41 | 1 | 10 | 77.82 | 106.4768 | 96.3148 | 77820.0152 | 106476.778 | 6.043e-06 | 5 | 96314.7837
24 | 100 | CONCLUIDO | 8.27 | 12.09 | 9.07 | 41.86 | 0.61 | 13 | 204.16 | 54.38 | 7 | 11 | 42.78 | 25413.94 | 115.09 | 446.29 | 42.15 | 28.73 | 6016.94 | 0.68 | 0.9 | 0.1 | 0.35 | 1 | 10 | 77.0907 | 105.4789 | 95.4122 | 77090.7153 | 105478.9176 | 6.0932e-06 | 5 | 95412.1578
25 | 100 | CONCLUIDO | 8.2683 | 12.09 | 9.07 | 41.87 | 0.63 | 13 | 204.56 | 54.38 | 7.25 | 11 | 42.93 | 25462.78 | 114.9 | 446.29 | 42.13 | 28.73 | 6003.83 | 0.68 | 0.9 | 0.1 | 0.35 | 1 | 10 | 77.0428 | 105.4133 | 95.3528 | 77042.7608 | 105413.3043 | 6.092e-06 | 5 | 95352.8065
26 | 100 | CONCLUIDO | 8.3243 | 12.01 | 9.03 | 45.15 | 0.65 | 12 | 204.95 | 54.38 | 7.5 | 10 | 43.08 | 25511.67 | 113.71 | 446.27 | 40.68 | 28.73 | 5284.58 | 0.71 | 0.9 | 0.1 | 0.31 | 1 | 10 | 76.4329 | 104.5788 | 94.5979 | 76432.854 | 104578.8028 | 6.1333e-06 | 5 | 94597.9486
27 | 100 | CONCLUIDO | 8.3185 | 12.02 | 9.04 | 45.19 | 0.67 | 12 | 205.35 | 54.38 | 7.75 | 10 | 43.22 | 25560.62 | 113.99 | 446.28 | 40.98 | 28.73 | 5437.44 | 0.7 | 0.9 | 0.1 | 0.32 | 1 | 10 | 76.5434 | 104.7301 | 94.7348 | 76543.4158 | 104730.0784 | 6.129e-06 | 5 | 94734.7867
28 | 100 | CONCLUIDO | 8.3106 | 12.03 | 9.05 | 45.25 | 0.69 | 12 | 205.75 | 54.38 | 8 | 10 | 43.37 | 25609.61 | 113.12 | 446.3 | 41.44 | 28.73 | 5663.54 | 0.69 | 0.9 | 0.1 | 0.33 | 1 | 10 | 76.3287 | 104.4363 | 94.469 | 76328.7057 | 104436.3025 | 6.1232e-06 | 5 | 94469.0484
29 | 100 | CONCLUIDO | 8.3717 | 11.94 | 9 | 49.09 | 0.71 | 11 | 206.15 | 54.38 | 8.25 | 9 | 43.52 | 25658.66 | 111.98 | 446.27 | 39.77 | 28.73 | 4833.05 | 0.72 | 0.9 | 0.1 | 0.28 | 1 | 10 | 75.7156 | 103.5974 | 93.7103 | 75715.618 | 103597.4489 | 6.1682e-06 | 5 | 93710.2537
30 | 100 | CONCLUIDO | 8.367 | 11.95 | 9.01 | 49.13 | 0.73 | 11 | 206.54 | 54.38 | 8.5 | 9 | 43.67 | 25707.76 | 111.59 | 446.28 | 40.01 | 28.73 | 4956.66 | 0.72 | 0.9 | 0.1 | 0.29 | 1 | 10 | 75.6267 | 103.4757 | 93.6002 | 75626.6704 | 103475.7468 | 6.1647e-06 | 5 | 93600.1668
31 | 100 | CONCLUIDO | 8.3713 | 11.95 | 9 | 49.1 | 0.75 | 11 | 206.94 | 54.38 | 8.75 | 9 | 43.81 | 25756.9 | 111.24 | 446.31 | 39.74 | 28.73 | 4819.46 | 0.72 | 0.9 | 0.1 | 0.28 | 1 | 10 | 75.5035 | 103.3073 | 93.4478 | 75503.5223 | 103307.2502 | 6.1679e-06 | 5 | 93447.7512
32 | 100 | CONCLUIDO | 8.4355 | 11.85 | 8.95 | 53.7 | 0.77 | 10 | 207.34 | 54.38 | 9 | 8 | 43.96 | 25806.1 | 110.23 | 446.27 | 37.92 | 28.73 | 3917.48 | 0.76 | 0.91 | 0.1 | 0.23 | 1 | 10 | 74.9253 | 102.5161 | 92.7321 | 74925.2779 | 102516.0706 | 6.2152e-06 | 5 | 92732.0807
33 | 100 | CONCLUIDO | 8.463 | 11.82 | 8.91 | 53.46 | 0.79 | 10 | 207.74 | 54.38 | 9.25 | 8 | 44.11 | 25855.35 | 109.27 | 446.27 | 36.72 | 28.73 | 3316.62 | 0.78 | 0.91 | 0.09 | 0.19 | 1 | 10 | 74.5227 | 101.9652 | 92.2338 | 74522.6994 | 101965.245 | 6.2354e-06 | 5 | 92233.8251
34 | 100 | CONCLUIDO | 8.4069 | 11.9 | 8.99 | 53.94 | 0.81 | 10 | 208.14 | 54.38 | 9.5 | 8 | 44.26 | 25904.65 | 109.75 | 446.27 | 39.59 | 28.73 | 4748.39 | 0.73 | 0.91 | 0.09 | 0.27 | 1 | 10 | 74.9208 | 102.51 | 92.7266 | 74920.8265 | 102509.98 | 6.1941e-06 | 5 | 92726.5714
35 | 100 | CONCLUIDO | 8.4658 | 11.81 | 8.95 | 59.64 | 0.83 | 9 | 208.54 | 54.38 | 9.75 | 7 | 44.41 | 25954 | 108.09 | 446.27 | 37.92 | 28.73 | 3920.87 | 0.76 | 0.91 | 0.1 | 0.23 | 1 | 10 | 74.1889 | 101.5085 | 91.8207 | 74188.913 | 101508.5438 | 6.2375e-06 | 5 | 91820.7108
36 | 100 | CONCLUIDO | 8.462 | 11.82 | 8.95 | 59.67 | 0.85 | 9 | 208.94 | 54.38 | 10 | 7 | 44.56 | 26003.41 | 107.99 | 446.27 | 38.07 | 28.73 | 3996.08 | 0.75 | 0.91 | 0.1 | 0.23 | 1 | 10 | 74.1757 | 101.4904 | 91.8043 | 74175.6803 | 101490.4382 | 6.2347e-06 | 5 | 91804.3332
37 | 100 | CONCLUIDO | 8.4614 | 11.82 | 8.95 | 59.68 | 0.87 | 9 | 209.34 | 54.38 | 10.25 | 7 | 44.71 | 26052.86 | 107.97 | 446.29 | 38.23 | 28.73 | 4075.84 | 0.75 | 0.91 | 0.09 | 0.23 | 1 | 10 | 74.1724 | 101.4859 | 91.8003 | 74172.3863 | 101485.9312 | 6.2343e-06 | 5 | 91800.2563
38 | 100 | CONCLUIDO | 8.4575 | 11.82 | 8.96 | 59.71 | 0.89 | 9 | 209.74 | 54.38 | 10.5 | 7 | 44.87 | 26102.37 | 107.53 | 446.27 | 38.42 | 28.73 | 4169.88 | 0.75 | 0.91 | 0.09 | 0.24 | 1 | 10 | 74.066 | 101.3404 | 91.6686 | 74066.0023 | 101340.372 | 6.2314e-06 | 5 | 91668.5891
39 | 100 | CONCLUIDO | 8.4634 | 11.82 | 8.95 | 59.66 | 0.91 | 9 | 210.14 | 54.38 | 10.75 | 7 | 45.02 | 26151.93 | 106.68 | 446.27 | 38.04 | 28.73 | 3980.23 | 0.76 | 0.91 | 0.1 | 0.23 | 1 | 10 | 73.7957 | 100.9705 | 91.334 | 73795.6599 | 100970.4775 | 6.2357e-06 | 5 | 91333.9969
40 | 100 | CONCLUIDO | 8.5161 | 11.74 | 8.91 | 66.86 | 0.93 | 8 | 210.55 | 54.38 | 11 | 6 | 45.17 | 26201.54 | 105.7 | 446.27 | 36.91 | 28.73 | 3419.73 | 0.78 | 0.91 | 0.09 | 0.19 | 1 | 10 | 73.2936 | 100.2835 | 90.7126 | 73293.5765 | 100283.5048 | 6.2746e-06 | 5 | 90712.5878
41 | 100 | CONCLUIDO | 8.5191 | 11.74 | 8.91 | 66.83 | 0.95 | 8 | 210.95 | 54.38 | 11.25 | 6 | 45.32 | 26251.2 | 105.14 | 446.27 | 36.79 | 28.73 | 3359.6 | 0.78 | 0.91 | 0.09 | 0.19 | 1 | 10 | 73.1229 | 100.0499 | 90.5013 | 73122.8658 | 100049.9309 | 6.2768e-06 | 5 | 90501.3059
42 | 100 | CONCLUIDO | 8.527 | 11.73 | 8.9 | 66.75 | 0.97 | 8 | 211.35 | 54.38 | 11.5 | 6 | 45.48 | 26300.92 | 104.8 | 446.3 | 36.35 | 28.73 | 3139.13 | 0.79 | 0.92 | 0.1 | 0.18 | 1 | 10 | 72.9921 | 99.871 | 90.3394 | 72992.0845 | 99870.9902 | 6.2826e-06 | 5 | 90339.4431
43 | 100 | CONCLUIDO | 8.5417 | 11.71 | 8.88 | 66.6 | 0.99 | 8 | 211.76 | 54.38 | 11.75 | 6 | 45.63 | 26350.68 | 103.25 | 446.27 | 35.82 | 28.73 | 2872.97 | 0.8 | 0.92 | 0.09 | 0.16 | 1 | 10 | 72.4891 | 99.1828 | 89.7169 | 72489.1146 | 99182.8045 | 6.2934e-06 | 5 | 89716.9369
44 | 100 | CONCLUIDO | 8.4954 | 11.77 | 8.94 | 67.08 | 1 | 8 | 212.16 | 54.38 | 12 | 6 | 45.78 | 26400.51 | 103.6 | 446.27 | 38.06 | 28.73 | 3997.41 | 0.75 | 0.91 | 0.09 | 0.22 | 1 | 10 | 72.7878 | 99.5915 | 90.0867 | 72787.8346 | 99591.5265 | 6.2593e-06 | 5 | 90086.651
45 | 100 | CONCLUIDO | 8.5657 | 11.67 | 8.89 | 76.16 | 1.02 | 7 | 212.56 | 54.38 | 12.25 | 5 | 45.94 | 26450.38 | 102.22 | 446.27 | 35.98 | 28.73 | 2961.23 | 0.8 | 0.92 | 0.09 | 0.17 | 1 | 10 | 72.1109 | 98.6653 | 89.2489 | 72110.9146 | 98665.3346 | 6.3111e-06 | 5 | 89248.8535
46 | 100 | CONCLUIDO | 8.558 | 11.68 | 8.9 | 76.25 | 1.04 | 7 | 212.97 | 54.38 | 12.5 | 5 | 46.09 | 26500.31 | 102.12 | 446.27 | 36.38 | 28.73 | 3158.07 | 0.79 | 0.92 | 0.09 | 0.18 | 1 | 10 | 72.1152 | 98.6712 | 89.2541 | 72115.1856 | 98671.1784 | 6.3054e-06 | 5 | 89254.1396
47 | 100 | CONCLUIDO | 8.5635 | 11.68 | 8.89 | 76.19 | 1.06 | 7 | 213.37 | 54.38 | 12.75 | 5 | 46.25 | 26550.29 | 101.8 | 446.27 | 36.13 | 28.73 | 3034.98 | 0.8 | 0.92 | 0.09 | 0.17 | 1 | 10 | 72.0005 | 98.5143 | 89.1122 | 72000.5386 | 98514.3133 | 6.3095e-06 | 5 | 89112.2455
48 | 100 | CONCLUIDO | 8.5623 | 11.68 | 8.89 | 76.2 | 1.08 | 7 | 213.78 | 54.38 | 13 | 5 | 46.4 | 26600.32 | 101.56 | 446.28 | 36.16 | 28.73 | 3050.16 | 0.79 | 0.92 | 0.09 | 0.17 | 1 | 10 | 71.9372 | 98.4277 | 89.0339 | 71937.228 | 98427.689 | 6.3086e-06 | 5 | 89033.8885
49 | 100 | CONCLUIDO | 8.5564 | 11.69 | 8.9 | 76.27 | 1.1 | 7 | 214.19 | 54.38 | 13.25 | 5 | 46.56 | 26650.41 | 100.74 | 446.27 | 36.46 | 28.73 | 3197.51 | 0.79 | 0.92 | 0.09 | 0.18 | 1 | 10 | 71.7311 | 98.1457 | 88.7788 | 71731.1032 | 98145.66 | 6.3043e-06 | 5 | 88778.776
50 | 100 | CONCLUIDO | 8.5716 | 11.67 | 8.88 | 76.09 | 1.12 | 7 | 214.59 | 54.38 | 13.5 | 5 | 46.72 | 26700.55 | 99.94 | 446.27 | 35.62 | 28.73 | 2781.07 | 0.81 | 0.92 | 0.09 | 0.16 | 1 | 10 | 71.4418 | 97.7499 | 88.4208 | 71441.8273 | 97749.8599 | 6.3155e-06 | 5 | 88420.7505
51 | 100 | CONCLUIDO | 8.5763 | 11.66 | 8.87 | 76.04 | 1.14 | 7 | 215 | 54.38 | 13.75 | 5 | 46.87 | 26750.75 | 98.27 | 446.27 | 35.45 | 28.73 | 2695.68 | 0.81 | 0.92 | 0.09 | 0.15 | 1 | 10 | 70.95 | 97.0769 | 87.812 | 70949.9947 | 97076.9129 | 6.3189e-06 | 5 | 87812.0285
52 | 100 | CONCLUIDO | 8.6343 | 11.58 | 8.83 | 88.32 | 1.15 | 6 | 215.41 | 54.38 | 14 | 4 | 47.03 | 26801 | 97.39 | 446.27 | 34.22 | 28.73 | 2082.85 | 0.84 | 0.92 | 0.09 | 0.11 | 1 | 10 | 70.4812 | 96.4354 | 87.2318 | 70481.1719 | 96435.4488 | 6.3617e-06 | 5 | 87231.7849
53 | 100 | CONCLUIDO | 8.6015 | 11.63 | 8.88 | 88.76 | 1.17 | 6 | 215.82 | 54.38 | 14.25 | 4 | 47.19 | 26851.31 | 97.92 | 446.27 | 35.84 | 28.73 | 2896.34 | 0.8 | 0.92 | 0.09 | 0.16 | 1 | 10 | 70.7646 | 96.8232 | 87.5825 | 70764.5551 | 96823.1862 | 6.3375e-06 | 5 | 87582.5172
54 | 100 | CONCLUIDO | 8.6182 | 11.6 | 8.85 | 88.53 | 1.19 | 6 | 216.22 | 54.38 | 14.5 | 4 | 47.35 | 26901.66 | 97.95 | 446.3 | 34.86 | 28.73 | 2406.95 | 0.82 | 0.92 | 0.09 | 0.13 | 1 | 10 | 70.7025 | 96.7383 | 87.5057 | 70702.5069 | 96738.2891 | 6.3498e-06 | 5 | 87505.7226
55 | 100 | CONCLUIDO | 8.6073 | 11.62 | 8.87 | 88.68 | 1.21 | 6 | 216.63 | 54.38 | 14.75 | 3 | 47.51 | 26952.08 | 97.92 | 446.32 | 35.45 | 28.73 | 2698.55 | 0.81 | 0.92 | 0.09 | 0.15 | 1 | 10 | 70.7402 | 96.7899 | 87.5524 | 70740.2024 | 96789.8657 | 6.3418e-06 | 5 | 87552.3768
56 | 100 | CONCLUIDO | 8.6106 | 11.61 | 8.86 | 88.64 | 1.23 | 6 | 217.04 | 54.38 | 15 | 2 | 47.66 | 27002.55 | 97.8 | 446.27 | 35.2 | 28.73 | 2574.87 | 0.82 | 0.92 | 0.09 | 0.14 | 1 | 10 | 70.6911 | 96.7227 | 87.4916 | 70691.0913 | 96722.6698 | 6.3442e-06 | 5 | 87491.594
57 | 100 | CONCLUIDO | 8.6079 | 11.62 | 8.87 | 88.67 | 1.25 | 6 | 217.45 | 54.38 | 15.25 | 1 | 47.82 | 27053.07 | 98.15 | 446.27 | 35.27 | 28.73 | 2612.39 | 0.81 | 0.92 | 0.09 | 0.15 | 1 | 10 | 70.8027 | 96.8754 | 87.6297 | 70802.6856 | 96875.358 | 6.3422e-06 | 5 | 87629.7098
58 | 100 | CONCLUIDO | 8.6079 | 11.62 | 8.87 | 88.67 | 1.26 | 6 | 217.86 | 54.38 | 15.5 | 1 | 47.98 | 27103.65 | 98.13 | 446.27 | 35.28 | 28.73 | 2615.21 | 0.81 | 0.92 | 0.09 | 0.15 | 1 | 10 | 70.7971 | 96.8677 | 87.6228 | 70797.066 | 96867.6691 | 6.3422e-06 | 5 | 87622.7547
59 | 100 | CONCLUIDO | 8.6108 | 11.61 | 8.86 | 88.63 | 1.28 | 6 | 218.27 | 54.38 | 15.75 | 1 | 48.15 | 27154.29 | 98.14 | 446.27 | 35.13 | 28.73 | 2541.49 | 0.82 | 0.92 | 0.09 | 0.14 | 1 | 10 | 70.7859 | 96.8524 | 87.6089 | 70785.8797 | 96852.3634 | 6.3443e-06 | 5 | 87608.9098
60 | 100 | CONCLUIDO | 8.6087 | 11.62 | 8.87 | 88.66 | 1.3 | 6 | 218.68 | 54.38 | 16 | 0 | 48.31 | 27204.98 | 98.45 | 446.27 | 35.2 | 28.73 | 2573.44 | 0.82 | 0.92 | 0.1 | 0.15 | 1 | 10 | 70.8841 | 96.9868 | 87.7305 | 70884.11 | 96986.7665 | 6.3428e-06 | 5 | 87730.4856

## RESULTADOS_26
Unnamed: 0 | Volume de calda [L] | STATUS | Capacidade operacional [ha/h] | Tempo de missao [h] | Tempo util [h] | Tempo por voo [min] | Autonomia Projetada [h] | N° Voos | MTOW [kg] | Massa Estrutura [kg] | Combustível [kg] | Abastecimentos | Massa gerador | Potência gerador [W] | Combustível consumido [L] | Calda cons [L] | Distância percorrida [km] | Distância Pulverizando [km] | RTL ACUMULADO[m] | EOC [km/km] | EOC [h/h] | Tempo de manobra [h] | Tempo rtl_rtw [h] | V pulv [m/s] | V desloc [m/s] | Preço Total por ha Simples [R$/ha] | Preço Total por ha Presumido [R$/ha] | Preço Total por ha Real [R$/ha] | Preço Total Simples [R$] | Preço Total Presumido [R$] | Prod CAPEX [ha/h/R$] | Dias Trabalhados | Preço Total Real [R$]
0 | 140 | CONCLUIDO | 3.8005 | 26.31 | 14.12 | 4.76 | 0.06 | 178 | 274.09 | 60.56 | 1 | 176 | 72.53 | 34038.11 | 243.31 | 446.61 | 207.32 | 28.73 | 87774.48 | 0.14 | 0.58 | 0.37 | 5.39 | 1 | 10 | 255.9453 | 350.1957 | 316.7735 | 255945.3382 | 350195.7033 | 2.7442e-06 | 11 | 316773.5169
1 | 140 | CONCLUIDO | 4.5764 | 21.85 | 12.42 | 5.96 | 0.08 | 125 | 274.57 | 60.56 | 1.25 | 123 | 72.76 | 34097.72 | 213.67 | 446.46 | 151.78 | 28.73 | 60269.91 | 0.19 | 0.66 | 0.28 | 3.7 | 1 | 10 | 194.7462 | 266.4603 | 241.0297 | 194746.1667 | 266460.2969 | 3.3044e-06 | 9 | 241029.7001
2 | 140 | CONCLUIDO | 5.1217 | 19.52 | 11.56 | 7.15 | 0.1 | 97 | 275.05 | 60.56 | 1.5 | 95 | 73 | 34157.42 | 198.43 | 446.48 | 123.31 | 28.73 | 46176.57 | 0.23 | 0.7 | 0.23 | 2.83 | 1 | 10 | 166.0422 | 227.1863 | 205.5039 | 166042.1919 | 227186.2522 | 3.6981e-06 | 8 | 205503.9152
3 | 140 | CONCLUIDO | 5.5463 | 18.03 | 11 | 8.36 | 0.11 | 79 | 275.54 | 60.56 | 1.75 | 77 | 73.23 | 34217.22 | 188.57 | 446.4 | 104.93 | 28.73 | 37072.53 | 0.27 | 0.74 | 0.21 | 2.28 | 1 | 10 | 145.7394 | 199.407 | 180.3759 | 145739.3798 | 199407.049 | 4.0047e-06 | 7 | 180375.9201
4 | 140 | CONCLUIDO | 5.8651 | 17.05 | 10.65 | 9.54 | 0.13 | 67 | 276.02 | 60.56 | 2 | 65 | 73.47 | 34277.1 | 182.2 | 446.46 | 93.57 | 28.73 | 31454.11 | 0.31 | 0.76 | 0.19 | 1.93 | 1 | 10 | 138.0439 | 188.8777 | 170.8515 | 138043.8789 | 188877.7252 | 4.2349e-06 | 7 | 170851.5002
5 | 140 | CONCLUIDO | 6.137 | 16.29 | 10.36 | 10.72 | 0.14 | 58 | 276.51 | 60.56 | 2.25 | 56 | 73.71 | 34337.08 | 177.07 | 446.33 | 84.31 | 28.73 | 26867.84 | 0.34 | 0.79 | 0.17 | 1.64 | 1 | 10 | 132.2366 | 180.9319 | 163.664 | 132236.5631 | 180931.8994 | 4.4312e-06 | 7 | 163664.0129
6 | 140 | CONCLUIDO | 6.3559 | 15.73 | 10.17 | 11.96 | 0.16 | 51 | 277 | 60.56 | 2.5 | 49 | 73.94 | 34397.15 | 173.44 | 446.35 | 78.19 | 28.73 | 23845.34 | 0.37 | 0.8 | 0.15 | 1.45 | 1 | 10 | 128.137 | 175.3227 | 158.5901 | 128137.0021 | 175322.6993 | 4.5893e-06 | 7 | 158590.1469
7 | 140 | CONCLUIDO | 6.5281 | 15.32 | 10.02 | 13.06 | 0.18 | 46 | 277.48 | 60.56 | 2.75 | 44 | 74.18 | 34457.31 | 170.51 | 446.34 | 72.76 | 28.73 | 21153.31 | 0.39 | 0.81 | 0.15 | 1.29 | 1 | 10 | 117.227 | 160.3951 | 145.0872 | 117226.956 | 160395.0929 | 4.7136e-06 | 6 | 145087.2103
8 | 140 | CONCLUIDO | 6.6724 | 14.99 | 9.89 | 14.13 | 0.19 | 42 | 277.97 | 60.56 | 3 | 40 | 74.42 | 34517.57 | 168.2 | 446.34 | 68.64 | 28.73 | 19117.41 | 0.42 | 0.82 | 0.15 | 1.17 | 1 | 10 | 114.835 | 157.1224 | 142.1268 | 114835.0296 | 157122.3537 | 4.8178e-06 | 6 | 142126.8168
9 | 140 | CONCLUIDO | 6.8232 | 14.66 | 9.77 | 15.43 | 0.21 | 38 | 278.46 | 60.56 | 3.25 | 36 | 74.66 | 34577.92 | 165.85 | 446.43 | 64.73 | 28.73 | 17181.04 | 0.44 | 0.83 | 0.14 | 1.05 | 1 | 10 | 112.4745 | 153.8926 | 139.2053 | 112474.4834 | 153892.5502 | 4.9267e-06 | 6 | 139205.2612
10 | 140 | CONCLUIDO | 6.9359 | 14.42 | 9.69 | 16.61 | 0.22 | 35 | 278.95 | 60.56 | 3.5 | 33 | 74.9 | 34638.36 | 164.17 | 446.28 | 62.08 | 28.73 | 15870.48 | 0.46 | 0.84 | 0.14 | 0.97 | 1 | 10 | 110.8089 | 151.6137 | 137.1439 | 110808.9431 | 151613.6846 | 5.0081e-06 | 6 | 137143.8873
11 | 140 | CONCLUIDO | 7.0189 | 14.25 | 9.62 | 17.5 | 0.24 | 33 | 279.44 | 60.56 | 3.75 | 31 | 75.14 | 34698.9 | 162.81 | 446.3 | 59.92 | 28.73 | 14798.12 | 0.48 | 0.85 | 0.13 | 0.9 | 1 | 10 | 109.5686 | 149.9166 | 135.6087 | 109568.5869 | 149916.5744 | 5.068e-06 | 6 | 135608.747
12 | 140 | CONCLUIDO | 7.1464 | 13.99 | 9.53 | 19.05 | 0.25 | 30 | 279.94 | 60.56 | 4 | 28 | 75.38 | 34759.54 | 160.91 | 446.37 | 56.61 | 28.73 | 13158.69 | 0.51 | 0.86 | 0.13 | 0.8 | 1 | 10 | 107.7921 | 147.486 | 133.4101 | 107792.1339 | 147485.9531 | 5.1601e-06 | 6 | 133410.1007
13 | 140 | CONCLUIDO | 7.2751 | 13.75 | 9.38 | 20.1 | 0.27 | 28 | 280.43 | 60.56 | 4.25 | 26 | 75.62 | 34820.27 | 158.18 | 446.3 | 51.75 | 28.73 | 10738.66 | 0.56 | 0.87 | 0.13 | 0.66 | 1 | 10 | 105.763 | 144.7097 | 130.8988 | 105763.0419 | 144709.6599 | 5.253e-06 | 6 | 130898.7731
14 | 140 | CONCLUIDO | 7.3107 | 13.68 | 9.37 | 20.82 | 0.29 | 27 | 280.92 | 60.56 | 4.5 | 25 | 75.87 | 34881.09 | 157.57 | 446.38 | 51.88 | 28.73 | 10809.15 | 0.55 | 0.87 | 0.11 | 0.65 | 1 | 10 | 105.2778 | 144.0457 | 130.2982 | 105277.809 | 144045.7428 | 5.2787e-06 | 6 | 130298.2193
15 | 140 | CONCLUIDO | 7.2509 | 13.79 | 9.53 | 22 | 0.3 | 26 | 281.41 | 60.56 | 4.75 | 24 | 76.11 | 34942.02 | 160.26 | 446.29 | 57.3 | 28.73 | 13526.84 | 0.5 | 0.85 | 0.13 | 0.81 | 1 | 10 | 106.7217 | 146.0214 | 132.0853 | 106721.7315 | 146021.3813 | 5.2355e-06 | 6 | 132085.3056
16 | 140 | CONCLUIDO | 7.3784 | 13.55 | 9.4 | 23.5 | 0.32 | 24 | 281.91 | 60.56 | 5 | 22 | 76.35 | 35003.04 | 157.84 | 446.32 | 52.83 | 28.73 | 11299.18 | 0.54 | 0.87 | 0.12 | 0.68 | 1 | 10 | 104.8605 | 143.4747 | 129.7817 | 104860.4879 | 143474.7456 | 5.3276e-06 | 6 | 129781.7173
17 | 140 | CONCLUIDO | 7.4199 | 13.48 | 9.38 | 24.46 | 0.33 | 23 | 282.4 | 60.56 | 5.25 | 21 | 76.6 | 35064.15 | 157.24 | 446.29 | 52.09 | 28.73 | 10935.59 | 0.55 | 0.87 | 0.12 | 0.65 | 1 | 10 | 104.3404 | 142.7631 | 129.138 | 104340.403 | 142763.1425 | 5.3575e-06 | 6 | 129138.0285
18 | 140 | CONCLUIDO | 7.465 | 13.4 | 9.35 | 25.49 | 0.35 | 22 | 282.9 | 60.56 | 5.5 | 20 | 76.85 | 35125.37 | 156.39 | 446.28 | 51.12 | 28.73 | 10453.73 | 0.56 | 0.87 | 0.11 | 0.63 | 1 | 10 | 103.7137 | 141.9056 | 128.3623 | 103713.6639 | 141905.6105 | 5.3901e-06 | 6 | 128362.3382
19 | 140 | CONCLUIDO | 7.5185 | 13.3 | 9.3 | 26.58 | 0.36 | 21 | 283.4 | 60.56 | 5.75 | 19 | 77.09 | 35186.68 | 155.5 | 446.28 | 49.63 | 28.73 | 9716.03 | 0.58 | 0.88 | 0.11 | 0.58 | 1 | 10 | 103.0111 | 140.9444 | 127.4929 | 103011.1495 | 140944.3992 | 5.4287e-06 | 6 | 127492.8636
20 | 140 | CONCLUIDO | 7.5676 | 13.21 | 9.27 | 27.81 | 0.38 | 20 | 283.9 | 60.56 | 6 | 18 | 77.34 | 35248.1 | 154.82 | 446.28 | 48.59 | 28.73 | 9201.23 | 0.59 | 0.88 | 0.11 | 0.55 | 1 | 10 | 102.4264 | 140.1443 | 126.7691 | 102426.3837 | 140144.297 | 5.4642e-06 | 6 | 126769.122
21 | 140 | CONCLUIDO | 7.6178 | 13.13 | 9.23 | 29.16 | 0.39 | 19 | 284.4 | 60.56 | 6.25 | 17 | 77.59 | 35309.61 | 153.94 | 446.3 | 47.37 | 28.73 | 8593.16 | 0.61 | 0.88 | 0.11 | 0.51 | 1 | 10 | 101.7733 | 139.2507 | 125.9608 | 101773.2691 | 139250.6767 | 5.5004e-06 | 6 | 125960.7875
22 | 140 | CONCLUIDO | 7.657 | 13.06 | 9.22 | 30.73 | 0.41 | 18 | 284.89 | 60.56 | 6.5 | 16 | 77.84 | 35371.22 | 153.3 | 446.31 | 46.79 | 28.73 | 8312.29 | 0.61 | 0.88 | 0.11 | 0.5 | 1 | 10 | 101.294 | 138.595 | 125.3677 | 101294.0388 | 138594.9726 | 5.5287e-06 | 6 | 125367.663
23 | 140 | CONCLUIDO | 7.6633 | 13.05 | 9.21 | 30.69 | 0.42 | 18 | 285.39 | 60.56 | 6.75 | 16 | 78.09 | 35432.93 | 152.99 | 446.31 | 46.57 | 28.73 | 8200.73 | 0.62 | 0.88 | 0.11 | 0.49 | 1 | 10 | 101.1482 | 138.3954 | 125.1871 | 101148.1834 | 138395.4068 | 5.5333e-06 | 6 | 125187.1435
24 | 140 | CONCLUIDO | 7.7136 | 12.96 | 9.18 | 32.38 | 0.44 | 17 | 285.9 | 60.56 | 7 | 15 | 78.34 | 35494.74 | 152.13 | 446.35 | 45.37 | 28.73 | 7605.36 | 0.63 | 0.89 | 0.11 | 0.45 | 1 | 10 | 100.5217 | 137.5383 | 124.4118 | 100521.7238 | 137538.2573 | 5.5696e-06 | 6 | 124411.799
25 | 140 | CONCLUIDO | 7.758 | 12.89 | 9.15 | 34.33 | 0.45 | 16 | 286.4 | 60.56 | 7.25 | 14 | 78.59 | 35556.78 | 151.37 | 446.27 | 44.68 | 28.73 | 7263.59 | 0.64 | 0.89 | 0.11 | 0.43 | 1 | 10 | 92.1232 | 126.047 | 114.0172 | 92123.1757 | 126046.9932 | 5.6017e-06 | 5 | 114017.245
26 | 140 | CONCLUIDO | 7.7608 | 12.89 | 9.15 | 34.31 | 0.47 | 16 | 286.9 | 60.56 | 7.5 | 14 | 78.85 | 35618.8 | 151.35 | 446.36 | 44.56 | 28.73 | 7207.09 | 0.64 | 0.89 | 0.11 | 0.43 | 1 | 10 | 92.0984 | 126.0131 | 113.9866 | 92098.395 | 126013.0872 | 5.6037e-06 | 5 | 113986.575
27 | 140 | CONCLUIDO | 7.8133 | 12.8 | 9.11 | 36.46 | 0.48 | 15 | 287.41 | 60.56 | 7.75 | 13 | 79.1 | 35680.92 | 150.38 | 446.31 | 43.38 | 28.73 | 6620.32 | 0.66 | 0.89 | 0.11 | 0.39 | 1 | 10 | 91.4346 | 125.1048 | 113.165 | 91434.5545 | 125104.7913 | 5.6416e-06 | 5 | 113164.9656
28 | 140 | CONCLUIDO | 7.8169 | 12.79 | 9.11 | 36.43 | 0.49 | 15 | 287.91 | 60.56 | 8 | 13 | 79.36 | 35743.15 | 150.19 | 446.3 | 43.24 | 28.73 | 6551.3 | 0.66 | 0.89 | 0.1 | 0.39 | 1 | 10 | 91.3524 | 124.9924 | 113.0633 | 91352.4074 | 124992.394 | 5.6442e-06 | 5 | 113063.2953
29 | 140 | CONCLUIDO | 7.8951 | 12.67 | 9.03 | 38.72 | 0.51 | 14 | 288.42 | 60.56 | 8.25 | 12 | 79.61 | 35805.48 | 148.67 | 446.33 | 40.52 | 28.73 | 5192.97 | 0.71 | 0.9 | 0.1 | 0.31 | 1 | 10 | 90.349 | 123.6194 | 111.8214 | 90348.9611 | 123619.4345 | 5.7007e-06 | 5 | 111821.3692
30 | 140 | CONCLUIDO | 7.8987 | 12.66 | 9.03 | 38.69 | 0.52 | 14 | 288.92 | 60.56 | 8.5 | 12 | 79.87 | 35867.91 | 148.23 | 446.28 | 40.7 | 28.73 | 5286.27 | 0.71 | 0.9 | 0.1 | 0.31 | 1 | 10 | 90.1916 | 123.4041 | 111.6266 | 90191.6074 | 123404.1362 | 5.7033e-06 | 5 | 111626.6187
31 | 140 | CONCLUIDO | 7.8157 | 12.79 | 9.16 | 39.27 | 0.54 | 14 | 289.43 | 60.56 | 8.75 | 12 | 80.12 | 35930.44 | 150.28 | 446.27 | 45.52 | 28.73 | 7693.22 | 0.63 | 0.89 | 0.1 | 0.44 | 1 | 10 | 91.4109 | 125.0724 | 113.1357 | 91410.9096 | 125072.4393 | 5.6433e-06 | 5 | 113135.7013
32 | 140 | CONCLUIDO | 7.9103 | 12.64 | 9.06 | 41.82 | 0.55 | 13 | 289.94 | 60.56 | 9 | 11 | 80.38 | 35993.08 | 148.24 | 446.27 | 41.87 | 28.73 | 5875.42 | 0.69 | 0.9 | 0.1 | 0.34 | 1 | 10 | 90.1357 | 123.3276 | 111.5574 | 90135.6709 | 123327.6014 | 5.7116e-06 | 5 | 111557.3882
33 | 140 | CONCLUIDO | 7.906 | 12.65 | 9.07 | 41.86 | 0.57 | 13 | 290.45 | 60.56 | 9.25 | 11 | 80.64 | 36055.83 | 148.16 | 446.34 | 41.97 | 28.73 | 5924.32 | 0.68 | 0.9 | 0.1 | 0.35 | 1 | 10 | 90.1426 | 123.3371 | 111.566 | 90142.5996 | 123337.0815 | 5.7085e-06 | 5 | 111565.9636
34 | 140 | CONCLUIDO | 7.9008 | 12.66 | 9.08 | 41.89 | 0.58 | 13 | 290.96 | 60.56 | 9.5 | 11 | 80.9 | 36118.68 | 148.14 | 446.27 | 42.29 | 28.73 | 6086.79 | 0.68 | 0.9 | 0.1 | 0.36 | 1 | 10 | 90.1735 | 123.3794 | 111.6043 | 90173.5347 | 123379.4084 | 5.7048e-06 | 5 | 111604.2508
35 | 140 | CONCLUIDO | 7.9648 | 12.56 | 9.03 | 45.14 | 0.6 | 12 | 291.47 | 60.56 | 9.75 | 10 | 81.16 | 36181.64 | 147.06 | 446.27 | 40.62 | 28.73 | 5256.21 | 0.71 | 0.9 | 0.1 | 0.31 | 1 | 10 | 89.4257 | 122.3562 | 110.6787 | 89425.7042 | 122356.1937 | 5.751e-06 | 5 | 110678.6903
36 | 140 | CONCLUIDO | 7.9588 | 12.56 | 9.04 | 45.18 | 0.61 | 12 | 291.98 | 60.56 | 10 | 10 | 81.42 | 36244.71 | 147.5 | 446.27 | 40.99 | 28.73 | 5440.46 | 0.7 | 0.9 | 0.1 | 0.32 | 1 | 10 | 89.6006 | 122.5955 | 110.8952 | 89600.6341 | 122595.5405 | 5.7467e-06 | 5 | 110895.1942
37 | 140 | CONCLUIDO | 7.9523 | 12.58 | 9.05 | 45.24 | 0.62 | 12 | 292.49 | 60.56 | 10.25 | 10 | 81.68 | 36307.88 | 147.08 | 446.31 | 41.34 | 28.73 | 5614.99 | 0.69 | 0.9 | 0.1 | 0.33 | 1 | 10 | 89.5173 | 122.4816 | 110.7921 | 89517.3484 | 122481.5853 | 5.742e-06 | 5 | 110792.1147
38 | 140 | CONCLUIDO | 8.0175 | 12.47 | 9 | 49.08 | 0.64 | 11 | 293 | 60.56 | 10.5 | 9 | 81.95 | 36371.17 | 145.82 | 446.27 | 39.63 | 28.73 | 4764.95 | 0.72 | 0.91 | 0.1 | 0.28 | 1 | 10 | 88.7181 | 121.388 | 109.8029 | 88718.0663 | 121387.9722 | 5.789e-06 | 5 | 109802.8745
39 | 140 | CONCLUIDO | 8.015 | 12.48 | 9 | 49.1 | 0.65 | 11 | 293.52 | 60.56 | 10.75 | 9 | 82.21 | 36434.56 | 145.69 | 446.27 | 39.79 | 28.73 | 4843.06 | 0.72 | 0.9 | 0.1 | 0.28 | 1 | 10 | 88.6938 | 121.3548 | 109.7729 | 88693.8099 | 121354.7836 | 5.7872e-06 | 5 | 109772.8533
40 | 140 | CONCLUIDO | 8.0176 | 12.47 | 9 | 49.07 | 0.67 | 11 | 294.03 | 60.56 | 11 | 9 | 82.48 | 36498.06 | 145.37 | 446.3 | 39.6 | 28.73 | 4750.97 | 0.73 | 0.91 | 0.1 | 0.28 | 1 | 10 | 88.5817 | 121.2014 | 109.6341 | 88581.7172 | 121201.4134 | 5.7891e-06 | 5 | 109634.1206
41 | 140 | CONCLUIDO | 8.0087 | 12.49 | 9.01 | 49.15 | 0.68 | 11 | 294.55 | 60.56 | 11.25 | 9 | 82.74 | 36561.67 | 145.51 | 446.28 | 40.11 | 28.73 | 5003.89 | 0.72 | 0.9 | 0.1 | 0.29 | 1 | 10 | 88.6817 | 121.3382 | 109.7578 | 88681.6571 | 121338.1556 | 5.7827e-06 | 5 | 109757.8124
42 | 140 | CONCLUIDO | 8.0685 | 12.39 | 8.97 | 53.82 | 0.69 | 10 | 295.06 | 60.56 | 11.5 | 8 | 83.01 | 36625.39 | 144.58 | 446.27 | 38.74 | 28.73 | 4327.43 | 0.74 | 0.91 | 0.1 | 0.25 | 1 | 10 | 88.0296 | 120.446 | 108.9508 | 88029.6373 | 120446.0334 | 5.8259e-06 | 5 | 108950.833
43 | 140 | CONCLUIDO | 8.0799 | 12.38 | 8.95 | 53.72 | 0.71 | 10 | 295.58 | 60.56 | 11.75 | 8 | 83.28 | 36689.22 | 144.24 | 446.29 | 38.07 | 28.73 | 3989.78 | 0.75 | 0.91 | 0.1 | 0.23 | 1 | 10 | 87.8523 | 120.2033 | 108.7313 | 87852.2525 | 120203.3277 | 5.8341e-06 | 5 | 108731.2908
44 | 140 | CONCLUIDO | 8.0933 | 12.36 | 8.93 | 53.59 | 0.72 | 10 | 296.1 | 60.56 | 12 | 8 | 83.54 | 36753.16 | 143.42 | 446.28 | 37.31 | 28.73 | 3611.73 | 0.77 | 0.91 | 0.1 | 0.21 | 1 | 10 | 87.5203 | 119.7492 | 108.3205 | 87520.3167 | 119749.1584 | 5.8438e-06 | 5 | 108320.4668
45 | 140 | CONCLUIDO | 8.0999 | 12.35 | 8.92 | 53.53 | 0.74 | 10 | 296.62 | 60.56 | 12.25 | 8 | 83.81 | 36817.22 | 143.12 | 446.27 | 37.21 | 28.73 | 3562.1 | 0.77 | 0.91 | 0.09 | 0.2 | 1 | 10 | 87.3882 | 119.5684 | 108.1569 | 87388.1827 | 119568.3669 | 5.8485e-06 | 5 | 108156.9297
46 | 140 | CONCLUIDO | 8.0551 | 12.41 | 8.99 | 53.95 | 0.75 | 10 | 297.14 | 60.56 | 12.5 | 8 | 84.08 | 36881.39 | 144.03 | 446.27 | 39.65 | 28.73 | 4779.8 | 0.72 | 0.91 | 0.09 | 0.27 | 1 | 10 | 87.9521 | 120.3399 | 108.8548 | 87952.0821 | 120339.919 | 5.8162e-06 | 5 | 108854.846
47 | 140 | CONCLUIDO | 8.0506 | 12.42 | 9 | 53.99 | 0.76 | 10 | 297.66 | 60.56 | 12.75 | 8 | 84.36 | 36945.67 | 143.4 | 446.27 | 39.68 | 28.73 | 4796.53 | 0.72 | 0.91 | 0.1 | 0.28 | 1 | 10 | 87.7937 | 120.1232 | 108.6588 | 87793.6567 | 120123.1542 | 5.8129e-06 | 5 | 108658.769
48 | 140 | CONCLUIDO | 8.1169 | 12.32 | 8.95 | 59.66 | 0.78 | 9 | 298.18 | 60.56 | 13 | 7 | 84.63 | 37010.06 | 142.46 | 446.27 | 38.14 | 28.73 | 4030.32 | 0.75 | 0.91 | 0.09 | 0.23 | 1 | 10 | 87.107 | 119.1836 | 107.8089 | 87106.9808 | 119183.614 | 5.8608e-06 | 5 | 107808.8971
49 | 140 | CONCLUIDO | 8.1167 | 12.32 | 8.95 | 59.66 | 0.79 | 9 | 298.71 | 60.56 | 13.25 | 7 | 84.9 | 37074.57 | 142.44 | 446.29 | 38.02 | 28.73 | 3971.6 | 0.76 | 0.91 | 0.1 | 0.23 | 1 | 10 | 87.1022 | 119.177 | 107.8029 | 87102.1642 | 119177.0238 | 5.8607e-06 | 5 | 107802.9359
50 | 140 | CONCLUIDO | 8.1196 | 12.32 | 8.94 | 59.63 | 0.8 | 9 | 299.23 | 60.56 | 13.5 | 7 | 85.18 | 37139.2 | 142.44 | 446.28 | 38 | 28.73 | 3961.31 | 0.76 | 0.91 | 0.09 | 0.22 | 1 | 10 | 87.0812 | 119.1483 | 107.777 | 87081.1924 | 119148.3291 | 5.8628e-06 | 5 | 107776.9798
51 | 140 | CONCLUIDO | 8.1162 | 12.32 | 8.95 | 59.67 | 0.82 | 9 | 299.76 | 60.56 | 13.75 | 7 | 85.45 | 37204.07 | 142.29 | 446.27 | 38.14 | 28.73 | 4030.7 | 0.75 | 0.91 | 0.09 | 0.23 | 1 | 10 | 87.0603 | 119.1198 | 107.7511 | 87060.3216 | 119119.7728 | 5.8603e-06 | 5 | 107751.1489
52 | 140 | CONCLUIDO | 8.1101 | 12.33 | 8.96 | 59.73 | 0.83 | 9 | 300.28 | 60.56 | 14 | 7 | 85.73 | 37268.93 | 142.29 | 446.27 | 38.48 | 28.73 | 4198.52 | 0.75 | 0.91 | 0.09 | 0.24 | 1 | 10 | 87.0996 | 119.1735 | 107.7997 | 87099.5897 | 119173.5012 | 5.8559e-06 | 5 | 107799.7496
53 | 140 | CONCLUIDO | 8.1158 | 12.32 | 8.95 | 59.67 | 0.84 | 9 | 300.81 | 60.56 | 14.25 | 7 | 86 | 37333.9 | 141.8 | 446.27 | 38.1 | 28.73 | 4011.49 | 0.75 | 0.91 | 0.1 | 0.23 | 1 | 10 | 86.9166 | 118.9231 | 107.5732 | 86916.5774 | 118923.0956 | 5.86e-06 | 5 | 107573.2423
54 | 140 | CONCLUIDO | 8.171 | 12.24 | 8.92 | 66.9 | 0.86 | 8 | 301.34 | 60.56 | 14.5 | 6 | 86.28 | 37399 | 140.79 | 446.28 | 37.05 | 28.73 | 3488.72 | 0.78 | 0.91 | 0.1 | 0.2 | 1 | 10 | 86.2924 | 118.069 | 106.8007 | 86292.3609 | 118069.0151 | 5.8999e-06 | 5 | 106800.674
55 | 140 | CONCLUIDO | 8.1722 | 12.24 | 8.92 | 66.88 | 0.87 | 8 | 301.86 | 60.56 | 14.75 | 6 | 86.56 | 37464.21 | 140.53 | 446.28 | 37.12 | 28.73 | 3522.67 | 0.77 | 0.91 | 0.09 | 0.2 | 1 | 10 | 86.2087 | 117.9546 | 106.6972 | 86208.7185 | 117954.5719 | 5.9007e-06 | 5 | 106697.1531
56 | 140 | CONCLUIDO | 8.1725 | 12.24 | 8.92 | 66.88 | 0.88 | 8 | 302.39 | 60.56 | 15 | 6 | 86.84 | 37529.55 | 140.53 | 446.27 | 37 | 28.73 | 3464.41 | 0.78 | 0.91 | 0.09 | 0.2 | 1 | 10 | 86.207 | 117.9523 | 106.6951 | 86207.0485 | 117952.2869 | 5.901e-06 | 5 | 106695.0862
57 | 140 | CONCLUIDO | 8.1826 | 12.22 | 8.9 | 66.77 | 0.9 | 8 | 302.92 | 60.56 | 15.25 | 6 | 87.12 | 37595 | 140.13 | 446.3 | 36.48 | 28.73 | 3207.2 | 0.79 | 0.91 | 0.09 | 0.18 | 1 | 10 | 86.0239 | 117.7017 | 106.4684 | 86023.9218 | 117701.7249 | 5.9082e-06 | 5 | 106468.4375
58 | 140 | CONCLUIDO | 8.1829 | 12.22 | 8.9 | 66.76 | 0.91 | 8 | 303.46 | 60.56 | 15.5 | 6 | 87.4 | 37660.57 | 139.75 | 446.27 | 36.33 | 28.73 | 3130.83 | 0.79 | 0.91 | 0.1 | 0.18 | 1 | 10 | 85.9099 | 117.5458 | 106.3274 | 85909.9427 | 117545.7737 | 5.9085e-06 | 5 | 106327.37
59 | 140 | CONCLUIDO | 8.2018 | 12.19 | 8.87 | 66.55 | 0.92 | 8 | 303.99 | 60.56 | 15.75 | 6 | 87.68 | 37726.27 | 138.62 | 446.28 | 35.55 | 28.73 | 2739.39 | 0.81 | 0.92 | 0.09 | 0.15 | 1 | 10 | 85.4595 | 116.9294 | 105.7699 | 85459.4874 | 116929.4409 | 5.9221e-06 | 5 | 105769.8591
60 | 140 | CONCLUIDO | 8.1775 | 12.23 | 8.91 | 66.82 | 0.94 | 8 | 304.52 | 60.56 | 16 | 6 | 87.97 | 37792.08 | 139 | 446.3 | 36.84 | 28.73 | 3384.12 | 0.78 | 0.91 | 0.09 | 0.19 | 1 | 10 | 85.7223 | 117.2891 | 106.0952 | 85722.3338 | 117289.079 | 5.9046e-06 | 5 | 106095.1739
61 | 140 | CONCLUIDO | 8.1498 | 12.27 | 8.95 | 67.14 | 0.95 | 8 | 305.06 | 60.56 | 16.25 | 6 | 88.25 | 37858.02 | 139.25 | 446.29 | 38.31 | 28.73 | 4121.9 | 0.75 | 0.91 | 0.09 | 0.23 | 1 | 10 | 85.9671 | 117.6239 | 106.3981 | 85967.0536 | 117623.9153 | 5.8846e-06 | 5 | 106398.0539
62 | 140 | CONCLUIDO | 8.2263 | 12.16 | 8.89 | 76.2 | 0.96 | 7 | 305.59 | 60.56 | 16.5 | 5 | 88.54 | 37924.08 | 138.08 | 446.28 | 36.11 | 28.73 | 3024.7 | 0.8 | 0.92 | 0.09 | 0.17 | 1 | 10 | 85.1762 | 116.5418 | 105.4192 | 85176.1511 | 116541.7677 | 5.9398e-06 | 5 | 105419.1849
63 | 140 | CONCLUIDO | 8.2295 | 12.15 | 8.88 | 76.15 | 0.97 | 7 | 306.13 | 60.56 | 16.75 | 5 | 88.83 | 37990.27 | 137.96 | 446.27 | 36 | 28.73 | 2971.3 | 0.8 | 0.92 | 0.09 | 0.16 | 1 | 10 | 85.1192 | 116.4639 | 105.3488 | 85119.2493 | 116463.912 | 5.9421e-06 | 5 | 105348.7597
64 | 140 | CONCLUIDO | 8.2229 | 12.16 | 8.89 | 76.24 | 0.99 | 7 | 306.67 | 60.56 | 17 | 5 | 89.11 | 38056.58 | 137.96 | 446.3 | 36.31 | 28.73 | 3123.19 | 0.79 | 0.92 | 0.09 | 0.17 | 1 | 10 | 85.1592 | 116.5186 | 105.3983 | 85159.2389 | 116518.6276 | 5.9373e-06 | 5 | 105398.2533
65 | 140 | CONCLUIDO | 8.2291 | 12.15 | 8.89 | 76.16 | 1 | 7 | 307.21 | 60.56 | 17.25 | 5 | 89.4 | 38123.01 | 137.76 | 446.27 | 35.99 | 28.73 | 2963.31 | 0.8 | 0.92 | 0.09 | 0.17 | 1 | 10 | 85.067 | 116.3924 | 105.2841 | 85066.9702 | 116392.3816 | 5.9418e-06 | 5 | 105284.056
66 | 140 | CONCLUIDO | 8.2179 | 12.17 | 8.9 | 76.3 | 1.01 | 7 | 307.75 | 60.56 | 17.5 | 5 | 89.69 | 38189.58 | 138.03 | 446.27 | 36.59 | 28.73 | 3262.6 | 0.79 | 0.91 | 0.09 | 0.18 | 1 | 10 | 85.2112 | 116.5898 | 105.4626 | 85211.2337 | 116589.7692 | 5.9337e-06 | 5 | 105462.6053
67 | 140 | CONCLUIDO | 8.2274 | 12.15 | 8.89 | 76.18 | 1.03 | 7 | 308.29 | 60.56 | 17.75 | 5 | 89.98 | 38256.26 | 137.75 | 446.27 | 36.07 | 28.73 | 3004.14 | 0.8 | 0.92 | 0.09 | 0.17 | 1 | 10 | 85.0732 | 116.4009 | 105.2918 | 85073.1949 | 116400.8984 | 5.9406e-06 | 5 | 105291.7601
68 | 140 | CONCLUIDO | 8.2216 | 12.16 | 8.9 | 76.25 | 1.04 | 7 | 308.83 | 60.56 | 18 | 5 | 90.27 | 38323.08 | 137.44 | 446.29 | 36.32 | 28.73 | 3130.62 | 0.79 | 0.92 | 0.09 | 0.18 | 1 | 10 | 85.0176 | 116.3249 | 105.223 | 85017.6411 | 116324.8873 | 5.9364e-06 | 5 | 105223.0033
69 | 140 | CONCLUIDO | 8.222 | 12.16 | 8.9 | 76.25 | 1.05 | 7 | 309.37 | 60.56 | 18.25 | 5 | 90.57 | 38390.02 | 136.92 | 446.27 | 36.37 | 28.73 | 3153.12 | 0.79 | 0.92 | 0.09 | 0.18 | 1 | 10 | 84.8625 | 116.1126 | 105.031 | 84862.5184 | 116112.6416 | 5.9367e-06 | 5 | 105031.0141
70 | 140 | CONCLUIDO | 8.2323 | 12.15 | 8.88 | 76.12 | 1.06 | 7 | 309.91 | 60.56 | 18.5 | 5 | 90.86 | 38457.09 | 136.73 | 446.27 | 35.81 | 28.73 | 2872.67 | 0.8 | 0.92 | 0.09 | 0.16 | 1 | 10 | 84.7428 | 115.9488 | 104.8828 | 84742.7723 | 115948.7997 | 5.9441e-06 | 5 | 104882.809
71 | 140 | CONCLUIDO | 8.2299 | 12.15 | 8.88 | 76.15 | 1.08 | 7 | 310.46 | 60.56 | 18.75 | 5 | 91.16 | 38524.29 | 136.26 | 446.29 | 35.87 | 28.73 | 2907 | 0.8 | 0.92 | 0.09 | 0.16 | 1 | 10 | 84.6175 | 115.7774 | 104.7277 | 84617.4857 | 115777.377 | 5.9424e-06 | 5 | 104727.7466
72 | 140 | CONCLUIDO | 8.2465 | 12.13 | 8.86 | 75.94 | 1.09 | 7 | 311.01 | 60.56 | 19 | 5 | 91.45 | 38591.62 | 134.64 | 446.32 | 35.02 | 28.73 | 2481.5 | 0.82 | 0.92 | 0.09 | 0.14 | 1 | 10 | 84.0453 | 114.9945 | 104.0196 | 84045.3012 | 114994.489 | 5.9544e-06 | 5 | 104019.5763
73 | 140 | CONCLUIDO | 8.3068 | 12.04 | 8.82 | 88.24 | 1.1 | 6 | 311.55 | 60.56 | 19.25 | 4 | 91.75 | 38659.08 | 134.1 | 446.27 | 33.95 | 28.73 | 1947.64 | 0.85 | 0.92 | 0.09 | 0.1 | 1 | 10 | 83.5563 | 114.3254 | 103.4144 | 83556.3091 | 114325.4283 | 5.9979e-06 | 5 | 103414.3699
74 | 140 | CONCLUIDO | 8.2884 | 12.06 | 8.85 | 88.51 | 1.11 | 6 | 312.1 | 60.56 | 19.5 | 4 | 92.05 | 38726.8 | 134.56 | 446.29 | 34.91 | 28.73 | 2429.68 | 0.82 | 0.92 | 0.09 | 0.13 | 1 | 10 | 83.7986 | 114.6569 | 103.7142 | 83798.5929 | 114656.9318 | 5.9846e-06 | 5 | 103714.2351
75 | 140 | CONCLUIDO | 8.2679 | 12.1 | 8.88 | 88.81 | 1.13 | 6 | 312.65 | 60.56 | 19.75 | 4 | 92.35 | 38794.53 | 135.09 | 446.27 | 35.95 | 28.73 | 2950.72 | 0.8 | 0.92 | 0.09 | 0.16 | 1 | 10 | 84.0734 | 115.033 | 104.0544 | 84073.4373 | 115032.9859 | 5.9698e-06 | 5 | 104054.3992
76 | 140 | CONCLUIDO | 8.2783 | 12.08 | 8.87 | 88.65 | 1.14 | 6 | 313.2 | 60.56 | 20 | 4 | 92.65 | 38862.4 | 135.31 | 446.28 | 35.31 | 28.73 | 2630.82 | 0.81 | 0.92 | 0.09 | 0.14 | 1 | 10 | 84.0789 | 115.0405 | 104.0612 | 84078.9227 | 115040.4913 | 5.9773e-06 | 5 | 104061.1883
77 | 140 | CONCLUIDO | 8.2865 | 12.07 | 8.85 | 88.53 | 1.15 | 6 | 313.75 | 60.56 | 20.25 | 4 | 92.95 | 38930.39 | 134.91 | 446.27 | 34.95 | 28.73 | 2447.88 | 0.82 | 0.92 | 0.09 | 0.13 | 1 | 10 | 83.9106 | 114.8102 | 103.8529 | 83910.629 | 114810.2245 | 5.9833e-06 | 5 | 103852.8978
78 | 140 | CONCLUIDO | 8.2772 | 12.08 | 8.87 | 88.67 | 1.16 | 6 | 314.3 | 60.56 | 20.5 | 4 | 93.25 | 38998.53 | 135.15 | 446.28 | 35.41 | 28.73 | 2679.45 | 0.81 | 0.92 | 0.09 | 0.15 | 1 | 10 | 84.0379 | 114.9844 | 104.0105 | 84037.9326 | 114984.4069 | 5.9766e-06 | 5 | 104010.4565
79 | 140 | CONCLUIDO | 8.2785 | 12.08 | 8.87 | 88.65 | 1.17 | 6 | 314.86 | 60.56 | 20.75 | 4 | 93.55 | 39066.8 | 135.23 | 446.27 | 35.29 | 28.73 | 2622.22 | 0.81 | 0.92 | 0.09 | 0.14 | 1 | 10 | 84.0545 | 115.0071 | 104.031 | 84054.5022 | 115007.0781 | 5.9775e-06 | 5 | 104030.964
80 | 140 | CONCLUIDO | 8.2806 | 12.08 | 8.86 | 88.62 | 1.19 | 6 | 315.41 | 60.56 | 21 | 4 | 93.86 | 39135.2 | 135.04 | 446.27 | 35.23 | 28.73 | 2591.6 | 0.82 | 0.92 | 0.09 | 0.14 | 1 | 10 | 83.9837 | 114.9102 | 103.9433 | 83983.6962 | 114910.1983 | 5.979e-06 | 5 | 103943.3303
81 | 140 | CONCLUIDO | 8.2816 | 12.08 | 8.86 | 88.61 | 1.2 | 6 | 315.97 | 60.56 | 21.25 | 4 | 94.16 | 39203.74 | 135.26 | 446.27 | 35.2 | 28.73 | 2573.19 | 0.82 | 0.92 | 0.09 | 0.14 | 1 | 10 | 84.0427 | 114.991 | 104.0164 | 84042.7227 | 114990.9609 | 5.9797e-06 | 5 | 104016.3849
82 | 140 | CONCLUIDO | 8.281 | 12.08 | 8.86 | 88.61 | 1.21 | 6 | 316.53 | 60.56 | 21.5 | 4 | 94.47 | 39272.42 | 134.88 | 446.27 | 35.22 | 28.73 | 2585.86 | 0.82 | 0.92 | 0.09 | 0.14 | 1 | 10 | 83.9349 | 114.8434 | 103.8829 | 83934.8747 | 114843.3985 | 5.9793e-06 | 5 | 103882.9057
83 | 140 | CONCLUIDO | 8.2869 | 12.07 | 8.85 | 88.53 | 1.22 | 6 | 317.08 | 60.56 | 21.75 | 4 | 94.78 | 39341.24 | 134.27 | 446.27 | 34.92 | 28.73 | 2437.1 | 0.82 | 0.92 | 0.09 | 0.13 | 1 | 10 | 83.7218 | 114.5518 | 103.6191 | 83721.751 | 114551.7932 | 5.9836e-06 | 5 | 103619.1308
84 | 140 | CONCLUIDO | 8.2844 | 12.07 | 8.86 | 88.56 | 1.23 | 6 | 317.64 | 60.56 | 22 | 4 | 95.09 | 39410.2 | 133.49 | 446.27 | 34.96 | 28.73 | 2456.51 | 0.82 | 0.92 | 0.09 | 0.14 | 1 | 10 | 83.5113 | 114.2639 | 103.3587 | 83511.3231 | 114263.8765 | 5.9818e-06 | 5 | 103358.6925
85 | 140 | CONCLUIDO | 8.3001 | 12.05 | 8.83 | 88.34 | 1.25 | 6 | 318.2 | 60.56 | 22.25 | 4 | 95.4 | 39479.3 | 132.31 | 446.27 | 34.19 | 28.73 | 2070.65 | 0.84 | 0.92 | 0.09 | 0.11 | 1 | 10 | 83.0736 | 113.665 | 102.8169 | 83073.5943 | 113664.9567 | 5.9931e-06 | 5 | 102816.9327
86 | 140 | CONCLUIDO | 8.294 | 12.06 | 8.84 | 88.42 | 1.26 | 6 | 318.76 | 60.56 | 22.5 | 4 | 95.71 | 39548.54 | 131.38 | 446.27 | 34.63 | 28.73 | 2290.17 | 0.83 | 0.92 | 0.09 | 0.12 | 1 | 10 | 82.8379 | 113.3424 | 102.5252 | 82837.8585 | 113342.4125 | 5.9887e-06 | 5 | 102525.1717
87 | 140 | CONCLUIDO | 8.274 | 12.09 | 8.87 | 88.72 | 1.27 | 6 | 319.33 | 60.56 | 22.75 | 4 | 96.02 | 39617.93 | 131.28 | 446.28 | 35.66 | 28.73 | 2807.38 | 0.81 | 0.92 | 0.09 | 0.15 | 1 | 10 | 82.9234 | 113.4595 | 102.6311 | 82923.4133 | 113459.4724 | 5.9742e-06 | 5 | 102631.0596
88 | 140 | CONCLUIDO | 8.269 | 12.09 | 8.88 | 88.79 | 1.28 | 6 | 319.89 | 60.56 | 23 | 4 | 96.34 | 39687.46 | 130.44 | 446.27 | 35.85 | 28.73 | 2899.77 | 0.8 | 0.92 | 0.09 | 0.16 | 1 | 10 | 82.7076 | 113.1641 | 102.3639 | 82707.5636 | 113164.1373 | 5.9706e-06 | 5 | 102363.9109
89 | 140 | CONCLUIDO | 8.3378 | 11.99 | 8.83 | 105.98 | 1.29 | 5 | 320.46 | 60.56 | 23.25 | 3 | 96.65 | 39757.13 | 129.25 | 446.28 | 34.21 | 28.73 | 2087.35 | 0.84 | 0.92 | 0.09 | 0.11 | 1 | 10 | 81.9944 | 112.1884 | 101.4813 | 81994.4119 | 112188.3716 | 6.0203e-06 | 5 | 101481.2709
90 | 140 | CONCLUIDO | 8.3418 | 11.99 | 8.83 | 105.91 | 1.3 | 5 | 321.02 | 60.56 | 23.5 | 3 | 96.97 | 39826.95 | 129.36 | 446.27 | 34.08 | 28.73 | 2017.57 | 0.84 | 0.92 | 0.09 | 0.11 | 1 | 10 | 82.0065 | 112.2049 | 101.4962 | 82006.5113 | 112204.9266 | 6.0232e-06 | 5 | 101496.2459
91 | 140 | CONCLUIDO | 8.3349 | 12 | 8.84 | 106.03 | 1.32 | 5 | 321.59 | 60.56 | 23.75 | 3 | 97.28 | 39896.91 | 129.55 | 446.27 | 34.4 | 28.73 | 2179.04 | 0.84 | 0.92 | 0.09 | 0.12 | 1 | 10 | 82.1001 | 112.333 | 101.6121 | 82100.1198 | 112333.0059 | 6.0182e-06 | 5 | 101612.1015
92 | 140 | CONCLUIDO | 8.3378 | 11.99 | 8.83 | 105.98 | 1.33 | 5 | 322.16 | 60.56 | 24 | 3 | 97.6 | 39967.02 | 129.33 | 446.3 | 34.19 | 28.73 | 2077.34 | 0.84 | 0.92 | 0.09 | 0.11 | 1 | 10 | 82.0176 | 112.2201 | 101.51 | 82017.6184 | 112220.1239 | 6.0203e-06 | 5 | 101509.9928
93 | 140 | CONCLUIDO | 8.3434 | 11.99 | 8.82 | 105.88 | 1.34 | 5 | 322.73 | 60.56 | 24.25 | 3 | 97.92 | 40037.28 | 129.52 | 446.32 | 33.91 | 28.73 | 1936.75 | 0.85 | 0.92 | 0.09 | 0.1 | 1 | 10 | 82.0407 | 112.2517 | 101.5385 | 82040.6889 | 112251.69 | 6.0244e-06 | 5 | 101538.5463
94 | 140 | CONCLUIDO | 8.3424 | 11.99 | 8.82 | 105.9 | 1.35 | 5 | 323.3 | 60.56 | 24.5 | 3 | 98.24 | 40107.81 | 129.88 | 446.27 | 34.03 | 28.73 | 1995.02 | 0.84 | 0.92 | 0.09 | 0.1 | 1 | 10 | 82.15 | 112.4013 | 101.6739 | 82150.0148 | 112401.2744 | 6.0236e-06 | 5 | 101673.8545
95 | 140 | CONCLUIDO | 8.3395 | 11.99 | 8.83 | 105.95 | 1.36 | 5 | 323.87 | 60.56 | 24.75 | 3 | 98.57 | 40178.37 | 129.95 | 446.27 | 34.1 | 28.73 | 2032.02 | 0.84 | 0.92 | 0.09 | 0.11 | 1 | 10 | 82.189 | 112.4546 | 101.7221 | 82189.0132 | 112454.6337 | 6.0215e-06 | 5 | 101722.1213
96 | 140 | CONCLUIDO | 8.3453 | 11.98 | 8.82 | 105.85 | 1.37 | 5 | 324.44 | 60.56 | 25 | 3 | 98.89 | 40249.08 | 130.01 | 446.3 | 33.76 | 28.73 | 1858.02 | 0.85 | 0.92 | 0.09 | 0.1 | 1 | 10 | 82.1733 | 112.4331 | 101.7027 | 82173.2926 | 112433.1242 | 6.0257e-06 | 5 | 101702.6646
97 | 140 | CONCLUIDO | 8.3554 | 11.97 | 8.81 | 105.67 | 1.38 | 5 | 325.02 | 60.56 | 25.25 | 3 | 99.21 | 40319.95 | 129.89 | 446.27 | 33.29 | 28.73 | 1623.63 | 0.86 | 0.92 | 0.09 | 0.09 | 1 | 10 | 82.0842 | 112.3112 | 101.5923 | 82084.1609 | 112311.1702 | 6.033e-06 | 5 | 101592.3498
98 | 140 | CONCLUIDO | 8.354 | 11.97 | 8.81 | 105.7 | 1.4 | 5 | 325.59 | 60.56 | 25.5 | 3 | 99.54 | 40390.96 | 130.04 | 446.27 | 33.44 | 28.73 | 1702.06 | 0.86 | 0.92 | 0.09 | 0.09 | 1 | 10 | 82.1345 | 112.3801 | 101.6547 | 82134.5218 | 112380.0762 | 6.032e-06 | 5 | 101654.6795
99 | 140 | CONCLUIDO | 8.3445 | 11.98 | 8.82 | 105.86 | 1.41 | 5 | 326.17 | 60.56 | 25.75 | 3 | 99.87 | 40462.13 | 130.16 | 446.27 | 33.97 | 28.73 | 1965.03 | 0.85 | 0.92 | 0.09 | 0.1 | 1 | 10 | 82.2207 | 112.4981 | 101.7614 | 82220.7448 | 112498.0503 | 6.0251e-06 | 5 | 101761.3943
100 | 140 | CONCLUIDO | 8.3302 | 12 | 8.84 | 106.11 | 1.42 | 5 | 326.75 | 60.56 | 26 | 3 | 100.2 | 40533.46 | 130.55 | 446.27 | 34.7 | 28.73 | 2330.77 | 0.83 | 0.92 | 0.09 | 0.12 | 1 | 10 | 82.4138 | 112.7622 | 102.0004 | 82413.8171 | 112762.2204 | 6.0148e-06 | 5 | 102000.3524
101 | 140 | CONCLUIDO | 8.3262 | 12.01 | 8.85 | 106.18 | 1.43 | 5 | 327.33 | 60.56 | 26.25 | 3 | 100.52 | 40604.94 | 130.44 | 446.28 | 34.81 | 28.73 | 2387.16 | 0.83 | 0.92 | 0.09 | 0.13 | 1 | 10 | 82.4062 | 112.7518 | 101.9909 | 82406.1912 | 112751.7863 | 6.0119e-06 | 5 | 101990.914
102 | 140 | CONCLUIDO | 8.3347 | 12 | 8.84 | 106.03 | 1.44 | 5 | 327.91 | 60.56 | 26.5 | 3 | 100.86 | 40676.58 | 129.54 | 446.27 | 34.43 | 28.73 | 2197.2 | 0.83 | 0.92 | 0.09 | 0.12 | 1 | 10 | 82.0982 | 112.3304 | 101.6097 | 82098.211 | 112330.3942 | 6.0181e-06 | 5 | 101609.739
103 | 140 | CONCLUIDO | 8.3335 | 12 | 8.84 | 106.05 | 1.45 | 5 | 328.49 | 60.56 | 26.75 | 3 | 101.19 | 40748.37 | 129.08 | 446.27 | 34.45 | 28.73 | 2206.61 | 0.83 | 0.92 | 0.09 | 0.12 | 1 | 10 | 81.9707 | 112.1559 | 101.4519 | 81970.6634 | 112155.878 | 6.0172e-06 | 5 | 101451.8784
104 | 140 | CONCLUIDO | 8.3349 | 12 | 8.84 | 106.03 | 1.46 | 5 | 329.08 | 60.56 | 27 | 3 | 101.52 | 40820.32 | 128.56 | 446.31 | 34.36 | 28.73 | 2160 | 0.84 | 0.92 | 0.09 | 0.11 | 1 | 10 | 81.8128 | 111.9399 | 101.2565 | 81812.8384 | 111939.9348 | 6.0182e-06 | 5 | 101256.5445
105 | 140 | CONCLUIDO | 8.3376 | 11.99 | 8.83 | 105.98 | 1.47 | 5 | 329.66 | 60.56 | 27.25 | 2 | 101.86 | 40892.44 | 128.23 | 446.27 | 34.16 | 28.73 | 2058.94 | 0.84 | 0.92 | 0.09 | 0.11 | 1 | 10 | 81.6995 | 111.7849 | 101.1163 | 81699.511 | 111784.8753 | 6.0202e-06 | 5 | 101116.2837
106 | 140 | CONCLUIDO | 8.337 | 11.99 | 8.83 | 105.99 | 1.48 | 5 | 330.25 | 60.56 | 27.5 | 2 | 102.19 | 40964.71 | 128.14 | 446.27 | 34.26 | 28.73 | 2111.04 | 0.84 | 0.92 | 0.09 | 0.11 | 1 | 10 | 81.6764 | 111.7532 | 101.0876 | 81676.3507 | 111753.1864 | 6.0197e-06 | 5 | 101087.6191
107 | 140 | CONCLUIDO | 8.3316 | 12 | 8.84 | 106.08 | 1.49 | 5 | 330.83 | 60.56 | 27.75 | 2 | 102.53 | 41037.15 | 127.93 | 446.27 | 34.51 | 28.73 | 2237.11 | 0.83 | 0.92 | 0.09 | 0.12 | 1 | 10 | 81.6462 | 111.712 | 101.0503 | 81646.2289 | 111711.9724 | 6.0158e-06 | 5 | 101050.3385
108 | 140 | CONCLUIDO | 8.3272 | 12.01 | 8.85 | 106.16 | 1.51 | 5 | 331.42 | 60.56 | 28 | 2 | 102.87 | 41109.75 | 127.74 | 446.27 | 34.7 | 28.73 | 2331.77 | 0.83 | 0.92 | 0.09 | 0.13 | 1 | 10 | 81.617 | 111.6719 | 101.0141 | 81616.9652 | 111671.9325 | 6.0127e-06 | 5 | 101014.12
109 | 140 | CONCLUIDO | 8.3245 | 12.01 | 8.85 | 106.21 | 1.52 | 5 | 332.01 | 60.56 | 28.25 | 1 | 103.21 | 41182.52 | 127.66 | 446.27 | 34.77 | 28.73 | 2366.4 | 0.83 | 0.92 | 0.09 | 0.13 | 1 | 10 | 81.607 | 111.6583 | 101.0018 | 81606.9881 | 111658.2814 | 6.0107e-06 | 5 | 101001.7717
110 | 140 | CONCLUIDO | 8.3229 | 12.02 | 8.85 | 106.23 | 1.53 | 5 | 332.6 | 60.56 | 28.5 | 0 | 103.55 | 41255.45 | 127.85 | 446.27 | 34.78 | 28.73 | 2368.2 | 0.83 | 0.92 | 0.09 | 0.13 | 1 | 10 | 81.6701 | 111.7446 | 101.0798 | 81670.0636 | 111744.5841 | 6.0095e-06 | 5 | 101079.8378

## RESULTADOS_6
Unnamed: 0 | Volume de calda [L] | STATUS | Capacidade operacional [ha/h] | Tempo de missao [h] | Tempo util [h] | Tempo por voo [min] | Autonomia Projetada [h] | N° Voos | MTOW [kg] | Massa Estrutura [kg] | Combustível [kg] | Abastecimentos | Massa gerador | Potência gerador [W] | Combustível consumido [L] | Calda cons [L] | Distância percorrida [km] | Distância Pulverizando [km] | RTL ACUMULADO[m] | EOC [km/km] | EOC [h/h] | Tempo de manobra [h] | Tempo rtl_rtw [h] | V pulv [m/s] | V desloc [m/s] | Preço Total por ha Simples [R$/ha] | Preço Total por ha Presumido [R$/ha] | Preço Total por ha Real [R$/ha] | Preço Total Simples [R$] | Preço Total Presumido [R$] | Prod CAPEX [ha/h/R$] | Dias Trabalhados | Preço Total Real [R$]
0 | 40 | CONCLUIDO | 7.3502 | 13.6 | 10.49 | 10.16 | 0.2 | 62 | 89.87 | 37.55 | 1 | 60 | 11.32 | 11317.98 | 84.73 | 446.34 | 88.36 | 28.73 | 28876.65 | 0.33 | 0.78 | 0.18 | 1.77 | 1 | 10 | 76.8733 | 105.1815 | 95.1431 | 76873.3446 | 105181.5015 | 5.6612e-06 | 6 | 95143.1267
1 | 40 | CONCLUIDO | 7.7626 | 12.88 | 10.05 | 12.84 | 0.24 | 47 | 90.18 | 37.55 | 1.25 | 45 | 11.37 | 11355.7 | 80.02 | 446.31 | 74.14 | 28.73 | 21840.96 | 0.39 | 0.81 | 0.16 | 1.33 | 1 | 10 | 66.2302 | 90.6191 | 81.9705 | 66230.2122 | 90619.0982 | 5.9788e-06 | 5 | 81970.5387
2 | 40 | CONCLUIDO | 8.0474 | 12.43 | 9.77 | 15.42 | 0.29 | 38 | 90.48 | 37.55 | 1.5 | 36 | 11.43 | 11393.43 | 76.64 | 446.28 | 64.68 | 28.73 | 17154.71 | 0.44 | 0.83 | 0.14 | 1.05 | 1 | 10 | 64.1581 | 87.7839 | 79.4059 | 64158.0853 | 87783.9228 | 6.1982e-06 | 5 | 79405.9484
3 | 40 | CONCLUIDO | 8.2455 | 12.13 | 9.58 | 17.97 | 0.34 | 32 | 90.79 | 37.55 | 1.75 | 30 | 11.49 | 11431.19 | 73.97 | 446.29 | 58.69 | 28.73 | 14188.44 | 0.49 | 0.85 | 0.13 | 0.86 | 1 | 10 | 62.7089 | 85.801 | 77.6123 | 62708.8624 | 85801.0321 | 6.3507e-06 | 5 | 77612.302
4 | 40 | CONCLUIDO | 8.4906 | 11.78 | 9.33 | 20.73 | 0.39 | 27 | 91.1 | 37.55 | 2 | 25 | 11.54 | 11468.97 | 70.64 | 446.27 | 50.38 | 28.73 | 10061.54 | 0.57 | 0.87 | 0.11 | 0.61 | 1 | 10 | 60.9981 | 83.4602 | 75.4949 | 60998.0521 | 83460.226 | 6.5395e-06 | 5 | 75494.8991
5 | 40 | CONCLUIDO | 8.4604 | 11.82 | 9.43 | 23.57 | 0.43 | 24 | 91.4 | 37.55 | 2.25 | 22 | 11.6 | 11506.78 | 70.69 | 446.27 | 53.8 | 28.73 | 11785.14 | 0.53 | 0.86 | 0.12 | 0.71 | 1 | 10 | 61.1181 | 83.6245 | 75.6435 | 61118.1352 | 83624.529 | 6.5163e-06 | 5 | 75643.5213
6 | 40 | CONCLUIDO | 8.5954 | 11.63 | 9.3 | 26.56 | 0.48 | 21 | 91.71 | 37.55 | 2.5 | 19 | 11.66 | 11544.61 | 68.28 | 446.3 | 49.42 | 28.73 | 9610.82 | 0.58 | 0.88 | 0.11 | 0.58 | 1 | 10 | 60.0522 | 82.1661 | 74.3243 | 60052.1961 | 82166.064 | 6.6202e-06 | 5 | 74324.2502
7 | 40 | CONCLUIDO | 8.6693 | 11.54 | 9.24 | 29.17 | 0.52 | 19 | 92.02 | 37.55 | 2.75 | 17 | 11.71 | 11582.46 | 66.37 | 446.27 | 47.47 | 28.73 | 8643.03 | 0.61 | 0.88 | 0.11 | 0.52 | 1 | 10 | 59.3207 | 81.1652 | 73.4189 | 59320.7184 | 81165.224 | 6.6772e-06 | 5 | 73418.9289
8 | 40 | CONCLUIDO | 8.7432 | 11.44 | 9.18 | 32.39 | 0.57 | 17 | 92.32 | 37.55 | 3 | 15 | 11.77 | 11620.34 | 64.43 | 446.27 | 45.5 | 28.73 | 7668.09 | 0.63 | 0.89 | 0.11 | 0.46 | 1 | 10 | 58.5933 | 80.1699 | 72.5186 | 58593.3071 | 80169.9477 | 6.7341e-06 | 5 | 72518.6404
9 | 40 | CONCLUIDO | 8.8222 | 11.34 | 9.11 | 36.45 | 0.62 | 15 | 92.63 | 37.55 | 3.25 | 13 | 11.83 | 11658.24 | 63.04 | 446.27 | 43.2 | 28.73 | 6532.03 | 0.66 | 0.89 | 0.11 | 0.39 | 1 | 10 | 58.0152 | 79.379 | 71.8032 | 58015.2298 | 79378.9968 | 6.7949e-06 | 5 | 71803.1768
10 | 40 | CONCLUIDO | 8.8746 | 11.27 | 9.06 | 38.84 | 0.66 | 14 | 92.94 | 37.55 | 3.5 | 12 | 11.88 | 11696.16 | 61.12 | 446.31 | 41.97 | 28.73 | 5922.42 | 0.68 | 0.9 | 0.1 | 0.34 | 1 | 10 | 57.3646 | 78.4888 | 70.9979 | 57364.6078 | 78488.7872 | 6.8353e-06 | 5 | 70997.9275
11 | 40 | CONCLUIDO | 8.8817 | 11.26 | 9.07 | 41.88 | 0.71 | 13 | 93.24 | 37.55 | 3.75 | 5 | 11.94 | 11734.1 | 60.45 | 446.28 | 41.97 | 28.73 | 5925.85 | 0.68 | 0.9 | 0.11 | 0.35 | 1 | 10 | 57.1695 | 78.2218 | 70.7565 | 57169.5072 | 78221.8418 | 6.8408e-06 | 5 | 70756.459
12 | 40 | CONCLUIDO | 8.8893 | 11.25 | 9.06 | 41.83 | 0.75 | 13 | 93.55 | 37.55 | 4 | 3 | 12 | 11772.07 | 60.11 | 446.29 | 41.39 | 28.73 | 5635.16 | 0.69 | 0.9 | 0.11 | 0.34 | 1 | 10 | 57.0586 | 78.0701 | 70.6192 | 57058.6138 | 78070.1127 | 6.8466e-06 | 5 | 70619.2107
13 | 40 | CONCLUIDO | 8.8705 | 11.27 | 9.09 | 41.94 | 0.8 | 13 | 93.86 | 37.55 | 4.25 | 1 | 12.06 | 11810.06 | 60.27 | 446.32 | 42.18 | 28.73 | 6030.97 | 0.68 | 0.9 | 0.12 | 0.37 | 1 | 10 | 57.1489 | 78.1936 | 70.7309 | 57148.858 | 78193.5888 | 6.8321e-06 | 5 | 70730.9024
14 | 40 | CONCLUIDO | 8.8687 | 11.28 | 9.09 | 41.95 | 0.84 | 13 | 94.17 | 37.55 | 4.5 | 0 | 12.12 | 11848.08 | 60.38 | 446.29 | 42.2 | 28.73 | 6039.99 | 0.68 | 0.9 | 0.12 | 0.37 | 1 | 10 | 57.1826 | 78.2398 | 70.7727 | 57182.641 | 78239.8121 | 6.8307e-06 | 5 | 70772.7142

## RESULTADOS_23
Unnamed: 0 | Volume de calda [L] | STATUS | Capacidade operacional [ha/h] | Tempo de missao [h] | Tempo util [h] | Tempo por voo [min] | Autonomia Projetada [h] | N° Voos | MTOW [kg] | Massa Estrutura [kg] | Combustível [kg] | Abastecimentos | Massa gerador | Potência gerador [W] | Combustível consumido [L] | Calda cons [L] | Distância percorrida [km] | Distância Pulverizando [km] | RTL ACUMULADO[m] | EOC [km/km] | EOC [h/h] | Tempo de manobra [h] | Tempo rtl_rtw [h] | V pulv [m/s] | V desloc [m/s] | Preço Total por ha Simples [R$/ha] | Preço Total por ha Presumido [R$/ha] | Preço Total por ha Real [R$/ha] | Preço Total Simples [R$] | Preço Total Presumido [R$] | Prod CAPEX [ha/h/R$] | Dias Trabalhados | Preço Total Real [R$]
0 | 125 | CONCLUIDO | 4.2497 | 23.53 | 13.41 | 5.16 | 0.07 | 156 | 242.64 | 58.47 | 1 | 154 | 58.17 | 30160.1 | 213.79 | 446.49 | 184.07 | 28.73 | 76261.66 | 0.16 | 0.61 | 0.33 | 4.68 | 1 | 10 | 211.9232 | 289.9627 | 262.2891 | 211923.2199 | 289962.6989 | 3.0903e-06 | 10 | 262289.0659
1 | 125 | CONCLUIDO | 4.9848 | 20.06 | 12.02 | 6.44 | 0.09 | 112 | 243.08 | 58.47 | 1.25 | 110 | 58.36 | 30214.33 | 191.1 | 446.41 | 138.4 | 28.73 | 53647.19 | 0.21 | 0.68 | 0.26 | 3.29 | 1 | 10 | 164.8272 | 225.5239 | 204.0002 | 164827.2303 | 225523.8882 | 3.6248e-06 | 8 | 204000.2048
2 | 125 | CONCLUIDO | 5.522 | 18.11 | 11.24 | 7.75 | 0.11 | 87 | 243.52 | 58.47 | 1.5 | 85 | 58.55 | 30268.64 | 178.44 | 446.34 | 112.97 | 28.73 | 41053.42 | 0.25 | 0.72 | 0.22 | 2.52 | 1 | 10 | 141.1772 | 193.1649 | 174.7295 | 141177.2125 | 193164.8904 | 4.0154e-06 | 7 | 174729.5043
3 | 125 | CONCLUIDO | 5.9007 | 16.95 | 10.79 | 8.99 | 0.13 | 72 | 243.96 | 58.47 | 1.75 | 70 | 58.74 | 30323.01 | 170.82 | 446.36 | 98.11 | 28.73 | 33699.44 | 0.29 | 0.76 | 0.2 | 2.07 | 1 | 10 | 132.331 | 181.0612 | 163.7809 | 132331.0337 | 181061.1584 | 4.2908e-06 | 7 | 163780.9356
4 | 125 | CONCLUIDO | 6.2104 | 16.1 | 10.46 | 10.29 | 0.15 | 61 | 244.41 | 58.47 | 2 | 59 | 58.93 | 30377.45 | 165.33 | 446.39 | 87.45 | 28.73 | 28423.05 | 0.33 | 0.78 | 0.18 | 1.74 | 1 | 10 | 126.2083 | 172.6837 | 156.203 | 126208.2851 | 172683.7436 | 4.516e-06 | 7 | 156203.0495
5 | 125 | CONCLUIDO | 6.4604 | 15.48 | 10.22 | 11.57 | 0.16 | 53 | 244.85 | 58.47 | 2.25 | 51 | 59.12 | 30431.96 | 161.08 | 446.39 | 79.45 | 28.73 | 24467.16 | 0.36 | 0.8 | 0.17 | 1.5 | 1 | 10 | 113.9753 | 155.9461 | 141.0628 | 113975.3276 | 155946.0715 | 4.6978e-06 | 6 | 141062.7973
6 | 125 | CONCLUIDO | 6.6587 | 15.02 | 10.04 | 12.82 | 0.18 | 47 | 245.29 | 58.47 | 2.5 | 45 | 59.32 | 30486.54 | 157.94 | 446.29 | 73.69 | 28.73 | 21615.08 | 0.39 | 0.81 | 0.16 | 1.32 | 1 | 10 | 110.7856 | 151.5817 | 137.115 | 110785.5788 | 151581.7164 | 4.842e-06 | 6 | 137114.9702
7 | 125 | CONCLUIDO | 6.8366 | 14.63 | 9.89 | 14.12 | 0.2 | 42 | 245.73 | 58.47 | 2.75 | 40 | 59.51 | 30541.19 | 155.15 | 446.37 | 68.7 | 28.73 | 19146.87 | 0.42 | 0.82 | 0.15 | 1.17 | 1 | 10 | 108.0967 | 147.9027 | 133.7871 | 108096.7206 | 147902.702 | 4.9714e-06 | 6 | 133787.0757
8 | 125 | CONCLUIDO | 6.9828 | 14.32 | 9.77 | 15.43 | 0.22 | 38 | 246.18 | 58.47 | 3 | 36 | 59.7 | 30595.91 | 153.03 | 446.3 | 64.74 | 28.73 | 17184.91 | 0.44 | 0.83 | 0.14 | 1.05 | 1 | 10 | 106.051 | 145.1037 | 131.2552 | 106051.0234 | 145103.6888 | 5.0777e-06 | 6 | 131255.1964
9 | 125 | CONCLUIDO | 7.0967 | 14.09 | 9.68 | 16.6 | 0.23 | 35 | 246.62 | 58.47 | 3.25 | 33 | 59.9 | 30650.7 | 151.31 | 446.32 | 61.88 | 28.73 | 15767.58 | 0.46 | 0.84 | 0.14 | 0.96 | 1 | 10 | 104.4941 | 142.9734 | 129.3282 | 104494.0715 | 142973.3986 | 5.1605e-06 | 6 | 129328.2181
10 | 125 | CONCLUIDO | 7.2188 | 13.85 | 9.58 | 17.97 | 0.25 | 32 | 247.07 | 58.47 | 3.5 | 30 | 60.09 | 30705.56 | 149.48 | 446.36 | 58.76 | 28.73 | 14225.59 | 0.49 | 0.85 | 0.13 | 0.86 | 1 | 10 | 102.8826 | 140.7685 | 127.3337 | 102882.5621 | 140768.4603 | 5.2493e-06 | 6 | 127333.716
11 | 125 | CONCLUIDO | 7.3079 | 13.68 | 9.51 | 19.02 | 0.27 | 30 | 247.51 | 58.47 | 3.75 | 28 | 60.29 | 30760.49 | 148.03 | 446.32 | 56.15 | 28.73 | 12929.42 | 0.51 | 0.86 | 0.13 | 0.79 | 1 | 10 | 101.704 | 139.156 | 125.8751 | 101704.0445 | 139155.9606 | 5.3141e-06 | 6 | 125875.111
12 | 125 | CONCLUIDO | 7.4897 | 13.35 | 9.32 | 20.71 | 0.29 | 27 | 247.96 | 58.47 | 4 | 25 | 60.48 | 30815.5 | 144.62 | 446.29 | 49.79 | 28.73 | 9763.29 | 0.58 | 0.87 | 0.12 | 0.6 | 1 | 10 | 99.2191 | 135.7559 | 122.7996 | 99219.0779 | 135755.9196 | 5.4463e-06 | 6 | 122799.5651
13 | 125 | CONCLUIDO | 7.4339 | 13.45 | 9.47 | 21.85 | 0.3 | 26 | 248.4 | 58.47 | 4.25 | 24 | 60.68 | 30870.57 | 146.76 | 446.27 | 55.68 | 28.73 | 12712.83 | 0.52 | 0.86 | 0.11 | 0.75 | 1 | 10 | 100.3667 | 137.3262 | 124.22 | 100366.7243 | 137326.1801 | 5.4057e-06 | 6 | 124219.9622
14 | 125 | CONCLUIDO | 7.45 | 13.42 | 9.49 | 22.76 | 0.32 | 25 | 248.85 | 58.47 | 4.5 | 23 | 60.88 | 30925.72 | 146.65 | 446.28 | 55.76 | 28.73 | 12761.4 | 0.52 | 0.86 | 0.12 | 0.76 | 1 | 10 | 100.2276 | 137.1358 | 124.0478 | 100227.5901 | 137135.8105 | 5.4174e-06 | 6 | 124047.7612
15 | 125 | CONCLUIDO | 7.5702 | 13.21 | 9.37 | 24.43 | 0.34 | 23 | 249.3 | 58.47 | 4.75 | 21 | 61.07 | 30980.93 | 144.53 | 446.3 | 51.66 | 28.73 | 10720.31 | 0.56 | 0.87 | 0.12 | 0.65 | 1 | 10 | 98.6711 | 135.0061 | 122.1213 | 98671.062 | 135006.1 | 5.5048e-06 | 6 | 122121.3073
16 | 125 | CONCLUIDO | 7.617 | 13.13 | 9.33 | 25.45 | 0.36 | 22 | 249.75 | 58.47 | 5 | 20 | 61.27 | 31036.22 | 143.67 | 446.29 | 50.64 | 28.73 | 10214.37 | 0.57 | 0.87 | 0.12 | 0.61 | 1 | 10 | 98.0703 | 134.1842 | 121.3778 | 98070.349 | 134184.178 | 5.5389e-06 | 6 | 121377.8284
17 | 125 | CONCLUIDO | 7.6635 | 13.05 | 9.3 | 26.57 | 0.37 | 21 | 250.2 | 58.47 | 5.25 | 19 | 61.47 | 31091.59 | 142.95 | 446.3 | 49.53 | 28.73 | 9663.51 | 0.58 | 0.88 | 0.11 | 0.58 | 1 | 10 | 97.5275 | 133.4415 | 120.706 | 97527.5415 | 133441.4849 | 5.5727e-06 | 6 | 120706.0169
18 | 125 | CONCLUIDO | 7.7114 | 12.97 | 9.27 | 27.8 | 0.39 | 20 | 250.64 | 58.47 | 5.5 | 18 | 61.67 | 31147.02 | 142.29 | 446.28 | 48.42 | 28.73 | 9113.82 | 0.59 | 0.88 | 0.11 | 0.55 | 1 | 10 | 97.0013 | 132.7214 | 120.0547 | 97001.2543 | 132721.3955 | 5.6075e-06 | 6 | 120054.6518
19 | 125 | CONCLUIDO | 7.7586 | 12.89 | 9.23 | 29.16 | 0.41 | 19 | 251.09 | 58.47 | 5.75 | 17 | 61.87 | 31202.53 | 141.52 | 446.33 | 47.36 | 28.73 | 8587.6 | 0.61 | 0.88 | 0.11 | 0.51 | 1 | 10 | 88.6465 | 121.29 | 109.7143 | 88646.4719 | 121290.0137 | 5.6418e-06 | 5 | 109714.265
20 | 125 | CONCLUIDO | 7.7983 | 12.82 | 9.22 | 30.72 | 0.42 | 18 | 251.55 | 58.47 | 6 | 16 | 62.07 | 31258.11 | 140.74 | 446.28 | 46.79 | 28.73 | 8307.9 | 0.61 | 0.88 | 0.11 | 0.5 | 1 | 10 | 88.1549 | 120.6174 | 109.1059 | 88154.8914 | 120617.4116 | 5.6707e-06 | 5 | 109105.8551
21 | 125 | CONCLUIDO | 7.8005 | 12.82 | 9.21 | 30.71 | 0.44 | 18 | 252 | 58.47 | 6.25 | 16 | 62.27 | 31313.77 | 140.26 | 446.28 | 46.6 | 28.73 | 8215.16 | 0.62 | 0.88 | 0.11 | 0.49 | 1 | 10 | 87.9882 | 120.3894 | 108.8996 | 87988.2318 | 120389.3806 | 5.6723e-06 | 5 | 108899.587
22 | 125 | CONCLUIDO | 7.85 | 12.74 | 9.18 | 32.4 | 0.46 | 17 | 252.45 | 58.47 | 6.5 | 15 | 62.47 | 31369.49 | 139.38 | 446.27 | 45.57 | 28.73 | 7707.45 | 0.63 | 0.89 | 0.11 | 0.46 | 1 | 10 | 87.4044 | 119.5905 | 108.177 | 87404.3759 | 119590.5232 | 5.7083e-06 | 5 | 108176.9715
23 | 125 | CONCLUIDO | 7.9001 | 12.66 | 9.15 | 34.3 | 0.47 | 16 | 252.9 | 58.47 | 6.75 | 14 | 62.68 | 31425.3 | 138.6 | 446.3 | 44.48 | 28.73 | 7163.66 | 0.65 | 0.89 | 0.11 | 0.42 | 1 | 10 | 86.8549 | 118.8387 | 107.4969 | 86854.9314 | 118838.749 | 5.7447e-06 | 5 | 107496.9456
24 | 125 | CONCLUIDO | 7.9022 | 12.65 | 9.14 | 34.28 | 0.49 | 16 | 253.35 | 58.47 | 7 | 14 | 62.88 | 31481.17 | 138.2 | 446.32 | 44.33 | 28.73 | 7088.75 | 0.65 | 0.89 | 0.11 | 0.42 | 1 | 10 | 86.7159 | 118.6485 | 107.3248 | 86715.8515 | 118648.4536 | 5.7463e-06 | 5 | 107324.8118
25 | 125 | CONCLUIDO | 7.9546 | 12.57 | 9.11 | 36.42 | 0.51 | 15 | 253.81 | 58.47 | 7.25 | 13 | 63.08 | 31537.13 | 137.57 | 446.28 | 43.08 | 28.73 | 6468.35 | 0.67 | 0.89 | 0.11 | 0.39 | 1 | 10 | 86.2067 | 117.9519 | 106.6947 | 86206.7436 | 117951.8697 | 5.7844e-06 | 5 | 106694.7088
26 | 125 | CONCLUIDO | 7.9754 | 12.54 | 9.07 | 36.29 | 0.52 | 15 | 254.26 | 58.47 | 7.5 | 13 | 63.29 | 31593.16 | 136.88 | 446.27 | 41.88 | 28.73 | 5870.28 | 0.69 | 0.9 | 0.11 | 0.35 | 1 | 10 | 85.8611 | 117.4789 | 106.2669 | 85861.0646 | 117478.8966 | 5.7995e-06 | 5 | 106266.8756
27 | 125 | CONCLUIDO | 8.0427 | 12.43 | 9.02 | 38.64 | 0.54 | 14 | 254.72 | 58.47 | 7.75 | 12 | 63.49 | 31649.26 | 135.53 | 446.28 | 40.21 | 28.73 | 5040.52 | 0.71 | 0.9 | 0.1 | 0.29 | 1 | 10 | 85.054 | 116.3746 | 105.268 | 85053.9848 | 116374.6143 | 5.8484e-06 | 5 | 105267.9844
28 | 125 | CONCLUIDO | 7.9491 | 12.58 | 9.16 | 39.27 | 0.56 | 14 | 255.17 | 58.47 | 8 | 12 | 63.7 | 31705.44 | 137.48 | 446.27 | 45.47 | 28.73 | 7669.08 | 0.63 | 0.89 | 0.1 | 0.44 | 1 | 10 | 86.2325 | 117.9871 | 106.7266 | 86232.495 | 117987.104 | 5.7804e-06 | 5 | 106726.5804
29 | 125 | CONCLUIDO | 8.0386 | 12.44 | 9.07 | 41.86 | 0.57 | 13 | 255.63 | 58.47 | 8.25 | 11 | 63.91 | 31761.69 | 135.64 | 446.31 | 42.1 | 28.73 | 5988.99 | 0.68 | 0.9 | 0.1 | 0.35 | 1 | 10 | 85.1311 | 116.4801 | 105.3634 | 85131.0711 | 116480.0872 | 5.8454e-06 | 5 | 105363.3912
30 | 125 | CONCLUIDO | 8.0382 | 12.44 | 9.07 | 41.86 | 0.59 | 13 | 256.09 | 58.47 | 8.5 | 11 | 64.11 | 31818.02 | 135.35 | 446.3 | 41.99 | 28.73 | 5936.04 | 0.68 | 0.9 | 0.1 | 0.35 | 1 | 10 | 85.046 | 116.3637 | 105.2581 | 85046.0345 | 116363.7363 | 5.8452e-06 | 5 | 105258.1446
31 | 125 | CONCLUIDO | 8.0339 | 12.45 | 9.08 | 41.89 | 0.61 | 13 | 256.54 | 58.47 | 8.75 | 11 | 64.32 | 31874.43 | 135.1 | 446.27 | 42.2 | 28.73 | 6041.32 | 0.68 | 0.9 | 0.1 | 0.36 | 1 | 10 | 84.9989 | 116.2992 | 105.1998 | 84998.8836 | 116299.2224 | 5.842e-06 | 5 | 105199.7879
32 | 125 | CONCLUIDO | 8.0861 | 12.37 | 9.04 | 45.22 | 0.62 | 12 | 257 | 58.47 | 9 | 10 | 64.53 | 31931.04 | 134.61 | 446.28 | 41.21 | 28.73 | 5552.09 | 0.7 | 0.9 | 0.1 | 0.32 | 1 | 10 | 84.5479 | 115.6822 | 104.6417 | 84547.934 | 115682.2133 | 5.88e-06 | 5 | 104641.6652
33 | 125 | CONCLUIDO | 8.0921 | 12.36 | 9.03 | 45.17 | 0.64 | 12 | 257.46 | 58.47 | 9.25 | 10 | 64.74 | 31987.61 | 134.41 | 446.29 | 40.85 | 28.73 | 5368.34 | 0.7 | 0.9 | 0.1 | 0.31 | 1 | 10 | 84.4512 | 115.5499 | 104.522 | 84451.2489 | 115549.9245 | 5.8843e-06 | 5 | 104522.0019
34 | 125 | CONCLUIDO | 8.0801 | 12.38 | 9.05 | 45.26 | 0.66 | 12 | 257.92 | 58.47 | 9.5 | 10 | 64.95 | 32044.25 | 134 | 446.34 | 41.45 | 28.73 | 5668.07 | 0.69 | 0.9 | 0.1 | 0.33 | 1 | 10 | 84.4023 | 115.483 | 104.4614 | 84402.3021 | 115482.9533 | 5.8756e-06 | 5 | 104461.4223
35 | 125 | CONCLUIDO | 8.1441 | 12.28 | 9 | 49.1 | 0.67 | 11 | 258.38 | 58.47 | 9.75 | 9 | 65.16 | 32100.97 | 132.79 | 446.33 | 39.82 | 28.73 | 4859.82 | 0.72 | 0.9 | 0.1 | 0.28 | 1 | 10 | 83.6767 | 114.4902 | 103.5634 | 83676.7064 | 114490.1612 | 5.9222e-06 | 5 | 103563.3809
36 | 125 | CONCLUIDO | 8.1483 | 12.27 | 9 | 49.07 | 0.69 | 11 | 258.84 | 58.47 | 10 | 9 | 65.37 | 32157.77 | 132.44 | 446.31 | 39.57 | 28.73 | 4734.15 | 0.73 | 0.91 | 0.1 | 0.28 | 1 | 10 | 83.5505 | 114.3175 | 103.4072 | 83550.5433 | 114317.5394 | 5.9252e-06 | 5 | 103407.2339
37 | 125 | CONCLUIDO | 8.1389 | 12.29 | 9.01 | 49.15 | 0.7 | 11 | 259.3 | 58.47 | 10.25 | 9 | 65.58 | 32214.64 | 132.56 | 446.28 | 40.13 | 28.73 | 5013.46 | 0.72 | 0.9 | 0.1 | 0.29 | 1 | 10 | 83.6402 | 114.4402 | 103.5182 | 83640.1621 | 114440.1597 | 5.9184e-06 | 5 | 103518.1515
38 | 125 | CONCLUIDO | 8.1963 | 12.2 | 8.97 | 53.83 | 0.72 | 10 | 259.76 | 58.47 | 10.5 | 8 | 65.79 | 32271.6 | 131.54 | 446.27 | 38.81 | 28.73 | 4358.16 | 0.74 | 0.91 | 0.1 | 0.25 | 1 | 10 | 83.0201 | 113.5918 | 102.7508 | 83020.1396 | 113591.8175 | 5.9601e-06 | 5 | 102750.7739
39 | 125 | CONCLUIDO | 8.2113 | 12.18 | 8.95 | 53.7 | 0.74 | 10 | 260.23 | 58.47 | 10.75 | 8 | 66 | 32328.64 | 131.32 | 446.28 | 38 | 28.73 | 3953.01 | 0.76 | 0.91 | 0.1 | 0.23 | 1 | 10 | 82.8693 | 113.3854 | 102.5641 | 82869.2812 | 113385.4064 | 5.971e-06 | 5 | 102564.0624
40 | 125 | CONCLUIDO | 8.2353 | 12.14 | 8.91 | 53.48 | 0.75 | 10 | 260.69 | 58.47 | 11 | 8 | 66.21 | 32385.75 | 130.31 | 446.27 | 36.71 | 28.73 | 3309.44 | 0.78 | 0.91 | 0.1 | 0.19 | 1 | 10 | 82.4325 | 112.7878 | 102.0235 | 82432.4825 | 112787.7592 | 5.9885e-06 | 5 | 102023.4538
41 | 125 | CONCLUIDO | 8.2055 | 12.19 | 8.96 | 53.75 | 0.77 | 10 | 261.15 | 58.47 | 11.25 | 8 | 66.43 | 32442.95 | 130.48 | 446.29 | 38.44 | 28.73 | 4176.77 | 0.75 | 0.91 | 0.09 | 0.24 | 1 | 10 | 82.6558 | 113.0933 | 102.2999 | 82655.8192 | 113093.3384 | 5.9668e-06 | 5 | 102299.8689
42 | 125 | CONCLUIDO | 8.1673 | 12.24 | 9.01 | 54.09 | 0.78 | 10 | 261.62 | 58.47 | 11.5 | 8 | 66.64 | 32500.22 | 130.78 | 446.27 | 40.39 | 28.73 | 5151.08 | 0.71 | 0.9 | 0.1 | 0.29 | 1 | 10 | 82.9629 | 113.5135 | 102.6799 | 82962.9058 | 113513.5078 | 5.939e-06 | 5 | 102679.9379
43 | 125 | CONCLUIDO | 8.2463 | 12.13 | 8.94 | 59.63 | 0.8 | 9 | 262.08 | 58.47 | 11.75 | 7 | 66.86 | 32557.58 | 129.3 | 446.28 | 37.96 | 28.73 | 3941.02 | 0.76 | 0.91 | 0.09 | 0.22 | 1 | 10 | 82.0927 | 112.3228 | 101.6029 | 82092.6949 | 112322.8468 | 5.9965e-06 | 5 | 101602.9119
44 | 125 | CONCLUIDO | 8.2433 | 12.13 | 8.95 | 59.66 | 0.81 | 9 | 262.55 | 58.47 | 12 | 7 | 67.07 | 32615.02 | 129.2 | 446.27 | 38.04 | 28.73 | 3981.64 | 0.76 | 0.91 | 0.1 | 0.23 | 1 | 10 | 82.0826 | 112.3091 | 101.5905 | 82082.6476 | 112309.0997 | 5.9943e-06 | 5 | 101590.4768
45 | 125 | CONCLUIDO | 8.2455 | 12.13 | 8.95 | 59.64 | 0.83 | 9 | 263.01 | 58.47 | 12.25 | 7 | 67.29 | 32672.53 | 129.26 | 446.28 | 38.02 | 28.73 | 3968.08 | 0.76 | 0.91 | 0.09 | 0.23 | 1 | 10 | 82.0891 | 112.318 | 101.5985 | 82089.1434 | 112317.9875 | 5.9959e-06 | 5 | 101598.5164
46 | 125 | CONCLUIDO | 8.2399 | 12.14 | 8.95 | 59.69 | 0.84 | 9 | 263.48 | 58.47 | 12.5 | 7 | 67.51 | 32730.13 | 129.03 | 446.29 | 38.26 | 28.73 | 4092.41 | 0.75 | 0.91 | 0.09 | 0.23 | 1 | 10 | 82.0499 | 112.2643 | 101.55 | 82049.92 | 112264.3204 | 5.9918e-06 | 5 | 101549.9712
47 | 125 | CONCLUIDO | 8.2344 | 12.14 | 8.96 | 59.75 | 0.86 | 9 | 263.95 | 58.47 | 12.75 | 7 | 67.72 | 32787.82 | 128.89 | 446.27 | 38.58 | 28.73 | 4251 | 0.74 | 0.91 | 0.09 | 0.24 | 1 | 10 | 82.0407 | 112.2517 | 101.5386 | 82040.7225 | 112251.736 | 5.9878e-06 | 5 | 101538.5878
48 | 125 | CONCLUIDO | 8.2404 | 12.14 | 8.95 | 59.69 | 0.87 | 9 | 264.42 | 58.47 | 13 | 7 | 67.94 | 32845.58 | 128.07 | 446.28 | 38.17 | 28.73 | 4046.43 | 0.75 | 0.91 | 0.1 | 0.23 | 1 | 10 | 81.7656 | 111.8753 | 101.1981 | 81765.6262 | 111875.3371 | 5.9922e-06 | 5 | 101198.1119
49 | 125 | CONCLUIDO | 8.3007 | 12.05 | 8.91 | 66.84 | 0.89 | 8 | 264.89 | 58.47 | 13.25 | 6 | 68.16 | 32903.43 | 127.21 | 446.29 | 36.85 | 28.73 | 3387.93 | 0.78 | 0.91 | 0.09 | 0.19 | 1 | 10 | 81.1986 | 111.0994 | 100.4963 | 81198.5561 | 111099.4467 | 6.036e-06 | 5 | 100496.2714
50 | 125 | CONCLUIDO | 8.2944 | 12.06 | 8.92 | 66.91 | 0.91 | 8 | 265.36 | 58.47 | 13.5 | 6 | 68.38 | 32961.36 | 127.13 | 446.33 | 37.18 | 28.73 | 3553.67 | 0.77 | 0.91 | 0.09 | 0.2 | 1 | 10 | 81.2103 | 111.1155 | 100.5108 | 81210.2854 | 111115.4952 | 6.0315e-06 | 5 | 100510.7883
51 | 125 | CONCLUIDO | 8.3089 | 12.04 | 8.9 | 66.75 | 0.92 | 8 | 265.83 | 58.47 | 13.75 | 6 | 68.6 | 33019.37 | 126.6 | 446.27 | 36.43 | 28.73 | 3180.32 | 0.79 | 0.92 | 0.09 | 0.18 | 1 | 10 | 80.9767 | 110.7959 | 100.2217 | 80976.6799 | 110795.8659 | 6.042e-06 | 5 | 100221.6639
52 | 125 | CONCLUIDO | 8.3106 | 12.03 | 8.9 | 66.74 | 0.94 | 8 | 266.3 | 58.47 | 14 | 6 | 68.82 | 33077.47 | 126.13 | 446.27 | 36.15 | 28.73 | 3039.64 | 0.79 | 0.92 | 0.1 | 0.18 | 1 | 10 | 80.8316 | 110.5974 | 100.0421 | 80831.6081 | 110597.3722 | 6.0432e-06 | 5 | 100042.1143
53 | 125 | CONCLUIDO | 8.3239 | 12.01 | 8.88 | 66.59 | 0.95 | 8 | 266.77 | 58.47 | 14.25 | 6 | 69.04 | 33135.65 | 125.12 | 446.28 | 35.78 | 28.73 | 2853.59 | 0.8 | 0.92 | 0.09 | 0.16 | 1 | 10 | 80.4654 | 110.0964 | 99.5889 | 80465.4306 | 110096.352 | 6.0529e-06 | 5 | 99588.9107
54 | 125 | CONCLUIDO | 8.2896 | 12.06 | 8.93 | 66.96 | 0.97 | 8 | 267.24 | 58.47 | 14.5 | 6 | 69.27 | 33193.92 | 125.4 | 446.27 | 37.59 | 28.73 | 3761.23 | 0.76 | 0.91 | 0.09 | 0.21 | 1 | 10 | 80.7332 | 110.4628 | 99.9204 | 80733.2387 | 110462.7789 | 6.028e-06 | 5 | 99920.3663
55 | 125 | CONCLUIDO | 8.2831 | 12.07 | 8.94 | 67.04 | 0.98 | 8 | 267.71 | 58.47 | 14.75 | 6 | 69.49 | 33252.27 | 125.05 | 446.27 | 37.75 | 28.73 | 3837.57 | 0.76 | 0.91 | 0.09 | 0.22 | 1 | 10 | 80.6668 | 110.3718 | 99.8381 | 80666.7629 | 110371.8237 | 6.0232e-06 | 5 | 99838.0918
56 | 125 | CONCLUIDO | 8.3544 | 11.97 | 8.88 | 76.13 | 1 | 7 | 268.19 | 58.47 | 15 | 5 | 69.71 | 33310.7 | 124.19 | 446.27 | 35.9 | 28.73 | 2919.14 | 0.8 | 0.92 | 0.09 | 0.16 | 1 | 10 | 80.0502 | 109.5282 | 99.0749 | 80050.1593 | 109528.1596 | 6.0751e-06 | 5 | 99074.9457
57 | 125 | CONCLUIDO | 8.3461 | 11.98 | 8.89 | 76.24 | 1.01 | 7 | 268.66 | 58.47 | 15.25 | 5 | 69.94 | 33369.22 | 124.18 | 446.3 | 36.31 | 28.73 | 3126.61 | 0.79 | 0.92 | 0.09 | 0.17 | 1 | 10 | 80.0907 | 109.5837 | 99.1251 | 80090.7204 | 109583.657 | 6.069e-06 | 5 | 99125.1466
58 | 125 | CONCLUIDO | 8.3531 | 11.97 | 8.88 | 76.15 | 1.03 | 7 | 269.14 | 58.47 | 15.5 | 5 | 70.16 | 33427.83 | 123.9 | 446.27 | 35.98 | 28.73 | 2958.04 | 0.8 | 0.92 | 0.09 | 0.16 | 1 | 10 | 79.9724 | 109.4217 | 98.9786 | 79972.3501 | 109421.6976 | 6.0741e-06 | 5 | 98978.6444
59 | 125 | CONCLUIDO | 8.3405 | 11.99 | 8.9 | 76.3 | 1.04 | 7 | 269.61 | 58.47 | 15.75 | 5 | 70.39 | 33486.53 | 124.25 | 446.27 | 36.63 | 28.73 | 3283.71 | 0.78 | 0.91 | 0.09 | 0.18 | 1 | 10 | 80.1417 | 109.6534 | 99.1883 | 80141.7206 | 109653.4378 | 6.065e-06 | 5 | 99188.2676
60 | 125 | CONCLUIDO | 8.3505 | 11.98 | 8.89 | 76.18 | 1.05 | 7 | 270.09 | 58.47 | 16 | 5 | 70.62 | 33545.31 | 123.59 | 446.29 | 36.02 | 28.73 | 2981.55 | 0.8 | 0.92 | 0.09 | 0.17 | 1 | 10 | 79.899 | 109.3213 | 98.8878 | 79898.953 | 109321.2724 | 6.0722e-06 | 5 | 98887.8036
61 | 125 | CONCLUIDO | 8.344 | 11.98 | 8.9 | 76.26 | 1.07 | 7 | 270.57 | 58.47 | 16.25 | 5 | 70.84 | 33604.17 | 123.05 | 446.27 | 36.41 | 28.73 | 3175.14 | 0.79 | 0.92 | 0.09 | 0.18 | 1 | 10 | 79.7772 | 109.1547 | 98.7372 | 79777.2378 | 109154.7363 | 6.0675e-06 | 5 | 98737.1614
62 | 125 | CONCLUIDO | 8.355 | 11.97 | 8.88 | 76.13 | 1.08 | 7 | 271.05 | 58.47 | 16.5 | 5 | 71.07 | 33663.13 | 122.27 | 446.27 | 35.81 | 28.73 | 2876.34 | 0.8 | 0.92 | 0.09 | 0.16 | 1 | 10 | 79.4915 | 108.7638 | 98.3835 | 79491.5052 | 108763.7843 | 6.0755e-06 | 5 | 98383.5214
63 | 125 | CONCLUIDO | 8.3548 | 11.97 | 8.88 | 76.13 | 1.1 | 7 | 271.52 | 58.47 | 16.75 | 5 | 71.3 | 33722.17 | 122.21 | 446.32 | 35.81 | 28.73 | 2873.38 | 0.8 | 0.92 | 0.09 | 0.16 | 1 | 10 | 79.4751 | 108.7413 | 98.3632 | 79475.0699 | 108741.2968 | 6.0754e-06 | 5 | 98363.18
64 | 125 | CONCLUIDO | 8.3707 | 11.95 | 8.86 | 75.93 | 1.11 | 7 | 272 | 58.47 | 17 | 5 | 71.53 | 33781.3 | 120.38 | 446.27 | 35.02 | 28.73 | 2478.69 | 0.82 | 0.92 | 0.09 | 0.14 | 1 | 10 | 78.864 | 107.9053 | 97.6069 | 78864.0457 | 107905.2666 | 6.0869e-06 | 5 | 97606.9394
65 | 125 | CONCLUIDO | 8.4252 | 11.87 | 8.83 | 88.29 | 1.13 | 6 | 272.48 | 58.47 | 17.25 | 4 | 71.76 | 33840.65 | 120.02 | 446.27 | 34.1 | 28.73 | 2025.19 | 0.84 | 0.92 | 0.09 | 0.11 | 1 | 10 | 78.5001 | 107.4074 | 97.1566 | 78500.1472 | 107407.3646 | 6.1266e-06 | 5 | 97156.5565
66 | 125 | CONCLUIDO | 8.4032 | 11.9 | 8.86 | 88.6 | 1.14 | 6 | 272.97 | 58.47 | 17.5 | 4 | 71.99 | 33899.96 | 120.5 | 446.27 | 35.26 | 28.73 | 2602.93 | 0.81 | 0.92 | 0.09 | 0.14 | 1 | 10 | 78.7501 | 107.7493 | 97.4659 | 78750.0753 | 107749.3272 | 6.1106e-06 | 5 | 97465.8827
67 | 125 | CONCLUIDO | 8.3897 | 11.92 | 8.88 | 88.79 | 1.16 | 6 | 273.45 | 58.47 | 17.75 | 4 | 72.22 | 33959.36 | 120.88 | 446.27 | 35.84 | 28.73 | 2895.07 | 0.8 | 0.92 | 0.09 | 0.16 | 1 | 10 | 78.9294 | 107.9946 | 97.6878 | 78929.3725 | 107994.6495 | 6.1008e-06 | 5 | 97687.7918
68 | 125 | CONCLUIDO | 8.4085 | 11.89 | 8.85 | 88.53 | 1.17 | 6 | 273.93 | 58.47 | 18 | 4 | 72.46 | 34018.85 | 120.69 | 446.27 | 34.87 | 28.73 | 2408.73 | 0.82 | 0.92 | 0.09 | 0.13 | 1 | 10 | 78.7765 | 107.7855 | 97.4986 | 78776.5336 | 107785.5286 | 6.1144e-06 | 5 | 97498.629
69 | 125 | CONCLUIDO | 8.3987 | 11.91 | 8.87 | 88.66 | 1.18 | 6 | 274.41 | 58.47 | 18.25 | 4 | 72.69 | 34078.44 | 120.68 | 446.27 | 35.44 | 28.73 | 2693.43 | 0.81 | 0.92 | 0.09 | 0.15 | 1 | 10 | 78.8265 | 107.8539 | 97.5605 | 78826.4916 | 107853.8834 | 6.1073e-06 | 5 | 97560.4602
70 | 125 | CONCLUIDO | 8.402 | 11.9 | 8.86 | 88.62 | 1.2 | 6 | 274.9 | 58.47 | 18.5 | 4 | 72.92 | 34138.11 | 120.79 | 446.27 | 35.24 | 28.73 | 2597.34 | 0.82 | 0.92 | 0.09 | 0.14 | 1 | 10 | 78.839 | 107.871 | 97.576 | 78839.0243 | 107871.0312 | 6.1097e-06 | 5 | 97575.9714
71 | 125 | CONCLUIDO | 8.4038 | 11.9 | 8.86 | 88.59 | 1.21 | 6 | 275.38 | 58.47 | 18.75 | 4 | 73.16 | 34197.87 | 120.61 | 446.27 | 35.17 | 28.73 | 2558.85 | 0.82 | 0.92 | 0.09 | 0.14 | 1 | 10 | 78.779 | 107.7889 | 97.5017 | 78779.0004 | 107788.9038 | 6.111e-06 | 5 | 97501.6821
72 | 125 | CONCLUIDO | 8.4 | 11.9 | 8.86 | 88.64 | 1.23 | 6 | 275.87 | 58.47 | 19 | 4 | 73.39 | 34257.73 | 120.67 | 446.27 | 35.33 | 28.73 | 2639.11 | 0.81 | 0.92 | 0.09 | 0.14 | 1 | 10 | 78.8136 | 107.8363 | 97.5445 | 78813.6088 | 107836.2565 | 6.1082e-06 | 5 | 97544.5155
73 | 125 | CONCLUIDO | 8.4081 | 11.89 | 8.85 | 88.53 | 1.24 | 6 | 276.35 | 58.47 | 19.25 | 4 | 73.63 | 34317.68 | 119.85 | 446.27 | 34.9 | 28.73 | 2423.91 | 0.82 | 0.92 | 0.09 | 0.13 | 1 | 10 | 78.5367 | 107.4574 | 97.2018 | 78536.7243 | 107457.411 | 6.1141e-06 | 5 | 97201.8265
74 | 125 | CONCLUIDO | 8.4063 | 11.9 | 8.86 | 88.56 | 1.25 | 6 | 276.84 | 58.47 | 19.5 | 4 | 73.87 | 34377.72 | 118.83 | 446.27 | 34.95 | 28.73 | 2449.57 | 0.82 | 0.92 | 0.09 | 0.14 | 1 | 10 | 78.2555 | 107.0726 | 96.8537 | 78255.4671 | 107072.5825 | 6.1128e-06 | 5 | 96853.7255
75 | 125 | CONCLUIDO | 8.4228 | 11.87 | 8.83 | 88.32 | 1.27 | 6 | 277.33 | 58.47 | 19.75 | 4 | 74.1 | 34437.85 | 117.31 | 446.29 | 34.17 | 28.73 | 2060.9 | 0.84 | 0.92 | 0.09 | 0.11 | 1 | 10 | 77.7328 | 106.3574 | 96.2068 | 77732.7951 | 106357.4396 | 6.1248e-06 | 5 | 96206.8348
76 | 125 | CONCLUIDO | 8.4077 | 11.89 | 8.85 | 88.54 | 1.28 | 6 | 277.82 | 58.47 | 20 | 4 | 74.34 | 34498.07 | 116.27 | 446.27 | 35.05 | 28.73 | 2500.5 | 0.82 | 0.92 | 0.09 | 0.13 | 1 | 10 | 77.5087 | 106.0508 | 95.9294 | 77508.6748 | 106050.7883 | 6.1138e-06 | 5 | 95929.4499
77 | 125 | CONCLUIDO | 8.39 | 11.92 | 8.88 | 88.79 | 1.3 | 6 | 278.3 | 58.47 | 20.25 | 4 | 74.58 | 34558.39 | 115.6 | 446.28 | 35.89 | 28.73 | 2921.11 | 0.8 | 0.92 | 0.09 | 0.16 | 1 | 10 | 77.4059 | 105.9102 | 95.8022 | 77405.8919 | 105910.1562 | 6.101e-06 | 5 | 95802.2396
78 | 125 | CONCLUIDO | 8.4557 | 11.83 | 8.83 | 106 | 1.31 | 5 | 278.79 | 58.47 | 20.5 | 3 | 74.82 | 34618.81 | 114.19 | 446.27 | 34.31 | 28.73 | 2134.56 | 0.84 | 0.92 | 0.09 | 0.11 | 1 | 10 | 76.6954 | 104.938 | 94.9228 | 76695.3555 | 104937.969 | 6.1487e-06 | 5 | 94922.8365
79 | 125 | CONCLUIDO | 8.4604 | 11.82 | 8.83 | 105.92 | 1.32 | 5 | 279.28 | 58.47 | 20.75 | 3 | 75.06 | 34679.32 | 114.17 | 446.27 | 34.09 | 28.73 | 2026.03 | 0.84 | 0.92 | 0.09 | 0.11 | 1 | 10 | 76.6695 | 104.9026 | 94.8909 | 76669.5112 | 104902.6077 | 6.1522e-06 | 5 | 94890.85
80 | 125 | CONCLUIDO | 8.4515 | 11.83 | 8.84 | 106.07 | 1.34 | 5 | 279.78 | 58.47 | 21 | 3 | 75.3 | 34739.92 | 114.36 | 446.28 | 34.47 | 28.73 | 2214.84 | 0.83 | 0.92 | 0.09 | 0.12 | 1 | 10 | 76.7661 | 105.0347 | 95.0103 | 76766.0526 | 105034.6999 | 6.1457e-06 | 5 | 95010.3355
81 | 125 | CONCLUIDO | 8.4626 | 11.82 | 8.82 | 105.88 | 1.35 | 5 | 280.27 | 58.47 | 21.25 | 3 | 75.54 | 34800.62 | 114.01 | 446.28 | 33.95 | 28.73 | 1954.74 | 0.85 | 0.92 | 0.09 | 0.1 | 1 | 10 | 76.6103 | 104.8216 | 94.8176 | 76610.334 | 104821.6388 | 6.1538e-06 | 5 | 94817.6087
82 | 125 | CONCLUIDO | 8.4636 | 11.82 | 8.82 | 105.87 | 1.36 | 5 | 280.76 | 58.47 | 21.5 | 3 | 75.79 | 34861.41 | 114.57 | 446.35 | 33.94 | 28.73 | 1948.04 | 0.85 | 0.92 | 0.09 | 0.1 | 1 | 10 | 76.7661 | 105.0348 | 95.0104 | 76766.0949 | 105034.7578 | 6.1545e-06 | 5 | 95010.3879
83 | 125 | CONCLUIDO | 8.4569 | 11.82 | 8.83 | 105.98 | 1.38 | 5 | 281.25 | 58.47 | 21.75 | 2 | 76.03 | 34922.31 | 114.77 | 446.27 | 34.16 | 28.73 | 2060.8 | 0.84 | 0.92 | 0.09 | 0.11 | 1 | 10 | 76.8561 | 105.1579 | 95.1218 | 76856.0929 | 105157.897 | 6.1496e-06 | 5 | 95121.7749
84 | 125 | CONCLUIDO | 8.4557 | 11.83 | 8.83 | 106 | 1.39 | 5 | 281.75 | 58.47 | 22 | 2 | 76.28 | 34983.29 | 114.83 | 446.27 | 34.23 | 28.73 | 2095.68 | 0.84 | 0.92 | 0.09 | 0.11 | 1 | 10 | 76.8784 | 105.1884 | 95.1494 | 76878.4196 | 105188.4454 | 6.1487e-06 | 5 | 95149.4078
85 | 125 | CONCLUIDO | 8.4626 | 11.82 | 8.82 | 105.88 | 1.4 | 5 | 282.24 | 58.47 | 22.25 | 2 | 76.52 | 35044.38 | 114.74 | 446.27 | 33.85 | 28.73 | 1904.93 | 0.85 | 0.92 | 0.09 | 0.1 | 1 | 10 | 76.819 | 105.1071 | 95.0758 | 76818.9712 | 105107.1054 | 6.1538e-06 | 5 | 95075.8308
86 | 125 | CONCLUIDO | 8.469 | 11.81 | 8.81 | 105.78 | 1.42 | 5 | 282.74 | 58.47 | 22.5 | 1 | 76.77 | 35105.56 | 114.89 | 446.27 | 33.48 | 28.73 | 1719.17 | 0.86 | 0.92 | 0.09 | 0.09 | 1 | 10 | 76.8303 | 105.1226 | 95.0899 | 76830.3036 | 105122.6109 | 6.1584e-06 | 5 | 95089.8565
87 | 125 | CONCLUIDO | 8.471 | 11.8 | 8.81 | 105.74 | 1.43 | 5 | 283.24 | 58.47 | 22.75 | 1 | 77.01 | 35166.85 | 114.83 | 446.28 | 33.37 | 28.73 | 1665.43 | 0.86 | 0.92 | 0.09 | 0.09 | 1 | 10 | 76.8046 | 105.0874 | 95.058 | 76804.5867 | 105087.4238 | 6.1599e-06 | 5 | 95058.0276
88 | 125 | CONCLUIDO | 8.4702 | 11.81 | 8.81 | 105.76 | 1.44 | 5 | 283.74 | 58.47 | 23 | 0 | 77.26 | 35228.23 | 114.97 | 446.27 | 33.4 | 28.73 | 1678.64 | 0.86 | 0.92 | 0.09 | 0.09 | 1 | 10 | 76.848 | 105.1468 | 95.1118 | 76847.9956 | 105146.8178 | 6.1593e-06 | 5 | 95111.7531

## RESULTADOS_4
Unnamed: 0 | Volume de calda [L] | STATUS | Capacidade operacional [ha/h] | Tempo de missao [h] | Tempo util [h] | Tempo por voo [min] | Autonomia Projetada [h] | N° Voos | MTOW [kg] | Massa Estrutura [kg] | Combustível [kg] | Abastecimentos | Massa gerador | Potência gerador [W] | Combustível consumido [L] | Calda cons [L] | Distância percorrida [km] | Distância Pulverizando [km] | RTL ACUMULADO[m] | EOC [km/km] | EOC [h/h] | Tempo de manobra [h] | Tempo rtl_rtw [h] | V pulv [m/s] | V desloc [m/s] | Preço Total por ha Simples [R$/ha] | Preço Total por ha Presumido [R$/ha] | Preço Total por ha Real [R$/ha] | Preço Total Simples [R$] | Preço Total Presumido [R$] | Prod CAPEX [ha/h/R$] | Dias Trabalhados | Preço Total Real [R$]
0 | 30 | CONCLUIDO | 7.8515 | 12.74 | 10.11 | 12.14 | 0.24 | 50 | 71.52 | 32.27 | 1 | 48 | 8.25 | 9054.6 | 68.17 | 446.38 | 75.87 | 28.73 | 22689.06 | 0.38 | 0.81 | 0.16 | 1.39 | 1 | 10 | 61.6099 | 84.2974 | 76.2521 | 61609.8784 | 84297.3537 | 6.1152e-06 | 5 | 76252.1326
1 | 30 | CONCLUIDO | 8.1564 | 12.26 | 9.81 | 15.09 | 0.3 | 39 | 71.81 | 32.27 | 1.25 | 37 | 8.29 | 9090.98 | 64.79 | 446.28 | 66.26 | 28.73 | 17939.28 | 0.43 | 0.83 | 0.14 | 1.09 | 1 | 10 | 59.6595 | 81.6287 | 73.8382 | 59659.4768 | 81628.7281 | 6.3527e-06 | 5 | 73838.1969
2 | 30 | CONCLUIDO | 8.4242 | 11.87 | 9.54 | 18.47 | 0.36 | 31 | 72.11 | 32.27 | 1.5 | 29 | 8.34 | 9127.38 | 61.35 | 446.32 | 57.28 | 28.73 | 13490.74 | 0.5 | 0.85 | 0.13 | 0.82 | 1 | 10 | 57.9261 | 79.257 | 71.6928 | 57926.0686 | 79257.0026 | 6.5613e-06 | 5 | 71692.8255
3 | 30 | CONCLUIDO | 8.4505 | 11.83 | 9.59 | 22.12 | 0.42 | 26 | 72.4 | 32.27 | 1.75 | 24 | 8.38 | 9163.8 | 60.19 | 446.27 | 59.93 | 28.73 | 14840.42 | 0.48 | 0.85 | 0.11 | 0.86 | 1 | 10 | 57.5438 | 78.734 | 71.2198 | 57543.8371 | 78734.0166 | 6.5818e-06 | 5 | 71219.7525
4 | 30 | CONCLUIDO | 8.6647 | 11.54 | 9.36 | 25.51 | 0.48 | 22 | 72.7 | 32.27 | 2 | 20 | 8.43 | 9200.25 | 56.95 | 446.32 | 51.46 | 28.73 | 10625.1 | 0.56 | 0.87 | 0.11 | 0.63 | 1 | 10 | 56.1087 | 76.7704 | 69.4435 | 56108.6779 | 76770.3685 | 6.7486e-06 | 5 | 69443.5123
5 | 30 | CONCLUIDO | 8.7826 | 11.39 | 9.25 | 29.2 | 0.54 | 19 | 73 | 32.27 | 2.25 | 16 | 8.48 | 9236.71 | 54.63 | 446.27 | 47.75 | 28.73 | 8784.45 | 0.6 | 0.88 | 0.11 | 0.53 | 1 | 10 | 55.2045 | 75.5332 | 68.3244 | 55204.4523 | 75533.167 | 6.8404e-06 | 5 | 68324.3876
6 | 30 | CONCLUIDO | 8.8506 | 11.3 | 9.19 | 32.44 | 0.6 | 17 | 73.29 | 32.27 | 2.5 | 6 | 8.52 | 9273.2 | 53.14 | 446.27 | 45.56 | 28.73 | 7700.36 | 0.63 | 0.89 | 0.12 | 0.47 | 1 | 10 | 54.6531 | 74.7788 | 67.642 | 54653.1175 | 74778.8065 | 6.8934e-06 | 5 | 67642.0222
7 | 30 | CONCLUIDO | 8.8727 | 11.27 | 9.18 | 34.42 | 0.65 | 16 | 73.59 | 32.27 | 2.75 | 3 | 8.57 | 9309.7 | 52.37 | 446.3 | 45.04 | 28.73 | 7446.27 | 0.64 | 0.89 | 0.12 | 0.46 | 1 | 10 | 54.3999 | 74.4324 | 67.3286 | 54399.9161 | 74432.3652 | 6.9106e-06 | 5 | 67328.6447
8 | 30 | CONCLUIDO | 8.8687 | 11.28 | 9.18 | 34.44 | 0.71 | 16 | 73.88 | 32.27 | 3 | 0 | 8.61 | 9346.23 | 52.72 | 446.3 | 45.02 | 28.73 | 7433.22 | 0.64 | 0.89 | 0.13 | 0.46 | 1 | 10 | 54.5027 | 74.573 | 67.4559 | 54502.7023 | 74573.0018 | 6.9075e-06 | 5 | 67455.8591

## RESULTADOS_1
Unnamed: 0 | Volume de calda [L] | STATUS | Capacidade operacional [ha/h] | Tempo de missao [h] | Tempo util [h] | Tempo por voo [min] | Autonomia Projetada [h] | N° Voos | MTOW [kg] | Massa Estrutura [kg] | Combustível [kg] | Abastecimentos | Massa gerador | Potência gerador [W] | Combustível consumido [L] | Calda cons [L] | Distância percorrida [km] | Distância Pulverizando [km] | RTL ACUMULADO[m] | EOC [km/km] | EOC [h/h] | Tempo de manobra [h] | Tempo rtl_rtw [h] | V pulv [m/s] | V desloc [m/s] | Preço Total por ha Simples [R$/ha] | Preço Total por ha Presumido [R$/ha] | Preço Total por ha Real [R$/ha] | Preço Total Simples [R$] | Preço Total Presumido [R$] | Prod CAPEX [ha/h/R$] | Dias Trabalhados | Preço Total Real [R$]
0 | 15 | CONCLUIDO | 8.5312 | 11.72 | 9.67 | 18.13 | 0.43 | 32 | 39.78 | 19.54 | 1 | 5 | 4.24 | 5140 | 37.68 | 446.36 | 60.56 | 28.73 | 15126.32 | 0.47 | 0.84 | 0.16 | 0.95 | 1 | 10 | 49.7357 | 68.0505 | 61.5559 | 49735.6744 | 68050.5439 | 6.796e-06 | 5 | 61555.8955
1 | 15 | CONCLUIDO | 8.5555 | 11.69 | 9.65 | 18.67 | 0.53 | 31 | 40.06 | 19.54 | 1.25 | 0 | 4.26 | 5174.29 | 37.74 | 446.36 | 59.44 | 28.73 | 14569.18 | 0.48 | 0.84 | 0.17 | 0.92 | 1 | 10 | 49.7142 | 68.0212 | 61.5293 | 49714.2244 | 68021.195 | 6.8154e-06 | 5 | 61529.3477

## RESULTADOS_12
Unnamed: 0 | Volume de calda [L] | STATUS | Capacidade operacional [ha/h] | Tempo de missao [h] | Tempo util [h] | Tempo por voo [min] | Autonomia Projetada [h] | N° Voos | MTOW [kg] | Massa Estrutura [kg] | Combustível [kg] | Abastecimentos | Massa gerador | Potência gerador [W] | Combustível consumido [L] | Calda cons [L] | Distância percorrida [km] | Distância Pulverizando [km] | RTL ACUMULADO[m] | EOC [km/km] | EOC [h/h] | Tempo de manobra [h] | Tempo rtl_rtw [h] | V pulv [m/s] | V desloc [m/s] | Preço Total por ha Simples [R$/ha] | Preço Total por ha Presumido [R$/ha] | Preço Total por ha Real [R$/ha] | Preço Total Simples [R$] | Preço Total Presumido [R$] | Prod CAPEX [ha/h/R$] | Dias Trabalhados | Preço Total Real [R$]
0 | 70 | CONCLUIDO | 6.0962 | 16.4 | 11.46 | 7.31 | 0.12 | 94 | 141.81 | 47.83 | 1 | 92 | 22.98 | 17723.39 | 128.21 | 446.36 | 120.13 | 28.73 | 44600.72 | 0.24 | 0.71 | 0.23 | 2.74 | 1 | 10 | 110.4626 | 151.1398 | 136.7152 | 110462.574 | 151139.7671 | 4.5778e-06 | 7 | 136715.1998
1 | 70 | CONCLUIDO | 6.674 | 14.98 | 10.73 | 9.2 | 0.16 | 70 | 142.15 | 47.83 | 1.25 | 68 | 23.07 | 17765.46 | 119.31 | 446.34 | 96.45 | 28.73 | 32879.64 | 0.3 | 0.76 | 0.19 | 2.01 | 1 | 10 | 94.519 | 129.325 | 116.9824 | 94518.988 | 129325.0493 | 5.0116e-06 | 6 | 116982.4481
2 | 70 | CONCLUIDO | 7.0662 | 14.15 | 10.31 | 11.04 | 0.19 | 56 | 142.49 | 47.83 | 1.5 | 54 | 23.16 | 17807.56 | 113.85 | 446.33 | 82.24 | 28.73 | 25842.61 | 0.35 | 0.79 | 0.17 | 1.58 | 1 | 10 | 89.8483 | 122.9344 | 111.2017 | 89848.3096 | 122934.421 | 5.3061e-06 | 6 | 111201.7324
3 | 70 | CONCLUIDO | 7.3333 | 13.64 | 10.05 | 12.83 | 0.22 | 47 | 142.83 | 47.83 | 1.75 | 45 | 23.25 | 17849.7 | 110.26 | 446.39 | 73.78 | 28.73 | 21659.14 | 0.39 | 0.81 | 0.16 | 1.33 | 1 | 10 | 87.0054 | 119.0446 | 107.6831 | 87005.3673 | 119044.582 | 5.5067e-06 | 6 | 107683.1342
4 | 70 | CONCLUIDO | 7.5664 | 13.22 | 9.83 | 14.75 | 0.25 | 40 | 143.17 | 47.83 | 2 | 38 | 23.34 | 17891.86 | 107.31 | 446.29 | 66.91 | 28.73 | 18260.85 | 0.43 | 0.83 | 0.14 | 1.11 | 1 | 10 | 84.7493 | 115.9577 | 104.8909 | 84749.2995 | 115957.7304 | 5.6818e-06 | 6 | 104890.8874
5 | 70 | CONCLUIDO | 7.7378 | 12.92 | 9.68 | 16.6 | 0.28 | 35 | 143.51 | 47.83 | 2.25 | 33 | 23.44 | 17934.06 | 105 | 446.27 | 61.92 | 28.73 | 15790.67 | 0.46 | 0.84 | 0.14 | 0.96 | 1 | 10 | 75.5585 | 103.3825 | 93.5158 | 75558.4831 | 103382.45 | 5.8105e-06 | 5 | 93515.7741
6 | 70 | CONCLUIDO | 7.8887 | 12.68 | 9.55 | 18.49 | 0.31 | 31 | 143.86 | 47.83 | 2.5 | 29 | 23.53 | 17976.29 | 102.87 | 446.29 | 57.63 | 28.73 | 13662.94 | 0.5 | 0.85 | 0.13 | 0.83 | 1 | 10 | 74.1684 | 101.4804 | 91.7953 | 74168.372 | 101480.4387 | 5.9238e-06 | 5 | 91795.2881
7 | 70 | CONCLUIDO | 8.1116 | 12.33 | 9.32 | 20.71 | 0.34 | 27 | 144.2 | 47.83 | 2.75 | 25 | 23.62 | 18018.55 | 99.68 | 446.33 | 49.8 | 28.73 | 9769.96 | 0.58 | 0.87 | 0.12 | 0.6 | 1 | 10 | 72.1839 | 98.7652 | 89.3392 | 72183.9261 | 98765.2322 | 6.0912e-06 | 5 | 89339.217
8 | 70 | CONCLUIDO | 7.9702 | 12.55 | 9.57 | 22.08 | 0.37 | 26 | 144.54 | 47.83 | 3 | 24 | 23.71 | 18060.85 | 101.75 | 446.29 | 58.54 | 28.73 | 14143.31 | 0.49 | 0.85 | 0.13 | 0.85 | 1 | 10 | 73.4793 | 100.5376 | 90.9425 | 73479.3007 | 100537.6209 | 5.985e-06 | 5 | 90942.4514
9 | 70 | CONCLUIDO | 8.1601 | 12.25 | 9.36 | 24.42 | 0.4 | 23 | 144.89 | 47.83 | 3.25 | 21 | 23.81 | 18103.18 | 98.87 | 446.34 | 51.65 | 28.73 | 10712.79 | 0.56 | 0.87 | 0.12 | 0.64 | 1 | 10 | 71.762 | 98.1879 | 88.817 | 71761.9798 | 98187.9067 | 6.1276e-06 | 5 | 88816.9906
10 | 70 | CONCLUIDO | 8.238 | 12.14 | 9.3 | 26.58 | 0.43 | 21 | 145.23 | 47.83 | 3.5 | 19 | 23.9 | 18145.54 | 97.49 | 446.29 | 49.59 | 28.73 | 9692.78 | 0.58 | 0.88 | 0.12 | 0.58 | 1 | 10 | 71.0307 | 97.1873 | 87.9119 | 71030.687 | 97187.3196 | 6.1861e-06 | 5 | 87911.8982
11 | 70 | CONCLUIDO | 8.2825 | 12.07 | 9.27 | 27.8 | 0.46 | 20 | 145.57 | 47.83 | 3.75 | 18 | 23.99 | 18187.93 | 96.85 | 446.27 | 48.55 | 28.73 | 9179.61 | 0.59 | 0.88 | 0.11 | 0.55 | 1 | 10 | 70.6638 | 96.6854 | 87.4578 | 70663.8202 | 96685.3563 | 6.2195e-06 | 5 | 87457.8416
12 | 70 | CONCLUIDO | 8.3172 | 12.02 | 9.25 | 29.2 | 0.49 | 19 | 145.92 | 47.83 | 4 | 17 | 24.09 | 18230.35 | 95.55 | 446.31 | 47.78 | 28.73 | 8800.15 | 0.6 | 0.88 | 0.11 | 0.53 | 1 | 10 | 70.1487 | 95.9805 | 86.8202 | 70148.6586 | 95980.4895 | 6.2455e-06 | 5 | 86820.2463
13 | 70 | CONCLUIDO | 8.4069 | 11.9 | 9.18 | 32.38 | 0.51 | 17 | 146.26 | 47.83 | 4.25 | 15 | 24.18 | 18272.81 | 94.24 | 446.27 | 45.48 | 28.73 | 7658.8 | 0.63 | 0.89 | 0.11 | 0.45 | 1 | 10 | 69.4207 | 94.9845 | 85.9193 | 69420.7092 | 94984.477 | 6.3129e-06 | 5 | 85919.2918
14 | 70 | CONCLUIDO | 8.4541 | 11.83 | 9.14 | 34.27 | 0.54 | 16 | 146.61 | 47.83 | 4.5 | 14 | 24.28 | 18315.3 | 92.94 | 446.27 | 44.3 | 28.73 | 7074.6 | 0.65 | 0.89 | 0.1 | 0.42 | 1 | 10 | 68.8681 | 94.2284 | 85.2354 | 68868.1431 | 94228.4316 | 6.3483e-06 | 5 | 85235.4024
15 | 70 | CONCLUIDO | 8.492 | 11.78 | 9.11 | 36.46 | 0.57 | 15 | 146.95 | 47.83 | 4.75 | 13 | 24.37 | 18357.82 | 92.23 | 446.27 | 43.32 | 28.73 | 6589.58 | 0.66 | 0.89 | 0.11 | 0.39 | 1 | 10 | 68.5247 | 93.7585 | 84.8103 | 68524.6592 | 93758.4619 | 6.3768e-06 | 5 | 84810.2859
16 | 70 | CONCLUIDO | 8.5227 | 11.73 | 9.07 | 36.29 | 0.6 | 15 | 147.3 | 47.83 | 5 | 13 | 24.47 | 18400.38 | 91.37 | 446.28 | 41.75 | 28.73 | 5807.39 | 0.69 | 0.9 | 0.11 | 0.35 | 1 | 10 | 68.1628 | 93.2634 | 84.3625 | 68162.8414 | 93263.4068 | 6.3999e-06 | 5 | 84362.4781
17 | 70 | CONCLUIDO | 8.5131 | 11.75 | 9.11 | 39.06 | 0.63 | 14 | 147.64 | 47.83 | 5.25 | 12 | 24.56 | 18442.97 | 90.81 | 446.29 | 43.75 | 28.73 | 6810.34 | 0.66 | 0.89 | 0.1 | 0.39 | 1 | 10 | 68.0489 | 93.1075 | 84.2215 | 68048.9286 | 93107.5462 | 6.3926e-06 | 5 | 84221.4926
18 | 70 | CONCLUIDO | 8.5566 | 11.69 | 9.08 | 41.92 | 0.66 | 13 | 147.99 | 47.83 | 5.5 | 11 | 24.66 | 18485.59 | 89.72 | 446.27 | 42.54 | 28.73 | 6211.04 | 0.68 | 0.9 | 0.1 | 0.36 | 1 | 10 | 67.5855 | 92.4734 | 83.6479 | 67585.4753 | 92473.4289 | 6.4253e-06 | 5 | 83647.8946
19 | 70 | CONCLUIDO | 8.6096 | 11.62 | 9.04 | 45.2 | 0.69 | 12 | 148.33 | 47.83 | 5.75 | 10 | 24.75 | 18528.25 | 88.34 | 446.3 | 41.02 | 28.73 | 5456.93 | 0.7 | 0.9 | 0.1 | 0.32 | 1 | 10 | 67.0115 | 91.688 | 82.9375 | 67011.4591 | 91688.0346 | 6.4651e-06 | 5 | 82937.4573
20 | 70 | CONCLUIDO | 8.6091 | 11.62 | 9.04 | 45.2 | 0.71 | 12 | 148.68 | 47.83 | 6 | 10 | 24.85 | 18570.94 | 88.5 | 446.27 | 41.07 | 28.73 | 5480.68 | 0.7 | 0.9 | 0.1 | 0.32 | 1 | 10 | 67.058 | 91.7517 | 82.9951 | 67058.0158 | 91751.7356 | 6.4647e-06 | 5 | 82995.0787
21 | 70 | CONCLUIDO | 8.6672 | 11.54 | 8.99 | 49.05 | 0.74 | 11 | 149.02 | 47.83 | 6.25 | 9 | 24.95 | 18613.66 | 86.62 | 446.3 | 39.39 | 28.73 | 4646.22 | 0.73 | 0.91 | 0.1 | 0.27 | 1 | 10 | 66.3321 | 90.7585 | 82.0966 | 66332.0909 | 90758.4932 | 6.5084e-06 | 5 | 82096.63
22 | 70 | CONCLUIDO | 8.6603 | 11.55 | 9 | 49.1 | 0.77 | 11 | 149.37 | 47.83 | 6.5 | 9 | 25.04 | 18656.42 | 85.76 | 446.32 | 39.77 | 28.73 | 4835.89 | 0.72 | 0.9 | 0.1 | 0.28 | 1 | 10 | 66.1165 | 90.4635 | 81.8298 | 66116.5251 | 90463.5464 | 6.5032e-06 | 5 | 81829.8325
23 | 70 | CONCLUIDO | 8.7066 | 11.49 | 8.97 | 53.81 | 0.8 | 10 | 149.72 | 47.83 | 6.75 | 8 | 25.14 | 18699.2 | 84.87 | 446.27 | 38.77 | 28.73 | 4339.63 | 0.74 | 0.91 | 0.09 | 0.25 | 1 | 10 | 65.7177 | 89.9178 | 81.3362 | 65717.6638 | 89917.8069 | 6.538e-06 | 5 | 81336.1776
24 | 70 | CONCLUIDO | 8.741 | 11.44 | 8.92 | 53.54 | 0.83 | 10 | 150.07 | 47.83 | 7 | 8 | 25.24 | 18742.03 | 83.69 | 446.27 | 37.03 | 28.73 | 3469.09 | 0.78 | 0.91 | 0.1 | 0.2 | 1 | 10 | 65.2719 | 89.308 | 80.7845 | 65271.9446 | 89307.9541 | 6.5638e-06 | 5 | 80784.5283
25 | 70 | CONCLUIDO | 8.6737 | 11.53 | 9.01 | 54.07 | 0.85 | 10 | 150.41 | 47.83 | 7.25 | 8 | 25.33 | 18784.88 | 83.65 | 446.29 | 40.4 | 28.73 | 5156.34 | 0.71 | 0.9 | 0.09 | 0.29 | 1 | 10 | 65.4899 | 89.6062 | 81.0543 | 65489.9291 | 89606.2102 | 6.5132e-06 | 5 | 81054.3193
26 | 70 | CONCLUIDO | 8.7436 | 11.44 | 8.95 | 59.66 | 0.88 | 9 | 150.76 | 47.83 | 7.5 | 7 | 25.43 | 18827.77 | 81.85 | 446.27 | 38.06 | 28.73 | 3987.59 | 0.75 | 0.91 | 0.1 | 0.23 | 1 | 10 | 64.7645 | 88.6137 | 80.1565 | 64764.5349 | 88613.6939 | 6.5657e-06 | 5 | 80156.5273
27 | 70 | CONCLUIDO | 8.737 | 11.45 | 8.96 | 59.71 | 0.91 | 9 | 151.11 | 47.83 | 7.75 | 7 | 25.53 | 18870.7 | 81.73 | 446.27 | 38.33 | 28.73 | 4125.84 | 0.75 | 0.91 | 0.1 | 0.24 | 1 | 10 | 64.7536 | 88.5987 | 80.143 | 64753.6039 | 88598.7376 | 6.5608e-06 | 5 | 80142.9984
28 | 70 | CONCLUIDO | 8.7334 | 11.45 | 8.96 | 59.75 | 0.94 | 9 | 151.46 | 47.83 | 8 | 7 | 25.63 | 18913.66 | 81.05 | 446.27 | 38.49 | 28.73 | 4202.57 | 0.75 | 0.91 | 0.1 | 0.24 | 1 | 10 | 64.5758 | 88.3554 | 79.9229 | 64575.7524 | 88355.3933 | 6.5581e-06 | 5 | 79922.8785
29 | 70 | CONCLUIDO | 8.7906 | 11.38 | 8.92 | 66.87 | 0.96 | 8 | 151.81 | 47.83 | 8.25 | 4 | 25.73 | 18956.65 | 79.35 | 446.27 | 36.9 | 28.73 | 3416.14 | 0.78 | 0.91 | 0.1 | 0.2 | 1 | 10 | 63.9316 | 87.474 | 79.1256 | 63931.6068 | 87474.0449 | 6.601e-06 | 5 | 79125.6449
30 | 70 | CONCLUIDO | 8.7925 | 11.37 | 8.91 | 66.85 | 0.99 | 8 | 152.15 | 47.83 | 8.5 | 3 | 25.83 | 18999.67 | 78.92 | 446.27 | 36.67 | 28.73 | 3301.89 | 0.78 | 0.91 | 0.1 | 0.19 | 1 | 10 | 63.8049 | 87.3007 | 78.9689 | 63804.9365 | 87300.729 | 6.6025e-06 | 5 | 78968.87
31 | 70 | CONCLUIDO | 8.7876 | 11.38 | 8.92 | 66.9 | 1.02 | 8 | 152.5 | 47.83 | 8.75 | 2 | 25.93 | 19042.73 | 78.79 | 446.3 | 36.97 | 28.73 | 3449.77 | 0.78 | 0.91 | 0.1 | 0.2 | 1 | 10 | 63.7859 | 87.2746 | 78.9453 | 63785.8656 | 87274.6353 | 6.5988e-06 | 5 | 78945.2666
32 | 70 | CONCLUIDO | 8.7811 | 11.39 | 8.93 | 66.96 | 1.04 | 8 | 152.85 | 47.83 | 9 | 2 | 26.03 | 19085.83 | 78.6 | 446.27 | 37.15 | 28.73 | 3539.42 | 0.77 | 0.91 | 0.1 | 0.21 | 1 | 10 | 63.7547 | 87.232 | 78.9067 | 63754.695 | 87231.9864 | 6.5939e-06 | 5 | 78906.688
33 | 70 | CONCLUIDO | 8.7781 | 11.39 | 8.93 | 66.99 | 1.07 | 8 | 153.2 | 47.83 | 9.25 | 0 | 26.12 | 19128.96 | 78.69 | 446.29 | 37.16 | 28.73 | 3546.56 | 0.77 | 0.91 | 0.1 | 0.21 | 1 | 10 | 63.7878 | 87.2773 | 78.9477 | 63787.8315 | 87277.3251 | 6.5916e-06 | 5 | 78947.6997

## RESULTADOS_16
Unnamed: 0 | Volume de calda [L] | STATUS | Capacidade operacional [ha/h] | Tempo de missao [h] | Tempo util [h] | Tempo por voo [min] | Autonomia Projetada [h] | N° Voos | MTOW [kg] | Massa Estrutura [kg] | Combustível [kg] | Abastecimentos | Massa gerador | Potência gerador [W] | Combustível consumido [L] | Calda cons [L] | Distância percorrida [km] | Distância Pulverizando [km] | RTL ACUMULADO[m] | EOC [km/km] | EOC [h/h] | Tempo de manobra [h] | Tempo rtl_rtw [h] | V pulv [m/s] | V desloc [m/s] | Preço Total por ha Simples [R$/ha] | Preço Total por ha Presumido [R$/ha] | Preço Total por ha Real [R$/ha] | Preço Total Simples [R$] | Preço Total Presumido [R$] | Prod CAPEX [ha/h/R$] | Dias Trabalhados | Preço Total Real [R$]
0 | 90 | CONCLUIDO | 5.3691 | 18.62 | 12.12 | 6.32 | 0.1 | 115 | 176.73 | 52.44 | 1 | 113 | 33.29 | 22031.19 | 157.17 | 446.6 | 141.65 | 28.73 | 55253.97 | 0.2 | 0.67 | 0.26 | 3.39 | 1 | 10 | 140.3663 | 192.0553 | 173.7258 | 140366.2728 | 192055.3269 | 3.9791e-06 | 8 | 173725.8361
1 | 90 | CONCLUIDO | 6.0448 | 16.54 | 11.14 | 7.95 | 0.13 | 84 | 177.1 | 52.44 | 1.25 | 82 | 33.41 | 22076.81 | 143.81 | 446.32 | 109.43 | 28.73 | 39300.19 | 0.26 | 0.73 | 0.21 | 2.41 | 1 | 10 | 118.1977 | 161.7233 | 146.2887 | 118197.6996 | 161723.3071 | 4.4799e-06 | 7 | 146288.6617
2 | 90 | CONCLUIDO | 6.4744 | 15.45 | 10.64 | 9.53 | 0.15 | 67 | 177.47 | 52.44 | 1.5 | 65 | 33.53 | 22122.46 | 136.86 | 446.35 | 93.42 | 28.73 | 31377.97 | 0.31 | 0.77 | 0.19 | 1.92 | 1 | 10 | 103.5178 | 141.6376 | 128.1199 | 103517.7756 | 141637.5874 | 4.7983e-06 | 6 | 128119.8949
3 | 90 | CONCLUIDO | 6.7927 | 14.72 | 10.31 | 11.05 | 0.17 | 56 | 177.84 | 52.44 | 1.75 | 54 | 33.65 | 22168.15 | 132.08 | 446.32 | 82.35 | 28.73 | 25901.44 | 0.35 | 0.79 | 0.17 | 1.59 | 1 | 10 | 99.0442 | 135.5167 | 122.5832 | 99044.245 | 135516.7056 | 5.0342e-06 | 6 | 122583.1814
4 | 90 | CONCLUIDO | 7.037 | 14.21 | 10.08 | 12.6 | 0.2 | 48 | 178.21 | 52.44 | 2 | 46 | 33.77 | 22213.89 | 128.63 | 446.32 | 75.05 | 28.73 | 22289.3 | 0.38 | 0.81 | 0.16 | 1.36 | 1 | 10 | 95.9703 | 131.3108 | 118.7787 | 95970.322 | 131310.8284 | 5.2153e-06 | 6 | 118778.7073
5 | 90 | CONCLUIDO | 7.2808 | 13.73 | 9.86 | 14.42 | 0.22 | 41 | 178.59 | 52.44 | 2.25 | 39 | 33.89 | 22259.66 | 125.23 | 446.3 | 67.63 | 28.73 | 18617.12 | 0.42 | 0.83 | 0.15 | 1.14 | 1 | 10 | 93.1265 | 127.4198 | 115.259 | 93126.5224 | 127419.8164 | 5.3959e-06 | 6 | 115259.048
6 | 90 | CONCLUIDO | 7.4189 | 13.48 | 9.74 | 15.8 | 0.25 | 37 | 178.96 | 52.44 | 2.5 | 35 | 34.02 | 22305.48 | 123.28 | 446.32 | 63.92 | 28.73 | 16780.41 | 0.45 | 0.84 | 0.14 | 1.02 | 1 | 10 | 91.5926 | 125.321 | 113.3606 | 91592.5932 | 125321.0268 | 5.4983e-06 | 6 | 113360.5639
7 | 90 | CONCLUIDO | 7.5689 | 13.21 | 9.62 | 17.49 | 0.27 | 33 | 179.33 | 52.44 | 2.75 | 31 | 34.14 | 22351.34 | 121.3 | 446.28 | 59.86 | 28.73 | 14770.13 | 0.48 | 0.85 | 0.13 | 0.9 | 1 | 10 | 90.0381 | 123.1941 | 111.4366 | 90038.0997 | 123194.1002 | 5.6095e-06 | 6 | 111436.6282
8 | 90 | CONCLUIDO | 7.6913 | 13 | 9.51 | 19.03 | 0.3 | 30 | 179.7 | 52.44 | 3 | 28 | 34.26 | 22397.24 | 119.38 | 446.3 | 56.28 | 28.73 | 12997.41 | 0.51 | 0.86 | 0.13 | 0.79 | 1 | 10 | 88.7142 | 121.3826 | 109.798 | 88714.1603 | 121382.628 | 5.7002e-06 | 6 | 109798.0403
9 | 90 | CONCLUIDO | 7.874 | 12.7 | 9.32 | 20.71 | 0.32 | 27 | 180.07 | 52.44 | 3.25 | 25 | 34.38 | 22443.18 | 116.38 | 446.32 | 49.82 | 28.73 | 9779.44 | 0.58 | 0.87 | 0.12 | 0.6 | 1 | 10 | 79.095 | 108.2212 | 97.8928 | 79094.9749 | 108221.2341 | 5.8356e-06 | 5 | 97892.7514
10 | 90 | CONCLUIDO | 7.7065 | 12.98 | 9.63 | 22.23 | 0.34 | 26 | 180.45 | 52.44 | 3.5 | 24 | 34.51 | 22489.16 | 119.98 | 446.31 | 61.25 | 28.73 | 15500.32 | 0.47 | 0.85 | 0.11 | 0.91 | 1 | 10 | 88.8677 | 121.5927 | 109.9881 | 88867.7167 | 121592.7305 | 5.7114e-06 | 6 | 109988.091
11 | 90 | CONCLUIDO | 7.8769 | 12.7 | 9.42 | 23.55 | 0.37 | 24 | 180.82 | 52.44 | 3.75 | 22 | 34.63 | 22535.19 | 116.86 | 446.28 | 53.64 | 28.73 | 11707.12 | 0.54 | 0.86 | 0.12 | 0.7 | 1 | 10 | 79.2659 | 108.4551 | 98.1043 | 79265.8819 | 108455.0766 | 5.8377e-06 | 5 | 98104.2763
12 | 90 | CONCLUIDO | 7.9761 | 12.54 | 9.33 | 25.46 | 0.39 | 22 | 181.19 | 52.44 | 4 | 20 | 34.75 | 22581.25 | 115.14 | 446.28 | 50.66 | 28.73 | 10223.97 | 0.57 | 0.87 | 0.12 | 0.61 | 1 | 10 | 78.2198 | 107.0237 | 96.8095 | 78219.773 | 107023.7443 | 5.9112e-06 | 5 | 96809.5483
13 | 90 | CONCLUIDO | 8.0225 | 12.46 | 9.3 | 26.57 | 0.42 | 21 | 181.57 | 52.44 | 4.25 | 19 | 34.88 | 22627.36 | 114.22 | 446.27 | 49.5 | 28.73 | 9648.83 | 0.58 | 0.88 | 0.11 | 0.58 | 1 | 10 | 77.709 | 106.3249 | 96.1774 | 77709.0397 | 106324.9364 | 5.9456e-06 | 5 | 96177.4337
14 | 90 | CONCLUIDO | 8.0622 | 12.4 | 9.27 | 27.82 | 0.44 | 20 | 181.94 | 52.44 | 4.5 | 18 | 35 | 22673.63 | 113.63 | 446.27 | 48.69 | 28.73 | 9251.74 | 0.59 | 0.88 | 0.11 | 0.55 | 1 | 10 | 77.3343 | 105.8121 | 95.7136 | 77334.2598 | 105812.146 | 5.9751e-06 | 5 | 95713.5833
15 | 90 | CONCLUIDO | 8.145 | 12.28 | 9.22 | 30.72 | 0.46 | 18 | 182.32 | 52.44 | 4.75 | 16 | 35.12 | 22719.83 | 112.17 | 446.27 | 46.75 | 28.73 | 8292.13 | 0.61 | 0.88 | 0.11 | 0.5 | 1 | 10 | 76.5008 | 104.6718 | 94.6821 | 76500.8353 | 104671.8178 | 6.0364e-06 | 5 | 94682.0864
16 | 90 | CONCLUIDO | 8.1945 | 12.2 | 9.18 | 32.39 | 0.49 | 17 | 182.69 | 52.44 | 5 | 15 | 35.25 | 22766.06 | 111.1 | 446.3 | 45.5 | 28.73 | 7669.87 | 0.63 | 0.89 | 0.11 | 0.46 | 1 | 10 | 75.9487 | 103.9164 | 93.9988 | 75948.7486 | 103916.4285 | 6.0731e-06 | 5 | 93998.7904
17 | 90 | CONCLUIDO | 8.1956 | 12.2 | 9.18 | 32.39 | 0.51 | 17 | 183.07 | 52.44 | 5.25 | 15 | 35.37 | 22812.34 | 110.62 | 446.29 | 45.53 | 28.73 | 7686.53 | 0.63 | 0.89 | 0.11 | 0.46 | 1 | 10 | 75.8022 | 103.716 | 93.8175 | 75802.242 | 103715.9717 | 6.0739e-06 | 5 | 93817.4649
18 | 90 | CONCLUIDO | 8.2393 | 12.14 | 9.15 | 34.3 | 0.53 | 16 | 183.44 | 52.44 | 5.5 | 14 | 35.5 | 22858.66 | 109.99 | 446.34 | 44.45 | 28.73 | 7148.82 | 0.65 | 0.89 | 0.11 | 0.43 | 1 | 10 | 75.4155 | 103.1868 | 93.3388 | 75415.4877 | 103186.7974 | 6.1063e-06 | 5 | 93338.7943
19 | 90 | CONCLUIDO | 8.2938 | 12.06 | 9.1 | 36.41 | 0.55 | 15 | 183.82 | 52.44 | 5.75 | 13 | 35.63 | 22905.03 | 108.99 | 446.27 | 43.03 | 28.73 | 6444.55 | 0.67 | 0.89 | 0.11 | 0.38 | 1 | 10 | 74.8718 | 102.4429 | 92.6659 | 74871.8266 | 102442.9363 | 6.1467e-06 | 5 | 92665.9262
20 | 90 | CONCLUIDO | 8.3824 | 11.93 | 9.01 | 38.62 | 0.58 | 14 | 184.19 | 52.44 | 6 | 12 | 35.75 | 22951.43 | 107.34 | 446.27 | 39.84 | 28.73 | 4856.71 | 0.72 | 0.9 | 0.1 | 0.29 | 1 | 10 | 73.993 | 101.2404 | 91.5782 | 73992.9654 | 101240.4396 | 6.2124e-06 | 5 | 91578.1941
21 | 90 | CONCLUIDO | 8.3102 | 12.03 | 9.12 | 39.06 | 0.6 | 14 | 184.57 | 52.44 | 6.25 | 12 | 35.88 | 22997.88 | 108 | 446.28 | 43.8 | 28.73 | 6837.05 | 0.66 | 0.89 | 0.1 | 0.39 | 1 | 10 | 74.5217 | 101.9639 | 92.2326 | 74521.6889 | 101963.8624 | 6.1588e-06 | 5 | 92232.5745
22 | 90 | CONCLUIDO | 8.3653 | 11.95 | 9.07 | 41.87 | 0.62 | 13 | 184.95 | 52.44 | 6.5 | 11 | 36.01 | 23044.38 | 106.89 | 446.39 | 42.2 | 28.73 | 6038.48 | 0.68 | 0.9 | 0.1 | 0.35 | 1 | 10 | 73.9542 | 101.1874 | 91.5302 | 73954.2034 | 101187.4038 | 6.1997e-06 | 5 | 91530.22
23 | 90 | CONCLUIDO | 8.3597 | 11.96 | 9.08 | 41.91 | 0.65 | 13 | 185.33 | 52.44 | 6.75 | 11 | 36.13 | 23090.91 | 106.6 | 446.28 | 42.43 | 28.73 | 6155.46 | 0.68 | 0.9 | 0.1 | 0.36 | 1 | 10 | 73.8968 | 101.1088 | 91.4591 | 73896.7549 | 101108.8002 | 6.1955e-06 | 5 | 91459.1182
24 | 90 | CONCLUIDO | 8.4197 | 11.88 | 9.03 | 45.15 | 0.67 | 12 | 185.7 | 52.44 | 7 | 10 | 36.26 | 23137.49 | 105.33 | 446.29 | 40.79 | 28.73 | 5340.34 | 0.7 | 0.9 | 0.1 | 0.31 | 1 | 10 | 73.2712 | 100.2529 | 90.6849 | 73271.2237 | 100252.9208 | 6.24e-06 | 5 | 90684.9227
25 | 90 | CONCLUIDO | 8.4169 | 11.88 | 9.03 | 45.17 | 0.69 | 12 | 186.08 | 52.44 | 7.25 | 10 | 36.39 | 23184.11 | 105.34 | 446.28 | 40.88 | 28.73 | 5384.16 | 0.7 | 0.9 | 0.1 | 0.31 | 1 | 10 | 73.2852 | 100.2721 | 90.7023 | 73285.2303 | 100272.0852 | 6.2379e-06 | 5 | 90702.2581
26 | 90 | CONCLUIDO | 8.4704 | 11.81 | 8.99 | 49.06 | 0.71 | 11 | 186.46 | 52.44 | 7.5 | 9 | 36.52 | 23230.78 | 103.88 | 446.29 | 39.44 | 28.73 | 4668.03 | 0.73 | 0.91 | 0.1 | 0.27 | 1 | 10 | 72.6427 | 99.393 | 89.9071 | 72642.7464 | 99393.0104 | 6.2776e-06 | 5 | 89907.081
27 | 90 | CONCLUIDO | 8.468 | 11.81 | 9 | 49.08 | 0.74 | 11 | 186.84 | 52.44 | 7.75 | 9 | 36.65 | 23277.49 | 103.31 | 446.27 | 39.6 | 28.73 | 4748.69 | 0.73 | 0.91 | 0.1 | 0.28 | 1 | 10 | 72.4928 | 99.1878 | 89.7215 | 72492.782 | 99187.8225 | 6.2758e-06 | 5 | 89721.4759
28 | 90 | CONCLUIDO | 8.4586 | 11.82 | 9.01 | 49.15 | 0.76 | 11 | 187.22 | 52.44 | 8 | 9 | 36.78 | 23324.24 | 103.11 | 446.27 | 40.07 | 28.73 | 4984.72 | 0.72 | 0.9 | 0.1 | 0.29 | 1 | 10 | 72.4755 | 99.1641 | 89.7 | 72475.4571 | 99164.1177 | 6.2688e-06 | 5 | 89700.0335
29 | 90 | CONCLUIDO | 8.5223 | 11.73 | 8.96 | 53.75 | 0.78 | 10 | 187.6 | 52.44 | 8.25 | 8 | 36.9 | 23371.04 | 101.85 | 446.27 | 38.19 | 28.73 | 4049.77 | 0.75 | 0.91 | 0.1 | 0.24 | 1 | 10 | 71.8561 | 98.3167 | 88.9335 | 71856.1171 | 98316.7095 | 6.316e-06 | 5 | 88933.5007
30 | 90 | CONCLUIDO | 8.5515 | 11.69 | 8.92 | 53.51 | 0.8 | 10 | 187.98 | 52.44 | 8.5 | 8 | 37.03 | 23417.88 | 101.09 | 446.27 | 36.85 | 28.73 | 3380.73 | 0.78 | 0.91 | 0.1 | 0.2 | 1 | 10 | 71.5177 | 97.8537 | 88.5147 | 71517.7268 | 97853.709 | 6.3377e-06 | 5 | 88514.6883
31 | 90 | CONCLUIDO | 8.5026 | 11.76 | 8.98 | 53.91 | 0.82 | 10 | 188.36 | 52.44 | 8.75 | 8 | 37.16 | 23464.76 | 101.22 | 446.27 | 39.45 | 28.73 | 4681.94 | 0.73 | 0.91 | 0.09 | 0.26 | 1 | 10 | 71.7582 | 98.1827 | 88.8123 | 71758.2056 | 98182.7427 | 6.3014e-06 | 5 | 88812.3195
32 | 90 | CONCLUIDO | 8.5576 | 11.69 | 8.95 | 59.63 | 0.85 | 9 | 188.74 | 52.44 | 9 | 7 | 37.3 | 23511.69 | 99.63 | 446.27 | 37.88 | 28.73 | 3902.12 | 0.76 | 0.91 | 0.1 | 0.22 | 1 | 10 | 71.093 | 97.2725 | 87.989 | 71092.9686 | 97272.536 | 6.3422e-06 | 5 | 87988.9817
33 | 90 | CONCLUIDO | 8.557 | 11.69 | 8.95 | 59.64 | 0.87 | 9 | 189.12 | 52.44 | 9.25 | 7 | 37.43 | 23558.67 | 99.19 | 446.28 | 37.99 | 28.73 | 3956.72 | 0.76 | 0.91 | 0.09 | 0.23 | 1 | 10 | 70.9708 | 97.1054 | 87.8378 | 70970.7958 | 97105.3738 | 6.3418e-06 | 5 | 87837.7732
34 | 90 | CONCLUIDO | 8.5531 | 11.69 | 8.95 | 59.67 | 0.89 | 9 | 189.5 | 52.44 | 9.5 | 7 | 37.56 | 23605.68 | 99.1 | 446.29 | 38.13 | 28.73 | 4022.92 | 0.75 | 0.91 | 0.1 | 0.23 | 1 | 10 | 70.9596 | 97.09 | 87.8239 | 70959.5563 | 97089.9955 | 6.3389e-06 | 5 | 87823.8626
35 | 90 | CONCLUIDO | 8.546 | 11.7 | 8.96 | 59.74 | 0.91 | 9 | 189.88 | 52.44 | 9.75 | 7 | 37.69 | 23652.75 | 98.77 | 446.28 | 38.48 | 28.73 | 4198.51 | 0.75 | 0.91 | 0.1 | 0.24 | 1 | 10 | 70.8955 | 97.0024 | 87.7446 | 70895.5455 | 97002.413 | 6.3336e-06 | 5 | 87744.6388
36 | 90 | CONCLUIDO | 8.6003 | 11.63 | 8.92 | 66.92 | 0.93 | 8 | 190.26 | 52.44 | 10 | 6 | 37.82 | 23699.85 | 97.53 | 446.27 | 37.22 | 28.73 | 3577 | 0.77 | 0.91 | 0.09 | 0.2 | 1 | 10 | 70.3366 | 96.2377 | 87.0529 | 70336.6095 | 96237.6522 | 6.3738e-06 | 5 | 87052.8657
37 | 90 | CONCLUIDO | 8.6017 | 11.63 | 8.92 | 66.9 | 0.95 | 8 | 190.65 | 52.44 | 10.25 | 6 | 37.95 | 23747 | 96.85 | 446.27 | 37.18 | 28.73 | 3556.05 | 0.77 | 0.91 | 0.09 | 0.2 | 1 | 10 | 70.1404 | 95.9692 | 86.8101 | 70140.4361 | 95969.2391 | 6.3749e-06 | 5 | 86810.0696
38 | 90 | CONCLUIDO | 8.6166 | 11.61 | 8.9 | 66.75 | 0.98 | 8 | 191.03 | 52.44 | 10.5 | 6 | 38.09 | 23794.2 | 96.13 | 446.3 | 36.35 | 28.73 | 3140.64 | 0.79 | 0.92 | 0.09 | 0.18 | 1 | 10 | 69.8789 | 95.6114 | 86.4864 | 69878.9334 | 95611.4395 | 6.3859e-06 | 5 | 86486.4179
39 | 90 | CONCLUIDO | 8.6312 | 11.59 | 8.88 | 66.61 | 1 | 8 | 191.41 | 52.44 | 10.75 | 6 | 38.22 | 23841.44 | 94.54 | 446.28 | 35.83 | 28.73 | 2879.57 | 0.8 | 0.92 | 0.09 | 0.16 | 1 | 10 | 69.3756 | 94.9227 | 85.8634 | 69375.577 | 94922.7251 | 6.3967e-06 | 5 | 85863.4334
40 | 90 | CONCLUIDO | 8.5796 | 11.66 | 8.95 | 67.13 | 1.02 | 8 | 191.79 | 52.44 | 11 | 6 | 38.35 | 23888.73 | 94.65 | 446.27 | 38.33 | 28.73 | 4132.31 | 0.75 | 0.91 | 0.09 | 0.23 | 1 | 10 | 69.6088 | 95.2419 | 86.1521 | 69608.8433 | 95241.8903 | 6.3585e-06 | 5 | 86152.138
41 | 90 | CONCLUIDO | 8.6586 | 11.55 | 8.88 | 76.11 | 1.04 | 7 | 192.18 | 52.44 | 11.25 | 5 | 38.49 | 23936.06 | 93.38 | 446.27 | 35.82 | 28.73 | 2880.45 | 0.8 | 0.92 | 0.09 | 0.16 | 1 | 10 | 68.958 | 94.3513 | 85.3466 | 68957.9734 | 94351.3414 | 6.4171e-06 | 5 | 85346.5818
42 | 90 | CONCLUIDO | 8.6563 | 11.55 | 8.88 | 76.14 | 1.06 | 7 | 192.56 | 52.44 | 11.5 | 5 | 38.62 | 23983.44 | 92.91 | 446.27 | 35.86 | 28.73 | 2900.96 | 0.8 | 0.92 | 0.09 | 0.16 | 1 | 10 | 68.8344 | 94.1823 | 85.1936 | 68834.3971 | 94182.2589 | 6.4154e-06 | 5 | 85193.6363
43 | 90 | CONCLUIDO | 8.6426 | 11.57 | 8.9 | 76.3 | 1.08 | 7 | 192.95 | 52.44 | 11.75 | 5 | 38.75 | 24030.86 | 93.15 | 446.27 | 36.64 | 28.73 | 3289.36 | 0.78 | 0.92 | 0.09 | 0.18 | 1 | 10 | 68.9545 | 94.3466 | 85.3423 | 68954.502 | 94346.5916 | 6.4052e-06 | 5 | 85342.2854
44 | 90 | CONCLUIDO | 8.6478 | 11.56 | 8.89 | 76.24 | 1.1 | 7 | 193.33 | 52.44 | 12 | 5 | 38.89 | 24078.33 | 92.2 | 446.27 | 36.35 | 28.73 | 3145.31 | 0.79 | 0.92 | 0.09 | 0.17 | 1 | 10 | 68.6678 | 93.9543 | 84.9875 | 68667.8148 | 93954.3336 | 6.4091e-06 | 5 | 84987.4639
45 | 90 | CONCLUIDO | 8.659 | 11.55 | 8.88 | 76.11 | 1.12 | 7 | 193.72 | 52.44 | 12.25 | 4 | 39.02 | 24125.85 | 91.04 | 446.3 | 35.65 | 28.73 | 2792.75 | 0.81 | 0.92 | 0.09 | 0.16 | 1 | 10 | 68.303 | 93.4552 | 84.536 | 68303.0135 | 93455.1963 | 6.4174e-06 | 5 | 84535.9635
46 | 90 | CONCLUIDO | 8.658 | 11.55 | 8.88 | 76.12 | 1.14 | 7 | 194.1 | 52.44 | 12.5 | 3 | 39.16 | 24173.41 | 91.17 | 446.27 | 35.74 | 28.73 | 2841.86 | 0.8 | 0.92 | 0.09 | 0.16 | 1 | 10 | 68.3426 | 93.5094 | 84.585 | 68342.621 | 93509.3891 | 6.4166e-06 | 5 | 84584.9843
47 | 90 | CONCLUIDO | 8.648 | 11.56 | 8.89 | 76.23 | 1.16 | 7 | 194.49 | 52.44 | 12.75 | 2 | 39.3 | 24221.02 | 90.67 | 446.27 | 36.14 | 28.73 | 3038.14 | 0.8 | 0.92 | 0.1 | 0.17 | 1 | 10 | 68.2392 | 93.3679 | 84.457 | 68239.2412 | 93367.9403 | 6.4092e-06 | 5 | 84457.0351
48 | 90 | CONCLUIDO | 8.6666 | 11.54 | 8.87 | 76.02 | 1.18 | 7 | 194.88 | 52.44 | 13 | 2 | 39.43 | 24268.67 | 89.61 | 446.27 | 35.19 | 28.73 | 2565.12 | 0.82 | 0.92 | 0.1 | 0.15 | 1 | 10 | 67.8755 | 92.8702 | 84.0068 | 67875.4904 | 92870.2404 | 6.423e-06 | 5 | 84006.835
49 | 90 | CONCLUIDO | 8.726 | 11.46 | 8.83 | 88.26 | 1.2 | 6 | 195.26 | 52.44 | 13.25 | 1 | 39.57 | 24316.37 | 88.89 | 446.27 | 33.83 | 28.73 | 1887.72 | 0.85 | 0.92 | 0.09 | 0.11 | 1 | 10 | 67.4711 | 92.317 | 83.5064 | 67471.1253 | 92316.9702 | 6.467e-06 | 5 | 83506.3682
50 | 90 | CONCLUIDO | 8.7226 | 11.46 | 8.83 | 88.31 | 1.22 | 6 | 195.65 | 52.44 | 13.5 | 1 | 39.71 | 24364.12 | 89.16 | 446.27 | 34 | 28.73 | 1974.65 | 0.85 | 0.92 | 0.09 | 0.11 | 1 | 10 | 67.5568 | 92.4342 | 83.6124 | 67556.7763 | 92434.1617 | 6.4645e-06 | 5 | 83612.3751
51 | 90 | CONCLUIDO | 8.7218 | 11.47 | 8.83 | 88.32 | 1.25 | 6 | 196.04 | 52.44 | 13.75 | 0 | 39.84 | 24411.91 | 89.34 | 446.27 | 34.01 | 28.73 | 1982.46 | 0.84 | 0.92 | 0.09 | 0.11 | 1 | 10 | 67.6092 | 92.5059 | 83.6773 | 67609.2377 | 92505.9417 | 6.4639e-06 | 5 | 83677.3045

## RESULTADOS_20
Unnamed: 0 | Volume de calda [L] | STATUS | Capacidade operacional [ha/h] | Tempo de missao [h] | Tempo util [h] | Tempo por voo [min] | Autonomia Projetada [h] | N° Voos | MTOW [kg] | Massa Estrutura [kg] | Combustível [kg] | Abastecimentos | Massa gerador | Potência gerador [W] | Combustível consumido [L] | Calda cons [L] | Distância percorrida [km] | Distância Pulverizando [km] | RTL ACUMULADO[m] | EOC [km/km] | EOC [h/h] | Tempo de manobra [h] | Tempo rtl_rtw [h] | V pulv [m/s] | V desloc [m/s] | Preço Total por ha Simples [R$/ha] | Preço Total por ha Presumido [R$/ha] | Preço Total por ha Real [R$/ha] | Preço Total Simples [R$] | Preço Total Presumido [R$] | Prod CAPEX [ha/h/R$] | Dias Trabalhados | Preço Total Real [R$]
0 | 110 | CONCLUIDO | 4.6993 | 21.28 | 12.84 | 5.58 | 0.08 | 138 | 213.37 | 56.13 | 1 | 136 | 46.25 | 26550.29 | 188.47 | 446.45 | 165.55 | 28.73 | 67087.77 | 0.17 | 0.63 | 0.3 | 4.12 | 1 | 10 | 177.0536 | 242.2525 | 219.1323 | 177053.562 | 242252.4946 | 3.4434e-06 | 9 | 219132.2566
1 | 110 | CONCLUIDO | 5.4358 | 18.4 | 11.6 | 7.03 | 0.1 | 99 | 213.78 | 56.13 | 1.25 | 97 | 46.4 | 26600.32 | 169.74 | 446.36 | 124.8 | 28.73 | 46908.94 | 0.23 | 0.7 | 0.24 | 2.88 | 1 | 10 | 145.8885 | 199.611 | 180.5604 | 145888.4614 | 199611.0291 | 3.9831e-06 | 8 | 180560.4326
2 | 110 | CONCLUIDO | 5.9278 | 16.87 | 10.96 | 8.43 | 0.12 | 78 | 214.19 | 56.13 | 1.5 | 76 | 46.56 | 26650.41 | 159.9 | 446.29 | 104.02 | 28.73 | 36624.3 | 0.28 | 0.74 | 0.2 | 2.24 | 1 | 10 | 126.933 | 173.6753 | 157.1 | 126932.9638 | 173675.2809 | 4.3436e-06 | 7 | 157099.9559
3 | 110 | CONCLUIDO | 6.2755 | 15.94 | 10.58 | 9.76 | 0.14 | 65 | 214.59 | 56.13 | 1.75 | 63 | 46.72 | 26700.55 | 153.86 | 446.3 | 91.39 | 28.73 | 30376.49 | 0.31 | 0.77 | 0.18 | 1.86 | 1 | 10 | 120.4615 | 164.8207 | 149.0904 | 120461.4733 | 164820.7022 | 4.5984e-06 | 7 | 149090.4457
4 | 110 | CONCLUIDO | 6.5728 | 15.21 | 10.28 | 11.21 | 0.17 | 55 | 215 | 56.13 | 2 | 53 | 46.87 | 26750.75 | 149.12 | 446.34 | 81.45 | 28.73 | 25454.8 | 0.35 | 0.79 | 0.17 | 1.56 | 1 | 10 | 107.8924 | 147.6231 | 133.5342 | 107892.3822 | 147623.1172 | 4.8163e-06 | 6 | 133534.1741
5 | 110 | CONCLUIDO | 6.7995 | 14.71 | 10.07 | 12.58 | 0.19 | 48 | 215.41 | 56.13 | 2.25 | 46 | 47.03 | 26801 | 145.61 | 446.34 | 74.45 | 28.73 | 21988.44 | 0.39 | 0.81 | 0.16 | 1.35 | 1 | 10 | 104.545 | 143.043 | 129.3912 | 104544.9609 | 143043.0277 | 4.9824e-06 | 6 | 129391.2019
6 | 110 | CONCLUIDO | 7.0068 | 14.27 | 9.89 | 14.12 | 0.21 | 42 | 215.82 | 56.13 | 2.5 | 40 | 47.19 | 26851.31 | 142.54 | 446.29 | 68.71 | 28.73 | 19148.04 | 0.42 | 0.82 | 0.14 | 1.16 | 1 | 10 | 101.7274 | 139.1879 | 125.904 | 101727.3608 | 139187.863 | 5.1343e-06 | 6 | 125903.9687
7 | 110 | CONCLUIDO | 7.1502 | 13.99 | 9.77 | 15.42 | 0.23 | 38 | 216.22 | 56.13 | 2.75 | 36 | 47.35 | 26901.66 | 140.51 | 446.28 | 64.72 | 28.73 | 17177.39 | 0.44 | 0.83 | 0.14 | 1.05 | 1 | 10 | 99.9076 | 136.698 | 123.6517 | 99907.6163 | 136698.0082 | 5.2394e-06 | 6 | 123651.7422
8 | 110 | CONCLUIDO | 7.261 | 13.77 | 9.68 | 16.6 | 0.25 | 35 | 216.63 | 56.13 | 3 | 33 | 47.51 | 26952.08 | 138.76 | 446.3 | 61.91 | 28.73 | 15786.58 | 0.46 | 0.84 | 0.14 | 0.96 | 1 | 10 | 98.4915 | 134.7605 | 121.8991 | 98491.5496 | 134760.4834 | 5.3205e-06 | 6 | 121899.132
9 | 110 | CONCLUIDO | 7.3796 | 13.55 | 9.59 | 17.98 | 0.27 | 32 | 217.04 | 56.13 | 3.25 | 30 | 47.66 | 27002.55 | 137.09 | 446.29 | 58.79 | 28.73 | 14239.84 | 0.49 | 0.85 | 0.13 | 0.87 | 1 | 10 | 97.0923 | 132.846 | 120.1673 | 97092.2964 | 132845.9633 | 5.4074e-06 | 6 | 120167.3311
10 | 110 | CONCLUIDO | 7.5152 | 13.31 | 9.47 | 19.59 | 0.29 | 29 | 217.45 | 56.13 | 3.5 | 27 | 47.82 | 27053.07 | 135.07 | 446.27 | 54.78 | 28.73 | 12249.37 | 0.52 | 0.86 | 0.13 | 0.75 | 1 | 10 | 95.5036 | 130.6722 | 118.2011 | 95503.6047 | 130672.2453 | 5.5068e-06 | 6 | 118201.0696
11 | 110 | CONCLUIDO | 7.6513 | 13.07 | 9.32 | 20.7 | 0.31 | 27 | 217.86 | 56.13 | 3.75 | 25 | 47.98 | 27103.65 | 132.32 | 446.28 | 50 | 28.73 | 9870.13 | 0.57 | 0.87 | 0.11 | 0.6 | 1 | 10 | 93.7247 | 128.2383 | 115.9994 | 93724.7395 | 128238.3234 | 5.6065e-06 | 6 | 115999.4378
12 | 110 | CONCLUIDO | 7.5196 | 13.3 | 9.59 | 22.13 | 0.33 | 26 | 218.27 | 56.13 | 4 | 24 | 48.15 | 27154.29 | 136.03 | 446.36 | 59.21 | 28.73 | 14481.38 | 0.49 | 0.85 | 0.13 | 0.87 | 1 | 10 | 95.8363 | 131.1275 | 118.6129 | 95836.3309 | 131127.4959 | 5.51e-06 | 6 | 118612.8717
13 | 110 | CONCLUIDO | 7.6658 | 13.04 | 9.42 | 23.55 | 0.35 | 24 | 218.68 | 56.13 | 4.25 | 22 | 48.31 | 27204.98 | 133.35 | 446.31 | 53.58 | 28.73 | 11673.84 | 0.54 | 0.86 | 0.12 | 0.7 | 1 | 10 | 94.0054 | 128.6224 | 116.3469 | 94005.4459 | 128622.3984 | 5.6172e-06 | 6 | 116346.8572
14 | 110 | CONCLUIDO | 7.7651 | 12.88 | 9.34 | 25.46 | 0.36 | 22 | 219.09 | 56.13 | 4.5 | 20 | 48.47 | 27255.72 | 131.64 | 446.28 | 50.63 | 28.73 | 10209.32 | 0.57 | 0.87 | 0.12 | 0.62 | 1 | 10 | 85.1032 | 116.442 | 105.3289 | 85103.2119 | 116441.9691 | 5.6899e-06 | 5 | 105328.911
15 | 110 | CONCLUIDO | 7.8171 | 12.79 | 9.29 | 26.55 | 0.38 | 21 | 219.51 | 56.13 | 4.75 | 19 | 48.63 | 27306.53 | 130.65 | 446.27 | 49.3 | 28.73 | 9547.79 | 0.58 | 0.88 | 0.11 | 0.57 | 1 | 10 | 84.4774 | 115.5858 | 104.5544 | 84477.4367 | 115585.7558 | 5.728e-06 | 5 | 104554.4135
16 | 110 | CONCLUIDO | 7.8591 | 12.72 | 9.27 | 27.8 | 0.4 | 20 | 219.92 | 56.13 | 5 | 18 | 48.79 | 27357.39 | 129.98 | 446.31 | 48.33 | 28.73 | 9067.57 | 0.59 | 0.88 | 0.12 | 0.55 | 1 | 10 | 84.0264 | 114.9686 | 103.9961 | 84026.3525 | 114968.5625 | 5.7588e-06 | 5 | 103996.1243
17 | 110 | CONCLUIDO | 7.9053 | 12.65 | 9.23 | 29.16 | 0.42 | 19 | 220.33 | 56.13 | 5.25 | 17 | 48.95 | 27408.3 | 129.28 | 446.38 | 47.37 | 28.73 | 8593.46 | 0.61 | 0.88 | 0.11 | 0.51 | 1 | 10 | 83.5396 | 114.3026 | 103.3937 | 83539.629 | 114302.6059 | 5.7927e-06 | 5 | 103393.7257
18 | 110 | CONCLUIDO | 7.9505 | 12.58 | 9.21 | 30.68 | 0.44 | 18 | 220.74 | 56.13 | 5.5 | 16 | 49.12 | 27459.27 | 128.31 | 446.27 | 46.42 | 28.73 | 8122.78 | 0.62 | 0.88 | 0.11 | 0.48 | 1 | 10 | 82.99 | 113.5505 | 102.7134 | 82989.9762 | 113550.5466 | 5.8258e-06 | 5 | 102713.4418
19 | 110 | CONCLUIDO | 7.9957 | 12.51 | 9.18 | 32.39 | 0.46 | 17 | 221.16 | 56.13 | 5.75 | 15 | 49.28 | 27510.3 | 127.42 | 446.29 | 45.46 | 28.73 | 7652.13 | 0.63 | 0.89 | 0.11 | 0.46 | 1 | 10 | 82.4667 | 112.8345 | 102.0658 | 82466.6796 | 112834.5492 | 5.8589e-06 | 5 | 102065.7782
20 | 110 | CONCLUIDO | 7.9979 | 12.5 | 9.17 | 32.37 | 0.48 | 17 | 221.57 | 56.13 | 6 | 15 | 49.45 | 27561.39 | 127.01 | 446.32 | 45.32 | 28.73 | 7580.54 | 0.63 | 0.89 | 0.11 | 0.45 | 1 | 10 | 82.327 | 112.6434 | 101.8929 | 82327.0079 | 112643.4442 | 5.8605e-06 | 5 | 101892.912
21 | 110 | CONCLUIDO | 8.0402 | 12.44 | 9.15 | 34.31 | 0.5 | 16 | 221.99 | 56.13 | 6.25 | 14 | 49.61 | 27612.53 | 126.49 | 446.28 | 44.56 | 28.73 | 7206.31 | 0.64 | 0.89 | 0.11 | 0.43 | 1 | 10 | 81.9409 | 112.1151 | 101.415 | 81940.8684 | 112115.1111 | 5.8915e-06 | 5 | 101415.0022
22 | 110 | CONCLUIDO | 8.0937 | 12.36 | 9.11 | 36.44 | 0.52 | 15 | 222.4 | 56.13 | 6.5 | 13 | 49.78 | 27663.85 | 125.49 | 446.3 | 43.19 | 28.73 | 6524.54 | 0.67 | 0.89 | 0.11 | 0.39 | 1 | 10 | 81.3501 | 111.3068 | 100.6838 | 81350.0801 | 111306.7685 | 5.9307e-06 | 5 | 100683.8067
23 | 110 | CONCLUIDO | 8.1072 | 12.33 | 9.09 | 36.35 | 0.54 | 15 | 222.82 | 56.13 | 6.75 | 13 | 49.94 | 27715.11 | 124.91 | 446.29 | 42.35 | 28.73 | 6103.09 | 0.68 | 0.9 | 0.11 | 0.37 | 1 | 10 | 81.1005 | 110.9653 | 100.3749 | 81100.5173 | 110965.3057 | 5.9406e-06 | 5 | 100374.9326
24 | 110 | CONCLUIDO | 8.1958 | 12.2 | 9 | 38.56 | 0.56 | 14 | 223.23 | 56.13 | 7 | 12 | 50.11 | 27766.43 | 123.02 | 446.28 | 39.52 | 28.73 | 4693.41 | 0.73 | 0.91 | 0.1 | 0.28 | 1 | 10 | 80.065 | 109.5484 | 99.0933 | 80064.9631 | 109548.4147 | 6.0055e-06 | 5 | 99093.2678
25 | 110 | CONCLUIDO | 8.0979 | 12.35 | 9.14 | 39.19 | 0.58 | 14 | 223.65 | 56.13 | 7.25 | 12 | 50.27 | 27817.81 | 124.84 | 446.27 | 44.93 | 28.73 | 7398.76 | 0.64 | 0.89 | 0.1 | 0.42 | 1 | 10 | 81.1466 | 111.0284 | 100.432 | 81146.6163 | 111028.3803 | 5.9338e-06 | 5 | 100431.9876
26 | 110 | CONCLUIDO | 8.1757 | 12.23 | 9.07 | 41.86 | 0.59 | 13 | 224.07 | 56.13 | 7.5 | 11 | 50.44 | 27869.24 | 123.31 | 446.27 | 42.12 | 28.73 | 5999.9 | 0.68 | 0.9 | 0.1 | 0.35 | 1 | 10 | 80.2765 | 109.8379 | 99.3551 | 80276.5459 | 109837.9116 | 5.9908e-06 | 5 | 99355.1355
27 | 110 | CONCLUIDO | 8.1751 | 12.23 | 9.07 | 41.86 | 0.61 | 13 | 224.49 | 56.13 | 7.75 | 11 | 50.61 | 27920.73 | 123.14 | 446.31 | 42.04 | 28.73 | 5959.22 | 0.68 | 0.9 | 0.1 | 0.35 | 1 | 10 | 80.2292 | 109.7731 | 99.2965 | 80229.1919 | 109773.1199 | 5.9904e-06 | 5 | 99296.5274
28 | 110 | CONCLUIDO | 8.2306 | 12.15 | 9.03 | 45.15 | 0.63 | 12 | 224.9 | 56.13 | 8 | 10 | 50.78 | 27972.28 | 121.86 | 446.28 | 40.66 | 28.73 | 5275.21 | 0.71 | 0.9 | 0.1 | 0.31 | 1 | 10 | 79.5673 | 108.8676 | 98.4774 | 79567.3481 | 108867.5559 | 6.031e-06 | 5 | 98477.3892
29 | 110 | CONCLUIDO | 8.2248 | 12.16 | 9.04 | 45.19 | 0.65 | 12 | 225.32 | 56.13 | 8.25 | 10 | 50.95 | 28023.89 | 122.02 | 446.29 | 40.98 | 28.73 | 5437.25 | 0.7 | 0.9 | 0.1 | 0.32 | 1 | 10 | 79.6461 | 108.9753 | 98.5749 | 79646.1061 | 108975.3161 | 6.0268e-06 | 5 | 98574.8649
30 | 110 | CONCLUIDO | 8.2179 | 12.17 | 9.05 | 45.25 | 0.67 | 12 | 225.74 | 56.13 | 8.5 | 10 | 51.11 | 28075.56 | 121.74 | 446.27 | 41.39 | 28.73 | 5641.29 | 0.69 | 0.9 | 0.1 | 0.33 | 1 | 10 | 79.6008 | 108.9133 | 98.5188 | 79600.7677 | 108913.2821 | 6.0217e-06 | 5 | 98518.7513
31 | 110 | CONCLUIDO | 8.2829 | 12.07 | 9 | 49.07 | 0.69 | 11 | 226.16 | 56.13 | 8.75 | 9 | 51.28 | 28127.29 | 120.38 | 446.27 | 39.52 | 28.73 | 4708.12 | 0.73 | 0.91 | 0.1 | 0.28 | 1 | 10 | 78.8748 | 107.92 | 97.6203 | 78874.8437 | 107920.0409 | 6.0693e-06 | 5 | 97620.3037
32 | 110 | CONCLUIDO | 8.2785 | 12.08 | 9 | 49.1 | 0.71 | 11 | 226.58 | 56.13 | 9 | 9 | 51.45 | 28179.08 | 120.13 | 446.27 | 39.72 | 28.73 | 4811.63 | 0.72 | 0.9 | 0.1 | 0.28 | 1 | 10 | 78.8224 | 107.8482 | 97.5553 | 78822.3603 | 107848.2307 | 6.0661e-06 | 5 | 97555.347
33 | 110 | CONCLUIDO | 8.2728 | 12.09 | 9.01 | 49.15 | 0.72 | 11 | 227 | 56.13 | 9.25 | 9 | 51.62 | 28230.92 | 119.83 | 446.33 | 40.06 | 28.73 | 4980.27 | 0.72 | 0.9 | 0.1 | 0.29 | 1 | 10 | 78.7652 | 107.77 | 97.4846 | 78765.1859 | 107770.0022 | 6.0619e-06 | 5 | 97484.5845
34 | 110 | CONCLUIDO | 8.3293 | 12.01 | 8.97 | 53.83 | 0.74 | 10 | 227.42 | 56.13 | 9.5 | 8 | 51.8 | 28282.83 | 118.93 | 446.27 | 38.83 | 28.73 | 4371.65 | 0.74 | 0.91 | 0.1 | 0.25 | 1 | 10 | 78.2267 | 107.0332 | 96.8181 | 78226.6532 | 107033.158 | 6.1033e-06 | 5 | 96818.0636
35 | 110 | CONCLUIDO | 8.3453 | 11.98 | 8.95 | 53.69 | 0.76 | 10 | 227.84 | 56.13 | 9.75 | 8 | 51.97 | 28334.8 | 118.5 | 446.29 | 37.88 | 28.73 | 3894.4 | 0.76 | 0.91 | 0.1 | 0.23 | 1 | 10 | 78.0213 | 106.7522 | 96.564 | 78021.3444 | 106752.2454 | 6.1151e-06 | 5 | 96563.961
36 | 110 | CONCLUIDO | 8.3672 | 11.95 | 8.92 | 53.5 | 0.78 | 10 | 228.27 | 56.13 | 10 | 8 | 52.14 | 28386.82 | 117.51 | 446.27 | 36.88 | 28.73 | 3394.02 | 0.78 | 0.91 | 0.09 | 0.2 | 1 | 10 | 77.6245 | 106.2093 | 96.0729 | 77624.5423 | 106209.3233 | 6.1311e-06 | 5 | 96072.8546
37 | 110 | CONCLUIDO | 8.3118 | 12.03 | 9 | 53.98 | 0.8 | 10 | 228.69 | 56.13 | 10.25 | 8 | 52.31 | 28438.91 | 118.17 | 446.27 | 39.85 | 28.73 | 4879.11 | 0.72 | 0.91 | 0.09 | 0.28 | 1 | 10 | 78.0973 | 106.8561 | 96.6579 | 78097.2779 | 106856.141 | 6.0905e-06 | 5 | 96657.9409
38 | 110 | CONCLUIDO | 8.3748 | 11.94 | 8.95 | 59.65 | 0.81 | 9 | 229.11 | 56.13 | 10.5 | 7 | 52.48 | 28491.06 | 116.54 | 446.28 | 38.03 | 28.73 | 3972.91 | 0.76 | 0.91 | 0.1 | 0.23 | 1 | 10 | 77.3221 | 105.7955 | 95.6985 | 77322.0635 | 105795.4585 | 6.1367e-06 | 5 | 95698.4884
39 | 110 | CONCLUIDO | 8.3711 | 11.95 | 8.95 | 59.69 | 0.83 | 9 | 229.53 | 56.13 | 10.75 | 7 | 52.66 | 28543.27 | 116.53 | 446.27 | 38.2 | 28.73 | 4060.84 | 0.75 | 0.91 | 0.1 | 0.23 | 1 | 10 | 77.3356 | 105.814 | 95.7152 | 77335.5829 | 105813.9563 | 6.134e-06 | 5 | 95715.2208
40 | 110 | CONCLUIDO | 8.3772 | 11.94 | 8.94 | 59.63 | 0.85 | 9 | 229.96 | 56.13 | 11 | 7 | 52.83 | 28595.54 | 116.37 | 446.27 | 37.92 | 28.73 | 3922.45 | 0.76 | 0.91 | 0.09 | 0.22 | 1 | 10 | 77.2585 | 105.7085 | 95.6198 | 77258.4729 | 105708.451 | 6.1384e-06 | 5 | 95619.7848
41 | 110 | CONCLUIDO | 8.3701 | 11.95 | 8.95 | 59.7 | 0.87 | 9 | 230.38 | 56.13 | 11.25 | 7 | 53 | 28647.87 | 116.08 | 446.27 | 38.32 | 28.73 | 4117.65 | 0.75 | 0.91 | 0.09 | 0.23 | 1 | 10 | 77.21 | 105.6421 | 95.5598 | 77209.9865 | 105642.1098 | 6.1332e-06 | 5 | 95559.7751
42 | 110 | CONCLUIDO | 8.3665 | 11.95 | 8.96 | 59.73 | 0.89 | 9 | 230.81 | 56.13 | 11.5 | 7 | 53.18 | 28700.26 | 115.78 | 446.27 | 38.49 | 28.73 | 4206.3 | 0.75 | 0.91 | 0.09 | 0.24 | 1 | 10 | 77.1431 | 105.5505 | 95.4769 | 77143.0639 | 105550.5434 | 6.1306e-06 | 5 | 95476.9476
43 | 110 | CONCLUIDO | 8.4238 | 11.87 | 8.92 | 66.9 | 0.9 | 8 | 231.23 | 56.13 | 11.75 | 6 | 53.36 | 28752.71 | 114.55 | 446.27 | 37.17 | 28.73 | 3549.84 | 0.77 | 0.91 | 0.09 | 0.2 | 1 | 10 | 76.5232 | 104.7024 | 94.7098 | 76523.1939 | 104702.4099 | 6.1726e-06 | 5 | 94709.7589
44 | 110 | CONCLUIDO | 8.4203 | 11.88 | 8.93 | 66.94 | 0.92 | 8 | 231.66 | 56.13 | 12 | 6 | 53.53 | 28805.23 | 114.14 | 446.27 | 37.28 | 28.73 | 3603.91 | 0.77 | 0.91 | 0.1 | 0.21 | 1 | 10 | 76.4244 | 104.5672 | 94.5875 | 76424.3775 | 104567.2049 | 6.17e-06 | 5 | 94587.4576
45 | 110 | CONCLUIDO | 8.4362 | 11.85 | 8.9 | 66.77 | 0.94 | 8 | 232.08 | 56.13 | 12.25 | 6 | 53.71 | 28857.81 | 113.57 | 446.27 | 36.45 | 28.73 | 3190.24 | 0.79 | 0.91 | 0.09 | 0.18 | 1 | 10 | 76.1811 | 104.2344 | 94.2864 | 76181.1449 | 104234.4033 | 6.1817e-06 | 5 | 94286.4182
46 | 110 | CONCLUIDO | 8.4347 | 11.86 | 8.91 | 66.79 | 0.96 | 8 | 232.51 | 56.13 | 12.5 | 6 | 53.88 | 28910.45 | 113.3 | 446.27 | 36.46 | 28.73 | 3195.53 | 0.79 | 0.91 | 0.1 | 0.18 | 1 | 10 | 76.114 | 104.1425 | 94.2033 | 76113.968 | 104142.489 | 6.1806e-06 | 5 | 94203.276
47 | 110 | CONCLUIDO | 8.4527 | 11.83 | 8.88 | 66.6 | 0.97 | 8 | 232.94 | 56.13 | 12.75 | 6 | 54.06 | 28963.15 | 112.03 | 446.27 | 35.82 | 28.73 | 2877.5 | 0.8 | 0.92 | 0.09 | 0.16 | 1 | 10 | 75.6626 | 103.5249 | 93.6446 | 75662.5738 | 103524.8714 | 6.1938e-06 | 5 | 93644.603
48 | 110 | CONCLUIDO | 8.4114 | 11.89 | 8.94 | 67.04 | 0.99 | 8 | 233.37 | 56.13 | 13 | 6 | 54.24 | 29015.91 | 112.28 | 446.29 | 37.92 | 28.73 | 3926.11 | 0.76 | 0.91 | 0.09 | 0.22 | 1 | 10 | 75.9317 | 103.8931 | 93.9777 | 75931.7332 | 103893.1473 | 6.1635e-06 | 5 | 93977.7311
49 | 110 | CONCLUIDO | 8.4744 | 11.8 | 8.89 | 76.22 | 1.01 | 7 | 233.79 | 56.13 | 13.25 | 5 | 54.42 | 29068.74 | 111.14 | 446.27 | 36.19 | 28.73 | 3064.88 | 0.79 | 0.92 | 0.09 | 0.17 | 1 | 10 | 75.3216 | 103.0583 | 93.2226 | 75321.5781 | 103058.3061 | 6.2097e-06 | 5 | 93222.566
50 | 110 | CONCLUIDO | 8.4738 | 11.8 | 8.89 | 76.22 | 1.02 | 7 | 234.22 | 56.13 | 13.5 | 5 | 54.6 | 29121.64 | 110.92 | 446.27 | 36.25 | 28.73 | 3094.76 | 0.79 | 0.92 | 0.09 | 0.17 | 1 | 10 | 75.2613 | 102.9758 | 93.1479 | 75261.2712 | 102975.7916 | 6.2092e-06 | 5 | 93147.9265
51 | 110 | CONCLUIDO | 8.48 | 11.79 | 8.88 | 76.15 | 1.04 | 7 | 234.65 | 56.13 | 13.75 | 5 | 54.78 | 29174.59 | 110.54 | 446.32 | 35.92 | 28.73 | 2930.14 | 0.8 | 0.92 | 0.09 | 0.16 | 1 | 10 | 75.1234 | 102.7872 | 92.9773 | 75123.4267 | 102787.1866 | 6.2138e-06 | 5 | 92977.3217
52 | 110 | CONCLUIDO | 8.4662 | 11.81 | 8.9 | 76.31 | 1.06 | 7 | 235.08 | 56.13 | 14 | 5 | 54.96 | 29227.61 | 110.74 | 446.29 | 36.59 | 28.73 | 3263.24 | 0.79 | 0.91 | 0.09 | 0.18 | 1 | 10 | 75.2452 | 102.9537 | 93.128 | 75245.1562 | 102953.7423 | 6.2037e-06 | 5 | 93127.9817
53 | 110 | CONCLUIDO | 8.477 | 11.8 | 8.89 | 76.19 | 1.08 | 7 | 235.51 | 56.13 | 14.25 | 5 | 55.14 | 29280.69 | 110.08 | 446.27 | 36.05 | 28.73 | 2994.63 | 0.8 | 0.92 | 0.09 | 0.17 | 1 | 10 | 75.0084 | 102.6298 | 92.8349 | 75008.3673 | 102629.7572 | 6.2116e-06 | 5 | 92834.9172
54 | 110 | CONCLUIDO | 8.4686 | 11.81 | 8.9 | 76.29 | 1.09 | 7 | 235.94 | 56.13 | 14.5 | 5 | 55.32 | 29333.84 | 109.5 | 446.27 | 36.51 | 28.73 | 3225.4 | 0.79 | 0.92 | 0.09 | 0.18 | 1 | 10 | 74.8811 | 102.4556 | 92.6774 | 74881.0775 | 102455.5938 | 6.2054e-06 | 5 | 92677.3757
55 | 110 | CONCLUIDO | 8.4842 | 11.79 | 8.88 | 76.1 | 1.11 | 7 | 236.37 | 56.13 | 14.75 | 5 | 55.5 | 29387.05 | 108.99 | 446.28 | 35.68 | 28.73 | 2809.2 | 0.81 | 0.92 | 0.09 | 0.16 | 1 | 10 | 74.6643 | 102.1589 | 92.409 | 74664.2683 | 102158.9458 | 6.2168e-06 | 5 | 92409.0394
56 | 110 | CONCLUIDO | 8.4848 | 11.79 | 8.88 | 76.09 | 1.13 | 7 | 236.81 | 56.13 | 15 | 5 | 55.68 | 29440.33 | 107.59 | 446.29 | 35.63 | 28.73 | 2785.45 | 0.81 | 0.92 | 0.09 | 0.16 | 1 | 10 | 74.2628 | 101.6096 | 91.9121 | 74262.7518 | 101609.5732 | 6.2173e-06 | 5 | 91912.0982
57 | 110 | CONCLUIDO | 8.5539 | 11.69 | 8.82 | 88.24 | 1.14 | 6 | 237.24 | 56.13 | 15.25 | 4 | 55.86 | 29493.67 | 106.35 | 446.27 | 33.98 | 28.73 | 1963.58 | 0.85 | 0.92 | 0.09 | 0.1 | 1 | 10 | 73.6142 | 100.7222 | 91.1094 | 73614.199 | 100722.1947 | 6.2679e-06 | 5 | 91109.4098
58 | 110 | CONCLUIDO | 8.5268 | 11.73 | 8.86 | 88.62 | 1.16 | 6 | 237.67 | 56.13 | 15.5 | 4 | 56.05 | 29547.07 | 106.84 | 446.28 | 35.3 | 28.73 | 2625.16 | 0.81 | 0.92 | 0.09 | 0.14 | 1 | 10 | 73.8746 | 101.0785 | 91.4317 | 73874.612 | 101078.5032 | 6.2481e-06 | 5 | 91431.7127
59 | 110 | CONCLUIDO | 8.5203 | 11.74 | 8.87 | 88.71 | 1.18 | 6 | 238.11 | 56.13 | 15.75 | 4 | 56.23 | 29600.54 | 107.17 | 446.27 | 35.52 | 28.73 | 2734.03 | 0.81 | 0.92 | 0.09 | 0.15 | 1 | 10 | 73.9978 | 101.247 | 91.5842 | 73997.7878 | 101247.0378 | 6.2433e-06 | 5 | 91584.1626
60 | 110 | CONCLUIDO | 8.532 | 11.72 | 8.85 | 88.54 | 1.19 | 6 | 238.54 | 56.13 | 16 | 4 | 56.41 | 29654.08 | 106.78 | 446.27 | 35 | 28.73 | 2476.15 | 0.82 | 0.92 | 0.09 | 0.13 | 1 | 10 | 73.8333 | 101.0219 | 91.3806 | 73833.2758 | 101021.9452 | 6.2519e-06 | 5 | 91380.5525
61 | 110 | CONCLUIDO | 8.5251 | 11.73 | 8.86 | 88.64 | 1.21 | 6 | 238.97 | 56.13 | 16.25 | 4 | 56.6 | 29707.68 | 106.88 | 446.27 | 35.32 | 28.73 | 2635.43 | 0.81 | 0.92 | 0.09 | 0.14 | 1 | 10 | 73.8927 | 101.1032 | 91.4541 | 73892.6758 | 101103.2189 | 6.2468e-06 | 5 | 91454.0696
62 | 110 | CONCLUIDO | 8.5262 | 11.73 | 8.86 | 88.62 | 1.23 | 6 | 239.41 | 56.13 | 16.5 | 4 | 56.78 | 29761.35 | 106.66 | 446.32 | 35.22 | 28.73 | 2584.81 | 0.82 | 0.92 | 0.09 | 0.14 | 1 | 10 | 73.8259 | 101.0119 | 91.3714 | 73825.9208 | 101011.8818 | 6.2476e-06 | 5 | 91371.4496
63 | 110 | CONCLUIDO | 8.5266 | 11.73 | 8.86 | 88.62 | 1.24 | 6 | 239.85 | 56.13 | 16.75 | 4 | 56.97 | 29815.09 | 106.82 | 446.27 | 35.25 | 28.73 | 2599.69 | 0.82 | 0.92 | 0.09 | 0.14 | 1 | 10 | 73.8697 | 101.0718 | 91.4257 | 73869.7287 | 101071.8217 | 6.2479e-06 | 5 | 91425.6689
64 | 110 | CONCLUIDO | 8.5346 | 11.72 | 8.85 | 88.51 | 1.26 | 6 | 240.28 | 56.13 | 17 | 4 | 57.16 | 29869.01 | 105.55 | 446.27 | 34.8 | 28.73 | 2374.16 | 0.83 | 0.92 | 0.09 | 0.13 | 1 | 10 | 73.4745 | 100.531 | 90.9365 | 73474.4553 | 100530.9912 | 6.2538e-06 | 5 | 90936.4545
65 | 110 | CONCLUIDO | 8.5336 | 11.72 | 8.85 | 88.52 | 1.27 | 6 | 240.72 | 56.13 | 17.25 | 3 | 57.34 | 29922.88 | 104.45 | 446.27 | 34.77 | 28.73 | 2361.67 | 0.83 | 0.92 | 0.09 | 0.13 | 1 | 10 | 73.1666 | 100.1098 | 90.5554 | 73166.5856 | 100109.7503 | 6.253e-06 | 5 | 90555.4163
66 | 110 | CONCLUIDO | 8.548 | 11.7 | 8.83 | 88.33 | 1.29 | 6 | 241.16 | 56.13 | 17.5 | 3 | 57.53 | 29976.82 | 103.15 | 446.27 | 34.12 | 28.73 | 2035.17 | 0.84 | 0.92 | 0.09 | 0.11 | 1 | 10 | 72.7356 | 99.5201 | 90.022 | 72735.6221 | 99520.087 | 6.2636e-06 | 5 | 90022.0295
67 | 110 | CONCLUIDO | 8.5401 | 11.71 | 8.84 | 88.43 | 1.31 | 6 | 241.59 | 56.13 | 17.75 | 2 | 57.72 | 30030.83 | 102.6 | 446.27 | 34.51 | 28.73 | 2232.14 | 0.83 | 0.92 | 0.09 | 0.12 | 1 | 10 | 72.6138 | 99.3533 | 89.8712 | 72613.7539 | 99353.3416 | 6.2578e-06 | 5 | 89871.1981
68 | 110 | CONCLUIDO | 8.5249 | 11.73 | 8.86 | 88.64 | 1.32 | 6 | 242.03 | 56.13 | 18 | 2 | 57.91 | 30084.9 | 102.43 | 446.27 | 35.27 | 28.73 | 2608.17 | 0.81 | 0.92 | 0.09 | 0.14 | 1 | 10 | 72.6309 | 99.3768 | 89.8925 | 72630.9313 | 99376.8444 | 6.2467e-06 | 5 | 89892.4579
69 | 110 | CONCLUIDO | 8.5189 | 11.74 | 8.87 | 88.72 | 1.34 | 6 | 242.47 | 56.13 | 18.25 | 1 | 58.1 | 30139.04 | 102.43 | 446.27 | 35.45 | 28.73 | 2698.22 | 0.81 | 0.92 | 0.09 | 0.15 | 1 | 10 | 72.6576 | 99.4133 | 89.9254 | 72657.5827 | 99413.3101 | 6.2423e-06 | 5 | 89925.4433
70 | 110 | CONCLUIDO | 8.5235 | 11.73 | 8.87 | 88.66 | 1.35 | 6 | 242.91 | 56.13 | 18.5 | 0 | 58.28 | 30193.25 | 102.25 | 446.29 | 35.14 | 28.73 | 2547 | 0.82 | 0.92 | 0.1 | 0.15 | 1 | 10 | 72.589 | 99.3195 | 89.8405 | 72588.9876 | 99319.4552 | 6.2456e-06 | 5 | 89840.5458

## RESULTADOS_28
Unnamed: 0 | Volume de calda [L] | STATUS | Capacidade operacional [ha/h] | Tempo de missao [h] | Tempo util [h] | Tempo por voo [min] | Autonomia Projetada [h] | N° Voos | MTOW [kg] | Massa Estrutura [kg] | Combustível [kg] | Abastecimentos | Massa gerador | Potência gerador [W] | Combustível consumido [L] | Calda cons [L] | Distância percorrida [km] | Distância Pulverizando [km] | RTL ACUMULADO[m] | EOC [km/km] | EOC [h/h] | Tempo de manobra [h] | Tempo rtl_rtw [h] | V pulv [m/s] | V desloc [m/s] | Preço Total por ha Simples [R$/ha] | Preço Total por ha Presumido [R$/ha] | Preço Total por ha Real [R$/ha] | Preço Total Simples [R$] | Preço Total Presumido [R$] | Prod CAPEX [ha/h/R$] | Dias Trabalhados | Preço Total Real [R$]
0 | 150 | CONCLUIDO | 3.5198 | 28.41 | 14.64 | 4.53 | 0.06 | 194 | 296.65 | 61.82 | 1 | 192 | 83.83 | 36821.52 | 265.26 | 446.61 | 224.73 | 28.73 | 96401.91 | 0.13 | 0.56 | 0.39 | 5.91 | 1 | 10 | 285.7303 | 390.9488 | 353.6372 | 285730.2798 | 390948.7743 | 2.5302e-06 | 11 | 353637.172
1 | 150 | CONCLUIDO | 4.3024 | 23.24 | 12.75 | 5.66 | 0.07 | 135 | 297.17 | 61.82 | 1.25 | 133 | 84.1 | 36885.7 | 230.57 | 446.41 | 162.26 | 28.73 | 65461.55 | 0.18 | 0.64 | 0.29 | 4.02 | 1 | 10 | 212.9127 | 291.3166 | 263.5137 | 212912.7331 | 291316.5945 | 3.0928e-06 | 9 | 263513.7475
2 | 150 | CONCLUIDO | 4.891 | 20.45 | 11.73 | 6.83 | 0.09 | 103 | 297.7 | 61.82 | 1.5 | 101 | 84.37 | 36949.99 | 211.78 | 446.38 | 128.92 | 28.73 | 48951.62 | 0.22 | 0.69 | 0.24 | 3 | 1 | 10 | 178.0623 | 243.6327 | 220.3808 | 178062.339 | 243632.7478 | 3.5159e-06 | 8 | 220380.7803
3 | 150 | CONCLUIDO | 5.3183 | 18.8 | 11.14 | 7.96 | 0.1 | 84 | 298.22 | 61.82 | 1.75 | 82 | 84.65 | 37014.39 | 200.9 | 446.38 | 109.62 | 28.73 | 39393.85 | 0.26 | 0.73 | 0.21 | 2.42 | 1 | 10 | 163.5836 | 223.8224 | 202.4611 | 163583.6421 | 223822.3559 | 3.8231e-06 | 8 | 202461.0644
4 | 150 | CONCLUIDO | 5.6483 | 17.7 | 10.76 | 9.1 | 0.12 | 71 | 298.74 | 61.82 | 2 | 69 | 84.92 | 37078.91 | 193.85 | 446.33 | 97.56 | 28.73 | 33431.59 | 0.29 | 0.76 | 0.19 | 2.04 | 1 | 10 | 146.6476 | 200.6497 | 181.5 | 146647.6236 | 200649.7482 | 4.0603e-06 | 7 | 181500.0179
5 | 150 | CONCLUIDO | 5.9042 | 16.94 | 10.5 | 10.16 | 0.13 | 62 | 299.26 | 61.82 | 2.25 | 60 | 85.19 | 37143.54 | 188.78 | 446.31 | 88.59 | 28.73 | 28988.41 | 0.32 | 0.78 | 0.18 | 1.77 | 1 | 10 | 140.5075 | 192.2485 | 173.9006 | 140507.4743 | 192248.5251 | 4.2442e-06 | 7 | 173900.5957
6 | 150 | CONCLUIDO | 6.1536 | 16.25 | 10.25 | 11.39 | 0.15 | 54 | 299.79 | 61.82 | 2.5 | 52 | 85.47 | 37208.42 | 184.17 | 446.3 | 80.61 | 28.73 | 25039.34 | 0.36 | 0.79 | 0.17 | 1.53 | 1 | 10 | 135.1469 | 184.9139 | 167.266 | 135146.8903 | 184913.9376 | 4.4235e-06 | 7 | 167266.0109
7 | 150 | CONCLUIDO | 6.3204 | 15.82 | 10.1 | 12.37 | 0.16 | 49 | 300.32 | 61.82 | 2.75 | 47 | 85.74 | 37273.29 | 181.22 | 446.31 | 75.61 | 28.73 | 22566.21 | 0.38 | 0.81 | 0.16 | 1.38 | 1 | 10 | 131.8588 | 180.415 | 163.1964 | 131858.765 | 180414.9795 | 4.5434e-06 | 7 | 163196.4271
8 | 150 | CONCLUIDO | 6.4935 | 15.4 | 9.96 | 13.58 | 0.18 | 44 | 300.84 | 61.82 | 3 | 42 | 86.02 | 37338.27 | 178.45 | 446.29 | 70.93 | 28.73 | 20250.47 | 0.41 | 0.82 | 0.15 | 1.24 | 1 | 10 | 120.8606 | 165.3668 | 149.5845 | 120860.6188 | 165366.8306 | 4.6679e-06 | 6 | 149584.4524
9 | 150 | CONCLUIDO | 6.6465 | 15.05 | 9.83 | 14.74 | 0.19 | 40 | 301.37 | 61.82 | 3.25 | 38 | 86.3 | 37403.38 | 175.8 | 446.32 | 66.56 | 28.73 | 18085.33 | 0.43 | 0.83 | 0.14 | 1.1 | 1 | 10 | 118.1645 | 161.6779 | 146.2476 | 118164.4927 | 161677.8719 | 4.7779e-06 | 6 | 146247.5627
10 | 150 | CONCLUIDO | 6.7551 | 14.8 | 9.75 | 15.81 | 0.21 | 37 | 301.9 | 61.82 | 3.5 | 35 | 86.58 | 37468.6 | 174.24 | 446.3 | 64.1 | 28.73 | 16871.13 | 0.45 | 0.84 | 0.14 | 1.03 | 1 | 10 | 116.4465 | 159.3272 | 144.1213 | 116446.4903 | 159327.2253 | 4.8559e-06 | 6 | 144121.2586
11 | 150 | CONCLUIDO | 6.8794 | 14.54 | 9.65 | 17.03 | 0.22 | 34 | 302.43 | 61.82 | 3.75 | 32 | 86.86 | 37533.94 | 172.17 | 446.34 | 60.93 | 28.73 | 15301.97 | 0.47 | 0.84 | 0.13 | 0.93 | 1 | 10 | 114.4422 | 156.5848 | 141.6406 | 114442.1688 | 156584.8241 | 4.9453e-06 | 6 | 141640.5883
12 | 150 | CONCLUIDO | 6.9631 | 14.36 | 9.59 | 17.97 | 0.24 | 32 | 302.96 | 61.82 | 4 | 30 | 87.14 | 37599.4 | 170.86 | 446.34 | 58.75 | 28.73 | 14220.81 | 0.49 | 0.85 | 0.13 | 0.86 | 1 | 10 | 113.1658 | 154.8385 | 140.0609 | 113165.8428 | 154838.4986 | 5.0054e-06 | 6 | 140060.9296
13 | 150 | CONCLUIDO | 7.0504 | 14.18 | 9.52 | 19.04 | 0.25 | 30 | 303.49 | 61.82 | 4.25 | 28 | 87.42 | 37664.98 | 169.5 | 446.43 | 56.46 | 28.73 | 13082.66 | 0.51 | 0.86 | 0.13 | 0.8 | 1 | 10 | 111.8652 | 153.0589 | 138.4512 | 111865.2156 | 153058.9232 | 5.0682e-06 | 6 | 138451.1944
14 | 150 | CONCLUIDO | 7.1835 | 13.92 | 9.37 | 20.07 | 0.26 | 28 | 304.03 | 61.82 | 4.5 | 26 | 87.7 | 37730.68 | 166.53 | 446.29 | 51.22 | 28.73 | 10473.11 | 0.56 | 0.87 | 0.13 | 0.65 | 1 | 10 | 109.6191 | 149.9857 | 135.6712 | 109619.0845 | 149985.6675 | 5.1639e-06 | 6 | 135671.2459
15 | 150 | CONCLUIDO | 7.2589 | 13.78 | 9.33 | 21.54 | 0.28 | 26 | 304.56 | 61.82 | 4.75 | 24 | 87.99 | 37796.51 | 165.57 | 446.35 | 50.84 | 28.73 | 10295.5 | 0.57 | 0.87 | 0.11 | 0.61 | 1 | 10 | 108.6467 | 148.6552 | 134.4678 | 108646.727 | 148655.2451 | 5.2181e-06 | 6 | 134467.7971
16 | 150 | CONCLUIDO | 7.118 | 14.05 | 9.61 | 22.17 | 0.29 | 26 | 305.09 | 61.82 | 5 | 24 | 88.27 | 37862.45 | 170.5 | 446.34 | 59.97 | 28.73 | 14859.9 | 0.48 | 0.85 | 0.13 | 0.89 | 1 | 10 | 111.6521 | 152.7674 | 138.1875 | 111652.1217 | 152767.3586 | 5.1168e-06 | 6 | 138187.4563
17 | 150 | CONCLUIDO | 7.2829 | 13.73 | 9.4 | 23.5 | 0.31 | 24 | 305.63 | 61.82 | 5.25 | 22 | 88.56 | 37928.52 | 166.52 | 446.31 | 52.77 | 28.73 | 11269.67 | 0.54 | 0.87 | 0.12 | 0.68 | 1 | 10 | 108.8002 | 148.8652 | 134.6577 | 108800.1891 | 148865.2186 | 5.2353e-06 | 6 | 134657.7311
18 | 150 | CONCLUIDO | 7.333 | 13.64 | 9.36 | 24.42 | 0.32 | 23 | 306.17 | 61.82 | 5.5 | 21 | 88.84 | 37994.72 | 165.64 | 446.28 | 51.65 | 28.73 | 10714.26 | 0.56 | 0.87 | 0.12 | 0.64 | 1 | 10 | 108.0796 | 147.8793 | 133.7659 | 108079.6347 | 147879.3243 | 5.2713e-06 | 6 | 133765.9291
19 | 150 | CONCLUIDO | 7.3774 | 13.56 | 9.34 | 25.46 | 0.33 | 22 | 306.7 | 61.82 | 5.75 | 20 | 89.13 | 38061.04 | 164.91 | 446.29 | 50.74 | 28.73 | 10267.06 | 0.57 | 0.87 | 0.11 | 0.61 | 1 | 10 | 107.4733 | 147.0497 | 133.0155 | 107473.2918 | 147049.6993 | 5.3033e-06 | 6 | 133015.4824
20 | 150 | CONCLUIDO | 7.4267 | 13.46 | 9.3 | 26.57 | 0.35 | 21 | 307.24 | 61.82 | 6 | 19 | 89.42 | 38127.48 | 164.2 | 446.3 | 49.5 | 28.73 | 9650.27 | 0.58 | 0.88 | 0.12 | 0.58 | 1 | 10 | 106.8325 | 146.1729 | 132.2224 | 106832.4686 | 146172.8967 | 5.3387e-06 | 6 | 132222.3606
21 | 150 | CONCLUIDO | 7.4729 | 13.38 | 9.27 | 27.82 | 0.36 | 20 | 307.78 | 61.82 | 6.25 | 18 | 89.71 | 38194.05 | 163.51 | 446.3 | 48.67 | 28.73 | 9240.12 | 0.59 | 0.88 | 0.11 | 0.55 | 1 | 10 | 106.2353 | 145.3559 | 131.4833 | 106235.3212 | 145355.8532 | 5.3719e-06 | 6 | 131483.2946
22 | 150 | CONCLUIDO | 7.5252 | 13.29 | 9.24 | 29.17 | 0.38 | 19 | 308.32 | 61.82 | 6.5 | 17 | 90 | 38260.74 | 162.69 | 446.31 | 47.49 | 28.73 | 8654.27 | 0.6 | 0.88 | 0.11 | 0.52 | 1 | 10 | 105.5576 | 144.4286 | 130.6445 | 105557.6117 | 144428.5812 | 5.4095e-06 | 6 | 130644.5201
23 | 150 | CONCLUIDO | 7.5221 | 13.29 | 9.24 | 29.18 | 0.39 | 19 | 308.86 | 61.82 | 6.75 | 17 | 90.29 | 38327.57 | 162.42 | 446.28 | 47.59 | 28.73 | 8702.54 | 0.6 | 0.88 | 0.11 | 0.52 | 1 | 10 | 105.4942 | 144.3418 | 130.566 | 105494.2063 | 144341.8271 | 5.4073e-06 | 6 | 130566.0457
24 | 150 | CONCLUIDO | 7.5799 | 13.19 | 9.2 | 30.65 | 0.4 | 18 | 309.41 | 61.82 | 7 | 16 | 90.59 | 38394.52 | 161.56 | 446.28 | 46.1 | 28.73 | 7963.52 | 0.62 | 0.89 | 0.11 | 0.47 | 1 | 10 | 104.7677 | 143.3478 | 129.6669 | 104767.7156 | 143347.8105 | 5.4488e-06 | 6 | 129666.8966
25 | 150 | CONCLUIDO | 7.6239 | 13.12 | 9.18 | 32.38 | 0.42 | 17 | 309.95 | 61.82 | 7.25 | 15 | 90.88 | 38461.6 | 160.85 | 446.29 | 45.44 | 28.73 | 7642.02 | 0.63 | 0.89 | 0.11 | 0.45 | 1 | 10 | 104.2095 | 142.5841 | 128.9761 | 104209.5491 | 142584.1024 | 5.4805e-06 | 6 | 128976.0758
26 | 150 | CONCLUIDO | 7.6205 | 13.12 | 9.18 | 32.4 | 0.43 | 17 | 310.5 | 61.82 | 7.5 | 15 | 91.18 | 38528.81 | 160.7 | 446.27 | 45.55 | 28.73 | 7693.19 | 0.63 | 0.89 | 0.11 | 0.46 | 1 | 10 | 104.1867 | 142.5528 | 128.9478 | 104186.6836 | 142552.8169 | 5.478e-06 | 6 | 128947.7761
27 | 150 | CONCLUIDO | 7.6782 | 13.02 | 9.14 | 34.27 | 0.44 | 16 | 311.04 | 61.82 | 7.75 | 14 | 91.47 | 38596.15 | 159.77 | 446.33 | 44.26 | 28.73 | 7055.28 | 0.65 | 0.89 | 0.1 | 0.42 | 1 | 10 | 103.458 | 141.5558 | 128.0459 | 103458.0084 | 141555.8113 | 5.5195e-06 | 6 | 128045.9233
28 | 150 | CONCLUIDO | 7.6736 | 13.03 | 9.15 | 34.3 | 0.46 | 16 | 311.59 | 61.82 | 8 | 14 | 91.77 | 38663.62 | 159.89 | 446.29 | 44.46 | 28.73 | 7153.87 | 0.65 | 0.89 | 0.11 | 0.42 | 1 | 10 | 103.5334 | 141.659 | 128.1393 | 103533.4158 | 141658.9871 | 5.5162e-06 | 6 | 128139.2522
29 | 150 | CONCLUIDO | 7.729 | 12.94 | 9.11 | 36.43 | 0.47 | 15 | 312.14 | 61.82 | 8.25 | 13 | 92.07 | 38731.35 | 159.03 | 446.27 | 43.17 | 28.73 | 6517.37 | 0.67 | 0.89 | 0.11 | 0.39 | 1 | 10 | 94.9708 | 129.9432 | 117.5416 | 94970.7515 | 129943.172 | 5.556e-06 | 5 | 117541.578
30 | 150 | CONCLUIDO | 7.7298 | 12.94 | 9.11 | 36.43 | 0.48 | 15 | 312.69 | 61.82 | 8.5 | 13 | 92.37 | 38799.09 | 158.82 | 446.28 | 43.06 | 28.73 | 6458.27 | 0.67 | 0.89 | 0.11 | 0.39 | 1 | 10 | 94.8994 | 129.8456 | 117.4533 | 94899.4436 | 129845.6054 | 5.5566e-06 | 5 | 117453.3231
31 | 150 | CONCLUIDO | 7.8105 | 12.8 | 9.03 | 38.69 | 0.5 | 14 | 313.24 | 61.82 | 8.75 | 12 | 92.67 | 38866.96 | 157.31 | 446.27 | 40.34 | 28.73 | 5105.14 | 0.71 | 0.9 | 0.11 | 0.31 | 1 | 10 | 93.836 | 128.3905 | 116.1371 | 93835.9583 | 128390.4979 | 5.6146e-06 | 5 | 116137.089
32 | 150 | CONCLUIDO | 7.8113 | 12.8 | 9.03 | 38.69 | 0.51 | 14 | 313.79 | 61.82 | 9 | 12 | 92.97 | 38934.97 | 156.97 | 446.27 | 40.66 | 28.73 | 5262.69 | 0.71 | 0.9 | 0.1 | 0.31 | 1 | 10 | 93.7253 | 128.239 | 116.0001 | 93725.2582 | 128239.0331 | 5.6152e-06 | 5 | 116000.0797
33 | 150 | CONCLUIDO | 7.7356 | 12.93 | 9.15 | 39.22 | 0.52 | 14 | 314.34 | 61.82 | 9.25 | 12 | 93.27 | 39003.11 | 159.03 | 446.3 | 45.19 | 28.73 | 7530.73 | 0.64 | 0.89 | 0.09 | 0.43 | 1 | 10 | 94.9436 | 129.906 | 117.508 | 94943.6063 | 129906.0307 | 5.5608e-06 | 5 | 117507.9815
34 | 150 | CONCLUIDO | 7.8268 | 12.78 | 9.06 | 41.8 | 0.54 | 13 | 314.9 | 61.82 | 9.5 | 11 | 93.57 | 39071.38 | 157.07 | 446.3 | 41.72 | 28.73 | 5802.38 | 0.69 | 0.9 | 0.1 | 0.34 | 1 | 10 | 93.6656 | 128.1574 | 115.9262 | 93665.583 | 128157.3829 | 5.6263e-06 | 5 | 115926.2222
35 | 150 | CONCLUIDO | 7.8154 | 12.8 | 9.08 | 41.89 | 0.55 | 13 | 315.45 | 61.82 | 9.75 | 11 | 93.88 | 39139.8 | 157.32 | 446.31 | 42.24 | 28.73 | 6058.65 | 0.68 | 0.9 | 0.1 | 0.35 | 1 | 10 | 93.8294 | 128.3815 | 116.1289 | 93829.3686 | 128381.4815 | 5.6181e-06 | 5 | 116128.9331
36 | 150 | CONCLUIDO | 7.812 | 12.8 | 9.08 | 41.91 | 0.56 | 13 | 316.01 | 61.82 | 10 | 11 | 94.18 | 39208.35 | 157.37 | 446.29 | 42.48 | 28.73 | 6181.81 | 0.68 | 0.9 | 0.1 | 0.36 | 1 | 10 | 93.8679 | 128.4342 | 116.1766 | 93867.8976 | 128434.1987 | 5.6157e-06 | 5 | 116176.619
37 | 150 | CONCLUIDO | 7.8778 | 12.69 | 9.03 | 45.15 | 0.58 | 12 | 316.56 | 61.82 | 10.25 | 10 | 94.49 | 39277.04 | 155.98 | 446.37 | 40.66 | 28.73 | 5275.14 | 0.71 | 0.9 | 0.1 | 0.31 | 1 | 10 | 92.9751 | 127.2127 | 115.0717 | 92975.1458 | 127212.6963 | 5.663e-06 | 5 | 115071.6951
38 | 150 | CONCLUIDO | 7.8697 | 12.71 | 9.04 | 45.22 | 0.59 | 12 | 317.12 | 61.82 | 10.5 | 10 | 94.8 | 39345.87 | 156.23 | 446.27 | 41.15 | 28.73 | 5520.76 | 0.7 | 0.9 | 0.1 | 0.32 | 1 | 10 | 93.1103 | 127.3976 | 115.2389 | 93110.2805 | 127397.5935 | 5.6572e-06 | 5 | 115238.946
39 | 150 | CONCLUIDO | 7.8759 | 12.7 | 9.03 | 45.17 | 0.6 | 12 | 317.68 | 61.82 | 10.75 | 10 | 95.11 | 39414.84 | 156.16 | 446.27 | 40.84 | 28.73 | 5365.38 | 0.7 | 0.9 | 0.1 | 0.31 | 1 | 10 | 93.043 | 127.3055 | 115.1557 | 93042.9925 | 127305.5271 | 5.6616e-06 | 5 | 115155.6663
40 | 150 | CONCLUIDO | 7.8654 | 12.71 | 9.05 | 45.25 | 0.62 | 12 | 318.24 | 61.82 | 11 | 10 | 95.42 | 39483.95 | 155.95 | 446.29 | 41.42 | 28.73 | 5656.98 | 0.69 | 0.9 | 0.1 | 0.33 | 1 | 10 | 93.0574 | 127.3253 | 115.1735 | 93057.4126 | 127325.2573 | 5.6541e-06 | 5 | 115173.5134
41 | 150 | CONCLUIDO | 7.9337 | 12.6 | 9 | 49.07 | 0.63 | 11 | 318.8 | 61.82 | 11.25 | 9 | 95.73 | 39553.2 | 154.71 | 446.28 | 39.54 | 28.73 | 4721.04 | 0.73 | 0.91 | 0.1 | 0.28 | 1 | 10 | 92.207 | 126.1616 | 114.1209 | 92206.9572 | 126161.6267 | 5.7032e-06 | 5 | 114120.9382
42 | 150 | CONCLUIDO | 7.9264 | 12.62 | 9.01 | 49.13 | 0.64 | 11 | 319.36 | 61.82 | 11.5 | 9 | 96.04 | 39622.59 | 154.87 | 446.31 | 39.94 | 28.73 | 4919.91 | 0.72 | 0.9 | 0.1 | 0.29 | 1 | 10 | 92.3077 | 126.2995 | 114.2456 | 92307.6965 | 126299.4627 | 5.6979e-06 | 5 | 114245.6192
43 | 150 | CONCLUIDO | 7.9309 | 12.61 | 9 | 49.09 | 0.65 | 11 | 319.93 | 61.82 | 11.75 | 9 | 96.36 | 39692.13 | 154.42 | 446.29 | 39.81 | 28.73 | 4855.42 | 0.72 | 0.9 | 0.1 | 0.28 | 1 | 10 | 92.1366 | 126.0654 | 114.0339 | 92136.6413 | 126065.4173 | 5.7011e-06 | 5 | 114033.9109
44 | 150 | CONCLUIDO | 7.9231 | 12.62 | 9.01 | 49.16 | 0.67 | 11 | 320.49 | 61.82 | 12 | 9 | 96.67 | 39761.81 | 154.58 | 446.27 | 40.14 | 28.73 | 5017.77 | 0.72 | 0.9 | 0.1 | 0.29 | 1 | 10 | 92.2406 | 126.2076 | 114.1626 | 92240.5929 | 126207.6486 | 5.6955e-06 | 5 | 114162.5677
45 | 150 | CONCLUIDO | 7.9853 | 12.52 | 8.97 | 53.82 | 0.68 | 10 | 321.06 | 61.82 | 12.25 | 8 | 96.99 | 39831.64 | 153.59 | 446.27 | 38.79 | 28.73 | 4352.46 | 0.74 | 0.91 | 0.1 | 0.25 | 1 | 10 | 91.5222 | 125.2247 | 113.2734 | 91522.1868 | 125224.6937 | 5.7403e-06 | 5 | 113273.4247
46 | 150 | CONCLUIDO | 7.9963 | 12.51 | 8.95 | 53.72 | 0.69 | 10 | 321.63 | 61.82 | 12.5 | 8 | 97.31 | 39901.61 | 153.35 | 446.27 | 38.06 | 28.73 | 3985.2 | 0.75 | 0.91 | 0.1 | 0.23 | 1 | 10 | 91.3707 | 125.0175 | 113.086 | 91370.7208 | 125017.4512 | 5.7482e-06 | 5 | 113085.9611
47 | 150 | CONCLUIDO | 8.0055 | 12.49 | 8.94 | 53.63 | 0.71 | 10 | 322.2 | 61.82 | 12.75 | 8 | 97.62 | 39971.73 | 152.71 | 446.27 | 37.53 | 28.73 | 3719.03 | 0.77 | 0.91 | 0.1 | 0.22 | 1 | 10 | 91.1147 | 124.6672 | 112.7691 | 91114.7349 | 124667.2 | 5.7548e-06 | 5 | 112769.1374
48 | 150 | CONCLUIDO | 8.0184 | 12.47 | 8.92 | 53.51 | 0.72 | 10 | 322.77 | 61.82 | 13 | 8 | 97.94 | 40042 | 152.27 | 446.31 | 36.98 | 28.73 | 3443.76 | 0.78 | 0.91 | 0.09 | 0.2 | 1 | 10 | 90.892 | 124.3625 | 112.4935 | 90892.0124 | 124362.4613 | 5.764e-06 | 5 | 112493.4825
49 | 150 | CONCLUIDO | 7.9817 | 12.53 | 8.98 | 53.86 | 0.73 | 10 | 323.34 | 61.82 | 13.25 | 8 | 98.27 | 40112.54 | 153.03 | 446.27 | 39.08 | 28.73 | 4497.3 | 0.74 | 0.91 | 0.09 | 0.26 | 1 | 10 | 91.3799 | 125.0301 | 113.0974 | 91379.9448 | 125030.0719 | 5.7377e-06 | 5 | 113097.3773
50 | 150 | CONCLUIDO | 7.9591 | 12.56 | 9.01 | 54.07 | 0.74 | 10 | 323.91 | 61.82 | 13.5 | 8 | 98.59 | 40183.11 | 153.16 | 446.29 | 40.24 | 28.73 | 5073.85 | 0.71 | 0.9 | 0.1 | 0.29 | 1 | 10 | 91.5767 | 125.2993 | 113.3409 | 91576.728 | 125299.3194 | 5.7214e-06 | 5 | 113340.9282
51 | 150 | CONCLUIDO | 8.0386 | 12.44 | 8.94 | 59.62 | 0.76 | 9 | 324.48 | 61.82 | 13.75 | 7 | 98.91 | 40253.84 | 151.7 | 446.28 | 37.87 | 28.73 | 3894 | 0.76 | 0.91 | 0.09 | 0.22 | 1 | 10 | 90.604 | 123.9683 | 112.137 | 90603.9638 | 123968.3404 | 5.7786e-06 | 5 | 112136.976
52 | 150 | CONCLUIDO | 8.0323 | 12.45 | 8.95 | 59.68 | 0.77 | 9 | 325.06 | 61.82 | 14 | 7 | 99.24 | 40324.71 | 151.82 | 446.27 | 38.27 | 28.73 | 4093 | 0.75 | 0.91 | 0.09 | 0.23 | 1 | 10 | 90.6837 | 124.0774 | 112.2356 | 90683.6819 | 124077.4142 | 5.774e-06 | 5 | 112235.6399
53 | 150 | CONCLUIDO | 8.038 | 12.44 | 8.94 | 59.62 | 0.78 | 9 | 325.63 | 61.82 | 14.25 | 7 | 99.56 | 40395.74 | 151.53 | 446.27 | 37.87 | 28.73 | 3893.78 | 0.76 | 0.91 | 0.1 | 0.22 | 1 | 10 | 90.5565 | 123.9034 | 112.0783 | 90556.5228 | 123903.4295 | 5.7781e-06 | 5 | 112078.2601
54 | 150 | CONCLUIDO | 8.0294 | 12.45 | 8.96 | 59.71 | 0.79 | 9 | 326.21 | 61.82 | 14.5 | 7 | 99.89 | 40466.92 | 152.12 | 446.28 | 38.4 | 28.73 | 4162.23 | 0.75 | 0.91 | 0.09 | 0.24 | 1 | 10 | 90.7966 | 124.2319 | 112.3754 | 90796.619 | 124231.9398 | 5.772e-06 | 5 | 112375.4178
55 | 150 | CONCLUIDO | 8.0312 | 12.45 | 8.95 | 59.69 | 0.8 | 9 | 326.79 | 61.82 | 14.75 | 7 | 100.22 | 40538.25 | 151.62 | 446.28 | 38.26 | 28.73 | 4089.55 | 0.75 | 0.91 | 0.1 | 0.23 | 1 | 10 | 90.6303 | 124.0043 | 112.1695 | 90630.2731 | 124004.338 | 5.7732e-06 | 5 | 112169.538
56 | 150 | CONCLUIDO | 8.0259 | 12.46 | 8.96 | 59.75 | 0.82 | 9 | 327.37 | 61.82 | 15 | 7 | 100.55 | 40609.74 | 151.64 | 446.27 | 38.6 | 28.73 | 4259.74 | 0.74 | 0.91 | 0.09 | 0.24 | 1 | 10 | 90.6737 | 124.0638 | 112.2233 | 90673.7401 | 124063.8115 | 5.7694e-06 | 5 | 112223.3354
57 | 150 | CONCLUIDO | 8.0345 | 12.45 | 8.95 | 59.66 | 0.83 | 9 | 327.95 | 61.82 | 15.25 | 7 | 100.88 | 40681.39 | 151.02 | 446.27 | 38.05 | 28.73 | 3985.05 | 0.76 | 0.91 | 0.1 | 0.23 | 1 | 10 | 90.4292 | 123.7292 | 111.9207 | 90429.2161 | 123729.2429 | 5.7756e-06 | 5 | 111920.6976
58 | 150 | CONCLUIDO | 8.0919 | 12.36 | 8.92 | 66.87 | 0.84 | 8 | 328.53 | 61.82 | 15.5 | 6 | 101.21 | 40753.2 | 150.19 | 446.27 | 36.96 | 28.73 | 3443.88 | 0.78 | 0.91 | 0.09 | 0.2 | 1 | 10 | 89.816 | 122.8902 | 111.1617 | 89815.9618 | 122890.1614 | 5.8169e-06 | 5 | 111161.6969
59 | 150 | CONCLUIDO | 8.0915 | 12.36 | 8.92 | 66.88 | 0.85 | 8 | 329.12 | 61.82 | 15.75 | 6 | 101.54 | 40825.16 | 149.99 | 446.27 | 37.1 | 28.73 | 3515.97 | 0.77 | 0.91 | 0.09 | 0.2 | 1 | 10 | 89.7586 | 122.8117 | 111.0907 | 89758.5989 | 122811.6749 | 5.8166e-06 | 5 | 111090.701
60 | 150 | CONCLUIDO | 8.0884 | 12.36 | 8.92 | 66.91 | 0.86 | 8 | 329.7 | 61.82 | 16 | 6 | 101.88 | 40897.29 | 150.14 | 446.29 | 37.11 | 28.73 | 3519.86 | 0.77 | 0.91 | 0.09 | 0.2 | 1 | 10 | 89.8222 | 122.8987 | 111.1694 | 89822.1897 | 122898.6826 | 5.8144e-06 | 5 | 111169.4048
61 | 150 | CONCLUIDO | 8.101 | 12.34 | 8.9 | 66.77 | 0.88 | 8 | 330.29 | 61.82 | 16.25 | 6 | 102.21 | 40969.57 | 149.71 | 446.27 | 36.48 | 28.73 | 3206.94 | 0.79 | 0.91 | 0.09 | 0.18 | 1 | 10 | 89.6086 | 122.6064 | 110.905 | 89608.5948 | 122606.4326 | 5.8234e-06 | 5 | 110905.0468
62 | 150 | CONCLUIDO | 8.0997 | 12.35 | 8.9 | 66.78 | 0.89 | 8 | 330.87 | 61.82 | 16.5 | 6 | 102.55 | 41042.02 | 149.54 | 446.27 | 36.52 | 28.73 | 3223.27 | 0.79 | 0.91 | 0.1 | 0.18 | 1 | 10 | 89.5657 | 122.5477 | 110.8519 | 89565.6534 | 122547.6784 | 5.8225e-06 | 5 | 110851.8999
63 | 150 | CONCLUIDO | 8.1218 | 12.31 | 8.87 | 66.53 | 0.9 | 8 | 331.46 | 61.82 | 16.75 | 6 | 102.89 | 41114.63 | 148.4 | 446.27 | 35.36 | 28.73 | 2646.24 | 0.81 | 0.92 | 0.09 | 0.15 | 1 | 10 | 89.0801 | 121.8833 | 110.2509 | 89080.0835 | 121883.3002 | 5.8384e-06 | 5 | 110250.9291
64 | 150 | CONCLUIDO | 8.1096 | 12.33 | 8.89 | 66.67 | 0.91 | 8 | 332.05 | 61.82 | 17 | 6 | 103.23 | 41187.41 | 148.38 | 446.27 | 36.17 | 28.73 | 3049.07 | 0.79 | 0.92 | 0.09 | 0.17 | 1 | 10 | 89.1557 | 121.9868 | 110.3445 | 89155.7107 | 121986.7767 | 5.8296e-06 | 5 | 110344.5299
65 | 150 | CONCLUIDO | 8.0808 | 12.38 | 8.93 | 67 | 0.92 | 8 | 332.64 | 61.82 | 17.25 | 6 | 103.57 | 41260.35 | 148.91 | 446.29 | 37.73 | 28.73 | 3831.76 | 0.76 | 0.91 | 0.09 | 0.21 | 1 | 10 | 89.5046 | 122.4642 | 110.7764 | 89504.6289 | 122464.182 | 5.8089e-06 | 5 | 110776.3723
66 | 150 | CONCLUIDO | 8.0748 | 12.38 | 8.94 | 67.07 | 0.94 | 8 | 333.24 | 61.82 | 17.5 | 6 | 103.92 | 41333.46 | 148.52 | 446.27 | 37.9 | 28.73 | 3914.59 | 0.76 | 0.91 | 0.09 | 0.22 | 1 | 10 | 89.4285 | 122.36 | 110.6822 | 89428.5024 | 122360.0223 | 5.8046e-06 | 5 | 110682.1535
67 | 150 | CONCLUIDO | 8.1489 | 12.27 | 8.89 | 76.16 | 0.95 | 7 | 333.83 | 61.82 | 17.75 | 5 | 104.26 | 41406.86 | 147.74 | 446.3 | 36.01 | 28.73 | 2975.38 | 0.8 | 0.92 | 0.09 | 0.17 | 1 | 10 | 88.7329 | 121.4083 | 109.8212 | 88732.8925 | 121408.2582 | 5.8579e-06 | 5 | 109821.2244
68 | 150 | CONCLUIDO | 8.1459 | 12.28 | 8.89 | 76.2 | 0.96 | 7 | 334.43 | 61.82 | 18 | 5 | 104.61 | 41480.31 | 147.7 | 446.27 | 36.18 | 28.73 | 3059.93 | 0.79 | 0.92 | 0.09 | 0.17 | 1 | 10 | 88.7386 | 121.4161 | 109.8283 | 88738.6424 | 121416.1254 | 5.8557e-06 | 5 | 109828.3408
69 | 150 | CONCLUIDO | 8.143 | 12.28 | 8.89 | 76.24 | 0.97 | 7 | 335.02 | 61.82 | 18.25 | 5 | 104.95 | 41553.93 | 147.73 | 446.27 | 36.29 | 28.73 | 3114.85 | 0.79 | 0.92 | 0.09 | 0.17 | 1 | 10 | 88.7646 | 121.4516 | 109.8605 | 88764.6002 | 121451.642 | 5.8536e-06 | 5 | 109860.4677
70 | 150 | CONCLUIDO | 8.149 | 12.27 | 8.89 | 76.16 | 0.98 | 7 | 335.62 | 61.82 | 18.5 | 5 | 105.3 | 41627.72 | 147.58 | 446.27 | 35.99 | 28.73 | 2965.75 | 0.8 | 0.92 | 0.09 | 0.16 | 1 | 10 | 88.6848 | 121.3425 | 109.7617 | 88684.8167 | 121342.4787 | 5.8579e-06 | 5 | 109761.7228
71 | 150 | CONCLUIDO | 8.1382 | 12.29 | 8.9 | 76.3 | 0.99 | 7 | 336.22 | 61.82 | 18.75 | 5 | 105.65 | 41701.68 | 147.87 | 446.3 | 36.56 | 28.73 | 3248.02 | 0.79 | 0.92 | 0.09 | 0.18 | 1 | 10 | 88.839 | 121.5534 | 109.9525 | 88838.9735 | 121553.4029 | 5.8502e-06 | 5 | 109952.5167
72 | 150 | CONCLUIDO | 8.1452 | 12.28 | 8.89 | 76.21 | 1.01 | 7 | 336.82 | 61.82 | 19 | 5 | 106 | 41775.82 | 147.71 | 446.28 | 36.14 | 28.73 | 3040.56 | 0.79 | 0.92 | 0.09 | 0.17 | 1 | 10 | 88.7457 | 121.4258 | 109.8371 | 88745.7255 | 121425.8169 | 5.8552e-06 | 5 | 109837.1073
73 | 150 | CONCLUIDO | 8.1448 | 12.28 | 8.89 | 76.21 | 1.02 | 7 | 337.43 | 61.82 | 19.25 | 5 | 106.35 | 41850.13 | 147.41 | 446.27 | 36.21 | 28.73 | 3073.48 | 0.79 | 0.92 | 0.09 | 0.17 | 1 | 10 | 88.659 | 121.3071 | 109.7298 | 88658.9899 | 121307.1413 | 5.8549e-06 | 5 | 109729.758
74 | 150 | CONCLUIDO | 8.1413 | 12.28 | 8.9 | 76.26 | 1.03 | 7 | 338.03 | 61.82 | 19.5 | 5 | 106.71 | 41924.62 | 147.03 | 446.27 | 36.42 | 28.73 | 3182.41 | 0.79 | 0.92 | 0.09 | 0.18 | 1 | 10 | 88.5712 | 121.187 | 109.6211 | 88571.1583 | 121186.9663 | 5.8524e-06 | 5 | 109621.0524
75 | 150 | CONCLUIDO | 8.1494 | 12.27 | 8.88 | 76.15 | 1.04 | 7 | 338.63 | 61.82 | 19.75 | 5 | 107.06 | 41999.28 | 146.55 | 446.28 | 35.93 | 28.73 | 2935.15 | 0.8 | 0.92 | 0.09 | 0.16 | 1 | 10 | 88.3723 | 120.9148 | 109.3749 | 88372.266 | 120914.8331 | 5.8582e-06 | 5 | 109374.8911
76 | 150 | CONCLUIDO | 8.1509 | 12.27 | 8.88 | 76.14 | 1.05 | 7 | 339.24 | 61.82 | 20 | 5 | 107.42 | 42074.12 | 146.6 | 446.31 | 35.91 | 28.73 | 2926.16 | 0.8 | 0.92 | 0.09 | 0.16 | 1 | 10 | 88.3784 | 120.9232 | 109.3824 | 88378.3612 | 120923.1728 | 5.8593e-06 | 5 | 109382.4349
77 | 150 | CONCLUIDO | 8.1483 | 12.27 | 8.89 | 76.17 | 1.06 | 7 | 339.85 | 61.82 | 20.25 | 5 | 107.78 | 42149.15 | 145.98 | 446.27 | 35.92 | 28.73 | 2928.64 | 0.8 | 0.92 | 0.09 | 0.17 | 1 | 10 | 88.214 | 120.6983 | 109.179 | 88213.9985 | 120698.2845 | 5.8574e-06 | 5 | 109179.0096
78 | 150 | CONCLUIDO | 8.1677 | 12.24 | 8.86 | 75.92 | 1.07 | 7 | 340.46 | 61.82 | 20.5 | 5 | 108.14 | 42224.35 | 144.79 | 446.27 | 34.93 | 28.73 | 2436.31 | 0.82 | 0.92 | 0.09 | 0.14 | 1 | 10 | 87.7357 | 120.0438 | 108.587 | 87735.6584 | 120043.7985 | 5.8714e-06 | 5 | 108586.9869
79 | 150 | CONCLUIDO | 8.225 | 12.16 | 8.83 | 88.28 | 1.08 | 6 | 341.07 | 61.82 | 20.75 | 4 | 108.5 | 42299.74 | 144.38 | 446.27 | 34.05 | 28.73 | 1998.72 | 0.84 | 0.92 | 0.09 | 0.11 | 1 | 10 | 87.2752 | 119.4138 | 108.0171 | 87275.2009 | 119413.7802 | 5.9126e-06 | 5 | 108017.0966
80 | 150 | CONCLUIDO | 8.2085 | 12.18 | 8.85 | 88.52 | 1.1 | 6 | 341.68 | 61.82 | 21 | 4 | 108.86 | 42375.31 | 144.77 | 446.28 | 34.97 | 28.73 | 2459.97 | 0.82 | 0.92 | 0.09 | 0.13 | 1 | 10 | 87.4924 | 119.7109 | 108.2859 | 87492.35 | 119710.8932 | 5.9007e-06 | 5 | 108285.8536
81 | 150 | CONCLUIDO | 8.1906 | 12.21 | 8.88 | 88.79 | 1.11 | 6 | 342.3 | 61.82 | 21.25 | 4 | 109.23 | 42451.07 | 145.3 | 446.27 | 35.91 | 28.73 | 2928.72 | 0.8 | 0.92 | 0.09 | 0.16 | 1 | 10 | 87.7642 | 120.0829 | 108.6223 | 87764.2103 | 120082.8645 | 5.8878e-06 | 5 | 108622.3244
82 | 150 | CONCLUIDO | 8.1971 | 12.2 | 8.87 | 88.69 | 1.12 | 6 | 342.91 | 61.82 | 21.5 | 4 | 109.59 | 42527.02 | 145.56 | 446.28 | 35.45 | 28.73 | 2700.02 | 0.81 | 0.92 | 0.09 | 0.15 | 1 | 10 | 87.7993 | 120.1308 | 108.6657 | 87799.2567 | 120130.8165 | 5.8925e-06 | 5 | 108665.6999
83 | 150 | CONCLUIDO | 8.2074 | 12.18 | 8.85 | 88.54 | 1.13 | 6 | 343.53 | 61.82 | 21.75 | 4 | 109.96 | 42603.15 | 145.39 | 446.28 | 34.92 | 28.73 | 2435.44 | 0.82 | 0.92 | 0.09 | 0.13 | 1 | 10 | 87.6813 | 119.9694 | 108.5197 | 87681.3069 | 119969.4324 | 5.8999e-06 | 5 | 108519.7181
84 | 150 | CONCLUIDO | 8.2012 | 12.19 | 8.86 | 88.63 | 1.14 | 6 | 344.15 | 61.82 | 22 | 4 | 110.33 | 42679.6 | 145.25 | 446.27 | 35.3 | 28.73 | 2627.37 | 0.81 | 0.92 | 0.09 | 0.14 | 1 | 10 | 87.6799 | 119.9675 | 108.518 | 87679.8898 | 119967.4933 | 5.8955e-06 | 5 | 108517.9641
85 | 150 | CONCLUIDO | 8.2001 | 12.2 | 8.86 | 88.64 | 1.15 | 6 | 344.77 | 61.82 | 22.25 | 4 | 110.7 | 42756.12 | 145.54 | 446.28 | 35.32 | 28.73 | 2634.42 | 0.81 | 0.92 | 0.09 | 0.14 | 1 | 10 | 87.7717 | 120.0931 | 108.6316 | 87771.7054 | 120093.1195 | 5.8947e-06 | 5 | 108631.6007
86 | 150 | CONCLUIDO | 8.1997 | 12.2 | 8.87 | 88.65 | 1.16 | 6 | 345.39 | 61.82 | 22.5 | 4 | 111.07 | 42832.82 | 145.65 | 446.27 | 35.34 | 28.73 | 2647.47 | 0.81 | 0.92 | 0.09 | 0.14 | 1 | 10 | 87.8109 | 120.1468 | 108.6801 | 87810.9237 | 120146.7798 | 5.8944e-06 | 5 | 108680.1398
87 | 150 | CONCLUIDO | 8.2029 | 12.19 | 8.86 | 88.6 | 1.17 | 6 | 346.02 | 61.82 | 22.75 | 4 | 111.45 | 42909.73 | 145.6 | 446.27 | 35.16 | 28.73 | 2557.2 | 0.82 | 0.92 | 0.09 | 0.14 | 1 | 10 | 87.7734 | 120.0954 | 108.6337 | 87773.3875 | 120095.4211 | 5.8967e-06 | 5 | 108633.6826
88 | 150 | CONCLUIDO | 8.2008 | 12.19 | 8.86 | 88.63 | 1.18 | 6 | 346.64 | 61.82 | 23 | 4 | 111.82 | 42986.83 | 145.7 | 446.27 | 35.3 | 28.73 | 2625.21 | 0.81 | 0.92 | 0.09 | 0.14 | 1 | 10 | 87.8149 | 120.1522 | 108.685 | 87814.8906 | 120152.2075 | 5.8952e-06 | 5 | 108685.0494
89 | 150 | CONCLUIDO | 8.2027 | 12.19 | 8.86 | 88.61 | 1.19 | 6 | 347.27 | 61.82 | 23.25 | 4 | 112.2 | 43064.12 | 145.39 | 446.27 | 35.19 | 28.73 | 2571.79 | 0.82 | 0.92 | 0.09 | 0.14 | 1 | 10 | 87.7126 | 120.0123 | 108.5585 | 87712.6105 | 120012.2633 | 5.8965e-06 | 5 | 108558.4613
90 | 150 | CONCLUIDO | 8.2072 | 12.18 | 8.85 | 88.54 | 1.2 | 6 | 347.9 | 61.82 | 23.5 | 4 | 112.58 | 43141.62 | 144.87 | 446.27 | 34.95 | 28.73 | 2449.43 | 0.82 | 0.92 | 0.09 | 0.13 | 1 | 10 | 87.5292 | 119.7613 | 108.3315 | 87529.2045 | 119761.3191 | 5.8998e-06 | 5 | 108331.4669
91 | 150 | CONCLUIDO | 8.2057 | 12.19 | 8.86 | 88.56 | 1.21 | 6 | 348.53 | 61.82 | 23.75 | 4 | 112.96 | 43219.31 | 144.19 | 446.27 | 34.98 | 28.73 | 2465.23 | 0.82 | 0.92 | 0.09 | 0.14 | 1 | 10 | 87.3418 | 119.5049 | 108.0995 | 87341.7827 | 119504.8804 | 5.8987e-06 | 5 | 108099.5023
92 | 150 | CONCLUIDO | 8.2186 | 12.17 | 8.84 | 88.37 | 1.23 | 6 | 349.16 | 61.82 | 24 | 4 | 113.34 | 43297.21 | 143.18 | 446.27 | 34.27 | 28.73 | 2109.54 | 0.84 | 0.92 | 0.09 | 0.12 | 1 | 10 | 86.9627 | 118.9862 | 107.6303 | 86962.6627 | 118986.1516 | 5.908e-06 | 5 | 107630.2803
93 | 150 | CONCLUIDO | 8.2207 | 12.16 | 8.83 | 88.34 | 1.24 | 6 | 349.79 | 61.82 | 24.25 | 4 | 113.72 | 43375.3 | 142.29 | 446.29 | 34.33 | 28.73 | 2140.41 | 0.84 | 0.92 | 0.09 | 0.11 | 1 | 10 | 86.6846 | 118.6056 | 107.2861 | 86684.5652 | 118605.6464 | 5.9095e-06 | 5 | 107286.0899
94 | 150 | CONCLUIDO | 8.2057 | 12.19 | 8.86 | 88.56 | 1.25 | 6 | 350.43 | 61.82 | 24.5 | 4 | 114.11 | 43453.61 | 142.12 | 446.27 | 35.11 | 28.73 | 2528.21 | 0.82 | 0.92 | 0.09 | 0.14 | 1 | 10 | 86.7316 | 118.6701 | 107.3444 | 86731.6457 | 118670.0639 | 5.8987e-06 | 5 | 107344.3596
95 | 150 | CONCLUIDO | 8.1921 | 12.21 | 8.88 | 88.76 | 1.26 | 6 | 351.06 | 61.82 | 24.75 | 4 | 114.49 | 43532.12 | 141.94 | 446.27 | 35.83 | 28.73 | 2892.21 | 0.8 | 0.92 | 0.09 | 0.16 | 1 | 10 | 86.7636 | 118.7138 | 107.3839 | 86763.6126 | 118713.8024 | 5.8889e-06 | 5 | 107383.9237
96 | 150 | CONCLUIDO | 8.1915 | 12.21 | 8.88 | 88.77 | 1.27 | 6 | 351.7 | 61.82 | 25 | 4 | 114.88 | 43610.83 | 141.19 | 446.27 | 35.78 | 28.73 | 2866.1 | 0.8 | 0.92 | 0.09 | 0.16 | 1 | 10 | 86.5455 | 118.4154 | 107.114 | 86545.5266 | 118415.4076 | 5.8885e-06 | 5 | 107114.0073
97 | 150 | CONCLUIDO | 8.2607 | 12.11 | 8.83 | 105.97 | 1.28 | 5 | 352.34 | 61.82 | 25.25 | 3 | 115.27 | 43689.76 | 140.14 | 446.27 | 34.16 | 28.73 | 2060.29 | 0.84 | 0.92 | 0.09 | 0.11 | 1 | 10 | 85.8332 | 117.4408 | 106.2324 | 85833.2311 | 117440.8136 | 5.9382e-06 | 5 | 106232.4271
98 | 150 | CONCLUIDO | 8.2641 | 12.1 | 8.83 | 105.91 | 1.29 | 5 | 352.98 | 61.82 | 25.5 | 3 | 115.66 | 43769.02 | 140.35 | 446.27 | 34.07 | 28.73 | 2014.26 | 0.84 | 0.92 | 0.09 | 0.11 | 1 | 10 | 85.8762 | 117.4996 | 106.2856 | 85876.1936 | 117499.5967 | 5.9407e-06 | 5 | 106285.6001
99 | 150 | CONCLUIDO | 8.2584 | 12.11 | 8.83 | 106.01 | 1.3 | 5 | 353.63 | 61.82 | 25.75 | 3 | 116.06 | 43848.38 | 140.57 | 446.27 | 34.33 | 28.73 | 2143 | 0.84 | 0.92 | 0.09 | 0.11 | 1 | 10 | 85.9717 | 117.6303 | 106.4038 | 85971.6878 | 117630.2561 | 5.9366e-06 | 5 | 106403.7895
100 | 150 | CONCLUIDO | 8.2571 | 12.11 | 8.84 | 106.03 | 1.31 | 5 | 354.27 | 61.82 | 26 | 3 | 116.45 | 43927.95 | 140.59 | 446.27 | 34.38 | 28.73 | 2168.79 | 0.84 | 0.92 | 0.09 | 0.12 | 1 | 10 | 85.9891 | 117.6541 | 106.4253 | 85989.0996 | 117654.0796 | 5.9356e-06 | 5 | 106425.3394
101 | 150 | CONCLUIDO | 8.2643 | 12.1 | 8.83 | 105.9 | 1.32 | 5 | 354.92 | 61.82 | 26.25 | 3 | 116.85 | 44007.74 | 140.46 | 446.27 | 33.98 | 28.73 | 1971.98 | 0.85 | 0.92 | 0.09 | 0.1 | 1 | 10 | 85.9073 | 117.5422 | 106.3241 | 85907.2973 | 117542.1542 | 5.9408e-06 | 5 | 106324.096
102 | 150 | CONCLUIDO | 8.2647 | 12.1 | 8.82 | 105.9 | 1.33 | 5 | 355.57 | 61.82 | 26.5 | 3 | 117.25 | 44087.74 | 140.93 | 446.27 | 33.97 | 28.73 | 1965.74 | 0.85 | 0.92 | 0.09 | 0.1 | 1 | 10 | 86.0382 | 117.7213 | 106.4861 | 86038.2135 | 117721.2795 | 5.9411e-06 | 5 | 106486.1258
103 | 150 | CONCLUIDO | 8.2622 | 12.1 | 8.83 | 105.94 | 1.34 | 5 | 356.22 | 61.82 | 26.75 | 3 | 117.65 | 44167.96 | 141.3 | 446.27 | 34.15 | 28.73 | 2055.38 | 0.84 | 0.92 | 0.09 | 0.11 | 1 | 10 | 86.1646 | 117.8943 | 106.6426 | 86164.6428 | 117894.2656 | 5.9393e-06 | 5 | 106642.6024
104 | 150 | CONCLUIDO | 8.2626 | 12.1 | 8.83 | 105.93 | 1.35 | 5 | 356.87 | 61.82 | 27 | 3 | 118.05 | 44248.41 | 141.3 | 446.27 | 34.04 | 28.73 | 2001.72 | 0.84 | 0.92 | 0.09 | 0.11 | 1 | 10 | 86.1625 | 117.8913 | 106.6399 | 86162.4501 | 117891.2655 | 5.9396e-06 | 5 | 106639.8886
105 | 150 | CONCLUIDO | 8.2696 | 12.09 | 8.82 | 105.81 | 1.36 | 5 | 357.52 | 61.82 | 27.25 | 3 | 118.45 | 44329.08 | 141.22 | 446.27 | 33.66 | 28.73 | 1810.78 | 0.85 | 0.92 | 0.09 | 0.1 | 1 | 10 | 86.0963 | 117.8007 | 106.558 | 86096.2685 | 117800.7128 | 5.9446e-06 | 5 | 106557.9781
106 | 150 | CONCLUIDO | 8.2778 | 12.08 | 8.81 | 105.67 | 1.37 | 5 | 358.18 | 61.82 | 27.5 | 3 | 118.86 | 44409.98 | 141.18 | 446.27 | 33.28 | 28.73 | 1621.86 | 0.86 | 0.92 | 0.09 | 0.09 | 1 | 10 | 86.0353 | 117.7173 | 106.4826 | 86035.3397 | 117717.3473 | 5.9505e-06 | 5 | 106482.5689
107 | 150 | CONCLUIDO | 8.2766 | 12.08 | 8.81 | 105.69 | 1.38 | 5 | 358.84 | 61.82 | 27.75 | 3 | 119.27 | 44491.1 | 141.05 | 446.27 | 33.46 | 28.73 | 1708.59 | 0.86 | 0.92 | 0.09 | 0.09 | 1 | 10 | 86.0039 | 117.6743 | 106.4437 | 86003.8983 | 117674.3279 | 5.9497e-06 | 5 | 106443.6552
108 | 150 | CONCLUIDO | 8.2694 | 12.09 | 8.82 | 105.81 | 1.39 | 5 | 359.5 | 61.82 | 28 | 3 | 119.68 | 44572.45 | 141.56 | 446.31 | 33.78 | 28.73 | 1867.64 | 0.85 | 0.92 | 0.09 | 0.1 | 1 | 10 | 86.1968 | 117.9383 | 106.6824 | 86196.806 | 117938.2727 | 5.9445e-06 | 5 | 106682.4095
109 | 150 | CONCLUIDO | 8.2574 | 12.11 | 8.84 | 106.02 | 1.4 | 5 | 360.16 | 61.82 | 28.25 | 3 | 120.09 | 44654.04 | 141.69 | 446.27 | 34.43 | 28.73 | 2193.34 | 0.83 | 0.92 | 0.09 | 0.12 | 1 | 10 | 86.3097 | 118.0927 | 106.8221 | 86309.6579 | 118092.6816 | 5.9359e-06 | 5 | 106822.0818
110 | 150 | CONCLUIDO | 8.2478 | 12.12 | 8.85 | 106.19 | 1.41 | 5 | 360.82 | 61.82 | 28.5 | 3 | 120.5 | 44735.86 | 142.16 | 446.27 | 34.93 | 28.73 | 2444.57 | 0.82 | 0.92 | 0.09 | 0.13 | 1 | 10 | 86.5048 | 118.3597 | 107.0636 | 86504.8297 | 118359.7243 | 5.929e-06 | 5 | 107063.6384
111 | 150 | CONCLUIDO | 8.2537 | 12.12 | 8.84 | 106.09 | 1.42 | 5 | 361.49 | 61.82 | 28.75 | 3 | 120.92 | 44817.91 | 141.6 | 446.27 | 34.56 | 28.73 | 2259.64 | 0.83 | 0.92 | 0.09 | 0.12 | 1 | 10 | 86.3037 | 118.0845 | 106.8147 | 86303.6536 | 118084.4663 | 5.9332e-06 | 5 | 106814.6506
112 | 150 | CONCLUIDO | 8.2576 | 12.11 | 8.84 | 106.02 | 1.43 | 5 | 362.16 | 61.82 | 29 | 3 | 121.34 | 44900.33 | 141.07 | 446.27 | 34.41 | 28.73 | 2185.11 | 0.83 | 0.92 | 0.09 | 0.11 | 1 | 10 | 86.127 | 117.8427 | 106.596 | 86126.9596 | 117842.7057 | 5.936e-06 | 5 | 106595.9633
113 | 150 | CONCLUIDO | 8.2544 | 12.11 | 8.84 | 106.08 | 1.44 | 5 | 362.83 | 61.82 | 29.25 | 3 | 121.75 | 44982.86 | 140.77 | 446.27 | 34.5 | 28.73 | 2230.99 | 0.83 | 0.92 | 0.09 | 0.12 | 1 | 10 | 86.0566 | 117.7464 | 106.5089 | 86056.5999 | 117746.4365 | 5.9337e-06 | 5 | 106508.8818
114 | 150 | CONCLUIDO | 8.2546 | 12.11 | 8.84 | 106.07 | 1.45 | 5 | 363.5 | 61.82 | 29.5 | 3 | 122.18 | 45065.64 | 140.58 | 446.27 | 34.5 | 28.73 | 2230.42 | 0.83 | 0.92 | 0.09 | 0.12 | 1 | 10 | 85.9998 | 117.6688 | 106.4386 | 85999.8339 | 117668.7668 | 5.9338e-06 | 5 | 106438.6248
115 | 150 | CONCLUIDO | 8.2609 | 12.11 | 8.83 | 105.96 | 1.46 | 5 | 364.17 | 61.82 | 29.75 | 3 | 122.6 | 45148.66 | 140.03 | 446.27 | 34.18 | 28.73 | 2071.22 | 0.84 | 0.92 | 0.09 | 0.11 | 1 | 10 | 85.7999 | 117.3953 | 106.1912 | 85799.9365 | 117395.2584 | 5.9384e-06 | 5 | 106191.2197
116 | 150 | CONCLUIDO | 8.2603 | 12.11 | 8.83 | 105.97 | 1.47 | 5 | 364.85 | 61.82 | 30 | 3 | 123.02 | 45231.92 | 139.73 | 446.27 | 34.24 | 28.73 | 2098.07 | 0.84 | 0.92 | 0.09 | 0.11 | 1 | 10 | 85.7154 | 117.2795 | 106.0865 | 85715.3588 | 117279.5354 | 5.9379e-06 | 5 | 106086.5411
117 | 150 | CONCLUIDO | 8.2601 | 12.11 | 8.83 | 105.98 | 1.48 | 5 | 365.52 | 61.82 | 30.25 | 3 | 123.45 | 45315.43 | 139.39 | 446.27 | 34.21 | 28.73 | 2085.04 | 0.84 | 0.92 | 0.09 | 0.11 | 1 | 10 | 85.6169 | 117.1448 | 105.9647 | 85616.8888 | 117144.8044 | 5.9378e-06 | 5 | 105964.6687
118 | 150 | CONCLUIDO | 8.2601 | 12.11 | 8.83 | 105.98 | 1.49 | 5 | 366.2 | 61.82 | 30.5 | 3 | 123.88 | 45399.2 | 139.02 | 446.27 | 34.2 | 28.73 | 2080.7 | 0.84 | 0.92 | 0.09 | 0.11 | 1 | 10 | 85.5085 | 116.9966 | 105.8306 | 85508.5488 | 116996.5688 | 5.9378e-06 | 5 | 105830.5805
119 | 150 | CONCLUIDO | 8.2717 | 12.09 | 8.81 | 105.77 | 1.49 | 5 | 366.88 | 61.82 | 30.75 | 3 | 124.31 | 45483.22 | 137.69 | 446.27 | 33.59 | 28.73 | 1773.06 | 0.86 | 0.92 | 0.09 | 0.09 | 1 | 10 | 85.0482 | 116.3667 | 105.2608 | 85048.1686 | 116366.6563 | 5.9461e-06 | 5 | 105260.7859
120 | 150 | CONCLUIDO | 8.2717 | 12.09 | 8.81 | 105.77 | 1.5 | 5 | 367.57 | 61.82 | 31 | 3 | 124.74 | 45567.49 | 136.93 | 446.27 | 33.71 | 28.73 | 1835.52 | 0.85 | 0.92 | 0.09 | 0.09 | 1 | 10 | 84.8259 | 116.0626 | 104.9857 | 84825.9443 | 116062.5992 | 5.9461e-06 | 5 | 104985.7476
121 | 150 | CONCLUIDO | 8.2624 | 12.1 | 8.83 | 105.94 | 1.51 | 5 | 368.25 | 61.82 | 31.25 | 3 | 125.18 | 45652.02 | 136.72 | 446.27 | 34.18 | 28.73 | 2072.25 | 0.84 | 0.92 | 0.09 | 0.11 | 1 | 10 | 84.8228 | 116.0584 | 104.9819 | 84822.8453 | 116058.3591 | 5.9394e-06 | 5 | 104981.9122
122 | 150 | CONCLUIDO | 8.251 | 12.12 | 8.84 | 106.14 | 1.52 | 5 | 368.94 | 61.82 | 31.5 | 3 | 125.62 | 45736.8 | 136.68 | 446.27 | 34.8 | 28.73 | 2381.36 | 0.83 | 0.92 | 0.09 | 0.12 | 1 | 10 | 84.8763 | 116.1315 | 105.0481 | 84876.3015 | 116131.5001 | 5.9313e-06 | 5 | 105048.0728
123 | 150 | CONCLUIDO | 8.2476 | 12.12 | 8.85 | 106.2 | 1.53 | 5 | 369.63 | 61.82 | 31.75 | 2 | 126.06 | 45821.85 | 136.62 | 446.27 | 34.89 | 28.73 | 2426.15 | 0.82 | 0.92 | 0.09 | 0.13 | 1 | 10 | 84.8813 | 116.1383 | 105.0543 | 84881.3047 | 116138.3458 | 5.9288e-06 | 5 | 105054.2651
124 | 150 | CONCLUIDO | 8.2486 | 12.12 | 8.85 | 106.18 | 1.54 | 5 | 370.32 | 61.82 | 32 | 2 | 126.5 | 45907.3 | 136.26 | 446.27 | 34.79 | 28.73 | 2375.6 | 0.83 | 0.92 | 0.09 | 0.13 | 1 | 10 | 84.7704 | 115.9866 | 104.917 | 84770.4104 | 115986.6153 | 5.9295e-06 | 5 | 104917.0155
125 | 150 | CONCLUIDO | 8.2537 | 12.12 | 8.84 | 106.09 | 1.55 | 5 | 371.02 | 61.82 | 32.25 | 2 | 126.94 | 45992.88 | 135.82 | 446.27 | 34.51 | 28.73 | 2233.33 | 0.83 | 0.92 | 0.09 | 0.12 | 1 | 10 | 84.6099 | 115.767 | 104.7184 | 84609.8936 | 115766.9892 | 5.9332e-06 | 5 | 104718.3502
126 | 150 | CONCLUIDO | 8.3202 | 12.02 | 8.8 | 131.99 | 1.56 | 4 | 371.71 | 61.82 | 32.5 | 1 | 127.39 | 46078.74 | 135.05 | 446.27 | 33.15 | 28.73 | 1558.17 | 0.87 | 0.93 | 0.09 | 0.08 | 1 | 10 | 84.0188 | 114.9582 | 103.9868 | 84018.7984 | 114958.2266 | 5.981e-06 | 5 | 103986.7748
127 | 150 | CONCLUIDO | 8.3208 | 12.02 | 8.8 | 131.98 | 1.57 | 4 | 372.41 | 61.82 | 32.75 | 0 | 127.84 | 46164.87 | 135.54 | 446.27 | 33.06 | 28.73 | 1517.37 | 0.87 | 0.93 | 0.09 | 0.08 | 1 | 10 | 84.1581 | 115.1488 | 104.1592 | 84158.1178 | 115148.8496 | 5.9814e-06 | 5 | 104159.205

## RESULTADOS_0
Unnamed: 0 | Volume de calda [L] | STATUS | Capacidade operacional [ha/h] | Tempo de missao [h] | Tempo util [h] | Tempo por voo [min] | Autonomia Projetada [h] | N° Voos | MTOW [kg] | Massa Estrutura [kg] | Combustível [kg] | Abastecimentos | Massa gerador | Potência gerador [W] | Combustível consumido [L] | Calda cons [L] | Distância percorrida [km] | Distância Pulverizando [km] | RTL ACUMULADO[m] | EOC [km/km] | EOC [h/h] | Tempo de manobra [h] | Tempo rtl_rtw [h] | V pulv [m/s] | V desloc [m/s] | Preço Total por ha Simples [R$/ha] | Preço Total por ha Presumido [R$/ha] | Preço Total por ha Real [R$/ha] | Preço Total Simples [R$] | Preço Total Presumido [R$] | Prod CAPEX [ha/h/R$] | Dias Trabalhados | Preço Total Real [R$]
0 | 10 | CONCLUIDO | 8.1803 | 12.22 | 10.07 | 13.13 | 0.64 | 46 | 26.11 | 12.1 | 1 | 0 | 3.01 | 3454.41 | 29.3 | 446.49 | 72.6 | 28.73 | 21074.58 | 0.4 | 0.81 | 0.21 | 1.34 | 1 | 10 | 47.2468 | 64.6451 | 58.4755 | 47246.7727 | 64645.1188 | 6.5867e-06 | 5 | 58475.4794

## RESULTADOS_7
Unnamed: 0 | Volume de calda [L] | STATUS | Capacidade operacional [ha/h] | Tempo de missao [h] | Tempo util [h] | Tempo por voo [min] | Autonomia Projetada [h] | N° Voos | MTOW [kg] | Massa Estrutura [kg] | Combustível [kg] | Abastecimentos | Massa gerador | Potência gerador [W] | Combustível consumido [L] | Calda cons [L] | Distância percorrida [km] | Distância Pulverizando [km] | RTL ACUMULADO[m] | EOC [km/km] | EOC [h/h] | Tempo de manobra [h] | Tempo rtl_rtw [h] | V pulv [m/s] | V desloc [m/s] | Preço Total por ha Simples [R$/ha] | Preço Total por ha Presumido [R$/ha] | Preço Total por ha Real [R$/ha] | Preço Total Simples [R$] | Preço Total Presumido [R$] | Prod CAPEX [ha/h/R$] | Dias Trabalhados | Preço Total Real [R$]
0 | 45 | CONCLUIDO | 7.1134 | 14.06 | 10.67 | 9.42 | 0.18 | 68 | 98.71 | 39.72 | 1 | 66 | 12.99 | 12407.75 | 92.47 | 446.36 | 94.45 | 28.73 | 31891.24 | 0.3 | 0.76 | 0.18 | 1.95 | 1 | 10 | 80.9439 | 110.751 | 100.1811 | 80943.9202 | 110751.0426 | 5.4519e-06 | 6 | 100181.1185
1 | 45 | CONCLUIDO | 7.541 | 13.26 | 10.2 | 11.77 | 0.22 | 52 | 99.02 | 39.72 | 1.25 | 50 | 13.05 | 12446.14 | 87.34 | 446.32 | 79.03 | 28.73 | 24257.81 | 0.36 | 0.8 | 0.17 | 1.48 | 1 | 10 | 77.1823 | 105.6043 | 95.5256 | 77182.3422 | 105604.2857 | 5.7796e-06 | 6 | 95525.5609
2 | 45 | CONCLUIDO | 7.88 | 12.69 | 9.86 | 14.43 | 0.27 | 41 | 99.33 | 39.72 | 1.5 | 39 | 13.11 | 12484.55 | 83.4 | 446.27 | 67.74 | 28.73 | 18668.79 | 0.42 | 0.83 | 0.15 | 1.14 | 1 | 10 | 67.0974 | 91.8056 | 83.0438 | 67097.4184 | 91805.648 | 6.0394e-06 | 5 | 83043.8458
3 | 45 | CONCLUIDO | 8.1056 | 12.34 | 9.65 | 17.03 | 0.31 | 34 | 99.64 | 39.72 | 1.75 | 32 | 13.18 | 12522.99 | 80.43 | 446.29 | 60.9 | 28.73 | 15286.47 | 0.47 | 0.84 | 0.13 | 0.93 | 1 | 10 | 65.3613 | 89.4303 | 80.8952 | 65361.3294 | 89430.2545 | 6.2123e-06 | 5 | 80895.1565
4 | 45 | CONCLUIDO | 8.294 | 12.06 | 9.47 | 19.6 | 0.35 | 29 | 99.95 | 39.72 | 2 | 27 | 13.24 | 12561.45 | 78.04 | 446.33 | 54.93 | 28.73 | 12323.61 | 0.52 | 0.86 | 0.13 | 0.75 | 1 | 10 | 64.0089 | 87.5799 | 79.2214 | 64008.9397 | 87579.8551 | 6.3567e-06 | 5 | 79221.3567
5 | 45 | CONCLUIDO | 8.2951 | 12.06 | 9.53 | 22 | 0.39 | 26 | 100.27 | 39.72 | 2.25 | 24 | 13.3 | 12599.94 | 77.57 | 446.27 | 58 | 28.73 | 13876.38 | 0.5 | 0.85 | 0.11 | 0.81 | 1 | 10 | 63.8849 | 87.4101 | 79.0678 | 63884.9019 | 87410.1412 | 6.3576e-06 | 5 | 79067.84
6 | 45 | CONCLUIDO | 8.4521 | 11.83 | 9.37 | 24.44 | 0.44 | 23 | 100.58 | 39.72 | 2.5 | 21 | 13.36 | 12638.45 | 75.24 | 446.27 | 51.89 | 28.73 | 10835.22 | 0.55 | 0.87 | 0.12 | 0.65 | 1 | 10 | 62.7069 | 85.7984 | 77.6099 | 62706.9225 | 85798.3778 | 6.4779e-06 | 5 | 77609.901
7 | 45 | CONCLUIDO | 8.5334 | 11.72 | 9.3 | 26.57 | 0.48 | 21 | 100.89 | 39.72 | 2.75 | 19 | 13.42 | 12676.98 | 73.35 | 446.36 | 49.49 | 28.73 | 9643.29 | 0.58 | 0.88 | 0.11 | 0.58 | 1 | 10 | 61.9237 | 84.7267 | 76.6405 | 61923.6551 | 84726.6767 | 6.5402e-06 | 5 | 76640.4816
8 | 45 | CONCLUIDO | 8.6059 | 11.62 | 9.24 | 29.18 | 0.52 | 19 | 101.2 | 39.72 | 3 | 17 | 13.49 | 12715.54 | 71.6 | 446.27 | 47.7 | 28.73 | 8758.56 | 0.6 | 0.88 | 0.11 | 0.52 | 1 | 10 | 61.2201 | 83.7641 | 75.7698 | 61220.1406 | 83764.0972 | 6.5958e-06 | 5 | 75769.7693
9 | 45 | CONCLUIDO | 8.6814 | 11.52 | 9.18 | 32.4 | 0.56 | 17 | 101.52 | 39.72 | 3.25 | 15 | 13.55 | 12754.13 | 69.91 | 446.27 | 45.59 | 28.73 | 7716.49 | 0.63 | 0.89 | 0.11 | 0.46 | 1 | 10 | 60.5375 | 82.8301 | 74.9249 | 60537.5425 | 82830.1364 | 6.6536e-06 | 5 | 74924.9445
10 | 45 | CONCLUIDO | 8.7662 | 11.41 | 9.11 | 36.44 | 0.6 | 15 | 101.83 | 39.72 | 3.5 | 13 | 13.61 | 12792.74 | 68.37 | 446.3 | 43.33 | 28.73 | 6597.2 | 0.66 | 0.89 | 0.1 | 0.39 | 1 | 10 | 59.883 | 81.9346 | 74.1149 | 59883.031 | 81934.6049 | 6.7186e-06 | 5 | 74114.8812
11 | 45 | CONCLUIDO | 8.8701 | 11.27 | 9 | 38.56 | 0.65 | 14 | 102.14 | 39.72 | 3.75 | 12 | 13.68 | 12831.37 | 66.42 | 446.28 | 39.42 | 28.73 | 4643.01 | 0.73 | 0.91 | 0.1 | 0.28 | 1 | 10 | 59.0748 | 80.8287 | 73.1145 | 59074.7639 | 80828.6981 | 6.7983e-06 | 5 | 73114.5206
12 | 45 | CONCLUIDO | 8.8158 | 11.34 | 9.09 | 41.94 | 0.69 | 13 | 102.45 | 39.72 | 4 | 11 | 13.74 | 12870.03 | 65.78 | 446.27 | 42.7 | 28.73 | 6289.7 | 0.67 | 0.9 | 0.1 | 0.37 | 1 | 10 | 59.048 | 80.792 | 73.0814 | 59047.9633 | 80792.0284 | 6.7566e-06 | 5 | 73081.3506
13 | 45 | CONCLUIDO | 8.876 | 11.27 | 9.03 | 45.16 | 0.73 | 12 | 102.77 | 39.72 | 4.25 | 8 | 13.8 | 12908.71 | 64.24 | 446.28 | 40.64 | 28.73 | 5265.48 | 0.71 | 0.9 | 0.1 | 0.31 | 1 | 10 | 58.4748 | 80.0078 | 72.372 | 58474.8107 | 80007.8158 | 6.8028e-06 | 5 | 72371.9821
14 | 45 | CONCLUIDO | 8.8668 | 11.28 | 9.04 | 45.22 | 0.77 | 12 | 103.08 | 39.72 | 4.5 | 5 | 13.87 | 12947.42 | 63.87 | 446.27 | 40.95 | 28.73 | 5419.6 | 0.7 | 0.9 | 0.11 | 0.32 | 1 | 10 | 58.397 | 79.9013 | 72.2757 | 58396.9857 | 79901.3322 | 6.7957e-06 | 5 | 72275.6612
15 | 45 | CONCLUIDO | 8.8607 | 11.29 | 9.05 | 45.26 | 0.81 | 12 | 103.4 | 39.72 | 4.75 | 3 | 13.93 | 12986.15 | 63.53 | 446.27 | 41.23 | 28.73 | 5559.79 | 0.7 | 0.9 | 0.11 | 0.33 | 1 | 10 | 58.3203 | 79.7964 | 72.1808 | 58320.3131 | 79796.4252 | 6.7911e-06 | 5 | 72180.7664
16 | 45 | CONCLUIDO | 8.9038 | 11.23 | 9.02 | 49.18 | 0.85 | 11 | 103.71 | 39.72 | 5 | 0 | 14 | 13024.91 | 63.16 | 446.28 | 39.92 | 28.73 | 4911.82 | 0.72 | 0.9 | 0.11 | 0.3 | 1 | 10 | 58.1171 | 79.5183 | 71.9292 | 58117.0555 | 79518.3193 | 6.8241e-06 | 5 | 71929.2025

## RESULTADOS_19
Unnamed: 0 | Volume de calda [L] | STATUS | Capacidade operacional [ha/h] | Tempo de missao [h] | Tempo util [h] | Tempo por voo [min] | Autonomia Projetada [h] | N° Voos | MTOW [kg] | Massa Estrutura [kg] | Combustível [kg] | Abastecimentos | Massa gerador | Potência gerador [W] | Combustível consumido [L] | Calda cons [L] | Distância percorrida [km] | Distância Pulverizando [km] | RTL ACUMULADO[m] | EOC [km/km] | EOC [h/h] | Tempo de manobra [h] | Tempo rtl_rtw [h] | V pulv [m/s] | V desloc [m/s] | Preço Total por ha Simples [R$/ha] | Preço Total por ha Presumido [R$/ha] | Preço Total por ha Real [R$/ha] | Preço Total Simples [R$] | Preço Total Presumido [R$] | Prod CAPEX [ha/h/R$] | Dias Trabalhados | Preço Total Real [R$]
0 | 105 | CONCLUIDO | 4.8825 | 20.48 | 12.6 | 5.77 | 0.09 | 131 | 204 | 55.27 | 1 | 129 | 42.72 | 25393.6 | 179.64 | 446.41 | 157.9 | 28.73 | 63300.94 | 0.18 | 0.65 | 0.29 | 3.88 | 1 | 10 | 160.4945 | 219.5957 | 198.6378 | 160494.5202 | 219595.6831 | 3.5874e-06 | 8 | 198637.7793
1 | 105 | CONCLUIDO | 5.5598 | 17.99 | 11.53 | 7.21 | 0.11 | 96 | 204.39 | 55.27 | 1.25 | 94 | 42.87 | 25442.42 | 163.76 | 446.33 | 122.33 | 28.73 | 45689.28 | 0.23 | 0.71 | 0.23 | 2.81 | 1 | 10 | 133.4035 | 182.5286 | 165.1083 | 133403.5422 | 182528.6118 | 4.085e-06 | 7 | 165108.3372
2 | 105 | CONCLUIDO | 6.0353 | 16.57 | 10.92 | 8.62 | 0.13 | 76 | 204.79 | 55.27 | 1.5 | 74 | 43.02 | 25491.3 | 154.66 | 446.41 | 102.79 | 28.73 | 36020.03 | 0.28 | 0.75 | 0.2 | 2.2 | 1 | 10 | 123.3019 | 168.7072 | 152.606 | 123301.9476 | 168707.1644 | 4.4344e-06 | 7 | 152605.9894
3 | 105 | CONCLUIDO | 6.421 | 15.57 | 10.49 | 10.16 | 0.15 | 62 | 205.18 | 55.27 | 1.75 | 60 | 43.16 | 25540.22 | 148.16 | 446.33 | 88.32 | 28.73 | 28852.86 | 0.33 | 0.78 | 0.18 | 1.77 | 1 | 10 | 116.5712 | 159.4979 | 144.2756 | 116571.2071 | 159497.8683 | 4.7178e-06 | 7 | 144275.6156
4 | 105 | CONCLUIDO | 6.6929 | 14.94 | 10.23 | 11.58 | 0.17 | 53 | 205.58 | 55.27 | 2 | 51 | 43.31 | 25589.2 | 143.96 | 446.37 | 79.72 | 28.73 | 24599.96 | 0.36 | 0.8 | 0.17 | 1.5 | 1 | 10 | 104.7228 | 143.2864 | 129.6113 | 104722.8093 | 143286.3677 | 4.9175e-06 | 6 | 129611.3178
5 | 105 | CONCLUIDO | 6.9183 | 14.45 | 10.02 | 13.07 | 0.19 | 46 | 205.98 | 55.27 | 2.25 | 44 | 43.46 | 25638.22 | 140.58 | 446.28 | 73 | 28.73 | 21273.57 | 0.39 | 0.81 | 0.15 | 1.3 | 1 | 10 | 101.591 | 139.0013 | 125.7352 | 101591.0056 | 139001.2957 | 5.0831e-06 | 6 | 125735.2072
6 | 105 | CONCLUIDO | 7.0989 | 14.09 | 9.86 | 14.43 | 0.22 | 41 | 206.38 | 55.27 | 2.5 | 39 | 43.6 | 25687.3 | 137.96 | 446.37 | 67.66 | 28.73 | 18630.83 | 0.42 | 0.83 | 0.15 | 1.14 | 1 | 10 | 99.2589 | 135.8105 | 122.8489 | 99258.9411 | 135810.4622 | 5.2158e-06 | 6 | 122848.9023
7 | 105 | CONCLUIDO | 7.2421 | 13.81 | 9.74 | 15.8 | 0.24 | 37 | 206.78 | 55.27 | 2.75 | 35 | 43.75 | 25736.42 | 135.79 | 446.32 | 63.89 | 28.73 | 16765.81 | 0.45 | 0.84 | 0.14 | 1.02 | 1 | 10 | 97.4646 | 133.3554 | 120.6281 | 97464.597 | 133355.3615 | 5.321e-06 | 6 | 120628.1129
8 | 105 | CONCLUIDO | 7.3942 | 13.52 | 9.62 | 17.49 | 0.26 | 33 | 207.17 | 55.27 | 3 | 31 | 43.9 | 25785.6 | 133.72 | 446.3 | 60 | 28.73 | 14842.16 | 0.48 | 0.85 | 0.13 | 0.9 | 1 | 10 | 95.7149 | 130.9613 | 118.4626 | 95714.8837 | 130961.3265 | 5.4328e-06 | 6 | 118462.5613
9 | 105 | CONCLUIDO | 7.479 | 13.37 | 9.55 | 18.48 | 0.28 | 31 | 207.57 | 55.27 | 3.25 | 29 | 44.05 | 25834.83 | 132.3 | 446.34 | 57.52 | 28.73 | 13608.77 | 0.5 | 0.85 | 0.13 | 0.83 | 1 | 10 | 94.683 | 129.5494 | 117.1854 | 94682.9556 | 129549.397 | 5.4951e-06 | 6 | 117185.3843
10 | 105 | CONCLUIDO | 7.6544 | 13.06 | 9.36 | 20.07 | 0.3 | 28 | 207.97 | 55.27 | 3.5 | 26 | 44.2 | 25884.1 | 129.33 | 446.33 | 51.03 | 28.73 | 10382.25 | 0.56 | 0.87 | 0.13 | 0.64 | 1 | 10 | 92.5919 | 126.6883 | 114.5973 | 92591.8806 | 126688.2959 | 5.624e-06 | 6 | 114597.3428
11 | 105 | CONCLUIDO | 7.6641 | 13.05 | 9.43 | 21.76 | 0.32 | 26 | 208.37 | 55.27 | 3.75 | 24 | 44.35 | 25933.43 | 129.8 | 446.27 | 54.28 | 28.73 | 12014.63 | 0.53 | 0.86 | 0.11 | 0.71 | 1 | 10 | 92.7126 | 126.8535 | 114.7468 | 92712.6359 | 126853.5187 | 5.6311e-06 | 6 | 114746.7969
12 | 105 | CONCLUIDO | 7.6586 | 13.06 | 9.48 | 22.75 | 0.34 | 25 | 208.77 | 55.27 | 4 | 23 | 44.5 | 25982.82 | 130.05 | 446.32 | 55.59 | 28.73 | 12675.66 | 0.52 | 0.86 | 0.12 | 0.76 | 1 | 10 | 92.8446 | 127.0341 | 114.9101 | 92844.6058 | 127034.0857 | 5.6271e-06 | 6 | 114910.1308
13 | 105 | CONCLUIDO | 7.7757 | 12.86 | 9.36 | 24.43 | 0.36 | 23 | 209.17 | 55.27 | 4.25 | 21 | 44.65 | 26032.25 | 128.12 | 446.29 | 51.62 | 28.73 | 10701.03 | 0.56 | 0.87 | 0.12 | 0.64 | 1 | 10 | 83.7889 | 114.6437 | 103.7022 | 83788.8887 | 114643.654 | 5.7131e-06 | 5 | 103702.2246
14 | 105 | CONCLUIDO | 7.8108 | 12.8 | 9.35 | 25.49 | 0.38 | 22 | 209.58 | 55.27 | 4.5 | 20 | 44.8 | 26081.73 | 127.49 | 446.27 | 51.09 | 28.73 | 10440.57 | 0.56 | 0.87 | 0.12 | 0.63 | 1 | 10 | 83.3934 | 114.1026 | 103.2128 | 83393.4203 | 114102.5567 | 5.7389e-06 | 5 | 103212.7688
15 | 105 | CONCLUIDO | 7.9131 | 12.64 | 9.26 | 27.78 | 0.4 | 20 | 209.98 | 55.27 | 4.75 | 18 | 44.95 | 26131.27 | 125.85 | 446.32 | 48.27 | 28.73 | 9040.72 | 0.6 | 0.88 | 0.11 | 0.54 | 1 | 10 | 82.2963 | 112.6014 | 101.8549 | 82296.2974 | 112601.4248 | 5.8141e-06 | 5 | 101854.9029
16 | 105 | CONCLUIDO | 7.9542 | 12.57 | 9.24 | 29.17 | 0.42 | 19 | 210.38 | 55.27 | 5 | 17 | 45.11 | 26180.86 | 125.3 | 446.28 | 47.49 | 28.73 | 8652.68 | 0.61 | 0.88 | 0.11 | 0.52 | 1 | 10 | 81.903 | 112.0634 | 101.3682 | 81903.0415 | 112063.3547 | 5.8443e-06 | 5 | 101368.1854
17 | 105 | CONCLUIDO | 7.9975 | 12.5 | 9.21 | 30.7 | 0.44 | 18 | 210.78 | 55.27 | 5.25 | 16 | 45.26 | 26230.5 | 124.28 | 446.29 | 46.65 | 28.73 | 8238.92 | 0.62 | 0.88 | 0.11 | 0.49 | 1 | 10 | 81.3563 | 111.3153 | 100.6915 | 81356.3162 | 111315.3009 | 5.8761e-06 | 5 | 100691.5249
18 | 105 | CONCLUIDO | 8.0005 | 12.5 | 9.2 | 30.68 | 0.46 | 18 | 211.18 | 55.27 | 5.5 | 16 | 45.41 | 26280.2 | 123.87 | 446.32 | 46.48 | 28.73 | 8154.22 | 0.62 | 0.88 | 0.11 | 0.48 | 1 | 10 | 81.2129 | 111.1191 | 100.514 | 81212.9198 | 111119.0997 | 5.8783e-06 | 5 | 100514.0488
19 | 105 | CONCLUIDO | 8.0456 | 12.43 | 9.18 | 32.38 | 0.48 | 17 | 211.59 | 55.27 | 5.75 | 15 | 45.57 | 26329.94 | 122.92 | 446.28 | 45.48 | 28.73 | 7657.62 | 0.63 | 0.89 | 0.11 | 0.45 | 1 | 10 | 80.689 | 110.4022 | 99.8656 | 80688.9807 | 110402.2232 | 5.9114e-06 | 5 | 99865.5899
20 | 105 | CONCLUIDO | 8.0897 | 12.36 | 9.15 | 34.3 | 0.5 | 16 | 211.99 | 55.27 | 6 | 14 | 45.72 | 26379.74 | 122.31 | 446.32 | 44.53 | 28.73 | 7187.85 | 0.65 | 0.89 | 0.11 | 0.43 | 1 | 10 | 80.2736 | 109.8338 | 99.3514 | 80273.5525 | 109833.816 | 5.9438e-06 | 5 | 99351.4308
21 | 105 | CONCLUIDO | 8.1396 | 12.29 | 9.11 | 36.45 | 0.52 | 15 | 212.4 | 55.27 | 6.25 | 13 | 45.87 | 26429.59 | 121.45 | 446.29 | 43.39 | 28.73 | 6622.53 | 0.66 | 0.89 | 0.1 | 0.39 | 1 | 10 | 79.7561 | 109.1258 | 98.711 | 79756.1003 | 109125.815 | 5.9805e-06 | 5 | 98711.0004
22 | 105 | CONCLUIDO | 8.147 | 12.27 | 9.1 | 36.41 | 0.54 | 15 | 212.8 | 55.27 | 6.5 | 13 | 46.03 | 26479.5 | 121.05 | 446.27 | 42.86 | 28.73 | 6362.41 | 0.67 | 0.89 | 0.11 | 0.38 | 1 | 10 | 79.5974 | 108.9087 | 98.5146 | 79597.4254 | 108908.709 | 5.9859e-06 | 5 | 98514.6147
23 | 105 | CONCLUIDO | 8.247 | 12.13 | 8.99 | 38.54 | 0.56 | 14 | 213.21 | 55.27 | 6.75 | 12 | 46.18 | 26529.46 | 119.04 | 446.27 | 39.28 | 28.73 | 4576.43 | 0.73 | 0.91 | 0.1 | 0.27 | 1 | 10 | 78.4866 | 107.3888 | 97.1398 | 78486.5901 | 107388.8152 | 6.0594e-06 | 5 | 97139.7774
24 | 105 | CONCLUIDO | 8.1501 | 12.27 | 9.14 | 39.16 | 0.58 | 14 | 213.61 | 55.27 | 7 | 12 | 46.34 | 26579.47 | 120.66 | 446.29 | 44.64 | 28.73 | 7254.24 | 0.64 | 0.89 | 0.1 | 0.42 | 1 | 10 | 79.4823 | 108.7512 | 98.3721 | 79482.293 | 108751.1798 | 5.9882e-06 | 5 | 98372.1198
25 | 105 | CONCLUIDO | 8.2226 | 12.16 | 9.07 | 41.86 | 0.6 | 13 | 214.02 | 55.27 | 7.25 | 11 | 46.49 | 26629.54 | 119.19 | 446.29 | 42.16 | 28.73 | 6017.72 | 0.68 | 0.9 | 0.1 | 0.35 | 1 | 10 | 78.6756 | 107.6474 | 97.3737 | 78675.5878 | 107647.4102 | 6.0415e-06 | 5 | 97373.6925
26 | 105 | CONCLUIDO | 8.2205 | 12.16 | 9.07 | 41.87 | 0.62 | 13 | 214.42 | 55.27 | 7.5 | 11 | 46.65 | 26679.66 | 118.97 | 446.34 | 42.09 | 28.73 | 5985.28 | 0.68 | 0.9 | 0.1 | 0.35 | 1 | 10 | 78.6207 | 107.5723 | 97.3058 | 78620.7125 | 107572.3274 | 6.0399e-06 | 5 | 97305.7754
27 | 105 | CONCLUIDO | 8.2776 | 12.08 | 9.03 | 45.15 | 0.64 | 12 | 214.83 | 55.27 | 7.75 | 10 | 46.81 | 26729.83 | 117.8 | 446.27 | 40.69 | 28.73 | 5292.25 | 0.71 | 0.9 | 0.1 | 0.31 | 1 | 10 | 77.9978 | 106.72 | 96.5348 | 77997.7689 | 106719.9885 | 6.0819e-06 | 5 | 96534.7825
28 | 105 | CONCLUIDO | 8.2728 | 12.09 | 9.04 | 45.18 | 0.66 | 12 | 215.24 | 55.27 | 8 | 10 | 46.97 | 26780.06 | 118.11 | 446.27 | 41.01 | 28.73 | 5449.27 | 0.7 | 0.9 | 0.1 | 0.32 | 1 | 10 | 78.1142 | 106.8793 | 96.6789 | 78114.2362 | 106879.3442 | 6.0783e-06 | 5 | 96678.9296
29 | 105 | CONCLUIDO | 8.2629 | 12.1 | 9.05 | 45.25 | 0.68 | 12 | 215.65 | 55.27 | 8.25 | 10 | 47.12 | 26830.34 | 117.51 | 446.27 | 41.37 | 28.73 | 5630.67 | 0.69 | 0.9 | 0.1 | 0.33 | 1 | 10 | 77.988 | 106.7066 | 96.5227 | 77988.0035 | 106706.627 | 6.0711e-06 | 5 | 96522.6963
30 | 105 | CONCLUIDO | 8.3218 | 12.02 | 9.01 | 49.12 | 0.7 | 11 | 216.05 | 55.27 | 8.5 | 9 | 47.28 | 26880.68 | 116.31 | 446.27 | 39.93 | 28.73 | 4914.43 | 0.72 | 0.9 | 0.1 | 0.29 | 1 | 10 | 77.3558 | 105.8416 | 95.7402 | 77355.7965 | 105841.6134 | 6.1143e-06 | 5 | 95740.2384
31 | 105 | CONCLUIDO | 8.3283 | 12.01 | 9 | 49.07 | 0.72 | 11 | 216.46 | 55.27 | 8.75 | 9 | 47.44 | 26931.07 | 115.72 | 446.27 | 39.58 | 28.73 | 4741.22 | 0.73 | 0.91 | 0.1 | 0.28 | 1 | 10 | 77.1516 | 105.5622 | 95.4875 | 77151.5557 | 105562.1621 | 6.1191e-06 | 5 | 95487.4575
32 | 105 | CONCLUIDO | 8.3191 | 12.02 | 9.01 | 49.14 | 0.74 | 11 | 216.87 | 55.27 | 9 | 9 | 47.6 | 26981.51 | 115.6 | 446.27 | 40.04 | 28.73 | 4971.96 | 0.72 | 0.9 | 0.1 | 0.29 | 1 | 10 | 77.1615 | 105.5757 | 95.4997 | 77161.4653 | 105575.7209 | 6.1124e-06 | 5 | 95499.7223
33 | 105 | CONCLUIDO | 8.3818 | 11.93 | 8.96 | 53.76 | 0.76 | 10 | 217.28 | 55.27 | 9.25 | 8 | 47.76 | 27032.02 | 114.44 | 446.27 | 38.35 | 28.73 | 4127.83 | 0.75 | 0.91 | 0.1 | 0.24 | 1 | 10 | 76.5305 | 104.7125 | 94.7188 | 76530.5352 | 104712.4545 | 6.1584e-06 | 5 | 94718.8448
34 | 105 | CONCLUIDO | 8.4008 | 11.9 | 8.93 | 53.6 | 0.78 | 10 | 217.69 | 55.27 | 9.5 | 8 | 47.92 | 27082.57 | 113.67 | 446.3 | 37.28 | 28.73 | 3592.86 | 0.77 | 0.91 | 0.1 | 0.21 | 1 | 10 | 76.2151 | 104.2809 | 94.3284 | 76215.0911 | 104280.85 | 6.1724e-06 | 5 | 94328.4321
35 | 105 | CONCLUIDO | 8.392 | 11.92 | 8.95 | 53.67 | 0.79 | 10 | 218.1 | 55.27 | 9.75 | 8 | 48.08 | 27133.18 | 113.47 | 446.28 | 38.03 | 28.73 | 3970.97 | 0.76 | 0.91 | 0.09 | 0.23 | 1 | 10 | 76.2029 | 104.2642 | 94.3133 | 76202.9042 | 104264.1754 | 6.1659e-06 | 5 | 94313.3488
36 | 105 | CONCLUIDO | 8.3424 | 11.99 | 9.02 | 54.1 | 0.81 | 10 | 218.51 | 55.27 | 10 | 8 | 48.24 | 27183.85 | 113.72 | 446.27 | 40.43 | 28.73 | 5169.72 | 0.71 | 0.9 | 0.1 | 0.3 | 1 | 10 | 76.5167 | 104.6936 | 94.7018 | 76516.7282 | 104693.5631 | 6.1295e-06 | 5 | 94701.7564
37 | 105 | CONCLUIDO | 8.4159 | 11.88 | 8.95 | 59.68 | 0.83 | 9 | 218.92 | 55.27 | 10.25 | 7 | 48.4 | 27234.57 | 112.28 | 446.28 | 38.29 | 28.73 | 4103.12 | 0.75 | 0.91 | 0.09 | 0.23 | 1 | 10 | 75.7584 | 103.656 | 93.7632 | 75758.3941 | 103655.9771 | 6.1835e-06 | 5 | 93763.1961
38 | 105 | CONCLUIDO | 8.4242 | 11.87 | 8.94 | 59.61 | 0.85 | 9 | 219.33 | 55.27 | 10.5 | 7 | 48.56 | 27285.35 | 111.83 | 446.27 | 37.83 | 28.73 | 3875.51 | 0.76 | 0.91 | 0.09 | 0.22 | 1 | 10 | 75.5903 | 103.426 | 93.5551 | 75590.2876 | 103425.9663 | 6.1896e-06 | 5 | 93555.1373
39 | 105 | CONCLUIDO | 8.4179 | 11.88 | 8.95 | 59.66 | 0.87 | 9 | 219.75 | 55.27 | 10.75 | 7 | 48.72 | 27336.19 | 111.9 | 446.27 | 38.13 | 28.73 | 4025.41 | 0.75 | 0.91 | 0.09 | 0.23 | 1 | 10 | 75.6407 | 103.495 | 93.6176 | 75640.7407 | 103494.9984 | 6.185e-06 | 5 | 93617.581
40 | 105 | CONCLUIDO | 8.4098 | 11.89 | 8.96 | 59.74 | 0.89 | 9 | 220.16 | 55.27 | 11 | 7 | 48.89 | 27387.08 | 111.76 | 446.27 | 38.46 | 28.73 | 4188.66 | 0.75 | 0.91 | 0.1 | 0.24 | 1 | 10 | 75.6385 | 103.4919 | 93.6148 | 75638.4905 | 103491.9196 | 6.179e-06 | 5 | 93614.796
41 | 105 | CONCLUIDO | 8.4151 | 11.88 | 8.95 | 59.69 | 0.91 | 9 | 220.57 | 55.27 | 11.25 | 7 | 49.05 | 27438.03 | 110.9 | 446.3 | 38.22 | 28.73 | 4068.71 | 0.75 | 0.91 | 0.1 | 0.23 | 1 | 10 | 75.3651 | 103.1179 | 93.2765 | 75365.1473 | 103117.9194 | 6.1829e-06 | 5 | 93276.4899
42 | 105 | CONCLUIDO | 8.469 | 11.81 | 8.92 | 66.89 | 0.92 | 8 | 220.99 | 55.27 | 11.5 | 6 | 49.21 | 27489.03 | 109.84 | 446.27 | 37.14 | 28.73 | 3533.52 | 0.77 | 0.91 | 0.09 | 0.2 | 1 | 10 | 74.8267 | 102.3812 | 92.6101 | 74826.7298 | 102381.2328 | 6.2225e-06 | 5 | 92610.1116
43 | 105 | CONCLUIDO | 8.4772 | 11.8 | 8.91 | 66.8 | 0.94 | 8 | 221.4 | 55.27 | 11.75 | 6 | 49.38 | 27540.09 | 109.33 | 446.3 | 36.6 | 28.73 | 3264.59 | 0.78 | 0.91 | 0.1 | 0.19 | 1 | 10 | 74.6439 | 102.131 | 92.3838 | 74643.8774 | 102131.046 | 6.2285e-06 | 5 | 92383.8024
44 | 105 | CONCLUIDO | 8.4814 | 11.79 | 8.9 | 66.76 | 0.96 | 8 | 221.81 | 55.27 | 12 | 6 | 49.54 | 27591.21 | 109.1 | 446.29 | 36.4 | 28.73 | 3165.3 | 0.79 | 0.92 | 0.1 | 0.18 | 1 | 10 | 74.5574 | 102.0128 | 92.2768 | 74557.4298 | 102012.7647 | 6.2316e-06 | 5 | 92276.8096
45 | 105 | CONCLUIDO | 8.497 | 11.77 | 8.88 | 66.6 | 0.98 | 8 | 222.23 | 55.27 | 12.25 | 6 | 49.71 | 27642.51 | 107.66 | 446.34 | 35.82 | 28.73 | 2874.13 | 0.8 | 0.92 | 0.09 | 0.16 | 1 | 10 | 74.0768 | 101.3551 | 91.6819 | 74076.7888 | 101355.1305 | 6.2431e-06 | 5 | 91681.9391
46 | 105 | CONCLUIDO | 8.4527 | 11.83 | 8.94 | 67.06 | 1 | 8 | 222.65 | 55.27 | 12.5 | 6 | 49.87 | 27693.75 | 107.96 | 446.27 | 37.96 | 28.73 | 3946.44 | 0.76 | 0.91 | 0.09 | 0.22 | 1 | 10 | 74.3633 | 101.7471 | 92.0365 | 74363.2803 | 101747.1208 | 6.2105e-06 | 5 | 92036.5184
47 | 105 | CONCLUIDO | 8.5203 | 11.74 | 8.89 | 76.18 | 1.02 | 7 | 223.06 | 55.27 | 12.75 | 5 | 50.04 | 27745.04 | 106.71 | 446.27 | 36.07 | 28.73 | 3004.81 | 0.8 | 0.92 | 0.09 | 0.17 | 1 | 10 | 73.7179 | 100.8641 | 91.2378 | 73717.9471 | 100864.1475 | 6.2602e-06 | 5 | 91237.8148
48 | 105 | CONCLUIDO | 8.5143 | 11.74 | 8.9 | 76.25 | 1.03 | 7 | 223.48 | 55.27 | 13 | 5 | 50.21 | 27796.39 | 106.6 | 446.27 | 36.41 | 28.73 | 3175.65 | 0.79 | 0.92 | 0.09 | 0.18 | 1 | 10 | 73.7141 | 100.8589 | 91.2331 | 73714.1268 | 100858.9203 | 6.2558e-06 | 5 | 91233.0865
49 | 105 | CONCLUIDO | 8.5231 | 11.73 | 8.88 | 76.15 | 1.05 | 7 | 223.89 | 55.27 | 13.25 | 5 | 50.37 | 27847.8 | 106.14 | 446.27 | 35.96 | 28.73 | 2950.87 | 0.8 | 0.92 | 0.09 | 0.16 | 1 | 10 | 73.5414 | 100.6226 | 91.0193 | 73541.4165 | 100622.6104 | 6.2622e-06 | 5 | 91019.3297
50 | 105 | CONCLUIDO | 8.51 | 11.75 | 8.9 | 76.3 | 1.07 | 7 | 224.31 | 55.27 | 13.5 | 5 | 50.54 | 27899.27 | 106.27 | 446.27 | 36.55 | 28.73 | 3245.83 | 0.79 | 0.91 | 0.09 | 0.18 | 1 | 10 | 73.6373 | 100.7538 | 91.138 | 73637.3194 | 100753.829 | 6.2526e-06 | 5 | 91138.025
51 | 105 | CONCLUIDO | 8.5169 | 11.74 | 8.89 | 76.22 | 1.09 | 7 | 224.73 | 55.27 | 13.75 | 5 | 50.71 | 27950.8 | 105.57 | 446.28 | 36.27 | 28.73 | 3105.02 | 0.79 | 0.92 | 0.09 | 0.17 | 1 | 10 | 73.4076 | 100.4396 | 90.8537 | 73407.6263 | 100439.5528 | 6.2577e-06 | 5 | 90853.7428
52 | 105 | CONCLUIDO | 8.5239 | 11.73 | 8.88 | 76.14 | 1.11 | 7 | 225.15 | 55.27 | 14 | 5 | 50.88 | 28002.38 | 104.38 | 446.27 | 35.87 | 28.73 | 2904.88 | 0.8 | 0.92 | 0.09 | 0.16 | 1 | 10 | 73.0389 | 99.935 | 90.3974 | 73038.88 | 99935.0178 | 6.2628e-06 | 5 | 90397.36
53 | 105 | CONCLUIDO | 8.5268 | 11.73 | 8.88 | 76.11 | 1.12 | 7 | 225.57 | 55.27 | 14.25 | 5 | 51.04 | 28054.03 | 104.07 | 446.27 | 35.74 | 28.73 | 2838.16 | 0.8 | 0.92 | 0.09 | 0.16 | 1 | 10 | 72.9397 | 99.7994 | 90.2747 | 72939.7464 | 99799.379 | 6.265e-06 | 5 | 90274.6663
54 | 105 | CONCLUIDO | 8.5411 | 11.71 | 8.86 | 75.94 | 1.14 | 7 | 225.99 | 55.27 | 14.5 | 5 | 51.21 | 28105.73 | 102.36 | 446.27 | 35.01 | 28.73 | 2476.16 | 0.82 | 0.92 | 0.09 | 0.14 | 1 | 10 | 72.3931 | 99.0514 | 89.5981 | 72393.0816 | 99051.408 | 6.2755e-06 | 5 | 89598.0807
55 | 105 | CONCLUIDO | 8.5798 | 11.66 | 8.85 | 88.47 | 1.16 | 6 | 226.41 | 55.27 | 14.75 | 4 | 51.38 | 28157.49 | 102.11 | 446.28 | 34.81 | 28.73 | 2377.53 | 0.83 | 0.92 | 0.09 | 0.13 | 1 | 10 | 72.1733 | 98.7506 | 89.326 | 72173.253 | 98750.6288 | 6.3039e-06 | 5 | 89326.0074
56 | 105 | CONCLUIDO | 8.5507 | 11.7 | 8.89 | 88.87 | 1.18 | 6 | 226.83 | 55.27 | 15 | 4 | 51.55 | 28209.31 | 102.67 | 446.27 | 36.14 | 28.73 | 3047.13 | 0.79 | 0.92 | 0.09 | 0.17 | 1 | 10 | 72.4557 | 99.1371 | 89.6756 | 72455.6879 | 99137.0688 | 6.2825e-06 | 5 | 89675.5661
57 | 105 | CONCLUIDO | 8.5765 | 11.66 | 8.85 | 88.52 | 1.19 | 6 | 227.25 | 55.27 | 15.25 | 4 | 51.72 | 28261.2 | 102.25 | 446.27 | 34.86 | 28.73 | 2404.85 | 0.82 | 0.92 | 0.09 | 0.13 | 1 | 10 | 72.2251 | 98.8215 | 89.3901 | 72225.0735 | 98821.532 | 6.3015e-06 | 5 | 89390.1437
58 | 105 | CONCLUIDO | 8.5659 | 11.67 | 8.87 | 88.66 | 1.21 | 6 | 227.67 | 55.27 | 15.5 | 4 | 51.9 | 28313.14 | 102.4 | 446.27 | 35.38 | 28.73 | 2664.03 | 0.81 | 0.92 | 0.09 | 0.15 | 1 | 10 | 72.3146 | 98.944 | 89.501 | 72314.61 | 98944.0397 | 6.2937e-06 | 5 | 89500.9594
59 | 105 | CONCLUIDO | 8.568 | 11.67 | 8.86 | 88.63 | 1.23 | 6 | 228.09 | 55.27 | 15.75 | 4 | 52.07 | 28365.14 | 102.2 | 446.31 | 35.27 | 28.73 | 2610.45 | 0.81 | 0.92 | 0.09 | 0.14 | 1 | 10 | 72.2465 | 98.8509 | 89.4167 | 72246.5414 | 98850.9052 | 6.2952e-06 | 5 | 89416.7135
60 | 105 | CONCLUIDO | 8.569 | 11.67 | 8.86 | 88.62 | 1.24 | 6 | 228.51 | 55.27 | 16 | 3 | 52.24 | 28417.2 | 102.41 | 446.31 | 35.2 | 28.73 | 2574.67 | 0.82 | 0.92 | 0.09 | 0.14 | 1 | 10 | 72.3021 | 98.9269 | 89.4854 | 72302.064 | 98926.8737 | 6.296e-06 | 5 | 89485.4317
61 | 105 | CONCLUIDO | 8.5669 | 11.67 | 8.86 | 88.65 | 1.26 | 6 | 228.93 | 55.27 | 16.25 | 3 | 52.41 | 28469.32 | 101.73 | 446.31 | 35.3 | 28.73 | 2623.72 | 0.81 | 0.92 | 0.09 | 0.14 | 1 | 10 | 72.118 | 98.675 | 89.2576 | 72117.9758 | 98674.9961 | 6.2944e-06 | 5 | 89257.593
62 | 105 | CONCLUIDO | 8.5641 | 11.68 | 8.87 | 88.69 | 1.28 | 6 | 229.36 | 55.27 | 16.5 | 3 | 52.58 | 28521.51 | 101.33 | 446.31 | 35.4 | 28.73 | 2676.53 | 0.81 | 0.92 | 0.09 | 0.15 | 1 | 10 | 72.0192 | 98.5398 | 89.1353 | 72019.1937 | 98539.8381 | 6.2924e-06 | 5 | 89135.3342
63 | 105 | CONCLUIDO | 8.5509 | 11.69 | 8.89 | 88.87 | 1.3 | 6 | 229.78 | 55.27 | 16.75 | 1 | 52.76 | 28573.75 | 100.89 | 446.31 | 35.96 | 28.73 | 2955.5 | 0.8 | 0.92 | 0.09 | 0.17 | 1 | 10 | 71.9515 | 98.4472 | 89.0515 | 71951.4528 | 98447.152 | 6.2827e-06 | 5 | 89051.494
64 | 105 | CONCLUIDO | 8.5521 | 11.69 | 8.88 | 88.85 | 1.31 | 6 | 230.2 | 55.27 | 17 | 1 | 52.93 | 28626.06 | 100.83 | 446.31 | 35.86 | 28.73 | 2904.11 | 0.8 | 0.92 | 0.1 | 0.16 | 1 | 10 | 71.9263 | 98.4127 | 89.0204 | 71926.2922 | 98412.7262 | 6.2836e-06 | 5 | 89020.3537
65 | 105 | CONCLUIDO | 8.5509 | 11.69 | 8.89 | 88.87 | 1.33 | 6 | 230.63 | 55.27 | 17.25 | 0 | 53.11 | 28678.42 | 101 | 446.31 | 35.87 | 28.73 | 2909.97 | 0.8 | 0.92 | 0.1 | 0.17 | 1 | 10 | 71.9826 | 98.4897 | 89.09 | 71982.5666 | 98489.7233 | 6.2827e-06 | 5 | 89090.0024

## RESULTADOS_10
Unnamed: 0 | Volume de calda [L] | STATUS | Capacidade operacional [ha/h] | Tempo de missao [h] | Tempo util [h] | Tempo por voo [min] | Autonomia Projetada [h] | N° Voos | MTOW [kg] | Massa Estrutura [kg] | Combustível [kg] | Abastecimentos | Massa gerador | Potência gerador [W] | Combustível consumido [L] | Calda cons [L] | Distância percorrida [km] | Distância Pulverizando [km] | RTL ACUMULADO[m] | EOC [km/km] | EOC [h/h] | Tempo de manobra [h] | Tempo rtl_rtw [h] | V pulv [m/s] | V desloc [m/s] | Preço Total por ha Simples [R$/ha] | Preço Total por ha Presumido [R$/ha] | Preço Total por ha Real [R$/ha] | Preço Total Simples [R$] | Preço Total Presumido [R$] | Prod CAPEX [ha/h/R$] | Dias Trabalhados | Preço Total Real [R$]
0 | 60 | CONCLUIDO | 6.513 | 15.35 | 11.1 | 8.02 | 0.14 | 83 | 124.63 | 45 | 1 | 81 | 18.64 | 15605.44 | 113.52 | 446.28 | 108.39 | 28.73 | 38786.69 | 0.27 | 0.73 | 0.21 | 2.38 | 1 | 10 | 93.1162 | 127.4058 | 115.2463 | 93116.2477 | 127405.7582 | 4.9276e-06 | 6 | 115246.3314
1 | 60 | CONCLUIDO | 7.01 | 14.27 | 10.52 | 10.02 | 0.18 | 63 | 124.96 | 45 | 1.25 | 61 | 18.71 | 15645.96 | 106.84 | 446.3 | 89.48 | 28.73 | 29428.7 | 0.32 | 0.77 | 0.18 | 1.8 | 1 | 10 | 87.3054 | 119.4551 | 108.0545 | 87305.43 | 119455.1409 | 5.3036e-06 | 6 | 108054.5099
2 | 60 | CONCLUIDO | 7.3981 | 13.52 | 10.11 | 12.13 | 0.21 | 50 | 125.29 | 45 | 1.5 | 48 | 18.79 | 15686.51 | 101.78 | 446.28 | 75.75 | 28.73 | 22630.29 | 0.38 | 0.81 | 0.16 | 1.39 | 1 | 10 | 83.3766 | 114.0795 | 103.1919 | 83376.5592 | 114079.4866 | 5.5972e-06 | 6 | 103191.9005
3 | 60 | CONCLUIDO | 7.6376 | 13.09 | 9.89 | 14.12 | 0.25 | 42 | 125.62 | 45 | 1.75 | 40 | 18.87 | 15727.09 | 98.8 | 446.36 | 68.64 | 28.73 | 19116.73 | 0.42 | 0.82 | 0.15 | 1.17 | 1 | 10 | 81.2074 | 111.1115 | 100.5072 | 81207.3793 | 111111.5189 | 5.7784e-06 | 6 | 100507.1915
4 | 60 | CONCLUIDO | 7.8312 | 12.77 | 9.72 | 16.2 | 0.28 | 36 | 125.95 | 45 | 2 | 34 | 18.95 | 15767.7 | 96.23 | 446.31 | 63.01 | 28.73 | 16328.81 | 0.46 | 0.84 | 0.14 | 1 | 1 | 10 | 71.9757 | 98.4804 | 89.0815 | 71975.731 | 98480.3705 | 5.9249e-06 | 5 | 89081.5421
5 | 60 | CONCLUIDO | 8.0135 | 12.48 | 9.55 | 18.49 | 0.31 | 31 | 126.28 | 45 | 2.25 | 29 | 19.03 | 15808.34 | 93.94 | 446.29 | 57.77 | 28.73 | 13737.29 | 0.5 | 0.85 | 0.13 | 0.83 | 1 | 10 | 70.4828 | 96.4377 | 87.2338 | 70482.8133 | 96437.6946 | 6.0628e-06 | 5 | 87233.8164
6 | 60 | CONCLUIDO | 8.1928 | 12.21 | 9.36 | 20.05 | 0.35 | 28 | 126.61 | 45 | 2.5 | 26 | 19.11 | 15849 | 91.17 | 446.29 | 50.96 | 28.73 | 10342.67 | 0.56 | 0.87 | 0.12 | 0.64 | 1 | 10 | 68.9194 | 94.2985 | 85.2988 | 68919.3725 | 94298.526 | 6.1984e-06 | 5 | 85298.807
7 | 60 | CONCLUIDO | 8.1969 | 12.2 | 9.43 | 22.63 | 0.38 | 25 | 126.94 | 45 | 2.75 | 23 | 19.19 | 15889.69 | 91.21 | 446.31 | 53.81 | 28.73 | 11782.68 | 0.53 | 0.86 | 0.12 | 0.71 | 1 | 10 | 68.938 | 94.324 | 85.3218 | 68937.9571 | 94323.9543 | 6.2015e-06 | 5 | 85321.8085
8 | 60 | CONCLUIDO | 8.2656 | 12.1 | 9.38 | 24.47 | 0.42 | 23 | 127.27 | 45 | 3 | 21 | 19.27 | 15930.42 | 90.05 | 446.27 | 52.12 | 28.73 | 10951.91 | 0.55 | 0.87 | 0.12 | 0.66 | 1 | 10 | 68.3352 | 93.4992 | 84.5758 | 68335.1702 | 93499.1946 | 6.2535e-06 | 5 | 84575.7627
9 | 60 | CONCLUIDO | 8.3525 | 11.97 | 9.3 | 26.58 | 0.45 | 21 | 127.6 | 45 | 3.25 | 19 | 19.35 | 15971.17 | 88.46 | 446.27 | 49.61 | 28.73 | 9707.35 | 0.58 | 0.88 | 0.12 | 0.58 | 1 | 10 | 67.5463 | 92.4198 | 83.5994 | 67546.2729 | 92419.7905 | 6.3193e-06 | 5 | 83599.3754
10 | 60 | CONCLUIDO | 8.4368 | 11.85 | 9.23 | 29.16 | 0.48 | 19 | 127.93 | 45 | 3.5 | 17 | 19.43 | 16011.95 | 87.19 | 446.27 | 47.37 | 28.73 | 8596.52 | 0.61 | 0.88 | 0.11 | 0.51 | 1 | 10 | 66.8769 | 91.5039 | 82.7709 | 66876.8981 | 91503.9223 | 6.383e-06 | 5 | 82770.9164
11 | 60 | CONCLUIDO | 8.4648 | 11.81 | 9.22 | 30.74 | 0.52 | 18 | 128.26 | 45 | 3.75 | 16 | 19.51 | 16052.76 | 86.11 | 446.28 | 47.02 | 28.73 | 8426.24 | 0.61 | 0.88 | 0.11 | 0.5 | 1 | 10 | 66.4734 | 90.9519 | 82.2716 | 66473.4338 | 90951.8847 | 6.4042e-06 | 5 | 82271.5645
12 | 60 | CONCLUIDO | 8.5177 | 11.74 | 9.17 | 32.38 | 0.55 | 17 | 128.59 | 45 | 4 | 15 | 19.59 | 16093.6 | 84.68 | 446.27 | 45.37 | 28.73 | 7605.83 | 0.63 | 0.89 | 0.11 | 0.45 | 1 | 10 | 65.8825 | 90.1433 | 81.5402 | 65882.4704 | 90143.3026 | 6.4443e-06 | 5 | 81540.1523
13 | 60 | CONCLUIDO | 8.5551 | 11.69 | 9.15 | 34.3 | 0.58 | 16 | 128.92 | 45 | 4.25 | 14 | 19.68 | 16134.46 | 83.51 | 446.3 | 44.52 | 28.73 | 7184.21 | 0.65 | 0.89 | 0.11 | 0.43 | 1 | 10 | 65.4287 | 89.5224 | 80.9785 | 65428.6801 | 89522.4066 | 6.4725e-06 | 5 | 80978.5138
14 | 60 | CONCLUIDO | 8.6316 | 11.59 | 9.07 | 36.28 | 0.62 | 15 | 129.25 | 45 | 4.5 | 13 | 19.76 | 16175.36 | 82.35 | 446.3 | 41.75 | 28.73 | 5804.16 | 0.69 | 0.9 | 0.11 | 0.35 | 1 | 10 | 64.8468 | 88.7262 | 80.2583 | 64846.7631 | 88726.2022 | 6.5304e-06 | 5 | 80258.2979
15 | 60 | CONCLUIDO | 8.5937 | 11.64 | 9.15 | 39.2 | 0.65 | 14 | 129.59 | 45 | 4.75 | 12 | 19.84 | 16216.29 | 81.97 | 446.31 | 44.98 | 28.73 | 7425.2 | 0.64 | 0.89 | 0.1 | 0.43 | 1 | 10 | 64.877 | 88.7676 | 80.2957 | 64877.005 | 88767.5805 | 6.5018e-06 | 5 | 80295.7272
16 | 60 | CONCLUIDO | 8.6686 | 11.54 | 9.07 | 41.87 | 0.68 | 13 | 129.92 | 45 | 5 | 11 | 19.92 | 16257.24 | 80.15 | 446.31 | 42.08 | 28.73 | 5980.2 | 0.68 | 0.9 | 0.1 | 0.35 | 1 | 10 | 64.123 | 87.736 | 79.3626 | 64123.0495 | 87735.9852 | 6.5584e-06 | 5 | 79362.5859
17 | 60 | CONCLUIDO | 8.7171 | 11.47 | 9.03 | 45.16 | 0.71 | 12 | 130.25 | 45 | 5.25 | 10 | 20 | 16298.23 | 79.16 | 446.28 | 40.76 | 28.73 | 5324 | 0.7 | 0.9 | 0.1 | 0.31 | 1 | 10 | 63.6975 | 87.1537 | 78.8359 | 63697.4941 | 87153.7215 | 6.5951e-06 | 5 | 78835.8927
18 | 60 | CONCLUIDO | 8.7041 | 11.49 | 9.05 | 45.25 | 0.74 | 12 | 130.58 | 45 | 5.5 | 10 | 20.09 | 16339.24 | 78.36 | 446.27 | 41.47 | 28.73 | 5679.26 | 0.69 | 0.9 | 0.1 | 0.33 | 1 | 10 | 63.5178 | 86.9078 | 78.6135 | 63517.7668 | 86907.8107 | 6.5853e-06 | 5 | 78613.4512
19 | 60 | CONCLUIDO | 8.7666 | 11.41 | 8.99 | 49.06 | 0.78 | 11 | 130.92 | 45 | 5.75 | 9 | 20.17 | 16380.29 | 76.61 | 446.28 | 39.43 | 28.73 | 4666.41 | 0.73 | 0.91 | 0.1 | 0.27 | 1 | 10 | 62.8435 | 85.9852 | 77.7789 | 62843.4964 | 85985.2442 | 6.6326e-06 | 5 | 77778.9332
20 | 60 | CONCLUIDO | 8.7606 | 11.41 | 9 | 49.1 | 0.81 | 11 | 131.25 | 45 | 6 | 9 | 20.25 | 16421.36 | 76.14 | 446.27 | 39.74 | 28.73 | 4819.75 | 0.72 | 0.9 | 0.1 | 0.28 | 1 | 10 | 62.7329 | 85.8339 | 77.642 | 62732.8979 | 85833.9184 | 6.628e-06 | 5 | 77642.0497
21 | 60 | CONCLUIDO | 8.8424 | 11.31 | 8.92 | 53.53 | 0.84 | 10 | 131.58 | 45 | 6.25 | 8 | 20.34 | 16462.46 | 74.49 | 446.29 | 36.99 | 28.73 | 3451.73 | 0.78 | 0.91 | 0.1 | 0.2 | 1 | 10 | 62.04 | 84.8858 | 76.7845 | 62039.9832 | 84885.842 | 6.6899e-06 | 5 | 76784.4564
22 | 60 | CONCLUIDO | 8.7672 | 11.41 | 9.02 | 54.11 | 0.87 | 10 | 131.92 | 45 | 6.5 | 7 | 20.42 | 16503.6 | 73.96 | 446.28 | 40.34 | 28.73 | 5126.55 | 0.71 | 0.9 | 0.1 | 0.3 | 1 | 10 | 62.1195 | 84.9946 | 76.8829 | 62119.4973 | 84994.6367 | 6.633e-06 | 5 | 76882.8679
23 | 60 | CONCLUIDO | 8.8287 | 11.33 | 8.96 | 59.76 | 0.9 | 9 | 132.25 | 45 | 6.75 | 3 | 20.5 | 16544.76 | 72.61 | 446.27 | 38.37 | 28.73 | 4143.7 | 0.75 | 0.91 | 0.1 | 0.24 | 1 | 10 | 61.5721 | 84.2456 | 76.2053 | 61572.0565 | 84245.6041 | 6.6795e-06 | 5 | 76205.3219
24 | 60 | CONCLUIDO | 8.8363 | 11.32 | 8.95 | 59.7 | 0.93 | 9 | 132.58 | 45 | 7 | 2 | 20.59 | 16585.95 | 72.56 | 446.27 | 38.03 | 28.73 | 3976.7 | 0.76 | 0.91 | 0.1 | 0.23 | 1 | 10 | 61.5362 | 84.1965 | 76.1609 | 61536.1692 | 84196.5015 | 6.6853e-06 | 5 | 76160.9056
25 | 60 | CONCLUIDO | 8.8296 | 11.33 | 8.96 | 59.76 | 0.96 | 9 | 132.92 | 45 | 7.25 | 1 | 20.67 | 16627.17 | 72.65 | 446.27 | 38.31 | 28.73 | 4114.71 | 0.75 | 0.91 | 0.1 | 0.24 | 1 | 10 | 61.5807 | 84.2575 | 76.216 | 61580.7232 | 84257.4622 | 6.6802e-06 | 5 | 76216.0483
26 | 60 | CONCLUIDO | 8.8183 | 11.34 | 8.98 | 59.85 | 0.99 | 9 | 133.25 | 45 | 7.5 | 1 | 20.76 | 16668.43 | 72.98 | 446.34 | 38.81 | 28.73 | 4366.47 | 0.74 | 0.91 | 0.1 | 0.26 | 1 | 10 | 61.7058 | 84.4286 | 76.3709 | 61705.8012 | 84428.5995 | 6.6717e-06 | 5 | 76370.8525
27 | 60 | CONCLUIDO | 8.8121 | 11.35 | 8.99 | 59.91 | 1.03 | 9 | 133.59 | 45 | 7.75 | 0 | 20.84 | 16709.71 | 73.29 | 446.27 | 39 | 28.73 | 4460.2 | 0.74 | 0.91 | 0.11 | 0.27 | 1 | 10 | 61.8097 | 84.5707 | 76.4994 | 61809.6733 | 84570.7218 | 6.667e-06 | 5 | 76499.4108

## RESULTADOS_25
Unnamed: 0 | Volume de calda [L] | STATUS | Capacidade operacional [ha/h] | Tempo de missao [h] | Tempo util [h] | Tempo por voo [min] | Autonomia Projetada [h] | N° Voos | MTOW [kg] | Massa Estrutura [kg] | Combustível [kg] | Abastecimentos | Massa gerador | Potência gerador [W] | Combustível consumido [L] | Calda cons [L] | Distância percorrida [km] | Distância Pulverizando [km] | RTL ACUMULADO[m] | EOC [km/km] | EOC [h/h] | Tempo de manobra [h] | Tempo rtl_rtw [h] | V pulv [m/s] | V desloc [m/s] | Preço Total por ha Simples [R$/ha] | Preço Total por ha Presumido [R$/ha] | Preço Total por ha Real [R$/ha] | Preço Total Simples [R$] | Preço Total Presumido [R$] | Prod CAPEX [ha/h/R$] | Dias Trabalhados | Preço Total Real [R$]
0 | 135 | CONCLUIDO | 3.9529 | 25.3 | 13.85 | 4.89 | 0.07 | 170 | 263.32 | 59.89 | 1 | 168 | 67.43 | 32710.1 | 232.72 | 446.5 | 198.64 | 28.73 | 83473.99 | 0.14 | 0.59 | 0.35 | 5.13 | 1 | 10 | 234.5443 | 320.9138 | 290.2863 | 234544.2925 | 320913.8483 | 2.8608e-06 | 10 | 290286.281
1 | 135 | CONCLUIDO | 4.7204 | 21.18 | 12.27 | 6.13 | 0.08 | 120 | 263.79 | 59.89 | 1.25 | 118 | 67.65 | 32767.75 | 205.62 | 446.54 | 146.36 | 28.73 | 57585.5 | 0.2 | 0.66 | 0.27 | 3.54 | 1 | 10 | 186.4856 | 255.1578 | 230.8059 | 186485.5551 | 255157.7636 | 3.4162e-06 | 9 | 230805.8648
2 | 135 | CONCLUIDO | 5.2682 | 18.98 | 11.43 | 7.37 | 0.1 | 93 | 264.25 | 59.89 | 1.5 | 91 | 67.87 | 32825.49 | 191.2 | 446.49 | 118.83 | 28.73 | 43952.9 | 0.24 | 0.71 | 0.23 | 2.7 | 1 | 10 | 159.5616 | 218.3193 | 197.4832 | 159561.6321 | 218319.2644 | 3.8127e-06 | 8 | 197483.1802
3 | 135 | CONCLUIDO | 5.6828 | 17.6 | 10.9 | 8.61 | 0.12 | 76 | 264.72 | 59.89 | 1.75 | 74 | 68.09 | 32883.31 | 182.08 | 446.37 | 101.8 | 28.73 | 35523.32 | 0.28 | 0.75 | 0.2 | 2.18 | 1 | 10 | 140.5553 | 192.3139 | 173.9597 | 140555.2608 | 192313.9086 | 4.1127e-06 | 7 | 173959.7391
4 | 135 | CONCLUIDO | 5.9799 | 16.72 | 10.58 | 9.77 | 0.13 | 65 | 265.19 | 59.89 | 2 | 63 | 68.31 | 32941.21 | 176.44 | 446.36 | 91.39 | 28.73 | 30372.76 | 0.31 | 0.77 | 0.19 | 1.86 | 1 | 10 | 133.8995 | 183.2073 | 165.7222 | 133899.5425 | 183207.2612 | 4.3277e-06 | 7 | 165722.2174
5 | 135 | CONCLUIDO | 6.2556 | 15.99 | 10.3 | 11.04 | 0.15 | 56 | 265.66 | 59.89 | 2.25 | 54 | 68.53 | 32999.19 | 171.38 | 446.32 | 82.17 | 28.73 | 25812.15 | 0.35 | 0.79 | 0.17 | 1.58 | 1 | 10 | 128.3655 | 175.6353 | 158.873 | 128365.5003 | 175635.3406 | 4.5272e-06 | 7 | 158872.9502
6 | 135 | CONCLUIDO | 6.4381 | 15.53 | 10.15 | 12.18 | 0.17 | 50 | 266.13 | 59.89 | 2.5 | 48 | 68.75 | 33057.26 | 168.6 | 446.35 | 77.28 | 28.73 | 23396.96 | 0.37 | 0.8 | 0.16 | 1.43 | 1 | 10 | 117.362 | 160.5799 | 145.2544 | 117362.0296 | 160579.9065 | 4.6593e-06 | 6 | 145254.3856
7 | 135 | CONCLUIDO | 6.6185 | 15.11 | 9.98 | 13.31 | 0.18 | 45 | 266.6 | 59.89 | 2.75 | 43 | 68.97 | 33115.41 | 165.45 | 446.45 | 71.84 | 28.73 | 20698.14 | 0.4 | 0.82 | 0.15 | 1.26 | 1 | 10 | 114.2425 | 156.3117 | 141.3935 | 114242.5364 | 156311.6784 | 4.7899e-06 | 6 | 141393.5112
8 | 135 | CONCLUIDO | 6.8043 | 14.7 | 9.82 | 14.73 | 0.2 | 40 | 267.08 | 59.89 | 3 | 38 | 69.19 | 33173.65 | 162.54 | 446.33 | 66.49 | 28.73 | 18051.42 | 0.43 | 0.83 | 0.14 | 1.1 | 1 | 10 | 111.3292 | 152.3255 | 137.7878 | 111329.2197 | 152325.5498 | 4.9243e-06 | 6 | 137787.8131
9 | 135 | CONCLUIDO | 6.9127 | 14.47 | 9.74 | 15.8 | 0.22 | 37 | 267.55 | 59.89 | 3.25 | 35 | 69.41 | 33231.97 | 160.9 | 446.36 | 63.87 | 28.73 | 16753.31 | 0.45 | 0.84 | 0.14 | 1.02 | 1 | 10 | 109.7289 | 150.1359 | 135.8071 | 109728.8752 | 150135.888 | 5.0028e-06 | 6 | 135807.1295
10 | 135 | CONCLUIDO | 7.0322 | 14.22 | 9.65 | 17.03 | 0.23 | 34 | 268.02 | 59.89 | 3.5 | 32 | 69.64 | 33290.38 | 159.17 | 446.28 | 60.8 | 28.73 | 15236.12 | 0.47 | 0.84 | 0.14 | 0.93 | 1 | 10 | 108.0477 | 147.8357 | 133.7264 | 108047.7311 | 147835.6724 | 5.0893e-06 | 6 | 133726.4433
11 | 135 | CONCLUIDO | 7.1138 | 14.06 | 9.59 | 17.97 | 0.25 | 32 | 268.5 | 59.89 | 3.75 | 30 | 69.86 | 33348.87 | 157.78 | 446.28 | 58.75 | 28.73 | 14217.89 | 0.49 | 0.85 | 0.13 | 0.87 | 1 | 10 | 106.862 | 146.2133 | 132.2589 | 106861.9937 | 146213.2942 | 5.1483e-06 | 6 | 132258.9026
12 | 135 | CONCLUIDO | 7.2486 | 13.8 | 9.48 | 19.61 | 0.26 | 29 | 268.97 | 59.89 | 4 | 27 | 70.09 | 33407.45 | 155.75 | 446.35 | 55.02 | 28.73 | 12370.96 | 0.52 | 0.86 | 0.13 | 0.76 | 1 | 10 | 105.0452 | 143.7275 | 130.0104 | 105045.2214 | 143727.5062 | 5.2459e-06 | 6 | 130010.3547
13 | 135 | CONCLUIDO | 7.3875 | 13.54 | 9.32 | 20.71 | 0.28 | 27 | 269.45 | 59.89 | 4.25 | 25 | 70.31 | 33466.11 | 152.77 | 446.27 | 49.8 | 28.73 | 9771.36 | 0.58 | 0.87 | 0.12 | 0.6 | 1 | 10 | 102.9295 | 140.8327 | 127.3918 | 102929.4817 | 140832.6577 | 5.3464e-06 | 6 | 127391.7865
14 | 135 | CONCLUIDO | 7.3284 | 13.65 | 9.48 | 21.87 | 0.3 | 26 | 269.92 | 59.89 | 4.5 | 24 | 70.54 | 33524.86 | 155.29 | 446.29 | 56.05 | 28.73 | 12901.92 | 0.51 | 0.86 | 0.11 | 0.76 | 1 | 10 | 104.2773 | 142.6768 | 129.06 | 104277.3205 | 142676.8303 | 5.3036e-06 | 6 | 129059.9538
15 | 135 | CONCLUIDO | 7.3493 | 13.61 | 9.49 | 22.78 | 0.31 | 25 | 270.4 | 59.89 | 4.75 | 23 | 70.76 | 33583.7 | 155.14 | 446.31 | 55.95 | 28.73 | 12855.65 | 0.51 | 0.86 | 0.12 | 0.77 | 1 | 10 | 104.074 | 142.3987 | 128.8084 | 104074.0377 | 142398.6898 | 5.3188e-06 | 6 | 128808.3587
16 | 135 | CONCLUIDO | 7.469 | 13.39 | 9.37 | 24.45 | 0.33 | 23 | 270.88 | 59.89 | 5 | 21 | 70.99 | 33642.62 | 152.98 | 446.36 | 51.83 | 28.73 | 10803.86 | 0.55 | 0.87 | 0.12 | 0.65 | 1 | 10 | 102.4268 | 140.1449 | 126.7696 | 102426.7969 | 140144.8623 | 5.4054e-06 | 6 | 126769.6333
17 | 135 | CONCLUIDO | 7.5246 | 13.29 | 9.32 | 25.43 | 0.34 | 22 | 271.36 | 59.89 | 5.25 | 20 | 71.22 | 33701.64 | 151.92 | 446.32 | 50.37 | 28.73 | 10082.03 | 0.57 | 0.87 | 0.11 | 0.6 | 1 | 10 | 101.664 | 139.1011 | 125.8255 | 101663.953 | 139101.1055 | 5.4456e-06 | 6 | 125825.4913
18 | 135 | CONCLUIDO | 7.5716 | 13.21 | 9.29 | 26.55 | 0.36 | 21 | 271.84 | 59.89 | 5.5 | 19 | 71.45 | 33760.74 | 151.15 | 446.31 | 49.32 | 28.73 | 9561.78 | 0.58 | 0.88 | 0.11 | 0.57 | 1 | 10 | 101.0738 | 138.2936 | 125.0951 | 101073.8124 | 138293.6492 | 5.4797e-06 | 6 | 125095.0974
19 | 135 | CONCLUIDO | 7.6141 | 13.13 | 9.27 | 27.81 | 0.38 | 20 | 272.32 | 59.89 | 5.75 | 18 | 71.68 | 33820.05 | 150.56 | 446.31 | 48.65 | 28.73 | 9229.56 | 0.59 | 0.88 | 0.11 | 0.55 | 1 | 10 | 100.5835 | 137.6228 | 124.4883 | 100583.5052 | 137622.7892 | 5.5104e-06 | 6 | 124488.2633
20 | 135 | CONCLUIDO | 7.6619 | 13.05 | 9.24 | 29.17 | 0.39 | 19 | 272.8 | 59.89 | 6 | 17 | 71.91 | 33879.33 | 149.9 | 446.34 | 47.43 | 28.73 | 8622.79 | 0.61 | 0.88 | 0.11 | 0.52 | 1 | 10 | 100.0362 | 136.874 | 123.8109 | 100036.2298 | 136873.983 | 5.545e-06 | 6 | 123810.9221
21 | 135 | CONCLUIDO | 7.6583 | 13.06 | 9.24 | 29.19 | 0.41 | 19 | 273.28 | 59.89 | 6.25 | 17 | 72.14 | 33938.7 | 149.42 | 446.28 | 47.72 | 28.73 | 8770.87 | 0.6 | 0.88 | 0.11 | 0.52 | 1 | 10 | 99.9089 | 136.6997 | 123.6533 | 99908.8774 | 136699.7337 | 5.5424e-06 | 6 | 123653.303
22 | 135 | CONCLUIDO | 7.7019 | 12.98 | 9.22 | 30.74 | 0.42 | 18 | 273.76 | 59.89 | 6.5 | 16 | 72.37 | 33998.16 | 149.02 | 446.27 | 46.96 | 28.73 | 8396.78 | 0.61 | 0.88 | 0.11 | 0.5 | 1 | 10 | 99.4829 | 136.1169 | 123.1261 | 99482.907 | 136116.9022 | 5.574e-06 | 6 | 123126.0961
23 | 135 | CONCLUIDO | 7.7591 | 12.89 | 9.18 | 32.38 | 0.44 | 17 | 274.24 | 59.89 | 6.75 | 15 | 72.61 | 34057.71 | 147.99 | 446.3 | 45.36 | 28.73 | 7602.44 | 0.63 | 0.89 | 0.11 | 0.45 | 1 | 10 | 90.9334 | 124.4191 | 112.5447 | 90933.3833 | 124419.0667 | 5.6153e-06 | 5 | 112544.6856
24 | 135 | CONCLUIDO | 7.7598 | 12.89 | 9.17 | 32.38 | 0.45 | 17 | 274.73 | 59.89 | 7 | 15 | 72.84 | 34117.35 | 147.61 | 446.27 | 45.45 | 28.73 | 7645.39 | 0.63 | 0.89 | 0.11 | 0.45 | 1 | 10 | 90.8059 | 124.2446 | 112.3869 | 90805.8627 | 124244.5874 | 5.6159e-06 | 5 | 112386.8584
25 | 135 | CONCLUIDO | 7.804 | 12.81 | 9.15 | 34.32 | 0.47 | 16 | 275.21 | 59.89 | 7.25 | 14 | 73.08 | 34177.09 | 147.18 | 446.27 | 44.63 | 28.73 | 7239.6 | 0.64 | 0.89 | 0.11 | 0.43 | 1 | 10 | 90.3794 | 123.6611 | 111.859 | 90379.3988 | 123661.0807 | 5.6478e-06 | 5 | 111859.0407
26 | 135 | CONCLUIDO | 7.8599 | 12.72 | 9.11 | 36.45 | 0.48 | 15 | 275.7 | 59.89 | 7.5 | 13 | 73.31 | 34236.91 | 146.11 | 446.28 | 43.37 | 28.73 | 6617.24 | 0.66 | 0.89 | 0.1 | 0.39 | 1 | 10 | 89.6784 | 122.702 | 110.9915 | 89678.4084 | 122701.9547 | 5.6883e-06 | 5 | 110991.4524
27 | 135 | CONCLUIDO | 7.8623 | 12.72 | 9.11 | 36.43 | 0.5 | 15 | 276.18 | 59.89 | 7.75 | 13 | 73.55 | 34296.82 | 145.93 | 446.28 | 43.17 | 28.73 | 6512.84 | 0.67 | 0.89 | 0.11 | 0.39 | 1 | 10 | 89.6081 | 122.6057 | 110.9044 | 89608.0645 | 122605.707 | 5.69e-06 | 5 | 110904.3904
28 | 135 | CONCLUIDO | 7.9405 | 12.59 | 9.03 | 38.71 | 0.51 | 14 | 276.67 | 59.89 | 8 | 12 | 73.78 | 34356.83 | 144.46 | 446.27 | 40.58 | 28.73 | 5224.34 | 0.71 | 0.9 | 0.1 | 0.31 | 1 | 10 | 88.6425 | 121.2846 | 109.7093 | 88642.4898 | 121284.5652 | 5.7466e-06 | 5 | 109709.3365
29 | 135 | CONCLUIDO | 7.9456 | 12.59 | 9.02 | 38.68 | 0.53 | 14 | 277.16 | 59.89 | 8.25 | 12 | 74.02 | 34416.93 | 143.96 | 446.27 | 40.59 | 28.73 | 5231.02 | 0.71 | 0.9 | 0.1 | 0.3 | 1 | 10 | 88.455 | 121.0281 | 109.4773 | 88455.039 | 121028.0868 | 5.7503e-06 | 5 | 109477.336
30 | 135 | CONCLUIDO | 7.8584 | 12.73 | 9.16 | 39.28 | 0.55 | 14 | 277.65 | 59.89 | 8.5 | 12 | 74.26 | 34477.13 | 145.97 | 446.28 | 45.56 | 28.73 | 7713.84 | 0.63 | 0.89 | 0.1 | 0.44 | 1 | 10 | 89.6671 | 122.6865 | 110.9775 | 89667.1014 | 122686.484 | 5.6872e-06 | 5 | 110977.4581
31 | 135 | CONCLUIDO | 7.9519 | 12.58 | 9.07 | 41.84 | 0.56 | 13 | 278.13 | 59.89 | 8.75 | 11 | 74.5 | 34537.41 | 144.04 | 446.32 | 41.93 | 28.73 | 5907.01 | 0.69 | 0.9 | 0.1 | 0.34 | 1 | 10 | 88.4636 | 121.0399 | 109.488 | 88463.6411 | 121039.8565 | 5.7549e-06 | 5 | 109487.9824
32 | 135 | CONCLUIDO | 7.9505 | 12.58 | 9.07 | 41.85 | 0.58 | 13 | 278.62 | 59.89 | 9 | 11 | 74.74 | 34597.8 | 143.85 | 446.27 | 41.99 | 28.73 | 5936.88 | 0.68 | 0.9 | 0.1 | 0.35 | 1 | 10 | 88.4143 | 120.9723 | 109.4269 | 88414.263 | 120972.2952 | 5.7539e-06 | 5 | 109426.8691
33 | 135 | CONCLUIDO | 7.9454 | 12.59 | 9.08 | 41.89 | 0.59 | 13 | 279.11 | 59.89 | 9.25 | 11 | 74.98 | 34658.27 | 143.72 | 446.31 | 42.15 | 28.73 | 6017.06 | 0.68 | 0.9 | 0.1 | 0.35 | 1 | 10 | 88.4098 | 120.9662 | 109.4213 | 88409.7946 | 120966.1813 | 5.7502e-06 | 5 | 109421.3387
34 | 135 | CONCLUIDO | 8.0062 | 12.49 | 9.03 | 45.15 | 0.6 | 12 | 279.61 | 59.89 | 9.5 | 10 | 75.22 | 34718.84 | 142.76 | 446.28 | 40.78 | 28.73 | 5333.92 | 0.7 | 0.9 | 0.1 | 0.31 | 1 | 10 | 87.735 | 120.0428 | 108.5861 | 87734.9544 | 120042.8352 | 5.7942e-06 | 5 | 108586.1155
35 | 135 | CONCLUIDO | 8.0021 | 12.5 | 9.04 | 45.18 | 0.62 | 12 | 280.1 | 59.89 | 9.75 | 10 | 75.46 | 34779.51 | 143.14 | 446.29 | 40.96 | 28.73 | 5424.27 | 0.7 | 0.9 | 0.1 | 0.32 | 1 | 10 | 87.8783 | 120.239 | 108.7636 | 87878.3469 | 120239.0311 | 5.7912e-06 | 5 | 108763.5868
36 | 135 | CONCLUIDO | 7.9945 | 12.51 | 9.05 | 45.24 | 0.63 | 12 | 280.59 | 59.89 | 10 | 10 | 75.7 | 34840.27 | 142.69 | 446.29 | 41.33 | 28.73 | 5608.36 | 0.7 | 0.9 | 0.1 | 0.33 | 1 | 10 | 87.7915 | 120.1202 | 108.6561 | 87791.5258 | 120120.2387 | 5.7857e-06 | 5 | 108656.1317
37 | 135 | CONCLUIDO | 8.0633 | 12.4 | 8.99 | 49.05 | 0.65 | 11 | 281.08 | 59.89 | 10.25 | 9 | 75.95 | 34901.13 | 141.41 | 446.27 | 39.46 | 28.73 | 4682 | 0.73 | 0.91 | 0.1 | 0.27 | 1 | 10 | 86.979 | 119.0085 | 107.6505 | 86978.9818 | 119008.4802 | 5.8355e-06 | 5 | 107650.4779
38 | 135 | CONCLUIDO | 8.0542 | 12.42 | 9.01 | 49.13 | 0.66 | 11 | 281.58 | 59.89 | 10.5 | 9 | 76.19 | 34962.08 | 141.47 | 446.27 | 39.92 | 28.73 | 4910.53 | 0.72 | 0.9 | 0.1 | 0.29 | 1 | 10 | 87.0581 | 119.1168 | 107.7484 | 87058.1133 | 119116.7513 | 5.8289e-06 | 5 | 107748.4157
39 | 135 | CONCLUIDO | 8.0548 | 12.42 | 9.01 | 49.12 | 0.68 | 11 | 282.07 | 59.89 | 10.75 | 9 | 76.44 | 35023.13 | 141 | 446.27 | 40 | 28.73 | 4949.62 | 0.72 | 0.9 | 0.1 | 0.29 | 1 | 10 | 86.9135 | 118.9189 | 107.5695 | 86913.5262 | 118918.9209 | 5.8293e-06 | 5 | 107569.466
40 | 135 | CONCLUIDO | 8.0528 | 12.42 | 9.01 | 49.14 | 0.69 | 11 | 282.57 | 59.89 | 11 | 9 | 76.68 | 35084.28 | 140.91 | 446.27 | 39.99 | 28.73 | 4943.5 | 0.72 | 0.9 | 0.1 | 0.29 | 1 | 10 | 86.898 | 118.8977 | 107.5502 | 86897.9891 | 118897.6623 | 5.8279e-06 | 5 | 107550.2363
41 | 135 | CONCLUIDO | 8.1114 | 12.33 | 8.97 | 53.82 | 0.71 | 10 | 283.06 | 59.89 | 11.25 | 8 | 76.93 | 35145.53 | 140.02 | 446.27 | 38.68 | 28.73 | 4294.61 | 0.74 | 0.91 | 0.1 | 0.25 | 1 | 10 | 86.281 | 118.0535 | 106.7866 | 86280.9979 | 118053.4678 | 5.8703e-06 | 5 | 106786.6105
42 | 135 | CONCLUIDO | 8.1248 | 12.31 | 8.95 | 53.7 | 0.72 | 10 | 283.56 | 59.89 | 11.5 | 8 | 77.18 | 35206.88 | 139.76 | 446.29 | 37.95 | 28.73 | 3929.24 | 0.76 | 0.91 | 0.1 | 0.23 | 1 | 10 | 86.1196 | 117.8327 | 106.5869 | 86119.6396 | 117832.6903 | 5.88e-06 | 5 | 106586.9037
43 | 135 | CONCLUIDO | 8.1492 | 12.27 | 8.91 | 53.48 | 0.74 | 10 | 284.06 | 59.89 | 11.75 | 8 | 77.42 | 35268.32 | 138.86 | 446.32 | 36.68 | 28.73 | 3294.44 | 0.78 | 0.91 | 0.1 | 0.19 | 1 | 10 | 85.699 | 117.2572 | 106.0663 | 85699.0337 | 117257.1986 | 5.8977e-06 | 5 | 106066.3362
44 | 135 | CONCLUIDO | 8.1204 | 12.31 | 8.96 | 53.74 | 0.75 | 10 | 284.56 | 59.89 | 12 | 8 | 77.67 | 35329.87 | 139.1 | 446.28 | 38.44 | 28.73 | 4173.34 | 0.75 | 0.91 | 0.09 | 0.24 | 1 | 10 | 85.952 | 117.6034 | 106.3795 | 85952.0457 | 117603.3808 | 5.8768e-06 | 5 | 106379.4792
45 | 135 | CONCLUIDO | 8.0788 | 12.38 | 9.02 | 54.12 | 0.77 | 10 | 285.06 | 59.89 | 12.25 | 8 | 77.92 | 35391.51 | 139.65 | 446.27 | 40.52 | 28.73 | 5214.89 | 0.71 | 0.9 | 0.1 | 0.3 | 1 | 10 | 86.3762 | 118.1838 | 106.9045 | 86376.2355 | 118183.776 | 5.8467e-06 | 5 | 106904.4823
46 | 135 | CONCLUIDO | 8.1625 | 12.25 | 8.94 | 59.62 | 0.78 | 9 | 285.56 | 59.89 | 12.5 | 7 | 78.17 | 35453.26 | 138 | 446.29 | 37.87 | 28.73 | 3894.03 | 0.76 | 0.91 | 0.09 | 0.22 | 1 | 10 | 85.3837 | 116.8258 | 105.6761 | 85383.7259 | 116825.7806 | 5.9073e-06 | 5 | 105676.0921
47 | 135 | CONCLUIDO | 8.1557 | 12.26 | 8.95 | 59.69 | 0.79 | 9 | 286.06 | 59.89 | 12.75 | 7 | 78.42 | 35515.1 | 138.09 | 446.27 | 38.25 | 28.73 | 4083.88 | 0.75 | 0.91 | 0.1 | 0.23 | 1 | 10 | 85.452 | 116.9193 | 105.7607 | 85452.0486 | 116919.2627 | 5.9024e-06 | 5 | 105760.6524
48 | 135 | CONCLUIDO | 8.1623 | 12.25 | 8.94 | 59.62 | 0.81 | 9 | 286.56 | 59.89 | 13 | 7 | 78.68 | 35577.18 | 137.78 | 446.3 | 37.85 | 28.73 | 3882.55 | 0.76 | 0.91 | 0.09 | 0.22 | 1 | 10 | 85.3196 | 116.7381 | 105.5968 | 85319.6321 | 116738.0847 | 5.9071e-06 | 5 | 105596.7657
49 | 135 | CONCLUIDO | 8.1573 | 12.26 | 8.95 | 59.67 | 0.82 | 9 | 287.07 | 59.89 | 13.25 | 7 | 78.93 | 35639.23 | 137.84 | 446.29 | 38.16 | 28.73 | 4041.46 | 0.75 | 0.91 | 0.09 | 0.23 | 1 | 10 | 85.3691 | 116.8058 | 105.658 | 85369.1324 | 116805.8131 | 5.9035e-06 | 5 | 105658.0303
50 | 135 | CONCLUIDO | 8.1537 | 12.26 | 8.96 | 59.71 | 0.84 | 9 | 287.57 | 59.89 | 13.5 | 7 | 79.18 | 35701.38 | 137.71 | 446.33 | 38.34 | 28.73 | 4130.14 | 0.75 | 0.91 | 0.09 | 0.24 | 1 | 10 | 85.3546 | 116.786 | 105.6401 | 85354.6436 | 116785.9889 | 5.9009e-06 | 5 | 105640.098
51 | 135 | CONCLUIDO | 8.1546 | 12.26 | 8.96 | 59.7 | 0.85 | 9 | 288.08 | 59.89 | 13.75 | 7 | 79.44 | 35763.64 | 137.47 | 446.27 | 38.26 | 28.73 | 4088.11 | 0.75 | 0.91 | 0.1 | 0.23 | 1 | 10 | 85.2785 | 116.6818 | 105.5459 | 85278.524 | 116681.8387 | 5.9016e-06 | 5 | 105545.8878
52 | 135 | CONCLUIDO | 8.2124 | 12.18 | 8.92 | 66.89 | 0.86 | 8 | 288.58 | 59.89 | 14 | 6 | 79.69 | 35826 | 136.32 | 446.27 | 37.11 | 28.73 | 3520.79 | 0.77 | 0.91 | 0.09 | 0.2 | 1 | 10 | 84.6085 | 115.765 | 104.7166 | 84608.4527 | 115765.0176 | 5.9434e-06 | 5 | 104716.5668
53 | 135 | CONCLUIDO | 8.2143 | 12.17 | 8.92 | 66.87 | 0.88 | 8 | 289.09 | 59.89 | 14.25 | 6 | 79.95 | 35888.47 | 135.98 | 446.27 | 37.04 | 28.73 | 3485.61 | 0.78 | 0.91 | 0.09 | 0.2 | 1 | 10 | 84.4982 | 115.6141 | 104.5801 | 84498.1702 | 115614.1243 | 5.9448e-06 | 5 | 104580.0745
54 | 135 | CONCLUIDO | 8.2132 | 12.18 | 8.92 | 66.89 | 0.89 | 8 | 289.6 | 59.89 | 14.5 | 6 | 80.21 | 35951.04 | 135.99 | 446.27 | 37.04 | 28.73 | 3486.8 | 0.78 | 0.91 | 0.09 | 0.2 | 1 | 10 | 84.507 | 115.6262 | 104.591 | 84506.9899 | 115626.1918 | 5.944e-06 | 5 | 104590.9903
55 | 135 | CONCLUIDO | 8.2241 | 12.16 | 8.9 | 66.76 | 0.91 | 8 | 290.1 | 59.89 | 14.75 | 6 | 80.47 | 36013.72 | 135.54 | 446.3 | 36.47 | 28.73 | 3197.82 | 0.79 | 0.91 | 0.09 | 0.18 | 1 | 10 | 84.3079 | 115.3538 | 104.3446 | 84307.9297 | 115353.8288 | 5.9519e-06 | 5 | 104344.6213
56 | 135 | CONCLUIDO | 8.2273 | 12.15 | 8.9 | 66.73 | 0.92 | 8 | 290.61 | 59.89 | 15 | 6 | 80.73 | 36076.5 | 135.07 | 446.27 | 36.17 | 28.73 | 3051.15 | 0.79 | 0.92 | 0.1 | 0.18 | 1 | 10 | 84.1528 | 115.1415 | 104.1526 | 84152.7726 | 115141.5361 | 5.9542e-06 | 5 | 104152.5895
57 | 135 | CONCLUIDO | 8.2419 | 12.13 | 8.88 | 66.57 | 0.93 | 8 | 291.12 | 59.89 | 15.25 | 6 | 80.99 | 36139.39 | 133.98 | 446.27 | 35.64 | 28.73 | 2786.6 | 0.81 | 0.92 | 0.09 | 0.16 | 1 | 10 | 83.7473 | 114.5867 | 103.6507 | 83747.2609 | 114586.6971 | 5.9648e-06 | 5 | 103650.7035
58 | 135 | CONCLUIDO | 8.2139 | 12.17 | 8.92 | 66.88 | 0.95 | 8 | 291.63 | 59.89 | 15.5 | 6 | 81.25 | 36202.38 | 134.4 | 446.28 | 37.11 | 28.73 | 3521.44 | 0.77 | 0.91 | 0.09 | 0.2 | 1 | 10 | 84.0351 | 114.9805 | 104.0069 | 84035.0627 | 114980.4802 | 5.9445e-06 | 5 | 104006.9046
59 | 135 | CONCLUIDO | 8.1949 | 12.2 | 8.95 | 67.09 | 0.96 | 8 | 292.15 | 59.89 | 15.75 | 6 | 81.51 | 36265.48 | 134.23 | 446.27 | 38.08 | 28.73 | 4005.29 | 0.75 | 0.91 | 0.09 | 0.23 | 1 | 10 | 84.0984 | 115.0672 | 104.0853 | 84098.4165 | 115067.1636 | 5.9307e-06 | 5 | 104085.315
60 | 135 | CONCLUIDO | 8.2688 | 12.09 | 8.89 | 76.17 | 0.97 | 7 | 292.66 | 59.89 | 16 | 5 | 81.77 | 36328.69 | 133.3 | 446.27 | 36.01 | 28.73 | 2977.29 | 0.8 | 0.92 | 0.09 | 0.17 | 1 | 10 | 83.4124 | 114.1285 | 103.2362 | 83412.3622 | 114128.4739 | 5.9842e-06 | 5 | 103236.2125
61 | 135 | CONCLUIDO | 8.2654 | 12.1 | 8.89 | 76.21 | 0.99 | 7 | 293.17 | 59.89 | 16.25 | 5 | 82.03 | 36392.01 | 133.29 | 446.27 | 36.23 | 28.73 | 3086.6 | 0.79 | 0.92 | 0.09 | 0.17 | 1 | 10 | 83.427 | 114.1485 | 103.2544 | 83427.0333 | 114148.5475 | 5.9818e-06 | 5 | 103254.3704
62 | 135 | CONCLUIDO | 8.2669 | 12.1 | 8.89 | 76.2 | 1 | 7 | 293.69 | 59.89 | 16.5 | 5 | 82.3 | 36455.44 | 133.1 | 446.29 | 36.06 | 28.73 | 2999.37 | 0.8 | 0.92 | 0.09 | 0.17 | 1 | 10 | 83.3637 | 114.0619 | 103.176 | 83363.6802 | 114061.865 | 5.9828e-06 | 5 | 103175.9607
63 | 135 | CONCLUIDO | 8.2671 | 12.1 | 8.89 | 76.19 | 1.01 | 7 | 294.2 | 59.89 | 16.75 | 5 | 82.56 | 36518.97 | 133.12 | 446.27 | 36.16 | 28.73 | 3049.4 | 0.79 | 0.92 | 0.09 | 0.17 | 1 | 10 | 83.3685 | 114.0685 | 103.1819 | 83368.4977 | 114068.4565 | 5.983e-06 | 5 | 103181.9231
64 | 135 | CONCLUIDO | 8.2599 | 12.11 | 8.9 | 76.28 | 1.03 | 7 | 294.72 | 59.89 | 17 | 5 | 82.83 | 36582.62 | 133.15 | 446.33 | 36.44 | 28.73 | 3189.18 | 0.79 | 0.92 | 0.09 | 0.18 | 1 | 10 | 83.4188 | 114.1373 | 103.2442 | 83418.7999 | 114137.2822 | 5.9778e-06 | 5 | 103244.1802
65 | 135 | CONCLUIDO | 8.2677 | 12.1 | 8.89 | 76.19 | 1.04 | 7 | 295.23 | 59.89 | 17.25 | 5 | 83.1 | 36646.38 | 132.69 | 446.27 | 36.09 | 28.73 | 3014.33 | 0.8 | 0.92 | 0.09 | 0.17 | 1 | 10 | 83.2396 | 113.8921 | 103.0224 | 83239.6034 | 113892.0976 | 5.9834e-06 | 5 | 103022.3956
66 | 135 | CONCLUIDO | 8.2618 | 12.1 | 8.9 | 76.26 | 1.05 | 7 | 295.75 | 59.89 | 17.5 | 5 | 83.36 | 36710.24 | 132.27 | 446.27 | 36.41 | 28.73 | 3176.9 | 0.79 | 0.92 | 0.09 | 0.18 | 1 | 10 | 83.1513 | 113.7713 | 102.9132 | 83151.3396 | 113771.3313 | 5.9792e-06 | 5 | 102913.1551
67 | 135 | CONCLUIDO | 8.2717 | 12.09 | 8.88 | 76.14 | 1.07 | 7 | 296.27 | 59.89 | 17.75 | 5 | 83.63 | 36774.22 | 131.6 | 446.27 | 35.86 | 28.73 | 2899.05 | 0.8 | 0.92 | 0.09 | 0.16 | 1 | 10 | 82.896 | 113.422 | 102.5972 | 82896.0235 | 113421.9964 | 5.9863e-06 | 5 | 102597.1603
68 | 135 | CONCLUIDO | 8.2715 | 12.09 | 8.88 | 76.14 | 1.08 | 7 | 296.79 | 59.89 | 18 | 5 | 83.9 | 36838.32 | 131.69 | 446.27 | 35.85 | 28.73 | 2893.98 | 0.8 | 0.92 | 0.09 | 0.16 | 1 | 10 | 82.9234 | 113.4594 | 102.631 | 82923.362 | 113459.4023 | 5.9862e-06 | 5 | 102630.9961
69 | 135 | CONCLUIDO | 8.2821 | 12.07 | 8.87 | 76 | 1.09 | 7 | 297.31 | 59.89 | 18.25 | 5 | 84.17 | 36902.52 | 130.19 | 446.27 | 35.31 | 28.73 | 2627.01 | 0.81 | 0.92 | 0.09 | 0.15 | 1 | 10 | 82.4269 | 112.7802 | 102.0166 | 82426.9317 | 112780.1644 | 5.9938e-06 | 5 | 102016.5838
70 | 135 | CONCLUIDO | 8.349 | 11.98 | 8.82 | 88.21 | 1.11 | 6 | 297.83 | 59.89 | 18.5 | 4 | 84.45 | 36966.84 | 129.21 | 446.27 | 33.82 | 28.73 | 1884.88 | 0.85 | 0.92 | 0.09 | 0.1 | 1 | 10 | 81.787 | 111.9046 | 101.2246 | 81787.0393 | 111904.6354 | 6.0423e-06 | 5 | 101224.6141
71 | 135 | CONCLUIDO | 8.3318 | 12 | 8.85 | 88.46 | 1.12 | 6 | 298.35 | 59.89 | 18.75 | 4 | 84.72 | 37031.27 | 129.61 | 446.27 | 34.73 | 28.73 | 2339.38 | 0.83 | 0.92 | 0.09 | 0.13 | 1 | 10 | 82.0008 | 112.1971 | 101.4892 | 82000.8008 | 112197.1133 | 6.0298e-06 | 5 | 101489.1782
72 | 135 | CONCLUIDO | 8.3095 | 12.03 | 8.88 | 88.78 | 1.13 | 6 | 298.88 | 59.89 | 19 | 4 | 84.99 | 37095.82 | 130.16 | 446.29 | 35.9 | 28.73 | 2924.06 | 0.8 | 0.92 | 0.09 | 0.16 | 1 | 10 | 82.2846 | 112.5855 | 101.8405 | 82284.6285 | 112585.4588 | 6.0137e-06 | 5 | 101840.4606
73 | 135 | CONCLUIDO | 8.3177 | 12.02 | 8.87 | 88.66 | 1.15 | 6 | 299.4 | 59.89 | 19.25 | 4 | 85.27 | 37160.49 | 130.4 | 446.31 | 35.37 | 28.73 | 2659.62 | 0.81 | 0.92 | 0.09 | 0.15 | 1 | 10 | 82.3091 | 112.619 | 101.8708 | 82309.118 | 112618.9665 | 6.0196e-06 | 5 | 101870.7704
74 | 135 | CONCLUIDO | 8.3266 | 12.01 | 8.85 | 88.53 | 1.16 | 6 | 299.93 | 59.89 | 19.5 | 4 | 85.54 | 37225.39 | 130.01 | 446.27 | 34.94 | 28.73 | 2442.65 | 0.82 | 0.92 | 0.09 | 0.13 | 1 | 10 | 82.1428 | 112.3914 | 101.665 | 82142.824 | 112391.4357 | 6.0261e-06 | 5 | 101664.9548
75 | 135 | CONCLUIDO | 8.3172 | 12.02 | 8.87 | 88.67 | 1.17 | 6 | 300.45 | 59.89 | 19.75 | 4 | 85.82 | 37290.29 | 130.27 | 446.34 | 35.42 | 28.73 | 2685.33 | 0.81 | 0.92 | 0.09 | 0.15 | 1 | 10 | 82.2738 | 112.5707 | 101.8271 | 82273.8193 | 112570.6692 | 6.0193e-06 | 5 | 101827.0825
76 | 135 | CONCLUIDO | 8.3195 | 12.02 | 8.86 | 88.64 | 1.18 | 6 | 300.98 | 59.89 | 20 | 4 | 86.09 | 37355.31 | 130.35 | 446.27 | 35.25 | 28.73 | 2602.07 | 0.81 | 0.92 | 0.09 | 0.14 | 1 | 10 | 82.2813 | 112.5809 | 101.8364 | 82281.3295 | 112580.945 | 6.0209e-06 | 5 | 101836.3776
77 | 135 | CONCLUIDO | 8.3218 | 12.02 | 8.86 | 88.6 | 1.2 | 6 | 301.51 | 59.89 | 20.25 | 4 | 86.37 | 37420.44 | 130.12 | 446.27 | 35.19 | 28.73 | 2571.13 | 0.82 | 0.92 | 0.09 | 0.14 | 1 | 10 | 82.203 | 112.4737 | 101.7394 | 82202.9715 | 112473.7321 | 6.0226e-06 | 5 | 101739.3969
78 | 135 | CONCLUIDO | 8.3195 | 12.02 | 8.86 | 88.64 | 1.21 | 6 | 302.04 | 59.89 | 20.5 | 4 | 86.65 | 37485.7 | 130.28 | 446.27 | 35.27 | 28.73 | 2608.25 | 0.81 | 0.92 | 0.09 | 0.14 | 1 | 10 | 82.261 | 112.5531 | 101.8112 | 82260.979 | 112553.1006 | 6.0209e-06 | 5 | 101811.1907
79 | 135 | CONCLUIDO | 8.3225 | 12.02 | 8.86 | 88.59 | 1.22 | 6 | 302.57 | 59.89 | 20.75 | 4 | 86.93 | 37551.07 | 129.8 | 446.27 | 35.18 | 28.73 | 2563.59 | 0.82 | 0.92 | 0.09 | 0.14 | 1 | 10 | 82.1065 | 112.3417 | 101.62 | 82106.4781 | 112341.7056 | 6.0231e-06 | 5 | 101619.9709
80 | 135 | CONCLUIDO | 8.326 | 12.01 | 8.85 | 88.54 | 1.23 | 6 | 303.1 | 59.89 | 21 | 4 | 87.21 | 37616.56 | 129.04 | 446.31 | 34.95 | 28.73 | 2449.17 | 0.82 | 0.92 | 0.09 | 0.13 | 1 | 10 | 81.864 | 112.01 | 101.3199 | 81864.0367 | 112009.9866 | 6.0256e-06 | 5 | 101319.9107
81 | 135 | CONCLUIDO | 8.332 | 12 | 8.85 | 88.46 | 1.25 | 6 | 303.63 | 59.89 | 21.25 | 4 | 87.49 | 37682.17 | 127.91 | 446.28 | 34.56 | 28.73 | 2256.73 | 0.83 | 0.92 | 0.09 | 0.12 | 1 | 10 | 81.5063 | 111.5205 | 100.8772 | 81506.3246 | 111520.5491 | 6.03e-06 | 5 | 100877.1844
82 | 135 | CONCLUIDO | 8.3405 | 11.99 | 8.83 | 88.33 | 1.26 | 6 | 304.16 | 59.89 | 21.5 | 4 | 87.78 | 37747.91 | 126.63 | 446.27 | 34.27 | 28.73 | 2112.09 | 0.84 | 0.92 | 0.09 | 0.11 | 1 | 10 | 81.085 | 110.9441 | 100.3558 | 81085.035 | 110944.1221 | 6.0361e-06 | 5 | 100355.7708
83 | 135 | CONCLUIDO | 8.3227 | 12.02 | 8.86 | 88.59 | 1.27 | 6 | 304.7 | 59.89 | 21.75 | 4 | 88.06 | 37813.76 | 126.16 | 446.27 | 35.2 | 28.73 | 2575.38 | 0.82 | 0.92 | 0.09 | 0.14 | 1 | 10 | 81.0477 | 110.893 | 100.3095 | 81047.6661 | 110892.9923 | 6.0232e-06 | 5 | 100309.5208
84 | 135 | CONCLUIDO | 8.3081 | 12.04 | 8.88 | 88.8 | 1.28 | 6 | 305.23 | 59.89 | 22 | 4 | 88.35 | 37879.74 | 125.62 | 446.29 | 35.92 | 28.73 | 2933.45 | 0.8 | 0.92 | 0.09 | 0.16 | 1 | 10 | 80.97 | 110.7867 | 100.2134 | 80969.9655 | 110786.679 | 6.0127e-06 | 5 | 100213.3538
85 | 135 | CONCLUIDO | 8.3729 | 11.94 | 8.84 | 106.05 | 1.3 | 5 | 305.77 | 59.89 | 22.25 | 3 | 88.63 | 37945.85 | 124.12 | 446.28 | 34.4 | 28.73 | 2180.72 | 0.84 | 0.92 | 0.09 | 0.12 | 1 | 10 | 80.2077 | 109.7437 | 99.2699 | 80207.6558 | 109743.6532 | 6.0596e-06 | 5 | 99269.873
86 | 135 | CONCLUIDO | 8.3805 | 11.93 | 8.83 | 105.92 | 1.31 | 5 | 306.31 | 59.89 | 22.5 | 3 | 88.92 | 38012.07 | 124.11 | 446.27 | 34.07 | 28.73 | 2015.34 | 0.84 | 0.92 | 0.09 | 0.11 | 1 | 10 | 80.1647 | 109.6848 | 99.2167 | 80164.6763 | 109684.8468 | 6.0651e-06 | 5 | 99216.6789
87 | 135 | CONCLUIDO | 8.3756 | 11.94 | 8.83 | 106 | 1.32 | 5 | 306.84 | 59.89 | 22.75 | 3 | 89.21 | 38078.42 | 124.32 | 446.27 | 34.33 | 28.73 | 2142.71 | 0.84 | 0.92 | 0.09 | 0.11 | 1 | 10 | 80.2484 | 109.7995 | 99.3204 | 80248.4459 | 109799.4639 | 6.0615e-06 | 5 | 99320.3572
88 | 135 | CONCLUIDO | 8.3768 | 11.94 | 8.83 | 105.98 | 1.33 | 5 | 307.38 | 59.89 | 23 | 3 | 89.5 | 38144.9 | 124.06 | 446.27 | 34.21 | 28.73 | 2087.27 | 0.84 | 0.92 | 0.09 | 0.11 | 1 | 10 | 80.1677 | 109.689 | 99.2204 | 80167.7006 | 109688.9847 | 6.0624e-06 | 5 | 99220.422
89 | 135 | CONCLUIDO | 8.383 | 11.93 | 8.82 | 105.88 | 1.35 | 5 | 307.92 | 59.89 | 23.25 | 3 | 89.79 | 38211.5 | 124.25 | 446.27 | 33.9 | 28.73 | 1930.59 | 0.85 | 0.92 | 0.09 | 0.1 | 1 | 10 | 80.1891 | 109.7182 | 99.2469 | 80189.0762 | 109718.2318 | 6.0669e-06 | 5 | 99246.8778
90 | 135 | CONCLUIDO | 8.382 | 11.93 | 8.82 | 105.89 | 1.36 | 5 | 308.46 | 59.89 | 23.5 | 3 | 90.08 | 38278.23 | 124.66 | 446.27 | 34.04 | 28.73 | 1999.09 | 0.84 | 0.92 | 0.09 | 0.1 | 1 | 10 | 80.3121 | 109.8866 | 99.3991 | 80312.102 | 109886.561 | 6.0661e-06 | 5 | 99399.1419
91 | 135 | CONCLUIDO | 8.3797 | 11.93 | 8.83 | 105.93 | 1.37 | 5 | 309.01 | 59.89 | 23.75 | 3 | 90.37 | 38345.09 | 124.75 | 446.27 | 34.04 | 28.73 | 2000.92 | 0.84 | 0.92 | 0.09 | 0.11 | 1 | 10 | 80.3532 | 109.9428 | 99.45 | 80353.1747 | 109942.7586 | 6.0645e-06 | 5 | 99449.976
92 | 135 | CONCLUIDO | 8.3873 | 11.92 | 8.82 | 105.8 | 1.38 | 5 | 309.55 | 59.89 | 24 | 3 | 90.66 | 38412.07 | 124.67 | 446.28 | 33.63 | 28.73 | 1796.27 | 0.85 | 0.92 | 0.09 | 0.1 | 1 | 10 | 80.2899 | 109.8562 | 99.3717 | 80289.9123 | 109856.2001 | 6.07e-06 | 5 | 99371.6786
93 | 135 | CONCLUIDO | 8.3957 | 11.91 | 8.8 | 105.66 | 1.39 | 5 | 310.09 | 59.89 | 24.25 | 3 | 90.96 | 38479.19 | 124.4 | 446.27 | 33.31 | 28.73 | 1633.11 | 0.86 | 0.93 | 0.09 | 0.08 | 1 | 10 | 80.1641 | 109.684 | 99.2159 | 80164.059 | 109684.0021 | 6.0761e-06 | 5 | 99215.9149
94 | 135 | CONCLUIDO | 8.3914 | 11.92 | 8.81 | 105.73 | 1.41 | 5 | 310.64 | 59.89 | 24.5 | 3 | 91.25 | 38546.43 | 124.69 | 446.27 | 33.59 | 28.73 | 1774.01 | 0.86 | 0.92 | 0.09 | 0.09 | 1 | 10 | 80.2721 | 109.8318 | 99.3496 | 80272.1016 | 109831.8307 | 6.0729e-06 | 5 | 99349.6349
95 | 135 | CONCLUIDO | 8.377 | 11.94 | 8.83 | 105.98 | 1.42 | 5 | 311.19 | 59.89 | 24.75 | 3 | 91.55 | 38613.8 | 124.82 | 446.27 | 34.3 | 28.73 | 2132.38 | 0.84 | 0.92 | 0.09 | 0.11 | 1 | 10 | 80.3862 | 109.9879 | 99.4908 | 80386.1876 | 109987.9283 | 6.0625e-06 | 5 | 99490.8348
96 | 135 | CONCLUIDO | 8.3622 | 11.96 | 8.85 | 106.23 | 1.43 | 5 | 311.73 | 59.89 | 25 | 3 | 91.85 | 38681.31 | 125.32 | 446.27 | 35.03 | 28.73 | 2493.55 | 0.82 | 0.92 | 0.09 | 0.13 | 1 | 10 | 80.6096 | 110.2936 | 99.7673 | 80609.5909 | 110293.5986 | 6.0518e-06 | 5 | 99767.3323
97 | 135 | CONCLUIDO | 8.3696 | 11.95 | 8.84 | 106.11 | 1.44 | 5 | 312.28 | 59.89 | 25.25 | 2 | 92.15 | 38749.07 | 124.69 | 446.27 | 34.57 | 28.73 | 2265.07 | 0.83 | 0.92 | 0.09 | 0.12 | 1 | 10 | 80.388 | 109.9904 | 99.4931 | 80387.9781 | 109990.3781 | 6.0572e-06 | 5 | 99493.0508
98 | 135 | CONCLUIDO | 8.3748 | 11.94 | 8.83 | 106.02 | 1.45 | 5 | 312.83 | 59.89 | 25.5 | 2 | 92.44 | 38816.85 | 124.22 | 446.27 | 34.32 | 28.73 | 2139.81 | 0.84 | 0.92 | 0.09 | 0.11 | 1 | 10 | 80.2234 | 109.7651 | 99.2893 | 80223.35 | 109765.1267 | 6.0609e-06 | 5 | 99289.2971
99 | 135 | CONCLUIDO | 8.3742 | 11.94 | 8.84 | 106.03 | 1.46 | 5 | 313.38 | 59.89 | 25.75 | 1 | 92.75 | 38884.75 | 124.02 | 446.27 | 34.32 | 28.73 | 2139.04 | 0.84 | 0.92 | 0.09 | 0.12 | 1 | 10 | 80.1726 | 109.6957 | 99.2265 | 80172.6302 | 109695.7296 | 6.0605e-06 | 5 | 99226.5231
100 | 135 | CONCLUIDO | 8.3742 | 11.94 | 8.84 | 106.03 | 1.48 | 5 | 313.93 | 59.89 | 26 | 1 | 93.05 | 38952.8 | 124.02 | 446.27 | 34.31 | 28.73 | 2136.41 | 0.84 | 0.92 | 0.09 | 0.12 | 1 | 10 | 80.1726 | 109.6957 | 99.2265 | 80172.6302 | 109695.7296 | 6.0605e-06 | 5 | 99226.5231
101 | 135 | CONCLUIDO | 8.3711 | 11.95 | 8.84 | 106.08 | 1.49 | 5 | 314.49 | 59.89 | 26.25 | 1 | 93.35 | 39020.97 | 124.08 | 446.33 | 34.51 | 28.73 | 2235.2 | 0.83 | 0.92 | 0.09 | 0.12 | 1 | 10 | 80.2046 | 109.7395 | 99.2661 | 80204.6082 | 109739.4833 | 6.0583e-06 | 5 | 99266.101
102 | 135 | CONCLUIDO | 8.3715 | 11.95 | 8.84 | 106.07 | 1.5 | 5 | 315.04 | 59.89 | 26.5 | 1 | 93.65 | 39089.29 | 123.96 | 446.27 | 34.45 | 28.73 | 2205.09 | 0.83 | 0.92 | 0.09 | 0.12 | 1 | 10 | 80.168 | 109.6895 | 99.2209 | 80168.0477 | 109689.4596 | 6.0585e-06 | 5 | 99220.8515
103 | 135 | CONCLUIDO | 8.3713 | 11.95 | 8.84 | 106.08 | 1.51 | 5 | 315.6 | 59.89 | 26.75 | 0 | 93.96 | 39157.74 | 124.09 | 446.27 | 34.43 | 28.73 | 2194.89 | 0.83 | 0.92 | 0.09 | 0.12 | 1 | 10 | 80.2066 | 109.7421 | 99.2685 | 80206.552 | 109742.1429 | 6.0584e-06 | 5 | 99268.5068

## RESULTADOS_14
Unnamed: 0 | Volume de calda [L] | STATUS | Capacidade operacional [ha/h] | Tempo de missao [h] | Tempo util [h] | Tempo por voo [min] | Autonomia Projetada [h] | N° Voos | MTOW [kg] | Massa Estrutura [kg] | Combustível [kg] | Abastecimentos | Massa gerador | Potência gerador [W] | Combustível consumido [L] | Calda cons [L] | Distância percorrida [km] | Distância Pulverizando [km] | RTL ACUMULADO[m] | EOC [km/km] | EOC [h/h] | Tempo de manobra [h] | Tempo rtl_rtw [h] | V pulv [m/s] | V desloc [m/s] | Preço Total por ha Simples [R$/ha] | Preço Total por ha Presumido [R$/ha] | Preço Total por ha Real [R$/ha] | Preço Total Simples [R$] | Preço Total Presumido [R$] | Prod CAPEX [ha/h/R$] | Dias Trabalhados | Preço Total Real [R$]
0 | 80 | CONCLUIDO | 5.7343 | 17.44 | 11.76 | 6.79 | 0.11 | 104 | 159.12 | 50.28 | 1 | 102 | 27.84 | 19859.16 | 142.28 | 446.54 | 130.02 | 28.73 | 49497.36 | 0.22 | 0.69 | 0.24 | 3.04 | 1 | 10 | 120.7027 | 165.1508 | 149.389 | 120702.7127 | 165150.7766 | 4.2767e-06 | 7 | 149389.0183
1 | 80 | CONCLUIDO | 6.3155 | 15.83 | 11 | 8.46 | 0.14 | 78 | 159.48 | 50.28 | 1.25 | 76 | 27.95 | 19902.91 | 132.34 | 446.35 | 104.92 | 28.73 | 37075.56 | 0.27 | 0.74 | 0.21 | 2.27 | 1 | 10 | 110.4914 | 151.1792 | 136.7509 | 110491.4081 | 151179.2191 | 4.7101e-06 | 7 | 136750.8866
2 | 80 | CONCLUIDO | 6.7492 | 14.82 | 10.49 | 10.16 | 0.17 | 62 | 159.83 | 50.28 | 1.5 | 60 | 28.05 | 19946.71 | 125.67 | 446.3 | 88.42 | 28.73 | 28904.98 | 0.32 | 0.78 | 0.18 | 1.77 | 1 | 10 | 96.684 | 132.2874 | 119.6621 | 96684.0487 | 132287.3808 | 5.0336e-06 | 6 | 119662.0588
3 | 80 | CONCLUIDO | 7.0666 | 14.15 | 10.18 | 11.98 | 0.19 | 51 | 160.19 | 50.28 | 1.75 | 49 | 28.16 | 19990.53 | 121.33 | 446.32 | 78.46 | 28.73 | 23981.95 | 0.37 | 0.8 | 0.16 | 1.46 | 1 | 10 | 92.8515 | 127.0435 | 114.9187 | 92851.4896 | 127043.5043 | 5.2703e-06 | 6 | 114918.6506
4 | 80 | CONCLUIDO | 7.3018 | 13.7 | 9.95 | 13.57 | 0.22 | 44 | 160.54 | 50.28 | 2 | 42 | 28.26 | 20034.4 | 117.98 | 446.31 | 70.74 | 28.73 | 20154.51 | 0.41 | 0.82 | 0.15 | 1.23 | 1 | 10 | 90.1819 | 123.3909 | 111.6146 | 90181.9282 | 123390.8927 | 5.4457e-06 | 6 | 111614.6391
5 | 80 | CONCLUIDO | 7.5075 | 13.32 | 9.77 | 15.43 | 0.25 | 38 | 160.9 | 50.28 | 2.25 | 36 | 28.37 | 20078.3 | 115.28 | 446.27 | 64.73 | 28.73 | 17182.16 | 0.44 | 0.83 | 0.14 | 1.05 | 1 | 10 | 88.0664 | 120.4963 | 108.9963 | 88066.3915 | 120496.322 | 5.5991e-06 | 6 | 108996.3222
6 | 80 | CONCLUIDO | 7.6495 | 13.07 | 9.65 | 17.03 | 0.27 | 34 | 161.26 | 50.28 | 2.5 | 32 | 28.48 | 20122.23 | 113.32 | 446.29 | 60.98 | 28.73 | 15323.16 | 0.47 | 0.84 | 0.13 | 0.93 | 1 | 10 | 86.6436 | 118.5495 | 107.2353 | 86643.5601 | 118549.5414 | 5.705e-06 | 6 | 107235.3396
7 | 80 | CONCLUIDO | 7.8094 | 12.8 | 9.51 | 19.03 | 0.3 | 30 | 161.61 | 50.28 | 2.75 | 28 | 28.58 | 20166.2 | 110.99 | 446.27 | 56.37 | 28.73 | 13038.89 | 0.51 | 0.86 | 0.13 | 0.79 | 1 | 10 | 77.4381 | 105.9543 | 95.8421 | 77438.1262 | 105954.2606 | 5.8243e-06 | 5 | 95842.1347
8 | 80 | CONCLUIDO | 7.9892 | 12.52 | 9.32 | 20.72 | 0.33 | 27 | 161.97 | 50.28 | 3 | 25 | 28.69 | 20210.21 | 108.18 | 446.33 | 49.9 | 28.73 | 9819.39 | 0.58 | 0.87 | 0.12 | 0.6 | 1 | 10 | 75.6678 | 103.532 | 93.651 | 75667.76 | 103531.9674 | 5.9584e-06 | 5 | 93651.0217
9 | 80 | CONCLUIDO | 7.8166 | 12.79 | 9.63 | 22.23 | 0.35 | 26 | 162.33 | 50.28 | 3.25 | 24 | 28.8 | 20254.26 | 111.41 | 446.32 | 61.28 | 28.73 | 15514.87 | 0.47 | 0.85 | 0.11 | 0.91 | 1 | 10 | 77.577 | 106.1443 | 96.014 | 77577.0236 | 106144.3061 | 5.8296e-06 | 5 | 96014.0425
10 | 80 | CONCLUIDO | 7.9922 | 12.51 | 9.41 | 23.54 | 0.38 | 24 | 162.68 | 50.28 | 3.5 | 22 | 28.9 | 20298.34 | 108.18 | 446.31 | 53.3 | 28.73 | 11534 | 0.54 | 0.87 | 0.12 | 0.69 | 1 | 10 | 75.6863 | 103.5574 | 93.674 | 75686.3473 | 103557.3994 | 5.9606e-06 | 5 | 93674.0266
11 | 80 | CONCLUIDO | 8.0777 | 12.38 | 9.35 | 25.49 | 0.41 | 22 | 163.04 | 50.28 | 3.75 | 20 | 29.01 | 20342.46 | 106.79 | 446.27 | 51.18 | 28.73 | 10483.46 | 0.56 | 0.87 | 0.11 | 0.63 | 1 | 10 | 74.8669 | 102.4362 | 92.6598 | 74866.8753 | 102436.1617 | 6.0244e-06 | 5 | 92659.7982
12 | 80 | CONCLUIDO | 8.1762 | 12.23 | 9.26 | 27.79 | 0.43 | 20 | 163.4 | 50.28 | 4 | 18 | 29.12 | 20386.62 | 105.21 | 446.34 | 48.33 | 28.73 | 9072.37 | 0.59 | 0.88 | 0.11 | 0.54 | 1 | 10 | 73.9431 | 101.1722 | 91.5165 | 73943.0797 | 101172.1838 | 6.0978e-06 | 5 | 91516.4526
13 | 80 | CONCLUIDO | 8.2154 | 12.17 | 9.24 | 29.16 | 0.46 | 19 | 163.76 | 50.28 | 4.25 | 17 | 29.23 | 20430.81 | 104.69 | 446.28 | 47.38 | 28.73 | 8600.57 | 0.61 | 0.88 | 0.11 | 0.51 | 1 | 10 | 73.6191 | 100.7289 | 91.1155 | 73619.1215 | 100728.9298 | 6.1271e-06 | 5 | 91115.5021
14 | 80 | CONCLUIDO | 8.2573 | 12.11 | 9.21 | 30.69 | 0.49 | 18 | 164.12 | 50.28 | 4.5 | 16 | 29.34 | 20475.04 | 103.62 | 446.32 | 46.43 | 28.73 | 8128.69 | 0.62 | 0.88 | 0.11 | 0.49 | 1 | 10 | 73.1227 | 100.0497 | 90.5011 | 73122.6616 | 100049.6516 | 6.1583e-06 | 5 | 90501.0533
15 | 80 | CONCLUIDO | 8.3018 | 12.05 | 9.17 | 32.38 | 0.51 | 17 | 164.48 | 50.28 | 4.75 | 15 | 29.45 | 20519.3 | 102.51 | 446.27 | 45.41 | 28.73 | 7625.08 | 0.63 | 0.89 | 0.11 | 0.45 | 1 | 10 | 72.6058 | 99.3424 | 89.8613 | 72605.7759 | 99342.4257 | 6.1915e-06 | 5 | 89861.324
16 | 80 | CONCLUIDO | 8.3412 | 11.99 | 9.15 | 34.31 | 0.54 | 16 | 164.83 | 50.28 | 5 | 14 | 29.55 | 20563.61 | 101.78 | 446.27 | 44.54 | 28.73 | 7195.48 | 0.65 | 0.89 | 0.11 | 0.43 | 1 | 10 | 72.2313 | 98.8301 | 89.3979 | 72231.3041 | 98830.0569 | 6.2209e-06 | 5 | 89397.855
17 | 80 | CONCLUIDO | 8.3963 | 11.91 | 9.1 | 36.41 | 0.56 | 15 | 165.19 | 50.28 | 5.25 | 13 | 29.66 | 20607.95 | 100.59 | 446.27 | 42.97 | 28.73 | 6412.59 | 0.67 | 0.89 | 0.11 | 0.38 | 1 | 10 | 71.6573 | 98.0447 | 88.6874 | 71657.3072 | 98044.689 | 6.262e-06 | 5 | 88687.4414
18 | 80 | CONCLUIDO | 8.469 | 11.81 | 9.03 | 38.71 | 0.59 | 14 | 165.55 | 50.28 | 5.5 | 12 | 29.77 | 20652.33 | 99.35 | 446.3 | 40.55 | 28.73 | 5210.18 | 0.71 | 0.9 | 0.1 | 0.31 | 1 | 10 | 71.0043 | 97.1512 | 87.8793 | 71004.311 | 97151.2307 | 6.3162e-06 | 5 | 87879.2536
19 | 80 | CONCLUIDO | 8.4146 | 11.88 | 9.11 | 39.04 | 0.61 | 14 | 165.91 | 50.28 | 5.75 | 12 | 29.88 | 20696.74 | 99.47 | 446.27 | 43.55 | 28.73 | 6710.88 | 0.66 | 0.89 | 0.1 | 0.39 | 1 | 10 | 71.269 | 97.5134 | 88.2069 | 71269.0289 | 97513.4295 | 6.2756e-06 | 5 | 88206.8847
20 | 80 | CONCLUIDO | 8.4573 | 11.82 | 9.08 | 41.91 | 0.64 | 13 | 166.27 | 50.28 | 6 | 11 | 29.99 | 20741.2 | 98.48 | 446.3 | 42.46 | 28.73 | 6172.2 | 0.68 | 0.9 | 0.1 | 0.36 | 1 | 10 | 70.8158 | 96.8933 | 87.646 | 70815.8345 | 96893.3489 | 6.3075e-06 | 5 | 87645.9837
21 | 80 | CONCLUIDO | 8.4565 | 11.83 | 9.08 | 41.92 | 0.66 | 13 | 166.64 | 50.28 | 6.25 | 11 | 30.11 | 20785.69 | 98.25 | 446.27 | 42.44 | 28.73 | 6162.47 | 0.68 | 0.9 | 0.1 | 0.36 | 1 | 10 | 70.753 | 96.8074 | 87.5682 | 70753.0062 | 96807.3845 | 6.3069e-06 | 5 | 87568.2236
22 | 80 | CONCLUIDO | 8.504 | 11.76 | 9.05 | 45.24 | 0.69 | 12 | 167 | 50.28 | 6.5 | 10 | 30.22 | 20830.22 | 97.14 | 446.27 | 41.32 | 28.73 | 5605.66 | 0.7 | 0.9 | 0.1 | 0.33 | 1 | 10 | 70.2532 | 96.1235 | 86.9496 | 70253.1717 | 96123.4888 | 6.3423e-06 | 5 | 86949.598
23 | 80 | CONCLUIDO | 8.5012 | 11.76 | 9.05 | 45.26 | 0.71 | 12 | 167.36 | 50.28 | 6.75 | 10 | 30.33 | 20874.78 | 96.62 | 446.27 | 41.45 | 28.73 | 5671.36 | 0.69 | 0.9 | 0.1 | 0.33 | 1 | 10 | 70.1153 | 95.9349 | 86.779 | 70115.328 | 95934.885 | 6.3402e-06 | 5 | 86778.9942
24 | 80 | CONCLUIDO | 8.5627 | 11.68 | 9 | 49.09 | 0.74 | 11 | 167.72 | 50.28 | 7 | 9 | 30.44 | 20919.39 | 95.09 | 446.27 | 39.75 | 28.73 | 4825.59 | 0.72 | 0.9 | 0.1 | 0.28 | 1 | 10 | 69.4472 | 95.0208 | 85.9521 | 69447.2478 | 95020.7882 | 6.3861e-06 | 5 | 85952.1376
25 | 80 | CONCLUIDO | 8.5574 | 11.69 | 9.01 | 49.13 | 0.76 | 11 | 168.08 | 50.28 | 7.25 | 9 | 30.55 | 20964.03 | 94.54 | 446.31 | 39.9 | 28.73 | 4901.35 | 0.72 | 0.9 | 0.1 | 0.29 | 1 | 10 | 69.3136 | 94.838 | 85.7868 | 69313.6237 | 94837.9578 | 6.3821e-06 | 5 | 85786.7562
26 | 80 | CONCLUIDO | 8.6071 | 11.62 | 8.97 | 53.83 | 0.79 | 10 | 168.44 | 50.28 | 7.5 | 8 | 30.66 | 21008.71 | 93.53 | 446.27 | 38.71 | 28.73 | 4310.69 | 0.74 | 0.91 | 0.1 | 0.25 | 1 | 10 | 68.8449 | 94.1966 | 85.2066 | 68844.9079 | 94196.6402 | 6.4192e-06 | 5 | 85206.645
27 | 80 | CONCLUIDO | 8.6457 | 11.57 | 8.92 | 53.52 | 0.81 | 10 | 168.81 | 50.28 | 7.75 | 8 | 30.78 | 21053.43 | 92.42 | 446.27 | 36.92 | 28.73 | 3414.41 | 0.78 | 0.91 | 0.1 | 0.2 | 1 | 10 | 68.3873 | 93.5705 | 84.6402 | 68387.2649 | 93570.4729 | 6.448e-06 | 5 | 84640.2383
28 | 80 | CONCLUIDO | 8.5954 | 11.63 | 8.99 | 53.92 | 0.84 | 10 | 169.17 | 50.28 | 8 | 8 | 30.89 | 21098.19 | 92.61 | 446.28 | 39.54 | 28.73 | 4724.93 | 0.73 | 0.91 | 0.09 | 0.27 | 1 | 10 | 68.6325 | 93.906 | 84.9437 | 68632.4924 | 93906.0039 | 6.4105e-06 | 5 | 84943.7467
29 | 80 | CONCLUIDO | 8.6501 | 11.56 | 8.95 | 59.64 | 0.86 | 9 | 169.53 | 50.28 | 8.25 | 7 | 31 | 21142.98 | 90.89 | 446.27 | 38.01 | 28.73 | 3964.24 | 0.76 | 0.91 | 0.09 | 0.23 | 1 | 10 | 67.9547 | 92.9786 | 84.1049 | 67954.7094 | 92978.6314 | 6.4513e-06 | 5 | 84104.8813
30 | 80 | CONCLUIDO | 8.6543 | 11.56 | 8.94 | 59.6 | 0.89 | 9 | 169.9 | 50.28 | 8.5 | 7 | 31.12 | 21187.82 | 90.38 | 446.27 | 37.79 | 28.73 | 3856.07 | 0.76 | 0.91 | 0.09 | 0.22 | 1 | 10 | 67.7951 | 92.7603 | 83.9074 | 67795.1149 | 92760.2671 | 6.4544e-06 | 5 | 83907.3574
31 | 80 | CONCLUIDO | 8.6393 | 11.58 | 8.96 | 59.74 | 0.91 | 9 | 170.26 | 50.28 | 8.75 | 7 | 31.23 | 21232.69 | 90.24 | 446.27 | 38.45 | 28.73 | 4185.78 | 0.75 | 0.91 | 0.1 | 0.24 | 1 | 10 | 67.8115 | 92.7827 | 83.9276 | 67811.499 | 92782.6846 | 6.4432e-06 | 5 | 83927.6354
32 | 80 | CONCLUIDO | 8.6472 | 11.56 | 8.95 | 59.67 | 0.94 | 9 | 170.62 | 50.28 | 9 | 7 | 31.34 | 21277.6 | 89.16 | 446.27 | 38.07 | 28.73 | 3994.65 | 0.75 | 0.91 | 0.1 | 0.23 | 1 | 10 | 67.4803 | 92.3296 | 83.5178 | 67480.3362 | 92329.573 | 6.4491e-06 | 5 | 83517.7681
33 | 80 | CONCLUIDO | 8.6923 | 11.5 | 8.92 | 66.92 | 0.96 | 8 | 170.99 | 50.28 | 9.25 | 6 | 31.46 | 21322.55 | 87.98 | 446.27 | 37.2 | 28.73 | 3567.11 | 0.77 | 0.91 | 0.09 | 0.2 | 1 | 10 | 66.9974 | 91.6688 | 82.9201 | 66997.4367 | 91668.8487 | 6.4827e-06 | 5 | 82920.1024
34 | 80 | CONCLUIDO | 8.7104 | 11.48 | 8.9 | 66.74 | 0.98 | 8 | 171.35 | 50.28 | 9.5 | 6 | 31.57 | 21367.54 | 87.19 | 446.3 | 36.31 | 28.73 | 3119.09 | 0.79 | 0.92 | 0.09 | 0.18 | 1 | 10 | 66.7146 | 91.2818 | 82.57 | 66714.5689 | 91281.8165 | 6.4962e-06 | 5 | 82570.008
35 | 80 | CONCLUIDO | 8.7188 | 11.47 | 8.89 | 66.65 | 1.01 | 8 | 171.72 | 50.28 | 9.75 | 6 | 31.69 | 21412.57 | 85.76 | 446.3 | 36.06 | 28.73 | 2994.44 | 0.8 | 0.92 | 0.09 | 0.17 | 1 | 10 | 66.2885 | 90.6988 | 82.0426 | 66288.4719 | 90698.8117 | 6.5025e-06 | 5 | 82042.6444
36 | 80 | CONCLUIDO | 8.6732 | 11.53 | 8.95 | 67.11 | 1.03 | 8 | 172.08 | 50.28 | 10 | 6 | 31.8 | 21457.64 | 85.14 | 446.27 | 38.09 | 28.73 | 4009.58 | 0.75 | 0.91 | 0.09 | 0.23 | 1 | 10 | 66.2757 | 90.6813 | 82.0268 | 66275.6892 | 90681.3219 | 6.4685e-06 | 5 | 82026.8238
37 | 80 | CONCLUIDO | 8.7357 | 11.45 | 8.9 | 76.26 | 1.05 | 7 | 172.45 | 50.28 | 10.25 | 4 | 31.92 | 21502.75 | 84.33 | 446.27 | 36.41 | 28.73 | 3176.78 | 0.79 | 0.92 | 0.09 | 0.18 | 1 | 10 | 65.8442 | 90.0909 | 81.4927 | 65844.162 | 90090.8873 | 6.5151e-06 | 5 | 81492.7394
38 | 80 | CONCLUIDO | 8.7425 | 11.44 | 8.89 | 76.19 | 1.08 | 7 | 172.82 | 50.28 | 10.5 | 2 | 32.04 | 21547.89 | 84.17 | 446.27 | 35.98 | 28.73 | 2958.4 | 0.8 | 0.92 | 0.1 | 0.17 | 1 | 10 | 65.7762 | 89.9979 | 81.4086 | 65776.2121 | 89997.9152 | 6.5202e-06 | 5 | 81408.6405
39 | 80 | CONCLUIDO | 8.7355 | 11.45 | 8.9 | 76.26 | 1.1 | 7 | 173.18 | 50.28 | 10.75 | 1 | 32.15 | 21593.08 | 84.26 | 446.31 | 36.28 | 28.73 | 3109.07 | 0.79 | 0.92 | 0.1 | 0.18 | 1 | 10 | 65.8254 | 90.0652 | 81.4695 | 65825.3818 | 90065.1914 | 6.515e-06 | 5 | 81469.4959
40 | 80 | CONCLUIDO | 8.733 | 11.45 | 8.9 | 76.29 | 1.12 | 7 | 173.55 | 50.28 | 11 | 0 | 32.27 | 21638.31 | 84.4 | 446.27 | 36.33 | 28.73 | 3135.43 | 0.79 | 0.92 | 0.1 | 0.18 | 1 | 10 | 65.8717 | 90.1285 | 81.5268 | 65871.6662 | 90128.5198 | 6.5131e-06 | 5 | 81526.7804

## RESULTADOS_21
Unnamed: 0 | Volume de calda [L] | STATUS | Capacidade operacional [ha/h] | Tempo de missao [h] | Tempo util [h] | Tempo por voo [min] | Autonomia Projetada [h] | N° Voos | MTOW [kg] | Massa Estrutura [kg] | Combustível [kg] | Abastecimentos | Massa gerador | Potência gerador [W] | Combustível consumido [L] | Calda cons [L] | Distância percorrida [km] | Distância Pulverizando [km] | RTL ACUMULADO[m] | EOC [km/km] | EOC [h/h] | Tempo de manobra [h] | Tempo rtl_rtw [h] | V pulv [m/s] | V desloc [m/s] | Preço Total por ha Simples [R$/ha] | Preço Total por ha Presumido [R$/ha] | Preço Total por ha Real [R$/ha] | Preço Total Simples [R$] | Preço Total Presumido [R$] | Prod CAPEX [ha/h/R$] | Dias Trabalhados | Preço Total Real [R$]
0 | 115 | CONCLUIDO | 4.5622 | 21.92 | 12.98 | 5.45 | 0.08 | 143 | 222.93 | 56.94 | 1 | 141 | 49.99 | 27728.69 | 196.03 | 446.53 | 170.27 | 28.73 | 69425.82 | 0.17 | 0.63 | 0.31 | 4.26 | 1 | 10 | 184.6741 | 252.6792 | 228.5639 | 184674.0726 | 252679.2134 | 3.3342e-06 | 9 | 228563.8639
1 | 115 | CONCLUIDO | 5.2884 | 18.91 | 11.73 | 6.83 | 0.1 | 103 | 223.35 | 56.94 | 1.25 | 101 | 50.15 | 27780.03 | 176.55 | 446.32 | 128.95 | 28.73 | 48962.64 | 0.22 | 0.69 | 0.24 | 3.01 | 1 | 10 | 151.6573 | 207.5042 | 187.7003 | 151657.2991 | 207504.2073 | 3.865e-06 | 8 | 187700.297
2 | 115 | CONCLUIDO | 5.7886 | 17.28 | 11.06 | 8.19 | 0.12 | 81 | 223.76 | 56.94 | 1.5 | 79 | 50.32 | 27831.42 | 166.04 | 446.29 | 107.14 | 28.73 | 38170.94 | 0.27 | 0.74 | 0.2 | 2.34 | 1 | 10 | 131.5078 | 179.9348 | 162.762 | 131507.7847 | 179934.7528 | 4.2305e-06 | 7 | 162762.0325
3 | 115 | CONCLUIDO | 6.153 | 16.25 | 10.65 | 9.54 | 0.14 | 67 | 224.18 | 56.94 | 1.75 | 65 | 50.49 | 27882.87 | 159.46 | 446.41 | 93.56 | 28.73 | 31449.02 | 0.31 | 0.76 | 0.19 | 1.93 | 1 | 10 | 124.2187 | 169.9616 | 153.7407 | 124218.7475 | 169961.5705 | 4.4968e-06 | 7 | 153740.6767
4 | 115 | CONCLUIDO | 6.4516 | 15.5 | 10.34 | 10.88 | 0.16 | 57 | 224.6 | 56.94 | 2 | 55 | 50.65 | 27934.37 | 154.4 | 446.35 | 83.42 | 28.73 | 26431.43 | 0.34 | 0.79 | 0.17 | 1.62 | 1 | 10 | 111.2319 | 152.1925 | 137.6674 | 111231.9462 | 152192.456 | 4.7151e-06 | 6 | 137667.4216
5 | 115 | CONCLUIDO | 6.6558 | 15.02 | 10.17 | 12.2 | 0.18 | 50 | 225.01 | 56.94 | 2.25 | 48 | 50.82 | 27985.94 | 151.41 | 446.29 | 78.03 | 28.73 | 23771.73 | 0.37 | 0.8 | 0.16 | 1.45 | 1 | 10 | 108.1228 | 147.9384 | 133.8193 | 108122.7747 | 147938.3504 | 4.8643e-06 | 6 | 133819.3219
6 | 115 | CONCLUIDO | 6.8752 | 14.54 | 9.95 | 13.57 | 0.2 | 44 | 225.43 | 56.94 | 2.5 | 42 | 50.99 | 28037.57 | 147.91 | 446.3 | 70.73 | 28.73 | 20148.52 | 0.41 | 0.82 | 0.15 | 1.23 | 1 | 10 | 104.8689 | 143.4863 | 129.7922 | 104868.9312 | 143486.2981 | 5.0247e-06 | 6 | 129792.1672
7 | 115 | CONCLUIDO | 7.0504 | 14.18 | 9.81 | 15.09 | 0.22 | 39 | 225.85 | 56.94 | 2.75 | 37 | 51.16 | 28089.25 | 145.35 | 446.27 | 66.21 | 28.73 | 17916.72 | 0.43 | 0.83 | 0.14 | 1.09 | 1 | 10 | 102.5133 | 140.2633 | 126.8767 | 102513.323 | 140263.2511 | 5.1527e-06 | 6 | 126876.7233
8 | 115 | CONCLUIDO | 7.1652 | 13.96 | 9.72 | 16.19 | 0.24 | 36 | 226.27 | 56.94 | 3 | 34 | 51.33 | 28140.99 | 143.58 | 446.27 | 63 | 28.73 | 16327.37 | 0.46 | 0.84 | 0.14 | 1 | 1 | 10 | 101.0018 | 138.1952 | 125.006 | 101001.8362 | 138195.1681 | 5.2366e-06 | 6 | 125006.0153
9 | 115 | CONCLUIDO | 7.2818 | 13.73 | 9.62 | 17.5 | 0.25 | 33 | 226.69 | 56.94 | 3.25 | 31 | 51.5 | 28192.8 | 141.95 | 446.29 | 59.97 | 28.73 | 14824.26 | 0.48 | 0.85 | 0.14 | 0.9 | 1 | 10 | 99.5673 | 136.2323 | 123.2305 | 99567.2581 | 136232.3151 | 5.3218e-06 | 6 | 123230.4941
10 | 115 | CONCLUIDO | 7.4088 | 13.5 | 9.52 | 19.04 | 0.27 | 30 | 227.11 | 56.94 | 3.5 | 28 | 51.67 | 28244.66 | 140.05 | 446.28 | 56.51 | 28.73 | 13111.73 | 0.51 | 0.86 | 0.13 | 0.8 | 1 | 10 | 98.0194 | 134.1145 | 121.3148 | 98019.3957 | 134114.4615 | 5.4146e-06 | 6 | 121314.7656
11 | 115 | CONCLUIDO | 7.553 | 13.24 | 9.35 | 20.04 | 0.29 | 28 | 227.53 | 56.94 | 3.75 | 26 | 51.84 | 28296.58 | 137.02 | 446.29 | 50.77 | 28.73 | 10251.33 | 0.57 | 0.87 | 0.12 | 0.63 | 1 | 10 | 96.0209 | 131.38 | 118.8413 | 96020.8655 | 131379.9843 | 5.52e-06 | 6 | 118841.263
12 | 115 | CONCLUIDO | 7.5451 | 13.25 | 9.45 | 21.81 | 0.31 | 26 | 227.95 | 56.94 | 4 | 24 | 52.01 | 28348.56 | 138.32 | 446.34 | 54.95 | 28.73 | 12350.73 | 0.52 | 0.86 | 0.11 | 0.73 | 1 | 10 | 96.5316 | 132.0788 | 119.4734 | 96531.5915 | 132078.7821 | 5.5142e-06 | 6 | 119473.3686
13 | 115 | CONCLUIDO | 7.5526 | 13.24 | 9.48 | 22.76 | 0.33 | 25 | 228.38 | 56.94 | 4.25 | 23 | 52.18 | 28400.61 | 138.33 | 446.28 | 55.65 | 28.73 | 12705.78 | 0.52 | 0.86 | 0.12 | 0.76 | 1 | 10 | 96.4998 | 132.0352 | 119.434 | 96499.775 | 132035.2495 | 5.5197e-06 | 6 | 119433.9906
14 | 115 | CONCLUIDO | 7.6743 | 13.03 | 9.36 | 24.42 | 0.35 | 23 | 228.8 | 56.94 | 4.5 | 21 | 52.36 | 28452.71 | 136.27 | 446.31 | 51.51 | 28.73 | 10645.42 | 0.56 | 0.87 | 0.12 | 0.64 | 1 | 10 | 95.0306 | 130.0251 | 117.6157 | 95030.6483 | 130025.1255 | 5.6087e-06 | 6 | 117615.71
15 | 115 | CONCLUIDO | 7.707 | 12.98 | 9.35 | 25.5 | 0.37 | 22 | 229.22 | 56.94 | 4.75 | 20 | 52.53 | 28504.87 | 135.67 | 446.3 | 51.18 | 28.73 | 10486.77 | 0.56 | 0.87 | 0.12 | 0.63 | 1 | 10 | 94.6388 | 129.4889 | 117.1307 | 94638.7545 | 129488.9191 | 5.6326e-06 | 6 | 117130.6784
16 | 115 | CONCLUIDO | 7.7595 | 12.89 | 9.3 | 26.59 | 0.39 | 21 | 229.65 | 56.94 | 5 | 19 | 52.7 | 28557.1 | 134.77 | 446.33 | 49.58 | 28.73 | 9690.36 | 0.58 | 0.88 | 0.12 | 0.58 | 1 | 10 | 86.2563 | 118.0197 | 106.7561 | 86256.3058 | 118019.683 | 5.6709e-06 | 5 | 106756.0501
17 | 115 | CONCLUIDO | 7.8054 | 12.81 | 9.27 | 27.82 | 0.41 | 20 | 230.07 | 56.94 | 5.25 | 18 | 52.88 | 28609.38 | 134.04 | 446.33 | 48.62 | 28.73 | 9216.88 | 0.59 | 0.88 | 0.11 | 0.55 | 1 | 10 | 85.7471 | 117.323 | 106.1258 | 85747.0966 | 117322.9604 | 5.7045e-06 | 5 | 106125.8217
18 | 115 | CONCLUIDO | 7.8525 | 12.73 | 9.24 | 29.18 | 0.42 | 19 | 230.49 | 56.94 | 5.5 | 17 | 53.05 | 28661.73 | 133.01 | 446.28 | 47.55 | 28.73 | 8684.32 | 0.6 | 0.88 | 0.11 | 0.52 | 1 | 10 | 85.1446 | 116.4986 | 105.3801 | 85144.5683 | 116498.5547 | 5.7389e-06 | 5 | 105380.0961
19 | 115 | CONCLUIDO | 7.9017 | 12.66 | 9.2 | 30.68 | 0.44 | 18 | 230.92 | 56.94 | 5.75 | 16 | 53.23 | 28714.14 | 132.32 | 446.31 | 46.4 | 28.73 | 8116.94 | 0.62 | 0.88 | 0.11 | 0.48 | 1 | 10 | 84.6374 | 115.8046 | 104.7523 | 84637.3534 | 115804.5609 | 5.7749e-06 | 5 | 104752.3362
20 | 115 | CONCLUIDO | 7.9479 | 12.58 | 9.18 | 32.38 | 0.46 | 17 | 231.34 | 56.94 | 6 | 15 | 53.4 | 28766.61 | 131.46 | 446.32 | 45.32 | 28.73 | 7581.12 | 0.63 | 0.89 | 0.11 | 0.45 | 1 | 10 | 84.1095 | 115.0824 | 104.0991 | 84109.5448 | 115082.3898 | 5.8086e-06 | 5 | 104099.0881
21 | 115 | CONCLUIDO | 7.9915 | 12.51 | 9.15 | 34.31 | 0.48 | 16 | 231.77 | 56.94 | 6.25 | 14 | 53.58 | 28819.14 | 130.59 | 446.27 | 44.63 | 28.73 | 7240.02 | 0.64 | 0.89 | 0.11 | 0.43 | 1 | 10 | 83.5948 | 114.378 | 103.462 | 83594.764 | 114378.0441 | 5.8405e-06 | 5 | 103461.9641
22 | 115 | CONCLUIDO | 7.9936 | 12.51 | 9.15 | 34.3 | 0.5 | 16 | 232.2 | 56.94 | 6.5 | 14 | 53.75 | 28871.74 | 130.42 | 446.27 | 44.51 | 28.73 | 7180.79 | 0.65 | 0.89 | 0.11 | 0.43 | 1 | 10 | 83.5319 | 114.2921 | 103.3842 | 83531.9499 | 114292.099 | 5.842e-06 | 5 | 103384.2215
23 | 115 | CONCLUIDO | 8.0497 | 12.42 | 9.1 | 36.41 | 0.52 | 15 | 232.62 | 56.94 | 6.75 | 13 | 53.93 | 28924.39 | 129.41 | 446.29 | 42.97 | 28.73 | 6416.23 | 0.67 | 0.89 | 0.11 | 0.38 | 1 | 10 | 82.9066 | 113.4365 | 102.6102 | 82906.5986 | 113436.4658 | 5.883e-06 | 5 | 102610.2487
24 | 115 | CONCLUIDO | 8.0631 | 12.4 | 9.08 | 36.33 | 0.53 | 15 | 233.05 | 56.94 | 7 | 13 | 54.11 | 28977.11 | 128.93 | 446.28 | 42.15 | 28.73 | 6006.54 | 0.68 | 0.9 | 0.11 | 0.36 | 1 | 10 | 82.6836 | 113.1313 | 102.3342 | 82683.5974 | 113131.3456 | 5.8928e-06 | 5 | 102334.2488
25 | 115 | CONCLUIDO | 8.145 | 12.28 | 9 | 38.58 | 0.55 | 14 | 233.48 | 56.94 | 7.25 | 12 | 54.29 | 29029.89 | 127.12 | 446.28 | 39.73 | 28.73 | 4797.81 | 0.72 | 0.9 | 0.1 | 0.28 | 1 | 10 | 81.6874 | 111.7683 | 101.1013 | 81687.3941 | 111768.2964 | 5.9527e-06 | 5 | 101101.287
26 | 115 | CONCLUIDO | 8.0467 | 12.43 | 9.15 | 39.22 | 0.57 | 14 | 233.91 | 56.94 | 7.5 | 12 | 54.46 | 29082.74 | 129.05 | 446.28 | 45.18 | 28.73 | 7526.96 | 0.64 | 0.89 | 0.09 | 0.43 | 1 | 10 | 82.8348 | 113.3382 | 102.5214 | 82834.804 | 113338.2333 | 5.8808e-06 | 5 | 102521.3914
27 | 115 | CONCLUIDO | 8.1295 | 12.3 | 9.07 | 41.86 | 0.59 | 13 | 234.34 | 56.94 | 7.75 | 11 | 54.64 | 29135.65 | 127.41 | 446.32 | 42.13 | 28.73 | 6002.78 | 0.68 | 0.9 | 0.1 | 0.35 | 1 | 10 | 81.881 | 112.0333 | 101.341 | 81881.0455 | 112033.2588 | 5.9413e-06 | 5 | 101340.9618
28 | 115 | CONCLUIDO | 8.1301 | 12.3 | 9.07 | 41.86 | 0.61 | 13 | 234.77 | 56.94 | 8 | 11 | 54.82 | 29188.62 | 127.18 | 446.3 | 42.03 | 28.73 | 5956.11 | 0.68 | 0.9 | 0.1 | 0.35 | 1 | 10 | 81.8096 | 111.9354 | 101.2525 | 81809.5526 | 111935.4391 | 5.9418e-06 | 5 | 101252.4779
29 | 115 | CONCLUIDO | 8.1831 | 12.22 | 9.03 | 45.16 | 0.62 | 12 | 235.2 | 56.94 | 8.25 | 10 | 55 | 29241.66 | 125.99 | 446.31 | 40.73 | 28.73 | 5311.9 | 0.71 | 0.9 | 0.1 | 0.31 | 1 | 10 | 81.1728 | 111.0642 | 100.4644 | 81172.7674 | 111064.1614 | 5.9805e-06 | 5 | 100464.3537
30 | 115 | CONCLUIDO | 8.1777 | 12.23 | 9.04 | 45.2 | 0.64 | 12 | 235.63 | 56.94 | 8.5 | 10 | 55.18 | 29294.76 | 126.21 | 446.28 | 41.03 | 28.73 | 5458.86 | 0.7 | 0.9 | 0.1 | 0.32 | 1 | 10 | 81.2689 | 111.1957 | 100.5833 | 81268.8706 | 111195.654 | 5.9766e-06 | 5 | 100583.2969
31 | 115 | CONCLUIDO | 8.1748 | 12.23 | 9.05 | 45.23 | 0.66 | 12 | 236.06 | 56.94 | 8.75 | 10 | 55.36 | 29347.92 | 125.97 | 446.27 | 41.26 | 28.73 | 5575.65 | 0.7 | 0.9 | 0.1 | 0.33 | 1 | 10 | 81.2164 | 111.1239 | 100.5184 | 81216.4405 | 111123.917 | 5.9744e-06 | 5 | 100518.4063
32 | 115 | CONCLUIDO | 8.2384 | 12.14 | 8.99 | 49.06 | 0.68 | 11 | 236.49 | 56.94 | 9 | 9 | 55.55 | 29401.15 | 124.64 | 446.27 | 39.47 | 28.73 | 4685.33 | 0.73 | 0.91 | 0.1 | 0.27 | 1 | 10 | 80.486 | 110.1244 | 99.6143 | 80485.9662 | 110124.4497 | 6.0209e-06 | 5 | 99614.3268
33 | 115 | CONCLUIDO | 8.2295 | 12.15 | 9.01 | 49.13 | 0.69 | 11 | 236.92 | 56.94 | 9.25 | 9 | 55.73 | 29454.44 | 124.48 | 446.27 | 39.9 | 28.73 | 4897.7 | 0.72 | 0.9 | 0.1 | 0.29 | 1 | 10 | 80.4904 | 110.1306 | 99.6199 | 80490.4411 | 110130.5724 | 6.0144e-06 | 5 | 99619.8652
34 | 115 | CONCLUIDO | 8.2303 | 12.15 | 9.01 | 49.13 | 0.71 | 11 | 237.35 | 56.94 | 9.5 | 9 | 55.91 | 29507.8 | 124.02 | 446.27 | 39.94 | 28.73 | 4918.44 | 0.72 | 0.9 | 0.1 | 0.29 | 1 | 10 | 80.3514 | 109.9403 | 99.4477 | 80351.3527 | 109940.2656 | 6.015e-06 | 5 | 99447.721
35 | 115 | CONCLUIDO | 8.2325 | 12.15 | 9 | 49.11 | 0.73 | 11 | 237.79 | 56.94 | 9.75 | 9 | 56.09 | 29561.22 | 123.69 | 446.28 | 39.79 | 28.73 | 4842.93 | 0.72 | 0.9 | 0.1 | 0.28 | 1 | 10 | 80.2397 | 109.7875 | 99.3095 | 80239.683 | 109787.4742 | 6.0166e-06 | 5 | 99309.5118
36 | 115 | CONCLUIDO | 8.2984 | 12.05 | 8.95 | 53.71 | 0.75 | 10 | 238.22 | 56.94 | 10 | 8 | 56.28 | 29614.71 | 122.86 | 446.27 | 37.97 | 28.73 | 3941.37 | 0.76 | 0.91 | 0.1 | 0.23 | 1 | 10 | 79.6606 | 108.9952 | 98.5928 | 79660.6137 | 108995.166 | 6.0648e-06 | 5 | 98592.8203
37 | 115 | CONCLUIDO | 8.3212 | 12.02 | 8.92 | 53.51 | 0.76 | 10 | 238.66 | 56.94 | 10.25 | 8 | 56.46 | 29668.27 | 121.85 | 446.3 | 36.82 | 28.73 | 3367.33 | 0.78 | 0.91 | 0.1 | 0.2 | 1 | 10 | 79.2473 | 108.4296 | 98.0812 | 79247.2613 | 108429.599 | 6.0814e-06 | 5 | 98081.2302
38 | 115 | CONCLUIDO | 8.2974 | 12.05 | 8.95 | 53.71 | 0.78 | 10 | 239.09 | 56.94 | 10.5 | 8 | 56.65 | 29721.89 | 121.9 | 446.27 | 38.31 | 28.73 | 4107.66 | 0.75 | 0.91 | 0.09 | 0.23 | 1 | 10 | 79.3855 | 108.6188 | 98.2524 | 79385.5237 | 108618.7758 | 6.064e-06 | 5 | 98252.3523
39 | 115 | CONCLUIDO | 8.2544 | 12.11 | 9.02 | 54.09 | 0.8 | 10 | 239.53 | 56.94 | 10.75 | 8 | 56.83 | 29775.57 | 122.18 | 446.27 | 40.38 | 28.73 | 5145 | 0.71 | 0.9 | 0.1 | 0.29 | 1 | 10 | 79.6992 | 109.048 | 98.6406 | 79699.2431 | 109048.0205 | 6.0326e-06 | 5 | 98640.6305
40 | 115 | CONCLUIDO | 8.3304 | 12 | 8.95 | 59.66 | 0.82 | 9 | 239.96 | 56.94 | 11 | 7 | 57.02 | 29829.32 | 120.72 | 446.27 | 38.12 | 28.73 | 4017.6 | 0.75 | 0.91 | 0.09 | 0.23 | 1 | 10 | 78.888 | 107.9381 | 97.6366 | 78888.0477 | 107938.1072 | 6.0882e-06 | 5 | 97636.6457
41 | 115 | CONCLUIDO | 8.3314 | 12 | 8.95 | 59.65 | 0.83 | 9 | 240.4 | 56.94 | 11.25 | 7 | 57.21 | 29883.27 | 120.43 | 446.28 | 38.02 | 28.73 | 3969.04 | 0.76 | 0.91 | 0.09 | 0.23 | 1 | 10 | 78.7992 | 107.8166 | 97.5267 | 78799.2263 | 107816.5778 | 6.0889e-06 | 5 | 97526.7149
42 | 115 | CONCLUIDO | 8.325 | 12.01 | 8.96 | 59.71 | 0.85 | 9 | 240.84 | 56.94 | 11.5 | 7 | 57.39 | 29937.16 | 120.87 | 446.27 | 38.39 | 28.73 | 4156.34 | 0.75 | 0.91 | 0.09 | 0.24 | 1 | 10 | 78.9606 | 108.0374 | 97.7265 | 78960.6315 | 108037.4195 | 6.0842e-06 | 5 | 97726.4798
43 | 115 | CONCLUIDO | 8.325 | 12.01 | 8.96 | 59.71 | 0.87 | 9 | 241.27 | 56.94 | 11.75 | 7 | 57.58 | 29991.11 | 120.3 | 446.27 | 38.33 | 28.73 | 4126.72 | 0.75 | 0.91 | 0.1 | 0.24 | 1 | 10 | 78.795 | 107.8108 | 97.5215 | 78795.0303 | 107810.8367 | 6.0842e-06 | 5 | 97521.5218
44 | 115 | CONCLUIDO | 8.3268 | 12.01 | 8.95 | 59.69 | 0.88 | 9 | 241.71 | 56.94 | 12 | 7 | 57.77 | 30045.13 | 119.88 | 446.27 | 38.18 | 28.73 | 4048.47 | 0.75 | 0.91 | 0.1 | 0.23 | 1 | 10 | 78.6607 | 107.6271 | 97.3553 | 78660.7443 | 107627.1007 | 6.0855e-06 | 5 | 97355.3212
45 | 115 | CONCLUIDO | 8.3822 | 11.93 | 8.92 | 66.89 | 0.9 | 8 | 242.15 | 56.94 | 12.25 | 6 | 57.96 | 30099.23 | 118.84 | 446.27 | 37.02 | 28.73 | 3476.23 | 0.78 | 0.91 | 0.09 | 0.2 | 1 | 10 | 78.0952 | 106.8533 | 96.6554 | 78095.23 | 106853.3391 | 6.126e-06 | 5 | 96655.4064
46 | 115 | CONCLUIDO | 8.3791 | 11.93 | 8.92 | 66.92 | 0.92 | 8 | 242.59 | 56.94 | 12.5 | 6 | 58.15 | 30153.38 | 118.4 | 446.3 | 37.16 | 28.73 | 3542.8 | 0.77 | 0.91 | 0.1 | 0.2 | 1 | 10 | 77.9822 | 106.6987 | 96.5155 | 77982.2099 | 106698.6999 | 6.1238e-06 | 5 | 96515.5257
47 | 115 | CONCLUIDO | 8.3942 | 11.91 | 8.9 | 66.76 | 0.93 | 8 | 243.03 | 56.94 | 12.75 | 6 | 58.34 | 30207.61 | 117.88 | 446.27 | 36.4 | 28.73 | 3165.12 | 0.79 | 0.92 | 0.1 | 0.18 | 1 | 10 | 77.7567 | 106.3902 | 96.2364 | 77756.7067 | 106390.1565 | 6.1348e-06 | 5 | 96236.4293
48 | 115 | CONCLUIDO | 8.3928 | 11.92 | 8.9 | 66.77 | 0.95 | 8 | 243.47 | 56.94 | 13 | 6 | 58.53 | 30261.91 | 117.52 | 446.3 | 36.37 | 28.73 | 3150.51 | 0.79 | 0.91 | 0.1 | 0.18 | 1 | 10 | 77.6592 | 106.2568 | 96.1158 | 77659.2114 | 106256.7591 | 6.1338e-06 | 5 | 96115.7631
49 | 115 | CONCLUIDO | 8.4096 | 11.89 | 8.88 | 66.59 | 0.97 | 8 | 243.91 | 56.94 | 13.25 | 6 | 58.72 | 30316.27 | 116.38 | 446.27 | 35.83 | 28.73 | 2878.36 | 0.8 | 0.92 | 0.09 | 0.16 | 1 | 10 | 77.2488 | 105.6953 | 95.6079 | 77248.8314 | 105695.2591 | 6.146e-06 | 5 | 95607.8519
50 | 115 | CONCLUIDO | 8.3694 | 11.95 | 8.94 | 67.02 | 0.98 | 8 | 244.35 | 56.94 | 13.5 | 6 | 58.91 | 30370.7 | 116.62 | 446.28 | 37.87 | 28.73 | 3898.86 | 0.76 | 0.91 | 0.09 | 0.22 | 1 | 10 | 77.5194 | 106.0655 | 95.9427 | 77519.3913 | 106065.4511 | 6.1167e-06 | 5 | 95942.7133
51 | 115 | CONCLUIDO | 8.3735 | 11.94 | 8.93 | 66.98 | 1 | 8 | 244.79 | 56.94 | 13.75 | 6 | 59.1 | 30425.2 | 116.1 | 446.27 | 37.5 | 28.73 | 3714.03 | 0.77 | 0.91 | 0.09 | 0.21 | 1 | 10 | 77.347 | 105.8296 | 95.7294 | 77347.0177 | 105829.602 | 6.1197e-06 | 5 | 95729.3733
52 | 115 | CONCLUIDO | 8.4347 | 11.86 | 8.89 | 76.18 | 1.02 | 7 | 245.23 | 56.94 | 14 | 5 | 59.29 | 30479.78 | 115.26 | 446.27 | 36.11 | 28.73 | 3025.49 | 0.8 | 0.92 | 0.09 | 0.17 | 1 | 10 | 76.8216 | 105.1107 | 95.0791 | 76821.6039 | 105110.7076 | 6.1644e-06 | 5 | 95079.0892
53 | 115 | CONCLUIDO | 8.4355 | 11.85 | 8.89 | 76.17 | 1.03 | 7 | 245.68 | 56.94 | 14.25 | 5 | 59.48 | 30534.42 | 115.03 | 446.34 | 35.98 | 28.73 | 2958.17 | 0.8 | 0.92 | 0.09 | 0.17 | 1 | 10 | 76.7522 | 105.0157 | 94.9932 | 76752.1931 | 105015.7367 | 6.165e-06 | 5 | 94993.1822
54 | 115 | CONCLUIDO | 8.4297 | 11.86 | 8.89 | 76.24 | 1.05 | 7 | 246.12 | 56.94 | 14.5 | 5 | 59.68 | 30589.13 | 115.17 | 446.31 | 36.31 | 28.73 | 3122.72 | 0.79 | 0.92 | 0.09 | 0.17 | 1 | 10 | 76.8174 | 105.105 | 95.0739 | 76817.4498 | 105105.0238 | 6.1607e-06 | 5 | 95073.9479
55 | 115 | CONCLUIDO | 8.4333 | 11.86 | 8.89 | 76.2 | 1.06 | 7 | 246.57 | 56.94 | 14.75 | 5 | 59.87 | 30643.91 | 114.92 | 446.27 | 36.1 | 28.73 | 3019.13 | 0.8 | 0.92 | 0.09 | 0.17 | 1 | 10 | 76.7302 | 104.9856 | 94.9659 | 76730.1575 | 104985.5865 | 6.1634e-06 | 5 | 94965.9095
56 | 115 | CONCLUIDO | 8.4285 | 11.86 | 8.9 | 76.25 | 1.08 | 7 | 247.01 | 56.94 | 15 | 5 | 60.07 | 30698.76 | 114.26 | 446.27 | 36.34 | 28.73 | 3141.6 | 0.79 | 0.92 | 0.09 | 0.18 | 1 | 10 | 76.5654 | 104.7602 | 94.762 | 76565.4351 | 104760.2062 | 6.1599e-06 | 5 | 94762.0391
57 | 115 | CONCLUIDO | 8.4394 | 11.85 | 8.88 | 76.12 | 1.1 | 7 | 247.46 | 56.94 | 15.25 | 5 | 60.26 | 30753.68 | 113.23 | 446.27 | 35.81 | 28.73 | 2874.16 | 0.8 | 0.92 | 0.09 | 0.16 | 1 | 10 | 76.2156 | 104.2815 | 94.329 | 76215.5671 | 104281.5013 | 6.1678e-06 | 5 | 94329.0211
58 | 115 | CONCLUIDO | 8.4402 | 11.85 | 8.88 | 76.11 | 1.11 | 7 | 247.9 | 56.94 | 15.5 | 5 | 60.46 | 30808.68 | 113.05 | 446.27 | 35.79 | 28.73 | 2863.04 | 0.8 | 0.92 | 0.09 | 0.16 | 1 | 10 | 76.1606 | 104.2063 | 94.261 | 76160.5805 | 104206.2662 | 6.1684e-06 | 5 | 94260.9664
59 | 115 | CONCLUIDO | 8.4557 | 11.83 | 8.86 | 75.93 | 1.13 | 7 | 248.35 | 56.94 | 15.75 | 5 | 60.66 | 30863.74 | 111.35 | 446.27 | 35 | 28.73 | 2471.18 | 0.82 | 0.92 | 0.09 | 0.14 | 1 | 10 | 75.6007 | 103.4403 | 93.5681 | 75600.7493 | 103440.2804 | 6.1797e-06 | 5 | 93568.0852
60 | 115 | CONCLUIDO | 8.5024 | 11.76 | 8.84 | 88.37 | 1.14 | 6 | 248.79 | 56.94 | 16 | 4 | 60.85 | 30918.88 | 111.01 | 446.28 | 34.45 | 28.73 | 2201.02 | 0.83 | 0.92 | 0.09 | 0.12 | 1 | 10 | 75.3023 | 103.0319 | 93.1987 | 75302.3114 | 103031.9446 | 6.2139e-06 | 5 | 93198.7204
61 | 115 | CONCLUIDO | 8.474 | 11.8 | 8.88 | 88.77 | 1.16 | 6 | 249.24 | 56.94 | 16.25 | 4 | 61.05 | 30974.09 | 111.5 | 446.27 | 35.88 | 28.73 | 2913.08 | 0.8 | 0.92 | 0.09 | 0.16 | 1 | 10 | 75.5751 | 103.4052 | 93.5363 | 75575.1016 | 103405.1882 | 6.1931e-06 | 5 | 93536.3422
62 | 115 | CONCLUIDO | 8.4868 | 11.78 | 8.86 | 88.59 | 1.18 | 6 | 249.69 | 56.94 | 16.5 | 4 | 61.25 | 31029.37 | 111.67 | 446.27 | 35.09 | 28.73 | 2521.42 | 0.82 | 0.92 | 0.09 | 0.14 | 1 | 10 | 75.5625 | 103.388 | 93.5208 | 75562.5472 | 103388.0107 | 6.2025e-06 | 5 | 93520.804
63 | 115 | CONCLUIDO | 8.4852 | 11.79 | 8.86 | 88.61 | 1.19 | 6 | 250.14 | 56.94 | 16.75 | 4 | 61.45 | 31084.72 | 111.17 | 446.27 | 35.26 | 28.73 | 2603.16 | 0.81 | 0.92 | 0.09 | 0.14 | 1 | 10 | 75.4267 | 103.2021 | 93.3526 | 75426.6768 | 103202.1069 | 6.2013e-06 | 5 | 93352.6426
64 | 115 | CONCLUIDO | 8.482 | 11.79 | 8.87 | 88.66 | 1.21 | 6 | 250.59 | 56.94 | 17 | 4 | 61.65 | 31140.15 | 111.44 | 446.27 | 35.29 | 28.73 | 2620.51 | 0.81 | 0.92 | 0.09 | 0.14 | 1 | 10 | 75.5208 | 103.3309 | 93.4692 | 75520.8179 | 103330.9148 | 6.199e-06 | 5 | 93469.1573
65 | 115 | CONCLUIDO | 8.4852 | 11.79 | 8.86 | 88.61 | 1.22 | 6 | 251.04 | 56.94 | 17.25 | 4 | 61.85 | 31195.65 | 111.34 | 446.27 | 35.2 | 28.73 | 2573.28 | 0.82 | 0.92 | 0.09 | 0.14 | 1 | 10 | 75.4751 | 103.2684 | 93.4126 | 75475.1342 | 103268.4083 | 6.2013e-06 | 5 | 93412.6164
66 | 115 | CONCLUIDO | 8.4838 | 11.79 | 8.86 | 88.63 | 1.24 | 6 | 251.49 | 56.94 | 17.5 | 4 | 62.05 | 31251.22 | 111.4 | 446.27 | 35.28 | 28.73 | 2614.95 | 0.81 | 0.92 | 0.09 | 0.14 | 1 | 10 | 75.498 | 103.2998 | 93.441 | 75498.0459 | 103299.7572 | 6.2003e-06 | 5 | 93440.9734
67 | 115 | CONCLUIDO | 8.4918 | 11.78 | 8.85 | 88.52 | 1.25 | 6 | 251.94 | 56.94 | 17.75 | 4 | 62.25 | 31306.86 | 110.31 | 446.27 | 34.8 | 28.73 | 2376.76 | 0.83 | 0.92 | 0.09 | 0.13 | 1 | 10 | 75.1505 | 102.8243 | 93.0109 | 75150.5312 | 102824.2722 | 6.2061e-06 | 5 | 93010.868
68 | 115 | CONCLUIDO | 8.494 | 11.77 | 8.85 | 88.49 | 1.27 | 6 | 252.39 | 56.94 | 18 | 4 | 62.45 | 31362.58 | 108.93 | 446.27 | 34.69 | 28.73 | 2318.64 | 0.83 | 0.92 | 0.09 | 0.13 | 1 | 10 | 74.7485 | 102.2743 | 92.5134 | 74748.5499 | 102274.2637 | 6.2077e-06 | 5 | 92513.3515
69 | 115 | CONCLUIDO | 8.5002 | 11.76 | 8.84 | 88.4 | 1.28 | 6 | 252.84 | 56.94 | 18.25 | 4 | 62.65 | 31418.38 | 106.98 | 446.27 | 34.54 | 28.73 | 2245.9 | 0.83 | 0.92 | 0.09 | 0.12 | 1 | 10 | 74.1647 | 101.4754 | 91.7907 | 74164.6765 | 101475.3823 | 6.2123e-06 | 5 | 91790.7143
70 | 115 | CONCLUIDO | 8.4734 | 11.8 | 8.88 | 88.78 | 1.3 | 6 | 253.3 | 56.94 | 18.5 | 3 | 62.86 | 31474.25 | 106.43 | 446.27 | 35.81 | 28.73 | 2877.98 | 0.8 | 0.92 | 0.09 | 0.16 | 1 | 10 | 74.1304 | 101.4285 | 91.7483 | 74130.4188 | 101428.5094 | 6.1927e-06 | 5 | 91748.3149
71 | 115 | CONCLUIDO | 8.4752 | 11.8 | 8.88 | 88.75 | 1.31 | 6 | 253.75 | 56.94 | 18.75 | 3 | 63.06 | 31530.19 | 105.36 | 446.27 | 35.63 | 28.73 | 2790.25 | 0.81 | 0.92 | 0.09 | 0.15 | 1 | 10 | 73.8179 | 101.0009 | 91.3615 | 73817.8755 | 101000.8738 | 6.194e-06 | 5 | 91361.4922
72 | 115 | CONCLUIDO | 8.5425 | 11.71 | 8.83 | 105.91 | 1.33 | 5 | 254.21 | 56.94 | 19 | 2 | 63.26 | 31586.21 | 104.48 | 446.27 | 33.99 | 28.73 | 1976.89 | 0.85 | 0.92 | 0.09 | 0.11 | 1 | 10 | 73.2852 | 100.2721 | 90.7023 | 73285.2417 | 100272.1008 | 6.2432e-06 | 5 | 90702.2722
73 | 115 | CONCLUIDO | 8.5425 | 11.71 | 8.83 | 105.91 | 1.34 | 5 | 254.66 | 56.94 | 19.25 | 2 | 63.47 | 31642.3 | 104.71 | 446.28 | 34 | 28.73 | 1979.85 | 0.84 | 0.92 | 0.09 | 0.11 | 1 | 10 | 73.3504 | 100.3612 | 90.7829 | 73350.3619 | 100361.2011 | 6.2432e-06 | 5 | 90782.8689
74 | 115 | CONCLUIDO | 8.5385 | 11.71 | 8.83 | 105.98 | 1.36 | 5 | 255.12 | 56.94 | 19.5 | 1 | 63.67 | 31698.47 | 104.86 | 446.3 | 34.17 | 28.73 | 2063.5 | 0.84 | 0.92 | 0.09 | 0.11 | 1 | 10 | 73.4083 | 100.4405 | 90.8546 | 73408.3394 | 100440.5285 | 6.2403e-06 | 5 | 90854.6254
75 | 115 | CONCLUIDO | 8.5361 | 11.72 | 8.83 | 106.02 | 1.37 | 5 | 255.57 | 56.94 | 19.75 | 0 | 63.88 | 31754.72 | 105.07 | 446.27 | 34.24 | 28.73 | 2101.09 | 0.84 | 0.92 | 0.09 | 0.11 | 1 | 10 | 73.4772 | 100.5347 | 90.9398 | 73477.1531 | 100534.6825 | 6.2385e-06 | 5 | 90939.7935

## RESULTADOS_5
Unnamed: 0 | Volume de calda [L] | STATUS | Capacidade operacional [ha/h] | Tempo de missao [h] | Tempo util [h] | Tempo por voo [min] | Autonomia Projetada [h] | N° Voos | MTOW [kg] | Massa Estrutura [kg] | Combustível [kg] | Abastecimentos | Massa gerador | Potência gerador [W] | Combustível consumido [L] | Calda cons [L] | Distância percorrida [km] | Distância Pulverizando [km] | RTL ACUMULADO[m] | EOC [km/km] | EOC [h/h] | Tempo de manobra [h] | Tempo rtl_rtw [h] | V pulv [m/s] | V desloc [m/s] | Preço Total por ha Simples [R$/ha] | Preço Total por ha Presumido [R$/ha] | Preço Total por ha Real [R$/ha] | Preço Total Simples [R$] | Preço Total Presumido [R$] | Prod CAPEX [ha/h/R$] | Dias Trabalhados | Preço Total Real [R$]
0 | 35 | CONCLUIDO | 7.5691 | 13.21 | 10.34 | 10.88 | 0.22 | 57 | 80.84 | 35.1 | 1 | 55 | 9.74 | 10204.21 | 76.96 | 446.37 | 83.48 | 28.73 | 26462.12 | 0.34 | 0.79 | 0.17 | 1.62 | 1 | 10 | 73.0864 | 100 | 90.4562 | 73086.3977 | 100000.0337 | 5.861e-06 | 6 | 90456.1708
1 | 35 | CONCLUIDO | 7.9644 | 12.56 | 9.92 | 13.85 | 0.27 | 43 | 81.14 | 35.1 | 1.25 | 41 | 9.79 | 10241.25 | 72.47 | 446.31 | 69.84 | 28.73 | 19707.77 | 0.41 | 0.82 | 0.15 | 1.2 | 1 | 10 | 62.8826 | 86.0387 | 77.8273 | 62882.5931 | 86038.738 | 6.167e-06 | 5 | 77827.3216
2 | 35 | CONCLUIDO | 8.2106 | 12.18 | 9.68 | 16.6 | 0.32 | 35 | 81.44 | 35.1 | 1.5 | 33 | 9.84 | 10278.32 | 69.41 | 446.35 | 61.89 | 28.73 | 15773.55 | 0.46 | 0.84 | 0.14 | 0.96 | 1 | 10 | 61.1852 | 83.7163 | 75.7265 | 61185.1745 | 83716.2551 | 6.3577e-06 | 5 | 75726.4932
3 | 35 | CONCLUIDO | 8.5 | 11.76 | 9.39 | 20.12 | 0.38 | 28 | 81.74 | 35.1 | 1.75 | 26 | 9.89 | 10315.41 | 65.87 | 446.27 | 52.01 | 28.73 | 10870.2 | 0.55 | 0.87 | 0.13 | 0.67 | 1 | 10 | 59.3299 | 81.1778 | 73.4303 | 59329.9419 | 81177.8439 | 6.5818e-06 | 5 | 73430.3444
4 | 35 | CONCLUIDO | 8.4666 | 11.81 | 9.49 | 22.77 | 0.43 | 25 | 82.04 | 35.1 | 2 | 23 | 9.94 | 10352.53 | 65.38 | 446.29 | 55.95 | 28.73 | 12853.74 | 0.51 | 0.86 | 0.12 | 0.77 | 1 | 10 | 59.297 | 81.1327 | 73.3895 | 59296.9554 | 81132.7103 | 6.5559e-06 | 5 | 73389.5183
5 | 35 | CONCLUIDO | 8.6536 | 11.56 | 9.3 | 26.58 | 0.48 | 21 | 82.34 | 35.1 | 2.25 | 19 | 9.99 | 10389.66 | 62.59 | 446.27 | 49.6 | 28.73 | 9701.05 | 0.58 | 0.88 | 0.12 | 0.58 | 1 | 10 | 58.0192 | 79.3844 | 71.808 | 58019.166 | 79384.3825 | 6.7007e-06 | 5 | 71808.0485
6 | 35 | CONCLUIDO | 8.7239 | 11.46 | 9.24 | 29.19 | 0.53 | 19 | 82.65 | 35.1 | 2.5 | 17 | 10.04 | 10426.82 | 60.91 | 446.28 | 47.72 | 28.73 | 8771.14 | 0.6 | 0.88 | 0.11 | 0.52 | 1 | 10 | 57.3807 | 78.5108 | 71.0178 | 57380.6652 | 78510.7576 | 6.7551e-06 | 5 | 71017.8011
7 | 35 | CONCLUIDO | 8.8002 | 11.36 | 9.18 | 32.4 | 0.58 | 17 | 82.95 | 35.1 | 2.75 | 14 | 10.1 | 10463.99 | 58.81 | 446.31 | 45.5 | 28.73 | 7669.6 | 0.63 | 0.89 | 0.11 | 0.46 | 1 | 10 | 56.6244 | 77.476 | 70.0818 | 56624.3785 | 77475.9727 | 6.8142e-06 | 5 | 70081.7746
8 | 35 | CONCLUIDO | 8.8858 | 11.25 | 9.1 | 36.41 | 0.63 | 15 | 83.25 | 35.1 | 3 | 10 | 10.15 | 10501.19 | 56.99 | 446.28 | 42.87 | 28.73 | 6366.6 | 0.67 | 0.89 | 0.11 | 0.38 | 1 | 10 | 55.9343 | 76.5318 | 69.2277 | 55934.3358 | 76531.8259 | 6.8805e-06 | 5 | 69227.7359
9 | 35 | CONCLUIDO | 8.8635 | 11.28 | 9.13 | 36.53 | 0.68 | 15 | 83.55 | 35.1 | 3.25 | 3 | 10.2 | 10538.42 | 56.77 | 446.33 | 43.45 | 28.73 | 6652.52 | 0.66 | 0.89 | 0.12 | 0.41 | 1 | 10 | 55.9255 | 76.5198 | 69.2168 | 55925.5162 | 76519.7585 | 6.8632e-06 | 5 | 69216.8201
10 | 35 | CONCLUIDO | 8.8889 | 11.25 | 9.12 | 39.07 | 0.73 | 14 | 83.85 | 35.1 | 3.5 | 0 | 10.25 | 10575.66 | 56.7 | 446.32 | 42.85 | 28.73 | 6357.9 | 0.67 | 0.89 | 0.12 | 0.4 | 1 | 10 | 55.8539 | 76.4218 | 69.1282 | 55853.8868 | 76421.7521 | 6.8829e-06 | 5 | 69128.1673

## RESULTADOS_8
Unnamed: 0 | Volume de calda [L] | STATUS | Capacidade operacional [ha/h] | Tempo de missao [h] | Tempo util [h] | Tempo por voo [min] | Autonomia Projetada [h] | N° Voos | MTOW [kg] | Massa Estrutura [kg] | Combustível [kg] | Abastecimentos | Massa gerador | Potência gerador [W] | Combustível consumido [L] | Calda cons [L] | Distância percorrida [km] | Distância Pulverizando [km] | RTL ACUMULADO[m] | EOC [km/km] | EOC [h/h] | Tempo de manobra [h] | Tempo rtl_rtw [h] | V pulv [m/s] | V desloc [m/s] | Preço Total por ha Simples [R$/ha] | Preço Total por ha Presumido [R$/ha] | Preço Total por ha Real [R$/ha] | Preço Total Simples [R$] | Preço Total Presumido [R$] | Prod CAPEX [ha/h/R$] | Dias Trabalhados | Preço Total Real [R$]
0 | 50 | CONCLUIDO | 6.9048 | 14.48 | 10.82 | 8.9 | 0.16 | 73 | 107.41 | 41.65 | 1 | 71 | 14.77 | 13481.73 | 99.66 | 446.32 | 99.05 | 28.73 | 34165.53 | 0.29 | 0.75 | 0.2 | 2.1 | 1 | 10 | 84.9015 | 116.166 | 105.0792 | 84901.4852 | 116165.9576 | 5.2678e-06 | 6 | 105079.2417
1 | 50 | CONCLUIDO | 7.387 | 13.54 | 10.28 | 11.21 | 0.2 | 55 | 107.73 | 41.65 | 1.25 | 53 | 14.83 | 13520.81 | 93.71 | 446.39 | 81.26 | 28.73 | 25359.01 | 0.35 | 0.79 | 0.17 | 1.56 | 1 | 10 | 80.2606 | 109.816 | 99.3354 | 80260.5598 | 109816.0387 | 5.6357e-06 | 6 | 99335.3501
2 | 50 | CONCLUIDO | 7.7113 | 12.97 | 9.95 | 13.57 | 0.24 | 44 | 108.05 | 41.65 | 1.5 | 42 | 14.9 | 13559.91 | 89.75 | 446.38 | 70.93 | 28.73 | 20250.73 | 0.41 | 0.82 | 0.15 | 1.23 | 1 | 10 | 77.489 | 106.0239 | 95.9051 | 77488.9893 | 106023.8538 | 5.8831e-06 | 6 | 95905.086
3 | 50 | CONCLUIDO | 7.9316 | 12.61 | 9.75 | 15.81 | 0.28 | 37 | 108.37 | 41.65 | 1.75 | 35 | 14.97 | 13599.17 | 86.99 | 446.36 | 64.03 | 28.73 | 16834.01 | 0.45 | 0.84 | 0.14 | 1.03 | 1 | 10 | 68.2495 | 93.382 | 84.4698 | 68249.5479 | 93382.0424 | 6.0512e-06 | 5 | 84469.7913
4 | 50 | CONCLUIDO | 8.1098 | 12.33 | 9.58 | 17.97 | 0.32 | 32 | 108.68 | 41.65 | 2 | 30 | 15.03 | 13638.32 | 84.66 | 446.28 | 58.64 | 28.73 | 14163.02 | 0.49 | 0.85 | 0.13 | 0.86 | 1 | 10 | 66.8585 | 91.4788 | 82.7482 | 66858.536 | 91478.7985 | 6.1871e-06 | 5 | 82748.1904
5 | 50 | CONCLUIDO | 8.3585 | 11.96 | 9.33 | 20.73 | 0.36 | 27 | 109 | 41.65 | 2.25 | 25 | 15.1 | 13677.51 | 81.3 | 446.29 | 50.09 | 28.73 | 9915.99 | 0.57 | 0.87 | 0.12 | 0.61 | 1 | 10 | 64.9815 | 88.9105 | 80.425 | 64981.4511 | 88910.4881 | 6.3769e-06 | 5 | 80424.9959
6 | 50 | CONCLUIDO | 8.2757 | 12.08 | 9.49 | 22.78 | 0.4 | 25 | 109.32 | 41.65 | 2.5 | 23 | 15.17 | 13716.72 | 81.89 | 446.28 | 56.09 | 28.73 | 12922.68 | 0.51 | 0.86 | 0.12 | 0.77 | 1 | 10 | 65.4613 | 89.567 | 81.0188 | 65461.2569 | 89566.9796 | 6.3137e-06 | 5 | 81018.8328
7 | 50 | CONCLUIDO | 8.4361 | 11.85 | 9.33 | 25.44 | 0.44 | 22 | 109.64 | 41.65 | 2.75 | 20 | 15.24 | 13755.95 | 79.49 | 446.29 | 50.6 | 28.73 | 10195.54 | 0.57 | 0.87 | 0.11 | 0.61 | 1 | 10 | 64.2219 | 87.8712 | 79.4849 | 64221.8849 | 87871.2162 | 6.4361e-06 | 5 | 79484.9107
8 | 50 | CONCLUIDO | 8.5139 | 11.75 | 9.27 | 27.8 | 0.48 | 20 | 109.96 | 41.65 | 3 | 18 | 15.31 | 13795.21 | 78.1 | 446.29 | 48.31 | 28.73 | 9058.8 | 0.59 | 0.88 | 0.11 | 0.54 | 1 | 10 | 63.5783 | 86.9906 | 78.6883 | 63578.2659 | 86990.5882 | 6.4954e-06 | 5 | 78688.3286
9 | 50 | CONCLUIDO | 8.5864 | 11.65 | 9.21 | 30.7 | 0.52 | 18 | 110.27 | 41.65 | 3.25 | 16 | 15.37 | 13834.5 | 76.66 | 446.27 | 46.67 | 28.73 | 8248.85 | 0.62 | 0.88 | 0.11 | 0.49 | 1 | 10 | 62.9471 | 86.127 | 77.9072 | 62947.1101 | 86127.0131 | 6.5507e-06 | 5 | 77907.1719
10 | 50 | CONCLUIDO | 8.629 | 11.59 | 9.18 | 32.38 | 0.56 | 17 | 110.59 | 41.65 | 3.5 | 15 | 15.44 | 13873.81 | 74.99 | 446.27 | 45.46 | 28.73 | 7649.48 | 0.63 | 0.89 | 0.11 | 0.45 | 1 | 10 | 62.3517 | 85.3124 | 77.1703 | 62351.7094 | 85312.3596 | 6.5832e-06 | 5 | 77170.2677
11 | 50 | CONCLUIDO | 8.6697 | 11.53 | 9.14 | 34.29 | 0.6 | 16 | 110.91 | 41.65 | 3.75 | 14 | 15.51 | 13913.15 | 73.89 | 446.27 | 44.45 | 28.73 | 7149.04 | 0.65 | 0.89 | 0.11 | 0.42 | 1 | 10 | 61.9235 | 84.7264 | 76.6403 | 61923.4805 | 84726.438 | 6.6143e-06 | 5 | 76640.2656
12 | 50 | CONCLUIDO | 8.791 | 11.38 | 9.03 | 38.69 | 0.63 | 14 | 111.23 | 41.65 | 4 | 12 | 15.58 | 13952.52 | 72.07 | 446.3 | 40.47 | 28.73 | 5170.27 | 0.71 | 0.9 | 0.1 | 0.31 | 1 | 10 | 61.0744 | 83.5647 | 75.5894 | 61074.4445 | 83564.7494 | 6.7068e-06 | 5 | 75589.447
13 | 50 | CONCLUIDO | 8.7828 | 11.39 | 9.06 | 41.82 | 0.67 | 13 | 111.55 | 41.65 | 4.25 | 11 | 15.65 | 13991.91 | 70.83 | 446.27 | 41.68 | 28.73 | 5780.64 | 0.69 | 0.9 | 0.1 | 0.34 | 1 | 10 | 60.7618 | 83.137 | 75.2025 | 60761.8067 | 83136.9846 | 6.7006e-06 | 5 | 75202.5075
14 | 50 | CONCLUIDO | 8.7711 | 11.4 | 9.08 | 41.89 | 0.71 | 13 | 111.87 | 41.65 | 4.5 | 11 | 15.72 | 14031.33 | 70.16 | 446.27 | 42.25 | 28.73 | 6063.27 | 0.68 | 0.9 | 0.1 | 0.36 | 1 | 10 | 60.6117 | 82.9316 | 75.0167 | 60611.7022 | 82931.6049 | 6.6916e-06 | 5 | 75016.7289
15 | 50 | CONCLUIDO | 8.8192 | 11.34 | 9.04 | 45.18 | 0.75 | 12 | 112.19 | 41.65 | 4.75 | 10 | 15.79 | 14070.77 | 69.22 | 446.36 | 40.9 | 28.73 | 5394.74 | 0.7 | 0.9 | 0.1 | 0.32 | 1 | 10 | 60.2244 | 82.4016 | 74.5373 | 60224.3584 | 82401.624 | 6.7283e-06 | 5 | 74537.3287
16 | 50 | CONCLUIDO | 8.8661 | 11.28 | 9 | 49.08 | 0.78 | 11 | 112.51 | 41.65 | 5 | 7 | 15.86 | 14110.24 | 67.13 | 446.27 | 39.55 | 28.73 | 4727.19 | 0.73 | 0.91 | 0.1 | 0.28 | 1 | 10 | 59.5303 | 81.452 | 73.6784 | 59530.3449 | 81452.0442 | 6.7641e-06 | 5 | 73678.3754
17 | 50 | CONCLUIDO | 8.8446 | 11.31 | 9.03 | 49.23 | 0.82 | 11 | 112.83 | 41.65 | 5.25 | 5 | 15.93 | 14149.74 | 67.02 | 446.3 | 40.49 | 28.73 | 5196.64 | 0.71 | 0.9 | 0.1 | 0.31 | 1 | 10 | 59.5586 | 81.4907 | 73.7134 | 59558.6113 | 81490.7195 | 6.7477e-06 | 5 | 73713.3596
18 | 50 | CONCLUIDO | 8.8472 | 11.3 | 9.02 | 49.21 | 0.86 | 11 | 113.15 | 41.65 | 5.5 | 2 | 16 | 14189.26 | 66.54 | 446.34 | 40.15 | 28.73 | 5022.63 | 0.72 | 0.9 | 0.11 | 0.3 | 1 | 10 | 59.4186 | 81.2992 | 73.5401 | 59418.6266 | 81299.1863 | 6.7497e-06 | 5 | 73540.1061
19 | 50 | CONCLUIDO | 8.9058 | 11.23 | 8.97 | 53.82 | 0.89 | 10 | 113.47 | 41.65 | 5.75 | 2 | 16.07 | 14228.81 | 66.23 | 446.3 | 38.45 | 28.73 | 4177.94 | 0.75 | 0.91 | 0.1 | 0.25 | 1 | 10 | 59.1857 | 80.9804 | 73.2518 | 59185.6545 | 80980.4236 | 6.7944e-06 | 5 | 73251.7656
20 | 50 | CONCLUIDO | 8.9038 | 11.23 | 8.97 | 53.84 | 0.93 | 10 | 113.79 | 41.65 | 6 | 0 | 16.14 | 14268.39 | 66.49 | 446.32 | 38.46 | 28.73 | 4184.15 | 0.75 | 0.91 | 0.11 | 0.25 | 1 | 10 | 59.2609 | 81.0833 | 73.3448 | 59260.8558 | 81083.3173 | 6.7929e-06 | 5 | 73344.8393

## RESULTADOS_3
Unnamed: 0 | Volume de calda [L] | STATUS | Capacidade operacional [ha/h] | Tempo de missao [h] | Tempo util [h] | Tempo por voo [min] | Autonomia Projetada [h] | N° Voos | MTOW [kg] | Massa Estrutura [kg] | Combustível [kg] | Abastecimentos | Massa gerador | Potência gerador [W] | Combustível consumido [L] | Calda cons [L] | Distância percorrida [km] | Distância Pulverizando [km] | RTL ACUMULADO[m] | EOC [km/km] | EOC [h/h] | Tempo de manobra [h] | Tempo rtl_rtw [h] | V pulv [m/s] | V desloc [m/s] | Preço Total por ha Simples [R$/ha] | Preço Total por ha Presumido [R$/ha] | Preço Total por ha Real [R$/ha] | Preço Total Simples [R$] | Preço Total Presumido [R$] | Prod CAPEX [ha/h/R$] | Dias Trabalhados | Preço Total Real [R$]
0 | 25 | CONCLUIDO | 8.0897 | 12.36 | 9.95 | 13.57 | 0.28 | 44 | 61.76 | 28.92 | 1 | 42 | 6.84 | 7851.41 | 59.32 | 446.3 | 70.8 | 28.73 | 20186.79 | 0.41 | 0.82 | 0.15 | 1.23 | 1 | 10 | 57.8551 | 79.1599 | 71.605 | 57855.0877 | 79159.8834 | 6.3418e-06 | 5 | 71604.9752
1 | 25 | CONCLUIDO | 8.4203 | 11.88 | 9.62 | 17.49 | 0.35 | 33 | 62.05 | 28.92 | 1.25 | 31 | 6.88 | 7887.12 | 55.56 | 446.32 | 59.79 | 28.73 | 14736.39 | 0.48 | 0.85 | 0.13 | 0.9 | 1 | 10 | 55.9226 | 76.5158 | 69.2132 | 55922.6054 | 76515.7758 | 6.601e-06 | 5 | 69213.2176
2 | 25 | CONCLUIDO | 8.6491 | 11.56 | 9.4 | 21.7 | 0.42 | 26 | 62.34 | 28.92 | 1.5 | 24 | 6.92 | 7922.85 | 52.17 | 446.29 | 53.31 | 28.73 | 11528.85 | 0.54 | 0.87 | 0.11 | 0.68 | 1 | 10 | 54.4531 | 74.5052 | 67.3945 | 54453.1125 | 74505.1509 | 6.7804e-06 | 5 | 67394.4838
3 | 25 | CONCLUIDO | 8.7326 | 11.45 | 9.35 | 25.5 | 0.49 | 22 | 62.63 | 28.92 | 1.75 | 17 | 6.96 | 7958.6 | 49.96 | 446.29 | 51.18 | 28.73 | 10484.55 | 0.56 | 0.87 | 0.12 | 0.63 | 1 | 10 | 53.6728 | 73.4374 | 66.4287 | 53672.7519 | 73437.427 | 6.8458e-06 | 5 | 66428.662
4 | 25 | CONCLUIDO | 8.7957 | 11.37 | 9.3 | 27.89 | 0.55 | 20 | 62.92 | 28.92 | 2 | 3 | 7 | 7994.37 | 48.66 | 446.33 | 48.73 | 28.73 | 9269.12 | 0.59 | 0.88 | 0.13 | 0.57 | 1 | 10 | 53.1922 | 72.7799 | 65.8338 | 53192.1551 | 72779.8532 | 6.8953e-06 | 5 | 65833.8462
5 | 25 | CONCLUIDO | 8.8437 | 11.31 | 9.25 | 29.2 | 0.62 | 19 | 63.21 | 28.92 | 2.25 | 1 | 7.04 | 8030.17 | 48.6 | 446.38 | 47.04 | 28.73 | 8431.93 | 0.61 | 0.88 | 0.13 | 0.53 | 1 | 10 | 53.0828 | 72.6302 | 65.6985 | 53082.7896 | 72630.2146 | 6.9329e-06 | 5 | 65698.4888
6 | 25 | CONCLUIDO | 8.8428 | 11.31 | 9.25 | 29.21 | 0.69 | 19 | 63.5 | 28.92 | 2.5 | 0 | 7.08 | 8065.98 | 48.8 | 446.33 | 47.08 | 28.73 | 8447.66 | 0.61 | 0.88 | 0.13 | 0.53 | 1 | 10 | 53.139 | 72.7072 | 65.7681 | 53139.0356 | 72707.1728 | 6.9322e-06 | 5 | 65768.1023

## RESULTADOS_15
Unnamed: 0 | Volume de calda [L] | STATUS | Capacidade operacional [ha/h] | Tempo de missao [h] | Tempo util [h] | Tempo por voo [min] | Autonomia Projetada [h] | N° Voos | MTOW [kg] | Massa Estrutura [kg] | Combustível [kg] | Abastecimentos | Massa gerador | Potência gerador [W] | Combustível consumido [L] | Calda cons [L] | Distância percorrida [km] | Distância Pulverizando [km] | RTL ACUMULADO[m] | EOC [km/km] | EOC [h/h] | Tempo de manobra [h] | Tempo rtl_rtw [h] | V pulv [m/s] | V desloc [m/s] | Preço Total por ha Simples [R$/ha] | Preço Total por ha Presumido [R$/ha] | Preço Total por ha Real [R$/ha] | Preço Total Simples [R$] | Preço Total Presumido [R$] | Prod CAPEX [ha/h/R$] | Dias Trabalhados | Preço Total Real [R$]
0 | 85 | CONCLUIDO | 5.5611 | 17.98 | 11.92 | 6.56 | 0.11 | 109 | 167.88 | 51.39 | 1 | 107 | 30.49 | 20939.59 | 149.36 | 446.42 | 135.12 | 28.73 | 52018.33 | 0.21 | 0.68 | 0.25 | 3.19 | 1 | 10 | 126.2208 | 172.7009 | 156.2185 | 126220.7988 | 172700.8654 | 4.1342e-06 | 7 | 156218.5372
1 | 85 | CONCLUIDO | 6.1803 | 16.18 | 11.06 | 8.19 | 0.13 | 81 | 168.25 | 51.39 | 1.25 | 79 | 30.6 | 20984.25 | 138.04 | 446.37 | 107.39 | 28.73 | 38296.66 | 0.27 | 0.74 | 0.2 | 2.34 | 1 | 10 | 114.2477 | 156.3187 | 141.3999 | 114247.6703 | 156318.7027 | 4.5945e-06 | 7 | 141399.8651
2 | 85 | CONCLUIDO | 6.6252 | 15.09 | 10.55 | 9.89 | 0.16 | 64 | 168.61 | 51.39 | 1.5 | 62 | 30.71 | 21028.94 | 131.05 | 446.36 | 90.32 | 28.73 | 29844.44 | 0.32 | 0.77 | 0.18 | 1.83 | 1 | 10 | 99.8444 | 136.6115 | 123.5735 | 99844.3619 | 136611.4608 | 4.9253e-06 | 6 | 123573.4547
3 | 85 | CONCLUIDO | 6.9089 | 14.47 | 10.27 | 11.41 | 0.18 | 54 | 168.97 | 51.39 | 1.75 | 52 | 30.83 | 21073.68 | 127.08 | 446.4 | 81.2 | 28.73 | 25333.11 | 0.35 | 0.79 | 0.17 | 1.55 | 1 | 10 | 96.1803 | 131.5982 | 119.0386 | 96180.3291 | 131598.1695 | 5.1362e-06 | 6 | 119038.6249
4 | 85 | CONCLUIDO | 7.1722 | 13.94 | 10.01 | 13.06 | 0.21 | 46 | 169.33 | 51.39 | 2 | 44 | 30.94 | 21118.46 | 123.24 | 446.29 | 72.66 | 28.73 | 21104.75 | 0.4 | 0.81 | 0.15 | 1.29 | 1 | 10 | 92.9866 | 127.2284 | 115.0859 | 92986.6322 | 127228.4125 | 5.3319e-06 | 6 | 115085.9114
5 | 85 | CONCLUIDO | 7.3752 | 13.56 | 9.83 | 14.75 | 0.24 | 40 | 169.7 | 51.39 | 2.25 | 38 | 31.05 | 21163.27 | 120.47 | 446.32 | 66.92 | 28.73 | 18265.79 | 0.43 | 0.83 | 0.14 | 1.11 | 1 | 10 | 90.7506 | 124.169 | 112.3185 | 90750.6314 | 124169.0175 | 5.4828e-06 | 6 | 112318.5008
6 | 85 | CONCLUIDO | 7.5549 | 13.24 | 9.68 | 16.59 | 0.26 | 35 | 170.06 | 51.39 | 2.5 | 33 | 31.17 | 21208.12 | 118.08 | 446.27 | 61.79 | 28.73 | 15723.74 | 0.46 | 0.84 | 0.14 | 0.96 | 1 | 10 | 88.895 | 121.6301 | 110.0219 | 88895.0251 | 121630.0951 | 5.6164e-06 | 6 | 110021.8895
7 | 85 | CONCLUIDO | 7.6679 | 13.04 | 9.58 | 17.97 | 0.29 | 32 | 170.42 | 51.39 | 2.75 | 30 | 31.28 | 21253.01 | 116.47 | 446.29 | 58.64 | 28.73 | 14167.39 | 0.49 | 0.85 | 0.13 | 0.86 | 1 | 10 | 87.7368 | 120.0453 | 108.5884 | 87736.7648 | 120045.3122 | 5.7004e-06 | 6 | 108588.3561
8 | 85 | CONCLUIDO | 7.8147 | 12.8 | 9.44 | 19.53 | 0.31 | 29 | 170.79 | 51.39 | 3 | 27 | 31.4 | 21297.94 | 113.99 | 446.31 | 53.79 | 28.73 | 11756.65 | 0.53 | 0.86 | 0.13 | 0.72 | 1 | 10 | 78.5107 | 107.4219 | 97.1697 | 78510.7487 | 107421.87 | 5.8095e-06 | 5 | 97169.6775
9 | 85 | CONCLUIDO | 7.91 | 12.64 | 9.39 | 21.67 | 0.34 | 26 | 171.15 | 51.39 | 3.25 | 24 | 31.51 | 21342.91 | 112.82 | 446.28 | 52.82 | 28.73 | 11282.84 | 0.54 | 0.87 | 0.11 | 0.67 | 1 | 10 | 77.6669 | 106.2673 | 96.1253 | 77666.9078 | 106267.2896 | 5.8804e-06 | 5 | 96125.2886
10 | 85 | CONCLUIDO | 7.8823 | 12.69 | 9.47 | 22.72 | 0.36 | 25 | 171.52 | 51.39 | 3.5 | 23 | 31.63 | 21387.92 | 113.25 | 446.27 | 55.05 | 28.73 | 12402.52 | 0.52 | 0.86 | 0.12 | 0.75 | 1 | 10 | 77.962 | 106.671 | 96.4905 | 77961.9539 | 106670.9847 | 5.8598e-06 | 5 | 96490.4557
11 | 85 | CONCLUIDO | 7.9808 | 12.53 | 9.38 | 24.46 | 0.39 | 23 | 171.88 | 51.39 | 3.75 | 21 | 31.74 | 21432.96 | 111.82 | 446.27 | 52.18 | 28.73 | 10980.84 | 0.55 | 0.87 | 0.12 | 0.66 | 1 | 10 | 77.0234 | 105.3868 | 95.3288 | 77023.3605 | 105386.7598 | 5.933e-06 | 5 | 95328.7954
12 | 85 | CONCLUIDO | 8.0808 | 12.38 | 9.29 | 26.55 | 0.41 | 21 | 172.25 | 51.39 | 4 | 19 | 31.86 | 21478.05 | 110.2 | 446.27 | 49.27 | 28.73 | 9535.21 | 0.58 | 0.88 | 0.11 | 0.57 | 1 | 10 | 76.044 | 104.0468 | 94.1167 | 76044.0261 | 104046.7914 | 6.0074e-06 | 5 | 94116.7117
13 | 85 | CONCLUIDO | 8.1149 | 12.32 | 9.27 | 27.82 | 0.44 | 20 | 172.61 | 51.39 | 4.25 | 18 | 31.97 | 21523.17 | 109.66 | 446.32 | 48.65 | 28.73 | 9229.39 | 0.59 | 0.88 | 0.11 | 0.55 | 1 | 10 | 75.7231 | 103.6077 | 93.7196 | 75723.1452 | 103607.748 | 6.0327e-06 | 5 | 93719.5699
14 | 85 | CONCLUIDO | 8.1594 | 12.26 | 9.24 | 29.18 | 0.46 | 19 | 172.98 | 51.39 | 4.5 | 17 | 32.09 | 21568.34 | 108.39 | 446.28 | 47.55 | 28.73 | 8687.47 | 0.6 | 0.88 | 0.11 | 0.52 | 1 | 10 | 75.1395 | 102.8091 | 92.9972 | 75139.4653 | 102809.1313 | 6.0658e-06 | 5 | 92997.1721
15 | 85 | CONCLUIDO | 8.2016 | 12.19 | 9.21 | 30.7 | 0.49 | 18 | 173.35 | 51.39 | 4.75 | 16 | 32.2 | 21613.54 | 107.74 | 446.27 | 46.59 | 28.73 | 8209.89 | 0.62 | 0.88 | 0.11 | 0.49 | 1 | 10 | 74.7547 | 102.2827 | 92.521 | 74754.7319 | 102282.7221 | 6.0972e-06 | 5 | 92521.0026
16 | 85 | CONCLUIDO | 8.2495 | 12.12 | 9.17 | 32.38 | 0.51 | 17 | 173.71 | 51.39 | 5 | 15 | 32.32 | 21658.78 | 106.5 | 446.29 | 45.39 | 28.73 | 7617.02 | 0.63 | 0.89 | 0.11 | 0.45 | 1 | 10 | 74.1735 | 101.4874 | 91.8016 | 74173.4538 | 101487.3918 | 6.1328e-06 | 5 | 91801.5776
17 | 85 | CONCLUIDO | 8.2911 | 12.06 | 9.15 | 34.3 | 0.53 | 16 | 174.08 | 51.39 | 5.25 | 14 | 32.44 | 21704.07 | 105.91 | 446.27 | 44.46 | 28.73 | 7154.37 | 0.65 | 0.89 | 0.11 | 0.43 | 1 | 10 | 73.8213 | 101.0056 | 91.3657 | 73821.3146 | 101005.5794 | 6.1637e-06 | 5 | 91365.7487
18 | 85 | CONCLUIDO | 8.3441 | 11.98 | 9.1 | 36.41 | 0.56 | 15 | 174.45 | 51.39 | 5.5 | 13 | 32.56 | 21749.39 | 104.75 | 446.3 | 43.05 | 28.73 | 6457.19 | 0.67 | 0.89 | 0.1 | 0.38 | 1 | 10 | 73.2508 | 100.225 | 90.6597 | 73250.8141 | 100224.9954 | 6.2031e-06 | 5 | 90659.6625
19 | 85 | CONCLUIDO | 8.424 | 11.87 | 9.02 | 38.67 | 0.58 | 14 | 174.82 | 51.39 | 5.75 | 12 | 32.67 | 21794.75 | 103.4 | 446.27 | 40.31 | 28.73 | 5091.6 | 0.71 | 0.9 | 0.1 | 0.3 | 1 | 10 | 72.5172 | 99.2212 | 89.7517 | 72517.2098 | 99221.2456 | 6.2625e-06 | 5 | 89751.7092
20 | 85 | CONCLUIDO | 8.363 | 11.96 | 9.11 | 39.05 | 0.61 | 14 | 175.18 | 51.39 | 6 | 12 | 32.79 | 21840.16 | 103.74 | 446.29 | 43.67 | 28.73 | 6770.77 | 0.66 | 0.89 | 0.1 | 0.39 | 1 | 10 | 72.8864 | 99.7264 | 90.2086 | 72886.3842 | 99726.3663 | 6.2172e-06 | 5 | 90208.6219
21 | 85 | CONCLUIDO | 8.4112 | 11.89 | 9.08 | 41.89 | 0.63 | 13 | 175.55 | 51.39 | 6.25 | 11 | 32.91 | 21885.6 | 102.68 | 446.29 | 42.38 | 28.73 | 6129.34 | 0.68 | 0.9 | 0.1 | 0.36 | 1 | 10 | 72.381 | 99.0348 | 89.5831 | 72380.9723 | 99034.8395 | 6.253e-06 | 5 | 89583.0935
22 | 85 | CONCLUIDO | 8.4087 | 11.89 | 9.08 | 41.91 | 0.66 | 13 | 175.92 | 51.39 | 6.5 | 11 | 33.03 | 21931.08 | 102.59 | 446.29 | 42.44 | 28.73 | 6158.14 | 0.68 | 0.9 | 0.1 | 0.36 | 1 | 10 | 72.3648 | 99.0127 | 89.5631 | 72364.8018 | 99012.7143 | 6.2511e-06 | 5 | 89563.0798
23 | 85 | CONCLUIDO | 8.4644 | 11.81 | 9.04 | 45.17 | 0.68 | 12 | 176.29 | 51.39 | 6.75 | 10 | 33.15 | 21976.61 | 101.26 | 446.27 | 41 | 28.73 | 5445.31 | 0.7 | 0.9 | 0.1 | 0.31 | 1 | 10 | 71.756 | 98.1797 | 88.8096 | 71755.9875 | 98179.7077 | 6.2925e-06 | 5 | 88809.5742
24 | 85 | CONCLUIDO | 8.4567 | 11.82 | 9.05 | 45.23 | 0.7 | 12 | 176.66 | 51.39 | 7 | 10 | 33.27 | 22022.17 | 101.03 | 446.27 | 41.28 | 28.73 | 5583.86 | 0.7 | 0.9 | 0.1 | 0.33 | 1 | 10 | 71.7229 | 98.1344 | 88.7686 | 71722.8527 | 98134.3713 | 6.2868e-06 | 5 | 88768.5646
25 | 85 | CONCLUIDO | 8.5153 | 11.74 | 9 | 49.08 | 0.73 | 11 | 177.03 | 51.39 | 7.25 | 9 | 33.39 | 22067.77 | 99.49 | 446.28 | 39.69 | 28.73 | 4793.69 | 0.72 | 0.91 | 0.1 | 0.28 | 1 | 10 | 71.0479 | 97.2109 | 87.9332 | 71047.8893 | 97210.8566 | 6.3304e-06 | 5 | 87933.1889
26 | 85 | CONCLUIDO | 8.5137 | 11.75 | 9 | 49.09 | 0.75 | 11 | 177.4 | 51.39 | 7.5 | 9 | 33.51 | 22113.42 | 98.86 | 446.3 | 39.76 | 28.73 | 4828.11 | 0.72 | 0.9 | 0.1 | 0.28 | 1 | 10 | 70.8748 | 96.974 | 87.719 | 70874.8048 | 96974.0347 | 6.3292e-06 | 5 | 87718.9689
27 | 85 | CONCLUIDO | 8.5139 | 11.75 | 9 | 49.09 | 0.77 | 11 | 177.77 | 51.39 | 7.75 | 9 | 33.63 | 22159.1 | 98.56 | 446.27 | 39.73 | 28.73 | 4815.31 | 0.72 | 0.9 | 0.1 | 0.28 | 1 | 10 | 70.7888 | 96.8564 | 87.6126 | 70788.8477 | 96856.4245 | 6.3293e-06 | 5 | 87612.5832
28 | 85 | CONCLUIDO | 8.5792 | 11.66 | 8.94 | 53.67 | 0.8 | 10 | 178.14 | 51.39 | 8 | 8 | 33.75 | 22204.83 | 97.53 | 446.28 | 37.76 | 28.73 | 3837.22 | 0.76 | 0.91 | 0.1 | 0.22 | 1 | 10 | 70.2414 | 96.1074 | 86.935 | 70241.3825 | 96107.3584 | 6.3779e-06 | 5 | 86935.007
29 | 85 | CONCLUIDO | 8.5888 | 11.64 | 8.93 | 53.59 | 0.82 | 10 | 178.51 | 51.39 | 8.25 | 8 | 33.87 | 22250.6 | 96.56 | 446.28 | 37.54 | 28.73 | 3724.11 | 0.77 | 0.91 | 0.09 | 0.21 | 1 | 10 | 69.9307 | 95.6822 | 86.5505 | 69930.6831 | 95682.2457 | 6.385e-06 | 5 | 86550.4665
30 | 85 | CONCLUIDO | 8.5272 | 11.73 | 9.02 | 54.09 | 0.84 | 10 | 178.88 | 51.39 | 8.5 | 8 | 33.99 | 22296.41 | 96.5 | 446.27 | 40.32 | 28.73 | 5115.47 | 0.71 | 0.9 | 0.1 | 0.3 | 1 | 10 | 70.1629 | 96 | 86.8379 | 70162.9172 | 95999.9987 | 6.3392e-06 | 5 | 86837.8936
31 | 85 | CONCLUIDO | 8.5999 | 11.63 | 8.95 | 59.67 | 0.87 | 9 | 179.26 | 51.39 | 8.75 | 7 | 34.11 | 22342.26 | 95.19 | 446.27 | 38.09 | 28.73 | 4005.83 | 0.75 | 0.91 | 0.1 | 0.23 | 1 | 10 | 69.5132 | 95.111 | 86.0337 | 69513.1615 | 95110.9743 | 6.3933e-06 | 5 | 86033.7164
32 | 85 | CONCLUIDO | 8.6019 | 11.63 | 8.95 | 59.65 | 0.89 | 9 | 179.63 | 51.39 | 9 | 7 | 34.24 | 22388.15 | 95.12 | 446.27 | 38.08 | 28.73 | 4002.42 | 0.75 | 0.91 | 0.09 | 0.23 | 1 | 10 | 69.4865 | 95.0746 | 86.0008 | 69486.5472 | 95074.5594 | 6.3948e-06 | 5 | 86000.7769
33 | 85 | CONCLUIDO | 8.5927 | 11.64 | 8.96 | 59.74 | 0.91 | 9 | 180 | 51.39 | 9.25 | 7 | 34.36 | 22434.08 | 94.45 | 446.27 | 38.5 | 28.73 | 4210.56 | 0.75 | 0.91 | 0.1 | 0.24 | 1 | 10 | 69.3333 | 94.8648 | 85.8111 | 69333.2532 | 94864.8158 | 6.3879e-06 | 5 | 85811.0509
34 | 85 | CONCLUIDO | 8.5948 | 11.64 | 8.96 | 59.72 | 0.93 | 9 | 180.37 | 51.39 | 9.5 | 7 | 34.48 | 22480.05 | 93.45 | 446.27 | 38.37 | 28.73 | 4146.72 | 0.75 | 0.91 | 0.1 | 0.24 | 1 | 10 | 69.0446 | 94.4699 | 85.4538 | 69044.6042 | 94469.8735 | 6.3895e-06 | 5 | 85453.8013
35 | 85 | CONCLUIDO | 8.6466 | 11.57 | 8.92 | 66.91 | 0.96 | 8 | 180.75 | 51.39 | 9.75 | 6 | 34.6 | 22526.07 | 92.46 | 446.27 | 37.16 | 28.73 | 3546.96 | 0.77 | 0.91 | 0.09 | 0.2 | 1 | 10 | 68.5783 | 93.8319 | 84.8767 | 68578.3488 | 93831.9222 | 6.428e-06 | 5 | 84876.7353
36 | 85 | CONCLUIDO | 8.6632 | 11.54 | 8.9 | 66.75 | 0.98 | 8 | 181.12 | 51.39 | 10 | 6 | 34.73 | 22572.13 | 91.7 | 446.27 | 36.33 | 28.73 | 3130.85 | 0.79 | 0.92 | 0.1 | 0.18 | 1 | 10 | 68.3041 | 93.4567 | 84.5373 | 68304.0796 | 93456.655 | 6.4403e-06 | 5 | 84537.283
37 | 85 | CONCLUIDO | 8.6757 | 11.53 | 8.88 | 66.62 | 1 | 8 | 181.49 | 51.39 | 10.25 | 6 | 34.85 | 22618.23 | 90.12 | 446.33 | 35.91 | 28.73 | 2920.4 | 0.8 | 0.92 | 0.09 | 0.16 | 1 | 10 | 67.8156 | 92.7884 | 83.9328 | 67815.6456 | 92788.3581 | 6.4496e-06 | 5 | 83932.7675
38 | 85 | CONCLUIDO | 8.6211 | 11.6 | 8.96 | 67.17 | 1.02 | 8 | 181.87 | 51.39 | 10.5 | 6 | 34.98 | 22664.49 | 89.97 | 446.27 | 38.42 | 28.73 | 4172.92 | 0.75 | 0.91 | 0.09 | 0.24 | 1 | 10 | 67.9788 | 93.0115 | 84.1347 | 67978.7671 | 93011.5482 | 6.409e-06 | 5 | 84134.6565
39 | 85 | CONCLUIDO | 8.6982 | 11.5 | 8.89 | 76.17 | 1.05 | 7 | 182.24 | 51.39 | 10.75 | 5 | 35.1 | 22710.68 | 88.81 | 446.27 | 36.06 | 28.73 | 2999.72 | 0.8 | 0.92 | 0.09 | 0.17 | 1 | 10 | 67.382 | 92.195 | 83.3961 | 67382.0137 | 92195.0438 | 6.4664e-06 | 5 | 83396.0782
40 | 85 | CONCLUIDO | 8.7007 | 11.49 | 8.88 | 76.15 | 1.07 | 7 | 182.62 | 51.39 | 11 | 5 | 35.22 | 22756.91 | 88.42 | 446.27 | 35.93 | 28.73 | 2935.32 | 0.8 | 0.92 | 0.09 | 0.16 | 1 | 10 | 67.2623 | 92.0312 | 83.2479 | 67262.2854 | 92031.2263 | 6.4682e-06 | 5 | 83247.8953
41 | 85 | CONCLUIDO | 8.6923 | 11.5 | 8.89 | 76.24 | 1.09 | 7 | 182.99 | 51.39 | 11.25 | 4 | 35.35 | 22803.18 | 88.15 | 446.27 | 36.25 | 28.73 | 3095.35 | 0.79 | 0.92 | 0.09 | 0.17 | 1 | 10 | 67.2172 | 91.9695 | 83.192 | 67217.1577 | 91969.4806 | 6.462e-06 | 5 | 83192.0424
42 | 85 | CONCLUIDO | 8.6921 | 11.5 | 8.89 | 76.24 | 1.11 | 7 | 183.37 | 51.39 | 11.5 | 2 | 35.48 | 22849.49 | 87.95 | 446.27 | 36.16 | 28.73 | 3050.8 | 0.79 | 0.92 | 0.1 | 0.17 | 1 | 10 | 67.1621 | 91.8942 | 83.1239 | 67162.1392 | 91894.2019 | 6.4618e-06 | 5 | 83123.9482
43 | 85 | CONCLUIDO | 8.6948 | 11.5 | 8.89 | 76.21 | 1.13 | 7 | 183.74 | 51.39 | 11.75 | 2 | 35.6 | 22895.85 | 87.37 | 446.27 | 36.04 | 28.73 | 2987.84 | 0.8 | 0.92 | 0.1 | 0.17 | 1 | 10 | 66.9923 | 91.6618 | 82.9137 | 66992.2714 | 91661.7812 | 6.4638e-06 | 5 | 82913.7095
44 | 85 | CONCLUIDO | 8.6938 | 11.5 | 8.89 | 76.22 | 1.16 | 7 | 184.12 | 51.39 | 12 | 1 | 35.73 | 22942.24 | 87.34 | 446.27 | 36.07 | 28.73 | 3007.24 | 0.8 | 0.92 | 0.1 | 0.17 | 1 | 10 | 66.9871 | 91.6547 | 82.9073 | 66987.0647 | 91654.6572 | 6.4631e-06 | 5 | 82907.2653
45 | 85 | CONCLUIDO | 8.69 | 11.51 | 8.9 | 76.27 | 1.18 | 7 | 184.5 | 51.39 | 12.25 | 0 | 35.85 | 22988.69 | 87.2 | 446.27 | 36.22 | 28.73 | 3082.27 | 0.79 | 0.92 | 0.1 | 0.18 | 1 | 10 | 66.9634 | 91.6223 | 82.878 | 66963.3965 | 91622.2733 | 6.4603e-06 | 5 | 82877.9721

## RESULTADOS_2
Unnamed: 0 | Volume de calda [L] | STATUS | Capacidade operacional [ha/h] | Tempo de missao [h] | Tempo util [h] | Tempo por voo [min] | Autonomia Projetada [h] | N° Voos | MTOW [kg] | Massa Estrutura [kg] | Combustível [kg] | Abastecimentos | Massa gerador | Potência gerador [W] | Combustível consumido [L] | Calda cons [L] | Distância percorrida [km] | Distância Pulverizando [km] | RTL ACUMULADO[m] | EOC [km/km] | EOC [h/h] | Tempo de manobra [h] | Tempo rtl_rtw [h] | V pulv [m/s] | V desloc [m/s] | Preço Total por ha Simples [R$/ha] | Preço Total por ha Presumido [R$/ha] | Preço Total por ha Real [R$/ha] | Preço Total Simples [R$] | Preço Total Presumido [R$] | Prod CAPEX [ha/h/R$] | Dias Trabalhados | Preço Total Real [R$]
0 | 20 | CONCLUIDO | 8.3945 | 11.91 | 9.72 | 16.21 | 0.34 | 36 | 51.33 | 24.83 | 1 | 34 | 5.51 | 6564.78 | 48.48 | 446.36 | 63.19 | 28.73 | 16421.31 | 0.45 | 0.84 | 0.14 | 1 | 1 | 10 | 53.5421 | 73.2587 | 66.267 | 53542.0997 | 73258.663 | 6.6295e-06 | 5 | 66266.959
1 | 20 | CONCLUIDO | 8.7512 | 11.43 | 9.35 | 20.78 | 0.42 | 27 | 51.62 | 24.83 | 1.25 | 20 | 5.54 | 6599.8 | 44.1 | 446.31 | 50.85 | 28.73 | 10297.21 | 0.56 | 0.87 | 0.12 | 0.63 | 1 | 10 | 51.6163 | 70.6237 | 63.8834 | 51616.2746 | 70623.664 | 6.9112e-06 | 5 | 63883.4406
2 | 20 | CONCLUIDO | 8.7404 | 11.44 | 9.4 | 23.5 | 0.5 | 24 | 51.9 | 24.83 | 1.5 | 4 | 5.57 | 6634.84 | 43.62 | 446.3 | 52.12 | 28.73 | 10947.32 | 0.55 | 0.87 | 0.14 | 0.68 | 1 | 10 | 51.51 | 70.4782 | 63.7519 | 51509.9929 | 70478.2447 | 6.9027e-06 | 5 | 63751.8999
3 | 20 | CONCLUIDO | 8.707 | 11.48 | 9.44 | 23.61 | 0.58 | 24 | 52.19 | 24.83 | 1.75 | 0 | 5.61 | 6670.02 | 44.13 | 446.33 | 53.41 | 28.73 | 11590.1 | 0.54 | 0.86 | 0.15 | 0.72 | 1 | 10 | 51.7122 | 70.7549 | 64.0021 | 51712.1861 | 70754.8944 | 6.8763e-06 | 5 | 64002.1466

## RESULTADOS_22
Unnamed: 0 | Volume de calda [L] | STATUS | Capacidade operacional [ha/h] | Tempo de missao [h] | Tempo util [h] | Tempo por voo [min] | Autonomia Projetada [h] | N° Voos | MTOW [kg] | Massa Estrutura [kg] | Combustível [kg] | Abastecimentos | Massa gerador | Potência gerador [W] | Combustível consumido [L] | Calda cons [L] | Distância percorrida [km] | Distância Pulverizando [km] | RTL ACUMULADO[m] | EOC [km/km] | EOC [h/h] | Tempo de manobra [h] | Tempo rtl_rtw [h] | V pulv [m/s] | V desloc [m/s] | Preço Total por ha Simples [R$/ha] | Preço Total por ha Presumido [R$/ha] | Preço Total por ha Real [R$/ha] | Preço Total Simples [R$] | Preço Total Presumido [R$] | Prod CAPEX [ha/h/R$] | Dias Trabalhados | Preço Total Real [R$]
0 | 120 | CONCLUIDO | 4.3941 | 22.76 | 13.22 | 5.29 | 0.08 | 150 | 232.68 | 57.72 | 1 | 148 | 53.95 | 28931.02 | 205.16 | 446.36 | 177.66 | 28.73 | 73086.29 | 0.16 | 0.62 | 0.32 | 4.49 | 1 | 10 | 194.5476 | 266.1886 | 240.784 | 194547.6147 | 266188.6293 | 3.2032e-06 | 9 | 240783.9601
1 | 120 | CONCLUIDO | 5.1208 | 19.53 | 11.9 | 6.61 | 0.1 | 108 | 233.1 | 57.72 | 1.25 | 106 | 54.13 | 28983.75 | 184.19 | 446.52 | 134.49 | 28.73 | 51711.4 | 0.21 | 0.68 | 0.25 | 3.17 | 1 | 10 | 158.5334 | 216.9124 | 196.2106 | 158533.4393 | 216912.4457 | 3.7329e-06 | 8 | 196210.6263
2 | 120 | CONCLUIDO | 5.6585 | 17.67 | 11.14 | 7.95 | 0.11 | 84 | 233.53 | 57.72 | 1.5 | 82 | 54.31 | 29036.54 | 171.95 | 446.33 | 109.53 | 28.73 | 39350.04 | 0.26 | 0.73 | 0.22 | 2.42 | 1 | 10 | 136.0582 | 186.1608 | 168.3939 | 136058.1619 | 186160.7796 | 4.1249e-06 | 7 | 168393.8561
3 | 120 | CONCLUIDO | 6.0443 | 16.54 | 10.69 | 9.3 | 0.13 | 69 | 233.96 | 57.72 | 1.75 | 67 | 54.49 | 29089.39 | 164.66 | 446.46 | 95.05 | 28.73 | 32185.43 | 0.3 | 0.76 | 0.19 | 1.97 | 1 | 10 | 127.7774 | 174.8306 | 158.145 | 127777.3559 | 174830.6154 | 4.4062e-06 | 7 | 158145.0269
4 | 120 | CONCLUIDO | 6.3315 | 15.79 | 10.4 | 10.57 | 0.15 | 59 | 234.39 | 57.72 | 2 | 57 | 54.67 | 29142.31 | 159.78 | 446.31 | 85.47 | 28.73 | 27442.82 | 0.34 | 0.78 | 0.17 | 1.68 | 1 | 10 | 122.5009 | 167.6112 | 151.6146 | 122500.9287 | 167611.175 | 4.6155e-06 | 7 | 151614.5997
5 | 120 | CONCLUIDO | 6.5753 | 15.21 | 10.18 | 11.97 | 0.17 | 51 | 234.82 | 57.72 | 2.25 | 49 | 54.85 | 29195.29 | 156.01 | 446.3 | 78.36 | 28.73 | 23930.18 | 0.37 | 0.8 | 0.16 | 1.46 | 1 | 10 | 110.7507 | 151.534 | 137.0718 | 110750.7121 | 151534.0103 | 4.7932e-06 | 6 | 137071.8171
6 | 120 | CONCLUIDO | 6.7816 | 14.75 | 9.99 | 13.32 | 0.19 | 45 | 235.25 | 57.72 | 2.5 | 43 | 55.03 | 29248.33 | 152.72 | 446.38 | 71.88 | 28.73 | 20718.03 | 0.4 | 0.82 | 0.15 | 1.26 | 1 | 10 | 107.5792 | 147.1946 | 133.1466 | 107579.2061 | 147194.6158 | 4.9436e-06 | 6 | 133146.5682
7 | 120 | CONCLUIDO | 6.9288 | 14.43 | 9.86 | 14.42 | 0.21 | 41 | 235.68 | 57.72 | 2.75 | 39 | 55.21 | 29301.44 | 150.42 | 446.38 | 67.55 | 28.73 | 18573.41 | 0.43 | 0.83 | 0.15 | 1.13 | 1 | 10 | 105.451 | 144.2827 | 130.5126 | 105450.9933 | 144282.7012 | 5.0509e-06 | 6 | 130512.5627
8 | 120 | CONCLUIDO | 7.0742 | 14.14 | 9.74 | 15.8 | 0.23 | 37 | 236.11 | 57.72 | 3 | 35 | 55.39 | 29354.61 | 148.22 | 446.31 | 63.89 | 28.73 | 16764.21 | 0.45 | 0.84 | 0.14 | 1.02 | 1 | 10 | 103.4643 | 141.5645 | 128.0537 | 103464.3235 | 141564.4519 | 5.1569e-06 | 6 | 128053.7393
9 | 120 | CONCLUIDO | 7.1915 | 13.91 | 9.65 | 17.02 | 0.24 | 34 | 236.54 | 57.72 | 3.25 | 32 | 55.57 | 29407.85 | 146.49 | 446.35 | 60.81 | 28.73 | 15238.07 | 0.47 | 0.84 | 0.13 | 0.93 | 1 | 10 | 101.9384 | 139.4766 | 126.1652 | 101938.4018 | 139476.6185 | 5.2424e-06 | 6 | 126165.1658
10 | 120 | CONCLUIDO | 7.3082 | 13.68 | 9.56 | 18.51 | 0.26 | 31 | 236.98 | 57.72 | 3.5 | 29 | 55.75 | 29461.15 | 144.87 | 446.31 | 57.89 | 28.73 | 13794.5 | 0.5 | 0.85 | 0.13 | 0.84 | 1 | 10 | 100.5022 | 137.5115 | 124.3876 | 100502.1578 | 137511.4861 | 5.3275e-06 | 6 | 124387.5829
11 | 120 | CONCLUIDO | 7.4222 | 13.47 | 9.44 | 19.54 | 0.28 | 29 | 237.41 | 57.72 | 3.75 | 27 | 55.93 | 29514.51 | 142.64 | 446.32 | 53.79 | 28.73 | 11752.94 | 0.53 | 0.86 | 0.13 | 0.72 | 1 | 10 | 98.9172 | 135.3429 | 122.426 | 98917.2352 | 135342.9251 | 5.4106e-06 | 6 | 122425.9863
12 | 120 | CONCLUIDO | 7.532 | 13.28 | 9.34 | 20.75 | 0.3 | 27 | 237.84 | 57.72 | 4 | 25 | 56.12 | 29567.95 | 140.67 | 446.34 | 50.7 | 28.73 | 10217.99 | 0.57 | 0.87 | 0.11 | 0.62 | 1 | 10 | 97.5001 | 133.404 | 120.6721 | 97500.1209 | 133403.9668 | 5.4907e-06 | 6 | 120672.0795
13 | 120 | CONCLUIDO | 7.4463 | 13.43 | 9.54 | 22.01 | 0.32 | 26 | 238.28 | 57.72 | 4.25 | 24 | 56.3 | 29621.44 | 143.47 | 446.29 | 57.4 | 28.73 | 13575.12 | 0.5 | 0.85 | 0.13 | 0.82 | 1 | 10 | 99.0677 | 135.5488 | 122.6122 | 99067.6855 | 135548.7778 | 5.4282e-06 | 6 | 122612.1927
14 | 120 | CONCLUIDO | 7.5703 | 13.21 | 9.41 | 23.52 | 0.34 | 24 | 238.71 | 57.72 | 4.5 | 22 | 56.49 | 29675.01 | 141.45 | 446.27 | 53.26 | 28.73 | 11514.25 | 0.54 | 0.87 | 0.12 | 0.69 | 1 | 10 | 97.5308 | 133.4459 | 120.71 | 97530.7811 | 133445.9174 | 5.5186e-06 | 6 | 120710.0264
15 | 120 | CONCLUIDO | 7.6155 | 13.13 | 9.37 | 24.46 | 0.35 | 23 | 239.14 | 57.72 | 4.75 | 21 | 56.67 | 29728.63 | 140.45 | 446.29 | 51.96 | 28.73 | 10869.49 | 0.55 | 0.87 | 0.12 | 0.65 | 1 | 10 | 96.9025 | 132.5863 | 119.9325 | 96902.5184 | 132586.3007 | 5.5515e-06 | 6 | 119932.4502
16 | 120 | CONCLUIDO | 7.7108 | 12.97 | 9.3 | 26.58 | 0.37 | 21 | 239.58 | 57.72 | 5 | 19 | 56.86 | 29782.33 | 138.88 | 446.27 | 49.58 | 28.73 | 9690.04 | 0.58 | 0.88 | 0.12 | 0.58 | 1 | 10 | 95.7772 | 131.0465 | 118.5396 | 95777.151 | 131046.5234 | 5.621e-06 | 6 | 118539.6272
17 | 120 | CONCLUIDO | 7.763 | 12.88 | 9.26 | 27.79 | 0.39 | 20 | 240.02 | 57.72 | 5.25 | 18 | 57.04 | 29836.09 | 137.97 | 446.29 | 48.35 | 28.73 | 9077.85 | 0.59 | 0.88 | 0.11 | 0.54 | 1 | 10 | 87.3729 | 119.5474 | 108.138 | 87372.872 | 119547.4181 | 5.659e-06 | 5 | 108137.9803
18 | 120 | CONCLUIDO | 7.8056 | 12.81 | 9.24 | 29.17 | 0.41 | 19 | 240.45 | 57.72 | 5.5 | 17 | 57.23 | 29890.04 | 137.51 | 446.27 | 47.44 | 28.73 | 8629.83 | 0.61 | 0.88 | 0.11 | 0.52 | 1 | 10 | 86.9652 | 118.9897 | 107.6335 | 86965.2492 | 118989.6906 | 5.6901e-06 | 5 | 107633.4815
19 | 120 | CONCLUIDO | 7.8522 | 12.74 | 9.21 | 30.69 | 0.42 | 18 | 240.89 | 57.72 | 5.75 | 16 | 57.42 | 29943.94 | 136.35 | 446.31 | 46.55 | 28.73 | 8190.89 | 0.62 | 0.88 | 0.11 | 0.49 | 1 | 10 | 86.3186 | 118.105 | 106.8332 | 86318.6305 | 118104.9584 | 5.7241e-06 | 5 | 106833.1869
20 | 120 | CONCLUIDO | 7.8479 | 12.74 | 9.21 | 30.71 | 0.44 | 18 | 241.33 | 57.72 | 6 | 16 | 57.6 | 29997.9 | 136.44 | 446.28 | 46.79 | 28.73 | 8307.99 | 0.61 | 0.88 | 0.11 | 0.49 | 1 | 10 | 86.3715 | 118.1774 | 106.8987 | 86371.539 | 118177.3502 | 5.7209e-06 | 5 | 106898.6697
21 | 120 | CONCLUIDO | 7.8992 | 12.66 | 9.18 | 32.39 | 0.46 | 17 | 241.77 | 57.72 | 6.25 | 15 | 57.79 | 30051.93 | 135.42 | 446.28 | 45.49 | 28.73 | 7665.75 | 0.63 | 0.89 | 0.11 | 0.46 | 1 | 10 | 85.7478 | 117.3239 | 106.1267 | 85747.771 | 117323.8832 | 5.7583e-06 | 5 | 106126.6565
22 | 120 | CONCLUIDO | 7.9504 | 12.58 | 9.14 | 34.28 | 0.48 | 16 | 242.2 | 57.72 | 6.5 | 14 | 57.98 | 30106.03 | 134.47 | 446.31 | 44.24 | 28.73 | 7043.26 | 0.65 | 0.89 | 0.11 | 0.42 | 1 | 10 | 85.1497 | 116.5056 | 105.3864 | 85149.6842 | 116505.5545 | 5.7957e-06 | 5 | 105386.4279
23 | 120 | CONCLUIDO | 7.9461 | 12.58 | 9.15 | 34.3 | 0.49 | 16 | 242.64 | 57.72 | 6.75 | 14 | 58.17 | 30160.2 | 134.35 | 446.27 | 44.51 | 28.73 | 7179.36 | 0.65 | 0.89 | 0.11 | 0.43 | 1 | 10 | 85.1416 | 116.4945 | 105.3764 | 85141.6149 | 116494.5137 | 5.7925e-06 | 5 | 105376.4409
24 | 120 | CONCLUIDO | 8.0039 | 12.49 | 9.1 | 36.41 | 0.51 | 15 | 243.08 | 57.72 | 7 | 13 | 58.36 | 30214.44 | 133.39 | 446.28 | 42.99 | 28.73 | 6424.98 | 0.67 | 0.89 | 0.1 | 0.38 | 1 | 10 | 84.5073 | 115.6266 | 104.5913 | 84507.2718 | 115626.5775 | 5.8347e-06 | 5 | 104591.3392
25 | 120 | CONCLUIDO | 8.0217 | 12.47 | 9.07 | 36.3 | 0.53 | 15 | 243.52 | 57.72 | 7.25 | 13 | 58.55 | 30268.74 | 132.8 | 446.27 | 41.98 | 28.73 | 5918.53 | 0.68 | 0.9 | 0.11 | 0.35 | 1 | 10 | 84.2189 | 115.232 | 104.2344 | 84218.8914 | 115232.0027 | 5.8476e-06 | 5 | 104234.4221
26 | 120 | CONCLUIDO | 8.0937 | 12.36 | 9.01 | 38.61 | 0.55 | 14 | 243.96 | 57.72 | 7.5 | 12 | 58.74 | 30323.11 | 131.34 | 446.33 | 39.97 | 28.73 | 4920.03 | 0.72 | 0.9 | 0.1 | 0.29 | 1 | 10 | 83.3677 | 114.0674 | 103.1809 | 83367.693 | 114067.3554 | 5.9001e-06 | 5 | 103180.9271
27 | 120 | CONCLUIDO | 7.9966 | 12.51 | 9.16 | 39.25 | 0.56 | 14 | 244.41 | 57.72 | 7.75 | 12 | 58.93 | 30377.55 | 133.27 | 446.32 | 45.36 | 28.73 | 7612.89 | 0.63 | 0.89 | 0.1 | 0.44 | 1 | 10 | 84.5365 | 115.6665 | 104.6275 | 84536.4738 | 115666.5329 | 5.8293e-06 | 5 | 104627.4814
28 | 120 | CONCLUIDO | 8.0837 | 12.37 | 9.07 | 41.86 | 0.58 | 13 | 244.85 | 57.72 | 8 | 11 | 59.12 | 30432.06 | 131.52 | 446.32 | 42.12 | 28.73 | 5998.07 | 0.68 | 0.9 | 0.1 | 0.35 | 1 | 10 | 83.4997 | 114.2479 | 103.3443 | 83499.67 | 114247.9323 | 5.8928e-06 | 5 | 103344.27
29 | 120 | CONCLUIDO | 8.0848 | 12.37 | 9.07 | 41.85 | 0.6 | 13 | 245.29 | 57.72 | 8.25 | 11 | 59.32 | 30486.64 | 131.27 | 446.29 | 42.02 | 28.73 | 5950.13 | 0.68 | 0.9 | 0.1 | 0.35 | 1 | 10 | 83.419 | 114.1376 | 103.2444 | 83419.0131 | 114137.5739 | 5.8936e-06 | 5 | 103244.444
30 | 120 | CONCLUIDO | 8.135 | 12.29 | 9.04 | 45.18 | 0.62 | 12 | 245.73 | 57.72 | 8.5 | 10 | 59.51 | 30541.29 | 130.23 | 446.27 | 40.91 | 28.73 | 5400.33 | 0.7 | 0.9 | 0.1 | 0.32 | 1 | 10 | 82.8318 | 113.3341 | 102.5177 | 82831.818 | 113334.1476 | 5.9302e-06 | 5 | 102517.6956
31 | 120 | CONCLUIDO | 8.1295 | 12.3 | 9.05 | 45.23 | 0.63 | 12 | 246.18 | 57.72 | 8.75 | 10 | 59.7 | 30596.01 | 130.38 | 446.28 | 41.22 | 28.73 | 5553.13 | 0.7 | 0.9 | 0.1 | 0.32 | 1 | 10 | 82.9093 | 113.4402 | 102.6136 | 82909.3003 | 113440.1624 | 5.9262e-06 | 5 | 102613.5925
32 | 120 | CONCLUIDO | 8.1338 | 12.29 | 9.04 | 45.19 | 0.65 | 12 | 246.62 | 57.72 | 9 | 10 | 59.9 | 30650.8 | 130.16 | 446.28 | 41.04 | 28.73 | 5465.2 | 0.7 | 0.9 | 0.1 | 0.32 | 1 | 10 | 82.8173 | 113.3142 | 102.4997 | 82817.2662 | 113314.2372 | 5.9294e-06 | 5 | 102499.6854
33 | 120 | CONCLUIDO | 8.1889 | 12.21 | 9 | 49.1 | 0.67 | 11 | 247.07 | 57.72 | 9.25 | 9 | 60.09 | 30705.66 | 128.87 | 446.3 | 39.79 | 28.73 | 4843.8 | 0.72 | 0.9 | 0.1 | 0.28 | 1 | 10 | 82.1343 | 112.3798 | 101.6544 | 82134.2881 | 112379.7566 | 5.9695e-06 | 5 | 101654.3903
34 | 120 | CONCLUIDO | 8.1898 | 12.21 | 9 | 49.09 | 0.68 | 11 | 247.51 | 57.72 | 9.5 | 9 | 60.29 | 30760.6 | 128.61 | 446.28 | 39.78 | 28.73 | 4842.44 | 0.72 | 0.9 | 0.1 | 0.28 | 1 | 10 | 82.0529 | 112.2684 | 101.5537 | 82052.9151 | 112268.4184 | 5.9702e-06 | 5 | 101553.6781
35 | 120 | CONCLUIDO | 8.1893 | 12.21 | 9 | 49.1 | 0.7 | 11 | 247.96 | 57.72 | 9.75 | 9 | 60.48 | 30815.6 | 128.22 | 446.27 | 39.82 | 28.73 | 4860.5 | 0.72 | 0.9 | 0.1 | 0.28 | 1 | 10 | 81.9403 | 112.1143 | 101.4143 | 81940.276 | 112114.3006 | 5.9698e-06 | 5 | 101414.2691
36 | 120 | CONCLUIDO | 8.185 | 12.22 | 9.01 | 49.13 | 0.72 | 11 | 248.4 | 57.72 | 10 | 9 | 60.68 | 30870.67 | 128.07 | 446.34 | 39.96 | 28.73 | 4931.42 | 0.72 | 0.9 | 0.1 | 0.29 | 1 | 10 | 81.9219 | 112.0891 | 101.3915 | 81921.8912 | 112089.1457 | 5.9667e-06 | 5 | 101391.515
37 | 120 | CONCLUIDO | 8.2453 | 12.13 | 8.96 | 53.78 | 0.73 | 10 | 248.85 | 57.72 | 10.25 | 8 | 60.88 | 30925.82 | 127.11 | 446.31 | 38.45 | 28.73 | 4182.21 | 0.75 | 0.91 | 0.1 | 0.24 | 1 | 10 | 81.3161 | 111.2603 | 100.6417 | 81316.0943 | 111260.2676 | 6.0106e-06 | 5 | 100641.7439
38 | 120 | CONCLUIDO | 8.2582 | 12.11 | 8.94 | 53.67 | 0.75 | 10 | 249.3 | 57.72 | 10.5 | 8 | 61.07 | 30981.04 | 126.55 | 446.27 | 37.8 | 28.73 | 3856.94 | 0.76 | 0.91 | 0.1 | 0.22 | 1 | 10 | 81.08 | 110.9372 | 100.3495 | 81079.9966 | 110937.2283 | 6.02e-06 | 5 | 100349.535
39 | 120 | CONCLUIDO | 8.2759 | 12.08 | 8.92 | 53.51 | 0.77 | 10 | 249.75 | 57.72 | 10.75 | 8 | 61.27 | 31036.33 | 125.91 | 446.27 | 37.09 | 28.73 | 3498.99 | 0.77 | 0.91 | 0.09 | 0.2 | 1 | 10 | 80.7978 | 110.5511 | 100.0003 | 80797.785 | 110551.0939 | 6.0329e-06 | 5 | 100000.2527
40 | 120 | CONCLUIDO | 8.2201 | 12.17 | 9 | 54.01 | 0.78 | 10 | 250.2 | 57.72 | 11 | 8 | 61.47 | 31091.69 | 126.67 | 446.29 | 40 | 28.73 | 4953.67 | 0.72 | 0.9 | 0.09 | 0.28 | 1 | 10 | 81.3285 | 111.2772 | 100.6571 | 81328.4823 | 111277.2174 | 5.9923e-06 | 5 | 100657.076
41 | 120 | CONCLUIDO | 8.2856 | 12.07 | 8.95 | 59.67 | 0.8 | 9 | 250.65 | 57.72 | 11.25 | 7 | 61.67 | 31147.12 | 125.06 | 446.27 | 38.11 | 28.73 | 4014.75 | 0.75 | 0.91 | 0.1 | 0.23 | 1 | 10 | 80.5145 | 110.1635 | 99.6497 | 80514.5092 | 110163.5035 | 6.04e-06 | 5 | 99649.6533
42 | 120 | CONCLUIDO | 8.2833 | 12.07 | 8.95 | 59.69 | 0.81 | 9 | 251.1 | 57.72 | 11.5 | 7 | 61.87 | 31202.63 | 125.06 | 446.27 | 38.22 | 28.73 | 4069.36 | 0.75 | 0.91 | 0.1 | 0.23 | 1 | 10 | 80.5257 | 110.1788 | 99.6634 | 80525.6536 | 110178.7518 | 6.0383e-06 | 5 | 99663.4464
43 | 120 | CONCLUIDO | 8.2917 | 12.06 | 8.94 | 59.61 | 0.83 | 9 | 251.55 | 57.72 | 11.75 | 7 | 62.07 | 31258.21 | 124.66 | 446.27 | 37.84 | 28.73 | 3878.06 | 0.76 | 0.91 | 0.09 | 0.22 | 1 | 10 | 80.3643 | 109.9579 | 99.4637 | 80364.2516 | 109957.9144 | 6.0445e-06 | 5 | 99463.6854
44 | 120 | CONCLUIDO | 8.2858 | 12.07 | 8.95 | 59.67 | 0.85 | 9 | 252 | 57.72 | 12 | 7 | 62.27 | 31313.87 | 124.66 | 446.27 | 38.13 | 28.73 | 4022.69 | 0.75 | 0.91 | 0.09 | 0.23 | 1 | 10 | 80.3968 | 110.0024 | 99.5039 | 80396.7793 | 110002.4202 | 6.0402e-06 | 5 | 99503.9436
45 | 120 | CONCLUIDO | 8.278 | 12.08 | 8.96 | 59.74 | 0.86 | 9 | 252.45 | 57.72 | 12.25 | 7 | 62.48 | 31369.6 | 124.63 | 446.27 | 38.48 | 28.73 | 4201.27 | 0.75 | 0.91 | 0.1 | 0.24 | 1 | 10 | 80.4298 | 110.0476 | 99.5448 | 80429.7806 | 110047.5741 | 6.0345e-06 | 5 | 99544.7881
46 | 120 | CONCLUIDO | 8.2867 | 12.07 | 8.95 | 59.66 | 0.88 | 9 | 252.9 | 57.72 | 12.5 | 7 | 62.68 | 31425.4 | 123.8 | 446.27 | 38.05 | 28.73 | 3987.44 | 0.75 | 0.91 | 0.1 | 0.23 | 1 | 10 | 80.1414 | 109.653 | 99.1879 | 80141.4238 | 109653.0317 | 6.0408e-06 | 5 | 99187.9002
47 | 120 | CONCLUIDO | 8.3432 | 11.99 | 8.91 | 66.84 | 0.9 | 8 | 253.35 | 57.72 | 12.75 | 6 | 62.88 | 31481.28 | 122.88 | 446.28 | 36.85 | 28.73 | 3390.48 | 0.78 | 0.91 | 0.09 | 0.19 | 1 | 10 | 79.5893 | 108.8976 | 98.5046 | 79589.3373 | 108897.6426 | 6.082e-06 | 5 | 98504.6044
48 | 120 | CONCLUIDO | 8.3376 | 11.99 | 8.92 | 66.9 | 0.91 | 8 | 253.81 | 57.72 | 13 | 6 | 63.08 | 31537.23 | 122.78 | 446.27 | 37.12 | 28.73 | 3523.54 | 0.77 | 0.91 | 0.09 | 0.2 | 1 | 10 | 79.5907 | 108.8995 | 98.5063 | 79590.6948 | 108899.4999 | 6.0779e-06 | 5 | 98506.2845
49 | 120 | CONCLUIDO | 8.3513 | 11.97 | 8.9 | 66.76 | 0.93 | 8 | 254.26 | 57.72 | 13.25 | 6 | 63.29 | 31593.26 | 122.28 | 446.27 | 36.4 | 28.73 | 3162.96 | 0.79 | 0.92 | 0.09 | 0.18 | 1 | 10 | 79.3735 | 108.6023 | 98.2375 | 79373.5148 | 108602.3447 | 6.0879e-06 | 5 | 98237.4893
50 | 120 | CONCLUIDO | 8.3527 | 11.97 | 8.9 | 66.74 | 0.94 | 8 | 254.72 | 57.72 | 13.5 | 6 | 63.49 | 31649.36 | 121.77 | 446.28 | 36.23 | 28.73 | 3079.82 | 0.79 | 0.92 | 0.1 | 0.18 | 1 | 10 | 79.2193 | 108.3913 | 98.0466 | 79219.3008 | 108391.3422 | 6.0889e-06 | 5 | 98046.6247
51 | 120 | CONCLUIDO | 8.3666 | 11.95 | 8.88 | 66.59 | 0.96 | 8 | 255.17 | 57.72 | 13.75 | 6 | 63.7 | 31705.54 | 120.74 | 446.27 | 35.81 | 28.73 | 2871.98 | 0.8 | 0.92 | 0.09 | 0.16 | 1 | 10 | 78.849 | 107.8847 | 97.5883 | 78848.9832 | 107884.6574 | 6.0991e-06 | 5 | 97588.2971
52 | 120 | CONCLUIDO | 8.3291 | 12.01 | 8.93 | 67 | 0.97 | 8 | 255.63 | 57.72 | 14 | 6 | 63.91 | 31761.8 | 121.03 | 446.27 | 37.72 | 28.73 | 3823.26 | 0.76 | 0.91 | 0.09 | 0.21 | 1 | 10 | 79.1266 | 108.2645 | 97.9319 | 79126.5716 | 108264.466 | 6.0717e-06 | 5 | 97931.8574
53 | 120 | CONCLUIDO | 8.3289 | 12.01 | 8.93 | 67 | 0.99 | 8 | 256.09 | 57.72 | 14.25 | 6 | 64.11 | 31818.13 | 120.41 | 446.32 | 37.56 | 28.73 | 3747.38 | 0.76 | 0.91 | 0.09 | 0.21 | 1 | 10 | 78.9475 | 108.0194 | 97.7102 | 78947.4588 | 108019.3961 | 6.0716e-06 | 5 | 97710.1765
54 | 120 | CONCLUIDO | 8.3963 | 11.91 | 8.88 | 76.13 | 1.01 | 7 | 256.54 | 57.72 | 14.5 | 5 | 64.32 | 31874.54 | 119.69 | 446.27 | 35.93 | 28.73 | 2935.97 | 0.8 | 0.92 | 0.09 | 0.16 | 1 | 10 | 78.4104 | 107.2846 | 97.0455 | 78410.4386 | 107284.6213 | 6.1207e-06 | 5 | 97045.5276
55 | 120 | CONCLUIDO | 8.3893 | 11.92 | 8.89 | 76.22 | 1.02 | 7 | 257 | 57.72 | 14.75 | 5 | 64.53 | 31931.15 | 119.56 | 446.3 | 36.2 | 28.73 | 3071.45 | 0.79 | 0.92 | 0.09 | 0.17 | 1 | 10 | 78.4087 | 107.2822 | 97.0434 | 78408.6985 | 107282.2404 | 6.1156e-06 | 5 | 97043.3739
56 | 120 | CONCLUIDO | 8.3916 | 11.92 | 8.89 | 76.19 | 1.04 | 7 | 257.46 | 57.72 | 15 | 5 | 64.74 | 31987.71 | 119.48 | 446.27 | 36.13 | 28.73 | 3033.36 | 0.8 | 0.92 | 0.09 | 0.17 | 1 | 10 | 78.3752 | 107.2364 | 97.0019 | 78375.2172 | 107236.4299 | 6.1173e-06 | 5 | 97001.9355
57 | 120 | CONCLUIDO | 8.3867 | 11.92 | 8.9 | 76.25 | 1.05 | 7 | 257.92 | 57.72 | 15.25 | 5 | 64.95 | 32044.35 | 119.34 | 446.27 | 36.35 | 28.73 | 3146.69 | 0.79 | 0.92 | 0.09 | 0.18 | 1 | 10 | 78.361 | 107.217 | 96.9844 | 78361.049 | 107217.0443 | 6.1137e-06 | 5 | 96984.4001
58 | 120 | CONCLUIDO | 8.3891 | 11.92 | 8.89 | 76.22 | 1.07 | 7 | 258.38 | 57.72 | 15.5 | 5 | 65.16 | 32101.07 | 118.93 | 446.27 | 36.22 | 28.73 | 3082.34 | 0.79 | 0.92 | 0.09 | 0.17 | 1 | 10 | 78.228 | 107.035 | 96.8197 | 78227.9708 | 107034.9608 | 6.1155e-06 | 5 | 96819.6944
59 | 120 | CONCLUIDO | 8.3871 | 11.92 | 8.9 | 76.25 | 1.08 | 7 | 258.84 | 57.72 | 15.75 | 5 | 65.37 | 32157.87 | 118.23 | 446.28 | 36.29 | 28.73 | 3116.04 | 0.79 | 0.92 | 0.09 | 0.17 | 1 | 10 | 78.0391 | 106.7766 | 96.586 | 78039.1389 | 106776.5926 | 6.114e-06 | 5 | 96585.9845
60 | 120 | CONCLUIDO | 8.3985 | 11.91 | 8.88 | 76.11 | 1.1 | 7 | 259.3 | 57.72 | 16 | 5 | 65.58 | 32214.75 | 117.84 | 446.27 | 35.77 | 28.73 | 2856.05 | 0.8 | 0.92 | 0.09 | 0.16 | 1 | 10 | 77.8677 | 106.542 | 96.3738 | 77867.7025 | 106542.0258 | 6.1223e-06 | 5 | 96373.8044
61 | 120 | CONCLUIDO | 8.3957 | 11.91 | 8.88 | 76.14 | 1.11 | 7 | 259.76 | 57.72 | 16.25 | 5 | 65.79 | 32271.71 | 116.82 | 446.27 | 35.76 | 28.73 | 2851.08 | 0.8 | 0.92 | 0.1 | 0.16 | 1 | 10 | 77.5864 | 106.1571 | 96.0256 | 77586.3618 | 106157.0831 | 6.1203e-06 | 5 | 96025.6001
62 | 120 | CONCLUIDO | 8.4714 | 11.8 | 8.82 | 88.22 | 1.13 | 6 | 260.23 | 57.72 | 16.5 | 4 | 66 | 32328.74 | 115.25 | 446.27 | 33.83 | 28.73 | 1890.11 | 0.85 | 0.92 | 0.09 | 0.1 | 1 | 10 | 76.7818 | 105.0563 | 95.0299 | 76781.8286 | 105056.2853 | 6.1755e-06 | 5 | 95029.8608
63 | 120 | CONCLUIDO | 8.4507 | 11.83 | 8.85 | 88.51 | 1.14 | 6 | 260.69 | 57.72 | 16.75 | 4 | 66.21 | 32385.86 | 115.7 | 446.27 | 34.91 | 28.73 | 2428.24 | 0.82 | 0.92 | 0.09 | 0.13 | 1 | 10 | 77.0117 | 105.3708 | 95.3144 | 77011.7204 | 105370.8334 | 6.1604e-06 | 5 | 95314.3889
64 | 120 | CONCLUIDO | 8.4278 | 11.87 | 8.88 | 88.83 | 1.16 | 6 | 261.15 | 57.72 | 17 | 4 | 66.43 | 32443.05 | 116.31 | 446.27 | 36.06 | 28.73 | 3002.83 | 0.8 | 0.92 | 0.09 | 0.16 | 1 | 10 | 77.2983 | 105.7629 | 95.6691 | 77298.2818 | 105762.9193 | 6.1437e-06 | 5 | 95669.0547
65 | 120 | CONCLUIDO | 8.4483 | 11.84 | 8.85 | 88.54 | 1.17 | 6 | 261.62 | 57.72 | 17.25 | 4 | 66.64 | 32500.33 | 116.11 | 446.29 | 34.92 | 28.73 | 2436.36 | 0.82 | 0.92 | 0.09 | 0.13 | 1 | 10 | 77.1395 | 105.5457 | 95.4725 | 77139.5053 | 105545.6743 | 6.1586e-06 | 5 | 95472.5433
66 | 120 | CONCLUIDO | 8.4408 | 11.85 | 8.87 | 88.65 | 1.19 | 6 | 262.08 | 57.72 | 17.5 | 4 | 66.86 | 32557.69 | 115.86 | 446.3 | 35.37 | 28.73 | 2661.43 | 0.81 | 0.92 | 0.09 | 0.14 | 1 | 10 | 77.1085 | 105.5032 | 95.4342 | 77108.4952 | 105503.245 | 6.1531e-06 | 5 | 95434.1633
67 | 120 | CONCLUIDO | 8.442 | 11.85 | 8.86 | 88.63 | 1.2 | 6 | 262.55 | 57.72 | 17.75 | 4 | 67.07 | 32615.12 | 116.16 | 446.27 | 35.24 | 28.73 | 2595.07 | 0.82 | 0.92 | 0.09 | 0.14 | 1 | 10 | 77.1852 | 105.6083 | 95.5292 | 77185.2444 | 105608.2565 | 6.154e-06 | 5 | 95529.1527
68 | 120 | CONCLUIDO | 8.4434 | 11.84 | 8.86 | 88.61 | 1.22 | 6 | 263.01 | 57.72 | 18 | 4 | 67.29 | 32672.64 | 115.92 | 446.27 | 35.18 | 28.73 | 2565.97 | 0.82 | 0.92 | 0.09 | 0.14 | 1 | 10 | 77.1104 | 105.5058 | 95.4365 | 77110.3924 | 105505.8408 | 6.155e-06 | 5 | 95436.5114
69 | 120 | CONCLUIDO | 8.442 | 11.85 | 8.86 | 88.63 | 1.23 | 6 | 263.48 | 57.72 | 18.25 | 4 | 67.51 | 32730.24 | 116 | 446.27 | 35.31 | 28.73 | 2629.74 | 0.81 | 0.92 | 0.09 | 0.14 | 1 | 10 | 77.1394 | 105.5455 | 95.4724 | 77139.4041 | 105545.5358 | 6.154e-06 | 5 | 95472.418
70 | 120 | CONCLUIDO | 8.4501 | 11.83 | 8.85 | 88.52 | 1.25 | 6 | 263.95 | 57.72 | 18.5 | 4 | 67.72 | 32787.92 | 114.93 | 446.29 | 34.84 | 28.73 | 2394.6 | 0.82 | 0.92 | 0.09 | 0.13 | 1 | 10 | 76.7939 | 105.0728 | 95.0448 | 76793.9266 | 105072.8383 | 6.1599e-06 | 5 | 95044.8341
71 | 120 | CONCLUIDO | 8.4485 | 11.84 | 8.85 | 88.54 | 1.26 | 6 | 264.42 | 57.72 | 18.75 | 4 | 67.94 | 32845.69 | 113.91 | 446.27 | 34.9 | 28.73 | 2424.19 | 0.82 | 0.92 | 0.09 | 0.13 | 1 | 10 | 76.5088 | 104.6827 | 94.692 | 76508.8161 | 104682.7375 | 6.1588e-06 | 5 | 94691.9639
72 | 120 | CONCLUIDO | 8.4632 | 11.82 | 8.83 | 88.34 | 1.28 | 6 | 264.89 | 57.72 | 19 | 4 | 68.16 | 32903.54 | 112.04 | 446.27 | 34.3 | 28.73 | 2122.55 | 0.84 | 0.92 | 0.09 | 0.11 | 1 | 10 | 75.9037 | 103.8548 | 93.943 | 75903.7031 | 103854.7952 | 6.1695e-06 | 5 | 93943.0393
73 | 120 | CONCLUIDO | 8.439 | 11.85 | 8.87 | 88.67 | 1.29 | 6 | 265.36 | 57.72 | 19.25 | 4 | 68.38 | 32961.47 | 111.41 | 446.27 | 35.51 | 28.73 | 2729.4 | 0.81 | 0.92 | 0.09 | 0.15 | 1 | 10 | 75.8409 | 103.7689 | 93.8654 | 75840.9433 | 103768.9245 | 6.1518e-06 | 5 | 93865.364
74 | 120 | CONCLUIDO | 8.4311 | 11.86 | 8.88 | 88.79 | 1.31 | 6 | 265.83 | 57.72 | 19.5 | 4 | 68.6 | 33019.48 | 110.17 | 446.27 | 35.84 | 28.73 | 2892.83 | 0.8 | 0.92 | 0.09 | 0.16 | 1 | 10 | 75.5224 | 103.3331 | 93.4712 | 75522.4358 | 103333.1285 | 6.1461e-06 | 5 | 93471.1597
75 | 120 | CONCLUIDO | 8.4996 | 11.77 | 8.83 | 105.94 | 1.32 | 5 | 266.3 | 57.72 | 19.75 | 3 | 68.82 | 33077.58 | 109.24 | 446.3 | 34.09 | 28.73 | 2027.21 | 0.84 | 0.92 | 0.09 | 0.11 | 1 | 10 | 74.9548 | 102.5565 | 92.7686 | 74954.7961 | 102556.4588 | 6.196e-06 | 5 | 92768.6143
76 | 120 | CONCLUIDO | 8.4964 | 11.77 | 8.83 | 106 | 1.33 | 5 | 266.77 | 57.72 | 20 | 3 | 69.05 | 33135.76 | 109.43 | 446.27 | 34.32 | 28.73 | 2137.94 | 0.84 | 0.92 | 0.09 | 0.11 | 1 | 10 | 75.0219 | 102.6483 | 92.8517 | 75021.9053 | 102648.2806 | 6.1937e-06 | 5 | 92851.6728
77 | 120 | CONCLUIDO | 8.5004 | 11.76 | 8.83 | 105.93 | 1.35 | 5 | 267.24 | 57.72 | 20.25 | 3 | 69.27 | 33194.02 | 109.1 | 446.27 | 34.07 | 28.73 | 2016.62 | 0.84 | 0.92 | 0.09 | 0.11 | 1 | 10 | 74.9117 | 102.4975 | 92.7153 | 74911.7073 | 102497.5028 | 6.1966e-06 | 5 | 92715.285
78 | 120 | CONCLUIDO | 8.4994 | 11.77 | 8.83 | 105.95 | 1.36 | 5 | 267.71 | 57.72 | 20.5 | 1 | 69.49 | 33252.37 | 109.34 | 446.27 | 34.01 | 28.73 | 1983.51 | 0.84 | 0.92 | 0.09 | 0.11 | 1 | 10 | 74.9841 | 102.5965 | 92.8048 | 74984.0664 | 102596.5077 | 6.1959e-06 | 5 | 92804.841
79 | 120 | CONCLUIDO | 8.4976 | 11.77 | 8.83 | 105.98 | 1.38 | 5 | 268.19 | 57.72 | 20.75 | 2 | 69.71 | 33310.81 | 109.67 | 446.27 | 34.22 | 28.73 | 2091.19 | 0.84 | 0.92 | 0.09 | 0.11 | 1 | 10 | 75.0853 | 102.7351 | 92.9302 | 75085.3237 | 102735.0524 | 6.1946e-06 | 5 | 92930.1632
80 | 120 | CONCLUIDO | 8.4914 | 11.78 | 8.84 | 106.08 | 1.39 | 5 | 268.66 | 57.72 | 21 | 1 | 69.94 | 33369.33 | 110.04 | 446.27 | 34.47 | 28.73 | 2212.89 | 0.83 | 0.92 | 0.09 | 0.12 | 1 | 10 | 75.22 | 102.9193 | 93.0969 | 75220.011 | 102919.3376 | 6.19e-06 | 5 | 93096.8604
81 | 120 | CONCLUIDO | 8.4856 | 11.78 | 8.85 | 106.18 | 1.41 | 5 | 269.14 | 57.72 | 21.25 | 0 | 70.16 | 33427.94 | 110.26 | 446.27 | 34.67 | 28.73 | 2315.85 | 0.83 | 0.92 | 0.09 | 0.13 | 1 | 10 | 75.3105 | 103.0431 | 93.2088 | 75310.492 | 103043.1376 | 6.1858e-06 | 5 | 93208.8452

## RESULTADOS_27
Unnamed: 0 | Volume de calda [L] | STATUS | Capacidade operacional [ha/h] | Tempo de missao [h] | Tempo util [h] | Tempo por voo [min] | Autonomia Projetada [h] | N° Voos | MTOW [kg] | Massa Estrutura [kg] | Combustível [kg] | Abastecimentos | Massa gerador | Potência gerador [W] | Combustível consumido [L] | Calda cons [L] | Distância percorrida [km] | Distância Pulverizando [km] | RTL ACUMULADO[m] | EOC [km/km] | EOC [h/h] | Tempo de manobra [h] | Tempo rtl_rtw [h] | V pulv [m/s] | V desloc [m/s] | Preço Total por ha Simples [R$/ha] | Preço Total por ha Presumido [R$/ha] | Preço Total por ha Real [R$/ha] | Preço Total Simples [R$] | Preço Total Presumido [R$] | Prod CAPEX [ha/h/R$] | Dias Trabalhados | Preço Total Real [R$]
0 | 145 | CONCLUIDO | 3.6567 | 27.35 | 14.37 | 4.64 | 0.06 | 186 | 285.18 | 61.2 | 1 | 184 | 77.98 | 35406.83 | 254.11 | 446.52 | 215.95 | 28.73 | 92049.18 | 0.13 | 0.57 | 0.38 | 5.65 | 1 | 10 | 270.3199 | 369.8636 | 334.5644 | 270319.9249 | 369863.6469 | 2.6344e-06 | 11 | 334564.3796
1 | 145 | CONCLUIDO | 4.4374 | 22.54 | 12.58 | 5.81 | 0.08 | 130 | 285.68 | 61.2 | 1.25 | 128 | 78.24 | 35468.6 | 221.93 | 446.5 | 156.87 | 28.73 | 62790.85 | 0.18 | 0.65 | 0.29 | 3.86 | 1 | 10 | 203.5061 | 278.446 | 251.8715 | 203506.0857 | 278446.0045 | 3.1968e-06 | 9 | 251871.5086
2 | 145 | CONCLUIDO | 5.0054 | 19.98 | 11.64 | 6.98 | 0.09 | 100 | 286.19 | 61.2 | 1.5 | 98 | 78.49 | 35530.47 | 205.01 | 446.42 | 126.06 | 28.73 | 47535.62 | 0.23 | 0.7 | 0.24 | 2.92 | 1 | 10 | 171.8892 | 235.1864 | 212.7405 | 171889.211 | 235186.4017 | 3.606e-06 | 8 | 212740.5416
3 | 145 | CONCLUIDO | 5.4183 | 18.46 | 11.09 | 8.11 | 0.11 | 82 | 286.69 | 61.2 | 1.75 | 80 | 78.74 | 35592.57 | 194.96 | 446.33 | 108.01 | 28.73 | 38600.6 | 0.27 | 0.73 | 0.21 | 2.37 | 1 | 10 | 158.8431 | 217.3362 | 196.5939 | 158843.1469 | 217336.2012 | 3.9035e-06 | 8 | 196593.9392
4 | 145 | CONCLUIDO | 5.7572 | 17.37 | 10.7 | 9.31 | 0.12 | 69 | 287.19 | 61.2 | 2 | 67 | 78.99 | 35654.65 | 187.89 | 446.33 | 95.39 | 28.73 | 32353.2 | 0.3 | 0.76 | 0.19 | 1.98 | 1 | 10 | 142.2011 | 194.5658 | 175.9968 | 142201.1222 | 194565.8489 | 4.1477e-06 | 7 | 175996.7573
5 | 145 | CONCLUIDO | 6.0178 | 16.62 | 10.44 | 10.44 | 0.14 | 60 | 287.7 | 61.2 | 2.25 | 58 | 79.25 | 35716.83 | 182.95 | 446.34 | 86.53 | 28.73 | 27967.55 | 0.33 | 0.78 | 0.18 | 1.71 | 1 | 10 | 136.3488 | 186.5585 | 168.7536 | 136348.8276 | 186558.4812 | 4.3354e-06 | 7 | 168753.6016
6 | 145 | CONCLUIDO | 6.2396 | 16.03 | 10.22 | 11.57 | 0.15 | 53 | 288.2 | 61.2 | 2.5 | 51 | 79.5 | 35779.11 | 178.92 | 446.32 | 79.44 | 28.73 | 24458.35 | 0.36 | 0.8 | 0.17 | 1.5 | 1 | 10 | 131.8213 | 180.3638 | 163.1501 | 131821.3457 | 180363.7807 | 4.4952e-06 | 7 | 163150.1146
7 | 145 | CONCLUIDO | 6.4386 | 15.53 | 10.05 | 12.83 | 0.17 | 47 | 288.71 | 61.2 | 2.75 | 45 | 79.76 | 35841.5 | 175.64 | 446.31 | 74.1 | 28.73 | 21821.06 | 0.39 | 0.81 | 0.15 | 1.33 | 1 | 10 | 120.3 | 164.5997 | 148.8906 | 120299.9867 | 164599.749 | 4.6386e-06 | 6 | 148890.58
8 | 145 | CONCLUIDO | 6.5833 | 15.19 | 9.92 | 13.85 | 0.18 | 43 | 289.21 | 61.2 | 3 | 41 | 80.02 | 35903.99 | 173.16 | 446.29 | 69.89 | 28.73 | 19735.01 | 0.41 | 0.82 | 0.15 | 1.2 | 1 | 10 | 117.7426 | 161.1006 | 145.7254 | 117742.6017 | 161100.6221 | 4.7428e-06 | 6 | 145725.4048
9 | 145 | CONCLUIDO | 6.7309 | 14.86 | 9.81 | 15.09 | 0.2 | 39 | 289.72 | 61.2 | 3.25 | 37 | 80.27 | 35966.59 | 170.88 | 446.29 | 65.86 | 28.73 | 17738.4 | 0.44 | 0.83 | 0.15 | 1.08 | 1 | 10 | 115.3492 | 157.8258 | 142.7631 | 115349.1547 | 157825.8023 | 4.8492e-06 | 6 | 142763.1293
10 | 145 | CONCLUIDO | 6.8449 | 14.61 | 9.72 | 16.2 | 0.21 | 36 | 290.23 | 61.2 | 3.5 | 34 | 80.53 | 36029.29 | 169.06 | 446.35 | 63.23 | 28.73 | 16441.5 | 0.45 | 0.84 | 0.14 | 1 | 1 | 10 | 113.5477 | 155.3609 | 140.5335 | 113547.6805 | 155360.9458 | 4.9313e-06 | 6 | 140533.5152
11 | 145 | CONCLUIDO | 6.9695 | 14.35 | 9.62 | 17.49 | 0.23 | 33 | 290.74 | 61.2 | 3.75 | 31 | 80.79 | 36092.1 | 167.17 | 446.29 | 59.99 | 28.73 | 14837 | 0.48 | 0.85 | 0.13 | 0.9 | 1 | 10 | 111.6797 | 152.8051 | 138.2216 | 111679.6949 | 152805.0855 | 5.021e-06 | 6 | 138221.5826
12 | 145 | CONCLUIDO | 7.0536 | 14.18 | 9.56 | 18.5 | 0.24 | 31 | 291.25 | 61.2 | 4 | 29 | 81.05 | 36155.02 | 165.88 | 446.35 | 57.79 | 28.73 | 13747.3 | 0.5 | 0.85 | 0.13 | 0.84 | 1 | 10 | 110.4551 | 151.1296 | 136.706 | 110455.1263 | 151129.5767 | 5.0816e-06 | 6 | 136705.982
13 | 145 | CONCLUIDO | 7.15 | 13.99 | 9.47 | 19.6 | 0.26 | 29 | 291.76 | 61.2 | 4.25 | 27 | 81.31 | 36218.04 | 164.21 | 446.31 | 54.78 | 28.73 | 12250.67 | 0.52 | 0.86 | 0.13 | 0.75 | 1 | 10 | 109.0114 | 149.1542 | 134.9191 | 109011.4058 | 149154.2147 | 5.1511e-06 | 6 | 134919.1458
14 | 145 | CONCLUIDO | 7.2879 | 13.72 | 9.32 | 20.7 | 0.27 | 27 | 292.27 | 61.2 | 4.5 | 25 | 81.57 | 36281.16 | 161.17 | 446.39 | 49.7 | 28.73 | 9721.51 | 0.58 | 0.87 | 0.12 | 0.6 | 1 | 10 | 106.7859 | 146.1092 | 132.1647 | 106785.9135 | 146109.198 | 5.2504e-06 | 6 | 132164.7412
15 | 145 | CONCLUIDO | 7.2298 | 13.83 | 9.48 | 21.88 | 0.29 | 26 | 292.79 | 61.2 | 4.75 | 24 | 81.84 | 36344.4 | 163.91 | 446.28 | 56.13 | 28.73 | 12940.15 | 0.51 | 0.86 | 0.11 | 0.76 | 1 | 10 | 108.2499 | 148.1123 | 133.9767 | 108249.9235 | 148112.321 | 5.2086e-06 | 6 | 133976.689
16 | 145 | CONCLUIDO | 7.2529 | 13.79 | 9.49 | 22.78 | 0.3 | 25 | 293.3 | 61.2 | 5 | 23 | 82.1 | 36407.75 | 163.78 | 446.27 | 56.01 | 28.73 | 12883.88 | 0.51 | 0.86 | 0.12 | 0.77 | 1 | 10 | 108.0218 | 147.8002 | 133.6943 | 108021.7828 | 147800.1688 | 5.2252e-06 | 6 | 133694.3281
17 | 145 | CONCLUIDO | 7.3208 | 13.66 | 9.42 | 23.54 | 0.32 | 24 | 293.81 | 61.2 | 5.25 | 22 | 82.36 | 36471.2 | 162.3 | 446.28 | 53.33 | 28.73 | 11550.04 | 0.54 | 0.86 | 0.12 | 0.7 | 1 | 10 | 106.9476 | 146.3304 | 132.3648 | 106947.5644 | 146330.3758 | 5.2741e-06 | 6 | 132364.8101
18 | 145 | CONCLUIDO | 7.4247 | 13.47 | 9.33 | 25.46 | 0.33 | 22 | 294.33 | 61.2 | 5.5 | 20 | 82.63 | 36534.76 | 160.67 | 446.28 | 50.58 | 28.73 | 10186.03 | 0.57 | 0.87 | 0.12 | 0.61 | 1 | 10 | 105.557 | 144.4277 | 130.6437 | 105556.9516 | 144427.678 | 5.349e-06 | 6 | 130643.7031
19 | 145 | CONCLUIDO | 7.4731 | 13.38 | 9.3 | 26.57 | 0.35 | 21 | 294.84 | 61.2 | 5.75 | 19 | 82.9 | 36598.44 | 159.76 | 446.28 | 49.58 | 28.73 | 9691.54 | 0.58 | 0.88 | 0.11 | 0.58 | 1 | 10 | 104.8794 | 143.5006 | 129.8051 | 104879.3768 | 143500.5902 | 5.3839e-06 | 6 | 129805.0953
20 | 145 | CONCLUIDO | 7.5263 | 13.29 | 9.26 | 27.78 | 0.36 | 20 | 295.36 | 61.2 | 6 | 18 | 83.16 | 36662.22 | 158.86 | 446.28 | 48.27 | 28.73 | 9038.07 | 0.6 | 0.88 | 0.11 | 0.54 | 1 | 10 | 104.1735 | 142.5348 | 128.9314 | 104173.4888 | 142534.7633 | 5.4222e-06 | 6 | 128931.4455
21 | 145 | CONCLUIDO | 7.5199 | 13.3 | 9.27 | 27.81 | 0.38 | 20 | 295.88 | 61.2 | 6.25 | 18 | 83.43 | 36726.12 | 159.06 | 446.27 | 48.61 | 28.73 | 9210.55 | 0.59 | 0.88 | 0.11 | 0.55 | 1 | 10 | 104.2899 | 142.694 | 129.0755 | 104289.8845 | 142694.0209 | 5.4176e-06 | 6 | 129075.5039
22 | 145 | CONCLUIDO | 7.5675 | 13.21 | 9.24 | 29.18 | 0.39 | 19 | 296.4 | 61.2 | 6.5 | 17 | 83.7 | 36790.13 | 158.29 | 446.34 | 47.6 | 28.73 | 8712.46 | 0.6 | 0.88 | 0.11 | 0.52 | 1 | 10 | 103.6795 | 141.8589 | 128.32 | 103679.4922 | 141858.8553 | 5.4519e-06 | 6 | 128320.0452
23 | 145 | CONCLUIDO | 7.6194 | 13.12 | 9.21 | 30.68 | 0.4 | 18 | 296.92 | 61.2 | 6.75 | 16 | 83.97 | 36854.25 | 157.35 | 446.27 | 46.39 | 28.73 | 8111.36 | 0.62 | 0.88 | 0.11 | 0.48 | 1 | 10 | 102.9921 | 140.9183 | 127.4692 | 102992.0571 | 140918.2763 | 5.4893e-06 | 6 | 127469.2338
24 | 145 | CONCLUIDO | 7.6153 | 13.13 | 9.21 | 30.71 | 0.42 | 18 | 297.44 | 61.2 | 7 | 16 | 84.24 | 36918.48 | 157.12 | 446.3 | 46.6 | 28.73 | 8214.32 | 0.62 | 0.88 | 0.11 | 0.49 | 1 | 10 | 102.9483 | 140.8584 | 127.415 | 102948.2601 | 140858.3512 | 5.4863e-06 | 6 | 127415.0278
25 | 145 | CONCLUIDO | 7.6677 | 13.04 | 9.18 | 32.39 | 0.43 | 17 | 297.96 | 61.2 | 7.25 | 15 | 84.51 | 36982.83 | 156.34 | 446.28 | 45.46 | 28.73 | 7648.76 | 0.63 | 0.89 | 0.11 | 0.46 | 1 | 10 | 102.317 | 139.9947 | 126.6338 | 102317.034 | 139994.6798 | 5.5241e-06 | 6 | 126633.784
26 | 145 | CONCLUIDO | 7.721 | 12.95 | 9.14 | 34.28 | 0.45 | 16 | 298.48 | 61.2 | 7.5 | 14 | 84.79 | 37047.29 | 155.49 | 446.32 | 44.23 | 28.73 | 7037.87 | 0.65 | 0.89 | 0.11 | 0.42 | 1 | 10 | 93.7953 | 128.3348 | 116.0867 | 93795.2641 | 128334.8184 | 5.5624e-06 | 5 | 116086.7234
27 | 145 | CONCLUIDO | 7.7169 | 12.96 | 9.15 | 34.3 | 0.46 | 16 | 299.01 | 61.2 | 7.75 | 14 | 85.06 | 37111.87 | 155.56 | 446.33 | 44.5 | 28.73 | 7176.79 | 0.65 | 0.89 | 0.11 | 0.43 | 1 | 10 | 101.7164 | 139.1728 | 125.8904 | 101716.3687 | 139172.8231 | 5.5595e-06 | 6 | 125890.3642
28 | 145 | CONCLUIDO | 7.7698 | 12.87 | 9.11 | 36.45 | 0.48 | 15 | 299.53 | 61.2 | 8 | 13 | 85.33 | 37176.68 | 154.74 | 446.27 | 43.28 | 28.73 | 6569.61 | 0.66 | 0.89 | 0.11 | 0.39 | 1 | 10 | 93.2149 | 127.5407 | 115.3684 | 93214.9062 | 127540.7471 | 5.5976e-06 | 5 | 115368.4372
29 | 145 | CONCLUIDO | 7.7729 | 12.87 | 9.11 | 36.43 | 0.49 | 15 | 300.06 | 61.2 | 8.25 | 13 | 85.61 | 37241.49 | 154.45 | 446.27 | 43.14 | 28.73 | 6499.24 | 0.67 | 0.89 | 0.11 | 0.39 | 1 | 10 | 93.1038 | 127.3887 | 115.2309 | 93103.7619 | 127388.6745 | 5.5998e-06 | 5 | 115230.8782
30 | 145 | CONCLUIDO | 7.8525 | 12.73 | 9.03 | 38.7 | 0.5 | 14 | 300.59 | 61.2 | 8.5 | 12 | 85.89 | 37306.42 | 152.95 | 446.29 | 40.45 | 28.73 | 5160.69 | 0.71 | 0.9 | 0.1 | 0.31 | 1 | 10 | 92.0745 | 125.9804 | 113.957 | 92074.5362 | 125980.4425 | 5.6572e-06 | 5 | 113957.0459
31 | 145 | CONCLUIDO | 7.8537 | 12.73 | 9.03 | 38.7 | 0.52 | 14 | 301.11 | 61.2 | 8.75 | 12 | 86.16 | 37371.47 | 152.58 | 446.3 | 40.72 | 28.73 | 5294.48 | 0.71 | 0.9 | 0.1 | 0.31 | 1 | 10 | 91.9528 | 125.8138 | 113.8063 | 91952.7545 | 125813.8154 | 5.6581e-06 | 5 | 113806.3215
32 | 145 | CONCLUIDO | 7.7737 | 12.86 | 9.16 | 39.26 | 0.53 | 14 | 301.64 | 61.2 | 9 | 12 | 86.44 | 37436.63 | 154.66 | 446.34 | 45.4 | 28.73 | 7633.83 | 0.63 | 0.89 | 0.1 | 0.44 | 1 | 10 | 93.187 | 127.5026 | 115.334 | 93187.0439 | 127502.6246 | 5.6004e-06 | 5 | 115333.953
33 | 145 | CONCLUIDO | 7.8673 | 12.71 | 9.06 | 41.82 | 0.55 | 13 | 302.17 | 61.2 | 9.25 | 11 | 86.72 | 37501.91 | 152.59 | 446.28 | 41.8 | 28.73 | 5841.47 | 0.69 | 0.9 | 0.1 | 0.34 | 1 | 10 | 91.8812 | 125.7159 | 113.7178 | 91881.2215 | 125715.9408 | 5.6678e-06 | 5 | 113717.7879
34 | 145 | CONCLUIDO | 7.8616 | 12.72 | 9.07 | 41.86 | 0.56 | 13 | 302.7 | 61.2 | 9.5 | 11 | 87 | 37567.32 | 152.61 | 446.3 | 42.07 | 28.73 | 5974.19 | 0.68 | 0.9 | 0.1 | 0.35 | 1 | 10 | 91.929 | 125.7814 | 113.777 | 91929.0286 | 125781.3525 | 5.6637e-06 | 5 | 113776.9568
35 | 145 | CONCLUIDO | 7.8551 | 12.73 | 9.08 | 41.91 | 0.57 | 13 | 303.23 | 61.2 | 9.75 | 11 | 87.28 | 37632.84 | 152.82 | 446.27 | 42.45 | 28.73 | 6165.9 | 0.68 | 0.9 | 0.1 | 0.36 | 1 | 10 | 92.0406 | 125.934 | 113.9151 | 92040.6202 | 125934.0371 | 5.6591e-06 | 5 | 113915.0694
36 | 145 | CONCLUIDO | 7.9208 | 12.62 | 9.03 | 45.15 | 0.59 | 12 | 303.76 | 61.2 | 10 | 10 | 87.57 | 37698.48 | 151.5 | 446.28 | 40.65 | 28.73 | 5271.08 | 0.71 | 0.9 | 0.1 | 0.31 | 1 | 10 | 91.1896 | 124.7696 | 112.8618 | 91189.5855 | 124769.6138 | 5.7064e-06 | 5 | 112861.777
37 | 145 | CONCLUIDO | 7.9154 | 12.63 | 9.04 | 45.19 | 0.6 | 12 | 304.3 | 61.2 | 10.25 | 10 | 87.85 | 37764.25 | 151.69 | 446.3 | 40.97 | 28.73 | 5431.67 | 0.7 | 0.9 | 0.1 | 0.32 | 1 | 10 | 91.2866 | 124.9024 | 112.9819 | 91286.605 | 124902.3603 | 5.7025e-06 | 5 | 112981.8543
38 | 145 | CONCLUIDO | 7.9142 | 12.64 | 9.04 | 45.2 | 0.61 | 12 | 304.83 | 61.2 | 10.5 | 10 | 88.13 | 37830.13 | 151.65 | 446.27 | 41.1 | 28.73 | 5497.42 | 0.7 | 0.9 | 0.1 | 0.32 | 1 | 10 | 91.282 | 124.8961 | 112.9762 | 91282.0367 | 124896.1097 | 5.7016e-06 | 5 | 112976.2003
39 | 145 | CONCLUIDO | 7.9072 | 12.65 | 9.05 | 45.25 | 0.63 | 12 | 305.37 | 61.2 | 10.75 | 10 | 88.42 | 37896.14 | 151.32 | 446.27 | 41.38 | 28.73 | 5635.92 | 0.69 | 0.9 | 0.1 | 0.33 | 1 | 10 | 91.2304 | 124.8254 | 112.9123 | 91230.379 | 124825.4294 | 5.6966e-06 | 5 | 112912.2656
40 | 145 | CONCLUIDO | 7.9699 | 12.55 | 9.01 | 49.12 | 0.64 | 11 | 305.9 | 61.2 | 11 | 9 | 88.7 | 37962.28 | 150.25 | 446.28 | 39.91 | 28.73 | 4904.19 | 0.72 | 0.9 | 0.1 | 0.28 | 1 | 10 | 90.4907 | 123.8133 | 111.9968 | 90490.6705 | 123813.3275 | 5.7418e-06 | 5 | 111996.7573
41 | 145 | CONCLUIDO | 7.972 | 12.54 | 9 | 49.1 | 0.65 | 11 | 306.44 | 61.2 | 11.25 | 9 | 88.99 | 38028.53 | 150.05 | 446.29 | 39.76 | 28.73 | 4831.74 | 0.72 | 0.9 | 0.1 | 0.28 | 1 | 10 | 90.4124 | 123.7062 | 111.8998 | 90412.3512 | 123706.1676 | 5.7433e-06 | 5 | 111899.8246
42 | 145 | CONCLUIDO | 7.9688 | 12.55 | 9.01 | 49.13 | 0.67 | 11 | 306.98 | 61.2 | 11.5 | 9 | 89.28 | 38094.91 | 149.87 | 446.29 | 39.95 | 28.73 | 4923.33 | 0.72 | 0.9 | 0.1 | 0.29 | 1 | 10 | 90.3822 | 123.6649 | 111.8625 | 90382.195 | 123664.9065 | 5.741e-06 | 5 | 111862.5014
43 | 145 | CONCLUIDO | 7.9713 | 12.54 | 9 | 49.11 | 0.68 | 11 | 307.52 | 61.2 | 11.75 | 9 | 89.57 | 38161.42 | 149.6 | 446.27 | 39.79 | 28.73 | 4843.12 | 0.72 | 0.9 | 0.1 | 0.28 | 1 | 10 | 90.2802 | 123.5253 | 111.7362 | 90280.1697 | 123525.311 | 5.7428e-06 | 5 | 111736.2287
44 | 145 | CONCLUIDO | 8.0314 | 12.45 | 8.96 | 53.78 | 0.69 | 10 | 308.06 | 61.2 | 12 | 8 | 89.86 | 38228.06 | 148.78 | 446.27 | 38.48 | 28.73 | 4192.65 | 0.75 | 0.91 | 0.1 | 0.24 | 1 | 10 | 89.6449 | 122.656 | 110.9499 | 89644.851 | 122656.04 | 5.7861e-06 | 5 | 110949.9197
45 | 145 | CONCLUIDO | 8.0393 | 12.44 | 8.95 | 53.71 | 0.71 | 10 | 308.6 | 61.2 | 12.25 | 8 | 90.15 | 38294.82 | 148.63 | 446.28 | 37.97 | 28.73 | 3940.58 | 0.76 | 0.91 | 0.1 | 0.23 | 1 | 10 | 89.5472 | 122.5224 | 110.8291 | 89547.207 | 122522.4392 | 5.7918e-06 | 5 | 110829.0696
46 | 145 | CONCLUIDO | 8.0652 | 12.4 | 8.91 | 53.47 | 0.72 | 10 | 309.14 | 61.2 | 12.5 | 8 | 90.44 | 38361.7 | 147.7 | 446.27 | 36.65 | 28.73 | 3280.61 | 0.78 | 0.91 | 0.1 | 0.19 | 1 | 10 | 89.0938 | 121.902 | 110.2679 | 89093.7613 | 121902.0148 | 5.8104e-06 | 5 | 110267.8576
47 | 145 | CONCLUIDO | 8.0398 | 12.44 | 8.95 | 53.7 | 0.73 | 10 | 309.68 | 61.2 | 12.75 | 8 | 90.74 | 38428.72 | 147.93 | 446.29 | 38.18 | 28.73 | 4044.77 | 0.75 | 0.91 | 0.09 | 0.23 | 1 | 10 | 89.3336 | 122.2302 | 110.5647 | 89333.591 | 122230.1603 | 5.7921e-06 | 5 | 110564.6853
48 | 145 | CONCLUIDO | 7.9941 | 12.51 | 9.02 | 54.13 | 0.75 | 10 | 310.23 | 61.2 | 13 | 8 | 91.03 | 38495.87 | 148.96 | 446.27 | 40.67 | 28.73 | 5289.9 | 0.71 | 0.9 | 0.09 | 0.3 | 1 | 10 | 89.9545 | 123.0797 | 111.3331 | 89954.4683 | 123079.6721 | 5.7592e-06 | 5 | 111333.1209
49 | 145 | CONCLUIDO | 8.0759 | 12.38 | 8.95 | 59.66 | 0.76 | 9 | 310.77 | 61.2 | 13.25 | 7 | 91.33 | 38563.14 | 147.04 | 446.27 | 38.02 | 28.73 | 3971.33 | 0.76 | 0.91 | 0.1 | 0.23 | 1 | 10 | 88.8501 | 121.5686 | 109.9662 | 88850.0677 | 121568.5824 | 5.8181e-06 | 5 | 109966.2476
50 | 145 | CONCLUIDO | 8.071 | 12.39 | 8.96 | 59.71 | 0.77 | 9 | 311.32 | 61.2 | 13.5 | 7 | 91.62 | 38630.55 | 147.2 | 446.27 | 38.33 | 28.73 | 4123.52 | 0.75 | 0.91 | 0.09 | 0.24 | 1 | 10 | 88.9317 | 121.6803 | 110.0673 | 88931.6844 | 121680.2539 | 5.8146e-06 | 5 | 110067.2613
51 | 145 | CONCLUIDO | 8.0754 | 12.38 | 8.95 | 59.66 | 0.79 | 9 | 311.87 | 61.2 | 13.75 | 7 | 91.92 | 38698.21 | 146.92 | 446.27 | 38.02 | 28.73 | 3969.27 | 0.76 | 0.91 | 0.1 | 0.23 | 1 | 10 | 88.8171 | 121.5235 | 109.9254 | 88817.1022 | 121523.4776 | 5.8178e-06 | 5 | 109925.4474
52 | 145 | CONCLUIDO | 8.0743 | 12.38 | 8.95 | 59.67 | 0.8 | 9 | 312.42 | 61.2 | 14 | 7 | 92.22 | 38765.89 | 147.17 | 446.27 | 38.22 | 28.73 | 4071.54 | 0.75 | 0.91 | 0.09 | 0.23 | 1 | 10 | 88.8985 | 121.6349 | 110.0262 | 88898.5319 | 121634.8933 | 5.817e-06 | 5 | 110026.2298
53 | 145 | CONCLUIDO | 8.0732 | 12.39 | 8.95 | 59.68 | 0.81 | 9 | 312.97 | 61.2 | 14.25 | 7 | 92.52 | 38833.69 | 146.95 | 446.27 | 38.26 | 28.73 | 4089.53 | 0.75 | 0.91 | 0.09 | 0.23 | 1 | 10 | 88.8392 | 121.5537 | 109.9528 | 88839.1766 | 121553.6807 | 5.8162e-06 | 5 | 109952.768
54 | 145 | CONCLUIDO | 8.0672 | 12.4 | 8.96 | 59.74 | 0.82 | 9 | 313.52 | 61.2 | 14.5 | 7 | 92.82 | 38901.63 | 146.93 | 446.28 | 38.52 | 28.73 | 4219.84 | 0.75 | 0.91 | 0.1 | 0.24 | 1 | 10 | 88.8734 | 121.6005 | 109.9951 | 88873.41 | 121600.5204 | 5.8119e-06 | 5 | 109995.1374
55 | 145 | CONCLUIDO | 8.0752 | 12.38 | 8.95 | 59.66 | 0.84 | 9 | 314.07 | 61.2 | 14.75 | 7 | 93.12 | 38969.71 | 146.32 | 446.28 | 38.06 | 28.73 | 3989.62 | 0.75 | 0.91 | 0.1 | 0.23 | 1 | 10 | 88.6386 | 121.2792 | 109.7045 | 88638.5823 | 121279.2187 | 5.8176e-06 | 5 | 109704.5003
56 | 145 | CONCLUIDO | 8.1314 | 12.3 | 8.92 | 66.88 | 0.85 | 8 | 314.62 | 61.2 | 15 | 6 | 93.43 | 39037.92 | 145.43 | 446.29 | 36.98 | 28.73 | 3454.24 | 0.78 | 0.91 | 0.1 | 0.2 | 1 | 10 | 88.0298 | 120.4463 | 108.951 | 88029.7964 | 120446.2511 | 5.8581e-06 | 5 | 108951.0299
57 | 145 | CONCLUIDO | 8.131 | 12.3 | 8.92 | 66.89 | 0.86 | 8 | 315.18 | 61.2 | 15.25 | 6 | 93.73 | 39106.27 | 145.23 | 446.27 | 37.12 | 28.73 | 3527.42 | 0.77 | 0.91 | 0.09 | 0.2 | 1 | 10 | 87.9726 | 120.368 | 108.8803 | 87972.6281 | 120368.0309 | 5.8578e-06 | 5 | 108880.275
58 | 145 | CONCLUIDO | 8.1317 | 12.3 | 8.92 | 66.88 | 0.87 | 8 | 315.73 | 61.2 | 15.5 | 6 | 94.03 | 39174.75 | 145.25 | 446.27 | 37.02 | 28.73 | 3476.69 | 0.78 | 0.91 | 0.09 | 0.2 | 1 | 10 | 87.9745 | 120.3706 | 108.8826 | 87974.5155 | 120370.6133 | 5.8583e-06 | 5 | 108882.6109
59 | 145 | CONCLUIDO | 8.1411 | 12.28 | 8.9 | 66.77 | 0.89 | 8 | 316.29 | 61.2 | 15.75 | 6 | 94.34 | 39243.37 | 144.83 | 446.27 | 36.5 | 28.73 | 3212.51 | 0.79 | 0.91 | 0.09 | 0.18 | 1 | 10 | 87.7864 | 120.1132 | 108.6497 | 87786.3508 | 120113.1581 | 5.8651e-06 | 5 | 108649.7268
60 | 145 | CONCLUIDO | 8.1402 | 12.28 | 8.9 | 66.78 | 0.9 | 8 | 316.85 | 61.2 | 16 | 6 | 94.65 | 39312.13 | 144.63 | 446.27 | 36.47 | 28.73 | 3198.28 | 0.79 | 0.91 | 0.1 | 0.18 | 1 | 10 | 87.7321 | 120.039 | 108.5826 | 87732.1217 | 120038.9593 | 5.8645e-06 | 5 | 108582.6095
61 | 145 | CONCLUIDO | 8.1625 | 12.25 | 8.87 | 66.53 | 0.91 | 8 | 317.41 | 61.2 | 16.25 | 6 | 94.96 | 39381.03 | 143.42 | 446.27 | 35.41 | 28.73 | 2669.71 | 0.81 | 0.92 | 0.09 | 0.15 | 1 | 10 | 87.232 | 119.3547 | 107.9637 | 87232.0182 | 119354.6957 | 5.8805e-06 | 5 | 107963.651
62 | 145 | CONCLUIDO | 8.143 | 12.28 | 8.9 | 66.75 | 0.92 | 8 | 317.97 | 61.2 | 16.5 | 6 | 95.27 | 39450.07 | 143.6 | 446.27 | 36.54 | 28.73 | 3236.12 | 0.79 | 0.92 | 0.09 | 0.18 | 1 | 10 | 87.41 | 119.5983 | 108.184 | 87410.0493 | 119598.2857 | 5.8665e-06 | 5 | 108183.9932
63 | 145 | CONCLUIDO | 8.1129 | 12.33 | 8.95 | 67.09 | 0.94 | 8 | 318.53 | 61.2 | 16.75 | 6 | 95.58 | 39519.26 | 144.15 | 446.27 | 38.14 | 28.73 | 4034.68 | 0.75 | 0.91 | 0.09 | 0.23 | 1 | 10 | 87.7693 | 120.0899 | 108.6287 | 87769.3226 | 120089.8592 | 5.8448e-06 | 5 | 108628.6516
64 | 145 | CONCLUIDO | 8.1224 | 12.31 | 8.93 | 66.99 | 0.95 | 8 | 319.09 | 61.2 | 17 | 6 | 95.89 | 39588.58 | 143.45 | 446.28 | 37.51 | 28.73 | 3718.04 | 0.77 | 0.91 | 0.09 | 0.21 | 1 | 10 | 87.497 | 119.7173 | 108.2916 | 87497.0067 | 119717.2647 | 5.8516e-06 | 5 | 108291.617
65 | 145 | CONCLUIDO | 8.1898 | 12.21 | 8.88 | 76.15 | 0.96 | 7 | 319.65 | 61.2 | 17.25 | 5 | 96.2 | 39658.05 | 142.81 | 446.27 | 35.93 | 28.73 | 2933.9 | 0.8 | 0.92 | 0.09 | 0.16 | 1 | 10 | 86.9015 | 118.9025 | 107.5546 | 86901.5007 | 118902.4671 | 5.9002e-06 | 5 | 107554.5825
66 | 145 | CONCLUIDO | 8.1829 | 12.22 | 8.89 | 76.24 | 0.97 | 7 | 320.22 | 61.2 | 17.5 | 5 | 96.52 | 39727.66 | 142.91 | 446.27 | 36.33 | 28.73 | 3134.02 | 0.79 | 0.92 | 0.09 | 0.17 | 1 | 10 | 86.9744 | 119.0022 | 107.6448 | 86974.3693 | 119002.1691 | 5.8952e-06 | 5 | 107644.7691
67 | 145 | CONCLUIDO | 8.1887 | 12.21 | 8.89 | 76.16 | 0.99 | 7 | 320.78 | 61.2 | 17.75 | 5 | 96.83 | 39797.41 | 142.55 | 446.27 | 35.96 | 28.73 | 2952.11 | 0.8 | 0.92 | 0.09 | 0.17 | 1 | 10 | 86.8353 | 118.8119 | 107.4727 | 86835.3288 | 118811.9277 | 5.8994e-06 | 5 | 107472.6841
68 | 145 | CONCLUIDO | 8.1846 | 12.22 | 8.89 | 76.21 | 1 | 7 | 321.35 | 61.2 | 18 | 5 | 97.15 | 39867.32 | 142.77 | 446.27 | 36.22 | 28.73 | 3078.86 | 0.79 | 0.92 | 0.09 | 0.17 | 1 | 10 | 86.9234 | 118.9324 | 107.5817 | 86923.4055 | 118932.4383 | 5.8964e-06 | 5 | 107581.6933
69 | 145 | CONCLUIDO | 8.18 | 12.22 | 8.9 | 76.27 | 1.01 | 7 | 321.92 | 61.2 | 18.25 | 5 | 97.47 | 39937.36 | 142.73 | 446.28 | 36.41 | 28.73 | 3177.1 | 0.79 | 0.92 | 0.09 | 0.18 | 1 | 10 | 86.942 | 118.9578 | 107.6046 | 86941.9531 | 118957.8158 | 5.8931e-06 | 5 | 107604.6488
70 | 145 | CONCLUIDO | 8.187 | 12.21 | 8.89 | 76.18 | 1.02 | 7 | 322.49 | 61.2 | 18.5 | 5 | 97.79 | 40007.56 | 142.37 | 446.28 | 36.04 | 28.73 | 2992.33 | 0.8 | 0.92 | 0.09 | 0.17 | 1 | 10 | 86.7917 | 118.7523 | 107.4187 | 86791.7126 | 118752.2501 | 5.8982e-06 | 5 | 107418.702
71 | 145 | CONCLUIDO | 8.1827 | 12.22 | 8.89 | 76.24 | 1.03 | 7 | 323.06 | 61.2 | 18.75 | 5 | 98.11 | 40077.9 | 142.14 | 446.27 | 36.31 | 28.73 | 3127.14 | 0.79 | 0.92 | 0.09 | 0.17 | 1 | 10 | 86.7479 | 118.6923 | 107.3645 | 86747.9009 | 118692.305 | 5.8951e-06 | 5 | 107364.478
72 | 145 | CONCLUIDO | 8.187 | 12.21 | 8.89 | 76.18 | 1.05 | 7 | 323.63 | 61.2 | 19 | 5 | 98.43 | 40148.52 | 141.52 | 446.27 | 36.03 | 28.73 | 2987.06 | 0.8 | 0.92 | 0.09 | 0.17 | 1 | 10 | 86.5406 | 118.4087 | 107.1079 | 86540.6009 | 118408.6681 | 5.8982e-06 | 5 | 107107.911
73 | 145 | CONCLUIDO | 8.1909 | 12.21 | 8.88 | 76.13 | 1.06 | 7 | 324.2 | 61.2 | 19.25 | 5 | 98.75 | 40219.17 | 141.51 | 446.27 | 35.85 | 28.73 | 2895.42 | 0.8 | 0.92 | 0.09 | 0.16 | 1 | 10 | 86.5114 | 118.3688 | 107.0718 | 86511.4384 | 118368.7666 | 5.901e-06 | 5 | 107071.8177
74 | 145 | CONCLUIDO | 8.1872 | 12.21 | 8.89 | 76.18 | 1.07 | 7 | 324.78 | 61.2 | 19.5 | 5 | 99.08 | 40289.97 | 140.97 | 446.29 | 36 | 28.73 | 2971.39 | 0.8 | 0.92 | 0.09 | 0.17 | 1 | 10 | 86.377 | 118.1848 | 106.9054 | 86377.0034 | 118184.8267 | 5.8983e-06 | 5 | 106905.4327
75 | 145 | CONCLUIDO | 8.2077 | 12.18 | 8.86 | 75.92 | 1.08 | 7 | 325.35 | 61.2 | 19.75 | 5 | 99.4 | 40360.92 | 139.62 | 446.27 | 34.95 | 28.73 | 2447.27 | 0.82 | 0.92 | 0.09 | 0.14 | 1 | 10 | 85.8521 | 117.4666 | 106.2558 | 85852.0772 | 117466.5996 | 5.9131e-06 | 5 | 106255.7522
76 | 145 | CONCLUIDO | 8.265 | 12.1 | 8.83 | 88.27 | 1.09 | 6 | 325.93 | 61.2 | 20 | 4 | 99.73 | 40432.03 | 139.18 | 446.27 | 34.03 | 28.73 | 1990.39 | 0.84 | 0.92 | 0.09 | 0.11 | 1 | 10 | 85.3978 | 116.845 | 105.6935 | 85397.7696 | 116844.9959 | 5.9544e-06 | 5 | 105693.4735
77 | 145 | CONCLUIDO | 8.2474 | 12.12 | 8.85 | 88.53 | 1.11 | 6 | 326.51 | 61.2 | 20.25 | 4 | 100.06 | 40503.29 | 139.62 | 446.27 | 34.97 | 28.73 | 2461.29 | 0.82 | 0.92 | 0.09 | 0.13 | 1 | 10 | 85.6308 | 117.1638 | 105.9819 | 85630.7852 | 117163.818 | 5.9417e-06 | 5 | 105981.8677
78 | 145 | CONCLUIDO | 8.2288 | 12.15 | 8.88 | 88.8 | 1.12 | 6 | 327.08 | 61.2 | 20.5 | 4 | 100.39 | 40574.7 | 140.12 | 446.27 | 35.94 | 28.73 | 2942.56 | 0.8 | 0.92 | 0.09 | 0.16 | 1 | 10 | 85.8923 | 117.5217 | 106.3056 | 85892.3175 | 117521.6582 | 5.9283e-06 | 5 | 106305.5561
79 | 145 | CONCLUIDO | 8.2391 | 12.14 | 8.86 | 88.65 | 1.13 | 6 | 327.66 | 61.2 | 20.75 | 4 | 100.72 | 40646.27 | 140.33 | 446.27 | 35.32 | 28.73 | 2634.19 | 0.81 | 0.92 | 0.09 | 0.14 | 1 | 10 | 85.8888 | 117.5168 | 106.3012 | 85888.7813 | 117516.8197 | 5.9357e-06 | 5 | 106301.1794
80 | 145 | CONCLUIDO | 8.2467 | 12.13 | 8.85 | 88.54 | 1.14 | 6 | 328.25 | 61.2 | 21 | 4 | 101.05 | 40718 | 140.04 | 446.27 | 34.93 | 28.73 | 2437.86 | 0.82 | 0.92 | 0.09 | 0.13 | 1 | 10 | 85.7578 | 117.3376 | 106.139 | 85757.7715 | 117337.5663 | 5.9412e-06 | 5 | 106139.0337
81 | 145 | CONCLUIDO | 8.2382 | 12.14 | 8.87 | 88.66 | 1.15 | 6 | 328.83 | 61.2 | 21.25 | 4 | 101.38 | 40789.89 | 140.08 | 446.29 | 35.38 | 28.73 | 2666.18 | 0.81 | 0.92 | 0.09 | 0.15 | 1 | 10 | 85.8247 | 117.4292 | 106.2219 | 85824.7129 | 117429.1585 | 5.9351e-06 | 5 | 106221.8844
82 | 145 | CONCLUIDO | 8.2395 | 12.14 | 8.86 | 88.64 | 1.16 | 6 | 329.41 | 61.2 | 21.5 | 4 | 101.71 | 40861.93 | 140.24 | 446.27 | 35.32 | 28.73 | 2635.43 | 0.81 | 0.92 | 0.09 | 0.14 | 1 | 10 | 85.8602 | 117.4777 | 106.2658 | 85860.1732 | 117477.6769 | 5.936e-06 | 5 | 106265.7723
83 | 145 | CONCLUIDO | 8.2393 | 12.14 | 8.86 | 88.64 | 1.17 | 6 | 330 | 61.2 | 21.75 | 4 | 102.05 | 40934.14 | 140.3 | 446.34 | 35.34 | 28.73 | 2644.92 | 0.81 | 0.92 | 0.09 | 0.14 | 1 | 10 | 85.8789 | 117.5033 | 106.2889 | 85878.8802 | 117503.2725 | 5.9358e-06 | 5 | 106288.9251
84 | 145 | CONCLUIDO | 8.2421 | 12.13 | 8.86 | 88.6 | 1.19 | 6 | 330.59 | 61.2 | 22 | 4 | 102.39 | 41006.51 | 140.47 | 446.27 | 35.15 | 28.73 | 2551.26 | 0.82 | 0.92 | 0.09 | 0.14 | 1 | 10 | 85.9135 | 117.5506 | 106.3317 | 85913.4505 | 117550.5731 | 5.9379e-06 | 5 | 106331.7114
85 | 145 | CONCLUIDO | 8.2382 | 12.14 | 8.87 | 88.66 | 1.2 | 6 | 331.17 | 61.2 | 22.25 | 4 | 102.72 | 41079.04 | 140.34 | 446.27 | 35.35 | 28.73 | 2649.95 | 0.81 | 0.92 | 0.09 | 0.15 | 1 | 10 | 85.901 | 117.5336 | 106.3164 | 85901.0461 | 117533.601 | 5.9351e-06 | 5 | 106316.3591
86 | 145 | CONCLUIDO | 8.245 | 12.13 | 8.86 | 88.56 | 1.21 | 6 | 331.76 | 61.2 | 22.5 | 4 | 103.06 | 41151.74 | 139.67 | 446.27 | 35.01 | 28.73 | 2481.44 | 0.82 | 0.92 | 0.09 | 0.14 | 1 | 10 | 85.6629 | 117.2078 | 106.0216 | 85662.9028 | 117207.7627 | 5.94e-06 | 5 | 106021.6184
87 | 145 | CONCLUIDO | 8.244 | 12.13 | 8.86 | 88.58 | 1.22 | 6 | 332.35 | 61.2 | 22.75 | 4 | 103.41 | 41224.6 | 139.12 | 446.27 | 35.07 | 28.73 | 2508.32 | 0.82 | 0.92 | 0.09 | 0.14 | 1 | 10 | 85.507 | 116.9944 | 105.8286 | 85506.9848 | 116994.4289 | 5.9392e-06 | 5 | 105828.6449
88 | 145 | CONCLUIDO | 8.2537 | 12.12 | 8.84 | 88.43 | 1.23 | 6 | 332.95 | 61.2 | 23 | 4 | 103.75 | 41297.62 | 138.06 | 446.28 | 34.49 | 28.73 | 2219.77 | 0.83 | 0.92 | 0.09 | 0.12 | 1 | 10 | 85.135 | 116.4855 | 105.3683 | 85135.0278 | 116485.5009 | 5.9462e-06 | 5 | 105368.2882
89 | 145 | CONCLUIDO | 8.261 | 12.1 | 8.83 | 88.33 | 1.24 | 6 | 333.54 | 61.2 | 23.25 | 4 | 104.09 | 41370.82 | 137.11 | 446.27 | 34.23 | 28.73 | 2091.38 | 0.84 | 0.92 | 0.09 | 0.11 | 1 | 10 | 84.8133 | 116.0453 | 104.9701 | 84813.3143 | 116045.3183 | 5.9515e-06 | 5 | 104970.116
90 | 145 | CONCLUIDO | 8.2482 | 12.12 | 8.85 | 88.51 | 1.25 | 6 | 334.14 | 61.2 | 23.5 | 4 | 104.44 | 41444.3 | 136.6 | 446.27 | 34.93 | 28.73 | 2442.16 | 0.82 | 0.92 | 0.09 | 0.13 | 1 | 10 | 84.7409 | 115.9462 | 104.8805 | 84740.8713 | 115946.1987 | 5.9423e-06 | 5 | 104880.4562
91 | 145 | CONCLUIDO | 8.2314 | 12.15 | 8.88 | 88.76 | 1.26 | 6 | 334.73 | 61.2 | 23.75 | 4 | 104.78 | 41517.84 | 136.42 | 446.29 | 35.79 | 28.73 | 2867.83 | 0.8 | 0.92 | 0.09 | 0.16 | 1 | 10 | 84.7909 | 116.0146 | 104.9424 | 84790.8944 | 116014.6424 | 5.9302e-06 | 5 | 104942.3677
92 | 145 | CONCLUIDO | 8.231 | 12.15 | 8.88 | 88.77 | 1.28 | 6 | 335.33 | 61.2 | 24 | 4 | 105.13 | 41591.55 | 135.55 | 446.27 | 35.78 | 28.73 | 2865.72 | 0.8 | 0.92 | 0.09 | 0.16 | 1 | 10 | 84.5374 | 115.6678 | 104.6286 | 84537.3863 | 115667.7814 | 5.9299e-06 | 5 | 104628.6107
93 | 145 | CONCLUIDO | 8.3003 | 12.05 | 8.83 | 105.95 | 1.29 | 5 | 335.93 | 61.2 | 24.25 | 3 | 105.48 | 41665.42 | 134.52 | 446.27 | 34.15 | 28.73 | 2055.9 | 0.84 | 0.92 | 0.09 | 0.11 | 1 | 10 | 83.8502 | 114.7275 | 103.7781 | 83850.1843 | 114727.5213 | 5.9798e-06 | 5 | 103778.0877
94 | 145 | CONCLUIDO | 8.3022 | 12.04 | 8.83 | 105.92 | 1.3 | 5 | 336.53 | 61.2 | 24.5 | 3 | 105.83 | 41739.48 | 134.72 | 446.27 | 34.08 | 28.73 | 2020.67 | 0.84 | 0.92 | 0.09 | 0.11 | 1 | 10 | 83.8986 | 114.7938 | 103.838 | 83898.5958 | 114793.7601 | 5.9812e-06 | 5 | 103838.0048
95 | 145 | CONCLUIDO | 8.2959 | 12.05 | 8.84 | 106.03 | 1.31 | 5 | 337.13 | 61.2 | 24.75 | 3 | 106.18 | 41813.7 | 134.95 | 446.28 | 34.4 | 28.73 | 2180.57 | 0.84 | 0.92 | 0.09 | 0.12 | 1 | 10 | 84.0028 | 114.9363 | 103.9669 | 84002.7578 | 114936.2792 | 5.9766e-06 | 5 | 103966.922
96 | 145 | CONCLUIDO | 8.2984 | 12.05 | 8.83 | 105.98 | 1.32 | 5 | 337.73 | 61.2 | 25 | 3 | 106.53 | 41888.1 | 134.72 | 446.27 | 34.22 | 28.73 | 2089.93 | 0.84 | 0.92 | 0.09 | 0.11 | 1 | 10 | 83.9183 | 114.8208 | 103.8624 | 83918.3344 | 114820.7673 | 5.9784e-06 | 5 | 103862.4344
97 | 145 | CONCLUIDO | 8.3049 | 12.04 | 8.82 | 105.87 | 1.33 | 5 | 338.34 | 61.2 | 25.25 | 3 | 106.89 | 41962.68 | 134.86 | 446.27 | 33.92 | 28.73 | 1941.15 | 0.85 | 0.92 | 0.09 | 0.1 | 1 | 10 | 83.921 | 114.8244 | 103.8657 | 83920.9873 | 114824.3972 | 5.9831e-06 | 5 | 103865.7179
98 | 145 | CONCLUIDO | 8.3028 | 12.04 | 8.83 | 105.91 | 1.34 | 5 | 338.94 | 61.2 | 25.5 | 3 | 107.25 | 42037.44 | 135.26 | 446.29 | 34.03 | 28.73 | 1995.77 | 0.84 | 0.92 | 0.09 | 0.1 | 1 | 10 | 84.0528 | 115.0047 | 104.0288 | 84052.7856 | 115004.7294 | 5.9816e-06 | 5 | 104028.8395
99 | 145 | CONCLUIDO | 8.2997 | 12.05 | 8.83 | 105.96 | 1.35 | 5 | 339.55 | 61.2 | 25.75 | 3 | 107.6 | 42112.37 | 135.55 | 446.27 | 34.14 | 28.73 | 2049.79 | 0.84 | 0.92 | 0.09 | 0.11 | 1 | 10 | 84.1535 | 115.1425 | 104.1534 | 84153.4532 | 115142.4673 | 5.9794e-06 | 5 | 104153.4318
100 | 145 | CONCLUIDO | 8.302 | 12.05 | 8.83 | 105.92 | 1.36 | 5 | 340.16 | 61.2 | 26 | 3 | 107.96 | 42187.49 | 135.53 | 446.28 | 34 | 28.73 | 1981.14 | 0.84 | 0.92 | 0.09 | 0.11 | 1 | 10 | 84.1356 | 115.1181 | 104.1314 | 84135.6141 | 115118.059 | 5.981e-06 | 5 | 104131.3531
101 | 145 | CONCLUIDO | 8.3143 | 12.03 | 8.81 | 105.71 | 1.37 | 5 | 340.77 | 61.2 | 26.25 | 3 | 108.32 | 42262.79 | 135.43 | 446.27 | 33.39 | 28.73 | 1675.79 | 0.86 | 0.92 | 0.09 | 0.09 | 1 | 10 | 84.0337 | 114.9786 | 104.0052 | 84033.6806 | 114978.5891 | 5.9899e-06 | 5 | 104005.1939
102 | 145 | CONCLUIDO | 8.3164 | 12.02 | 8.81 | 105.67 | 1.38 | 5 | 341.38 | 61.2 | 26.5 | 3 | 108.68 | 42338.27 | 135.32 | 446.27 | 33.36 | 28.73 | 1662.22 | 0.86 | 0.92 | 0.09 | 0.09 | 1 | 10 | 83.9908 | 114.9199 | 103.9521 | 83990.7708 | 114919.878 | 5.9914e-06 | 5 | 103952.0861
103 | 145 | CONCLUIDO | 8.3112 | 12.03 | 8.81 | 105.76 | 1.39 | 5 | 342 | 61.2 | 26.75 | 3 | 109.05 | 42413.94 | 135.68 | 446.27 | 33.65 | 28.73 | 1804.33 | 0.85 | 0.92 | 0.09 | 0.09 | 1 | 10 | 84.1226 | 115.1002 | 104.1152 | 84122.5613 | 115100.1997 | 5.9876e-06 | 5 | 104115.1981
104 | 145 | CONCLUIDO | 8.2988 | 12.05 | 8.83 | 105.98 | 1.4 | 5 | 342.61 | 61.2 | 27 | 3 | 109.41 | 42489.79 | 135.81 | 446.27 | 34.29 | 28.73 | 2125.28 | 0.84 | 0.92 | 0.09 | 0.11 | 1 | 10 | 84.2339 | 115.2526 | 104.253 | 84233.9314 | 115252.5811 | 5.9787e-06 | 5 | 104253.0365
105 | 145 | CONCLUIDO | 8.2858 | 12.07 | 8.85 | 106.2 | 1.42 | 5 | 343.23 | 61.2 | 27.25 | 3 | 109.78 | 42565.83 | 136.25 | 446.27 | 34.94 | 28.73 | 2450.79 | 0.82 | 0.92 | 0.09 | 0.13 | 1 | 10 | 84.4393 | 115.5335 | 104.5072 | 84439.2784 | 115533.5459 | 5.9693e-06 | 5 | 104507.1864
106 | 145 | CONCLUIDO | 8.2911 | 12.06 | 8.84 | 106.11 | 1.43 | 5 | 343.85 | 61.2 | 27.5 | 3 | 110.15 | 42642.18 | 135.72 | 446.28 | 34.59 | 28.73 | 2276.86 | 0.83 | 0.92 | 0.09 | 0.12 | 1 | 10 | 84.2524 | 115.2778 | 104.2759 | 84252.3945 | 115277.8431 | 5.9732e-06 | 5 | 104275.8875
107 | 145 | CONCLUIDO | 8.2953 | 12.06 | 8.84 | 106.04 | 1.44 | 5 | 344.47 | 61.2 | 27.75 | 3 | 110.52 | 42718.61 | 135.09 | 446.27 | 34.43 | 28.73 | 2192.91 | 0.83 | 0.92 | 0.09 | 0.12 | 1 | 10 | 84.0467 | 114.9964 | 104.0213 | 84046.7027 | 114996.4066 | 5.9762e-06 | 5 | 104021.3109
108 | 145 | CONCLUIDO | 8.2942 | 12.06 | 8.84 | 106.06 | 1.45 | 5 | 345.09 | 61.2 | 28 | 3 | 110.89 | 42795.22 | 134.79 | 446.27 | 34.47 | 28.73 | 2215.59 | 0.83 | 0.92 | 0.09 | 0.12 | 1 | 10 | 83.965 | 114.8846 | 103.9201 | 83964.9569 | 114884.5583 | 5.9754e-06 | 5 | 103920.1373
109 | 145 | CONCLUIDO | 8.2963 | 12.05 | 8.84 | 106.02 | 1.46 | 5 | 345.71 | 61.2 | 28.25 | 3 | 111.26 | 42872.03 | 134.27 | 446.27 | 34.35 | 28.73 | 2156.71 | 0.84 | 0.92 | 0.09 | 0.11 | 1 | 10 | 83.8024 | 114.6622 | 103.719 | 83802.4319 | 114662.1844 | 5.9769e-06 | 5 | 103718.9864
110 | 145 | CONCLUIDO | 8.2993 | 12.05 | 8.83 | 105.97 | 1.47 | 5 | 346.34 | 61.2 | 28.5 | 3 | 111.64 | 42949.03 | 134.06 | 446.28 | 34.15 | 28.73 | 2056.57 | 0.84 | 0.92 | 0.09 | 0.11 | 1 | 10 | 83.7213 | 114.5512 | 103.6186 | 83721.3153 | 114551.1972 | 5.9791e-06 | 5 | 103618.5917
111 | 145 | CONCLUIDO | 8.298 | 12.05 | 8.83 | 105.99 | 1.48 | 5 | 346.96 | 61.2 | 28.75 | 3 | 112.01 | 43026.23 | 133.59 | 446.27 | 34.31 | 28.73 | 2133.52 | 0.84 | 0.92 | 0.09 | 0.11 | 1 | 10 | 83.591 | 114.373 | 103.4574 | 83591.0479 | 114372.9596 | 5.9781e-06 | 5 | 103457.3648
112 | 145 | CONCLUIDO | 8.3007 | 12.05 | 8.83 | 105.94 | 1.49 | 5 | 347.59 | 61.2 | 29 | 3 | 112.39 | 43103.63 | 133.16 | 446.27 | 34.11 | 28.73 | 2036.23 | 0.84 | 0.92 | 0.09 | 0.11 | 1 | 10 | 83.4518 | 114.1825 | 103.2851 | 83451.8342 | 114182.4812 | 5.9801e-06 | 5 | 103285.0655
113 | 145 | CONCLUIDO | 8.3016 | 12.05 | 8.83 | 105.93 | 1.5 | 5 | 348.22 | 61.2 | 29.25 | 2 | 112.77 | 43181.22 | 132.62 | 446.29 | 33.95 | 28.73 | 1952.73 | 0.85 | 0.92 | 0.09 | 0.11 | 1 | 10 | 83.2899 | 113.9609 | 103.0846 | 83289.882 | 113960.8911 | 5.9807e-06 | 5 | 103084.6236
114 | 145 | CONCLUIDO | 8.3085 | 12.04 | 8.82 | 105.81 | 1.51 | 5 | 348.85 | 61.2 | 29.5 | 2 | 113.15 | 43259.02 | 131.98 | 446.29 | 33.6 | 28.73 | 1779.86 | 0.86 | 0.92 | 0.09 | 0.1 | 1 | 10 | 83.0639 | 113.6517 | 102.805 | 83063.9175 | 113651.7164 | 5.9857e-06 | 5 | 102804.9561
115 | 145 | CONCLUIDO | 8.3118 | 12.03 | 8.81 | 105.75 | 1.52 | 5 | 349.48 | 61.2 | 29.75 | 2 | 113.53 | 43337.02 | 131.29 | 446.29 | 33.53 | 28.73 | 1742.87 | 0.86 | 0.92 | 0.09 | 0.09 | 1 | 10 | 82.842 | 113.3481 | 102.5303 | 82841.9888 | 113348.0638 | 5.9881e-06 | 5 | 102530.2836
116 | 145 | CONCLUIDO | 8.3095 | 12.03 | 8.82 | 105.79 | 1.53 | 5 | 350.12 | 61.2 | 30 | 1 | 113.92 | 43415.22 | 131.15 | 446.29 | 33.61 | 28.73 | 1784.18 | 0.85 | 0.92 | 0.09 | 0.1 | 1 | 10 | 82.8172 | 113.3142 | 102.4997 | 82817.2422 | 113314.2044 | 5.9864e-06 | 5 | 102499.6558
117 | 145 | CONCLUIDO | 8.3068 | 12.04 | 8.82 | 105.84 | 1.54 | 5 | 350.75 | 61.2 | 30.25 | 1 | 114.3 | 43493.63 | 131.21 | 446.29 | 33.73 | 28.73 | 1846.03 | 0.85 | 0.92 | 0.09 | 0.1 | 1 | 10 | 82.8484 | 113.3568 | 102.5382 | 82848.3712 | 113356.7965 | 5.9845e-06 | 5 | 102538.1829
118 | 145 | CONCLUIDO | 8.3035 | 12.04 | 8.82 | 105.89 | 1.55 | 5 | 351.39 | 61.2 | 30.5 | 1 | 114.69 | 43572.25 | 131.27 | 446.29 | 33.91 | 28.73 | 1936.65 | 0.85 | 0.92 | 0.09 | 0.1 | 1 | 10 | 82.8826 | 113.4036 | 102.5805 | 82882.5615 | 113403.5772 | 5.9821e-06 | 5 | 102580.4989
119 | 145 | CONCLUIDO | 8.2991 | 12.05 | 8.83 | 105.97 | 1.56 | 5 | 352.03 | 61.2 | 30.75 | 0 | 115.08 | 43651.07 | 131.48 | 446.29 | 34.08 | 28.73 | 2018.74 | 0.84 | 0.92 | 0.09 | 0.11 | 1 | 10 | 82.9704 | 113.5238 | 102.6893 | 82970.4475 | 113523.8267 | 5.9789e-06 | 5 | 102689.272

## RESULTADOS_11
Unnamed: 0 | Volume de calda [L] | STATUS | Capacidade operacional [ha/h] | Tempo de missao [h] | Tempo util [h] | Tempo por voo [min] | Autonomia Projetada [h] | N° Voos | MTOW [kg] | Massa Estrutura [kg] | Combustível [kg] | Abastecimentos | Massa gerador | Potência gerador [W] | Combustível consumido [L] | Calda cons [L] | Distância percorrida [km] | Distância Pulverizando [km] | RTL ACUMULADO[m] | EOC [km/km] | EOC [h/h] | Tempo de manobra [h] | Tempo rtl_rtw [h] | V pulv [m/s] | V desloc [m/s] | Preço Total por ha Simples [R$/ha] | Preço Total por ha Presumido [R$/ha] | Preço Total por ha Real [R$/ha] | Preço Total Simples [R$] | Preço Total Presumido [R$] | Prod CAPEX [ha/h/R$] | Dias Trabalhados | Preço Total Real [R$]
0 | 65 | CONCLUIDO | 6.2839 | 15.91 | 11.31 | 7.63 | 0.13 | 89 | 133.21 | 46.47 | 1 | 87 | 20.75 | 16663.42 | 121.2 | 446.37 | 115.02 | 28.73 | 42067.67 | 0.25 | 0.72 | 0.22 | 2.59 | 1 | 10 | 105.7118 | 144.6395 | 130.8353 | 105711.7631 | 144639.4979 | 4.736e-06 | 7 | 130835.3072
1 | 65 | CONCLUIDO | 6.8551 | 14.59 | 10.61 | 9.65 | 0.17 | 66 | 133.55 | 46.47 | 1.25 | 64 | 20.83 | 16704.7 | 112.91 | 446.33 | 92.13 | 28.73 | 30741.4 | 0.31 | 0.77 | 0.19 | 1.89 | 1 | 10 | 90.6844 | 124.0784 | 112.2365 | 90684.4128 | 124078.4142 | 5.1665e-06 | 6 | 112236.5445
2 | 65 | CONCLUIDO | 7.2199 | 13.85 | 10.23 | 11.58 | 0.2 | 53 | 133.88 | 46.47 | 1.5 | 51 | 20.91 | 16746.01 | 108.16 | 446.35 | 79.75 | 28.73 | 24614.18 | 0.36 | 0.8 | 0.17 | 1.51 | 1 | 10 | 86.737 | 118.6774 | 107.351 | 86736.9993 | 118677.3891 | 5.4414e-06 | 6 | 107350.9856
3 | 65 | CONCLUIDO | 7.4956 | 13.34 | 9.96 | 13.59 | 0.23 | 44 | 134.22 | 46.47 | 1.75 | 42 | 21 | 16787.35 | 104.56 | 446.33 | 70.95 | 28.73 | 20261.98 | 0.4 | 0.82 | 0.15 | 1.24 | 1 | 10 | 84.0114 | 114.9481 | 103.9776 | 84011.3773 | 114948.0727 | 5.6492e-06 | 6 | 103977.59
4 | 65 | CONCLUIDO | 7.701 | 12.99 | 9.77 | 15.43 | 0.26 | 38 | 134.55 | 46.47 | 2 | 36 | 21.09 | 16828.84 | 101.86 | 446.29 | 64.87 | 28.73 | 17248.17 | 0.44 | 0.83 | 0.14 | 1.05 | 1 | 10 | 82.1058 | 112.3407 | 101.6191 | 82105.7736 | 112340.7417 | 5.804e-06 | 6 | 101619.099
5 | 65 | CONCLUIDO | 7.8707 | 12.71 | 9.63 | 17.5 | 0.29 | 33 | 134.89 | 46.47 | 2.25 | 31 | 21.17 | 16870.25 | 99.66 | 446.35 | 59.94 | 28.73 | 14809.08 | 0.48 | 0.85 | 0.14 | 0.91 | 1 | 10 | 73.0676 | 99.9743 | 90.4329 | 73067.5924 | 99974.3035 | 5.9319e-06 | 5 | 90432.8963
6 | 65 | CONCLUIDO | 8.0336 | 12.45 | 9.48 | 19.61 | 0.33 | 29 | 135.22 | 46.47 | 2.5 | 27 | 21.26 | 16911.68 | 97.37 | 446.32 | 54.98 | 28.73 | 12350.47 | 0.52 | 0.86 | 0.13 | 0.76 | 1 | 10 | 71.6431 | 98.0252 | 88.6698 | 71643.0568 | 98025.1909 | 6.0547e-06 | 5 | 88669.8043
7 | 65 | CONCLUIDO | 8.1494 | 12.27 | 9.38 | 21.65 | 0.36 | 26 | 135.56 | 46.47 | 2.75 | 24 | 21.34 | 16953.14 | 95.53 | 446.27 | 52.61 | 28.73 | 11178.94 | 0.55 | 0.87 | 0.11 | 0.66 | 1 | 10 | 70.6042 | 96.6038 | 87.3841 | 70604.2155 | 96603.8025 | 6.142e-06 | 5 | 87384.0712
8 | 65 | CONCLUIDO | 8.1731 | 12.24 | 9.4 | 23.5 | 0.39 | 24 | 135.9 | 46.47 | 3 | 22 | 21.43 | 16994.64 | 95.18 | 446.28 | 52.88 | 28.73 | 11322.67 | 0.54 | 0.87 | 0.12 | 0.68 | 1 | 10 | 70.4161 | 96.3464 | 87.1512 | 70416.0894 | 96346.4001 | 6.1598e-06 | 5 | 87151.2349
9 | 65 | CONCLUIDO | 8.2542 | 12.12 | 9.34 | 25.46 | 0.42 | 22 | 136.23 | 46.47 | 3.25 | 20 | 21.52 | 17036.16 | 93.71 | 446.32 | 50.73 | 28.73 | 10259.9 | 0.57 | 0.87 | 0.12 | 0.61 | 1 | 10 | 69.6599 | 95.3117 | 86.2153 | 69659.8809 | 95311.7222 | 6.2209e-06 | 5 | 86215.3052
10 | 65 | CONCLUIDO | 8.343 | 11.99 | 9.26 | 27.78 | 0.45 | 20 | 136.57 | 46.47 | 3.5 | 18 | 21.6 | 17077.72 | 92.2 | 446.3 | 48.3 | 28.73 | 9054.75 | 0.59 | 0.88 | 0.11 | 0.54 | 1 | 10 | 68.8731 | 94.2352 | 85.2415 | 68873.1028 | 94235.2177 | 6.2879e-06 | 5 | 85241.5408
11 | 65 | CONCLUIDO | 8.3762 | 11.94 | 9.24 | 29.18 | 0.48 | 19 | 136.91 | 46.47 | 3.75 | 17 | 21.69 | 17119.3 | 91.51 | 446.31 | 47.59 | 28.73 | 8702.75 | 0.6 | 0.88 | 0.11 | 0.52 | 1 | 10 | 68.5501 | 93.7933 | 84.8418 | 68550.1117 | 93793.2871 | 6.3129e-06 | 5 | 84841.7874
12 | 65 | CONCLUIDO | 8.4197 | 11.88 | 9.21 | 30.69 | 0.52 | 18 | 137.25 | 46.47 | 4 | 16 | 21.78 | 17160.92 | 90.15 | 446.27 | 46.48 | 28.73 | 8154.94 | 0.62 | 0.88 | 0.11 | 0.49 | 1 | 10 | 67.9986 | 93.0387 | 84.1592 | 67998.6162 | 93038.7065 | 6.3457e-06 | 5 | 84159.223
13 | 65 | CONCLUIDO | 8.4986 | 11.77 | 9.15 | 34.32 | 0.55 | 16 | 137.58 | 46.47 | 4.25 | 14 | 21.87 | 17202.57 | 88.67 | 446.27 | 44.56 | 28.73 | 7205.1 | 0.64 | 0.89 | 0.11 | 0.43 | 1 | 10 | 67.2918 | 92.0716 | 83.2845 | 67291.8246 | 92071.6431 | 6.4051e-06 | 5 | 83284.4547
14 | 65 | CONCLUIDO | 8.5462 | 11.7 | 9.11 | 36.45 | 0.58 | 15 | 137.92 | 46.47 | 4.5 | 13 | 21.95 | 17244.24 | 87.8 | 446.28 | 43.39 | 28.73 | 6622.88 | 0.66 | 0.89 | 0.1 | 0.39 | 1 | 10 | 66.877 | 91.5041 | 82.7711 | 66877.0391 | 91504.1153 | 6.441e-06 | 5 | 82771.091
15 | 65 | CONCLUIDO | 8.5765 | 11.66 | 9.07 | 36.28 | 0.61 | 15 | 138.26 | 46.47 | 4.75 | 13 | 22.04 | 17285.95 | 86.93 | 446.27 | 41.77 | 28.73 | 5814.27 | 0.69 | 0.9 | 0.11 | 0.35 | 1 | 10 | 66.5218 | 91.018 | 82.3314 | 66521.7854 | 91018.0415 | 6.4638e-06 | 5 | 82331.4074
16 | 65 | CONCLUIDO | 8.5553 | 11.69 | 9.13 | 39.12 | 0.64 | 14 | 138.6 | 46.47 | 5 | 12 | 22.13 | 17327.69 | 86.42 | 446.27 | 44.19 | 28.73 | 7031.65 | 0.65 | 0.89 | 0.1 | 0.41 | 1 | 10 | 66.4636 | 90.9385 | 82.2594 | 66463.6314 | 90938.4727 | 6.4479e-06 | 5 | 82259.4325
17 | 65 | CONCLUIDO | 8.6094 | 11.62 | 9.08 | 41.91 | 0.67 | 13 | 138.94 | 46.47 | 5.25 | 11 | 22.22 | 17369.47 | 85.21 | 446.27 | 42.45 | 28.73 | 6165.72 | 0.68 | 0.9 | 0.1 | 0.36 | 1 | 10 | 65.9373 | 90.2184 | 81.6081 | 65937.3457 | 90218.3853 | 6.4886e-06 | 5 | 81608.0692
18 | 65 | CONCLUIDO | 8.6691 | 11.54 | 9.03 | 45.14 | 0.7 | 12 | 139.28 | 46.47 | 5.5 | 10 | 22.31 | 17411.27 | 83.7 | 446.28 | 40.69 | 28.73 | 5290.8 | 0.71 | 0.9 | 0.1 | 0.31 | 1 | 10 | 65.317 | 89.3696 | 80.8403 | 65317.0185 | 89369.6263 | 6.5336e-06 | 5 | 80840.3146
19 | 65 | CONCLUIDO | 8.663 | 11.54 | 9.04 | 45.18 | 0.73 | 12 | 139.61 | 46.47 | 5.75 | 10 | 22.4 | 17453.1 | 83.56 | 446.29 | 40.93 | 28.73 | 5408.1 | 0.7 | 0.9 | 0.1 | 0.32 | 1 | 10 | 65.2993 | 89.3454 | 80.8184 | 65299.3282 | 89345.4216 | 6.529e-06 | 5 | 80818.42
20 | 65 | CONCLUIDO | 8.7089 | 11.48 | 9 | 49.11 | 0.76 | 11 | 139.95 | 46.47 | 6 | 9 | 22.49 | 17494.97 | 81.79 | 446.28 | 39.78 | 28.73 | 4839.23 | 0.72 | 0.9 | 0.1 | 0.28 | 1 | 10 | 64.6583 | 88.4684 | 80.0251 | 64658.3212 | 88468.3676 | 6.5636e-06 | 5 | 80025.0708
21 | 65 | CONCLUIDO | 8.702 | 11.49 | 9.01 | 49.16 | 0.79 | 11 | 140.29 | 46.47 | 6.25 | 9 | 22.58 | 17536.87 | 81.02 | 446.27 | 40.14 | 28.73 | 5021.01 | 0.72 | 0.9 | 0.1 | 0.29 | 1 | 10 | 64.4675 | 88.2073 | 79.7889 | 64467.4827 | 88207.254 | 6.5584e-06 | 5 | 79788.8775
22 | 65 | CONCLUIDO | 8.7766 | 11.39 | 8.94 | 53.65 | 0.82 | 10 | 140.63 | 46.47 | 6.5 | 8 | 22.67 | 17578.8 | 79.88 | 446.31 | 37.68 | 28.73 | 3793.24 | 0.76 | 0.91 | 0.1 | 0.22 | 1 | 10 | 63.9179 | 87.4553 | 79.1087 | 63917.8942 | 87455.2827 | 6.6147e-06 | 5 | 79108.6733
23 | 65 | CONCLUIDO | 8.7709 | 11.4 | 8.95 | 53.69 | 0.85 | 10 | 140.97 | 46.47 | 6.75 | 8 | 22.76 | 17620.76 | 78.85 | 446.29 | 38.18 | 28.73 | 4044.33 | 0.75 | 0.91 | 0.09 | 0.23 | 1 | 10 | 63.6529 | 87.0927 | 78.7807 | 63652.8978 | 87092.7029 | 6.6104e-06 | 5 | 78780.6976
24 | 65 | CONCLUIDO | 8.7942 | 11.37 | 8.95 | 59.64 | 0.88 | 9 | 141.31 | 46.47 | 7 | 7 | 22.85 | 17662.75 | 77.37 | 446.32 | 37.97 | 28.73 | 3944.77 | 0.76 | 0.91 | 0.09 | 0.23 | 1 | 10 | 63.1812 | 86.4472 | 78.1968 | 63181.1538 | 86447.242 | 6.6279e-06 | 5 | 78196.8386
25 | 65 | CONCLUIDO | 8.7938 | 11.37 | 8.95 | 59.64 | 0.91 | 9 | 141.66 | 46.47 | 7.25 | 6 | 22.94 | 17704.77 | 76.98 | 446.29 | 37.9 | 28.73 | 3909.62 | 0.76 | 0.91 | 0.1 | 0.23 | 1 | 10 | 63.075 | 86.302 | 78.0654 | 63074.9775 | 86301.9669 | 6.6276e-06 | 5 | 78065.4283
26 | 65 | CONCLUIDO | 8.7835 | 11.38 | 8.96 | 59.73 | 0.93 | 9 | 142 | 46.47 | 7.5 | 6 | 23.03 | 17746.83 | 76.39 | 446.27 | 38.39 | 28.73 | 4153.51 | 0.75 | 0.91 | 0.1 | 0.24 | 1 | 10 | 62.9435 | 86.122 | 77.9027 | 62943.4607 | 86122.0198 | 6.6199e-06 | 5 | 77902.6551
27 | 65 | CONCLUIDO | 8.8428 | 11.31 | 8.91 | 66.83 | 0.96 | 8 | 142.34 | 46.47 | 7.75 | 2 | 23.12 | 17788.92 | 74.7 | 446.27 | 36.66 | 28.73 | 3294.25 | 0.78 | 0.91 | 0.1 | 0.19 | 1 | 10 | 62.3074 | 85.2517 | 77.1154 | 62307.3709 | 85251.6936 | 6.6646e-06 | 5 | 77115.3916
28 | 65 | CONCLUIDO | 8.8335 | 11.32 | 8.92 | 66.92 | 0.99 | 8 | 142.68 | 46.47 | 8 | 2 | 23.21 | 17831.04 | 75.11 | 446.27 | 37.05 | 28.73 | 3492.1 | 0.78 | 0.91 | 0.1 | 0.2 | 1 | 10 | 62.4469 | 85.4426 | 77.2881 | 62446.8952 | 85442.597 | 6.6575e-06 | 5 | 77288.0754
29 | 65 | CONCLUIDO | 8.8313 | 11.32 | 8.93 | 66.94 | 1.02 | 8 | 143.02 | 46.47 | 8.25 | 1 | 23.3 | 17873.19 | 75.19 | 446.29 | 37.06 | 28.73 | 3495.93 | 0.78 | 0.91 | 0.1 | 0.2 | 1 | 10 | 62.4776 | 85.4846 | 77.326 | 62477.5594 | 85484.5531 | 6.6559e-06 | 5 | 77326.0273
30 | 65 | CONCLUIDO | 8.8294 | 11.33 | 8.93 | 66.96 | 1.05 | 8 | 143.36 | 46.47 | 8.5 | 0 | 23.4 | 17915.37 | 75.33 | 446.27 | 37.13 | 28.73 | 3528.3 | 0.77 | 0.91 | 0.1 | 0.21 | 1 | 10 | 62.5209 | 85.5439 | 77.3797 | 62520.912 | 85543.8701 | 6.6545e-06 | 5 | 77379.6832

## RESULTADOS_24
Unnamed: 0 | Volume de calda [L] | STATUS | Capacidade operacional [ha/h] | Tempo de missao [h] | Tempo util [h] | Tempo por voo [min] | Autonomia Projetada [h] | N° Voos | MTOW [kg] | Massa Estrutura [kg] | Combustível [kg] | Abastecimentos | Massa gerador | Potência gerador [W] | Combustível consumido [L] | Calda cons [L] | Distância percorrida [km] | Distância Pulverizando [km] | RTL ACUMULADO[m] | EOC [km/km] | EOC [h/h] | Tempo de manobra [h] | Tempo rtl_rtw [h] | V pulv [m/s] | V desloc [m/s] | Preço Total por ha Simples [R$/ha] | Preço Total por ha Presumido [R$/ha] | Preço Total por ha Real [R$/ha] | Preço Total Simples [R$] | Preço Total Presumido [R$] | Prod CAPEX [ha/h/R$] | Dias Trabalhados | Preço Total Real [R$]
0 | 130 | CONCLUIDO | 4.0981 | 24.4 | 13.63 | 5.02 | 0.07 | 163 | 252.85 | 59.19 | 1 | 161 | 62.65 | 31418.63 | 223.12 | 446.48 | 191.15 | 28.73 | 79763.9 | 0.15 | 0.6 | 0.35 | 4.9 | 1 | 10 | 222.8638 | 304.9321 | 275.8298 | 222863.7979 | 304932.0803 | 2.9728e-06 | 10 | 275829.7905
1 | 130 | CONCLUIDO | 4.8502 | 20.62 | 12.14 | 6.28 | 0.09 | 116 | 253.3 | 59.19 | 1.25 | 114 | 62.86 | 31474.5 | 198.31 | 446.37 | 142.36 | 28.73 | 55604.13 | 0.2 | 0.67 | 0.27 | 3.42 | 1 | 10 | 171.5811 | 234.7648 | 212.3591 | 171581.0501 | 234764.7624 | 3.5184e-06 | 8 | 212359.143
2 | 130 | CONCLUIDO | 5.3922 | 18.55 | 11.34 | 7.56 | 0.11 | 90 | 253.75 | 59.19 | 1.5 | 88 | 63.06 | 31530.44 | 184.8 | 446.46 | 116.11 | 28.73 | 42608.43 | 0.25 | 0.72 | 0.22 | 2.62 | 1 | 10 | 154.1931 | 210.9737 | 190.8387 | 154193.0516 | 210973.7357 | 3.9116e-06 | 8 | 190838.6984
3 | 130 | CONCLUIDO | 5.7887 | 17.27 | 10.85 | 8.8 | 0.12 | 74 | 254.21 | 59.19 | 1.75 | 72 | 63.26 | 31586.46 | 176.52 | 446.38 | 100.44 | 28.73 | 34857.46 | 0.29 | 0.75 | 0.19 | 2.13 | 1 | 10 | 136.4445 | 186.6894 | 168.872 | 136444.4897 | 186689.3703 | 4.1992e-06 | 7 | 168871.9988
4 | 130 | CONCLUIDO | 6.0946 | 16.41 | 10.52 | 10.02 | 0.14 | 63 | 254.66 | 59.19 | 2 | 61 | 63.47 | 31642.55 | 170.79 | 446.32 | 89.44 | 28.73 | 29411.22 | 0.32 | 0.77 | 0.18 | 1.8 | 1 | 10 | 129.9543 | 177.8092 | 160.8393 | 129954.263 | 177809.1558 | 4.4211e-06 | 7 | 160839.2995
5 | 130 | CONCLUIDO | 6.3378 | 15.78 | 10.28 | 11.22 | 0.16 | 55 | 255.12 | 59.19 | 2.25 | 53 | 63.67 | 31698.72 | 166.62 | 446.37 | 81.75 | 28.73 | 25605.43 | 0.35 | 0.79 | 0.17 | 1.56 | 1 | 10 | 125.4008 | 171.5788 | 155.2036 | 125400.7524 | 171578.8417 | 4.5976e-06 | 7 | 155203.5979
6 | 130 | CONCLUIDO | 6.5606 | 15.24 | 10.09 | 12.61 | 0.17 | 48 | 255.57 | 59.19 | 2.5 | 46 | 63.88 | 31754.97 | 163.1 | 446.29 | 75.36 | 28.73 | 22446.43 | 0.38 | 0.81 | 0.16 | 1.37 | 1 | 10 | 113.8344 | 155.7532 | 140.8883 | 113834.3627 | 155753.197 | 4.7592e-06 | 6 | 140888.3305
7 | 130 | CONCLUIDO | 6.7407 | 14.84 | 9.93 | 13.85 | 0.19 | 43 | 256.03 | 59.19 | 2.75 | 41 | 64.09 | 31811.29 | 160.18 | 446.37 | 69.93 | 28.73 | 19754.72 | 0.41 | 0.82 | 0.15 | 1.21 | 1 | 10 | 110.9551 | 151.8137 | 137.3248 | 110955.1008 | 151813.6639 | 4.8898e-06 | 6 | 137324.7809
8 | 130 | CONCLUIDO | 6.8872 | 14.52 | 9.81 | 15.09 | 0.21 | 39 | 256.49 | 59.19 | 3 | 37 | 64.29 | 31867.69 | 157.94 | 446.35 | 65.96 | 28.73 | 17791.16 | 0.44 | 0.83 | 0.15 | 1.09 | 1 | 10 | 108.7767 | 148.833 | 134.6286 | 108776.6749 | 148833.0455 | 4.9961e-06 | 6 | 134628.6285
9 | 130 | CONCLUIDO | 7.002 | 14.28 | 9.72 | 16.19 | 0.23 | 36 | 256.95 | 59.19 | 3.25 | 34 | 64.5 | 31924.29 | 156.09 | 446.28 | 63 | 28.73 | 16325.39 | 0.46 | 0.84 | 0.14 | 1 | 1 | 10 | 107.1026 | 146.5425 | 132.5567 | 107102.6146 | 146542.5224 | 5.0794e-06 | 6 | 132556.7097
10 | 130 | CONCLUIDO | 7.1214 | 14.04 | 9.62 | 17.5 | 0.24 | 33 | 257.41 | 59.19 | 3.5 | 31 | 64.71 | 31980.84 | 154.47 | 446.28 | 59.89 | 28.73 | 14787.07 | 0.48 | 0.85 | 0.13 | 0.9 | 1 | 10 | 105.5189 | 144.3756 | 130.5966 | 105518.9115 | 144375.6299 | 5.166e-06 | 6 | 130596.6224
11 | 130 | CONCLUIDO | 7.2107 | 13.87 | 9.55 | 18.48 | 0.26 | 31 | 257.86 | 59.19 | 3.75 | 29 | 64.92 | 32037.48 | 152.85 | 446.27 | 57.47 | 28.73 | 13586.57 | 0.5 | 0.85 | 0.13 | 0.83 | 1 | 10 | 104.2341 | 142.6176 | 129.0064 | 104234.053 | 142617.6298 | 5.2308e-06 | 6 | 129006.4034
12 | 130 | CONCLUIDO | 7.3693 | 13.57 | 9.4 | 20.13 | 0.28 | 28 | 258.32 | 59.19 | 4 | 26 | 65.13 | 32094.19 | 150.06 | 446.35 | 52.26 | 28.73 | 10996.67 | 0.55 | 0.87 | 0.13 | 0.67 | 1 | 10 | 102.0454 | 139.623 | 126.2976 | 102045.382 | 139622.9935 | 5.3458e-06 | 6 | 126297.571
13 | 130 | CONCLUIDO | 7.4195 | 13.48 | 9.35 | 20.78 | 0.29 | 27 | 258.78 | 59.19 | 4.25 | 25 | 65.34 | 32150.98 | 149.01 | 446.3 | 51.42 | 28.73 | 10580.82 | 0.56 | 0.87 | 0.11 | 0.63 | 1 | 10 | 101.3165 | 138.6257 | 125.3955 | 101316.5303 | 138625.7466 | 5.3822e-06 | 6 | 125395.4999
14 | 130 | CONCLUIDO | 7.3505 | 13.6 | 9.53 | 21.99 | 0.31 | 26 | 259.25 | 59.19 | 4.5 | 24 | 65.55 | 32207.85 | 151.69 | 446.32 | 57.08 | 28.73 | 13416.54 | 0.5 | 0.85 | 0.13 | 0.81 | 1 | 10 | 102.7804 | 140.6287 | 127.2073 | 102780.3932 | 140628.6684 | 5.3322e-06 | 6 | 127207.2656
15 | 130 | CONCLUIDO | 7.4721 | 13.38 | 9.4 | 23.51 | 0.33 | 24 | 259.71 | 59.19 | 4.75 | 22 | 65.76 | 32264.79 | 149.66 | 446.33 | 52.98 | 28.73 | 11376.7 | 0.54 | 0.87 | 0.12 | 0.68 | 1 | 10 | 101.1774 | 138.4354 | 125.2233 | 101177.4196 | 138435.4092 | 5.4204e-06 | 6 | 125223.328
16 | 130 | CONCLUIDO | 7.515 | 13.31 | 9.38 | 24.46 | 0.34 | 23 | 260.17 | 59.19 | 5 | 21 | 65.98 | 32321.82 | 148.81 | 446.29 | 52.15 | 28.73 | 10962.61 | 0.55 | 0.87 | 0.12 | 0.66 | 1 | 10 | 100.5931 | 137.636 | 124.5002 | 100593.1497 | 137635.9853 | 5.4515e-06 | 6 | 124500.2
17 | 130 | CONCLUIDO | 7.5645 | 13.22 | 9.34 | 25.47 | 0.36 | 22 | 260.63 | 59.19 | 5.25 | 20 | 66.19 | 32378.93 | 147.81 | 446.28 | 50.82 | 28.73 | 10304.61 | 0.57 | 0.87 | 0.12 | 0.62 | 1 | 10 | 99.9133 | 136.7058 | 123.6588 | 99913.314 | 136705.8041 | 5.4874e-06 | 6 | 123658.794
18 | 130 | CONCLUIDO | 7.6163 | 13.13 | 9.3 | 26.57 | 0.37 | 21 | 261.1 | 59.19 | 5.5 | 19 | 66.4 | 32436.11 | 146.84 | 446.36 | 49.45 | 28.73 | 9624.61 | 0.58 | 0.88 | 0.11 | 0.58 | 1 | 10 | 99.2365 | 135.7797 | 122.8211 | 99236.4813 | 135779.7318 | 5.525e-06 | 6 | 122821.1048
19 | 130 | CONCLUIDO | 7.6601 | 13.05 | 9.27 | 27.82 | 0.39 | 20 | 261.56 | 59.19 | 5.75 | 18 | 66.62 | 32493.38 | 146.38 | 446.28 | 48.61 | 28.73 | 9208.22 | 0.59 | 0.88 | 0.11 | 0.55 | 1 | 10 | 98.7868 | 135.1644 | 122.2645 | 98786.7827 | 135164.4343 | 5.5568e-06 | 6 | 122264.5304
20 | 130 | CONCLUIDO | 7.7075 | 12.97 | 9.24 | 29.18 | 0.41 | 19 | 262.03 | 59.19 | 6 | 17 | 66.83 | 32550.72 | 145.42 | 446.28 | 47.63 | 28.73 | 8726.34 | 0.6 | 0.88 | 0.11 | 0.52 | 1 | 10 | 98.162 | 134.3095 | 121.4912 | 98161.9535 | 134309.5154 | 5.5912e-06 | 6 | 121491.2037
21 | 130 | CONCLUIDO | 7.7633 | 12.88 | 9.2 | 30.65 | 0.42 | 18 | 262.49 | 59.19 | 6.25 | 16 | 67.05 | 32608.15 | 144.5 | 446.28 | 46.04 | 28.73 | 7937.04 | 0.62 | 0.89 | 0.11 | 0.48 | 1 | 10 | 89.6819 | 122.7068 | 110.9958 | 89681.9254 | 122706.7668 | 5.6316e-06 | 5 | 110995.8052
22 | 130 | CONCLUIDO | 7.8047 | 12.81 | 9.18 | 32.39 | 0.44 | 17 | 262.96 | 59.19 | 6.5 | 15 | 67.26 | 32665.66 | 143.82 | 446.31 | 45.44 | 28.73 | 7637.86 | 0.63 | 0.89 | 0.11 | 0.46 | 1 | 10 | 89.2017 | 122.0497 | 110.4014 | 89201.684 | 122049.6793 | 5.6617e-06 | 5 | 110401.4292
23 | 130 | CONCLUIDO | 7.8074 | 12.81 | 9.17 | 32.37 | 0.46 | 17 | 263.42 | 59.19 | 6.75 | 15 | 67.48 | 32723.25 | 143.43 | 446.29 | 45.39 | 28.73 | 7614.52 | 0.63 | 0.89 | 0.11 | 0.45 | 1 | 10 | 89.0596 | 121.8553 | 110.2256 | 89059.5961 | 121855.2684 | 5.6636e-06 | 5 | 110225.5726
24 | 130 | CONCLUIDO | 7.8539 | 12.73 | 9.15 | 34.29 | 0.47 | 16 | 263.89 | 59.19 | 7 | 14 | 67.7 | 32780.92 | 142.73 | 446.27 | 44.46 | 28.73 | 7156.07 | 0.65 | 0.89 | 0.11 | 0.42 | 1 | 10 | 88.548 | 121.1553 | 109.5924 | 88547.9846 | 121155.2589 | 5.6974e-06 | 5 | 109592.3711
25 | 130 | CONCLUIDO | 7.8524 | 12.74 | 9.15 | 34.3 | 0.49 | 16 | 264.36 | 59.19 | 7.25 | 14 | 67.92 | 32838.68 | 142.45 | 446.39 | 44.5 | 28.73 | 7173.74 | 0.65 | 0.89 | 0.11 | 0.43 | 1 | 10 | 88.4709 | 121.0498 | 109.497 | 88470.9094 | 121049.8013 | 5.6963e-06 | 5 | 109496.9782
26 | 130 | CONCLUIDO | 7.9095 | 12.64 | 9.1 | 36.42 | 0.5 | 15 | 264.83 | 59.19 | 7.5 | 13 | 68.14 | 32896.51 | 141.73 | 446.27 | 43.12 | 28.73 | 6489.97 | 0.67 | 0.89 | 0.1 | 0.38 | 1 | 10 | 87.8829 | 120.2452 | 108.7692 | 87882.8547 | 120245.1989 | 5.7377e-06 | 5 | 108769.1659
27 | 130 | CONCLUIDO | 7.9835 | 12.53 | 9.04 | 38.73 | 0.52 | 14 | 265.3 | 59.19 | 7.75 | 12 | 68.36 | 32954.43 | 140.39 | 446.28 | 40.63 | 28.73 | 5249.43 | 0.71 | 0.9 | 0.11 | 0.32 | 1 | 10 | 87.0121 | 119.0538 | 107.6914 | 87012.0802 | 119053.7668 | 5.7914e-06 | 5 | 107691.4424
28 | 130 | CONCLUIDO | 7.9934 | 12.51 | 9.02 | 38.66 | 0.54 | 14 | 265.77 | 59.19 | 8 | 12 | 68.58 | 33012.44 | 139.74 | 446.29 | 40.41 | 28.73 | 5142.24 | 0.71 | 0.9 | 0.1 | 0.3 | 1 | 10 | 86.7492 | 118.694 | 107.3661 | 86749.1754 | 118694.0489 | 5.7986e-06 | 5 | 107366.0555
29 | 130 | CONCLUIDO | 7.9032 | 12.65 | 9.16 | 39.27 | 0.55 | 14 | 266.24 | 59.19 | 8.25 | 12 | 68.8 | 33070.52 | 141.71 | 446.27 | 45.55 | 28.73 | 7709.82 | 0.63 | 0.89 | 0.1 | 0.44 | 1 | 10 | 87.9408 | 120.3245 | 108.8409 | 87940.8126 | 120324.4995 | 5.7331e-06 | 5 | 108840.8982
30 | 130 | CONCLUIDO | 7.9952 | 12.51 | 9.07 | 41.85 | 0.57 | 13 | 266.71 | 59.19 | 8.5 | 11 | 69.02 | 33128.7 | 139.8 | 446.27 | 42.04 | 28.73 | 5960.28 | 0.68 | 0.9 | 0.1 | 0.35 | 1 | 10 | 86.7786 | 118.7343 | 107.4025 | 86778.6289 | 118734.3485 | 5.7999e-06 | 5 | 107402.5089
31 | 130 | CONCLUIDO | 7.9934 | 12.51 | 9.07 | 41.86 | 0.58 | 13 | 267.18 | 59.19 | 8.75 | 11 | 69.24 | 33186.95 | 139.62 | 446.27 | 42.04 | 28.73 | 5960.91 | 0.68 | 0.9 | 0.1 | 0.35 | 1 | 10 | 86.7346 | 118.6741 | 107.348 | 86734.5744 | 118674.0711 | 5.7986e-06 | 5 | 107347.9843
32 | 130 | CONCLUIDO | 7.9917 | 12.51 | 9.07 | 41.87 | 0.6 | 13 | 267.66 | 59.19 | 9 | 11 | 69.46 | 33245.29 | 139.31 | 446.27 | 42.14 | 28.73 | 6008.25 | 0.68 | 0.9 | 0.1 | 0.35 | 1 | 10 | 86.6506 | 118.5591 | 107.244 | 86650.5788 | 118559.1446 | 5.7973e-06 | 5 | 107244.0263
33 | 130 | CONCLUIDO | 8.046 | 12.43 | 9.04 | 45.18 | 0.61 | 12 | 268.13 | 59.19 | 9.25 | 10 | 69.69 | 33303.72 | 138.61 | 446.3 | 41 | 28.73 | 5445.39 | 0.7 | 0.9 | 0.1 | 0.32 | 1 | 10 | 86.1161 | 117.8278 | 106.5825 | 86116.1003 | 117827.8476 | 5.8367e-06 | 5 | 106582.5232
34 | 130 | CONCLUIDO | 8.047 | 12.43 | 9.04 | 45.18 | 0.63 | 12 | 268.61 | 59.19 | 9.5 | 10 | 69.91 | 33362.23 | 138.72 | 446.27 | 40.87 | 28.73 | 5381.61 | 0.7 | 0.9 | 0.1 | 0.32 | 1 | 10 | 86.1435 | 117.8653 | 106.6164 | 86143.5 | 117865.3371 | 5.8374e-06 | 5 | 106616.4347
35 | 130 | CONCLUIDO | 8.0368 | 12.44 | 9.05 | 45.26 | 0.64 | 12 | 269.08 | 59.19 | 9.75 | 10 | 70.14 | 33420.83 | 138.3 | 446.29 | 41.41 | 28.73 | 5652.39 | 0.69 | 0.9 | 0.1 | 0.33 | 1 | 10 | 86.0793 | 117.7775 | 106.537 | 86079.2858 | 117777.4764 | 5.83e-06 | 5 | 106536.9594
36 | 130 | CONCLUIDO | 8.1026 | 12.34 | 9 | 49.08 | 0.66 | 11 | 269.56 | 59.19 | 10 | 9 | 70.36 | 33479.51 | 137.08 | 446.27 | 39.73 | 28.73 | 4816.99 | 0.72 | 0.91 | 0.1 | 0.28 | 1 | 10 | 85.324 | 116.744 | 105.6021 | 85323.9624 | 116744.0096 | 5.8778e-06 | 5 | 105602.1252
37 | 130 | CONCLUIDO | 8.1006 | 12.34 | 9 | 49.1 | 0.68 | 11 | 270.03 | 59.19 | 10.25 | 9 | 70.59 | 33538.28 | 136.98 | 446.27 | 39.75 | 28.73 | 4824.58 | 0.72 | 0.9 | 0.1 | 0.28 | 1 | 10 | 85.3052 | 116.7183 | 105.5789 | 85305.1592 | 116718.2822 | 5.8763e-06 | 5 | 105578.8532
38 | 130 | CONCLUIDO | 8.097 | 12.35 | 9.01 | 49.13 | 0.69 | 11 | 270.51 | 59.19 | 10.5 | 9 | 70.82 | 33597.14 | 136.7 | 446.27 | 39.93 | 28.73 | 4916.31 | 0.72 | 0.9 | 0.1 | 0.29 | 1 | 10 | 85.2457 | 116.6369 | 105.5053 | 85245.7052 | 116636.9346 | 5.8737e-06 | 5 | 105505.2693
39 | 130 | CONCLUIDO | 8.1003 | 12.35 | 9 | 49.1 | 0.71 | 11 | 270.99 | 59.19 | 10.75 | 9 | 71.04 | 33656.08 | 136.39 | 446.27 | 39.78 | 28.73 | 4839.8 | 0.72 | 0.9 | 0.1 | 0.28 | 1 | 10 | 85.1307 | 116.4795 | 105.3629 | 85130.6501 | 116479.5112 | 5.8761e-06 | 5 | 105362.8701
40 | 130 | CONCLUIDO | 8.1614 | 12.25 | 8.96 | 53.75 | 0.72 | 10 | 271.47 | 59.19 | 11 | 8 | 71.27 | 33715.11 | 135.51 | 446.29 | 38.23 | 28.73 | 4071.78 | 0.75 | 0.91 | 0.1 | 0.24 | 1 | 10 | 84.5191 | 115.6428 | 104.606 | 84519.1018 | 115642.7639 | 5.9204e-06 | 5 | 104605.9808
41 | 130 | CONCLUIDO | 8.1729 | 12.24 | 8.94 | 53.65 | 0.74 | 10 | 271.95 | 59.19 | 11.25 | 8 | 71.5 | 33774.23 | 134.91 | 446.28 | 37.59 | 28.73 | 3751.81 | 0.76 | 0.91 | 0.1 | 0.22 | 1 | 10 | 84.2712 | 115.3035 | 104.2991 | 84271.18 | 115303.5463 | 5.9288e-06 | 5 | 104299.1376
42 | 130 | CONCLUIDO | 8.1848 | 12.22 | 8.92 | 53.54 | 0.75 | 10 | 272.43 | 59.19 | 11.5 | 8 | 71.73 | 33833.57 | 134.39 | 446.27 | 37.23 | 28.73 | 3569.29 | 0.77 | 0.91 | 0.09 | 0.2 | 1 | 10 | 84.0455 | 114.9947 | 104.0198 | 84045.4707 | 114994.7208 | 5.9374e-06 | 5 | 104019.786
43 | 130 | CONCLUIDO | 8.1347 | 12.29 | 9 | 53.99 | 0.77 | 10 | 272.91 | 59.19 | 11.75 | 8 | 71.96 | 33892.87 | 135.26 | 446.27 | 39.95 | 28.73 | 4932.33 | 0.72 | 0.91 | 0.09 | 0.28 | 1 | 10 | 84.6062 | 115.7619 | 104.7137 | 84606.1518 | 115761.8695 | 5.9011e-06 | 5 | 104713.7191
44 | 130 | CONCLUIDO | 8.1965 | 12.2 | 8.96 | 59.7 | 0.78 | 9 | 273.39 | 59.19 | 12 | 7 | 72.2 | 33952.26 | 133.83 | 446.27 | 38.26 | 28.73 | 4090.27 | 0.75 | 0.91 | 0.1 | 0.23 | 1 | 10 | 83.8351 | 114.7068 | 103.7594 | 83835.0741 | 114706.8469 | 5.9459e-06 | 5 | 103759.3864
45 | 130 | CONCLUIDO | 8.1971 | 12.2 | 8.95 | 59.7 | 0.8 | 9 | 273.87 | 59.19 | 12.25 | 7 | 72.43 | 34011.74 | 133.72 | 446.27 | 38.32 | 28.73 | 4118.75 | 0.75 | 0.91 | 0.09 | 0.23 | 1 | 10 | 83.7952 | 114.6523 | 103.7101 | 83795.2152 | 114652.3102 | 5.9463e-06 | 5 | 103710.0546
46 | 130 | CONCLUIDO | 8.2031 | 12.19 | 8.95 | 59.64 | 0.81 | 9 | 274.35 | 59.19 | 12.5 | 7 | 72.66 | 34071.31 | 133.36 | 446.28 | 37.91 | 28.73 | 3915.49 | 0.76 | 0.91 | 0.1 | 0.23 | 1 | 10 | 83.6574 | 114.4638 | 103.5395 | 83657.4401 | 114463.8002 | 5.9507e-06 | 5 | 103539.5358
47 | 130 | CONCLUIDO | 8.1954 | 12.2 | 8.96 | 59.71 | 0.83 | 9 | 274.84 | 59.19 | 12.75 | 7 | 72.89 | 34130.98 | 133.86 | 446.27 | 38.41 | 28.73 | 4165.81 | 0.75 | 0.91 | 0.09 | 0.24 | 1 | 10 | 83.8497 | 114.7269 | 103.7775 | 83849.7375 | 114726.9101 | 5.9451e-06 | 5 | 103777.5348
48 | 130 | CONCLUIDO | 8.198 | 12.2 | 8.95 | 59.69 | 0.84 | 9 | 275.32 | 59.19 | 13 | 7 | 73.13 | 34190.73 | 133.2 | 446.27 | 38.27 | 28.73 | 4094.8 | 0.75 | 0.91 | 0.09 | 0.23 | 1 | 10 | 83.6371 | 114.4359 | 103.5143 | 83637.0525 | 114435.9051 | 5.947e-06 | 5 | 103514.3029
49 | 130 | CONCLUIDO | 8.1928 | 12.21 | 8.96 | 59.74 | 0.86 | 9 | 275.81 | 59.19 | 13.25 | 7 | 73.36 | 34250.57 | 133.03 | 446.28 | 38.43 | 28.73 | 4176.64 | 0.75 | 0.91 | 0.1 | 0.24 | 1 | 10 | 83.6184 | 114.4105 | 103.4913 | 83618.4491 | 114410.4511 | 5.9432e-06 | 5 | 103491.2782
50 | 130 | CONCLUIDO | 8.2525 | 12.12 | 8.92 | 66.91 | 0.87 | 8 | 276.29 | 59.19 | 13.5 | 6 | 73.6 | 34310.51 | 131.92 | 446.27 | 37.15 | 28.73 | 3537.98 | 0.77 | 0.91 | 0.09 | 0.2 | 1 | 10 | 82.9647 | 113.516 | 102.6822 | 82964.7456 | 113516.0251 | 5.9865e-06 | 5 | 102682.215
51 | 130 | CONCLUIDO | 8.2584 | 12.11 | 8.91 | 66.85 | 0.88 | 8 | 276.78 | 59.19 | 13.75 | 6 | 73.84 | 34370.54 | 131.5 | 446.27 | 36.95 | 28.73 | 3438.27 | 0.78 | 0.91 | 0.09 | 0.19 | 1 | 10 | 82.8072 | 113.3005 | 102.4873 | 82807.2354 | 113300.5126 | 5.9908e-06 | 5 | 102487.2707
52 | 130 | CONCLUIDO | 8.2533 | 12.12 | 8.92 | 66.9 | 0.9 | 8 | 277.27 | 59.19 | 14 | 6 | 74.07 | 34430.66 | 131.56 | 446.27 | 37.13 | 28.73 | 3530.3 | 0.77 | 0.91 | 0.09 | 0.2 | 1 | 10 | 82.8551 | 113.3661 | 102.5466 | 82855.1355 | 113366.0517 | 5.9871e-06 | 5 | 102546.5549
53 | 130 | CONCLUIDO | 8.2662 | 12.1 | 8.9 | 66.76 | 0.91 | 8 | 277.76 | 59.19 | 14.25 | 6 | 74.31 | 34490.87 | 131.02 | 446.27 | 36.46 | 28.73 | 3193.22 | 0.79 | 0.91 | 0.09 | 0.18 | 1 | 10 | 82.6227 | 113.048 | 102.2589 | 82622.7177 | 113048.0473 | 5.9964e-06 | 5 | 102258.9004
54 | 130 | CONCLUIDO | 8.2696 | 12.09 | 8.9 | 66.72 | 0.93 | 8 | 278.25 | 59.19 | 14.5 | 6 | 74.55 | 34551.18 | 130.52 | 446.27 | 36.12 | 28.73 | 3022.54 | 0.8 | 0.92 | 0.1 | 0.18 | 1 | 10 | 82.4592 | 112.8243 | 102.0565 | 82459.1825 | 112824.2913 | 5.9989e-06 | 5 | 102056.4993
55 | 130 | CONCLUIDO | 8.2833 | 12.07 | 8.88 | 66.57 | 0.94 | 8 | 278.74 | 59.19 | 14.75 | 6 | 74.79 | 34611.59 | 129.49 | 446.27 | 35.73 | 28.73 | 2829.93 | 0.8 | 0.92 | 0.09 | 0.16 | 1 | 10 | 82.0807 | 112.3065 | 101.5881 | 82080.738 | 112306.4868 | 6.0088e-06 | 5 | 101588.1133
56 | 130 | CONCLUIDO | 8.2506 | 12.12 | 8.92 | 66.93 | 0.96 | 8 | 279.23 | 59.19 | 15 | 6 | 75.03 | 34672.08 | 129.86 | 446.27 | 37.39 | 28.73 | 3659.01 | 0.77 | 0.91 | 0.09 | 0.2 | 1 | 10 | 82.3706 | 112.7031 | 101.9469 | 82370.6279 | 112703.127 | 5.9851e-06 | 5 | 101946.8987
57 | 130 | CONCLUIDO | 8.2376 | 12.14 | 8.94 | 67.08 | 0.97 | 8 | 279.72 | 59.19 | 15.25 | 6 | 75.27 | 34732.68 | 129.49 | 446.27 | 37.92 | 28.73 | 3922.99 | 0.76 | 0.91 | 0.09 | 0.22 | 1 | 10 | 82.3364 | 112.6563 | 101.9046 | 82336.4158 | 112656.3165 | 5.9757e-06 | 5 | 101904.5558
58 | 130 | CONCLUIDO | 8.3112 | 12.03 | 8.88 | 76.15 | 0.98 | 7 | 280.21 | 59.19 | 15.5 | 5 | 75.52 | 34793.36 | 128.81 | 446.27 | 35.94 | 28.73 | 2937.56 | 0.8 | 0.92 | 0.09 | 0.16 | 1 | 10 | 81.7434 | 111.845 | 101.1706 | 81743.4365 | 111844.9761 | 6.0291e-06 | 5 | 101170.6486
59 | 130 | CONCLUIDO | 8.3039 | 12.04 | 8.9 | 76.25 | 1 | 7 | 280.7 | 59.19 | 15.75 | 5 | 75.76 | 34854.15 | 128.83 | 446.27 | 36.36 | 28.73 | 3148.42 | 0.79 | 0.92 | 0.09 | 0.17 | 1 | 10 | 81.7938 | 111.9139 | 101.233 | 81793.8337 | 111913.9318 | 6.0238e-06 | 5 | 101233.0232
60 | 130 | CONCLUIDO | 8.3112 | 12.03 | 8.88 | 76.15 | 1.01 | 7 | 281.2 | 59.19 | 16 | 5 | 76 | 34915.03 | 128.42 | 446.27 | 35.95 | 28.73 | 2945.91 | 0.8 | 0.92 | 0.09 | 0.16 | 1 | 10 | 81.6299 | 111.6897 | 101.0302 | 81629.9423 | 111689.6884 | 6.0291e-06 | 5 | 101030.1813
61 | 130 | CONCLUIDO | 8.303 | 12.04 | 8.9 | 76.26 | 1.03 | 7 | 281.69 | 59.19 | 16.25 | 5 | 76.25 | 34976 | 128.64 | 446.27 | 36.41 | 28.73 | 3173.81 | 0.79 | 0.92 | 0.09 | 0.18 | 1 | 10 | 81.743 | 111.8443 | 101.1701 | 81742.9576 | 111844.3209 | 6.0231e-06 | 5 | 101170.0559
62 | 130 | CONCLUIDO | 8.307 | 12.04 | 8.89 | 76.21 | 1.04 | 7 | 282.19 | 59.19 | 16.5 | 5 | 76.49 | 35037.08 | 128.42 | 446.33 | 36.12 | 28.73 | 3031.31 | 0.8 | 0.92 | 0.09 | 0.17 | 1 | 10 | 81.6549 | 111.7238 | 101.0611 | 81654.8899 | 111723.8228 | 6.026e-06 | 5 | 101061.0579
63 | 130 | CONCLUIDO | 8.303 | 12.04 | 8.9 | 76.26 | 1.06 | 7 | 282.68 | 59.19 | 16.75 | 5 | 76.74 | 35098.25 | 128.01 | 446.27 | 36.34 | 28.73 | 3141.2 | 0.79 | 0.92 | 0.09 | 0.18 | 1 | 10 | 81.5594 | 111.5932 | 100.9429 | 81559.4398 | 111593.2237 | 6.0231e-06 | 5 | 100942.9231
64 | 130 | CONCLUIDO | 8.3053 | 12.04 | 8.89 | 76.23 | 1.07 | 7 | 283.18 | 59.19 | 17 | 5 | 76.98 | 35159.52 | 127.28 | 446.27 | 36.21 | 28.73 | 3074.66 | 0.79 | 0.92 | 0.09 | 0.17 | 1 | 10 | 81.3313 | 111.2811 | 100.6606 | 81331.3157 | 111281.0942 | 6.0248e-06 | 5 | 100660.5828
65 | 130 | CONCLUIDO | 8.3149 | 12.03 | 8.88 | 76.11 | 1.08 | 7 | 283.68 | 59.19 | 17.25 | 5 | 77.23 | 35220.89 | 127.05 | 446.27 | 35.78 | 28.73 | 2858.03 | 0.8 | 0.92 | 0.09 | 0.16 | 1 | 10 | 81.2132 | 111.1194 | 100.5143 | 81213.1553 | 111119.4219 | 6.0318e-06 | 5 | 100514.3403
66 | 130 | CONCLUIDO | 8.3095 | 12.03 | 8.89 | 76.18 | 1.1 | 7 | 284.17 | 59.19 | 17.5 | 5 | 77.48 | 35282.36 | 126.39 | 446.27 | 35.98 | 28.73 | 2960.26 | 0.8 | 0.92 | 0.09 | 0.17 | 1 | 10 | 81.0517 | 110.8984 | 100.3145 | 81051.6506 | 110898.4441 | 6.0279e-06 | 5 | 100314.4522
67 | 130 | CONCLUIDO | 8.3308 | 12 | 8.86 | 75.91 | 1.11 | 7 | 284.67 | 59.19 | 17.75 | 5 | 77.73 | 35343.92 | 125.06 | 446.27 | 34.95 | 28.73 | 2446.33 | 0.82 | 0.92 | 0.09 | 0.14 | 1 | 10 | 80.5495 | 110.2113 | 99.6929 | 80549.4664 | 110211.3335 | 6.0433e-06 | 5 | 99692.9185
68 | 130 | CONCLUIDO | 8.3785 | 11.94 | 8.84 | 88.37 | 1.12 | 6 | 285.17 | 59.19 | 18 | 4 | 77.98 | 35405.59 | 124.76 | 446.27 | 34.45 | 28.73 | 2201.44 | 0.83 | 0.92 | 0.09 | 0.12 | 1 | 10 | 80.2269 | 109.7699 | 99.2936 | 80226.8592 | 109769.9281 | 6.0779e-06 | 5 | 99293.6402
69 | 130 | CONCLUIDO | 8.3546 | 11.97 | 8.87 | 88.71 | 1.14 | 6 | 285.67 | 59.19 | 18.25 | 4 | 78.23 | 35467.36 | 125.24 | 446.27 | 35.67 | 28.73 | 2808.41 | 0.81 | 0.92 | 0.09 | 0.15 | 1 | 10 | 80.4918 | 110.1324 | 99.6215 | 80491.7834 | 110132.4091 | 6.0606e-06 | 5 | 99621.5266
70 | 130 | CONCLUIDO | 8.3548 | 11.97 | 8.87 | 88.71 | 1.15 | 6 | 286.18 | 59.19 | 18.5 | 4 | 78.48 | 35529.23 | 125.59 | 446.27 | 35.52 | 28.73 | 2735.1 | 0.81 | 0.92 | 0.09 | 0.15 | 1 | 10 | 80.5921 | 110.2697 | 99.7457 | 80592.1495 | 110269.7344 | 6.0607e-06 | 5 | 99745.7457
71 | 130 | CONCLUIDO | 8.3682 | 11.95 | 8.85 | 88.52 | 1.16 | 6 | 286.68 | 59.19 | 18.75 | 4 | 78.74 | 35591.33 | 125.23 | 446.27 | 34.9 | 28.73 | 2426.63 | 0.82 | 0.92 | 0.09 | 0.13 | 1 | 10 | 80.4157 | 110.0283 | 99.5273 | 80415.6857 | 110028.2889 | 6.0704e-06 | 5 | 99527.3434
72 | 130 | CONCLUIDO | 8.3565 | 11.97 | 8.87 | 88.68 | 1.18 | 6 | 287.18 | 59.19 | 19 | 4 | 78.99 | 35653.4 | 125.51 | 446.27 | 35.44 | 28.73 | 2696.61 | 0.81 | 0.92 | 0.09 | 0.15 | 1 | 10 | 80.5608 | 110.2269 | 99.707 | 80560.849 | 110226.9076 | 6.062e-06 | 5 | 99707.0063
73 | 130 | CONCLUIDO | 8.3606 | 11.96 | 8.86 | 88.62 | 1.19 | 6 | 287.69 | 59.19 | 19.25 | 4 | 79.24 | 35715.58 | 125.5 | 446.27 | 35.26 | 28.73 | 2604.08 | 0.81 | 0.92 | 0.09 | 0.14 | 1 | 10 | 80.5342 | 110.1904 | 99.674 | 80534.184 | 110190.4235 | 6.0649e-06 | 5 | 99674.0041
74 | 130 | CONCLUIDO | 8.3622 | 11.96 | 8.86 | 88.6 | 1.2 | 6 | 288.19 | 59.19 | 19.5 | 4 | 79.5 | 35777.86 | 125.35 | 446.27 | 35.18 | 28.73 | 2562.95 | 0.82 | 0.92 | 0.09 | 0.14 | 1 | 10 | 80.4831 | 110.1206 | 99.6108 | 80483.1482 | 110120.5941 | 6.0661e-06 | 5 | 99610.8391
75 | 130 | CONCLUIDO | 8.3598 | 11.96 | 8.86 | 88.64 | 1.22 | 6 | 288.7 | 59.19 | 19.75 | 4 | 79.75 | 35840.25 | 125.38 | 446.27 | 35.32 | 28.73 | 2635.66 | 0.81 | 0.92 | 0.09 | 0.14 | 1 | 10 | 80.5033 | 110.1482 | 99.6358 | 80503.2921 | 110148.1557 | 6.0643e-06 | 5 | 99635.7704
76 | 130 | CONCLUIDO | 8.3643 | 11.96 | 8.86 | 88.57 | 1.23 | 6 | 289.2 | 59.19 | 20 | 4 | 80.01 | 35902.74 | 124.7 | 446.27 | 35.03 | 28.73 | 2488.58 | 0.82 | 0.92 | 0.09 | 0.14 | 1 | 10 | 80.2852 | 109.8497 | 99.3658 | 80285.1663 | 109849.7065 | 6.0676e-06 | 5 | 99365.8047
77 | 130 | CONCLUIDO | 8.3645 | 11.96 | 8.86 | 88.57 | 1.24 | 6 | 289.71 | 59.19 | 20.25 | 4 | 80.27 | 35965.33 | 123.94 | 446.27 | 35.02 | 28.73 | 2484.36 | 0.82 | 0.92 | 0.09 | 0.14 | 1 | 10 | 80.0645 | 109.5477 | 99.0926 | 80064.4574 | 109547.7228 | 6.0678e-06 | 5 | 99092.6419
78 | 130 | CONCLUIDO | 8.3783 | 11.94 | 8.84 | 88.37 | 1.26 | 6 | 290.22 | 59.19 | 20.5 | 4 | 80.53 | 36028.03 | 122.59 | 446.28 | 34.28 | 28.73 | 2113.32 | 0.84 | 0.92 | 0.09 | 0.12 | 1 | 10 | 79.6014 | 108.9141 | 98.5195 | 79601.3705 | 108914.1069 | 6.0778e-06 | 5 | 98519.4974
79 | 130 | CONCLUIDO | 8.375 | 11.94 | 8.84 | 88.42 | 1.27 | 6 | 290.73 | 59.19 | 20.75 | 4 | 80.79 | 36090.84 | 121.31 | 446.27 | 34.61 | 28.73 | 2277.95 | 0.83 | 0.92 | 0.09 | 0.12 | 1 | 10 | 79.2471 | 108.4294 | 98.081 | 79247.1017 | 108429.3807 | 6.0754e-06 | 5 | 98081.0328
80 | 130 | CONCLUIDO | 8.3523 | 11.97 | 8.87 | 88.74 | 1.28 | 6 | 291.24 | 59.19 | 21 | 4 | 81.05 | 36153.75 | 121.01 | 446.27 | 35.72 | 28.73 | 2835.73 | 0.8 | 0.92 | 0.09 | 0.15 | 1 | 10 | 79.2779 | 108.4715 | 98.1191 | 79277.8643 | 108471.4714 | 6.0589e-06 | 5 | 98119.1064
81 | 130 | CONCLUIDO | 8.3503 | 11.98 | 8.88 | 88.77 | 1.3 | 6 | 291.75 | 59.19 | 21.25 | 4 | 81.31 | 36216.77 | 119.9 | 446.27 | 35.81 | 28.73 | 2879.01 | 0.8 | 0.92 | 0.09 | 0.16 | 1 | 10 | 78.9698 | 108.0499 | 97.7378 | 78969.7868 | 108049.9462 | 6.0575e-06 | 5 | 97737.811
82 | 130 | CONCLUIDO | 8.4189 | 11.88 | 8.83 | 105.94 | 1.31 | 5 | 292.26 | 59.19 | 21.5 | 3 | 81.57 | 36279.9 | 118.97 | 446.27 | 34.09 | 28.73 | 2023.69 | 0.84 | 0.92 | 0.09 | 0.11 | 1 | 10 | 78.3689 | 107.2278 | 96.9942 | 78368.9429 | 107227.8451 | 6.1072e-06 | 5 | 96994.17
83 | 130 | CONCLUIDO | 8.4185 | 11.88 | 8.83 | 105.95 | 1.32 | 5 | 292.77 | 59.19 | 21.75 | 3 | 81.83 | 36343.13 | 119.17 | 446.3 | 34.19 | 28.73 | 2075.15 | 0.84 | 0.92 | 0.09 | 0.11 | 1 | 10 | 78.4282 | 107.3089 | 97.0675 | 78428.2002 | 107308.9235 | 6.1069e-06 | 5 | 97067.5104
84 | 130 | CONCLUIDO | 8.4138 | 11.89 | 8.84 | 106.03 | 1.34 | 5 | 293.29 | 59.19 | 22 | 3 | 82.09 | 36406.47 | 119.19 | 446.27 | 34.37 | 28.73 | 2165.93 | 0.84 | 0.92 | 0.09 | 0.12 | 1 | 10 | 78.4592 | 107.3514 | 97.1059 | 78459.233 | 107351.384 | 6.1035e-06 | 5 | 97105.9186
85 | 130 | CONCLUIDO | 8.4224 | 11.87 | 8.82 | 105.88 | 1.35 | 5 | 293.8 | 59.19 | 22.25 | 3 | 82.36 | 36469.92 | 119.1 | 446.32 | 33.9 | 28.73 | 1930.19 | 0.85 | 0.92 | 0.09 | 0.1 | 1 | 10 | 78.3864 | 107.2518 | 97.0158 | 78386.4384 | 107251.7832 | 6.1098e-06 | 5 | 97015.8235
86 | 130 | CONCLUIDO | 8.4218 | 11.87 | 8.82 | 105.89 | 1.36 | 5 | 294.32 | 59.19 | 22.5 | 3 | 82.62 | 36533.49 | 119.48 | 446.28 | 34 | 28.73 | 1981.44 | 0.84 | 0.92 | 0.09 | 0.1 | 1 | 10 | 78.4983 | 107.4048 | 97.1542 | 78498.2658 | 107404.7903 | 6.1093e-06 | 5 | 97154.2279
87 | 130 | CONCLUIDO | 8.4199 | 11.88 | 8.83 | 105.93 | 1.37 | 5 | 294.83 | 59.19 | 22.75 | 3 | 82.89 | 36597.16 | 119.61 | 446.27 | 34.03 | 28.73 | 1993.65 | 0.84 | 0.92 | 0.09 | 0.11 | 1 | 10 | 78.5483 | 107.4732 | 97.2161 | 78548.2938 | 107473.2408 | 6.1079e-06 | 5 | 97216.1456
88 | 130 | CONCLUIDO | 8.4293 | 11.86 | 8.81 | 105.77 | 1.39 | 5 | 295.35 | 59.19 | 23 | 3 | 83.16 | 36660.94 | 119.46 | 446.27 | 33.58 | 28.73 | 1769.35 | 0.86 | 0.92 | 0.09 | 0.09 | 1 | 10 | 78.4546 | 107.3451 | 97.1002 | 78454.6456 | 107345.1073 | 6.1148e-06 | 5 | 97100.2409
89 | 130 | CONCLUIDO | 8.4353 | 11.86 | 8.81 | 105.67 | 1.4 | 5 | 295.87 | 59.19 | 23.25 | 3 | 83.43 | 36724.83 | 119.29 | 446.27 | 33.33 | 28.73 | 1645.46 | 0.86 | 0.92 | 0.09 | 0.09 | 1 | 10 | 78.3789 | 107.2415 | 97.0065 | 78378.9404 | 107241.524 | 6.1191e-06 | 5 | 97006.5435
90 | 130 | CONCLUIDO | 8.4307 | 11.86 | 8.81 | 105.74 | 1.41 | 5 | 296.39 | 59.19 | 23.5 | 2 | 83.69 | 36788.84 | 119.43 | 446.27 | 33.55 | 28.73 | 1755.6 | 0.86 | 0.92 | 0.09 | 0.09 | 1 | 10 | 78.4397 | 107.3247 | 97.0818 | 78439.7446 | 107324.7191 | 6.1158e-06 | 5 | 97081.7985
91 | 130 | CONCLUIDO | 8.4242 | 11.87 | 8.82 | 105.85 | 1.42 | 5 | 296.91 | 59.19 | 23.75 | 2 | 83.96 | 36852.96 | 119.51 | 446.27 | 33.89 | 28.73 | 1923.96 | 0.85 | 0.92 | 0.09 | 0.1 | 1 | 10 | 78.4961 | 107.4018 | 97.1515 | 78496.0679 | 107401.7831 | 6.1111e-06 | 5 | 97151.5076
92 | 130 | CONCLUIDO | 8.415 | 11.88 | 8.83 | 106.01 | 1.44 | 5 | 297.43 | 59.19 | 24 | 1 | 84.24 | 36917.19 | 119.62 | 446.27 | 34.3 | 28.73 | 2132.14 | 0.84 | 0.92 | 0.09 | 0.11 | 1 | 10 | 78.5733 | 107.5074 | 97.2471 | 78573.294 | 107507.4472 | 6.1044e-06 | 5 | 97247.0873
93 | 130 | CONCLUIDO | 8.4151 | 11.88 | 8.83 | 106.01 | 1.45 | 5 | 297.95 | 59.19 | 24.25 | 2 | 84.51 | 36981.53 | 119.91 | 446.29 | 34.3 | 28.73 | 2130.31 | 0.84 | 0.92 | 0.09 | 0.11 | 1 | 10 | 78.6562 | 107.6209 | 97.3497 | 78656.1932 | 107620.8736 | 6.1045e-06 | 5 | 97349.6885
94 | 130 | CONCLUIDO | 8.4142 | 11.88 | 8.84 | 106.02 | 1.46 | 5 | 298.47 | 59.19 | 24.5 | 0 | 84.78 | 37045.99 | 119.91 | 446.27 | 34.25 | 28.73 | 2107.27 | 0.84 | 0.92 | 0.09 | 0.12 | 1 | 10 | 78.6644 | 107.6321 | 97.3598 | 78664.3937 | 107632.0939 | 6.1038e-06 | 5 | 97359.8379

## RESULTADOS_13
Unnamed: 0 | Volume de calda [L] | STATUS | Capacidade operacional [ha/h] | Tempo de missao [h] | Tempo util [h] | Tempo por voo [min] | Autonomia Projetada [h] | N° Voos | MTOW [kg] | Massa Estrutura [kg] | Combustível [kg] | Abastecimentos | Massa gerador | Potência gerador [W] | Combustível consumido [L] | Calda cons [L] | Distância percorrida [km] | Distância Pulverizando [km] | RTL ACUMULADO[m] | EOC [km/km] | EOC [h/h] | Tempo de manobra [h] | Tempo rtl_rtw [h] | V pulv [m/s] | V desloc [m/s] | Preço Total por ha Simples [R$/ha] | Preço Total por ha Presumido [R$/ha] | Preço Total por ha Real [R$/ha] | Preço Total Simples [R$] | Preço Total Presumido [R$] | Prod CAPEX [ha/h/R$] | Dias Trabalhados | Preço Total Real [R$]
0 | 75 | CONCLUIDO | 5.9093 | 16.92 | 11.62 | 7.04 | 0.12 | 99 | 150.44 | 49.1 | 1 | 97 | 25.34 | 18787.76 | 135.29 | 446.35 | 125.35 | 28.73 | 47185.35 | 0.23 | 0.7 | 0.24 | 2.9 | 1 | 10 | 115.5196 | 158.059 | 142.9741 | 115519.5775 | 158058.9823 | 4.4219e-06 | 7 | 142974.0549
1 | 75 | CONCLUIDO | 6.4921 | 15.4 | 10.87 | 8.81 | 0.15 | 74 | 150.78 | 49.1 | 1.25 | 72 | 25.44 | 18830.65 | 125.8 | 446.38 | 100.71 | 28.73 | 34991.69 | 0.29 | 0.75 | 0.2 | 2.14 | 1 | 10 | 98.5988 | 134.9072 | 122.0318 | 98598.7761 | 134907.1954 | 4.858e-06 | 6 | 122031.842
2 | 75 | CONCLUIDO | 6.9069 | 14.48 | 10.4 | 10.58 | 0.18 | 59 | 151.13 | 49.1 | 1.5 | 57 | 25.54 | 18873.58 | 119.8 | 446.37 | 85.55 | 28.73 | 27483.29 | 0.34 | 0.78 | 0.17 | 1.68 | 1 | 10 | 93.2144 | 127.54 | 115.3678 | 93214.362 | 127540.0024 | 5.1684e-06 | 6 | 115367.7636
3 | 75 | CONCLUIDO | 7.213 | 13.86 | 10.09 | 12.36 | 0.2 | 49 | 151.48 | 49.1 | 1.75 | 47 | 25.64 | 18916.54 | 115.58 | 446.39 | 75.23 | 28.73 | 22374.7 | 0.38 | 0.81 | 0.16 | 1.37 | 1 | 10 | 89.7219 | 122.7615 | 111.0453 | 89721.9091 | 122761.4743 | 5.3975e-06 | 6 | 111045.2915
4 | 75 | CONCLUIDO | 7.4322 | 13.46 | 9.9 | 14.14 | 0.23 | 42 | 151.83 | 49.1 | 2 | 40 | 25.73 | 18959.54 | 112.65 | 446.32 | 68.81 | 28.73 | 19200.23 | 0.42 | 0.82 | 0.15 | 1.17 | 1 | 10 | 87.4396 | 119.6387 | 108.2206 | 87439.6038 | 119638.7234 | 5.5615e-06 | 6 | 108220.5716
5 | 75 | CONCLUIDO | 7.6034 | 13.15 | 9.74 | 15.8 | 0.26 | 37 | 152.18 | 49.1 | 2.25 | 35 | 25.83 | 19002.56 | 110.41 | 446.31 | 64.05 | 28.73 | 16843.23 | 0.45 | 0.84 | 0.14 | 1.02 | 1 | 10 | 85.7597 | 117.3403 | 106.1415 | 85759.7491 | 117340.2722 | 5.6896e-06 | 6 | 106141.4813
6 | 75 | CONCLUIDO | 7.7873 | 12.84 | 9.59 | 17.98 | 0.29 | 32 | 152.53 | 49.1 | 2.5 | 30 | 25.93 | 19045.63 | 107.9 | 446.3 | 58.76 | 28.73 | 14226.72 | 0.49 | 0.85 | 0.13 | 0.87 | 1 | 10 | 76.4106 | 104.5484 | 94.5704 | 76410.6304 | 104548.3955 | 5.8272e-06 | 5 | 94570.4434
7 | 75 | CONCLUIDO | 7.9192 | 12.63 | 9.46 | 19.58 | 0.32 | 29 | 152.88 | 49.1 | 2.75 | 27 | 26.03 | 19088.72 | 106.02 | 446.32 | 54.57 | 28.73 | 12144.08 | 0.53 | 0.86 | 0.13 | 0.74 | 1 | 10 | 75.1756 | 102.8586 | 93.0419 | 75175.6194 | 102858.599 | 5.926e-06 | 5 | 93041.9186
8 | 75 | CONCLUIDO | 8.033 | 12.45 | 9.38 | 21.64 | 0.35 | 26 | 153.23 | 49.1 | 3 | 24 | 26.13 | 19131.85 | 104.22 | 446.33 | 52.46 | 28.73 | 11103.22 | 0.55 | 0.87 | 0.11 | 0.66 | 1 | 10 | 74.1002 | 101.3872 | 91.7109 | 74100.2145 | 101387.1826 | 6.0111e-06 | 5 | 91710.9322
9 | 75 | CONCLUIDO | 8.0465 | 12.43 | 9.42 | 23.55 | 0.37 | 24 | 153.58 | 49.1 | 3.25 | 22 | 26.23 | 19175.02 | 104.06 | 446.31 | 53.37 | 28.73 | 11568.03 | 0.54 | 0.86 | 0.12 | 0.7 | 1 | 10 | 74.0078 | 101.2608 | 91.5966 | 74007.8474 | 101260.8018 | 6.0212e-06 | 5 | 91596.613
10 | 75 | CONCLUIDO | 8.0939 | 12.36 | 9.38 | 24.46 | 0.4 | 23 | 153.93 | 49.1 | 3.5 | 21 | 26.33 | 19218.22 | 103.19 | 446.3 | 52.05 | 28.73 | 10912.62 | 0.55 | 0.87 | 0.12 | 0.65 | 1 | 10 | 73.5319 | 100.6096 | 91.0075 | 73531.8972 | 100609.5858 | 6.0567e-06 | 5 | 91007.5481
11 | 75 | CONCLUIDO | 8.1813 | 12.22 | 9.3 | 26.59 | 0.43 | 21 | 154.28 | 49.1 | 3.75 | 19 | 26.43 | 19261.45 | 101.84 | 446.31 | 49.67 | 28.73 | 9737.1 | 0.58 | 0.88 | 0.11 | 0.58 | 1 | 10 | 72.7418 | 99.5285 | 90.0297 | 72741.7821 | 99528.5154 | 6.1221e-06 | 5 | 90029.6536
12 | 75 | CONCLUIDO | 8.2226 | 12.16 | 9.27 | 27.82 | 0.46 | 20 | 154.63 | 49.1 | 4 | 18 | 26.53 | 19304.72 | 101.02 | 446.29 | 48.71 | 28.73 | 9261.12 | 0.59 | 0.88 | 0.11 | 0.55 | 1 | 10 | 72.3233 | 98.956 | 89.5118 | 72323.3475 | 98955.9947 | 6.153e-06 | 5 | 89511.7735
13 | 75 | CONCLUIDO | 8.3045 | 12.04 | 9.22 | 30.72 | 0.49 | 18 | 154.98 | 49.1 | 4.25 | 16 | 26.63 | 19348.03 | 99.48 | 446.31 | 46.67 | 28.73 | 8248.47 | 0.62 | 0.88 | 0.11 | 0.49 | 1 | 10 | 71.5341 | 97.8762 | 88.535 | 71534.1344 | 97876.1586 | 6.2143e-06 | 5 | 88534.9954
14 | 75 | CONCLUIDO | 8.3544 | 11.97 | 9.17 | 32.38 | 0.51 | 17 | 155.33 | 49.1 | 4.5 | 15 | 26.74 | 19391.36 | 98.52 | 446.27 | 45.28 | 28.73 | 7557.74 | 0.63 | 0.89 | 0.11 | 0.45 | 1 | 10 | 71.0481 | 97.2111 | 87.9334 | 71048.0834 | 97211.1221 | 6.2516e-06 | 5 | 87933.429
15 | 75 | CONCLUIDO | 8.3945 | 11.91 | 9.15 | 34.3 | 0.54 | 16 | 155.68 | 49.1 | 4.75 | 14 | 26.84 | 19434.74 | 97.39 | 446.28 | 44.48 | 28.73 | 7164.13 | 0.65 | 0.89 | 0.11 | 0.43 | 1 | 10 | 70.5651 | 96.5502 | 87.3356 | 70565.0571 | 96550.2242 | 6.2816e-06 | 5 | 87335.6063
16 | 75 | CONCLUIDO | 8.4452 | 11.84 | 9.11 | 36.43 | 0.57 | 15 | 156.03 | 49.1 | 5 | 13 | 26.94 | 19478.15 | 96.53 | 446.27 | 43.1 | 28.73 | 6481.6 | 0.67 | 0.89 | 0.11 | 0.39 | 1 | 10 | 70.1189 | 95.9398 | 86.7835 | 70118.9437 | 95939.8323 | 6.3196e-06 | 5 | 86783.4693
17 | 75 | CONCLUIDO | 8.5209 | 11.74 | 9.03 | 38.71 | 0.59 | 14 | 156.39 | 49.1 | 5.25 | 12 | 27.04 | 19521.59 | 95.15 | 446.27 | 40.49 | 28.73 | 5181.91 | 0.71 | 0.9 | 0.1 | 0.31 | 1 | 10 | 69.4289 | 94.9957 | 85.9294 | 69428.8877 | 94995.6672 | 6.3762e-06 | 5 | 85929.414
18 | 75 | CONCLUIDO | 8.465 | 11.81 | 9.11 | 39.04 | 0.62 | 14 | 156.74 | 49.1 | 5.5 | 12 | 27.14 | 19565.07 | 95.15 | 446.27 | 43.59 | 28.73 | 6731.22 | 0.66 | 0.89 | 0.1 | 0.39 | 1 | 10 | 69.653 | 95.3023 | 86.2067 | 69652.9672 | 95302.2626 | 6.3344e-06 | 5 | 86206.7484
19 | 75 | CONCLUIDO | 8.5038 | 11.76 | 9.09 | 41.93 | 0.65 | 13 | 157.09 | 49.1 | 5.75 | 11 | 27.25 | 19608.58 | 94.24 | 446.32 | 42.6 | 28.73 | 6237.81 | 0.67 | 0.9 | 0.1 | 0.36 | 1 | 10 | 69.2499 | 94.7508 | 85.7079 | 69249.9138 | 94750.7871 | 6.3634e-06 | 5 | 85707.905
20 | 75 | CONCLUIDO | 8.5112 | 11.75 | 9.08 | 41.89 | 0.67 | 13 | 157.44 | 49.1 | 6 | 11 | 27.35 | 19652.13 | 93.44 | 446.28 | 42.21 | 28.73 | 6046.62 | 0.68 | 0.9 | 0.1 | 0.35 | 1 | 10 | 68.9934 | 94.3998 | 85.3905 | 68993.4218 | 94399.8435 | 6.3689e-06 | 5 | 85390.4549
21 | 75 | CONCLUIDO | 8.56 | 11.68 | 9.04 | 45.2 | 0.7 | 12 | 157.8 | 49.1 | 6.25 | 10 | 27.45 | 19695.71 | 92.71 | 446.3 | 41.02 | 28.73 | 5453.29 | 0.7 | 0.9 | 0.1 | 0.32 | 1 | 10 | 68.6059 | 93.8696 | 84.9108 | 68605.8839 | 93869.5971 | 6.4055e-06 | 5 | 84910.8145
22 | 75 | CONCLUIDO | 8.5517 | 11.69 | 9.05 | 45.25 | 0.73 | 12 | 158.15 | 49.1 | 6.5 | 10 | 27.56 | 19739.33 | 91.85 | 446.27 | 41.42 | 28.73 | 5654.21 | 0.69 | 0.9 | 0.1 | 0.33 | 1 | 10 | 68.3942 | 93.5799 | 84.6488 | 68394.1775 | 93579.9311 | 6.3993e-06 | 5 | 84648.7938
23 | 75 | CONCLUIDO | 8.6114 | 11.61 | 9 | 49.09 | 0.75 | 11 | 158.51 | 49.1 | 6.75 | 9 | 27.66 | 19782.99 | 90.71 | 446.3 | 39.67 | 28.73 | 4787 | 0.72 | 0.91 | 0.1 | 0.28 | 1 | 10 | 67.8574 | 92.8454 | 83.9844 | 67857.3602 | 92845.4339 | 6.4439e-06 | 5 | 83984.396
24 | 75 | CONCLUIDO | 8.605 | 11.62 | 9.01 | 49.14 | 0.78 | 11 | 158.86 | 49.1 | 7 | 9 | 27.77 | 19826.68 | 90.04 | 446.31 | 40.01 | 28.73 | 4956.98 | 0.72 | 0.9 | 0.1 | 0.29 | 1 | 10 | 67.6934 | 92.6211 | 83.7814 | 67693.3804 | 92621.0695 | 6.4391e-06 | 5 | 83781.4446
25 | 75 | CONCLUIDO | 8.6755 | 11.53 | 8.94 | 53.67 | 0.81 | 10 | 159.22 | 49.1 | 7.25 | 8 | 27.87 | 19870.53 | 88.92 | 446.3 | 37.77 | 28.73 | 3838.58 | 0.76 | 0.91 | 0.1 | 0.22 | 1 | 10 | 67.1294 | 91.8494 | 83.0834 | 67129.3901 | 91849.393 | 6.4919e-06 | 5 | 83083.4159
26 | 75 | CONCLUIDO | 8.685 | 11.51 | 8.93 | 53.59 | 0.83 | 10 | 159.57 | 49.1 | 7.5 | 8 | 27.98 | 19914.3 | 87.89 | 446.3 | 37.56 | 28.73 | 3736.74 | 0.76 | 0.91 | 0.09 | 0.21 | 1 | 10 | 66.8091 | 91.4112 | 82.687 | 66809.0992 | 91411.1569 | 6.499e-06 | 5 | 82687.0044
27 | 75 | CONCLUIDO | 8.6316 | 11.59 | 9 | 54.02 | 0.86 | 10 | 159.92 | 49.1 | 7.75 | 8 | 28.08 | 19958.1 | 87.3 | 446.27 | 39.85 | 28.73 | 4879 | 0.72 | 0.9 | 0.1 | 0.28 | 1 | 10 | 66.8354 | 91.4472 | 82.7196 | 66835.4268 | 91447.1795 | 6.459e-06 | 5 | 82719.589
28 | 75 | CONCLUIDO | 8.698 | 11.5 | 8.95 | 59.64 | 0.88 | 9 | 160.28 | 49.1 | 8 | 7 | 28.19 | 20001.93 | 86.11 | 446.27 | 37.95 | 28.73 | 3934.28 | 0.76 | 0.91 | 0.1 | 0.23 | 1 | 10 | 66.2797 | 90.6868 | 82.0318 | 66279.6736 | 90686.7735 | 6.5087e-06 | 5 | 82031.7551
29 | 75 | CONCLUIDO | 8.6938 | 11.5 | 8.95 | 59.67 | 0.91 | 9 | 160.64 | 49.1 | 8.25 | 7 | 28.29 | 20045.81 | 85.92 | 446.27 | 38.17 | 28.73 | 4047.28 | 0.75 | 0.91 | 0.09 | 0.23 | 1 | 10 | 66.2398 | 90.6322 | 81.9824 | 66239.7645 | 90632.168 | 6.5056e-06 | 5 | 81982.3611
30 | 75 | CONCLUIDO | 8.6925 | 11.5 | 8.95 | 59.69 | 0.94 | 9 | 160.99 | 49.1 | 8.5 | 7 | 28.4 | 20089.72 | 85.21 | 446.29 | 38.17 | 28.73 | 4045.65 | 0.75 | 0.91 | 0.1 | 0.23 | 1 | 10 | 66.0462 | 90.3673 | 81.7428 | 66046.2131 | 90367.3425 | 6.5046e-06 | 5 | 81742.8101
31 | 75 | CONCLUIDO | 8.7398 | 11.44 | 8.92 | 66.91 | 0.96 | 8 | 161.35 | 49.1 | 8.75 | 6 | 28.5 | 20133.66 | 83.62 | 446.27 | 37.15 | 28.73 | 3541.28 | 0.77 | 0.91 | 0.09 | 0.2 | 1 | 10 | 65.4528 | 89.5555 | 81.0084 | 65452.8492 | 89555.4758 | 6.54e-06 | 5 | 81008.4269
32 | 75 | CONCLUIDO | 8.7568 | 11.42 | 8.9 | 66.74 | 0.99 | 8 | 161.71 | 49.1 | 9 | 5 | 28.61 | 20177.64 | 82.73 | 446.27 | 36.28 | 28.73 | 3104.33 | 0.79 | 0.92 | 0.1 | 0.18 | 1 | 10 | 65.1502 | 89.1414 | 80.6339 | 65150.2473 | 89141.4426 | 6.5527e-06 | 5 | 80633.9084
33 | 75 | CONCLUIDO | 8.7623 | 11.41 | 8.89 | 66.69 | 1.01 | 8 | 162.06 | 49.1 | 9.25 | 6 | 28.72 | 20221.66 | 81.24 | 446.3 | 36.21 | 28.73 | 3072.27 | 0.79 | 0.92 | 0.09 | 0.17 | 1 | 10 | 64.7197 | 88.5523 | 80.101 | 64719.6753 | 88552.315 | 6.5568e-06 | 5 | 80101.0064
34 | 75 | CONCLUIDO | 8.7131 | 11.48 | 8.96 | 67.17 | 1.04 | 8 | 162.42 | 49.1 | 9.5 | 3 | 28.82 | 20265.72 | 81.37 | 446.27 | 38.31 | 28.73 | 4117.98 | 0.75 | 0.91 | 0.1 | 0.24 | 1 | 10 | 64.9206 | 88.8273 | 80.3497 | 64920.6453 | 88827.2911 | 6.52e-06 | 5 | 80349.7391
35 | 75 | CONCLUIDO | 8.7936 | 11.37 | 8.88 | 76.13 | 1.06 | 7 | 162.78 | 49.1 | 9.75 | 2 | 28.93 | 20309.81 | 80.22 | 446.27 | 35.69 | 28.73 | 2816.39 | 0.8 | 0.92 | 0.1 | 0.16 | 1 | 10 | 64.3461 | 88.0412 | 79.6387 | 64346.1095 | 88041.1857 | 6.5803e-06 | 5 | 79638.6585
36 | 75 | CONCLUIDO | 8.7951 | 11.37 | 8.88 | 76.11 | 1.09 | 7 | 163.13 | 49.1 | 10 | 0 | 29.04 | 20353.94 | 80.37 | 446.27 | 35.53 | 28.73 | 2736.47 | 0.81 | 0.92 | 0.1 | 0.16 | 1 | 10 | 64.3831 | 88.0918 | 79.6845 | 64383.1176 | 88091.8219 | 6.5814e-06 | 5 | 79684.462

## RESULTADOS_17
Unnamed: 0 | Volume de calda [L] | STATUS | Capacidade operacional [ha/h] | Tempo de missao [h] | Tempo util [h] | Tempo por voo [min] | Autonomia Projetada [h] | N° Voos | MTOW [kg] | Massa Estrutura [kg] | Combustível [kg] | Abastecimentos | Massa gerador | Potência gerador [W] | Combustível consumido [L] | Calda cons [L] | Distância percorrida [km] | Distância Pulverizando [km] | RTL ACUMULADO[m] | EOC [km/km] | EOC [h/h] | Tempo de manobra [h] | Tempo rtl_rtw [h] | V pulv [m/s] | V desloc [m/s] | Preço Total por ha Simples [R$/ha] | Preço Total por ha Presumido [R$/ha] | Preço Total por ha Real [R$/ha] | Preço Total Simples [R$] | Preço Total Presumido [R$] | Prod CAPEX [ha/h/R$] | Dias Trabalhados | Preço Total Real [R$]
0 | 95 | CONCLUIDO | 5.2097 | 19.2 | 12.26 | 6.13 | 0.1 | 120 | 185.69 | 53.44 | 1 | 118 | 36.26 | 23136.14 | 164.3 | 446.41 | 146.43 | 28.73 | 57622.16 | 0.2 | 0.66 | 0.27 | 3.54 | 1 | 10 | 146.4495 | 200.3786 | 181.2548 | 146449.4623 | 200378.6152 | 3.8495e-06 | 8 | 181254.7614
1 | 95 | CONCLUIDO | 5.8756 | 17.02 | 11.28 | 7.69 | 0.12 | 88 | 186.07 | 53.44 | 1.25 | 86 | 36.39 | 23182.76 | 150.5 | 446.38 | 114.11 | 28.73 | 41619.35 | 0.25 | 0.72 | 0.22 | 2.55 | 1 | 10 | 123.1092 | 168.4435 | 152.3675 | 123109.2158 | 168443.4602 | 4.3416e-06 | 7 | 152367.4528
2 | 95 | CONCLUIDO | 6.3216 | 15.82 | 10.74 | 9.21 | 0.14 | 70 | 186.45 | 53.44 | 1.5 | 68 | 36.51 | 23229.42 | 142.9 | 446.41 | 96.5 | 28.73 | 32903.51 | 0.3 | 0.76 | 0.2 | 2.02 | 1 | 10 | 115.1552 | 157.5604 | 142.5231 | 115155.1911 | 157560.4128 | 4.6711e-06 | 7 | 142523.0681
3 | 95 | CONCLUIDO | 6.6674 | 15 | 10.37 | 10.73 | 0.17 | 58 | 186.83 | 53.44 | 1.75 | 56 | 36.64 | 23276.13 | 137.42 | 446.35 | 84.43 | 28.73 | 26929.73 | 0.34 | 0.79 | 0.17 | 1.65 | 1 | 10 | 102.2034 | 139.8392 | 126.4931 | 102203.3808 | 139839.1744 | 4.9266e-06 | 6 | 126493.1199
4 | 95 | CONCLUIDO | 6.94 | 14.41 | 10.12 | 12.39 | 0.19 | 49 | 187.21 | 53.44 | 2 | 47 | 36.77 | 23322.88 | 133.48 | 446.44 | 76.23 | 28.73 | 22872.55 | 0.38 | 0.81 | 0.16 | 1.4 | 1 | 10 | 98.5752 | 134.8749 | 122.0026 | 98575.1845 | 134874.9162 | 5.1281e-06 | 6 | 122002.6435
5 | 95 | CONCLUIDO | 7.147 | 13.99 | 9.92 | 13.85 | 0.21 | 43 | 187.59 | 53.44 | 2.25 | 41 | 36.9 | 23369.68 | 130.41 | 446.31 | 69.8 | 28.73 | 19690.61 | 0.41 | 0.82 | 0.15 | 1.2 | 1 | 10 | 95.9742 | 131.3161 | 118.7835 | 95974.1852 | 131316.1143 | 5.281e-06 | 6 | 118783.4887
6 | 95 | CONCLUIDO | 7.3242 | 13.65 | 9.77 | 15.43 | 0.24 | 38 | 187.97 | 53.44 | 2.5 | 36 | 37.03 | 23416.52 | 128.03 | 446.34 | 64.71 | 28.73 | 17171.63 | 0.44 | 0.83 | 0.14 | 1.05 | 1 | 10 | 93.9552 | 128.5536 | 116.2847 | 93955.19 | 128553.6359 | 5.412e-06 | 6 | 116284.6573
7 | 95 | CONCLUIDO | 7.4693 | 13.39 | 9.65 | 17.04 | 0.26 | 34 | 188.35 | 53.44 | 2.75 | 32 | 37.16 | 23463.4 | 125.95 | 446.33 | 61.03 | 28.73 | 15349.29 | 0.47 | 0.84 | 0.14 | 0.93 | 1 | 10 | 92.332 | 126.3327 | 114.2757 | 92331.9688 | 126332.6731 | 5.5192e-06 | 6 | 114275.6601
8 | 95 | CONCLUIDO | 7.5871 | 13.18 | 9.56 | 18.5 | 0.28 | 31 | 188.73 | 53.44 | 3 | 29 | 37.29 | 23510.33 | 124.3 | 446.31 | 57.82 | 28.73 | 13758.11 | 0.5 | 0.85 | 0.13 | 0.84 | 1 | 10 | 91.0751 | 124.613 | 112.7201 | 91075.1286 | 124613.0089 | 5.6062e-06 | 6 | 112720.1183
9 | 95 | CONCLUIDO | 7.7506 | 12.9 | 9.39 | 20.12 | 0.3 | 28 | 189.11 | 53.44 | 3.25 | 26 | 37.42 | 23557.3 | 121.6 | 446.28 | 52.01 | 28.73 | 10868.02 | 0.55 | 0.87 | 0.13 | 0.67 | 1 | 10 | 81.5592 | 111.5929 | 100.9426 | 81559.1852 | 111592.8753 | 5.727e-06 | 5 | 100942.6079
10 | 95 | CONCLUIDO | 7.785 | 12.85 | 9.41 | 21.71 | 0.33 | 26 | 189.49 | 53.44 | 3.5 | 24 | 37.55 | 23604.32 | 121.36 | 446.32 | 53.45 | 28.73 | 11599.1 | 0.54 | 0.87 | 0.11 | 0.69 | 1 | 10 | 81.3084 | 111.2498 | 100.6323 | 81308.4312 | 111249.7827 | 5.7524e-06 | 5 | 100632.2595
11 | 95 | CONCLUIDO | 7.7667 | 12.88 | 9.48 | 22.74 | 0.35 | 25 | 189.87 | 53.44 | 3.75 | 23 | 37.69 | 23651.38 | 121.74 | 446.3 | 55.43 | 28.73 | 12592.9 | 0.52 | 0.86 | 0.12 | 0.76 | 1 | 10 | 81.5519 | 111.5829 | 100.9336 | 81551.8782 | 111582.8775 | 5.7389e-06 | 5 | 100933.5643
12 | 95 | CONCLUIDO | 7.8763 | 12.7 | 9.37 | 24.45 | 0.37 | 23 | 190.25 | 53.44 | 4 | 21 | 37.82 | 23698.48 | 120.17 | 446.29 | 52 | 28.73 | 10892.36 | 0.55 | 0.87 | 0.11 | 0.65 | 1 | 10 | 80.4476 | 110.0719 | 99.5668 | 80447.5722 | 110071.9174 | 5.8199e-06 | 5 | 99566.8081
13 | 95 | CONCLUIDO | 7.9664 | 12.55 | 9.3 | 26.58 | 0.4 | 21 | 190.63 | 53.44 | 4.25 | 19 | 37.95 | 23745.63 | 118.55 | 446.36 | 49.54 | 28.73 | 9670.73 | 0.58 | 0.88 | 0.12 | 0.58 | 1 | 10 | 79.4704 | 108.7348 | 98.3573 | 79470.3554 | 108734.8462 | 5.8865e-06 | 5 | 98357.3451
14 | 95 | CONCLUIDO | 8.0098 | 12.48 | 9.27 | 27.82 | 0.42 | 20 | 191.02 | 53.44 | 4.5 | 18 | 38.08 | 23792.83 | 117.87 | 446.33 | 48.67 | 28.73 | 9238.86 | 0.59 | 0.88 | 0.11 | 0.55 | 1 | 10 | 79.0392 | 108.1449 | 97.8237 | 79039.2043 | 108144.9264 | 5.9186e-06 | 5 | 97823.7264
15 | 95 | CONCLUIDO | 8.0584 | 12.41 | 9.23 | 29.16 | 0.44 | 19 | 191.4 | 53.44 | 4.75 | 17 | 38.22 | 23840.07 | 117.03 | 446.28 | 47.38 | 28.73 | 8602.47 | 0.61 | 0.88 | 0.11 | 0.51 | 1 | 10 | 78.5359 | 107.4563 | 97.2008 | 78535.9073 | 107456.2931 | 5.9545e-06 | 5 | 97200.8153
16 | 95 | CONCLUIDO | 8.1087 | 12.33 | 9.19 | 30.65 | 0.46 | 18 | 191.78 | 53.44 | 5 | 16 | 38.35 | 23887.36 | 115.91 | 446.27 | 46.03 | 28.73 | 7927.66 | 0.62 | 0.89 | 0.11 | 0.47 | 1 | 10 | 77.9471 | 106.6507 | 96.4721 | 77947.1326 | 106650.7056 | 5.9916e-06 | 5 | 96472.1119
17 | 95 | CONCLUIDO | 8.1452 | 12.28 | 9.18 | 32.39 | 0.48 | 17 | 192.17 | 53.44 | 5.25 | 15 | 38.48 | 23934.69 | 115.24 | 446.29 | 45.35 | 28.73 | 7594.95 | 0.63 | 0.89 | 0.11 | 0.46 | 1 | 10 | 77.574 | 106.1401 | 96.0103 | 77573.9671 | 106140.1241 | 6.0186e-06 | 5 | 96010.2596
18 | 95 | CONCLUIDO | 8.1932 | 12.21 | 9.14 | 34.28 | 0.51 | 16 | 192.55 | 53.44 | 5.5 | 14 | 38.62 | 23982.06 | 114.22 | 446.27 | 44.25 | 28.73 | 7050.7 | 0.65 | 0.89 | 0.11 | 0.42 | 1 | 10 | 77.0373 | 105.4058 | 95.346 | 77037.264 | 105405.7833 | 6.0541e-06 | 5 | 95346.0033
19 | 95 | CONCLUIDO | 8.1906 | 12.21 | 9.14 | 34.29 | 0.53 | 16 | 192.94 | 53.44 | 5.75 | 14 | 38.75 | 24029.48 | 113.82 | 446.27 | 44.35 | 28.73 | 7100.91 | 0.65 | 0.89 | 0.11 | 0.42 | 1 | 10 | 76.9309 | 105.2603 | 95.2144 | 76930.932 | 105260.2952 | 6.0521e-06 | 5 | 95214.4003
20 | 95 | CONCLUIDO | 8.2412 | 12.13 | 9.11 | 36.43 | 0.55 | 15 | 193.32 | 53.44 | 6 | 13 | 38.89 | 24076.95 | 113.06 | 446.28 | 43.16 | 28.73 | 6512 | 0.67 | 0.89 | 0.11 | 0.39 | 1 | 10 | 76.4694 | 104.6289 | 94.6432 | 76469.4361 | 104628.856 | 6.0895e-06 | 5 | 94643.2248
21 | 95 | CONCLUIDO | 8.342 | 11.99 | 9 | 38.56 | 0.57 | 14 | 193.71 | 53.44 | 6.25 | 12 | 39.02 | 24124.47 | 111.13 | 446.27 | 39.34 | 28.73 | 4605.55 | 0.73 | 0.91 | 0.1 | 0.28 | 1 | 10 | 75.4277 | 103.2036 | 93.354 | 75427.7457 | 103203.5693 | 6.164e-06 | 5 | 93353.9655
22 | 95 | CONCLUIDO | 8.2567 | 12.11 | 9.12 | 39.09 | 0.59 | 14 | 194.09 | 53.44 | 6.5 | 12 | 39.16 | 24172.03 | 112.21 | 446.28 | 44.09 | 28.73 | 6981.06 | 0.65 | 0.89 | 0.1 | 0.4 | 1 | 10 | 76.1555 | 104.1993 | 94.2547 | 76155.5122 | 104199.3316 | 6.101e-06 | 5 | 94254.6936
23 | 95 | CONCLUIDO | 8.3177 | 12.02 | 9.07 | 41.86 | 0.62 | 13 | 194.48 | 53.44 | 6.75 | 11 | 39.29 | 24219.63 | 111 | 446.27 | 42.17 | 28.73 | 6026.02 | 0.68 | 0.9 | 0.1 | 0.35 | 1 | 10 | 75.5195 | 103.329 | 93.4675 | 75519.4503 | 103329.0436 | 6.1461e-06 | 5 | 93467.4647
24 | 95 | CONCLUIDO | 8.315 | 12.03 | 9.07 | 41.88 | 0.64 | 13 | 194.86 | 53.44 | 7 | 11 | 39.43 | 24267.28 | 110.83 | 446.27 | 42.21 | 28.73 | 6047.25 | 0.68 | 0.9 | 0.1 | 0.35 | 1 | 10 | 75.4816 | 103.2772 | 93.4206 | 75481.5647 | 103277.2068 | 6.1441e-06 | 5 | 93420.5751
25 | 95 | CONCLUIDO | 8.3733 | 11.94 | 9.03 | 45.14 | 0.66 | 12 | 195.25 | 53.44 | 7.25 | 10 | 39.57 | 24314.98 | 109.57 | 446.27 | 40.62 | 28.73 | 5255.39 | 0.71 | 0.9 | 0.1 | 0.31 | 1 | 10 | 74.8553 | 102.4203 | 92.6455 | 74855.3164 | 102420.3463 | 6.1871e-06 | 5 | 92645.4922
26 | 95 | CONCLUIDO | 8.368 | 11.95 | 9.04 | 45.17 | 0.68 | 12 | 195.64 | 53.44 | 7.5 | 10 | 39.7 | 24362.73 | 109.66 | 446.27 | 40.87 | 28.73 | 5378.16 | 0.7 | 0.9 | 0.1 | 0.31 | 1 | 10 | 74.9071 | 102.4912 | 92.7096 | 74907.1186 | 102491.2243 | 6.1832e-06 | 5 | 92709.6057
27 | 95 | CONCLUIDO | 8.415 | 11.88 | 9.01 | 49.12 | 0.7 | 11 | 196.03 | 53.44 | 7.75 | 9 | 39.84 | 24410.52 | 108.19 | 446.28 | 39.9 | 28.73 | 4900.84 | 0.72 | 0.9 | 0.1 | 0.28 | 1 | 10 | 74.2782 | 101.6307 | 91.9313 | 74278.2274 | 101630.7477 | 6.218e-06 | 5 | 91931.2518
28 | 95 | CONCLUIDO | 8.4142 | 11.88 | 9.01 | 49.13 | 0.72 | 11 | 196.41 | 53.44 | 8 | 9 | 39.98 | 24458.36 | 107.89 | 446.3 | 39.88 | 28.73 | 4890.85 | 0.72 | 0.9 | 0.1 | 0.29 | 1 | 10 | 74.1953 | 101.5172 | 91.8286 | 74195.2608 | 101517.2291 | 6.2174e-06 | 5 | 91828.5672
29 | 95 | CONCLUIDO | 8.4146 | 11.88 | 9.01 | 49.12 | 0.74 | 11 | 196.8 | 53.44 | 8.25 | 9 | 40.12 | 24506.24 | 107.18 | 446.27 | 39.97 | 28.73 | 4935.18 | 0.72 | 0.9 | 0.1 | 0.29 | 1 | 10 | 73.9896 | 101.2358 | 91.574 | 73989.5522 | 101235.7695 | 6.2177e-06 | 5 | 91573.9698
30 | 95 | CONCLUIDO | 8.4636 | 11.82 | 8.97 | 53.85 | 0.77 | 10 | 197.19 | 53.44 | 8.5 | 8 | 40.26 | 24554.18 | 106.41 | 446.27 | 38.85 | 28.73 | 4379.83 | 0.74 | 0.91 | 0.1 | 0.25 | 1 | 10 | 73.5577 | 100.6449 | 91.0395 | 73557.7403 | 100644.9455 | 6.2539e-06 | 5 | 91039.5331
31 | 95 | CONCLUIDO | 8.4854 | 11.78 | 8.94 | 53.66 | 0.79 | 10 | 197.58 | 53.44 | 8.75 | 8 | 40.39 | 24602.15 | 105.61 | 446.29 | 37.77 | 28.73 | 3838.4 | 0.76 | 0.91 | 0.1 | 0.22 | 1 | 10 | 73.2324 | 100.1999 | 90.6369 | 73232.449 | 100199.8675 | 6.27e-06 | 5 | 90636.9328
32 | 95 | CONCLUIDO | 8.4906 | 11.78 | 8.94 | 53.62 | 0.81 | 10 | 197.97 | 53.44 | 9 | 8 | 40.53 | 24650.18 | 105.09 | 446.27 | 37.72 | 28.73 | 3812.73 | 0.76 | 0.91 | 0.09 | 0.22 | 1 | 10 | 73.0639 | 99.9693 | 90.4283 | 73063.9115 | 99969.267 | 6.2738e-06 | 5 | 90428.3405
33 | 95 | CONCLUIDO | 8.4321 | 11.86 | 9.02 | 54.11 | 0.83 | 10 | 198.36 | 53.44 | 9.25 | 8 | 40.67 | 24698.26 | 105.25 | 446.27 | 40.47 | 28.73 | 5189.78 | 0.71 | 0.9 | 0.1 | 0.3 | 1 | 10 | 73.3688 | 100.3865 | 90.8057 | 73368.848 | 100386.4946 | 6.2306e-06 | 5 | 90805.7485
34 | 95 | CONCLUIDO | 8.5044 | 11.76 | 8.96 | 59.7 | 0.85 | 9 | 198.75 | 53.44 | 9.5 | 7 | 40.81 | 24746.38 | 103.86 | 446.31 | 38.26 | 28.73 | 4088.24 | 0.75 | 0.91 | 0.1 | 0.23 | 1 | 10 | 72.6675 | 99.4269 | 89.9377 | 72667.4896 | 99426.8652 | 6.284e-06 | 5 | 89937.7047
35 | 95 | CONCLUIDO | 8.5137 | 11.75 | 8.94 | 59.61 | 0.87 | 9 | 199.14 | 53.44 | 9.75 | 7 | 40.95 | 24794.55 | 103.46 | 446.28 | 37.83 | 28.73 | 3876.87 | 0.76 | 0.91 | 0.09 | 0.22 | 1 | 10 | 72.5109 | 99.2126 | 89.7439 | 72510.8851 | 99212.5919 | 6.2909e-06 | 5 | 89743.8814
36 | 95 | CONCLUIDO | 8.504 | 11.76 | 8.96 | 59.7 | 0.89 | 9 | 199.53 | 53.44 | 10 | 7 | 41.1 | 24842.77 | 103.35 | 446.29 | 38.29 | 28.73 | 4107.25 | 0.75 | 0.91 | 0.09 | 0.23 | 1 | 10 | 72.524 | 99.2305 | 89.7601 | 72523.9799 | 99230.5089 | 6.2837e-06 | 5 | 89760.0884
37 | 95 | CONCLUIDO | 8.5036 | 11.76 | 8.96 | 59.71 | 0.91 | 9 | 199.92 | 53.44 | 10.25 | 7 | 41.24 | 24891.03 | 102.86 | 446.27 | 38.3 | 28.73 | 4111.12 | 0.75 | 0.91 | 0.1 | 0.24 | 1 | 10 | 72.3861 | 99.0419 | 89.5895 | 72386.1452 | 99041.9173 | 6.2834e-06 | 5 | 89589.4957
38 | 95 | CONCLUIDO | 8.5612 | 11.68 | 8.91 | 66.86 | 0.93 | 8 | 200.31 | 53.44 | 10.5 | 6 | 41.38 | 24939.35 | 101.5 | 446.28 | 36.93 | 28.73 | 3429.3 | 0.78 | 0.91 | 0.09 | 0.19 | 1 | 10 | 71.7656 | 98.1928 | 88.8214 | 71765.5532 | 98192.796 | 6.326e-06 | 5 | 88821.4134
39 | 95 | CONCLUIDO | 8.5586 | 11.68 | 8.92 | 66.88 | 0.95 | 8 | 200.71 | 53.44 | 10.75 | 6 | 41.52 | 24987.71 | 101.08 | 446.27 | 37.04 | 28.73 | 3486.2 | 0.78 | 0.91 | 0.09 | 0.2 | 1 | 10 | 71.6601 | 98.0485 | 88.6909 | 71660.1129 | 98048.5278 | 6.3241e-06 | 5 | 88690.914
40 | 95 | CONCLUIDO | 8.5712 | 11.67 | 8.9 | 66.75 | 0.97 | 8 | 201.1 | 53.44 | 11 | 6 | 41.66 | 25036.12 | 100.4 | 446.27 | 36.38 | 28.73 | 3155.05 | 0.79 | 0.92 | 0.09 | 0.18 | 1 | 10 | 71.4144 | 97.7124 | 88.3868 | 71414.4157 | 97712.3541 | 6.3334e-06 | 5 | 88386.8242
41 | 95 | CONCLUIDO | 8.5866 | 11.65 | 8.88 | 66.6 | 0.99 | 8 | 201.49 | 53.44 | 11.25 | 6 | 41.81 | 25084.58 | 98.9 | 446.31 | 35.82 | 28.73 | 2875.5 | 0.8 | 0.92 | 0.09 | 0.16 | 1 | 10 | 70.9283 | 97.0472 | 87.7851 | 70928.2705 | 97047.1889 | 6.3448e-06 | 5 | 87785.1414
42 | 95 | CONCLUIDO | 8.5383 | 11.71 | 8.95 | 67.09 | 1.01 | 8 | 201.88 | 53.44 | 11.5 | 6 | 41.95 | 25133.09 | 99.13 | 446.29 | 38.14 | 28.73 | 4033.39 | 0.75 | 0.91 | 0.09 | 0.23 | 1 | 10 | 71.194 | 97.4107 | 88.114 | 71193.9718 | 97410.7331 | 6.3091e-06 | 5 | 88113.9894
43 | 95 | CONCLUIDO | 8.6112 | 11.61 | 8.88 | 76.15 | 1.03 | 7 | 202.28 | 53.44 | 11.75 | 5 | 42.09 | 25181.64 | 97.98 | 446.27 | 35.89 | 28.73 | 2913.82 | 0.8 | 0.92 | 0.09 | 0.16 | 1 | 10 | 70.5813 | 96.5724 | 87.3556 | 70581.2506 | 96572.3809 | 6.3629e-06 | 5 | 87355.6484
44 | 95 | CONCLUIDO | 8.6077 | 11.62 | 8.89 | 76.19 | 1.05 | 7 | 202.67 | 53.44 | 12 | 5 | 42.24 | 25230.25 | 97.43 | 446.27 | 36.09 | 28.73 | 3014.85 | 0.8 | 0.92 | 0.09 | 0.17 | 1 | 10 | 70.4427 | 96.3829 | 87.1842 | 70442.7328 | 96382.8548 | 6.3603e-06 | 5 | 87184.2104
45 | 95 | CONCLUIDO | 8.6022 | 11.62 | 8.9 | 76.25 | 1.07 | 7 | 203.07 | 53.44 | 12.25 | 5 | 42.38 | 25279.03 | 97.51 | 446.27 | 36.36 | 28.73 | 3149.86 | 0.79 | 0.92 | 0.09 | 0.18 | 1 | 10 | 70.4883 | 96.4452 | 87.2406 | 70488.3042 | 96445.2075 | 6.3563e-06 | 5 | 87240.6123
46 | 95 | CONCLUIDO | 8.6079 | 11.62 | 8.89 | 76.18 | 1.09 | 7 | 203.46 | 53.44 | 12.5 | 5 | 42.53 | 25327.74 | 96.86 | 446.27 | 36.04 | 28.73 | 2992.26 | 0.8 | 0.92 | 0.09 | 0.17 | 1 | 10 | 70.2819 | 96.1627 | 86.9851 | 70281.8647 | 96162.7479 | 6.3605e-06 | 5 | 86985.1102
47 | 95 | CONCLUIDO | 8.6071 | 11.62 | 8.89 | 76.19 | 1.11 | 7 | 203.86 | 53.44 | 12.75 | 5 | 42.67 | 25376.49 | 95.72 | 446.27 | 36.07 | 28.73 | 3003.6 | 0.8 | 0.92 | 0.09 | 0.17 | 1 | 10 | 69.9643 | 95.7283 | 86.5921 | 69964.3408 | 95728.2977 | 6.3599e-06 | 5 | 86592.1234
48 | 95 | CONCLUIDO | 8.6159 | 11.61 | 8.88 | 76.09 | 1.13 | 7 | 204.25 | 53.44 | 13 | 5 | 42.82 | 25425.3 | 95.14 | 446.3 | 35.67 | 28.73 | 2807.4 | 0.81 | 0.92 | 0.09 | 0.16 | 1 | 10 | 69.7673 | 95.4587 | 86.3482 | 69767.2757 | 95458.6646 | 6.3664e-06 | 5 | 86348.2236
49 | 95 | CONCLUIDO | 8.6281 | 11.59 | 8.86 | 75.95 | 1.15 | 7 | 204.65 | 53.44 | 13.25 | 5 | 42.96 | 25474.16 | 93.36 | 446.3 | 35.05 | 28.73 | 2497.24 | 0.82 | 0.92 | 0.09 | 0.14 | 1 | 10 | 69.219 | 94.7085 | 85.6696 | 69218.9929 | 94708.4798 | 6.3754e-06 | 5 | 85669.6354
50 | 95 | CONCLUIDO | 8.6622 | 11.54 | 8.85 | 88.53 | 1.17 | 6 | 205.05 | 53.44 | 13.5 | 3 | 43.11 | 25523.06 | 93.24 | 446.27 | 34.92 | 28.73 | 2436.97 | 0.82 | 0.92 | 0.09 | 0.13 | 1 | 10 | 69.0666 | 94.4999 | 85.481 | 69066.5688 | 94499.9265 | 6.4006e-06 | 5 | 85480.9861
51 | 95 | CONCLUIDO | 8.6368 | 11.58 | 8.89 | 88.86 | 1.19 | 6 | 205.44 | 53.44 | 13.75 | 2 | 43.26 | 25572.02 | 93.75 | 446.29 | 36.04 | 28.73 | 2996.1 | 0.8 | 0.92 | 0.09 | 0.17 | 1 | 10 | 69.3093 | 94.832 | 85.7814 | 69309.3049 | 94832.0487 | 6.3818e-06 | 5 | 85781.4111
52 | 95 | CONCLUIDO | 8.6503 | 11.56 | 8.87 | 88.68 | 1.21 | 6 | 205.84 | 53.44 | 14 | 2 | 43.4 | 25621.03 | 93.94 | 446.29 | 35.34 | 28.73 | 2647.48 | 0.81 | 0.92 | 0.09 | 0.15 | 1 | 10 | 69.3095 | 94.8323 | 85.7816 | 69309.4741 | 94832.2801 | 6.3918e-06 | 5 | 85781.6204
53 | 95 | CONCLUIDO | 8.6559 | 11.55 | 8.86 | 88.61 | 1.23 | 6 | 206.24 | 53.44 | 14.25 | 1 | 43.55 | 25670.09 | 93.96 | 446.29 | 35.08 | 28.73 | 2514.59 | 0.82 | 0.92 | 0.09 | 0.14 | 1 | 10 | 69.2925 | 94.8091 | 85.7606 | 69292.508 | 94809.0664 | 6.396e-06 | 5 | 85760.6222
54 | 95 | CONCLUIDO | 8.6576 | 11.55 | 8.86 | 88.59 | 1.25 | 6 | 206.64 | 53.44 | 14.5 | 1 | 43.7 | 25719.19 | 93.97 | 446.29 | 35 | 28.73 | 2474.6 | 0.82 | 0.92 | 0.09 | 0.14 | 1 | 10 | 69.2895 | 94.805 | 85.7569 | 69289.5317 | 94804.9942 | 6.3972e-06 | 5 | 85756.9386
55 | 95 | CONCLUIDO | 8.6566 | 11.55 | 8.86 | 88.6 | 1.27 | 6 | 207.03 | 53.44 | 14.75 | 0 | 43.85 | 25768.35 | 94.07 | 446.29 | 35.03 | 28.73 | 2491.77 | 0.82 | 0.92 | 0.09 | 0.14 | 1 | 10 | 69.3209 | 94.8479 | 85.7957 | 69320.8658 | 94847.8668 | 6.3965e-06 | 5 | 85795.7195

## RESULTADOS_9
Unnamed: 0 | Volume de calda [L] | STATUS | Capacidade operacional [ha/h] | Tempo de missao [h] | Tempo util [h] | Tempo por voo [min] | Autonomia Projetada [h] | N° Voos | MTOW [kg] | Massa Estrutura [kg] | Combustível [kg] | Abastecimentos | Massa gerador | Potência gerador [W] | Combustível consumido [L] | Calda cons [L] | Distância percorrida [km] | Distância Pulverizando [km] | RTL ACUMULADO[m] | EOC [km/km] | EOC [h/h] | Tempo de manobra [h] | Tempo rtl_rtw [h] | V pulv [m/s] | V desloc [m/s] | Preço Total por ha Simples [R$/ha] | Preço Total por ha Presumido [R$/ha] | Preço Total por ha Real [R$/ha] | Preço Total Simples [R$] | Preço Total Presumido [R$] | Prod CAPEX [ha/h/R$] | Dias Trabalhados | Preço Total Real [R$]
0 | 55 | CONCLUIDO | 6.7048 | 14.91 | 10.97 | 8.44 | 0.15 | 78 | 116.05 | 43.4 | 1 | 76 | 16.65 | 14546.17 | 106.68 | 446.39 | 103.97 | 28.73 | 36599.31 | 0.28 | 0.74 | 0.2 | 2.24 | 1 | 10 | 88.9626 | 121.7226 | 110.1055 | 88962.6095 | 121722.5671 | 5.0933e-06 | 6 | 110105.5361
1 | 55 | CONCLUIDO | 7.1971 | 13.89 | 10.4 | 10.58 | 0.19 | 59 | 116.37 | 43.4 | 1.25 | 57 | 16.72 | 14585.96 | 100.35 | 446.3 | 85.37 | 28.73 | 27396.51 | 0.34 | 0.78 | 0.17 | 1.68 | 1 | 10 | 83.7342 | 114.5689 | 103.6346 | 83734.2178 | 114568.8509 | 5.4672e-06 | 6 | 103634.5606
2 | 55 | CONCLUIDO | 7.5094 | 13.32 | 10.09 | 12.61 | 0.23 | 48 | 116.69 | 43.4 | 1.5 | 46 | 16.79 | 14625.77 | 96.46 | 446.3 | 75.13 | 28.73 | 22331.15 | 0.38 | 0.81 | 0.16 | 1.36 | 1 | 10 | 80.8302 | 110.5954 | 100.0403 | 80830.1524 | 110595.3804 | 5.7045e-06 | 6 | 100040.3125
3 | 55 | CONCLUIDO | 7.7603 | 12.89 | 9.85 | 14.77 | 0.26 | 40 | 117.01 | 43.4 | 1.75 | 38 | 16.86 | 14665.62 | 93.26 | 446.38 | 67.35 | 28.73 | 18477.61 | 0.43 | 0.83 | 0.14 | 1.12 | 1 | 10 | 71.1453 | 97.3441 | 88.0537 | 71145.2667 | 97344.0927 | 5.8951e-06 | 5 | 88053.7091
4 | 55 | CONCLUIDO | 7.9662 | 12.55 | 9.66 | 17.04 | 0.3 | 34 | 117.34 | 43.4 | 2 | 32 | 16.94 | 14705.49 | 90.67 | 446.3 | 61 | 28.73 | 15335.67 | 0.47 | 0.84 | 0.14 | 0.94 | 1 | 10 | 69.4687 | 95.0501 | 85.9786 | 69468.6602 | 95050.0856 | 6.0515e-06 | 5 | 85978.6388
5 | 55 | CONCLUIDO | 8.1222 | 12.31 | 9.51 | 19.02 | 0.34 | 30 | 117.66 | 43.4 | 2.25 | 28 | 17.01 | 14745.39 | 88.39 | 446.27 | 56.16 | 28.73 | 12933.94 | 0.51 | 0.86 | 0.13 | 0.79 | 1 | 10 | 68.1586 | 93.2575 | 84.3572 | 68158.5519 | 93257.5377 | 6.17e-06 | 5 | 84357.1692
6 | 55 | CONCLUIDO | 8.2487 | 12.12 | 9.42 | 21.73 | 0.37 | 26 | 117.98 | 43.4 | 2.5 | 24 | 17.08 | 14785.31 | 86.66 | 446.32 | 53.91 | 28.73 | 11828.5 | 0.53 | 0.86 | 0.11 | 0.7 | 1 | 10 | 67.1768 | 91.9143 | 83.1421 | 67176.8271 | 91914.2985 | 6.2661e-06 | 5 | 83142.1268
7 | 55 | CONCLUIDO | 8.2751 | 12.08 | 9.43 | 23.57 | 0.41 | 24 | 118.31 | 43.4 | 2.75 | 22 | 17.16 | 14825.26 | 86.1 | 446.32 | 53.84 | 28.73 | 11803.26 | 0.53 | 0.86 | 0.12 | 0.71 | 1 | 10 | 66.9261 | 91.5713 | 82.8318 | 66926.1119 | 91571.2589 | 6.2861e-06 | 5 | 82831.8265
8 | 55 | CONCLUIDO | 8.3676 | 11.95 | 9.34 | 25.48 | 0.45 | 22 | 118.63 | 43.4 | 3 | 20 | 17.23 | 14865.24 | 84.15 | 446.3 | 50.83 | 28.73 | 10311.7 | 0.57 | 0.87 | 0.12 | 0.62 | 1 | 10 | 66.027 | 90.341 | 81.719 | 66026.9902 | 90341.0409 | 6.3564e-06 | 5 | 81719.0188
9 | 55 | CONCLUIDO | 8.4491 | 11.84 | 9.27 | 27.82 | 0.48 | 20 | 118.96 | 43.4 | 3.25 | 18 | 17.31 | 14905.25 | 82.95 | 446.31 | 48.62 | 28.73 | 9217.41 | 0.59 | 0.88 | 0.11 | 0.55 | 1 | 10 | 65.4021 | 89.4861 | 80.9456 | 65402.119 | 89486.0645 | 6.4183e-06 | 5 | 80945.6401
10 | 55 | CONCLUIDO | 8.5411 | 11.71 | 9.19 | 30.65 | 0.52 | 18 | 119.28 | 43.4 | 3.5 | 16 | 17.38 | 14945.29 | 81.21 | 446.28 | 46.01 | 28.73 | 7919.03 | 0.62 | 0.89 | 0.11 | 0.47 | 1 | 10 | 64.6017 | 88.3908 | 79.9549 | 64601.6533 | 88390.8321 | 6.4882e-06 | 5 | 79954.9351
11 | 55 | CONCLUIDO | 8.5751 | 11.66 | 9.17 | 32.37 | 0.55 | 17 | 119.61 | 43.4 | 3.75 | 15 | 17.46 | 14985.35 | 79.93 | 446.27 | 45.36 | 28.73 | 7602.48 | 0.63 | 0.89 | 0.11 | 0.45 | 1 | 10 | 64.1333 | 87.7499 | 79.3752 | 64133.2553 | 87749.9493 | 6.514e-06 | 5 | 79375.2173
12 | 55 | CONCLUIDO | 8.6122 | 11.61 | 9.14 | 34.29 | 0.59 | 16 | 119.93 | 43.4 | 4 | 14 | 17.53 | 15025.44 | 78.88 | 446.28 | 44.42 | 28.73 | 7133.11 | 0.65 | 0.89 | 0.11 | 0.42 | 1 | 10 | 63.7214 | 87.1864 | 78.8655 | 63721.41 | 87186.4443 | 6.5422e-06 | 5 | 78865.4924
13 | 55 | CONCLUIDO | 8.7368 | 11.45 | 9.03 | 38.69 | 0.62 | 14 | 120.26 | 43.4 | 4.25 | 12 | 17.61 | 15065.56 | 77.09 | 446.27 | 40.42 | 28.73 | 5142.86 | 0.71 | 0.9 | 0.1 | 0.31 | 1 | 10 | 62.8419 | 85.9831 | 77.777 | 62841.935 | 85983.1078 | 6.6369e-06 | 5 | 77777.0007
14 | 55 | CONCLUIDO | 8.6248 | 11.59 | 9.18 | 39.33 | 0.66 | 14 | 120.58 | 43.4 | 4.5 | 12 | 17.68 | 15105.7 | 77.19 | 446.27 | 45.85 | 28.73 | 7861.2 | 0.63 | 0.89 | 0.1 | 0.46 | 1 | 10 | 63.2227 | 86.5041 | 78.2483 | 63222.6945 | 86504.0797 | 6.5518e-06 | 5 | 78248.2518
15 | 55 | CONCLUIDO | 8.7203 | 11.47 | 9.07 | 41.87 | 0.69 | 13 | 120.91 | 43.4 | 4.75 | 11 | 17.76 | 15145.88 | 75.5 | 446.31 | 42.09 | 28.73 | 5985.17 | 0.68 | 0.9 | 0.1 | 0.35 | 1 | 10 | 62.4574 | 85.4569 | 77.301 | 62457.3645 | 85456.9215 | 6.6243e-06 | 5 | 77301.0328
16 | 55 | CONCLUIDO | 8.7617 | 11.41 | 9.04 | 45.21 | 0.73 | 12 | 121.23 | 43.4 | 5 | 10 | 17.83 | 15186.08 | 74.39 | 446.32 | 41.06 | 28.73 | 5475.18 | 0.7 | 0.9 | 0.1 | 0.32 | 1 | 10 | 62.0316 | 84.8743 | 76.774 | 62031.5506 | 84874.3042 | 6.6558e-06 | 5 | 76774.0197
17 | 55 | CONCLUIDO | 8.8205 | 11.34 | 8.99 | 49.04 | 0.76 | 11 | 121.56 | 43.4 | 5.25 | 9 | 17.91 | 15226.31 | 72.67 | 446.27 | 39.34 | 28.73 | 4622.42 | 0.73 | 0.91 | 0.1 | 0.27 | 1 | 10 | 61.3922 | 83.9996 | 75.9828 | 61392.2434 | 83999.5759 | 6.7005e-06 | 5 | 75982.7743
18 | 55 | CONCLUIDO | 8.8067 | 11.36 | 9.01 | 49.13 | 0.8 | 11 | 121.89 | 43.4 | 5.5 | 8 | 17.99 | 15266.56 | 71.69 | 446.27 | 39.94 | 28.73 | 4919.57 | 0.72 | 0.9 | 0.1 | 0.29 | 1 | 10 | 61.1638 | 83.687 | 75.7001 | 61163.8121 | 83687.026 | 6.69e-06 | 5 | 75700.0537
19 | 55 | CONCLUIDO | 8.8753 | 11.27 | 8.94 | 53.66 | 0.83 | 10 | 122.21 | 43.4 | 5.75 | 6 | 18.06 | 15306.85 | 70.46 | 446.27 | 37.65 | 28.73 | 3779.4 | 0.76 | 0.91 | 0.1 | 0.22 | 1 | 10 | 60.6377 | 82.9672 | 75.0489 | 60637.6945 | 82967.1687 | 6.7421e-06 | 5 | 75048.8986
20 | 55 | CONCLUIDO | 8.8884 | 11.25 | 8.93 | 53.57 | 0.86 | 10 | 122.54 | 43.4 | 6 | 4 | 18.14 | 15347.16 | 69.3 | 446.33 | 37.15 | 28.73 | 3528.94 | 0.77 | 0.91 | 0.1 | 0.21 | 1 | 10 | 60.2873 | 82.4878 | 74.6153 | 60287.3426 | 82487.8018 | 6.752e-06 | 5 | 74615.2818
21 | 55 | CONCLUIDO | 8.8574 | 11.29 | 8.97 | 53.8 | 0.9 | 10 | 122.87 | 43.4 | 6.25 | 2 | 18.22 | 15387.5 | 69.51 | 446.32 | 38.49 | 28.73 | 4199.65 | 0.75 | 0.91 | 0.1 | 0.25 | 1 | 10 | 60.4304 | 82.6835 | 74.7923 | 60430.3883 | 82683.5233 | 6.7285e-06 | 5 | 74792.3238
22 | 55 | CONCLUIDO | 8.8493 | 11.3 | 8.98 | 53.86 | 0.93 | 10 | 123.19 | 43.4 | 6.5 | 1 | 18.29 | 15427.87 | 69.49 | 446.32 | 38.68 | 28.73 | 4296.02 | 0.74 | 0.91 | 0.1 | 0.26 | 1 | 10 | 60.4473 | 82.7067 | 74.8133 | 60447.3413 | 82706.7192 | 6.7223e-06 | 5 | 74813.306
23 | 55 | CONCLUIDO | 8.8506 | 11.3 | 8.98 | 53.85 | 0.96 | 10 | 123.52 | 43.4 | 6.75 | 0 | 18.37 | 15468.27 | 69.6 | 446.32 | 38.59 | 28.73 | 4251.14 | 0.74 | 0.91 | 0.11 | 0.26 | 1 | 10 | 60.4742 | 82.7435 | 74.8466 | 60474.2463 | 82743.5317 | 6.7233e-06 | 5 | 74846.6051

## resultados
Unnamed: 0 | Volume de calda [L] | STATUS | Capacidade operacional [ha/h] | Tempo de missao [h] | Tempo util [h] | Tempo por voo [min] | Autonomia Projetada [h] | N° Voos | MTOW [kg] | Massa Estrutura [kg] | Combustível [kg] | Abastecimentos | Massa gerador | Potência gerador [W] | Combustível consumido [L] | Calda cons [L] | Distância percorrida [km] | Distância Pulverizando [km] | RTL ACUMULADO[m] | EOC [km/km] | EOC [h/h] | Tempo de manobra [h] | Tempo rtl_rtw [h] | V pulv [m/s] | V desloc [m/s]
0 | 100 | CONCLUIDO | 5.0327 | 19.87 | 12.45 | 5.93 | 0.09 | 126 | 194.77 | 54.38 | 1 | 124 | 39.4 | 24256.19 | 172.2 | 446.52 | 152.61 | 28.73 | 60681.68 | 0.19 | 0.65 | 0.28 | 3.73 | 1 | 10
1 | 100 | CONCLUIDO | 5.7171 | 17.49 | 11.4 | 7.43 | 0.11 | 92 | 195.16 | 54.38 | 1.25 | 90 | 39.53 | 24303.87 | 157.03 | 446.45 | 117.95 | 28.73 | 43520.61 | 0.24 | 0.71 | 0.23 | 2.67 | 1 | 10
2 | 100 | CONCLUIDO | 6.1817 | 16.18 | 10.82 | 8.89 | 0.14 | 73 | 195.55 | 54.38 | 1.5 | 71 | 39.67 | 24351.61 | 148.59 | 446.35 | 99.35 | 28.73 | 34316.7 | 0.29 | 0.75 | 0.19 | 2.1 | 1 | 10
3 | 100 | CONCLUIDO | 6.5466 | 15.28 | 10.43 | 10.43 | 0.16 | 60 | 195.93 | 54.38 | 1.75 | 58 | 39.81 | 24399.39 | 142.71 | 446.32 | 86.25 | 28.73 | 27831.38 | 0.33 | 0.78 | 0.17 | 1.7 | 1 | 10
4 | 100 | CONCLUIDO | 6.8155 | 14.67 | 10.17 | 11.97 | 0.18 | 51 | 196.32 | 54.38 | 2 | 49 | 39.95 | 24447.22 | 138.75 | 446.3 | 78.24 | 28.73 | 23870.98 | 0.37 | 0.8 | 0.16 | 1.45 | 1 | 10
5 | 100 | CONCLUIDO | 7.0185 | 14.25 | 9.98 | 13.31 | 0.2 | 45 | 196.71 | 54.38 | 2.25 | 43 | 40.08 | 24495.09 | 135.61 | 446.35 | 71.7 | 28.73 | 20628.45 | 0.4 | 0.82 | 0.15 | 1.26 | 1 | 10
6 | 100 | CONCLUIDO | 7.1878 | 13.91 | 9.84 | 14.76 | 0.23 | 40 | 197.1 | 54.38 | 2.5 | 38 | 40.22 | 24543.01 | 133.26 | 446.27 | 67.25 | 28.73 | 18428.02 | 0.43 | 0.83 | 0.14 | 1.12 | 1 | 10
7 | 100 | CONCLUIDO | 7.3366 | 13.63 | 9.71 | 16.19 | 0.25 | 36 | 197.49 | 54.38 | 2.75 | 34 | 40.36 | 24590.98 | 131.14 | 446.33 | 62.97 | 28.73 | 16312.22 | 0.46 | 0.84 | 0.14 | 0.99 | 1 | 10
8 | 100 | CONCLUIDO | 7.4892 | 13.35 | 9.59 | 17.98 | 0.27 | 32 | 197.88 | 54.38 | 3 | 30 | 40.5 | 24639 | 128.94 | 446.27 | 58.92 | 28.73 | 14304.67 | 0.49 | 0.85 | 0.13 | 0.87 | 1 | 10
9 | 100 | CONCLUIDO | 7.5786 | 13.2 | 9.51 | 19.02 | 0.29 | 30 | 198.27 | 54.38 | 3.25 | 28 | 40.64 | 24687.06 | 127.5 | 446.28 | 56.19 | 28.73 | 12951.69 | 0.51 | 0.86 | 0.13 | 0.79 | 1 | 10
10 | 100 | CONCLUIDO | 7.7656 | 12.88 | 9.31 | 20.69 | 0.31 | 27 | 198.66 | 54.38 | 3.5 | 25 | 40.78 | 24735.17 | 124.27 | 446.33 | 49.56 | 28.73 | 9647.6 | 0.58 | 0.87 | 0.12 | 0.59 | 1 | 10
11 | 100 | CONCLUIDO | 7.5961 | 13.16 | 9.64 | 22.24 | 0.33 | 26 | 199.05 | 54.38 | 3.75 | 24 | 40.92 | 24783.33 | 128.47 | 446.42 | 61.17 | 28.73 | 15458.53 | 0.47 | 0.85 | 0.12 | 0.92 | 1 | 10
12 | 100 | CONCLUIDO | 7.7677 | 12.87 | 9.42 | 23.56 | 0.36 | 24 | 199.44 | 54.38 | 4 | 22 | 41.06 | 24831.54 | 125.2 | 446.32 | 53.71 | 28.73 | 11738.11 | 0.53 | 0.86 | 0.12 | 0.7 | 1 | 10
13 | 100 | CONCLUIDO | 7.8747 | 12.7 | 9.33 | 25.44 | 0.38 | 22 | 199.83 | 54.38 | 4.25 | 20 | 41.2 | 24879.79 | 123.36 | 446.31 | 50.38 | 28.73 | 10085.47 | 0.57 | 0.87 | 0.12 | 0.61 | 1 | 10
14 | 100 | CONCLUIDO | 7.9152 | 12.63 | 9.3 | 26.57 | 0.4 | 21 | 200.22 | 54.38 | 4.5 | 19 | 41.35 | 24928.09 | 122.6 | 446.29 | 49.5 | 28.73 | 9649.59 | 0.58 | 0.88 | 0.12 | 0.58 | 1 | 10
15 | 100 | CONCLUIDO | 7.9544 | 12.57 | 9.28 | 27.83 | 0.42 | 20 | 200.61 | 54.38 | 4.75 | 18 | 41.49 | 24976.45 | 121.99 | 446.27 | 48.79 | 28.73 | 9300.6 | 0.59 | 0.88 | 0.11 | 0.56 | 1 | 10
16 | 100 | CONCLUIDO | 8.0041 | 12.49 | 9.24 | 29.17 | 0.44 | 19 | 201.01 | 54.38 | 5 | 17 | 41.63 | 25024.84 | 120.76 | 446.27 | 47.51 | 28.73 | 8665.48 | 0.6 | 0.88 | 0.11 | 0.52 | 1 | 10
17 | 100 | CONCLUIDO | 8.0386 | 12.44 | 9.22 | 30.74 | 0.46 | 18 | 201.4 | 54.38 | 5.25 | 16 | 41.77 | 25073.29 | 120.37 | 446.4 | 47.08 | 28.73 | 8455.71 | 0.61 | 0.88 | 0.11 | 0.5 | 1 | 10
18 | 100 | CONCLUIDO | 8.0941 | 12.35 | 9.18 | 32.39 | 0.48 | 17 | 201.79 | 54.38 | 5.5 | 15 | 41.92 | 25121.79 | 119.11 | 446.27 | 45.48 | 28.73 | 7658.71 | 0.63 | 0.89 | 0.11 | 0.46 | 1 | 10
19 | 100 | CONCLUIDO | 8.1406 | 12.28 | 9.15 | 34.29 | 0.51 | 16 | 202.19 | 54.38 | 5.75 | 14 | 42.06 | 25170.34 | 118.21 | 446.29 | 44.5 | 28.73 | 7173.01 | 0.65 | 0.89 | 0.1 | 0.42 | 1 | 10
20 | 100 | CONCLUIDO | 8.1395 | 12.29 | 9.15 | 34.3 | 0.53 | 16 | 202.58 | 54.38 | 6 | 14 | 42.2 | 25218.93 | 117.85 | 446.31 | 44.52 | 28.73 | 7183.17 | 0.65 | 0.89 | 0.11 | 0.43 | 1 | 10
21 | 100 | CONCLUIDO | 8.1921 | 12.21 | 9.11 | 36.43 | 0.55 | 15 | 202.98 | 54.38 | 6.25 | 13 | 42.35 | 25267.7 | 117.04 | 446.28 | 43.08 | 28.73 | 6468.22 | 0.67 | 0.89 | 0.11 | 0.39 | 1 | 10
22 | 100 | CONCLUIDO | 8.2965 | 12.05 | 8.99 | 38.54 | 0.57 | 14 | 203.37 | 54.38 | 6.5 | 12 | 42.49 | 25316.39 | 115.04 | 446.29 | 39.22 | 28.73 | 4544.86 | 0.73 | 0.91 | 0.1 | 0.27 | 1 | 10
23 | 100 | CONCLUIDO | 8.2018 | 12.19 | 9.13 | 39.13 | 0.59 | 14 | 203.77 | 54.38 | 6.75 | 12 | 42.64 | 25365.14 | 116.44 | 446.27 | 44.34 | 28.73 | 7106.21 | 0.65 | 0.89 | 0.1 | 0.41 | 1 | 10
24 | 100 | CONCLUIDO | 8.27 | 12.09 | 9.07 | 41.86 | 0.61 | 13 | 204.16 | 54.38 | 7 | 11 | 42.78 | 25413.94 | 115.09 | 446.29 | 42.15 | 28.73 | 6016.94 | 0.68 | 0.9 | 0.1 | 0.35 | 1 | 10
25 | 100 | CONCLUIDO | 8.2683 | 12.09 | 9.07 | 41.87 | 0.63 | 13 | 204.56 | 54.38 | 7.25 | 11 | 42.93 | 25462.78 | 114.9 | 446.29 | 42.13 | 28.73 | 6003.83 | 0.68 | 0.9 | 0.1 | 0.35 | 1 | 10
26 | 100 | CONCLUIDO | 8.3243 | 12.01 | 9.03 | 45.15 | 0.65 | 12 | 204.95 | 54.38 | 7.5 | 10 | 43.08 | 25511.67 | 113.71 | 446.27 | 40.68 | 28.73 | 5284.58 | 0.71 | 0.9 | 0.1 | 0.31 | 1 | 10
27 | 100 | CONCLUIDO | 8.3185 | 12.02 | 9.04 | 45.19 | 0.67 | 12 | 205.35 | 54.38 | 7.75 | 10 | 43.22 | 25560.62 | 113.99 | 446.28 | 40.98 | 28.73 | 5437.44 | 0.7 | 0.9 | 0.1 | 0.32 | 1 | 10
28 | 100 | CONCLUIDO | 8.3106 | 12.03 | 9.05 | 45.25 | 0.69 | 12 | 205.75 | 54.38 | 8 | 10 | 43.37 | 25609.61 | 113.12 | 446.3 | 41.44 | 28.73 | 5663.54 | 0.69 | 0.9 | 0.1 | 0.33 | 1 | 10
29 | 100 | CONCLUIDO | 8.3717 | 11.94 | 9 | 49.09 | 0.71 | 11 | 206.15 | 54.38 | 8.25 | 9 | 43.52 | 25658.66 | 111.98 | 446.27 | 39.77 | 28.73 | 4833.05 | 0.72 | 0.9 | 0.1 | 0.28 | 1 | 10
30 | 100 | CONCLUIDO | 8.367 | 11.95 | 9.01 | 49.13 | 0.73 | 11 | 206.54 | 54.38 | 8.5 | 9 | 43.67 | 25707.76 | 111.59 | 446.28 | 40.01 | 28.73 | 4956.66 | 0.72 | 0.9 | 0.1 | 0.29 | 1 | 10
31 | 100 | CONCLUIDO | 8.3713 | 11.95 | 9 | 49.1 | 0.75 | 11 | 206.94 | 54.38 | 8.75 | 9 | 43.81 | 25756.9 | 111.24 | 446.31 | 39.74 | 28.73 | 4819.46 | 0.72 | 0.9 | 0.1 | 0.28 | 1 | 10
32 | 100 | CONCLUIDO | 8.4355 | 11.85 | 8.95 | 53.7 | 0.77 | 10 | 207.34 | 54.38 | 9 | 8 | 43.96 | 25806.1 | 110.23 | 446.27 | 37.92 | 28.73 | 3917.48 | 0.76 | 0.91 | 0.1 | 0.23 | 1 | 10
33 | 100 | CONCLUIDO | 8.463 | 11.82 | 8.91 | 53.46 | 0.79 | 10 | 207.74 | 54.38 | 9.25 | 8 | 44.11 | 25855.35 | 109.27 | 446.27 | 36.72 | 28.73 | 3316.62 | 0.78 | 0.91 | 0.09 | 0.19 | 1 | 10
34 | 100 | CONCLUIDO | 8.4069 | 11.9 | 8.99 | 53.94 | 0.81 | 10 | 208.14 | 54.38 | 9.5 | 8 | 44.26 | 25904.65 | 109.75 | 446.27 | 39.59 | 28.73 | 4748.39 | 0.73 | 0.91 | 0.09 | 0.27 | 1 | 10
35 | 100 | CONCLUIDO | 8.4658 | 11.81 | 8.95 | 59.64 | 0.83 | 9 | 208.54 | 54.38 | 9.75 | 7 | 44.41 | 25954 | 108.09 | 446.27 | 37.92 | 28.73 | 3920.87 | 0.76 | 0.91 | 0.1 | 0.23 | 1 | 10
36 | 100 | CONCLUIDO | 8.462 | 11.82 | 8.95 | 59.67 | 0.85 | 9 | 208.94 | 54.38 | 10 | 7 | 44.56 | 26003.41 | 107.99 | 446.27 | 38.07 | 28.73 | 3996.08 | 0.75 | 0.91 | 0.1 | 0.23 | 1 | 10
37 | 100 | CONCLUIDO | 8.4614 | 11.82 | 8.95 | 59.68 | 0.87 | 9 | 209.34 | 54.38 | 10.25 | 7 | 44.71 | 26052.86 | 107.97 | 446.29 | 38.23 | 28.73 | 4075.84 | 0.75 | 0.91 | 0.09 | 0.23 | 1 | 10
38 | 100 | CONCLUIDO | 8.4575 | 11.82 | 8.96 | 59.71 | 0.89 | 9 | 209.74 | 54.38 | 10.5 | 7 | 44.87 | 26102.37 | 107.53 | 446.27 | 38.42 | 28.73 | 4169.88 | 0.75 | 0.91 | 0.09 | 0.24 | 1 | 10
39 | 100 | CONCLUIDO | 8.4634 | 11.82 | 8.95 | 59.66 | 0.91 | 9 | 210.14 | 54.38 | 10.75 | 7 | 45.02 | 26151.93 | 106.68 | 446.27 | 38.04 | 28.73 | 3980.23 | 0.76 | 0.91 | 0.1 | 0.23 | 1 | 10
40 | 100 | CONCLUIDO | 8.5161 | 11.74 | 8.91 | 66.86 | 0.93 | 8 | 210.55 | 54.38 | 11 | 6 | 45.17 | 26201.54 | 105.7 | 446.27 | 36.91 | 28.73 | 3419.73 | 0.78 | 0.91 | 0.09 | 0.19 | 1 | 10
41 | 100 | CONCLUIDO | 8.5191 | 11.74 | 8.91 | 66.83 | 0.95 | 8 | 210.95 | 54.38 | 11.25 | 6 | 45.32 | 26251.2 | 105.14 | 446.27 | 36.79 | 28.73 | 3359.6 | 0.78 | 0.91 | 0.09 | 0.19 | 1 | 10
42 | 100 | CONCLUIDO | 8.527 | 11.73 | 8.9 | 66.75 | 0.97 | 8 | 211.35 | 54.38 | 11.5 | 6 | 45.48 | 26300.92 | 104.8 | 446.3 | 36.35 | 28.73 | 3139.13 | 0.79 | 0.92 | 0.1 | 0.18 | 1 | 10
43 | 100 | CONCLUIDO | 8.5417 | 11.71 | 8.88 | 66.6 | 0.99 | 8 | 211.76 | 54.38 | 11.75 | 6 | 45.63 | 26350.68 | 103.25 | 446.27 | 35.82 | 28.73 | 2872.97 | 0.8 | 0.92 | 0.09 | 0.16 | 1 | 10
44 | 100 | CONCLUIDO | 8.4954 | 11.77 | 8.94 | 67.08 | 1 | 8 | 212.16 | 54.38 | 12 | 6 | 45.78 | 26400.51 | 103.6 | 446.27 | 38.06 | 28.73 | 3997.41 | 0.75 | 0.91 | 0.09 | 0.22 | 1 | 10
45 | 100 | CONCLUIDO | 8.5657 | 11.67 | 8.89 | 76.16 | 1.02 | 7 | 212.56 | 54.38 | 12.25 | 5 | 45.94 | 26450.38 | 102.22 | 446.27 | 35.98 | 28.73 | 2961.23 | 0.8 | 0.92 | 0.09 | 0.17 | 1 | 10
46 | 100 | CONCLUIDO | 8.558 | 11.68 | 8.9 | 76.25 | 1.04 | 7 | 212.97 | 54.38 | 12.5 | 5 | 46.09 | 26500.31 | 102.12 | 446.27 | 36.38 | 28.73 | 3158.07 | 0.79 | 0.92 | 0.09 | 0.18 | 1 | 10
47 | 100 | CONCLUIDO | 8.5635 | 11.68 | 8.89 | 76.19 | 1.06 | 7 | 213.37 | 54.38 | 12.75 | 5 | 46.25 | 26550.29 | 101.8 | 446.27 | 36.13 | 28.73 | 3034.98 | 0.8 | 0.92 | 0.09 | 0.17 | 1 | 10
48 | 100 | CONCLUIDO | 8.5623 | 11.68 | 8.89 | 76.2 | 1.08 | 7 | 213.78 | 54.38 | 13 | 5 | 46.4 | 26600.32 | 101.56 | 446.28 | 36.16 | 28.73 | 3050.16 | 0.79 | 0.92 | 0.09 | 0.17 | 1 | 10
49 | 100 | CONCLUIDO | 8.5564 | 11.69 | 8.9 | 76.27 | 1.1 | 7 | 214.19 | 54.38 | 13.25 | 5 | 46.56 | 26650.41 | 100.74 | 446.27 | 36.46 | 28.73 | 3197.51 | 0.79 | 0.92 | 0.09 | 0.18 | 1 | 10
50 | 100 | CONCLUIDO | 8.5716 | 11.67 | 8.88 | 76.09 | 1.12 | 7 | 214.59 | 54.38 | 13.5 | 5 | 46.72 | 26700.55 | 99.94 | 446.27 | 35.62 | 28.73 | 2781.07 | 0.81 | 0.92 | 0.09 | 0.16 | 1 | 10
51 | 100 | CONCLUIDO | 8.5763 | 11.66 | 8.87 | 76.04 | 1.14 | 7 | 215 | 54.38 | 13.75 | 5 | 46.87 | 26750.75 | 98.27 | 446.27 | 35.45 | 28.73 | 2695.68 | 0.81 | 0.92 | 0.09 | 0.15 | 1 | 10
52 | 100 | CONCLUIDO | 8.6343 | 11.58 | 8.83 | 88.32 | 1.15 | 6 | 215.41 | 54.38 | 14 | 4 | 47.03 | 26801 | 97.39 | 446.27 | 34.22 | 28.73 | 2082.85 | 0.84 | 0.92 | 0.09 | 0.11 | 1 | 10
53 | 100 | CONCLUIDO | 8.6015 | 11.63 | 8.88 | 88.76 | 1.17 | 6 | 215.82 | 54.38 | 14.25 | 4 | 47.19 | 26851.31 | 97.92 | 446.27 | 35.84 | 28.73 | 2896.34 | 0.8 | 0.92 | 0.09 | 0.16 | 1 | 10
54 | 100 | CONCLUIDO | 8.6182 | 11.6 | 8.85 | 88.53 | 1.19 | 6 | 216.22 | 54.38 | 14.5 | 4 | 47.35 | 26901.66 | 97.95 | 446.3 | 34.86 | 28.73 | 2406.95 | 0.82 | 0.92 | 0.09 | 0.13 | 1 | 10
55 | 100 | CONCLUIDO | 8.6073 | 11.62 | 8.87 | 88.68 | 1.21 | 6 | 216.63 | 54.38 | 14.75 | 3 | 47.51 | 26952.08 | 97.92 | 446.32 | 35.45 | 28.73 | 2698.55 | 0.81 | 0.92 | 0.09 | 0.15 | 1 | 10
56 | 100 | CONCLUIDO | 8.6106 | 11.61 | 8.86 | 88.64 | 1.23 | 6 | 217.04 | 54.38 | 15 | 2 | 47.66 | 27002.55 | 97.8 | 446.27 | 35.2 | 28.73 | 2574.87 | 0.82 | 0.92 | 0.09 | 0.14 | 1 | 10
57 | 100 | CONCLUIDO | 8.6079 | 11.62 | 8.87 | 88.67 | 1.25 | 6 | 217.45 | 54.38 | 15.25 | 1 | 47.82 | 27053.07 | 98.15 | 446.27 | 35.27 | 28.73 | 2612.39 | 0.81 | 0.92 | 0.09 | 0.15 | 1 | 10
58 | 100 | CONCLUIDO | 8.6079 | 11.62 | 8.87 | 88.67 | 1.26 | 6 | 217.86 | 54.38 | 15.5 | 1 | 47.98 | 27103.65 | 98.13 | 446.27 | 35.28 | 28.73 | 2615.21 | 0.81 | 0.92 | 0.09 | 0.15 | 1 | 10
59 | 100 | CONCLUIDO | 8.6108 | 11.61 | 8.86 | 88.63 | 1.28 | 6 | 218.27 | 54.38 | 15.75 | 1 | 48.15 | 27154.29 | 98.14 | 446.27 | 35.13 | 28.73 | 2541.49 | 0.82 | 0.92 | 0.09 | 0.14 | 1 | 10
60 | 100 | CONCLUIDO | 8.6087 | 11.62 | 8.87 | 88.66 | 1.3 | 6 | 218.68 | 54.38 | 16 | 0 | 48.31 | 27204.98 | 98.45 | 446.27 | 35.2 | 28.73 | 2573.44 | 0.82 | 0.92 | 0.1 | 0.15 | 1 | 10
0 | 140 | CONCLUIDO | 3.8005 | 26.31 | 14.12 | 4.76 | 0.06 | 178 | 274.09 | 60.56 | 1 | 176 | 72.53 | 34038.11 | 243.31 | 446.61 | 207.32 | 28.73 | 87774.48 | 0.14 | 0.58 | 0.37 | 5.39 | 1 | 10
1 | 140 | CONCLUIDO | 4.5764 | 21.85 | 12.42 | 5.96 | 0.08 | 125 | 274.57 | 60.56 | 1.25 | 123 | 72.76 | 34097.72 | 213.67 | 446.46 | 151.78 | 28.73 | 60269.91 | 0.19 | 0.66 | 0.28 | 3.7 | 1 | 10
2 | 140 | CONCLUIDO | 5.1217 | 19.52 | 11.56 | 7.15 | 0.1 | 97 | 275.05 | 60.56 | 1.5 | 95 | 73 | 34157.42 | 198.43 | 446.48 | 123.31 | 28.73 | 46176.57 | 0.23 | 0.7 | 0.23 | 2.83 | 1 | 10
3 | 140 | CONCLUIDO | 5.5463 | 18.03 | 11 | 8.36 | 0.11 | 79 | 275.54 | 60.56 | 1.75 | 77 | 73.23 | 34217.22 | 188.57 | 446.4 | 104.93 | 28.73 | 37072.53 | 0.27 | 0.74 | 0.21 | 2.28 | 1 | 10
4 | 140 | CONCLUIDO | 5.8651 | 17.05 | 10.65 | 9.54 | 0.13 | 67 | 276.02 | 60.56 | 2 | 65 | 73.47 | 34277.1 | 182.2 | 446.46 | 93.57 | 28.73 | 31454.11 | 0.31 | 0.76 | 0.19 | 1.93 | 1 | 10
5 | 140 | CONCLUIDO | 6.137 | 16.29 | 10.36 | 10.72 | 0.14 | 58 | 276.51 | 60.56 | 2.25 | 56 | 73.71 | 34337.08 | 177.07 | 446.33 | 84.31 | 28.73 | 26867.84 | 0.34 | 0.79 | 0.17 | 1.64 | 1 | 10
6 | 140 | CONCLUIDO | 6.3559 | 15.73 | 10.17 | 11.96 | 0.16 | 51 | 277 | 60.56 | 2.5 | 49 | 73.94 | 34397.15 | 173.44 | 446.35 | 78.19 | 28.73 | 23845.34 | 0.37 | 0.8 | 0.15 | 1.45 | 1 | 10
7 | 140 | CONCLUIDO | 6.5281 | 15.32 | 10.02 | 13.06 | 0.18 | 46 | 277.48 | 60.56 | 2.75 | 44 | 74.18 | 34457.31 | 170.51 | 446.34 | 72.76 | 28.73 | 21153.31 | 0.39 | 0.81 | 0.15 | 1.29 | 1 | 10
8 | 140 | CONCLUIDO | 6.6724 | 14.99 | 9.89 | 14.13 | 0.19 | 42 | 277.97 | 60.56 | 3 | 40 | 74.42 | 34517.57 | 168.2 | 446.34 | 68.64 | 28.73 | 19117.41 | 0.42 | 0.82 | 0.15 | 1.17 | 1 | 10
9 | 140 | CONCLUIDO | 6.8232 | 14.66 | 9.77 | 15.43 | 0.21 | 38 | 278.46 | 60.56 | 3.25 | 36 | 74.66 | 34577.92 | 165.85 | 446.43 | 64.73 | 28.73 | 17181.04 | 0.44 | 0.83 | 0.14 | 1.05 | 1 | 10
10 | 140 | CONCLUIDO | 6.9359 | 14.42 | 9.69 | 16.61 | 0.22 | 35 | 278.95 | 60.56 | 3.5 | 33 | 74.9 | 34638.36 | 164.17 | 446.28 | 62.08 | 28.73 | 15870.48 | 0.46 | 0.84 | 0.14 | 0.97 | 1 | 10
11 | 140 | CONCLUIDO | 7.0189 | 14.25 | 9.62 | 17.5 | 0.24 | 33 | 279.44 | 60.56 | 3.75 | 31 | 75.14 | 34698.9 | 162.81 | 446.3 | 59.92 | 28.73 | 14798.12 | 0.48 | 0.85 | 0.13 | 0.9 | 1 | 10
12 | 140 | CONCLUIDO | 7.1464 | 13.99 | 9.53 | 19.05 | 0.25 | 30 | 279.94 | 60.56 | 4 | 28 | 75.38 | 34759.54 | 160.91 | 446.37 | 56.61 | 28.73 | 13158.69 | 0.51 | 0.86 | 0.13 | 0.8 | 1 | 10
13 | 140 | CONCLUIDO | 7.2751 | 13.75 | 9.38 | 20.1 | 0.27 | 28 | 280.43 | 60.56 | 4.25 | 26 | 75.62 | 34820.27 | 158.18 | 446.3 | 51.75 | 28.73 | 10738.66 | 0.56 | 0.87 | 0.13 | 0.66 | 1 | 10
14 | 140 | CONCLUIDO | 7.3107 | 13.68 | 9.37 | 20.82 | 0.29 | 27 | 280.92 | 60.56 | 4.5 | 25 | 75.87 | 34881.09 | 157.57 | 446.38 | 51.88 | 28.73 | 10809.15 | 0.55 | 0.87 | 0.11 | 0.65 | 1 | 10
15 | 140 | CONCLUIDO | 7.2509 | 13.79 | 9.53 | 22 | 0.3 | 26 | 281.41 | 60.56 | 4.75 | 24 | 76.11 | 34942.02 | 160.26 | 446.29 | 57.3 | 28.73 | 13526.84 | 0.5 | 0.85 | 0.13 | 0.81 | 1 | 10
16 | 140 | CONCLUIDO | 7.3784 | 13.55 | 9.4 | 23.5 | 0.32 | 24 | 281.91 | 60.56 | 5 | 22 | 76.35 | 35003.04 | 157.84 | 446.32 | 52.83 | 28.73 | 11299.18 | 0.54 | 0.87 | 0.12 | 0.68 | 1 | 10
17 | 140 | CONCLUIDO | 7.4199 | 13.48 | 9.38 | 24.46 | 0.33 | 23 | 282.4 | 60.56 | 5.25 | 21 | 76.6 | 35064.15 | 157.24 | 446.29 | 52.09 | 28.73 | 10935.59 | 0.55 | 0.87 | 0.12 | 0.65 | 1 | 10
18 | 140 | CONCLUIDO | 7.465 | 13.4 | 9.35 | 25.49 | 0.35 | 22 | 282.9 | 60.56 | 5.5 | 20 | 76.85 | 35125.37 | 156.39 | 446.28 | 51.12 | 28.73 | 10453.73 | 0.56 | 0.87 | 0.11 | 0.63 | 1 | 10
19 | 140 | CONCLUIDO | 7.5185 | 13.3 | 9.3 | 26.58 | 0.36 | 21 | 283.4 | 60.56 | 5.75 | 19 | 77.09 | 35186.68 | 155.5 | 446.28 | 49.63 | 28.73 | 9716.03 | 0.58 | 0.88 | 0.11 | 0.58 | 1 | 10
20 | 140 | CONCLUIDO | 7.5676 | 13.21 | 9.27 | 27.81 | 0.38 | 20 | 283.9 | 60.56 | 6 | 18 | 77.34 | 35248.1 | 154.82 | 446.28 | 48.59 | 28.73 | 9201.23 | 0.59 | 0.88 | 0.11 | 0.55 | 1 | 10
21 | 140 | CONCLUIDO | 7.6178 | 13.13 | 9.23 | 29.16 | 0.39 | 19 | 284.4 | 60.56 | 6.25 | 17 | 77.59 | 35309.61 | 153.94 | 446.3 | 47.37 | 28.73 | 8593.16 | 0.61 | 0.88 | 0.11 | 0.51 | 1 | 10
22 | 140 | CONCLUIDO | 7.657 | 13.06 | 9.22 | 30.73 | 0.41 | 18 | 284.89 | 60.56 | 6.5 | 16 | 77.84 | 35371.22 | 153.3 | 446.31 | 46.79 | 28.73 | 8312.29 | 0.61 | 0.88 | 0.11 | 0.5 | 1 | 10
23 | 140 | CONCLUIDO | 7.6633 | 13.05 | 9.21 | 30.69 | 0.42 | 18 | 285.39 | 60.56 | 6.75 | 16 | 78.09 | 35432.93 | 152.99 | 446.31 | 46.57 | 28.73 | 8200.73 | 0.62 | 0.88 | 0.11 | 0.49 | 1 | 10
24 | 140 | CONCLUIDO | 7.7136 | 12.96 | 9.18 | 32.38 | 0.44 | 17 | 285.9 | 60.56 | 7 | 15 | 78.34 | 35494.74 | 152.13 | 446.35 | 45.37 | 28.73 | 7605.36 | 0.63 | 0.89 | 0.11 | 0.45 | 1 | 10
25 | 140 | CONCLUIDO | 7.758 | 12.89 | 9.15 | 34.33 | 0.45 | 16 | 286.4 | 60.56 | 7.25 | 14 | 78.59 | 35556.78 | 151.37 | 446.27 | 44.68 | 28.73 | 7263.59 | 0.64 | 0.89 | 0.11 | 0.43 | 1 | 10
26 | 140 | CONCLUIDO | 7.7608 | 12.89 | 9.15 | 34.31 | 0.47 | 16 | 286.9 | 60.56 | 7.5 | 14 | 78.85 | 35618.8 | 151.35 | 446.36 | 44.56 | 28.73 | 7207.09 | 0.64 | 0.89 | 0.11 | 0.43 | 1 | 10
27 | 140 | CONCLUIDO | 7.8133 | 12.8 | 9.11 | 36.46 | 0.48 | 15 | 287.41 | 60.56 | 7.75 | 13 | 79.1 | 35680.92 | 150.38 | 446.31 | 43.38 | 28.73 | 6620.32 | 0.66 | 0.89 | 0.11 | 0.39 | 1 | 10
28 | 140 | CONCLUIDO | 7.8169 | 12.79 | 9.11 | 36.43 | 0.49 | 15 | 287.91 | 60.56 | 8 | 13 | 79.36 | 35743.15 | 150.19 | 446.3 | 43.24 | 28.73 | 6551.3 | 0.66 | 0.89 | 0.1 | 0.39 | 1 | 10
29 | 140 | CONCLUIDO | 7.8951 | 12.67 | 9.03 | 38.72 | 0.51 | 14 | 288.42 | 60.56 | 8.25 | 12 | 79.61 | 35805.48 | 148.67 | 446.33 | 40.52 | 28.73 | 5192.97 | 0.71 | 0.9 | 0.1 | 0.31 | 1 | 10
30 | 140 | CONCLUIDO | 7.8987 | 12.66 | 9.03 | 38.69 | 0.52 | 14 | 288.92 | 60.56 | 8.5 | 12 | 79.87 | 35867.91 | 148.23 | 446.28 | 40.7 | 28.73 | 5286.27 | 0.71 | 0.9 | 0.1 | 0.31 | 1 | 10
31 | 140 | CONCLUIDO | 7.8157 | 12.79 | 9.16 | 39.27 | 0.54 | 14 | 289.43 | 60.56 | 8.75 | 12 | 80.12 | 35930.44 | 150.28 | 446.27 | 45.52 | 28.73 | 7693.22 | 0.63 | 0.89 | 0.1 | 0.44 | 1 | 10
32 | 140 | CONCLUIDO | 7.9103 | 12.64 | 9.06 | 41.82 | 0.55 | 13 | 289.94 | 60.56 | 9 | 11 | 80.38 | 35993.08 | 148.24 | 446.27 | 41.87 | 28.73 | 5875.42 | 0.69 | 0.9 | 0.1 | 0.34 | 1 | 10
33 | 140 | CONCLUIDO | 7.906 | 12.65 | 9.07 | 41.86 | 0.57 | 13 | 290.45 | 60.56 | 9.25 | 11 | 80.64 | 36055.83 | 148.16 | 446.34 | 41.97 | 28.73 | 5924.32 | 0.68 | 0.9 | 0.1 | 0.35 | 1 | 10
34 | 140 | CONCLUIDO | 7.9008 | 12.66 | 9.08 | 41.89 | 0.58 | 13 | 290.96 | 60.56 | 9.5 | 11 | 80.9 | 36118.68 | 148.14 | 446.27 | 42.29 | 28.73 | 6086.79 | 0.68 | 0.9 | 0.1 | 0.36 | 1 | 10
35 | 140 | CONCLUIDO | 7.9648 | 12.56 | 9.03 | 45.14 | 0.6 | 12 | 291.47 | 60.56 | 9.75 | 10 | 81.16 | 36181.64 | 147.06 | 446.27 | 40.62 | 28.73 | 5256.21 | 0.71 | 0.9 | 0.1 | 0.31 | 1 | 10
36 | 140 | CONCLUIDO | 7.9588 | 12.56 | 9.04 | 45.18 | 0.61 | 12 | 291.98 | 60.56 | 10 | 10 | 81.42 | 36244.71 | 147.5 | 446.27 | 40.99 | 28.73 | 5440.46 | 0.7 | 0.9 | 0.1 | 0.32 | 1 | 10
37 | 140 | CONCLUIDO | 7.9523 | 12.58 | 9.05 | 45.24 | 0.62 | 12 | 292.49 | 60.56 | 10.25 | 10 | 81.68 | 36307.88 | 147.08 | 446.31 | 41.34 | 28.73 | 5614.99 | 0.69 | 0.9 | 0.1 | 0.33 | 1 | 10
38 | 140 | CONCLUIDO | 8.0175 | 12.47 | 9 | 49.08 | 0.64 | 11 | 293 | 60.56 | 10.5 | 9 | 81.95 | 36371.17 | 145.82 | 446.27 | 39.63 | 28.73 | 4764.95 | 0.72 | 0.91 | 0.1 | 0.28 | 1 | 10
39 | 140 | CONCLUIDO | 8.015 | 12.48 | 9 | 49.1 | 0.65 | 11 | 293.52 | 60.56 | 10.75 | 9 | 82.21 | 36434.56 | 145.69 | 446.27 | 39.79 | 28.73 | 4843.06 | 0.72 | 0.9 | 0.1 | 0.28 | 1 | 10
40 | 140 | CONCLUIDO | 8.0176 | 12.47 | 9 | 49.07 | 0.67 | 11 | 294.03 | 60.56 | 11 | 9 | 82.48 | 36498.06 | 145.37 | 446.3 | 39.6 | 28.73 | 4750.97 | 0.73 | 0.91 | 0.1 | 0.28 | 1 | 10
41 | 140 | CONCLUIDO | 8.0087 | 12.49 | 9.01 | 49.15 | 0.68 | 11 | 294.55 | 60.56 | 11.25 | 9 | 82.74 | 36561.67 | 145.51 | 446.28 | 40.11 | 28.73 | 5003.89 | 0.72 | 0.9 | 0.1 | 0.29 | 1 | 10
42 | 140 | CONCLUIDO | 8.0685 | 12.39 | 8.97 | 53.82 | 0.69 | 10 | 295.06 | 60.56 | 11.5 | 8 | 83.01 | 36625.39 | 144.58 | 446.27 | 38.74 | 28.73 | 4327.43 | 0.74 | 0.91 | 0.1 | 0.25 | 1 | 10
43 | 140 | CONCLUIDO | 8.0799 | 12.38 | 8.95 | 53.72 | 0.71 | 10 | 295.58 | 60.56 | 11.75 | 8 | 83.28 | 36689.22 | 144.24 | 446.29 | 38.07 | 28.73 | 3989.78 | 0.75 | 0.91 | 0.1 | 0.23 | 1 | 10
44 | 140 | CONCLUIDO | 8.0933 | 12.36 | 8.93 | 53.59 | 0.72 | 10 | 296.1 | 60.56 | 12 | 8 | 83.54 | 36753.16 | 143.42 | 446.28 | 37.31 | 28.73 | 3611.73 | 0.77 | 0.91 | 0.1 | 0.21 | 1 | 10
45 | 140 | CONCLUIDO | 8.0999 | 12.35 | 8.92 | 53.53 | 0.74 | 10 | 296.62 | 60.56 | 12.25 | 8 | 83.81 | 36817.22 | 143.12 | 446.27 | 37.21 | 28.73 | 3562.1 | 0.77 | 0.91 | 0.09 | 0.2 | 1 | 10
46 | 140 | CONCLUIDO | 8.0551 | 12.41 | 8.99 | 53.95 | 0.75 | 10 | 297.14 | 60.56 | 12.5 | 8 | 84.08 | 36881.39 | 144.03 | 446.27 | 39.65 | 28.73 | 4779.8 | 0.72 | 0.91 | 0.09 | 0.27 | 1 | 10
47 | 140 | CONCLUIDO | 8.0506 | 12.42 | 9 | 53.99 | 0.76 | 10 | 297.66 | 60.56 | 12.75 | 8 | 84.36 | 36945.67 | 143.4 | 446.27 | 39.68 | 28.73 | 4796.53 | 0.72 | 0.91 | 0.1 | 0.28 | 1 | 10
48 | 140 | CONCLUIDO | 8.1169 | 12.32 | 8.95 | 59.66 | 0.78 | 9 | 298.18 | 60.56 | 13 | 7 | 84.63 | 37010.06 | 142.46 | 446.27 | 38.14 | 28.73 | 4030.32 | 0.75 | 0.91 | 0.09 | 0.23 | 1 | 10
49 | 140 | CONCLUIDO | 8.1167 | 12.32 | 8.95 | 59.66 | 0.79 | 9 | 298.71 | 60.56 | 13.25 | 7 | 84.9 | 37074.57 | 142.44 | 446.29 | 38.02 | 28.73 | 3971.6 | 0.76 | 0.91 | 0.1 | 0.23 | 1 | 10
50 | 140 | CONCLUIDO | 8.1196 | 12.32 | 8.94 | 59.63 | 0.8 | 9 | 299.23 | 60.56 | 13.5 | 7 | 85.18 | 37139.2 | 142.44 | 446.28 | 38 | 28.73 | 3961.31 | 0.76 | 0.91 | 0.09 | 0.22 | 1 | 10
51 | 140 | CONCLUIDO | 8.1162 | 12.32 | 8.95 | 59.67 | 0.82 | 9 | 299.76 | 60.56 | 13.75 | 7 | 85.45 | 37204.07 | 142.29 | 446.27 | 38.14 | 28.73 | 4030.7 | 0.75 | 0.91 | 0.09 | 0.23 | 1 | 10
52 | 140 | CONCLUIDO | 8.1101 | 12.33 | 8.96 | 59.73 | 0.83 | 9 | 300.28 | 60.56 | 14 | 7 | 85.73 | 37268.93 | 142.29 | 446.27 | 38.48 | 28.73 | 4198.52 | 0.75 | 0.91 | 0.09 | 0.24 | 1 | 10
53 | 140 | CONCLUIDO | 8.1158 | 12.32 | 8.95 | 59.67 | 0.84 | 9 | 300.81 | 60.56 | 14.25 | 7 | 86 | 37333.9 | 141.8 | 446.27 | 38.1 | 28.73 | 4011.49 | 0.75 | 0.91 | 0.1 | 0.23 | 1 | 10
54 | 140 | CONCLUIDO | 8.171 | 12.24 | 8.92 | 66.9 | 0.86 | 8 | 301.34 | 60.56 | 14.5 | 6 | 86.28 | 37399 | 140.79 | 446.28 | 37.05 | 28.73 | 3488.72 | 0.78 | 0.91 | 0.1 | 0.2 | 1 | 10
55 | 140 | CONCLUIDO | 8.1722 | 12.24 | 8.92 | 66.88 | 0.87 | 8 | 301.86 | 60.56 | 14.75 | 6 | 86.56 | 37464.21 | 140.53 | 446.28 | 37.12 | 28.73 | 3522.67 | 0.77 | 0.91 | 0.09 | 0.2 | 1 | 10
56 | 140 | CONCLUIDO | 8.1725 | 12.24 | 8.92 | 66.88 | 0.88 | 8 | 302.39 | 60.56 | 15 | 6 | 86.84 | 37529.55 | 140.53 | 446.27 | 37 | 28.73 | 3464.41 | 0.78 | 0.91 | 0.09 | 0.2 | 1 | 10
57 | 140 | CONCLUIDO | 8.1826 | 12.22 | 8.9 | 66.77 | 0.9 | 8 | 302.92 | 60.56 | 15.25 | 6 | 87.12 | 37595 | 140.13 | 446.3 | 36.48 | 28.73 | 3207.2 | 0.79 | 0.91 | 0.09 | 0.18 | 1 | 10
58 | 140 | CONCLUIDO | 8.1829 | 12.22 | 8.9 | 66.76 | 0.91 | 8 | 303.46 | 60.56 | 15.5 | 6 | 87.4 | 37660.57 | 139.75 | 446.27 | 36.33 | 28.73 | 3130.83 | 0.79 | 0.91 | 0.1 | 0.18 | 1 | 10
59 | 140 | CONCLUIDO | 8.2018 | 12.19 | 8.87 | 66.55 | 0.92 | 8 | 303.99 | 60.56 | 15.75 | 6 | 87.68 | 37726.27 | 138.62 | 446.28 | 35.55 | 28.73 | 2739.39 | 0.81 | 0.92 | 0.09 | 0.15 | 1 | 10
60 | 140 | CONCLUIDO | 8.1775 | 12.23 | 8.91 | 66.82 | 0.94 | 8 | 304.52 | 60.56 | 16 | 6 | 87.97 | 37792.08 | 139 | 446.3 | 36.84 | 28.73 | 3384.12 | 0.78 | 0.91 | 0.09 | 0.19 | 1 | 10
61 | 140 | CONCLUIDO | 8.1498 | 12.27 | 8.95 | 67.14 | 0.95 | 8 | 305.06 | 60.56 | 16.25 | 6 | 88.25 | 37858.02 | 139.25 | 446.29 | 38.31 | 28.73 | 4121.9 | 0.75 | 0.91 | 0.09 | 0.23 | 1 | 10
62 | 140 | CONCLUIDO | 8.2263 | 12.16 | 8.89 | 76.2 | 0.96 | 7 | 305.59 | 60.56 | 16.5 | 5 | 88.54 | 37924.08 | 138.08 | 446.28 | 36.11 | 28.73 | 3024.7 | 0.8 | 0.92 | 0.09 | 0.17 | 1 | 10
63 | 140 | CONCLUIDO | 8.2295 | 12.15 | 8.88 | 76.15 | 0.97 | 7 | 306.13 | 60.56 | 16.75 | 5 | 88.83 | 37990.27 | 137.96 | 446.27 | 36 | 28.73 | 2971.3 | 0.8 | 0.92 | 0.09 | 0.16 | 1 | 10
64 | 140 | CONCLUIDO | 8.2229 | 12.16 | 8.89 | 76.24 | 0.99 | 7 | 306.67 | 60.56 | 17 | 5 | 89.11 | 38056.58 | 137.96 | 446.3 | 36.31 | 28.73 | 3123.19 | 0.79 | 0.92 | 0.09 | 0.17 | 1 | 10
65 | 140 | CONCLUIDO | 8.2291 | 12.15 | 8.89 | 76.16 | 1 | 7 | 307.21 | 60.56 | 17.25 | 5 | 89.4 | 38123.01 | 137.76 | 446.27 | 35.99 | 28.73 | 2963.31 | 0.8 | 0.92 | 0.09 | 0.17 | 1 | 10
66 | 140 | CONCLUIDO | 8.2179 | 12.17 | 8.9 | 76.3 | 1.01 | 7 | 307.75 | 60.56 | 17.5 | 5 | 89.69 | 38189.58 | 138.03 | 446.27 | 36.59 | 28.73 | 3262.6 | 0.79 | 0.91 | 0.09 | 0.18 | 1 | 10
67 | 140 | CONCLUIDO | 8.2274 | 12.15 | 8.89 | 76.18 | 1.03 | 7 | 308.29 | 60.56 | 17.75 | 5 | 89.98 | 38256.26 | 137.75 | 446.27 | 36.07 | 28.73 | 3004.14 | 0.8 | 0.92 | 0.09 | 0.17 | 1 | 10
68 | 140 | CONCLUIDO | 8.2216 | 12.16 | 8.9 | 76.25 | 1.04 | 7 | 308.83 | 60.56 | 18 | 5 | 90.27 | 38323.08 | 137.44 | 446.29 | 36.32 | 28.73 | 3130.62 | 0.79 | 0.92 | 0.09 | 0.18 | 1 | 10
69 | 140 | CONCLUIDO | 8.222 | 12.16 | 8.9 | 76.25 | 1.05 | 7 | 309.37 | 60.56 | 18.25 | 5 | 90.57 | 38390.02 | 136.92 | 446.27 | 36.37 | 28.73 | 3153.12 | 0.79 | 0.92 | 0.09 | 0.18 | 1 | 10
70 | 140 | CONCLUIDO | 8.2323 | 12.15 | 8.88 | 76.12 | 1.06 | 7 | 309.91 | 60.56 | 18.5 | 5 | 90.86 | 38457.09 | 136.73 | 446.27 | 35.81 | 28.73 | 2872.67 | 0.8 | 0.92 | 0.09 | 0.16 | 1 | 10
71 | 140 | CONCLUIDO | 8.2299 | 12.15 | 8.88 | 76.15 | 1.08 | 7 | 310.46 | 60.56 | 18.75 | 5 | 91.16 | 38524.29 | 136.26 | 446.29 | 35.87 | 28.73 | 2907 | 0.8 | 0.92 | 0.09 | 0.16 | 1 | 10
72 | 140 | CONCLUIDO | 8.2465 | 12.13 | 8.86 | 75.94 | 1.09 | 7 | 311.01 | 60.56 | 19 | 5 | 91.45 | 38591.62 | 134.64 | 446.32 | 35.02 | 28.73 | 2481.5 | 0.82 | 0.92 | 0.09 | 0.14 | 1 | 10
73 | 140 | CONCLUIDO | 8.3068 | 12.04 | 8.82 | 88.24 | 1.1 | 6 | 311.55 | 60.56 | 19.25 | 4 | 91.75 | 38659.08 | 134.1 | 446.27 | 33.95 | 28.73 | 1947.64 | 0.85 | 0.92 | 0.09 | 0.1 | 1 | 10
74 | 140 | CONCLUIDO | 8.2884 | 12.06 | 8.85 | 88.51 | 1.11 | 6 | 312.1 | 60.56 | 19.5 | 4 | 92.05 | 38726.8 | 134.56 | 446.29 | 34.91 | 28.73 | 2429.68 | 0.82 | 0.92 | 0.09 | 0.13 | 1 | 10
75 | 140 | CONCLUIDO | 8.2679 | 12.1 | 8.88 | 88.81 | 1.13 | 6 | 312.65 | 60.56 | 19.75 | 4 | 92.35 | 38794.53 | 135.09 | 446.27 | 35.95 | 28.73 | 2950.72 | 0.8 | 0.92 | 0.09 | 0.16 | 1 | 10
76 | 140 | CONCLUIDO | 8.2783 | 12.08 | 8.87 | 88.65 | 1.14 | 6 | 313.2 | 60.56 | 20 | 4 | 92.65 | 38862.4 | 135.31 | 446.28 | 35.31 | 28.73 | 2630.82 | 0.81 | 0.92 | 0.09 | 0.14 | 1 | 10
77 | 140 | CONCLUIDO | 8.2865 | 12.07 | 8.85 | 88.53 | 1.15 | 6 | 313.75 | 60.56 | 20.25 | 4 | 92.95 | 38930.39 | 134.91 | 446.27 | 34.95 | 28.73 | 2447.88 | 0.82 | 0.92 | 0.09 | 0.13 | 1 | 10
78 | 140 | CONCLUIDO | 8.2772 | 12.08 | 8.87 | 88.67 | 1.16 | 6 | 314.3 | 60.56 | 20.5 | 4 | 93.25 | 38998.53 | 135.15 | 446.28 | 35.41 | 28.73 | 2679.45 | 0.81 | 0.92 | 0.09 | 0.15 | 1 | 10
79 | 140 | CONCLUIDO | 8.2785 | 12.08 | 8.87 | 88.65 | 1.17 | 6 | 314.86 | 60.56 | 20.75 | 4 | 93.55 | 39066.8 | 135.23 | 446.27 | 35.29 | 28.73 | 2622.22 | 0.81 | 0.92 | 0.09 | 0.14 | 1 | 10
80 | 140 | CONCLUIDO | 8.2806 | 12.08 | 8.86 | 88.62 | 1.19 | 6 | 315.41 | 60.56 | 21 | 4 | 93.86 | 39135.2 | 135.04 | 446.27 | 35.23 | 28.73 | 2591.6 | 0.82 | 0.92 | 0.09 | 0.14 | 1 | 10
81 | 140 | CONCLUIDO | 8.2816 | 12.08 | 8.86 | 88.61 | 1.2 | 6 | 315.97 | 60.56 | 21.25 | 4 | 94.16 | 39203.74 | 135.26 | 446.27 | 35.2 | 28.73 | 2573.19 | 0.82 | 0.92 | 0.09 | 0.14 | 1 | 10
82 | 140 | CONCLUIDO | 8.281 | 12.08 | 8.86 | 88.61 | 1.21 | 6 | 316.53 | 60.56 | 21.5 | 4 | 94.47 | 39272.42 | 134.88 | 446.27 | 35.22 | 28.73 | 2585.86 | 0.82 | 0.92 | 0.09 | 0.14 | 1 | 10
83 | 140 | CONCLUIDO | 8.2869 | 12.07 | 8.85 | 88.53 | 1.22 | 6 | 317.08 | 60.56 | 21.75 | 4 | 94.78 | 39341.24 | 134.27 | 446.27 | 34.92 | 28.73 | 2437.1 | 0.82 | 0.92 | 0.09 | 0.13 | 1 | 10
84 | 140 | CONCLUIDO | 8.2844 | 12.07 | 8.86 | 88.56 | 1.23 | 6 | 317.64 | 60.56 | 22 | 4 | 95.09 | 39410.2 | 133.49 | 446.27 | 34.96 | 28.73 | 2456.51 | 0.82 | 0.92 | 0.09 | 0.14 | 1 | 10
85 | 140 | CONCLUIDO | 8.3001 | 12.05 | 8.83 | 88.34 | 1.25 | 6 | 318.2 | 60.56 | 22.25 | 4 | 95.4 | 39479.3 | 132.31 | 446.27 | 34.19 | 28.73 | 2070.65 | 0.84 | 0.92 | 0.09 | 0.11 | 1 | 10
86 | 140 | CONCLUIDO | 8.294 | 12.06 | 8.84 | 88.42 | 1.26 | 6 | 318.76 | 60.56 | 22.5 | 4 | 95.71 | 39548.54 | 131.38 | 446.27 | 34.63 | 28.73 | 2290.17 | 0.83 | 0.92 | 0.09 | 0.12 | 1 | 10
87 | 140 | CONCLUIDO | 8.274 | 12.09 | 8.87 | 88.72 | 1.27 | 6 | 319.33 | 60.56 | 22.75 | 4 | 96.02 | 39617.93 | 131.28 | 446.28 | 35.66 | 28.73 | 2807.38 | 0.81 | 0.92 | 0.09 | 0.15 | 1 | 10
88 | 140 | CONCLUIDO | 8.269 | 12.09 | 8.88 | 88.79 | 1.28 | 6 | 319.89 | 60.56 | 23 | 4 | 96.34 | 39687.46 | 130.44 | 446.27 | 35.85 | 28.73 | 2899.77 | 0.8 | 0.92 | 0.09 | 0.16 | 1 | 10
89 | 140 | CONCLUIDO | 8.3378 | 11.99 | 8.83 | 105.98 | 1.29 | 5 | 320.46 | 60.56 | 23.25 | 3 | 96.65 | 39757.13 | 129.25 | 446.28 | 34.21 | 28.73 | 2087.35 | 0.84 | 0.92 | 0.09 | 0.11 | 1 | 10
90 | 140 | CONCLUIDO | 8.3418 | 11.99 | 8.83 | 105.91 | 1.3 | 5 | 321.02 | 60.56 | 23.5 | 3 | 96.97 | 39826.95 | 129.36 | 446.27 | 34.08 | 28.73 | 2017.57 | 0.84 | 0.92 | 0.09 | 0.11 | 1 | 10
91 | 140 | CONCLUIDO | 8.3349 | 12 | 8.84 | 106.03 | 1.32 | 5 | 321.59 | 60.56 | 23.75 | 3 | 97.28 | 39896.91 | 129.55 | 446.27 | 34.4 | 28.73 | 2179.04 | 0.84 | 0.92 | 0.09 | 0.12 | 1 | 10
92 | 140 | CONCLUIDO | 8.3378 | 11.99 | 8.83 | 105.98 | 1.33 | 5 | 322.16 | 60.56 | 24 | 3 | 97.6 | 39967.02 | 129.33 | 446.3 | 34.19 | 28.73 | 2077.34 | 0.84 | 0.92 | 0.09 | 0.11 | 1 | 10
93 | 140 | CONCLUIDO | 8.3434 | 11.99 | 8.82 | 105.88 | 1.34 | 5 | 322.73 | 60.56 | 24.25 | 3 | 97.92 | 40037.28 | 129.52 | 446.32 | 33.91 | 28.73 | 1936.75 | 0.85 | 0.92 | 0.09 | 0.1 | 1 | 10
94 | 140 | CONCLUIDO | 8.3424 | 11.99 | 8.82 | 105.9 | 1.35 | 5 | 323.3 | 60.56 | 24.5 | 3 | 98.24 | 40107.81 | 129.88 | 446.27 | 34.03 | 28.73 | 1995.02 | 0.84 | 0.92 | 0.09 | 0.1 | 1 | 10
95 | 140 | CONCLUIDO | 8.3395 | 11.99 | 8.83 | 105.95 | 1.36 | 5 | 323.87 | 60.56 | 24.75 | 3 | 98.57 | 40178.37 | 129.95 | 446.27 | 34.1 | 28.73 | 2032.02 | 0.84 | 0.92 | 0.09 | 0.11 | 1 | 10
96 | 140 | CONCLUIDO | 8.3453 | 11.98 | 8.82 | 105.85 | 1.37 | 5 | 324.44 | 60.56 | 25 | 3 | 98.89 | 40249.08 | 130.01 | 446.3 | 33.76 | 28.73 | 1858.02 | 0.85 | 0.92 | 0.09 | 0.1 | 1 | 10
97 | 140 | CONCLUIDO | 8.3554 | 11.97 | 8.81 | 105.67 | 1.38 | 5 | 325.02 | 60.56 | 25.25 | 3 | 99.21 | 40319.95 | 129.89 | 446.27 | 33.29 | 28.73 | 1623.63 | 0.86 | 0.92 | 0.09 | 0.09 | 1 | 10
98 | 140 | CONCLUIDO | 8.354 | 11.97 | 8.81 | 105.7 | 1.4 | 5 | 325.59 | 60.56 | 25.5 | 3 | 99.54 | 40390.96 | 130.04 | 446.27 | 33.44 | 28.73 | 1702.06 | 0.86 | 0.92 | 0.09 | 0.09 | 1 | 10
99 | 140 | CONCLUIDO | 8.3445 | 11.98 | 8.82 | 105.86 | 1.41 | 5 | 326.17 | 60.56 | 25.75 | 3 | 99.87 | 40462.13 | 130.16 | 446.27 | 33.97 | 28.73 | 1965.03 | 0.85 | 0.92 | 0.09 | 0.1 | 1 | 10
100 | 140 | CONCLUIDO | 8.3302 | 12 | 8.84 | 106.11 | 1.42 | 5 | 326.75 | 60.56 | 26 | 3 | 100.2 | 40533.46 | 130.55 | 446.27 | 34.7 | 28.73 | 2330.77 | 0.83 | 0.92 | 0.09 | 0.12 | 1 | 10
101 | 140 | CONCLUIDO | 8.3262 | 12.01 | 8.85 | 106.18 | 1.43 | 5 | 327.33 | 60.56 | 26.25 | 3 | 100.52 | 40604.94 | 130.44 | 446.28 | 34.81 | 28.73 | 2387.16 | 0.83 | 0.92 | 0.09 | 0.13 | 1 | 10
102 | 140 | CONCLUIDO | 8.3347 | 12 | 8.84 | 106.03 | 1.44 | 5 | 327.91 | 60.56 | 26.5 | 3 | 100.86 | 40676.58 | 129.54 | 446.27 | 34.43 | 28.73 | 2197.2 | 0.83 | 0.92 | 0.09 | 0.12 | 1 | 10
103 | 140 | CONCLUIDO | 8.3335 | 12 | 8.84 | 106.05 | 1.45 | 5 | 328.49 | 60.56 | 26.75 | 3 | 101.19 | 40748.37 | 129.08 | 446.27 | 34.45 | 28.73 | 2206.61 | 0.83 | 0.92 | 0.09 | 0.12 | 1 | 10
104 | 140 | CONCLUIDO | 8.3349 | 12 | 8.84 | 106.03 | 1.46 | 5 | 329.08 | 60.56 | 27 | 3 | 101.52 | 40820.32 | 128.56 | 446.31 | 34.36 | 28.73 | 2160 | 0.84 | 0.92 | 0.09 | 0.11 | 1 | 10
105 | 140 | CONCLUIDO | 8.3376 | 11.99 | 8.83 | 105.98 | 1.47 | 5 | 329.66 | 60.56 | 27.25 | 2 | 101.86 | 40892.44 | 128.23 | 446.27 | 34.16 | 28.73 | 2058.94 | 0.84 | 0.92 | 0.09 | 0.11 | 1 | 10
106 | 140 | CONCLUIDO | 8.337 | 11.99 | 8.83 | 105.99 | 1.48 | 5 | 330.25 | 60.56 | 27.5 | 2 | 102.19 | 40964.71 | 128.14 | 446.27 | 34.26 | 28.73 | 2111.04 | 0.84 | 0.92 | 0.09 | 0.11 | 1 | 10
107 | 140 | CONCLUIDO | 8.3316 | 12 | 8.84 | 106.08 | 1.49 | 5 | 330.83 | 60.56 | 27.75 | 2 | 102.53 | 41037.15 | 127.93 | 446.27 | 34.51 | 28.73 | 2237.11 | 0.83 | 0.92 | 0.09 | 0.12 | 1 | 10
108 | 140 | CONCLUIDO | 8.3272 | 12.01 | 8.85 | 106.16 | 1.51 | 5 | 331.42 | 60.56 | 28 | 2 | 102.87 | 41109.75 | 127.74 | 446.27 | 34.7 | 28.73 | 2331.77 | 0.83 | 0.92 | 0.09 | 0.13 | 1 | 10
109 | 140 | CONCLUIDO | 8.3245 | 12.01 | 8.85 | 106.21 | 1.52 | 5 | 332.01 | 60.56 | 28.25 | 1 | 103.21 | 41182.52 | 127.66 | 446.27 | 34.77 | 28.73 | 2366.4 | 0.83 | 0.92 | 0.09 | 0.13 | 1 | 10
110 | 140 | CONCLUIDO | 8.3229 | 12.02 | 8.85 | 106.23 | 1.53 | 5 | 332.6 | 60.56 | 28.5 | 0 | 103.55 | 41255.45 | 127.85 | 446.27 | 34.78 | 28.73 | 2368.2 | 0.83 | 0.92 | 0.09 | 0.13 | 1 | 10
0 | 40 | CONCLUIDO | 7.3502 | 13.6 | 10.49 | 10.16 | 0.2 | 62 | 89.87 | 37.55 | 1 | 60 | 11.32 | 11317.98 | 84.73 | 446.34 | 88.36 | 28.73 | 28876.65 | 0.33 | 0.78 | 0.18 | 1.77 | 1 | 10
1 | 40 | CONCLUIDO | 7.7626 | 12.88 | 10.05 | 12.84 | 0.24 | 47 | 90.18 | 37.55 | 1.25 | 45 | 11.37 | 11355.7 | 80.02 | 446.31 | 74.14 | 28.73 | 21840.96 | 0.39 | 0.81 | 0.16 | 1.33 | 1 | 10
2 | 40 | CONCLUIDO | 8.0474 | 12.43 | 9.77 | 15.42 | 0.29 | 38 | 90.48 | 37.55 | 1.5 | 36 | 11.43 | 11393.43 | 76.64 | 446.28 | 64.68 | 28.73 | 17154.71 | 0.44 | 0.83 | 0.14 | 1.05 | 1 | 10
3 | 40 | CONCLUIDO | 8.2455 | 12.13 | 9.58 | 17.97 | 0.34 | 32 | 90.79 | 37.55 | 1.75 | 30 | 11.49 | 11431.19 | 73.97 | 446.29 | 58.69 | 28.73 | 14188.44 | 0.49 | 0.85 | 0.13 | 0.86 | 1 | 10
4 | 40 | CONCLUIDO | 8.4906 | 11.78 | 9.33 | 20.73 | 0.39 | 27 | 91.1 | 37.55 | 2 | 25 | 11.54 | 11468.97 | 70.64 | 446.27 | 50.38 | 28.73 | 10061.54 | 0.57 | 0.87 | 0.11 | 0.61 | 1 | 10
5 | 40 | CONCLUIDO | 8.4604 | 11.82 | 9.43 | 23.57 | 0.43 | 24 | 91.4 | 37.55 | 2.25 | 22 | 11.6 | 11506.78 | 70.69 | 446.27 | 53.8 | 28.73 | 11785.14 | 0.53 | 0.86 | 0.12 | 0.71 | 1 | 10
6 | 40 | CONCLUIDO | 8.5954 | 11.63 | 9.3 | 26.56 | 0.48 | 21 | 91.71 | 37.55 | 2.5 | 19 | 11.66 | 11544.61 | 68.28 | 446.3 | 49.42 | 28.73 | 9610.82 | 0.58 | 0.88 | 0.11 | 0.58 | 1 | 10
7 | 40 | CONCLUIDO | 8.6693 | 11.54 | 9.24 | 29.17 | 0.52 | 19 | 92.02 | 37.55 | 2.75 | 17 | 11.71 | 11582.46 | 66.37 | 446.27 | 47.47 | 28.73 | 8643.03 | 0.61 | 0.88 | 0.11 | 0.52 | 1 | 10
8 | 40 | CONCLUIDO | 8.7432 | 11.44 | 9.18 | 32.39 | 0.57 | 17 | 92.32 | 37.55 | 3 | 15 | 11.77 | 11620.34 | 64.43 | 446.27 | 45.5 | 28.73 | 7668.09 | 0.63 | 0.89 | 0.11 | 0.46 | 1 | 10
9 | 40 | CONCLUIDO | 8.8222 | 11.34 | 9.11 | 36.45 | 0.62 | 15 | 92.63 | 37.55 | 3.25 | 13 | 11.83 | 11658.24 | 63.04 | 446.27 | 43.2 | 28.73 | 6532.03 | 0.66 | 0.89 | 0.11 | 0.39 | 1 | 10
10 | 40 | CONCLUIDO | 8.8746 | 11.27 | 9.06 | 38.84 | 0.66 | 14 | 92.94 | 37.55 | 3.5 | 12 | 11.88 | 11696.16 | 61.12 | 446.31 | 41.97 | 28.73 | 5922.42 | 0.68 | 0.9 | 0.1 | 0.34 | 1 | 10
11 | 40 | CONCLUIDO | 8.8817 | 11.26 | 9.07 | 41.88 | 0.71 | 13 | 93.24 | 37.55 | 3.75 | 5 | 11.94 | 11734.1 | 60.45 | 446.28 | 41.97 | 28.73 | 5925.85 | 0.68 | 0.9 | 0.11 | 0.35 | 1 | 10
12 | 40 | CONCLUIDO | 8.8893 | 11.25 | 9.06 | 41.83 | 0.75 | 13 | 93.55 | 37.55 | 4 | 3 | 12 | 11772.07 | 60.11 | 446.29 | 41.39 | 28.73 | 5635.16 | 0.69 | 0.9 | 0.11 | 0.34 | 1 | 10
13 | 40 | CONCLUIDO | 8.8705 | 11.27 | 9.09 | 41.94 | 0.8 | 13 | 93.86 | 37.55 | 4.25 | 1 | 12.06 | 11810.06 | 60.27 | 446.32 | 42.18 | 28.73 | 6030.97 | 0.68 | 0.9 | 0.12 | 0.37 | 1 | 10
14 | 40 | CONCLUIDO | 8.8687 | 11.28 | 9.09 | 41.95 | 0.84 | 13 | 94.17 | 37.55 | 4.5 | 0 | 12.12 | 11848.08 | 60.38 | 446.29 | 42.2 | 28.73 | 6039.99 | 0.68 | 0.9 | 0.12 | 0.37 | 1 | 10
0 | 125 | CONCLUIDO | 4.2497 | 23.53 | 13.41 | 5.16 | 0.07 | 156 | 242.64 | 58.47 | 1 | 154 | 58.17 | 30160.1 | 213.79 | 446.49 | 184.07 | 28.73 | 76261.66 | 0.16 | 0.61 | 0.33 | 4.68 | 1 | 10
1 | 125 | CONCLUIDO | 4.9848 | 20.06 | 12.02 | 6.44 | 0.09 | 112 | 243.08 | 58.47 | 1.25 | 110 | 58.36 | 30214.33 | 191.1 | 446.41 | 138.4 | 28.73 | 53647.19 | 0.21 | 0.68 | 0.26 | 3.29 | 1 | 10
2 | 125 | CONCLUIDO | 5.522 | 18.11 | 11.24 | 7.75 | 0.11 | 87 | 243.52 | 58.47 | 1.5 | 85 | 58.55 | 30268.64 | 178.44 | 446.34 | 112.97 | 28.73 | 41053.42 | 0.25 | 0.72 | 0.22 | 2.52 | 1 | 10
3 | 125 | CONCLUIDO | 5.9007 | 16.95 | 10.79 | 8.99 | 0.13 | 72 | 243.96 | 58.47 | 1.75 | 70 | 58.74 | 30323.01 | 170.82 | 446.36 | 98.11 | 28.73 | 33699.44 | 0.29 | 0.76 | 0.2 | 2.07 | 1 | 10
4 | 125 | CONCLUIDO | 6.2104 | 16.1 | 10.46 | 10.29 | 0.15 | 61 | 244.41 | 58.47 | 2 | 59 | 58.93 | 30377.45 | 165.33 | 446.39 | 87.45 | 28.73 | 28423.05 | 0.33 | 0.78 | 0.18 | 1.74 | 1 | 10
5 | 125 | CONCLUIDO | 6.4604 | 15.48 | 10.22 | 11.57 | 0.16 | 53 | 244.85 | 58.47 | 2.25 | 51 | 59.12 | 30431.96 | 161.08 | 446.39 | 79.45 | 28.73 | 24467.16 | 0.36 | 0.8 | 0.17 | 1.5 | 1 | 10
6 | 125 | CONCLUIDO | 6.6587 | 15.02 | 10.04 | 12.82 | 0.18 | 47 | 245.29 | 58.47 | 2.5 | 45 | 59.32 | 30486.54 | 157.94 | 446.29 | 73.69 | 28.73 | 21615.08 | 0.39 | 0.81 | 0.16 | 1.32 | 1 | 10
7 | 125 | CONCLUIDO | 6.8366 | 14.63 | 9.89 | 14.12 | 0.2 | 42 | 245.73 | 58.47 | 2.75 | 40 | 59.51 | 30541.19 | 155.15 | 446.37 | 68.7 | 28.73 | 19146.87 | 0.42 | 0.82 | 0.15 | 1.17 | 1 | 10
8 | 125 | CONCLUIDO | 6.9828 | 14.32 | 9.77 | 15.43 | 0.22 | 38 | 246.18 | 58.47 | 3 | 36 | 59.7 | 30595.91 | 153.03 | 446.3 | 64.74 | 28.73 | 17184.91 | 0.44 | 0.83 | 0.14 | 1.05 | 1 | 10
9 | 125 | CONCLUIDO | 7.0967 | 14.09 | 9.68 | 16.6 | 0.23 | 35 | 246.62 | 58.47 | 3.25 | 33 | 59.9 | 30650.7 | 151.31 | 446.32 | 61.88 | 28.73 | 15767.58 | 0.46 | 0.84 | 0.14 | 0.96 | 1 | 10
10 | 125 | CONCLUIDO | 7.2188 | 13.85 | 9.58 | 17.97 | 0.25 | 32 | 247.07 | 58.47 | 3.5 | 30 | 60.09 | 30705.56 | 149.48 | 446.36 | 58.76 | 28.73 | 14225.59 | 0.49 | 0.85 | 0.13 | 0.86 | 1 | 10
11 | 125 | CONCLUIDO | 7.3079 | 13.68 | 9.51 | 19.02 | 0.27 | 30 | 247.51 | 58.47 | 3.75 | 28 | 60.29 | 30760.49 | 148.03 | 446.32 | 56.15 | 28.73 | 12929.42 | 0.51 | 0.86 | 0.13 | 0.79 | 1 | 10
12 | 125 | CONCLUIDO | 7.4897 | 13.35 | 9.32 | 20.71 | 0.29 | 27 | 247.96 | 58.47 | 4 | 25 | 60.48 | 30815.5 | 144.62 | 446.29 | 49.79 | 28.73 | 9763.29 | 0.58 | 0.87 | 0.12 | 0.6 | 1 | 10
13 | 125 | CONCLUIDO | 7.4339 | 13.45 | 9.47 | 21.85 | 0.3 | 26 | 248.4 | 58.47 | 4.25 | 24 | 60.68 | 30870.57 | 146.76 | 446.27 | 55.68 | 28.73 | 12712.83 | 0.52 | 0.86 | 0.11 | 0.75 | 1 | 10
14 | 125 | CONCLUIDO | 7.45 | 13.42 | 9.49 | 22.76 | 0.32 | 25 | 248.85 | 58.47 | 4.5 | 23 | 60.88 | 30925.72 | 146.65 | 446.28 | 55.76 | 28.73 | 12761.4 | 0.52 | 0.86 | 0.12 | 0.76 | 1 | 10
15 | 125 | CONCLUIDO | 7.5702 | 13.21 | 9.37 | 24.43 | 0.34 | 23 | 249.3 | 58.47 | 4.75 | 21 | 61.07 | 30980.93 | 144.53 | 446.3 | 51.66 | 28.73 | 10720.31 | 0.56 | 0.87 | 0.12 | 0.65 | 1 | 10
16 | 125 | CONCLUIDO | 7.617 | 13.13 | 9.33 | 25.45 | 0.36 | 22 | 249.75 | 58.47 | 5 | 20 | 61.27 | 31036.22 | 143.67 | 446.29 | 50.64 | 28.73 | 10214.37 | 0.57 | 0.87 | 0.12 | 0.61 | 1 | 10
17 | 125 | CONCLUIDO | 7.6635 | 13.05 | 9.3 | 26.57 | 0.37 | 21 | 250.2 | 58.47 | 5.25 | 19 | 61.47 | 31091.59 | 142.95 | 446.3 | 49.53 | 28.73 | 9663.51 | 0.58 | 0.88 | 0.11 | 0.58 | 1 | 10
18 | 125 | CONCLUIDO | 7.7114 | 12.97 | 9.27 | 27.8 | 0.39 | 20 | 250.64 | 58.47 | 5.5 | 18 | 61.67 | 31147.02 | 142.29 | 446.28 | 48.42 | 28.73 | 9113.82 | 0.59 | 0.88 | 0.11 | 0.55 | 1 | 10
19 | 125 | CONCLUIDO | 7.7586 | 12.89 | 9.23 | 29.16 | 0.41 | 19 | 251.09 | 58.47 | 5.75 | 17 | 61.87 | 31202.53 | 141.52 | 446.33 | 47.36 | 28.73 | 8587.6 | 0.61 | 0.88 | 0.11 | 0.51 | 1 | 10
20 | 125 | CONCLUIDO | 7.7983 | 12.82 | 9.22 | 30.72 | 0.42 | 18 | 251.55 | 58.47 | 6 | 16 | 62.07 | 31258.11 | 140.74 | 446.28 | 46.79 | 28.73 | 8307.9 | 0.61 | 0.88 | 0.11 | 0.5 | 1 | 10
21 | 125 | CONCLUIDO | 7.8005 | 12.82 | 9.21 | 30.71 | 0.44 | 18 | 252 | 58.47 | 6.25 | 16 | 62.27 | 31313.77 | 140.26 | 446.28 | 46.6 | 28.73 | 8215.16 | 0.62 | 0.88 | 0.11 | 0.49 | 1 | 10
22 | 125 | CONCLUIDO | 7.85 | 12.74 | 9.18 | 32.4 | 0.46 | 17 | 252.45 | 58.47 | 6.5 | 15 | 62.47 | 31369.49 | 139.38 | 446.27 | 45.57 | 28.73 | 7707.45 | 0.63 | 0.89 | 0.11 | 0.46 | 1 | 10
23 | 125 | CONCLUIDO | 7.9001 | 12.66 | 9.15 | 34.3 | 0.47 | 16 | 252.9 | 58.47 | 6.75 | 14 | 62.68 | 31425.3 | 138.6 | 446.3 | 44.48 | 28.73 | 7163.66 | 0.65 | 0.89 | 0.11 | 0.42 | 1 | 10
24 | 125 | CONCLUIDO | 7.9022 | 12.65 | 9.14 | 34.28 | 0.49 | 16 | 253.35 | 58.47 | 7 | 14 | 62.88 | 31481.17 | 138.2 | 446.32 | 44.33 | 28.73 | 7088.75 | 0.65 | 0.89 | 0.11 | 0.42 | 1 | 10
25 | 125 | CONCLUIDO | 7.9546 | 12.57 | 9.11 | 36.42 | 0.51 | 15 | 253.81 | 58.47 | 7.25 | 13 | 63.08 | 31537.13 | 137.57 | 446.28 | 43.08 | 28.73 | 6468.35 | 0.67 | 0.89 | 0.11 | 0.39 | 1 | 10
26 | 125 | CONCLUIDO | 7.9754 | 12.54 | 9.07 | 36.29 | 0.52 | 15 | 254.26 | 58.47 | 7.5 | 13 | 63.29 | 31593.16 | 136.88 | 446.27 | 41.88 | 28.73 | 5870.28 | 0.69 | 0.9 | 0.11 | 0.35 | 1 | 10
27 | 125 | CONCLUIDO | 8.0427 | 12.43 | 9.02 | 38.64 | 0.54 | 14 | 254.72 | 58.47 | 7.75 | 12 | 63.49 | 31649.26 | 135.53 | 446.28 | 40.21 | 28.73 | 5040.52 | 0.71 | 0.9 | 0.1 | 0.29 | 1 | 10
28 | 125 | CONCLUIDO | 7.9491 | 12.58 | 9.16 | 39.27 | 0.56 | 14 | 255.17 | 58.47 | 8 | 12 | 63.7 | 31705.44 | 137.48 | 446.27 | 45.47 | 28.73 | 7669.08 | 0.63 | 0.89 | 0.1 | 0.44 | 1 | 10
29 | 125 | CONCLUIDO | 8.0386 | 12.44 | 9.07 | 41.86 | 0.57 | 13 | 255.63 | 58.47 | 8.25 | 11 | 63.91 | 31761.69 | 135.64 | 446.31 | 42.1 | 28.73 | 5988.99 | 0.68 | 0.9 | 0.1 | 0.35 | 1 | 10
30 | 125 | CONCLUIDO | 8.0382 | 12.44 | 9.07 | 41.86 | 0.59 | 13 | 256.09 | 58.47 | 8.5 | 11 | 64.11 | 31818.02 | 135.35 | 446.3 | 41.99 | 28.73 | 5936.04 | 0.68 | 0.9 | 0.1 | 0.35 | 1 | 10
31 | 125 | CONCLUIDO | 8.0339 | 12.45 | 9.08 | 41.89 | 0.61 | 13 | 256.54 | 58.47 | 8.75 | 11 | 64.32 | 31874.43 | 135.1 | 446.27 | 42.2 | 28.73 | 6041.32 | 0.68 | 0.9 | 0.1 | 0.36 | 1 | 10
32 | 125 | CONCLUIDO | 8.0861 | 12.37 | 9.04 | 45.22 | 0.62 | 12 | 257 | 58.47 | 9 | 10 | 64.53 | 31931.04 | 134.61 | 446.28 | 41.21 | 28.73 | 5552.09 | 0.7 | 0.9 | 0.1 | 0.32 | 1 | 10
33 | 125 | CONCLUIDO | 8.0921 | 12.36 | 9.03 | 45.17 | 0.64 | 12 | 257.46 | 58.47 | 9.25 | 10 | 64.74 | 31987.61 | 134.41 | 446.29 | 40.85 | 28.73 | 5368.34 | 0.7 | 0.9 | 0.1 | 0.31 | 1 | 10
34 | 125 | CONCLUIDO | 8.0801 | 12.38 | 9.05 | 45.26 | 0.66 | 12 | 257.92 | 58.47 | 9.5 | 10 | 64.95 | 32044.25 | 134 | 446.34 | 41.45 | 28.73 | 5668.07 | 0.69 | 0.9 | 0.1 | 0.33 | 1 | 10
35 | 125 | CONCLUIDO | 8.1441 | 12.28 | 9 | 49.1 | 0.67 | 11 | 258.38 | 58.47 | 9.75 | 9 | 65.16 | 32100.97 | 132.79 | 446.33 | 39.82 | 28.73 | 4859.82 | 0.72 | 0.9 | 0.1 | 0.28 | 1 | 10
36 | 125 | CONCLUIDO | 8.1483 | 12.27 | 9 | 49.07 | 0.69 | 11 | 258.84 | 58.47 | 10 | 9 | 65.37 | 32157.77 | 132.44 | 446.31 | 39.57 | 28.73 | 4734.15 | 0.73 | 0.91 | 0.1 | 0.28 | 1 | 10
37 | 125 | CONCLUIDO | 8.1389 | 12.29 | 9.01 | 49.15 | 0.7 | 11 | 259.3 | 58.47 | 10.25 | 9 | 65.58 | 32214.64 | 132.56 | 446.28 | 40.13 | 28.73 | 5013.46 | 0.72 | 0.9 | 0.1 | 0.29 | 1 | 10
38 | 125 | CONCLUIDO | 8.1963 | 12.2 | 8.97 | 53.83 | 0.72 | 10 | 259.76 | 58.47 | 10.5 | 8 | 65.79 | 32271.6 | 131.54 | 446.27 | 38.81 | 28.73 | 4358.16 | 0.74 | 0.91 | 0.1 | 0.25 | 1 | 10
39 | 125 | CONCLUIDO | 8.2113 | 12.18 | 8.95 | 53.7 | 0.74 | 10 | 260.23 | 58.47 | 10.75 | 8 | 66 | 32328.64 | 131.32 | 446.28 | 38 | 28.73 | 3953.01 | 0.76 | 0.91 | 0.1 | 0.23 | 1 | 10
40 | 125 | CONCLUIDO | 8.2353 | 12.14 | 8.91 | 53.48 | 0.75 | 10 | 260.69 | 58.47 | 11 | 8 | 66.21 | 32385.75 | 130.31 | 446.27 | 36.71 | 28.73 | 3309.44 | 0.78 | 0.91 | 0.1 | 0.19 | 1 | 10
41 | 125 | CONCLUIDO | 8.2055 | 12.19 | 8.96 | 53.75 | 0.77 | 10 | 261.15 | 58.47 | 11.25 | 8 | 66.43 | 32442.95 | 130.48 | 446.29 | 38.44 | 28.73 | 4176.77 | 0.75 | 0.91 | 0.09 | 0.24 | 1 | 10
42 | 125 | CONCLUIDO | 8.1673 | 12.24 | 9.01 | 54.09 | 0.78 | 10 | 261.62 | 58.47 | 11.5 | 8 | 66.64 | 32500.22 | 130.78 | 446.27 | 40.39 | 28.73 | 5151.08 | 0.71 | 0.9 | 0.1 | 0.29 | 1 | 10
43 | 125 | CONCLUIDO | 8.2463 | 12.13 | 8.94 | 59.63 | 0.8 | 9 | 262.08 | 58.47 | 11.75 | 7 | 66.86 | 32557.58 | 129.3 | 446.28 | 37.96 | 28.73 | 3941.02 | 0.76 | 0.91 | 0.09 | 0.22 | 1 | 10
44 | 125 | CONCLUIDO | 8.2433 | 12.13 | 8.95 | 59.66 | 0.81 | 9 | 262.55 | 58.47 | 12 | 7 | 67.07 | 32615.02 | 129.2 | 446.27 | 38.04 | 28.73 | 3981.64 | 0.76 | 0.91 | 0.1 | 0.23 | 1 | 10
45 | 125 | CONCLUIDO | 8.2455 | 12.13 | 8.95 | 59.64 | 0.83 | 9 | 263.01 | 58.47 | 12.25 | 7 | 67.29 | 32672.53 | 129.26 | 446.28 | 38.02 | 28.73 | 3968.08 | 0.76 | 0.91 | 0.09 | 0.23 | 1 | 10
46 | 125 | CONCLUIDO | 8.2399 | 12.14 | 8.95 | 59.69 | 0.84 | 9 | 263.48 | 58.47 | 12.5 | 7 | 67.51 | 32730.13 | 129.03 | 446.29 | 38.26 | 28.73 | 4092.41 | 0.75 | 0.91 | 0.09 | 0.23 | 1 | 10
47 | 125 | CONCLUIDO | 8.2344 | 12.14 | 8.96 | 59.75 | 0.86 | 9 | 263.95 | 58.47 | 12.75 | 7 | 67.72 | 32787.82 | 128.89 | 446.27 | 38.58 | 28.73 | 4251 | 0.74 | 0.91 | 0.09 | 0.24 | 1 | 10
48 | 125 | CONCLUIDO | 8.2404 | 12.14 | 8.95 | 59.69 | 0.87 | 9 | 264.42 | 58.47 | 13 | 7 | 67.94 | 32845.58 | 128.07 | 446.28 | 38.17 | 28.73 | 4046.43 | 0.75 | 0.91 | 0.1 | 0.23 | 1 | 10
49 | 125 | CONCLUIDO | 8.3007 | 12.05 | 8.91 | 66.84 | 0.89 | 8 | 264.89 | 58.47 | 13.25 | 6 | 68.16 | 32903.43 | 127.21 | 446.29 | 36.85 | 28.73 | 3387.93 | 0.78 | 0.91 | 0.09 | 0.19 | 1 | 10
50 | 125 | CONCLUIDO | 8.2944 | 12.06 | 8.92 | 66.91 | 0.91 | 8 | 265.36 | 58.47 | 13.5 | 6 | 68.38 | 32961.36 | 127.13 | 446.33 | 37.18 | 28.73 | 3553.67 | 0.77 | 0.91 | 0.09 | 0.2 | 1 | 10
51 | 125 | CONCLUIDO | 8.3089 | 12.04 | 8.9 | 66.75 | 0.92 | 8 | 265.83 | 58.47 | 13.75 | 6 | 68.6 | 33019.37 | 126.6 | 446.27 | 36.43 | 28.73 | 3180.32 | 0.79 | 0.92 | 0.09 | 0.18 | 1 | 10
52 | 125 | CONCLUIDO | 8.3106 | 12.03 | 8.9 | 66.74 | 0.94 | 8 | 266.3 | 58.47 | 14 | 6 | 68.82 | 33077.47 | 126.13 | 446.27 | 36.15 | 28.73 | 3039.64 | 0.79 | 0.92 | 0.1 | 0.18 | 1 | 10
53 | 125 | CONCLUIDO | 8.3239 | 12.01 | 8.88 | 66.59 | 0.95 | 8 | 266.77 | 58.47 | 14.25 | 6 | 69.04 | 33135.65 | 125.12 | 446.28 | 35.78 | 28.73 | 2853.59 | 0.8 | 0.92 | 0.09 | 0.16 | 1 | 10
54 | 125 | CONCLUIDO | 8.2896 | 12.06 | 8.93 | 66.96 | 0.97 | 8 | 267.24 | 58.47 | 14.5 | 6 | 69.27 | 33193.92 | 125.4 | 446.27 | 37.59 | 28.73 | 3761.23 | 0.76 | 0.91 | 0.09 | 0.21 | 1 | 10
55 | 125 | CONCLUIDO | 8.2831 | 12.07 | 8.94 | 67.04 | 0.98 | 8 | 267.71 | 58.47 | 14.75 | 6 | 69.49 | 33252.27 | 125.05 | 446.27 | 37.75 | 28.73 | 3837.57 | 0.76 | 0.91 | 0.09 | 0.22 | 1 | 10
56 | 125 | CONCLUIDO | 8.3544 | 11.97 | 8.88 | 76.13 | 1 | 7 | 268.19 | 58.47 | 15 | 5 | 69.71 | 33310.7 | 124.19 | 446.27 | 35.9 | 28.73 | 2919.14 | 0.8 | 0.92 | 0.09 | 0.16 | 1 | 10
57 | 125 | CONCLUIDO | 8.3461 | 11.98 | 8.89 | 76.24 | 1.01 | 7 | 268.66 | 58.47 | 15.25 | 5 | 69.94 | 33369.22 | 124.18 | 446.3 | 36.31 | 28.73 | 3126.61 | 0.79 | 0.92 | 0.09 | 0.17 | 1 | 10
58 | 125 | CONCLUIDO | 8.3531 | 11.97 | 8.88 | 76.15 | 1.03 | 7 | 269.14 | 58.47 | 15.5 | 5 | 70.16 | 33427.83 | 123.9 | 446.27 | 35.98 | 28.73 | 2958.04 | 0.8 | 0.92 | 0.09 | 0.16 | 1 | 10
59 | 125 | CONCLUIDO | 8.3405 | 11.99 | 8.9 | 76.3 | 1.04 | 7 | 269.61 | 58.47 | 15.75 | 5 | 70.39 | 33486.53 | 124.25 | 446.27 | 36.63 | 28.73 | 3283.71 | 0.78 | 0.91 | 0.09 | 0.18 | 1 | 10
60 | 125 | CONCLUIDO | 8.3505 | 11.98 | 8.89 | 76.18 | 1.05 | 7 | 270.09 | 58.47 | 16 | 5 | 70.62 | 33545.31 | 123.59 | 446.29 | 36.02 | 28.73 | 2981.55 | 0.8 | 0.92 | 0.09 | 0.17 | 1 | 10
61 | 125 | CONCLUIDO | 8.344 | 11.98 | 8.9 | 76.26 | 1.07 | 7 | 270.57 | 58.47 | 16.25 | 5 | 70.84 | 33604.17 | 123.05 | 446.27 | 36.41 | 28.73 | 3175.14 | 0.79 | 0.92 | 0.09 | 0.18 | 1 | 10
62 | 125 | CONCLUIDO | 8.355 | 11.97 | 8.88 | 76.13 | 1.08 | 7 | 271.05 | 58.47 | 16.5 | 5 | 71.07 | 33663.13 | 122.27 | 446.27 | 35.81 | 28.73 | 2876.34 | 0.8 | 0.92 | 0.09 | 0.16 | 1 | 10
63 | 125 | CONCLUIDO | 8.3548 | 11.97 | 8.88 | 76.13 | 1.1 | 7 | 271.52 | 58.47 | 16.75 | 5 | 71.3 | 33722.17 | 122.21 | 446.32 | 35.81 | 28.73 | 2873.38 | 0.8 | 0.92 | 0.09 | 0.16 | 1 | 10
64 | 125 | CONCLUIDO | 8.3707 | 11.95 | 8.86 | 75.93 | 1.11 | 7 | 272 | 58.47 | 17 | 5 | 71.53 | 33781.3 | 120.38 | 446.27 | 35.02 | 28.73 | 2478.69 | 0.82 | 0.92 | 0.09 | 0.14 | 1 | 10
65 | 125 | CONCLUIDO | 8.4252 | 11.87 | 8.83 | 88.29 | 1.13 | 6 | 272.48 | 58.47 | 17.25 | 4 | 71.76 | 33840.65 | 120.02 | 446.27 | 34.1 | 28.73 | 2025.19 | 0.84 | 0.92 | 0.09 | 0.11 | 1 | 10
66 | 125 | CONCLUIDO | 8.4032 | 11.9 | 8.86 | 88.6 | 1.14 | 6 | 272.97 | 58.47 | 17.5 | 4 | 71.99 | 33899.96 | 120.5 | 446.27 | 35.26 | 28.73 | 2602.93 | 0.81 | 0.92 | 0.09 | 0.14 | 1 | 10
67 | 125 | CONCLUIDO | 8.3897 | 11.92 | 8.88 | 88.79 | 1.16 | 6 | 273.45 | 58.47 | 17.75 | 4 | 72.22 | 33959.36 | 120.88 | 446.27 | 35.84 | 28.73 | 2895.07 | 0.8 | 0.92 | 0.09 | 0.16 | 1 | 10
68 | 125 | CONCLUIDO | 8.4085 | 11.89 | 8.85 | 88.53 | 1.17 | 6 | 273.93 | 58.47 | 18 | 4 | 72.46 | 34018.85 | 120.69 | 446.27 | 34.87 | 28.73 | 2408.73 | 0.82 | 0.92 | 0.09 | 0.13 | 1 | 10
69 | 125 | CONCLUIDO | 8.3987 | 11.91 | 8.87 | 88.66 | 1.18 | 6 | 274.41 | 58.47 | 18.25 | 4 | 72.69 | 34078.44 | 120.68 | 446.27 | 35.44 | 28.73 | 2693.43 | 0.81 | 0.92 | 0.09 | 0.15 | 1 | 10
70 | 125 | CONCLUIDO | 8.402 | 11.9 | 8.86 | 88.62 | 1.2 | 6 | 274.9 | 58.47 | 18.5 | 4 | 72.92 | 34138.11 | 120.79 | 446.27 | 35.24 | 28.73 | 2597.34 | 0.82 | 0.92 | 0.09 | 0.14 | 1 | 10
71 | 125 | CONCLUIDO | 8.4038 | 11.9 | 8.86 | 88.59 | 1.21 | 6 | 275.38 | 58.47 | 18.75 | 4 | 73.16 | 34197.87 | 120.61 | 446.27 | 35.17 | 28.73 | 2558.85 | 0.82 | 0.92 | 0.09 | 0.14 | 1 | 10
72 | 125 | CONCLUIDO | 8.4 | 11.9 | 8.86 | 88.64 | 1.23 | 6 | 275.87 | 58.47 | 19 | 4 | 73.39 | 34257.73 | 120.67 | 446.27 | 35.33 | 28.73 | 2639.11 | 0.81 | 0.92 | 0.09 | 0.14 | 1 | 10
73 | 125 | CONCLUIDO | 8.4081 | 11.89 | 8.85 | 88.53 | 1.24 | 6 | 276.35 | 58.47 | 19.25 | 4 | 73.63 | 34317.68 | 119.85 | 446.27 | 34.9 | 28.73 | 2423.91 | 0.82 | 0.92 | 0.09 | 0.13 | 1 | 10
74 | 125 | CONCLUIDO | 8.4063 | 11.9 | 8.86 | 88.56 | 1.25 | 6 | 276.84 | 58.47 | 19.5 | 4 | 73.87 | 34377.72 | 118.83 | 446.27 | 34.95 | 28.73 | 2449.57 | 0.82 | 0.92 | 0.09 | 0.14 | 1 | 10
75 | 125 | CONCLUIDO | 8.4228 | 11.87 | 8.83 | 88.32 | 1.27 | 6 | 277.33 | 58.47 | 19.75 | 4 | 74.1 | 34437.85 | 117.31 | 446.29 | 34.17 | 28.73 | 2060.9 | 0.84 | 0.92 | 0.09 | 0.11 | 1 | 10
76 | 125 | CONCLUIDO | 8.4077 | 11.89 | 8.85 | 88.54 | 1.28 | 6 | 277.82 | 58.47 | 20 | 4 | 74.34 | 34498.07 | 116.27 | 446.27 | 35.05 | 28.73 | 2500.5 | 0.82 | 0.92 | 0.09 | 0.13 | 1 | 10
77 | 125 | CONCLUIDO | 8.39 | 11.92 | 8.88 | 88.79 | 1.3 | 6 | 278.3 | 58.47 | 20.25 | 4 | 74.58 | 34558.39 | 115.6 | 446.28 | 35.89 | 28.73 | 2921.11 | 0.8 | 0.92 | 0.09 | 0.16 | 1 | 10
78 | 125 | CONCLUIDO | 8.4557 | 11.83 | 8.83 | 106 | 1.31 | 5 | 278.79 | 58.47 | 20.5 | 3 | 74.82 | 34618.81 | 114.19 | 446.27 | 34.31 | 28.73 | 2134.56 | 0.84 | 0.92 | 0.09 | 0.11 | 1 | 10
79 | 125 | CONCLUIDO | 8.4604 | 11.82 | 8.83 | 105.92 | 1.32 | 5 | 279.28 | 58.47 | 20.75 | 3 | 75.06 | 34679.32 | 114.17 | 446.27 | 34.09 | 28.73 | 2026.03 | 0.84 | 0.92 | 0.09 | 0.11 | 1 | 10
80 | 125 | CONCLUIDO | 8.4515 | 11.83 | 8.84 | 106.07 | 1.34 | 5 | 279.78 | 58.47 | 21 | 3 | 75.3 | 34739.92 | 114.36 | 446.28 | 34.47 | 28.73 | 2214.84 | 0.83 | 0.92 | 0.09 | 0.12 | 1 | 10
81 | 125 | CONCLUIDO | 8.4626 | 11.82 | 8.82 | 105.88 | 1.35 | 5 | 280.27 | 58.47 | 21.25 | 3 | 75.54 | 34800.62 | 114.01 | 446.28 | 33.95 | 28.73 | 1954.74 | 0.85 | 0.92 | 0.09 | 0.1 | 1 | 10
82 | 125 | CONCLUIDO | 8.4636 | 11.82 | 8.82 | 105.87 | 1.36 | 5 | 280.76 | 58.47 | 21.5 | 3 | 75.79 | 34861.41 | 114.57 | 446.35 | 33.94 | 28.73 | 1948.04 | 0.85 | 0.92 | 0.09 | 0.1 | 1 | 10
83 | 125 | CONCLUIDO | 8.4569 | 11.82 | 8.83 | 105.98 | 1.38 | 5 | 281.25 | 58.47 | 21.75 | 2 | 76.03 | 34922.31 | 114.77 | 446.27 | 34.16 | 28.73 | 2060.8 | 0.84 | 0.92 | 0.09 | 0.11 | 1 | 10
84 | 125 | CONCLUIDO | 8.4557 | 11.83 | 8.83 | 106 | 1.39 | 5 | 281.75 | 58.47 | 22 | 2 | 76.28 | 34983.29 | 114.83 | 446.27 | 34.23 | 28.73 | 2095.68 | 0.84 | 0.92 | 0.09 | 0.11 | 1 | 10
85 | 125 | CONCLUIDO | 8.4626 | 11.82 | 8.82 | 105.88 | 1.4 | 5 | 282.24 | 58.47 | 22.25 | 2 | 76.52 | 35044.38 | 114.74 | 446.27 | 33.85 | 28.73 | 1904.93 | 0.85 | 0.92 | 0.09 | 0.1 | 1 | 10
86 | 125 | CONCLUIDO | 8.469 | 11.81 | 8.81 | 105.78 | 1.42 | 5 | 282.74 | 58.47 | 22.5 | 1 | 76.77 | 35105.56 | 114.89 | 446.27 | 33.48 | 28.73 | 1719.17 | 0.86 | 0.92 | 0.09 | 0.09 | 1 | 10
87 | 125 | CONCLUIDO | 8.471 | 11.8 | 8.81 | 105.74 | 1.43 | 5 | 283.24 | 58.47 | 22.75 | 1 | 77.01 | 35166.85 | 114.83 | 446.28 | 33.37 | 28.73 | 1665.43 | 0.86 | 0.92 | 0.09 | 0.09 | 1 | 10
88 | 125 | CONCLUIDO | 8.4702 | 11.81 | 8.81 | 105.76 | 1.44 | 5 | 283.74 | 58.47 | 23 | 0 | 77.26 | 35228.23 | 114.97 | 446.27 | 33.4 | 28.73 | 1678.64 | 0.86 | 0.92 | 0.09 | 0.09 | 1 | 10
0 | 30 | CONCLUIDO | 7.8515 | 12.74 | 10.11 | 12.14 | 0.24 | 50 | 71.52 | 32.27 | 1 | 48 | 8.25 | 9054.6 | 68.17 | 446.38 | 75.87 | 28.73 | 22689.06 | 0.38 | 0.81 | 0.16 | 1.39 | 1 | 10
1 | 30 | CONCLUIDO | 8.1564 | 12.26 | 9.81 | 15.09 | 0.3 | 39 | 71.81 | 32.27 | 1.25 | 37 | 8.29 | 9090.98 | 64.79 | 446.28 | 66.26 | 28.73 | 17939.28 | 0.43 | 0.83 | 0.14 | 1.09 | 1 | 10
2 | 30 | CONCLUIDO | 8.4242 | 11.87 | 9.54 | 18.47 | 0.36 | 31 | 72.11 | 32.27 | 1.5 | 29 | 8.34 | 9127.38 | 61.35 | 446.32 | 57.28 | 28.73 | 13490.74 | 0.5 | 0.85 | 0.13 | 0.82 | 1 | 10
3 | 30 | CONCLUIDO | 8.4505 | 11.83 | 9.59 | 22.12 | 0.42 | 26 | 72.4 | 32.27 | 1.75 | 24 | 8.38 | 9163.8 | 60.19 | 446.27 | 59.93 | 28.73 | 14840.42 | 0.48 | 0.85 | 0.11 | 0.86 | 1 | 10
4 | 30 | CONCLUIDO | 8.6647 | 11.54 | 9.36 | 25.51 | 0.48 | 22 | 72.7 | 32.27 | 2 | 20 | 8.43 | 9200.25 | 56.95 | 446.32 | 51.46 | 28.73 | 10625.1 | 0.56 | 0.87 | 0.11 | 0.63 | 1 | 10
5 | 30 | CONCLUIDO | 8.7826 | 11.39 | 9.25 | 29.2 | 0.54 | 19 | 73 | 32.27 | 2.25 | 16 | 8.48 | 9236.71 | 54.63 | 446.27 | 47.75 | 28.73 | 8784.45 | 0.6 | 0.88 | 0.11 | 0.53 | 1 | 10
6 | 30 | CONCLUIDO | 8.8506 | 11.3 | 9.19 | 32.44 | 0.6 | 17 | 73.29 | 32.27 | 2.5 | 6 | 8.52 | 9273.2 | 53.14 | 446.27 | 45.56 | 28.73 | 7700.36 | 0.63 | 0.89 | 0.12 | 0.47 | 1 | 10
7 | 30 | CONCLUIDO | 8.8727 | 11.27 | 9.18 | 34.42 | 0.65 | 16 | 73.59 | 32.27 | 2.75 | 3 | 8.57 | 9309.7 | 52.37 | 446.3 | 45.04 | 28.73 | 7446.27 | 0.64 | 0.89 | 0.12 | 0.46 | 1 | 10
8 | 30 | CONCLUIDO | 8.8687 | 11.28 | 9.18 | 34.44 | 0.71 | 16 | 73.88 | 32.27 | 3 | 0 | 8.61 | 9346.23 | 52.72 | 446.3 | 45.02 | 28.73 | 7433.22 | 0.64 | 0.89 | 0.13 | 0.46 | 1 | 10
0 | 15 | CONCLUIDO | 8.5312 | 11.72 | 9.67 | 18.13 | 0.43 | 32 | 39.78 | 19.54 | 1 | 5 | 4.24 | 5140 | 37.68 | 446.36 | 60.56 | 28.73 | 15126.32 | 0.47 | 0.84 | 0.16 | 0.95 | 1 | 10
1 | 15 | CONCLUIDO | 8.5555 | 11.69 | 9.65 | 18.67 | 0.53 | 31 | 40.06 | 19.54 | 1.25 | 0 | 4.26 | 5174.29 | 37.74 | 446.36 | 59.44 | 28.73 | 14569.18 | 0.48 | 0.84 | 0.17 | 0.92 | 1 | 10
0 | 70 | CONCLUIDO | 6.0962 | 16.4 | 11.46 | 7.31 | 0.12 | 94 | 141.81 | 47.83 | 1 | 92 | 22.98 | 17723.39 | 128.21 | 446.36 | 120.13 | 28.73 | 44600.72 | 0.24 | 0.71 | 0.23 | 2.74 | 1 | 10
1 | 70 | CONCLUIDO | 6.674 | 14.98 | 10.73 | 9.2 | 0.16 | 70 | 142.15 | 47.83 | 1.25 | 68 | 23.07 | 17765.46 | 119.31 | 446.34 | 96.45 | 28.73 | 32879.64 | 0.3 | 0.76 | 0.19 | 2.01 | 1 | 10
2 | 70 | CONCLUIDO | 7.0662 | 14.15 | 10.31 | 11.04 | 0.19 | 56 | 142.49 | 47.83 | 1.5 | 54 | 23.16 | 17807.56 | 113.85 | 446.33 | 82.24 | 28.73 | 25842.61 | 0.35 | 0.79 | 0.17 | 1.58 | 1 | 10
3 | 70 | CONCLUIDO | 7.3333 | 13.64 | 10.05 | 12.83 | 0.22 | 47 | 142.83 | 47.83 | 1.75 | 45 | 23.25 | 17849.7 | 110.26 | 446.39 | 73.78 | 28.73 | 21659.14 | 0.39 | 0.81 | 0.16 | 1.33 | 1 | 10
4 | 70 | CONCLUIDO | 7.5664 | 13.22 | 9.83 | 14.75 | 0.25 | 40 | 143.17 | 47.83 | 2 | 38 | 23.34 | 17891.86 | 107.31 | 446.29 | 66.91 | 28.73 | 18260.85 | 0.43 | 0.83 | 0.14 | 1.11 | 1 | 10
5 | 70 | CONCLUIDO | 7.7378 | 12.92 | 9.68 | 16.6 | 0.28 | 35 | 143.51 | 47.83 | 2.25 | 33 | 23.44 | 17934.06 | 105 | 446.27 | 61.92 | 28.73 | 15790.67 | 0.46 | 0.84 | 0.14 | 0.96 | 1 | 10
6 | 70 | CONCLUIDO | 7.8887 | 12.68 | 9.55 | 18.49 | 0.31 | 31 | 143.86 | 47.83 | 2.5 | 29 | 23.53 | 17976.29 | 102.87 | 446.29 | 57.63 | 28.73 | 13662.94 | 0.5 | 0.85 | 0.13 | 0.83 | 1 | 10
7 | 70 | CONCLUIDO | 8.1116 | 12.33 | 9.32 | 20.71 | 0.34 | 27 | 144.2 | 47.83 | 2.75 | 25 | 23.62 | 18018.55 | 99.68 | 446.33 | 49.8 | 28.73 | 9769.96 | 0.58 | 0.87 | 0.12 | 0.6 | 1 | 10
8 | 70 | CONCLUIDO | 7.9702 | 12.55 | 9.57 | 22.08 | 0.37 | 26 | 144.54 | 47.83 | 3 | 24 | 23.71 | 18060.85 | 101.75 | 446.29 | 58.54 | 28.73 | 14143.31 | 0.49 | 0.85 | 0.13 | 0.85 | 1 | 10
9 | 70 | CONCLUIDO | 8.1601 | 12.25 | 9.36 | 24.42 | 0.4 | 23 | 144.89 | 47.83 | 3.25 | 21 | 23.81 | 18103.18 | 98.87 | 446.34 | 51.65 | 28.73 | 10712.79 | 0.56 | 0.87 | 0.12 | 0.64 | 1 | 10
10 | 70 | CONCLUIDO | 8.238 | 12.14 | 9.3 | 26.58 | 0.43 | 21 | 145.23 | 47.83 | 3.5 | 19 | 23.9 | 18145.54 | 97.49 | 446.29 | 49.59 | 28.73 | 9692.78 | 0.58 | 0.88 | 0.12 | 0.58 | 1 | 10
11 | 70 | CONCLUIDO | 8.2825 | 12.07 | 9.27 | 27.8 | 0.46 | 20 | 145.57 | 47.83 | 3.75 | 18 | 23.99 | 18187.93 | 96.85 | 446.27 | 48.55 | 28.73 | 9179.61 | 0.59 | 0.88 | 0.11 | 0.55 | 1 | 10
12 | 70 | CONCLUIDO | 8.3172 | 12.02 | 9.25 | 29.2 | 0.49 | 19 | 145.92 | 47.83 | 4 | 17 | 24.09 | 18230.35 | 95.55 | 446.31 | 47.78 | 28.73 | 8800.15 | 0.6 | 0.88 | 0.11 | 0.53 | 1 | 10
13 | 70 | CONCLUIDO | 8.4069 | 11.9 | 9.18 | 32.38 | 0.51 | 17 | 146.26 | 47.83 | 4.25 | 15 | 24.18 | 18272.81 | 94.24 | 446.27 | 45.48 | 28.73 | 7658.8 | 0.63 | 0.89 | 0.11 | 0.45 | 1 | 10
14 | 70 | CONCLUIDO | 8.4541 | 11.83 | 9.14 | 34.27 | 0.54 | 16 | 146.61 | 47.83 | 4.5 | 14 | 24.28 | 18315.3 | 92.94 | 446.27 | 44.3 | 28.73 | 7074.6 | 0.65 | 0.89 | 0.1 | 0.42 | 1 | 10
15 | 70 | CONCLUIDO | 8.492 | 11.78 | 9.11 | 36.46 | 0.57 | 15 | 146.95 | 47.83 | 4.75 | 13 | 24.37 | 18357.82 | 92.23 | 446.27 | 43.32 | 28.73 | 6589.58 | 0.66 | 0.89 | 0.11 | 0.39 | 1 | 10
16 | 70 | CONCLUIDO | 8.5227 | 11.73 | 9.07 | 36.29 | 0.6 | 15 | 147.3 | 47.83 | 5 | 13 | 24.47 | 18400.38 | 91.37 | 446.28 | 41.75 | 28.73 | 5807.39 | 0.69 | 0.9 | 0.11 | 0.35 | 1 | 10
17 | 70 | CONCLUIDO | 8.5131 | 11.75 | 9.11 | 39.06 | 0.63 | 14 | 147.64 | 47.83 | 5.25 | 12 | 24.56 | 18442.97 | 90.81 | 446.29 | 43.75 | 28.73 | 6810.34 | 0.66 | 0.89 | 0.1 | 0.39 | 1 | 10
18 | 70 | CONCLUIDO | 8.5566 | 11.69 | 9.08 | 41.92 | 0.66 | 13 | 147.99 | 47.83 | 5.5 | 11 | 24.66 | 18485.59 | 89.72 | 446.27 | 42.54 | 28.73 | 6211.04 | 0.68 | 0.9 | 0.1 | 0.36 | 1 | 10
19 | 70 | CONCLUIDO | 8.6096 | 11.62 | 9.04 | 45.2 | 0.69 | 12 | 148.33 | 47.83 | 5.75 | 10 | 24.75 | 18528.25 | 88.34 | 446.3 | 41.02 | 28.73 | 5456.93 | 0.7 | 0.9 | 0.1 | 0.32 | 1 | 10
20 | 70 | CONCLUIDO | 8.6091 | 11.62 | 9.04 | 45.2 | 0.71 | 12 | 148.68 | 47.83 | 6 | 10 | 24.85 | 18570.94 | 88.5 | 446.27 | 41.07 | 28.73 | 5480.68 | 0.7 | 0.9 | 0.1 | 0.32 | 1 | 10
21 | 70 | CONCLUIDO | 8.6672 | 11.54 | 8.99 | 49.05 | 0.74 | 11 | 149.02 | 47.83 | 6.25 | 9 | 24.95 | 18613.66 | 86.62 | 446.3 | 39.39 | 28.73 | 4646.22 | 0.73 | 0.91 | 0.1 | 0.27 | 1 | 10
22 | 70 | CONCLUIDO | 8.6603 | 11.55 | 9 | 49.1 | 0.77 | 11 | 149.37 | 47.83 | 6.5 | 9 | 25.04 | 18656.42 | 85.76 | 446.32 | 39.77 | 28.73 | 4835.89 | 0.72 | 0.9 | 0.1 | 0.28 | 1 | 10
23 | 70 | CONCLUIDO | 8.7066 | 11.49 | 8.97 | 53.81 | 0.8 | 10 | 149.72 | 47.83 | 6.75 | 8 | 25.14 | 18699.2 | 84.87 | 446.27 | 38.77 | 28.73 | 4339.63 | 0.74 | 0.91 | 0.09 | 0.25 | 1 | 10
24 | 70 | CONCLUIDO | 8.741 | 11.44 | 8.92 | 53.54 | 0.83 | 10 | 150.07 | 47.83 | 7 | 8 | 25.24 | 18742.03 | 83.69 | 446.27 | 37.03 | 28.73 | 3469.09 | 0.78 | 0.91 | 0.1 | 0.2 | 1 | 10
25 | 70 | CONCLUIDO | 8.6737 | 11.53 | 9.01 | 54.07 | 0.85 | 10 | 150.41 | 47.83 | 7.25 | 8 | 25.33 | 18784.88 | 83.65 | 446.29 | 40.4 | 28.73 | 5156.34 | 0.71 | 0.9 | 0.09 | 0.29 | 1 | 10
26 | 70 | CONCLUIDO | 8.7436 | 11.44 | 8.95 | 59.66 | 0.88 | 9 | 150.76 | 47.83 | 7.5 | 7 | 25.43 | 18827.77 | 81.85 | 446.27 | 38.06 | 28.73 | 3987.59 | 0.75 | 0.91 | 0.1 | 0.23 | 1 | 10
27 | 70 | CONCLUIDO | 8.737 | 11.45 | 8.96 | 59.71 | 0.91 | 9 | 151.11 | 47.83 | 7.75 | 7 | 25.53 | 18870.7 | 81.73 | 446.27 | 38.33 | 28.73 | 4125.84 | 0.75 | 0.91 | 0.1 | 0.24 | 1 | 10
28 | 70 | CONCLUIDO | 8.7334 | 11.45 | 8.96 | 59.75 | 0.94 | 9 | 151.46 | 47.83 | 8 | 7 | 25.63 | 18913.66 | 81.05 | 446.27 | 38.49 | 28.73 | 4202.57 | 0.75 | 0.91 | 0.1 | 0.24 | 1 | 10
29 | 70 | CONCLUIDO | 8.7906 | 11.38 | 8.92 | 66.87 | 0.96 | 8 | 151.81 | 47.83 | 8.25 | 4 | 25.73 | 18956.65 | 79.35 | 446.27 | 36.9 | 28.73 | 3416.14 | 0.78 | 0.91 | 0.1 | 0.2 | 1 | 10
30 | 70 | CONCLUIDO | 8.7925 | 11.37 | 8.91 | 66.85 | 0.99 | 8 | 152.15 | 47.83 | 8.5 | 3 | 25.83 | 18999.67 | 78.92 | 446.27 | 36.67 | 28.73 | 3301.89 | 0.78 | 0.91 | 0.1 | 0.19 | 1 | 10
31 | 70 | CONCLUIDO | 8.7876 | 11.38 | 8.92 | 66.9 | 1.02 | 8 | 152.5 | 47.83 | 8.75 | 2 | 25.93 | 19042.73 | 78.79 | 446.3 | 36.97 | 28.73 | 3449.77 | 0.78 | 0.91 | 0.1 | 0.2 | 1 | 10
32 | 70 | CONCLUIDO | 8.7811 | 11.39 | 8.93 | 66.96 | 1.04 | 8 | 152.85 | 47.83 | 9 | 2 | 26.03 | 19085.83 | 78.6 | 446.27 | 37.15 | 28.73 | 3539.42 | 0.77 | 0.91 | 0.1 | 0.21 | 1 | 10
33 | 70 | CONCLUIDO | 8.7781 | 11.39 | 8.93 | 66.99 | 1.07 | 8 | 153.2 | 47.83 | 9.25 | 0 | 26.12 | 19128.96 | 78.69 | 446.29 | 37.16 | 28.73 | 3546.56 | 0.77 | 0.91 | 0.1 | 0.21 | 1 | 10
0 | 90 | CONCLUIDO | 5.3691 | 18.62 | 12.12 | 6.32 | 0.1 | 115 | 176.73 | 52.44 | 1 | 113 | 33.29 | 22031.19 | 157.17 | 446.6 | 141.65 | 28.73 | 55253.97 | 0.2 | 0.67 | 0.26 | 3.39 | 1 | 10
1 | 90 | CONCLUIDO | 6.0448 | 16.54 | 11.14 | 7.95 | 0.13 | 84 | 177.1 | 52.44 | 1.25 | 82 | 33.41 | 22076.81 | 143.81 | 446.32 | 109.43 | 28.73 | 39300.19 | 0.26 | 0.73 | 0.21 | 2.41 | 1 | 10
2 | 90 | CONCLUIDO | 6.4744 | 15.45 | 10.64 | 9.53 | 0.15 | 67 | 177.47 | 52.44 | 1.5 | 65 | 33.53 | 22122.46 | 136.86 | 446.35 | 93.42 | 28.73 | 31377.97 | 0.31 | 0.77 | 0.19 | 1.92 | 1 | 10
3 | 90 | CONCLUIDO | 6.7927 | 14.72 | 10.31 | 11.05 | 0.17 | 56 | 177.84 | 52.44 | 1.75 | 54 | 33.65 | 22168.15 | 132.08 | 446.32 | 82.35 | 28.73 | 25901.44 | 0.35 | 0.79 | 0.17 | 1.59 | 1 | 10
4 | 90 | CONCLUIDO | 7.037 | 14.21 | 10.08 | 12.6 | 0.2 | 48 | 178.21 | 52.44 | 2 | 46 | 33.77 | 22213.89 | 128.63 | 446.32 | 75.05 | 28.73 | 22289.3 | 0.38 | 0.81 | 0.16 | 1.36 | 1 | 10
5 | 90 | CONCLUIDO | 7.2808 | 13.73 | 9.86 | 14.42 | 0.22 | 41 | 178.59 | 52.44 | 2.25 | 39 | 33.89 | 22259.66 | 125.23 | 446.3 | 67.63 | 28.73 | 18617.12 | 0.42 | 0.83 | 0.15 | 1.14 | 1 | 10
6 | 90 | CONCLUIDO | 7.4189 | 13.48 | 9.74 | 15.8 | 0.25 | 37 | 178.96 | 52.44 | 2.5 | 35 | 34.02 | 22305.48 | 123.28 | 446.32 | 63.92 | 28.73 | 16780.41 | 0.45 | 0.84 | 0.14 | 1.02 | 1 | 10
7 | 90 | CONCLUIDO | 7.5689 | 13.21 | 9.62 | 17.49 | 0.27 | 33 | 179.33 | 52.44 | 2.75 | 31 | 34.14 | 22351.34 | 121.3 | 446.28 | 59.86 | 28.73 | 14770.13 | 0.48 | 0.85 | 0.13 | 0.9 | 1 | 10
8 | 90 | CONCLUIDO | 7.6913 | 13 | 9.51 | 19.03 | 0.3 | 30 | 179.7 | 52.44 | 3 | 28 | 34.26 | 22397.24 | 119.38 | 446.3 | 56.28 | 28.73 | 12997.41 | 0.51 | 0.86 | 0.13 | 0.79 | 1 | 10
9 | 90 | CONCLUIDO | 7.874 | 12.7 | 9.32 | 20.71 | 0.32 | 27 | 180.07 | 52.44 | 3.25 | 25 | 34.38 | 22443.18 | 116.38 | 446.32 | 49.82 | 28.73 | 9779.44 | 0.58 | 0.87 | 0.12 | 0.6 | 1 | 10
10 | 90 | CONCLUIDO | 7.7065 | 12.98 | 9.63 | 22.23 | 0.34 | 26 | 180.45 | 52.44 | 3.5 | 24 | 34.51 | 22489.16 | 119.98 | 446.31 | 61.25 | 28.73 | 15500.32 | 0.47 | 0.85 | 0.11 | 0.91 | 1 | 10
11 | 90 | CONCLUIDO | 7.8769 | 12.7 | 9.42 | 23.55 | 0.37 | 24 | 180.82 | 52.44 | 3.75 | 22 | 34.63 | 22535.19 | 116.86 | 446.28 | 53.64 | 28.73 | 11707.12 | 0.54 | 0.86 | 0.12 | 0.7 | 1 | 10
12 | 90 | CONCLUIDO | 7.9761 | 12.54 | 9.33 | 25.46 | 0.39 | 22 | 181.19 | 52.44 | 4 | 20 | 34.75 | 22581.25 | 115.14 | 446.28 | 50.66 | 28.73 | 10223.97 | 0.57 | 0.87 | 0.12 | 0.61 | 1 | 10
13 | 90 | CONCLUIDO | 8.0225 | 12.46 | 9.3 | 26.57 | 0.42 | 21 | 181.57 | 52.44 | 4.25 | 19 | 34.88 | 22627.36 | 114.22 | 446.27 | 49.5 | 28.73 | 9648.83 | 0.58 | 0.88 | 0.11 | 0.58 | 1 | 10
14 | 90 | CONCLUIDO | 8.0622 | 12.4 | 9.27 | 27.82 | 0.44 | 20 | 181.94 | 52.44 | 4.5 | 18 | 35 | 22673.63 | 113.63 | 446.27 | 48.69 | 28.73 | 9251.74 | 0.59 | 0.88 | 0.11 | 0.55 | 1 | 10
15 | 90 | CONCLUIDO | 8.145 | 12.28 | 9.22 | 30.72 | 0.46 | 18 | 182.32 | 52.44 | 4.75 | 16 | 35.12 | 22719.83 | 112.17 | 446.27 | 46.75 | 28.73 | 8292.13 | 0.61 | 0.88 | 0.11 | 0.5 | 1 | 10
16 | 90 | CONCLUIDO | 8.1945 | 12.2 | 9.18 | 32.39 | 0.49 | 17 | 182.69 | 52.44 | 5 | 15 | 35.25 | 22766.06 | 111.1 | 446.3 | 45.5 | 28.73 | 7669.87 | 0.63 | 0.89 | 0.11 | 0.46 | 1 | 10
17 | 90 | CONCLUIDO | 8.1956 | 12.2 | 9.18 | 32.39 | 0.51 | 17 | 183.07 | 52.44 | 5.25 | 15 | 35.37 | 22812.34 | 110.62 | 446.29 | 45.53 | 28.73 | 7686.53 | 0.63 | 0.89 | 0.11 | 0.46 | 1 | 10
18 | 90 | CONCLUIDO | 8.2393 | 12.14 | 9.15 | 34.3 | 0.53 | 16 | 183.44 | 52.44 | 5.5 | 14 | 35.5 | 22858.66 | 109.99 | 446.34 | 44.45 | 28.73 | 7148.82 | 0.65 | 0.89 | 0.11 | 0.43 | 1 | 10
19 | 90 | CONCLUIDO | 8.2938 | 12.06 | 9.1 | 36.41 | 0.55 | 15 | 183.82 | 52.44 | 5.75 | 13 | 35.63 | 22905.03 | 108.99 | 446.27 | 43.03 | 28.73 | 6444.55 | 0.67 | 0.89 | 0.11 | 0.38 | 1 | 10
20 | 90 | CONCLUIDO | 8.3824 | 11.93 | 9.01 | 38.62 | 0.58 | 14 | 184.19 | 52.44 | 6 | 12 | 35.75 | 22951.43 | 107.34 | 446.27 | 39.84 | 28.73 | 4856.71 | 0.72 | 0.9 | 0.1 | 0.29 | 1 | 10
21 | 90 | CONCLUIDO | 8.3102 | 12.03 | 9.12 | 39.06 | 0.6 | 14 | 184.57 | 52.44 | 6.25 | 12 | 35.88 | 22997.88 | 108 | 446.28 | 43.8 | 28.73 | 6837.05 | 0.66 | 0.89 | 0.1 | 0.39 | 1 | 10
22 | 90 | CONCLUIDO | 8.3653 | 11.95 | 9.07 | 41.87 | 0.62 | 13 | 184.95 | 52.44 | 6.5 | 11 | 36.01 | 23044.38 | 106.89 | 446.39 | 42.2 | 28.73 | 6038.48 | 0.68 | 0.9 | 0.1 | 0.35 | 1 | 10
23 | 90 | CONCLUIDO | 8.3597 | 11.96 | 9.08 | 41.91 | 0.65 | 13 | 185.33 | 52.44 | 6.75 | 11 | 36.13 | 23090.91 | 106.6 | 446.28 | 42.43 | 28.73 | 6155.46 | 0.68 | 0.9 | 0.1 | 0.36 | 1 | 10
24 | 90 | CONCLUIDO | 8.4197 | 11.88 | 9.03 | 45.15 | 0.67 | 12 | 185.7 | 52.44 | 7 | 10 | 36.26 | 23137.49 | 105.33 | 446.29 | 40.79 | 28.73 | 5340.34 | 0.7 | 0.9 | 0.1 | 0.31 | 1 | 10
25 | 90 | CONCLUIDO | 8.4169 | 11.88 | 9.03 | 45.17 | 0.69 | 12 | 186.08 | 52.44 | 7.25 | 10 | 36.39 | 23184.11 | 105.34 | 446.28 | 40.88 | 28.73 | 5384.16 | 0.7 | 0.9 | 0.1 | 0.31 | 1 | 10
26 | 90 | CONCLUIDO | 8.4704 | 11.81 | 8.99 | 49.06 | 0.71 | 11 | 186.46 | 52.44 | 7.5 | 9 | 36.52 | 23230.78 | 103.88 | 446.29 | 39.44 | 28.73 | 4668.03 | 0.73 | 0.91 | 0.1 | 0.27 | 1 | 10
27 | 90 | CONCLUIDO | 8.468 | 11.81 | 9 | 49.08 | 0.74 | 11 | 186.84 | 52.44 | 7.75 | 9 | 36.65 | 23277.49 | 103.31 | 446.27 | 39.6 | 28.73 | 4748.69 | 0.73 | 0.91 | 0.1 | 0.28 | 1 | 10
28 | 90 | CONCLUIDO | 8.4586 | 11.82 | 9.01 | 49.15 | 0.76 | 11 | 187.22 | 52.44 | 8 | 9 | 36.78 | 23324.24 | 103.11 | 446.27 | 40.07 | 28.73 | 4984.72 | 0.72 | 0.9 | 0.1 | 0.29 | 1 | 10
29 | 90 | CONCLUIDO | 8.5223 | 11.73 | 8.96 | 53.75 | 0.78 | 10 | 187.6 | 52.44 | 8.25 | 8 | 36.9 | 23371.04 | 101.85 | 446.27 | 38.19 | 28.73 | 4049.77 | 0.75 | 0.91 | 0.1 | 0.24 | 1 | 10
30 | 90 | CONCLUIDO | 8.5515 | 11.69 | 8.92 | 53.51 | 0.8 | 10 | 187.98 | 52.44 | 8.5 | 8 | 37.03 | 23417.88 | 101.09 | 446.27 | 36.85 | 28.73 | 3380.73 | 0.78 | 0.91 | 0.1 | 0.2 | 1 | 10
31 | 90 | CONCLUIDO | 8.5026 | 11.76 | 8.98 | 53.91 | 0.82 | 10 | 188.36 | 52.44 | 8.75 | 8 | 37.16 | 23464.76 | 101.22 | 446.27 | 39.45 | 28.73 | 4681.94 | 0.73 | 0.91 | 0.09 | 0.26 | 1 | 10
32 | 90 | CONCLUIDO | 8.5576 | 11.69 | 8.95 | 59.63 | 0.85 | 9 | 188.74 | 52.44 | 9 | 7 | 37.3 | 23511.69 | 99.63 | 446.27 | 37.88 | 28.73 | 3902.12 | 0.76 | 0.91 | 0.1 | 0.22 | 1 | 10
33 | 90 | CONCLUIDO | 8.557 | 11.69 | 8.95 | 59.64 | 0.87 | 9 | 189.12 | 52.44 | 9.25 | 7 | 37.43 | 23558.67 | 99.19 | 446.28 | 37.99 | 28.73 | 3956.72 | 0.76 | 0.91 | 0.09 | 0.23 | 1 | 10
34 | 90 | CONCLUIDO | 8.5531 | 11.69 | 8.95 | 59.67 | 0.89 | 9 | 189.5 | 52.44 | 9.5 | 7 | 37.56 | 23605.68 | 99.1 | 446.29 | 38.13 | 28.73 | 4022.92 | 0.75 | 0.91 | 0.1 | 0.23 | 1 | 10
35 | 90 | CONCLUIDO | 8.546 | 11.7 | 8.96 | 59.74 | 0.91 | 9 | 189.88 | 52.44 | 9.75 | 7 | 37.69 | 23652.75 | 98.77 | 446.28 | 38.48 | 28.73 | 4198.51 | 0.75 | 0.91 | 0.1 | 0.24 | 1 | 10
36 | 90 | CONCLUIDO | 8.6003 | 11.63 | 8.92 | 66.92 | 0.93 | 8 | 190.26 | 52.44 | 10 | 6 | 37.82 | 23699.85 | 97.53 | 446.27 | 37.22 | 28.73 | 3577 | 0.77 | 0.91 | 0.09 | 0.2 | 1 | 10
37 | 90 | CONCLUIDO | 8.6017 | 11.63 | 8.92 | 66.9 | 0.95 | 8 | 190.65 | 52.44 | 10.25 | 6 | 37.95 | 23747 | 96.85 | 446.27 | 37.18 | 28.73 | 3556.05 | 0.77 | 0.91 | 0.09 | 0.2 | 1 | 10
38 | 90 | CONCLUIDO | 8.6166 | 11.61 | 8.9 | 66.75 | 0.98 | 8 | 191.03 | 52.44 | 10.5 | 6 | 38.09 | 23794.2 | 96.13 | 446.3 | 36.35 | 28.73 | 3140.64 | 0.79 | 0.92 | 0.09 | 0.18 | 1 | 10
39 | 90 | CONCLUIDO | 8.6312 | 11.59 | 8.88 | 66.61 | 1 | 8 | 191.41 | 52.44 | 10.75 | 6 | 38.22 | 23841.44 | 94.54 | 446.28 | 35.83 | 28.73 | 2879.57 | 0.8 | 0.92 | 0.09 | 0.16 | 1 | 10
40 | 90 | CONCLUIDO | 8.5796 | 11.66 | 8.95 | 67.13 | 1.02 | 8 | 191.79 | 52.44 | 11 | 6 | 38.35 | 23888.73 | 94.65 | 446.27 | 38.33 | 28.73 | 4132.31 | 0.75 | 0.91 | 0.09 | 0.23 | 1 | 10
41 | 90 | CONCLUIDO | 8.6586 | 11.55 | 8.88 | 76.11 | 1.04 | 7 | 192.18 | 52.44 | 11.25 | 5 | 38.49 | 23936.06 | 93.38 | 446.27 | 35.82 | 28.73 | 2880.45 | 0.8 | 0.92 | 0.09 | 0.16 | 1 | 10
42 | 90 | CONCLUIDO | 8.6563 | 11.55 | 8.88 | 76.14 | 1.06 | 7 | 192.56 | 52.44 | 11.5 | 5 | 38.62 | 23983.44 | 92.91 | 446.27 | 35.86 | 28.73 | 2900.96 | 0.8 | 0.92 | 0.09 | 0.16 | 1 | 10
43 | 90 | CONCLUIDO | 8.6426 | 11.57 | 8.9 | 76.3 | 1.08 | 7 | 192.95 | 52.44 | 11.75 | 5 | 38.75 | 24030.86 | 93.15 | 446.27 | 36.64 | 28.73 | 3289.36 | 0.78 | 0.92 | 0.09 | 0.18 | 1 | 10
44 | 90 | CONCLUIDO | 8.6478 | 11.56 | 8.89 | 76.24 | 1.1 | 7 | 193.33 | 52.44 | 12 | 5 | 38.89 | 24078.33 | 92.2 | 446.27 | 36.35 | 28.73 | 3145.31 | 0.79 | 0.92 | 0.09 | 0.17 | 1 | 10
45 | 90 | CONCLUIDO | 8.659 | 11.55 | 8.88 | 76.11 | 1.12 | 7 | 193.72 | 52.44 | 12.25 | 4 | 39.02 | 24125.85 | 91.04 | 446.3 | 35.65 | 28.73 | 2792.75 | 0.81 | 0.92 | 0.09 | 0.16 | 1 | 10
46 | 90 | CONCLUIDO | 8.658 | 11.55 | 8.88 | 76.12 | 1.14 | 7 | 194.1 | 52.44 | 12.5 | 3 | 39.16 | 24173.41 | 91.17 | 446.27 | 35.74 | 28.73 | 2841.86 | 0.8 | 0.92 | 0.09 | 0.16 | 1 | 10
47 | 90 | CONCLUIDO | 8.648 | 11.56 | 8.89 | 76.23 | 1.16 | 7 | 194.49 | 52.44 | 12.75 | 2 | 39.3 | 24221.02 | 90.67 | 446.27 | 36.14 | 28.73 | 3038.14 | 0.8 | 0.92 | 0.1 | 0.17 | 1 | 10
48 | 90 | CONCLUIDO | 8.6666 | 11.54 | 8.87 | 76.02 | 1.18 | 7 | 194.88 | 52.44 | 13 | 2 | 39.43 | 24268.67 | 89.61 | 446.27 | 35.19 | 28.73 | 2565.12 | 0.82 | 0.92 | 0.1 | 0.15 | 1 | 10
49 | 90 | CONCLUIDO | 8.726 | 11.46 | 8.83 | 88.26 | 1.2 | 6 | 195.26 | 52.44 | 13.25 | 1 | 39.57 | 24316.37 | 88.89 | 446.27 | 33.83 | 28.73 | 1887.72 | 0.85 | 0.92 | 0.09 | 0.11 | 1 | 10
50 | 90 | CONCLUIDO | 8.7226 | 11.46 | 8.83 | 88.31 | 1.22 | 6 | 195.65 | 52.44 | 13.5 | 1 | 39.71 | 24364.12 | 89.16 | 446.27 | 34 | 28.73 | 1974.65 | 0.85 | 0.92 | 0.09 | 0.11 | 1 | 10
51 | 90 | CONCLUIDO | 8.7218 | 11.47 | 8.83 | 88.32 | 1.25 | 6 | 196.04 | 52.44 | 13.75 | 0 | 39.84 | 24411.91 | 89.34 | 446.27 | 34.01 | 28.73 | 1982.46 | 0.84 | 0.92 | 0.09 | 0.11 | 1 | 10
0 | 110 | CONCLUIDO | 4.6993 | 21.28 | 12.84 | 5.58 | 0.08 | 138 | 213.37 | 56.13 | 1 | 136 | 46.25 | 26550.29 | 188.47 | 446.45 | 165.55 | 28.73 | 67087.77 | 0.17 | 0.63 | 0.3 | 4.12 | 1 | 10
1 | 110 | CONCLUIDO | 5.4358 | 18.4 | 11.6 | 7.03 | 0.1 | 99 | 213.78 | 56.13 | 1.25 | 97 | 46.4 | 26600.32 | 169.74 | 446.36 | 124.8 | 28.73 | 46908.94 | 0.23 | 0.7 | 0.24 | 2.88 | 1 | 10
2 | 110 | CONCLUIDO | 5.9278 | 16.87 | 10.96 | 8.43 | 0.12 | 78 | 214.19 | 56.13 | 1.5 | 76 | 46.56 | 26650.41 | 159.9 | 446.29 | 104.02 | 28.73 | 36624.3 | 0.28 | 0.74 | 0.2 | 2.24 | 1 | 10
3 | 110 | CONCLUIDO | 6.2755 | 15.94 | 10.58 | 9.76 | 0.14 | 65 | 214.59 | 56.13 | 1.75 | 63 | 46.72 | 26700.55 | 153.86 | 446.3 | 91.39 | 28.73 | 30376.49 | 0.31 | 0.77 | 0.18 | 1.86 | 1 | 10
4 | 110 | CONCLUIDO | 6.5728 | 15.21 | 10.28 | 11.21 | 0.17 | 55 | 215 | 56.13 | 2 | 53 | 46.87 | 26750.75 | 149.12 | 446.34 | 81.45 | 28.73 | 25454.8 | 0.35 | 0.79 | 0.17 | 1.56 | 1 | 10
5 | 110 | CONCLUIDO | 6.7995 | 14.71 | 10.07 | 12.58 | 0.19 | 48 | 215.41 | 56.13 | 2.25 | 46 | 47.03 | 26801 | 145.61 | 446.34 | 74.45 | 28.73 | 21988.44 | 0.39 | 0.81 | 0.16 | 1.35 | 1 | 10
6 | 110 | CONCLUIDO | 7.0068 | 14.27 | 9.89 | 14.12 | 0.21 | 42 | 215.82 | 56.13 | 2.5 | 40 | 47.19 | 26851.31 | 142.54 | 446.29 | 68.71 | 28.73 | 19148.04 | 0.42 | 0.82 | 0.14 | 1.16 | 1 | 10
7 | 110 | CONCLUIDO | 7.1502 | 13.99 | 9.77 | 15.42 | 0.23 | 38 | 216.22 | 56.13 | 2.75 | 36 | 47.35 | 26901.66 | 140.51 | 446.28 | 64.72 | 28.73 | 17177.39 | 0.44 | 0.83 | 0.14 | 1.05 | 1 | 10
8 | 110 | CONCLUIDO | 7.261 | 13.77 | 9.68 | 16.6 | 0.25 | 35 | 216.63 | 56.13 | 3 | 33 | 47.51 | 26952.08 | 138.76 | 446.3 | 61.91 | 28.73 | 15786.58 | 0.46 | 0.84 | 0.14 | 0.96 | 1 | 10
9 | 110 | CONCLUIDO | 7.3796 | 13.55 | 9.59 | 17.98 | 0.27 | 32 | 217.04 | 56.13 | 3.25 | 30 | 47.66 | 27002.55 | 137.09 | 446.29 | 58.79 | 28.73 | 14239.84 | 0.49 | 0.85 | 0.13 | 0.87 | 1 | 10
10 | 110 | CONCLUIDO | 7.5152 | 13.31 | 9.47 | 19.59 | 0.29 | 29 | 217.45 | 56.13 | 3.5 | 27 | 47.82 | 27053.07 | 135.07 | 446.27 | 54.78 | 28.73 | 12249.37 | 0.52 | 0.86 | 0.13 | 0.75 | 1 | 10
11 | 110 | CONCLUIDO | 7.6513 | 13.07 | 9.32 | 20.7 | 0.31 | 27 | 217.86 | 56.13 | 3.75 | 25 | 47.98 | 27103.65 | 132.32 | 446.28 | 50 | 28.73 | 9870.13 | 0.57 | 0.87 | 0.11 | 0.6 | 1 | 10
12 | 110 | CONCLUIDO | 7.5196 | 13.3 | 9.59 | 22.13 | 0.33 | 26 | 218.27 | 56.13 | 4 | 24 | 48.15 | 27154.29 | 136.03 | 446.36 | 59.21 | 28.73 | 14481.38 | 0.49 | 0.85 | 0.13 | 0.87 | 1 | 10
13 | 110 | CONCLUIDO | 7.6658 | 13.04 | 9.42 | 23.55 | 0.35 | 24 | 218.68 | 56.13 | 4.25 | 22 | 48.31 | 27204.98 | 133.35 | 446.31 | 53.58 | 28.73 | 11673.84 | 0.54 | 0.86 | 0.12 | 0.7 | 1 | 10
14 | 110 | CONCLUIDO | 7.7651 | 12.88 | 9.34 | 25.46 | 0.36 | 22 | 219.09 | 56.13 | 4.5 | 20 | 48.47 | 27255.72 | 131.64 | 446.28 | 50.63 | 28.73 | 10209.32 | 0.57 | 0.87 | 0.12 | 0.62 | 1 | 10
15 | 110 | CONCLUIDO | 7.8171 | 12.79 | 9.29 | 26.55 | 0.38 | 21 | 219.51 | 56.13 | 4.75 | 19 | 48.63 | 27306.53 | 130.65 | 446.27 | 49.3 | 28.73 | 9547.79 | 0.58 | 0.88 | 0.11 | 0.57 | 1 | 10
16 | 110 | CONCLUIDO | 7.8591 | 12.72 | 9.27 | 27.8 | 0.4 | 20 | 219.92 | 56.13 | 5 | 18 | 48.79 | 27357.39 | 129.98 | 446.31 | 48.33 | 28.73 | 9067.57 | 0.59 | 0.88 | 0.12 | 0.55 | 1 | 10
17 | 110 | CONCLUIDO | 7.9053 | 12.65 | 9.23 | 29.16 | 0.42 | 19 | 220.33 | 56.13 | 5.25 | 17 | 48.95 | 27408.3 | 129.28 | 446.38 | 47.37 | 28.73 | 8593.46 | 0.61 | 0.88 | 0.11 | 0.51 | 1 | 10
18 | 110 | CONCLUIDO | 7.9505 | 12.58 | 9.21 | 30.68 | 0.44 | 18 | 220.74 | 56.13 | 5.5 | 16 | 49.12 | 27459.27 | 128.31 | 446.27 | 46.42 | 28.73 | 8122.78 | 0.62 | 0.88 | 0.11 | 0.48 | 1 | 10
19 | 110 | CONCLUIDO | 7.9957 | 12.51 | 9.18 | 32.39 | 0.46 | 17 | 221.16 | 56.13 | 5.75 | 15 | 49.28 | 27510.3 | 127.42 | 446.29 | 45.46 | 28.73 | 7652.13 | 0.63 | 0.89 | 0.11 | 0.46 | 1 | 10
20 | 110 | CONCLUIDO | 7.9979 | 12.5 | 9.17 | 32.37 | 0.48 | 17 | 221.57 | 56.13 | 6 | 15 | 49.45 | 27561.39 | 127.01 | 446.32 | 45.32 | 28.73 | 7580.54 | 0.63 | 0.89 | 0.11 | 0.45 | 1 | 10
21 | 110 | CONCLUIDO | 8.0402 | 12.44 | 9.15 | 34.31 | 0.5 | 16 | 221.99 | 56.13 | 6.25 | 14 | 49.61 | 27612.53 | 126.49 | 446.28 | 44.56 | 28.73 | 7206.31 | 0.64 | 0.89 | 0.11 | 0.43 | 1 | 10
22 | 110 | CONCLUIDO | 8.0937 | 12.36 | 9.11 | 36.44 | 0.52 | 15 | 222.4 | 56.13 | 6.5 | 13 | 49.78 | 27663.85 | 125.49 | 446.3 | 43.19 | 28.73 | 6524.54 | 0.67 | 0.89 | 0.11 | 0.39 | 1 | 10
23 | 110 | CONCLUIDO | 8.1072 | 12.33 | 9.09 | 36.35 | 0.54 | 15 | 222.82 | 56.13 | 6.75 | 13 | 49.94 | 27715.11 | 124.91 | 446.29 | 42.35 | 28.73 | 6103.09 | 0.68 | 0.9 | 0.11 | 0.37 | 1 | 10
24 | 110 | CONCLUIDO | 8.1958 | 12.2 | 9 | 38.56 | 0.56 | 14 | 223.23 | 56.13 | 7 | 12 | 50.11 | 27766.43 | 123.02 | 446.28 | 39.52 | 28.73 | 4693.41 | 0.73 | 0.91 | 0.1 | 0.28 | 1 | 10
25 | 110 | CONCLUIDO | 8.0979 | 12.35 | 9.14 | 39.19 | 0.58 | 14 | 223.65 | 56.13 | 7.25 | 12 | 50.27 | 27817.81 | 124.84 | 446.27 | 44.93 | 28.73 | 7398.76 | 0.64 | 0.89 | 0.1 | 0.42 | 1 | 10
26 | 110 | CONCLUIDO | 8.1757 | 12.23 | 9.07 | 41.86 | 0.59 | 13 | 224.07 | 56.13 | 7.5 | 11 | 50.44 | 27869.24 | 123.31 | 446.27 | 42.12 | 28.73 | 5999.9 | 0.68 | 0.9 | 0.1 | 0.35 | 1 | 10
27 | 110 | CONCLUIDO | 8.1751 | 12.23 | 9.07 | 41.86 | 0.61 | 13 | 224.49 | 56.13 | 7.75 | 11 | 50.61 | 27920.73 | 123.14 | 446.31 | 42.04 | 28.73 | 5959.22 | 0.68 | 0.9 | 0.1 | 0.35 | 1 | 10
28 | 110 | CONCLUIDO | 8.2306 | 12.15 | 9.03 | 45.15 | 0.63 | 12 | 224.9 | 56.13 | 8 | 10 | 50.78 | 27972.28 | 121.86 | 446.28 | 40.66 | 28.73 | 5275.21 | 0.71 | 0.9 | 0.1 | 0.31 | 1 | 10
29 | 110 | CONCLUIDO | 8.2248 | 12.16 | 9.04 | 45.19 | 0.65 | 12 | 225.32 | 56.13 | 8.25 | 10 | 50.95 | 28023.89 | 122.02 | 446.29 | 40.98 | 28.73 | 5437.25 | 0.7 | 0.9 | 0.1 | 0.32 | 1 | 10
30 | 110 | CONCLUIDO | 8.2179 | 12.17 | 9.05 | 45.25 | 0.67 | 12 | 225.74 | 56.13 | 8.5 | 10 | 51.11 | 28075.56 | 121.74 | 446.27 | 41.39 | 28.73 | 5641.29 | 0.69 | 0.9 | 0.1 | 0.33 | 1 | 10
31 | 110 | CONCLUIDO | 8.2829 | 12.07 | 9 | 49.07 | 0.69 | 11 | 226.16 | 56.13 | 8.75 | 9 | 51.28 | 28127.29 | 120.38 | 446.27 | 39.52 | 28.73 | 4708.12 | 0.73 | 0.91 | 0.1 | 0.28 | 1 | 10
32 | 110 | CONCLUIDO | 8.2785 | 12.08 | 9 | 49.1 | 0.71 | 11 | 226.58 | 56.13 | 9 | 9 | 51.45 | 28179.08 | 120.13 | 446.27 | 39.72 | 28.73 | 4811.63 | 0.72 | 0.9 | 0.1 | 0.28 | 1 | 10
33 | 110 | CONCLUIDO | 8.2728 | 12.09 | 9.01 | 49.15 | 0.72 | 11 | 227 | 56.13 | 9.25 | 9 | 51.62 | 28230.92 | 119.83 | 446.33 | 40.06 | 28.73 | 4980.27 | 0.72 | 0.9 | 0.1 | 0.29 | 1 | 10
34 | 110 | CONCLUIDO | 8.3293 | 12.01 | 8.97 | 53.83 | 0.74 | 10 | 227.42 | 56.13 | 9.5 | 8 | 51.8 | 28282.83 | 118.93 | 446.27 | 38.83 | 28.73 | 4371.65 | 0.74 | 0.91 | 0.1 | 0.25 | 1 | 10
35 | 110 | CONCLUIDO | 8.3453 | 11.98 | 8.95 | 53.69 | 0.76 | 10 | 227.84 | 56.13 | 9.75 | 8 | 51.97 | 28334.8 | 118.5 | 446.29 | 37.88 | 28.73 | 3894.4 | 0.76 | 0.91 | 0.1 | 0.23 | 1 | 10
36 | 110 | CONCLUIDO | 8.3672 | 11.95 | 8.92 | 53.5 | 0.78 | 10 | 228.27 | 56.13 | 10 | 8 | 52.14 | 28386.82 | 117.51 | 446.27 | 36.88 | 28.73 | 3394.02 | 0.78 | 0.91 | 0.09 | 0.2 | 1 | 10
37 | 110 | CONCLUIDO | 8.3118 | 12.03 | 9 | 53.98 | 0.8 | 10 | 228.69 | 56.13 | 10.25 | 8 | 52.31 | 28438.91 | 118.17 | 446.27 | 39.85 | 28.73 | 4879.11 | 0.72 | 0.91 | 0.09 | 0.28 | 1 | 10
38 | 110 | CONCLUIDO | 8.3748 | 11.94 | 8.95 | 59.65 | 0.81 | 9 | 229.11 | 56.13 | 10.5 | 7 | 52.48 | 28491.06 | 116.54 | 446.28 | 38.03 | 28.73 | 3972.91 | 0.76 | 0.91 | 0.1 | 0.23 | 1 | 10
39 | 110 | CONCLUIDO | 8.3711 | 11.95 | 8.95 | 59.69 | 0.83 | 9 | 229.53 | 56.13 | 10.75 | 7 | 52.66 | 28543.27 | 116.53 | 446.27 | 38.2 | 28.73 | 4060.84 | 0.75 | 0.91 | 0.1 | 0.23 | 1 | 10
40 | 110 | CONCLUIDO | 8.3772 | 11.94 | 8.94 | 59.63 | 0.85 | 9 | 229.96 | 56.13 | 11 | 7 | 52.83 | 28595.54 | 116.37 | 446.27 | 37.92 | 28.73 | 3922.45 | 0.76 | 0.91 | 0.09 | 0.22 | 1 | 10
41 | 110 | CONCLUIDO | 8.3701 | 11.95 | 8.95 | 59.7 | 0.87 | 9 | 230.38 | 56.13 | 11.25 | 7 | 53 | 28647.87 | 116.08 | 446.27 | 38.32 | 28.73 | 4117.65 | 0.75 | 0.91 | 0.09 | 0.23 | 1 | 10
42 | 110 | CONCLUIDO | 8.3665 | 11.95 | 8.96 | 59.73 | 0.89 | 9 | 230.81 | 56.13 | 11.5 | 7 | 53.18 | 28700.26 | 115.78 | 446.27 | 38.49 | 28.73 | 4206.3 | 0.75 | 0.91 | 0.09 | 0.24 | 1 | 10
43 | 110 | CONCLUIDO | 8.4238 | 11.87 | 8.92 | 66.9 | 0.9 | 8 | 231.23 | 56.13 | 11.75 | 6 | 53.36 | 28752.71 | 114.55 | 446.27 | 37.17 | 28.73 | 3549.84 | 0.77 | 0.91 | 0.09 | 0.2 | 1 | 10
44 | 110 | CONCLUIDO | 8.4203 | 11.88 | 8.93 | 66.94 | 0.92 | 8 | 231.66 | 56.13 | 12 | 6 | 53.53 | 28805.23 | 114.14 | 446.27 | 37.28 | 28.73 | 3603.91 | 0.77 | 0.91 | 0.1 | 0.21 | 1 | 10
45 | 110 | CONCLUIDO | 8.4362 | 11.85 | 8.9 | 66.77 | 0.94 | 8 | 232.08 | 56.13 | 12.25 | 6 | 53.71 | 28857.81 | 113.57 | 446.27 | 36.45 | 28.73 | 3190.24 | 0.79 | 0.91 | 0.09 | 0.18 | 1 | 10
46 | 110 | CONCLUIDO | 8.4347 | 11.86 | 8.91 | 66.79 | 0.96 | 8 | 232.51 | 56.13 | 12.5 | 6 | 53.88 | 28910.45 | 113.3 | 446.27 | 36.46 | 28.73 | 3195.53 | 0.79 | 0.91 | 0.1 | 0.18 | 1 | 10
47 | 110 | CONCLUIDO | 8.4527 | 11.83 | 8.88 | 66.6 | 0.97 | 8 | 232.94 | 56.13 | 12.75 | 6 | 54.06 | 28963.15 | 112.03 | 446.27 | 35.82 | 28.73 | 2877.5 | 0.8 | 0.92 | 0.09 | 0.16 | 1 | 10
48 | 110 | CONCLUIDO | 8.4114 | 11.89 | 8.94 | 67.04 | 0.99 | 8 | 233.37 | 56.13 | 13 | 6 | 54.24 | 29015.91 | 112.28 | 446.29 | 37.92 | 28.73 | 3926.11 | 0.76 | 0.91 | 0.09 | 0.22 | 1 | 10
49 | 110 | CONCLUIDO | 8.4744 | 11.8 | 8.89 | 76.22 | 1.01 | 7 | 233.79 | 56.13 | 13.25 | 5 | 54.42 | 29068.74 | 111.14 | 446.27 | 36.19 | 28.73 | 3064.88 | 0.79 | 0.92 | 0.09 | 0.17 | 1 | 10
50 | 110 | CONCLUIDO | 8.4738 | 11.8 | 8.89 | 76.22 | 1.02 | 7 | 234.22 | 56.13 | 13.5 | 5 | 54.6 | 29121.64 | 110.92 | 446.27 | 36.25 | 28.73 | 3094.76 | 0.79 | 0.92 | 0.09 | 0.17 | 1 | 10
51 | 110 | CONCLUIDO | 8.48 | 11.79 | 8.88 | 76.15 | 1.04 | 7 | 234.65 | 56.13 | 13.75 | 5 | 54.78 | 29174.59 | 110.54 | 446.32 | 35.92 | 28.73 | 2930.14 | 0.8 | 0.92 | 0.09 | 0.16 | 1 | 10
52 | 110 | CONCLUIDO | 8.4662 | 11.81 | 8.9 | 76.31 | 1.06 | 7 | 235.08 | 56.13 | 14 | 5 | 54.96 | 29227.61 | 110.74 | 446.29 | 36.59 | 28.73 | 3263.24 | 0.79 | 0.91 | 0.09 | 0.18 | 1 | 10
53 | 110 | CONCLUIDO | 8.477 | 11.8 | 8.89 | 76.19 | 1.08 | 7 | 235.51 | 56.13 | 14.25 | 5 | 55.14 | 29280.69 | 110.08 | 446.27 | 36.05 | 28.73 | 2994.63 | 0.8 | 0.92 | 0.09 | 0.17 | 1 | 10
54 | 110 | CONCLUIDO | 8.4686 | 11.81 | 8.9 | 76.29 | 1.09 | 7 | 235.94 | 56.13 | 14.5 | 5 | 55.32 | 29333.84 | 109.5 | 446.27 | 36.51 | 28.73 | 3225.4 | 0.79 | 0.92 | 0.09 | 0.18 | 1 | 10
55 | 110 | CONCLUIDO | 8.4842 | 11.79 | 8.88 | 76.1 | 1.11 | 7 | 236.37 | 56.13 | 14.75 | 5 | 55.5 | 29387.05 | 108.99 | 446.28 | 35.68 | 28.73 | 2809.2 | 0.81 | 0.92 | 0.09 | 0.16 | 1 | 10
56 | 110 | CONCLUIDO | 8.4848 | 11.79 | 8.88 | 76.09 | 1.13 | 7 | 236.81 | 56.13 | 15 | 5 | 55.68 | 29440.33 | 107.59 | 446.29 | 35.63 | 28.73 | 2785.45 | 0.81 | 0.92 | 0.09 | 0.16 | 1 | 10
57 | 110 | CONCLUIDO | 8.5539 | 11.69 | 8.82 | 88.24 | 1.14 | 6 | 237.24 | 56.13 | 15.25 | 4 | 55.86 | 29493.67 | 106.35 | 446.27 | 33.98 | 28.73 | 1963.58 | 0.85 | 0.92 | 0.09 | 0.1 | 1 | 10
58 | 110 | CONCLUIDO | 8.5268 | 11.73 | 8.86 | 88.62 | 1.16 | 6 | 237.67 | 56.13 | 15.5 | 4 | 56.05 | 29547.07 | 106.84 | 446.28 | 35.3 | 28.73 | 2625.16 | 0.81 | 0.92 | 0.09 | 0.14 | 1 | 10
59 | 110 | CONCLUIDO | 8.5203 | 11.74 | 8.87 | 88.71 | 1.18 | 6 | 238.11 | 56.13 | 15.75 | 4 | 56.23 | 29600.54 | 107.17 | 446.27 | 35.52 | 28.73 | 2734.03 | 0.81 | 0.92 | 0.09 | 0.15 | 1 | 10
60 | 110 | CONCLUIDO | 8.532 | 11.72 | 8.85 | 88.54 | 1.19 | 6 | 238.54 | 56.13 | 16 | 4 | 56.41 | 29654.08 | 106.78 | 446.27 | 35 | 28.73 | 2476.15 | 0.82 | 0.92 | 0.09 | 0.13 | 1 | 10
61 | 110 | CONCLUIDO | 8.5251 | 11.73 | 8.86 | 88.64 | 1.21 | 6 | 238.97 | 56.13 | 16.25 | 4 | 56.6 | 29707.68 | 106.88 | 446.27 | 35.32 | 28.73 | 2635.43 | 0.81 | 0.92 | 0.09 | 0.14 | 1 | 10
62 | 110 | CONCLUIDO | 8.5262 | 11.73 | 8.86 | 88.62 | 1.23 | 6 | 239.41 | 56.13 | 16.5 | 4 | 56.78 | 29761.35 | 106.66 | 446.32 | 35.22 | 28.73 | 2584.81 | 0.82 | 0.92 | 0.09 | 0.14 | 1 | 10
63 | 110 | CONCLUIDO | 8.5266 | 11.73 | 8.86 | 88.62 | 1.24 | 6 | 239.85 | 56.13 | 16.75 | 4 | 56.97 | 29815.09 | 106.82 | 446.27 | 35.25 | 28.73 | 2599.69 | 0.82 | 0.92 | 0.09 | 0.14 | 1 | 10
64 | 110 | CONCLUIDO | 8.5346 | 11.72 | 8.85 | 88.51 | 1.26 | 6 | 240.28 | 56.13 | 17 | 4 | 57.16 | 29869.01 | 105.55 | 446.27 | 34.8 | 28.73 | 2374.16 | 0.83 | 0.92 | 0.09 | 0.13 | 1 | 10
65 | 110 | CONCLUIDO | 8.5336 | 11.72 | 8.85 | 88.52 | 1.27 | 6 | 240.72 | 56.13 | 17.25 | 3 | 57.34 | 29922.88 | 104.45 | 446.27 | 34.77 | 28.73 | 2361.67 | 0.83 | 0.92 | 0.09 | 0.13 | 1 | 10
66 | 110 | CONCLUIDO | 8.548 | 11.7 | 8.83 | 88.33 | 1.29 | 6 | 241.16 | 56.13 | 17.5 | 3 | 57.53 | 29976.82 | 103.15 | 446.27 | 34.12 | 28.73 | 2035.17 | 0.84 | 0.92 | 0.09 | 0.11 | 1 | 10
67 | 110 | CONCLUIDO | 8.5401 | 11.71 | 8.84 | 88.43 | 1.31 | 6 | 241.59 | 56.13 | 17.75 | 2 | 57.72 | 30030.83 | 102.6 | 446.27 | 34.51 | 28.73 | 2232.14 | 0.83 | 0.92 | 0.09 | 0.12 | 1 | 10
68 | 110 | CONCLUIDO | 8.5249 | 11.73 | 8.86 | 88.64 | 1.32 | 6 | 242.03 | 56.13 | 18 | 2 | 57.91 | 30084.9 | 102.43 | 446.27 | 35.27 | 28.73 | 2608.17 | 0.81 | 0.92 | 0.09 | 0.14 | 1 | 10
69 | 110 | CONCLUIDO | 8.5189 | 11.74 | 8.87 | 88.72 | 1.34 | 6 | 242.47 | 56.13 | 18.25 | 1 | 58.1 | 30139.04 | 102.43 | 446.27 | 35.45 | 28.73 | 2698.22 | 0.81 | 0.92 | 0.09 | 0.15 | 1 | 10
70 | 110 | CONCLUIDO | 8.5235 | 11.73 | 8.87 | 88.66 | 1.35 | 6 | 242.91 | 56.13 | 18.5 | 0 | 58.28 | 30193.25 | 102.25 | 446.29 | 35.14 | 28.73 | 2547 | 0.82 | 0.92 | 0.1 | 0.15 | 1 | 10
0 | 150 | CONCLUIDO | 3.5198 | 28.41 | 14.64 | 4.53 | 0.06 | 194 | 296.65 | 61.82 | 1 | 192 | 83.83 | 36821.52 | 265.26 | 446.61 | 224.73 | 28.73 | 96401.91 | 0.13 | 0.56 | 0.39 | 5.91 | 1 | 10
1 | 150 | CONCLUIDO | 4.3024 | 23.24 | 12.75 | 5.66 | 0.07 | 135 | 297.17 | 61.82 | 1.25 | 133 | 84.1 | 36885.7 | 230.57 | 446.41 | 162.26 | 28.73 | 65461.55 | 0.18 | 0.64 | 0.29 | 4.02 | 1 | 10
2 | 150 | CONCLUIDO | 4.891 | 20.45 | 11.73 | 6.83 | 0.09 | 103 | 297.7 | 61.82 | 1.5 | 101 | 84.37 | 36949.99 | 211.78 | 446.38 | 128.92 | 28.73 | 48951.62 | 0.22 | 0.69 | 0.24 | 3 | 1 | 10
3 | 150 | CONCLUIDO | 5.3183 | 18.8 | 11.14 | 7.96 | 0.1 | 84 | 298.22 | 61.82 | 1.75 | 82 | 84.65 | 37014.39 | 200.9 | 446.38 | 109.62 | 28.73 | 39393.85 | 0.26 | 0.73 | 0.21 | 2.42 | 1 | 10
4 | 150 | CONCLUIDO | 5.6483 | 17.7 | 10.76 | 9.1 | 0.12 | 71 | 298.74 | 61.82 | 2 | 69 | 84.92 | 37078.91 | 193.85 | 446.33 | 97.56 | 28.73 | 33431.59 | 0.29 | 0.76 | 0.19 | 2.04 | 1 | 10
5 | 150 | CONCLUIDO | 5.9042 | 16.94 | 10.5 | 10.16 | 0.13 | 62 | 299.26 | 61.82 | 2.25 | 60 | 85.19 | 37143.54 | 188.78 | 446.31 | 88.59 | 28.73 | 28988.41 | 0.32 | 0.78 | 0.18 | 1.77 | 1 | 10
6 | 150 | CONCLUIDO | 6.1536 | 16.25 | 10.25 | 11.39 | 0.15 | 54 | 299.79 | 61.82 | 2.5 | 52 | 85.47 | 37208.42 | 184.17 | 446.3 | 80.61 | 28.73 | 25039.34 | 0.36 | 0.79 | 0.17 | 1.53 | 1 | 10
7 | 150 | CONCLUIDO | 6.3204 | 15.82 | 10.1 | 12.37 | 0.16 | 49 | 300.32 | 61.82 | 2.75 | 47 | 85.74 | 37273.29 | 181.22 | 446.31 | 75.61 | 28.73 | 22566.21 | 0.38 | 0.81 | 0.16 | 1.38 | 1 | 10
8 | 150 | CONCLUIDO | 6.4935 | 15.4 | 9.96 | 13.58 | 0.18 | 44 | 300.84 | 61.82 | 3 | 42 | 86.02 | 37338.27 | 178.45 | 446.29 | 70.93 | 28.73 | 20250.47 | 0.41 | 0.82 | 0.15 | 1.24 | 1 | 10
9 | 150 | CONCLUIDO | 6.6465 | 15.05 | 9.83 | 14.74 | 0.19 | 40 | 301.37 | 61.82 | 3.25 | 38 | 86.3 | 37403.38 | 175.8 | 446.32 | 66.56 | 28.73 | 18085.33 | 0.43 | 0.83 | 0.14 | 1.1 | 1 | 10
10 | 150 | CONCLUIDO | 6.7551 | 14.8 | 9.75 | 15.81 | 0.21 | 37 | 301.9 | 61.82 | 3.5 | 35 | 86.58 | 37468.6 | 174.24 | 446.3 | 64.1 | 28.73 | 16871.13 | 0.45 | 0.84 | 0.14 | 1.03 | 1 | 10
11 | 150 | CONCLUIDO | 6.8794 | 14.54 | 9.65 | 17.03 | 0.22 | 34 | 302.43 | 61.82 | 3.75 | 32 | 86.86 | 37533.94 | 172.17 | 446.34 | 60.93 | 28.73 | 15301.97 | 0.47 | 0.84 | 0.13 | 0.93 | 1 | 10
12 | 150 | CONCLUIDO | 6.9631 | 14.36 | 9.59 | 17.97 | 0.24 | 32 | 302.96 | 61.82 | 4 | 30 | 87.14 | 37599.4 | 170.86 | 446.34 | 58.75 | 28.73 | 14220.81 | 0.49 | 0.85 | 0.13 | 0.86 | 1 | 10
13 | 150 | CONCLUIDO | 7.0504 | 14.18 | 9.52 | 19.04 | 0.25 | 30 | 303.49 | 61.82 | 4.25 | 28 | 87.42 | 37664.98 | 169.5 | 446.43 | 56.46 | 28.73 | 13082.66 | 0.51 | 0.86 | 0.13 | 0.8 | 1 | 10
14 | 150 | CONCLUIDO | 7.1835 | 13.92 | 9.37 | 20.07 | 0.26 | 28 | 304.03 | 61.82 | 4.5 | 26 | 87.7 | 37730.68 | 166.53 | 446.29 | 51.22 | 28.73 | 10473.11 | 0.56 | 0.87 | 0.13 | 0.65 | 1 | 10
15 | 150 | CONCLUIDO | 7.2589 | 13.78 | 9.33 | 21.54 | 0.28 | 26 | 304.56 | 61.82 | 4.75 | 24 | 87.99 | 37796.51 | 165.57 | 446.35 | 50.84 | 28.73 | 10295.5 | 0.57 | 0.87 | 0.11 | 0.61 | 1 | 10
16 | 150 | CONCLUIDO | 7.118 | 14.05 | 9.61 | 22.17 | 0.29 | 26 | 305.09 | 61.82 | 5 | 24 | 88.27 | 37862.45 | 170.5 | 446.34 | 59.97 | 28.73 | 14859.9 | 0.48 | 0.85 | 0.13 | 0.89 | 1 | 10
17 | 150 | CONCLUIDO | 7.2829 | 13.73 | 9.4 | 23.5 | 0.31 | 24 | 305.63 | 61.82 | 5.25 | 22 | 88.56 | 37928.52 | 166.52 | 446.31 | 52.77 | 28.73 | 11269.67 | 0.54 | 0.87 | 0.12 | 0.68 | 1 | 10
18 | 150 | CONCLUIDO | 7.333 | 13.64 | 9.36 | 24.42 | 0.32 | 23 | 306.17 | 61.82 | 5.5 | 21 | 88.84 | 37994.72 | 165.64 | 446.28 | 51.65 | 28.73 | 10714.26 | 0.56 | 0.87 | 0.12 | 0.64 | 1 | 10
19 | 150 | CONCLUIDO | 7.3774 | 13.56 | 9.34 | 25.46 | 0.33 | 22 | 306.7 | 61.82 | 5.75 | 20 | 89.13 | 38061.04 | 164.91 | 446.29 | 50.74 | 28.73 | 10267.06 | 0.57 | 0.87 | 0.11 | 0.61 | 1 | 10
20 | 150 | CONCLUIDO | 7.4267 | 13.46 | 9.3 | 26.57 | 0.35 | 21 | 307.24 | 61.82 | 6 | 19 | 89.42 | 38127.48 | 164.2 | 446.3 | 49.5 | 28.73 | 9650.27 | 0.58 | 0.88 | 0.12 | 0.58 | 1 | 10
21 | 150 | CONCLUIDO | 7.4729 | 13.38 | 9.27 | 27.82 | 0.36 | 20 | 307.78 | 61.82 | 6.25 | 18 | 89.71 | 38194.05 | 163.51 | 446.3 | 48.67 | 28.73 | 9240.12 | 0.59 | 0.88 | 0.11 | 0.55 | 1 | 10
22 | 150 | CONCLUIDO | 7.5252 | 13.29 | 9.24 | 29.17 | 0.38 | 19 | 308.32 | 61.82 | 6.5 | 17 | 90 | 38260.74 | 162.69 | 446.31 | 47.49 | 28.73 | 8654.27 | 0.6 | 0.88 | 0.11 | 0.52 | 1 | 10
23 | 150 | CONCLUIDO | 7.5221 | 13.29 | 9.24 | 29.18 | 0.39 | 19 | 308.86 | 61.82 | 6.75 | 17 | 90.29 | 38327.57 | 162.42 | 446.28 | 47.59 | 28.73 | 8702.54 | 0.6 | 0.88 | 0.11 | 0.52 | 1 | 10
24 | 150 | CONCLUIDO | 7.5799 | 13.19 | 9.2 | 30.65 | 0.4 | 18 | 309.41 | 61.82 | 7 | 16 | 90.59 | 38394.52 | 161.56 | 446.28 | 46.1 | 28.73 | 7963.52 | 0.62 | 0.89 | 0.11 | 0.47 | 1 | 10
25 | 150 | CONCLUIDO | 7.6239 | 13.12 | 9.18 | 32.38 | 0.42 | 17 | 309.95 | 61.82 | 7.25 | 15 | 90.88 | 38461.6 | 160.85 | 446.29 | 45.44 | 28.73 | 7642.02 | 0.63 | 0.89 | 0.11 | 0.45 | 1 | 10
26 | 150 | CONCLUIDO | 7.6205 | 13.12 | 9.18 | 32.4 | 0.43 | 17 | 310.5 | 61.82 | 7.5 | 15 | 91.18 | 38528.81 | 160.7 | 446.27 | 45.55 | 28.73 | 7693.19 | 0.63 | 0.89 | 0.11 | 0.46 | 1 | 10
27 | 150 | CONCLUIDO | 7.6782 | 13.02 | 9.14 | 34.27 | 0.44 | 16 | 311.04 | 61.82 | 7.75 | 14 | 91.47 | 38596.15 | 159.77 | 446.33 | 44.26 | 28.73 | 7055.28 | 0.65 | 0.89 | 0.1 | 0.42 | 1 | 10
28 | 150 | CONCLUIDO | 7.6736 | 13.03 | 9.15 | 34.3 | 0.46 | 16 | 311.59 | 61.82 | 8 | 14 | 91.77 | 38663.62 | 159.89 | 446.29 | 44.46 | 28.73 | 7153.87 | 0.65 | 0.89 | 0.11 | 0.42 | 1 | 10
29 | 150 | CONCLUIDO | 7.729 | 12.94 | 9.11 | 36.43 | 0.47 | 15 | 312.14 | 61.82 | 8.25 | 13 | 92.07 | 38731.35 | 159.03 | 446.27 | 43.17 | 28.73 | 6517.37 | 0.67 | 0.89 | 0.11 | 0.39 | 1 | 10
30 | 150 | CONCLUIDO | 7.7298 | 12.94 | 9.11 | 36.43 | 0.48 | 15 | 312.69 | 61.82 | 8.5 | 13 | 92.37 | 38799.09 | 158.82 | 446.28 | 43.06 | 28.73 | 6458.27 | 0.67 | 0.89 | 0.11 | 0.39 | 1 | 10
31 | 150 | CONCLUIDO | 7.8105 | 12.8 | 9.03 | 38.69 | 0.5 | 14 | 313.24 | 61.82 | 8.75 | 12 | 92.67 | 38866.96 | 157.31 | 446.27 | 40.34 | 28.73 | 5105.14 | 0.71 | 0.9 | 0.11 | 0.31 | 1 | 10
32 | 150 | CONCLUIDO | 7.8113 | 12.8 | 9.03 | 38.69 | 0.51 | 14 | 313.79 | 61.82 | 9 | 12 | 92.97 | 38934.97 | 156.97 | 446.27 | 40.66 | 28.73 | 5262.69 | 0.71 | 0.9 | 0.1 | 0.31 | 1 | 10
33 | 150 | CONCLUIDO | 7.7356 | 12.93 | 9.15 | 39.22 | 0.52 | 14 | 314.34 | 61.82 | 9.25 | 12 | 93.27 | 39003.11 | 159.03 | 446.3 | 45.19 | 28.73 | 7530.73 | 0.64 | 0.89 | 0.09 | 0.43 | 1 | 10
34 | 150 | CONCLUIDO | 7.8268 | 12.78 | 9.06 | 41.8 | 0.54 | 13 | 314.9 | 61.82 | 9.5 | 11 | 93.57 | 39071.38 | 157.07 | 446.3 | 41.72 | 28.73 | 5802.38 | 0.69 | 0.9 | 0.1 | 0.34 | 1 | 10
35 | 150 | CONCLUIDO | 7.8154 | 12.8 | 9.08 | 41.89 | 0.55 | 13 | 315.45 | 61.82 | 9.75 | 11 | 93.88 | 39139.8 | 157.32 | 446.31 | 42.24 | 28.73 | 6058.65 | 0.68 | 0.9 | 0.1 | 0.35 | 1 | 10
36 | 150 | CONCLUIDO | 7.812 | 12.8 | 9.08 | 41.91 | 0.56 | 13 | 316.01 | 61.82 | 10 | 11 | 94.18 | 39208.35 | 157.37 | 446.29 | 42.48 | 28.73 | 6181.81 | 0.68 | 0.9 | 0.1 | 0.36 | 1 | 10
37 | 150 | CONCLUIDO | 7.8778 | 12.69 | 9.03 | 45.15 | 0.58 | 12 | 316.56 | 61.82 | 10.25 | 10 | 94.49 | 39277.04 | 155.98 | 446.37 | 40.66 | 28.73 | 5275.14 | 0.71 | 0.9 | 0.1 | 0.31 | 1 | 10
38 | 150 | CONCLUIDO | 7.8697 | 12.71 | 9.04 | 45.22 | 0.59 | 12 | 317.12 | 61.82 | 10.5 | 10 | 94.8 | 39345.87 | 156.23 | 446.27 | 41.15 | 28.73 | 5520.76 | 0.7 | 0.9 | 0.1 | 0.32 | 1 | 10
39 | 150 | CONCLUIDO | 7.8759 | 12.7 | 9.03 | 45.17 | 0.6 | 12 | 317.68 | 61.82 | 10.75 | 10 | 95.11 | 39414.84 | 156.16 | 446.27 | 40.84 | 28.73 | 5365.38 | 0.7 | 0.9 | 0.1 | 0.31 | 1 | 10
40 | 150 | CONCLUIDO | 7.8654 | 12.71 | 9.05 | 45.25 | 0.62 | 12 | 318.24 | 61.82 | 11 | 10 | 95.42 | 39483.95 | 155.95 | 446.29 | 41.42 | 28.73 | 5656.98 | 0.69 | 0.9 | 0.1 | 0.33 | 1 | 10
41 | 150 | CONCLUIDO | 7.9337 | 12.6 | 9 | 49.07 | 0.63 | 11 | 318.8 | 61.82 | 11.25 | 9 | 95.73 | 39553.2 | 154.71 | 446.28 | 39.54 | 28.73 | 4721.04 | 0.73 | 0.91 | 0.1 | 0.28 | 1 | 10
42 | 150 | CONCLUIDO | 7.9264 | 12.62 | 9.01 | 49.13 | 0.64 | 11 | 319.36 | 61.82 | 11.5 | 9 | 96.04 | 39622.59 | 154.87 | 446.31 | 39.94 | 28.73 | 4919.91 | 0.72 | 0.9 | 0.1 | 0.29 | 1 | 10
43 | 150 | CONCLUIDO | 7.9309 | 12.61 | 9 | 49.09 | 0.65 | 11 | 319.93 | 61.82 | 11.75 | 9 | 96.36 | 39692.13 | 154.42 | 446.29 | 39.81 | 28.73 | 4855.42 | 0.72 | 0.9 | 0.1 | 0.28 | 1 | 10
44 | 150 | CONCLUIDO | 7.9231 | 12.62 | 9.01 | 49.16 | 0.67 | 11 | 320.49 | 61.82 | 12 | 9 | 96.67 | 39761.81 | 154.58 | 446.27 | 40.14 | 28.73 | 5017.77 | 0.72 | 0.9 | 0.1 | 0.29 | 1 | 10
45 | 150 | CONCLUIDO | 7.9853 | 12.52 | 8.97 | 53.82 | 0.68 | 10 | 321.06 | 61.82 | 12.25 | 8 | 96.99 | 39831.64 | 153.59 | 446.27 | 38.79 | 28.73 | 4352.46 | 0.74 | 0.91 | 0.1 | 0.25 | 1 | 10
46 | 150 | CONCLUIDO | 7.9963 | 12.51 | 8.95 | 53.72 | 0.69 | 10 | 321.63 | 61.82 | 12.5 | 8 | 97.31 | 39901.61 | 153.35 | 446.27 | 38.06 | 28.73 | 3985.2 | 0.75 | 0.91 | 0.1 | 0.23 | 1 | 10
47 | 150 | CONCLUIDO | 8.0055 | 12.49 | 8.94 | 53.63 | 0.71 | 10 | 322.2 | 61.82 | 12.75 | 8 | 97.62 | 39971.73 | 152.71 | 446.27 | 37.53 | 28.73 | 3719.03 | 0.77 | 0.91 | 0.1 | 0.22 | 1 | 10
48 | 150 | CONCLUIDO | 8.0184 | 12.47 | 8.92 | 53.51 | 0.72 | 10 | 322.77 | 61.82 | 13 | 8 | 97.94 | 40042 | 152.27 | 446.31 | 36.98 | 28.73 | 3443.76 | 0.78 | 0.91 | 0.09 | 0.2 | 1 | 10
49 | 150 | CONCLUIDO | 7.9817 | 12.53 | 8.98 | 53.86 | 0.73 | 10 | 323.34 | 61.82 | 13.25 | 8 | 98.27 | 40112.54 | 153.03 | 446.27 | 39.08 | 28.73 | 4497.3 | 0.74 | 0.91 | 0.09 | 0.26 | 1 | 10
50 | 150 | CONCLUIDO | 7.9591 | 12.56 | 9.01 | 54.07 | 0.74 | 10 | 323.91 | 61.82 | 13.5 | 8 | 98.59 | 40183.11 | 153.16 | 446.29 | 40.24 | 28.73 | 5073.85 | 0.71 | 0.9 | 0.1 | 0.29 | 1 | 10
51 | 150 | CONCLUIDO | 8.0386 | 12.44 | 8.94 | 59.62 | 0.76 | 9 | 324.48 | 61.82 | 13.75 | 7 | 98.91 | 40253.84 | 151.7 | 446.28 | 37.87 | 28.73 | 3894 | 0.76 | 0.91 | 0.09 | 0.22 | 1 | 10
52 | 150 | CONCLUIDO | 8.0323 | 12.45 | 8.95 | 59.68 | 0.77 | 9 | 325.06 | 61.82 | 14 | 7 | 99.24 | 40324.71 | 151.82 | 446.27 | 38.27 | 28.73 | 4093 | 0.75 | 0.91 | 0.09 | 0.23 | 1 | 10
53 | 150 | CONCLUIDO | 8.038 | 12.44 | 8.94 | 59.62 | 0.78 | 9 | 325.63 | 61.82 | 14.25 | 7 | 99.56 | 40395.74 | 151.53 | 446.27 | 37.87 | 28.73 | 3893.78 | 0.76 | 0.91 | 0.1 | 0.22 | 1 | 10
54 | 150 | CONCLUIDO | 8.0294 | 12.45 | 8.96 | 59.71 | 0.79 | 9 | 326.21 | 61.82 | 14.5 | 7 | 99.89 | 40466.92 | 152.12 | 446.28 | 38.4 | 28.73 | 4162.23 | 0.75 | 0.91 | 0.09 | 0.24 | 1 | 10
55 | 150 | CONCLUIDO | 8.0312 | 12.45 | 8.95 | 59.69 | 0.8 | 9 | 326.79 | 61.82 | 14.75 | 7 | 100.22 | 40538.25 | 151.62 | 446.28 | 38.26 | 28.73 | 4089.55 | 0.75 | 0.91 | 0.1 | 0.23 | 1 | 10
56 | 150 | CONCLUIDO | 8.0259 | 12.46 | 8.96 | 59.75 | 0.82 | 9 | 327.37 | 61.82 | 15 | 7 | 100.55 | 40609.74 | 151.64 | 446.27 | 38.6 | 28.73 | 4259.74 | 0.74 | 0.91 | 0.09 | 0.24 | 1 | 10
57 | 150 | CONCLUIDO | 8.0345 | 12.45 | 8.95 | 59.66 | 0.83 | 9 | 327.95 | 61.82 | 15.25 | 7 | 100.88 | 40681.39 | 151.02 | 446.27 | 38.05 | 28.73 | 3985.05 | 0.76 | 0.91 | 0.1 | 0.23 | 1 | 10
58 | 150 | CONCLUIDO | 8.0919 | 12.36 | 8.92 | 66.87 | 0.84 | 8 | 328.53 | 61.82 | 15.5 | 6 | 101.21 | 40753.2 | 150.19 | 446.27 | 36.96 | 28.73 | 3443.88 | 0.78 | 0.91 | 0.09 | 0.2 | 1 | 10
59 | 150 | CONCLUIDO | 8.0915 | 12.36 | 8.92 | 66.88 | 0.85 | 8 | 329.12 | 61.82 | 15.75 | 6 | 101.54 | 40825.16 | 149.99 | 446.27 | 37.1 | 28.73 | 3515.97 | 0.77 | 0.91 | 0.09 | 0.2 | 1 | 10
60 | 150 | CONCLUIDO | 8.0884 | 12.36 | 8.92 | 66.91 | 0.86 | 8 | 329.7 | 61.82 | 16 | 6 | 101.88 | 40897.29 | 150.14 | 446.29 | 37.11 | 28.73 | 3519.86 | 0.77 | 0.91 | 0.09 | 0.2 | 1 | 10
61 | 150 | CONCLUIDO | 8.101 | 12.34 | 8.9 | 66.77 | 0.88 | 8 | 330.29 | 61.82 | 16.25 | 6 | 102.21 | 40969.57 | 149.71 | 446.27 | 36.48 | 28.73 | 3206.94 | 0.79 | 0.91 | 0.09 | 0.18 | 1 | 10
62 | 150 | CONCLUIDO | 8.0997 | 12.35 | 8.9 | 66.78 | 0.89 | 8 | 330.87 | 61.82 | 16.5 | 6 | 102.55 | 41042.02 | 149.54 | 446.27 | 36.52 | 28.73 | 3223.27 | 0.79 | 0.91 | 0.1 | 0.18 | 1 | 10
63 | 150 | CONCLUIDO | 8.1218 | 12.31 | 8.87 | 66.53 | 0.9 | 8 | 331.46 | 61.82 | 16.75 | 6 | 102.89 | 41114.63 | 148.4 | 446.27 | 35.36 | 28.73 | 2646.24 | 0.81 | 0.92 | 0.09 | 0.15 | 1 | 10
64 | 150 | CONCLUIDO | 8.1096 | 12.33 | 8.89 | 66.67 | 0.91 | 8 | 332.05 | 61.82 | 17 | 6 | 103.23 | 41187.41 | 148.38 | 446.27 | 36.17 | 28.73 | 3049.07 | 0.79 | 0.92 | 0.09 | 0.17 | 1 | 10
65 | 150 | CONCLUIDO | 8.0808 | 12.38 | 8.93 | 67 | 0.92 | 8 | 332.64 | 61.82 | 17.25 | 6 | 103.57 | 41260.35 | 148.91 | 446.29 | 37.73 | 28.73 | 3831.76 | 0.76 | 0.91 | 0.09 | 0.21 | 1 | 10
66 | 150 | CONCLUIDO | 8.0748 | 12.38 | 8.94 | 67.07 | 0.94 | 8 | 333.24 | 61.82 | 17.5 | 6 | 103.92 | 41333.46 | 148.52 | 446.27 | 37.9 | 28.73 | 3914.59 | 0.76 | 0.91 | 0.09 | 0.22 | 1 | 10
67 | 150 | CONCLUIDO | 8.1489 | 12.27 | 8.89 | 76.16 | 0.95 | 7 | 333.83 | 61.82 | 17.75 | 5 | 104.26 | 41406.86 | 147.74 | 446.3 | 36.01 | 28.73 | 2975.38 | 0.8 | 0.92 | 0.09 | 0.17 | 1 | 10
68 | 150 | CONCLUIDO | 8.1459 | 12.28 | 8.89 | 76.2 | 0.96 | 7 | 334.43 | 61.82 | 18 | 5 | 104.61 | 41480.31 | 147.7 | 446.27 | 36.18 | 28.73 | 3059.93 | 0.79 | 0.92 | 0.09 | 0.17 | 1 | 10
69 | 150 | CONCLUIDO | 8.143 | 12.28 | 8.89 | 76.24 | 0.97 | 7 | 335.02 | 61.82 | 18.25 | 5 | 104.95 | 41553.93 | 147.73 | 446.27 | 36.29 | 28.73 | 3114.85 | 0.79 | 0.92 | 0.09 | 0.17 | 1 | 10
70 | 150 | CONCLUIDO | 8.149 | 12.27 | 8.89 | 76.16 | 0.98 | 7 | 335.62 | 61.82 | 18.5 | 5 | 105.3 | 41627.72 | 147.58 | 446.27 | 35.99 | 28.73 | 2965.75 | 0.8 | 0.92 | 0.09 | 0.16 | 1 | 10
71 | 150 | CONCLUIDO | 8.1382 | 12.29 | 8.9 | 76.3 | 0.99 | 7 | 336.22 | 61.82 | 18.75 | 5 | 105.65 | 41701.68 | 147.87 | 446.3 | 36.56 | 28.73 | 3248.02 | 0.79 | 0.92 | 0.09 | 0.18 | 1 | 10
72 | 150 | CONCLUIDO | 8.1452 | 12.28 | 8.89 | 76.21 | 1.01 | 7 | 336.82 | 61.82 | 19 | 5 | 106 | 41775.82 | 147.71 | 446.28 | 36.14 | 28.73 | 3040.56 | 0.79 | 0.92 | 0.09 | 0.17 | 1 | 10
73 | 150 | CONCLUIDO | 8.1448 | 12.28 | 8.89 | 76.21 | 1.02 | 7 | 337.43 | 61.82 | 19.25 | 5 | 106.35 | 41850.13 | 147.41 | 446.27 | 36.21 | 28.73 | 3073.48 | 0.79 | 0.92 | 0.09 | 0.17 | 1 | 10
74 | 150 | CONCLUIDO | 8.1413 | 12.28 | 8.9 | 76.26 | 1.03 | 7 | 338.03 | 61.82 | 19.5 | 5 | 106.71 | 41924.62 | 147.03 | 446.27 | 36.42 | 28.73 | 3182.41 | 0.79 | 0.92 | 0.09 | 0.18 | 1 | 10
75 | 150 | CONCLUIDO | 8.1494 | 12.27 | 8.88 | 76.15 | 1.04 | 7 | 338.63 | 61.82 | 19.75 | 5 | 107.06 | 41999.28 | 146.55 | 446.28 | 35.93 | 28.73 | 2935.15 | 0.8 | 0.92 | 0.09 | 0.16 | 1 | 10
76 | 150 | CONCLUIDO | 8.1509 | 12.27 | 8.88 | 76.14 | 1.05 | 7 | 339.24 | 61.82 | 20 | 5 | 107.42 | 42074.12 | 146.6 | 446.31 | 35.91 | 28.73 | 2926.16 | 0.8 | 0.92 | 0.09 | 0.16 | 1 | 10
77 | 150 | CONCLUIDO | 8.1483 | 12.27 | 8.89 | 76.17 | 1.06 | 7 | 339.85 | 61.82 | 20.25 | 5 | 107.78 | 42149.15 | 145.98 | 446.27 | 35.92 | 28.73 | 2928.64 | 0.8 | 0.92 | 0.09 | 0.17 | 1 | 10
78 | 150 | CONCLUIDO | 8.1677 | 12.24 | 8.86 | 75.92 | 1.07 | 7 | 340.46 | 61.82 | 20.5 | 5 | 108.14 | 42224.35 | 144.79 | 446.27 | 34.93 | 28.73 | 2436.31 | 0.82 | 0.92 | 0.09 | 0.14 | 1 | 10
79 | 150 | CONCLUIDO | 8.225 | 12.16 | 8.83 | 88.28 | 1.08 | 6 | 341.07 | 61.82 | 20.75 | 4 | 108.5 | 42299.74 | 144.38 | 446.27 | 34.05 | 28.73 | 1998.72 | 0.84 | 0.92 | 0.09 | 0.11 | 1 | 10
80 | 150 | CONCLUIDO | 8.2085 | 12.18 | 8.85 | 88.52 | 1.1 | 6 | 341.68 | 61.82 | 21 | 4 | 108.86 | 42375.31 | 144.77 | 446.28 | 34.97 | 28.73 | 2459.97 | 0.82 | 0.92 | 0.09 | 0.13 | 1 | 10
81 | 150 | CONCLUIDO | 8.1906 | 12.21 | 8.88 | 88.79 | 1.11 | 6 | 342.3 | 61.82 | 21.25 | 4 | 109.23 | 42451.07 | 145.3 | 446.27 | 35.91 | 28.73 | 2928.72 | 0.8 | 0.92 | 0.09 | 0.16 | 1 | 10
82 | 150 | CONCLUIDO | 8.1971 | 12.2 | 8.87 | 88.69 | 1.12 | 6 | 342.91 | 61.82 | 21.5 | 4 | 109.59 | 42527.02 | 145.56 | 446.28 | 35.45 | 28.73 | 2700.02 | 0.81 | 0.92 | 0.09 | 0.15 | 1 | 10
83 | 150 | CONCLUIDO | 8.2074 | 12.18 | 8.85 | 88.54 | 1.13 | 6 | 343.53 | 61.82 | 21.75 | 4 | 109.96 | 42603.15 | 145.39 | 446.28 | 34.92 | 28.73 | 2435.44 | 0.82 | 0.92 | 0.09 | 0.13 | 1 | 10
84 | 150 | CONCLUIDO | 8.2012 | 12.19 | 8.86 | 88.63 | 1.14 | 6 | 344.15 | 61.82 | 22 | 4 | 110.33 | 42679.6 | 145.25 | 446.27 | 35.3 | 28.73 | 2627.37 | 0.81 | 0.92 | 0.09 | 0.14 | 1 | 10
85 | 150 | CONCLUIDO | 8.2001 | 12.2 | 8.86 | 88.64 | 1.15 | 6 | 344.77 | 61.82 | 22.25 | 4 | 110.7 | 42756.12 | 145.54 | 446.28 | 35.32 | 28.73 | 2634.42 | 0.81 | 0.92 | 0.09 | 0.14 | 1 | 10
86 | 150 | CONCLUIDO | 8.1997 | 12.2 | 8.87 | 88.65 | 1.16 | 6 | 345.39 | 61.82 | 22.5 | 4 | 111.07 | 42832.82 | 145.65 | 446.27 | 35.34 | 28.73 | 2647.47 | 0.81 | 0.92 | 0.09 | 0.14 | 1 | 10
87 | 150 | CONCLUIDO | 8.2029 | 12.19 | 8.86 | 88.6 | 1.17 | 6 | 346.02 | 61.82 | 22.75 | 4 | 111.45 | 42909.73 | 145.6 | 446.27 | 35.16 | 28.73 | 2557.2 | 0.82 | 0.92 | 0.09 | 0.14 | 1 | 10
88 | 150 | CONCLUIDO | 8.2008 | 12.19 | 8.86 | 88.63 | 1.18 | 6 | 346.64 | 61.82 | 23 | 4 | 111.82 | 42986.83 | 145.7 | 446.27 | 35.3 | 28.73 | 2625.21 | 0.81 | 0.92 | 0.09 | 0.14 | 1 | 10
89 | 150 | CONCLUIDO | 8.2027 | 12.19 | 8.86 | 88.61 | 1.19 | 6 | 347.27 | 61.82 | 23.25 | 4 | 112.2 | 43064.12 | 145.39 | 446.27 | 35.19 | 28.73 | 2571.79 | 0.82 | 0.92 | 0.09 | 0.14 | 1 | 10
90 | 150 | CONCLUIDO | 8.2072 | 12.18 | 8.85 | 88.54 | 1.2 | 6 | 347.9 | 61.82 | 23.5 | 4 | 112.58 | 43141.62 | 144.87 | 446.27 | 34.95 | 28.73 | 2449.43 | 0.82 | 0.92 | 0.09 | 0.13 | 1 | 10
91 | 150 | CONCLUIDO | 8.2057 | 12.19 | 8.86 | 88.56 | 1.21 | 6 | 348.53 | 61.82 | 23.75 | 4 | 112.96 | 43219.31 | 144.19 | 446.27 | 34.98 | 28.73 | 2465.23 | 0.82 | 0.92 | 0.09 | 0.14 | 1 | 10
92 | 150 | CONCLUIDO | 8.2186 | 12.17 | 8.84 | 88.37 | 1.23 | 6 | 349.16 | 61.82 | 24 | 4 | 113.34 | 43297.21 | 143.18 | 446.27 | 34.27 | 28.73 | 2109.54 | 0.84 | 0.92 | 0.09 | 0.12 | 1 | 10
93 | 150 | CONCLUIDO | 8.2207 | 12.16 | 8.83 | 88.34 | 1.24 | 6 | 349.79 | 61.82 | 24.25 | 4 | 113.72 | 43375.3 | 142.29 | 446.29 | 34.33 | 28.73 | 2140.41 | 0.84 | 0.92 | 0.09 | 0.11 | 1 | 10
94 | 150 | CONCLUIDO | 8.2057 | 12.19 | 8.86 | 88.56 | 1.25 | 6 | 350.43 | 61.82 | 24.5 | 4 | 114.11 | 43453.61 | 142.12 | 446.27 | 35.11 | 28.73 | 2528.21 | 0.82 | 0.92 | 0.09 | 0.14 | 1 | 10
95 | 150 | CONCLUIDO | 8.1921 | 12.21 | 8.88 | 88.76 | 1.26 | 6 | 351.06 | 61.82 | 24.75 | 4 | 114.49 | 43532.12 | 141.94 | 446.27 | 35.83 | 28.73 | 2892.21 | 0.8 | 0.92 | 0.09 | 0.16 | 1 | 10
96 | 150 | CONCLUIDO | 8.1915 | 12.21 | 8.88 | 88.77 | 1.27 | 6 | 351.7 | 61.82 | 25 | 4 | 114.88 | 43610.83 | 141.19 | 446.27 | 35.78 | 28.73 | 2866.1 | 0.8 | 0.92 | 0.09 | 0.16 | 1 | 10
97 | 150 | CONCLUIDO | 8.2607 | 12.11 | 8.83 | 105.97 | 1.28 | 5 | 352.34 | 61.82 | 25.25 | 3 | 115.27 | 43689.76 | 140.14 | 446.27 | 34.16 | 28.73 | 2060.29 | 0.84 | 0.92 | 0.09 | 0.11 | 1 | 10
98 | 150 | CONCLUIDO | 8.2641 | 12.1 | 8.83 | 105.91 | 1.29 | 5 | 352.98 | 61.82 | 25.5 | 3 | 115.66 | 43769.02 | 140.35 | 446.27 | 34.07 | 28.73 | 2014.26 | 0.84 | 0.92 | 0.09 | 0.11 | 1 | 10
99 | 150 | CONCLUIDO | 8.2584 | 12.11 | 8.83 | 106.01 | 1.3 | 5 | 353.63 | 61.82 | 25.75 | 3 | 116.06 | 43848.38 | 140.57 | 446.27 | 34.33 | 28.73 | 2143 | 0.84 | 0.92 | 0.09 | 0.11 | 1 | 10
100 | 150 | CONCLUIDO | 8.2571 | 12.11 | 8.84 | 106.03 | 1.31 | 5 | 354.27 | 61.82 | 26 | 3 | 116.45 | 43927.95 | 140.59 | 446.27 | 34.38 | 28.73 | 2168.79 | 0.84 | 0.92 | 0.09 | 0.12 | 1 | 10
101 | 150 | CONCLUIDO | 8.2643 | 12.1 | 8.83 | 105.9 | 1.32 | 5 | 354.92 | 61.82 | 26.25 | 3 | 116.85 | 44007.74 | 140.46 | 446.27 | 33.98 | 28.73 | 1971.98 | 0.85 | 0.92 | 0.09 | 0.1 | 1 | 10
102 | 150 | CONCLUIDO | 8.2647 | 12.1 | 8.82 | 105.9 | 1.33 | 5 | 355.57 | 61.82 | 26.5 | 3 | 117.25 | 44087.74 | 140.93 | 446.27 | 33.97 | 28.73 | 1965.74 | 0.85 | 0.92 | 0.09 | 0.1 | 1 | 10
103 | 150 | CONCLUIDO | 8.2622 | 12.1 | 8.83 | 105.94 | 1.34 | 5 | 356.22 | 61.82 | 26.75 | 3 | 117.65 | 44167.96 | 141.3 | 446.27 | 34.15 | 28.73 | 2055.38 | 0.84 | 0.92 | 0.09 | 0.11 | 1 | 10
104 | 150 | CONCLUIDO | 8.2626 | 12.1 | 8.83 | 105.93 | 1.35 | 5 | 356.87 | 61.82 | 27 | 3 | 118.05 | 44248.41 | 141.3 | 446.27 | 34.04 | 28.73 | 2001.72 | 0.84 | 0.92 | 0.09 | 0.11 | 1 | 10
105 | 150 | CONCLUIDO | 8.2696 | 12.09 | 8.82 | 105.81 | 1.36 | 5 | 357.52 | 61.82 | 27.25 | 3 | 118.45 | 44329.08 | 141.22 | 446.27 | 33.66 | 28.73 | 1810.78 | 0.85 | 0.92 | 0.09 | 0.1 | 1 | 10
106 | 150 | CONCLUIDO | 8.2778 | 12.08 | 8.81 | 105.67 | 1.37 | 5 | 358.18 | 61.82 | 27.5 | 3 | 118.86 | 44409.98 | 141.18 | 446.27 | 33.28 | 28.73 | 1621.86 | 0.86 | 0.92 | 0.09 | 0.09 | 1 | 10
107 | 150 | CONCLUIDO | 8.2766 | 12.08 | 8.81 | 105.69 | 1.38 | 5 | 358.84 | 61.82 | 27.75 | 3 | 119.27 | 44491.1 | 141.05 | 446.27 | 33.46 | 28.73 | 1708.59 | 0.86 | 0.92 | 0.09 | 0.09 | 1 | 10
108 | 150 | CONCLUIDO | 8.2694 | 12.09 | 8.82 | 105.81 | 1.39 | 5 | 359.5 | 61.82 | 28 | 3 | 119.68 | 44572.45 | 141.56 | 446.31 | 33.78 | 28.73 | 1867.64 | 0.85 | 0.92 | 0.09 | 0.1 | 1 | 10
109 | 150 | CONCLUIDO | 8.2574 | 12.11 | 8.84 | 106.02 | 1.4 | 5 | 360.16 | 61.82 | 28.25 | 3 | 120.09 | 44654.04 | 141.69 | 446.27 | 34.43 | 28.73 | 2193.34 | 0.83 | 0.92 | 0.09 | 0.12 | 1 | 10
110 | 150 | CONCLUIDO | 8.2478 | 12.12 | 8.85 | 106.19 | 1.41 | 5 | 360.82 | 61.82 | 28.5 | 3 | 120.5 | 44735.86 | 142.16 | 446.27 | 34.93 | 28.73 | 2444.57 | 0.82 | 0.92 | 0.09 | 0.13 | 1 | 10
111 | 150 | CONCLUIDO | 8.2537 | 12.12 | 8.84 | 106.09 | 1.42 | 5 | 361.49 | 61.82 | 28.75 | 3 | 120.92 | 44817.91 | 141.6 | 446.27 | 34.56 | 28.73 | 2259.64 | 0.83 | 0.92 | 0.09 | 0.12 | 1 | 10
112 | 150 | CONCLUIDO | 8.2576 | 12.11 | 8.84 | 106.02 | 1.43 | 5 | 362.16 | 61.82 | 29 | 3 | 121.34 | 44900.33 | 141.07 | 446.27 | 34.41 | 28.73 | 2185.11 | 0.83 | 0.92 | 0.09 | 0.11 | 1 | 10
113 | 150 | CONCLUIDO | 8.2544 | 12.11 | 8.84 | 106.08 | 1.44 | 5 | 362.83 | 61.82 | 29.25 | 3 | 121.75 | 44982.86 | 140.77 | 446.27 | 34.5 | 28.73 | 2230.99 | 0.83 | 0.92 | 0.09 | 0.12 | 1 | 10
114 | 150 | CONCLUIDO | 8.2546 | 12.11 | 8.84 | 106.07 | 1.45 | 5 | 363.5 | 61.82 | 29.5 | 3 | 122.18 | 45065.64 | 140.58 | 446.27 | 34.5 | 28.73 | 2230.42 | 0.83 | 0.92 | 0.09 | 0.12 | 1 | 10
115 | 150 | CONCLUIDO | 8.2609 | 12.11 | 8.83 | 105.96 | 1.46 | 5 | 364.17 | 61.82 | 29.75 | 3 | 122.6 | 45148.66 | 140.03 | 446.27 | 34.18 | 28.73 | 2071.22 | 0.84 | 0.92 | 0.09 | 0.11 | 1 | 10
116 | 150 | CONCLUIDO | 8.2603 | 12.11 | 8.83 | 105.97 | 1.47 | 5 | 364.85 | 61.82 | 30 | 3 | 123.02 | 45231.92 | 139.73 | 446.27 | 34.24 | 28.73 | 2098.07 | 0.84 | 0.92 | 0.09 | 0.11 | 1 | 10
117 | 150 | CONCLUIDO | 8.2601 | 12.11 | 8.83 | 105.98 | 1.48 | 5 | 365.52 | 61.82 | 30.25 | 3 | 123.45 | 45315.43 | 139.39 | 446.27 | 34.21 | 28.73 | 2085.04 | 0.84 | 0.92 | 0.09 | 0.11 | 1 | 10
118 | 150 | CONCLUIDO | 8.2601 | 12.11 | 8.83 | 105.98 | 1.49 | 5 | 366.2 | 61.82 | 30.5 | 3 | 123.88 | 45399.2 | 139.02 | 446.27 | 34.2 | 28.73 | 2080.7 | 0.84 | 0.92 | 0.09 | 0.11 | 1 | 10
119 | 150 | CONCLUIDO | 8.2717 | 12.09 | 8.81 | 105.77 | 1.49 | 5 | 366.88 | 61.82 | 30.75 | 3 | 124.31 | 45483.22 | 137.69 | 446.27 | 33.59 | 28.73 | 1773.06 | 0.86 | 0.92 | 0.09 | 0.09 | 1 | 10
120 | 150 | CONCLUIDO | 8.2717 | 12.09 | 8.81 | 105.77 | 1.5 | 5 | 367.57 | 61.82 | 31 | 3 | 124.74 | 45567.49 | 136.93 | 446.27 | 33.71 | 28.73 | 1835.52 | 0.85 | 0.92 | 0.09 | 0.09 | 1 | 10
121 | 150 | CONCLUIDO | 8.2624 | 12.1 | 8.83 | 105.94 | 1.51 | 5 | 368.25 | 61.82 | 31.25 | 3 | 125.18 | 45652.02 | 136.72 | 446.27 | 34.18 | 28.73 | 2072.25 | 0.84 | 0.92 | 0.09 | 0.11 | 1 | 10
122 | 150 | CONCLUIDO | 8.251 | 12.12 | 8.84 | 106.14 | 1.52 | 5 | 368.94 | 61.82 | 31.5 | 3 | 125.62 | 45736.8 | 136.68 | 446.27 | 34.8 | 28.73 | 2381.36 | 0.83 | 0.92 | 0.09 | 0.12 | 1 | 10
123 | 150 | CONCLUIDO | 8.2476 | 12.12 | 8.85 | 106.2 | 1.53 | 5 | 369.63 | 61.82 | 31.75 | 2 | 126.06 | 45821.85 | 136.62 | 446.27 | 34.89 | 28.73 | 2426.15 | 0.82 | 0.92 | 0.09 | 0.13 | 1 | 10
124 | 150 | CONCLUIDO | 8.2486 | 12.12 | 8.85 | 106.18 | 1.54 | 5 | 370.32 | 61.82 | 32 | 2 | 126.5 | 45907.3 | 136.26 | 446.27 | 34.79 | 28.73 | 2375.6 | 0.83 | 0.92 | 0.09 | 0.13 | 1 | 10
125 | 150 | CONCLUIDO | 8.2537 | 12.12 | 8.84 | 106.09 | 1.55 | 5 | 371.02 | 61.82 | 32.25 | 2 | 126.94 | 45992.88 | 135.82 | 446.27 | 34.51 | 28.73 | 2233.33 | 0.83 | 0.92 | 0.09 | 0.12 | 1 | 10
126 | 150 | CONCLUIDO | 8.3202 | 12.02 | 8.8 | 131.99 | 1.56 | 4 | 371.71 | 61.82 | 32.5 | 1 | 127.39 | 46078.74 | 135.05 | 446.27 | 33.15 | 28.73 | 1558.17 | 0.87 | 0.93 | 0.09 | 0.08 | 1 | 10
127 | 150 | CONCLUIDO | 8.3208 | 12.02 | 8.8 | 131.98 | 1.57 | 4 | 372.41 | 61.82 | 32.75 | 0 | 127.84 | 46164.87 | 135.54 | 446.27 | 33.06 | 28.73 | 1517.37 | 0.87 | 0.93 | 0.09 | 0.08 | 1 | 10
0 | 10 | CONCLUIDO | 8.1803 | 12.22 | 10.07 | 13.13 | 0.64 | 46 | 26.11 | 12.1 | 1 | 0 | 3.01 | 3454.41 | 29.3 | 446.49 | 72.6 | 28.73 | 21074.58 | 0.4 | 0.81 | 0.21 | 1.34 | 1 | 10
0 | 45 | CONCLUIDO | 7.1134 | 14.06 | 10.67 | 9.42 | 0.18 | 68 | 98.71 | 39.72 | 1 | 66 | 12.99 | 12407.75 | 92.47 | 446.36 | 94.45 | 28.73 | 31891.24 | 0.3 | 0.76 | 0.18 | 1.95 | 1 | 10
1 | 45 | CONCLUIDO | 7.541 | 13.26 | 10.2 | 11.77 | 0.22 | 52 | 99.02 | 39.72 | 1.25 | 50 | 13.05 | 12446.14 | 87.34 | 446.32 | 79.03 | 28.73 | 24257.81 | 0.36 | 0.8 | 0.17 | 1.48 | 1 | 10
2 | 45 | CONCLUIDO | 7.88 | 12.69 | 9.86 | 14.43 | 0.27 | 41 | 99.33 | 39.72 | 1.5 | 39 | 13.11 | 12484.55 | 83.4 | 446.27 | 67.74 | 28.73 | 18668.79 | 0.42 | 0.83 | 0.15 | 1.14 | 1 | 10
3 | 45 | CONCLUIDO | 8.1056 | 12.34 | 9.65 | 17.03 | 0.31 | 34 | 99.64 | 39.72 | 1.75 | 32 | 13.18 | 12522.99 | 80.43 | 446.29 | 60.9 | 28.73 | 15286.47 | 0.47 | 0.84 | 0.13 | 0.93 | 1 | 10
4 | 45 | CONCLUIDO | 8.294 | 12.06 | 9.47 | 19.6 | 0.35 | 29 | 99.95 | 39.72 | 2 | 27 | 13.24 | 12561.45 | 78.04 | 446.33 | 54.93 | 28.73 | 12323.61 | 0.52 | 0.86 | 0.13 | 0.75 | 1 | 10
5 | 45 | CONCLUIDO | 8.2951 | 12.06 | 9.53 | 22 | 0.39 | 26 | 100.27 | 39.72 | 2.25 | 24 | 13.3 | 12599.94 | 77.57 | 446.27 | 58 | 28.73 | 13876.38 | 0.5 | 0.85 | 0.11 | 0.81 | 1 | 10
6 | 45 | CONCLUIDO | 8.4521 | 11.83 | 9.37 | 24.44 | 0.44 | 23 | 100.58 | 39.72 | 2.5 | 21 | 13.36 | 12638.45 | 75.24 | 446.27 | 51.89 | 28.73 | 10835.22 | 0.55 | 0.87 | 0.12 | 0.65 | 1 | 10
7 | 45 | CONCLUIDO | 8.5334 | 11.72 | 9.3 | 26.57 | 0.48 | 21 | 100.89 | 39.72 | 2.75 | 19 | 13.42 | 12676.98 | 73.35 | 446.36 | 49.49 | 28.73 | 9643.29 | 0.58 | 0.88 | 0.11 | 0.58 | 1 | 10
8 | 45 | CONCLUIDO | 8.6059 | 11.62 | 9.24 | 29.18 | 0.52 | 19 | 101.2 | 39.72 | 3 | 17 | 13.49 | 12715.54 | 71.6 | 446.27 | 47.7 | 28.73 | 8758.56 | 0.6 | 0.88 | 0.11 | 0.52 | 1 | 10
9 | 45 | CONCLUIDO | 8.6814 | 11.52 | 9.18 | 32.4 | 0.56 | 17 | 101.52 | 39.72 | 3.25 | 15 | 13.55 | 12754.13 | 69.91 | 446.27 | 45.59 | 28.73 | 7716.49 | 0.63 | 0.89 | 0.11 | 0.46 | 1 | 10
10 | 45 | CONCLUIDO | 8.7662 | 11.41 | 9.11 | 36.44 | 0.6 | 15 | 101.83 | 39.72 | 3.5 | 13 | 13.61 | 12792.74 | 68.37 | 446.3 | 43.33 | 28.73 | 6597.2 | 0.66 | 0.89 | 0.1 | 0.39 | 1 | 10
11 | 45 | CONCLUIDO | 8.8701 | 11.27 | 9 | 38.56 | 0.65 | 14 | 102.14 | 39.72 | 3.75 | 12 | 13.68 | 12831.37 | 66.42 | 446.28 | 39.42 | 28.73 | 4643.01 | 0.73 | 0.91 | 0.1 | 0.28 | 1 | 10
12 | 45 | CONCLUIDO | 8.8158 | 11.34 | 9.09 | 41.94 | 0.69 | 13 | 102.45 | 39.72 | 4 | 11 | 13.74 | 12870.03 | 65.78 | 446.27 | 42.7 | 28.73 | 6289.7 | 0.67 | 0.9 | 0.1 | 0.37 | 1 | 10
13 | 45 | CONCLUIDO | 8.876 | 11.27 | 9.03 | 45.16 | 0.73 | 12 | 102.77 | 39.72 | 4.25 | 8 | 13.8 | 12908.71 | 64.24 | 446.28 | 40.64 | 28.73 | 5265.48 | 0.71 | 0.9 | 0.1 | 0.31 | 1 | 10
14 | 45 | CONCLUIDO | 8.8668 | 11.28 | 9.04 | 45.22 | 0.77 | 12 | 103.08 | 39.72 | 4.5 | 5 | 13.87 | 12947.42 | 63.87 | 446.27 | 40.95 | 28.73 | 5419.6 | 0.7 | 0.9 | 0.11 | 0.32 | 1 | 10
15 | 45 | CONCLUIDO | 8.8607 | 11.29 | 9.05 | 45.26 | 0.81 | 12 | 103.4 | 39.72 | 4.75 | 3 | 13.93 | 12986.15 | 63.53 | 446.27 | 41.23 | 28.73 | 5559.79 | 0.7 | 0.9 | 0.11 | 0.33 | 1 | 10
16 | 45 | CONCLUIDO | 8.9038 | 11.23 | 9.02 | 49.18 | 0.85 | 11 | 103.71 | 39.72 | 5 | 0 | 14 | 13024.91 | 63.16 | 446.28 | 39.92 | 28.73 | 4911.82 | 0.72 | 0.9 | 0.11 | 0.3 | 1 | 10
0 | 105 | CONCLUIDO | 4.8825 | 20.48 | 12.6 | 5.77 | 0.09 | 131 | 204 | 55.27 | 1 | 129 | 42.72 | 25393.6 | 179.64 | 446.41 | 157.9 | 28.73 | 63300.94 | 0.18 | 0.65 | 0.29 | 3.88 | 1 | 10
1 | 105 | CONCLUIDO | 5.5598 | 17.99 | 11.53 | 7.21 | 0.11 | 96 | 204.39 | 55.27 | 1.25 | 94 | 42.87 | 25442.42 | 163.76 | 446.33 | 122.33 | 28.73 | 45689.28 | 0.23 | 0.71 | 0.23 | 2.81 | 1 | 10
2 | 105 | CONCLUIDO | 6.0353 | 16.57 | 10.92 | 8.62 | 0.13 | 76 | 204.79 | 55.27 | 1.5 | 74 | 43.02 | 25491.3 | 154.66 | 446.41 | 102.79 | 28.73 | 36020.03 | 0.28 | 0.75 | 0.2 | 2.2 | 1 | 10
3 | 105 | CONCLUIDO | 6.421 | 15.57 | 10.49 | 10.16 | 0.15 | 62 | 205.18 | 55.27 | 1.75 | 60 | 43.16 | 25540.22 | 148.16 | 446.33 | 88.32 | 28.73 | 28852.86 | 0.33 | 0.78 | 0.18 | 1.77 | 1 | 10
4 | 105 | CONCLUIDO | 6.6929 | 14.94 | 10.23 | 11.58 | 0.17 | 53 | 205.58 | 55.27 | 2 | 51 | 43.31 | 25589.2 | 143.96 | 446.37 | 79.72 | 28.73 | 24599.96 | 0.36 | 0.8 | 0.17 | 1.5 | 1 | 10
5 | 105 | CONCLUIDO | 6.9183 | 14.45 | 10.02 | 13.07 | 0.19 | 46 | 205.98 | 55.27 | 2.25 | 44 | 43.46 | 25638.22 | 140.58 | 446.28 | 73 | 28.73 | 21273.57 | 0.39 | 0.81 | 0.15 | 1.3 | 1 | 10
6 | 105 | CONCLUIDO | 7.0989 | 14.09 | 9.86 | 14.43 | 0.22 | 41 | 206.38 | 55.27 | 2.5 | 39 | 43.6 | 25687.3 | 137.96 | 446.37 | 67.66 | 28.73 | 18630.83 | 0.42 | 0.83 | 0.15 | 1.14 | 1 | 10
7 | 105 | CONCLUIDO | 7.2421 | 13.81 | 9.74 | 15.8 | 0.24 | 37 | 206.78 | 55.27 | 2.75 | 35 | 43.75 | 25736.42 | 135.79 | 446.32 | 63.89 | 28.73 | 16765.81 | 0.45 | 0.84 | 0.14 | 1.02 | 1 | 10
8 | 105 | CONCLUIDO | 7.3942 | 13.52 | 9.62 | 17.49 | 0.26 | 33 | 207.17 | 55.27 | 3 | 31 | 43.9 | 25785.6 | 133.72 | 446.3 | 60 | 28.73 | 14842.16 | 0.48 | 0.85 | 0.13 | 0.9 | 1 | 10
9 | 105 | CONCLUIDO | 7.479 | 13.37 | 9.55 | 18.48 | 0.28 | 31 | 207.57 | 55.27 | 3.25 | 29 | 44.05 | 25834.83 | 132.3 | 446.34 | 57.52 | 28.73 | 13608.77 | 0.5 | 0.85 | 0.13 | 0.83 | 1 | 10
10 | 105 | CONCLUIDO | 7.6544 | 13.06 | 9.36 | 20.07 | 0.3 | 28 | 207.97 | 55.27 | 3.5 | 26 | 44.2 | 25884.1 | 129.33 | 446.33 | 51.03 | 28.73 | 10382.25 | 0.56 | 0.87 | 0.13 | 0.64 | 1 | 10
11 | 105 | CONCLUIDO | 7.6641 | 13.05 | 9.43 | 21.76 | 0.32 | 26 | 208.37 | 55.27 | 3.75 | 24 | 44.35 | 25933.43 | 129.8 | 446.27 | 54.28 | 28.73 | 12014.63 | 0.53 | 0.86 | 0.11 | 0.71 | 1 | 10
12 | 105 | CONCLUIDO | 7.6586 | 13.06 | 9.48 | 22.75 | 0.34 | 25 | 208.77 | 55.27 | 4 | 23 | 44.5 | 25982.82 | 130.05 | 446.32 | 55.59 | 28.73 | 12675.66 | 0.52 | 0.86 | 0.12 | 0.76 | 1 | 10
13 | 105 | CONCLUIDO | 7.7757 | 12.86 | 9.36 | 24.43 | 0.36 | 23 | 209.17 | 55.27 | 4.25 | 21 | 44.65 | 26032.25 | 128.12 | 446.29 | 51.62 | 28.73 | 10701.03 | 0.56 | 0.87 | 0.12 | 0.64 | 1 | 10
14 | 105 | CONCLUIDO | 7.8108 | 12.8 | 9.35 | 25.49 | 0.38 | 22 | 209.58 | 55.27 | 4.5 | 20 | 44.8 | 26081.73 | 127.49 | 446.27 | 51.09 | 28.73 | 10440.57 | 0.56 | 0.87 | 0.12 | 0.63 | 1 | 10
15 | 105 | CONCLUIDO | 7.9131 | 12.64 | 9.26 | 27.78 | 0.4 | 20 | 209.98 | 55.27 | 4.75 | 18 | 44.95 | 26131.27 | 125.85 | 446.32 | 48.27 | 28.73 | 9040.72 | 0.6 | 0.88 | 0.11 | 0.54 | 1 | 10
16 | 105 | CONCLUIDO | 7.9542 | 12.57 | 9.24 | 29.17 | 0.42 | 19 | 210.38 | 55.27 | 5 | 17 | 45.11 | 26180.86 | 125.3 | 446.28 | 47.49 | 28.73 | 8652.68 | 0.61 | 0.88 | 0.11 | 0.52 | 1 | 10
17 | 105 | CONCLUIDO | 7.9975 | 12.5 | 9.21 | 30.7 | 0.44 | 18 | 210.78 | 55.27 | 5.25 | 16 | 45.26 | 26230.5 | 124.28 | 446.29 | 46.65 | 28.73 | 8238.92 | 0.62 | 0.88 | 0.11 | 0.49 | 1 | 10
18 | 105 | CONCLUIDO | 8.0005 | 12.5 | 9.2 | 30.68 | 0.46 | 18 | 211.18 | 55.27 | 5.5 | 16 | 45.41 | 26280.2 | 123.87 | 446.32 | 46.48 | 28.73 | 8154.22 | 0.62 | 0.88 | 0.11 | 0.48 | 1 | 10
19 | 105 | CONCLUIDO | 8.0456 | 12.43 | 9.18 | 32.38 | 0.48 | 17 | 211.59 | 55.27 | 5.75 | 15 | 45.57 | 26329.94 | 122.92 | 446.28 | 45.48 | 28.73 | 7657.62 | 0.63 | 0.89 | 0.11 | 0.45 | 1 | 10
20 | 105 | CONCLUIDO | 8.0897 | 12.36 | 9.15 | 34.3 | 0.5 | 16 | 211.99 | 55.27 | 6 | 14 | 45.72 | 26379.74 | 122.31 | 446.32 | 44.53 | 28.73 | 7187.85 | 0.65 | 0.89 | 0.11 | 0.43 | 1 | 10
21 | 105 | CONCLUIDO | 8.1396 | 12.29 | 9.11 | 36.45 | 0.52 | 15 | 212.4 | 55.27 | 6.25 | 13 | 45.87 | 26429.59 | 121.45 | 446.29 | 43.39 | 28.73 | 6622.53 | 0.66 | 0.89 | 0.1 | 0.39 | 1 | 10
22 | 105 | CONCLUIDO | 8.147 | 12.27 | 9.1 | 36.41 | 0.54 | 15 | 212.8 | 55.27 | 6.5 | 13 | 46.03 | 26479.5 | 121.05 | 446.27 | 42.86 | 28.73 | 6362.41 | 0.67 | 0.89 | 0.11 | 0.38 | 1 | 10
23 | 105 | CONCLUIDO | 8.247 | 12.13 | 8.99 | 38.54 | 0.56 | 14 | 213.21 | 55.27 | 6.75 | 12 | 46.18 | 26529.46 | 119.04 | 446.27 | 39.28 | 28.73 | 4576.43 | 0.73 | 0.91 | 0.1 | 0.27 | 1 | 10
24 | 105 | CONCLUIDO | 8.1501 | 12.27 | 9.14 | 39.16 | 0.58 | 14 | 213.61 | 55.27 | 7 | 12 | 46.34 | 26579.47 | 120.66 | 446.29 | 44.64 | 28.73 | 7254.24 | 0.64 | 0.89 | 0.1 | 0.42 | 1 | 10
25 | 105 | CONCLUIDO | 8.2226 | 12.16 | 9.07 | 41.86 | 0.6 | 13 | 214.02 | 55.27 | 7.25 | 11 | 46.49 | 26629.54 | 119.19 | 446.29 | 42.16 | 28.73 | 6017.72 | 0.68 | 0.9 | 0.1 | 0.35 | 1 | 10
26 | 105 | CONCLUIDO | 8.2205 | 12.16 | 9.07 | 41.87 | 0.62 | 13 | 214.42 | 55.27 | 7.5 | 11 | 46.65 | 26679.66 | 118.97 | 446.34 | 42.09 | 28.73 | 5985.28 | 0.68 | 0.9 | 0.1 | 0.35 | 1 | 10
27 | 105 | CONCLUIDO | 8.2776 | 12.08 | 9.03 | 45.15 | 0.64 | 12 | 214.83 | 55.27 | 7.75 | 10 | 46.81 | 26729.83 | 117.8 | 446.27 | 40.69 | 28.73 | 5292.25 | 0.71 | 0.9 | 0.1 | 0.31 | 1 | 10
28 | 105 | CONCLUIDO | 8.2728 | 12.09 | 9.04 | 45.18 | 0.66 | 12 | 215.24 | 55.27 | 8 | 10 | 46.97 | 26780.06 | 118.11 | 446.27 | 41.01 | 28.73 | 5449.27 | 0.7 | 0.9 | 0.1 | 0.32 | 1 | 10
29 | 105 | CONCLUIDO | 8.2629 | 12.1 | 9.05 | 45.25 | 0.68 | 12 | 215.65 | 55.27 | 8.25 | 10 | 47.12 | 26830.34 | 117.51 | 446.27 | 41.37 | 28.73 | 5630.67 | 0.69 | 0.9 | 0.1 | 0.33 | 1 | 10
30 | 105 | CONCLUIDO | 8.3218 | 12.02 | 9.01 | 49.12 | 0.7 | 11 | 216.05 | 55.27 | 8.5 | 9 | 47.28 | 26880.68 | 116.31 | 446.27 | 39.93 | 28.73 | 4914.43 | 0.72 | 0.9 | 0.1 | 0.29 | 1 | 10
31 | 105 | CONCLUIDO | 8.3283 | 12.01 | 9 | 49.07 | 0.72 | 11 | 216.46 | 55.27 | 8.75 | 9 | 47.44 | 26931.07 | 115.72 | 446.27 | 39.58 | 28.73 | 4741.22 | 0.73 | 0.91 | 0.1 | 0.28 | 1 | 10
32 | 105 | CONCLUIDO | 8.3191 | 12.02 | 9.01 | 49.14 | 0.74 | 11 | 216.87 | 55.27 | 9 | 9 | 47.6 | 26981.51 | 115.6 | 446.27 | 40.04 | 28.73 | 4971.96 | 0.72 | 0.9 | 0.1 | 0.29 | 1 | 10
33 | 105 | CONCLUIDO | 8.3818 | 11.93 | 8.96 | 53.76 | 0.76 | 10 | 217.28 | 55.27 | 9.25 | 8 | 47.76 | 27032.02 | 114.44 | 446.27 | 38.35 | 28.73 | 4127.83 | 0.75 | 0.91 | 0.1 | 0.24 | 1 | 10
34 | 105 | CONCLUIDO | 8.4008 | 11.9 | 8.93 | 53.6 | 0.78 | 10 | 217.69 | 55.27 | 9.5 | 8 | 47.92 | 27082.57 | 113.67 | 446.3 | 37.28 | 28.73 | 3592.86 | 0.77 | 0.91 | 0.1 | 0.21 | 1 | 10
35 | 105 | CONCLUIDO | 8.392 | 11.92 | 8.95 | 53.67 | 0.79 | 10 | 218.1 | 55.27 | 9.75 | 8 | 48.08 | 27133.18 | 113.47 | 446.28 | 38.03 | 28.73 | 3970.97 | 0.76 | 0.91 | 0.09 | 0.23 | 1 | 10
36 | 105 | CONCLUIDO | 8.3424 | 11.99 | 9.02 | 54.1 | 0.81 | 10 | 218.51 | 55.27 | 10 | 8 | 48.24 | 27183.85 | 113.72 | 446.27 | 40.43 | 28.73 | 5169.72 | 0.71 | 0.9 | 0.1 | 0.3 | 1 | 10
37 | 105 | CONCLUIDO | 8.4159 | 11.88 | 8.95 | 59.68 | 0.83 | 9 | 218.92 | 55.27 | 10.25 | 7 | 48.4 | 27234.57 | 112.28 | 446.28 | 38.29 | 28.73 | 4103.12 | 0.75 | 0.91 | 0.09 | 0.23 | 1 | 10
38 | 105 | CONCLUIDO | 8.4242 | 11.87 | 8.94 | 59.61 | 0.85 | 9 | 219.33 | 55.27 | 10.5 | 7 | 48.56 | 27285.35 | 111.83 | 446.27 | 37.83 | 28.73 | 3875.51 | 0.76 | 0.91 | 0.09 | 0.22 | 1 | 10
39 | 105 | CONCLUIDO | 8.4179 | 11.88 | 8.95 | 59.66 | 0.87 | 9 | 219.75 | 55.27 | 10.75 | 7 | 48.72 | 27336.19 | 111.9 | 446.27 | 38.13 | 28.73 | 4025.41 | 0.75 | 0.91 | 0.09 | 0.23 | 1 | 10
40 | 105 | CONCLUIDO | 8.4098 | 11.89 | 8.96 | 59.74 | 0.89 | 9 | 220.16 | 55.27 | 11 | 7 | 48.89 | 27387.08 | 111.76 | 446.27 | 38.46 | 28.73 | 4188.66 | 0.75 | 0.91 | 0.1 | 0.24 | 1 | 10
41 | 105 | CONCLUIDO | 8.4151 | 11.88 | 8.95 | 59.69 | 0.91 | 9 | 220.57 | 55.27 | 11.25 | 7 | 49.05 | 27438.03 | 110.9 | 446.3 | 38.22 | 28.73 | 4068.71 | 0.75 | 0.91 | 0.1 | 0.23 | 1 | 10
42 | 105 | CONCLUIDO | 8.469 | 11.81 | 8.92 | 66.89 | 0.92 | 8 | 220.99 | 55.27 | 11.5 | 6 | 49.21 | 27489.03 | 109.84 | 446.27 | 37.14 | 28.73 | 3533.52 | 0.77 | 0.91 | 0.09 | 0.2 | 1 | 10
43 | 105 | CONCLUIDO | 8.4772 | 11.8 | 8.91 | 66.8 | 0.94 | 8 | 221.4 | 55.27 | 11.75 | 6 | 49.38 | 27540.09 | 109.33 | 446.3 | 36.6 | 28.73 | 3264.59 | 0.78 | 0.91 | 0.1 | 0.19 | 1 | 10
44 | 105 | CONCLUIDO | 8.4814 | 11.79 | 8.9 | 66.76 | 0.96 | 8 | 221.81 | 55.27 | 12 | 6 | 49.54 | 27591.21 | 109.1 | 446.29 | 36.4 | 28.73 | 3165.3 | 0.79 | 0.92 | 0.1 | 0.18 | 1 | 10
45 | 105 | CONCLUIDO | 8.497 | 11.77 | 8.88 | 66.6 | 0.98 | 8 | 222.23 | 55.27 | 12.25 | 6 | 49.71 | 27642.51 | 107.66 | 446.34 | 35.82 | 28.73 | 2874.13 | 0.8 | 0.92 | 0.09 | 0.16 | 1 | 10
46 | 105 | CONCLUIDO | 8.4527 | 11.83 | 8.94 | 67.06 | 1 | 8 | 222.65 | 55.27 | 12.5 | 6 | 49.87 | 27693.75 | 107.96 | 446.27 | 37.96 | 28.73 | 3946.44 | 0.76 | 0.91 | 0.09 | 0.22 | 1 | 10
47 | 105 | CONCLUIDO | 8.5203 | 11.74 | 8.89 | 76.18 | 1.02 | 7 | 223.06 | 55.27 | 12.75 | 5 | 50.04 | 27745.04 | 106.71 | 446.27 | 36.07 | 28.73 | 3004.81 | 0.8 | 0.92 | 0.09 | 0.17 | 1 | 10
48 | 105 | CONCLUIDO | 8.5143 | 11.74 | 8.9 | 76.25 | 1.03 | 7 | 223.48 | 55.27 | 13 | 5 | 50.21 | 27796.39 | 106.6 | 446.27 | 36.41 | 28.73 | 3175.65 | 0.79 | 0.92 | 0.09 | 0.18 | 1 | 10
49 | 105 | CONCLUIDO | 8.5231 | 11.73 | 8.88 | 76.15 | 1.05 | 7 | 223.89 | 55.27 | 13.25 | 5 | 50.37 | 27847.8 | 106.14 | 446.27 | 35.96 | 28.73 | 2950.87 | 0.8 | 0.92 | 0.09 | 0.16 | 1 | 10
50 | 105 | CONCLUIDO | 8.51 | 11.75 | 8.9 | 76.3 | 1.07 | 7 | 224.31 | 55.27 | 13.5 | 5 | 50.54 | 27899.27 | 106.27 | 446.27 | 36.55 | 28.73 | 3245.83 | 0.79 | 0.91 | 0.09 | 0.18 | 1 | 10
51 | 105 | CONCLUIDO | 8.5169 | 11.74 | 8.89 | 76.22 | 1.09 | 7 | 224.73 | 55.27 | 13.75 | 5 | 50.71 | 27950.8 | 105.57 | 446.28 | 36.27 | 28.73 | 3105.02 | 0.79 | 0.92 | 0.09 | 0.17 | 1 | 10
52 | 105 | CONCLUIDO | 8.5239 | 11.73 | 8.88 | 76.14 | 1.11 | 7 | 225.15 | 55.27 | 14 | 5 | 50.88 | 28002.38 | 104.38 | 446.27 | 35.87 | 28.73 | 2904.88 | 0.8 | 0.92 | 0.09 | 0.16 | 1 | 10
53 | 105 | CONCLUIDO | 8.5268 | 11.73 | 8.88 | 76.11 | 1.12 | 7 | 225.57 | 55.27 | 14.25 | 5 | 51.04 | 28054.03 | 104.07 | 446.27 | 35.74 | 28.73 | 2838.16 | 0.8 | 0.92 | 0.09 | 0.16 | 1 | 10
54 | 105 | CONCLUIDO | 8.5411 | 11.71 | 8.86 | 75.94 | 1.14 | 7 | 225.99 | 55.27 | 14.5 | 5 | 51.21 | 28105.73 | 102.36 | 446.27 | 35.01 | 28.73 | 2476.16 | 0.82 | 0.92 | 0.09 | 0.14 | 1 | 10
55 | 105 | CONCLUIDO | 8.5798 | 11.66 | 8.85 | 88.47 | 1.16 | 6 | 226.41 | 55.27 | 14.75 | 4 | 51.38 | 28157.49 | 102.11 | 446.28 | 34.81 | 28.73 | 2377.53 | 0.83 | 0.92 | 0.09 | 0.13 | 1 | 10
56 | 105 | CONCLUIDO | 8.5507 | 11.7 | 8.89 | 88.87 | 1.18 | 6 | 226.83 | 55.27 | 15 | 4 | 51.55 | 28209.31 | 102.67 | 446.27 | 36.14 | 28.73 | 3047.13 | 0.79 | 0.92 | 0.09 | 0.17 | 1 | 10
57 | 105 | CONCLUIDO | 8.5765 | 11.66 | 8.85 | 88.52 | 1.19 | 6 | 227.25 | 55.27 | 15.25 | 4 | 51.72 | 28261.2 | 102.25 | 446.27 | 34.86 | 28.73 | 2404.85 | 0.82 | 0.92 | 0.09 | 0.13 | 1 | 10
58 | 105 | CONCLUIDO | 8.5659 | 11.67 | 8.87 | 88.66 | 1.21 | 6 | 227.67 | 55.27 | 15.5 | 4 | 51.9 | 28313.14 | 102.4 | 446.27 | 35.38 | 28.73 | 2664.03 | 0.81 | 0.92 | 0.09 | 0.15 | 1 | 10
59 | 105 | CONCLUIDO | 8.568 | 11.67 | 8.86 | 88.63 | 1.23 | 6 | 228.09 | 55.27 | 15.75 | 4 | 52.07 | 28365.14 | 102.2 | 446.31 | 35.27 | 28.73 | 2610.45 | 0.81 | 0.92 | 0.09 | 0.14 | 1 | 10
60 | 105 | CONCLUIDO | 8.569 | 11.67 | 8.86 | 88.62 | 1.24 | 6 | 228.51 | 55.27 | 16 | 3 | 52.24 | 28417.2 | 102.41 | 446.31 | 35.2 | 28.73 | 2574.67 | 0.82 | 0.92 | 0.09 | 0.14 | 1 | 10
61 | 105 | CONCLUIDO | 8.5669 | 11.67 | 8.86 | 88.65 | 1.26 | 6 | 228.93 | 55.27 | 16.25 | 3 | 52.41 | 28469.32 | 101.73 | 446.31 | 35.3 | 28.73 | 2623.72 | 0.81 | 0.92 | 0.09 | 0.14 | 1 | 10
62 | 105 | CONCLUIDO | 8.5641 | 11.68 | 8.87 | 88.69 | 1.28 | 6 | 229.36 | 55.27 | 16.5 | 3 | 52.58 | 28521.51 | 101.33 | 446.31 | 35.4 | 28.73 | 2676.53 | 0.81 | 0.92 | 0.09 | 0.15 | 1 | 10
63 | 105 | CONCLUIDO | 8.5509 | 11.69 | 8.89 | 88.87 | 1.3 | 6 | 229.78 | 55.27 | 16.75 | 1 | 52.76 | 28573.75 | 100.89 | 446.31 | 35.96 | 28.73 | 2955.5 | 0.8 | 0.92 | 0.09 | 0.17 | 1 | 10
64 | 105 | CONCLUIDO | 8.5521 | 11.69 | 8.88 | 88.85 | 1.31 | 6 | 230.2 | 55.27 | 17 | 1 | 52.93 | 28626.06 | 100.83 | 446.31 | 35.86 | 28.73 | 2904.11 | 0.8 | 0.92 | 0.1 | 0.16 | 1 | 10
65 | 105 | CONCLUIDO | 8.5509 | 11.69 | 8.89 | 88.87 | 1.33 | 6 | 230.63 | 55.27 | 17.25 | 0 | 53.11 | 28678.42 | 101 | 446.31 | 35.87 | 28.73 | 2909.97 | 0.8 | 0.92 | 0.1 | 0.17 | 1 | 10
0 | 60 | CONCLUIDO | 6.513 | 15.35 | 11.1 | 8.02 | 0.14 | 83 | 124.63 | 45 | 1 | 81 | 18.64 | 15605.44 | 113.52 | 446.28 | 108.39 | 28.73 | 38786.69 | 0.27 | 0.73 | 0.21 | 2.38 | 1 | 10
1 | 60 | CONCLUIDO | 7.01 | 14.27 | 10.52 | 10.02 | 0.18 | 63 | 124.96 | 45 | 1.25 | 61 | 18.71 | 15645.96 | 106.84 | 446.3 | 89.48 | 28.73 | 29428.7 | 0.32 | 0.77 | 0.18 | 1.8 | 1 | 10
2 | 60 | CONCLUIDO | 7.3981 | 13.52 | 10.11 | 12.13 | 0.21 | 50 | 125.29 | 45 | 1.5 | 48 | 18.79 | 15686.51 | 101.78 | 446.28 | 75.75 | 28.73 | 22630.29 | 0.38 | 0.81 | 0.16 | 1.39 | 1 | 10
3 | 60 | CONCLUIDO | 7.6376 | 13.09 | 9.89 | 14.12 | 0.25 | 42 | 125.62 | 45 | 1.75 | 40 | 18.87 | 15727.09 | 98.8 | 446.36 | 68.64 | 28.73 | 19116.73 | 0.42 | 0.82 | 0.15 | 1.17 | 1 | 10
4 | 60 | CONCLUIDO | 7.8312 | 12.77 | 9.72 | 16.2 | 0.28 | 36 | 125.95 | 45 | 2 | 34 | 18.95 | 15767.7 | 96.23 | 446.31 | 63.01 | 28.73 | 16328.81 | 0.46 | 0.84 | 0.14 | 1 | 1 | 10
5 | 60 | CONCLUIDO | 8.0135 | 12.48 | 9.55 | 18.49 | 0.31 | 31 | 126.28 | 45 | 2.25 | 29 | 19.03 | 15808.34 | 93.94 | 446.29 | 57.77 | 28.73 | 13737.29 | 0.5 | 0.85 | 0.13 | 0.83 | 1 | 10
6 | 60 | CONCLUIDO | 8.1928 | 12.21 | 9.36 | 20.05 | 0.35 | 28 | 126.61 | 45 | 2.5 | 26 | 19.11 | 15849 | 91.17 | 446.29 | 50.96 | 28.73 | 10342.67 | 0.56 | 0.87 | 0.12 | 0.64 | 1 | 10
7 | 60 | CONCLUIDO | 8.1969 | 12.2 | 9.43 | 22.63 | 0.38 | 25 | 126.94 | 45 | 2.75 | 23 | 19.19 | 15889.69 | 91.21 | 446.31 | 53.81 | 28.73 | 11782.68 | 0.53 | 0.86 | 0.12 | 0.71 | 1 | 10
8 | 60 | CONCLUIDO | 8.2656 | 12.1 | 9.38 | 24.47 | 0.42 | 23 | 127.27 | 45 | 3 | 21 | 19.27 | 15930.42 | 90.05 | 446.27 | 52.12 | 28.73 | 10951.91 | 0.55 | 0.87 | 0.12 | 0.66 | 1 | 10
9 | 60 | CONCLUIDO | 8.3525 | 11.97 | 9.3 | 26.58 | 0.45 | 21 | 127.6 | 45 | 3.25 | 19 | 19.35 | 15971.17 | 88.46 | 446.27 | 49.61 | 28.73 | 9707.35 | 0.58 | 0.88 | 0.12 | 0.58 | 1 | 10
10 | 60 | CONCLUIDO | 8.4368 | 11.85 | 9.23 | 29.16 | 0.48 | 19 | 127.93 | 45 | 3.5 | 17 | 19.43 | 16011.95 | 87.19 | 446.27 | 47.37 | 28.73 | 8596.52 | 0.61 | 0.88 | 0.11 | 0.51 | 1 | 10
11 | 60 | CONCLUIDO | 8.4648 | 11.81 | 9.22 | 30.74 | 0.52 | 18 | 128.26 | 45 | 3.75 | 16 | 19.51 | 16052.76 | 86.11 | 446.28 | 47.02 | 28.73 | 8426.24 | 0.61 | 0.88 | 0.11 | 0.5 | 1 | 10
12 | 60 | CONCLUIDO | 8.5177 | 11.74 | 9.17 | 32.38 | 0.55 | 17 | 128.59 | 45 | 4 | 15 | 19.59 | 16093.6 | 84.68 | 446.27 | 45.37 | 28.73 | 7605.83 | 0.63 | 0.89 | 0.11 | 0.45 | 1 | 10
13 | 60 | CONCLUIDO | 8.5551 | 11.69 | 9.15 | 34.3 | 0.58 | 16 | 128.92 | 45 | 4.25 | 14 | 19.68 | 16134.46 | 83.51 | 446.3 | 44.52 | 28.73 | 7184.21 | 0.65 | 0.89 | 0.11 | 0.43 | 1 | 10
14 | 60 | CONCLUIDO | 8.6316 | 11.59 | 9.07 | 36.28 | 0.62 | 15 | 129.25 | 45 | 4.5 | 13 | 19.76 | 16175.36 | 82.35 | 446.3 | 41.75 | 28.73 | 5804.16 | 0.69 | 0.9 | 0.11 | 0.35 | 1 | 10
15 | 60 | CONCLUIDO | 8.5937 | 11.64 | 9.15 | 39.2 | 0.65 | 14 | 129.59 | 45 | 4.75 | 12 | 19.84 | 16216.29 | 81.97 | 446.31 | 44.98 | 28.73 | 7425.2 | 0.64 | 0.89 | 0.1 | 0.43 | 1 | 10
16 | 60 | CONCLUIDO | 8.6686 | 11.54 | 9.07 | 41.87 | 0.68 | 13 | 129.92 | 45 | 5 | 11 | 19.92 | 16257.24 | 80.15 | 446.31 | 42.08 | 28.73 | 5980.2 | 0.68 | 0.9 | 0.1 | 0.35 | 1 | 10
17 | 60 | CONCLUIDO | 8.7171 | 11.47 | 9.03 | 45.16 | 0.71 | 12 | 130.25 | 45 | 5.25 | 10 | 20 | 16298.23 | 79.16 | 446.28 | 40.76 | 28.73 | 5324 | 0.7 | 0.9 | 0.1 | 0.31 | 1 | 10
18 | 60 | CONCLUIDO | 8.7041 | 11.49 | 9.05 | 45.25 | 0.74 | 12 | 130.58 | 45 | 5.5 | 10 | 20.09 | 16339.24 | 78.36 | 446.27 | 41.47 | 28.73 | 5679.26 | 0.69 | 0.9 | 0.1 | 0.33 | 1 | 10
19 | 60 | CONCLUIDO | 8.7666 | 11.41 | 8.99 | 49.06 | 0.78 | 11 | 130.92 | 45 | 5.75 | 9 | 20.17 | 16380.29 | 76.61 | 446.28 | 39.43 | 28.73 | 4666.41 | 0.73 | 0.91 | 0.1 | 0.27 | 1 | 10
20 | 60 | CONCLUIDO | 8.7606 | 11.41 | 9 | 49.1 | 0.81 | 11 | 131.25 | 45 | 6 | 9 | 20.25 | 16421.36 | 76.14 | 446.27 | 39.74 | 28.73 | 4819.75 | 0.72 | 0.9 | 0.1 | 0.28 | 1 | 10
21 | 60 | CONCLUIDO | 8.8424 | 11.31 | 8.92 | 53.53 | 0.84 | 10 | 131.58 | 45 | 6.25 | 8 | 20.34 | 16462.46 | 74.49 | 446.29 | 36.99 | 28.73 | 3451.73 | 0.78 | 0.91 | 0.1 | 0.2 | 1 | 10
22 | 60 | CONCLUIDO | 8.7672 | 11.41 | 9.02 | 54.11 | 0.87 | 10 | 131.92 | 45 | 6.5 | 7 | 20.42 | 16503.6 | 73.96 | 446.28 | 40.34 | 28.73 | 5126.55 | 0.71 | 0.9 | 0.1 | 0.3 | 1 | 10
23 | 60 | CONCLUIDO | 8.8287 | 11.33 | 8.96 | 59.76 | 0.9 | 9 | 132.25 | 45 | 6.75 | 3 | 20.5 | 16544.76 | 72.61 | 446.27 | 38.37 | 28.73 | 4143.7 | 0.75 | 0.91 | 0.1 | 0.24 | 1 | 10
24 | 60 | CONCLUIDO | 8.8363 | 11.32 | 8.95 | 59.7 | 0.93 | 9 | 132.58 | 45 | 7 | 2 | 20.59 | 16585.95 | 72.56 | 446.27 | 38.03 | 28.73 | 3976.7 | 0.76 | 0.91 | 0.1 | 0.23 | 1 | 10
25 | 60 | CONCLUIDO | 8.8296 | 11.33 | 8.96 | 59.76 | 0.96 | 9 | 132.92 | 45 | 7.25 | 1 | 20.67 | 16627.17 | 72.65 | 446.27 | 38.31 | 28.73 | 4114.71 | 0.75 | 0.91 | 0.1 | 0.24 | 1 | 10
26 | 60 | CONCLUIDO | 8.8183 | 11.34 | 8.98 | 59.85 | 0.99 | 9 | 133.25 | 45 | 7.5 | 1 | 20.76 | 16668.43 | 72.98 | 446.34 | 38.81 | 28.73 | 4366.47 | 0.74 | 0.91 | 0.1 | 0.26 | 1 | 10
27 | 60 | CONCLUIDO | 8.8121 | 11.35 | 8.99 | 59.91 | 1.03 | 9 | 133.59 | 45 | 7.75 | 0 | 20.84 | 16709.71 | 73.29 | 446.27 | 39 | 28.73 | 4460.2 | 0.74 | 0.91 | 0.11 | 0.27 | 1 | 10
0 | 135 | CONCLUIDO | 3.9529 | 25.3 | 13.85 | 4.89 | 0.07 | 170 | 263.32 | 59.89 | 1 | 168 | 67.43 | 32710.1 | 232.72 | 446.5 | 198.64 | 28.73 | 83473.99 | 0.14 | 0.59 | 0.35 | 5.13 | 1 | 10
1 | 135 | CONCLUIDO | 4.7204 | 21.18 | 12.27 | 6.13 | 0.08 | 120 | 263.79 | 59.89 | 1.25 | 118 | 67.65 | 32767.75 | 205.62 | 446.54 | 146.36 | 28.73 | 57585.5 | 0.2 | 0.66 | 0.27 | 3.54 | 1 | 10
2 | 135 | CONCLUIDO | 5.2682 | 18.98 | 11.43 | 7.37 | 0.1 | 93 | 264.25 | 59.89 | 1.5 | 91 | 67.87 | 32825.49 | 191.2 | 446.49 | 118.83 | 28.73 | 43952.9 | 0.24 | 0.71 | 0.23 | 2.7 | 1 | 10
3 | 135 | CONCLUIDO | 5.6828 | 17.6 | 10.9 | 8.61 | 0.12 | 76 | 264.72 | 59.89 | 1.75 | 74 | 68.09 | 32883.31 | 182.08 | 446.37 | 101.8 | 28.73 | 35523.32 | 0.28 | 0.75 | 0.2 | 2.18 | 1 | 10
4 | 135 | CONCLUIDO | 5.9799 | 16.72 | 10.58 | 9.77 | 0.13 | 65 | 265.19 | 59.89 | 2 | 63 | 68.31 | 32941.21 | 176.44 | 446.36 | 91.39 | 28.73 | 30372.76 | 0.31 | 0.77 | 0.19 | 1.86 | 1 | 10
5 | 135 | CONCLUIDO | 6.2556 | 15.99 | 10.3 | 11.04 | 0.15 | 56 | 265.66 | 59.89 | 2.25 | 54 | 68.53 | 32999.19 | 171.38 | 446.32 | 82.17 | 28.73 | 25812.15 | 0.35 | 0.79 | 0.17 | 1.58 | 1 | 10
6 | 135 | CONCLUIDO | 6.4381 | 15.53 | 10.15 | 12.18 | 0.17 | 50 | 266.13 | 59.89 | 2.5 | 48 | 68.75 | 33057.26 | 168.6 | 446.35 | 77.28 | 28.73 | 23396.96 | 0.37 | 0.8 | 0.16 | 1.43 | 1 | 10
7 | 135 | CONCLUIDO | 6.6185 | 15.11 | 9.98 | 13.31 | 0.18 | 45 | 266.6 | 59.89 | 2.75 | 43 | 68.97 | 33115.41 | 165.45 | 446.45 | 71.84 | 28.73 | 20698.14 | 0.4 | 0.82 | 0.15 | 1.26 | 1 | 10
8 | 135 | CONCLUIDO | 6.8043 | 14.7 | 9.82 | 14.73 | 0.2 | 40 | 267.08 | 59.89 | 3 | 38 | 69.19 | 33173.65 | 162.54 | 446.33 | 66.49 | 28.73 | 18051.42 | 0.43 | 0.83 | 0.14 | 1.1 | 1 | 10
9 | 135 | CONCLUIDO | 6.9127 | 14.47 | 9.74 | 15.8 | 0.22 | 37 | 267.55 | 59.89 | 3.25 | 35 | 69.41 | 33231.97 | 160.9 | 446.36 | 63.87 | 28.73 | 16753.31 | 0.45 | 0.84 | 0.14 | 1.02 | 1 | 10
10 | 135 | CONCLUIDO | 7.0322 | 14.22 | 9.65 | 17.03 | 0.23 | 34 | 268.02 | 59.89 | 3.5 | 32 | 69.64 | 33290.38 | 159.17 | 446.28 | 60.8 | 28.73 | 15236.12 | 0.47 | 0.84 | 0.14 | 0.93 | 1 | 10
11 | 135 | CONCLUIDO | 7.1138 | 14.06 | 9.59 | 17.97 | 0.25 | 32 | 268.5 | 59.89 | 3.75 | 30 | 69.86 | 33348.87 | 157.78 | 446.28 | 58.75 | 28.73 | 14217.89 | 0.49 | 0.85 | 0.13 | 0.87 | 1 | 10
12 | 135 | CONCLUIDO | 7.2486 | 13.8 | 9.48 | 19.61 | 0.26 | 29 | 268.97 | 59.89 | 4 | 27 | 70.09 | 33407.45 | 155.75 | 446.35 | 55.02 | 28.73 | 12370.96 | 0.52 | 0.86 | 0.13 | 0.76 | 1 | 10
13 | 135 | CONCLUIDO | 7.3875 | 13.54 | 9.32 | 20.71 | 0.28 | 27 | 269.45 | 59.89 | 4.25 | 25 | 70.31 | 33466.11 | 152.77 | 446.27 | 49.8 | 28.73 | 9771.36 | 0.58 | 0.87 | 0.12 | 0.6 | 1 | 10
14 | 135 | CONCLUIDO | 7.3284 | 13.65 | 9.48 | 21.87 | 0.3 | 26 | 269.92 | 59.89 | 4.5 | 24 | 70.54 | 33524.86 | 155.29 | 446.29 | 56.05 | 28.73 | 12901.92 | 0.51 | 0.86 | 0.11 | 0.76 | 1 | 10
15 | 135 | CONCLUIDO | 7.3493 | 13.61 | 9.49 | 22.78 | 0.31 | 25 | 270.4 | 59.89 | 4.75 | 23 | 70.76 | 33583.7 | 155.14 | 446.31 | 55.95 | 28.73 | 12855.65 | 0.51 | 0.86 | 0.12 | 0.77 | 1 | 10
16 | 135 | CONCLUIDO | 7.469 | 13.39 | 9.37 | 24.45 | 0.33 | 23 | 270.88 | 59.89 | 5 | 21 | 70.99 | 33642.62 | 152.98 | 446.36 | 51.83 | 28.73 | 10803.86 | 0.55 | 0.87 | 0.12 | 0.65 | 1 | 10
17 | 135 | CONCLUIDO | 7.5246 | 13.29 | 9.32 | 25.43 | 0.34 | 22 | 271.36 | 59.89 | 5.25 | 20 | 71.22 | 33701.64 | 151.92 | 446.32 | 50.37 | 28.73 | 10082.03 | 0.57 | 0.87 | 0.11 | 0.6 | 1 | 10
18 | 135 | CONCLUIDO | 7.5716 | 13.21 | 9.29 | 26.55 | 0.36 | 21 | 271.84 | 59.89 | 5.5 | 19 | 71.45 | 33760.74 | 151.15 | 446.31 | 49.32 | 28.73 | 9561.78 | 0.58 | 0.88 | 0.11 | 0.57 | 1 | 10
19 | 135 | CONCLUIDO | 7.6141 | 13.13 | 9.27 | 27.81 | 0.38 | 20 | 272.32 | 59.89 | 5.75 | 18 | 71.68 | 33820.05 | 150.56 | 446.31 | 48.65 | 28.73 | 9229.56 | 0.59 | 0.88 | 0.11 | 0.55 | 1 | 10
20 | 135 | CONCLUIDO | 7.6619 | 13.05 | 9.24 | 29.17 | 0.39 | 19 | 272.8 | 59.89 | 6 | 17 | 71.91 | 33879.33 | 149.9 | 446.34 | 47.43 | 28.73 | 8622.79 | 0.61 | 0.88 | 0.11 | 0.52 | 1 | 10
21 | 135 | CONCLUIDO | 7.6583 | 13.06 | 9.24 | 29.19 | 0.41 | 19 | 273.28 | 59.89 | 6.25 | 17 | 72.14 | 33938.7 | 149.42 | 446.28 | 47.72 | 28.73 | 8770.87 | 0.6 | 0.88 | 0.11 | 0.52 | 1 | 10
22 | 135 | CONCLUIDO | 7.7019 | 12.98 | 9.22 | 30.74 | 0.42 | 18 | 273.76 | 59.89 | 6.5 | 16 | 72.37 | 33998.16 | 149.02 | 446.27 | 46.96 | 28.73 | 8396.78 | 0.61 | 0.88 | 0.11 | 0.5 | 1 | 10
23 | 135 | CONCLUIDO | 7.7591 | 12.89 | 9.18 | 32.38 | 0.44 | 17 | 274.24 | 59.89 | 6.75 | 15 | 72.61 | 34057.71 | 147.99 | 446.3 | 45.36 | 28.73 | 7602.44 | 0.63 | 0.89 | 0.11 | 0.45 | 1 | 10
24 | 135 | CONCLUIDO | 7.7598 | 12.89 | 9.17 | 32.38 | 0.45 | 17 | 274.73 | 59.89 | 7 | 15 | 72.84 | 34117.35 | 147.61 | 446.27 | 45.45 | 28.73 | 7645.39 | 0.63 | 0.89 | 0.11 | 0.45 | 1 | 10
25 | 135 | CONCLUIDO | 7.804 | 12.81 | 9.15 | 34.32 | 0.47 | 16 | 275.21 | 59.89 | 7.25 | 14 | 73.08 | 34177.09 | 147.18 | 446.27 | 44.63 | 28.73 | 7239.6 | 0.64 | 0.89 | 0.11 | 0.43 | 1 | 10
26 | 135 | CONCLUIDO | 7.8599 | 12.72 | 9.11 | 36.45 | 0.48 | 15 | 275.7 | 59.89 | 7.5 | 13 | 73.31 | 34236.91 | 146.11 | 446.28 | 43.37 | 28.73 | 6617.24 | 0.66 | 0.89 | 0.1 | 0.39 | 1 | 10
27 | 135 | CONCLUIDO | 7.8623 | 12.72 | 9.11 | 36.43 | 0.5 | 15 | 276.18 | 59.89 | 7.75 | 13 | 73.55 | 34296.82 | 145.93 | 446.28 | 43.17 | 28.73 | 6512.84 | 0.67 | 0.89 | 0.11 | 0.39 | 1 | 10
28 | 135 | CONCLUIDO | 7.9405 | 12.59 | 9.03 | 38.71 | 0.51 | 14 | 276.67 | 59.89 | 8 | 12 | 73.78 | 34356.83 | 144.46 | 446.27 | 40.58 | 28.73 | 5224.34 | 0.71 | 0.9 | 0.1 | 0.31 | 1 | 10
29 | 135 | CONCLUIDO | 7.9456 | 12.59 | 9.02 | 38.68 | 0.53 | 14 | 277.16 | 59.89 | 8.25 | 12 | 74.02 | 34416.93 | 143.96 | 446.27 | 40.59 | 28.73 | 5231.02 | 0.71 | 0.9 | 0.1 | 0.3 | 1 | 10
30 | 135 | CONCLUIDO | 7.8584 | 12.73 | 9.16 | 39.28 | 0.55 | 14 | 277.65 | 59.89 | 8.5 | 12 | 74.26 | 34477.13 | 145.97 | 446.28 | 45.56 | 28.73 | 7713.84 | 0.63 | 0.89 | 0.1 | 0.44 | 1 | 10
31 | 135 | CONCLUIDO | 7.9519 | 12.58 | 9.07 | 41.84 | 0.56 | 13 | 278.13 | 59.89 | 8.75 | 11 | 74.5 | 34537.41 | 144.04 | 446.32 | 41.93 | 28.73 | 5907.01 | 0.69 | 0.9 | 0.1 | 0.34 | 1 | 10
32 | 135 | CONCLUIDO | 7.9505 | 12.58 | 9.07 | 41.85 | 0.58 | 13 | 278.62 | 59.89 | 9 | 11 | 74.74 | 34597.8 | 143.85 | 446.27 | 41.99 | 28.73 | 5936.88 | 0.68 | 0.9 | 0.1 | 0.35 | 1 | 10
33 | 135 | CONCLUIDO | 7.9454 | 12.59 | 9.08 | 41.89 | 0.59 | 13 | 279.11 | 59.89 | 9.25 | 11 | 74.98 | 34658.27 | 143.72 | 446.31 | 42.15 | 28.73 | 6017.06 | 0.68 | 0.9 | 0.1 | 0.35 | 1 | 10
34 | 135 | CONCLUIDO | 8.0062 | 12.49 | 9.03 | 45.15 | 0.6 | 12 | 279.61 | 59.89 | 9.5 | 10 | 75.22 | 34718.84 | 142.76 | 446.28 | 40.78 | 28.73 | 5333.92 | 0.7 | 0.9 | 0.1 | 0.31 | 1 | 10
35 | 135 | CONCLUIDO | 8.0021 | 12.5 | 9.04 | 45.18 | 0.62 | 12 | 280.1 | 59.89 | 9.75 | 10 | 75.46 | 34779.51 | 143.14 | 446.29 | 40.96 | 28.73 | 5424.27 | 0.7 | 0.9 | 0.1 | 0.32 | 1 | 10
36 | 135 | CONCLUIDO | 7.9945 | 12.51 | 9.05 | 45.24 | 0.63 | 12 | 280.59 | 59.89 | 10 | 10 | 75.7 | 34840.27 | 142.69 | 446.29 | 41.33 | 28.73 | 5608.36 | 0.7 | 0.9 | 0.1 | 0.33 | 1 | 10
37 | 135 | CONCLUIDO | 8.0633 | 12.4 | 8.99 | 49.05 | 0.65 | 11 | 281.08 | 59.89 | 10.25 | 9 | 75.95 | 34901.13 | 141.41 | 446.27 | 39.46 | 28.73 | 4682 | 0.73 | 0.91 | 0.1 | 0.27 | 1 | 10
38 | 135 | CONCLUIDO | 8.0542 | 12.42 | 9.01 | 49.13 | 0.66 | 11 | 281.58 | 59.89 | 10.5 | 9 | 76.19 | 34962.08 | 141.47 | 446.27 | 39.92 | 28.73 | 4910.53 | 0.72 | 0.9 | 0.1 | 0.29 | 1 | 10
39 | 135 | CONCLUIDO | 8.0548 | 12.42 | 9.01 | 49.12 | 0.68 | 11 | 282.07 | 59.89 | 10.75 | 9 | 76.44 | 35023.13 | 141 | 446.27 | 40 | 28.73 | 4949.62 | 0.72 | 0.9 | 0.1 | 0.29 | 1 | 10
40 | 135 | CONCLUIDO | 8.0528 | 12.42 | 9.01 | 49.14 | 0.69 | 11 | 282.57 | 59.89 | 11 | 9 | 76.68 | 35084.28 | 140.91 | 446.27 | 39.99 | 28.73 | 4943.5 | 0.72 | 0.9 | 0.1 | 0.29 | 1 | 10
41 | 135 | CONCLUIDO | 8.1114 | 12.33 | 8.97 | 53.82 | 0.71 | 10 | 283.06 | 59.89 | 11.25 | 8 | 76.93 | 35145.53 | 140.02 | 446.27 | 38.68 | 28.73 | 4294.61 | 0.74 | 0.91 | 0.1 | 0.25 | 1 | 10
42 | 135 | CONCLUIDO | 8.1248 | 12.31 | 8.95 | 53.7 | 0.72 | 10 | 283.56 | 59.89 | 11.5 | 8 | 77.18 | 35206.88 | 139.76 | 446.29 | 37.95 | 28.73 | 3929.24 | 0.76 | 0.91 | 0.1 | 0.23 | 1 | 10
43 | 135 | CONCLUIDO | 8.1492 | 12.27 | 8.91 | 53.48 | 0.74 | 10 | 284.06 | 59.89 | 11.75 | 8 | 77.42 | 35268.32 | 138.86 | 446.32 | 36.68 | 28.73 | 3294.44 | 0.78 | 0.91 | 0.1 | 0.19 | 1 | 10
44 | 135 | CONCLUIDO | 8.1204 | 12.31 | 8.96 | 53.74 | 0.75 | 10 | 284.56 | 59.89 | 12 | 8 | 77.67 | 35329.87 | 139.1 | 446.28 | 38.44 | 28.73 | 4173.34 | 0.75 | 0.91 | 0.09 | 0.24 | 1 | 10
45 | 135 | CONCLUIDO | 8.0788 | 12.38 | 9.02 | 54.12 | 0.77 | 10 | 285.06 | 59.89 | 12.25 | 8 | 77.92 | 35391.51 | 139.65 | 446.27 | 40.52 | 28.73 | 5214.89 | 0.71 | 0.9 | 0.1 | 0.3 | 1 | 10
46 | 135 | CONCLUIDO | 8.1625 | 12.25 | 8.94 | 59.62 | 0.78 | 9 | 285.56 | 59.89 | 12.5 | 7 | 78.17 | 35453.26 | 138 | 446.29 | 37.87 | 28.73 | 3894.03 | 0.76 | 0.91 | 0.09 | 0.22 | 1 | 10
47 | 135 | CONCLUIDO | 8.1557 | 12.26 | 8.95 | 59.69 | 0.79 | 9 | 286.06 | 59.89 | 12.75 | 7 | 78.42 | 35515.1 | 138.09 | 446.27 | 38.25 | 28.73 | 4083.88 | 0.75 | 0.91 | 0.1 | 0.23 | 1 | 10
48 | 135 | CONCLUIDO | 8.1623 | 12.25 | 8.94 | 59.62 | 0.81 | 9 | 286.56 | 59.89 | 13 | 7 | 78.68 | 35577.18 | 137.78 | 446.3 | 37.85 | 28.73 | 3882.55 | 0.76 | 0.91 | 0.09 | 0.22 | 1 | 10
49 | 135 | CONCLUIDO | 8.1573 | 12.26 | 8.95 | 59.67 | 0.82 | 9 | 287.07 | 59.89 | 13.25 | 7 | 78.93 | 35639.23 | 137.84 | 446.29 | 38.16 | 28.73 | 4041.46 | 0.75 | 0.91 | 0.09 | 0.23 | 1 | 10
50 | 135 | CONCLUIDO | 8.1537 | 12.26 | 8.96 | 59.71 | 0.84 | 9 | 287.57 | 59.89 | 13.5 | 7 | 79.18 | 35701.38 | 137.71 | 446.33 | 38.34 | 28.73 | 4130.14 | 0.75 | 0.91 | 0.09 | 0.24 | 1 | 10
51 | 135 | CONCLUIDO | 8.1546 | 12.26 | 8.96 | 59.7 | 0.85 | 9 | 288.08 | 59.89 | 13.75 | 7 | 79.44 | 35763.64 | 137.47 | 446.27 | 38.26 | 28.73 | 4088.11 | 0.75 | 0.91 | 0.1 | 0.23 | 1 | 10
52 | 135 | CONCLUIDO | 8.2124 | 12.18 | 8.92 | 66.89 | 0.86 | 8 | 288.58 | 59.89 | 14 | 6 | 79.69 | 35826 | 136.32 | 446.27 | 37.11 | 28.73 | 3520.79 | 0.77 | 0.91 | 0.09 | 0.2 | 1 | 10
53 | 135 | CONCLUIDO | 8.2143 | 12.17 | 8.92 | 66.87 | 0.88 | 8 | 289.09 | 59.89 | 14.25 | 6 | 79.95 | 35888.47 | 135.98 | 446.27 | 37.04 | 28.73 | 3485.61 | 0.78 | 0.91 | 0.09 | 0.2 | 1 | 10
54 | 135 | CONCLUIDO | 8.2132 | 12.18 | 8.92 | 66.89 | 0.89 | 8 | 289.6 | 59.89 | 14.5 | 6 | 80.21 | 35951.04 | 135.99 | 446.27 | 37.04 | 28.73 | 3486.8 | 0.78 | 0.91 | 0.09 | 0.2 | 1 | 10
55 | 135 | CONCLUIDO | 8.2241 | 12.16 | 8.9 | 66.76 | 0.91 | 8 | 290.1 | 59.89 | 14.75 | 6 | 80.47 | 36013.72 | 135.54 | 446.3 | 36.47 | 28.73 | 3197.82 | 0.79 | 0.91 | 0.09 | 0.18 | 1 | 10
56 | 135 | CONCLUIDO | 8.2273 | 12.15 | 8.9 | 66.73 | 0.92 | 8 | 290.61 | 59.89 | 15 | 6 | 80.73 | 36076.5 | 135.07 | 446.27 | 36.17 | 28.73 | 3051.15 | 0.79 | 0.92 | 0.1 | 0.18 | 1 | 10
57 | 135 | CONCLUIDO | 8.2419 | 12.13 | 8.88 | 66.57 | 0.93 | 8 | 291.12 | 59.89 | 15.25 | 6 | 80.99 | 36139.39 | 133.98 | 446.27 | 35.64 | 28.73 | 2786.6 | 0.81 | 0.92 | 0.09 | 0.16 | 1 | 10
58 | 135 | CONCLUIDO | 8.2139 | 12.17 | 8.92 | 66.88 | 0.95 | 8 | 291.63 | 59.89 | 15.5 | 6 | 81.25 | 36202.38 | 134.4 | 446.28 | 37.11 | 28.73 | 3521.44 | 0.77 | 0.91 | 0.09 | 0.2 | 1 | 10
59 | 135 | CONCLUIDO | 8.1949 | 12.2 | 8.95 | 67.09 | 0.96 | 8 | 292.15 | 59.89 | 15.75 | 6 | 81.51 | 36265.48 | 134.23 | 446.27 | 38.08 | 28.73 | 4005.29 | 0.75 | 0.91 | 0.09 | 0.23 | 1 | 10
60 | 135 | CONCLUIDO | 8.2688 | 12.09 | 8.89 | 76.17 | 0.97 | 7 | 292.66 | 59.89 | 16 | 5 | 81.77 | 36328.69 | 133.3 | 446.27 | 36.01 | 28.73 | 2977.29 | 0.8 | 0.92 | 0.09 | 0.17 | 1 | 10
61 | 135 | CONCLUIDO | 8.2654 | 12.1 | 8.89 | 76.21 | 0.99 | 7 | 293.17 | 59.89 | 16.25 | 5 | 82.03 | 36392.01 | 133.29 | 446.27 | 36.23 | 28.73 | 3086.6 | 0.79 | 0.92 | 0.09 | 0.17 | 1 | 10
62 | 135 | CONCLUIDO | 8.2669 | 12.1 | 8.89 | 76.2 | 1 | 7 | 293.69 | 59.89 | 16.5 | 5 | 82.3 | 36455.44 | 133.1 | 446.29 | 36.06 | 28.73 | 2999.37 | 0.8 | 0.92 | 0.09 | 0.17 | 1 | 10
63 | 135 | CONCLUIDO | 8.2671 | 12.1 | 8.89 | 76.19 | 1.01 | 7 | 294.2 | 59.89 | 16.75 | 5 | 82.56 | 36518.97 | 133.12 | 446.27 | 36.16 | 28.73 | 3049.4 | 0.79 | 0.92 | 0.09 | 0.17 | 1 | 10
64 | 135 | CONCLUIDO | 8.2599 | 12.11 | 8.9 | 76.28 | 1.03 | 7 | 294.72 | 59.89 | 17 | 5 | 82.83 | 36582.62 | 133.15 | 446.33 | 36.44 | 28.73 | 3189.18 | 0.79 | 0.92 | 0.09 | 0.18 | 1 | 10
65 | 135 | CONCLUIDO | 8.2677 | 12.1 | 8.89 | 76.19 | 1.04 | 7 | 295.23 | 59.89 | 17.25 | 5 | 83.1 | 36646.38 | 132.69 | 446.27 | 36.09 | 28.73 | 3014.33 | 0.8 | 0.92 | 0.09 | 0.17 | 1 | 10
66 | 135 | CONCLUIDO | 8.2618 | 12.1 | 8.9 | 76.26 | 1.05 | 7 | 295.75 | 59.89 | 17.5 | 5 | 83.36 | 36710.24 | 132.27 | 446.27 | 36.41 | 28.73 | 3176.9 | 0.79 | 0.92 | 0.09 | 0.18 | 1 | 10
67 | 135 | CONCLUIDO | 8.2717 | 12.09 | 8.88 | 76.14 | 1.07 | 7 | 296.27 | 59.89 | 17.75 | 5 | 83.63 | 36774.22 | 131.6 | 446.27 | 35.86 | 28.73 | 2899.05 | 0.8 | 0.92 | 0.09 | 0.16 | 1 | 10
68 | 135 | CONCLUIDO | 8.2715 | 12.09 | 8.88 | 76.14 | 1.08 | 7 | 296.79 | 59.89 | 18 | 5 | 83.9 | 36838.32 | 131.69 | 446.27 | 35.85 | 28.73 | 2893.98 | 0.8 | 0.92 | 0.09 | 0.16 | 1 | 10
69 | 135 | CONCLUIDO | 8.2821 | 12.07 | 8.87 | 76 | 1.09 | 7 | 297.31 | 59.89 | 18.25 | 5 | 84.17 | 36902.52 | 130.19 | 446.27 | 35.31 | 28.73 | 2627.01 | 0.81 | 0.92 | 0.09 | 0.15 | 1 | 10
70 | 135 | CONCLUIDO | 8.349 | 11.98 | 8.82 | 88.21 | 1.11 | 6 | 297.83 | 59.89 | 18.5 | 4 | 84.45 | 36966.84 | 129.21 | 446.27 | 33.82 | 28.73 | 1884.88 | 0.85 | 0.92 | 0.09 | 0.1 | 1 | 10
71 | 135 | CONCLUIDO | 8.3318 | 12 | 8.85 | 88.46 | 1.12 | 6 | 298.35 | 59.89 | 18.75 | 4 | 84.72 | 37031.27 | 129.61 | 446.27 | 34.73 | 28.73 | 2339.38 | 0.83 | 0.92 | 0.09 | 0.13 | 1 | 10
72 | 135 | CONCLUIDO | 8.3095 | 12.03 | 8.88 | 88.78 | 1.13 | 6 | 298.88 | 59.89 | 19 | 4 | 84.99 | 37095.82 | 130.16 | 446.29 | 35.9 | 28.73 | 2924.06 | 0.8 | 0.92 | 0.09 | 0.16 | 1 | 10
73 | 135 | CONCLUIDO | 8.3177 | 12.02 | 8.87 | 88.66 | 1.15 | 6 | 299.4 | 59.89 | 19.25 | 4 | 85.27 | 37160.49 | 130.4 | 446.31 | 35.37 | 28.73 | 2659.62 | 0.81 | 0.92 | 0.09 | 0.15 | 1 | 10
74 | 135 | CONCLUIDO | 8.3266 | 12.01 | 8.85 | 88.53 | 1.16 | 6 | 299.93 | 59.89 | 19.5 | 4 | 85.54 | 37225.39 | 130.01 | 446.27 | 34.94 | 28.73 | 2442.65 | 0.82 | 0.92 | 0.09 | 0.13 | 1 | 10
75 | 135 | CONCLUIDO | 8.3172 | 12.02 | 8.87 | 88.67 | 1.17 | 6 | 300.45 | 59.89 | 19.75 | 4 | 85.82 | 37290.29 | 130.27 | 446.34 | 35.42 | 28.73 | 2685.33 | 0.81 | 0.92 | 0.09 | 0.15 | 1 | 10
76 | 135 | CONCLUIDO | 8.3195 | 12.02 | 8.86 | 88.64 | 1.18 | 6 | 300.98 | 59.89 | 20 | 4 | 86.09 | 37355.31 | 130.35 | 446.27 | 35.25 | 28.73 | 2602.07 | 0.81 | 0.92 | 0.09 | 0.14 | 1 | 10
77 | 135 | CONCLUIDO | 8.3218 | 12.02 | 8.86 | 88.6 | 1.2 | 6 | 301.51 | 59.89 | 20.25 | 4 | 86.37 | 37420.44 | 130.12 | 446.27 | 35.19 | 28.73 | 2571.13 | 0.82 | 0.92 | 0.09 | 0.14 | 1 | 10
78 | 135 | CONCLUIDO | 8.3195 | 12.02 | 8.86 | 88.64 | 1.21 | 6 | 302.04 | 59.89 | 20.5 | 4 | 86.65 | 37485.7 | 130.28 | 446.27 | 35.27 | 28.73 | 2608.25 | 0.81 | 0.92 | 0.09 | 0.14 | 1 | 10
79 | 135 | CONCLUIDO | 8.3225 | 12.02 | 8.86 | 88.59 | 1.22 | 6 | 302.57 | 59.89 | 20.75 | 4 | 86.93 | 37551.07 | 129.8 | 446.27 | 35.18 | 28.73 | 2563.59 | 0.82 | 0.92 | 0.09 | 0.14 | 1 | 10
80 | 135 | CONCLUIDO | 8.326 | 12.01 | 8.85 | 88.54 | 1.23 | 6 | 303.1 | 59.89 | 21 | 4 | 87.21 | 37616.56 | 129.04 | 446.31 | 34.95 | 28.73 | 2449.17 | 0.82 | 0.92 | 0.09 | 0.13 | 1 | 10
81 | 135 | CONCLUIDO | 8.332 | 12 | 8.85 | 88.46 | 1.25 | 6 | 303.63 | 59.89 | 21.25 | 4 | 87.49 | 37682.17 | 127.91 | 446.28 | 34.56 | 28.73 | 2256.73 | 0.83 | 0.92 | 0.09 | 0.12 | 1 | 10
82 | 135 | CONCLUIDO | 8.3405 | 11.99 | 8.83 | 88.33 | 1.26 | 6 | 304.16 | 59.89 | 21.5 | 4 | 87.78 | 37747.91 | 126.63 | 446.27 | 34.27 | 28.73 | 2112.09 | 0.84 | 0.92 | 0.09 | 0.11 | 1 | 10
83 | 135 | CONCLUIDO | 8.3227 | 12.02 | 8.86 | 88.59 | 1.27 | 6 | 304.7 | 59.89 | 21.75 | 4 | 88.06 | 37813.76 | 126.16 | 446.27 | 35.2 | 28.73 | 2575.38 | 0.82 | 0.92 | 0.09 | 0.14 | 1 | 10
84 | 135 | CONCLUIDO | 8.3081 | 12.04 | 8.88 | 88.8 | 1.28 | 6 | 305.23 | 59.89 | 22 | 4 | 88.35 | 37879.74 | 125.62 | 446.29 | 35.92 | 28.73 | 2933.45 | 0.8 | 0.92 | 0.09 | 0.16 | 1 | 10
85 | 135 | CONCLUIDO | 8.3729 | 11.94 | 8.84 | 106.05 | 1.3 | 5 | 305.77 | 59.89 | 22.25 | 3 | 88.63 | 37945.85 | 124.12 | 446.28 | 34.4 | 28.73 | 2180.72 | 0.84 | 0.92 | 0.09 | 0.12 | 1 | 10
86 | 135 | CONCLUIDO | 8.3805 | 11.93 | 8.83 | 105.92 | 1.31 | 5 | 306.31 | 59.89 | 22.5 | 3 | 88.92 | 38012.07 | 124.11 | 446.27 | 34.07 | 28.73 | 2015.34 | 0.84 | 0.92 | 0.09 | 0.11 | 1 | 10
87 | 135 | CONCLUIDO | 8.3756 | 11.94 | 8.83 | 106 | 1.32 | 5 | 306.84 | 59.89 | 22.75 | 3 | 89.21 | 38078.42 | 124.32 | 446.27 | 34.33 | 28.73 | 2142.71 | 0.84 | 0.92 | 0.09 | 0.11 | 1 | 10
88 | 135 | CONCLUIDO | 8.3768 | 11.94 | 8.83 | 105.98 | 1.33 | 5 | 307.38 | 59.89 | 23 | 3 | 89.5 | 38144.9 | 124.06 | 446.27 | 34.21 | 28.73 | 2087.27 | 0.84 | 0.92 | 0.09 | 0.11 | 1 | 10
89 | 135 | CONCLUIDO | 8.383 | 11.93 | 8.82 | 105.88 | 1.35 | 5 | 307.92 | 59.89 | 23.25 | 3 | 89.79 | 38211.5 | 124.25 | 446.27 | 33.9 | 28.73 | 1930.59 | 0.85 | 0.92 | 0.09 | 0.1 | 1 | 10
90 | 135 | CONCLUIDO | 8.382 | 11.93 | 8.82 | 105.89 | 1.36 | 5 | 308.46 | 59.89 | 23.5 | 3 | 90.08 | 38278.23 | 124.66 | 446.27 | 34.04 | 28.73 | 1999.09 | 0.84 | 0.92 | 0.09 | 0.1 | 1 | 10
91 | 135 | CONCLUIDO | 8.3797 | 11.93 | 8.83 | 105.93 | 1.37 | 5 | 309.01 | 59.89 | 23.75 | 3 | 90.37 | 38345.09 | 124.75 | 446.27 | 34.04 | 28.73 | 2000.92 | 0.84 | 0.92 | 0.09 | 0.11 | 1 | 10
92 | 135 | CONCLUIDO | 8.3873 | 11.92 | 8.82 | 105.8 | 1.38 | 5 | 309.55 | 59.89 | 24 | 3 | 90.66 | 38412.07 | 124.67 | 446.28 | 33.63 | 28.73 | 1796.27 | 0.85 | 0.92 | 0.09 | 0.1 | 1 | 10
93 | 135 | CONCLUIDO | 8.3957 | 11.91 | 8.8 | 105.66 | 1.39 | 5 | 310.09 | 59.89 | 24.25 | 3 | 90.96 | 38479.19 | 124.4 | 446.27 | 33.31 | 28.73 | 1633.11 | 0.86 | 0.93 | 0.09 | 0.08 | 1 | 10
94 | 135 | CONCLUIDO | 8.3914 | 11.92 | 8.81 | 105.73 | 1.41 | 5 | 310.64 | 59.89 | 24.5 | 3 | 91.25 | 38546.43 | 124.69 | 446.27 | 33.59 | 28.73 | 1774.01 | 0.86 | 0.92 | 0.09 | 0.09 | 1 | 10
95 | 135 | CONCLUIDO | 8.377 | 11.94 | 8.83 | 105.98 | 1.42 | 5 | 311.19 | 59.89 | 24.75 | 3 | 91.55 | 38613.8 | 124.82 | 446.27 | 34.3 | 28.73 | 2132.38 | 0.84 | 0.92 | 0.09 | 0.11 | 1 | 10
96 | 135 | CONCLUIDO | 8.3622 | 11.96 | 8.85 | 106.23 | 1.43 | 5 | 311.73 | 59.89 | 25 | 3 | 91.85 | 38681.31 | 125.32 | 446.27 | 35.03 | 28.73 | 2493.55 | 0.82 | 0.92 | 0.09 | 0.13 | 1 | 10
97 | 135 | CONCLUIDO | 8.3696 | 11.95 | 8.84 | 106.11 | 1.44 | 5 | 312.28 | 59.89 | 25.25 | 2 | 92.15 | 38749.07 | 124.69 | 446.27 | 34.57 | 28.73 | 2265.07 | 0.83 | 0.92 | 0.09 | 0.12 | 1 | 10
98 | 135 | CONCLUIDO | 8.3748 | 11.94 | 8.83 | 106.02 | 1.45 | 5 | 312.83 | 59.89 | 25.5 | 2 | 92.44 | 38816.85 | 124.22 | 446.27 | 34.32 | 28.73 | 2139.81 | 0.84 | 0.92 | 0.09 | 0.11 | 1 | 10
99 | 135 | CONCLUIDO | 8.3742 | 11.94 | 8.84 | 106.03 | 1.46 | 5 | 313.38 | 59.89 | 25.75 | 1 | 92.75 | 38884.75 | 124.02 | 446.27 | 34.32 | 28.73 | 2139.04 | 0.84 | 0.92 | 0.09 | 0.12 | 1 | 10
100 | 135 | CONCLUIDO | 8.3742 | 11.94 | 8.84 | 106.03 | 1.48 | 5 | 313.93 | 59.89 | 26 | 1 | 93.05 | 38952.8 | 124.02 | 446.27 | 34.31 | 28.73 | 2136.41 | 0.84 | 0.92 | 0.09 | 0.12 | 1 | 10
101 | 135 | CONCLUIDO | 8.3711 | 11.95 | 8.84 | 106.08 | 1.49 | 5 | 314.49 | 59.89 | 26.25 | 1 | 93.35 | 39020.97 | 124.08 | 446.33 | 34.51 | 28.73 | 2235.2 | 0.83 | 0.92 | 0.09 | 0.12 | 1 | 10
102 | 135 | CONCLUIDO | 8.3715 | 11.95 | 8.84 | 106.07 | 1.5 | 5 | 315.04 | 59.89 | 26.5 | 1 | 93.65 | 39089.29 | 123.96 | 446.27 | 34.45 | 28.73 | 2205.09 | 0.83 | 0.92 | 0.09 | 0.12 | 1 | 10
103 | 135 | CONCLUIDO | 8.3713 | 11.95 | 8.84 | 106.08 | 1.51 | 5 | 315.6 | 59.89 | 26.75 | 0 | 93.96 | 39157.74 | 124.09 | 446.27 | 34.43 | 28.73 | 2194.89 | 0.83 | 0.92 | 0.09 | 0.12 | 1 | 10
0 | 80 | CONCLUIDO | 5.7343 | 17.44 | 11.76 | 6.79 | 0.11 | 104 | 159.12 | 50.28 | 1 | 102 | 27.84 | 19859.16 | 142.28 | 446.54 | 130.02 | 28.73 | 49497.36 | 0.22 | 0.69 | 0.24 | 3.04 | 1 | 10
1 | 80 | CONCLUIDO | 6.3155 | 15.83 | 11 | 8.46 | 0.14 | 78 | 159.48 | 50.28 | 1.25 | 76 | 27.95 | 19902.91 | 132.34 | 446.35 | 104.92 | 28.73 | 37075.56 | 0.27 | 0.74 | 0.21 | 2.27 | 1 | 10
2 | 80 | CONCLUIDO | 6.7492 | 14.82 | 10.49 | 10.16 | 0.17 | 62 | 159.83 | 50.28 | 1.5 | 60 | 28.05 | 19946.71 | 125.67 | 446.3 | 88.42 | 28.73 | 28904.98 | 0.32 | 0.78 | 0.18 | 1.77 | 1 | 10
3 | 80 | CONCLUIDO | 7.0666 | 14.15 | 10.18 | 11.98 | 0.19 | 51 | 160.19 | 50.28 | 1.75 | 49 | 28.16 | 19990.53 | 121.33 | 446.32 | 78.46 | 28.73 | 23981.95 | 0.37 | 0.8 | 0.16 | 1.46 | 1 | 10
4 | 80 | CONCLUIDO | 7.3018 | 13.7 | 9.95 | 13.57 | 0.22 | 44 | 160.54 | 50.28 | 2 | 42 | 28.26 | 20034.4 | 117.98 | 446.31 | 70.74 | 28.73 | 20154.51 | 0.41 | 0.82 | 0.15 | 1.23 | 1 | 10
5 | 80 | CONCLUIDO | 7.5075 | 13.32 | 9.77 | 15.43 | 0.25 | 38 | 160.9 | 50.28 | 2.25 | 36 | 28.37 | 20078.3 | 115.28 | 446.27 | 64.73 | 28.73 | 17182.16 | 0.44 | 0.83 | 0.14 | 1.05 | 1 | 10
6 | 80 | CONCLUIDO | 7.6495 | 13.07 | 9.65 | 17.03 | 0.27 | 34 | 161.26 | 50.28 | 2.5 | 32 | 28.48 | 20122.23 | 113.32 | 446.29 | 60.98 | 28.73 | 15323.16 | 0.47 | 0.84 | 0.13 | 0.93 | 1 | 10
7 | 80 | CONCLUIDO | 7.8094 | 12.8 | 9.51 | 19.03 | 0.3 | 30 | 161.61 | 50.28 | 2.75 | 28 | 28.58 | 20166.2 | 110.99 | 446.27 | 56.37 | 28.73 | 13038.89 | 0.51 | 0.86 | 0.13 | 0.79 | 1 | 10
8 | 80 | CONCLUIDO | 7.9892 | 12.52 | 9.32 | 20.72 | 0.33 | 27 | 161.97 | 50.28 | 3 | 25 | 28.69 | 20210.21 | 108.18 | 446.33 | 49.9 | 28.73 | 9819.39 | 0.58 | 0.87 | 0.12 | 0.6 | 1 | 10
9 | 80 | CONCLUIDO | 7.8166 | 12.79 | 9.63 | 22.23 | 0.35 | 26 | 162.33 | 50.28 | 3.25 | 24 | 28.8 | 20254.26 | 111.41 | 446.32 | 61.28 | 28.73 | 15514.87 | 0.47 | 0.85 | 0.11 | 0.91 | 1 | 10
10 | 80 | CONCLUIDO | 7.9922 | 12.51 | 9.41 | 23.54 | 0.38 | 24 | 162.68 | 50.28 | 3.5 | 22 | 28.9 | 20298.34 | 108.18 | 446.31 | 53.3 | 28.73 | 11534 | 0.54 | 0.87 | 0.12 | 0.69 | 1 | 10
11 | 80 | CONCLUIDO | 8.0777 | 12.38 | 9.35 | 25.49 | 0.41 | 22 | 163.04 | 50.28 | 3.75 | 20 | 29.01 | 20342.46 | 106.79 | 446.27 | 51.18 | 28.73 | 10483.46 | 0.56 | 0.87 | 0.11 | 0.63 | 1 | 10
12 | 80 | CONCLUIDO | 8.1762 | 12.23 | 9.26 | 27.79 | 0.43 | 20 | 163.4 | 50.28 | 4 | 18 | 29.12 | 20386.62 | 105.21 | 446.34 | 48.33 | 28.73 | 9072.37 | 0.59 | 0.88 | 0.11 | 0.54 | 1 | 10
13 | 80 | CONCLUIDO | 8.2154 | 12.17 | 9.24 | 29.16 | 0.46 | 19 | 163.76 | 50.28 | 4.25 | 17 | 29.23 | 20430.81 | 104.69 | 446.28 | 47.38 | 28.73 | 8600.57 | 0.61 | 0.88 | 0.11 | 0.51 | 1 | 10
14 | 80 | CONCLUIDO | 8.2573 | 12.11 | 9.21 | 30.69 | 0.49 | 18 | 164.12 | 50.28 | 4.5 | 16 | 29.34 | 20475.04 | 103.62 | 446.32 | 46.43 | 28.73 | 8128.69 | 0.62 | 0.88 | 0.11 | 0.49 | 1 | 10
15 | 80 | CONCLUIDO | 8.3018 | 12.05 | 9.17 | 32.38 | 0.51 | 17 | 164.48 | 50.28 | 4.75 | 15 | 29.45 | 20519.3 | 102.51 | 446.27 | 45.41 | 28.73 | 7625.08 | 0.63 | 0.89 | 0.11 | 0.45 | 1 | 10
16 | 80 | CONCLUIDO | 8.3412 | 11.99 | 9.15 | 34.31 | 0.54 | 16 | 164.83 | 50.28 | 5 | 14 | 29.55 | 20563.61 | 101.78 | 446.27 | 44.54 | 28.73 | 7195.48 | 0.65 | 0.89 | 0.11 | 0.43 | 1 | 10
17 | 80 | CONCLUIDO | 8.3963 | 11.91 | 9.1 | 36.41 | 0.56 | 15 | 165.19 | 50.28 | 5.25 | 13 | 29.66 | 20607.95 | 100.59 | 446.27 | 42.97 | 28.73 | 6412.59 | 0.67 | 0.89 | 0.11 | 0.38 | 1 | 10
18 | 80 | CONCLUIDO | 8.469 | 11.81 | 9.03 | 38.71 | 0.59 | 14 | 165.55 | 50.28 | 5.5 | 12 | 29.77 | 20652.33 | 99.35 | 446.3 | 40.55 | 28.73 | 5210.18 | 0.71 | 0.9 | 0.1 | 0.31 | 1 | 10
19 | 80 | CONCLUIDO | 8.4146 | 11.88 | 9.11 | 39.04 | 0.61 | 14 | 165.91 | 50.28 | 5.75 | 12 | 29.88 | 20696.74 | 99.47 | 446.27 | 43.55 | 28.73 | 6710.88 | 0.66 | 0.89 | 0.1 | 0.39 | 1 | 10
20 | 80 | CONCLUIDO | 8.4573 | 11.82 | 9.08 | 41.91 | 0.64 | 13 | 166.27 | 50.28 | 6 | 11 | 29.99 | 20741.2 | 98.48 | 446.3 | 42.46 | 28.73 | 6172.2 | 0.68 | 0.9 | 0.1 | 0.36 | 1 | 10
21 | 80 | CONCLUIDO | 8.4565 | 11.83 | 9.08 | 41.92 | 0.66 | 13 | 166.64 | 50.28 | 6.25 | 11 | 30.11 | 20785.69 | 98.25 | 446.27 | 42.44 | 28.73 | 6162.47 | 0.68 | 0.9 | 0.1 | 0.36 | 1 | 10
22 | 80 | CONCLUIDO | 8.504 | 11.76 | 9.05 | 45.24 | 0.69 | 12 | 167 | 50.28 | 6.5 | 10 | 30.22 | 20830.22 | 97.14 | 446.27 | 41.32 | 28.73 | 5605.66 | 0.7 | 0.9 | 0.1 | 0.33 | 1 | 10
23 | 80 | CONCLUIDO | 8.5012 | 11.76 | 9.05 | 45.26 | 0.71 | 12 | 167.36 | 50.28 | 6.75 | 10 | 30.33 | 20874.78 | 96.62 | 446.27 | 41.45 | 28.73 | 5671.36 | 0.69 | 0.9 | 0.1 | 0.33 | 1 | 10
24 | 80 | CONCLUIDO | 8.5627 | 11.68 | 9 | 49.09 | 0.74 | 11 | 167.72 | 50.28 | 7 | 9 | 30.44 | 20919.39 | 95.09 | 446.27 | 39.75 | 28.73 | 4825.59 | 0.72 | 0.9 | 0.1 | 0.28 | 1 | 10
25 | 80 | CONCLUIDO | 8.5574 | 11.69 | 9.01 | 49.13 | 0.76 | 11 | 168.08 | 50.28 | 7.25 | 9 | 30.55 | 20964.03 | 94.54 | 446.31 | 39.9 | 28.73 | 4901.35 | 0.72 | 0.9 | 0.1 | 0.29 | 1 | 10
26 | 80 | CONCLUIDO | 8.6071 | 11.62 | 8.97 | 53.83 | 0.79 | 10 | 168.44 | 50.28 | 7.5 | 8 | 30.66 | 21008.71 | 93.53 | 446.27 | 38.71 | 28.73 | 4310.69 | 0.74 | 0.91 | 0.1 | 0.25 | 1 | 10
27 | 80 | CONCLUIDO | 8.6457 | 11.57 | 8.92 | 53.52 | 0.81 | 10 | 168.81 | 50.28 | 7.75 | 8 | 30.78 | 21053.43 | 92.42 | 446.27 | 36.92 | 28.73 | 3414.41 | 0.78 | 0.91 | 0.1 | 0.2 | 1 | 10
28 | 80 | CONCLUIDO | 8.5954 | 11.63 | 8.99 | 53.92 | 0.84 | 10 | 169.17 | 50.28 | 8 | 8 | 30.89 | 21098.19 | 92.61 | 446.28 | 39.54 | 28.73 | 4724.93 | 0.73 | 0.91 | 0.09 | 0.27 | 1 | 10
29 | 80 | CONCLUIDO | 8.6501 | 11.56 | 8.95 | 59.64 | 0.86 | 9 | 169.53 | 50.28 | 8.25 | 7 | 31 | 21142.98 | 90.89 | 446.27 | 38.01 | 28.73 | 3964.24 | 0.76 | 0.91 | 0.09 | 0.23 | 1 | 10
30 | 80 | CONCLUIDO | 8.6543 | 11.56 | 8.94 | 59.6 | 0.89 | 9 | 169.9 | 50.28 | 8.5 | 7 | 31.12 | 21187.82 | 90.38 | 446.27 | 37.79 | 28.73 | 3856.07 | 0.76 | 0.91 | 0.09 | 0.22 | 1 | 10
31 | 80 | CONCLUIDO | 8.6393 | 11.58 | 8.96 | 59.74 | 0.91 | 9 | 170.26 | 50.28 | 8.75 | 7 | 31.23 | 21232.69 | 90.24 | 446.27 | 38.45 | 28.73 | 4185.78 | 0.75 | 0.91 | 0.1 | 0.24 | 1 | 10
32 | 80 | CONCLUIDO | 8.6472 | 11.56 | 8.95 | 59.67 | 0.94 | 9 | 170.62 | 50.28 | 9 | 7 | 31.34 | 21277.6 | 89.16 | 446.27 | 38.07 | 28.73 | 3994.65 | 0.75 | 0.91 | 0.1 | 0.23 | 1 | 10
33 | 80 | CONCLUIDO | 8.6923 | 11.5 | 8.92 | 66.92 | 0.96 | 8 | 170.99 | 50.28 | 9.25 | 6 | 31.46 | 21322.55 | 87.98 | 446.27 | 37.2 | 28.73 | 3567.11 | 0.77 | 0.91 | 0.09 | 0.2 | 1 | 10
34 | 80 | CONCLUIDO | 8.7104 | 11.48 | 8.9 | 66.74 | 0.98 | 8 | 171.35 | 50.28 | 9.5 | 6 | 31.57 | 21367.54 | 87.19 | 446.3 | 36.31 | 28.73 | 3119.09 | 0.79 | 0.92 | 0.09 | 0.18 | 1 | 10
35 | 80 | CONCLUIDO | 8.7188 | 11.47 | 8.89 | 66.65 | 1.01 | 8 | 171.72 | 50.28 | 9.75 | 6 | 31.69 | 21412.57 | 85.76 | 446.3 | 36.06 | 28.73 | 2994.44 | 0.8 | 0.92 | 0.09 | 0.17 | 1 | 10
36 | 80 | CONCLUIDO | 8.6732 | 11.53 | 8.95 | 67.11 | 1.03 | 8 | 172.08 | 50.28 | 10 | 6 | 31.8 | 21457.64 | 85.14 | 446.27 | 38.09 | 28.73 | 4009.58 | 0.75 | 0.91 | 0.09 | 0.23 | 1 | 10
37 | 80 | CONCLUIDO | 8.7357 | 11.45 | 8.9 | 76.26 | 1.05 | 7 | 172.45 | 50.28 | 10.25 | 4 | 31.92 | 21502.75 | 84.33 | 446.27 | 36.41 | 28.73 | 3176.78 | 0.79 | 0.92 | 0.09 | 0.18 | 1 | 10
38 | 80 | CONCLUIDO | 8.7425 | 11.44 | 8.89 | 76.19 | 1.08 | 7 | 172.82 | 50.28 | 10.5 | 2 | 32.04 | 21547.89 | 84.17 | 446.27 | 35.98 | 28.73 | 2958.4 | 0.8 | 0.92 | 0.1 | 0.17 | 1 | 10
39 | 80 | CONCLUIDO | 8.7355 | 11.45 | 8.9 | 76.26 | 1.1 | 7 | 173.18 | 50.28 | 10.75 | 1 | 32.15 | 21593.08 | 84.26 | 446.31 | 36.28 | 28.73 | 3109.07 | 0.79 | 0.92 | 0.1 | 0.18 | 1 | 10
40 | 80 | CONCLUIDO | 8.733 | 11.45 | 8.9 | 76.29 | 1.12 | 7 | 173.55 | 50.28 | 11 | 0 | 32.27 | 21638.31 | 84.4 | 446.27 | 36.33 | 28.73 | 3135.43 | 0.79 | 0.92 | 0.1 | 0.18 | 1 | 10
0 | 115 | CONCLUIDO | 4.5622 | 21.92 | 12.98 | 5.45 | 0.08 | 143 | 222.93 | 56.94 | 1 | 141 | 49.99 | 27728.69 | 196.03 | 446.53 | 170.27 | 28.73 | 69425.82 | 0.17 | 0.63 | 0.31 | 4.26 | 1 | 10
1 | 115 | CONCLUIDO | 5.2884 | 18.91 | 11.73 | 6.83 | 0.1 | 103 | 223.35 | 56.94 | 1.25 | 101 | 50.15 | 27780.03 | 176.55 | 446.32 | 128.95 | 28.73 | 48962.64 | 0.22 | 0.69 | 0.24 | 3.01 | 1 | 10
2 | 115 | CONCLUIDO | 5.7886 | 17.28 | 11.06 | 8.19 | 0.12 | 81 | 223.76 | 56.94 | 1.5 | 79 | 50.32 | 27831.42 | 166.04 | 446.29 | 107.14 | 28.73 | 38170.94 | 0.27 | 0.74 | 0.2 | 2.34 | 1 | 10
3 | 115 | CONCLUIDO | 6.153 | 16.25 | 10.65 | 9.54 | 0.14 | 67 | 224.18 | 56.94 | 1.75 | 65 | 50.49 | 27882.87 | 159.46 | 446.41 | 93.56 | 28.73 | 31449.02 | 0.31 | 0.76 | 0.19 | 1.93 | 1 | 10
4 | 115 | CONCLUIDO | 6.4516 | 15.5 | 10.34 | 10.88 | 0.16 | 57 | 224.6 | 56.94 | 2 | 55 | 50.65 | 27934.37 | 154.4 | 446.35 | 83.42 | 28.73 | 26431.43 | 0.34 | 0.79 | 0.17 | 1.62 | 1 | 10
5 | 115 | CONCLUIDO | 6.6558 | 15.02 | 10.17 | 12.2 | 0.18 | 50 | 225.01 | 56.94 | 2.25 | 48 | 50.82 | 27985.94 | 151.41 | 446.29 | 78.03 | 28.73 | 23771.73 | 0.37 | 0.8 | 0.16 | 1.45 | 1 | 10
6 | 115 | CONCLUIDO | 6.8752 | 14.54 | 9.95 | 13.57 | 0.2 | 44 | 225.43 | 56.94 | 2.5 | 42 | 50.99 | 28037.57 | 147.91 | 446.3 | 70.73 | 28.73 | 20148.52 | 0.41 | 0.82 | 0.15 | 1.23 | 1 | 10
7 | 115 | CONCLUIDO | 7.0504 | 14.18 | 9.81 | 15.09 | 0.22 | 39 | 225.85 | 56.94 | 2.75 | 37 | 51.16 | 28089.25 | 145.35 | 446.27 | 66.21 | 28.73 | 17916.72 | 0.43 | 0.83 | 0.14 | 1.09 | 1 | 10
8 | 115 | CONCLUIDO | 7.1652 | 13.96 | 9.72 | 16.19 | 0.24 | 36 | 226.27 | 56.94 | 3 | 34 | 51.33 | 28140.99 | 143.58 | 446.27 | 63 | 28.73 | 16327.37 | 0.46 | 0.84 | 0.14 | 1 | 1 | 10
9 | 115 | CONCLUIDO | 7.2818 | 13.73 | 9.62 | 17.5 | 0.25 | 33 | 226.69 | 56.94 | 3.25 | 31 | 51.5 | 28192.8 | 141.95 | 446.29 | 59.97 | 28.73 | 14824.26 | 0.48 | 0.85 | 0.14 | 0.9 | 1 | 10
10 | 115 | CONCLUIDO | 7.4088 | 13.5 | 9.52 | 19.04 | 0.27 | 30 | 227.11 | 56.94 | 3.5 | 28 | 51.67 | 28244.66 | 140.05 | 446.28 | 56.51 | 28.73 | 13111.73 | 0.51 | 0.86 | 0.13 | 0.8 | 1 | 10
11 | 115 | CONCLUIDO | 7.553 | 13.24 | 9.35 | 20.04 | 0.29 | 28 | 227.53 | 56.94 | 3.75 | 26 | 51.84 | 28296.58 | 137.02 | 446.29 | 50.77 | 28.73 | 10251.33 | 0.57 | 0.87 | 0.12 | 0.63 | 1 | 10
12 | 115 | CONCLUIDO | 7.5451 | 13.25 | 9.45 | 21.81 | 0.31 | 26 | 227.95 | 56.94 | 4 | 24 | 52.01 | 28348.56 | 138.32 | 446.34 | 54.95 | 28.73 | 12350.73 | 0.52 | 0.86 | 0.11 | 0.73 | 1 | 10
13 | 115 | CONCLUIDO | 7.5526 | 13.24 | 9.48 | 22.76 | 0.33 | 25 | 228.38 | 56.94 | 4.25 | 23 | 52.18 | 28400.61 | 138.33 | 446.28 | 55.65 | 28.73 | 12705.78 | 0.52 | 0.86 | 0.12 | 0.76 | 1 | 10
14 | 115 | CONCLUIDO | 7.6743 | 13.03 | 9.36 | 24.42 | 0.35 | 23 | 228.8 | 56.94 | 4.5 | 21 | 52.36 | 28452.71 | 136.27 | 446.31 | 51.51 | 28.73 | 10645.42 | 0.56 | 0.87 | 0.12 | 0.64 | 1 | 10
15 | 115 | CONCLUIDO | 7.707 | 12.98 | 9.35 | 25.5 | 0.37 | 22 | 229.22 | 56.94 | 4.75 | 20 | 52.53 | 28504.87 | 135.67 | 446.3 | 51.18 | 28.73 | 10486.77 | 0.56 | 0.87 | 0.12 | 0.63 | 1 | 10
16 | 115 | CONCLUIDO | 7.7595 | 12.89 | 9.3 | 26.59 | 0.39 | 21 | 229.65 | 56.94 | 5 | 19 | 52.7 | 28557.1 | 134.77 | 446.33 | 49.58 | 28.73 | 9690.36 | 0.58 | 0.88 | 0.12 | 0.58 | 1 | 10
17 | 115 | CONCLUIDO | 7.8054 | 12.81 | 9.27 | 27.82 | 0.41 | 20 | 230.07 | 56.94 | 5.25 | 18 | 52.88 | 28609.38 | 134.04 | 446.33 | 48.62 | 28.73 | 9216.88 | 0.59 | 0.88 | 0.11 | 0.55 | 1 | 10
18 | 115 | CONCLUIDO | 7.8525 | 12.73 | 9.24 | 29.18 | 0.42 | 19 | 230.49 | 56.94 | 5.5 | 17 | 53.05 | 28661.73 | 133.01 | 446.28 | 47.55 | 28.73 | 8684.32 | 0.6 | 0.88 | 0.11 | 0.52 | 1 | 10
19 | 115 | CONCLUIDO | 7.9017 | 12.66 | 9.2 | 30.68 | 0.44 | 18 | 230.92 | 56.94 | 5.75 | 16 | 53.23 | 28714.14 | 132.32 | 446.31 | 46.4 | 28.73 | 8116.94 | 0.62 | 0.88 | 0.11 | 0.48 | 1 | 10
20 | 115 | CONCLUIDO | 7.9479 | 12.58 | 9.18 | 32.38 | 0.46 | 17 | 231.34 | 56.94 | 6 | 15 | 53.4 | 28766.61 | 131.46 | 446.32 | 45.32 | 28.73 | 7581.12 | 0.63 | 0.89 | 0.11 | 0.45 | 1 | 10
21 | 115 | CONCLUIDO | 7.9915 | 12.51 | 9.15 | 34.31 | 0.48 | 16 | 231.77 | 56.94 | 6.25 | 14 | 53.58 | 28819.14 | 130.59 | 446.27 | 44.63 | 28.73 | 7240.02 | 0.64 | 0.89 | 0.11 | 0.43 | 1 | 10
22 | 115 | CONCLUIDO | 7.9936 | 12.51 | 9.15 | 34.3 | 0.5 | 16 | 232.2 | 56.94 | 6.5 | 14 | 53.75 | 28871.74 | 130.42 | 446.27 | 44.51 | 28.73 | 7180.79 | 0.65 | 0.89 | 0.11 | 0.43 | 1 | 10
23 | 115 | CONCLUIDO | 8.0497 | 12.42 | 9.1 | 36.41 | 0.52 | 15 | 232.62 | 56.94 | 6.75 | 13 | 53.93 | 28924.39 | 129.41 | 446.29 | 42.97 | 28.73 | 6416.23 | 0.67 | 0.89 | 0.11 | 0.38 | 1 | 10
24 | 115 | CONCLUIDO | 8.0631 | 12.4 | 9.08 | 36.33 | 0.53 | 15 | 233.05 | 56.94 | 7 | 13 | 54.11 | 28977.11 | 128.93 | 446.28 | 42.15 | 28.73 | 6006.54 | 0.68 | 0.9 | 0.11 | 0.36 | 1 | 10
25 | 115 | CONCLUIDO | 8.145 | 12.28 | 9 | 38.58 | 0.55 | 14 | 233.48 | 56.94 | 7.25 | 12 | 54.29 | 29029.89 | 127.12 | 446.28 | 39.73 | 28.73 | 4797.81 | 0.72 | 0.9 | 0.1 | 0.28 | 1 | 10
26 | 115 | CONCLUIDO | 8.0467 | 12.43 | 9.15 | 39.22 | 0.57 | 14 | 233.91 | 56.94 | 7.5 | 12 | 54.46 | 29082.74 | 129.05 | 446.28 | 45.18 | 28.73 | 7526.96 | 0.64 | 0.89 | 0.09 | 0.43 | 1 | 10
27 | 115 | CONCLUIDO | 8.1295 | 12.3 | 9.07 | 41.86 | 0.59 | 13 | 234.34 | 56.94 | 7.75 | 11 | 54.64 | 29135.65 | 127.41 | 446.32 | 42.13 | 28.73 | 6002.78 | 0.68 | 0.9 | 0.1 | 0.35 | 1 | 10
28 | 115 | CONCLUIDO | 8.1301 | 12.3 | 9.07 | 41.86 | 0.61 | 13 | 234.77 | 56.94 | 8 | 11 | 54.82 | 29188.62 | 127.18 | 446.3 | 42.03 | 28.73 | 5956.11 | 0.68 | 0.9 | 0.1 | 0.35 | 1 | 10
29 | 115 | CONCLUIDO | 8.1831 | 12.22 | 9.03 | 45.16 | 0.62 | 12 | 235.2 | 56.94 | 8.25 | 10 | 55 | 29241.66 | 125.99 | 446.31 | 40.73 | 28.73 | 5311.9 | 0.71 | 0.9 | 0.1 | 0.31 | 1 | 10
30 | 115 | CONCLUIDO | 8.1777 | 12.23 | 9.04 | 45.2 | 0.64 | 12 | 235.63 | 56.94 | 8.5 | 10 | 55.18 | 29294.76 | 126.21 | 446.28 | 41.03 | 28.73 | 5458.86 | 0.7 | 0.9 | 0.1 | 0.32 | 1 | 10
31 | 115 | CONCLUIDO | 8.1748 | 12.23 | 9.05 | 45.23 | 0.66 | 12 | 236.06 | 56.94 | 8.75 | 10 | 55.36 | 29347.92 | 125.97 | 446.27 | 41.26 | 28.73 | 5575.65 | 0.7 | 0.9 | 0.1 | 0.33 | 1 | 10
32 | 115 | CONCLUIDO | 8.2384 | 12.14 | 8.99 | 49.06 | 0.68 | 11 | 236.49 | 56.94 | 9 | 9 | 55.55 | 29401.15 | 124.64 | 446.27 | 39.47 | 28.73 | 4685.33 | 0.73 | 0.91 | 0.1 | 0.27 | 1 | 10
33 | 115 | CONCLUIDO | 8.2295 | 12.15 | 9.01 | 49.13 | 0.69 | 11 | 236.92 | 56.94 | 9.25 | 9 | 55.73 | 29454.44 | 124.48 | 446.27 | 39.9 | 28.73 | 4897.7 | 0.72 | 0.9 | 0.1 | 0.29 | 1 | 10
34 | 115 | CONCLUIDO | 8.2303 | 12.15 | 9.01 | 49.13 | 0.71 | 11 | 237.35 | 56.94 | 9.5 | 9 | 55.91 | 29507.8 | 124.02 | 446.27 | 39.94 | 28.73 | 4918.44 | 0.72 | 0.9 | 0.1 | 0.29 | 1 | 10
35 | 115 | CONCLUIDO | 8.2325 | 12.15 | 9 | 49.11 | 0.73 | 11 | 237.79 | 56.94 | 9.75 | 9 | 56.09 | 29561.22 | 123.69 | 446.28 | 39.79 | 28.73 | 4842.93 | 0.72 | 0.9 | 0.1 | 0.28 | 1 | 10
36 | 115 | CONCLUIDO | 8.2984 | 12.05 | 8.95 | 53.71 | 0.75 | 10 | 238.22 | 56.94 | 10 | 8 | 56.28 | 29614.71 | 122.86 | 446.27 | 37.97 | 28.73 | 3941.37 | 0.76 | 0.91 | 0.1 | 0.23 | 1 | 10
37 | 115 | CONCLUIDO | 8.3212 | 12.02 | 8.92 | 53.51 | 0.76 | 10 | 238.66 | 56.94 | 10.25 | 8 | 56.46 | 29668.27 | 121.85 | 446.3 | 36.82 | 28.73 | 3367.33 | 0.78 | 0.91 | 0.1 | 0.2 | 1 | 10
38 | 115 | CONCLUIDO | 8.2974 | 12.05 | 8.95 | 53.71 | 0.78 | 10 | 239.09 | 56.94 | 10.5 | 8 | 56.65 | 29721.89 | 121.9 | 446.27 | 38.31 | 28.73 | 4107.66 | 0.75 | 0.91 | 0.09 | 0.23 | 1 | 10
39 | 115 | CONCLUIDO | 8.2544 | 12.11 | 9.02 | 54.09 | 0.8 | 10 | 239.53 | 56.94 | 10.75 | 8 | 56.83 | 29775.57 | 122.18 | 446.27 | 40.38 | 28.73 | 5145 | 0.71 | 0.9 | 0.1 | 0.29 | 1 | 10
40 | 115 | CONCLUIDO | 8.3304 | 12 | 8.95 | 59.66 | 0.82 | 9 | 239.96 | 56.94 | 11 | 7 | 57.02 | 29829.32 | 120.72 | 446.27 | 38.12 | 28.73 | 4017.6 | 0.75 | 0.91 | 0.09 | 0.23 | 1 | 10
41 | 115 | CONCLUIDO | 8.3314 | 12 | 8.95 | 59.65 | 0.83 | 9 | 240.4 | 56.94 | 11.25 | 7 | 57.21 | 29883.27 | 120.43 | 446.28 | 38.02 | 28.73 | 3969.04 | 0.76 | 0.91 | 0.09 | 0.23 | 1 | 10
42 | 115 | CONCLUIDO | 8.325 | 12.01 | 8.96 | 59.71 | 0.85 | 9 | 240.84 | 56.94 | 11.5 | 7 | 57.39 | 29937.16 | 120.87 | 446.27 | 38.39 | 28.73 | 4156.34 | 0.75 | 0.91 | 0.09 | 0.24 | 1 | 10
43 | 115 | CONCLUIDO | 8.325 | 12.01 | 8.96 | 59.71 | 0.87 | 9 | 241.27 | 56.94 | 11.75 | 7 | 57.58 | 29991.11 | 120.3 | 446.27 | 38.33 | 28.73 | 4126.72 | 0.75 | 0.91 | 0.1 | 0.24 | 1 | 10
44 | 115 | CONCLUIDO | 8.3268 | 12.01 | 8.95 | 59.69 | 0.88 | 9 | 241.71 | 56.94 | 12 | 7 | 57.77 | 30045.13 | 119.88 | 446.27 | 38.18 | 28.73 | 4048.47 | 0.75 | 0.91 | 0.1 | 0.23 | 1 | 10
45 | 115 | CONCLUIDO | 8.3822 | 11.93 | 8.92 | 66.89 | 0.9 | 8 | 242.15 | 56.94 | 12.25 | 6 | 57.96 | 30099.23 | 118.84 | 446.27 | 37.02 | 28.73 | 3476.23 | 0.78 | 0.91 | 0.09 | 0.2 | 1 | 10
46 | 115 | CONCLUIDO | 8.3791 | 11.93 | 8.92 | 66.92 | 0.92 | 8 | 242.59 | 56.94 | 12.5 | 6 | 58.15 | 30153.38 | 118.4 | 446.3 | 37.16 | 28.73 | 3542.8 | 0.77 | 0.91 | 0.1 | 0.2 | 1 | 10
47 | 115 | CONCLUIDO | 8.3942 | 11.91 | 8.9 | 66.76 | 0.93 | 8 | 243.03 | 56.94 | 12.75 | 6 | 58.34 | 30207.61 | 117.88 | 446.27 | 36.4 | 28.73 | 3165.12 | 0.79 | 0.92 | 0.1 | 0.18 | 1 | 10
48 | 115 | CONCLUIDO | 8.3928 | 11.92 | 8.9 | 66.77 | 0.95 | 8 | 243.47 | 56.94 | 13 | 6 | 58.53 | 30261.91 | 117.52 | 446.3 | 36.37 | 28.73 | 3150.51 | 0.79 | 0.91 | 0.1 | 0.18 | 1 | 10
49 | 115 | CONCLUIDO | 8.4096 | 11.89 | 8.88 | 66.59 | 0.97 | 8 | 243.91 | 56.94 | 13.25 | 6 | 58.72 | 30316.27 | 116.38 | 446.27 | 35.83 | 28.73 | 2878.36 | 0.8 | 0.92 | 0.09 | 0.16 | 1 | 10
50 | 115 | CONCLUIDO | 8.3694 | 11.95 | 8.94 | 67.02 | 0.98 | 8 | 244.35 | 56.94 | 13.5 | 6 | 58.91 | 30370.7 | 116.62 | 446.28 | 37.87 | 28.73 | 3898.86 | 0.76 | 0.91 | 0.09 | 0.22 | 1 | 10
51 | 115 | CONCLUIDO | 8.3735 | 11.94 | 8.93 | 66.98 | 1 | 8 | 244.79 | 56.94 | 13.75 | 6 | 59.1 | 30425.2 | 116.1 | 446.27 | 37.5 | 28.73 | 3714.03 | 0.77 | 0.91 | 0.09 | 0.21 | 1 | 10
52 | 115 | CONCLUIDO | 8.4347 | 11.86 | 8.89 | 76.18 | 1.02 | 7 | 245.23 | 56.94 | 14 | 5 | 59.29 | 30479.78 | 115.26 | 446.27 | 36.11 | 28.73 | 3025.49 | 0.8 | 0.92 | 0.09 | 0.17 | 1 | 10
53 | 115 | CONCLUIDO | 8.4355 | 11.85 | 8.89 | 76.17 | 1.03 | 7 | 245.68 | 56.94 | 14.25 | 5 | 59.48 | 30534.42 | 115.03 | 446.34 | 35.98 | 28.73 | 2958.17 | 0.8 | 0.92 | 0.09 | 0.17 | 1 | 10
54 | 115 | CONCLUIDO | 8.4297 | 11.86 | 8.89 | 76.24 | 1.05 | 7 | 246.12 | 56.94 | 14.5 | 5 | 59.68 | 30589.13 | 115.17 | 446.31 | 36.31 | 28.73 | 3122.72 | 0.79 | 0.92 | 0.09 | 0.17 | 1 | 10
55 | 115 | CONCLUIDO | 8.4333 | 11.86 | 8.89 | 76.2 | 1.06 | 7 | 246.57 | 56.94 | 14.75 | 5 | 59.87 | 30643.91 | 114.92 | 446.27 | 36.1 | 28.73 | 3019.13 | 0.8 | 0.92 | 0.09 | 0.17 | 1 | 10
56 | 115 | CONCLUIDO | 8.4285 | 11.86 | 8.9 | 76.25 | 1.08 | 7 | 247.01 | 56.94 | 15 | 5 | 60.07 | 30698.76 | 114.26 | 446.27 | 36.34 | 28.73 | 3141.6 | 0.79 | 0.92 | 0.09 | 0.18 | 1 | 10
57 | 115 | CONCLUIDO | 8.4394 | 11.85 | 8.88 | 76.12 | 1.1 | 7 | 247.46 | 56.94 | 15.25 | 5 | 60.26 | 30753.68 | 113.23 | 446.27 | 35.81 | 28.73 | 2874.16 | 0.8 | 0.92 | 0.09 | 0.16 | 1 | 10
58 | 115 | CONCLUIDO | 8.4402 | 11.85 | 8.88 | 76.11 | 1.11 | 7 | 247.9 | 56.94 | 15.5 | 5 | 60.46 | 30808.68 | 113.05 | 446.27 | 35.79 | 28.73 | 2863.04 | 0.8 | 0.92 | 0.09 | 0.16 | 1 | 10
59 | 115 | CONCLUIDO | 8.4557 | 11.83 | 8.86 | 75.93 | 1.13 | 7 | 248.35 | 56.94 | 15.75 | 5 | 60.66 | 30863.74 | 111.35 | 446.27 | 35 | 28.73 | 2471.18 | 0.82 | 0.92 | 0.09 | 0.14 | 1 | 10
60 | 115 | CONCLUIDO | 8.5024 | 11.76 | 8.84 | 88.37 | 1.14 | 6 | 248.79 | 56.94 | 16 | 4 | 60.85 | 30918.88 | 111.01 | 446.28 | 34.45 | 28.73 | 2201.02 | 0.83 | 0.92 | 0.09 | 0.12 | 1 | 10
61 | 115 | CONCLUIDO | 8.474 | 11.8 | 8.88 | 88.77 | 1.16 | 6 | 249.24 | 56.94 | 16.25 | 4 | 61.05 | 30974.09 | 111.5 | 446.27 | 35.88 | 28.73 | 2913.08 | 0.8 | 0.92 | 0.09 | 0.16 | 1 | 10
62 | 115 | CONCLUIDO | 8.4868 | 11.78 | 8.86 | 88.59 | 1.18 | 6 | 249.69 | 56.94 | 16.5 | 4 | 61.25 | 31029.37 | 111.67 | 446.27 | 35.09 | 28.73 | 2521.42 | 0.82 | 0.92 | 0.09 | 0.14 | 1 | 10
63 | 115 | CONCLUIDO | 8.4852 | 11.79 | 8.86 | 88.61 | 1.19 | 6 | 250.14 | 56.94 | 16.75 | 4 | 61.45 | 31084.72 | 111.17 | 446.27 | 35.26 | 28.73 | 2603.16 | 0.81 | 0.92 | 0.09 | 0.14 | 1 | 10
64 | 115 | CONCLUIDO | 8.482 | 11.79 | 8.87 | 88.66 | 1.21 | 6 | 250.59 | 56.94 | 17 | 4 | 61.65 | 31140.15 | 111.44 | 446.27 | 35.29 | 28.73 | 2620.51 | 0.81 | 0.92 | 0.09 | 0.14 | 1 | 10
65 | 115 | CONCLUIDO | 8.4852 | 11.79 | 8.86 | 88.61 | 1.22 | 6 | 251.04 | 56.94 | 17.25 | 4 | 61.85 | 31195.65 | 111.34 | 446.27 | 35.2 | 28.73 | 2573.28 | 0.82 | 0.92 | 0.09 | 0.14 | 1 | 10
66 | 115 | CONCLUIDO | 8.4838 | 11.79 | 8.86 | 88.63 | 1.24 | 6 | 251.49 | 56.94 | 17.5 | 4 | 62.05 | 31251.22 | 111.4 | 446.27 | 35.28 | 28.73 | 2614.95 | 0.81 | 0.92 | 0.09 | 0.14 | 1 | 10
67 | 115 | CONCLUIDO | 8.4918 | 11.78 | 8.85 | 88.52 | 1.25 | 6 | 251.94 | 56.94 | 17.75 | 4 | 62.25 | 31306.86 | 110.31 | 446.27 | 34.8 | 28.73 | 2376.76 | 0.83 | 0.92 | 0.09 | 0.13 | 1 | 10
68 | 115 | CONCLUIDO | 8.494 | 11.77 | 8.85 | 88.49 | 1.27 | 6 | 252.39 | 56.94 | 18 | 4 | 62.45 | 31362.58 | 108.93 | 446.27 | 34.69 | 28.73 | 2318.64 | 0.83 | 0.92 | 0.09 | 0.13 | 1 | 10
69 | 115 | CONCLUIDO | 8.5002 | 11.76 | 8.84 | 88.4 | 1.28 | 6 | 252.84 | 56.94 | 18.25 | 4 | 62.65 | 31418.38 | 106.98 | 446.27 | 34.54 | 28.73 | 2245.9 | 0.83 | 0.92 | 0.09 | 0.12 | 1 | 10
70 | 115 | CONCLUIDO | 8.4734 | 11.8 | 8.88 | 88.78 | 1.3 | 6 | 253.3 | 56.94 | 18.5 | 3 | 62.86 | 31474.25 | 106.43 | 446.27 | 35.81 | 28.73 | 2877.98 | 0.8 | 0.92 | 0.09 | 0.16 | 1 | 10
71 | 115 | CONCLUIDO | 8.4752 | 11.8 | 8.88 | 88.75 | 1.31 | 6 | 253.75 | 56.94 | 18.75 | 3 | 63.06 | 31530.19 | 105.36 | 446.27 | 35.63 | 28.73 | 2790.25 | 0.81 | 0.92 | 0.09 | 0.15 | 1 | 10
72 | 115 | CONCLUIDO | 8.5425 | 11.71 | 8.83 | 105.91 | 1.33 | 5 | 254.21 | 56.94 | 19 | 2 | 63.26 | 31586.21 | 104.48 | 446.27 | 33.99 | 28.73 | 1976.89 | 0.85 | 0.92 | 0.09 | 0.11 | 1 | 10
73 | 115 | CONCLUIDO | 8.5425 | 11.71 | 8.83 | 105.91 | 1.34 | 5 | 254.66 | 56.94 | 19.25 | 2 | 63.47 | 31642.3 | 104.71 | 446.28 | 34 | 28.73 | 1979.85 | 0.84 | 0.92 | 0.09 | 0.11 | 1 | 10
74 | 115 | CONCLUIDO | 8.5385 | 11.71 | 8.83 | 105.98 | 1.36 | 5 | 255.12 | 56.94 | 19.5 | 1 | 63.67 | 31698.47 | 104.86 | 446.3 | 34.17 | 28.73 | 2063.5 | 0.84 | 0.92 | 0.09 | 0.11 | 1 | 10
75 | 115 | CONCLUIDO | 8.5361 | 11.72 | 8.83 | 106.02 | 1.37 | 5 | 255.57 | 56.94 | 19.75 | 0 | 63.88 | 31754.72 | 105.07 | 446.27 | 34.24 | 28.73 | 2101.09 | 0.84 | 0.92 | 0.09 | 0.11 | 1 | 10
0 | 35 | CONCLUIDO | 7.5691 | 13.21 | 10.34 | 10.88 | 0.22 | 57 | 80.84 | 35.1 | 1 | 55 | 9.74 | 10204.21 | 76.96 | 446.37 | 83.48 | 28.73 | 26462.12 | 0.34 | 0.79 | 0.17 | 1.62 | 1 | 10
1 | 35 | CONCLUIDO | 7.9644 | 12.56 | 9.92 | 13.85 | 0.27 | 43 | 81.14 | 35.1 | 1.25 | 41 | 9.79 | 10241.25 | 72.47 | 446.31 | 69.84 | 28.73 | 19707.77 | 0.41 | 0.82 | 0.15 | 1.2 | 1 | 10
2 | 35 | CONCLUIDO | 8.2106 | 12.18 | 9.68 | 16.6 | 0.32 | 35 | 81.44 | 35.1 | 1.5 | 33 | 9.84 | 10278.32 | 69.41 | 446.35 | 61.89 | 28.73 | 15773.55 | 0.46 | 0.84 | 0.14 | 0.96 | 1 | 10
3 | 35 | CONCLUIDO | 8.5 | 11.76 | 9.39 | 20.12 | 0.38 | 28 | 81.74 | 35.1 | 1.75 | 26 | 9.89 | 10315.41 | 65.87 | 446.27 | 52.01 | 28.73 | 10870.2 | 0.55 | 0.87 | 0.13 | 0.67 | 1 | 10
4 | 35 | CONCLUIDO | 8.4666 | 11.81 | 9.49 | 22.77 | 0.43 | 25 | 82.04 | 35.1 | 2 | 23 | 9.94 | 10352.53 | 65.38 | 446.29 | 55.95 | 28.73 | 12853.74 | 0.51 | 0.86 | 0.12 | 0.77 | 1 | 10
5 | 35 | CONCLUIDO | 8.6536 | 11.56 | 9.3 | 26.58 | 0.48 | 21 | 82.34 | 35.1 | 2.25 | 19 | 9.99 | 10389.66 | 62.59 | 446.27 | 49.6 | 28.73 | 9701.05 | 0.58 | 0.88 | 0.12 | 0.58 | 1 | 10
6 | 35 | CONCLUIDO | 8.7239 | 11.46 | 9.24 | 29.19 | 0.53 | 19 | 82.65 | 35.1 | 2.5 | 17 | 10.04 | 10426.82 | 60.91 | 446.28 | 47.72 | 28.73 | 8771.14 | 0.6 | 0.88 | 0.11 | 0.52 | 1 | 10
7 | 35 | CONCLUIDO | 8.8002 | 11.36 | 9.18 | 32.4 | 0.58 | 17 | 82.95 | 35.1 | 2.75 | 14 | 10.1 | 10463.99 | 58.81 | 446.31 | 45.5 | 28.73 | 7669.6 | 0.63 | 0.89 | 0.11 | 0.46 | 1 | 10
8 | 35 | CONCLUIDO | 8.8858 | 11.25 | 9.1 | 36.41 | 0.63 | 15 | 83.25 | 35.1 | 3 | 10 | 10.15 | 10501.19 | 56.99 | 446.28 | 42.87 | 28.73 | 6366.6 | 0.67 | 0.89 | 0.11 | 0.38 | 1 | 10
9 | 35 | CONCLUIDO | 8.8635 | 11.28 | 9.13 | 36.53 | 0.68 | 15 | 83.55 | 35.1 | 3.25 | 3 | 10.2 | 10538.42 | 56.77 | 446.33 | 43.45 | 28.73 | 6652.52 | 0.66 | 0.89 | 0.12 | 0.41 | 1 | 10
10 | 35 | CONCLUIDO | 8.8889 | 11.25 | 9.12 | 39.07 | 0.73 | 14 | 83.85 | 35.1 | 3.5 | 0 | 10.25 | 10575.66 | 56.7 | 446.32 | 42.85 | 28.73 | 6357.9 | 0.67 | 0.89 | 0.12 | 0.4 | 1 | 10
0 | 50 | CONCLUIDO | 6.9048 | 14.48 | 10.82 | 8.9 | 0.16 | 73 | 107.41 | 41.65 | 1 | 71 | 14.77 | 13481.73 | 99.66 | 446.32 | 99.05 | 28.73 | 34165.53 | 0.29 | 0.75 | 0.2 | 2.1 | 1 | 10
1 | 50 | CONCLUIDO | 7.387 | 13.54 | 10.28 | 11.21 | 0.2 | 55 | 107.73 | 41.65 | 1.25 | 53 | 14.83 | 13520.81 | 93.71 | 446.39 | 81.26 | 28.73 | 25359.01 | 0.35 | 0.79 | 0.17 | 1.56 | 1 | 10
2 | 50 | CONCLUIDO | 7.7113 | 12.97 | 9.95 | 13.57 | 0.24 | 44 | 108.05 | 41.65 | 1.5 | 42 | 14.9 | 13559.91 | 89.75 | 446.38 | 70.93 | 28.73 | 20250.73 | 0.41 | 0.82 | 0.15 | 1.23 | 1 | 10
3 | 50 | CONCLUIDO | 7.9316 | 12.61 | 9.75 | 15.81 | 0.28 | 37 | 108.37 | 41.65 | 1.75 | 35 | 14.97 | 13599.17 | 86.99 | 446.36 | 64.03 | 28.73 | 16834.01 | 0.45 | 0.84 | 0.14 | 1.03 | 1 | 10
4 | 50 | CONCLUIDO | 8.1098 | 12.33 | 9.58 | 17.97 | 0.32 | 32 | 108.68 | 41.65 | 2 | 30 | 15.03 | 13638.32 | 84.66 | 446.28 | 58.64 | 28.73 | 14163.02 | 0.49 | 0.85 | 0.13 | 0.86 | 1 | 10
5 | 50 | CONCLUIDO | 8.3585 | 11.96 | 9.33 | 20.73 | 0.36 | 27 | 109 | 41.65 | 2.25 | 25 | 15.1 | 13677.51 | 81.3 | 446.29 | 50.09 | 28.73 | 9915.99 | 0.57 | 0.87 | 0.12 | 0.61 | 1 | 10
6 | 50 | CONCLUIDO | 8.2757 | 12.08 | 9.49 | 22.78 | 0.4 | 25 | 109.32 | 41.65 | 2.5 | 23 | 15.17 | 13716.72 | 81.89 | 446.28 | 56.09 | 28.73 | 12922.68 | 0.51 | 0.86 | 0.12 | 0.77 | 1 | 10
7 | 50 | CONCLUIDO | 8.4361 | 11.85 | 9.33 | 25.44 | 0.44 | 22 | 109.64 | 41.65 | 2.75 | 20 | 15.24 | 13755.95 | 79.49 | 446.29 | 50.6 | 28.73 | 10195.54 | 0.57 | 0.87 | 0.11 | 0.61 | 1 | 10
8 | 50 | CONCLUIDO | 8.5139 | 11.75 | 9.27 | 27.8 | 0.48 | 20 | 109.96 | 41.65 | 3 | 18 | 15.31 | 13795.21 | 78.1 | 446.29 | 48.31 | 28.73 | 9058.8 | 0.59 | 0.88 | 0.11 | 0.54 | 1 | 10
9 | 50 | CONCLUIDO | 8.5864 | 11.65 | 9.21 | 30.7 | 0.52 | 18 | 110.27 | 41.65 | 3.25 | 16 | 15.37 | 13834.5 | 76.66 | 446.27 | 46.67 | 28.73 | 8248.85 | 0.62 | 0.88 | 0.11 | 0.49 | 1 | 10
10 | 50 | CONCLUIDO | 8.629 | 11.59 | 9.18 | 32.38 | 0.56 | 17 | 110.59 | 41.65 | 3.5 | 15 | 15.44 | 13873.81 | 74.99 | 446.27 | 45.46 | 28.73 | 7649.48 | 0.63 | 0.89 | 0.11 | 0.45 | 1 | 10
11 | 50 | CONCLUIDO | 8.6697 | 11.53 | 9.14 | 34.29 | 0.6 | 16 | 110.91 | 41.65 | 3.75 | 14 | 15.51 | 13913.15 | 73.89 | 446.27 | 44.45 | 28.73 | 7149.04 | 0.65 | 0.89 | 0.11 | 0.42 | 1 | 10
12 | 50 | CONCLUIDO | 8.791 | 11.38 | 9.03 | 38.69 | 0.63 | 14 | 111.23 | 41.65 | 4 | 12 | 15.58 | 13952.52 | 72.07 | 446.3 | 40.47 | 28.73 | 5170.27 | 0.71 | 0.9 | 0.1 | 0.31 | 1 | 10
13 | 50 | CONCLUIDO | 8.7828 | 11.39 | 9.06 | 41.82 | 0.67 | 13 | 111.55 | 41.65 | 4.25 | 11 | 15.65 | 13991.91 | 70.83 | 446.27 | 41.68 | 28.73 | 5780.64 | 0.69 | 0.9 | 0.1 | 0.34 | 1 | 10
14 | 50 | CONCLUIDO | 8.7711 | 11.4 | 9.08 | 41.89 | 0.71 | 13 | 111.87 | 41.65 | 4.5 | 11 | 15.72 | 14031.33 | 70.16 | 446.27 | 42.25 | 28.73 | 6063.27 | 0.68 | 0.9 | 0.1 | 0.36 | 1 | 10
15 | 50 | CONCLUIDO | 8.8192 | 11.34 | 9.04 | 45.18 | 0.75 | 12 | 112.19 | 41.65 | 4.75 | 10 | 15.79 | 14070.77 | 69.22 | 446.36 | 40.9 | 28.73 | 5394.74 | 0.7 | 0.9 | 0.1 | 0.32 | 1 | 10
16 | 50 | CONCLUIDO | 8.8661 | 11.28 | 9 | 49.08 | 0.78 | 11 | 112.51 | 41.65 | 5 | 7 | 15.86 | 14110.24 | 67.13 | 446.27 | 39.55 | 28.73 | 4727.19 | 0.73 | 0.91 | 0.1 | 0.28 | 1 | 10
17 | 50 | CONCLUIDO | 8.8446 | 11.31 | 9.03 | 49.23 | 0.82 | 11 | 112.83 | 41.65 | 5.25 | 5 | 15.93 | 14149.74 | 67.02 | 446.3 | 40.49 | 28.73 | 5196.64 | 0.71 | 0.9 | 0.1 | 0.31 | 1 | 10
18 | 50 | CONCLUIDO | 8.8472 | 11.3 | 9.02 | 49.21 | 0.86 | 11 | 113.15 | 41.65 | 5.5 | 2 | 16 | 14189.26 | 66.54 | 446.34 | 40.15 | 28.73 | 5022.63 | 0.72 | 0.9 | 0.11 | 0.3 | 1 | 10
19 | 50 | CONCLUIDO | 8.9058 | 11.23 | 8.97 | 53.82 | 0.89 | 10 | 113.47 | 41.65 | 5.75 | 2 | 16.07 | 14228.81 | 66.23 | 446.3 | 38.45 | 28.73 | 4177.94 | 0.75 | 0.91 | 0.1 | 0.25 | 1 | 10
20 | 50 | CONCLUIDO | 8.9038 | 11.23 | 8.97 | 53.84 | 0.93 | 10 | 113.79 | 41.65 | 6 | 0 | 16.14 | 14268.39 | 66.49 | 446.32 | 38.46 | 28.73 | 4184.15 | 0.75 | 0.91 | 0.11 | 0.25 | 1 | 10
0 | 25 | CONCLUIDO | 8.0897 | 12.36 | 9.95 | 13.57 | 0.28 | 44 | 61.76 | 28.92 | 1 | 42 | 6.84 | 7851.41 | 59.32 | 446.3 | 70.8 | 28.73 | 20186.79 | 0.41 | 0.82 | 0.15 | 1.23 | 1 | 10
1 | 25 | CONCLUIDO | 8.4203 | 11.88 | 9.62 | 17.49 | 0.35 | 33 | 62.05 | 28.92 | 1.25 | 31 | 6.88 | 7887.12 | 55.56 | 446.32 | 59.79 | 28.73 | 14736.39 | 0.48 | 0.85 | 0.13 | 0.9 | 1 | 10
2 | 25 | CONCLUIDO | 8.6491 | 11.56 | 9.4 | 21.7 | 0.42 | 26 | 62.34 | 28.92 | 1.5 | 24 | 6.92 | 7922.85 | 52.17 | 446.29 | 53.31 | 28.73 | 11528.85 | 0.54 | 0.87 | 0.11 | 0.68 | 1 | 10
3 | 25 | CONCLUIDO | 8.7326 | 11.45 | 9.35 | 25.5 | 0.49 | 22 | 62.63 | 28.92 | 1.75 | 17 | 6.96 | 7958.6 | 49.96 | 446.29 | 51.18 | 28.73 | 10484.55 | 0.56 | 0.87 | 0.12 | 0.63 | 1 | 10
4 | 25 | CONCLUIDO | 8.7957 | 11.37 | 9.3 | 27.89 | 0.55 | 20 | 62.92 | 28.92 | 2 | 3 | 7 | 7994.37 | 48.66 | 446.33 | 48.73 | 28.73 | 9269.12 | 0.59 | 0.88 | 0.13 | 0.57 | 1 | 10
5 | 25 | CONCLUIDO | 8.8437 | 11.31 | 9.25 | 29.2 | 0.62 | 19 | 63.21 | 28.92 | 2.25 | 1 | 7.04 | 8030.17 | 48.6 | 446.38 | 47.04 | 28.73 | 8431.93 | 0.61 | 0.88 | 0.13 | 0.53 | 1 | 10
6 | 25 | CONCLUIDO | 8.8428 | 11.31 | 9.25 | 29.21 | 0.69 | 19 | 63.5 | 28.92 | 2.5 | 0 | 7.08 | 8065.98 | 48.8 | 446.33 | 47.08 | 28.73 | 8447.66 | 0.61 | 0.88 | 0.13 | 0.53 | 1 | 10
0 | 85 | CONCLUIDO | 5.5611 | 17.98 | 11.92 | 6.56 | 0.11 | 109 | 167.88 | 51.39 | 1 | 107 | 30.49 | 20939.59 | 149.36 | 446.42 | 135.12 | 28.73 | 52018.33 | 0.21 | 0.68 | 0.25 | 3.19 | 1 | 10
1 | 85 | CONCLUIDO | 6.1803 | 16.18 | 11.06 | 8.19 | 0.13 | 81 | 168.25 | 51.39 | 1.25 | 79 | 30.6 | 20984.25 | 138.04 | 446.37 | 107.39 | 28.73 | 38296.66 | 0.27 | 0.74 | 0.2 | 2.34 | 1 | 10
2 | 85 | CONCLUIDO | 6.6252 | 15.09 | 10.55 | 9.89 | 0.16 | 64 | 168.61 | 51.39 | 1.5 | 62 | 30.71 | 21028.94 | 131.05 | 446.36 | 90.32 | 28.73 | 29844.44 | 0.32 | 0.77 | 0.18 | 1.83 | 1 | 10
3 | 85 | CONCLUIDO | 6.9089 | 14.47 | 10.27 | 11.41 | 0.18 | 54 | 168.97 | 51.39 | 1.75 | 52 | 30.83 | 21073.68 | 127.08 | 446.4 | 81.2 | 28.73 | 25333.11 | 0.35 | 0.79 | 0.17 | 1.55 | 1 | 10
4 | 85 | CONCLUIDO | 7.1722 | 13.94 | 10.01 | 13.06 | 0.21 | 46 | 169.33 | 51.39 | 2 | 44 | 30.94 | 21118.46 | 123.24 | 446.29 | 72.66 | 28.73 | 21104.75 | 0.4 | 0.81 | 0.15 | 1.29 | 1 | 10
5 | 85 | CONCLUIDO | 7.3752 | 13.56 | 9.83 | 14.75 | 0.24 | 40 | 169.7 | 51.39 | 2.25 | 38 | 31.05 | 21163.27 | 120.47 | 446.32 | 66.92 | 28.73 | 18265.79 | 0.43 | 0.83 | 0.14 | 1.11 | 1 | 10
6 | 85 | CONCLUIDO | 7.5549 | 13.24 | 9.68 | 16.59 | 0.26 | 35 | 170.06 | 51.39 | 2.5 | 33 | 31.17 | 21208.12 | 118.08 | 446.27 | 61.79 | 28.73 | 15723.74 | 0.46 | 0.84 | 0.14 | 0.96 | 1 | 10
7 | 85 | CONCLUIDO | 7.6679 | 13.04 | 9.58 | 17.97 | 0.29 | 32 | 170.42 | 51.39 | 2.75 | 30 | 31.28 | 21253.01 | 116.47 | 446.29 | 58.64 | 28.73 | 14167.39 | 0.49 | 0.85 | 0.13 | 0.86 | 1 | 10
8 | 85 | CONCLUIDO | 7.8147 | 12.8 | 9.44 | 19.53 | 0.31 | 29 | 170.79 | 51.39 | 3 | 27 | 31.4 | 21297.94 | 113.99 | 446.31 | 53.79 | 28.73 | 11756.65 | 0.53 | 0.86 | 0.13 | 0.72 | 1 | 10
9 | 85 | CONCLUIDO | 7.91 | 12.64 | 9.39 | 21.67 | 0.34 | 26 | 171.15 | 51.39 | 3.25 | 24 | 31.51 | 21342.91 | 112.82 | 446.28 | 52.82 | 28.73 | 11282.84 | 0.54 | 0.87 | 0.11 | 0.67 | 1 | 10
10 | 85 | CONCLUIDO | 7.8823 | 12.69 | 9.47 | 22.72 | 0.36 | 25 | 171.52 | 51.39 | 3.5 | 23 | 31.63 | 21387.92 | 113.25 | 446.27 | 55.05 | 28.73 | 12402.52 | 0.52 | 0.86 | 0.12 | 0.75 | 1 | 10
11 | 85 | CONCLUIDO | 7.9808 | 12.53 | 9.38 | 24.46 | 0.39 | 23 | 171.88 | 51.39 | 3.75 | 21 | 31.74 | 21432.96 | 111.82 | 446.27 | 52.18 | 28.73 | 10980.84 | 0.55 | 0.87 | 0.12 | 0.66 | 1 | 10
12 | 85 | CONCLUIDO | 8.0808 | 12.38 | 9.29 | 26.55 | 0.41 | 21 | 172.25 | 51.39 | 4 | 19 | 31.86 | 21478.05 | 110.2 | 446.27 | 49.27 | 28.73 | 9535.21 | 0.58 | 0.88 | 0.11 | 0.57 | 1 | 10
13 | 85 | CONCLUIDO | 8.1149 | 12.32 | 9.27 | 27.82 | 0.44 | 20 | 172.61 | 51.39 | 4.25 | 18 | 31.97 | 21523.17 | 109.66 | 446.32 | 48.65 | 28.73 | 9229.39 | 0.59 | 0.88 | 0.11 | 0.55 | 1 | 10
14 | 85 | CONCLUIDO | 8.1594 | 12.26 | 9.24 | 29.18 | 0.46 | 19 | 172.98 | 51.39 | 4.5 | 17 | 32.09 | 21568.34 | 108.39 | 446.28 | 47.55 | 28.73 | 8687.47 | 0.6 | 0.88 | 0.11 | 0.52 | 1 | 10
15 | 85 | CONCLUIDO | 8.2016 | 12.19 | 9.21 | 30.7 | 0.49 | 18 | 173.35 | 51.39 | 4.75 | 16 | 32.2 | 21613.54 | 107.74 | 446.27 | 46.59 | 28.73 | 8209.89 | 0.62 | 0.88 | 0.11 | 0.49 | 1 | 10
16 | 85 | CONCLUIDO | 8.2495 | 12.12 | 9.17 | 32.38 | 0.51 | 17 | 173.71 | 51.39 | 5 | 15 | 32.32 | 21658.78 | 106.5 | 446.29 | 45.39 | 28.73 | 7617.02 | 0.63 | 0.89 | 0.11 | 0.45 | 1 | 10
17 | 85 | CONCLUIDO | 8.2911 | 12.06 | 9.15 | 34.3 | 0.53 | 16 | 174.08 | 51.39 | 5.25 | 14 | 32.44 | 21704.07 | 105.91 | 446.27 | 44.46 | 28.73 | 7154.37 | 0.65 | 0.89 | 0.11 | 0.43 | 1 | 10
18 | 85 | CONCLUIDO | 8.3441 | 11.98 | 9.1 | 36.41 | 0.56 | 15 | 174.45 | 51.39 | 5.5 | 13 | 32.56 | 21749.39 | 104.75 | 446.3 | 43.05 | 28.73 | 6457.19 | 0.67 | 0.89 | 0.1 | 0.38 | 1 | 10
19 | 85 | CONCLUIDO | 8.424 | 11.87 | 9.02 | 38.67 | 0.58 | 14 | 174.82 | 51.39 | 5.75 | 12 | 32.67 | 21794.75 | 103.4 | 446.27 | 40.31 | 28.73 | 5091.6 | 0.71 | 0.9 | 0.1 | 0.3 | 1 | 10
20 | 85 | CONCLUIDO | 8.363 | 11.96 | 9.11 | 39.05 | 0.61 | 14 | 175.18 | 51.39 | 6 | 12 | 32.79 | 21840.16 | 103.74 | 446.29 | 43.67 | 28.73 | 6770.77 | 0.66 | 0.89 | 0.1 | 0.39 | 1 | 10
21 | 85 | CONCLUIDO | 8.4112 | 11.89 | 9.08 | 41.89 | 0.63 | 13 | 175.55 | 51.39 | 6.25 | 11 | 32.91 | 21885.6 | 102.68 | 446.29 | 42.38 | 28.73 | 6129.34 | 0.68 | 0.9 | 0.1 | 0.36 | 1 | 10
22 | 85 | CONCLUIDO | 8.4087 | 11.89 | 9.08 | 41.91 | 0.66 | 13 | 175.92 | 51.39 | 6.5 | 11 | 33.03 | 21931.08 | 102.59 | 446.29 | 42.44 | 28.73 | 6158.14 | 0.68 | 0.9 | 0.1 | 0.36 | 1 | 10
23 | 85 | CONCLUIDO | 8.4644 | 11.81 | 9.04 | 45.17 | 0.68 | 12 | 176.29 | 51.39 | 6.75 | 10 | 33.15 | 21976.61 | 101.26 | 446.27 | 41 | 28.73 | 5445.31 | 0.7 | 0.9 | 0.1 | 0.31 | 1 | 10
24 | 85 | CONCLUIDO | 8.4567 | 11.82 | 9.05 | 45.23 | 0.7 | 12 | 176.66 | 51.39 | 7 | 10 | 33.27 | 22022.17 | 101.03 | 446.27 | 41.28 | 28.73 | 5583.86 | 0.7 | 0.9 | 0.1 | 0.33 | 1 | 10
25 | 85 | CONCLUIDO | 8.5153 | 11.74 | 9 | 49.08 | 0.73 | 11 | 177.03 | 51.39 | 7.25 | 9 | 33.39 | 22067.77 | 99.49 | 446.28 | 39.69 | 28.73 | 4793.69 | 0.72 | 0.91 | 0.1 | 0.28 | 1 | 10
26 | 85 | CONCLUIDO | 8.5137 | 11.75 | 9 | 49.09 | 0.75 | 11 | 177.4 | 51.39 | 7.5 | 9 | 33.51 | 22113.42 | 98.86 | 446.3 | 39.76 | 28.73 | 4828.11 | 0.72 | 0.9 | 0.1 | 0.28 | 1 | 10
27 | 85 | CONCLUIDO | 8.5139 | 11.75 | 9 | 49.09 | 0.77 | 11 | 177.77 | 51.39 | 7.75 | 9 | 33.63 | 22159.1 | 98.56 | 446.27 | 39.73 | 28.73 | 4815.31 | 0.72 | 0.9 | 0.1 | 0.28 | 1 | 10
28 | 85 | CONCLUIDO | 8.5792 | 11.66 | 8.94 | 53.67 | 0.8 | 10 | 178.14 | 51.39 | 8 | 8 | 33.75 | 22204.83 | 97.53 | 446.28 | 37.76 | 28.73 | 3837.22 | 0.76 | 0.91 | 0.1 | 0.22 | 1 | 10
29 | 85 | CONCLUIDO | 8.5888 | 11.64 | 8.93 | 53.59 | 0.82 | 10 | 178.51 | 51.39 | 8.25 | 8 | 33.87 | 22250.6 | 96.56 | 446.28 | 37.54 | 28.73 | 3724.11 | 0.77 | 0.91 | 0.09 | 0.21 | 1 | 10
30 | 85 | CONCLUIDO | 8.5272 | 11.73 | 9.02 | 54.09 | 0.84 | 10 | 178.88 | 51.39 | 8.5 | 8 | 33.99 | 22296.41 | 96.5 | 446.27 | 40.32 | 28.73 | 5115.47 | 0.71 | 0.9 | 0.1 | 0.3 | 1 | 10
31 | 85 | CONCLUIDO | 8.5999 | 11.63 | 8.95 | 59.67 | 0.87 | 9 | 179.26 | 51.39 | 8.75 | 7 | 34.11 | 22342.26 | 95.19 | 446.27 | 38.09 | 28.73 | 4005.83 | 0.75 | 0.91 | 0.1 | 0.23 | 1 | 10
32 | 85 | CONCLUIDO | 8.6019 | 11.63 | 8.95 | 59.65 | 0.89 | 9 | 179.63 | 51.39 | 9 | 7 | 34.24 | 22388.15 | 95.12 | 446.27 | 38.08 | 28.73 | 4002.42 | 0.75 | 0.91 | 0.09 | 0.23 | 1 | 10
33 | 85 | CONCLUIDO | 8.5927 | 11.64 | 8.96 | 59.74 | 0.91 | 9 | 180 | 51.39 | 9.25 | 7 | 34.36 | 22434.08 | 94.45 | 446.27 | 38.5 | 28.73 | 4210.56 | 0.75 | 0.91 | 0.1 | 0.24 | 1 | 10
34 | 85 | CONCLUIDO | 8.5948 | 11.64 | 8.96 | 59.72 | 0.93 | 9 | 180.37 | 51.39 | 9.5 | 7 | 34.48 | 22480.05 | 93.45 | 446.27 | 38.37 | 28.73 | 4146.72 | 0.75 | 0.91 | 0.1 | 0.24 | 1 | 10
35 | 85 | CONCLUIDO | 8.6466 | 11.57 | 8.92 | 66.91 | 0.96 | 8 | 180.75 | 51.39 | 9.75 | 6 | 34.6 | 22526.07 | 92.46 | 446.27 | 37.16 | 28.73 | 3546.96 | 0.77 | 0.91 | 0.09 | 0.2 | 1 | 10
36 | 85 | CONCLUIDO | 8.6632 | 11.54 | 8.9 | 66.75 | 0.98 | 8 | 181.12 | 51.39 | 10 | 6 | 34.73 | 22572.13 | 91.7 | 446.27 | 36.33 | 28.73 | 3130.85 | 0.79 | 0.92 | 0.1 | 0.18 | 1 | 10
37 | 85 | CONCLUIDO | 8.6757 | 11.53 | 8.88 | 66.62 | 1 | 8 | 181.49 | 51.39 | 10.25 | 6 | 34.85 | 22618.23 | 90.12 | 446.33 | 35.91 | 28.73 | 2920.4 | 0.8 | 0.92 | 0.09 | 0.16 | 1 | 10
38 | 85 | CONCLUIDO | 8.6211 | 11.6 | 8.96 | 67.17 | 1.02 | 8 | 181.87 | 51.39 | 10.5 | 6 | 34.98 | 22664.49 | 89.97 | 446.27 | 38.42 | 28.73 | 4172.92 | 0.75 | 0.91 | 0.09 | 0.24 | 1 | 10
39 | 85 | CONCLUIDO | 8.6982 | 11.5 | 8.89 | 76.17 | 1.05 | 7 | 182.24 | 51.39 | 10.75 | 5 | 35.1 | 22710.68 | 88.81 | 446.27 | 36.06 | 28.73 | 2999.72 | 0.8 | 0.92 | 0.09 | 0.17 | 1 | 10
40 | 85 | CONCLUIDO | 8.7007 | 11.49 | 8.88 | 76.15 | 1.07 | 7 | 182.62 | 51.39 | 11 | 5 | 35.22 | 22756.91 | 88.42 | 446.27 | 35.93 | 28.73 | 2935.32 | 0.8 | 0.92 | 0.09 | 0.16 | 1 | 10
41 | 85 | CONCLUIDO | 8.6923 | 11.5 | 8.89 | 76.24 | 1.09 | 7 | 182.99 | 51.39 | 11.25 | 4 | 35.35 | 22803.18 | 88.15 | 446.27 | 36.25 | 28.73 | 3095.35 | 0.79 | 0.92 | 0.09 | 0.17 | 1 | 10
42 | 85 | CONCLUIDO | 8.6921 | 11.5 | 8.89 | 76.24 | 1.11 | 7 | 183.37 | 51.39 | 11.5 | 2 | 35.48 | 22849.49 | 87.95 | 446.27 | 36.16 | 28.73 | 3050.8 | 0.79 | 0.92 | 0.1 | 0.17 | 1 | 10
43 | 85 | CONCLUIDO | 8.6948 | 11.5 | 8.89 | 76.21 | 1.13 | 7 | 183.74 | 51.39 | 11.75 | 2 | 35.6 | 22895.85 | 87.37 | 446.27 | 36.04 | 28.73 | 2987.84 | 0.8 | 0.92 | 0.1 | 0.17 | 1 | 10
44 | 85 | CONCLUIDO | 8.6938 | 11.5 | 8.89 | 76.22 | 1.16 | 7 | 184.12 | 51.39 | 12 | 1 | 35.73 | 22942.24 | 87.34 | 446.27 | 36.07 | 28.73 | 3007.24 | 0.8 | 0.92 | 0.1 | 0.17 | 1 | 10
45 | 85 | CONCLUIDO | 8.69 | 11.51 | 8.9 | 76.27 | 1.18 | 7 | 184.5 | 51.39 | 12.25 | 0 | 35.85 | 22988.69 | 87.2 | 446.27 | 36.22 | 28.73 | 3082.27 | 0.79 | 0.92 | 0.1 | 0.18 | 1 | 10
0 | 20 | CONCLUIDO | 8.3945 | 11.91 | 9.72 | 16.21 | 0.34 | 36 | 51.33 | 24.83 | 1 | 34 | 5.51 | 6564.78 | 48.48 | 446.36 | 63.19 | 28.73 | 16421.31 | 0.45 | 0.84 | 0.14 | 1 | 1 | 10
1 | 20 | CONCLUIDO | 8.7512 | 11.43 | 9.35 | 20.78 | 0.42 | 27 | 51.62 | 24.83 | 1.25 | 20 | 5.54 | 6599.8 | 44.1 | 446.31 | 50.85 | 28.73 | 10297.21 | 0.56 | 0.87 | 0.12 | 0.63 | 1 | 10
2 | 20 | CONCLUIDO | 8.7404 | 11.44 | 9.4 | 23.5 | 0.5 | 24 | 51.9 | 24.83 | 1.5 | 4 | 5.57 | 6634.84 | 43.62 | 446.3 | 52.12 | 28.73 | 10947.32 | 0.55 | 0.87 | 0.14 | 0.68 | 1 | 10
3 | 20 | CONCLUIDO | 8.707 | 11.48 | 9.44 | 23.61 | 0.58 | 24 | 52.19 | 24.83 | 1.75 | 0 | 5.61 | 6670.02 | 44.13 | 446.33 | 53.41 | 28.73 | 11590.1 | 0.54 | 0.86 | 0.15 | 0.72 | 1 | 10
0 | 120 | CONCLUIDO | 4.3941 | 22.76 | 13.22 | 5.29 | 0.08 | 150 | 232.68 | 57.72 | 1 | 148 | 53.95 | 28931.02 | 205.16 | 446.36 | 177.66 | 28.73 | 73086.29 | 0.16 | 0.62 | 0.32 | 4.49 | 1 | 10
1 | 120 | CONCLUIDO | 5.1208 | 19.53 | 11.9 | 6.61 | 0.1 | 108 | 233.1 | 57.72 | 1.25 | 106 | 54.13 | 28983.75 | 184.19 | 446.52 | 134.49 | 28.73 | 51711.4 | 0.21 | 0.68 | 0.25 | 3.17 | 1 | 10
2 | 120 | CONCLUIDO | 5.6585 | 17.67 | 11.14 | 7.95 | 0.11 | 84 | 233.53 | 57.72 | 1.5 | 82 | 54.31 | 29036.54 | 171.95 | 446.33 | 109.53 | 28.73 | 39350.04 | 0.26 | 0.73 | 0.22 | 2.42 | 1 | 10
3 | 120 | CONCLUIDO | 6.0443 | 16.54 | 10.69 | 9.3 | 0.13 | 69 | 233.96 | 57.72 | 1.75 | 67 | 54.49 | 29089.39 | 164.66 | 446.46 | 95.05 | 28.73 | 32185.43 | 0.3 | 0.76 | 0.19 | 1.97 | 1 | 10
4 | 120 | CONCLUIDO | 6.3315 | 15.79 | 10.4 | 10.57 | 0.15 | 59 | 234.39 | 57.72 | 2 | 57 | 54.67 | 29142.31 | 159.78 | 446.31 | 85.47 | 28.73 | 27442.82 | 0.34 | 0.78 | 0.17 | 1.68 | 1 | 10
5 | 120 | CONCLUIDO | 6.5753 | 15.21 | 10.18 | 11.97 | 0.17 | 51 | 234.82 | 57.72 | 2.25 | 49 | 54.85 | 29195.29 | 156.01 | 446.3 | 78.36 | 28.73 | 23930.18 | 0.37 | 0.8 | 0.16 | 1.46 | 1 | 10
6 | 120 | CONCLUIDO | 6.7816 | 14.75 | 9.99 | 13.32 | 0.19 | 45 | 235.25 | 57.72 | 2.5 | 43 | 55.03 | 29248.33 | 152.72 | 446.38 | 71.88 | 28.73 | 20718.03 | 0.4 | 0.82 | 0.15 | 1.26 | 1 | 10
7 | 120 | CONCLUIDO | 6.9288 | 14.43 | 9.86 | 14.42 | 0.21 | 41 | 235.68 | 57.72 | 2.75 | 39 | 55.21 | 29301.44 | 150.42 | 446.38 | 67.55 | 28.73 | 18573.41 | 0.43 | 0.83 | 0.15 | 1.13 | 1 | 10
8 | 120 | CONCLUIDO | 7.0742 | 14.14 | 9.74 | 15.8 | 0.23 | 37 | 236.11 | 57.72 | 3 | 35 | 55.39 | 29354.61 | 148.22 | 446.31 | 63.89 | 28.73 | 16764.21 | 0.45 | 0.84 | 0.14 | 1.02 | 1 | 10
9 | 120 | CONCLUIDO | 7.1915 | 13.91 | 9.65 | 17.02 | 0.24 | 34 | 236.54 | 57.72 | 3.25 | 32 | 55.57 | 29407.85 | 146.49 | 446.35 | 60.81 | 28.73 | 15238.07 | 0.47 | 0.84 | 0.13 | 0.93 | 1 | 10
10 | 120 | CONCLUIDO | 7.3082 | 13.68 | 9.56 | 18.51 | 0.26 | 31 | 236.98 | 57.72 | 3.5 | 29 | 55.75 | 29461.15 | 144.87 | 446.31 | 57.89 | 28.73 | 13794.5 | 0.5 | 0.85 | 0.13 | 0.84 | 1 | 10
11 | 120 | CONCLUIDO | 7.4222 | 13.47 | 9.44 | 19.54 | 0.28 | 29 | 237.41 | 57.72 | 3.75 | 27 | 55.93 | 29514.51 | 142.64 | 446.32 | 53.79 | 28.73 | 11752.94 | 0.53 | 0.86 | 0.13 | 0.72 | 1 | 10
12 | 120 | CONCLUIDO | 7.532 | 13.28 | 9.34 | 20.75 | 0.3 | 27 | 237.84 | 57.72 | 4 | 25 | 56.12 | 29567.95 | 140.67 | 446.34 | 50.7 | 28.73 | 10217.99 | 0.57 | 0.87 | 0.11 | 0.62 | 1 | 10
13 | 120 | CONCLUIDO | 7.4463 | 13.43 | 9.54 | 22.01 | 0.32 | 26 | 238.28 | 57.72 | 4.25 | 24 | 56.3 | 29621.44 | 143.47 | 446.29 | 57.4 | 28.73 | 13575.12 | 0.5 | 0.85 | 0.13 | 0.82 | 1 | 10
14 | 120 | CONCLUIDO | 7.5703 | 13.21 | 9.41 | 23.52 | 0.34 | 24 | 238.71 | 57.72 | 4.5 | 22 | 56.49 | 29675.01 | 141.45 | 446.27 | 53.26 | 28.73 | 11514.25 | 0.54 | 0.87 | 0.12 | 0.69 | 1 | 10
15 | 120 | CONCLUIDO | 7.6155 | 13.13 | 9.37 | 24.46 | 0.35 | 23 | 239.14 | 57.72 | 4.75 | 21 | 56.67 | 29728.63 | 140.45 | 446.29 | 51.96 | 28.73 | 10869.49 | 0.55 | 0.87 | 0.12 | 0.65 | 1 | 10
16 | 120 | CONCLUIDO | 7.7108 | 12.97 | 9.3 | 26.58 | 0.37 | 21 | 239.58 | 57.72 | 5 | 19 | 56.86 | 29782.33 | 138.88 | 446.27 | 49.58 | 28.73 | 9690.04 | 0.58 | 0.88 | 0.12 | 0.58 | 1 | 10
17 | 120 | CONCLUIDO | 7.763 | 12.88 | 9.26 | 27.79 | 0.39 | 20 | 240.02 | 57.72 | 5.25 | 18 | 57.04 | 29836.09 | 137.97 | 446.29 | 48.35 | 28.73 | 9077.85 | 0.59 | 0.88 | 0.11 | 0.54 | 1 | 10
18 | 120 | CONCLUIDO | 7.8056 | 12.81 | 9.24 | 29.17 | 0.41 | 19 | 240.45 | 57.72 | 5.5 | 17 | 57.23 | 29890.04 | 137.51 | 446.27 | 47.44 | 28.73 | 8629.83 | 0.61 | 0.88 | 0.11 | 0.52 | 1 | 10
19 | 120 | CONCLUIDO | 7.8522 | 12.74 | 9.21 | 30.69 | 0.42 | 18 | 240.89 | 57.72 | 5.75 | 16 | 57.42 | 29943.94 | 136.35 | 446.31 | 46.55 | 28.73 | 8190.89 | 0.62 | 0.88 | 0.11 | 0.49 | 1 | 10
20 | 120 | CONCLUIDO | 7.8479 | 12.74 | 9.21 | 30.71 | 0.44 | 18 | 241.33 | 57.72 | 6 | 16 | 57.6 | 29997.9 | 136.44 | 446.28 | 46.79 | 28.73 | 8307.99 | 0.61 | 0.88 | 0.11 | 0.49 | 1 | 10
21 | 120 | CONCLUIDO | 7.8992 | 12.66 | 9.18 | 32.39 | 0.46 | 17 | 241.77 | 57.72 | 6.25 | 15 | 57.79 | 30051.93 | 135.42 | 446.28 | 45.49 | 28.73 | 7665.75 | 0.63 | 0.89 | 0.11 | 0.46 | 1 | 10
22 | 120 | CONCLUIDO | 7.9504 | 12.58 | 9.14 | 34.28 | 0.48 | 16 | 242.2 | 57.72 | 6.5 | 14 | 57.98 | 30106.03 | 134.47 | 446.31 | 44.24 | 28.73 | 7043.26 | 0.65 | 0.89 | 0.11 | 0.42 | 1 | 10
23 | 120 | CONCLUIDO | 7.9461 | 12.58 | 9.15 | 34.3 | 0.49 | 16 | 242.64 | 57.72 | 6.75 | 14 | 58.17 | 30160.2 | 134.35 | 446.27 | 44.51 | 28.73 | 7179.36 | 0.65 | 0.89 | 0.11 | 0.43 | 1 | 10
24 | 120 | CONCLUIDO | 8.0039 | 12.49 | 9.1 | 36.41 | 0.51 | 15 | 243.08 | 57.72 | 7 | 13 | 58.36 | 30214.44 | 133.39 | 446.28 | 42.99 | 28.73 | 6424.98 | 0.67 | 0.89 | 0.1 | 0.38 | 1 | 10
25 | 120 | CONCLUIDO | 8.0217 | 12.47 | 9.07 | 36.3 | 0.53 | 15 | 243.52 | 57.72 | 7.25 | 13 | 58.55 | 30268.74 | 132.8 | 446.27 | 41.98 | 28.73 | 5918.53 | 0.68 | 0.9 | 0.11 | 0.35 | 1 | 10
26 | 120 | CONCLUIDO | 8.0937 | 12.36 | 9.01 | 38.61 | 0.55 | 14 | 243.96 | 57.72 | 7.5 | 12 | 58.74 | 30323.11 | 131.34 | 446.33 | 39.97 | 28.73 | 4920.03 | 0.72 | 0.9 | 0.1 | 0.29 | 1 | 10
27 | 120 | CONCLUIDO | 7.9966 | 12.51 | 9.16 | 39.25 | 0.56 | 14 | 244.41 | 57.72 | 7.75 | 12 | 58.93 | 30377.55 | 133.27 | 446.32 | 45.36 | 28.73 | 7612.89 | 0.63 | 0.89 | 0.1 | 0.44 | 1 | 10
28 | 120 | CONCLUIDO | 8.0837 | 12.37 | 9.07 | 41.86 | 0.58 | 13 | 244.85 | 57.72 | 8 | 11 | 59.12 | 30432.06 | 131.52 | 446.32 | 42.12 | 28.73 | 5998.07 | 0.68 | 0.9 | 0.1 | 0.35 | 1 | 10
29 | 120 | CONCLUIDO | 8.0848 | 12.37 | 9.07 | 41.85 | 0.6 | 13 | 245.29 | 57.72 | 8.25 | 11 | 59.32 | 30486.64 | 131.27 | 446.29 | 42.02 | 28.73 | 5950.13 | 0.68 | 0.9 | 0.1 | 0.35 | 1 | 10
30 | 120 | CONCLUIDO | 8.135 | 12.29 | 9.04 | 45.18 | 0.62 | 12 | 245.73 | 57.72 | 8.5 | 10 | 59.51 | 30541.29 | 130.23 | 446.27 | 40.91 | 28.73 | 5400.33 | 0.7 | 0.9 | 0.1 | 0.32 | 1 | 10
31 | 120 | CONCLUIDO | 8.1295 | 12.3 | 9.05 | 45.23 | 0.63 | 12 | 246.18 | 57.72 | 8.75 | 10 | 59.7 | 30596.01 | 130.38 | 446.28 | 41.22 | 28.73 | 5553.13 | 0.7 | 0.9 | 0.1 | 0.32 | 1 | 10
32 | 120 | CONCLUIDO | 8.1338 | 12.29 | 9.04 | 45.19 | 0.65 | 12 | 246.62 | 57.72 | 9 | 10 | 59.9 | 30650.8 | 130.16 | 446.28 | 41.04 | 28.73 | 5465.2 | 0.7 | 0.9 | 0.1 | 0.32 | 1 | 10
33 | 120 | CONCLUIDO | 8.1889 | 12.21 | 9 | 49.1 | 0.67 | 11 | 247.07 | 57.72 | 9.25 | 9 | 60.09 | 30705.66 | 128.87 | 446.3 | 39.79 | 28.73 | 4843.8 | 0.72 | 0.9 | 0.1 | 0.28 | 1 | 10
34 | 120 | CONCLUIDO | 8.1898 | 12.21 | 9 | 49.09 | 0.68 | 11 | 247.51 | 57.72 | 9.5 | 9 | 60.29 | 30760.6 | 128.61 | 446.28 | 39.78 | 28.73 | 4842.44 | 0.72 | 0.9 | 0.1 | 0.28 | 1 | 10
35 | 120 | CONCLUIDO | 8.1893 | 12.21 | 9 | 49.1 | 0.7 | 11 | 247.96 | 57.72 | 9.75 | 9 | 60.48 | 30815.6 | 128.22 | 446.27 | 39.82 | 28.73 | 4860.5 | 0.72 | 0.9 | 0.1 | 0.28 | 1 | 10
36 | 120 | CONCLUIDO | 8.185 | 12.22 | 9.01 | 49.13 | 0.72 | 11 | 248.4 | 57.72 | 10 | 9 | 60.68 | 30870.67 | 128.07 | 446.34 | 39.96 | 28.73 | 4931.42 | 0.72 | 0.9 | 0.1 | 0.29 | 1 | 10
37 | 120 | CONCLUIDO | 8.2453 | 12.13 | 8.96 | 53.78 | 0.73 | 10 | 248.85 | 57.72 | 10.25 | 8 | 60.88 | 30925.82 | 127.11 | 446.31 | 38.45 | 28.73 | 4182.21 | 0.75 | 0.91 | 0.1 | 0.24 | 1 | 10
38 | 120 | CONCLUIDO | 8.2582 | 12.11 | 8.94 | 53.67 | 0.75 | 10 | 249.3 | 57.72 | 10.5 | 8 | 61.07 | 30981.04 | 126.55 | 446.27 | 37.8 | 28.73 | 3856.94 | 0.76 | 0.91 | 0.1 | 0.22 | 1 | 10
39 | 120 | CONCLUIDO | 8.2759 | 12.08 | 8.92 | 53.51 | 0.77 | 10 | 249.75 | 57.72 | 10.75 | 8 | 61.27 | 31036.33 | 125.91 | 446.27 | 37.09 | 28.73 | 3498.99 | 0.77 | 0.91 | 0.09 | 0.2 | 1 | 10
40 | 120 | CONCLUIDO | 8.2201 | 12.17 | 9 | 54.01 | 0.78 | 10 | 250.2 | 57.72 | 11 | 8 | 61.47 | 31091.69 | 126.67 | 446.29 | 40 | 28.73 | 4953.67 | 0.72 | 0.9 | 0.09 | 0.28 | 1 | 10
41 | 120 | CONCLUIDO | 8.2856 | 12.07 | 8.95 | 59.67 | 0.8 | 9 | 250.65 | 57.72 | 11.25 | 7 | 61.67 | 31147.12 | 125.06 | 446.27 | 38.11 | 28.73 | 4014.75 | 0.75 | 0.91 | 0.1 | 0.23 | 1 | 10
42 | 120 | CONCLUIDO | 8.2833 | 12.07 | 8.95 | 59.69 | 0.81 | 9 | 251.1 | 57.72 | 11.5 | 7 | 61.87 | 31202.63 | 125.06 | 446.27 | 38.22 | 28.73 | 4069.36 | 0.75 | 0.91 | 0.1 | 0.23 | 1 | 10
43 | 120 | CONCLUIDO | 8.2917 | 12.06 | 8.94 | 59.61 | 0.83 | 9 | 251.55 | 57.72 | 11.75 | 7 | 62.07 | 31258.21 | 124.66 | 446.27 | 37.84 | 28.73 | 3878.06 | 0.76 | 0.91 | 0.09 | 0.22 | 1 | 10
44 | 120 | CONCLUIDO | 8.2858 | 12.07 | 8.95 | 59.67 | 0.85 | 9 | 252 | 57.72 | 12 | 7 | 62.27 | 31313.87 | 124.66 | 446.27 | 38.13 | 28.73 | 4022.69 | 0.75 | 0.91 | 0.09 | 0.23 | 1 | 10
45 | 120 | CONCLUIDO | 8.278 | 12.08 | 8.96 | 59.74 | 0.86 | 9 | 252.45 | 57.72 | 12.25 | 7 | 62.48 | 31369.6 | 124.63 | 446.27 | 38.48 | 28.73 | 4201.27 | 0.75 | 0.91 | 0.1 | 0.24 | 1 | 10
46 | 120 | CONCLUIDO | 8.2867 | 12.07 | 8.95 | 59.66 | 0.88 | 9 | 252.9 | 57.72 | 12.5 | 7 | 62.68 | 31425.4 | 123.8 | 446.27 | 38.05 | 28.73 | 3987.44 | 0.75 | 0.91 | 0.1 | 0.23 | 1 | 10
47 | 120 | CONCLUIDO | 8.3432 | 11.99 | 8.91 | 66.84 | 0.9 | 8 | 253.35 | 57.72 | 12.75 | 6 | 62.88 | 31481.28 | 122.88 | 446.28 | 36.85 | 28.73 | 3390.48 | 0.78 | 0.91 | 0.09 | 0.19 | 1 | 10
48 | 120 | CONCLUIDO | 8.3376 | 11.99 | 8.92 | 66.9 | 0.91 | 8 | 253.81 | 57.72 | 13 | 6 | 63.08 | 31537.23 | 122.78 | 446.27 | 37.12 | 28.73 | 3523.54 | 0.77 | 0.91 | 0.09 | 0.2 | 1 | 10
49 | 120 | CONCLUIDO | 8.3513 | 11.97 | 8.9 | 66.76 | 0.93 | 8 | 254.26 | 57.72 | 13.25 | 6 | 63.29 | 31593.26 | 122.28 | 446.27 | 36.4 | 28.73 | 3162.96 | 0.79 | 0.92 | 0.09 | 0.18 | 1 | 10
50 | 120 | CONCLUIDO | 8.3527 | 11.97 | 8.9 | 66.74 | 0.94 | 8 | 254.72 | 57.72 | 13.5 | 6 | 63.49 | 31649.36 | 121.77 | 446.28 | 36.23 | 28.73 | 3079.82 | 0.79 | 0.92 | 0.1 | 0.18 | 1 | 10
51 | 120 | CONCLUIDO | 8.3666 | 11.95 | 8.88 | 66.59 | 0.96 | 8 | 255.17 | 57.72 | 13.75 | 6 | 63.7 | 31705.54 | 120.74 | 446.27 | 35.81 | 28.73 | 2871.98 | 0.8 | 0.92 | 0.09 | 0.16 | 1 | 10
52 | 120 | CONCLUIDO | 8.3291 | 12.01 | 8.93 | 67 | 0.97 | 8 | 255.63 | 57.72 | 14 | 6 | 63.91 | 31761.8 | 121.03 | 446.27 | 37.72 | 28.73 | 3823.26 | 0.76 | 0.91 | 0.09 | 0.21 | 1 | 10
53 | 120 | CONCLUIDO | 8.3289 | 12.01 | 8.93 | 67 | 0.99 | 8 | 256.09 | 57.72 | 14.25 | 6 | 64.11 | 31818.13 | 120.41 | 446.32 | 37.56 | 28.73 | 3747.38 | 0.76 | 0.91 | 0.09 | 0.21 | 1 | 10
54 | 120 | CONCLUIDO | 8.3963 | 11.91 | 8.88 | 76.13 | 1.01 | 7 | 256.54 | 57.72 | 14.5 | 5 | 64.32 | 31874.54 | 119.69 | 446.27 | 35.93 | 28.73 | 2935.97 | 0.8 | 0.92 | 0.09 | 0.16 | 1 | 10
55 | 120 | CONCLUIDO | 8.3893 | 11.92 | 8.89 | 76.22 | 1.02 | 7 | 257 | 57.72 | 14.75 | 5 | 64.53 | 31931.15 | 119.56 | 446.3 | 36.2 | 28.73 | 3071.45 | 0.79 | 0.92 | 0.09 | 0.17 | 1 | 10
56 | 120 | CONCLUIDO | 8.3916 | 11.92 | 8.89 | 76.19 | 1.04 | 7 | 257.46 | 57.72 | 15 | 5 | 64.74 | 31987.71 | 119.48 | 446.27 | 36.13 | 28.73 | 3033.36 | 0.8 | 0.92 | 0.09 | 0.17 | 1 | 10
57 | 120 | CONCLUIDO | 8.3867 | 11.92 | 8.9 | 76.25 | 1.05 | 7 | 257.92 | 57.72 | 15.25 | 5 | 64.95 | 32044.35 | 119.34 | 446.27 | 36.35 | 28.73 | 3146.69 | 0.79 | 0.92 | 0.09 | 0.18 | 1 | 10
58 | 120 | CONCLUIDO | 8.3891 | 11.92 | 8.89 | 76.22 | 1.07 | 7 | 258.38 | 57.72 | 15.5 | 5 | 65.16 | 32101.07 | 118.93 | 446.27 | 36.22 | 28.73 | 3082.34 | 0.79 | 0.92 | 0.09 | 0.17 | 1 | 10
59 | 120 | CONCLUIDO | 8.3871 | 11.92 | 8.9 | 76.25 | 1.08 | 7 | 258.84 | 57.72 | 15.75 | 5 | 65.37 | 32157.87 | 118.23 | 446.28 | 36.29 | 28.73 | 3116.04 | 0.79 | 0.92 | 0.09 | 0.17 | 1 | 10
60 | 120 | CONCLUIDO | 8.3985 | 11.91 | 8.88 | 76.11 | 1.1 | 7 | 259.3 | 57.72 | 16 | 5 | 65.58 | 32214.75 | 117.84 | 446.27 | 35.77 | 28.73 | 2856.05 | 0.8 | 0.92 | 0.09 | 0.16 | 1 | 10
61 | 120 | CONCLUIDO | 8.3957 | 11.91 | 8.88 | 76.14 | 1.11 | 7 | 259.76 | 57.72 | 16.25 | 5 | 65.79 | 32271.71 | 116.82 | 446.27 | 35.76 | 28.73 | 2851.08 | 0.8 | 0.92 | 0.1 | 0.16 | 1 | 10
62 | 120 | CONCLUIDO | 8.4714 | 11.8 | 8.82 | 88.22 | 1.13 | 6 | 260.23 | 57.72 | 16.5 | 4 | 66 | 32328.74 | 115.25 | 446.27 | 33.83 | 28.73 | 1890.11 | 0.85 | 0.92 | 0.09 | 0.1 | 1 | 10
63 | 120 | CONCLUIDO | 8.4507 | 11.83 | 8.85 | 88.51 | 1.14 | 6 | 260.69 | 57.72 | 16.75 | 4 | 66.21 | 32385.86 | 115.7 | 446.27 | 34.91 | 28.73 | 2428.24 | 0.82 | 0.92 | 0.09 | 0.13 | 1 | 10
64 | 120 | CONCLUIDO | 8.4278 | 11.87 | 8.88 | 88.83 | 1.16 | 6 | 261.15 | 57.72 | 17 | 4 | 66.43 | 32443.05 | 116.31 | 446.27 | 36.06 | 28.73 | 3002.83 | 0.8 | 0.92 | 0.09 | 0.16 | 1 | 10
65 | 120 | CONCLUIDO | 8.4483 | 11.84 | 8.85 | 88.54 | 1.17 | 6 | 261.62 | 57.72 | 17.25 | 4 | 66.64 | 32500.33 | 116.11 | 446.29 | 34.92 | 28.73 | 2436.36 | 0.82 | 0.92 | 0.09 | 0.13 | 1 | 10
66 | 120 | CONCLUIDO | 8.4408 | 11.85 | 8.87 | 88.65 | 1.19 | 6 | 262.08 | 57.72 | 17.5 | 4 | 66.86 | 32557.69 | 115.86 | 446.3 | 35.37 | 28.73 | 2661.43 | 0.81 | 0.92 | 0.09 | 0.14 | 1 | 10
67 | 120 | CONCLUIDO | 8.442 | 11.85 | 8.86 | 88.63 | 1.2 | 6 | 262.55 | 57.72 | 17.75 | 4 | 67.07 | 32615.12 | 116.16 | 446.27 | 35.24 | 28.73 | 2595.07 | 0.82 | 0.92 | 0.09 | 0.14 | 1 | 10
68 | 120 | CONCLUIDO | 8.4434 | 11.84 | 8.86 | 88.61 | 1.22 | 6 | 263.01 | 57.72 | 18 | 4 | 67.29 | 32672.64 | 115.92 | 446.27 | 35.18 | 28.73 | 2565.97 | 0.82 | 0.92 | 0.09 | 0.14 | 1 | 10
69 | 120 | CONCLUIDO | 8.442 | 11.85 | 8.86 | 88.63 | 1.23 | 6 | 263.48 | 57.72 | 18.25 | 4 | 67.51 | 32730.24 | 116 | 446.27 | 35.31 | 28.73 | 2629.74 | 0.81 | 0.92 | 0.09 | 0.14 | 1 | 10
70 | 120 | CONCLUIDO | 8.4501 | 11.83 | 8.85 | 88.52 | 1.25 | 6 | 263.95 | 57.72 | 18.5 | 4 | 67.72 | 32787.92 | 114.93 | 446.29 | 34.84 | 28.73 | 2394.6 | 0.82 | 0.92 | 0.09 | 0.13 | 1 | 10
71 | 120 | CONCLUIDO | 8.4485 | 11.84 | 8.85 | 88.54 | 1.26 | 6 | 264.42 | 57.72 | 18.75 | 4 | 67.94 | 32845.69 | 113.91 | 446.27 | 34.9 | 28.73 | 2424.19 | 0.82 | 0.92 | 0.09 | 0.13 | 1 | 10
72 | 120 | CONCLUIDO | 8.4632 | 11.82 | 8.83 | 88.34 | 1.28 | 6 | 264.89 | 57.72 | 19 | 4 | 68.16 | 32903.54 | 112.04 | 446.27 | 34.3 | 28.73 | 2122.55 | 0.84 | 0.92 | 0.09 | 0.11 | 1 | 10
73 | 120 | CONCLUIDO | 8.439 | 11.85 | 8.87 | 88.67 | 1.29 | 6 | 265.36 | 57.72 | 19.25 | 4 | 68.38 | 32961.47 | 111.41 | 446.27 | 35.51 | 28.73 | 2729.4 | 0.81 | 0.92 | 0.09 | 0.15 | 1 | 10
74 | 120 | CONCLUIDO | 8.4311 | 11.86 | 8.88 | 88.79 | 1.31 | 6 | 265.83 | 57.72 | 19.5 | 4 | 68.6 | 33019.48 | 110.17 | 446.27 | 35.84 | 28.73 | 2892.83 | 0.8 | 0.92 | 0.09 | 0.16 | 1 | 10
75 | 120 | CONCLUIDO | 8.4996 | 11.77 | 8.83 | 105.94 | 1.32 | 5 | 266.3 | 57.72 | 19.75 | 3 | 68.82 | 33077.58 | 109.24 | 446.3 | 34.09 | 28.73 | 2027.21 | 0.84 | 0.92 | 0.09 | 0.11 | 1 | 10
76 | 120 | CONCLUIDO | 8.4964 | 11.77 | 8.83 | 106 | 1.33 | 5 | 266.77 | 57.72 | 20 | 3 | 69.05 | 33135.76 | 109.43 | 446.27 | 34.32 | 28.73 | 2137.94 | 0.84 | 0.92 | 0.09 | 0.11 | 1 | 10
77 | 120 | CONCLUIDO | 8.5004 | 11.76 | 8.83 | 105.93 | 1.35 | 5 | 267.24 | 57.72 | 20.25 | 3 | 69.27 | 33194.02 | 109.1 | 446.27 | 34.07 | 28.73 | 2016.62 | 0.84 | 0.92 | 0.09 | 0.11 | 1 | 10
78 | 120 | CONCLUIDO | 8.4994 | 11.77 | 8.83 | 105.95 | 1.36 | 5 | 267.71 | 57.72 | 20.5 | 1 | 69.49 | 33252.37 | 109.34 | 446.27 | 34.01 | 28.73 | 1983.51 | 0.84 | 0.92 | 0.09 | 0.11 | 1 | 10
79 | 120 | CONCLUIDO | 8.4976 | 11.77 | 8.83 | 105.98 | 1.38 | 5 | 268.19 | 57.72 | 20.75 | 2 | 69.71 | 33310.81 | 109.67 | 446.27 | 34.22 | 28.73 | 2091.19 | 0.84 | 0.92 | 0.09 | 0.11 | 1 | 10
80 | 120 | CONCLUIDO | 8.4914 | 11.78 | 8.84 | 106.08 | 1.39 | 5 | 268.66 | 57.72 | 21 | 1 | 69.94 | 33369.33 | 110.04 | 446.27 | 34.47 | 28.73 | 2212.89 | 0.83 | 0.92 | 0.09 | 0.12 | 1 | 10
81 | 120 | CONCLUIDO | 8.4856 | 11.78 | 8.85 | 106.18 | 1.41 | 5 | 269.14 | 57.72 | 21.25 | 0 | 70.16 | 33427.94 | 110.26 | 446.27 | 34.67 | 28.73 | 2315.85 | 0.83 | 0.92 | 0.09 | 0.13 | 1 | 10
0 | 145 | CONCLUIDO | 3.6567 | 27.35 | 14.37 | 4.64 | 0.06 | 186 | 285.18 | 61.2 | 1 | 184 | 77.98 | 35406.83 | 254.11 | 446.52 | 215.95 | 28.73 | 92049.18 | 0.13 | 0.57 | 0.38 | 5.65 | 1 | 10
1 | 145 | CONCLUIDO | 4.4374 | 22.54 | 12.58 | 5.81 | 0.08 | 130 | 285.68 | 61.2 | 1.25 | 128 | 78.24 | 35468.6 | 221.93 | 446.5 | 156.87 | 28.73 | 62790.85 | 0.18 | 0.65 | 0.29 | 3.86 | 1 | 10
2 | 145 | CONCLUIDO | 5.0054 | 19.98 | 11.64 | 6.98 | 0.09 | 100 | 286.19 | 61.2 | 1.5 | 98 | 78.49 | 35530.47 | 205.01 | 446.42 | 126.06 | 28.73 | 47535.62 | 0.23 | 0.7 | 0.24 | 2.92 | 1 | 10
3 | 145 | CONCLUIDO | 5.4183 | 18.46 | 11.09 | 8.11 | 0.11 | 82 | 286.69 | 61.2 | 1.75 | 80 | 78.74 | 35592.57 | 194.96 | 446.33 | 108.01 | 28.73 | 38600.6 | 0.27 | 0.73 | 0.21 | 2.37 | 1 | 10
4 | 145 | CONCLUIDO | 5.7572 | 17.37 | 10.7 | 9.31 | 0.12 | 69 | 287.19 | 61.2 | 2 | 67 | 78.99 | 35654.65 | 187.89 | 446.33 | 95.39 | 28.73 | 32353.2 | 0.3 | 0.76 | 0.19 | 1.98 | 1 | 10
5 | 145 | CONCLUIDO | 6.0178 | 16.62 | 10.44 | 10.44 | 0.14 | 60 | 287.7 | 61.2 | 2.25 | 58 | 79.25 | 35716.83 | 182.95 | 446.34 | 86.53 | 28.73 | 27967.55 | 0.33 | 0.78 | 0.18 | 1.71 | 1 | 10
6 | 145 | CONCLUIDO | 6.2396 | 16.03 | 10.22 | 11.57 | 0.15 | 53 | 288.2 | 61.2 | 2.5 | 51 | 79.5 | 35779.11 | 178.92 | 446.32 | 79.44 | 28.73 | 24458.35 | 0.36 | 0.8 | 0.17 | 1.5 | 1 | 10
7 | 145 | CONCLUIDO | 6.4386 | 15.53 | 10.05 | 12.83 | 0.17 | 47 | 288.71 | 61.2 | 2.75 | 45 | 79.76 | 35841.5 | 175.64 | 446.31 | 74.1 | 28.73 | 21821.06 | 0.39 | 0.81 | 0.15 | 1.33 | 1 | 10
8 | 145 | CONCLUIDO | 6.5833 | 15.19 | 9.92 | 13.85 | 0.18 | 43 | 289.21 | 61.2 | 3 | 41 | 80.02 | 35903.99 | 173.16 | 446.29 | 69.89 | 28.73 | 19735.01 | 0.41 | 0.82 | 0.15 | 1.2 | 1 | 10
9 | 145 | CONCLUIDO | 6.7309 | 14.86 | 9.81 | 15.09 | 0.2 | 39 | 289.72 | 61.2 | 3.25 | 37 | 80.27 | 35966.59 | 170.88 | 446.29 | 65.86 | 28.73 | 17738.4 | 0.44 | 0.83 | 0.15 | 1.08 | 1 | 10
10 | 145 | CONCLUIDO | 6.8449 | 14.61 | 9.72 | 16.2 | 0.21 | 36 | 290.23 | 61.2 | 3.5 | 34 | 80.53 | 36029.29 | 169.06 | 446.35 | 63.23 | 28.73 | 16441.5 | 0.45 | 0.84 | 0.14 | 1 | 1 | 10
11 | 145 | CONCLUIDO | 6.9695 | 14.35 | 9.62 | 17.49 | 0.23 | 33 | 290.74 | 61.2 | 3.75 | 31 | 80.79 | 36092.1 | 167.17 | 446.29 | 59.99 | 28.73 | 14837 | 0.48 | 0.85 | 0.13 | 0.9 | 1 | 10
12 | 145 | CONCLUIDO | 7.0536 | 14.18 | 9.56 | 18.5 | 0.24 | 31 | 291.25 | 61.2 | 4 | 29 | 81.05 | 36155.02 | 165.88 | 446.35 | 57.79 | 28.73 | 13747.3 | 0.5 | 0.85 | 0.13 | 0.84 | 1 | 10
13 | 145 | CONCLUIDO | 7.15 | 13.99 | 9.47 | 19.6 | 0.26 | 29 | 291.76 | 61.2 | 4.25 | 27 | 81.31 | 36218.04 | 164.21 | 446.31 | 54.78 | 28.73 | 12250.67 | 0.52 | 0.86 | 0.13 | 0.75 | 1 | 10
14 | 145 | CONCLUIDO | 7.2879 | 13.72 | 9.32 | 20.7 | 0.27 | 27 | 292.27 | 61.2 | 4.5 | 25 | 81.57 | 36281.16 | 161.17 | 446.39 | 49.7 | 28.73 | 9721.51 | 0.58 | 0.87 | 0.12 | 0.6 | 1 | 10
15 | 145 | CONCLUIDO | 7.2298 | 13.83 | 9.48 | 21.88 | 0.29 | 26 | 292.79 | 61.2 | 4.75 | 24 | 81.84 | 36344.4 | 163.91 | 446.28 | 56.13 | 28.73 | 12940.15 | 0.51 | 0.86 | 0.11 | 0.76 | 1 | 10
16 | 145 | CONCLUIDO | 7.2529 | 13.79 | 9.49 | 22.78 | 0.3 | 25 | 293.3 | 61.2 | 5 | 23 | 82.1 | 36407.75 | 163.78 | 446.27 | 56.01 | 28.73 | 12883.88 | 0.51 | 0.86 | 0.12 | 0.77 | 1 | 10
17 | 145 | CONCLUIDO | 7.3208 | 13.66 | 9.42 | 23.54 | 0.32 | 24 | 293.81 | 61.2 | 5.25 | 22 | 82.36 | 36471.2 | 162.3 | 446.28 | 53.33 | 28.73 | 11550.04 | 0.54 | 0.86 | 0.12 | 0.7 | 1 | 10
18 | 145 | CONCLUIDO | 7.4247 | 13.47 | 9.33 | 25.46 | 0.33 | 22 | 294.33 | 61.2 | 5.5 | 20 | 82.63 | 36534.76 | 160.67 | 446.28 | 50.58 | 28.73 | 10186.03 | 0.57 | 0.87 | 0.12 | 0.61 | 1 | 10
19 | 145 | CONCLUIDO | 7.4731 | 13.38 | 9.3 | 26.57 | 0.35 | 21 | 294.84 | 61.2 | 5.75 | 19 | 82.9 | 36598.44 | 159.76 | 446.28 | 49.58 | 28.73 | 9691.54 | 0.58 | 0.88 | 0.11 | 0.58 | 1 | 10
20 | 145 | CONCLUIDO | 7.5263 | 13.29 | 9.26 | 27.78 | 0.36 | 20 | 295.36 | 61.2 | 6 | 18 | 83.16 | 36662.22 | 158.86 | 446.28 | 48.27 | 28.73 | 9038.07 | 0.6 | 0.88 | 0.11 | 0.54 | 1 | 10
21 | 145 | CONCLUIDO | 7.5199 | 13.3 | 9.27 | 27.81 | 0.38 | 20 | 295.88 | 61.2 | 6.25 | 18 | 83.43 | 36726.12 | 159.06 | 446.27 | 48.61 | 28.73 | 9210.55 | 0.59 | 0.88 | 0.11 | 0.55 | 1 | 10
22 | 145 | CONCLUIDO | 7.5675 | 13.21 | 9.24 | 29.18 | 0.39 | 19 | 296.4 | 61.2 | 6.5 | 17 | 83.7 | 36790.13 | 158.29 | 446.34 | 47.6 | 28.73 | 8712.46 | 0.6 | 0.88 | 0.11 | 0.52 | 1 | 10
23 | 145 | CONCLUIDO | 7.6194 | 13.12 | 9.21 | 30.68 | 0.4 | 18 | 296.92 | 61.2 | 6.75 | 16 | 83.97 | 36854.25 | 157.35 | 446.27 | 46.39 | 28.73 | 8111.36 | 0.62 | 0.88 | 0.11 | 0.48 | 1 | 10
24 | 145 | CONCLUIDO | 7.6153 | 13.13 | 9.21 | 30.71 | 0.42 | 18 | 297.44 | 61.2 | 7 | 16 | 84.24 | 36918.48 | 157.12 | 446.3 | 46.6 | 28.73 | 8214.32 | 0.62 | 0.88 | 0.11 | 0.49 | 1 | 10
25 | 145 | CONCLUIDO | 7.6677 | 13.04 | 9.18 | 32.39 | 0.43 | 17 | 297.96 | 61.2 | 7.25 | 15 | 84.51 | 36982.83 | 156.34 | 446.28 | 45.46 | 28.73 | 7648.76 | 0.63 | 0.89 | 0.11 | 0.46 | 1 | 10
26 | 145 | CONCLUIDO | 7.721 | 12.95 | 9.14 | 34.28 | 0.45 | 16 | 298.48 | 61.2 | 7.5 | 14 | 84.79 | 37047.29 | 155.49 | 446.32 | 44.23 | 28.73 | 7037.87 | 0.65 | 0.89 | 0.11 | 0.42 | 1 | 10
27 | 145 | CONCLUIDO | 7.7169 | 12.96 | 9.15 | 34.3 | 0.46 | 16 | 299.01 | 61.2 | 7.75 | 14 | 85.06 | 37111.87 | 155.56 | 446.33 | 44.5 | 28.73 | 7176.79 | 0.65 | 0.89 | 0.11 | 0.43 | 1 | 10
28 | 145 | CONCLUIDO | 7.7698 | 12.87 | 9.11 | 36.45 | 0.48 | 15 | 299.53 | 61.2 | 8 | 13 | 85.33 | 37176.68 | 154.74 | 446.27 | 43.28 | 28.73 | 6569.61 | 0.66 | 0.89 | 0.11 | 0.39 | 1 | 10
29 | 145 | CONCLUIDO | 7.7729 | 12.87 | 9.11 | 36.43 | 0.49 | 15 | 300.06 | 61.2 | 8.25 | 13 | 85.61 | 37241.49 | 154.45 | 446.27 | 43.14 | 28.73 | 6499.24 | 0.67 | 0.89 | 0.11 | 0.39 | 1 | 10
30 | 145 | CONCLUIDO | 7.8525 | 12.73 | 9.03 | 38.7 | 0.5 | 14 | 300.59 | 61.2 | 8.5 | 12 | 85.89 | 37306.42 | 152.95 | 446.29 | 40.45 | 28.73 | 5160.69 | 0.71 | 0.9 | 0.1 | 0.31 | 1 | 10
31 | 145 | CONCLUIDO | 7.8537 | 12.73 | 9.03 | 38.7 | 0.52 | 14 | 301.11 | 61.2 | 8.75 | 12 | 86.16 | 37371.47 | 152.58 | 446.3 | 40.72 | 28.73 | 5294.48 | 0.71 | 0.9 | 0.1 | 0.31 | 1 | 10
32 | 145 | CONCLUIDO | 7.7737 | 12.86 | 9.16 | 39.26 | 0.53 | 14 | 301.64 | 61.2 | 9 | 12 | 86.44 | 37436.63 | 154.66 | 446.34 | 45.4 | 28.73 | 7633.83 | 0.63 | 0.89 | 0.1 | 0.44 | 1 | 10
33 | 145 | CONCLUIDO | 7.8673 | 12.71 | 9.06 | 41.82 | 0.55 | 13 | 302.17 | 61.2 | 9.25 | 11 | 86.72 | 37501.91 | 152.59 | 446.28 | 41.8 | 28.73 | 5841.47 | 0.69 | 0.9 | 0.1 | 0.34 | 1 | 10
34 | 145 | CONCLUIDO | 7.8616 | 12.72 | 9.07 | 41.86 | 0.56 | 13 | 302.7 | 61.2 | 9.5 | 11 | 87 | 37567.32 | 152.61 | 446.3 | 42.07 | 28.73 | 5974.19 | 0.68 | 0.9 | 0.1 | 0.35 | 1 | 10
35 | 145 | CONCLUIDO | 7.8551 | 12.73 | 9.08 | 41.91 | 0.57 | 13 | 303.23 | 61.2 | 9.75 | 11 | 87.28 | 37632.84 | 152.82 | 446.27 | 42.45 | 28.73 | 6165.9 | 0.68 | 0.9 | 0.1 | 0.36 | 1 | 10
36 | 145 | CONCLUIDO | 7.9208 | 12.62 | 9.03 | 45.15 | 0.59 | 12 | 303.76 | 61.2 | 10 | 10 | 87.57 | 37698.48 | 151.5 | 446.28 | 40.65 | 28.73 | 5271.08 | 0.71 | 0.9 | 0.1 | 0.31 | 1 | 10
37 | 145 | CONCLUIDO | 7.9154 | 12.63 | 9.04 | 45.19 | 0.6 | 12 | 304.3 | 61.2 | 10.25 | 10 | 87.85 | 37764.25 | 151.69 | 446.3 | 40.97 | 28.73 | 5431.67 | 0.7 | 0.9 | 0.1 | 0.32 | 1 | 10
38 | 145 | CONCLUIDO | 7.9142 | 12.64 | 9.04 | 45.2 | 0.61 | 12 | 304.83 | 61.2 | 10.5 | 10 | 88.13 | 37830.13 | 151.65 | 446.27 | 41.1 | 28.73 | 5497.42 | 0.7 | 0.9 | 0.1 | 0.32 | 1 | 10
39 | 145 | CONCLUIDO | 7.9072 | 12.65 | 9.05 | 45.25 | 0.63 | 12 | 305.37 | 61.2 | 10.75 | 10 | 88.42 | 37896.14 | 151.32 | 446.27 | 41.38 | 28.73 | 5635.92 | 0.69 | 0.9 | 0.1 | 0.33 | 1 | 10
40 | 145 | CONCLUIDO | 7.9699 | 12.55 | 9.01 | 49.12 | 0.64 | 11 | 305.9 | 61.2 | 11 | 9 | 88.7 | 37962.28 | 150.25 | 446.28 | 39.91 | 28.73 | 4904.19 | 0.72 | 0.9 | 0.1 | 0.28 | 1 | 10
41 | 145 | CONCLUIDO | 7.972 | 12.54 | 9 | 49.1 | 0.65 | 11 | 306.44 | 61.2 | 11.25 | 9 | 88.99 | 38028.53 | 150.05 | 446.29 | 39.76 | 28.73 | 4831.74 | 0.72 | 0.9 | 0.1 | 0.28 | 1 | 10
42 | 145 | CONCLUIDO | 7.9688 | 12.55 | 9.01 | 49.13 | 0.67 | 11 | 306.98 | 61.2 | 11.5 | 9 | 89.28 | 38094.91 | 149.87 | 446.29 | 39.95 | 28.73 | 4923.33 | 0.72 | 0.9 | 0.1 | 0.29 | 1 | 10
43 | 145 | CONCLUIDO | 7.9713 | 12.54 | 9 | 49.11 | 0.68 | 11 | 307.52 | 61.2 | 11.75 | 9 | 89.57 | 38161.42 | 149.6 | 446.27 | 39.79 | 28.73 | 4843.12 | 0.72 | 0.9 | 0.1 | 0.28 | 1 | 10
44 | 145 | CONCLUIDO | 8.0314 | 12.45 | 8.96 | 53.78 | 0.69 | 10 | 308.06 | 61.2 | 12 | 8 | 89.86 | 38228.06 | 148.78 | 446.27 | 38.48 | 28.73 | 4192.65 | 0.75 | 0.91 | 0.1 | 0.24 | 1 | 10
45 | 145 | CONCLUIDO | 8.0393 | 12.44 | 8.95 | 53.71 | 0.71 | 10 | 308.6 | 61.2 | 12.25 | 8 | 90.15 | 38294.82 | 148.63 | 446.28 | 37.97 | 28.73 | 3940.58 | 0.76 | 0.91 | 0.1 | 0.23 | 1 | 10
46 | 145 | CONCLUIDO | 8.0652 | 12.4 | 8.91 | 53.47 | 0.72 | 10 | 309.14 | 61.2 | 12.5 | 8 | 90.44 | 38361.7 | 147.7 | 446.27 | 36.65 | 28.73 | 3280.61 | 0.78 | 0.91 | 0.1 | 0.19 | 1 | 10
47 | 145 | CONCLUIDO | 8.0398 | 12.44 | 8.95 | 53.7 | 0.73 | 10 | 309.68 | 61.2 | 12.75 | 8 | 90.74 | 38428.72 | 147.93 | 446.29 | 38.18 | 28.73 | 4044.77 | 0.75 | 0.91 | 0.09 | 0.23 | 1 | 10
48 | 145 | CONCLUIDO | 7.9941 | 12.51 | 9.02 | 54.13 | 0.75 | 10 | 310.23 | 61.2 | 13 | 8 | 91.03 | 38495.87 | 148.96 | 446.27 | 40.67 | 28.73 | 5289.9 | 0.71 | 0.9 | 0.09 | 0.3 | 1 | 10
49 | 145 | CONCLUIDO | 8.0759 | 12.38 | 8.95 | 59.66 | 0.76 | 9 | 310.77 | 61.2 | 13.25 | 7 | 91.33 | 38563.14 | 147.04 | 446.27 | 38.02 | 28.73 | 3971.33 | 0.76 | 0.91 | 0.1 | 0.23 | 1 | 10
50 | 145 | CONCLUIDO | 8.071 | 12.39 | 8.96 | 59.71 | 0.77 | 9 | 311.32 | 61.2 | 13.5 | 7 | 91.62 | 38630.55 | 147.2 | 446.27 | 38.33 | 28.73 | 4123.52 | 0.75 | 0.91 | 0.09 | 0.24 | 1 | 10
51 | 145 | CONCLUIDO | 8.0754 | 12.38 | 8.95 | 59.66 | 0.79 | 9 | 311.87 | 61.2 | 13.75 | 7 | 91.92 | 38698.21 | 146.92 | 446.27 | 38.02 | 28.73 | 3969.27 | 0.76 | 0.91 | 0.1 | 0.23 | 1 | 10
52 | 145 | CONCLUIDO | 8.0743 | 12.38 | 8.95 | 59.67 | 0.8 | 9 | 312.42 | 61.2 | 14 | 7 | 92.22 | 38765.89 | 147.17 | 446.27 | 38.22 | 28.73 | 4071.54 | 0.75 | 0.91 | 0.09 | 0.23 | 1 | 10
53 | 145 | CONCLUIDO | 8.0732 | 12.39 | 8.95 | 59.68 | 0.81 | 9 | 312.97 | 61.2 | 14.25 | 7 | 92.52 | 38833.69 | 146.95 | 446.27 | 38.26 | 28.73 | 4089.53 | 0.75 | 0.91 | 0.09 | 0.23 | 1 | 10
54 | 145 | CONCLUIDO | 8.0672 | 12.4 | 8.96 | 59.74 | 0.82 | 9 | 313.52 | 61.2 | 14.5 | 7 | 92.82 | 38901.63 | 146.93 | 446.28 | 38.52 | 28.73 | 4219.84 | 0.75 | 0.91 | 0.1 | 0.24 | 1 | 10
55 | 145 | CONCLUIDO | 8.0752 | 12.38 | 8.95 | 59.66 | 0.84 | 9 | 314.07 | 61.2 | 14.75 | 7 | 93.12 | 38969.71 | 146.32 | 446.28 | 38.06 | 28.73 | 3989.62 | 0.75 | 0.91 | 0.1 | 0.23 | 1 | 10
56 | 145 | CONCLUIDO | 8.1314 | 12.3 | 8.92 | 66.88 | 0.85 | 8 | 314.62 | 61.2 | 15 | 6 | 93.43 | 39037.92 | 145.43 | 446.29 | 36.98 | 28.73 | 3454.24 | 0.78 | 0.91 | 0.1 | 0.2 | 1 | 10
57 | 145 | CONCLUIDO | 8.131 | 12.3 | 8.92 | 66.89 | 0.86 | 8 | 315.18 | 61.2 | 15.25 | 6 | 93.73 | 39106.27 | 145.23 | 446.27 | 37.12 | 28.73 | 3527.42 | 0.77 | 0.91 | 0.09 | 0.2 | 1 | 10
58 | 145 | CONCLUIDO | 8.1317 | 12.3 | 8.92 | 66.88 | 0.87 | 8 | 315.73 | 61.2 | 15.5 | 6 | 94.03 | 39174.75 | 145.25 | 446.27 | 37.02 | 28.73 | 3476.69 | 0.78 | 0.91 | 0.09 | 0.2 | 1 | 10
59 | 145 | CONCLUIDO | 8.1411 | 12.28 | 8.9 | 66.77 | 0.89 | 8 | 316.29 | 61.2 | 15.75 | 6 | 94.34 | 39243.37 | 144.83 | 446.27 | 36.5 | 28.73 | 3212.51 | 0.79 | 0.91 | 0.09 | 0.18 | 1 | 10
60 | 145 | CONCLUIDO | 8.1402 | 12.28 | 8.9 | 66.78 | 0.9 | 8 | 316.85 | 61.2 | 16 | 6 | 94.65 | 39312.13 | 144.63 | 446.27 | 36.47 | 28.73 | 3198.28 | 0.79 | 0.91 | 0.1 | 0.18 | 1 | 10
61 | 145 | CONCLUIDO | 8.1625 | 12.25 | 8.87 | 66.53 | 0.91 | 8 | 317.41 | 61.2 | 16.25 | 6 | 94.96 | 39381.03 | 143.42 | 446.27 | 35.41 | 28.73 | 2669.71 | 0.81 | 0.92 | 0.09 | 0.15 | 1 | 10
62 | 145 | CONCLUIDO | 8.143 | 12.28 | 8.9 | 66.75 | 0.92 | 8 | 317.97 | 61.2 | 16.5 | 6 | 95.27 | 39450.07 | 143.6 | 446.27 | 36.54 | 28.73 | 3236.12 | 0.79 | 0.92 | 0.09 | 0.18 | 1 | 10
63 | 145 | CONCLUIDO | 8.1129 | 12.33 | 8.95 | 67.09 | 0.94 | 8 | 318.53 | 61.2 | 16.75 | 6 | 95.58 | 39519.26 | 144.15 | 446.27 | 38.14 | 28.73 | 4034.68 | 0.75 | 0.91 | 0.09 | 0.23 | 1 | 10
64 | 145 | CONCLUIDO | 8.1224 | 12.31 | 8.93 | 66.99 | 0.95 | 8 | 319.09 | 61.2 | 17 | 6 | 95.89 | 39588.58 | 143.45 | 446.28 | 37.51 | 28.73 | 3718.04 | 0.77 | 0.91 | 0.09 | 0.21 | 1 | 10
65 | 145 | CONCLUIDO | 8.1898 | 12.21 | 8.88 | 76.15 | 0.96 | 7 | 319.65 | 61.2 | 17.25 | 5 | 96.2 | 39658.05 | 142.81 | 446.27 | 35.93 | 28.73 | 2933.9 | 0.8 | 0.92 | 0.09 | 0.16 | 1 | 10
66 | 145 | CONCLUIDO | 8.1829 | 12.22 | 8.89 | 76.24 | 0.97 | 7 | 320.22 | 61.2 | 17.5 | 5 | 96.52 | 39727.66 | 142.91 | 446.27 | 36.33 | 28.73 | 3134.02 | 0.79 | 0.92 | 0.09 | 0.17 | 1 | 10
67 | 145 | CONCLUIDO | 8.1887 | 12.21 | 8.89 | 76.16 | 0.99 | 7 | 320.78 | 61.2 | 17.75 | 5 | 96.83 | 39797.41 | 142.55 | 446.27 | 35.96 | 28.73 | 2952.11 | 0.8 | 0.92 | 0.09 | 0.17 | 1 | 10
68 | 145 | CONCLUIDO | 8.1846 | 12.22 | 8.89 | 76.21 | 1 | 7 | 321.35 | 61.2 | 18 | 5 | 97.15 | 39867.32 | 142.77 | 446.27 | 36.22 | 28.73 | 3078.86 | 0.79 | 0.92 | 0.09 | 0.17 | 1 | 10
69 | 145 | CONCLUIDO | 8.18 | 12.22 | 8.9 | 76.27 | 1.01 | 7 | 321.92 | 61.2 | 18.25 | 5 | 97.47 | 39937.36 | 142.73 | 446.28 | 36.41 | 28.73 | 3177.1 | 0.79 | 0.92 | 0.09 | 0.18 | 1 | 10
70 | 145 | CONCLUIDO | 8.187 | 12.21 | 8.89 | 76.18 | 1.02 | 7 | 322.49 | 61.2 | 18.5 | 5 | 97.79 | 40007.56 | 142.37 | 446.28 | 36.04 | 28.73 | 2992.33 | 0.8 | 0.92 | 0.09 | 0.17 | 1 | 10
71 | 145 | CONCLUIDO | 8.1827 | 12.22 | 8.89 | 76.24 | 1.03 | 7 | 323.06 | 61.2 | 18.75 | 5 | 98.11 | 40077.9 | 142.14 | 446.27 | 36.31 | 28.73 | 3127.14 | 0.79 | 0.92 | 0.09 | 0.17 | 1 | 10
72 | 145 | CONCLUIDO | 8.187 | 12.21 | 8.89 | 76.18 | 1.05 | 7 | 323.63 | 61.2 | 19 | 5 | 98.43 | 40148.52 | 141.52 | 446.27 | 36.03 | 28.73 | 2987.06 | 0.8 | 0.92 | 0.09 | 0.17 | 1 | 10
73 | 145 | CONCLUIDO | 8.1909 | 12.21 | 8.88 | 76.13 | 1.06 | 7 | 324.2 | 61.2 | 19.25 | 5 | 98.75 | 40219.17 | 141.51 | 446.27 | 35.85 | 28.73 | 2895.42 | 0.8 | 0.92 | 0.09 | 0.16 | 1 | 10
74 | 145 | CONCLUIDO | 8.1872 | 12.21 | 8.89 | 76.18 | 1.07 | 7 | 324.78 | 61.2 | 19.5 | 5 | 99.08 | 40289.97 | 140.97 | 446.29 | 36 | 28.73 | 2971.39 | 0.8 | 0.92 | 0.09 | 0.17 | 1 | 10
75 | 145 | CONCLUIDO | 8.2077 | 12.18 | 8.86 | 75.92 | 1.08 | 7 | 325.35 | 61.2 | 19.75 | 5 | 99.4 | 40360.92 | 139.62 | 446.27 | 34.95 | 28.73 | 2447.27 | 0.82 | 0.92 | 0.09 | 0.14 | 1 | 10
76 | 145 | CONCLUIDO | 8.265 | 12.1 | 8.83 | 88.27 | 1.09 | 6 | 325.93 | 61.2 | 20 | 4 | 99.73 | 40432.03 | 139.18 | 446.27 | 34.03 | 28.73 | 1990.39 | 0.84 | 0.92 | 0.09 | 0.11 | 1 | 10
77 | 145 | CONCLUIDO | 8.2474 | 12.12 | 8.85 | 88.53 | 1.11 | 6 | 326.51 | 61.2 | 20.25 | 4 | 100.06 | 40503.29 | 139.62 | 446.27 | 34.97 | 28.73 | 2461.29 | 0.82 | 0.92 | 0.09 | 0.13 | 1 | 10
78 | 145 | CONCLUIDO | 8.2288 | 12.15 | 8.88 | 88.8 | 1.12 | 6 | 327.08 | 61.2 | 20.5 | 4 | 100.39 | 40574.7 | 140.12 | 446.27 | 35.94 | 28.73 | 2942.56 | 0.8 | 0.92 | 0.09 | 0.16 | 1 | 10
79 | 145 | CONCLUIDO | 8.2391 | 12.14 | 8.86 | 88.65 | 1.13 | 6 | 327.66 | 61.2 | 20.75 | 4 | 100.72 | 40646.27 | 140.33 | 446.27 | 35.32 | 28.73 | 2634.19 | 0.81 | 0.92 | 0.09 | 0.14 | 1 | 10
80 | 145 | CONCLUIDO | 8.2467 | 12.13 | 8.85 | 88.54 | 1.14 | 6 | 328.25 | 61.2 | 21 | 4 | 101.05 | 40718 | 140.04 | 446.27 | 34.93 | 28.73 | 2437.86 | 0.82 | 0.92 | 0.09 | 0.13 | 1 | 10
81 | 145 | CONCLUIDO | 8.2382 | 12.14 | 8.87 | 88.66 | 1.15 | 6 | 328.83 | 61.2 | 21.25 | 4 | 101.38 | 40789.89 | 140.08 | 446.29 | 35.38 | 28.73 | 2666.18 | 0.81 | 0.92 | 0.09 | 0.15 | 1 | 10
82 | 145 | CONCLUIDO | 8.2395 | 12.14 | 8.86 | 88.64 | 1.16 | 6 | 329.41 | 61.2 | 21.5 | 4 | 101.71 | 40861.93 | 140.24 | 446.27 | 35.32 | 28.73 | 2635.43 | 0.81 | 0.92 | 0.09 | 0.14 | 1 | 10
83 | 145 | CONCLUIDO | 8.2393 | 12.14 | 8.86 | 88.64 | 1.17 | 6 | 330 | 61.2 | 21.75 | 4 | 102.05 | 40934.14 | 140.3 | 446.34 | 35.34 | 28.73 | 2644.92 | 0.81 | 0.92 | 0.09 | 0.14 | 1 | 10
84 | 145 | CONCLUIDO | 8.2421 | 12.13 | 8.86 | 88.6 | 1.19 | 6 | 330.59 | 61.2 | 22 | 4 | 102.39 | 41006.51 | 140.47 | 446.27 | 35.15 | 28.73 | 2551.26 | 0.82 | 0.92 | 0.09 | 0.14 | 1 | 10
85 | 145 | CONCLUIDO | 8.2382 | 12.14 | 8.87 | 88.66 | 1.2 | 6 | 331.17 | 61.2 | 22.25 | 4 | 102.72 | 41079.04 | 140.34 | 446.27 | 35.35 | 28.73 | 2649.95 | 0.81 | 0.92 | 0.09 | 0.15 | 1 | 10
86 | 145 | CONCLUIDO | 8.245 | 12.13 | 8.86 | 88.56 | 1.21 | 6 | 331.76 | 61.2 | 22.5 | 4 | 103.06 | 41151.74 | 139.67 | 446.27 | 35.01 | 28.73 | 2481.44 | 0.82 | 0.92 | 0.09 | 0.14 | 1 | 10
87 | 145 | CONCLUIDO | 8.244 | 12.13 | 8.86 | 88.58 | 1.22 | 6 | 332.35 | 61.2 | 22.75 | 4 | 103.41 | 41224.6 | 139.12 | 446.27 | 35.07 | 28.73 | 2508.32 | 0.82 | 0.92 | 0.09 | 0.14 | 1 | 10
88 | 145 | CONCLUIDO | 8.2537 | 12.12 | 8.84 | 88.43 | 1.23 | 6 | 332.95 | 61.2 | 23 | 4 | 103.75 | 41297.62 | 138.06 | 446.28 | 34.49 | 28.73 | 2219.77 | 0.83 | 0.92 | 0.09 | 0.12 | 1 | 10
89 | 145 | CONCLUIDO | 8.261 | 12.1 | 8.83 | 88.33 | 1.24 | 6 | 333.54 | 61.2 | 23.25 | 4 | 104.09 | 41370.82 | 137.11 | 446.27 | 34.23 | 28.73 | 2091.38 | 0.84 | 0.92 | 0.09 | 0.11 | 1 | 10
90 | 145 | CONCLUIDO | 8.2482 | 12.12 | 8.85 | 88.51 | 1.25 | 6 | 334.14 | 61.2 | 23.5 | 4 | 104.44 | 41444.3 | 136.6 | 446.27 | 34.93 | 28.73 | 2442.16 | 0.82 | 0.92 | 0.09 | 0.13 | 1 | 10
91 | 145 | CONCLUIDO | 8.2314 | 12.15 | 8.88 | 88.76 | 1.26 | 6 | 334.73 | 61.2 | 23.75 | 4 | 104.78 | 41517.84 | 136.42 | 446.29 | 35.79 | 28.73 | 2867.83 | 0.8 | 0.92 | 0.09 | 0.16 | 1 | 10
92 | 145 | CONCLUIDO | 8.231 | 12.15 | 8.88 | 88.77 | 1.28 | 6 | 335.33 | 61.2 | 24 | 4 | 105.13 | 41591.55 | 135.55 | 446.27 | 35.78 | 28.73 | 2865.72 | 0.8 | 0.92 | 0.09 | 0.16 | 1 | 10
93 | 145 | CONCLUIDO | 8.3003 | 12.05 | 8.83 | 105.95 | 1.29 | 5 | 335.93 | 61.2 | 24.25 | 3 | 105.48 | 41665.42 | 134.52 | 446.27 | 34.15 | 28.73 | 2055.9 | 0.84 | 0.92 | 0.09 | 0.11 | 1 | 10
94 | 145 | CONCLUIDO | 8.3022 | 12.04 | 8.83 | 105.92 | 1.3 | 5 | 336.53 | 61.2 | 24.5 | 3 | 105.83 | 41739.48 | 134.72 | 446.27 | 34.08 | 28.73 | 2020.67 | 0.84 | 0.92 | 0.09 | 0.11 | 1 | 10
95 | 145 | CONCLUIDO | 8.2959 | 12.05 | 8.84 | 106.03 | 1.31 | 5 | 337.13 | 61.2 | 24.75 | 3 | 106.18 | 41813.7 | 134.95 | 446.28 | 34.4 | 28.73 | 2180.57 | 0.84 | 0.92 | 0.09 | 0.12 | 1 | 10
96 | 145 | CONCLUIDO | 8.2984 | 12.05 | 8.83 | 105.98 | 1.32 | 5 | 337.73 | 61.2 | 25 | 3 | 106.53 | 41888.1 | 134.72 | 446.27 | 34.22 | 28.73 | 2089.93 | 0.84 | 0.92 | 0.09 | 0.11 | 1 | 10
97 | 145 | CONCLUIDO | 8.3049 | 12.04 | 8.82 | 105.87 | 1.33 | 5 | 338.34 | 61.2 | 25.25 | 3 | 106.89 | 41962.68 | 134.86 | 446.27 | 33.92 | 28.73 | 1941.15 | 0.85 | 0.92 | 0.09 | 0.1 | 1 | 10
98 | 145 | CONCLUIDO | 8.3028 | 12.04 | 8.83 | 105.91 | 1.34 | 5 | 338.94 | 61.2 | 25.5 | 3 | 107.25 | 42037.44 | 135.26 | 446.29 | 34.03 | 28.73 | 1995.77 | 0.84 | 0.92 | 0.09 | 0.1 | 1 | 10
99 | 145 | CONCLUIDO | 8.2997 | 12.05 | 8.83 | 105.96 | 1.35 | 5 | 339.55 | 61.2 | 25.75 | 3 | 107.6 | 42112.37 | 135.55 | 446.27 | 34.14 | 28.73 | 2049.79 | 0.84 | 0.92 | 0.09 | 0.11 | 1 | 10
100 | 145 | CONCLUIDO | 8.302 | 12.05 | 8.83 | 105.92 | 1.36 | 5 | 340.16 | 61.2 | 26 | 3 | 107.96 | 42187.49 | 135.53 | 446.28 | 34 | 28.73 | 1981.14 | 0.84 | 0.92 | 0.09 | 0.11 | 1 | 10
101 | 145 | CONCLUIDO | 8.3143 | 12.03 | 8.81 | 105.71 | 1.37 | 5 | 340.77 | 61.2 | 26.25 | 3 | 108.32 | 42262.79 | 135.43 | 446.27 | 33.39 | 28.73 | 1675.79 | 0.86 | 0.92 | 0.09 | 0.09 | 1 | 10
102 | 145 | CONCLUIDO | 8.3164 | 12.02 | 8.81 | 105.67 | 1.38 | 5 | 341.38 | 61.2 | 26.5 | 3 | 108.68 | 42338.27 | 135.32 | 446.27 | 33.36 | 28.73 | 1662.22 | 0.86 | 0.92 | 0.09 | 0.09 | 1 | 10
103 | 145 | CONCLUIDO | 8.3112 | 12.03 | 8.81 | 105.76 | 1.39 | 5 | 342 | 61.2 | 26.75 | 3 | 109.05 | 42413.94 | 135.68 | 446.27 | 33.65 | 28.73 | 1804.33 | 0.85 | 0.92 | 0.09 | 0.09 | 1 | 10
104 | 145 | CONCLUIDO | 8.2988 | 12.05 | 8.83 | 105.98 | 1.4 | 5 | 342.61 | 61.2 | 27 | 3 | 109.41 | 42489.79 | 135.81 | 446.27 | 34.29 | 28.73 | 2125.28 | 0.84 | 0.92 | 0.09 | 0.11 | 1 | 10
105 | 145 | CONCLUIDO | 8.2858 | 12.07 | 8.85 | 106.2 | 1.42 | 5 | 343.23 | 61.2 | 27.25 | 3 | 109.78 | 42565.83 | 136.25 | 446.27 | 34.94 | 28.73 | 2450.79 | 0.82 | 0.92 | 0.09 | 0.13 | 1 | 10
106 | 145 | CONCLUIDO | 8.2911 | 12.06 | 8.84 | 106.11 | 1.43 | 5 | 343.85 | 61.2 | 27.5 | 3 | 110.15 | 42642.18 | 135.72 | 446.28 | 34.59 | 28.73 | 2276.86 | 0.83 | 0.92 | 0.09 | 0.12 | 1 | 10
107 | 145 | CONCLUIDO | 8.2953 | 12.06 | 8.84 | 106.04 | 1.44 | 5 | 344.47 | 61.2 | 27.75 | 3 | 110.52 | 42718.61 | 135.09 | 446.27 | 34.43 | 28.73 | 2192.91 | 0.83 | 0.92 | 0.09 | 0.12 | 1 | 10
108 | 145 | CONCLUIDO | 8.2942 | 12.06 | 8.84 | 106.06 | 1.45 | 5 | 345.09 | 61.2 | 28 | 3 | 110.89 | 42795.22 | 134.79 | 446.27 | 34.47 | 28.73 | 2215.59 | 0.83 | 0.92 | 0.09 | 0.12 | 1 | 10
109 | 145 | CONCLUIDO | 8.2963 | 12.05 | 8.84 | 106.02 | 1.46 | 5 | 345.71 | 61.2 | 28.25 | 3 | 111.26 | 42872.03 | 134.27 | 446.27 | 34.35 | 28.73 | 2156.71 | 0.84 | 0.92 | 0.09 | 0.11 | 1 | 10
110 | 145 | CONCLUIDO | 8.2993 | 12.05 | 8.83 | 105.97 | 1.47 | 5 | 346.34 | 61.2 | 28.5 | 3 | 111.64 | 42949.03 | 134.06 | 446.28 | 34.15 | 28.73 | 2056.57 | 0.84 | 0.92 | 0.09 | 0.11 | 1 | 10
111 | 145 | CONCLUIDO | 8.298 | 12.05 | 8.83 | 105.99 | 1.48 | 5 | 346.96 | 61.2 | 28.75 | 3 | 112.01 | 43026.23 | 133.59 | 446.27 | 34.31 | 28.73 | 2133.52 | 0.84 | 0.92 | 0.09 | 0.11 | 1 | 10
112 | 145 | CONCLUIDO | 8.3007 | 12.05 | 8.83 | 105.94 | 1.49 | 5 | 347.59 | 61.2 | 29 | 3 | 112.39 | 43103.63 | 133.16 | 446.27 | 34.11 | 28.73 | 2036.23 | 0.84 | 0.92 | 0.09 | 0.11 | 1 | 10
113 | 145 | CONCLUIDO | 8.3016 | 12.05 | 8.83 | 105.93 | 1.5 | 5 | 348.22 | 61.2 | 29.25 | 2 | 112.77 | 43181.22 | 132.62 | 446.29 | 33.95 | 28.73 | 1952.73 | 0.85 | 0.92 | 0.09 | 0.11 | 1 | 10
114 | 145 | CONCLUIDO | 8.3085 | 12.04 | 8.82 | 105.81 | 1.51 | 5 | 348.85 | 61.2 | 29.5 | 2 | 113.15 | 43259.02 | 131.98 | 446.29 | 33.6 | 28.73 | 1779.86 | 0.86 | 0.92 | 0.09 | 0.1 | 1 | 10
115 | 145 | CONCLUIDO | 8.3118 | 12.03 | 8.81 | 105.75 | 1.52 | 5 | 349.48 | 61.2 | 29.75 | 2 | 113.53 | 43337.02 | 131.29 | 446.29 | 33.53 | 28.73 | 1742.87 | 0.86 | 0.92 | 0.09 | 0.09 | 1 | 10
116 | 145 | CONCLUIDO | 8.3095 | 12.03 | 8.82 | 105.79 | 1.53 | 5 | 350.12 | 61.2 | 30 | 1 | 113.92 | 43415.22 | 131.15 | 446.29 | 33.61 | 28.73 | 1784.18 | 0.85 | 0.92 | 0.09 | 0.1 | 1 | 10
117 | 145 | CONCLUIDO | 8.3068 | 12.04 | 8.82 | 105.84 | 1.54 | 5 | 350.75 | 61.2 | 30.25 | 1 | 114.3 | 43493.63 | 131.21 | 446.29 | 33.73 | 28.73 | 1846.03 | 0.85 | 0.92 | 0.09 | 0.1 | 1 | 10
118 | 145 | CONCLUIDO | 8.3035 | 12.04 | 8.82 | 105.89 | 1.55 | 5 | 351.39 | 61.2 | 30.5 | 1 | 114.69 | 43572.25 | 131.27 | 446.29 | 33.91 | 28.73 | 1936.65 | 0.85 | 0.92 | 0.09 | 0.1 | 1 | 10
119 | 145 | CONCLUIDO | 8.2991 | 12.05 | 8.83 | 105.97 | 1.56 | 5 | 352.03 | 61.2 | 30.75 | 0 | 115.08 | 43651.07 | 131.48 | 446.29 | 34.08 | 28.73 | 2018.74 | 0.84 | 0.92 | 0.09 | 0.11 | 1 | 10
0 | 65 | CONCLUIDO | 6.2839 | 15.91 | 11.31 | 7.63 | 0.13 | 89 | 133.21 | 46.47 | 1 | 87 | 20.75 | 16663.42 | 121.2 | 446.37 | 115.02 | 28.73 | 42067.67 | 0.25 | 0.72 | 0.22 | 2.59 | 1 | 10
1 | 65 | CONCLUIDO | 6.8551 | 14.59 | 10.61 | 9.65 | 0.17 | 66 | 133.55 | 46.47 | 1.25 | 64 | 20.83 | 16704.7 | 112.91 | 446.33 | 92.13 | 28.73 | 30741.4 | 0.31 | 0.77 | 0.19 | 1.89 | 1 | 10
2 | 65 | CONCLUIDO | 7.2199 | 13.85 | 10.23 | 11.58 | 0.2 | 53 | 133.88 | 46.47 | 1.5 | 51 | 20.91 | 16746.01 | 108.16 | 446.35 | 79.75 | 28.73 | 24614.18 | 0.36 | 0.8 | 0.17 | 1.51 | 1 | 10
3 | 65 | CONCLUIDO | 7.4956 | 13.34 | 9.96 | 13.59 | 0.23 | 44 | 134.22 | 46.47 | 1.75 | 42 | 21 | 16787.35 | 104.56 | 446.33 | 70.95 | 28.73 | 20261.98 | 0.4 | 0.82 | 0.15 | 1.24 | 1 | 10
4 | 65 | CONCLUIDO | 7.701 | 12.99 | 9.77 | 15.43 | 0.26 | 38 | 134.55 | 46.47 | 2 | 36 | 21.09 | 16828.84 | 101.86 | 446.29 | 64.87 | 28.73 | 17248.17 | 0.44 | 0.83 | 0.14 | 1.05 | 1 | 10
5 | 65 | CONCLUIDO | 7.8707 | 12.71 | 9.63 | 17.5 | 0.29 | 33 | 134.89 | 46.47 | 2.25 | 31 | 21.17 | 16870.25 | 99.66 | 446.35 | 59.94 | 28.73 | 14809.08 | 0.48 | 0.85 | 0.14 | 0.91 | 1 | 10
6 | 65 | CONCLUIDO | 8.0336 | 12.45 | 9.48 | 19.61 | 0.33 | 29 | 135.22 | 46.47 | 2.5 | 27 | 21.26 | 16911.68 | 97.37 | 446.32 | 54.98 | 28.73 | 12350.47 | 0.52 | 0.86 | 0.13 | 0.76 | 1 | 10
7 | 65 | CONCLUIDO | 8.1494 | 12.27 | 9.38 | 21.65 | 0.36 | 26 | 135.56 | 46.47 | 2.75 | 24 | 21.34 | 16953.14 | 95.53 | 446.27 | 52.61 | 28.73 | 11178.94 | 0.55 | 0.87 | 0.11 | 0.66 | 1 | 10
8 | 65 | CONCLUIDO | 8.1731 | 12.24 | 9.4 | 23.5 | 0.39 | 24 | 135.9 | 46.47 | 3 | 22 | 21.43 | 16994.64 | 95.18 | 446.28 | 52.88 | 28.73 | 11322.67 | 0.54 | 0.87 | 0.12 | 0.68 | 1 | 10
9 | 65 | CONCLUIDO | 8.2542 | 12.12 | 9.34 | 25.46 | 0.42 | 22 | 136.23 | 46.47 | 3.25 | 20 | 21.52 | 17036.16 | 93.71 | 446.32 | 50.73 | 28.73 | 10259.9 | 0.57 | 0.87 | 0.12 | 0.61 | 1 | 10
10 | 65 | CONCLUIDO | 8.343 | 11.99 | 9.26 | 27.78 | 0.45 | 20 | 136.57 | 46.47 | 3.5 | 18 | 21.6 | 17077.72 | 92.2 | 446.3 | 48.3 | 28.73 | 9054.75 | 0.59 | 0.88 | 0.11 | 0.54 | 1 | 10
11 | 65 | CONCLUIDO | 8.3762 | 11.94 | 9.24 | 29.18 | 0.48 | 19 | 136.91 | 46.47 | 3.75 | 17 | 21.69 | 17119.3 | 91.51 | 446.31 | 47.59 | 28.73 | 8702.75 | 0.6 | 0.88 | 0.11 | 0.52 | 1 | 10
12 | 65 | CONCLUIDO | 8.4197 | 11.88 | 9.21 | 30.69 | 0.52 | 18 | 137.25 | 46.47 | 4 | 16 | 21.78 | 17160.92 | 90.15 | 446.27 | 46.48 | 28.73 | 8154.94 | 0.62 | 0.88 | 0.11 | 0.49 | 1 | 10
13 | 65 | CONCLUIDO | 8.4986 | 11.77 | 9.15 | 34.32 | 0.55 | 16 | 137.58 | 46.47 | 4.25 | 14 | 21.87 | 17202.57 | 88.67 | 446.27 | 44.56 | 28.73 | 7205.1 | 0.64 | 0.89 | 0.11 | 0.43 | 1 | 10
14 | 65 | CONCLUIDO | 8.5462 | 11.7 | 9.11 | 36.45 | 0.58 | 15 | 137.92 | 46.47 | 4.5 | 13 | 21.95 | 17244.24 | 87.8 | 446.28 | 43.39 | 28.73 | 6622.88 | 0.66 | 0.89 | 0.1 | 0.39 | 1 | 10
15 | 65 | CONCLUIDO | 8.5765 | 11.66 | 9.07 | 36.28 | 0.61 | 15 | 138.26 | 46.47 | 4.75 | 13 | 22.04 | 17285.95 | 86.93 | 446.27 | 41.77 | 28.73 | 5814.27 | 0.69 | 0.9 | 0.11 | 0.35 | 1 | 10
16 | 65 | CONCLUIDO | 8.5553 | 11.69 | 9.13 | 39.12 | 0.64 | 14 | 138.6 | 46.47 | 5 | 12 | 22.13 | 17327.69 | 86.42 | 446.27 | 44.19 | 28.73 | 7031.65 | 0.65 | 0.89 | 0.1 | 0.41 | 1 | 10
17 | 65 | CONCLUIDO | 8.6094 | 11.62 | 9.08 | 41.91 | 0.67 | 13 | 138.94 | 46.47 | 5.25 | 11 | 22.22 | 17369.47 | 85.21 | 446.27 | 42.45 | 28.73 | 6165.72 | 0.68 | 0.9 | 0.1 | 0.36 | 1 | 10
18 | 65 | CONCLUIDO | 8.6691 | 11.54 | 9.03 | 45.14 | 0.7 | 12 | 139.28 | 46.47 | 5.5 | 10 | 22.31 | 17411.27 | 83.7 | 446.28 | 40.69 | 28.73 | 5290.8 | 0.71 | 0.9 | 0.1 | 0.31 | 1 | 10
19 | 65 | CONCLUIDO | 8.663 | 11.54 | 9.04 | 45.18 | 0.73 | 12 | 139.61 | 46.47 | 5.75 | 10 | 22.4 | 17453.1 | 83.56 | 446.29 | 40.93 | 28.73 | 5408.1 | 0.7 | 0.9 | 0.1 | 0.32 | 1 | 10
20 | 65 | CONCLUIDO | 8.7089 | 11.48 | 9 | 49.11 | 0.76 | 11 | 139.95 | 46.47 | 6 | 9 | 22.49 | 17494.97 | 81.79 | 446.28 | 39.78 | 28.73 | 4839.23 | 0.72 | 0.9 | 0.1 | 0.28 | 1 | 10
21 | 65 | CONCLUIDO | 8.702 | 11.49 | 9.01 | 49.16 | 0.79 | 11 | 140.29 | 46.47 | 6.25 | 9 | 22.58 | 17536.87 | 81.02 | 446.27 | 40.14 | 28.73 | 5021.01 | 0.72 | 0.9 | 0.1 | 0.29 | 1 | 10
22 | 65 | CONCLUIDO | 8.7766 | 11.39 | 8.94 | 53.65 | 0.82 | 10 | 140.63 | 46.47 | 6.5 | 8 | 22.67 | 17578.8 | 79.88 | 446.31 | 37.68 | 28.73 | 3793.24 | 0.76 | 0.91 | 0.1 | 0.22 | 1 | 10
23 | 65 | CONCLUIDO | 8.7709 | 11.4 | 8.95 | 53.69 | 0.85 | 10 | 140.97 | 46.47 | 6.75 | 8 | 22.76 | 17620.76 | 78.85 | 446.29 | 38.18 | 28.73 | 4044.33 | 0.75 | 0.91 | 0.09 | 0.23 | 1 | 10
24 | 65 | CONCLUIDO | 8.7942 | 11.37 | 8.95 | 59.64 | 0.88 | 9 | 141.31 | 46.47 | 7 | 7 | 22.85 | 17662.75 | 77.37 | 446.32 | 37.97 | 28.73 | 3944.77 | 0.76 | 0.91 | 0.09 | 0.23 | 1 | 10
25 | 65 | CONCLUIDO | 8.7938 | 11.37 | 8.95 | 59.64 | 0.91 | 9 | 141.66 | 46.47 | 7.25 | 6 | 22.94 | 17704.77 | 76.98 | 446.29 | 37.9 | 28.73 | 3909.62 | 0.76 | 0.91 | 0.1 | 0.23 | 1 | 10
26 | 65 | CONCLUIDO | 8.7835 | 11.38 | 8.96 | 59.73 | 0.93 | 9 | 142 | 46.47 | 7.5 | 6 | 23.03 | 17746.83 | 76.39 | 446.27 | 38.39 | 28.73 | 4153.51 | 0.75 | 0.91 | 0.1 | 0.24 | 1 | 10
27 | 65 | CONCLUIDO | 8.8428 | 11.31 | 8.91 | 66.83 | 0.96 | 8 | 142.34 | 46.47 | 7.75 | 2 | 23.12 | 17788.92 | 74.7 | 446.27 | 36.66 | 28.73 | 3294.25 | 0.78 | 0.91 | 0.1 | 0.19 | 1 | 10
28 | 65 | CONCLUIDO | 8.8335 | 11.32 | 8.92 | 66.92 | 0.99 | 8 | 142.68 | 46.47 | 8 | 2 | 23.21 | 17831.04 | 75.11 | 446.27 | 37.05 | 28.73 | 3492.1 | 0.78 | 0.91 | 0.1 | 0.2 | 1 | 10
29 | 65 | CONCLUIDO | 8.8313 | 11.32 | 8.93 | 66.94 | 1.02 | 8 | 143.02 | 46.47 | 8.25 | 1 | 23.3 | 17873.19 | 75.19 | 446.29 | 37.06 | 28.73 | 3495.93 | 0.78 | 0.91 | 0.1 | 0.2 | 1 | 10
30 | 65 | CONCLUIDO | 8.8294 | 11.33 | 8.93 | 66.96 | 1.05 | 8 | 143.36 | 46.47 | 8.5 | 0 | 23.4 | 17915.37 | 75.33 | 446.27 | 37.13 | 28.73 | 3528.3 | 0.77 | 0.91 | 0.1 | 0.21 | 1 | 10
0 | 130 | CONCLUIDO | 4.0981 | 24.4 | 13.63 | 5.02 | 0.07 | 163 | 252.85 | 59.19 | 1 | 161 | 62.65 | 31418.63 | 223.12 | 446.48 | 191.15 | 28.73 | 79763.9 | 0.15 | 0.6 | 0.35 | 4.9 | 1 | 10
1 | 130 | CONCLUIDO | 4.8502 | 20.62 | 12.14 | 6.28 | 0.09 | 116 | 253.3 | 59.19 | 1.25 | 114 | 62.86 | 31474.5 | 198.31 | 446.37 | 142.36 | 28.73 | 55604.13 | 0.2 | 0.67 | 0.27 | 3.42 | 1 | 10
2 | 130 | CONCLUIDO | 5.3922 | 18.55 | 11.34 | 7.56 | 0.11 | 90 | 253.75 | 59.19 | 1.5 | 88 | 63.06 | 31530.44 | 184.8 | 446.46 | 116.11 | 28.73 | 42608.43 | 0.25 | 0.72 | 0.22 | 2.62 | 1 | 10
3 | 130 | CONCLUIDO | 5.7887 | 17.27 | 10.85 | 8.8 | 0.12 | 74 | 254.21 | 59.19 | 1.75 | 72 | 63.26 | 31586.46 | 176.52 | 446.38 | 100.44 | 28.73 | 34857.46 | 0.29 | 0.75 | 0.19 | 2.13 | 1 | 10
4 | 130 | CONCLUIDO | 6.0946 | 16.41 | 10.52 | 10.02 | 0.14 | 63 | 254.66 | 59.19 | 2 | 61 | 63.47 | 31642.55 | 170.79 | 446.32 | 89.44 | 28.73 | 29411.22 | 0.32 | 0.77 | 0.18 | 1.8 | 1 | 10
5 | 130 | CONCLUIDO | 6.3378 | 15.78 | 10.28 | 11.22 | 0.16 | 55 | 255.12 | 59.19 | 2.25 | 53 | 63.67 | 31698.72 | 166.62 | 446.37 | 81.75 | 28.73 | 25605.43 | 0.35 | 0.79 | 0.17 | 1.56 | 1 | 10
6 | 130 | CONCLUIDO | 6.5606 | 15.24 | 10.09 | 12.61 | 0.17 | 48 | 255.57 | 59.19 | 2.5 | 46 | 63.88 | 31754.97 | 163.1 | 446.29 | 75.36 | 28.73 | 22446.43 | 0.38 | 0.81 | 0.16 | 1.37 | 1 | 10
7 | 130 | CONCLUIDO | 6.7407 | 14.84 | 9.93 | 13.85 | 0.19 | 43 | 256.03 | 59.19 | 2.75 | 41 | 64.09 | 31811.29 | 160.18 | 446.37 | 69.93 | 28.73 | 19754.72 | 0.41 | 0.82 | 0.15 | 1.21 | 1 | 10
8 | 130 | CONCLUIDO | 6.8872 | 14.52 | 9.81 | 15.09 | 0.21 | 39 | 256.49 | 59.19 | 3 | 37 | 64.29 | 31867.69 | 157.94 | 446.35 | 65.96 | 28.73 | 17791.16 | 0.44 | 0.83 | 0.15 | 1.09 | 1 | 10
9 | 130 | CONCLUIDO | 7.002 | 14.28 | 9.72 | 16.19 | 0.23 | 36 | 256.95 | 59.19 | 3.25 | 34 | 64.5 | 31924.29 | 156.09 | 446.28 | 63 | 28.73 | 16325.39 | 0.46 | 0.84 | 0.14 | 1 | 1 | 10
10 | 130 | CONCLUIDO | 7.1214 | 14.04 | 9.62 | 17.5 | 0.24 | 33 | 257.41 | 59.19 | 3.5 | 31 | 64.71 | 31980.84 | 154.47 | 446.28 | 59.89 | 28.73 | 14787.07 | 0.48 | 0.85 | 0.13 | 0.9 | 1 | 10
11 | 130 | CONCLUIDO | 7.2107 | 13.87 | 9.55 | 18.48 | 0.26 | 31 | 257.86 | 59.19 | 3.75 | 29 | 64.92 | 32037.48 | 152.85 | 446.27 | 57.47 | 28.73 | 13586.57 | 0.5 | 0.85 | 0.13 | 0.83 | 1 | 10
12 | 130 | CONCLUIDO | 7.3693 | 13.57 | 9.4 | 20.13 | 0.28 | 28 | 258.32 | 59.19 | 4 | 26 | 65.13 | 32094.19 | 150.06 | 446.35 | 52.26 | 28.73 | 10996.67 | 0.55 | 0.87 | 0.13 | 0.67 | 1 | 10
13 | 130 | CONCLUIDO | 7.4195 | 13.48 | 9.35 | 20.78 | 0.29 | 27 | 258.78 | 59.19 | 4.25 | 25 | 65.34 | 32150.98 | 149.01 | 446.3 | 51.42 | 28.73 | 10580.82 | 0.56 | 0.87 | 0.11 | 0.63 | 1 | 10
14 | 130 | CONCLUIDO | 7.3505 | 13.6 | 9.53 | 21.99 | 0.31 | 26 | 259.25 | 59.19 | 4.5 | 24 | 65.55 | 32207.85 | 151.69 | 446.32 | 57.08 | 28.73 | 13416.54 | 0.5 | 0.85 | 0.13 | 0.81 | 1 | 10
15 | 130 | CONCLUIDO | 7.4721 | 13.38 | 9.4 | 23.51 | 0.33 | 24 | 259.71 | 59.19 | 4.75 | 22 | 65.76 | 32264.79 | 149.66 | 446.33 | 52.98 | 28.73 | 11376.7 | 0.54 | 0.87 | 0.12 | 0.68 | 1 | 10
16 | 130 | CONCLUIDO | 7.515 | 13.31 | 9.38 | 24.46 | 0.34 | 23 | 260.17 | 59.19 | 5 | 21 | 65.98 | 32321.82 | 148.81 | 446.29 | 52.15 | 28.73 | 10962.61 | 0.55 | 0.87 | 0.12 | 0.66 | 1 | 10
17 | 130 | CONCLUIDO | 7.5645 | 13.22 | 9.34 | 25.47 | 0.36 | 22 | 260.63 | 59.19 | 5.25 | 20 | 66.19 | 32378.93 | 147.81 | 446.28 | 50.82 | 28.73 | 10304.61 | 0.57 | 0.87 | 0.12 | 0.62 | 1 | 10
18 | 130 | CONCLUIDO | 7.6163 | 13.13 | 9.3 | 26.57 | 0.37 | 21 | 261.1 | 59.19 | 5.5 | 19 | 66.4 | 32436.11 | 146.84 | 446.36 | 49.45 | 28.73 | 9624.61 | 0.58 | 0.88 | 0.11 | 0.58 | 1 | 10
19 | 130 | CONCLUIDO | 7.6601 | 13.05 | 9.27 | 27.82 | 0.39 | 20 | 261.56 | 59.19 | 5.75 | 18 | 66.62 | 32493.38 | 146.38 | 446.28 | 48.61 | 28.73 | 9208.22 | 0.59 | 0.88 | 0.11 | 0.55 | 1 | 10
20 | 130 | CONCLUIDO | 7.7075 | 12.97 | 9.24 | 29.18 | 0.41 | 19 | 262.03 | 59.19 | 6 | 17 | 66.83 | 32550.72 | 145.42 | 446.28 | 47.63 | 28.73 | 8726.34 | 0.6 | 0.88 | 0.11 | 0.52 | 1 | 10
21 | 130 | CONCLUIDO | 7.7633 | 12.88 | 9.2 | 30.65 | 0.42 | 18 | 262.49 | 59.19 | 6.25 | 16 | 67.05 | 32608.15 | 144.5 | 446.28 | 46.04 | 28.73 | 7937.04 | 0.62 | 0.89 | 0.11 | 0.48 | 1 | 10
22 | 130 | CONCLUIDO | 7.8047 | 12.81 | 9.18 | 32.39 | 0.44 | 17 | 262.96 | 59.19 | 6.5 | 15 | 67.26 | 32665.66 | 143.82 | 446.31 | 45.44 | 28.73 | 7637.86 | 0.63 | 0.89 | 0.11 | 0.46 | 1 | 10
23 | 130 | CONCLUIDO | 7.8074 | 12.81 | 9.17 | 32.37 | 0.46 | 17 | 263.42 | 59.19 | 6.75 | 15 | 67.48 | 32723.25 | 143.43 | 446.29 | 45.39 | 28.73 | 7614.52 | 0.63 | 0.89 | 0.11 | 0.45 | 1 | 10
24 | 130 | CONCLUIDO | 7.8539 | 12.73 | 9.15 | 34.29 | 0.47 | 16 | 263.89 | 59.19 | 7 | 14 | 67.7 | 32780.92 | 142.73 | 446.27 | 44.46 | 28.73 | 7156.07 | 0.65 | 0.89 | 0.11 | 0.42 | 1 | 10
25 | 130 | CONCLUIDO | 7.8524 | 12.74 | 9.15 | 34.3 | 0.49 | 16 | 264.36 | 59.19 | 7.25 | 14 | 67.92 | 32838.68 | 142.45 | 446.39 | 44.5 | 28.73 | 7173.74 | 0.65 | 0.89 | 0.11 | 0.43 | 1 | 10
26 | 130 | CONCLUIDO | 7.9095 | 12.64 | 9.1 | 36.42 | 0.5 | 15 | 264.83 | 59.19 | 7.5 | 13 | 68.14 | 32896.51 | 141.73 | 446.27 | 43.12 | 28.73 | 6489.97 | 0.67 | 0.89 | 0.1 | 0.38 | 1 | 10
27 | 130 | CONCLUIDO | 7.9835 | 12.53 | 9.04 | 38.73 | 0.52 | 14 | 265.3 | 59.19 | 7.75 | 12 | 68.36 | 32954.43 | 140.39 | 446.28 | 40.63 | 28.73 | 5249.43 | 0.71 | 0.9 | 0.11 | 0.32 | 1 | 10
28 | 130 | CONCLUIDO | 7.9934 | 12.51 | 9.02 | 38.66 | 0.54 | 14 | 265.77 | 59.19 | 8 | 12 | 68.58 | 33012.44 | 139.74 | 446.29 | 40.41 | 28.73 | 5142.24 | 0.71 | 0.9 | 0.1 | 0.3 | 1 | 10
29 | 130 | CONCLUIDO | 7.9032 | 12.65 | 9.16 | 39.27 | 0.55 | 14 | 266.24 | 59.19 | 8.25 | 12 | 68.8 | 33070.52 | 141.71 | 446.27 | 45.55 | 28.73 | 7709.82 | 0.63 | 0.89 | 0.1 | 0.44 | 1 | 10
30 | 130 | CONCLUIDO | 7.9952 | 12.51 | 9.07 | 41.85 | 0.57 | 13 | 266.71 | 59.19 | 8.5 | 11 | 69.02 | 33128.7 | 139.8 | 446.27 | 42.04 | 28.73 | 5960.28 | 0.68 | 0.9 | 0.1 | 0.35 | 1 | 10
31 | 130 | CONCLUIDO | 7.9934 | 12.51 | 9.07 | 41.86 | 0.58 | 13 | 267.18 | 59.19 | 8.75 | 11 | 69.24 | 33186.95 | 139.62 | 446.27 | 42.04 | 28.73 | 5960.91 | 0.68 | 0.9 | 0.1 | 0.35 | 1 | 10
32 | 130 | CONCLUIDO | 7.9917 | 12.51 | 9.07 | 41.87 | 0.6 | 13 | 267.66 | 59.19 | 9 | 11 | 69.46 | 33245.29 | 139.31 | 446.27 | 42.14 | 28.73 | 6008.25 | 0.68 | 0.9 | 0.1 | 0.35 | 1 | 10
33 | 130 | CONCLUIDO | 8.046 | 12.43 | 9.04 | 45.18 | 0.61 | 12 | 268.13 | 59.19 | 9.25 | 10 | 69.69 | 33303.72 | 138.61 | 446.3 | 41 | 28.73 | 5445.39 | 0.7 | 0.9 | 0.1 | 0.32 | 1 | 10
34 | 130 | CONCLUIDO | 8.047 | 12.43 | 9.04 | 45.18 | 0.63 | 12 | 268.61 | 59.19 | 9.5 | 10 | 69.91 | 33362.23 | 138.72 | 446.27 | 40.87 | 28.73 | 5381.61 | 0.7 | 0.9 | 0.1 | 0.32 | 1 | 10
35 | 130 | CONCLUIDO | 8.0368 | 12.44 | 9.05 | 45.26 | 0.64 | 12 | 269.08 | 59.19 | 9.75 | 10 | 70.14 | 33420.83 | 138.3 | 446.29 | 41.41 | 28.73 | 5652.39 | 0.69 | 0.9 | 0.1 | 0.33 | 1 | 10
36 | 130 | CONCLUIDO | 8.1026 | 12.34 | 9 | 49.08 | 0.66 | 11 | 269.56 | 59.19 | 10 | 9 | 70.36 | 33479.51 | 137.08 | 446.27 | 39.73 | 28.73 | 4816.99 | 0.72 | 0.91 | 0.1 | 0.28 | 1 | 10
37 | 130 | CONCLUIDO | 8.1006 | 12.34 | 9 | 49.1 | 0.68 | 11 | 270.03 | 59.19 | 10.25 | 9 | 70.59 | 33538.28 | 136.98 | 446.27 | 39.75 | 28.73 | 4824.58 | 0.72 | 0.9 | 0.1 | 0.28 | 1 | 10
38 | 130 | CONCLUIDO | 8.097 | 12.35 | 9.01 | 49.13 | 0.69 | 11 | 270.51 | 59.19 | 10.5 | 9 | 70.82 | 33597.14 | 136.7 | 446.27 | 39.93 | 28.73 | 4916.31 | 0.72 | 0.9 | 0.1 | 0.29 | 1 | 10
39 | 130 | CONCLUIDO | 8.1003 | 12.35 | 9 | 49.1 | 0.71 | 11 | 270.99 | 59.19 | 10.75 | 9 | 71.04 | 33656.08 | 136.39 | 446.27 | 39.78 | 28.73 | 4839.8 | 0.72 | 0.9 | 0.1 | 0.28 | 1 | 10
40 | 130 | CONCLUIDO | 8.1614 | 12.25 | 8.96 | 53.75 | 0.72 | 10 | 271.47 | 59.19 | 11 | 8 | 71.27 | 33715.11 | 135.51 | 446.29 | 38.23 | 28.73 | 4071.78 | 0.75 | 0.91 | 0.1 | 0.24 | 1 | 10
41 | 130 | CONCLUIDO | 8.1729 | 12.24 | 8.94 | 53.65 | 0.74 | 10 | 271.95 | 59.19 | 11.25 | 8 | 71.5 | 33774.23 | 134.91 | 446.28 | 37.59 | 28.73 | 3751.81 | 0.76 | 0.91 | 0.1 | 0.22 | 1 | 10
42 | 130 | CONCLUIDO | 8.1848 | 12.22 | 8.92 | 53.54 | 0.75 | 10 | 272.43 | 59.19 | 11.5 | 8 | 71.73 | 33833.57 | 134.39 | 446.27 | 37.23 | 28.73 | 3569.29 | 0.77 | 0.91 | 0.09 | 0.2 | 1 | 10
43 | 130 | CONCLUIDO | 8.1347 | 12.29 | 9 | 53.99 | 0.77 | 10 | 272.91 | 59.19 | 11.75 | 8 | 71.96 | 33892.87 | 135.26 | 446.27 | 39.95 | 28.73 | 4932.33 | 0.72 | 0.91 | 0.09 | 0.28 | 1 | 10
44 | 130 | CONCLUIDO | 8.1965 | 12.2 | 8.96 | 59.7 | 0.78 | 9 | 273.39 | 59.19 | 12 | 7 | 72.2 | 33952.26 | 133.83 | 446.27 | 38.26 | 28.73 | 4090.27 | 0.75 | 0.91 | 0.1 | 0.23 | 1 | 10
45 | 130 | CONCLUIDO | 8.1971 | 12.2 | 8.95 | 59.7 | 0.8 | 9 | 273.87 | 59.19 | 12.25 | 7 | 72.43 | 34011.74 | 133.72 | 446.27 | 38.32 | 28.73 | 4118.75 | 0.75 | 0.91 | 0.09 | 0.23 | 1 | 10
46 | 130 | CONCLUIDO | 8.2031 | 12.19 | 8.95 | 59.64 | 0.81 | 9 | 274.35 | 59.19 | 12.5 | 7 | 72.66 | 34071.31 | 133.36 | 446.28 | 37.91 | 28.73 | 3915.49 | 0.76 | 0.91 | 0.1 | 0.23 | 1 | 10
47 | 130 | CONCLUIDO | 8.1954 | 12.2 | 8.96 | 59.71 | 0.83 | 9 | 274.84 | 59.19 | 12.75 | 7 | 72.89 | 34130.98 | 133.86 | 446.27 | 38.41 | 28.73 | 4165.81 | 0.75 | 0.91 | 0.09 | 0.24 | 1 | 10
48 | 130 | CONCLUIDO | 8.198 | 12.2 | 8.95 | 59.69 | 0.84 | 9 | 275.32 | 59.19 | 13 | 7 | 73.13 | 34190.73 | 133.2 | 446.27 | 38.27 | 28.73 | 4094.8 | 0.75 | 0.91 | 0.09 | 0.23 | 1 | 10
49 | 130 | CONCLUIDO | 8.1928 | 12.21 | 8.96 | 59.74 | 0.86 | 9 | 275.81 | 59.19 | 13.25 | 7 | 73.36 | 34250.57 | 133.03 | 446.28 | 38.43 | 28.73 | 4176.64 | 0.75 | 0.91 | 0.1 | 0.24 | 1 | 10
50 | 130 | CONCLUIDO | 8.2525 | 12.12 | 8.92 | 66.91 | 0.87 | 8 | 276.29 | 59.19 | 13.5 | 6 | 73.6 | 34310.51 | 131.92 | 446.27 | 37.15 | 28.73 | 3537.98 | 0.77 | 0.91 | 0.09 | 0.2 | 1 | 10
51 | 130 | CONCLUIDO | 8.2584 | 12.11 | 8.91 | 66.85 | 0.88 | 8 | 276.78 | 59.19 | 13.75 | 6 | 73.84 | 34370.54 | 131.5 | 446.27 | 36.95 | 28.73 | 3438.27 | 0.78 | 0.91 | 0.09 | 0.19 | 1 | 10
52 | 130 | CONCLUIDO | 8.2533 | 12.12 | 8.92 | 66.9 | 0.9 | 8 | 277.27 | 59.19 | 14 | 6 | 74.07 | 34430.66 | 131.56 | 446.27 | 37.13 | 28.73 | 3530.3 | 0.77 | 0.91 | 0.09 | 0.2 | 1 | 10
53 | 130 | CONCLUIDO | 8.2662 | 12.1 | 8.9 | 66.76 | 0.91 | 8 | 277.76 | 59.19 | 14.25 | 6 | 74.31 | 34490.87 | 131.02 | 446.27 | 36.46 | 28.73 | 3193.22 | 0.79 | 0.91 | 0.09 | 0.18 | 1 | 10
54 | 130 | CONCLUIDO | 8.2696 | 12.09 | 8.9 | 66.72 | 0.93 | 8 | 278.25 | 59.19 | 14.5 | 6 | 74.55 | 34551.18 | 130.52 | 446.27 | 36.12 | 28.73 | 3022.54 | 0.8 | 0.92 | 0.1 | 0.18 | 1 | 10
55 | 130 | CONCLUIDO | 8.2833 | 12.07 | 8.88 | 66.57 | 0.94 | 8 | 278.74 | 59.19 | 14.75 | 6 | 74.79 | 34611.59 | 129.49 | 446.27 | 35.73 | 28.73 | 2829.93 | 0.8 | 0.92 | 0.09 | 0.16 | 1 | 10
56 | 130 | CONCLUIDO | 8.2506 | 12.12 | 8.92 | 66.93 | 0.96 | 8 | 279.23 | 59.19 | 15 | 6 | 75.03 | 34672.08 | 129.86 | 446.27 | 37.39 | 28.73 | 3659.01 | 0.77 | 0.91 | 0.09 | 0.2 | 1 | 10
57 | 130 | CONCLUIDO | 8.2376 | 12.14 | 8.94 | 67.08 | 0.97 | 8 | 279.72 | 59.19 | 15.25 | 6 | 75.27 | 34732.68 | 129.49 | 446.27 | 37.92 | 28.73 | 3922.99 | 0.76 | 0.91 | 0.09 | 0.22 | 1 | 10
58 | 130 | CONCLUIDO | 8.3112 | 12.03 | 8.88 | 76.15 | 0.98 | 7 | 280.21 | 59.19 | 15.5 | 5 | 75.52 | 34793.36 | 128.81 | 446.27 | 35.94 | 28.73 | 2937.56 | 0.8 | 0.92 | 0.09 | 0.16 | 1 | 10
59 | 130 | CONCLUIDO | 8.3039 | 12.04 | 8.9 | 76.25 | 1 | 7 | 280.7 | 59.19 | 15.75 | 5 | 75.76 | 34854.15 | 128.83 | 446.27 | 36.36 | 28.73 | 3148.42 | 0.79 | 0.92 | 0.09 | 0.17 | 1 | 10
60 | 130 | CONCLUIDO | 8.3112 | 12.03 | 8.88 | 76.15 | 1.01 | 7 | 281.2 | 59.19 | 16 | 5 | 76 | 34915.03 | 128.42 | 446.27 | 35.95 | 28.73 | 2945.91 | 0.8 | 0.92 | 0.09 | 0.16 | 1 | 10
61 | 130 | CONCLUIDO | 8.303 | 12.04 | 8.9 | 76.26 | 1.03 | 7 | 281.69 | 59.19 | 16.25 | 5 | 76.25 | 34976 | 128.64 | 446.27 | 36.41 | 28.73 | 3173.81 | 0.79 | 0.92 | 0.09 | 0.18 | 1 | 10
62 | 130 | CONCLUIDO | 8.307 | 12.04 | 8.89 | 76.21 | 1.04 | 7 | 282.19 | 59.19 | 16.5 | 5 | 76.49 | 35037.08 | 128.42 | 446.33 | 36.12 | 28.73 | 3031.31 | 0.8 | 0.92 | 0.09 | 0.17 | 1 | 10
63 | 130 | CONCLUIDO | 8.303 | 12.04 | 8.9 | 76.26 | 1.06 | 7 | 282.68 | 59.19 | 16.75 | 5 | 76.74 | 35098.25 | 128.01 | 446.27 | 36.34 | 28.73 | 3141.2 | 0.79 | 0.92 | 0.09 | 0.18 | 1 | 10
64 | 130 | CONCLUIDO | 8.3053 | 12.04 | 8.89 | 76.23 | 1.07 | 7 | 283.18 | 59.19 | 17 | 5 | 76.98 | 35159.52 | 127.28 | 446.27 | 36.21 | 28.73 | 3074.66 | 0.79 | 0.92 | 0.09 | 0.17 | 1 | 10
65 | 130 | CONCLUIDO | 8.3149 | 12.03 | 8.88 | 76.11 | 1.08 | 7 | 283.68 | 59.19 | 17.25 | 5 | 77.23 | 35220.89 | 127.05 | 446.27 | 35.78 | 28.73 | 2858.03 | 0.8 | 0.92 | 0.09 | 0.16 | 1 | 10
66 | 130 | CONCLUIDO | 8.3095 | 12.03 | 8.89 | 76.18 | 1.1 | 7 | 284.17 | 59.19 | 17.5 | 5 | 77.48 | 35282.36 | 126.39 | 446.27 | 35.98 | 28.73 | 2960.26 | 0.8 | 0.92 | 0.09 | 0.17 | 1 | 10
67 | 130 | CONCLUIDO | 8.3308 | 12 | 8.86 | 75.91 | 1.11 | 7 | 284.67 | 59.19 | 17.75 | 5 | 77.73 | 35343.92 | 125.06 | 446.27 | 34.95 | 28.73 | 2446.33 | 0.82 | 0.92 | 0.09 | 0.14 | 1 | 10
68 | 130 | CONCLUIDO | 8.3785 | 11.94 | 8.84 | 88.37 | 1.12 | 6 | 285.17 | 59.19 | 18 | 4 | 77.98 | 35405.59 | 124.76 | 446.27 | 34.45 | 28.73 | 2201.44 | 0.83 | 0.92 | 0.09 | 0.12 | 1 | 10
69 | 130 | CONCLUIDO | 8.3546 | 11.97 | 8.87 | 88.71 | 1.14 | 6 | 285.67 | 59.19 | 18.25 | 4 | 78.23 | 35467.36 | 125.24 | 446.27 | 35.67 | 28.73 | 2808.41 | 0.81 | 0.92 | 0.09 | 0.15 | 1 | 10
70 | 130 | CONCLUIDO | 8.3548 | 11.97 | 8.87 | 88.71 | 1.15 | 6 | 286.18 | 59.19 | 18.5 | 4 | 78.48 | 35529.23 | 125.59 | 446.27 | 35.52 | 28.73 | 2735.1 | 0.81 | 0.92 | 0.09 | 0.15 | 1 | 10
71 | 130 | CONCLUIDO | 8.3682 | 11.95 | 8.85 | 88.52 | 1.16 | 6 | 286.68 | 59.19 | 18.75 | 4 | 78.74 | 35591.33 | 125.23 | 446.27 | 34.9 | 28.73 | 2426.63 | 0.82 | 0.92 | 0.09 | 0.13 | 1 | 10
72 | 130 | CONCLUIDO | 8.3565 | 11.97 | 8.87 | 88.68 | 1.18 | 6 | 287.18 | 59.19 | 19 | 4 | 78.99 | 35653.4 | 125.51 | 446.27 | 35.44 | 28.73 | 2696.61 | 0.81 | 0.92 | 0.09 | 0.15 | 1 | 10
73 | 130 | CONCLUIDO | 8.3606 | 11.96 | 8.86 | 88.62 | 1.19 | 6 | 287.69 | 59.19 | 19.25 | 4 | 79.24 | 35715.58 | 125.5 | 446.27 | 35.26 | 28.73 | 2604.08 | 0.81 | 0.92 | 0.09 | 0.14 | 1 | 10
74 | 130 | CONCLUIDO | 8.3622 | 11.96 | 8.86 | 88.6 | 1.2 | 6 | 288.19 | 59.19 | 19.5 | 4 | 79.5 | 35777.86 | 125.35 | 446.27 | 35.18 | 28.73 | 2562.95 | 0.82 | 0.92 | 0.09 | 0.14 | 1 | 10
75 | 130 | CONCLUIDO | 8.3598 | 11.96 | 8.86 | 88.64 | 1.22 | 6 | 288.7 | 59.19 | 19.75 | 4 | 79.75 | 35840.25 | 125.38 | 446.27 | 35.32 | 28.73 | 2635.66 | 0.81 | 0.92 | 0.09 | 0.14 | 1 | 10
76 | 130 | CONCLUIDO | 8.3643 | 11.96 | 8.86 | 88.57 | 1.23 | 6 | 289.2 | 59.19 | 20 | 4 | 80.01 | 35902.74 | 124.7 | 446.27 | 35.03 | 28.73 | 2488.58 | 0.82 | 0.92 | 0.09 | 0.14 | 1 | 10
77 | 130 | CONCLUIDO | 8.3645 | 11.96 | 8.86 | 88.57 | 1.24 | 6 | 289.71 | 59.19 | 20.25 | 4 | 80.27 | 35965.33 | 123.94 | 446.27 | 35.02 | 28.73 | 2484.36 | 0.82 | 0.92 | 0.09 | 0.14 | 1 | 10
78 | 130 | CONCLUIDO | 8.3783 | 11.94 | 8.84 | 88.37 | 1.26 | 6 | 290.22 | 59.19 | 20.5 | 4 | 80.53 | 36028.03 | 122.59 | 446.28 | 34.28 | 28.73 | 2113.32 | 0.84 | 0.92 | 0.09 | 0.12 | 1 | 10
79 | 130 | CONCLUIDO | 8.375 | 11.94 | 8.84 | 88.42 | 1.27 | 6 | 290.73 | 59.19 | 20.75 | 4 | 80.79 | 36090.84 | 121.31 | 446.27 | 34.61 | 28.73 | 2277.95 | 0.83 | 0.92 | 0.09 | 0.12 | 1 | 10
80 | 130 | CONCLUIDO | 8.3523 | 11.97 | 8.87 | 88.74 | 1.28 | 6 | 291.24 | 59.19 | 21 | 4 | 81.05 | 36153.75 | 121.01 | 446.27 | 35.72 | 28.73 | 2835.73 | 0.8 | 0.92 | 0.09 | 0.15 | 1 | 10
81 | 130 | CONCLUIDO | 8.3503 | 11.98 | 8.88 | 88.77 | 1.3 | 6 | 291.75 | 59.19 | 21.25 | 4 | 81.31 | 36216.77 | 119.9 | 446.27 | 35.81 | 28.73 | 2879.01 | 0.8 | 0.92 | 0.09 | 0.16 | 1 | 10
82 | 130 | CONCLUIDO | 8.4189 | 11.88 | 8.83 | 105.94 | 1.31 | 5 | 292.26 | 59.19 | 21.5 | 3 | 81.57 | 36279.9 | 118.97 | 446.27 | 34.09 | 28.73 | 2023.69 | 0.84 | 0.92 | 0.09 | 0.11 | 1 | 10
83 | 130 | CONCLUIDO | 8.4185 | 11.88 | 8.83 | 105.95 | 1.32 | 5 | 292.77 | 59.19 | 21.75 | 3 | 81.83 | 36343.13 | 119.17 | 446.3 | 34.19 | 28.73 | 2075.15 | 0.84 | 0.92 | 0.09 | 0.11 | 1 | 10
84 | 130 | CONCLUIDO | 8.4138 | 11.89 | 8.84 | 106.03 | 1.34 | 5 | 293.29 | 59.19 | 22 | 3 | 82.09 | 36406.47 | 119.19 | 446.27 | 34.37 | 28.73 | 2165.93 | 0.84 | 0.92 | 0.09 | 0.12 | 1 | 10
85 | 130 | CONCLUIDO | 8.4224 | 11.87 | 8.82 | 105.88 | 1.35 | 5 | 293.8 | 59.19 | 22.25 | 3 | 82.36 | 36469.92 | 119.1 | 446.32 | 33.9 | 28.73 | 1930.19 | 0.85 | 0.92 | 0.09 | 0.1 | 1 | 10
86 | 130 | CONCLUIDO | 8.4218 | 11.87 | 8.82 | 105.89 | 1.36 | 5 | 294.32 | 59.19 | 22.5 | 3 | 82.62 | 36533.49 | 119.48 | 446.28 | 34 | 28.73 | 1981.44 | 0.84 | 0.92 | 0.09 | 0.1 | 1 | 10
87 | 130 | CONCLUIDO | 8.4199 | 11.88 | 8.83 | 105.93 | 1.37 | 5 | 294.83 | 59.19 | 22.75 | 3 | 82.89 | 36597.16 | 119.61 | 446.27 | 34.03 | 28.73 | 1993.65 | 0.84 | 0.92 | 0.09 | 0.11 | 1 | 10
88 | 130 | CONCLUIDO | 8.4293 | 11.86 | 8.81 | 105.77 | 1.39 | 5 | 295.35 | 59.19 | 23 | 3 | 83.16 | 36660.94 | 119.46 | 446.27 | 33.58 | 28.73 | 1769.35 | 0.86 | 0.92 | 0.09 | 0.09 | 1 | 10
89 | 130 | CONCLUIDO | 8.4353 | 11.86 | 8.81 | 105.67 | 1.4 | 5 | 295.87 | 59.19 | 23.25 | 3 | 83.43 | 36724.83 | 119.29 | 446.27 | 33.33 | 28.73 | 1645.46 | 0.86 | 0.92 | 0.09 | 0.09 | 1 | 10
90 | 130 | CONCLUIDO | 8.4307 | 11.86 | 8.81 | 105.74 | 1.41 | 5 | 296.39 | 59.19 | 23.5 | 2 | 83.69 | 36788.84 | 119.43 | 446.27 | 33.55 | 28.73 | 1755.6 | 0.86 | 0.92 | 0.09 | 0.09 | 1 | 10
91 | 130 | CONCLUIDO | 8.4242 | 11.87 | 8.82 | 105.85 | 1.42 | 5 | 296.91 | 59.19 | 23.75 | 2 | 83.96 | 36852.96 | 119.51 | 446.27 | 33.89 | 28.73 | 1923.96 | 0.85 | 0.92 | 0.09 | 0.1 | 1 | 10
92 | 130 | CONCLUIDO | 8.415 | 11.88 | 8.83 | 106.01 | 1.44 | 5 | 297.43 | 59.19 | 24 | 1 | 84.24 | 36917.19 | 119.62 | 446.27 | 34.3 | 28.73 | 2132.14 | 0.84 | 0.92 | 0.09 | 0.11 | 1 | 10
93 | 130 | CONCLUIDO | 8.4151 | 11.88 | 8.83 | 106.01 | 1.45 | 5 | 297.95 | 59.19 | 24.25 | 2 | 84.51 | 36981.53 | 119.91 | 446.29 | 34.3 | 28.73 | 2130.31 | 0.84 | 0.92 | 0.09 | 0.11 | 1 | 10
94 | 130 | CONCLUIDO | 8.4142 | 11.88 | 8.84 | 106.02 | 1.46 | 5 | 298.47 | 59.19 | 24.5 | 0 | 84.78 | 37045.99 | 119.91 | 446.27 | 34.25 | 28.73 | 2107.27 | 0.84 | 0.92 | 0.09 | 0.12 | 1 | 10
0 | 75 | CONCLUIDO | 5.9093 | 16.92 | 11.62 | 7.04 | 0.12 | 99 | 150.44 | 49.1 | 1 | 97 | 25.34 | 18787.76 | 135.29 | 446.35 | 125.35 | 28.73 | 47185.35 | 0.23 | 0.7 | 0.24 | 2.9 | 1 | 10
1 | 75 | CONCLUIDO | 6.4921 | 15.4 | 10.87 | 8.81 | 0.15 | 74 | 150.78 | 49.1 | 1.25 | 72 | 25.44 | 18830.65 | 125.8 | 446.38 | 100.71 | 28.73 | 34991.69 | 0.29 | 0.75 | 0.2 | 2.14 | 1 | 10
2 | 75 | CONCLUIDO | 6.9069 | 14.48 | 10.4 | 10.58 | 0.18 | 59 | 151.13 | 49.1 | 1.5 | 57 | 25.54 | 18873.58 | 119.8 | 446.37 | 85.55 | 28.73 | 27483.29 | 0.34 | 0.78 | 0.17 | 1.68 | 1 | 10
3 | 75 | CONCLUIDO | 7.213 | 13.86 | 10.09 | 12.36 | 0.2 | 49 | 151.48 | 49.1 | 1.75 | 47 | 25.64 | 18916.54 | 115.58 | 446.39 | 75.23 | 28.73 | 22374.7 | 0.38 | 0.81 | 0.16 | 1.37 | 1 | 10
4 | 75 | CONCLUIDO | 7.4322 | 13.46 | 9.9 | 14.14 | 0.23 | 42 | 151.83 | 49.1 | 2 | 40 | 25.73 | 18959.54 | 112.65 | 446.32 | 68.81 | 28.73 | 19200.23 | 0.42 | 0.82 | 0.15 | 1.17 | 1 | 10
5 | 75 | CONCLUIDO | 7.6034 | 13.15 | 9.74 | 15.8 | 0.26 | 37 | 152.18 | 49.1 | 2.25 | 35 | 25.83 | 19002.56 | 110.41 | 446.31 | 64.05 | 28.73 | 16843.23 | 0.45 | 0.84 | 0.14 | 1.02 | 1 | 10
6 | 75 | CONCLUIDO | 7.7873 | 12.84 | 9.59 | 17.98 | 0.29 | 32 | 152.53 | 49.1 | 2.5 | 30 | 25.93 | 19045.63 | 107.9 | 446.3 | 58.76 | 28.73 | 14226.72 | 0.49 | 0.85 | 0.13 | 0.87 | 1 | 10
7 | 75 | CONCLUIDO | 7.9192 | 12.63 | 9.46 | 19.58 | 0.32 | 29 | 152.88 | 49.1 | 2.75 | 27 | 26.03 | 19088.72 | 106.02 | 446.32 | 54.57 | 28.73 | 12144.08 | 0.53 | 0.86 | 0.13 | 0.74 | 1 | 10
8 | 75 | CONCLUIDO | 8.033 | 12.45 | 9.38 | 21.64 | 0.35 | 26 | 153.23 | 49.1 | 3 | 24 | 26.13 | 19131.85 | 104.22 | 446.33 | 52.46 | 28.73 | 11103.22 | 0.55 | 0.87 | 0.11 | 0.66 | 1 | 10
9 | 75 | CONCLUIDO | 8.0465 | 12.43 | 9.42 | 23.55 | 0.37 | 24 | 153.58 | 49.1 | 3.25 | 22 | 26.23 | 19175.02 | 104.06 | 446.31 | 53.37 | 28.73 | 11568.03 | 0.54 | 0.86 | 0.12 | 0.7 | 1 | 10
10 | 75 | CONCLUIDO | 8.0939 | 12.36 | 9.38 | 24.46 | 0.4 | 23 | 153.93 | 49.1 | 3.5 | 21 | 26.33 | 19218.22 | 103.19 | 446.3 | 52.05 | 28.73 | 10912.62 | 0.55 | 0.87 | 0.12 | 0.65 | 1 | 10
11 | 75 | CONCLUIDO | 8.1813 | 12.22 | 9.3 | 26.59 | 0.43 | 21 | 154.28 | 49.1 | 3.75 | 19 | 26.43 | 19261.45 | 101.84 | 446.31 | 49.67 | 28.73 | 9737.1 | 0.58 | 0.88 | 0.11 | 0.58 | 1 | 10
12 | 75 | CONCLUIDO | 8.2226 | 12.16 | 9.27 | 27.82 | 0.46 | 20 | 154.63 | 49.1 | 4 | 18 | 26.53 | 19304.72 | 101.02 | 446.29 | 48.71 | 28.73 | 9261.12 | 0.59 | 0.88 | 0.11 | 0.55 | 1 | 10
13 | 75 | CONCLUIDO | 8.3045 | 12.04 | 9.22 | 30.72 | 0.49 | 18 | 154.98 | 49.1 | 4.25 | 16 | 26.63 | 19348.03 | 99.48 | 446.31 | 46.67 | 28.73 | 8248.47 | 0.62 | 0.88 | 0.11 | 0.49 | 1 | 10
14 | 75 | CONCLUIDO | 8.3544 | 11.97 | 9.17 | 32.38 | 0.51 | 17 | 155.33 | 49.1 | 4.5 | 15 | 26.74 | 19391.36 | 98.52 | 446.27 | 45.28 | 28.73 | 7557.74 | 0.63 | 0.89 | 0.11 | 0.45 | 1 | 10
15 | 75 | CONCLUIDO | 8.3945 | 11.91 | 9.15 | 34.3 | 0.54 | 16 | 155.68 | 49.1 | 4.75 | 14 | 26.84 | 19434.74 | 97.39 | 446.28 | 44.48 | 28.73 | 7164.13 | 0.65 | 0.89 | 0.11 | 0.43 | 1 | 10
16 | 75 | CONCLUIDO | 8.4452 | 11.84 | 9.11 | 36.43 | 0.57 | 15 | 156.03 | 49.1 | 5 | 13 | 26.94 | 19478.15 | 96.53 | 446.27 | 43.1 | 28.73 | 6481.6 | 0.67 | 0.89 | 0.11 | 0.39 | 1 | 10
17 | 75 | CONCLUIDO | 8.5209 | 11.74 | 9.03 | 38.71 | 0.59 | 14 | 156.39 | 49.1 | 5.25 | 12 | 27.04 | 19521.59 | 95.15 | 446.27 | 40.49 | 28.73 | 5181.91 | 0.71 | 0.9 | 0.1 | 0.31 | 1 | 10
18 | 75 | CONCLUIDO | 8.465 | 11.81 | 9.11 | 39.04 | 0.62 | 14 | 156.74 | 49.1 | 5.5 | 12 | 27.14 | 19565.07 | 95.15 | 446.27 | 43.59 | 28.73 | 6731.22 | 0.66 | 0.89 | 0.1 | 0.39 | 1 | 10
19 | 75 | CONCLUIDO | 8.5038 | 11.76 | 9.09 | 41.93 | 0.65 | 13 | 157.09 | 49.1 | 5.75 | 11 | 27.25 | 19608.58 | 94.24 | 446.32 | 42.6 | 28.73 | 6237.81 | 0.67 | 0.9 | 0.1 | 0.36 | 1 | 10
20 | 75 | CONCLUIDO | 8.5112 | 11.75 | 9.08 | 41.89 | 0.67 | 13 | 157.44 | 49.1 | 6 | 11 | 27.35 | 19652.13 | 93.44 | 446.28 | 42.21 | 28.73 | 6046.62 | 0.68 | 0.9 | 0.1 | 0.35 | 1 | 10
21 | 75 | CONCLUIDO | 8.56 | 11.68 | 9.04 | 45.2 | 0.7 | 12 | 157.8 | 49.1 | 6.25 | 10 | 27.45 | 19695.71 | 92.71 | 446.3 | 41.02 | 28.73 | 5453.29 | 0.7 | 0.9 | 0.1 | 0.32 | 1 | 10
22 | 75 | CONCLUIDO | 8.5517 | 11.69 | 9.05 | 45.25 | 0.73 | 12 | 158.15 | 49.1 | 6.5 | 10 | 27.56 | 19739.33 | 91.85 | 446.27 | 41.42 | 28.73 | 5654.21 | 0.69 | 0.9 | 0.1 | 0.33 | 1 | 10
23 | 75 | CONCLUIDO | 8.6114 | 11.61 | 9 | 49.09 | 0.75 | 11 | 158.51 | 49.1 | 6.75 | 9 | 27.66 | 19782.99 | 90.71 | 446.3 | 39.67 | 28.73 | 4787 | 0.72 | 0.91 | 0.1 | 0.28 | 1 | 10
24 | 75 | CONCLUIDO | 8.605 | 11.62 | 9.01 | 49.14 | 0.78 | 11 | 158.86 | 49.1 | 7 | 9 | 27.77 | 19826.68 | 90.04 | 446.31 | 40.01 | 28.73 | 4956.98 | 0.72 | 0.9 | 0.1 | 0.29 | 1 | 10
25 | 75 | CONCLUIDO | 8.6755 | 11.53 | 8.94 | 53.67 | 0.81 | 10 | 159.22 | 49.1 | 7.25 | 8 | 27.87 | 19870.53 | 88.92 | 446.3 | 37.77 | 28.73 | 3838.58 | 0.76 | 0.91 | 0.1 | 0.22 | 1 | 10
26 | 75 | CONCLUIDO | 8.685 | 11.51 | 8.93 | 53.59 | 0.83 | 10 | 159.57 | 49.1 | 7.5 | 8 | 27.98 | 19914.3 | 87.89 | 446.3 | 37.56 | 28.73 | 3736.74 | 0.76 | 0.91 | 0.09 | 0.21 | 1 | 10
27 | 75 | CONCLUIDO | 8.6316 | 11.59 | 9 | 54.02 | 0.86 | 10 | 159.92 | 49.1 | 7.75 | 8 | 28.08 | 19958.1 | 87.3 | 446.27 | 39.85 | 28.73 | 4879 | 0.72 | 0.9 | 0.1 | 0.28 | 1 | 10
28 | 75 | CONCLUIDO | 8.698 | 11.5 | 8.95 | 59.64 | 0.88 | 9 | 160.28 | 49.1 | 8 | 7 | 28.19 | 20001.93 | 86.11 | 446.27 | 37.95 | 28.73 | 3934.28 | 0.76 | 0.91 | 0.1 | 0.23 | 1 | 10
29 | 75 | CONCLUIDO | 8.6938 | 11.5 | 8.95 | 59.67 | 0.91 | 9 | 160.64 | 49.1 | 8.25 | 7 | 28.29 | 20045.81 | 85.92 | 446.27 | 38.17 | 28.73 | 4047.28 | 0.75 | 0.91 | 0.09 | 0.23 | 1 | 10
30 | 75 | CONCLUIDO | 8.6925 | 11.5 | 8.95 | 59.69 | 0.94 | 9 | 160.99 | 49.1 | 8.5 | 7 | 28.4 | 20089.72 | 85.21 | 446.29 | 38.17 | 28.73 | 4045.65 | 0.75 | 0.91 | 0.1 | 0.23 | 1 | 10
31 | 75 | CONCLUIDO | 8.7398 | 11.44 | 8.92 | 66.91 | 0.96 | 8 | 161.35 | 49.1 | 8.75 | 6 | 28.5 | 20133.66 | 83.62 | 446.27 | 37.15 | 28.73 | 3541.28 | 0.77 | 0.91 | 0.09 | 0.2 | 1 | 10
32 | 75 | CONCLUIDO | 8.7568 | 11.42 | 8.9 | 66.74 | 0.99 | 8 | 161.71 | 49.1 | 9 | 5 | 28.61 | 20177.64 | 82.73 | 446.27 | 36.28 | 28.73 | 3104.33 | 0.79 | 0.92 | 0.1 | 0.18 | 1 | 10
33 | 75 | CONCLUIDO | 8.7623 | 11.41 | 8.89 | 66.69 | 1.01 | 8 | 162.06 | 49.1 | 9.25 | 6 | 28.72 | 20221.66 | 81.24 | 446.3 | 36.21 | 28.73 | 3072.27 | 0.79 | 0.92 | 0.09 | 0.17 | 1 | 10
34 | 75 | CONCLUIDO | 8.7131 | 11.48 | 8.96 | 67.17 | 1.04 | 8 | 162.42 | 49.1 | 9.5 | 3 | 28.82 | 20265.72 | 81.37 | 446.27 | 38.31 | 28.73 | 4117.98 | 0.75 | 0.91 | 0.1 | 0.24 | 1 | 10
35 | 75 | CONCLUIDO | 8.7936 | 11.37 | 8.88 | 76.13 | 1.06 | 7 | 162.78 | 49.1 | 9.75 | 2 | 28.93 | 20309.81 | 80.22 | 446.27 | 35.69 | 28.73 | 2816.39 | 0.8 | 0.92 | 0.1 | 0.16 | 1 | 10
36 | 75 | CONCLUIDO | 8.7951 | 11.37 | 8.88 | 76.11 | 1.09 | 7 | 163.13 | 49.1 | 10 | 0 | 29.04 | 20353.94 | 80.37 | 446.27 | 35.53 | 28.73 | 2736.47 | 0.81 | 0.92 | 0.1 | 0.16 | 1 | 10
0 | 95 | CONCLUIDO | 5.2097 | 19.2 | 12.26 | 6.13 | 0.1 | 120 | 185.69 | 53.44 | 1 | 118 | 36.26 | 23136.14 | 164.3 | 446.41 | 146.43 | 28.73 | 57622.16 | 0.2 | 0.66 | 0.27 | 3.54 | 1 | 10
1 | 95 | CONCLUIDO | 5.8756 | 17.02 | 11.28 | 7.69 | 0.12 | 88 | 186.07 | 53.44 | 1.25 | 86 | 36.39 | 23182.76 | 150.5 | 446.38 | 114.11 | 28.73 | 41619.35 | 0.25 | 0.72 | 0.22 | 2.55 | 1 | 10
2 | 95 | CONCLUIDO | 6.3216 | 15.82 | 10.74 | 9.21 | 0.14 | 70 | 186.45 | 53.44 | 1.5 | 68 | 36.51 | 23229.42 | 142.9 | 446.41 | 96.5 | 28.73 | 32903.51 | 0.3 | 0.76 | 0.2 | 2.02 | 1 | 10
3 | 95 | CONCLUIDO | 6.6674 | 15 | 10.37 | 10.73 | 0.17 | 58 | 186.83 | 53.44 | 1.75 | 56 | 36.64 | 23276.13 | 137.42 | 446.35 | 84.43 | 28.73 | 26929.73 | 0.34 | 0.79 | 0.17 | 1.65 | 1 | 10
4 | 95 | CONCLUIDO | 6.94 | 14.41 | 10.12 | 12.39 | 0.19 | 49 | 187.21 | 53.44 | 2 | 47 | 36.77 | 23322.88 | 133.48 | 446.44 | 76.23 | 28.73 | 22872.55 | 0.38 | 0.81 | 0.16 | 1.4 | 1 | 10
5 | 95 | CONCLUIDO | 7.147 | 13.99 | 9.92 | 13.85 | 0.21 | 43 | 187.59 | 53.44 | 2.25 | 41 | 36.9 | 23369.68 | 130.41 | 446.31 | 69.8 | 28.73 | 19690.61 | 0.41 | 0.82 | 0.15 | 1.2 | 1 | 10
6 | 95 | CONCLUIDO | 7.3242 | 13.65 | 9.77 | 15.43 | 0.24 | 38 | 187.97 | 53.44 | 2.5 | 36 | 37.03 | 23416.52 | 128.03 | 446.34 | 64.71 | 28.73 | 17171.63 | 0.44 | 0.83 | 0.14 | 1.05 | 1 | 10
7 | 95 | CONCLUIDO | 7.4693 | 13.39 | 9.65 | 17.04 | 0.26 | 34 | 188.35 | 53.44 | 2.75 | 32 | 37.16 | 23463.4 | 125.95 | 446.33 | 61.03 | 28.73 | 15349.29 | 0.47 | 0.84 | 0.14 | 0.93 | 1 | 10
8 | 95 | CONCLUIDO | 7.5871 | 13.18 | 9.56 | 18.5 | 0.28 | 31 | 188.73 | 53.44 | 3 | 29 | 37.29 | 23510.33 | 124.3 | 446.31 | 57.82 | 28.73 | 13758.11 | 0.5 | 0.85 | 0.13 | 0.84 | 1 | 10
9 | 95 | CONCLUIDO | 7.7506 | 12.9 | 9.39 | 20.12 | 0.3 | 28 | 189.11 | 53.44 | 3.25 | 26 | 37.42 | 23557.3 | 121.6 | 446.28 | 52.01 | 28.73 | 10868.02 | 0.55 | 0.87 | 0.13 | 0.67 | 1 | 10
10 | 95 | CONCLUIDO | 7.785 | 12.85 | 9.41 | 21.71 | 0.33 | 26 | 189.49 | 53.44 | 3.5 | 24 | 37.55 | 23604.32 | 121.36 | 446.32 | 53.45 | 28.73 | 11599.1 | 0.54 | 0.87 | 0.11 | 0.69 | 1 | 10
11 | 95 | CONCLUIDO | 7.7667 | 12.88 | 9.48 | 22.74 | 0.35 | 25 | 189.87 | 53.44 | 3.75 | 23 | 37.69 | 23651.38 | 121.74 | 446.3 | 55.43 | 28.73 | 12592.9 | 0.52 | 0.86 | 0.12 | 0.76 | 1 | 10
12 | 95 | CONCLUIDO | 7.8763 | 12.7 | 9.37 | 24.45 | 0.37 | 23 | 190.25 | 53.44 | 4 | 21 | 37.82 | 23698.48 | 120.17 | 446.29 | 52 | 28.73 | 10892.36 | 0.55 | 0.87 | 0.11 | 0.65 | 1 | 10
13 | 95 | CONCLUIDO | 7.9664 | 12.55 | 9.3 | 26.58 | 0.4 | 21 | 190.63 | 53.44 | 4.25 | 19 | 37.95 | 23745.63 | 118.55 | 446.36 | 49.54 | 28.73 | 9670.73 | 0.58 | 0.88 | 0.12 | 0.58 | 1 | 10
14 | 95 | CONCLUIDO | 8.0098 | 12.48 | 9.27 | 27.82 | 0.42 | 20 | 191.02 | 53.44 | 4.5 | 18 | 38.08 | 23792.83 | 117.87 | 446.33 | 48.67 | 28.73 | 9238.86 | 0.59 | 0.88 | 0.11 | 0.55 | 1 | 10
15 | 95 | CONCLUIDO | 8.0584 | 12.41 | 9.23 | 29.16 | 0.44 | 19 | 191.4 | 53.44 | 4.75 | 17 | 38.22 | 23840.07 | 117.03 | 446.28 | 47.38 | 28.73 | 8602.47 | 0.61 | 0.88 | 0.11 | 0.51 | 1 | 10
16 | 95 | CONCLUIDO | 8.1087 | 12.33 | 9.19 | 30.65 | 0.46 | 18 | 191.78 | 53.44 | 5 | 16 | 38.35 | 23887.36 | 115.91 | 446.27 | 46.03 | 28.73 | 7927.66 | 0.62 | 0.89 | 0.11 | 0.47 | 1 | 10
17 | 95 | CONCLUIDO | 8.1452 | 12.28 | 9.18 | 32.39 | 0.48 | 17 | 192.17 | 53.44 | 5.25 | 15 | 38.48 | 23934.69 | 115.24 | 446.29 | 45.35 | 28.73 | 7594.95 | 0.63 | 0.89 | 0.11 | 0.46 | 1 | 10
18 | 95 | CONCLUIDO | 8.1932 | 12.21 | 9.14 | 34.28 | 0.51 | 16 | 192.55 | 53.44 | 5.5 | 14 | 38.62 | 23982.06 | 114.22 | 446.27 | 44.25 | 28.73 | 7050.7 | 0.65 | 0.89 | 0.11 | 0.42 | 1 | 10
19 | 95 | CONCLUIDO | 8.1906 | 12.21 | 9.14 | 34.29 | 0.53 | 16 | 192.94 | 53.44 | 5.75 | 14 | 38.75 | 24029.48 | 113.82 | 446.27 | 44.35 | 28.73 | 7100.91 | 0.65 | 0.89 | 0.11 | 0.42 | 1 | 10
20 | 95 | CONCLUIDO | 8.2412 | 12.13 | 9.11 | 36.43 | 0.55 | 15 | 193.32 | 53.44 | 6 | 13 | 38.89 | 24076.95 | 113.06 | 446.28 | 43.16 | 28.73 | 6512 | 0.67 | 0.89 | 0.11 | 0.39 | 1 | 10
21 | 95 | CONCLUIDO | 8.342 | 11.99 | 9 | 38.56 | 0.57 | 14 | 193.71 | 53.44 | 6.25 | 12 | 39.02 | 24124.47 | 111.13 | 446.27 | 39.34 | 28.73 | 4605.55 | 0.73 | 0.91 | 0.1 | 0.28 | 1 | 10
22 | 95 | CONCLUIDO | 8.2567 | 12.11 | 9.12 | 39.09 | 0.59 | 14 | 194.09 | 53.44 | 6.5 | 12 | 39.16 | 24172.03 | 112.21 | 446.28 | 44.09 | 28.73 | 6981.06 | 0.65 | 0.89 | 0.1 | 0.4 | 1 | 10
23 | 95 | CONCLUIDO | 8.3177 | 12.02 | 9.07 | 41.86 | 0.62 | 13 | 194.48 | 53.44 | 6.75 | 11 | 39.29 | 24219.63 | 111 | 446.27 | 42.17 | 28.73 | 6026.02 | 0.68 | 0.9 | 0.1 | 0.35 | 1 | 10
24 | 95 | CONCLUIDO | 8.315 | 12.03 | 9.07 | 41.88 | 0.64 | 13 | 194.86 | 53.44 | 7 | 11 | 39.43 | 24267.28 | 110.83 | 446.27 | 42.21 | 28.73 | 6047.25 | 0.68 | 0.9 | 0.1 | 0.35 | 1 | 10
25 | 95 | CONCLUIDO | 8.3733 | 11.94 | 9.03 | 45.14 | 0.66 | 12 | 195.25 | 53.44 | 7.25 | 10 | 39.57 | 24314.98 | 109.57 | 446.27 | 40.62 | 28.73 | 5255.39 | 0.71 | 0.9 | 0.1 | 0.31 | 1 | 10
26 | 95 | CONCLUIDO | 8.368 | 11.95 | 9.04 | 45.17 | 0.68 | 12 | 195.64 | 53.44 | 7.5 | 10 | 39.7 | 24362.73 | 109.66 | 446.27 | 40.87 | 28.73 | 5378.16 | 0.7 | 0.9 | 0.1 | 0.31 | 1 | 10
27 | 95 | CONCLUIDO | 8.415 | 11.88 | 9.01 | 49.12 | 0.7 | 11 | 196.03 | 53.44 | 7.75 | 9 | 39.84 | 24410.52 | 108.19 | 446.28 | 39.9 | 28.73 | 4900.84 | 0.72 | 0.9 | 0.1 | 0.28 | 1 | 10
28 | 95 | CONCLUIDO | 8.4142 | 11.88 | 9.01 | 49.13 | 0.72 | 11 | 196.41 | 53.44 | 8 | 9 | 39.98 | 24458.36 | 107.89 | 446.3 | 39.88 | 28.73 | 4890.85 | 0.72 | 0.9 | 0.1 | 0.29 | 1 | 10
29 | 95 | CONCLUIDO | 8.4146 | 11.88 | 9.01 | 49.12 | 0.74 | 11 | 196.8 | 53.44 | 8.25 | 9 | 40.12 | 24506.24 | 107.18 | 446.27 | 39.97 | 28.73 | 4935.18 | 0.72 | 0.9 | 0.1 | 0.29 | 1 | 10
30 | 95 | CONCLUIDO | 8.4636 | 11.82 | 8.97 | 53.85 | 0.77 | 10 | 197.19 | 53.44 | 8.5 | 8 | 40.26 | 24554.18 | 106.41 | 446.27 | 38.85 | 28.73 | 4379.83 | 0.74 | 0.91 | 0.1 | 0.25 | 1 | 10
31 | 95 | CONCLUIDO | 8.4854 | 11.78 | 8.94 | 53.66 | 0.79 | 10 | 197.58 | 53.44 | 8.75 | 8 | 40.39 | 24602.15 | 105.61 | 446.29 | 37.77 | 28.73 | 3838.4 | 0.76 | 0.91 | 0.1 | 0.22 | 1 | 10
32 | 95 | CONCLUIDO | 8.4906 | 11.78 | 8.94 | 53.62 | 0.81 | 10 | 197.97 | 53.44 | 9 | 8 | 40.53 | 24650.18 | 105.09 | 446.27 | 37.72 | 28.73 | 3812.73 | 0.76 | 0.91 | 0.09 | 0.22 | 1 | 10
33 | 95 | CONCLUIDO | 8.4321 | 11.86 | 9.02 | 54.11 | 0.83 | 10 | 198.36 | 53.44 | 9.25 | 8 | 40.67 | 24698.26 | 105.25 | 446.27 | 40.47 | 28.73 | 5189.78 | 0.71 | 0.9 | 0.1 | 0.3 | 1 | 10
34 | 95 | CONCLUIDO | 8.5044 | 11.76 | 8.96 | 59.7 | 0.85 | 9 | 198.75 | 53.44 | 9.5 | 7 | 40.81 | 24746.38 | 103.86 | 446.31 | 38.26 | 28.73 | 4088.24 | 0.75 | 0.91 | 0.1 | 0.23 | 1 | 10
35 | 95 | CONCLUIDO | 8.5137 | 11.75 | 8.94 | 59.61 | 0.87 | 9 | 199.14 | 53.44 | 9.75 | 7 | 40.95 | 24794.55 | 103.46 | 446.28 | 37.83 | 28.73 | 3876.87 | 0.76 | 0.91 | 0.09 | 0.22 | 1 | 10
36 | 95 | CONCLUIDO | 8.504 | 11.76 | 8.96 | 59.7 | 0.89 | 9 | 199.53 | 53.44 | 10 | 7 | 41.1 | 24842.77 | 103.35 | 446.29 | 38.29 | 28.73 | 4107.25 | 0.75 | 0.91 | 0.09 | 0.23 | 1 | 10
37 | 95 | CONCLUIDO | 8.5036 | 11.76 | 8.96 | 59.71 | 0.91 | 9 | 199.92 | 53.44 | 10.25 | 7 | 41.24 | 24891.03 | 102.86 | 446.27 | 38.3 | 28.73 | 4111.12 | 0.75 | 0.91 | 0.1 | 0.24 | 1 | 10
38 | 95 | CONCLUIDO | 8.5612 | 11.68 | 8.91 | 66.86 | 0.93 | 8 | 200.31 | 53.44 | 10.5 | 6 | 41.38 | 24939.35 | 101.5 | 446.28 | 36.93 | 28.73 | 3429.3 | 0.78 | 0.91 | 0.09 | 0.19 | 1 | 10
39 | 95 | CONCLUIDO | 8.5586 | 11.68 | 8.92 | 66.88 | 0.95 | 8 | 200.71 | 53.44 | 10.75 | 6 | 41.52 | 24987.71 | 101.08 | 446.27 | 37.04 | 28.73 | 3486.2 | 0.78 | 0.91 | 0.09 | 0.2 | 1 | 10
40 | 95 | CONCLUIDO | 8.5712 | 11.67 | 8.9 | 66.75 | 0.97 | 8 | 201.1 | 53.44 | 11 | 6 | 41.66 | 25036.12 | 100.4 | 446.27 | 36.38 | 28.73 | 3155.05 | 0.79 | 0.92 | 0.09 | 0.18 | 1 | 10
41 | 95 | CONCLUIDO | 8.5866 | 11.65 | 8.88 | 66.6 | 0.99 | 8 | 201.49 | 53.44 | 11.25 | 6 | 41.81 | 25084.58 | 98.9 | 446.31 | 35.82 | 28.73 | 2875.5 | 0.8 | 0.92 | 0.09 | 0.16 | 1 | 10
42 | 95 | CONCLUIDO | 8.5383 | 11.71 | 8.95 | 67.09 | 1.01 | 8 | 201.88 | 53.44 | 11.5 | 6 | 41.95 | 25133.09 | 99.13 | 446.29 | 38.14 | 28.73 | 4033.39 | 0.75 | 0.91 | 0.09 | 0.23 | 1 | 10
43 | 95 | CONCLUIDO | 8.6112 | 11.61 | 8.88 | 76.15 | 1.03 | 7 | 202.28 | 53.44 | 11.75 | 5 | 42.09 | 25181.64 | 97.98 | 446.27 | 35.89 | 28.73 | 2913.82 | 0.8 | 0.92 | 0.09 | 0.16 | 1 | 10
44 | 95 | CONCLUIDO | 8.6077 | 11.62 | 8.89 | 76.19 | 1.05 | 7 | 202.67 | 53.44 | 12 | 5 | 42.24 | 25230.25 | 97.43 | 446.27 | 36.09 | 28.73 | 3014.85 | 0.8 | 0.92 | 0.09 | 0.17 | 1 | 10
45 | 95 | CONCLUIDO | 8.6022 | 11.62 | 8.9 | 76.25 | 1.07 | 7 | 203.07 | 53.44 | 12.25 | 5 | 42.38 | 25279.03 | 97.51 | 446.27 | 36.36 | 28.73 | 3149.86 | 0.79 | 0.92 | 0.09 | 0.18 | 1 | 10
46 | 95 | CONCLUIDO | 8.6079 | 11.62 | 8.89 | 76.18 | 1.09 | 7 | 203.46 | 53.44 | 12.5 | 5 | 42.53 | 25327.74 | 96.86 | 446.27 | 36.04 | 28.73 | 2992.26 | 0.8 | 0.92 | 0.09 | 0.17 | 1 | 10
47 | 95 | CONCLUIDO | 8.6071 | 11.62 | 8.89 | 76.19 | 1.11 | 7 | 203.86 | 53.44 | 12.75 | 5 | 42.67 | 25376.49 | 95.72 | 446.27 | 36.07 | 28.73 | 3003.6 | 0.8 | 0.92 | 0.09 | 0.17 | 1 | 10
48 | 95 | CONCLUIDO | 8.6159 | 11.61 | 8.88 | 76.09 | 1.13 | 7 | 204.25 | 53.44 | 13 | 5 | 42.82 | 25425.3 | 95.14 | 446.3 | 35.67 | 28.73 | 2807.4 | 0.81 | 0.92 | 0.09 | 0.16 | 1 | 10
49 | 95 | CONCLUIDO | 8.6281 | 11.59 | 8.86 | 75.95 | 1.15 | 7 | 204.65 | 53.44 | 13.25 | 5 | 42.96 | 25474.16 | 93.36 | 446.3 | 35.05 | 28.73 | 2497.24 | 0.82 | 0.92 | 0.09 | 0.14 | 1 | 10
50 | 95 | CONCLUIDO | 8.6622 | 11.54 | 8.85 | 88.53 | 1.17 | 6 | 205.05 | 53.44 | 13.5 | 3 | 43.11 | 25523.06 | 93.24 | 446.27 | 34.92 | 28.73 | 2436.97 | 0.82 | 0.92 | 0.09 | 0.13 | 1 | 10
51 | 95 | CONCLUIDO | 8.6368 | 11.58 | 8.89 | 88.86 | 1.19 | 6 | 205.44 | 53.44 | 13.75 | 2 | 43.26 | 25572.02 | 93.75 | 446.29 | 36.04 | 28.73 | 2996.1 | 0.8 | 0.92 | 0.09 | 0.17 | 1 | 10
52 | 95 | CONCLUIDO | 8.6503 | 11.56 | 8.87 | 88.68 | 1.21 | 6 | 205.84 | 53.44 | 14 | 2 | 43.4 | 25621.03 | 93.94 | 446.29 | 35.34 | 28.73 | 2647.48 | 0.81 | 0.92 | 0.09 | 0.15 | 1 | 10
53 | 95 | CONCLUIDO | 8.6559 | 11.55 | 8.86 | 88.61 | 1.23 | 6 | 206.24 | 53.44 | 14.25 | 1 | 43.55 | 25670.09 | 93.96 | 446.29 | 35.08 | 28.73 | 2514.59 | 0.82 | 0.92 | 0.09 | 0.14 | 1 | 10
54 | 95 | CONCLUIDO | 8.6576 | 11.55 | 8.86 | 88.59 | 1.25 | 6 | 206.64 | 53.44 | 14.5 | 1 | 43.7 | 25719.19 | 93.97 | 446.29 | 35 | 28.73 | 2474.6 | 0.82 | 0.92 | 0.09 | 0.14 | 1 | 10
55 | 95 | CONCLUIDO | 8.6566 | 11.55 | 8.86 | 88.6 | 1.27 | 6 | 207.03 | 53.44 | 14.75 | 0 | 43.85 | 25768.35 | 94.07 | 446.29 | 35.03 | 28.73 | 2491.77 | 0.82 | 0.92 | 0.09 | 0.14 | 1 | 10
0 | 55 | CONCLUIDO | 6.7048 | 14.91 | 10.97 | 8.44 | 0.15 | 78 | 116.05 | 43.4 | 1 | 76 | 16.65 | 14546.17 | 106.68 | 446.39 | 103.97 | 28.73 | 36599.31 | 0.28 | 0.74 | 0.2 | 2.24 | 1 | 10
1 | 55 | CONCLUIDO | 7.1971 | 13.89 | 10.4 | 10.58 | 0.19 | 59 | 116.37 | 43.4 | 1.25 | 57 | 16.72 | 14585.96 | 100.35 | 446.3 | 85.37 | 28.73 | 27396.51 | 0.34 | 0.78 | 0.17 | 1.68 | 1 | 10
2 | 55 | CONCLUIDO | 7.5094 | 13.32 | 10.09 | 12.61 | 0.23 | 48 | 116.69 | 43.4 | 1.5 | 46 | 16.79 | 14625.77 | 96.46 | 446.3 | 75.13 | 28.73 | 22331.15 | 0.38 | 0.81 | 0.16 | 1.36 | 1 | 10
3 | 55 | CONCLUIDO | 7.7603 | 12.89 | 9.85 | 14.77 | 0.26 | 40 | 117.01 | 43.4 | 1.75 | 38 | 16.86 | 14665.62 | 93.26 | 446.38 | 67.35 | 28.73 | 18477.61 | 0.43 | 0.83 | 0.14 | 1.12 | 1 | 10
4 | 55 | CONCLUIDO | 7.9662 | 12.55 | 9.66 | 17.04 | 0.3 | 34 | 117.34 | 43.4 | 2 | 32 | 16.94 | 14705.49 | 90.67 | 446.3 | 61 | 28.73 | 15335.67 | 0.47 | 0.84 | 0.14 | 0.94 | 1 | 10
5 | 55 | CONCLUIDO | 8.1222 | 12.31 | 9.51 | 19.02 | 0.34 | 30 | 117.66 | 43.4 | 2.25 | 28 | 17.01 | 14745.39 | 88.39 | 446.27 | 56.16 | 28.73 | 12933.94 | 0.51 | 0.86 | 0.13 | 0.79 | 1 | 10
6 | 55 | CONCLUIDO | 8.2487 | 12.12 | 9.42 | 21.73 | 0.37 | 26 | 117.98 | 43.4 | 2.5 | 24 | 17.08 | 14785.31 | 86.66 | 446.32 | 53.91 | 28.73 | 11828.5 | 0.53 | 0.86 | 0.11 | 0.7 | 1 | 10
7 | 55 | CONCLUIDO | 8.2751 | 12.08 | 9.43 | 23.57 | 0.41 | 24 | 118.31 | 43.4 | 2.75 | 22 | 17.16 | 14825.26 | 86.1 | 446.32 | 53.84 | 28.73 | 11803.26 | 0.53 | 0.86 | 0.12 | 0.71 | 1 | 10
8 | 55 | CONCLUIDO | 8.3676 | 11.95 | 9.34 | 25.48 | 0.45 | 22 | 118.63 | 43.4 | 3 | 20 | 17.23 | 14865.24 | 84.15 | 446.3 | 50.83 | 28.73 | 10311.7 | 0.57 | 0.87 | 0.12 | 0.62 | 1 | 10
9 | 55 | CONCLUIDO | 8.4491 | 11.84 | 9.27 | 27.82 | 0.48 | 20 | 118.96 | 43.4 | 3.25 | 18 | 17.31 | 14905.25 | 82.95 | 446.31 | 48.62 | 28.73 | 9217.41 | 0.59 | 0.88 | 0.11 | 0.55 | 1 | 10
10 | 55 | CONCLUIDO | 8.5411 | 11.71 | 9.19 | 30.65 | 0.52 | 18 | 119.28 | 43.4 | 3.5 | 16 | 17.38 | 14945.29 | 81.21 | 446.28 | 46.01 | 28.73 | 7919.03 | 0.62 | 0.89 | 0.11 | 0.47 | 1 | 10
11 | 55 | CONCLUIDO | 8.5751 | 11.66 | 9.17 | 32.37 | 0.55 | 17 | 119.61 | 43.4 | 3.75 | 15 | 17.46 | 14985.35 | 79.93 | 446.27 | 45.36 | 28.73 | 7602.48 | 0.63 | 0.89 | 0.11 | 0.45 | 1 | 10
12 | 55 | CONCLUIDO | 8.6122 | 11.61 | 9.14 | 34.29 | 0.59 | 16 | 119.93 | 43.4 | 4 | 14 | 17.53 | 15025.44 | 78.88 | 446.28 | 44.42 | 28.73 | 7133.11 | 0.65 | 0.89 | 0.11 | 0.42 | 1 | 10
13 | 55 | CONCLUIDO | 8.7368 | 11.45 | 9.03 | 38.69 | 0.62 | 14 | 120.26 | 43.4 | 4.25 | 12 | 17.61 | 15065.56 | 77.09 | 446.27 | 40.42 | 28.73 | 5142.86 | 0.71 | 0.9 | 0.1 | 0.31 | 1 | 10
14 | 55 | CONCLUIDO | 8.6248 | 11.59 | 9.18 | 39.33 | 0.66 | 14 | 120.58 | 43.4 | 4.5 | 12 | 17.68 | 15105.7 | 77.19 | 446.27 | 45.85 | 28.73 | 7861.2 | 0.63 | 0.89 | 0.1 | 0.46 | 1 | 10
15 | 55 | CONCLUIDO | 8.7203 | 11.47 | 9.07 | 41.87 | 0.69 | 13 | 120.91 | 43.4 | 4.75 | 11 | 17.76 | 15145.88 | 75.5 | 446.31 | 42.09 | 28.73 | 5985.17 | 0.68 | 0.9 | 0.1 | 0.35 | 1 | 10
16 | 55 | CONCLUIDO | 8.7617 | 11.41 | 9.04 | 45.21 | 0.73 | 12 | 121.23 | 43.4 | 5 | 10 | 17.83 | 15186.08 | 74.39 | 446.32 | 41.06 | 28.73 | 5475.18 | 0.7 | 0.9 | 0.1 | 0.32 | 1 | 10
17 | 55 | CONCLUIDO | 8.8205 | 11.34 | 8.99 | 49.04 | 0.76 | 11 | 121.56 | 43.4 | 5.25 | 9 | 17.91 | 15226.31 | 72.67 | 446.27 | 39.34 | 28.73 | 4622.42 | 0.73 | 0.91 | 0.1 | 0.27 | 1 | 10
18 | 55 | CONCLUIDO | 8.8067 | 11.36 | 9.01 | 49.13 | 0.8 | 11 | 121.89 | 43.4 | 5.5 | 8 | 17.99 | 15266.56 | 71.69 | 446.27 | 39.94 | 28.73 | 4919.57 | 0.72 | 0.9 | 0.1 | 0.29 | 1 | 10
19 | 55 | CONCLUIDO | 8.8753 | 11.27 | 8.94 | 53.66 | 0.83 | 10 | 122.21 | 43.4 | 5.75 | 6 | 18.06 | 15306.85 | 70.46 | 446.27 | 37.65 | 28.73 | 3779.4 | 0.76 | 0.91 | 0.1 | 0.22 | 1 | 10
20 | 55 | CONCLUIDO | 8.8884 | 11.25 | 8.93 | 53.57 | 0.86 | 10 | 122.54 | 43.4 | 6 | 4 | 18.14 | 15347.16 | 69.3 | 446.33 | 37.15 | 28.73 | 3528.94 | 0.77 | 0.91 | 0.1 | 0.21 | 1 | 10
21 | 55 | CONCLUIDO | 8.8574 | 11.29 | 8.97 | 53.8 | 0.9 | 10 | 122.87 | 43.4 | 6.25 | 2 | 18.22 | 15387.5 | 69.51 | 446.32 | 38.49 | 28.73 | 4199.65 | 0.75 | 0.91 | 0.1 | 0.25 | 1 | 10
22 | 55 | CONCLUIDO | 8.8493 | 11.3 | 8.98 | 53.86 | 0.93 | 10 | 123.19 | 43.4 | 6.5 | 1 | 18.29 | 15427.87 | 69.49 | 446.32 | 38.68 | 28.73 | 4296.02 | 0.74 | 0.91 | 0.1 | 0.26 | 1 | 10
23 | 55 | CONCLUIDO | 8.8506 | 11.3 | 8.98 | 53.85 | 0.96 | 10 | 123.52 | 43.4 | 6.75 | 0 | 18.37 | 15468.27 | 69.6 | 446.32 | 38.59 | 28.73 | 4251.14 | 0.74 | 0.91 | 0.11 | 0.26 | 1 | 10

## gráficos
Selecione o eixo X:
Selecione o eixo Y:
Selecione o eixo Z:
Eixo X | Eixo Y | Eixo Z

## hidden (hidden)
Unnamed: 0
Volume de calda [L]
STATUS
Capacidade operacional [ha/h]
Tempo de missao [h]
Tempo util [h]
Tempo por voo [min]
Autonomia Projetada [h]
N° Voos
MTOW [kg]
Massa Estrutura [kg]
Combustível [kg]
Abastecimentos
Massa gerador
Potência gerador [W]
Combustível consumido [L]
Calda cons [L]
Distância percorrida [km]
Distância Pulverizando [km]
RTL ACUMULADO[m]
EOC [km/km]
EOC [h/h]
Tempo de manobra [h]
Tempo rtl_rtw [h]
V pulv [m/s]
V desloc [m/s]