## RESULTADOS_18
Unnamed: 0 | Volume de calda [L] | STATUS | Capacidade operacional [ha/h] | Tempo de missao [h] | Tempo util [h] | Tempo por voo [min] | Autonomia Projetada [h] | N° Voos | MTOW [kg] | Massa Estrutura [kg] | Combustível [kg] | Abastecimentos | Massa gerador | Potência gerador [W] | Combustível consumido [L] | Calda cons [L] | Distância percorrida [km] | Distância Pulverizando [km] | RTL ACUMULADO[m] | EOC [km/km] | EOC [h/h] | Tempo de manobra [h] | Tempo rtl_rtw [h] | V pulv [m/s] | V desloc [m/s] | Preço Total por ha Simples [R$/ha] | Preço Total por ha Presumido [R$/ha] | Preço Total por ha Real [R$/ha] | Preço Total Simples [R$] | Preço Total Presumido [R$] | Prod CAPEX [ha/h/R$] | Dias Trabalhados | Preço Total Real [R$]
0 | 100 | CONCLUIDO | 3.9058 | 25.6 | 16.55 | 5.91 | 0.09 | 168 | 194.77 | 54.38 | 1 | 166 | 39.4 | 24256.19 | 230.54 | 460.79 | 203.88 | 32.19 | 81144.03 | 0.16 | 0.54 | 1.74 | 5.02 | 1 | 10 | 234.5422 | 320.911 | 290.2837 | 234542.2182 | 320911.0103 | 2.8778e-06 | 10 | 290283.7138
1 | 100 | CONCLUIDO | 4.4563 | 22.44 | 15.14 | 7.39 | 0.11 | 123 | 195.16 | 54.38 | 1.25 | 121 | 39.53 | 24303.87 | 210.38 | 460.78 | 158.07 | 32.19 | 58461.45 | 0.2 | 0.59 | 1.65 | 3.6 | 1 | 10 | 195.6337 | 267.6747 | 242.1282 | 195633.7069 | 267674.6686 | 3.2834e-06 | 9 | 242128.1739
2 | 100 | CONCLUIDO | 4.842 | 20.65 | 14.36 | 8.88 | 0.14 | 97 | 195.55 | 54.38 | 1.5 | 95 | 39.67 | 24351.61 | 199.16 | 460.75 | 132.73 | 32.19 | 45923.62 | 0.24 | 0.62 | 1.61 | 2.83 | 1 | 10 | 171.8768 | 235.1694 | 212.7251 | 171876.7656 | 235169.3734 | 3.5675e-06 | 8 | 212725.1385
3 | 100 | CONCLUIDO | 5.1379 | 19.46 | 13.84 | 10.38 | 0.16 | 80 | 195.93 | 54.38 | 1.75 | 78 | 39.81 | 24399.39 | 191.29 | 460.83 | 115.57 | 32.19 | 37425.97 | 0.28 | 0.65 | 1.57 | 2.3 | 1 | 10 | 161.5934 | 221.0992 | 199.9978 | 161593.3818 | 221099.194 | 3.7855e-06 | 8 | 199997.7972
4 | 100 | CONCLUIDO | 5.3582 | 18.66 | 13.5 | 11.91 | 0.18 | 68 | 196.32 | 54.38 | 2 | 66 | 39.95 | 24447.22 | 186.37 | 460.87 | 104.33 | 32.19 | 31869.22 | 0.31 | 0.66 | 1.56 | 1.97 | 1 | 10 | 155.1263 | 212.2507 | 191.9938 | 155126.3421 | 212250.7049 | 3.9479e-06 | 8 | 191993.7955
5 | 100 | CONCLUIDO | 5.5247 | 18.1 | 13.25 | 13.25 | 0.2 | 60 | 196.71 | 54.38 | 2.25 | 58 | 40.08 | 24495.09 | 182.36 | 460.76 | 96.45 | 32.19 | 27966.54 | 0.33 | 0.67 | 1.54 | 1.71 | 1 | 10 | 142.7481 | 195.3142 | 176.6737 | 142748.1003 | 195314.2484 | 4.0705e-06 | 7 | 176673.7306
6 | 100 | CONCLUIDO | 5.6684 | 17.64 | 13.06 | 14.79 | 0.23 | 53 | 197.1 | 54.38 | 2.5 | 51 | 40.22 | 24543.01 | 179.45 | 460.78 | 90.5 | 32.19 | 25029.8 | 0.36 | 0.68 | 1.53 | 1.53 | 1 | 10 | 139.1881 | 190.4433 | 172.2676 | 139188.067 | 190443.2538 | 4.1764e-06 | 7 | 172267.6169
7 | 100 | CONCLUIDO | 5.7813 | 17.3 | 12.91 | 16.14 | 0.25 | 48 | 197.49 | 54.38 | 2.75 | 46 | 40.36 | 24590.98 | 177.01 | 460.7 | 85.37 | 32.19 | 22488.96 | 0.38 | 0.69 | 1.53 | 1.38 | 1 | 10 | 136.4505 | 186.6976 | 168.8795 | 136450.5189 | 186697.6197 | 4.2596e-06 | 7 | 168879.4609
8 | 100 | CONCLUIDO | 5.9039 | 16.94 | 12.75 | 17.79 | 0.27 | 43 | 197.88 | 54.38 | 3 | 41 | 40.5 | 24639 | 174.34 | 460.76 | 80.24 | 32.19 | 19948.17 | 0.4 | 0.7 | 1.51 | 1.21 | 1 | 10 | 133.5895 | 182.7831 | 165.3385 | 133589.534 | 182783.094 | 4.3499e-06 | 7 | 165338.5321
9 | 100 | CONCLUIDO | 5.974 | 16.74 | 12.67 | 19 | 0.29 | 40 | 198.27 | 54.38 | 3.25 | 38 | 40.64 | 24687.06 | 172.74 | 460.73 | 77.34 | 32.19 | 18510.93 | 0.42 | 0.71 | 1.51 | 1.13 | 1 | 10 | 131.9828 | 180.5846 | 163.3499 | 131982.7562 | 180584.6297 | 4.4016e-06 | 7 | 163349.8861
10 | 100 | CONCLUIDO | 6.0723 | 16.47 | 12.55 | 20.92 | 0.31 | 36 | 198.66 | 54.38 | 3.5 | 34 | 40.78 | 24735.17 | 170.59 | 460.7 | 73.48 | 32.19 | 16603.08 | 0.44 | 0.71 | 1.51 | 1.02 | 1 | 10 | 129.8254 | 177.6328 | 160.6798 | 129825.3687 | 177632.7969 | 4.474e-06 | 7 | 160679.7721
11 | 100 | CONCLUIDO | 6.124 | 16.33 | 12.49 | 22.04 | 0.33 | 34 | 199.05 | 54.38 | 3.75 | 32 | 40.92 | 24783.33 | 169.52 | 460.72 | 71.66 | 32.19 | 15703.82 | 0.45 | 0.72 | 1.5 | 0.96 | 1 | 10 | 128.7441 | 176.1533 | 159.3415 | 128744.0912 | 176153.3454 | 4.5121e-06 | 7 | 159341.5174
12 | 100 | CONCLUIDO | 6.1624 | 16.23 | 12.47 | 23.37 | 0.36 | 32 | 199.44 | 54.38 | 4 | 30 | 41.06 | 24831.54 | 168.86 | 460.79 | 70.82 | 32.19 | 15292.75 | 0.45 | 0.72 | 1.5 | 0.93 | 1 | 10 | 128.018 | 175.1599 | 158.4429 | 128018.0463 | 175159.9387 | 4.5404e-06 | 7 | 158442.92
13 | 100 | CONCLUIDO | 6.2353 | 16.04 | 12.35 | 24.71 | 0.38 | 30 | 199.83 | 54.38 | 4.25 | 28 | 41.2 | 24879.79 | 166.82 | 460.71 | 67.36 | 32.19 | 13574.01 | 0.48 | 0.72 | 1.49 | 0.82 | 1 | 10 | 126.3179 | 172.8338 | 156.3388 | 126317.94 | 172833.7783 | 4.5941e-06 | 7 | 156338.765
14 | 100 | CONCLUIDO | 6.2817 | 15.92 | 12.31 | 26.39 | 0.4 | 28 | 200.22 | 54.38 | 4.5 | 26 | 41.35 | 24928.09 | 165.85 | 460.76 | 65.73 | 32.19 | 12765.37 | 0.49 | 0.73 | 1.5 | 0.78 | 1 | 10 | 125.4009 | 171.5791 | 155.2038 | 125400.9311 | 171579.0862 | 4.6283e-06 | 7 | 155203.819
15 | 100 | CONCLUIDO | 6.3367 | 15.78 | 12.25 | 28.28 | 0.42 | 26 | 200.61 | 54.38 | 4.75 | 24 | 41.49 | 24976.45 | 164.84 | 460.83 | 63.85 | 32.19 | 11836 | 0.5 | 0.73 | 1.49 | 0.72 | 1 | 10 | 124.3785 | 170.1802 | 153.9384 | 124378.5063 | 170180.1595 | 4.6688e-06 | 7 | 153938.4039
16 | 100 | CONCLUIDO | 6.3614 | 15.72 | 12.23 | 29.35 | 0.44 | 25 | 201.01 | 54.38 | 5 | 23 | 41.63 | 25024.84 | 163.96 | 460.69 | 63.25 | 32.19 | 11544.34 | 0.51 | 0.73 | 1.49 | 0.7 | 1 | 10 | 123.7664 | 169.3426 | 153.1808 | 123766.3787 | 169342.6196 | 4.687e-06 | 7 | 153180.7976
17 | 100 | CONCLUIDO | 6.3956 | 15.64 | 12.19 | 30.46 | 0.46 | 24 | 201.4 | 54.38 | 5.25 | 22 | 41.77 | 25073.29 | 163.18 | 460.77 | 61.88 | 32.19 | 10861.59 | 0.52 | 0.73 | 1.48 | 0.65 | 1 | 10 | 123.0864 | 168.4123 | 152.3393 | 123086.4299 | 168412.2835 | 4.7122e-06 | 7 | 152339.2515
18 | 100 | CONCLUIDO | 6.4181 | 15.58 | 12.17 | 31.75 | 0.48 | 23 | 201.79 | 54.38 | 5.5 | 21 | 41.92 | 25121.79 | 162.59 | 460.76 | 61.16 | 32.19 | 10507.04 | 0.53 | 0.73 | 1.49 | 0.63 | 1 | 10 | 122.6172 | 167.7702 | 151.7585 | 122617.1614 | 167770.2097 | 4.7288e-06 | 7 | 151758.4564
19 | 100 | CONCLUIDO | 6.4502 | 15.5 | 12.13 | 33.08 | 0.51 | 22 | 202.19 | 54.38 | 5.75 | 20 | 42.06 | 25170.34 | 161.5 | 460.73 | 60.15 | 32.19 | 10009.12 | 0.54 | 0.74 | 1.48 | 0.6 | 1 | 10 | 114.1456 | 156.1791 | 141.2736 | 114145.6485 | 156179.112 | 4.7524e-06 | 6 | 141273.5967
20 | 100 | CONCLUIDO | 6.482 | 15.43 | 12.09 | 34.55 | 0.53 | 21 | 202.58 | 54.38 | 6 | 19 | 42.2 | 25218.93 | 160.56 | 460.72 | 58.68 | 32.19 | 9276.1 | 0.55 | 0.74 | 1.48 | 0.56 | 1 | 10 | 113.4497 | 155.2269 | 140.4123 | 113449.7436 | 155226.9442 | 4.7759e-06 | 6 | 140412.3026
21 | 100 | CONCLUIDO | 6.5039 | 15.38 | 12.08 | 36.24 | 0.55 | 20 | 202.98 | 54.38 | 6.25 | 18 | 42.35 | 25267.7 | 160.04 | 460.69 | 58.41 | 32.19 | 9148.3 | 0.55 | 0.74 | 1.48 | 0.55 | 1 | 10 | 113.0302 | 154.6529 | 139.8931 | 113030.2299 | 154652.9472 | 4.792e-06 | 6 | 139893.0869
22 | 100 | CONCLUIDO | 6.5378 | 15.3 | 12.04 | 38.02 | 0.57 | 19 | 203.37 | 54.38 | 6.5 | 17 | 42.49 | 25316.39 | 159.11 | 460.85 | 57.02 | 32.19 | 8457.34 | 0.56 | 0.74 | 1.47 | 0.51 | 1 | 10 | 112.3284 | 153.6927 | 139.0245 | 112328.4102 | 153692.6864 | 4.817e-06 | 6 | 139024.4721
23 | 100 | CONCLUIDO | 6.5582 | 15.25 | 12.03 | 40.1 | 0.59 | 18 | 203.77 | 54.38 | 6.75 | 16 | 42.64 | 25365.14 | 158.58 | 460.69 | 56.71 | 32.19 | 8308.82 | 0.57 | 0.74 | 1.48 | 0.5 | 1 | 10 | 111.9272 | 153.1437 | 138.5279 | 111927.2046 | 153143.7392 | 4.832e-06 | 6 | 138527.9157
24 | 100 | CONCLUIDO | 6.5612 | 15.24 | 12.02 | 40.08 | 0.61 | 18 | 204.16 | 54.38 | 7 | 16 | 42.78 | 25413.94 | 157.85 | 460.73 | 56.51 | 32.19 | 8209.47 | 0.57 | 0.74 | 1.48 | 0.49 | 1 | 10 | 111.624 | 152.7289 | 138.1526 | 111623.988 | 152728.8648 | 4.8342e-06 | 6 | 138152.6363
25 | 100 | CONCLUIDO | 6.6008 | 15.15 | 11.97 | 42.25 | 0.63 | 17 | 204.56 | 54.38 | 7.25 | 15 | 42.93 | 25462.78 | 157.05 | 460.69 | 54.8 | 32.19 | 7357.51 | 0.59 | 0.75 | 1.47 | 0.44 | 1 | 10 | 110.9238 | 151.7708 | 137.286 | 110923.8071 | 151770.8465 | 4.8634e-06 | 6 | 137286.0499
26 | 100 | CONCLUIDO | 6.6134 | 15.12 | 11.98 | 44.93 | 0.65 | 16 | 204.95 | 54.38 | 7.5 | 14 | 43.08 | 25511.67 | 156.6 | 460.71 | 55.1 | 32.19 | 7512.64 | 0.58 | 0.75 | 1.47 | 0.45 | 1 | 10 | 110.6435 | 151.3874 | 136.9392 | 110643.5301 | 151387.3591 | 4.8727e-06 | 6 | 136939.162
27 | 100 | CONCLUIDO | 6.6192 | 15.11 | 11.97 | 44.88 | 0.67 | 16 | 205.35 | 54.38 | 7.75 | 14 | 43.22 | 25560.62 | 155.96 | 460.69 | 54.68 | 32.19 | 7303.6 | 0.59 | 0.75 | 1.47 | 0.43 | 1 | 10 | 110.3498 | 150.9855 | 136.5756 | 110349.8191 | 150985.4908 | 4.877e-06 | 6 | 136575.6475
28 | 100 | CONCLUIDO | 6.6515 | 15.03 | 11.93 | 47.74 | 0.69 | 15 | 205.75 | 54.38 | 8 | 13 | 43.37 | 25609.61 | 154.9 | 460.69 | 53.59 | 32.19 | 6761.48 | 0.6 | 0.75 | 1.47 | 0.4 | 1 | 10 | 109.6415 | 150.0163 | 135.6989 | 109641.4522 | 150016.272 | 4.9008e-06 | 6 | 135698.9296
29 | 100 | CONCLUIDO | 6.6547 | 15.03 | 11.93 | 47.71 | 0.71 | 15 | 206.15 | 54.38 | 8.25 | 13 | 43.52 | 25658.66 | 155.17 | 460.7 | 53.26 | 32.19 | 6597.71 | 0.6 | 0.75 | 1.47 | 0.39 | 1 | 10 | 109.7098 | 150.1098 | 135.7835 | 109709.8062 | 150109.7969 | 4.9031e-06 | 6 | 135783.5286
30 | 100 | CONCLUIDO | 6.6833 | 14.96 | 11.9 | 51.01 | 0.73 | 14 | 206.54 | 54.38 | 8.5 | 12 | 43.67 | 25707.76 | 154.08 | 460.7 | 52.44 | 32.19 | 6192.98 | 0.61 | 0.75 | 1.47 | 0.37 | 1 | 10 | 109.036 | 149.1879 | 134.9496 | 109036.0381 | 149187.9177 | 4.9242e-06 | 6 | 134949.6322
31 | 100 | CONCLUIDO | 6.6811 | 14.97 | 11.91 | 51.03 | 0.75 | 14 | 206.94 | 54.38 | 8.75 | 12 | 43.81 | 25756.9 | 154.13 | 460.72 | 52.6 | 32.19 | 6270.49 | 0.61 | 0.75 | 1.47 | 0.37 | 1 | 10 | 109.079 | 149.2467 | 135.0028 | 109079.0034 | 149246.7046 | 4.9226e-06 | 6 | 135002.8086
32 | 100 | CONCLUIDO | 6.6816 | 14.97 | 11.91 | 51.02 | 0.77 | 14 | 207.34 | 54.38 | 9 | 12 | 43.96 | 25806.1 | 152.95 | 460.69 | 52.61 | 32.19 | 6277.16 | 0.61 | 0.75 | 1.47 | 0.37 | 1 | 10 | 108.6473 | 148.656 | 134.4685 | 108647.2675 | 148655.9846 | 4.9229e-06 | 6 | 134468.4661
33 | 100 | CONCLUIDO | 6.6985 | 14.93 | 11.91 | 54.95 | 0.79 | 13 | 207.74 | 54.38 | 9.25 | 11 | 44.11 | 25855.35 | 153.21 | 460.74 | 52.42 | 32.19 | 6185.19 | 0.61 | 0.75 | 1.48 | 0.37 | 1 | 10 | 108.5874 | 148.5741 | 134.3944 | 108587.4211 | 148574.1001 | 4.9354e-06 | 6 | 134394.3965
34 | 100 | CONCLUIDO | 6.7084 | 14.91 | 11.88 | 54.85 | 0.81 | 13 | 208.14 | 54.38 | 9.5 | 11 | 44.26 | 25904.65 | 152.75 | 460.7 | 51.97 | 32.19 | 5963.88 | 0.62 | 0.75 | 1.47 | 0.35 | 1 | 10 | 108.3178 | 148.2052 | 134.0607 | 108317.7801 | 148205.1654 | 4.9427e-06 | 6 | 134060.6724
35 | 100 | CONCLUIDO | 6.7092 | 14.9 | 11.88 | 54.84 | 0.83 | 13 | 208.54 | 54.38 | 9.75 | 11 | 44.41 | 25954 | 152.03 | 460.69 | 51.78 | 32.19 | 5866.94 | 0.62 | 0.75 | 1.47 | 0.35 | 1 | 10 | 108.051 | 147.8401 | 133.7305 | 108050.996 | 147840.1396 | 4.9433e-06 | 6 | 133730.4842
36 | 100 | CONCLUIDO | 6.7438 | 14.83 | 11.85 | 59.23 | 0.85 | 12 | 208.94 | 54.38 | 10 | 10 | 44.56 | 26003.41 | 150.67 | 460.69 | 50.84 | 32.19 | 5401.86 | 0.63 | 0.75 | 1.46 | 0.31 | 1 | 10 | 107.2398 | 146.7302 | 132.7265 | 107239.7925 | 146730.2151 | 4.9688e-06 | 6 | 132726.4894
37 | 100 | CONCLUIDO | 6.748 | 14.82 | 11.84 | 59.18 | 0.87 | 12 | 209.34 | 54.38 | 10.25 | 10 | 44.71 | 26052.86 | 150.78 | 460.69 | 50.36 | 32.19 | 5161.78 | 0.64 | 0.75 | 1.46 | 0.3 | 1 | 10 | 107.2375 | 146.7271 | 132.7237 | 107237.5449 | 146727.14 | 4.9719e-06 | 6 | 132723.7077
38 | 100 | CONCLUIDO | 6.7413 | 14.83 | 11.85 | 59.25 | 0.89 | 12 | 209.74 | 54.38 | 10.5 | 10 | 44.87 | 26102.37 | 149.67 | 460.69 | 50.85 | 32.19 | 5409.77 | 0.63 | 0.75 | 1.47 | 0.32 | 1 | 10 | 106.9031 | 146.2695 | 132.3098 | 106903.0859 | 146269.5184 | 4.9669e-06 | 6 | 132309.7608
39 | 100 | CONCLUIDO | 6.7777 | 14.75 | 11.81 | 64.42 | 0.91 | 11 | 210.14 | 54.38 | 10.75 | 9 | 45.02 | 26151.93 | 148.71 | 460.7 | 49.41 | 32.19 | 4691.52 | 0.65 | 0.76 | 1.47 | 0.28 | 1 | 10 | 106.2242 | 145.3407 | 131.4696 | 106224.2165 | 145340.6593 | 4.9937e-06 | 6 | 131469.5508
40 | 100 | CONCLUIDO | 6.7775 | 14.75 | 11.81 | 64.42 | 0.93 | 11 | 210.55 | 54.38 | 11 | 9 | 45.17 | 26201.54 | 148.62 | 460.69 | 49.57 | 32.19 | 4770.08 | 0.65 | 0.76 | 1.46 | 0.28 | 1 | 10 | 106.1938 | 145.2991 | 131.4319 | 106193.8252 | 145299.0766 | 4.9936e-06 | 6 | 131431.9367
41 | 100 | CONCLUIDO | 6.7765 | 14.76 | 11.81 | 64.43 | 0.95 | 11 | 210.95 | 54.38 | 11.25 | 9 | 45.32 | 26251.2 | 148.85 | 460.71 | 49.43 | 32.19 | 4701.86 | 0.65 | 0.76 | 1.47 | 0.28 | 1 | 10 | 106.2845 | 145.4232 | 131.5442 | 106284.5456 | 145423.2042 | 4.9929e-06 | 6 | 131544.2177
42 | 100 | CONCLUIDO | 6.774 | 14.76 | 11.82 | 64.46 | 0.97 | 11 | 211.35 | 54.38 | 11.5 | 9 | 45.48 | 26300.92 | 148.27 | 460.69 | 49.78 | 32.19 | 4879.34 | 0.65 | 0.76 | 1.46 | 0.28 | 1 | 10 | 106.1037 | 145.1757 | 131.3204 | 106103.6811 | 145175.7374 | 4.991e-06 | 6 | 131320.3688
43 | 100 | CONCLUIDO | 6.8066 | 14.69 | 11.79 | 70.72 | 0.99 | 10 | 211.76 | 54.38 | 11.75 | 8 | 45.63 | 26350.68 | 147.26 | 460.71 | 48.77 | 32.19 | 4377.43 | 0.66 | 0.76 | 1.46 | 0.25 | 1 | 10 | 105.4514 | 144.2832 | 130.513 | 105451.3854 | 144283.2376 | 5.015e-06 | 6 | 130513.0479
44 | 100 | CONCLUIDO | 6.811 | 14.68 | 11.78 | 70.66 | 1 | 10 | 212.16 | 54.38 | 12 | 8 | 45.78 | 26400.51 | 146.38 | 460.76 | 48.43 | 32.19 | 4205.42 | 0.66 | 0.76 | 1.46 | 0.24 | 1 | 10 | 105.097 | 143.7984 | 130.0744 | 105097.0081 | 143798.363 | 5.0183e-06 | 6 | 130074.4491
45 | 100 | CONCLUIDO | 6.8081 | 14.69 | 11.78 | 70.7 | 1.02 | 10 | 212.56 | 54.38 | 12.25 | 8 | 45.94 | 26450.38 | 146.53 | 460.69 | 48.66 | 32.19 | 4322.73 | 0.66 | 0.76 | 1.46 | 0.25 | 1 | 10 | 105.1747 | 143.9047 | 130.1707 | 105174.7391 | 143904.718 | 5.0161e-06 | 6 | 130170.6537
46 | 100 | CONCLUIDO | 6.8035 | 14.7 | 11.79 | 70.76 | 1.04 | 10 | 212.97 | 54.38 | 12.5 | 8 | 46.09 | 26500.31 | 145.89 | 460.69 | 48.91 | 32.19 | 4448.02 | 0.66 | 0.76 | 1.46 | 0.26 | 1 | 10 | 104.9907 | 143.6528 | 129.9428 | 104990.6563 | 143652.8479 | 5.0127e-06 | 6 | 129942.8217
47 | 100 | CONCLUIDO | 6.8013 | 14.7 | 11.8 | 70.79 | 1.06 | 10 | 213.37 | 54.38 | 12.75 | 8 | 46.25 | 26550.29 | 144.71 | 460.69 | 48.96 | 32.19 | 4472.36 | 0.66 | 0.76 | 1.47 | 0.26 | 1 | 10 | 104.5941 | 143.1103 | 129.4521 | 104594.1465 | 143110.3257 | 5.0111e-06 | 6 | 129452.077
48 | 100 | CONCLUIDO | 6.836 | 14.63 | 11.76 | 78.41 | 1.08 | 9 | 213.78 | 54.38 | 13 | 7 | 46.4 | 26600.32 | 144 | 460.69 | 47.78 | 32.19 | 3885.56 | 0.67 | 0.76 | 1.47 | 0.23 | 1 | 10 | 104.036 | 142.3466 | 128.7612 | 104035.9585 | 142346.5881 | 5.0367e-06 | 6 | 128761.2295
49 | 100 | CONCLUIDO | 6.8399 | 14.62 | 11.75 | 78.36 | 1.1 | 9 | 214.19 | 54.38 | 13.25 | 7 | 46.56 | 26650.41 | 144.16 | 460.71 | 47.56 | 32.19 | 3778.52 | 0.68 | 0.76 | 1.46 | 0.22 | 1 | 10 | 104.0559 | 142.3738 | 128.7859 | 104055.8591 | 142373.817 | 5.0396e-06 | 6 | 128785.8597
50 | 100 | CONCLUIDO | 6.8351 | 14.63 | 11.76 | 78.42 | 1.12 | 9 | 214.59 | 54.38 | 13.5 | 7 | 46.72 | 26700.55 | 144.26 | 460.73 | 47.93 | 32.19 | 3963.3 | 0.67 | 0.76 | 1.46 | 0.23 | 1 | 10 | 104.1354 | 142.4826 | 128.8843 | 104135.3771 | 142482.617 | 5.036e-06 | 6 | 128884.276
51 | 100 | CONCLUIDO | 6.8319 | 14.64 | 11.77 | 78.47 | 1.14 | 9 | 215 | 54.38 | 13.75 | 7 | 46.87 | 26750.75 | 144.43 | 460.69 | 48.19 | 32.19 | 4092.98 | 0.67 | 0.76 | 1.46 | 0.24 | 1 | 10 | 104.2266 | 142.6074 | 128.9971 | 104226.5567 | 142607.3731 | 5.0337e-06 | 6 | 128997.1256
52 | 100 | CONCLUIDO | 6.8336 | 14.63 | 11.77 | 78.45 | 1.15 | 9 | 215.41 | 54.38 | 14 | 7 | 47.03 | 26801 | 142.96 | 460.69 | 48.11 | 32.19 | 4050.9 | 0.67 | 0.76 | 1.46 | 0.23 | 1 | 10 | 103.6922 | 141.8763 | 128.3358 | 103692.2147 | 141876.2627 | 5.0349e-06 | 6 | 128335.7913
53 | 100 | CONCLUIDO | 6.8306 | 14.64 | 11.77 | 78.49 | 1.17 | 9 | 215.82 | 54.38 | 14.25 | 7 | 47.19 | 26851.31 | 142.99 | 460.69 | 48.22 | 32.19 | 4108.62 | 0.67 | 0.76 | 1.46 | 0.24 | 1 | 10 | 103.7274 | 141.9244 | 128.3794 | 103727.4219 | 141924.4348 | 5.0327e-06 | 6 | 128379.3659
54 | 100 | CONCLUIDO | 6.87 | 14.56 | 11.73 | 87.96 | 1.19 | 8 | 216.22 | 54.38 | 14.5 | 6 | 47.35 | 26901.66 | 140.97 | 460.7 | 46.8 | 32.19 | 3401.06 | 0.69 | 0.76 | 1.46 | 0.19 | 1 | 10 | 102.6769 | 140.487 | 127.0791 | 102676.8573 | 140487.006 | 5.0617e-06 | 6 | 127079.1233
55 | 100 | CONCLUIDO | 6.8708 | 14.55 | 11.73 | 87.95 | 1.21 | 8 | 216.63 | 54.38 | 14.75 | 6 | 47.51 | 26952.08 | 140.9 | 460.7 | 46.79 | 32.19 | 3397.25 | 0.69 | 0.76 | 1.46 | 0.19 | 1 | 10 | 102.6458 | 140.4445 | 127.0407 | 102645.8167 | 140444.5349 | 5.0623e-06 | 6 | 127040.7056
56 | 100 | CONCLUIDO | 6.8708 | 14.55 | 11.73 | 87.95 | 1.23 | 8 | 217.04 | 54.38 | 15 | 6 | 47.66 | 27002.55 | 140.76 | 460.69 | 46.81 | 32.19 | 3408.15 | 0.69 | 0.76 | 1.46 | 0.19 | 1 | 10 | 102.5965 | 140.3771 | 126.9797 | 102596.5341 | 140377.1043 | 5.0623e-06 | 6 | 126979.7104
57 | 100 | CONCLUIDO | 6.8681 | 14.56 | 11.73 | 87.99 | 1.25 | 8 | 217.45 | 54.38 | 15.25 | 6 | 47.82 | 27053.07 | 140.41 | 460.69 | 46.88 | 32.19 | 3443.13 | 0.69 | 0.76 | 1.46 | 0.2 | 1 | 10 | 102.4949 | 140.238 | 126.8539 | 102494.8538 | 140237.9807 | 5.0603e-06 | 6 | 126853.8647
58 | 100 | CONCLUIDO | 6.8693 | 14.56 | 11.73 | 87.97 | 1.26 | 8 | 217.86 | 54.38 | 15.5 | 6 | 47.98 | 27103.65 | 140.1 | 460.72 | 46.8 | 32.19 | 3401.43 | 0.69 | 0.76 | 1.46 | 0.2 | 1 | 10 | 102.3761 | 140.0755 | 126.7069 | 102376.135 | 140075.5444 | 5.0612e-06 | 6 | 126706.9311
59 | 100 | CONCLUIDO | 6.8679 | 14.56 | 11.73 | 88 | 1.28 | 8 | 218.27 | 54.38 | 15.75 | 6 | 48.15 | 27154.29 | 139.41 | 460.69 | 46.99 | 32.19 | 3495.38 | 0.69 | 0.76 | 1.46 | 0.2 | 1 | 10 | 102.1443 | 139.7583 | 126.42 | 102144.2819 | 139758.3128 | 5.0602e-06 | 6 | 126419.9756
60 | 100 | CONCLUIDO | 6.8664 | 14.56 | 11.74 | 88.02 | 1.3 | 8 | 218.68 | 54.38 | 16 | 6 | 48.31 | 27204.98 | 138.57 | 460.69 | 47.02 | 32.19 | 3514.5 | 0.68 | 0.76 | 1.46 | 0.2 | 1 | 10 | 101.8648 | 139.376 | 126.0741 | 101864.8337 | 139375.9595 | 5.0591e-06 | 6 | 126074.1135
61 | 100 | CONCLUIDO | 6.8645 | 14.57 | 11.74 | 88.05 | 1.32 | 8 | 219.09 | 54.38 | 16.25 | 6 | 48.47 | 27255.72 | 137.06 | 460.69 | 47.26 | 32.19 | 3633.61 | 0.68 | 0.76 | 1.46 | 0.21 | 1 | 10 | 101.3478 | 138.6685 | 125.4342 | 101347.7856 | 138668.5114 | 5.0577e-06 | 6 | 125434.1833
62 | 100 | CONCLUIDO | 6.8936 | 14.51 | 11.72 | 100.43 | 1.34 | 7 | 219.51 | 54.38 | 16.5 | 5 | 48.63 | 27306.53 | 137.3 | 460.7 | 46.59 | 32.19 | 3304.89 | 0.69 | 0.76 | 1.46 | 0.18 | 1 | 10 | 101.1965 | 138.4616 | 125.247 | 101196.5389 | 138461.5689 | 5.0791e-06 | 6 | 125246.9911
63 | 100 | CONCLUIDO | 6.8976 | 14.5 | 11.71 | 100.36 | 1.35 | 7 | 219.92 | 54.38 | 16.75 | 5 | 48.79 | 27357.38 | 137.05 | 460.7 | 46.1 | 32.19 | 3059.91 | 0.7 | 0.76 | 1.46 | 0.17 | 1 | 10 | 101.0733 | 138.293 | 125.0945 | 101073.3363 | 138292.9978 | 5.0821e-06 | 6 | 125094.5082
64 | 100 | CONCLUIDO | 6.8948 | 14.5 | 11.71 | 100.41 | 1.37 | 7 | 220.33 | 54.38 | 17 | 5 | 48.95 | 27408.3 | 137.41 | 460.69 | 46.36 | 32.19 | 3188.79 | 0.69 | 0.76 | 1.46 | 0.18 | 1 | 10 | 101.2213 | 138.4954 | 125.2776 | 101221.2902 | 138495.4348 | 5.08e-06 | 6 | 125277.6249
65 | 100 | CONCLUIDO | 6.8997 | 14.49 | 11.7 | 100.32 | 1.39 | 7 | 220.74 | 54.38 | 17.25 | 5 | 49.12 | 27459.27 | 137.14 | 460.69 | 45.92 | 32.19 | 2969.77 | 0.7 | 0.76 | 1.46 | 0.17 | 1 | 10 | 101.0841 | 138.3078 | 125.1079 | 101084.1207 | 138307.7535 | 5.0836e-06 | 6 | 125107.8556
66 | 100 | CONCLUIDO | 6.9044 | 14.48 | 11.69 | 100.24 | 1.41 | 7 | 221.16 | 54.38 | 17.5 | 5 | 49.28 | 27510.3 | 136.07 | 460.7 | 45.74 | 32.19 | 2879.9 | 0.7 | 0.76 | 1.46 | 0.16 | 1 | 10 | 100.6684 | 137.739 | 124.5934 | 100668.4436 | 137739.0057 | 5.0871e-06 | 6 | 124593.3883
67 | 100 | CONCLUIDO | 6.9012 | 14.49 | 11.7 | 100.3 | 1.42 | 7 | 221.57 | 54.38 | 17.75 | 5 | 49.45 | 27561.39 | 135.39 | 460.7 | 45.95 | 32.19 | 2981.53 | 0.7 | 0.76 | 1.46 | 0.17 | 1 | 10 | 100.4592 | 137.4527 | 124.3344 | 100459.2025 | 137452.7127 | 5.0847e-06 | 6 | 124334.4188
68 | 100 | CONCLUIDO | 6.9014 | 14.49 | 11.7 | 100.29 | 1.44 | 7 | 221.99 | 54.38 | 18 | 5 | 49.61 | 27612.53 | 135.01 | 460.7 | 46.01 | 32.19 | 3010.88 | 0.7 | 0.76 | 1.46 | 0.17 | 1 | 10 | 100.3245 | 137.2684 | 124.1677 | 100324.5001 | 137268.407 | 5.0849e-06 | 6 | 124167.7029
69 | 100 | CONCLUIDO | 6.9006 | 14.49 | 11.7 | 100.31 | 1.46 | 7 | 222.4 | 54.38 | 18.25 | 5 | 49.78 | 27663.85 | 134.1 | 460.69 | 45.97 | 32.19 | 2993.64 | 0.7 | 0.76 | 1.46 | 0.17 | 1 | 10 | 100.0116 | 136.8403 | 123.7805 | 100011.6456 | 136840.3458 | 5.0843e-06 | 6 | 123780.4952
70 | 100 | CONCLUIDO | 6.9005 | 14.49 | 11.7 | 100.31 | 1.48 | 7 | 222.82 | 54.38 | 18.5 | 5 | 49.94 | 27715.11 | 133.51 | 460.69 | 46.03 | 32.19 | 3020.46 | 0.7 | 0.76 | 1.46 | 0.17 | 1 | 10 | 99.8056 | 136.5584 | 123.5255 | 99805.6065 | 136558.4339 | 5.0842e-06 | 6 | 123525.4887
71 | 100 | CONCLUIDO | 6.9008 | 14.49 | 11.7 | 100.3 | 1.49 | 7 | 223.23 | 54.38 | 18.75 | 5 | 50.11 | 27766.43 | 131.83 | 460.69 | 45.98 | 32.19 | 2995.66 | 0.7 | 0.76 | 1.46 | 0.17 | 1 | 10 | 99.2145 | 135.7497 | 122.7939 | 99214.522 | 135749.6861 | 5.0844e-06 | 6 | 122793.9266
72 | 100 | CONCLUIDO | 6.9316 | 14.43 | 11.68 | 116.77 | 1.51 | 6 | 223.65 | 54.38 | 19 | 3 | 50.27 | 27817.81 | 131.21 | 460.69 | 45.09 | 32.19 | 2557.38 | 0.71 | 0.77 | 1.46 | 0.14 | 1 | 10 | 98.7603 | 135.1283 | 122.2318 | 98760.3498 | 135128.2675 | 5.1071e-06 | 6 | 122231.8153
73 | 100 | CONCLUIDO | 6.9343 | 14.42 | 11.67 | 116.71 | 1.53 | 6 | 224.07 | 54.38 | 19.25 | 3 | 50.44 | 27869.24 | 131.21 | 460.69 | 44.97 | 32.19 | 2498.54 | 0.72 | 0.77 | 1.46 | 0.14 | 1 | 10 | 98.736 | 135.0949 | 122.2016 | 98735.9727 | 135094.9137 | 5.1091e-06 | 6 | 122201.6448
74 | 100 | CONCLUIDO | 6.9328 | 14.42 | 11.67 | 116.74 | 1.54 | 6 | 224.49 | 54.38 | 19.5 | 3 | 50.61 | 27920.73 | 131.27 | 460.69 | 45.1 | 32.19 | 2564.1 | 0.71 | 0.77 | 1.46 | 0.14 | 1 | 10 | 98.7679 | 135.1387 | 122.2412 | 98767.9436 | 135138.6578 | 5.108e-06 | 6 | 122241.2139
75 | 100 | CONCLUIDO | 6.9308 | 14.43 | 11.68 | 116.78 | 1.56 | 6 | 224.9 | 54.38 | 19.75 | 1 | 50.78 | 27972.28 | 131.61 | 460.73 | 45.15 | 32.19 | 2588.09 | 0.71 | 0.77 | 1.46 | 0.14 | 1 | 10 | 98.9058 | 135.3273 | 122.4119 | 98905.83 | 135327.32 | 5.1065e-06 | 6 | 122411.8705
76 | 100 | CONCLUIDO | 6.9303 | 14.43 | 11.68 | 116.79 | 1.58 | 6 | 225.32 | 54.38 | 20 | 1 | 50.95 | 28023.89 | 131.75 | 460.73 | 45.12 | 32.19 | 2574.81 | 0.71 | 0.77 | 1.46 | 0.15 | 1 | 10 | 98.9584 | 135.3992 | 122.4769 | 98958.3826 | 135399.2248 | 5.1062e-06 | 6 | 122476.9128
77 | 100 | CONCLUIDO | 6.9325 | 14.42 | 11.67 | 116.75 | 1.59 | 6 | 225.74 | 54.38 | 20.25 | 1 | 51.11 | 28075.56 | 131.78 | 460.73 | 45.02 | 32.19 | 2521.96 | 0.71 | 0.77 | 1.46 | 0.14 | 1 | 10 | 98.9481 | 135.3851 | 122.4642 | 98948.0844 | 135385.1343 | 5.1078e-06 | 6 | 122464.1671
78 | 100 | CONCLUIDO | 6.9309 | 14.43 | 11.68 | 116.78 | 1.61 | 6 | 226.16 | 54.38 | 20.5 | 0 | 51.28 | 28127.29 | 131.92 | 460.73 | 45.02 | 32.19 | 2520.09 | 0.72 | 0.77 | 1.46 | 0.14 | 1 | 10 | 99.0133 | 135.4743 | 122.5448 | 99013.2709 | 135474.3254 | 5.1066e-06 | 6 | 122544.8459

## RESULTADOS_26
Unnamed: 0 | Volume de calda [L] | STATUS | Capacidade operacional [ha/h] | Tempo de missao [h] | Tempo util [h] | Tempo por voo [min] | Autonomia Projetada [h] | N° Voos | MTOW [kg] | Massa Estrutura [kg] | Combustível [kg] | Abastecimentos | Massa gerador | Potência gerador [W] | Combustível consumido [L] | Calda cons [L] | Distância percorrida [km] | Distância Pulverizando [km] | RTL ACUMULADO[m] | EOC [km/km] | EOC [h/h] | Tempo de manobra [h] | Tempo rtl_rtw [h] | V pulv [m/s] | V desloc [m/s] | Preço Total por ha Simples [R$/ha] | Preço Total por ha Presumido [R$/ha] | Preço Total por ha Real [R$/ha] | Preço Total Simples [R$] | Preço Total Presumido [R$] | Prod CAPEX [ha/h/R$] | Dias Trabalhados | Preço Total Real [R$]
0 | 140 | CONCLUIDO | 2.9469 | 33.93 | 18.71 | 4.76 | 0.06 | 236 | 274.09 | 60.56 | 1 | 234 | 72.53 | 34038.11 | 324.01 | 461.16 | 275.24 | 32.19 | 116483.32 | 0.12 | 0.48 | 1.83 | 7.16 | 1 | 10 | 400.0003 | 547.2981 | 495.0648 | 400000.3459 | 547298.12 | 2.1278e-06 | 14 | 495064.7555
1 | 140 | CONCLUIDO | 3.5623 | 28.07 | 16.5 | 5.96 | 0.08 | 166 | 274.57 | 60.56 | 1.25 | 164 | 72.76 | 34097.72 | 285.48 | 460.83 | 201.88 | 32.19 | 80151.84 | 0.16 | 0.54 | 1.75 | 4.96 | 1 | 10 | 298.2082 | 408.0217 | 369.0806 | 298208.2261 | 408021.6509 | 2.5722e-06 | 11 | 369080.6372
2 | 140 | CONCLUIDO | 4.0053 | 24.97 | 15.33 | 7.13 | 0.1 | 129 | 275.05 | 60.56 | 1.5 | 127 | 73 | 34157.42 | 264.92 | 460.79 | 164.33 | 32.19 | 61560.12 | 0.2 | 0.58 | 1.66 | 3.79 | 1 | 10 | 253.6278 | 347.0248 | 313.9052 | 253627.8437 | 347024.8051 | 2.892e-06 | 10 | 313905.2447
3 | 140 | CONCLUIDO | 4.3528 | 22.97 | 14.59 | 8.34 | 0.11 | 105 | 275.54 | 60.56 | 1.75 | 103 | 73.23 | 34217.22 | 251.82 | 460.76 | 139.98 | 32.19 | 49506.88 | 0.23 | 0.61 | 1.62 | 3.05 | 1 | 10 | 224.0264 | 306.5228 | 277.2687 | 224026.4216 | 306522.8334 | 3.1429e-06 | 9 | 277268.7244
4 | 140 | CONCLUIDO | 4.6172 | 21.66 | 14.11 | 9.51 | 0.13 | 89 | 276.02 | 60.56 | 2 | 87 | 73.47 | 34277.1 | 243.34 | 460.73 | 124.26 | 32.19 | 41729.64 | 0.26 | 0.63 | 1.59 | 2.57 | 1 | 10 | 210.5135 | 288.0339 | 260.5444 | 210513.5475 | 288033.9229 | 3.3338e-06 | 9 | 260544.3696
5 | 140 | CONCLUIDO | 4.8398 | 20.66 | 13.74 | 10.71 | 0.14 | 77 | 276.51 | 60.56 | 2.25 | 75 | 73.71 | 34337.08 | 236.68 | 460.8 | 112.41 | 32.19 | 35861.52 | 0.29 | 0.65 | 1.57 | 2.2 | 1 | 10 | 192.6961 | 263.6553 | 238.4924 | 192696.0696 | 263655.2636 | 3.4946e-06 | 8 | 238492.3752
6 | 140 | CONCLUIDO | 5.0109 | 19.96 | 13.5 | 11.92 | 0.16 | 68 | 277 | 60.56 | 2.5 | 66 | 73.94 | 34397.15 | 232.41 | 460.76 | 104.79 | 32.19 | 32096.54 | 0.31 | 0.66 | 1.55 | 1.97 | 1 | 10 | 186.0784 | 254.6007 | 230.302 | 186078.4403 | 254600.7312 | 3.6181e-06 | 8 | 230301.9947
7 | 140 | CONCLUIDO | 5.1588 | 19.38 | 13.3 | 13.08 | 0.18 | 61 | 277.48 | 60.56 | 2.75 | 59 | 74.18 | 34457.31 | 228.63 | 460.74 | 98.05 | 32.19 | 28761.91 | 0.33 | 0.67 | 1.55 | 1.76 | 1 | 10 | 180.6753 | 247.2079 | 223.6147 | 180675.2896 | 247207.902 | 3.7249e-06 | 8 | 223614.7268
8 | 140 | CONCLUIDO | 5.3005 | 18.87 | 13.09 | 14.28 | 0.19 | 55 | 277.97 | 60.56 | 3 | 53 | 74.42 | 34517.57 | 224.84 | 460.75 | 91.26 | 32.19 | 25395.96 | 0.35 | 0.68 | 1.54 | 1.56 | 1 | 10 | 175.6922 | 240.3898 | 217.4474 | 175692.2026 | 240389.8225 | 3.8272e-06 | 8 | 217447.3553
9 | 140 | CONCLUIDO | 5.3878 | 18.56 | 13 | 15.29 | 0.21 | 51 | 278.46 | 60.56 | 3.25 | 49 | 74.66 | 34577.92 | 223.04 | 460.76 | 87.89 | 32.19 | 23731.61 | 0.37 | 0.69 | 1.54 | 1.46 | 1 | 10 | 173.019 | 236.7322 | 214.1388 | 173018.9532 | 236732.1649 | 3.8903e-06 | 8 | 214138.7793
10 | 140 | CONCLUIDO | 5.4862 | 18.23 | 12.87 | 16.43 | 0.22 | 47 | 278.95 | 60.56 | 3.5 | 45 | 74.9 | 34638.36 | 220.69 | 460.74 | 83.93 | 32.19 | 21772.18 | 0.38 | 0.69 | 1.53 | 1.34 | 1 | 10 | 169.9476 | 232.5298 | 210.3375 | 169947.6087 | 232529.8158 | 3.9613e-06 | 8 | 210337.4966
11 | 140 | CONCLUIDO | 5.5843 | 17.91 | 12.76 | 17.81 | 0.24 | 43 | 279.44 | 60.56 | 3.75 | 41 | 75.14 | 34698.9 | 218.54 | 460.75 | 80.4 | 32.19 | 20028.97 | 0.4 | 0.7 | 1.52 | 1.23 | 1 | 10 | 159.239 | 217.8779 | 197.0839 | 159239.0205 | 217877.853 | 4.0321e-06 | 7 | 197083.8965
12 | 140 | CONCLUIDO | 5.6688 | 17.64 | 12.65 | 18.98 | 0.25 | 40 | 279.94 | 60.56 | 4 | 38 | 75.38 | 34759.54 | 216.37 | 460.76 | 76.46 | 32.19 | 18071.71 | 0.42 | 0.71 | 1.52 | 1.11 | 1 | 10 | 156.7111 | 214.419 | 193.9552 | 156711.0742 | 214419.0053 | 4.0932e-06 | 7 | 193955.1564
13 | 140 | CONCLUIDO | 5.7197 | 17.48 | 12.6 | 19.89 | 0.27 | 38 | 280.43 | 60.56 | 4.25 | 36 | 75.62 | 34820.27 | 215.21 | 460.71 | 75.21 | 32.19 | 17457.92 | 0.43 | 0.71 | 1.51 | 1.06 | 1 | 10 | 155.2968 | 212.4839 | 192.2047 | 155296.7546 | 212483.8708 | 4.1299e-06 | 7 | 192204.7084
14 | 140 | CONCLUIDO | 5.8016 | 17.24 | 12.51 | 21.44 | 0.29 | 35 | 280.92 | 60.56 | 4.5 | 33 | 75.87 | 34881.09 | 213.42 | 460.72 | 72.13 | 32.19 | 15934.85 | 0.45 | 0.71 | 1.51 | 0.97 | 1 | 10 | 153.0992 | 209.477 | 189.4848 | 153099.153 | 209477.0154 | 4.189e-06 | 7 | 189484.823
15 | 140 | CONCLUIDO | 5.8224 | 17.18 | 12.5 | 22.06 | 0.3 | 34 | 281.41 | 60.56 | 4.75 | 32 | 76.11 | 34942.02 | 213.11 | 460.74 | 71.92 | 32.19 | 15834.25 | 0.45 | 0.72 | 1.5 | 0.96 | 1 | 10 | 152.6188 | 208.8198 | 188.8904 | 152618.8415 | 208819.832 | 4.2041e-06 | 7 | 188890.3603
16 | 140 | CONCLUIDO | 5.8742 | 17.02 | 12.45 | 23.35 | 0.32 | 32 | 281.91 | 60.56 | 5 | 30 | 76.35 | 35003.04 | 212.18 | 460.71 | 70.3 | 32.19 | 15031.5 | 0.46 | 0.72 | 1.5 | 0.92 | 1 | 10 | 151.3571 | 207.0935 | 187.3288 | 151357.1406 | 207093.5171 | 4.2415e-06 | 7 | 187328.8025
17 | 140 | CONCLUIDO | 5.9288 | 16.87 | 12.4 | 24.8 | 0.33 | 30 | 282.4 | 60.56 | 5.25 | 28 | 76.6 | 35064.15 | 211.09 | 460.71 | 68.51 | 32.19 | 14149.15 | 0.47 | 0.72 | 1.5 | 0.86 | 1 | 10 | 150.008 | 205.2475 | 185.659 | 150007.9723 | 205247.5256 | 4.2809e-06 | 7 | 185658.9898
18 | 140 | CONCLUIDO | 5.9655 | 16.76 | 12.35 | 25.55 | 0.35 | 29 | 282.9 | 60.56 | 5.5 | 27 | 76.85 | 35125.37 | 210.03 | 460.74 | 66.82 | 32.19 | 13305.86 | 0.48 | 0.72 | 1.5 | 0.81 | 1 | 10 | 148.9724 | 203.8307 | 184.3774 | 148972.4491 | 203830.677 | 4.3074e-06 | 7 | 184377.3633
19 | 140 | CONCLUIDO | 6.0267 | 16.59 | 12.28 | 27.29 | 0.36 | 27 | 283.4 | 60.56 | 5.75 | 25 | 77.09 | 35186.68 | 208.61 | 460.71 | 64.81 | 32.19 | 12314.12 | 0.5 | 0.73 | 1.49 | 0.75 | 1 | 10 | 147.4211 | 201.7081 | 182.4574 | 147421.1369 | 201708.1033 | 4.3516e-06 | 7 | 182457.365
20 | 140 | CONCLUIDO | 6.0536 | 16.52 | 12.26 | 28.29 | 0.38 | 26 | 283.9 | 60.56 | 6 | 24 | 77.34 | 35248.1 | 208.12 | 460.69 | 63.96 | 32.19 | 11892.91 | 0.5 | 0.73 | 1.5 | 0.73 | 1 | 10 | 146.8092 | 200.8708 | 181.6999 | 146809.1516 | 200870.758 | 4.371e-06 | 7 | 181699.9348
21 | 140 | CONCLUIDO | 6.0848 | 16.43 | 12.23 | 29.35 | 0.39 | 25 | 284.4 | 60.56 | 6.25 | 23 | 77.59 | 35309.61 | 207.33 | 460.75 | 63.18 | 32.19 | 11505.46 | 0.51 | 0.73 | 1.49 | 0.69 | 1 | 10 | 146.014 | 199.7828 | 180.7158 | 146014.0066 | 199782.8055 | 4.3935e-06 | 7 | 180715.8149
22 | 140 | CONCLUIDO | 6.1203 | 16.34 | 12.18 | 30.46 | 0.41 | 24 | 284.89 | 60.56 | 6.5 | 22 | 77.84 | 35371.22 | 206.41 | 460.73 | 61.76 | 32.19 | 10803.8 | 0.52 | 0.73 | 1.48 | 0.65 | 1 | 10 | 145.1015 | 198.5343 | 179.5865 | 145101.5176 | 198534.2978 | 4.4192e-06 | 7 | 179586.4631
23 | 140 | CONCLUIDO | 6.1434 | 16.28 | 12.18 | 31.76 | 0.42 | 23 | 285.39 | 60.56 | 6.75 | 21 | 78.09 | 35432.93 | 205.99 | 460.69 | 61.13 | 32.19 | 10491.38 | 0.53 | 0.73 | 1.49 | 0.64 | 1 | 10 | 144.6027 | 197.8518 | 178.9691 | 144602.6918 | 197851.7824 | 4.4358e-06 | 7 | 178969.086
24 | 140 | CONCLUIDO | 6.1411 | 16.28 | 12.18 | 31.78 | 0.44 | 23 | 285.9 | 60.56 | 7 | 21 | 78.34 | 35494.74 | 206.03 | 460.69 | 61.32 | 32.19 | 10588.61 | 0.52 | 0.73 | 1.49 | 0.65 | 1 | 10 | 144.6515 | 197.9185 | 179.0295 | 144651.4742 | 197918.5285 | 4.4342e-06 | 7 | 179029.462
25 | 140 | CONCLUIDO | 6.1786 | 16.18 | 12.13 | 33.1 | 0.45 | 22 | 286.4 | 60.56 | 7.25 | 20 | 78.59 | 35556.78 | 204.77 | 460.72 | 60.15 | 32.19 | 10009.72 | 0.54 | 0.74 | 1.48 | 0.6 | 1 | 10 | 143.5938 | 196.4713 | 177.7204 | 143593.7671 | 196471.327 | 4.4613e-06 | 7 | 177720.3793
26 | 140 | CONCLUIDO | 6.2094 | 16.1 | 12.11 | 34.59 | 0.47 | 21 | 286.9 | 60.56 | 7.5 | 19 | 78.85 | 35618.8 | 204.17 | 460.69 | 59.32 | 32.19 | 9595.15 | 0.54 | 0.74 | 1.48 | 0.57 | 1 | 10 | 142.9161 | 195.5441 | 176.8817 | 142916.1161 | 195544.1351 | 4.4835e-06 | 7 | 176881.6773
27 | 140 | CONCLUIDO | 6.2413 | 16.02 | 12.08 | 36.23 | 0.48 | 20 | 287.41 | 60.56 | 7.75 | 18 | 79.1 | 35680.92 | 203.68 | 460.69 | 58.01 | 32.19 | 8946.01 | 0.55 | 0.74 | 1.48 | 0.54 | 1 | 10 | 142.2669 | 194.6559 | 176.0782 | 142266.9257 | 194655.8842 | 4.5065e-06 | 7 | 176078.1998
28 | 140 | CONCLUIDO | 6.2381 | 16.03 | 12.09 | 36.26 | 0.49 | 20 | 287.91 | 60.56 | 8 | 18 | 79.36 | 35743.15 | 203.43 | 460.73 | 58.43 | 32.19 | 9156.6 | 0.55 | 0.74 | 1.48 | 0.55 | 1 | 10 | 142.2198 | 194.5914 | 176.0198 | 142219.7674 | 194591.3601 | 4.5042e-06 | 7 | 176019.8338
29 | 140 | CONCLUIDO | 6.2774 | 15.93 | 12.04 | 38.01 | 0.51 | 19 | 288.42 | 60.56 | 8.25 | 17 | 79.61 | 35805.48 | 202.46 | 460.71 | 56.81 | 32.19 | 8351.9 | 0.57 | 0.74 | 1.48 | 0.5 | 1 | 10 | 141.2804 | 193.306 | 174.8572 | 141280.3657 | 193306.0292 | 4.5326e-06 | 7 | 174857.1731
30 | 140 | CONCLUIDO | 6.3073 | 15.85 | 12.01 | 40.05 | 0.52 | 18 | 288.92 | 60.56 | 8.5 | 16 | 79.87 | 35867.91 | 201.8 | 460.69 | 55.99 | 32.19 | 7946.45 | 0.57 | 0.74 | 1.48 | 0.48 | 1 | 10 | 140.608 | 192.386 | 174.025 | 140607.9621 | 192386.0169 | 4.5542e-06 | 7 | 174024.9655
31 | 140 | CONCLUIDO | 6.3027 | 15.87 | 12.03 | 40.08 | 0.54 | 18 | 289.43 | 60.56 | 8.75 | 16 | 80.12 | 35930.44 | 201.97 | 460.72 | 56.53 | 32.19 | 8219.26 | 0.57 | 0.74 | 1.48 | 0.49 | 1 | 10 | 140.746 | 192.5749 | 174.1958 | 140745.994 | 192574.8782 | 4.5509e-06 | 7 | 174195.8021
32 | 140 | CONCLUIDO | 6.3364 | 15.78 | 11.99 | 42.33 | 0.55 | 17 | 289.94 | 60.56 | 9 | 15 | 80.38 | 35993.08 | 200.66 | 460.72 | 55.34 | 32.19 | 7625.49 | 0.58 | 0.75 | 1.48 | 0.46 | 1 | 10 | 139.7749 | 191.2461 | 172.9939 | 139774.8731 | 191246.1478 | 4.5752e-06 | 7 | 172993.8838
33 | 140 | CONCLUIDO | 6.3429 | 15.77 | 11.98 | 42.27 | 0.57 | 17 | 290.45 | 60.56 | 9.25 | 15 | 80.64 | 36055.83 | 200.7 | 460.7 | 54.97 | 32.19 | 7440.21 | 0.59 | 0.75 | 1.47 | 0.44 | 1 | 10 | 139.6991 | 191.1424 | 172.9001 | 139699.0638 | 191142.4222 | 4.5799e-06 | 7 | 172900.0577
34 | 140 | CONCLUIDO | 6.3319 | 15.79 | 12 | 42.37 | 0.58 | 17 | 290.96 | 60.56 | 9.5 | 15 | 80.9 | 36118.68 | 200.67 | 460.7 | 55.91 | 32.19 | 7912.91 | 0.58 | 0.74 | 1.47 | 0.47 | 1 | 10 | 139.8436 | 191.3402 | 173.0789 | 139843.5828 | 191340.1595 | 4.5719e-06 | 7 | 173078.9232
35 | 140 | CONCLUIDO | 6.3658 | 15.71 | 11.97 | 44.9 | 0.6 | 16 | 291.47 | 60.56 | 9.75 | 14 | 81.16 | 36181.64 | 199.97 | 460.7 | 54.59 | 32.19 | 7259.35 | 0.59 | 0.75 | 1.48 | 0.44 | 1 | 10 | 139.1165 | 190.3453 | 172.179 | 139116.4863 | 190345.3139 | 4.5964e-06 | 7 | 172179.0243
36 | 140 | CONCLUIDO | 6.3701 | 15.7 | 11.96 | 44.86 | 0.61 | 16 | 291.98 | 60.56 | 10 | 14 | 81.42 | 36244.71 | 199.9 | 460.72 | 54.53 | 32.19 | 7225.37 | 0.59 | 0.75 | 1.47 | 0.43 | 1 | 10 | 139.0285 | 190.2249 | 172.0701 | 139028.4689 | 190224.8847 | 4.5995e-06 | 7 | 172070.0887
37 | 140 | CONCLUIDO | 6.4023 | 15.62 | 11.94 | 47.74 | 0.62 | 15 | 292.49 | 60.56 | 10.25 | 13 | 81.68 | 36307.88 | 198.95 | 460.74 | 53.43 | 32.19 | 6683.02 | 0.6 | 0.75 | 1.47 | 0.4 | 1 | 10 | 138.2429 | 189.15 | 171.0978 | 138242.9106 | 189150.0492 | 4.6228e-06 | 7 | 171097.8339
38 | 140 | CONCLUIDO | 6.4055 | 15.61 | 11.93 | 47.71 | 0.64 | 15 | 293 | 60.56 | 10.5 | 13 | 81.95 | 36371.17 | 198.86 | 460.7 | 53.24 | 32.19 | 6587.71 | 0.6 | 0.75 | 1.47 | 0.39 | 1 | 10 | 138.1625 | 189.04 | 170.9983 | 138162.4664 | 189039.9818 | 4.6251e-06 | 7 | 170998.2713
39 | 140 | CONCLUIDO | 6.4071 | 15.61 | 11.92 | 47.69 | 0.65 | 15 | 293.52 | 60.56 | 10.75 | 13 | 82.21 | 36434.56 | 198.76 | 460.7 | 53.04 | 32.19 | 6485.61 | 0.61 | 0.75 | 1.47 | 0.39 | 1 | 10 | 138.0987 | 188.9528 | 170.9194 | 138098.7217 | 188952.7635 | 4.6262e-06 | 7 | 170919.3769
40 | 140 | CONCLUIDO | 6.4406 | 15.53 | 11.89 | 50.98 | 0.67 | 14 | 294.03 | 60.56 | 11 | 12 | 82.48 | 36498.06 | 198.02 | 460.69 | 52.21 | 32.19 | 6079.15 | 0.62 | 0.75 | 1.47 | 0.36 | 1 | 10 | 129.5289 | 177.2271 | 160.3128 | 129528.88 | 177227.128 | 4.6504e-06 | 6 | 160312.8196
41 | 140 | CONCLUIDO | 6.4359 | 15.54 | 11.91 | 51.02 | 0.68 | 14 | 294.55 | 60.56 | 11.25 | 12 | 82.74 | 36561.67 | 198.28 | 460.71 | 52.52 | 32.19 | 6230.71 | 0.61 | 0.75 | 1.47 | 0.37 | 1 | 10 | 129.6968 | 177.4569 | 160.5207 | 129696.828 | 177456.9218 | 4.647e-06 | 6 | 160520.6823
42 | 140 | CONCLUIDO | 6.4321 | 15.55 | 11.91 | 51.06 | 0.69 | 14 | 295.06 | 60.56 | 11.5 | 12 | 83.01 | 36625.39 | 197.92 | 460.69 | 52.8 | 32.19 | 6372.79 | 0.61 | 0.75 | 1.47 | 0.38 | 1 | 10 | 129.6094 | 177.3373 | 160.4125 | 129609.3897 | 177337.285 | 4.6443e-06 | 6 | 160412.4634
43 | 140 | CONCLUIDO | 6.4663 | 15.46 | 11.88 | 54.85 | 0.71 | 13 | 295.58 | 60.56 | 11.75 | 11 | 83.28 | 36689.22 | 196.84 | 460.73 | 52.01 | 32.19 | 5982.73 | 0.62 | 0.75 | 1.46 | 0.35 | 1 | 10 | 128.7602 | 176.1754 | 159.3614 | 128760.196 | 176175.3807 | 4.669e-06 | 6 | 159361.4496
44 | 140 | CONCLUIDO | 6.4633 | 15.47 | 11.89 | 54.89 | 0.72 | 13 | 296.1 | 60.56 | 12 | 11 | 83.54 | 36753.16 | 197.58 | 460.72 | 52.12 | 32.19 | 6039.23 | 0.62 | 0.75 | 1.47 | 0.36 | 1 | 10 | 129.0799 | 176.6128 | 159.7571 | 129079.8693 | 176612.7718 | 4.6668e-06 | 6 | 159757.0967
45 | 140 | CONCLUIDO | 6.4671 | 15.46 | 11.88 | 54.84 | 0.74 | 13 | 296.62 | 60.56 | 12.25 | 11 | 83.81 | 36817.22 | 197.26 | 460.71 | 51.93 | 32.19 | 5944.73 | 0.62 | 0.75 | 1.47 | 0.35 | 1 | 10 | 128.9074 | 176.3767 | 159.5436 | 128907.3525 | 176376.7267 | 4.6696e-06 | 6 | 159543.5795
46 | 140 | CONCLUIDO | 6.4723 | 15.45 | 11.87 | 54.79 | 0.75 | 13 | 297.14 | 60.56 | 12.5 | 11 | 84.08 | 36881.39 | 196.84 | 460.71 | 51.46 | 32.19 | 5707.08 | 0.63 | 0.75 | 1.47 | 0.34 | 1 | 10 | 128.6803 | 176.0661 | 159.2626 | 128680.3278 | 176066.1015 | 4.6733e-06 | 6 | 159262.5999
47 | 140 | CONCLUIDO | 6.5076 | 15.37 | 11.84 | 59.19 | 0.76 | 12 | 297.66 | 60.56 | 12.75 | 10 | 84.36 | 36945.67 | 195.47 | 460.69 | 50.38 | 32.19 | 5170.29 | 0.64 | 0.75 | 1.47 | 0.3 | 1 | 10 | 127.7201 | 174.7522 | 158.0741 | 127720.081 | 174752.2494 | 4.6988e-06 | 6 | 158074.14
48 | 140 | CONCLUIDO | 6.5032 | 15.38 | 11.85 | 59.25 | 0.78 | 12 | 298.18 | 60.56 | 13 | 10 | 84.63 | 37010.06 | 195.59 | 460.69 | 50.8 | 32.19 | 5380.42 | 0.63 | 0.75 | 1.47 | 0.32 | 1 | 10 | 127.8238 | 174.8941 | 158.2025 | 127823.7652 | 174894.1148 | 4.6956e-06 | 6 | 158202.4659
49 | 140 | CONCLUIDO | 6.5047 | 15.37 | 11.85 | 59.23 | 0.79 | 12 | 298.71 | 60.56 | 13.25 | 10 | 84.9 | 37074.57 | 195.77 | 460.69 | 50.74 | 32.19 | 5350.06 | 0.63 | 0.75 | 1.46 | 0.31 | 1 | 10 | 127.8724 | 174.9607 | 158.2627 | 127872.4175 | 174960.6829 | 4.6967e-06 | 6 | 158262.6809
50 | 140 | CONCLUIDO | 6.5054 | 15.37 | 11.84 | 59.22 | 0.8 | 12 | 299.23 | 60.56 | 13.5 | 10 | 85.18 | 37139.2 | 195.45 | 460.71 | 50.6 | 32.19 | 5282.12 | 0.64 | 0.75 | 1.47 | 0.31 | 1 | 10 | 127.7394 | 174.7787 | 158.0981 | 127739.4139 | 174778.7016 | 4.6972e-06 | 6 | 158098.0677
51 | 140 | CONCLUIDO | 6.5043 | 15.37 | 11.85 | 59.23 | 0.82 | 12 | 299.76 | 60.56 | 13.75 | 10 | 85.45 | 37204.07 | 194.59 | 460.69 | 50.77 | 32.19 | 5369.66 | 0.63 | 0.75 | 1.46 | 0.31 | 1 | 10 | 127.4385 | 174.367 | 157.7256 | 127438.5073 | 174366.9879 | 4.6964e-06 | 6 | 157725.6473
52 | 140 | CONCLUIDO | 6.5425 | 15.28 | 11.81 | 64.41 | 0.83 | 11 | 300.28 | 60.56 | 14 | 9 | 85.73 | 37268.93 | 193.82 | 460.75 | 49.45 | 32.19 | 4711.26 | 0.65 | 0.76 | 1.46 | 0.28 | 1 | 10 | 126.6715 | 173.3175 | 156.7763 | 126671.4658 | 173317.4878 | 4.724e-06 | 6 | 156776.31
53 | 140 | CONCLUIDO | 6.5392 | 15.29 | 11.82 | 64.46 | 0.84 | 11 | 300.81 | 60.56 | 14.25 | 9 | 86 | 37333.9 | 193.72 | 460.71 | 49.64 | 32.19 | 4807.03 | 0.65 | 0.76 | 1.47 | 0.28 | 1 | 10 | 126.6794 | 173.3283 | 156.7861 | 126679.3636 | 173328.294 | 4.7216e-06 | 6 | 156786.0849
54 | 140 | CONCLUIDO | 6.5409 | 15.29 | 11.81 | 64.43 | 0.86 | 11 | 301.34 | 60.56 | 14.5 | 9 | 86.28 | 37399 | 194.23 | 460.75 | 49.6 | 32.19 | 4788.52 | 0.65 | 0.76 | 1.46 | 0.28 | 1 | 10 | 126.8422 | 173.5511 | 156.9876 | 126842.1787 | 173551.0648 | 4.7229e-06 | 6 | 156987.5948
55 | 140 | CONCLUIDO | 6.5419 | 15.29 | 11.81 | 64.42 | 0.87 | 11 | 301.86 | 60.56 | 14.75 | 9 | 86.56 | 37464.21 | 194.2 | 460.7 | 49.42 | 32.19 | 4695 | 0.65 | 0.76 | 1.47 | 0.28 | 1 | 10 | 126.8191 | 173.5195 | 156.9591 | 126819.1217 | 173519.5172 | 4.7236e-06 | 6 | 156959.058
56 | 140 | CONCLUIDO | 6.5383 | 15.29 | 11.82 | 64.47 | 0.88 | 11 | 302.39 | 60.56 | 15 | 9 | 86.84 | 37529.55 | 193.95 | 460.69 | 49.62 | 32.19 | 4795.82 | 0.65 | 0.76 | 1.47 | 0.29 | 1 | 10 | 126.7752 | 173.4594 | 156.9047 | 126775.1977 | 173459.4185 | 4.721e-06 | 6 | 156904.695
57 | 140 | CONCLUIDO | 6.5425 | 15.28 | 11.81 | 64.41 | 0.9 | 11 | 302.92 | 60.56 | 15.25 | 9 | 87.12 | 37595 | 193.11 | 460.73 | 49.51 | 32.19 | 4742.95 | 0.65 | 0.76 | 1.46 | 0.28 | 1 | 10 | 126.409 | 172.9584 | 156.4515 | 126408.9911 | 172958.3584 | 4.724e-06 | 6 | 156451.4555
58 | 140 | CONCLUIDO | 6.5728 | 15.21 | 11.79 | 70.74 | 0.91 | 10 | 303.46 | 60.56 | 15.5 | 8 | 87.4 | 37660.57 | 193.03 | 460.69 | 48.79 | 32.19 | 4387.44 | 0.66 | 0.76 | 1.46 | 0.26 | 1 | 10 | 126.0098 | 172.4122 | 155.9574 | 126009.8175 | 172412.1915 | 4.7459e-06 | 6 | 155957.4139
59 | 140 | CONCLUIDO | 6.5786 | 15.2 | 11.78 | 70.66 | 0.92 | 10 | 303.99 | 60.56 | 15.75 | 8 | 87.68 | 37726.27 | 192.26 | 460.71 | 48.49 | 32.19 | 4238.11 | 0.66 | 0.76 | 1.46 | 0.24 | 1 | 10 | 125.653 | 171.924 | 155.5158 | 125653.0092 | 171923.9907 | 4.7501e-06 | 6 | 155515.8063
60 | 140 | CONCLUIDO | 6.5731 | 15.21 | 11.79 | 70.74 | 0.94 | 10 | 304.52 | 60.56 | 16 | 8 | 87.97 | 37792.08 | 192.43 | 460.71 | 49.08 | 32.19 | 4531.8 | 0.66 | 0.76 | 1.46 | 0.26 | 1 | 10 | 125.7855 | 172.1053 | 155.6798 | 125785.5059 | 172105.2785 | 4.7461e-06 | 6 | 155679.7922
61 | 140 | CONCLUIDO | 6.5714 | 15.22 | 11.79 | 70.77 | 0.95 | 10 | 305.06 | 60.56 | 16.25 | 8 | 88.25 | 37858.02 | 192.61 | 460.69 | 49.01 | 32.19 | 4498.54 | 0.66 | 0.76 | 1.46 | 0.26 | 1 | 10 | 125.8717 | 172.2233 | 155.7865 | 125871.7329 | 172223.258 | 4.7449e-06 | 6 | 155786.512
62 | 140 | CONCLUIDO | 6.5728 | 15.21 | 11.79 | 70.74 | 0.96 | 10 | 305.59 | 60.56 | 16.5 | 8 | 88.54 | 37924.08 | 192.12 | 460.69 | 48.87 | 32.19 | 4427 | 0.66 | 0.76 | 1.46 | 0.26 | 1 | 10 | 125.675 | 171.954 | 155.543 | 125674.9572 | 171954.0208 | 4.7459e-06 | 6 | 155542.9704
63 | 140 | CONCLUIDO | 6.5713 | 15.22 | 11.79 | 70.77 | 0.97 | 10 | 306.13 | 60.56 | 16.75 | 8 | 88.83 | 37990.27 | 191.71 | 460.7 | 49.06 | 32.19 | 4521.07 | 0.66 | 0.76 | 1.46 | 0.26 | 1 | 10 | 125.5417 | 171.7716 | 155.378 | 125541.6532 | 171771.6284 | 4.7448e-06 | 6 | 155377.9853
64 | 140 | CONCLUIDO | 6.5735 | 15.21 | 11.79 | 70.73 | 0.99 | 10 | 306.67 | 60.56 | 17 | 8 | 89.11 | 38056.58 | 191.06 | 460.7 | 48.79 | 32.19 | 4387.69 | 0.66 | 0.76 | 1.46 | 0.26 | 1 | 10 | 125.2767 | 171.4091 | 155.0501 | 125276.7303 | 171409.1492 | 4.7464e-06 | 6 | 155050.1006
65 | 140 | CONCLUIDO | 6.6102 | 15.13 | 11.76 | 78.38 | 1 | 9 | 307.21 | 60.56 | 17.25 | 7 | 89.4 | 38123.01 | 190.41 | 460.69 | 47.66 | 32.19 | 3825.52 | 0.68 | 0.76 | 1.46 | 0.22 | 1 | 10 | 124.5968 | 170.4788 | 154.2085 | 124596.7622 | 170478.7868 | 4.7729e-06 | 6 | 154208.5307
66 | 140 | CONCLUIDO | 6.6118 | 15.12 | 11.75 | 78.36 | 1.01 | 9 | 307.75 | 60.56 | 17.5 | 7 | 89.69 | 38189.58 | 190.38 | 460.7 | 47.62 | 32.19 | 3805 | 0.68 | 0.76 | 1.46 | 0.22 | 1 | 10 | 124.562 | 170.4312 | 154.1655 | 124561.9806 | 170431.1971 | 4.7741e-06 | 6 | 154165.4828
67 | 140 | CONCLUIDO | 6.6131 | 15.12 | 11.75 | 78.34 | 1.03 | 9 | 308.29 | 60.56 | 17.75 | 7 | 89.98 | 38256.26 | 190.67 | 460.69 | 47.58 | 32.19 | 3789.32 | 0.68 | 0.76 | 1.46 | 0.22 | 1 | 10 | 124.6531 | 170.5559 | 154.2783 | 124653.1045 | 170555.8769 | 4.775e-06 | 6 | 154278.2634
68 | 140 | CONCLUIDO | 6.6054 | 15.14 | 11.77 | 78.45 | 1.04 | 9 | 308.83 | 60.56 | 18 | 7 | 90.27 | 38323.08 | 190.97 | 460.69 | 48.14 | 32.19 | 4068.43 | 0.67 | 0.76 | 1.46 | 0.23 | 1 | 10 | 124.8625 | 170.8424 | 154.5374 | 124862.4773 | 170842.35 | 4.7694e-06 | 6 | 154537.3959
69 | 140 | CONCLUIDO | 6.6055 | 15.14 | 11.77 | 78.45 | 1.05 | 9 | 309.37 | 60.56 | 18.25 | 7 | 90.57 | 38390.02 | 191.23 | 460.69 | 48.14 | 32.19 | 4067.42 | 0.67 | 0.76 | 1.46 | 0.23 | 1 | 10 | 124.9565 | 170.971 | 154.6538 | 124956.523 | 170971.0275 | 4.7695e-06 | 6 | 154653.7926
70 | 140 | CONCLUIDO | 6.6095 | 15.13 | 11.76 | 78.39 | 1.06 | 9 | 309.91 | 60.56 | 18.5 | 7 | 90.86 | 38457.09 | 190.37 | 460.69 | 47.82 | 32.19 | 3905.56 | 0.67 | 0.76 | 1.46 | 0.23 | 1 | 10 | 124.5902 | 170.4698 | 154.2004 | 124590.1772 | 170469.7769 | 4.7724e-06 | 6 | 154200.3807
71 | 140 | CONCLUIDO | 6.6054 | 15.14 | 11.77 | 78.45 | 1.08 | 9 | 310.46 | 60.56 | 18.75 | 7 | 91.16 | 38524.29 | 189.74 | 460.71 | 48.13 | 32.19 | 4062.14 | 0.67 | 0.76 | 1.46 | 0.23 | 1 | 10 | 124.4121 | 170.2261 | 153.98 | 124412.0977 | 170226.1208 | 4.7694e-06 | 6 | 153979.9788
72 | 140 | CONCLUIDO | 6.606 | 15.14 | 11.77 | 78.44 | 1.09 | 9 | 311.01 | 60.56 | 19 | 7 | 91.45 | 38591.62 | 190.1 | 460.69 | 48.04 | 32.19 | 4017.98 | 0.67 | 0.76 | 1.46 | 0.23 | 1 | 10 | 124.537 | 170.397 | 154.1346 | 124537.0152 | 170397.0384 | 4.7699e-06 | 6 | 154134.5842
73 | 140 | CONCLUIDO | 6.61 | 15.13 | 11.76 | 78.38 | 1.1 | 9 | 311.55 | 60.56 | 19.25 | 7 | 91.75 | 38659.08 | 189.32 | 460.69 | 47.85 | 32.19 | 3924.72 | 0.67 | 0.76 | 1.46 | 0.22 | 1 | 10 | 124.2002 | 169.9362 | 153.7178 | 124200.2236 | 169936.2252 | 4.7728e-06 | 6 | 153717.7504
74 | 140 | CONCLUIDO | 6.6428 | 15.05 | 11.73 | 88.01 | 1.11 | 8 | 312.1 | 60.56 | 19.5 | 6 | 92.05 | 38726.8 | 188.54 | 460.7 | 47.02 | 32.19 | 3512.75 | 0.68 | 0.76 | 1.46 | 0.2 | 1 | 10 | 123.5266 | 169.0146 | 152.884 | 123526.6125 | 169014.5608 | 4.7964e-06 | 6 | 152884.0484
75 | 140 | CONCLUIDO | 6.6459 | 15.05 | 11.73 | 87.96 | 1.13 | 8 | 312.65 | 60.56 | 19.75 | 6 | 92.35 | 38794.53 | 188.57 | 460.69 | 46.78 | 32.19 | 3392.45 | 0.69 | 0.76 | 1.46 | 0.19 | 1 | 10 | 123.5026 | 168.9817 | 152.8543 | 123502.5642 | 168981.6569 | 4.7987e-06 | 6 | 152854.2848
76 | 140 | CONCLUIDO | 6.6462 | 15.05 | 11.73 | 87.95 | 1.14 | 8 | 313.2 | 60.56 | 20 | 6 | 92.65 | 38862.4 | 188.69 | 460.69 | 46.8 | 32.19 | 3403.88 | 0.69 | 0.76 | 1.46 | 0.19 | 1 | 10 | 123.5429 | 169.0368 | 152.9041 | 123542.8514 | 169036.7796 | 4.7989e-06 | 6 | 152904.1466
77 | 140 | CONCLUIDO | 6.651 | 15.04 | 11.72 | 87.87 | 1.15 | 8 | 313.75 | 60.56 | 20.25 | 6 | 92.95 | 38930.39 | 188.3 | 460.69 | 46.54 | 32.19 | 3274.11 | 0.69 | 0.76 | 1.46 | 0.18 | 1 | 10 | 123.3415 | 168.7613 | 152.655 | 123341.5394 | 168761.3357 | 4.8024e-06 | 6 | 152654.9907
78 | 140 | CONCLUIDO | 6.6466 | 15.05 | 11.73 | 87.95 | 1.16 | 8 | 314.3 | 60.56 | 20.5 | 6 | 93.25 | 38998.53 | 188.21 | 460.71 | 46.72 | 32.19 | 3360.02 | 0.69 | 0.76 | 1.46 | 0.19 | 1 | 10 | 123.3637 | 168.7916 | 152.6824 | 123363.6707 | 168791.6167 | 4.7992e-06 | 6 | 152682.3817
79 | 140 | CONCLUIDO | 6.6438 | 15.05 | 11.73 | 88 | 1.17 | 8 | 314.86 | 60.56 | 20.75 | 6 | 93.55 | 39066.8 | 188.42 | 460.69 | 46.97 | 32.19 | 3488.69 | 0.69 | 0.76 | 1.46 | 0.2 | 1 | 10 | 123.4716 | 168.9394 | 152.816 | 123471.644 | 168939.3505 | 4.7972e-06 | 6 | 152816.016
80 | 140 | CONCLUIDO | 6.6459 | 15.05 | 11.73 | 87.96 | 1.19 | 8 | 315.41 | 60.56 | 21 | 6 | 93.86 | 39135.2 | 188.08 | 460.69 | 46.85 | 32.19 | 3427.53 | 0.69 | 0.76 | 1.46 | 0.19 | 1 | 10 | 123.3242 | 168.7377 | 152.6336 | 123324.2381 | 168737.6633 | 4.7987e-06 | 6 | 152633.5775
81 | 140 | CONCLUIDO | 6.6449 | 15.05 | 11.73 | 87.98 | 1.2 | 8 | 315.97 | 60.56 | 21.25 | 6 | 94.16 | 39203.74 | 187.79 | 460.69 | 46.92 | 32.19 | 3464.26 | 0.69 | 0.76 | 1.46 | 0.2 | 1 | 10 | 123.2299 | 168.6086 | 152.5169 | 123229.9329 | 168608.6308 | 4.7979e-06 | 6 | 152516.8597
82 | 140 | CONCLUIDO | 6.6461 | 15.05 | 11.73 | 87.96 | 1.21 | 8 | 316.53 | 60.56 | 21.5 | 6 | 94.47 | 39272.42 | 187.33 | 460.69 | 46.84 | 32.19 | 3420.35 | 0.69 | 0.76 | 1.46 | 0.19 | 1 | 10 | 123.049 | 168.3611 | 152.293 | 123049.0484 | 168361.1366 | 4.7988e-06 | 6 | 152292.986
83 | 140 | CONCLUIDO | 6.6453 | 15.05 | 11.73 | 87.97 | 1.22 | 8 | 317.08 | 60.56 | 21.75 | 6 | 94.78 | 39341.24 | 186.81 | 460.69 | 46.96 | 32.19 | 3481.41 | 0.69 | 0.76 | 1.46 | 0.2 | 1 | 10 | 122.8688 | 168.1145 | 152.0698 | 122868.7541 | 168114.45 | 4.7982e-06 | 6 | 152069.8429
84 | 140 | CONCLUIDO | 6.6388 | 15.06 | 11.74 | 88.08 | 1.23 | 8 | 317.64 | 60.56 | 22 | 6 | 95.09 | 39410.2 | 186.4 | 460.69 | 47.29 | 32.19 | 3645.34 | 0.68 | 0.76 | 1.46 | 0.21 | 1 | 10 | 122.7975 | 168.017 | 151.9817 | 122797.5197 | 168016.9838 | 4.7935e-06 | 6 | 151981.6787
85 | 140 | CONCLUIDO | 6.6741 | 14.98 | 11.72 | 100.43 | 1.25 | 7 | 318.2 | 60.56 | 22.25 | 5 | 95.4 | 39479.3 | 185.89 | 460.69 | 46.55 | 32.19 | 3282.69 | 0.69 | 0.76 | 1.46 | 0.18 | 1 | 10 | 122.2094 | 167.2122 | 151.2537 | 122209.359 | 167212.2364 | 4.819e-06 | 6 | 151253.7353
86 | 140 | CONCLUIDO | 6.6721 | 14.99 | 11.72 | 100.47 | 1.26 | 7 | 318.76 | 60.56 | 22.5 | 5 | 95.71 | 39548.54 | 186.35 | 460.69 | 46.63 | 32.19 | 3321.17 | 0.69 | 0.76 | 1.46 | 0.19 | 1 | 10 | 122.3982 | 167.4706 | 151.4874 | 122398.1852 | 167470.5968 | 4.8176e-06 | 6 | 151487.4381
87 | 140 | CONCLUIDO | 6.6773 | 14.98 | 11.71 | 100.37 | 1.27 | 7 | 319.33 | 60.56 | 22.75 | 5 | 96.02 | 39617.93 | 185.84 | 460.69 | 46.23 | 32.19 | 3120.09 | 0.7 | 0.76 | 1.46 | 0.18 | 1 | 10 | 122.1506 | 167.1318 | 151.181 | 122150.5997 | 167131.8393 | 4.8213e-06 | 6 | 151181.0112
88 | 140 | CONCLUIDO | 6.678 | 14.97 | 11.71 | 100.35 | 1.28 | 7 | 319.89 | 60.56 | 23 | 5 | 96.34 | 39687.46 | 186.05 | 460.69 | 46.22 | 32.19 | 3115.37 | 0.7 | 0.76 | 1.46 | 0.17 | 1 | 10 | 122.2189 | 167.2254 | 151.2656 | 122218.9444 | 167225.3516 | 4.8218e-06 | 6 | 151265.5988
89 | 140 | CONCLUIDO | 6.6777 | 14.98 | 11.71 | 100.36 | 1.29 | 7 | 320.46 | 60.56 | 23.25 | 5 | 96.65 | 39757.13 | 186.6 | 460.69 | 46.1 | 32.19 | 3055.71 | 0.7 | 0.76 | 1.46 | 0.17 | 1 | 10 | 122.4215 | 167.5024 | 151.5162 | 122421.4621 | 167502.4453 | 4.8216e-06 | 6 | 151516.247
90 | 140 | CONCLUIDO | 6.6808 | 14.97 | 11.7 | 100.3 | 1.3 | 7 | 321.02 | 60.56 | 23.5 | 5 | 96.97 | 39826.95 | 186.61 | 460.69 | 45.99 | 32.19 | 2999.98 | 0.7 | 0.76 | 1.46 | 0.17 | 1 | 10 | 122.3855 | 167.4532 | 151.4717 | 122385.4593 | 167453.1847 | 4.8239e-06 | 6 | 151471.6878
91 | 140 | CONCLUIDO | 6.6763 | 14.98 | 11.71 | 100.39 | 1.32 | 7 | 321.59 | 60.56 | 23.75 | 5 | 97.28 | 39896.91 | 186.61 | 460.69 | 46.23 | 32.19 | 3122.55 | 0.7 | 0.76 | 1.46 | 0.18 | 1 | 10 | 122.4406 | 167.5286 | 151.5399 | 122440.5724 | 167528.5928 | 4.8206e-06 | 6 | 151539.8991
92 | 140 | CONCLUIDO | 6.6833 | 14.96 | 11.7 | 100.25 | 1.33 | 7 | 322.16 | 60.56 | 24 | 5 | 97.6 | 39967.02 | 185.9 | 460.72 | 45.75 | 32.19 | 2883.95 | 0.7 | 0.76 | 1.46 | 0.16 | 1 | 10 | 122.1009 | 167.0638 | 151.1195 | 122100.9005 | 167063.8388 | 4.8257e-06 | 6 | 151119.5005
93 | 140 | CONCLUIDO | 6.6824 | 14.96 | 11.7 | 100.27 | 1.34 | 7 | 322.73 | 60.56 | 24.25 | 5 | 97.92 | 40037.28 | 185.81 | 460.69 | 45.88 | 32.19 | 2947.24 | 0.7 | 0.76 | 1.46 | 0.16 | 1 | 10 | 122.0782 | 167.0328 | 151.0914 | 122078.2296 | 167032.8195 | 4.825e-06 | 6 | 151091.4416
94 | 140 | CONCLUIDO | 6.6813 | 14.97 | 11.7 | 100.29 | 1.35 | 7 | 323.3 | 60.56 | 24.5 | 5 | 98.24 | 40107.81 | 185.45 | 460.69 | 45.89 | 32.19 | 2953.54 | 0.7 | 0.76 | 1.46 | 0.17 | 1 | 10 | 121.96 | 166.8711 | 150.9451 | 121960.0118 | 166871.0687 | 4.8242e-06 | 6 | 150945.1281
95 | 140 | CONCLUIDO | 6.6824 | 14.96 | 11.7 | 100.27 | 1.36 | 7 | 323.87 | 60.56 | 24.75 | 5 | 98.57 | 40178.37 | 185.23 | 460.69 | 45.86 | 32.19 | 2939.33 | 0.7 | 0.76 | 1.46 | 0.16 | 1 | 10 | 121.8683 | 166.7456 | 150.8316 | 121868.3026 | 166745.5881 | 4.825e-06 | 6 | 150831.6232
96 | 140 | CONCLUIDO | 6.6813 | 14.97 | 11.7 | 100.29 | 1.37 | 7 | 324.44 | 60.56 | 25 | 5 | 98.89 | 40249.08 | 184.93 | 460.69 | 45.88 | 32.19 | 2945.28 | 0.7 | 0.76 | 1.46 | 0.17 | 1 | 10 | 121.7718 | 166.6135 | 150.7121 | 121771.7704 | 166613.5085 | 4.8242e-06 | 6 | 150712.1491
97 | 140 | CONCLUIDO | 6.6824 | 14.96 | 11.7 | 100.27 | 1.38 | 7 | 325.02 | 60.56 | 25.25 | 5 | 99.21 | 40319.95 | 184.39 | 460.69 | 45.88 | 32.19 | 2946.13 | 0.7 | 0.76 | 1.46 | 0.16 | 1 | 10 | 121.5643 | 166.3296 | 150.4553 | 121564.2705 | 166329.5979 | 4.825e-06 | 6 | 150455.3345
98 | 140 | CONCLUIDO | 6.6821 | 14.97 | 11.7 | 100.27 | 1.4 | 7 | 325.59 | 60.56 | 25.5 | 5 | 99.54 | 40390.96 | 184.05 | 460.69 | 45.79 | 32.19 | 2900.38 | 0.7 | 0.76 | 1.46 | 0.16 | 1 | 10 | 121.4445 | 166.1657 | 150.3071 | 121444.4817 | 166165.6976 | 4.8248e-06 | 6 | 150307.0767
99 | 140 | CONCLUIDO | 6.6782 | 14.97 | 11.71 | 100.35 | 1.41 | 7 | 326.17 | 60.56 | 25.75 | 5 | 99.87 | 40462.13 | 183.88 | 460.69 | 46.18 | 32.19 | 3095.56 | 0.7 | 0.76 | 1.46 | 0.17 | 1 | 10 | 121.4308 | 166.147 | 150.2902 | 121430.8282 | 166147.0163 | 4.822e-06 | 6 | 150290.1782
100 | 140 | CONCLUIDO | 6.6778 | 14.98 | 11.71 | 100.36 | 1.42 | 7 | 326.75 | 60.56 | 26 | 5 | 100.2 | 40533.46 | 183.24 | 460.69 | 46.14 | 32.19 | 3076.06 | 0.7 | 0.76 | 1.46 | 0.17 | 1 | 10 | 121.2034 | 165.8358 | 150.0087 | 121203.3897 | 165835.825 | 4.8217e-06 | 6 | 150008.6866
101 | 140 | CONCLUIDO | 6.7203 | 14.88 | 11.67 | 116.66 | 1.43 | 6 | 327.33 | 60.56 | 26.25 | 4 | 100.52 | 40604.94 | 182.19 | 460.69 | 44.77 | 32.19 | 2398.06 | 0.72 | 0.77 | 1.46 | 0.13 | 1 | 10 | 120.3448 | 164.6611 | 148.9461 | 120344.8335 | 164661.1104 | 4.8524e-06 | 6 | 148946.0852
102 | 140 | CONCLUIDO | 6.7165 | 14.89 | 11.67 | 116.74 | 1.44 | 6 | 327.91 | 60.56 | 26.5 | 4 | 100.86 | 40676.58 | 182.23 | 460.69 | 45.08 | 32.19 | 2553.4 | 0.71 | 0.77 | 1.46 | 0.14 | 1 | 10 | 120.3998 | 164.7364 | 149.0142 | 120399.8488 | 164736.3848 | 4.8496e-06 | 6 | 149014.1754
103 | 140 | CONCLUIDO | 6.7144 | 14.89 | 11.68 | 116.79 | 1.45 | 6 | 328.49 | 60.56 | 26.75 | 4 | 101.19 | 40748.37 | 182.68 | 460.69 | 45.03 | 32.19 | 2525.27 | 0.71 | 0.77 | 1.46 | 0.15 | 1 | 10 | 120.5897 | 164.9962 | 149.2492 | 120589.7397 | 164996.2019 | 4.8481e-06 | 6 | 149249.196
104 | 140 | CONCLUIDO | 6.7194 | 14.88 | 11.67 | 116.68 | 1.46 | 6 | 329.08 | 60.56 | 27 | 4 | 101.52 | 40820.32 | 182.53 | 460.69 | 44.91 | 32.19 | 2467.99 | 0.72 | 0.77 | 1.45 | 0.13 | 1 | 10 | 120.4768 | 164.8417 | 149.1095 | 120476.8308 | 164841.7149 | 4.8517e-06 | 6 | 149109.453
105 | 140 | CONCLUIDO | 6.7179 | 14.89 | 11.67 | 116.71 | 1.47 | 6 | 329.66 | 60.56 | 27.25 | 4 | 101.86 | 40892.44 | 182.86 | 460.71 | 44.96 | 32.19 | 2490.24 | 0.72 | 0.77 | 1.46 | 0.14 | 1 | 10 | 120.6117 | 165.0262 | 149.2764 | 120611.6976 | 165026.2457 | 4.8507e-06 | 6 | 149276.3724
106 | 140 | CONCLUIDO | 6.7196 | 14.88 | 11.67 | 116.67 | 1.48 | 6 | 330.25 | 60.56 | 27.5 | 4 | 102.19 | 40964.71 | 182.92 | 460.69 | 44.79 | 32.19 | 2408.29 | 0.72 | 0.77 | 1.46 | 0.13 | 1 | 10 | 120.6151 | 165.0309 | 149.2805 | 120615.0667 | 165030.8555 | 4.8519e-06 | 6 | 149280.5422
107 | 140 | CONCLUIDO | 6.7194 | 14.88 | 11.67 | 116.68 | 1.49 | 6 | 330.83 | 60.56 | 27.75 | 4 | 102.53 | 41037.15 | 183 | 460.69 | 44.92 | 32.19 | 2470.59 | 0.72 | 0.77 | 1.45 | 0.13 | 1 | 10 | 120.646 | 165.0732 | 149.3188 | 120646.0073 | 165073.1897 | 4.8517e-06 | 6 | 149318.8362
108 | 140 | CONCLUIDO | 6.716 | 14.89 | 11.68 | 116.75 | 1.51 | 6 | 331.42 | 60.56 | 28 | 4 | 102.87 | 41109.75 | 182.89 | 460.69 | 45.03 | 32.19 | 2525.62 | 0.71 | 0.77 | 1.46 | 0.14 | 1 | 10 | 120.6482 | 165.0762 | 149.3216 | 120648.2085 | 165076.2015 | 4.8493e-06 | 6 | 149321.5605
109 | 140 | CONCLUIDO | 6.7169 | 14.89 | 11.67 | 116.73 | 1.52 | 6 | 332.01 | 60.56 | 28.25 | 4 | 103.21 | 41182.52 | 182.76 | 460.69 | 45.03 | 32.19 | 2525.42 | 0.71 | 0.77 | 1.46 | 0.14 | 1 | 10 | 120.5864 | 164.9917 | 149.2451 | 120586.4154 | 164991.6535 | 4.8499e-06 | 6 | 149245.0817
110 | 140 | CONCLUIDO | 6.7169 | 14.89 | 11.67 | 116.73 | 1.53 | 6 | 332.6 | 60.56 | 28.5 | 4 | 103.55 | 41255.45 | 182.59 | 460.69 | 45.06 | 32.19 | 2542.17 | 0.71 | 0.77 | 1.46 | 0.14 | 1 | 10 | 120.5252 | 164.9079 | 149.1693 | 120525.2012 | 164907.8974 | 4.8499e-06 | 6 | 149169.3191
111 | 140 | CONCLUIDO | 6.7163 | 14.89 | 11.67 | 116.75 | 1.54 | 6 | 333.2 | 60.56 | 28.75 | 4 | 103.89 | 41328.54 | 182.54 | 460.73 | 45.08 | 32.19 | 2551.21 | 0.71 | 0.77 | 1.46 | 0.14 | 1 | 10 | 120.5136 | 164.8921 | 149.155 | 120513.6239 | 164892.0569 | 4.8495e-06 | 6 | 149154.9905
112 | 140 | CONCLUIDO | 6.7175 | 14.89 | 11.67 | 116.72 | 1.55 | 6 | 333.79 | 60.56 | 29 | 4 | 104.24 | 41401.93 | 182.28 | 460.69 | 45.03 | 32.19 | 2526.2 | 0.71 | 0.77 | 1.46 | 0.14 | 1 | 10 | 120.4072 | 164.7464 | 149.0232 | 120407.1577 | 164746.3851 | 4.8504e-06 | 6 | 149023.2213
113 | 140 | CONCLUIDO | 6.7198 | 14.88 | 11.67 | 116.67 | 1.56 | 6 | 334.39 | 60.56 | 29.25 | 4 | 104.58 | 41475.37 | 181.74 | 460.72 | 44.73 | 32.19 | 2376.23 | 0.72 | 0.77 | 1.46 | 0.13 | 1 | 10 | 120.1882 | 164.4468 | 148.7522 | 120188.2066 | 164446.8066 | 4.852e-06 | 6 | 148752.2341
114 | 140 | CONCLUIDO | 6.7164 | 14.89 | 11.67 | 116.74 | 1.57 | 6 | 334.98 | 60.56 | 29.5 | 4 | 104.93 | 41548.98 | 180.78 | 460.69 | 45.08 | 32.19 | 2553.67 | 0.71 | 0.77 | 1.46 | 0.14 | 1 | 10 | 119.8788 | 164.0234 | 148.3692 | 119878.7577 | 164023.4049 | 4.8496e-06 | 6 | 148369.2413
115 | 140 | CONCLUIDO | 6.7142 | 14.89 | 11.68 | 116.79 | 1.58 | 6 | 335.58 | 60.56 | 29.75 | 4 | 105.28 | 41622.76 | 181.11 | 460.69 | 45.2 | 32.19 | 2612.65 | 0.71 | 0.77 | 1.46 | 0.15 | 1 | 10 | 120.0263 | 164.2253 | 148.5519 | 120026.326 | 164225.3144 | 4.848e-06 | 6 | 148551.8809
116 | 140 | CONCLUIDO | 6.7149 | 14.89 | 11.68 | 116.78 | 1.59 | 6 | 336.18 | 60.56 | 30 | 4 | 105.63 | 41696.71 | 181.09 | 460.69 | 45.11 | 32.19 | 2568.34 | 0.71 | 0.77 | 1.46 | 0.14 | 1 | 10 | 120.0117 | 164.2053 | 148.5337 | 120011.6726 | 164205.2649 | 4.8485e-06 | 6 | 148533.7449
117 | 140 | CONCLUIDO | 6.7145 | 14.89 | 11.68 | 116.79 | 1.6 | 6 | 336.78 | 60.56 | 30.25 | 4 | 105.98 | 41770.83 | 180.5 | 460.69 | 45.11 | 32.19 | 2566.44 | 0.71 | 0.77 | 1.46 | 0.14 | 1 | 10 | 119.8034 | 163.9203 | 148.276 | 119803.4033 | 163920.3018 | 4.8482e-06 | 6 | 148275.9783
118 | 140 | CONCLUIDO | 6.715 | 14.89 | 11.68 | 116.78 | 1.61 | 6 | 337.39 | 60.56 | 30.5 | 4 | 106.33 | 41845.13 | 179.51 | 460.69 | 45.13 | 32.19 | 2578.44 | 0.71 | 0.77 | 1.46 | 0.14 | 1 | 10 | 119.4415 | 163.4252 | 147.8281 | 119441.5149 | 163425.15 | 4.8486e-06 | 6 | 147828.0831
119 | 140 | CONCLUIDO | 6.7168 | 14.89 | 11.67 | 116.74 | 1.62 | 6 | 337.99 | 60.56 | 30.75 | 4 | 106.68 | 41919.61 | 179.03 | 460.69 | 45.1 | 32.19 | 2563.21 | 0.71 | 0.77 | 1.46 | 0.14 | 1 | 10 | 119.2444 | 163.1554 | 147.5841 | 119244.3544 | 163155.3863 | 4.8499e-06 | 6 | 147584.0653
120 | 140 | CONCLUIDO | 6.7165 | 14.89 | 11.67 | 116.74 | 1.63 | 6 | 338.59 | 60.56 | 31 | 4 | 107.04 | 41994.26 | 178.64 | 460.69 | 45.14 | 32.19 | 2582.51 | 0.71 | 0.77 | 1.45 | 0.14 | 1 | 10 | 119.1071 | 162.9675 | 147.4142 | 119107.0702 | 162967.5481 | 4.8496e-06 | 6 | 147414.154
121 | 140 | CONCLUIDO | 6.7163 | 14.89 | 11.67 | 116.75 | 1.64 | 6 | 339.2 | 60.56 | 31.25 | 4 | 107.4 | 42069.09 | 177.43 | 460.7 | 45.08 | 32.19 | 2554.82 | 0.71 | 0.77 | 1.46 | 0.14 | 1 | 10 | 118.6734 | 162.3742 | 146.8775 | 118673.4303 | 162374.2228 | 4.8495e-06 | 6 | 146877.4549
122 | 140 | CONCLUIDO | 6.7167 | 14.89 | 11.67 | 116.74 | 1.65 | 6 | 339.81 | 60.56 | 31.5 | 4 | 107.75 | 42144.11 | 177.65 | 460.69 | 45.07 | 32.19 | 2549.37 | 0.71 | 0.77 | 1.46 | 0.14 | 1 | 10 | 118.7485 | 162.4769 | 146.9703 | 118748.4759 | 162476.9036 | 4.8498e-06 | 6 | 146970.336
123 | 140 | CONCLUIDO | 6.7543 | 14.81 | 11.64 | 139.72 | 1.66 | 5 | 340.42 | 60.56 | 31.75 | 3 | 108.11 | 42219.3 | 177.02 | 460.69 | 44.05 | 32.19 | 2043.94 | 0.73 | 0.77 | 1.45 | 0.11 | 1 | 10 | 118.1163 | 161.6119 | 146.1879 | 118116.2963 | 161611.9275 | 4.8769e-06 | 6 | 146187.912
124 | 140 | CONCLUIDO | 6.7528 | 14.81 | 11.65 | 139.76 | 1.67 | 5 | 341.03 | 60.56 | 32 | 3 | 108.48 | 42294.68 | 177.39 | 460.69 | 44.22 | 32.19 | 2126.41 | 0.73 | 0.77 | 1.45 | 0.11 | 1 | 10 | 118.2696 | 161.8216 | 146.3776 | 118269.5639 | 161821.635 | 4.8759e-06 | 6 | 146377.6053
125 | 140 | CONCLUIDO | 6.7532 | 14.81 | 11.65 | 139.75 | 1.68 | 5 | 341.64 | 60.56 | 32.25 | 3 | 108.84 | 42370.23 | 177.76 | 460.69 | 44.11 | 32.19 | 2074 | 0.73 | 0.77 | 1.46 | 0.11 | 1 | 10 | 118.398 | 161.9973 | 146.5365 | 118397.9502 | 161997.2988 | 4.8761e-06 | 6 | 146536.5039
126 | 140 | CONCLUIDO | 6.7551 | 14.8 | 11.64 | 139.7 | 1.69 | 5 | 342.26 | 60.56 | 32.5 | 3 | 109.2 | 42445.98 | 178.3 | 460.69 | 43.93 | 32.19 | 1981.9 | 0.73 | 0.77 | 1.46 | 0.11 | 1 | 10 | 118.5664 | 162.2277 | 146.7449 | 118566.3605 | 162227.7252 | 4.8775e-06 | 6 | 146744.9388
127 | 140 | CONCLUIDO | 6.7573 | 14.8 | 11.64 | 139.64 | 1.7 | 5 | 342.87 | 60.56 | 32.75 | 3 | 109.57 | 42521.91 | 178.44 | 460.69 | 43.85 | 32.19 | 1942.76 | 0.73 | 0.77 | 1.45 | 0.1 | 1 | 10 | 118.5937 | 162.2651 | 146.7788 | 118593.6802 | 162265.1052 | 4.8791e-06 | 6 | 146778.7513
128 | 140 | CONCLUIDO | 6.7543 | 14.81 | 11.64 | 139.72 | 1.71 | 5 | 343.49 | 60.56 | 33 | 3 | 109.94 | 42598.03 | 178.95 | 460.69 | 44.01 | 32.19 | 2024.05 | 0.73 | 0.77 | 1.46 | 0.11 | 1 | 10 | 118.8074 | 162.5575 | 147.0433 | 118807.4103 | 162557.5402 | 4.8769e-06 | 6 | 147043.2767
129 | 140 | CONCLUIDO | 6.7543 | 14.81 | 11.64 | 139.72 | 1.72 | 5 | 344.11 | 60.56 | 33.25 | 3 | 110.3 | 42674.47 | 179.27 | 460.69 | 44.09 | 32.19 | 2060.64 | 0.73 | 0.77 | 1.45 | 0.11 | 1 | 10 | 118.922 | 162.7143 | 147.1851 | 118921.9991 | 162714.3257 | 4.8769e-06 | 6 | 147185.0988
130 | 140 | CONCLUIDO | 6.7543 | 14.81 | 11.64 | 139.72 | 1.73 | 5 | 344.73 | 60.56 | 33.5 | 3 | 110.67 | 42750.97 | 179.06 | 460.69 | 44.05 | 32.19 | 2041 | 0.73 | 0.77 | 1.45 | 0.11 | 1 | 10 | 118.8468 | 162.6114 | 147.092 | 118846.8002 | 162611.4352 | 4.8769e-06 | 6 | 147092.028
131 | 140 | CONCLUIDO | 6.7517 | 14.81 | 11.65 | 139.79 | 1.74 | 5 | 345.35 | 60.56 | 33.75 | 3 | 111.05 | 42827.67 | 179.63 | 460.69 | 44.23 | 32.19 | 2133.08 | 0.73 | 0.77 | 1.46 | 0.12 | 1 | 10 | 119.0834 | 162.9351 | 147.3848 | 119083.3512 | 162935.0947 | 4.8751e-06 | 6 | 147384.7979
132 | 140 | CONCLUIDO | 6.7566 | 14.8 | 11.64 | 139.66 | 1.75 | 5 | 345.97 | 60.56 | 34 | 3 | 111.42 | 42904.56 | 178.99 | 460.69 | 43.87 | 32.19 | 1952.21 | 0.73 | 0.77 | 1.45 | 0.1 | 1 | 10 | 118.7978 | 162.5444 | 147.0314 | 118797.8179 | 162544.4154 | 4.8786e-06 | 6 | 147031.4045
133 | 140 | CONCLUIDO | 6.7542 | 14.81 | 11.64 | 139.72 | 1.76 | 5 | 346.6 | 60.56 | 34.25 | 3 | 111.8 | 42981.64 | 179.07 | 460.69 | 44.15 | 32.19 | 2090.42 | 0.73 | 0.77 | 1.45 | 0.11 | 1 | 10 | 118.8514 | 162.6178 | 147.0977 | 118851.4217 | 162617.7586 | 4.8769e-06 | 6 | 147097.7479
134 | 140 | CONCLUIDO | 6.758 | 14.8 | 11.63 | 139.62 | 1.77 | 5 | 347.23 | 60.56 | 34.5 | 3 | 112.17 | 43058.93 | 178.56 | 460.69 | 43.85 | 32.19 | 1943.12 | 0.73 | 0.77 | 1.45 | 0.1 | 1 | 10 | 118.6241 | 162.3067 | 146.8164 | 118624.0825 | 162306.7031 | 4.8796e-06 | 6 | 146816.3791
135 | 140 | CONCLUIDO | 6.7551 | 14.8 | 11.64 | 139.7 | 1.78 | 5 | 347.85 | 60.56 | 34.75 | 3 | 112.55 | 43136.41 | 178.96 | 460.69 | 43.92 | 32.19 | 1977.86 | 0.73 | 0.77 | 1.46 | 0.11 | 1 | 10 | 118.8027 | 162.5511 | 147.0374 | 118802.672 | 162551.057 | 4.8775e-06 | 6 | 147037.4123
136 | 140 | CONCLUIDO | 6.7538 | 14.81 | 11.64 | 139.73 | 1.79 | 5 | 348.48 | 60.56 | 35 | 3 | 112.93 | 43214.09 | 179.1 | 460.69 | 44.07 | 32.19 | 2054.34 | 0.73 | 0.77 | 1.46 | 0.11 | 1 | 10 | 118.8663 | 162.6382 | 147.1162 | 118866.328 | 162638.154 | 4.8766e-06 | 6 | 147116.1969
137 | 140 | CONCLUIDO | 6.7546 | 14.8 | 11.64 | 139.71 | 1.8 | 5 | 349.12 | 60.56 | 35.25 | 3 | 113.31 | 43291.97 | 178.96 | 460.69 | 44.02 | 32.19 | 2027.61 | 0.73 | 0.77 | 1.46 | 0.11 | 1 | 10 | 118.8079 | 162.5582 | 147.0438 | 118807.8713 | 162558.1709 | 4.8772e-06 | 6 | 147043.8472
138 | 140 | CONCLUIDO | 6.7603 | 14.79 | 11.63 | 139.56 | 1.81 | 5 | 349.75 | 60.56 | 35.5 | 3 | 113.69 | 43370.05 | 178.25 | 460.69 | 43.54 | 32.19 | 1785.08 | 0.74 | 0.77 | 1.46 | 0.1 | 1 | 10 | 118.4893 | 162.1223 | 146.6496 | 118489.3374 | 162122.3388 | 4.8813e-06 | 6 | 146649.6104
139 | 140 | CONCLUIDO | 6.7593 | 14.79 | 11.63 | 139.59 | 1.82 | 5 | 350.38 | 60.56 | 35.75 | 3 | 114.08 | 43448.34 | 178.04 | 460.69 | 43.74 | 32.19 | 1885.75 | 0.74 | 0.77 | 1.45 | 0.1 | 1 | 10 | 118.4245 | 162.0337 | 146.5694 | 118424.5391 | 162033.6789 | 4.8806e-06 | 6 | 146569.412
140 | 140 | CONCLUIDO | 6.757 | 14.8 | 11.64 | 139.65 | 1.83 | 5 | 351.02 | 60.56 | 36 | 2 | 114.47 | 43526.84 | 178.08 | 460.7 | 43.84 | 32.19 | 1936.63 | 0.73 | 0.77 | 1.45 | 0.1 | 1 | 10 | 118.4679 | 162.093 | 146.6231 | 118467.9284 | 162093.0461 | 4.8789e-06 | 6 | 146623.1133
141 | 140 | CONCLUIDO | 6.7561 | 14.8 | 11.64 | 139.67 | 1.84 | 5 | 351.66 | 60.56 | 36.25 | 1 | 114.85 | 43605.54 | 178.28 | 460.74 | 43.8 | 32.19 | 1916.43 | 0.73 | 0.77 | 1.46 | 0.1 | 1 | 10 | 118.5488 | 162.2038 | 146.7233 | 118548.8394 | 162203.752 | 4.8782e-06 | 6 | 146723.2536
142 | 140 | CONCLUIDO | 6.7556 | 14.8 | 11.64 | 139.68 | 1.85 | 5 | 352.3 | 60.56 | 36.5 | 1 | 115.24 | 43684.46 | 178.41 | 460.74 | 43.77 | 32.19 | 1902.56 | 0.74 | 0.77 | 1.46 | 0.11 | 1 | 10 | 118.6006 | 162.2745 | 146.7873 | 118600.5618 | 162274.521 | 4.8779e-06 | 6 | 146787.2684
143 | 140 | CONCLUIDO | 6.7573 | 14.8 | 11.64 | 139.64 | 1.86 | 5 | 352.94 | 60.56 | 36.75 | 1 | 115.64 | 43763.7 | 178.42 | 460.74 | 43.7 | 32.19 | 1866.55 | 0.74 | 0.77 | 1.46 | 0.1 | 1 | 10 | 118.5865 | 162.2553 | 146.7699 | 118586.5215 | 162255.3105 | 4.8791e-06 | 6 | 146769.8913
144 | 140 | CONCLUIDO | 6.759 | 14.8 | 11.63 | 139.59 | 1.87 | 5 | 353.58 | 60.56 | 37 | 1 | 116.03 | 43843.04 | 178.45 | 460.74 | 43.55 | 32.19 | 1794.81 | 0.74 | 0.77 | 1.46 | 0.1 | 1 | 10 | 118.5744 | 162.2387 | 146.7548 | 118574.3547 | 162238.6632 | 4.8803e-06 | 6 | 146754.8329
145 | 140 | CONCLUIDO | 6.7588 | 14.8 | 11.63 | 139.6 | 1.87 | 5 | 354.23 | 60.56 | 37.25 | 1 | 116.42 | 43922.6 | 178.56 | 460.74 | 43.53 | 32.19 | 1782.9 | 0.74 | 0.77 | 1.46 | 0.1 | 1 | 10 | 118.6158 | 162.2954 | 146.8061 | 118615.79 | 162295.3569 | 4.8802e-06 | 6 | 146806.1158
146 | 140 | CONCLUIDO | 6.7583 | 14.8 | 11.63 | 139.61 | 1.88 | 5 | 354.88 | 60.56 | 37.5 | 1 | 116.82 | 44002.37 | 178.68 | 460.74 | 43.58 | 32.19 | 1808.51 | 0.74 | 0.77 | 1.46 | 0.1 | 1 | 10 | 118.6639 | 162.3612 | 146.8657 | 118663.918 | 162361.2077 | 4.8798e-06 | 6 | 146865.6819
147 | 140 | CONCLUIDO | 6.7583 | 14.8 | 11.63 | 139.61 | 1.89 | 5 | 355.52 | 60.56 | 37.75 | 1 | 117.22 | 44082.36 | 178.81 | 460.74 | 43.54 | 32.19 | 1788.69 | 0.74 | 0.77 | 1.46 | 0.1 | 1 | 10 | 118.7104 | 162.4249 | 146.9233 | 118710.4422 | 162424.8641 | 4.8798e-06 | 6 | 146923.263
148 | 140 | CONCLUIDO | 6.7584 | 14.8 | 11.63 | 139.61 | 1.9 | 5 | 356.17 | 60.56 | 38 | 1 | 117.62 | 44162.57 | 178.96 | 460.74 | 43.58 | 32.19 | 1806.77 | 0.74 | 0.77 | 1.46 | 0.1 | 1 | 10 | 118.7631 | 162.4969 | 146.9884 | 118763.0852 | 162496.8926 | 4.8799e-06 | 6 | 146988.4173
149 | 140 | CONCLUIDO | 6.758 | 14.8 | 11.63 | 139.62 | 1.91 | 5 | 356.83 | 60.56 | 38.25 | 1 | 118.02 | 44243 | 179.1 | 460.74 | 43.61 | 32.19 | 1823.37 | 0.74 | 0.77 | 1.46 | 0.1 | 1 | 10 | 118.8173 | 162.5711 | 147.0556 | 118817.3453 | 162571.1338 | 4.8796e-06 | 6 | 147055.5729
150 | 140 | CONCLUIDO | 6.7584 | 14.8 | 11.63 | 139.61 | 1.92 | 5 | 357.48 | 60.56 | 38.5 | 1 | 118.43 | 44323.66 | 179.2 | 460.74 | 43.62 | 32.19 | 1825.27 | 0.74 | 0.77 | 1.46 | 0.1 | 1 | 10 | 118.849 | 162.6144 | 147.0947 | 118848.9747 | 162614.4104 | 4.8799e-06 | 6 | 147094.7193
151 | 140 | CONCLUIDO | 6.7574 | 14.8 | 11.64 | 139.64 | 1.93 | 5 | 358.14 | 60.56 | 38.75 | 1 | 118.83 | 44404.54 | 179.35 | 460.74 | 43.68 | 32.19 | 1855.72 | 0.74 | 0.77 | 1.46 | 0.1 | 1 | 10 | 118.9184 | 162.7093 | 147.1806 | 118918.3564 | 162709.3415 | 4.8792e-06 | 6 | 147180.5903
152 | 140 | CONCLUIDO | 6.7562 | 14.8 | 11.64 | 139.67 | 1.94 | 5 | 358.79 | 60.56 | 39 | 0 | 119.24 | 44485.65 | 179.57 | 460.74 | 43.71 | 32.19 | 1871.11 | 0.74 | 0.77 | 1.46 | 0.1 | 1 | 10 | 119.0096 | 162.8342 | 147.2935 | 119009.6099 | 162834.1986 | 4.8783e-06 | 6 | 147293.5312

## RESULTADOS_6
Unnamed: 0 | Volume de calda [L] | STATUS | Capacidade operacional [ha/h] | Tempo de missao [h] | Tempo util [h] | Tempo por voo [min] | Autonomia Projetada [h] | N° Voos | MTOW [kg] | Massa Estrutura [kg] | Combustível [kg] | Abastecimentos | Massa gerador | Potência gerador [W] | Combustível consumido [L] | Calda cons [L] | Distância percorrida [km] | Distância Pulverizando [km] | RTL ACUMULADO[m] | EOC [km/km] | EOC [h/h] | Tempo de manobra [h] | Tempo rtl_rtw [h] | V pulv [m/s] | V desloc [m/s] | Preço Total por ha Simples [R$/ha] | Preço Total por ha Presumido [R$/ha] | Preço Total por ha Real [R$/ha] | Preço Total Simples [R$] | Preço Total Presumido [R$] | Prod CAPEX [ha/h/R$] | Dias Trabalhados | Preço Total Real [R$]
0 | 40 | CONCLUIDO | 5.7196 | 17.48 | 13.96 | 9.97 | 0.2 | 84 | 89.87 | 37.55 | 1 | 82 | 11.32 | 11317.98 | 114.61 | 460.72 | 119.4 | 32.19 | 39322.8 | 0.27 | 0.64 | 1.59 | 2.42 | 1 | 10 | 107.0524 | 146.4738 | 132.4945 | 107052.3735 | 146473.7802 | 4.4053e-06 | 7 | 132494.5282
1 | 40 | CONCLUIDO | 6.053 | 16.52 | 13.37 | 12.54 | 0.24 | 64 | 90.18 | 37.55 | 1.25 | 62 | 11.37 | 11355.7 | 108.72 | 460.77 | 100.44 | 32.19 | 29943.18 | 0.32 | 0.67 | 1.55 | 1.83 | 1 | 10 | 101.5291 | 138.9166 | 125.6586 | 101529.1059 | 138916.6019 | 4.6621e-06 | 7 | 125658.5964
2 | 40 | CONCLUIDO | 6.2937 | 15.89 | 12.99 | 15.28 | 0.29 | 51 | 90.48 | 37.55 | 1.5 | 49 | 11.43 | 11393.43 | 104.45 | 460.73 | 87.69 | 32.19 | 23633.17 | 0.37 | 0.69 | 1.53 | 1.45 | 1 | 10 | 97.9142 | 133.9706 | 121.1846 | 97914.2458 | 133970.5908 | 4.8475e-06 | 7 | 121184.6257
3 | 40 | CONCLUIDO | 6.4483 | 15.51 | 12.76 | 17.8 | 0.34 | 43 | 90.79 | 37.55 | 1.75 | 41 | 11.49 | 11431.19 | 101.75 | 460.72 | 80.26 | 32.19 | 19959.01 | 0.4 | 0.7 | 1.52 | 1.22 | 1 | 10 | 88.3469 | 120.8802 | 109.3435 | 88346.9283 | 120880.1649 | 4.9665e-06 | 6 | 109343.5316
4 | 40 | CONCLUIDO | 6.5799 | 15.2 | 12.56 | 20.37 | 0.39 | 37 | 91.1 | 37.55 | 2 | 35 | 11.54 | 11468.97 | 98.7 | 460.74 | 74.13 | 32.19 | 16922.25 | 0.43 | 0.71 | 1.5 | 1.02 | 1 | 10 | 86.3116 | 118.0953 | 106.8244 | 86311.5513 | 118095.2723 | 5.0679e-06 | 6 | 106824.4253
5 | 40 | CONCLUIDO | 6.6803 | 14.97 | 12.43 | 23.3 | 0.43 | 32 | 91.4 | 37.55 | 2.25 | 30 | 11.6 | 11506.78 | 96.74 | 460.8 | 69.34 | 32.19 | 14552.72 | 0.46 | 0.72 | 1.5 | 0.89 | 1 | 10 | 84.9528 | 116.2361 | 105.1427 | 84952.7851 | 116236.1485 | 5.1452e-06 | 6 | 105142.7336
6 | 40 | CONCLUIDO | 6.7536 | 14.81 | 12.32 | 25.49 | 0.48 | 29 | 91.71 | 37.55 | 2.5 | 27 | 11.66 | 11544.61 | 95.04 | 460.72 | 66.08 | 32.19 | 12938.87 | 0.49 | 0.73 | 1.49 | 0.78 | 1 | 10 | 83.8851 | 114.7753 | 103.8213 | 83885.1197 | 114775.3216 | 5.2017e-06 | 6 | 103821.326
7 | 40 | CONCLUIDO | 6.8093 | 14.69 | 12.25 | 28.28 | 0.52 | 26 | 92.02 | 37.55 | 2.75 | 24 | 11.71 | 11582.46 | 93.24 | 460.71 | 64.23 | 32.19 | 12028.92 | 0.5 | 0.73 | 1.48 | 0.72 | 1 | 10 | 82.913 | 113.4452 | 102.6181 | 82912.979 | 113445.1957 | 5.2446e-06 | 6 | 102618.1454
8 | 40 | CONCLUIDO | 6.8789 | 14.54 | 12.16 | 31.73 | 0.57 | 23 | 92.32 | 37.55 | 3 | 21 | 11.77 | 11620.34 | 91.08 | 460.69 | 61.09 | 32.19 | 10473.45 | 0.53 | 0.73 | 1.48 | 0.63 | 1 | 10 | 81.7509 | 111.8552 | 101.1799 | 81750.9324 | 111855.2323 | 5.2982e-06 | 6 | 101179.9259
9 | 40 | CONCLUIDO | 6.9199 | 14.45 | 12.11 | 34.61 | 0.62 | 21 | 92.63 | 37.55 | 3.25 | 19 | 11.83 | 11658.24 | 89.42 | 460.7 | 59.33 | 32.19 | 9602.22 | 0.54 | 0.74 | 1.48 | 0.58 | 1 | 10 | 80.9428 | 110.7495 | 100.1797 | 80942.8056 | 110749.5176 | 5.3298e-06 | 6 | 100179.7391
10 | 40 | CONCLUIDO | 6.9643 | 14.36 | 12.06 | 38.08 | 0.66 | 19 | 92.94 | 37.55 | 3.5 | 17 | 11.88 | 11696.16 | 88 | 460.69 | 57.59 | 32.19 | 8741.56 | 0.56 | 0.74 | 1.48 | 0.53 | 1 | 10 | 80.2108 | 109.748 | 99.2738 | 80210.8372 | 109748.0061 | 5.364e-06 | 6 | 99273.8104
11 | 40 | CONCLUIDO | 6.9942 | 14.3 | 12.02 | 40.06 | 0.71 | 18 | 93.24 | 37.55 | 3.75 | 16 | 11.94 | 11734.1 | 86.52 | 460.69 | 56.2 | 32.19 | 8054.15 | 0.57 | 0.74 | 1.48 | 0.48 | 1 | 10 | 79.5401 | 108.8303 | 98.4436 | 79540.0839 | 108830.2519 | 5.387e-06 | 6 | 98443.6454
12 | 40 | CONCLUIDO | 7.0092 | 14.27 | 12.01 | 42.37 | 0.75 | 17 | 93.55 | 37.55 | 4 | 15 | 12 | 11772.07 | 84.97 | 460.71 | 55.92 | 32.19 | 7918.09 | 0.58 | 0.74 | 1.47 | 0.47 | 1 | 10 | 78.9302 | 107.9958 | 97.6888 | 78930.1888 | 107995.7664 | 5.3985e-06 | 6 | 97688.8021
13 | 40 | CONCLUIDO | 7.0635 | 14.16 | 11.93 | 47.74 | 0.8 | 15 | 93.86 | 37.55 | 4.25 | 13 | 12.06 | 11810.06 | 82.81 | 460.7 | 53.5 | 32.19 | 6715.5 | 0.6 | 0.75 | 1.47 | 0.4 | 1 | 10 | 77.9123 | 106.6031 | 96.429 | 77912.3264 | 106603.0822 | 5.4404e-06 | 6 | 96429.0337
14 | 40 | CONCLUIDO | 7.0664 | 14.15 | 11.93 | 47.71 | 0.84 | 15 | 94.17 | 37.55 | 4.5 | 12 | 12.12 | 11848.08 | 82.3 | 460.73 | 53.21 | 32.19 | 6572.22 | 0.6 | 0.75 | 1.47 | 0.39 | 1 | 10 | 77.7246 | 106.3463 | 96.1967 | 77724.6343 | 106346.2736 | 5.4426e-06 | 6 | 96196.7345
15 | 40 | CONCLUIDO | 7.0872 | 14.11 | 11.91 | 51.02 | 0.88 | 14 | 94.48 | 37.55 | 4.75 | 7 | 12.17 | 11886.12 | 81.12 | 460.72 | 52.4 | 32.19 | 6170.17 | 0.61 | 0.75 | 1.48 | 0.37 | 1 | 10 | 77.2225 | 105.6592 | 95.5752 | 77222.4863 | 105659.2126 | 5.4586e-06 | 6 | 95575.2456
16 | 40 | CONCLUIDO | 7.1068 | 14.07 | 11.89 | 54.86 | 0.93 | 13 | 94.79 | 37.55 | 5 | 4 | 12.23 | 11924.18 | 80.1 | 460.72 | 51.76 | 32.19 | 5858.03 | 0.62 | 0.75 | 1.47 | 0.35 | 1 | 10 | 76.7829 | 105.0578 | 95.0312 | 76782.9321 | 105057.7951 | 5.4737e-06 | 6 | 95031.2266
17 | 40 | CONCLUIDO | 7.1072 | 14.07 | 11.88 | 54.85 | 0.97 | 13 | 95.09 | 37.55 | 5.25 | 2 | 12.29 | 11962.27 | 80.61 | 460.71 | 51.6 | 32.19 | 5777.96 | 0.62 | 0.75 | 1.48 | 0.35 | 1 | 10 | 76.9517 | 105.2887 | 95.2401 | 76951.7173 | 105288.7345 | 5.474e-06 | 6 | 95240.1254
18 | 40 | CONCLUIDO | 7.109 | 14.07 | 11.88 | 54.84 | 1.01 | 13 | 95.4 | 37.55 | 5.5 | 2 | 12.35 | 12000.38 | 80.69 | 460.71 | 51.48 | 32.19 | 5718.92 | 0.63 | 0.75 | 1.48 | 0.35 | 1 | 10 | 76.9711 | 105.3152 | 95.2641 | 76971.0763 | 105315.2223 | 5.4754e-06 | 6 | 95264.0853
19 | 40 | CONCLUIDO | 7.108 | 14.07 | 11.88 | 54.84 | 1.06 | 13 | 95.71 | 37.55 | 5.75 | 0 | 12.41 | 12038.51 | 80.86 | 460.71 | 51.45 | 32.19 | 5700.93 | 0.63 | 0.75 | 1.48 | 0.35 | 1 | 10 | 77.0333 | 105.4003 | 95.3411 | 77033.2918 | 105400.3483 | 5.4746e-06 | 6 | 95341.087

## RESULTADOS_23
Unnamed: 0 | Volume de calda [L] | STATUS | Capacidade operacional [ha/h] | Tempo de missao [h] | Tempo util [h] | Tempo por voo [min] | Autonomia Projetada [h] | N° Voos | MTOW [kg] | Massa Estrutura [kg] | Combustível [kg] | Abastecimentos | Massa gerador | Potência gerador [W] | Combustível consumido [L] | Calda cons [L] | Distância percorrida [km] | Distância Pulverizando [km] | RTL ACUMULADO[m] | EOC [km/km] | EOC [h/h] | Tempo de manobra [h] | Tempo rtl_rtw [h] | V pulv [m/s] | V desloc [m/s] | Preço Total por ha Simples [R$/ha] | Preço Total por ha Presumido [R$/ha] | Preço Total por ha Real [R$/ha] | Preço Total Simples [R$] | Preço Total Presumido [R$] | Prod CAPEX [ha/h/R$] | Dias Trabalhados | Preço Total Real [R$]
0 | 125 | CONCLUIDO | 3.2918 | 30.38 | 17.8 | 5.13 | 0.07 | 208 | 242.64 | 58.47 | 1 | 206 | 58.17 | 30160.1 | 285.4 | 460.92 | 245.3 | 32.19 | 101651.15 | 0.13 | 0.5 | 1.78 | 6.26 | 1 | 10 | 323.2393 | 442.2703 | 400.0606 | 323239.3258 | 442270.3059 | 2.3937e-06 | 12 | 400060.6486
1 | 125 | CONCLUIDO | 3.882 | 25.76 | 15.97 | 6.43 | 0.09 | 149 | 243.08 | 58.47 | 1.25 | 147 | 58.36 | 30214.33 | 255.64 | 460.96 | 185.11 | 32.19 | 71850.14 | 0.17 | 0.56 | 1.69 | 4.43 | 1 | 10 | 252.7962 | 345.887 | 312.876 | 252796.2293 | 345886.9535 | 2.8229e-06 | 10 | 312875.9881
2 | 125 | CONCLUIDO | 4.3142 | 23.18 | 14.94 | 7.73 | 0.11 | 116 | 243.52 | 58.47 | 1.5 | 114 | 58.55 | 30268.64 | 238.92 | 460.82 | 151.53 | 32.19 | 55229.05 | 0.21 | 0.6 | 1.65 | 3.41 | 1 | 10 | 217.4423 | 297.5141 | 269.1198 | 217442.2733 | 297514.1112 | 3.1372e-06 | 9 | 269119.782
3 | 125 | CONCLUIDO | 4.6218 | 21.64 | 14.35 | 8.97 | 0.13 | 96 | 243.96 | 58.47 | 1.75 | 94 | 58.74 | 30323.01 | 229.06 | 460.8 | 132.06 | 32.19 | 45591.35 | 0.24 | 0.62 | 1.61 | 2.81 | 1 | 10 | 202.1444 | 276.583 | 250.1863 | 202144.4489 | 276582.9529 | 3.3608e-06 | 9 | 250186.2641
4 | 125 | CONCLUIDO | 4.8865 | 20.46 | 13.88 | 10.28 | 0.15 | 81 | 244.41 | 58.47 | 2 | 79 | 58.93 | 30377.45 | 221.35 | 460.73 | 116.75 | 32.19 | 38010.57 | 0.28 | 0.64 | 1.59 | 2.35 | 1 | 10 | 183.1312 | 250.5682 | 226.6543 | 183131.19 | 250568.1734 | 3.5533e-06 | 8 | 226654.2986
5 | 125 | CONCLUIDO | 5.0975 | 19.62 | 13.55 | 11.62 | 0.16 | 70 | 244.85 | 58.47 | 2.25 | 68 | 59.12 | 30431.96 | 215.77 | 460.7 | 106.02 | 32.19 | 32704.32 | 0.3 | 0.66 | 1.57 | 2.02 | 1 | 10 | 175.3258 | 239.8885 | 216.9939 | 175325.7935 | 239888.4855 | 3.7068e-06 | 8 | 216993.8651
6 | 125 | CONCLUIDO | 5.2615 | 19.01 | 13.32 | 12.89 | 0.18 | 62 | 245.29 | 58.47 | 2.5 | 60 | 59.32 | 30486.54 | 211.79 | 460.71 | 98.33 | 32.19 | 28895.89 | 0.33 | 0.67 | 1.56 | 1.79 | 1 | 10 | 169.8728 | 232.4274 | 210.2449 | 169872.7697 | 232427.4177 | 3.826e-06 | 8 | 210244.8712
7 | 125 | CONCLUIDO | 5.3932 | 18.54 | 13.14 | 14.08 | 0.2 | 56 | 245.73 | 58.47 | 2.75 | 54 | 59.51 | 30541.19 | 208.64 | 460.7 | 92.62 | 32.19 | 26071.2 | 0.35 | 0.68 | 1.55 | 1.61 | 1 | 10 | 165.7575 | 226.7967 | 205.1515 | 165757.4883 | 226796.7082 | 3.9218e-06 | 8 | 205151.5487
8 | 125 | CONCLUIDO | 5.5064 | 18.16 | 13 | 15.29 | 0.22 | 51 | 246.18 | 58.47 | 3 | 49 | 59.7 | 30595.91 | 206.01 | 460.82 | 87.99 | 32.19 | 23782.45 | 0.37 | 0.69 | 1.53 | 1.46 | 1 | 10 | 162.4208 | 222.2313 | 201.0218 | 162420.7805 | 222231.2774 | 4.0041e-06 | 8 | 201021.8362
9 | 125 | CONCLUIDO | 5.6316 | 17.76 | 12.83 | 16.73 | 0.23 | 46 | 246.62 | 58.47 | 3.25 | 44 | 59.9 | 30650.7 | 203.16 | 460.69 | 82.81 | 32.19 | 21216.53 | 0.39 | 0.7 | 1.52 | 1.29 | 1 | 10 | 151.102 | 206.7444 | 187.013 | 151101.9917 | 206744.4112 | 4.0951e-06 | 7 | 187013.0148
10 | 125 | CONCLUIDO | 5.7045 | 17.53 | 12.74 | 17.78 | 0.25 | 43 | 247.07 | 58.47 | 3.5 | 41 | 60.09 | 30705.56 | 201.49 | 460.7 | 79.48 | 32.19 | 19566.09 | 0.4 | 0.7 | 1.53 | 1.21 | 1 | 10 | 149.1255 | 204.0401 | 184.5668 | 149125.5425 | 204040.1462 | 4.1482e-06 | 7 | 184566.841
11 | 125 | CONCLUIDO | 5.7796 | 17.3 | 12.66 | 18.98 | 0.27 | 40 | 247.51 | 58.47 | 3.75 | 38 | 60.29 | 30760.49 | 199.75 | 460.78 | 76.92 | 32.19 | 18303.46 | 0.42 | 0.71 | 1.51 | 1.12 | 1 | 10 | 147.1409 | 201.3247 | 182.1105 | 147140.8989 | 201324.6693 | 4.2028e-06 | 7 | 182110.5254
12 | 125 | CONCLUIDO | 5.8553 | 17.08 | 12.57 | 20.39 | 0.29 | 37 | 247.96 | 58.47 | 4 | 35 | 60.48 | 30815.5 | 198.21 | 460.78 | 74.37 | 32.19 | 17041.82 | 0.43 | 0.71 | 1.51 | 1.04 | 1 | 10 | 145.2748 | 198.7714 | 179.8009 | 145274.8162 | 198771.4126 | 4.2578e-06 | 7 | 179800.9479
13 | 125 | CONCLUIDO | 5.9036 | 16.94 | 12.53 | 21.48 | 0.3 | 35 | 248.4 | 58.47 | 4.25 | 33 | 60.68 | 30870.57 | 197.21 | 460.7 | 72.77 | 32.19 | 16254.19 | 0.44 | 0.71 | 1.51 | 0.99 | 1 | 10 | 144.1121 | 197.1806 | 178.3619 | 144112.1292 | 197180.5729 | 4.2929e-06 | 7 | 178361.9358
14 | 125 | CONCLUIDO | 5.9676 | 16.76 | 12.44 | 22.62 | 0.32 | 33 | 248.85 | 58.47 | 4.5 | 31 | 60.88 | 30925.72 | 195.64 | 460.77 | 69.9 | 32.19 | 14828.74 | 0.46 | 0.72 | 1.5 | 0.91 | 1 | 10 | 142.48 | 194.9475 | 176.342 | 142480.0451 | 194947.4834 | 4.3395e-06 | 7 | 176341.9692
15 | 125 | CONCLUIDO | 6.0153 | 16.62 | 12.4 | 24.01 | 0.34 | 31 | 249.3 | 58.47 | 4.75 | 29 | 61.07 | 30980.93 | 194.52 | 460.83 | 68.71 | 32.19 | 14242.49 | 0.47 | 0.72 | 1.5 | 0.87 | 1 | 10 | 141.3218 | 193.3627 | 174.9084 | 141321.7585 | 193362.6646 | 4.3742e-06 | 7 | 174908.4033
16 | 125 | CONCLUIDO | 6.0695 | 16.48 | 12.35 | 25.55 | 0.36 | 29 | 249.75 | 58.47 | 5 | 27 | 61.27 | 31036.22 | 193.44 | 460.7 | 67.22 | 32.19 | 13505.67 | 0.48 | 0.72 | 1.49 | 0.81 | 1 | 10 | 140.1019 | 191.6936 | 173.3987 | 140101.9277 | 191693.6383 | 4.4136e-06 | 7 | 173398.6665
17 | 125 | CONCLUIDO | 6.0989 | 16.4 | 12.32 | 26.39 | 0.37 | 28 | 250.2 | 58.47 | 5.25 | 26 | 61.47 | 31091.59 | 192.78 | 460.71 | 65.99 | 32.19 | 12899.16 | 0.49 | 0.73 | 1.5 | 0.78 | 1 | 10 | 139.4183 | 190.7583 | 172.5526 | 139418.2924 | 190758.2584 | 4.4349e-06 | 7 | 172552.5579
18 | 125 | CONCLUIDO | 6.1627 | 16.23 | 12.24 | 28.25 | 0.39 | 26 | 250.64 | 58.47 | 5.5 | 24 | 61.67 | 31147.02 | 191.42 | 460.69 | 63.28 | 32.19 | 11551.99 | 0.51 | 0.73 | 1.49 | 0.71 | 1 | 10 | 137.9773 | 188.7866 | 170.7691 | 137977.2888 | 188786.6137 | 4.4813e-06 | 7 | 170769.0843
19 | 125 | CONCLUIDO | 6.1858 | 16.17 | 12.23 | 29.35 | 0.41 | 25 | 251.09 | 58.47 | 5.75 | 23 | 61.87 | 31202.53 | 190.9 | 460.69 | 63.11 | 32.19 | 11469.95 | 0.51 | 0.73 | 1.49 | 0.69 | 1 | 10 | 137.4626 | 188.0823 | 170.132 | 137462.5631 | 188082.3432 | 4.4981e-06 | 7 | 170132.0283
20 | 125 | CONCLUIDO | 6.2211 | 16.07 | 12.18 | 30.46 | 0.42 | 24 | 251.55 | 58.47 | 6 | 22 | 62.07 | 31258.11 | 189.97 | 460.72 | 61.74 | 32.19 | 10791.54 | 0.52 | 0.73 | 1.48 | 0.65 | 1 | 10 | 136.6117 | 186.9181 | 169.0789 | 136611.6819 | 186918.13 | 4.5238e-06 | 7 | 169078.9261
21 | 125 | CONCLUIDO | 6.2495 | 16 | 12.16 | 31.72 | 0.44 | 23 | 252 | 58.47 | 6.25 | 21 | 62.27 | 31313.77 | 189.09 | 460.69 | 61.07 | 32.19 | 10462.43 | 0.53 | 0.73 | 1.48 | 0.62 | 1 | 10 | 135.8942 | 185.9364 | 168.1909 | 135894.1514 | 185936.3731 | 4.5445e-06 | 7 | 168190.8666
22 | 125 | CONCLUIDO | 6.2764 | 15.93 | 12.14 | 33.1 | 0.46 | 22 | 252.45 | 58.47 | 6.5 | 20 | 62.47 | 31369.49 | 188.65 | 460.69 | 60.25 | 32.19 | 10056.55 | 0.53 | 0.74 | 1.48 | 0.6 | 1 | 10 | 135.3716 | 185.2214 | 167.5441 | 135371.5774 | 185221.3644 | 4.564e-06 | 7 | 167544.0974
23 | 125 | CONCLUIDO | 6.3143 | 15.84 | 12.09 | 34.54 | 0.47 | 21 | 252.9 | 58.47 | 6.75 | 19 | 62.68 | 31425.3 | 187.5 | 460.69 | 58.46 | 32.19 | 9167.78 | 0.55 | 0.74 | 1.48 | 0.55 | 1 | 10 | 134.428 | 183.9303 | 166.3763 | 134428.0207 | 183930.3485 | 4.5916e-06 | 7 | 166376.2942
24 | 125 | CONCLUIDO | 6.3129 | 15.84 | 12.09 | 34.55 | 0.49 | 21 | 253.35 | 58.47 | 7 | 19 | 62.88 | 31481.17 | 187.32 | 460.77 | 58.62 | 32.19 | 9247.42 | 0.55 | 0.74 | 1.48 | 0.56 | 1 | 10 | 134.3764 | 183.8598 | 166.3124 | 134376.4357 | 183859.7676 | 4.5906e-06 | 7 | 166312.4495
25 | 125 | CONCLUIDO | 6.3377 | 15.78 | 12.08 | 36.23 | 0.51 | 20 | 253.81 | 58.47 | 7.25 | 18 | 63.08 | 31537.13 | 187.04 | 460.72 | 58.1 | 32.19 | 8990.47 | 0.55 | 0.74 | 1.48 | 0.54 | 1 | 10 | 133.9578 | 183.2869 | 165.7943 | 133957.7567 | 183286.9126 | 4.6086e-06 | 7 | 165794.2669
26 | 125 | CONCLUIDO | 6.3611 | 15.72 | 12.07 | 38.1 | 0.52 | 19 | 254.26 | 58.47 | 7.5 | 17 | 63.29 | 31593.16 | 186.6 | 460.75 | 57.72 | 32.19 | 8805.11 | 0.56 | 0.74 | 1.48 | 0.53 | 1 | 10 | 133.4986 | 182.6586 | 165.2259 | 133498.5571 | 182658.6153 | 4.6256e-06 | 7 | 165225.9335
27 | 125 | CONCLUIDO | 6.3682 | 15.7 | 12.05 | 38.05 | 0.54 | 19 | 254.72 | 58.47 | 7.75 | 17 | 63.49 | 31649.26 | 185.89 | 460.7 | 57.4 | 32.19 | 8647.47 | 0.56 | 0.74 | 1.47 | 0.51 | 1 | 10 | 133.1318 | 182.1569 | 164.7721 | 133131.8401 | 182156.857 | 4.6308e-06 | 7 | 164772.0623
28 | 125 | CONCLUIDO | 6.3965 | 15.63 | 12.03 | 40.09 | 0.56 | 18 | 255.17 | 58.47 | 8 | 16 | 63.7 | 31705.44 | 185.48 | 460.69 | 56.53 | 32.19 | 8219.52 | 0.57 | 0.74 | 1.48 | 0.49 | 1 | 10 | 132.6252 | 181.4636 | 164.145 | 132625.1711 | 181463.6101 | 4.6514e-06 | 7 | 164144.9779
29 | 125 | CONCLUIDO | 6.4321 | 15.55 | 11.99 | 42.31 | 0.57 | 17 | 255.63 | 58.47 | 8.25 | 15 | 63.91 | 31761.69 | 183.92 | 460.7 | 55.3 | 32.19 | 7608.96 | 0.58 | 0.75 | 1.47 | 0.45 | 1 | 10 | 123.7929 | 169.379 | 153.2137 | 123792.9443 | 169378.9677 | 4.6772e-06 | 6 | 153213.6768
30 | 125 | CONCLUIDO | 6.4365 | 15.54 | 11.98 | 42.27 | 0.59 | 17 | 256.09 | 58.47 | 8.5 | 15 | 64.11 | 31818.02 | 184.03 | 460.69 | 54.89 | 32.19 | 7402.78 | 0.59 | 0.75 | 1.47 | 0.44 | 1 | 10 | 123.7773 | 169.3576 | 153.1944 | 123777.3415 | 169357.6194 | 4.6804e-06 | 6 | 153194.3659
31 | 125 | CONCLUIDO | 6.458 | 15.48 | 11.97 | 44.9 | 0.61 | 16 | 256.54 | 58.47 | 8.75 | 14 | 64.32 | 31874.43 | 183.36 | 460.7 | 54.8 | 32.19 | 7362.88 | 0.59 | 0.75 | 1.47 | 0.44 | 1 | 10 | 123.2697 | 168.6631 | 152.5661 | 123269.7314 | 168663.0848 | 4.6961e-06 | 6 | 152566.1167
32 | 125 | CONCLUIDO | 6.4604 | 15.48 | 11.97 | 44.87 | 0.62 | 16 | 257 | 58.47 | 9 | 14 | 64.53 | 31931.04 | 183.06 | 460.7 | 54.52 | 32.19 | 7222.01 | 0.59 | 0.75 | 1.48 | 0.43 | 1 | 10 | 123.1296 | 168.4713 | 152.3926 | 123129.5538 | 168471.2877 | 4.6978e-06 | 6 | 152392.6244
33 | 125 | CONCLUIDO | 6.4642 | 15.47 | 11.96 | 44.84 | 0.64 | 16 | 257.46 | 58.47 | 9.25 | 14 | 64.74 | 31987.61 | 182.8 | 460.7 | 54.3 | 32.19 | 7110.05 | 0.59 | 0.75 | 1.47 | 0.42 | 1 | 10 | 122.983 | 168.2707 | 152.2112 | 122982.9789 | 168270.7373 | 4.7006e-06 | 6 | 152211.2143
34 | 125 | CONCLUIDO | 6.4875 | 15.41 | 11.95 | 47.8 | 0.66 | 15 | 257.92 | 58.47 | 9.5 | 13 | 64.95 | 32044.25 | 182.45 | 460.69 | 54.12 | 32.19 | 7025.75 | 0.59 | 0.75 | 1.47 | 0.42 | 1 | 10 | 122.5789 | 167.7178 | 151.7111 | 122578.8802 | 167717.8316 | 4.7175e-06 | 6 | 151711.0772
35 | 125 | CONCLUIDO | 6.4969 | 15.39 | 11.93 | 47.71 | 0.67 | 15 | 258.38 | 58.47 | 9.75 | 13 | 65.16 | 32100.97 | 182.12 | 460.69 | 53.35 | 32.19 | 6641.8 | 0.6 | 0.75 | 1.47 | 0.39 | 1 | 10 | 122.338 | 167.3882 | 151.4129 | 122337.9938 | 167388.2402 | 4.7244e-06 | 6 | 151412.9415
36 | 125 | CONCLUIDO | 6.5281 | 15.32 | 11.9 | 51 | 0.69 | 14 | 258.84 | 58.47 | 10 | 12 | 65.37 | 32157.77 | 181.24 | 460.69 | 52.43 | 32.19 | 6187.45 | 0.61 | 0.75 | 1.47 | 0.37 | 1 | 10 | 121.6422 | 166.4363 | 150.5518 | 121642.2424 | 166436.2825 | 4.747e-06 | 6 | 150551.8373
37 | 125 | CONCLUIDO | 6.5293 | 15.32 | 11.9 | 50.99 | 0.7 | 14 | 259.3 | 58.47 | 10.25 | 12 | 65.58 | 32214.64 | 181.18 | 460.72 | 52.41 | 32.19 | 6177.76 | 0.61 | 0.75 | 1.47 | 0.36 | 1 | 10 | 121.6065 | 166.3874 | 150.5076 | 121606.531 | 166387.4207 | 4.7479e-06 | 6 | 150507.6388
38 | 125 | CONCLUIDO | 6.5228 | 15.33 | 11.91 | 51.05 | 0.72 | 14 | 259.76 | 58.47 | 10.5 | 12 | 65.79 | 32271.6 | 180.92 | 460.69 | 52.84 | 32.19 | 6393.73 | 0.61 | 0.75 | 1.47 | 0.38 | 1 | 10 | 121.5884 | 166.3627 | 150.4853 | 121588.4444 | 166362.6738 | 4.7432e-06 | 6 | 150485.2537
39 | 125 | CONCLUIDO | 6.5564 | 15.25 | 11.88 | 54.84 | 0.74 | 13 | 260.23 | 58.47 | 10.75 | 11 | 66 | 32328.64 | 179.94 | 460.69 | 52.02 | 32.19 | 5988.55 | 0.62 | 0.75 | 1.46 | 0.35 | 1 | 10 | 120.8355 | 165.3325 | 149.5534 | 120835.5332 | 165332.5074 | 4.7676e-06 | 6 | 149553.405
40 | 125 | CONCLUIDO | 6.5528 | 15.26 | 11.89 | 54.88 | 0.75 | 13 | 260.69 | 58.47 | 11 | 11 | 66.21 | 32385.75 | 180.36 | 460.69 | 52.09 | 32.19 | 6020.07 | 0.62 | 0.75 | 1.47 | 0.36 | 1 | 10 | 121.0356 | 165.6063 | 149.8011 | 121035.6374 | 165606.2988 | 4.765e-06 | 6 | 149801.0661
41 | 125 | CONCLUIDO | 6.5579 | 15.25 | 11.88 | 54.82 | 0.77 | 13 | 261.15 | 58.47 | 11.25 | 11 | 66.43 | 32442.95 | 180 | 460.72 | 51.73 | 32.19 | 5842.01 | 0.62 | 0.75 | 1.47 | 0.34 | 1 | 10 | 120.8411 | 165.3401 | 149.5602 | 120841.0632 | 165340.0738 | 4.7687e-06 | 6 | 149560.2492
42 | 125 | CONCLUIDO | 6.5552 | 15.26 | 11.88 | 54.85 | 0.78 | 13 | 261.62 | 58.47 | 11.5 | 11 | 66.64 | 32500.22 | 179.67 | 460.71 | 51.89 | 32.19 | 5920.78 | 0.62 | 0.75 | 1.47 | 0.35 | 1 | 10 | 120.7492 | 165.2144 | 149.4465 | 120749.1969 | 165214.3783 | 4.7668e-06 | 6 | 149446.5499
43 | 125 | CONCLUIDO | 6.5912 | 15.17 | 11.85 | 59.24 | 0.8 | 12 | 262.08 | 58.47 | 11.75 | 10 | 66.86 | 32557.58 | 178.36 | 460.69 | 50.62 | 32.19 | 5291.43 | 0.64 | 0.75 | 1.47 | 0.31 | 1 | 10 | 119.8571 | 163.9937 | 148.3424 | 119857.0526 | 163993.7071 | 4.7929e-06 | 6 | 148342.3779
44 | 125 | CONCLUIDO | 6.594 | 15.17 | 11.84 | 59.21 | 0.81 | 12 | 262.55 | 58.47 | 12 | 10 | 67.07 | 32615.02 | 178.52 | 460.69 | 50.58 | 32.19 | 5273.2 | 0.64 | 0.75 | 1.46 | 0.31 | 1 | 10 | 119.8802 | 164.0253 | 148.371 | 119880.1598 | 164025.3234 | 4.795e-06 | 6 | 148370.9767
45 | 125 | CONCLUIDO | 6.5921 | 15.17 | 11.85 | 59.23 | 0.83 | 12 | 263.01 | 58.47 | 12.25 | 10 | 67.29 | 32672.53 | 178.25 | 460.7 | 50.59 | 32.19 | 5276.54 | 0.64 | 0.75 | 1.47 | 0.31 | 1 | 10 | 119.8069 | 163.9251 | 148.2803 | 119806.9194 | 163925.1126 | 4.7936e-06 | 6 | 148280.33
46 | 125 | CONCLUIDO | 6.5917 | 15.17 | 11.85 | 59.23 | 0.84 | 12 | 263.48 | 58.47 | 12.5 | 10 | 67.51 | 32730.13 | 177.4 | 460.69 | 50.79 | 32.19 | 5376.93 | 0.63 | 0.75 | 1.46 | 0.31 | 1 | 10 | 119.4994 | 163.5043 | 147.8997 | 119499.3759 | 163504.318 | 4.7933e-06 | 6 | 147899.6954
47 | 125 | CONCLUIDO | 6.6282 | 15.09 | 11.81 | 64.42 | 0.86 | 11 | 263.95 | 58.47 | 12.75 | 9 | 67.72 | 32787.82 | 176.51 | 460.72 | 49.41 | 32.19 | 4694.2 | 0.65 | 0.76 | 1.47 | 0.28 | 1 | 10 | 118.7617 | 162.495 | 146.9867 | 118761.7318 | 162495.0408 | 4.8198e-06 | 6 | 146986.7422
48 | 125 | CONCLUIDO | 6.6269 | 15.09 | 11.81 | 64.44 | 0.87 | 11 | 264.42 | 58.47 | 13 | 9 | 67.94 | 32845.58 | 176.43 | 460.71 | 49.48 | 32.19 | 4725.77 | 0.65 | 0.76 | 1.47 | 0.28 | 1 | 10 | 118.7464 | 162.474 | 146.9677 | 118746.3629 | 162474.0125 | 4.8189e-06 | 6 | 146967.7208
49 | 125 | CONCLUIDO | 6.6254 | 15.09 | 11.82 | 64.46 | 0.89 | 11 | 264.89 | 58.47 | 13.25 | 9 | 68.16 | 32903.43 | 176.94 | 460.69 | 49.68 | 32.19 | 4828.96 | 0.65 | 0.76 | 1.47 | 0.28 | 1 | 10 | 118.9537 | 162.7576 | 147.2243 | 118953.6548 | 162757.6384 | 4.8178e-06 | 6 | 147224.2778
50 | 125 | CONCLUIDO | 6.6273 | 15.09 | 11.81 | 64.43 | 0.91 | 11 | 265.36 | 58.47 | 13.5 | 9 | 68.38 | 32961.36 | 176.68 | 460.69 | 49.47 | 32.19 | 4720.13 | 0.65 | 0.76 | 1.47 | 0.28 | 1 | 10 | 118.8333 | 162.593 | 147.0754 | 118833.3471 | 162593.028 | 4.8192e-06 | 6 | 147075.3776
51 | 125 | CONCLUIDO | 6.6242 | 15.1 | 11.82 | 64.47 | 0.92 | 11 | 265.83 | 58.47 | 13.75 | 9 | 68.6 | 33019.37 | 176.22 | 460.69 | 49.87 | 32.19 | 4921.8 | 0.65 | 0.76 | 1.46 | 0.29 | 1 | 10 | 118.7036 | 162.4155 | 146.9148 | 118703.5715 | 162415.4634 | 4.8169e-06 | 6 | 146914.7595
52 | 125 | CONCLUIDO | 6.6589 | 15.02 | 11.79 | 70.73 | 0.94 | 10 | 266.3 | 58.47 | 14 | 8 | 68.82 | 33077.47 | 175.34 | 460.69 | 48.73 | 32.19 | 4359.1 | 0.66 | 0.76 | 1.46 | 0.25 | 1 | 10 | 118.0015 | 161.4548 | 146.0458 | 118001.4929 | 161454.8484 | 4.8422e-06 | 6 | 146045.8243
53 | 125 | CONCLUIDO | 6.6623 | 15.01 | 11.78 | 70.68 | 0.95 | 10 | 266.77 | 58.47 | 14.25 | 8 | 69.04 | 33135.65 | 174.9 | 460.69 | 48.49 | 32.19 | 4235.33 | 0.66 | 0.76 | 1.46 | 0.25 | 1 | 10 | 117.801 | 161.1806 | 145.7977 | 117801.0417 | 161180.5822 | 4.8446e-06 | 6 | 145797.7337
54 | 125 | CONCLUIDO | 6.6563 | 15.02 | 11.79 | 70.77 | 0.97 | 10 | 267.24 | 58.47 | 14.5 | 8 | 69.27 | 33193.92 | 174.84 | 460.69 | 49.09 | 32.19 | 4536.39 | 0.66 | 0.76 | 1.46 | 0.26 | 1 | 10 | 117.8471 | 161.2435 | 145.8547 | 117847.0509 | 161243.5341 | 4.8403e-06 | 6 | 145854.6775
55 | 125 | CONCLUIDO | 6.6559 | 15.02 | 11.79 | 70.77 | 0.98 | 10 | 267.71 | 58.47 | 14.75 | 8 | 69.49 | 33252.27 | 174.91 | 460.69 | 49.02 | 32.19 | 4500.96 | 0.66 | 0.76 | 1.46 | 0.26 | 1 | 10 | 117.8767 | 161.2841 | 145.8913 | 117876.6694 | 161284.0594 | 4.84e-06 | 6 | 145891.3351
56 | 125 | CONCLUIDO | 6.6593 | 15.02 | 11.79 | 70.72 | 1 | 10 | 268.19 | 58.47 | 15 | 8 | 69.71 | 33310.7 | 174.17 | 460.69 | 48.78 | 32.19 | 4384.41 | 0.66 | 0.76 | 1.46 | 0.25 | 1 | 10 | 117.5724 | 160.8677 | 145.5147 | 117572.3618 | 160867.6923 | 4.8425e-06 | 6 | 145514.7055
57 | 125 | CONCLUIDO | 6.653 | 15.03 | 11.8 | 70.81 | 1.01 | 10 | 268.66 | 58.47 | 15.25 | 8 | 69.94 | 33369.22 | 173.52 | 460.72 | 49.2 | 32.19 | 4591.36 | 0.65 | 0.76 | 1.46 | 0.27 | 1 | 10 | 117.4068 | 160.6412 | 145.3098 | 117406.8227 | 160641.1944 | 4.8379e-06 | 6 | 145309.8243
58 | 125 | CONCLUIDO | 6.7 | 14.93 | 11.74 | 78.29 | 1.03 | 9 | 269.14 | 58.47 | 15.5 | 7 | 70.16 | 33427.83 | 172.24 | 460.69 | 47.38 | 32.19 | 3689.29 | 0.68 | 0.76 | 1.46 | 0.21 | 1 | 10 | 116.4291 | 159.3035 | 144.0998 | 116429.1442 | 159303.4916 | 4.872e-06 | 6 | 144099.79
59 | 125 | CONCLUIDO | 6.6913 | 14.94 | 11.76 | 78.42 | 1.04 | 9 | 269.61 | 58.47 | 15.75 | 7 | 70.39 | 33486.53 | 172.67 | 460.7 | 47.85 | 32.19 | 3922.53 | 0.67 | 0.76 | 1.46 | 0.23 | 1 | 10 | 116.6834 | 159.6514 | 144.4145 | 116683.4084 | 159651.3871 | 4.8657e-06 | 6 | 144414.4828
60 | 125 | CONCLUIDO | 6.6978 | 14.93 | 11.75 | 78.32 | 1.05 | 9 | 270.09 | 58.47 | 16 | 7 | 70.62 | 33545.31 | 172.51 | 460.73 | 47.35 | 32.19 | 3674.04 | 0.68 | 0.76 | 1.46 | 0.21 | 1 | 10 | 116.5541 | 159.4745 | 144.2545 | 116554.1336 | 159474.5077 | 4.8704e-06 | 6 | 144254.4845
61 | 125 | CONCLUIDO | 6.6919 | 14.94 | 11.76 | 78.41 | 1.07 | 9 | 270.57 | 58.47 | 16.25 | 7 | 70.84 | 33604.17 | 172.85 | 460.73 | 48 | 32.19 | 3996.11 | 0.67 | 0.76 | 1.46 | 0.23 | 1 | 10 | 116.7423 | 159.732 | 144.4874 | 116742.3313 | 159732.008 | 4.8662e-06 | 6 | 144487.4094
62 | 125 | CONCLUIDO | 6.6881 | 14.95 | 11.77 | 78.47 | 1.08 | 9 | 271.05 | 58.47 | 16.5 | 7 | 71.07 | 33663.13 | 173.09 | 460.69 | 48.2 | 32.19 | 4095.33 | 0.67 | 0.76 | 1.46 | 0.24 | 1 | 10 | 116.8731 | 159.911 | 144.6493 | 116873.1376 | 159910.983 | 4.8634e-06 | 6 | 144649.3032
63 | 125 | CONCLUIDO | 6.6927 | 14.94 | 11.76 | 78.4 | 1.1 | 9 | 271.52 | 58.47 | 16.75 | 7 | 71.3 | 33722.17 | 172.16 | 460.69 | 47.83 | 32.19 | 3911.54 | 0.67 | 0.76 | 1.46 | 0.23 | 1 | 10 | 116.4848 | 159.3796 | 144.1687 | 116484.7898 | 159379.6283 | 4.8667e-06 | 6 | 144168.6603
64 | 125 | CONCLUIDO | 6.6897 | 14.95 | 11.77 | 78.44 | 1.11 | 9 | 272 | 58.47 | 17 | 7 | 71.53 | 33781.3 | 171.67 | 460.69 | 48.15 | 32.19 | 4073.52 | 0.67 | 0.76 | 1.46 | 0.23 | 1 | 10 | 116.3433 | 159.1861 | 143.9936 | 116343.3304 | 159186.0773 | 4.8646e-06 | 6 | 143993.5815
65 | 125 | CONCLUIDO | 6.688 | 14.95 | 11.77 | 78.47 | 1.13 | 9 | 272.48 | 58.47 | 17.25 | 7 | 71.76 | 33840.65 | 171.65 | 460.69 | 48.21 | 32.19 | 4100.59 | 0.67 | 0.76 | 1.46 | 0.24 | 1 | 10 | 116.3534 | 159.1999 | 144.006 | 116353.4019 | 159199.8576 | 4.8633e-06 | 6 | 144006.0466
66 | 125 | CONCLUIDO | 6.7288 | 14.86 | 11.73 | 87.95 | 1.14 | 8 | 272.97 | 58.47 | 17.5 | 6 | 71.99 | 33899.96 | 170.03 | 460.69 | 46.69 | 32.19 | 3348.93 | 0.69 | 0.76 | 1.46 | 0.19 | 1 | 10 | 115.3379 | 157.8105 | 142.7493 | 115337.944 | 157810.4633 | 4.893e-06 | 6 | 142749.2541
67 | 125 | CONCLUIDO | 6.7263 | 14.87 | 11.73 | 87.99 | 1.16 | 8 | 273.45 | 58.47 | 17.75 | 6 | 72.22 | 33959.36 | 170.22 | 460.69 | 46.97 | 32.19 | 3488.2 | 0.69 | 0.76 | 1.46 | 0.2 | 1 | 10 | 115.4312 | 157.9381 | 142.8647 | 115431.1932 | 157938.0511 | 4.8912e-06 | 6 | 142864.6651
68 | 125 | CONCLUIDO | 6.7285 | 14.86 | 11.73 | 87.96 | 1.17 | 8 | 273.93 | 58.47 | 18 | 6 | 72.46 | 34018.85 | 169.98 | 460.72 | 46.77 | 32.19 | 3385.02 | 0.69 | 0.76 | 1.46 | 0.19 | 1 | 10 | 115.323 | 157.79 | 142.7307 | 115322.9613 | 157789.9633 | 4.8928e-06 | 6 | 142730.7107
69 | 125 | CONCLUIDO | 6.7327 | 14.85 | 11.72 | 87.89 | 1.18 | 8 | 274.41 | 58.47 | 18.25 | 6 | 72.69 | 34078.44 | 169.84 | 460.7 | 46.53 | 32.19 | 3265.81 | 0.69 | 0.76 | 1.46 | 0.18 | 1 | 10 | 115.2258 | 157.657 | 142.6104 | 115225.7625 | 157656.9717 | 4.8958e-06 | 6 | 142610.4116
70 | 125 | CONCLUIDO | 6.7282 | 14.86 | 11.73 | 87.96 | 1.2 | 8 | 274.9 | 58.47 | 18.5 | 6 | 72.92 | 34138.11 | 169.49 | 460.69 | 46.89 | 32.19 | 3449.54 | 0.69 | 0.76 | 1.46 | 0.19 | 1 | 10 | 115.1498 | 157.553 | 142.5164 | 115149.8064 | 157553.0452 | 4.8926e-06 | 6 | 142516.4037
71 | 125 | CONCLUIDO | 6.7288 | 14.86 | 11.73 | 87.95 | 1.21 | 8 | 275.38 | 58.47 | 18.75 | 6 | 73.16 | 34197.87 | 169.69 | 460.69 | 46.79 | 32.19 | 3395.76 | 0.69 | 0.76 | 1.46 | 0.19 | 1 | 10 | 115.2157 | 157.6432 | 142.598 | 115215.7319 | 157643.2474 | 4.893e-06 | 6 | 142597.9971
72 | 125 | CONCLUIDO | 6.7265 | 14.87 | 11.73 | 87.99 | 1.23 | 8 | 275.87 | 58.47 | 19 | 6 | 73.39 | 34257.73 | 169.39 | 460.69 | 46.92 | 32.19 | 3463.16 | 0.69 | 0.76 | 1.46 | 0.2 | 1 | 10 | 115.1308 | 157.527 | 142.4928 | 115130.753 | 157526.9755 | 4.8913e-06 | 6 | 142492.8221
73 | 125 | CONCLUIDO | 6.7276 | 14.86 | 11.73 | 87.97 | 1.24 | 8 | 276.35 | 58.47 | 19.25 | 6 | 73.63 | 34317.68 | 168.7 | 460.72 | 46.88 | 32.19 | 3441.17 | 0.69 | 0.76 | 1.46 | 0.2 | 1 | 10 | 114.8718 | 157.1726 | 142.1723 | 114871.7575 | 157172.6064 | 4.8921e-06 | 6 | 142172.2734
74 | 125 | CONCLUIDO | 6.7257 | 14.87 | 11.73 | 88 | 1.25 | 8 | 276.84 | 58.47 | 19.5 | 6 | 73.87 | 34377.72 | 168.03 | 460.69 | 46.99 | 32.19 | 3498.12 | 0.68 | 0.76 | 1.46 | 0.2 | 1 | 10 | 114.6496 | 156.8687 | 141.8974 | 114649.6329 | 156868.6857 | 4.8907e-06 | 6 | 141897.3585
75 | 125 | CONCLUIDO | 6.7219 | 14.88 | 11.74 | 88.06 | 1.27 | 8 | 277.33 | 58.47 | 19.75 | 6 | 74.1 | 34437.85 | 167.31 | 460.69 | 47.27 | 32.19 | 3636.02 | 0.68 | 0.76 | 1.46 | 0.21 | 1 | 10 | 114.4332 | 156.5725 | 141.6295 | 114433.1749 | 156572.5183 | 4.888e-06 | 6 | 141629.4569
76 | 125 | CONCLUIDO | 6.7554 | 14.8 | 11.72 | 100.42 | 1.28 | 7 | 277.82 | 58.47 | 20 | 5 | 74.34 | 34498.07 | 167.03 | 460.69 | 46.51 | 32.19 | 3262.49 | 0.69 | 0.76 | 1.46 | 0.18 | 1 | 10 | 113.9947 | 155.9726 | 141.0868 | 113994.6903 | 155972.5643 | 4.9123e-06 | 6 | 141086.7617
77 | 125 | CONCLUIDO | 6.7585 | 14.8 | 11.71 | 100.36 | 1.3 | 7 | 278.3 | 58.47 | 20.25 | 5 | 74.58 | 34558.39 | 167.07 | 460.69 | 46.28 | 32.19 | 3147.49 | 0.7 | 0.76 | 1.46 | 0.17 | 1 | 10 | 113.9738 | 155.944 | 141.0609 | 113973.802 | 155943.9841 | 4.9146e-06 | 6 | 141060.9091
78 | 125 | CONCLUIDO | 6.7603 | 14.79 | 11.7 | 100.33 | 1.31 | 7 | 278.79 | 58.47 | 20.5 | 5 | 74.82 | 34618.81 | 167.07 | 460.69 | 46.08 | 32.19 | 3045.17 | 0.7 | 0.76 | 1.46 | 0.17 | 1 | 10 | 113.9513 | 155.9131 | 141.033 | 113951.2536 | 155913.1323 | 4.9159e-06 | 6 | 141033.0018
79 | 125 | CONCLUIDO | 6.7574 | 14.8 | 11.71 | 100.38 | 1.32 | 7 | 279.28 | 58.47 | 20.75 | 5 | 75.06 | 34679.32 | 167.43 | 460.71 | 46.3 | 32.19 | 3155.68 | 0.7 | 0.76 | 1.46 | 0.18 | 1 | 10 | 114.1134 | 156.1349 | 141.2336 | 114113.3515 | 156134.9219 | 4.9138e-06 | 6 | 141233.6241
80 | 125 | CONCLUIDO | 6.7618 | 14.79 | 11.7 | 100.3 | 1.34 | 7 | 279.78 | 58.47 | 21 | 5 | 75.3 | 34739.92 | 167.29 | 460.69 | 46.06 | 32.19 | 3037.26 | 0.7 | 0.76 | 1.46 | 0.17 | 1 | 10 | 114.0154 | 156.0009 | 141.1124 | 114015.3748 | 156000.8658 | 4.917e-06 | 6 | 141112.3621
81 | 125 | CONCLUIDO | 6.7592 | 14.79 | 11.71 | 100.35 | 1.35 | 7 | 280.27 | 58.47 | 21.25 | 5 | 75.54 | 34800.62 | 167.31 | 460.7 | 46.14 | 32.19 | 3078.46 | 0.7 | 0.76 | 1.46 | 0.17 | 1 | 10 | 114.0529 | 156.0522 | 141.1588 | 114052.8765 | 156052.1773 | 4.9151e-06 | 6 | 141158.7765
82 | 125 | CONCLUIDO | 6.7632 | 14.79 | 11.7 | 100.27 | 1.36 | 7 | 280.76 | 58.47 | 21.5 | 5 | 75.79 | 34861.41 | 166.53 | 460.7 | 45.79 | 32.19 | 2904.81 | 0.7 | 0.76 | 1.46 | 0.16 | 1 | 10 | 113.73 | 155.6104 | 140.7591 | 113729.9742 | 155610.3681 | 4.918e-06 | 6 | 140759.133
83 | 125 | CONCLUIDO | 6.7622 | 14.79 | 11.7 | 100.29 | 1.38 | 7 | 281.25 | 58.47 | 21.75 | 5 | 76.03 | 34922.31 | 166.06 | 460.69 | 45.9 | 32.19 | 2958.69 | 0.7 | 0.76 | 1.46 | 0.17 | 1 | 10 | 113.5715 | 155.3936 | 140.5631 | 113571.5493 | 155393.6042 | 4.9173e-06 | 6 | 140563.0567
84 | 125 | CONCLUIDO | 6.7644 | 14.78 | 11.7 | 100.25 | 1.39 | 7 | 281.75 | 58.47 | 22 | 5 | 76.28 | 34983.29 | 165.87 | 460.69 | 45.83 | 32.19 | 2922.82 | 0.7 | 0.76 | 1.46 | 0.16 | 1 | 10 | 113.4824 | 155.2716 | 140.4527 | 113482.3743 | 155271.591 | 4.9189e-06 | 6 | 140452.6883
85 | 125 | CONCLUIDO | 6.7601 | 14.79 | 11.71 | 100.33 | 1.4 | 7 | 282.24 | 58.47 | 22.25 | 5 | 76.52 | 35044.38 | 165.44 | 460.69 | 46 | 32.19 | 3007.34 | 0.7 | 0.76 | 1.46 | 0.17 | 1 | 10 | 113.3751 | 155.1248 | 140.3199 | 113375.064 | 155124.7643 | 4.9158e-06 | 6 | 140319.8745
86 | 125 | CONCLUIDO | 6.763 | 14.79 | 11.7 | 100.28 | 1.42 | 7 | 282.74 | 58.47 | 22.5 | 5 | 76.77 | 35105.56 | 164.74 | 460.69 | 45.91 | 32.19 | 2962.22 | 0.7 | 0.76 | 1.46 | 0.17 | 1 | 10 | 113.0918 | 154.7371 | 139.9692 | 113091.7533 | 154737.1262 | 4.9179e-06 | 6 | 139969.232
87 | 125 | CONCLUIDO | 6.7631 | 14.79 | 11.7 | 100.27 | 1.43 | 7 | 283.24 | 58.47 | 22.75 | 5 | 77.01 | 35166.85 | 164.03 | 460.7 | 45.81 | 32.19 | 2913.48 | 0.7 | 0.76 | 1.46 | 0.16 | 1 | 10 | 112.8369 | 154.3884 | 139.6538 | 112836.8816 | 154388.3995 | 4.9179e-06 | 6 | 139653.7873
88 | 125 | CONCLUIDO | 6.7599 | 14.79 | 11.71 | 100.33 | 1.44 | 7 | 283.74 | 58.47 | 23 | 5 | 77.26 | 35228.23 | 163.71 | 460.69 | 46.1 | 32.19 | 3057.43 | 0.7 | 0.76 | 1.46 | 0.17 | 1 | 10 | 112.758 | 154.2805 | 139.5562 | 112758.0076 | 154280.4805 | 4.9156e-06 | 6 | 139556.168
89 | 125 | CONCLUIDO | 6.7987 | 14.71 | 11.67 | 116.68 | 1.46 | 6 | 284.23 | 58.47 | 23.25 | 4 | 77.51 | 35289.71 | 162.25 | 460.69 | 44.93 | 32.19 | 2479.02 | 0.72 | 0.77 | 1.45 | 0.13 | 1 | 10 | 111.8505 | 153.0387 | 138.4329 | 111850.4586 | 153038.7319 | 4.9438e-06 | 6 | 138432.9301
90 | 125 | CONCLUIDO | 6.7951 | 14.72 | 11.68 | 116.76 | 1.47 | 6 | 284.73 | 58.47 | 23.5 | 4 | 77.76 | 35351.29 | 162.25 | 460.69 | 45.11 | 32.19 | 2567.83 | 0.71 | 0.77 | 1.46 | 0.14 | 1 | 10 | 111.8892 | 153.0917 | 138.4808 | 111889.1723 | 153091.7018 | 4.9412e-06 | 6 | 138480.8446
91 | 125 | CONCLUIDO | 6.798 | 14.71 | 11.67 | 116.7 | 1.48 | 6 | 285.23 | 58.47 | 23.75 | 4 | 78.01 | 35412.96 | 162.38 | 460.7 | 44.96 | 32.19 | 2494.69 | 0.72 | 0.77 | 1.45 | 0.14 | 1 | 10 | 111.9033 | 153.111 | 138.4983 | 111903.2584 | 153110.975 | 4.9433e-06 | 6 | 138498.2784
92 | 125 | CONCLUIDO | 6.7969 | 14.71 | 11.67 | 116.72 | 1.5 | 6 | 285.73 | 58.47 | 24 | 4 | 78.26 | 35474.75 | 162.43 | 460.69 | 45.02 | 32.19 | 2521.04 | 0.71 | 0.77 | 1.46 | 0.14 | 1 | 10 | 111.9313 | 153.1494 | 138.533 | 111931.3496 | 153149.4106 | 4.9425e-06 | 6 | 138533.0458
93 | 125 | CONCLUIDO | 6.798 | 14.71 | 11.67 | 116.7 | 1.51 | 6 | 286.24 | 58.47 | 24.25 | 4 | 78.51 | 35536.63 | 162.57 | 460.69 | 44.97 | 32.19 | 2497.7 | 0.72 | 0.77 | 1.45 | 0.14 | 1 | 10 | 111.9709 | 153.2035 | 138.5819 | 111970.8582 | 153203.4679 | 4.9433e-06 | 6 | 138581.944
94 | 125 | CONCLUIDO | 6.7991 | 14.71 | 11.67 | 116.67 | 1.52 | 6 | 286.74 | 58.47 | 24.5 | 4 | 78.77 | 35598.74 | 162.67 | 460.71 | 44.84 | 32.19 | 2433.87 | 0.72 | 0.77 | 1.46 | 0.13 | 1 | 10 | 111.9961 | 153.238 | 138.6132 | 111996.1247 | 153238.0387 | 4.9441e-06 | 6 | 138613.2154
95 | 125 | CONCLUIDO | 6.798 | 14.71 | 11.67 | 116.7 | 1.53 | 6 | 287.24 | 58.47 | 24.75 | 4 | 79.02 | 35660.82 | 162.44 | 460.69 | 44.91 | 32.19 | 2468.23 | 0.72 | 0.77 | 1.46 | 0.14 | 1 | 10 | 111.9246 | 153.1402 | 138.5247 | 111924.6057 | 153140.1833 | 4.9433e-06 | 6 | 138524.6991
96 | 125 | CONCLUIDO | 6.7977 | 14.71 | 11.67 | 116.71 | 1.55 | 6 | 287.75 | 58.47 | 25 | 4 | 79.27 | 35723.02 | 162.27 | 460.69 | 45.02 | 32.19 | 2522.99 | 0.71 | 0.77 | 1.45 | 0.14 | 1 | 10 | 111.8669 | 153.0613 | 138.4533 | 111866.9284 | 153061.2667 | 4.9431e-06 | 6 | 138453.3142
97 | 125 | CONCLUIDO | 6.798 | 14.71 | 11.67 | 116.7 | 1.56 | 6 | 288.25 | 58.47 | 25.25 | 4 | 79.53 | 35785.31 | 161.77 | 460.69 | 44.88 | 32.19 | 2451.6 | 0.72 | 0.77 | 1.46 | 0.14 | 1 | 10 | 111.6862 | 152.814 | 138.2297 | 111686.2276 | 152814.0238 | 4.9433e-06 | 6 | 138229.6679
98 | 125 | CONCLUIDO | 6.7962 | 14.71 | 11.67 | 116.74 | 1.57 | 6 | 288.76 | 58.47 | 25.5 | 4 | 79.78 | 35847.71 | 162.1 | 460.69 | 45.01 | 32.19 | 2516.41 | 0.72 | 0.77 | 1.46 | 0.14 | 1 | 10 | 111.8205 | 152.9977 | 138.3958 | 111820.4659 | 152997.6946 | 4.942e-06 | 6 | 138395.8093
99 | 125 | CONCLUIDO | 6.8008 | 14.7 | 11.66 | 116.64 | 1.59 | 6 | 289.26 | 58.47 | 25.75 | 4 | 80.04 | 35910.21 | 160.84 | 460.72 | 44.75 | 32.19 | 2385.34 | 0.72 | 0.77 | 1.45 | 0.13 | 1 | 10 | 111.3243 | 152.3189 | 137.7818 | 111324.3467 | 152318.8824 | 4.9453e-06 | 6 | 137781.7821
100 | 125 | CONCLUIDO | 6.796 | 14.71 | 11.67 | 116.74 | 1.6 | 6 | 289.77 | 58.47 | 26 | 4 | 80.3 | 35972.82 | 159.8 | 460.69 | 45.05 | 32.19 | 2539.33 | 0.71 | 0.77 | 1.46 | 0.14 | 1 | 10 | 111.0038 | 151.8803 | 137.385 | 111003.7825 | 151880.2723 | 4.9419e-06 | 6 | 137385.0323
101 | 125 | CONCLUIDO | 6.7923 | 14.72 | 11.68 | 116.82 | 1.61 | 6 | 290.28 | 58.47 | 26.25 | 4 | 80.56 | 36035.53 | 160.13 | 460.7 | 45.24 | 32.19 | 2633.16 | 0.71 | 0.76 | 1.46 | 0.15 | 1 | 10 | 111.1605 | 152.0947 | 137.579 | 111160.4958 | 152094.6944 | 4.9392e-06 | 6 | 137578.9902
102 | 125 | CONCLUIDO | 6.7982 | 14.71 | 11.67 | 116.69 | 1.62 | 6 | 290.79 | 58.47 | 26.5 | 4 | 80.82 | 36098.35 | 159.76 | 460.79 | 44.94 | 32.19 | 2483.08 | 0.72 | 0.77 | 1.46 | 0.14 | 1 | 10 | 110.9692 | 151.833 | 137.3423 | 110969.2485 | 151833.0215 | 4.9435e-06 | 6 | 137342.291
103 | 125 | CONCLUIDO | 6.795 | 14.72 | 11.68 | 116.76 | 1.64 | 6 | 291.3 | 58.47 | 26.75 | 4 | 81.08 | 36161.27 | 158.48 | 460.73 | 45.14 | 32.19 | 2581.8 | 0.71 | 0.77 | 1.46 | 0.14 | 1 | 10 | 110.5482 | 151.2569 | 136.8212 | 110548.1949 | 151256.9173 | 4.9411e-06 | 6 | 136821.1694
104 | 125 | CONCLUIDO | 6.7962 | 14.71 | 11.67 | 116.74 | 1.65 | 6 | 291.81 | 58.47 | 27 | 4 | 81.34 | 36224.3 | 157.8 | 460.69 | 45.09 | 32.19 | 2559.74 | 0.71 | 0.77 | 1.46 | 0.14 | 1 | 10 | 110.2902 | 150.9039 | 136.5018 | 110290.1714 | 150903.8781 | 4.942e-06 | 6 | 136501.8238
105 | 125 | CONCLUIDO | 6.7948 | 14.72 | 11.68 | 116.77 | 1.66 | 6 | 292.32 | 58.47 | 27.25 | 4 | 81.6 | 36287.44 | 157.04 | 460.69 | 45.19 | 32.19 | 2607.77 | 0.71 | 0.77 | 1.46 | 0.14 | 1 | 10 | 110.0375 | 150.5581 | 136.189 | 110037.4518 | 150558.0961 | 4.941e-06 | 6 | 136189.0427
106 | 125 | CONCLUIDO | 6.7967 | 14.71 | 11.67 | 116.73 | 1.67 | 6 | 292.84 | 58.47 | 27.5 | 4 | 81.86 | 36350.69 | 155.59 | 460.72 | 45 | 32.19 | 2511.93 | 0.72 | 0.77 | 1.46 | 0.14 | 1 | 10 | 109.4992 | 149.8216 | 135.5228 | 109499.1662 | 149821.59 | 4.9424e-06 | 6 | 135522.8277
107 | 125 | CONCLUIDO | 6.7945 | 14.72 | 11.68 | 116.78 | 1.68 | 6 | 293.35 | 58.47 | 27.75 | 4 | 82.13 | 36414.05 | 156 | 460.69 | 45.06 | 32.19 | 2544.28 | 0.71 | 0.77 | 1.46 | 0.14 | 1 | 10 | 109.67 | 150.0553 | 135.7342 | 109669.9689 | 150055.2898 | 4.9408e-06 | 6 | 135734.2235
108 | 125 | CONCLUIDO | 6.832 | 14.64 | 11.64 | 139.73 | 1.7 | 5 | 293.86 | 58.47 | 28 | 3 | 82.39 | 36477.51 | 155.57 | 460.69 | 44.18 | 32.19 | 2105.34 | 0.73 | 0.77 | 1.45 | 0.11 | 1 | 10 | 109.1607 | 149.3585 | 135.1039 | 109160.7029 | 149358.4896 | 4.968e-06 | 6 | 135103.925
109 | 125 | CONCLUIDO | 6.8338 | 14.63 | 11.64 | 139.68 | 1.71 | 5 | 294.38 | 58.47 | 28.25 | 3 | 82.66 | 36541.09 | 155.56 | 460.69 | 43.97 | 32.19 | 2003.34 | 0.73 | 0.77 | 1.45 | 0.11 | 1 | 10 | 109.1411 | 149.3317 | 135.0797 | 109141.1243 | 149331.7012 | 4.9693e-06 | 6 | 135079.6932
110 | 125 | CONCLUIDO | 6.8344 | 14.63 | 11.64 | 139.67 | 1.72 | 5 | 294.9 | 58.47 | 28.5 | 2 | 82.92 | 36604.77 | 156.44 | 460.69 | 43.85 | 32.19 | 1940.46 | 0.73 | 0.77 | 1.46 | 0.11 | 1 | 10 | 109.4472 | 149.7505 | 135.4585 | 109447.2061 | 149750.4958 | 4.9698e-06 | 6 | 135458.5187
111 | 125 | CONCLUIDO | 6.8328 | 14.64 | 11.64 | 139.71 | 1.73 | 5 | 295.41 | 58.47 | 28.75 | 1 | 83.19 | 36668.57 | 156.72 | 460.69 | 43.91 | 32.19 | 1974.46 | 0.73 | 0.77 | 1.46 | 0.11 | 1 | 10 | 109.5606 | 149.9057 | 135.5989 | 109560.6458 | 149905.7091 | 4.9686e-06 | 6 | 135598.9186
112 | 125 | CONCLUIDO | 6.8328 | 14.64 | 11.64 | 139.71 | 1.75 | 5 | 295.93 | 58.47 | 29 | 1 | 83.46 | 36732.47 | 156.95 | 460.69 | 43.83 | 32.19 | 1932.34 | 0.73 | 0.77 | 1.46 | 0.11 | 1 | 10 | 109.6421 | 150.0171 | 135.6997 | 109642.0604 | 150017.104 | 4.9686e-06 | 6 | 135699.6822
113 | 125 | CONCLUIDO | 6.8336 | 14.63 | 11.64 | 139.69 | 1.76 | 5 | 296.45 | 58.47 | 29.25 | 1 | 83.73 | 36796.49 | 157.17 | 460.69 | 43.8 | 32.19 | 1917.53 | 0.73 | 0.77 | 1.46 | 0.11 | 1 | 10 | 109.7127 | 150.1138 | 135.7872 | 109712.7408 | 150113.8121 | 4.9692e-06 | 6 | 135787.1606
114 | 125 | CONCLUIDO | 6.8336 | 14.63 | 11.64 | 139.69 | 1.77 | 5 | 296.97 | 58.47 | 29.5 | 1 | 84 | 36860.62 | 157.39 | 460.69 | 43.8 | 32.19 | 1918.81 | 0.73 | 0.77 | 1.46 | 0.11 | 1 | 10 | 109.7906 | 150.2204 | 135.8835 | 109790.6064 | 150220.3513 | 4.9692e-06 | 6 | 135883.5318
115 | 125 | CONCLUIDO | 6.8331 | 14.63 | 11.64 | 139.7 | 1.78 | 5 | 297.49 | 58.47 | 29.75 | 1 | 84.27 | 36924.87 | 157.63 | 460.69 | 43.87 | 32.19 | 1954.86 | 0.73 | 0.77 | 1.46 | 0.11 | 1 | 10 | 109.8801 | 150.3427 | 135.9942 | 109880.0589 | 150342.7442 | 4.9688e-06 | 6 | 135994.2437
116 | 125 | CONCLUIDO | 6.8327 | 14.64 | 11.64 | 139.71 | 1.79 | 5 | 298.01 | 58.47 | 30 | 1 | 84.54 | 36989.23 | 157.76 | 460.69 | 43.89 | 32.19 | 1960.43 | 0.73 | 0.77 | 1.46 | 0.11 | 1 | 10 | 109.9297 | 150.4106 | 136.0557 | 109929.6835 | 150410.6427 | 4.9685e-06 | 6 | 136055.6621
117 | 125 | CONCLUIDO | 6.8323 | 14.64 | 11.64 | 139.72 | 1.8 | 5 | 298.54 | 58.47 | 30.25 | 1 | 84.81 | 37053.7 | 157.91 | 460.69 | 43.89 | 32.19 | 1961.58 | 0.73 | 0.77 | 1.46 | 0.11 | 1 | 10 | 109.9864 | 150.4882 | 136.1259 | 109986.3939 | 150488.2364 | 4.9683e-06 | 6 | 136125.8504
118 | 125 | CONCLUIDO | 6.8335 | 14.63 | 11.64 | 139.69 | 1.82 | 5 | 299.06 | 58.47 | 30.5 | 1 | 85.09 | 37118.29 | 158.03 | 460.69 | 43.81 | 32.19 | 1920.35 | 0.73 | 0.77 | 1.46 | 0.11 | 1 | 10 | 110.018 | 150.5315 | 136.165 | 110018.0283 | 150531.52 | 4.9691e-06 | 6 | 136165.003
119 | 125 | CONCLUIDO | 6.8316 | 14.64 | 11.64 | 139.74 | 1.83 | 5 | 299.59 | 58.47 | 30.75 | 1 | 85.36 | 37183.12 | 158.23 | 460.69 | 43.95 | 32.19 | 1994.71 | 0.73 | 0.77 | 1.46 | 0.11 | 1 | 10 | 110.106 | 150.6519 | 136.2739 | 110106.0104 | 150651.9009 | 4.9677e-06 | 6 | 136273.8949
120 | 125 | CONCLUIDO | 6.8301 | 14.64 | 11.65 | 139.78 | 1.84 | 5 | 300.11 | 58.47 | 31 | 0 | 85.64 | 37247.94 | 158.5 | 460.69 | 44.02 | 32.19 | 2028.26 | 0.73 | 0.77 | 1.46 | 0.11 | 1 | 10 | 110.2202 | 150.8081 | 136.4152 | 110220.2042 | 150808.146 | 4.9667e-06 | 6 | 136415.2282

## RESULTADOS_4
Unnamed: 0 | Volume de calda [L] | STATUS | Capacidade operacional [ha/h] | Tempo de missao [h] | Tempo util [h] | Tempo por voo [min] | Autonomia Projetada [h] | N° Voos | MTOW [kg] | Massa Estrutura [kg] | Combustível [kg] | Abastecimentos | Massa gerador | Potência gerador [W] | Combustível consumido [L] | Calda cons [L] | Distância percorrida [km] | Distância Pulverizando [km] | RTL ACUMULADO[m] | EOC [km/km] | EOC [h/h] | Tempo de manobra [h] | Tempo rtl_rtw [h] | V pulv [m/s] | V desloc [m/s] | Preço Total por ha Simples [R$/ha] | Preço Total por ha Presumido [R$/ha] | Preço Total por ha Real [R$/ha] | Preço Total Simples [R$] | Preço Total Presumido [R$] | Prod CAPEX [ha/h/R$] | Dias Trabalhados | Preço Total Real [R$]
0 | 30 | CONCLUIDO | 6.0839 | 16.44 | 13.52 | 11.76 | 0.24 | 69 | 71.52 | 32.27 | 1 | 67 | 8.25 | 9054.6 | 93.43 | 460.7 | 105.47 | 32.19 | 32431.42 | 0.31 | 0.66 | 1.55 | 1.98 | 1 | 10 | 94.2182 | 128.9136 | 116.6102 | 94218.2424 | 128913.5558 | 4.7385e-06 | 7 | 116610.227
1 | 30 | CONCLUIDO | 6.3815 | 15.67 | 13.02 | 15.02 | 0.3 | 52 | 71.81 | 32.27 | 1.25 | 50 | 8.29 | 9090.98 | 88.53 | 460.75 | 88.52 | 32.19 | 24042.1 | 0.36 | 0.69 | 1.54 | 1.48 | 1 | 10 | 90.2794 | 123.5242 | 111.7352 | 90279.3663 | 123524.2118 | 4.9703e-06 | 7 | 111735.2344
2 | 30 | CONCLUIDO | 6.575 | 15.21 | 12.71 | 18.16 | 0.36 | 42 | 72.11 | 32.27 | 1.5 | 40 | 8.34 | 9127.38 | 85.19 | 460.73 | 78.79 | 32.19 | 19226.14 | 0.41 | 0.7 | 1.52 | 1.18 | 1 | 10 | 80.5224 | 110.1744 | 99.6595 | 80522.4473 | 110174.3648 | 5.121e-06 | 6 | 99659.4781
3 | 30 | CONCLUIDO | 6.7048 | 14.91 | 12.53 | 21.47 | 0.42 | 35 | 72.4 | 32.27 | 1.75 | 33 | 8.38 | 9163.8 | 82.07 | 460.74 | 72.94 | 32.19 | 16336.06 | 0.44 | 0.71 | 1.5 | 0.99 | 1 | 10 | 78.6668 | 107.6354 | 97.3629 | 78666.8311 | 107635.4288 | 5.2221e-06 | 6 | 97362.8546
4 | 30 | CONCLUIDO | 6.8067 | 14.69 | 12.38 | 24.76 | 0.48 | 30 | 72.7 | 32.27 | 2 | 28 | 8.43 | 9200.25 | 80.05 | 460.71 | 68.01 | 32.19 | 13898.98 | 0.47 | 0.72 | 1.5 | 0.85 | 1 | 10 | 77.4098 | 105.9155 | 95.807 | 77409.7768 | 105915.4717 | 5.3015e-06 | 6 | 95807.0478
5 | 30 | CONCLUIDO | 6.8917 | 14.51 | 12.26 | 28.3 | 0.54 | 26 | 73 | 32.27 | 2.25 | 24 | 8.48 | 9236.71 | 77.5 | 460.72 | 63.98 | 32.19 | 11904.64 | 0.5 | 0.73 | 1.5 | 0.73 | 1 | 10 | 76.0875 | 104.1063 | 94.1705 | 76087.4906 | 104106.2613 | 5.3677e-06 | 6 | 94170.5059
6 | 30 | CONCLUIDO | 6.9651 | 14.36 | 12.16 | 31.71 | 0.6 | 23 | 73.29 | 32.27 | 2.5 | 21 | 8.52 | 9273.2 | 75.24 | 460.69 | 60.84 | 32.19 | 10345.6 | 0.53 | 0.74 | 1.48 | 0.62 | 1 | 10 | 74.9525 | 102.5533 | 92.7658 | 74952.4837 | 102553.2948 | 5.4249e-06 | 6 | 92765.7523
7 | 30 | CONCLUIDO | 7.004 | 14.28 | 12.11 | 34.59 | 0.65 | 21 | 73.59 | 32.27 | 2.75 | 18 | 8.57 | 9309.7 | 73.44 | 460.69 | 59.09 | 32.19 | 9483.46 | 0.54 | 0.74 | 1.48 | 0.57 | 1 | 10 | 74.1535 | 101.46 | 91.7768 | 74153.4523 | 101460.0249 | 5.4552e-06 | 6 | 91776.8225
8 | 30 | CONCLUIDO | 7.048 | 14.19 | 12.05 | 38.05 | 0.71 | 19 | 73.88 | 32.27 | 3 | 13 | 8.61 | 9346.23 | 71.61 | 460.78 | 56.96 | 32.19 | 8428.75 | 0.57 | 0.74 | 1.49 | 0.51 | 1 | 10 | 73.33 | 100.3334 | 90.7577 | 73330.0444 | 100333.4019 | 5.4894e-06 | 6 | 90757.7228
9 | 30 | CONCLUIDO | 7.0645 | 14.16 | 12.03 | 40.1 | 0.77 | 18 | 74.18 | 32.27 | 3.25 | 8 | 8.66 | 9382.78 | 71.06 | 460.73 | 56.48 | 32.19 | 8193.03 | 0.57 | 0.74 | 1.48 | 0.5 | 1 | 10 | 73.0712 | 99.9793 | 90.4374 | 73071.238 | 99979.2915 | 5.5023e-06 | 6 | 90437.4083
10 | 30 | CONCLUIDO | 7.0827 | 14.12 | 12.01 | 42.39 | 0.82 | 17 | 74.48 | 32.27 | 3.5 | 3 | 8.71 | 9419.35 | 70.35 | 460.69 | 55.48 | 32.19 | 7699.54 | 0.58 | 0.74 | 1.49 | 0.48 | 1 | 10 | 72.7524 | 99.5431 | 90.0428 | 72752.4372 | 99543.0942 | 5.5165e-06 | 6 | 90042.841
11 | 30 | CONCLUIDO | 7.0865 | 14.11 | 12 | 42.36 | 0.88 | 17 | 74.77 | 32.27 | 3.75 | 2 | 8.75 | 9455.94 | 70.21 | 460.7 | 55.35 | 32.19 | 7633.71 | 0.58 | 0.74 | 1.49 | 0.47 | 1 | 10 | 72.6873 | 99.454 | 89.9622 | 72687.3153 | 99453.9915 | 5.5194e-06 | 6 | 89962.2421
12 | 30 | CONCLUIDO | 7.0824 | 14.12 | 12.01 | 42.39 | 0.93 | 17 | 75.07 | 32.27 | 4 | 0 | 8.8 | 9492.55 | 70.52 | 460.73 | 55.37 | 32.19 | 7643.9 | 0.58 | 0.74 | 1.49 | 0.48 | 1 | 10 | 72.8116 | 99.6241 | 90.1161 | 72811.648 | 99624.109 | 5.5162e-06 | 6 | 90116.1239

## RESULTADOS_1
Unnamed: 0 | Volume de calda [L] | STATUS | Capacidade operacional [ha/h] | Tempo de missao [h] | Tempo util [h] | Tempo por voo [min] | Autonomia Projetada [h] | N° Voos | MTOW [kg] | Massa Estrutura [kg] | Combustível [kg] | Abastecimentos | Massa gerador | Potência gerador [W] | Combustível consumido [L] | Calda cons [L] | Distância percorrida [km] | Distância Pulverizando [km] | RTL ACUMULADO[m] | EOC [km/km] | EOC [h/h] | Tempo de manobra [h] | Tempo rtl_rtw [h] | V pulv [m/s] | V desloc [m/s] | Preço Total por ha Simples [R$/ha] | Preço Total por ha Presumido [R$/ha] | Preço Total por ha Real [R$/ha] | Preço Total Simples [R$] | Preço Total Presumido [R$] | Prod CAPEX [ha/h/R$] | Dias Trabalhados | Preço Total Real [R$]
0 | 15 | CONCLUIDO | 6.7634 | 14.79 | 12.65 | 19.47 | 0.43 | 39 | 39.78 | 19.54 | 1 | 27 | 4.24 | 5140 | 51.25 | 460.74 | 76.51 | 32.19 | 18103.35 | 0.42 | 0.71 | 1.53 | 1.12 | 1 | 10 | 65.6397 | 89.8112 | 81.2397 | 65639.7209 | 89811.162 | 5.3878e-06 | 6 | 81239.7108
1 | 15 | CONCLUIDO | 6.871 | 14.55 | 12.49 | 22.71 | 0.53 | 33 | 40.06 | 19.54 | 1.25 | 10 | 4.26 | 5174.29 | 49.29 | 460.88 | 70.84 | 32.19 | 15299.14 | 0.45 | 0.72 | 1.52 | 0.95 | 1 | 10 | 64.5864 | 88.37 | 79.9361 | 64586.4191 | 88369.988 | 5.4735e-06 | 6 | 79936.0804
2 | 15 | CONCLUIDO | 6.8865 | 14.52 | 12.47 | 23.38 | 0.64 | 32 | 40.34 | 19.54 | 1.5 | 0 | 4.29 | 5208.6 | 49.16 | 460.99 | 69.58 | 32.19 | 14670.8 | 0.46 | 0.72 | 1.54 | 0.93 | 1 | 10 | 64.4915 | 88.2402 | 79.8187 | 64491.5489 | 88240.1824 | 5.4858e-06 | 6 | 79818.6632

## RESULTADOS_12
Unnamed: 0 | Volume de calda [L] | STATUS | Capacidade operacional [ha/h] | Tempo de missao [h] | Tempo util [h] | Tempo por voo [min] | Autonomia Projetada [h] | N° Voos | MTOW [kg] | Massa Estrutura [kg] | Combustível [kg] | Abastecimentos | Massa gerador | Potência gerador [W] | Combustível consumido [L] | Calda cons [L] | Distância percorrida [km] | Distância Pulverizando [km] | RTL ACUMULADO[m] | EOC [km/km] | EOC [h/h] | Tempo de manobra [h] | Tempo rtl_rtw [h] | V pulv [m/s] | V desloc [m/s] | Preço Total por ha Simples [R$/ha] | Preço Total por ha Presumido [R$/ha] | Preço Total por ha Real [R$/ha] | Preço Total Simples [R$] | Preço Total Presumido [R$] | Prod CAPEX [ha/h/R$] | Dias Trabalhados | Preço Total Real [R$]
0 | 70 | CONCLUIDO | 4.7513 | 21.05 | 15.21 | 7.3 | 0.12 | 125 | 141.81 | 47.83 | 1 | 123 | 22.98 | 17723.39 | 171.87 | 460.8 | 160.71 | 32.19 | 59770.58 | 0.2 | 0.59 | 1.64 | 3.67 | 1 | 10 | 165.8159 | 226.8767 | 205.2239 | 165815.9423 | 226876.6876 | 3.5678e-06 | 9 | 205223.8949
1 | 70 | CONCLUIDO | 5.2073 | 19.2 | 14.26 | 9.1 | 0.16 | 94 | 142.15 | 47.83 | 1.25 | 92 | 23.07 | 17765.46 | 160.51 | 460.77 | 129.26 | 32.19 | 44202.42 | 0.25 | 0.63 | 1.6 | 2.72 | 1 | 10 | 144.0482 | 197.0931 | 178.2828 | 144048.1999 | 197093.1021 | 3.9103e-06 | 8 | 178282.813
2 | 70 | CONCLUIDO | 5.5317 | 18.08 | 13.68 | 10.95 | 0.19 | 75 | 142.49 | 47.83 | 1.5 | 73 | 23.16 | 17807.56 | 153.3 | 460.83 | 110.56 | 32.19 | 34944.96 | 0.29 | 0.65 | 1.57 | 2.15 | 1 | 10 | 128.2273 | 175.4463 | 158.7019 | 128227.322 | 175446.279 | 4.1539e-06 | 7 | 158701.9324
3 | 70 | CONCLUIDO | 5.7709 | 17.33 | 13.31 | 12.88 | 0.22 | 62 | 142.83 | 47.83 | 1.75 | 60 | 23.25 | 17849.7 | 148.52 | 460.76 | 98.22 | 32.19 | 28843.15 | 0.33 | 0.67 | 1.55 | 1.77 | 1 | 10 | 122.9952 | 168.2875 | 152.2264 | 122995.2315 | 168287.5019 | 4.3335e-06 | 7 | 152226.3789
4 | 70 | CONCLUIDO | 5.9488 | 16.81 | 13.05 | 14.77 | 0.25 | 53 | 143.17 | 47.83 | 2 | 51 | 23.34 | 17891.86 | 144.9 | 460.71 | 89.6 | 32.19 | 24579.9 | 0.36 | 0.68 | 1.54 | 1.52 | 1 | 10 | 119.3573 | 163.3099 | 147.7238 | 119357.2905 | 163309.9106 | 4.4671e-06 | 7 | 147723.8419
5 | 70 | CONCLUIDO | 6.0769 | 16.46 | 12.87 | 16.43 | 0.28 | 47 | 143.51 | 47.83 | 2.25 | 45 | 23.44 | 17934.06 | 142.35 | 460.73 | 83.92 | 32.19 | 21769.45 | 0.38 | 0.69 | 1.53 | 1.33 | 1 | 10 | 116.8954 | 159.9414 | 144.6768 | 116895.3906 | 159941.4304 | 4.5633e-06 | 7 | 144676.8448
6 | 70 | CONCLUIDO | 6.2207 | 16.08 | 12.66 | 18.53 | 0.31 | 41 | 143.86 | 47.83 | 2.5 | 39 | 23.53 | 17976.29 | 139.38 | 460.7 | 77.2 | 32.19 | 18439.77 | 0.42 | 0.71 | 1.51 | 1.13 | 1 | 10 | 114.2073 | 156.2635 | 141.3499 | 114207.3185 | 156263.4916 | 4.6712e-06 | 7 | 141349.9233
7 | 70 | CONCLUIDO | 6.2959 | 15.88 | 12.59 | 20.41 | 0.34 | 37 | 144.2 | 47.83 | 2.75 | 35 | 23.62 | 18018.55 | 137.91 | 460.71 | 74.75 | 32.19 | 17234.86 | 0.43 | 0.71 | 1.51 | 1.05 | 1 | 10 | 112.8995 | 154.4741 | 139.7313 | 112899.5377 | 154474.1282 | 4.7277e-06 | 7 | 139731.3342
8 | 70 | CONCLUIDO | 6.372 | 15.69 | 12.48 | 22.03 | 0.37 | 34 | 144.54 | 47.83 | 3 | 32 | 23.71 | 18060.85 | 136.18 | 460.73 | 71.39 | 32.19 | 15566.68 | 0.45 | 0.72 | 1.5 | 0.95 | 1 | 10 | 111.4989 | 152.5577 | 137.9978 | 111498.9017 | 152557.7163 | 4.7849e-06 | 7 | 137997.822
9 | 70 | CONCLUIDO | 6.4435 | 15.52 | 12.4 | 23.99 | 0.4 | 31 | 144.89 | 47.83 | 3.25 | 29 | 23.81 | 18103.18 | 134.56 | 460.72 | 68.54 | 32.19 | 14159.14 | 0.47 | 0.72 | 1.5 | 0.86 | 1 | 10 | 102.6462 | 140.445 | 127.0412 | 102646.1875 | 140445.0421 | 4.8385e-06 | 6 | 127041.1644
10 | 70 | CONCLUIDO | 6.4961 | 15.39 | 12.33 | 25.51 | 0.43 | 29 | 145.23 | 47.83 | 3.5 | 27 | 23.9 | 18145.54 | 133.4 | 460.69 | 66.28 | 32.19 | 13039.08 | 0.49 | 0.72 | 1.5 | 0.79 | 1 | 10 | 101.7341 | 139.197 | 125.9123 | 101734.0531 | 139197.0196 | 4.878e-06 | 6 | 125912.2514
11 | 70 | CONCLUIDO | 6.5394 | 15.29 | 12.28 | 27.3 | 0.46 | 27 | 145.57 | 47.83 | 3.75 | 25 | 23.99 | 18187.93 | 132.33 | 460.7 | 64.78 | 32.19 | 12298.22 | 0.5 | 0.73 | 1.5 | 0.75 | 1 | 10 | 100.9548 | 138.1308 | 124.9478 | 100954.784 | 138130.7893 | 4.9106e-06 | 6 | 124947.7807
12 | 70 | CONCLUIDO | 6.5886 | 15.18 | 12.23 | 29.35 | 0.49 | 25 | 145.92 | 47.83 | 4 | 23 | 24.09 | 18230.35 | 130.82 | 460.69 | 63.22 | 32.19 | 11529.67 | 0.51 | 0.73 | 1.48 | 0.69 | 1 | 10 | 99.9766 | 136.7923 | 123.7371 | 99976.5589 | 136792.3385 | 4.9475e-06 | 6 | 123737.0697
13 | 70 | CONCLUIDO | 6.6388 | 15.06 | 12.17 | 31.75 | 0.51 | 23 | 146.26 | 47.83 | 4.25 | 21 | 24.18 | 18272.81 | 129.55 | 460.72 | 61.13 | 32.19 | 10492.89 | 0.53 | 0.73 | 1.49 | 0.64 | 1 | 10 | 99.0884 | 135.5771 | 122.6378 | 99088.355 | 135577.0587 | 4.9852e-06 | 6 | 122637.7745
14 | 70 | CONCLUIDO | 6.6679 | 15 | 12.13 | 33.09 | 0.54 | 22 | 146.61 | 47.83 | 4.5 | 20 | 24.28 | 18315.3 | 128.27 | 460.72 | 60.15 | 32.19 | 10008.13 | 0.54 | 0.74 | 1.48 | 0.6 | 1 | 10 | 98.3802 | 134.6082 | 121.7614 | 98380.2325 | 134608.1744 | 5.0071e-06 | 6 | 121761.3591
15 | 70 | CONCLUIDO | 6.6999 | 14.93 | 12.09 | 34.54 | 0.57 | 21 | 146.95 | 47.83 | 4.75 | 19 | 24.37 | 18357.82 | 127.51 | 460.69 | 58.77 | 32.19 | 9322.21 | 0.55 | 0.74 | 1.47 | 0.56 | 1 | 10 | 97.844 | 133.8745 | 121.0977 | 97844.0188 | 133874.5031 | 5.0311e-06 | 6 | 121097.7084
16 | 70 | CONCLUIDO | 6.7209 | 14.88 | 12.07 | 36.22 | 0.6 | 20 | 147.3 | 47.83 | 5 | 18 | 24.47 | 18400.38 | 126.45 | 460.69 | 58.24 | 32.19 | 9061.41 | 0.55 | 0.74 | 1.48 | 0.54 | 1 | 10 | 97.2954 | 133.1239 | 120.4188 | 97295.4408 | 133123.9144 | 5.0469e-06 | 6 | 120418.7549
17 | 70 | CONCLUIDO | 6.7403 | 14.84 | 12.06 | 38.08 | 0.63 | 19 | 147.64 | 47.83 | 5.25 | 17 | 24.56 | 18442.97 | 126 | 460.72 | 57.38 | 32.19 | 8636.52 | 0.56 | 0.74 | 1.48 | 0.52 | 1 | 10 | 96.985 | 132.6992 | 120.0345 | 96985.0052 | 132699.1628 | 5.0614e-06 | 6 | 120034.5409
18 | 70 | CONCLUIDO | 6.7718 | 14.77 | 12.02 | 40.06 | 0.66 | 18 | 147.99 | 47.83 | 5.5 | 16 | 24.66 | 18485.59 | 124.71 | 460.71 | 56.31 | 32.19 | 8108.07 | 0.57 | 0.74 | 1.47 | 0.48 | 1 | 10 | 96.2755 | 131.7284 | 119.1564 | 96275.476 | 131728.3537 | 5.0851e-06 | 6 | 119156.3845
19 | 70 | CONCLUIDO | 6.7986 | 14.71 | 11.99 | 42.32 | 0.69 | 17 | 148.33 | 47.83 | 5.75 | 15 | 24.75 | 18528.25 | 123.8 | 460.7 | 55.24 | 32.19 | 7576.12 | 0.58 | 0.75 | 1.48 | 0.46 | 1 | 10 | 95.7453 | 131.003 | 118.5002 | 95745.3059 | 131002.9515 | 5.1052e-06 | 6 | 118500.2137
20 | 70 | CONCLUIDO | 6.8224 | 14.66 | 11.97 | 44.88 | 0.71 | 16 | 148.68 | 47.83 | 6 | 14 | 24.85 | 18570.94 | 122.73 | 460.7 | 54.63 | 32.19 | 7277.18 | 0.59 | 0.75 | 1.47 | 0.43 | 1 | 10 | 95.1878 | 130.2401 | 117.8102 | 95187.7716 | 130240.1085 | 5.1231e-06 | 6 | 117810.1754
21 | 70 | CONCLUIDO | 6.8528 | 14.59 | 11.93 | 47.72 | 0.74 | 15 | 149.02 | 47.83 | 6.25 | 13 | 24.95 | 18613.66 | 121.58 | 460.7 | 53.33 | 32.19 | 6633.04 | 0.6 | 0.75 | 1.47 | 0.4 | 1 | 10 | 94.552 | 129.3703 | 117.0234 | 94552.0479 | 129370.2833 | 5.1459e-06 | 6 | 117023.3651
22 | 70 | CONCLUIDO | 6.8514 | 14.6 | 11.93 | 47.74 | 0.77 | 15 | 149.37 | 47.83 | 6.5 | 13 | 25.04 | 18656.42 | 121.84 | 460.71 | 53.35 | 32.19 | 6642.42 | 0.6 | 0.75 | 1.47 | 0.4 | 1 | 10 | 94.6536 | 129.5092 | 117.149 | 94653.5619 | 129509.1793 | 5.1448e-06 | 6 | 117149.005
23 | 70 | CONCLUIDO | 6.8855 | 14.52 | 11.89 | 50.96 | 0.8 | 14 | 149.72 | 47.83 | 6.75 | 12 | 25.14 | 18699.2 | 120.63 | 460.69 | 52.16 | 32.19 | 6051.92 | 0.62 | 0.75 | 1.47 | 0.36 | 1 | 10 | 93.9765 | 128.5828 | 116.311 | 93976.4976 | 128582.7899 | 5.1705e-06 | 6 | 116311.0289
24 | 70 | CONCLUIDO | 6.8809 | 14.53 | 11.9 | 51 | 0.83 | 14 | 150.07 | 47.83 | 7 | 12 | 25.24 | 18742.03 | 119.5 | 460.69 | 52.57 | 32.19 | 6256.63 | 0.61 | 0.75 | 1.47 | 0.37 | 1 | 10 | 93.6147 | 128.0877 | 115.8632 | 93614.6781 | 128087.7326 | 5.167e-06 | 6 | 115863.2191
25 | 70 | CONCLUIDO | 6.8971 | 14.5 | 11.89 | 54.9 | 0.85 | 13 | 150.41 | 47.83 | 7.25 | 11 | 25.33 | 18784.88 | 119.43 | 460.7 | 52.16 | 32.19 | 6055.2 | 0.62 | 0.75 | 1.47 | 0.36 | 1 | 10 | 93.4766 | 127.8988 | 115.6923 | 93476.568 | 127898.7642 | 5.1792e-06 | 6 | 115692.2856
26 | 70 | CONCLUIDO | 6.9079 | 14.48 | 11.87 | 54.79 | 0.88 | 13 | 150.76 | 47.83 | 7.5 | 11 | 25.43 | 18827.77 | 118.54 | 460.69 | 51.51 | 32.19 | 5732.2 | 0.62 | 0.75 | 1.47 | 0.34 | 1 | 10 | 93.0844 | 127.3621 | 115.2069 | 93084.3615 | 127362.1301 | 5.1873e-06 | 6 | 115206.8671
27 | 70 | CONCLUIDO | 6.934 | 14.42 | 11.85 | 59.23 | 0.91 | 12 | 151.11 | 47.83 | 7.75 | 10 | 25.53 | 18870.7 | 116.91 | 460.69 | 50.75 | 32.19 | 5358.24 | 0.63 | 0.75 | 1.46 | 0.31 | 1 | 10 | 92.3343 | 126.3359 | 114.2785 | 92334.2925 | 126335.8525 | 5.2069e-06 | 6 | 114278.5361
28 | 70 | CONCLUIDO | 6.934 | 14.42 | 11.85 | 59.23 | 0.94 | 12 | 151.46 | 47.83 | 8 | 10 | 25.63 | 18913.66 | 116.63 | 460.72 | 50.64 | 32.19 | 5302.66 | 0.64 | 0.75 | 1.47 | 0.31 | 1 | 10 | 92.2366 | 126.2022 | 114.1577 | 92236.6257 | 126202.2205 | 5.2069e-06 | 6 | 114157.6577
29 | 70 | CONCLUIDO | 6.9658 | 14.36 | 11.81 | 64.42 | 0.96 | 11 | 151.81 | 47.83 | 8.25 | 9 | 25.73 | 18956.65 | 114.65 | 460.69 | 49.46 | 32.19 | 4718.76 | 0.65 | 0.76 | 1.46 | 0.28 | 1 | 10 | 91.3268 | 124.9574 | 113.0316 | 91326.7986 | 124957.3549 | 5.2308e-06 | 6 | 113031.6004
30 | 70 | CONCLUIDO | 6.9634 | 14.36 | 11.81 | 64.44 | 0.99 | 11 | 152.15 | 47.83 | 8.5 | 9 | 25.83 | 18999.67 | 114.67 | 460.7 | 49.63 | 32.19 | 4803.11 | 0.65 | 0.76 | 1.46 | 0.28 | 1 | 10 | 91.349 | 124.9878 | 113.0591 | 91349.0456 | 124987.7942 | 5.2289e-06 | 6 | 113059.1345
31 | 70 | CONCLUIDO | 6.9639 | 14.36 | 11.81 | 64.44 | 1.02 | 11 | 152.5 | 47.83 | 8.75 | 9 | 25.93 | 19042.73 | 114.31 | 460.71 | 49.59 | 32.19 | 4782.88 | 0.65 | 0.76 | 1.46 | 0.28 | 1 | 10 | 91.2208 | 124.8124 | 112.9004 | 91220.8242 | 124812.3561 | 5.2293e-06 | 6 | 112900.44
32 | 70 | CONCLUIDO | 6.9918 | 14.3 | 11.79 | 70.71 | 1.04 | 10 | 152.85 | 47.83 | 9 | 8 | 26.03 | 19085.83 | 112.68 | 460.74 | 48.66 | 32.19 | 4323.59 | 0.66 | 0.76 | 1.46 | 0.25 | 1 | 10 | 90.4725 | 123.7885 | 111.9743 | 90472.5111 | 123788.4811 | 5.2503e-06 | 6 | 111974.2822
33 | 70 | CONCLUIDO | 6.9887 | 14.31 | 11.79 | 70.75 | 1.07 | 10 | 153.2 | 47.83 | 9.25 | 8 | 26.12 | 19128.96 | 111.91 | 460.69 | 48.94 | 32.19 | 4463.26 | 0.66 | 0.76 | 1.46 | 0.26 | 1 | 10 | 90.2253 | 123.4503 | 111.6684 | 90225.3419 | 123450.2932 | 5.2479e-06 | 6 | 111668.3705
34 | 70 | CONCLUIDO | 6.9906 | 14.3 | 11.79 | 70.73 | 1.1 | 10 | 153.55 | 47.83 | 9.5 | 8 | 26.22 | 19172.12 | 111.04 | 460.73 | 48.74 | 32.19 | 4362.41 | 0.66 | 0.76 | 1.46 | 0.25 | 1 | 10 | 89.9126 | 123.0223 | 111.2813 | 89912.5681 | 123022.3423 | 5.2494e-06 | 6 | 111281.2626
35 | 70 | CONCLUIDO | 7.0222 | 14.24 | 11.75 | 78.35 | 1.12 | 9 | 153.9 | 47.83 | 9.75 | 7 | 26.32 | 19215.32 | 108.99 | 460.69 | 47.6 | 32.19 | 3795.92 | 0.68 | 0.76 | 1.46 | 0.22 | 1 | 10 | 88.9977 | 121.7706 | 110.149 | 88997.687 | 121770.5616 | 5.2731e-06 | 6 | 110148.9501
36 | 70 | CONCLUIDO | 7.0221 | 14.24 | 11.75 | 78.35 | 1.15 | 9 | 154.25 | 47.83 | 10 | 7 | 26.43 | 19258.55 | 109.13 | 460.69 | 47.51 | 32.19 | 3753.24 | 0.68 | 0.76 | 1.46 | 0.22 | 1 | 10 | 89.0465 | 121.8374 | 110.2094 | 89046.5067 | 121837.3589 | 5.273e-06 | 6 | 110209.3724
37 | 70 | CONCLUIDO | 7.0164 | 14.25 | 11.76 | 78.43 | 1.17 | 9 | 154.6 | 47.83 | 10.25 | 7 | 26.53 | 19301.82 | 109.05 | 460.69 | 48.09 | 32.19 | 4044.36 | 0.67 | 0.76 | 1.46 | 0.23 | 1 | 10 | 89.057 | 121.8517 | 110.2224 | 89056.9939 | 121851.708 | 5.2687e-06 | 6 | 110222.352
38 | 70 | CONCLUIDO | 7.0156 | 14.25 | 11.77 | 78.44 | 1.2 | 9 | 154.95 | 47.83 | 10.5 | 7 | 26.63 | 19345.12 | 107.55 | 460.69 | 47.96 | 32.19 | 3978.74 | 0.67 | 0.76 | 1.46 | 0.23 | 1 | 10 | 88.5485 | 121.156 | 109.593 | 88548.5216 | 121155.9937 | 5.2681e-06 | 6 | 109593.0357
39 | 70 | CONCLUIDO | 7.0132 | 14.26 | 11.77 | 78.47 | 1.23 | 9 | 155.31 | 47.83 | 10.75 | 5 | 26.73 | 19388.45 | 107.11 | 460.7 | 48.16 | 32.19 | 4074.95 | 0.67 | 0.76 | 1.46 | 0.24 | 1 | 10 | 88.411 | 120.9679 | 109.4229 | 88411.0192 | 120967.8569 | 5.2663e-06 | 6 | 109422.8544
40 | 70 | CONCLUIDO | 7.0442 | 14.2 | 11.74 | 88.03 | 1.25 | 8 | 155.66 | 47.83 | 11 | 3 | 26.83 | 19431.82 | 105.89 | 460.69 | 46.98 | 32.19 | 3494.63 | 0.69 | 0.76 | 1.46 | 0.2 | 1 | 10 | 87.7981 | 120.1292 | 108.6643 | 87798.0852 | 120129.2136 | 5.2896e-06 | 6 | 108664.25
41 | 70 | CONCLUIDO | 7.0449 | 14.19 | 11.74 | 88.01 | 1.28 | 8 | 156.01 | 47.83 | 11.25 | 2 | 26.93 | 19475.23 | 105.83 | 460.69 | 46.96 | 32.19 | 3480.25 | 0.69 | 0.76 | 1.46 | 0.2 | 1 | 10 | 87.7734 | 120.0955 | 108.6337 | 87773.4258 | 120095.4734 | 5.2901e-06 | 6 | 108633.73
42 | 70 | CONCLUIDO | 7.044 | 14.2 | 11.74 | 88.03 | 1.3 | 8 | 156.36 | 47.83 | 11.5 | 1 | 27.03 | 19518.67 | 105.96 | 460.73 | 46.9 | 32.19 | 3454.03 | 0.69 | 0.76 | 1.47 | 0.2 | 1 | 10 | 87.8233 | 120.1637 | 108.6954 | 87823.2809 | 120163.6874 | 5.2895e-06 | 6 | 108695.4337
43 | 70 | CONCLUIDO | 7.0424 | 14.2 | 11.74 | 88.05 | 1.33 | 8 | 156.71 | 47.83 | 11.75 | 1 | 27.14 | 19562.15 | 106.25 | 460.73 | 46.89 | 32.19 | 3448.7 | 0.69 | 0.76 | 1.47 | 0.21 | 1 | 10 | 87.9322 | 120.3127 | 108.8302 | 87932.1685 | 120312.6722 | 5.2883e-06 | 6 | 108830.1996
44 | 70 | CONCLUIDO | 7.0418 | 14.2 | 11.74 | 88.06 | 1.35 | 8 | 157.07 | 47.83 | 12 | 1 | 27.24 | 19605.66 | 106.52 | 460.73 | 46.98 | 32.19 | 3494.19 | 0.69 | 0.76 | 1.47 | 0.21 | 1 | 10 | 88.0284 | 120.4443 | 108.9493 | 88028.3986 | 120444.3385 | 5.2878e-06 | 6 | 108949.2999
45 | 70 | CONCLUIDO | 7.0401 | 14.2 | 11.74 | 88.09 | 1.38 | 8 | 157.42 | 47.83 | 12.25 | 0 | 27.34 | 19649.2 | 106.79 | 460.73 | 47.03 | 32.19 | 3519.75 | 0.68 | 0.76 | 1.47 | 0.21 | 1 | 10 | 88.1311 | 120.5848 | 109.0764 | 88131.081 | 120584.8332 | 5.2865e-06 | 6 | 109076.3859

## RESULTADOS_16
Unnamed: 0 | Volume de calda [L] | STATUS | Capacidade operacional [ha/h] | Tempo de missao [h] | Tempo util [h] | Tempo por voo [min] | Autonomia Projetada [h] | N° Voos | MTOW [kg] | Massa Estrutura [kg] | Combustível [kg] | Abastecimentos | Massa gerador | Potência gerador [W] | Combustível consumido [L] | Calda cons [L] | Distância percorrida [km] | Distância Pulverizando [km] | RTL ACUMULADO[m] | EOC [km/km] | EOC [h/h] | Tempo de manobra [h] | Tempo rtl_rtw [h] | V pulv [m/s] | V desloc [m/s] | Preço Total por ha Simples [R$/ha] | Preço Total por ha Presumido [R$/ha] | Preço Total por ha Real [R$/ha] | Preço Total Simples [R$] | Preço Total Presumido [R$] | Prod CAPEX [ha/h/R$] | Dias Trabalhados | Preço Total Real [R$]
0 | 90 | CONCLUIDO | 4.177 | 23.94 | 16.08 | 6.31 | 0.1 | 153 | 176.73 | 52.44 | 1 | 151 | 33.29 | 22031.19 | 210.26 | 460.83 | 188.73 | 32.19 | 73643.49 | 0.17 | 0.56 | 1.71 | 4.54 | 1 | 10 | 211.4153 | 289.2677 | 261.6604 | 211415.2899 | 289267.7266 | 3.0957e-06 | 10 | 261660.4207
1 | 90 | CONCLUIDO | 4.7005 | 21.27 | 14.84 | 7.88 | 0.13 | 113 | 177.1 | 52.44 | 1.25 | 111 | 33.41 | 22076.81 | 193.41 | 460.87 | 148.39 | 32.19 | 53671.04 | 0.22 | 0.6 | 1.63 | 3.3 | 1 | 10 | 179.4451 | 245.5247 | 222.0921 | 179445.082 | 245524.6778 | 3.4836e-06 | 9 | 222092.1471
2 | 90 | CONCLUIDO | 5.078 | 19.69 | 14.11 | 9.51 | 0.15 | 89 | 177.47 | 52.44 | 1.5 | 87 | 33.53 | 22122.46 | 183.5 | 460.73 | 124.11 | 32.19 | 41651.79 | 0.26 | 0.63 | 1.6 | 2.57 | 1 | 10 | 158.5257 | 216.9019 | 196.2011 | 158525.706 | 216901.8646 | 3.7634e-06 | 8 | 196201.0551
3 | 90 | CONCLUIDO | 5.3393 | 18.73 | 13.68 | 11.09 | 0.17 | 74 | 177.84 | 52.44 | 1.75 | 72 | 33.65 | 22168.15 | 177.37 | 460.77 | 109.71 | 32.19 | 34525.05 | 0.29 | 0.65 | 1.59 | 2.14 | 1 | 10 | 150.8237 | 206.3637 | 186.6686 | 150823.724 | 206363.673 | 3.9571e-06 | 8 | 186668.6137
4 | 90 | CONCLUIDO | 5.5555 | 18 | 13.34 | 12.7 | 0.2 | 63 | 178.21 | 52.44 | 2 | 61 | 33.77 | 22213.89 | 172.43 | 460.79 | 99.49 | 32.19 | 29472.34 | 0.32 | 0.67 | 1.55 | 1.8 | 1 | 10 | 137.3962 | 187.9915 | 170.0499 | 137396.2015 | 187991.5444 | 4.1173e-06 | 7 | 170049.8952
5 | 90 | CONCLUIDO | 5.7239 | 17.47 | 13.09 | 14.28 | 0.22 | 55 | 178.59 | 52.44 | 2.25 | 53 | 33.89 | 22259.66 | 168.76 | 460.74 | 91.45 | 32.19 | 25492.87 | 0.35 | 0.68 | 1.53 | 1.56 | 1 | 10 | 133.2948 | 182.3798 | 164.9738 | 133294.7992 | 182379.8248 | 4.2421e-06 | 7 | 164973.7503
6 | 90 | CONCLUIDO | 5.8458 | 17.11 | 12.94 | 15.85 | 0.25 | 49 | 178.96 | 52.44 | 2.5 | 47 | 34.02 | 22305.48 | 166.43 | 460.7 | 86.15 | 32.19 | 22870.09 | 0.37 | 0.69 | 1.53 | 1.41 | 1 | 10 | 130.6243 | 178.726 | 161.6686 | 130624.3259 | 178725.9654 | 4.3324e-06 | 7 | 161668.6101
7 | 90 | CONCLUIDO | 5.9584 | 16.78 | 12.8 | 17.45 | 0.27 | 44 | 179.33 | 52.44 | 2.75 | 42 | 34.14 | 22351.34 | 164.07 | 460.71 | 81.1 | 32.19 | 20372.26 | 0.4 | 0.7 | 1.54 | 1.26 | 1 | 10 | 128.1696 | 175.3673 | 158.6305 | 128169.6102 | 175367.3151 | 4.4159e-06 | 7 | 158630.5047
8 | 90 | CONCLUIDO | 6.0685 | 16.48 | 12.64 | 18.95 | 0.3 | 40 | 179.7 | 52.44 | 3 | 38 | 34.26 | 22397.24 | 161.5 | 460.69 | 76.59 | 32.19 | 18137.03 | 0.42 | 0.71 | 1.5 | 1.1 | 1 | 10 | 125.7415 | 172.0451 | 155.6253 | 125741.5034 | 172045.0723 | 4.4975e-06 | 7 | 155625.3321
9 | 90 | CONCLUIDO | 6.1352 | 16.3 | 12.56 | 20.37 | 0.32 | 37 | 180.07 | 52.44 | 3.25 | 35 | 34.38 | 22443.18 | 159.98 | 460.7 | 74.05 | 32.19 | 16881.96 | 0.43 | 0.71 | 1.5 | 1.03 | 1 | 10 | 124.3357 | 170.1216 | 153.8855 | 124335.7336 | 170121.636 | 4.5469e-06 | 7 | 153885.4658
10 | 90 | CONCLUIDO | 6.204 | 16.12 | 12.49 | 22.04 | 0.34 | 34 | 180.45 | 52.44 | 3.5 | 32 | 34.51 | 22489.16 | 158.69 | 460.74 | 71.5 | 32.19 | 15620.68 | 0.45 | 0.72 | 1.5 | 0.95 | 1 | 10 | 123.0317 | 168.3374 | 152.2716 | 123031.7344 | 168337.4468 | 4.5979e-06 | 7 | 152271.5572
11 | 90 | CONCLUIDO | 6.2458 | 16.01 | 12.45 | 23.35 | 0.37 | 32 | 180.82 | 52.44 | 3.75 | 30 | 34.63 | 22535.19 | 157.76 | 460.73 | 70.51 | 32.19 | 15138.01 | 0.46 | 0.72 | 1.5 | 0.92 | 1 | 10 | 122.1981 | 167.1968 | 151.2398 | 122198.0854 | 167196.8115 | 4.6289e-06 | 7 | 151239.7825
12 | 90 | CONCLUIDO | 6.3364 | 15.78 | 12.33 | 25.51 | 0.39 | 29 | 181.19 | 52.44 | 4 | 27 | 34.75 | 22581.25 | 155.72 | 460.74 | 66.36 | 32.19 | 13075.91 | 0.49 | 0.72 | 1.49 | 0.8 | 1 | 10 | 120.404 | 164.742 | 149.0193 | 120403.9521 | 164741.9991 | 4.696e-06 | 7 | 149019.2539
13 | 90 | CONCLUIDO | 6.3602 | 15.72 | 12.31 | 26.37 | 0.42 | 28 | 181.57 | 52.44 | 4.25 | 26 | 34.88 | 22627.36 | 155.03 | 460.73 | 65.75 | 32.19 | 12779.92 | 0.49 | 0.73 | 1.49 | 0.77 | 1 | 10 | 119.8879 | 164.036 | 148.3806 | 119887.9406 | 164035.9693 | 4.7137e-06 | 7 | 148380.6067
14 | 90 | CONCLUIDO | 6.4145 | 15.59 | 12.24 | 28.26 | 0.44 | 26 | 181.94 | 52.44 | 4.5 | 24 | 35 | 22673.63 | 153.77 | 460.74 | 63.51 | 32.19 | 11666.4 | 0.51 | 0.73 | 1.49 | 0.71 | 1 | 10 | 118.8321 | 162.5913 | 147.0738 | 118832.1091 | 162591.3341 | 4.7539e-06 | 7 | 147073.8454
15 | 90 | CONCLUIDO | 6.4671 | 15.46 | 12.19 | 30.47 | 0.46 | 24 | 182.32 | 52.44 | 4.75 | 22 | 35.12 | 22719.83 | 152.44 | 460.71 | 61.84 | 32.19 | 10844.02 | 0.52 | 0.73 | 1.48 | 0.65 | 1 | 10 | 110.125 | 150.6778 | 136.2974 | 110124.9665 | 150677.8375 | 4.7929e-06 | 6 | 136297.3561
16 | 90 | CONCLUIDO | 6.4926 | 15.4 | 12.16 | 31.73 | 0.49 | 23 | 182.69 | 52.44 | 5 | 21 | 35.25 | 22766.06 | 151.71 | 460.69 | 61.07 | 32.19 | 10461.34 | 0.53 | 0.73 | 1.48 | 0.63 | 1 | 10 | 109.5931 | 149.9502 | 135.6391 | 109593.1329 | 149950.1593 | 4.8118e-06 | 6 | 135639.1266
17 | 90 | CONCLUIDO | 6.5143 | 15.35 | 12.15 | 33.13 | 0.51 | 22 | 183.07 | 52.44 | 5.25 | 20 | 35.37 | 22812.34 | 151.1 | 460.71 | 60.23 | 32.19 | 10047.75 | 0.53 | 0.74 | 1.49 | 0.61 | 1 | 10 | 109.1551 | 149.3509 | 135.097 | 109155.1291 | 149350.8633 | 4.8279e-06 | 6 | 135097.0265
18 | 90 | CONCLUIDO | 6.5444 | 15.28 | 12.11 | 34.61 | 0.53 | 21 | 183.44 | 52.44 | 5.5 | 19 | 35.5 | 22858.66 | 150.07 | 460.8 | 59.39 | 32.19 | 9630.77 | 0.54 | 0.74 | 1.48 | 0.58 | 1 | 10 | 108.4725 | 148.4168 | 134.2521 | 108472.4842 | 148416.8384 | 4.8502e-06 | 6 | 134252.1436
19 | 90 | CONCLUIDO | 6.578 | 15.2 | 12.07 | 36.21 | 0.55 | 20 | 183.82 | 52.44 | 5.75 | 18 | 35.63 | 22905.03 | 149.67 | 460.7 | 57.93 | 32.19 | 8906.44 | 0.56 | 0.74 | 1.48 | 0.54 | 1 | 10 | 107.9956 | 147.7644 | 133.662 | 107995.637 | 147764.3949 | 4.8751e-06 | 6 | 133661.9685
20 | 90 | CONCLUIDO | 6.6009 | 15.15 | 12.05 | 38.06 | 0.58 | 19 | 184.19 | 52.44 | 6 | 17 | 35.75 | 22951.43 | 148.69 | 460.69 | 57.35 | 32.19 | 8621.91 | 0.56 | 0.74 | 1.48 | 0.52 | 1 | 10 | 107.4175 | 146.9734 | 132.9465 | 107417.5235 | 146973.3946 | 4.8921e-06 | 6 | 132946.4601
21 | 90 | CONCLUIDO | 6.6282 | 15.09 | 12.03 | 40.09 | 0.6 | 18 | 184.57 | 52.44 | 6.25 | 16 | 35.88 | 22997.88 | 147.75 | 460.69 | 56.56 | 32.19 | 8234.37 | 0.57 | 0.74 | 1.48 | 0.49 | 1 | 10 | 106.8186 | 146.1539 | 132.2052 | 106818.5921 | 146153.9102 | 4.9123e-06 | 6 | 132205.1862
22 | 90 | CONCLUIDO | 6.6306 | 15.08 | 12.02 | 40.07 | 0.62 | 18 | 184.95 | 52.44 | 6.5 | 16 | 36.01 | 23044.38 | 147.13 | 460.7 | 56.34 | 32.19 | 8124.27 | 0.57 | 0.74 | 1.48 | 0.49 | 1 | 10 | 106.5664 | 145.8089 | 131.8931 | 106566.4414 | 145808.9065 | 4.9141e-06 | 6 | 131893.1091
23 | 90 | CONCLUIDO | 6.6669 | 15 | 11.97 | 42.26 | 0.65 | 17 | 185.33 | 52.44 | 6.75 | 15 | 36.13 | 23090.91 | 146.28 | 460.72 | 54.76 | 32.19 | 7337.94 | 0.59 | 0.75 | 1.47 | 0.44 | 1 | 10 | 105.9139 | 144.9161 | 131.0855 | 105913.8861 | 144916.0516 | 4.941e-06 | 6 | 131085.467
24 | 90 | CONCLUIDO | 6.6816 | 14.97 | 11.98 | 44.91 | 0.67 | 16 | 185.7 | 52.44 | 7 | 14 | 36.26 | 23137.49 | 145.64 | 460.71 | 54.86 | 32.19 | 7393.74 | 0.59 | 0.75 | 1.48 | 0.44 | 1 | 10 | 105.5581 | 144.4293 | 130.6451 | 105558.1203 | 144429.2771 | 4.9519e-06 | 6 | 130645.1496
25 | 90 | CONCLUIDO | 6.6872 | 14.95 | 11.96 | 44.87 | 0.69 | 16 | 186.08 | 52.44 | 7.25 | 14 | 36.39 | 23184.11 | 145.2 | 460.71 | 54.52 | 32.19 | 7220.91 | 0.59 | 0.75 | 1.47 | 0.43 | 1 | 10 | 105.3414 | 144.1327 | 130.3769 | 105341.3899 | 144132.737 | 4.956e-06 | 6 | 130376.9109
26 | 90 | CONCLUIDO | 6.7118 | 14.9 | 11.95 | 47.78 | 0.71 | 15 | 186.46 | 52.44 | 7.5 | 13 | 36.52 | 23230.78 | 144.37 | 460.72 | 54.04 | 32.19 | 6987.81 | 0.6 | 0.75 | 1.47 | 0.41 | 1 | 10 | 104.8257 | 143.4272 | 129.7387 | 104825.7393 | 143427.2011 | 4.9742e-06 | 6 | 129738.7103
27 | 90 | CONCLUIDO | 6.7219 | 14.88 | 11.92 | 47.69 | 0.74 | 15 | 186.84 | 52.44 | 7.75 | 13 | 36.65 | 23277.49 | 144.02 | 460.71 | 53.11 | 32.19 | 6523.84 | 0.61 | 0.75 | 1.47 | 0.39 | 1 | 10 | 104.6003 | 143.1187 | 129.4597 | 104600.2756 | 143118.7117 | 4.9817e-06 | 6 | 129459.6627
28 | 90 | CONCLUIDO | 6.7517 | 14.81 | 11.89 | 50.97 | 0.76 | 14 | 187.22 | 52.44 | 8 | 12 | 36.78 | 23324.24 | 143.09 | 460.69 | 52.18 | 32.19 | 6061.11 | 0.62 | 0.75 | 1.47 | 0.36 | 1 | 10 | 104.0017 | 142.2997 | 128.7188 | 104001.689 | 142299.6991 | 5.0038e-06 | 6 | 128718.8156
29 | 90 | CONCLUIDO | 6.7441 | 14.83 | 11.91 | 51.04 | 0.78 | 14 | 187.6 | 52.44 | 8.25 | 12 | 36.9 | 23371.04 | 142.75 | 460.72 | 52.59 | 32.19 | 6266.51 | 0.61 | 0.75 | 1.47 | 0.38 | 1 | 10 | 103.9523 | 142.2322 | 128.6577 | 103952.3294 | 142232.1631 | 4.9982e-06 | 6 | 128657.7251
30 | 90 | CONCLUIDO | 6.7734 | 14.76 | 11.88 | 54.83 | 0.8 | 13 | 187.98 | 52.44 | 8.5 | 11 | 37.03 | 23417.88 | 141.75 | 460.71 | 51.8 | 32.19 | 5877.73 | 0.62 | 0.75 | 1.47 | 0.35 | 1 | 10 | 103.3377 | 141.3912 | 127.897 | 103337.6847 | 141391.1791 | 5.0199e-06 | 6 | 127897.0034
31 | 90 | CONCLUIDO | 6.7737 | 14.76 | 11.88 | 54.83 | 0.82 | 13 | 188.36 | 52.44 | 8.75 | 11 | 37.16 | 23464.76 | 141.65 | 460.69 | 51.74 | 32.19 | 5846.53 | 0.62 | 0.75 | 1.47 | 0.35 | 1 | 10 | 103.2995 | 141.3389 | 127.8497 | 103299.5041 | 141338.9387 | 5.0201e-06 | 6 | 127849.7488
32 | 90 | CONCLUIDO | 6.773 | 14.76 | 11.88 | 54.84 | 0.85 | 13 | 188.74 | 52.44 | 9 | 11 | 37.3 | 23511.69 | 141.14 | 460.73 | 51.82 | 32.19 | 5886.83 | 0.62 | 0.75 | 1.47 | 0.35 | 1 | 10 | 103.1232 | 141.0976 | 127.6315 | 103123.152 | 141097.6461 | 5.0196e-06 | 6 | 127631.4847
33 | 90 | CONCLUIDO | 6.8065 | 14.69 | 11.84 | 59.22 | 0.87 | 12 | 189.12 | 52.44 | 9.25 | 10 | 37.43 | 23558.67 | 139.49 | 460.69 | 50.87 | 32.19 | 5418.96 | 0.63 | 0.75 | 1.46 | 0.31 | 1 | 10 | 102.2454 | 139.8966 | 126.5451 | 102245.3574 | 139896.6087 | 5.0444e-06 | 6 | 126545.0728
34 | 90 | CONCLUIDO | 6.8083 | 14.69 | 11.84 | 59.2 | 0.89 | 12 | 189.5 | 52.44 | 9.5 | 10 | 37.56 | 23605.68 | 139.91 | 460.7 | 50.36 | 32.19 | 5163.06 | 0.64 | 0.75 | 1.47 | 0.31 | 1 | 10 | 102.3801 | 140.0809 | 126.7118 | 102380.0817 | 140080.9444 | 5.0458e-06 | 6 | 126711.8157
35 | 90 | CONCLUIDO | 6.8066 | 14.69 | 11.84 | 59.22 | 0.91 | 12 | 189.88 | 52.44 | 9.75 | 10 | 37.69 | 23652.75 | 138.34 | 460.7 | 50.65 | 32.19 | 5307.58 | 0.64 | 0.75 | 1.47 | 0.31 | 1 | 10 | 101.8359 | 139.3364 | 126.0383 | 101835.9132 | 139336.3892 | 5.0445e-06 | 6 | 126038.3198
36 | 90 | CONCLUIDO | 6.8384 | 14.62 | 11.81 | 64.43 | 0.93 | 11 | 190.26 | 52.44 | 10 | 9 | 37.82 | 23699.85 | 137.19 | 460.77 | 49.54 | 32.19 | 4758.13 | 0.65 | 0.76 | 1.46 | 0.28 | 1 | 10 | 101.1633 | 138.416 | 125.2058 | 101163.2521 | 138416.0245 | 5.0681e-06 | 6 | 125205.7934
37 | 90 | CONCLUIDO | 6.8389 | 14.62 | 11.81 | 64.42 | 0.95 | 11 | 190.65 | 52.44 | 10.25 | 9 | 37.95 | 23747 | 137.68 | 460.69 | 49.55 | 32.19 | 4764.55 | 0.65 | 0.76 | 1.46 | 0.28 | 1 | 10 | 101.3326 | 138.6478 | 125.4154 | 101332.6204 | 138647.7617 | 5.0684e-06 | 6 | 125415.4139
38 | 90 | CONCLUIDO | 6.8385 | 14.62 | 11.81 | 64.43 | 0.98 | 11 | 191.03 | 52.44 | 10.5 | 9 | 38.09 | 23794.2 | 137.63 | 460.7 | 49.6 | 32.19 | 4786.3 | 0.65 | 0.76 | 1.46 | 0.28 | 1 | 10 | 101.3181 | 138.6279 | 125.3974 | 101318.0867 | 138627.876 | 5.0681e-06 | 6 | 125397.4261
39 | 90 | CONCLUIDO | 6.838 | 14.62 | 11.81 | 64.43 | 1 | 11 | 191.41 | 52.44 | 10.75 | 9 | 38.22 | 23841.44 | 136.39 | 460.69 | 49.5 | 32.19 | 4735.12 | 0.65 | 0.76 | 1.47 | 0.28 | 1 | 10 | 100.8834 | 138.0332 | 124.8595 | 100883.4272 | 138033.1557 | 5.0678e-06 | 6 | 124859.4651
40 | 90 | CONCLUIDO | 6.8692 | 14.56 | 11.78 | 70.69 | 1.02 | 10 | 191.79 | 52.44 | 11 | 8 | 38.35 | 23888.73 | 135.69 | 460.7 | 48.53 | 32.19 | 4258.74 | 0.66 | 0.76 | 1.46 | 0.25 | 1 | 10 | 100.3813 | 137.3461 | 124.238 | 100381.3018 | 137346.1257 | 5.0909e-06 | 6 | 124238.0042
41 | 90 | CONCLUIDO | 6.8654 | 14.57 | 11.79 | 70.74 | 1.04 | 10 | 192.18 | 52.44 | 11.25 | 8 | 38.49 | 23936.06 | 135.25 | 460.69 | 48.82 | 32.19 | 4401.57 | 0.66 | 0.76 | 1.46 | 0.26 | 1 | 10 | 100.2599 | 137.1801 | 124.0878 | 100259.9345 | 137180.0655 | 5.0881e-06 | 6 | 124087.7926
42 | 90 | CONCLUIDO | 6.8625 | 14.57 | 11.8 | 70.78 | 1.06 | 10 | 192.56 | 52.44 | 11.5 | 8 | 38.62 | 23983.44 | 134.74 | 460.69 | 48.93 | 32.19 | 4455.94 | 0.66 | 0.76 | 1.47 | 0.26 | 1 | 10 | 100.1069 | 136.9706 | 123.8983 | 100106.8547 | 136970.615 | 5.0859e-06 | 6 | 123898.3317
43 | 90 | CONCLUIDO | 6.8625 | 14.57 | 11.8 | 70.78 | 1.08 | 10 | 192.95 | 52.44 | 11.75 | 8 | 38.75 | 24030.86 | 133.48 | 460.71 | 49.02 | 32.19 | 4501.84 | 0.66 | 0.76 | 1.46 | 0.26 | 1 | 10 | 99.6628 | 136.363 | 123.3487 | 99662.775 | 136363.0056 | 5.0859e-06 | 6 | 123348.7117
44 | 90 | CONCLUIDO | 6.894 | 14.51 | 11.76 | 78.43 | 1.1 | 9 | 193.33 | 52.44 | 12 | 7 | 38.89 | 24078.33 | 132.59 | 460.73 | 47.88 | 32.19 | 3938.64 | 0.67 | 0.76 | 1.47 | 0.23 | 1 | 10 | 99.0947 | 135.5858 | 122.6456 | 99094.7107 | 135585.7549 | 5.1093e-06 | 6 | 122645.6407
45 | 90 | CONCLUIDO | 6.8992 | 14.49 | 11.75 | 78.36 | 1.12 | 9 | 193.72 | 52.44 | 12.25 | 7 | 39.02 | 24125.85 | 132.53 | 460.69 | 47.49 | 32.19 | 3744.19 | 0.68 | 0.76 | 1.46 | 0.22 | 1 | 10 | 99.0304 | 135.4978 | 122.5661 | 99030.4324 | 135497.8065 | 5.1131e-06 | 6 | 122566.086
46 | 90 | CONCLUIDO | 6.8919 | 14.51 | 11.77 | 78.46 | 1.14 | 9 | 194.1 | 52.44 | 12.5 | 7 | 39.16 | 24173.41 | 132.86 | 460.7 | 48.16 | 32.19 | 4078.49 | 0.67 | 0.76 | 1.46 | 0.23 | 1 | 10 | 99.2095 | 135.7429 | 122.7878 | 99209.5353 | 135742.863 | 5.1077e-06 | 6 | 122787.7547
47 | 90 | CONCLUIDO | 6.8958 | 14.5 | 11.76 | 78.41 | 1.16 | 9 | 194.49 | 52.44 | 12.75 | 7 | 39.3 | 24221.02 | 131.92 | 460.69 | 47.87 | 32.19 | 3933.84 | 0.67 | 0.76 | 1.46 | 0.23 | 1 | 10 | 98.8462 | 135.2458 | 122.3381 | 98846.2388 | 135245.7848 | 5.1106e-06 | 6 | 122338.1169
48 | 90 | CONCLUIDO | 6.8926 | 14.51 | 11.77 | 78.45 | 1.18 | 9 | 194.88 | 52.44 | 13 | 7 | 39.43 | 24268.67 | 131.25 | 460.69 | 48.15 | 32.19 | 4073.94 | 0.67 | 0.76 | 1.46 | 0.23 | 1 | 10 | 98.6393 | 134.9627 | 122.082 | 98639.3239 | 134962.6747 | 5.1082e-06 | 6 | 122082.0264
49 | 90 | CONCLUIDO | 6.9277 | 14.43 | 11.73 | 87.97 | 1.2 | 8 | 195.26 | 52.44 | 13.25 | 6 | 39.57 | 24316.37 | 129.43 | 460.69 | 46.74 | 32.19 | 3372.2 | 0.69 | 0.76 | 1.46 | 0.2 | 1 | 10 | 97.7274 | 133.7149 | 120.9534 | 97727.3999 | 133714.94 | 5.1343e-06 | 6 | 120953.3738
50 | 90 | CONCLUIDO | 6.9289 | 14.43 | 11.73 | 87.95 | 1.22 | 8 | 195.65 | 52.44 | 13.5 | 6 | 39.71 | 24364.12 | 129.35 | 460.71 | 46.79 | 32.19 | 3395.64 | 0.69 | 0.76 | 1.46 | 0.19 | 1 | 10 | 97.6908 | 133.6648 | 120.908 | 97690.7713 | 133664.8231 | 5.1351e-06 | 6 | 120908.04
51 | 90 | CONCLUIDO | 6.93 | 14.43 | 11.72 | 87.94 | 1.25 | 8 | 196.04 | 52.44 | 13.75 | 6 | 39.84 | 24411.91 | 129.05 | 460.69 | 46.74 | 32.19 | 3370.26 | 0.69 | 0.76 | 1.46 | 0.19 | 1 | 10 | 97.5738 | 133.5047 | 120.7632 | 97573.7794 | 133504.7496 | 5.136e-06 | 6 | 120763.2437
52 | 90 | CONCLUIDO | 6.9275 | 14.44 | 11.73 | 87.98 | 1.27 | 8 | 196.42 | 52.44 | 14 | 6 | 39.98 | 24459.75 | 128.75 | 460.71 | 46.94 | 32.19 | 3474.36 | 0.69 | 0.76 | 1.46 | 0.2 | 1 | 10 | 97.4914 | 133.3921 | 120.6613 | 97491.4375 | 133392.0857 | 5.1341e-06 | 6 | 120661.3323
53 | 90 | CONCLUIDO | 6.9296 | 14.43 | 11.73 | 87.94 | 1.29 | 8 | 196.81 | 52.44 | 14.25 | 6 | 40.12 | 24507.64 | 128.32 | 460.69 | 46.81 | 32.19 | 3409.67 | 0.69 | 0.76 | 1.46 | 0.19 | 1 | 10 | 97.3262 | 133.166 | 120.4568 | 97326.1962 | 133165.9953 | 5.1357e-06 | 6 | 120456.8196
54 | 90 | CONCLUIDO | 6.9287 | 14.43 | 11.73 | 87.96 | 1.31 | 8 | 197.2 | 52.44 | 14.5 | 6 | 40.26 | 24555.57 | 126.99 | 460.69 | 46.79 | 32.19 | 3395.93 | 0.69 | 0.76 | 1.46 | 0.19 | 1 | 10 | 96.8684 | 132.5396 | 119.8902 | 96868.3996 | 132539.6179 | 5.135e-06 | 6 | 119890.2228
55 | 90 | CONCLUIDO | 6.9205 | 14.45 | 11.74 | 88.09 | 1.33 | 8 | 197.59 | 52.44 | 14.75 | 6 | 40.4 | 24603.55 | 126.02 | 460.69 | 47.29 | 32.19 | 3648.78 | 0.68 | 0.76 | 1.46 | 0.21 | 1 | 10 | 96.5922 | 132.1618 | 119.5484 | 96592.2445 | 132161.7703 | 5.1289e-06 | 6 | 119548.4364
56 | 90 | CONCLUIDO | 6.9505 | 14.39 | 11.72 | 100.44 | 1.35 | 7 | 197.98 | 52.44 | 15 | 5 | 40.54 | 24651.58 | 125.42 | 460.69 | 46.62 | 32.19 | 3317.02 | 0.69 | 0.76 | 1.46 | 0.18 | 1 | 10 | 96.1628 | 131.5742 | 119.017 | 96162.8385 | 131574.238 | 5.1511e-06 | 6 | 119016.9774
57 | 90 | CONCLUIDO | 6.9592 | 14.37 | 11.7 | 100.29 | 1.36 | 7 | 198.37 | 52.44 | 15.25 | 5 | 40.68 | 24699.65 | 125.18 | 460.69 | 45.91 | 32.19 | 2964.76 | 0.7 | 0.76 | 1.46 | 0.17 | 1 | 10 | 96.01 | 131.3651 | 118.8278 | 96009.9599 | 131365.0628 | 5.1576e-06 | 6 | 118827.7656
58 | 90 | CONCLUIDO | 6.9541 | 14.38 | 11.71 | 100.38 | 1.38 | 7 | 198.76 | 52.44 | 15.5 | 3 | 40.82 | 24747.78 | 125.18 | 460.69 | 46.2 | 32.19 | 3109.89 | 0.7 | 0.76 | 1.46 | 0.18 | 1 | 10 | 96.0499 | 131.4197 | 118.8771 | 96049.858 | 131419.6532 | 5.1538e-06 | 6 | 118877.1459
59 | 90 | CONCLUIDO | 6.9564 | 14.38 | 11.71 | 100.34 | 1.4 | 7 | 199.15 | 52.44 | 15.75 | 3 | 40.96 | 24795.95 | 125.26 | 460.69 | 45.93 | 32.19 | 2974.59 | 0.7 | 0.76 | 1.46 | 0.17 | 1 | 10 | 96.0616 | 131.4357 | 118.8917 | 96061.6122 | 131435.7357 | 5.1555e-06 | 6 | 118891.6936
60 | 90 | CONCLUIDO | 6.9579 | 14.37 | 11.7 | 100.31 | 1.42 | 7 | 199.54 | 52.44 | 16 | 3 | 41.1 | 24844.17 | 125.04 | 460.79 | 45.91 | 32.19 | 2962.78 | 0.7 | 0.76 | 1.46 | 0.17 | 1 | 10 | 95.9704 | 131.3109 | 118.7788 | 95970.3627 | 131310.8841 | 5.1566e-06 | 6 | 118778.7576
61 | 90 | CONCLUIDO | 6.9571 | 14.37 | 11.7 | 100.32 | 1.44 | 7 | 199.93 | 52.44 | 16.25 | 2 | 41.24 | 24892.44 | 124.78 | 460.69 | 45.96 | 32.19 | 2985.19 | 0.7 | 0.76 | 1.46 | 0.17 | 1 | 10 | 95.8855 | 131.1948 | 118.6738 | 95885.5498 | 131194.8395 | 5.156e-06 | 6 | 118673.7881
62 | 90 | CONCLUIDO | 6.9595 | 14.37 | 11.7 | 100.28 | 1.46 | 7 | 200.32 | 52.44 | 16.5 | 2 | 41.38 | 24940.75 | 124.07 | 460.69 | 45.73 | 32.19 | 2871.3 | 0.7 | 0.76 | 1.46 | 0.17 | 1 | 10 | 95.6221 | 130.8344 | 118.3477 | 95622.1073 | 130834.3857 | 5.1578e-06 | 6 | 118347.7356
63 | 90 | CONCLUIDO | 6.9572 | 14.37 | 11.7 | 100.32 | 1.48 | 7 | 200.72 | 52.44 | 16.75 | 2 | 41.52 | 24989.11 | 124.03 | 460.72 | 45.97 | 32.19 | 2993.72 | 0.7 | 0.76 | 1.46 | 0.17 | 1 | 10 | 95.6241 | 130.8371 | 118.3502 | 95624.1189 | 130837.1381 | 5.1561e-06 | 6 | 118350.2253
64 | 90 | CONCLUIDO | 6.9565 | 14.38 | 11.71 | 100.33 | 1.5 | 7 | 201.11 | 52.44 | 17 | 2 | 41.67 | 25037.53 | 123.91 | 460.69 | 45.99 | 32.19 | 3000.16 | 0.7 | 0.76 | 1.46 | 0.17 | 1 | 10 | 95.5915 | 130.7926 | 118.3099 | 95591.5433 | 130792.5668 | 5.1556e-06 | 6 | 118309.9078
65 | 90 | CONCLUIDO | 6.9585 | 14.37 | 11.7 | 100.3 | 1.52 | 7 | 201.5 | 52.44 | 17.25 | 2 | 41.81 | 25085.99 | 123.47 | 460.69 | 45.89 | 32.19 | 2951.01 | 0.7 | 0.76 | 1.46 | 0.17 | 1 | 10 | 95.4205 | 130.5585 | 118.0982 | 95420.4775 | 130558.507 | 5.1571e-06 | 6 | 118098.1863
66 | 90 | CONCLUIDO | 6.9571 | 14.37 | 11.7 | 100.32 | 1.54 | 7 | 201.9 | 52.44 | 17.5 | 1 | 41.95 | 25134.5 | 123.25 | 460.69 | 45.92 | 32.19 | 2968.74 | 0.7 | 0.76 | 1.46 | 0.17 | 1 | 10 | 95.3536 | 130.4671 | 118.0155 | 95353.6426 | 130467.0605 | 5.156e-06 | 6 | 118015.4674
67 | 90 | CONCLUIDO | 6.9587 | 14.37 | 11.7 | 100.3 | 1.56 | 7 | 202.29 | 52.44 | 17.75 | 1 | 42.1 | 25183.06 | 122.87 | 460.69 | 45.91 | 32.19 | 2959.98 | 0.7 | 0.76 | 1.46 | 0.17 | 1 | 10 | 95.2106 | 130.2713 | 117.8384 | 95210.5564 | 130271.2836 | 5.1572e-06 | 6 | 117838.3751
68 | 90 | CONCLUIDO | 6.9572 | 14.37 | 11.7 | 100.32 | 1.58 | 7 | 202.68 | 52.44 | 18 | 0 | 42.24 | 25231.66 | 123.08 | 460.7 | 45.94 | 32.19 | 2978.24 | 0.7 | 0.76 | 1.46 | 0.17 | 1 | 10 | 95.2939 | 130.3853 | 117.9415 | 95293.8545 | 130385.2557 | 5.1561e-06 | 6 | 117941.4699

## RESULTADOS_20
Unnamed: 0 | Volume de calda [L] | STATUS | Capacidade operacional [ha/h] | Tempo de missao [h] | Tempo util [h] | Tempo por voo [min] | Autonomia Projetada [h] | N° Voos | MTOW [kg] | Massa Estrutura [kg] | Combustível [kg] | Abastecimentos | Massa gerador | Potência gerador [W] | Combustível consumido [L] | Calda cons [L] | Distância percorrida [km] | Distância Pulverizando [km] | RTL ACUMULADO[m] | EOC [km/km] | EOC [h/h] | Tempo de manobra [h] | Tempo rtl_rtw [h] | V pulv [m/s] | V desloc [m/s] | Preço Total por ha Simples [R$/ha] | Preço Total por ha Presumido [R$/ha] | Preço Total por ha Real [R$/ha] | Preço Total Simples [R$] | Preço Total Presumido [R$] | Prod CAPEX [ha/h/R$] | Dias Trabalhados | Preço Total Real [R$]
0 | 110 | CONCLUIDO | 3.6598 | 27.32 | 16.98 | 5.57 | 0.08 | 183 | 213.37 | 56.13 | 1 | 181 | 46.25 | 26550.29 | 250.88 | 460.82 | 218.82 | 32.19 | 88537.39 | 0.15 | 0.53 | 1.74 | 5.45 | 1 | 10 | 267.5323 | 366.0495 | 331.1143 | 267532.3282 | 366049.5341 | 2.6817e-06 | 11 | 331114.2803
1 | 110 | CONCLUIDO | 4.2186 | 23.7 | 15.48 | 6.98 | 0.1 | 133 | 213.78 | 56.13 | 1.25 | 131 | 46.4 | 26600.32 | 228.15 | 460.87 | 169.08 | 32.19 | 63916.37 | 0.19 | 0.58 | 1.66 | 3.94 | 1 | 10 | 221.6441 | 303.2632 | 274.3202 | 221644.0501 | 303263.1677 | 3.0912e-06 | 10 | 274320.1566
2 | 110 | CONCLUIDO | 4.6373 | 21.56 | 14.56 | 8.4 | 0.12 | 104 | 214.19 | 56.13 | 1.5 | 102 | 46.56 | 26650.41 | 214.25 | 460.79 | 139.23 | 32.19 | 49139.75 | 0.23 | 0.61 | 1.61 | 3.02 | 1 | 10 | 193.1182 | 264.2329 | 239.0149 | 193118.2499 | 264232.9093 | 3.398e-06 | 9 | 239014.8913
3 | 110 | CONCLUIDO | 4.9351 | 20.26 | 14.02 | 9.78 | 0.14 | 86 | 214.59 | 56.13 | 1.75 | 84 | 46.72 | 26700.55 | 205.87 | 460.73 | 121.5 | 32.19 | 40362.18 | 0.26 | 0.64 | 1.59 | 2.48 | 1 | 10 | 173.5514 | 237.4607 | 214.7977 | 173551.3775 | 237460.6513 | 3.6162e-06 | 8 | 214797.74
4 | 110 | CONCLUIDO | 5.1717 | 19.34 | 13.64 | 11.21 | 0.17 | 73 | 215 | 56.13 | 2 | 71 | 46.87 | 26750.75 | 199.94 | 460.73 | 109.08 | 32.19 | 34216.23 | 0.3 | 0.66 | 1.57 | 2.1 | 1 | 10 | 165.5022 | 226.4474 | 204.8356 | 165502.2069 | 226447.4209 | 3.7896e-06 | 8 | 204835.5969
5 | 110 | CONCLUIDO | 5.3487 | 18.7 | 13.38 | 12.54 | 0.19 | 64 | 215.41 | 56.13 | 2.25 | 62 | 47.03 | 26801 | 195.77 | 460.73 | 100.57 | 32.19 | 30005.5 | 0.32 | 0.67 | 1.56 | 1.85 | 1 | 10 | 160.0814 | 219.0304 | 198.1265 | 160081.3786 | 219030.4044 | 3.9193e-06 | 8 | 198126.45
6 | 110 | CONCLUIDO | 5.4981 | 18.19 | 13.17 | 13.86 | 0.21 | 57 | 215.82 | 56.13 | 2.5 | 55 | 47.19 | 26851.31 | 192.36 | 460.79 | 93.38 | 32.19 | 26446.76 | 0.34 | 0.68 | 1.55 | 1.63 | 1 | 10 | 155.8313 | 213.2153 | 192.8663 | 155831.3297 | 213215.3002 | 4.0288e-06 | 8 | 192866.3312
7 | 110 | CONCLUIDO | 5.6291 | 17.76 | 13 | 15.29 | 0.23 | 51 | 216.22 | 56.13 | 2.75 | 49 | 47.35 | 26901.66 | 189.39 | 460.85 | 88.13 | 32.19 | 23852.71 | 0.37 | 0.69 | 1.53 | 1.46 | 1 | 10 | 144.5599 | 197.7933 | 178.9162 | 144559.9327 | 197793.2775 | 4.1248e-06 | 7 | 178916.1647
8 | 110 | CONCLUIDO | 5.7531 | 17.38 | 12.83 | 16.73 | 0.25 | 46 | 216.63 | 56.13 | 3 | 44 | 47.51 | 26952.08 | 186.69 | 460.73 | 82.49 | 32.19 | 21056.38 | 0.39 | 0.7 | 1.52 | 1.29 | 1 | 10 | 141.4135 | 193.4883 | 175.022 | 141413.548 | 193488.2551 | 4.2156e-06 | 7 | 175022.0076
9 | 110 | CONCLUIDO | 5.8504 | 17.09 | 12.71 | 18.15 | 0.27 | 42 | 217.04 | 56.13 | 3.25 | 40 | 47.66 | 27002.55 | 184.54 | 460.7 | 78.67 | 32.19 | 19168.49 | 0.41 | 0.7 | 1.51 | 1.17 | 1 | 10 | 139.0325 | 190.2304 | 172.0751 | 139032.4997 | 190230.3997 | 4.2869e-06 | 7 | 172075.0774
10 | 110 | CONCLUIDO | 5.9185 | 16.9 | 12.64 | 19.44 | 0.29 | 39 | 217.45 | 56.13 | 3.5 | 37 | 47.82 | 27053.07 | 183.2 | 460.73 | 76.28 | 32.19 | 17989.7 | 0.42 | 0.71 | 1.51 | 1.1 | 1 | 10 | 137.4876 | 188.1166 | 170.163 | 137487.5888 | 188116.5845 | 4.3368e-06 | 7 | 170163.0017
11 | 110 | CONCLUIDO | 5.9954 | 16.68 | 12.55 | 20.91 | 0.31 | 36 | 217.86 | 56.13 | 3.75 | 34 | 47.98 | 27103.65 | 181.47 | 460.71 | 73.54 | 32.19 | 16632.36 | 0.44 | 0.71 | 1.5 | 1.01 | 1 | 10 | 135.6918 | 185.6595 | 167.9405 | 135691.828 | 185659.5454 | 4.3932e-06 | 7 | 167940.4589
12 | 110 | CONCLUIDO | 6.0421 | 16.55 | 12.5 | 22.06 | 0.33 | 34 | 218.27 | 56.13 | 4 | 32 | 48.15 | 27154.29 | 180.45 | 460.73 | 71.91 | 32.19 | 15824.99 | 0.45 | 0.71 | 1.5 | 0.97 | 1 | 10 | 134.6384 | 184.2181 | 166.6366 | 134638.3511 | 184218.1318 | 4.4274e-06 | 7 | 166636.6118
13 | 110 | CONCLUIDO | 6.0891 | 16.42 | 12.46 | 23.36 | 0.35 | 32 | 218.68 | 56.13 | 4.25 | 30 | 48.31 | 27204.98 | 179.53 | 460.79 | 70.84 | 32.19 | 15303.7 | 0.45 | 0.72 | 1.5 | 0.92 | 1 | 10 | 133.6422 | 182.8552 | 165.4038 | 133642.2448 | 182855.2152 | 4.4618e-06 | 7 | 165403.7701
14 | 110 | CONCLUIDO | 6.1511 | 16.26 | 12.38 | 24.76 | 0.36 | 30 | 219.09 | 56.13 | 4.5 | 28 | 48.47 | 27255.72 | 178.02 | 460.71 | 67.89 | 32.19 | 13837.36 | 0.47 | 0.72 | 1.5 | 0.84 | 1 | 10 | 132.2206 | 180.9101 | 163.6443 | 132220.6132 | 180910.0761 | 4.5073e-06 | 7 | 163644.2723
15 | 110 | CONCLUIDO | 6.2165 | 16.09 | 12.29 | 26.34 | 0.38 | 28 | 219.51 | 56.13 | 4.75 | 26 | 48.63 | 27306.53 | 176.43 | 460.69 | 64.99 | 32.19 | 12399.51 | 0.5 | 0.73 | 1.5 | 0.76 | 1 | 10 | 130.7499 | 178.8978 | 161.824 | 130749.9161 | 178897.8034 | 4.5552e-06 | 7 | 161824.0482
16 | 110 | CONCLUIDO | 6.2345 | 16.04 | 12.29 | 27.3 | 0.4 | 27 | 219.92 | 56.13 | 5 | 25 | 48.79 | 27357.39 | 176.11 | 460.7 | 64.87 | 32.19 | 12344.63 | 0.5 | 0.73 | 1.5 | 0.75 | 1 | 10 | 130.4091 | 178.4314 | 161.4022 | 130409.0703 | 178431.4432 | 4.5684e-06 | 7 | 161402.1967
17 | 110 | CONCLUIDO | 6.2929 | 15.89 | 12.22 | 29.33 | 0.42 | 25 | 220.33 | 56.13 | 5.25 | 23 | 48.95 | 27408.3 | 174.74 | 460.7 | 62.92 | 32.19 | 11375.69 | 0.51 | 0.73 | 1.49 | 0.69 | 1 | 10 | 129.153 | 176.7129 | 159.8477 | 129153.0346 | 176712.8797 | 4.6112e-06 | 7 | 159847.6505
18 | 110 | CONCLUIDO | 6.3244 | 15.81 | 12.19 | 30.46 | 0.44 | 24 | 220.74 | 56.13 | 5.5 | 22 | 49.12 | 27459.27 | 174.02 | 460.69 | 61.75 | 32.19 | 10799.62 | 0.52 | 0.73 | 1.48 | 0.65 | 1 | 10 | 128.4964 | 175.8145 | 159.035 | 128496.4082 | 175814.4546 | 4.6342e-06 | 7 | 159034.9698
19 | 110 | CONCLUIDO | 6.3542 | 15.74 | 12.15 | 31.71 | 0.46 | 23 | 221.16 | 56.13 | 5.75 | 21 | 49.28 | 27510.3 | 172.95 | 460.71 | 60.7 | 32.19 | 10279.75 | 0.53 | 0.74 | 1.48 | 0.62 | 1 | 10 | 127.7273 | 174.7621 | 158.083 | 127727.2653 | 174762.0794 | 4.6561e-06 | 7 | 158083.0318
20 | 110 | CONCLUIDO | 6.3757 | 15.68 | 12.14 | 33.12 | 0.48 | 22 | 221.57 | 56.13 | 6 | 20 | 49.45 | 27561.39 | 172.45 | 460.69 | 60.16 | 32.19 | 10014.12 | 0.53 | 0.74 | 1.49 | 0.61 | 1 | 10 | 127.2896 | 174.1632 | 157.5413 | 127289.5851 | 174163.226 | 4.6718e-06 | 7 | 157541.3322
21 | 110 | CONCLUIDO | 6.4046 | 15.61 | 12.11 | 34.61 | 0.5 | 21 | 221.99 | 56.13 | 6.25 | 19 | 49.61 | 27612.53 | 171.6 | 460.73 | 59.33 | 32.19 | 9603 | 0.54 | 0.74 | 1.48 | 0.58 | 1 | 10 | 126.6303 | 173.2612 | 156.7254 | 126630.3183 | 173261.188 | 4.693e-06 | 7 | 156725.3834
22 | 110 | CONCLUIDO | 6.4375 | 15.53 | 12.08 | 36.23 | 0.52 | 20 | 222.4 | 56.13 | 6.5 | 18 | 49.78 | 27663.85 | 171.06 | 460.7 | 58.09 | 32.19 | 8988.71 | 0.55 | 0.74 | 1.48 | 0.54 | 1 | 10 | 118.3026 | 161.8668 | 146.4185 | 118302.6071 | 161866.8462 | 4.7171e-06 | 6 | 146418.5015
23 | 110 | CONCLUIDO | 6.4379 | 15.53 | 12.08 | 36.23 | 0.54 | 20 | 222.82 | 56.13 | 6.75 | 18 | 49.94 | 27715.11 | 170.41 | 460.79 | 58.2 | 32.19 | 9043.99 | 0.55 | 0.74 | 1.48 | 0.54 | 1 | 10 | 118.054 | 161.5267 | 146.1109 | 118054.0378 | 161526.7427 | 4.7174e-06 | 6 | 146110.8571
24 | 110 | CONCLUIDO | 6.4699 | 15.46 | 12.04 | 38.02 | 0.56 | 19 | 223.23 | 56.13 | 7 | 17 | 50.11 | 27766.43 | 169.69 | 460.69 | 57.06 | 32.19 | 8477.2 | 0.56 | 0.74 | 1.48 | 0.51 | 1 | 10 | 117.4181 | 160.6566 | 145.3237 | 117418.0646 | 160656.5761 | 4.7409e-06 | 6 | 145323.7379
25 | 110 | CONCLUIDO | 6.4918 | 15.4 | 12.03 | 40.1 | 0.58 | 18 | 223.65 | 56.13 | 7.25 | 16 | 50.27 | 27817.81 | 169.32 | 460.7 | 56.73 | 32.19 | 8318.76 | 0.57 | 0.74 | 1.48 | 0.5 | 1 | 10 | 117.0409 | 160.1405 | 144.8569 | 117040.8504 | 160140.4551 | 4.7569e-06 | 6 | 144856.8748
26 | 110 | CONCLUIDO | 6.4957 | 15.39 | 12.02 | 40.07 | 0.59 | 18 | 224.07 | 56.13 | 7.5 | 16 | 50.44 | 27869.24 | 168.44 | 460.69 | 56.57 | 32.19 | 8238.92 | 0.57 | 0.74 | 1.47 | 0.49 | 1 | 10 | 116.6667 | 159.6285 | 144.3938 | 116666.7065 | 159628.5348 | 4.7598e-06 | 6 | 144393.8115
27 | 110 | CONCLUIDO | 6.534 | 15.3 | 11.97 | 42.26 | 0.61 | 17 | 224.49 | 56.13 | 7.75 | 15 | 50.61 | 27920.73 | 167.78 | 460.75 | 54.87 | 32.19 | 7392.85 | 0.59 | 0.75 | 1.47 | 0.44 | 1 | 10 | 115.9948 | 158.7091 | 143.5622 | 115994.7508 | 158709.1354 | 4.7878e-06 | 6 | 143562.1583
28 | 110 | CONCLUIDO | 6.5511 | 15.26 | 11.98 | 44.91 | 0.63 | 16 | 224.9 | 56.13 | 8 | 14 | 50.78 | 27972.28 | 167.24 | 460.7 | 54.9 | 32.19 | 7410.1 | 0.59 | 0.75 | 1.47 | 0.44 | 1 | 10 | 115.6227 | 158.2001 | 143.1017 | 115622.7104 | 158200.0933 | 4.8004e-06 | 6 | 143101.6985
29 | 110 | CONCLUIDO | 6.5563 | 15.25 | 11.96 | 44.87 | 0.65 | 16 | 225.32 | 56.13 | 8.25 | 14 | 50.95 | 28023.89 | 166.74 | 460.71 | 54.53 | 32.19 | 7226.46 | 0.59 | 0.75 | 1.47 | 0.43 | 1 | 10 | 115.3747 | 157.8607 | 142.7947 | 115374.6843 | 157860.733 | 4.8042e-06 | 6 | 142794.7262
30 | 110 | CONCLUIDO | 6.586 | 15.18 | 11.94 | 47.75 | 0.67 | 15 | 225.74 | 56.13 | 8.5 | 13 | 51.11 | 28075.56 | 165.9 | 460.69 | 53.52 | 32.19 | 6727.01 | 0.6 | 0.75 | 1.47 | 0.4 | 1 | 10 | 114.7523 | 157.0091 | 142.0244 | 114752.2721 | 157009.1212 | 4.8259e-06 | 6 | 142024.391
31 | 110 | CONCLUIDO | 6.5918 | 15.17 | 11.92 | 47.7 | 0.69 | 15 | 226.16 | 56.13 | 8.75 | 13 | 51.28 | 28127.29 | 165.73 | 460.72 | 53.25 | 32.19 | 6593.45 | 0.6 | 0.75 | 1.47 | 0.39 | 1 | 10 | 114.6213 | 156.8299 | 141.8623 | 114621.2702 | 156829.8786 | 4.8302e-06 | 6 | 141862.2551
32 | 110 | CONCLUIDO | 6.5862 | 15.18 | 11.94 | 47.75 | 0.71 | 15 | 226.58 | 56.13 | 9 | 13 | 51.45 | 28179.08 | 165.46 | 460.69 | 53.49 | 32.19 | 6710.52 | 0.6 | 0.75 | 1.48 | 0.4 | 1 | 10 | 114.5887 | 156.7853 | 141.8219 | 114588.6623 | 156785.2631 | 4.8261e-06 | 6 | 141821.8976
33 | 110 | CONCLUIDO | 6.624 | 15.1 | 11.89 | 50.97 | 0.72 | 14 | 227 | 56.13 | 9.25 | 12 | 51.62 | 28230.92 | 164.87 | 460.71 | 52.2 | 32.19 | 6071.44 | 0.62 | 0.75 | 1.47 | 0.36 | 1 | 10 | 113.9684 | 155.9366 | 141.0543 | 113968.4416 | 155936.6497 | 4.8538e-06 | 6 | 141054.2747
34 | 110 | CONCLUIDO | 6.619 | 15.11 | 11.9 | 51.02 | 0.74 | 14 | 227.42 | 56.13 | 9.5 | 12 | 51.8 | 28282.83 | 164.52 | 460.72 | 52.4 | 32.19 | 6171.34 | 0.61 | 0.75 | 1.47 | 0.37 | 1 | 10 | 113.8953 | 155.8366 | 140.9638 | 113895.3237 | 155836.6066 | 4.8501e-06 | 6 | 140963.7795
35 | 110 | CONCLUIDO | 6.6471 | 15.04 | 11.88 | 54.84 | 0.76 | 13 | 227.84 | 56.13 | 9.75 | 11 | 51.97 | 28334.8 | 163.39 | 460.69 | 52.01 | 32.19 | 5984.21 | 0.62 | 0.75 | 1.46 | 0.35 | 1 | 10 | 113.1956 | 154.8792 | 140.0978 | 113195.5963 | 154879.2088 | 4.8707e-06 | 6 | 140097.7544
36 | 110 | CONCLUIDO | 6.6433 | 15.05 | 11.89 | 54.88 | 0.78 | 13 | 228.27 | 56.13 | 10 | 11 | 52.14 | 28386.82 | 163.86 | 460.69 | 52.19 | 32.19 | 6071.79 | 0.62 | 0.75 | 1.47 | 0.36 | 1 | 10 | 113.4089 | 155.1711 | 140.3618 | 113408.918 | 155171.0848 | 4.8679e-06 | 6 | 140361.7743
37 | 110 | CONCLUIDO | 6.6526 | 15.03 | 11.87 | 54.78 | 0.8 | 13 | 228.69 | 56.13 | 10.25 | 11 | 52.31 | 28438.91 | 163.46 | 460.73 | 51.46 | 32.19 | 5709.39 | 0.63 | 0.75 | 1.47 | 0.34 | 1 | 10 | 113.1622 | 154.8335 | 140.0565 | 113162.2236 | 154833.5468 | 4.8747e-06 | 6 | 140056.4504
38 | 110 | CONCLUIDO | 6.6556 | 15.02 | 11.86 | 54.75 | 0.81 | 13 | 229.11 | 56.13 | 10.5 | 11 | 52.48 | 28491.06 | 162.04 | 460.7 | 51.35 | 32.19 | 5651.34 | 0.63 | 0.75 | 1.46 | 0.33 | 1 | 10 | 112.6119 | 154.0806 | 139.3754 | 112611.9239 | 154080.6024 | 4.8769e-06 | 6 | 139375.3659
39 | 110 | CONCLUIDO | 6.6828 | 14.96 | 11.84 | 59.22 | 0.83 | 12 | 229.53 | 56.13 | 10.75 | 10 | 52.66 | 28543.27 | 161.77 | 460.69 | 50.72 | 32.19 | 5343.85 | 0.63 | 0.75 | 1.46 | 0.31 | 1 | 10 | 112.2413 | 153.5735 | 138.9166 | 112241.2923 | 153573.4879 | 4.8969e-06 | 6 | 138916.6498
40 | 110 | CONCLUIDO | 6.6856 | 14.96 | 11.84 | 59.19 | 0.85 | 12 | 229.96 | 56.13 | 11 | 10 | 52.83 | 28595.54 | 161.81 | 460.69 | 50.44 | 32.19 | 5203.64 | 0.64 | 0.75 | 1.46 | 0.3 | 1 | 10 | 112.2288 | 153.5564 | 138.9012 | 112228.8353 | 153556.4436 | 4.8989e-06 | 6 | 138901.2321
41 | 110 | CONCLUIDO | 6.6799 | 14.97 | 11.85 | 59.25 | 0.87 | 12 | 230.38 | 56.13 | 11.25 | 10 | 53 | 28647.87 | 161.03 | 460.69 | 50.68 | 32.19 | 5324.25 | 0.64 | 0.75 | 1.47 | 0.32 | 1 | 10 | 112.0061 | 153.2517 | 138.6256 | 112006.1245 | 153251.7209 | 4.8947e-06 | 6 | 138625.5918
42 | 110 | CONCLUIDO | 6.7158 | 14.89 | 11.81 | 64.43 | 0.89 | 11 | 230.81 | 56.13 | 11.5 | 9 | 53.18 | 28700.26 | 160.01 | 460.69 | 49.66 | 32.19 | 4817.6 | 0.65 | 0.76 | 1.46 | 0.28 | 1 | 10 | 111.277 | 152.2541 | 137.7232 | 111277.0108 | 152254.1154 | 4.921e-06 | 6 | 137723.1963
43 | 110 | CONCLUIDO | 6.7167 | 14.89 | 11.81 | 64.42 | 0.9 | 11 | 231.23 | 56.13 | 11.75 | 9 | 53.36 | 28752.71 | 159.6 | 460.69 | 49.51 | 32.19 | 4742.13 | 0.65 | 0.76 | 1.46 | 0.28 | 1 | 10 | 111.1209 | 152.0405 | 137.53 | 111120.8859 | 152040.4984 | 4.9217e-06 | 6 | 137529.9666
44 | 110 | CONCLUIDO | 6.7117 | 14.9 | 11.82 | 64.48 | 0.92 | 11 | 231.66 | 56.13 | 12 | 9 | 53.53 | 28805.23 | 160.21 | 460.69 | 49.73 | 32.19 | 4854.9 | 0.65 | 0.76 | 1.47 | 0.29 | 1 | 10 | 111.3926 | 152.4123 | 137.8663 | 111392.605 | 152412.2765 | 4.918e-06 | 6 | 137866.2627
45 | 110 | CONCLUIDO | 6.7174 | 14.89 | 11.81 | 64.42 | 0.94 | 11 | 232.08 | 56.13 | 12.25 | 9 | 53.71 | 28857.81 | 159.72 | 460.69 | 49.51 | 32.19 | 4740.77 | 0.65 | 0.76 | 1.46 | 0.28 | 1 | 10 | 111.1575 | 152.0906 | 137.5753 | 111157.5094 | 152090.6083 | 4.9222e-06 | 6 | 137575.2941
46 | 110 | CONCLUIDO | 6.717 | 14.89 | 11.81 | 64.42 | 0.96 | 11 | 232.51 | 56.13 | 12.5 | 9 | 53.88 | 28910.45 | 158.72 | 460.69 | 49.57 | 32.19 | 4774.05 | 0.65 | 0.76 | 1.46 | 0.28 | 1 | 10 | 110.8012 | 151.6031 | 137.1343 | 110801.1951 | 151603.0833 | 4.9219e-06 | 6 | 137134.2978
47 | 110 | CONCLUIDO | 6.7517 | 14.81 | 11.78 | 70.66 | 0.97 | 10 | 232.94 | 56.13 | 12.75 | 8 | 54.06 | 28963.15 | 158.02 | 460.69 | 48.44 | 32.19 | 4213.43 | 0.66 | 0.76 | 1.46 | 0.24 | 1 | 10 | 110.213 | 150.7983 | 136.4063 | 110212.9748 | 150798.2544 | 4.9473e-06 | 6 | 136406.2806
48 | 110 | CONCLUIDO | 6.7444 | 14.83 | 11.79 | 70.75 | 0.99 | 10 | 233.37 | 56.13 | 13 | 8 | 54.24 | 29015.91 | 157.53 | 460.72 | 48.88 | 32.19 | 4432.07 | 0.66 | 0.76 | 1.46 | 0.26 | 1 | 10 | 110.1095 | 150.6566 | 136.2782 | 110109.4608 | 150656.622 | 4.942e-06 | 6 | 136278.1655
49 | 110 | CONCLUIDO | 6.7442 | 14.83 | 11.79 | 70.76 | 1.01 | 10 | 233.79 | 56.13 | 13.25 | 8 | 54.42 | 29068.74 | 157.82 | 460.71 | 48.88 | 32.19 | 4432.47 | 0.66 | 0.76 | 1.46 | 0.26 | 1 | 10 | 110.2153 | 150.8014 | 136.4092 | 110215.306 | 150801.444 | 4.9419e-06 | 6 | 136409.1659
50 | 110 | CONCLUIDO | 6.7469 | 14.82 | 11.79 | 70.72 | 1.02 | 10 | 234.22 | 56.13 | 13.5 | 8 | 54.6 | 29121.64 | 157.05 | 460.72 | 48.8 | 32.19 | 4390.61 | 0.66 | 0.76 | 1.46 | 0.25 | 1 | 10 | 109.9144 | 150.3897 | 136.0367 | 109914.3547 | 150389.6692 | 4.9438e-06 | 6 | 136036.6902
51 | 110 | CONCLUIDO | 6.7426 | 14.83 | 11.8 | 70.78 | 1.04 | 10 | 234.65 | 56.13 | 13.75 | 8 | 54.78 | 29174.59 | 156.01 | 460.69 | 48.99 | 32.19 | 4488.81 | 0.66 | 0.76 | 1.46 | 0.26 | 1 | 10 | 109.5856 | 149.9399 | 135.6298 | 109585.6264 | 149939.8886 | 4.9407e-06 | 6 | 135629.8361
52 | 110 | CONCLUIDO | 6.7803 | 14.75 | 11.76 | 78.37 | 1.06 | 9 | 235.08 | 56.13 | 14 | 7 | 54.96 | 29227.61 | 155.16 | 460.69 | 47.64 | 32.19 | 3818.63 | 0.68 | 0.76 | 1.46 | 0.22 | 1 | 10 | 108.9205 | 149.0299 | 134.8067 | 108920.5425 | 149029.8915 | 4.9683e-06 | 6 | 134806.6878
53 | 110 | CONCLUIDO | 6.7809 | 14.75 | 11.75 | 78.36 | 1.08 | 9 | 235.51 | 56.13 | 14.25 | 7 | 55.14 | 29280.69 | 155.39 | 460.81 | 47.58 | 32.19 | 3785.78 | 0.68 | 0.76 | 1.46 | 0.22 | 1 | 10 | 108.9924 | 149.1282 | 134.8956 | 108992.4003 | 149128.2104 | 4.9687e-06 | 6 | 134895.6233
54 | 110 | CONCLUIDO | 6.7786 | 14.75 | 11.76 | 78.4 | 1.09 | 9 | 235.94 | 56.13 | 14.5 | 7 | 55.32 | 29333.84 | 155.48 | 460.69 | 47.85 | 32.19 | 3924.68 | 0.67 | 0.76 | 1.46 | 0.23 | 1 | 10 | 109.05 | 149.207 | 134.9669 | 109050.0125 | 149207.0381 | 4.9671e-06 | 6 | 134966.9278
55 | 110 | CONCLUIDO | 6.7763 | 14.76 | 11.76 | 78.43 | 1.11 | 9 | 236.37 | 56.13 | 14.75 | 7 | 55.5 | 29387.05 | 155.66 | 460.7 | 48.01 | 32.19 | 4002.45 | 0.67 | 0.76 | 1.46 | 0.23 | 1 | 10 | 109.135 | 149.3233 | 135.0721 | 109134.9995 | 149323.3211 | 4.9654e-06 | 6 | 135072.1129
56 | 110 | CONCLUIDO | 6.7792 | 14.75 | 11.76 | 78.39 | 1.13 | 9 | 236.81 | 56.13 | 15 | 7 | 55.68 | 29440.33 | 154.78 | 460.71 | 47.8 | 32.19 | 3899.82 | 0.67 | 0.76 | 1.46 | 0.22 | 1 | 10 | 108.7949 | 148.8579 | 134.6511 | 108794.8619 | 148857.9298 | 4.9675e-06 | 6 | 134651.1379
57 | 110 | CONCLUIDO | 6.776 | 14.76 | 11.77 | 78.44 | 1.14 | 9 | 237.24 | 56.13 | 15.25 | 7 | 55.86 | 29493.67 | 154.14 | 460.69 | 48.11 | 32.19 | 4053.97 | 0.67 | 0.76 | 1.46 | 0.23 | 1 | 10 | 108.5999 | 148.5912 | 134.4099 | 108599.9427 | 148591.2327 | 4.9652e-06 | 6 | 134409.894
58 | 110 | CONCLUIDO | 6.7766 | 14.76 | 11.76 | 78.43 | 1.16 | 9 | 237.67 | 56.13 | 15.5 | 7 | 56.05 | 29547.07 | 153.66 | 460.69 | 48 | 32.19 | 3997.36 | 0.67 | 0.76 | 1.46 | 0.23 | 1 | 10 | 108.4185 | 148.3429 | 134.1853 | 108418.4671 | 148342.9298 | 4.9656e-06 | 6 | 134185.2888
59 | 110 | CONCLUIDO | 6.8072 | 14.69 | 11.74 | 88.05 | 1.18 | 8 | 238.11 | 56.13 | 15.75 | 6 | 56.23 | 29600.54 | 152.72 | 460.69 | 47.11 | 32.19 | 3556.98 | 0.68 | 0.76 | 1.46 | 0.21 | 1 | 10 | 107.8031 | 147.501 | 133.4237 | 107803.1043 | 147500.9633 | 4.988e-06 | 6 | 133423.6784
60 | 110 | CONCLUIDO | 6.8137 | 14.68 | 11.73 | 87.94 | 1.19 | 8 | 238.54 | 56.13 | 16 | 6 | 56.41 | 29654.08 | 152.34 | 460.69 | 46.73 | 32.19 | 3367.78 | 0.69 | 0.76 | 1.46 | 0.19 | 1 | 10 | 107.6064 | 147.2318 | 133.1802 | 107606.3528 | 147231.7591 | 4.9928e-06 | 6 | 133180.1667
61 | 110 | CONCLUIDO | 6.8131 | 14.68 | 11.73 | 87.95 | 1.21 | 8 | 238.97 | 56.13 | 16.25 | 6 | 56.6 | 29707.68 | 152.39 | 460.7 | 46.79 | 32.19 | 3397.65 | 0.69 | 0.76 | 1.46 | 0.19 | 1 | 10 | 107.6294 | 147.2632 | 133.2086 | 107629.3568 | 147263.2343 | 4.9923e-06 | 6 | 133208.6379
62 | 110 | CONCLUIDO | 6.8125 | 14.68 | 11.73 | 87.96 | 1.23 | 8 | 239.41 | 56.13 | 16.5 | 6 | 56.78 | 29761.35 | 151.87 | 460.69 | 46.8 | 32.19 | 3404.49 | 0.69 | 0.76 | 1.46 | 0.19 | 1 | 10 | 107.45 | 147.0178 | 132.9867 | 107449.9973 | 147017.8267 | 4.9919e-06 | 6 | 132986.6517
63 | 110 | CONCLUIDO | 6.815 | 14.67 | 11.72 | 87.92 | 1.24 | 8 | 239.85 | 56.13 | 16.75 | 6 | 56.97 | 29815.09 | 151.85 | 460.69 | 46.71 | 32.19 | 3355.13 | 0.69 | 0.76 | 1.46 | 0.19 | 1 | 10 | 107.4163 | 146.9717 | 132.945 | 107416.3101 | 146971.7344 | 4.9937e-06 | 6 | 132944.9583
64 | 110 | CONCLUIDO | 6.8111 | 14.68 | 11.73 | 87.99 | 1.26 | 8 | 240.28 | 56.13 | 17 | 6 | 57.16 | 29869.01 | 151.5 | 460.69 | 46.91 | 32.19 | 3459.52 | 0.69 | 0.76 | 1.46 | 0.2 | 1 | 10 | 107.3308 | 146.8548 | 132.8392 | 107330.8399 | 146854.7903 | 4.9909e-06 | 6 | 132839.1752
65 | 110 | CONCLUIDO | 6.8131 | 14.68 | 11.73 | 87.95 | 1.27 | 8 | 240.72 | 56.13 | 17.25 | 6 | 57.34 | 29922.88 | 150.56 | 460.69 | 46.82 | 32.19 | 3414.19 | 0.69 | 0.76 | 1.46 | 0.19 | 1 | 10 | 106.9797 | 146.3744 | 132.4046 | 106979.7074 | 146374.3553 | 4.9923e-06 | 6 | 132404.5923
66 | 110 | CONCLUIDO | 6.8071 | 14.69 | 11.74 | 88.05 | 1.29 | 8 | 241.16 | 56.13 | 17.5 | 6 | 57.53 | 29976.82 | 149.96 | 460.69 | 47.21 | 32.19 | 3609.09 | 0.68 | 0.76 | 1.46 | 0.21 | 1 | 10 | 106.8233 | 146.1604 | 132.211 | 106823.321 | 146160.3804 | 4.9879e-06 | 6 | 132211.0389
67 | 110 | CONCLUIDO | 6.8388 | 14.62 | 11.71 | 100.41 | 1.31 | 7 | 241.59 | 56.13 | 17.75 | 5 | 57.72 | 30030.83 | 148.71 | 460.69 | 46.45 | 32.19 | 3230.98 | 0.69 | 0.76 | 1.46 | 0.18 | 1 | 10 | 106.0941 | 145.1626 | 131.3085 | 106094.0882 | 145162.6121 | 5.0112e-06 | 6 | 131308.4961
68 | 110 | CONCLUIDO | 6.8372 | 14.63 | 11.72 | 100.44 | 1.32 | 7 | 242.03 | 56.13 | 18 | 5 | 57.91 | 30084.9 | 149.02 | 460.69 | 46.5 | 32.19 | 3256.09 | 0.69 | 0.76 | 1.46 | 0.18 | 1 | 10 | 106.2221 | 145.3378 | 131.4669 | 106222.103 | 145337.7675 | 5.01e-06 | 6 | 131466.935
69 | 110 | CONCLUIDO | 6.844 | 14.61 | 11.7 | 100.31 | 1.34 | 7 | 242.47 | 56.13 | 18.25 | 5 | 58.1 | 30139.04 | 148.91 | 460.69 | 46.07 | 32.19 | 3040 | 0.7 | 0.76 | 1.46 | 0.17 | 1 | 10 | 106.1158 | 145.1924 | 131.3354 | 106115.8463 | 145192.3824 | 5.015e-06 | 6 | 131335.4252
70 | 110 | CONCLUIDO | 6.8399 | 14.62 | 11.71 | 100.39 | 1.35 | 7 | 242.91 | 56.13 | 18.5 | 5 | 58.28 | 30193.25 | 149.36 | 460.69 | 46.28 | 32.19 | 3146.5 | 0.7 | 0.76 | 1.46 | 0.18 | 1 | 10 | 106.3146 | 145.4643 | 131.5814 | 106314.5823 | 145464.3018 | 5.012e-06 | 6 | 131581.393
71 | 110 | CONCLUIDO | 6.8449 | 14.61 | 11.7 | 100.3 | 1.37 | 7 | 243.35 | 56.13 | 18.75 | 5 | 58.47 | 30247.53 | 149 | 460.72 | 45.93 | 32.19 | 2974.84 | 0.7 | 0.76 | 1.46 | 0.17 | 1 | 10 | 106.14 | 145.2254 | 131.3653 | 106139.9993 | 145225.4296 | 5.0156e-06 | 6 | 131365.3184
72 | 110 | CONCLUIDO | 6.848 | 14.6 | 11.69 | 100.24 | 1.39 | 7 | 243.79 | 56.13 | 19 | 5 | 58.67 | 30301.87 | 147.96 | 460.71 | 45.72 | 32.19 | 2865.22 | 0.7 | 0.76 | 1.46 | 0.16 | 1 | 10 | 105.7416 | 144.6803 | 130.8722 | 105741.5995 | 144680.3214 | 5.0179e-06 | 6 | 130872.2346
73 | 110 | CONCLUIDO | 6.8463 | 14.61 | 11.7 | 100.27 | 1.4 | 7 | 244.23 | 56.13 | 19.25 | 5 | 58.86 | 30356.29 | 147.82 | 460.69 | 45.81 | 32.19 | 2914.34 | 0.7 | 0.76 | 1.46 | 0.16 | 1 | 10 | 105.7112 | 144.6388 | 130.8346 | 105711.2308 | 144638.7696 | 5.0167e-06 | 6 | 130834.6484
74 | 110 | CONCLUIDO | 6.8454 | 14.61 | 11.7 | 100.29 | 1.42 | 7 | 244.68 | 56.13 | 19.5 | 5 | 59.05 | 30410.77 | 147.47 | 460.69 | 45.87 | 32.19 | 2943.39 | 0.7 | 0.76 | 1.46 | 0.17 | 1 | 10 | 105.5952 | 144.48 | 130.691 | 105595.162 | 144479.9591 | 5.016e-06 | 6 | 130690.9946
75 | 110 | CONCLUIDO | 6.8483 | 14.6 | 11.69 | 100.23 | 1.43 | 7 | 245.12 | 56.13 | 19.75 | 5 | 59.24 | 30465.32 | 146.67 | 460.69 | 45.71 | 32.19 | 2862.96 | 0.7 | 0.76 | 1.46 | 0.16 | 1 | 10 | 105.2835 | 144.0535 | 130.3052 | 105283.4719 | 144053.4911 | 5.0181e-06 | 6 | 130305.2281
76 | 110 | CONCLUIDO | 6.8438 | 14.61 | 11.7 | 100.31 | 1.45 | 7 | 245.56 | 56.13 | 20 | 5 | 59.43 | 30519.94 | 146.15 | 460.69 | 45.97 | 32.19 | 2993.9 | 0.7 | 0.76 | 1.46 | 0.17 | 1 | 10 | 105.1421 | 143.8601 | 130.1303 | 105142.1423 | 143860.1177 | 5.0148e-06 | 6 | 130130.31
77 | 110 | CONCLUIDO | 6.8435 | 14.61 | 11.7 | 100.32 | 1.46 | 7 | 246 | 56.13 | 20.25 | 5 | 59.63 | 30574.64 | 145.52 | 460.7 | 45.99 | 32.19 | 3000.38 | 0.7 | 0.76 | 1.46 | 0.17 | 1 | 10 | 104.922 | 143.5589 | 129.8578 | 104921.9934 | 143558.9002 | 5.0146e-06 | 6 | 129857.8402
78 | 110 | CONCLUIDO | 6.8454 | 14.61 | 11.7 | 100.29 | 1.48 | 7 | 246.45 | 56.13 | 20.5 | 5 | 59.82 | 30629.4 | 144.04 | 460.69 | 45.91 | 32.19 | 2961.92 | 0.7 | 0.76 | 1.46 | 0.17 | 1 | 10 | 104.3833 | 142.8218 | 129.1911 | 104383.2586 | 142821.7794 | 5.016e-06 | 6 | 129191.0693
79 | 110 | CONCLUIDO | 6.878 | 14.54 | 11.67 | 116.73 | 1.49 | 6 | 246.89 | 56.13 | 20.75 | 4 | 60.02 | 30684.23 | 143.29 | 460.69 | 44.99 | 32.19 | 2509.34 | 0.72 | 0.77 | 1.46 | 0.14 | 1 | 10 | 103.8379 | 142.0756 | 128.5161 | 103837.8679 | 142075.5519 | 5.0399e-06 | 6 | 128516.0606
80 | 110 | CONCLUIDO | 6.8796 | 14.54 | 11.67 | 116.7 | 1.51 | 6 | 247.34 | 56.13 | 21 | 4 | 60.21 | 30739.14 | 143.51 | 460.69 | 44.88 | 32.19 | 2451.37 | 0.72 | 0.77 | 1.46 | 0.14 | 1 | 10 | 103.9022 | 142.1636 | 128.5957 | 103902.2139 | 142163.5929 | 5.0411e-06 | 6 | 128595.6991
81 | 110 | CONCLUIDO | 6.8781 | 14.54 | 11.67 | 116.73 | 1.53 | 6 | 247.78 | 56.13 | 21.25 | 4 | 60.41 | 30794.11 | 143.67 | 460.71 | 45.04 | 32.19 | 2530.96 | 0.71 | 0.77 | 1.46 | 0.14 | 1 | 10 | 103.9707 | 142.2573 | 128.6804 | 103970.6803 | 142257.2717 | 5.04e-06 | 6 | 128680.4373
82 | 110 | CONCLUIDO | 6.8815 | 14.53 | 11.67 | 116.66 | 1.54 | 6 | 248.23 | 56.13 | 21.5 | 4 | 60.6 | 30849.16 | 143.61 | 460.69 | 44.75 | 32.19 | 2388.24 | 0.72 | 0.77 | 1.46 | 0.13 | 1 | 10 | 103.9219 | 142.1905 | 128.6201 | 103921.9111 | 142190.5435 | 5.0425e-06 | 6 | 128620.0776
83 | 110 | CONCLUIDO | 6.8803 | 14.53 | 11.67 | 116.68 | 1.56 | 6 | 248.68 | 56.13 | 21.75 | 4 | 60.8 | 30904.28 | 143.22 | 460.7 | 44.84 | 32.19 | 2432.22 | 0.72 | 0.77 | 1.46 | 0.13 | 1 | 10 | 103.7946 | 142.0163 | 128.4625 | 103794.5764 | 142016.3186 | 5.0416e-06 | 6 | 128462.4804
84 | 110 | CONCLUIDO | 6.8781 | 14.54 | 11.67 | 116.73 | 1.57 | 6 | 249.12 | 56.13 | 22 | 3 | 61 | 30959.46 | 143.33 | 460.69 | 45.02 | 32.19 | 2523.25 | 0.71 | 0.77 | 1.46 | 0.14 | 1 | 10 | 103.8511 | 142.0937 | 128.5325 | 103851.1211 | 142093.6855 | 5.04e-06 | 6 | 128532.4636
85 | 110 | CONCLUIDO | 6.8781 | 14.54 | 11.67 | 116.73 | 1.59 | 6 | 249.57 | 56.13 | 22.25 | 3 | 61.2 | 31014.73 | 142.87 | 460.69 | 44.98 | 32.19 | 2504.91 | 0.72 | 0.77 | 1.46 | 0.14 | 1 | 10 | 103.6894 | 141.8724 | 128.3323 | 103689.3645 | 141872.3629 | 5.04e-06 | 6 | 128332.2637
86 | 110 | CONCLUIDO | 6.8777 | 14.54 | 11.67 | 116.74 | 1.6 | 6 | 250.02 | 56.13 | 22.5 | 3 | 61.39 | 31070.06 | 142.81 | 460.69 | 44.99 | 32.19 | 2506.72 | 0.72 | 0.77 | 1.46 | 0.14 | 1 | 10 | 103.6715 | 141.8479 | 128.3102 | 103671.5066 | 141847.929 | 5.0397e-06 | 6 | 128310.1617
87 | 110 | CONCLUIDO | 6.8785 | 14.54 | 11.67 | 116.72 | 1.62 | 6 | 250.47 | 56.13 | 22.75 | 3 | 61.59 | 31125.47 | 142.88 | 460.69 | 44.92 | 32.19 | 2473.63 | 0.72 | 0.77 | 1.46 | 0.14 | 1 | 10 | 103.6896 | 141.8727 | 128.3326 | 103689.6391 | 141872.7386 | 5.0403e-06 | 6 | 128332.6036
88 | 110 | CONCLUIDO | 6.881 | 14.53 | 11.67 | 116.67 | 1.63 | 6 | 250.92 | 56.13 | 23 | 3 | 61.79 | 31180.95 | 141.81 | 460.7 | 44.76 | 32.19 | 2393.64 | 0.72 | 0.77 | 1.46 | 0.13 | 1 | 10 | 103.2933 | 141.3304 | 127.8421 | 103293.2847 | 141330.4291 | 5.0421e-06 | 6 | 127842.0513
89 | 110 | CONCLUIDO | 6.8794 | 14.54 | 11.67 | 116.7 | 1.65 | 6 | 251.37 | 56.13 | 23.25 | 2 | 61.99 | 31236.5 | 140.62 | 460.69 | 44.89 | 32.19 | 2458.77 | 0.72 | 0.77 | 1.46 | 0.14 | 1 | 10 | 102.8878 | 140.7756 | 127.3402 | 102887.7792 | 140775.5986 | 5.0409e-06 | 6 | 127340.173
90 | 110 | CONCLUIDO | 6.8809 | 14.53 | 11.67 | 116.67 | 1.66 | 6 | 251.82 | 56.13 | 23.5 | 2 | 62.19 | 31292.13 | 140.8 | 460.71 | 44.81 | 32.19 | 2418.19 | 0.72 | 0.77 | 1.46 | 0.13 | 1 | 10 | 102.9391 | 140.8458 | 127.4037 | 102939.0723 | 140845.7801 | 5.042e-06 | 6 | 127403.6565
91 | 110 | CONCLUIDO | 6.878 | 14.54 | 11.67 | 116.73 | 1.67 | 6 | 252.27 | 56.13 | 23.75 | 2 | 62.4 | 31347.83 | 140.5 | 460.69 | 44.93 | 32.19 | 2475.6 | 0.72 | 0.77 | 1.46 | 0.14 | 1 | 10 | 102.8568 | 140.7332 | 127.3018 | 102856.7646 | 140733.1631 | 5.0399e-06 | 6 | 127301.7875
92 | 110 | CONCLUIDO | 6.8755 | 14.54 | 11.68 | 116.78 | 1.69 | 6 | 252.73 | 56.13 | 24 | 0 | 62.6 | 31403.6 | 140.45 | 460.69 | 45 | 32.19 | 2512.25 | 0.72 | 0.77 | 1.46 | 0.14 | 1 | 10 | 102.8639 | 140.7429 | 127.3106 | 102863.8608 | 140742.8724 | 5.0381e-06 | 6 | 127310.5702

## RESULTADOS_28
Unnamed: 0 | Volume de calda [L] | STATUS | Capacidade operacional [ha/h] | Tempo de missao [h] | Tempo util [h] | Tempo por voo [min] | Autonomia Projetada [h] | N° Voos | MTOW [kg] | Massa Estrutura [kg] | Combustível [kg] | Abastecimentos | Massa gerador | Potência gerador [W] | Combustível consumido [L] | Calda cons [L] | Distância percorrida [km] | Distância Pulverizando [km] | RTL ACUMULADO[m] | EOC [km/km] | EOC [h/h] | Tempo de manobra [h] | Tempo rtl_rtw [h] | V pulv [m/s] | V desloc [m/s] | Preço Total por ha Simples [R$/ha] | Preço Total por ha Presumido [R$/ha] | Preço Total por ha Real [R$/ha] | Preço Total Simples [R$] | Preço Total Presumido [R$] | Prod CAPEX [ha/h/R$] | Dias Trabalhados | Preço Total Real [R$]
0 | 150 | CONCLUIDO | 2.7291 | 36.64 | 19.37 | 4.52 | 0.06 | 257 | 296.65 | 61.82 | 1 | 255 | 83.83 | 36821.52 | 352.51 | 460.9 | 297.35 | 32.19 | 127433.94 | 0.11 | 0.46 | 1.86 | 7.83 | 1 | 10 | 458.1961 | 626.9241 | 567.0913 | 458196.0618 | 626924.0659 | 1.9618e-06 | 15 | 567091.313
1 | 150 | CONCLUIDO | 3.3548 | 29.81 | 16.87 | 5.65 | 0.07 | 179 | 297.17 | 61.82 | 1.25 | 177 | 84.1 | 36885.7 | 306.72 | 460.93 | 215.24 | 32.19 | 86767.23 | 0.15 | 0.53 | 1.72 | 5.33 | 1 | 10 | 335.6638 | 459.27 | 415.438 | 335663.8218 | 459270.0494 | 2.4116e-06 | 12 | 415437.9605
2 | 150 | CONCLUIDO | 3.8091 | 26.25 | 15.59 | 6.78 | 0.09 | 138 | 297.7 | 61.82 | 1.5 | 136 | 84.37 | 36949.99 | 283.25 | 460.86 | 173.12 | 32.19 | 65913.84 | 0.19 | 0.57 | 1.67 | 4.05 | 1 | 10 | 283.0651 | 387.3022 | 350.3386 | 283065.1098 | 387302.1712 | 2.7382e-06 | 11 | 350338.5955
3 | 150 | CONCLUIDO | 4.163 | 24.02 | 14.8 | 7.93 | 0.1 | 112 | 298.22 | 61.82 | 1.75 | 110 | 84.65 | 37014.39 | 268.72 | 460.71 | 147.49 | 32.19 | 53225.41 | 0.22 | 0.6 | 1.62 | 3.27 | 1 | 10 | 249.475 | 341.3427 | 308.7654 | 249474.9701 | 341342.6602 | 2.9926e-06 | 10 | 308765.3957
4 | 150 | CONCLUIDO | 4.4308 | 22.57 | 14.29 | 9.03 | 0.12 | 95 | 298.74 | 61.82 | 2 | 93 | 84.92 | 37078.91 | 259.3 | 460.8 | 130.44 | 32.19 | 44788.2 | 0.25 | 0.63 | 1.6 | 2.76 | 1 | 10 | 225.8016 | 308.9517 | 279.4658 | 225801.6029 | 308951.7148 | 3.1851e-06 | 9 | 279465.7967
5 | 150 | CONCLUIDO | 4.6619 | 21.45 | 13.9 | 10.17 | 0.13 | 82 | 299.26 | 61.82 | 2.25 | 80 | 85.19 | 37143.54 | 251.87 | 460.84 | 117.9 | 32.19 | 38584.37 | 0.27 | 0.64 | 1.57 | 2.36 | 1 | 10 | 214.0348 | 292.8518 | 264.9024 | 214034.7613 | 292851.803 | 3.3512e-06 | 9 | 264902.4379
6 | 150 | CONCLUIDO | 4.8551 | 20.6 | 13.6 | 11.33 | 0.15 | 72 | 299.79 | 61.82 | 2.5 | 70 | 85.47 | 37208.42 | 246.28 | 460.79 | 107.44 | 32.19 | 33400.62 | 0.3 | 0.66 | 1.57 | 2.06 | 1 | 10 | 197.5048 | 270.2348 | 244.444 | 197504.817 | 270234.8039 | 3.4901e-06 | 8 | 244443.9735
7 | 150 | CONCLUIDO | 4.9991 | 20 | 13.4 | 12.36 | 0.16 | 65 | 300.32 | 61.82 | 2.75 | 63 | 85.74 | 37273.29 | 242.41 | 460.78 | 101.14 | 32.19 | 30288.96 | 0.32 | 0.67 | 1.55 | 1.86 | 1 | 10 | 191.6546 | 262.2303 | 237.2034 | 191654.6141 | 262230.2982 | 3.5936e-06 | 8 | 237203.4066
8 | 150 | CONCLUIDO | 5.16 | 19.38 | 13.16 | 13.61 | 0.18 | 58 | 300.84 | 61.82 | 3 | 56 | 86.02 | 37338.27 | 238.01 | 460.87 | 93.56 | 32.19 | 26532.98 | 0.34 | 0.68 | 1.54 | 1.62 | 1 | 10 | 185.4568 | 253.7501 | 229.5326 | 185456.7657 | 253750.1286 | 3.7093e-06 | 8 | 229532.5725
9 | 150 | CONCLUIDO | 5.2432 | 19.07 | 13.08 | 14.53 | 0.19 | 54 | 301.37 | 61.82 | 3.25 | 52 | 86.3 | 37403.38 | 236.23 | 460.71 | 90.6 | 32.19 | 25073.06 | 0.36 | 0.68 | 1.54 | 1.54 | 1 | 10 | 182.6605 | 249.9241 | 226.0717 | 182660.4746 | 249924.1198 | 3.7691e-06 | 8 | 226071.7125
10 | 150 | CONCLUIDO | 5.3587 | 18.66 | 12.94 | 15.85 | 0.21 | 49 | 301.9 | 61.82 | 3.5 | 47 | 86.58 | 37468.6 | 233.69 | 460.82 | 86.3 | 32.19 | 22945.62 | 0.37 | 0.69 | 1.53 | 1.41 | 1 | 10 | 178.8716 | 244.74 | 221.3823 | 178871.5574 | 244739.9561 | 3.8521e-06 | 8 | 221382.3182
11 | 150 | CONCLUIDO | 5.4336 | 18.4 | 12.85 | 16.76 | 0.22 | 46 | 302.43 | 61.82 | 3.75 | 44 | 86.86 | 37533.94 | 231.89 | 460.78 | 83.41 | 32.19 | 21519.53 | 0.39 | 0.7 | 1.52 | 1.32 | 1 | 10 | 176.4331 | 241.4035 | 218.3643 | 176433.0962 | 241403.5459 | 3.906e-06 | 8 | 218364.3303
12 | 150 | CONCLUIDO | 5.5174 | 18.12 | 12.74 | 17.77 | 0.24 | 43 | 302.96 | 61.82 | 4 | 41 | 87.14 | 37599.4 | 229.65 | 460.72 | 79.33 | 32.19 | 19493.6 | 0.41 | 0.7 | 1.53 | 1.2 | 1 | 10 | 165.7962 | 226.8496 | 205.1994 | 165796.173 | 226849.6383 | 3.9662e-06 | 7 | 205199.4272
13 | 150 | CONCLUIDO | 5.5924 | 17.88 | 12.66 | 18.99 | 0.25 | 40 | 303.49 | 61.82 | 4.25 | 38 | 87.42 | 37664.98 | 228.13 | 460.73 | 76.89 | 32.19 | 18288.03 | 0.42 | 0.71 | 1.52 | 1.13 | 1 | 10 | 163.6222 | 223.8752 | 202.5088 | 163622.2307 | 223875.1545 | 4.0201e-06 | 7 | 202508.824
14 | 150 | CONCLUIDO | 5.6457 | 17.71 | 12.6 | 19.9 | 0.26 | 38 | 304.03 | 61.82 | 4.5 | 36 | 87.7 | 37730.68 | 226.78 | 460.72 | 75.29 | 32.19 | 17497.88 | 0.43 | 0.71 | 1.51 | 1.07 | 1 | 10 | 161.9948 | 221.6484 | 200.4946 | 161994.7644 | 221648.3834 | 4.0584e-06 | 7 | 200494.5727
15 | 150 | CONCLUIDO | 5.7295 | 17.45 | 12.51 | 21.45 | 0.28 | 35 | 304.56 | 61.82 | 4.75 | 33 | 87.99 | 37796.51 | 224.95 | 460.7 | 72.21 | 32.19 | 15973.83 | 0.45 | 0.71 | 1.51 | 0.98 | 1 | 10 | 159.6235 | 218.4039 | 197.5598 | 159623.4996 | 218403.9143 | 4.1187e-06 | 7 | 197559.7512
16 | 150 | CONCLUIDO | 5.7536 | 17.38 | 12.49 | 22.05 | 0.29 | 34 | 305.09 | 61.82 | 5 | 32 | 88.27 | 37862.45 | 224.5 | 460.83 | 71.92 | 32.19 | 15833.82 | 0.45 | 0.72 | 1.5 | 0.96 | 1 | 10 | 158.9902 | 217.5374 | 196.7759 | 158990.1668 | 217537.3604 | 4.136e-06 | 7 | 196775.9
17 | 150 | CONCLUIDO | 5.808 | 17.22 | 12.44 | 23.33 | 0.31 | 32 | 305.63 | 61.82 | 5.25 | 30 | 88.56 | 37928.52 | 223.48 | 460.72 | 70.02 | 32.19 | 14890.74 | 0.46 | 0.72 | 1.5 | 0.91 | 1 | 10 | 157.5751 | 215.6011 | 195.0245 | 157575.0555 | 215601.1427 | 4.1751e-06 | 7 | 195024.4722
18 | 150 | CONCLUIDO | 5.8684 | 17.04 | 12.38 | 24.75 | 0.32 | 30 | 306.17 | 61.82 | 5.5 | 28 | 88.84 | 37994.72 | 222.04 | 460.69 | 68.03 | 32.19 | 13906.9 | 0.47 | 0.72 | 1.49 | 0.84 | 1 | 10 | 155.9051 | 213.3162 | 192.9576 | 155905.0564 | 213316.1762 | 4.2185e-06 | 7 | 192957.5797
19 | 150 | CONCLUIDO | 5.8955 | 16.96 | 12.35 | 25.56 | 0.33 | 29 | 306.7 | 61.82 | 5.75 | 27 | 89.13 | 38061.04 | 221.5 | 460.72 | 67.27 | 32.19 | 13532.44 | 0.48 | 0.72 | 1.49 | 0.82 | 1 | 10 | 155.2085 | 212.3631 | 192.0955 | 155208.4938 | 212363.1086 | 4.238e-06 | 7 | 192095.4715
20 | 150 | CONCLUIDO | 5.9273 | 16.87 | 12.32 | 26.4 | 0.35 | 28 | 307.24 | 61.82 | 6 | 26 | 89.42 | 38127.48 | 220.67 | 460.7 | 65.84 | 32.19 | 12820.86 | 0.49 | 0.73 | 1.5 | 0.78 | 1 | 10 | 154.3224 | 211.1507 | 190.9987 | 154322.3551 | 211150.6545 | 4.2609e-06 | 7 | 190998.7324
21 | 150 | CONCLUIDO | 5.9602 | 16.78 | 12.28 | 27.29 | 0.36 | 27 | 307.78 | 61.82 | 6.25 | 25 | 89.71 | 38194.05 | 220 | 460.7 | 64.85 | 32.19 | 12330.01 | 0.5 | 0.73 | 1.49 | 0.75 | 1 | 10 | 153.4866 | 210.0071 | 189.9643 | 153486.566 | 210007.091 | 4.2845e-06 | 7 | 189964.309
22 | 150 | CONCLUIDO | 5.9865 | 16.7 | 12.26 | 28.3 | 0.38 | 26 | 308.32 | 61.82 | 6.5 | 24 | 90 | 38260.74 | 219.43 | 460.76 | 64.2 | 32.19 | 12013.09 | 0.5 | 0.73 | 1.49 | 0.73 | 1 | 10 | 152.8185 | 209.093 | 189.1375 | 152818.5039 | 209093.0188 | 4.3034e-06 | 7 | 189137.4746
23 | 150 | CONCLUIDO | 6.0207 | 16.61 | 12.22 | 29.34 | 0.39 | 25 | 308.86 | 61.82 | 6.75 | 23 | 90.29 | 38327.57 | 218.48 | 460.69 | 63.08 | 32.19 | 11454.94 | 0.51 | 0.73 | 1.48 | 0.69 | 1 | 10 | 151.8661 | 207.7899 | 187.9587 | 151866.0808 | 207789.8716 | 4.328e-06 | 7 | 187958.6979
24 | 150 | CONCLUIDO | 6.0528 | 16.52 | 12.19 | 30.48 | 0.4 | 24 | 309.41 | 61.82 | 7 | 22 | 90.59 | 38394.52 | 218.02 | 460.71 | 61.99 | 32.19 | 10918.62 | 0.52 | 0.73 | 1.48 | 0.66 | 1 | 10 | 151.159 | 206.8224 | 187.0836 | 151159.0047 | 206822.4189 | 4.3511e-06 | 7 | 187083.5775
25 | 150 | CONCLUIDO | 6.0885 | 16.42 | 12.15 | 31.69 | 0.42 | 23 | 309.95 | 61.82 | 7.25 | 21 | 90.88 | 38461.6 | 216.99 | 460.73 | 60.7 | 32.19 | 10278.01 | 0.53 | 0.74 | 1.48 | 0.62 | 1 | 10 | 150.1714 | 205.4712 | 185.8613 | 150171.4419 | 205471.1919 | 4.3767e-06 | 7 | 185861.3097
26 | 150 | CONCLUIDO | 6.1125 | 16.36 | 12.14 | 33.11 | 0.43 | 22 | 310.5 | 61.82 | 7.5 | 20 | 91.18 | 38528.81 | 216.61 | 460.7 | 60.34 | 32.19 | 10103.23 | 0.53 | 0.74 | 1.48 | 0.61 | 1 | 10 | 149.6478 | 204.7547 | 185.2132 | 149647.8063 | 204754.7306 | 4.394e-06 | 7 | 185213.2265
27 | 150 | CONCLUIDO | 6.1518 | 16.26 | 12.09 | 34.55 | 0.44 | 21 | 311.04 | 61.82 | 7.75 | 19 | 91.47 | 38596.15 | 215.47 | 460.7 | 58.57 | 32.19 | 9222.19 | 0.55 | 0.74 | 1.48 | 0.56 | 1 | 10 | 148.5755 | 203.2876 | 183.8861 | 148575.5201 | 203287.5813 | 4.4222e-06 | 7 | 183886.0999
28 | 150 | CONCLUIDO | 6.1488 | 16.26 | 12.1 | 34.57 | 0.46 | 21 | 311.59 | 61.82 | 8 | 19 | 91.77 | 38663.62 | 215.47 | 460.69 | 58.86 | 32.19 | 9365.87 | 0.55 | 0.74 | 1.48 | 0.57 | 1 | 10 | 148.6264 | 203.3571 | 183.949 | 148626.3574 | 203357.1392 | 4.4201e-06 | 7 | 183949.0192
29 | 150 | CONCLUIDO | 6.1811 | 16.18 | 12.07 | 36.21 | 0.47 | 20 | 312.14 | 61.82 | 8.25 | 18 | 92.07 | 38731.35 | 215.11 | 460.69 | 57.92 | 32.19 | 8900.9 | 0.56 | 0.74 | 1.48 | 0.54 | 1 | 10 | 147.9869 | 202.4823 | 183.1576 | 147986.9358 | 202482.2543 | 4.4433e-06 | 7 | 183157.6322
30 | 150 | CONCLUIDO | 6.1817 | 16.18 | 12.07 | 36.21 | 0.48 | 20 | 312.69 | 61.82 | 8.5 | 18 | 92.37 | 38799.09 | 214.5 | 460.77 | 58.25 | 32.19 | 9065.29 | 0.55 | 0.74 | 1.47 | 0.53 | 1 | 10 | 147.7394 | 202.1436 | 182.8513 | 147739.401 | 202143.5662 | 4.4437e-06 | 7 | 182851.2679
31 | 150 | CONCLUIDO | 6.2142 | 16.09 | 12.04 | 38.02 | 0.5 | 19 | 313.24 | 61.82 | 8.75 | 17 | 92.67 | 38866.96 | 214.02 | 460.69 | 56.91 | 32.19 | 8402.12 | 0.57 | 0.74 | 1.48 | 0.51 | 1 | 10 | 147.0584 | 201.2117 | 182.0084 | 147058.3577 | 201211.7328 | 4.4671e-06 | 7 | 182008.3674
32 | 150 | CONCLUIDO | 6.245 | 16.01 | 12.02 | 40.05 | 0.51 | 18 | 313.79 | 61.82 | 9 | 16 | 92.97 | 38934.97 | 213.42 | 460.69 | 56.1 | 32.19 | 8003.71 | 0.57 | 0.74 | 1.48 | 0.48 | 1 | 10 | 146.3682 | 200.2675 | 181.1542 | 146368.2447 | 200267.4898 | 4.4892e-06 | 7 | 181154.2416
33 | 150 | CONCLUIDO | 6.2428 | 16.02 | 12.02 | 40.07 | 0.52 | 18 | 314.34 | 61.82 | 9.25 | 16 | 93.27 | 39003.11 | 213.5 | 460.69 | 56.5 | 32.19 | 8202.3 | 0.57 | 0.74 | 1.47 | 0.49 | 1 | 10 | 146.4309 | 200.3532 | 181.2317 | 146430.8616 | 200353.1649 | 4.4877e-06 | 7 | 181231.74
34 | 150 | CONCLUIDO | 6.2423 | 16.02 | 12.02 | 40.08 | 0.54 | 18 | 314.9 | 61.82 | 9.5 | 16 | 93.57 | 39071.38 | 212.95 | 460.69 | 56.59 | 32.19 | 8249.07 | 0.57 | 0.74 | 1.47 | 0.49 | 1 | 10 | 146.225 | 200.0714 | 180.9769 | 146224.9505 | 200071.4283 | 4.4873e-06 | 7 | 180976.892
35 | 150 | CONCLUIDO | 6.2768 | 15.93 | 11.99 | 42.32 | 0.55 | 17 | 315.45 | 61.82 | 9.75 | 15 | 93.88 | 39139.8 | 212.25 | 460.7 | 55.2 | 32.19 | 7555.08 | 0.58 | 0.75 | 1.48 | 0.46 | 1 | 10 | 145.4452 | 199.0046 | 180.0119 | 145445.2218 | 199004.5691 | 4.5121e-06 | 7 | 180011.8523
36 | 150 | CONCLUIDO | 6.2721 | 15.94 | 12 | 42.36 | 0.56 | 17 | 316.01 | 61.82 | 10 | 15 | 94.18 | 39208.35 | 212.49 | 460.69 | 55.63 | 32.19 | 7772.4 | 0.58 | 0.74 | 1.48 | 0.47 | 1 | 10 | 145.6102 | 199.2303 | 180.216 | 145610.1825 | 199230.2756 | 4.5087e-06 | 7 | 180216.0177
37 | 150 | CONCLUIDO | 6.3075 | 15.85 | 11.97 | 44.88 | 0.58 | 16 | 316.56 | 61.82 | 10.25 | 14 | 94.49 | 39277.04 | 211.75 | 460.74 | 54.74 | 32.19 | 7334.37 | 0.59 | 0.75 | 1.47 | 0.43 | 1 | 10 | 144.8096 | 198.1349 | 179.2251 | 144809.5777 | 198134.8527 | 4.5342e-06 | 7 | 179225.1405
38 | 150 | CONCLUIDO | 6.3064 | 15.86 | 11.97 | 44.89 | 0.59 | 16 | 317.12 | 61.82 | 10.5 | 14 | 94.8 | 39345.87 | 211.71 | 460.72 | 54.73 | 32.19 | 7325.41 | 0.59 | 0.75 | 1.47 | 0.44 | 1 | 10 | 144.8096 | 198.1349 | 179.2252 | 144809.6167 | 198134.9061 | 4.5334e-06 | 7 | 179225.1887
39 | 150 | CONCLUIDO | 6.3112 | 15.84 | 11.96 | 44.84 | 0.6 | 16 | 317.68 | 61.82 | 10.75 | 14 | 95.11 | 39414.84 | 211.25 | 460.73 | 54.44 | 32.19 | 7182.77 | 0.59 | 0.75 | 1.47 | 0.42 | 1 | 10 | 144.5604 | 197.794 | 178.9168 | 144560.4433 | 197793.9761 | 4.5368e-06 | 7 | 178916.7966
40 | 150 | CONCLUIDO | 6.3368 | 15.78 | 11.95 | 47.8 | 0.62 | 15 | 318.24 | 61.82 | 11 | 13 | 95.42 | 39483.95 | 211.04 | 460.69 | 54.11 | 32.19 | 7024.13 | 0.59 | 0.75 | 1.47 | 0.42 | 1 | 10 | 144.1193 | 197.1904 | 178.3708 | 144119.2792 | 197190.356 | 4.5552e-06 | 7 | 178370.7851
41 | 150 | CONCLUIDO | 6.3453 | 15.76 | 11.93 | 47.72 | 0.63 | 15 | 318.8 | 61.82 | 11.25 | 13 | 95.73 | 39553.2 | 210.89 | 460.69 | 53.45 | 32.19 | 6691.73 | 0.6 | 0.75 | 1.47 | 0.4 | 1 | 10 | 143.9333 | 196.9359 | 178.1406 | 143933.3232 | 196935.9228 | 4.5613e-06 | 7 | 178140.6347
42 | 150 | CONCLUIDO | 6.3441 | 15.76 | 11.93 | 47.73 | 0.64 | 15 | 319.36 | 61.82 | 11.5 | 13 | 96.04 | 39622.59 | 210.38 | 460.7 | 53.45 | 32.19 | 6694.74 | 0.6 | 0.75 | 1.47 | 0.4 | 1 | 10 | 143.7554 | 196.6925 | 177.9204 | 143755.4016 | 196692.4825 | 4.5605e-06 | 7 | 177920.428
43 | 150 | CONCLUIDO | 6.3845 | 15.66 | 11.89 | 50.95 | 0.65 | 14 | 319.93 | 61.82 | 11.75 | 12 | 96.36 | 39692.13 | 209.72 | 460.7 | 52.01 | 32.19 | 5976.12 | 0.62 | 0.75 | 1.47 | 0.35 | 1 | 10 | 142.9311 | 195.5646 | 176.9002 | 142931.0563 | 195564.5769 | 4.5895e-06 | 7 | 176900.1682
44 | 150 | CONCLUIDO | 6.3841 | 15.66 | 11.89 | 50.95 | 0.67 | 14 | 320.49 | 61.82 | 12 | 12 | 96.67 | 39761.81 | 209.72 | 460.69 | 52.1 | 32.19 | 6020.56 | 0.62 | 0.75 | 1.47 | 0.36 | 1 | 10 | 142.9365 | 195.572 | 176.9069 | 142936.4633 | 195571.9749 | 4.5892e-06 | 7 | 176906.8601
45 | 150 | CONCLUIDO | 6.3734 | 15.69 | 11.92 | 51.07 | 0.68 | 14 | 321.06 | 61.82 | 12.25 | 12 | 96.99 | 39831.64 | 209.69 | 460.69 | 52.74 | 32.19 | 6344.56 | 0.61 | 0.75 | 1.47 | 0.38 | 1 | 10 | 143.0873 | 195.7783 | 177.0935 | 143087.2723 | 195778.3185 | 4.5815e-06 | 7 | 177093.5106
46 | 150 | CONCLUIDO | 6.4076 | 15.61 | 11.89 | 54.86 | 0.69 | 13 | 321.63 | 61.82 | 12.5 | 11 | 97.31 | 39901.61 | 208.98 | 460.7 | 52.05 | 32.19 | 6001.48 | 0.62 | 0.75 | 1.47 | 0.35 | 1 | 10 | 142.3406 | 194.7567 | 176.1694 | 142340.6273 | 194756.726 | 4.6061e-06 | 7 | 176169.4174
47 | 150 | CONCLUIDO | 6.4066 | 15.61 | 11.89 | 54.87 | 0.71 | 13 | 322.2 | 61.82 | 12.75 | 11 | 97.62 | 39971.73 | 209.41 | 460.69 | 52.09 | 32.19 | 6021.43 | 0.62 | 0.75 | 1.47 | 0.36 | 1 | 10 | 142.5163 | 194.9971 | 176.3869 | 142516.3405 | 194997.1445 | 4.6054e-06 | 7 | 176386.8907
48 | 150 | CONCLUIDO | 6.4092 | 15.6 | 11.88 | 54.84 | 0.72 | 13 | 322.77 | 61.82 | 13 | 11 | 97.94 | 40042 | 209.19 | 460.69 | 51.96 | 32.19 | 5955.32 | 0.62 | 0.75 | 1.47 | 0.35 | 1 | 10 | 142.3927 | 194.828 | 176.2339 | 142392.743 | 194828.033 | 4.6073e-06 | 7 | 176233.9189
49 | 150 | CONCLUIDO | 6.413 | 15.59 | 11.87 | 54.8 | 0.73 | 13 | 323.34 | 61.82 | 13.25 | 11 | 98.27 | 40112.54 | 208.87 | 460.69 | 51.46 | 32.19 | 5706.22 | 0.63 | 0.75 | 1.47 | 0.34 | 1 | 10 | 142.2155 | 194.5855 | 176.0146 | 142215.5072 | 194585.5311 | 4.61e-06 | 7 | 176014.5611
50 | 150 | CONCLUIDO | 6.4513 | 15.5 | 11.84 | 59.18 | 0.74 | 12 | 323.91 | 61.82 | 13.5 | 10 | 98.59 | 40183.11 | 207.26 | 460.7 | 50.4 | 32.19 | 5180.11 | 0.64 | 0.75 | 1.46 | 0.3 | 1 | 10 | 133.2049 | 182.2568 | 164.8625 | 133204.8727 | 182256.7834 | 4.6375e-06 | 6 | 164862.4518
51 | 150 | CONCLUIDO | 6.4461 | 15.51 | 11.85 | 59.25 | 0.76 | 12 | 324.48 | 61.82 | 13.75 | 10 | 98.91 | 40253.84 | 207.51 | 460.71 | 50.83 | 32.19 | 5396.53 | 0.63 | 0.75 | 1.46 | 0.32 | 1 | 10 | 133.3725 | 182.4861 | 165.0699 | 133372.5054 | 182486.1459 | 4.6338e-06 | 6 | 165069.9243
52 | 150 | CONCLUIDO | 6.446 | 15.51 | 11.85 | 59.25 | 0.77 | 12 | 325.06 | 61.82 | 14 | 10 | 99.24 | 40324.71 | 207.93 | 460.7 | 50.8 | 32.19 | 5381.47 | 0.63 | 0.75 | 1.47 | 0.32 | 1 | 10 | 133.5314 | 182.7036 | 165.2666 | 133531.4093 | 182703.5651 | 4.6337e-06 | 6 | 165266.5933
53 | 150 | CONCLUIDO | 6.4495 | 15.5 | 11.84 | 59.21 | 0.78 | 12 | 325.63 | 61.82 | 14.25 | 10 | 99.56 | 40395.74 | 207.62 | 460.69 | 50.38 | 32.19 | 5172.72 | 0.64 | 0.75 | 1.47 | 0.31 | 1 | 10 | 133.3634 | 182.4738 | 165.0587 | 133363.4472 | 182473.752 | 4.6362e-06 | 6 | 165058.7132
54 | 150 | CONCLUIDO | 6.4465 | 15.51 | 11.85 | 59.24 | 0.79 | 12 | 326.21 | 61.82 | 14.5 | 10 | 99.89 | 40466.92 | 207.12 | 460.7 | 50.71 | 32.19 | 5335.15 | 0.63 | 0.75 | 1.47 | 0.31 | 1 | 10 | 133.2209 | 182.2788 | 164.8823 | 133220.9316 | 182278.7559 | 4.6341e-06 | 6 | 164882.3273
55 | 150 | CONCLUIDO | 6.4427 | 15.52 | 11.86 | 59.29 | 0.8 | 12 | 326.79 | 61.82 | 14.75 | 10 | 100.22 | 40538.25 | 207.07 | 460.7 | 50.95 | 32.19 | 5459.83 | 0.63 | 0.75 | 1.47 | 0.32 | 1 | 10 | 133.2577 | 182.329 | 164.9278 | 133257.6882 | 182329.048 | 4.6314e-06 | 6 | 164927.8195
56 | 150 | CONCLUIDO | 6.4816 | 15.43 | 11.82 | 64.47 | 0.82 | 11 | 327.37 | 61.82 | 15 | 9 | 100.55 | 40609.74 | 206.01 | 460.69 | 49.64 | 32.19 | 4806.98 | 0.65 | 0.76 | 1.47 | 0.29 | 1 | 10 | 132.3323 | 181.0629 | 163.7825 | 132332.291 | 181062.8787 | 4.6593e-06 | 6 | 163782.4916
57 | 150 | CONCLUIDO | 6.4875 | 15.41 | 11.81 | 64.4 | 0.83 | 11 | 327.95 | 61.82 | 15.25 | 9 | 100.88 | 40681.39 | 206.07 | 460.69 | 49.45 | 32.19 | 4712.85 | 0.65 | 0.76 | 1.46 | 0.27 | 1 | 10 | 132.273 | 180.9817 | 163.7091 | 132272.9825 | 180981.7301 | 4.6636e-06 | 6 | 163709.0878
58 | 150 | CONCLUIDO | 6.4825 | 15.43 | 11.82 | 64.46 | 0.84 | 11 | 328.53 | 61.82 | 15.5 | 9 | 101.21 | 40753.2 | 206.65 | 460.72 | 49.69 | 32.19 | 4834.24 | 0.65 | 0.76 | 1.47 | 0.28 | 1 | 10 | 132.5595 | 181.3737 | 164.0637 | 132559.474 | 181373.7205 | 4.66e-06 | 6 | 164063.6672
59 | 150 | CONCLUIDO | 6.4887 | 15.41 | 11.8 | 64.38 | 0.85 | 11 | 329.12 | 61.82 | 15.75 | 9 | 101.54 | 40825.16 | 206.24 | 460.69 | 49.31 | 32.19 | 4643.68 | 0.65 | 0.76 | 1.46 | 0.27 | 1 | 10 | 132.3152 | 181.0395 | 163.7614 | 132315.2373 | 181039.5451 | 4.6644e-06 | 6 | 163761.385
60 | 150 | CONCLUIDO | 6.4851 | 15.42 | 11.81 | 64.43 | 0.86 | 11 | 329.7 | 61.82 | 16 | 9 | 101.88 | 40897.29 | 206.12 | 460.7 | 49.59 | 32.19 | 4783.71 | 0.65 | 0.76 | 1.46 | 0.28 | 1 | 10 | 132.3225 | 181.0495 | 163.7704 | 132322.5391 | 181049.5356 | 4.6618e-06 | 6 | 163770.422
61 | 150 | CONCLUIDO | 6.487 | 15.42 | 11.81 | 64.4 | 0.88 | 11 | 330.29 | 61.82 | 16.25 | 9 | 102.21 | 40969.57 | 205.45 | 460.69 | 49.45 | 32.19 | 4710.96 | 0.65 | 0.76 | 1.46 | 0.27 | 1 | 10 | 132.0483 | 180.6742 | 163.431 | 132048.2558 | 180674.2491 | 4.6632e-06 | 6 | 163430.9523
62 | 150 | CONCLUIDO | 6.5178 | 15.34 | 11.79 | 70.74 | 0.89 | 10 | 330.87 | 61.82 | 16.5 | 8 | 102.55 | 41042.02 | 205.42 | 460.69 | 48.79 | 32.19 | 4385.96 | 0.66 | 0.76 | 1.46 | 0.26 | 1 | 10 | 131.6322 | 180.105 | 162.9161 | 131632.2294 | 180105.0235 | 4.6853e-06 | 6 | 162916.0529
63 | 150 | CONCLUIDO | 6.5187 | 15.34 | 11.79 | 70.73 | 0.9 | 10 | 331.46 | 61.82 | 16.75 | 8 | 102.89 | 41114.63 | 205 | 460.69 | 48.66 | 32.19 | 4323.21 | 0.66 | 0.76 | 1.47 | 0.25 | 1 | 10 | 131.465 | 179.8761 | 162.709 | 131464.9533 | 179876.1489 | 4.686e-06 | 6 | 162709.0217
64 | 150 | CONCLUIDO | 6.5143 | 15.35 | 11.8 | 70.79 | 0.91 | 10 | 332.05 | 61.82 | 17 | 8 | 103.23 | 41187.41 | 205.05 | 460.69 | 49.08 | 32.19 | 4534.54 | 0.66 | 0.76 | 1.46 | 0.26 | 1 | 10 | 131.545 | 179.9857 | 162.8081 | 131545.028 | 179985.7107 | 4.6828e-06 | 6 | 162808.127
65 | 150 | CONCLUIDO | 6.5173 | 15.34 | 11.79 | 70.75 | 0.92 | 10 | 332.64 | 61.82 | 17.25 | 8 | 103.57 | 41260.35 | 205.11 | 460.69 | 48.88 | 32.19 | 4430.34 | 0.66 | 0.76 | 1.46 | 0.26 | 1 | 10 | 131.5235 | 179.9563 | 162.7815 | 131523.5431 | 179956.3141 | 4.685e-06 | 6 | 162781.536
66 | 150 | CONCLUIDO | 6.5108 | 15.36 | 11.81 | 70.84 | 0.94 | 10 | 333.24 | 61.82 | 17.5 | 8 | 103.92 | 41333.46 | 205.08 | 460.7 | 49.2 | 32.19 | 4591.79 | 0.65 | 0.76 | 1.47 | 0.27 | 1 | 10 | 131.6063 | 180.0696 | 162.884 | 131606.3258 | 180069.581 | 4.6803e-06 | 6 | 162883.9929
67 | 150 | CONCLUIDO | 6.5173 | 15.34 | 11.79 | 70.75 | 0.95 | 10 | 333.83 | 61.82 | 17.75 | 8 | 104.26 | 41406.86 | 204.47 | 460.69 | 48.88 | 32.19 | 4431.94 | 0.66 | 0.76 | 1.46 | 0.26 | 1 | 10 | 131.286 | 179.6313 | 162.4876 | 131286.0314 | 179631.3401 | 4.685e-06 | 6 | 162487.5771
68 | 150 | CONCLUIDO | 6.5152 | 15.35 | 11.8 | 70.78 | 0.96 | 10 | 334.43 | 61.82 | 18 | 8 | 104.61 | 41480.31 | 203.86 | 460.69 | 49.02 | 32.19 | 4501.26 | 0.66 | 0.76 | 1.46 | 0.26 | 1 | 10 | 131.0918 | 179.3656 | 162.2472 | 131091.8257 | 179365.6192 | 4.6835e-06 | 6 | 162247.2163
69 | 150 | CONCLUIDO | 6.5618 | 15.24 | 11.74 | 78.28 | 0.97 | 9 | 335.02 | 61.82 | 18.25 | 7 | 104.95 | 41553.93 | 202.82 | 460.69 | 47.33 | 32.19 | 3660 | 0.68 | 0.76 | 1.46 | 0.21 | 1 | 10 | 130.0901 | 177.995 | 161.0074 | 130090.1233 | 177995.0458 | 4.717e-06 | 6 | 161007.4485
70 | 150 | CONCLUIDO | 6.555 | 15.26 | 11.76 | 78.39 | 0.98 | 9 | 335.62 | 61.82 | 18.5 | 7 | 105.3 | 41627.72 | 203.2 | 460.72 | 47.77 | 32.19 | 3879.97 | 0.67 | 0.76 | 1.46 | 0.22 | 1 | 10 | 130.3259 | 178.3177 | 161.2993 | 130325.9297 | 178317.6866 | 4.7121e-06 | 6 | 161299.2969
71 | 150 | CONCLUIDO | 6.5565 | 15.25 | 11.75 | 78.36 | 0.99 | 9 | 336.22 | 61.82 | 18.75 | 7 | 105.65 | 41701.68 | 203.51 | 460.71 | 47.57 | 32.19 | 3781.63 | 0.68 | 0.76 | 1.46 | 0.22 | 1 | 10 | 130.416 | 178.4409 | 161.4108 | 130416.0166 | 178440.9475 | 4.7132e-06 | 6 | 161410.7939
72 | 150 | CONCLUIDO | 6.555 | 15.26 | 11.76 | 78.39 | 1.01 | 9 | 336.82 | 61.82 | 19 | 7 | 106 | 41775.82 | 203.55 | 460.69 | 47.69 | 32.19 | 3841.11 | 0.67 | 0.76 | 1.47 | 0.22 | 1 | 10 | 130.4551 | 178.4944 | 161.4591 | 130455.0719 | 178494.3846 | 4.7121e-06 | 6 | 161459.1311
73 | 150 | CONCLUIDO | 6.5507 | 15.27 | 11.77 | 78.46 | 1.02 | 9 | 337.43 | 61.82 | 19.25 | 7 | 106.35 | 41850.13 | 203.86 | 460.72 | 48.27 | 32.19 | 4134.55 | 0.67 | 0.76 | 1.46 | 0.23 | 1 | 10 | 130.6288 | 178.7321 | 161.6741 | 130628.7733 | 178732.0505 | 4.709e-06 | 6 | 161674.1145
74 | 150 | CONCLUIDO | 6.5502 | 15.27 | 11.77 | 78.46 | 1.03 | 9 | 338.03 | 61.82 | 19.5 | 7 | 106.71 | 41924.62 | 204.12 | 460.69 | 48.12 | 32.19 | 4055.29 | 0.67 | 0.76 | 1.46 | 0.24 | 1 | 10 | 130.731 | 178.872 | 161.8007 | 130731.0276 | 178871.9594 | 4.7086e-06 | 6 | 161800.6707
75 | 150 | CONCLUIDO | 6.5542 | 15.26 | 11.76 | 78.4 | 1.04 | 9 | 338.63 | 61.82 | 19.75 | 7 | 107.06 | 41999.28 | 203.28 | 460.69 | 47.85 | 32.19 | 3921.4 | 0.67 | 0.76 | 1.46 | 0.23 | 1 | 10 | 130.3654 | 178.3717 | 161.3482 | 130365.4082 | 178371.7028 | 4.7115e-06 | 6 | 161348.1579
76 | 150 | CONCLUIDO | 6.5512 | 15.26 | 11.77 | 78.45 | 1.05 | 9 | 339.24 | 61.82 | 20 | 7 | 107.42 | 42074.12 | 202.99 | 460.73 | 48.1 | 32.19 | 4046.34 | 0.67 | 0.76 | 1.46 | 0.23 | 1 | 10 | 130.3013 | 178.284 | 161.2688 | 130301.3277 | 178284.025 | 4.7093e-06 | 6 | 161268.8479
77 | 150 | CONCLUIDO | 6.5511 | 15.26 | 11.77 | 78.45 | 1.06 | 9 | 339.85 | 61.82 | 20.25 | 7 | 107.78 | 42149.15 | 203.13 | 460.7 | 48.17 | 32.19 | 4081.99 | 0.67 | 0.76 | 1.46 | 0.23 | 1 | 10 | 130.3543 | 178.3564 | 161.3344 | 130354.2601 | 178356.4495 | 4.7093e-06 | 6 | 161334.3603
78 | 150 | CONCLUIDO | 6.5534 | 15.26 | 11.76 | 78.41 | 1.07 | 9 | 340.46 | 61.82 | 20.5 | 7 | 108.14 | 42224.35 | 202.58 | 460.69 | 47.91 | 32.19 | 3950.89 | 0.67 | 0.76 | 1.46 | 0.23 | 1 | 10 | 130.117 | 178.0319 | 161.0407 | 130117.0235 | 178031.8519 | 4.7109e-06 | 6 | 161040.7419
79 | 150 | CONCLUIDO | 6.5922 | 15.17 | 11.73 | 87.96 | 1.08 | 8 | 341.07 | 61.82 | 20.75 | 6 | 108.5 | 42299.74 | 201.55 | 460.69 | 46.66 | 32.19 | 3333.77 | 0.69 | 0.76 | 1.46 | 0.19 | 1 | 10 | 129.2435 | 176.8367 | 159.9596 | 129243.5034 | 176836.6632 | 4.7388e-06 | 6 | 159959.6202
80 | 150 | CONCLUIDO | 6.5871 | 15.18 | 11.74 | 88.05 | 1.1 | 8 | 341.68 | 61.82 | 21 | 6 | 108.86 | 42375.31 | 201.86 | 460.74 | 47.18 | 32.19 | 3592.18 | 0.68 | 0.76 | 1.46 | 0.2 | 1 | 10 | 129.4252 | 177.0853 | 160.1845 | 129425.2295 | 177085.3089 | 4.7352e-06 | 6 | 160184.5355
81 | 150 | CONCLUIDO | 6.5935 | 15.17 | 11.72 | 87.94 | 1.11 | 8 | 342.3 | 61.82 | 21.25 | 6 | 109.23 | 42451.07 | 201.56 | 460.7 | 46.73 | 32.19 | 3368.06 | 0.69 | 0.76 | 1.46 | 0.19 | 1 | 10 | 129.2257 | 176.8123 | 159.9376 | 129225.7256 | 176812.3387 | 4.7398e-06 | 6 | 159937.6173
82 | 150 | CONCLUIDO | 6.5892 | 15.18 | 11.73 | 88.01 | 1.12 | 8 | 342.91 | 61.82 | 21.5 | 6 | 109.59 | 42527.02 | 202.06 | 460.7 | 46.96 | 32.19 | 3480.79 | 0.69 | 0.76 | 1.46 | 0.2 | 1 | 10 | 129.4674 | 177.1429 | 160.2367 | 129467.3517 | 177142.9422 | 4.7367e-06 | 6 | 160236.6685
83 | 150 | CONCLUIDO | 6.5967 | 15.16 | 11.72 | 87.88 | 1.13 | 8 | 343.53 | 61.82 | 21.75 | 6 | 109.96 | 42603.15 | 201.56 | 460.75 | 46.52 | 32.19 | 3262.05 | 0.69 | 0.76 | 1.46 | 0.18 | 1 | 10 | 129.1867 | 176.7589 | 159.8893 | 129186.6891 | 176758.9274 | 4.7421e-06 | 6 | 159889.3035
84 | 150 | CONCLUIDO | 6.5918 | 15.17 | 11.73 | 87.96 | 1.14 | 8 | 344.15 | 61.82 | 22 | 6 | 110.33 | 42679.6 | 201.49 | 460.69 | 46.82 | 32.19 | 3411.26 | 0.69 | 0.76 | 1.46 | 0.2 | 1 | 10 | 129.2264 | 176.8132 | 159.9384 | 129226.3726 | 176813.224 | 4.7385e-06 | 6 | 159938.4181
85 | 150 | CONCLUIDO | 6.5892 | 15.18 | 11.73 | 88.01 | 1.15 | 8 | 344.77 | 61.82 | 22.25 | 6 | 110.7 | 42756.12 | 201.81 | 460.69 | 46.97 | 32.19 | 3487.31 | 0.69 | 0.76 | 1.46 | 0.2 | 1 | 10 | 129.3756 | 177.0174 | 160.1231 | 129375.586 | 177017.3845 | 4.7367e-06 | 6 | 160123.0937
86 | 150 | CONCLUIDO | 6.593 | 15.17 | 11.73 | 87.94 | 1.16 | 8 | 345.39 | 61.82 | 22.5 | 6 | 111.07 | 42832.82 | 201.51 | 460.69 | 46.76 | 32.19 | 3382.81 | 0.69 | 0.76 | 1.46 | 0.19 | 1 | 10 | 129.2191 | 176.8032 | 159.9294 | 129219.0626 | 176803.2222 | 4.7394e-06 | 6 | 159929.3708
87 | 150 | CONCLUIDO | 6.5911 | 15.17 | 11.73 | 87.98 | 1.17 | 8 | 346.02 | 61.82 | 22.75 | 6 | 111.45 | 42909.73 | 201.25 | 460.69 | 46.94 | 32.19 | 3473.62 | 0.69 | 0.76 | 1.46 | 0.2 | 1 | 10 | 129.1468 | 176.7044 | 159.84 | 129146.8495 | 176704.4171 | 4.738e-06 | 6 | 159839.9955
88 | 150 | CONCLUIDO | 6.592 | 15.17 | 11.73 | 87.96 | 1.18 | 8 | 346.64 | 61.82 | 23 | 6 | 111.82 | 42986.83 | 201.05 | 460.75 | 46.83 | 32.19 | 3415 | 0.69 | 0.76 | 1.46 | 0.19 | 1 | 10 | 129.0625 | 176.589 | 159.7356 | 129062.4922 | 176588.9956 | 4.7387e-06 | 6 | 159735.5897
89 | 150 | CONCLUIDO | 6.5904 | 15.17 | 11.73 | 87.99 | 1.19 | 8 | 347.27 | 61.82 | 23.25 | 6 | 112.2 | 43064.12 | 200.61 | 460.69 | 46.93 | 32.19 | 3465.87 | 0.69 | 0.76 | 1.46 | 0.2 | 1 | 10 | 128.9205 | 176.3947 | 159.5599 | 128920.5113 | 176394.7311 | 4.7375e-06 | 6 | 159559.8656
90 | 150 | CONCLUIDO | 6.5875 | 15.18 | 11.74 | 88.04 | 1.2 | 8 | 347.9 | 61.82 | 23.5 | 6 | 112.58 | 43141.62 | 200.23 | 460.69 | 47.26 | 32.19 | 3633.91 | 0.68 | 0.76 | 1.46 | 0.2 | 1 | 10 | 128.8219 | 176.2598 | 159.4378 | 128821.8648 | 176259.7586 | 4.7354e-06 | 6 | 159437.7746
91 | 150 | CONCLUIDO | 6.6234 | 15.1 | 11.71 | 100.39 | 1.21 | 7 | 348.53 | 61.82 | 23.75 | 5 | 112.96 | 43219.31 | 199.13 | 460.73 | 46.32 | 32.19 | 3167.12 | 0.69 | 0.76 | 1.46 | 0.18 | 1 | 10 | 127.9695 | 175.0936 | 158.3829 | 127969.5421 | 175093.5731 | 4.7612e-06 | 6 | 158382.8882
92 | 150 | CONCLUIDO | 6.6198 | 15.11 | 11.72 | 100.46 | 1.23 | 7 | 349.16 | 61.82 | 24 | 5 | 113.34 | 43297.21 | 200.06 | 460.69 | 46.6 | 32.19 | 3308.63 | 0.69 | 0.76 | 1.46 | 0.19 | 1 | 10 | 128.358 | 175.625 | 158.8636 | 128357.966 | 175625.0318 | 4.7587e-06 | 6 | 158863.6253
93 | 150 | CONCLUIDO | 6.6214 | 15.1 | 11.72 | 100.43 | 1.24 | 7 | 349.79 | 61.82 | 24.25 | 5 | 113.72 | 43375.3 | 200.04 | 460.69 | 46.5 | 32.19 | 3257.59 | 0.69 | 0.76 | 1.46 | 0.18 | 1 | 10 | 128.3314 | 175.5887 | 158.8308 | 128331.4247 | 175588.7169 | 4.7598e-06 | 6 | 158830.7762
94 | 150 | CONCLUIDO | 6.6256 | 15.09 | 11.71 | 100.35 | 1.25 | 7 | 350.43 | 61.82 | 24.5 | 5 | 114.11 | 43453.61 | 199.65 | 460.69 | 46.11 | 32.19 | 3061.37 | 0.7 | 0.76 | 1.46 | 0.17 | 1 | 10 | 128.1331 | 175.3173 | 158.5853 | 128133.0626 | 175317.3091 | 4.7628e-06 | 6 | 158585.2712
95 | 150 | CONCLUIDO | 6.624 | 15.1 | 11.71 | 100.38 | 1.26 | 7 | 351.06 | 61.82 | 24.75 | 5 | 114.49 | 43532.12 | 200.07 | 460.72 | 46.25 | 32.19 | 3131.14 | 0.7 | 0.76 | 1.46 | 0.18 | 1 | 10 | 128.3056 | 175.5534 | 158.7988 | 128305.5928 | 175553.3724 | 4.7617e-06 | 6 | 158798.805
96 | 150 | CONCLUIDO | 6.6264 | 15.09 | 11.71 | 100.33 | 1.27 | 7 | 351.7 | 61.82 | 25 | 5 | 114.88 | 43610.83 | 200.43 | 460.69 | 46.09 | 32.19 | 3054.17 | 0.7 | 0.76 | 1.46 | 0.17 | 1 | 10 | 128.4082 | 175.6937 | 158.9258 | 128408.1806 | 175693.7377 | 4.7634e-06 | 6 | 158925.7739
97 | 150 | CONCLUIDO | 6.6276 | 15.09 | 11.7 | 100.3 | 1.28 | 7 | 352.34 | 61.82 | 25.25 | 5 | 115.27 | 43689.76 | 200.53 | 460.69 | 45.98 | 32.19 | 2995.41 | 0.7 | 0.76 | 1.46 | 0.17 | 1 | 10 | 128.4247 | 175.7163 | 158.9462 | 128424.7041 | 175716.3459 | 4.7643e-06 | 6 | 158946.2245
98 | 150 | CONCLUIDO | 6.6251 | 15.09 | 11.71 | 100.35 | 1.29 | 7 | 352.98 | 61.82 | 25.5 | 5 | 115.66 | 43769.02 | 200.57 | 460.69 | 46.19 | 32.19 | 3101.39 | 0.7 | 0.76 | 1.46 | 0.17 | 1 | 10 | 128.4749 | 175.7851 | 159.0084 | 128474.921 | 175785.0549 | 4.7625e-06 | 6 | 159008.3759
99 | 150 | CONCLUIDO | 6.6311 | 15.08 | 11.69 | 100.24 | 1.3 | 7 | 353.63 | 61.82 | 25.75 | 5 | 116.06 | 43848.38 | 199.89 | 460.69 | 45.71 | 32.19 | 2864.26 | 0.7 | 0.76 | 1.46 | 0.16 | 1 | 10 | 128.1437 | 175.3318 | 158.5984 | 128143.672 | 175331.8254 | 4.7668e-06 | 6 | 158598.402
100 | 150 | CONCLUIDO | 6.6257 | 15.09 | 11.71 | 100.34 | 1.31 | 7 | 354.27 | 61.82 | 26 | 5 | 116.45 | 43927.95 | 200.27 | 460.71 | 46.04 | 32.19 | 3027.3 | 0.7 | 0.76 | 1.46 | 0.17 | 1 | 10 | 128.3582 | 175.6253 | 158.8639 | 128358.1896 | 175625.3378 | 4.7629e-06 | 6 | 158863.902
101 | 150 | CONCLUIDO | 6.6284 | 15.09 | 11.7 | 100.29 | 1.32 | 7 | 354.92 | 61.82 | 26.25 | 5 | 116.85 | 44007.74 | 199.8 | 460.69 | 45.96 | 32.19 | 2985.71 | 0.7 | 0.76 | 1.46 | 0.17 | 1 | 10 | 128.1487 | 175.3387 | 158.6046 | 128148.7174 | 175338.7287 | 4.7648e-06 | 6 | 158604.6465
102 | 150 | CONCLUIDO | 6.6267 | 15.09 | 11.7 | 100.32 | 1.33 | 7 | 355.57 | 61.82 | 26.5 | 5 | 117.25 | 44087.74 | 199.98 | 460.78 | 46.05 | 32.19 | 3029.99 | 0.7 | 0.76 | 1.46 | 0.17 | 1 | 10 | 128.2348 | 175.4565 | 158.7112 | 128234.7827 | 175456.487 | 4.7636e-06 | 6 | 158711.1662
103 | 150 | CONCLUIDO | 6.6287 | 15.09 | 11.7 | 100.28 | 1.34 | 7 | 356.22 | 61.82 | 26.75 | 5 | 117.65 | 44167.96 | 199.51 | 460.69 | 45.95 | 32.19 | 2980.69 | 0.7 | 0.76 | 1.46 | 0.17 | 1 | 10 | 128.0393 | 175.189 | 158.4692 | 128039.3104 | 175189.0332 | 4.7651e-06 | 6 | 158469.2377
104 | 150 | CONCLUIDO | 6.6314 | 15.08 | 11.69 | 100.23 | 1.35 | 7 | 356.87 | 61.82 | 27 | 5 | 118.05 | 44248.41 | 199.1 | 460.69 | 45.73 | 32.19 | 2872.23 | 0.7 | 0.76 | 1.46 | 0.16 | 1 | 10 | 127.8519 | 174.9327 | 158.2373 | 127851.9464 | 174932.6735 | 4.767e-06 | 6 | 158237.3447
105 | 150 | CONCLUIDO | 6.6295 | 15.08 | 11.7 | 100.27 | 1.36 | 7 | 357.52 | 61.82 | 27.25 | 5 | 118.45 | 44329.08 | 198.79 | 460.69 | 45.85 | 32.19 | 2929.98 | 0.7 | 0.76 | 1.46 | 0.16 | 1 | 10 | 127.7671 | 174.8165 | 158.1323 | 127767.0643 | 174816.534 | 4.7656e-06 | 6 | 158132.2894
106 | 150 | CONCLUIDO | 6.6304 | 15.08 | 11.7 | 100.25 | 1.37 | 7 | 358.18 | 61.82 | 27.5 | 5 | 118.86 | 44409.98 | 198.53 | 460.69 | 45.78 | 32.19 | 2896.76 | 0.7 | 0.76 | 1.46 | 0.16 | 1 | 10 | 127.6615 | 174.6721 | 158.0016 | 127661.4959 | 174672.0907 | 4.7663e-06 | 6 | 158001.6315
107 | 150 | CONCLUIDO | 6.6257 | 15.09 | 11.71 | 100.34 | 1.38 | 7 | 358.84 | 61.82 | 27.75 | 5 | 119.27 | 44491.1 | 198.3 | 460.69 | 46.08 | 32.19 | 3048.68 | 0.7 | 0.76 | 1.46 | 0.17 | 1 | 10 | 127.6391 | 174.6414 | 157.9739 | 127639.06 | 174641.3929 | 4.7629e-06 | 6 | 157973.8635
108 | 150 | CONCLUIDO | 6.6257 | 15.09 | 11.71 | 100.34 | 1.39 | 7 | 359.5 | 61.82 | 28 | 5 | 119.68 | 44572.45 | 197.89 | 460.69 | 46.16 | 32.19 | 3089.82 | 0.7 | 0.76 | 1.46 | 0.17 | 1 | 10 | 127.4894 | 174.4366 | 157.7886 | 127489.3934 | 174436.6125 | 4.7629e-06 | 6 | 157788.627
109 | 150 | CONCLUIDO | 6.6664 | 15 | 11.67 | 116.7 | 1.4 | 6 | 360.16 | 61.82 | 28.25 | 4 | 120.09 | 44654.04 | 196.92 | 460.69 | 44.93 | 32.19 | 2475.2 | 0.72 | 0.77 | 1.46 | 0.14 | 1 | 10 | 126.6347 | 173.2672 | 156.7308 | 126634.7021 | 173267.1861 | 4.7922e-06 | 6 | 156730.809
110 | 150 | CONCLUIDO | 6.667 | 15 | 11.67 | 116.69 | 1.41 | 6 | 360.82 | 61.82 | 28.5 | 4 | 120.5 | 44735.86 | 196.96 | 460.69 | 44.88 | 32.19 | 2451.4 | 0.72 | 0.77 | 1.46 | 0.14 | 1 | 10 | 126.6422 | 173.2775 | 156.7401 | 126642.2043 | 173277.4509 | 4.7926e-06 | 6 | 156740.0942
111 | 150 | CONCLUIDO | 6.6658 | 15 | 11.67 | 116.71 | 1.42 | 6 | 361.49 | 61.82 | 28.75 | 4 | 120.92 | 44817.91 | 196.98 | 460.69 | 45 | 32.19 | 2512.33 | 0.72 | 0.77 | 1.46 | 0.14 | 1 | 10 | 126.6635 | 173.3066 | 156.7664 | 126663.483 | 173306.5654 | 4.7917e-06 | 6 | 156766.43
112 | 150 | CONCLUIDO | 6.6667 | 15 | 11.67 | 116.69 | 1.43 | 6 | 362.16 | 61.82 | 29 | 4 | 121.34 | 44900.33 | 197.23 | 460.69 | 44.83 | 32.19 | 2428.38 | 0.72 | 0.77 | 1.46 | 0.14 | 1 | 10 | 126.7437 | 173.4163 | 156.8657 | 126743.664 | 173416.2726 | 4.7924e-06 | 6 | 156865.667
113 | 150 | CONCLUIDO | 6.6664 | 15 | 11.67 | 116.7 | 1.44 | 6 | 362.83 | 61.82 | 29.25 | 4 | 121.75 | 44982.86 | 197.42 | 460.69 | 44.95 | 32.19 | 2485.12 | 0.72 | 0.77 | 1.46 | 0.14 | 1 | 10 | 126.8161 | 173.5154 | 156.9553 | 126816.1079 | 173515.3936 | 4.7922e-06 | 6 | 156955.328
114 | 150 | CONCLUIDO | 6.6663 | 15 | 11.67 | 116.7 | 1.45 | 6 | 363.5 | 61.82 | 29.5 | 4 | 122.18 | 45065.64 | 197.78 | 460.7 | 44.93 | 32.19 | 2478.27 | 0.72 | 0.77 | 1.46 | 0.14 | 1 | 10 | 126.9479 | 173.6957 | 157.1184 | 126947.8931 | 173695.7079 | 4.7921e-06 | 6 | 157118.4334
115 | 150 | CONCLUIDO | 6.6684 | 15 | 11.67 | 116.66 | 1.46 | 6 | 364.17 | 61.82 | 29.75 | 4 | 122.6 | 45148.66 | 197.79 | 460.69 | 44.86 | 32.19 | 2443.26 | 0.72 | 0.77 | 1.45 | 0.13 | 1 | 10 | 126.9269 | 173.667 | 157.0924 | 126926.8953 | 173666.9778 | 4.7936e-06 | 6 | 157092.4452
116 | 150 | CONCLUIDO | 6.6673 | 15 | 11.67 | 116.68 | 1.47 | 6 | 364.85 | 61.82 | 30 | 4 | 123.02 | 45231.92 | 198.01 | 460.69 | 44.91 | 32.19 | 2468.32 | 0.72 | 0.77 | 1.46 | 0.13 | 1 | 10 | 127.0196 | 173.7938 | 157.2072 | 127019.6005 | 173793.8211 | 4.7928e-06 | 6 | 157207.1828
117 | 150 | CONCLUIDO | 6.666 | 15 | 11.67 | 116.71 | 1.48 | 6 | 365.52 | 61.82 | 30.25 | 4 | 123.45 | 45315.43 | 197.93 | 460.69 | 44.97 | 32.19 | 2497.73 | 0.72 | 0.77 | 1.46 | 0.14 | 1 | 10 | 127.0058 | 173.775 | 157.1901 | 127005.8373 | 173774.9897 | 4.7919e-06 | 6 | 157190.1485
118 | 150 | CONCLUIDO | 6.6641 | 15.01 | 11.68 | 116.75 | 1.49 | 6 | 366.2 | 61.82 | 30.5 | 4 | 123.88 | 45399.2 | 198.01 | 460.7 | 45.08 | 32.19 | 2551.2 | 0.71 | 0.77 | 1.46 | 0.14 | 1 | 10 | 127.0627 | 173.8528 | 157.2605 | 127062.7 | 173852.7918 | 4.7905e-06 | 6 | 157260.5253
119 | 150 | CONCLUIDO | 6.668 | 15 | 11.67 | 116.66 | 1.49 | 6 | 366.88 | 61.82 | 30.75 | 4 | 124.31 | 45483.22 | 197.75 | 460.69 | 44.85 | 32.19 | 2438.54 | 0.72 | 0.77 | 1.45 | 0.13 | 1 | 10 | 126.9171 | 173.6535 | 157.0803 | 126917.0758 | 173653.5423 | 4.7933e-06 | 6 | 157080.2919
120 | 150 | CONCLUIDO | 6.6668 | 15 | 11.67 | 116.69 | 1.5 | 6 | 367.57 | 61.82 | 31 | 4 | 124.74 | 45567.49 | 197.78 | 460.69 | 44.9 | 32.19 | 2464.78 | 0.72 | 0.77 | 1.46 | 0.14 | 1 | 10 | 126.942 | 173.6877 | 157.1112 | 126942.0287 | 173687.6839 | 4.7924e-06 | 6 | 157111.1751
121 | 150 | CONCLUIDO | 6.663 | 15.01 | 11.68 | 116.78 | 1.51 | 6 | 368.25 | 61.82 | 31.25 | 4 | 125.18 | 45652.02 | 198.05 | 460.69 | 45.08 | 32.19 | 2550.15 | 0.71 | 0.77 | 1.46 | 0.14 | 1 | 10 | 127.0901 | 173.8903 | 157.2945 | 127090.148 | 173890.3474 | 4.7897e-06 | 6 | 157294.4967
122 | 150 | CONCLUIDO | 6.6648 | 15 | 11.67 | 116.74 | 1.52 | 6 | 368.94 | 61.82 | 31.5 | 4 | 125.62 | 45736.8 | 197.77 | 460.69 | 44.99 | 32.19 | 2507.56 | 0.72 | 0.77 | 1.46 | 0.14 | 1 | 10 | 126.9619 | 173.7148 | 157.1357 | 126961.8628 | 173714.8219 | 4.791e-06 | 6 | 157135.7231
123 | 150 | CONCLUIDO | 6.669 | 14.99 | 11.66 | 116.64 | 1.53 | 6 | 369.63 | 61.82 | 31.75 | 4 | 126.06 | 45821.85 | 197.05 | 460.69 | 44.71 | 32.19 | 2365.9 | 0.72 | 0.77 | 1.46 | 0.13 | 1 | 10 | 126.646 | 173.2826 | 156.7448 | 126645.9729 | 173282.6074 | 4.794e-06 | 6 | 156744.7585
124 | 150 | CONCLUIDO | 6.6672 | 15 | 11.67 | 116.68 | 1.54 | 6 | 370.32 | 61.82 | 32 | 4 | 126.5 | 45907.3 | 196.5 | 460.69 | 44.91 | 32.19 | 2466.42 | 0.72 | 0.77 | 1.46 | 0.13 | 1 | 10 | 126.473 | 173.0459 | 156.5307 | 126472.9944 | 173045.9305 | 4.7927e-06 | 6 | 156530.6698
125 | 150 | CONCLUIDO | 6.6627 | 15.01 | 11.68 | 116.78 | 1.55 | 6 | 371.02 | 61.82 | 32.25 | 4 | 126.94 | 45992.88 | 196.52 | 460.69 | 45.28 | 32.19 | 2650.02 | 0.71 | 0.77 | 1.46 | 0.14 | 1 | 10 | 126.5383 | 173.1352 | 156.6115 | 126538.2651 | 173135.2367 | 4.7895e-06 | 6 | 156611.4527
126 | 150 | CONCLUIDO | 6.6622 | 15.01 | 11.68 | 116.79 | 1.56 | 6 | 371.71 | 61.82 | 32.5 | 4 | 127.39 | 46078.74 | 196.75 | 460.69 | 45.25 | 32.19 | 2638.77 | 0.71 | 0.77 | 1.46 | 0.15 | 1 | 10 | 126.6276 | 173.2575 | 156.722 | 126627.6021 | 173257.4717 | 4.7891e-06 | 6 | 156722.0217
127 | 150 | CONCLUIDO | 6.6659 | 15 | 11.67 | 116.71 | 1.57 | 6 | 372.41 | 61.82 | 32.75 | 4 | 127.84 | 46164.87 | 196.61 | 460.69 | 44.97 | 32.19 | 2495.4 | 0.72 | 0.77 | 1.46 | 0.14 | 1 | 10 | 126.5281 | 173.1213 | 156.5988 | 126528.0638 | 173121.2789 | 4.7918e-06 | 6 | 156598.827
128 | 150 | CONCLUIDO | 6.6638 | 15.01 | 11.68 | 116.76 | 1.58 | 6 | 373.11 | 61.82 | 33 | 4 | 128.29 | 46251.27 | 196.23 | 460.69 | 45.18 | 32.19 | 2604.91 | 0.71 | 0.77 | 1.45 | 0.14 | 1 | 10 | 126.4202 | 172.9737 | 156.4653 | 126420.1686 | 172973.6519 | 4.7903e-06 | 6 | 156465.2893
129 | 150 | CONCLUIDO | 6.6636 | 15.01 | 11.68 | 116.76 | 1.59 | 6 | 373.81 | 61.82 | 33.25 | 4 | 128.74 | 46337.95 | 195.41 | 460.69 | 45.1 | 32.19 | 2560.07 | 0.71 | 0.77 | 1.46 | 0.14 | 1 | 10 | 126.1249 | 172.5696 | 156.0998 | 126124.869 | 172569.61 | 4.7901e-06 | 6 | 156099.8086
130 | 150 | CONCLUIDO | 6.6648 | 15 | 11.67 | 116.74 | 1.6 | 6 | 374.52 | 61.82 | 33.5 | 4 | 129.2 | 46424.91 | 195.12 | 460.69 | 45.11 | 32.19 | 2567.07 | 0.71 | 0.77 | 1.46 | 0.14 | 1 | 10 | 126.0002 | 172.399 | 155.9455 | 126000.1809 | 172399.0062 | 4.791e-06 | 6 | 155945.487
131 | 150 | CONCLUIDO | 6.6642 | 15.01 | 11.68 | 116.75 | 1.6 | 6 | 375.23 | 61.82 | 33.75 | 4 | 129.65 | 46512.15 | 194.93 | 460.71 | 45.14 | 32.19 | 2581.96 | 0.71 | 0.77 | 1.46 | 0.14 | 1 | 10 | 125.9437 | 172.3217 | 155.8756 | 125943.6959 | 172321.7209 | 4.7906e-06 | 6 | 155875.5777
132 | 150 | CONCLUIDO | 6.6625 | 15.01 | 11.68 | 116.79 | 1.61 | 6 | 375.93 | 61.82 | 34 | 4 | 130.11 | 46599.68 | 194.27 | 460.69 | 45.25 | 32.19 | 2637.74 | 0.71 | 0.77 | 1.46 | 0.15 | 1 | 10 | 125.7238 | 172.0208 | 155.6034 | 125723.7958 | 172020.8439 | 4.7894e-06 | 6 | 155603.416
133 | 150 | CONCLUIDO | 6.6631 | 15.01 | 11.68 | 116.78 | 1.62 | 6 | 376.65 | 61.82 | 34.25 | 4 | 130.58 | 46687.5 | 193.9 | 460.81 | 45.12 | 32.19 | 2571.41 | 0.71 | 0.77 | 1.46 | 0.14 | 1 | 10 | 125.5826 | 171.8276 | 155.4286 | 125582.5579 | 171827.596 | 4.7898e-06 | 6 | 155428.6114
134 | 150 | CONCLUIDO | 6.6668 | 15 | 11.67 | 116.69 | 1.63 | 6 | 377.36 | 61.82 | 34.5 | 4 | 131.04 | 46775.73 | 193.7 | 460.69 | 44.96 | 32.19 | 2494.02 | 0.72 | 0.77 | 1.45 | 0.14 | 1 | 10 | 125.4618 | 171.6624 | 155.2792 | 125461.8455 | 171662.4321 | 4.7924e-06 | 6 | 155279.2105
135 | 150 | CONCLUIDO | 6.7048 | 14.91 | 11.64 | 139.68 | 1.64 | 5 | 378.08 | 61.82 | 34.75 | 3 | 131.51 | 46864.14 | 193.3 | 460.69 | 43.98 | 32.19 | 2009.81 | 0.73 | 0.77 | 1.45 | 0.11 | 1 | 10 | 124.8663 | 170.8476 | 154.5422 | 124866.3493 | 170847.6478 | 4.8198e-06 | 6 | 154542.1881
136 | 150 | CONCLUIDO | 6.7002 | 14.92 | 11.65 | 139.8 | 1.65 | 5 | 378.8 | 61.82 | 35 | 3 | 131.98 | 46952.84 | 193.87 | 460.69 | 44.26 | 32.19 | 2148.07 | 0.73 | 0.77 | 1.46 | 0.12 | 1 | 10 | 125.1299 | 171.2082 | 154.8683 | 125129.8514 | 171208.183 | 4.8165e-06 | 6 | 154868.3143
137 | 150 | CONCLUIDO | 6.702 | 14.92 | 11.65 | 139.75 | 1.66 | 5 | 379.52 | 61.82 | 35.25 | 3 | 132.45 | 47041.84 | 194.13 | 460.69 | 44.12 | 32.19 | 2076.91 | 0.73 | 0.77 | 1.46 | 0.11 | 1 | 10 | 125.2032 | 171.3085 | 154.9591 | 125203.1684 | 171308.4986 | 4.8177e-06 | 6 | 154959.0559
138 | 150 | CONCLUIDO | 6.7035 | 14.92 | 11.64 | 139.71 | 1.67 | 5 | 380.24 | 61.82 | 35.5 | 3 | 132.92 | 47131.15 | 194.63 | 460.69 | 43.94 | 32.19 | 1987.7 | 0.73 | 0.77 | 1.46 | 0.11 | 1 | 10 | 125.361 | 171.5244 | 155.1544 | 125360.9788 | 171524.4217 | 4.8188e-06 | 6 | 155154.3717
139 | 150 | CONCLUIDO | 6.7065 | 14.91 | 11.64 | 139.63 | 1.67 | 5 | 380.97 | 61.82 | 35.75 | 3 | 133.4 | 47220.77 | 194.96 | 460.69 | 43.77 | 32.19 | 1902.96 | 0.74 | 0.77 | 1.46 | 0.1 | 1 | 10 | 125.4457 | 171.6404 | 155.2593 | 125445.7221 | 171640.3713 | 4.821e-06 | 6 | 155259.2552
140 | 150 | CONCLUIDO | 6.7045 | 14.92 | 11.64 | 139.68 | 1.68 | 5 | 381.7 | 61.82 | 36 | 3 | 133.88 | 47310.69 | 195.34 | 460.69 | 43.9 | 32.19 | 1969.8 | 0.73 | 0.77 | 1.46 | 0.11 | 1 | 10 | 125.6057 | 171.8592 | 155.4572 | 125605.685 | 171859.2396 | 4.8195e-06 | 6 | 155457.2349
141 | 150 | CONCLUIDO | 6.7029 | 14.92 | 11.64 | 139.73 | 1.69 | 5 | 382.43 | 61.82 | 36.25 | 3 | 134.36 | 47400.92 | 195.86 | 460.71 | 44.09 | 32.19 | 2063.44 | 0.73 | 0.77 | 1.45 | 0.11 | 1 | 10 | 125.8117 | 172.1411 | 155.7122 | 125811.6646 | 172141.0699 | 4.8184e-06 | 6 | 155712.1678
142 | 150 | CONCLUIDO | 6.7023 | 14.92 | 11.65 | 139.74 | 1.7 | 5 | 383.17 | 61.82 | 36.5 | 3 | 134.84 | 47491.48 | 196.13 | 460.69 | 44.13 | 32.19 | 2084.44 | 0.73 | 0.77 | 1.45 | 0.11 | 1 | 10 | 125.9215 | 172.2913 | 155.8481 | 125921.4833 | 172291.3287 | 4.818e-06 | 6 | 155848.0861
143 | 150 | CONCLUIDO | 6.7043 | 14.92 | 11.64 | 139.69 | 1.71 | 5 | 383.9 | 61.82 | 36.75 | 3 | 135.33 | 47582.35 | 196.06 | 460.69 | 44 | 32.19 | 2018.13 | 0.73 | 0.77 | 1.45 | 0.11 | 1 | 10 | 125.8677 | 172.2178 | 155.7816 | 125867.7254 | 172217.7747 | 4.8194e-06 | 6 | 155781.552
144 | 150 | CONCLUIDO | 6.6997 | 14.93 | 11.65 | 139.81 | 1.72 | 5 | 384.64 | 61.82 | 37 | 3 | 135.82 | 47673.67 | 196.57 | 460.69 | 44.21 | 32.19 | 2121.29 | 0.73 | 0.77 | 1.46 | 0.12 | 1 | 10 | 126.1103 | 172.5496 | 156.0817 | 126110.2742 | 172549.6407 | 4.8161e-06 | 6 | 156081.7452
145 | 150 | CONCLUIDO | 6.7062 | 14.91 | 11.64 | 139.64 | 1.72 | 5 | 385.38 | 61.82 | 37.25 | 3 | 136.31 | 47765.19 | 196.25 | 460.69 | 43.94 | 32.19 | 1985.67 | 0.73 | 0.77 | 1.45 | 0.1 | 1 | 10 | 125.9144 | 172.2816 | 155.8393 | 125914.4025 | 172281.6404 | 4.8208e-06 | 6 | 155839.3224
146 | 150 | CONCLUIDO | 6.7045 | 14.92 | 11.64 | 139.68 | 1.73 | 5 | 386.13 | 61.82 | 37.5 | 3 | 136.81 | 47857.05 | 196.25 | 460.7 | 43.98 | 32.19 | 2007.59 | 0.73 | 0.77 | 1.45 | 0.11 | 1 | 10 | 125.934 | 172.3084 | 155.8635 | 125933.9675 | 172308.4101 | 4.8195e-06 | 6 | 155863.5373
147 | 150 | CONCLUIDO | 6.7028 | 14.92 | 11.64 | 139.73 | 1.74 | 5 | 386.88 | 61.82 | 37.75 | 3 | 137.31 | 47949.23 | 196.43 | 460.69 | 44.09 | 32.19 | 2064.75 | 0.73 | 0.77 | 1.45 | 0.11 | 1 | 10 | 126.0185 | 172.4241 | 155.9682 | 126018.4939 | 172424.0629 | 4.8183e-06 | 6 | 155968.1523
148 | 150 | CONCLUIDO | 6.7064 | 14.91 | 11.64 | 139.63 | 1.75 | 5 | 387.63 | 61.82 | 38 | 3 | 137.81 | 48041.76 | 196.01 | 460.69 | 43.88 | 32.19 | 1958.34 | 0.73 | 0.77 | 1.45 | 0.1 | 1 | 10 | 125.8255 | 172.1601 | 155.7293 | 125825.5459 | 172160.0629 | 4.8209e-06 | 6 | 155729.3481
149 | 150 | CONCLUIDO | 6.7053 | 14.91 | 11.64 | 139.66 | 1.76 | 5 | 388.38 | 61.82 | 38.25 | 3 | 138.31 | 48134.63 | 196.38 | 460.69 | 43.9 | 32.19 | 1967.95 | 0.73 | 0.77 | 1.45 | 0.1 | 1 | 10 | 125.9717 | 172.36 | 155.9102 | 125971.6511 | 172359.9705 | 4.8201e-06 | 6 | 155910.1768
150 | 150 | CONCLUIDO | 6.7035 | 14.92 | 11.64 | 139.71 | 1.76 | 5 | 389.14 | 61.82 | 38.5 | 3 | 138.81 | 48227.84 | 196.63 | 460.69 | 44 | 32.19 | 2017.37 | 0.73 | 0.77 | 1.46 | 0.11 | 1 | 10 | 126.0826 | 172.5118 | 156.0475 | 126082.5864 | 172511.7571 | 4.8188e-06 | 6 | 156047.4771
151 | 150 | CONCLUIDO | 6.7039 | 14.92 | 11.64 | 139.7 | 1.77 | 5 | 389.89 | 61.82 | 38.75 | 3 | 139.32 | 48321.4 | 196.55 | 460.69 | 44.01 | 32.19 | 2020.02 | 0.73 | 0.77 | 1.45 | 0.11 | 1 | 10 | 126.0491 | 172.466 | 156.006 | 126049.1098 | 172465.953 | 4.8191e-06 | 6 | 156006.0445
152 | 150 | CONCLUIDO | 6.7063 | 14.91 | 11.64 | 139.64 | 1.78 | 5 | 390.66 | 61.82 | 39 | 3 | 139.83 | 48415.31 | 196.43 | 460.69 | 43.83 | 32.19 | 1933.05 | 0.73 | 0.77 | 1.45 | 0.1 | 1 | 10 | 125.9782 | 172.3689 | 155.9182 | 125978.1695 | 172368.8892 | 4.8208e-06 | 6 | 155918.2443
153 | 150 | CONCLUIDO | 6.7103 | 14.9 | 11.63 | 139.53 | 1.79 | 5 | 391.42 | 61.82 | 39.25 | 3 | 140.35 | 48509.7 | 195.98 | 460.69 | 43.54 | 32.19 | 1787.55 | 0.74 | 0.77 | 1.45 | 0.09 | 1 | 10 | 125.7645 | 172.0765 | 155.6537 | 125764.4594 | 172076.4817 | 4.8237e-06 | 6 | 155653.7438
154 | 150 | CONCLUIDO | 6.7065 | 14.91 | 11.64 | 139.63 | 1.8 | 5 | 392.19 | 61.82 | 39.5 | 3 | 140.87 | 48604.33 | 196.08 | 460.69 | 43.72 | 32.19 | 1877.63 | 0.74 | 0.77 | 1.46 | 0.1 | 1 | 10 | 125.8496 | 172.193 | 155.7592 | 125849.6416 | 172193.0318 | 4.821e-06 | 6 | 155759.1705
155 | 150 | CONCLUIDO | 6.705 | 14.91 | 11.64 | 139.67 | 1.8 | 5 | 392.96 | 61.82 | 39.75 | 3 | 141.39 | 48699.33 | 196.1 | 460.69 | 43.88 | 32.19 | 1958.56 | 0.73 | 0.77 | 1.46 | 0.11 | 1 | 10 | 125.8741 | 172.2265 | 155.7894 | 125874.1036 | 172226.5017 | 4.8199e-06 | 6 | 155789.4461
156 | 150 | CONCLUIDO | 6.7082 | 14.91 | 11.63 | 139.59 | 1.81 | 5 | 393.73 | 61.82 | 40 | 3 | 141.91 | 48794.7 | 195.82 | 460.69 | 43.71 | 32.19 | 1872.63 | 0.74 | 0.77 | 1.45 | 0.1 | 1 | 10 | 125.7309 | 172.0305 | 155.6122 | 125730.8796 | 172030.5363 | 4.8222e-06 | 6 | 155612.1833

## RESULTADOS_0
Unnamed: 0 | Volume de calda [L] | STATUS | Capacidade operacional [ha/h] | Tempo de missao [h] | Tempo util [h] | Tempo por voo [min] | Autonomia Projetada [h] | N° Voos | MTOW [kg] | Massa Estrutura [kg] | Combustível [kg] | Abastecimentos | Massa gerador | Potência gerador [W] | Combustível consumido [L] | Calda cons [L] | Distância percorrida [km] | Distância Pulverizando [km] | RTL ACUMULADO[m] | EOC [km/km] | EOC [h/h] | Tempo de manobra [h] | Tempo rtl_rtw [h] | V pulv [m/s] | V desloc [m/s] | Preço Total por ha Simples [R$/ha] | Preço Total por ha Presumido [R$/ha] | Preço Total por ha Real [R$/ha] | Preço Total Simples [R$] | Preço Total Presumido [R$] | Prod CAPEX [ha/h/R$] | Dias Trabalhados | Preço Total Real [R$]
0 | 10 | CONCLUIDO | 6.6282 | 15.09 | 12.92 | 16.49 | 0.64 | 47 | 26.11 | 12.1 | 1 | 0 | 3.01 | 3454.41 | 37.23 | 460.85 | 83.51 | 32.19 | 21560.18 | 0.39 | 0.69 | 1.58 | 1.38 | 1 | 10 | 60.1755 | 82.3347 | 74.4768 | 60175.4596 | 82334.7186 | 5.337e-06 | 6 | 74476.8086

## RESULTADOS_7
Unnamed: 0 | Volume de calda [L] | STATUS | Capacidade operacional [ha/h] | Tempo de missao [h] | Tempo util [h] | Tempo por voo [min] | Autonomia Projetada [h] | N° Voos | MTOW [kg] | Massa Estrutura [kg] | Combustível [kg] | Abastecimentos | Massa gerador | Potência gerador [W] | Combustível consumido [L] | Calda cons [L] | Distância percorrida [km] | Distância Pulverizando [km] | RTL ACUMULADO[m] | EOC [km/km] | EOC [h/h] | Tempo de manobra [h] | Tempo rtl_rtw [h] | V pulv [m/s] | V desloc [m/s] | Preço Total por ha Simples [R$/ha] | Preço Total por ha Presumido [R$/ha] | Preço Total por ha Real [R$/ha] | Preço Total Simples [R$] | Preço Total Presumido [R$] | Prod CAPEX [ha/h/R$] | Dias Trabalhados | Preço Total Real [R$]
0 | 45 | CONCLUIDO | 5.5392 | 18.05 | 14.19 | 9.36 | 0.18 | 91 | 98.71 | 39.72 | 1 | 89 | 12.99 | 12407.75 | 124.93 | 460.77 | 127.3 | 32.19 | 43236.98 | 0.25 | 0.63 | 1.59 | 2.66 | 1 | 10 | 113.8958 | 155.8372 | 140.9644 | 113895.7889 | 155837.2431 | 4.2454e-06 | 7 | 140964.3553
1 | 45 | CONCLUIDO | 5.9045 | 16.94 | 13.53 | 11.76 | 0.22 | 69 | 99.02 | 39.72 | 1.25 | 67 | 13.05 | 12446.14 | 118.04 | 460.74 | 105.56 | 32.19 | 32476.59 | 0.3 | 0.66 | 1.56 | 2 | 1 | 10 | 107.0872 | 146.5214 | 132.5376 | 107087.158 | 146521.3739 | 4.5254e-06 | 7 | 132537.5796
2 | 45 | CONCLUIDO | 6.1531 | 16.25 | 13.11 | 14.05 | 0.27 | 56 | 99.33 | 39.72 | 1.5 | 54 | 13.11 | 12484.55 | 113.38 | 460.72 | 91.97 | 32.19 | 25746.36 | 0.35 | 0.68 | 1.53 | 1.58 | 1 | 10 | 102.938 | 140.8443 | 127.4023 | 102938.0036 | 140844.3179 | 4.7159e-06 | 7 | 127402.3339
3 | 45 | CONCLUIDO | 6.3189 | 15.83 | 12.87 | 16.43 | 0.31 | 47 | 99.64 | 39.72 | 1.75 | 45 | 13.18 | 12522.99 | 110.4 | 460.75 | 83.94 | 32.19 | 21778.16 | 0.38 | 0.69 | 1.53 | 1.34 | 1 | 10 | 100.4156 | 137.393 | 124.2804 | 100415.5874 | 137393.0367 | 4.843e-06 | 7 | 124280.4381
4 | 45 | CONCLUIDO | 6.4681 | 15.46 | 12.65 | 18.98 | 0.35 | 40 | 99.95 | 39.72 | 2 | 38 | 13.24 | 12561.45 | 107.57 | 460.86 | 76.8 | 32.19 | 18244.85 | 0.42 | 0.71 | 1.51 | 1.11 | 1 | 10 | 90.7581 | 124.1793 | 112.3278 | 90758.1422 | 124179.2942 | 4.9573e-06 | 6 | 112327.7966
5 | 45 | CONCLUIDO | 6.5674 | 15.23 | 12.52 | 21.46 | 0.39 | 35 | 100.27 | 39.72 | 2.25 | 33 | 13.3 | 12599.94 | 105.2 | 460.71 | 72.82 | 32.19 | 16276.18 | 0.44 | 0.71 | 1.5 | 0.98 | 1 | 10 | 89.1654 | 122.0001 | 110.3566 | 89165.4443 | 122000.0946 | 5.0334e-06 | 6 | 110356.5768
6 | 45 | CONCLUIDO | 6.6531 | 15.03 | 12.41 | 24.01 | 0.44 | 31 | 100.58 | 39.72 | 2.5 | 29 | 13.36 | 12638.45 | 103.33 | 460.81 | 68.6 | 32.19 | 14188.45 | 0.47 | 0.72 | 1.51 | 0.87 | 1 | 10 | 87.8936 | 120.2599 | 108.7825 | 87893.6159 | 120259.9229 | 5.0991e-06 | 6 | 108782.4847
7 | 45 | CONCLUIDO | 6.7224 | 14.88 | 12.31 | 26.38 | 0.48 | 28 | 100.89 | 39.72 | 2.75 | 26 | 13.42 | 12676.98 | 101.55 | 460.79 | 65.75 | 32.19 | 12777.65 | 0.49 | 0.73 | 1.5 | 0.78 | 1 | 10 | 86.7888 | 118.7483 | 107.4151 | 86788.7951 | 118748.2583 | 5.1522e-06 | 6 | 107415.0912
8 | 45 | CONCLUIDO | 6.7872 | 14.73 | 12.23 | 29.36 | 0.52 | 25 | 101.2 | 39.72 | 3 | 23 | 13.49 | 12715.54 | 100 | 460.71 | 63.07 | 32.19 | 11451.79 | 0.51 | 0.73 | 1.49 | 0.7 | 1 | 10 | 85.8214 | 117.4246 | 106.2178 | 85821.4016 | 117424.6278 | 5.2019e-06 | 6 | 106217.7861
9 | 45 | CONCLUIDO | 6.8411 | 14.62 | 12.16 | 31.71 | 0.56 | 23 | 101.52 | 39.72 | 3.25 | 21 | 13.55 | 12754.13 | 98.12 | 460.76 | 60.81 | 32.19 | 10330.67 | 0.53 | 0.74 | 1.48 | 0.62 | 1 | 10 | 84.8207 | 116.0554 | 104.9793 | 84820.7029 | 116055.4277 | 5.2432e-06 | 6 | 104979.2606
10 | 45 | CONCLUIDO | 6.8809 | 14.53 | 12.11 | 34.61 | 0.6 | 21 | 101.83 | 39.72 | 3.5 | 19 | 13.61 | 12792.74 | 96.51 | 460.72 | 59.16 | 32.19 | 9517.88 | 0.54 | 0.74 | 1.49 | 0.58 | 1 | 10 | 84.0144 | 114.9523 | 103.9814 | 84014.4368 | 114952.2589 | 5.2737e-06 | 6 | 103981.3767
11 | 45 | CONCLUIDO | 6.9018 | 14.49 | 12.09 | 36.27 | 0.65 | 20 | 102.14 | 39.72 | 3.75 | 18 | 13.68 | 12831.37 | 95.46 | 460.71 | 58.51 | 32.19 | 9196.36 | 0.55 | 0.74 | 1.48 | 0.56 | 1 | 10 | 83.5251 | 114.2828 | 103.3758 | 83525.139 | 114282.78 | 5.2897e-06 | 6 | 103375.7919
12 | 45 | CONCLUIDO | 6.9516 | 14.39 | 12.03 | 40.09 | 0.69 | 18 | 102.45 | 39.72 | 4 | 16 | 13.74 | 12870.03 | 93.96 | 460.7 | 56.49 | 32.19 | 8197.31 | 0.57 | 0.74 | 1.48 | 0.49 | 1 | 10 | 82.7157 | 113.1752 | 102.374 | 82715.6852 | 113175.2496 | 5.3279e-06 | 6 | 102373.9627
13 | 45 | CONCLUIDO | 6.9818 | 14.32 | 11.99 | 42.3 | 0.73 | 17 | 102.77 | 39.72 | 4.25 | 15 | 13.8 | 12908.71 | 92.62 | 460.73 | 55.05 | 32.19 | 7483.41 | 0.58 | 0.75 | 1.48 | 0.45 | 1 | 10 | 82.0802 | 112.3057 | 101.5874 | 82080.1785 | 112305.7213 | 5.351e-06 | 6 | 101587.4209
14 | 45 | CONCLUIDO | 6.9994 | 14.29 | 11.97 | 44.89 | 0.77 | 16 | 103.08 | 39.72 | 4.5 | 14 | 13.87 | 12947.42 | 91.2 | 460.7 | 54.74 | 32.19 | 7334.3 | 0.59 | 0.75 | 1.47 | 0.44 | 1 | 10 | 81.4926 | 111.5017 | 100.8602 | 81492.5843 | 111501.749 | 5.3645e-06 | 6 | 100860.1785
15 | 45 | CONCLUIDO | 7.0319 | 14.22 | 11.92 | 47.7 | 0.81 | 15 | 103.4 | 39.72 | 4.75 | 13 | 13.93 | 12986.15 | 90.04 | 460.7 | 53.17 | 32.19 | 6552.91 | 0.61 | 0.75 | 1.47 | 0.39 | 1 | 10 | 80.914 | 110.7101 | 100.1441 | 80913.9797 | 110710.0766 | 5.3894e-06 | 6 | 100144.0623
16 | 45 | CONCLUIDO | 7.0533 | 14.18 | 11.9 | 51.01 | 0.85 | 14 | 103.71 | 39.72 | 5 | 12 | 14 | 13024.91 | 89.07 | 460.69 | 52.39 | 32.19 | 6169.02 | 0.61 | 0.75 | 1.47 | 0.37 | 1 | 10 | 80.4693 | 110.1017 | 99.5938 | 80469.3443 | 110101.7069 | 5.4058e-06 | 6 | 99593.7545
17 | 45 | CONCLUIDO | 7.0676 | 14.15 | 11.89 | 54.89 | 0.89 | 13 | 104.03 | 39.72 | 5.25 | 10 | 14.06 | 13063.69 | 87.64 | 460.75 | 52.24 | 32.19 | 6097.41 | 0.62 | 0.75 | 1.47 | 0.36 | 1 | 10 | 79.9073 | 109.3326 | 98.8981 | 79907.2534 | 109332.6294 | 5.4168e-06 | 6 | 98898.0767
18 | 45 | CONCLUIDO | 7.0791 | 14.13 | 11.87 | 54.79 | 0.93 | 13 | 104.34 | 39.72 | 5.5 | 9 | 14.12 | 13102.5 | 86.71 | 460.69 | 51.3 | 32.19 | 5625.35 | 0.63 | 0.75 | 1.47 | 0.34 | 1 | 10 | 79.5282 | 108.814 | 98.429 | 79528.2137 | 108814.0105 | 5.4256e-06 | 6 | 98428.9541
19 | 45 | CONCLUIDO | 7.107 | 14.07 | 11.84 | 59.18 | 0.97 | 12 | 104.65 | 39.72 | 5.75 | 5 | 14.19 | 13141.33 | 85.13 | 460.7 | 50.16 | 32.19 | 5060.33 | 0.64 | 0.75 | 1.47 | 0.3 | 1 | 10 | 78.8498 | 107.8857 | 97.5893 | 78849.7685 | 107885.7319 | 5.447e-06 | 6 | 97589.2691
20 | 45 | CONCLUIDO | 7.0947 | 14.1 | 11.86 | 59.3 | 1.01 | 12 | 104.97 | 39.72 | 6 | 3 | 14.25 | 13180.19 | 85.87 | 460.69 | 50.85 | 32.19 | 5409.26 | 0.63 | 0.75 | 1.48 | 0.33 | 1 | 10 | 79.1652 | 108.3173 | 97.9796 | 79165.1797 | 108317.2915 | 5.4376e-06 | 6 | 97979.6412
21 | 45 | CONCLUIDO | 7.097 | 14.09 | 11.86 | 59.28 | 1.05 | 12 | 105.28 | 39.72 | 6.25 | 3 | 14.32 | 13219.07 | 85.82 | 460.74 | 50.75 | 32.19 | 5355.38 | 0.63 | 0.75 | 1.47 | 0.32 | 1 | 10 | 79.1374 | 108.2793 | 97.9453 | 79137.4271 | 108279.3191 | 5.4393e-06 | 6 | 97945.2929
22 | 45 | CONCLUIDO | 7.0989 | 14.09 | 11.85 | 59.26 | 1.08 | 12 | 105.6 | 39.72 | 6.5 | 2 | 14.39 | 13257.98 | 85.79 | 460.73 | 50.67 | 32.19 | 5316.73 | 0.64 | 0.75 | 1.47 | 0.32 | 1 | 10 | 79.1152 | 108.2489 | 97.9178 | 79115.1794 | 108248.8788 | 5.4408e-06 | 6 | 97917.7577
23 | 45 | CONCLUIDO | 7.0984 | 14.09 | 11.85 | 59.27 | 1.12 | 12 | 105.92 | 39.72 | 6.75 | 1 | 14.45 | 13296.91 | 85.8 | 460.69 | 50.67 | 32.19 | 5316.8 | 0.64 | 0.75 | 1.47 | 0.32 | 1 | 10 | 79.1209 | 108.2567 | 97.9249 | 79120.9116 | 108256.7218 | 5.4404e-06 | 6 | 97924.8522
24 | 45 | CONCLUIDO | 7.0981 | 14.09 | 11.85 | 59.27 | 1.16 | 12 | 106.23 | 39.72 | 7 | 0 | 14.52 | 13335.87 | 85.95 | 460.69 | 50.63 | 32.19 | 5299.89 | 0.64 | 0.75 | 1.48 | 0.32 | 1 | 10 | 79.1734 | 108.3286 | 97.9898 | 79173.4187 | 108328.5643 | 5.4402e-06 | 6 | 97989.8382

## RESULTADOS_19
Unnamed: 0 | Volume de calda [L] | STATUS | Capacidade operacional [ha/h] | Tempo de missao [h] | Tempo util [h] | Tempo por voo [min] | Autonomia Projetada [h] | N° Voos | MTOW [kg] | Massa Estrutura [kg] | Combustível [kg] | Abastecimentos | Massa gerador | Potência gerador [W] | Combustível consumido [L] | Calda cons [L] | Distância percorrida [km] | Distância Pulverizando [km] | RTL ACUMULADO[m] | EOC [km/km] | EOC [h/h] | Tempo de manobra [h] | Tempo rtl_rtw [h] | V pulv [m/s] | V desloc [m/s] | Preço Total por ha Simples [R$/ha] | Preço Total por ha Presumido [R$/ha] | Preço Total por ha Real [R$/ha] | Preço Total Simples [R$] | Preço Total Presumido [R$] | Prod CAPEX [ha/h/R$] | Dias Trabalhados | Preço Total Real [R$]
0 | 105 | CONCLUIDO | 3.7857 | 26.42 | 16.75 | 5.74 | 0.09 | 175 | 204 | 55.27 | 1 | 173 | 42.72 | 25393.6 | 240.41 | 460.87 | 210.98 | 32.19 | 84656.66 | 0.15 | 0.53 | 1.73 | 5.21 | 1 | 10 | 254.158 | 347.7501 | 314.5614 | 254157.964 | 347750.139 | 2.7815e-06 | 11 | 314561.3538
1 | 105 | CONCLUIDO | 4.3318 | 23.09 | 15.33 | 7.19 | 0.11 | 128 | 204.39 | 55.27 | 1.25 | 126 | 42.87 | 25442.42 | 219.52 | 460.84 | 164.19 | 32.19 | 61496.44 | 0.2 | 0.58 | 1.66 | 3.79 | 1 | 10 | 204.8541 | 280.2904 | 253.5399 | 204854.1019 | 280290.4197 | 3.1827e-06 | 9 | 253539.8955
2 | 105 | CONCLUIDO | 4.7302 | 21.14 | 14.48 | 8.6 | 0.13 | 101 | 204.79 | 55.27 | 1.5 | 99 | 43.02 | 25491.3 | 206.9 | 460.79 | 136.69 | 32.19 | 47882.6 | 0.24 | 0.62 | 1.61 | 2.94 | 1 | 10 | 186.5567 | 255.2551 | 230.894 | 186556.7308 | 255255.1494 | 3.4755e-06 | 9 | 230893.9562
3 | 105 | CONCLUIDO | 5.035 | 19.86 | 13.93 | 10.07 | 0.15 | 83 | 205.18 | 55.27 | 1.75 | 81 | 43.16 | 25540.22 | 198.55 | 460.8 | 118.3 | 32.19 | 38775.56 | 0.27 | 0.64 | 1.59 | 2.39 | 1 | 10 | 167.4752 | 229.1469 | 207.2775 | 167475.175 | 229146.9229 | 3.6994e-06 | 8 | 207277.4622
4 | 105 | CONCLUIDO | 5.2591 | 19.01 | 13.57 | 11.47 | 0.17 | 71 | 205.58 | 55.27 | 2 | 69 | 43.31 | 25589.2 | 193.07 | 460.78 | 106.64 | 32.19 | 33008.27 | 0.3 | 0.66 | 1.57 | 2.04 | 1 | 10 | 160.2974 | 219.326 | 198.3938 | 160297.4235 | 219326.0067 | 3.8641e-06 | 8 | 198393.8405
5 | 105 | CONCLUIDO | 5.4366 | 18.39 | 13.31 | 12.89 | 0.19 | 62 | 205.98 | 55.27 | 2.25 | 60 | 43.46 | 25638.22 | 189 | 460.77 | 98.23 | 32.19 | 28847.13 | 0.33 | 0.67 | 1.56 | 1.78 | 1 | 10 | 155.1673 | 212.3067 | 192.0444 | 155167.2503 | 212306.6774 | 3.9945e-06 | 8 | 192044.4261
6 | 105 | CONCLUIDO | 5.5901 | 17.89 | 13.09 | 14.28 | 0.22 | 55 | 206.38 | 55.27 | 2.5 | 53 | 43.6 | 25687.3 | 185.44 | 460.77 | 91.09 | 32.19 | 25311.45 | 0.35 | 0.68 | 1.54 | 1.56 | 1 | 10 | 143.2504 | 196.0015 | 177.2954 | 143250.37 | 196001.476 | 4.1073e-06 | 7 | 177295.3702
7 | 105 | CONCLUIDO | 5.717 | 17.49 | 12.94 | 15.84 | 0.24 | 49 | 206.78 | 55.27 | 2.75 | 47 | 43.75 | 25736.42 | 183 | 460.76 | 86.15 | 32.19 | 22870.87 | 0.37 | 0.69 | 1.53 | 1.4 | 1 | 10 | 140.1881 | 191.8116 | 173.5053 | 140188.1161 | 191811.5651 | 4.2005e-06 | 7 | 173505.3386
8 | 105 | CONCLUIDO | 5.8169 | 17.19 | 12.8 | 17.07 | 0.26 | 45 | 207.17 | 55.27 | 3 | 43 | 43.9 | 25785.6 | 180.65 | 460.74 | 81.72 | 32.19 | 20676.25 | 0.39 | 0.7 | 1.52 | 1.27 | 1 | 10 | 137.681 | 188.3812 | 170.4023 | 137680.9644 | 188381.1696 | 4.2739e-06 | 7 | 170402.3352
9 | 105 | CONCLUIDO | 5.9046 | 16.94 | 12.71 | 18.6 | 0.28 | 41 | 207.57 | 55.27 | 3.25 | 39 | 44.05 | 25834.83 | 178.84 | 460.74 | 78.55 | 32.19 | 19112.35 | 0.41 | 0.7 | 1.52 | 1.17 | 1 | 10 | 135.6713 | 185.6315 | 167.9151 | 135671.3026 | 185631.4616 | 4.3383e-06 | 7 | 167915.0554
10 | 105 | CONCLUIDO | 5.9862 | 16.7 | 12.6 | 19.89 | 0.3 | 38 | 207.97 | 55.27 | 3.5 | 36 | 44.2 | 25884.1 | 176.91 | 460.73 | 75.33 | 32.19 | 17518.61 | 0.43 | 0.71 | 1.5 | 1.06 | 1 | 10 | 133.741 | 182.9903 | 165.526 | 133740.9884 | 182990.3206 | 4.3983e-06 | 7 | 165525.9812
11 | 105 | CONCLUIDO | 6.0567 | 16.51 | 12.53 | 21.47 | 0.32 | 35 | 208.37 | 55.27 | 3.75 | 33 | 44.35 | 25933.43 | 175.48 | 460.76 | 73.11 | 32.19 | 16420.59 | 0.44 | 0.71 | 1.5 | 0.99 | 1 | 10 | 132.2231 | 180.9135 | 163.6474 | 132223.1242 | 180913.5118 | 4.4501e-06 | 7 | 163647.3801
12 | 105 | CONCLUIDO | 6.1158 | 16.35 | 12.45 | 22.63 | 0.34 | 33 | 208.77 | 55.27 | 4 | 31 | 44.5 | 25982.82 | 174.25 | 460.71 | 70.17 | 32.19 | 14963.37 | 0.46 | 0.72 | 1.5 | 0.91 | 1 | 10 | 130.9542 | 179.1773 | 162.0769 | 130954.2142 | 179177.3332 | 4.4935e-06 | 7 | 162076.9
13 | 105 | CONCLUIDO | 6.1686 | 16.21 | 12.39 | 23.98 | 0.36 | 31 | 209.17 | 55.27 | 4.25 | 29 | 44.65 | 26032.25 | 172.81 | 460.77 | 68.43 | 32.19 | 14102.75 | 0.47 | 0.72 | 1.49 | 0.85 | 1 | 10 | 129.7133 | 177.4795 | 160.5411 | 129713.3063 | 177479.4682 | 4.5323e-06 | 7 | 160541.0769
14 | 105 | CONCLUIDO | 6.2187 | 16.08 | 12.34 | 25.53 | 0.38 | 29 | 209.58 | 55.27 | 4.5 | 27 | 44.8 | 26081.73 | 171.93 | 460.72 | 66.9 | 32.19 | 13349.37 | 0.48 | 0.72 | 1.49 | 0.8 | 1 | 10 | 128.748 | 176.1588 | 159.3464 | 128748.0484 | 176158.7597 | 4.5691e-06 | 7 | 159346.4149
15 | 105 | CONCLUIDO | 6.2763 | 15.93 | 12.27 | 27.27 | 0.4 | 27 | 209.98 | 55.27 | 4.75 | 25 | 44.95 | 26131.27 | 170.68 | 460.75 | 64.51 | 32.19 | 12162.39 | 0.5 | 0.73 | 1.49 | 0.74 | 1 | 10 | 127.5592 | 174.5321 | 157.875 | 127559.1672 | 174532.0801 | 4.6114e-06 | 7 | 157874.9834
16 | 105 | CONCLUIDO | 6.298 | 15.88 | 12.26 | 28.29 | 0.42 | 26 | 210.38 | 55.27 | 5 | 24 | 45.11 | 26180.86 | 170.2 | 460.69 | 64.06 | 32.19 | 11940.92 | 0.5 | 0.73 | 1.49 | 0.72 | 1 | 10 | 127.1217 | 173.9335 | 157.3336 | 127121.7022 | 173933.5212 | 4.6274e-06 | 7 | 157333.55
17 | 105 | CONCLUIDO | 6.3589 | 15.73 | 12.19 | 30.47 | 0.44 | 24 | 210.78 | 55.27 | 5.25 | 22 | 45.26 | 26230.5 | 168.49 | 460.77 | 61.86 | 32.19 | 10852.64 | 0.52 | 0.73 | 1.48 | 0.65 | 1 | 10 | 125.7509 | 172.0579 | 155.637 | 125750.895 | 172057.9223 | 4.6721e-06 | 7 | 155636.9556
18 | 105 | CONCLUIDO | 6.3852 | 15.66 | 12.16 | 31.73 | 0.46 | 23 | 211.18 | 55.27 | 5.5 | 21 | 45.41 | 26280.2 | 168 | 460.69 | 60.93 | 32.19 | 10393.19 | 0.53 | 0.73 | 1.49 | 0.63 | 1 | 10 | 125.2612 | 171.3879 | 155.0309 | 125261.2225 | 171387.9308 | 4.6915e-06 | 7 | 155030.9072
19 | 105 | CONCLUIDO | 6.4089 | 15.6 | 12.15 | 33.13 | 0.48 | 22 | 211.59 | 55.27 | 5.75 | 20 | 45.57 | 26329.94 | 167.37 | 460.7 | 60.32 | 32.19 | 10090.85 | 0.53 | 0.74 | 1.49 | 0.61 | 1 | 10 | 124.7607 | 170.7032 | 154.4115 | 124760.7486 | 170703.1603 | 4.7089e-06 | 7 | 154411.4903
20 | 105 | CONCLUIDO | 6.4469 | 15.51 | 12.1 | 34.56 | 0.5 | 21 | 211.99 | 55.27 | 6 | 19 | 45.72 | 26379.74 | 166.23 | 460.76 | 58.59 | 32.19 | 9234.11 | 0.55 | 0.74 | 1.48 | 0.56 | 1 | 10 | 116.1721 | 158.9518 | 143.7817 | 116172.1039 | 158951.7978 | 4.7368e-06 | 6 | 143781.6613
21 | 105 | CONCLUIDO | 6.4719 | 15.45 | 12.08 | 36.23 | 0.52 | 20 | 212.4 | 55.27 | 6.25 | 18 | 45.87 | 26429.59 | 165.57 | 460.69 | 58.05 | 32.19 | 8967.7 | 0.55 | 0.74 | 1.48 | 0.54 | 1 | 10 | 115.6516 | 158.2397 | 143.1375 | 115651.6263 | 158239.6573 | 4.7552e-06 | 6 | 143137.4865
22 | 105 | CONCLUIDO | 6.4668 | 15.46 | 12.09 | 36.26 | 0.54 | 20 | 212.8 | 55.27 | 6.5 | 18 | 46.03 | 26479.5 | 165.39 | 460.69 | 58.42 | 32.19 | 9152 | 0.55 | 0.74 | 1.48 | 0.55 | 1 | 10 | 115.6427 | 158.2275 | 143.1265 | 115642.7133 | 158227.4622 | 4.7514e-06 | 6 | 143126.4552
23 | 105 | CONCLUIDO | 6.5063 | 15.37 | 12.03 | 38 | 0.56 | 19 | 213.21 | 55.27 | 6.75 | 17 | 46.18 | 26529.46 | 164.26 | 460.72 | 56.68 | 32.19 | 8286.62 | 0.57 | 0.74 | 1.48 | 0.5 | 1 | 10 | 114.7816 | 157.0493 | 142.0607 | 114781.6066 | 157049.258 | 4.7804e-06 | 6 | 142060.6972
24 | 105 | CONCLUIDO | 6.5265 | 15.32 | 12.03 | 40.09 | 0.58 | 18 | 213.61 | 55.27 | 7 | 16 | 46.34 | 26579.47 | 163.88 | 460.69 | 56.55 | 32.19 | 8225.86 | 0.57 | 0.74 | 1.48 | 0.49 | 1 | 10 | 114.4336 | 156.5731 | 141.6299 | 114433.5704 | 156573.0594 | 4.7953e-06 | 6 | 141629.9464
25 | 105 | CONCLUIDO | 6.5299 | 15.31 | 12.02 | 40.06 | 0.6 | 18 | 214.02 | 55.27 | 7.25 | 16 | 46.49 | 26629.54 | 163.05 | 460.7 | 56.49 | 32.19 | 8196.94 | 0.57 | 0.74 | 1.47 | 0.49 | 1 | 10 | 114.0866 | 156.0983 | 141.2005 | 114086.5877 | 156098.3024 | 4.7978e-06 | 6 | 141200.4995
26 | 105 | CONCLUIDO | 6.5666 | 15.23 | 11.97 | 42.26 | 0.62 | 17 | 214.42 | 55.27 | 7.5 | 15 | 46.65 | 26679.66 | 162.45 | 460.71 | 54.84 | 32.19 | 7378.32 | 0.59 | 0.75 | 1.47 | 0.44 | 1 | 10 | 113.4711 | 155.2561 | 140.4387 | 113471.0612 | 155256.1119 | 4.8247e-06 | 6 | 140438.6865
27 | 105 | CONCLUIDO | 6.5832 | 15.19 | 11.98 | 44.91 | 0.64 | 16 | 214.83 | 55.27 | 7.75 | 14 | 46.81 | 26729.83 | 161.9 | 460.71 | 54.91 | 32.19 | 7417.98 | 0.59 | 0.75 | 1.47 | 0.44 | 1 | 10 | 113.1083 | 154.7598 | 139.9897 | 113108.3172 | 154759.7895 | 4.8369e-06 | 6 | 139989.7324
28 | 105 | CONCLUIDO | 6.5873 | 15.18 | 11.97 | 44.88 | 0.66 | 16 | 215.24 | 55.27 | 8 | 14 | 46.97 | 26780.06 | 161.47 | 460.69 | 54.74 | 32.19 | 7332.87 | 0.59 | 0.75 | 1.47 | 0.43 | 1 | 10 | 112.905 | 154.4816 | 139.7381 | 112904.9729 | 154481.5649 | 4.8399e-06 | 6 | 139738.0611
29 | 105 | CONCLUIDO | 6.6231 | 15.1 | 11.93 | 47.7 | 0.68 | 15 | 215.65 | 55.27 | 8.25 | 13 | 47.12 | 26830.34 | 160.33 | 460.69 | 53.28 | 32.19 | 6609.87 | 0.6 | 0.75 | 1.47 | 0.39 | 1 | 10 | 112.1177 | 153.4044 | 138.7637 | 112117.6957 | 153404.3775 | 4.8662e-06 | 6 | 138763.679
30 | 105 | CONCLUIDO | 6.6207 | 15.1 | 11.93 | 47.72 | 0.7 | 15 | 216.05 | 55.27 | 8.5 | 13 | 47.28 | 26880.68 | 160.44 | 460.69 | 53.32 | 32.19 | 6626.46 | 0.6 | 0.75 | 1.47 | 0.4 | 1 | 10 | 112.1812 | 153.4912 | 138.8423 | 112181.1838 | 153491.2448 | 4.8645e-06 | 6 | 138842.2558
31 | 105 | CONCLUIDO | 6.6162 | 15.11 | 11.94 | 47.77 | 0.72 | 15 | 216.46 | 55.27 | 8.75 | 13 | 47.44 | 26931.07 | 160 | 460.69 | 53.64 | 32.19 | 6788.03 | 0.6 | 0.75 | 1.48 | 0.41 | 1 | 10 | 112.0689 | 153.3376 | 138.7033 | 112068.9146 | 153337.6331 | 4.8612e-06 | 6 | 138703.3046
32 | 105 | CONCLUIDO | 6.6545 | 15.03 | 11.89 | 50.98 | 0.74 | 14 | 216.87 | 55.27 | 9 | 12 | 47.6 | 26981.51 | 159.45 | 460.72 | 52.3 | 32.19 | 6120 | 0.62 | 0.75 | 1.47 | 0.36 | 1 | 10 | 111.4754 | 152.5255 | 137.9687 | 111475.3743 | 152525.5251 | 4.8893e-06 | 6 | 137968.7031
33 | 105 | CONCLUIDO | 6.6449 | 15.05 | 11.92 | 51.07 | 0.76 | 14 | 217.28 | 55.27 | 9.25 | 12 | 47.76 | 27032.02 | 159.09 | 460.69 | 52.85 | 32.19 | 6397.22 | 0.61 | 0.75 | 1.47 | 0.38 | 1 | 10 | 111.4507 | 152.4917 | 137.9381 | 111450.6606 | 152491.7106 | 4.8823e-06 | 6 | 137938.1158
34 | 105 | CONCLUIDO | 6.6783 | 14.97 | 11.88 | 54.84 | 0.78 | 13 | 217.69 | 55.27 | 9.5 | 11 | 47.92 | 27082.57 | 158.28 | 460.72 | 51.87 | 32.19 | 5911.58 | 0.62 | 0.75 | 1.47 | 0.35 | 1 | 10 | 110.8201 | 151.6289 | 137.1577 | 110820.0639 | 151628.9005 | 4.9068e-06 | 6 | 137157.651
35 | 105 | CONCLUIDO | 6.6824 | 14.96 | 11.87 | 54.8 | 0.79 | 13 | 218.1 | 55.27 | 9.75 | 11 | 48.08 | 27133.18 | 158.06 | 460.69 | 51.64 | 32.19 | 5796.6 | 0.62 | 0.75 | 1.47 | 0.34 | 1 | 10 | 110.697 | 151.4606 | 137.0054 | 110697.0255 | 151460.5539 | 4.9098e-06 | 6 | 137005.3712
36 | 105 | CONCLUIDO | 6.6804 | 14.97 | 11.88 | 54.82 | 0.81 | 13 | 218.51 | 55.27 | 10 | 11 | 48.24 | 27183.85 | 157.82 | 460.69 | 51.51 | 32.19 | 5730.19 | 0.62 | 0.75 | 1.47 | 0.34 | 1 | 10 | 110.6337 | 151.3739 | 136.927 | 110633.72 | 151373.9365 | 4.9083e-06 | 6 | 136927.0204
37 | 105 | CONCLUIDO | 6.7132 | 14.9 | 11.84 | 59.22 | 0.83 | 12 | 218.92 | 55.27 | 10.25 | 10 | 48.4 | 27234.57 | 156.55 | 460.7 | 50.56 | 32.19 | 5260.95 | 0.64 | 0.75 | 1.47 | 0.31 | 1 | 10 | 109.8503 | 150.3021 | 135.9575 | 109850.3491 | 150302.0939 | 4.9324e-06 | 6 | 135957.473
38 | 105 | CONCLUIDO | 6.7145 | 14.89 | 11.84 | 59.21 | 0.85 | 12 | 219.33 | 55.27 | 10.5 | 10 | 48.56 | 27285.35 | 156.4 | 460.69 | 50.58 | 32.19 | 5274.9 | 0.64 | 0.75 | 1.46 | 0.31 | 1 | 10 | 109.7843 | 150.2117 | 135.8757 | 109784.3099 | 150211.7361 | 4.9334e-06 | 6 | 135875.7389
39 | 105 | CONCLUIDO | 6.7107 | 14.9 | 11.85 | 59.25 | 0.87 | 12 | 219.75 | 55.27 | 10.75 | 10 | 48.72 | 27336.19 | 156.18 | 460.73 | 50.63 | 32.19 | 5296.34 | 0.64 | 0.75 | 1.47 | 0.32 | 1 | 10 | 109.7448 | 150.1577 | 135.8269 | 109744.8438 | 150157.7368 | 4.9306e-06 | 6 | 135826.8932
40 | 105 | CONCLUIDO | 6.7105 | 14.9 | 11.85 | 59.25 | 0.89 | 12 | 220.16 | 55.27 | 11 | 10 | 48.89 | 27387.08 | 155.1 | 460.69 | 50.89 | 32.19 | 5429.68 | 0.63 | 0.75 | 1.47 | 0.32 | 1 | 10 | 109.3574 | 149.6277 | 135.3474 | 109357.4274 | 149627.6567 | 4.9305e-06 | 6 | 135347.4031
41 | 105 | CONCLUIDO | 6.7449 | 14.83 | 11.82 | 64.45 | 0.91 | 11 | 220.57 | 55.27 | 11.25 | 9 | 49.05 | 27438.03 | 154.02 | 460.69 | 49.65 | 32.19 | 4813.06 | 0.65 | 0.76 | 1.46 | 0.28 | 1 | 10 | 108.6422 | 148.6491 | 134.4622 | 108642.2027 | 148649.0547 | 4.9557e-06 | 6 | 134462.1975
42 | 105 | CONCLUIDO | 6.7459 | 14.82 | 11.81 | 64.43 | 0.92 | 11 | 220.99 | 55.27 | 11.5 | 9 | 49.21 | 27489.03 | 154.36 | 460.69 | 49.62 | 32.19 | 4797.76 | 0.65 | 0.76 | 1.46 | 0.28 | 1 | 10 | 108.7504 | 148.7971 | 134.5961 | 108750.3707 | 148797.0549 | 4.9565e-06 | 6 | 134596.0728
43 | 105 | CONCLUIDO | 6.7484 | 14.82 | 11.81 | 64.4 | 0.94 | 11 | 221.4 | 55.27 | 11.75 | 9 | 49.38 | 27540.09 | 154.27 | 460.69 | 49.31 | 32.19 | 4642.46 | 0.65 | 0.76 | 1.47 | 0.27 | 1 | 10 | 108.6955 | 148.722 | 134.5282 | 108695.5468 | 148722.0425 | 4.9583e-06 | 6 | 134528.2195
44 | 105 | CONCLUIDO | 6.7437 | 14.83 | 11.82 | 64.46 | 0.96 | 11 | 221.81 | 55.27 | 12 | 9 | 49.54 | 27591.21 | 153.69 | 460.72 | 49.82 | 32.19 | 4895.73 | 0.65 | 0.76 | 1.46 | 0.28 | 1 | 10 | 108.5347 | 148.5019 | 134.3291 | 108534.6679 | 148501.9208 | 4.9549e-06 | 6 | 134329.1059
45 | 105 | CONCLUIDO | 6.7757 | 14.76 | 11.79 | 70.73 | 0.98 | 10 | 222.23 | 55.27 | 12.25 | 8 | 49.71 | 27642.51 | 152.87 | 460.69 | 48.73 | 32.19 | 4358.3 | 0.66 | 0.76 | 1.46 | 0.25 | 1 | 10 | 107.9412 | 147.6899 | 133.5946 | 107941.182 | 147689.8872 | 4.9784e-06 | 6 | 133594.5717
46 | 105 | CONCLUIDO | 6.7781 | 14.75 | 11.78 | 70.7 | 1 | 10 | 222.65 | 55.27 | 12.5 | 8 | 49.87 | 27693.75 | 151.9 | 460.7 | 48.58 | 32.19 | 4281.45 | 0.66 | 0.76 | 1.46 | 0.25 | 1 | 10 | 107.5691 | 147.1808 | 133.134 | 107569.0733 | 147180.7517 | 4.9801e-06 | 6 | 133134.0273
47 | 105 | CONCLUIDO | 6.7757 | 14.76 | 11.79 | 70.73 | 1.02 | 10 | 223.06 | 55.27 | 12.75 | 8 | 50.04 | 27745.04 | 152.19 | 460.7 | 48.81 | 32.19 | 4396.45 | 0.66 | 0.76 | 1.46 | 0.25 | 1 | 10 | 107.6984 | 147.3578 | 133.2942 | 107698.4498 | 147357.7703 | 4.9784e-06 | 6 | 133294.1515
48 | 105 | CONCLUIDO | 6.7758 | 14.76 | 11.79 | 70.73 | 1.03 | 10 | 223.48 | 55.27 | 13 | 8 | 50.21 | 27796.39 | 151.45 | 460.69 | 48.86 | 32.19 | 4423.7 | 0.66 | 0.76 | 1.46 | 0.25 | 1 | 10 | 107.4334 | 146.9951 | 132.9661 | 107433.4203 | 146995.1453 | 4.9784e-06 | 6 | 132966.135
49 | 105 | CONCLUIDO | 6.772 | 14.77 | 11.8 | 70.78 | 1.05 | 10 | 223.89 | 55.27 | 13.25 | 8 | 50.37 | 27847.8 | 150.37 | 460.69 | 48.98 | 32.19 | 4484.68 | 0.66 | 0.76 | 1.46 | 0.26 | 1 | 10 | 107.0858 | 146.5196 | 132.5359 | 107085.8397 | 146519.5702 | 4.9756e-06 | 6 | 132535.948
50 | 105 | CONCLUIDO | 6.8085 | 14.69 | 11.76 | 78.39 | 1.07 | 9 | 224.31 | 55.27 | 13.5 | 7 | 50.54 | 27899.27 | 149.53 | 460.7 | 47.72 | 32.19 | 3855.87 | 0.67 | 0.76 | 1.46 | 0.22 | 1 | 10 | 106.4511 | 145.6511 | 131.7503 | 106451.0782 | 145651.0615 | 5.0025e-06 | 6 | 131750.3286
51 | 105 | CONCLUIDO | 6.8085 | 14.69 | 11.76 | 78.39 | 1.09 | 9 | 224.73 | 55.27 | 13.75 | 7 | 50.71 | 27950.8 | 149.85 | 460.73 | 47.61 | 32.19 | 3801.81 | 0.68 | 0.76 | 1.47 | 0.22 | 1 | 10 | 106.5648 | 145.8066 | 131.891 | 106564.7549 | 145806.5989 | 5.0025e-06 | 6 | 131891.0218
52 | 105 | CONCLUIDO | 6.807 | 14.69 | 11.76 | 78.41 | 1.11 | 9 | 225.15 | 55.27 | 14 | 7 | 50.88 | 28002.38 | 149.86 | 460.69 | 47.79 | 32.19 | 3890.8 | 0.67 | 0.76 | 1.47 | 0.23 | 1 | 10 | 106.5813 | 145.8292 | 131.9114 | 106581.2504 | 145829.1688 | 5.0014e-06 | 6 | 131911.4376
53 | 105 | CONCLUIDO | 6.8012 | 14.7 | 11.77 | 78.49 | 1.12 | 9 | 225.57 | 55.27 | 14.25 | 7 | 51.04 | 28054.03 | 150.16 | 460.69 | 48.32 | 32.19 | 4155.63 | 0.67 | 0.76 | 1.46 | 0.24 | 1 | 10 | 106.7427 | 146.0501 | 132.1113 | 106742.7186 | 146050.0967 | 4.9971e-06 | 6 | 132111.2805
54 | 105 | CONCLUIDO | 6.8052 | 14.69 | 11.77 | 78.43 | 1.14 | 9 | 225.99 | 55.27 | 14.5 | 7 | 51.21 | 28105.73 | 149.08 | 460.69 | 48.01 | 32.19 | 4002.09 | 0.67 | 0.76 | 1.46 | 0.23 | 1 | 10 | 106.3242 | 145.4775 | 131.5934 | 106324.2473 | 145477.5258 | 5e-06 | 6 | 131593.3549
55 | 105 | CONCLUIDO | 6.8037 | 14.7 | 11.77 | 78.45 | 1.16 | 9 | 226.41 | 55.27 | 14.75 | 7 | 51.38 | 28157.49 | 148.57 | 460.69 | 48.12 | 32.19 | 4057.79 | 0.67 | 0.76 | 1.46 | 0.23 | 1 | 10 | 106.1558 | 145.2471 | 131.3849 | 106155.8429 | 145247.1075 | 4.9989e-06 | 6 | 131384.9274
56 | 105 | CONCLUIDO | 6.8437 | 14.61 | 11.72 | 87.92 | 1.18 | 8 | 226.83 | 55.27 | 15 | 6 | 51.55 | 28209.31 | 146.69 | 460.69 | 46.71 | 32.19 | 3355 | 0.69 | 0.76 | 1.46 | 0.19 | 1 | 10 | 105.1273 | 143.8398 | 130.1119 | 105127.2772 | 143839.7786 | 5.0283e-06 | 6 | 130111.912
57 | 105 | CONCLUIDO | 6.8363 | 14.63 | 11.74 | 88.04 | 1.19 | 8 | 227.25 | 55.27 | 15.25 | 6 | 51.72 | 28261.2 | 146.88 | 460.69 | 47.17 | 32.19 | 3587.99 | 0.68 | 0.76 | 1.46 | 0.2 | 1 | 10 | 105.2658 | 144.0294 | 130.2834 | 105265.8325 | 144029.356 | 5.0229e-06 | 6 | 130283.3964
58 | 105 | CONCLUIDO | 6.8392 | 14.62 | 11.73 | 87.99 | 1.21 | 8 | 227.67 | 55.27 | 15.5 | 6 | 51.9 | 28313.14 | 146.55 | 460.69 | 46.83 | 32.19 | 3415.85 | 0.69 | 0.76 | 1.46 | 0.2 | 1 | 10 | 105.1201 | 143.83 | 130.1031 | 105120.1209 | 143829.9869 | 5.025e-06 | 6 | 130103.0549
59 | 105 | CONCLUIDO | 6.8442 | 14.61 | 11.72 | 87.91 | 1.23 | 8 | 228.09 | 55.27 | 15.75 | 6 | 52.07 | 28365.14 | 146.28 | 460.7 | 46.53 | 32.19 | 3268.21 | 0.69 | 0.76 | 1.46 | 0.19 | 1 | 10 | 104.9782 | 143.6358 | 129.9274 | 104978.2031 | 143635.8088 | 5.0287e-06 | 6 | 129927.4088
60 | 105 | CONCLUIDO | 6.839 | 14.62 | 11.73 | 88 | 1.24 | 8 | 228.51 | 55.27 | 16 | 6 | 52.24 | 28417.2 | 146.23 | 460.73 | 46.98 | 32.19 | 3494.12 | 0.69 | 0.76 | 1.46 | 0.2 | 1 | 10 | 105.0086 | 143.6774 | 129.9651 | 105008.6265 | 143677.4354 | 5.0249e-06 | 6 | 129965.0627
61 | 105 | CONCLUIDO | 6.8396 | 14.62 | 11.73 | 87.99 | 1.26 | 8 | 228.93 | 55.27 | 16.25 | 6 | 52.41 | 28469.32 | 145.89 | 460.72 | 46.91 | 32.19 | 3458.07 | 0.69 | 0.76 | 1.46 | 0.2 | 1 | 10 | 104.8834 | 143.5061 | 129.81 | 104883.3785 | 143506.0656 | 5.0253e-06 | 6 | 129810.0481
62 | 105 | CONCLUIDO | 6.8418 | 14.62 | 11.73 | 87.95 | 1.28 | 8 | 229.36 | 55.27 | 16.5 | 6 | 52.58 | 28521.51 | 144.82 | 460.7 | 46.83 | 32.19 | 3416.89 | 0.69 | 0.76 | 1.46 | 0.19 | 1 | 10 | 104.4868 | 142.9634 | 129.3192 | 104486.7774 | 142963.4185 | 5.0269e-06 | 6 | 129319.1905
63 | 105 | CONCLUIDO | 6.8401 | 14.62 | 11.73 | 87.98 | 1.3 | 8 | 229.78 | 55.27 | 16.75 | 6 | 52.76 | 28573.75 | 144.03 | 460.69 | 47.08 | 32.19 | 3540.33 | 0.68 | 0.76 | 1.45 | 0.2 | 1 | 10 | 104.2215 | 142.6005 | 128.9909 | 104221.5152 | 142600.4751 | 5.0257e-06 | 6 | 128990.8859
64 | 105 | CONCLUIDO | 6.8677 | 14.56 | 11.71 | 100.39 | 1.31 | 7 | 230.2 | 55.27 | 17 | 5 | 52.93 | 28626.06 | 142.55 | 460.7 | 46.34 | 32.19 | 3179.21 | 0.69 | 0.76 | 1.46 | 0.18 | 1 | 10 | 103.4644 | 141.5646 | 128.0538 | 103464.4033 | 141564.5612 | 5.046e-06 | 6 | 128053.8381
65 | 105 | CONCLUIDO | 6.8645 | 14.57 | 11.72 | 100.45 | 1.33 | 7 | 230.63 | 55.27 | 17.25 | 5 | 53.11 | 28678.42 | 143.11 | 460.69 | 46.55 | 32.19 | 3280.42 | 0.69 | 0.76 | 1.46 | 0.19 | 1 | 10 | 103.6923 | 141.8764 | 128.3359 | 103692.2867 | 141876.3613 | 5.0436e-06 | 6 | 128335.8805
66 | 105 | CONCLUIDO | 6.8692 | 14.56 | 11.71 | 100.36 | 1.35 | 7 | 231.05 | 55.27 | 17.5 | 5 | 53.28 | 28730.85 | 143 | 460.7 | 46.12 | 32.19 | 3069.3 | 0.7 | 0.76 | 1.46 | 0.18 | 1 | 10 | 103.6107 | 141.7647 | 128.2349 | 103610.7004 | 141764.7313 | 5.0471e-06 | 6 | 128234.9043
67 | 105 | CONCLUIDO | 6.8673 | 14.56 | 11.71 | 100.4 | 1.36 | 7 | 231.48 | 55.27 | 17.75 | 5 | 53.46 | 28783.34 | 143.39 | 460.69 | 46.32 | 32.19 | 3168.02 | 0.69 | 0.76 | 1.46 | 0.18 | 1 | 10 | 103.7635 | 141.9738 | 128.424 | 103763.4899 | 141973.7846 | 5.0457e-06 | 6 | 128424.0059
68 | 105 | CONCLUIDO | 6.8729 | 14.55 | 11.7 | 100.3 | 1.38 | 7 | 231.91 | 55.27 | 18 | 5 | 53.63 | 28835.89 | 143.04 | 460.69 | 45.91 | 32.19 | 2963.89 | 0.7 | 0.76 | 1.46 | 0.17 | 1 | 10 | 103.5901 | 141.7366 | 128.2094 | 103590.1161 | 141736.5669 | 5.0498e-06 | 6 | 128209.4279
69 | 105 | CONCLUIDO | 6.8768 | 14.54 | 11.69 | 100.23 | 1.4 | 7 | 232.33 | 55.27 | 18.25 | 5 | 53.81 | 28888.51 | 141.97 | 460.69 | 45.74 | 32.19 | 2878.78 | 0.7 | 0.76 | 1.46 | 0.16 | 1 | 10 | 103.1775 | 141.1721 | 127.6988 | 103177.5334 | 141172.0531 | 5.0526e-06 | 6 | 127698.7905
70 | 105 | CONCLUIDO | 6.873 | 14.55 | 11.7 | 100.3 | 1.41 | 7 | 232.76 | 55.27 | 18.5 | 5 | 53.99 | 28941.18 | 141.47 | 460.71 | 45.98 | 32.19 | 2998.07 | 0.7 | 0.76 | 1.46 | 0.17 | 1 | 10 | 103.0368 | 140.9795 | 127.5246 | 103036.8128 | 140979.513 | 5.0499e-06 | 6 | 127524.6261
71 | 105 | CONCLUIDO | 6.8747 | 14.55 | 11.7 | 100.26 | 1.43 | 7 | 233.19 | 55.27 | 18.75 | 5 | 54.17 | 28993.92 | 141.03 | 460.72 | 45.8 | 32.19 | 2909.43 | 0.7 | 0.76 | 1.46 | 0.16 | 1 | 10 | 102.8684 | 140.749 | 127.3161 | 102868.3615 | 140749.0304 | 5.0511e-06 | 6 | 127316.1405
72 | 105 | CONCLUIDO | 6.8732 | 14.55 | 11.7 | 100.29 | 1.45 | 7 | 233.62 | 55.27 | 19 | 5 | 54.34 | 29046.73 | 140.37 | 460.69 | 45.87 | 32.19 | 2943.95 | 0.7 | 0.76 | 1.46 | 0.17 | 1 | 10 | 102.6481 | 140.4477 | 127.0436 | 102648.1214 | 140447.6882 | 5.05e-06 | 6 | 127043.558
73 | 105 | CONCLUIDO | 6.874 | 14.55 | 11.7 | 100.28 | 1.46 | 7 | 234.04 | 55.27 | 19.25 | 5 | 54.52 | 29099.59 | 139.43 | 460.7 | 45.87 | 32.19 | 2943.2 | 0.7 | 0.76 | 1.46 | 0.17 | 1 | 10 | 102.311 | 139.9864 | 126.6263 | 102310.9986 | 139986.422 | 5.0506e-06 | 6 | 126626.3143
74 | 105 | CONCLUIDO | 6.8698 | 14.56 | 11.71 | 100.35 | 1.48 | 7 | 234.47 | 55.27 | 19.5 | 5 | 54.7 | 29152.52 | 139.05 | 460.69 | 46.16 | 32.19 | 3085.24 | 0.7 | 0.76 | 1.46 | 0.17 | 1 | 10 | 102.2152 | 139.8553 | 126.5077 | 102215.1536 | 139855.2826 | 5.0475e-06 | 6 | 126507.6907
75 | 105 | CONCLUIDO | 6.9086 | 14.47 | 11.67 | 116.67 | 1.49 | 6 | 234.9 | 55.27 | 19.75 | 4 | 54.88 | 29205.51 | 137.24 | 460.69 | 44.88 | 32.19 | 2454.79 | 0.72 | 0.77 | 1.45 | 0.13 | 1 | 10 | 101.2576 | 138.5452 | 125.3226 | 101257.6279 | 138545.1536 | 5.076e-06 | 6 | 125322.5986
76 | 105 | CONCLUIDO | 6.9083 | 14.48 | 11.67 | 116.67 | 1.51 | 6 | 235.33 | 55.27 | 20 | 4 | 55.06 | 29258.57 | 137.25 | 460.7 | 44.87 | 32.19 | 2445.21 | 0.72 | 0.77 | 1.45 | 0.13 | 1 | 10 | 101.2634 | 138.5531 | 125.3298 | 101263.449 | 138553.1183 | 5.0758e-06 | 6 | 125329.8032
77 | 105 | CONCLUIDO | 6.9052 | 14.48 | 11.67 | 116.74 | 1.53 | 6 | 235.76 | 55.27 | 20.25 | 4 | 55.24 | 29311.69 | 137.39 | 460.69 | 45.03 | 32.19 | 2527.96 | 0.71 | 0.77 | 1.46 | 0.14 | 1 | 10 | 101.3365 | 138.653 | 125.4202 | 101336.4732 | 138653.0333 | 5.0735e-06 | 6 | 125420.1824
78 | 105 | CONCLUIDO | 6.9069 | 14.48 | 11.67 | 116.7 | 1.54 | 6 | 236.2 | 55.27 | 20.5 | 3 | 55.42 | 29364.87 | 137.5 | 460.73 | 44.92 | 32.19 | 2474.65 | 0.72 | 0.77 | 1.46 | 0.14 | 1 | 10 | 101.3618 | 138.6877 | 125.4516 | 101361.8239 | 138687.7192 | 5.0748e-06 | 6 | 125451.5579
79 | 105 | CONCLUIDO | 6.9083 | 14.48 | 11.67 | 116.67 | 1.56 | 6 | 236.63 | 55.27 | 20.75 | 3 | 55.6 | 29418.12 | 137.34 | 460.74 | 44.84 | 32.19 | 2431.39 | 0.72 | 0.77 | 1.46 | 0.13 | 1 | 10 | 101.295 | 138.5962 | 125.3688 | 101294.9587 | 138596.2313 | 5.0758e-06 | 6 | 125368.8015
80 | 105 | CONCLUIDO | 6.9049 | 14.48 | 11.67 | 116.74 | 1.58 | 6 | 237.06 | 55.27 | 21 | 3 | 55.79 | 29471.44 | 137.03 | 460.73 | 44.99 | 32.19 | 2505.75 | 0.72 | 0.77 | 1.46 | 0.14 | 1 | 10 | 101.2127 | 138.4837 | 125.267 | 101212.697 | 138483.6772 | 5.0733e-06 | 6 | 125266.9894
81 | 105 | CONCLUIDO | 6.9063 | 14.48 | 11.67 | 116.71 | 1.59 | 6 | 237.49 | 55.27 | 21.25 | 2 | 55.97 | 29524.81 | 136.86 | 460.73 | 44.92 | 32.19 | 2472.14 | 0.72 | 0.77 | 1.46 | 0.14 | 1 | 10 | 101.1423 | 138.3874 | 125.1799 | 101142.3406 | 138387.4125 | 5.0743e-06 | 6 | 125179.9121
82 | 105 | CONCLUIDO | 6.9061 | 14.48 | 11.67 | 116.72 | 1.61 | 6 | 237.93 | 55.27 | 21.5 | 1 | 56.15 | 29578.26 | 136.83 | 460.73 | 44.95 | 32.19 | 2485.84 | 0.72 | 0.77 | 1.46 | 0.14 | 1 | 10 | 101.1334 | 138.3751 | 125.1688 | 101133.3779 | 138375.1493 | 5.0742e-06 | 6 | 125168.8192
83 | 105 | CONCLUIDO | 6.904 | 14.48 | 11.68 | 116.76 | 1.62 | 6 | 238.36 | 55.27 | 21.75 | 1 | 56.34 | 29631.77 | 136.98 | 460.73 | 45.04 | 32.19 | 2530.54 | 0.71 | 0.77 | 1.46 | 0.14 | 1 | 10 | 101.2068 | 138.4755 | 125.2596 | 101206.7512 | 138475.5419 | 5.0726e-06 | 6 | 125259.6305
84 | 105 | CONCLUIDO | 6.9022 | 14.49 | 11.68 | 116.8 | 1.64 | 6 | 238.79 | 55.27 | 22 | 1 | 56.52 | 29685.34 | 137.19 | 460.73 | 45.11 | 32.19 | 2568.72 | 0.71 | 0.77 | 1.46 | 0.15 | 1 | 10 | 101.2943 | 138.5953 | 125.3679 | 101294.258 | 138595.2726 | 5.0713e-06 | 6 | 125367.9343
85 | 105 | CONCLUIDO | 6.901 | 14.49 | 11.68 | 116.83 | 1.65 | 6 | 239.23 | 55.27 | 22.25 | 1 | 56.71 | 29738.98 | 137.26 | 460.73 | 45.2 | 32.19 | 2614.93 | 0.71 | 0.76 | 1.46 | 0.15 | 1 | 10 | 101.3281 | 138.6416 | 125.4098 | 101328.0879 | 138641.5601 | 5.0704e-06 | 6 | 125409.8042
86 | 105 | CONCLUIDO | 6.9006 | 14.49 | 11.68 | 116.83 | 1.67 | 6 | 239.66 | 55.27 | 22.5 | 0 | 56.89 | 29792.69 | 137.5 | 460.73 | 45.23 | 32.19 | 2626.64 | 0.71 | 0.76 | 1.46 | 0.15 | 1 | 10 | 101.4153 | 138.7609 | 125.5178 | 101415.3084 | 138760.899 | 5.0701e-06 | 6 | 125517.7536

## RESULTADOS_10
Unnamed: 0 | Volume de calda [L] | STATUS | Capacidade operacional [ha/h] | Tempo de missao [h] | Tempo util [h] | Tempo por voo [min] | Autonomia Projetada [h] | N° Voos | MTOW [kg] | Massa Estrutura [kg] | Combustível [kg] | Abastecimentos | Massa gerador | Potência gerador [W] | Combustível consumido [L] | Calda cons [L] | Distância percorrida [km] | Distância Pulverizando [km] | RTL ACUMULADO[m] | EOC [km/km] | EOC [h/h] | Tempo de manobra [h] | Tempo rtl_rtw [h] | V pulv [m/s] | V desloc [m/s] | Preço Total por ha Simples [R$/ha] | Preço Total por ha Presumido [R$/ha] | Preço Total por ha Real [R$/ha] | Preço Total Simples [R$] | Preço Total Presumido [R$] | Prod CAPEX [ha/h/R$] | Dias Trabalhados | Preço Total Real [R$]
0 | 60 | CONCLUIDO | 5.051 | 19.8 | 14.8 | 7.93 | 0.14 | 112 | 124.63 | 45 | 1 | 110 | 18.64 | 15605.44 | 153.25 | 460.84 | 147.36 | 32.19 | 53163.75 | 0.22 | 0.6 | 1.62 | 3.27 | 1 | 10 | 142.5131 | 194.9927 | 176.3829 | 142513.0935 | 194992.7017 | 3.8214e-06 | 8 | 176382.8719
1 | 60 | CONCLUIDO | 5.4846 | 18.23 | 13.95 | 9.97 | 0.18 | 84 | 124.96 | 45 | 1.25 | 82 | 18.71 | 15645.96 | 143.73 | 460.81 | 119.26 | 32.19 | 39252.35 | 0.27 | 0.64 | 1.59 | 2.42 | 1 | 10 | 131.5311 | 179.9667 | 162.7909 | 131531.1153 | 179966.6746 | 4.1495e-06 | 8 | 162790.9078
2 | 60 | CONCLUIDO | 5.7823 | 17.29 | 13.45 | 12.04 | 0.21 | 67 | 125.29 | 45 | 1.5 | 65 | 18.79 | 15686.51 | 137.64 | 460.81 | 102.93 | 32.19 | 31173.08 | 0.31 | 0.66 | 1.55 | 1.91 | 1 | 10 | 117.6402 | 160.9605 | 145.5986 | 117640.1609 | 160960.458 | 4.3747e-06 | 7 | 145598.6178
3 | 60 | CONCLUIDO | 5.992 | 16.69 | 13.13 | 14.06 | 0.25 | 56 | 125.62 | 45 | 1.75 | 54 | 18.87 | 15727.09 | 133.75 | 460.73 | 92.17 | 32.19 | 25846.21 | 0.35 | 0.68 | 1.54 | 1.59 | 1 | 10 | 113.7126 | 155.5866 | 140.7377 | 113712.6284 | 155586.6348 | 4.5334e-06 | 7 | 140737.6647
4 | 60 | CONCLUIDO | 6.1547 | 16.25 | 12.89 | 16.11 | 0.28 | 48 | 125.95 | 45 | 2 | 46 | 18.95 | 15767.7 | 130.51 | 460.72 | 84.8 | 32.19 | 22201.27 | 0.38 | 0.69 | 1.52 | 1.35 | 1 | 10 | 110.766 | 151.5549 | 137.0907 | 110765.9816 | 151554.9026 | 4.6565e-06 | 7 | 137090.7154
5 | 60 | CONCLUIDO | 6.2882 | 15.9 | 12.7 | 18.14 | 0.31 | 42 | 126.28 | 45 | 2.25 | 40 | 19.03 | 15808.34 | 127.87 | 460.75 | 78.48 | 32.19 | 19074.58 | 0.41 | 0.7 | 1.51 | 1.16 | 1 | 10 | 108.472 | 148.4162 | 134.2515 | 108471.9815 | 148416.1506 | 4.7575e-06 | 7 | 134251.5214
6 | 60 | CONCLUIDO | 6.3658 | 15.71 | 12.61 | 19.9 | 0.35 | 38 | 126.61 | 45 | 2.5 | 36 | 19.11 | 15849 | 126.13 | 460.81 | 75.34 | 32.19 | 17521.91 | 0.43 | 0.71 | 1.51 | 1.07 | 1 | 10 | 107.1129 | 146.5565 | 132.5694 | 107112.8627 | 146556.5442 | 4.8162e-06 | 7 | 132569.3933
7 | 60 | CONCLUIDO | 6.4528 | 15.5 | 12.5 | 22.05 | 0.38 | 34 | 126.94 | 45 | 2.75 | 32 | 19.19 | 15889.69 | 124.33 | 460.74 | 71.74 | 32.19 | 15742.79 | 0.45 | 0.72 | 1.5 | 0.96 | 1 | 10 | 98.153 | 134.2972 | 121.4801 | 98152.961 | 134297.2114 | 4.882e-06 | 6 | 121480.0741
8 | 60 | CONCLUIDO | 6.5229 | 15.33 | 12.41 | 24.01 | 0.42 | 31 | 127.27 | 45 | 3 | 29 | 19.27 | 15930.42 | 122.73 | 460.85 | 68.7 | 32.19 | 14237.94 | 0.47 | 0.72 | 1.5 | 0.87 | 1 | 10 | 96.9709 | 132.6799 | 120.0171 | 96970.9319 | 132679.9071 | 4.935e-06 | 6 | 120017.1229
9 | 60 | CONCLUIDO | 6.607 | 15.14 | 12.29 | 26.33 | 0.45 | 28 | 127.6 | 45 | 3.25 | 26 | 19.35 | 15971.17 | 120.89 | 460.72 | 64.97 | 32.19 | 12388.56 | 0.5 | 0.73 | 1.49 | 0.75 | 1 | 10 | 95.6104 | 130.8184 | 118.3333 | 95610.4255 | 130818.4023 | 4.9987e-06 | 6 | 118333.2776
10 | 60 | CONCLUIDO | 6.6471 | 15.04 | 12.25 | 28.26 | 0.48 | 26 | 127.93 | 45 | 3.5 | 24 | 19.43 | 16011.95 | 119.71 | 460.72 | 63.54 | 32.19 | 11682.51 | 0.51 | 0.73 | 1.49 | 0.71 | 1 | 10 | 94.8703 | 129.8057 | 117.4172 | 94870.291 | 129805.7176 | 5.029e-06 | 6 | 117417.2421
11 | 60 | CONCLUIDO | 6.6946 | 14.94 | 12.19 | 30.48 | 0.52 | 24 | 128.26 | 45 | 3.75 | 22 | 19.51 | 16052.76 | 118.59 | 460.71 | 61.93 | 32.19 | 10885.96 | 0.52 | 0.73 | 1.49 | 0.66 | 1 | 10 | 94.1006 | 128.7526 | 116.4646 | 94100.6049 | 128752.5991 | 5.0649e-06 | 6 | 116464.6318
12 | 60 | CONCLUIDO | 6.71 | 14.9 | 12.18 | 31.78 | 0.55 | 23 | 128.59 | 45 | 4 | 21 | 19.59 | 16093.6 | 117.67 | 460.69 | 61.39 | 32.19 | 10621.59 | 0.52 | 0.73 | 1.49 | 0.65 | 1 | 10 | 93.6563 | 128.1446 | 115.9147 | 93656.2516 | 128144.6152 | 5.0766e-06 | 6 | 115914.673
13 | 60 | CONCLUIDO | 6.7653 | 14.78 | 12.11 | 34.61 | 0.58 | 21 | 128.92 | 45 | 4.25 | 19 | 19.68 | 16134.46 | 116.05 | 460.76 | 59.32 | 32.19 | 9599.86 | 0.54 | 0.74 | 1.48 | 0.58 | 1 | 10 | 92.6664 | 126.7903 | 114.6896 | 92666.4049 | 126790.2634 | 5.1184e-06 | 6 | 114689.5786
14 | 60 | CONCLUIDO | 6.7886 | 14.73 | 12.09 | 36.26 | 0.62 | 20 | 129.25 | 45 | 4.5 | 18 | 19.76 | 16175.36 | 114.96 | 460.69 | 58.52 | 32.19 | 9202.23 | 0.55 | 0.74 | 1.48 | 0.55 | 1 | 10 | 92.1126 | 126.0325 | 114.0041 | 92112.5663 | 126032.4769 | 5.1361e-06 | 6 | 114004.1142
15 | 60 | CONCLUIDO | 6.8147 | 14.67 | 12.06 | 38.07 | 0.65 | 19 | 129.59 | 45 | 4.75 | 17 | 19.84 | 16216.29 | 114.05 | 460.69 | 57.47 | 32.19 | 8682.21 | 0.56 | 0.74 | 1.48 | 0.52 | 1 | 10 | 91.6042 | 125.3369 | 113.3749 | 91604.2115 | 125336.9234 | 5.1558e-06 | 6 | 113374.9434
16 | 60 | CONCLUIDO | 6.8412 | 14.62 | 12.03 | 40.08 | 0.68 | 18 | 129.92 | 45 | 5 | 16 | 19.92 | 16257.24 | 112.53 | 460.75 | 56.43 | 32.19 | 8165.34 | 0.57 | 0.74 | 1.48 | 0.49 | 1 | 10 | 90.8815 | 124.348 | 112.4804 | 90881.4753 | 124348.0439 | 5.1759e-06 | 6 | 112480.4412
17 | 60 | CONCLUIDO | 6.8632 | 14.57 | 12 | 42.37 | 0.71 | 17 | 130.25 | 45 | 5.25 | 15 | 20 | 16298.23 | 111.84 | 460.7 | 55.8 | 32.19 | 7859.71 | 0.58 | 0.74 | 1.48 | 0.47 | 1 | 10 | 90.4854 | 123.8061 | 111.9902 | 90485.3598 | 123806.0612 | 5.1925e-06 | 6 | 111990.1845
18 | 60 | CONCLUIDO | 6.8915 | 14.51 | 11.97 | 44.89 | 0.74 | 16 | 130.58 | 45 | 5.5 | 14 | 20.09 | 16339.24 | 110.82 | 460.74 | 54.76 | 32.19 | 7343.33 | 0.59 | 0.75 | 1.47 | 0.44 | 1 | 10 | 89.9362 | 123.0547 | 111.3105 | 89936.227 | 123054.7135 | 5.2139e-06 | 6 | 111310.5444
19 | 60 | CONCLUIDO | 6.9252 | 14.44 | 11.92 | 47.7 | 0.78 | 15 | 130.92 | 45 | 5.75 | 13 | 20.17 | 16380.29 | 109.55 | 460.71 | 53.24 | 32.19 | 6588.96 | 0.6 | 0.75 | 1.47 | 0.39 | 1 | 10 | 89.2636 | 122.1344 | 110.478 | 89263.5914 | 122134.3837 | 5.2394e-06 | 6 | 110478.0496
20 | 60 | CONCLUIDO | 6.9525 | 14.38 | 11.89 | 50.97 | 0.81 | 14 | 131.25 | 45 | 6 | 12 | 20.25 | 16421.36 | 108.64 | 460.7 | 52.25 | 32.19 | 6098.42 | 0.62 | 0.75 | 1.47 | 0.36 | 1 | 10 | 88.7686 | 121.4572 | 109.8655 | 88768.6489 | 121457.1816 | 5.2601e-06 | 6 | 109865.4786
21 | 60 | CONCLUIDO | 6.9455 | 14.4 | 11.91 | 51.03 | 0.84 | 14 | 131.58 | 45 | 6.25 | 12 | 20.34 | 16462.46 | 107.93 | 460.69 | 52.81 | 32.19 | 6377.06 | 0.61 | 0.75 | 1.47 | 0.37 | 1 | 10 | 88.5712 | 121.187 | 109.6211 | 88571.1891 | 121187.0084 | 5.2548e-06 | 6 | 109621.0904
22 | 60 | CONCLUIDO | 6.9665 | 14.35 | 11.89 | 54.88 | 0.87 | 13 | 131.92 | 45 | 6.5 | 11 | 20.42 | 16503.6 | 107.3 | 460.69 | 52.1 | 32.19 | 6024.99 | 0.62 | 0.75 | 1.47 | 0.36 | 1 | 10 | 88.2187 | 120.7048 | 109.1849 | 88218.7413 | 120704.7738 | 5.2707e-06 | 6 | 109184.8796
23 | 60 | CONCLUIDO | 6.9717 | 14.34 | 11.88 | 54.83 | 0.9 | 13 | 132.25 | 45 | 6.75 | 11 | 20.5 | 16544.76 | 106.5 | 460.69 | 51.61 | 32.19 | 5784.06 | 0.62 | 0.75 | 1.47 | 0.34 | 1 | 10 | 87.9065 | 120.2776 | 108.7985 | 87906.5382 | 120277.6037 | 5.2746e-06 | 6 | 108798.478
24 | 60 | CONCLUIDO | 6.999 | 14.29 | 11.85 | 59.24 | 0.93 | 12 | 132.58 | 45 | 7 | 10 | 20.59 | 16585.95 | 105.1 | 460.69 | 50.7 | 32.19 | 5333.97 | 0.63 | 0.75 | 1.47 | 0.32 | 1 | 10 | 87.2508 | 119.3805 | 107.987 | 87250.8477 | 119380.459 | 5.2952e-06 | 6 | 107986.9556
25 | 60 | CONCLUIDO | 7.0008 | 14.28 | 11.85 | 59.23 | 0.96 | 12 | 132.92 | 45 | 7.25 | 10 | 20.67 | 16627.17 | 103.1 | 460.7 | 50.67 | 32.19 | 5317.9 | 0.64 | 0.75 | 1.47 | 0.31 | 1 | 10 | 86.5494 | 118.4208 | 107.1189 | 86549.4401 | 118420.7622 | 5.2966e-06 | 6 | 107118.8509
26 | 60 | CONCLUIDO | 7.0293 | 14.23 | 11.81 | 64.43 | 0.99 | 11 | 133.25 | 45 | 7.5 | 9 | 20.76 | 16668.43 | 102.27 | 460.7 | 49.54 | 32.19 | 4755.41 | 0.65 | 0.76 | 1.47 | 0.28 | 1 | 10 | 86.0875 | 117.7888 | 106.5472 | 86087.5436 | 117788.7751 | 5.3182e-06 | 6 | 106547.1797
27 | 60 | CONCLUIDO | 7.0306 | 14.22 | 11.81 | 64.42 | 1.03 | 11 | 133.59 | 45 | 7.75 | 9 | 20.84 | 16709.71 | 102.42 | 460.72 | 49.38 | 32.19 | 4677.96 | 0.65 | 0.76 | 1.47 | 0.28 | 1 | 10 | 86.1319 | 117.8494 | 106.602 | 86131.8503 | 117849.3974 | 5.3192e-06 | 6 | 106602.0163
28 | 60 | CONCLUIDO | 7.0565 | 14.17 | 11.78 | 70.7 | 1.06 | 10 | 133.92 | 45 | 8 | 8 | 20.93 | 16751.02 | 100.4 | 460.71 | 48.64 | 32.19 | 4311.88 | 0.66 | 0.76 | 1.46 | 0.25 | 1 | 10 | 85.2837 | 116.6889 | 105.5523 | 85283.6978 | 116688.9178 | 5.3387e-06 | 6 | 105552.2912
29 | 60 | CONCLUIDO | 7.0504 | 14.18 | 11.8 | 70.78 | 1.09 | 10 | 134.26 | 45 | 8.25 | 7 | 21.01 | 16792.37 | 99.61 | 460.69 | 49.01 | 32.19 | 4497.78 | 0.66 | 0.76 | 1.46 | 0.26 | 1 | 10 | 85.0533 | 116.3737 | 105.2672 | 85053.3375 | 116373.7287 | 5.3341e-06 | 6 | 105267.1833
30 | 60 | CONCLUIDO | 7.0461 | 14.19 | 11.8 | 70.83 | 1.12 | 10 | 134.59 | 45 | 8.5 | 6 | 21.1 | 16833.86 | 99.5 | 460.69 | 49.22 | 32.19 | 4600.05 | 0.65 | 0.76 | 1.47 | 0.27 | 1 | 10 | 85.039 | 116.3541 | 105.2495 | 85039.0274 | 116354.1489 | 5.3309e-06 | 6 | 105249.4723
31 | 60 | CONCLUIDO | 7.0512 | 14.18 | 11.79 | 70.77 | 1.15 | 10 | 134.93 | 45 | 8.75 | 5 | 21.18 | 16875.27 | 97.32 | 460.74 | 48.81 | 32.19 | 4398.87 | 0.66 | 0.76 | 1.47 | 0.26 | 1 | 10 | 84.2599 | 115.2881 | 104.2851 | 84259.8769 | 115288.0809 | 5.3347e-06 | 6 | 104285.1483
32 | 60 | CONCLUIDO | 7.082 | 14.12 | 11.76 | 78.39 | 1.18 | 9 | 135.27 | 45 | 9 | 2 | 21.27 | 16916.71 | 96.93 | 460.69 | 47.62 | 32.19 | 3808.9 | 0.68 | 0.76 | 1.47 | 0.22 | 1 | 10 | 83.9523 | 114.8672 | 103.9044 | 83952.2669 | 114867.1953 | 5.358e-06 | 6 | 103904.4314
33 | 60 | CONCLUIDO | 7.0783 | 14.13 | 11.77 | 78.44 | 1.21 | 9 | 135.6 | 45 | 9.25 | 0 | 21.35 | 16958.17 | 97.24 | 460.73 | 47.68 | 32.19 | 3839.33 | 0.68 | 0.76 | 1.47 | 0.23 | 1 | 10 | 84.0813 | 115.0437 | 104.0641 | 84081.2922 | 115043.7334 | 5.3552e-06 | 6 | 104064.121

## RESULTADOS_25
Unnamed: 0 | Volume de calda [L] | STATUS | Capacidade operacional [ha/h] | Tempo de missao [h] | Tempo util [h] | Tempo por voo [min] | Autonomia Projetada [h] | N° Voos | MTOW [kg] | Massa Estrutura [kg] | Combustível [kg] | Abastecimentos | Massa gerador | Potência gerador [W] | Combustível consumido [L] | Calda cons [L] | Distância percorrida [km] | Distância Pulverizando [km] | RTL ACUMULADO[m] | EOC [km/km] | EOC [h/h] | Tempo de manobra [h] | Tempo rtl_rtw [h] | V pulv [m/s] | V desloc [m/s] | Preço Total por ha Simples [R$/ha] | Preço Total por ha Presumido [R$/ha] | Preço Total por ha Real [R$/ha] | Preço Total Simples [R$] | Preço Total Presumido [R$] | Prod CAPEX [ha/h/R$] | Dias Trabalhados | Preço Total Real [R$]
0 | 135 | CONCLUIDO | 3.061 | 32.67 | 18.39 | 4.88 | 0.07 | 226 | 263.32 | 59.89 | 1 | 224 | 67.43 | 32710.1 | 310.55 | 460.9 | 264.5 | 32.19 | 111161.12 | 0.12 | 0.49 | 1.83 | 6.85 | 1 | 10 | 369.858 | 506.0561 | 457.7588 | 369858.0456 | 506056.0949 | 2.2153e-06 | 13 | 457758.8115
1 | 135 | CONCLUIDO | 3.6704 | 27.24 | 16.3 | 6.11 | 0.08 | 160 | 263.79 | 59.89 | 1.25 | 158 | 67.65 | 32767.75 | 274.97 | 461.03 | 195.88 | 32.19 | 77182.31 | 0.16 | 0.55 | 1.72 | 4.76 | 1 | 10 | 284.4816 | 389.2402 | 352.0917 | 284481.581 | 389240.2495 | 2.6563e-06 | 11 | 352091.7064
2 | 135 | CONCLUIDO | 4.1146 | 24.3 | 15.18 | 7.35 | 0.1 | 124 | 264.25 | 59.89 | 1.5 | 122 | 67.87 | 32825.49 | 255.76 | 460.92 | 159.52 | 32.19 | 59182.51 | 0.2 | 0.59 | 1.65 | 3.64 | 1 | 10 | 243.1456 | 332.6825 | 300.9317 | 243145.5643 | 332682.4878 | 2.9778e-06 | 10 | 300931.7381
3 | 135 | CONCLUIDO | 4.4416 | 22.51 | 14.5 | 8.53 | 0.12 | 102 | 264.72 | 59.89 | 1.75 | 100 | 68.09 | 32883.31 | 244.07 | 460.8 | 137.19 | 32.19 | 48126.31 | 0.23 | 0.62 | 1.62 | 2.97 | 1 | 10 | 216.3806 | 296.0615 | 267.8058 | 216380.6233 | 296061.5148 | 3.2144e-06 | 9 | 267805.8194
4 | 135 | CONCLUIDO | 4.7112 | 21.23 | 14.03 | 9.78 | 0.13 | 86 | 265.19 | 59.89 | 2 | 84 | 68.31 | 32941.21 | 235.72 | 460.75 | 121.37 | 32.19 | 40297.32 | 0.27 | 0.64 | 1.6 | 2.49 | 1 | 10 | 203.4784 | 278.4081 | 251.8372 | 203478.3964 | 278408.1187 | 3.4095e-06 | 9 | 251837.2386
5 | 135 | CONCLUIDO | 4.9203 | 20.32 | 13.68 | 10.94 | 0.15 | 75 | 265.66 | 59.89 | 2.25 | 73 | 68.53 | 32999.19 | 229.64 | 460.77 | 110.46 | 32.19 | 34898.81 | 0.29 | 0.65 | 1.56 | 2.14 | 1 | 10 | 186.8161 | 255.61 | 231.2149 | 186816.0539 | 255609.9667 | 3.5609e-06 | 8 | 231214.9102
6 | 135 | CONCLUIDO | 5.0929 | 19.64 | 13.45 | 12.22 | 0.17 | 66 | 266.13 | 59.89 | 2.5 | 64 | 68.75 | 33057.26 | 225.42 | 460.74 | 102.76 | 32.19 | 31094.08 | 0.31 | 0.66 | 1.56 | 1.91 | 1 | 10 | 180.4951 | 246.9614 | 223.3918 | 180495.1435 | 246961.4182 | 3.6858e-06 | 8 | 223391.7671
7 | 135 | CONCLUIDO | 5.2438 | 19.07 | 13.23 | 13.46 | 0.18 | 59 | 266.6 | 59.89 | 2.75 | 57 | 68.97 | 33115.41 | 221.62 | 460.73 | 95.94 | 32.19 | 27716.49 | 0.34 | 0.68 | 1.54 | 1.7 | 1 | 10 | 175.2461 | 239.7795 | 216.8953 | 175246.143 | 239779.5042 | 3.795e-06 | 8 | 216895.2848
8 | 135 | CONCLUIDO | 5.3626 | 18.65 | 13.06 | 14.52 | 0.2 | 54 | 267.08 | 59.89 | 3 | 52 | 69.19 | 33173.65 | 218.53 | 460.75 | 90.38 | 32.19 | 24960.05 | 0.36 | 0.68 | 1.54 | 1.53 | 1 | 10 | 171.2793 | 234.3519 | 211.9857 | 171279.3049 | 234351.9013 | 3.881e-06 | 8 | 211985.6848
9 | 135 | CONCLUIDO | 5.4742 | 18.27 | 12.94 | 15.84 | 0.22 | 49 | 267.55 | 59.89 | 3.25 | 47 | 69.41 | 33231.97 | 216.23 | 460.76 | 86.12 | 32.19 | 22856.9 | 0.37 | 0.69 | 1.53 | 1.4 | 1 | 10 | 168.0016 | 229.8672 | 207.929 | 168001.5744 | 229867.1658 | 3.9617e-06 | 8 | 207928.9661
10 | 135 | CONCLUIDO | 5.5727 | 17.94 | 12.82 | 17.09 | 0.23 | 45 | 268.02 | 59.89 | 3.5 | 43 | 69.64 | 33290.38 | 213.99 | 460.73 | 82.15 | 32.19 | 20893.93 | 0.39 | 0.7 | 1.52 | 1.28 | 1 | 10 | 157.2834 | 215.2021 | 194.6635 | 157283.4194 | 215202.1133 | 4.033e-06 | 7 | 194663.5256
11 | 135 | CONCLUIDO | 5.6548 | 17.68 | 12.71 | 18.15 | 0.25 | 42 | 268.5 | 59.89 | 3.75 | 40 | 69.86 | 33348.87 | 211.99 | 460.73 | 78.64 | 32.19 | 19152.03 | 0.41 | 0.7 | 1.51 | 1.17 | 1 | 10 | 154.8933 | 211.9319 | 191.7054 | 154893.3235 | 211931.8787 | 4.0924e-06 | 7 | 191705.3976
12 | 135 | CONCLUIDO | 5.7236 | 17.47 | 12.65 | 19.46 | 0.26 | 39 | 268.97 | 59.89 | 4 | 37 | 70.09 | 33407.45 | 210.72 | 460.8 | 76.75 | 32.19 | 18223.54 | 0.42 | 0.71 | 1.51 | 1.11 | 1 | 10 | 153.1346 | 209.5255 | 189.5287 | 153134.6024 | 209525.5188 | 4.1422e-06 | 7 | 189528.6973
13 | 135 | CONCLUIDO | 5.7866 | 17.28 | 12.56 | 20.36 | 0.28 | 37 | 269.45 | 59.89 | 4.25 | 35 | 70.31 | 33466.11 | 208.79 | 460.69 | 73.86 | 32.19 | 16786.59 | 0.44 | 0.71 | 1.5 | 1.02 | 1 | 10 | 151.2189 | 206.9043 | 187.1577 | 151218.8649 | 206904.3223 | 4.1878e-06 | 7 | 187157.6642
14 | 135 | CONCLUIDO | 5.8335 | 17.14 | 12.52 | 21.46 | 0.3 | 35 | 269.92 | 59.89 | 4.5 | 33 | 70.54 | 33524.86 | 208.06 | 460.69 | 72.47 | 32.19 | 16103.56 | 0.44 | 0.71 | 1.51 | 0.99 | 1 | 10 | 150.1289 | 205.413 | 185.8087 | 150128.9221 | 205413.0145 | 4.2218e-06 | 7 | 185808.6847
15 | 135 | CONCLUIDO | 5.8945 | 16.96 | 12.44 | 22.62 | 0.31 | 33 | 270.4 | 59.89 | 4.75 | 31 | 70.76 | 33583.7 | 206.63 | 460.69 | 70.06 | 32.19 | 14908.02 | 0.46 | 0.72 | 1.5 | 0.91 | 1 | 10 | 148.5234 | 203.2162 | 183.8215 | 148523.3522 | 203216.2029 | 4.2659e-06 | 7 | 183821.5337
16 | 135 | CONCLUIDO | 5.941 | 16.83 | 12.41 | 24.02 | 0.33 | 31 | 270.88 | 59.89 | 5 | 29 | 70.99 | 33642.62 | 205.75 | 460.75 | 68.95 | 32.19 | 14364.58 | 0.47 | 0.72 | 1.5 | 0.88 | 1 | 10 | 147.4255 | 201.7141 | 182.4627 | 147425.4844 | 201714.0517 | 4.2996e-06 | 7 | 182462.7457
17 | 135 | CONCLUIDO | 6.0057 | 16.65 | 12.33 | 25.51 | 0.34 | 29 | 271.36 | 59.89 | 5.25 | 27 | 71.22 | 33701.64 | 204.17 | 460.71 | 66.47 | 32.19 | 13130.32 | 0.48 | 0.72 | 1.49 | 0.8 | 1 | 10 | 145.7606 | 199.436 | 180.4021 | 145760.5531 | 199436.0192 | 4.3464e-06 | 7 | 180402.1255
18 | 135 | CONCLUIDO | 6.0365 | 16.57 | 12.3 | 26.35 | 0.36 | 28 | 271.84 | 59.89 | 5.5 | 26 | 71.45 | 33760.74 | 203.43 | 460.7 | 65.38 | 32.19 | 12592.06 | 0.49 | 0.73 | 1.49 | 0.76 | 1 | 10 | 144.9901 | 198.3818 | 179.4486 | 144990.0989 | 198381.8498 | 4.3687e-06 | 7 | 179448.5645
19 | 135 | CONCLUIDO | 6.0623 | 16.5 | 12.28 | 27.28 | 0.38 | 27 | 272.32 | 59.89 | 5.75 | 25 | 71.68 | 33820.05 | 203.04 | 460.69 | 64.73 | 32.19 | 12271.71 | 0.5 | 0.73 | 1.49 | 0.74 | 1 | 10 | 144.4454 | 197.6366 | 178.7745 | 144445.4359 | 197636.6179 | 4.3874e-06 | 7 | 178774.4565
20 | 135 | CONCLUIDO | 6.0912 | 16.42 | 12.25 | 28.27 | 0.39 | 26 | 272.8 | 59.89 | 6 | 24 | 71.91 | 33879.33 | 202.16 | 460.74 | 63.98 | 32.19 | 11902.9 | 0.5 | 0.73 | 1.48 | 0.72 | 1 | 10 | 143.6605 | 196.5626 | 177.8029 | 143660.4545 | 196562.5716 | 4.4083e-06 | 7 | 177802.9157
21 | 135 | CONCLUIDO | 6.1178 | 16.35 | 12.23 | 29.35 | 0.41 | 25 | 273.28 | 59.89 | 6.25 | 23 | 72.14 | 33938.7 | 201.5 | 460.69 | 63.04 | 32.19 | 11438.81 | 0.51 | 0.73 | 1.49 | 0.69 | 1 | 10 | 143.0082 | 195.6701 | 176.9956 | 143008.173 | 195670.0914 | 4.4275e-06 | 7 | 176995.6125
22 | 135 | CONCLUIDO | 6.153 | 16.25 | 12.19 | 30.46 | 0.42 | 24 | 273.76 | 59.89 | 6.5 | 22 | 72.37 | 33998.16 | 200.81 | 460.71 | 61.73 | 32.19 | 10788.33 | 0.52 | 0.73 | 1.48 | 0.65 | 1 | 10 | 142.218 | 194.589 | 176.0177 | 142218.0076 | 194588.9522 | 4.453e-06 | 7 | 176017.6558
23 | 135 | CONCLUIDO | 6.1751 | 16.19 | 12.18 | 31.77 | 0.44 | 23 | 274.24 | 59.89 | 6.75 | 21 | 72.61 | 34057.71 | 200.48 | 460.73 | 61.43 | 32.19 | 10640.98 | 0.52 | 0.73 | 1.49 | 0.64 | 1 | 10 | 141.7756 | 193.9836 | 175.4701 | 141775.5624 | 193983.5792 | 4.469e-06 | 7 | 175470.0587
24 | 135 | CONCLUIDO | 6.2094 | 16.1 | 12.14 | 33.11 | 0.45 | 22 | 274.73 | 59.89 | 7 | 20 | 72.84 | 34117.35 | 199.2 | 460.7 | 60.23 | 32.19 | 10049.36 | 0.53 | 0.74 | 1.48 | 0.61 | 1 | 10 | 140.7821 | 192.6243 | 174.2405 | 140782.137 | 192624.3308 | 4.4938e-06 | 7 | 174240.535
25 | 135 | CONCLUIDO | 6.2378 | 16.03 | 12.12 | 34.62 | 0.47 | 21 | 275.21 | 59.89 | 7.25 | 19 | 73.08 | 34177.09 | 198.65 | 460.69 | 59.41 | 32.19 | 9642.45 | 0.54 | 0.74 | 1.48 | 0.58 | 1 | 10 | 140.173 | 191.7908 | 173.4866 | 140172.9515 | 191790.8162 | 4.5144e-06 | 7 | 173486.5699
26 | 135 | CONCLUIDO | 6.2724 | 15.94 | 12.08 | 36.24 | 0.48 | 20 | 275.7 | 59.89 | 7.5 | 18 | 73.31 | 34236.91 | 198.05 | 460.78 | 58.11 | 32.19 | 8996.26 | 0.55 | 0.74 | 1.48 | 0.54 | 1 | 10 | 139.4565 | 190.8105 | 172.5998 | 139456.4655 | 190810.4885 | 4.5394e-06 | 7 | 172599.8032
27 | 135 | CONCLUIDO | 6.2699 | 15.95 | 12.09 | 36.26 | 0.5 | 20 | 276.18 | 59.89 | 7.75 | 18 | 73.55 | 34296.82 | 197.86 | 460.69 | 58.43 | 32.19 | 9159.08 | 0.55 | 0.74 | 1.48 | 0.55 | 1 | 10 | 139.4219 | 190.7633 | 172.5571 | 139421.9484 | 190763.2607 | 4.5376e-06 | 7 | 172557.0828
28 | 135 | CONCLUIDO | 6.3072 | 15.86 | 12.04 | 38.03 | 0.51 | 19 | 276.67 | 59.89 | 8 | 17 | 73.78 | 34356.83 | 197.05 | 460.69 | 56.95 | 32.19 | 8421.34 | 0.57 | 0.74 | 1.48 | 0.51 | 1 | 10 | 138.5918 | 189.6275 | 171.5297 | 138591.8367 | 189627.4652 | 4.5646e-06 | 7 | 171529.6861
29 | 135 | CONCLUIDO | 6.3112 | 15.84 | 12.03 | 37.99 | 0.53 | 19 | 277.16 | 59.89 | 8.25 | 17 | 74.02 | 34416.93 | 196.46 | 460.72 | 56.82 | 32.19 | 8358.23 | 0.57 | 0.74 | 1.47 | 0.5 | 1 | 10 | 138.308 | 189.2391 | 171.1784 | 138307.992 | 189239.0964 | 4.5675e-06 | 7 | 171178.3826
30 | 135 | CONCLUIDO | 6.3352 | 15.78 | 12.02 | 40.07 | 0.55 | 18 | 277.65 | 59.89 | 8.5 | 16 | 74.26 | 34477.13 | 196.3 | 460.7 | 56.52 | 32.19 | 8210.08 | 0.57 | 0.74 | 1.47 | 0.49 | 1 | 10 | 137.9307 | 188.7228 | 170.7114 | 137930.6758 | 188722.8357 | 4.5849e-06 | 7 | 170711.3931
31 | 135 | CONCLUIDO | 6.3698 | 15.7 | 11.99 | 42.31 | 0.56 | 17 | 278.13 | 59.89 | 8.75 | 15 | 74.5 | 34537.41 | 194.92 | 460.69 | 55.24 | 32.19 | 7578.82 | 0.58 | 0.75 | 1.47 | 0.45 | 1 | 10 | 136.9467 | 187.3765 | 169.4935 | 136946.6869 | 187376.4987 | 4.6099e-06 | 7 | 169493.5487
32 | 135 | CONCLUIDO | 6.3722 | 15.69 | 11.98 | 42.28 | 0.58 | 17 | 278.62 | 59.89 | 9 | 15 | 74.74 | 34597.8 | 195.12 | 460.7 | 54.93 | 32.19 | 7421.84 | 0.59 | 0.75 | 1.48 | 0.45 | 1 | 10 | 136.9867 | 187.4312 | 169.5431 | 136986.6957 | 187431.2405 | 4.6116e-06 | 7 | 169543.066
33 | 135 | CONCLUIDO | 6.3596 | 15.72 | 12.01 | 42.39 | 0.59 | 17 | 279.11 | 59.89 | 9.25 | 15 | 74.98 | 34658.27 | 195.18 | 460.75 | 55.99 | 32.19 | 7952.14 | 0.57 | 0.74 | 1.48 | 0.48 | 1 | 10 | 137.186 | 187.7039 | 169.7897 | 137185.995 | 187703.9305 | 4.6025e-06 | 7 | 169789.7308
34 | 135 | CONCLUIDO | 6.4026 | 15.62 | 11.96 | 44.84 | 0.6 | 16 | 279.61 | 59.89 | 9.5 | 14 | 75.22 | 34718.84 | 194.01 | 460.69 | 54.4 | 32.19 | 7163.29 | 0.59 | 0.75 | 1.47 | 0.42 | 1 | 10 | 136.1733 | 186.3183 | 168.5363 | 136173.2761 | 186318.2839 | 4.6336e-06 | 7 | 168536.3284
35 | 135 | CONCLUIDO | 6.4001 | 15.62 | 11.96 | 44.86 | 0.62 | 16 | 280.1 | 59.89 | 9.75 | 14 | 75.46 | 34779.51 | 194.17 | 460.76 | 54.54 | 32.19 | 7232.42 | 0.59 | 0.75 | 1.47 | 0.43 | 1 | 10 | 136.2649 | 186.4437 | 168.6498 | 136264.9407 | 186443.7035 | 4.6318e-06 | 7 | 168649.7781
36 | 135 | CONCLUIDO | 6.4306 | 15.55 | 11.94 | 47.76 | 0.63 | 15 | 280.59 | 59.89 | 10 | 13 | 75.7 | 34840.27 | 193.27 | 460.71 | 53.66 | 32.19 | 6798.59 | 0.6 | 0.75 | 1.47 | 0.41 | 1 | 10 | 127.702 | 174.7275 | 158.0518 | 127702.0124 | 174727.5272 | 4.6539e-06 | 6 | 158051.7772
37 | 135 | CONCLUIDO | 6.4336 | 15.54 | 11.93 | 47.73 | 0.65 | 15 | 281.08 | 59.89 | 10.25 | 13 | 75.95 | 34901.13 | 193.3 | 460.69 | 53.34 | 32.19 | 6637.39 | 0.6 | 0.75 | 1.47 | 0.4 | 1 | 10 | 127.6709 | 174.6849 | 158.0132 | 127670.8663 | 174684.9117 | 4.6561e-06 | 6 | 158013.2289
38 | 135 | CONCLUIDO | 6.4332 | 15.54 | 11.93 | 47.73 | 0.66 | 15 | 281.58 | 59.89 | 10.5 | 13 | 76.19 | 34962.08 | 192.96 | 460.69 | 53.43 | 32.19 | 6683.2 | 0.6 | 0.75 | 1.47 | 0.4 | 1 | 10 | 127.548 | 174.5168 | 157.8611 | 127547.9634 | 174516.7505 | 4.6558e-06 | 6 | 157861.1167
39 | 135 | CONCLUIDO | 6.4731 | 15.45 | 11.89 | 50.95 | 0.68 | 14 | 282.07 | 59.89 | 10.75 | 12 | 76.44 | 35023.13 | 192.21 | 460.69 | 52.09 | 32.19 | 6015.23 | 0.62 | 0.75 | 1.47 | 0.35 | 1 | 10 | 126.7585 | 173.4366 | 156.884 | 126758.504 | 173436.5773 | 4.6847e-06 | 6 | 156884.0338
40 | 135 | CONCLUIDO | 6.4711 | 15.45 | 11.89 | 50.97 | 0.69 | 14 | 282.57 | 59.89 | 11 | 12 | 76.68 | 35084.28 | 192.24 | 460.69 | 52.14 | 32.19 | 6044.48 | 0.62 | 0.75 | 1.47 | 0.36 | 1 | 10 | 126.7939 | 173.485 | 156.9279 | 126793.914 | 173485.0268 | 4.6832e-06 | 6 | 156927.8594
41 | 135 | CONCLUIDO | 6.467 | 15.46 | 11.9 | 51.01 | 0.71 | 14 | 283.06 | 59.89 | 11.25 | 12 | 76.93 | 35145.53 | 191.72 | 460.69 | 52.63 | 32.19 | 6289.87 | 0.61 | 0.75 | 1.47 | 0.37 | 1 | 10 | 126.6545 | 173.2943 | 156.7554 | 126654.5416 | 173294.3314 | 4.6802e-06 | 6 | 156755.3637
42 | 135 | CONCLUIDO | 6.499 | 15.39 | 11.88 | 54.82 | 0.72 | 13 | 283.56 | 59.89 | 11.5 | 11 | 77.18 | 35206.88 | 191.34 | 460.69 | 51.85 | 32.19 | 5901.56 | 0.62 | 0.75 | 1.46 | 0.34 | 1 | 10 | 126.1173 | 172.5593 | 156.0904 | 126117.2976 | 172559.2505 | 4.7034e-06 | 6 | 156090.4378
43 | 135 | CONCLUIDO | 6.4977 | 15.39 | 11.88 | 54.83 | 0.74 | 13 | 284.06 | 59.89 | 11.75 | 11 | 77.42 | 35268.32 | 191.38 | 460.69 | 51.68 | 32.19 | 5819.18 | 0.62 | 0.75 | 1.47 | 0.35 | 1 | 10 | 126.1477 | 172.6009 | 156.1281 | 126147.7223 | 172600.8789 | 4.7025e-06 | 6 | 156128.0933
44 | 135 | CONCLUIDO | 6.5012 | 15.38 | 11.87 | 54.79 | 0.75 | 13 | 284.56 | 59.89 | 12 | 11 | 77.67 | 35329.87 | 191.21 | 460.69 | 51.42 | 32.19 | 5686.25 | 0.63 | 0.75 | 1.47 | 0.34 | 1 | 10 | 126.0372 | 172.4497 | 155.9913 | 126037.2368 | 172449.7077 | 4.705e-06 | 6 | 155991.3496
45 | 135 | CONCLUIDO | 6.4955 | 15.4 | 11.88 | 54.85 | 0.77 | 13 | 285.06 | 59.89 | 12.25 | 11 | 77.92 | 35391.51 | 191 | 460.71 | 51.86 | 32.19 | 5905.07 | 0.62 | 0.75 | 1.47 | 0.35 | 1 | 10 | 126.0325 | 172.4433 | 155.9855 | 126032.5365 | 172443.2766 | 4.7009e-06 | 6 | 155985.5323
46 | 135 | CONCLUIDO | 6.5326 | 15.31 | 11.85 | 59.24 | 0.78 | 12 | 285.56 | 59.89 | 12.5 | 10 | 78.17 | 35453.26 | 189.71 | 460.69 | 50.61 | 32.19 | 5289.32 | 0.64 | 0.75 | 1.47 | 0.31 | 1 | 10 | 125.0982 | 171.1649 | 154.8292 | 125098.2325 | 171164.9206 | 4.7277e-06 | 6 | 154829.1808
47 | 135 | CONCLUIDO | 6.534 | 15.3 | 11.84 | 59.22 | 0.79 | 12 | 286.06 | 59.89 | 12.75 | 10 | 78.42 | 35515.1 | 189.95 | 460.71 | 50.64 | 32.19 | 5301.84 | 0.64 | 0.75 | 1.47 | 0.31 | 1 | 10 | 125.1653 | 171.2566 | 154.9121 | 125165.2596 | 171256.63 | 4.7287e-06 | 6 | 154912.1376
48 | 135 | CONCLUIDO | 6.5344 | 15.3 | 11.84 | 59.22 | 0.81 | 12 | 286.56 | 59.89 | 13 | 10 | 78.68 | 35577.18 | 189.77 | 460.69 | 50.42 | 32.19 | 5191.25 | 0.64 | 0.75 | 1.47 | 0.31 | 1 | 10 | 125.0939 | 171.159 | 154.8239 | 125093.9392 | 171159.0464 | 4.729e-06 | 6 | 154823.8672
49 | 135 | CONCLUIDO | 6.5288 | 15.32 | 11.86 | 59.28 | 0.82 | 12 | 287.07 | 59.89 | 13.25 | 10 | 78.93 | 35639.23 | 189.18 | 460.7 | 50.86 | 32.19 | 5411.36 | 0.63 | 0.75 | 1.47 | 0.32 | 1 | 10 | 124.9519 | 170.9647 | 154.6481 | 124951.8888 | 170964.6867 | 4.725e-06 | 6 | 154648.0569
50 | 135 | CONCLUIDO | 6.5674 | 15.23 | 11.82 | 64.46 | 0.84 | 11 | 287.57 | 59.89 | 13.5 | 9 | 79.18 | 35701.38 | 188.33 | 460.75 | 49.67 | 32.19 | 4822.1 | 0.65 | 0.76 | 1.47 | 0.28 | 1 | 10 | 124.1678 | 169.8919 | 153.6777 | 124167.8492 | 169891.9292 | 4.7529e-06 | 6 | 153677.6819
51 | 135 | CONCLUIDO | 6.5686 | 15.22 | 11.81 | 64.44 | 0.85 | 11 | 288.08 | 59.89 | 13.75 | 9 | 79.44 | 35763.64 | 187.8 | 460.7 | 49.61 | 32.19 | 4789.98 | 0.65 | 0.76 | 1.47 | 0.28 | 1 | 10 | 123.9535 | 169.5986 | 153.4124 | 123953.5019 | 169598.6498 | 4.7538e-06 | 6 | 153412.3927
52 | 135 | CONCLUIDO | 6.5687 | 15.22 | 11.81 | 64.44 | 0.86 | 11 | 288.58 | 59.89 | 14 | 9 | 79.69 | 35826 | 188.18 | 460.7 | 49.61 | 32.19 | 4790.4 | 0.65 | 0.76 | 1.46 | 0.28 | 1 | 10 | 124.0923 | 169.7885 | 153.5841 | 124092.2718 | 169788.5209 | 4.7538e-06 | 6 | 153584.1427
53 | 135 | CONCLUIDO | 6.5685 | 15.22 | 11.81 | 64.45 | 0.88 | 11 | 289.09 | 59.89 | 14.25 | 9 | 79.95 | 35888.47 | 188.38 | 460.69 | 49.44 | 32.19 | 4707.67 | 0.65 | 0.76 | 1.47 | 0.28 | 1 | 10 | 124.1682 | 169.8924 | 153.6781 | 124168.2183 | 169892.4342 | 4.7537e-06 | 6 | 153678.1387
54 | 135 | CONCLUIDO | 6.5719 | 15.22 | 11.81 | 64.4 | 0.89 | 11 | 289.6 | 59.89 | 14.5 | 9 | 80.21 | 35951.04 | 187.97 | 460.7 | 49.58 | 32.19 | 4776.02 | 0.65 | 0.76 | 1.46 | 0.27 | 1 | 10 | 123.9782 | 169.6324 | 153.4429 | 123978.1624 | 169632.3913 | 4.7562e-06 | 6 | 153442.914
55 | 135 | CONCLUIDO | 6.5684 | 15.22 | 11.82 | 64.45 | 0.91 | 11 | 290.1 | 59.89 | 14.75 | 9 | 80.47 | 36013.72 | 187.38 | 460.7 | 49.71 | 32.19 | 4840.89 | 0.65 | 0.76 | 1.46 | 0.28 | 1 | 10 | 123.8065 | 169.3975 | 153.2305 | 123806.5107 | 169397.5298 | 4.7536e-06 | 6 | 153230.4673
56 | 135 | CONCLUIDO | 6.6032 | 15.14 | 11.79 | 70.71 | 0.92 | 10 | 290.61 | 59.89 | 15 | 8 | 80.73 | 36076.5 | 186.98 | 460.69 | 48.72 | 32.19 | 4351.73 | 0.66 | 0.76 | 1.46 | 0.25 | 1 | 10 | 123.2469 | 168.6319 | 152.5379 | 123246.9377 | 168631.8975 | 4.7788e-06 | 6 | 152537.9059
57 | 135 | CONCLUIDO | 6.6025 | 15.15 | 11.79 | 70.72 | 0.93 | 10 | 291.12 | 59.89 | 15.25 | 8 | 80.99 | 36139.39 | 186.48 | 460.71 | 48.62 | 32.19 | 4303.29 | 0.66 | 0.76 | 1.47 | 0.25 | 1 | 10 | 123.0717 | 168.3921 | 152.321 | 123071.7044 | 168392.1354 | 4.7783e-06 | 6 | 152321.0264
58 | 135 | CONCLUIDO | 6.6009 | 15.15 | 11.79 | 70.74 | 0.95 | 10 | 291.63 | 59.89 | 15.5 | 8 | 81.25 | 36202.38 | 186.42 | 460.69 | 49.06 | 32.19 | 4522.73 | 0.66 | 0.76 | 1.46 | 0.26 | 1 | 10 | 123.0678 | 168.3868 | 152.3162 | 123067.8031 | 168386.7975 | 4.7771e-06 | 6 | 152316.1979
59 | 135 | CONCLUIDO | 6.5973 | 15.16 | 11.8 | 70.8 | 0.96 | 10 | 292.15 | 59.89 | 15.75 | 8 | 81.51 | 36265.48 | 186.67 | 460.69 | 49.01 | 32.19 | 4497.45 | 0.66 | 0.76 | 1.47 | 0.27 | 1 | 10 | 123.2055 | 168.5752 | 152.4866 | 123205.505 | 168575.2074 | 4.7745e-06 | 6 | 152486.6262
60 | 135 | CONCLUIDO | 6.6003 | 15.15 | 11.79 | 70.75 | 0.97 | 10 | 292.66 | 59.89 | 16 | 8 | 81.77 | 36328.69 | 186.05 | 460.73 | 48.92 | 32.19 | 4454.76 | 0.66 | 0.76 | 1.46 | 0.26 | 1 | 10 | 122.939 | 168.2106 | 152.1568 | 122938.9999 | 168210.5633 | 4.7767e-06 | 6 | 152156.7832
61 | 135 | CONCLUIDO | 6.5959 | 15.16 | 11.8 | 70.81 | 0.99 | 10 | 293.17 | 59.89 | 16.25 | 8 | 82.03 | 36392.01 | 185.52 | 460.69 | 49.18 | 32.19 | 4583.97 | 0.65 | 0.76 | 1.47 | 0.27 | 1 | 10 | 122.7997 | 168.0199 | 151.9843 | 122799.6753 | 168019.9333 | 4.7735e-06 | 6 | 151984.3466
62 | 135 | CONCLUIDO | 6.6406 | 15.06 | 11.75 | 78.34 | 1 | 9 | 293.69 | 59.89 | 16.5 | 7 | 82.3 | 36455.44 | 184.16 | 460.69 | 47.67 | 32.19 | 3832.04 | 0.68 | 0.76 | 1.46 | 0.22 | 1 | 10 | 121.7774 | 166.6213 | 150.7192 | 121777.4483 | 166621.2772 | 4.8059e-06 | 6 | 150719.1763
63 | 135 | CONCLUIDO | 6.6362 | 15.07 | 11.76 | 78.41 | 1.01 | 9 | 294.2 | 59.89 | 16.75 | 7 | 82.56 | 36518.97 | 184.4 | 460.69 | 47.81 | 32.19 | 3901.43 | 0.67 | 0.76 | 1.46 | 0.23 | 1 | 10 | 121.9188 | 166.8147 | 150.8942 | 121918.836 | 166814.7301 | 4.8027e-06 | 6 | 150894.1664
64 | 135 | CONCLUIDO | 6.6394 | 15.06 | 11.75 | 78.36 | 1.03 | 9 | 294.72 | 59.89 | 17 | 7 | 82.83 | 36582.62 | 184.64 | 460.69 | 47.58 | 32.19 | 3788.88 | 0.68 | 0.76 | 1.46 | 0.22 | 1 | 10 | 121.9656 | 166.8787 | 150.952 | 121965.5561 | 166878.6546 | 4.805e-06 | 6 | 150951.99
65 | 135 | CONCLUIDO | 6.6381 | 15.06 | 11.76 | 78.38 | 1.04 | 9 | 295.23 | 59.89 | 17.25 | 7 | 83.1 | 36646.38 | 184.63 | 460.69 | 47.83 | 32.19 | 3914.2 | 0.67 | 0.76 | 1.46 | 0.22 | 1 | 10 | 121.9816 | 166.9006 | 150.9719 | 121981.6147 | 166900.6267 | 4.8041e-06 | 6 | 150971.8652
66 | 135 | CONCLUIDO | 6.6313 | 15.08 | 11.77 | 78.48 | 1.05 | 9 | 295.75 | 59.89 | 17.5 | 7 | 83.36 | 36710.24 | 185.03 | 460.69 | 48.27 | 32.19 | 4130.42 | 0.67 | 0.76 | 1.46 | 0.24 | 1 | 10 | 122.2082 | 167.2107 | 151.2523 | 122208.2058 | 167210.6586 | 4.7991e-06 | 6 | 151252.308
67 | 135 | CONCLUIDO | 6.6357 | 15.07 | 11.76 | 78.41 | 1.07 | 9 | 296.27 | 59.89 | 17.75 | 7 | 83.63 | 36774.22 | 184.82 | 460.69 | 47.97 | 32.19 | 3980.07 | 0.67 | 0.76 | 1.46 | 0.23 | 1 | 10 | 122.0775 | 167.0318 | 151.0905 | 122077.4565 | 167031.7616 | 4.8023e-06 | 6 | 151090.4847
68 | 135 | CONCLUIDO | 6.6329 | 15.08 | 11.77 | 78.46 | 1.08 | 9 | 296.79 | 59.89 | 18 | 7 | 83.9 | 36838.32 | 184.16 | 460.69 | 47.96 | 32.19 | 3976.28 | 0.67 | 0.76 | 1.47 | 0.23 | 1 | 10 | 121.8732 | 166.7523 | 150.8377 | 121873.1775 | 166752.2581 | 4.8003e-06 | 6 | 150837.6566
69 | 135 | CONCLUIDO | 6.6346 | 15.07 | 11.76 | 78.43 | 1.09 | 9 | 297.31 | 59.89 | 18.25 | 7 | 84.17 | 36902.52 | 183.67 | 460.69 | 48.1 | 32.19 | 4047.91 | 0.67 | 0.76 | 1.46 | 0.23 | 1 | 10 | 121.6704 | 166.4748 | 150.5867 | 121670.4275 | 166474.8466 | 4.8015e-06 | 6 | 150586.7209
70 | 135 | CONCLUIDO | 6.6352 | 15.07 | 11.76 | 78.42 | 1.11 | 9 | 297.83 | 59.89 | 18.5 | 7 | 84.45 | 36966.84 | 183.39 | 460.7 | 48.1 | 32.19 | 4047.1 | 0.67 | 0.76 | 1.46 | 0.23 | 1 | 10 | 121.5617 | 166.3261 | 150.4522 | 121561.743 | 166326.1397 | 4.802e-06 | 6 | 150452.2064
71 | 135 | CONCLUIDO | 6.674 | 14.98 | 11.73 | 87.95 | 1.12 | 8 | 298.35 | 59.89 | 18.75 | 6 | 84.72 | 37031.27 | 182.17 | 460.69 | 46.66 | 32.19 | 3332.94 | 0.69 | 0.76 | 1.46 | 0.19 | 1 | 10 | 120.6788 | 165.1181 | 149.3595 | 120678.8358 | 165118.1071 | 4.83e-06 | 6 | 149359.4667
72 | 135 | CONCLUIDO | 6.6684 | 15 | 11.74 | 88.04 | 1.13 | 8 | 298.88 | 59.89 | 19 | 6 | 84.99 | 37095.82 | 182.46 | 460.7 | 47.2 | 32.19 | 3601.6 | 0.68 | 0.76 | 1.46 | 0.2 | 1 | 10 | 120.8499 | 165.3522 | 149.5712 | 120849.9457 | 165352.2273 | 4.826e-06 | 6 | 149571.2428
73 | 135 | CONCLUIDO | 6.6732 | 14.99 | 11.73 | 87.96 | 1.15 | 8 | 299.4 | 59.89 | 19.25 | 6 | 85.27 | 37160.49 | 182.29 | 460.69 | 46.83 | 32.19 | 3418.81 | 0.69 | 0.76 | 1.46 | 0.19 | 1 | 10 | 120.731 | 165.1895 | 149.424 | 120730.9857 | 165189.461 | 4.8295e-06 | 6 | 149424.0107
74 | 135 | CONCLUIDO | 6.6743 | 14.98 | 11.73 | 87.94 | 1.16 | 8 | 299.93 | 59.89 | 19.5 | 6 | 85.54 | 37225.39 | 182.23 | 460.69 | 46.83 | 32.19 | 3416.54 | 0.69 | 0.76 | 1.46 | 0.19 | 1 | 10 | 120.6973 | 165.1434 | 149.3824 | 120697.333 | 165143.4157 | 4.8303e-06 | 6 | 149382.3599
75 | 135 | CONCLUIDO | 6.6733 | 14.98 | 11.73 | 87.96 | 1.17 | 8 | 300.45 | 59.89 | 19.75 | 6 | 85.82 | 37290.29 | 181.97 | 460.69 | 46.7 | 32.19 | 3353.31 | 0.69 | 0.76 | 1.46 | 0.19 | 1 | 10 | 120.6139 | 165.0293 | 149.2791 | 120613.9232 | 165029.2908 | 4.8295e-06 | 6 | 149279.1269
76 | 135 | CONCLUIDO | 6.6706 | 14.99 | 11.73 | 88 | 1.18 | 8 | 300.98 | 59.89 | 20 | 6 | 86.09 | 37355.31 | 182.07 | 460.69 | 46.98 | 32.19 | 3492.16 | 0.69 | 0.76 | 1.46 | 0.2 | 1 | 10 | 120.6794 | 165.1189 | 149.3601 | 120679.3836 | 165118.8566 | 4.8276e-06 | 6 | 149360.1447
77 | 135 | CONCLUIDO | 6.6757 | 14.98 | 11.72 | 87.92 | 1.2 | 8 | 301.51 | 59.89 | 20.25 | 6 | 86.37 | 37420.44 | 181.71 | 460.69 | 46.66 | 32.19 | 3330.95 | 0.69 | 0.76 | 1.46 | 0.19 | 1 | 10 | 120.4885 | 164.8577 | 149.1239 | 120488.5074 | 164857.6915 | 4.8313e-06 | 6 | 149123.9048
78 | 135 | CONCLUIDO | 6.6724 | 14.99 | 11.73 | 87.97 | 1.21 | 8 | 302.04 | 59.89 | 20.5 | 6 | 86.65 | 37485.7 | 181.33 | 460.7 | 46.94 | 32.19 | 3471.1 | 0.69 | 0.76 | 1.46 | 0.2 | 1 | 10 | 120.3917 | 164.7252 | 149.004 | 120391.6638 | 164725.1858 | 4.8289e-06 | 6 | 149004.0452
79 | 135 | CONCLUIDO | 6.6728 | 14.99 | 11.73 | 87.96 | 1.22 | 8 | 302.57 | 59.89 | 20.75 | 6 | 86.93 | 37551.07 | 180.97 | 460.69 | 46.81 | 32.19 | 3409.86 | 0.69 | 0.76 | 1.46 | 0.2 | 1 | 10 | 120.2569 | 164.5407 | 148.8372 | 120256.8654 | 164540.7486 | 4.8292e-06 | 6 | 148837.2105
80 | 135 | CONCLUIDO | 6.6714 | 14.99 | 11.73 | 87.99 | 1.23 | 8 | 303.1 | 59.89 | 21 | 6 | 87.21 | 37616.56 | 180.42 | 460.71 | 46.97 | 32.19 | 3487.55 | 0.69 | 0.76 | 1.46 | 0.2 | 1 | 10 | 120.0725 | 164.2885 | 148.6091 | 120072.5336 | 164288.5377 | 4.8282e-06 | 6 | 148609.0702
81 | 135 | CONCLUIDO | 6.6646 | 15 | 11.75 | 88.1 | 1.25 | 8 | 303.63 | 59.89 | 21.25 | 6 | 87.49 | 37682.17 | 179.79 | 460.69 | 47.35 | 32.19 | 3675.52 | 0.68 | 0.76 | 1.46 | 0.21 | 1 | 10 | 119.9275 | 164.0901 | 148.4296 | 119927.5348 | 164090.144 | 4.8232e-06 | 6 | 148429.611
82 | 135 | CONCLUIDO | 6.701 | 14.92 | 11.72 | 100.42 | 1.26 | 7 | 304.16 | 59.89 | 21.5 | 5 | 87.78 | 37747.91 | 179.52 | 460.69 | 46.54 | 32.19 | 3277.19 | 0.69 | 0.76 | 1.46 | 0.18 | 1 | 10 | 119.4261 | 163.4041 | 147.809 | 119426.1328 | 163404.1035 | 4.8496e-06 | 6 | 147809.0452
83 | 135 | CONCLUIDO | 6.699 | 14.93 | 11.72 | 100.46 | 1.27 | 7 | 304.7 | 59.89 | 21.75 | 5 | 88.06 | 37813.76 | 179.8 | 460.69 | 46.61 | 32.19 | 3310.94 | 0.69 | 0.76 | 1.46 | 0.19 | 1 | 10 | 119.5484 | 163.5714 | 147.9604 | 119548.4105 | 163571.4094 | 4.8481e-06 | 6 | 147960.3837
84 | 135 | CONCLUIDO | 6.704 | 14.92 | 11.71 | 100.37 | 1.28 | 7 | 305.23 | 59.89 | 22 | 5 | 88.35 | 37879.74 | 179.53 | 460.75 | 46.09 | 32.19 | 3051.32 | 0.7 | 0.76 | 1.46 | 0.18 | 1 | 10 | 119.3927 | 163.3584 | 147.7677 | 119392.7307 | 163358.4014 | 4.8518e-06 | 6 | 147767.7049
85 | 135 | CONCLUIDO | 6.7033 | 14.92 | 11.71 | 100.38 | 1.3 | 7 | 305.77 | 59.89 | 22.25 | 5 | 88.63 | 37945.85 | 179.96 | 460.69 | 46.24 | 32.19 | 3126.9 | 0.7 | 0.76 | 1.46 | 0.18 | 1 | 10 | 119.5553 | 163.5808 | 147.9689 | 119555.2874 | 163580.8187 | 4.8513e-06 | 6 | 147968.8949
86 | 135 | CONCLUIDO | 6.7078 | 14.91 | 11.7 | 100.3 | 1.31 | 7 | 306.31 | 59.89 | 22.5 | 5 | 88.92 | 38012.07 | 179.87 | 460.69 | 45.87 | 32.19 | 2941.72 | 0.7 | 0.76 | 1.46 | 0.17 | 1 | 10 | 119.4699 | 163.464 | 147.8632 | 119469.8926 | 163463.9778 | 4.8545e-06 | 6 | 147863.2051
87 | 135 | CONCLUIDO | 6.7082 | 14.91 | 11.7 | 100.29 | 1.32 | 7 | 306.84 | 59.89 | 22.75 | 5 | 89.21 | 38078.42 | 179.92 | 460.69 | 45.98 | 32.19 | 2996.38 | 0.7 | 0.76 | 1.46 | 0.17 | 1 | 10 | 119.4837 | 163.4829 | 147.8803 | 119483.6864 | 163482.851 | 4.8548e-06 | 6 | 147880.2772
88 | 135 | CONCLUIDO | 6.707 | 14.91 | 11.7 | 100.31 | 1.33 | 7 | 307.38 | 59.89 | 23 | 5 | 89.5 | 38144.9 | 179.54 | 460.71 | 45.97 | 32.19 | 2991.26 | 0.7 | 0.76 | 1.46 | 0.17 | 1 | 10 | 119.3594 | 163.3127 | 147.7264 | 119359.3586 | 163312.7402 | 4.8539e-06 | 6 | 147726.4015
89 | 135 | CONCLUIDO | 6.7072 | 14.91 | 11.7 | 100.31 | 1.35 | 7 | 307.92 | 59.89 | 23.25 | 5 | 89.79 | 38211.5 | 179.44 | 460.69 | 46.04 | 32.19 | 3028.44 | 0.7 | 0.76 | 1.46 | 0.17 | 1 | 10 | 119.3212 | 163.2605 | 147.6792 | 119321.1842 | 163260.5083 | 4.8541e-06 | 6 | 147679.1545
90 | 135 | CONCLUIDO | 6.7063 | 14.91 | 11.7 | 100.32 | 1.36 | 7 | 308.46 | 59.89 | 23.5 | 5 | 90.08 | 38278.23 | 178.9 | 460.69 | 46 | 32.19 | 3009.54 | 0.7 | 0.76 | 1.46 | 0.17 | 1 | 10 | 119.1359 | 163.007 | 147.4499 | 119135.9402 | 163007.0493 | 4.8534e-06 | 6 | 147449.8853
91 | 135 | CONCLUIDO | 6.7092 | 14.9 | 11.7 | 100.27 | 1.37 | 7 | 309.01 | 59.89 | 23.75 | 5 | 90.37 | 38345.09 | 178.68 | 460.69 | 45.86 | 32.19 | 2935.28 | 0.7 | 0.76 | 1.46 | 0.16 | 1 | 10 | 119.0261 | 162.8567 | 147.3139 | 119026.0849 | 162856.7404 | 4.8555e-06 | 6 | 147313.9217
92 | 135 | CONCLUIDO | 6.7072 | 14.91 | 11.7 | 100.31 | 1.38 | 7 | 309.55 | 59.89 | 24 | 5 | 90.66 | 38412.07 | 178.42 | 460.69 | 45.99 | 32.19 | 3000.31 | 0.7 | 0.76 | 1.46 | 0.17 | 1 | 10 | 118.9534 | 162.7572 | 147.2239 | 118953.3673 | 162757.2451 | 4.8541e-06 | 6 | 147223.922
93 | 135 | CONCLUIDO | 6.7085 | 14.91 | 11.7 | 100.28 | 1.39 | 7 | 310.09 | 59.89 | 24.25 | 5 | 90.96 | 38479.19 | 177.78 | 460.71 | 45.79 | 32.19 | 2904.73 | 0.7 | 0.76 | 1.46 | 0.17 | 1 | 10 | 118.709 | 162.4228 | 146.9214 | 118708.966 | 162422.8443 | 4.855e-06 | 6 | 146921.436
94 | 135 | CONCLUIDO | 6.7082 | 14.91 | 11.7 | 100.29 | 1.41 | 7 | 310.64 | 59.89 | 24.5 | 5 | 91.25 | 38546.43 | 177.48 | 460.69 | 45.87 | 32.19 | 2944.31 | 0.7 | 0.76 | 1.46 | 0.17 | 1 | 10 | 118.6039 | 162.2791 | 146.7915 | 118603.942 | 162279.1458 | 4.8548e-06 | 6 | 146791.4519
95 | 135 | CONCLUIDO | 6.7053 | 14.91 | 11.71 | 100.34 | 1.42 | 7 | 311.19 | 59.89 | 24.75 | 5 | 91.55 | 38613.8 | 177.1 | 460.71 | 46.09 | 32.19 | 3054.39 | 0.7 | 0.76 | 1.46 | 0.17 | 1 | 10 | 118.5025 | 162.1403 | 146.6659 | 118502.4621 | 162140.2966 | 4.8527e-06 | 6 | 146665.8543
96 | 135 | CONCLUIDO | 6.7049 | 14.91 | 11.71 | 100.35 | 1.43 | 7 | 311.73 | 59.89 | 25 | 5 | 91.85 | 38681.31 | 176.48 | 460.69 | 46.14 | 32.19 | 3078.29 | 0.7 | 0.76 | 1.46 | 0.17 | 1 | 10 | 118.283 | 161.84 | 146.3942 | 118282.9886 | 161840.0033 | 4.8524e-06 | 6 | 146394.2205
97 | 135 | CONCLUIDO | 6.7471 | 14.82 | 11.66 | 116.65 | 1.44 | 6 | 312.28 | 59.89 | 25.25 | 4 | 92.15 | 38749.07 | 175.31 | 460.73 | 44.74 | 32.19 | 2384.84 | 0.72 | 0.77 | 1.46 | 0.13 | 1 | 10 | 117.4008 | 160.633 | 145.3024 | 117400.7988 | 160632.9523 | 4.883e-06 | 6 | 145302.3688
98 | 135 | CONCLUIDO | 6.7417 | 14.83 | 11.68 | 116.77 | 1.45 | 6 | 312.83 | 59.89 | 25.5 | 4 | 92.44 | 38816.85 | 175.41 | 460.69 | 45.1 | 32.19 | 2561.02 | 0.71 | 0.77 | 1.46 | 0.14 | 1 | 10 | 117.5023 | 160.7719 | 145.428 | 117502.343 | 160771.8895 | 4.879e-06 | 6 | 145428.046
99 | 135 | CONCLUIDO | 6.7451 | 14.83 | 11.67 | 116.69 | 1.46 | 6 | 313.38 | 59.89 | 25.75 | 4 | 92.75 | 38884.75 | 175.52 | 460.69 | 44.85 | 32.19 | 2438.31 | 0.72 | 0.77 | 1.46 | 0.14 | 1 | 10 | 117.5018 | 160.7711 | 145.4273 | 117501.764 | 160771.0974 | 4.8815e-06 | 6 | 145427.3295
100 | 135 | CONCLUIDO | 6.7445 | 14.83 | 11.67 | 116.71 | 1.48 | 6 | 313.93 | 59.89 | 26 | 4 | 93.05 | 38952.8 | 175.66 | 460.69 | 45.01 | 32.19 | 2515.83 | 0.72 | 0.77 | 1.45 | 0.14 | 1 | 10 | 117.5581 | 160.8482 | 145.4971 | 117558.1109 | 160848.1936 | 4.8811e-06 | 6 | 145497.0678
101 | 135 | CONCLUIDO | 6.7444 | 14.83 | 11.67 | 116.71 | 1.49 | 6 | 314.49 | 59.89 | 26.25 | 4 | 93.35 | 39020.97 | 175.88 | 460.69 | 44.97 | 32.19 | 2495.22 | 0.72 | 0.77 | 1.46 | 0.14 | 1 | 10 | 117.638 | 160.9575 | 145.596 | 117638.0308 | 160957.5435 | 4.881e-06 | 6 | 145595.9815
102 | 135 | CONCLUIDO | 6.7462 | 14.82 | 11.67 | 116.67 | 1.5 | 6 | 315.04 | 59.89 | 26.5 | 4 | 93.65 | 39089.29 | 175.99 | 460.69 | 44.73 | 32.19 | 2378.87 | 0.72 | 0.77 | 1.46 | 0.13 | 1 | 10 | 117.659 | 160.9863 | 145.6219 | 117659.0121 | 160986.2511 | 4.8823e-06 | 6 | 145621.9493
103 | 135 | CONCLUIDO | 6.7445 | 14.83 | 11.67 | 116.71 | 1.51 | 6 | 315.6 | 59.89 | 26.75 | 4 | 93.96 | 39157.74 | 175.69 | 460.7 | 44.93 | 32.19 | 2476.64 | 0.72 | 0.77 | 1.46 | 0.14 | 1 | 10 | 117.5689 | 160.8629 | 145.5104 | 117568.8692 | 160862.9136 | 4.8811e-06 | 6 | 145510.3829
104 | 135 | CONCLUIDO | 6.7427 | 14.83 | 11.67 | 116.74 | 1.52 | 6 | 316.15 | 59.89 | 27 | 4 | 94.26 | 39226.32 | 175.76 | 460.71 | 45.02 | 32.19 | 2520.01 | 0.72 | 0.77 | 1.46 | 0.14 | 1 | 10 | 117.6124 | 160.9225 | 145.5643 | 117612.4256 | 160922.5095 | 4.8798e-06 | 6 | 145564.291
105 | 135 | CONCLUIDO | 6.7444 | 14.83 | 11.67 | 116.71 | 1.53 | 6 | 316.71 | 59.89 | 27.25 | 4 | 94.57 | 39295.05 | 175.48 | 460.69 | 44.91 | 32.19 | 2468.69 | 0.72 | 0.77 | 1.46 | 0.14 | 1 | 10 | 117.4946 | 160.7613 | 145.4184 | 117494.5845 | 160761.274 | 4.881e-06 | 6 | 145418.4436
106 | 135 | CONCLUIDO | 6.7445 | 14.83 | 11.67 | 116.71 | 1.54 | 6 | 317.27 | 59.89 | 27.5 | 4 | 94.88 | 39363.91 | 175.45 | 460.73 | 44.93 | 32.19 | 2476.73 | 0.72 | 0.77 | 1.46 | 0.14 | 1 | 10 | 117.4828 | 160.7452 | 145.4039 | 117482.8027 | 160745.1536 | 4.8811e-06 | 6 | 145403.8618
107 | 135 | CONCLUIDO | 6.7442 | 14.83 | 11.67 | 116.71 | 1.56 | 6 | 317.83 | 59.89 | 27.75 | 4 | 95.19 | 39432.92 | 175.48 | 460.69 | 44.99 | 32.19 | 2506.24 | 0.72 | 0.77 | 1.46 | 0.14 | 1 | 10 | 117.4966 | 160.7641 | 145.421 | 117496.6315 | 160764.0748 | 4.8809e-06 | 6 | 145420.9771
108 | 135 | CONCLUIDO | 6.7474 | 14.82 | 11.66 | 116.64 | 1.57 | 6 | 318.39 | 59.89 | 28 | 4 | 95.5 | 39502.07 | 174.5 | 460.69 | 44.73 | 32.19 | 2375.46 | 0.72 | 0.77 | 1.46 | 0.13 | 1 | 10 | 117.1074 | 160.2315 | 144.9392 | 117107.3843 | 160231.4896 | 4.8832e-06 | 6 | 144939.2211
109 | 135 | CONCLUIDO | 6.7437 | 14.83 | 11.67 | 116.72 | 1.58 | 6 | 318.95 | 59.89 | 28.25 | 4 | 95.81 | 39571.36 | 173.66 | 460.7 | 44.99 | 32.19 | 2505.27 | 0.72 | 0.77 | 1.46 | 0.14 | 1 | 10 | 116.849 | 159.878 | 144.6194 | 116849.0011 | 159877.9583 | 4.8805e-06 | 6 | 144619.4303
110 | 135 | CONCLUIDO | 6.7422 | 14.83 | 11.68 | 116.76 | 1.59 | 6 | 319.51 | 59.89 | 28.5 | 4 | 96.13 | 39640.79 | 173.76 | 460.7 | 45.23 | 32.19 | 2626.9 | 0.71 | 0.77 | 1.45 | 0.14 | 1 | 10 | 116.9053 | 159.955 | 144.6891 | 116905.3142 | 159955.0085 | 4.8794e-06 | 6 | 144689.1269
111 | 135 | CONCLUIDO | 6.7399 | 14.84 | 11.68 | 116.81 | 1.6 | 6 | 320.08 | 59.89 | 28.75 | 4 | 96.44 | 39710.36 | 173.95 | 460.71 | 45.24 | 32.19 | 2630.37 | 0.71 | 0.77 | 1.46 | 0.15 | 1 | 10 | 116.9969 | 160.0803 | 144.8024 | 116996.8513 | 160080.2534 | 4.8777e-06 | 6 | 144802.4187
112 | 135 | CONCLUIDO | 6.7413 | 14.83 | 11.68 | 116.78 | 1.61 | 6 | 320.64 | 59.89 | 29 | 4 | 96.75 | 39780.08 | 173.15 | 460.69 | 45.13 | 32.19 | 2576.41 | 0.71 | 0.77 | 1.46 | 0.14 | 1 | 10 | 116.6956 | 159.6681 | 144.4296 | 116695.5949 | 159668.0611 | 4.8788e-06 | 6 | 144429.5655
113 | 135 | CONCLUIDO | 6.7426 | 14.83 | 11.67 | 116.75 | 1.62 | 6 | 321.21 | 59.89 | 29.25 | 4 | 97.07 | 39849.95 | 172.03 | 460.69 | 45.07 | 32.19 | 2549.75 | 0.71 | 0.77 | 1.46 | 0.14 | 1 | 10 | 116.2755 | 159.0932 | 143.9096 | 116275.4572 | 159093.2102 | 4.8797e-06 | 6 | 143909.5775
114 | 135 | CONCLUIDO | 6.7436 | 14.83 | 11.67 | 116.72 | 1.63 | 6 | 321.78 | 59.89 | 29.5 | 4 | 97.39 | 39919.96 | 171.64 | 460.69 | 45.06 | 32.19 | 2542.45 | 0.71 | 0.77 | 1.45 | 0.14 | 1 | 10 | 116.1255 | 158.8881 | 143.724 | 116125.5253 | 158888.0668 | 4.8804e-06 | 6 | 143724.0127
115 | 135 | CONCLUIDO | 6.742 | 14.83 | 11.68 | 116.76 | 1.64 | 6 | 322.34 | 59.89 | 29.75 | 4 | 97.71 | 39990.12 | 171.05 | 460.69 | 45.19 | 32.19 | 2608.77 | 0.71 | 0.77 | 1.46 | 0.14 | 1 | 10 | 115.9351 | 158.6276 | 143.4884 | 115935.1497 | 158627.5866 | 4.8793e-06 | 6 | 143488.3923
116 | 135 | CONCLUIDO | 6.7428 | 14.83 | 11.67 | 116.74 | 1.66 | 6 | 322.91 | 59.89 | 30 | 4 | 98.03 | 40060.43 | 169.7 | 460.69 | 45.04 | 32.19 | 2531.04 | 0.71 | 0.77 | 1.46 | 0.14 | 1 | 10 | 115.4377 | 157.9469 | 142.8727 | 115437.6729 | 157946.9168 | 4.8798e-06 | 6 | 142872.6847
117 | 135 | CONCLUIDO | 6.7421 | 14.83 | 11.68 | 116.76 | 1.67 | 6 | 323.49 | 59.89 | 30.25 | 4 | 98.35 | 40131.01 | 170.08 | 460.69 | 45.02 | 32.19 | 2520.65 | 0.72 | 0.77 | 1.46 | 0.14 | 1 | 10 | 115.5862 | 158.1501 | 143.0565 | 115586.1731 | 158150.1013 | 4.8793e-06 | 6 | 143056.4776
118 | 135 | CONCLUIDO | 6.7785 | 14.75 | 11.65 | 139.76 | 1.68 | 5 | 324.06 | 59.89 | 30.5 | 3 | 98.67 | 40201.62 | 169.61 | 460.69 | 44.11 | 32.19 | 2072.82 | 0.73 | 0.77 | 1.46 | 0.11 | 1 | 10 | 115.0425 | 157.4062 | 142.3835 | 115042.454 | 157406.1609 | 4.9057e-06 | 6 | 142383.5378
119 | 135 | CONCLUIDO | 6.7793 | 14.75 | 11.64 | 139.74 | 1.69 | 5 | 324.63 | 59.89 | 30.75 | 3 | 99 | 40272.38 | 170 | 460.72 | 44.16 | 32.19 | 2095.95 | 0.73 | 0.77 | 1.45 | 0.11 | 1 | 10 | 115.1685 | 157.5787 | 142.5396 | 115168.5401 | 157578.6774 | 4.9063e-06 | 6 | 142539.5896
120 | 135 | CONCLUIDO | 6.7835 | 14.74 | 11.64 | 139.63 | 1.7 | 5 | 325.21 | 59.89 | 31 | 3 | 99.32 | 40343.29 | 170.58 | 460.69 | 43.79 | 32.19 | 1913.02 | 0.74 | 0.77 | 1.45 | 0.1 | 1 | 10 | 115.334 | 157.8051 | 142.7444 | 115334.0404 | 157805.1223 | 4.9093e-06 | 6 | 142744.4229
121 | 135 | CONCLUIDO | 6.7817 | 14.75 | 11.64 | 139.68 | 1.71 | 5 | 325.78 | 59.89 | 31.25 | 3 | 99.65 | 40414.36 | 170.73 | 460.69 | 43.88 | 32.19 | 1955.31 | 0.73 | 0.77 | 1.46 | 0.11 | 1 | 10 | 115.4053 | 157.9026 | 142.8326 | 115405.2847 | 157902.6018 | 4.908e-06 | 6 | 142832.5991
122 | 135 | CONCLUIDO | 6.7803 | 14.75 | 11.64 | 139.71 | 1.72 | 5 | 326.36 | 59.89 | 31.5 | 3 | 99.97 | 40485.58 | 171.21 | 460.69 | 44 | 32.19 | 2015.52 | 0.73 | 0.77 | 1.46 | 0.11 | 1 | 10 | 115.5903 | 158.1558 | 143.0616 | 115590.3302 | 158155.7892 | 4.907e-06 | 6 | 143061.6227
123 | 135 | CONCLUIDO | 6.7812 | 14.75 | 11.64 | 139.69 | 1.73 | 5 | 326.94 | 59.89 | 31.75 | 3 | 100.3 | 40556.96 | 171.64 | 460.69 | 43.98 | 32.19 | 2005.94 | 0.73 | 0.77 | 1.45 | 0.11 | 1 | 10 | 115.7348 | 158.3534 | 143.2404 | 115734.7896 | 158353.445 | 4.9076e-06 | 6 | 143240.4144
124 | 135 | CONCLUIDO | 6.7797 | 14.75 | 11.64 | 139.73 | 1.74 | 5 | 327.52 | 59.89 | 32 | 3 | 100.63 | 40628.49 | 171.37 | 460.69 | 44.03 | 32.19 | 2034.23 | 0.73 | 0.77 | 1.46 | 0.11 | 1 | 10 | 115.6534 | 158.242 | 143.1396 | 115653.3503 | 158242.0161 | 4.9065e-06 | 6 | 143139.6202
125 | 135 | CONCLUIDO | 6.7793 | 14.75 | 11.64 | 139.74 | 1.75 | 5 | 328.1 | 59.89 | 32.25 | 3 | 100.96 | 40700.18 | 171.8 | 460.7 | 44.18 | 32.19 | 2108.94 | 0.73 | 0.77 | 1.45 | 0.11 | 1 | 10 | 115.8107 | 158.4573 | 143.3344 | 115810.7254 | 158457.3437 | 4.9063e-06 | 6 | 143334.3972
126 | 135 | CONCLUIDO | 6.7817 | 14.75 | 11.64 | 139.68 | 1.76 | 5 | 328.68 | 59.89 | 32.5 | 3 | 101.3 | 40772.03 | 171.25 | 460.69 | 43.91 | 32.19 | 1973.83 | 0.73 | 0.77 | 1.46 | 0.11 | 1 | 10 | 115.5907 | 158.1563 | 143.0621 | 115590.7392 | 158156.3489 | 4.908e-06 | 6 | 143062.1289
127 | 135 | CONCLUIDO | 6.7808 | 14.75 | 11.64 | 139.7 | 1.77 | 5 | 329.27 | 59.89 | 32.75 | 3 | 101.63 | 40844.03 | 171.12 | 460.74 | 44.01 | 32.19 | 2020.57 | 0.73 | 0.77 | 1.45 | 0.11 | 1 | 10 | 115.5533 | 158.1051 | 143.0158 | 115553.2785 | 158105.0935 | 4.9073e-06 | 6 | 143015.7653
128 | 135 | CONCLUIDO | 6.784 | 14.74 | 11.63 | 139.62 | 1.78 | 5 | 329.85 | 59.89 | 33 | 2 | 101.97 | 40916.2 | 170.96 | 460.69 | 43.81 | 32.19 | 1920.19 | 0.73 | 0.77 | 1.45 | 0.1 | 1 | 10 | 115.4594 | 157.9766 | 142.8996 | 115459.3964 | 157976.6399 | 4.9097e-06 | 6 | 142899.5711
129 | 135 | CONCLUIDO | 6.7813 | 14.75 | 11.64 | 139.69 | 1.79 | 5 | 330.44 | 59.89 | 33.25 | 2 | 102.3 | 40988.53 | 171.07 | 460.69 | 43.93 | 32.19 | 1981.62 | 0.73 | 0.77 | 1.46 | 0.11 | 1 | 10 | 115.5305 | 158.0739 | 142.9876 | 115530.4989 | 158073.9255 | 4.9077e-06 | 6 | 142987.5719
130 | 135 | CONCLUIDO | 6.7806 | 14.75 | 11.64 | 139.71 | 1.8 | 5 | 331.03 | 59.89 | 33.5 | 1 | 102.64 | 41061.02 | 171.25 | 460.69 | 44.03 | 32.19 | 2030.76 | 0.73 | 0.77 | 1.45 | 0.11 | 1 | 10 | 115.6016 | 158.1712 | 143.0756 | 115601.6284 | 158171.248 | 4.9072e-06 | 6 | 143075.6061
131 | 135 | CONCLUIDO | 6.7802 | 14.75 | 11.64 | 139.72 | 1.81 | 5 | 331.62 | 59.89 | 33.75 | 1 | 102.98 | 41133.67 | 171.5 | 460.69 | 44.02 | 32.19 | 2029.28 | 0.73 | 0.77 | 1.46 | 0.11 | 1 | 10 | 115.6948 | 158.2987 | 143.1909 | 115694.7696 | 158298.6879 | 4.9069e-06 | 6 | 143190.8833
132 | 135 | CONCLUIDO | 6.7799 | 14.75 | 11.64 | 139.72 | 1.82 | 5 | 332.21 | 59.89 | 34 | 1 | 103.32 | 41206.49 | 171.85 | 460.75 | 44.05 | 32.19 | 2043.52 | 0.73 | 0.77 | 1.46 | 0.11 | 1 | 10 | 115.8226 | 158.4736 | 143.3491 | 115822.6026 | 158473.5947 | 4.9067e-06 | 6 | 143349.0972
133 | 135 | CONCLUIDO | 6.7802 | 14.75 | 11.64 | 139.72 | 1.83 | 5 | 332.8 | 59.89 | 34.25 | 1 | 103.66 | 41279.48 | 172.02 | 460.69 | 43.99 | 32.19 | 2010 | 0.73 | 0.77 | 1.46 | 0.11 | 1 | 10 | 115.8803 | 158.5525 | 143.4205 | 115880.2652 | 158552.4911 | 4.9069e-06 | 6 | 143420.4639
134 | 135 | CONCLUIDO | 6.7808 | 14.75 | 11.64 | 139.7 | 1.84 | 5 | 333.39 | 59.89 | 34.5 | 1 | 104.01 | 41352.63 | 172.17 | 460.69 | 43.95 | 32.19 | 1993.35 | 0.73 | 0.77 | 1.46 | 0.11 | 1 | 10 | 115.9278 | 158.6175 | 143.4793 | 115927.8038 | 158617.5355 | 4.9073e-06 | 6 | 143479.3005
135 | 135 | CONCLUIDO | 6.7818 | 14.75 | 11.64 | 139.67 | 1.85 | 5 | 333.99 | 59.89 | 34.75 | 1 | 104.35 | 41426.07 | 172.23 | 460.69 | 43.92 | 32.19 | 1976.48 | 0.73 | 0.77 | 1.46 | 0.11 | 1 | 10 | 115.9393 | 158.6332 | 143.4935 | 115939.2548 | 158633.2033 | 4.9081e-06 | 6 | 143493.473
136 | 135 | CONCLUIDO | 6.7836 | 14.74 | 11.64 | 139.63 | 1.86 | 5 | 334.58 | 59.89 | 35 | 1 | 104.7 | 41499.57 | 172.28 | 460.69 | 43.78 | 32.19 | 1908.21 | 0.74 | 0.77 | 1.46 | 0.1 | 1 | 10 | 115.9392 | 158.6331 | 143.4934 | 115939.1786 | 158633.099 | 4.9094e-06 | 6 | 143493.3787
137 | 135 | CONCLUIDO | 6.7839 | 14.74 | 11.63 | 139.62 | 1.87 | 5 | 335.18 | 59.89 | 35.25 | 1 | 105.04 | 41573.23 | 172.39 | 460.69 | 43.74 | 32.19 | 1889.19 | 0.74 | 0.77 | 1.46 | 0.1 | 1 | 10 | 115.9702 | 158.6756 | 143.5318 | 115970.2186 | 158675.5693 | 4.9096e-06 | 6 | 143531.7957
138 | 135 | CONCLUIDO | 6.7834 | 14.74 | 11.64 | 139.63 | 1.88 | 5 | 335.78 | 59.89 | 35.5 | 1 | 105.39 | 41647.07 | 172.56 | 460.69 | 43.75 | 32.19 | 1892.45 | 0.74 | 0.77 | 1.46 | 0.1 | 1 | 10 | 116.041 | 158.7724 | 143.6194 | 116041.003 | 158772.4197 | 4.9092e-06 | 6 | 143619.4028
139 | 135 | CONCLUIDO | 6.7832 | 14.74 | 11.64 | 139.64 | 1.89 | 5 | 336.38 | 59.89 | 35.75 | 1 | 105.74 | 41721.08 | 172.69 | 460.69 | 43.83 | 32.19 | 1933.3 | 0.73 | 0.77 | 1.45 | 0.1 | 1 | 10 | 116.0893 | 158.8386 | 143.6792 | 116089.3488 | 158838.5685 | 4.9091e-06 | 6 | 143679.2385
140 | 135 | CONCLUIDO | 6.7826 | 14.74 | 11.64 | 139.65 | 1.9 | 5 | 336.98 | 59.89 | 36 | 0 | 106.09 | 41795.26 | 172.97 | 460.69 | 43.83 | 32.19 | 1932.17 | 0.73 | 0.77 | 1.46 | 0.1 | 1 | 10 | 116.1952 | 158.9834 | 143.8102 | 116195.1776 | 158983.3682 | 4.9086e-06 | 6 | 143810.2187

## RESULTADOS_14
Unnamed: 0 | Volume de calda [L] | STATUS | Capacidade operacional [ha/h] | Tempo de missao [h] | Tempo util [h] | Tempo por voo [min] | Autonomia Projetada [h] | N° Voos | MTOW [kg] | Massa Estrutura [kg] | Combustível [kg] | Abastecimentos | Massa gerador | Potência gerador [W] | Combustível consumido [L] | Calda cons [L] | Distância percorrida [km] | Distância Pulverizando [km] | RTL ACUMULADO[m] | EOC [km/km] | EOC [h/h] | Tempo de manobra [h] | Tempo rtl_rtw [h] | V pulv [m/s] | V desloc [m/s] | Preço Total por ha Simples [R$/ha] | Preço Total por ha Presumido [R$/ha] | Preço Total por ha Real [R$/ha] | Preço Total Simples [R$] | Preço Total Presumido [R$] | Prod CAPEX [ha/h/R$] | Dias Trabalhados | Preço Total Real [R$]
0 | 80 | CONCLUIDO | 4.4574 | 22.43 | 15.63 | 6.75 | 0.11 | 139 | 159.12 | 50.28 | 1 | 137 | 27.84 | 19859.16 | 190.77 | 460.79 | 174.44 | 32.19 | 66566.81 | 0.18 | 0.57 | 1.67 | 4.09 | 1 | 10 | 183.6096 | 251.2228 | 227.2464 | 183609.6164 | 251222.7774 | 3.3243e-06 | 9 | 227246.4281
1 | 80 | CONCLUIDO | 4.9534 | 20.19 | 14.54 | 8.47 | 0.14 | 103 | 159.48 | 50.28 | 1.25 | 101 | 27.95 | 19902.91 | 176.95 | 460.94 | 138.57 | 32.19 | 48811.84 | 0.23 | 0.61 | 1.62 | 3.01 | 1 | 10 | 157.2413 | 215.1445 | 194.6114 | 157241.3275 | 215144.5213 | 3.6943e-06 | 8 | 194611.4301
2 | 80 | CONCLUIDO | 5.2994 | 18.87 | 13.9 | 10.17 | 0.17 | 82 | 159.83 | 50.28 | 1.5 | 80 | 28.05 | 19946.71 | 168.44 | 460.72 | 118.13 | 32.19 | 38696.18 | 0.27 | 0.64 | 1.57 | 2.37 | 1 | 10 | 146.8248 | 200.8922 | 181.7193 | 146824.7865 | 200892.1504 | 3.9523e-06 | 8 | 181719.2855
3 | 80 | CONCLUIDO | 5.5505 | 18.02 | 13.5 | 11.91 | 0.19 | 68 | 160.19 | 50.28 | 1.75 | 66 | 28.16 | 19990.53 | 163.09 | 460.77 | 104.45 | 32.19 | 31927.55 | 0.31 | 0.66 | 1.56 | 1.96 | 1 | 10 | 132.8462 | 181.766 | 164.4185 | 132846.1839 | 181766.0095 | 4.1396e-06 | 7 | 164418.5167
4 | 80 | CONCLUIDO | 5.7627 | 17.35 | 13.16 | 13.61 | 0.22 | 58 | 160.54 | 50.28 | 2 | 56 | 28.26 | 20034.4 | 158.37 | 460.79 | 93.79 | 32.19 | 26648.11 | 0.34 | 0.68 | 1.53 | 1.62 | 1 | 10 | 127.8244 | 174.895 | 158.2032 | 127824.3837 | 174894.961 | 4.2978e-06 | 7 | 158203.2314
5 | 80 | CONCLUIDO | 5.8961 | 16.96 | 12.99 | 15.29 | 0.25 | 51 | 160.9 | 50.28 | 2.25 | 49 | 28.37 | 20078.3 | 155.76 | 460.72 | 88.13 | 32.19 | 23851.55 | 0.37 | 0.69 | 1.53 | 1.46 | 1 | 10 | 125.0202 | 171.0581 | 154.7326 | 125020.1743 | 171058.118 | 4.3973e-06 | 7 | 154732.5713
6 | 80 | CONCLUIDO | 6.0313 | 16.58 | 12.81 | 17.07 | 0.27 | 45 | 161.26 | 50.28 | 2.5 | 43 | 28.48 | 20122.23 | 153.08 | 460.75 | 81.97 | 32.19 | 20802.83 | 0.39 | 0.7 | 1.52 | 1.27 | 1 | 10 | 122.2871 | 167.3186 | 151.35 | 122287.1017 | 167318.6075 | 4.4982e-06 | 7 | 151349.9545
7 | 80 | CONCLUIDO | 6.1203 | 16.34 | 12.69 | 18.58 | 0.3 | 41 | 161.61 | 50.28 | 2.75 | 39 | 28.58 | 20166.2 | 151.09 | 460.71 | 78.56 | 32.19 | 19119.25 | 0.41 | 0.7 | 1.51 | 1.16 | 1 | 10 | 120.4639 | 164.8241 | 149.0935 | 120463.9345 | 164824.0696 | 4.5645e-06 | 7 | 149093.4918
8 | 80 | CONCLUIDO | 6.2123 | 16.1 | 12.58 | 20.4 | 0.33 | 37 | 161.97 | 50.28 | 3 | 35 | 28.69 | 20210.21 | 149.3 | 460.8 | 74.37 | 32.19 | 17042.71 | 0.43 | 0.71 | 1.51 | 1.05 | 1 | 10 | 118.7447 | 162.4717 | 146.9656 | 118744.655 | 162471.6756 | 4.6332e-06 | 7 | 146965.6069
9 | 80 | CONCLUIDO | 6.2906 | 15.9 | 12.48 | 22.02 | 0.35 | 34 | 162.33 | 50.28 | 3.25 | 32 | 28.8 | 20254.26 | 147.51 | 460.69 | 71.4 | 32.19 | 15570.84 | 0.45 | 0.72 | 1.5 | 0.94 | 1 | 10 | 117.2156 | 160.3796 | 145.0732 | 117215.6317 | 160379.5985 | 4.6916e-06 | 7 | 145073.1947
10 | 80 | CONCLUIDO | 6.3521 | 15.74 | 12.42 | 24.04 | 0.38 | 31 | 162.68 | 50.28 | 3.5 | 29 | 28.9 | 20298.34 | 146.34 | 460.71 | 69.63 | 32.19 | 14703.37 | 0.46 | 0.72 | 1.49 | 0.89 | 1 | 10 | 116.1393 | 158.9069 | 143.741 | 116139.2724 | 158906.8762 | 4.7374e-06 | 7 | 143741.0269
11 | 80 | CONCLUIDO | 6.4064 | 15.61 | 12.35 | 25.55 | 0.41 | 29 | 163.04 | 50.28 | 3.75 | 27 | 29.01 | 20342.46 | 144.82 | 460.74 | 67.22 | 32.19 | 13504.99 | 0.48 | 0.72 | 1.49 | 0.82 | 1 | 10 | 115.0147 | 157.3681 | 142.3492 | 115014.6709 | 157368.1468 | 4.7779e-06 | 7 | 142349.1517
12 | 80 | CONCLUIDO | 6.4644 | 15.47 | 12.28 | 27.28 | 0.43 | 27 | 163.4 | 50.28 | 4 | 25 | 29.12 | 20386.62 | 143.67 | 460.71 | 64.5 | 32.19 | 12158.98 | 0.5 | 0.73 | 1.49 | 0.74 | 1 | 10 | 106.3883 | 145.5651 | 131.6726 | 106388.2681 | 145565.1219 | 4.8212e-06 | 6 | 131672.591
13 | 80 | CONCLUIDO | 6.5131 | 15.35 | 12.22 | 29.34 | 0.46 | 25 | 163.76 | 50.28 | 4.25 | 23 | 29.23 | 20430.81 | 142.34 | 460.74 | 62.99 | 32.19 | 11413.02 | 0.51 | 0.73 | 1.49 | 0.69 | 1 | 10 | 105.4256 | 144.248 | 130.4812 | 105425.6277 | 144247.9949 | 4.8575e-06 | 6 | 130481.1687
14 | 80 | CONCLUIDO | 6.5382 | 15.29 | 12.2 | 30.49 | 0.49 | 24 | 164.12 | 50.28 | 4.5 | 22 | 29.34 | 20475.04 | 141.83 | 460.69 | 61.96 | 32.19 | 10901.27 | 0.52 | 0.73 | 1.49 | 0.66 | 1 | 10 | 105.0048 | 143.6722 | 129.9603 | 105004.7654 | 143672.1526 | 4.8762e-06 | 6 | 129960.284
15 | 80 | CONCLUIDO | 6.5638 | 15.24 | 12.17 | 31.75 | 0.51 | 23 | 164.48 | 50.28 | 4.75 | 21 | 29.45 | 20519.3 | 140.91 | 460.75 | 61.27 | 32.19 | 10564.77 | 0.53 | 0.73 | 1.48 | 0.64 | 1 | 10 | 104.4273 | 142.8821 | 129.2456 | 104427.3268 | 142882.0756 | 4.8953e-06 | 6 | 129245.6108
16 | 80 | CONCLUIDO | 6.623 | 15.1 | 12.1 | 34.57 | 0.54 | 21 | 164.83 | 50.28 | 5 | 19 | 29.55 | 20563.61 | 139.26 | 460.7 | 58.66 | 32.19 | 9268.32 | 0.55 | 0.74 | 1.48 | 0.56 | 1 | 10 | 103.2832 | 141.3166 | 127.8296 | 103283.206 | 141316.639 | 4.9395e-06 | 6 | 127829.5773
17 | 80 | CONCLUIDO | 6.6465 | 15.05 | 12.08 | 36.23 | 0.56 | 20 | 165.19 | 50.28 | 5.25 | 18 | 29.66 | 20607.95 | 138.66 | 460.75 | 58.2 | 32.19 | 9043.55 | 0.55 | 0.74 | 1.48 | 0.54 | 1 | 10 | 102.858 | 140.7349 | 127.3034 | 102858.0386 | 140734.9062 | 4.957e-06 | 6 | 127303.3643
18 | 80 | CONCLUIDO | 6.6673 | 15 | 12.06 | 38.09 | 0.59 | 19 | 165.55 | 50.28 | 5.5 | 17 | 29.77 | 20652.33 | 137.77 | 460.69 | 57.65 | 32.19 | 8773.2 | 0.56 | 0.74 | 1.48 | 0.53 | 1 | 10 | 102.353 | 140.0439 | 126.6783 | 102353.0286 | 140043.9292 | 4.9725e-06 | 6 | 126678.3332
19 | 80 | CONCLUIDO | 6.6737 | 14.98 | 12.05 | 38.04 | 0.61 | 19 | 165.91 | 50.28 | 5.75 | 17 | 29.88 | 20696.74 | 136.98 | 460.69 | 57.07 | 32.19 | 8482.07 | 0.56 | 0.74 | 1.48 | 0.51 | 1 | 10 | 102.0096 | 139.574 | 126.2532 | 102009.568 | 139573.9913 | 4.9773e-06 | 6 | 126253.2455
20 | 80 | CONCLUIDO | 6.6998 | 14.93 | 12.02 | 40.07 | 0.64 | 18 | 166.27 | 50.28 | 6 | 16 | 29.99 | 20741.2 | 136.03 | 460.69 | 56.28 | 32.19 | 8092.34 | 0.57 | 0.74 | 1.48 | 0.49 | 1 | 10 | 101.4404 | 138.7952 | 125.5488 | 101440.3762 | 138795.1979 | 4.9967e-06 | 6 | 125548.779
21 | 80 | CONCLUIDO | 6.7324 | 14.85 | 11.98 | 42.29 | 0.66 | 17 | 166.64 | 50.28 | 6.25 | 15 | 30.11 | 20785.69 | 135.15 | 460.7 | 54.84 | 32.19 | 7375.15 | 0.59 | 0.75 | 1.48 | 0.45 | 1 | 10 | 100.8447 | 137.9802 | 124.8115 | 100844.7026 | 137980.171 | 5.021e-06 | 6 | 124811.5372
22 | 80 | CONCLUIDO | 6.7536 | 14.81 | 11.97 | 44.88 | 0.69 | 16 | 167 | 50.28 | 6.5 | 14 | 30.22 | 20830.22 | 134.36 | 460.69 | 54.49 | 32.19 | 7207.69 | 0.59 | 0.75 | 1.48 | 0.43 | 1 | 10 | 100.3892 | 137.3569 | 124.2478 | 100389.2076 | 137356.9427 | 5.0369e-06 | 6 | 124247.7889
23 | 80 | CONCLUIDO | 6.7578 | 14.8 | 11.96 | 44.84 | 0.71 | 16 | 167.36 | 50.28 | 6.75 | 14 | 30.33 | 20874.78 | 133.77 | 460.72 | 54.29 | 32.19 | 7105.17 | 0.59 | 0.75 | 1.47 | 0.42 | 1 | 10 | 100.1408 | 137.017 | 123.9403 | 100140.7732 | 137017.0239 | 5.04e-06 | 6 | 123940.3114
24 | 80 | CONCLUIDO | 6.7861 | 14.74 | 11.93 | 47.71 | 0.74 | 15 | 167.72 | 50.28 | 7 | 13 | 30.44 | 20919.39 | 132.95 | 460.69 | 53.34 | 32.19 | 6638.41 | 0.6 | 0.75 | 1.47 | 0.39 | 1 | 10 | 99.6152 | 136.2979 | 123.2898 | 99615.1827 | 136297.8876 | 5.0611e-06 | 6 | 123289.8085
25 | 80 | CONCLUIDO | 6.7813 | 14.75 | 11.94 | 47.75 | 0.76 | 15 | 168.08 | 50.28 | 7.25 | 13 | 30.55 | 20964.03 | 132.44 | 460.76 | 53.5 | 32.19 | 6718.74 | 0.6 | 0.75 | 1.48 | 0.4 | 1 | 10 | 99.4746 | 136.1055 | 123.1158 | 99474.5822 | 136105.5119 | 5.0575e-06 | 6 | 123115.7929
26 | 80 | CONCLUIDO | 6.816 | 14.67 | 11.9 | 50.98 | 0.79 | 14 | 168.44 | 50.28 | 7.5 | 12 | 30.66 | 21008.71 | 131.82 | 460.71 | 52.52 | 32.19 | 6233.5 | 0.61 | 0.75 | 1.46 | 0.36 | 1 | 10 | 98.9718 | 135.4176 | 122.4935 | 98971.7762 | 135417.5505 | 5.0834e-06 | 6 | 122493.4895
27 | 80 | CONCLUIDO | 6.8079 | 14.69 | 11.91 | 51.06 | 0.81 | 14 | 168.81 | 50.28 | 7.75 | 12 | 30.78 | 21053.43 | 130.87 | 460.69 | 52.96 | 32.19 | 6453.97 | 0.61 | 0.75 | 1.47 | 0.38 | 1 | 10 | 98.7 | 135.0458 | 122.1572 | 98700.0408 | 135045.7502 | 5.0774e-06 | 6 | 122157.1733
28 | 80 | CONCLUIDO | 6.8402 | 14.62 | 11.88 | 54.81 | 0.84 | 13 | 169.17 | 50.28 | 8 | 11 | 30.89 | 21098.19 | 130.57 | 460.69 | 51.63 | 32.19 | 5791.32 | 0.62 | 0.75 | 1.47 | 0.34 | 1 | 10 | 98.3383 | 134.5508 | 121.7095 | 98338.3286 | 134550.8396 | 5.1014e-06 | 6 | 121709.4963
29 | 80 | CONCLUIDO | 6.8432 | 14.61 | 11.87 | 54.78 | 0.86 | 13 | 169.53 | 50.28 | 8.25 | 11 | 31 | 21142.98 | 130.09 | 460.73 | 51.52 | 32.19 | 5739.35 | 0.62 | 0.75 | 1.46 | 0.34 | 1 | 10 | 98.1421 | 134.2823 | 121.4666 | 98142.0965 | 134282.3461 | 5.1037e-06 | 6 | 121466.6275
30 | 80 | CONCLUIDO | 6.8673 | 14.56 | 11.85 | 59.25 | 0.89 | 12 | 169.9 | 50.28 | 8.5 | 10 | 31.12 | 21187.82 | 128.3 | 460.72 | 50.89 | 32.19 | 5428.05 | 0.63 | 0.75 | 1.46 | 0.32 | 1 | 10 | 97.3246 | 133.1638 | 120.4549 | 97324.6271 | 133163.8485 | 5.1217e-06 | 6 | 120454.8777
31 | 80 | CONCLUIDO | 6.871 | 14.55 | 11.84 | 59.21 | 0.91 | 12 | 170.26 | 50.28 | 8.75 | 10 | 31.23 | 21232.69 | 128.45 | 460.71 | 50.41 | 32.19 | 5187.92 | 0.64 | 0.75 | 1.47 | 0.31 | 1 | 10 | 97.3463 | 133.1935 | 120.4817 | 97346.2916 | 133193.4908 | 5.1244e-06 | 6 | 120481.6909
32 | 80 | CONCLUIDO | 6.8643 | 14.57 | 11.86 | 59.28 | 0.94 | 12 | 170.62 | 50.28 | 9 | 10 | 31.34 | 21277.6 | 127.23 | 460.69 | 50.92 | 32.19 | 5444.41 | 0.63 | 0.75 | 1.47 | 0.32 | 1 | 10 | 96.9737 | 132.6837 | 120.0205 | 96973.6678 | 132683.6505 | 5.1194e-06 | 6 | 120020.5091
33 | 80 | CONCLUIDO | 6.9014 | 14.49 | 11.81 | 64.42 | 0.96 | 11 | 170.99 | 50.28 | 9.25 | 9 | 31.46 | 21322.55 | 125.96 | 460.75 | 49.54 | 32.19 | 4754.97 | 0.65 | 0.76 | 1.46 | 0.28 | 1 | 10 | 96.2404 | 131.6804 | 119.113 | 96240.4223 | 131680.3916 | 5.1471e-06 | 6 | 119112.9998
34 | 80 | CONCLUIDO | 6.8956 | 14.5 | 11.82 | 64.49 | 0.98 | 11 | 171.35 | 50.28 | 9.5 | 9 | 31.57 | 21367.54 | 126.67 | 460.69 | 49.69 | 32.19 | 4833.11 | 0.65 | 0.76 | 1.47 | 0.29 | 1 | 10 | 96.5348 | 132.0832 | 119.4774 | 96534.831 | 132083.2146 | 5.1428e-06 | 6 | 119477.3779
35 | 80 | CONCLUIDO | 6.8973 | 14.5 | 11.82 | 64.47 | 1.01 | 11 | 171.72 | 50.28 | 9.75 | 9 | 31.69 | 21412.57 | 125.76 | 460.75 | 49.68 | 32.19 | 4825.88 | 0.65 | 0.76 | 1.47 | 0.29 | 1 | 10 | 96.2036 | 131.63 | 119.0674 | 96203.5687 | 131629.967 | 5.144e-06 | 6 | 119067.3877
36 | 80 | CONCLUIDO | 6.9308 | 14.43 | 11.78 | 70.69 | 1.03 | 10 | 172.08 | 50.28 | 10 | 8 | 31.8 | 21457.64 | 124.31 | 460.72 | 48.5 | 32.19 | 4240.47 | 0.66 | 0.76 | 1.46 | 0.25 | 1 | 10 | 95.4443 | 130.5911 | 118.1277 | 95444.3039 | 130591.1073 | 5.169e-06 | 6 | 118127.6753
37 | 80 | CONCLUIDO | 6.9264 | 14.44 | 11.79 | 70.74 | 1.05 | 10 | 172.45 | 50.28 | 10.25 | 8 | 31.92 | 21502.75 | 123.72 | 460.69 | 48.95 | 32.19 | 4468.06 | 0.66 | 0.76 | 1.46 | 0.26 | 1 | 10 | 95.273 | 130.3568 | 117.9157 | 95273.0378 | 130356.7734 | 5.1657e-06 | 6 | 117915.7059
38 | 80 | CONCLUIDO | 6.9237 | 14.44 | 11.8 | 70.78 | 1.08 | 10 | 172.82 | 50.28 | 10.5 | 8 | 32.04 | 21547.89 | 123.25 | 460.69 | 49 | 32.19 | 4491.72 | 0.66 | 0.76 | 1.47 | 0.26 | 1 | 10 | 95.1317 | 130.1634 | 117.7408 | 95131.7154 | 130163.41 | 5.1637e-06 | 6 | 117740.7968
39 | 80 | CONCLUIDO | 6.9259 | 14.44 | 11.79 | 70.75 | 1.1 | 10 | 173.18 | 50.28 | 10.75 | 8 | 32.15 | 21593.08 | 121.88 | 460.71 | 48.96 | 32.19 | 4473.03 | 0.66 | 0.76 | 1.46 | 0.26 | 1 | 10 | 94.6339 | 129.4823 | 117.1247 | 94633.9463 | 129482.3403 | 5.1654e-06 | 6 | 117124.7275
40 | 80 | CONCLUIDO | 6.9575 | 14.37 | 11.76 | 78.39 | 1.12 | 9 | 173.55 | 50.28 | 11 | 7 | 32.27 | 21638.31 | 120.85 | 460.69 | 47.88 | 32.19 | 3939.64 | 0.67 | 0.76 | 1.46 | 0.22 | 1 | 10 | 94.0482 | 128.6809 | 116.3998 | 94048.2089 | 128680.9085 | 5.1889e-06 | 6 | 116399.7832
41 | 80 | CONCLUIDO | 6.9552 | 14.38 | 11.76 | 78.42 | 1.15 | 9 | 173.92 | 50.28 | 11.25 | 7 | 32.39 | 21683.57 | 121.3 | 460.7 | 47.89 | 32.19 | 3942.46 | 0.67 | 0.76 | 1.46 | 0.23 | 1 | 10 | 94.2202 | 128.9162 | 116.6126 | 94220.1824 | 128916.2102 | 5.1872e-06 | 6 | 116612.628
42 | 80 | CONCLUIDO | 6.9518 | 14.38 | 11.77 | 78.47 | 1.17 | 9 | 174.28 | 50.28 | 11.5 | 7 | 32.5 | 21728.87 | 121.34 | 460.7 | 48.32 | 32.19 | 4157.45 | 0.67 | 0.76 | 1.46 | 0.24 | 1 | 10 | 94.2612 | 128.9723 | 116.6634 | 94261.1931 | 128972.3229 | 5.1847e-06 | 6 | 116663.3854
43 | 80 | CONCLUIDO | 6.9536 | 14.38 | 11.77 | 78.44 | 1.19 | 9 | 174.65 | 50.28 | 11.75 | 7 | 32.62 | 21774.22 | 119.09 | 460.69 | 48.15 | 32.19 | 4071.85 | 0.67 | 0.76 | 1.46 | 0.23 | 1 | 10 | 93.4664 | 127.8849 | 115.6797 | 93466.4043 | 127884.8579 | 5.186e-06 | 6 | 115679.7065
44 | 80 | CONCLUIDO | 6.9581 | 14.37 | 11.76 | 78.38 | 1.22 | 9 | 175.02 | 50.28 | 12 | 7 | 32.74 | 21819.6 | 118.29 | 460.72 | 47.81 | 32.19 | 3903.34 | 0.67 | 0.76 | 1.46 | 0.22 | 1 | 10 | 93.1543 | 127.4578 | 115.2934 | 93154.3097 | 127457.8362 | 5.1894e-06 | 6 | 115293.4392
45 | 80 | CONCLUIDO | 6.9896 | 14.31 | 11.72 | 87.94 | 1.24 | 8 | 175.39 | 50.28 | 12.25 | 6 | 32.86 | 21865.03 | 117.56 | 460.69 | 46.71 | 32.19 | 3355.82 | 0.69 | 0.76 | 1.46 | 0.19 | 1 | 10 | 92.6783 | 126.8066 | 114.7043 | 92678.3375 | 126806.59 | 5.2129e-06 | 6 | 114704.347
46 | 80 | CONCLUIDO | 6.9904 | 14.31 | 11.72 | 87.92 | 1.26 | 8 | 175.76 | 50.28 | 12.5 | 6 | 32.98 | 21910.49 | 117.22 | 460.69 | 46.56 | 32.19 | 3284.54 | 0.69 | 0.76 | 1.46 | 0.19 | 1 | 10 | 92.5555 | 126.6385 | 114.5523 | 92555.4959 | 126638.5127 | 5.2135e-06 | 6 | 114552.3108
47 | 80 | CONCLUIDO | 6.9904 | 14.31 | 11.72 | 87.92 | 1.28 | 8 | 176.12 | 50.28 | 12.75 | 6 | 33.09 | 21956 | 116.57 | 460.69 | 46.76 | 32.19 | 3380.12 | 0.69 | 0.76 | 1.46 | 0.19 | 1 | 10 | 92.3306 | 126.3308 | 114.274 | 92330.5987 | 126330.7985 | 5.2135e-06 | 6 | 114273.9644
48 | 80 | CONCLUIDO | 6.9846 | 14.32 | 11.73 | 88.01 | 1.31 | 8 | 176.49 | 50.28 | 13 | 5 | 33.21 | 22001.54 | 115.67 | 460.72 | 47.05 | 32.19 | 3526.83 | 0.68 | 0.76 | 1.46 | 0.2 | 1 | 10 | 92.0605 | 125.9612 | 113.9397 | 92060.4936 | 125961.2287 | 5.2091e-06 | 6 | 113939.6659
49 | 80 | CONCLUIDO | 6.985 | 14.32 | 11.73 | 88.01 | 1.33 | 8 | 176.86 | 50.28 | 13.25 | 5 | 33.33 | 22047.13 | 114.52 | 460.69 | 46.95 | 32.19 | 3476.1 | 0.69 | 0.76 | 1.46 | 0.2 | 1 | 10 | 91.6597 | 125.4129 | 113.4436 | 91659.7228 | 125412.8765 | 5.2094e-06 | 6 | 113443.6476
50 | 80 | CONCLUIDO | 6.9834 | 14.32 | 11.74 | 88.03 | 1.35 | 8 | 177.23 | 50.28 | 13.5 | 4 | 33.45 | 22092.76 | 113.56 | 460.69 | 47.14 | 32.19 | 3570.86 | 0.68 | 0.76 | 1.46 | 0.2 | 1 | 10 | 91.3415 | 124.9775 | 113.0498 | 91341.5028 | 124977.4739 | 5.2082e-06 | 6 | 113049.7992
51 | 80 | CONCLUIDO | 7.011 | 14.26 | 11.71 | 100.4 | 1.37 | 7 | 177.6 | 50.28 | 13.75 | 2 | 33.57 | 22138.42 | 113.2 | 460.69 | 46.17 | 32.19 | 3090.49 | 0.7 | 0.76 | 1.46 | 0.18 | 1 | 10 | 91.0314 | 124.5532 | 112.666 | 91031.3868 | 124553.1594 | 5.2288e-06 | 6 | 112665.9807
52 | 80 | CONCLUIDO | 7.0104 | 14.26 | 11.71 | 100.41 | 1.4 | 7 | 177.97 | 50.28 | 14 | 1 | 33.69 | 22184.13 | 113.69 | 460.71 | 46.27 | 32.19 | 3140.2 | 0.7 | 0.76 | 1.46 | 0.18 | 1 | 10 | 91.2042 | 124.7896 | 112.8799 | 91204.1912 | 124789.598 | 5.2284e-06 | 6 | 112879.8539
53 | 80 | CONCLUIDO | 7.0072 | 14.27 | 11.72 | 100.47 | 1.42 | 7 | 178.34 | 50.28 | 14.25 | 1 | 33.82 | 22229.88 | 113.85 | 460.74 | 46.5 | 32.19 | 3259.44 | 0.69 | 0.76 | 1.46 | 0.19 | 1 | 10 | 91.2836 | 124.8982 | 112.9781 | 91283.5787 | 124898.2195 | 5.226e-06 | 6 | 112978.1087
54 | 80 | CONCLUIDO | 7.0102 | 14.26 | 11.71 | 100.41 | 1.44 | 7 | 178.72 | 50.28 | 14.5 | 0 | 33.94 | 22275.67 | 113.85 | 460.69 | 46.25 | 32.19 | 3130.1 | 0.7 | 0.76 | 1.46 | 0.18 | 1 | 10 | 91.2606 | 124.8668 | 112.9497 | 91260.6492 | 124866.8463 | 5.2282e-06 | 6 | 112949.7298

## RESULTADOS_21
Unnamed: 0 | Volume de calda [L] | STATUS | Capacidade operacional [ha/h] | Tempo de missao [h] | Tempo util [h] | Tempo por voo [min] | Autonomia Projetada [h] | N° Voos | MTOW [kg] | Massa Estrutura [kg] | Combustível [kg] | Abastecimentos | Massa gerador | Potência gerador [W] | Combustível consumido [L] | Calda cons [L] | Distância percorrida [km] | Distância Pulverizando [km] | RTL ACUMULADO[m] | EOC [km/km] | EOC [h/h] | Tempo de manobra [h] | Tempo rtl_rtw [h] | V pulv [m/s] | V desloc [m/s] | Preço Total por ha Simples [R$/ha] | Preço Total por ha Presumido [R$/ha] | Preço Total por ha Real [R$/ha] | Preço Total Simples [R$] | Preço Total Presumido [R$] | Prod CAPEX [ha/h/R$] | Dias Trabalhados | Preço Total Real [R$]
0 | 115 | CONCLUIDO | 3.535 | 28.29 | 17.25 | 5.42 | 0.08 | 191 | 222.93 | 56.94 | 1 | 189 | 49.99 | 27728.69 | 261.95 | 461.05 | 227.33 | 32.19 | 92752.08 | 0.14 | 0.52 | 1.75 | 5.7 | 1 | 10 | 282.2266 | 386.1549 | 349.3008 | 282226.6135 | 386154.9036 | 2.5835e-06 | 11 | 349300.8215
1 | 115 | CONCLUIDO | 4.1102 | 24.33 | 15.61 | 6.79 | 0.1 | 138 | 223.35 | 56.94 | 1.25 | 136 | 50.15 | 27780.03 | 236.73 | 460.81 | 173.5 | 32.19 | 66101.47 | 0.19 | 0.57 | 1.68 | 4.08 | 1 | 10 | 230.9651 | 316.0167 | 285.8565 | 230965.1212 | 316016.6683 | 3.0039e-06 | 10 | 285856.481
2 | 115 | CONCLUIDO | 4.5051 | 22.2 | 14.75 | 8.12 | 0.12 | 109 | 223.76 | 56.94 | 1.5 | 107 | 50.32 | 27831.42 | 223.35 | 460.88 | 145.27 | 32.19 | 52134.14 | 0.22 | 0.61 | 1.63 | 3.21 | 1 | 10 | 202.0754 | 276.4884 | 250.1008 | 202075.3737 | 276488.4413 | 3.2925e-06 | 9 | 250100.7725
3 | 115 | CONCLUIDO | 4.8363 | 20.68 | 14.11 | 9.51 | 0.14 | 89 | 224.18 | 56.94 | 1.75 | 87 | 50.49 | 27882.87 | 213.24 | 460.82 | 124.41 | 32.19 | 41801.8 | 0.26 | 0.63 | 1.59 | 2.57 | 1 | 10 | 179.8645 | 246.0986 | 222.6113 | 179864.5185 | 246098.5693 | 3.5345e-06 | 8 | 222611.2672
4 | 115 | CONCLUIDO | 5.0671 | 19.74 | 13.74 | 10.85 | 0.16 | 76 | 224.6 | 56.94 | 2 | 74 | 50.65 | 27934.37 | 207.2 | 460.81 | 112.06 | 32.19 | 35692.34 | 0.29 | 0.65 | 1.58 | 2.2 | 1 | 10 | 171.4439 | 234.5772 | 212.1895 | 171443.9456 | 234577.17 | 3.7032e-06 | 8 | 212189.4541
5 | 115 | CONCLUIDO | 5.2612 | 19.01 | 13.45 | 12.23 | 0.18 | 66 | 225.01 | 56.94 | 2.25 | 64 | 50.82 | 27985.94 | 202.54 | 460.8 | 103.21 | 32.19 | 31319.46 | 0.31 | 0.66 | 1.55 | 1.91 | 1 | 10 | 165.1404 | 225.9524 | 204.3878 | 165140.4321 | 225952.4247 | 3.8451e-06 | 8 | 204387.8424
6 | 115 | CONCLUIDO | 5.4436 | 18.37 | 13.16 | 13.62 | 0.2 | 58 | 225.43 | 56.94 | 2.5 | 56 | 50.99 | 28037.57 | 197.9 | 460.71 | 93.69 | 32.19 | 26599.34 | 0.34 | 0.68 | 1.53 | 1.63 | 1 | 10 | 159.5001 | 218.235 | 197.407 | 159500.0524 | 218235.0083 | 3.9784e-06 | 8 | 197406.9654
7 | 115 | CONCLUIDO | 5.5734 | 17.94 | 13 | 15 | 0.22 | 52 | 225.85 | 56.94 | 2.75 | 50 | 51.16 | 28089.25 | 195.03 | 460.78 | 88.29 | 32.19 | 23927.32 | 0.36 | 0.69 | 1.53 | 1.46 | 1 | 10 | 148.1605 | 202.7198 | 183.3725 | 148160.539 | 202719.7859 | 4.0732e-06 | 7 | 183372.494
8 | 115 | CONCLUIDO | 5.6594 | 17.67 | 12.9 | 16.13 | 0.24 | 48 | 226.27 | 56.94 | 3 | 46 | 51.33 | 28140.99 | 193.38 | 460.72 | 85.16 | 32.19 | 22383.72 | 0.38 | 0.69 | 1.52 | 1.37 | 1 | 10 | 145.9938 | 199.7552 | 180.6908 | 145993.8202 | 199755.1856 | 4.1361e-06 | 7 | 180690.8311
9 | 115 | CONCLUIDO | 5.7518 | 17.39 | 12.79 | 17.45 | 0.25 | 44 | 226.69 | 56.94 | 3.25 | 42 | 51.5 | 28192.8 | 191.38 | 460.77 | 81.17 | 32.19 | 20405.6 | 0.4 | 0.7 | 1.53 | 1.26 | 1 | 10 | 143.6411 | 196.536 | 177.7789 | 143641.0511 | 196536.023 | 4.2036e-06 | 7 | 177778.9008
10 | 115 | CONCLUIDO | 5.8658 | 17.05 | 12.63 | 18.95 | 0.27 | 40 | 227.11 | 56.94 | 3.5 | 38 | 51.67 | 28244.66 | 188.52 | 460.71 | 76.46 | 32.19 | 18070.16 | 0.42 | 0.71 | 1.5 | 1.1 | 1 | 10 | 140.6649 | 192.464 | 174.0955 | 140664.9219 | 192463.9518 | 4.2869e-06 | 7 | 174095.4624
11 | 115 | CONCLUIDO | 5.9278 | 16.87 | 12.59 | 20.41 | 0.29 | 37 | 227.53 | 56.94 | 3.75 | 35 | 51.84 | 28296.58 | 187.55 | 460.71 | 74.61 | 32.19 | 17164.88 | 0.43 | 0.71 | 1.51 | 1.05 | 1 | 10 | 139.3595 | 190.6777 | 172.4797 | 139359.4507 | 190677.7485 | 4.3323e-06 | 7 | 172479.7318
12 | 115 | CONCLUIDO | 5.9798 | 16.72 | 12.53 | 21.47 | 0.31 | 35 | 227.95 | 56.94 | 4 | 33 | 52.01 | 28348.56 | 186.28 | 460.72 | 72.74 | 32.19 | 16238.94 | 0.44 | 0.71 | 1.51 | 0.99 | 1 | 10 | 138.0862 | 188.9356 | 170.9039 | 138086.181 | 188935.6048 | 4.3703e-06 | 7 | 170903.8558
13 | 115 | CONCLUIDO | 6.0415 | 16.55 | 12.44 | 22.62 | 0.33 | 33 | 228.38 | 56.94 | 4.25 | 31 | 52.18 | 28400.61 | 184.89 | 460.69 | 70.04 | 32.19 | 14896.32 | 0.46 | 0.72 | 1.5 | 0.91 | 1 | 10 | 136.6403 | 186.9574 | 169.1144 | 136640.3488 | 186957.3533 | 4.4154e-06 | 7 | 169114.4059
14 | 115 | CONCLUIDO | 6.0876 | 16.43 | 12.41 | 24.01 | 0.35 | 31 | 228.8 | 56.94 | 4.5 | 29 | 52.36 | 28452.71 | 183.89 | 460.69 | 68.72 | 32.19 | 14248.71 | 0.47 | 0.72 | 1.5 | 0.87 | 1 | 10 | 135.6147 | 185.5541 | 167.845 | 135614.7327 | 185554.0602 | 4.449e-06 | 7 | 167845.0411
15 | 115 | CONCLUIDO | 6.1405 | 16.29 | 12.35 | 25.56 | 0.37 | 29 | 229.22 | 56.94 | 4.75 | 27 | 52.53 | 28504.87 | 182.83 | 460.72 | 67.2 | 32.19 | 13496.13 | 0.48 | 0.72 | 1.49 | 0.82 | 1 | 10 | 134.4775 | 183.9981 | 166.4376 | 134477.5173 | 183998.0719 | 4.4877e-06 | 7 | 166437.5541
16 | 115 | CONCLUIDO | 6.1699 | 16.21 | 12.32 | 26.4 | 0.39 | 28 | 229.65 | 56.94 | 5 | 26 | 52.7 | 28557.1 | 182 | 460.74 | 65.84 | 32.19 | 12824.01 | 0.49 | 0.73 | 1.5 | 0.78 | 1 | 10 | 133.7613 | 183.0181 | 165.5511 | 133761.2837 | 183018.0895 | 4.5092e-06 | 7 | 165551.1
17 | 115 | CONCLUIDO | 6.2237 | 16.07 | 12.27 | 28.31 | 0.41 | 26 | 230.07 | 56.94 | 5.25 | 24 | 52.88 | 28609.38 | 180.84 | 460.73 | 64.2 | 32.19 | 12012.87 | 0.5 | 0.73 | 1.49 | 0.73 | 1 | 10 | 132.6102 | 181.4431 | 164.1264 | 132610.1992 | 181443.1249 | 4.5485e-06 | 7 | 164126.4477
18 | 115 | CONCLUIDO | 6.2555 | 15.99 | 12.23 | 29.35 | 0.42 | 25 | 230.49 | 56.94 | 5.5 | 23 | 53.05 | 28661.73 | 179.87 | 460.74 | 63.2 | 32.19 | 11518.51 | 0.51 | 0.73 | 1.48 | 0.69 | 1 | 10 | 131.8237 | 180.367 | 163.153 | 131823.671 | 180366.9623 | 4.5718e-06 | 7 | 163152.9926
19 | 115 | CONCLUIDO | 6.2878 | 15.9 | 12.19 | 30.47 | 0.44 | 24 | 230.92 | 56.94 | 5.75 | 22 | 53.23 | 28714.14 | 179.3 | 460.69 | 61.82 | 32.19 | 10831.03 | 0.52 | 0.73 | 1.49 | 0.66 | 1 | 10 | 131.193 | 179.504 | 162.3724 | 131192.9802 | 179504.0233 | 4.5954e-06 | 7 | 162372.4112
20 | 115 | CONCLUIDO | 6.3119 | 15.84 | 12.17 | 31.76 | 0.46 | 23 | 231.34 | 56.94 | 6 | 21 | 53.4 | 28766.61 | 178.69 | 460.7 | 61.29 | 32.19 | 10574.76 | 0.53 | 0.73 | 1.49 | 0.64 | 1 | 10 | 130.661 | 178.7761 | 161.714 | 130660.9825 | 178776.1206 | 4.613e-06 | 7 | 161713.9786
21 | 115 | CONCLUIDO | 6.342 | 15.77 | 12.14 | 33.11 | 0.48 | 22 | 231.77 | 56.94 | 6.25 | 20 | 53.58 | 28819.14 | 177.57 | 460.7 | 60.07 | 32.19 | 9966.39 | 0.54 | 0.74 | 1.49 | 0.61 | 1 | 10 | 129.863 | 177.6843 | 160.7264 | 129863.0198 | 177684.3128 | 4.635e-06 | 7 | 160726.3714
22 | 115 | CONCLUIDO | 6.3726 | 15.69 | 12.11 | 34.6 | 0.5 | 21 | 232.2 | 56.94 | 6.5 | 19 | 53.75 | 28871.74 | 177.02 | 460.77 | 59.31 | 32.19 | 9592.65 | 0.54 | 0.74 | 1.48 | 0.58 | 1 | 10 | 129.2832 | 176.891 | 160.0087 | 129283.1854 | 176890.9578 | 4.6573e-06 | 7 | 160008.733
23 | 115 | CONCLUIDO | 6.4091 | 15.6 | 12.06 | 36.19 | 0.52 | 20 | 232.62 | 56.94 | 6.75 | 18 | 53.93 | 28924.39 | 176.24 | 460.69 | 57.84 | 32.19 | 8864.23 | 0.56 | 0.74 | 1.48 | 0.53 | 1 | 10 | 128.5447 | 175.8805 | 159.0947 | 128544.69 | 175880.5159 | 4.684e-06 | 7 | 159094.7263
24 | 115 | CONCLUIDO | 6.4308 | 15.55 | 12.06 | 38.07 | 0.53 | 19 | 233.05 | 56.94 | 7 | 17 | 54.11 | 28977.11 | 175.46 | 460.69 | 57.51 | 32.19 | 8703.38 | 0.56 | 0.74 | 1.48 | 0.52 | 1 | 10 | 120.2405 | 164.5183 | 148.8169 | 120240.4773 | 164518.3257 | 4.6999e-06 | 6 | 148816.9276
25 | 115 | CONCLUIDO | 6.4301 | 15.55 | 12.06 | 38.08 | 0.55 | 19 | 233.48 | 56.94 | 7.25 | 17 | 54.29 | 29029.89 | 175.17 | 460.69 | 57.52 | 32.19 | 8706.03 | 0.56 | 0.74 | 1.48 | 0.52 | 1 | 10 | 120.1393 | 164.3798 | 148.6916 | 120139.2537 | 164379.8271 | 4.6994e-06 | 6 | 148691.6471
26 | 115 | CONCLUIDO | 6.4613 | 15.48 | 12.03 | 40.09 | 0.57 | 18 | 233.91 | 56.94 | 7.5 | 16 | 54.46 | 29082.74 | 174.64 | 460.69 | 56.52 | 32.19 | 8212.33 | 0.57 | 0.74 | 1.48 | 0.49 | 1 | 10 | 119.5774 | 163.6111 | 147.9963 | 119577.4463 | 163611.1374 | 4.7222e-06 | 6 | 147996.3201
27 | 115 | CONCLUIDO | 6.4623 | 15.47 | 12.02 | 40.08 | 0.59 | 18 | 234.34 | 56.94 | 7.75 | 16 | 54.64 | 29135.65 | 173.81 | 460.7 | 56.51 | 32.19 | 8207.3 | 0.57 | 0.74 | 1.47 | 0.49 | 1 | 10 | 119.2506 | 163.164 | 147.5918 | 119250.6229 | 163163.9632 | 4.7229e-06 | 6 | 147591.8235
28 | 115 | CONCLUIDO | 6.5021 | 15.38 | 11.97 | 42.26 | 0.61 | 17 | 234.77 | 56.94 | 8 | 15 | 54.82 | 29188.62 | 173.12 | 460.69 | 54.85 | 32.19 | 7380.22 | 0.59 | 0.75 | 1.47 | 0.44 | 1 | 10 | 118.5328 | 162.1818 | 146.7034 | 118532.7612 | 162181.7532 | 4.752e-06 | 6 | 146703.3543
29 | 115 | CONCLUIDO | 6.5189 | 15.34 | 11.98 | 44.91 | 0.62 | 16 | 235.2 | 56.94 | 8.25 | 14 | 55 | 29241.66 | 172.61 | 460.7 | 54.87 | 32.19 | 7397.69 | 0.59 | 0.75 | 1.48 | 0.44 | 1 | 10 | 118.167 | 161.6813 | 146.2506 | 118166.9774 | 161681.2717 | 4.7643e-06 | 6 | 146250.638
30 | 115 | CONCLUIDO | 6.5219 | 15.33 | 11.97 | 44.89 | 0.64 | 16 | 235.63 | 56.94 | 8.5 | 14 | 55.18 | 29294.76 | 172.25 | 460.72 | 54.56 | 32.19 | 7243.74 | 0.59 | 0.75 | 1.48 | 0.44 | 1 | 10 | 117.9962 | 161.4475 | 146.0392 | 117996.1561 | 161447.5463 | 4.7664e-06 | 6 | 146039.2191
31 | 115 | CONCLUIDO | 6.5266 | 15.32 | 11.96 | 44.85 | 0.66 | 16 | 236.06 | 56.94 | 8.75 | 14 | 55.36 | 29347.92 | 171.79 | 460.72 | 54.39 | 32.19 | 7156.68 | 0.59 | 0.75 | 1.47 | 0.42 | 1 | 10 | 117.7703 | 161.1385 | 145.7596 | 117770.2601 | 161138.4655 | 4.7699e-06 | 6 | 145759.6365
32 | 115 | CONCLUIDO | 6.5594 | 15.25 | 11.93 | 47.7 | 0.68 | 15 | 236.49 | 56.94 | 9 | 13 | 55.55 | 29401.15 | 171.05 | 460.69 | 53.25 | 32.19 | 6590.55 | 0.6 | 0.75 | 1.47 | 0.39 | 1 | 10 | 117.1337 | 160.2675 | 144.9718 | 117133.6845 | 160267.4747 | 4.7939e-06 | 6 | 144971.7719
33 | 115 | CONCLUIDO | 6.5625 | 15.24 | 11.92 | 47.68 | 0.69 | 15 | 236.92 | 56.94 | 9.25 | 13 | 55.73 | 29454.44 | 170.88 | 460.69 | 53 | 32.19 | 6465.49 | 0.61 | 0.75 | 1.47 | 0.39 | 1 | 10 | 117.0334 | 160.1302 | 144.8476 | 117033.3653 | 160130.2135 | 4.7961e-06 | 6 | 144847.6107
34 | 115 | CONCLUIDO | 6.5932 | 15.17 | 11.89 | 50.97 | 0.71 | 14 | 237.35 | 56.94 | 9.5 | 12 | 55.91 | 29507.8 | 170.28 | 460.72 | 52.12 | 32.19 | 6030.7 | 0.62 | 0.75 | 1.47 | 0.36 | 1 | 10 | 116.477 | 159.369 | 144.1591 | 116477.0469 | 159369.0342 | 4.8186e-06 | 6 | 144159.0772
35 | 115 | CONCLUIDO | 6.5926 | 15.17 | 11.89 | 50.97 | 0.73 | 14 | 237.79 | 56.94 | 9.75 | 12 | 56.09 | 29561.22 | 170.01 | 460.72 | 52.19 | 32.19 | 6067.59 | 0.62 | 0.75 | 1.47 | 0.36 | 1 | 10 | 116.3842 | 159.242 | 144.0442 | 116384.2183 | 159242.022 | 4.8181e-06 | 6 | 144044.1869
36 | 115 | CONCLUIDO | 6.5847 | 15.19 | 11.91 | 51.05 | 0.75 | 14 | 238.22 | 56.94 | 10 | 12 | 56.28 | 29614.71 | 169.49 | 460.71 | 52.64 | 32.19 | 6290.07 | 0.61 | 0.75 | 1.47 | 0.38 | 1 | 10 | 116.2852 | 159.1066 | 143.9217 | 116285.226 | 159106.5763 | 4.8123e-06 | 6 | 143921.668
37 | 115 | CONCLUIDO | 6.6081 | 15.13 | 11.9 | 54.93 | 0.76 | 13 | 238.66 | 56.94 | 10.25 | 11 | 56.46 | 29668.27 | 169.56 | 460.7 | 52.41 | 32.19 | 6183.7 | 0.61 | 0.75 | 1.47 | 0.37 | 1 | 10 | 116.0642 | 158.8042 | 143.6482 | 116064.2375 | 158804.2101 | 4.8294e-06 | 6 | 143648.1592
38 | 115 | CONCLUIDO | 6.6163 | 15.11 | 11.88 | 54.84 | 0.78 | 13 | 239.09 | 56.94 | 10.5 | 11 | 56.65 | 29721.89 | 169.13 | 460.69 | 51.96 | 32.19 | 5956.81 | 0.62 | 0.75 | 1.47 | 0.35 | 1 | 10 | 115.8128 | 158.4601 | 143.3369 | 115812.7743 | 158460.1471 | 4.8354e-06 | 6 | 143336.933
39 | 115 | CONCLUIDO | 6.6187 | 15.11 | 11.88 | 54.82 | 0.8 | 13 | 239.53 | 56.94 | 10.75 | 11 | 56.83 | 29775.57 | 168.56 | 460.7 | 51.77 | 32.19 | 5861.24 | 0.62 | 0.75 | 1.47 | 0.34 | 1 | 10 | 115.5799 | 158.1415 | 143.0487 | 115579.9116 | 158141.534 | 4.8372e-06 | 6 | 143048.728
40 | 115 | CONCLUIDO | 6.6548 | 15.03 | 11.84 | 59.2 | 0.82 | 12 | 239.96 | 56.94 | 11 | 10 | 57.02 | 29829.32 | 167.24 | 460.75 | 50.43 | 32.19 | 5199.03 | 0.64 | 0.75 | 1.46 | 0.3 | 1 | 10 | 114.714 | 156.9568 | 141.977 | 114714.0118 | 156956.7718 | 4.8636e-06 | 6 | 141977.0378
41 | 115 | CONCLUIDO | 6.6534 | 15.03 | 11.84 | 59.21 | 0.83 | 12 | 240.4 | 56.94 | 11.25 | 10 | 57.21 | 29883.27 | 167.42 | 460.69 | 50.58 | 32.19 | 5271.05 | 0.64 | 0.75 | 1.46 | 0.31 | 1 | 10 | 114.7935 | 157.0655 | 142.0754 | 114793.4719 | 157065.4926 | 4.8626e-06 | 6 | 142075.3824
42 | 115 | CONCLUIDO | 6.6521 | 15.03 | 11.85 | 59.23 | 0.85 | 12 | 240.84 | 56.94 | 11.5 | 10 | 57.39 | 29937.16 | 167.11 | 460.69 | 50.59 | 32.19 | 5276.34 | 0.64 | 0.75 | 1.47 | 0.31 | 1 | 10 | 114.6988 | 156.9359 | 141.9582 | 114698.7664 | 156935.9123 | 4.8616e-06 | 6 | 141958.1691
43 | 115 | CONCLUIDO | 6.6502 | 15.04 | 11.85 | 59.25 | 0.87 | 12 | 241.27 | 56.94 | 11.75 | 10 | 57.58 | 29991.11 | 166.11 | 460.69 | 50.83 | 32.19 | 5397.44 | 0.63 | 0.75 | 1.47 | 0.32 | 1 | 10 | 114.3541 | 156.4643 | 141.5316 | 114354.1114 | 156464.3401 | 4.8602e-06 | 6 | 141531.6031
44 | 115 | CONCLUIDO | 6.6856 | 14.96 | 11.81 | 64.44 | 0.88 | 11 | 241.71 | 56.94 | 12 | 9 | 57.77 | 30045.13 | 165.21 | 460.7 | 49.69 | 32.19 | 4829.97 | 0.65 | 0.76 | 1.46 | 0.28 | 1 | 10 | 113.6577 | 155.5115 | 140.6697 | 113657.7047 | 155511.4858 | 4.8861e-06 | 6 | 140669.6878
45 | 115 | CONCLUIDO | 6.685 | 14.96 | 11.82 | 64.45 | 0.9 | 11 | 242.15 | 56.94 | 12.25 | 9 | 57.96 | 30099.23 | 165.34 | 460.73 | 49.61 | 32.19 | 4792.74 | 0.65 | 0.76 | 1.47 | 0.28 | 1 | 10 | 113.7156 | 155.5907 | 140.7413 | 113715.568 | 155590.6569 | 4.8856e-06 | 6 | 140741.303
46 | 115 | CONCLUIDO | 6.6851 | 14.96 | 11.81 | 64.45 | 0.92 | 11 | 242.59 | 56.94 | 12.5 | 9 | 58.15 | 30153.38 | 165.5 | 460.69 | 49.53 | 32.19 | 4749.98 | 0.65 | 0.76 | 1.47 | 0.28 | 1 | 10 | 113.7675 | 155.6618 | 140.8056 | 113767.5324 | 155661.7569 | 4.8857e-06 | 6 | 140805.6173
47 | 115 | CONCLUIDO | 6.6837 | 14.96 | 11.82 | 64.46 | 0.93 | 11 | 243.03 | 56.94 | 12.75 | 9 | 58.34 | 30207.61 | 165.18 | 460.7 | 49.66 | 32.19 | 4819.65 | 0.65 | 0.76 | 1.47 | 0.28 | 1 | 10 | 113.6704 | 155.5289 | 140.6854 | 113670.4396 | 155528.9102 | 4.8847e-06 | 6 | 140685.4493
48 | 115 | CONCLUIDO | 6.6883 | 14.95 | 11.81 | 64.41 | 0.95 | 11 | 243.47 | 56.94 | 13 | 9 | 58.53 | 30261.91 | 164.28 | 460.7 | 49.33 | 32.19 | 4653.5 | 0.65 | 0.76 | 1.47 | 0.27 | 1 | 10 | 113.2949 | 155.0151 | 140.2207 | 113294.9114 | 155015.096 | 4.8881e-06 | 6 | 140220.6728
49 | 115 | CONCLUIDO | 6.7221 | 14.88 | 11.78 | 70.66 | 0.97 | 10 | 243.91 | 56.94 | 13.25 | 8 | 58.72 | 30316.27 | 163.57 | 460.69 | 48.44 | 32.19 | 4213.06 | 0.66 | 0.76 | 1.46 | 0.24 | 1 | 10 | 112.6967 | 154.1966 | 139.4803 | 112696.6693 | 154196.5548 | 4.9128e-06 | 6 | 139480.252
50 | 115 | CONCLUIDO | 6.7144 | 14.89 | 11.79 | 70.76 | 0.98 | 10 | 244.35 | 56.94 | 13.5 | 8 | 58.91 | 30370.7 | 163.4 | 460.71 | 48.97 | 32.19 | 4479.48 | 0.66 | 0.76 | 1.46 | 0.26 | 1 | 10 | 112.7145 | 154.2209 | 139.5023 | 112714.482 | 154220.9269 | 4.9071e-06 | 6 | 139502.2981
51 | 115 | CONCLUIDO | 6.715 | 14.89 | 11.79 | 70.75 | 1 | 10 | 244.79 | 56.94 | 13.75 | 8 | 59.1 | 30425.2 | 163.44 | 460.69 | 48.96 | 32.19 | 4472.73 | 0.66 | 0.76 | 1.46 | 0.26 | 1 | 10 | 112.7231 | 154.2327 | 139.513 | 112723.112 | 154232.7348 | 4.9076e-06 | 6 | 139512.9791
52 | 115 | CONCLUIDO | 6.7177 | 14.89 | 11.79 | 70.72 | 1.02 | 10 | 245.23 | 56.94 | 14 | 8 | 59.29 | 30479.78 | 162.65 | 460.69 | 48.76 | 32.19 | 4373.78 | 0.66 | 0.76 | 1.46 | 0.25 | 1 | 10 | 112.4127 | 153.808 | 139.1288 | 112412.6878 | 153807.9988 | 4.9095e-06 | 6 | 139128.7793
53 | 115 | CONCLUIDO | 6.7135 | 14.9 | 11.8 | 70.77 | 1.03 | 10 | 245.68 | 56.94 | 14.25 | 8 | 59.48 | 30534.42 | 161.77 | 460.69 | 48.99 | 32.19 | 4485.55 | 0.66 | 0.76 | 1.46 | 0.26 | 1 | 10 | 112.1408 | 153.436 | 138.7923 | 112140.836 | 153436.0391 | 4.9065e-06 | 6 | 138792.3189
54 | 115 | CONCLUIDO | 6.7531 | 14.81 | 11.75 | 78.35 | 1.05 | 9 | 246.12 | 56.94 | 14.5 | 7 | 59.68 | 30589.13 | 160.83 | 460.69 | 47.59 | 32.19 | 3794.58 | 0.68 | 0.76 | 1.46 | 0.22 | 1 | 10 | 111.4039 | 152.4278 | 137.8803 | 111403.9176 | 152427.7548 | 4.9354e-06 | 6 | 137880.2638
55 | 115 | CONCLUIDO | 6.7526 | 14.81 | 11.75 | 78.36 | 1.06 | 9 | 246.57 | 56.94 | 14.75 | 7 | 59.87 | 30643.91 | 160.77 | 460.71 | 47.6 | 32.19 | 3795.94 | 0.68 | 0.76 | 1.46 | 0.22 | 1 | 10 | 111.3871 | 152.4048 | 137.8595 | 111387.1175 | 152404.7682 | 4.9351e-06 | 6 | 137859.471
56 | 115 | CONCLUIDO | 6.7507 | 14.81 | 11.76 | 78.38 | 1.08 | 9 | 247.01 | 56.94 | 15 | 7 | 60.07 | 30698.76 | 161.25 | 460.69 | 47.76 | 32.19 | 3876.19 | 0.67 | 0.76 | 1.46 | 0.22 | 1 | 10 | 111.5818 | 152.6712 | 138.1004 | 111581.8103 | 152671.1555 | 4.9337e-06 | 6 | 138100.4347
57 | 115 | CONCLUIDO | 6.744 | 14.83 | 11.77 | 78.48 | 1.1 | 9 | 247.46 | 56.94 | 15.25 | 7 | 60.26 | 30753.68 | 161.47 | 460.69 | 48.25 | 32.19 | 4122.16 | 0.67 | 0.76 | 1.46 | 0.24 | 1 | 10 | 111.7287 | 152.8722 | 138.2823 | 111728.7206 | 152872.1647 | 4.9288e-06 | 6 | 138282.2598
58 | 115 | CONCLUIDO | 6.7479 | 14.82 | 11.76 | 78.42 | 1.11 | 9 | 247.9 | 56.94 | 15.5 | 7 | 60.46 | 30808.68 | 160.99 | 460.72 | 48.07 | 32.19 | 4034.87 | 0.67 | 0.76 | 1.46 | 0.23 | 1 | 10 | 111.515 | 152.5797 | 138.0177 | 111514.9786 | 152579.7135 | 4.9316e-06 | 6 | 138017.7198
59 | 115 | CONCLUIDO | 6.747 | 14.82 | 11.77 | 78.44 | 1.13 | 9 | 248.35 | 56.94 | 15.75 | 7 | 60.66 | 30863.74 | 159.82 | 460.73 | 48.03 | 32.19 | 4014.5 | 0.67 | 0.76 | 1.46 | 0.23 | 1 | 10 | 111.1089 | 152.0241 | 137.5152 | 111108.9206 | 152024.1269 | 4.931e-06 | 6 | 137515.1576
60 | 115 | CONCLUIDO | 6.7437 | 14.83 | 11.77 | 78.49 | 1.14 | 9 | 248.79 | 56.94 | 16 | 7 | 60.85 | 30918.88 | 160.22 | 460.69 | 48.18 | 32.19 | 4089.35 | 0.67 | 0.76 | 1.47 | 0.24 | 1 | 10 | 111.2832 | 152.2626 | 137.7309 | 111283.2369 | 152262.6343 | 4.9285e-06 | 6 | 137730.9021
61 | 115 | CONCLUIDO | 6.7854 | 14.74 | 11.73 | 87.94 | 1.16 | 8 | 249.24 | 56.94 | 16.25 | 6 | 61.05 | 30974.09 | 158.28 | 460.69 | 46.7 | 32.19 | 3354.5 | 0.69 | 0.76 | 1.46 | 0.19 | 1 | 10 | 110.1837 | 150.7582 | 136.37 | 110183.682 | 150758.1747 | 4.959e-06 | 6 | 136370.0261
62 | 115 | CONCLUIDO | 6.7806 | 14.75 | 11.74 | 88.02 | 1.18 | 8 | 249.69 | 56.94 | 16.5 | 6 | 61.25 | 31029.37 | 158.49 | 460.74 | 47.09 | 32.19 | 3546.5 | 0.68 | 0.76 | 1.46 | 0.2 | 1 | 10 | 110.3074 | 150.9275 | 136.5232 | 110307.4417 | 150927.5081 | 4.9555e-06 | 6 | 136523.1986
63 | 115 | CONCLUIDO | 6.782 | 14.74 | 11.73 | 88 | 1.19 | 8 | 250.14 | 56.94 | 16.75 | 6 | 61.45 | 31084.72 | 158.23 | 460.69 | 46.83 | 32.19 | 3416.2 | 0.69 | 0.76 | 1.46 | 0.2 | 1 | 10 | 110.197 | 150.7764 | 136.3865 | 110196.9975 | 150776.3935 | 4.9565e-06 | 6 | 136386.5061
64 | 115 | CONCLUIDO | 6.7878 | 14.73 | 11.72 | 87.9 | 1.21 | 8 | 250.59 | 56.94 | 17 | 6 | 61.65 | 31140.15 | 158.07 | 460.69 | 46.46 | 32.19 | 3234.89 | 0.69 | 0.76 | 1.46 | 0.19 | 1 | 10 | 110.082 | 150.6191 | 136.2442 | 110082.0208 | 150619.0774 | 4.9608e-06 | 6 | 136244.204
65 | 115 | CONCLUIDO | 6.7795 | 14.75 | 11.74 | 88.04 | 1.22 | 8 | 251.04 | 56.94 | 17.25 | 6 | 61.85 | 31195.65 | 157.95 | 460.69 | 47.03 | 32.19 | 3519.78 | 0.68 | 0.76 | 1.46 | 0.2 | 1 | 10 | 110.1249 | 150.6777 | 136.2973 | 110124.8925 | 150677.7362 | 4.9547e-06 | 6 | 136297.2646
66 | 115 | CONCLUIDO | 6.7859 | 14.74 | 11.72 | 87.93 | 1.24 | 8 | 251.49 | 56.94 | 17.5 | 6 | 62.05 | 31251.22 | 157.51 | 460.69 | 46.74 | 32.19 | 3372.5 | 0.69 | 0.76 | 1.46 | 0.19 | 1 | 10 | 109.8998 | 150.3697 | 136.0187 | 109899.7913 | 150369.7429 | 4.9594e-06 | 6 | 136018.6657
67 | 115 | CONCLUIDO | 6.783 | 14.74 | 11.73 | 87.98 | 1.25 | 8 | 251.94 | 56.94 | 17.75 | 6 | 62.25 | 31306.86 | 157.05 | 460.69 | 46.97 | 32.19 | 3488.64 | 0.69 | 0.76 | 1.46 | 0.2 | 1 | 10 | 109.7671 | 150.1882 | 135.8544 | 109767.0775 | 150188.158 | 4.9573e-06 | 6 | 135854.411
68 | 115 | CONCLUIDO | 6.782 | 14.74 | 11.73 | 88 | 1.27 | 8 | 252.39 | 56.94 | 18 | 6 | 62.45 | 31362.58 | 156.39 | 460.71 | 46.89 | 32.19 | 3446.96 | 0.69 | 0.76 | 1.46 | 0.2 | 1 | 10 | 109.5408 | 149.8786 | 135.5744 | 109540.8027 | 149878.5589 | 4.9565e-06 | 6 | 135574.3596
69 | 115 | CONCLUIDO | 6.7775 | 14.75 | 11.74 | 88.07 | 1.28 | 8 | 252.84 | 56.94 | 18.25 | 6 | 62.65 | 31418.38 | 155.53 | 460.69 | 47.28 | 32.19 | 3641.88 | 0.68 | 0.76 | 1.46 | 0.21 | 1 | 10 | 109.2796 | 149.5212 | 135.2511 | 109279.5972 | 149521.1659 | 4.9532e-06 | 6 | 135251.0757
70 | 115 | CONCLUIDO | 6.8092 | 14.69 | 11.72 | 100.44 | 1.3 | 7 | 253.3 | 56.94 | 18.5 | 5 | 62.86 | 31474.25 | 154.74 | 460.69 | 46.56 | 32.19 | 3288.27 | 0.69 | 0.76 | 1.46 | 0.18 | 1 | 10 | 108.7043 | 148.734 | 134.539 | 108704.2557 | 148733.9583 | 4.9764e-06 | 6 | 134538.9981
71 | 115 | CONCLUIDO | 6.812 | 14.68 | 11.71 | 100.39 | 1.31 | 7 | 253.75 | 56.94 | 18.75 | 5 | 63.06 | 31530.19 | 154.94 | 460.69 | 46.36 | 32.19 | 3186.44 | 0.69 | 0.76 | 1.46 | 0.18 | 1 | 10 | 108.7455 | 148.7904 | 134.59 | 108745.489 | 148790.3755 | 4.9785e-06 | 6 | 134590.0309
72 | 115 | CONCLUIDO | 6.8155 | 14.67 | 11.7 | 100.32 | 1.33 | 7 | 254.21 | 56.94 | 19 | 5 | 63.26 | 31586.21 | 154.87 | 460.73 | 46.05 | 32.19 | 3030.49 | 0.7 | 0.76 | 1.46 | 0.17 | 1 | 10 | 108.6846 | 148.7071 | 134.5147 | 108684.6346 | 148707.1119 | 4.981e-06 | 6 | 134514.7139
73 | 115 | CONCLUIDO | 6.8137 | 14.68 | 11.71 | 100.36 | 1.34 | 7 | 254.66 | 56.94 | 19.25 | 5 | 63.47 | 31642.3 | 155.31 | 460.69 | 46.24 | 32.19 | 3126.28 | 0.7 | 0.76 | 1.46 | 0.17 | 1 | 10 | 108.8617 | 148.9494 | 134.7338 | 108861.6852 | 148949.3603 | 4.9797e-06 | 6 | 134733.8424
74 | 115 | CONCLUIDO | 6.8162 | 14.67 | 11.7 | 100.31 | 1.36 | 7 | 255.12 | 56.94 | 19.5 | 5 | 63.67 | 31698.47 | 155.1 | 460.69 | 45.97 | 32.19 | 2994.29 | 0.7 | 0.76 | 1.46 | 0.17 | 1 | 10 | 108.76 | 148.8103 | 134.608 | 108760.021 | 148810.2588 | 4.9815e-06 | 6 | 134608.0166
75 | 115 | CONCLUIDO | 6.8184 | 14.67 | 11.7 | 100.27 | 1.37 | 7 | 255.57 | 56.94 | 19.75 | 5 | 63.88 | 31754.72 | 154.37 | 460.69 | 45.86 | 32.19 | 2937.05 | 0.7 | 0.76 | 1.46 | 0.16 | 1 | 10 | 108.4815 | 148.4292 | 134.2633 | 108481.4857 | 148429.1547 | 4.9831e-06 | 6 | 134263.2845
76 | 115 | CONCLUIDO | 6.8156 | 14.67 | 11.7 | 100.32 | 1.39 | 7 | 256.03 | 56.94 | 20 | 5 | 64.09 | 31811.04 | 154.21 | 460.69 | 46 | 32.19 | 3005.06 | 0.7 | 0.76 | 1.46 | 0.17 | 1 | 10 | 108.4495 | 148.3854 | 134.2237 | 108449.5312 | 148385.4331 | 4.9811e-06 | 6 | 134223.7356
77 | 115 | CONCLUIDO | 6.82 | 14.66 | 11.69 | 100.24 | 1.4 | 7 | 256.49 | 56.94 | 20.25 | 5 | 64.29 | 31867.44 | 153.66 | 460.69 | 45.82 | 32.19 | 2916.83 | 0.7 | 0.76 | 1.45 | 0.16 | 1 | 10 | 108.2107 | 148.0586 | 133.9281 | 108210.6715 | 148058.6146 | 4.9843e-06 | 6 | 133928.1083
78 | 115 | CONCLUIDO | 6.816 | 14.67 | 11.7 | 100.31 | 1.42 | 7 | 256.94 | 56.94 | 20.5 | 5 | 64.5 | 31924.04 | 153.21 | 460.69 | 46.05 | 32.19 | 3031.26 | 0.7 | 0.76 | 1.46 | 0.17 | 1 | 10 | 108.0911 | 147.8951 | 133.7802 | 108091.1383 | 147895.0641 | 4.9814e-06 | 6 | 133780.1667
79 | 115 | CONCLUIDO | 6.817 | 14.67 | 11.7 | 100.3 | 1.43 | 7 | 257.4 | 56.94 | 20.75 | 5 | 64.71 | 31980.59 | 152.35 | 460.69 | 45.94 | 32.19 | 2977 | 0.7 | 0.76 | 1.46 | 0.17 | 1 | 10 | 107.7772 | 147.4655 | 133.3916 | 107777.2064 | 147465.5286 | 4.9821e-06 | 6 | 133391.6255
80 | 115 | CONCLUIDO | 6.8168 | 14.67 | 11.7 | 100.3 | 1.45 | 7 | 257.86 | 56.94 | 21 | 5 | 64.92 | 32037.22 | 151.5 | 460.69 | 45.85 | 32.19 | 2930.94 | 0.7 | 0.76 | 1.46 | 0.17 | 1 | 10 | 107.4774 | 147.0553 | 133.0205 | 107477.3727 | 147055.2829 | 4.982e-06 | 6 | 133020.5331
81 | 115 | CONCLUIDO | 6.8141 | 14.68 | 11.71 | 100.35 | 1.46 | 7 | 258.32 | 56.94 | 21.25 | 5 | 65.13 | 32093.94 | 151.23 | 460.69 | 46.19 | 32.19 | 3102.73 | 0.7 | 0.76 | 1.46 | 0.17 | 1 | 10 | 107.4099 | 146.963 | 132.9371 | 107409.9296 | 146963.0043 | 4.98e-06 | 6 | 132937.0614
82 | 115 | CONCLUIDO | 6.8524 | 14.59 | 11.67 | 116.69 | 1.48 | 6 | 258.78 | 56.94 | 21.5 | 4 | 65.34 | 32150.72 | 149.69 | 460.69 | 44.85 | 32.19 | 2436.08 | 0.72 | 0.77 | 1.46 | 0.14 | 1 | 10 | 106.5153 | 145.739 | 131.8299 | 106515.3325 | 145738.9771 | 5.008e-06 | 6 | 131829.8537
83 | 115 | CONCLUIDO | 6.8509 | 14.6 | 11.67 | 116.72 | 1.49 | 6 | 259.24 | 56.94 | 21.75 | 4 | 65.55 | 32207.59 | 149.53 | 460.72 | 45.03 | 32.19 | 2529.36 | 0.71 | 0.77 | 1.46 | 0.14 | 1 | 10 | 106.4716 | 145.6792 | 131.7758 | 106471.6459 | 145679.2031 | 5.0069e-06 | 6 | 131775.7844
84 | 115 | CONCLUIDO | 6.8518 | 14.59 | 11.67 | 116.71 | 1.51 | 6 | 259.71 | 56.94 | 22 | 4 | 65.76 | 32264.54 | 149.63 | 460.69 | 44.94 | 32.19 | 2484.04 | 0.72 | 0.77 | 1.46 | 0.14 | 1 | 10 | 106.4993 | 145.717 | 131.81 | 106499.2721 | 145717.0026 | 5.0075e-06 | 6 | 131809.9763
85 | 115 | CONCLUIDO | 6.8514 | 14.6 | 11.67 | 116.71 | 1.52 | 6 | 260.17 | 56.94 | 22.25 | 4 | 65.98 | 32321.56 | 149.93 | 460.69 | 44.98 | 32.19 | 2499.97 | 0.72 | 0.77 | 1.46 | 0.14 | 1 | 10 | 106.6086 | 145.8666 | 131.9453 | 106608.5888 | 145866.5744 | 5.0073e-06 | 6 | 131945.2733
86 | 115 | CONCLUIDO | 6.8548 | 14.59 | 11.66 | 116.64 | 1.54 | 6 | 260.63 | 56.94 | 22.5 | 4 | 66.19 | 32378.67 | 149.87 | 460.69 | 44.76 | 32.19 | 2391.67 | 0.72 | 0.77 | 1.46 | 0.13 | 1 | 10 | 106.5536 | 145.7913 | 131.8772 | 106553.557 | 145791.2775 | 5.0097e-06 | 6 | 131877.1626
87 | 115 | CONCLUIDO | 6.8522 | 14.59 | 11.67 | 116.7 | 1.55 | 6 | 261.09 | 56.94 | 22.75 | 4 | 66.4 | 32435.86 | 149.56 | 460.69 | 44.86 | 32.19 | 2441.95 | 0.72 | 0.77 | 1.46 | 0.14 | 1 | 10 | 106.4712 | 145.6785 | 131.7752 | 106471.1522 | 145678.5277 | 5.0078e-06 | 6 | 131775.1735
88 | 115 | CONCLUIDO | 6.8501 | 14.6 | 11.67 | 116.74 | 1.56 | 6 | 261.56 | 56.94 | 23 | 4 | 66.62 | 32493.12 | 149.31 | 460.69 | 44.98 | 32.19 | 2504.93 | 0.72 | 0.77 | 1.46 | 0.14 | 1 | 10 | 106.4008 | 145.5823 | 131.6881 | 106400.7901 | 145582.255 | 5.0063e-06 | 6 | 131688.0889
89 | 115 | CONCLUIDO | 6.8518 | 14.59 | 11.67 | 116.71 | 1.58 | 6 | 262.02 | 56.94 | 23.25 | 4 | 66.83 | 32550.47 | 148.93 | 460.7 | 44.88 | 32.19 | 2453.53 | 0.72 | 0.77 | 1.46 | 0.14 | 1 | 10 | 106.2522 | 145.3789 | 131.5042 | 106252.1759 | 145378.9146 | 5.0075e-06 | 6 | 131504.1551
90 | 115 | CONCLUIDO | 6.8514 | 14.6 | 11.67 | 116.71 | 1.59 | 6 | 262.49 | 56.94 | 23.5 | 4 | 67.05 | 32607.89 | 148.29 | 460.69 | 44.92 | 32.19 | 2474 | 0.72 | 0.77 | 1.46 | 0.14 | 1 | 10 | 106.0296 | 145.0744 | 131.2287 | 106029.6439 | 145074.4365 | 5.0073e-06 | 6 | 131228.7359
91 | 115 | CONCLUIDO | 6.8545 | 14.59 | 11.66 | 116.65 | 1.61 | 6 | 262.96 | 56.94 | 23.75 | 4 | 67.26 | 32665.4 | 147.32 | 460.69 | 44.78 | 32.19 | 2403.1 | 0.72 | 0.77 | 1.46 | 0.13 | 1 | 10 | 105.6563 | 144.5637 | 130.7667 | 105656.3357 | 144563.6598 | 5.0095e-06 | 6 | 130766.707
92 | 115 | CONCLUIDO | 6.8484 | 14.6 | 11.68 | 116.78 | 1.62 | 6 | 263.42 | 56.94 | 24 | 3 | 67.48 | 32722.99 | 146.73 | 460.69 | 45.22 | 32.19 | 2622.6 | 0.71 | 0.77 | 1.46 | 0.14 | 1 | 10 | 105.5089 | 144.362 | 130.5843 | 105508.9184 | 144361.9569 | 5.0051e-06 | 6 | 130584.2543
93 | 115 | CONCLUIDO | 6.8485 | 14.6 | 11.68 | 116.78 | 1.64 | 6 | 263.89 | 56.94 | 24.25 | 3 | 67.7 | 32780.66 | 146.72 | 460.69 | 45.2 | 32.19 | 2611.2 | 0.71 | 0.77 | 1.46 | 0.14 | 1 | 10 | 105.5045 | 144.356 | 130.5788 | 105504.5478 | 144355.9768 | 5.0051e-06 | 6 | 130578.845
94 | 115 | CONCLUIDO | 6.8514 | 14.6 | 11.67 | 116.71 | 1.65 | 6 | 264.36 | 56.94 | 24.5 | 3 | 67.92 | 32838.42 | 146.14 | 460.7 | 44.93 | 32.19 | 2476.82 | 0.72 | 0.77 | 1.46 | 0.14 | 1 | 10 | 105.2707 | 144.036 | 130.2894 | 105270.6612 | 144035.9629 | 5.0073e-06 | 6 | 130289.3728
95 | 115 | CONCLUIDO | 6.8509 | 14.6 | 11.67 | 116.72 | 1.66 | 6 | 264.83 | 56.94 | 24.75 | 3 | 68.13 | 32896.26 | 145.38 | 460.69 | 44.99 | 32.19 | 2508.7 | 0.72 | 0.77 | 1.46 | 0.14 | 1 | 10 | 105.0065 | 143.6746 | 129.9625 | 105006.5259 | 143674.5613 | 5.0069e-06 | 6 | 129962.4628
96 | 115 | CONCLUIDO | 6.8493 | 14.6 | 11.68 | 116.76 | 1.68 | 6 | 265.3 | 56.94 | 25 | 3 | 68.35 | 32954.18 | 144.52 | 460.69 | 45.12 | 32.19 | 2574.65 | 0.71 | 0.77 | 1.46 | 0.14 | 1 | 10 | 104.721 | 143.2838 | 129.609 | 104720.9662 | 143283.8459 | 5.0057e-06 | 6 | 129609.0367
97 | 115 | CONCLUIDO | 6.8498 | 14.6 | 11.67 | 116.75 | 1.69 | 6 | 265.77 | 56.94 | 25.25 | 3 | 68.57 | 33012.18 | 144.01 | 460.69 | 45.03 | 32.19 | 2529.38 | 0.71 | 0.77 | 1.46 | 0.14 | 1 | 10 | 104.5319 | 143.0252 | 129.3751 | 104531.9279 | 143025.1954 | 5.0061e-06 | 6 | 129375.0715
98 | 115 | CONCLUIDO | 6.8476 | 14.6 | 11.68 | 116.79 | 1.7 | 6 | 266.24 | 56.94 | 25.5 | 2 | 68.8 | 33070.26 | 143.85 | 460.69 | 45.18 | 32.19 | 2601.47 | 0.71 | 0.77 | 1.46 | 0.15 | 1 | 10 | 104.4984 | 142.9793 | 129.3336 | 104498.3828 | 142979.2974 | 5.0045e-06 | 6 | 129333.554
99 | 115 | CONCLUIDO | 6.8464 | 14.61 | 11.68 | 116.82 | 1.72 | 6 | 266.71 | 56.94 | 25.75 | 1 | 69.02 | 33128.44 | 143.73 | 460.69 | 45.21 | 32.19 | 2618.42 | 0.71 | 0.76 | 1.46 | 0.15 | 1 | 10 | 104.4659 | 142.9348 | 129.2933 | 104465.8831 | 142934.83 | 5.0036e-06 | 6 | 129293.3304
100 | 115 | CONCLUIDO | 6.847 | 14.6 | 11.68 | 116.81 | 1.73 | 6 | 267.18 | 56.94 | 26 | 1 | 69.24 | 33186.69 | 143.72 | 460.72 | 45.2 | 32.19 | 2610.59 | 0.71 | 0.76 | 1.46 | 0.15 | 1 | 10 | 104.4574 | 142.9232 | 129.2828 | 104457.4074 | 142923.2332 | 5.004e-06 | 6 | 129282.8404
101 | 115 | CONCLUIDO | 6.8487 | 14.6 | 11.68 | 116.77 | 1.75 | 6 | 267.66 | 56.94 | 26.25 | 0 | 69.46 | 33245.03 | 143.51 | 460.69 | 45.06 | 32.19 | 2543.02 | 0.71 | 0.77 | 1.46 | 0.14 | 1 | 10 | 104.3692 | 142.8026 | 129.1737 | 104369.2446 | 142802.605 | 5.0053e-06 | 6 | 129173.7248

## RESULTADOS_5
Unnamed: 0 | Volume de calda [L] | STATUS | Capacidade operacional [ha/h] | Tempo de missao [h] | Tempo util [h] | Tempo por voo [min] | Autonomia Projetada [h] | N° Voos | MTOW [kg] | Massa Estrutura [kg] | Combustível [kg] | Abastecimentos | Massa gerador | Potência gerador [W] | Combustível consumido [L] | Calda cons [L] | Distância percorrida [km] | Distância Pulverizando [km] | RTL ACUMULADO[m] | EOC [km/km] | EOC [h/h] | Tempo de manobra [h] | Tempo rtl_rtw [h] | V pulv [m/s] | V desloc [m/s] | Preço Total por ha Simples [R$/ha] | Preço Total por ha Presumido [R$/ha] | Preço Total por ha Real [R$/ha] | Preço Total Simples [R$] | Preço Total Presumido [R$] | Prod CAPEX [ha/h/R$] | Dias Trabalhados | Preço Total Real [R$]
0 | 35 | CONCLUIDO | 5.9082 | 16.93 | 13.72 | 10.84 | 0.22 | 76 | 80.84 | 35.1 | 1 | 74 | 9.74 | 10204.21 | 104.18 | 460.77 | 112.3 | 32.19 | 35812.97 | 0.29 | 0.65 | 1.56 | 2.19 | 1 | 10 | 100.4704 | 137.4681 | 124.3483 | 100470.4418 | 137468.091 | 4.5749e-06 | 7 | 124348.3293
1 | 35 | CONCLUIDO | 6.2196 | 16.08 | 13.19 | 13.64 | 0.27 | 58 | 81.14 | 35.1 | 1.25 | 56 | 9.79 | 10241.25 | 98.88 | 460.77 | 94.36 | 32.19 | 26934.85 | 0.34 | 0.68 | 1.54 | 1.65 | 1 | 10 | 95.8623 | 131.163 | 118.645 | 95862.2555 | 131162.9672 | 4.816e-06 | 7 | 118644.9577
2 | 35 | CONCLUIDO | 6.4212 | 15.57 | 12.87 | 16.43 | 0.32 | 47 | 81.44 | 35.1 | 1.5 | 45 | 9.84 | 10278.32 | 95.45 | 460.74 | 83.99 | 32.19 | 21801.69 | 0.38 | 0.69 | 1.53 | 1.34 | 1 | 10 | 93.1251 | 127.4178 | 115.2573 | 93125.0821 | 127417.8457 | 4.9721e-06 | 7 | 115257.2654
3 | 35 | CONCLUIDO | 6.5762 | 15.21 | 12.64 | 19.45 | 0.38 | 39 | 81.74 | 35.1 | 1.75 | 37 | 9.89 | 10315.41 | 92.48 | 460.74 | 76.72 | 32.19 | 18205.31 | 0.42 | 0.71 | 1.51 | 1.11 | 1 | 10 | 83.644 | 114.4454 | 103.5229 | 83643.9977 | 114445.4078 | 5.0921e-06 | 6 | 103522.8987
4 | 35 | CONCLUIDO | 6.6799 | 14.97 | 12.49 | 22.05 | 0.43 | 34 | 82.04 | 35.1 | 2 | 32 | 9.94 | 10352.53 | 89.88 | 460.77 | 71.82 | 32.19 | 15780.78 | 0.45 | 0.72 | 1.5 | 0.96 | 1 | 10 | 82.0677 | 112.2886 | 101.5719 | 82067.6731 | 112288.6109 | 5.1724e-06 | 6 | 101571.9435
5 | 35 | CONCLUIDO | 6.7872 | 14.73 | 12.34 | 25.54 | 0.48 | 29 | 82.34 | 35.1 | 2.25 | 27 | 9.99 | 10389.66 | 87.49 | 460.69 | 67.06 | 32.19 | 13428.36 | 0.48 | 0.72 | 1.49 | 0.81 | 1 | 10 | 80.5959 | 110.2749 | 99.7504 | 80595.8988 | 110274.8644 | 5.2555e-06 | 6 | 99750.3861
6 | 35 | CONCLUIDO | 6.8556 | 14.59 | 12.25 | 28.26 | 0.53 | 26 | 82.65 | 35.1 | 2.5 | 24 | 10.04 | 10426.82 | 85.7 | 460.7 | 63.62 | 32.19 | 11724.84 | 0.51 | 0.73 | 1.49 | 0.71 | 1 | 10 | 79.5894 | 108.8977 | 98.5047 | 79589.4084 | 108897.7399 | 5.3085e-06 | 6 | 98504.6924
7 | 35 | CONCLUIDO | 6.9207 | 14.45 | 12.16 | 31.73 | 0.58 | 23 | 82.95 | 35.1 | 2.75 | 21 | 10.1 | 10463.99 | 83.41 | 460.71 | 61.06 | 32.19 | 10456.94 | 0.53 | 0.73 | 1.48 | 0.63 | 1 | 10 | 78.4438 | 107.3302 | 97.0868 | 78443.7516 | 107330.2017 | 5.3589e-06 | 6 | 97086.7579
8 | 35 | CONCLUIDO | 6.9626 | 14.36 | 12.11 | 34.6 | 0.63 | 21 | 83.25 | 35.1 | 3 | 19 | 10.15 | 10501.19 | 82.09 | 460.73 | 59.11 | 32.19 | 9492.55 | 0.54 | 0.74 | 1.48 | 0.57 | 1 | 10 | 77.7735 | 106.4131 | 96.2572 | 77773.4989 | 106413.1323 | 5.3913e-06 | 6 | 96257.2123
9 | 35 | CONCLUIDO | 7.0144 | 14.26 | 12.04 | 38.01 | 0.68 | 19 | 83.55 | 35.1 | 3.25 | 17 | 10.2 | 10538.42 | 80.13 | 460.7 | 56.76 | 32.19 | 8325.02 | 0.57 | 0.74 | 1.48 | 0.5 | 1 | 10 | 76.8404 | 105.1365 | 95.1024 | 76840.4264 | 105136.4613 | 5.4314e-06 | 6 | 95102.385
10 | 35 | CONCLUIDO | 7.055 | 14.17 | 11.99 | 42.32 | 0.73 | 17 | 83.85 | 35.1 | 3.5 | 14 | 10.25 | 10575.66 | 77.79 | 460.7 | 55.44 | 32.19 | 7679.67 | 0.58 | 0.75 | 1.47 | 0.46 | 1 | 10 | 75.8445 | 103.7738 | 93.8698 | 75844.5279 | 103773.829 | 5.4629e-06 | 6 | 93869.8004
11 | 35 | CONCLUIDO | 7.0744 | 14.14 | 11.97 | 44.88 | 0.78 | 16 | 84.15 | 35.1 | 3.75 | 11 | 10.3 | 10612.93 | 76.48 | 460.71 | 54.48 | 32.19 | 7201.2 | 0.59 | 0.75 | 1.48 | 0.43 | 1 | 10 | 75.3082 | 103.04 | 93.206 | 75308.2171 | 103040.025 | 5.4779e-06 | 6 | 93206.0296
12 | 35 | CONCLUIDO | 7.1014 | 14.08 | 11.93 | 47.73 | 0.83 | 15 | 84.46 | 35.1 | 4 | 7 | 10.36 | 10650.22 | 75.26 | 460.73 | 53.28 | 32.19 | 6609.53 | 0.6 | 0.75 | 1.47 | 0.4 | 1 | 10 | 74.7686 | 102.3017 | 92.5382 | 74768.6215 | 102301.7265 | 5.4988e-06 | 6 | 92538.1933
13 | 35 | CONCLUIDO | 7.0928 | 14.1 | 11.95 | 47.79 | 0.88 | 15 | 84.76 | 35.1 | 4.25 | 3 | 10.41 | 10687.53 | 75.17 | 460.77 | 53.67 | 32.19 | 6803.16 | 0.6 | 0.75 | 1.48 | 0.41 | 1 | 10 | 74.7789 | 102.3158 | 92.551 | 74778.9386 | 102315.8428 | 5.4921e-06 | 6 | 92550.9624
14 | 35 | CONCLUIDO | 7.0916 | 14.1 | 11.95 | 47.8 | 0.93 | 15 | 85.06 | 35.1 | 4.5 | 2 | 10.46 | 10724.86 | 75.32 | 460.8 | 53.7 | 32.19 | 6816.63 | 0.6 | 0.75 | 1.48 | 0.42 | 1 | 10 | 74.835 | 102.3926 | 92.6204 | 74835.0176 | 102392.5725 | 5.4912e-06 | 6 | 92620.3691
15 | 35 | CONCLUIDO | 7.0877 | 14.11 | 11.96 | 47.83 | 0.98 | 15 | 85.36 | 35.1 | 4.75 | 0 | 10.51 | 10762.22 | 75.59 | 460.77 | 53.81 | 32.19 | 6871.85 | 0.6 | 0.75 | 1.49 | 0.42 | 1 | 10 | 74.9461 | 102.5445 | 92.7578 | 74946.0684 | 102544.5172 | 5.4882e-06 | 6 | 92757.8124

## RESULTADOS_8
Unnamed: 0 | Volume de calda [L] | STATUS | Capacidade operacional [ha/h] | Tempo de missao [h] | Tempo util [h] | Tempo por voo [min] | Autonomia Projetada [h] | N° Voos | MTOW [kg] | Massa Estrutura [kg] | Combustível [kg] | Abastecimentos | Massa gerador | Potência gerador [W] | Combustível consumido [L] | Calda cons [L] | Distância percorrida [km] | Distância Pulverizando [km] | RTL ACUMULADO[m] | EOC [km/km] | EOC [h/h] | Tempo de manobra [h] | Tempo rtl_rtw [h] | V pulv [m/s] | V desloc [m/s] | Preço Total por ha Simples [R$/ha] | Preço Total por ha Presumido [R$/ha] | Preço Total por ha Real [R$/ha] | Preço Total Simples [R$] | Preço Total Presumido [R$] | Prod CAPEX [ha/h/R$] | Dias Trabalhados | Preço Total Real [R$]
0 | 50 | CONCLUIDO | 5.3767 | 18.6 | 14.38 | 8.81 | 0.16 | 98 | 107.41 | 41.65 | 1 | 96 | 14.77 | 13481.73 | 134.35 | 460.77 | 133.35 | 32.19 | 46227.72 | 0.24 | 0.62 | 1.61 | 2.85 | 1 | 10 | 127.9857 | 175.1157 | 158.4029 | 127985.7186 | 175115.7065 | 4.102e-06 | 8 | 158402.9092
1 | 50 | CONCLUIDO | 5.7651 | 17.35 | 13.67 | 11.08 | 0.2 | 74 | 107.73 | 41.65 | 1.25 | 72 | 14.83 | 13520.81 | 126.71 | 460.78 | 109.57 | 32.19 | 34459.32 | 0.29 | 0.65 | 1.57 | 2.13 | 1 | 10 | 112.521 | 153.9562 | 139.2629 | 112521.0271 | 153956.2334 | 4.3983e-06 | 7 | 139262.8665
2 | 50 | CONCLUIDO | 6.0134 | 16.63 | 13.26 | 13.26 | 0.24 | 60 | 108.05 | 41.65 | 1.5 | 58 | 14.9 | 13559.91 | 122.02 | 460.75 | 96.46 | 32.19 | 27971.21 | 0.33 | 0.67 | 1.55 | 1.72 | 1 | 10 | 108.0476 | 147.8355 | 133.7263 | 108047.6245 | 147835.5266 | 4.5877e-06 | 7 | 133726.3114
3 | 50 | CONCLUIDO | 6.2103 | 16.1 | 12.96 | 15.55 | 0.28 | 50 | 108.37 | 41.65 | 1.75 | 48 | 14.97 | 13599.17 | 118.31 | 460.73 | 86.84 | 32.19 | 23212.21 | 0.37 | 0.69 | 1.53 | 1.42 | 1 | 10 | 104.7677 | 143.3477 | 129.6668 | 104767.6601 | 143347.7346 | 4.738e-06 | 7 | 129666.828
4 | 50 | CONCLUIDO | 6.3539 | 15.74 | 12.75 | 17.79 | 0.32 | 43 | 108.68 | 41.65 | 2 | 41 | 15.03 | 13638.32 | 115.68 | 460.75 | 79.93 | 32.19 | 19794.44 | 0.4 | 0.7 | 1.52 | 1.21 | 1 | 10 | 102.5358 | 140.2941 | 126.9046 | 102535.847 | 140294.0694 | 4.8475e-06 | 7 | 126904.6003
5 | 50 | CONCLUIDO | 6.4544 | 15.49 | 12.61 | 19.91 | 0.36 | 38 | 109 | 41.65 | 2.25 | 36 | 15.1 | 13677.51 | 113.42 | 460.75 | 75.47 | 32.19 | 17589.21 | 0.43 | 0.71 | 1.51 | 1.08 | 1 | 10 | 93.4065 | 127.8029 | 115.6056 | 93406.532 | 127802.9379 | 4.9242e-06 | 6 | 115605.6049
6 | 50 | CONCLUIDO | 6.5674 | 15.23 | 12.46 | 22.65 | 0.4 | 33 | 109.32 | 41.65 | 2.5 | 31 | 15.17 | 13716.72 | 111.13 | 460.75 | 70.62 | 32.19 | 15186.99 | 0.46 | 0.72 | 1.5 | 0.92 | 1 | 10 | 91.6986 | 125.4661 | 113.4918 | 91698.6143 | 125466.0896 | 5.0104e-06 | 6 | 113491.7821
7 | 50 | CONCLUIDO | 6.6324 | 15.08 | 12.37 | 24.75 | 0.44 | 30 | 109.64 | 41.65 | 2.75 | 28 | 15.24 | 13755.95 | 109.77 | 460.71 | 67.93 | 32.19 | 13855.49 | 0.47 | 0.72 | 1.5 | 0.84 | 1 | 10 | 90.7256 | 124.1348 | 112.2876 | 90725.6401 | 124134.8233 | 5.06e-06 | 6 | 112287.57
8 | 50 | CONCLUIDO | 6.7065 | 14.91 | 12.27 | 27.28 | 0.48 | 27 | 109.96 | 41.65 | 3 | 25 | 15.31 | 13795.21 | 107.93 | 460.77 | 64.52 | 32.19 | 12168.35 | 0.5 | 0.73 | 1.49 | 0.74 | 1 | 10 | 89.5359 | 122.507 | 110.8151 | 89535.9284 | 122507.0073 | 5.1165e-06 | 6 | 110815.1104
9 | 50 | CONCLUIDO | 6.7489 | 14.82 | 12.23 | 29.34 | 0.52 | 25 | 110.27 | 41.65 | 3.25 | 23 | 15.37 | 13834.5 | 106.39 | 460.71 | 63.14 | 32.19 | 11488.01 | 0.51 | 0.73 | 1.48 | 0.69 | 1 | 10 | 88.6984 | 121.361 | 109.7785 | 88698.3655 | 121361.0168 | 5.1489e-06 | 6 | 109778.4917
10 | 50 | CONCLUIDO | 6.8046 | 14.7 | 12.15 | 31.69 | 0.56 | 23 | 110.59 | 41.65 | 3.5 | 21 | 15.44 | 13873.81 | 104.99 | 460.78 | 60.67 | 32.19 | 10263.16 | 0.53 | 0.74 | 1.48 | 0.61 | 1 | 10 | 87.8259 | 120.1672 | 108.6987 | 87825.8805 | 120167.2443 | 5.1914e-06 | 6 | 108698.6512
11 | 50 | CONCLUIDO | 6.8432 | 14.61 | 12.11 | 34.6 | 0.6 | 21 | 110.91 | 41.65 | 3.75 | 19 | 15.51 | 13913.15 | 103.32 | 460.73 | 59.22 | 32.19 | 9547.61 | 0.54 | 0.74 | 1.48 | 0.58 | 1 | 10 | 86.9876 | 119.0202 | 107.6611 | 86987.5707 | 119020.2318 | 5.2208e-06 | 6 | 107661.1079
12 | 50 | CONCLUIDO | 6.8658 | 14.56 | 12.08 | 36.25 | 0.63 | 20 | 111.23 | 41.65 | 4 | 18 | 15.58 | 13952.52 | 102.26 | 460.69 | 58.44 | 32.19 | 9160.88 | 0.55 | 0.74 | 1.48 | 0.55 | 1 | 10 | 86.4699 | 118.3119 | 107.0204 | 86469.8927 | 118311.9219 | 5.2381e-06 | 6 | 107020.3982
13 | 50 | CONCLUIDO | 6.8905 | 14.51 | 12.05 | 38.07 | 0.67 | 19 | 111.55 | 41.65 | 4.25 | 17 | 15.65 | 13991.91 | 101.24 | 460.75 | 57.4 | 32.19 | 8649 | 0.56 | 0.74 | 1.48 | 0.52 | 1 | 10 | 85.9576 | 117.6109 | 106.3863 | 85957.5642 | 117610.9316 | 5.2569e-06 | 6 | 106386.3093
14 | 50 | CONCLUIDO | 6.9438 | 14.4 | 11.99 | 42.31 | 0.71 | 17 | 111.87 | 41.65 | 4.5 | 15 | 15.72 | 14031.33 | 99.3 | 460.71 | 55.15 | 32.19 | 7534.78 | 0.58 | 0.75 | 1.48 | 0.45 | 1 | 10 | 84.957 | 116.2419 | 105.1479 | 84956.9716 | 116241.8766 | 5.2976e-06 | 6 | 105147.915
15 | 50 | CONCLUIDO | 6.965 | 14.36 | 11.97 | 44.87 | 0.75 | 16 | 112.19 | 41.65 | 4.75 | 14 | 15.79 | 14070.77 | 98.08 | 460.69 | 54.55 | 32.19 | 7236.73 | 0.59 | 0.75 | 1.47 | 0.43 | 1 | 10 | 84.4089 | 115.4919 | 104.4695 | 84408.855 | 115491.9193 | 5.3137e-06 | 6 | 104469.5326
16 | 50 | CONCLUIDO | 6.9849 | 14.32 | 11.95 | 47.79 | 0.78 | 15 | 112.51 | 41.65 | 5 | 13 | 15.86 | 14110.24 | 97 | 460.72 | 53.88 | 32.19 | 6908.52 | 0.6 | 0.75 | 1.47 | 0.41 | 1 | 10 | 83.9195 | 114.8224 | 103.8639 | 83919.5351 | 114822.4102 | 5.3289e-06 | 6 | 103863.9205
17 | 50 | CONCLUIDO | 6.9896 | 14.31 | 11.94 | 47.75 | 0.82 | 15 | 112.83 | 41.65 | 5.25 | 13 | 15.93 | 14149.74 | 96.21 | 460.69 | 53.56 | 32.19 | 6748.54 | 0.6 | 0.75 | 1.48 | 0.4 | 1 | 10 | 83.6175 | 114.4091 | 103.4901 | 83617.4891 | 114409.1376 | 5.3325e-06 | 6 | 103490.0901
18 | 50 | CONCLUIDO | 7.0125 | 14.26 | 11.91 | 51.06 | 0.86 | 14 | 113.15 | 41.65 | 5.5 | 12 | 16 | 14189.26 | 95.13 | 460.72 | 52.78 | 32.19 | 6360.29 | 0.61 | 0.75 | 1.47 | 0.38 | 1 | 10 | 83.113 | 113.7189 | 102.8657 | 83113.0072 | 113718.8831 | 5.35e-06 | 6 | 102865.7125
19 | 50 | CONCLUIDO | 7.0431 | 14.2 | 11.87 | 54.8 | 0.89 | 13 | 113.47 | 41.65 | 5.75 | 11 | 16.07 | 14228.81 | 94.23 | 460.72 | 51.55 | 32.19 | 5750.01 | 0.62 | 0.75 | 1.47 | 0.34 | 1 | 10 | 82.6306 | 113.0588 | 102.2686 | 82630.5651 | 113058.7846 | 5.3733e-06 | 6 | 102268.6129
20 | 50 | CONCLUIDO | 7.073 | 14.14 | 11.84 | 59.18 | 0.93 | 12 | 113.79 | 41.65 | 6 | 10 | 16.14 | 14268.39 | 91.96 | 460.69 | 50.27 | 32.19 | 5117.31 | 0.64 | 0.75 | 1.47 | 0.3 | 1 | 10 | 81.6907 | 111.7728 | 101.1054 | 81690.7048 | 111772.8262 | 5.3961e-06 | 6 | 101105.3845
21 | 50 | CONCLUIDO | 7.0638 | 14.16 | 11.85 | 59.27 | 0.97 | 12 | 114.11 | 41.65 | 6.25 | 10 | 16.21 | 14307.99 | 91.66 | 460.69 | 50.87 | 32.19 | 5418.68 | 0.63 | 0.75 | 1.47 | 0.32 | 1 | 10 | 81.6374 | 111.6999 | 101.0394 | 81637.4285 | 111699.9313 | 5.3891e-06 | 6 | 101039.4466
22 | 50 | CONCLUIDO | 7.0929 | 14.1 | 11.82 | 64.46 | 1 | 11 | 114.44 | 41.65 | 6.5 | 7 | 16.29 | 14347.62 | 89.38 | 460.7 | 49.6 | 32.19 | 4788.17 | 0.65 | 0.76 | 1.47 | 0.28 | 1 | 10 | 80.705 | 110.4241 | 99.8854 | 80704.9681 | 110424.0978 | 5.4113e-06 | 6 | 99885.3768
23 | 50 | CONCLUIDO | 7.0909 | 14.1 | 11.82 | 64.48 | 1.04 | 11 | 114.76 | 41.65 | 6.75 | 4 | 16.36 | 14387.27 | 89.21 | 460.73 | 49.46 | 32.19 | 4716.93 | 0.65 | 0.76 | 1.48 | 0.29 | 1 | 10 | 80.6567 | 110.358 | 99.8256 | 80656.6883 | 110358.0393 | 5.4098e-06 | 6 | 99825.6229
24 | 50 | CONCLUIDO | 7.0883 | 14.11 | 11.83 | 64.51 | 1.07 | 11 | 115.08 | 41.65 | 7 | 3 | 16.43 | 14426.96 | 89.6 | 460.73 | 49.8 | 32.19 | 4885.65 | 0.65 | 0.76 | 1.47 | 0.29 | 1 | 10 | 80.8057 | 110.5619 | 100.01 | 80805.6976 | 110561.9204 | 5.4078e-06 | 6 | 100010.0459
25 | 50 | CONCLUIDO | 7.0902 | 14.1 | 11.82 | 64.49 | 1.11 | 11 | 115.4 | 41.65 | 7.25 | 2 | 16.5 | 14466.67 | 89.72 | 460.73 | 49.57 | 32.19 | 4770.49 | 0.65 | 0.76 | 1.47 | 0.29 | 1 | 10 | 80.8341 | 110.6007 | 100.0451 | 80834.055 | 110600.7202 | 5.4092e-06 | 6 | 100045.1427
26 | 50 | CONCLUIDO | 7.0921 | 14.1 | 11.82 | 64.47 | 1.14 | 11 | 115.72 | 41.65 | 7.5 | 1 | 16.57 | 14506.4 | 89.52 | 460.73 | 49.44 | 32.19 | 4707.98 | 0.65 | 0.76 | 1.47 | 0.29 | 1 | 10 | 80.7566 | 110.4947 | 99.9493 | 80756.5945 | 110494.7354 | 5.4107e-06 | 6 | 99949.2729
27 | 50 | CONCLUIDO | 7.0915 | 14.1 | 11.82 | 64.48 | 1.18 | 11 | 116.05 | 41.65 | 7.75 | 1 | 16.65 | 14546.17 | 89.5 | 460.73 | 49.47 | 32.19 | 4720.61 | 0.65 | 0.76 | 1.48 | 0.29 | 1 | 10 | 80.7527 | 110.4894 | 99.9444 | 80752.6892 | 110489.3919 | 5.4102e-06 | 6 | 99944.4394
28 | 50 | CONCLUIDO | 7.0901 | 14.1 | 11.82 | 64.49 | 1.21 | 11 | 116.37 | 41.65 | 8 | 0 | 16.72 | 14585.96 | 89.7 | 460.73 | 49.46 | 32.19 | 4715.71 | 0.65 | 0.76 | 1.48 | 0.29 | 1 | 10 | 80.8277 | 110.5921 | 100.0373 | 80827.7196 | 110592.0518 | 5.4092e-06 | 6 | 100037.3016

## RESULTADOS_3
Unnamed: 0 | Volume de calda [L] | STATUS | Capacidade operacional [ha/h] | Tempo de missao [h] | Tempo util [h] | Tempo por voo [min] | Autonomia Projetada [h] | N° Voos | MTOW [kg] | Massa Estrutura [kg] | Combustível [kg] | Abastecimentos | Massa gerador | Potência gerador [W] | Combustível consumido [L] | Calda cons [L] | Distância percorrida [km] | Distância Pulverizando [km] | RTL ACUMULADO[m] | EOC [km/km] | EOC [h/h] | Tempo de manobra [h] | Tempo rtl_rtw [h] | V pulv [m/s] | V desloc [m/s] | Preço Total por ha Simples [R$/ha] | Preço Total por ha Presumido [R$/ha] | Preço Total por ha Real [R$/ha] | Preço Total Simples [R$] | Preço Total Presumido [R$] | Prod CAPEX [ha/h/R$] | Dias Trabalhados | Preço Total Real [R$]
0 | 25 | CONCLUIDO | 6.2961 | 15.88 | 13.25 | 13.25 | 0.28 | 60 | 61.76 | 28.92 | 1 | 58 | 6.84 | 7851.41 | 81.25 | 460.76 | 96.4 | 32.19 | 27944.69 | 0.33 | 0.67 | 1.55 | 1.72 | 1 | 10 | 87.4776 | 119.6906 | 108.2675 | 87477.555 | 119690.65 | 4.9358e-06 | 7 | 108267.5423
1 | 25 | CONCLUIDO | 6.5392 | 15.29 | 12.86 | 16.77 | 0.35 | 46 | 62.05 | 28.92 | 1.25 | 44 | 6.88 | 7887.12 | 77.4 | 460.71 | 83.46 | 32.19 | 21540.13 | 0.39 | 0.7 | 1.53 | 1.32 | 1 | 10 | 77.3547 | 105.8401 | 95.7389 | 77354.6815 | 105840.0878 | 5.1263e-06 | 6 | 95738.8584
2 | 25 | CONCLUIDO | 6.7433 | 14.83 | 12.53 | 20.89 | 0.42 | 36 | 62.34 | 28.92 | 1.5 | 34 | 6.92 | 7922.85 | 73.17 | 460.73 | 72.84 | 32.19 | 16282.47 | 0.44 | 0.71 | 1.51 | 1 | 1 | 10 | 74.7774 | 102.3138 | 92.5491 | 74777.4402 | 102313.7926 | 5.2863e-06 | 6 | 92549.1079
3 | 25 | CONCLUIDO | 6.8315 | 14.64 | 12.41 | 24.02 | 0.49 | 31 | 62.63 | 28.92 | 1.75 | 29 | 6.96 | 7958.6 | 71.05 | 460.71 | 69.12 | 32.19 | 14447 | 0.47 | 0.72 | 1.5 | 0.88 | 1 | 10 | 73.6139 | 100.7217 | 91.109 | 73613.8715 | 100721.7465 | 5.3555e-06 | 6 | 91109.0044
4 | 25 | CONCLUIDO | 6.9374 | 14.41 | 12.26 | 28.29 | 0.55 | 26 | 62.92 | 28.92 | 2 | 24 | 7 | 7994.37 | 68.34 | 460.7 | 64.09 | 32.19 | 11958.69 | 0.5 | 0.73 | 1.49 | 0.72 | 1 | 10 | 72.197 | 98.7831 | 89.3554 | 72196.9921 | 98783.1096 | 5.4385e-06 | 6 | 89355.3883
5 | 25 | CONCLUIDO | 6.9945 | 14.3 | 12.18 | 31.78 | 0.62 | 23 | 63.21 | 28.92 | 2.25 | 16 | 7.04 | 8030.17 | 66.33 | 460.69 | 61.33 | 32.19 | 10590.65 | 0.52 | 0.73 | 1.5 | 0.65 | 1 | 10 | 71.2613 | 97.5028 | 88.1973 | 71261.2839 | 97502.8325 | 5.4833e-06 | 6 | 88197.299
6 | 25 | CONCLUIDO | 7.0435 | 14.2 | 12.11 | 34.6 | 0.69 | 21 | 63.5 | 28.92 | 2.5 | 7 | 7.08 | 8065.98 | 64.09 | 460.76 | 58.75 | 32.19 | 9311 | 0.55 | 0.74 | 1.49 | 0.58 | 1 | 10 | 70.2932 | 96.1782 | 86.9991 | 70293.1763 | 96178.225 | 5.5217e-06 | 6 | 86999.1102
7 | 25 | CONCLUIDO | 7.063 | 14.16 | 12.08 | 36.25 | 0.75 | 20 | 63.79 | 28.92 | 2.75 | 3 | 7.12 | 8101.81 | 64.17 | 460.75 | 57.61 | 32.19 | 8747.45 | 0.56 | 0.74 | 1.5 | 0.55 | 1 | 10 | 70.2438 | 96.1106 | 86.9379 | 70243.7593 | 96110.6104 | 5.537e-06 | 6 | 86937.9487
8 | 25 | CONCLUIDO | 7.0606 | 14.16 | 12.09 | 36.27 | 0.81 | 20 | 64.08 | 28.92 | 3 | 0 | 7.16 | 8137.65 | 64.25 | 460.82 | 57.55 | 32.19 | 8717.54 | 0.56 | 0.74 | 1.51 | 0.55 | 1 | 10 | 70.2822 | 96.1632 | 86.9855 | 70282.1984 | 96163.2044 | 5.5351e-06 | 6 | 86985.5232

## RESULTADOS_15
Unnamed: 0 | Volume de calda [L] | STATUS | Capacidade operacional [ha/h] | Tempo de missao [h] | Tempo util [h] | Tempo por voo [min] | Autonomia Projetada [h] | N° Voos | MTOW [kg] | Massa Estrutura [kg] | Combustível [kg] | Abastecimentos | Massa gerador | Potência gerador [W] | Combustível consumido [L] | Calda cons [L] | Distância percorrida [km] | Distância Pulverizando [km] | RTL ACUMULADO[m] | EOC [km/km] | EOC [h/h] | Tempo de manobra [h] | Tempo rtl_rtw [h] | V pulv [m/s] | V desloc [m/s] | Preço Total por ha Simples [R$/ha] | Preço Total por ha Presumido [R$/ha] | Preço Total por ha Real [R$/ha] | Preço Total Simples [R$] | Preço Total Presumido [R$] | Prod CAPEX [ha/h/R$] | Dias Trabalhados | Preço Total Real [R$]
0 | 85 | CONCLUIDO | 4.311 | 23.2 | 15.88 | 6.52 | 0.11 | 146 | 167.88 | 51.39 | 1 | 144 | 30.49 | 20939.59 | 200.72 | 460.94 | 182.02 | 32.19 | 70321.19 | 0.18 | 0.56 | 1.69 | 4.34 | 1 | 10 | 193.6708 | 264.9889 | 239.6987 | 193670.757 | 264988.8739 | 3.2049e-06 | 9 | 239698.7076
1 | 85 | CONCLUIDO | 4.8263 | 20.72 | 14.69 | 8.16 | 0.13 | 108 | 168.25 | 51.39 | 1.25 | 106 | 30.6 | 20984.25 | 185.12 | 460.76 | 142.96 | 32.19 | 50984.24 | 0.23 | 0.61 | 1.64 | 3.15 | 1 | 10 | 164.3113 | 224.8179 | 203.3616 | 164311.2767 | 224817.9377 | 3.5879e-06 | 8 | 203361.6293
2 | 85 | CONCLUIDO | 5.1761 | 19.32 | 14.03 | 9.79 | 0.16 | 86 | 168.61 | 51.39 | 1.5 | 84 | 30.71 | 21028.94 | 176.32 | 460.77 | 121.63 | 32.19 | 40425.79 | 0.26 | 0.64 | 1.6 | 2.5 | 1 | 10 | 152.9556 | 209.2806 | 189.3071 | 152955.5931 | 209280.5904 | 3.848e-06 | 8 | 189307.1446
3 | 85 | CONCLUIDO | 5.4555 | 18.33 | 13.55 | 11.45 | 0.18 | 71 | 168.97 | 51.39 | 1.75 | 69 | 30.83 | 21073.68 | 169.67 | 460.78 | 106.14 | 32.19 | 32759.27 | 0.3 | 0.66 | 1.56 | 2.02 | 1 | 10 | 145.1247 | 198.566 | 179.6152 | 145124.7083 | 198566.0284 | 4.0557e-06 | 8 | 179615.1653
4 | 85 | CONCLUIDO | 5.6442 | 17.72 | 13.28 | 13.06 | 0.21 | 61 | 169.33 | 51.39 | 2 | 59 | 30.94 | 21118.46 | 165.71 | 460.7 | 97.63 | 32.19 | 28554.06 | 0.33 | 0.67 | 1.54 | 1.74 | 1 | 10 | 132.8829 | 181.8163 | 164.464 | 132882.925 | 181816.2803 | 4.196e-06 | 7 | 164463.9897
5 | 85 | CONCLUIDO | 5.8054 | 17.23 | 13.06 | 14.78 | 0.24 | 53 | 169.7 | 51.39 | 2.25 | 51 | 31.05 | 21163.27 | 162.49 | 460.75 | 89.92 | 32.19 | 24737.61 | 0.36 | 0.68 | 1.54 | 1.52 | 1 | 10 | 129.2678 | 176.87 | 159.9897 | 129267.8317 | 176869.9502 | 4.3158e-06 | 7 | 159989.7304
6 | 85 | CONCLUIDO | 5.9373 | 16.84 | 12.88 | 16.44 | 0.26 | 47 | 170.06 | 51.39 | 2.5 | 45 | 31.17 | 21208.12 | 159.78 | 460.69 | 84.38 | 32.19 | 21999.72 | 0.38 | 0.69 | 1.52 | 1.34 | 1 | 10 | 126.4252 | 172.9805 | 156.4715 | 126425.1913 | 172980.5242 | 4.4139e-06 | 7 | 156471.5058
7 | 85 | CONCLUIDO | 6.0598 | 16.5 | 12.71 | 18.15 | 0.29 | 42 | 170.42 | 51.39 | 2.75 | 40 | 31.28 | 21253.01 | 157.12 | 460.71 | 78.45 | 32.19 | 19057.46 | 0.41 | 0.7 | 1.52 | 1.17 | 1 | 10 | 123.8375 | 169.4399 | 153.2688 | 123837.4762 | 169439.8983 | 4.5049e-06 | 7 | 153268.7922
8 | 85 | CONCLUIDO | 6.124 | 16.33 | 12.63 | 19.44 | 0.31 | 39 | 170.79 | 51.39 | 3 | 37 | 31.4 | 21297.94 | 155.78 | 460.73 | 76.06 | 32.19 | 17876.92 | 0.42 | 0.71 | 1.52 | 1.1 | 1 | 10 | 122.5483 | 167.676 | 151.6733 | 122548.3389 | 167676.0437 | 4.5527e-06 | 7 | 151673.2775
9 | 85 | CONCLUIDO | 6.2232 | 16.07 | 12.51 | 21.45 | 0.34 | 35 | 171.15 | 51.39 | 3.25 | 33 | 31.51 | 21342.91 | 153.61 | 460.78 | 72.15 | 32.19 | 15943.95 | 0.45 | 0.71 | 1.51 | 0.98 | 1 | 10 | 120.5717 | 164.9716 | 149.2269 | 120571.741 | 164971.5752 | 4.6264e-06 | 7 | 149226.9196
10 | 85 | CONCLUIDO | 6.2759 | 15.93 | 12.44 | 22.62 | 0.36 | 33 | 171.52 | 51.39 | 3.5 | 31 | 31.63 | 21387.92 | 152.5 | 460.77 | 70.17 | 32.19 | 14964.83 | 0.46 | 0.72 | 1.5 | 0.91 | 1 | 10 | 119.5607 | 163.5882 | 147.9756 | 119560.6764 | 163588.1921 | 4.6656e-06 | 7 | 147975.5646
11 | 85 | CONCLUIDO | 6.3361 | 15.78 | 12.39 | 24.79 | 0.39 | 30 | 171.88 | 51.39 | 3.75 | 28 | 31.74 | 21432.96 | 151.24 | 460.7 | 68.37 | 32.19 | 14076.92 | 0.47 | 0.72 | 1.5 | 0.86 | 1 | 10 | 118.4432 | 162.0592 | 146.5925 | 118443.1703 | 162059.171 | 4.7103e-06 | 7 | 146592.4712
12 | 85 | CONCLUIDO | 6.4009 | 15.62 | 12.3 | 26.36 | 0.41 | 28 | 172.25 | 51.39 | 4 | 26 | 31.86 | 21478.05 | 149.78 | 460.71 | 65.43 | 32.19 | 12615.8 | 0.49 | 0.73 | 1.49 | 0.77 | 1 | 10 | 117.208 | 160.3692 | 145.0638 | 117208.0458 | 160369.2191 | 4.7585e-06 | 7 | 145063.8059
13 | 85 | CONCLUIDO | 6.4255 | 15.56 | 12.28 | 27.28 | 0.44 | 27 | 172.61 | 51.39 | 4.25 | 25 | 31.97 | 21523.17 | 149.01 | 460.74 | 64.6 | 32.19 | 12206.81 | 0.5 | 0.73 | 1.49 | 0.74 | 1 | 10 | 116.6709 | 159.6343 | 144.399 | 116670.9183 | 159634.2975 | 4.7768e-06 | 7 | 144399.0242
14 | 85 | CONCLUIDO | 6.4713 | 15.45 | 12.23 | 29.36 | 0.46 | 25 | 172.98 | 51.39 | 4.5 | 23 | 32.09 | 21568.34 | 147.82 | 460.75 | 63.14 | 32.19 | 11487.05 | 0.51 | 0.73 | 1.49 | 0.7 | 1 | 10 | 108.1197 | 147.9342 | 133.8155 | 108119.7143 | 147934.163 | 4.8108e-06 | 6 | 133815.5341
15 | 85 | CONCLUIDO | 6.5055 | 15.37 | 12.19 | 30.46 | 0.49 | 24 | 173.35 | 51.39 | 4.75 | 22 | 32.2 | 21613.54 | 146.96 | 460.69 | 61.77 | 32.19 | 10808.13 | 0.52 | 0.73 | 1.48 | 0.65 | 1 | 10 | 107.4625 | 147.0349 | 133.0021 | 107462.5096 | 147034.9465 | 4.8363e-06 | 6 | 133002.1376
16 | 85 | CONCLUIDO | 6.554 | 15.26 | 12.14 | 33.11 | 0.51 | 22 | 173.71 | 51.39 | 5 | 20 | 32.32 | 21658.78 | 145.74 | 460.69 | 60.22 | 32.19 | 10042.37 | 0.53 | 0.74 | 1.48 | 0.61 | 1 | 10 | 106.5451 | 145.7797 | 131.8667 | 106545.1181 | 145779.731 | 4.8723e-06 | 6 | 131866.7181
17 | 85 | CONCLUIDO | 6.5826 | 15.19 | 12.11 | 34.59 | 0.53 | 21 | 174.08 | 51.39 | 5.25 | 19 | 32.44 | 21704.07 | 144.58 | 460.69 | 59.16 | 32.19 | 9516.37 | 0.54 | 0.74 | 1.48 | 0.57 | 1 | 10 | 105.8484 | 144.8264 | 131.0044 | 105848.3666 | 144826.4049 | 4.8936e-06 | 6 | 131004.3761
18 | 85 | CONCLUIDO | 6.6145 | 15.12 | 12.07 | 36.2 | 0.56 | 20 | 174.45 | 51.39 | 5.5 | 18 | 32.56 | 21749.39 | 144.19 | 460.72 | 57.84 | 32.19 | 8861.45 | 0.56 | 0.74 | 1.48 | 0.53 | 1 | 10 | 105.4059 | 144.2211 | 130.4568 | 105405.9378 | 144221.0542 | 4.9173e-06 | 6 | 130456.7992
19 | 85 | CONCLUIDO | 6.6304 | 15.08 | 12.07 | 38.1 | 0.58 | 19 | 174.82 | 51.39 | 5.75 | 17 | 32.67 | 21794.75 | 143.51 | 460.69 | 57.84 | 32.19 | 8865.92 | 0.56 | 0.74 | 1.48 | 0.53 | 1 | 10 | 105.0187 | 143.6912 | 129.9775 | 105018.6564 | 143691.1588 | 4.9291e-06 | 6 | 129977.4763
20 | 85 | CONCLUIDO | 6.6652 | 15 | 12.02 | 40.07 | 0.61 | 18 | 175.18 | 51.39 | 6 | 16 | 32.79 | 21840.16 | 142.25 | 460.69 | 56.33 | 32.19 | 8118.94 | 0.57 | 0.74 | 1.48 | 0.49 | 1 | 10 | 104.2384 | 142.6236 | 129.0118 | 104238.3812 | 142623.5518 | 4.955e-06 | 6 | 129011.7602
21 | 85 | CONCLUIDO | 6.6652 | 15 | 12.02 | 40.07 | 0.63 | 18 | 175.55 | 51.39 | 6.25 | 16 | 32.91 | 21885.6 | 141.65 | 460.72 | 56.33 | 32.19 | 8115.08 | 0.57 | 0.74 | 1.48 | 0.49 | 1 | 10 | 104.0207 | 142.3256 | 128.7423 | 104020.655 | 142325.6492 | 4.955e-06 | 6 | 128742.289
22 | 85 | CONCLUIDO | 6.6998 | 14.93 | 11.98 | 42.27 | 0.66 | 17 | 175.92 | 51.39 | 6.5 | 15 | 33.03 | 21931.08 | 140.75 | 460.69 | 54.78 | 32.19 | 7345.15 | 0.59 | 0.75 | 1.48 | 0.44 | 1 | 10 | 103.3856 | 141.4568 | 127.9563 | 103385.6101 | 141456.7529 | 4.9807e-06 | 6 | 127956.3189
23 | 85 | CONCLUIDO | 6.7192 | 14.88 | 11.97 | 44.88 | 0.68 | 16 | 176.29 | 51.39 | 6.75 | 14 | 33.15 | 21976.61 | 139.9 | 460.69 | 54.63 | 32.19 | 7276.17 | 0.59 | 0.75 | 1.47 | 0.43 | 1 | 10 | 102.9135 | 140.8108 | 127.372 | 102913.4924 | 140810.7805 | 4.9951e-06 | 6 | 127371.9972
24 | 85 | CONCLUIDO | 6.7226 | 14.88 | 11.96 | 44.85 | 0.7 | 16 | 176.66 | 51.39 | 7 | 14 | 33.27 | 22022.17 | 139.57 | 460.7 | 54.47 | 32.19 | 7195.96 | 0.59 | 0.75 | 1.47 | 0.43 | 1 | 10 | 102.7623 | 140.6039 | 127.1849 | 102762.3126 | 140603.9296 | 4.9977e-06 | 6 | 127184.8879
25 | 85 | CONCLUIDO | 6.7479 | 14.82 | 11.94 | 47.75 | 0.73 | 15 | 177.03 | 51.39 | 7.25 | 13 | 33.39 | 22067.77 | 138.61 | 460.7 | 53.64 | 32.19 | 6784.99 | 0.6 | 0.75 | 1.47 | 0.4 | 1 | 10 | 102.2018 | 139.837 | 126.4911 | 102201.7817 | 139836.9865 | 5.0165e-06 | 6 | 126491.1408
26 | 85 | CONCLUIDO | 6.7502 | 14.81 | 11.93 | 47.73 | 0.75 | 15 | 177.4 | 51.39 | 7.5 | 13 | 33.51 | 22113.42 | 138.13 | 460.69 | 53.47 | 32.19 | 6703.88 | 0.6 | 0.75 | 1.47 | 0.4 | 1 | 10 | 102.0068 | 139.5702 | 126.2498 | 102006.7715 | 139570.165 | 5.0182e-06 | 6 | 126249.7843
27 | 85 | CONCLUIDO | 6.78 | 14.75 | 11.9 | 51.01 | 0.77 | 14 | 177.77 | 51.39 | 7.75 | 12 | 33.63 | 22159.1 | 137.79 | 460.69 | 52.38 | 32.19 | 6161.58 | 0.61 | 0.75 | 1.47 | 0.37 | 1 | 10 | 101.6323 | 139.0578 | 125.7863 | 101632.2965 | 139057.7918 | 5.0403e-06 | 6 | 125786.3113
28 | 85 | CONCLUIDO | 6.7774 | 14.76 | 11.91 | 51.03 | 0.8 | 14 | 178.14 | 51.39 | 8 | 12 | 33.75 | 22204.83 | 136.79 | 460.69 | 52.76 | 32.19 | 6350.64 | 0.61 | 0.75 | 1.47 | 0.37 | 1 | 10 | 101.3006 | 138.6039 | 125.3757 | 101300.5667 | 138603.9044 | 5.0384e-06 | 6 | 125375.7423
29 | 85 | CONCLUIDO | 6.7962 | 14.71 | 11.9 | 54.93 | 0.82 | 13 | 178.51 | 51.39 | 8.25 | 11 | 33.87 | 22250.6 | 136.62 | 460.75 | 52.36 | 32.19 | 6158.38 | 0.61 | 0.75 | 1.47 | 0.37 | 1 | 10 | 101.0865 | 138.311 | 125.1108 | 101086.5132 | 138311.0269 | 5.0524e-06 | 6 | 125110.8166
30 | 85 | CONCLUIDO | 6.8065 | 14.69 | 11.88 | 54.83 | 0.84 | 13 | 178.88 | 51.39 | 8.5 | 11 | 33.99 | 22296.41 | 136.2 | 460.69 | 51.69 | 32.19 | 5820.29 | 0.62 | 0.75 | 1.47 | 0.35 | 1 | 10 | 100.8474 | 137.9838 | 124.8148 | 100847.3543 | 137983.7993 | 5.06e-06 | 6 | 124814.8191
31 | 85 | CONCLUIDO | 6.8412 | 14.62 | 11.84 | 59.19 | 0.87 | 12 | 179.26 | 51.39 | 8.75 | 10 | 34.11 | 22342.26 | 134.19 | 460.73 | 50.42 | 32.19 | 5191.4 | 0.64 | 0.75 | 1.46 | 0.3 | 1 | 10 | 99.8483 | 136.6168 | 123.5783 | 99848.2713 | 136616.8098 | 5.0858e-06 | 6 | 123578.2933
32 | 85 | CONCLUIDO | 6.8396 | 14.62 | 11.84 | 59.21 | 0.89 | 12 | 179.63 | 51.39 | 9 | 10 | 34.24 | 22388.15 | 134.24 | 460.69 | 50.6 | 32.19 | 5281.24 | 0.64 | 0.75 | 1.46 | 0.31 | 1 | 10 | 99.8782 | 136.6578 | 123.6154 | 99878.2345 | 136657.8067 | 5.0846e-06 | 6 | 123615.3774
33 | 85 | CONCLUIDO | 6.8377 | 14.62 | 11.85 | 59.23 | 0.91 | 12 | 180 | 51.39 | 9.25 | 10 | 34.36 | 22434.08 | 133.63 | 460.7 | 50.6 | 32.19 | 5283.3 | 0.64 | 0.75 | 1.47 | 0.31 | 1 | 10 | 99.6813 | 136.3884 | 123.3717 | 99681.337 | 136388.4029 | 5.0832e-06 | 6 | 123371.6851
34 | 85 | CONCLUIDO | 6.8676 | 14.56 | 11.82 | 64.45 | 0.93 | 11 | 180.37 | 51.39 | 9.5 | 9 | 34.48 | 22480.05 | 132.22 | 460.69 | 49.65 | 32.19 | 4810.22 | 0.65 | 0.76 | 1.47 | 0.28 | 1 | 10 | 98.9441 | 135.3797 | 122.4593 | 98944.1319 | 135379.7263 | 5.1055e-06 | 6 | 122459.2752
35 | 85 | CONCLUIDO | 6.87 | 14.56 | 11.81 | 64.42 | 0.96 | 11 | 180.75 | 51.39 | 9.75 | 9 | 34.6 | 22526.07 | 131.84 | 460.69 | 49.55 | 32.19 | 4760.06 | 0.65 | 0.76 | 1.46 | 0.28 | 1 | 10 | 98.7881 | 135.1662 | 122.2661 | 98788.0678 | 135166.1926 | 5.1072e-06 | 6 | 122266.1209
36 | 85 | CONCLUIDO | 6.8706 | 14.55 | 11.81 | 64.42 | 0.98 | 11 | 181.12 | 51.39 | 10 | 9 | 34.73 | 22572.13 | 132.05 | 460.69 | 49.4 | 32.19 | 4685.1 | 0.65 | 0.76 | 1.47 | 0.28 | 1 | 10 | 98.8575 | 135.2612 | 122.3521 | 98857.5015 | 135261.1948 | 5.1077e-06 | 6 | 122352.0562
37 | 85 | CONCLUIDO | 6.8679 | 14.56 | 11.82 | 64.45 | 1 | 11 | 181.49 | 51.39 | 10.25 | 9 | 34.85 | 22618.23 | 131.02 | 460.69 | 49.7 | 32.19 | 4835.8 | 0.65 | 0.76 | 1.46 | 0.28 | 1 | 10 | 98.5193 | 134.7984 | 121.9334 | 98519.2775 | 134798.4218 | 5.1057e-06 | 6 | 121933.4497
38 | 85 | CONCLUIDO | 6.9009 | 14.49 | 11.78 | 70.68 | 1.02 | 10 | 181.87 | 51.39 | 10.5 | 8 | 34.98 | 22664.49 | 129.89 | 460.69 | 48.48 | 32.19 | 4232.79 | 0.66 | 0.76 | 1.46 | 0.25 | 1 | 10 | 97.8616 | 133.8985 | 121.1194 | 97861.5752 | 133898.5245 | 5.1302e-06 | 6 | 121119.4373
39 | 85 | CONCLUIDO | 6.8944 | 14.5 | 11.79 | 70.76 | 1.05 | 10 | 182.24 | 51.39 | 10.75 | 8 | 35.1 | 22710.68 | 129.57 | 460.69 | 48.97 | 32.19 | 4477.29 | 0.66 | 0.76 | 1.46 | 0.26 | 1 | 10 | 97.8012 | 133.8159 | 121.0447 | 97801.1814 | 133815.8911 | 5.1254e-06 | 6 | 121044.6903
40 | 85 | CONCLUIDO | 6.8931 | 14.51 | 11.8 | 70.78 | 1.07 | 10 | 182.62 | 51.39 | 11 | 8 | 35.22 | 22756.91 | 129.05 | 460.71 | 48.98 | 32.19 | 4480.74 | 0.66 | 0.76 | 1.47 | 0.26 | 1 | 10 | 97.6325 | 133.5851 | 120.8359 | 97632.4813 | 133585.0681 | 5.1244e-06 | 6 | 120835.8967
41 | 85 | CONCLUIDO | 6.8927 | 14.51 | 11.8 | 70.78 | 1.09 | 10 | 182.99 | 51.39 | 11.25 | 8 | 35.35 | 22803.18 | 127.8 | 460.69 | 49.02 | 32.19 | 4502.1 | 0.66 | 0.76 | 1.46 | 0.26 | 1 | 10 | 97.1968 | 132.9889 | 120.2966 | 97196.7745 | 132988.9149 | 5.1241e-06 | 6 | 120296.6395
42 | 85 | CONCLUIDO | 6.928 | 14.43 | 11.76 | 78.38 | 1.11 | 9 | 183.37 | 51.39 | 11.5 | 7 | 35.48 | 22849.49 | 126.87 | 460.7 | 47.76 | 32.19 | 3876.84 | 0.67 | 0.76 | 1.46 | 0.22 | 1 | 10 | 96.6012 | 132.174 | 119.5595 | 96601.2171 | 132174.047 | 5.1504e-06 | 6 | 119559.5415
43 | 85 | CONCLUIDO | 6.9291 | 14.43 | 11.75 | 78.36 | 1.13 | 9 | 183.74 | 51.39 | 11.75 | 7 | 35.6 | 22895.85 | 126.94 | 460.69 | 47.68 | 32.19 | 3838.4 | 0.68 | 0.76 | 1.46 | 0.22 | 1 | 10 | 96.6136 | 132.191 | 119.5749 | 96613.6121 | 132191.0064 | 5.1512e-06 | 6 | 119574.8823
44 | 85 | CONCLUIDO | 6.9252 | 14.44 | 11.76 | 78.42 | 1.16 | 9 | 184.12 | 51.39 | 12 | 7 | 35.73 | 22942.24 | 126.93 | 460.69 | 48.06 | 32.19 | 4028.13 | 0.67 | 0.76 | 1.46 | 0.23 | 1 | 10 | 96.6421 | 132.23 | 119.6101 | 96642.0871 | 132229.9671 | 5.1483e-06 | 6 | 119610.1246
45 | 85 | CONCLUIDO | 6.9239 | 14.44 | 11.77 | 78.44 | 1.18 | 9 | 184.5 | 51.39 | 12.25 | 7 | 35.85 | 22988.69 | 125.77 | 460.7 | 47.98 | 32.19 | 3989.33 | 0.67 | 0.76 | 1.46 | 0.23 | 1 | 10 | 96.2504 | 131.694 | 119.1253 | 96250.3557 | 131693.983 | 5.1473e-06 | 6 | 119125.2941
46 | 85 | CONCLUIDO | 6.9219 | 14.45 | 11.77 | 78.46 | 1.2 | 9 | 184.87 | 51.39 | 12.5 | 7 | 35.98 | 23035.17 | 125.46 | 460.69 | 48.07 | 32.19 | 4033.12 | 0.67 | 0.76 | 1.47 | 0.24 | 1 | 10 | 96.1562 | 131.5651 | 119.0087 | 96156.1659 | 131565.1083 | 5.1458e-06 | 6 | 119008.719
47 | 85 | CONCLUIDO | 6.9544 | 14.38 | 11.74 | 88.02 | 1.22 | 8 | 185.25 | 51.39 | 12.75 | 6 | 36.11 | 23081.7 | 123.66 | 460.7 | 47.14 | 32.19 | 3574.2 | 0.68 | 0.76 | 1.46 | 0.2 | 1 | 10 | 95.2894 | 130.3792 | 117.936 | 95289.4332 | 130379.2064 | 5.17e-06 | 6 | 117935.9979
48 | 85 | CONCLUIDO | 6.9579 | 14.37 | 11.73 | 87.96 | 1.24 | 8 | 185.63 | 51.39 | 13 | 6 | 36.24 | 23128.27 | 123.28 | 460.69 | 46.8 | 32.19 | 3403.51 | 0.69 | 0.76 | 1.46 | 0.2 | 1 | 10 | 95.129 | 130.1597 | 117.7375 | 95129.0219 | 130159.7245 | 5.1726e-06 | 6 | 117737.4631
49 | 85 | CONCLUIDO | 6.9556 | 14.38 | 11.73 | 88 | 1.26 | 8 | 186.01 | 51.39 | 13.25 | 6 | 36.36 | 23174.88 | 122.79 | 460.69 | 46.89 | 32.19 | 3446.91 | 0.69 | 0.76 | 1.46 | 0.2 | 1 | 10 | 94.9744 | 129.9482 | 117.5461 | 94974.436 | 129948.2133 | 5.1709e-06 | 6 | 117546.1382
50 | 85 | CONCLUIDO | 6.9606 | 14.37 | 11.72 | 87.92 | 1.29 | 8 | 186.38 | 51.39 | 13.5 | 6 | 36.49 | 23221.54 | 122.7 | 460.69 | 46.71 | 32.19 | 3356.8 | 0.69 | 0.76 | 1.46 | 0.19 | 1 | 10 | 94.9047 | 129.8529 | 117.4599 | 94904.7498 | 129852.8656 | 5.1746e-06 | 6 | 117459.8903
51 | 85 | CONCLUIDO | 6.9569 | 14.37 | 11.73 | 87.98 | 1.31 | 8 | 186.76 | 51.39 | 13.75 | 6 | 36.62 | 23268.24 | 121.6 | 460.69 | 46.91 | 32.19 | 3456.19 | 0.69 | 0.76 | 1.46 | 0.2 | 1 | 10 | 94.5518 | 129.37 | 117.0231 | 94551.8185 | 129369.9694 | 5.1718e-06 | 6 | 117023.0811
52 | 85 | CONCLUIDO | 6.9553 | 14.38 | 11.73 | 88 | 1.33 | 8 | 187.14 | 51.39 | 14 | 5 | 36.75 | 23314.98 | 120.61 | 460.69 | 47.02 | 32.19 | 3514.04 | 0.68 | 0.76 | 1.46 | 0.2 | 1 | 10 | 94.2184 | 128.9138 | 116.6104 | 94218.4133 | 128913.7897 | 5.1707e-06 | 6 | 116610.4386
53 | 85 | CONCLUIDO | 6.9846 | 14.32 | 11.71 | 100.35 | 1.35 | 7 | 187.52 | 51.39 | 14.25 | 4 | 36.88 | 23361.77 | 118.92 | 460.69 | 46.12 | 32.19 | 3066.23 | 0.7 | 0.76 | 1.46 | 0.17 | 1 | 10 | 93.4282 | 127.8326 | 115.6324 | 93428.1966 | 127832.5803 | 5.1924e-06 | 6 | 115632.4183
54 | 85 | CONCLUIDO | 6.9857 | 14.32 | 11.71 | 100.33 | 1.37 | 7 | 187.9 | 51.39 | 14.5 | 4 | 37.01 | 23408.6 | 119.72 | 460.69 | 46.1 | 32.19 | 3057.29 | 0.7 | 0.76 | 1.46 | 0.17 | 1 | 10 | 93.6979 | 128.2016 | 115.9662 | 93697.9231 | 128201.632 | 5.1933e-06 | 6 | 115966.2482
55 | 85 | CONCLUIDO | 6.9831 | 14.32 | 11.71 | 100.38 | 1.39 | 7 | 188.28 | 51.39 | 14.75 | 2 | 37.14 | 23455.48 | 119.59 | 460.69 | 46.19 | 32.19 | 3101.75 | 0.7 | 0.76 | 1.46 | 0.18 | 1 | 10 | 93.6702 | 128.1636 | 115.9319 | 93670.1546 | 128163.638 | 5.1913e-06 | 6 | 115931.8803
56 | 85 | CONCLUIDO | 6.9792 | 14.33 | 11.72 | 100.45 | 1.41 | 7 | 188.66 | 51.39 | 15 | 2 | 37.27 | 23502.4 | 119.35 | 460.69 | 46.44 | 32.19 | 3225.22 | 0.69 | 0.76 | 1.46 | 0.18 | 1 | 10 | 93.6171 | 128.091 | 115.8662 | 93617.0578 | 128090.9885 | 5.1884e-06 | 6 | 115866.1644
57 | 85 | CONCLUIDO | 6.9843 | 14.32 | 11.71 | 100.35 | 1.43 | 7 | 189.04 | 51.39 | 15.25 | 2 | 37.4 | 23549.36 | 119.21 | 460.69 | 46.02 | 32.19 | 3017.75 | 0.7 | 0.76 | 1.46 | 0.17 | 1 | 10 | 93.5306 | 127.9727 | 115.7592 | 93530.6023 | 127972.6964 | 5.1922e-06 | 6 | 115759.1619
58 | 85 | CONCLUIDO | 6.9854 | 14.32 | 11.71 | 100.34 | 1.45 | 7 | 189.42 | 51.39 | 15.5 | 2 | 37.53 | 23596.37 | 119.53 | 460.69 | 45.93 | 32.19 | 2973.11 | 0.7 | 0.76 | 1.46 | 0.17 | 1 | 10 | 93.6341 | 128.1143 | 115.8873 | 93634.1275 | 128114.3441 | 5.193e-06 | 6 | 115887.2909
59 | 85 | CONCLUIDO | 6.9883 | 14.31 | 11.7 | 100.29 | 1.47 | 7 | 189.81 | 51.39 | 15.75 | 2 | 37.66 | 23643.43 | 119.81 | 460.7 | 45.71 | 32.19 | 2864.61 | 0.7 | 0.76 | 1.46 | 0.17 | 1 | 10 | 93.7076 | 128.2149 | 115.9783 | 93707.6429 | 128214.9312 | 5.1952e-06 | 6 | 115978.2781
60 | 85 | CONCLUIDO | 6.9866 | 14.31 | 11.7 | 100.31 | 1.49 | 7 | 190.19 | 51.39 | 16 | 2 | 37.79 | 23690.52 | 119.86 | 460.72 | 45.9 | 32.19 | 2956.7 | 0.7 | 0.76 | 1.46 | 0.17 | 1 | 10 | 93.7362 | 128.254 | 116.0137 | 93736.2329 | 128254.0492 | 5.1939e-06 | 6 | 116013.6628
61 | 85 | CONCLUIDO | 6.9807 | 14.33 | 11.72 | 100.42 | 1.51 | 7 | 190.57 | 51.39 | 16.25 | 1 | 37.93 | 23737.67 | 120.5 | 460.69 | 46.2 | 32.19 | 3105.93 | 0.7 | 0.76 | 1.47 | 0.18 | 1 | 10 | 94.0056 | 128.6226 | 116.347 | 94005.5631 | 128622.5587 | 5.1895e-06 | 6 | 116347.0022
62 | 85 | CONCLUIDO | 6.9812 | 14.32 | 11.71 | 100.41 | 1.53 | 7 | 190.95 | 51.39 | 16.5 | 1 | 38.06 | 23784.85 | 120.57 | 460.69 | 46.16 | 32.19 | 3086 | 0.7 | 0.76 | 1.47 | 0.18 | 1 | 10 | 94.0223 | 128.6454 | 116.3677 | 94022.2847 | 128645.438 | 5.1899e-06 | 6 | 116367.6979
63 | 85 | CONCLUIDO | 6.983 | 14.32 | 11.71 | 100.38 | 1.55 | 7 | 191.34 | 51.39 | 16.75 | 1 | 38.19 | 23832.09 | 120.35 | 460.69 | 46.07 | 32.19 | 3040.5 | 0.7 | 0.76 | 1.46 | 0.18 | 1 | 10 | 93.9341 | 128.5247 | 116.2585 | 93934.0534 | 128524.7159 | 5.1913e-06 | 6 | 116258.4974
64 | 85 | CONCLUIDO | 6.9818 | 14.32 | 11.71 | 100.4 | 1.57 | 7 | 191.72 | 51.39 | 17 | 0 | 38.33 | 23879.37 | 120.55 | 460.69 | 46.1 | 32.19 | 3056.9 | 0.7 | 0.76 | 1.47 | 0.18 | 1 | 10 | 94.0113 | 128.6305 | 116.3542 | 94011.3451 | 128630.4698 | 5.1904e-06 | 6 | 116354.1583

## RESULTADOS_2
Unnamed: 0 | Volume de calda [L] | STATUS | Capacidade operacional [ha/h] | Tempo de missao [h] | Tempo util [h] | Tempo por voo [min] | Autonomia Projetada [h] | N° Voos | MTOW [kg] | Massa Estrutura [kg] | Combustível [kg] | Abastecimentos | Massa gerador | Potência gerador [W] | Combustível consumido [L] | Calda cons [L] | Distância percorrida [km] | Distância Pulverizando [km] | RTL ACUMULADO[m] | EOC [km/km] | EOC [h/h] | Tempo de manobra [h] | Tempo rtl_rtw [h] | V pulv [m/s] | V desloc [m/s] | Preço Total por ha Simples [R$/ha] | Preço Total por ha Presumido [R$/ha] | Preço Total por ha Real [R$/ha] | Preço Total Simples [R$] | Preço Total Presumido [R$] | Prod CAPEX [ha/h/R$] | Dias Trabalhados | Preço Total Real [R$]
0 | 20 | CONCLUIDO | 6.5294 | 15.32 | 12.96 | 15.55 | 0.34 | 50 | 51.33 | 24.83 | 1 | 48 | 5.51 | 6564.78 | 67.61 | 460.76 | 86.63 | 32.19 | 23106.95 | 0.37 | 0.69 | 1.53 | 1.42 | 1 | 10 | 73.2117 | 100.1715 | 90.6113 | 73211.7211 | 100171.5067 | 5.1566e-06 | 6 | 90611.2787
1 | 20 | CONCLUIDO | 6.7427 | 14.83 | 12.62 | 19.92 | 0.42 | 38 | 51.62 | 24.83 | 1.25 | 36 | 5.54 | 6599.8 | 63.58 | 460.72 | 75.53 | 32.19 | 17618.91 | 0.43 | 0.71 | 1.52 | 1.08 | 1 | 10 | 70.7892 | 96.8569 | 87.613 | 70789.2179 | 96856.9309 | 5.325e-06 | 6 | 87613.0414
2 | 20 | CONCLUIDO | 6.8983 | 14.5 | 12.38 | 24.76 | 0.5 | 30 | 51.9 | 24.83 | 1.5 | 25 | 5.57 | 6634.84 | 60.37 | 460.7 | 68.15 | 32.19 | 13969.01 | 0.47 | 0.72 | 1.5 | 0.85 | 1 | 10 | 69.0237 | 94.4413 | 85.4279 | 69023.7081 | 94441.2825 | 5.4479e-06 | 6 | 85427.9391
3 | 20 | CONCLUIDO | 6.9766 | 14.33 | 12.27 | 28.31 | 0.58 | 26 | 52.19 | 24.83 | 1.75 | 12 | 5.61 | 6670.02 | 58.11 | 460.76 | 63.92 | 32.19 | 11872.94 | 0.5 | 0.73 | 1.5 | 0.73 | 1 | 10 | 67.9441 | 92.9641 | 84.0917 | 67944.0844 | 92964.0938 | 5.5097e-06 | 6 | 84091.7312
4 | 20 | CONCLUIDO | 6.9938 | 14.3 | 12.24 | 29.39 | 0.66 | 25 | 52.47 | 24.83 | 2 | 2 | 5.64 | 6705.1 | 57.59 | 460.74 | 62.73 | 32.19 | 11280.37 | 0.51 | 0.73 | 1.51 | 0.71 | 1 | 10 | 67.7007 | 92.631 | 83.7905 | 67700.6586 | 92631.0278 | 5.5233e-06 | 6 | 83790.4525
5 | 20 | CONCLUIDO | 6.9937 | 14.3 | 12.25 | 29.39 | 0.74 | 25 | 52.75 | 24.83 | 2.25 | 0 | 5.68 | 6740.19 | 57.62 | 460.74 | 62.68 | 32.19 | 11259.59 | 0.51 | 0.73 | 1.52 | 0.71 | 1 | 10 | 67.7137 | 92.6489 | 83.8066 | 67713.6913 | 92648.8598 | 5.5232e-06 | 6 | 83806.5826

## RESULTADOS_22
Unnamed: 0 | Volume de calda [L] | STATUS | Capacidade operacional [ha/h] | Tempo de missao [h] | Tempo util [h] | Tempo por voo [min] | Autonomia Projetada [h] | N° Voos | MTOW [kg] | Massa Estrutura [kg] | Combustível [kg] | Abastecimentos | Massa gerador | Potência gerador [W] | Combustível consumido [L] | Calda cons [L] | Distância percorrida [km] | Distância Pulverizando [km] | RTL ACUMULADO[m] | EOC [km/km] | EOC [h/h] | Tempo de manobra [h] | Tempo rtl_rtw [h] | V pulv [m/s] | V desloc [m/s] | Preço Total por ha Simples [R$/ha] | Preço Total por ha Presumido [R$/ha] | Preço Total por ha Real [R$/ha] | Preço Total Simples [R$] | Preço Total Presumido [R$] | Prod CAPEX [ha/h/R$] | Dias Trabalhados | Preço Total Real [R$]
0 | 120 | CONCLUIDO | 3.4032 | 29.38 | 17.56 | 5.27 | 0.08 | 200 | 232.68 | 57.72 | 1 | 198 | 53.95 | 28931.02 | 274.21 | 460.93 | 237.2 | 32.19 | 97641.42 | 0.14 | 0.51 | 1.79 | 6.02 | 1 | 10 | 307.0804 | 420.1609 | 380.0614 | 307080.3939 | 420160.9423 | 2.4809e-06 | 12 | 380061.3717
1 | 120 | CONCLUIDO | 3.9857 | 25.09 | 15.82 | 6.59 | 0.1 | 144 | 233.1 | 57.72 | 1.25 | 142 | 54.13 | 28983.75 | 246.6 | 460.82 | 179.8 | 32.19 | 69224.29 | 0.18 | 0.56 | 1.7 | 4.28 | 1 | 10 | 242.277 | 331.4941 | 299.8568 | 242277.022 | 331494.1101 | 2.9055e-06 | 10 | 299856.7775
2 | 120 | CONCLUIDO | 4.4228 | 22.61 | 14.8 | 7.93 | 0.11 | 112 | 233.53 | 57.72 | 1.5 | 110 | 54.31 | 29036.54 | 230.29 | 460.81 | 147.5 | 32.19 | 53230.02 | 0.22 | 0.6 | 1.62 | 3.26 | 1 | 10 | 208.6922 | 285.5419 | 258.2902 | 208692.2045 | 285541.8811 | 3.2241e-06 | 9 | 258290.1647
3 | 120 | CONCLUIDO | 4.7411 | 21.09 | 14.19 | 9.26 | 0.13 | 92 | 233.96 | 57.72 | 1.75 | 90 | 54.49 | 29089.39 | 220.45 | 460.75 | 127.37 | 32.19 | 43266.66 | 0.25 | 0.63 | 1.59 | 2.66 | 1 | 10 | 194.0302 | 265.4807 | 240.1436 | 194030.2434 | 265480.739 | 3.4562e-06 | 9 | 240143.6299
4 | 120 | CONCLUIDO | 4.9893 | 20.04 | 13.78 | 10.6 | 0.15 | 78 | 234.39 | 57.72 | 2 | 76 | 54.67 | 29142.31 | 213.78 | 460.8 | 113.76 | 32.19 | 36531.26 | 0.28 | 0.65 | 1.57 | 2.24 | 1 | 10 | 176.6426 | 241.6902 | 218.6236 | 176642.5802 | 241690.1711 | 3.6371e-06 | 8 | 218623.6004
5 | 120 | CONCLUIDO | 5.178 | 19.31 | 13.51 | 11.92 | 0.17 | 68 | 234.82 | 57.72 | 2.25 | 66 | 54.85 | 29195.29 | 209.18 | 460.73 | 104.81 | 32.19 | 32104.97 | 0.31 | 0.66 | 1.56 | 1.97 | 1 | 10 | 170.2038 | 232.8804 | 210.6546 | 170203.8084 | 232880.3595 | 3.7746e-06 | 8 | 210654.5849
6 | 120 | CONCLUIDO | 5.3485 | 18.7 | 13.25 | 13.25 | 0.19 | 60 | 235.25 | 57.72 | 2.5 | 58 | 55.03 | 29248.33 | 204.91 | 460.75 | 96.42 | 32.19 | 27954.64 | 0.33 | 0.67 | 1.55 | 1.72 | 1 | 10 | 164.7153 | 225.3707 | 203.8617 | 164715.2874 | 225370.7229 | 3.8989e-06 | 8 | 203861.6574
7 | 120 | CONCLUIDO | 5.4803 | 18.25 | 13.08 | 14.53 | 0.21 | 54 | 235.68 | 57.72 | 2.75 | 52 | 55.21 | 29301.44 | 201.89 | 460.84 | 90.75 | 32.19 | 25147.13 | 0.35 | 0.68 | 1.54 | 1.54 | 1 | 10 | 160.8495 | 220.0814 | 199.0771 | 160849.5071 | 220081.3919 | 3.995e-06 | 8 | 199077.1327
8 | 120 | CONCLUIDO | 5.5913 | 17.89 | 12.94 | 15.85 | 0.23 | 49 | 236.11 | 57.72 | 3 | 47 | 55.39 | 29354.61 | 199.58 | 460.76 | 86.17 | 32.19 | 22882.74 | 0.37 | 0.69 | 1.53 | 1.41 | 1 | 10 | 150.0548 | 205.3116 | 185.7169 | 150054.7812 | 205311.5716 | 4.0759e-06 | 7 | 185716.9233
9 | 120 | CONCLUIDO | 5.6958 | 17.56 | 12.8 | 17.06 | 0.24 | 45 | 236.54 | 57.72 | 3.25 | 43 | 55.57 | 29407.85 | 197.06 | 460.73 | 81.77 | 32.19 | 20702.4 | 0.39 | 0.7 | 1.52 | 1.26 | 1 | 10 | 147.1755 | 201.372 | 182.1533 | 147175.4859 | 201371.9928 | 4.1521e-06 | 7 | 182153.3324
10 | 120 | CONCLUIDO | 5.7975 | 17.25 | 12.67 | 18.54 | 0.26 | 41 | 236.98 | 57.72 | 3.5 | 39 | 55.75 | 29461.15 | 194.68 | 460.81 | 77.4 | 32.19 | 18538.32 | 0.42 | 0.71 | 1.52 | 1.14 | 1 | 10 | 144.5069 | 197.7207 | 178.8505 | 144506.8624 | 197720.6643 | 4.2262e-06 | 7 | 178850.4816
11 | 120 | CONCLUIDO | 5.8703 | 17.04 | 12.6 | 19.89 | 0.28 | 38 | 237.41 | 57.72 | 3.75 | 36 | 55.93 | 29514.51 | 193.25 | 460.79 | 75.13 | 32.19 | 17418.27 | 0.43 | 0.71 | 1.51 | 1.06 | 1 | 10 | 142.7793 | 195.357 | 176.7124 | 142779.3219 | 195356.9673 | 4.2793e-06 | 7 | 176712.3725
12 | 120 | CONCLUIDO | 5.9136 | 16.91 | 12.56 | 20.94 | 0.3 | 36 | 237.84 | 57.72 | 4 | 34 | 56.12 | 29567.95 | 192.5 | 460.69 | 73.81 | 32.19 | 16766.68 | 0.44 | 0.71 | 1.51 | 1.03 | 1 | 10 | 141.814 | 194.0362 | 175.5177 | 141814.0355 | 194036.2198 | 4.3109e-06 | 7 | 175517.6753
13 | 120 | CONCLUIDO | 5.97 | 16.75 | 12.49 | 22.05 | 0.32 | 34 | 238.28 | 57.72 | 4.25 | 32 | 56.3 | 29621.44 | 191.01 | 460.72 | 71.89 | 32.19 | 15816.42 | 0.45 | 0.72 | 1.5 | 0.96 | 1 | 10 | 140.3598 | 192.0464 | 173.7178 | 140359.7623 | 192046.419 | 4.352e-06 | 7 | 173717.7783
14 | 120 | CONCLUIDO | 6.0138 | 16.63 | 12.46 | 23.37 | 0.34 | 32 | 238.71 | 57.72 | 4.5 | 30 | 56.49 | 29675.01 | 190.37 | 460.72 | 70.78 | 32.19 | 15272.8 | 0.45 | 0.72 | 1.5 | 0.93 | 1 | 10 | 139.4708 | 190.8301 | 172.6175 | 139470.7895 | 190830.0872 | 4.3839e-06 | 7 | 172617.5316
15 | 120 | CONCLUIDO | 6.0777 | 16.45 | 12.38 | 24.76 | 0.35 | 30 | 239.14 | 57.72 | 4.75 | 28 | 56.67 | 29728.63 | 188.8 | 460.75 | 67.9 | 32.19 | 13843.36 | 0.47 | 0.72 | 1.5 | 0.84 | 1 | 10 | 137.9236 | 188.7131 | 170.7026 | 137923.5942 | 188713.1463 | 4.4305e-06 | 7 | 170702.6285
16 | 120 | CONCLUIDO | 6.1421 | 16.28 | 12.3 | 26.35 | 0.37 | 28 | 239.58 | 57.72 | 5 | 26 | 56.86 | 29782.33 | 187.32 | 460.71 | 65.33 | 32.19 | 12568.52 | 0.49 | 0.73 | 1.49 | 0.76 | 1 | 10 | 136.4375 | 186.6798 | 168.8633 | 136437.4845 | 186679.7855 | 4.4774e-06 | 7 | 168863.3288
17 | 120 | CONCLUIDO | 6.1628 | 16.23 | 12.29 | 27.31 | 0.39 | 27 | 240.02 | 57.72 | 5.25 | 25 | 57.04 | 29836.09 | 187.02 | 460.71 | 65.13 | 32.19 | 12471.99 | 0.49 | 0.73 | 1.49 | 0.75 | 1 | 10 | 136.0439 | 186.1413 | 168.3762 | 136043.9314 | 186141.3088 | 4.4925e-06 | 7 | 168376.2435
18 | 120 | CONCLUIDO | 6.1921 | 16.15 | 12.26 | 28.28 | 0.41 | 26 | 240.45 | 57.72 | 5.5 | 24 | 57.23 | 29890.04 | 185.99 | 460.69 | 64.28 | 32.19 | 12052.33 | 0.5 | 0.73 | 1.48 | 0.72 | 1 | 10 | 135.2463 | 185.05 | 167.3891 | 135246.3166 | 185049.977 | 4.5139e-06 | 7 | 167389.0669
19 | 120 | CONCLUIDO | 6.2531 | 15.99 | 12.19 | 30.47 | 0.42 | 24 | 240.89 | 57.72 | 5.75 | 22 | 57.42 | 29943.94 | 184.52 | 460.74 | 61.87 | 32.19 | 10858.25 | 0.52 | 0.73 | 1.48 | 0.65 | 1 | 10 | 133.8665 | 183.1621 | 165.6813 | 133866.5202 | 183162.0788 | 4.5584e-06 | 7 | 165681.347
20 | 120 | CONCLUIDO | 6.2858 | 15.91 | 12.15 | 31.7 | 0.44 | 23 | 241.33 | 57.72 | 6 | 21 | 57.6 | 29997.9 | 183.88 | 460.72 | 60.6 | 32.19 | 10228.27 | 0.53 | 0.74 | 1.48 | 0.62 | 1 | 10 | 133.1935 | 182.2412 | 164.8484 | 133193.5152 | 182241.2436 | 4.5822e-06 | 7 | 164848.395
21 | 120 | CONCLUIDO | 6.2754 | 15.94 | 12.18 | 31.77 | 0.46 | 23 | 241.77 | 57.72 | 6.25 | 21 | 57.79 | 30051.93 | 184.08 | 460.72 | 61.3 | 32.19 | 10578.55 | 0.53 | 0.73 | 1.49 | 0.64 | 1 | 10 | 133.4147 | 182.5439 | 165.1221 | 133414.6837 | 182543.856 | 4.5746e-06 | 7 | 165122.1266
22 | 120 | CONCLUIDO | 6.3079 | 15.85 | 12.14 | 33.11 | 0.48 | 22 | 242.2 | 57.72 | 6.5 | 20 | 57.98 | 30106.03 | 183.07 | 460.71 | 60.33 | 32.19 | 10097.65 | 0.53 | 0.74 | 1.48 | 0.61 | 1 | 10 | 132.607 | 181.4387 | 164.1224 | 132606.9654 | 181438.7002 | 4.5983e-06 | 7 | 164122.4453
23 | 120 | CONCLUIDO | 6.3439 | 15.76 | 12.1 | 34.56 | 0.49 | 21 | 242.64 | 57.72 | 6.75 | 19 | 58.17 | 30160.2 | 182.06 | 460.73 | 58.75 | 32.19 | 9313 | 0.55 | 0.74 | 1.48 | 0.56 | 1 | 10 | 131.7657 | 180.2876 | 163.0812 | 131765.6735 | 180287.6075 | 4.6246e-06 | 7 | 163081.2113
24 | 120 | CONCLUIDO | 6.3717 | 15.69 | 12.07 | 36.22 | 0.51 | 20 | 243.08 | 57.72 | 7 | 18 | 58.36 | 30214.44 | 181.82 | 460.69 | 58.04 | 32.19 | 8960.41 | 0.55 | 0.74 | 1.48 | 0.54 | 1 | 10 | 131.3279 | 179.6887 | 162.5394 | 131327.9418 | 179688.6838 | 4.6448e-06 | 7 | 162539.448
25 | 120 | CONCLUIDO | 6.3966 | 15.63 | 12.06 | 38.08 | 0.53 | 19 | 243.52 | 57.72 | 7.25 | 17 | 58.55 | 30268.74 | 181.07 | 460.74 | 57.68 | 32.19 | 8787.61 | 0.56 | 0.74 | 1.48 | 0.52 | 1 | 10 | 130.7457 | 178.892 | 161.8188 | 130745.6604 | 178891.9806 | 4.663e-06 | 7 | 161818.7811
26 | 120 | CONCLUIDO | 6.3987 | 15.63 | 12.05 | 38.06 | 0.55 | 19 | 243.96 | 57.72 | 7.5 | 17 | 58.74 | 30323.11 | 180.51 | 460.69 | 57.61 | 32.19 | 8751.71 | 0.56 | 0.74 | 1.47 | 0.52 | 1 | 10 | 130.5042 | 178.5616 | 161.5199 | 130504.1853 | 178561.5837 | 4.6645e-06 | 7 | 161519.9168
27 | 120 | CONCLUIDO | 6.428 | 15.56 | 12.03 | 40.09 | 0.56 | 18 | 244.41 | 57.72 | 7.75 | 16 | 58.93 | 30377.55 | 180.14 | 460.74 | 56.48 | 32.19 | 8194.81 | 0.57 | 0.74 | 1.48 | 0.49 | 1 | 10 | 130.0147 | 177.8918 | 160.914 | 130014.6573 | 177891.7899 | 4.6859e-06 | 7 | 160914.0472
28 | 120 | CONCLUIDO | 6.462 | 15.48 | 11.99 | 42.32 | 0.58 | 17 | 244.85 | 57.72 | 8 | 15 | 59.12 | 30432.06 | 178.65 | 460.69 | 55.45 | 32.19 | 7681.71 | 0.58 | 0.75 | 1.47 | 0.46 | 1 | 10 | 121.2632 | 165.9176 | 150.0827 | 121263.18 | 165917.6326 | 4.7106e-06 | 6 | 150082.6866
29 | 120 | CONCLUIDO | 6.4692 | 15.46 | 11.97 | 42.26 | 0.6 | 17 | 245.29 | 57.72 | 8.25 | 15 | 59.32 | 30486.64 | 178.54 | 460.7 | 54.87 | 32.19 | 7394.08 | 0.59 | 0.75 | 1.47 | 0.44 | 1 | 10 | 121.1303 | 165.7358 | 149.9182 | 121130.3064 | 165735.8291 | 4.7159e-06 | 6 | 149918.2342
30 | 120 | CONCLUIDO | 6.4895 | 15.41 | 11.97 | 44.89 | 0.62 | 16 | 245.73 | 57.72 | 8.5 | 14 | 59.51 | 30541.29 | 177.96 | 460.7 | 54.72 | 32.19 | 7324.34 | 0.59 | 0.75 | 1.47 | 0.44 | 1 | 10 | 120.6859 | 165.1278 | 149.3682 | 120685.8845 | 165127.7514 | 4.7307e-06 | 6 | 149368.1906
31 | 120 | CONCLUIDO | 6.4903 | 15.41 | 11.97 | 44.89 | 0.63 | 16 | 246.18 | 57.72 | 8.75 | 14 | 59.7 | 30596.01 | 177.69 | 460.73 | 54.61 | 32.19 | 7269.62 | 0.59 | 0.75 | 1.47 | 0.44 | 1 | 10 | 120.5763 | 164.9779 | 149.2326 | 120576.328 | 164977.8515 | 4.7313e-06 | 6 | 149232.5969
32 | 120 | CONCLUIDO | 6.4956 | 15.4 | 11.96 | 44.84 | 0.65 | 16 | 246.62 | 57.72 | 9 | 14 | 59.9 | 30650.8 | 177.29 | 460.7 | 54.37 | 32.19 | 7148.1 | 0.59 | 0.75 | 1.47 | 0.42 | 1 | 10 | 120.3631 | 164.6861 | 148.9687 | 120363.1285 | 164686.1425 | 4.7351e-06 | 6 | 148968.7282
33 | 120 | CONCLUIDO | 6.5245 | 15.33 | 11.93 | 47.74 | 0.67 | 15 | 247.07 | 57.72 | 9.25 | 13 | 60.09 | 30705.66 | 176.64 | 460.69 | 53.67 | 32.19 | 6802.43 | 0.6 | 0.75 | 1.47 | 0.4 | 1 | 10 | 119.7869 | 163.8977 | 148.2556 | 119786.9087 | 163897.7331 | 4.7562e-06 | 6 | 148255.5635
34 | 120 | CONCLUIDO | 6.5307 | 15.31 | 11.92 | 47.68 | 0.68 | 15 | 247.51 | 57.72 | 9.5 | 13 | 60.29 | 30760.6 | 176.55 | 460.74 | 53.09 | 32.19 | 6512.86 | 0.61 | 0.75 | 1.47 | 0.39 | 1 | 10 | 119.6804 | 163.752 | 148.1238 | 119680.4337 | 163752.0493 | 4.7607e-06 | 6 | 148123.7836
35 | 120 | CONCLUIDO | 6.5622 | 15.24 | 11.89 | 50.97 | 0.7 | 14 | 247.96 | 57.72 | 9.75 | 12 | 60.48 | 30815.6 | 175.71 | 460.7 | 52.23 | 32.19 | 6087.08 | 0.62 | 0.75 | 1.47 | 0.36 | 1 | 10 | 119.0122 | 162.8377 | 147.2967 | 119012.1658 | 162837.6956 | 4.7837e-06 | 6 | 147296.6945
36 | 120 | CONCLUIDO | 6.5563 | 15.25 | 11.91 | 51.02 | 0.72 | 14 | 248.4 | 57.72 | 10 | 12 | 60.68 | 30870.67 | 175.82 | 460.69 | 52.53 | 32.19 | 6239.19 | 0.61 | 0.75 | 1.47 | 0.37 | 1 | 10 | 119.1268 | 162.9945 | 147.4385 | 119126.7538 | 162994.48 | 4.7794e-06 | 6 | 147438.5156
37 | 120 | CONCLUIDO | 6.5562 | 15.25 | 11.91 | 51.03 | 0.73 | 14 | 248.85 | 57.72 | 10.25 | 12 | 60.88 | 30925.82 | 175.15 | 460.69 | 52.69 | 32.19 | 6319.85 | 0.61 | 0.75 | 1.47 | 0.37 | 1 | 10 | 118.8807 | 162.6578 | 147.1339 | 118880.6664 | 162657.7724 | 4.7793e-06 | 6 | 147133.9429
38 | 120 | CONCLUIDO | 6.5848 | 15.19 | 11.89 | 54.86 | 0.75 | 13 | 249.3 | 57.72 | 10.5 | 11 | 61.07 | 30981.04 | 174.71 | 460.71 | 51.95 | 32.19 | 5951.87 | 0.62 | 0.75 | 1.47 | 0.35 | 1 | 10 | 118.4017 | 162.0024 | 146.5411 | 118401.6892 | 162002.4147 | 4.8002e-06 | 6 | 146541.1317
39 | 120 | CONCLUIDO | 6.5873 | 15.18 | 11.88 | 54.83 | 0.77 | 13 | 249.75 | 57.72 | 10.75 | 11 | 61.27 | 31036.33 | 174.62 | 460.72 | 51.62 | 32.19 | 5788.12 | 0.62 | 0.75 | 1.47 | 0.35 | 1 | 10 | 118.3369 | 161.9137 | 146.4609 | 118336.8857 | 161913.7477 | 4.802e-06 | 6 | 146460.9268
40 | 120 | CONCLUIDO | 6.5887 | 15.18 | 11.88 | 54.81 | 0.78 | 13 | 250.2 | 57.72 | 11 | 11 | 61.47 | 31091.69 | 174.31 | 460.7 | 51.6 | 32.19 | 5776.99 | 0.62 | 0.75 | 1.47 | 0.34 | 1 | 10 | 118.2082 | 161.7376 | 146.3016 | 118208.1765 | 161737.6421 | 4.803e-06 | 6 | 146301.6285
41 | 120 | CONCLUIDO | 6.6259 | 15.09 | 11.84 | 59.18 | 0.8 | 12 | 250.65 | 57.72 | 11.25 | 10 | 61.67 | 31147.12 | 172.68 | 460.69 | 50.35 | 32.19 | 5157.24 | 0.64 | 0.75 | 1.47 | 0.3 | 1 | 10 | 117.1996 | 160.3577 | 145.0534 | 117199.6297 | 160357.7038 | 4.8301e-06 | 6 | 145053.3896
42 | 120 | CONCLUIDO | 6.6232 | 15.1 | 11.84 | 59.21 | 0.81 | 12 | 251.1 | 57.72 | 11.5 | 10 | 61.87 | 31202.63 | 172.84 | 460.69 | 50.69 | 32.19 | 5327.51 | 0.63 | 0.75 | 1.46 | 0.31 | 1 | 10 | 117.2862 | 160.4762 | 145.1605 | 117286.202 | 160476.1559 | 4.8282e-06 | 6 | 145160.5368
43 | 120 | CONCLUIDO | 6.6232 | 15.1 | 11.84 | 59.21 | 0.83 | 12 | 251.55 | 57.72 | 11.75 | 10 | 62.07 | 31258.21 | 172.9 | 460.7 | 50.62 | 32.19 | 5290.47 | 0.64 | 0.75 | 1.46 | 0.31 | 1 | 10 | 117.3081 | 160.5061 | 145.1877 | 117308.1127 | 160506.1351 | 4.8282e-06 | 6 | 145187.6548
44 | 120 | CONCLUIDO | 6.6254 | 15.09 | 11.84 | 59.19 | 0.85 | 12 | 252 | 57.72 | 12 | 10 | 62.27 | 31313.87 | 172.06 | 460.69 | 50.39 | 32.19 | 5178.19 | 0.64 | 0.75 | 1.46 | 0.3 | 1 | 10 | 116.9785 | 160.0552 | 144.7797 | 116978.5045 | 160055.1505 | 4.8298e-06 | 6 | 144779.7116
45 | 120 | CONCLUIDO | 6.6164 | 15.11 | 11.86 | 59.29 | 0.86 | 12 | 252.45 | 57.72 | 12.25 | 10 | 62.48 | 31369.6 | 171.91 | 460.7 | 50.93 | 32.19 | 5446.3 | 0.63 | 0.75 | 1.47 | 0.32 | 1 | 10 | 117.0274 | 160.1221 | 144.8403 | 117027.4371 | 160122.1023 | 4.8232e-06 | 6 | 144840.2736
46 | 120 | CONCLUIDO | 6.6557 | 15.02 | 11.81 | 64.44 | 0.88 | 11 | 252.9 | 57.72 | 12.5 | 9 | 62.68 | 31425.4 | 170.62 | 460.69 | 49.6 | 32.19 | 4787.93 | 0.65 | 0.76 | 1.47 | 0.28 | 1 | 10 | 116.1268 | 158.8898 | 143.7256 | 116126.7825 | 158889.7869 | 4.8519e-06 | 6 | 143725.5687
47 | 120 | CONCLUIDO | 6.6572 | 15.02 | 11.81 | 64.43 | 0.9 | 11 | 253.35 | 57.72 | 12.75 | 9 | 62.88 | 31481.28 | 171.03 | 460.69 | 49.63 | 32.19 | 4800.38 | 0.65 | 0.76 | 1.46 | 0.28 | 1 | 10 | 116.2604 | 159.0726 | 143.891 | 116260.427 | 159072.6453 | 4.8529e-06 | 6 | 143890.9753
48 | 120 | CONCLUIDO | 6.6578 | 15.02 | 11.81 | 64.42 | 0.91 | 11 | 253.81 | 57.72 | 13 | 9 | 63.08 | 31537.23 | 171.08 | 460.7 | 49.43 | 32.19 | 4703.58 | 0.65 | 0.76 | 1.47 | 0.28 | 1 | 10 | 116.2725 | 159.0891 | 143.9059 | 116272.454 | 159089.1011 | 4.8534e-06 | 6 | 143905.8606
49 | 120 | CONCLUIDO | 6.6532 | 15.03 | 11.82 | 64.47 | 0.93 | 11 | 254.26 | 57.72 | 13.25 | 9 | 63.29 | 31593.26 | 170.66 | 460.69 | 49.74 | 32.19 | 4856.71 | 0.65 | 0.76 | 1.47 | 0.29 | 1 | 10 | 116.1719 | 158.9515 | 143.7814 | 116171.9128 | 158951.5362 | 4.85e-06 | 6 | 143781.4247
50 | 120 | CONCLUIDO | 6.6906 | 14.95 | 11.78 | 70.69 | 0.94 | 10 | 254.72 | 57.72 | 13.5 | 8 | 63.49 | 31649.36 | 169.58 | 460.72 | 48.54 | 32.19 | 4262.23 | 0.66 | 0.76 | 1.46 | 0.25 | 1 | 10 | 115.3812 | 157.8697 | 142.8028 | 115381.2322 | 157869.6922 | 4.8773e-06 | 6 | 142802.8304
51 | 120 | CONCLUIDO | 6.6916 | 14.94 | 11.78 | 70.68 | 0.96 | 10 | 255.17 | 57.72 | 13.75 | 8 | 63.7 | 31705.54 | 169.35 | 460.69 | 48.47 | 32.19 | 4228.02 | 0.66 | 0.76 | 1.46 | 0.25 | 1 | 10 | 115.2881 | 157.7422 | 142.6875 | 115288.0545 | 157742.2023 | 4.878e-06 | 6 | 142687.5079
52 | 120 | CONCLUIDO | 6.6842 | 14.96 | 11.8 | 70.78 | 0.97 | 10 | 255.63 | 57.72 | 14 | 8 | 63.91 | 31761.8 | 169.1 | 460.69 | 49.12 | 32.19 | 4552.12 | 0.66 | 0.76 | 1.46 | 0.26 | 1 | 10 | 115.282 | 157.7339 | 142.68 | 115281.962 | 157733.8663 | 4.8726e-06 | 6 | 142679.9675
53 | 120 | CONCLUIDO | 6.6846 | 14.96 | 11.8 | 70.77 | 0.99 | 10 | 256.09 | 57.72 | 14.25 | 8 | 64.11 | 31818.13 | 169.19 | 460.72 | 48.99 | 32.19 | 4485.17 | 0.66 | 0.76 | 1.46 | 0.26 | 1 | 10 | 115.3105 | 157.7729 | 142.7153 | 115310.5098 | 157772.9266 | 4.8729e-06 | 6 | 142715.2999
54 | 120 | CONCLUIDO | 6.6877 | 14.95 | 11.79 | 70.73 | 1.01 | 10 | 256.54 | 57.72 | 14.5 | 8 | 64.32 | 31874.54 | 168.38 | 460.71 | 48.78 | 32.19 | 4381.87 | 0.66 | 0.76 | 1.46 | 0.25 | 1 | 10 | 114.9814 | 157.3226 | 142.308 | 114981.4178 | 157322.6484 | 4.8752e-06 | 6 | 142307.9957
55 | 120 | CONCLUIDO | 6.6841 | 14.96 | 11.8 | 70.78 | 1.02 | 10 | 257 | 57.72 | 14.75 | 8 | 64.53 | 31931.15 | 167.52 | 460.69 | 49.04 | 32.19 | 4512.09 | 0.66 | 0.76 | 1.46 | 0.26 | 1 | 10 | 114.7112 | 156.953 | 141.9736 | 114711.2416 | 156952.9815 | 4.8726e-06 | 6 | 141973.6092
56 | 120 | CONCLUIDO | 6.726 | 14.87 | 11.75 | 78.33 | 1.04 | 9 | 257.46 | 57.72 | 15 | 7 | 64.74 | 31987.71 | 166.52 | 460.69 | 47.47 | 32.19 | 3732.87 | 0.68 | 0.76 | 1.46 | 0.22 | 1 | 10 | 113.9121 | 155.8595 | 140.9845 | 113912.0919 | 155859.5496 | 4.9031e-06 | 6 | 140984.5329
57 | 120 | CONCLUIDO | 6.7202 | 14.88 | 11.76 | 78.41 | 1.05 | 9 | 257.92 | 57.72 | 15.25 | 7 | 64.95 | 32044.35 | 166.72 | 460.69 | 47.93 | 32.19 | 3960.18 | 0.67 | 0.76 | 1.46 | 0.23 | 1 | 10 | 114.0458 | 156.0425 | 141.15 | 114045.8206 | 156042.5231 | 4.8989e-06 | 6 | 141150.0437
58 | 120 | CONCLUIDO | 6.7244 | 14.87 | 11.75 | 78.35 | 1.07 | 9 | 258.38 | 57.72 | 15.5 | 7 | 65.16 | 32101.07 | 166.88 | 460.71 | 47.52 | 32.19 | 3758.82 | 0.68 | 0.76 | 1.46 | 0.22 | 1 | 10 | 114.0572 | 156.0581 | 141.1642 | 114057.2222 | 156058.1232 | 4.9019e-06 | 6 | 141164.155
59 | 120 | CONCLUIDO | 6.7153 | 14.89 | 11.77 | 78.48 | 1.08 | 9 | 258.84 | 57.72 | 15.75 | 7 | 65.37 | 32157.87 | 167.22 | 460.69 | 48.18 | 32.19 | 4085.5 | 0.67 | 0.76 | 1.47 | 0.24 | 1 | 10 | 114.279 | 156.3615 | 141.4386 | 114278.9834 | 156361.5468 | 4.8953e-06 | 6 | 141438.6202
60 | 120 | CONCLUIDO | 6.7182 | 14.88 | 11.77 | 78.44 | 1.1 | 9 | 259.3 | 57.72 | 16 | 7 | 65.58 | 32214.75 | 167.21 | 460.69 | 47.98 | 32.19 | 3987.35 | 0.67 | 0.76 | 1.46 | 0.23 | 1 | 10 | 114.2468 | 156.3176 | 141.3988 | 114246.8429 | 156317.5707 | 4.8974e-06 | 6 | 141398.8412
61 | 120 | CONCLUIDO | 6.7179 | 14.89 | 11.77 | 78.44 | 1.11 | 9 | 259.76 | 57.72 | 16.25 | 7 | 65.79 | 32271.71 | 166.08 | 460.69 | 48.01 | 32.19 | 4000.83 | 0.67 | 0.76 | 1.46 | 0.23 | 1 | 10 | 113.843 | 155.765 | 140.899 | 113842.9597 | 155764.9599 | 4.8972e-06 | 6 | 140898.9707
62 | 120 | CONCLUIDO | 6.7177 | 14.89 | 11.77 | 78.45 | 1.13 | 9 | 260.23 | 57.72 | 16.5 | 7 | 66 | 32328.74 | 165.91 | 460.71 | 48.13 | 32.19 | 4061.93 | 0.67 | 0.76 | 1.46 | 0.23 | 1 | 10 | 113.7837 | 155.6839 | 140.8256 | 113783.7082 | 155683.8893 | 4.897e-06 | 6 | 140825.6374
63 | 120 | CONCLUIDO | 6.7199 | 14.88 | 11.76 | 78.41 | 1.14 | 9 | 260.69 | 57.72 | 16.75 | 7 | 66.21 | 32385.86 | 165.2 | 460.69 | 47.91 | 32.19 | 3950.38 | 0.67 | 0.76 | 1.46 | 0.23 | 1 | 10 | 113.5017 | 155.298 | 140.4766 | 113501.6786 | 155298.004 | 4.8987e-06 | 6 | 140476.5804
64 | 120 | CONCLUIDO | 6.7521 | 14.81 | 11.74 | 88.03 | 1.16 | 8 | 261.15 | 57.72 | 17 | 6 | 66.43 | 32443.05 | 164.28 | 460.69 | 47.14 | 32.19 | 3571.71 | 0.68 | 0.76 | 1.46 | 0.2 | 1 | 10 | 112.8506 | 154.4071 | 139.6707 | 112850.5768 | 154407.1378 | 4.9221e-06 | 6 | 139670.7373
65 | 120 | CONCLUIDO | 6.7578 | 14.8 | 11.72 | 87.93 | 1.17 | 8 | 261.62 | 57.72 | 17.25 | 6 | 66.64 | 32500.33 | 164 | 460.69 | 46.72 | 32.19 | 3361.26 | 0.69 | 0.76 | 1.46 | 0.19 | 1 | 10 | 112.6859 | 154.1818 | 139.4669 | 112685.8557 | 154181.7591 | 4.9263e-06 | 6 | 139466.8684
66 | 120 | CONCLUIDO | 6.757 | 14.8 | 11.73 | 87.95 | 1.19 | 8 | 262.08 | 57.72 | 17.5 | 6 | 66.86 | 32557.69 | 164.21 | 460.69 | 46.81 | 32.19 | 3409.77 | 0.69 | 0.76 | 1.46 | 0.19 | 1 | 10 | 112.7736 | 154.3019 | 139.5755 | 112773.6369 | 154301.8653 | 4.9257e-06 | 6 | 139575.5118
67 | 120 | CONCLUIDO | 6.756 | 14.8 | 11.73 | 87.96 | 1.2 | 8 | 262.55 | 57.72 | 17.75 | 6 | 67.07 | 32615.12 | 163.65 | 460.69 | 46.74 | 32.19 | 3373.03 | 0.69 | 0.76 | 1.46 | 0.19 | 1 | 10 | 112.5827 | 154.0406 | 139.3392 | 112582.7205 | 154040.645 | 4.925e-06 | 6 | 139339.222
68 | 120 | CONCLUIDO | 6.7552 | 14.8 | 11.73 | 87.97 | 1.22 | 8 | 263.01 | 57.72 | 18 | 6 | 67.29 | 32672.64 | 163.71 | 460.71 | 46.96 | 32.19 | 3482.06 | 0.69 | 0.76 | 1.46 | 0.2 | 1 | 10 | 112.6118 | 154.0805 | 139.3753 | 112611.8323 | 154080.477 | 4.9244e-06 | 6 | 139375.2525
69 | 120 | CONCLUIDO | 6.7559 | 14.8 | 11.73 | 87.96 | 1.23 | 8 | 263.48 | 57.72 | 18.25 | 6 | 67.51 | 32730.24 | 163.52 | 460.71 | 46.9 | 32.19 | 3454.24 | 0.69 | 0.76 | 1.46 | 0.19 | 1 | 10 | 112.5371 | 153.9783 | 139.2828 | 112537.1334 | 153978.2707 | 4.9249e-06 | 6 | 139282.8006
70 | 120 | CONCLUIDO | 6.7531 | 14.81 | 11.73 | 88.01 | 1.25 | 8 | 263.95 | 57.72 | 18.5 | 6 | 67.72 | 32787.92 | 162.91 | 460.7 | 46.86 | 32.19 | 3432.61 | 0.69 | 0.76 | 1.46 | 0.2 | 1 | 10 | 112.3454 | 153.7159 | 139.0454 | 112345.3511 | 153715.8658 | 4.9229e-06 | 6 | 139045.4393
71 | 120 | CONCLUIDO | 6.7549 | 14.8 | 11.73 | 87.98 | 1.26 | 8 | 264.42 | 57.72 | 18.75 | 6 | 67.94 | 32845.69 | 162.29 | 460.69 | 46.93 | 32.19 | 3468.1 | 0.69 | 0.76 | 1.46 | 0.2 | 1 | 10 | 112.1063 | 153.3887 | 138.7495 | 112106.2518 | 153388.7195 | 4.9242e-06 | 6 | 138749.5154
72 | 120 | CONCLUIDO | 6.7497 | 14.82 | 11.74 | 88.07 | 1.28 | 8 | 264.89 | 57.72 | 19 | 6 | 68.16 | 32903.54 | 161.36 | 460.69 | 47.2 | 32.19 | 3600.63 | 0.68 | 0.76 | 1.46 | 0.21 | 1 | 10 | 111.8272 | 153.007 | 138.4042 | 111827.2424 | 153006.9666 | 4.9204e-06 | 6 | 138404.1964
73 | 120 | CONCLUIDO | 6.7823 | 14.74 | 11.72 | 100.43 | 1.29 | 7 | 265.36 | 57.72 | 19.25 | 5 | 68.38 | 32961.47 | 160.87 | 460.7 | 46.53 | 32.19 | 3272.02 | 0.69 | 0.76 | 1.46 | 0.18 | 1 | 10 | 111.3366 | 152.3356 | 137.7969 | 111336.5778 | 152335.6175 | 4.9441e-06 | 6 | 137796.92
74 | 120 | CONCLUIDO | 6.7858 | 14.74 | 11.71 | 100.36 | 1.31 | 7 | 265.83 | 57.72 | 19.5 | 5 | 68.6 | 33019.48 | 160.97 | 460.69 | 46.29 | 32.19 | 3150.23 | 0.7 | 0.76 | 1.46 | 0.18 | 1 | 10 | 111.3347 | 152.333 | 137.7946 | 111334.6842 | 152333.0267 | 4.9467e-06 | 6 | 137794.5764
75 | 120 | CONCLUIDO | 6.7878 | 14.73 | 11.7 | 100.32 | 1.32 | 7 | 266.3 | 57.72 | 19.75 | 5 | 68.82 | 33077.58 | 160.88 | 460.7 | 46.07 | 32.19 | 3042.77 | 0.7 | 0.76 | 1.46 | 0.17 | 1 | 10 | 111.2791 | 152.2569 | 137.7257 | 111279.0511 | 152256.907 | 4.9481e-06 | 6 | 137725.7215
76 | 120 | CONCLUIDO | 6.7843 | 14.74 | 11.71 | 100.39 | 1.33 | 7 | 266.77 | 57.72 | 20 | 5 | 69.05 | 33135.76 | 161.35 | 460.69 | 46.24 | 32.19 | 3127.81 | 0.7 | 0.76 | 1.46 | 0.18 | 1 | 10 | 111.4841 | 152.5375 | 137.9795 | 111484.1242 | 152537.4971 | 4.9456e-06 | 6 | 137979.5324
77 | 120 | CONCLUIDO | 6.7899 | 14.73 | 11.7 | 100.29 | 1.35 | 7 | 267.24 | 57.72 | 20.25 | 5 | 69.27 | 33194.02 | 161.11 | 460.69 | 45.96 | 32.19 | 2988.62 | 0.7 | 0.76 | 1.46 | 0.17 | 1 | 10 | 111.3415 | 152.3423 | 137.803 | 111341.4589 | 152342.2961 | 4.9497e-06 | 6 | 137802.9612
78 | 120 | CONCLUIDO | 6.7881 | 14.73 | 11.7 | 100.32 | 1.36 | 7 | 267.71 | 57.72 | 20.5 | 5 | 69.49 | 33252.37 | 160.82 | 460.69 | 45.99 | 32.19 | 3004.17 | 0.7 | 0.76 | 1.46 | 0.17 | 1 | 10 | 111.2549 | 152.2238 | 137.6958 | 111254.8832 | 152223.8394 | 4.9484e-06 | 6 | 137695.8098
79 | 120 | CONCLUIDO | 6.7878 | 14.73 | 11.7 | 100.32 | 1.38 | 7 | 268.19 | 57.72 | 20.75 | 5 | 69.71 | 33310.81 | 160.41 | 460.69 | 46.05 | 32.19 | 3032.83 | 0.7 | 0.76 | 1.46 | 0.17 | 1 | 10 | 111.1116 | 152.0278 | 137.5184 | 111111.5794 | 152027.7648 | 4.9481e-06 | 6 | 137518.4483
80 | 120 | CONCLUIDO | 6.7887 | 14.73 | 11.7 | 100.31 | 1.39 | 7 | 268.66 | 57.72 | 21 | 5 | 69.94 | 33369.33 | 159.72 | 460.69 | 46 | 32.19 | 3006.66 | 0.7 | 0.76 | 1.46 | 0.17 | 1 | 10 | 110.8574 | 151.68 | 137.2039 | 110857.4037 | 151679.9905 | 4.9488e-06 | 6 | 137203.8651
81 | 120 | CONCLUIDO | 6.79 | 14.73 | 11.7 | 100.28 | 1.41 | 7 | 269.14 | 57.72 | 21.25 | 5 | 70.16 | 33427.94 | 159.37 | 460.69 | 45.81 | 32.19 | 2911.37 | 0.7 | 0.76 | 1.46 | 0.17 | 1 | 10 | 110.7207 | 151.493 | 137.0347 | 110720.7276 | 151492.9841 | 4.9498e-06 | 6 | 137034.7063
82 | 120 | CONCLUIDO | 6.7921 | 14.72 | 11.7 | 100.25 | 1.42 | 7 | 269.61 | 57.72 | 21.5 | 5 | 70.39 | 33486.63 | 158.87 | 460.69 | 45.63 | 32.19 | 2823.69 | 0.71 | 0.76 | 1.46 | 0.16 | 1 | 10 | 110.5233 | 151.2229 | 136.7904 | 110523.3368 | 151222.9054 | 4.9513e-06 | 6 | 136790.4035
83 | 120 | CONCLUIDO | 6.7886 | 14.73 | 11.7 | 100.31 | 1.43 | 7 | 270.09 | 57.72 | 21.75 | 5 | 70.62 | 33545.41 | 158.42 | 460.69 | 45.94 | 32.19 | 2979.91 | 0.7 | 0.76 | 1.46 | 0.17 | 1 | 10 | 110.3952 | 151.0475 | 136.6318 | 110395.1621 | 151047.5311 | 4.9487e-06 | 6 | 136631.7668
84 | 120 | CONCLUIDO | 6.7878 | 14.73 | 11.7 | 100.32 | 1.45 | 7 | 270.57 | 57.72 | 22 | 5 | 70.84 | 33604.28 | 157.87 | 460.69 | 45.98 | 32.19 | 2999.9 | 0.7 | 0.76 | 1.46 | 0.17 | 1 | 10 | 110.2065 | 150.7894 | 136.3983 | 110206.5193 | 150789.4217 | 4.9481e-06 | 6 | 136398.2909
85 | 120 | CONCLUIDO | 6.7875 | 14.73 | 11.71 | 100.33 | 1.46 | 7 | 271.05 | 57.72 | 22.25 | 5 | 71.07 | 33663.24 | 156.88 | 460.69 | 46.07 | 32.19 | 3040.4 | 0.7 | 0.76 | 1.46 | 0.17 | 1 | 10 | 109.8614 | 150.3173 | 135.9712 | 109861.437 | 150317.2649 | 4.9479e-06 | 6 | 135971.1961
86 | 120 | CONCLUIDO | 6.8239 | 14.65 | 11.67 | 116.72 | 1.47 | 6 | 271.52 | 57.72 | 22.5 | 4 | 71.3 | 33722.28 | 155.98 | 460.69 | 44.88 | 32.19 | 2450.23 | 0.72 | 0.77 | 1.46 | 0.14 | 1 | 10 | 109.1936 | 149.4035 | 135.1447 | 109193.6285 | 149403.5398 | 4.9745e-06 | 6 | 135144.6756
87 | 120 | CONCLUIDO | 6.8228 | 14.66 | 11.67 | 116.74 | 1.49 | 6 | 272 | 57.72 | 22.75 | 4 | 71.53 | 33781.41 | 155.94 | 460.69 | 44.98 | 32.19 | 2501.92 | 0.72 | 0.77 | 1.46 | 0.14 | 1 | 10 | 109.1893 | 149.3976 | 135.1393 | 109189.2885 | 149397.6016 | 4.9737e-06 | 6 | 135139.3042
88 | 120 | CONCLUIDO | 6.8245 | 14.65 | 11.67 | 116.71 | 1.5 | 6 | 272.49 | 57.72 | 23 | 4 | 71.76 | 33840.76 | 155.9 | 460.69 | 44.96 | 32.19 | 2494.42 | 0.72 | 0.77 | 1.46 | 0.14 | 1 | 10 | 109.1599 | 149.3574 | 135.1029 | 109159.9101 | 149357.4048 | 4.9749e-06 | 6 | 135102.9437
89 | 120 | CONCLUIDO | 6.8232 | 14.66 | 11.67 | 116.74 | 1.52 | 6 | 272.97 | 57.72 | 23.25 | 4 | 71.99 | 33900.07 | 156.21 | 460.7 | 44.97 | 32.19 | 2496.8 | 0.72 | 0.77 | 1.46 | 0.14 | 1 | 10 | 109.2814 | 149.5237 | 135.2533 | 109281.4189 | 149523.6584 | 4.974e-06 | 6 | 135253.3303
90 | 120 | CONCLUIDO | 6.8258 | 14.65 | 11.67 | 116.68 | 1.53 | 6 | 273.45 | 57.72 | 23.5 | 4 | 72.22 | 33959.47 | 156.24 | 460.69 | 44.84 | 32.19 | 2430.29 | 0.72 | 0.77 | 1.46 | 0.13 | 1 | 10 | 109.2688 | 149.5063 | 135.2377 | 109268.7681 | 149506.3491 | 4.9759e-06 | 6 | 135237.673
91 | 120 | CONCLUIDO | 6.8253 | 14.65 | 11.67 | 116.69 | 1.54 | 6 | 273.93 | 57.72 | 23.75 | 4 | 72.46 | 34018.96 | 155.95 | 460.69 | 44.87 | 32.19 | 2447.83 | 0.72 | 0.77 | 1.46 | 0.14 | 1 | 10 | 109.1705 | 149.3719 | 135.116 | 109170.4787 | 149371.8652 | 4.9755e-06 | 6 | 135116.0241
92 | 120 | CONCLUIDO | 6.8235 | 14.66 | 11.67 | 116.73 | 1.56 | 6 | 274.41 | 57.72 | 24 | 4 | 72.69 | 34078.55 | 155.67 | 460.69 | 45 | 32.19 | 2511.51 | 0.72 | 0.77 | 1.46 | 0.14 | 1 | 10 | 109.0873 | 149.2581 | 135.0131 | 109087.324 | 149258.0893 | 4.9742e-06 | 6 | 135013.1068
93 | 120 | CONCLUIDO | 6.8257 | 14.65 | 11.67 | 116.68 | 1.57 | 6 | 274.9 | 57.72 | 24.25 | 4 | 72.92 | 34138.22 | 155.22 | 460.69 | 44.9 | 32.19 | 2464.93 | 0.72 | 0.77 | 1.46 | 0.13 | 1 | 10 | 108.9082 | 149.013 | 134.7915 | 108908.2321 | 149013.0479 | 4.9758e-06 | 6 | 134791.4517
94 | 120 | CONCLUIDO | 6.823 | 14.66 | 11.67 | 116.74 | 1.58 | 6 | 275.38 | 57.72 | 24.5 | 4 | 73.16 | 34197.98 | 155.38 | 460.69 | 45.04 | 32.19 | 2533.64 | 0.71 | 0.77 | 1.46 | 0.14 | 1 | 10 | 108.989 | 149.1235 | 134.8914 | 108988.9882 | 149123.542 | 4.9738e-06 | 6 | 134891.4004
95 | 120 | CONCLUIDO | 6.8275 | 14.65 | 11.66 | 116.64 | 1.6 | 6 | 275.87 | 57.72 | 24.75 | 4 | 73.39 | 34257.84 | 154.35 | 460.73 | 44.71 | 32.19 | 2365.18 | 0.72 | 0.77 | 1.46 | 0.13 | 1 | 10 | 108.5791 | 148.5627 | 134.3841 | 108579.097 | 148562.7107 | 4.9771e-06 | 6 | 134384.0941
96 | 120 | CONCLUIDO | 6.8217 | 14.66 | 11.68 | 116.77 | 1.61 | 6 | 276.35 | 57.72 | 25 | 4 | 73.63 | 34317.79 | 152.94 | 460.69 | 45.24 | 32.19 | 2630.15 | 0.71 | 0.77 | 1.45 | 0.14 | 1 | 10 | 108.1404 | 147.9625 | 133.8411 | 108140.3986 | 147962.4642 | 4.9729e-06 | 6 | 133841.1343
97 | 120 | CONCLUIDO | 6.8192 | 14.66 | 11.68 | 116.82 | 1.62 | 6 | 276.84 | 57.72 | 25.25 | 4 | 73.87 | 34377.83 | 153.54 | 460.69 | 45.38 | 32.19 | 2701.57 | 0.71 | 0.76 | 1.46 | 0.15 | 1 | 10 | 108.3752 | 148.2837 | 134.1317 | 108375.1967 | 148283.7253 | 4.971e-06 | 6 | 134131.7347
98 | 120 | CONCLUIDO | 6.8223 | 14.66 | 11.68 | 116.76 | 1.64 | 6 | 277.33 | 57.72 | 25.5 | 4 | 74.1 | 34437.96 | 152.5 | 460.73 | 45.16 | 32.19 | 2590.29 | 0.71 | 0.77 | 1.46 | 0.14 | 1 | 10 | 107.9791 | 147.7418 | 133.6415 | 107979.1344 | 147741.8155 | 4.9733e-06 | 6 | 133641.5439
99 | 120 | CONCLUIDO | 6.8228 | 14.66 | 11.67 | 116.74 | 1.65 | 6 | 277.82 | 57.72 | 25.75 | 4 | 74.34 | 34498.19 | 151.1 | 460.69 | 45.11 | 32.19 | 2565.52 | 0.71 | 0.77 | 1.46 | 0.14 | 1 | 10 | 107.4735 | 147.05 | 133.0158 | 107473.5328 | 147050.029 | 4.9737e-06 | 6 | 133015.7806
100 | 120 | CONCLUIDO | 6.8235 | 14.66 | 11.67 | 116.73 | 1.66 | 6 | 278.31 | 57.72 | 26 | 4 | 74.58 | 34558.51 | 150.5 | 460.69 | 45.12 | 32.19 | 2574.21 | 0.71 | 0.77 | 1.45 | 0.14 | 1 | 10 | 107.2548 | 146.7507 | 132.745 | 107254.7731 | 146750.7123 | 4.9742e-06 | 6 | 132745.0303
101 | 120 | CONCLUIDO | 6.8213 | 14.66 | 11.68 | 116.78 | 1.68 | 6 | 278.79 | 57.72 | 26.25 | 3 | 74.82 | 34618.92 | 149.36 | 460.69 | 45.11 | 32.19 | 2565.43 | 0.71 | 0.77 | 1.46 | 0.14 | 1 | 10 | 106.8745 | 146.2305 | 132.2744 | 106874.5447 | 146230.467 | 4.9726e-06 | 6 | 132274.4365
102 | 120 | CONCLUIDO | 6.821 | 14.66 | 11.68 | 116.78 | 1.69 | 6 | 279.29 | 57.72 | 26.5 | 3 | 75.06 | 34679.43 | 149.33 | 460.69 | 45.13 | 32.19 | 2579.17 | 0.71 | 0.77 | 1.46 | 0.14 | 1 | 10 | 106.8665 | 146.2194 | 132.2645 | 106866.4893 | 146219.4453 | 4.9724e-06 | 6 | 132264.4667
103 | 120 | CONCLUIDO | 6.8588 | 14.58 | 11.64 | 139.72 | 1.7 | 5 | 279.78 | 57.72 | 26.75 | 2 | 75.3 | 34740.03 | 148.62 | 460.69 | 44.1 | 32.19 | 2066.09 | 0.73 | 0.77 | 1.45 | 0.11 | 1 | 10 | 106.273 | 145.4074 | 131.5299 | 106272.991 | 145407.3947 | 4.9999e-06 | 6 | 131529.9171
104 | 120 | CONCLUIDO | 6.8587 | 14.58 | 11.64 | 139.72 | 1.72 | 5 | 280.27 | 57.72 | 27 | 1 | 75.54 | 34800.73 | 148.88 | 460.69 | 44 | 32.19 | 2019.15 | 0.73 | 0.77 | 1.46 | 0.11 | 1 | 10 | 106.3655 | 145.534 | 131.6444 | 106365.5245 | 145534.0032 | 4.9998e-06 | 6 | 131644.4422
105 | 120 | CONCLUIDO | 6.859 | 14.58 | 11.64 | 139.71 | 1.73 | 5 | 280.76 | 57.72 | 27.25 | 1 | 75.79 | 34861.53 | 149.16 | 460.69 | 44.03 | 32.19 | 2031.72 | 0.73 | 0.77 | 1.46 | 0.11 | 1 | 10 | 106.4617 | 145.6656 | 131.7635 | 106461.7135 | 145665.6132 | 5.0001e-06 | 6 | 131763.4915
106 | 120 | CONCLUIDO | 6.8574 | 14.58 | 11.65 | 139.75 | 1.74 | 5 | 281.26 | 57.72 | 27.5 | 1 | 76.03 | 34922.42 | 149.5 | 460.69 | 44.07 | 32.19 | 2054.85 | 0.73 | 0.77 | 1.46 | 0.11 | 1 | 10 | 106.6001 | 145.855 | 131.9348 | 106600.1367 | 145855.0098 | 4.9989e-06 | 6 | 131934.8124
107 | 120 | CONCLUIDO | 6.8579 | 14.58 | 11.64 | 139.74 | 1.75 | 5 | 281.75 | 57.72 | 27.75 | 1 | 76.28 | 34983.41 | 149.74 | 460.69 | 44.1 | 32.19 | 2066.25 | 0.73 | 0.77 | 1.46 | 0.11 | 1 | 10 | 106.6756 | 145.9583 | 132.0282 | 106675.6195 | 145958.2888 | 4.9993e-06 | 6 | 132028.2346
108 | 120 | CONCLUIDO | 6.8571 | 14.58 | 11.65 | 139.76 | 1.77 | 5 | 282.25 | 57.72 | 28 | 0 | 76.52 | 35044.49 | 150 | 460.69 | 44.09 | 32.19 | 2063.7 | 0.73 | 0.77 | 1.46 | 0.11 | 1 | 10 | 106.7791 | 146.0998 | 132.1563 | 106779.0542 | 146099.8127 | 4.9987e-06 | 6 | 132156.2517

## RESULTADOS_27
Unnamed: 0 | Volume de calda [L] | STATUS | Capacidade operacional [ha/h] | Tempo de missao [h] | Tempo util [h] | Tempo por voo [min] | Autonomia Projetada [h] | N° Voos | MTOW [kg] | Massa Estrutura [kg] | Combustível [kg] | Abastecimentos | Massa gerador | Potência gerador [W] | Combustível consumido [L] | Calda cons [L] | Distância percorrida [km] | Distância Pulverizando [km] | RTL ACUMULADO[m] | EOC [km/km] | EOC [h/h] | Tempo de manobra [h] | Tempo rtl_rtw [h] | V pulv [m/s] | V desloc [m/s] | Preço Total por ha Simples [R$/ha] | Preço Total por ha Presumido [R$/ha] | Preço Total por ha Real [R$/ha] | Preço Total Simples [R$] | Preço Total Presumido [R$] | Prod CAPEX [ha/h/R$] | Dias Trabalhados | Preço Total Real [R$]
0 | 145 | CONCLUIDO | 2.828 | 35.36 | 19.1 | 4.64 | 0.06 | 247 | 285.18 | 61.2 | 1 | 245 | 77.98 | 35406.83 | 339.21 | 460.99 | 287.29 | 32.19 | 122450.33 | 0.11 | 0.47 | 1.88 | 7.56 | 1 | 10 | 426.1951 | 583.139 | 527.485 | 426195.1179 | 583138.9627 | 2.0374e-06 | 14 | 527484.9985
1 | 145 | CONCLUIDO | 3.4619 | 28.89 | 16.67 | 5.81 | 0.08 | 172 | 285.68 | 61.2 | 1.25 | 170 | 78.24 | 35468.6 | 295.67 | 460.87 | 207.64 | 32.19 | 83002.34 | 0.16 | 0.54 | 1.74 | 5.13 | 1 | 10 | 319.8912 | 437.6892 | 395.9167 | 319891.1501 | 437689.1842 | 2.4941e-06 | 12 | 395916.7428
2 | 145 | CONCLUIDO | 3.9095 | 25.58 | 15.46 | 6.98 | 0.09 | 133 | 286.19 | 61.2 | 1.5 | 131 | 78.49 | 35530.47 | 274.04 | 460.74 | 168.72 | 32.19 | 63735.04 | 0.19 | 0.58 | 1.67 | 3.93 | 1 | 10 | 264.0048 | 361.223 | 326.7484 | 264004.7856 | 361222.9948 | 2.8165e-06 | 10 | 326748.3791
3 | 145 | CONCLUIDO | 4.2441 | 23.56 | 14.74 | 8.11 | 0.11 | 109 | 286.69 | 61.2 | 1.75 | 107 | 78.74 | 35592.57 | 260.99 | 460.76 | 144.94 | 32.19 | 51967.82 | 0.22 | 0.61 | 1.63 | 3.2 | 1 | 10 | 241.4557 | 330.3703 | 298.8402 | 241455.658 | 330370.2835 | 3.0576e-06 | 10 | 298840.2073
4 | 145 | CONCLUIDO | 4.5219 | 22.11 | 14.21 | 9.27 | 0.12 | 92 | 287.19 | 61.2 | 2 | 90 | 78.99 | 35654.65 | 251.33 | 460.78 | 127.46 | 32.19 | 43313.12 | 0.25 | 0.63 | 1.6 | 2.67 | 1 | 10 | 218.0861 | 298.3951 | 269.9167 | 218086.149 | 298395.0904 | 3.2577e-06 | 9 | 269916.6818
5 | 145 | CONCLUIDO | 4.7329 | 21.13 | 13.87 | 10.4 | 0.14 | 80 | 287.7 | 61.2 | 2.25 | 78 | 79.25 | 35716.83 | 245.1 | 460.81 | 116.25 | 32.19 | 37768.73 | 0.28 | 0.64 | 1.59 | 2.33 | 1 | 10 | 208.1407 | 284.7873 | 257.6076 | 208140.6966 | 284787.2837 | 3.4097e-06 | 9 | 257607.585
6 | 145 | CONCLUIDO | 4.929 | 20.29 | 13.57 | 11.63 | 0.15 | 70 | 288.2 | 61.2 | 2.5 | 68 | 79.5 | 35779.11 | 239.54 | 460.78 | 106.32 | 32.19 | 32853.2 | 0.3 | 0.66 | 1.57 | 2.03 | 1 | 10 | 191.9193 | 262.5925 | 237.531 | 191919.322 | 262592.4832 | 3.551e-06 | 8 | 237531.0252
7 | 145 | CONCLUIDO | 5.0836 | 19.67 | 13.33 | 12.69 | 0.17 | 63 | 288.71 | 61.2 | 2.75 | 61 | 79.76 | 35841.5 | 235.13 | 460.75 | 98.91 | 32.19 | 29182.74 | 0.33 | 0.67 | 1.55 | 1.79 | 1 | 10 | 185.7717 | 254.181 | 229.9223 | 185771.6517 | 254180.9696 | 3.6624e-06 | 8 | 229922.2946
8 | 145 | CONCLUIDO | 5.2077 | 19.2 | 13.18 | 13.88 | 0.18 | 57 | 289.21 | 61.2 | 3 | 55 | 80.02 | 35903.99 | 232.36 | 460.75 | 93.92 | 32.19 | 26717.96 | 0.34 | 0.68 | 1.55 | 1.65 | 1 | 10 | 181.4882 | 248.3202 | 224.6209 | 181488.2232 | 248320.1937 | 3.7518e-06 | 8 | 224620.8629
9 | 145 | CONCLUIDO | 5.3276 | 18.77 | 13.02 | 15.02 | 0.2 | 52 | 289.72 | 61.2 | 3.25 | 50 | 80.27 | 35966.59 | 229.22 | 460.75 | 88.68 | 32.19 | 24123.34 | 0.36 | 0.69 | 1.54 | 1.48 | 1 | 10 | 177.3185 | 242.615 | 219.4602 | 177318.5025 | 242614.9979 | 3.8382e-06 | 8 | 219460.163
10 | 145 | CONCLUIDO | 5.422 | 18.44 | 12.91 | 16.13 | 0.21 | 48 | 290.23 | 61.2 | 3.5 | 46 | 80.53 | 36029.29 | 227.21 | 460.74 | 84.93 | 32.19 | 22268.18 | 0.38 | 0.69 | 1.53 | 1.37 | 1 | 10 | 174.3822 | 238.5974 | 215.826 | 174382.2 | 238597.4192 | 3.9062e-06 | 8 | 215826.0164
11 | 145 | CONCLUIDO | 5.5271 | 18.09 | 12.77 | 17.42 | 0.23 | 44 | 290.74 | 61.2 | 3.75 | 42 | 80.79 | 36092.1 | 224.52 | 460.83 | 80.84 | 32.19 | 20240.44 | 0.4 | 0.7 | 1.52 | 1.24 | 1 | 10 | 163.1554 | 223.2364 | 201.931 | 163155.3948 | 223236.409 | 3.9819e-06 | 7 | 201931.0395
12 | 145 | CONCLUIDO | 5.6083 | 17.83 | 12.67 | 18.54 | 0.24 | 41 | 291.25 | 61.2 | 4 | 39 | 81.05 | 36155.02 | 222.49 | 460.7 | 77.4 | 32.19 | 18536.02 | 0.42 | 0.71 | 1.51 | 1.14 | 1 | 10 | 160.6714 | 219.8377 | 198.8567 | 160671.4307 | 219837.7398 | 4.0404e-06 | 7 | 198856.7345
13 | 145 | CONCLUIDO | 5.6538 | 17.69 | 12.64 | 19.44 | 0.26 | 39 | 291.76 | 61.2 | 4.25 | 37 | 81.31 | 36218.04 | 221.78 | 460.71 | 76.27 | 32.19 | 17981.13 | 0.42 | 0.71 | 1.51 | 1.1 | 1 | 10 | 159.5103 | 218.2491 | 197.4197 | 159510.3275 | 218249.0671 | 4.0732e-06 | 7 | 197419.6825
14 | 145 | CONCLUIDO | 5.7388 | 17.43 | 12.54 | 20.89 | 0.27 | 36 | 292.27 | 61.2 | 4.5 | 34 | 81.57 | 36281.16 | 219.62 | 460.72 | 73.2 | 32.19 | 16463.26 | 0.44 | 0.71 | 1.51 | 1 | 1 | 10 | 157.0114 | 214.83 | 194.3269 | 157011.4428 | 214829.9829 | 4.1344e-06 | 7 | 194326.9108
15 | 145 | CONCLUIDO | 5.7927 | 17.26 | 12.48 | 22.03 | 0.29 | 34 | 292.79 | 61.2 | 4.75 | 32 | 81.84 | 36344.4 | 218.58 | 460.71 | 71.24 | 32.19 | 15490.77 | 0.45 | 0.72 | 1.51 | 0.95 | 1 | 10 | 155.6046 | 212.9051 | 192.5858 | 155604.6464 | 212905.142 | 4.1732e-06 | 7 | 192585.7741
16 | 145 | CONCLUIDO | 5.8239 | 17.17 | 12.44 | 22.62 | 0.3 | 33 | 293.3 | 61.2 | 5 | 31 | 82.1 | 36407.75 | 217.85 | 460.73 | 70.15 | 32.19 | 14953.17 | 0.46 | 0.72 | 1.5 | 0.91 | 1 | 10 | 154.7458 | 211.73 | 191.5228 | 154745.784 | 211730.0086 | 4.1957e-06 | 7 | 191522.7938
17 | 145 | CONCLUIDO | 5.8753 | 17.02 | 12.4 | 24 | 0.32 | 31 | 293.81 | 61.2 | 5.25 | 29 | 82.36 | 36471.2 | 216.8 | 460.69 | 68.65 | 32.19 | 14213.28 | 0.47 | 0.72 | 1.5 | 0.87 | 1 | 10 | 153.4296 | 209.9291 | 189.8938 | 153429.5735 | 209929.1113 | 4.2327e-06 | 7 | 189893.7715
18 | 145 | CONCLUIDO | 5.9089 | 16.92 | 12.36 | 24.72 | 0.33 | 30 | 294.33 | 61.2 | 5.5 | 28 | 82.63 | 36534.76 | 215.81 | 460.7 | 67.4 | 32.19 | 13592.49 | 0.48 | 0.72 | 1.49 | 0.82 | 1 | 10 | 152.4488 | 208.5871 | 188.6799 | 152448.7678 | 208587.1297 | 4.257e-06 | 7 | 188679.8668
19 | 145 | CONCLUIDO | 5.9668 | 16.76 | 12.3 | 26.36 | 0.35 | 28 | 294.84 | 61.2 | 5.75 | 26 | 82.9 | 36598.44 | 214.8 | 460.71 | 65.58 | 32.19 | 12694.89 | 0.49 | 0.73 | 1.49 | 0.77 | 1 | 10 | 151.0721 | 206.7035 | 186.976 | 151072.0917 | 206703.5006 | 4.2987e-06 | 7 | 186976.0087
20 | 145 | CONCLUIDO | 5.9928 | 16.69 | 12.28 | 27.29 | 0.36 | 27 | 295.36 | 61.2 | 6 | 25 | 83.16 | 36662.22 | 214.5 | 460.69 | 65.04 | 32.19 | 12426.57 | 0.49 | 0.73 | 1.49 | 0.75 | 1 | 10 | 150.5287 | 205.96 | 186.3035 | 150528.7196 | 205960.0351 | 4.3174e-06 | 7 | 186303.4984
21 | 145 | CONCLUIDO | 6.027 | 16.59 | 12.24 | 28.25 | 0.38 | 26 | 295.88 | 61.2 | 6.25 | 24 | 83.43 | 36726.12 | 213.33 | 460.7 | 63.52 | 32.19 | 11671.18 | 0.51 | 0.73 | 1.49 | 0.71 | 1 | 10 | 149.5017 | 204.5548 | 185.0324 | 149501.7125 | 204554.8386 | 4.342e-06 | 7 | 185032.4119
22 | 145 | CONCLUIDO | 6.0502 | 16.53 | 12.23 | 29.36 | 0.39 | 25 | 296.4 | 61.2 | 6.5 | 23 | 83.7 | 36790.13 | 212.91 | 460.69 | 63.31 | 32.19 | 11570.45 | 0.51 | 0.73 | 1.49 | 0.7 | 1 | 10 | 148.9713 | 203.8291 | 184.3759 | 148971.2955 | 203829.0987 | 4.3588e-06 | 7 | 184375.9356
23 | 145 | CONCLUIDO | 6.0847 | 16.43 | 12.19 | 30.48 | 0.4 | 24 | 296.92 | 61.2 | 6.75 | 22 | 83.97 | 36854.25 | 212.31 | 460.71 | 61.93 | 32.19 | 10885.3 | 0.52 | 0.73 | 1.48 | 0.66 | 1 | 10 | 148.1848 | 202.753 | 183.4025 | 148184.7963 | 202752.9757 | 4.3836e-06 | 7 | 183402.5163
24 | 145 | CONCLUIDO | 6.1161 | 16.35 | 12.16 | 31.73 | 0.42 | 23 | 297.44 | 61.2 | 7 | 21 | 84.24 | 36918.48 | 211.29 | 460.71 | 60.91 | 32.19 | 10384 | 0.53 | 0.73 | 1.48 | 0.63 | 1 | 10 | 147.2931 | 201.5329 | 182.2989 | 147293.0678 | 201532.8735 | 4.4062e-06 | 7 | 182298.8589
25 | 145 | CONCLUIDO | 6.1431 | 16.28 | 12.14 | 33.12 | 0.43 | 22 | 297.96 | 61.2 | 7.25 | 20 | 84.51 | 36982.83 | 210.92 | 460.69 | 60.25 | 32.19 | 10059.65 | 0.53 | 0.74 | 1.49 | 0.61 | 1 | 10 | 146.7366 | 200.7716 | 181.6102 | 146736.6488 | 200771.5565 | 4.4257e-06 | 7 | 181610.2009
26 | 145 | CONCLUIDO | 6.145 | 16.27 | 12.14 | 33.11 | 0.45 | 22 | 298.48 | 61.2 | 7.5 | 20 | 84.79 | 37047.29 | 210.63 | 460.7 | 60.16 | 32.19 | 10014.11 | 0.53 | 0.74 | 1.48 | 0.6 | 1 | 10 | 146.5946 | 200.5772 | 181.4344 | 146594.6134 | 200577.2174 | 4.427e-06 | 7 | 181434.4093
27 | 145 | CONCLUIDO | 6.1806 | 16.18 | 12.1 | 34.57 | 0.46 | 21 | 299.01 | 61.2 | 7.75 | 19 | 85.06 | 37111.87 | 209.71 | 460.69 | 58.9 | 32.19 | 9388.2 | 0.55 | 0.74 | 1.48 | 0.56 | 1 | 10 | 145.6923 | 199.3427 | 180.3177 | 145692.329 | 199342.672 | 4.4527e-06 | 7 | 180317.6872
28 | 145 | CONCLUIDO | 6.2139 | 16.09 | 12.07 | 36.2 | 0.48 | 20 | 299.53 | 61.2 | 8 | 18 | 85.33 | 37176.68 | 209.22 | 460.71 | 57.82 | 32.19 | 8854.73 | 0.56 | 0.74 | 1.48 | 0.53 | 1 | 10 | 145.0063 | 198.404 | 179.4686 | 145006.2592 | 198403.9611 | 4.4767e-06 | 7 | 179468.5655
29 | 145 | CONCLUIDO | 6.207 | 16.11 | 12.08 | 36.25 | 0.49 | 20 | 300.06 | 61.2 | 8.25 | 18 | 85.61 | 37241.49 | 208.96 | 460.72 | 58.41 | 32.19 | 9146.7 | 0.55 | 0.74 | 1.48 | 0.55 | 1 | 10 | 145.0091 | 198.4079 | 179.4721 | 145009.148 | 198407.9137 | 4.4717e-06 | 7 | 179472.1409
30 | 145 | CONCLUIDO | 6.2484 | 16 | 12.03 | 37.99 | 0.5 | 19 | 300.59 | 61.2 | 8.5 | 17 | 85.89 | 37306.42 | 208.07 | 460.71 | 56.84 | 32.19 | 8365.4 | 0.57 | 0.74 | 1.47 | 0.5 | 1 | 10 | 144.0494 | 197.0947 | 178.2843 | 144049.3623 | 197094.6925 | 4.5015e-06 | 7 | 178284.2517
31 | 145 | CONCLUIDO | 6.2748 | 15.94 | 12.02 | 40.06 | 0.52 | 18 | 301.11 | 61.2 | 8.75 | 16 | 86.16 | 37371.47 | 207.59 | 460.69 | 56.09 | 32.19 | 7997.72 | 0.57 | 0.74 | 1.48 | 0.48 | 1 | 10 | 143.4903 | 196.3298 | 177.5924 | 143490.3283 | 196329.7975 | 4.5206e-06 | 7 | 177592.3572
32 | 145 | CONCLUIDO | 6.2723 | 15.94 | 12.02 | 40.08 | 0.53 | 18 | 301.64 | 61.2 | 9 | 16 | 86.44 | 37436.63 | 207.67 | 460.71 | 56.52 | 32.19 | 8214.19 | 0.57 | 0.74 | 1.47 | 0.49 | 1 | 10 | 143.5558 | 196.4194 | 177.6734 | 143555.8388 | 196419.4319 | 4.5188e-06 | 7 | 177673.437
33 | 145 | CONCLUIDO | 6.3074 | 15.85 | 11.99 | 42.31 | 0.55 | 17 | 302.17 | 61.2 | 9.25 | 15 | 86.72 | 37501.91 | 206.39 | 460.69 | 55.43 | 32.19 | 7670.48 | 0.58 | 0.75 | 1.47 | 0.46 | 1 | 10 | 142.5634 | 195.0616 | 176.4452 | 142563.4475 | 195061.5983 | 4.544e-06 | 7 | 176445.1931
34 | 145 | CONCLUIDO | 6.3083 | 15.85 | 11.99 | 42.31 | 0.56 | 17 | 302.7 | 61.2 | 9.5 | 15 | 87 | 37567.32 | 206.46 | 460.75 | 55.07 | 32.19 | 7492.98 | 0.58 | 0.75 | 1.48 | 0.45 | 1 | 10 | 142.578 | 195.0815 | 176.4632 | 142578.0111 | 195081.525 | 4.5447e-06 | 7 | 176463.218
35 | 145 | CONCLUIDO | 6.3004 | 15.87 | 12.01 | 42.38 | 0.57 | 17 | 303.23 | 61.2 | 9.75 | 15 | 87.28 | 37632.84 | 206.55 | 460.69 | 55.99 | 32.19 | 7952.74 | 0.57 | 0.74 | 1.47 | 0.47 | 1 | 10 | 142.732 | 195.2922 | 176.6538 | 142731.9732 | 195292.1827 | 4.539e-06 | 7 | 176653.7709
36 | 145 | CONCLUIDO | 6.3385 | 15.78 | 11.97 | 44.87 | 0.59 | 16 | 303.76 | 61.2 | 10 | 14 | 87.57 | 37698.48 | 205.65 | 460.7 | 54.57 | 32.19 | 7246.59 | 0.59 | 0.75 | 1.47 | 0.43 | 1 | 10 | 141.8475 | 194.082 | 175.5591 | 141847.4911 | 194081.9952 | 4.5665e-06 | 7 | 175559.082
37 | 145 | CONCLUIDO | 6.3388 | 15.78 | 11.96 | 44.87 | 0.6 | 16 | 304.3 | 61.2 | 10.25 | 14 | 87.85 | 37764.25 | 205.53 | 460.7 | 54.59 | 32.19 | 7255.83 | 0.59 | 0.75 | 1.47 | 0.43 | 1 | 10 | 141.7919 | 194.006 | 175.4903 | 141791.9439 | 194005.9931 | 4.5667e-06 | 7 | 175490.3334
38 | 145 | CONCLUIDO | 6.3713 | 15.7 | 11.94 | 47.75 | 0.61 | 15 | 304.83 | 61.2 | 10.5 | 13 | 88.13 | 37830.13 | 204.77 | 460.72 | 53.43 | 32.19 | 6680.7 | 0.6 | 0.75 | 1.48 | 0.4 | 1 | 10 | 141.0571 | 193.0006 | 174.5809 | 141057.1111 | 193000.5624 | 4.5901e-06 | 7 | 174580.8596
39 | 145 | CONCLUIDO | 6.3743 | 15.69 | 11.93 | 47.72 | 0.63 | 15 | 305.37 | 61.2 | 10.75 | 13 | 88.42 | 37896.14 | 204.57 | 460.69 | 53.41 | 32.19 | 6671.02 | 0.6 | 0.75 | 1.47 | 0.4 | 1 | 10 | 140.9358 | 192.8345 | 174.4307 | 140935.7503 | 192834.5112 | 4.5922e-06 | 7 | 174430.6561
40 | 145 | CONCLUIDO | 6.3776 | 15.68 | 11.92 | 47.69 | 0.64 | 15 | 305.9 | 61.2 | 11 | 13 | 88.7 | 37962.28 | 204.73 | 460.73 | 53.09 | 32.19 | 6510.11 | 0.61 | 0.75 | 1.47 | 0.39 | 1 | 10 | 140.9471 | 192.85 | 174.4447 | 140947.0656 | 192849.9933 | 4.5946e-06 | 7 | 174444.6606
41 | 145 | CONCLUIDO | 6.4091 | 15.6 | 11.9 | 51 | 0.65 | 14 | 306.44 | 61.2 | 11.25 | 12 | 88.99 | 38028.53 | 203.86 | 460.77 | 52.47 | 32.19 | 6208.24 | 0.61 | 0.75 | 1.47 | 0.36 | 1 | 10 | 140.1925 | 191.8176 | 173.5108 | 140192.5115 | 191817.5791 | 4.6173e-06 | 7 | 173510.7786
42 | 145 | CONCLUIDO | 6.4098 | 15.6 | 11.9 | 50.99 | 0.67 | 14 | 306.98 | 61.2 | 11.5 | 12 | 89.28 | 38094.91 | 204.02 | 460.69 | 52.42 | 32.19 | 6180.99 | 0.61 | 0.75 | 1.47 | 0.36 | 1 | 10 | 140.2437 | 191.8877 | 173.5742 | 140243.7483 | 191887.6835 | 4.6178e-06 | 7 | 173574.1923
43 | 145 | CONCLUIDO | 6.4103 | 15.6 | 11.9 | 50.98 | 0.68 | 14 | 307.52 | 61.2 | 11.75 | 12 | 89.57 | 38161.42 | 203.6 | 460.69 | 52.35 | 32.19 | 6147.17 | 0.61 | 0.75 | 1.47 | 0.36 | 1 | 10 | 140.0787 | 191.6619 | 173.37 | 140078.7496 | 191661.925 | 4.6182e-06 | 7 | 173369.9799
44 | 145 | CONCLUIDO | 6.405 | 15.61 | 11.91 | 51.04 | 0.69 | 14 | 308.06 | 61.2 | 12 | 12 | 89.86 | 38228.06 | 203.34 | 460.74 | 52.65 | 32.19 | 6295.08 | 0.61 | 0.75 | 1.47 | 0.38 | 1 | 10 | 140.0554 | 191.6299 | 173.341 | 140055.369 | 191629.9347 | 4.6144e-06 | 7 | 173341.0427
45 | 145 | CONCLUIDO | 6.4359 | 15.54 | 11.89 | 54.87 | 0.71 | 13 | 308.6 | 61.2 | 12.25 | 11 | 90.15 | 38294.82 | 203.18 | 460.69 | 52.03 | 32.19 | 5994.44 | 0.62 | 0.75 | 1.47 | 0.35 | 1 | 10 | 131.7166 | 180.2205 | 163.0205 | 131716.6252 | 180220.4975 | 4.6366e-06 | 6 | 163020.5061
46 | 145 | CONCLUIDO | 6.4417 | 15.52 | 11.87 | 54.8 | 0.72 | 13 | 309.14 | 61.2 | 12.5 | 11 | 90.44 | 38361.7 | 203.02 | 460.7 | 51.53 | 32.19 | 5740.72 | 0.62 | 0.75 | 1.47 | 0.34 | 1 | 10 | 131.5705 | 180.0206 | 162.8397 | 131570.5072 | 180020.5724 | 4.6408e-06 | 6 | 162839.6616
47 | 145 | CONCLUIDO | 6.445 | 15.52 | 11.87 | 54.77 | 0.73 | 13 | 309.68 | 61.2 | 12.75 | 11 | 90.74 | 38428.72 | 202.79 | 460.69 | 51.35 | 32.19 | 5651.01 | 0.63 | 0.75 | 1.47 | 0.33 | 1 | 10 | 131.4417 | 179.8444 | 162.6803 | 131441.7417 | 179844.3898 | 4.6432e-06 | 6 | 162680.2936
48 | 145 | CONCLUIDO | 6.4364 | 15.54 | 11.89 | 54.86 | 0.75 | 13 | 310.23 | 61.2 | 13 | 11 | 91.03 | 38495.87 | 202.79 | 460.71 | 51.85 | 32.19 | 5902.94 | 0.62 | 0.75 | 1.47 | 0.35 | 1 | 10 | 131.5636 | 180.0111 | 162.8311 | 131563.6202 | 180011.1494 | 4.637e-06 | 6 | 162831.1379
49 | 145 | CONCLUIDO | 6.4803 | 15.43 | 11.84 | 59.18 | 0.76 | 12 | 310.77 | 61.2 | 13.25 | 10 | 91.33 | 38563.14 | 201.35 | 460.72 | 50.4 | 32.19 | 5184.03 | 0.64 | 0.75 | 1.46 | 0.3 | 1 | 10 | 130.4366 | 178.4691 | 161.4362 | 130436.5642 | 178469.0616 | 4.6686e-06 | 6 | 161436.2249
50 | 145 | CONCLUIDO | 6.4761 | 15.44 | 11.85 | 59.23 | 0.77 | 12 | 311.32 | 61.2 | 13.5 | 10 | 91.62 | 38630.55 | 201.86 | 460.7 | 50.69 | 32.19 | 5327.8 | 0.63 | 0.75 | 1.47 | 0.31 | 1 | 10 | 130.6857 | 178.8099 | 161.7445 | 130685.6709 | 178809.9004 | 4.6656e-06 | 6 | 161744.5345
51 | 145 | CONCLUIDO | 6.4776 | 15.44 | 11.84 | 59.21 | 0.79 | 12 | 311.87 | 61.2 | 13.75 | 10 | 91.92 | 38698.21 | 201.72 | 460.69 | 50.35 | 32.19 | 5156.79 | 0.64 | 0.75 | 1.47 | 0.31 | 1 | 10 | 130.6088 | 178.7047 | 161.6494 | 130608.8034 | 178704.7268 | 4.6667e-06 | 6 | 161649.3985
52 | 145 | CONCLUIDO | 6.4792 | 15.43 | 11.84 | 59.19 | 0.8 | 12 | 312.42 | 61.2 | 14 | 10 | 92.22 | 38765.89 | 201.02 | 460.69 | 50.43 | 32.19 | 5197.19 | 0.64 | 0.75 | 1.47 | 0.3 | 1 | 10 | 130.3273 | 178.3195 | 161.3009 | 130327.2606 | 178319.5076 | 4.6678e-06 | 6 | 161300.9441
53 | 145 | CONCLUIDO | 6.474 | 15.45 | 11.85 | 59.25 | 0.81 | 12 | 312.97 | 61.2 | 14.25 | 10 | 92.52 | 38833.69 | 200.72 | 460.69 | 50.89 | 32.19 | 5429.66 | 0.63 | 0.75 | 1.46 | 0.32 | 1 | 10 | 130.2864 | 178.2636 | 161.2503 | 130286.3807 | 178263.5739 | 4.6641e-06 | 6 | 161250.3486
54 | 145 | CONCLUIDO | 6.5121 | 15.36 | 11.81 | 64.44 | 0.82 | 11 | 313.52 | 61.2 | 14.5 | 9 | 92.82 | 38901.63 | 199.92 | 460.69 | 49.57 | 32.19 | 4771.64 | 0.65 | 0.76 | 1.47 | 0.28 | 1 | 10 | 129.4894 | 177.1731 | 160.264 | 129489.4097 | 177173.1231 | 4.6915e-06 | 6 | 160263.9689
55 | 145 | CONCLUIDO | 6.5137 | 15.35 | 11.81 | 64.42 | 0.84 | 11 | 314.07 | 61.2 | 14.75 | 9 | 93.12 | 38969.71 | 199.87 | 460.7 | 49.43 | 32.19 | 4702.19 | 0.65 | 0.76 | 1.47 | 0.28 | 1 | 10 | 129.451 | 177.1206 | 160.2164 | 129450.9893 | 177120.5545 | 4.6927e-06 | 6 | 160216.4174
56 | 145 | CONCLUIDO | 6.5111 | 15.36 | 11.82 | 64.45 | 0.85 | 11 | 314.62 | 61.2 | 15 | 9 | 93.43 | 39037.92 | 200.42 | 460.69 | 49.7 | 32.19 | 4837.51 | 0.65 | 0.76 | 1.46 | 0.28 | 1 | 10 | 129.6931 | 177.4519 | 160.5161 | 129693.1267 | 177451.8576 | 4.6908e-06 | 6 | 160516.1014
57 | 145 | CONCLUIDO | 6.515 | 15.35 | 11.81 | 64.4 | 0.86 | 11 | 315.18 | 61.2 | 15.25 | 9 | 93.73 | 39106.27 | 200.16 | 460.7 | 49.31 | 32.19 | 4643.46 | 0.65 | 0.76 | 1.47 | 0.27 | 1 | 10 | 129.5425 | 177.2458 | 160.3297 | 129542.5288 | 177245.8029 | 4.6936e-06 | 6 | 160329.7122
58 | 145 | CONCLUIDO | 6.5125 | 15.36 | 11.81 | 64.43 | 0.87 | 11 | 315.73 | 61.2 | 15.5 | 9 | 94.03 | 39174.75 | 199.92 | 460.7 | 49.54 | 32.19 | 4755.24 | 0.65 | 0.76 | 1.47 | 0.28 | 1 | 10 | 129.4844 | 177.1663 | 160.2578 | 129484.4452 | 177166.3303 | 4.6918e-06 | 6 | 160257.8244
59 | 145 | CONCLUIDO | 6.5147 | 15.35 | 11.81 | 64.41 | 0.89 | 11 | 316.29 | 61.2 | 15.75 | 9 | 94.34 | 39243.37 | 199.19 | 460.69 | 49.45 | 32.19 | 4713.21 | 0.65 | 0.76 | 1.46 | 0.27 | 1 | 10 | 129.1861 | 176.7582 | 159.8886 | 129186.1311 | 176758.1638 | 4.6934e-06 | 6 | 159888.6128
60 | 145 | CONCLUIDO | 6.5452 | 15.28 | 11.79 | 70.74 | 0.9 | 10 | 316.85 | 61.2 | 16 | 8 | 94.65 | 39312.13 | 199.1 | 460.7 | 48.76 | 32.19 | 4372.78 | 0.66 | 0.76 | 1.46 | 0.26 | 1 | 10 | 128.7665 | 176.1841 | 159.3693 | 128766.5472 | 176184.0707 | 4.7154e-06 | 6 | 159369.3103
61 | 145 | CONCLUIDO | 6.5476 | 15.27 | 11.78 | 70.71 | 0.91 | 10 | 317.41 | 61.2 | 16.25 | 8 | 94.96 | 39381.03 | 198.54 | 460.69 | 48.58 | 32.19 | 4282.6 | 0.66 | 0.76 | 1.47 | 0.25 | 1 | 10 | 128.5248 | 175.8533 | 159.0701 | 128524.7843 | 175853.28 | 4.7171e-06 | 6 | 159070.0898
62 | 145 | CONCLUIDO | 6.544 | 15.28 | 11.79 | 70.76 | 0.92 | 10 | 317.97 | 61.2 | 16.5 | 8 | 95.27 | 39450.07 | 198.65 | 460.71 | 49.08 | 32.19 | 4531.06 | 0.66 | 0.76 | 1.46 | 0.26 | 1 | 10 | 128.6149 | 175.9766 | 159.1816 | 128614.9177 | 175976.6044 | 4.7145e-06 | 6 | 159181.6443
63 | 145 | CONCLUIDO | 6.5446 | 15.28 | 11.79 | 70.75 | 0.94 | 10 | 318.53 | 61.2 | 16.75 | 8 | 95.58 | 39519.26 | 198.79 | 460.7 | 48.91 | 32.19 | 4449.58 | 0.66 | 0.76 | 1.46 | 0.26 | 1 | 10 | 128.6593 | 176.0374 | 159.2366 | 128659.3265 | 176037.3665 | 4.7149e-06 | 6 | 159236.6073
64 | 145 | CONCLUIDO | 6.544 | 15.28 | 11.79 | 70.76 | 0.95 | 10 | 319.09 | 61.2 | 17 | 8 | 95.89 | 39588.58 | 198.4 | 460.7 | 48.86 | 32.19 | 4423.64 | 0.66 | 0.76 | 1.47 | 0.26 | 1 | 10 | 128.5225 | 175.8502 | 159.0673 | 128522.5182 | 175850.1794 | 4.7145e-06 | 6 | 159067.2851
65 | 145 | CONCLUIDO | 6.5433 | 15.28 | 11.79 | 70.77 | 0.96 | 10 | 319.65 | 61.2 | 17.25 | 8 | 96.2 | 39658.05 | 198.04 | 460.69 | 48.97 | 32.19 | 4475.18 | 0.66 | 0.76 | 1.46 | 0.26 | 1 | 10 | 128.398 | 175.6798 | 158.9132 | 128397.9924 | 175679.7977 | 4.714e-06 | 6 | 158913.1644
66 | 145 | CONCLUIDO | 6.5413 | 15.29 | 11.8 | 70.8 | 0.97 | 10 | 320.22 | 61.2 | 17.5 | 8 | 96.52 | 39727.66 | 197.49 | 460.71 | 49.05 | 32.19 | 4517.54 | 0.66 | 0.76 | 1.47 | 0.27 | 1 | 10 | 128.2246 | 175.4425 | 158.6985 | 128224.554 | 175442.4917 | 4.7126e-06 | 6 | 158698.5065
67 | 145 | CONCLUIDO | 6.5842 | 15.19 | 11.75 | 78.36 | 0.99 | 9 | 320.78 | 61.2 | 17.75 | 7 | 96.83 | 39797.41 | 196.5 | 460.69 | 47.64 | 32.19 | 3816.9 | 0.68 | 0.76 | 1.46 | 0.22 | 1 | 10 | 127.3149 | 174.1979 | 157.5727 | 127314.9341 | 174197.9095 | 4.7435e-06 | 6 | 157572.7055
68 | 145 | CONCLUIDO | 6.5815 | 15.19 | 11.76 | 78.4 | 1 | 9 | 321.35 | 61.2 | 18 | 7 | 97.15 | 39867.32 | 196.83 | 460.71 | 47.97 | 32.19 | 3983.53 | 0.67 | 0.76 | 1.46 | 0.23 | 1 | 10 | 127.474 | 174.4155 | 157.7696 | 127473.9845 | 174415.5293 | 4.7415e-06 | 6 | 157769.556
69 | 145 | CONCLUIDO | 6.5882 | 15.18 | 11.74 | 78.3 | 1.01 | 9 | 321.92 | 61.2 | 18.25 | 7 | 97.47 | 39937.36 | 196.78 | 460.73 | 47.4 | 32.19 | 3696.97 | 0.68 | 0.76 | 1.46 | 0.21 | 1 | 10 | 127.3645 | 174.2657 | 157.634 | 127364.4671 | 174265.6829 | 4.7463e-06 | 6 | 157634.0107
70 | 145 | CONCLUIDO | 6.5816 | 15.19 | 11.76 | 78.4 | 1.02 | 9 | 322.49 | 61.2 | 18.5 | 7 | 97.79 | 40007.56 | 197.15 | 460.69 | 47.81 | 32.19 | 3903.04 | 0.67 | 0.76 | 1.46 | 0.23 | 1 | 10 | 127.5904 | 174.5748 | 157.9136 | 127590.3826 | 174574.7904 | 4.7416e-06 | 6 | 157913.6174
71 | 145 | CONCLUIDO | 6.5793 | 15.2 | 11.77 | 78.43 | 1.03 | 9 | 323.06 | 61.2 | 18.75 | 7 | 98.11 | 40077.9 | 197.44 | 460.7 | 48.06 | 32.19 | 4025.82 | 0.67 | 0.76 | 1.46 | 0.23 | 1 | 10 | 127.7301 | 174.766 | 158.0865 | 127730.096 | 174765.9523 | 4.7399e-06 | 6 | 158086.5351
72 | 145 | CONCLUIDO | 6.5781 | 15.2 | 11.77 | 78.45 | 1.05 | 9 | 323.63 | 61.2 | 19 | 7 | 98.43 | 40148.52 | 197.2 | 460.69 | 48.11 | 32.19 | 4050.26 | 0.67 | 0.76 | 1.46 | 0.23 | 1 | 10 | 127.6563 | 174.6649 | 157.9952 | 127656.2765 | 174664.9494 | 4.7391e-06 | 6 | 157995.1717
73 | 145 | CONCLUIDO | 6.5792 | 15.2 | 11.77 | 78.44 | 1.06 | 9 | 324.2 | 61.2 | 19.25 | 7 | 98.75 | 40219.17 | 196.57 | 460.69 | 47.99 | 32.19 | 3990.57 | 0.67 | 0.76 | 1.46 | 0.23 | 1 | 10 | 127.4115 | 174.33 | 157.6922 | 127411.468 | 174329.9915 | 4.7399e-06 | 6 | 157692.1818
74 | 145 | CONCLUIDO | 6.5787 | 15.2 | 11.77 | 78.44 | 1.07 | 9 | 324.78 | 61.2 | 19.5 | 7 | 99.08 | 40289.97 | 196.3 | 460.69 | 48.1 | 32.19 | 4047.02 | 0.67 | 0.76 | 1.46 | 0.23 | 1 | 10 | 127.3182 | 174.2024 | 157.5767 | 127318.1883 | 174202.3621 | 4.7395e-06 | 6 | 157576.7331
75 | 145 | CONCLUIDO | 6.5768 | 15.2 | 11.77 | 78.47 | 1.08 | 9 | 325.35 | 61.2 | 19.75 | 7 | 99.4 | 40360.92 | 196.35 | 460.74 | 48.24 | 32.19 | 4118.21 | 0.67 | 0.76 | 1.46 | 0.24 | 1 | 10 | 127.3593 | 174.2586 | 157.6276 | 127359.2999 | 174258.6128 | 4.7381e-06 | 6 | 157627.6154
76 | 145 | CONCLUIDO | 6.6211 | 15.1 | 11.72 | 87.92 | 1.09 | 8 | 325.93 | 61.2 | 20 | 6 | 99.73 | 40432.03 | 194.73 | 460.69 | 46.64 | 32.19 | 3320.54 | 0.69 | 0.76 | 1.46 | 0.19 | 1 | 10 | 126.2136 | 172.691 | 156.2096 | 126213.5797 | 172690.988 | 4.77e-06 | 6 | 156209.6024
77 | 145 | CONCLUIDO | 6.6157 | 15.12 | 11.74 | 88.01 | 1.11 | 8 | 326.51 | 61.2 | 20.25 | 6 | 100.06 | 40503.29 | 195.05 | 460.7 | 47.13 | 32.19 | 3566.66 | 0.68 | 0.76 | 1.46 | 0.2 | 1 | 10 | 126.4048 | 172.9527 | 156.4463 | 126404.8358 | 172952.673 | 4.7662e-06 | 6 | 156446.3126
78 | 145 | CONCLUIDO | 6.6197 | 15.11 | 11.73 | 87.95 | 1.12 | 8 | 327.08 | 61.2 | 20.5 | 6 | 100.39 | 40574.7 | 194.9 | 460.69 | 46.8 | 32.19 | 3403.69 | 0.69 | 0.76 | 1.46 | 0.19 | 1 | 10 | 126.2976 | 172.8059 | 156.3136 | 126297.5735 | 172805.9119 | 4.769e-06 | 6 | 156313.5582
79 | 145 | CONCLUIDO | 6.6173 | 15.11 | 11.73 | 87.99 | 1.13 | 8 | 327.66 | 61.2 | 20.75 | 6 | 100.72 | 40646.27 | 195.28 | 460.69 | 46.89 | 32.19 | 3446.16 | 0.69 | 0.76 | 1.46 | 0.2 | 1 | 10 | 126.4646 | 173.0345 | 156.5203 | 126464.6229 | 173034.4763 | 4.7673e-06 | 6 | 156520.3088
80 | 145 | CONCLUIDO | 6.6223 | 15.1 | 11.72 | 87.9 | 1.14 | 8 | 328.25 | 61.2 | 21 | 6 | 101.05 | 40718 | 194.85 | 460.69 | 46.53 | 32.19 | 3268.36 | 0.69 | 0.76 | 1.46 | 0.19 | 1 | 10 | 126.2434 | 172.7317 | 156.2465 | 126243.3539 | 172731.7263 | 4.7709e-06 | 6 | 156246.4528
81 | 145 | CONCLUIDO | 6.6181 | 15.11 | 11.73 | 87.97 | 1.15 | 8 | 328.83 | 61.2 | 21.25 | 6 | 101.38 | 40789.89 | 194.73 | 460.69 | 46.81 | 32.19 | 3407.28 | 0.69 | 0.76 | 1.46 | 0.2 | 1 | 10 | 126.2542 | 172.7466 | 156.2599 | 126254.2151 | 172746.587 | 4.7679e-06 | 6 | 156259.8952
82 | 145 | CONCLUIDO | 6.618 | 15.11 | 11.73 | 87.97 | 1.16 | 8 | 329.41 | 61.2 | 21.5 | 6 | 101.71 | 40861.93 | 194.9 | 460.69 | 46.92 | 32.19 | 3461.51 | 0.69 | 0.76 | 1.46 | 0.2 | 1 | 10 | 126.3175 | 172.8332 | 156.3382 | 126317.5166 | 172833.199 | 4.7678e-06 | 6 | 156338.2411
83 | 145 | CONCLUIDO | 6.619 | 15.11 | 11.73 | 87.96 | 1.17 | 8 | 330 | 61.2 | 21.75 | 6 | 102.05 | 40934.14 | 194.63 | 460.69 | 46.88 | 32.19 | 3442.04 | 0.69 | 0.76 | 1.46 | 0.19 | 1 | 10 | 126.2071 | 172.6822 | 156.2016 | 126207.1234 | 172682.1542 | 4.7685e-06 | 6 | 156201.6117
84 | 145 | CONCLUIDO | 6.6181 | 15.11 | 11.73 | 87.97 | 1.19 | 8 | 330.59 | 61.2 | 22 | 6 | 102.39 | 41006.51 | 194.34 | 460.69 | 46.91 | 32.19 | 3459.16 | 0.69 | 0.76 | 1.46 | 0.2 | 1 | 10 | 126.1117 | 172.5516 | 156.0835 | 126111.6858 | 172551.5722 | 4.7679e-06 | 6 | 156083.4923
85 | 145 | CONCLUIDO | 6.6196 | 15.11 | 11.73 | 87.95 | 1.2 | 8 | 331.17 | 61.2 | 22.25 | 6 | 102.72 | 41079.04 | 193.99 | 460.69 | 46.81 | 32.19 | 3409.2 | 0.69 | 0.76 | 1.46 | 0.19 | 1 | 10 | 125.9663 | 172.3526 | 155.9035 | 125966.2534 | 172352.5852 | 4.769e-06 | 6 | 155903.4964
86 | 145 | CONCLUIDO | 6.6167 | 15.11 | 11.73 | 88 | 1.21 | 8 | 331.76 | 61.2 | 22.5 | 6 | 103.06 | 41151.74 | 193.58 | 460.73 | 46.95 | 32.19 | 3478.41 | 0.69 | 0.76 | 1.46 | 0.2 | 1 | 10 | 125.8503 | 172.1939 | 155.7599 | 125850.2654 | 172193.8853 | 4.7669e-06 | 6 | 155759.9426
87 | 145 | CONCLUIDO | 6.613 | 15.12 | 11.74 | 88.06 | 1.22 | 8 | 332.35 | 61.2 | 22.75 | 6 | 103.41 | 41224.6 | 193.14 | 460.69 | 47.19 | 32.19 | 3599.76 | 0.68 | 0.76 | 1.46 | 0.21 | 1 | 10 | 125.738 | 172.0403 | 155.621 | 125738.0118 | 172040.2949 | 4.7642e-06 | 6 | 155621.0106
88 | 145 | CONCLUIDO | 6.6481 | 15.04 | 11.72 | 100.42 | 1.23 | 7 | 332.95 | 61.2 | 23 | 5 | 103.75 | 41297.62 | 192.49 | 460.7 | 46.5 | 32.19 | 3257.92 | 0.69 | 0.76 | 1.46 | 0.18 | 1 | 10 | 125.0837 | 171.145 | 154.8112 | 125083.6754 | 171145.0029 | 4.7895e-06 | 6 | 154811.1641
89 | 145 | CONCLUIDO | 6.646 | 15.05 | 11.72 | 100.46 | 1.24 | 7 | 333.54 | 61.2 | 23.25 | 5 | 104.09 | 41370.82 | 193.12 | 460.69 | 46.62 | 32.19 | 3316.97 | 0.69 | 0.76 | 1.46 | 0.19 | 1 | 10 | 125.3371 | 171.4917 | 155.1248 | 125337.0967 | 171491.7451 | 4.788e-06 | 6 | 155124.8137
90 | 145 | CONCLUIDO | 6.6492 | 15.04 | 11.71 | 100.4 | 1.25 | 7 | 334.14 | 61.2 | 23.5 | 5 | 104.44 | 41444.3 | 192.97 | 460.69 | 46.27 | 32.19 | 3141.72 | 0.7 | 0.76 | 1.46 | 0.18 | 1 | 10 | 125.2402 | 171.3591 | 155.0049 | 125240.1779 | 171359.1367 | 4.7903e-06 | 6 | 155004.8612
91 | 145 | CONCLUIDO | 6.6515 | 15.03 | 11.71 | 100.35 | 1.26 | 7 | 334.73 | 61.2 | 23.75 | 5 | 104.78 | 41517.84 | 192.97 | 460.69 | 46.07 | 32.19 | 3041.34 | 0.7 | 0.76 | 1.46 | 0.17 | 1 | 10 | 125.2137 | 171.3229 | 154.9721 | 125213.6976 | 171322.905 | 4.7919e-06 | 6 | 154972.0874
92 | 145 | CONCLUIDO | 6.6493 | 15.04 | 11.71 | 100.4 | 1.28 | 7 | 335.33 | 61.2 | 24 | 5 | 105.13 | 41591.55 | 193.37 | 460.69 | 46.34 | 32.19 | 3177.08 | 0.69 | 0.76 | 1.46 | 0.18 | 1 | 10 | 125.3845 | 171.5566 | 155.1835 | 125384.5242 | 171556.6375 | 4.7904e-06 | 6 | 155183.5128
93 | 145 | CONCLUIDO | 6.6553 | 15.03 | 11.7 | 100.28 | 1.29 | 7 | 335.93 | 61.2 | 24.25 | 5 | 105.48 | 41665.42 | 193.4 | 460.69 | 45.88 | 32.19 | 2945.37 | 0.7 | 0.76 | 1.46 | 0.17 | 1 | 10 | 125.3208 | 171.4695 | 155.1047 | 125320.8072 | 171469.4572 | 4.7947e-06 | 6 | 155104.6528
94 | 145 | CONCLUIDO | 6.654 | 15.03 | 11.7 | 100.3 | 1.3 | 7 | 336.53 | 61.2 | 24.5 | 5 | 105.83 | 41739.48 | 193.39 | 460.72 | 45.98 | 32.19 | 2999.13 | 0.7 | 0.76 | 1.46 | 0.17 | 1 | 10 | 125.3321 | 171.485 | 155.1187 | 125332.1496 | 171484.9764 | 4.7937e-06 | 6 | 155118.6909
95 | 145 | CONCLUIDO | 6.6535 | 15.03 | 11.7 | 100.31 | 1.31 | 7 | 337.13 | 61.2 | 24.75 | 5 | 106.18 | 41813.7 | 193.07 | 460.72 | 45.96 | 32.19 | 2987.13 | 0.7 | 0.76 | 1.46 | 0.17 | 1 | 10 | 125.2216 | 171.3337 | 154.9819 | 125221.5865 | 171333.6991 | 4.7934e-06 | 6 | 154981.8513
96 | 145 | CONCLUIDO | 6.6553 | 15.03 | 11.7 | 100.28 | 1.32 | 7 | 337.73 | 61.2 | 25 | 5 | 106.53 | 41888.1 | 192.85 | 460.69 | 45.93 | 32.19 | 2974.23 | 0.7 | 0.76 | 1.46 | 0.17 | 1 | 10 | 125.1209 | 171.196 | 154.8573 | 125120.9279 | 171195.9735 | 4.7947e-06 | 6 | 154857.2701
97 | 145 | CONCLUIDO | 6.6539 | 15.03 | 11.7 | 100.31 | 1.33 | 7 | 338.34 | 61.2 | 25.25 | 5 | 106.89 | 41962.68 | 192.52 | 460.69 | 45.93 | 32.19 | 2971.97 | 0.7 | 0.76 | 1.46 | 0.17 | 1 | 10 | 125.0171 | 171.0539 | 154.7287 | 125017.0627 | 171053.8606 | 4.7937e-06 | 6 | 154728.7202
98 | 145 | CONCLUIDO | 6.6534 | 15.03 | 11.7 | 100.32 | 1.34 | 7 | 338.94 | 61.2 | 25.5 | 5 | 107.25 | 42037.44 | 192.65 | 460.69 | 46.01 | 32.19 | 3013.19 | 0.7 | 0.76 | 1.46 | 0.17 | 1 | 10 | 125.0701 | 171.1264 | 154.7943 | 125070.0586 | 171126.3719 | 4.7933e-06 | 6 | 154794.3111
99 | 145 | CONCLUIDO | 6.6547 | 15.03 | 11.7 | 100.29 | 1.35 | 7 | 339.55 | 61.2 | 25.75 | 5 | 107.6 | 42112.37 | 192.17 | 460.69 | 45.93 | 32.19 | 2972.98 | 0.7 | 0.76 | 1.46 | 0.17 | 1 | 10 | 124.8807 | 170.8673 | 154.5599 | 124880.676 | 170867.2503 | 4.7943e-06 | 6 | 154559.9197
100 | 145 | CONCLUIDO | 6.6575 | 15.02 | 11.69 | 100.24 | 1.36 | 7 | 340.16 | 61.2 | 26 | 5 | 107.96 | 42187.49 | 191.77 | 460.69 | 45.71 | 32.19 | 2862.2 | 0.7 | 0.76 | 1.46 | 0.16 | 1 | 10 | 124.6979 | 170.6171 | 154.3336 | 124697.8529 | 170617.1036 | 4.7963e-06 | 6 | 154333.6467
101 | 145 | CONCLUIDO | 6.6541 | 15.03 | 11.7 | 100.3 | 1.37 | 7 | 340.77 | 61.2 | 26.25 | 5 | 108.32 | 42262.79 | 191.48 | 460.69 | 45.92 | 32.19 | 2969.84 | 0.7 | 0.76 | 1.46 | 0.17 | 1 | 10 | 124.6367 | 170.5335 | 154.258 | 124636.746 | 170533.4944 | 4.7938e-06 | 6 | 154258.0171
102 | 145 | CONCLUIDO | 6.6562 | 15.02 | 11.7 | 100.26 | 1.38 | 7 | 341.38 | 61.2 | 26.5 | 5 | 108.68 | 42338.27 | 191.05 | 460.69 | 45.79 | 32.19 | 2902.72 | 0.7 | 0.76 | 1.46 | 0.16 | 1 | 10 | 124.4565 | 170.2869 | 154.035 | 124456.5276 | 170286.9116 | 4.7953e-06 | 6 | 154034.9678
103 | 145 | CONCLUIDO | 6.652 | 15.03 | 11.71 | 100.34 | 1.39 | 7 | 342 | 61.2 | 26.75 | 5 | 109.05 | 42413.94 | 190.93 | 460.69 | 46.2 | 32.19 | 3108.83 | 0.7 | 0.76 | 1.46 | 0.17 | 1 | 10 | 124.4662 | 170.3002 | 154.0469 | 124466.2052 | 170300.153 | 4.7923e-06 | 6 | 154046.9454
104 | 145 | CONCLUIDO | 6.6527 | 15.03 | 11.71 | 100.33 | 1.4 | 7 | 342.61 | 61.2 | 27 | 5 | 109.41 | 42489.79 | 190.38 | 460.7 | 46.12 | 32.19 | 3069.24 | 0.7 | 0.76 | 1.46 | 0.17 | 1 | 10 | 124.2583 | 170.0156 | 153.7896 | 124258.2714 | 170015.6489 | 4.7928e-06 | 6 | 153789.594
105 | 145 | CONCLUIDO | 6.6926 | 14.94 | 11.67 | 116.69 | 1.42 | 6 | 343.23 | 61.2 | 27.25 | 4 | 109.78 | 42565.83 | 189.43 | 460.69 | 44.94 | 32.19 | 2480.24 | 0.72 | 0.77 | 1.46 | 0.14 | 1 | 10 | 123.4426 | 168.8996 | 152.78 | 123442.5709 | 168899.5714 | 4.8216e-06 | 6 | 152780.0334
106 | 145 | CONCLUIDO | 6.6887 | 14.95 | 11.68 | 116.78 | 1.43 | 6 | 343.85 | 61.2 | 27.5 | 4 | 110.15 | 42642.18 | 189.59 | 460.69 | 45.15 | 32.19 | 2585.21 | 0.71 | 0.77 | 1.46 | 0.14 | 1 | 10 | 123.5495 | 169.0458 | 152.9123 | 123549.4532 | 169045.8125 | 4.8187e-06 | 6 | 152912.3174
107 | 145 | CONCLUIDO | 6.6913 | 14.94 | 11.67 | 116.72 | 1.44 | 6 | 344.47 | 61.2 | 27.75 | 4 | 110.52 | 42718.61 | 189.6 | 460.69 | 45 | 32.19 | 2513.21 | 0.72 | 0.77 | 1.46 | 0.14 | 1 | 10 | 123.5185 | 169.0035 | 152.8741 | 123518.5483 | 169003.527 | 4.8206e-06 | 6 | 152874.0676
108 | 145 | CONCLUIDO | 6.6932 | 14.94 | 11.67 | 116.68 | 1.45 | 6 | 345.09 | 61.2 | 28 | 4 | 110.89 | 42795.22 | 189.6 | 460.69 | 44.93 | 32.19 | 2478.45 | 0.72 | 0.77 | 1.45 | 0.13 | 1 | 10 | 123.4973 | 168.9745 | 152.8478 | 123497.2982 | 168974.4517 | 4.822e-06 | 6 | 152847.7672
109 | 145 | CONCLUIDO | 6.6908 | 14.95 | 11.67 | 116.73 | 1.46 | 6 | 345.71 | 61.2 | 28.25 | 4 | 111.26 | 42872.03 | 190.11 | 460.69 | 45.04 | 32.19 | 2533.34 | 0.71 | 0.77 | 1.46 | 0.14 | 1 | 10 | 123.7085 | 169.2634 | 153.1092 | 123708.5016 | 169263.4296 | 4.8203e-06 | 6 | 153109.1654
110 | 145 | CONCLUIDO | 6.6924 | 14.94 | 11.67 | 116.7 | 1.47 | 6 | 346.34 | 61.2 | 28.5 | 4 | 111.64 | 42949.03 | 190.16 | 460.7 | 44.95 | 32.19 | 2488.77 | 0.72 | 0.77 | 1.46 | 0.14 | 1 | 10 | 123.7086 | 169.2636 | 153.1093 | 123708.6294 | 169263.6043 | 4.8214e-06 | 6 | 153109.3235
111 | 145 | CONCLUIDO | 6.6923 | 14.94 | 11.67 | 116.7 | 1.48 | 6 | 346.96 | 61.2 | 28.75 | 4 | 112.01 | 43026.23 | 190.32 | 460.69 | 44.83 | 32.19 | 2426.37 | 0.72 | 0.77 | 1.46 | 0.14 | 1 | 10 | 123.7676 | 169.3443 | 153.1823 | 123767.576 | 169344.2577 | 4.8213e-06 | 6 | 153182.2794
112 | 145 | CONCLUIDO | 6.6932 | 14.94 | 11.67 | 116.68 | 1.49 | 6 | 347.59 | 61.2 | 29 | 4 | 112.39 | 43103.63 | 190.1 | 460.69 | 44.91 | 32.19 | 2469.33 | 0.72 | 0.77 | 1.46 | 0.13 | 1 | 10 | 123.678 | 169.2217 | 153.0714 | 123677.9777 | 169221.6654 | 4.822e-06 | 6 | 153071.3871
113 | 145 | CONCLUIDO | 6.6906 | 14.95 | 11.67 | 116.74 | 1.5 | 6 | 348.22 | 61.2 | 29.25 | 4 | 112.77 | 43181.22 | 190.16 | 460.71 | 45.04 | 32.19 | 2532.33 | 0.71 | 0.77 | 1.46 | 0.14 | 1 | 10 | 123.7288 | 169.2912 | 153.1343 | 123728.82 | 169291.23 | 4.8201e-06 | 6 | 153134.3127
114 | 145 | CONCLUIDO | 6.6939 | 14.94 | 11.67 | 116.66 | 1.51 | 6 | 348.85 | 61.2 | 29.5 | 4 | 113.15 | 43259.02 | 189.97 | 460.69 | 44.87 | 32.19 | 2448.19 | 0.72 | 0.77 | 1.45 | 0.13 | 1 | 10 | 123.6232 | 169.1467 | 153.0035 | 123623.1611 | 169146.6629 | 4.8225e-06 | 6 | 153003.5428
115 | 145 | CONCLUIDO | 6.6918 | 14.94 | 11.67 | 116.71 | 1.52 | 6 | 349.48 | 61.2 | 29.75 | 4 | 113.53 | 43337.02 | 189.94 | 460.69 | 44.92 | 32.19 | 2474.32 | 0.72 | 0.77 | 1.46 | 0.14 | 1 | 10 | 123.6358 | 169.164 | 153.0192 | 123635.8427 | 169164.0145 | 4.821e-06 | 6 | 153019.2384
116 | 145 | CONCLUIDO | 6.6902 | 14.95 | 11.67 | 116.75 | 1.53 | 6 | 350.12 | 61.2 | 30 | 4 | 113.92 | 43415.22 | 190.15 | 460.69 | 45.04 | 32.19 | 2530.25 | 0.71 | 0.77 | 1.46 | 0.14 | 1 | 10 | 123.7297 | 169.2924 | 153.1354 | 123729.6931 | 169292.4246 | 4.8198e-06 | 6 | 153135.3932
117 | 145 | CONCLUIDO | 6.6913 | 14.94 | 11.67 | 116.72 | 1.54 | 6 | 350.75 | 61.2 | 30.25 | 4 | 114.3 | 43493.63 | 189.68 | 460.72 | 44.94 | 32.19 | 2481.65 | 0.72 | 0.77 | 1.46 | 0.14 | 1 | 10 | 123.5475 | 169.0431 | 152.9099 | 123547.4652 | 169043.0924 | 4.8206e-06 | 6 | 152909.8569
118 | 145 | CONCLUIDO | 6.6947 | 14.94 | 11.66 | 116.65 | 1.55 | 6 | 351.39 | 61.2 | 30.5 | 4 | 114.69 | 43572.25 | 189.13 | 460.69 | 44.74 | 32.19 | 2382.47 | 0.72 | 0.77 | 1.46 | 0.13 | 1 | 10 | 123.3053 | 168.7118 | 152.6102 | 123305.3122 | 168711.768 | 4.8231e-06 | 6 | 152610.1536
119 | 145 | CONCLUIDO | 6.6901 | 14.95 | 11.68 | 116.75 | 1.56 | 6 | 352.03 | 61.2 | 30.75 | 4 | 115.08 | 43651.07 | 188.36 | 460.69 | 45.08 | 32.19 | 2554.7 | 0.71 | 0.77 | 1.46 | 0.14 | 1 | 10 | 123.0891 | 168.4159 | 152.3426 | 123089.104 | 168415.9423 | 4.8198e-06 | 6 | 152342.5612
120 | 145 | CONCLUIDO | 6.6876 | 14.95 | 11.68 | 116.81 | 1.57 | 6 | 352.67 | 61.2 | 31 | 4 | 115.47 | 43730.1 | 188.69 | 460.72 | 45.24 | 32.19 | 2631.49 | 0.71 | 0.77 | 1.46 | 0.15 | 1 | 10 | 123.2363 | 168.6173 | 152.5247 | 123236.2758 | 168617.3094 | 4.818e-06 | 6 | 152524.71
121 | 145 | CONCLUIDO | 6.6893 | 14.95 | 11.68 | 116.77 | 1.58 | 6 | 353.31 | 61.2 | 31.25 | 4 | 115.86 | 43809.48 | 188.66 | 460.69 | 45.15 | 32.19 | 2585.21 | 0.71 | 0.77 | 1.46 | 0.14 | 1 | 10 | 123.2065 | 168.5765 | 152.4878 | 123206.4761 | 168576.5361 | 4.8192e-06 | 6 | 152487.8281
122 | 145 | CONCLUIDO | 6.6882 | 14.95 | 11.68 | 116.79 | 1.59 | 6 | 353.96 | 61.2 | 31.5 | 4 | 116.26 | 43888.94 | 188.36 | 460.7 | 45.18 | 32.19 | 2599.99 | 0.71 | 0.77 | 1.46 | 0.15 | 1 | 10 | 123.1102 | 168.4449 | 152.3687 | 123110.2479 | 168444.8725 | 4.8184e-06 | 6 | 152368.7303
123 | 145 | CONCLUIDO | 6.6886 | 14.95 | 11.68 | 116.78 | 1.6 | 6 | 354.6 | 61.2 | 31.75 | 4 | 116.65 | 43968.62 | 187.4 | 460.69 | 45.21 | 32.19 | 2615.73 | 0.71 | 0.77 | 1.46 | 0.14 | 1 | 10 | 122.7587 | 167.9638 | 151.9336 | 122758.6523 | 167963.8038 | 4.8187e-06 | 6 | 151933.5741
124 | 145 | CONCLUIDO | 6.69 | 14.95 | 11.68 | 116.75 | 1.61 | 6 | 355.25 | 61.2 | 32 | 4 | 117.05 | 44048.52 | 186.96 | 460.69 | 45.1 | 32.19 | 2563.27 | 0.71 | 0.77 | 1.46 | 0.14 | 1 | 10 | 122.5841 | 167.7249 | 151.7175 | 122584.0719 | 167724.9352 | 4.8197e-06 | 6 | 151717.5027
125 | 145 | CONCLUIDO | 6.6906 | 14.95 | 11.67 | 116.74 | 1.62 | 6 | 355.9 | 61.2 | 32.25 | 4 | 117.45 | 44128.64 | 186.56 | 460.69 | 45.09 | 32.19 | 2556.62 | 0.71 | 0.77 | 1.46 | 0.14 | 1 | 10 | 122.4274 | 167.5106 | 151.5236 | 122427.422 | 167510.5998 | 4.8201e-06 | 6 | 151523.6233
126 | 145 | CONCLUIDO | 6.6895 | 14.95 | 11.68 | 116.76 | 1.63 | 6 | 356.55 | 61.2 | 32.5 | 4 | 117.85 | 44208.97 | 185.93 | 460.69 | 45.2 | 32.19 | 2612.83 | 0.71 | 0.77 | 1.46 | 0.14 | 1 | 10 | 122.2172 | 167.223 | 151.2634 | 122217.1916 | 167222.9534 | 4.8193e-06 | 6 | 151263.4294
127 | 145 | CONCLUIDO | 6.6908 | 14.95 | 11.67 | 116.73 | 1.63 | 6 | 357.2 | 61.2 | 32.75 | 4 | 118.26 | 44289.53 | 185.23 | 460.79 | 45.06 | 32.19 | 2544.1 | 0.71 | 0.77 | 1.46 | 0.14 | 1 | 10 | 121.9444 | 166.8498 | 150.9259 | 121944.437 | 166849.7585 | 4.8203e-06 | 6 | 150925.8518
128 | 145 | CONCLUIDO | 6.6924 | 14.94 | 11.67 | 116.7 | 1.64 | 6 | 357.86 | 61.2 | 33 | 4 | 118.66 | 44370.32 | 185.3 | 460.72 | 44.95 | 32.19 | 2486.69 | 0.72 | 0.77 | 1.46 | 0.14 | 1 | 10 | 121.9522 | 166.8604 | 150.9355 | 121952.2145 | 166860.4001 | 4.8214e-06 | 6 | 150935.4777
129 | 145 | CONCLUIDO | 6.7302 | 14.86 | 11.64 | 139.68 | 1.65 | 5 | 358.52 | 61.2 | 33.25 | 3 | 119.07 | 44451.33 | 184.97 | 460.69 | 43.98 | 32.19 | 2009.06 | 0.73 | 0.77 | 1.45 | 0.11 | 1 | 10 | 121.4058 | 166.1128 | 150.2592 | 121405.8114 | 166112.7873 | 4.8486e-06 | 6 | 150259.216
130 | 145 | CONCLUIDO | 6.7266 | 14.87 | 11.65 | 139.77 | 1.66 | 5 | 359.17 | 61.2 | 33.5 | 3 | 119.48 | 44532.57 | 185.38 | 460.69 | 44.23 | 32.19 | 2134.85 | 0.73 | 0.77 | 1.45 | 0.11 | 1 | 10 | 121.5976 | 166.3751 | 150.4965 | 121597.5574 | 166375.1426 | 4.8461e-06 | 6 | 150496.5325
131 | 145 | CONCLUIDO | 6.7286 | 14.86 | 11.64 | 139.72 | 1.67 | 5 | 359.84 | 61.2 | 33.75 | 3 | 119.89 | 44614.04 | 185.62 | 460.69 | 44.11 | 32.19 | 2071.5 | 0.73 | 0.77 | 1.45 | 0.11 | 1 | 10 | 121.6568 | 166.4561 | 150.5698 | 121656.7573 | 166456.1425 | 4.8475e-06 | 6 | 150569.8019
132 | 145 | CONCLUIDO | 6.7293 | 14.86 | 11.64 | 139.7 | 1.68 | 5 | 360.5 | 61.2 | 34 | 3 | 120.3 | 44695.75 | 186.3 | 460.69 | 43.93 | 32.19 | 1982.47 | 0.73 | 0.77 | 1.46 | 0.11 | 1 | 10 | 121.8936 | 166.7802 | 150.8629 | 121893.57 | 166780.16 | 4.848e-06 | 6 | 150862.8956
133 | 145 | CONCLUIDO | 6.7312 | 14.86 | 11.64 | 139.65 | 1.69 | 5 | 361.16 | 61.2 | 34.25 | 3 | 120.71 | 44777.68 | 186.39 | 460.69 | 43.83 | 32.19 | 1932.47 | 0.73 | 0.77 | 1.46 | 0.1 | 1 | 10 | 121.9052 | 166.7961 | 150.8773 | 121905.2372 | 166796.1236 | 4.8494e-06 | 6 | 150877.3357
134 | 145 | CONCLUIDO | 6.7293 | 14.86 | 11.64 | 139.7 | 1.7 | 5 | 361.83 | 61.2 | 34.5 | 3 | 121.13 | 44859.98 | 186.95 | 460.69 | 44.04 | 32.19 | 2039.77 | 0.73 | 0.77 | 1.45 | 0.11 | 1 | 10 | 122.1272 | 167.0998 | 151.152 | 122127.1933 | 167099.8137 | 4.848e-06 | 6 | 151152.042
135 | 145 | CONCLUIDO | 6.7282 | 14.86 | 11.64 | 139.73 | 1.71 | 5 | 362.5 | 61.2 | 34.75 | 3 | 121.55 | 44942.4 | 187.33 | 460.71 | 44.06 | 32.19 | 2046.79 | 0.73 | 0.77 | 1.45 | 0.11 | 1 | 10 | 122.2758 | 167.3032 | 151.336 | 122275.8066 | 167303.153 | 4.8472e-06 | 6 | 151335.9749
136 | 145 | CONCLUIDO | 6.7297 | 14.86 | 11.64 | 139.69 | 1.72 | 5 | 363.17 | 61.2 | 35 | 3 | 121.97 | 45025.06 | 187.17 | 460.69 | 43.98 | 32.19 | 2008.65 | 0.73 | 0.77 | 1.45 | 0.11 | 1 | 10 | 122.2019 | 167.202 | 151.2445 | 122201.8943 | 167202.023 | 4.8483e-06 | 6 | 151244.4966
137 | 145 | CONCLUIDO | 6.7256 | 14.87 | 11.65 | 139.8 | 1.73 | 5 | 363.84 | 61.2 | 35.25 | 3 | 122.39 | 45107.96 | 187.63 | 460.69 | 44.24 | 32.19 | 2137.07 | 0.73 | 0.77 | 1.46 | 0.12 | 1 | 10 | 122.4175 | 167.4971 | 151.5114 | 122417.5432 | 167497.0833 | 4.8453e-06 | 6 | 151511.3967
138 | 145 | CONCLUIDO | 6.7309 | 14.86 | 11.64 | 139.66 | 1.74 | 5 | 364.51 | 61.2 | 35.5 | 3 | 122.82 | 45191.1 | 187.38 | 460.69 | 43.94 | 32.19 | 1985.46 | 0.73 | 0.77 | 1.45 | 0.1 | 1 | 10 | 122.2642 | 167.2873 | 151.3217 | 122264.2435 | 167287.3319 | 4.8492e-06 | 6 | 151321.6637
139 | 145 | CONCLUIDO | 6.7299 | 14.86 | 11.64 | 139.69 | 1.75 | 5 | 365.19 | 61.2 | 35.75 | 3 | 123.24 | 45274.49 | 187.34 | 460.69 | 44.01 | 32.19 | 2020.22 | 0.73 | 0.77 | 1.45 | 0.11 | 1 | 10 | 122.2608 | 167.2826 | 151.3174 | 122260.8048 | 167282.6269 | 4.8484e-06 | 6 | 151317.4078
140 | 145 | CONCLUIDO | 6.7297 | 14.86 | 11.64 | 139.69 | 1.75 | 5 | 365.87 | 61.2 | 36 | 3 | 123.67 | 45358.13 | 187.28 | 460.69 | 44.03 | 32.19 | 2030.36 | 0.73 | 0.77 | 1.45 | 0.11 | 1 | 10 | 122.2414 | 167.2561 | 151.2934 | 122241.4282 | 167256.115 | 4.8483e-06 | 6 | 151293.4262
141 | 145 | CONCLUIDO | 6.7301 | 14.86 | 11.64 | 139.68 | 1.76 | 5 | 366.55 | 61.2 | 36.25 | 3 | 124.1 | 45442.03 | 186.99 | 460.69 | 43.92 | 32.19 | 1975.07 | 0.73 | 0.77 | 1.46 | 0.11 | 1 | 10 | 122.1328 | 167.1075 | 151.159 | 122132.8354 | 167107.5335 | 4.8486e-06 | 6 | 151159.0251
142 | 145 | CONCLUIDO | 6.7302 | 14.86 | 11.64 | 139.68 | 1.77 | 5 | 367.23 | 61.2 | 36.5 | 3 | 124.53 | 45526.17 | 187.4 | 460.69 | 43.99 | 32.19 | 2009.96 | 0.73 | 0.77 | 1.45 | 0.11 | 1 | 10 | 122.2791 | 167.3076 | 151.34 | 122279.0864 | 167307.6406 | 4.8486e-06 | 6 | 151340.0342
143 | 145 | CONCLUIDO | 6.7273 | 14.86 | 11.65 | 139.75 | 1.78 | 5 | 367.92 | 61.2 | 36.75 | 3 | 124.97 | 45610.57 | 187.58 | 460.75 | 44.1 | 32.19 | 2066.3 | 0.73 | 0.77 | 1.46 | 0.11 | 1 | 10 | 122.3809 | 167.447 | 151.4661 | 122380.9282 | 167446.985 | 4.8466e-06 | 6 | 151466.0798
144 | 145 | CONCLUIDO | 6.7291 | 14.86 | 11.64 | 139.71 | 1.79 | 5 | 368.6 | 61.2 | 37 | 3 | 125.4 | 45695.24 | 187.43 | 460.69 | 43.98 | 32.19 | 2009.78 | 0.73 | 0.77 | 1.46 | 0.11 | 1 | 10 | 122.3019 | 167.3389 | 151.3683 | 122301.9038 | 167338.8603 | 4.8479e-06 | 6 | 151368.2744
145 | 145 | CONCLUIDO | 6.7356 | 14.85 | 11.63 | 139.53 | 1.8 | 5 | 369.29 | 61.2 | 37.25 | 3 | 125.84 | 45780.16 | 186.76 | 460.69 | 43.52 | 32.19 | 1776.96 | 0.74 | 0.77 | 1.45 | 0.09 | 1 | 10 | 121.9849 | 166.9051 | 150.9759 | 121984.8668 | 166905.0763 | 4.8525e-06 | 6 | 150975.8901
146 | 145 | CONCLUIDO | 6.7322 | 14.85 | 11.64 | 139.62 | 1.81 | 5 | 369.98 | 61.2 | 37.5 | 3 | 126.28 | 45865.47 | 186.75 | 460.69 | 43.7 | 32.19 | 1865.47 | 0.74 | 0.77 | 1.46 | 0.1 | 1 | 10 | 122.0237 | 166.9582 | 151.0239 | 122023.693 | 166958.2001 | 4.8501e-06 | 6 | 151023.9438
147 | 145 | CONCLUIDO | 6.7314 | 14.86 | 11.64 | 139.65 | 1.82 | 5 | 370.67 | 61.2 | 37.75 | 3 | 126.73 | 45950.92 | 186.63 | 460.69 | 43.86 | 32.19 | 1947.44 | 0.73 | 0.77 | 1.45 | 0.1 | 1 | 10 | 121.9893 | 166.9111 | 150.9814 | 121989.295 | 166911.1352 | 4.8495e-06 | 6 | 150981.3707
148 | 145 | CONCLUIDO | 6.7335 | 14.85 | 11.63 | 139.59 | 1.82 | 5 | 371.37 | 61.2 | 38 | 3 | 127.17 | 46036.65 | 186.36 | 460.69 | 43.72 | 32.19 | 1875.01 | 0.74 | 0.77 | 1.45 | 0.1 | 1 | 10 | 121.8641 | 166.7398 | 150.8264 | 121864.0563 | 166739.7781 | 4.851e-06 | 6 | 150826.3677
149 | 145 | CONCLUIDO | 6.7346 | 14.85 | 11.63 | 139.56 | 1.83 | 5 | 372.07 | 61.2 | 38.25 | 3 | 127.62 | 46122.64 | 185.99 | 460.69 | 43.52 | 32.19 | 1776.92 | 0.74 | 0.77 | 1.46 | 0.1 | 1 | 10 | 121.7192 | 166.5416 | 150.6471 | 121719.2186 | 166541.6047 | 4.8518e-06 | 6 | 150647.1077
150 | 145 | CONCLUIDO | 6.7339 | 14.85 | 11.63 | 139.58 | 1.84 | 5 | 372.77 | 61.2 | 38.5 | 3 | 128.07 | 46208.91 | 185.61 | 460.69 | 43.61 | 32.19 | 1821.35 | 0.74 | 0.77 | 1.46 | 0.1 | 1 | 10 | 121.5903 | 166.3652 | 150.4876 | 121590.3267 | 166365.2492 | 4.8513e-06 | 6 | 150487.5833
151 | 145 | CONCLUIDO | 6.7349 | 14.85 | 11.63 | 139.55 | 1.85 | 5 | 373.47 | 61.2 | 38.75 | 3 | 128.52 | 46295.45 | 185.21 | 460.69 | 43.61 | 32.19 | 1820.93 | 0.74 | 0.77 | 1.45 | 0.1 | 1 | 10 | 121.4358 | 166.1539 | 150.2964 | 121435.8494 | 166153.8865 | 4.852e-06 | 6 | 150296.3927
152 | 145 | CONCLUIDO | 6.7387 | 14.84 | 11.62 | 139.45 | 1.86 | 5 | 374.17 | 61.2 | 39 | 3 | 128.97 | 46382.28 | 184.48 | 460.69 | 43.34 | 32.19 | 1687.06 | 0.74 | 0.77 | 1.45 | 0.09 | 1 | 10 | 121.1274 | 165.7319 | 149.9147 | 121127.4175 | 165731.8765 | 4.8548e-06 | 6 | 149914.6588
153 | 145 | CONCLUIDO | 6.7392 | 14.84 | 11.62 | 139.44 | 1.87 | 5 | 374.88 | 61.2 | 39.25 | 2 | 129.43 | 46469.38 | 184.09 | 460.69 | 43.26 | 32.19 | 1647.9 | 0.74 | 0.77 | 1.45 | 0.09 | 1 | 10 | 120.9821 | 165.533 | 149.7348 | 120982.0729 | 165533.0095 | 4.8551e-06 | 6 | 149734.7714
154 | 145 | CONCLUIDO | 6.7372 | 14.84 | 11.62 | 139.49 | 1.88 | 5 | 375.59 | 61.2 | 39.5 | 1 | 129.89 | 46556.77 | 184.31 | 460.69 | 43.34 | 32.19 | 1686.21 | 0.74 | 0.77 | 1.46 | 0.09 | 1 | 10 | 121.0825 | 165.6704 | 149.8591 | 121082.5222 | 165670.4486 | 4.8537e-06 | 6 | 149859.0935
155 | 145 | CONCLUIDO | 6.7373 | 14.84 | 11.62 | 139.49 | 1.88 | 5 | 376.3 | 61.2 | 39.75 | 1 | 130.35 | 46644.44 | 184.41 | 460.69 | 43.27 | 32.19 | 1650.22 | 0.74 | 0.77 | 1.46 | 0.09 | 1 | 10 | 121.1173 | 165.7181 | 149.9022 | 121117.3466 | 165718.0969 | 4.8538e-06 | 6 | 149902.1943
156 | 145 | CONCLUIDO | 6.7392 | 14.84 | 11.62 | 139.44 | 1.89 | 5 | 377.01 | 61.2 | 40 | 1 | 130.81 | 46732.41 | 184.47 | 460.69 | 43.17 | 32.19 | 1603.79 | 0.75 | 0.77 | 1.46 | 0.09 | 1 | 10 | 121.1185 | 165.7196 | 149.9036 | 121118.4521 | 165719.6095 | 4.8551e-06 | 6 | 149903.5625

## RESULTADOS_11
Unnamed: 0 | Volume de calda [L] | STATUS | Capacidade operacional [ha/h] | Tempo de missao [h] | Tempo util [h] | Tempo por voo [min] | Autonomia Projetada [h] | N° Voos | MTOW [kg] | Massa Estrutura [kg] | Combustível [kg] | Abastecimentos | Massa gerador | Potência gerador [W] | Combustível consumido [L] | Calda cons [L] | Distância percorrida [km] | Distância Pulverizando [km] | RTL ACUMULADO[m] | EOC [km/km] | EOC [h/h] | Tempo de manobra [h] | Tempo rtl_rtw [h] | V pulv [m/s] | V desloc [m/s] | Preço Total por ha Simples [R$/ha] | Preço Total por ha Presumido [R$/ha] | Preço Total por ha Real [R$/ha] | Preço Total Simples [R$] | Preço Total Presumido [R$] | Prod CAPEX [ha/h/R$] | Dias Trabalhados | Preço Total Real [R$]
0 | 65 | CONCLUIDO | 4.891 | 20.45 | 15.03 | 7.58 | 0.13 | 119 | 133.21 | 46.47 | 1 | 117 | 20.75 | 16663.42 | 162.77 | 460.86 | 154.33 | 32.19 | 56613.29 | 0.21 | 0.59 | 1.65 | 3.49 | 1 | 10 | 150.4484 | 205.8501 | 186.2041 | 150448.3852 | 205850.118 | 3.6862e-06 | 8 | 186204.0716
1 | 65 | CONCLUIDO | 5.3466 | 18.7 | 14.1 | 9.51 | 0.17 | 89 | 133.55 | 46.47 | 1.25 | 87 | 20.83 | 16704.7 | 152.08 | 460.79 | 124.19 | 32.19 | 41691.02 | 0.26 | 0.63 | 1.59 | 2.56 | 1 | 10 | 137.6101 | 188.2842 | 170.3146 | 137610.0914 | 188284.1979 | 4.0296e-06 | 8 | 170314.6183
2 | 65 | CONCLUIDO | 5.6603 | 17.67 | 13.55 | 11.45 | 0.2 | 71 | 133.88 | 46.47 | 1.5 | 69 | 20.91 | 16746.01 | 145.41 | 460.69 | 106.22 | 32.19 | 32799.12 | 0.3 | 0.66 | 1.56 | 2.02 | 1 | 10 | 122.7548 | 167.9586 | 151.9288 | 122754.8217 | 167958.5625 | 4.266e-06 | 7 | 151928.8331
3 | 65 | CONCLUIDO | 5.873 | 17.03 | 13.24 | 13.46 | 0.23 | 59 | 134.22 | 46.47 | 1.75 | 57 | 21 | 16787.35 | 141.34 | 460.72 | 95.85 | 32.19 | 27671.51 | 0.34 | 0.67 | 1.55 | 1.71 | 1 | 10 | 118.4624 | 162.0855 | 146.6163 | 118462.4262 | 162085.5178 | 4.4263e-06 | 7 | 146616.3034
4 | 65 | CONCLUIDO | 6.0387 | 16.56 | 12.99 | 15.28 | 0.26 | 51 | 134.55 | 46.47 | 2 | 49 | 21.09 | 16828.84 | 137.97 | 460.76 | 88.21 | 32.19 | 23893.62 | 0.36 | 0.69 | 1.52 | 1.46 | 1 | 10 | 115.2445 | 157.6826 | 142.6336 | 115244.5179 | 157682.6337 | 4.5512e-06 | 7 | 142633.6244
5 | 65 | CONCLUIDO | 6.1735 | 16.2 | 12.79 | 17.06 | 0.29 | 45 | 134.89 | 46.47 | 2.25 | 43 | 21.17 | 16870.25 | 135.24 | 460.7 | 81.82 | 32.19 | 20727.05 | 0.39 | 0.7 | 1.51 | 1.26 | 1 | 10 | 112.7601 | 154.2833 | 139.5587 | 112760.0794 | 154283.3152 | 4.6528e-06 | 7 | 139558.7322
6 | 65 | CONCLUIDO | 6.2751 | 15.94 | 12.67 | 19 | 0.33 | 40 | 135.22 | 46.47 | 2.5 | 38 | 21.26 | 16911.68 | 133.23 | 460.81 | 77.17 | 32.19 | 18427 | 0.42 | 0.71 | 1.52 | 1.13 | 1 | 10 | 110.9893 | 151.8604 | 137.3671 | 110989.2907 | 151860.444 | 4.7294e-06 | 7 | 137367.0964
7 | 65 | CONCLUIDO | 6.3647 | 15.71 | 12.55 | 20.92 | 0.36 | 36 | 135.56 | 46.47 | 2.75 | 34 | 21.34 | 16953.14 | 131.42 | 460.73 | 73.68 | 32.19 | 16700.81 | 0.44 | 0.71 | 1.5 | 1.02 | 1 | 10 | 109.4545 | 149.7605 | 135.4676 | 109454.5069 | 149760.4851 | 4.7969e-06 | 7 | 135467.5546
8 | 65 | CONCLUIDO | 6.4647 | 15.47 | 12.42 | 23.28 | 0.39 | 32 | 135.9 | 46.47 | 3 | 30 | 21.43 | 16994.64 | 129.25 | 460.79 | 69.21 | 32.19 | 14489.77 | 0.47 | 0.72 | 1.5 | 0.88 | 1 | 10 | 100.1834 | 137.0754 | 123.9931 | 100183.407 | 137075.3572 | 4.8722e-06 | 6 | 123993.0775
9 | 65 | CONCLUIDO | 6.5127 | 15.35 | 12.36 | 24.72 | 0.42 | 30 | 136.23 | 46.47 | 3.25 | 28 | 21.52 | 17036.16 | 127.94 | 460.72 | 67.44 | 32.19 | 13613.81 | 0.48 | 0.72 | 1.49 | 0.82 | 1 | 10 | 99.2792 | 135.8382 | 122.874 | 99279.1804 | 135838.1546 | 4.9084e-06 | 6 | 122873.9518
10 | 65 | CONCLUIDO | 6.5853 | 15.19 | 12.27 | 27.27 | 0.45 | 27 | 136.57 | 46.47 | 3.5 | 25 | 21.6 | 17077.72 | 126.34 | 460.72 | 64.42 | 32.19 | 12118.88 | 0.5 | 0.73 | 1.49 | 0.74 | 1 | 10 | 98.077 | 134.1932 | 121.386 | 98076.9543 | 134193.2158 | 4.9631e-06 | 6 | 121386.0036
11 | 65 | CONCLUIDO | 6.6319 | 15.08 | 12.22 | 29.32 | 0.48 | 25 | 136.91 | 46.47 | 3.75 | 23 | 21.69 | 17119.3 | 125.1 | 460.73 | 62.81 | 32.19 | 11319.95 | 0.51 | 0.73 | 1.49 | 0.68 | 1 | 10 | 97.2445 | 133.0543 | 120.3558 | 97244.5392 | 133054.2687 | 4.9983e-06 | 6 | 120355.756
12 | 65 | CONCLUIDO | 6.6547 | 15.03 | 12.19 | 30.48 | 0.52 | 24 | 137.25 | 46.47 | 4 | 22 | 21.78 | 17160.92 | 124.45 | 460.7 | 61.87 | 32.19 | 10856.08 | 0.52 | 0.73 | 1.49 | 0.66 | 1 | 10 | 96.8236 | 132.4783 | 119.8348 | 96823.5884 | 132478.3052 | 5.0154e-06 | 6 | 119834.7617
13 | 65 | CONCLUIDO | 6.7055 | 14.91 | 12.13 | 33.09 | 0.55 | 22 | 137.58 | 46.47 | 4.25 | 20 | 21.87 | 17202.57 | 122.85 | 460.69 | 60.12 | 32.19 | 9994.28 | 0.54 | 0.74 | 1.48 | 0.6 | 1 | 10 | 95.8439 | 131.1379 | 118.6223 | 95843.9152 | 131137.873 | 5.0537e-06 | 6 | 118622.2585
14 | 65 | CONCLUIDO | 6.7348 | 14.85 | 12.1 | 34.56 | 0.58 | 21 | 137.92 | 46.47 | 4.5 | 19 | 21.95 | 17244.24 | 121.87 | 460.7 | 58.71 | 32.19 | 9291.27 | 0.55 | 0.74 | 1.48 | 0.56 | 1 | 10 | 95.2669 | 130.3483 | 117.9081 | 95266.8528 | 130348.3109 | 5.0758e-06 | 6 | 117908.0511
15 | 65 | CONCLUIDO | 6.7499 | 14.82 | 12.09 | 36.27 | 0.61 | 20 | 138.26 | 46.47 | 4.75 | 18 | 22.04 | 17285.95 | 121.03 | 460.73 | 58.38 | 32.19 | 9133.82 | 0.55 | 0.74 | 1.49 | 0.56 | 1 | 10 | 94.8535 | 129.7828 | 117.3965 | 94853.5179 | 129782.7678 | 5.0872e-06 | 6 | 117396.4826
16 | 65 | CONCLUIDO | 6.7769 | 14.76 | 12.06 | 38.08 | 0.64 | 19 | 138.6 | 46.47 | 5 | 17 | 22.13 | 17327.69 | 120.14 | 460.7 | 57.4 | 32.19 | 8648.84 | 0.56 | 0.74 | 1.48 | 0.52 | 1 | 10 | 94.3328 | 129.0702 | 116.752 | 94332.7567 | 129070.2394 | 5.1075e-06 | 6 | 116751.9569
17 | 65 | CONCLUIDO | 6.8045 | 14.7 | 12.03 | 40.09 | 0.67 | 18 | 138.94 | 46.47 | 5.25 | 16 | 22.22 | 17369.47 | 118.8 | 460.72 | 56.54 | 32.19 | 8223.45 | 0.57 | 0.74 | 1.48 | 0.49 | 1 | 10 | 93.652 | 128.1388 | 115.9094 | 93652.0299 | 128138.8389 | 5.1283e-06 | 6 | 115909.4479
18 | 65 | CONCLUIDO | 6.8324 | 14.64 | 11.99 | 42.33 | 0.7 | 17 | 139.28 | 46.47 | 5.5 | 15 | 22.31 | 17411.27 | 117.97 | 460.7 | 55.49 | 32.19 | 7701.74 | 0.58 | 0.75 | 1.47 | 0.46 | 1 | 10 | 93.1515 | 127.454 | 115.2899 | 93151.4727 | 127453.9545 | 5.1494e-06 | 6 | 115289.9279
19 | 65 | CONCLUIDO | 6.8607 | 14.58 | 11.96 | 44.85 | 0.73 | 16 | 139.61 | 46.47 | 5.75 | 14 | 22.4 | 17453.1 | 116.62 | 460.69 | 54.53 | 32.19 | 7228.57 | 0.59 | 0.75 | 1.47 | 0.43 | 1 | 10 | 92.4728 | 126.5254 | 114.45 | 92472.8182 | 126525.3894 | 5.1707e-06 | 6 | 114449.9839
20 | 65 | CONCLUIDO | 6.8797 | 14.54 | 11.95 | 47.79 | 0.76 | 15 | 139.95 | 46.47 | 6 | 13 | 22.49 | 17494.97 | 115.9 | 460.69 | 53.96 | 32.19 | 6949.25 | 0.6 | 0.75 | 1.47 | 0.41 | 1 | 10 | 92.0897 | 126.0012 | 113.9758 | 92089.7025 | 126001.1936 | 5.185e-06 | 6 | 113975.8165
21 | 65 | CONCLUIDO | 6.8834 | 14.53 | 11.94 | 47.76 | 0.79 | 15 | 140.29 | 46.47 | 6.25 | 13 | 22.58 | 17536.87 | 115.19 | 460.69 | 53.59 | 32.19 | 6760.15 | 0.6 | 0.75 | 1.47 | 0.41 | 1 | 10 | 91.8121 | 125.6213 | 113.6322 | 91812.0628 | 125621.3148 | 5.1878e-06 | 6 | 113632.1928
22 | 65 | CONCLUIDO | 6.911 | 14.47 | 11.91 | 51.04 | 0.82 | 14 | 140.63 | 46.47 | 6.5 | 12 | 22.67 | 17578.8 | 114.55 | 460.7 | 52.58 | 32.19 | 6260.22 | 0.61 | 0.75 | 1.47 | 0.37 | 1 | 10 | 91.3969 | 125.0532 | 113.1183 | 91396.8724 | 125053.233 | 5.2086e-06 | 6 | 113118.3279
23 | 65 | CONCLUIDO | 6.9353 | 14.42 | 11.88 | 54.85 | 0.85 | 13 | 140.97 | 46.47 | 6.75 | 11 | 22.76 | 17620.76 | 113.13 | 460.71 | 52.02 | 32.19 | 5988.65 | 0.62 | 0.75 | 1.47 | 0.35 | 1 | 10 | 90.734 | 124.1463 | 112.2979 | 90733.9954 | 124146.2555 | 5.2269e-06 | 6 | 112297.9111
24 | 65 | CONCLUIDO | 6.9364 | 14.42 | 11.88 | 54.84 | 0.88 | 13 | 141.31 | 46.47 | 7 | 11 | 22.85 | 17662.75 | 113.09 | 460.72 | 51.85 | 32.19 | 5900.19 | 0.62 | 0.75 | 1.47 | 0.35 | 1 | 10 | 90.7131 | 124.1176 | 112.272 | 90713.0784 | 124117.6358 | 5.2278e-06 | 6 | 112272.0229
25 | 65 | CONCLUIDO | 6.9734 | 14.34 | 11.83 | 59.17 | 0.91 | 12 | 141.66 | 46.47 | 7.25 | 10 | 22.94 | 17704.77 | 111.09 | 460.69 | 50.28 | 32.19 | 5123.68 | 0.64 | 0.76 | 1.46 | 0.3 | 1 | 10 | 89.7675 | 122.8239 | 111.1017 | 89767.5128 | 122823.8713 | 5.2556e-06 | 6 | 111101.7334
26 | 65 | CONCLUIDO | 6.9688 | 14.35 | 11.84 | 59.21 | 0.93 | 12 | 142 | 46.47 | 7.5 | 10 | 23.03 | 17746.83 | 111.02 | 460.7 | 50.52 | 32.19 | 5240.73 | 0.64 | 0.75 | 1.47 | 0.31 | 1 | 10 | 89.7754 | 122.8346 | 111.1114 | 89775.355 | 122834.6013 | 5.2522e-06 | 6 | 111111.4393
27 | 65 | CONCLUIDO | 6.9618 | 14.36 | 11.86 | 59.29 | 0.96 | 12 | 142.34 | 46.47 | 7.75 | 10 | 23.12 | 17788.92 | 109.6 | 460.7 | 51.04 | 32.19 | 5504.31 | 0.63 | 0.75 | 1.47 | 0.32 | 1 | 10 | 89.3328 | 122.2291 | 110.5637 | 89332.7864 | 122229.0595 | 5.2469e-06 | 6 | 110563.6896
28 | 65 | CONCLUIDO | 6.9974 | 14.29 | 11.81 | 64.43 | 0.99 | 11 | 142.68 | 46.47 | 8 | 9 | 23.21 | 17831.04 | 108.47 | 460.69 | 49.55 | 32.19 | 4762.37 | 0.65 | 0.76 | 1.46 | 0.28 | 1 | 10 | 88.707 | 121.3728 | 109.7892 | 88706.9902 | 121372.8175 | 5.2737e-06 | 6 | 109789.1661
29 | 65 | CONCLUIDO | 6.9972 | 14.29 | 11.81 | 64.43 | 1.02 | 11 | 143.02 | 46.47 | 8.25 | 9 | 23.3 | 17873.19 | 108.68 | 460.71 | 49.55 | 32.19 | 4761.16 | 0.65 | 0.76 | 1.46 | 0.28 | 1 | 10 | 88.7808 | 121.4738 | 109.8805 | 88780.7769 | 121473.7757 | 5.2736e-06 | 6 | 109880.489
30 | 65 | CONCLUIDO | 7.0251 | 14.23 | 11.78 | 70.69 | 1.05 | 10 | 143.36 | 46.47 | 8.5 | 8 | 23.4 | 17915.37 | 106.62 | 460.71 | 48.64 | 32.19 | 4309.95 | 0.66 | 0.76 | 1.46 | 0.25 | 1 | 10 | 87.8936 | 120.2598 | 108.7824 | 87893.5587 | 120259.8446 | 5.2946e-06 | 6 | 108782.4138
31 | 65 | CONCLUIDO | 7.0217 | 14.24 | 11.79 | 70.73 | 1.08 | 10 | 143.7 | 46.47 | 8.75 | 8 | 23.49 | 17957.59 | 105.73 | 460.72 | 48.89 | 32.19 | 4439.06 | 0.66 | 0.76 | 1.46 | 0.26 | 1 | 10 | 87.6106 | 119.8727 | 108.4323 | 87610.6371 | 119872.7388 | 5.292e-06 | 6 | 108432.2529
32 | 65 | CONCLUIDO | 7.0223 | 14.24 | 11.79 | 70.73 | 1.11 | 10 | 144.05 | 46.47 | 9 | 8 | 23.58 | 17999.83 | 104.62 | 460.7 | 48.87 | 32.19 | 4428.44 | 0.66 | 0.76 | 1.46 | 0.25 | 1 | 10 | 87.2248 | 119.3449 | 107.9548 | 87224.8384 | 119344.8719 | 5.2925e-06 | 6 | 107954.7649
33 | 65 | CONCLUIDO | 7.0485 | 14.19 | 11.76 | 78.41 | 1.13 | 9 | 144.39 | 46.47 | 9.25 | 7 | 23.67 | 18042.12 | 102.87 | 460.69 | 47.79 | 32.19 | 3892.25 | 0.67 | 0.76 | 1.47 | 0.23 | 1 | 10 | 86.4629 | 118.3023 | 107.0117 | 86462.8524 | 118302.2891 | 5.3122e-06 | 6 | 107011.6846
34 | 65 | CONCLUIDO | 7.0533 | 14.18 | 11.75 | 78.35 | 1.16 | 9 | 144.73 | 46.47 | 9.5 | 5 | 23.77 | 18084.43 | 102.91 | 460.71 | 47.43 | 32.19 | 3711.03 | 0.68 | 0.76 | 1.47 | 0.22 | 1 | 10 | 86.4458 | 118.279 | 106.9906 | 86445.847 | 118279.0216 | 5.3159e-06 | 6 | 106990.6378
35 | 65 | CONCLUIDO | 7.0467 | 14.19 | 11.77 | 78.44 | 1.19 | 9 | 145.08 | 46.47 | 9.75 | 4 | 23.86 | 18126.77 | 102.84 | 460.71 | 47.99 | 32.19 | 3993.98 | 0.67 | 0.76 | 1.46 | 0.23 | 1 | 10 | 86.4664 | 118.3072 | 107.0161 | 86466.4142 | 118307.1625 | 5.3109e-06 | 6 | 107016.093
36 | 65 | CONCLUIDO | 7.0447 | 14.2 | 11.77 | 78.46 | 1.22 | 9 | 145.42 | 46.47 | 10 | 2 | 23.95 | 18169.15 | 102.91 | 460.71 | 47.94 | 32.19 | 3969.11 | 0.67 | 0.76 | 1.47 | 0.24 | 1 | 10 | 86.5017 | 118.3555 | 107.0598 | 86501.7126 | 118355.4594 | 5.3094e-06 | 6 | 107059.7804
37 | 65 | CONCLUIDO | 7.0457 | 14.19 | 11.77 | 78.45 | 1.24 | 9 | 145.76 | 46.47 | 10.25 | 2 | 24.05 | 18211.56 | 102.47 | 460.71 | 47.88 | 32.19 | 3937.74 | 0.67 | 0.76 | 1.47 | 0.23 | 1 | 10 | 86.345 | 118.1411 | 106.8659 | 86345.0325 | 118141.0827 | 5.3101e-06 | 6 | 106865.8636
38 | 65 | CONCLUIDO | 7.0469 | 14.19 | 11.77 | 78.44 | 1.27 | 9 | 146.11 | 46.47 | 10.5 | 2 | 24.14 | 18254.01 | 102.31 | 460.71 | 47.88 | 32.19 | 3935.93 | 0.67 | 0.76 | 1.47 | 0.23 | 1 | 10 | 86.2834 | 118.0567 | 106.7896 | 86283.3805 | 118056.7278 | 5.311e-06 | 6 | 106789.5594
39 | 65 | CONCLUIDO | 7.0458 | 14.19 | 11.77 | 78.45 | 1.3 | 9 | 146.45 | 46.47 | 10.75 | 1 | 24.24 | 18296.48 | 102.11 | 460.71 | 47.87 | 32.19 | 3934.09 | 0.67 | 0.76 | 1.47 | 0.23 | 1 | 10 | 86.2209 | 117.9712 | 106.7122 | 86220.8919 | 117971.2282 | 5.3102e-06 | 6 | 106712.2197
40 | 65 | CONCLUIDO | 7.0447 | 14.2 | 11.77 | 78.46 | 1.33 | 9 | 146.8 | 46.47 | 11 | 1 | 24.33 | 18338.99 | 102.13 | 460.72 | 47.98 | 32.19 | 3987.49 | 0.67 | 0.76 | 1.47 | 0.24 | 1 | 10 | 86.2339 | 117.989 | 106.7283 | 86233.9162 | 117989.0485 | 5.3094e-06 | 6 | 106728.3393
41 | 65 | CONCLUIDO | 7.0449 | 14.19 | 11.77 | 78.46 | 1.35 | 9 | 147.14 | 46.47 | 11.25 | 1 | 24.43 | 18381.53 | 102.16 | 460.71 | 47.93 | 32.19 | 3962.94 | 0.67 | 0.76 | 1.47 | 0.24 | 1 | 10 | 86.2431 | 118.0016 | 106.7397 | 86243.0958 | 118001.6085 | 5.3095e-06 | 6 | 106739.7006
42 | 65 | CONCLUIDO | 7.0407 | 14.2 | 11.78 | 78.52 | 1.38 | 9 | 147.49 | 46.47 | 11.5 | 0 | 24.52 | 18424.11 | 102.32 | 460.71 | 48.2 | 32.19 | 4097.46 | 0.67 | 0.76 | 1.47 | 0.24 | 1 | 10 | 86.3253 | 118.1141 | 106.8415 | 86325.3241 | 118114.1168 | 5.3064e-06 | 6 | 106841.4712

## RESULTADOS_24
Unnamed: 0 | Volume de calda [L] | STATUS | Capacidade operacional [ha/h] | Tempo de missao [h] | Tempo util [h] | Tempo por voo [min] | Autonomia Projetada [h] | N° Voos | MTOW [kg] | Massa Estrutura [kg] | Combustível [kg] | Abastecimentos | Massa gerador | Potência gerador [W] | Combustível consumido [L] | Calda cons [L] | Distância percorrida [km] | Distância Pulverizando [km] | RTL ACUMULADO[m] | EOC [km/km] | EOC [h/h] | Tempo de manobra [h] | Tempo rtl_rtw [h] | V pulv [m/s] | V desloc [m/s] | Preço Total por ha Simples [R$/ha] | Preço Total por ha Presumido [R$/ha] | Preço Total por ha Real [R$/ha] | Preço Total Simples [R$] | Preço Total Presumido [R$] | Prod CAPEX [ha/h/R$] | Dias Trabalhados | Preço Total Real [R$]
0 | 130 | CONCLUIDO | 3.1734 | 31.51 | 18.1 | 5 | 0.07 | 217 | 252.85 | 59.19 | 1 | 215 | 62.65 | 31418.63 | 297.88 | 460.91 | 255.21 | 32.19 | 106560.66 | 0.13 | 0.49 | 1.8 | 6.56 | 1 | 10 | 349.9191 | 478.7747 | 433.0811 | 349919.0635 | 478774.7 | 2.302e-06 | 13 | 433081.1146
1 | 130 | CONCLUIDO | 3.7669 | 26.55 | 16.16 | 6.26 | 0.09 | 155 | 253.3 | 59.19 | 1.25 | 153 | 62.86 | 31474.5 | 265.71 | 460.96 | 190.91 | 32.19 | 74719.96 | 0.17 | 0.55 | 1.73 | 4.63 | 1 | 10 | 272.9514 | 373.4642 | 337.8213 | 272951.4247 | 373464.1811 | 2.7326e-06 | 11 | 337821.2838
2 | 130 | CONCLUIDO | 4.2103 | 23.75 | 15.08 | 7.54 | 0.11 | 120 | 253.75 | 59.19 | 1.5 | 118 | 63.06 | 31530.44 | 247.56 | 460.78 | 155.71 | 32.19 | 57297.43 | 0.21 | 0.59 | 1.66 | 3.54 | 1 | 10 | 234.282 | 320.555 | 289.9617 | 234282.0169 | 320554.9914 | 3.0542e-06 | 10 | 289961.6729
3 | 130 | CONCLUIDO | 4.5517 | 21.97 | 14.37 | 8.8 | 0.12 | 98 | 254.21 | 59.19 | 1.75 | 96 | 63.26 | 31586.46 | 235.61 | 460.9 | 133.06 | 32.19 | 46082.71 | 0.24 | 0.62 | 1.61 | 2.84 | 1 | 10 | 207.9741 | 284.5594 | 257.4014 | 207974.1101 | 284559.3527 | 3.3019e-06 | 9 | 257401.4074
4 | 130 | CONCLUIDO | 4.811 | 20.79 | 13.92 | 10.06 | 0.14 | 83 | 254.66 | 59.19 | 2 | 81 | 63.47 | 31642.55 | 227.87 | 460.77 | 118.16 | 32.19 | 38706.98 | 0.27 | 0.64 | 1.59 | 2.39 | 1 | 10 | 196.42 | 268.7506 | 243.1014 | 196420.0407 | 268750.5651 | 3.49e-06 | 9 | 243101.3884
5 | 130 | CONCLUIDO | 4.9949 | 20.02 | 13.65 | 11.22 | 0.16 | 73 | 255.12 | 59.19 | 2.25 | 71 | 63.67 | 31698.72 | 223.14 | 460.72 | 109.39 | 32.19 | 34371.97 | 0.29 | 0.65 | 1.57 | 2.11 | 1 | 10 | 181.537 | 248.3869 | 224.6812 | 181537.0055 | 248386.9397 | 3.6234e-06 | 8 | 224681.2388
6 | 130 | CONCLUIDO | 5.1748 | 19.32 | 13.39 | 12.55 | 0.17 | 64 | 255.57 | 59.19 | 2.5 | 62 | 63.88 | 31754.97 | 218.64 | 460.76 | 100.55 | 32.19 | 29999.39 | 0.32 | 0.67 | 1.56 | 1.85 | 1 | 10 | 175.1734 | 239.6799 | 216.8052 | 175173.3605 | 239679.92 | 3.7539e-06 | 8 | 216805.2048
7 | 130 | CONCLUIDO | 5.3356 | 18.74 | 13.15 | 13.84 | 0.19 | 57 | 256.03 | 59.19 | 2.75 | 55 | 64.09 | 31811.29 | 214.44 | 460.73 | 93.22 | 32.19 | 26365.63 | 0.35 | 0.68 | 1.54 | 1.61 | 1 | 10 | 169.763 | 232.2773 | 210.109 | 169763.0197 | 232277.253 | 3.8705e-06 | 8 | 210109.038
8 | 130 | CONCLUIDO | 5.4482 | 18.35 | 13.01 | 15.01 | 0.21 | 52 | 256.49 | 59.19 | 3 | 50 | 64.29 | 31867.69 | 211.9 | 460.76 | 88.62 | 32.19 | 24092.33 | 0.36 | 0.69 | 1.53 | 1.47 | 1 | 10 | 166.3605 | 227.6217 | 205.8978 | 166360.465 | 227621.7276 | 3.9522e-06 | 8 | 205897.8293
9 | 130 | CONCLUIDO | 5.5369 | 18.06 | 12.91 | 16.14 | 0.23 | 48 | 256.95 | 59.19 | 3.25 | 46 | 64.5 | 31924.29 | 210.09 | 460.8 | 85.4 | 32.19 | 22501.51 | 0.38 | 0.69 | 1.52 | 1.37 | 1 | 10 | 156.0498 | 213.5142 | 193.1367 | 156049.7731 | 213514.184 | 4.0166e-06 | 7 | 193136.6899
10 | 130 | CONCLUIDO | 5.6372 | 17.74 | 12.78 | 17.43 | 0.24 | 44 | 257.41 | 59.19 | 3.5 | 42 | 64.71 | 31980.84 | 207.69 | 460.85 | 80.96 | 32.19 | 20300.8 | 0.4 | 0.7 | 1.53 | 1.25 | 1 | 10 | 153.1632 | 209.5646 | 189.5641 | 153163.1796 | 209564.6194 | 4.0893e-06 | 7 | 189564.0662
11 | 130 | CONCLUIDO | 5.7133 | 17.5 | 12.69 | 18.58 | 0.26 | 41 | 257.86 | 59.19 | 3.75 | 39 | 64.92 | 32037.48 | 205.91 | 460.71 | 78.61 | 32.19 | 19141.97 | 0.41 | 0.7 | 1.5 | 1.16 | 1 | 10 | 151.0632 | 206.6914 | 186.9651 | 151063.2481 | 206691.4005 | 4.1445e-06 | 7 | 186965.0634
12 | 130 | CONCLUIDO | 5.7852 | 17.29 | 12.62 | 19.93 | 0.28 | 38 | 258.32 | 59.19 | 4 | 36 | 65.13 | 32094.19 | 204.49 | 460.71 | 75.85 | 32.19 | 17775.89 | 0.42 | 0.71 | 1.51 | 1.09 | 1 | 10 | 149.2484 | 204.2083 | 184.7189 | 149248.4235 | 204208.2774 | 4.1967e-06 | 7 | 184718.926
13 | 130 | CONCLUIDO | 5.8444 | 17.11 | 12.55 | 20.91 | 0.29 | 36 | 258.78 | 59.19 | 4.25 | 34 | 65.34 | 32150.98 | 203.06 | 460.72 | 73.48 | 32.19 | 16601.16 | 0.44 | 0.71 | 1.5 | 1.01 | 1 | 10 | 147.6724 | 202.0519 | 182.7683 | 147672.3976 | 202051.8893 | 4.2396e-06 | 7 | 182768.3406
14 | 130 | CONCLUIDO | 5.8941 | 16.97 | 12.5 | 22.06 | 0.31 | 34 | 259.25 | 59.19 | 4.5 | 32 | 65.55 | 32207.85 | 202.02 | 460.72 | 71.95 | 32.19 | 15847.85 | 0.45 | 0.71 | 1.5 | 0.96 | 1 | 10 | 146.4448 | 200.3722 | 181.2489 | 146444.7604 | 200372.1819 | 4.2757e-06 | 7 | 181248.9421
15 | 130 | CONCLUIDO | 5.9442 | 16.82 | 12.45 | 23.35 | 0.33 | 32 | 259.71 | 59.19 | 4.75 | 30 | 65.76 | 32264.79 | 201.14 | 460.71 | 70.55 | 32.19 | 15155.22 | 0.46 | 0.72 | 1.5 | 0.92 | 1 | 10 | 145.2968 | 198.8014 | 179.8281 | 145296.7636 | 198801.4419 | 4.312e-06 | 7 | 179828.1113
16 | 130 | CONCLUIDO | 6.0065 | 16.65 | 12.38 | 24.75 | 0.34 | 30 | 260.17 | 59.19 | 5 | 28 | 65.98 | 32321.82 | 199.79 | 460.73 | 68.05 | 32.19 | 13916.75 | 0.47 | 0.72 | 1.49 | 0.84 | 1 | 10 | 143.7884 | 196.7377 | 177.9613 | 143788.4409 | 196737.6883 | 4.3572e-06 | 7 | 177961.3195
17 | 130 | CONCLUIDO | 6.0764 | 16.46 | 12.28 | 26.32 | 0.36 | 28 | 260.63 | 59.19 | 5.25 | 26 | 66.19 | 32378.93 | 197.86 | 460.7 | 64.81 | 32.19 | 12306.95 | 0.5 | 0.73 | 1.49 | 0.75 | 1 | 10 | 141.9554 | 194.2296 | 175.6926 | 141955.3678 | 194229.5969 | 4.4079e-06 | 7 | 175692.5967
18 | 130 | CONCLUIDO | 6.0993 | 16.4 | 12.27 | 27.27 | 0.37 | 27 | 261.1 | 59.19 | 5.5 | 25 | 66.4 | 32436.11 | 197.45 | 460.69 | 64.5 | 32.19 | 12156.01 | 0.5 | 0.73 | 1.49 | 0.74 | 1 | 10 | 141.4651 | 193.5587 | 175.0858 | 141465.0689 | 193558.7483 | 4.4245e-06 | 7 | 175085.7731
19 | 130 | CONCLUIDO | 6.1189 | 16.34 | 12.27 | 28.31 | 0.39 | 26 | 261.56 | 59.19 | 5.75 | 24 | 66.62 | 32493.38 | 197.04 | 460.72 | 64.2 | 32.19 | 12011.91 | 0.5 | 0.73 | 1.49 | 0.73 | 1 | 10 | 141.0298 | 192.9632 | 174.5471 | 141029.8397 | 192963.2484 | 4.4388e-06 | 7 | 174547.1068
20 | 130 | CONCLUIDO | 6.1525 | 16.25 | 12.23 | 29.34 | 0.41 | 25 | 262.03 | 59.19 | 6 | 23 | 66.83 | 32550.72 | 196.03 | 460.69 | 63.22 | 32.19 | 11529.34 | 0.51 | 0.73 | 1.48 | 0.69 | 1 | 10 | 140.1469 | 191.7551 | 173.4543 | 140146.8777 | 191755.1409 | 4.4631e-06 | 7 | 173454.2994
21 | 130 | CONCLUIDO | 6.1825 | 16.17 | 12.2 | 30.49 | 0.42 | 24 | 262.49 | 59.19 | 6.25 | 22 | 67.05 | 32608.15 | 195.7 | 460.7 | 62 | 32.19 | 10923.83 | 0.52 | 0.73 | 1.49 | 0.66 | 1 | 10 | 139.5935 | 190.998 | 172.7694 | 139593.524 | 190998.0179 | 4.4849e-06 | 7 | 172769.4352
22 | 130 | CONCLUIDO | 6.2187 | 16.08 | 12.15 | 31.7 | 0.44 | 23 | 262.96 | 59.19 | 6.5 | 21 | 67.26 | 32665.66 | 194.55 | 460.73 | 60.72 | 32.19 | 10287.66 | 0.53 | 0.74 | 1.48 | 0.62 | 1 | 10 | 138.6328 | 189.6835 | 171.5804 | 138632.8183 | 189683.5381 | 4.5112e-06 | 7 | 171580.4074
23 | 130 | CONCLUIDO | 6.2423 | 16.02 | 12.14 | 33.11 | 0.46 | 22 | 263.42 | 59.19 | 6.75 | 20 | 67.48 | 32723.25 | 193.91 | 460.72 | 60.15 | 32.19 | 10007.86 | 0.54 | 0.74 | 1.48 | 0.6 | 1 | 10 | 138.0676 | 188.9102 | 170.8808 | 138067.5786 | 188910.1522 | 4.5283e-06 | 7 | 170880.8324
24 | 130 | CONCLUIDO | 6.2764 | 15.93 | 12.1 | 34.57 | 0.47 | 21 | 263.89 | 59.19 | 7 | 19 | 67.7 | 32780.92 | 193.04 | 460.72 | 58.87 | 32.19 | 9371.09 | 0.55 | 0.74 | 1.48 | 0.57 | 1 | 10 | 137.2653 | 187.8125 | 169.8879 | 137265.3318 | 187812.4827 | 4.553e-06 | 7 | 169887.923
25 | 130 | CONCLUIDO | 6.2747 | 15.94 | 12.11 | 34.59 | 0.49 | 21 | 264.36 | 59.19 | 7.25 | 19 | 67.92 | 32838.68 | 192.97 | 460.72 | 58.95 | 32.19 | 9410.51 | 0.55 | 0.74 | 1.48 | 0.57 | 1 | 10 | 137.2658 | 187.8132 | 169.8886 | 137265.8475 | 187813.1882 | 4.5518e-06 | 7 | 169888.5611
26 | 130 | CONCLUIDO | 6.3032 | 15.86 | 12.08 | 36.25 | 0.5 | 20 | 264.83 | 59.19 | 7.5 | 18 | 68.14 | 32896.51 | 192.45 | 460.7 | 58.32 | 32.19 | 9102.1 | 0.55 | 0.74 | 1.48 | 0.55 | 1 | 10 | 136.6832 | 187.016 | 169.1674 | 136683.1908 | 187015.9717 | 4.5725e-06 | 7 | 169167.4299
27 | 130 | CONCLUIDO | 6.335 | 15.79 | 12.05 | 38.06 | 0.52 | 19 | 265.3 | 59.19 | 7.75 | 17 | 68.36 | 32954.43 | 191.73 | 460.69 | 57.28 | 32.19 | 8588.68 | 0.56 | 0.74 | 1.48 | 0.52 | 1 | 10 | 135.9878 | 186.0645 | 168.3068 | 135987.7895 | 186064.493 | 4.5955e-06 | 7 | 168306.7589
28 | 130 | CONCLUIDO | 6.3376 | 15.78 | 12.04 | 38.04 | 0.54 | 19 | 265.77 | 59.19 | 8 | 17 | 68.58 | 33012.44 | 191.29 | 460.69 | 57.14 | 32.19 | 8515.12 | 0.56 | 0.74 | 1.48 | 0.51 | 1 | 10 | 135.7817 | 185.7825 | 168.0516 | 135781.6553 | 185782.4511 | 4.5974e-06 | 7 | 168051.6347
29 | 130 | CONCLUIDO | 6.3669 | 15.71 | 12.02 | 40.07 | 0.55 | 18 | 266.24 | 59.19 | 8.25 | 16 | 68.8 | 33070.52 | 190.82 | 460.75 | 56.46 | 32.19 | 8181.79 | 0.57 | 0.74 | 1.47 | 0.49 | 1 | 10 | 135.2259 | 185.0221 | 167.3638 | 135225.9153 | 185022.0631 | 4.6187e-06 | 7 | 167363.8171
30 | 130 | CONCLUIDO | 6.4013 | 15.62 | 11.99 | 42.3 | 0.57 | 17 | 266.71 | 59.19 | 8.5 | 15 | 69.02 | 33128.7 | 189.36 | 460.71 | 55.24 | 32.19 | 7579.9 | 0.58 | 0.75 | 1.47 | 0.45 | 1 | 10 | 134.2333 | 183.6639 | 166.1352 | 134233.2528 | 183663.8584 | 4.6436e-06 | 7 | 166135.2375
31 | 130 | CONCLUIDO | 6.4059 | 15.61 | 11.97 | 42.26 | 0.58 | 17 | 267.18 | 59.19 | 8.75 | 15 | 69.24 | 33186.95 | 189.44 | 460.72 | 54.9 | 32.19 | 7407.78 | 0.59 | 0.75 | 1.47 | 0.44 | 1 | 10 | 134.1966 | 183.6137 | 166.0898 | 134196.5775 | 183613.6777 | 4.647e-06 | 7 | 166089.846
32 | 130 | CONCLUIDO | 6.3935 | 15.64 | 12 | 42.37 | 0.6 | 17 | 267.66 | 59.19 | 9 | 15 | 69.46 | 33245.29 | 189.46 | 460.7 | 56.05 | 32.19 | 7981.62 | 0.57 | 0.74 | 1.47 | 0.47 | 1 | 10 | 134.3717 | 183.8533 | 166.3066 | 134371.7281 | 183853.3265 | 4.638e-06 | 7 | 166306.623
33 | 130 | CONCLUIDO | 6.4287 | 15.56 | 11.97 | 44.88 | 0.61 | 16 | 268.13 | 59.19 | 9.25 | 14 | 69.69 | 33303.72 | 188.63 | 460.71 | 54.57 | 32.19 | 7249.65 | 0.59 | 0.75 | 1.48 | 0.43 | 1 | 10 | 133.6152 | 182.8182 | 165.3702 | 133615.1604 | 182818.1571 | 4.6635e-06 | 7 | 165370.2488
34 | 130 | CONCLUIDO | 6.4299 | 15.55 | 11.96 | 44.87 | 0.63 | 16 | 268.61 | 59.19 | 9.5 | 14 | 69.91 | 33362.23 | 188.55 | 460.73 | 54.4 | 32.19 | 7160.7 | 0.59 | 0.75 | 1.48 | 0.43 | 1 | 10 | 125.7476 | 172.0534 | 155.6329 | 125747.6012 | 172053.4156 | 4.6644e-06 | 6 | 155632.8791
35 | 130 | CONCLUIDO | 6.4576 | 15.49 | 11.95 | 47.79 | 0.64 | 15 | 269.08 | 59.19 | 9.75 | 13 | 70.14 | 33420.83 | 187.91 | 460.7 | 53.98 | 32.19 | 6955.96 | 0.6 | 0.75 | 1.47 | 0.41 | 1 | 10 | 125.1706 | 171.2639 | 154.9187 | 125170.5978 | 171263.9341 | 4.6845e-06 | 6 | 154918.7446
36 | 130 | CONCLUIDO | 6.4657 | 15.47 | 11.93 | 47.71 | 0.66 | 15 | 269.56 | 59.19 | 10 | 13 | 70.36 | 33479.51 | 187.83 | 460.71 | 53.34 | 32.19 | 6635.36 | 0.6 | 0.75 | 1.47 | 0.39 | 1 | 10 | 125.0337 | 171.0767 | 154.7493 | 125033.7211 | 171076.6533 | 4.6903e-06 | 6 | 154749.3376
37 | 130 | CONCLUIDO | 6.4622 | 15.47 | 11.94 | 47.75 | 0.68 | 15 | 270.03 | 59.19 | 10.25 | 13 | 70.59 | 33538.28 | 187.31 | 460.69 | 53.53 | 32.19 | 6734.37 | 0.6 | 0.75 | 1.47 | 0.4 | 1 | 10 | 124.886 | 170.8745 | 154.5665 | 124885.991 | 170874.5225 | 4.6878e-06 | 6 | 154566.4979
38 | 130 | CONCLUIDO | 6.4993 | 15.39 | 11.9 | 50.99 | 0.69 | 14 | 270.51 | 59.19 | 10.5 | 12 | 70.82 | 33597.14 | 186.85 | 460.7 | 52.32 | 32.19 | 6131.46 | 0.62 | 0.75 | 1.47 | 0.36 | 1 | 10 | 124.2567 | 170.0134 | 153.7876 | 124256.6587 | 170013.4423 | 4.7147e-06 | 6 | 153787.598
39 | 130 | CONCLUIDO | 6.4977 | 15.39 | 11.9 | 51 | 0.71 | 14 | 270.99 | 59.19 | 10.75 | 12 | 71.04 | 33656.08 | 186.47 | 460.73 | 52.35 | 32.19 | 6147.2 | 0.61 | 0.75 | 1.47 | 0.37 | 1 | 10 | 124.1339 | 169.8455 | 153.6357 | 124133.8977 | 169845.4753 | 4.7135e-06 | 6 | 153635.6615
40 | 130 | CONCLUIDO | 6.4928 | 15.4 | 11.91 | 51.05 | 0.72 | 14 | 271.47 | 59.19 | 11 | 12 | 71.27 | 33715.11 | 186.08 | 460.69 | 52.75 | 32.19 | 6347.44 | 0.61 | 0.75 | 1.47 | 0.38 | 1 | 10 | 124.0511 | 169.7322 | 153.5332 | 124051.1423 | 169732.2456 | 4.71e-06 | 6 | 153533.2383
41 | 130 | CONCLUIDO | 6.5187 | 15.34 | 11.9 | 54.92 | 0.74 | 13 | 271.95 | 59.19 | 11.25 | 11 | 71.5 | 33774.23 | 186.12 | 460.69 | 52.41 | 32.19 | 6184.17 | 0.61 | 0.75 | 1.47 | 0.37 | 1 | 10 | 123.76 | 169.3338 | 153.1728 | 123759.9563 | 169333.8321 | 4.7288e-06 | 6 | 153172.8488
42 | 130 | CONCLUIDO | 6.5269 | 15.32 | 11.88 | 54.83 | 0.75 | 13 | 272.43 | 59.19 | 11.5 | 11 | 71.73 | 33833.57 | 185.76 | 460.71 | 51.68 | 32.19 | 5818.26 | 0.62 | 0.75 | 1.47 | 0.35 | 1 | 10 | 123.5212 | 169.0072 | 152.8773 | 123521.2 | 169007.1552 | 4.7347e-06 | 6 | 152877.3495
43 | 130 | CONCLUIDO | 6.5271 | 15.32 | 11.88 | 54.83 | 0.77 | 13 | 272.91 | 59.19 | 11.75 | 11 | 71.96 | 33892.87 | 185.52 | 460.69 | 51.52 | 32.19 | 5736.69 | 0.62 | 0.75 | 1.48 | 0.35 | 1 | 10 | 123.43 | 168.8823 | 152.7644 | 123429.964 | 168882.3221 | 4.7349e-06 | 6 | 152764.4303
44 | 130 | CONCLUIDO | 6.5649 | 15.23 | 11.84 | 59.2 | 0.78 | 12 | 273.39 | 59.19 | 12 | 10 | 72.2 | 33952.26 | 183.99 | 460.69 | 50.39 | 32.19 | 5178.54 | 0.64 | 0.75 | 1.47 | 0.31 | 1 | 10 | 122.4129 | 167.4908 | 151.5057 | 122412.9344 | 167490.7774 | 4.7623e-06 | 6 | 151505.6927
45 | 130 | CONCLUIDO | 6.5629 | 15.24 | 11.85 | 59.23 | 0.8 | 12 | 273.87 | 59.19 | 12.25 | 10 | 72.43 | 34011.74 | 184.08 | 460.7 | 50.68 | 32.19 | 5322.77 | 0.64 | 0.75 | 1.47 | 0.31 | 1 | 10 | 122.474 | 167.5743 | 151.5812 | 122473.9553 | 167574.2688 | 4.7608e-06 | 6 | 151581.2157
46 | 130 | CONCLUIDO | 6.5638 | 15.24 | 11.84 | 59.22 | 0.81 | 12 | 274.35 | 59.19 | 12.5 | 10 | 72.66 | 34071.31 | 184.19 | 460.72 | 50.68 | 32.19 | 5323.55 | 0.64 | 0.75 | 1.46 | 0.31 | 1 | 10 | 122.499 | 167.6086 | 151.6123 | 122499.0399 | 167608.5907 | 4.7615e-06 | 6 | 151612.262
47 | 130 | CONCLUIDO | 6.5647 | 15.23 | 11.84 | 59.21 | 0.83 | 12 | 274.84 | 59.19 | 12.75 | 10 | 72.89 | 34130.98 | 183.64 | 460.7 | 50.53 | 32.19 | 5245.6 | 0.64 | 0.75 | 1.47 | 0.31 | 1 | 10 | 122.2862 | 167.3174 | 151.3489 | 122286.2389 | 167317.427 | 4.7621e-06 | 6 | 151348.8866
48 | 130 | CONCLUIDO | 6.5589 | 15.25 | 11.85 | 59.27 | 0.84 | 12 | 275.32 | 59.19 | 13 | 10 | 73.13 | 34190.73 | 183.12 | 460.75 | 50.93 | 32.19 | 5446.24 | 0.63 | 0.75 | 1.47 | 0.32 | 1 | 10 | 122.1651 | 167.1517 | 151.199 | 122165.1416 | 167151.7362 | 4.7579e-06 | 6 | 151199.0091
49 | 130 | CONCLUIDO | 6.5967 | 15.16 | 11.82 | 64.45 | 0.86 | 11 | 275.81 | 59.19 | 13.25 | 9 | 73.36 | 34250.57 | 182.09 | 460.69 | 49.65 | 32.19 | 4811.47 | 0.65 | 0.76 | 1.47 | 0.28 | 1 | 10 | 121.3488 | 166.0348 | 150.1887 | 121348.8458 | 166034.8444 | 4.7854e-06 | 6 | 150188.7119
50 | 130 | CONCLUIDO | 6.5963 | 15.16 | 11.82 | 64.46 | 0.87 | 11 | 276.29 | 59.19 | 13.5 | 9 | 73.6 | 34310.51 | 182.34 | 460.7 | 49.61 | 32.19 | 4793.89 | 0.65 | 0.76 | 1.47 | 0.28 | 1 | 10 | 121.4449 | 166.1663 | 150.3076 | 121444.9383 | 166166.3223 | 4.7851e-06 | 6 | 150307.6417
51 | 130 | CONCLUIDO | 6.5963 | 15.16 | 11.82 | 64.46 | 0.88 | 11 | 276.78 | 59.19 | 13.75 | 9 | 73.84 | 34370.54 | 182.57 | 460.69 | 49.7 | 32.19 | 4839.1 | 0.65 | 0.76 | 1.47 | 0.28 | 1 | 10 | 121.5293 | 166.2817 | 150.412 | 121529.2718 | 166281.7111 | 4.7851e-06 | 6 | 150412.018
52 | 130 | CONCLUIDO | 6.5982 | 15.16 | 11.81 | 64.43 | 0.9 | 11 | 277.27 | 59.19 | 14 | 9 | 74.07 | 34430.66 | 182.27 | 460.73 | 49.53 | 32.19 | 4754.52 | 0.65 | 0.76 | 1.47 | 0.28 | 1 | 10 | 121.393 | 166.0952 | 150.2433 | 121392.9761 | 166095.2254 | 4.7864e-06 | 6 | 150243.3302
53 | 130 | CONCLUIDO | 6.5955 | 15.16 | 11.82 | 64.47 | 0.91 | 11 | 277.76 | 59.19 | 14.25 | 9 | 74.31 | 34490.87 | 181.8 | 460.69 | 49.87 | 32.19 | 4921.27 | 0.65 | 0.76 | 1.46 | 0.29 | 1 | 10 | 121.2558 | 165.9075 | 150.0735 | 121255.7777 | 165907.5045 | 4.7845e-06 | 6 | 150073.5251
54 | 130 | CONCLUIDO | 6.6307 | 15.08 | 11.79 | 70.72 | 0.93 | 10 | 278.25 | 59.19 | 14.5 | 8 | 74.55 | 34551.18 | 181.22 | 460.7 | 48.82 | 32.19 | 4402.49 | 0.66 | 0.76 | 1.46 | 0.25 | 1 | 10 | 120.6416 | 165.0671 | 149.3134 | 120641.5765 | 165067.1273 | 4.81e-06 | 6 | 149313.3524
55 | 130 | CONCLUIDO | 6.6297 | 15.08 | 11.79 | 70.74 | 0.94 | 10 | 278.74 | 59.19 | 14.75 | 8 | 74.79 | 34611.59 | 180.67 | 460.69 | 48.69 | 32.19 | 4335.07 | 0.66 | 0.76 | 1.47 | 0.26 | 1 | 10 | 120.4518 | 164.8075 | 149.0785 | 120451.8269 | 164807.5036 | 4.8093e-06 | 6 | 149078.5067
56 | 130 | CONCLUIDO | 6.6286 | 15.09 | 11.79 | 70.75 | 0.96 | 10 | 279.23 | 59.19 | 15 | 8 | 75.03 | 34672.08 | 180.56 | 460.69 | 49.04 | 32.19 | 4513.24 | 0.66 | 0.76 | 1.46 | 0.26 | 1 | 10 | 120.4237 | 164.769 | 149.0436 | 120423.6522 | 164768.9537 | 4.8085e-06 | 6 | 149043.636
57 | 130 | CONCLUIDO | 6.6259 | 15.09 | 11.8 | 70.79 | 0.97 | 10 | 279.72 | 59.19 | 15.25 | 8 | 75.27 | 34732.68 | 180.77 | 460.69 | 49.03 | 32.19 | 4507.01 | 0.66 | 0.76 | 1.47 | 0.26 | 1 | 10 | 120.5349 | 164.9212 | 149.1813 | 120534.9083 | 164921.1792 | 4.8065e-06 | 6 | 149181.3333
58 | 130 | CONCLUIDO | 6.6314 | 15.08 | 11.79 | 70.71 | 0.98 | 10 | 280.21 | 59.19 | 15.5 | 8 | 75.52 | 34793.36 | 179.94 | 460.69 | 48.8 | 32.19 | 4393.15 | 0.66 | 0.76 | 1.46 | 0.25 | 1 | 10 | 120.1671 | 164.4179 | 148.7261 | 120167.0973 | 164417.924 | 4.8105e-06 | 6 | 148726.1081
59 | 130 | CONCLUIDO | 6.6243 | 15.1 | 11.8 | 70.81 | 1 | 10 | 280.7 | 59.19 | 15.75 | 8 | 75.76 | 34854.15 | 179.5 | 460.69 | 49.23 | 32.19 | 4609.92 | 0.65 | 0.76 | 1.46 | 0.27 | 1 | 10 | 120.0886 | 164.3106 | 148.629 | 120088.6398 | 164310.575 | 4.8054e-06 | 6 | 148629.0043
60 | 130 | CONCLUIDO | 6.6688 | 15 | 11.75 | 78.34 | 1.01 | 9 | 281.2 | 59.19 | 16 | 7 | 76 | 34915.03 | 178.21 | 460.7 | 47.53 | 32.19 | 3761.75 | 0.68 | 0.76 | 1.46 | 0.22 | 1 | 10 | 119.1162 | 162.98 | 147.4254 | 119116.178 | 162980.0097 | 4.8377e-06 | 6 | 147425.4263
61 | 130 | CONCLUIDO | 6.6638 | 15.01 | 11.76 | 78.41 | 1.03 | 9 | 281.69 | 59.19 | 16.25 | 7 | 76.25 | 34976 | 178.48 | 460.69 | 47.81 | 32.19 | 3902.35 | 0.67 | 0.76 | 1.46 | 0.23 | 1 | 10 | 119.2725 | 163.1939 | 147.6189 | 119272.4674 | 163193.8518 | 4.834e-06 | 6 | 147618.8596
62 | 130 | CONCLUIDO | 6.6706 | 14.99 | 11.75 | 78.31 | 1.04 | 9 | 282.19 | 59.19 | 16.5 | 7 | 76.49 | 35037.08 | 178.48 | 460.69 | 47.46 | 32.19 | 3728.89 | 0.68 | 0.76 | 1.46 | 0.21 | 1 | 10 | 119.195 | 163.0878 | 147.523 | 119194.9847 | 163087.8366 | 4.839e-06 | 6 | 147522.9623
63 | 130 | CONCLUIDO | 6.6642 | 15.01 | 11.76 | 78.4 | 1.06 | 9 | 282.68 | 59.19 | 16.75 | 7 | 76.74 | 35098.25 | 178.72 | 460.69 | 47.83 | 32.19 | 3914.1 | 0.67 | 0.76 | 1.46 | 0.23 | 1 | 10 | 119.3553 | 163.3072 | 147.7214 | 119355.3151 | 163307.2077 | 4.8343e-06 | 6 | 147721.397
64 | 130 | CONCLUIDO | 6.6607 | 15.01 | 11.77 | 78.46 | 1.07 | 9 | 283.18 | 59.19 | 17 | 7 | 76.98 | 35159.52 | 178.99 | 460.69 | 48.12 | 32.19 | 4056.05 | 0.67 | 0.76 | 1.46 | 0.23 | 1 | 10 | 119.4959 | 163.4995 | 147.8954 | 119495.8703 | 163499.5215 | 4.8318e-06 | 6 | 147895.3567
65 | 130 | CONCLUIDO | 6.6625 | 15.01 | 11.76 | 78.43 | 1.08 | 9 | 283.68 | 59.19 | 17.25 | 7 | 77.23 | 35220.89 | 178.39 | 460.69 | 47.96 | 32.19 | 3976.72 | 0.67 | 0.76 | 1.46 | 0.23 | 1 | 10 | 119.2536 | 163.1681 | 147.5955 | 119253.6302 | 163168.078 | 4.8331e-06 | 6 | 147595.5456
66 | 130 | CONCLUIDO | 6.6612 | 15.01 | 11.77 | 78.45 | 1.1 | 9 | 284.17 | 59.19 | 17.5 | 7 | 77.48 | 35282.36 | 177.59 | 460.71 | 48.06 | 32.19 | 4026.28 | 0.67 | 0.76 | 1.46 | 0.23 | 1 | 10 | 118.9822 | 162.7967 | 147.2596 | 118982.1984 | 162796.6929 | 4.8322e-06 | 6 | 147259.6051
67 | 130 | CONCLUIDO | 6.6625 | 15.01 | 11.76 | 78.43 | 1.11 | 9 | 284.67 | 59.19 | 17.75 | 7 | 77.73 | 35343.92 | 177.76 | 460.69 | 48.05 | 32.19 | 4022.9 | 0.67 | 0.76 | 1.46 | 0.23 | 1 | 10 | 119.0249 | 162.8552 | 147.3125 | 119024.925 | 162855.1535 | 4.8331e-06 | 6 | 147312.4862
68 | 130 | CONCLUIDO | 6.6646 | 15 | 11.76 | 78.4 | 1.12 | 9 | 285.17 | 59.19 | 18 | 7 | 77.98 | 35405.59 | 176.87 | 460.69 | 47.79 | 32.19 | 3893.26 | 0.67 | 0.76 | 1.46 | 0.23 | 1 | 10 | 118.6797 | 162.3828 | 146.8852 | 118679.6715 | 162382.7624 | 4.8346e-06 | 6 | 146885.1794
69 | 130 | CONCLUIDO | 6.6954 | 14.94 | 11.74 | 88.05 | 1.14 | 8 | 285.67 | 59.19 | 18.25 | 6 | 78.23 | 35467.36 | 176.28 | 460.7 | 47.15 | 32.19 | 3578.2 | 0.68 | 0.76 | 1.46 | 0.21 | 1 | 10 | 118.1327 | 161.6344 | 146.2082 | 118132.7267 | 161634.4083 | 4.857e-06 | 6 | 146208.2472
70 | 130 | CONCLUIDO | 6.7018 | 14.92 | 11.73 | 87.94 | 1.15 | 8 | 286.18 | 59.19 | 18.5 | 6 | 78.48 | 35529.23 | 176.01 | 460.7 | 46.73 | 32.19 | 3369.03 | 0.69 | 0.76 | 1.46 | 0.19 | 1 | 10 | 117.9635 | 161.4028 | 145.9988 | 117963.4834 | 161402.8421 | 4.8616e-06 | 6 | 145998.7814
71 | 130 | CONCLUIDO | 6.7002 | 14.92 | 11.73 | 87.97 | 1.16 | 8 | 286.68 | 59.19 | 18.75 | 6 | 78.74 | 35591.33 | 176.34 | 460.69 | 46.89 | 32.19 | 3447.95 | 0.69 | 0.76 | 1.46 | 0.2 | 1 | 10 | 118.0992 | 161.5886 | 146.1668 | 118099.2266 | 161588.572 | 4.8604e-06 | 6 | 146166.7855
72 | 130 | CONCLUIDO | 6.703 | 14.92 | 11.72 | 87.92 | 1.18 | 8 | 287.18 | 59.19 | 19 | 6 | 78.99 | 35653.4 | 175.85 | 460.7 | 46.53 | 32.19 | 3266.56 | 0.69 | 0.76 | 1.46 | 0.19 | 1 | 10 | 117.8881 | 161.2997 | 145.9055 | 117888.1136 | 161299.7179 | 4.8625e-06 | 6 | 145905.4992
73 | 130 | CONCLUIDO | 6.698 | 14.93 | 11.73 | 88 | 1.19 | 8 | 287.69 | 59.19 | 19.25 | 6 | 79.24 | 35715.58 | 175.89 | 460.69 | 47.01 | 32.19 | 3507.53 | 0.68 | 0.76 | 1.46 | 0.2 | 1 | 10 | 117.9596 | 161.3976 | 145.994 | 117959.6352 | 161397.5769 | 4.8588e-06 | 6 | 145994.0187
74 | 130 | CONCLUIDO | 6.7014 | 14.92 | 11.73 | 87.95 | 1.2 | 8 | 288.19 | 59.19 | 19.5 | 6 | 79.5 | 35777.86 | 175.54 | 460.69 | 46.77 | 32.19 | 3388.01 | 0.69 | 0.76 | 1.46 | 0.19 | 1 | 10 | 117.798 | 161.1764 | 145.794 | 117798.0065 | 161176.4294 | 4.8613e-06 | 6 | 145793.9772
75 | 130 | CONCLUIDO | 6.6992 | 14.93 | 11.73 | 87.98 | 1.22 | 8 | 288.7 | 59.19 | 19.75 | 6 | 79.75 | 35840.25 | 175.17 | 460.69 | 47.01 | 32.19 | 3505.6 | 0.68 | 0.76 | 1.46 | 0.2 | 1 | 10 | 117.6872 | 161.0249 | 145.6569 | 117687.2241 | 161024.852 | 4.8597e-06 | 6 | 145656.8661
76 | 130 | CONCLUIDO | 6.7002 | 14.92 | 11.73 | 87.97 | 1.23 | 8 | 289.2 | 59.19 | 20 | 6 | 80.01 | 35902.74 | 174.76 | 460.69 | 46.84 | 32.19 | 3421.81 | 0.69 | 0.76 | 1.46 | 0.2 | 1 | 10 | 117.5289 | 160.8082 | 145.4609 | 117528.8758 | 160808.1929 | 4.8604e-06 | 6 | 145460.8847
77 | 130 | CONCLUIDO | 6.6993 | 14.93 | 11.73 | 87.98 | 1.24 | 8 | 289.71 | 59.19 | 20.25 | 6 | 80.27 | 35965.33 | 174.11 | 460.71 | 46.93 | 32.19 | 3466.48 | 0.69 | 0.76 | 1.46 | 0.2 | 1 | 10 | 117.3035 | 160.4998 | 145.1819 | 117303.4976 | 160499.8204 | 4.8598e-06 | 6 | 145181.9428
78 | 130 | CONCLUIDO | 6.6917 | 14.94 | 11.75 | 88.11 | 1.26 | 8 | 290.22 | 59.19 | 20.5 | 6 | 80.53 | 36028.03 | 173.46 | 460.69 | 47.35 | 32.19 | 3678.5 | 0.68 | 0.76 | 1.46 | 0.21 | 1 | 10 | 117.1572 | 160.2997 | 145.0009 | 117157.2267 | 160299.6862 | 4.8543e-06 | 6 | 145000.9091
79 | 130 | CONCLUIDO | 6.7273 | 14.86 | 11.72 | 100.44 | 1.27 | 7 | 290.73 | 59.19 | 20.75 | 5 | 80.79 | 36090.84 | 173.26 | 460.72 | 46.53 | 32.19 | 3274.87 | 0.69 | 0.76 | 1.46 | 0.18 | 1 | 10 | 116.7058 | 159.6821 | 144.4422 | 116705.8206 | 159682.0525 | 4.8801e-06 | 6 | 144442.2215
80 | 130 | CONCLUIDO | 6.7292 | 14.86 | 11.71 | 100.4 | 1.28 | 7 | 291.24 | 59.19 | 21 | 5 | 81.05 | 36153.75 | 173.37 | 460.69 | 46.41 | 32.19 | 3213.27 | 0.69 | 0.76 | 1.46 | 0.18 | 1 | 10 | 116.7209 | 159.7027 | 144.4609 | 116720.9048 | 159702.6912 | 4.8815e-06 | 6 | 144460.8905
81 | 130 | CONCLUIDO | 6.732 | 14.85 | 11.71 | 100.35 | 1.3 | 7 | 291.75 | 59.19 | 21.25 | 5 | 81.31 | 36216.77 | 173.29 | 460.69 | 46.08 | 32.19 | 3048.38 | 0.7 | 0.76 | 1.46 | 0.17 | 1 | 10 | 116.6637 | 159.6245 | 144.3901 | 116663.733 | 159624.4663 | 4.8835e-06 | 6 | 144390.1313
82 | 130 | CONCLUIDO | 6.7296 | 14.86 | 11.71 | 100.39 | 1.31 | 7 | 292.26 | 59.19 | 21.5 | 5 | 81.57 | 36279.9 | 173.64 | 460.69 | 46.28 | 32.19 | 3149.82 | 0.7 | 0.76 | 1.46 | 0.18 | 1 | 10 | 116.8139 | 159.8299 | 144.576 | 116813.8811 | 159829.9056 | 4.8818e-06 | 6 | 144575.9638
83 | 130 | CONCLUIDO | 6.7338 | 14.85 | 11.7 | 100.31 | 1.32 | 7 | 292.77 | 59.19 | 21.75 | 5 | 81.83 | 36343.13 | 173.7 | 460.69 | 45.98 | 32.19 | 2996.92 | 0.7 | 0.76 | 1.46 | 0.17 | 1 | 10 | 116.7876 | 159.7939 | 144.5434 | 116787.587 | 159793.9289 | 4.8848e-06 | 6 | 144543.4206
84 | 130 | CONCLUIDO | 6.7322 | 14.85 | 11.71 | 100.34 | 1.34 | 7 | 293.29 | 59.19 | 22 | 5 | 82.09 | 36406.47 | 173.54 | 460.69 | 46.1 | 32.19 | 3056.57 | 0.7 | 0.76 | 1.46 | 0.17 | 1 | 10 | 116.7515 | 159.7446 | 144.4988 | 116751.5205 | 159744.5811 | 4.8837e-06 | 6 | 144498.7824
85 | 130 | CONCLUIDO | 6.7393 | 14.84 | 11.69 | 100.21 | 1.35 | 7 | 293.8 | 59.19 | 22.25 | 5 | 82.36 | 36469.92 | 172.61 | 460.7 | 45.72 | 32.19 | 2866.07 | 0.7 | 0.76 | 1.45 | 0.16 | 1 | 10 | 116.3354 | 159.1752 | 143.9838 | 116335.4125 | 159175.2437 | 4.8888e-06 | 6 | 143983.7819
86 | 130 | CONCLUIDO | 6.7359 | 14.85 | 11.7 | 100.27 | 1.36 | 7 | 294.32 | 59.19 | 22.5 | 5 | 82.62 | 36533.49 | 172.69 | 460.69 | 45.86 | 32.19 | 2937.8 | 0.7 | 0.76 | 1.46 | 0.17 | 1 | 10 | 116.4036 | 159.2685 | 144.0682 | 116403.5974 | 159268.5373 | 4.8863e-06 | 6 | 144068.1716
87 | 130 | CONCLUIDO | 6.7348 | 14.85 | 11.7 | 100.3 | 1.37 | 7 | 294.83 | 59.19 | 22.75 | 5 | 82.89 | 36597.16 | 172.47 | 460.69 | 45.92 | 32.19 | 2967.94 | 0.7 | 0.76 | 1.46 | 0.17 | 1 | 10 | 116.3357 | 159.1756 | 143.9841 | 116335.7017 | 159175.6395 | 4.8855e-06 | 6 | 143984.1399
88 | 130 | CONCLUIDO | 6.735 | 14.85 | 11.7 | 100.29 | 1.39 | 7 | 295.35 | 59.19 | 23 | 5 | 83.16 | 36660.94 | 171.88 | 460.69 | 45.92 | 32.19 | 2968.52 | 0.7 | 0.76 | 1.46 | 0.17 | 1 | 10 | 116.1218 | 158.883 | 143.7194 | 116121.8048 | 158882.9762 | 4.8857e-06 | 6 | 143719.408
89 | 130 | CONCLUIDO | 6.7379 | 14.84 | 11.69 | 100.24 | 1.4 | 7 | 295.87 | 59.19 | 23.25 | 5 | 83.43 | 36724.83 | 171.53 | 460.69 | 45.64 | 32.19 | 2827.32 | 0.71 | 0.76 | 1.46 | 0.16 | 1 | 10 | 115.9619 | 158.6641 | 143.5214 | 115961.8561 | 158664.1274 | 4.8878e-06 | 6 | 143521.4457
90 | 130 | CONCLUIDO | 6.736 | 14.85 | 11.7 | 100.27 | 1.41 | 7 | 296.39 | 59.19 | 23.5 | 5 | 83.69 | 36788.84 | 171.02 | 460.69 | 45.92 | 32.19 | 2966.59 | 0.7 | 0.76 | 1.46 | 0.16 | 1 | 10 | 115.803 | 158.4467 | 143.3248 | 115802.9521 | 158446.708 | 4.8864e-06 | 6 | 143324.7766
91 | 130 | CONCLUIDO | 6.7339 | 14.85 | 11.7 | 100.31 | 1.42 | 7 | 296.91 | 59.19 | 23.75 | 5 | 83.96 | 36852.96 | 170.48 | 460.7 | 45.92 | 32.19 | 2967.97 | 0.7 | 0.76 | 1.46 | 0.17 | 1 | 10 | 115.63 | 158.2101 | 143.1108 | 115630.0276 | 158210.105 | 4.8849e-06 | 6 | 143110.7546
92 | 130 | CONCLUIDO | 6.7329 | 14.85 | 11.71 | 100.33 | 1.44 | 7 | 297.43 | 59.19 | 24 | 5 | 84.24 | 36917.19 | 169.91 | 460.7 | 46.13 | 32.19 | 3072.74 | 0.7 | 0.76 | 1.46 | 0.17 | 1 | 10 | 115.4404 | 157.9507 | 142.8761 | 115440.4121 | 157950.6647 | 4.8842e-06 | 6 | 142876.075
93 | 130 | CONCLUIDO | 6.7712 | 14.77 | 11.67 | 116.7 | 1.45 | 6 | 297.95 | 59.19 | 24.25 | 4 | 84.51 | 36981.53 | 168.75 | 460.69 | 44.92 | 32.19 | 2473.74 | 0.72 | 0.77 | 1.46 | 0.14 | 1 | 10 | 114.6262 | 156.8366 | 141.8683 | 114626.1799 | 156836.5964 | 4.9119e-06 | 6 | 141868.3317
94 | 130 | CONCLUIDO | 6.7682 | 14.78 | 11.68 | 116.77 | 1.46 | 6 | 298.47 | 59.19 | 24.5 | 4 | 84.78 | 37045.99 | 168.68 | 460.69 | 45.07 | 32.19 | 2547.19 | 0.71 | 0.77 | 1.46 | 0.14 | 1 | 10 | 114.6357 | 156.8496 | 141.8801 | 114635.6617 | 156849.5697 | 4.9098e-06 | 6 | 141880.0669
95 | 130 | CONCLUIDO | 6.7705 | 14.77 | 11.67 | 116.72 | 1.47 | 6 | 299 | 59.19 | 24.75 | 4 | 85.05 | 37110.57 | 168.88 | 460.69 | 44.89 | 32.19 | 2459.77 | 0.72 | 0.77 | 1.46 | 0.14 | 1 | 10 | 114.6795 | 156.9095 | 141.9343 | 114679.4707 | 156909.5111 | 4.9114e-06 | 6 | 141934.2876
96 | 130 | CONCLUIDO | 6.7693 | 14.77 | 11.67 | 116.74 | 1.49 | 6 | 299.52 | 59.19 | 25 | 4 | 85.33 | 37175.38 | 169.01 | 460.69 | 45.04 | 32.19 | 2533.37 | 0.71 | 0.77 | 1.46 | 0.14 | 1 | 10 | 114.7377 | 156.9891 | 142.0063 | 114737.6744 | 156989.1479 | 4.9106e-06 | 6 | 142006.324
97 | 130 | CONCLUIDO | 6.7709 | 14.77 | 11.67 | 116.71 | 1.5 | 6 | 300.05 | 59.19 | 25.25 | 4 | 85.6 | 37240.19 | 169.17 | 460.69 | 44.98 | 32.19 | 2503.07 | 0.72 | 0.77 | 1.46 | 0.14 | 1 | 10 | 114.7791 | 157.0459 | 142.0577 | 114779.1448 | 157045.8896 | 4.9117e-06 | 6 | 142057.6503
98 | 130 | CONCLUIDO | 6.772 | 14.77 | 11.67 | 116.68 | 1.51 | 6 | 300.57 | 59.19 | 25.5 | 4 | 85.88 | 37305.12 | 169.25 | 460.69 | 44.84 | 32.19 | 2431.37 | 0.72 | 0.77 | 1.46 | 0.13 | 1 | 10 | 114.7969 | 157.0702 | 142.0797 | 114796.9297 | 157070.2237 | 4.9125e-06 | 6 | 142079.662
99 | 130 | CONCLUIDO | 6.7707 | 14.77 | 11.67 | 116.71 | 1.52 | 6 | 301.1 | 59.19 | 25.75 | 4 | 86.16 | 37370.16 | 169.01 | 460.72 | 44.95 | 32.19 | 2488.08 | 0.72 | 0.77 | 1.46 | 0.14 | 1 | 10 | 114.724 | 156.9704 | 141.9893 | 114723.9509 | 156970.3709 | 4.9116e-06 | 6 | 141989.339
100 | 130 | CONCLUIDO | 6.7707 | 14.77 | 11.67 | 116.71 | 1.54 | 6 | 301.63 | 59.19 | 26 | 4 | 86.44 | 37435.32 | 168.99 | 460.69 | 45.02 | 32.19 | 2521 | 0.71 | 0.77 | 1.46 | 0.14 | 1 | 10 | 114.7168 | 156.9606 | 141.9805 | 114716.8064 | 156960.5955 | 4.9116e-06 | 6 | 141980.4966
101 | 130 | CONCLUIDO | 6.7693 | 14.77 | 11.67 | 116.74 | 1.55 | 6 | 302.16 | 59.19 | 26.25 | 4 | 86.72 | 37500.6 | 168.66 | 460.69 | 45.06 | 32.19 | 2540.33 | 0.71 | 0.77 | 1.46 | 0.14 | 1 | 10 | 114.6126 | 156.818 | 141.8515 | 114612.6205 | 156818.0438 | 4.9106e-06 | 6 | 141851.5498
102 | 130 | CONCLUIDO | 6.7686 | 14.77 | 11.68 | 116.76 | 1.56 | 6 | 302.69 | 59.19 | 26.5 | 4 | 87 | 37566 | 168.53 | 460.69 | 45.09 | 32.19 | 2558.93 | 0.71 | 0.77 | 1.46 | 0.14 | 1 | 10 | 114.5781 | 156.7709 | 141.8089 | 114578.1455 | 156770.8735 | 4.9101e-06 | 6 | 141808.8814
103 | 130 | CONCLUIDO | 6.7743 | 14.76 | 11.66 | 116.63 | 1.57 | 6 | 303.22 | 59.19 | 26.75 | 4 | 87.28 | 37631.52 | 167.78 | 460.69 | 44.8 | 32.19 | 2414.33 | 0.72 | 0.77 | 1.45 | 0.13 | 1 | 10 | 114.2444 | 156.3142 | 141.3958 | 114244.4144 | 156314.2478 | 4.9142e-06 | 6 | 141395.8354
104 | 130 | CONCLUIDO | 6.773 | 14.76 | 11.67 | 116.66 | 1.58 | 6 | 303.75 | 59.19 | 27 | 4 | 87.56 | 37697.16 | 167.23 | 460.69 | 44.76 | 32.19 | 2392.04 | 0.72 | 0.77 | 1.46 | 0.13 | 1 | 10 | 114.0658 | 156.0698 | 141.1747 | 114065.7768 | 156069.8281 | 4.9133e-06 | 6 | 141174.7428
105 | 130 | CONCLUIDO | 6.7672 | 14.78 | 11.68 | 116.79 | 1.6 | 6 | 304.29 | 59.19 | 27.25 | 4 | 87.84 | 37762.92 | 166.39 | 460.69 | 45.26 | 32.19 | 2640.8 | 0.71 | 0.77 | 1.46 | 0.15 | 1 | 10 | 113.827 | 155.7431 | 140.8792 | 113826.991 | 155743.1107 | 4.909e-06 | 6 | 140879.2068
106 | 130 | CONCLUIDO | 6.7653 | 14.78 | 11.68 | 116.83 | 1.61 | 6 | 304.82 | 59.19 | 27.5 | 4 | 88.13 | 37828.81 | 166.85 | 460.71 | 45.32 | 32.19 | 2673.98 | 0.71 | 0.76 | 1.46 | 0.15 | 1 | 10 | 114.0098 | 155.9933 | 141.1055 | 114009.8284 | 155993.277 | 4.9077e-06 | 6 | 141105.4976
107 | 130 | CONCLUIDO | 6.7672 | 14.78 | 11.68 | 116.79 | 1.62 | 6 | 305.36 | 59.19 | 27.75 | 4 | 88.41 | 37894.82 | 166.28 | 460.69 | 45.15 | 32.19 | 2589.31 | 0.71 | 0.77 | 1.46 | 0.15 | 1 | 10 | 113.7877 | 155.6893 | 140.8305 | 113787.6761 | 155689.3184 | 4.909e-06 | 6 | 140830.5484
108 | 130 | CONCLUIDO | 6.7696 | 14.77 | 11.67 | 116.74 | 1.63 | 6 | 305.89 | 59.19 | 28 | 4 | 88.7 | 37960.95 | 165.01 | 460.69 | 45.11 | 32.19 | 2566.36 | 0.71 | 0.77 | 1.45 | 0.14 | 1 | 10 | 113.3056 | 155.0297 | 140.2339 | 113305.6099 | 155029.7341 | 4.9108e-06 | 6 | 140233.9139
109 | 130 | CONCLUIDO | 6.7702 | 14.77 | 11.67 | 116.72 | 1.64 | 6 | 306.43 | 59.19 | 28.25 | 4 | 88.99 | 38027.2 | 164.53 | 460.72 | 45.09 | 32.19 | 2556.15 | 0.71 | 0.77 | 1.45 | 0.14 | 1 | 10 | 113.1284 | 154.7872 | 140.0146 | 113128.3752 | 154787.2339 | 4.9112e-06 | 6 | 140014.5575
110 | 130 | CONCLUIDO | 6.7663 | 14.78 | 11.68 | 116.81 | 1.65 | 6 | 306.97 | 59.19 | 28.5 | 4 | 89.27 | 38093.58 | 163.84 | 460.69 | 45.18 | 32.19 | 2603.34 | 0.71 | 0.76 | 1.46 | 0.15 | 1 | 10 | 112.9242 | 154.5079 | 139.7618 | 112924.1874 | 154507.855 | 4.9084e-06 | 6 | 139761.8422
111 | 130 | CONCLUIDO | 6.7696 | 14.77 | 11.67 | 116.74 | 1.67 | 6 | 307.51 | 59.19 | 28.75 | 4 | 89.56 | 38160.09 | 162.65 | 460.69 | 45.01 | 32.19 | 2517.94 | 0.72 | 0.77 | 1.46 | 0.14 | 1 | 10 | 112.4624 | 153.8761 | 139.1903 | 112462.4271 | 153876.0543 | 4.9108e-06 | 6 | 139190.3396
112 | 130 | CONCLUIDO | 6.7697 | 14.77 | 11.67 | 116.73 | 1.68 | 6 | 308.05 | 59.19 | 29 | 4 | 89.85 | 38226.72 | 162.8 | 460.69 | 45.03 | 32.19 | 2526.6 | 0.71 | 0.77 | 1.46 | 0.14 | 1 | 10 | 112.5151 | 153.9481 | 139.2555 | 112515.0717 | 153948.0849 | 4.9109e-06 | 6 | 139255.4957
113 | 130 | CONCLUIDO | 6.8046 | 14.7 | 11.65 | 139.76 | 1.69 | 5 | 308.59 | 59.19 | 29.25 | 3 | 90.14 | 38293.47 | 162.58 | 460.69 | 44.17 | 32.19 | 2103.22 | 0.73 | 0.77 | 1.45 | 0.11 | 1 | 10 | 112.0977 | 153.377 | 138.7389 | 112097.6705 | 153376.9781 | 4.9362e-06 | 6 | 138738.8946
114 | 130 | CONCLUIDO | 6.8062 | 14.69 | 11.64 | 139.72 | 1.7 | 5 | 309.13 | 59.19 | 29.5 | 3 | 90.44 | 38360.36 | 162.84 | 460.69 | 44.08 | 32.19 | 2056.79 | 0.73 | 0.77 | 1.45 | 0.11 | 1 | 10 | 112.17 | 153.4759 | 138.8284 | 112169.9833 | 153475.9198 | 4.9373e-06 | 6 | 138828.3934
115 | 130 | CONCLUIDO | 6.8076 | 14.69 | 11.64 | 139.68 | 1.71 | 5 | 309.67 | 59.19 | 29.75 | 3 | 90.73 | 38427.37 | 163.39 | 460.69 | 43.94 | 32.19 | 1989.39 | 0.73 | 0.77 | 1.46 | 0.11 | 1 | 10 | 112.3523 | 153.7253 | 139.054 | 112352.2698 | 153725.3322 | 4.9384e-06 | 6 | 139054.0023
116 | 130 | CONCLUIDO | 6.8065 | 14.69 | 11.64 | 139.71 | 1.72 | 5 | 310.22 | 59.19 | 30 | 3 | 91.02 | 38494.52 | 163.67 | 460.69 | 43.94 | 32.19 | 1988.61 | 0.73 | 0.77 | 1.46 | 0.11 | 1 | 10 | 112.4621 | 153.8756 | 139.1899 | 112462.1066 | 153875.6158 | 4.9376e-06 | 6 | 139189.943
117 | 130 | CONCLUIDO | 6.8058 | 14.69 | 11.64 | 139.73 | 1.73 | 5 | 310.76 | 59.19 | 30.25 | 3 | 91.32 | 38561.79 | 164.25 | 460.69 | 44 | 32.19 | 2016.15 | 0.73 | 0.77 | 1.46 | 0.11 | 1 | 10 | 112.6748 | 154.1667 | 139.4532 | 112674.8196 | 154166.6591 | 4.937e-06 | 6 | 139453.2095
118 | 130 | CONCLUIDO | 6.8061 | 14.69 | 11.64 | 139.72 | 1.75 | 5 | 311.31 | 59.19 | 30.5 | 2 | 91.62 | 38629.19 | 164.32 | 460.69 | 44.07 | 32.19 | 2054.71 | 0.73 | 0.77 | 1.45 | 0.11 | 1 | 10 | 112.6969 | 154.1968 | 139.4805 | 112696.8606 | 154196.8165 | 4.9373e-06 | 6 | 139480.4888
119 | 130 | CONCLUIDO | 6.8076 | 14.69 | 11.64 | 139.68 | 1.76 | 5 | 311.86 | 59.19 | 30.75 | 2 | 91.91 | 38696.85 | 164.21 | 460.71 | 43.96 | 32.19 | 1995.98 | 0.73 | 0.77 | 1.45 | 0.11 | 1 | 10 | 112.6436 | 154.1239 | 139.4146 | 112643.6047 | 154123.9495 | 4.9384e-06 | 6 | 139414.5761
120 | 130 | CONCLUIDO | 6.8041 | 14.7 | 11.65 | 139.77 | 1.77 | 5 | 312.41 | 59.19 | 31 | 2 | 92.21 | 38764.53 | 164.56 | 460.69 | 44.11 | 32.19 | 2074.17 | 0.73 | 0.77 | 1.46 | 0.11 | 1 | 10 | 112.8062 | 154.3464 | 139.6158 | 112806.1827 | 154346.3959 | 4.9358e-06 | 6 | 139615.7925
121 | 130 | CONCLUIDO | 6.8041 | 14.7 | 11.65 | 139.77 | 1.78 | 5 | 312.96 | 59.19 | 31.25 | 1 | 92.51 | 38832.33 | 164.83 | 460.69 | 44.1 | 32.19 | 2066.16 | 0.73 | 0.77 | 1.46 | 0.11 | 1 | 10 | 112.9022 | 154.4777 | 139.7346 | 112902.1594 | 154477.7154 | 4.9358e-06 | 6 | 139734.5791
122 | 130 | CONCLUIDO | 6.8045 | 14.7 | 11.65 | 139.76 | 1.79 | 5 | 313.51 | 59.19 | 31.5 | 1 | 92.81 | 38900.27 | 165.01 | 460.69 | 44.1 | 32.19 | 2068.03 | 0.73 | 0.77 | 1.46 | 0.11 | 1 | 10 | 112.9623 | 154.5601 | 139.8091 | 112962.3465 | 154560.0661 | 4.9361e-06 | 6 | 139809.0703
123 | 130 | CONCLUIDO | 6.8048 | 14.7 | 11.65 | 139.75 | 1.8 | 5 | 314.06 | 59.19 | 31.75 | 1 | 93.12 | 38968.34 | 165.12 | 460.7 | 44.06 | 32.19 | 2045.3 | 0.73 | 0.77 | 1.46 | 0.11 | 1 | 10 | 112.9986 | 154.6097 | 139.8539 | 112998.5964 | 154609.6647 | 4.9363e-06 | 6 | 139853.9353
124 | 130 | CONCLUIDO | 6.8054 | 14.69 | 11.64 | 139.74 | 1.81 | 5 | 314.61 | 59.19 | 32 | 1 | 93.42 | 39036.55 | 165.27 | 460.69 | 43.99 | 32.19 | 2013.33 | 0.73 | 0.77 | 1.46 | 0.11 | 1 | 10 | 113.0411 | 154.6678 | 139.9066 | 113041.1087 | 154667.832 | 4.9368e-06 | 6 | 139906.5512
125 | 130 | CONCLUIDO | 6.8036 | 14.7 | 11.65 | 139.78 | 1.82 | 5 | 315.17 | 59.19 | 32.25 | 1 | 93.72 | 39104.89 | 165.45 | 460.69 | 44.13 | 32.19 | 2082.17 | 0.73 | 0.77 | 1.46 | 0.12 | 1 | 10 | 113.1273 | 154.7858 | 140.0132 | 113127.3092 | 154785.7753 | 4.9354e-06 | 6 | 140013.2381
126 | 130 | CONCLUIDO | 6.8035 | 14.7 | 11.65 | 139.79 | 1.83 | 5 | 315.72 | 59.19 | 32.5 | 1 | 94.03 | 39173.37 | 165.59 | 460.69 | 44.16 | 32.19 | 2097.28 | 0.73 | 0.77 | 1.46 | 0.12 | 1 | 10 | 113.178 | 154.8552 | 140.076 | 113178.0312 | 154855.1753 | 4.9354e-06 | 6 | 140076.0147
127 | 130 | CONCLUIDO | 6.8035 | 14.7 | 11.65 | 139.79 | 1.84 | 5 | 316.28 | 59.19 | 32.75 | 1 | 94.33 | 39241.99 | 165.73 | 460.69 | 44.19 | 32.19 | 2110.3 | 0.73 | 0.77 | 1.46 | 0.12 | 1 | 10 | 113.2278 | 154.9233 | 140.1376 | 113227.8012 | 154923.2729 | 4.9354e-06 | 6 | 140137.6132
128 | 130 | CONCLUIDO | 6.8037 | 14.7 | 11.65 | 139.78 | 1.86 | 5 | 316.84 | 59.19 | 33 | 1 | 94.64 | 39310.75 | 165.96 | 460.69 | 44.17 | 32.19 | 2101.17 | 0.73 | 0.77 | 1.46 | 0.11 | 1 | 10 | 113.3077 | 155.0325 | 140.2364 | 113307.6574 | 155032.5356 | 4.9355e-06 | 6 | 140236.448
129 | 130 | CONCLUIDO | 6.8032 | 14.7 | 11.65 | 139.79 | 1.87 | 5 | 317.39 | 59.19 | 33.25 | 1 | 94.95 | 39379.65 | 166.14 | 460.69 | 44.21 | 32.19 | 2120.08 | 0.73 | 0.77 | 1.46 | 0.12 | 1 | 10 | 113.3764 | 155.1266 | 140.3216 | 113376.423 | 155126.6238 | 4.9352e-06 | 6 | 140321.5565
130 | 130 | CONCLUIDO | 6.8031 | 14.7 | 11.65 | 139.8 | 1.88 | 5 | 317.95 | 59.19 | 33.5 | 1 | 95.26 | 39448.69 | 166.27 | 460.69 | 44.21 | 32.19 | 2123.79 | 0.73 | 0.77 | 1.46 | 0.12 | 1 | 10 | 113.4236 | 155.1912 | 140.3799 | 113423.5964 | 155191.1685 | 4.9351e-06 | 6 | 140379.9412
131 | 130 | CONCLUIDO | 6.8036 | 14.7 | 11.65 | 139.78 | 1.89 | 5 | 318.52 | 59.19 | 33.75 | 1 | 95.57 | 39517.87 | 166.41 | 460.69 | 44.16 | 32.19 | 2098.87 | 0.73 | 0.77 | 1.46 | 0.12 | 1 | 10 | 113.4686 | 155.2527 | 140.4356 | 113468.5848 | 155252.7236 | 4.9354e-06 | 6 | 140435.6215
132 | 130 | CONCLUIDO | 6.8034 | 14.7 | 11.65 | 139.79 | 1.9 | 5 | 319.08 | 59.19 | 34 | 1 | 95.88 | 39587.19 | 166.52 | 460.69 | 44.19 | 32.19 | 2111.1 | 0.73 | 0.77 | 1.46 | 0.12 | 1 | 10 | 113.5096 | 155.3088 | 140.4864 | 113509.6042 | 155308.8481 | 4.9353e-06 | 6 | 140486.3896
133 | 130 | CONCLUIDO | 6.8018 | 14.7 | 11.65 | 139.83 | 1.91 | 5 | 319.64 | 59.19 | 34.25 | 1 | 96.2 | 39656.65 | 166.66 | 460.69 | 44.27 | 32.19 | 2151.23 | 0.73 | 0.77 | 1.46 | 0.12 | 1 | 10 | 113.5747 | 155.3979 | 140.567 | 113574.7101 | 155397.9289 | 4.9341e-06 | 6 | 140566.9687
134 | 130 | CONCLUIDO | 6.8018 | 14.7 | 11.65 | 139.83 | 1.92 | 5 | 320.21 | 59.19 | 34.5 | 0 | 96.51 | 39726.26 | 166.95 | 460.69 | 44.28 | 32.19 | 2156.84 | 0.73 | 0.77 | 1.46 | 0.12 | 1 | 10 | 113.6778 | 155.539 | 140.6946 | 113677.831 | 155539.0235 | 4.9341e-06 | 6 | 140694.5974

## RESULTADOS_13
Unnamed: 0 | Volume de calda [L] | STATUS | Capacidade operacional [ha/h] | Tempo de missao [h] | Tempo util [h] | Tempo por voo [min] | Autonomia Projetada [h] | N° Voos | MTOW [kg] | Massa Estrutura [kg] | Combustível [kg] | Abastecimentos | Massa gerador | Potência gerador [W] | Combustível consumido [L] | Calda cons [L] | Distância percorrida [km] | Distância Pulverizando [km] | RTL ACUMULADO[m] | EOC [km/km] | EOC [h/h] | Tempo de manobra [h] | Tempo rtl_rtw [h] | V pulv [m/s] | V desloc [m/s] | Preço Total por ha Simples [R$/ha] | Preço Total por ha Presumido [R$/ha] | Preço Total por ha Real [R$/ha] | Preço Total Simples [R$] | Preço Total Presumido [R$] | Prod CAPEX [ha/h/R$] | Dias Trabalhados | Preço Total Real [R$]
0 | 75 | CONCLUIDO | 4.6033 | 21.72 | 15.41 | 7.01 | 0.12 | 132 | 150.44 | 49.1 | 1 | 130 | 25.34 | 18787.76 | 181.23 | 460.91 | 167.43 | 32.19 | 63098.46 | 0.19 | 0.58 | 1.65 | 3.88 | 1 | 10 | 174.4118 | 238.6379 | 215.8626 | 174411.7984 | 238637.9171 | 3.4447e-06 | 9 | 215862.6492
1 | 75 | CONCLUIDO | 5.0929 | 19.64 | 14.36 | 8.79 | 0.15 | 98 | 150.78 | 49.1 | 1.25 | 96 | 25.44 | 18830.65 | 168.19 | 460.8 | 132.9 | 32.19 | 46003.19 | 0.24 | 0.62 | 1.6 | 2.83 | 1 | 10 | 149.9948 | 205.2295 | 185.6427 | 149994.8073 | 205229.5126 | 3.811e-06 | 8 | 185642.696
2 | 75 | CONCLUIDO | 5.4077 | 18.49 | 13.8 | 10.48 | 0.18 | 79 | 151.13 | 49.1 | 1.5 | 77 | 25.54 | 18873.58 | 161.06 | 460.74 | 114.45 | 32.19 | 36873.4 | 0.28 | 0.65 | 1.57 | 2.27 | 1 | 10 | 141.4119 | 193.486 | 175.02 | 141411.9246 | 193486.0339 | 4.0466e-06 | 8 | 175019.9984
3 | 75 | CONCLUIDO | 5.6639 | 17.66 | 13.39 | 12.36 | 0.2 | 65 | 151.48 | 49.1 | 1.75 | 63 | 25.64 | 18916.54 | 155.69 | 460.72 | 101.13 | 32.19 | 30280.77 | 0.32 | 0.67 | 1.55 | 1.86 | 1 | 10 | 127.7357 | 174.7736 | 158.0935 | 127735.7128 | 174773.6376 | 4.2383e-06 | 7 | 158093.4869
4 | 75 | CONCLUIDO | 5.84 | 17.12 | 13.14 | 14.07 | 0.23 | 56 | 151.83 | 49.1 | 2 | 54 | 25.73 | 18959.54 | 152.14 | 460.69 | 92.53 | 32.19 | 26029.27 | 0.35 | 0.68 | 1.54 | 1.6 | 1 | 10 | 123.9435 | 169.585 | 153.4001 | 123943.5297 | 169585.0054 | 4.3701e-06 | 7 | 153400.0505
5 | 75 | CONCLUIDO | 5.9903 | 16.69 | 12.92 | 15.82 | 0.26 | 49 | 152.18 | 49.1 | 2.25 | 47 | 25.83 | 19002.56 | 148.93 | 460.71 | 85.78 | 32.19 | 22687.85 | 0.38 | 0.69 | 1.52 | 1.39 | 1 | 10 | 120.8075 | 165.2941 | 149.5187 | 120807.4931 | 165294.1417 | 4.4826e-06 | 7 | 149518.7008
6 | 75 | CONCLUIDO | 6.0952 | 16.41 | 12.79 | 17.43 | 0.29 | 44 | 152.53 | 49.1 | 2.5 | 42 | 25.93 | 19045.63 | 146.92 | 460.7 | 81.5 | 32.19 | 20570.9 | 0.39 | 0.7 | 1.51 | 1.25 | 1 | 10 | 118.8125 | 162.5645 | 147.0496 | 118812.5329 | 162564.5492 | 4.561e-06 | 7 | 147049.6168
7 | 75 | CONCLUIDO | 6.2112 | 16.1 | 12.63 | 19.43 | 0.32 | 39 | 152.88 | 49.1 | 2.75 | 37 | 26.03 | 19088.72 | 144.62 | 460.76 | 76.2 | 32.19 | 17947.37 | 0.42 | 0.71 | 1.51 | 1.1 | 1 | 10 | 116.6476 | 159.6023 | 144.3701 | 116647.5584 | 159602.3356 | 4.6479e-06 | 7 | 144370.1127
8 | 75 | CONCLUIDO | 6.2829 | 15.92 | 12.54 | 20.9 | 0.35 | 36 | 153.23 | 49.1 | 3 | 34 | 26.13 | 19131.85 | 142.83 | 460.71 | 73.16 | 32.19 | 16444.24 | 0.44 | 0.71 | 1.51 | 1.01 | 1 | 10 | 115.2115 | 157.6374 | 142.5927 | 115211.4906 | 157637.4442 | 4.7015e-06 | 7 | 142592.7478
9 | 75 | CONCLUIDO | 6.3594 | 15.72 | 12.44 | 22.62 | 0.37 | 33 | 153.58 | 49.1 | 3.25 | 31 | 26.23 | 19175.02 | 141.3 | 460.73 | 69.85 | 32.19 | 14801.54 | 0.46 | 0.72 | 1.5 | 0.91 | 1 | 10 | 113.8577 | 155.7851 | 140.9172 | 113857.7138 | 155785.1471 | 4.7587e-06 | 7 | 140917.2313
10 | 75 | CONCLUIDO | 6.4184 | 15.58 | 12.39 | 24.77 | 0.4 | 30 | 153.93 | 49.1 | 3.5 | 28 | 26.33 | 19218.22 | 140.17 | 460.71 | 68.13 | 32.19 | 13958.05 | 0.47 | 0.72 | 1.5 | 0.85 | 1 | 10 | 112.8663 | 154.4286 | 139.6901 | 112866.2559 | 154428.5907 | 4.8029e-06 | 7 | 139690.1427
11 | 75 | CONCLUIDO | 6.4758 | 15.44 | 12.31 | 26.38 | 0.43 | 28 | 154.28 | 49.1 | 3.75 | 26 | 26.43 | 19261.45 | 138.48 | 460.71 | 65.74 | 32.19 | 12774.73 | 0.49 | 0.73 | 1.49 | 0.78 | 1 | 10 | 104.0825 | 142.4102 | 128.8188 | 104082.4725 | 142410.2307 | 4.8459e-06 | 6 | 128818.7981
12 | 75 | CONCLUIDO | 6.5207 | 15.34 | 12.27 | 28.3 | 0.46 | 26 | 154.63 | 49.1 | 4 | 24 | 26.53 | 19304.72 | 137.43 | 460.69 | 64.15 | 32.19 | 11987.13 | 0.5 | 0.73 | 1.49 | 0.73 | 1 | 10 | 103.2834 | 141.3169 | 127.8299 | 103283.4302 | 141316.9457 | 4.8795e-06 | 6 | 127829.8548
13 | 75 | CONCLUIDO | 6.5751 | 15.21 | 12.2 | 30.5 | 0.49 | 24 | 154.98 | 49.1 | 4.25 | 22 | 26.63 | 19348.03 | 136.13 | 460.75 | 62.18 | 32.19 | 11014.24 | 0.52 | 0.73 | 1.49 | 0.66 | 1 | 10 | 102.3106 | 139.9859 | 126.6258 | 102310.5998 | 139985.8763 | 4.9202e-06 | 6 | 126625.8207
14 | 75 | CONCLUIDO | 6.6059 | 15.14 | 12.16 | 31.72 | 0.51 | 23 | 155.33 | 49.1 | 4.5 | 21 | 26.74 | 19391.36 | 135.08 | 460.69 | 60.82 | 32.19 | 10335.64 | 0.53 | 0.73 | 1.48 | 0.62 | 1 | 10 | 101.6518 | 139.0845 | 125.8104 | 101651.7999 | 139084.4771 | 4.9432e-06 | 6 | 125810.4498
15 | 75 | CONCLUIDO | 6.6281 | 15.09 | 12.14 | 33.11 | 0.54 | 22 | 155.68 | 49.1 | 4.75 | 20 | 26.84 | 19434.74 | 134.2 | 460.69 | 60.31 | 32.19 | 10085.27 | 0.53 | 0.74 | 1.48 | 0.6 | 1 | 10 | 101.1395 | 138.3835 | 125.1764 | 101139.5014 | 138383.5277 | 4.9598e-06 | 6 | 125176.3981
16 | 75 | CONCLUIDO | 6.6563 | 15.02 | 12.11 | 34.59 | 0.57 | 21 | 156.03 | 49.1 | 5 | 19 | 26.94 | 19478.15 | 133.35 | 460.7 | 58.99 | 32.19 | 9434.88 | 0.55 | 0.74 | 1.48 | 0.57 | 1 | 10 | 100.5891 | 137.6304 | 124.4952 | 100589.0745 | 137630.4095 | 4.9809e-06 | 6 | 124495.1564
17 | 75 | CONCLUIDO | 6.7072 | 14.91 | 12.05 | 38.06 | 0.59 | 19 | 156.39 | 49.1 | 5.25 | 17 | 27.04 | 19521.59 | 131.97 | 460.69 | 57.38 | 32.19 | 8639.71 | 0.56 | 0.74 | 1.48 | 0.52 | 1 | 10 | 99.6605 | 136.3599 | 123.3459 | 99660.4776 | 136359.8622 | 5.019e-06 | 6 | 123345.8684
18 | 75 | CONCLUIDO | 6.7148 | 14.89 | 12.04 | 38.01 | 0.62 | 19 | 156.74 | 49.1 | 5.5 | 17 | 27.14 | 19565.07 | 131.24 | 460.7 | 57.08 | 32.19 | 8486.3 | 0.56 | 0.74 | 1.47 | 0.5 | 1 | 10 | 99.3339 | 135.913 | 122.9416 | 99333.8789 | 135912.9954 | 5.0247e-06 | 6 | 122941.6498
19 | 75 | CONCLUIDO | 6.7361 | 14.85 | 12.02 | 40.06 | 0.65 | 18 | 157.09 | 49.1 | 5.75 | 16 | 27.25 | 19608.58 | 130.38 | 460.7 | 56.28 | 32.19 | 8092.98 | 0.57 | 0.74 | 1.48 | 0.48 | 1 | 10 | 98.8516 | 135.2531 | 122.3447 | 98851.5963 | 135253.1151 | 5.0406e-06 | 6 | 122344.7476
20 | 75 | CONCLUIDO | 6.7691 | 14.77 | 11.98 | 42.27 | 0.67 | 17 | 157.44 | 49.1 | 6 | 15 | 27.35 | 19652.13 | 129.45 | 460.69 | 54.96 | 32.19 | 7437.15 | 0.59 | 0.75 | 1.47 | 0.44 | 1 | 10 | 98.2505 | 134.4306 | 121.6008 | 98250.4683 | 134430.6253 | 5.0653e-06 | 6 | 121600.7551
21 | 75 | CONCLUIDO | 6.7881 | 14.73 | 11.97 | 44.87 | 0.7 | 16 | 157.8 | 49.1 | 6.25 | 14 | 27.45 | 19695.71 | 128.46 | 460.71 | 54.47 | 32.19 | 7197.25 | 0.59 | 0.75 | 1.48 | 0.43 | 1 | 10 | 97.7504 | 133.7464 | 120.9818 | 97750.3941 | 133746.4017 | 5.0795e-06 | 6 | 120981.8328
22 | 75 | CONCLUIDO | 6.7889 | 14.73 | 11.96 | 44.87 | 0.73 | 16 | 158.15 | 49.1 | 6.5 | 14 | 27.56 | 19739.33 | 128.24 | 460.71 | 54.4 | 32.19 | 7163.23 | 0.59 | 0.75 | 1.48 | 0.43 | 1 | 10 | 97.6619 | 133.6254 | 120.8724 | 97661.9497 | 133625.3881 | 5.0801e-06 | 6 | 120872.3686
23 | 75 | CONCLUIDO | 6.8179 | 14.67 | 11.93 | 47.73 | 0.75 | 15 | 158.51 | 49.1 | 6.75 | 13 | 27.66 | 19782.99 | 127.37 | 460.69 | 53.41 | 32.19 | 6674.42 | 0.6 | 0.75 | 1.47 | 0.4 | 1 | 10 | 97.1259 | 132.892 | 120.2089 | 97125.9225 | 132891.9721 | 5.1018e-06 | 6 | 120208.9488
24 | 75 | CONCLUIDO | 6.8511 | 14.6 | 11.89 | 50.97 | 0.78 | 14 | 158.86 | 49.1 | 7 | 12 | 27.77 | 19826.68 | 126.31 | 460.7 | 52.22 | 32.19 | 6080.2 | 0.62 | 0.75 | 1.47 | 0.36 | 1 | 10 | 96.4929 | 132.0259 | 119.4255 | 96492.9465 | 132025.9063 | 5.1267e-06 | 6 | 119425.5391
25 | 75 | CONCLUIDO | 6.8472 | 14.6 | 11.9 | 51 | 0.81 | 14 | 159.22 | 49.1 | 7.25 | 12 | 27.87 | 19870.53 | 125.79 | 460.69 | 52.38 | 32.19 | 6160.75 | 0.61 | 0.75 | 1.47 | 0.37 | 1 | 10 | 96.3415 | 131.8187 | 119.2381 | 96341.4719 | 131818.6522 | 5.1238e-06 | 6 | 119238.065
26 | 75 | CONCLUIDO | 6.8694 | 14.56 | 11.88 | 54.85 | 0.83 | 13 | 159.57 | 49.1 | 7.5 | 11 | 27.98 | 19914.3 | 125.03 | 460.72 | 51.97 | 32.19 | 5962.18 | 0.62 | 0.75 | 1.47 | 0.35 | 1 | 10 | 95.9066 | 131.2236 | 118.6998 | 95906.5812 | 131223.6155 | 5.1404e-06 | 6 | 118699.8178
27 | 75 | CONCLUIDO | 6.8719 | 14.55 | 11.88 | 54.82 | 0.86 | 13 | 159.92 | 49.1 | 7.75 | 11 | 28.08 | 19958.1 | 124.73 | 460.7 | 51.78 | 32.19 | 5865.94 | 0.62 | 0.75 | 1.47 | 0.34 | 1 | 10 | 95.7832 | 131.0548 | 118.5471 | 95783.2284 | 131054.8387 | 5.1423e-06 | 6 | 118547.1489
28 | 75 | CONCLUIDO | 6.9063 | 14.48 | 11.84 | 59.18 | 0.88 | 12 | 160.28 | 49.1 | 8 | 10 | 28.19 | 20001.93 | 122.74 | 460.73 | 50.38 | 32.19 | 5170.6 | 0.64 | 0.75 | 1.46 | 0.3 | 1 | 10 | 94.8276 | 129.7473 | 117.3644 | 94827.6089 | 129747.318 | 5.168e-06 | 6 | 117364.4161
29 | 75 | CONCLUIDO | 6.9028 | 14.49 | 11.84 | 59.22 | 0.91 | 12 | 160.64 | 49.1 | 8.25 | 10 | 28.29 | 20045.81 | 122.95 | 460.69 | 50.64 | 32.19 | 5304.54 | 0.64 | 0.75 | 1.46 | 0.31 | 1 | 10 | 94.9254 | 129.8811 | 117.4855 | 94925.4015 | 129881.1221 | 5.1654e-06 | 6 | 117485.4501
30 | 75 | CONCLUIDO | 6.9004 | 14.49 | 11.85 | 59.24 | 0.94 | 12 | 160.99 | 49.1 | 8.5 | 10 | 28.4 | 20089.72 | 121.54 | 460.69 | 50.81 | 32.19 | 5388.99 | 0.63 | 0.75 | 1.47 | 0.32 | 1 | 10 | 94.4519 | 129.2332 | 116.8994 | 94451.8552 | 129233.1951 | 5.1636e-06 | 6 | 116899.3604
31 | 75 | CONCLUIDO | 6.9305 | 14.43 | 11.82 | 64.45 | 0.96 | 11 | 161.35 | 49.1 | 8.75 | 9 | 28.5 | 20133.66 | 120.14 | 460.69 | 49.6 | 32.19 | 4787.7 | 0.65 | 0.76 | 1.47 | 0.28 | 1 | 10 | 93.7455 | 128.2667 | 116.0251 | 93745.4872 | 128266.7114 | 5.1861e-06 | 6 | 116025.1165
32 | 75 | CONCLUIDO | 6.9296 | 14.43 | 11.82 | 64.46 | 0.99 | 11 | 161.71 | 49.1 | 9 | 9 | 28.61 | 20177.64 | 120.81 | 460.69 | 49.71 | 32.19 | 4840.76 | 0.65 | 0.76 | 1.47 | 0.28 | 1 | 10 | 93.9854 | 128.595 | 116.322 | 93985.3995 | 128594.9699 | 5.1854e-06 | 6 | 116322.0464
33 | 75 | CONCLUIDO | 6.9317 | 14.43 | 11.81 | 64.44 | 1.01 | 11 | 162.06 | 49.1 | 9.25 | 9 | 28.72 | 20221.66 | 119.95 | 460.69 | 49.6 | 32.19 | 4789.2 | 0.65 | 0.76 | 1.46 | 0.28 | 1 | 10 | 93.6671 | 128.1595 | 115.9281 | 93667.1018 | 128159.461 | 5.187e-06 | 6 | 115928.1019
34 | 75 | CONCLUIDO | 6.9591 | 14.37 | 11.79 | 70.73 | 1.04 | 10 | 162.42 | 49.1 | 9.5 | 8 | 28.82 | 20265.72 | 118.65 | 460.71 | 48.76 | 32.19 | 4372.71 | 0.66 | 0.76 | 1.46 | 0.25 | 1 | 10 | 93.0239 | 127.2793 | 115.132 | 93023.857 | 127279.345 | 5.2075e-06 | 6 | 115131.983
35 | 75 | CONCLUIDO | 6.9564 | 14.38 | 11.79 | 70.76 | 1.06 | 10 | 162.78 | 49.1 | 9.75 | 8 | 28.93 | 20309.81 | 117.9 | 460.69 | 48.98 | 32.19 | 4481.79 | 0.66 | 0.76 | 1.46 | 0.26 | 1 | 10 | 92.7809 | 126.947 | 114.8313 | 92780.9253 | 126946.9551 | 5.2055e-06 | 6 | 114831.3159
36 | 75 | CONCLUIDO | 6.9577 | 14.37 | 11.79 | 70.74 | 1.09 | 10 | 163.13 | 49.1 | 10 | 8 | 29.04 | 20353.94 | 117.09 | 460.69 | 48.85 | 32.19 | 4416.66 | 0.66 | 0.76 | 1.46 | 0.26 | 1 | 10 | 92.4908 | 126.55 | 114.4723 | 92490.8122 | 126550.0096 | 5.2065e-06 | 6 | 114472.2543
37 | 75 | CONCLUIDO | 6.9581 | 14.37 | 11.79 | 70.74 | 1.11 | 10 | 163.49 | 49.1 | 10.25 | 8 | 29.15 | 20398.1 | 115.93 | 460.7 | 48.78 | 32.19 | 4380.15 | 0.66 | 0.76 | 1.46 | 0.26 | 1 | 10 | 92.085 | 125.9947 | 113.97 | 92084.9833 | 125994.7367 | 5.2068e-06 | 6 | 113969.9759
38 | 75 | CONCLUIDO | 6.9906 | 14.3 | 11.75 | 78.36 | 1.14 | 9 | 163.85 | 49.1 | 10.5 | 7 | 29.26 | 20442.3 | 115.26 | 460.73 | 47.65 | 32.19 | 3820.27 | 0.68 | 0.76 | 1.46 | 0.22 | 1 | 10 | 91.628 | 125.3695 | 113.4044 | 91628.0205 | 125369.4999 | 5.2311e-06 | 6 | 113404.4108
39 | 75 | CONCLUIDO | 6.9854 | 14.32 | 11.76 | 78.43 | 1.16 | 9 | 164.21 | 49.1 | 10.75 | 7 | 29.36 | 20486.54 | 115.4 | 460.69 | 47.91 | 32.19 | 3954.37 | 0.67 | 0.76 | 1.46 | 0.23 | 1 | 10 | 91.7136 | 125.4866 | 113.5104 | 91713.6382 | 125486.6459 | 5.2272e-06 | 6 | 113510.3766
40 | 75 | CONCLUIDO | 6.9865 | 14.31 | 11.76 | 78.41 | 1.18 | 9 | 164.57 | 49.1 | 11 | 7 | 29.47 | 20530.82 | 114.4 | 460.69 | 47.93 | 32.19 | 3963.05 | 0.67 | 0.76 | 1.46 | 0.23 | 1 | 10 | 91.3604 | 125.0034 | 113.0732 | 91360.4215 | 125003.3593 | 5.228e-06 | 6 | 113073.2141
41 | 75 | CONCLUIDO | 6.9823 | 14.32 | 11.77 | 78.47 | 1.21 | 9 | 164.93 | 49.1 | 11.25 | 7 | 29.58 | 20575.13 | 113.65 | 460.69 | 48.26 | 32.19 | 4126.5 | 0.67 | 0.76 | 1.46 | 0.24 | 1 | 10 | 91.1312 | 124.6898 | 112.7896 | 91131.2424 | 124689.7863 | 5.2249e-06 | 6 | 112789.5681
42 | 75 | CONCLUIDO | 7.014 | 14.26 | 11.74 | 88.02 | 1.23 | 8 | 165.29 | 49.1 | 11.5 | 6 | 29.69 | 20619.48 | 111.69 | 460.75 | 47.14 | 32.19 | 3573.06 | 0.68 | 0.76 | 1.46 | 0.2 | 1 | 10 | 90.2444 | 123.4763 | 111.6919 | 90244.3787 | 123476.3402 | 5.2486e-06 | 6 | 111691.9316
43 | 75 | CONCLUIDO | 7.0181 | 14.25 | 11.73 | 87.96 | 1.26 | 8 | 165.65 | 49.1 | 11.75 | 5 | 29.8 | 20663.87 | 111.24 | 460.69 | 46.79 | 32.19 | 3398.69 | 0.69 | 0.76 | 1.46 | 0.19 | 1 | 10 | 90.0601 | 123.2242 | 111.4639 | 90060.1157 | 123224.2234 | 5.2517e-06 | 6 | 111463.8765
44 | 75 | CONCLUIDO | 7.0185 | 14.25 | 11.73 | 87.95 | 1.28 | 8 | 166.01 | 49.1 | 12 | 4 | 29.91 | 20708.3 | 111.15 | 460.71 | 46.58 | 32.19 | 3293.08 | 0.69 | 0.76 | 1.46 | 0.19 | 1 | 10 | 90.0267 | 123.1784 | 111.4225 | 90026.651 | 123178.4356 | 5.252e-06 | 6 | 111422.4586
45 | 75 | CONCLUIDO | 7.0181 | 14.25 | 11.73 | 87.96 | 1.3 | 8 | 166.37 | 49.1 | 12.25 | 4 | 30.02 | 20752.76 | 110.51 | 460.69 | 46.72 | 32.19 | 3360.94 | 0.69 | 0.76 | 1.46 | 0.19 | 1 | 10 | 89.8085 | 122.88 | 111.1525 | 89808.5357 | 122880.0006 | 5.2517e-06 | 6 | 111152.5058
46 | 75 | CONCLUIDO | 7.0173 | 14.25 | 11.73 | 87.97 | 1.33 | 8 | 166.73 | 49.1 | 12.5 | 3 | 30.13 | 20797.26 | 109.98 | 460.72 | 46.8 | 32.19 | 3401.62 | 0.69 | 0.76 | 1.46 | 0.2 | 1 | 10 | 89.6307 | 122.6367 | 110.9324 | 89630.7325 | 122636.7225 | 5.2511e-06 | 6 | 110932.4458
47 | 75 | CONCLUIDO | 7.0167 | 14.25 | 11.73 | 87.98 | 1.35 | 8 | 167.09 | 49.1 | 12.75 | 2 | 30.25 | 20841.8 | 109.48 | 460.7 | 46.71 | 32.19 | 3355.08 | 0.69 | 0.76 | 1.47 | 0.2 | 1 | 10 | 89.462 | 122.4059 | 110.7236 | 89462.0219 | 122405.8851 | 5.2506e-06 | 6 | 110723.6392
48 | 75 | CONCLUIDO | 7.0143 | 14.26 | 11.74 | 88.02 | 1.38 | 8 | 167.45 | 49.1 | 13 | 1 | 30.36 | 20886.38 | 109.44 | 460.71 | 46.75 | 32.19 | 3376.53 | 0.69 | 0.76 | 1.47 | 0.2 | 1 | 10 | 89.4667 | 122.4123 | 110.7294 | 89466.6947 | 122412.2787 | 5.2488e-06 | 6 | 110729.4226
49 | 75 | CONCLUIDO | 7.0133 | 14.26 | 11.74 | 88.03 | 1.4 | 8 | 167.81 | 49.1 | 13.25 | 1 | 30.47 | 20930.99 | 109.37 | 460.72 | 46.82 | 32.19 | 3410.97 | 0.69 | 0.76 | 1.47 | 0.2 | 1 | 10 | 89.4486 | 122.3875 | 110.707 | 89448.5983 | 122387.5183 | 5.2481e-06 | 6 | 110707.0254
50 | 75 | CONCLUIDO | 7.0123 | 14.26 | 11.74 | 88.05 | 1.42 | 8 | 168.18 | 49.1 | 13.5 | 0 | 30.58 | 20975.64 | 109.37 | 460.71 | 46.77 | 32.19 | 3389.65 | 0.69 | 0.76 | 1.47 | 0.21 | 1 | 10 | 89.4546 | 122.3958 | 110.7145 | 89454.6407 | 122395.7859 | 5.2473e-06 | 6 | 110714.5039

## RESULTADOS_17
Unnamed: 0 | Volume de calda [L] | STATUS | Capacidade operacional [ha/h] | Tempo de missao [h] | Tempo util [h] | Tempo por voo [min] | Autonomia Projetada [h] | N° Voos | MTOW [kg] | Massa Estrutura [kg] | Combustível [kg] | Abastecimentos | Massa gerador | Potência gerador [W] | Combustível consumido [L] | Calda cons [L] | Distância percorrida [km] | Distância Pulverizando [km] | RTL ACUMULADO[m] | EOC [km/km] | EOC [h/h] | Tempo de manobra [h] | Tempo rtl_rtw [h] | V pulv [m/s] | V desloc [m/s] | Preço Total por ha Simples [R$/ha] | Preço Total por ha Presumido [R$/ha] | Preço Total por ha Real [R$/ha] | Preço Total Simples [R$] | Preço Total Presumido [R$] | Prod CAPEX [ha/h/R$] | Dias Trabalhados | Preço Total Real [R$]
0 | 95 | CONCLUIDO | 4.0446 | 24.72 | 16.3 | 6.11 | 0.1 | 160 | 185.69 | 53.44 | 1 | 158 | 36.26 | 23136.14 | 220.1 | 460.97 | 195.8 | 32.19 | 77139.98 | 0.16 | 0.55 | 1.72 | 4.76 | 1 | 10 | 222.2962 | 304.1555 | 275.1273 | 222296.2125 | 304155.485 | 2.9886e-06 | 10 | 275127.3124
1 | 95 | CONCLUIDO | 4.5727 | 21.87 | 15.01 | 7.63 | 0.12 | 118 | 186.07 | 53.44 | 1.25 | 116 | 36.39 | 23182.76 | 202.08 | 460.8 | 153.81 | 32.19 | 56359.54 | 0.21 | 0.6 | 1.64 | 3.47 | 1 | 10 | 187.5891 | 256.6677 | 232.1717 | 187589.1169 | 256667.7056 | 3.3788e-06 | 9 | 232171.7
2 | 95 | CONCLUIDO | 4.9547 | 20.18 | 14.25 | 9.2 | 0.14 | 93 | 186.45 | 53.44 | 1.5 | 91 | 36.51 | 23229.42 | 191.55 | 460.79 | 128.99 | 32.19 | 44074.52 | 0.25 | 0.63 | 1.6 | 2.72 | 1 | 10 | 165.2759 | 226.1378 | 204.5556 | 165275.9478 | 226137.8433 | 3.6611e-06 | 8 | 204555.5649
3 | 95 | CONCLUIDO | 5.2409 | 19.08 | 13.75 | 10.71 | 0.17 | 77 | 186.83 | 53.44 | 1.75 | 75 | 36.64 | 23276.13 | 184.21 | 460.77 | 112.4 | 32.19 | 35858.73 | 0.29 | 0.65 | 1.58 | 2.21 | 1 | 10 | 156.0103 | 213.4602 | 193.0878 | 156010.2962 | 213460.17 | 3.8726e-06 | 8 | 193087.831
4 | 95 | CONCLUIDO | 5.4396 | 18.38 | 13.46 | 12.23 | 0.19 | 66 | 187.21 | 53.44 | 2 | 64 | 36.77 | 23322.88 | 179.9 | 460.77 | 103.1 | 32.19 | 31263.43 | 0.31 | 0.66 | 1.56 | 1.92 | 1 | 10 | 150.5325 | 205.9651 | 186.3081 | 150532.4548 | 205965.1457 | 4.0194e-06 | 8 | 186308.1213
5 | 95 | CONCLUIDO | 5.6339 | 17.75 | 13.16 | 13.85 | 0.21 | 57 | 187.59 | 53.44 | 2.25 | 55 | 36.9 | 23369.68 | 175.41 | 460.86 | 93.22 | 32.19 | 26368.39 | 0.35 | 0.68 | 1.54 | 1.62 | 1 | 10 | 137.7333 | 188.4527 | 170.4671 | 137733.2747 | 188452.7428 | 4.163e-06 | 7 | 170467.0775
6 | 95 | CONCLUIDO | 5.7571 | 17.37 | 13 | 15.3 | 0.24 | 51 | 187.97 | 53.44 | 2.5 | 49 | 37.03 | 23416.52 | 172.84 | 460.76 | 88.39 | 32.19 | 23982.74 | 0.36 | 0.69 | 1.53 | 1.47 | 1 | 10 | 134.8042 | 184.4451 | 166.8419 | 134804.2479 | 184445.1191 | 4.254e-06 | 7 | 166841.9358
7 | 95 | CONCLUIDO | 5.8746 | 17.02 | 12.84 | 16.75 | 0.26 | 46 | 188.35 | 53.44 | 2.75 | 44 | 37.16 | 23463.4 | 170.42 | 460.74 | 83.09 | 32.19 | 21357.53 | 0.39 | 0.7 | 1.52 | 1.31 | 1 | 10 | 132.1341 | 180.7918 | 163.5373 | 132134.1438 | 180791.7649 | 4.3408e-06 | 7 | 163537.2526
8 | 95 | CONCLUIDO | 5.9763 | 16.73 | 12.7 | 18.14 | 0.28 | 42 | 188.73 | 53.44 | 3 | 40 | 37.29 | 23510.33 | 168.1 | 460.74 | 78.17 | 32.19 | 18918.72 | 0.41 | 0.7 | 1.52 | 1.17 | 1 | 10 | 129.8158 | 177.6198 | 160.668 | 129815.8479 | 177619.7701 | 4.416e-06 | 7 | 160667.9885
9 | 95 | CONCLUIDO | 6.0594 | 16.5 | 12.62 | 19.93 | 0.3 | 38 | 189.11 | 53.44 | 3.25 | 36 | 37.42 | 23557.3 | 166.45 | 460.73 | 75.69 | 32.19 | 17695.19 | 0.43 | 0.71 | 1.52 | 1.09 | 1 | 10 | 128.0947 | 175.2649 | 158.5379 | 128094.7481 | 175264.8855 | 4.4774e-06 | 7 | 158537.8508
10 | 95 | CONCLUIDO | 6.1406 | 16.28 | 12.51 | 21.45 | 0.33 | 35 | 189.49 | 53.44 | 3.5 | 33 | 37.55 | 23604.32 | 164.51 | 460.73 | 72.4 | 32.19 | 16067.38 | 0.44 | 0.71 | 1.5 | 0.98 | 1 | 10 | 126.3131 | 172.8271 | 156.3327 | 126313.062 | 172827.104 | 4.5374e-06 | 7 | 156332.7278
11 | 95 | CONCLUIDO | 6.1958 | 16.14 | 12.44 | 22.62 | 0.35 | 33 | 189.87 | 53.44 | 3.75 | 31 | 37.69 | 23651.38 | 163.41 | 460.71 | 70.16 | 32.19 | 14958.09 | 0.46 | 0.72 | 1.5 | 0.91 | 1 | 10 | 125.2163 | 171.3265 | 154.9753 | 125216.309 | 171326.4782 | 4.5782e-06 | 7 | 154975.3195
12 | 95 | CONCLUIDO | 6.2364 | 16.04 | 12.41 | 24.02 | 0.37 | 31 | 190.25 | 53.44 | 4 | 29 | 37.82 | 23698.48 | 162.33 | 460.78 | 68.98 | 32.19 | 14375.86 | 0.47 | 0.72 | 1.5 | 0.88 | 1 | 10 | 124.3275 | 170.1104 | 153.8753 | 124327.4875 | 170110.3534 | 4.6082e-06 | 7 | 153875.26
13 | 95 | CONCLUIDO | 6.302 | 15.87 | 12.32 | 25.49 | 0.4 | 29 | 190.63 | 53.44 | 4.25 | 27 | 37.95 | 23745.63 | 160.94 | 460.74 | 65.93 | 32.19 | 12861.86 | 0.49 | 0.73 | 1.5 | 0.79 | 1 | 10 | 123.0317 | 168.3374 | 152.2715 | 123031.6676 | 168337.3553 | 4.6566e-06 | 7 | 152271.4744
14 | 95 | CONCLUIDO | 6.3457 | 15.76 | 12.29 | 27.3 | 0.42 | 27 | 191.02 | 53.44 | 4.5 | 25 | 38.08 | 23792.83 | 160.27 | 460.72 | 65.02 | 32.19 | 12416.22 | 0.5 | 0.73 | 1.49 | 0.75 | 1 | 10 | 122.2953 | 167.3298 | 151.3601 | 122295.3083 | 167329.8361 | 4.6889e-06 | 7 | 151360.1114
15 | 95 | CONCLUIDO | 6.4046 | 15.61 | 12.21 | 29.32 | 0.44 | 25 | 191.4 | 53.44 | 4.75 | 23 | 38.22 | 23840.07 | 158.5 | 460.71 | 62.7 | 32.19 | 11269.57 | 0.51 | 0.73 | 1.49 | 0.68 | 1 | 10 | 120.9724 | 165.5198 | 149.7228 | 120972.4324 | 165519.8189 | 4.7324e-06 | 7 | 149722.8397
16 | 95 | CONCLUIDO | 6.4301 | 15.55 | 12.19 | 30.48 | 0.46 | 24 | 191.78 | 53.44 | 5 | 22 | 38.35 | 23887.36 | 158.04 | 460.69 | 61.81 | 32.19 | 10828.47 | 0.52 | 0.73 | 1.49 | 0.66 | 1 | 10 | 112.8403 | 154.393 | 139.658 | 112840.2692 | 154393.0345 | 4.7513e-06 | 6 | 139657.98
17 | 95 | CONCLUIDO | 6.4594 | 15.48 | 12.16 | 31.71 | 0.48 | 23 | 192.17 | 53.44 | 5.25 | 21 | 38.48 | 23934.69 | 157.15 | 460.73 | 60.87 | 32.19 | 10362.18 | 0.53 | 0.74 | 1.48 | 0.62 | 1 | 10 | 112.1969 | 153.5127 | 138.8617 | 112196.8711 | 153512.7088 | 4.7729e-06 | 6 | 138861.6713
18 | 95 | CONCLUIDO | 6.4826 | 15.43 | 12.14 | 33.1 | 0.51 | 22 | 192.55 | 53.44 | 5.5 | 20 | 38.62 | 23982.06 | 156.08 | 460.71 | 60.11 | 32.19 | 9986.67 | 0.54 | 0.74 | 1.49 | 0.6 | 1 | 10 | 111.557 | 152.6373 | 138.0698 | 111557.0304 | 152637.2505 | 4.7901e-06 | 6 | 138069.7655
19 | 95 | CONCLUIDO | 6.5154 | 15.35 | 12.1 | 34.57 | 0.53 | 21 | 192.94 | 53.44 | 5.75 | 19 | 38.75 | 24029.48 | 155.38 | 460.7 | 58.72 | 32.19 | 9296.72 | 0.55 | 0.74 | 1.48 | 0.56 | 1 | 10 | 110.9564 | 151.8155 | 137.3264 | 110956.4127 | 151815.4589 | 4.8143e-06 | 6 | 137326.4046
20 | 95 | CONCLUIDO | 6.5424 | 15.28 | 12.07 | 36.22 | 0.55 | 20 | 193.32 | 53.44 | 6 | 18 | 38.89 | 24076.95 | 154.76 | 460.69 | 58.04 | 32.19 | 8962.46 | 0.55 | 0.74 | 1.48 | 0.54 | 1 | 10 | 110.4517 | 151.1249 | 136.7017 | 110451.7039 | 151124.894 | 4.8343e-06 | 6 | 136701.7462
21 | 95 | CONCLUIDO | 6.5715 | 15.22 | 12.04 | 38.03 | 0.57 | 19 | 193.71 | 53.44 | 6.25 | 17 | 39.02 | 24124.47 | 153.91 | 460.69 | 56.89 | 32.19 | 8392.18 | 0.57 | 0.74 | 1.48 | 0.51 | 1 | 10 | 109.8466 | 150.2969 | 135.9528 | 109846.5659 | 150296.9176 | 4.8558e-06 | 6 | 135952.7907
22 | 95 | CONCLUIDO | 6.595 | 15.16 | 12.02 | 40.08 | 0.59 | 18 | 194.09 | 53.44 | 6.5 | 16 | 39.16 | 24172.03 | 153.16 | 460.69 | 56.55 | 32.19 | 8225.28 | 0.57 | 0.74 | 1.48 | 0.49 | 1 | 10 | 109.3404 | 149.6044 | 135.3264 | 109340.4232 | 149604.3907 | 4.8731e-06 | 6 | 135326.3576
23 | 95 | CONCLUIDO | 6.5963 | 15.16 | 12.02 | 40.07 | 0.62 | 18 | 194.48 | 53.44 | 6.75 | 16 | 39.29 | 24219.63 | 152.44 | 460.69 | 56.48 | 32.19 | 8194.54 | 0.57 | 0.74 | 1.47 | 0.49 | 1 | 10 | 109.0643 | 149.2265 | 134.9846 | 109064.2542 | 149226.5242 | 4.8741e-06 | 6 | 134984.5542
24 | 95 | CONCLUIDO | 6.6335 | 15.08 | 11.97 | 42.26 | 0.64 | 17 | 194.86 | 53.44 | 7 | 15 | 39.43 | 24267.28 | 151.67 | 460.72 | 54.82 | 32.19 | 7367.53 | 0.59 | 0.75 | 1.47 | 0.44 | 1 | 10 | 108.4158 | 148.3392 | 134.1819 | 108415.7515 | 148339.2141 | 4.9016e-06 | 6 | 134181.9277
25 | 95 | CONCLUIDO | 6.6464 | 15.05 | 11.98 | 44.93 | 0.66 | 16 | 195.25 | 53.44 | 7.25 | 14 | 39.57 | 24314.98 | 151.18 | 460.71 | 55.09 | 32.19 | 7505.03 | 0.58 | 0.75 | 1.47 | 0.45 | 1 | 10 | 108.124 | 147.94 | 133.8208 | 108123.9967 | 147940.0224 | 4.9111e-06 | 6 | 133820.8343
26 | 95 | CONCLUIDO | 6.6545 | 15.03 | 11.96 | 44.86 | 0.68 | 16 | 195.64 | 53.44 | 7.5 | 14 | 39.7 | 24362.73 | 150.53 | 460.69 | 54.65 | 32.19 | 7285.32 | 0.59 | 0.75 | 1.47 | 0.43 | 1 | 10 | 107.8049 | 147.5034 | 133.4259 | 107804.8817 | 147503.3951 | 4.9171e-06 | 6 | 133425.8781
27 | 95 | CONCLUIDO | 6.6831 | 14.96 | 11.94 | 47.74 | 0.7 | 15 | 196.03 | 53.44 | 7.75 | 13 | 39.84 | 24410.52 | 149.63 | 460.7 | 53.72 | 32.19 | 6828.08 | 0.6 | 0.75 | 1.47 | 0.4 | 1 | 10 | 107.2124 | 146.6927 | 132.6925 | 107212.3588 | 146692.6792 | 4.9382e-06 | 6 | 132692.5358
28 | 95 | CONCLUIDO | 6.6869 | 14.95 | 11.93 | 47.71 | 0.72 | 15 | 196.41 | 53.44 | 8 | 13 | 39.98 | 24458.36 | 149.66 | 460.69 | 53.35 | 32.19 | 6643.6 | 0.6 | 0.75 | 1.47 | 0.39 | 1 | 10 | 107.1848 | 146.6549 | 132.6584 | 107184.7587 | 146654.9155 | 4.941e-06 | 6 | 132658.3762
29 | 95 | CONCLUIDO | 6.7187 | 14.88 | 11.89 | 50.98 | 0.74 | 14 | 196.8 | 53.44 | 8.25 | 12 | 40.12 | 24506.24 | 148.6 | 460.7 | 52.2 | 32.19 | 6073.44 | 0.62 | 0.75 | 1.47 | 0.36 | 1 | 10 | 106.5029 | 145.722 | 131.8145 | 106502.9334 | 145722.0121 | 4.9645e-06 | 6 | 131814.5078
30 | 95 | CONCLUIDO | 6.7192 | 14.88 | 11.89 | 50.97 | 0.77 | 14 | 197.19 | 53.44 | 8.5 | 12 | 40.26 | 24554.18 | 148.25 | 460.69 | 52.2 | 32.19 | 6070.39 | 0.62 | 0.75 | 1.47 | 0.36 | 1 | 10 | 106.3726 | 145.5436 | 131.6532 | 106372.5638 | 145543.6346 | 4.9649e-06 | 6 | 131653.1544
31 | 95 | CONCLUIDO | 6.7113 | 14.9 | 11.91 | 51.05 | 0.79 | 14 | 197.58 | 53.44 | 8.75 | 12 | 40.39 | 24602.15 | 147.44 | 460.69 | 52.87 | 32.19 | 6408.47 | 0.61 | 0.75 | 1.47 | 0.38 | 1 | 10 | 106.159 | 145.2514 | 131.3888 | 106158.9513 | 145251.3606 | 4.9591e-06 | 6 | 131388.7746
32 | 95 | CONCLUIDO | 6.7389 | 14.84 | 11.89 | 54.86 | 0.81 | 13 | 197.97 | 53.44 | 9 | 11 | 40.53 | 24650.18 | 147.34 | 460.69 | 51.95 | 32.19 | 5953.91 | 0.62 | 0.75 | 1.47 | 0.35 | 1 | 10 | 105.8741 | 144.8617 | 131.0363 | 105874.137 | 144861.665 | 4.9795e-06 | 6 | 131036.271
33 | 95 | CONCLUIDO | 6.7445 | 14.83 | 11.87 | 54.81 | 0.83 | 13 | 198.36 | 53.44 | 9.25 | 11 | 40.67 | 24698.26 | 146.91 | 460.72 | 51.55 | 32.19 | 5752.19 | 0.62 | 0.75 | 1.47 | 0.34 | 1 | 10 | 105.6625 | 144.5721 | 130.7743 | 105662.4784 | 144572.0644 | 4.9836e-06 | 6 | 130774.3095
34 | 95 | CONCLUIDO | 6.7809 | 14.75 | 11.83 | 59.16 | 0.85 | 12 | 198.75 | 53.44 | 9.5 | 10 | 40.81 | 24746.38 | 145.38 | 460.72 | 50.26 | 32.19 | 5110.31 | 0.64 | 0.76 | 1.46 | 0.3 | 1 | 10 | 104.787 | 143.3742 | 129.6908 | 104787.0139 | 143374.2153 | 5.0105e-06 | 6 | 129690.7815
35 | 95 | CONCLUIDO | 6.7758 | 14.76 | 11.84 | 59.22 | 0.87 | 12 | 199.14 | 53.44 | 9.75 | 10 | 40.95 | 24794.55 | 145.44 | 460.7 | 50.62 | 32.19 | 5292.9 | 0.64 | 0.75 | 1.46 | 0.31 | 1 | 10 | 104.856 | 143.4686 | 129.7762 | 104855.99 | 143468.5915 | 5.0067e-06 | 6 | 129776.1505
36 | 95 | CONCLUIDO | 6.776 | 14.76 | 11.84 | 59.21 | 0.89 | 12 | 199.53 | 53.44 | 10 | 10 | 41.1 | 24842.77 | 144.99 | 460.7 | 50.62 | 32.19 | 5294.23 | 0.64 | 0.75 | 1.46 | 0.31 | 1 | 10 | 104.6937 | 143.2465 | 129.5753 | 104693.6755 | 143246.5055 | 5.0069e-06 | 6 | 129575.2601
37 | 95 | CONCLUIDO | 6.7692 | 14.77 | 11.86 | 59.29 | 0.91 | 12 | 199.92 | 53.44 | 10.25 | 10 | 41.24 | 24891.03 | 144.1 | 460.69 | 50.93 | 32.19 | 5447.52 | 0.63 | 0.75 | 1.47 | 0.32 | 1 | 10 | 104.4421 | 142.9022 | 129.2639 | 104442.0684 | 142902.2456 | 5.0019e-06 | 6 | 129263.8559
38 | 95 | CONCLUIDO | 6.8081 | 14.69 | 11.81 | 64.42 | 0.93 | 11 | 200.31 | 53.44 | 10.5 | 9 | 41.38 | 24939.35 | 142.84 | 460.69 | 49.54 | 32.19 | 4756.85 | 0.65 | 0.76 | 1.46 | 0.28 | 1 | 10 | 103.6472 | 141.8146 | 128.2801 | 103647.1811 | 141814.6458 | 5.0306e-06 | 6 | 128280.0551
39 | 95 | CONCLUIDO | 6.8025 | 14.7 | 11.82 | 64.49 | 0.95 | 11 | 200.71 | 53.44 | 10.75 | 9 | 41.52 | 24987.71 | 143.62 | 460.71 | 49.74 | 32.19 | 4857.16 | 0.65 | 0.76 | 1.47 | 0.29 | 1 | 10 | 103.9751 | 142.2634 | 128.686 | 103975.1498 | 142263.3871 | 5.0265e-06 | 6 | 128685.9691
40 | 95 | CONCLUIDO | 6.8066 | 14.69 | 11.81 | 64.44 | 0.97 | 11 | 201.1 | 53.44 | 11 | 9 | 41.66 | 25036.12 | 142.93 | 460.7 | 49.61 | 32.19 | 4793.13 | 0.65 | 0.76 | 1.46 | 0.28 | 1 | 10 | 103.6915 | 141.8753 | 128.3349 | 103691.5136 | 141875.3035 | 5.0295e-06 | 6 | 128334.9237
41 | 95 | CONCLUIDO | 6.8084 | 14.69 | 11.81 | 64.42 | 0.99 | 11 | 201.49 | 53.44 | 11.25 | 9 | 41.81 | 25084.58 | 141.97 | 460.69 | 49.52 | 32.19 | 4745.96 | 0.65 | 0.76 | 1.46 | 0.28 | 1 | 10 | 103.3356 | 141.3884 | 127.8945 | 103335.6485 | 141388.3931 | 5.0308e-06 | 6 | 127894.4833
42 | 95 | CONCLUIDO | 6.8359 | 14.63 | 11.79 | 70.73 | 1.01 | 10 | 201.88 | 53.44 | 11.5 | 8 | 41.95 | 25133.09 | 141 | 460.72 | 48.69 | 32.19 | 4338.53 | 0.66 | 0.76 | 1.46 | 0.25 | 1 | 10 | 102.7593 | 140.5998 | 127.1811 | 102759.2705 | 140599.7673 | 5.0511e-06 | 6 | 127181.1228
43 | 95 | CONCLUIDO | 6.8388 | 14.62 | 11.78 | 70.69 | 1.03 | 10 | 202.28 | 53.44 | 11.75 | 8 | 42.09 | 25181.64 | 140.72 | 460.69 | 48.71 | 32.19 | 4345.79 | 0.66 | 0.76 | 1.46 | 0.25 | 1 | 10 | 102.6324 | 140.4262 | 127.0241 | 102632.3809 | 140426.1514 | 5.0533e-06 | 6 | 127024.0766
44 | 95 | CONCLUIDO | 6.8349 | 14.63 | 11.79 | 70.74 | 1.05 | 10 | 202.67 | 53.44 | 12 | 8 | 42.24 | 25230.25 | 140.24 | 460.69 | 48.85 | 32.19 | 4416.1 | 0.66 | 0.76 | 1.46 | 0.26 | 1 | 10 | 102.4984 | 140.2428 | 126.8583 | 102498.4019 | 140242.8354 | 5.0504e-06 | 6 | 126858.2561
45 | 95 | CONCLUIDO | 6.8318 | 14.64 | 11.8 | 70.78 | 1.07 | 10 | 203.07 | 53.44 | 12.25 | 8 | 42.38 | 25279.03 | 139.14 | 460.69 | 49 | 32.19 | 4490.01 | 0.66 | 0.76 | 1.47 | 0.26 | 1 | 10 | 102.1384 | 139.7502 | 126.4126 | 102138.3594 | 139750.2094 | 5.0481e-06 | 6 | 126412.6456
46 | 95 | CONCLUIDO | 6.8676 | 14.56 | 11.76 | 78.38 | 1.09 | 9 | 203.46 | 53.44 | 12.5 | 7 | 42.53 | 25327.74 | 138.21 | 460.69 | 47.71 | 32.19 | 3854.3 | 0.67 | 0.76 | 1.46 | 0.22 | 1 | 10 | 101.5087 | 138.8887 | 125.6333 | 101508.7006 | 138888.6824 | 5.0746e-06 | 6 | 125633.3415
47 | 95 | CONCLUIDO | 6.8723 | 14.55 | 11.75 | 78.32 | 1.11 | 9 | 203.86 | 53.44 | 12.75 | 7 | 42.67 | 25376.49 | 138.31 | 460.69 | 47.37 | 32.19 | 3682.51 | 0.68 | 0.76 | 1.46 | 0.21 | 1 | 10 | 101.5026 | 138.8803 | 125.6258 | 101502.5745 | 138880.3004 | 5.078e-06 | 6 | 125625.7594
48 | 95 | CONCLUIDO | 6.8647 | 14.57 | 11.76 | 78.42 | 1.13 | 9 | 204.25 | 53.44 | 13 | 7 | 42.82 | 25425.3 | 138.63 | 460.69 | 47.98 | 32.19 | 3988.52 | 0.67 | 0.76 | 1.46 | 0.23 | 1 | 10 | 101.6795 | 139.1223 | 125.8447 | 101679.4548 | 139122.3158 | 5.0724e-06 | 6 | 125844.6773
49 | 95 | CONCLUIDO | 6.8651 | 14.57 | 11.76 | 78.42 | 1.15 | 9 | 204.65 | 53.44 | 13.25 | 7 | 42.96 | 25474.16 | 138.3 | 460.69 | 47.94 | 32.19 | 3967.02 | 0.67 | 0.76 | 1.46 | 0.23 | 1 | 10 | 101.56 | 138.9589 | 125.6969 | 101560.0411 | 138958.9287 | 5.0727e-06 | 6 | 125696.8836
50 | 95 | CONCLUIDO | 6.8635 | 14.57 | 11.77 | 78.44 | 1.17 | 9 | 205.05 | 53.44 | 13.5 | 7 | 43.11 | 25523.06 | 136.74 | 460.69 | 48.16 | 32.19 | 4077.63 | 0.67 | 0.76 | 1.46 | 0.23 | 1 | 10 | 101.0273 | 138.2301 | 125.0376 | 101027.3435 | 138230.0684 | 5.0715e-06 | 6 | 125037.5847
51 | 95 | CONCLUIDO | 6.8643 | 14.57 | 11.76 | 78.43 | 1.19 | 9 | 205.44 | 53.44 | 13.75 | 7 | 43.26 | 25572.02 | 136.4 | 460.7 | 47.97 | 32.19 | 3983.98 | 0.67 | 0.76 | 1.46 | 0.23 | 1 | 10 | 100.8969 | 138.0515 | 124.8761 | 100896.8619 | 138051.5376 | 5.0721e-06 | 6 | 124876.0927
52 | 95 | CONCLUIDO | 6.8946 | 14.5 | 11.74 | 88.03 | 1.21 | 8 | 205.84 | 53.44 | 14 | 6 | 43.4 | 25621.03 | 135.37 | 460.69 | 47.22 | 32.19 | 3610.13 | 0.68 | 0.76 | 1.46 | 0.2 | 1 | 10 | 100.2924 | 137.2245 | 124.128 | 100292.4244 | 137224.5197 | 5.0945e-06 | 6 | 124128.0042
53 | 95 | CONCLUIDO | 6.8983 | 14.5 | 11.73 | 87.97 | 1.23 | 8 | 206.24 | 53.44 | 14.25 | 6 | 43.55 | 25670.09 | 134.94 | 460.69 | 46.82 | 32.19 | 3413.29 | 0.69 | 0.76 | 1.46 | 0.2 | 1 | 10 | 100.109 | 136.9735 | 123.9009 | 100108.963 | 136973.4996 | 5.0972e-06 | 6 | 123900.9411
54 | 95 | CONCLUIDO | 6.9004 | 14.49 | 11.73 | 87.94 | 1.25 | 8 | 206.64 | 53.44 | 14.5 | 6 | 43.7 | 25719.19 | 134.58 | 460.76 | 46.71 | 32.19 | 3359.74 | 0.69 | 0.76 | 1.46 | 0.19 | 1 | 10 | 99.9668 | 136.779 | 123.725 | 99966.799 | 136778.9846 | 5.0988e-06 | 6 | 123724.9903
55 | 95 | CONCLUIDO | 6.9 | 14.49 | 11.73 | 87.95 | 1.27 | 8 | 207.03 | 53.44 | 14.75 | 6 | 43.85 | 25768.35 | 134.33 | 460.75 | 46.74 | 32.19 | 3371.9 | 0.69 | 0.76 | 1.46 | 0.19 | 1 | 10 | 99.8822 | 136.6632 | 123.6203 | 99882.2027 | 136663.2363 | 5.0985e-06 | 6 | 123620.2888
56 | 95 | CONCLUIDO | 6.8973 | 14.5 | 11.73 | 87.99 | 1.28 | 8 | 207.43 | 53.44 | 15 | 6 | 44 | 25817.56 | 133.79 | 460.69 | 46.96 | 32.19 | 3484.65 | 0.69 | 0.76 | 1.46 | 0.2 | 1 | 10 | 99.7133 | 136.4322 | 123.4113 | 99713.3105 | 136432.1505 | 5.0965e-06 | 6 | 123411.2576
57 | 95 | CONCLUIDO | 6.8979 | 14.5 | 11.73 | 87.98 | 1.3 | 8 | 207.83 | 53.44 | 15.25 | 6 | 44.15 | 25866.82 | 132.89 | 460.72 | 46.9 | 32.19 | 3450.64 | 0.69 | 0.76 | 1.46 | 0.2 | 1 | 10 | 99.3932 | 135.9942 | 123.0151 | 99393.2054 | 135994.1686 | 5.097e-06 | 6 | 123015.076
58 | 95 | CONCLUIDO | 6.893 | 14.51 | 11.74 | 88.06 | 1.32 | 8 | 208.23 | 53.44 | 15.5 | 6 | 44.3 | 25916.13 | 131.36 | 460.69 | 47.29 | 32.19 | 3647.64 | 0.68 | 0.76 | 1.46 | 0.21 | 1 | 10 | 98.8976 | 135.3161 | 122.4017 | 98897.6084 | 135316.0709 | 5.0933e-06 | 6 | 122401.695
59 | 95 | CONCLUIDO | 6.9199 | 14.45 | 11.72 | 100.47 | 1.34 | 7 | 208.63 | 53.44 | 15.75 | 5 | 44.45 | 25965.5 | 131.46 | 460.69 | 46.61 | 32.19 | 3312.59 | 0.69 | 0.76 | 1.46 | 0.19 | 1 | 10 | 98.7243 | 135.0789 | 122.1872 | 98724.2992 | 135078.9416 | 5.1132e-06 | 6 | 122187.197
60 | 95 | CONCLUIDO | 6.9289 | 14.43 | 11.7 | 100.31 | 1.36 | 7 | 209.03 | 53.44 | 16 | 5 | 44.6 | 26014.91 | 131.11 | 460.69 | 46.02 | 32.19 | 3018.38 | 0.7 | 0.76 | 1.46 | 0.17 | 1 | 10 | 98.5269 | 134.8088 | 121.9429 | 98526.8894 | 134808.8367 | 5.1199e-06 | 6 | 121942.8705
61 | 95 | CONCLUIDO | 6.9264 | 14.44 | 11.71 | 100.36 | 1.38 | 7 | 209.43 | 53.44 | 16.25 | 5 | 44.75 | 26064.38 | 131.3 | 460.69 | 46.31 | 32.19 | 3161.27 | 0.7 | 0.76 | 1.46 | 0.17 | 1 | 10 | 98.616 | 134.9308 | 122.0532 | 98616.0335 | 134930.8077 | 5.118e-06 | 6 | 122053.2008
62 | 95 | CONCLUIDO | 6.9295 | 14.43 | 11.7 | 100.3 | 1.4 | 7 | 209.84 | 53.44 | 16.5 | 5 | 44.9 | 26113.9 | 131.06 | 460.72 | 45.99 | 32.19 | 3000.13 | 0.7 | 0.76 | 1.46 | 0.17 | 1 | 10 | 98.505 | 134.7789 | 121.9158 | 98505.0277 | 134778.9246 | 5.1203e-06 | 6 | 121915.8132
63 | 95 | CONCLUIDO | 6.9305 | 14.43 | 11.7 | 100.28 | 1.42 | 7 | 210.24 | 53.44 | 16.75 | 5 | 45.05 | 26163.47 | 130.06 | 460.72 | 45.97 | 32.19 | 2990.06 | 0.7 | 0.76 | 1.46 | 0.17 | 1 | 10 | 98.1487 | 134.2914 | 121.4748 | 98148.6961 | 134291.376 | 5.121e-06 | 6 | 121474.7956
64 | 95 | CONCLUIDO | 6.9311 | 14.43 | 11.7 | 100.27 | 1.43 | 7 | 210.64 | 53.44 | 17 | 4 | 45.21 | 26213.09 | 129.14 | 460.69 | 45.83 | 32.19 | 2921.44 | 0.7 | 0.76 | 1.46 | 0.16 | 1 | 10 | 97.8233 | 133.8461 | 121.072 | 97823.2806 | 133846.1281 | 5.1215e-06 | 6 | 121072.0415
65 | 95 | CONCLUIDO | 6.9305 | 14.43 | 11.7 | 100.28 | 1.45 | 7 | 211.04 | 53.44 | 17.25 | 4 | 45.36 | 26262.77 | 129.1 | 460.69 | 45.91 | 32.19 | 2964.39 | 0.7 | 0.76 | 1.46 | 0.17 | 1 | 10 | 97.8137 | 133.833 | 121.0601 | 97813.6694 | 133832.9777 | 5.121e-06 | 6 | 121060.1462
66 | 95 | CONCLUIDO | 6.9317 | 14.43 | 11.7 | 100.26 | 1.47 | 7 | 211.45 | 53.44 | 17.5 | 4 | 45.51 | 26312.5 | 128.76 | 460.69 | 45.73 | 32.19 | 2873.49 | 0.7 | 0.76 | 1.46 | 0.16 | 1 | 10 | 97.6863 | 133.6588 | 120.9026 | 97686.3413 | 133658.7618 | 5.1219e-06 | 6 | 120902.5571
67 | 95 | CONCLUIDO | 6.9324 | 14.42 | 11.7 | 100.25 | 1.49 | 7 | 211.85 | 53.44 | 17.75 | 3 | 45.67 | 26362.28 | 127.95 | 460.69 | 45.7 | 32.19 | 2857.43 | 0.7 | 0.76 | 1.46 | 0.16 | 1 | 10 | 97.3987 | 133.2652 | 120.5465 | 97398.6822 | 133265.174 | 5.1224e-06 | 6 | 120546.5328
68 | 95 | CONCLUIDO | 6.9327 | 14.42 | 11.7 | 100.25 | 1.51 | 7 | 212.25 | 53.44 | 18 | 3 | 45.82 | 26412.11 | 127.75 | 460.69 | 45.63 | 32.19 | 2822.11 | 0.71 | 0.76 | 1.46 | 0.16 | 1 | 10 | 97.3268 | 133.1668 | 120.4575 | 97326.7521 | 133166.756 | 5.1227e-06 | 6 | 120457.5077
69 | 95 | CONCLUIDO | 6.9291 | 14.43 | 11.7 | 100.31 | 1.52 | 7 | 212.66 | 53.44 | 18.25 | 3 | 45.97 | 26462 | 127.1 | 460.69 | 45.97 | 32.19 | 2992.86 | 0.7 | 0.76 | 1.46 | 0.17 | 1 | 10 | 97.1257 | 132.8917 | 120.2087 | 97125.7023 | 132891.6707 | 5.12e-06 | 6 | 120208.6762
70 | 95 | CONCLUIDO | 6.9602 | 14.37 | 11.68 | 116.76 | 1.54 | 6 | 213.06 | 53.44 | 18.5 | 2 | 46.13 | 26511.94 | 126.14 | 460.69 | 45.01 | 32.19 | 2519.11 | 0.72 | 0.77 | 1.46 | 0.14 | 1 | 10 | 96.562 | 132.1204 | 119.511 | 96562.0108 | 132120.4031 | 5.143e-06 | 6 | 119511.0173
71 | 95 | CONCLUIDO | 6.9616 | 14.36 | 11.67 | 116.72 | 1.56 | 6 | 213.47 | 53.44 | 18.75 | 1 | 46.28 | 26561.93 | 126.19 | 460.69 | 44.94 | 32.19 | 2480.07 | 0.72 | 0.77 | 1.46 | 0.14 | 1 | 10 | 96.5651 | 132.1247 | 119.5149 | 96565.1424 | 132124.6879 | 5.144e-06 | 6 | 119514.8932
72 | 95 | CONCLUIDO | 6.9608 | 14.37 | 11.67 | 116.74 | 1.58 | 6 | 213.87 | 53.44 | 19 | 0 | 46.44 | 26611.98 | 126.42 | 460.69 | 44.9 | 32.19 | 2460.34 | 0.72 | 0.77 | 1.46 | 0.14 | 1 | 10 | 96.6507 | 132.2417 | 119.6208 | 96650.6877 | 132241.7348 | 5.1434e-06 | 6 | 119620.7692

## RESULTADOS_9
Unnamed: 0 | Volume de calda [L] | STATUS | Capacidade operacional [ha/h] | Tempo de missao [h] | Tempo util [h] | Tempo por voo [min] | Autonomia Projetada [h] | N° Voos | MTOW [kg] | Massa Estrutura [kg] | Combustível [kg] | Abastecimentos | Massa gerador | Potência gerador [W] | Combustível consumido [L] | Calda cons [L] | Distância percorrida [km] | Distância Pulverizando [km] | RTL ACUMULADO[m] | EOC [km/km] | EOC [h/h] | Tempo de manobra [h] | Tempo rtl_rtw [h] | V pulv [m/s] | V desloc [m/s] | Preço Total por ha Simples [R$/ha] | Preço Total por ha Presumido [R$/ha] | Preço Total por ha Real [R$/ha] | Preço Total Simples [R$] | Preço Total Presumido [R$] | Prod CAPEX [ha/h/R$] | Dias Trabalhados | Preço Total Real [R$]
0 | 55 | CONCLUIDO | 5.2115 | 19.19 | 14.6 | 8.34 | 0.15 | 105 | 116.05 | 43.4 | 1 | 103 | 16.65 | 14546.17 | 143.84 | 460.94 | 140.06 | 32.19 | 49547.16 | 0.23 | 0.61 | 1.62 | 3.06 | 1 | 10 | 135.0953 | 184.8434 | 167.2022 | 135095.3029 | 184843.3534 | 3.9589e-06 | 8 | 167202.1632
1 | 55 | CONCLUIDO | 5.6255 | 17.78 | 13.8 | 10.48 | 0.19 | 79 | 116.37 | 43.4 | 1.25 | 77 | 16.72 | 14585.96 | 135.23 | 460.8 | 114.49 | 32.19 | 36894.51 | 0.28 | 0.65 | 1.58 | 2.27 | 1 | 10 | 118.1255 | 161.6245 | 146.1993 | 118125.4713 | 161624.4812 | 4.2734e-06 | 7 | 146199.2675
2 | 55 | CONCLUIDO | 5.8914 | 16.97 | 13.36 | 12.53 | 0.23 | 64 | 116.69 | 43.4 | 1.5 | 62 | 16.79 | 14625.77 | 130 | 460.87 | 100.31 | 32.19 | 29878.54 | 0.32 | 0.67 | 1.54 | 1.83 | 1 | 10 | 112.8994 | 154.474 | 139.7312 | 112899.4409 | 154473.9958 | 4.4754e-06 | 7 | 139731.2145
3 | 55 | CONCLUIDO | 6.096 | 16.4 | 13.05 | 14.78 | 0.26 | 53 | 117.01 | 43.4 | 1.75 | 51 | 16.86 | 14665.62 | 126.25 | 460.7 | 90.34 | 32.19 | 24945.68 | 0.36 | 0.68 | 1.52 | 1.52 | 1 | 10 | 109.3089 | 149.5613 | 135.2873 | 109308.8937 | 149561.2507 | 4.6308e-06 | 7 | 135287.3348
4 | 55 | CONCLUIDO | 6.2373 | 16.03 | 12.85 | 16.76 | 0.3 | 46 | 117.34 | 43.4 | 2 | 44 | 16.94 | 14705.49 | 123.6 | 460.73 | 83.28 | 32.19 | 21453.61 | 0.39 | 0.7 | 1.53 | 1.32 | 1 | 10 | 106.9489 | 146.3322 | 132.3665 | 106948.9216 | 146332.2328 | 4.7381e-06 | 7 | 132366.4899
5 | 55 | CONCLUIDO | 6.3694 | 15.7 | 12.66 | 18.99 | 0.34 | 40 | 117.66 | 43.4 | 2.25 | 38 | 17.01 | 14745.39 | 120.97 | 460.72 | 76.82 | 32.19 | 18250.64 | 0.42 | 0.71 | 1.52 | 1.13 | 1 | 10 | 104.7782 | 143.3622 | 129.6799 | 104778.2224 | 143362.1864 | 4.8385e-06 | 7 | 129679.9006
6 | 55 | CONCLUIDO | 6.4815 | 15.43 | 12.51 | 21.44 | 0.37 | 35 | 117.98 | 43.4 | 2.5 | 33 | 17.08 | 14785.31 | 118.46 | 460.7 | 72 | 32.19 | 15868.81 | 0.45 | 0.71 | 1.51 | 0.97 | 1 | 10 | 95.4054 | 130.5378 | 118.0795 | 95405.3643 | 130537.8284 | 4.9236e-06 | 6 | 118079.4813
7 | 55 | CONCLUIDO | 6.5407 | 15.29 | 12.44 | 23.33 | 0.41 | 32 | 118.31 | 43.4 | 2.75 | 30 | 17.16 | 14825.26 | 117.17 | 460.69 | 70.08 | 32.19 | 14923.72 | 0.46 | 0.72 | 1.5 | 0.91 | 1 | 10 | 94.4591 | 129.2432 | 116.9084 | 94459.1403 | 129243.163 | 4.9686e-06 | 6 | 116908.3769
8 | 55 | CONCLUIDO | 6.6123 | 15.12 | 12.35 | 25.54 | 0.45 | 29 | 118.63 | 43.4 | 3 | 27 | 17.23 | 14865.24 | 115.56 | 460.69 | 67.28 | 32.19 | 13538.86 | 0.48 | 0.72 | 1.49 | 0.81 | 1 | 10 | 93.3172 | 127.6807 | 115.495 | 93317.1638 | 127680.6604 | 5.023e-06 | 6 | 115494.9973
9 | 55 | CONCLUIDO | 6.664 | 15.01 | 12.28 | 27.28 | 0.48 | 27 | 118.96 | 43.4 | 3.25 | 25 | 17.31 | 14905.25 | 114.12 | 460.74 | 64.69 | 32.19 | 12250.33 | 0.5 | 0.73 | 1.49 | 0.74 | 1 | 10 | 92.4053 | 126.433 | 114.3664 | 92405.285 | 126432.9876 | 5.0623e-06 | 6 | 114366.4007
10 | 55 | CONCLUIDO | 6.7338 | 14.85 | 12.19 | 30.48 | 0.52 | 24 | 119.28 | 43.4 | 3.5 | 22 | 17.38 | 14945.29 | 112.32 | 460.71 | 61.96 | 32.19 | 10904.17 | 0.52 | 0.73 | 1.49 | 0.66 | 1 | 10 | 91.2498 | 124.852 | 112.9363 | 91249.7877 | 124851.9852 | 5.1153e-06 | 6 | 112936.2869
11 | 55 | CONCLUIDO | 6.755 | 14.8 | 12.17 | 31.75 | 0.55 | 23 | 119.61 | 43.4 | 3.75 | 21 | 17.46 | 14985.35 | 111.5 | 460.71 | 61.26 | 32.19 | 10558.56 | 0.53 | 0.73 | 1.48 | 0.64 | 1 | 10 | 90.8084 | 124.248 | 112.39 | 90808.3717 | 124248.0204 | 5.1314e-06 | 6 | 112389.9637
12 | 55 | CONCLUIDO | 6.8019 | 14.7 | 12.12 | 34.62 | 0.59 | 21 | 119.93 | 43.4 | 4 | 19 | 17.53 | 15025.44 | 109.77 | 460.69 | 59.37 | 32.19 | 9624.85 | 0.54 | 0.74 | 1.48 | 0.58 | 1 | 10 | 89.8694 | 122.9633 | 111.2279 | 89869.4339 | 122963.3242 | 5.167e-06 | 6 | 111227.8771
13 | 55 | CONCLUIDO | 6.8261 | 14.65 | 12.09 | 36.26 | 0.62 | 20 | 120.26 | 43.4 | 4.25 | 18 | 17.61 | 15065.56 | 108.93 | 460.71 | 58.39 | 32.19 | 9135.86 | 0.55 | 0.74 | 1.48 | 0.55 | 1 | 10 | 89.4071 | 122.3308 | 110.6557 | 89407.1474 | 122330.8034 | 5.1854e-06 | 6 | 110655.7232
14 | 55 | CONCLUIDO | 6.8549 | 14.59 | 12.05 | 38.05 | 0.66 | 19 | 120.58 | 43.4 | 4.5 | 17 | 17.68 | 15105.7 | 107.68 | 460.69 | 57.36 | 32.19 | 8629.28 | 0.56 | 0.74 | 1.48 | 0.52 | 1 | 10 | 88.7714 | 121.4609 | 109.8689 | 88771.3787 | 121460.9166 | 5.2073e-06 | 6 | 109868.8572
15 | 55 | CONCLUIDO | 6.9079 | 14.48 | 11.99 | 42.3 | 0.69 | 17 | 120.91 | 43.4 | 4.75 | 15 | 17.76 | 15145.88 | 105.62 | 460.69 | 55.19 | 32.19 | 7553 | 0.58 | 0.75 | 1.47 | 0.45 | 1 | 10 | 87.7042 | 120.0008 | 108.5481 | 87704.2277 | 120000.7936 | 5.2476e-06 | 6 | 108548.0863
16 | 55 | CONCLUIDO | 6.8983 | 14.5 | 12.01 | 42.37 | 0.73 | 17 | 121.23 | 43.4 | 5 | 15 | 17.83 | 15186.08 | 105.29 | 460.69 | 55.91 | 32.19 | 7914.08 | 0.58 | 0.74 | 1.47 | 0.47 | 1 | 10 | 87.653 | 119.9307 | 108.4847 | 87653.0254 | 119930.7364 | 5.2403e-06 | 6 | 108484.7152
17 | 55 | CONCLUIDO | 6.9288 | 14.43 | 11.97 | 44.87 | 0.76 | 16 | 121.56 | 43.4 | 5.25 | 14 | 17.91 | 15226.31 | 104.31 | 460.7 | 54.49 | 32.19 | 7208.09 | 0.59 | 0.75 | 1.47 | 0.43 | 1 | 10 | 87.1155 | 119.1952 | 107.8194 | 87115.4728 | 119195.2331 | 5.2634e-06 | 6 | 107819.4074
18 | 55 | CONCLUIDO | 6.9593 | 14.37 | 11.93 | 47.71 | 0.8 | 15 | 121.89 | 43.4 | 5.5 | 13 | 17.99 | 15266.56 | 103.64 | 460.8 | 53.34 | 32.19 | 6639.46 | 0.6 | 0.75 | 1.47 | 0.39 | 1 | 10 | 86.6904 | 118.6136 | 107.2933 | 86690.3699 | 118613.5886 | 5.2866e-06 | 6 | 107293.2742
19 | 55 | CONCLUIDO | 6.9857 | 14.32 | 11.9 | 50.98 | 0.83 | 14 | 122.21 | 43.4 | 5.75 | 12 | 18.06 | 15306.85 | 102.42 | 460.69 | 52.29 | 32.19 | 6117.89 | 0.62 | 0.75 | 1.47 | 0.36 | 1 | 10 | 86.1054 | 117.8132 | 106.5693 | 86105.4235 | 117813.2392 | 5.3067e-06 | 6 | 106569.309
20 | 55 | CONCLUIDO | 6.9761 | 14.33 | 11.92 | 51.07 | 0.86 | 14 | 122.54 | 43.4 | 6 | 12 | 18.14 | 15347.16 | 100.94 | 460.69 | 53 | 32.19 | 6473.18 | 0.61 | 0.75 | 1.47 | 0.38 | 1 | 10 | 85.6539 | 117.1954 | 106.0105 | 85653.8814 | 117195.4194 | 5.2994e-06 | 6 | 106010.453
21 | 55 | CONCLUIDO | 7.0043 | 14.28 | 11.88 | 54.84 | 0.9 | 13 | 122.87 | 43.4 | 6.25 | 11 | 18.22 | 15387.5 | 100.81 | 460.7 | 51.82 | 32.19 | 5886.32 | 0.62 | 0.75 | 1.47 | 0.35 | 1 | 10 | 85.4372 | 116.899 | 105.7423 | 85437.2091 | 116898.9587 | 5.3208e-06 | 6 | 105742.2862
22 | 55 | CONCLUIDO | 7.0307 | 14.22 | 11.85 | 59.26 | 0.93 | 12 | 123.19 | 43.4 | 6.5 | 10 | 18.29 | 15427.87 | 98.27 | 460.7 | 50.86 | 32.19 | 5410.42 | 0.63 | 0.75 | 1.47 | 0.32 | 1 | 10 | 84.4066 | 115.4889 | 104.4668 | 84406.6158 | 115488.8555 | 5.3408e-06 | 6 | 104466.7612
23 | 55 | CONCLUIDO | 7.0354 | 14.21 | 11.84 | 59.22 | 0.96 | 12 | 123.52 | 43.4 | 6.75 | 10 | 18.37 | 15468.27 | 97.24 | 460.7 | 50.55 | 32.19 | 5256 | 0.64 | 0.75 | 1.47 | 0.31 | 1 | 10 | 84.0237 | 114.9649 | 103.9928 | 84023.6869 | 114964.9153 | 5.3444e-06 | 6 | 103992.8252
24 | 55 | CONCLUIDO | 7.0634 | 14.16 | 11.81 | 64.42 | 1 | 11 | 123.85 | 43.4 | 7 | 9 | 18.45 | 15508.69 | 95.51 | 460.7 | 49.5 | 32.19 | 4738.3 | 0.65 | 0.76 | 1.46 | 0.28 | 1 | 10 | 83.272 | 113.9364 | 103.0625 | 83272.0004 | 113936.4247 | 5.3657e-06 | 6 | 103062.4922
25 | 55 | CONCLUIDO | 7.0627 | 14.16 | 11.81 | 64.43 | 1.03 | 11 | 124.18 | 43.4 | 7.25 | 8 | 18.53 | 15549.15 | 96.12 | 460.7 | 49.38 | 32.19 | 4675.48 | 0.65 | 0.76 | 1.47 | 0.28 | 1 | 10 | 83.4845 | 114.2272 | 103.3256 | 83484.5451 | 114227.2377 | 5.3652e-06 | 6 | 103325.5505
26 | 55 | CONCLUIDO | 7.0585 | 14.17 | 11.82 | 64.47 | 1.06 | 11 | 124.51 | 43.4 | 7.5 | 6 | 18.61 | 15589.63 | 94.8 | 460.69 | 49.76 | 32.19 | 4869.31 | 0.65 | 0.76 | 1.47 | 0.29 | 1 | 10 | 83.0577 | 113.6433 | 102.7973 | 83057.7394 | 113643.2632 | 5.362e-06 | 6 | 102797.3097
27 | 55 | CONCLUIDO | 7.0837 | 14.12 | 11.79 | 70.76 | 1.1 | 10 | 124.83 | 43.4 | 7.75 | 4 | 18.68 | 15630.14 | 94.54 | 460.7 | 48.69 | 32.19 | 4337.76 | 0.66 | 0.76 | 1.47 | 0.26 | 1 | 10 | 82.8284 | 113.3295 | 102.5135 | 82828.4035 | 113329.4758 | 5.3811e-06 | 6 | 102513.4697
28 | 55 | CONCLUIDO | 7.0856 | 14.11 | 11.79 | 70.74 | 1.13 | 10 | 125.16 | 43.4 | 8 | 3 | 18.76 | 15670.68 | 93.68 | 460.69 | 48.61 | 32.19 | 4298.21 | 0.66 | 0.76 | 1.47 | 0.26 | 1 | 10 | 82.5251 | 112.9145 | 102.1381 | 82525.0946 | 112914.4751 | 5.3825e-06 | 6 | 102138.0761
29 | 55 | CONCLUIDO | 7.0858 | 14.11 | 11.79 | 70.74 | 1.16 | 10 | 125.49 | 43.4 | 8.25 | 2 | 18.84 | 15711.24 | 93.44 | 460.72 | 48.42 | 32.19 | 4200.39 | 0.66 | 0.76 | 1.47 | 0.26 | 1 | 10 | 82.4422 | 112.801 | 102.0354 | 82442.1558 | 112800.9947 | 5.3827e-06 | 6 | 102035.4261
30 | 55 | CONCLUIDO | 7.0823 | 14.12 | 11.8 | 70.78 | 1.19 | 10 | 125.82 | 43.4 | 8.5 | 1 | 18.92 | 15751.84 | 93.54 | 460.69 | 48.68 | 32.19 | 4334.81 | 0.66 | 0.76 | 1.47 | 0.26 | 1 | 10 | 82.4975 | 112.8768 | 102.104 | 82497.5489 | 112876.786 | 5.38e-06 | 6 | 102103.9839
31 | 55 | CONCLUIDO | 7.0819 | 14.12 | 11.8 | 70.79 | 1.22 | 10 | 126.15 | 43.4 | 8.75 | 0 | 19 | 15792.46 | 93.72 | 460.69 | 48.67 | 32.19 | 4325.03 | 0.66 | 0.76 | 1.48 | 0.26 | 1 | 10 | 82.5611 | 112.9637 | 102.1826 | 82561.0586 | 112963.6827 | 5.3797e-06 | 6 | 102182.5874

## resultados
Unnamed: 0 | Volume de calda [L] | STATUS | Capacidade operacional [ha/h] | Tempo de missao [h] | Tempo util [h] | Tempo por voo [min] | Autonomia Projetada [h] | N° Voos | MTOW [kg] | Massa Estrutura [kg] | Combustível [kg] | Abastecimentos | Massa gerador | Potência gerador [W] | Combustível consumido [L] | Calda cons [L] | Distância percorrida [km] | Distância Pulverizando [km] | RTL ACUMULADO[m] | EOC [km/km] | EOC [h/h] | Tempo de manobra [h] | Tempo rtl_rtw [h] | V pulv [m/s] | V desloc [m/s]
0 | 100 | CONCLUIDO | 3.9058 | 25.6 | 16.55 | 5.91 | 0.09 | 168 | 194.77 | 54.38 | 1 | 166 | 39.4 | 24256.19 | 230.54 | 460.79 | 203.88 | 32.19 | 81144.03 | 0.16 | 0.54 | 1.74 | 5.02 | 1 | 10
1 | 100 | CONCLUIDO | 4.4563 | 22.44 | 15.14 | 7.39 | 0.11 | 123 | 195.16 | 54.38 | 1.25 | 121 | 39.53 | 24303.87 | 210.38 | 460.78 | 158.07 | 32.19 | 58461.45 | 0.2 | 0.59 | 1.65 | 3.6 | 1 | 10
2 | 100 | CONCLUIDO | 4.842 | 20.65 | 14.36 | 8.88 | 0.14 | 97 | 195.55 | 54.38 | 1.5 | 95 | 39.67 | 24351.61 | 199.16 | 460.75 | 132.73 | 32.19 | 45923.62 | 0.24 | 0.62 | 1.61 | 2.83 | 1 | 10
3 | 100 | CONCLUIDO | 5.1379 | 19.46 | 13.84 | 10.38 | 0.16 | 80 | 195.93 | 54.38 | 1.75 | 78 | 39.81 | 24399.39 | 191.29 | 460.83 | 115.57 | 32.19 | 37425.97 | 0.28 | 0.65 | 1.57 | 2.3 | 1 | 10
4 | 100 | CONCLUIDO | 5.3582 | 18.66 | 13.5 | 11.91 | 0.18 | 68 | 196.32 | 54.38 | 2 | 66 | 39.95 | 24447.22 | 186.37 | 460.87 | 104.33 | 32.19 | 31869.22 | 0.31 | 0.66 | 1.56 | 1.97 | 1 | 10
5 | 100 | CONCLUIDO | 5.5247 | 18.1 | 13.25 | 13.25 | 0.2 | 60 | 196.71 | 54.38 | 2.25 | 58 | 40.08 | 24495.09 | 182.36 | 460.76 | 96.45 | 32.19 | 27966.54 | 0.33 | 0.67 | 1.54 | 1.71 | 1 | 10
6 | 100 | CONCLUIDO | 5.6684 | 17.64 | 13.06 | 14.79 | 0.23 | 53 | 197.1 | 54.38 | 2.5 | 51 | 40.22 | 24543.01 | 179.45 | 460.78 | 90.5 | 32.19 | 25029.8 | 0.36 | 0.68 | 1.53 | 1.53 | 1 | 10
7 | 100 | CONCLUIDO | 5.7813 | 17.3 | 12.91 | 16.14 | 0.25 | 48 | 197.49 | 54.38 | 2.75 | 46 | 40.36 | 24590.98 | 177.01 | 460.7 | 85.37 | 32.19 | 22488.96 | 0.38 | 0.69 | 1.53 | 1.38 | 1 | 10
8 | 100 | CONCLUIDO | 5.9039 | 16.94 | 12.75 | 17.79 | 0.27 | 43 | 197.88 | 54.38 | 3 | 41 | 40.5 | 24639 | 174.34 | 460.76 | 80.24 | 32.19 | 19948.17 | 0.4 | 0.7 | 1.51 | 1.21 | 1 | 10
9 | 100 | CONCLUIDO | 5.974 | 16.74 | 12.67 | 19 | 0.29 | 40 | 198.27 | 54.38 | 3.25 | 38 | 40.64 | 24687.06 | 172.74 | 460.73 | 77.34 | 32.19 | 18510.93 | 0.42 | 0.71 | 1.51 | 1.13 | 1 | 10
10 | 100 | CONCLUIDO | 6.0723 | 16.47 | 12.55 | 20.92 | 0.31 | 36 | 198.66 | 54.38 | 3.5 | 34 | 40.78 | 24735.17 | 170.59 | 460.7 | 73.48 | 32.19 | 16603.08 | 0.44 | 0.71 | 1.51 | 1.02 | 1 | 10
11 | 100 | CONCLUIDO | 6.124 | 16.33 | 12.49 | 22.04 | 0.33 | 34 | 199.05 | 54.38 | 3.75 | 32 | 40.92 | 24783.33 | 169.52 | 460.72 | 71.66 | 32.19 | 15703.82 | 0.45 | 0.72 | 1.5 | 0.96 | 1 | 10
12 | 100 | CONCLUIDO | 6.1624 | 16.23 | 12.47 | 23.37 | 0.36 | 32 | 199.44 | 54.38 | 4 | 30 | 41.06 | 24831.54 | 168.86 | 460.79 | 70.82 | 32.19 | 15292.75 | 0.45 | 0.72 | 1.5 | 0.93 | 1 | 10
13 | 100 | CONCLUIDO | 6.2353 | 16.04 | 12.35 | 24.71 | 0.38 | 30 | 199.83 | 54.38 | 4.25 | 28 | 41.2 | 24879.79 | 166.82 | 460.71 | 67.36 | 32.19 | 13574.01 | 0.48 | 0.72 | 1.49 | 0.82 | 1 | 10
14 | 100 | CONCLUIDO | 6.2817 | 15.92 | 12.31 | 26.39 | 0.4 | 28 | 200.22 | 54.38 | 4.5 | 26 | 41.35 | 24928.09 | 165.85 | 460.76 | 65.73 | 32.19 | 12765.37 | 0.49 | 0.73 | 1.5 | 0.78 | 1 | 10
15 | 100 | CONCLUIDO | 6.3367 | 15.78 | 12.25 | 28.28 | 0.42 | 26 | 200.61 | 54.38 | 4.75 | 24 | 41.49 | 24976.45 | 164.84 | 460.83 | 63.85 | 32.19 | 11836 | 0.5 | 0.73 | 1.49 | 0.72 | 1 | 10
16 | 100 | CONCLUIDO | 6.3614 | 15.72 | 12.23 | 29.35 | 0.44 | 25 | 201.01 | 54.38 | 5 | 23 | 41.63 | 25024.84 | 163.96 | 460.69 | 63.25 | 32.19 | 11544.34 | 0.51 | 0.73 | 1.49 | 0.7 | 1 | 10
17 | 100 | CONCLUIDO | 6.3956 | 15.64 | 12.19 | 30.46 | 0.46 | 24 | 201.4 | 54.38 | 5.25 | 22 | 41.77 | 25073.29 | 163.18 | 460.77 | 61.88 | 32.19 | 10861.59 | 0.52 | 0.73 | 1.48 | 0.65 | 1 | 10
18 | 100 | CONCLUIDO | 6.4181 | 15.58 | 12.17 | 31.75 | 0.48 | 23 | 201.79 | 54.38 | 5.5 | 21 | 41.92 | 25121.79 | 162.59 | 460.76 | 61.16 | 32.19 | 10507.04 | 0.53 | 0.73 | 1.49 | 0.63 | 1 | 10
19 | 100 | CONCLUIDO | 6.4502 | 15.5 | 12.13 | 33.08 | 0.51 | 22 | 202.19 | 54.38 | 5.75 | 20 | 42.06 | 25170.34 | 161.5 | 460.73 | 60.15 | 32.19 | 10009.12 | 0.54 | 0.74 | 1.48 | 0.6 | 1 | 10
20 | 100 | CONCLUIDO | 6.482 | 15.43 | 12.09 | 34.55 | 0.53 | 21 | 202.58 | 54.38 | 6 | 19 | 42.2 | 25218.93 | 160.56 | 460.72 | 58.68 | 32.19 | 9276.1 | 0.55 | 0.74 | 1.48 | 0.56 | 1 | 10
21 | 100 | CONCLUIDO | 6.5039 | 15.38 | 12.08 | 36.24 | 0.55 | 20 | 202.98 | 54.38 | 6.25 | 18 | 42.35 | 25267.7 | 160.04 | 460.69 | 58.41 | 32.19 | 9148.3 | 0.55 | 0.74 | 1.48 | 0.55 | 1 | 10
22 | 100 | CONCLUIDO | 6.5378 | 15.3 | 12.04 | 38.02 | 0.57 | 19 | 203.37 | 54.38 | 6.5 | 17 | 42.49 | 25316.39 | 159.11 | 460.85 | 57.02 | 32.19 | 8457.34 | 0.56 | 0.74 | 1.47 | 0.51 | 1 | 10
23 | 100 | CONCLUIDO | 6.5582 | 15.25 | 12.03 | 40.1 | 0.59 | 18 | 203.77 | 54.38 | 6.75 | 16 | 42.64 | 25365.14 | 158.58 | 460.69 | 56.71 | 32.19 | 8308.82 | 0.57 | 0.74 | 1.48 | 0.5 | 1 | 10
24 | 100 | CONCLUIDO | 6.5612 | 15.24 | 12.02 | 40.08 | 0.61 | 18 | 204.16 | 54.38 | 7 | 16 | 42.78 | 25413.94 | 157.85 | 460.73 | 56.51 | 32.19 | 8209.47 | 0.57 | 0.74 | 1.48 | 0.49 | 1 | 10
25 | 100 | CONCLUIDO | 6.6008 | 15.15 | 11.97 | 42.25 | 0.63 | 17 | 204.56 | 54.38 | 7.25 | 15 | 42.93 | 25462.78 | 157.05 | 460.69 | 54.8 | 32.19 | 7357.51 | 0.59 | 0.75 | 1.47 | 0.44 | 1 | 10
26 | 100 | CONCLUIDO | 6.6134 | 15.12 | 11.98 | 44.93 | 0.65 | 16 | 204.95 | 54.38 | 7.5 | 14 | 43.08 | 25511.67 | 156.6 | 460.71 | 55.1 | 32.19 | 7512.64 | 0.58 | 0.75 | 1.47 | 0.45 | 1 | 10
27 | 100 | CONCLUIDO | 6.6192 | 15.11 | 11.97 | 44.88 | 0.67 | 16 | 205.35 | 54.38 | 7.75 | 14 | 43.22 | 25560.62 | 155.96 | 460.69 | 54.68 | 32.19 | 7303.6 | 0.59 | 0.75 | 1.47 | 0.43 | 1 | 10
28 | 100 | CONCLUIDO | 6.6515 | 15.03 | 11.93 | 47.74 | 0.69 | 15 | 205.75 | 54.38 | 8 | 13 | 43.37 | 25609.61 | 154.9 | 460.69 | 53.59 | 32.19 | 6761.48 | 0.6 | 0.75 | 1.47 | 0.4 | 1 | 10
29 | 100 | CONCLUIDO | 6.6547 | 15.03 | 11.93 | 47.71 | 0.71 | 15 | 206.15 | 54.38 | 8.25 | 13 | 43.52 | 25658.66 | 155.17 | 460.7 | 53.26 | 32.19 | 6597.71 | 0.6 | 0.75 | 1.47 | 0.39 | 1 | 10
30 | 100 | CONCLUIDO | 6.6833 | 14.96 | 11.9 | 51.01 | 0.73 | 14 | 206.54 | 54.38 | 8.5 | 12 | 43.67 | 25707.76 | 154.08 | 460.7 | 52.44 | 32.19 | 6192.98 | 0.61 | 0.75 | 1.47 | 0.37 | 1 | 10
31 | 100 | CONCLUIDO | 6.6811 | 14.97 | 11.91 | 51.03 | 0.75 | 14 | 206.94 | 54.38 | 8.75 | 12 | 43.81 | 25756.9 | 154.13 | 460.72 | 52.6 | 32.19 | 6270.49 | 0.61 | 0.75 | 1.47 | 0.37 | 1 | 10
32 | 100 | CONCLUIDO | 6.6816 | 14.97 | 11.91 | 51.02 | 0.77 | 14 | 207.34 | 54.38 | 9 | 12 | 43.96 | 25806.1 | 152.95 | 460.69 | 52.61 | 32.19 | 6277.16 | 0.61 | 0.75 | 1.47 | 0.37 | 1 | 10
33 | 100 | CONCLUIDO | 6.6985 | 14.93 | 11.91 | 54.95 | 0.79 | 13 | 207.74 | 54.38 | 9.25 | 11 | 44.11 | 25855.35 | 153.21 | 460.74 | 52.42 | 32.19 | 6185.19 | 0.61 | 0.75 | 1.48 | 0.37 | 1 | 10
34 | 100 | CONCLUIDO | 6.7084 | 14.91 | 11.88 | 54.85 | 0.81 | 13 | 208.14 | 54.38 | 9.5 | 11 | 44.26 | 25904.65 | 152.75 | 460.7 | 51.97 | 32.19 | 5963.88 | 0.62 | 0.75 | 1.47 | 0.35 | 1 | 10
35 | 100 | CONCLUIDO | 6.7092 | 14.9 | 11.88 | 54.84 | 0.83 | 13 | 208.54 | 54.38 | 9.75 | 11 | 44.41 | 25954 | 152.03 | 460.69 | 51.78 | 32.19 | 5866.94 | 0.62 | 0.75 | 1.47 | 0.35 | 1 | 10
36 | 100 | CONCLUIDO | 6.7438 | 14.83 | 11.85 | 59.23 | 0.85 | 12 | 208.94 | 54.38 | 10 | 10 | 44.56 | 26003.41 | 150.67 | 460.69 | 50.84 | 32.19 | 5401.86 | 0.63 | 0.75 | 1.46 | 0.31 | 1 | 10
37 | 100 | CONCLUIDO | 6.748 | 14.82 | 11.84 | 59.18 | 0.87 | 12 | 209.34 | 54.38 | 10.25 | 10 | 44.71 | 26052.86 | 150.78 | 460.69 | 50.36 | 32.19 | 5161.78 | 0.64 | 0.75 | 1.46 | 0.3 | 1 | 10
38 | 100 | CONCLUIDO | 6.7413 | 14.83 | 11.85 | 59.25 | 0.89 | 12 | 209.74 | 54.38 | 10.5 | 10 | 44.87 | 26102.37 | 149.67 | 460.69 | 50.85 | 32.19 | 5409.77 | 0.63 | 0.75 | 1.47 | 0.32 | 1 | 10
39 | 100 | CONCLUIDO | 6.7777 | 14.75 | 11.81 | 64.42 | 0.91 | 11 | 210.14 | 54.38 | 10.75 | 9 | 45.02 | 26151.93 | 148.71 | 460.7 | 49.41 | 32.19 | 4691.52 | 0.65 | 0.76 | 1.47 | 0.28 | 1 | 10
40 | 100 | CONCLUIDO | 6.7775 | 14.75 | 11.81 | 64.42 | 0.93 | 11 | 210.55 | 54.38 | 11 | 9 | 45.17 | 26201.54 | 148.62 | 460.69 | 49.57 | 32.19 | 4770.08 | 0.65 | 0.76 | 1.46 | 0.28 | 1 | 10
41 | 100 | CONCLUIDO | 6.7765 | 14.76 | 11.81 | 64.43 | 0.95 | 11 | 210.95 | 54.38 | 11.25 | 9 | 45.32 | 26251.2 | 148.85 | 460.71 | 49.43 | 32.19 | 4701.86 | 0.65 | 0.76 | 1.47 | 0.28 | 1 | 10
42 | 100 | CONCLUIDO | 6.774 | 14.76 | 11.82 | 64.46 | 0.97 | 11 | 211.35 | 54.38 | 11.5 | 9 | 45.48 | 26300.92 | 148.27 | 460.69 | 49.78 | 32.19 | 4879.34 | 0.65 | 0.76 | 1.46 | 0.28 | 1 | 10
43 | 100 | CONCLUIDO | 6.8066 | 14.69 | 11.79 | 70.72 | 0.99 | 10 | 211.76 | 54.38 | 11.75 | 8 | 45.63 | 26350.68 | 147.26 | 460.71 | 48.77 | 32.19 | 4377.43 | 0.66 | 0.76 | 1.46 | 0.25 | 1 | 10
44 | 100 | CONCLUIDO | 6.811 | 14.68 | 11.78 | 70.66 | 1 | 10 | 212.16 | 54.38 | 12 | 8 | 45.78 | 26400.51 | 146.38 | 460.76 | 48.43 | 32.19 | 4205.42 | 0.66 | 0.76 | 1.46 | 0.24 | 1 | 10
45 | 100 | CONCLUIDO | 6.8081 | 14.69 | 11.78 | 70.7 | 1.02 | 10 | 212.56 | 54.38 | 12.25 | 8 | 45.94 | 26450.38 | 146.53 | 460.69 | 48.66 | 32.19 | 4322.73 | 0.66 | 0.76 | 1.46 | 0.25 | 1 | 10
46 | 100 | CONCLUIDO | 6.8035 | 14.7 | 11.79 | 70.76 | 1.04 | 10 | 212.97 | 54.38 | 12.5 | 8 | 46.09 | 26500.31 | 145.89 | 460.69 | 48.91 | 32.19 | 4448.02 | 0.66 | 0.76 | 1.46 | 0.26 | 1 | 10
47 | 100 | CONCLUIDO | 6.8013 | 14.7 | 11.8 | 70.79 | 1.06 | 10 | 213.37 | 54.38 | 12.75 | 8 | 46.25 | 26550.29 | 144.71 | 460.69 | 48.96 | 32.19 | 4472.36 | 0.66 | 0.76 | 1.47 | 0.26 | 1 | 10
48 | 100 | CONCLUIDO | 6.836 | 14.63 | 11.76 | 78.41 | 1.08 | 9 | 213.78 | 54.38 | 13 | 7 | 46.4 | 26600.32 | 144 | 460.69 | 47.78 | 32.19 | 3885.56 | 0.67 | 0.76 | 1.47 | 0.23 | 1 | 10
49 | 100 | CONCLUIDO | 6.8399 | 14.62 | 11.75 | 78.36 | 1.1 | 9 | 214.19 | 54.38 | 13.25 | 7 | 46.56 | 26650.41 | 144.16 | 460.71 | 47.56 | 32.19 | 3778.52 | 0.68 | 0.76 | 1.46 | 0.22 | 1 | 10
50 | 100 | CONCLUIDO | 6.8351 | 14.63 | 11.76 | 78.42 | 1.12 | 9 | 214.59 | 54.38 | 13.5 | 7 | 46.72 | 26700.55 | 144.26 | 460.73 | 47.93 | 32.19 | 3963.3 | 0.67 | 0.76 | 1.46 | 0.23 | 1 | 10
51 | 100 | CONCLUIDO | 6.8319 | 14.64 | 11.77 | 78.47 | 1.14 | 9 | 215 | 54.38 | 13.75 | 7 | 46.87 | 26750.75 | 144.43 | 460.69 | 48.19 | 32.19 | 4092.98 | 0.67 | 0.76 | 1.46 | 0.24 | 1 | 10
52 | 100 | CONCLUIDO | 6.8336 | 14.63 | 11.77 | 78.45 | 1.15 | 9 | 215.41 | 54.38 | 14 | 7 | 47.03 | 26801 | 142.96 | 460.69 | 48.11 | 32.19 | 4050.9 | 0.67 | 0.76 | 1.46 | 0.23 | 1 | 10
53 | 100 | CONCLUIDO | 6.8306 | 14.64 | 11.77 | 78.49 | 1.17 | 9 | 215.82 | 54.38 | 14.25 | 7 | 47.19 | 26851.31 | 142.99 | 460.69 | 48.22 | 32.19 | 4108.62 | 0.67 | 0.76 | 1.46 | 0.24 | 1 | 10
54 | 100 | CONCLUIDO | 6.87 | 14.56 | 11.73 | 87.96 | 1.19 | 8 | 216.22 | 54.38 | 14.5 | 6 | 47.35 | 26901.66 | 140.97 | 460.7 | 46.8 | 32.19 | 3401.06 | 0.69 | 0.76 | 1.46 | 0.19 | 1 | 10
55 | 100 | CONCLUIDO | 6.8708 | 14.55 | 11.73 | 87.95 | 1.21 | 8 | 216.63 | 54.38 | 14.75 | 6 | 47.51 | 26952.08 | 140.9 | 460.7 | 46.79 | 32.19 | 3397.25 | 0.69 | 0.76 | 1.46 | 0.19 | 1 | 10
56 | 100 | CONCLUIDO | 6.8708 | 14.55 | 11.73 | 87.95 | 1.23 | 8 | 217.04 | 54.38 | 15 | 6 | 47.66 | 27002.55 | 140.76 | 460.69 | 46.81 | 32.19 | 3408.15 | 0.69 | 0.76 | 1.46 | 0.19 | 1 | 10
57 | 100 | CONCLUIDO | 6.8681 | 14.56 | 11.73 | 87.99 | 1.25 | 8 | 217.45 | 54.38 | 15.25 | 6 | 47.82 | 27053.07 | 140.41 | 460.69 | 46.88 | 32.19 | 3443.13 | 0.69 | 0.76 | 1.46 | 0.2 | 1 | 10
58 | 100 | CONCLUIDO | 6.8693 | 14.56 | 11.73 | 87.97 | 1.26 | 8 | 217.86 | 54.38 | 15.5 | 6 | 47.98 | 27103.65 | 140.1 | 460.72 | 46.8 | 32.19 | 3401.43 | 0.69 | 0.76 | 1.46 | 0.2 | 1 | 10
59 | 100 | CONCLUIDO | 6.8679 | 14.56 | 11.73 | 88 | 1.28 | 8 | 218.27 | 54.38 | 15.75 | 6 | 48.15 | 27154.29 | 139.41 | 460.69 | 46.99 | 32.19 | 3495.38 | 0.69 | 0.76 | 1.46 | 0.2 | 1 | 10
60 | 100 | CONCLUIDO | 6.8664 | 14.56 | 11.74 | 88.02 | 1.3 | 8 | 218.68 | 54.38 | 16 | 6 | 48.31 | 27204.98 | 138.57 | 460.69 | 47.02 | 32.19 | 3514.5 | 0.68 | 0.76 | 1.46 | 0.2 | 1 | 10
61 | 100 | CONCLUIDO | 6.8645 | 14.57 | 11.74 | 88.05 | 1.32 | 8 | 219.09 | 54.38 | 16.25 | 6 | 48.47 | 27255.72 | 137.06 | 460.69 | 47.26 | 32.19 | 3633.61 | 0.68 | 0.76 | 1.46 | 0.21 | 1 | 10
62 | 100 | CONCLUIDO | 6.8936 | 14.51 | 11.72 | 100.43 | 1.34 | 7 | 219.51 | 54.38 | 16.5 | 5 | 48.63 | 27306.53 | 137.3 | 460.7 | 46.59 | 32.19 | 3304.89 | 0.69 | 0.76 | 1.46 | 0.18 | 1 | 10
63 | 100 | CONCLUIDO | 6.8976 | 14.5 | 11.71 | 100.36 | 1.35 | 7 | 219.92 | 54.38 | 16.75 | 5 | 48.79 | 27357.38 | 137.05 | 460.7 | 46.1 | 32.19 | 3059.91 | 0.7 | 0.76 | 1.46 | 0.17 | 1 | 10
64 | 100 | CONCLUIDO | 6.8948 | 14.5 | 11.71 | 100.41 | 1.37 | 7 | 220.33 | 54.38 | 17 | 5 | 48.95 | 27408.3 | 137.41 | 460.69 | 46.36 | 32.19 | 3188.79 | 0.69 | 0.76 | 1.46 | 0.18 | 1 | 10
65 | 100 | CONCLUIDO | 6.8997 | 14.49 | 11.7 | 100.32 | 1.39 | 7 | 220.74 | 54.38 | 17.25 | 5 | 49.12 | 27459.27 | 137.14 | 460.69 | 45.92 | 32.19 | 2969.77 | 0.7 | 0.76 | 1.46 | 0.17 | 1 | 10
66 | 100 | CONCLUIDO | 6.9044 | 14.48 | 11.69 | 100.24 | 1.41 | 7 | 221.16 | 54.38 | 17.5 | 5 | 49.28 | 27510.3 | 136.07 | 460.7 | 45.74 | 32.19 | 2879.9 | 0.7 | 0.76 | 1.46 | 0.16 | 1 | 10
67 | 100 | CONCLUIDO | 6.9012 | 14.49 | 11.7 | 100.3 | 1.42 | 7 | 221.57 | 54.38 | 17.75 | 5 | 49.45 | 27561.39 | 135.39 | 460.7 | 45.95 | 32.19 | 2981.53 | 0.7 | 0.76 | 1.46 | 0.17 | 1 | 10
68 | 100 | CONCLUIDO | 6.9014 | 14.49 | 11.7 | 100.29 | 1.44 | 7 | 221.99 | 54.38 | 18 | 5 | 49.61 | 27612.53 | 135.01 | 460.7 | 46.01 | 32.19 | 3010.88 | 0.7 | 0.76 | 1.46 | 0.17 | 1 | 10
69 | 100 | CONCLUIDO | 6.9006 | 14.49 | 11.7 | 100.31 | 1.46 | 7 | 222.4 | 54.38 | 18.25 | 5 | 49.78 | 27663.85 | 134.1 | 460.69 | 45.97 | 32.19 | 2993.64 | 0.7 | 0.76 | 1.46 | 0.17 | 1 | 10
70 | 100 | CONCLUIDO | 6.9005 | 14.49 | 11.7 | 100.31 | 1.48 | 7 | 222.82 | 54.38 | 18.5 | 5 | 49.94 | 27715.11 | 133.51 | 460.69 | 46.03 | 32.19 | 3020.46 | 0.7 | 0.76 | 1.46 | 0.17 | 1 | 10
71 | 100 | CONCLUIDO | 6.9008 | 14.49 | 11.7 | 100.3 | 1.49 | 7 | 223.23 | 54.38 | 18.75 | 5 | 50.11 | 27766.43 | 131.83 | 460.69 | 45.98 | 32.19 | 2995.66 | 0.7 | 0.76 | 1.46 | 0.17 | 1 | 10
72 | 100 | CONCLUIDO | 6.9316 | 14.43 | 11.68 | 116.77 | 1.51 | 6 | 223.65 | 54.38 | 19 | 3 | 50.27 | 27817.81 | 131.21 | 460.69 | 45.09 | 32.19 | 2557.38 | 0.71 | 0.77 | 1.46 | 0.14 | 1 | 10
73 | 100 | CONCLUIDO | 6.9343 | 14.42 | 11.67 | 116.71 | 1.53 | 6 | 224.07 | 54.38 | 19.25 | 3 | 50.44 | 27869.24 | 131.21 | 460.69 | 44.97 | 32.19 | 2498.54 | 0.72 | 0.77 | 1.46 | 0.14 | 1 | 10
74 | 100 | CONCLUIDO | 6.9328 | 14.42 | 11.67 | 116.74 | 1.54 | 6 | 224.49 | 54.38 | 19.5 | 3 | 50.61 | 27920.73 | 131.27 | 460.69 | 45.1 | 32.19 | 2564.1 | 0.71 | 0.77 | 1.46 | 0.14 | 1 | 10
75 | 100 | CONCLUIDO | 6.9308 | 14.43 | 11.68 | 116.78 | 1.56 | 6 | 224.9 | 54.38 | 19.75 | 1 | 50.78 | 27972.28 | 131.61 | 460.73 | 45.15 | 32.19 | 2588.09 | 0.71 | 0.77 | 1.46 | 0.14 | 1 | 10
76 | 100 | CONCLUIDO | 6.9303 | 14.43 | 11.68 | 116.79 | 1.58 | 6 | 225.32 | 54.38 | 20 | 1 | 50.95 | 28023.89 | 131.75 | 460.73 | 45.12 | 32.19 | 2574.81 | 0.71 | 0.77 | 1.46 | 0.15 | 1 | 10
77 | 100 | CONCLUIDO | 6.9325 | 14.42 | 11.67 | 116.75 | 1.59 | 6 | 225.74 | 54.38 | 20.25 | 1 | 51.11 | 28075.56 | 131.78 | 460.73 | 45.02 | 32.19 | 2521.96 | 0.71 | 0.77 | 1.46 | 0.14 | 1 | 10
78 | 100 | CONCLUIDO | 6.9309 | 14.43 | 11.68 | 116.78 | 1.61 | 6 | 226.16 | 54.38 | 20.5 | 0 | 51.28 | 28127.29 | 131.92 | 460.73 | 45.02 | 32.19 | 2520.09 | 0.72 | 0.77 | 1.46 | 0.14 | 1 | 10
0 | 140 | CONCLUIDO | 2.9469 | 33.93 | 18.71 | 4.76 | 0.06 | 236 | 274.09 | 60.56 | 1 | 234 | 72.53 | 34038.11 | 324.01 | 461.16 | 275.24 | 32.19 | 116483.32 | 0.12 | 0.48 | 1.83 | 7.16 | 1 | 10
1 | 140 | CONCLUIDO | 3.5623 | 28.07 | 16.5 | 5.96 | 0.08 | 166 | 274.57 | 60.56 | 1.25 | 164 | 72.76 | 34097.72 | 285.48 | 460.83 | 201.88 | 32.19 | 80151.84 | 0.16 | 0.54 | 1.75 | 4.96 | 1 | 10
2 | 140 | CONCLUIDO | 4.0053 | 24.97 | 15.33 | 7.13 | 0.1 | 129 | 275.05 | 60.56 | 1.5 | 127 | 73 | 34157.42 | 264.92 | 460.79 | 164.33 | 32.19 | 61560.12 | 0.2 | 0.58 | 1.66 | 3.79 | 1 | 10
3 | 140 | CONCLUIDO | 4.3528 | 22.97 | 14.59 | 8.34 | 0.11 | 105 | 275.54 | 60.56 | 1.75 | 103 | 73.23 | 34217.22 | 251.82 | 460.76 | 139.98 | 32.19 | 49506.88 | 0.23 | 0.61 | 1.62 | 3.05 | 1 | 10
4 | 140 | CONCLUIDO | 4.6172 | 21.66 | 14.11 | 9.51 | 0.13 | 89 | 276.02 | 60.56 | 2 | 87 | 73.47 | 34277.1 | 243.34 | 460.73 | 124.26 | 32.19 | 41729.64 | 0.26 | 0.63 | 1.59 | 2.57 | 1 | 10
5 | 140 | CONCLUIDO | 4.8398 | 20.66 | 13.74 | 10.71 | 0.14 | 77 | 276.51 | 60.56 | 2.25 | 75 | 73.71 | 34337.08 | 236.68 | 460.8 | 112.41 | 32.19 | 35861.52 | 0.29 | 0.65 | 1.57 | 2.2 | 1 | 10
6 | 140 | CONCLUIDO | 5.0109 | 19.96 | 13.5 | 11.92 | 0.16 | 68 | 277 | 60.56 | 2.5 | 66 | 73.94 | 34397.15 | 232.41 | 460.76 | 104.79 | 32.19 | 32096.54 | 0.31 | 0.66 | 1.55 | 1.97 | 1 | 10
7 | 140 | CONCLUIDO | 5.1588 | 19.38 | 13.3 | 13.08 | 0.18 | 61 | 277.48 | 60.56 | 2.75 | 59 | 74.18 | 34457.31 | 228.63 | 460.74 | 98.05 | 32.19 | 28761.91 | 0.33 | 0.67 | 1.55 | 1.76 | 1 | 10
8 | 140 | CONCLUIDO | 5.3005 | 18.87 | 13.09 | 14.28 | 0.19 | 55 | 277.97 | 60.56 | 3 | 53 | 74.42 | 34517.57 | 224.84 | 460.75 | 91.26 | 32.19 | 25395.96 | 0.35 | 0.68 | 1.54 | 1.56 | 1 | 10
9 | 140 | CONCLUIDO | 5.3878 | 18.56 | 13 | 15.29 | 0.21 | 51 | 278.46 | 60.56 | 3.25 | 49 | 74.66 | 34577.92 | 223.04 | 460.76 | 87.89 | 32.19 | 23731.61 | 0.37 | 0.69 | 1.54 | 1.46 | 1 | 10
10 | 140 | CONCLUIDO | 5.4862 | 18.23 | 12.87 | 16.43 | 0.22 | 47 | 278.95 | 60.56 | 3.5 | 45 | 74.9 | 34638.36 | 220.69 | 460.74 | 83.93 | 32.19 | 21772.18 | 0.38 | 0.69 | 1.53 | 1.34 | 1 | 10
11 | 140 | CONCLUIDO | 5.5843 | 17.91 | 12.76 | 17.81 | 0.24 | 43 | 279.44 | 60.56 | 3.75 | 41 | 75.14 | 34698.9 | 218.54 | 460.75 | 80.4 | 32.19 | 20028.97 | 0.4 | 0.7 | 1.52 | 1.23 | 1 | 10
12 | 140 | CONCLUIDO | 5.6688 | 17.64 | 12.65 | 18.98 | 0.25 | 40 | 279.94 | 60.56 | 4 | 38 | 75.38 | 34759.54 | 216.37 | 460.76 | 76.46 | 32.19 | 18071.71 | 0.42 | 0.71 | 1.52 | 1.11 | 1 | 10
13 | 140 | CONCLUIDO | 5.7197 | 17.48 | 12.6 | 19.89 | 0.27 | 38 | 280.43 | 60.56 | 4.25 | 36 | 75.62 | 34820.27 | 215.21 | 460.71 | 75.21 | 32.19 | 17457.92 | 0.43 | 0.71 | 1.51 | 1.06 | 1 | 10
14 | 140 | CONCLUIDO | 5.8016 | 17.24 | 12.51 | 21.44 | 0.29 | 35 | 280.92 | 60.56 | 4.5 | 33 | 75.87 | 34881.09 | 213.42 | 460.72 | 72.13 | 32.19 | 15934.85 | 0.45 | 0.71 | 1.51 | 0.97 | 1 | 10
15 | 140 | CONCLUIDO | 5.8224 | 17.18 | 12.5 | 22.06 | 0.3 | 34 | 281.41 | 60.56 | 4.75 | 32 | 76.11 | 34942.02 | 213.11 | 460.74 | 71.92 | 32.19 | 15834.25 | 0.45 | 0.72 | 1.5 | 0.96 | 1 | 10
16 | 140 | CONCLUIDO | 5.8742 | 17.02 | 12.45 | 23.35 | 0.32 | 32 | 281.91 | 60.56 | 5 | 30 | 76.35 | 35003.04 | 212.18 | 460.71 | 70.3 | 32.19 | 15031.5 | 0.46 | 0.72 | 1.5 | 0.92 | 1 | 10
17 | 140 | CONCLUIDO | 5.9288 | 16.87 | 12.4 | 24.8 | 0.33 | 30 | 282.4 | 60.56 | 5.25 | 28 | 76.6 | 35064.15 | 211.09 | 460.71 | 68.51 | 32.19 | 14149.15 | 0.47 | 0.72 | 1.5 | 0.86 | 1 | 10
18 | 140 | CONCLUIDO | 5.9655 | 16.76 | 12.35 | 25.55 | 0.35 | 29 | 282.9 | 60.56 | 5.5 | 27 | 76.85 | 35125.37 | 210.03 | 460.74 | 66.82 | 32.19 | 13305.86 | 0.48 | 0.72 | 1.5 | 0.81 | 1 | 10
19 | 140 | CONCLUIDO | 6.0267 | 16.59 | 12.28 | 27.29 | 0.36 | 27 | 283.4 | 60.56 | 5.75 | 25 | 77.09 | 35186.68 | 208.61 | 460.71 | 64.81 | 32.19 | 12314.12 | 0.5 | 0.73 | 1.49 | 0.75 | 1 | 10
20 | 140 | CONCLUIDO | 6.0536 | 16.52 | 12.26 | 28.29 | 0.38 | 26 | 283.9 | 60.56 | 6 | 24 | 77.34 | 35248.1 | 208.12 | 460.69 | 63.96 | 32.19 | 11892.91 | 0.5 | 0.73 | 1.5 | 0.73 | 1 | 10
21 | 140 | CONCLUIDO | 6.0848 | 16.43 | 12.23 | 29.35 | 0.39 | 25 | 284.4 | 60.56 | 6.25 | 23 | 77.59 | 35309.61 | 207.33 | 460.75 | 63.18 | 32.19 | 11505.46 | 0.51 | 0.73 | 1.49 | 0.69 | 1 | 10
22 | 140 | CONCLUIDO | 6.1203 | 16.34 | 12.18 | 30.46 | 0.41 | 24 | 284.89 | 60.56 | 6.5 | 22 | 77.84 | 35371.22 | 206.41 | 460.73 | 61.76 | 32.19 | 10803.8 | 0.52 | 0.73 | 1.48 | 0.65 | 1 | 10
23 | 140 | CONCLUIDO | 6.1434 | 16.28 | 12.18 | 31.76 | 0.42 | 23 | 285.39 | 60.56 | 6.75 | 21 | 78.09 | 35432.93 | 205.99 | 460.69 | 61.13 | 32.19 | 10491.38 | 0.53 | 0.73 | 1.49 | 0.64 | 1 | 10
24 | 140 | CONCLUIDO | 6.1411 | 16.28 | 12.18 | 31.78 | 0.44 | 23 | 285.9 | 60.56 | 7 | 21 | 78.34 | 35494.74 | 206.03 | 460.69 | 61.32 | 32.19 | 10588.61 | 0.52 | 0.73 | 1.49 | 0.65 | 1 | 10
25 | 140 | CONCLUIDO | 6.1786 | 16.18 | 12.13 | 33.1 | 0.45 | 22 | 286.4 | 60.56 | 7.25 | 20 | 78.59 | 35556.78 | 204.77 | 460.72 | 60.15 | 32.19 | 10009.72 | 0.54 | 0.74 | 1.48 | 0.6 | 1 | 10
26 | 140 | CONCLUIDO | 6.2094 | 16.1 | 12.11 | 34.59 | 0.47 | 21 | 286.9 | 60.56 | 7.5 | 19 | 78.85 | 35618.8 | 204.17 | 460.69 | 59.32 | 32.19 | 9595.15 | 0.54 | 0.74 | 1.48 | 0.57 | 1 | 10
27 | 140 | CONCLUIDO | 6.2413 | 16.02 | 12.08 | 36.23 | 0.48 | 20 | 287.41 | 60.56 | 7.75 | 18 | 79.1 | 35680.92 | 203.68 | 460.69 | 58.01 | 32.19 | 8946.01 | 0.55 | 0.74 | 1.48 | 0.54 | 1 | 10
28 | 140 | CONCLUIDO | 6.2381 | 16.03 | 12.09 | 36.26 | 0.49 | 20 | 287.91 | 60.56 | 8 | 18 | 79.36 | 35743.15 | 203.43 | 460.73 | 58.43 | 32.19 | 9156.6 | 0.55 | 0.74 | 1.48 | 0.55 | 1 | 10
29 | 140 | CONCLUIDO | 6.2774 | 15.93 | 12.04 | 38.01 | 0.51 | 19 | 288.42 | 60.56 | 8.25 | 17 | 79.61 | 35805.48 | 202.46 | 460.71 | 56.81 | 32.19 | 8351.9 | 0.57 | 0.74 | 1.48 | 0.5 | 1 | 10
30 | 140 | CONCLUIDO | 6.3073 | 15.85 | 12.01 | 40.05 | 0.52 | 18 | 288.92 | 60.56 | 8.5 | 16 | 79.87 | 35867.91 | 201.8 | 460.69 | 55.99 | 32.19 | 7946.45 | 0.57 | 0.74 | 1.48 | 0.48 | 1 | 10
31 | 140 | CONCLUIDO | 6.3027 | 15.87 | 12.03 | 40.08 | 0.54 | 18 | 289.43 | 60.56 | 8.75 | 16 | 80.12 | 35930.44 | 201.97 | 460.72 | 56.53 | 32.19 | 8219.26 | 0.57 | 0.74 | 1.48 | 0.49 | 1 | 10
32 | 140 | CONCLUIDO | 6.3364 | 15.78 | 11.99 | 42.33 | 0.55 | 17 | 289.94 | 60.56 | 9 | 15 | 80.38 | 35993.08 | 200.66 | 460.72 | 55.34 | 32.19 | 7625.49 | 0.58 | 0.75 | 1.48 | 0.46 | 1 | 10
33 | 140 | CONCLUIDO | 6.3429 | 15.77 | 11.98 | 42.27 | 0.57 | 17 | 290.45 | 60.56 | 9.25 | 15 | 80.64 | 36055.83 | 200.7 | 460.7 | 54.97 | 32.19 | 7440.21 | 0.59 | 0.75 | 1.47 | 0.44 | 1 | 10
34 | 140 | CONCLUIDO | 6.3319 | 15.79 | 12 | 42.37 | 0.58 | 17 | 290.96 | 60.56 | 9.5 | 15 | 80.9 | 36118.68 | 200.67 | 460.7 | 55.91 | 32.19 | 7912.91 | 0.58 | 0.74 | 1.47 | 0.47 | 1 | 10
35 | 140 | CONCLUIDO | 6.3658 | 15.71 | 11.97 | 44.9 | 0.6 | 16 | 291.47 | 60.56 | 9.75 | 14 | 81.16 | 36181.64 | 199.97 | 460.7 | 54.59 | 32.19 | 7259.35 | 0.59 | 0.75 | 1.48 | 0.44 | 1 | 10
36 | 140 | CONCLUIDO | 6.3701 | 15.7 | 11.96 | 44.86 | 0.61 | 16 | 291.98 | 60.56 | 10 | 14 | 81.42 | 36244.71 | 199.9 | 460.72 | 54.53 | 32.19 | 7225.37 | 0.59 | 0.75 | 1.47 | 0.43 | 1 | 10
37 | 140 | CONCLUIDO | 6.4023 | 15.62 | 11.94 | 47.74 | 0.62 | 15 | 292.49 | 60.56 | 10.25 | 13 | 81.68 | 36307.88 | 198.95 | 460.74 | 53.43 | 32.19 | 6683.02 | 0.6 | 0.75 | 1.47 | 0.4 | 1 | 10
38 | 140 | CONCLUIDO | 6.4055 | 15.61 | 11.93 | 47.71 | 0.64 | 15 | 293 | 60.56 | 10.5 | 13 | 81.95 | 36371.17 | 198.86 | 460.7 | 53.24 | 32.19 | 6587.71 | 0.6 | 0.75 | 1.47 | 0.39 | 1 | 10
39 | 140 | CONCLUIDO | 6.4071 | 15.61 | 11.92 | 47.69 | 0.65 | 15 | 293.52 | 60.56 | 10.75 | 13 | 82.21 | 36434.56 | 198.76 | 460.7 | 53.04 | 32.19 | 6485.61 | 0.61 | 0.75 | 1.47 | 0.39 | 1 | 10
40 | 140 | CONCLUIDO | 6.4406 | 15.53 | 11.89 | 50.98 | 0.67 | 14 | 294.03 | 60.56 | 11 | 12 | 82.48 | 36498.06 | 198.02 | 460.69 | 52.21 | 32.19 | 6079.15 | 0.62 | 0.75 | 1.47 | 0.36 | 1 | 10
41 | 140 | CONCLUIDO | 6.4359 | 15.54 | 11.91 | 51.02 | 0.68 | 14 | 294.55 | 60.56 | 11.25 | 12 | 82.74 | 36561.67 | 198.28 | 460.71 | 52.52 | 32.19 | 6230.71 | 0.61 | 0.75 | 1.47 | 0.37 | 1 | 10
42 | 140 | CONCLUIDO | 6.4321 | 15.55 | 11.91 | 51.06 | 0.69 | 14 | 295.06 | 60.56 | 11.5 | 12 | 83.01 | 36625.39 | 197.92 | 460.69 | 52.8 | 32.19 | 6372.79 | 0.61 | 0.75 | 1.47 | 0.38 | 1 | 10
43 | 140 | CONCLUIDO | 6.4663 | 15.46 | 11.88 | 54.85 | 0.71 | 13 | 295.58 | 60.56 | 11.75 | 11 | 83.28 | 36689.22 | 196.84 | 460.73 | 52.01 | 32.19 | 5982.73 | 0.62 | 0.75 | 1.46 | 0.35 | 1 | 10
44 | 140 | CONCLUIDO | 6.4633 | 15.47 | 11.89 | 54.89 | 0.72 | 13 | 296.1 | 60.56 | 12 | 11 | 83.54 | 36753.16 | 197.58 | 460.72 | 52.12 | 32.19 | 6039.23 | 0.62 | 0.75 | 1.47 | 0.36 | 1 | 10
45 | 140 | CONCLUIDO | 6.4671 | 15.46 | 11.88 | 54.84 | 0.74 | 13 | 296.62 | 60.56 | 12.25 | 11 | 83.81 | 36817.22 | 197.26 | 460.71 | 51.93 | 32.19 | 5944.73 | 0.62 | 0.75 | 1.47 | 0.35 | 1 | 10
46 | 140 | CONCLUIDO | 6.4723 | 15.45 | 11.87 | 54.79 | 0.75 | 13 | 297.14 | 60.56 | 12.5 | 11 | 84.08 | 36881.39 | 196.84 | 460.71 | 51.46 | 32.19 | 5707.08 | 0.63 | 0.75 | 1.47 | 0.34 | 1 | 10
47 | 140 | CONCLUIDO | 6.5076 | 15.37 | 11.84 | 59.19 | 0.76 | 12 | 297.66 | 60.56 | 12.75 | 10 | 84.36 | 36945.67 | 195.47 | 460.69 | 50.38 | 32.19 | 5170.29 | 0.64 | 0.75 | 1.47 | 0.3 | 1 | 10
48 | 140 | CONCLUIDO | 6.5032 | 15.38 | 11.85 | 59.25 | 0.78 | 12 | 298.18 | 60.56 | 13 | 10 | 84.63 | 37010.06 | 195.59 | 460.69 | 50.8 | 32.19 | 5380.42 | 0.63 | 0.75 | 1.47 | 0.32 | 1 | 10
49 | 140 | CONCLUIDO | 6.5047 | 15.37 | 11.85 | 59.23 | 0.79 | 12 | 298.71 | 60.56 | 13.25 | 10 | 84.9 | 37074.57 | 195.77 | 460.69 | 50.74 | 32.19 | 5350.06 | 0.63 | 0.75 | 1.46 | 0.31 | 1 | 10
50 | 140 | CONCLUIDO | 6.5054 | 15.37 | 11.84 | 59.22 | 0.8 | 12 | 299.23 | 60.56 | 13.5 | 10 | 85.18 | 37139.2 | 195.45 | 460.71 | 50.6 | 32.19 | 5282.12 | 0.64 | 0.75 | 1.47 | 0.31 | 1 | 10
51 | 140 | CONCLUIDO | 6.5043 | 15.37 | 11.85 | 59.23 | 0.82 | 12 | 299.76 | 60.56 | 13.75 | 10 | 85.45 | 37204.07 | 194.59 | 460.69 | 50.77 | 32.19 | 5369.66 | 0.63 | 0.75 | 1.46 | 0.31 | 1 | 10
52 | 140 | CONCLUIDO | 6.5425 | 15.28 | 11.81 | 64.41 | 0.83 | 11 | 300.28 | 60.56 | 14 | 9 | 85.73 | 37268.93 | 193.82 | 460.75 | 49.45 | 32.19 | 4711.26 | 0.65 | 0.76 | 1.46 | 0.28 | 1 | 10
53 | 140 | CONCLUIDO | 6.5392 | 15.29 | 11.82 | 64.46 | 0.84 | 11 | 300.81 | 60.56 | 14.25 | 9 | 86 | 37333.9 | 193.72 | 460.71 | 49.64 | 32.19 | 4807.03 | 0.65 | 0.76 | 1.47 | 0.28 | 1 | 10
54 | 140 | CONCLUIDO | 6.5409 | 15.29 | 11.81 | 64.43 | 0.86 | 11 | 301.34 | 60.56 | 14.5 | 9 | 86.28 | 37399 | 194.23 | 460.75 | 49.6 | 32.19 | 4788.52 | 0.65 | 0.76 | 1.46 | 0.28 | 1 | 10
55 | 140 | CONCLUIDO | 6.5419 | 15.29 | 11.81 | 64.42 | 0.87 | 11 | 301.86 | 60.56 | 14.75 | 9 | 86.56 | 37464.21 | 194.2 | 460.7 | 49.42 | 32.19 | 4695 | 0.65 | 0.76 | 1.47 | 0.28 | 1 | 10
56 | 140 | CONCLUIDO | 6.5383 | 15.29 | 11.82 | 64.47 | 0.88 | 11 | 302.39 | 60.56 | 15 | 9 | 86.84 | 37529.55 | 193.95 | 460.69 | 49.62 | 32.19 | 4795.82 | 0.65 | 0.76 | 1.47 | 0.29 | 1 | 10
57 | 140 | CONCLUIDO | 6.5425 | 15.28 | 11.81 | 64.41 | 0.9 | 11 | 302.92 | 60.56 | 15.25 | 9 | 87.12 | 37595 | 193.11 | 460.73 | 49.51 | 32.19 | 4742.95 | 0.65 | 0.76 | 1.46 | 0.28 | 1 | 10
58 | 140 | CONCLUIDO | 6.5728 | 15.21 | 11.79 | 70.74 | 0.91 | 10 | 303.46 | 60.56 | 15.5 | 8 | 87.4 | 37660.57 | 193.03 | 460.69 | 48.79 | 32.19 | 4387.44 | 0.66 | 0.76 | 1.46 | 0.26 | 1 | 10
59 | 140 | CONCLUIDO | 6.5786 | 15.2 | 11.78 | 70.66 | 0.92 | 10 | 303.99 | 60.56 | 15.75 | 8 | 87.68 | 37726.27 | 192.26 | 460.71 | 48.49 | 32.19 | 4238.11 | 0.66 | 0.76 | 1.46 | 0.24 | 1 | 10
60 | 140 | CONCLUIDO | 6.5731 | 15.21 | 11.79 | 70.74 | 0.94 | 10 | 304.52 | 60.56 | 16 | 8 | 87.97 | 37792.08 | 192.43 | 460.71 | 49.08 | 32.19 | 4531.8 | 0.66 | 0.76 | 1.46 | 0.26 | 1 | 10
61 | 140 | CONCLUIDO | 6.5714 | 15.22 | 11.79 | 70.77 | 0.95 | 10 | 305.06 | 60.56 | 16.25 | 8 | 88.25 | 37858.02 | 192.61 | 460.69 | 49.01 | 32.19 | 4498.54 | 0.66 | 0.76 | 1.46 | 0.26 | 1 | 10
62 | 140 | CONCLUIDO | 6.5728 | 15.21 | 11.79 | 70.74 | 0.96 | 10 | 305.59 | 60.56 | 16.5 | 8 | 88.54 | 37924.08 | 192.12 | 460.69 | 48.87 | 32.19 | 4427 | 0.66 | 0.76 | 1.46 | 0.26 | 1 | 10
63 | 140 | CONCLUIDO | 6.5713 | 15.22 | 11.79 | 70.77 | 0.97 | 10 | 306.13 | 60.56 | 16.75 | 8 | 88.83 | 37990.27 | 191.71 | 460.7 | 49.06 | 32.19 | 4521.07 | 0.66 | 0.76 | 1.46 | 0.26 | 1 | 10
64 | 140 | CONCLUIDO | 6.5735 | 15.21 | 11.79 | 70.73 | 0.99 | 10 | 306.67 | 60.56 | 17 | 8 | 89.11 | 38056.58 | 191.06 | 460.7 | 48.79 | 32.19 | 4387.69 | 0.66 | 0.76 | 1.46 | 0.26 | 1 | 10
65 | 140 | CONCLUIDO | 6.6102 | 15.13 | 11.76 | 78.38 | 1 | 9 | 307.21 | 60.56 | 17.25 | 7 | 89.4 | 38123.01 | 190.41 | 460.69 | 47.66 | 32.19 | 3825.52 | 0.68 | 0.76 | 1.46 | 0.22 | 1 | 10
66 | 140 | CONCLUIDO | 6.6118 | 15.12 | 11.75 | 78.36 | 1.01 | 9 | 307.75 | 60.56 | 17.5 | 7 | 89.69 | 38189.58 | 190.38 | 460.7 | 47.62 | 32.19 | 3805 | 0.68 | 0.76 | 1.46 | 0.22 | 1 | 10
67 | 140 | CONCLUIDO | 6.6131 | 15.12 | 11.75 | 78.34 | 1.03 | 9 | 308.29 | 60.56 | 17.75 | 7 | 89.98 | 38256.26 | 190.67 | 460.69 | 47.58 | 32.19 | 3789.32 | 0.68 | 0.76 | 1.46 | 0.22 | 1 | 10
68 | 140 | CONCLUIDO | 6.6054 | 15.14 | 11.77 | 78.45 | 1.04 | 9 | 308.83 | 60.56 | 18 | 7 | 90.27 | 38323.08 | 190.97 | 460.69 | 48.14 | 32.19 | 4068.43 | 0.67 | 0.76 | 1.46 | 0.23 | 1 | 10
69 | 140 | CONCLUIDO | 6.6055 | 15.14 | 11.77 | 78.45 | 1.05 | 9 | 309.37 | 60.56 | 18.25 | 7 | 90.57 | 38390.02 | 191.23 | 460.69 | 48.14 | 32.19 | 4067.42 | 0.67 | 0.76 | 1.46 | 0.23 | 1 | 10
70 | 140 | CONCLUIDO | 6.6095 | 15.13 | 11.76 | 78.39 | 1.06 | 9 | 309.91 | 60.56 | 18.5 | 7 | 90.86 | 38457.09 | 190.37 | 460.69 | 47.82 | 32.19 | 3905.56 | 0.67 | 0.76 | 1.46 | 0.23 | 1 | 10
71 | 140 | CONCLUIDO | 6.6054 | 15.14 | 11.77 | 78.45 | 1.08 | 9 | 310.46 | 60.56 | 18.75 | 7 | 91.16 | 38524.29 | 189.74 | 460.71 | 48.13 | 32.19 | 4062.14 | 0.67 | 0.76 | 1.46 | 0.23 | 1 | 10
72 | 140 | CONCLUIDO | 6.606 | 15.14 | 11.77 | 78.44 | 1.09 | 9 | 311.01 | 60.56 | 19 | 7 | 91.45 | 38591.62 | 190.1 | 460.69 | 48.04 | 32.19 | 4017.98 | 0.67 | 0.76 | 1.46 | 0.23 | 1 | 10
73 | 140 | CONCLUIDO | 6.61 | 15.13 | 11.76 | 78.38 | 1.1 | 9 | 311.55 | 60.56 | 19.25 | 7 | 91.75 | 38659.08 | 189.32 | 460.69 | 47.85 | 32.19 | 3924.72 | 0.67 | 0.76 | 1.46 | 0.22 | 1 | 10
74 | 140 | CONCLUIDO | 6.6428 | 15.05 | 11.73 | 88.01 | 1.11 | 8 | 312.1 | 60.56 | 19.5 | 6 | 92.05 | 38726.8 | 188.54 | 460.7 | 47.02 | 32.19 | 3512.75 | 0.68 | 0.76 | 1.46 | 0.2 | 1 | 10
75 | 140 | CONCLUIDO | 6.6459 | 15.05 | 11.73 | 87.96 | 1.13 | 8 | 312.65 | 60.56 | 19.75 | 6 | 92.35 | 38794.53 | 188.57 | 460.69 | 46.78 | 32.19 | 3392.45 | 0.69 | 0.76 | 1.46 | 0.19 | 1 | 10
76 | 140 | CONCLUIDO | 6.6462 | 15.05 | 11.73 | 87.95 | 1.14 | 8 | 313.2 | 60.56 | 20 | 6 | 92.65 | 38862.4 | 188.69 | 460.69 | 46.8 | 32.19 | 3403.88 | 0.69 | 0.76 | 1.46 | 0.19 | 1 | 10
77 | 140 | CONCLUIDO | 6.651 | 15.04 | 11.72 | 87.87 | 1.15 | 8 | 313.75 | 60.56 | 20.25 | 6 | 92.95 | 38930.39 | 188.3 | 460.69 | 46.54 | 32.19 | 3274.11 | 0.69 | 0.76 | 1.46 | 0.18 | 1 | 10
78 | 140 | CONCLUIDO | 6.6466 | 15.05 | 11.73 | 87.95 | 1.16 | 8 | 314.3 | 60.56 | 20.5 | 6 | 93.25 | 38998.53 | 188.21 | 460.71 | 46.72 | 32.19 | 3360.02 | 0.69 | 0.76 | 1.46 | 0.19 | 1 | 10
79 | 140 | CONCLUIDO | 6.6438 | 15.05 | 11.73 | 88 | 1.17 | 8 | 314.86 | 60.56 | 20.75 | 6 | 93.55 | 39066.8 | 188.42 | 460.69 | 46.97 | 32.19 | 3488.69 | 0.69 | 0.76 | 1.46 | 0.2 | 1 | 10
80 | 140 | CONCLUIDO | 6.6459 | 15.05 | 11.73 | 87.96 | 1.19 | 8 | 315.41 | 60.56 | 21 | 6 | 93.86 | 39135.2 | 188.08 | 460.69 | 46.85 | 32.19 | 3427.53 | 0.69 | 0.76 | 1.46 | 0.19 | 1 | 10
81 | 140 | CONCLUIDO | 6.6449 | 15.05 | 11.73 | 87.98 | 1.2 | 8 | 315.97 | 60.56 | 21.25 | 6 | 94.16 | 39203.74 | 187.79 | 460.69 | 46.92 | 32.19 | 3464.26 | 0.69 | 0.76 | 1.46 | 0.2 | 1 | 10
82 | 140 | CONCLUIDO | 6.6461 | 15.05 | 11.73 | 87.96 | 1.21 | 8 | 316.53 | 60.56 | 21.5 | 6 | 94.47 | 39272.42 | 187.33 | 460.69 | 46.84 | 32.19 | 3420.35 | 0.69 | 0.76 | 1.46 | 0.19 | 1 | 10
83 | 140 | CONCLUIDO | 6.6453 | 15.05 | 11.73 | 87.97 | 1.22 | 8 | 317.08 | 60.56 | 21.75 | 6 | 94.78 | 39341.24 | 186.81 | 460.69 | 46.96 | 32.19 | 3481.41 | 0.69 | 0.76 | 1.46 | 0.2 | 1 | 10
84 | 140 | CONCLUIDO | 6.6388 | 15.06 | 11.74 | 88.08 | 1.23 | 8 | 317.64 | 60.56 | 22 | 6 | 95.09 | 39410.2 | 186.4 | 460.69 | 47.29 | 32.19 | 3645.34 | 0.68 | 0.76 | 1.46 | 0.21 | 1 | 10
85 | 140 | CONCLUIDO | 6.6741 | 14.98 | 11.72 | 100.43 | 1.25 | 7 | 318.2 | 60.56 | 22.25 | 5 | 95.4 | 39479.3 | 185.89 | 460.69 | 46.55 | 32.19 | 3282.69 | 0.69 | 0.76 | 1.46 | 0.18 | 1 | 10
86 | 140 | CONCLUIDO | 6.6721 | 14.99 | 11.72 | 100.47 | 1.26 | 7 | 318.76 | 60.56 | 22.5 | 5 | 95.71 | 39548.54 | 186.35 | 460.69 | 46.63 | 32.19 | 3321.17 | 0.69 | 0.76 | 1.46 | 0.19 | 1 | 10
87 | 140 | CONCLUIDO | 6.6773 | 14.98 | 11.71 | 100.37 | 1.27 | 7 | 319.33 | 60.56 | 22.75 | 5 | 96.02 | 39617.93 | 185.84 | 460.69 | 46.23 | 32.19 | 3120.09 | 0.7 | 0.76 | 1.46 | 0.18 | 1 | 10
88 | 140 | CONCLUIDO | 6.678 | 14.97 | 11.71 | 100.35 | 1.28 | 7 | 319.89 | 60.56 | 23 | 5 | 96.34 | 39687.46 | 186.05 | 460.69 | 46.22 | 32.19 | 3115.37 | 0.7 | 0.76 | 1.46 | 0.17 | 1 | 10
89 | 140 | CONCLUIDO | 6.6777 | 14.98 | 11.71 | 100.36 | 1.29 | 7 | 320.46 | 60.56 | 23.25 | 5 | 96.65 | 39757.13 | 186.6 | 460.69 | 46.1 | 32.19 | 3055.71 | 0.7 | 0.76 | 1.46 | 0.17 | 1 | 10
90 | 140 | CONCLUIDO | 6.6808 | 14.97 | 11.7 | 100.3 | 1.3 | 7 | 321.02 | 60.56 | 23.5 | 5 | 96.97 | 39826.95 | 186.61 | 460.69 | 45.99 | 32.19 | 2999.98 | 0.7 | 0.76 | 1.46 | 0.17 | 1 | 10
91 | 140 | CONCLUIDO | 6.6763 | 14.98 | 11.71 | 100.39 | 1.32 | 7 | 321.59 | 60.56 | 23.75 | 5 | 97.28 | 39896.91 | 186.61 | 460.69 | 46.23 | 32.19 | 3122.55 | 0.7 | 0.76 | 1.46 | 0.18 | 1 | 10
92 | 140 | CONCLUIDO | 6.6833 | 14.96 | 11.7 | 100.25 | 1.33 | 7 | 322.16 | 60.56 | 24 | 5 | 97.6 | 39967.02 | 185.9 | 460.72 | 45.75 | 32.19 | 2883.95 | 0.7 | 0.76 | 1.46 | 0.16 | 1 | 10
93 | 140 | CONCLUIDO | 6.6824 | 14.96 | 11.7 | 100.27 | 1.34 | 7 | 322.73 | 60.56 | 24.25 | 5 | 97.92 | 40037.28 | 185.81 | 460.69 | 45.88 | 32.19 | 2947.24 | 0.7 | 0.76 | 1.46 | 0.16 | 1 | 10
94 | 140 | CONCLUIDO | 6.6813 | 14.97 | 11.7 | 100.29 | 1.35 | 7 | 323.3 | 60.56 | 24.5 | 5 | 98.24 | 40107.81 | 185.45 | 460.69 | 45.89 | 32.19 | 2953.54 | 0.7 | 0.76 | 1.46 | 0.17 | 1 | 10
95 | 140 | CONCLUIDO | 6.6824 | 14.96 | 11.7 | 100.27 | 1.36 | 7 | 323.87 | 60.56 | 24.75 | 5 | 98.57 | 40178.37 | 185.23 | 460.69 | 45.86 | 32.19 | 2939.33 | 0.7 | 0.76 | 1.46 | 0.16 | 1 | 10
96 | 140 | CONCLUIDO | 6.6813 | 14.97 | 11.7 | 100.29 | 1.37 | 7 | 324.44 | 60.56 | 25 | 5 | 98.89 | 40249.08 | 184.93 | 460.69 | 45.88 | 32.19 | 2945.28 | 0.7 | 0.76 | 1.46 | 0.17 | 1 | 10
97 | 140 | CONCLUIDO | 6.6824 | 14.96 | 11.7 | 100.27 | 1.38 | 7 | 325.02 | 60.56 | 25.25 | 5 | 99.21 | 40319.95 | 184.39 | 460.69 | 45.88 | 32.19 | 2946.13 | 0.7 | 0.76 | 1.46 | 0.16 | 1 | 10
98 | 140 | CONCLUIDO | 6.6821 | 14.97 | 11.7 | 100.27 | 1.4 | 7 | 325.59 | 60.56 | 25.5 | 5 | 99.54 | 40390.96 | 184.05 | 460.69 | 45.79 | 32.19 | 2900.38 | 0.7 | 0.76 | 1.46 | 0.16 | 1 | 10
99 | 140 | CONCLUIDO | 6.6782 | 14.97 | 11.71 | 100.35 | 1.41 | 7 | 326.17 | 60.56 | 25.75 | 5 | 99.87 | 40462.13 | 183.88 | 460.69 | 46.18 | 32.19 | 3095.56 | 0.7 | 0.76 | 1.46 | 0.17 | 1 | 10
100 | 140 | CONCLUIDO | 6.6778 | 14.98 | 11.71 | 100.36 | 1.42 | 7 | 326.75 | 60.56 | 26 | 5 | 100.2 | 40533.46 | 183.24 | 460.69 | 46.14 | 32.19 | 3076.06 | 0.7 | 0.76 | 1.46 | 0.17 | 1 | 10
101 | 140 | CONCLUIDO | 6.7203 | 14.88 | 11.67 | 116.66 | 1.43 | 6 | 327.33 | 60.56 | 26.25 | 4 | 100.52 | 40604.94 | 182.19 | 460.69 | 44.77 | 32.19 | 2398.06 | 0.72 | 0.77 | 1.46 | 0.13 | 1 | 10
102 | 140 | CONCLUIDO | 6.7165 | 14.89 | 11.67 | 116.74 | 1.44 | 6 | 327.91 | 60.56 | 26.5 | 4 | 100.86 | 40676.58 | 182.23 | 460.69 | 45.08 | 32.19 | 2553.4 | 0.71 | 0.77 | 1.46 | 0.14 | 1 | 10
103 | 140 | CONCLUIDO | 6.7144 | 14.89 | 11.68 | 116.79 | 1.45 | 6 | 328.49 | 60.56 | 26.75 | 4 | 101.19 | 40748.37 | 182.68 | 460.69 | 45.03 | 32.19 | 2525.27 | 0.71 | 0.77 | 1.46 | 0.15 | 1 | 10
104 | 140 | CONCLUIDO | 6.7194 | 14.88 | 11.67 | 116.68 | 1.46 | 6 | 329.08 | 60.56 | 27 | 4 | 101.52 | 40820.32 | 182.53 | 460.69 | 44.91 | 32.19 | 2467.99 | 0.72 | 0.77 | 1.45 | 0.13 | 1 | 10
105 | 140 | CONCLUIDO | 6.7179 | 14.89 | 11.67 | 116.71 | 1.47 | 6 | 329.66 | 60.56 | 27.25 | 4 | 101.86 | 40892.44 | 182.86 | 460.71 | 44.96 | 32.19 | 2490.24 | 0.72 | 0.77 | 1.46 | 0.14 | 1 | 10
106 | 140 | CONCLUIDO | 6.7196 | 14.88 | 11.67 | 116.67 | 1.48 | 6 | 330.25 | 60.56 | 27.5 | 4 | 102.19 | 40964.71 | 182.92 | 460.69 | 44.79 | 32.19 | 2408.29 | 0.72 | 0.77 | 1.46 | 0.13 | 1 | 10
107 | 140 | CONCLUIDO | 6.7194 | 14.88 | 11.67 | 116.68 | 1.49 | 6 | 330.83 | 60.56 | 27.75 | 4 | 102.53 | 41037.15 | 183 | 460.69 | 44.92 | 32.19 | 2470.59 | 0.72 | 0.77 | 1.45 | 0.13 | 1 | 10
108 | 140 | CONCLUIDO | 6.716 | 14.89 | 11.68 | 116.75 | 1.51 | 6 | 331.42 | 60.56 | 28 | 4 | 102.87 | 41109.75 | 182.89 | 460.69 | 45.03 | 32.19 | 2525.62 | 0.71 | 0.77 | 1.46 | 0.14 | 1 | 10
109 | 140 | CONCLUIDO | 6.7169 | 14.89 | 11.67 | 116.73 | 1.52 | 6 | 332.01 | 60.56 | 28.25 | 4 | 103.21 | 41182.52 | 182.76 | 460.69 | 45.03 | 32.19 | 2525.42 | 0.71 | 0.77 | 1.46 | 0.14 | 1 | 10
110 | 140 | CONCLUIDO | 6.7169 | 14.89 | 11.67 | 116.73 | 1.53 | 6 | 332.6 | 60.56 | 28.5 | 4 | 103.55 | 41255.45 | 182.59 | 460.69 | 45.06 | 32.19 | 2542.17 | 0.71 | 0.77 | 1.46 | 0.14 | 1 | 10
111 | 140 | CONCLUIDO | 6.7163 | 14.89 | 11.67 | 116.75 | 1.54 | 6 | 333.2 | 60.56 | 28.75 | 4 | 103.89 | 41328.54 | 182.54 | 460.73 | 45.08 | 32.19 | 2551.21 | 0.71 | 0.77 | 1.46 | 0.14 | 1 | 10
112 | 140 | CONCLUIDO | 6.7175 | 14.89 | 11.67 | 116.72 | 1.55 | 6 | 333.79 | 60.56 | 29 | 4 | 104.24 | 41401.93 | 182.28 | 460.69 | 45.03 | 32.19 | 2526.2 | 0.71 | 0.77 | 1.46 | 0.14 | 1 | 10
113 | 140 | CONCLUIDO | 6.7198 | 14.88 | 11.67 | 116.67 | 1.56 | 6 | 334.39 | 60.56 | 29.25 | 4 | 104.58 | 41475.37 | 181.74 | 460.72 | 44.73 | 32.19 | 2376.23 | 0.72 | 0.77 | 1.46 | 0.13 | 1 | 10
114 | 140 | CONCLUIDO | 6.7164 | 14.89 | 11.67 | 116.74 | 1.57 | 6 | 334.98 | 60.56 | 29.5 | 4 | 104.93 | 41548.98 | 180.78 | 460.69 | 45.08 | 32.19 | 2553.67 | 0.71 | 0.77 | 1.46 | 0.14 | 1 | 10
115 | 140 | CONCLUIDO | 6.7142 | 14.89 | 11.68 | 116.79 | 1.58 | 6 | 335.58 | 60.56 | 29.75 | 4 | 105.28 | 41622.76 | 181.11 | 460.69 | 45.2 | 32.19 | 2612.65 | 0.71 | 0.77 | 1.46 | 0.15 | 1 | 10
116 | 140 | CONCLUIDO | 6.7149 | 14.89 | 11.68 | 116.78 | 1.59 | 6 | 336.18 | 60.56 | 30 | 4 | 105.63 | 41696.71 | 181.09 | 460.69 | 45.11 | 32.19 | 2568.34 | 0.71 | 0.77 | 1.46 | 0.14 | 1 | 10
117 | 140 | CONCLUIDO | 6.7145 | 14.89 | 11.68 | 116.79 | 1.6 | 6 | 336.78 | 60.56 | 30.25 | 4 | 105.98 | 41770.83 | 180.5 | 460.69 | 45.11 | 32.19 | 2566.44 | 0.71 | 0.77 | 1.46 | 0.14 | 1 | 10
118 | 140 | CONCLUIDO | 6.715 | 14.89 | 11.68 | 116.78 | 1.61 | 6 | 337.39 | 60.56 | 30.5 | 4 | 106.33 | 41845.13 | 179.51 | 460.69 | 45.13 | 32.19 | 2578.44 | 0.71 | 0.77 | 1.46 | 0.14 | 1 | 10
119 | 140 | CONCLUIDO | 6.7168 | 14.89 | 11.67 | 116.74 | 1.62 | 6 | 337.99 | 60.56 | 30.75 | 4 | 106.68 | 41919.61 | 179.03 | 460.69 | 45.1 | 32.19 | 2563.21 | 0.71 | 0.77 | 1.46 | 0.14 | 1 | 10
120 | 140 | CONCLUIDO | 6.7165 | 14.89 | 11.67 | 116.74 | 1.63 | 6 | 338.59 | 60.56 | 31 | 4 | 107.04 | 41994.26 | 178.64 | 460.69 | 45.14 | 32.19 | 2582.51 | 0.71 | 0.77 | 1.45 | 0.14 | 1 | 10
121 | 140 | CONCLUIDO | 6.7163 | 14.89 | 11.67 | 116.75 | 1.64 | 6 | 339.2 | 60.56 | 31.25 | 4 | 107.4 | 42069.09 | 177.43 | 460.7 | 45.08 | 32.19 | 2554.82 | 0.71 | 0.77 | 1.46 | 0.14 | 1 | 10
122 | 140 | CONCLUIDO | 6.7167 | 14.89 | 11.67 | 116.74 | 1.65 | 6 | 339.81 | 60.56 | 31.5 | 4 | 107.75 | 42144.11 | 177.65 | 460.69 | 45.07 | 32.19 | 2549.37 | 0.71 | 0.77 | 1.46 | 0.14 | 1 | 10
123 | 140 | CONCLUIDO | 6.7543 | 14.81 | 11.64 | 139.72 | 1.66 | 5 | 340.42 | 60.56 | 31.75 | 3 | 108.11 | 42219.3 | 177.02 | 460.69 | 44.05 | 32.19 | 2043.94 | 0.73 | 0.77 | 1.45 | 0.11 | 1 | 10
124 | 140 | CONCLUIDO | 6.7528 | 14.81 | 11.65 | 139.76 | 1.67 | 5 | 341.03 | 60.56 | 32 | 3 | 108.48 | 42294.68 | 177.39 | 460.69 | 44.22 | 32.19 | 2126.41 | 0.73 | 0.77 | 1.45 | 0.11 | 1 | 10
125 | 140 | CONCLUIDO | 6.7532 | 14.81 | 11.65 | 139.75 | 1.68 | 5 | 341.64 | 60.56 | 32.25 | 3 | 108.84 | 42370.23 | 177.76 | 460.69 | 44.11 | 32.19 | 2074 | 0.73 | 0.77 | 1.46 | 0.11 | 1 | 10
126 | 140 | CONCLUIDO | 6.7551 | 14.8 | 11.64 | 139.7 | 1.69 | 5 | 342.26 | 60.56 | 32.5 | 3 | 109.2 | 42445.98 | 178.3 | 460.69 | 43.93 | 32.19 | 1981.9 | 0.73 | 0.77 | 1.46 | 0.11 | 1 | 10
127 | 140 | CONCLUIDO | 6.7573 | 14.8 | 11.64 | 139.64 | 1.7 | 5 | 342.87 | 60.56 | 32.75 | 3 | 109.57 | 42521.91 | 178.44 | 460.69 | 43.85 | 32.19 | 1942.76 | 0.73 | 0.77 | 1.45 | 0.1 | 1 | 10
128 | 140 | CONCLUIDO | 6.7543 | 14.81 | 11.64 | 139.72 | 1.71 | 5 | 343.49 | 60.56 | 33 | 3 | 109.94 | 42598.03 | 178.95 | 460.69 | 44.01 | 32.19 | 2024.05 | 0.73 | 0.77 | 1.46 | 0.11 | 1 | 10
129 | 140 | CONCLUIDO | 6.7543 | 14.81 | 11.64 | 139.72 | 1.72 | 5 | 344.11 | 60.56 | 33.25 | 3 | 110.3 | 42674.47 | 179.27 | 460.69 | 44.09 | 32.19 | 2060.64 | 0.73 | 0.77 | 1.45 | 0.11 | 1 | 10
130 | 140 | CONCLUIDO | 6.7543 | 14.81 | 11.64 | 139.72 | 1.73 | 5 | 344.73 | 60.56 | 33.5 | 3 | 110.67 | 42750.97 | 179.06 | 460.69 | 44.05 | 32.19 | 2041 | 0.73 | 0.77 | 1.45 | 0.11 | 1 | 10
131 | 140 | CONCLUIDO | 6.7517 | 14.81 | 11.65 | 139.79 | 1.74 | 5 | 345.35 | 60.56 | 33.75 | 3 | 111.05 | 42827.67 | 179.63 | 460.69 | 44.23 | 32.19 | 2133.08 | 0.73 | 0.77 | 1.46 | 0.12 | 1 | 10
132 | 140 | CONCLUIDO | 6.7566 | 14.8 | 11.64 | 139.66 | 1.75 | 5 | 345.97 | 60.56 | 34 | 3 | 111.42 | 42904.56 | 178.99 | 460.69 | 43.87 | 32.19 | 1952.21 | 0.73 | 0.77 | 1.45 | 0.1 | 1 | 10
133 | 140 | CONCLUIDO | 6.7542 | 14.81 | 11.64 | 139.72 | 1.76 | 5 | 346.6 | 60.56 | 34.25 | 3 | 111.8 | 42981.64 | 179.07 | 460.69 | 44.15 | 32.19 | 2090.42 | 0.73 | 0.77 | 1.45 | 0.11 | 1 | 10
134 | 140 | CONCLUIDO | 6.758 | 14.8 | 11.63 | 139.62 | 1.77 | 5 | 347.23 | 60.56 | 34.5 | 3 | 112.17 | 43058.93 | 178.56 | 460.69 | 43.85 | 32.19 | 1943.12 | 0.73 | 0.77 | 1.45 | 0.1 | 1 | 10
135 | 140 | CONCLUIDO | 6.7551 | 14.8 | 11.64 | 139.7 | 1.78 | 5 | 347.85 | 60.56 | 34.75 | 3 | 112.55 | 43136.41 | 178.96 | 460.69 | 43.92 | 32.19 | 1977.86 | 0.73 | 0.77 | 1.46 | 0.11 | 1 | 10
136 | 140 | CONCLUIDO | 6.7538 | 14.81 | 11.64 | 139.73 | 1.79 | 5 | 348.48 | 60.56 | 35 | 3 | 112.93 | 43214.09 | 179.1 | 460.69 | 44.07 | 32.19 | 2054.34 | 0.73 | 0.77 | 1.46 | 0.11 | 1 | 10
137 | 140 | CONCLUIDO | 6.7546 | 14.8 | 11.64 | 139.71 | 1.8 | 5 | 349.12 | 60.56 | 35.25 | 3 | 113.31 | 43291.97 | 178.96 | 460.69 | 44.02 | 32.19 | 2027.61 | 0.73 | 0.77 | 1.46 | 0.11 | 1 | 10
138 | 140 | CONCLUIDO | 6.7603 | 14.79 | 11.63 | 139.56 | 1.81 | 5 | 349.75 | 60.56 | 35.5 | 3 | 113.69 | 43370.05 | 178.25 | 460.69 | 43.54 | 32.19 | 1785.08 | 0.74 | 0.77 | 1.46 | 0.1 | 1 | 10
139 | 140 | CONCLUIDO | 6.7593 | 14.79 | 11.63 | 139.59 | 1.82 | 5 | 350.38 | 60.56 | 35.75 | 3 | 114.08 | 43448.34 | 178.04 | 460.69 | 43.74 | 32.19 | 1885.75 | 0.74 | 0.77 | 1.45 | 0.1 | 1 | 10
140 | 140 | CONCLUIDO | 6.757 | 14.8 | 11.64 | 139.65 | 1.83 | 5 | 351.02 | 60.56 | 36 | 2 | 114.47 | 43526.84 | 178.08 | 460.7 | 43.84 | 32.19 | 1936.63 | 0.73 | 0.77 | 1.45 | 0.1 | 1 | 10
141 | 140 | CONCLUIDO | 6.7561 | 14.8 | 11.64 | 139.67 | 1.84 | 5 | 351.66 | 60.56 | 36.25 | 1 | 114.85 | 43605.54 | 178.28 | 460.74 | 43.8 | 32.19 | 1916.43 | 0.73 | 0.77 | 1.46 | 0.1 | 1 | 10
142 | 140 | CONCLUIDO | 6.7556 | 14.8 | 11.64 | 139.68 | 1.85 | 5 | 352.3 | 60.56 | 36.5 | 1 | 115.24 | 43684.46 | 178.41 | 460.74 | 43.77 | 32.19 | 1902.56 | 0.74 | 0.77 | 1.46 | 0.11 | 1 | 10
143 | 140 | CONCLUIDO | 6.7573 | 14.8 | 11.64 | 139.64 | 1.86 | 5 | 352.94 | 60.56 | 36.75 | 1 | 115.64 | 43763.7 | 178.42 | 460.74 | 43.7 | 32.19 | 1866.55 | 0.74 | 0.77 | 1.46 | 0.1 | 1 | 10
144 | 140 | CONCLUIDO | 6.759 | 14.8 | 11.63 | 139.59 | 1.87 | 5 | 353.58 | 60.56 | 37 | 1 | 116.03 | 43843.04 | 178.45 | 460.74 | 43.55 | 32.19 | 1794.81 | 0.74 | 0.77 | 1.46 | 0.1 | 1 | 10
145 | 140 | CONCLUIDO | 6.7588 | 14.8 | 11.63 | 139.6 | 1.87 | 5 | 354.23 | 60.56 | 37.25 | 1 | 116.42 | 43922.6 | 178.56 | 460.74 | 43.53 | 32.19 | 1782.9 | 0.74 | 0.77 | 1.46 | 0.1 | 1 | 10
146 | 140 | CONCLUIDO | 6.7583 | 14.8 | 11.63 | 139.61 | 1.88 | 5 | 354.88 | 60.56 | 37.5 | 1 | 116.82 | 44002.37 | 178.68 | 460.74 | 43.58 | 32.19 | 1808.51 | 0.74 | 0.77 | 1.46 | 0.1 | 1 | 10
147 | 140 | CONCLUIDO | 6.7583 | 14.8 | 11.63 | 139.61 | 1.89 | 5 | 355.52 | 60.56 | 37.75 | 1 | 117.22 | 44082.36 | 178.81 | 460.74 | 43.54 | 32.19 | 1788.69 | 0.74 | 0.77 | 1.46 | 0.1 | 1 | 10
148 | 140 | CONCLUIDO | 6.7584 | 14.8 | 11.63 | 139.61 | 1.9 | 5 | 356.17 | 60.56 | 38 | 1 | 117.62 | 44162.57 | 178.96 | 460.74 | 43.58 | 32.19 | 1806.77 | 0.74 | 0.77 | 1.46 | 0.1 | 1 | 10
149 | 140 | CONCLUIDO | 6.758 | 14.8 | 11.63 | 139.62 | 1.91 | 5 | 356.83 | 60.56 | 38.25 | 1 | 118.02 | 44243 | 179.1 | 460.74 | 43.61 | 32.19 | 1823.37 | 0.74 | 0.77 | 1.46 | 0.1 | 1 | 10
150 | 140 | CONCLUIDO | 6.7584 | 14.8 | 11.63 | 139.61 | 1.92 | 5 | 357.48 | 60.56 | 38.5 | 1 | 118.43 | 44323.66 | 179.2 | 460.74 | 43.62 | 32.19 | 1825.27 | 0.74 | 0.77 | 1.46 | 0.1 | 1 | 10
151 | 140 | CONCLUIDO | 6.7574 | 14.8 | 11.64 | 139.64 | 1.93 | 5 | 358.14 | 60.56 | 38.75 | 1 | 118.83 | 44404.54 | 179.35 | 460.74 | 43.68 | 32.19 | 1855.72 | 0.74 | 0.77 | 1.46 | 0.1 | 1 | 10
152 | 140 | CONCLUIDO | 6.7562 | 14.8 | 11.64 | 139.67 | 1.94 | 5 | 358.79 | 60.56 | 39 | 0 | 119.24 | 44485.65 | 179.57 | 460.74 | 43.71 | 32.19 | 1871.11 | 0.74 | 0.77 | 1.46 | 0.1 | 1 | 10
0 | 40 | CONCLUIDO | 5.7196 | 17.48 | 13.96 | 9.97 | 0.2 | 84 | 89.87 | 37.55 | 1 | 82 | 11.32 | 11317.98 | 114.61 | 460.72 | 119.4 | 32.19 | 39322.8 | 0.27 | 0.64 | 1.59 | 2.42 | 1 | 10
1 | 40 | CONCLUIDO | 6.053 | 16.52 | 13.37 | 12.54 | 0.24 | 64 | 90.18 | 37.55 | 1.25 | 62 | 11.37 | 11355.7 | 108.72 | 460.77 | 100.44 | 32.19 | 29943.18 | 0.32 | 0.67 | 1.55 | 1.83 | 1 | 10
2 | 40 | CONCLUIDO | 6.2937 | 15.89 | 12.99 | 15.28 | 0.29 | 51 | 90.48 | 37.55 | 1.5 | 49 | 11.43 | 11393.43 | 104.45 | 460.73 | 87.69 | 32.19 | 23633.17 | 0.37 | 0.69 | 1.53 | 1.45 | 1 | 10
3 | 40 | CONCLUIDO | 6.4483 | 15.51 | 12.76 | 17.8 | 0.34 | 43 | 90.79 | 37.55 | 1.75 | 41 | 11.49 | 11431.19 | 101.75 | 460.72 | 80.26 | 32.19 | 19959.01 | 0.4 | 0.7 | 1.52 | 1.22 | 1 | 10
4 | 40 | CONCLUIDO | 6.5799 | 15.2 | 12.56 | 20.37 | 0.39 | 37 | 91.1 | 37.55 | 2 | 35 | 11.54 | 11468.97 | 98.7 | 460.74 | 74.13 | 32.19 | 16922.25 | 0.43 | 0.71 | 1.5 | 1.02 | 1 | 10
5 | 40 | CONCLUIDO | 6.6803 | 14.97 | 12.43 | 23.3 | 0.43 | 32 | 91.4 | 37.55 | 2.25 | 30 | 11.6 | 11506.78 | 96.74 | 460.8 | 69.34 | 32.19 | 14552.72 | 0.46 | 0.72 | 1.5 | 0.89 | 1 | 10
6 | 40 | CONCLUIDO | 6.7536 | 14.81 | 12.32 | 25.49 | 0.48 | 29 | 91.71 | 37.55 | 2.5 | 27 | 11.66 | 11544.61 | 95.04 | 460.72 | 66.08 | 32.19 | 12938.87 | 0.49 | 0.73 | 1.49 | 0.78 | 1 | 10
7 | 40 | CONCLUIDO | 6.8093 | 14.69 | 12.25 | 28.28 | 0.52 | 26 | 92.02 | 37.55 | 2.75 | 24 | 11.71 | 11582.46 | 93.24 | 460.71 | 64.23 | 32.19 | 12028.92 | 0.5 | 0.73 | 1.48 | 0.72 | 1 | 10
8 | 40 | CONCLUIDO | 6.8789 | 14.54 | 12.16 | 31.73 | 0.57 | 23 | 92.32 | 37.55 | 3 | 21 | 11.77 | 11620.34 | 91.08 | 460.69 | 61.09 | 32.19 | 10473.45 | 0.53 | 0.73 | 1.48 | 0.63 | 1 | 10
9 | 40 | CONCLUIDO | 6.9199 | 14.45 | 12.11 | 34.61 | 0.62 | 21 | 92.63 | 37.55 | 3.25 | 19 | 11.83 | 11658.24 | 89.42 | 460.7 | 59.33 | 32.19 | 9602.22 | 0.54 | 0.74 | 1.48 | 0.58 | 1 | 10
10 | 40 | CONCLUIDO | 6.9643 | 14.36 | 12.06 | 38.08 | 0.66 | 19 | 92.94 | 37.55 | 3.5 | 17 | 11.88 | 11696.16 | 88 | 460.69 | 57.59 | 32.19 | 8741.56 | 0.56 | 0.74 | 1.48 | 0.53 | 1 | 10
11 | 40 | CONCLUIDO | 6.9942 | 14.3 | 12.02 | 40.06 | 0.71 | 18 | 93.24 | 37.55 | 3.75 | 16 | 11.94 | 11734.1 | 86.52 | 460.69 | 56.2 | 32.19 | 8054.15 | 0.57 | 0.74 | 1.48 | 0.48 | 1 | 10
12 | 40 | CONCLUIDO | 7.0092 | 14.27 | 12.01 | 42.37 | 0.75 | 17 | 93.55 | 37.55 | 4 | 15 | 12 | 11772.07 | 84.97 | 460.71 | 55.92 | 32.19 | 7918.09 | 0.58 | 0.74 | 1.47 | 0.47 | 1 | 10
13 | 40 | CONCLUIDO | 7.0635 | 14.16 | 11.93 | 47.74 | 0.8 | 15 | 93.86 | 37.55 | 4.25 | 13 | 12.06 | 11810.06 | 82.81 | 460.7 | 53.5 | 32.19 | 6715.5 | 0.6 | 0.75 | 1.47 | 0.4 | 1 | 10
14 | 40 | CONCLUIDO | 7.0664 | 14.15 | 11.93 | 47.71 | 0.84 | 15 | 94.17 | 37.55 | 4.5 | 12 | 12.12 | 11848.08 | 82.3 | 460.73 | 53.21 | 32.19 | 6572.22 | 0.6 | 0.75 | 1.47 | 0.39 | 1 | 10
15 | 40 | CONCLUIDO | 7.0872 | 14.11 | 11.91 | 51.02 | 0.88 | 14 | 94.48 | 37.55 | 4.75 | 7 | 12.17 | 11886.12 | 81.12 | 460.72 | 52.4 | 32.19 | 6170.17 | 0.61 | 0.75 | 1.48 | 0.37 | 1 | 10
16 | 40 | CONCLUIDO | 7.1068 | 14.07 | 11.89 | 54.86 | 0.93 | 13 | 94.79 | 37.55 | 5 | 4 | 12.23 | 11924.18 | 80.1 | 460.72 | 51.76 | 32.19 | 5858.03 | 0.62 | 0.75 | 1.47 | 0.35 | 1 | 10
17 | 40 | CONCLUIDO | 7.1072 | 14.07 | 11.88 | 54.85 | 0.97 | 13 | 95.09 | 37.55 | 5.25 | 2 | 12.29 | 11962.27 | 80.61 | 460.71 | 51.6 | 32.19 | 5777.96 | 0.62 | 0.75 | 1.48 | 0.35 | 1 | 10
18 | 40 | CONCLUIDO | 7.109 | 14.07 | 11.88 | 54.84 | 1.01 | 13 | 95.4 | 37.55 | 5.5 | 2 | 12.35 | 12000.38 | 80.69 | 460.71 | 51.48 | 32.19 | 5718.92 | 0.63 | 0.75 | 1.48 | 0.35 | 1 | 10
19 | 40 | CONCLUIDO | 7.108 | 14.07 | 11.88 | 54.84 | 1.06 | 13 | 95.71 | 37.55 | 5.75 | 0 | 12.41 | 12038.51 | 80.86 | 460.71 | 51.45 | 32.19 | 5700.93 | 0.63 | 0.75 | 1.48 | 0.35 | 1 | 10
0 | 125 | CONCLUIDO | 3.2918 | 30.38 | 17.8 | 5.13 | 0.07 | 208 | 242.64 | 58.47 | 1 | 206 | 58.17 | 30160.1 | 285.4 | 460.92 | 245.3 | 32.19 | 101651.15 | 0.13 | 0.5 | 1.78 | 6.26 | 1 | 10
1 | 125 | CONCLUIDO | 3.882 | 25.76 | 15.97 | 6.43 | 0.09 | 149 | 243.08 | 58.47 | 1.25 | 147 | 58.36 | 30214.33 | 255.64 | 460.96 | 185.11 | 32.19 | 71850.14 | 0.17 | 0.56 | 1.69 | 4.43 | 1 | 10
2 | 125 | CONCLUIDO | 4.3142 | 23.18 | 14.94 | 7.73 | 0.11 | 116 | 243.52 | 58.47 | 1.5 | 114 | 58.55 | 30268.64 | 238.92 | 460.82 | 151.53 | 32.19 | 55229.05 | 0.21 | 0.6 | 1.65 | 3.41 | 1 | 10
3 | 125 | CONCLUIDO | 4.6218 | 21.64 | 14.35 | 8.97 | 0.13 | 96 | 243.96 | 58.47 | 1.75 | 94 | 58.74 | 30323.01 | 229.06 | 460.8 | 132.06 | 32.19 | 45591.35 | 0.24 | 0.62 | 1.61 | 2.81 | 1 | 10
4 | 125 | CONCLUIDO | 4.8865 | 20.46 | 13.88 | 10.28 | 0.15 | 81 | 244.41 | 58.47 | 2 | 79 | 58.93 | 30377.45 | 221.35 | 460.73 | 116.75 | 32.19 | 38010.57 | 0.28 | 0.64 | 1.59 | 2.35 | 1 | 10
5 | 125 | CONCLUIDO | 5.0975 | 19.62 | 13.55 | 11.62 | 0.16 | 70 | 244.85 | 58.47 | 2.25 | 68 | 59.12 | 30431.96 | 215.77 | 460.7 | 106.02 | 32.19 | 32704.32 | 0.3 | 0.66 | 1.57 | 2.02 | 1 | 10
6 | 125 | CONCLUIDO | 5.2615 | 19.01 | 13.32 | 12.89 | 0.18 | 62 | 245.29 | 58.47 | 2.5 | 60 | 59.32 | 30486.54 | 211.79 | 460.71 | 98.33 | 32.19 | 28895.89 | 0.33 | 0.67 | 1.56 | 1.79 | 1 | 10
7 | 125 | CONCLUIDO | 5.3932 | 18.54 | 13.14 | 14.08 | 0.2 | 56 | 245.73 | 58.47 | 2.75 | 54 | 59.51 | 30541.19 | 208.64 | 460.7 | 92.62 | 32.19 | 26071.2 | 0.35 | 0.68 | 1.55 | 1.61 | 1 | 10
8 | 125 | CONCLUIDO | 5.5064 | 18.16 | 13 | 15.29 | 0.22 | 51 | 246.18 | 58.47 | 3 | 49 | 59.7 | 30595.91 | 206.01 | 460.82 | 87.99 | 32.19 | 23782.45 | 0.37 | 0.69 | 1.53 | 1.46 | 1 | 10
9 | 125 | CONCLUIDO | 5.6316 | 17.76 | 12.83 | 16.73 | 0.23 | 46 | 246.62 | 58.47 | 3.25 | 44 | 59.9 | 30650.7 | 203.16 | 460.69 | 82.81 | 32.19 | 21216.53 | 0.39 | 0.7 | 1.52 | 1.29 | 1 | 10
10 | 125 | CONCLUIDO | 5.7045 | 17.53 | 12.74 | 17.78 | 0.25 | 43 | 247.07 | 58.47 | 3.5 | 41 | 60.09 | 30705.56 | 201.49 | 460.7 | 79.48 | 32.19 | 19566.09 | 0.4 | 0.7 | 1.53 | 1.21 | 1 | 10
11 | 125 | CONCLUIDO | 5.7796 | 17.3 | 12.66 | 18.98 | 0.27 | 40 | 247.51 | 58.47 | 3.75 | 38 | 60.29 | 30760.49 | 199.75 | 460.78 | 76.92 | 32.19 | 18303.46 | 0.42 | 0.71 | 1.51 | 1.12 | 1 | 10
12 | 125 | CONCLUIDO | 5.8553 | 17.08 | 12.57 | 20.39 | 0.29 | 37 | 247.96 | 58.47 | 4 | 35 | 60.48 | 30815.5 | 198.21 | 460.78 | 74.37 | 32.19 | 17041.82 | 0.43 | 0.71 | 1.51 | 1.04 | 1 | 10
13 | 125 | CONCLUIDO | 5.9036 | 16.94 | 12.53 | 21.48 | 0.3 | 35 | 248.4 | 58.47 | 4.25 | 33 | 60.68 | 30870.57 | 197.21 | 460.7 | 72.77 | 32.19 | 16254.19 | 0.44 | 0.71 | 1.51 | 0.99 | 1 | 10
14 | 125 | CONCLUIDO | 5.9676 | 16.76 | 12.44 | 22.62 | 0.32 | 33 | 248.85 | 58.47 | 4.5 | 31 | 60.88 | 30925.72 | 195.64 | 460.77 | 69.9 | 32.19 | 14828.74 | 0.46 | 0.72 | 1.5 | 0.91 | 1 | 10
15 | 125 | CONCLUIDO | 6.0153 | 16.62 | 12.4 | 24.01 | 0.34 | 31 | 249.3 | 58.47 | 4.75 | 29 | 61.07 | 30980.93 | 194.52 | 460.83 | 68.71 | 32.19 | 14242.49 | 0.47 | 0.72 | 1.5 | 0.87 | 1 | 10
16 | 125 | CONCLUIDO | 6.0695 | 16.48 | 12.35 | 25.55 | 0.36 | 29 | 249.75 | 58.47 | 5 | 27 | 61.27 | 31036.22 | 193.44 | 460.7 | 67.22 | 32.19 | 13505.67 | 0.48 | 0.72 | 1.49 | 0.81 | 1 | 10
17 | 125 | CONCLUIDO | 6.0989 | 16.4 | 12.32 | 26.39 | 0.37 | 28 | 250.2 | 58.47 | 5.25 | 26 | 61.47 | 31091.59 | 192.78 | 460.71 | 65.99 | 32.19 | 12899.16 | 0.49 | 0.73 | 1.5 | 0.78 | 1 | 10
18 | 125 | CONCLUIDO | 6.1627 | 16.23 | 12.24 | 28.25 | 0.39 | 26 | 250.64 | 58.47 | 5.5 | 24 | 61.67 | 31147.02 | 191.42 | 460.69 | 63.28 | 32.19 | 11551.99 | 0.51 | 0.73 | 1.49 | 0.71 | 1 | 10
19 | 125 | CONCLUIDO | 6.1858 | 16.17 | 12.23 | 29.35 | 0.41 | 25 | 251.09 | 58.47 | 5.75 | 23 | 61.87 | 31202.53 | 190.9 | 460.69 | 63.11 | 32.19 | 11469.95 | 0.51 | 0.73 | 1.49 | 0.69 | 1 | 10
20 | 125 | CONCLUIDO | 6.2211 | 16.07 | 12.18 | 30.46 | 0.42 | 24 | 251.55 | 58.47 | 6 | 22 | 62.07 | 31258.11 | 189.97 | 460.72 | 61.74 | 32.19 | 10791.54 | 0.52 | 0.73 | 1.48 | 0.65 | 1 | 10
21 | 125 | CONCLUIDO | 6.2495 | 16 | 12.16 | 31.72 | 0.44 | 23 | 252 | 58.47 | 6.25 | 21 | 62.27 | 31313.77 | 189.09 | 460.69 | 61.07 | 32.19 | 10462.43 | 0.53 | 0.73 | 1.48 | 0.62 | 1 | 10
22 | 125 | CONCLUIDO | 6.2764 | 15.93 | 12.14 | 33.1 | 0.46 | 22 | 252.45 | 58.47 | 6.5 | 20 | 62.47 | 31369.49 | 188.65 | 460.69 | 60.25 | 32.19 | 10056.55 | 0.53 | 0.74 | 1.48 | 0.6 | 1 | 10
23 | 125 | CONCLUIDO | 6.3143 | 15.84 | 12.09 | 34.54 | 0.47 | 21 | 252.9 | 58.47 | 6.75 | 19 | 62.68 | 31425.3 | 187.5 | 460.69 | 58.46 | 32.19 | 9167.78 | 0.55 | 0.74 | 1.48 | 0.55 | 1 | 10
24 | 125 | CONCLUIDO | 6.3129 | 15.84 | 12.09 | 34.55 | 0.49 | 21 | 253.35 | 58.47 | 7 | 19 | 62.88 | 31481.17 | 187.32 | 460.77 | 58.62 | 32.19 | 9247.42 | 0.55 | 0.74 | 1.48 | 0.56 | 1 | 10
25 | 125 | CONCLUIDO | 6.3377 | 15.78 | 12.08 | 36.23 | 0.51 | 20 | 253.81 | 58.47 | 7.25 | 18 | 63.08 | 31537.13 | 187.04 | 460.72 | 58.1 | 32.19 | 8990.47 | 0.55 | 0.74 | 1.48 | 0.54 | 1 | 10
26 | 125 | CONCLUIDO | 6.3611 | 15.72 | 12.07 | 38.1 | 0.52 | 19 | 254.26 | 58.47 | 7.5 | 17 | 63.29 | 31593.16 | 186.6 | 460.75 | 57.72 | 32.19 | 8805.11 | 0.56 | 0.74 | 1.48 | 0.53 | 1 | 10
27 | 125 | CONCLUIDO | 6.3682 | 15.7 | 12.05 | 38.05 | 0.54 | 19 | 254.72 | 58.47 | 7.75 | 17 | 63.49 | 31649.26 | 185.89 | 460.7 | 57.4 | 32.19 | 8647.47 | 0.56 | 0.74 | 1.47 | 0.51 | 1 | 10
28 | 125 | CONCLUIDO | 6.3965 | 15.63 | 12.03 | 40.09 | 0.56 | 18 | 255.17 | 58.47 | 8 | 16 | 63.7 | 31705.44 | 185.48 | 460.69 | 56.53 | 32.19 | 8219.52 | 0.57 | 0.74 | 1.48 | 0.49 | 1 | 10
29 | 125 | CONCLUIDO | 6.4321 | 15.55 | 11.99 | 42.31 | 0.57 | 17 | 255.63 | 58.47 | 8.25 | 15 | 63.91 | 31761.69 | 183.92 | 460.7 | 55.3 | 32.19 | 7608.96 | 0.58 | 0.75 | 1.47 | 0.45 | 1 | 10
30 | 125 | CONCLUIDO | 6.4365 | 15.54 | 11.98 | 42.27 | 0.59 | 17 | 256.09 | 58.47 | 8.5 | 15 | 64.11 | 31818.02 | 184.03 | 460.69 | 54.89 | 32.19 | 7402.78 | 0.59 | 0.75 | 1.47 | 0.44 | 1 | 10
31 | 125 | CONCLUIDO | 6.458 | 15.48 | 11.97 | 44.9 | 0.61 | 16 | 256.54 | 58.47 | 8.75 | 14 | 64.32 | 31874.43 | 183.36 | 460.7 | 54.8 | 32.19 | 7362.88 | 0.59 | 0.75 | 1.47 | 0.44 | 1 | 10
32 | 125 | CONCLUIDO | 6.4604 | 15.48 | 11.97 | 44.87 | 0.62 | 16 | 257 | 58.47 | 9 | 14 | 64.53 | 31931.04 | 183.06 | 460.7 | 54.52 | 32.19 | 7222.01 | 0.59 | 0.75 | 1.48 | 0.43 | 1 | 10
33 | 125 | CONCLUIDO | 6.4642 | 15.47 | 11.96 | 44.84 | 0.64 | 16 | 257.46 | 58.47 | 9.25 | 14 | 64.74 | 31987.61 | 182.8 | 460.7 | 54.3 | 32.19 | 7110.05 | 0.59 | 0.75 | 1.47 | 0.42 | 1 | 10
34 | 125 | CONCLUIDO | 6.4875 | 15.41 | 11.95 | 47.8 | 0.66 | 15 | 257.92 | 58.47 | 9.5 | 13 | 64.95 | 32044.25 | 182.45 | 460.69 | 54.12 | 32.19 | 7025.75 | 0.59 | 0.75 | 1.47 | 0.42 | 1 | 10
35 | 125 | CONCLUIDO | 6.4969 | 15.39 | 11.93 | 47.71 | 0.67 | 15 | 258.38 | 58.47 | 9.75 | 13 | 65.16 | 32100.97 | 182.12 | 460.69 | 53.35 | 32.19 | 6641.8 | 0.6 | 0.75 | 1.47 | 0.39 | 1 | 10
36 | 125 | CONCLUIDO | 6.5281 | 15.32 | 11.9 | 51 | 0.69 | 14 | 258.84 | 58.47 | 10 | 12 | 65.37 | 32157.77 | 181.24 | 460.69 | 52.43 | 32.19 | 6187.45 | 0.61 | 0.75 | 1.47 | 0.37 | 1 | 10
37 | 125 | CONCLUIDO | 6.5293 | 15.32 | 11.9 | 50.99 | 0.7 | 14 | 259.3 | 58.47 | 10.25 | 12 | 65.58 | 32214.64 | 181.18 | 460.72 | 52.41 | 32.19 | 6177.76 | 0.61 | 0.75 | 1.47 | 0.36 | 1 | 10
38 | 125 | CONCLUIDO | 6.5228 | 15.33 | 11.91 | 51.05 | 0.72 | 14 | 259.76 | 58.47 | 10.5 | 12 | 65.79 | 32271.6 | 180.92 | 460.69 | 52.84 | 32.19 | 6393.73 | 0.61 | 0.75 | 1.47 | 0.38 | 1 | 10
39 | 125 | CONCLUIDO | 6.5564 | 15.25 | 11.88 | 54.84 | 0.74 | 13 | 260.23 | 58.47 | 10.75 | 11 | 66 | 32328.64 | 179.94 | 460.69 | 52.02 | 32.19 | 5988.55 | 0.62 | 0.75 | 1.46 | 0.35 | 1 | 10
40 | 125 | CONCLUIDO | 6.5528 | 15.26 | 11.89 | 54.88 | 0.75 | 13 | 260.69 | 58.47 | 11 | 11 | 66.21 | 32385.75 | 180.36 | 460.69 | 52.09 | 32.19 | 6020.07 | 0.62 | 0.75 | 1.47 | 0.36 | 1 | 10
41 | 125 | CONCLUIDO | 6.5579 | 15.25 | 11.88 | 54.82 | 0.77 | 13 | 261.15 | 58.47 | 11.25 | 11 | 66.43 | 32442.95 | 180 | 460.72 | 51.73 | 32.19 | 5842.01 | 0.62 | 0.75 | 1.47 | 0.34 | 1 | 10
42 | 125 | CONCLUIDO | 6.5552 | 15.26 | 11.88 | 54.85 | 0.78 | 13 | 261.62 | 58.47 | 11.5 | 11 | 66.64 | 32500.22 | 179.67 | 460.71 | 51.89 | 32.19 | 5920.78 | 0.62 | 0.75 | 1.47 | 0.35 | 1 | 10
43 | 125 | CONCLUIDO | 6.5912 | 15.17 | 11.85 | 59.24 | 0.8 | 12 | 262.08 | 58.47 | 11.75 | 10 | 66.86 | 32557.58 | 178.36 | 460.69 | 50.62 | 32.19 | 5291.43 | 0.64 | 0.75 | 1.47 | 0.31 | 1 | 10
44 | 125 | CONCLUIDO | 6.594 | 15.17 | 11.84 | 59.21 | 0.81 | 12 | 262.55 | 58.47 | 12 | 10 | 67.07 | 32615.02 | 178.52 | 460.69 | 50.58 | 32.19 | 5273.2 | 0.64 | 0.75 | 1.46 | 0.31 | 1 | 10
45 | 125 | CONCLUIDO | 6.5921 | 15.17 | 11.85 | 59.23 | 0.83 | 12 | 263.01 | 58.47 | 12.25 | 10 | 67.29 | 32672.53 | 178.25 | 460.7 | 50.59 | 32.19 | 5276.54 | 0.64 | 0.75 | 1.47 | 0.31 | 1 | 10
46 | 125 | CONCLUIDO | 6.5917 | 15.17 | 11.85 | 59.23 | 0.84 | 12 | 263.48 | 58.47 | 12.5 | 10 | 67.51 | 32730.13 | 177.4 | 460.69 | 50.79 | 32.19 | 5376.93 | 0.63 | 0.75 | 1.46 | 0.31 | 1 | 10
47 | 125 | CONCLUIDO | 6.6282 | 15.09 | 11.81 | 64.42 | 0.86 | 11 | 263.95 | 58.47 | 12.75 | 9 | 67.72 | 32787.82 | 176.51 | 460.72 | 49.41 | 32.19 | 4694.2 | 0.65 | 0.76 | 1.47 | 0.28 | 1 | 10
48 | 125 | CONCLUIDO | 6.6269 | 15.09 | 11.81 | 64.44 | 0.87 | 11 | 264.42 | 58.47 | 13 | 9 | 67.94 | 32845.58 | 176.43 | 460.71 | 49.48 | 32.19 | 4725.77 | 0.65 | 0.76 | 1.47 | 0.28 | 1 | 10
49 | 125 | CONCLUIDO | 6.6254 | 15.09 | 11.82 | 64.46 | 0.89 | 11 | 264.89 | 58.47 | 13.25 | 9 | 68.16 | 32903.43 | 176.94 | 460.69 | 49.68 | 32.19 | 4828.96 | 0.65 | 0.76 | 1.47 | 0.28 | 1 | 10
50 | 125 | CONCLUIDO | 6.6273 | 15.09 | 11.81 | 64.43 | 0.91 | 11 | 265.36 | 58.47 | 13.5 | 9 | 68.38 | 32961.36 | 176.68 | 460.69 | 49.47 | 32.19 | 4720.13 | 0.65 | 0.76 | 1.47 | 0.28 | 1 | 10
51 | 125 | CONCLUIDO | 6.6242 | 15.1 | 11.82 | 64.47 | 0.92 | 11 | 265.83 | 58.47 | 13.75 | 9 | 68.6 | 33019.37 | 176.22 | 460.69 | 49.87 | 32.19 | 4921.8 | 0.65 | 0.76 | 1.46 | 0.29 | 1 | 10
52 | 125 | CONCLUIDO | 6.6589 | 15.02 | 11.79 | 70.73 | 0.94 | 10 | 266.3 | 58.47 | 14 | 8 | 68.82 | 33077.47 | 175.34 | 460.69 | 48.73 | 32.19 | 4359.1 | 0.66 | 0.76 | 1.46 | 0.25 | 1 | 10
53 | 125 | CONCLUIDO | 6.6623 | 15.01 | 11.78 | 70.68 | 0.95 | 10 | 266.77 | 58.47 | 14.25 | 8 | 69.04 | 33135.65 | 174.9 | 460.69 | 48.49 | 32.19 | 4235.33 | 0.66 | 0.76 | 1.46 | 0.25 | 1 | 10
54 | 125 | CONCLUIDO | 6.6563 | 15.02 | 11.79 | 70.77 | 0.97 | 10 | 267.24 | 58.47 | 14.5 | 8 | 69.27 | 33193.92 | 174.84 | 460.69 | 49.09 | 32.19 | 4536.39 | 0.66 | 0.76 | 1.46 | 0.26 | 1 | 10
55 | 125 | CONCLUIDO | 6.6559 | 15.02 | 11.79 | 70.77 | 0.98 | 10 | 267.71 | 58.47 | 14.75 | 8 | 69.49 | 33252.27 | 174.91 | 460.69 | 49.02 | 32.19 | 4500.96 | 0.66 | 0.76 | 1.46 | 0.26 | 1 | 10
56 | 125 | CONCLUIDO | 6.6593 | 15.02 | 11.79 | 70.72 | 1 | 10 | 268.19 | 58.47 | 15 | 8 | 69.71 | 33310.7 | 174.17 | 460.69 | 48.78 | 32.19 | 4384.41 | 0.66 | 0.76 | 1.46 | 0.25 | 1 | 10
57 | 125 | CONCLUIDO | 6.653 | 15.03 | 11.8 | 70.81 | 1.01 | 10 | 268.66 | 58.47 | 15.25 | 8 | 69.94 | 33369.22 | 173.52 | 460.72 | 49.2 | 32.19 | 4591.36 | 0.65 | 0.76 | 1.46 | 0.27 | 1 | 10
58 | 125 | CONCLUIDO | 6.7 | 14.93 | 11.74 | 78.29 | 1.03 | 9 | 269.14 | 58.47 | 15.5 | 7 | 70.16 | 33427.83 | 172.24 | 460.69 | 47.38 | 32.19 | 3689.29 | 0.68 | 0.76 | 1.46 | 0.21 | 1 | 10
59 | 125 | CONCLUIDO | 6.6913 | 14.94 | 11.76 | 78.42 | 1.04 | 9 | 269.61 | 58.47 | 15.75 | 7 | 70.39 | 33486.53 | 172.67 | 460.7 | 47.85 | 32.19 | 3922.53 | 0.67 | 0.76 | 1.46 | 0.23 | 1 | 10
60 | 125 | CONCLUIDO | 6.6978 | 14.93 | 11.75 | 78.32 | 1.05 | 9 | 270.09 | 58.47 | 16 | 7 | 70.62 | 33545.31 | 172.51 | 460.73 | 47.35 | 32.19 | 3674.04 | 0.68 | 0.76 | 1.46 | 0.21 | 1 | 10
61 | 125 | CONCLUIDO | 6.6919 | 14.94 | 11.76 | 78.41 | 1.07 | 9 | 270.57 | 58.47 | 16.25 | 7 | 70.84 | 33604.17 | 172.85 | 460.73 | 48 | 32.19 | 3996.11 | 0.67 | 0.76 | 1.46 | 0.23 | 1 | 10
62 | 125 | CONCLUIDO | 6.6881 | 14.95 | 11.77 | 78.47 | 1.08 | 9 | 271.05 | 58.47 | 16.5 | 7 | 71.07 | 33663.13 | 173.09 | 460.69 | 48.2 | 32.19 | 4095.33 | 0.67 | 0.76 | 1.46 | 0.24 | 1 | 10
63 | 125 | CONCLUIDO | 6.6927 | 14.94 | 11.76 | 78.4 | 1.1 | 9 | 271.52 | 58.47 | 16.75 | 7 | 71.3 | 33722.17 | 172.16 | 460.69 | 47.83 | 32.19 | 3911.54 | 0.67 | 0.76 | 1.46 | 0.23 | 1 | 10
64 | 125 | CONCLUIDO | 6.6897 | 14.95 | 11.77 | 78.44 | 1.11 | 9 | 272 | 58.47 | 17 | 7 | 71.53 | 33781.3 | 171.67 | 460.69 | 48.15 | 32.19 | 4073.52 | 0.67 | 0.76 | 1.46 | 0.23 | 1 | 10
65 | 125 | CONCLUIDO | 6.688 | 14.95 | 11.77 | 78.47 | 1.13 | 9 | 272.48 | 58.47 | 17.25 | 7 | 71.76 | 33840.65 | 171.65 | 460.69 | 48.21 | 32.19 | 4100.59 | 0.67 | 0.76 | 1.46 | 0.24 | 1 | 10
66 | 125 | CONCLUIDO | 6.7288 | 14.86 | 11.73 | 87.95 | 1.14 | 8 | 272.97 | 58.47 | 17.5 | 6 | 71.99 | 33899.96 | 170.03 | 460.69 | 46.69 | 32.19 | 3348.93 | 0.69 | 0.76 | 1.46 | 0.19 | 1 | 10
67 | 125 | CONCLUIDO | 6.7263 | 14.87 | 11.73 | 87.99 | 1.16 | 8 | 273.45 | 58.47 | 17.75 | 6 | 72.22 | 33959.36 | 170.22 | 460.69 | 46.97 | 32.19 | 3488.2 | 0.69 | 0.76 | 1.46 | 0.2 | 1 | 10
68 | 125 | CONCLUIDO | 6.7285 | 14.86 | 11.73 | 87.96 | 1.17 | 8 | 273.93 | 58.47 | 18 | 6 | 72.46 | 34018.85 | 169.98 | 460.72 | 46.77 | 32.19 | 3385.02 | 0.69 | 0.76 | 1.46 | 0.19 | 1 | 10
69 | 125 | CONCLUIDO | 6.7327 | 14.85 | 11.72 | 87.89 | 1.18 | 8 | 274.41 | 58.47 | 18.25 | 6 | 72.69 | 34078.44 | 169.84 | 460.7 | 46.53 | 32.19 | 3265.81 | 0.69 | 0.76 | 1.46 | 0.18 | 1 | 10
70 | 125 | CONCLUIDO | 6.7282 | 14.86 | 11.73 | 87.96 | 1.2 | 8 | 274.9 | 58.47 | 18.5 | 6 | 72.92 | 34138.11 | 169.49 | 460.69 | 46.89 | 32.19 | 3449.54 | 0.69 | 0.76 | 1.46 | 0.19 | 1 | 10
71 | 125 | CONCLUIDO | 6.7288 | 14.86 | 11.73 | 87.95 | 1.21 | 8 | 275.38 | 58.47 | 18.75 | 6 | 73.16 | 34197.87 | 169.69 | 460.69 | 46.79 | 32.19 | 3395.76 | 0.69 | 0.76 | 1.46 | 0.19 | 1 | 10
72 | 125 | CONCLUIDO | 6.7265 | 14.87 | 11.73 | 87.99 | 1.23 | 8 | 275.87 | 58.47 | 19 | 6 | 73.39 | 34257.73 | 169.39 | 460.69 | 46.92 | 32.19 | 3463.16 | 0.69 | 0.76 | 1.46 | 0.2 | 1 | 10
73 | 125 | CONCLUIDO | 6.7276 | 14.86 | 11.73 | 87.97 | 1.24 | 8 | 276.35 | 58.47 | 19.25 | 6 | 73.63 | 34317.68 | 168.7 | 460.72 | 46.88 | 32.19 | 3441.17 | 0.69 | 0.76 | 1.46 | 0.2 | 1 | 10
74 | 125 | CONCLUIDO | 6.7257 | 14.87 | 11.73 | 88 | 1.25 | 8 | 276.84 | 58.47 | 19.5 | 6 | 73.87 | 34377.72 | 168.03 | 460.69 | 46.99 | 32.19 | 3498.12 | 0.68 | 0.76 | 1.46 | 0.2 | 1 | 10
75 | 125 | CONCLUIDO | 6.7219 | 14.88 | 11.74 | 88.06 | 1.27 | 8 | 277.33 | 58.47 | 19.75 | 6 | 74.1 | 34437.85 | 167.31 | 460.69 | 47.27 | 32.19 | 3636.02 | 0.68 | 0.76 | 1.46 | 0.21 | 1 | 10
76 | 125 | CONCLUIDO | 6.7554 | 14.8 | 11.72 | 100.42 | 1.28 | 7 | 277.82 | 58.47 | 20 | 5 | 74.34 | 34498.07 | 167.03 | 460.69 | 46.51 | 32.19 | 3262.49 | 0.69 | 0.76 | 1.46 | 0.18 | 1 | 10
77 | 125 | CONCLUIDO | 6.7585 | 14.8 | 11.71 | 100.36 | 1.3 | 7 | 278.3 | 58.47 | 20.25 | 5 | 74.58 | 34558.39 | 167.07 | 460.69 | 46.28 | 32.19 | 3147.49 | 0.7 | 0.76 | 1.46 | 0.17 | 1 | 10
78 | 125 | CONCLUIDO | 6.7603 | 14.79 | 11.7 | 100.33 | 1.31 | 7 | 278.79 | 58.47 | 20.5 | 5 | 74.82 | 34618.81 | 167.07 | 460.69 | 46.08 | 32.19 | 3045.17 | 0.7 | 0.76 | 1.46 | 0.17 | 1 | 10
79 | 125 | CONCLUIDO | 6.7574 | 14.8 | 11.71 | 100.38 | 1.32 | 7 | 279.28 | 58.47 | 20.75 | 5 | 75.06 | 34679.32 | 167.43 | 460.71 | 46.3 | 32.19 | 3155.68 | 0.7 | 0.76 | 1.46 | 0.18 | 1 | 10
80 | 125 | CONCLUIDO | 6.7618 | 14.79 | 11.7 | 100.3 | 1.34 | 7 | 279.78 | 58.47 | 21 | 5 | 75.3 | 34739.92 | 167.29 | 460.69 | 46.06 | 32.19 | 3037.26 | 0.7 | 0.76 | 1.46 | 0.17 | 1 | 10
81 | 125 | CONCLUIDO | 6.7592 | 14.79 | 11.71 | 100.35 | 1.35 | 7 | 280.27 | 58.47 | 21.25 | 5 | 75.54 | 34800.62 | 167.31 | 460.7 | 46.14 | 32.19 | 3078.46 | 0.7 | 0.76 | 1.46 | 0.17 | 1 | 10
82 | 125 | CONCLUIDO | 6.7632 | 14.79 | 11.7 | 100.27 | 1.36 | 7 | 280.76 | 58.47 | 21.5 | 5 | 75.79 | 34861.41 | 166.53 | 460.7 | 45.79 | 32.19 | 2904.81 | 0.7 | 0.76 | 1.46 | 0.16 | 1 | 10
83 | 125 | CONCLUIDO | 6.7622 | 14.79 | 11.7 | 100.29 | 1.38 | 7 | 281.25 | 58.47 | 21.75 | 5 | 76.03 | 34922.31 | 166.06 | 460.69 | 45.9 | 32.19 | 2958.69 | 0.7 | 0.76 | 1.46 | 0.17 | 1 | 10
84 | 125 | CONCLUIDO | 6.7644 | 14.78 | 11.7 | 100.25 | 1.39 | 7 | 281.75 | 58.47 | 22 | 5 | 76.28 | 34983.29 | 165.87 | 460.69 | 45.83 | 32.19 | 2922.82 | 0.7 | 0.76 | 1.46 | 0.16 | 1 | 10
85 | 125 | CONCLUIDO | 6.7601 | 14.79 | 11.71 | 100.33 | 1.4 | 7 | 282.24 | 58.47 | 22.25 | 5 | 76.52 | 35044.38 | 165.44 | 460.69 | 46 | 32.19 | 3007.34 | 0.7 | 0.76 | 1.46 | 0.17 | 1 | 10
86 | 125 | CONCLUIDO | 6.763 | 14.79 | 11.7 | 100.28 | 1.42 | 7 | 282.74 | 58.47 | 22.5 | 5 | 76.77 | 35105.56 | 164.74 | 460.69 | 45.91 | 32.19 | 2962.22 | 0.7 | 0.76 | 1.46 | 0.17 | 1 | 10
87 | 125 | CONCLUIDO | 6.7631 | 14.79 | 11.7 | 100.27 | 1.43 | 7 | 283.24 | 58.47 | 22.75 | 5 | 77.01 | 35166.85 | 164.03 | 460.7 | 45.81 | 32.19 | 2913.48 | 0.7 | 0.76 | 1.46 | 0.16 | 1 | 10
88 | 125 | CONCLUIDO | 6.7599 | 14.79 | 11.71 | 100.33 | 1.44 | 7 | 283.74 | 58.47 | 23 | 5 | 77.26 | 35228.23 | 163.71 | 460.69 | 46.1 | 32.19 | 3057.43 | 0.7 | 0.76 | 1.46 | 0.17 | 1 | 10
89 | 125 | CONCLUIDO | 6.7987 | 14.71 | 11.67 | 116.68 | 1.46 | 6 | 284.23 | 58.47 | 23.25 | 4 | 77.51 | 35289.71 | 162.25 | 460.69 | 44.93 | 32.19 | 2479.02 | 0.72 | 0.77 | 1.45 | 0.13 | 1 | 10
90 | 125 | CONCLUIDO | 6.7951 | 14.72 | 11.68 | 116.76 | 1.47 | 6 | 284.73 | 58.47 | 23.5 | 4 | 77.76 | 35351.29 | 162.25 | 460.69 | 45.11 | 32.19 | 2567.83 | 0.71 | 0.77 | 1.46 | 0.14 | 1 | 10
91 | 125 | CONCLUIDO | 6.798 | 14.71 | 11.67 | 116.7 | 1.48 | 6 | 285.23 | 58.47 | 23.75 | 4 | 78.01 | 35412.96 | 162.38 | 460.7 | 44.96 | 32.19 | 2494.69 | 0.72 | 0.77 | 1.45 | 0.14 | 1 | 10
92 | 125 | CONCLUIDO | 6.7969 | 14.71 | 11.67 | 116.72 | 1.5 | 6 | 285.73 | 58.47 | 24 | 4 | 78.26 | 35474.75 | 162.43 | 460.69 | 45.02 | 32.19 | 2521.04 | 0.71 | 0.77 | 1.46 | 0.14 | 1 | 10
93 | 125 | CONCLUIDO | 6.798 | 14.71 | 11.67 | 116.7 | 1.51 | 6 | 286.24 | 58.47 | 24.25 | 4 | 78.51 | 35536.63 | 162.57 | 460.69 | 44.97 | 32.19 | 2497.7 | 0.72 | 0.77 | 1.45 | 0.14 | 1 | 10
94 | 125 | CONCLUIDO | 6.7991 | 14.71 | 11.67 | 116.67 | 1.52 | 6 | 286.74 | 58.47 | 24.5 | 4 | 78.77 | 35598.74 | 162.67 | 460.71 | 44.84 | 32.19 | 2433.87 | 0.72 | 0.77 | 1.46 | 0.13 | 1 | 10
95 | 125 | CONCLUIDO | 6.798 | 14.71 | 11.67 | 116.7 | 1.53 | 6 | 287.24 | 58.47 | 24.75 | 4 | 79.02 | 35660.82 | 162.44 | 460.69 | 44.91 | 32.19 | 2468.23 | 0.72 | 0.77 | 1.46 | 0.14 | 1 | 10
96 | 125 | CONCLUIDO | 6.7977 | 14.71 | 11.67 | 116.71 | 1.55 | 6 | 287.75 | 58.47 | 25 | 4 | 79.27 | 35723.02 | 162.27 | 460.69 | 45.02 | 32.19 | 2522.99 | 0.71 | 0.77 | 1.45 | 0.14 | 1 | 10
97 | 125 | CONCLUIDO | 6.798 | 14.71 | 11.67 | 116.7 | 1.56 | 6 | 288.25 | 58.47 | 25.25 | 4 | 79.53 | 35785.31 | 161.77 | 460.69 | 44.88 | 32.19 | 2451.6 | 0.72 | 0.77 | 1.46 | 0.14 | 1 | 10
98 | 125 | CONCLUIDO | 6.7962 | 14.71 | 11.67 | 116.74 | 1.57 | 6 | 288.76 | 58.47 | 25.5 | 4 | 79.78 | 35847.71 | 162.1 | 460.69 | 45.01 | 32.19 | 2516.41 | 0.72 | 0.77 | 1.46 | 0.14 | 1 | 10
99 | 125 | CONCLUIDO | 6.8008 | 14.7 | 11.66 | 116.64 | 1.59 | 6 | 289.26 | 58.47 | 25.75 | 4 | 80.04 | 35910.21 | 160.84 | 460.72 | 44.75 | 32.19 | 2385.34 | 0.72 | 0.77 | 1.45 | 0.13 | 1 | 10
100 | 125 | CONCLUIDO | 6.796 | 14.71 | 11.67 | 116.74 | 1.6 | 6 | 289.77 | 58.47 | 26 | 4 | 80.3 | 35972.82 | 159.8 | 460.69 | 45.05 | 32.19 | 2539.33 | 0.71 | 0.77 | 1.46 | 0.14 | 1 | 10
101 | 125 | CONCLUIDO | 6.7923 | 14.72 | 11.68 | 116.82 | 1.61 | 6 | 290.28 | 58.47 | 26.25 | 4 | 80.56 | 36035.53 | 160.13 | 460.7 | 45.24 | 32.19 | 2633.16 | 0.71 | 0.76 | 1.46 | 0.15 | 1 | 10
102 | 125 | CONCLUIDO | 6.7982 | 14.71 | 11.67 | 116.69 | 1.62 | 6 | 290.79 | 58.47 | 26.5 | 4 | 80.82 | 36098.35 | 159.76 | 460.79 | 44.94 | 32.19 | 2483.08 | 0.72 | 0.77 | 1.46 | 0.14 | 1 | 10
103 | 125 | CONCLUIDO | 6.795 | 14.72 | 11.68 | 116.76 | 1.64 | 6 | 291.3 | 58.47 | 26.75 | 4 | 81.08 | 36161.27 | 158.48 | 460.73 | 45.14 | 32.19 | 2581.8 | 0.71 | 0.77 | 1.46 | 0.14 | 1 | 10
104 | 125 | CONCLUIDO | 6.7962 | 14.71 | 11.67 | 116.74 | 1.65 | 6 | 291.81 | 58.47 | 27 | 4 | 81.34 | 36224.3 | 157.8 | 460.69 | 45.09 | 32.19 | 2559.74 | 0.71 | 0.77 | 1.46 | 0.14 | 1 | 10
105 | 125 | CONCLUIDO | 6.7948 | 14.72 | 11.68 | 116.77 | 1.66 | 6 | 292.32 | 58.47 | 27.25 | 4 | 81.6 | 36287.44 | 157.04 | 460.69 | 45.19 | 32.19 | 2607.77 | 0.71 | 0.77 | 1.46 | 0.14 | 1 | 10
106 | 125 | CONCLUIDO | 6.7967 | 14.71 | 11.67 | 116.73 | 1.67 | 6 | 292.84 | 58.47 | 27.5 | 4 | 81.86 | 36350.69 | 155.59 | 460.72 | 45 | 32.19 | 2511.93 | 0.72 | 0.77 | 1.46 | 0.14 | 1 | 10
107 | 125 | CONCLUIDO | 6.7945 | 14.72 | 11.68 | 116.78 | 1.68 | 6 | 293.35 | 58.47 | 27.75 | 4 | 82.13 | 36414.05 | 156 | 460.69 | 45.06 | 32.19 | 2544.28 | 0.71 | 0.77 | 1.46 | 0.14 | 1 | 10
108 | 125 | CONCLUIDO | 6.832 | 14.64 | 11.64 | 139.73 | 1.7 | 5 | 293.86 | 58.47 | 28 | 3 | 82.39 | 36477.51 | 155.57 | 460.69 | 44.18 | 32.19 | 2105.34 | 0.73 | 0.77 | 1.45 | 0.11 | 1 | 10
109 | 125 | CONCLUIDO | 6.8338 | 14.63 | 11.64 | 139.68 | 1.71 | 5 | 294.38 | 58.47 | 28.25 | 3 | 82.66 | 36541.09 | 155.56 | 460.69 | 43.97 | 32.19 | 2003.34 | 0.73 | 0.77 | 1.45 | 0.11 | 1 | 10
110 | 125 | CONCLUIDO | 6.8344 | 14.63 | 11.64 | 139.67 | 1.72 | 5 | 294.9 | 58.47 | 28.5 | 2 | 82.92 | 36604.77 | 156.44 | 460.69 | 43.85 | 32.19 | 1940.46 | 0.73 | 0.77 | 1.46 | 0.11 | 1 | 10
111 | 125 | CONCLUIDO | 6.8328 | 14.64 | 11.64 | 139.71 | 1.73 | 5 | 295.41 | 58.47 | 28.75 | 1 | 83.19 | 36668.57 | 156.72 | 460.69 | 43.91 | 32.19 | 1974.46 | 0.73 | 0.77 | 1.46 | 0.11 | 1 | 10
112 | 125 | CONCLUIDO | 6.8328 | 14.64 | 11.64 | 139.71 | 1.75 | 5 | 295.93 | 58.47 | 29 | 1 | 83.46 | 36732.47 | 156.95 | 460.69 | 43.83 | 32.19 | 1932.34 | 0.73 | 0.77 | 1.46 | 0.11 | 1 | 10
113 | 125 | CONCLUIDO | 6.8336 | 14.63 | 11.64 | 139.69 | 1.76 | 5 | 296.45 | 58.47 | 29.25 | 1 | 83.73 | 36796.49 | 157.17 | 460.69 | 43.8 | 32.19 | 1917.53 | 0.73 | 0.77 | 1.46 | 0.11 | 1 | 10
114 | 125 | CONCLUIDO | 6.8336 | 14.63 | 11.64 | 139.69 | 1.77 | 5 | 296.97 | 58.47 | 29.5 | 1 | 84 | 36860.62 | 157.39 | 460.69 | 43.8 | 32.19 | 1918.81 | 0.73 | 0.77 | 1.46 | 0.11 | 1 | 10
115 | 125 | CONCLUIDO | 6.8331 | 14.63 | 11.64 | 139.7 | 1.78 | 5 | 297.49 | 58.47 | 29.75 | 1 | 84.27 | 36924.87 | 157.63 | 460.69 | 43.87 | 32.19 | 1954.86 | 0.73 | 0.77 | 1.46 | 0.11 | 1 | 10
116 | 125 | CONCLUIDO | 6.8327 | 14.64 | 11.64 | 139.71 | 1.79 | 5 | 298.01 | 58.47 | 30 | 1 | 84.54 | 36989.23 | 157.76 | 460.69 | 43.89 | 32.19 | 1960.43 | 0.73 | 0.77 | 1.46 | 0.11 | 1 | 10
117 | 125 | CONCLUIDO | 6.8323 | 14.64 | 11.64 | 139.72 | 1.8 | 5 | 298.54 | 58.47 | 30.25 | 1 | 84.81 | 37053.7 | 157.91 | 460.69 | 43.89 | 32.19 | 1961.58 | 0.73 | 0.77 | 1.46 | 0.11 | 1 | 10
118 | 125 | CONCLUIDO | 6.8335 | 14.63 | 11.64 | 139.69 | 1.82 | 5 | 299.06 | 58.47 | 30.5 | 1 | 85.09 | 37118.29 | 158.03 | 460.69 | 43.81 | 32.19 | 1920.35 | 0.73 | 0.77 | 1.46 | 0.11 | 1 | 10
119 | 125 | CONCLUIDO | 6.8316 | 14.64 | 11.64 | 139.74 | 1.83 | 5 | 299.59 | 58.47 | 30.75 | 1 | 85.36 | 37183.12 | 158.23 | 460.69 | 43.95 | 32.19 | 1994.71 | 0.73 | 0.77 | 1.46 | 0.11 | 1 | 10
120 | 125 | CONCLUIDO | 6.8301 | 14.64 | 11.65 | 139.78 | 1.84 | 5 | 300.11 | 58.47 | 31 | 0 | 85.64 | 37247.94 | 158.5 | 460.69 | 44.02 | 32.19 | 2028.26 | 0.73 | 0.77 | 1.46 | 0.11 | 1 | 10
0 | 30 | CONCLUIDO | 6.0839 | 16.44 | 13.52 | 11.76 | 0.24 | 69 | 71.52 | 32.27 | 1 | 67 | 8.25 | 9054.6 | 93.43 | 460.7 | 105.47 | 32.19 | 32431.42 | 0.31 | 0.66 | 1.55 | 1.98 | 1 | 10
1 | 30 | CONCLUIDO | 6.3815 | 15.67 | 13.02 | 15.02 | 0.3 | 52 | 71.81 | 32.27 | 1.25 | 50 | 8.29 | 9090.98 | 88.53 | 460.75 | 88.52 | 32.19 | 24042.1 | 0.36 | 0.69 | 1.54 | 1.48 | 1 | 10
2 | 30 | CONCLUIDO | 6.575 | 15.21 | 12.71 | 18.16 | 0.36 | 42 | 72.11 | 32.27 | 1.5 | 40 | 8.34 | 9127.38 | 85.19 | 460.73 | 78.79 | 32.19 | 19226.14 | 0.41 | 0.7 | 1.52 | 1.18 | 1 | 10
3 | 30 | CONCLUIDO | 6.7048 | 14.91 | 12.53 | 21.47 | 0.42 | 35 | 72.4 | 32.27 | 1.75 | 33 | 8.38 | 9163.8 | 82.07 | 460.74 | 72.94 | 32.19 | 16336.06 | 0.44 | 0.71 | 1.5 | 0.99 | 1 | 10
4 | 30 | CONCLUIDO | 6.8067 | 14.69 | 12.38 | 24.76 | 0.48 | 30 | 72.7 | 32.27 | 2 | 28 | 8.43 | 9200.25 | 80.05 | 460.71 | 68.01 | 32.19 | 13898.98 | 0.47 | 0.72 | 1.5 | 0.85 | 1 | 10
5 | 30 | CONCLUIDO | 6.8917 | 14.51 | 12.26 | 28.3 | 0.54 | 26 | 73 | 32.27 | 2.25 | 24 | 8.48 | 9236.71 | 77.5 | 460.72 | 63.98 | 32.19 | 11904.64 | 0.5 | 0.73 | 1.5 | 0.73 | 1 | 10
6 | 30 | CONCLUIDO | 6.9651 | 14.36 | 12.16 | 31.71 | 0.6 | 23 | 73.29 | 32.27 | 2.5 | 21 | 8.52 | 9273.2 | 75.24 | 460.69 | 60.84 | 32.19 | 10345.6 | 0.53 | 0.74 | 1.48 | 0.62 | 1 | 10
7 | 30 | CONCLUIDO | 7.004 | 14.28 | 12.11 | 34.59 | 0.65 | 21 | 73.59 | 32.27 | 2.75 | 18 | 8.57 | 9309.7 | 73.44 | 460.69 | 59.09 | 32.19 | 9483.46 | 0.54 | 0.74 | 1.48 | 0.57 | 1 | 10
8 | 30 | CONCLUIDO | 7.048 | 14.19 | 12.05 | 38.05 | 0.71 | 19 | 73.88 | 32.27 | 3 | 13 | 8.61 | 9346.23 | 71.61 | 460.78 | 56.96 | 32.19 | 8428.75 | 0.57 | 0.74 | 1.49 | 0.51 | 1 | 10
9 | 30 | CONCLUIDO | 7.0645 | 14.16 | 12.03 | 40.1 | 0.77 | 18 | 74.18 | 32.27 | 3.25 | 8 | 8.66 | 9382.78 | 71.06 | 460.73 | 56.48 | 32.19 | 8193.03 | 0.57 | 0.74 | 1.48 | 0.5 | 1 | 10
10 | 30 | CONCLUIDO | 7.0827 | 14.12 | 12.01 | 42.39 | 0.82 | 17 | 74.48 | 32.27 | 3.5 | 3 | 8.71 | 9419.35 | 70.35 | 460.69 | 55.48 | 32.19 | 7699.54 | 0.58 | 0.74 | 1.49 | 0.48 | 1 | 10
11 | 30 | CONCLUIDO | 7.0865 | 14.11 | 12 | 42.36 | 0.88 | 17 | 74.77 | 32.27 | 3.75 | 2 | 8.75 | 9455.94 | 70.21 | 460.7 | 55.35 | 32.19 | 7633.71 | 0.58 | 0.74 | 1.49 | 0.47 | 1 | 10
12 | 30 | CONCLUIDO | 7.0824 | 14.12 | 12.01 | 42.39 | 0.93 | 17 | 75.07 | 32.27 | 4 | 0 | 8.8 | 9492.55 | 70.52 | 460.73 | 55.37 | 32.19 | 7643.9 | 0.58 | 0.74 | 1.49 | 0.48 | 1 | 10
0 | 15 | CONCLUIDO | 6.7634 | 14.79 | 12.65 | 19.47 | 0.43 | 39 | 39.78 | 19.54 | 1 | 27 | 4.24 | 5140 | 51.25 | 460.74 | 76.51 | 32.19 | 18103.35 | 0.42 | 0.71 | 1.53 | 1.12 | 1 | 10
1 | 15 | CONCLUIDO | 6.871 | 14.55 | 12.49 | 22.71 | 0.53 | 33 | 40.06 | 19.54 | 1.25 | 10 | 4.26 | 5174.29 | 49.29 | 460.88 | 70.84 | 32.19 | 15299.14 | 0.45 | 0.72 | 1.52 | 0.95 | 1 | 10
2 | 15 | CONCLUIDO | 6.8865 | 14.52 | 12.47 | 23.38 | 0.64 | 32 | 40.34 | 19.54 | 1.5 | 0 | 4.29 | 5208.6 | 49.16 | 460.99 | 69.58 | 32.19 | 14670.8 | 0.46 | 0.72 | 1.54 | 0.93 | 1 | 10
0 | 70 | CONCLUIDO | 4.7513 | 21.05 | 15.21 | 7.3 | 0.12 | 125 | 141.81 | 47.83 | 1 | 123 | 22.98 | 17723.39 | 171.87 | 460.8 | 160.71 | 32.19 | 59770.58 | 0.2 | 0.59 | 1.64 | 3.67 | 1 | 10
1 | 70 | CONCLUIDO | 5.2073 | 19.2 | 14.26 | 9.1 | 0.16 | 94 | 142.15 | 47.83 | 1.25 | 92 | 23.07 | 17765.46 | 160.51 | 460.77 | 129.26 | 32.19 | 44202.42 | 0.25 | 0.63 | 1.6 | 2.72 | 1 | 10
2 | 70 | CONCLUIDO | 5.5317 | 18.08 | 13.68 | 10.95 | 0.19 | 75 | 142.49 | 47.83 | 1.5 | 73 | 23.16 | 17807.56 | 153.3 | 460.83 | 110.56 | 32.19 | 34944.96 | 0.29 | 0.65 | 1.57 | 2.15 | 1 | 10
3 | 70 | CONCLUIDO | 5.7709 | 17.33 | 13.31 | 12.88 | 0.22 | 62 | 142.83 | 47.83 | 1.75 | 60 | 23.25 | 17849.7 | 148.52 | 460.76 | 98.22 | 32.19 | 28843.15 | 0.33 | 0.67 | 1.55 | 1.77 | 1 | 10
4 | 70 | CONCLUIDO | 5.9488 | 16.81 | 13.05 | 14.77 | 0.25 | 53 | 143.17 | 47.83 | 2 | 51 | 23.34 | 17891.86 | 144.9 | 460.71 | 89.6 | 32.19 | 24579.9 | 0.36 | 0.68 | 1.54 | 1.52 | 1 | 10
5 | 70 | CONCLUIDO | 6.0769 | 16.46 | 12.87 | 16.43 | 0.28 | 47 | 143.51 | 47.83 | 2.25 | 45 | 23.44 | 17934.06 | 142.35 | 460.73 | 83.92 | 32.19 | 21769.45 | 0.38 | 0.69 | 1.53 | 1.33 | 1 | 10
6 | 70 | CONCLUIDO | 6.2207 | 16.08 | 12.66 | 18.53 | 0.31 | 41 | 143.86 | 47.83 | 2.5 | 39 | 23.53 | 17976.29 | 139.38 | 460.7 | 77.2 | 32.19 | 18439.77 | 0.42 | 0.71 | 1.51 | 1.13 | 1 | 10
7 | 70 | CONCLUIDO | 6.2959 | 15.88 | 12.59 | 20.41 | 0.34 | 37 | 144.2 | 47.83 | 2.75 | 35 | 23.62 | 18018.55 | 137.91 | 460.71 | 74.75 | 32.19 | 17234.86 | 0.43 | 0.71 | 1.51 | 1.05 | 1 | 10
8 | 70 | CONCLUIDO | 6.372 | 15.69 | 12.48 | 22.03 | 0.37 | 34 | 144.54 | 47.83 | 3 | 32 | 23.71 | 18060.85 | 136.18 | 460.73 | 71.39 | 32.19 | 15566.68 | 0.45 | 0.72 | 1.5 | 0.95 | 1 | 10
9 | 70 | CONCLUIDO | 6.4435 | 15.52 | 12.4 | 23.99 | 0.4 | 31 | 144.89 | 47.83 | 3.25 | 29 | 23.81 | 18103.18 | 134.56 | 460.72 | 68.54 | 32.19 | 14159.14 | 0.47 | 0.72 | 1.5 | 0.86 | 1 | 10
10 | 70 | CONCLUIDO | 6.4961 | 15.39 | 12.33 | 25.51 | 0.43 | 29 | 145.23 | 47.83 | 3.5 | 27 | 23.9 | 18145.54 | 133.4 | 460.69 | 66.28 | 32.19 | 13039.08 | 0.49 | 0.72 | 1.5 | 0.79 | 1 | 10
11 | 70 | CONCLUIDO | 6.5394 | 15.29 | 12.28 | 27.3 | 0.46 | 27 | 145.57 | 47.83 | 3.75 | 25 | 23.99 | 18187.93 | 132.33 | 460.7 | 64.78 | 32.19 | 12298.22 | 0.5 | 0.73 | 1.5 | 0.75 | 1 | 10
12 | 70 | CONCLUIDO | 6.5886 | 15.18 | 12.23 | 29.35 | 0.49 | 25 | 145.92 | 47.83 | 4 | 23 | 24.09 | 18230.35 | 130.82 | 460.69 | 63.22 | 32.19 | 11529.67 | 0.51 | 0.73 | 1.48 | 0.69 | 1 | 10
13 | 70 | CONCLUIDO | 6.6388 | 15.06 | 12.17 | 31.75 | 0.51 | 23 | 146.26 | 47.83 | 4.25 | 21 | 24.18 | 18272.81 | 129.55 | 460.72 | 61.13 | 32.19 | 10492.89 | 0.53 | 0.73 | 1.49 | 0.64 | 1 | 10
14 | 70 | CONCLUIDO | 6.6679 | 15 | 12.13 | 33.09 | 0.54 | 22 | 146.61 | 47.83 | 4.5 | 20 | 24.28 | 18315.3 | 128.27 | 460.72 | 60.15 | 32.19 | 10008.13 | 0.54 | 0.74 | 1.48 | 0.6 | 1 | 10
15 | 70 | CONCLUIDO | 6.6999 | 14.93 | 12.09 | 34.54 | 0.57 | 21 | 146.95 | 47.83 | 4.75 | 19 | 24.37 | 18357.82 | 127.51 | 460.69 | 58.77 | 32.19 | 9322.21 | 0.55 | 0.74 | 1.47 | 0.56 | 1 | 10
16 | 70 | CONCLUIDO | 6.7209 | 14.88 | 12.07 | 36.22 | 0.6 | 20 | 147.3 | 47.83 | 5 | 18 | 24.47 | 18400.38 | 126.45 | 460.69 | 58.24 | 32.19 | 9061.41 | 0.55 | 0.74 | 1.48 | 0.54 | 1 | 10
17 | 70 | CONCLUIDO | 6.7403 | 14.84 | 12.06 | 38.08 | 0.63 | 19 | 147.64 | 47.83 | 5.25 | 17 | 24.56 | 18442.97 | 126 | 460.72 | 57.38 | 32.19 | 8636.52 | 0.56 | 0.74 | 1.48 | 0.52 | 1 | 10
18 | 70 | CONCLUIDO | 6.7718 | 14.77 | 12.02 | 40.06 | 0.66 | 18 | 147.99 | 47.83 | 5.5 | 16 | 24.66 | 18485.59 | 124.71 | 460.71 | 56.31 | 32.19 | 8108.07 | 0.57 | 0.74 | 1.47 | 0.48 | 1 | 10
19 | 70 | CONCLUIDO | 6.7986 | 14.71 | 11.99 | 42.32 | 0.69 | 17 | 148.33 | 47.83 | 5.75 | 15 | 24.75 | 18528.25 | 123.8 | 460.7 | 55.24 | 32.19 | 7576.12 | 0.58 | 0.75 | 1.48 | 0.46 | 1 | 10
20 | 70 | CONCLUIDO | 6.8224 | 14.66 | 11.97 | 44.88 | 0.71 | 16 | 148.68 | 47.83 | 6 | 14 | 24.85 | 18570.94 | 122.73 | 460.7 | 54.63 | 32.19 | 7277.18 | 0.59 | 0.75 | 1.47 | 0.43 | 1 | 10
21 | 70 | CONCLUIDO | 6.8528 | 14.59 | 11.93 | 47.72 | 0.74 | 15 | 149.02 | 47.83 | 6.25 | 13 | 24.95 | 18613.66 | 121.58 | 460.7 | 53.33 | 32.19 | 6633.04 | 0.6 | 0.75 | 1.47 | 0.4 | 1 | 10
22 | 70 | CONCLUIDO | 6.8514 | 14.6 | 11.93 | 47.74 | 0.77 | 15 | 149.37 | 47.83 | 6.5 | 13 | 25.04 | 18656.42 | 121.84 | 460.71 | 53.35 | 32.19 | 6642.42 | 0.6 | 0.75 | 1.47 | 0.4 | 1 | 10
23 | 70 | CONCLUIDO | 6.8855 | 14.52 | 11.89 | 50.96 | 0.8 | 14 | 149.72 | 47.83 | 6.75 | 12 | 25.14 | 18699.2 | 120.63 | 460.69 | 52.16 | 32.19 | 6051.92 | 0.62 | 0.75 | 1.47 | 0.36 | 1 | 10
24 | 70 | CONCLUIDO | 6.8809 | 14.53 | 11.9 | 51 | 0.83 | 14 | 150.07 | 47.83 | 7 | 12 | 25.24 | 18742.03 | 119.5 | 460.69 | 52.57 | 32.19 | 6256.63 | 0.61 | 0.75 | 1.47 | 0.37 | 1 | 10
25 | 70 | CONCLUIDO | 6.8971 | 14.5 | 11.89 | 54.9 | 0.85 | 13 | 150.41 | 47.83 | 7.25 | 11 | 25.33 | 18784.88 | 119.43 | 460.7 | 52.16 | 32.19 | 6055.2 | 0.62 | 0.75 | 1.47 | 0.36 | 1 | 10
26 | 70 | CONCLUIDO | 6.9079 | 14.48 | 11.87 | 54.79 | 0.88 | 13 | 150.76 | 47.83 | 7.5 | 11 | 25.43 | 18827.77 | 118.54 | 460.69 | 51.51 | 32.19 | 5732.2 | 0.62 | 0.75 | 1.47 | 0.34 | 1 | 10
27 | 70 | CONCLUIDO | 6.934 | 14.42 | 11.85 | 59.23 | 0.91 | 12 | 151.11 | 47.83 | 7.75 | 10 | 25.53 | 18870.7 | 116.91 | 460.69 | 50.75 | 32.19 | 5358.24 | 0.63 | 0.75 | 1.46 | 0.31 | 1 | 10
28 | 70 | CONCLUIDO | 6.934 | 14.42 | 11.85 | 59.23 | 0.94 | 12 | 151.46 | 47.83 | 8 | 10 | 25.63 | 18913.66 | 116.63 | 460.72 | 50.64 | 32.19 | 5302.66 | 0.64 | 0.75 | 1.47 | 0.31 | 1 | 10
29 | 70 | CONCLUIDO | 6.9658 | 14.36 | 11.81 | 64.42 | 0.96 | 11 | 151.81 | 47.83 | 8.25 | 9 | 25.73 | 18956.65 | 114.65 | 460.69 | 49.46 | 32.19 | 4718.76 | 0.65 | 0.76 | 1.46 | 0.28 | 1 | 10
30 | 70 | CONCLUIDO | 6.9634 | 14.36 | 11.81 | 64.44 | 0.99 | 11 | 152.15 | 47.83 | 8.5 | 9 | 25.83 | 18999.67 | 114.67 | 460.7 | 49.63 | 32.19 | 4803.11 | 0.65 | 0.76 | 1.46 | 0.28 | 1 | 10
31 | 70 | CONCLUIDO | 6.9639 | 14.36 | 11.81 | 64.44 | 1.02 | 11 | 152.5 | 47.83 | 8.75 | 9 | 25.93 | 19042.73 | 114.31 | 460.71 | 49.59 | 32.19 | 4782.88 | 0.65 | 0.76 | 1.46 | 0.28 | 1 | 10
32 | 70 | CONCLUIDO | 6.9918 | 14.3 | 11.79 | 70.71 | 1.04 | 10 | 152.85 | 47.83 | 9 | 8 | 26.03 | 19085.83 | 112.68 | 460.74 | 48.66 | 32.19 | 4323.59 | 0.66 | 0.76 | 1.46 | 0.25 | 1 | 10
33 | 70 | CONCLUIDO | 6.9887 | 14.31 | 11.79 | 70.75 | 1.07 | 10 | 153.2 | 47.83 | 9.25 | 8 | 26.12 | 19128.96 | 111.91 | 460.69 | 48.94 | 32.19 | 4463.26 | 0.66 | 0.76 | 1.46 | 0.26 | 1 | 10
34 | 70 | CONCLUIDO | 6.9906 | 14.3 | 11.79 | 70.73 | 1.1 | 10 | 153.55 | 47.83 | 9.5 | 8 | 26.22 | 19172.12 | 111.04 | 460.73 | 48.74 | 32.19 | 4362.41 | 0.66 | 0.76 | 1.46 | 0.25 | 1 | 10
35 | 70 | CONCLUIDO | 7.0222 | 14.24 | 11.75 | 78.35 | 1.12 | 9 | 153.9 | 47.83 | 9.75 | 7 | 26.32 | 19215.32 | 108.99 | 460.69 | 47.6 | 32.19 | 3795.92 | 0.68 | 0.76 | 1.46 | 0.22 | 1 | 10
36 | 70 | CONCLUIDO | 7.0221 | 14.24 | 11.75 | 78.35 | 1.15 | 9 | 154.25 | 47.83 | 10 | 7 | 26.43 | 19258.55 | 109.13 | 460.69 | 47.51 | 32.19 | 3753.24 | 0.68 | 0.76 | 1.46 | 0.22 | 1 | 10
37 | 70 | CONCLUIDO | 7.0164 | 14.25 | 11.76 | 78.43 | 1.17 | 9 | 154.6 | 47.83 | 10.25 | 7 | 26.53 | 19301.82 | 109.05 | 460.69 | 48.09 | 32.19 | 4044.36 | 0.67 | 0.76 | 1.46 | 0.23 | 1 | 10
38 | 70 | CONCLUIDO | 7.0156 | 14.25 | 11.77 | 78.44 | 1.2 | 9 | 154.95 | 47.83 | 10.5 | 7 | 26.63 | 19345.12 | 107.55 | 460.69 | 47.96 | 32.19 | 3978.74 | 0.67 | 0.76 | 1.46 | 0.23 | 1 | 10
39 | 70 | CONCLUIDO | 7.0132 | 14.26 | 11.77 | 78.47 | 1.23 | 9 | 155.31 | 47.83 | 10.75 | 5 | 26.73 | 19388.45 | 107.11 | 460.7 | 48.16 | 32.19 | 4074.95 | 0.67 | 0.76 | 1.46 | 0.24 | 1 | 10
40 | 70 | CONCLUIDO | 7.0442 | 14.2 | 11.74 | 88.03 | 1.25 | 8 | 155.66 | 47.83 | 11 | 3 | 26.83 | 19431.82 | 105.89 | 460.69 | 46.98 | 32.19 | 3494.63 | 0.69 | 0.76 | 1.46 | 0.2 | 1 | 10
41 | 70 | CONCLUIDO | 7.0449 | 14.19 | 11.74 | 88.01 | 1.28 | 8 | 156.01 | 47.83 | 11.25 | 2 | 26.93 | 19475.23 | 105.83 | 460.69 | 46.96 | 32.19 | 3480.25 | 0.69 | 0.76 | 1.46 | 0.2 | 1 | 10
42 | 70 | CONCLUIDO | 7.044 | 14.2 | 11.74 | 88.03 | 1.3 | 8 | 156.36 | 47.83 | 11.5 | 1 | 27.03 | 19518.67 | 105.96 | 460.73 | 46.9 | 32.19 | 3454.03 | 0.69 | 0.76 | 1.47 | 0.2 | 1 | 10
43 | 70 | CONCLUIDO | 7.0424 | 14.2 | 11.74 | 88.05 | 1.33 | 8 | 156.71 | 47.83 | 11.75 | 1 | 27.14 | 19562.15 | 106.25 | 460.73 | 46.89 | 32.19 | 3448.7 | 0.69 | 0.76 | 1.47 | 0.21 | 1 | 10
44 | 70 | CONCLUIDO | 7.0418 | 14.2 | 11.74 | 88.06 | 1.35 | 8 | 157.07 | 47.83 | 12 | 1 | 27.24 | 19605.66 | 106.52 | 460.73 | 46.98 | 32.19 | 3494.19 | 0.69 | 0.76 | 1.47 | 0.21 | 1 | 10
45 | 70 | CONCLUIDO | 7.0401 | 14.2 | 11.74 | 88.09 | 1.38 | 8 | 157.42 | 47.83 | 12.25 | 0 | 27.34 | 19649.2 | 106.79 | 460.73 | 47.03 | 32.19 | 3519.75 | 0.68 | 0.76 | 1.47 | 0.21 | 1 | 10
0 | 90 | CONCLUIDO | 4.177 | 23.94 | 16.08 | 6.31 | 0.1 | 153 | 176.73 | 52.44 | 1 | 151 | 33.29 | 22031.19 | 210.26 | 460.83 | 188.73 | 32.19 | 73643.49 | 0.17 | 0.56 | 1.71 | 4.54 | 1 | 10
1 | 90 | CONCLUIDO | 4.7005 | 21.27 | 14.84 | 7.88 | 0.13 | 113 | 177.1 | 52.44 | 1.25 | 111 | 33.41 | 22076.81 | 193.41 | 460.87 | 148.39 | 32.19 | 53671.04 | 0.22 | 0.6 | 1.63 | 3.3 | 1 | 10
2 | 90 | CONCLUIDO | 5.078 | 19.69 | 14.11 | 9.51 | 0.15 | 89 | 177.47 | 52.44 | 1.5 | 87 | 33.53 | 22122.46 | 183.5 | 460.73 | 124.11 | 32.19 | 41651.79 | 0.26 | 0.63 | 1.6 | 2.57 | 1 | 10
3 | 90 | CONCLUIDO | 5.3393 | 18.73 | 13.68 | 11.09 | 0.17 | 74 | 177.84 | 52.44 | 1.75 | 72 | 33.65 | 22168.15 | 177.37 | 460.77 | 109.71 | 32.19 | 34525.05 | 0.29 | 0.65 | 1.59 | 2.14 | 1 | 10
4 | 90 | CONCLUIDO | 5.5555 | 18 | 13.34 | 12.7 | 0.2 | 63 | 178.21 | 52.44 | 2 | 61 | 33.77 | 22213.89 | 172.43 | 460.79 | 99.49 | 32.19 | 29472.34 | 0.32 | 0.67 | 1.55 | 1.8 | 1 | 10
5 | 90 | CONCLUIDO | 5.7239 | 17.47 | 13.09 | 14.28 | 0.22 | 55 | 178.59 | 52.44 | 2.25 | 53 | 33.89 | 22259.66 | 168.76 | 460.74 | 91.45 | 32.19 | 25492.87 | 0.35 | 0.68 | 1.53 | 1.56 | 1 | 10
6 | 90 | CONCLUIDO | 5.8458 | 17.11 | 12.94 | 15.85 | 0.25 | 49 | 178.96 | 52.44 | 2.5 | 47 | 34.02 | 22305.48 | 166.43 | 460.7 | 86.15 | 32.19 | 22870.09 | 0.37 | 0.69 | 1.53 | 1.41 | 1 | 10
7 | 90 | CONCLUIDO | 5.9584 | 16.78 | 12.8 | 17.45 | 0.27 | 44 | 179.33 | 52.44 | 2.75 | 42 | 34.14 | 22351.34 | 164.07 | 460.71 | 81.1 | 32.19 | 20372.26 | 0.4 | 0.7 | 1.54 | 1.26 | 1 | 10
8 | 90 | CONCLUIDO | 6.0685 | 16.48 | 12.64 | 18.95 | 0.3 | 40 | 179.7 | 52.44 | 3 | 38 | 34.26 | 22397.24 | 161.5 | 460.69 | 76.59 | 32.19 | 18137.03 | 0.42 | 0.71 | 1.5 | 1.1 | 1 | 10
9 | 90 | CONCLUIDO | 6.1352 | 16.3 | 12.56 | 20.37 | 0.32 | 37 | 180.07 | 52.44 | 3.25 | 35 | 34.38 | 22443.18 | 159.98 | 460.7 | 74.05 | 32.19 | 16881.96 | 0.43 | 0.71 | 1.5 | 1.03 | 1 | 10
10 | 90 | CONCLUIDO | 6.204 | 16.12 | 12.49 | 22.04 | 0.34 | 34 | 180.45 | 52.44 | 3.5 | 32 | 34.51 | 22489.16 | 158.69 | 460.74 | 71.5 | 32.19 | 15620.68 | 0.45 | 0.72 | 1.5 | 0.95 | 1 | 10
11 | 90 | CONCLUIDO | 6.2458 | 16.01 | 12.45 | 23.35 | 0.37 | 32 | 180.82 | 52.44 | 3.75 | 30 | 34.63 | 22535.19 | 157.76 | 460.73 | 70.51 | 32.19 | 15138.01 | 0.46 | 0.72 | 1.5 | 0.92 | 1 | 10
12 | 90 | CONCLUIDO | 6.3364 | 15.78 | 12.33 | 25.51 | 0.39 | 29 | 181.19 | 52.44 | 4 | 27 | 34.75 | 22581.25 | 155.72 | 460.74 | 66.36 | 32.19 | 13075.91 | 0.49 | 0.72 | 1.49 | 0.8 | 1 | 10
13 | 90 | CONCLUIDO | 6.3602 | 15.72 | 12.31 | 26.37 | 0.42 | 28 | 181.57 | 52.44 | 4.25 | 26 | 34.88 | 22627.36 | 155.03 | 460.73 | 65.75 | 32.19 | 12779.92 | 0.49 | 0.73 | 1.49 | 0.77 | 1 | 10
14 | 90 | CONCLUIDO | 6.4145 | 15.59 | 12.24 | 28.26 | 0.44 | 26 | 181.94 | 52.44 | 4.5 | 24 | 35 | 22673.63 | 153.77 | 460.74 | 63.51 | 32.19 | 11666.4 | 0.51 | 0.73 | 1.49 | 0.71 | 1 | 10
15 | 90 | CONCLUIDO | 6.4671 | 15.46 | 12.19 | 30.47 | 0.46 | 24 | 182.32 | 52.44 | 4.75 | 22 | 35.12 | 22719.83 | 152.44 | 460.71 | 61.84 | 32.19 | 10844.02 | 0.52 | 0.73 | 1.48 | 0.65 | 1 | 10
16 | 90 | CONCLUIDO | 6.4926 | 15.4 | 12.16 | 31.73 | 0.49 | 23 | 182.69 | 52.44 | 5 | 21 | 35.25 | 22766.06 | 151.71 | 460.69 | 61.07 | 32.19 | 10461.34 | 0.53 | 0.73 | 1.48 | 0.63 | 1 | 10
17 | 90 | CONCLUIDO | 6.5143 | 15.35 | 12.15 | 33.13 | 0.51 | 22 | 183.07 | 52.44 | 5.25 | 20 | 35.37 | 22812.34 | 151.1 | 460.71 | 60.23 | 32.19 | 10047.75 | 0.53 | 0.74 | 1.49 | 0.61 | 1 | 10
18 | 90 | CONCLUIDO | 6.5444 | 15.28 | 12.11 | 34.61 | 0.53 | 21 | 183.44 | 52.44 | 5.5 | 19 | 35.5 | 22858.66 | 150.07 | 460.8 | 59.39 | 32.19 | 9630.77 | 0.54 | 0.74 | 1.48 | 0.58 | 1 | 10
19 | 90 | CONCLUIDO | 6.578 | 15.2 | 12.07 | 36.21 | 0.55 | 20 | 183.82 | 52.44 | 5.75 | 18 | 35.63 | 22905.03 | 149.67 | 460.7 | 57.93 | 32.19 | 8906.44 | 0.56 | 0.74 | 1.48 | 0.54 | 1 | 10
20 | 90 | CONCLUIDO | 6.6009 | 15.15 | 12.05 | 38.06 | 0.58 | 19 | 184.19 | 52.44 | 6 | 17 | 35.75 | 22951.43 | 148.69 | 460.69 | 57.35 | 32.19 | 8621.91 | 0.56 | 0.74 | 1.48 | 0.52 | 1 | 10
21 | 90 | CONCLUIDO | 6.6282 | 15.09 | 12.03 | 40.09 | 0.6 | 18 | 184.57 | 52.44 | 6.25 | 16 | 35.88 | 22997.88 | 147.75 | 460.69 | 56.56 | 32.19 | 8234.37 | 0.57 | 0.74 | 1.48 | 0.49 | 1 | 10
22 | 90 | CONCLUIDO | 6.6306 | 15.08 | 12.02 | 40.07 | 0.62 | 18 | 184.95 | 52.44 | 6.5 | 16 | 36.01 | 23044.38 | 147.13 | 460.7 | 56.34 | 32.19 | 8124.27 | 0.57 | 0.74 | 1.48 | 0.49 | 1 | 10
23 | 90 | CONCLUIDO | 6.6669 | 15 | 11.97 | 42.26 | 0.65 | 17 | 185.33 | 52.44 | 6.75 | 15 | 36.13 | 23090.91 | 146.28 | 460.72 | 54.76 | 32.19 | 7337.94 | 0.59 | 0.75 | 1.47 | 0.44 | 1 | 10
24 | 90 | CONCLUIDO | 6.6816 | 14.97 | 11.98 | 44.91 | 0.67 | 16 | 185.7 | 52.44 | 7 | 14 | 36.26 | 23137.49 | 145.64 | 460.71 | 54.86 | 32.19 | 7393.74 | 0.59 | 0.75 | 1.48 | 0.44 | 1 | 10
25 | 90 | CONCLUIDO | 6.6872 | 14.95 | 11.96 | 44.87 | 0.69 | 16 | 186.08 | 52.44 | 7.25 | 14 | 36.39 | 23184.11 | 145.2 | 460.71 | 54.52 | 32.19 | 7220.91 | 0.59 | 0.75 | 1.47 | 0.43 | 1 | 10
26 | 90 | CONCLUIDO | 6.7118 | 14.9 | 11.95 | 47.78 | 0.71 | 15 | 186.46 | 52.44 | 7.5 | 13 | 36.52 | 23230.78 | 144.37 | 460.72 | 54.04 | 32.19 | 6987.81 | 0.6 | 0.75 | 1.47 | 0.41 | 1 | 10
27 | 90 | CONCLUIDO | 6.7219 | 14.88 | 11.92 | 47.69 | 0.74 | 15 | 186.84 | 52.44 | 7.75 | 13 | 36.65 | 23277.49 | 144.02 | 460.71 | 53.11 | 32.19 | 6523.84 | 0.61 | 0.75 | 1.47 | 0.39 | 1 | 10
28 | 90 | CONCLUIDO | 6.7517 | 14.81 | 11.89 | 50.97 | 0.76 | 14 | 187.22 | 52.44 | 8 | 12 | 36.78 | 23324.24 | 143.09 | 460.69 | 52.18 | 32.19 | 6061.11 | 0.62 | 0.75 | 1.47 | 0.36 | 1 | 10
29 | 90 | CONCLUIDO | 6.7441 | 14.83 | 11.91 | 51.04 | 0.78 | 14 | 187.6 | 52.44 | 8.25 | 12 | 36.9 | 23371.04 | 142.75 | 460.72 | 52.59 | 32.19 | 6266.51 | 0.61 | 0.75 | 1.47 | 0.38 | 1 | 10
30 | 90 | CONCLUIDO | 6.7734 | 14.76 | 11.88 | 54.83 | 0.8 | 13 | 187.98 | 52.44 | 8.5 | 11 | 37.03 | 23417.88 | 141.75 | 460.71 | 51.8 | 32.19 | 5877.73 | 0.62 | 0.75 | 1.47 | 0.35 | 1 | 10
31 | 90 | CONCLUIDO | 6.7737 | 14.76 | 11.88 | 54.83 | 0.82 | 13 | 188.36 | 52.44 | 8.75 | 11 | 37.16 | 23464.76 | 141.65 | 460.69 | 51.74 | 32.19 | 5846.53 | 0.62 | 0.75 | 1.47 | 0.35 | 1 | 10
32 | 90 | CONCLUIDO | 6.773 | 14.76 | 11.88 | 54.84 | 0.85 | 13 | 188.74 | 52.44 | 9 | 11 | 37.3 | 23511.69 | 141.14 | 460.73 | 51.82 | 32.19 | 5886.83 | 0.62 | 0.75 | 1.47 | 0.35 | 1 | 10
33 | 90 | CONCLUIDO | 6.8065 | 14.69 | 11.84 | 59.22 | 0.87 | 12 | 189.12 | 52.44 | 9.25 | 10 | 37.43 | 23558.67 | 139.49 | 460.69 | 50.87 | 32.19 | 5418.96 | 0.63 | 0.75 | 1.46 | 0.31 | 1 | 10
34 | 90 | CONCLUIDO | 6.8083 | 14.69 | 11.84 | 59.2 | 0.89 | 12 | 189.5 | 52.44 | 9.5 | 10 | 37.56 | 23605.68 | 139.91 | 460.7 | 50.36 | 32.19 | 5163.06 | 0.64 | 0.75 | 1.47 | 0.31 | 1 | 10
35 | 90 | CONCLUIDO | 6.8066 | 14.69 | 11.84 | 59.22 | 0.91 | 12 | 189.88 | 52.44 | 9.75 | 10 | 37.69 | 23652.75 | 138.34 | 460.7 | 50.65 | 32.19 | 5307.58 | 0.64 | 0.75 | 1.47 | 0.31 | 1 | 10
36 | 90 | CONCLUIDO | 6.8384 | 14.62 | 11.81 | 64.43 | 0.93 | 11 | 190.26 | 52.44 | 10 | 9 | 37.82 | 23699.85 | 137.19 | 460.77 | 49.54 | 32.19 | 4758.13 | 0.65 | 0.76 | 1.46 | 0.28 | 1 | 10
37 | 90 | CONCLUIDO | 6.8389 | 14.62 | 11.81 | 64.42 | 0.95 | 11 | 190.65 | 52.44 | 10.25 | 9 | 37.95 | 23747 | 137.68 | 460.69 | 49.55 | 32.19 | 4764.55 | 0.65 | 0.76 | 1.46 | 0.28 | 1 | 10
38 | 90 | CONCLUIDO | 6.8385 | 14.62 | 11.81 | 64.43 | 0.98 | 11 | 191.03 | 52.44 | 10.5 | 9 | 38.09 | 23794.2 | 137.63 | 460.7 | 49.6 | 32.19 | 4786.3 | 0.65 | 0.76 | 1.46 | 0.28 | 1 | 10
39 | 90 | CONCLUIDO | 6.838 | 14.62 | 11.81 | 64.43 | 1 | 11 | 191.41 | 52.44 | 10.75 | 9 | 38.22 | 23841.44 | 136.39 | 460.69 | 49.5 | 32.19 | 4735.12 | 0.65 | 0.76 | 1.47 | 0.28 | 1 | 10
40 | 90 | CONCLUIDO | 6.8692 | 14.56 | 11.78 | 70.69 | 1.02 | 10 | 191.79 | 52.44 | 11 | 8 | 38.35 | 23888.73 | 135.69 | 460.7 | 48.53 | 32.19 | 4258.74 | 0.66 | 0.76 | 1.46 | 0.25 | 1 | 10
41 | 90 | CONCLUIDO | 6.8654 | 14.57 | 11.79 | 70.74 | 1.04 | 10 | 192.18 | 52.44 | 11.25 | 8 | 38.49 | 23936.06 | 135.25 | 460.69 | 48.82 | 32.19 | 4401.57 | 0.66 | 0.76 | 1.46 | 0.26 | 1 | 10
42 | 90 | CONCLUIDO | 6.8625 | 14.57 | 11.8 | 70.78 | 1.06 | 10 | 192.56 | 52.44 | 11.5 | 8 | 38.62 | 23983.44 | 134.74 | 460.69 | 48.93 | 32.19 | 4455.94 | 0.66 | 0.76 | 1.47 | 0.26 | 1 | 10
43 | 90 | CONCLUIDO | 6.8625 | 14.57 | 11.8 | 70.78 | 1.08 | 10 | 192.95 | 52.44 | 11.75 | 8 | 38.75 | 24030.86 | 133.48 | 460.71 | 49.02 | 32.19 | 4501.84 | 0.66 | 0.76 | 1.46 | 0.26 | 1 | 10
44 | 90 | CONCLUIDO | 6.894 | 14.51 | 11.76 | 78.43 | 1.1 | 9 | 193.33 | 52.44 | 12 | 7 | 38.89 | 24078.33 | 132.59 | 460.73 | 47.88 | 32.19 | 3938.64 | 0.67 | 0.76 | 1.47 | 0.23 | 1 | 10
45 | 90 | CONCLUIDO | 6.8992 | 14.49 | 11.75 | 78.36 | 1.12 | 9 | 193.72 | 52.44 | 12.25 | 7 | 39.02 | 24125.85 | 132.53 | 460.69 | 47.49 | 32.19 | 3744.19 | 0.68 | 0.76 | 1.46 | 0.22 | 1 | 10
46 | 90 | CONCLUIDO | 6.8919 | 14.51 | 11.77 | 78.46 | 1.14 | 9 | 194.1 | 52.44 | 12.5 | 7 | 39.16 | 24173.41 | 132.86 | 460.7 | 48.16 | 32.19 | 4078.49 | 0.67 | 0.76 | 1.46 | 0.23 | 1 | 10
47 | 90 | CONCLUIDO | 6.8958 | 14.5 | 11.76 | 78.41 | 1.16 | 9 | 194.49 | 52.44 | 12.75 | 7 | 39.3 | 24221.02 | 131.92 | 460.69 | 47.87 | 32.19 | 3933.84 | 0.67 | 0.76 | 1.46 | 0.23 | 1 | 10
48 | 90 | CONCLUIDO | 6.8926 | 14.51 | 11.77 | 78.45 | 1.18 | 9 | 194.88 | 52.44 | 13 | 7 | 39.43 | 24268.67 | 131.25 | 460.69 | 48.15 | 32.19 | 4073.94 | 0.67 | 0.76 | 1.46 | 0.23 | 1 | 10
49 | 90 | CONCLUIDO | 6.9277 | 14.43 | 11.73 | 87.97 | 1.2 | 8 | 195.26 | 52.44 | 13.25 | 6 | 39.57 | 24316.37 | 129.43 | 460.69 | 46.74 | 32.19 | 3372.2 | 0.69 | 0.76 | 1.46 | 0.2 | 1 | 10
50 | 90 | CONCLUIDO | 6.9289 | 14.43 | 11.73 | 87.95 | 1.22 | 8 | 195.65 | 52.44 | 13.5 | 6 | 39.71 | 24364.12 | 129.35 | 460.71 | 46.79 | 32.19 | 3395.64 | 0.69 | 0.76 | 1.46 | 0.19 | 1 | 10
51 | 90 | CONCLUIDO | 6.93 | 14.43 | 11.72 | 87.94 | 1.25 | 8 | 196.04 | 52.44 | 13.75 | 6 | 39.84 | 24411.91 | 129.05 | 460.69 | 46.74 | 32.19 | 3370.26 | 0.69 | 0.76 | 1.46 | 0.19 | 1 | 10
52 | 90 | CONCLUIDO | 6.9275 | 14.44 | 11.73 | 87.98 | 1.27 | 8 | 196.42 | 52.44 | 14 | 6 | 39.98 | 24459.75 | 128.75 | 460.71 | 46.94 | 32.19 | 3474.36 | 0.69 | 0.76 | 1.46 | 0.2 | 1 | 10
53 | 90 | CONCLUIDO | 6.9296 | 14.43 | 11.73 | 87.94 | 1.29 | 8 | 196.81 | 52.44 | 14.25 | 6 | 40.12 | 24507.64 | 128.32 | 460.69 | 46.81 | 32.19 | 3409.67 | 0.69 | 0.76 | 1.46 | 0.19 | 1 | 10
54 | 90 | CONCLUIDO | 6.9287 | 14.43 | 11.73 | 87.96 | 1.31 | 8 | 197.2 | 52.44 | 14.5 | 6 | 40.26 | 24555.57 | 126.99 | 460.69 | 46.79 | 32.19 | 3395.93 | 0.69 | 0.76 | 1.46 | 0.19 | 1 | 10
55 | 90 | CONCLUIDO | 6.9205 | 14.45 | 11.74 | 88.09 | 1.33 | 8 | 197.59 | 52.44 | 14.75 | 6 | 40.4 | 24603.55 | 126.02 | 460.69 | 47.29 | 32.19 | 3648.78 | 0.68 | 0.76 | 1.46 | 0.21 | 1 | 10
56 | 90 | CONCLUIDO | 6.9505 | 14.39 | 11.72 | 100.44 | 1.35 | 7 | 197.98 | 52.44 | 15 | 5 | 40.54 | 24651.58 | 125.42 | 460.69 | 46.62 | 32.19 | 3317.02 | 0.69 | 0.76 | 1.46 | 0.18 | 1 | 10
57 | 90 | CONCLUIDO | 6.9592 | 14.37 | 11.7 | 100.29 | 1.36 | 7 | 198.37 | 52.44 | 15.25 | 5 | 40.68 | 24699.65 | 125.18 | 460.69 | 45.91 | 32.19 | 2964.76 | 0.7 | 0.76 | 1.46 | 0.17 | 1 | 10
58 | 90 | CONCLUIDO | 6.9541 | 14.38 | 11.71 | 100.38 | 1.38 | 7 | 198.76 | 52.44 | 15.5 | 3 | 40.82 | 24747.78 | 125.18 | 460.69 | 46.2 | 32.19 | 3109.89 | 0.7 | 0.76 | 1.46 | 0.18 | 1 | 10
59 | 90 | CONCLUIDO | 6.9564 | 14.38 | 11.71 | 100.34 | 1.4 | 7 | 199.15 | 52.44 | 15.75 | 3 | 40.96 | 24795.95 | 125.26 | 460.69 | 45.93 | 32.19 | 2974.59 | 0.7 | 0.76 | 1.46 | 0.17 | 1 | 10
60 | 90 | CONCLUIDO | 6.9579 | 14.37 | 11.7 | 100.31 | 1.42 | 7 | 199.54 | 52.44 | 16 | 3 | 41.1 | 24844.17 | 125.04 | 460.79 | 45.91 | 32.19 | 2962.78 | 0.7 | 0.76 | 1.46 | 0.17 | 1 | 10
61 | 90 | CONCLUIDO | 6.9571 | 14.37 | 11.7 | 100.32 | 1.44 | 7 | 199.93 | 52.44 | 16.25 | 2 | 41.24 | 24892.44 | 124.78 | 460.69 | 45.96 | 32.19 | 2985.19 | 0.7 | 0.76 | 1.46 | 0.17 | 1 | 10
62 | 90 | CONCLUIDO | 6.9595 | 14.37 | 11.7 | 100.28 | 1.46 | 7 | 200.32 | 52.44 | 16.5 | 2 | 41.38 | 24940.75 | 124.07 | 460.69 | 45.73 | 32.19 | 2871.3 | 0.7 | 0.76 | 1.46 | 0.17 | 1 | 10
63 | 90 | CONCLUIDO | 6.9572 | 14.37 | 11.7 | 100.32 | 1.48 | 7 | 200.72 | 52.44 | 16.75 | 2 | 41.52 | 24989.11 | 124.03 | 460.72 | 45.97 | 32.19 | 2993.72 | 0.7 | 0.76 | 1.46 | 0.17 | 1 | 10
64 | 90 | CONCLUIDO | 6.9565 | 14.38 | 11.71 | 100.33 | 1.5 | 7 | 201.11 | 52.44 | 17 | 2 | 41.67 | 25037.53 | 123.91 | 460.69 | 45.99 | 32.19 | 3000.16 | 0.7 | 0.76 | 1.46 | 0.17 | 1 | 10
65 | 90 | CONCLUIDO | 6.9585 | 14.37 | 11.7 | 100.3 | 1.52 | 7 | 201.5 | 52.44 | 17.25 | 2 | 41.81 | 25085.99 | 123.47 | 460.69 | 45.89 | 32.19 | 2951.01 | 0.7 | 0.76 | 1.46 | 0.17 | 1 | 10
66 | 90 | CONCLUIDO | 6.9571 | 14.37 | 11.7 | 100.32 | 1.54 | 7 | 201.9 | 52.44 | 17.5 | 1 | 41.95 | 25134.5 | 123.25 | 460.69 | 45.92 | 32.19 | 2968.74 | 0.7 | 0.76 | 1.46 | 0.17 | 1 | 10
67 | 90 | CONCLUIDO | 6.9587 | 14.37 | 11.7 | 100.3 | 1.56 | 7 | 202.29 | 52.44 | 17.75 | 1 | 42.1 | 25183.06 | 122.87 | 460.69 | 45.91 | 32.19 | 2959.98 | 0.7 | 0.76 | 1.46 | 0.17 | 1 | 10
68 | 90 | CONCLUIDO | 6.9572 | 14.37 | 11.7 | 100.32 | 1.58 | 7 | 202.68 | 52.44 | 18 | 0 | 42.24 | 25231.66 | 123.08 | 460.7 | 45.94 | 32.19 | 2978.24 | 0.7 | 0.76 | 1.46 | 0.17 | 1 | 10
0 | 110 | CONCLUIDO | 3.6598 | 27.32 | 16.98 | 5.57 | 0.08 | 183 | 213.37 | 56.13 | 1 | 181 | 46.25 | 26550.29 | 250.88 | 460.82 | 218.82 | 32.19 | 88537.39 | 0.15 | 0.53 | 1.74 | 5.45 | 1 | 10
1 | 110 | CONCLUIDO | 4.2186 | 23.7 | 15.48 | 6.98 | 0.1 | 133 | 213.78 | 56.13 | 1.25 | 131 | 46.4 | 26600.32 | 228.15 | 460.87 | 169.08 | 32.19 | 63916.37 | 0.19 | 0.58 | 1.66 | 3.94 | 1 | 10
2 | 110 | CONCLUIDO | 4.6373 | 21.56 | 14.56 | 8.4 | 0.12 | 104 | 214.19 | 56.13 | 1.5 | 102 | 46.56 | 26650.41 | 214.25 | 460.79 | 139.23 | 32.19 | 49139.75 | 0.23 | 0.61 | 1.61 | 3.02 | 1 | 10
3 | 110 | CONCLUIDO | 4.9351 | 20.26 | 14.02 | 9.78 | 0.14 | 86 | 214.59 | 56.13 | 1.75 | 84 | 46.72 | 26700.55 | 205.87 | 460.73 | 121.5 | 32.19 | 40362.18 | 0.26 | 0.64 | 1.59 | 2.48 | 1 | 10
4 | 110 | CONCLUIDO | 5.1717 | 19.34 | 13.64 | 11.21 | 0.17 | 73 | 215 | 56.13 | 2 | 71 | 46.87 | 26750.75 | 199.94 | 460.73 | 109.08 | 32.19 | 34216.23 | 0.3 | 0.66 | 1.57 | 2.1 | 1 | 10
5 | 110 | CONCLUIDO | 5.3487 | 18.7 | 13.38 | 12.54 | 0.19 | 64 | 215.41 | 56.13 | 2.25 | 62 | 47.03 | 26801 | 195.77 | 460.73 | 100.57 | 32.19 | 30005.5 | 0.32 | 0.67 | 1.56 | 1.85 | 1 | 10
6 | 110 | CONCLUIDO | 5.4981 | 18.19 | 13.17 | 13.86 | 0.21 | 57 | 215.82 | 56.13 | 2.5 | 55 | 47.19 | 26851.31 | 192.36 | 460.79 | 93.38 | 32.19 | 26446.76 | 0.34 | 0.68 | 1.55 | 1.63 | 1 | 10
7 | 110 | CONCLUIDO | 5.6291 | 17.76 | 13 | 15.29 | 0.23 | 51 | 216.22 | 56.13 | 2.75 | 49 | 47.35 | 26901.66 | 189.39 | 460.85 | 88.13 | 32.19 | 23852.71 | 0.37 | 0.69 | 1.53 | 1.46 | 1 | 10
8 | 110 | CONCLUIDO | 5.7531 | 17.38 | 12.83 | 16.73 | 0.25 | 46 | 216.63 | 56.13 | 3 | 44 | 47.51 | 26952.08 | 186.69 | 460.73 | 82.49 | 32.19 | 21056.38 | 0.39 | 0.7 | 1.52 | 1.29 | 1 | 10
9 | 110 | CONCLUIDO | 5.8504 | 17.09 | 12.71 | 18.15 | 0.27 | 42 | 217.04 | 56.13 | 3.25 | 40 | 47.66 | 27002.55 | 184.54 | 460.7 | 78.67 | 32.19 | 19168.49 | 0.41 | 0.7 | 1.51 | 1.17 | 1 | 10
10 | 110 | CONCLUIDO | 5.9185 | 16.9 | 12.64 | 19.44 | 0.29 | 39 | 217.45 | 56.13 | 3.5 | 37 | 47.82 | 27053.07 | 183.2 | 460.73 | 76.28 | 32.19 | 17989.7 | 0.42 | 0.71 | 1.51 | 1.1 | 1 | 10
11 | 110 | CONCLUIDO | 5.9954 | 16.68 | 12.55 | 20.91 | 0.31 | 36 | 217.86 | 56.13 | 3.75 | 34 | 47.98 | 27103.65 | 181.47 | 460.71 | 73.54 | 32.19 | 16632.36 | 0.44 | 0.71 | 1.5 | 1.01 | 1 | 10
12 | 110 | CONCLUIDO | 6.0421 | 16.55 | 12.5 | 22.06 | 0.33 | 34 | 218.27 | 56.13 | 4 | 32 | 48.15 | 27154.29 | 180.45 | 460.73 | 71.91 | 32.19 | 15824.99 | 0.45 | 0.71 | 1.5 | 0.97 | 1 | 10
13 | 110 | CONCLUIDO | 6.0891 | 16.42 | 12.46 | 23.36 | 0.35 | 32 | 218.68 | 56.13 | 4.25 | 30 | 48.31 | 27204.98 | 179.53 | 460.79 | 70.84 | 32.19 | 15303.7 | 0.45 | 0.72 | 1.5 | 0.92 | 1 | 10
14 | 110 | CONCLUIDO | 6.1511 | 16.26 | 12.38 | 24.76 | 0.36 | 30 | 219.09 | 56.13 | 4.5 | 28 | 48.47 | 27255.72 | 178.02 | 460.71 | 67.89 | 32.19 | 13837.36 | 0.47 | 0.72 | 1.5 | 0.84 | 1 | 10
15 | 110 | CONCLUIDO | 6.2165 | 16.09 | 12.29 | 26.34 | 0.38 | 28 | 219.51 | 56.13 | 4.75 | 26 | 48.63 | 27306.53 | 176.43 | 460.69 | 64.99 | 32.19 | 12399.51 | 0.5 | 0.73 | 1.5 | 0.76 | 1 | 10
16 | 110 | CONCLUIDO | 6.2345 | 16.04 | 12.29 | 27.3 | 0.4 | 27 | 219.92 | 56.13 | 5 | 25 | 48.79 | 27357.39 | 176.11 | 460.7 | 64.87 | 32.19 | 12344.63 | 0.5 | 0.73 | 1.5 | 0.75 | 1 | 10
17 | 110 | CONCLUIDO | 6.2929 | 15.89 | 12.22 | 29.33 | 0.42 | 25 | 220.33 | 56.13 | 5.25 | 23 | 48.95 | 27408.3 | 174.74 | 460.7 | 62.92 | 32.19 | 11375.69 | 0.51 | 0.73 | 1.49 | 0.69 | 1 | 10
18 | 110 | CONCLUIDO | 6.3244 | 15.81 | 12.19 | 30.46 | 0.44 | 24 | 220.74 | 56.13 | 5.5 | 22 | 49.12 | 27459.27 | 174.02 | 460.69 | 61.75 | 32.19 | 10799.62 | 0.52 | 0.73 | 1.48 | 0.65 | 1 | 10
19 | 110 | CONCLUIDO | 6.3542 | 15.74 | 12.15 | 31.71 | 0.46 | 23 | 221.16 | 56.13 | 5.75 | 21 | 49.28 | 27510.3 | 172.95 | 460.71 | 60.7 | 32.19 | 10279.75 | 0.53 | 0.74 | 1.48 | 0.62 | 1 | 10
20 | 110 | CONCLUIDO | 6.3757 | 15.68 | 12.14 | 33.12 | 0.48 | 22 | 221.57 | 56.13 | 6 | 20 | 49.45 | 27561.39 | 172.45 | 460.69 | 60.16 | 32.19 | 10014.12 | 0.53 | 0.74 | 1.49 | 0.61 | 1 | 10
21 | 110 | CONCLUIDO | 6.4046 | 15.61 | 12.11 | 34.61 | 0.5 | 21 | 221.99 | 56.13 | 6.25 | 19 | 49.61 | 27612.53 | 171.6 | 460.73 | 59.33 | 32.19 | 9603 | 0.54 | 0.74 | 1.48 | 0.58 | 1 | 10
22 | 110 | CONCLUIDO | 6.4375 | 15.53 | 12.08 | 36.23 | 0.52 | 20 | 222.4 | 56.13 | 6.5 | 18 | 49.78 | 27663.85 | 171.06 | 460.7 | 58.09 | 32.19 | 8988.71 | 0.55 | 0.74 | 1.48 | 0.54 | 1 | 10
23 | 110 | CONCLUIDO | 6.4379 | 15.53 | 12.08 | 36.23 | 0.54 | 20 | 222.82 | 56.13 | 6.75 | 18 | 49.94 | 27715.11 | 170.41 | 460.79 | 58.2 | 32.19 | 9043.99 | 0.55 | 0.74 | 1.48 | 0.54 | 1 | 10
24 | 110 | CONCLUIDO | 6.4699 | 15.46 | 12.04 | 38.02 | 0.56 | 19 | 223.23 | 56.13 | 7 | 17 | 50.11 | 27766.43 | 169.69 | 460.69 | 57.06 | 32.19 | 8477.2 | 0.56 | 0.74 | 1.48 | 0.51 | 1 | 10
25 | 110 | CONCLUIDO | 6.4918 | 15.4 | 12.03 | 40.1 | 0.58 | 18 | 223.65 | 56.13 | 7.25 | 16 | 50.27 | 27817.81 | 169.32 | 460.7 | 56.73 | 32.19 | 8318.76 | 0.57 | 0.74 | 1.48 | 0.5 | 1 | 10
26 | 110 | CONCLUIDO | 6.4957 | 15.39 | 12.02 | 40.07 | 0.59 | 18 | 224.07 | 56.13 | 7.5 | 16 | 50.44 | 27869.24 | 168.44 | 460.69 | 56.57 | 32.19 | 8238.92 | 0.57 | 0.74 | 1.47 | 0.49 | 1 | 10
27 | 110 | CONCLUIDO | 6.534 | 15.3 | 11.97 | 42.26 | 0.61 | 17 | 224.49 | 56.13 | 7.75 | 15 | 50.61 | 27920.73 | 167.78 | 460.75 | 54.87 | 32.19 | 7392.85 | 0.59 | 0.75 | 1.47 | 0.44 | 1 | 10
28 | 110 | CONCLUIDO | 6.5511 | 15.26 | 11.98 | 44.91 | 0.63 | 16 | 224.9 | 56.13 | 8 | 14 | 50.78 | 27972.28 | 167.24 | 460.7 | 54.9 | 32.19 | 7410.1 | 0.59 | 0.75 | 1.47 | 0.44 | 1 | 10
29 | 110 | CONCLUIDO | 6.5563 | 15.25 | 11.96 | 44.87 | 0.65 | 16 | 225.32 | 56.13 | 8.25 | 14 | 50.95 | 28023.89 | 166.74 | 460.71 | 54.53 | 32.19 | 7226.46 | 0.59 | 0.75 | 1.47 | 0.43 | 1 | 10
30 | 110 | CONCLUIDO | 6.586 | 15.18 | 11.94 | 47.75 | 0.67 | 15 | 225.74 | 56.13 | 8.5 | 13 | 51.11 | 28075.56 | 165.9 | 460.69 | 53.52 | 32.19 | 6727.01 | 0.6 | 0.75 | 1.47 | 0.4 | 1 | 10
31 | 110 | CONCLUIDO | 6.5918 | 15.17 | 11.92 | 47.7 | 0.69 | 15 | 226.16 | 56.13 | 8.75 | 13 | 51.28 | 28127.29 | 165.73 | 460.72 | 53.25 | 32.19 | 6593.45 | 0.6 | 0.75 | 1.47 | 0.39 | 1 | 10
32 | 110 | CONCLUIDO | 6.5862 | 15.18 | 11.94 | 47.75 | 0.71 | 15 | 226.58 | 56.13 | 9 | 13 | 51.45 | 28179.08 | 165.46 | 460.69 | 53.49 | 32.19 | 6710.52 | 0.6 | 0.75 | 1.48 | 0.4 | 1 | 10
33 | 110 | CONCLUIDO | 6.624 | 15.1 | 11.89 | 50.97 | 0.72 | 14 | 227 | 56.13 | 9.25 | 12 | 51.62 | 28230.92 | 164.87 | 460.71 | 52.2 | 32.19 | 6071.44 | 0.62 | 0.75 | 1.47 | 0.36 | 1 | 10
34 | 110 | CONCLUIDO | 6.619 | 15.11 | 11.9 | 51.02 | 0.74 | 14 | 227.42 | 56.13 | 9.5 | 12 | 51.8 | 28282.83 | 164.52 | 460.72 | 52.4 | 32.19 | 6171.34 | 0.61 | 0.75 | 1.47 | 0.37 | 1 | 10
35 | 110 | CONCLUIDO | 6.6471 | 15.04 | 11.88 | 54.84 | 0.76 | 13 | 227.84 | 56.13 | 9.75 | 11 | 51.97 | 28334.8 | 163.39 | 460.69 | 52.01 | 32.19 | 5984.21 | 0.62 | 0.75 | 1.46 | 0.35 | 1 | 10
36 | 110 | CONCLUIDO | 6.6433 | 15.05 | 11.89 | 54.88 | 0.78 | 13 | 228.27 | 56.13 | 10 | 11 | 52.14 | 28386.82 | 163.86 | 460.69 | 52.19 | 32.19 | 6071.79 | 0.62 | 0.75 | 1.47 | 0.36 | 1 | 10
37 | 110 | CONCLUIDO | 6.6526 | 15.03 | 11.87 | 54.78 | 0.8 | 13 | 228.69 | 56.13 | 10.25 | 11 | 52.31 | 28438.91 | 163.46 | 460.73 | 51.46 | 32.19 | 5709.39 | 0.63 | 0.75 | 1.47 | 0.34 | 1 | 10
38 | 110 | CONCLUIDO | 6.6556 | 15.02 | 11.86 | 54.75 | 0.81 | 13 | 229.11 | 56.13 | 10.5 | 11 | 52.48 | 28491.06 | 162.04 | 460.7 | 51.35 | 32.19 | 5651.34 | 0.63 | 0.75 | 1.46 | 0.33 | 1 | 10
39 | 110 | CONCLUIDO | 6.6828 | 14.96 | 11.84 | 59.22 | 0.83 | 12 | 229.53 | 56.13 | 10.75 | 10 | 52.66 | 28543.27 | 161.77 | 460.69 | 50.72 | 32.19 | 5343.85 | 0.63 | 0.75 | 1.46 | 0.31 | 1 | 10
40 | 110 | CONCLUIDO | 6.6856 | 14.96 | 11.84 | 59.19 | 0.85 | 12 | 229.96 | 56.13 | 11 | 10 | 52.83 | 28595.54 | 161.81 | 460.69 | 50.44 | 32.19 | 5203.64 | 0.64 | 0.75 | 1.46 | 0.3 | 1 | 10
41 | 110 | CONCLUIDO | 6.6799 | 14.97 | 11.85 | 59.25 | 0.87 | 12 | 230.38 | 56.13 | 11.25 | 10 | 53 | 28647.87 | 161.03 | 460.69 | 50.68 | 32.19 | 5324.25 | 0.64 | 0.75 | 1.47 | 0.32 | 1 | 10
42 | 110 | CONCLUIDO | 6.7158 | 14.89 | 11.81 | 64.43 | 0.89 | 11 | 230.81 | 56.13 | 11.5 | 9 | 53.18 | 28700.26 | 160.01 | 460.69 | 49.66 | 32.19 | 4817.6 | 0.65 | 0.76 | 1.46 | 0.28 | 1 | 10
43 | 110 | CONCLUIDO | 6.7167 | 14.89 | 11.81 | 64.42 | 0.9 | 11 | 231.23 | 56.13 | 11.75 | 9 | 53.36 | 28752.71 | 159.6 | 460.69 | 49.51 | 32.19 | 4742.13 | 0.65 | 0.76 | 1.46 | 0.28 | 1 | 10
44 | 110 | CONCLUIDO | 6.7117 | 14.9 | 11.82 | 64.48 | 0.92 | 11 | 231.66 | 56.13 | 12 | 9 | 53.53 | 28805.23 | 160.21 | 460.69 | 49.73 | 32.19 | 4854.9 | 0.65 | 0.76 | 1.47 | 0.29 | 1 | 10
45 | 110 | CONCLUIDO | 6.7174 | 14.89 | 11.81 | 64.42 | 0.94 | 11 | 232.08 | 56.13 | 12.25 | 9 | 53.71 | 28857.81 | 159.72 | 460.69 | 49.51 | 32.19 | 4740.77 | 0.65 | 0.76 | 1.46 | 0.28 | 1 | 10
46 | 110 | CONCLUIDO | 6.717 | 14.89 | 11.81 | 64.42 | 0.96 | 11 | 232.51 | 56.13 | 12.5 | 9 | 53.88 | 28910.45 | 158.72 | 460.69 | 49.57 | 32.19 | 4774.05 | 0.65 | 0.76 | 1.46 | 0.28 | 1 | 10
47 | 110 | CONCLUIDO | 6.7517 | 14.81 | 11.78 | 70.66 | 0.97 | 10 | 232.94 | 56.13 | 12.75 | 8 | 54.06 | 28963.15 | 158.02 | 460.69 | 48.44 | 32.19 | 4213.43 | 0.66 | 0.76 | 1.46 | 0.24 | 1 | 10
48 | 110 | CONCLUIDO | 6.7444 | 14.83 | 11.79 | 70.75 | 0.99 | 10 | 233.37 | 56.13 | 13 | 8 | 54.24 | 29015.91 | 157.53 | 460.72 | 48.88 | 32.19 | 4432.07 | 0.66 | 0.76 | 1.46 | 0.26 | 1 | 10
49 | 110 | CONCLUIDO | 6.7442 | 14.83 | 11.79 | 70.76 | 1.01 | 10 | 233.79 | 56.13 | 13.25 | 8 | 54.42 | 29068.74 | 157.82 | 460.71 | 48.88 | 32.19 | 4432.47 | 0.66 | 0.76 | 1.46 | 0.26 | 1 | 10
50 | 110 | CONCLUIDO | 6.7469 | 14.82 | 11.79 | 70.72 | 1.02 | 10 | 234.22 | 56.13 | 13.5 | 8 | 54.6 | 29121.64 | 157.05 | 460.72 | 48.8 | 32.19 | 4390.61 | 0.66 | 0.76 | 1.46 | 0.25 | 1 | 10
51 | 110 | CONCLUIDO | 6.7426 | 14.83 | 11.8 | 70.78 | 1.04 | 10 | 234.65 | 56.13 | 13.75 | 8 | 54.78 | 29174.59 | 156.01 | 460.69 | 48.99 | 32.19 | 4488.81 | 0.66 | 0.76 | 1.46 | 0.26 | 1 | 10
52 | 110 | CONCLUIDO | 6.7803 | 14.75 | 11.76 | 78.37 | 1.06 | 9 | 235.08 | 56.13 | 14 | 7 | 54.96 | 29227.61 | 155.16 | 460.69 | 47.64 | 32.19 | 3818.63 | 0.68 | 0.76 | 1.46 | 0.22 | 1 | 10
53 | 110 | CONCLUIDO | 6.7809 | 14.75 | 11.75 | 78.36 | 1.08 | 9 | 235.51 | 56.13 | 14.25 | 7 | 55.14 | 29280.69 | 155.39 | 460.81 | 47.58 | 32.19 | 3785.78 | 0.68 | 0.76 | 1.46 | 0.22 | 1 | 10
54 | 110 | CONCLUIDO | 6.7786 | 14.75 | 11.76 | 78.4 | 1.09 | 9 | 235.94 | 56.13 | 14.5 | 7 | 55.32 | 29333.84 | 155.48 | 460.69 | 47.85 | 32.19 | 3924.68 | 0.67 | 0.76 | 1.46 | 0.23 | 1 | 10
55 | 110 | CONCLUIDO | 6.7763 | 14.76 | 11.76 | 78.43 | 1.11 | 9 | 236.37 | 56.13 | 14.75 | 7 | 55.5 | 29387.05 | 155.66 | 460.7 | 48.01 | 32.19 | 4002.45 | 0.67 | 0.76 | 1.46 | 0.23 | 1 | 10
56 | 110 | CONCLUIDO | 6.7792 | 14.75 | 11.76 | 78.39 | 1.13 | 9 | 236.81 | 56.13 | 15 | 7 | 55.68 | 29440.33 | 154.78 | 460.71 | 47.8 | 32.19 | 3899.82 | 0.67 | 0.76 | 1.46 | 0.22 | 1 | 10
57 | 110 | CONCLUIDO | 6.776 | 14.76 | 11.77 | 78.44 | 1.14 | 9 | 237.24 | 56.13 | 15.25 | 7 | 55.86 | 29493.67 | 154.14 | 460.69 | 48.11 | 32.19 | 4053.97 | 0.67 | 0.76 | 1.46 | 0.23 | 1 | 10
58 | 110 | CONCLUIDO | 6.7766 | 14.76 | 11.76 | 78.43 | 1.16 | 9 | 237.67 | 56.13 | 15.5 | 7 | 56.05 | 29547.07 | 153.66 | 460.69 | 48 | 32.19 | 3997.36 | 0.67 | 0.76 | 1.46 | 0.23 | 1 | 10
59 | 110 | CONCLUIDO | 6.8072 | 14.69 | 11.74 | 88.05 | 1.18 | 8 | 238.11 | 56.13 | 15.75 | 6 | 56.23 | 29600.54 | 152.72 | 460.69 | 47.11 | 32.19 | 3556.98 | 0.68 | 0.76 | 1.46 | 0.21 | 1 | 10
60 | 110 | CONCLUIDO | 6.8137 | 14.68 | 11.73 | 87.94 | 1.19 | 8 | 238.54 | 56.13 | 16 | 6 | 56.41 | 29654.08 | 152.34 | 460.69 | 46.73 | 32.19 | 3367.78 | 0.69 | 0.76 | 1.46 | 0.19 | 1 | 10
61 | 110 | CONCLUIDO | 6.8131 | 14.68 | 11.73 | 87.95 | 1.21 | 8 | 238.97 | 56.13 | 16.25 | 6 | 56.6 | 29707.68 | 152.39 | 460.7 | 46.79 | 32.19 | 3397.65 | 0.69 | 0.76 | 1.46 | 0.19 | 1 | 10
62 | 110 | CONCLUIDO | 6.8125 | 14.68 | 11.73 | 87.96 | 1.23 | 8 | 239.41 | 56.13 | 16.5 | 6 | 56.78 | 29761.35 | 151.87 | 460.69 | 46.8 | 32.19 | 3404.49 | 0.69 | 0.76 | 1.46 | 0.19 | 1 | 10
63 | 110 | CONCLUIDO | 6.815 | 14.67 | 11.72 | 87.92 | 1.24 | 8 | 239.85 | 56.13 | 16.75 | 6 | 56.97 | 29815.09 | 151.85 | 460.69 | 46.71 | 32.19 | 3355.13 | 0.69 | 0.76 | 1.46 | 0.19 | 1 | 10
64 | 110 | CONCLUIDO | 6.8111 | 14.68 | 11.73 | 87.99 | 1.26 | 8 | 240.28 | 56.13 | 17 | 6 | 57.16 | 29869.01 | 151.5 | 460.69 | 46.91 | 32.19 | 3459.52 | 0.69 | 0.76 | 1.46 | 0.2 | 1 | 10
65 | 110 | CONCLUIDO | 6.8131 | 14.68 | 11.73 | 87.95 | 1.27 | 8 | 240.72 | 56.13 | 17.25 | 6 | 57.34 | 29922.88 | 150.56 | 460.69 | 46.82 | 32.19 | 3414.19 | 0.69 | 0.76 | 1.46 | 0.19 | 1 | 10
66 | 110 | CONCLUIDO | 6.8071 | 14.69 | 11.74 | 88.05 | 1.29 | 8 | 241.16 | 56.13 | 17.5 | 6 | 57.53 | 29976.82 | 149.96 | 460.69 | 47.21 | 32.19 | 3609.09 | 0.68 | 0.76 | 1.46 | 0.21 | 1 | 10
67 | 110 | CONCLUIDO | 6.8388 | 14.62 | 11.71 | 100.41 | 1.31 | 7 | 241.59 | 56.13 | 17.75 | 5 | 57.72 | 30030.83 | 148.71 | 460.69 | 46.45 | 32.19 | 3230.98 | 0.69 | 0.76 | 1.46 | 0.18 | 1 | 10
68 | 110 | CONCLUIDO | 6.8372 | 14.63 | 11.72 | 100.44 | 1.32 | 7 | 242.03 | 56.13 | 18 | 5 | 57.91 | 30084.9 | 149.02 | 460.69 | 46.5 | 32.19 | 3256.09 | 0.69 | 0.76 | 1.46 | 0.18 | 1 | 10
69 | 110 | CONCLUIDO | 6.844 | 14.61 | 11.7 | 100.31 | 1.34 | 7 | 242.47 | 56.13 | 18.25 | 5 | 58.1 | 30139.04 | 148.91 | 460.69 | 46.07 | 32.19 | 3040 | 0.7 | 0.76 | 1.46 | 0.17 | 1 | 10
70 | 110 | CONCLUIDO | 6.8399 | 14.62 | 11.71 | 100.39 | 1.35 | 7 | 242.91 | 56.13 | 18.5 | 5 | 58.28 | 30193.25 | 149.36 | 460.69 | 46.28 | 32.19 | 3146.5 | 0.7 | 0.76 | 1.46 | 0.18 | 1 | 10
71 | 110 | CONCLUIDO | 6.8449 | 14.61 | 11.7 | 100.3 | 1.37 | 7 | 243.35 | 56.13 | 18.75 | 5 | 58.47 | 30247.53 | 149 | 460.72 | 45.93 | 32.19 | 2974.84 | 0.7 | 0.76 | 1.46 | 0.17 | 1 | 10
72 | 110 | CONCLUIDO | 6.848 | 14.6 | 11.69 | 100.24 | 1.39 | 7 | 243.79 | 56.13 | 19 | 5 | 58.67 | 30301.87 | 147.96 | 460.71 | 45.72 | 32.19 | 2865.22 | 0.7 | 0.76 | 1.46 | 0.16 | 1 | 10
73 | 110 | CONCLUIDO | 6.8463 | 14.61 | 11.7 | 100.27 | 1.4 | 7 | 244.23 | 56.13 | 19.25 | 5 | 58.86 | 30356.29 | 147.82 | 460.69 | 45.81 | 32.19 | 2914.34 | 0.7 | 0.76 | 1.46 | 0.16 | 1 | 10
74 | 110 | CONCLUIDO | 6.8454 | 14.61 | 11.7 | 100.29 | 1.42 | 7 | 244.68 | 56.13 | 19.5 | 5 | 59.05 | 30410.77 | 147.47 | 460.69 | 45.87 | 32.19 | 2943.39 | 0.7 | 0.76 | 1.46 | 0.17 | 1 | 10
75 | 110 | CONCLUIDO | 6.8483 | 14.6 | 11.69 | 100.23 | 1.43 | 7 | 245.12 | 56.13 | 19.75 | 5 | 59.24 | 30465.32 | 146.67 | 460.69 | 45.71 | 32.19 | 2862.96 | 0.7 | 0.76 | 1.46 | 0.16 | 1 | 10
76 | 110 | CONCLUIDO | 6.8438 | 14.61 | 11.7 | 100.31 | 1.45 | 7 | 245.56 | 56.13 | 20 | 5 | 59.43 | 30519.94 | 146.15 | 460.69 | 45.97 | 32.19 | 2993.9 | 0.7 | 0.76 | 1.46 | 0.17 | 1 | 10
77 | 110 | CONCLUIDO | 6.8435 | 14.61 | 11.7 | 100.32 | 1.46 | 7 | 246 | 56.13 | 20.25 | 5 | 59.63 | 30574.64 | 145.52 | 460.7 | 45.99 | 32.19 | 3000.38 | 0.7 | 0.76 | 1.46 | 0.17 | 1 | 10
78 | 110 | CONCLUIDO | 6.8454 | 14.61 | 11.7 | 100.29 | 1.48 | 7 | 246.45 | 56.13 | 20.5 | 5 | 59.82 | 30629.4 | 144.04 | 460.69 | 45.91 | 32.19 | 2961.92 | 0.7 | 0.76 | 1.46 | 0.17 | 1 | 10
79 | 110 | CONCLUIDO | 6.878 | 14.54 | 11.67 | 116.73 | 1.49 | 6 | 246.89 | 56.13 | 20.75 | 4 | 60.02 | 30684.23 | 143.29 | 460.69 | 44.99 | 32.19 | 2509.34 | 0.72 | 0.77 | 1.46 | 0.14 | 1 | 10
80 | 110 | CONCLUIDO | 6.8796 | 14.54 | 11.67 | 116.7 | 1.51 | 6 | 247.34 | 56.13 | 21 | 4 | 60.21 | 30739.14 | 143.51 | 460.69 | 44.88 | 32.19 | 2451.37 | 0.72 | 0.77 | 1.46 | 0.14 | 1 | 10
81 | 110 | CONCLUIDO | 6.8781 | 14.54 | 11.67 | 116.73 | 1.53 | 6 | 247.78 | 56.13 | 21.25 | 4 | 60.41 | 30794.11 | 143.67 | 460.71 | 45.04 | 32.19 | 2530.96 | 0.71 | 0.77 | 1.46 | 0.14 | 1 | 10
82 | 110 | CONCLUIDO | 6.8815 | 14.53 | 11.67 | 116.66 | 1.54 | 6 | 248.23 | 56.13 | 21.5 | 4 | 60.6 | 30849.16 | 143.61 | 460.69 | 44.75 | 32.19 | 2388.24 | 0.72 | 0.77 | 1.46 | 0.13 | 1 | 10
83 | 110 | CONCLUIDO | 6.8803 | 14.53 | 11.67 | 116.68 | 1.56 | 6 | 248.68 | 56.13 | 21.75 | 4 | 60.8 | 30904.28 | 143.22 | 460.7 | 44.84 | 32.19 | 2432.22 | 0.72 | 0.77 | 1.46 | 0.13 | 1 | 10
84 | 110 | CONCLUIDO | 6.8781 | 14.54 | 11.67 | 116.73 | 1.57 | 6 | 249.12 | 56.13 | 22 | 3 | 61 | 30959.46 | 143.33 | 460.69 | 45.02 | 32.19 | 2523.25 | 0.71 | 0.77 | 1.46 | 0.14 | 1 | 10
85 | 110 | CONCLUIDO | 6.8781 | 14.54 | 11.67 | 116.73 | 1.59 | 6 | 249.57 | 56.13 | 22.25 | 3 | 61.2 | 31014.73 | 142.87 | 460.69 | 44.98 | 32.19 | 2504.91 | 0.72 | 0.77 | 1.46 | 0.14 | 1 | 10
86 | 110 | CONCLUIDO | 6.8777 | 14.54 | 11.67 | 116.74 | 1.6 | 6 | 250.02 | 56.13 | 22.5 | 3 | 61.39 | 31070.06 | 142.81 | 460.69 | 44.99 | 32.19 | 2506.72 | 0.72 | 0.77 | 1.46 | 0.14 | 1 | 10
87 | 110 | CONCLUIDO | 6.8785 | 14.54 | 11.67 | 116.72 | 1.62 | 6 | 250.47 | 56.13 | 22.75 | 3 | 61.59 | 31125.47 | 142.88 | 460.69 | 44.92 | 32.19 | 2473.63 | 0.72 | 0.77 | 1.46 | 0.14 | 1 | 10
88 | 110 | CONCLUIDO | 6.881 | 14.53 | 11.67 | 116.67 | 1.63 | 6 | 250.92 | 56.13 | 23 | 3 | 61.79 | 31180.95 | 141.81 | 460.7 | 44.76 | 32.19 | 2393.64 | 0.72 | 0.77 | 1.46 | 0.13 | 1 | 10
89 | 110 | CONCLUIDO | 6.8794 | 14.54 | 11.67 | 116.7 | 1.65 | 6 | 251.37 | 56.13 | 23.25 | 2 | 61.99 | 31236.5 | 140.62 | 460.69 | 44.89 | 32.19 | 2458.77 | 0.72 | 0.77 | 1.46 | 0.14 | 1 | 10
90 | 110 | CONCLUIDO | 6.8809 | 14.53 | 11.67 | 116.67 | 1.66 | 6 | 251.82 | 56.13 | 23.5 | 2 | 62.19 | 31292.13 | 140.8 | 460.71 | 44.81 | 32.19 | 2418.19 | 0.72 | 0.77 | 1.46 | 0.13 | 1 | 10
91 | 110 | CONCLUIDO | 6.878 | 14.54 | 11.67 | 116.73 | 1.67 | 6 | 252.27 | 56.13 | 23.75 | 2 | 62.4 | 31347.83 | 140.5 | 460.69 | 44.93 | 32.19 | 2475.6 | 0.72 | 0.77 | 1.46 | 0.14 | 1 | 10
92 | 110 | CONCLUIDO | 6.8755 | 14.54 | 11.68 | 116.78 | 1.69 | 6 | 252.73 | 56.13 | 24 | 0 | 62.6 | 31403.6 | 140.45 | 460.69 | 45 | 32.19 | 2512.25 | 0.72 | 0.77 | 1.46 | 0.14 | 1 | 10
0 | 150 | CONCLUIDO | 2.7291 | 36.64 | 19.37 | 4.52 | 0.06 | 257 | 296.65 | 61.82 | 1 | 255 | 83.83 | 36821.52 | 352.51 | 460.9 | 297.35 | 32.19 | 127433.94 | 0.11 | 0.46 | 1.86 | 7.83 | 1 | 10
1 | 150 | CONCLUIDO | 3.3548 | 29.81 | 16.87 | 5.65 | 0.07 | 179 | 297.17 | 61.82 | 1.25 | 177 | 84.1 | 36885.7 | 306.72 | 460.93 | 215.24 | 32.19 | 86767.23 | 0.15 | 0.53 | 1.72 | 5.33 | 1 | 10
2 | 150 | CONCLUIDO | 3.8091 | 26.25 | 15.59 | 6.78 | 0.09 | 138 | 297.7 | 61.82 | 1.5 | 136 | 84.37 | 36949.99 | 283.25 | 460.86 | 173.12 | 32.19 | 65913.84 | 0.19 | 0.57 | 1.67 | 4.05 | 1 | 10
3 | 150 | CONCLUIDO | 4.163 | 24.02 | 14.8 | 7.93 | 0.1 | 112 | 298.22 | 61.82 | 1.75 | 110 | 84.65 | 37014.39 | 268.72 | 460.71 | 147.49 | 32.19 | 53225.41 | 0.22 | 0.6 | 1.62 | 3.27 | 1 | 10
4 | 150 | CONCLUIDO | 4.4308 | 22.57 | 14.29 | 9.03 | 0.12 | 95 | 298.74 | 61.82 | 2 | 93 | 84.92 | 37078.91 | 259.3 | 460.8 | 130.44 | 32.19 | 44788.2 | 0.25 | 0.63 | 1.6 | 2.76 | 1 | 10
5 | 150 | CONCLUIDO | 4.6619 | 21.45 | 13.9 | 10.17 | 0.13 | 82 | 299.26 | 61.82 | 2.25 | 80 | 85.19 | 37143.54 | 251.87 | 460.84 | 117.9 | 32.19 | 38584.37 | 0.27 | 0.64 | 1.57 | 2.36 | 1 | 10
6 | 150 | CONCLUIDO | 4.8551 | 20.6 | 13.6 | 11.33 | 0.15 | 72 | 299.79 | 61.82 | 2.5 | 70 | 85.47 | 37208.42 | 246.28 | 460.79 | 107.44 | 32.19 | 33400.62 | 0.3 | 0.66 | 1.57 | 2.06 | 1 | 10
7 | 150 | CONCLUIDO | 4.9991 | 20 | 13.4 | 12.36 | 0.16 | 65 | 300.32 | 61.82 | 2.75 | 63 | 85.74 | 37273.29 | 242.41 | 460.78 | 101.14 | 32.19 | 30288.96 | 0.32 | 0.67 | 1.55 | 1.86 | 1 | 10
8 | 150 | CONCLUIDO | 5.16 | 19.38 | 13.16 | 13.61 | 0.18 | 58 | 300.84 | 61.82 | 3 | 56 | 86.02 | 37338.27 | 238.01 | 460.87 | 93.56 | 32.19 | 26532.98 | 0.34 | 0.68 | 1.54 | 1.62 | 1 | 10
9 | 150 | CONCLUIDO | 5.2432 | 19.07 | 13.08 | 14.53 | 0.19 | 54 | 301.37 | 61.82 | 3.25 | 52 | 86.3 | 37403.38 | 236.23 | 460.71 | 90.6 | 32.19 | 25073.06 | 0.36 | 0.68 | 1.54 | 1.54 | 1 | 10
10 | 150 | CONCLUIDO | 5.3587 | 18.66 | 12.94 | 15.85 | 0.21 | 49 | 301.9 | 61.82 | 3.5 | 47 | 86.58 | 37468.6 | 233.69 | 460.82 | 86.3 | 32.19 | 22945.62 | 0.37 | 0.69 | 1.53 | 1.41 | 1 | 10
11 | 150 | CONCLUIDO | 5.4336 | 18.4 | 12.85 | 16.76 | 0.22 | 46 | 302.43 | 61.82 | 3.75 | 44 | 86.86 | 37533.94 | 231.89 | 460.78 | 83.41 | 32.19 | 21519.53 | 0.39 | 0.7 | 1.52 | 1.32 | 1 | 10
12 | 150 | CONCLUIDO | 5.5174 | 18.12 | 12.74 | 17.77 | 0.24 | 43 | 302.96 | 61.82 | 4 | 41 | 87.14 | 37599.4 | 229.65 | 460.72 | 79.33 | 32.19 | 19493.6 | 0.41 | 0.7 | 1.53 | 1.2 | 1 | 10
13 | 150 | CONCLUIDO | 5.5924 | 17.88 | 12.66 | 18.99 | 0.25 | 40 | 303.49 | 61.82 | 4.25 | 38 | 87.42 | 37664.98 | 228.13 | 460.73 | 76.89 | 32.19 | 18288.03 | 0.42 | 0.71 | 1.52 | 1.13 | 1 | 10
14 | 150 | CONCLUIDO | 5.6457 | 17.71 | 12.6 | 19.9 | 0.26 | 38 | 304.03 | 61.82 | 4.5 | 36 | 87.7 | 37730.68 | 226.78 | 460.72 | 75.29 | 32.19 | 17497.88 | 0.43 | 0.71 | 1.51 | 1.07 | 1 | 10
15 | 150 | CONCLUIDO | 5.7295 | 17.45 | 12.51 | 21.45 | 0.28 | 35 | 304.56 | 61.82 | 4.75 | 33 | 87.99 | 37796.51 | 224.95 | 460.7 | 72.21 | 32.19 | 15973.83 | 0.45 | 0.71 | 1.51 | 0.98 | 1 | 10
16 | 150 | CONCLUIDO | 5.7536 | 17.38 | 12.49 | 22.05 | 0.29 | 34 | 305.09 | 61.82 | 5 | 32 | 88.27 | 37862.45 | 224.5 | 460.83 | 71.92 | 32.19 | 15833.82 | 0.45 | 0.72 | 1.5 | 0.96 | 1 | 10
17 | 150 | CONCLUIDO | 5.808 | 17.22 | 12.44 | 23.33 | 0.31 | 32 | 305.63 | 61.82 | 5.25 | 30 | 88.56 | 37928.52 | 223.48 | 460.72 | 70.02 | 32.19 | 14890.74 | 0.46 | 0.72 | 1.5 | 0.91 | 1 | 10
18 | 150 | CONCLUIDO | 5.8684 | 17.04 | 12.38 | 24.75 | 0.32 | 30 | 306.17 | 61.82 | 5.5 | 28 | 88.84 | 37994.72 | 222.04 | 460.69 | 68.03 | 32.19 | 13906.9 | 0.47 | 0.72 | 1.49 | 0.84 | 1 | 10
19 | 150 | CONCLUIDO | 5.8955 | 16.96 | 12.35 | 25.56 | 0.33 | 29 | 306.7 | 61.82 | 5.75 | 27 | 89.13 | 38061.04 | 221.5 | 460.72 | 67.27 | 32.19 | 13532.44 | 0.48 | 0.72 | 1.49 | 0.82 | 1 | 10
20 | 150 | CONCLUIDO | 5.9273 | 16.87 | 12.32 | 26.4 | 0.35 | 28 | 307.24 | 61.82 | 6 | 26 | 89.42 | 38127.48 | 220.67 | 460.7 | 65.84 | 32.19 | 12820.86 | 0.49 | 0.73 | 1.5 | 0.78 | 1 | 10
21 | 150 | CONCLUIDO | 5.9602 | 16.78 | 12.28 | 27.29 | 0.36 | 27 | 307.78 | 61.82 | 6.25 | 25 | 89.71 | 38194.05 | 220 | 460.7 | 64.85 | 32.19 | 12330.01 | 0.5 | 0.73 | 1.49 | 0.75 | 1 | 10
22 | 150 | CONCLUIDO | 5.9865 | 16.7 | 12.26 | 28.3 | 0.38 | 26 | 308.32 | 61.82 | 6.5 | 24 | 90 | 38260.74 | 219.43 | 460.76 | 64.2 | 32.19 | 12013.09 | 0.5 | 0.73 | 1.49 | 0.73 | 1 | 10
23 | 150 | CONCLUIDO | 6.0207 | 16.61 | 12.22 | 29.34 | 0.39 | 25 | 308.86 | 61.82 | 6.75 | 23 | 90.29 | 38327.57 | 218.48 | 460.69 | 63.08 | 32.19 | 11454.94 | 0.51 | 0.73 | 1.48 | 0.69 | 1 | 10
24 | 150 | CONCLUIDO | 6.0528 | 16.52 | 12.19 | 30.48 | 0.4 | 24 | 309.41 | 61.82 | 7 | 22 | 90.59 | 38394.52 | 218.02 | 460.71 | 61.99 | 32.19 | 10918.62 | 0.52 | 0.73 | 1.48 | 0.66 | 1 | 10
25 | 150 | CONCLUIDO | 6.0885 | 16.42 | 12.15 | 31.69 | 0.42 | 23 | 309.95 | 61.82 | 7.25 | 21 | 90.88 | 38461.6 | 216.99 | 460.73 | 60.7 | 32.19 | 10278.01 | 0.53 | 0.74 | 1.48 | 0.62 | 1 | 10
26 | 150 | CONCLUIDO | 6.1125 | 16.36 | 12.14 | 33.11 | 0.43 | 22 | 310.5 | 61.82 | 7.5 | 20 | 91.18 | 38528.81 | 216.61 | 460.7 | 60.34 | 32.19 | 10103.23 | 0.53 | 0.74 | 1.48 | 0.61 | 1 | 10
27 | 150 | CONCLUIDO | 6.1518 | 16.26 | 12.09 | 34.55 | 0.44 | 21 | 311.04 | 61.82 | 7.75 | 19 | 91.47 | 38596.15 | 215.47 | 460.7 | 58.57 | 32.19 | 9222.19 | 0.55 | 0.74 | 1.48 | 0.56 | 1 | 10
28 | 150 | CONCLUIDO | 6.1488 | 16.26 | 12.1 | 34.57 | 0.46 | 21 | 311.59 | 61.82 | 8 | 19 | 91.77 | 38663.62 | 215.47 | 460.69 | 58.86 | 32.19 | 9365.87 | 0.55 | 0.74 | 1.48 | 0.57 | 1 | 10
29 | 150 | CONCLUIDO | 6.1811 | 16.18 | 12.07 | 36.21 | 0.47 | 20 | 312.14 | 61.82 | 8.25 | 18 | 92.07 | 38731.35 | 215.11 | 460.69 | 57.92 | 32.19 | 8900.9 | 0.56 | 0.74 | 1.48 | 0.54 | 1 | 10
30 | 150 | CONCLUIDO | 6.1817 | 16.18 | 12.07 | 36.21 | 0.48 | 20 | 312.69 | 61.82 | 8.5 | 18 | 92.37 | 38799.09 | 214.5 | 460.77 | 58.25 | 32.19 | 9065.29 | 0.55 | 0.74 | 1.47 | 0.53 | 1 | 10
31 | 150 | CONCLUIDO | 6.2142 | 16.09 | 12.04 | 38.02 | 0.5 | 19 | 313.24 | 61.82 | 8.75 | 17 | 92.67 | 38866.96 | 214.02 | 460.69 | 56.91 | 32.19 | 8402.12 | 0.57 | 0.74 | 1.48 | 0.51 | 1 | 10
32 | 150 | CONCLUIDO | 6.245 | 16.01 | 12.02 | 40.05 | 0.51 | 18 | 313.79 | 61.82 | 9 | 16 | 92.97 | 38934.97 | 213.42 | 460.69 | 56.1 | 32.19 | 8003.71 | 0.57 | 0.74 | 1.48 | 0.48 | 1 | 10
33 | 150 | CONCLUIDO | 6.2428 | 16.02 | 12.02 | 40.07 | 0.52 | 18 | 314.34 | 61.82 | 9.25 | 16 | 93.27 | 39003.11 | 213.5 | 460.69 | 56.5 | 32.19 | 8202.3 | 0.57 | 0.74 | 1.47 | 0.49 | 1 | 10
34 | 150 | CONCLUIDO | 6.2423 | 16.02 | 12.02 | 40.08 | 0.54 | 18 | 314.9 | 61.82 | 9.5 | 16 | 93.57 | 39071.38 | 212.95 | 460.69 | 56.59 | 32.19 | 8249.07 | 0.57 | 0.74 | 1.47 | 0.49 | 1 | 10
35 | 150 | CONCLUIDO | 6.2768 | 15.93 | 11.99 | 42.32 | 0.55 | 17 | 315.45 | 61.82 | 9.75 | 15 | 93.88 | 39139.8 | 212.25 | 460.7 | 55.2 | 32.19 | 7555.08 | 0.58 | 0.75 | 1.48 | 0.46 | 1 | 10
36 | 150 | CONCLUIDO | 6.2721 | 15.94 | 12 | 42.36 | 0.56 | 17 | 316.01 | 61.82 | 10 | 15 | 94.18 | 39208.35 | 212.49 | 460.69 | 55.63 | 32.19 | 7772.4 | 0.58 | 0.74 | 1.48 | 0.47 | 1 | 10
37 | 150 | CONCLUIDO | 6.3075 | 15.85 | 11.97 | 44.88 | 0.58 | 16 | 316.56 | 61.82 | 10.25 | 14 | 94.49 | 39277.04 | 211.75 | 460.74 | 54.74 | 32.19 | 7334.37 | 0.59 | 0.75 | 1.47 | 0.43 | 1 | 10
38 | 150 | CONCLUIDO | 6.3064 | 15.86 | 11.97 | 44.89 | 0.59 | 16 | 317.12 | 61.82 | 10.5 | 14 | 94.8 | 39345.87 | 211.71 | 460.72 | 54.73 | 32.19 | 7325.41 | 0.59 | 0.75 | 1.47 | 0.44 | 1 | 10
39 | 150 | CONCLUIDO | 6.3112 | 15.84 | 11.96 | 44.84 | 0.6 | 16 | 317.68 | 61.82 | 10.75 | 14 | 95.11 | 39414.84 | 211.25 | 460.73 | 54.44 | 32.19 | 7182.77 | 0.59 | 0.75 | 1.47 | 0.42 | 1 | 10
40 | 150 | CONCLUIDO | 6.3368 | 15.78 | 11.95 | 47.8 | 0.62 | 15 | 318.24 | 61.82 | 11 | 13 | 95.42 | 39483.95 | 211.04 | 460.69 | 54.11 | 32.19 | 7024.13 | 0.59 | 0.75 | 1.47 | 0.42 | 1 | 10
41 | 150 | CONCLUIDO | 6.3453 | 15.76 | 11.93 | 47.72 | 0.63 | 15 | 318.8 | 61.82 | 11.25 | 13 | 95.73 | 39553.2 | 210.89 | 460.69 | 53.45 | 32.19 | 6691.73 | 0.6 | 0.75 | 1.47 | 0.4 | 1 | 10
42 | 150 | CONCLUIDO | 6.3441 | 15.76 | 11.93 | 47.73 | 0.64 | 15 | 319.36 | 61.82 | 11.5 | 13 | 96.04 | 39622.59 | 210.38 | 460.7 | 53.45 | 32.19 | 6694.74 | 0.6 | 0.75 | 1.47 | 0.4 | 1 | 10
43 | 150 | CONCLUIDO | 6.3845 | 15.66 | 11.89 | 50.95 | 0.65 | 14 | 319.93 | 61.82 | 11.75 | 12 | 96.36 | 39692.13 | 209.72 | 460.7 | 52.01 | 32.19 | 5976.12 | 0.62 | 0.75 | 1.47 | 0.35 | 1 | 10
44 | 150 | CONCLUIDO | 6.3841 | 15.66 | 11.89 | 50.95 | 0.67 | 14 | 320.49 | 61.82 | 12 | 12 | 96.67 | 39761.81 | 209.72 | 460.69 | 52.1 | 32.19 | 6020.56 | 0.62 | 0.75 | 1.47 | 0.36 | 1 | 10
45 | 150 | CONCLUIDO | 6.3734 | 15.69 | 11.92 | 51.07 | 0.68 | 14 | 321.06 | 61.82 | 12.25 | 12 | 96.99 | 39831.64 | 209.69 | 460.69 | 52.74 | 32.19 | 6344.56 | 0.61 | 0.75 | 1.47 | 0.38 | 1 | 10
46 | 150 | CONCLUIDO | 6.4076 | 15.61 | 11.89 | 54.86 | 0.69 | 13 | 321.63 | 61.82 | 12.5 | 11 | 97.31 | 39901.61 | 208.98 | 460.7 | 52.05 | 32.19 | 6001.48 | 0.62 | 0.75 | 1.47 | 0.35 | 1 | 10
47 | 150 | CONCLUIDO | 6.4066 | 15.61 | 11.89 | 54.87 | 0.71 | 13 | 322.2 | 61.82 | 12.75 | 11 | 97.62 | 39971.73 | 209.41 | 460.69 | 52.09 | 32.19 | 6021.43 | 0.62 | 0.75 | 1.47 | 0.36 | 1 | 10
48 | 150 | CONCLUIDO | 6.4092 | 15.6 | 11.88 | 54.84 | 0.72 | 13 | 322.77 | 61.82 | 13 | 11 | 97.94 | 40042 | 209.19 | 460.69 | 51.96 | 32.19 | 5955.32 | 0.62 | 0.75 | 1.47 | 0.35 | 1 | 10
49 | 150 | CONCLUIDO | 6.413 | 15.59 | 11.87 | 54.8 | 0.73 | 13 | 323.34 | 61.82 | 13.25 | 11 | 98.27 | 40112.54 | 208.87 | 460.69 | 51.46 | 32.19 | 5706.22 | 0.63 | 0.75 | 1.47 | 0.34 | 1 | 10
50 | 150 | CONCLUIDO | 6.4513 | 15.5 | 11.84 | 59.18 | 0.74 | 12 | 323.91 | 61.82 | 13.5 | 10 | 98.59 | 40183.11 | 207.26 | 460.7 | 50.4 | 32.19 | 5180.11 | 0.64 | 0.75 | 1.46 | 0.3 | 1 | 10
51 | 150 | CONCLUIDO | 6.4461 | 15.51 | 11.85 | 59.25 | 0.76 | 12 | 324.48 | 61.82 | 13.75 | 10 | 98.91 | 40253.84 | 207.51 | 460.71 | 50.83 | 32.19 | 5396.53 | 0.63 | 0.75 | 1.46 | 0.32 | 1 | 10
52 | 150 | CONCLUIDO | 6.446 | 15.51 | 11.85 | 59.25 | 0.77 | 12 | 325.06 | 61.82 | 14 | 10 | 99.24 | 40324.71 | 207.93 | 460.7 | 50.8 | 32.19 | 5381.47 | 0.63 | 0.75 | 1.47 | 0.32 | 1 | 10
53 | 150 | CONCLUIDO | 6.4495 | 15.5 | 11.84 | 59.21 | 0.78 | 12 | 325.63 | 61.82 | 14.25 | 10 | 99.56 | 40395.74 | 207.62 | 460.69 | 50.38 | 32.19 | 5172.72 | 0.64 | 0.75 | 1.47 | 0.31 | 1 | 10
54 | 150 | CONCLUIDO | 6.4465 | 15.51 | 11.85 | 59.24 | 0.79 | 12 | 326.21 | 61.82 | 14.5 | 10 | 99.89 | 40466.92 | 207.12 | 460.7 | 50.71 | 32.19 | 5335.15 | 0.63 | 0.75 | 1.47 | 0.31 | 1 | 10
55 | 150 | CONCLUIDO | 6.4427 | 15.52 | 11.86 | 59.29 | 0.8 | 12 | 326.79 | 61.82 | 14.75 | 10 | 100.22 | 40538.25 | 207.07 | 460.7 | 50.95 | 32.19 | 5459.83 | 0.63 | 0.75 | 1.47 | 0.32 | 1 | 10
56 | 150 | CONCLUIDO | 6.4816 | 15.43 | 11.82 | 64.47 | 0.82 | 11 | 327.37 | 61.82 | 15 | 9 | 100.55 | 40609.74 | 206.01 | 460.69 | 49.64 | 32.19 | 4806.98 | 0.65 | 0.76 | 1.47 | 0.29 | 1 | 10
57 | 150 | CONCLUIDO | 6.4875 | 15.41 | 11.81 | 64.4 | 0.83 | 11 | 327.95 | 61.82 | 15.25 | 9 | 100.88 | 40681.39 | 206.07 | 460.69 | 49.45 | 32.19 | 4712.85 | 0.65 | 0.76 | 1.46 | 0.27 | 1 | 10
58 | 150 | CONCLUIDO | 6.4825 | 15.43 | 11.82 | 64.46 | 0.84 | 11 | 328.53 | 61.82 | 15.5 | 9 | 101.21 | 40753.2 | 206.65 | 460.72 | 49.69 | 32.19 | 4834.24 | 0.65 | 0.76 | 1.47 | 0.28 | 1 | 10
59 | 150 | CONCLUIDO | 6.4887 | 15.41 | 11.8 | 64.38 | 0.85 | 11 | 329.12 | 61.82 | 15.75 | 9 | 101.54 | 40825.16 | 206.24 | 460.69 | 49.31 | 32.19 | 4643.68 | 0.65 | 0.76 | 1.46 | 0.27 | 1 | 10
60 | 150 | CONCLUIDO | 6.4851 | 15.42 | 11.81 | 64.43 | 0.86 | 11 | 329.7 | 61.82 | 16 | 9 | 101.88 | 40897.29 | 206.12 | 460.7 | 49.59 | 32.19 | 4783.71 | 0.65 | 0.76 | 1.46 | 0.28 | 1 | 10
61 | 150 | CONCLUIDO | 6.487 | 15.42 | 11.81 | 64.4 | 0.88 | 11 | 330.29 | 61.82 | 16.25 | 9 | 102.21 | 40969.57 | 205.45 | 460.69 | 49.45 | 32.19 | 4710.96 | 0.65 | 0.76 | 1.46 | 0.27 | 1 | 10
62 | 150 | CONCLUIDO | 6.5178 | 15.34 | 11.79 | 70.74 | 0.89 | 10 | 330.87 | 61.82 | 16.5 | 8 | 102.55 | 41042.02 | 205.42 | 460.69 | 48.79 | 32.19 | 4385.96 | 0.66 | 0.76 | 1.46 | 0.26 | 1 | 10
63 | 150 | CONCLUIDO | 6.5187 | 15.34 | 11.79 | 70.73 | 0.9 | 10 | 331.46 | 61.82 | 16.75 | 8 | 102.89 | 41114.63 | 205 | 460.69 | 48.66 | 32.19 | 4323.21 | 0.66 | 0.76 | 1.47 | 0.25 | 1 | 10
64 | 150 | CONCLUIDO | 6.5143 | 15.35 | 11.8 | 70.79 | 0.91 | 10 | 332.05 | 61.82 | 17 | 8 | 103.23 | 41187.41 | 205.05 | 460.69 | 49.08 | 32.19 | 4534.54 | 0.66 | 0.76 | 1.46 | 0.26 | 1 | 10
65 | 150 | CONCLUIDO | 6.5173 | 15.34 | 11.79 | 70.75 | 0.92 | 10 | 332.64 | 61.82 | 17.25 | 8 | 103.57 | 41260.35 | 205.11 | 460.69 | 48.88 | 32.19 | 4430.34 | 0.66 | 0.76 | 1.46 | 0.26 | 1 | 10
66 | 150 | CONCLUIDO | 6.5108 | 15.36 | 11.81 | 70.84 | 0.94 | 10 | 333.24 | 61.82 | 17.5 | 8 | 103.92 | 41333.46 | 205.08 | 460.7 | 49.2 | 32.19 | 4591.79 | 0.65 | 0.76 | 1.47 | 0.27 | 1 | 10
67 | 150 | CONCLUIDO | 6.5173 | 15.34 | 11.79 | 70.75 | 0.95 | 10 | 333.83 | 61.82 | 17.75 | 8 | 104.26 | 41406.86 | 204.47 | 460.69 | 48.88 | 32.19 | 4431.94 | 0.66 | 0.76 | 1.46 | 0.26 | 1 | 10
68 | 150 | CONCLUIDO | 6.5152 | 15.35 | 11.8 | 70.78 | 0.96 | 10 | 334.43 | 61.82 | 18 | 8 | 104.61 | 41480.31 | 203.86 | 460.69 | 49.02 | 32.19 | 4501.26 | 0.66 | 0.76 | 1.46 | 0.26 | 1 | 10
69 | 150 | CONCLUIDO | 6.5618 | 15.24 | 11.74 | 78.28 | 0.97 | 9 | 335.02 | 61.82 | 18.25 | 7 | 104.95 | 41553.93 | 202.82 | 460.69 | 47.33 | 32.19 | 3660 | 0.68 | 0.76 | 1.46 | 0.21 | 1 | 10
70 | 150 | CONCLUIDO | 6.555 | 15.26 | 11.76 | 78.39 | 0.98 | 9 | 335.62 | 61.82 | 18.5 | 7 | 105.3 | 41627.72 | 203.2 | 460.72 | 47.77 | 32.19 | 3879.97 | 0.67 | 0.76 | 1.46 | 0.22 | 1 | 10
71 | 150 | CONCLUIDO | 6.5565 | 15.25 | 11.75 | 78.36 | 0.99 | 9 | 336.22 | 61.82 | 18.75 | 7 | 105.65 | 41701.68 | 203.51 | 460.71 | 47.57 | 32.19 | 3781.63 | 0.68 | 0.76 | 1.46 | 0.22 | 1 | 10
72 | 150 | CONCLUIDO | 6.555 | 15.26 | 11.76 | 78.39 | 1.01 | 9 | 336.82 | 61.82 | 19 | 7 | 106 | 41775.82 | 203.55 | 460.69 | 47.69 | 32.19 | 3841.11 | 0.67 | 0.76 | 1.47 | 0.22 | 1 | 10
73 | 150 | CONCLUIDO | 6.5507 | 15.27 | 11.77 | 78.46 | 1.02 | 9 | 337.43 | 61.82 | 19.25 | 7 | 106.35 | 41850.13 | 203.86 | 460.72 | 48.27 | 32.19 | 4134.55 | 0.67 | 0.76 | 1.46 | 0.23 | 1 | 10
74 | 150 | CONCLUIDO | 6.5502 | 15.27 | 11.77 | 78.46 | 1.03 | 9 | 338.03 | 61.82 | 19.5 | 7 | 106.71 | 41924.62 | 204.12 | 460.69 | 48.12 | 32.19 | 4055.29 | 0.67 | 0.76 | 1.46 | 0.24 | 1 | 10
75 | 150 | CONCLUIDO | 6.5542 | 15.26 | 11.76 | 78.4 | 1.04 | 9 | 338.63 | 61.82 | 19.75 | 7 | 107.06 | 41999.28 | 203.28 | 460.69 | 47.85 | 32.19 | 3921.4 | 0.67 | 0.76 | 1.46 | 0.23 | 1 | 10
76 | 150 | CONCLUIDO | 6.5512 | 15.26 | 11.77 | 78.45 | 1.05 | 9 | 339.24 | 61.82 | 20 | 7 | 107.42 | 42074.12 | 202.99 | 460.73 | 48.1 | 32.19 | 4046.34 | 0.67 | 0.76 | 1.46 | 0.23 | 1 | 10
77 | 150 | CONCLUIDO | 6.5511 | 15.26 | 11.77 | 78.45 | 1.06 | 9 | 339.85 | 61.82 | 20.25 | 7 | 107.78 | 42149.15 | 203.13 | 460.7 | 48.17 | 32.19 | 4081.99 | 0.67 | 0.76 | 1.46 | 0.23 | 1 | 10
78 | 150 | CONCLUIDO | 6.5534 | 15.26 | 11.76 | 78.41 | 1.07 | 9 | 340.46 | 61.82 | 20.5 | 7 | 108.14 | 42224.35 | 202.58 | 460.69 | 47.91 | 32.19 | 3950.89 | 0.67 | 0.76 | 1.46 | 0.23 | 1 | 10
79 | 150 | CONCLUIDO | 6.5922 | 15.17 | 11.73 | 87.96 | 1.08 | 8 | 341.07 | 61.82 | 20.75 | 6 | 108.5 | 42299.74 | 201.55 | 460.69 | 46.66 | 32.19 | 3333.77 | 0.69 | 0.76 | 1.46 | 0.19 | 1 | 10
80 | 150 | CONCLUIDO | 6.5871 | 15.18 | 11.74 | 88.05 | 1.1 | 8 | 341.68 | 61.82 | 21 | 6 | 108.86 | 42375.31 | 201.86 | 460.74 | 47.18 | 32.19 | 3592.18 | 0.68 | 0.76 | 1.46 | 0.2 | 1 | 10
81 | 150 | CONCLUIDO | 6.5935 | 15.17 | 11.72 | 87.94 | 1.11 | 8 | 342.3 | 61.82 | 21.25 | 6 | 109.23 | 42451.07 | 201.56 | 460.7 | 46.73 | 32.19 | 3368.06 | 0.69 | 0.76 | 1.46 | 0.19 | 1 | 10
82 | 150 | CONCLUIDO | 6.5892 | 15.18 | 11.73 | 88.01 | 1.12 | 8 | 342.91 | 61.82 | 21.5 | 6 | 109.59 | 42527.02 | 202.06 | 460.7 | 46.96 | 32.19 | 3480.79 | 0.69 | 0.76 | 1.46 | 0.2 | 1 | 10
83 | 150 | CONCLUIDO | 6.5967 | 15.16 | 11.72 | 87.88 | 1.13 | 8 | 343.53 | 61.82 | 21.75 | 6 | 109.96 | 42603.15 | 201.56 | 460.75 | 46.52 | 32.19 | 3262.05 | 0.69 | 0.76 | 1.46 | 0.18 | 1 | 10
84 | 150 | CONCLUIDO | 6.5918 | 15.17 | 11.73 | 87.96 | 1.14 | 8 | 344.15 | 61.82 | 22 | 6 | 110.33 | 42679.6 | 201.49 | 460.69 | 46.82 | 32.19 | 3411.26 | 0.69 | 0.76 | 1.46 | 0.2 | 1 | 10
85 | 150 | CONCLUIDO | 6.5892 | 15.18 | 11.73 | 88.01 | 1.15 | 8 | 344.77 | 61.82 | 22.25 | 6 | 110.7 | 42756.12 | 201.81 | 460.69 | 46.97 | 32.19 | 3487.31 | 0.69 | 0.76 | 1.46 | 0.2 | 1 | 10
86 | 150 | CONCLUIDO | 6.593 | 15.17 | 11.73 | 87.94 | 1.16 | 8 | 345.39 | 61.82 | 22.5 | 6 | 111.07 | 42832.82 | 201.51 | 460.69 | 46.76 | 32.19 | 3382.81 | 0.69 | 0.76 | 1.46 | 0.19 | 1 | 10
87 | 150 | CONCLUIDO | 6.5911 | 15.17 | 11.73 | 87.98 | 1.17 | 8 | 346.02 | 61.82 | 22.75 | 6 | 111.45 | 42909.73 | 201.25 | 460.69 | 46.94 | 32.19 | 3473.62 | 0.69 | 0.76 | 1.46 | 0.2 | 1 | 10
88 | 150 | CONCLUIDO | 6.592 | 15.17 | 11.73 | 87.96 | 1.18 | 8 | 346.64 | 61.82 | 23 | 6 | 111.82 | 42986.83 | 201.05 | 460.75 | 46.83 | 32.19 | 3415 | 0.69 | 0.76 | 1.46 | 0.19 | 1 | 10
89 | 150 | CONCLUIDO | 6.5904 | 15.17 | 11.73 | 87.99 | 1.19 | 8 | 347.27 | 61.82 | 23.25 | 6 | 112.2 | 43064.12 | 200.61 | 460.69 | 46.93 | 32.19 | 3465.87 | 0.69 | 0.76 | 1.46 | 0.2 | 1 | 10
90 | 150 | CONCLUIDO | 6.5875 | 15.18 | 11.74 | 88.04 | 1.2 | 8 | 347.9 | 61.82 | 23.5 | 6 | 112.58 | 43141.62 | 200.23 | 460.69 | 47.26 | 32.19 | 3633.91 | 0.68 | 0.76 | 1.46 | 0.2 | 1 | 10
91 | 150 | CONCLUIDO | 6.6234 | 15.1 | 11.71 | 100.39 | 1.21 | 7 | 348.53 | 61.82 | 23.75 | 5 | 112.96 | 43219.31 | 199.13 | 460.73 | 46.32 | 32.19 | 3167.12 | 0.69 | 0.76 | 1.46 | 0.18 | 1 | 10
92 | 150 | CONCLUIDO | 6.6198 | 15.11 | 11.72 | 100.46 | 1.23 | 7 | 349.16 | 61.82 | 24 | 5 | 113.34 | 43297.21 | 200.06 | 460.69 | 46.6 | 32.19 | 3308.63 | 0.69 | 0.76 | 1.46 | 0.19 | 1 | 10
93 | 150 | CONCLUIDO | 6.6214 | 15.1 | 11.72 | 100.43 | 1.24 | 7 | 349.79 | 61.82 | 24.25 | 5 | 113.72 | 43375.3 | 200.04 | 460.69 | 46.5 | 32.19 | 3257.59 | 0.69 | 0.76 | 1.46 | 0.18 | 1 | 10
94 | 150 | CONCLUIDO | 6.6256 | 15.09 | 11.71 | 100.35 | 1.25 | 7 | 350.43 | 61.82 | 24.5 | 5 | 114.11 | 43453.61 | 199.65 | 460.69 | 46.11 | 32.19 | 3061.37 | 0.7 | 0.76 | 1.46 | 0.17 | 1 | 10
95 | 150 | CONCLUIDO | 6.624 | 15.1 | 11.71 | 100.38 | 1.26 | 7 | 351.06 | 61.82 | 24.75 | 5 | 114.49 | 43532.12 | 200.07 | 460.72 | 46.25 | 32.19 | 3131.14 | 0.7 | 0.76 | 1.46 | 0.18 | 1 | 10
96 | 150 | CONCLUIDO | 6.6264 | 15.09 | 11.71 | 100.33 | 1.27 | 7 | 351.7 | 61.82 | 25 | 5 | 114.88 | 43610.83 | 200.43 | 460.69 | 46.09 | 32.19 | 3054.17 | 0.7 | 0.76 | 1.46 | 0.17 | 1 | 10
97 | 150 | CONCLUIDO | 6.6276 | 15.09 | 11.7 | 100.3 | 1.28 | 7 | 352.34 | 61.82 | 25.25 | 5 | 115.27 | 43689.76 | 200.53 | 460.69 | 45.98 | 32.19 | 2995.41 | 0.7 | 0.76 | 1.46 | 0.17 | 1 | 10
98 | 150 | CONCLUIDO | 6.6251 | 15.09 | 11.71 | 100.35 | 1.29 | 7 | 352.98 | 61.82 | 25.5 | 5 | 115.66 | 43769.02 | 200.57 | 460.69 | 46.19 | 32.19 | 3101.39 | 0.7 | 0.76 | 1.46 | 0.17 | 1 | 10
99 | 150 | CONCLUIDO | 6.6311 | 15.08 | 11.69 | 100.24 | 1.3 | 7 | 353.63 | 61.82 | 25.75 | 5 | 116.06 | 43848.38 | 199.89 | 460.69 | 45.71 | 32.19 | 2864.26 | 0.7 | 0.76 | 1.46 | 0.16 | 1 | 10
100 | 150 | CONCLUIDO | 6.6257 | 15.09 | 11.71 | 100.34 | 1.31 | 7 | 354.27 | 61.82 | 26 | 5 | 116.45 | 43927.95 | 200.27 | 460.71 | 46.04 | 32.19 | 3027.3 | 0.7 | 0.76 | 1.46 | 0.17 | 1 | 10
101 | 150 | CONCLUIDO | 6.6284 | 15.09 | 11.7 | 100.29 | 1.32 | 7 | 354.92 | 61.82 | 26.25 | 5 | 116.85 | 44007.74 | 199.8 | 460.69 | 45.96 | 32.19 | 2985.71 | 0.7 | 0.76 | 1.46 | 0.17 | 1 | 10
102 | 150 | CONCLUIDO | 6.6267 | 15.09 | 11.7 | 100.32 | 1.33 | 7 | 355.57 | 61.82 | 26.5 | 5 | 117.25 | 44087.74 | 199.98 | 460.78 | 46.05 | 32.19 | 3029.99 | 0.7 | 0.76 | 1.46 | 0.17 | 1 | 10
103 | 150 | CONCLUIDO | 6.6287 | 15.09 | 11.7 | 100.28 | 1.34 | 7 | 356.22 | 61.82 | 26.75 | 5 | 117.65 | 44167.96 | 199.51 | 460.69 | 45.95 | 32.19 | 2980.69 | 0.7 | 0.76 | 1.46 | 0.17 | 1 | 10
104 | 150 | CONCLUIDO | 6.6314 | 15.08 | 11.69 | 100.23 | 1.35 | 7 | 356.87 | 61.82 | 27 | 5 | 118.05 | 44248.41 | 199.1 | 460.69 | 45.73 | 32.19 | 2872.23 | 0.7 | 0.76 | 1.46 | 0.16 | 1 | 10
105 | 150 | CONCLUIDO | 6.6295 | 15.08 | 11.7 | 100.27 | 1.36 | 7 | 357.52 | 61.82 | 27.25 | 5 | 118.45 | 44329.08 | 198.79 | 460.69 | 45.85 | 32.19 | 2929.98 | 0.7 | 0.76 | 1.46 | 0.16 | 1 | 10
106 | 150 | CONCLUIDO | 6.6304 | 15.08 | 11.7 | 100.25 | 1.37 | 7 | 358.18 | 61.82 | 27.5 | 5 | 118.86 | 44409.98 | 198.53 | 460.69 | 45.78 | 32.19 | 2896.76 | 0.7 | 0.76 | 1.46 | 0.16 | 1 | 10
107 | 150 | CONCLUIDO | 6.6257 | 15.09 | 11.71 | 100.34 | 1.38 | 7 | 358.84 | 61.82 | 27.75 | 5 | 119.27 | 44491.1 | 198.3 | 460.69 | 46.08 | 32.19 | 3048.68 | 0.7 | 0.76 | 1.46 | 0.17 | 1 | 10
108 | 150 | CONCLUIDO | 6.6257 | 15.09 | 11.71 | 100.34 | 1.39 | 7 | 359.5 | 61.82 | 28 | 5 | 119.68 | 44572.45 | 197.89 | 460.69 | 46.16 | 32.19 | 3089.82 | 0.7 | 0.76 | 1.46 | 0.17 | 1 | 10
109 | 150 | CONCLUIDO | 6.6664 | 15 | 11.67 | 116.7 | 1.4 | 6 | 360.16 | 61.82 | 28.25 | 4 | 120.09 | 44654.04 | 196.92 | 460.69 | 44.93 | 32.19 | 2475.2 | 0.72 | 0.77 | 1.46 | 0.14 | 1 | 10
110 | 150 | CONCLUIDO | 6.667 | 15 | 11.67 | 116.69 | 1.41 | 6 | 360.82 | 61.82 | 28.5 | 4 | 120.5 | 44735.86 | 196.96 | 460.69 | 44.88 | 32.19 | 2451.4 | 0.72 | 0.77 | 1.46 | 0.14 | 1 | 10
111 | 150 | CONCLUIDO | 6.6658 | 15 | 11.67 | 116.71 | 1.42 | 6 | 361.49 | 61.82 | 28.75 | 4 | 120.92 | 44817.91 | 196.98 | 460.69 | 45 | 32.19 | 2512.33 | 0.72 | 0.77 | 1.46 | 0.14 | 1 | 10
112 | 150 | CONCLUIDO | 6.6667 | 15 | 11.67 | 116.69 | 1.43 | 6 | 362.16 | 61.82 | 29 | 4 | 121.34 | 44900.33 | 197.23 | 460.69 | 44.83 | 32.19 | 2428.38 | 0.72 | 0.77 | 1.46 | 0.14 | 1 | 10
113 | 150 | CONCLUIDO | 6.6664 | 15 | 11.67 | 116.7 | 1.44 | 6 | 362.83 | 61.82 | 29.25 | 4 | 121.75 | 44982.86 | 197.42 | 460.69 | 44.95 | 32.19 | 2485.12 | 0.72 | 0.77 | 1.46 | 0.14 | 1 | 10
114 | 150 | CONCLUIDO | 6.6663 | 15 | 11.67 | 116.7 | 1.45 | 6 | 363.5 | 61.82 | 29.5 | 4 | 122.18 | 45065.64 | 197.78 | 460.7 | 44.93 | 32.19 | 2478.27 | 0.72 | 0.77 | 1.46 | 0.14 | 1 | 10
115 | 150 | CONCLUIDO | 6.6684 | 15 | 11.67 | 116.66 | 1.46 | 6 | 364.17 | 61.82 | 29.75 | 4 | 122.6 | 45148.66 | 197.79 | 460.69 | 44.86 | 32.19 | 2443.26 | 0.72 | 0.77 | 1.45 | 0.13 | 1 | 10
116 | 150 | CONCLUIDO | 6.6673 | 15 | 11.67 | 116.68 | 1.47 | 6 | 364.85 | 61.82 | 30 | 4 | 123.02 | 45231.92 | 198.01 | 460.69 | 44.91 | 32.19 | 2468.32 | 0.72 | 0.77 | 1.46 | 0.13 | 1 | 10
117 | 150 | CONCLUIDO | 6.666 | 15 | 11.67 | 116.71 | 1.48 | 6 | 365.52 | 61.82 | 30.25 | 4 | 123.45 | 45315.43 | 197.93 | 460.69 | 44.97 | 32.19 | 2497.73 | 0.72 | 0.77 | 1.46 | 0.14 | 1 | 10
118 | 150 | CONCLUIDO | 6.6641 | 15.01 | 11.68 | 116.75 | 1.49 | 6 | 366.2 | 61.82 | 30.5 | 4 | 123.88 | 45399.2 | 198.01 | 460.7 | 45.08 | 32.19 | 2551.2 | 0.71 | 0.77 | 1.46 | 0.14 | 1 | 10
119 | 150 | CONCLUIDO | 6.668 | 15 | 11.67 | 116.66 | 1.49 | 6 | 366.88 | 61.82 | 30.75 | 4 | 124.31 | 45483.22 | 197.75 | 460.69 | 44.85 | 32.19 | 2438.54 | 0.72 | 0.77 | 1.45 | 0.13 | 1 | 10
120 | 150 | CONCLUIDO | 6.6668 | 15 | 11.67 | 116.69 | 1.5 | 6 | 367.57 | 61.82 | 31 | 4 | 124.74 | 45567.49 | 197.78 | 460.69 | 44.9 | 32.19 | 2464.78 | 0.72 | 0.77 | 1.46 | 0.14 | 1 | 10
121 | 150 | CONCLUIDO | 6.663 | 15.01 | 11.68 | 116.78 | 1.51 | 6 | 368.25 | 61.82 | 31.25 | 4 | 125.18 | 45652.02 | 198.05 | 460.69 | 45.08 | 32.19 | 2550.15 | 0.71 | 0.77 | 1.46 | 0.14 | 1 | 10
122 | 150 | CONCLUIDO | 6.6648 | 15 | 11.67 | 116.74 | 1.52 | 6 | 368.94 | 61.82 | 31.5 | 4 | 125.62 | 45736.8 | 197.77 | 460.69 | 44.99 | 32.19 | 2507.56 | 0.72 | 0.77 | 1.46 | 0.14 | 1 | 10
123 | 150 | CONCLUIDO | 6.669 | 14.99 | 11.66 | 116.64 | 1.53 | 6 | 369.63 | 61.82 | 31.75 | 4 | 126.06 | 45821.85 | 197.05 | 460.69 | 44.71 | 32.19 | 2365.9 | 0.72 | 0.77 | 1.46 | 0.13 | 1 | 10
124 | 150 | CONCLUIDO | 6.6672 | 15 | 11.67 | 116.68 | 1.54 | 6 | 370.32 | 61.82 | 32 | 4 | 126.5 | 45907.3 | 196.5 | 460.69 | 44.91 | 32.19 | 2466.42 | 0.72 | 0.77 | 1.46 | 0.13 | 1 | 10
125 | 150 | CONCLUIDO | 6.6627 | 15.01 | 11.68 | 116.78 | 1.55 | 6 | 371.02 | 61.82 | 32.25 | 4 | 126.94 | 45992.88 | 196.52 | 460.69 | 45.28 | 32.19 | 2650.02 | 0.71 | 0.77 | 1.46 | 0.14 | 1 | 10
126 | 150 | CONCLUIDO | 6.6622 | 15.01 | 11.68 | 116.79 | 1.56 | 6 | 371.71 | 61.82 | 32.5 | 4 | 127.39 | 46078.74 | 196.75 | 460.69 | 45.25 | 32.19 | 2638.77 | 0.71 | 0.77 | 1.46 | 0.15 | 1 | 10
127 | 150 | CONCLUIDO | 6.6659 | 15 | 11.67 | 116.71 | 1.57 | 6 | 372.41 | 61.82 | 32.75 | 4 | 127.84 | 46164.87 | 196.61 | 460.69 | 44.97 | 32.19 | 2495.4 | 0.72 | 0.77 | 1.46 | 0.14 | 1 | 10
128 | 150 | CONCLUIDO | 6.6638 | 15.01 | 11.68 | 116.76 | 1.58 | 6 | 373.11 | 61.82 | 33 | 4 | 128.29 | 46251.27 | 196.23 | 460.69 | 45.18 | 32.19 | 2604.91 | 0.71 | 0.77 | 1.45 | 0.14 | 1 | 10
129 | 150 | CONCLUIDO | 6.6636 | 15.01 | 11.68 | 116.76 | 1.59 | 6 | 373.81 | 61.82 | 33.25 | 4 | 128.74 | 46337.95 | 195.41 | 460.69 | 45.1 | 32.19 | 2560.07 | 0.71 | 0.77 | 1.46 | 0.14 | 1 | 10
130 | 150 | CONCLUIDO | 6.6648 | 15 | 11.67 | 116.74 | 1.6 | 6 | 374.52 | 61.82 | 33.5 | 4 | 129.2 | 46424.91 | 195.12 | 460.69 | 45.11 | 32.19 | 2567.07 | 0.71 | 0.77 | 1.46 | 0.14 | 1 | 10
131 | 150 | CONCLUIDO | 6.6642 | 15.01 | 11.68 | 116.75 | 1.6 | 6 | 375.23 | 61.82 | 33.75 | 4 | 129.65 | 46512.15 | 194.93 | 460.71 | 45.14 | 32.19 | 2581.96 | 0.71 | 0.77 | 1.46 | 0.14 | 1 | 10
132 | 150 | CONCLUIDO | 6.6625 | 15.01 | 11.68 | 116.79 | 1.61 | 6 | 375.93 | 61.82 | 34 | 4 | 130.11 | 46599.68 | 194.27 | 460.69 | 45.25 | 32.19 | 2637.74 | 0.71 | 0.77 | 1.46 | 0.15 | 1 | 10
133 | 150 | CONCLUIDO | 6.6631 | 15.01 | 11.68 | 116.78 | 1.62 | 6 | 376.65 | 61.82 | 34.25 | 4 | 130.58 | 46687.5 | 193.9 | 460.81 | 45.12 | 32.19 | 2571.41 | 0.71 | 0.77 | 1.46 | 0.14 | 1 | 10
134 | 150 | CONCLUIDO | 6.6668 | 15 | 11.67 | 116.69 | 1.63 | 6 | 377.36 | 61.82 | 34.5 | 4 | 131.04 | 46775.73 | 193.7 | 460.69 | 44.96 | 32.19 | 2494.02 | 0.72 | 0.77 | 1.45 | 0.14 | 1 | 10
135 | 150 | CONCLUIDO | 6.7048 | 14.91 | 11.64 | 139.68 | 1.64 | 5 | 378.08 | 61.82 | 34.75 | 3 | 131.51 | 46864.14 | 193.3 | 460.69 | 43.98 | 32.19 | 2009.81 | 0.73 | 0.77 | 1.45 | 0.11 | 1 | 10
136 | 150 | CONCLUIDO | 6.7002 | 14.92 | 11.65 | 139.8 | 1.65 | 5 | 378.8 | 61.82 | 35 | 3 | 131.98 | 46952.84 | 193.87 | 460.69 | 44.26 | 32.19 | 2148.07 | 0.73 | 0.77 | 1.46 | 0.12 | 1 | 10
137 | 150 | CONCLUIDO | 6.702 | 14.92 | 11.65 | 139.75 | 1.66 | 5 | 379.52 | 61.82 | 35.25 | 3 | 132.45 | 47041.84 | 194.13 | 460.69 | 44.12 | 32.19 | 2076.91 | 0.73 | 0.77 | 1.46 | 0.11 | 1 | 10
138 | 150 | CONCLUIDO | 6.7035 | 14.92 | 11.64 | 139.71 | 1.67 | 5 | 380.24 | 61.82 | 35.5 | 3 | 132.92 | 47131.15 | 194.63 | 460.69 | 43.94 | 32.19 | 1987.7 | 0.73 | 0.77 | 1.46 | 0.11 | 1 | 10
139 | 150 | CONCLUIDO | 6.7065 | 14.91 | 11.64 | 139.63 | 1.67 | 5 | 380.97 | 61.82 | 35.75 | 3 | 133.4 | 47220.77 | 194.96 | 460.69 | 43.77 | 32.19 | 1902.96 | 0.74 | 0.77 | 1.46 | 0.1 | 1 | 10
140 | 150 | CONCLUIDO | 6.7045 | 14.92 | 11.64 | 139.68 | 1.68 | 5 | 381.7 | 61.82 | 36 | 3 | 133.88 | 47310.69 | 195.34 | 460.69 | 43.9 | 32.19 | 1969.8 | 0.73 | 0.77 | 1.46 | 0.11 | 1 | 10
141 | 150 | CONCLUIDO | 6.7029 | 14.92 | 11.64 | 139.73 | 1.69 | 5 | 382.43 | 61.82 | 36.25 | 3 | 134.36 | 47400.92 | 195.86 | 460.71 | 44.09 | 32.19 | 2063.44 | 0.73 | 0.77 | 1.45 | 0.11 | 1 | 10
142 | 150 | CONCLUIDO | 6.7023 | 14.92 | 11.65 | 139.74 | 1.7 | 5 | 383.17 | 61.82 | 36.5 | 3 | 134.84 | 47491.48 | 196.13 | 460.69 | 44.13 | 32.19 | 2084.44 | 0.73 | 0.77 | 1.45 | 0.11 | 1 | 10
143 | 150 | CONCLUIDO | 6.7043 | 14.92 | 11.64 | 139.69 | 1.71 | 5 | 383.9 | 61.82 | 36.75 | 3 | 135.33 | 47582.35 | 196.06 | 460.69 | 44 | 32.19 | 2018.13 | 0.73 | 0.77 | 1.45 | 0.11 | 1 | 10
144 | 150 | CONCLUIDO | 6.6997 | 14.93 | 11.65 | 139.81 | 1.72 | 5 | 384.64 | 61.82 | 37 | 3 | 135.82 | 47673.67 | 196.57 | 460.69 | 44.21 | 32.19 | 2121.29 | 0.73 | 0.77 | 1.46 | 0.12 | 1 | 10
145 | 150 | CONCLUIDO | 6.7062 | 14.91 | 11.64 | 139.64 | 1.72 | 5 | 385.38 | 61.82 | 37.25 | 3 | 136.31 | 47765.19 | 196.25 | 460.69 | 43.94 | 32.19 | 1985.67 | 0.73 | 0.77 | 1.45 | 0.1 | 1 | 10
146 | 150 | CONCLUIDO | 6.7045 | 14.92 | 11.64 | 139.68 | 1.73 | 5 | 386.13 | 61.82 | 37.5 | 3 | 136.81 | 47857.05 | 196.25 | 460.7 | 43.98 | 32.19 | 2007.59 | 0.73 | 0.77 | 1.45 | 0.11 | 1 | 10
147 | 150 | CONCLUIDO | 6.7028 | 14.92 | 11.64 | 139.73 | 1.74 | 5 | 386.88 | 61.82 | 37.75 | 3 | 137.31 | 47949.23 | 196.43 | 460.69 | 44.09 | 32.19 | 2064.75 | 0.73 | 0.77 | 1.45 | 0.11 | 1 | 10
148 | 150 | CONCLUIDO | 6.7064 | 14.91 | 11.64 | 139.63 | 1.75 | 5 | 387.63 | 61.82 | 38 | 3 | 137.81 | 48041.76 | 196.01 | 460.69 | 43.88 | 32.19 | 1958.34 | 0.73 | 0.77 | 1.45 | 0.1 | 1 | 10
149 | 150 | CONCLUIDO | 6.7053 | 14.91 | 11.64 | 139.66 | 1.76 | 5 | 388.38 | 61.82 | 38.25 | 3 | 138.31 | 48134.63 | 196.38 | 460.69 | 43.9 | 32.19 | 1967.95 | 0.73 | 0.77 | 1.45 | 0.1 | 1 | 10
150 | 150 | CONCLUIDO | 6.7035 | 14.92 | 11.64 | 139.71 | 1.76 | 5 | 389.14 | 61.82 | 38.5 | 3 | 138.81 | 48227.84 | 196.63 | 460.69 | 44 | 32.19 | 2017.37 | 0.73 | 0.77 | 1.46 | 0.11 | 1 | 10
151 | 150 | CONCLUIDO | 6.7039 | 14.92 | 11.64 | 139.7 | 1.77 | 5 | 389.89 | 61.82 | 38.75 | 3 | 139.32 | 48321.4 | 196.55 | 460.69 | 44.01 | 32.19 | 2020.02 | 0.73 | 0.77 | 1.45 | 0.11 | 1 | 10
152 | 150 | CONCLUIDO | 6.7063 | 14.91 | 11.64 | 139.64 | 1.78 | 5 | 390.66 | 61.82 | 39 | 3 | 139.83 | 48415.31 | 196.43 | 460.69 | 43.83 | 32.19 | 1933.05 | 0.73 | 0.77 | 1.45 | 0.1 | 1 | 10
153 | 150 | CONCLUIDO | 6.7103 | 14.9 | 11.63 | 139.53 | 1.79 | 5 | 391.42 | 61.82 | 39.25 | 3 | 140.35 | 48509.7 | 195.98 | 460.69 | 43.54 | 32.19 | 1787.55 | 0.74 | 0.77 | 1.45 | 0.09 | 1 | 10
154 | 150 | CONCLUIDO | 6.7065 | 14.91 | 11.64 | 139.63 | 1.8 | 5 | 392.19 | 61.82 | 39.5 | 3 | 140.87 | 48604.33 | 196.08 | 460.69 | 43.72 | 32.19 | 1877.63 | 0.74 | 0.77 | 1.46 | 0.1 | 1 | 10
155 | 150 | CONCLUIDO | 6.705 | 14.91 | 11.64 | 139.67 | 1.8 | 5 | 392.96 | 61.82 | 39.75 | 3 | 141.39 | 48699.33 | 196.1 | 460.69 | 43.88 | 32.19 | 1958.56 | 0.73 | 0.77 | 1.46 | 0.11 | 1 | 10
156 | 150 | CONCLUIDO | 6.7082 | 14.91 | 11.63 | 139.59 | 1.81 | 5 | 393.73 | 61.82 | 40 | 3 | 141.91 | 48794.7 | 195.82 | 460.69 | 43.71 | 32.19 | 1872.63 | 0.74 | 0.77 | 1.45 | 0.1 | 1 | 10
0 | 10 | CONCLUIDO | 6.6282 | 15.09 | 12.92 | 16.49 | 0.64 | 47 | 26.11 | 12.1 | 1 | 0 | 3.01 | 3454.41 | 37.23 | 460.85 | 83.51 | 32.19 | 21560.18 | 0.39 | 0.69 | 1.58 | 1.38 | 1 | 10
0 | 45 | CONCLUIDO | 5.5392 | 18.05 | 14.19 | 9.36 | 0.18 | 91 | 98.71 | 39.72 | 1 | 89 | 12.99 | 12407.75 | 124.93 | 460.77 | 127.3 | 32.19 | 43236.98 | 0.25 | 0.63 | 1.59 | 2.66 | 1 | 10
1 | 45 | CONCLUIDO | 5.9045 | 16.94 | 13.53 | 11.76 | 0.22 | 69 | 99.02 | 39.72 | 1.25 | 67 | 13.05 | 12446.14 | 118.04 | 460.74 | 105.56 | 32.19 | 32476.59 | 0.3 | 0.66 | 1.56 | 2 | 1 | 10
2 | 45 | CONCLUIDO | 6.1531 | 16.25 | 13.11 | 14.05 | 0.27 | 56 | 99.33 | 39.72 | 1.5 | 54 | 13.11 | 12484.55 | 113.38 | 460.72 | 91.97 | 32.19 | 25746.36 | 0.35 | 0.68 | 1.53 | 1.58 | 1 | 10
3 | 45 | CONCLUIDO | 6.3189 | 15.83 | 12.87 | 16.43 | 0.31 | 47 | 99.64 | 39.72 | 1.75 | 45 | 13.18 | 12522.99 | 110.4 | 460.75 | 83.94 | 32.19 | 21778.16 | 0.38 | 0.69 | 1.53 | 1.34 | 1 | 10
4 | 45 | CONCLUIDO | 6.4681 | 15.46 | 12.65 | 18.98 | 0.35 | 40 | 99.95 | 39.72 | 2 | 38 | 13.24 | 12561.45 | 107.57 | 460.86 | 76.8 | 32.19 | 18244.85 | 0.42 | 0.71 | 1.51 | 1.11 | 1 | 10
5 | 45 | CONCLUIDO | 6.5674 | 15.23 | 12.52 | 21.46 | 0.39 | 35 | 100.27 | 39.72 | 2.25 | 33 | 13.3 | 12599.94 | 105.2 | 460.71 | 72.82 | 32.19 | 16276.18 | 0.44 | 0.71 | 1.5 | 0.98 | 1 | 10
6 | 45 | CONCLUIDO | 6.6531 | 15.03 | 12.41 | 24.01 | 0.44 | 31 | 100.58 | 39.72 | 2.5 | 29 | 13.36 | 12638.45 | 103.33 | 460.81 | 68.6 | 32.19 | 14188.45 | 0.47 | 0.72 | 1.51 | 0.87 | 1 | 10
7 | 45 | CONCLUIDO | 6.7224 | 14.88 | 12.31 | 26.38 | 0.48 | 28 | 100.89 | 39.72 | 2.75 | 26 | 13.42 | 12676.98 | 101.55 | 460.79 | 65.75 | 32.19 | 12777.65 | 0.49 | 0.73 | 1.5 | 0.78 | 1 | 10
8 | 45 | CONCLUIDO | 6.7872 | 14.73 | 12.23 | 29.36 | 0.52 | 25 | 101.2 | 39.72 | 3 | 23 | 13.49 | 12715.54 | 100 | 460.71 | 63.07 | 32.19 | 11451.79 | 0.51 | 0.73 | 1.49 | 0.7 | 1 | 10
9 | 45 | CONCLUIDO | 6.8411 | 14.62 | 12.16 | 31.71 | 0.56 | 23 | 101.52 | 39.72 | 3.25 | 21 | 13.55 | 12754.13 | 98.12 | 460.76 | 60.81 | 32.19 | 10330.67 | 0.53 | 0.74 | 1.48 | 0.62 | 1 | 10
10 | 45 | CONCLUIDO | 6.8809 | 14.53 | 12.11 | 34.61 | 0.6 | 21 | 101.83 | 39.72 | 3.5 | 19 | 13.61 | 12792.74 | 96.51 | 460.72 | 59.16 | 32.19 | 9517.88 | 0.54 | 0.74 | 1.49 | 0.58 | 1 | 10
11 | 45 | CONCLUIDO | 6.9018 | 14.49 | 12.09 | 36.27 | 0.65 | 20 | 102.14 | 39.72 | 3.75 | 18 | 13.68 | 12831.37 | 95.46 | 460.71 | 58.51 | 32.19 | 9196.36 | 0.55 | 0.74 | 1.48 | 0.56 | 1 | 10
12 | 45 | CONCLUIDO | 6.9516 | 14.39 | 12.03 | 40.09 | 0.69 | 18 | 102.45 | 39.72 | 4 | 16 | 13.74 | 12870.03 | 93.96 | 460.7 | 56.49 | 32.19 | 8197.31 | 0.57 | 0.74 | 1.48 | 0.49 | 1 | 10
13 | 45 | CONCLUIDO | 6.9818 | 14.32 | 11.99 | 42.3 | 0.73 | 17 | 102.77 | 39.72 | 4.25 | 15 | 13.8 | 12908.71 | 92.62 | 460.73 | 55.05 | 32.19 | 7483.41 | 0.58 | 0.75 | 1.48 | 0.45 | 1 | 10
14 | 45 | CONCLUIDO | 6.9994 | 14.29 | 11.97 | 44.89 | 0.77 | 16 | 103.08 | 39.72 | 4.5 | 14 | 13.87 | 12947.42 | 91.2 | 460.7 | 54.74 | 32.19 | 7334.3 | 0.59 | 0.75 | 1.47 | 0.44 | 1 | 10
15 | 45 | CONCLUIDO | 7.0319 | 14.22 | 11.92 | 47.7 | 0.81 | 15 | 103.4 | 39.72 | 4.75 | 13 | 13.93 | 12986.15 | 90.04 | 460.7 | 53.17 | 32.19 | 6552.91 | 0.61 | 0.75 | 1.47 | 0.39 | 1 | 10
16 | 45 | CONCLUIDO | 7.0533 | 14.18 | 11.9 | 51.01 | 0.85 | 14 | 103.71 | 39.72 | 5 | 12 | 14 | 13024.91 | 89.07 | 460.69 | 52.39 | 32.19 | 6169.02 | 0.61 | 0.75 | 1.47 | 0.37 | 1 | 10
17 | 45 | CONCLUIDO | 7.0676 | 14.15 | 11.89 | 54.89 | 0.89 | 13 | 104.03 | 39.72 | 5.25 | 10 | 14.06 | 13063.69 | 87.64 | 460.75 | 52.24 | 32.19 | 6097.41 | 0.62 | 0.75 | 1.47 | 0.36 | 1 | 10
18 | 45 | CONCLUIDO | 7.0791 | 14.13 | 11.87 | 54.79 | 0.93 | 13 | 104.34 | 39.72 | 5.5 | 9 | 14.12 | 13102.5 | 86.71 | 460.69 | 51.3 | 32.19 | 5625.35 | 0.63 | 0.75 | 1.47 | 0.34 | 1 | 10
19 | 45 | CONCLUIDO | 7.107 | 14.07 | 11.84 | 59.18 | 0.97 | 12 | 104.65 | 39.72 | 5.75 | 5 | 14.19 | 13141.33 | 85.13 | 460.7 | 50.16 | 32.19 | 5060.33 | 0.64 | 0.75 | 1.47 | 0.3 | 1 | 10
20 | 45 | CONCLUIDO | 7.0947 | 14.1 | 11.86 | 59.3 | 1.01 | 12 | 104.97 | 39.72 | 6 | 3 | 14.25 | 13180.19 | 85.87 | 460.69 | 50.85 | 32.19 | 5409.26 | 0.63 | 0.75 | 1.48 | 0.33 | 1 | 10
21 | 45 | CONCLUIDO | 7.097 | 14.09 | 11.86 | 59.28 | 1.05 | 12 | 105.28 | 39.72 | 6.25 | 3 | 14.32 | 13219.07 | 85.82 | 460.74 | 50.75 | 32.19 | 5355.38 | 0.63 | 0.75 | 1.47 | 0.32 | 1 | 10
22 | 45 | CONCLUIDO | 7.0989 | 14.09 | 11.85 | 59.26 | 1.08 | 12 | 105.6 | 39.72 | 6.5 | 2 | 14.39 | 13257.98 | 85.79 | 460.73 | 50.67 | 32.19 | 5316.73 | 0.64 | 0.75 | 1.47 | 0.32 | 1 | 10
23 | 45 | CONCLUIDO | 7.0984 | 14.09 | 11.85 | 59.27 | 1.12 | 12 | 105.92 | 39.72 | 6.75 | 1 | 14.45 | 13296.91 | 85.8 | 460.69 | 50.67 | 32.19 | 5316.8 | 0.64 | 0.75 | 1.47 | 0.32 | 1 | 10
24 | 45 | CONCLUIDO | 7.0981 | 14.09 | 11.85 | 59.27 | 1.16 | 12 | 106.23 | 39.72 | 7 | 0 | 14.52 | 13335.87 | 85.95 | 460.69 | 50.63 | 32.19 | 5299.89 | 0.64 | 0.75 | 1.48 | 0.32 | 1 | 10
0 | 105 | CONCLUIDO | 3.7857 | 26.42 | 16.75 | 5.74 | 0.09 | 175 | 204 | 55.27 | 1 | 173 | 42.72 | 25393.6 | 240.41 | 460.87 | 210.98 | 32.19 | 84656.66 | 0.15 | 0.53 | 1.73 | 5.21 | 1 | 10
1 | 105 | CONCLUIDO | 4.3318 | 23.09 | 15.33 | 7.19 | 0.11 | 128 | 204.39 | 55.27 | 1.25 | 126 | 42.87 | 25442.42 | 219.52 | 460.84 | 164.19 | 32.19 | 61496.44 | 0.2 | 0.58 | 1.66 | 3.79 | 1 | 10
2 | 105 | CONCLUIDO | 4.7302 | 21.14 | 14.48 | 8.6 | 0.13 | 101 | 204.79 | 55.27 | 1.5 | 99 | 43.02 | 25491.3 | 206.9 | 460.79 | 136.69 | 32.19 | 47882.6 | 0.24 | 0.62 | 1.61 | 2.94 | 1 | 10
3 | 105 | CONCLUIDO | 5.035 | 19.86 | 13.93 | 10.07 | 0.15 | 83 | 205.18 | 55.27 | 1.75 | 81 | 43.16 | 25540.22 | 198.55 | 460.8 | 118.3 | 32.19 | 38775.56 | 0.27 | 0.64 | 1.59 | 2.39 | 1 | 10
4 | 105 | CONCLUIDO | 5.2591 | 19.01 | 13.57 | 11.47 | 0.17 | 71 | 205.58 | 55.27 | 2 | 69 | 43.31 | 25589.2 | 193.07 | 460.78 | 106.64 | 32.19 | 33008.27 | 0.3 | 0.66 | 1.57 | 2.04 | 1 | 10
5 | 105 | CONCLUIDO | 5.4366 | 18.39 | 13.31 | 12.89 | 0.19 | 62 | 205.98 | 55.27 | 2.25 | 60 | 43.46 | 25638.22 | 189 | 460.77 | 98.23 | 32.19 | 28847.13 | 0.33 | 0.67 | 1.56 | 1.78 | 1 | 10
6 | 105 | CONCLUIDO | 5.5901 | 17.89 | 13.09 | 14.28 | 0.22 | 55 | 206.38 | 55.27 | 2.5 | 53 | 43.6 | 25687.3 | 185.44 | 460.77 | 91.09 | 32.19 | 25311.45 | 0.35 | 0.68 | 1.54 | 1.56 | 1 | 10
7 | 105 | CONCLUIDO | 5.717 | 17.49 | 12.94 | 15.84 | 0.24 | 49 | 206.78 | 55.27 | 2.75 | 47 | 43.75 | 25736.42 | 183 | 460.76 | 86.15 | 32.19 | 22870.87 | 0.37 | 0.69 | 1.53 | 1.4 | 1 | 10
8 | 105 | CONCLUIDO | 5.8169 | 17.19 | 12.8 | 17.07 | 0.26 | 45 | 207.17 | 55.27 | 3 | 43 | 43.9 | 25785.6 | 180.65 | 460.74 | 81.72 | 32.19 | 20676.25 | 0.39 | 0.7 | 1.52 | 1.27 | 1 | 10
9 | 105 | CONCLUIDO | 5.9046 | 16.94 | 12.71 | 18.6 | 0.28 | 41 | 207.57 | 55.27 | 3.25 | 39 | 44.05 | 25834.83 | 178.84 | 460.74 | 78.55 | 32.19 | 19112.35 | 0.41 | 0.7 | 1.52 | 1.17 | 1 | 10
10 | 105 | CONCLUIDO | 5.9862 | 16.7 | 12.6 | 19.89 | 0.3 | 38 | 207.97 | 55.27 | 3.5 | 36 | 44.2 | 25884.1 | 176.91 | 460.73 | 75.33 | 32.19 | 17518.61 | 0.43 | 0.71 | 1.5 | 1.06 | 1 | 10
11 | 105 | CONCLUIDO | 6.0567 | 16.51 | 12.53 | 21.47 | 0.32 | 35 | 208.37 | 55.27 | 3.75 | 33 | 44.35 | 25933.43 | 175.48 | 460.76 | 73.11 | 32.19 | 16420.59 | 0.44 | 0.71 | 1.5 | 0.99 | 1 | 10
12 | 105 | CONCLUIDO | 6.1158 | 16.35 | 12.45 | 22.63 | 0.34 | 33 | 208.77 | 55.27 | 4 | 31 | 44.5 | 25982.82 | 174.25 | 460.71 | 70.17 | 32.19 | 14963.37 | 0.46 | 0.72 | 1.5 | 0.91 | 1 | 10
13 | 105 | CONCLUIDO | 6.1686 | 16.21 | 12.39 | 23.98 | 0.36 | 31 | 209.17 | 55.27 | 4.25 | 29 | 44.65 | 26032.25 | 172.81 | 460.77 | 68.43 | 32.19 | 14102.75 | 0.47 | 0.72 | 1.49 | 0.85 | 1 | 10
14 | 105 | CONCLUIDO | 6.2187 | 16.08 | 12.34 | 25.53 | 0.38 | 29 | 209.58 | 55.27 | 4.5 | 27 | 44.8 | 26081.73 | 171.93 | 460.72 | 66.9 | 32.19 | 13349.37 | 0.48 | 0.72 | 1.49 | 0.8 | 1 | 10
15 | 105 | CONCLUIDO | 6.2763 | 15.93 | 12.27 | 27.27 | 0.4 | 27 | 209.98 | 55.27 | 4.75 | 25 | 44.95 | 26131.27 | 170.68 | 460.75 | 64.51 | 32.19 | 12162.39 | 0.5 | 0.73 | 1.49 | 0.74 | 1 | 10
16 | 105 | CONCLUIDO | 6.298 | 15.88 | 12.26 | 28.29 | 0.42 | 26 | 210.38 | 55.27 | 5 | 24 | 45.11 | 26180.86 | 170.2 | 460.69 | 64.06 | 32.19 | 11940.92 | 0.5 | 0.73 | 1.49 | 0.72 | 1 | 10
17 | 105 | CONCLUIDO | 6.3589 | 15.73 | 12.19 | 30.47 | 0.44 | 24 | 210.78 | 55.27 | 5.25 | 22 | 45.26 | 26230.5 | 168.49 | 460.77 | 61.86 | 32.19 | 10852.64 | 0.52 | 0.73 | 1.48 | 0.65 | 1 | 10
18 | 105 | CONCLUIDO | 6.3852 | 15.66 | 12.16 | 31.73 | 0.46 | 23 | 211.18 | 55.27 | 5.5 | 21 | 45.41 | 26280.2 | 168 | 460.69 | 60.93 | 32.19 | 10393.19 | 0.53 | 0.73 | 1.49 | 0.63 | 1 | 10
19 | 105 | CONCLUIDO | 6.4089 | 15.6 | 12.15 | 33.13 | 0.48 | 22 | 211.59 | 55.27 | 5.75 | 20 | 45.57 | 26329.94 | 167.37 | 460.7 | 60.32 | 32.19 | 10090.85 | 0.53 | 0.74 | 1.49 | 0.61 | 1 | 10
20 | 105 | CONCLUIDO | 6.4469 | 15.51 | 12.1 | 34.56 | 0.5 | 21 | 211.99 | 55.27 | 6 | 19 | 45.72 | 26379.74 | 166.23 | 460.76 | 58.59 | 32.19 | 9234.11 | 0.55 | 0.74 | 1.48 | 0.56 | 1 | 10
21 | 105 | CONCLUIDO | 6.4719 | 15.45 | 12.08 | 36.23 | 0.52 | 20 | 212.4 | 55.27 | 6.25 | 18 | 45.87 | 26429.59 | 165.57 | 460.69 | 58.05 | 32.19 | 8967.7 | 0.55 | 0.74 | 1.48 | 0.54 | 1 | 10
22 | 105 | CONCLUIDO | 6.4668 | 15.46 | 12.09 | 36.26 | 0.54 | 20 | 212.8 | 55.27 | 6.5 | 18 | 46.03 | 26479.5 | 165.39 | 460.69 | 58.42 | 32.19 | 9152 | 0.55 | 0.74 | 1.48 | 0.55 | 1 | 10
23 | 105 | CONCLUIDO | 6.5063 | 15.37 | 12.03 | 38 | 0.56 | 19 | 213.21 | 55.27 | 6.75 | 17 | 46.18 | 26529.46 | 164.26 | 460.72 | 56.68 | 32.19 | 8286.62 | 0.57 | 0.74 | 1.48 | 0.5 | 1 | 10
24 | 105 | CONCLUIDO | 6.5265 | 15.32 | 12.03 | 40.09 | 0.58 | 18 | 213.61 | 55.27 | 7 | 16 | 46.34 | 26579.47 | 163.88 | 460.69 | 56.55 | 32.19 | 8225.86 | 0.57 | 0.74 | 1.48 | 0.49 | 1 | 10
25 | 105 | CONCLUIDO | 6.5299 | 15.31 | 12.02 | 40.06 | 0.6 | 18 | 214.02 | 55.27 | 7.25 | 16 | 46.49 | 26629.54 | 163.05 | 460.7 | 56.49 | 32.19 | 8196.94 | 0.57 | 0.74 | 1.47 | 0.49 | 1 | 10
26 | 105 | CONCLUIDO | 6.5666 | 15.23 | 11.97 | 42.26 | 0.62 | 17 | 214.42 | 55.27 | 7.5 | 15 | 46.65 | 26679.66 | 162.45 | 460.71 | 54.84 | 32.19 | 7378.32 | 0.59 | 0.75 | 1.47 | 0.44 | 1 | 10
27 | 105 | CONCLUIDO | 6.5832 | 15.19 | 11.98 | 44.91 | 0.64 | 16 | 214.83 | 55.27 | 7.75 | 14 | 46.81 | 26729.83 | 161.9 | 460.71 | 54.91 | 32.19 | 7417.98 | 0.59 | 0.75 | 1.47 | 0.44 | 1 | 10
28 | 105 | CONCLUIDO | 6.5873 | 15.18 | 11.97 | 44.88 | 0.66 | 16 | 215.24 | 55.27 | 8 | 14 | 46.97 | 26780.06 | 161.47 | 460.69 | 54.74 | 32.19 | 7332.87 | 0.59 | 0.75 | 1.47 | 0.43 | 1 | 10
29 | 105 | CONCLUIDO | 6.6231 | 15.1 | 11.93 | 47.7 | 0.68 | 15 | 215.65 | 55.27 | 8.25 | 13 | 47.12 | 26830.34 | 160.33 | 460.69 | 53.28 | 32.19 | 6609.87 | 0.6 | 0.75 | 1.47 | 0.39 | 1 | 10
30 | 105 | CONCLUIDO | 6.6207 | 15.1 | 11.93 | 47.72 | 0.7 | 15 | 216.05 | 55.27 | 8.5 | 13 | 47.28 | 26880.68 | 160.44 | 460.69 | 53.32 | 32.19 | 6626.46 | 0.6 | 0.75 | 1.47 | 0.4 | 1 | 10
31 | 105 | CONCLUIDO | 6.6162 | 15.11 | 11.94 | 47.77 | 0.72 | 15 | 216.46 | 55.27 | 8.75 | 13 | 47.44 | 26931.07 | 160 | 460.69 | 53.64 | 32.19 | 6788.03 | 0.6 | 0.75 | 1.48 | 0.41 | 1 | 10
32 | 105 | CONCLUIDO | 6.6545 | 15.03 | 11.89 | 50.98 | 0.74 | 14 | 216.87 | 55.27 | 9 | 12 | 47.6 | 26981.51 | 159.45 | 460.72 | 52.3 | 32.19 | 6120 | 0.62 | 0.75 | 1.47 | 0.36 | 1 | 10
33 | 105 | CONCLUIDO | 6.6449 | 15.05 | 11.92 | 51.07 | 0.76 | 14 | 217.28 | 55.27 | 9.25 | 12 | 47.76 | 27032.02 | 159.09 | 460.69 | 52.85 | 32.19 | 6397.22 | 0.61 | 0.75 | 1.47 | 0.38 | 1 | 10
34 | 105 | CONCLUIDO | 6.6783 | 14.97 | 11.88 | 54.84 | 0.78 | 13 | 217.69 | 55.27 | 9.5 | 11 | 47.92 | 27082.57 | 158.28 | 460.72 | 51.87 | 32.19 | 5911.58 | 0.62 | 0.75 | 1.47 | 0.35 | 1 | 10
35 | 105 | CONCLUIDO | 6.6824 | 14.96 | 11.87 | 54.8 | 0.79 | 13 | 218.1 | 55.27 | 9.75 | 11 | 48.08 | 27133.18 | 158.06 | 460.69 | 51.64 | 32.19 | 5796.6 | 0.62 | 0.75 | 1.47 | 0.34 | 1 | 10
36 | 105 | CONCLUIDO | 6.6804 | 14.97 | 11.88 | 54.82 | 0.81 | 13 | 218.51 | 55.27 | 10 | 11 | 48.24 | 27183.85 | 157.82 | 460.69 | 51.51 | 32.19 | 5730.19 | 0.62 | 0.75 | 1.47 | 0.34 | 1 | 10
37 | 105 | CONCLUIDO | 6.7132 | 14.9 | 11.84 | 59.22 | 0.83 | 12 | 218.92 | 55.27 | 10.25 | 10 | 48.4 | 27234.57 | 156.55 | 460.7 | 50.56 | 32.19 | 5260.95 | 0.64 | 0.75 | 1.47 | 0.31 | 1 | 10
38 | 105 | CONCLUIDO | 6.7145 | 14.89 | 11.84 | 59.21 | 0.85 | 12 | 219.33 | 55.27 | 10.5 | 10 | 48.56 | 27285.35 | 156.4 | 460.69 | 50.58 | 32.19 | 5274.9 | 0.64 | 0.75 | 1.46 | 0.31 | 1 | 10
39 | 105 | CONCLUIDO | 6.7107 | 14.9 | 11.85 | 59.25 | 0.87 | 12 | 219.75 | 55.27 | 10.75 | 10 | 48.72 | 27336.19 | 156.18 | 460.73 | 50.63 | 32.19 | 5296.34 | 0.64 | 0.75 | 1.47 | 0.32 | 1 | 10
40 | 105 | CONCLUIDO | 6.7105 | 14.9 | 11.85 | 59.25 | 0.89 | 12 | 220.16 | 55.27 | 11 | 10 | 48.89 | 27387.08 | 155.1 | 460.69 | 50.89 | 32.19 | 5429.68 | 0.63 | 0.75 | 1.47 | 0.32 | 1 | 10
41 | 105 | CONCLUIDO | 6.7449 | 14.83 | 11.82 | 64.45 | 0.91 | 11 | 220.57 | 55.27 | 11.25 | 9 | 49.05 | 27438.03 | 154.02 | 460.69 | 49.65 | 32.19 | 4813.06 | 0.65 | 0.76 | 1.46 | 0.28 | 1 | 10
42 | 105 | CONCLUIDO | 6.7459 | 14.82 | 11.81 | 64.43 | 0.92 | 11 | 220.99 | 55.27 | 11.5 | 9 | 49.21 | 27489.03 | 154.36 | 460.69 | 49.62 | 32.19 | 4797.76 | 0.65 | 0.76 | 1.46 | 0.28 | 1 | 10
43 | 105 | CONCLUIDO | 6.7484 | 14.82 | 11.81 | 64.4 | 0.94 | 11 | 221.4 | 55.27 | 11.75 | 9 | 49.38 | 27540.09 | 154.27 | 460.69 | 49.31 | 32.19 | 4642.46 | 0.65 | 0.76 | 1.47 | 0.27 | 1 | 10
44 | 105 | CONCLUIDO | 6.7437 | 14.83 | 11.82 | 64.46 | 0.96 | 11 | 221.81 | 55.27 | 12 | 9 | 49.54 | 27591.21 | 153.69 | 460.72 | 49.82 | 32.19 | 4895.73 | 0.65 | 0.76 | 1.46 | 0.28 | 1 | 10
45 | 105 | CONCLUIDO | 6.7757 | 14.76 | 11.79 | 70.73 | 0.98 | 10 | 222.23 | 55.27 | 12.25 | 8 | 49.71 | 27642.51 | 152.87 | 460.69 | 48.73 | 32.19 | 4358.3 | 0.66 | 0.76 | 1.46 | 0.25 | 1 | 10
46 | 105 | CONCLUIDO | 6.7781 | 14.75 | 11.78 | 70.7 | 1 | 10 | 222.65 | 55.27 | 12.5 | 8 | 49.87 | 27693.75 | 151.9 | 460.7 | 48.58 | 32.19 | 4281.45 | 0.66 | 0.76 | 1.46 | 0.25 | 1 | 10
47 | 105 | CONCLUIDO | 6.7757 | 14.76 | 11.79 | 70.73 | 1.02 | 10 | 223.06 | 55.27 | 12.75 | 8 | 50.04 | 27745.04 | 152.19 | 460.7 | 48.81 | 32.19 | 4396.45 | 0.66 | 0.76 | 1.46 | 0.25 | 1 | 10
48 | 105 | CONCLUIDO | 6.7758 | 14.76 | 11.79 | 70.73 | 1.03 | 10 | 223.48 | 55.27 | 13 | 8 | 50.21 | 27796.39 | 151.45 | 460.69 | 48.86 | 32.19 | 4423.7 | 0.66 | 0.76 | 1.46 | 0.25 | 1 | 10
49 | 105 | CONCLUIDO | 6.772 | 14.77 | 11.8 | 70.78 | 1.05 | 10 | 223.89 | 55.27 | 13.25 | 8 | 50.37 | 27847.8 | 150.37 | 460.69 | 48.98 | 32.19 | 4484.68 | 0.66 | 0.76 | 1.46 | 0.26 | 1 | 10
50 | 105 | CONCLUIDO | 6.8085 | 14.69 | 11.76 | 78.39 | 1.07 | 9 | 224.31 | 55.27 | 13.5 | 7 | 50.54 | 27899.27 | 149.53 | 460.7 | 47.72 | 32.19 | 3855.87 | 0.67 | 0.76 | 1.46 | 0.22 | 1 | 10
51 | 105 | CONCLUIDO | 6.8085 | 14.69 | 11.76 | 78.39 | 1.09 | 9 | 224.73 | 55.27 | 13.75 | 7 | 50.71 | 27950.8 | 149.85 | 460.73 | 47.61 | 32.19 | 3801.81 | 0.68 | 0.76 | 1.47 | 0.22 | 1 | 10
52 | 105 | CONCLUIDO | 6.807 | 14.69 | 11.76 | 78.41 | 1.11 | 9 | 225.15 | 55.27 | 14 | 7 | 50.88 | 28002.38 | 149.86 | 460.69 | 47.79 | 32.19 | 3890.8 | 0.67 | 0.76 | 1.47 | 0.23 | 1 | 10
53 | 105 | CONCLUIDO | 6.8012 | 14.7 | 11.77 | 78.49 | 1.12 | 9 | 225.57 | 55.27 | 14.25 | 7 | 51.04 | 28054.03 | 150.16 | 460.69 | 48.32 | 32.19 | 4155.63 | 0.67 | 0.76 | 1.46 | 0.24 | 1 | 10
54 | 105 | CONCLUIDO | 6.8052 | 14.69 | 11.77 | 78.43 | 1.14 | 9 | 225.99 | 55.27 | 14.5 | 7 | 51.21 | 28105.73 | 149.08 | 460.69 | 48.01 | 32.19 | 4002.09 | 0.67 | 0.76 | 1.46 | 0.23 | 1 | 10
55 | 105 | CONCLUIDO | 6.8037 | 14.7 | 11.77 | 78.45 | 1.16 | 9 | 226.41 | 55.27 | 14.75 | 7 | 51.38 | 28157.49 | 148.57 | 460.69 | 48.12 | 32.19 | 4057.79 | 0.67 | 0.76 | 1.46 | 0.23 | 1 | 10
56 | 105 | CONCLUIDO | 6.8437 | 14.61 | 11.72 | 87.92 | 1.18 | 8 | 226.83 | 55.27 | 15 | 6 | 51.55 | 28209.31 | 146.69 | 460.69 | 46.71 | 32.19 | 3355 | 0.69 | 0.76 | 1.46 | 0.19 | 1 | 10
57 | 105 | CONCLUIDO | 6.8363 | 14.63 | 11.74 | 88.04 | 1.19 | 8 | 227.25 | 55.27 | 15.25 | 6 | 51.72 | 28261.2 | 146.88 | 460.69 | 47.17 | 32.19 | 3587.99 | 0.68 | 0.76 | 1.46 | 0.2 | 1 | 10
58 | 105 | CONCLUIDO | 6.8392 | 14.62 | 11.73 | 87.99 | 1.21 | 8 | 227.67 | 55.27 | 15.5 | 6 | 51.9 | 28313.14 | 146.55 | 460.69 | 46.83 | 32.19 | 3415.85 | 0.69 | 0.76 | 1.46 | 0.2 | 1 | 10
59 | 105 | CONCLUIDO | 6.8442 | 14.61 | 11.72 | 87.91 | 1.23 | 8 | 228.09 | 55.27 | 15.75 | 6 | 52.07 | 28365.14 | 146.28 | 460.7 | 46.53 | 32.19 | 3268.21 | 0.69 | 0.76 | 1.46 | 0.19 | 1 | 10
60 | 105 | CONCLUIDO | 6.839 | 14.62 | 11.73 | 88 | 1.24 | 8 | 228.51 | 55.27 | 16 | 6 | 52.24 | 28417.2 | 146.23 | 460.73 | 46.98 | 32.19 | 3494.12 | 0.69 | 0.76 | 1.46 | 0.2 | 1 | 10
61 | 105 | CONCLUIDO | 6.8396 | 14.62 | 11.73 | 87.99 | 1.26 | 8 | 228.93 | 55.27 | 16.25 | 6 | 52.41 | 28469.32 | 145.89 | 460.72 | 46.91 | 32.19 | 3458.07 | 0.69 | 0.76 | 1.46 | 0.2 | 1 | 10
62 | 105 | CONCLUIDO | 6.8418 | 14.62 | 11.73 | 87.95 | 1.28 | 8 | 229.36 | 55.27 | 16.5 | 6 | 52.58 | 28521.51 | 144.82 | 460.7 | 46.83 | 32.19 | 3416.89 | 0.69 | 0.76 | 1.46 | 0.19 | 1 | 10
63 | 105 | CONCLUIDO | 6.8401 | 14.62 | 11.73 | 87.98 | 1.3 | 8 | 229.78 | 55.27 | 16.75 | 6 | 52.76 | 28573.75 | 144.03 | 460.69 | 47.08 | 32.19 | 3540.33 | 0.68 | 0.76 | 1.45 | 0.2 | 1 | 10
64 | 105 | CONCLUIDO | 6.8677 | 14.56 | 11.71 | 100.39 | 1.31 | 7 | 230.2 | 55.27 | 17 | 5 | 52.93 | 28626.06 | 142.55 | 460.7 | 46.34 | 32.19 | 3179.21 | 0.69 | 0.76 | 1.46 | 0.18 | 1 | 10
65 | 105 | CONCLUIDO | 6.8645 | 14.57 | 11.72 | 100.45 | 1.33 | 7 | 230.63 | 55.27 | 17.25 | 5 | 53.11 | 28678.42 | 143.11 | 460.69 | 46.55 | 32.19 | 3280.42 | 0.69 | 0.76 | 1.46 | 0.19 | 1 | 10
66 | 105 | CONCLUIDO | 6.8692 | 14.56 | 11.71 | 100.36 | 1.35 | 7 | 231.05 | 55.27 | 17.5 | 5 | 53.28 | 28730.85 | 143 | 460.7 | 46.12 | 32.19 | 3069.3 | 0.7 | 0.76 | 1.46 | 0.18 | 1 | 10
67 | 105 | CONCLUIDO | 6.8673 | 14.56 | 11.71 | 100.4 | 1.36 | 7 | 231.48 | 55.27 | 17.75 | 5 | 53.46 | 28783.34 | 143.39 | 460.69 | 46.32 | 32.19 | 3168.02 | 0.69 | 0.76 | 1.46 | 0.18 | 1 | 10
68 | 105 | CONCLUIDO | 6.8729 | 14.55 | 11.7 | 100.3 | 1.38 | 7 | 231.91 | 55.27 | 18 | 5 | 53.63 | 28835.89 | 143.04 | 460.69 | 45.91 | 32.19 | 2963.89 | 0.7 | 0.76 | 1.46 | 0.17 | 1 | 10
69 | 105 | CONCLUIDO | 6.8768 | 14.54 | 11.69 | 100.23 | 1.4 | 7 | 232.33 | 55.27 | 18.25 | 5 | 53.81 | 28888.51 | 141.97 | 460.69 | 45.74 | 32.19 | 2878.78 | 0.7 | 0.76 | 1.46 | 0.16 | 1 | 10
70 | 105 | CONCLUIDO | 6.873 | 14.55 | 11.7 | 100.3 | 1.41 | 7 | 232.76 | 55.27 | 18.5 | 5 | 53.99 | 28941.18 | 141.47 | 460.71 | 45.98 | 32.19 | 2998.07 | 0.7 | 0.76 | 1.46 | 0.17 | 1 | 10
71 | 105 | CONCLUIDO | 6.8747 | 14.55 | 11.7 | 100.26 | 1.43 | 7 | 233.19 | 55.27 | 18.75 | 5 | 54.17 | 28993.92 | 141.03 | 460.72 | 45.8 | 32.19 | 2909.43 | 0.7 | 0.76 | 1.46 | 0.16 | 1 | 10
72 | 105 | CONCLUIDO | 6.8732 | 14.55 | 11.7 | 100.29 | 1.45 | 7 | 233.62 | 55.27 | 19 | 5 | 54.34 | 29046.73 | 140.37 | 460.69 | 45.87 | 32.19 | 2943.95 | 0.7 | 0.76 | 1.46 | 0.17 | 1 | 10
73 | 105 | CONCLUIDO | 6.874 | 14.55 | 11.7 | 100.28 | 1.46 | 7 | 234.04 | 55.27 | 19.25 | 5 | 54.52 | 29099.59 | 139.43 | 460.7 | 45.87 | 32.19 | 2943.2 | 0.7 | 0.76 | 1.46 | 0.17 | 1 | 10
74 | 105 | CONCLUIDO | 6.8698 | 14.56 | 11.71 | 100.35 | 1.48 | 7 | 234.47 | 55.27 | 19.5 | 5 | 54.7 | 29152.52 | 139.05 | 460.69 | 46.16 | 32.19 | 3085.24 | 0.7 | 0.76 | 1.46 | 0.17 | 1 | 10
75 | 105 | CONCLUIDO | 6.9086 | 14.47 | 11.67 | 116.67 | 1.49 | 6 | 234.9 | 55.27 | 19.75 | 4 | 54.88 | 29205.51 | 137.24 | 460.69 | 44.88 | 32.19 | 2454.79 | 0.72 | 0.77 | 1.45 | 0.13 | 1 | 10
76 | 105 | CONCLUIDO | 6.9083 | 14.48 | 11.67 | 116.67 | 1.51 | 6 | 235.33 | 55.27 | 20 | 4 | 55.06 | 29258.57 | 137.25 | 460.7 | 44.87 | 32.19 | 2445.21 | 0.72 | 0.77 | 1.45 | 0.13 | 1 | 10
77 | 105 | CONCLUIDO | 6.9052 | 14.48 | 11.67 | 116.74 | 1.53 | 6 | 235.76 | 55.27 | 20.25 | 4 | 55.24 | 29311.69 | 137.39 | 460.69 | 45.03 | 32.19 | 2527.96 | 0.71 | 0.77 | 1.46 | 0.14 | 1 | 10
78 | 105 | CONCLUIDO | 6.9069 | 14.48 | 11.67 | 116.7 | 1.54 | 6 | 236.2 | 55.27 | 20.5 | 3 | 55.42 | 29364.87 | 137.5 | 460.73 | 44.92 | 32.19 | 2474.65 | 0.72 | 0.77 | 1.46 | 0.14 | 1 | 10
79 | 105 | CONCLUIDO | 6.9083 | 14.48 | 11.67 | 116.67 | 1.56 | 6 | 236.63 | 55.27 | 20.75 | 3 | 55.6 | 29418.12 | 137.34 | 460.74 | 44.84 | 32.19 | 2431.39 | 0.72 | 0.77 | 1.46 | 0.13 | 1 | 10
80 | 105 | CONCLUIDO | 6.9049 | 14.48 | 11.67 | 116.74 | 1.58 | 6 | 237.06 | 55.27 | 21 | 3 | 55.79 | 29471.44 | 137.03 | 460.73 | 44.99 | 32.19 | 2505.75 | 0.72 | 0.77 | 1.46 | 0.14 | 1 | 10
81 | 105 | CONCLUIDO | 6.9063 | 14.48 | 11.67 | 116.71 | 1.59 | 6 | 237.49 | 55.27 | 21.25 | 2 | 55.97 | 29524.81 | 136.86 | 460.73 | 44.92 | 32.19 | 2472.14 | 0.72 | 0.77 | 1.46 | 0.14 | 1 | 10
82 | 105 | CONCLUIDO | 6.9061 | 14.48 | 11.67 | 116.72 | 1.61 | 6 | 237.93 | 55.27 | 21.5 | 1 | 56.15 | 29578.26 | 136.83 | 460.73 | 44.95 | 32.19 | 2485.84 | 0.72 | 0.77 | 1.46 | 0.14 | 1 | 10
83 | 105 | CONCLUIDO | 6.904 | 14.48 | 11.68 | 116.76 | 1.62 | 6 | 238.36 | 55.27 | 21.75 | 1 | 56.34 | 29631.77 | 136.98 | 460.73 | 45.04 | 32.19 | 2530.54 | 0.71 | 0.77 | 1.46 | 0.14 | 1 | 10
84 | 105 | CONCLUIDO | 6.9022 | 14.49 | 11.68 | 116.8 | 1.64 | 6 | 238.79 | 55.27 | 22 | 1 | 56.52 | 29685.34 | 137.19 | 460.73 | 45.11 | 32.19 | 2568.72 | 0.71 | 0.77 | 1.46 | 0.15 | 1 | 10
85 | 105 | CONCLUIDO | 6.901 | 14.49 | 11.68 | 116.83 | 1.65 | 6 | 239.23 | 55.27 | 22.25 | 1 | 56.71 | 29738.98 | 137.26 | 460.73 | 45.2 | 32.19 | 2614.93 | 0.71 | 0.76 | 1.46 | 0.15 | 1 | 10
86 | 105 | CONCLUIDO | 6.9006 | 14.49 | 11.68 | 116.83 | 1.67 | 6 | 239.66 | 55.27 | 22.5 | 0 | 56.89 | 29792.69 | 137.5 | 460.73 | 45.23 | 32.19 | 2626.64 | 0.71 | 0.76 | 1.46 | 0.15 | 1 | 10
0 | 60 | CONCLUIDO | 5.051 | 19.8 | 14.8 | 7.93 | 0.14 | 112 | 124.63 | 45 | 1 | 110 | 18.64 | 15605.44 | 153.25 | 460.84 | 147.36 | 32.19 | 53163.75 | 0.22 | 0.6 | 1.62 | 3.27 | 1 | 10
1 | 60 | CONCLUIDO | 5.4846 | 18.23 | 13.95 | 9.97 | 0.18 | 84 | 124.96 | 45 | 1.25 | 82 | 18.71 | 15645.96 | 143.73 | 460.81 | 119.26 | 32.19 | 39252.35 | 0.27 | 0.64 | 1.59 | 2.42 | 1 | 10
2 | 60 | CONCLUIDO | 5.7823 | 17.29 | 13.45 | 12.04 | 0.21 | 67 | 125.29 | 45 | 1.5 | 65 | 18.79 | 15686.51 | 137.64 | 460.81 | 102.93 | 32.19 | 31173.08 | 0.31 | 0.66 | 1.55 | 1.91 | 1 | 10
3 | 60 | CONCLUIDO | 5.992 | 16.69 | 13.13 | 14.06 | 0.25 | 56 | 125.62 | 45 | 1.75 | 54 | 18.87 | 15727.09 | 133.75 | 460.73 | 92.17 | 32.19 | 25846.21 | 0.35 | 0.68 | 1.54 | 1.59 | 1 | 10
4 | 60 | CONCLUIDO | 6.1547 | 16.25 | 12.89 | 16.11 | 0.28 | 48 | 125.95 | 45 | 2 | 46 | 18.95 | 15767.7 | 130.51 | 460.72 | 84.8 | 32.19 | 22201.27 | 0.38 | 0.69 | 1.52 | 1.35 | 1 | 10
5 | 60 | CONCLUIDO | 6.2882 | 15.9 | 12.7 | 18.14 | 0.31 | 42 | 126.28 | 45 | 2.25 | 40 | 19.03 | 15808.34 | 127.87 | 460.75 | 78.48 | 32.19 | 19074.58 | 0.41 | 0.7 | 1.51 | 1.16 | 1 | 10
6 | 60 | CONCLUIDO | 6.3658 | 15.71 | 12.61 | 19.9 | 0.35 | 38 | 126.61 | 45 | 2.5 | 36 | 19.11 | 15849 | 126.13 | 460.81 | 75.34 | 32.19 | 17521.91 | 0.43 | 0.71 | 1.51 | 1.07 | 1 | 10
7 | 60 | CONCLUIDO | 6.4528 | 15.5 | 12.5 | 22.05 | 0.38 | 34 | 126.94 | 45 | 2.75 | 32 | 19.19 | 15889.69 | 124.33 | 460.74 | 71.74 | 32.19 | 15742.79 | 0.45 | 0.72 | 1.5 | 0.96 | 1 | 10
8 | 60 | CONCLUIDO | 6.5229 | 15.33 | 12.41 | 24.01 | 0.42 | 31 | 127.27 | 45 | 3 | 29 | 19.27 | 15930.42 | 122.73 | 460.85 | 68.7 | 32.19 | 14237.94 | 0.47 | 0.72 | 1.5 | 0.87 | 1 | 10
9 | 60 | CONCLUIDO | 6.607 | 15.14 | 12.29 | 26.33 | 0.45 | 28 | 127.6 | 45 | 3.25 | 26 | 19.35 | 15971.17 | 120.89 | 460.72 | 64.97 | 32.19 | 12388.56 | 0.5 | 0.73 | 1.49 | 0.75 | 1 | 10
10 | 60 | CONCLUIDO | 6.6471 | 15.04 | 12.25 | 28.26 | 0.48 | 26 | 127.93 | 45 | 3.5 | 24 | 19.43 | 16011.95 | 119.71 | 460.72 | 63.54 | 32.19 | 11682.51 | 0.51 | 0.73 | 1.49 | 0.71 | 1 | 10
11 | 60 | CONCLUIDO | 6.6946 | 14.94 | 12.19 | 30.48 | 0.52 | 24 | 128.26 | 45 | 3.75 | 22 | 19.51 | 16052.76 | 118.59 | 460.71 | 61.93 | 32.19 | 10885.96 | 0.52 | 0.73 | 1.49 | 0.66 | 1 | 10
12 | 60 | CONCLUIDO | 6.71 | 14.9 | 12.18 | 31.78 | 0.55 | 23 | 128.59 | 45 | 4 | 21 | 19.59 | 16093.6 | 117.67 | 460.69 | 61.39 | 32.19 | 10621.59 | 0.52 | 0.73 | 1.49 | 0.65 | 1 | 10
13 | 60 | CONCLUIDO | 6.7653 | 14.78 | 12.11 | 34.61 | 0.58 | 21 | 128.92 | 45 | 4.25 | 19 | 19.68 | 16134.46 | 116.05 | 460.76 | 59.32 | 32.19 | 9599.86 | 0.54 | 0.74 | 1.48 | 0.58 | 1 | 10
14 | 60 | CONCLUIDO | 6.7886 | 14.73 | 12.09 | 36.26 | 0.62 | 20 | 129.25 | 45 | 4.5 | 18 | 19.76 | 16175.36 | 114.96 | 460.69 | 58.52 | 32.19 | 9202.23 | 0.55 | 0.74 | 1.48 | 0.55 | 1 | 10
15 | 60 | CONCLUIDO | 6.8147 | 14.67 | 12.06 | 38.07 | 0.65 | 19 | 129.59 | 45 | 4.75 | 17 | 19.84 | 16216.29 | 114.05 | 460.69 | 57.47 | 32.19 | 8682.21 | 0.56 | 0.74 | 1.48 | 0.52 | 1 | 10
16 | 60 | CONCLUIDO | 6.8412 | 14.62 | 12.03 | 40.08 | 0.68 | 18 | 129.92 | 45 | 5 | 16 | 19.92 | 16257.24 | 112.53 | 460.75 | 56.43 | 32.19 | 8165.34 | 0.57 | 0.74 | 1.48 | 0.49 | 1 | 10
17 | 60 | CONCLUIDO | 6.8632 | 14.57 | 12 | 42.37 | 0.71 | 17 | 130.25 | 45 | 5.25 | 15 | 20 | 16298.23 | 111.84 | 460.7 | 55.8 | 32.19 | 7859.71 | 0.58 | 0.74 | 1.48 | 0.47 | 1 | 10
18 | 60 | CONCLUIDO | 6.8915 | 14.51 | 11.97 | 44.89 | 0.74 | 16 | 130.58 | 45 | 5.5 | 14 | 20.09 | 16339.24 | 110.82 | 460.74 | 54.76 | 32.19 | 7343.33 | 0.59 | 0.75 | 1.47 | 0.44 | 1 | 10
19 | 60 | CONCLUIDO | 6.9252 | 14.44 | 11.92 | 47.7 | 0.78 | 15 | 130.92 | 45 | 5.75 | 13 | 20.17 | 16380.29 | 109.55 | 460.71 | 53.24 | 32.19 | 6588.96 | 0.6 | 0.75 | 1.47 | 0.39 | 1 | 10
20 | 60 | CONCLUIDO | 6.9525 | 14.38 | 11.89 | 50.97 | 0.81 | 14 | 131.25 | 45 | 6 | 12 | 20.25 | 16421.36 | 108.64 | 460.7 | 52.25 | 32.19 | 6098.42 | 0.62 | 0.75 | 1.47 | 0.36 | 1 | 10
21 | 60 | CONCLUIDO | 6.9455 | 14.4 | 11.91 | 51.03 | 0.84 | 14 | 131.58 | 45 | 6.25 | 12 | 20.34 | 16462.46 | 107.93 | 460.69 | 52.81 | 32.19 | 6377.06 | 0.61 | 0.75 | 1.47 | 0.37 | 1 | 10
22 | 60 | CONCLUIDO | 6.9665 | 14.35 | 11.89 | 54.88 | 0.87 | 13 | 131.92 | 45 | 6.5 | 11 | 20.42 | 16503.6 | 107.3 | 460.69 | 52.1 | 32.19 | 6024.99 | 0.62 | 0.75 | 1.47 | 0.36 | 1 | 10
23 | 60 | CONCLUIDO | 6.9717 | 14.34 | 11.88 | 54.83 | 0.9 | 13 | 132.25 | 45 | 6.75 | 11 | 20.5 | 16544.76 | 106.5 | 460.69 | 51.61 | 32.19 | 5784.06 | 0.62 | 0.75 | 1.47 | 0.34 | 1 | 10
24 | 60 | CONCLUIDO | 6.999 | 14.29 | 11.85 | 59.24 | 0.93 | 12 | 132.58 | 45 | 7 | 10 | 20.59 | 16585.95 | 105.1 | 460.69 | 50.7 | 32.19 | 5333.97 | 0.63 | 0.75 | 1.47 | 0.32 | 1 | 10
25 | 60 | CONCLUIDO | 7.0008 | 14.28 | 11.85 | 59.23 | 0.96 | 12 | 132.92 | 45 | 7.25 | 10 | 20.67 | 16627.17 | 103.1 | 460.7 | 50.67 | 32.19 | 5317.9 | 0.64 | 0.75 | 1.47 | 0.31 | 1 | 10
26 | 60 | CONCLUIDO | 7.0293 | 14.23 | 11.81 | 64.43 | 0.99 | 11 | 133.25 | 45 | 7.5 | 9 | 20.76 | 16668.43 | 102.27 | 460.7 | 49.54 | 32.19 | 4755.41 | 0.65 | 0.76 | 1.47 | 0.28 | 1 | 10
27 | 60 | CONCLUIDO | 7.0306 | 14.22 | 11.81 | 64.42 | 1.03 | 11 | 133.59 | 45 | 7.75 | 9 | 20.84 | 16709.71 | 102.42 | 460.72 | 49.38 | 32.19 | 4677.96 | 0.65 | 0.76 | 1.47 | 0.28 | 1 | 10
28 | 60 | CONCLUIDO | 7.0565 | 14.17 | 11.78 | 70.7 | 1.06 | 10 | 133.92 | 45 | 8 | 8 | 20.93 | 16751.02 | 100.4 | 460.71 | 48.64 | 32.19 | 4311.88 | 0.66 | 0.76 | 1.46 | 0.25 | 1 | 10
29 | 60 | CONCLUIDO | 7.0504 | 14.18 | 11.8 | 70.78 | 1.09 | 10 | 134.26 | 45 | 8.25 | 7 | 21.01 | 16792.37 | 99.61 | 460.69 | 49.01 | 32.19 | 4497.78 | 0.66 | 0.76 | 1.46 | 0.26 | 1 | 10
30 | 60 | CONCLUIDO | 7.0461 | 14.19 | 11.8 | 70.83 | 1.12 | 10 | 134.59 | 45 | 8.5 | 6 | 21.1 | 16833.86 | 99.5 | 460.69 | 49.22 | 32.19 | 4600.05 | 0.65 | 0.76 | 1.47 | 0.27 | 1 | 10
31 | 60 | CONCLUIDO | 7.0512 | 14.18 | 11.79 | 70.77 | 1.15 | 10 | 134.93 | 45 | 8.75 | 5 | 21.18 | 16875.27 | 97.32 | 460.74 | 48.81 | 32.19 | 4398.87 | 0.66 | 0.76 | 1.47 | 0.26 | 1 | 10
32 | 60 | CONCLUIDO | 7.082 | 14.12 | 11.76 | 78.39 | 1.18 | 9 | 135.27 | 45 | 9 | 2 | 21.27 | 16916.71 | 96.93 | 460.69 | 47.62 | 32.19 | 3808.9 | 0.68 | 0.76 | 1.47 | 0.22 | 1 | 10
33 | 60 | CONCLUIDO | 7.0783 | 14.13 | 11.77 | 78.44 | 1.21 | 9 | 135.6 | 45 | 9.25 | 0 | 21.35 | 16958.17 | 97.24 | 460.73 | 47.68 | 32.19 | 3839.33 | 0.68 | 0.76 | 1.47 | 0.23 | 1 | 10
0 | 135 | CONCLUIDO | 3.061 | 32.67 | 18.39 | 4.88 | 0.07 | 226 | 263.32 | 59.89 | 1 | 224 | 67.43 | 32710.1 | 310.55 | 460.9 | 264.5 | 32.19 | 111161.12 | 0.12 | 0.49 | 1.83 | 6.85 | 1 | 10
1 | 135 | CONCLUIDO | 3.6704 | 27.24 | 16.3 | 6.11 | 0.08 | 160 | 263.79 | 59.89 | 1.25 | 158 | 67.65 | 32767.75 | 274.97 | 461.03 | 195.88 | 32.19 | 77182.31 | 0.16 | 0.55 | 1.72 | 4.76 | 1 | 10
2 | 135 | CONCLUIDO | 4.1146 | 24.3 | 15.18 | 7.35 | 0.1 | 124 | 264.25 | 59.89 | 1.5 | 122 | 67.87 | 32825.49 | 255.76 | 460.92 | 159.52 | 32.19 | 59182.51 | 0.2 | 0.59 | 1.65 | 3.64 | 1 | 10
3 | 135 | CONCLUIDO | 4.4416 | 22.51 | 14.5 | 8.53 | 0.12 | 102 | 264.72 | 59.89 | 1.75 | 100 | 68.09 | 32883.31 | 244.07 | 460.8 | 137.19 | 32.19 | 48126.31 | 0.23 | 0.62 | 1.62 | 2.97 | 1 | 10
4 | 135 | CONCLUIDO | 4.7112 | 21.23 | 14.03 | 9.78 | 0.13 | 86 | 265.19 | 59.89 | 2 | 84 | 68.31 | 32941.21 | 235.72 | 460.75 | 121.37 | 32.19 | 40297.32 | 0.27 | 0.64 | 1.6 | 2.49 | 1 | 10
5 | 135 | CONCLUIDO | 4.9203 | 20.32 | 13.68 | 10.94 | 0.15 | 75 | 265.66 | 59.89 | 2.25 | 73 | 68.53 | 32999.19 | 229.64 | 460.77 | 110.46 | 32.19 | 34898.81 | 0.29 | 0.65 | 1.56 | 2.14 | 1 | 10
6 | 135 | CONCLUIDO | 5.0929 | 19.64 | 13.45 | 12.22 | 0.17 | 66 | 266.13 | 59.89 | 2.5 | 64 | 68.75 | 33057.26 | 225.42 | 460.74 | 102.76 | 32.19 | 31094.08 | 0.31 | 0.66 | 1.56 | 1.91 | 1 | 10
7 | 135 | CONCLUIDO | 5.2438 | 19.07 | 13.23 | 13.46 | 0.18 | 59 | 266.6 | 59.89 | 2.75 | 57 | 68.97 | 33115.41 | 221.62 | 460.73 | 95.94 | 32.19 | 27716.49 | 0.34 | 0.68 | 1.54 | 1.7 | 1 | 10
8 | 135 | CONCLUIDO | 5.3626 | 18.65 | 13.06 | 14.52 | 0.2 | 54 | 267.08 | 59.89 | 3 | 52 | 69.19 | 33173.65 | 218.53 | 460.75 | 90.38 | 32.19 | 24960.05 | 0.36 | 0.68 | 1.54 | 1.53 | 1 | 10
9 | 135 | CONCLUIDO | 5.4742 | 18.27 | 12.94 | 15.84 | 0.22 | 49 | 267.55 | 59.89 | 3.25 | 47 | 69.41 | 33231.97 | 216.23 | 460.76 | 86.12 | 32.19 | 22856.9 | 0.37 | 0.69 | 1.53 | 1.4 | 1 | 10
10 | 135 | CONCLUIDO | 5.5727 | 17.94 | 12.82 | 17.09 | 0.23 | 45 | 268.02 | 59.89 | 3.5 | 43 | 69.64 | 33290.38 | 213.99 | 460.73 | 82.15 | 32.19 | 20893.93 | 0.39 | 0.7 | 1.52 | 1.28 | 1 | 10
11 | 135 | CONCLUIDO | 5.6548 | 17.68 | 12.71 | 18.15 | 0.25 | 42 | 268.5 | 59.89 | 3.75 | 40 | 69.86 | 33348.87 | 211.99 | 460.73 | 78.64 | 32.19 | 19152.03 | 0.41 | 0.7 | 1.51 | 1.17 | 1 | 10
12 | 135 | CONCLUIDO | 5.7236 | 17.47 | 12.65 | 19.46 | 0.26 | 39 | 268.97 | 59.89 | 4 | 37 | 70.09 | 33407.45 | 210.72 | 460.8 | 76.75 | 32.19 | 18223.54 | 0.42 | 0.71 | 1.51 | 1.11 | 1 | 10
13 | 135 | CONCLUIDO | 5.7866 | 17.28 | 12.56 | 20.36 | 0.28 | 37 | 269.45 | 59.89 | 4.25 | 35 | 70.31 | 33466.11 | 208.79 | 460.69 | 73.86 | 32.19 | 16786.59 | 0.44 | 0.71 | 1.5 | 1.02 | 1 | 10
14 | 135 | CONCLUIDO | 5.8335 | 17.14 | 12.52 | 21.46 | 0.3 | 35 | 269.92 | 59.89 | 4.5 | 33 | 70.54 | 33524.86 | 208.06 | 460.69 | 72.47 | 32.19 | 16103.56 | 0.44 | 0.71 | 1.51 | 0.99 | 1 | 10
15 | 135 | CONCLUIDO | 5.8945 | 16.96 | 12.44 | 22.62 | 0.31 | 33 | 270.4 | 59.89 | 4.75 | 31 | 70.76 | 33583.7 | 206.63 | 460.69 | 70.06 | 32.19 | 14908.02 | 0.46 | 0.72 | 1.5 | 0.91 | 1 | 10
16 | 135 | CONCLUIDO | 5.941 | 16.83 | 12.41 | 24.02 | 0.33 | 31 | 270.88 | 59.89 | 5 | 29 | 70.99 | 33642.62 | 205.75 | 460.75 | 68.95 | 32.19 | 14364.58 | 0.47 | 0.72 | 1.5 | 0.88 | 1 | 10
17 | 135 | CONCLUIDO | 6.0057 | 16.65 | 12.33 | 25.51 | 0.34 | 29 | 271.36 | 59.89 | 5.25 | 27 | 71.22 | 33701.64 | 204.17 | 460.71 | 66.47 | 32.19 | 13130.32 | 0.48 | 0.72 | 1.49 | 0.8 | 1 | 10
18 | 135 | CONCLUIDO | 6.0365 | 16.57 | 12.3 | 26.35 | 0.36 | 28 | 271.84 | 59.89 | 5.5 | 26 | 71.45 | 33760.74 | 203.43 | 460.7 | 65.38 | 32.19 | 12592.06 | 0.49 | 0.73 | 1.49 | 0.76 | 1 | 10
19 | 135 | CONCLUIDO | 6.0623 | 16.5 | 12.28 | 27.28 | 0.38 | 27 | 272.32 | 59.89 | 5.75 | 25 | 71.68 | 33820.05 | 203.04 | 460.69 | 64.73 | 32.19 | 12271.71 | 0.5 | 0.73 | 1.49 | 0.74 | 1 | 10
20 | 135 | CONCLUIDO | 6.0912 | 16.42 | 12.25 | 28.27 | 0.39 | 26 | 272.8 | 59.89 | 6 | 24 | 71.91 | 33879.33 | 202.16 | 460.74 | 63.98 | 32.19 | 11902.9 | 0.5 | 0.73 | 1.48 | 0.72 | 1 | 10
21 | 135 | CONCLUIDO | 6.1178 | 16.35 | 12.23 | 29.35 | 0.41 | 25 | 273.28 | 59.89 | 6.25 | 23 | 72.14 | 33938.7 | 201.5 | 460.69 | 63.04 | 32.19 | 11438.81 | 0.51 | 0.73 | 1.49 | 0.69 | 1 | 10
22 | 135 | CONCLUIDO | 6.153 | 16.25 | 12.19 | 30.46 | 0.42 | 24 | 273.76 | 59.89 | 6.5 | 22 | 72.37 | 33998.16 | 200.81 | 460.71 | 61.73 | 32.19 | 10788.33 | 0.52 | 0.73 | 1.48 | 0.65 | 1 | 10
23 | 135 | CONCLUIDO | 6.1751 | 16.19 | 12.18 | 31.77 | 0.44 | 23 | 274.24 | 59.89 | 6.75 | 21 | 72.61 | 34057.71 | 200.48 | 460.73 | 61.43 | 32.19 | 10640.98 | 0.52 | 0.73 | 1.49 | 0.64 | 1 | 10
24 | 135 | CONCLUIDO | 6.2094 | 16.1 | 12.14 | 33.11 | 0.45 | 22 | 274.73 | 59.89 | 7 | 20 | 72.84 | 34117.35 | 199.2 | 460.7 | 60.23 | 32.19 | 10049.36 | 0.53 | 0.74 | 1.48 | 0.61 | 1 | 10
25 | 135 | CONCLUIDO | 6.2378 | 16.03 | 12.12 | 34.62 | 0.47 | 21 | 275.21 | 59.89 | 7.25 | 19 | 73.08 | 34177.09 | 198.65 | 460.69 | 59.41 | 32.19 | 9642.45 | 0.54 | 0.74 | 1.48 | 0.58 | 1 | 10
26 | 135 | CONCLUIDO | 6.2724 | 15.94 | 12.08 | 36.24 | 0.48 | 20 | 275.7 | 59.89 | 7.5 | 18 | 73.31 | 34236.91 | 198.05 | 460.78 | 58.11 | 32.19 | 8996.26 | 0.55 | 0.74 | 1.48 | 0.54 | 1 | 10
27 | 135 | CONCLUIDO | 6.2699 | 15.95 | 12.09 | 36.26 | 0.5 | 20 | 276.18 | 59.89 | 7.75 | 18 | 73.55 | 34296.82 | 197.86 | 460.69 | 58.43 | 32.19 | 9159.08 | 0.55 | 0.74 | 1.48 | 0.55 | 1 | 10
28 | 135 | CONCLUIDO | 6.3072 | 15.86 | 12.04 | 38.03 | 0.51 | 19 | 276.67 | 59.89 | 8 | 17 | 73.78 | 34356.83 | 197.05 | 460.69 | 56.95 | 32.19 | 8421.34 | 0.57 | 0.74 | 1.48 | 0.51 | 1 | 10
29 | 135 | CONCLUIDO | 6.3112 | 15.84 | 12.03 | 37.99 | 0.53 | 19 | 277.16 | 59.89 | 8.25 | 17 | 74.02 | 34416.93 | 196.46 | 460.72 | 56.82 | 32.19 | 8358.23 | 0.57 | 0.74 | 1.47 | 0.5 | 1 | 10
30 | 135 | CONCLUIDO | 6.3352 | 15.78 | 12.02 | 40.07 | 0.55 | 18 | 277.65 | 59.89 | 8.5 | 16 | 74.26 | 34477.13 | 196.3 | 460.7 | 56.52 | 32.19 | 8210.08 | 0.57 | 0.74 | 1.47 | 0.49 | 1 | 10
31 | 135 | CONCLUIDO | 6.3698 | 15.7 | 11.99 | 42.31 | 0.56 | 17 | 278.13 | 59.89 | 8.75 | 15 | 74.5 | 34537.41 | 194.92 | 460.69 | 55.24 | 32.19 | 7578.82 | 0.58 | 0.75 | 1.47 | 0.45 | 1 | 10
32 | 135 | CONCLUIDO | 6.3722 | 15.69 | 11.98 | 42.28 | 0.58 | 17 | 278.62 | 59.89 | 9 | 15 | 74.74 | 34597.8 | 195.12 | 460.7 | 54.93 | 32.19 | 7421.84 | 0.59 | 0.75 | 1.48 | 0.45 | 1 | 10
33 | 135 | CONCLUIDO | 6.3596 | 15.72 | 12.01 | 42.39 | 0.59 | 17 | 279.11 | 59.89 | 9.25 | 15 | 74.98 | 34658.27 | 195.18 | 460.75 | 55.99 | 32.19 | 7952.14 | 0.57 | 0.74 | 1.48 | 0.48 | 1 | 10
34 | 135 | CONCLUIDO | 6.4026 | 15.62 | 11.96 | 44.84 | 0.6 | 16 | 279.61 | 59.89 | 9.5 | 14 | 75.22 | 34718.84 | 194.01 | 460.69 | 54.4 | 32.19 | 7163.29 | 0.59 | 0.75 | 1.47 | 0.42 | 1 | 10
35 | 135 | CONCLUIDO | 6.4001 | 15.62 | 11.96 | 44.86 | 0.62 | 16 | 280.1 | 59.89 | 9.75 | 14 | 75.46 | 34779.51 | 194.17 | 460.76 | 54.54 | 32.19 | 7232.42 | 0.59 | 0.75 | 1.47 | 0.43 | 1 | 10
36 | 135 | CONCLUIDO | 6.4306 | 15.55 | 11.94 | 47.76 | 0.63 | 15 | 280.59 | 59.89 | 10 | 13 | 75.7 | 34840.27 | 193.27 | 460.71 | 53.66 | 32.19 | 6798.59 | 0.6 | 0.75 | 1.47 | 0.41 | 1 | 10
37 | 135 | CONCLUIDO | 6.4336 | 15.54 | 11.93 | 47.73 | 0.65 | 15 | 281.08 | 59.89 | 10.25 | 13 | 75.95 | 34901.13 | 193.3 | 460.69 | 53.34 | 32.19 | 6637.39 | 0.6 | 0.75 | 1.47 | 0.4 | 1 | 10
38 | 135 | CONCLUIDO | 6.4332 | 15.54 | 11.93 | 47.73 | 0.66 | 15 | 281.58 | 59.89 | 10.5 | 13 | 76.19 | 34962.08 | 192.96 | 460.69 | 53.43 | 32.19 | 6683.2 | 0.6 | 0.75 | 1.47 | 0.4 | 1 | 10
39 | 135 | CONCLUIDO | 6.4731 | 15.45 | 11.89 | 50.95 | 0.68 | 14 | 282.07 | 59.89 | 10.75 | 12 | 76.44 | 35023.13 | 192.21 | 460.69 | 52.09 | 32.19 | 6015.23 | 0.62 | 0.75 | 1.47 | 0.35 | 1 | 10
40 | 135 | CONCLUIDO | 6.4711 | 15.45 | 11.89 | 50.97 | 0.69 | 14 | 282.57 | 59.89 | 11 | 12 | 76.68 | 35084.28 | 192.24 | 460.69 | 52.14 | 32.19 | 6044.48 | 0.62 | 0.75 | 1.47 | 0.36 | 1 | 10
41 | 135 | CONCLUIDO | 6.467 | 15.46 | 11.9 | 51.01 | 0.71 | 14 | 283.06 | 59.89 | 11.25 | 12 | 76.93 | 35145.53 | 191.72 | 460.69 | 52.63 | 32.19 | 6289.87 | 0.61 | 0.75 | 1.47 | 0.37 | 1 | 10
42 | 135 | CONCLUIDO | 6.499 | 15.39 | 11.88 | 54.82 | 0.72 | 13 | 283.56 | 59.89 | 11.5 | 11 | 77.18 | 35206.88 | 191.34 | 460.69 | 51.85 | 32.19 | 5901.56 | 0.62 | 0.75 | 1.46 | 0.34 | 1 | 10
43 | 135 | CONCLUIDO | 6.4977 | 15.39 | 11.88 | 54.83 | 0.74 | 13 | 284.06 | 59.89 | 11.75 | 11 | 77.42 | 35268.32 | 191.38 | 460.69 | 51.68 | 32.19 | 5819.18 | 0.62 | 0.75 | 1.47 | 0.35 | 1 | 10
44 | 135 | CONCLUIDO | 6.5012 | 15.38 | 11.87 | 54.79 | 0.75 | 13 | 284.56 | 59.89 | 12 | 11 | 77.67 | 35329.87 | 191.21 | 460.69 | 51.42 | 32.19 | 5686.25 | 0.63 | 0.75 | 1.47 | 0.34 | 1 | 10
45 | 135 | CONCLUIDO | 6.4955 | 15.4 | 11.88 | 54.85 | 0.77 | 13 | 285.06 | 59.89 | 12.25 | 11 | 77.92 | 35391.51 | 191 | 460.71 | 51.86 | 32.19 | 5905.07 | 0.62 | 0.75 | 1.47 | 0.35 | 1 | 10
46 | 135 | CONCLUIDO | 6.5326 | 15.31 | 11.85 | 59.24 | 0.78 | 12 | 285.56 | 59.89 | 12.5 | 10 | 78.17 | 35453.26 | 189.71 | 460.69 | 50.61 | 32.19 | 5289.32 | 0.64 | 0.75 | 1.47 | 0.31 | 1 | 10
47 | 135 | CONCLUIDO | 6.534 | 15.3 | 11.84 | 59.22 | 0.79 | 12 | 286.06 | 59.89 | 12.75 | 10 | 78.42 | 35515.1 | 189.95 | 460.71 | 50.64 | 32.19 | 5301.84 | 0.64 | 0.75 | 1.47 | 0.31 | 1 | 10
48 | 135 | CONCLUIDO | 6.5344 | 15.3 | 11.84 | 59.22 | 0.81 | 12 | 286.56 | 59.89 | 13 | 10 | 78.68 | 35577.18 | 189.77 | 460.69 | 50.42 | 32.19 | 5191.25 | 0.64 | 0.75 | 1.47 | 0.31 | 1 | 10
49 | 135 | CONCLUIDO | 6.5288 | 15.32 | 11.86 | 59.28 | 0.82 | 12 | 287.07 | 59.89 | 13.25 | 10 | 78.93 | 35639.23 | 189.18 | 460.7 | 50.86 | 32.19 | 5411.36 | 0.63 | 0.75 | 1.47 | 0.32 | 1 | 10
50 | 135 | CONCLUIDO | 6.5674 | 15.23 | 11.82 | 64.46 | 0.84 | 11 | 287.57 | 59.89 | 13.5 | 9 | 79.18 | 35701.38 | 188.33 | 460.75 | 49.67 | 32.19 | 4822.1 | 0.65 | 0.76 | 1.47 | 0.28 | 1 | 10
51 | 135 | CONCLUIDO | 6.5686 | 15.22 | 11.81 | 64.44 | 0.85 | 11 | 288.08 | 59.89 | 13.75 | 9 | 79.44 | 35763.64 | 187.8 | 460.7 | 49.61 | 32.19 | 4789.98 | 0.65 | 0.76 | 1.47 | 0.28 | 1 | 10
52 | 135 | CONCLUIDO | 6.5687 | 15.22 | 11.81 | 64.44 | 0.86 | 11 | 288.58 | 59.89 | 14 | 9 | 79.69 | 35826 | 188.18 | 460.7 | 49.61 | 32.19 | 4790.4 | 0.65 | 0.76 | 1.46 | 0.28 | 1 | 10
53 | 135 | CONCLUIDO | 6.5685 | 15.22 | 11.81 | 64.45 | 0.88 | 11 | 289.09 | 59.89 | 14.25 | 9 | 79.95 | 35888.47 | 188.38 | 460.69 | 49.44 | 32.19 | 4707.67 | 0.65 | 0.76 | 1.47 | 0.28 | 1 | 10
54 | 135 | CONCLUIDO | 6.5719 | 15.22 | 11.81 | 64.4 | 0.89 | 11 | 289.6 | 59.89 | 14.5 | 9 | 80.21 | 35951.04 | 187.97 | 460.7 | 49.58 | 32.19 | 4776.02 | 0.65 | 0.76 | 1.46 | 0.27 | 1 | 10
55 | 135 | CONCLUIDO | 6.5684 | 15.22 | 11.82 | 64.45 | 0.91 | 11 | 290.1 | 59.89 | 14.75 | 9 | 80.47 | 36013.72 | 187.38 | 460.7 | 49.71 | 32.19 | 4840.89 | 0.65 | 0.76 | 1.46 | 0.28 | 1 | 10
56 | 135 | CONCLUIDO | 6.6032 | 15.14 | 11.79 | 70.71 | 0.92 | 10 | 290.61 | 59.89 | 15 | 8 | 80.73 | 36076.5 | 186.98 | 460.69 | 48.72 | 32.19 | 4351.73 | 0.66 | 0.76 | 1.46 | 0.25 | 1 | 10
57 | 135 | CONCLUIDO | 6.6025 | 15.15 | 11.79 | 70.72 | 0.93 | 10 | 291.12 | 59.89 | 15.25 | 8 | 80.99 | 36139.39 | 186.48 | 460.71 | 48.62 | 32.19 | 4303.29 | 0.66 | 0.76 | 1.47 | 0.25 | 1 | 10
58 | 135 | CONCLUIDO | 6.6009 | 15.15 | 11.79 | 70.74 | 0.95 | 10 | 291.63 | 59.89 | 15.5 | 8 | 81.25 | 36202.38 | 186.42 | 460.69 | 49.06 | 32.19 | 4522.73 | 0.66 | 0.76 | 1.46 | 0.26 | 1 | 10
59 | 135 | CONCLUIDO | 6.5973 | 15.16 | 11.8 | 70.8 | 0.96 | 10 | 292.15 | 59.89 | 15.75 | 8 | 81.51 | 36265.48 | 186.67 | 460.69 | 49.01 | 32.19 | 4497.45 | 0.66 | 0.76 | 1.47 | 0.27 | 1 | 10
60 | 135 | CONCLUIDO | 6.6003 | 15.15 | 11.79 | 70.75 | 0.97 | 10 | 292.66 | 59.89 | 16 | 8 | 81.77 | 36328.69 | 186.05 | 460.73 | 48.92 | 32.19 | 4454.76 | 0.66 | 0.76 | 1.46 | 0.26 | 1 | 10
61 | 135 | CONCLUIDO | 6.5959 | 15.16 | 11.8 | 70.81 | 0.99 | 10 | 293.17 | 59.89 | 16.25 | 8 | 82.03 | 36392.01 | 185.52 | 460.69 | 49.18 | 32.19 | 4583.97 | 0.65 | 0.76 | 1.47 | 0.27 | 1 | 10
62 | 135 | CONCLUIDO | 6.6406 | 15.06 | 11.75 | 78.34 | 1 | 9 | 293.69 | 59.89 | 16.5 | 7 | 82.3 | 36455.44 | 184.16 | 460.69 | 47.67 | 32.19 | 3832.04 | 0.68 | 0.76 | 1.46 | 0.22 | 1 | 10
63 | 135 | CONCLUIDO | 6.6362 | 15.07 | 11.76 | 78.41 | 1.01 | 9 | 294.2 | 59.89 | 16.75 | 7 | 82.56 | 36518.97 | 184.4 | 460.69 | 47.81 | 32.19 | 3901.43 | 0.67 | 0.76 | 1.46 | 0.23 | 1 | 10
64 | 135 | CONCLUIDO | 6.6394 | 15.06 | 11.75 | 78.36 | 1.03 | 9 | 294.72 | 59.89 | 17 | 7 | 82.83 | 36582.62 | 184.64 | 460.69 | 47.58 | 32.19 | 3788.88 | 0.68 | 0.76 | 1.46 | 0.22 | 1 | 10
65 | 135 | CONCLUIDO | 6.6381 | 15.06 | 11.76 | 78.38 | 1.04 | 9 | 295.23 | 59.89 | 17.25 | 7 | 83.1 | 36646.38 | 184.63 | 460.69 | 47.83 | 32.19 | 3914.2 | 0.67 | 0.76 | 1.46 | 0.22 | 1 | 10
66 | 135 | CONCLUIDO | 6.6313 | 15.08 | 11.77 | 78.48 | 1.05 | 9 | 295.75 | 59.89 | 17.5 | 7 | 83.36 | 36710.24 | 185.03 | 460.69 | 48.27 | 32.19 | 4130.42 | 0.67 | 0.76 | 1.46 | 0.24 | 1 | 10
67 | 135 | CONCLUIDO | 6.6357 | 15.07 | 11.76 | 78.41 | 1.07 | 9 | 296.27 | 59.89 | 17.75 | 7 | 83.63 | 36774.22 | 184.82 | 460.69 | 47.97 | 32.19 | 3980.07 | 0.67 | 0.76 | 1.46 | 0.23 | 1 | 10
68 | 135 | CONCLUIDO | 6.6329 | 15.08 | 11.77 | 78.46 | 1.08 | 9 | 296.79 | 59.89 | 18 | 7 | 83.9 | 36838.32 | 184.16 | 460.69 | 47.96 | 32.19 | 3976.28 | 0.67 | 0.76 | 1.47 | 0.23 | 1 | 10
69 | 135 | CONCLUIDO | 6.6346 | 15.07 | 11.76 | 78.43 | 1.09 | 9 | 297.31 | 59.89 | 18.25 | 7 | 84.17 | 36902.52 | 183.67 | 460.69 | 48.1 | 32.19 | 4047.91 | 0.67 | 0.76 | 1.46 | 0.23 | 1 | 10
70 | 135 | CONCLUIDO | 6.6352 | 15.07 | 11.76 | 78.42 | 1.11 | 9 | 297.83 | 59.89 | 18.5 | 7 | 84.45 | 36966.84 | 183.39 | 460.7 | 48.1 | 32.19 | 4047.1 | 0.67 | 0.76 | 1.46 | 0.23 | 1 | 10
71 | 135 | CONCLUIDO | 6.674 | 14.98 | 11.73 | 87.95 | 1.12 | 8 | 298.35 | 59.89 | 18.75 | 6 | 84.72 | 37031.27 | 182.17 | 460.69 | 46.66 | 32.19 | 3332.94 | 0.69 | 0.76 | 1.46 | 0.19 | 1 | 10
72 | 135 | CONCLUIDO | 6.6684 | 15 | 11.74 | 88.04 | 1.13 | 8 | 298.88 | 59.89 | 19 | 6 | 84.99 | 37095.82 | 182.46 | 460.7 | 47.2 | 32.19 | 3601.6 | 0.68 | 0.76 | 1.46 | 0.2 | 1 | 10
73 | 135 | CONCLUIDO | 6.6732 | 14.99 | 11.73 | 87.96 | 1.15 | 8 | 299.4 | 59.89 | 19.25 | 6 | 85.27 | 37160.49 | 182.29 | 460.69 | 46.83 | 32.19 | 3418.81 | 0.69 | 0.76 | 1.46 | 0.19 | 1 | 10
74 | 135 | CONCLUIDO | 6.6743 | 14.98 | 11.73 | 87.94 | 1.16 | 8 | 299.93 | 59.89 | 19.5 | 6 | 85.54 | 37225.39 | 182.23 | 460.69 | 46.83 | 32.19 | 3416.54 | 0.69 | 0.76 | 1.46 | 0.19 | 1 | 10
75 | 135 | CONCLUIDO | 6.6733 | 14.98 | 11.73 | 87.96 | 1.17 | 8 | 300.45 | 59.89 | 19.75 | 6 | 85.82 | 37290.29 | 181.97 | 460.69 | 46.7 | 32.19 | 3353.31 | 0.69 | 0.76 | 1.46 | 0.19 | 1 | 10
76 | 135 | CONCLUIDO | 6.6706 | 14.99 | 11.73 | 88 | 1.18 | 8 | 300.98 | 59.89 | 20 | 6 | 86.09 | 37355.31 | 182.07 | 460.69 | 46.98 | 32.19 | 3492.16 | 0.69 | 0.76 | 1.46 | 0.2 | 1 | 10
77 | 135 | CONCLUIDO | 6.6757 | 14.98 | 11.72 | 87.92 | 1.2 | 8 | 301.51 | 59.89 | 20.25 | 6 | 86.37 | 37420.44 | 181.71 | 460.69 | 46.66 | 32.19 | 3330.95 | 0.69 | 0.76 | 1.46 | 0.19 | 1 | 10
78 | 135 | CONCLUIDO | 6.6724 | 14.99 | 11.73 | 87.97 | 1.21 | 8 | 302.04 | 59.89 | 20.5 | 6 | 86.65 | 37485.7 | 181.33 | 460.7 | 46.94 | 32.19 | 3471.1 | 0.69 | 0.76 | 1.46 | 0.2 | 1 | 10
79 | 135 | CONCLUIDO | 6.6728 | 14.99 | 11.73 | 87.96 | 1.22 | 8 | 302.57 | 59.89 | 20.75 | 6 | 86.93 | 37551.07 | 180.97 | 460.69 | 46.81 | 32.19 | 3409.86 | 0.69 | 0.76 | 1.46 | 0.2 | 1 | 10
80 | 135 | CONCLUIDO | 6.6714 | 14.99 | 11.73 | 87.99 | 1.23 | 8 | 303.1 | 59.89 | 21 | 6 | 87.21 | 37616.56 | 180.42 | 460.71 | 46.97 | 32.19 | 3487.55 | 0.69 | 0.76 | 1.46 | 0.2 | 1 | 10
81 | 135 | CONCLUIDO | 6.6646 | 15 | 11.75 | 88.1 | 1.25 | 8 | 303.63 | 59.89 | 21.25 | 6 | 87.49 | 37682.17 | 179.79 | 460.69 | 47.35 | 32.19 | 3675.52 | 0.68 | 0.76 | 1.46 | 0.21 | 1 | 10
82 | 135 | CONCLUIDO | 6.701 | 14.92 | 11.72 | 100.42 | 1.26 | 7 | 304.16 | 59.89 | 21.5 | 5 | 87.78 | 37747.91 | 179.52 | 460.69 | 46.54 | 32.19 | 3277.19 | 0.69 | 0.76 | 1.46 | 0.18 | 1 | 10
83 | 135 | CONCLUIDO | 6.699 | 14.93 | 11.72 | 100.46 | 1.27 | 7 | 304.7 | 59.89 | 21.75 | 5 | 88.06 | 37813.76 | 179.8 | 460.69 | 46.61 | 32.19 | 3310.94 | 0.69 | 0.76 | 1.46 | 0.19 | 1 | 10
84 | 135 | CONCLUIDO | 6.704 | 14.92 | 11.71 | 100.37 | 1.28 | 7 | 305.23 | 59.89 | 22 | 5 | 88.35 | 37879.74 | 179.53 | 460.75 | 46.09 | 32.19 | 3051.32 | 0.7 | 0.76 | 1.46 | 0.18 | 1 | 10
85 | 135 | CONCLUIDO | 6.7033 | 14.92 | 11.71 | 100.38 | 1.3 | 7 | 305.77 | 59.89 | 22.25 | 5 | 88.63 | 37945.85 | 179.96 | 460.69 | 46.24 | 32.19 | 3126.9 | 0.7 | 0.76 | 1.46 | 0.18 | 1 | 10
86 | 135 | CONCLUIDO | 6.7078 | 14.91 | 11.7 | 100.3 | 1.31 | 7 | 306.31 | 59.89 | 22.5 | 5 | 88.92 | 38012.07 | 179.87 | 460.69 | 45.87 | 32.19 | 2941.72 | 0.7 | 0.76 | 1.46 | 0.17 | 1 | 10
87 | 135 | CONCLUIDO | 6.7082 | 14.91 | 11.7 | 100.29 | 1.32 | 7 | 306.84 | 59.89 | 22.75 | 5 | 89.21 | 38078.42 | 179.92 | 460.69 | 45.98 | 32.19 | 2996.38 | 0.7 | 0.76 | 1.46 | 0.17 | 1 | 10
88 | 135 | CONCLUIDO | 6.707 | 14.91 | 11.7 | 100.31 | 1.33 | 7 | 307.38 | 59.89 | 23 | 5 | 89.5 | 38144.9 | 179.54 | 460.71 | 45.97 | 32.19 | 2991.26 | 0.7 | 0.76 | 1.46 | 0.17 | 1 | 10
89 | 135 | CONCLUIDO | 6.7072 | 14.91 | 11.7 | 100.31 | 1.35 | 7 | 307.92 | 59.89 | 23.25 | 5 | 89.79 | 38211.5 | 179.44 | 460.69 | 46.04 | 32.19 | 3028.44 | 0.7 | 0.76 | 1.46 | 0.17 | 1 | 10
90 | 135 | CONCLUIDO | 6.7063 | 14.91 | 11.7 | 100.32 | 1.36 | 7 | 308.46 | 59.89 | 23.5 | 5 | 90.08 | 38278.23 | 178.9 | 460.69 | 46 | 32.19 | 3009.54 | 0.7 | 0.76 | 1.46 | 0.17 | 1 | 10
91 | 135 | CONCLUIDO | 6.7092 | 14.9 | 11.7 | 100.27 | 1.37 | 7 | 309.01 | 59.89 | 23.75 | 5 | 90.37 | 38345.09 | 178.68 | 460.69 | 45.86 | 32.19 | 2935.28 | 0.7 | 0.76 | 1.46 | 0.16 | 1 | 10
92 | 135 | CONCLUIDO | 6.7072 | 14.91 | 11.7 | 100.31 | 1.38 | 7 | 309.55 | 59.89 | 24 | 5 | 90.66 | 38412.07 | 178.42 | 460.69 | 45.99 | 32.19 | 3000.31 | 0.7 | 0.76 | 1.46 | 0.17 | 1 | 10
93 | 135 | CONCLUIDO | 6.7085 | 14.91 | 11.7 | 100.28 | 1.39 | 7 | 310.09 | 59.89 | 24.25 | 5 | 90.96 | 38479.19 | 177.78 | 460.71 | 45.79 | 32.19 | 2904.73 | 0.7 | 0.76 | 1.46 | 0.17 | 1 | 10
94 | 135 | CONCLUIDO | 6.7082 | 14.91 | 11.7 | 100.29 | 1.41 | 7 | 310.64 | 59.89 | 24.5 | 5 | 91.25 | 38546.43 | 177.48 | 460.69 | 45.87 | 32.19 | 2944.31 | 0.7 | 0.76 | 1.46 | 0.17 | 1 | 10
95 | 135 | CONCLUIDO | 6.7053 | 14.91 | 11.71 | 100.34 | 1.42 | 7 | 311.19 | 59.89 | 24.75 | 5 | 91.55 | 38613.8 | 177.1 | 460.71 | 46.09 | 32.19 | 3054.39 | 0.7 | 0.76 | 1.46 | 0.17 | 1 | 10
96 | 135 | CONCLUIDO | 6.7049 | 14.91 | 11.71 | 100.35 | 1.43 | 7 | 311.73 | 59.89 | 25 | 5 | 91.85 | 38681.31 | 176.48 | 460.69 | 46.14 | 32.19 | 3078.29 | 0.7 | 0.76 | 1.46 | 0.17 | 1 | 10
97 | 135 | CONCLUIDO | 6.7471 | 14.82 | 11.66 | 116.65 | 1.44 | 6 | 312.28 | 59.89 | 25.25 | 4 | 92.15 | 38749.07 | 175.31 | 460.73 | 44.74 | 32.19 | 2384.84 | 0.72 | 0.77 | 1.46 | 0.13 | 1 | 10
98 | 135 | CONCLUIDO | 6.7417 | 14.83 | 11.68 | 116.77 | 1.45 | 6 | 312.83 | 59.89 | 25.5 | 4 | 92.44 | 38816.85 | 175.41 | 460.69 | 45.1 | 32.19 | 2561.02 | 0.71 | 0.77 | 1.46 | 0.14 | 1 | 10
99 | 135 | CONCLUIDO | 6.7451 | 14.83 | 11.67 | 116.69 | 1.46 | 6 | 313.38 | 59.89 | 25.75 | 4 | 92.75 | 38884.75 | 175.52 | 460.69 | 44.85 | 32.19 | 2438.31 | 0.72 | 0.77 | 1.46 | 0.14 | 1 | 10
100 | 135 | CONCLUIDO | 6.7445 | 14.83 | 11.67 | 116.71 | 1.48 | 6 | 313.93 | 59.89 | 26 | 4 | 93.05 | 38952.8 | 175.66 | 460.69 | 45.01 | 32.19 | 2515.83 | 0.72 | 0.77 | 1.45 | 0.14 | 1 | 10
101 | 135 | CONCLUIDO | 6.7444 | 14.83 | 11.67 | 116.71 | 1.49 | 6 | 314.49 | 59.89 | 26.25 | 4 | 93.35 | 39020.97 | 175.88 | 460.69 | 44.97 | 32.19 | 2495.22 | 0.72 | 0.77 | 1.46 | 0.14 | 1 | 10
102 | 135 | CONCLUIDO | 6.7462 | 14.82 | 11.67 | 116.67 | 1.5 | 6 | 315.04 | 59.89 | 26.5 | 4 | 93.65 | 39089.29 | 175.99 | 460.69 | 44.73 | 32.19 | 2378.87 | 0.72 | 0.77 | 1.46 | 0.13 | 1 | 10
103 | 135 | CONCLUIDO | 6.7445 | 14.83 | 11.67 | 116.71 | 1.51 | 6 | 315.6 | 59.89 | 26.75 | 4 | 93.96 | 39157.74 | 175.69 | 460.7 | 44.93 | 32.19 | 2476.64 | 0.72 | 0.77 | 1.46 | 0.14 | 1 | 10
104 | 135 | CONCLUIDO | 6.7427 | 14.83 | 11.67 | 116.74 | 1.52 | 6 | 316.15 | 59.89 | 27 | 4 | 94.26 | 39226.32 | 175.76 | 460.71 | 45.02 | 32.19 | 2520.01 | 0.72 | 0.77 | 1.46 | 0.14 | 1 | 10
105 | 135 | CONCLUIDO | 6.7444 | 14.83 | 11.67 | 116.71 | 1.53 | 6 | 316.71 | 59.89 | 27.25 | 4 | 94.57 | 39295.05 | 175.48 | 460.69 | 44.91 | 32.19 | 2468.69 | 0.72 | 0.77 | 1.46 | 0.14 | 1 | 10
106 | 135 | CONCLUIDO | 6.7445 | 14.83 | 11.67 | 116.71 | 1.54 | 6 | 317.27 | 59.89 | 27.5 | 4 | 94.88 | 39363.91 | 175.45 | 460.73 | 44.93 | 32.19 | 2476.73 | 0.72 | 0.77 | 1.46 | 0.14 | 1 | 10
107 | 135 | CONCLUIDO | 6.7442 | 14.83 | 11.67 | 116.71 | 1.56 | 6 | 317.83 | 59.89 | 27.75 | 4 | 95.19 | 39432.92 | 175.48 | 460.69 | 44.99 | 32.19 | 2506.24 | 0.72 | 0.77 | 1.46 | 0.14 | 1 | 10
108 | 135 | CONCLUIDO | 6.7474 | 14.82 | 11.66 | 116.64 | 1.57 | 6 | 318.39 | 59.89 | 28 | 4 | 95.5 | 39502.07 | 174.5 | 460.69 | 44.73 | 32.19 | 2375.46 | 0.72 | 0.77 | 1.46 | 0.13 | 1 | 10
109 | 135 | CONCLUIDO | 6.7437 | 14.83 | 11.67 | 116.72 | 1.58 | 6 | 318.95 | 59.89 | 28.25 | 4 | 95.81 | 39571.36 | 173.66 | 460.7 | 44.99 | 32.19 | 2505.27 | 0.72 | 0.77 | 1.46 | 0.14 | 1 | 10
110 | 135 | CONCLUIDO | 6.7422 | 14.83 | 11.68 | 116.76 | 1.59 | 6 | 319.51 | 59.89 | 28.5 | 4 | 96.13 | 39640.79 | 173.76 | 460.7 | 45.23 | 32.19 | 2626.9 | 0.71 | 0.77 | 1.45 | 0.14 | 1 | 10
111 | 135 | CONCLUIDO | 6.7399 | 14.84 | 11.68 | 116.81 | 1.6 | 6 | 320.08 | 59.89 | 28.75 | 4 | 96.44 | 39710.36 | 173.95 | 460.71 | 45.24 | 32.19 | 2630.37 | 0.71 | 0.77 | 1.46 | 0.15 | 1 | 10
112 | 135 | CONCLUIDO | 6.7413 | 14.83 | 11.68 | 116.78 | 1.61 | 6 | 320.64 | 59.89 | 29 | 4 | 96.75 | 39780.08 | 173.15 | 460.69 | 45.13 | 32.19 | 2576.41 | 0.71 | 0.77 | 1.46 | 0.14 | 1 | 10
113 | 135 | CONCLUIDO | 6.7426 | 14.83 | 11.67 | 116.75 | 1.62 | 6 | 321.21 | 59.89 | 29.25 | 4 | 97.07 | 39849.95 | 172.03 | 460.69 | 45.07 | 32.19 | 2549.75 | 0.71 | 0.77 | 1.46 | 0.14 | 1 | 10
114 | 135 | CONCLUIDO | 6.7436 | 14.83 | 11.67 | 116.72 | 1.63 | 6 | 321.78 | 59.89 | 29.5 | 4 | 97.39 | 39919.96 | 171.64 | 460.69 | 45.06 | 32.19 | 2542.45 | 0.71 | 0.77 | 1.45 | 0.14 | 1 | 10
115 | 135 | CONCLUIDO | 6.742 | 14.83 | 11.68 | 116.76 | 1.64 | 6 | 322.34 | 59.89 | 29.75 | 4 | 97.71 | 39990.12 | 171.05 | 460.69 | 45.19 | 32.19 | 2608.77 | 0.71 | 0.77 | 1.46 | 0.14 | 1 | 10
116 | 135 | CONCLUIDO | 6.7428 | 14.83 | 11.67 | 116.74 | 1.66 | 6 | 322.91 | 59.89 | 30 | 4 | 98.03 | 40060.43 | 169.7 | 460.69 | 45.04 | 32.19 | 2531.04 | 0.71 | 0.77 | 1.46 | 0.14 | 1 | 10
117 | 135 | CONCLUIDO | 6.7421 | 14.83 | 11.68 | 116.76 | 1.67 | 6 | 323.49 | 59.89 | 30.25 | 4 | 98.35 | 40131.01 | 170.08 | 460.69 | 45.02 | 32.19 | 2520.65 | 0.72 | 0.77 | 1.46 | 0.14 | 1 | 10
118 | 135 | CONCLUIDO | 6.7785 | 14.75 | 11.65 | 139.76 | 1.68 | 5 | 324.06 | 59.89 | 30.5 | 3 | 98.67 | 40201.62 | 169.61 | 460.69 | 44.11 | 32.19 | 2072.82 | 0.73 | 0.77 | 1.46 | 0.11 | 1 | 10
119 | 135 | CONCLUIDO | 6.7793 | 14.75 | 11.64 | 139.74 | 1.69 | 5 | 324.63 | 59.89 | 30.75 | 3 | 99 | 40272.38 | 170 | 460.72 | 44.16 | 32.19 | 2095.95 | 0.73 | 0.77 | 1.45 | 0.11 | 1 | 10
120 | 135 | CONCLUIDO | 6.7835 | 14.74 | 11.64 | 139.63 | 1.7 | 5 | 325.21 | 59.89 | 31 | 3 | 99.32 | 40343.29 | 170.58 | 460.69 | 43.79 | 32.19 | 1913.02 | 0.74 | 0.77 | 1.45 | 0.1 | 1 | 10
121 | 135 | CONCLUIDO | 6.7817 | 14.75 | 11.64 | 139.68 | 1.71 | 5 | 325.78 | 59.89 | 31.25 | 3 | 99.65 | 40414.36 | 170.73 | 460.69 | 43.88 | 32.19 | 1955.31 | 0.73 | 0.77 | 1.46 | 0.11 | 1 | 10
122 | 135 | CONCLUIDO | 6.7803 | 14.75 | 11.64 | 139.71 | 1.72 | 5 | 326.36 | 59.89 | 31.5 | 3 | 99.97 | 40485.58 | 171.21 | 460.69 | 44 | 32.19 | 2015.52 | 0.73 | 0.77 | 1.46 | 0.11 | 1 | 10
123 | 135 | CONCLUIDO | 6.7812 | 14.75 | 11.64 | 139.69 | 1.73 | 5 | 326.94 | 59.89 | 31.75 | 3 | 100.3 | 40556.96 | 171.64 | 460.69 | 43.98 | 32.19 | 2005.94 | 0.73 | 0.77 | 1.45 | 0.11 | 1 | 10
124 | 135 | CONCLUIDO | 6.7797 | 14.75 | 11.64 | 139.73 | 1.74 | 5 | 327.52 | 59.89 | 32 | 3 | 100.63 | 40628.49 | 171.37 | 460.69 | 44.03 | 32.19 | 2034.23 | 0.73 | 0.77 | 1.46 | 0.11 | 1 | 10
125 | 135 | CONCLUIDO | 6.7793 | 14.75 | 11.64 | 139.74 | 1.75 | 5 | 328.1 | 59.89 | 32.25 | 3 | 100.96 | 40700.18 | 171.8 | 460.7 | 44.18 | 32.19 | 2108.94 | 0.73 | 0.77 | 1.45 | 0.11 | 1 | 10
126 | 135 | CONCLUIDO | 6.7817 | 14.75 | 11.64 | 139.68 | 1.76 | 5 | 328.68 | 59.89 | 32.5 | 3 | 101.3 | 40772.03 | 171.25 | 460.69 | 43.91 | 32.19 | 1973.83 | 0.73 | 0.77 | 1.46 | 0.11 | 1 | 10
127 | 135 | CONCLUIDO | 6.7808 | 14.75 | 11.64 | 139.7 | 1.77 | 5 | 329.27 | 59.89 | 32.75 | 3 | 101.63 | 40844.03 | 171.12 | 460.74 | 44.01 | 32.19 | 2020.57 | 0.73 | 0.77 | 1.45 | 0.11 | 1 | 10
128 | 135 | CONCLUIDO | 6.784 | 14.74 | 11.63 | 139.62 | 1.78 | 5 | 329.85 | 59.89 | 33 | 2 | 101.97 | 40916.2 | 170.96 | 460.69 | 43.81 | 32.19 | 1920.19 | 0.73 | 0.77 | 1.45 | 0.1 | 1 | 10
129 | 135 | CONCLUIDO | 6.7813 | 14.75 | 11.64 | 139.69 | 1.79 | 5 | 330.44 | 59.89 | 33.25 | 2 | 102.3 | 40988.53 | 171.07 | 460.69 | 43.93 | 32.19 | 1981.62 | 0.73 | 0.77 | 1.46 | 0.11 | 1 | 10
130 | 135 | CONCLUIDO | 6.7806 | 14.75 | 11.64 | 139.71 | 1.8 | 5 | 331.03 | 59.89 | 33.5 | 1 | 102.64 | 41061.02 | 171.25 | 460.69 | 44.03 | 32.19 | 2030.76 | 0.73 | 0.77 | 1.45 | 0.11 | 1 | 10
131 | 135 | CONCLUIDO | 6.7802 | 14.75 | 11.64 | 139.72 | 1.81 | 5 | 331.62 | 59.89 | 33.75 | 1 | 102.98 | 41133.67 | 171.5 | 460.69 | 44.02 | 32.19 | 2029.28 | 0.73 | 0.77 | 1.46 | 0.11 | 1 | 10
132 | 135 | CONCLUIDO | 6.7799 | 14.75 | 11.64 | 139.72 | 1.82 | 5 | 332.21 | 59.89 | 34 | 1 | 103.32 | 41206.49 | 171.85 | 460.75 | 44.05 | 32.19 | 2043.52 | 0.73 | 0.77 | 1.46 | 0.11 | 1 | 10
133 | 135 | CONCLUIDO | 6.7802 | 14.75 | 11.64 | 139.72 | 1.83 | 5 | 332.8 | 59.89 | 34.25 | 1 | 103.66 | 41279.48 | 172.02 | 460.69 | 43.99 | 32.19 | 2010 | 0.73 | 0.77 | 1.46 | 0.11 | 1 | 10
134 | 135 | CONCLUIDO | 6.7808 | 14.75 | 11.64 | 139.7 | 1.84 | 5 | 333.39 | 59.89 | 34.5 | 1 | 104.01 | 41352.63 | 172.17 | 460.69 | 43.95 | 32.19 | 1993.35 | 0.73 | 0.77 | 1.46 | 0.11 | 1 | 10
135 | 135 | CONCLUIDO | 6.7818 | 14.75 | 11.64 | 139.67 | 1.85 | 5 | 333.99 | 59.89 | 34.75 | 1 | 104.35 | 41426.07 | 172.23 | 460.69 | 43.92 | 32.19 | 1976.48 | 0.73 | 0.77 | 1.46 | 0.11 | 1 | 10
136 | 135 | CONCLUIDO | 6.7836 | 14.74 | 11.64 | 139.63 | 1.86 | 5 | 334.58 | 59.89 | 35 | 1 | 104.7 | 41499.57 | 172.28 | 460.69 | 43.78 | 32.19 | 1908.21 | 0.74 | 0.77 | 1.46 | 0.1 | 1 | 10
137 | 135 | CONCLUIDO | 6.7839 | 14.74 | 11.63 | 139.62 | 1.87 | 5 | 335.18 | 59.89 | 35.25 | 1 | 105.04 | 41573.23 | 172.39 | 460.69 | 43.74 | 32.19 | 1889.19 | 0.74 | 0.77 | 1.46 | 0.1 | 1 | 10
138 | 135 | CONCLUIDO | 6.7834 | 14.74 | 11.64 | 139.63 | 1.88 | 5 | 335.78 | 59.89 | 35.5 | 1 | 105.39 | 41647.07 | 172.56 | 460.69 | 43.75 | 32.19 | 1892.45 | 0.74 | 0.77 | 1.46 | 0.1 | 1 | 10
139 | 135 | CONCLUIDO | 6.7832 | 14.74 | 11.64 | 139.64 | 1.89 | 5 | 336.38 | 59.89 | 35.75 | 1 | 105.74 | 41721.08 | 172.69 | 460.69 | 43.83 | 32.19 | 1933.3 | 0.73 | 0.77 | 1.45 | 0.1 | 1 | 10
140 | 135 | CONCLUIDO | 6.7826 | 14.74 | 11.64 | 139.65 | 1.9 | 5 | 336.98 | 59.89 | 36 | 0 | 106.09 | 41795.26 | 172.97 | 460.69 | 43.83 | 32.19 | 1932.17 | 0.73 | 0.77 | 1.46 | 0.1 | 1 | 10
0 | 80 | CONCLUIDO | 4.4574 | 22.43 | 15.63 | 6.75 | 0.11 | 139 | 159.12 | 50.28 | 1 | 137 | 27.84 | 19859.16 | 190.77 | 460.79 | 174.44 | 32.19 | 66566.81 | 0.18 | 0.57 | 1.67 | 4.09 | 1 | 10
1 | 80 | CONCLUIDO | 4.9534 | 20.19 | 14.54 | 8.47 | 0.14 | 103 | 159.48 | 50.28 | 1.25 | 101 | 27.95 | 19902.91 | 176.95 | 460.94 | 138.57 | 32.19 | 48811.84 | 0.23 | 0.61 | 1.62 | 3.01 | 1 | 10
2 | 80 | CONCLUIDO | 5.2994 | 18.87 | 13.9 | 10.17 | 0.17 | 82 | 159.83 | 50.28 | 1.5 | 80 | 28.05 | 19946.71 | 168.44 | 460.72 | 118.13 | 32.19 | 38696.18 | 0.27 | 0.64 | 1.57 | 2.37 | 1 | 10
3 | 80 | CONCLUIDO | 5.5505 | 18.02 | 13.5 | 11.91 | 0.19 | 68 | 160.19 | 50.28 | 1.75 | 66 | 28.16 | 19990.53 | 163.09 | 460.77 | 104.45 | 32.19 | 31927.55 | 0.31 | 0.66 | 1.56 | 1.96 | 1 | 10
4 | 80 | CONCLUIDO | 5.7627 | 17.35 | 13.16 | 13.61 | 0.22 | 58 | 160.54 | 50.28 | 2 | 56 | 28.26 | 20034.4 | 158.37 | 460.79 | 93.79 | 32.19 | 26648.11 | 0.34 | 0.68 | 1.53 | 1.62 | 1 | 10
5 | 80 | CONCLUIDO | 5.8961 | 16.96 | 12.99 | 15.29 | 0.25 | 51 | 160.9 | 50.28 | 2.25 | 49 | 28.37 | 20078.3 | 155.76 | 460.72 | 88.13 | 32.19 | 23851.55 | 0.37 | 0.69 | 1.53 | 1.46 | 1 | 10
6 | 80 | CONCLUIDO | 6.0313 | 16.58 | 12.81 | 17.07 | 0.27 | 45 | 161.26 | 50.28 | 2.5 | 43 | 28.48 | 20122.23 | 153.08 | 460.75 | 81.97 | 32.19 | 20802.83 | 0.39 | 0.7 | 1.52 | 1.27 | 1 | 10
7 | 80 | CONCLUIDO | 6.1203 | 16.34 | 12.69 | 18.58 | 0.3 | 41 | 161.61 | 50.28 | 2.75 | 39 | 28.58 | 20166.2 | 151.09 | 460.71 | 78.56 | 32.19 | 19119.25 | 0.41 | 0.7 | 1.51 | 1.16 | 1 | 10
8 | 80 | CONCLUIDO | 6.2123 | 16.1 | 12.58 | 20.4 | 0.33 | 37 | 161.97 | 50.28 | 3 | 35 | 28.69 | 20210.21 | 149.3 | 460.8 | 74.37 | 32.19 | 17042.71 | 0.43 | 0.71 | 1.51 | 1.05 | 1 | 10
9 | 80 | CONCLUIDO | 6.2906 | 15.9 | 12.48 | 22.02 | 0.35 | 34 | 162.33 | 50.28 | 3.25 | 32 | 28.8 | 20254.26 | 147.51 | 460.69 | 71.4 | 32.19 | 15570.84 | 0.45 | 0.72 | 1.5 | 0.94 | 1 | 10
10 | 80 | CONCLUIDO | 6.3521 | 15.74 | 12.42 | 24.04 | 0.38 | 31 | 162.68 | 50.28 | 3.5 | 29 | 28.9 | 20298.34 | 146.34 | 460.71 | 69.63 | 32.19 | 14703.37 | 0.46 | 0.72 | 1.49 | 0.89 | 1 | 10
11 | 80 | CONCLUIDO | 6.4064 | 15.61 | 12.35 | 25.55 | 0.41 | 29 | 163.04 | 50.28 | 3.75 | 27 | 29.01 | 20342.46 | 144.82 | 460.74 | 67.22 | 32.19 | 13504.99 | 0.48 | 0.72 | 1.49 | 0.82 | 1 | 10
12 | 80 | CONCLUIDO | 6.4644 | 15.47 | 12.28 | 27.28 | 0.43 | 27 | 163.4 | 50.28 | 4 | 25 | 29.12 | 20386.62 | 143.67 | 460.71 | 64.5 | 32.19 | 12158.98 | 0.5 | 0.73 | 1.49 | 0.74 | 1 | 10
13 | 80 | CONCLUIDO | 6.5131 | 15.35 | 12.22 | 29.34 | 0.46 | 25 | 163.76 | 50.28 | 4.25 | 23 | 29.23 | 20430.81 | 142.34 | 460.74 | 62.99 | 32.19 | 11413.02 | 0.51 | 0.73 | 1.49 | 0.69 | 1 | 10
14 | 80 | CONCLUIDO | 6.5382 | 15.29 | 12.2 | 30.49 | 0.49 | 24 | 164.12 | 50.28 | 4.5 | 22 | 29.34 | 20475.04 | 141.83 | 460.69 | 61.96 | 32.19 | 10901.27 | 0.52 | 0.73 | 1.49 | 0.66 | 1 | 10
15 | 80 | CONCLUIDO | 6.5638 | 15.24 | 12.17 | 31.75 | 0.51 | 23 | 164.48 | 50.28 | 4.75 | 21 | 29.45 | 20519.3 | 140.91 | 460.75 | 61.27 | 32.19 | 10564.77 | 0.53 | 0.73 | 1.48 | 0.64 | 1 | 10
16 | 80 | CONCLUIDO | 6.623 | 15.1 | 12.1 | 34.57 | 0.54 | 21 | 164.83 | 50.28 | 5 | 19 | 29.55 | 20563.61 | 139.26 | 460.7 | 58.66 | 32.19 | 9268.32 | 0.55 | 0.74 | 1.48 | 0.56 | 1 | 10
17 | 80 | CONCLUIDO | 6.6465 | 15.05 | 12.08 | 36.23 | 0.56 | 20 | 165.19 | 50.28 | 5.25 | 18 | 29.66 | 20607.95 | 138.66 | 460.75 | 58.2 | 32.19 | 9043.55 | 0.55 | 0.74 | 1.48 | 0.54 | 1 | 10
18 | 80 | CONCLUIDO | 6.6673 | 15 | 12.06 | 38.09 | 0.59 | 19 | 165.55 | 50.28 | 5.5 | 17 | 29.77 | 20652.33 | 137.77 | 460.69 | 57.65 | 32.19 | 8773.2 | 0.56 | 0.74 | 1.48 | 0.53 | 1 | 10
19 | 80 | CONCLUIDO | 6.6737 | 14.98 | 12.05 | 38.04 | 0.61 | 19 | 165.91 | 50.28 | 5.75 | 17 | 29.88 | 20696.74 | 136.98 | 460.69 | 57.07 | 32.19 | 8482.07 | 0.56 | 0.74 | 1.48 | 0.51 | 1 | 10
20 | 80 | CONCLUIDO | 6.6998 | 14.93 | 12.02 | 40.07 | 0.64 | 18 | 166.27 | 50.28 | 6 | 16 | 29.99 | 20741.2 | 136.03 | 460.69 | 56.28 | 32.19 | 8092.34 | 0.57 | 0.74 | 1.48 | 0.49 | 1 | 10
21 | 80 | CONCLUIDO | 6.7324 | 14.85 | 11.98 | 42.29 | 0.66 | 17 | 166.64 | 50.28 | 6.25 | 15 | 30.11 | 20785.69 | 135.15 | 460.7 | 54.84 | 32.19 | 7375.15 | 0.59 | 0.75 | 1.48 | 0.45 | 1 | 10
22 | 80 | CONCLUIDO | 6.7536 | 14.81 | 11.97 | 44.88 | 0.69 | 16 | 167 | 50.28 | 6.5 | 14 | 30.22 | 20830.22 | 134.36 | 460.69 | 54.49 | 32.19 | 7207.69 | 0.59 | 0.75 | 1.48 | 0.43 | 1 | 10
23 | 80 | CONCLUIDO | 6.7578 | 14.8 | 11.96 | 44.84 | 0.71 | 16 | 167.36 | 50.28 | 6.75 | 14 | 30.33 | 20874.78 | 133.77 | 460.72 | 54.29 | 32.19 | 7105.17 | 0.59 | 0.75 | 1.47 | 0.42 | 1 | 10
24 | 80 | CONCLUIDO | 6.7861 | 14.74 | 11.93 | 47.71 | 0.74 | 15 | 167.72 | 50.28 | 7 | 13 | 30.44 | 20919.39 | 132.95 | 460.69 | 53.34 | 32.19 | 6638.41 | 0.6 | 0.75 | 1.47 | 0.39 | 1 | 10
25 | 80 | CONCLUIDO | 6.7813 | 14.75 | 11.94 | 47.75 | 0.76 | 15 | 168.08 | 50.28 | 7.25 | 13 | 30.55 | 20964.03 | 132.44 | 460.76 | 53.5 | 32.19 | 6718.74 | 0.6 | 0.75 | 1.48 | 0.4 | 1 | 10
26 | 80 | CONCLUIDO | 6.816 | 14.67 | 11.9 | 50.98 | 0.79 | 14 | 168.44 | 50.28 | 7.5 | 12 | 30.66 | 21008.71 | 131.82 | 460.71 | 52.52 | 32.19 | 6233.5 | 0.61 | 0.75 | 1.46 | 0.36 | 1 | 10
27 | 80 | CONCLUIDO | 6.8079 | 14.69 | 11.91 | 51.06 | 0.81 | 14 | 168.81 | 50.28 | 7.75 | 12 | 30.78 | 21053.43 | 130.87 | 460.69 | 52.96 | 32.19 | 6453.97 | 0.61 | 0.75 | 1.47 | 0.38 | 1 | 10
28 | 80 | CONCLUIDO | 6.8402 | 14.62 | 11.88 | 54.81 | 0.84 | 13 | 169.17 | 50.28 | 8 | 11 | 30.89 | 21098.19 | 130.57 | 460.69 | 51.63 | 32.19 | 5791.32 | 0.62 | 0.75 | 1.47 | 0.34 | 1 | 10
29 | 80 | CONCLUIDO | 6.8432 | 14.61 | 11.87 | 54.78 | 0.86 | 13 | 169.53 | 50.28 | 8.25 | 11 | 31 | 21142.98 | 130.09 | 460.73 | 51.52 | 32.19 | 5739.35 | 0.62 | 0.75 | 1.46 | 0.34 | 1 | 10
30 | 80 | CONCLUIDO | 6.8673 | 14.56 | 11.85 | 59.25 | 0.89 | 12 | 169.9 | 50.28 | 8.5 | 10 | 31.12 | 21187.82 | 128.3 | 460.72 | 50.89 | 32.19 | 5428.05 | 0.63 | 0.75 | 1.46 | 0.32 | 1 | 10
31 | 80 | CONCLUIDO | 6.871 | 14.55 | 11.84 | 59.21 | 0.91 | 12 | 170.26 | 50.28 | 8.75 | 10 | 31.23 | 21232.69 | 128.45 | 460.71 | 50.41 | 32.19 | 5187.92 | 0.64 | 0.75 | 1.47 | 0.31 | 1 | 10
32 | 80 | CONCLUIDO | 6.8643 | 14.57 | 11.86 | 59.28 | 0.94 | 12 | 170.62 | 50.28 | 9 | 10 | 31.34 | 21277.6 | 127.23 | 460.69 | 50.92 | 32.19 | 5444.41 | 0.63 | 0.75 | 1.47 | 0.32 | 1 | 10
33 | 80 | CONCLUIDO | 6.9014 | 14.49 | 11.81 | 64.42 | 0.96 | 11 | 170.99 | 50.28 | 9.25 | 9 | 31.46 | 21322.55 | 125.96 | 460.75 | 49.54 | 32.19 | 4754.97 | 0.65 | 0.76 | 1.46 | 0.28 | 1 | 10
34 | 80 | CONCLUIDO | 6.8956 | 14.5 | 11.82 | 64.49 | 0.98 | 11 | 171.35 | 50.28 | 9.5 | 9 | 31.57 | 21367.54 | 126.67 | 460.69 | 49.69 | 32.19 | 4833.11 | 0.65 | 0.76 | 1.47 | 0.29 | 1 | 10
35 | 80 | CONCLUIDO | 6.8973 | 14.5 | 11.82 | 64.47 | 1.01 | 11 | 171.72 | 50.28 | 9.75 | 9 | 31.69 | 21412.57 | 125.76 | 460.75 | 49.68 | 32.19 | 4825.88 | 0.65 | 0.76 | 1.47 | 0.29 | 1 | 10
36 | 80 | CONCLUIDO | 6.9308 | 14.43 | 11.78 | 70.69 | 1.03 | 10 | 172.08 | 50.28 | 10 | 8 | 31.8 | 21457.64 | 124.31 | 460.72 | 48.5 | 32.19 | 4240.47 | 0.66 | 0.76 | 1.46 | 0.25 | 1 | 10
37 | 80 | CONCLUIDO | 6.9264 | 14.44 | 11.79 | 70.74 | 1.05 | 10 | 172.45 | 50.28 | 10.25 | 8 | 31.92 | 21502.75 | 123.72 | 460.69 | 48.95 | 32.19 | 4468.06 | 0.66 | 0.76 | 1.46 | 0.26 | 1 | 10
38 | 80 | CONCLUIDO | 6.9237 | 14.44 | 11.8 | 70.78 | 1.08 | 10 | 172.82 | 50.28 | 10.5 | 8 | 32.04 | 21547.89 | 123.25 | 460.69 | 49 | 32.19 | 4491.72 | 0.66 | 0.76 | 1.47 | 0.26 | 1 | 10
39 | 80 | CONCLUIDO | 6.9259 | 14.44 | 11.79 | 70.75 | 1.1 | 10 | 173.18 | 50.28 | 10.75 | 8 | 32.15 | 21593.08 | 121.88 | 460.71 | 48.96 | 32.19 | 4473.03 | 0.66 | 0.76 | 1.46 | 0.26 | 1 | 10
40 | 80 | CONCLUIDO | 6.9575 | 14.37 | 11.76 | 78.39 | 1.12 | 9 | 173.55 | 50.28 | 11 | 7 | 32.27 | 21638.31 | 120.85 | 460.69 | 47.88 | 32.19 | 3939.64 | 0.67 | 0.76 | 1.46 | 0.22 | 1 | 10
41 | 80 | CONCLUIDO | 6.9552 | 14.38 | 11.76 | 78.42 | 1.15 | 9 | 173.92 | 50.28 | 11.25 | 7 | 32.39 | 21683.57 | 121.3 | 460.7 | 47.89 | 32.19 | 3942.46 | 0.67 | 0.76 | 1.46 | 0.23 | 1 | 10
42 | 80 | CONCLUIDO | 6.9518 | 14.38 | 11.77 | 78.47 | 1.17 | 9 | 174.28 | 50.28 | 11.5 | 7 | 32.5 | 21728.87 | 121.34 | 460.7 | 48.32 | 32.19 | 4157.45 | 0.67 | 0.76 | 1.46 | 0.24 | 1 | 10
43 | 80 | CONCLUIDO | 6.9536 | 14.38 | 11.77 | 78.44 | 1.19 | 9 | 174.65 | 50.28 | 11.75 | 7 | 32.62 | 21774.22 | 119.09 | 460.69 | 48.15 | 32.19 | 4071.85 | 0.67 | 0.76 | 1.46 | 0.23 | 1 | 10
44 | 80 | CONCLUIDO | 6.9581 | 14.37 | 11.76 | 78.38 | 1.22 | 9 | 175.02 | 50.28 | 12 | 7 | 32.74 | 21819.6 | 118.29 | 460.72 | 47.81 | 32.19 | 3903.34 | 0.67 | 0.76 | 1.46 | 0.22 | 1 | 10
45 | 80 | CONCLUIDO | 6.9896 | 14.31 | 11.72 | 87.94 | 1.24 | 8 | 175.39 | 50.28 | 12.25 | 6 | 32.86 | 21865.03 | 117.56 | 460.69 | 46.71 | 32.19 | 3355.82 | 0.69 | 0.76 | 1.46 | 0.19 | 1 | 10
46 | 80 | CONCLUIDO | 6.9904 | 14.31 | 11.72 | 87.92 | 1.26 | 8 | 175.76 | 50.28 | 12.5 | 6 | 32.98 | 21910.49 | 117.22 | 460.69 | 46.56 | 32.19 | 3284.54 | 0.69 | 0.76 | 1.46 | 0.19 | 1 | 10
47 | 80 | CONCLUIDO | 6.9904 | 14.31 | 11.72 | 87.92 | 1.28 | 8 | 176.12 | 50.28 | 12.75 | 6 | 33.09 | 21956 | 116.57 | 460.69 | 46.76 | 32.19 | 3380.12 | 0.69 | 0.76 | 1.46 | 0.19 | 1 | 10
48 | 80 | CONCLUIDO | 6.9846 | 14.32 | 11.73 | 88.01 | 1.31 | 8 | 176.49 | 50.28 | 13 | 5 | 33.21 | 22001.54 | 115.67 | 460.72 | 47.05 | 32.19 | 3526.83 | 0.68 | 0.76 | 1.46 | 0.2 | 1 | 10
49 | 80 | CONCLUIDO | 6.985 | 14.32 | 11.73 | 88.01 | 1.33 | 8 | 176.86 | 50.28 | 13.25 | 5 | 33.33 | 22047.13 | 114.52 | 460.69 | 46.95 | 32.19 | 3476.1 | 0.69 | 0.76 | 1.46 | 0.2 | 1 | 10
50 | 80 | CONCLUIDO | 6.9834 | 14.32 | 11.74 | 88.03 | 1.35 | 8 | 177.23 | 50.28 | 13.5 | 4 | 33.45 | 22092.76 | 113.56 | 460.69 | 47.14 | 32.19 | 3570.86 | 0.68 | 0.76 | 1.46 | 0.2 | 1 | 10
51 | 80 | CONCLUIDO | 7.011 | 14.26 | 11.71 | 100.4 | 1.37 | 7 | 177.6 | 50.28 | 13.75 | 2 | 33.57 | 22138.42 | 113.2 | 460.69 | 46.17 | 32.19 | 3090.49 | 0.7 | 0.76 | 1.46 | 0.18 | 1 | 10
52 | 80 | CONCLUIDO | 7.0104 | 14.26 | 11.71 | 100.41 | 1.4 | 7 | 177.97 | 50.28 | 14 | 1 | 33.69 | 22184.13 | 113.69 | 460.71 | 46.27 | 32.19 | 3140.2 | 0.7 | 0.76 | 1.46 | 0.18 | 1 | 10
53 | 80 | CONCLUIDO | 7.0072 | 14.27 | 11.72 | 100.47 | 1.42 | 7 | 178.34 | 50.28 | 14.25 | 1 | 33.82 | 22229.88 | 113.85 | 460.74 | 46.5 | 32.19 | 3259.44 | 0.69 | 0.76 | 1.46 | 0.19 | 1 | 10
54 | 80 | CONCLUIDO | 7.0102 | 14.26 | 11.71 | 100.41 | 1.44 | 7 | 178.72 | 50.28 | 14.5 | 0 | 33.94 | 22275.67 | 113.85 | 460.69 | 46.25 | 32.19 | 3130.1 | 0.7 | 0.76 | 1.46 | 0.18 | 1 | 10
0 | 115 | CONCLUIDO | 3.535 | 28.29 | 17.25 | 5.42 | 0.08 | 191 | 222.93 | 56.94 | 1 | 189 | 49.99 | 27728.69 | 261.95 | 461.05 | 227.33 | 32.19 | 92752.08 | 0.14 | 0.52 | 1.75 | 5.7 | 1 | 10
1 | 115 | CONCLUIDO | 4.1102 | 24.33 | 15.61 | 6.79 | 0.1 | 138 | 223.35 | 56.94 | 1.25 | 136 | 50.15 | 27780.03 | 236.73 | 460.81 | 173.5 | 32.19 | 66101.47 | 0.19 | 0.57 | 1.68 | 4.08 | 1 | 10
2 | 115 | CONCLUIDO | 4.5051 | 22.2 | 14.75 | 8.12 | 0.12 | 109 | 223.76 | 56.94 | 1.5 | 107 | 50.32 | 27831.42 | 223.35 | 460.88 | 145.27 | 32.19 | 52134.14 | 0.22 | 0.61 | 1.63 | 3.21 | 1 | 10
3 | 115 | CONCLUIDO | 4.8363 | 20.68 | 14.11 | 9.51 | 0.14 | 89 | 224.18 | 56.94 | 1.75 | 87 | 50.49 | 27882.87 | 213.24 | 460.82 | 124.41 | 32.19 | 41801.8 | 0.26 | 0.63 | 1.59 | 2.57 | 1 | 10
4 | 115 | CONCLUIDO | 5.0671 | 19.74 | 13.74 | 10.85 | 0.16 | 76 | 224.6 | 56.94 | 2 | 74 | 50.65 | 27934.37 | 207.2 | 460.81 | 112.06 | 32.19 | 35692.34 | 0.29 | 0.65 | 1.58 | 2.2 | 1 | 10
5 | 115 | CONCLUIDO | 5.2612 | 19.01 | 13.45 | 12.23 | 0.18 | 66 | 225.01 | 56.94 | 2.25 | 64 | 50.82 | 27985.94 | 202.54 | 460.8 | 103.21 | 32.19 | 31319.46 | 0.31 | 0.66 | 1.55 | 1.91 | 1 | 10
6 | 115 | CONCLUIDO | 5.4436 | 18.37 | 13.16 | 13.62 | 0.2 | 58 | 225.43 | 56.94 | 2.5 | 56 | 50.99 | 28037.57 | 197.9 | 460.71 | 93.69 | 32.19 | 26599.34 | 0.34 | 0.68 | 1.53 | 1.63 | 1 | 10
7 | 115 | CONCLUIDO | 5.5734 | 17.94 | 13 | 15 | 0.22 | 52 | 225.85 | 56.94 | 2.75 | 50 | 51.16 | 28089.25 | 195.03 | 460.78 | 88.29 | 32.19 | 23927.32 | 0.36 | 0.69 | 1.53 | 1.46 | 1 | 10
8 | 115 | CONCLUIDO | 5.6594 | 17.67 | 12.9 | 16.13 | 0.24 | 48 | 226.27 | 56.94 | 3 | 46 | 51.33 | 28140.99 | 193.38 | 460.72 | 85.16 | 32.19 | 22383.72 | 0.38 | 0.69 | 1.52 | 1.37 | 1 | 10
9 | 115 | CONCLUIDO | 5.7518 | 17.39 | 12.79 | 17.45 | 0.25 | 44 | 226.69 | 56.94 | 3.25 | 42 | 51.5 | 28192.8 | 191.38 | 460.77 | 81.17 | 32.19 | 20405.6 | 0.4 | 0.7 | 1.53 | 1.26 | 1 | 10
10 | 115 | CONCLUIDO | 5.8658 | 17.05 | 12.63 | 18.95 | 0.27 | 40 | 227.11 | 56.94 | 3.5 | 38 | 51.67 | 28244.66 | 188.52 | 460.71 | 76.46 | 32.19 | 18070.16 | 0.42 | 0.71 | 1.5 | 1.1 | 1 | 10
11 | 115 | CONCLUIDO | 5.9278 | 16.87 | 12.59 | 20.41 | 0.29 | 37 | 227.53 | 56.94 | 3.75 | 35 | 51.84 | 28296.58 | 187.55 | 460.71 | 74.61 | 32.19 | 17164.88 | 0.43 | 0.71 | 1.51 | 1.05 | 1 | 10
12 | 115 | CONCLUIDO | 5.9798 | 16.72 | 12.53 | 21.47 | 0.31 | 35 | 227.95 | 56.94 | 4 | 33 | 52.01 | 28348.56 | 186.28 | 460.72 | 72.74 | 32.19 | 16238.94 | 0.44 | 0.71 | 1.51 | 0.99 | 1 | 10
13 | 115 | CONCLUIDO | 6.0415 | 16.55 | 12.44 | 22.62 | 0.33 | 33 | 228.38 | 56.94 | 4.25 | 31 | 52.18 | 28400.61 | 184.89 | 460.69 | 70.04 | 32.19 | 14896.32 | 0.46 | 0.72 | 1.5 | 0.91 | 1 | 10
14 | 115 | CONCLUIDO | 6.0876 | 16.43 | 12.41 | 24.01 | 0.35 | 31 | 228.8 | 56.94 | 4.5 | 29 | 52.36 | 28452.71 | 183.89 | 460.69 | 68.72 | 32.19 | 14248.71 | 0.47 | 0.72 | 1.5 | 0.87 | 1 | 10
15 | 115 | CONCLUIDO | 6.1405 | 16.29 | 12.35 | 25.56 | 0.37 | 29 | 229.22 | 56.94 | 4.75 | 27 | 52.53 | 28504.87 | 182.83 | 460.72 | 67.2 | 32.19 | 13496.13 | 0.48 | 0.72 | 1.49 | 0.82 | 1 | 10
16 | 115 | CONCLUIDO | 6.1699 | 16.21 | 12.32 | 26.4 | 0.39 | 28 | 229.65 | 56.94 | 5 | 26 | 52.7 | 28557.1 | 182 | 460.74 | 65.84 | 32.19 | 12824.01 | 0.49 | 0.73 | 1.5 | 0.78 | 1 | 10
17 | 115 | CONCLUIDO | 6.2237 | 16.07 | 12.27 | 28.31 | 0.41 | 26 | 230.07 | 56.94 | 5.25 | 24 | 52.88 | 28609.38 | 180.84 | 460.73 | 64.2 | 32.19 | 12012.87 | 0.5 | 0.73 | 1.49 | 0.73 | 1 | 10
18 | 115 | CONCLUIDO | 6.2555 | 15.99 | 12.23 | 29.35 | 0.42 | 25 | 230.49 | 56.94 | 5.5 | 23 | 53.05 | 28661.73 | 179.87 | 460.74 | 63.2 | 32.19 | 11518.51 | 0.51 | 0.73 | 1.48 | 0.69 | 1 | 10
19 | 115 | CONCLUIDO | 6.2878 | 15.9 | 12.19 | 30.47 | 0.44 | 24 | 230.92 | 56.94 | 5.75 | 22 | 53.23 | 28714.14 | 179.3 | 460.69 | 61.82 | 32.19 | 10831.03 | 0.52 | 0.73 | 1.49 | 0.66 | 1 | 10
20 | 115 | CONCLUIDO | 6.3119 | 15.84 | 12.17 | 31.76 | 0.46 | 23 | 231.34 | 56.94 | 6 | 21 | 53.4 | 28766.61 | 178.69 | 460.7 | 61.29 | 32.19 | 10574.76 | 0.53 | 0.73 | 1.49 | 0.64 | 1 | 10
21 | 115 | CONCLUIDO | 6.342 | 15.77 | 12.14 | 33.11 | 0.48 | 22 | 231.77 | 56.94 | 6.25 | 20 | 53.58 | 28819.14 | 177.57 | 460.7 | 60.07 | 32.19 | 9966.39 | 0.54 | 0.74 | 1.49 | 0.61 | 1 | 10
22 | 115 | CONCLUIDO | 6.3726 | 15.69 | 12.11 | 34.6 | 0.5 | 21 | 232.2 | 56.94 | 6.5 | 19 | 53.75 | 28871.74 | 177.02 | 460.77 | 59.31 | 32.19 | 9592.65 | 0.54 | 0.74 | 1.48 | 0.58 | 1 | 10
23 | 115 | CONCLUIDO | 6.4091 | 15.6 | 12.06 | 36.19 | 0.52 | 20 | 232.62 | 56.94 | 6.75 | 18 | 53.93 | 28924.39 | 176.24 | 460.69 | 57.84 | 32.19 | 8864.23 | 0.56 | 0.74 | 1.48 | 0.53 | 1 | 10
24 | 115 | CONCLUIDO | 6.4308 | 15.55 | 12.06 | 38.07 | 0.53 | 19 | 233.05 | 56.94 | 7 | 17 | 54.11 | 28977.11 | 175.46 | 460.69 | 57.51 | 32.19 | 8703.38 | 0.56 | 0.74 | 1.48 | 0.52 | 1 | 10
25 | 115 | CONCLUIDO | 6.4301 | 15.55 | 12.06 | 38.08 | 0.55 | 19 | 233.48 | 56.94 | 7.25 | 17 | 54.29 | 29029.89 | 175.17 | 460.69 | 57.52 | 32.19 | 8706.03 | 0.56 | 0.74 | 1.48 | 0.52 | 1 | 10
26 | 115 | CONCLUIDO | 6.4613 | 15.48 | 12.03 | 40.09 | 0.57 | 18 | 233.91 | 56.94 | 7.5 | 16 | 54.46 | 29082.74 | 174.64 | 460.69 | 56.52 | 32.19 | 8212.33 | 0.57 | 0.74 | 1.48 | 0.49 | 1 | 10
27 | 115 | CONCLUIDO | 6.4623 | 15.47 | 12.02 | 40.08 | 0.59 | 18 | 234.34 | 56.94 | 7.75 | 16 | 54.64 | 29135.65 | 173.81 | 460.7 | 56.51 | 32.19 | 8207.3 | 0.57 | 0.74 | 1.47 | 0.49 | 1 | 10
28 | 115 | CONCLUIDO | 6.5021 | 15.38 | 11.97 | 42.26 | 0.61 | 17 | 234.77 | 56.94 | 8 | 15 | 54.82 | 29188.62 | 173.12 | 460.69 | 54.85 | 32.19 | 7380.22 | 0.59 | 0.75 | 1.47 | 0.44 | 1 | 10
29 | 115 | CONCLUIDO | 6.5189 | 15.34 | 11.98 | 44.91 | 0.62 | 16 | 235.2 | 56.94 | 8.25 | 14 | 55 | 29241.66 | 172.61 | 460.7 | 54.87 | 32.19 | 7397.69 | 0.59 | 0.75 | 1.48 | 0.44 | 1 | 10
30 | 115 | CONCLUIDO | 6.5219 | 15.33 | 11.97 | 44.89 | 0.64 | 16 | 235.63 | 56.94 | 8.5 | 14 | 55.18 | 29294.76 | 172.25 | 460.72 | 54.56 | 32.19 | 7243.74 | 0.59 | 0.75 | 1.48 | 0.44 | 1 | 10
31 | 115 | CONCLUIDO | 6.5266 | 15.32 | 11.96 | 44.85 | 0.66 | 16 | 236.06 | 56.94 | 8.75 | 14 | 55.36 | 29347.92 | 171.79 | 460.72 | 54.39 | 32.19 | 7156.68 | 0.59 | 0.75 | 1.47 | 0.42 | 1 | 10
32 | 115 | CONCLUIDO | 6.5594 | 15.25 | 11.93 | 47.7 | 0.68 | 15 | 236.49 | 56.94 | 9 | 13 | 55.55 | 29401.15 | 171.05 | 460.69 | 53.25 | 32.19 | 6590.55 | 0.6 | 0.75 | 1.47 | 0.39 | 1 | 10
33 | 115 | CONCLUIDO | 6.5625 | 15.24 | 11.92 | 47.68 | 0.69 | 15 | 236.92 | 56.94 | 9.25 | 13 | 55.73 | 29454.44 | 170.88 | 460.69 | 53 | 32.19 | 6465.49 | 0.61 | 0.75 | 1.47 | 0.39 | 1 | 10
34 | 115 | CONCLUIDO | 6.5932 | 15.17 | 11.89 | 50.97 | 0.71 | 14 | 237.35 | 56.94 | 9.5 | 12 | 55.91 | 29507.8 | 170.28 | 460.72 | 52.12 | 32.19 | 6030.7 | 0.62 | 0.75 | 1.47 | 0.36 | 1 | 10
35 | 115 | CONCLUIDO | 6.5926 | 15.17 | 11.89 | 50.97 | 0.73 | 14 | 237.79 | 56.94 | 9.75 | 12 | 56.09 | 29561.22 | 170.01 | 460.72 | 52.19 | 32.19 | 6067.59 | 0.62 | 0.75 | 1.47 | 0.36 | 1 | 10
36 | 115 | CONCLUIDO | 6.5847 | 15.19 | 11.91 | 51.05 | 0.75 | 14 | 238.22 | 56.94 | 10 | 12 | 56.28 | 29614.71 | 169.49 | 460.71 | 52.64 | 32.19 | 6290.07 | 0.61 | 0.75 | 1.47 | 0.38 | 1 | 10
37 | 115 | CONCLUIDO | 6.6081 | 15.13 | 11.9 | 54.93 | 0.76 | 13 | 238.66 | 56.94 | 10.25 | 11 | 56.46 | 29668.27 | 169.56 | 460.7 | 52.41 | 32.19 | 6183.7 | 0.61 | 0.75 | 1.47 | 0.37 | 1 | 10
38 | 115 | CONCLUIDO | 6.6163 | 15.11 | 11.88 | 54.84 | 0.78 | 13 | 239.09 | 56.94 | 10.5 | 11 | 56.65 | 29721.89 | 169.13 | 460.69 | 51.96 | 32.19 | 5956.81 | 0.62 | 0.75 | 1.47 | 0.35 | 1 | 10
39 | 115 | CONCLUIDO | 6.6187 | 15.11 | 11.88 | 54.82 | 0.8 | 13 | 239.53 | 56.94 | 10.75 | 11 | 56.83 | 29775.57 | 168.56 | 460.7 | 51.77 | 32.19 | 5861.24 | 0.62 | 0.75 | 1.47 | 0.34 | 1 | 10
40 | 115 | CONCLUIDO | 6.6548 | 15.03 | 11.84 | 59.2 | 0.82 | 12 | 239.96 | 56.94 | 11 | 10 | 57.02 | 29829.32 | 167.24 | 460.75 | 50.43 | 32.19 | 5199.03 | 0.64 | 0.75 | 1.46 | 0.3 | 1 | 10
41 | 115 | CONCLUIDO | 6.6534 | 15.03 | 11.84 | 59.21 | 0.83 | 12 | 240.4 | 56.94 | 11.25 | 10 | 57.21 | 29883.27 | 167.42 | 460.69 | 50.58 | 32.19 | 5271.05 | 0.64 | 0.75 | 1.46 | 0.31 | 1 | 10
42 | 115 | CONCLUIDO | 6.6521 | 15.03 | 11.85 | 59.23 | 0.85 | 12 | 240.84 | 56.94 | 11.5 | 10 | 57.39 | 29937.16 | 167.11 | 460.69 | 50.59 | 32.19 | 5276.34 | 0.64 | 0.75 | 1.47 | 0.31 | 1 | 10
43 | 115 | CONCLUIDO | 6.6502 | 15.04 | 11.85 | 59.25 | 0.87 | 12 | 241.27 | 56.94 | 11.75 | 10 | 57.58 | 29991.11 | 166.11 | 460.69 | 50.83 | 32.19 | 5397.44 | 0.63 | 0.75 | 1.47 | 0.32 | 1 | 10
44 | 115 | CONCLUIDO | 6.6856 | 14.96 | 11.81 | 64.44 | 0.88 | 11 | 241.71 | 56.94 | 12 | 9 | 57.77 | 30045.13 | 165.21 | 460.7 | 49.69 | 32.19 | 4829.97 | 0.65 | 0.76 | 1.46 | 0.28 | 1 | 10
45 | 115 | CONCLUIDO | 6.685 | 14.96 | 11.82 | 64.45 | 0.9 | 11 | 242.15 | 56.94 | 12.25 | 9 | 57.96 | 30099.23 | 165.34 | 460.73 | 49.61 | 32.19 | 4792.74 | 0.65 | 0.76 | 1.47 | 0.28 | 1 | 10
46 | 115 | CONCLUIDO | 6.6851 | 14.96 | 11.81 | 64.45 | 0.92 | 11 | 242.59 | 56.94 | 12.5 | 9 | 58.15 | 30153.38 | 165.5 | 460.69 | 49.53 | 32.19 | 4749.98 | 0.65 | 0.76 | 1.47 | 0.28 | 1 | 10
47 | 115 | CONCLUIDO | 6.6837 | 14.96 | 11.82 | 64.46 | 0.93 | 11 | 243.03 | 56.94 | 12.75 | 9 | 58.34 | 30207.61 | 165.18 | 460.7 | 49.66 | 32.19 | 4819.65 | 0.65 | 0.76 | 1.47 | 0.28 | 1 | 10
48 | 115 | CONCLUIDO | 6.6883 | 14.95 | 11.81 | 64.41 | 0.95 | 11 | 243.47 | 56.94 | 13 | 9 | 58.53 | 30261.91 | 164.28 | 460.7 | 49.33 | 32.19 | 4653.5 | 0.65 | 0.76 | 1.47 | 0.27 | 1 | 10
49 | 115 | CONCLUIDO | 6.7221 | 14.88 | 11.78 | 70.66 | 0.97 | 10 | 243.91 | 56.94 | 13.25 | 8 | 58.72 | 30316.27 | 163.57 | 460.69 | 48.44 | 32.19 | 4213.06 | 0.66 | 0.76 | 1.46 | 0.24 | 1 | 10
50 | 115 | CONCLUIDO | 6.7144 | 14.89 | 11.79 | 70.76 | 0.98 | 10 | 244.35 | 56.94 | 13.5 | 8 | 58.91 | 30370.7 | 163.4 | 460.71 | 48.97 | 32.19 | 4479.48 | 0.66 | 0.76 | 1.46 | 0.26 | 1 | 10
51 | 115 | CONCLUIDO | 6.715 | 14.89 | 11.79 | 70.75 | 1 | 10 | 244.79 | 56.94 | 13.75 | 8 | 59.1 | 30425.2 | 163.44 | 460.69 | 48.96 | 32.19 | 4472.73 | 0.66 | 0.76 | 1.46 | 0.26 | 1 | 10
52 | 115 | CONCLUIDO | 6.7177 | 14.89 | 11.79 | 70.72 | 1.02 | 10 | 245.23 | 56.94 | 14 | 8 | 59.29 | 30479.78 | 162.65 | 460.69 | 48.76 | 32.19 | 4373.78 | 0.66 | 0.76 | 1.46 | 0.25 | 1 | 10
53 | 115 | CONCLUIDO | 6.7135 | 14.9 | 11.8 | 70.77 | 1.03 | 10 | 245.68 | 56.94 | 14.25 | 8 | 59.48 | 30534.42 | 161.77 | 460.69 | 48.99 | 32.19 | 4485.55 | 0.66 | 0.76 | 1.46 | 0.26 | 1 | 10
54 | 115 | CONCLUIDO | 6.7531 | 14.81 | 11.75 | 78.35 | 1.05 | 9 | 246.12 | 56.94 | 14.5 | 7 | 59.68 | 30589.13 | 160.83 | 460.69 | 47.59 | 32.19 | 3794.58 | 0.68 | 0.76 | 1.46 | 0.22 | 1 | 10
55 | 115 | CONCLUIDO | 6.7526 | 14.81 | 11.75 | 78.36 | 1.06 | 9 | 246.57 | 56.94 | 14.75 | 7 | 59.87 | 30643.91 | 160.77 | 460.71 | 47.6 | 32.19 | 3795.94 | 0.68 | 0.76 | 1.46 | 0.22 | 1 | 10
56 | 115 | CONCLUIDO | 6.7507 | 14.81 | 11.76 | 78.38 | 1.08 | 9 | 247.01 | 56.94 | 15 | 7 | 60.07 | 30698.76 | 161.25 | 460.69 | 47.76 | 32.19 | 3876.19 | 0.67 | 0.76 | 1.46 | 0.22 | 1 | 10
57 | 115 | CONCLUIDO | 6.744 | 14.83 | 11.77 | 78.48 | 1.1 | 9 | 247.46 | 56.94 | 15.25 | 7 | 60.26 | 30753.68 | 161.47 | 460.69 | 48.25 | 32.19 | 4122.16 | 0.67 | 0.76 | 1.46 | 0.24 | 1 | 10
58 | 115 | CONCLUIDO | 6.7479 | 14.82 | 11.76 | 78.42 | 1.11 | 9 | 247.9 | 56.94 | 15.5 | 7 | 60.46 | 30808.68 | 160.99 | 460.72 | 48.07 | 32.19 | 4034.87 | 0.67 | 0.76 | 1.46 | 0.23 | 1 | 10
59 | 115 | CONCLUIDO | 6.747 | 14.82 | 11.77 | 78.44 | 1.13 | 9 | 248.35 | 56.94 | 15.75 | 7 | 60.66 | 30863.74 | 159.82 | 460.73 | 48.03 | 32.19 | 4014.5 | 0.67 | 0.76 | 1.46 | 0.23 | 1 | 10
60 | 115 | CONCLUIDO | 6.7437 | 14.83 | 11.77 | 78.49 | 1.14 | 9 | 248.79 | 56.94 | 16 | 7 | 60.85 | 30918.88 | 160.22 | 460.69 | 48.18 | 32.19 | 4089.35 | 0.67 | 0.76 | 1.47 | 0.24 | 1 | 10
61 | 115 | CONCLUIDO | 6.7854 | 14.74 | 11.73 | 87.94 | 1.16 | 8 | 249.24 | 56.94 | 16.25 | 6 | 61.05 | 30974.09 | 158.28 | 460.69 | 46.7 | 32.19 | 3354.5 | 0.69 | 0.76 | 1.46 | 0.19 | 1 | 10
62 | 115 | CONCLUIDO | 6.7806 | 14.75 | 11.74 | 88.02 | 1.18 | 8 | 249.69 | 56.94 | 16.5 | 6 | 61.25 | 31029.37 | 158.49 | 460.74 | 47.09 | 32.19 | 3546.5 | 0.68 | 0.76 | 1.46 | 0.2 | 1 | 10
63 | 115 | CONCLUIDO | 6.782 | 14.74 | 11.73 | 88 | 1.19 | 8 | 250.14 | 56.94 | 16.75 | 6 | 61.45 | 31084.72 | 158.23 | 460.69 | 46.83 | 32.19 | 3416.2 | 0.69 | 0.76 | 1.46 | 0.2 | 1 | 10
64 | 115 | CONCLUIDO | 6.7878 | 14.73 | 11.72 | 87.9 | 1.21 | 8 | 250.59 | 56.94 | 17 | 6 | 61.65 | 31140.15 | 158.07 | 460.69 | 46.46 | 32.19 | 3234.89 | 0.69 | 0.76 | 1.46 | 0.19 | 1 | 10
65 | 115 | CONCLUIDO | 6.7795 | 14.75 | 11.74 | 88.04 | 1.22 | 8 | 251.04 | 56.94 | 17.25 | 6 | 61.85 | 31195.65 | 157.95 | 460.69 | 47.03 | 32.19 | 3519.78 | 0.68 | 0.76 | 1.46 | 0.2 | 1 | 10
66 | 115 | CONCLUIDO | 6.7859 | 14.74 | 11.72 | 87.93 | 1.24 | 8 | 251.49 | 56.94 | 17.5 | 6 | 62.05 | 31251.22 | 157.51 | 460.69 | 46.74 | 32.19 | 3372.5 | 0.69 | 0.76 | 1.46 | 0.19 | 1 | 10
67 | 115 | CONCLUIDO | 6.783 | 14.74 | 11.73 | 87.98 | 1.25 | 8 | 251.94 | 56.94 | 17.75 | 6 | 62.25 | 31306.86 | 157.05 | 460.69 | 46.97 | 32.19 | 3488.64 | 0.69 | 0.76 | 1.46 | 0.2 | 1 | 10
68 | 115 | CONCLUIDO | 6.782 | 14.74 | 11.73 | 88 | 1.27 | 8 | 252.39 | 56.94 | 18 | 6 | 62.45 | 31362.58 | 156.39 | 460.71 | 46.89 | 32.19 | 3446.96 | 0.69 | 0.76 | 1.46 | 0.2 | 1 | 10
69 | 115 | CONCLUIDO | 6.7775 | 14.75 | 11.74 | 88.07 | 1.28 | 8 | 252.84 | 56.94 | 18.25 | 6 | 62.65 | 31418.38 | 155.53 | 460.69 | 47.28 | 32.19 | 3641.88 | 0.68 | 0.76 | 1.46 | 0.21 | 1 | 10
70 | 115 | CONCLUIDO | 6.8092 | 14.69 | 11.72 | 100.44 | 1.3 | 7 | 253.3 | 56.94 | 18.5 | 5 | 62.86 | 31474.25 | 154.74 | 460.69 | 46.56 | 32.19 | 3288.27 | 0.69 | 0.76 | 1.46 | 0.18 | 1 | 10
71 | 115 | CONCLUIDO | 6.812 | 14.68 | 11.71 | 100.39 | 1.31 | 7 | 253.75 | 56.94 | 18.75 | 5 | 63.06 | 31530.19 | 154.94 | 460.69 | 46.36 | 32.19 | 3186.44 | 0.69 | 0.76 | 1.46 | 0.18 | 1 | 10
72 | 115 | CONCLUIDO | 6.8155 | 14.67 | 11.7 | 100.32 | 1.33 | 7 | 254.21 | 56.94 | 19 | 5 | 63.26 | 31586.21 | 154.87 | 460.73 | 46.05 | 32.19 | 3030.49 | 0.7 | 0.76 | 1.46 | 0.17 | 1 | 10
73 | 115 | CONCLUIDO | 6.8137 | 14.68 | 11.71 | 100.36 | 1.34 | 7 | 254.66 | 56.94 | 19.25 | 5 | 63.47 | 31642.3 | 155.31 | 460.69 | 46.24 | 32.19 | 3126.28 | 0.7 | 0.76 | 1.46 | 0.17 | 1 | 10
74 | 115 | CONCLUIDO | 6.8162 | 14.67 | 11.7 | 100.31 | 1.36 | 7 | 255.12 | 56.94 | 19.5 | 5 | 63.67 | 31698.47 | 155.1 | 460.69 | 45.97 | 32.19 | 2994.29 | 0.7 | 0.76 | 1.46 | 0.17 | 1 | 10
75 | 115 | CONCLUIDO | 6.8184 | 14.67 | 11.7 | 100.27 | 1.37 | 7 | 255.57 | 56.94 | 19.75 | 5 | 63.88 | 31754.72 | 154.37 | 460.69 | 45.86 | 32.19 | 2937.05 | 0.7 | 0.76 | 1.46 | 0.16 | 1 | 10
76 | 115 | CONCLUIDO | 6.8156 | 14.67 | 11.7 | 100.32 | 1.39 | 7 | 256.03 | 56.94 | 20 | 5 | 64.09 | 31811.04 | 154.21 | 460.69 | 46 | 32.19 | 3005.06 | 0.7 | 0.76 | 1.46 | 0.17 | 1 | 10
77 | 115 | CONCLUIDO | 6.82 | 14.66 | 11.69 | 100.24 | 1.4 | 7 | 256.49 | 56.94 | 20.25 | 5 | 64.29 | 31867.44 | 153.66 | 460.69 | 45.82 | 32.19 | 2916.83 | 0.7 | 0.76 | 1.45 | 0.16 | 1 | 10
78 | 115 | CONCLUIDO | 6.816 | 14.67 | 11.7 | 100.31 | 1.42 | 7 | 256.94 | 56.94 | 20.5 | 5 | 64.5 | 31924.04 | 153.21 | 460.69 | 46.05 | 32.19 | 3031.26 | 0.7 | 0.76 | 1.46 | 0.17 | 1 | 10
79 | 115 | CONCLUIDO | 6.817 | 14.67 | 11.7 | 100.3 | 1.43 | 7 | 257.4 | 56.94 | 20.75 | 5 | 64.71 | 31980.59 | 152.35 | 460.69 | 45.94 | 32.19 | 2977 | 0.7 | 0.76 | 1.46 | 0.17 | 1 | 10
80 | 115 | CONCLUIDO | 6.8168 | 14.67 | 11.7 | 100.3 | 1.45 | 7 | 257.86 | 56.94 | 21 | 5 | 64.92 | 32037.22 | 151.5 | 460.69 | 45.85 | 32.19 | 2930.94 | 0.7 | 0.76 | 1.46 | 0.17 | 1 | 10
81 | 115 | CONCLUIDO | 6.8141 | 14.68 | 11.71 | 100.35 | 1.46 | 7 | 258.32 | 56.94 | 21.25 | 5 | 65.13 | 32093.94 | 151.23 | 460.69 | 46.19 | 32.19 | 3102.73 | 0.7 | 0.76 | 1.46 | 0.17 | 1 | 10
82 | 115 | CONCLUIDO | 6.8524 | 14.59 | 11.67 | 116.69 | 1.48 | 6 | 258.78 | 56.94 | 21.5 | 4 | 65.34 | 32150.72 | 149.69 | 460.69 | 44.85 | 32.19 | 2436.08 | 0.72 | 0.77 | 1.46 | 0.14 | 1 | 10
83 | 115 | CONCLUIDO | 6.8509 | 14.6 | 11.67 | 116.72 | 1.49 | 6 | 259.24 | 56.94 | 21.75 | 4 | 65.55 | 32207.59 | 149.53 | 460.72 | 45.03 | 32.19 | 2529.36 | 0.71 | 0.77 | 1.46 | 0.14 | 1 | 10
84 | 115 | CONCLUIDO | 6.8518 | 14.59 | 11.67 | 116.71 | 1.51 | 6 | 259.71 | 56.94 | 22 | 4 | 65.76 | 32264.54 | 149.63 | 460.69 | 44.94 | 32.19 | 2484.04 | 0.72 | 0.77 | 1.46 | 0.14 | 1 | 10
85 | 115 | CONCLUIDO | 6.8514 | 14.6 | 11.67 | 116.71 | 1.52 | 6 | 260.17 | 56.94 | 22.25 | 4 | 65.98 | 32321.56 | 149.93 | 460.69 | 44.98 | 32.19 | 2499.97 | 0.72 | 0.77 | 1.46 | 0.14 | 1 | 10
86 | 115 | CONCLUIDO | 6.8548 | 14.59 | 11.66 | 116.64 | 1.54 | 6 | 260.63 | 56.94 | 22.5 | 4 | 66.19 | 32378.67 | 149.87 | 460.69 | 44.76 | 32.19 | 2391.67 | 0.72 | 0.77 | 1.46 | 0.13 | 1 | 10
87 | 115 | CONCLUIDO | 6.8522 | 14.59 | 11.67 | 116.7 | 1.55 | 6 | 261.09 | 56.94 | 22.75 | 4 | 66.4 | 32435.86 | 149.56 | 460.69 | 44.86 | 32.19 | 2441.95 | 0.72 | 0.77 | 1.46 | 0.14 | 1 | 10
88 | 115 | CONCLUIDO | 6.8501 | 14.6 | 11.67 | 116.74 | 1.56 | 6 | 261.56 | 56.94 | 23 | 4 | 66.62 | 32493.12 | 149.31 | 460.69 | 44.98 | 32.19 | 2504.93 | 0.72 | 0.77 | 1.46 | 0.14 | 1 | 10
89 | 115 | CONCLUIDO | 6.8518 | 14.59 | 11.67 | 116.71 | 1.58 | 6 | 262.02 | 56.94 | 23.25 | 4 | 66.83 | 32550.47 | 148.93 | 460.7 | 44.88 | 32.19 | 2453.53 | 0.72 | 0.77 | 1.46 | 0.14 | 1 | 10
90 | 115 | CONCLUIDO | 6.8514 | 14.6 | 11.67 | 116.71 | 1.59 | 6 | 262.49 | 56.94 | 23.5 | 4 | 67.05 | 32607.89 | 148.29 | 460.69 | 44.92 | 32.19 | 2474 | 0.72 | 0.77 | 1.46 | 0.14 | 1 | 10
91 | 115 | CONCLUIDO | 6.8545 | 14.59 | 11.66 | 116.65 | 1.61 | 6 | 262.96 | 56.94 | 23.75 | 4 | 67.26 | 32665.4 | 147.32 | 460.69 | 44.78 | 32.19 | 2403.1 | 0.72 | 0.77 | 1.46 | 0.13 | 1 | 10
92 | 115 | CONCLUIDO | 6.8484 | 14.6 | 11.68 | 116.78 | 1.62 | 6 | 263.42 | 56.94 | 24 | 3 | 67.48 | 32722.99 | 146.73 | 460.69 | 45.22 | 32.19 | 2622.6 | 0.71 | 0.77 | 1.46 | 0.14 | 1 | 10
93 | 115 | CONCLUIDO | 6.8485 | 14.6 | 11.68 | 116.78 | 1.64 | 6 | 263.89 | 56.94 | 24.25 | 3 | 67.7 | 32780.66 | 146.72 | 460.69 | 45.2 | 32.19 | 2611.2 | 0.71 | 0.77 | 1.46 | 0.14 | 1 | 10
94 | 115 | CONCLUIDO | 6.8514 | 14.6 | 11.67 | 116.71 | 1.65 | 6 | 264.36 | 56.94 | 24.5 | 3 | 67.92 | 32838.42 | 146.14 | 460.7 | 44.93 | 32.19 | 2476.82 | 0.72 | 0.77 | 1.46 | 0.14 | 1 | 10
95 | 115 | CONCLUIDO | 6.8509 | 14.6 | 11.67 | 116.72 | 1.66 | 6 | 264.83 | 56.94 | 24.75 | 3 | 68.13 | 32896.26 | 145.38 | 460.69 | 44.99 | 32.19 | 2508.7 | 0.72 | 0.77 | 1.46 | 0.14 | 1 | 10
96 | 115 | CONCLUIDO | 6.8493 | 14.6 | 11.68 | 116.76 | 1.68 | 6 | 265.3 | 56.94 | 25 | 3 | 68.35 | 32954.18 | 144.52 | 460.69 | 45.12 | 32.19 | 2574.65 | 0.71 | 0.77 | 1.46 | 0.14 | 1 | 10
97 | 115 | CONCLUIDO | 6.8498 | 14.6 | 11.67 | 116.75 | 1.69 | 6 | 265.77 | 56.94 | 25.25 | 3 | 68.57 | 33012.18 | 144.01 | 460.69 | 45.03 | 32.19 | 2529.38 | 0.71 | 0.77 | 1.46 | 0.14 | 1 | 10
98 | 115 | CONCLUIDO | 6.8476 | 14.6 | 11.68 | 116.79 | 1.7 | 6 | 266.24 | 56.94 | 25.5 | 2 | 68.8 | 33070.26 | 143.85 | 460.69 | 45.18 | 32.19 | 2601.47 | 0.71 | 0.77 | 1.46 | 0.15 | 1 | 10
99 | 115 | CONCLUIDO | 6.8464 | 14.61 | 11.68 | 116.82 | 1.72 | 6 | 266.71 | 56.94 | 25.75 | 1 | 69.02 | 33128.44 | 143.73 | 460.69 | 45.21 | 32.19 | 2618.42 | 0.71 | 0.76 | 1.46 | 0.15 | 1 | 10
100 | 115 | CONCLUIDO | 6.847 | 14.6 | 11.68 | 116.81 | 1.73 | 6 | 267.18 | 56.94 | 26 | 1 | 69.24 | 33186.69 | 143.72 | 460.72 | 45.2 | 32.19 | 2610.59 | 0.71 | 0.76 | 1.46 | 0.15 | 1 | 10
101 | 115 | CONCLUIDO | 6.8487 | 14.6 | 11.68 | 116.77 | 1.75 | 6 | 267.66 | 56.94 | 26.25 | 0 | 69.46 | 33245.03 | 143.51 | 460.69 | 45.06 | 32.19 | 2543.02 | 0.71 | 0.77 | 1.46 | 0.14 | 1 | 10
0 | 35 | CONCLUIDO | 5.9082 | 16.93 | 13.72 | 10.84 | 0.22 | 76 | 80.84 | 35.1 | 1 | 74 | 9.74 | 10204.21 | 104.18 | 460.77 | 112.3 | 32.19 | 35812.97 | 0.29 | 0.65 | 1.56 | 2.19 | 1 | 10
1 | 35 | CONCLUIDO | 6.2196 | 16.08 | 13.19 | 13.64 | 0.27 | 58 | 81.14 | 35.1 | 1.25 | 56 | 9.79 | 10241.25 | 98.88 | 460.77 | 94.36 | 32.19 | 26934.85 | 0.34 | 0.68 | 1.54 | 1.65 | 1 | 10
2 | 35 | CONCLUIDO | 6.4212 | 15.57 | 12.87 | 16.43 | 0.32 | 47 | 81.44 | 35.1 | 1.5 | 45 | 9.84 | 10278.32 | 95.45 | 460.74 | 83.99 | 32.19 | 21801.69 | 0.38 | 0.69 | 1.53 | 1.34 | 1 | 10
3 | 35 | CONCLUIDO | 6.5762 | 15.21 | 12.64 | 19.45 | 0.38 | 39 | 81.74 | 35.1 | 1.75 | 37 | 9.89 | 10315.41 | 92.48 | 460.74 | 76.72 | 32.19 | 18205.31 | 0.42 | 0.71 | 1.51 | 1.11 | 1 | 10
4 | 35 | CONCLUIDO | 6.6799 | 14.97 | 12.49 | 22.05 | 0.43 | 34 | 82.04 | 35.1 | 2 | 32 | 9.94 | 10352.53 | 89.88 | 460.77 | 71.82 | 32.19 | 15780.78 | 0.45 | 0.72 | 1.5 | 0.96 | 1 | 10
5 | 35 | CONCLUIDO | 6.7872 | 14.73 | 12.34 | 25.54 | 0.48 | 29 | 82.34 | 35.1 | 2.25 | 27 | 9.99 | 10389.66 | 87.49 | 460.69 | 67.06 | 32.19 | 13428.36 | 0.48 | 0.72 | 1.49 | 0.81 | 1 | 10
6 | 35 | CONCLUIDO | 6.8556 | 14.59 | 12.25 | 28.26 | 0.53 | 26 | 82.65 | 35.1 | 2.5 | 24 | 10.04 | 10426.82 | 85.7 | 460.7 | 63.62 | 32.19 | 11724.84 | 0.51 | 0.73 | 1.49 | 0.71 | 1 | 10
7 | 35 | CONCLUIDO | 6.9207 | 14.45 | 12.16 | 31.73 | 0.58 | 23 | 82.95 | 35.1 | 2.75 | 21 | 10.1 | 10463.99 | 83.41 | 460.71 | 61.06 | 32.19 | 10456.94 | 0.53 | 0.73 | 1.48 | 0.63 | 1 | 10
8 | 35 | CONCLUIDO | 6.9626 | 14.36 | 12.11 | 34.6 | 0.63 | 21 | 83.25 | 35.1 | 3 | 19 | 10.15 | 10501.19 | 82.09 | 460.73 | 59.11 | 32.19 | 9492.55 | 0.54 | 0.74 | 1.48 | 0.57 | 1 | 10
9 | 35 | CONCLUIDO | 7.0144 | 14.26 | 12.04 | 38.01 | 0.68 | 19 | 83.55 | 35.1 | 3.25 | 17 | 10.2 | 10538.42 | 80.13 | 460.7 | 56.76 | 32.19 | 8325.02 | 0.57 | 0.74 | 1.48 | 0.5 | 1 | 10
10 | 35 | CONCLUIDO | 7.055 | 14.17 | 11.99 | 42.32 | 0.73 | 17 | 83.85 | 35.1 | 3.5 | 14 | 10.25 | 10575.66 | 77.79 | 460.7 | 55.44 | 32.19 | 7679.67 | 0.58 | 0.75 | 1.47 | 0.46 | 1 | 10
11 | 35 | CONCLUIDO | 7.0744 | 14.14 | 11.97 | 44.88 | 0.78 | 16 | 84.15 | 35.1 | 3.75 | 11 | 10.3 | 10612.93 | 76.48 | 460.71 | 54.48 | 32.19 | 7201.2 | 0.59 | 0.75 | 1.48 | 0.43 | 1 | 10
12 | 35 | CONCLUIDO | 7.1014 | 14.08 | 11.93 | 47.73 | 0.83 | 15 | 84.46 | 35.1 | 4 | 7 | 10.36 | 10650.22 | 75.26 | 460.73 | 53.28 | 32.19 | 6609.53 | 0.6 | 0.75 | 1.47 | 0.4 | 1 | 10
13 | 35 | CONCLUIDO | 7.0928 | 14.1 | 11.95 | 47.79 | 0.88 | 15 | 84.76 | 35.1 | 4.25 | 3 | 10.41 | 10687.53 | 75.17 | 460.77 | 53.67 | 32.19 | 6803.16 | 0.6 | 0.75 | 1.48 | 0.41 | 1 | 10
14 | 35 | CONCLUIDO | 7.0916 | 14.1 | 11.95 | 47.8 | 0.93 | 15 | 85.06 | 35.1 | 4.5 | 2 | 10.46 | 10724.86 | 75.32 | 460.8 | 53.7 | 32.19 | 6816.63 | 0.6 | 0.75 | 1.48 | 0.42 | 1 | 10
15 | 35 | CONCLUIDO | 7.0877 | 14.11 | 11.96 | 47.83 | 0.98 | 15 | 85.36 | 35.1 | 4.75 | 0 | 10.51 | 10762.22 | 75.59 | 460.77 | 53.81 | 32.19 | 6871.85 | 0.6 | 0.75 | 1.49 | 0.42 | 1 | 10
0 | 50 | CONCLUIDO | 5.3767 | 18.6 | 14.38 | 8.81 | 0.16 | 98 | 107.41 | 41.65 | 1 | 96 | 14.77 | 13481.73 | 134.35 | 460.77 | 133.35 | 32.19 | 46227.72 | 0.24 | 0.62 | 1.61 | 2.85 | 1 | 10
1 | 50 | CONCLUIDO | 5.7651 | 17.35 | 13.67 | 11.08 | 0.2 | 74 | 107.73 | 41.65 | 1.25 | 72 | 14.83 | 13520.81 | 126.71 | 460.78 | 109.57 | 32.19 | 34459.32 | 0.29 | 0.65 | 1.57 | 2.13 | 1 | 10
2 | 50 | CONCLUIDO | 6.0134 | 16.63 | 13.26 | 13.26 | 0.24 | 60 | 108.05 | 41.65 | 1.5 | 58 | 14.9 | 13559.91 | 122.02 | 460.75 | 96.46 | 32.19 | 27971.21 | 0.33 | 0.67 | 1.55 | 1.72 | 1 | 10
3 | 50 | CONCLUIDO | 6.2103 | 16.1 | 12.96 | 15.55 | 0.28 | 50 | 108.37 | 41.65 | 1.75 | 48 | 14.97 | 13599.17 | 118.31 | 460.73 | 86.84 | 32.19 | 23212.21 | 0.37 | 0.69 | 1.53 | 1.42 | 1 | 10
4 | 50 | CONCLUIDO | 6.3539 | 15.74 | 12.75 | 17.79 | 0.32 | 43 | 108.68 | 41.65 | 2 | 41 | 15.03 | 13638.32 | 115.68 | 460.75 | 79.93 | 32.19 | 19794.44 | 0.4 | 0.7 | 1.52 | 1.21 | 1 | 10
5 | 50 | CONCLUIDO | 6.4544 | 15.49 | 12.61 | 19.91 | 0.36 | 38 | 109 | 41.65 | 2.25 | 36 | 15.1 | 13677.51 | 113.42 | 460.75 | 75.47 | 32.19 | 17589.21 | 0.43 | 0.71 | 1.51 | 1.08 | 1 | 10
6 | 50 | CONCLUIDO | 6.5674 | 15.23 | 12.46 | 22.65 | 0.4 | 33 | 109.32 | 41.65 | 2.5 | 31 | 15.17 | 13716.72 | 111.13 | 460.75 | 70.62 | 32.19 | 15186.99 | 0.46 | 0.72 | 1.5 | 0.92 | 1 | 10
7 | 50 | CONCLUIDO | 6.6324 | 15.08 | 12.37 | 24.75 | 0.44 | 30 | 109.64 | 41.65 | 2.75 | 28 | 15.24 | 13755.95 | 109.77 | 460.71 | 67.93 | 32.19 | 13855.49 | 0.47 | 0.72 | 1.5 | 0.84 | 1 | 10
8 | 50 | CONCLUIDO | 6.7065 | 14.91 | 12.27 | 27.28 | 0.48 | 27 | 109.96 | 41.65 | 3 | 25 | 15.31 | 13795.21 | 107.93 | 460.77 | 64.52 | 32.19 | 12168.35 | 0.5 | 0.73 | 1.49 | 0.74 | 1 | 10
9 | 50 | CONCLUIDO | 6.7489 | 14.82 | 12.23 | 29.34 | 0.52 | 25 | 110.27 | 41.65 | 3.25 | 23 | 15.37 | 13834.5 | 106.39 | 460.71 | 63.14 | 32.19 | 11488.01 | 0.51 | 0.73 | 1.48 | 0.69 | 1 | 10
10 | 50 | CONCLUIDO | 6.8046 | 14.7 | 12.15 | 31.69 | 0.56 | 23 | 110.59 | 41.65 | 3.5 | 21 | 15.44 | 13873.81 | 104.99 | 460.78 | 60.67 | 32.19 | 10263.16 | 0.53 | 0.74 | 1.48 | 0.61 | 1 | 10
11 | 50 | CONCLUIDO | 6.8432 | 14.61 | 12.11 | 34.6 | 0.6 | 21 | 110.91 | 41.65 | 3.75 | 19 | 15.51 | 13913.15 | 103.32 | 460.73 | 59.22 | 32.19 | 9547.61 | 0.54 | 0.74 | 1.48 | 0.58 | 1 | 10
12 | 50 | CONCLUIDO | 6.8658 | 14.56 | 12.08 | 36.25 | 0.63 | 20 | 111.23 | 41.65 | 4 | 18 | 15.58 | 13952.52 | 102.26 | 460.69 | 58.44 | 32.19 | 9160.88 | 0.55 | 0.74 | 1.48 | 0.55 | 1 | 10
13 | 50 | CONCLUIDO | 6.8905 | 14.51 | 12.05 | 38.07 | 0.67 | 19 | 111.55 | 41.65 | 4.25 | 17 | 15.65 | 13991.91 | 101.24 | 460.75 | 57.4 | 32.19 | 8649 | 0.56 | 0.74 | 1.48 | 0.52 | 1 | 10
14 | 50 | CONCLUIDO | 6.9438 | 14.4 | 11.99 | 42.31 | 0.71 | 17 | 111.87 | 41.65 | 4.5 | 15 | 15.72 | 14031.33 | 99.3 | 460.71 | 55.15 | 32.19 | 7534.78 | 0.58 | 0.75 | 1.48 | 0.45 | 1 | 10
15 | 50 | CONCLUIDO | 6.965 | 14.36 | 11.97 | 44.87 | 0.75 | 16 | 112.19 | 41.65 | 4.75 | 14 | 15.79 | 14070.77 | 98.08 | 460.69 | 54.55 | 32.19 | 7236.73 | 0.59 | 0.75 | 1.47 | 0.43 | 1 | 10
16 | 50 | CONCLUIDO | 6.9849 | 14.32 | 11.95 | 47.79 | 0.78 | 15 | 112.51 | 41.65 | 5 | 13 | 15.86 | 14110.24 | 97 | 460.72 | 53.88 | 32.19 | 6908.52 | 0.6 | 0.75 | 1.47 | 0.41 | 1 | 10
17 | 50 | CONCLUIDO | 6.9896 | 14.31 | 11.94 | 47.75 | 0.82 | 15 | 112.83 | 41.65 | 5.25 | 13 | 15.93 | 14149.74 | 96.21 | 460.69 | 53.56 | 32.19 | 6748.54 | 0.6 | 0.75 | 1.48 | 0.4 | 1 | 10
18 | 50 | CONCLUIDO | 7.0125 | 14.26 | 11.91 | 51.06 | 0.86 | 14 | 113.15 | 41.65 | 5.5 | 12 | 16 | 14189.26 | 95.13 | 460.72 | 52.78 | 32.19 | 6360.29 | 0.61 | 0.75 | 1.47 | 0.38 | 1 | 10
19 | 50 | CONCLUIDO | 7.0431 | 14.2 | 11.87 | 54.8 | 0.89 | 13 | 113.47 | 41.65 | 5.75 | 11 | 16.07 | 14228.81 | 94.23 | 460.72 | 51.55 | 32.19 | 5750.01 | 0.62 | 0.75 | 1.47 | 0.34 | 1 | 10
20 | 50 | CONCLUIDO | 7.073 | 14.14 | 11.84 | 59.18 | 0.93 | 12 | 113.79 | 41.65 | 6 | 10 | 16.14 | 14268.39 | 91.96 | 460.69 | 50.27 | 32.19 | 5117.31 | 0.64 | 0.75 | 1.47 | 0.3 | 1 | 10
21 | 50 | CONCLUIDO | 7.0638 | 14.16 | 11.85 | 59.27 | 0.97 | 12 | 114.11 | 41.65 | 6.25 | 10 | 16.21 | 14307.99 | 91.66 | 460.69 | 50.87 | 32.19 | 5418.68 | 0.63 | 0.75 | 1.47 | 0.32 | 1 | 10
22 | 50 | CONCLUIDO | 7.0929 | 14.1 | 11.82 | 64.46 | 1 | 11 | 114.44 | 41.65 | 6.5 | 7 | 16.29 | 14347.62 | 89.38 | 460.7 | 49.6 | 32.19 | 4788.17 | 0.65 | 0.76 | 1.47 | 0.28 | 1 | 10
23 | 50 | CONCLUIDO | 7.0909 | 14.1 | 11.82 | 64.48 | 1.04 | 11 | 114.76 | 41.65 | 6.75 | 4 | 16.36 | 14387.27 | 89.21 | 460.73 | 49.46 | 32.19 | 4716.93 | 0.65 | 0.76 | 1.48 | 0.29 | 1 | 10
24 | 50 | CONCLUIDO | 7.0883 | 14.11 | 11.83 | 64.51 | 1.07 | 11 | 115.08 | 41.65 | 7 | 3 | 16.43 | 14426.96 | 89.6 | 460.73 | 49.8 | 32.19 | 4885.65 | 0.65 | 0.76 | 1.47 | 0.29 | 1 | 10
25 | 50 | CONCLUIDO | 7.0902 | 14.1 | 11.82 | 64.49 | 1.11 | 11 | 115.4 | 41.65 | 7.25 | 2 | 16.5 | 14466.67 | 89.72 | 460.73 | 49.57 | 32.19 | 4770.49 | 0.65 | 0.76 | 1.47 | 0.29 | 1 | 10
26 | 50 | CONCLUIDO | 7.0921 | 14.1 | 11.82 | 64.47 | 1.14 | 11 | 115.72 | 41.65 | 7.5 | 1 | 16.57 | 14506.4 | 89.52 | 460.73 | 49.44 | 32.19 | 4707.98 | 0.65 | 0.76 | 1.47 | 0.29 | 1 | 10
27 | 50 | CONCLUIDO | 7.0915 | 14.1 | 11.82 | 64.48 | 1.18 | 11 | 116.05 | 41.65 | 7.75 | 1 | 16.65 | 14546.17 | 89.5 | 460.73 | 49.47 | 32.19 | 4720.61 | 0.65 | 0.76 | 1.48 | 0.29 | 1 | 10
28 | 50 | CONCLUIDO | 7.0901 | 14.1 | 11.82 | 64.49 | 1.21 | 11 | 116.37 | 41.65 | 8 | 0 | 16.72 | 14585.96 | 89.7 | 460.73 | 49.46 | 32.19 | 4715.71 | 0.65 | 0.76 | 1.48 | 0.29 | 1 | 10
0 | 25 | CONCLUIDO | 6.2961 | 15.88 | 13.25 | 13.25 | 0.28 | 60 | 61.76 | 28.92 | 1 | 58 | 6.84 | 7851.41 | 81.25 | 460.76 | 96.4 | 32.19 | 27944.69 | 0.33 | 0.67 | 1.55 | 1.72 | 1 | 10
1 | 25 | CONCLUIDO | 6.5392 | 15.29 | 12.86 | 16.77 | 0.35 | 46 | 62.05 | 28.92 | 1.25 | 44 | 6.88 | 7887.12 | 77.4 | 460.71 | 83.46 | 32.19 | 21540.13 | 0.39 | 0.7 | 1.53 | 1.32 | 1 | 10
2 | 25 | CONCLUIDO | 6.7433 | 14.83 | 12.53 | 20.89 | 0.42 | 36 | 62.34 | 28.92 | 1.5 | 34 | 6.92 | 7922.85 | 73.17 | 460.73 | 72.84 | 32.19 | 16282.47 | 0.44 | 0.71 | 1.51 | 1 | 1 | 10
3 | 25 | CONCLUIDO | 6.8315 | 14.64 | 12.41 | 24.02 | 0.49 | 31 | 62.63 | 28.92 | 1.75 | 29 | 6.96 | 7958.6 | 71.05 | 460.71 | 69.12 | 32.19 | 14447 | 0.47 | 0.72 | 1.5 | 0.88 | 1 | 10
4 | 25 | CONCLUIDO | 6.9374 | 14.41 | 12.26 | 28.29 | 0.55 | 26 | 62.92 | 28.92 | 2 | 24 | 7 | 7994.37 | 68.34 | 460.7 | 64.09 | 32.19 | 11958.69 | 0.5 | 0.73 | 1.49 | 0.72 | 1 | 10
5 | 25 | CONCLUIDO | 6.9945 | 14.3 | 12.18 | 31.78 | 0.62 | 23 | 63.21 | 28.92 | 2.25 | 16 | 7.04 | 8030.17 | 66.33 | 460.69 | 61.33 | 32.19 | 10590.65 | 0.52 | 0.73 | 1.5 | 0.65 | 1 | 10
6 | 25 | CONCLUIDO | 7.0435 | 14.2 | 12.11 | 34.6 | 0.69 | 21 | 63.5 | 28.92 | 2.5 | 7 | 7.08 | 8065.98 | 64.09 | 460.76 | 58.75 | 32.19 | 9311 | 0.55 | 0.74 | 1.49 | 0.58 | 1 | 10
7 | 25 | CONCLUIDO | 7.063 | 14.16 | 12.08 | 36.25 | 0.75 | 20 | 63.79 | 28.92 | 2.75 | 3 | 7.12 | 8101.81 | 64.17 | 460.75 | 57.61 | 32.19 | 8747.45 | 0.56 | 0.74 | 1.5 | 0.55 | 1 | 10
8 | 25 | CONCLUIDO | 7.0606 | 14.16 | 12.09 | 36.27 | 0.81 | 20 | 64.08 | 28.92 | 3 | 0 | 7.16 | 8137.65 | 64.25 | 460.82 | 57.55 | 32.19 | 8717.54 | 0.56 | 0.74 | 1.51 | 0.55 | 1 | 10
0 | 85 | CONCLUIDO | 4.311 | 23.2 | 15.88 | 6.52 | 0.11 | 146 | 167.88 | 51.39 | 1 | 144 | 30.49 | 20939.59 | 200.72 | 460.94 | 182.02 | 32.19 | 70321.19 | 0.18 | 0.56 | 1.69 | 4.34 | 1 | 10
1 | 85 | CONCLUIDO | 4.8263 | 20.72 | 14.69 | 8.16 | 0.13 | 108 | 168.25 | 51.39 | 1.25 | 106 | 30.6 | 20984.25 | 185.12 | 460.76 | 142.96 | 32.19 | 50984.24 | 0.23 | 0.61 | 1.64 | 3.15 | 1 | 10
2 | 85 | CONCLUIDO | 5.1761 | 19.32 | 14.03 | 9.79 | 0.16 | 86 | 168.61 | 51.39 | 1.5 | 84 | 30.71 | 21028.94 | 176.32 | 460.77 | 121.63 | 32.19 | 40425.79 | 0.26 | 0.64 | 1.6 | 2.5 | 1 | 10
3 | 85 | CONCLUIDO | 5.4555 | 18.33 | 13.55 | 11.45 | 0.18 | 71 | 168.97 | 51.39 | 1.75 | 69 | 30.83 | 21073.68 | 169.67 | 460.78 | 106.14 | 32.19 | 32759.27 | 0.3 | 0.66 | 1.56 | 2.02 | 1 | 10
4 | 85 | CONCLUIDO | 5.6442 | 17.72 | 13.28 | 13.06 | 0.21 | 61 | 169.33 | 51.39 | 2 | 59 | 30.94 | 21118.46 | 165.71 | 460.7 | 97.63 | 32.19 | 28554.06 | 0.33 | 0.67 | 1.54 | 1.74 | 1 | 10
5 | 85 | CONCLUIDO | 5.8054 | 17.23 | 13.06 | 14.78 | 0.24 | 53 | 169.7 | 51.39 | 2.25 | 51 | 31.05 | 21163.27 | 162.49 | 460.75 | 89.92 | 32.19 | 24737.61 | 0.36 | 0.68 | 1.54 | 1.52 | 1 | 10
6 | 85 | CONCLUIDO | 5.9373 | 16.84 | 12.88 | 16.44 | 0.26 | 47 | 170.06 | 51.39 | 2.5 | 45 | 31.17 | 21208.12 | 159.78 | 460.69 | 84.38 | 32.19 | 21999.72 | 0.38 | 0.69 | 1.52 | 1.34 | 1 | 10
7 | 85 | CONCLUIDO | 6.0598 | 16.5 | 12.71 | 18.15 | 0.29 | 42 | 170.42 | 51.39 | 2.75 | 40 | 31.28 | 21253.01 | 157.12 | 460.71 | 78.45 | 32.19 | 19057.46 | 0.41 | 0.7 | 1.52 | 1.17 | 1 | 10
8 | 85 | CONCLUIDO | 6.124 | 16.33 | 12.63 | 19.44 | 0.31 | 39 | 170.79 | 51.39 | 3 | 37 | 31.4 | 21297.94 | 155.78 | 460.73 | 76.06 | 32.19 | 17876.92 | 0.42 | 0.71 | 1.52 | 1.1 | 1 | 10
9 | 85 | CONCLUIDO | 6.2232 | 16.07 | 12.51 | 21.45 | 0.34 | 35 | 171.15 | 51.39 | 3.25 | 33 | 31.51 | 21342.91 | 153.61 | 460.78 | 72.15 | 32.19 | 15943.95 | 0.45 | 0.71 | 1.51 | 0.98 | 1 | 10
10 | 85 | CONCLUIDO | 6.2759 | 15.93 | 12.44 | 22.62 | 0.36 | 33 | 171.52 | 51.39 | 3.5 | 31 | 31.63 | 21387.92 | 152.5 | 460.77 | 70.17 | 32.19 | 14964.83 | 0.46 | 0.72 | 1.5 | 0.91 | 1 | 10
11 | 85 | CONCLUIDO | 6.3361 | 15.78 | 12.39 | 24.79 | 0.39 | 30 | 171.88 | 51.39 | 3.75 | 28 | 31.74 | 21432.96 | 151.24 | 460.7 | 68.37 | 32.19 | 14076.92 | 0.47 | 0.72 | 1.5 | 0.86 | 1 | 10
12 | 85 | CONCLUIDO | 6.4009 | 15.62 | 12.3 | 26.36 | 0.41 | 28 | 172.25 | 51.39 | 4 | 26 | 31.86 | 21478.05 | 149.78 | 460.71 | 65.43 | 32.19 | 12615.8 | 0.49 | 0.73 | 1.49 | 0.77 | 1 | 10
13 | 85 | CONCLUIDO | 6.4255 | 15.56 | 12.28 | 27.28 | 0.44 | 27 | 172.61 | 51.39 | 4.25 | 25 | 31.97 | 21523.17 | 149.01 | 460.74 | 64.6 | 32.19 | 12206.81 | 0.5 | 0.73 | 1.49 | 0.74 | 1 | 10
14 | 85 | CONCLUIDO | 6.4713 | 15.45 | 12.23 | 29.36 | 0.46 | 25 | 172.98 | 51.39 | 4.5 | 23 | 32.09 | 21568.34 | 147.82 | 460.75 | 63.14 | 32.19 | 11487.05 | 0.51 | 0.73 | 1.49 | 0.7 | 1 | 10
15 | 85 | CONCLUIDO | 6.5055 | 15.37 | 12.19 | 30.46 | 0.49 | 24 | 173.35 | 51.39 | 4.75 | 22 | 32.2 | 21613.54 | 146.96 | 460.69 | 61.77 | 32.19 | 10808.13 | 0.52 | 0.73 | 1.48 | 0.65 | 1 | 10
16 | 85 | CONCLUIDO | 6.554 | 15.26 | 12.14 | 33.11 | 0.51 | 22 | 173.71 | 51.39 | 5 | 20 | 32.32 | 21658.78 | 145.74 | 460.69 | 60.22 | 32.19 | 10042.37 | 0.53 | 0.74 | 1.48 | 0.61 | 1 | 10
17 | 85 | CONCLUIDO | 6.5826 | 15.19 | 12.11 | 34.59 | 0.53 | 21 | 174.08 | 51.39 | 5.25 | 19 | 32.44 | 21704.07 | 144.58 | 460.69 | 59.16 | 32.19 | 9516.37 | 0.54 | 0.74 | 1.48 | 0.57 | 1 | 10
18 | 85 | CONCLUIDO | 6.6145 | 15.12 | 12.07 | 36.2 | 0.56 | 20 | 174.45 | 51.39 | 5.5 | 18 | 32.56 | 21749.39 | 144.19 | 460.72 | 57.84 | 32.19 | 8861.45 | 0.56 | 0.74 | 1.48 | 0.53 | 1 | 10
19 | 85 | CONCLUIDO | 6.6304 | 15.08 | 12.07 | 38.1 | 0.58 | 19 | 174.82 | 51.39 | 5.75 | 17 | 32.67 | 21794.75 | 143.51 | 460.69 | 57.84 | 32.19 | 8865.92 | 0.56 | 0.74 | 1.48 | 0.53 | 1 | 10
20 | 85 | CONCLUIDO | 6.6652 | 15 | 12.02 | 40.07 | 0.61 | 18 | 175.18 | 51.39 | 6 | 16 | 32.79 | 21840.16 | 142.25 | 460.69 | 56.33 | 32.19 | 8118.94 | 0.57 | 0.74 | 1.48 | 0.49 | 1 | 10
21 | 85 | CONCLUIDO | 6.6652 | 15 | 12.02 | 40.07 | 0.63 | 18 | 175.55 | 51.39 | 6.25 | 16 | 32.91 | 21885.6 | 141.65 | 460.72 | 56.33 | 32.19 | 8115.08 | 0.57 | 0.74 | 1.48 | 0.49 | 1 | 10
22 | 85 | CONCLUIDO | 6.6998 | 14.93 | 11.98 | 42.27 | 0.66 | 17 | 175.92 | 51.39 | 6.5 | 15 | 33.03 | 21931.08 | 140.75 | 460.69 | 54.78 | 32.19 | 7345.15 | 0.59 | 0.75 | 1.48 | 0.44 | 1 | 10
23 | 85 | CONCLUIDO | 6.7192 | 14.88 | 11.97 | 44.88 | 0.68 | 16 | 176.29 | 51.39 | 6.75 | 14 | 33.15 | 21976.61 | 139.9 | 460.69 | 54.63 | 32.19 | 7276.17 | 0.59 | 0.75 | 1.47 | 0.43 | 1 | 10
24 | 85 | CONCLUIDO | 6.7226 | 14.88 | 11.96 | 44.85 | 0.7 | 16 | 176.66 | 51.39 | 7 | 14 | 33.27 | 22022.17 | 139.57 | 460.7 | 54.47 | 32.19 | 7195.96 | 0.59 | 0.75 | 1.47 | 0.43 | 1 | 10
25 | 85 | CONCLUIDO | 6.7479 | 14.82 | 11.94 | 47.75 | 0.73 | 15 | 177.03 | 51.39 | 7.25 | 13 | 33.39 | 22067.77 | 138.61 | 460.7 | 53.64 | 32.19 | 6784.99 | 0.6 | 0.75 | 1.47 | 0.4 | 1 | 10
26 | 85 | CONCLUIDO | 6.7502 | 14.81 | 11.93 | 47.73 | 0.75 | 15 | 177.4 | 51.39 | 7.5 | 13 | 33.51 | 22113.42 | 138.13 | 460.69 | 53.47 | 32.19 | 6703.88 | 0.6 | 0.75 | 1.47 | 0.4 | 1 | 10
27 | 85 | CONCLUIDO | 6.78 | 14.75 | 11.9 | 51.01 | 0.77 | 14 | 177.77 | 51.39 | 7.75 | 12 | 33.63 | 22159.1 | 137.79 | 460.69 | 52.38 | 32.19 | 6161.58 | 0.61 | 0.75 | 1.47 | 0.37 | 1 | 10
28 | 85 | CONCLUIDO | 6.7774 | 14.76 | 11.91 | 51.03 | 0.8 | 14 | 178.14 | 51.39 | 8 | 12 | 33.75 | 22204.83 | 136.79 | 460.69 | 52.76 | 32.19 | 6350.64 | 0.61 | 0.75 | 1.47 | 0.37 | 1 | 10
29 | 85 | CONCLUIDO | 6.7962 | 14.71 | 11.9 | 54.93 | 0.82 | 13 | 178.51 | 51.39 | 8.25 | 11 | 33.87 | 22250.6 | 136.62 | 460.75 | 52.36 | 32.19 | 6158.38 | 0.61 | 0.75 | 1.47 | 0.37 | 1 | 10
30 | 85 | CONCLUIDO | 6.8065 | 14.69 | 11.88 | 54.83 | 0.84 | 13 | 178.88 | 51.39 | 8.5 | 11 | 33.99 | 22296.41 | 136.2 | 460.69 | 51.69 | 32.19 | 5820.29 | 0.62 | 0.75 | 1.47 | 0.35 | 1 | 10
31 | 85 | CONCLUIDO | 6.8412 | 14.62 | 11.84 | 59.19 | 0.87 | 12 | 179.26 | 51.39 | 8.75 | 10 | 34.11 | 22342.26 | 134.19 | 460.73 | 50.42 | 32.19 | 5191.4 | 0.64 | 0.75 | 1.46 | 0.3 | 1 | 10
32 | 85 | CONCLUIDO | 6.8396 | 14.62 | 11.84 | 59.21 | 0.89 | 12 | 179.63 | 51.39 | 9 | 10 | 34.24 | 22388.15 | 134.24 | 460.69 | 50.6 | 32.19 | 5281.24 | 0.64 | 0.75 | 1.46 | 0.31 | 1 | 10
33 | 85 | CONCLUIDO | 6.8377 | 14.62 | 11.85 | 59.23 | 0.91 | 12 | 180 | 51.39 | 9.25 | 10 | 34.36 | 22434.08 | 133.63 | 460.7 | 50.6 | 32.19 | 5283.3 | 0.64 | 0.75 | 1.47 | 0.31 | 1 | 10
34 | 85 | CONCLUIDO | 6.8676 | 14.56 | 11.82 | 64.45 | 0.93 | 11 | 180.37 | 51.39 | 9.5 | 9 | 34.48 | 22480.05 | 132.22 | 460.69 | 49.65 | 32.19 | 4810.22 | 0.65 | 0.76 | 1.47 | 0.28 | 1 | 10
35 | 85 | CONCLUIDO | 6.87 | 14.56 | 11.81 | 64.42 | 0.96 | 11 | 180.75 | 51.39 | 9.75 | 9 | 34.6 | 22526.07 | 131.84 | 460.69 | 49.55 | 32.19 | 4760.06 | 0.65 | 0.76 | 1.46 | 0.28 | 1 | 10
36 | 85 | CONCLUIDO | 6.8706 | 14.55 | 11.81 | 64.42 | 0.98 | 11 | 181.12 | 51.39 | 10 | 9 | 34.73 | 22572.13 | 132.05 | 460.69 | 49.4 | 32.19 | 4685.1 | 0.65 | 0.76 | 1.47 | 0.28 | 1 | 10
37 | 85 | CONCLUIDO | 6.8679 | 14.56 | 11.82 | 64.45 | 1 | 11 | 181.49 | 51.39 | 10.25 | 9 | 34.85 | 22618.23 | 131.02 | 460.69 | 49.7 | 32.19 | 4835.8 | 0.65 | 0.76 | 1.46 | 0.28 | 1 | 10
38 | 85 | CONCLUIDO | 6.9009 | 14.49 | 11.78 | 70.68 | 1.02 | 10 | 181.87 | 51.39 | 10.5 | 8 | 34.98 | 22664.49 | 129.89 | 460.69 | 48.48 | 32.19 | 4232.79 | 0.66 | 0.76 | 1.46 | 0.25 | 1 | 10
39 | 85 | CONCLUIDO | 6.8944 | 14.5 | 11.79 | 70.76 | 1.05 | 10 | 182.24 | 51.39 | 10.75 | 8 | 35.1 | 22710.68 | 129.57 | 460.69 | 48.97 | 32.19 | 4477.29 | 0.66 | 0.76 | 1.46 | 0.26 | 1 | 10
40 | 85 | CONCLUIDO | 6.8931 | 14.51 | 11.8 | 70.78 | 1.07 | 10 | 182.62 | 51.39 | 11 | 8 | 35.22 | 22756.91 | 129.05 | 460.71 | 48.98 | 32.19 | 4480.74 | 0.66 | 0.76 | 1.47 | 0.26 | 1 | 10
41 | 85 | CONCLUIDO | 6.8927 | 14.51 | 11.8 | 70.78 | 1.09 | 10 | 182.99 | 51.39 | 11.25 | 8 | 35.35 | 22803.18 | 127.8 | 460.69 | 49.02 | 32.19 | 4502.1 | 0.66 | 0.76 | 1.46 | 0.26 | 1 | 10
42 | 85 | CONCLUIDO | 6.928 | 14.43 | 11.76 | 78.38 | 1.11 | 9 | 183.37 | 51.39 | 11.5 | 7 | 35.48 | 22849.49 | 126.87 | 460.7 | 47.76 | 32.19 | 3876.84 | 0.67 | 0.76 | 1.46 | 0.22 | 1 | 10
43 | 85 | CONCLUIDO | 6.9291 | 14.43 | 11.75 | 78.36 | 1.13 | 9 | 183.74 | 51.39 | 11.75 | 7 | 35.6 | 22895.85 | 126.94 | 460.69 | 47.68 | 32.19 | 3838.4 | 0.68 | 0.76 | 1.46 | 0.22 | 1 | 10
44 | 85 | CONCLUIDO | 6.9252 | 14.44 | 11.76 | 78.42 | 1.16 | 9 | 184.12 | 51.39 | 12 | 7 | 35.73 | 22942.24 | 126.93 | 460.69 | 48.06 | 32.19 | 4028.13 | 0.67 | 0.76 | 1.46 | 0.23 | 1 | 10
45 | 85 | CONCLUIDO | 6.9239 | 14.44 | 11.77 | 78.44 | 1.18 | 9 | 184.5 | 51.39 | 12.25 | 7 | 35.85 | 22988.69 | 125.77 | 460.7 | 47.98 | 32.19 | 3989.33 | 0.67 | 0.76 | 1.46 | 0.23 | 1 | 10
46 | 85 | CONCLUIDO | 6.9219 | 14.45 | 11.77 | 78.46 | 1.2 | 9 | 184.87 | 51.39 | 12.5 | 7 | 35.98 | 23035.17 | 125.46 | 460.69 | 48.07 | 32.19 | 4033.12 | 0.67 | 0.76 | 1.47 | 0.24 | 1 | 10
47 | 85 | CONCLUIDO | 6.9544 | 14.38 | 11.74 | 88.02 | 1.22 | 8 | 185.25 | 51.39 | 12.75 | 6 | 36.11 | 23081.7 | 123.66 | 460.7 | 47.14 | 32.19 | 3574.2 | 0.68 | 0.76 | 1.46 | 0.2 | 1 | 10
48 | 85 | CONCLUIDO | 6.9579 | 14.37 | 11.73 | 87.96 | 1.24 | 8 | 185.63 | 51.39 | 13 | 6 | 36.24 | 23128.27 | 123.28 | 460.69 | 46.8 | 32.19 | 3403.51 | 0.69 | 0.76 | 1.46 | 0.2 | 1 | 10
49 | 85 | CONCLUIDO | 6.9556 | 14.38 | 11.73 | 88 | 1.26 | 8 | 186.01 | 51.39 | 13.25 | 6 | 36.36 | 23174.88 | 122.79 | 460.69 | 46.89 | 32.19 | 3446.91 | 0.69 | 0.76 | 1.46 | 0.2 | 1 | 10
50 | 85 | CONCLUIDO | 6.9606 | 14.37 | 11.72 | 87.92 | 1.29 | 8 | 186.38 | 51.39 | 13.5 | 6 | 36.49 | 23221.54 | 122.7 | 460.69 | 46.71 | 32.19 | 3356.8 | 0.69 | 0.76 | 1.46 | 0.19 | 1 | 10
51 | 85 | CONCLUIDO | 6.9569 | 14.37 | 11.73 | 87.98 | 1.31 | 8 | 186.76 | 51.39 | 13.75 | 6 | 36.62 | 23268.24 | 121.6 | 460.69 | 46.91 | 32.19 | 3456.19 | 0.69 | 0.76 | 1.46 | 0.2 | 1 | 10
52 | 85 | CONCLUIDO | 6.9553 | 14.38 | 11.73 | 88 | 1.33 | 8 | 187.14 | 51.39 | 14 | 5 | 36.75 | 23314.98 | 120.61 | 460.69 | 47.02 | 32.19 | 3514.04 | 0.68 | 0.76 | 1.46 | 0.2 | 1 | 10
53 | 85 | CONCLUIDO | 6.9846 | 14.32 | 11.71 | 100.35 | 1.35 | 7 | 187.52 | 51.39 | 14.25 | 4 | 36.88 | 23361.77 | 118.92 | 460.69 | 46.12 | 32.19 | 3066.23 | 0.7 | 0.76 | 1.46 | 0.17 | 1 | 10
54 | 85 | CONCLUIDO | 6.9857 | 14.32 | 11.71 | 100.33 | 1.37 | 7 | 187.9 | 51.39 | 14.5 | 4 | 37.01 | 23408.6 | 119.72 | 460.69 | 46.1 | 32.19 | 3057.29 | 0.7 | 0.76 | 1.46 | 0.17 | 1 | 10
55 | 85 | CONCLUIDO | 6.9831 | 14.32 | 11.71 | 100.38 | 1.39 | 7 | 188.28 | 51.39 | 14.75 | 2 | 37.14 | 23455.48 | 119.59 | 460.69 | 46.19 | 32.19 | 3101.75 | 0.7 | 0.76 | 1.46 | 0.18 | 1 | 10
56 | 85 | CONCLUIDO | 6.9792 | 14.33 | 11.72 | 100.45 | 1.41 | 7 | 188.66 | 51.39 | 15 | 2 | 37.27 | 23502.4 | 119.35 | 460.69 | 46.44 | 32.19 | 3225.22 | 0.69 | 0.76 | 1.46 | 0.18 | 1 | 10
57 | 85 | CONCLUIDO | 6.9843 | 14.32 | 11.71 | 100.35 | 1.43 | 7 | 189.04 | 51.39 | 15.25 | 2 | 37.4 | 23549.36 | 119.21 | 460.69 | 46.02 | 32.19 | 3017.75 | 0.7 | 0.76 | 1.46 | 0.17 | 1 | 10
58 | 85 | CONCLUIDO | 6.9854 | 14.32 | 11.71 | 100.34 | 1.45 | 7 | 189.42 | 51.39 | 15.5 | 2 | 37.53 | 23596.37 | 119.53 | 460.69 | 45.93 | 32.19 | 2973.11 | 0.7 | 0.76 | 1.46 | 0.17 | 1 | 10
59 | 85 | CONCLUIDO | 6.9883 | 14.31 | 11.7 | 100.29 | 1.47 | 7 | 189.81 | 51.39 | 15.75 | 2 | 37.66 | 23643.43 | 119.81 | 460.7 | 45.71 | 32.19 | 2864.61 | 0.7 | 0.76 | 1.46 | 0.17 | 1 | 10
60 | 85 | CONCLUIDO | 6.9866 | 14.31 | 11.7 | 100.31 | 1.49 | 7 | 190.19 | 51.39 | 16 | 2 | 37.79 | 23690.52 | 119.86 | 460.72 | 45.9 | 32.19 | 2956.7 | 0.7 | 0.76 | 1.46 | 0.17 | 1 | 10
61 | 85 | CONCLUIDO | 6.9807 | 14.33 | 11.72 | 100.42 | 1.51 | 7 | 190.57 | 51.39 | 16.25 | 1 | 37.93 | 23737.67 | 120.5 | 460.69 | 46.2 | 32.19 | 3105.93 | 0.7 | 0.76 | 1.47 | 0.18 | 1 | 10
62 | 85 | CONCLUIDO | 6.9812 | 14.32 | 11.71 | 100.41 | 1.53 | 7 | 190.95 | 51.39 | 16.5 | 1 | 38.06 | 23784.85 | 120.57 | 460.69 | 46.16 | 32.19 | 3086 | 0.7 | 0.76 | 1.47 | 0.18 | 1 | 10
63 | 85 | CONCLUIDO | 6.983 | 14.32 | 11.71 | 100.38 | 1.55 | 7 | 191.34 | 51.39 | 16.75 | 1 | 38.19 | 23832.09 | 120.35 | 460.69 | 46.07 | 32.19 | 3040.5 | 0.7 | 0.76 | 1.46 | 0.18 | 1 | 10
64 | 85 | CONCLUIDO | 6.9818 | 14.32 | 11.71 | 100.4 | 1.57 | 7 | 191.72 | 51.39 | 17 | 0 | 38.33 | 23879.37 | 120.55 | 460.69 | 46.1 | 32.19 | 3056.9 | 0.7 | 0.76 | 1.47 | 0.18 | 1 | 10
0 | 20 | CONCLUIDO | 6.5294 | 15.32 | 12.96 | 15.55 | 0.34 | 50 | 51.33 | 24.83 | 1 | 48 | 5.51 | 6564.78 | 67.61 | 460.76 | 86.63 | 32.19 | 23106.95 | 0.37 | 0.69 | 1.53 | 1.42 | 1 | 10
1 | 20 | CONCLUIDO | 6.7427 | 14.83 | 12.62 | 19.92 | 0.42 | 38 | 51.62 | 24.83 | 1.25 | 36 | 5.54 | 6599.8 | 63.58 | 460.72 | 75.53 | 32.19 | 17618.91 | 0.43 | 0.71 | 1.52 | 1.08 | 1 | 10
2 | 20 | CONCLUIDO | 6.8983 | 14.5 | 12.38 | 24.76 | 0.5 | 30 | 51.9 | 24.83 | 1.5 | 25 | 5.57 | 6634.84 | 60.37 | 460.7 | 68.15 | 32.19 | 13969.01 | 0.47 | 0.72 | 1.5 | 0.85 | 1 | 10
3 | 20 | CONCLUIDO | 6.9766 | 14.33 | 12.27 | 28.31 | 0.58 | 26 | 52.19 | 24.83 | 1.75 | 12 | 5.61 | 6670.02 | 58.11 | 460.76 | 63.92 | 32.19 | 11872.94 | 0.5 | 0.73 | 1.5 | 0.73 | 1 | 10
4 | 20 | CONCLUIDO | 6.9938 | 14.3 | 12.24 | 29.39 | 0.66 | 25 | 52.47 | 24.83 | 2 | 2 | 5.64 | 6705.1 | 57.59 | 460.74 | 62.73 | 32.19 | 11280.37 | 0.51 | 0.73 | 1.51 | 0.71 | 1 | 10
5 | 20 | CONCLUIDO | 6.9937 | 14.3 | 12.25 | 29.39 | 0.74 | 25 | 52.75 | 24.83 | 2.25 | 0 | 5.68 | 6740.19 | 57.62 | 460.74 | 62.68 | 32.19 | 11259.59 | 0.51 | 0.73 | 1.52 | 0.71 | 1 | 10
0 | 120 | CONCLUIDO | 3.4032 | 29.38 | 17.56 | 5.27 | 0.08 | 200 | 232.68 | 57.72 | 1 | 198 | 53.95 | 28931.02 | 274.21 | 460.93 | 237.2 | 32.19 | 97641.42 | 0.14 | 0.51 | 1.79 | 6.02 | 1 | 10
1 | 120 | CONCLUIDO | 3.9857 | 25.09 | 15.82 | 6.59 | 0.1 | 144 | 233.1 | 57.72 | 1.25 | 142 | 54.13 | 28983.75 | 246.6 | 460.82 | 179.8 | 32.19 | 69224.29 | 0.18 | 0.56 | 1.7 | 4.28 | 1 | 10
2 | 120 | CONCLUIDO | 4.4228 | 22.61 | 14.8 | 7.93 | 0.11 | 112 | 233.53 | 57.72 | 1.5 | 110 | 54.31 | 29036.54 | 230.29 | 460.81 | 147.5 | 32.19 | 53230.02 | 0.22 | 0.6 | 1.62 | 3.26 | 1 | 10
3 | 120 | CONCLUIDO | 4.7411 | 21.09 | 14.19 | 9.26 | 0.13 | 92 | 233.96 | 57.72 | 1.75 | 90 | 54.49 | 29089.39 | 220.45 | 460.75 | 127.37 | 32.19 | 43266.66 | 0.25 | 0.63 | 1.59 | 2.66 | 1 | 10
4 | 120 | CONCLUIDO | 4.9893 | 20.04 | 13.78 | 10.6 | 0.15 | 78 | 234.39 | 57.72 | 2 | 76 | 54.67 | 29142.31 | 213.78 | 460.8 | 113.76 | 32.19 | 36531.26 | 0.28 | 0.65 | 1.57 | 2.24 | 1 | 10
5 | 120 | CONCLUIDO | 5.178 | 19.31 | 13.51 | 11.92 | 0.17 | 68 | 234.82 | 57.72 | 2.25 | 66 | 54.85 | 29195.29 | 209.18 | 460.73 | 104.81 | 32.19 | 32104.97 | 0.31 | 0.66 | 1.56 | 1.97 | 1 | 10
6 | 120 | CONCLUIDO | 5.3485 | 18.7 | 13.25 | 13.25 | 0.19 | 60 | 235.25 | 57.72 | 2.5 | 58 | 55.03 | 29248.33 | 204.91 | 460.75 | 96.42 | 32.19 | 27954.64 | 0.33 | 0.67 | 1.55 | 1.72 | 1 | 10
7 | 120 | CONCLUIDO | 5.4803 | 18.25 | 13.08 | 14.53 | 0.21 | 54 | 235.68 | 57.72 | 2.75 | 52 | 55.21 | 29301.44 | 201.89 | 460.84 | 90.75 | 32.19 | 25147.13 | 0.35 | 0.68 | 1.54 | 1.54 | 1 | 10
8 | 120 | CONCLUIDO | 5.5913 | 17.89 | 12.94 | 15.85 | 0.23 | 49 | 236.11 | 57.72 | 3 | 47 | 55.39 | 29354.61 | 199.58 | 460.76 | 86.17 | 32.19 | 22882.74 | 0.37 | 0.69 | 1.53 | 1.41 | 1 | 10
9 | 120 | CONCLUIDO | 5.6958 | 17.56 | 12.8 | 17.06 | 0.24 | 45 | 236.54 | 57.72 | 3.25 | 43 | 55.57 | 29407.85 | 197.06 | 460.73 | 81.77 | 32.19 | 20702.4 | 0.39 | 0.7 | 1.52 | 1.26 | 1 | 10
10 | 120 | CONCLUIDO | 5.7975 | 17.25 | 12.67 | 18.54 | 0.26 | 41 | 236.98 | 57.72 | 3.5 | 39 | 55.75 | 29461.15 | 194.68 | 460.81 | 77.4 | 32.19 | 18538.32 | 0.42 | 0.71 | 1.52 | 1.14 | 1 | 10
11 | 120 | CONCLUIDO | 5.8703 | 17.04 | 12.6 | 19.89 | 0.28 | 38 | 237.41 | 57.72 | 3.75 | 36 | 55.93 | 29514.51 | 193.25 | 460.79 | 75.13 | 32.19 | 17418.27 | 0.43 | 0.71 | 1.51 | 1.06 | 1 | 10
12 | 120 | CONCLUIDO | 5.9136 | 16.91 | 12.56 | 20.94 | 0.3 | 36 | 237.84 | 57.72 | 4 | 34 | 56.12 | 29567.95 | 192.5 | 460.69 | 73.81 | 32.19 | 16766.68 | 0.44 | 0.71 | 1.51 | 1.03 | 1 | 10
13 | 120 | CONCLUIDO | 5.97 | 16.75 | 12.49 | 22.05 | 0.32 | 34 | 238.28 | 57.72 | 4.25 | 32 | 56.3 | 29621.44 | 191.01 | 460.72 | 71.89 | 32.19 | 15816.42 | 0.45 | 0.72 | 1.5 | 0.96 | 1 | 10
14 | 120 | CONCLUIDO | 6.0138 | 16.63 | 12.46 | 23.37 | 0.34 | 32 | 238.71 | 57.72 | 4.5 | 30 | 56.49 | 29675.01 | 190.37 | 460.72 | 70.78 | 32.19 | 15272.8 | 0.45 | 0.72 | 1.5 | 0.93 | 1 | 10
15 | 120 | CONCLUIDO | 6.0777 | 16.45 | 12.38 | 24.76 | 0.35 | 30 | 239.14 | 57.72 | 4.75 | 28 | 56.67 | 29728.63 | 188.8 | 460.75 | 67.9 | 32.19 | 13843.36 | 0.47 | 0.72 | 1.5 | 0.84 | 1 | 10
16 | 120 | CONCLUIDO | 6.1421 | 16.28 | 12.3 | 26.35 | 0.37 | 28 | 239.58 | 57.72 | 5 | 26 | 56.86 | 29782.33 | 187.32 | 460.71 | 65.33 | 32.19 | 12568.52 | 0.49 | 0.73 | 1.49 | 0.76 | 1 | 10
17 | 120 | CONCLUIDO | 6.1628 | 16.23 | 12.29 | 27.31 | 0.39 | 27 | 240.02 | 57.72 | 5.25 | 25 | 57.04 | 29836.09 | 187.02 | 460.71 | 65.13 | 32.19 | 12471.99 | 0.49 | 0.73 | 1.49 | 0.75 | 1 | 10
18 | 120 | CONCLUIDO | 6.1921 | 16.15 | 12.26 | 28.28 | 0.41 | 26 | 240.45 | 57.72 | 5.5 | 24 | 57.23 | 29890.04 | 185.99 | 460.69 | 64.28 | 32.19 | 12052.33 | 0.5 | 0.73 | 1.48 | 0.72 | 1 | 10
19 | 120 | CONCLUIDO | 6.2531 | 15.99 | 12.19 | 30.47 | 0.42 | 24 | 240.89 | 57.72 | 5.75 | 22 | 57.42 | 29943.94 | 184.52 | 460.74 | 61.87 | 32.19 | 10858.25 | 0.52 | 0.73 | 1.48 | 0.65 | 1 | 10
20 | 120 | CONCLUIDO | 6.2858 | 15.91 | 12.15 | 31.7 | 0.44 | 23 | 241.33 | 57.72 | 6 | 21 | 57.6 | 29997.9 | 183.88 | 460.72 | 60.6 | 32.19 | 10228.27 | 0.53 | 0.74 | 1.48 | 0.62 | 1 | 10
21 | 120 | CONCLUIDO | 6.2754 | 15.94 | 12.18 | 31.77 | 0.46 | 23 | 241.77 | 57.72 | 6.25 | 21 | 57.79 | 30051.93 | 184.08 | 460.72 | 61.3 | 32.19 | 10578.55 | 0.53 | 0.73 | 1.49 | 0.64 | 1 | 10
22 | 120 | CONCLUIDO | 6.3079 | 15.85 | 12.14 | 33.11 | 0.48 | 22 | 242.2 | 57.72 | 6.5 | 20 | 57.98 | 30106.03 | 183.07 | 460.71 | 60.33 | 32.19 | 10097.65 | 0.53 | 0.74 | 1.48 | 0.61 | 1 | 10
23 | 120 | CONCLUIDO | 6.3439 | 15.76 | 12.1 | 34.56 | 0.49 | 21 | 242.64 | 57.72 | 6.75 | 19 | 58.17 | 30160.2 | 182.06 | 460.73 | 58.75 | 32.19 | 9313 | 0.55 | 0.74 | 1.48 | 0.56 | 1 | 10
24 | 120 | CONCLUIDO | 6.3717 | 15.69 | 12.07 | 36.22 | 0.51 | 20 | 243.08 | 57.72 | 7 | 18 | 58.36 | 30214.44 | 181.82 | 460.69 | 58.04 | 32.19 | 8960.41 | 0.55 | 0.74 | 1.48 | 0.54 | 1 | 10
25 | 120 | CONCLUIDO | 6.3966 | 15.63 | 12.06 | 38.08 | 0.53 | 19 | 243.52 | 57.72 | 7.25 | 17 | 58.55 | 30268.74 | 181.07 | 460.74 | 57.68 | 32.19 | 8787.61 | 0.56 | 0.74 | 1.48 | 0.52 | 1 | 10
26 | 120 | CONCLUIDO | 6.3987 | 15.63 | 12.05 | 38.06 | 0.55 | 19 | 243.96 | 57.72 | 7.5 | 17 | 58.74 | 30323.11 | 180.51 | 460.69 | 57.61 | 32.19 | 8751.71 | 0.56 | 0.74 | 1.47 | 0.52 | 1 | 10
27 | 120 | CONCLUIDO | 6.428 | 15.56 | 12.03 | 40.09 | 0.56 | 18 | 244.41 | 57.72 | 7.75 | 16 | 58.93 | 30377.55 | 180.14 | 460.74 | 56.48 | 32.19 | 8194.81 | 0.57 | 0.74 | 1.48 | 0.49 | 1 | 10
28 | 120 | CONCLUIDO | 6.462 | 15.48 | 11.99 | 42.32 | 0.58 | 17 | 244.85 | 57.72 | 8 | 15 | 59.12 | 30432.06 | 178.65 | 460.69 | 55.45 | 32.19 | 7681.71 | 0.58 | 0.75 | 1.47 | 0.46 | 1 | 10
29 | 120 | CONCLUIDO | 6.4692 | 15.46 | 11.97 | 42.26 | 0.6 | 17 | 245.29 | 57.72 | 8.25 | 15 | 59.32 | 30486.64 | 178.54 | 460.7 | 54.87 | 32.19 | 7394.08 | 0.59 | 0.75 | 1.47 | 0.44 | 1 | 10
30 | 120 | CONCLUIDO | 6.4895 | 15.41 | 11.97 | 44.89 | 0.62 | 16 | 245.73 | 57.72 | 8.5 | 14 | 59.51 | 30541.29 | 177.96 | 460.7 | 54.72 | 32.19 | 7324.34 | 0.59 | 0.75 | 1.47 | 0.44 | 1 | 10
31 | 120 | CONCLUIDO | 6.4903 | 15.41 | 11.97 | 44.89 | 0.63 | 16 | 246.18 | 57.72 | 8.75 | 14 | 59.7 | 30596.01 | 177.69 | 460.73 | 54.61 | 32.19 | 7269.62 | 0.59 | 0.75 | 1.47 | 0.44 | 1 | 10
32 | 120 | CONCLUIDO | 6.4956 | 15.4 | 11.96 | 44.84 | 0.65 | 16 | 246.62 | 57.72 | 9 | 14 | 59.9 | 30650.8 | 177.29 | 460.7 | 54.37 | 32.19 | 7148.1 | 0.59 | 0.75 | 1.47 | 0.42 | 1 | 10
33 | 120 | CONCLUIDO | 6.5245 | 15.33 | 11.93 | 47.74 | 0.67 | 15 | 247.07 | 57.72 | 9.25 | 13 | 60.09 | 30705.66 | 176.64 | 460.69 | 53.67 | 32.19 | 6802.43 | 0.6 | 0.75 | 1.47 | 0.4 | 1 | 10
34 | 120 | CONCLUIDO | 6.5307 | 15.31 | 11.92 | 47.68 | 0.68 | 15 | 247.51 | 57.72 | 9.5 | 13 | 60.29 | 30760.6 | 176.55 | 460.74 | 53.09 | 32.19 | 6512.86 | 0.61 | 0.75 | 1.47 | 0.39 | 1 | 10
35 | 120 | CONCLUIDO | 6.5622 | 15.24 | 11.89 | 50.97 | 0.7 | 14 | 247.96 | 57.72 | 9.75 | 12 | 60.48 | 30815.6 | 175.71 | 460.7 | 52.23 | 32.19 | 6087.08 | 0.62 | 0.75 | 1.47 | 0.36 | 1 | 10
36 | 120 | CONCLUIDO | 6.5563 | 15.25 | 11.91 | 51.02 | 0.72 | 14 | 248.4 | 57.72 | 10 | 12 | 60.68 | 30870.67 | 175.82 | 460.69 | 52.53 | 32.19 | 6239.19 | 0.61 | 0.75 | 1.47 | 0.37 | 1 | 10
37 | 120 | CONCLUIDO | 6.5562 | 15.25 | 11.91 | 51.03 | 0.73 | 14 | 248.85 | 57.72 | 10.25 | 12 | 60.88 | 30925.82 | 175.15 | 460.69 | 52.69 | 32.19 | 6319.85 | 0.61 | 0.75 | 1.47 | 0.37 | 1 | 10
38 | 120 | CONCLUIDO | 6.5848 | 15.19 | 11.89 | 54.86 | 0.75 | 13 | 249.3 | 57.72 | 10.5 | 11 | 61.07 | 30981.04 | 174.71 | 460.71 | 51.95 | 32.19 | 5951.87 | 0.62 | 0.75 | 1.47 | 0.35 | 1 | 10
39 | 120 | CONCLUIDO | 6.5873 | 15.18 | 11.88 | 54.83 | 0.77 | 13 | 249.75 | 57.72 | 10.75 | 11 | 61.27 | 31036.33 | 174.62 | 460.72 | 51.62 | 32.19 | 5788.12 | 0.62 | 0.75 | 1.47 | 0.35 | 1 | 10
40 | 120 | CONCLUIDO | 6.5887 | 15.18 | 11.88 | 54.81 | 0.78 | 13 | 250.2 | 57.72 | 11 | 11 | 61.47 | 31091.69 | 174.31 | 460.7 | 51.6 | 32.19 | 5776.99 | 0.62 | 0.75 | 1.47 | 0.34 | 1 | 10
41 | 120 | CONCLUIDO | 6.6259 | 15.09 | 11.84 | 59.18 | 0.8 | 12 | 250.65 | 57.72 | 11.25 | 10 | 61.67 | 31147.12 | 172.68 | 460.69 | 50.35 | 32.19 | 5157.24 | 0.64 | 0.75 | 1.47 | 0.3 | 1 | 10
42 | 120 | CONCLUIDO | 6.6232 | 15.1 | 11.84 | 59.21 | 0.81 | 12 | 251.1 | 57.72 | 11.5 | 10 | 61.87 | 31202.63 | 172.84 | 460.69 | 50.69 | 32.19 | 5327.51 | 0.63 | 0.75 | 1.46 | 0.31 | 1 | 10
43 | 120 | CONCLUIDO | 6.6232 | 15.1 | 11.84 | 59.21 | 0.83 | 12 | 251.55 | 57.72 | 11.75 | 10 | 62.07 | 31258.21 | 172.9 | 460.7 | 50.62 | 32.19 | 5290.47 | 0.64 | 0.75 | 1.46 | 0.31 | 1 | 10
44 | 120 | CONCLUIDO | 6.6254 | 15.09 | 11.84 | 59.19 | 0.85 | 12 | 252 | 57.72 | 12 | 10 | 62.27 | 31313.87 | 172.06 | 460.69 | 50.39 | 32.19 | 5178.19 | 0.64 | 0.75 | 1.46 | 0.3 | 1 | 10
45 | 120 | CONCLUIDO | 6.6164 | 15.11 | 11.86 | 59.29 | 0.86 | 12 | 252.45 | 57.72 | 12.25 | 10 | 62.48 | 31369.6 | 171.91 | 460.7 | 50.93 | 32.19 | 5446.3 | 0.63 | 0.75 | 1.47 | 0.32 | 1 | 10
46 | 120 | CONCLUIDO | 6.6557 | 15.02 | 11.81 | 64.44 | 0.88 | 11 | 252.9 | 57.72 | 12.5 | 9 | 62.68 | 31425.4 | 170.62 | 460.69 | 49.6 | 32.19 | 4787.93 | 0.65 | 0.76 | 1.47 | 0.28 | 1 | 10
47 | 120 | CONCLUIDO | 6.6572 | 15.02 | 11.81 | 64.43 | 0.9 | 11 | 253.35 | 57.72 | 12.75 | 9 | 62.88 | 31481.28 | 171.03 | 460.69 | 49.63 | 32.19 | 4800.38 | 0.65 | 0.76 | 1.46 | 0.28 | 1 | 10
48 | 120 | CONCLUIDO | 6.6578 | 15.02 | 11.81 | 64.42 | 0.91 | 11 | 253.81 | 57.72 | 13 | 9 | 63.08 | 31537.23 | 171.08 | 460.7 | 49.43 | 32.19 | 4703.58 | 0.65 | 0.76 | 1.47 | 0.28 | 1 | 10
49 | 120 | CONCLUIDO | 6.6532 | 15.03 | 11.82 | 64.47 | 0.93 | 11 | 254.26 | 57.72 | 13.25 | 9 | 63.29 | 31593.26 | 170.66 | 460.69 | 49.74 | 32.19 | 4856.71 | 0.65 | 0.76 | 1.47 | 0.29 | 1 | 10
50 | 120 | CONCLUIDO | 6.6906 | 14.95 | 11.78 | 70.69 | 0.94 | 10 | 254.72 | 57.72 | 13.5 | 8 | 63.49 | 31649.36 | 169.58 | 460.72 | 48.54 | 32.19 | 4262.23 | 0.66 | 0.76 | 1.46 | 0.25 | 1 | 10
51 | 120 | CONCLUIDO | 6.6916 | 14.94 | 11.78 | 70.68 | 0.96 | 10 | 255.17 | 57.72 | 13.75 | 8 | 63.7 | 31705.54 | 169.35 | 460.69 | 48.47 | 32.19 | 4228.02 | 0.66 | 0.76 | 1.46 | 0.25 | 1 | 10
52 | 120 | CONCLUIDO | 6.6842 | 14.96 | 11.8 | 70.78 | 0.97 | 10 | 255.63 | 57.72 | 14 | 8 | 63.91 | 31761.8 | 169.1 | 460.69 | 49.12 | 32.19 | 4552.12 | 0.66 | 0.76 | 1.46 | 0.26 | 1 | 10
53 | 120 | CONCLUIDO | 6.6846 | 14.96 | 11.8 | 70.77 | 0.99 | 10 | 256.09 | 57.72 | 14.25 | 8 | 64.11 | 31818.13 | 169.19 | 460.72 | 48.99 | 32.19 | 4485.17 | 0.66 | 0.76 | 1.46 | 0.26 | 1 | 10
54 | 120 | CONCLUIDO | 6.6877 | 14.95 | 11.79 | 70.73 | 1.01 | 10 | 256.54 | 57.72 | 14.5 | 8 | 64.32 | 31874.54 | 168.38 | 460.71 | 48.78 | 32.19 | 4381.87 | 0.66 | 0.76 | 1.46 | 0.25 | 1 | 10
55 | 120 | CONCLUIDO | 6.6841 | 14.96 | 11.8 | 70.78 | 1.02 | 10 | 257 | 57.72 | 14.75 | 8 | 64.53 | 31931.15 | 167.52 | 460.69 | 49.04 | 32.19 | 4512.09 | 0.66 | 0.76 | 1.46 | 0.26 | 1 | 10
56 | 120 | CONCLUIDO | 6.726 | 14.87 | 11.75 | 78.33 | 1.04 | 9 | 257.46 | 57.72 | 15 | 7 | 64.74 | 31987.71 | 166.52 | 460.69 | 47.47 | 32.19 | 3732.87 | 0.68 | 0.76 | 1.46 | 0.22 | 1 | 10
57 | 120 | CONCLUIDO | 6.7202 | 14.88 | 11.76 | 78.41 | 1.05 | 9 | 257.92 | 57.72 | 15.25 | 7 | 64.95 | 32044.35 | 166.72 | 460.69 | 47.93 | 32.19 | 3960.18 | 0.67 | 0.76 | 1.46 | 0.23 | 1 | 10
58 | 120 | CONCLUIDO | 6.7244 | 14.87 | 11.75 | 78.35 | 1.07 | 9 | 258.38 | 57.72 | 15.5 | 7 | 65.16 | 32101.07 | 166.88 | 460.71 | 47.52 | 32.19 | 3758.82 | 0.68 | 0.76 | 1.46 | 0.22 | 1 | 10
59 | 120 | CONCLUIDO | 6.7153 | 14.89 | 11.77 | 78.48 | 1.08 | 9 | 258.84 | 57.72 | 15.75 | 7 | 65.37 | 32157.87 | 167.22 | 460.69 | 48.18 | 32.19 | 4085.5 | 0.67 | 0.76 | 1.47 | 0.24 | 1 | 10
60 | 120 | CONCLUIDO | 6.7182 | 14.88 | 11.77 | 78.44 | 1.1 | 9 | 259.3 | 57.72 | 16 | 7 | 65.58 | 32214.75 | 167.21 | 460.69 | 47.98 | 32.19 | 3987.35 | 0.67 | 0.76 | 1.46 | 0.23 | 1 | 10
61 | 120 | CONCLUIDO | 6.7179 | 14.89 | 11.77 | 78.44 | 1.11 | 9 | 259.76 | 57.72 | 16.25 | 7 | 65.79 | 32271.71 | 166.08 | 460.69 | 48.01 | 32.19 | 4000.83 | 0.67 | 0.76 | 1.46 | 0.23 | 1 | 10
62 | 120 | CONCLUIDO | 6.7177 | 14.89 | 11.77 | 78.45 | 1.13 | 9 | 260.23 | 57.72 | 16.5 | 7 | 66 | 32328.74 | 165.91 | 460.71 | 48.13 | 32.19 | 4061.93 | 0.67 | 0.76 | 1.46 | 0.23 | 1 | 10
63 | 120 | CONCLUIDO | 6.7199 | 14.88 | 11.76 | 78.41 | 1.14 | 9 | 260.69 | 57.72 | 16.75 | 7 | 66.21 | 32385.86 | 165.2 | 460.69 | 47.91 | 32.19 | 3950.38 | 0.67 | 0.76 | 1.46 | 0.23 | 1 | 10
64 | 120 | CONCLUIDO | 6.7521 | 14.81 | 11.74 | 88.03 | 1.16 | 8 | 261.15 | 57.72 | 17 | 6 | 66.43 | 32443.05 | 164.28 | 460.69 | 47.14 | 32.19 | 3571.71 | 0.68 | 0.76 | 1.46 | 0.2 | 1 | 10
65 | 120 | CONCLUIDO | 6.7578 | 14.8 | 11.72 | 87.93 | 1.17 | 8 | 261.62 | 57.72 | 17.25 | 6 | 66.64 | 32500.33 | 164 | 460.69 | 46.72 | 32.19 | 3361.26 | 0.69 | 0.76 | 1.46 | 0.19 | 1 | 10
66 | 120 | CONCLUIDO | 6.757 | 14.8 | 11.73 | 87.95 | 1.19 | 8 | 262.08 | 57.72 | 17.5 | 6 | 66.86 | 32557.69 | 164.21 | 460.69 | 46.81 | 32.19 | 3409.77 | 0.69 | 0.76 | 1.46 | 0.19 | 1 | 10
67 | 120 | CONCLUIDO | 6.756 | 14.8 | 11.73 | 87.96 | 1.2 | 8 | 262.55 | 57.72 | 17.75 | 6 | 67.07 | 32615.12 | 163.65 | 460.69 | 46.74 | 32.19 | 3373.03 | 0.69 | 0.76 | 1.46 | 0.19 | 1 | 10
68 | 120 | CONCLUIDO | 6.7552 | 14.8 | 11.73 | 87.97 | 1.22 | 8 | 263.01 | 57.72 | 18 | 6 | 67.29 | 32672.64 | 163.71 | 460.71 | 46.96 | 32.19 | 3482.06 | 0.69 | 0.76 | 1.46 | 0.2 | 1 | 10
69 | 120 | CONCLUIDO | 6.7559 | 14.8 | 11.73 | 87.96 | 1.23 | 8 | 263.48 | 57.72 | 18.25 | 6 | 67.51 | 32730.24 | 163.52 | 460.71 | 46.9 | 32.19 | 3454.24 | 0.69 | 0.76 | 1.46 | 0.19 | 1 | 10
70 | 120 | CONCLUIDO | 6.7531 | 14.81 | 11.73 | 88.01 | 1.25 | 8 | 263.95 | 57.72 | 18.5 | 6 | 67.72 | 32787.92 | 162.91 | 460.7 | 46.86 | 32.19 | 3432.61 | 0.69 | 0.76 | 1.46 | 0.2 | 1 | 10
71 | 120 | CONCLUIDO | 6.7549 | 14.8 | 11.73 | 87.98 | 1.26 | 8 | 264.42 | 57.72 | 18.75 | 6 | 67.94 | 32845.69 | 162.29 | 460.69 | 46.93 | 32.19 | 3468.1 | 0.69 | 0.76 | 1.46 | 0.2 | 1 | 10
72 | 120 | CONCLUIDO | 6.7497 | 14.82 | 11.74 | 88.07 | 1.28 | 8 | 264.89 | 57.72 | 19 | 6 | 68.16 | 32903.54 | 161.36 | 460.69 | 47.2 | 32.19 | 3600.63 | 0.68 | 0.76 | 1.46 | 0.21 | 1 | 10
73 | 120 | CONCLUIDO | 6.7823 | 14.74 | 11.72 | 100.43 | 1.29 | 7 | 265.36 | 57.72 | 19.25 | 5 | 68.38 | 32961.47 | 160.87 | 460.7 | 46.53 | 32.19 | 3272.02 | 0.69 | 0.76 | 1.46 | 0.18 | 1 | 10
74 | 120 | CONCLUIDO | 6.7858 | 14.74 | 11.71 | 100.36 | 1.31 | 7 | 265.83 | 57.72 | 19.5 | 5 | 68.6 | 33019.48 | 160.97 | 460.69 | 46.29 | 32.19 | 3150.23 | 0.7 | 0.76 | 1.46 | 0.18 | 1 | 10
75 | 120 | CONCLUIDO | 6.7878 | 14.73 | 11.7 | 100.32 | 1.32 | 7 | 266.3 | 57.72 | 19.75 | 5 | 68.82 | 33077.58 | 160.88 | 460.7 | 46.07 | 32.19 | 3042.77 | 0.7 | 0.76 | 1.46 | 0.17 | 1 | 10
76 | 120 | CONCLUIDO | 6.7843 | 14.74 | 11.71 | 100.39 | 1.33 | 7 | 266.77 | 57.72 | 20 | 5 | 69.05 | 33135.76 | 161.35 | 460.69 | 46.24 | 32.19 | 3127.81 | 0.7 | 0.76 | 1.46 | 0.18 | 1 | 10
77 | 120 | CONCLUIDO | 6.7899 | 14.73 | 11.7 | 100.29 | 1.35 | 7 | 267.24 | 57.72 | 20.25 | 5 | 69.27 | 33194.02 | 161.11 | 460.69 | 45.96 | 32.19 | 2988.62 | 0.7 | 0.76 | 1.46 | 0.17 | 1 | 10
78 | 120 | CONCLUIDO | 6.7881 | 14.73 | 11.7 | 100.32 | 1.36 | 7 | 267.71 | 57.72 | 20.5 | 5 | 69.49 | 33252.37 | 160.82 | 460.69 | 45.99 | 32.19 | 3004.17 | 0.7 | 0.76 | 1.46 | 0.17 | 1 | 10
79 | 120 | CONCLUIDO | 6.7878 | 14.73 | 11.7 | 100.32 | 1.38 | 7 | 268.19 | 57.72 | 20.75 | 5 | 69.71 | 33310.81 | 160.41 | 460.69 | 46.05 | 32.19 | 3032.83 | 0.7 | 0.76 | 1.46 | 0.17 | 1 | 10
80 | 120 | CONCLUIDO | 6.7887 | 14.73 | 11.7 | 100.31 | 1.39 | 7 | 268.66 | 57.72 | 21 | 5 | 69.94 | 33369.33 | 159.72 | 460.69 | 46 | 32.19 | 3006.66 | 0.7 | 0.76 | 1.46 | 0.17 | 1 | 10
81 | 120 | CONCLUIDO | 6.79 | 14.73 | 11.7 | 100.28 | 1.41 | 7 | 269.14 | 57.72 | 21.25 | 5 | 70.16 | 33427.94 | 159.37 | 460.69 | 45.81 | 32.19 | 2911.37 | 0.7 | 0.76 | 1.46 | 0.17 | 1 | 10
82 | 120 | CONCLUIDO | 6.7921 | 14.72 | 11.7 | 100.25 | 1.42 | 7 | 269.61 | 57.72 | 21.5 | 5 | 70.39 | 33486.63 | 158.87 | 460.69 | 45.63 | 32.19 | 2823.69 | 0.71 | 0.76 | 1.46 | 0.16 | 1 | 10
83 | 120 | CONCLUIDO | 6.7886 | 14.73 | 11.7 | 100.31 | 1.43 | 7 | 270.09 | 57.72 | 21.75 | 5 | 70.62 | 33545.41 | 158.42 | 460.69 | 45.94 | 32.19 | 2979.91 | 0.7 | 0.76 | 1.46 | 0.17 | 1 | 10
84 | 120 | CONCLUIDO | 6.7878 | 14.73 | 11.7 | 100.32 | 1.45 | 7 | 270.57 | 57.72 | 22 | 5 | 70.84 | 33604.28 | 157.87 | 460.69 | 45.98 | 32.19 | 2999.9 | 0.7 | 0.76 | 1.46 | 0.17 | 1 | 10
85 | 120 | CONCLUIDO | 6.7875 | 14.73 | 11.71 | 100.33 | 1.46 | 7 | 271.05 | 57.72 | 22.25 | 5 | 71.07 | 33663.24 | 156.88 | 460.69 | 46.07 | 32.19 | 3040.4 | 0.7 | 0.76 | 1.46 | 0.17 | 1 | 10
86 | 120 | CONCLUIDO | 6.8239 | 14.65 | 11.67 | 116.72 | 1.47 | 6 | 271.52 | 57.72 | 22.5 | 4 | 71.3 | 33722.28 | 155.98 | 460.69 | 44.88 | 32.19 | 2450.23 | 0.72 | 0.77 | 1.46 | 0.14 | 1 | 10
87 | 120 | CONCLUIDO | 6.8228 | 14.66 | 11.67 | 116.74 | 1.49 | 6 | 272 | 57.72 | 22.75 | 4 | 71.53 | 33781.41 | 155.94 | 460.69 | 44.98 | 32.19 | 2501.92 | 0.72 | 0.77 | 1.46 | 0.14 | 1 | 10
88 | 120 | CONCLUIDO | 6.8245 | 14.65 | 11.67 | 116.71 | 1.5 | 6 | 272.49 | 57.72 | 23 | 4 | 71.76 | 33840.76 | 155.9 | 460.69 | 44.96 | 32.19 | 2494.42 | 0.72 | 0.77 | 1.46 | 0.14 | 1 | 10
89 | 120 | CONCLUIDO | 6.8232 | 14.66 | 11.67 | 116.74 | 1.52 | 6 | 272.97 | 57.72 | 23.25 | 4 | 71.99 | 33900.07 | 156.21 | 460.7 | 44.97 | 32.19 | 2496.8 | 0.72 | 0.77 | 1.46 | 0.14 | 1 | 10
90 | 120 | CONCLUIDO | 6.8258 | 14.65 | 11.67 | 116.68 | 1.53 | 6 | 273.45 | 57.72 | 23.5 | 4 | 72.22 | 33959.47 | 156.24 | 460.69 | 44.84 | 32.19 | 2430.29 | 0.72 | 0.77 | 1.46 | 0.13 | 1 | 10
91 | 120 | CONCLUIDO | 6.8253 | 14.65 | 11.67 | 116.69 | 1.54 | 6 | 273.93 | 57.72 | 23.75 | 4 | 72.46 | 34018.96 | 155.95 | 460.69 | 44.87 | 32.19 | 2447.83 | 0.72 | 0.77 | 1.46 | 0.14 | 1 | 10
92 | 120 | CONCLUIDO | 6.8235 | 14.66 | 11.67 | 116.73 | 1.56 | 6 | 274.41 | 57.72 | 24 | 4 | 72.69 | 34078.55 | 155.67 | 460.69 | 45 | 32.19 | 2511.51 | 0.72 | 0.77 | 1.46 | 0.14 | 1 | 10
93 | 120 | CONCLUIDO | 6.8257 | 14.65 | 11.67 | 116.68 | 1.57 | 6 | 274.9 | 57.72 | 24.25 | 4 | 72.92 | 34138.22 | 155.22 | 460.69 | 44.9 | 32.19 | 2464.93 | 0.72 | 0.77 | 1.46 | 0.13 | 1 | 10
94 | 120 | CONCLUIDO | 6.823 | 14.66 | 11.67 | 116.74 | 1.58 | 6 | 275.38 | 57.72 | 24.5 | 4 | 73.16 | 34197.98 | 155.38 | 460.69 | 45.04 | 32.19 | 2533.64 | 0.71 | 0.77 | 1.46 | 0.14 | 1 | 10
95 | 120 | CONCLUIDO | 6.8275 | 14.65 | 11.66 | 116.64 | 1.6 | 6 | 275.87 | 57.72 | 24.75 | 4 | 73.39 | 34257.84 | 154.35 | 460.73 | 44.71 | 32.19 | 2365.18 | 0.72 | 0.77 | 1.46 | 0.13 | 1 | 10
96 | 120 | CONCLUIDO | 6.8217 | 14.66 | 11.68 | 116.77 | 1.61 | 6 | 276.35 | 57.72 | 25 | 4 | 73.63 | 34317.79 | 152.94 | 460.69 | 45.24 | 32.19 | 2630.15 | 0.71 | 0.77 | 1.45 | 0.14 | 1 | 10
97 | 120 | CONCLUIDO | 6.8192 | 14.66 | 11.68 | 116.82 | 1.62 | 6 | 276.84 | 57.72 | 25.25 | 4 | 73.87 | 34377.83 | 153.54 | 460.69 | 45.38 | 32.19 | 2701.57 | 0.71 | 0.76 | 1.46 | 0.15 | 1 | 10
98 | 120 | CONCLUIDO | 6.8223 | 14.66 | 11.68 | 116.76 | 1.64 | 6 | 277.33 | 57.72 | 25.5 | 4 | 74.1 | 34437.96 | 152.5 | 460.73 | 45.16 | 32.19 | 2590.29 | 0.71 | 0.77 | 1.46 | 0.14 | 1 | 10
99 | 120 | CONCLUIDO | 6.8228 | 14.66 | 11.67 | 116.74 | 1.65 | 6 | 277.82 | 57.72 | 25.75 | 4 | 74.34 | 34498.19 | 151.1 | 460.69 | 45.11 | 32.19 | 2565.52 | 0.71 | 0.77 | 1.46 | 0.14 | 1 | 10
100 | 120 | CONCLUIDO | 6.8235 | 14.66 | 11.67 | 116.73 | 1.66 | 6 | 278.31 | 57.72 | 26 | 4 | 74.58 | 34558.51 | 150.5 | 460.69 | 45.12 | 32.19 | 2574.21 | 0.71 | 0.77 | 1.45 | 0.14 | 1 | 10
101 | 120 | CONCLUIDO | 6.8213 | 14.66 | 11.68 | 116.78 | 1.68 | 6 | 278.79 | 57.72 | 26.25 | 3 | 74.82 | 34618.92 | 149.36 | 460.69 | 45.11 | 32.19 | 2565.43 | 0.71 | 0.77 | 1.46 | 0.14 | 1 | 10
102 | 120 | CONCLUIDO | 6.821 | 14.66 | 11.68 | 116.78 | 1.69 | 6 | 279.29 | 57.72 | 26.5 | 3 | 75.06 | 34679.43 | 149.33 | 460.69 | 45.13 | 32.19 | 2579.17 | 0.71 | 0.77 | 1.46 | 0.14 | 1 | 10
103 | 120 | CONCLUIDO | 6.8588 | 14.58 | 11.64 | 139.72 | 1.7 | 5 | 279.78 | 57.72 | 26.75 | 2 | 75.3 | 34740.03 | 148.62 | 460.69 | 44.1 | 32.19 | 2066.09 | 0.73 | 0.77 | 1.45 | 0.11 | 1 | 10
104 | 120 | CONCLUIDO | 6.8587 | 14.58 | 11.64 | 139.72 | 1.72 | 5 | 280.27 | 57.72 | 27 | 1 | 75.54 | 34800.73 | 148.88 | 460.69 | 44 | 32.19 | 2019.15 | 0.73 | 0.77 | 1.46 | 0.11 | 1 | 10
105 | 120 | CONCLUIDO | 6.859 | 14.58 | 11.64 | 139.71 | 1.73 | 5 | 280.76 | 57.72 | 27.25 | 1 | 75.79 | 34861.53 | 149.16 | 460.69 | 44.03 | 32.19 | 2031.72 | 0.73 | 0.77 | 1.46 | 0.11 | 1 | 10
106 | 120 | CONCLUIDO | 6.8574 | 14.58 | 11.65 | 139.75 | 1.74 | 5 | 281.26 | 57.72 | 27.5 | 1 | 76.03 | 34922.42 | 149.5 | 460.69 | 44.07 | 32.19 | 2054.85 | 0.73 | 0.77 | 1.46 | 0.11 | 1 | 10
107 | 120 | CONCLUIDO | 6.8579 | 14.58 | 11.64 | 139.74 | 1.75 | 5 | 281.75 | 57.72 | 27.75 | 1 | 76.28 | 34983.41 | 149.74 | 460.69 | 44.1 | 32.19 | 2066.25 | 0.73 | 0.77 | 1.46 | 0.11 | 1 | 10
108 | 120 | CONCLUIDO | 6.8571 | 14.58 | 11.65 | 139.76 | 1.77 | 5 | 282.25 | 57.72 | 28 | 0 | 76.52 | 35044.49 | 150 | 460.69 | 44.09 | 32.19 | 2063.7 | 0.73 | 0.77 | 1.46 | 0.11 | 1 | 10
0 | 145 | CONCLUIDO | 2.828 | 35.36 | 19.1 | 4.64 | 0.06 | 247 | 285.18 | 61.2 | 1 | 245 | 77.98 | 35406.83 | 339.21 | 460.99 | 287.29 | 32.19 | 122450.33 | 0.11 | 0.47 | 1.88 | 7.56 | 1 | 10
1 | 145 | CONCLUIDO | 3.4619 | 28.89 | 16.67 | 5.81 | 0.08 | 172 | 285.68 | 61.2 | 1.25 | 170 | 78.24 | 35468.6 | 295.67 | 460.87 | 207.64 | 32.19 | 83002.34 | 0.16 | 0.54 | 1.74 | 5.13 | 1 | 10
2 | 145 | CONCLUIDO | 3.9095 | 25.58 | 15.46 | 6.98 | 0.09 | 133 | 286.19 | 61.2 | 1.5 | 131 | 78.49 | 35530.47 | 274.04 | 460.74 | 168.72 | 32.19 | 63735.04 | 0.19 | 0.58 | 1.67 | 3.93 | 1 | 10
3 | 145 | CONCLUIDO | 4.2441 | 23.56 | 14.74 | 8.11 | 0.11 | 109 | 286.69 | 61.2 | 1.75 | 107 | 78.74 | 35592.57 | 260.99 | 460.76 | 144.94 | 32.19 | 51967.82 | 0.22 | 0.61 | 1.63 | 3.2 | 1 | 10
4 | 145 | CONCLUIDO | 4.5219 | 22.11 | 14.21 | 9.27 | 0.12 | 92 | 287.19 | 61.2 | 2 | 90 | 78.99 | 35654.65 | 251.33 | 460.78 | 127.46 | 32.19 | 43313.12 | 0.25 | 0.63 | 1.6 | 2.67 | 1 | 10
5 | 145 | CONCLUIDO | 4.7329 | 21.13 | 13.87 | 10.4 | 0.14 | 80 | 287.7 | 61.2 | 2.25 | 78 | 79.25 | 35716.83 | 245.1 | 460.81 | 116.25 | 32.19 | 37768.73 | 0.28 | 0.64 | 1.59 | 2.33 | 1 | 10
6 | 145 | CONCLUIDO | 4.929 | 20.29 | 13.57 | 11.63 | 0.15 | 70 | 288.2 | 61.2 | 2.5 | 68 | 79.5 | 35779.11 | 239.54 | 460.78 | 106.32 | 32.19 | 32853.2 | 0.3 | 0.66 | 1.57 | 2.03 | 1 | 10
7 | 145 | CONCLUIDO | 5.0836 | 19.67 | 13.33 | 12.69 | 0.17 | 63 | 288.71 | 61.2 | 2.75 | 61 | 79.76 | 35841.5 | 235.13 | 460.75 | 98.91 | 32.19 | 29182.74 | 0.33 | 0.67 | 1.55 | 1.79 | 1 | 10
8 | 145 | CONCLUIDO | 5.2077 | 19.2 | 13.18 | 13.88 | 0.18 | 57 | 289.21 | 61.2 | 3 | 55 | 80.02 | 35903.99 | 232.36 | 460.75 | 93.92 | 32.19 | 26717.96 | 0.34 | 0.68 | 1.55 | 1.65 | 1 | 10
9 | 145 | CONCLUIDO | 5.3276 | 18.77 | 13.02 | 15.02 | 0.2 | 52 | 289.72 | 61.2 | 3.25 | 50 | 80.27 | 35966.59 | 229.22 | 460.75 | 88.68 | 32.19 | 24123.34 | 0.36 | 0.69 | 1.54 | 1.48 | 1 | 10
10 | 145 | CONCLUIDO | 5.422 | 18.44 | 12.91 | 16.13 | 0.21 | 48 | 290.23 | 61.2 | 3.5 | 46 | 80.53 | 36029.29 | 227.21 | 460.74 | 84.93 | 32.19 | 22268.18 | 0.38 | 0.69 | 1.53 | 1.37 | 1 | 10
11 | 145 | CONCLUIDO | 5.5271 | 18.09 | 12.77 | 17.42 | 0.23 | 44 | 290.74 | 61.2 | 3.75 | 42 | 80.79 | 36092.1 | 224.52 | 460.83 | 80.84 | 32.19 | 20240.44 | 0.4 | 0.7 | 1.52 | 1.24 | 1 | 10
12 | 145 | CONCLUIDO | 5.6083 | 17.83 | 12.67 | 18.54 | 0.24 | 41 | 291.25 | 61.2 | 4 | 39 | 81.05 | 36155.02 | 222.49 | 460.7 | 77.4 | 32.19 | 18536.02 | 0.42 | 0.71 | 1.51 | 1.14 | 1 | 10
13 | 145 | CONCLUIDO | 5.6538 | 17.69 | 12.64 | 19.44 | 0.26 | 39 | 291.76 | 61.2 | 4.25 | 37 | 81.31 | 36218.04 | 221.78 | 460.71 | 76.27 | 32.19 | 17981.13 | 0.42 | 0.71 | 1.51 | 1.1 | 1 | 10
14 | 145 | CONCLUIDO | 5.7388 | 17.43 | 12.54 | 20.89 | 0.27 | 36 | 292.27 | 61.2 | 4.5 | 34 | 81.57 | 36281.16 | 219.62 | 460.72 | 73.2 | 32.19 | 16463.26 | 0.44 | 0.71 | 1.51 | 1 | 1 | 10
15 | 145 | CONCLUIDO | 5.7927 | 17.26 | 12.48 | 22.03 | 0.29 | 34 | 292.79 | 61.2 | 4.75 | 32 | 81.84 | 36344.4 | 218.58 | 460.71 | 71.24 | 32.19 | 15490.77 | 0.45 | 0.72 | 1.51 | 0.95 | 1 | 10
16 | 145 | CONCLUIDO | 5.8239 | 17.17 | 12.44 | 22.62 | 0.3 | 33 | 293.3 | 61.2 | 5 | 31 | 82.1 | 36407.75 | 217.85 | 460.73 | 70.15 | 32.19 | 14953.17 | 0.46 | 0.72 | 1.5 | 0.91 | 1 | 10
17 | 145 | CONCLUIDO | 5.8753 | 17.02 | 12.4 | 24 | 0.32 | 31 | 293.81 | 61.2 | 5.25 | 29 | 82.36 | 36471.2 | 216.8 | 460.69 | 68.65 | 32.19 | 14213.28 | 0.47 | 0.72 | 1.5 | 0.87 | 1 | 10
18 | 145 | CONCLUIDO | 5.9089 | 16.92 | 12.36 | 24.72 | 0.33 | 30 | 294.33 | 61.2 | 5.5 | 28 | 82.63 | 36534.76 | 215.81 | 460.7 | 67.4 | 32.19 | 13592.49 | 0.48 | 0.72 | 1.49 | 0.82 | 1 | 10
19 | 145 | CONCLUIDO | 5.9668 | 16.76 | 12.3 | 26.36 | 0.35 | 28 | 294.84 | 61.2 | 5.75 | 26 | 82.9 | 36598.44 | 214.8 | 460.71 | 65.58 | 32.19 | 12694.89 | 0.49 | 0.73 | 1.49 | 0.77 | 1 | 10
20 | 145 | CONCLUIDO | 5.9928 | 16.69 | 12.28 | 27.29 | 0.36 | 27 | 295.36 | 61.2 | 6 | 25 | 83.16 | 36662.22 | 214.5 | 460.69 | 65.04 | 32.19 | 12426.57 | 0.49 | 0.73 | 1.49 | 0.75 | 1 | 10
21 | 145 | CONCLUIDO | 6.027 | 16.59 | 12.24 | 28.25 | 0.38 | 26 | 295.88 | 61.2 | 6.25 | 24 | 83.43 | 36726.12 | 213.33 | 460.7 | 63.52 | 32.19 | 11671.18 | 0.51 | 0.73 | 1.49 | 0.71 | 1 | 10
22 | 145 | CONCLUIDO | 6.0502 | 16.53 | 12.23 | 29.36 | 0.39 | 25 | 296.4 | 61.2 | 6.5 | 23 | 83.7 | 36790.13 | 212.91 | 460.69 | 63.31 | 32.19 | 11570.45 | 0.51 | 0.73 | 1.49 | 0.7 | 1 | 10
23 | 145 | CONCLUIDO | 6.0847 | 16.43 | 12.19 | 30.48 | 0.4 | 24 | 296.92 | 61.2 | 6.75 | 22 | 83.97 | 36854.25 | 212.31 | 460.71 | 61.93 | 32.19 | 10885.3 | 0.52 | 0.73 | 1.48 | 0.66 | 1 | 10
24 | 145 | CONCLUIDO | 6.1161 | 16.35 | 12.16 | 31.73 | 0.42 | 23 | 297.44 | 61.2 | 7 | 21 | 84.24 | 36918.48 | 211.29 | 460.71 | 60.91 | 32.19 | 10384 | 0.53 | 0.73 | 1.48 | 0.63 | 1 | 10
25 | 145 | CONCLUIDO | 6.1431 | 16.28 | 12.14 | 33.12 | 0.43 | 22 | 297.96 | 61.2 | 7.25 | 20 | 84.51 | 36982.83 | 210.92 | 460.69 | 60.25 | 32.19 | 10059.65 | 0.53 | 0.74 | 1.49 | 0.61 | 1 | 10
26 | 145 | CONCLUIDO | 6.145 | 16.27 | 12.14 | 33.11 | 0.45 | 22 | 298.48 | 61.2 | 7.5 | 20 | 84.79 | 37047.29 | 210.63 | 460.7 | 60.16 | 32.19 | 10014.11 | 0.53 | 0.74 | 1.48 | 0.6 | 1 | 10
27 | 145 | CONCLUIDO | 6.1806 | 16.18 | 12.1 | 34.57 | 0.46 | 21 | 299.01 | 61.2 | 7.75 | 19 | 85.06 | 37111.87 | 209.71 | 460.69 | 58.9 | 32.19 | 9388.2 | 0.55 | 0.74 | 1.48 | 0.56 | 1 | 10
28 | 145 | CONCLUIDO | 6.2139 | 16.09 | 12.07 | 36.2 | 0.48 | 20 | 299.53 | 61.2 | 8 | 18 | 85.33 | 37176.68 | 209.22 | 460.71 | 57.82 | 32.19 | 8854.73 | 0.56 | 0.74 | 1.48 | 0.53 | 1 | 10
29 | 145 | CONCLUIDO | 6.207 | 16.11 | 12.08 | 36.25 | 0.49 | 20 | 300.06 | 61.2 | 8.25 | 18 | 85.61 | 37241.49 | 208.96 | 460.72 | 58.41 | 32.19 | 9146.7 | 0.55 | 0.74 | 1.48 | 0.55 | 1 | 10
30 | 145 | CONCLUIDO | 6.2484 | 16 | 12.03 | 37.99 | 0.5 | 19 | 300.59 | 61.2 | 8.5 | 17 | 85.89 | 37306.42 | 208.07 | 460.71 | 56.84 | 32.19 | 8365.4 | 0.57 | 0.74 | 1.47 | 0.5 | 1 | 10
31 | 145 | CONCLUIDO | 6.2748 | 15.94 | 12.02 | 40.06 | 0.52 | 18 | 301.11 | 61.2 | 8.75 | 16 | 86.16 | 37371.47 | 207.59 | 460.69 | 56.09 | 32.19 | 7997.72 | 0.57 | 0.74 | 1.48 | 0.48 | 1 | 10
32 | 145 | CONCLUIDO | 6.2723 | 15.94 | 12.02 | 40.08 | 0.53 | 18 | 301.64 | 61.2 | 9 | 16 | 86.44 | 37436.63 | 207.67 | 460.71 | 56.52 | 32.19 | 8214.19 | 0.57 | 0.74 | 1.47 | 0.49 | 1 | 10
33 | 145 | CONCLUIDO | 6.3074 | 15.85 | 11.99 | 42.31 | 0.55 | 17 | 302.17 | 61.2 | 9.25 | 15 | 86.72 | 37501.91 | 206.39 | 460.69 | 55.43 | 32.19 | 7670.48 | 0.58 | 0.75 | 1.47 | 0.46 | 1 | 10
34 | 145 | CONCLUIDO | 6.3083 | 15.85 | 11.99 | 42.31 | 0.56 | 17 | 302.7 | 61.2 | 9.5 | 15 | 87 | 37567.32 | 206.46 | 460.75 | 55.07 | 32.19 | 7492.98 | 0.58 | 0.75 | 1.48 | 0.45 | 1 | 10
35 | 145 | CONCLUIDO | 6.3004 | 15.87 | 12.01 | 42.38 | 0.57 | 17 | 303.23 | 61.2 | 9.75 | 15 | 87.28 | 37632.84 | 206.55 | 460.69 | 55.99 | 32.19 | 7952.74 | 0.57 | 0.74 | 1.47 | 0.47 | 1 | 10
36 | 145 | CONCLUIDO | 6.3385 | 15.78 | 11.97 | 44.87 | 0.59 | 16 | 303.76 | 61.2 | 10 | 14 | 87.57 | 37698.48 | 205.65 | 460.7 | 54.57 | 32.19 | 7246.59 | 0.59 | 0.75 | 1.47 | 0.43 | 1 | 10
37 | 145 | CONCLUIDO | 6.3388 | 15.78 | 11.96 | 44.87 | 0.6 | 16 | 304.3 | 61.2 | 10.25 | 14 | 87.85 | 37764.25 | 205.53 | 460.7 | 54.59 | 32.19 | 7255.83 | 0.59 | 0.75 | 1.47 | 0.43 | 1 | 10
38 | 145 | CONCLUIDO | 6.3713 | 15.7 | 11.94 | 47.75 | 0.61 | 15 | 304.83 | 61.2 | 10.5 | 13 | 88.13 | 37830.13 | 204.77 | 460.72 | 53.43 | 32.19 | 6680.7 | 0.6 | 0.75 | 1.48 | 0.4 | 1 | 10
39 | 145 | CONCLUIDO | 6.3743 | 15.69 | 11.93 | 47.72 | 0.63 | 15 | 305.37 | 61.2 | 10.75 | 13 | 88.42 | 37896.14 | 204.57 | 460.69 | 53.41 | 32.19 | 6671.02 | 0.6 | 0.75 | 1.47 | 0.4 | 1 | 10
40 | 145 | CONCLUIDO | 6.3776 | 15.68 | 11.92 | 47.69 | 0.64 | 15 | 305.9 | 61.2 | 11 | 13 | 88.7 | 37962.28 | 204.73 | 460.73 | 53.09 | 32.19 | 6510.11 | 0.61 | 0.75 | 1.47 | 0.39 | 1 | 10
41 | 145 | CONCLUIDO | 6.4091 | 15.6 | 11.9 | 51 | 0.65 | 14 | 306.44 | 61.2 | 11.25 | 12 | 88.99 | 38028.53 | 203.86 | 460.77 | 52.47 | 32.19 | 6208.24 | 0.61 | 0.75 | 1.47 | 0.36 | 1 | 10
42 | 145 | CONCLUIDO | 6.4098 | 15.6 | 11.9 | 50.99 | 0.67 | 14 | 306.98 | 61.2 | 11.5 | 12 | 89.28 | 38094.91 | 204.02 | 460.69 | 52.42 | 32.19 | 6180.99 | 0.61 | 0.75 | 1.47 | 0.36 | 1 | 10
43 | 145 | CONCLUIDO | 6.4103 | 15.6 | 11.9 | 50.98 | 0.68 | 14 | 307.52 | 61.2 | 11.75 | 12 | 89.57 | 38161.42 | 203.6 | 460.69 | 52.35 | 32.19 | 6147.17 | 0.61 | 0.75 | 1.47 | 0.36 | 1 | 10
44 | 145 | CONCLUIDO | 6.405 | 15.61 | 11.91 | 51.04 | 0.69 | 14 | 308.06 | 61.2 | 12 | 12 | 89.86 | 38228.06 | 203.34 | 460.74 | 52.65 | 32.19 | 6295.08 | 0.61 | 0.75 | 1.47 | 0.38 | 1 | 10
45 | 145 | CONCLUIDO | 6.4359 | 15.54 | 11.89 | 54.87 | 0.71 | 13 | 308.6 | 61.2 | 12.25 | 11 | 90.15 | 38294.82 | 203.18 | 460.69 | 52.03 | 32.19 | 5994.44 | 0.62 | 0.75 | 1.47 | 0.35 | 1 | 10
46 | 145 | CONCLUIDO | 6.4417 | 15.52 | 11.87 | 54.8 | 0.72 | 13 | 309.14 | 61.2 | 12.5 | 11 | 90.44 | 38361.7 | 203.02 | 460.7 | 51.53 | 32.19 | 5740.72 | 0.62 | 0.75 | 1.47 | 0.34 | 1 | 10
47 | 145 | CONCLUIDO | 6.445 | 15.52 | 11.87 | 54.77 | 0.73 | 13 | 309.68 | 61.2 | 12.75 | 11 | 90.74 | 38428.72 | 202.79 | 460.69 | 51.35 | 32.19 | 5651.01 | 0.63 | 0.75 | 1.47 | 0.33 | 1 | 10
48 | 145 | CONCLUIDO | 6.4364 | 15.54 | 11.89 | 54.86 | 0.75 | 13 | 310.23 | 61.2 | 13 | 11 | 91.03 | 38495.87 | 202.79 | 460.71 | 51.85 | 32.19 | 5902.94 | 0.62 | 0.75 | 1.47 | 0.35 | 1 | 10
49 | 145 | CONCLUIDO | 6.4803 | 15.43 | 11.84 | 59.18 | 0.76 | 12 | 310.77 | 61.2 | 13.25 | 10 | 91.33 | 38563.14 | 201.35 | 460.72 | 50.4 | 32.19 | 5184.03 | 0.64 | 0.75 | 1.46 | 0.3 | 1 | 10
50 | 145 | CONCLUIDO | 6.4761 | 15.44 | 11.85 | 59.23 | 0.77 | 12 | 311.32 | 61.2 | 13.5 | 10 | 91.62 | 38630.55 | 201.86 | 460.7 | 50.69 | 32.19 | 5327.8 | 0.63 | 0.75 | 1.47 | 0.31 | 1 | 10
51 | 145 | CONCLUIDO | 6.4776 | 15.44 | 11.84 | 59.21 | 0.79 | 12 | 311.87 | 61.2 | 13.75 | 10 | 91.92 | 38698.21 | 201.72 | 460.69 | 50.35 | 32.19 | 5156.79 | 0.64 | 0.75 | 1.47 | 0.31 | 1 | 10
52 | 145 | CONCLUIDO | 6.4792 | 15.43 | 11.84 | 59.19 | 0.8 | 12 | 312.42 | 61.2 | 14 | 10 | 92.22 | 38765.89 | 201.02 | 460.69 | 50.43 | 32.19 | 5197.19 | 0.64 | 0.75 | 1.47 | 0.3 | 1 | 10
53 | 145 | CONCLUIDO | 6.474 | 15.45 | 11.85 | 59.25 | 0.81 | 12 | 312.97 | 61.2 | 14.25 | 10 | 92.52 | 38833.69 | 200.72 | 460.69 | 50.89 | 32.19 | 5429.66 | 0.63 | 0.75 | 1.46 | 0.32 | 1 | 10
54 | 145 | CONCLUIDO | 6.5121 | 15.36 | 11.81 | 64.44 | 0.82 | 11 | 313.52 | 61.2 | 14.5 | 9 | 92.82 | 38901.63 | 199.92 | 460.69 | 49.57 | 32.19 | 4771.64 | 0.65 | 0.76 | 1.47 | 0.28 | 1 | 10
55 | 145 | CONCLUIDO | 6.5137 | 15.35 | 11.81 | 64.42 | 0.84 | 11 | 314.07 | 61.2 | 14.75 | 9 | 93.12 | 38969.71 | 199.87 | 460.7 | 49.43 | 32.19 | 4702.19 | 0.65 | 0.76 | 1.47 | 0.28 | 1 | 10
56 | 145 | CONCLUIDO | 6.5111 | 15.36 | 11.82 | 64.45 | 0.85 | 11 | 314.62 | 61.2 | 15 | 9 | 93.43 | 39037.92 | 200.42 | 460.69 | 49.7 | 32.19 | 4837.51 | 0.65 | 0.76 | 1.46 | 0.28 | 1 | 10
57 | 145 | CONCLUIDO | 6.515 | 15.35 | 11.81 | 64.4 | 0.86 | 11 | 315.18 | 61.2 | 15.25 | 9 | 93.73 | 39106.27 | 200.16 | 460.7 | 49.31 | 32.19 | 4643.46 | 0.65 | 0.76 | 1.47 | 0.27 | 1 | 10
58 | 145 | CONCLUIDO | 6.5125 | 15.36 | 11.81 | 64.43 | 0.87 | 11 | 315.73 | 61.2 | 15.5 | 9 | 94.03 | 39174.75 | 199.92 | 460.7 | 49.54 | 32.19 | 4755.24 | 0.65 | 0.76 | 1.47 | 0.28 | 1 | 10
59 | 145 | CONCLUIDO | 6.5147 | 15.35 | 11.81 | 64.41 | 0.89 | 11 | 316.29 | 61.2 | 15.75 | 9 | 94.34 | 39243.37 | 199.19 | 460.69 | 49.45 | 32.19 | 4713.21 | 0.65 | 0.76 | 1.46 | 0.27 | 1 | 10
60 | 145 | CONCLUIDO | 6.5452 | 15.28 | 11.79 | 70.74 | 0.9 | 10 | 316.85 | 61.2 | 16 | 8 | 94.65 | 39312.13 | 199.1 | 460.7 | 48.76 | 32.19 | 4372.78 | 0.66 | 0.76 | 1.46 | 0.26 | 1 | 10
61 | 145 | CONCLUIDO | 6.5476 | 15.27 | 11.78 | 70.71 | 0.91 | 10 | 317.41 | 61.2 | 16.25 | 8 | 94.96 | 39381.03 | 198.54 | 460.69 | 48.58 | 32.19 | 4282.6 | 0.66 | 0.76 | 1.47 | 0.25 | 1 | 10
62 | 145 | CONCLUIDO | 6.544 | 15.28 | 11.79 | 70.76 | 0.92 | 10 | 317.97 | 61.2 | 16.5 | 8 | 95.27 | 39450.07 | 198.65 | 460.71 | 49.08 | 32.19 | 4531.06 | 0.66 | 0.76 | 1.46 | 0.26 | 1 | 10
63 | 145 | CONCLUIDO | 6.5446 | 15.28 | 11.79 | 70.75 | 0.94 | 10 | 318.53 | 61.2 | 16.75 | 8 | 95.58 | 39519.26 | 198.79 | 460.7 | 48.91 | 32.19 | 4449.58 | 0.66 | 0.76 | 1.46 | 0.26 | 1 | 10
64 | 145 | CONCLUIDO | 6.544 | 15.28 | 11.79 | 70.76 | 0.95 | 10 | 319.09 | 61.2 | 17 | 8 | 95.89 | 39588.58 | 198.4 | 460.7 | 48.86 | 32.19 | 4423.64 | 0.66 | 0.76 | 1.47 | 0.26 | 1 | 10
65 | 145 | CONCLUIDO | 6.5433 | 15.28 | 11.79 | 70.77 | 0.96 | 10 | 319.65 | 61.2 | 17.25 | 8 | 96.2 | 39658.05 | 198.04 | 460.69 | 48.97 | 32.19 | 4475.18 | 0.66 | 0.76 | 1.46 | 0.26 | 1 | 10
66 | 145 | CONCLUIDO | 6.5413 | 15.29 | 11.8 | 70.8 | 0.97 | 10 | 320.22 | 61.2 | 17.5 | 8 | 96.52 | 39727.66 | 197.49 | 460.71 | 49.05 | 32.19 | 4517.54 | 0.66 | 0.76 | 1.47 | 0.27 | 1 | 10
67 | 145 | CONCLUIDO | 6.5842 | 15.19 | 11.75 | 78.36 | 0.99 | 9 | 320.78 | 61.2 | 17.75 | 7 | 96.83 | 39797.41 | 196.5 | 460.69 | 47.64 | 32.19 | 3816.9 | 0.68 | 0.76 | 1.46 | 0.22 | 1 | 10
68 | 145 | CONCLUIDO | 6.5815 | 15.19 | 11.76 | 78.4 | 1 | 9 | 321.35 | 61.2 | 18 | 7 | 97.15 | 39867.32 | 196.83 | 460.71 | 47.97 | 32.19 | 3983.53 | 0.67 | 0.76 | 1.46 | 0.23 | 1 | 10
69 | 145 | CONCLUIDO | 6.5882 | 15.18 | 11.74 | 78.3 | 1.01 | 9 | 321.92 | 61.2 | 18.25 | 7 | 97.47 | 39937.36 | 196.78 | 460.73 | 47.4 | 32.19 | 3696.97 | 0.68 | 0.76 | 1.46 | 0.21 | 1 | 10
70 | 145 | CONCLUIDO | 6.5816 | 15.19 | 11.76 | 78.4 | 1.02 | 9 | 322.49 | 61.2 | 18.5 | 7 | 97.79 | 40007.56 | 197.15 | 460.69 | 47.81 | 32.19 | 3903.04 | 0.67 | 0.76 | 1.46 | 0.23 | 1 | 10
71 | 145 | CONCLUIDO | 6.5793 | 15.2 | 11.77 | 78.43 | 1.03 | 9 | 323.06 | 61.2 | 18.75 | 7 | 98.11 | 40077.9 | 197.44 | 460.7 | 48.06 | 32.19 | 4025.82 | 0.67 | 0.76 | 1.46 | 0.23 | 1 | 10
72 | 145 | CONCLUIDO | 6.5781 | 15.2 | 11.77 | 78.45 | 1.05 | 9 | 323.63 | 61.2 | 19 | 7 | 98.43 | 40148.52 | 197.2 | 460.69 | 48.11 | 32.19 | 4050.26 | 0.67 | 0.76 | 1.46 | 0.23 | 1 | 10
73 | 145 | CONCLUIDO | 6.5792 | 15.2 | 11.77 | 78.44 | 1.06 | 9 | 324.2 | 61.2 | 19.25 | 7 | 98.75 | 40219.17 | 196.57 | 460.69 | 47.99 | 32.19 | 3990.57 | 0.67 | 0.76 | 1.46 | 0.23 | 1 | 10
74 | 145 | CONCLUIDO | 6.5787 | 15.2 | 11.77 | 78.44 | 1.07 | 9 | 324.78 | 61.2 | 19.5 | 7 | 99.08 | 40289.97 | 196.3 | 460.69 | 48.1 | 32.19 | 4047.02 | 0.67 | 0.76 | 1.46 | 0.23 | 1 | 10
75 | 145 | CONCLUIDO | 6.5768 | 15.2 | 11.77 | 78.47 | 1.08 | 9 | 325.35 | 61.2 | 19.75 | 7 | 99.4 | 40360.92 | 196.35 | 460.74 | 48.24 | 32.19 | 4118.21 | 0.67 | 0.76 | 1.46 | 0.24 | 1 | 10
76 | 145 | CONCLUIDO | 6.6211 | 15.1 | 11.72 | 87.92 | 1.09 | 8 | 325.93 | 61.2 | 20 | 6 | 99.73 | 40432.03 | 194.73 | 460.69 | 46.64 | 32.19 | 3320.54 | 0.69 | 0.76 | 1.46 | 0.19 | 1 | 10
77 | 145 | CONCLUIDO | 6.6157 | 15.12 | 11.74 | 88.01 | 1.11 | 8 | 326.51 | 61.2 | 20.25 | 6 | 100.06 | 40503.29 | 195.05 | 460.7 | 47.13 | 32.19 | 3566.66 | 0.68 | 0.76 | 1.46 | 0.2 | 1 | 10
78 | 145 | CONCLUIDO | 6.6197 | 15.11 | 11.73 | 87.95 | 1.12 | 8 | 327.08 | 61.2 | 20.5 | 6 | 100.39 | 40574.7 | 194.9 | 460.69 | 46.8 | 32.19 | 3403.69 | 0.69 | 0.76 | 1.46 | 0.19 | 1 | 10
79 | 145 | CONCLUIDO | 6.6173 | 15.11 | 11.73 | 87.99 | 1.13 | 8 | 327.66 | 61.2 | 20.75 | 6 | 100.72 | 40646.27 | 195.28 | 460.69 | 46.89 | 32.19 | 3446.16 | 0.69 | 0.76 | 1.46 | 0.2 | 1 | 10
80 | 145 | CONCLUIDO | 6.6223 | 15.1 | 11.72 | 87.9 | 1.14 | 8 | 328.25 | 61.2 | 21 | 6 | 101.05 | 40718 | 194.85 | 460.69 | 46.53 | 32.19 | 3268.36 | 0.69 | 0.76 | 1.46 | 0.19 | 1 | 10
81 | 145 | CONCLUIDO | 6.6181 | 15.11 | 11.73 | 87.97 | 1.15 | 8 | 328.83 | 61.2 | 21.25 | 6 | 101.38 | 40789.89 | 194.73 | 460.69 | 46.81 | 32.19 | 3407.28 | 0.69 | 0.76 | 1.46 | 0.2 | 1 | 10
82 | 145 | CONCLUIDO | 6.618 | 15.11 | 11.73 | 87.97 | 1.16 | 8 | 329.41 | 61.2 | 21.5 | 6 | 101.71 | 40861.93 | 194.9 | 460.69 | 46.92 | 32.19 | 3461.51 | 0.69 | 0.76 | 1.46 | 0.2 | 1 | 10
83 | 145 | CONCLUIDO | 6.619 | 15.11 | 11.73 | 87.96 | 1.17 | 8 | 330 | 61.2 | 21.75 | 6 | 102.05 | 40934.14 | 194.63 | 460.69 | 46.88 | 32.19 | 3442.04 | 0.69 | 0.76 | 1.46 | 0.19 | 1 | 10
84 | 145 | CONCLUIDO | 6.6181 | 15.11 | 11.73 | 87.97 | 1.19 | 8 | 330.59 | 61.2 | 22 | 6 | 102.39 | 41006.51 | 194.34 | 460.69 | 46.91 | 32.19 | 3459.16 | 0.69 | 0.76 | 1.46 | 0.2 | 1 | 10
85 | 145 | CONCLUIDO | 6.6196 | 15.11 | 11.73 | 87.95 | 1.2 | 8 | 331.17 | 61.2 | 22.25 | 6 | 102.72 | 41079.04 | 193.99 | 460.69 | 46.81 | 32.19 | 3409.2 | 0.69 | 0.76 | 1.46 | 0.19 | 1 | 10
86 | 145 | CONCLUIDO | 6.6167 | 15.11 | 11.73 | 88 | 1.21 | 8 | 331.76 | 61.2 | 22.5 | 6 | 103.06 | 41151.74 | 193.58 | 460.73 | 46.95 | 32.19 | 3478.41 | 0.69 | 0.76 | 1.46 | 0.2 | 1 | 10
87 | 145 | CONCLUIDO | 6.613 | 15.12 | 11.74 | 88.06 | 1.22 | 8 | 332.35 | 61.2 | 22.75 | 6 | 103.41 | 41224.6 | 193.14 | 460.69 | 47.19 | 32.19 | 3599.76 | 0.68 | 0.76 | 1.46 | 0.21 | 1 | 10
88 | 145 | CONCLUIDO | 6.6481 | 15.04 | 11.72 | 100.42 | 1.23 | 7 | 332.95 | 61.2 | 23 | 5 | 103.75 | 41297.62 | 192.49 | 460.7 | 46.5 | 32.19 | 3257.92 | 0.69 | 0.76 | 1.46 | 0.18 | 1 | 10
89 | 145 | CONCLUIDO | 6.646 | 15.05 | 11.72 | 100.46 | 1.24 | 7 | 333.54 | 61.2 | 23.25 | 5 | 104.09 | 41370.82 | 193.12 | 460.69 | 46.62 | 32.19 | 3316.97 | 0.69 | 0.76 | 1.46 | 0.19 | 1 | 10
90 | 145 | CONCLUIDO | 6.6492 | 15.04 | 11.71 | 100.4 | 1.25 | 7 | 334.14 | 61.2 | 23.5 | 5 | 104.44 | 41444.3 | 192.97 | 460.69 | 46.27 | 32.19 | 3141.72 | 0.7 | 0.76 | 1.46 | 0.18 | 1 | 10
91 | 145 | CONCLUIDO | 6.6515 | 15.03 | 11.71 | 100.35 | 1.26 | 7 | 334.73 | 61.2 | 23.75 | 5 | 104.78 | 41517.84 | 192.97 | 460.69 | 46.07 | 32.19 | 3041.34 | 0.7 | 0.76 | 1.46 | 0.17 | 1 | 10
92 | 145 | CONCLUIDO | 6.6493 | 15.04 | 11.71 | 100.4 | 1.28 | 7 | 335.33 | 61.2 | 24 | 5 | 105.13 | 41591.55 | 193.37 | 460.69 | 46.34 | 32.19 | 3177.08 | 0.69 | 0.76 | 1.46 | 0.18 | 1 | 10
93 | 145 | CONCLUIDO | 6.6553 | 15.03 | 11.7 | 100.28 | 1.29 | 7 | 335.93 | 61.2 | 24.25 | 5 | 105.48 | 41665.42 | 193.4 | 460.69 | 45.88 | 32.19 | 2945.37 | 0.7 | 0.76 | 1.46 | 0.17 | 1 | 10
94 | 145 | CONCLUIDO | 6.654 | 15.03 | 11.7 | 100.3 | 1.3 | 7 | 336.53 | 61.2 | 24.5 | 5 | 105.83 | 41739.48 | 193.39 | 460.72 | 45.98 | 32.19 | 2999.13 | 0.7 | 0.76 | 1.46 | 0.17 | 1 | 10
95 | 145 | CONCLUIDO | 6.6535 | 15.03 | 11.7 | 100.31 | 1.31 | 7 | 337.13 | 61.2 | 24.75 | 5 | 106.18 | 41813.7 | 193.07 | 460.72 | 45.96 | 32.19 | 2987.13 | 0.7 | 0.76 | 1.46 | 0.17 | 1 | 10
96 | 145 | CONCLUIDO | 6.6553 | 15.03 | 11.7 | 100.28 | 1.32 | 7 | 337.73 | 61.2 | 25 | 5 | 106.53 | 41888.1 | 192.85 | 460.69 | 45.93 | 32.19 | 2974.23 | 0.7 | 0.76 | 1.46 | 0.17 | 1 | 10
97 | 145 | CONCLUIDO | 6.6539 | 15.03 | 11.7 | 100.31 | 1.33 | 7 | 338.34 | 61.2 | 25.25 | 5 | 106.89 | 41962.68 | 192.52 | 460.69 | 45.93 | 32.19 | 2971.97 | 0.7 | 0.76 | 1.46 | 0.17 | 1 | 10
98 | 145 | CONCLUIDO | 6.6534 | 15.03 | 11.7 | 100.32 | 1.34 | 7 | 338.94 | 61.2 | 25.5 | 5 | 107.25 | 42037.44 | 192.65 | 460.69 | 46.01 | 32.19 | 3013.19 | 0.7 | 0.76 | 1.46 | 0.17 | 1 | 10
99 | 145 | CONCLUIDO | 6.6547 | 15.03 | 11.7 | 100.29 | 1.35 | 7 | 339.55 | 61.2 | 25.75 | 5 | 107.6 | 42112.37 | 192.17 | 460.69 | 45.93 | 32.19 | 2972.98 | 0.7 | 0.76 | 1.46 | 0.17 | 1 | 10
100 | 145 | CONCLUIDO | 6.6575 | 15.02 | 11.69 | 100.24 | 1.36 | 7 | 340.16 | 61.2 | 26 | 5 | 107.96 | 42187.49 | 191.77 | 460.69 | 45.71 | 32.19 | 2862.2 | 0.7 | 0.76 | 1.46 | 0.16 | 1 | 10
101 | 145 | CONCLUIDO | 6.6541 | 15.03 | 11.7 | 100.3 | 1.37 | 7 | 340.77 | 61.2 | 26.25 | 5 | 108.32 | 42262.79 | 191.48 | 460.69 | 45.92 | 32.19 | 2969.84 | 0.7 | 0.76 | 1.46 | 0.17 | 1 | 10
102 | 145 | CONCLUIDO | 6.6562 | 15.02 | 11.7 | 100.26 | 1.38 | 7 | 341.38 | 61.2 | 26.5 | 5 | 108.68 | 42338.27 | 191.05 | 460.69 | 45.79 | 32.19 | 2902.72 | 0.7 | 0.76 | 1.46 | 0.16 | 1 | 10
103 | 145 | CONCLUIDO | 6.652 | 15.03 | 11.71 | 100.34 | 1.39 | 7 | 342 | 61.2 | 26.75 | 5 | 109.05 | 42413.94 | 190.93 | 460.69 | 46.2 | 32.19 | 3108.83 | 0.7 | 0.76 | 1.46 | 0.17 | 1 | 10
104 | 145 | CONCLUIDO | 6.6527 | 15.03 | 11.71 | 100.33 | 1.4 | 7 | 342.61 | 61.2 | 27 | 5 | 109.41 | 42489.79 | 190.38 | 460.7 | 46.12 | 32.19 | 3069.24 | 0.7 | 0.76 | 1.46 | 0.17 | 1 | 10
105 | 145 | CONCLUIDO | 6.6926 | 14.94 | 11.67 | 116.69 | 1.42 | 6 | 343.23 | 61.2 | 27.25 | 4 | 109.78 | 42565.83 | 189.43 | 460.69 | 44.94 | 32.19 | 2480.24 | 0.72 | 0.77 | 1.46 | 0.14 | 1 | 10
106 | 145 | CONCLUIDO | 6.6887 | 14.95 | 11.68 | 116.78 | 1.43 | 6 | 343.85 | 61.2 | 27.5 | 4 | 110.15 | 42642.18 | 189.59 | 460.69 | 45.15 | 32.19 | 2585.21 | 0.71 | 0.77 | 1.46 | 0.14 | 1 | 10
107 | 145 | CONCLUIDO | 6.6913 | 14.94 | 11.67 | 116.72 | 1.44 | 6 | 344.47 | 61.2 | 27.75 | 4 | 110.52 | 42718.61 | 189.6 | 460.69 | 45 | 32.19 | 2513.21 | 0.72 | 0.77 | 1.46 | 0.14 | 1 | 10
108 | 145 | CONCLUIDO | 6.6932 | 14.94 | 11.67 | 116.68 | 1.45 | 6 | 345.09 | 61.2 | 28 | 4 | 110.89 | 42795.22 | 189.6 | 460.69 | 44.93 | 32.19 | 2478.45 | 0.72 | 0.77 | 1.45 | 0.13 | 1 | 10
109 | 145 | CONCLUIDO | 6.6908 | 14.95 | 11.67 | 116.73 | 1.46 | 6 | 345.71 | 61.2 | 28.25 | 4 | 111.26 | 42872.03 | 190.11 | 460.69 | 45.04 | 32.19 | 2533.34 | 0.71 | 0.77 | 1.46 | 0.14 | 1 | 10
110 | 145 | CONCLUIDO | 6.6924 | 14.94 | 11.67 | 116.7 | 1.47 | 6 | 346.34 | 61.2 | 28.5 | 4 | 111.64 | 42949.03 | 190.16 | 460.7 | 44.95 | 32.19 | 2488.77 | 0.72 | 0.77 | 1.46 | 0.14 | 1 | 10
111 | 145 | CONCLUIDO | 6.6923 | 14.94 | 11.67 | 116.7 | 1.48 | 6 | 346.96 | 61.2 | 28.75 | 4 | 112.01 | 43026.23 | 190.32 | 460.69 | 44.83 | 32.19 | 2426.37 | 0.72 | 0.77 | 1.46 | 0.14 | 1 | 10
112 | 145 | CONCLUIDO | 6.6932 | 14.94 | 11.67 | 116.68 | 1.49 | 6 | 347.59 | 61.2 | 29 | 4 | 112.39 | 43103.63 | 190.1 | 460.69 | 44.91 | 32.19 | 2469.33 | 0.72 | 0.77 | 1.46 | 0.13 | 1 | 10
113 | 145 | CONCLUIDO | 6.6906 | 14.95 | 11.67 | 116.74 | 1.5 | 6 | 348.22 | 61.2 | 29.25 | 4 | 112.77 | 43181.22 | 190.16 | 460.71 | 45.04 | 32.19 | 2532.33 | 0.71 | 0.77 | 1.46 | 0.14 | 1 | 10
114 | 145 | CONCLUIDO | 6.6939 | 14.94 | 11.67 | 116.66 | 1.51 | 6 | 348.85 | 61.2 | 29.5 | 4 | 113.15 | 43259.02 | 189.97 | 460.69 | 44.87 | 32.19 | 2448.19 | 0.72 | 0.77 | 1.45 | 0.13 | 1 | 10
115 | 145 | CONCLUIDO | 6.6918 | 14.94 | 11.67 | 116.71 | 1.52 | 6 | 349.48 | 61.2 | 29.75 | 4 | 113.53 | 43337.02 | 189.94 | 460.69 | 44.92 | 32.19 | 2474.32 | 0.72 | 0.77 | 1.46 | 0.14 | 1 | 10
116 | 145 | CONCLUIDO | 6.6902 | 14.95 | 11.67 | 116.75 | 1.53 | 6 | 350.12 | 61.2 | 30 | 4 | 113.92 | 43415.22 | 190.15 | 460.69 | 45.04 | 32.19 | 2530.25 | 0.71 | 0.77 | 1.46 | 0.14 | 1 | 10
117 | 145 | CONCLUIDO | 6.6913 | 14.94 | 11.67 | 116.72 | 1.54 | 6 | 350.75 | 61.2 | 30.25 | 4 | 114.3 | 43493.63 | 189.68 | 460.72 | 44.94 | 32.19 | 2481.65 | 0.72 | 0.77 | 1.46 | 0.14 | 1 | 10
118 | 145 | CONCLUIDO | 6.6947 | 14.94 | 11.66 | 116.65 | 1.55 | 6 | 351.39 | 61.2 | 30.5 | 4 | 114.69 | 43572.25 | 189.13 | 460.69 | 44.74 | 32.19 | 2382.47 | 0.72 | 0.77 | 1.46 | 0.13 | 1 | 10
119 | 145 | CONCLUIDO | 6.6901 | 14.95 | 11.68 | 116.75 | 1.56 | 6 | 352.03 | 61.2 | 30.75 | 4 | 115.08 | 43651.07 | 188.36 | 460.69 | 45.08 | 32.19 | 2554.7 | 0.71 | 0.77 | 1.46 | 0.14 | 1 | 10
120 | 145 | CONCLUIDO | 6.6876 | 14.95 | 11.68 | 116.81 | 1.57 | 6 | 352.67 | 61.2 | 31 | 4 | 115.47 | 43730.1 | 188.69 | 460.72 | 45.24 | 32.19 | 2631.49 | 0.71 | 0.77 | 1.46 | 0.15 | 1 | 10
121 | 145 | CONCLUIDO | 6.6893 | 14.95 | 11.68 | 116.77 | 1.58 | 6 | 353.31 | 61.2 | 31.25 | 4 | 115.86 | 43809.48 | 188.66 | 460.69 | 45.15 | 32.19 | 2585.21 | 0.71 | 0.77 | 1.46 | 0.14 | 1 | 10
122 | 145 | CONCLUIDO | 6.6882 | 14.95 | 11.68 | 116.79 | 1.59 | 6 | 353.96 | 61.2 | 31.5 | 4 | 116.26 | 43888.94 | 188.36 | 460.7 | 45.18 | 32.19 | 2599.99 | 0.71 | 0.77 | 1.46 | 0.15 | 1 | 10
123 | 145 | CONCLUIDO | 6.6886 | 14.95 | 11.68 | 116.78 | 1.6 | 6 | 354.6 | 61.2 | 31.75 | 4 | 116.65 | 43968.62 | 187.4 | 460.69 | 45.21 | 32.19 | 2615.73 | 0.71 | 0.77 | 1.46 | 0.14 | 1 | 10
124 | 145 | CONCLUIDO | 6.69 | 14.95 | 11.68 | 116.75 | 1.61 | 6 | 355.25 | 61.2 | 32 | 4 | 117.05 | 44048.52 | 186.96 | 460.69 | 45.1 | 32.19 | 2563.27 | 0.71 | 0.77 | 1.46 | 0.14 | 1 | 10
125 | 145 | CONCLUIDO | 6.6906 | 14.95 | 11.67 | 116.74 | 1.62 | 6 | 355.9 | 61.2 | 32.25 | 4 | 117.45 | 44128.64 | 186.56 | 460.69 | 45.09 | 32.19 | 2556.62 | 0.71 | 0.77 | 1.46 | 0.14 | 1 | 10
126 | 145 | CONCLUIDO | 6.6895 | 14.95 | 11.68 | 116.76 | 1.63 | 6 | 356.55 | 61.2 | 32.5 | 4 | 117.85 | 44208.97 | 185.93 | 460.69 | 45.2 | 32.19 | 2612.83 | 0.71 | 0.77 | 1.46 | 0.14 | 1 | 10
127 | 145 | CONCLUIDO | 6.6908 | 14.95 | 11.67 | 116.73 | 1.63 | 6 | 357.2 | 61.2 | 32.75 | 4 | 118.26 | 44289.53 | 185.23 | 460.79 | 45.06 | 32.19 | 2544.1 | 0.71 | 0.77 | 1.46 | 0.14 | 1 | 10
128 | 145 | CONCLUIDO | 6.6924 | 14.94 | 11.67 | 116.7 | 1.64 | 6 | 357.86 | 61.2 | 33 | 4 | 118.66 | 44370.32 | 185.3 | 460.72 | 44.95 | 32.19 | 2486.69 | 0.72 | 0.77 | 1.46 | 0.14 | 1 | 10
129 | 145 | CONCLUIDO | 6.7302 | 14.86 | 11.64 | 139.68 | 1.65 | 5 | 358.52 | 61.2 | 33.25 | 3 | 119.07 | 44451.33 | 184.97 | 460.69 | 43.98 | 32.19 | 2009.06 | 0.73 | 0.77 | 1.45 | 0.11 | 1 | 10
130 | 145 | CONCLUIDO | 6.7266 | 14.87 | 11.65 | 139.77 | 1.66 | 5 | 359.17 | 61.2 | 33.5 | 3 | 119.48 | 44532.57 | 185.38 | 460.69 | 44.23 | 32.19 | 2134.85 | 0.73 | 0.77 | 1.45 | 0.11 | 1 | 10
131 | 145 | CONCLUIDO | 6.7286 | 14.86 | 11.64 | 139.72 | 1.67 | 5 | 359.84 | 61.2 | 33.75 | 3 | 119.89 | 44614.04 | 185.62 | 460.69 | 44.11 | 32.19 | 2071.5 | 0.73 | 0.77 | 1.45 | 0.11 | 1 | 10
132 | 145 | CONCLUIDO | 6.7293 | 14.86 | 11.64 | 139.7 | 1.68 | 5 | 360.5 | 61.2 | 34 | 3 | 120.3 | 44695.75 | 186.3 | 460.69 | 43.93 | 32.19 | 1982.47 | 0.73 | 0.77 | 1.46 | 0.11 | 1 | 10
133 | 145 | CONCLUIDO | 6.7312 | 14.86 | 11.64 | 139.65 | 1.69 | 5 | 361.16 | 61.2 | 34.25 | 3 | 120.71 | 44777.68 | 186.39 | 460.69 | 43.83 | 32.19 | 1932.47 | 0.73 | 0.77 | 1.46 | 0.1 | 1 | 10
134 | 145 | CONCLUIDO | 6.7293 | 14.86 | 11.64 | 139.7 | 1.7 | 5 | 361.83 | 61.2 | 34.5 | 3 | 121.13 | 44859.98 | 186.95 | 460.69 | 44.04 | 32.19 | 2039.77 | 0.73 | 0.77 | 1.45 | 0.11 | 1 | 10
135 | 145 | CONCLUIDO | 6.7282 | 14.86 | 11.64 | 139.73 | 1.71 | 5 | 362.5 | 61.2 | 34.75 | 3 | 121.55 | 44942.4 | 187.33 | 460.71 | 44.06 | 32.19 | 2046.79 | 0.73 | 0.77 | 1.45 | 0.11 | 1 | 10
136 | 145 | CONCLUIDO | 6.7297 | 14.86 | 11.64 | 139.69 | 1.72 | 5 | 363.17 | 61.2 | 35 | 3 | 121.97 | 45025.06 | 187.17 | 460.69 | 43.98 | 32.19 | 2008.65 | 0.73 | 0.77 | 1.45 | 0.11 | 1 | 10
137 | 145 | CONCLUIDO | 6.7256 | 14.87 | 11.65 | 139.8 | 1.73 | 5 | 363.84 | 61.2 | 35.25 | 3 | 122.39 | 45107.96 | 187.63 | 460.69 | 44.24 | 32.19 | 2137.07 | 0.73 | 0.77 | 1.46 | 0.12 | 1 | 10
138 | 145 | CONCLUIDO | 6.7309 | 14.86 | 11.64 | 139.66 | 1.74 | 5 | 364.51 | 61.2 | 35.5 | 3 | 122.82 | 45191.1 | 187.38 | 460.69 | 43.94 | 32.19 | 1985.46 | 0.73 | 0.77 | 1.45 | 0.1 | 1 | 10
139 | 145 | CONCLUIDO | 6.7299 | 14.86 | 11.64 | 139.69 | 1.75 | 5 | 365.19 | 61.2 | 35.75 | 3 | 123.24 | 45274.49 | 187.34 | 460.69 | 44.01 | 32.19 | 2020.22 | 0.73 | 0.77 | 1.45 | 0.11 | 1 | 10
140 | 145 | CONCLUIDO | 6.7297 | 14.86 | 11.64 | 139.69 | 1.75 | 5 | 365.87 | 61.2 | 36 | 3 | 123.67 | 45358.13 | 187.28 | 460.69 | 44.03 | 32.19 | 2030.36 | 0.73 | 0.77 | 1.45 | 0.11 | 1 | 10
141 | 145 | CONCLUIDO | 6.7301 | 14.86 | 11.64 | 139.68 | 1.76 | 5 | 366.55 | 61.2 | 36.25 | 3 | 124.1 | 45442.03 | 186.99 | 460.69 | 43.92 | 32.19 | 1975.07 | 0.73 | 0.77 | 1.46 | 0.11 | 1 | 10
142 | 145 | CONCLUIDO | 6.7302 | 14.86 | 11.64 | 139.68 | 1.77 | 5 | 367.23 | 61.2 | 36.5 | 3 | 124.53 | 45526.17 | 187.4 | 460.69 | 43.99 | 32.19 | 2009.96 | 0.73 | 0.77 | 1.45 | 0.11 | 1 | 10
143 | 145 | CONCLUIDO | 6.7273 | 14.86 | 11.65 | 139.75 | 1.78 | 5 | 367.92 | 61.2 | 36.75 | 3 | 124.97 | 45610.57 | 187.58 | 460.75 | 44.1 | 32.19 | 2066.3 | 0.73 | 0.77 | 1.46 | 0.11 | 1 | 10
144 | 145 | CONCLUIDO | 6.7291 | 14.86 | 11.64 | 139.71 | 1.79 | 5 | 368.6 | 61.2 | 37 | 3 | 125.4 | 45695.24 | 187.43 | 460.69 | 43.98 | 32.19 | 2009.78 | 0.73 | 0.77 | 1.46 | 0.11 | 1 | 10
145 | 145 | CONCLUIDO | 6.7356 | 14.85 | 11.63 | 139.53 | 1.8 | 5 | 369.29 | 61.2 | 37.25 | 3 | 125.84 | 45780.16 | 186.76 | 460.69 | 43.52 | 32.19 | 1776.96 | 0.74 | 0.77 | 1.45 | 0.09 | 1 | 10
146 | 145 | CONCLUIDO | 6.7322 | 14.85 | 11.64 | 139.62 | 1.81 | 5 | 369.98 | 61.2 | 37.5 | 3 | 126.28 | 45865.47 | 186.75 | 460.69 | 43.7 | 32.19 | 1865.47 | 0.74 | 0.77 | 1.46 | 0.1 | 1 | 10
147 | 145 | CONCLUIDO | 6.7314 | 14.86 | 11.64 | 139.65 | 1.82 | 5 | 370.67 | 61.2 | 37.75 | 3 | 126.73 | 45950.92 | 186.63 | 460.69 | 43.86 | 32.19 | 1947.44 | 0.73 | 0.77 | 1.45 | 0.1 | 1 | 10
148 | 145 | CONCLUIDO | 6.7335 | 14.85 | 11.63 | 139.59 | 1.82 | 5 | 371.37 | 61.2 | 38 | 3 | 127.17 | 46036.65 | 186.36 | 460.69 | 43.72 | 32.19 | 1875.01 | 0.74 | 0.77 | 1.45 | 0.1 | 1 | 10
149 | 145 | CONCLUIDO | 6.7346 | 14.85 | 11.63 | 139.56 | 1.83 | 5 | 372.07 | 61.2 | 38.25 | 3 | 127.62 | 46122.64 | 185.99 | 460.69 | 43.52 | 32.19 | 1776.92 | 0.74 | 0.77 | 1.46 | 0.1 | 1 | 10
150 | 145 | CONCLUIDO | 6.7339 | 14.85 | 11.63 | 139.58 | 1.84 | 5 | 372.77 | 61.2 | 38.5 | 3 | 128.07 | 46208.91 | 185.61 | 460.69 | 43.61 | 32.19 | 1821.35 | 0.74 | 0.77 | 1.46 | 0.1 | 1 | 10
151 | 145 | CONCLUIDO | 6.7349 | 14.85 | 11.63 | 139.55 | 1.85 | 5 | 373.47 | 61.2 | 38.75 | 3 | 128.52 | 46295.45 | 185.21 | 460.69 | 43.61 | 32.19 | 1820.93 | 0.74 | 0.77 | 1.45 | 0.1 | 1 | 10
152 | 145 | CONCLUIDO | 6.7387 | 14.84 | 11.62 | 139.45 | 1.86 | 5 | 374.17 | 61.2 | 39 | 3 | 128.97 | 46382.28 | 184.48 | 460.69 | 43.34 | 32.19 | 1687.06 | 0.74 | 0.77 | 1.45 | 0.09 | 1 | 10
153 | 145 | CONCLUIDO | 6.7392 | 14.84 | 11.62 | 139.44 | 1.87 | 5 | 374.88 | 61.2 | 39.25 | 2 | 129.43 | 46469.38 | 184.09 | 460.69 | 43.26 | 32.19 | 1647.9 | 0.74 | 0.77 | 1.45 | 0.09 | 1 | 10
154 | 145 | CONCLUIDO | 6.7372 | 14.84 | 11.62 | 139.49 | 1.88 | 5 | 375.59 | 61.2 | 39.5 | 1 | 129.89 | 46556.77 | 184.31 | 460.69 | 43.34 | 32.19 | 1686.21 | 0.74 | 0.77 | 1.46 | 0.09 | 1 | 10
155 | 145 | CONCLUIDO | 6.7373 | 14.84 | 11.62 | 139.49 | 1.88 | 5 | 376.3 | 61.2 | 39.75 | 1 | 130.35 | 46644.44 | 184.41 | 460.69 | 43.27 | 32.19 | 1650.22 | 0.74 | 0.77 | 1.46 | 0.09 | 1 | 10
156 | 145 | CONCLUIDO | 6.7392 | 14.84 | 11.62 | 139.44 | 1.89 | 5 | 377.01 | 61.2 | 40 | 1 | 130.81 | 46732.41 | 184.47 | 460.69 | 43.17 | 32.19 | 1603.79 | 0.75 | 0.77 | 1.46 | 0.09 | 1 | 10
0 | 65 | CONCLUIDO | 4.891 | 20.45 | 15.03 | 7.58 | 0.13 | 119 | 133.21 | 46.47 | 1 | 117 | 20.75 | 16663.42 | 162.77 | 460.86 | 154.33 | 32.19 | 56613.29 | 0.21 | 0.59 | 1.65 | 3.49 | 1 | 10
1 | 65 | CONCLUIDO | 5.3466 | 18.7 | 14.1 | 9.51 | 0.17 | 89 | 133.55 | 46.47 | 1.25 | 87 | 20.83 | 16704.7 | 152.08 | 460.79 | 124.19 | 32.19 | 41691.02 | 0.26 | 0.63 | 1.59 | 2.56 | 1 | 10
2 | 65 | CONCLUIDO | 5.6603 | 17.67 | 13.55 | 11.45 | 0.2 | 71 | 133.88 | 46.47 | 1.5 | 69 | 20.91 | 16746.01 | 145.41 | 460.69 | 106.22 | 32.19 | 32799.12 | 0.3 | 0.66 | 1.56 | 2.02 | 1 | 10
3 | 65 | CONCLUIDO | 5.873 | 17.03 | 13.24 | 13.46 | 0.23 | 59 | 134.22 | 46.47 | 1.75 | 57 | 21 | 16787.35 | 141.34 | 460.72 | 95.85 | 32.19 | 27671.51 | 0.34 | 0.67 | 1.55 | 1.71 | 1 | 10
4 | 65 | CONCLUIDO | 6.0387 | 16.56 | 12.99 | 15.28 | 0.26 | 51 | 134.55 | 46.47 | 2 | 49 | 21.09 | 16828.84 | 137.97 | 460.76 | 88.21 | 32.19 | 23893.62 | 0.36 | 0.69 | 1.52 | 1.46 | 1 | 10
5 | 65 | CONCLUIDO | 6.1735 | 16.2 | 12.79 | 17.06 | 0.29 | 45 | 134.89 | 46.47 | 2.25 | 43 | 21.17 | 16870.25 | 135.24 | 460.7 | 81.82 | 32.19 | 20727.05 | 0.39 | 0.7 | 1.51 | 1.26 | 1 | 10
6 | 65 | CONCLUIDO | 6.2751 | 15.94 | 12.67 | 19 | 0.33 | 40 | 135.22 | 46.47 | 2.5 | 38 | 21.26 | 16911.68 | 133.23 | 460.81 | 77.17 | 32.19 | 18427 | 0.42 | 0.71 | 1.52 | 1.13 | 1 | 10
7 | 65 | CONCLUIDO | 6.3647 | 15.71 | 12.55 | 20.92 | 0.36 | 36 | 135.56 | 46.47 | 2.75 | 34 | 21.34 | 16953.14 | 131.42 | 460.73 | 73.68 | 32.19 | 16700.81 | 0.44 | 0.71 | 1.5 | 1.02 | 1 | 10
8 | 65 | CONCLUIDO | 6.4647 | 15.47 | 12.42 | 23.28 | 0.39 | 32 | 135.9 | 46.47 | 3 | 30 | 21.43 | 16994.64 | 129.25 | 460.79 | 69.21 | 32.19 | 14489.77 | 0.47 | 0.72 | 1.5 | 0.88 | 1 | 10
9 | 65 | CONCLUIDO | 6.5127 | 15.35 | 12.36 | 24.72 | 0.42 | 30 | 136.23 | 46.47 | 3.25 | 28 | 21.52 | 17036.16 | 127.94 | 460.72 | 67.44 | 32.19 | 13613.81 | 0.48 | 0.72 | 1.49 | 0.82 | 1 | 10
10 | 65 | CONCLUIDO | 6.5853 | 15.19 | 12.27 | 27.27 | 0.45 | 27 | 136.57 | 46.47 | 3.5 | 25 | 21.6 | 17077.72 | 126.34 | 460.72 | 64.42 | 32.19 | 12118.88 | 0.5 | 0.73 | 1.49 | 0.74 | 1 | 10
11 | 65 | CONCLUIDO | 6.6319 | 15.08 | 12.22 | 29.32 | 0.48 | 25 | 136.91 | 46.47 | 3.75 | 23 | 21.69 | 17119.3 | 125.1 | 460.73 | 62.81 | 32.19 | 11319.95 | 0.51 | 0.73 | 1.49 | 0.68 | 1 | 10
12 | 65 | CONCLUIDO | 6.6547 | 15.03 | 12.19 | 30.48 | 0.52 | 24 | 137.25 | 46.47 | 4 | 22 | 21.78 | 17160.92 | 124.45 | 460.7 | 61.87 | 32.19 | 10856.08 | 0.52 | 0.73 | 1.49 | 0.66 | 1 | 10
13 | 65 | CONCLUIDO | 6.7055 | 14.91 | 12.13 | 33.09 | 0.55 | 22 | 137.58 | 46.47 | 4.25 | 20 | 21.87 | 17202.57 | 122.85 | 460.69 | 60.12 | 32.19 | 9994.28 | 0.54 | 0.74 | 1.48 | 0.6 | 1 | 10
14 | 65 | CONCLUIDO | 6.7348 | 14.85 | 12.1 | 34.56 | 0.58 | 21 | 137.92 | 46.47 | 4.5 | 19 | 21.95 | 17244.24 | 121.87 | 460.7 | 58.71 | 32.19 | 9291.27 | 0.55 | 0.74 | 1.48 | 0.56 | 1 | 10
15 | 65 | CONCLUIDO | 6.7499 | 14.82 | 12.09 | 36.27 | 0.61 | 20 | 138.26 | 46.47 | 4.75 | 18 | 22.04 | 17285.95 | 121.03 | 460.73 | 58.38 | 32.19 | 9133.82 | 0.55 | 0.74 | 1.49 | 0.56 | 1 | 10
16 | 65 | CONCLUIDO | 6.7769 | 14.76 | 12.06 | 38.08 | 0.64 | 19 | 138.6 | 46.47 | 5 | 17 | 22.13 | 17327.69 | 120.14 | 460.7 | 57.4 | 32.19 | 8648.84 | 0.56 | 0.74 | 1.48 | 0.52 | 1 | 10
17 | 65 | CONCLUIDO | 6.8045 | 14.7 | 12.03 | 40.09 | 0.67 | 18 | 138.94 | 46.47 | 5.25 | 16 | 22.22 | 17369.47 | 118.8 | 460.72 | 56.54 | 32.19 | 8223.45 | 0.57 | 0.74 | 1.48 | 0.49 | 1 | 10
18 | 65 | CONCLUIDO | 6.8324 | 14.64 | 11.99 | 42.33 | 0.7 | 17 | 139.28 | 46.47 | 5.5 | 15 | 22.31 | 17411.27 | 117.97 | 460.7 | 55.49 | 32.19 | 7701.74 | 0.58 | 0.75 | 1.47 | 0.46 | 1 | 10
19 | 65 | CONCLUIDO | 6.8607 | 14.58 | 11.96 | 44.85 | 0.73 | 16 | 139.61 | 46.47 | 5.75 | 14 | 22.4 | 17453.1 | 116.62 | 460.69 | 54.53 | 32.19 | 7228.57 | 0.59 | 0.75 | 1.47 | 0.43 | 1 | 10
20 | 65 | CONCLUIDO | 6.8797 | 14.54 | 11.95 | 47.79 | 0.76 | 15 | 139.95 | 46.47 | 6 | 13 | 22.49 | 17494.97 | 115.9 | 460.69 | 53.96 | 32.19 | 6949.25 | 0.6 | 0.75 | 1.47 | 0.41 | 1 | 10
21 | 65 | CONCLUIDO | 6.8834 | 14.53 | 11.94 | 47.76 | 0.79 | 15 | 140.29 | 46.47 | 6.25 | 13 | 22.58 | 17536.87 | 115.19 | 460.69 | 53.59 | 32.19 | 6760.15 | 0.6 | 0.75 | 1.47 | 0.41 | 1 | 10
22 | 65 | CONCLUIDO | 6.911 | 14.47 | 11.91 | 51.04 | 0.82 | 14 | 140.63 | 46.47 | 6.5 | 12 | 22.67 | 17578.8 | 114.55 | 460.7 | 52.58 | 32.19 | 6260.22 | 0.61 | 0.75 | 1.47 | 0.37 | 1 | 10
23 | 65 | CONCLUIDO | 6.9353 | 14.42 | 11.88 | 54.85 | 0.85 | 13 | 140.97 | 46.47 | 6.75 | 11 | 22.76 | 17620.76 | 113.13 | 460.71 | 52.02 | 32.19 | 5988.65 | 0.62 | 0.75 | 1.47 | 0.35 | 1 | 10
24 | 65 | CONCLUIDO | 6.9364 | 14.42 | 11.88 | 54.84 | 0.88 | 13 | 141.31 | 46.47 | 7 | 11 | 22.85 | 17662.75 | 113.09 | 460.72 | 51.85 | 32.19 | 5900.19 | 0.62 | 0.75 | 1.47 | 0.35 | 1 | 10
25 | 65 | CONCLUIDO | 6.9734 | 14.34 | 11.83 | 59.17 | 0.91 | 12 | 141.66 | 46.47 | 7.25 | 10 | 22.94 | 17704.77 | 111.09 | 460.69 | 50.28 | 32.19 | 5123.68 | 0.64 | 0.76 | 1.46 | 0.3 | 1 | 10
26 | 65 | CONCLUIDO | 6.9688 | 14.35 | 11.84 | 59.21 | 0.93 | 12 | 142 | 46.47 | 7.5 | 10 | 23.03 | 17746.83 | 111.02 | 460.7 | 50.52 | 32.19 | 5240.73 | 0.64 | 0.75 | 1.47 | 0.31 | 1 | 10
27 | 65 | CONCLUIDO | 6.9618 | 14.36 | 11.86 | 59.29 | 0.96 | 12 | 142.34 | 46.47 | 7.75 | 10 | 23.12 | 17788.92 | 109.6 | 460.7 | 51.04 | 32.19 | 5504.31 | 0.63 | 0.75 | 1.47 | 0.32 | 1 | 10
28 | 65 | CONCLUIDO | 6.9974 | 14.29 | 11.81 | 64.43 | 0.99 | 11 | 142.68 | 46.47 | 8 | 9 | 23.21 | 17831.04 | 108.47 | 460.69 | 49.55 | 32.19 | 4762.37 | 0.65 | 0.76 | 1.46 | 0.28 | 1 | 10
29 | 65 | CONCLUIDO | 6.9972 | 14.29 | 11.81 | 64.43 | 1.02 | 11 | 143.02 | 46.47 | 8.25 | 9 | 23.3 | 17873.19 | 108.68 | 460.71 | 49.55 | 32.19 | 4761.16 | 0.65 | 0.76 | 1.46 | 0.28 | 1 | 10
30 | 65 | CONCLUIDO | 7.0251 | 14.23 | 11.78 | 70.69 | 1.05 | 10 | 143.36 | 46.47 | 8.5 | 8 | 23.4 | 17915.37 | 106.62 | 460.71 | 48.64 | 32.19 | 4309.95 | 0.66 | 0.76 | 1.46 | 0.25 | 1 | 10
31 | 65 | CONCLUIDO | 7.0217 | 14.24 | 11.79 | 70.73 | 1.08 | 10 | 143.7 | 46.47 | 8.75 | 8 | 23.49 | 17957.59 | 105.73 | 460.72 | 48.89 | 32.19 | 4439.06 | 0.66 | 0.76 | 1.46 | 0.26 | 1 | 10
32 | 65 | CONCLUIDO | 7.0223 | 14.24 | 11.79 | 70.73 | 1.11 | 10 | 144.05 | 46.47 | 9 | 8 | 23.58 | 17999.83 | 104.62 | 460.7 | 48.87 | 32.19 | 4428.44 | 0.66 | 0.76 | 1.46 | 0.25 | 1 | 10
33 | 65 | CONCLUIDO | 7.0485 | 14.19 | 11.76 | 78.41 | 1.13 | 9 | 144.39 | 46.47 | 9.25 | 7 | 23.67 | 18042.12 | 102.87 | 460.69 | 47.79 | 32.19 | 3892.25 | 0.67 | 0.76 | 1.47 | 0.23 | 1 | 10
34 | 65 | CONCLUIDO | 7.0533 | 14.18 | 11.75 | 78.35 | 1.16 | 9 | 144.73 | 46.47 | 9.5 | 5 | 23.77 | 18084.43 | 102.91 | 460.71 | 47.43 | 32.19 | 3711.03 | 0.68 | 0.76 | 1.47 | 0.22 | 1 | 10
35 | 65 | CONCLUIDO | 7.0467 | 14.19 | 11.77 | 78.44 | 1.19 | 9 | 145.08 | 46.47 | 9.75 | 4 | 23.86 | 18126.77 | 102.84 | 460.71 | 47.99 | 32.19 | 3993.98 | 0.67 | 0.76 | 1.46 | 0.23 | 1 | 10
36 | 65 | CONCLUIDO | 7.0447 | 14.2 | 11.77 | 78.46 | 1.22 | 9 | 145.42 | 46.47 | 10 | 2 | 23.95 | 18169.15 | 102.91 | 460.71 | 47.94 | 32.19 | 3969.11 | 0.67 | 0.76 | 1.47 | 0.24 | 1 | 10
37 | 65 | CONCLUIDO | 7.0457 | 14.19 | 11.77 | 78.45 | 1.24 | 9 | 145.76 | 46.47 | 10.25 | 2 | 24.05 | 18211.56 | 102.47 | 460.71 | 47.88 | 32.19 | 3937.74 | 0.67 | 0.76 | 1.47 | 0.23 | 1 | 10
38 | 65 | CONCLUIDO | 7.0469 | 14.19 | 11.77 | 78.44 | 1.27 | 9 | 146.11 | 46.47 | 10.5 | 2 | 24.14 | 18254.01 | 102.31 | 460.71 | 47.88 | 32.19 | 3935.93 | 0.67 | 0.76 | 1.47 | 0.23 | 1 | 10
39 | 65 | CONCLUIDO | 7.0458 | 14.19 | 11.77 | 78.45 | 1.3 | 9 | 146.45 | 46.47 | 10.75 | 1 | 24.24 | 18296.48 | 102.11 | 460.71 | 47.87 | 32.19 | 3934.09 | 0.67 | 0.76 | 1.47 | 0.23 | 1 | 10
40 | 65 | CONCLUIDO | 7.0447 | 14.2 | 11.77 | 78.46 | 1.33 | 9 | 146.8 | 46.47 | 11 | 1 | 24.33 | 18338.99 | 102.13 | 460.72 | 47.98 | 32.19 | 3987.49 | 0.67 | 0.76 | 1.47 | 0.24 | 1 | 10
41 | 65 | CONCLUIDO | 7.0449 | 14.19 | 11.77 | 78.46 | 1.35 | 9 | 147.14 | 46.47 | 11.25 | 1 | 24.43 | 18381.53 | 102.16 | 460.71 | 47.93 | 32.19 | 3962.94 | 0.67 | 0.76 | 1.47 | 0.24 | 1 | 10
42 | 65 | CONCLUIDO | 7.0407 | 14.2 | 11.78 | 78.52 | 1.38 | 9 | 147.49 | 46.47 | 11.5 | 0 | 24.52 | 18424.11 | 102.32 | 460.71 | 48.2 | 32.19 | 4097.46 | 0.67 | 0.76 | 1.47 | 0.24 | 1 | 10
0 | 130 | CONCLUIDO | 3.1734 | 31.51 | 18.1 | 5 | 0.07 | 217 | 252.85 | 59.19 | 1 | 215 | 62.65 | 31418.63 | 297.88 | 460.91 | 255.21 | 32.19 | 106560.66 | 0.13 | 0.49 | 1.8 | 6.56 | 1 | 10
1 | 130 | CONCLUIDO | 3.7669 | 26.55 | 16.16 | 6.26 | 0.09 | 155 | 253.3 | 59.19 | 1.25 | 153 | 62.86 | 31474.5 | 265.71 | 460.96 | 190.91 | 32.19 | 74719.96 | 0.17 | 0.55 | 1.73 | 4.63 | 1 | 10
2 | 130 | CONCLUIDO | 4.2103 | 23.75 | 15.08 | 7.54 | 0.11 | 120 | 253.75 | 59.19 | 1.5 | 118 | 63.06 | 31530.44 | 247.56 | 460.78 | 155.71 | 32.19 | 57297.43 | 0.21 | 0.59 | 1.66 | 3.54 | 1 | 10
3 | 130 | CONCLUIDO | 4.5517 | 21.97 | 14.37 | 8.8 | 0.12 | 98 | 254.21 | 59.19 | 1.75 | 96 | 63.26 | 31586.46 | 235.61 | 460.9 | 133.06 | 32.19 | 46082.71 | 0.24 | 0.62 | 1.61 | 2.84 | 1 | 10
4 | 130 | CONCLUIDO | 4.811 | 20.79 | 13.92 | 10.06 | 0.14 | 83 | 254.66 | 59.19 | 2 | 81 | 63.47 | 31642.55 | 227.87 | 460.77 | 118.16 | 32.19 | 38706.98 | 0.27 | 0.64 | 1.59 | 2.39 | 1 | 10
5 | 130 | CONCLUIDO | 4.9949 | 20.02 | 13.65 | 11.22 | 0.16 | 73 | 255.12 | 59.19 | 2.25 | 71 | 63.67 | 31698.72 | 223.14 | 460.72 | 109.39 | 32.19 | 34371.97 | 0.29 | 0.65 | 1.57 | 2.11 | 1 | 10
6 | 130 | CONCLUIDO | 5.1748 | 19.32 | 13.39 | 12.55 | 0.17 | 64 | 255.57 | 59.19 | 2.5 | 62 | 63.88 | 31754.97 | 218.64 | 460.76 | 100.55 | 32.19 | 29999.39 | 0.32 | 0.67 | 1.56 | 1.85 | 1 | 10
7 | 130 | CONCLUIDO | 5.3356 | 18.74 | 13.15 | 13.84 | 0.19 | 57 | 256.03 | 59.19 | 2.75 | 55 | 64.09 | 31811.29 | 214.44 | 460.73 | 93.22 | 32.19 | 26365.63 | 0.35 | 0.68 | 1.54 | 1.61 | 1 | 10
8 | 130 | CONCLUIDO | 5.4482 | 18.35 | 13.01 | 15.01 | 0.21 | 52 | 256.49 | 59.19 | 3 | 50 | 64.29 | 31867.69 | 211.9 | 460.76 | 88.62 | 32.19 | 24092.33 | 0.36 | 0.69 | 1.53 | 1.47 | 1 | 10
9 | 130 | CONCLUIDO | 5.5369 | 18.06 | 12.91 | 16.14 | 0.23 | 48 | 256.95 | 59.19 | 3.25 | 46 | 64.5 | 31924.29 | 210.09 | 460.8 | 85.4 | 32.19 | 22501.51 | 0.38 | 0.69 | 1.52 | 1.37 | 1 | 10
10 | 130 | CONCLUIDO | 5.6372 | 17.74 | 12.78 | 17.43 | 0.24 | 44 | 257.41 | 59.19 | 3.5 | 42 | 64.71 | 31980.84 | 207.69 | 460.85 | 80.96 | 32.19 | 20300.8 | 0.4 | 0.7 | 1.53 | 1.25 | 1 | 10
11 | 130 | CONCLUIDO | 5.7133 | 17.5 | 12.69 | 18.58 | 0.26 | 41 | 257.86 | 59.19 | 3.75 | 39 | 64.92 | 32037.48 | 205.91 | 460.71 | 78.61 | 32.19 | 19141.97 | 0.41 | 0.7 | 1.5 | 1.16 | 1 | 10
12 | 130 | CONCLUIDO | 5.7852 | 17.29 | 12.62 | 19.93 | 0.28 | 38 | 258.32 | 59.19 | 4 | 36 | 65.13 | 32094.19 | 204.49 | 460.71 | 75.85 | 32.19 | 17775.89 | 0.42 | 0.71 | 1.51 | 1.09 | 1 | 10
13 | 130 | CONCLUIDO | 5.8444 | 17.11 | 12.55 | 20.91 | 0.29 | 36 | 258.78 | 59.19 | 4.25 | 34 | 65.34 | 32150.98 | 203.06 | 460.72 | 73.48 | 32.19 | 16601.16 | 0.44 | 0.71 | 1.5 | 1.01 | 1 | 10
14 | 130 | CONCLUIDO | 5.8941 | 16.97 | 12.5 | 22.06 | 0.31 | 34 | 259.25 | 59.19 | 4.5 | 32 | 65.55 | 32207.85 | 202.02 | 460.72 | 71.95 | 32.19 | 15847.85 | 0.45 | 0.71 | 1.5 | 0.96 | 1 | 10
15 | 130 | CONCLUIDO | 5.9442 | 16.82 | 12.45 | 23.35 | 0.33 | 32 | 259.71 | 59.19 | 4.75 | 30 | 65.76 | 32264.79 | 201.14 | 460.71 | 70.55 | 32.19 | 15155.22 | 0.46 | 0.72 | 1.5 | 0.92 | 1 | 10
16 | 130 | CONCLUIDO | 6.0065 | 16.65 | 12.38 | 24.75 | 0.34 | 30 | 260.17 | 59.19 | 5 | 28 | 65.98 | 32321.82 | 199.79 | 460.73 | 68.05 | 32.19 | 13916.75 | 0.47 | 0.72 | 1.49 | 0.84 | 1 | 10
17 | 130 | CONCLUIDO | 6.0764 | 16.46 | 12.28 | 26.32 | 0.36 | 28 | 260.63 | 59.19 | 5.25 | 26 | 66.19 | 32378.93 | 197.86 | 460.7 | 64.81 | 32.19 | 12306.95 | 0.5 | 0.73 | 1.49 | 0.75 | 1 | 10
18 | 130 | CONCLUIDO | 6.0993 | 16.4 | 12.27 | 27.27 | 0.37 | 27 | 261.1 | 59.19 | 5.5 | 25 | 66.4 | 32436.11 | 197.45 | 460.69 | 64.5 | 32.19 | 12156.01 | 0.5 | 0.73 | 1.49 | 0.74 | 1 | 10
19 | 130 | CONCLUIDO | 6.1189 | 16.34 | 12.27 | 28.31 | 0.39 | 26 | 261.56 | 59.19 | 5.75 | 24 | 66.62 | 32493.38 | 197.04 | 460.72 | 64.2 | 32.19 | 12011.91 | 0.5 | 0.73 | 1.49 | 0.73 | 1 | 10
20 | 130 | CONCLUIDO | 6.1525 | 16.25 | 12.23 | 29.34 | 0.41 | 25 | 262.03 | 59.19 | 6 | 23 | 66.83 | 32550.72 | 196.03 | 460.69 | 63.22 | 32.19 | 11529.34 | 0.51 | 0.73 | 1.48 | 0.69 | 1 | 10
21 | 130 | CONCLUIDO | 6.1825 | 16.17 | 12.2 | 30.49 | 0.42 | 24 | 262.49 | 59.19 | 6.25 | 22 | 67.05 | 32608.15 | 195.7 | 460.7 | 62 | 32.19 | 10923.83 | 0.52 | 0.73 | 1.49 | 0.66 | 1 | 10
22 | 130 | CONCLUIDO | 6.2187 | 16.08 | 12.15 | 31.7 | 0.44 | 23 | 262.96 | 59.19 | 6.5 | 21 | 67.26 | 32665.66 | 194.55 | 460.73 | 60.72 | 32.19 | 10287.66 | 0.53 | 0.74 | 1.48 | 0.62 | 1 | 10
23 | 130 | CONCLUIDO | 6.2423 | 16.02 | 12.14 | 33.11 | 0.46 | 22 | 263.42 | 59.19 | 6.75 | 20 | 67.48 | 32723.25 | 193.91 | 460.72 | 60.15 | 32.19 | 10007.86 | 0.54 | 0.74 | 1.48 | 0.6 | 1 | 10
24 | 130 | CONCLUIDO | 6.2764 | 15.93 | 12.1 | 34.57 | 0.47 | 21 | 263.89 | 59.19 | 7 | 19 | 67.7 | 32780.92 | 193.04 | 460.72 | 58.87 | 32.19 | 9371.09 | 0.55 | 0.74 | 1.48 | 0.57 | 1 | 10
25 | 130 | CONCLUIDO | 6.2747 | 15.94 | 12.11 | 34.59 | 0.49 | 21 | 264.36 | 59.19 | 7.25 | 19 | 67.92 | 32838.68 | 192.97 | 460.72 | 58.95 | 32.19 | 9410.51 | 0.55 | 0.74 | 1.48 | 0.57 | 1 | 10
26 | 130 | CONCLUIDO | 6.3032 | 15.86 | 12.08 | 36.25 | 0.5 | 20 | 264.83 | 59.19 | 7.5 | 18 | 68.14 | 32896.51 | 192.45 | 460.7 | 58.32 | 32.19 | 9102.1 | 0.55 | 0.74 | 1.48 | 0.55 | 1 | 10
27 | 130 | CONCLUIDO | 6.335 | 15.79 | 12.05 | 38.06 | 0.52 | 19 | 265.3 | 59.19 | 7.75 | 17 | 68.36 | 32954.43 | 191.73 | 460.69 | 57.28 | 32.19 | 8588.68 | 0.56 | 0.74 | 1.48 | 0.52 | 1 | 10
28 | 130 | CONCLUIDO | 6.3376 | 15.78 | 12.04 | 38.04 | 0.54 | 19 | 265.77 | 59.19 | 8 | 17 | 68.58 | 33012.44 | 191.29 | 460.69 | 57.14 | 32.19 | 8515.12 | 0.56 | 0.74 | 1.48 | 0.51 | 1 | 10
29 | 130 | CONCLUIDO | 6.3669 | 15.71 | 12.02 | 40.07 | 0.55 | 18 | 266.24 | 59.19 | 8.25 | 16 | 68.8 | 33070.52 | 190.82 | 460.75 | 56.46 | 32.19 | 8181.79 | 0.57 | 0.74 | 1.47 | 0.49 | 1 | 10
30 | 130 | CONCLUIDO | 6.4013 | 15.62 | 11.99 | 42.3 | 0.57 | 17 | 266.71 | 59.19 | 8.5 | 15 | 69.02 | 33128.7 | 189.36 | 460.71 | 55.24 | 32.19 | 7579.9 | 0.58 | 0.75 | 1.47 | 0.45 | 1 | 10
31 | 130 | CONCLUIDO | 6.4059 | 15.61 | 11.97 | 42.26 | 0.58 | 17 | 267.18 | 59.19 | 8.75 | 15 | 69.24 | 33186.95 | 189.44 | 460.72 | 54.9 | 32.19 | 7407.78 | 0.59 | 0.75 | 1.47 | 0.44 | 1 | 10
32 | 130 | CONCLUIDO | 6.3935 | 15.64 | 12 | 42.37 | 0.6 | 17 | 267.66 | 59.19 | 9 | 15 | 69.46 | 33245.29 | 189.46 | 460.7 | 56.05 | 32.19 | 7981.62 | 0.57 | 0.74 | 1.47 | 0.47 | 1 | 10
33 | 130 | CONCLUIDO | 6.4287 | 15.56 | 11.97 | 44.88 | 0.61 | 16 | 268.13 | 59.19 | 9.25 | 14 | 69.69 | 33303.72 | 188.63 | 460.71 | 54.57 | 32.19 | 7249.65 | 0.59 | 0.75 | 1.48 | 0.43 | 1 | 10
34 | 130 | CONCLUIDO | 6.4299 | 15.55 | 11.96 | 44.87 | 0.63 | 16 | 268.61 | 59.19 | 9.5 | 14 | 69.91 | 33362.23 | 188.55 | 460.73 | 54.4 | 32.19 | 7160.7 | 0.59 | 0.75 | 1.48 | 0.43 | 1 | 10
35 | 130 | CONCLUIDO | 6.4576 | 15.49 | 11.95 | 47.79 | 0.64 | 15 | 269.08 | 59.19 | 9.75 | 13 | 70.14 | 33420.83 | 187.91 | 460.7 | 53.98 | 32.19 | 6955.96 | 0.6 | 0.75 | 1.47 | 0.41 | 1 | 10
36 | 130 | CONCLUIDO | 6.4657 | 15.47 | 11.93 | 47.71 | 0.66 | 15 | 269.56 | 59.19 | 10 | 13 | 70.36 | 33479.51 | 187.83 | 460.71 | 53.34 | 32.19 | 6635.36 | 0.6 | 0.75 | 1.47 | 0.39 | 1 | 10
37 | 130 | CONCLUIDO | 6.4622 | 15.47 | 11.94 | 47.75 | 0.68 | 15 | 270.03 | 59.19 | 10.25 | 13 | 70.59 | 33538.28 | 187.31 | 460.69 | 53.53 | 32.19 | 6734.37 | 0.6 | 0.75 | 1.47 | 0.4 | 1 | 10
38 | 130 | CONCLUIDO | 6.4993 | 15.39 | 11.9 | 50.99 | 0.69 | 14 | 270.51 | 59.19 | 10.5 | 12 | 70.82 | 33597.14 | 186.85 | 460.7 | 52.32 | 32.19 | 6131.46 | 0.62 | 0.75 | 1.47 | 0.36 | 1 | 10
39 | 130 | CONCLUIDO | 6.4977 | 15.39 | 11.9 | 51 | 0.71 | 14 | 270.99 | 59.19 | 10.75 | 12 | 71.04 | 33656.08 | 186.47 | 460.73 | 52.35 | 32.19 | 6147.2 | 0.61 | 0.75 | 1.47 | 0.37 | 1 | 10
40 | 130 | CONCLUIDO | 6.4928 | 15.4 | 11.91 | 51.05 | 0.72 | 14 | 271.47 | 59.19 | 11 | 12 | 71.27 | 33715.11 | 186.08 | 460.69 | 52.75 | 32.19 | 6347.44 | 0.61 | 0.75 | 1.47 | 0.38 | 1 | 10
41 | 130 | CONCLUIDO | 6.5187 | 15.34 | 11.9 | 54.92 | 0.74 | 13 | 271.95 | 59.19 | 11.25 | 11 | 71.5 | 33774.23 | 186.12 | 460.69 | 52.41 | 32.19 | 6184.17 | 0.61 | 0.75 | 1.47 | 0.37 | 1 | 10
42 | 130 | CONCLUIDO | 6.5269 | 15.32 | 11.88 | 54.83 | 0.75 | 13 | 272.43 | 59.19 | 11.5 | 11 | 71.73 | 33833.57 | 185.76 | 460.71 | 51.68 | 32.19 | 5818.26 | 0.62 | 0.75 | 1.47 | 0.35 | 1 | 10
43 | 130 | CONCLUIDO | 6.5271 | 15.32 | 11.88 | 54.83 | 0.77 | 13 | 272.91 | 59.19 | 11.75 | 11 | 71.96 | 33892.87 | 185.52 | 460.69 | 51.52 | 32.19 | 5736.69 | 0.62 | 0.75 | 1.48 | 0.35 | 1 | 10
44 | 130 | CONCLUIDO | 6.5649 | 15.23 | 11.84 | 59.2 | 0.78 | 12 | 273.39 | 59.19 | 12 | 10 | 72.2 | 33952.26 | 183.99 | 460.69 | 50.39 | 32.19 | 5178.54 | 0.64 | 0.75 | 1.47 | 0.31 | 1 | 10
45 | 130 | CONCLUIDO | 6.5629 | 15.24 | 11.85 | 59.23 | 0.8 | 12 | 273.87 | 59.19 | 12.25 | 10 | 72.43 | 34011.74 | 184.08 | 460.7 | 50.68 | 32.19 | 5322.77 | 0.64 | 0.75 | 1.47 | 0.31 | 1 | 10
46 | 130 | CONCLUIDO | 6.5638 | 15.24 | 11.84 | 59.22 | 0.81 | 12 | 274.35 | 59.19 | 12.5 | 10 | 72.66 | 34071.31 | 184.19 | 460.72 | 50.68 | 32.19 | 5323.55 | 0.64 | 0.75 | 1.46 | 0.31 | 1 | 10
47 | 130 | CONCLUIDO | 6.5647 | 15.23 | 11.84 | 59.21 | 0.83 | 12 | 274.84 | 59.19 | 12.75 | 10 | 72.89 | 34130.98 | 183.64 | 460.7 | 50.53 | 32.19 | 5245.6 | 0.64 | 0.75 | 1.47 | 0.31 | 1 | 10
48 | 130 | CONCLUIDO | 6.5589 | 15.25 | 11.85 | 59.27 | 0.84 | 12 | 275.32 | 59.19 | 13 | 10 | 73.13 | 34190.73 | 183.12 | 460.75 | 50.93 | 32.19 | 5446.24 | 0.63 | 0.75 | 1.47 | 0.32 | 1 | 10
49 | 130 | CONCLUIDO | 6.5967 | 15.16 | 11.82 | 64.45 | 0.86 | 11 | 275.81 | 59.19 | 13.25 | 9 | 73.36 | 34250.57 | 182.09 | 460.69 | 49.65 | 32.19 | 4811.47 | 0.65 | 0.76 | 1.47 | 0.28 | 1 | 10
50 | 130 | CONCLUIDO | 6.5963 | 15.16 | 11.82 | 64.46 | 0.87 | 11 | 276.29 | 59.19 | 13.5 | 9 | 73.6 | 34310.51 | 182.34 | 460.7 | 49.61 | 32.19 | 4793.89 | 0.65 | 0.76 | 1.47 | 0.28 | 1 | 10
51 | 130 | CONCLUIDO | 6.5963 | 15.16 | 11.82 | 64.46 | 0.88 | 11 | 276.78 | 59.19 | 13.75 | 9 | 73.84 | 34370.54 | 182.57 | 460.69 | 49.7 | 32.19 | 4839.1 | 0.65 | 0.76 | 1.47 | 0.28 | 1 | 10
52 | 130 | CONCLUIDO | 6.5982 | 15.16 | 11.81 | 64.43 | 0.9 | 11 | 277.27 | 59.19 | 14 | 9 | 74.07 | 34430.66 | 182.27 | 460.73 | 49.53 | 32.19 | 4754.52 | 0.65 | 0.76 | 1.47 | 0.28 | 1 | 10
53 | 130 | CONCLUIDO | 6.5955 | 15.16 | 11.82 | 64.47 | 0.91 | 11 | 277.76 | 59.19 | 14.25 | 9 | 74.31 | 34490.87 | 181.8 | 460.69 | 49.87 | 32.19 | 4921.27 | 0.65 | 0.76 | 1.46 | 0.29 | 1 | 10
54 | 130 | CONCLUIDO | 6.6307 | 15.08 | 11.79 | 70.72 | 0.93 | 10 | 278.25 | 59.19 | 14.5 | 8 | 74.55 | 34551.18 | 181.22 | 460.7 | 48.82 | 32.19 | 4402.49 | 0.66 | 0.76 | 1.46 | 0.25 | 1 | 10
55 | 130 | CONCLUIDO | 6.6297 | 15.08 | 11.79 | 70.74 | 0.94 | 10 | 278.74 | 59.19 | 14.75 | 8 | 74.79 | 34611.59 | 180.67 | 460.69 | 48.69 | 32.19 | 4335.07 | 0.66 | 0.76 | 1.47 | 0.26 | 1 | 10
56 | 130 | CONCLUIDO | 6.6286 | 15.09 | 11.79 | 70.75 | 0.96 | 10 | 279.23 | 59.19 | 15 | 8 | 75.03 | 34672.08 | 180.56 | 460.69 | 49.04 | 32.19 | 4513.24 | 0.66 | 0.76 | 1.46 | 0.26 | 1 | 10
57 | 130 | CONCLUIDO | 6.6259 | 15.09 | 11.8 | 70.79 | 0.97 | 10 | 279.72 | 59.19 | 15.25 | 8 | 75.27 | 34732.68 | 180.77 | 460.69 | 49.03 | 32.19 | 4507.01 | 0.66 | 0.76 | 1.47 | 0.26 | 1 | 10
58 | 130 | CONCLUIDO | 6.6314 | 15.08 | 11.79 | 70.71 | 0.98 | 10 | 280.21 | 59.19 | 15.5 | 8 | 75.52 | 34793.36 | 179.94 | 460.69 | 48.8 | 32.19 | 4393.15 | 0.66 | 0.76 | 1.46 | 0.25 | 1 | 10
59 | 130 | CONCLUIDO | 6.6243 | 15.1 | 11.8 | 70.81 | 1 | 10 | 280.7 | 59.19 | 15.75 | 8 | 75.76 | 34854.15 | 179.5 | 460.69 | 49.23 | 32.19 | 4609.92 | 0.65 | 0.76 | 1.46 | 0.27 | 1 | 10
60 | 130 | CONCLUIDO | 6.6688 | 15 | 11.75 | 78.34 | 1.01 | 9 | 281.2 | 59.19 | 16 | 7 | 76 | 34915.03 | 178.21 | 460.7 | 47.53 | 32.19 | 3761.75 | 0.68 | 0.76 | 1.46 | 0.22 | 1 | 10
61 | 130 | CONCLUIDO | 6.6638 | 15.01 | 11.76 | 78.41 | 1.03 | 9 | 281.69 | 59.19 | 16.25 | 7 | 76.25 | 34976 | 178.48 | 460.69 | 47.81 | 32.19 | 3902.35 | 0.67 | 0.76 | 1.46 | 0.23 | 1 | 10
62 | 130 | CONCLUIDO | 6.6706 | 14.99 | 11.75 | 78.31 | 1.04 | 9 | 282.19 | 59.19 | 16.5 | 7 | 76.49 | 35037.08 | 178.48 | 460.69 | 47.46 | 32.19 | 3728.89 | 0.68 | 0.76 | 1.46 | 0.21 | 1 | 10
63 | 130 | CONCLUIDO | 6.6642 | 15.01 | 11.76 | 78.4 | 1.06 | 9 | 282.68 | 59.19 | 16.75 | 7 | 76.74 | 35098.25 | 178.72 | 460.69 | 47.83 | 32.19 | 3914.1 | 0.67 | 0.76 | 1.46 | 0.23 | 1 | 10
64 | 130 | CONCLUIDO | 6.6607 | 15.01 | 11.77 | 78.46 | 1.07 | 9 | 283.18 | 59.19 | 17 | 7 | 76.98 | 35159.52 | 178.99 | 460.69 | 48.12 | 32.19 | 4056.05 | 0.67 | 0.76 | 1.46 | 0.23 | 1 | 10
65 | 130 | CONCLUIDO | 6.6625 | 15.01 | 11.76 | 78.43 | 1.08 | 9 | 283.68 | 59.19 | 17.25 | 7 | 77.23 | 35220.89 | 178.39 | 460.69 | 47.96 | 32.19 | 3976.72 | 0.67 | 0.76 | 1.46 | 0.23 | 1 | 10
66 | 130 | CONCLUIDO | 6.6612 | 15.01 | 11.77 | 78.45 | 1.1 | 9 | 284.17 | 59.19 | 17.5 | 7 | 77.48 | 35282.36 | 177.59 | 460.71 | 48.06 | 32.19 | 4026.28 | 0.67 | 0.76 | 1.46 | 0.23 | 1 | 10
67 | 130 | CONCLUIDO | 6.6625 | 15.01 | 11.76 | 78.43 | 1.11 | 9 | 284.67 | 59.19 | 17.75 | 7 | 77.73 | 35343.92 | 177.76 | 460.69 | 48.05 | 32.19 | 4022.9 | 0.67 | 0.76 | 1.46 | 0.23 | 1 | 10
68 | 130 | CONCLUIDO | 6.6646 | 15 | 11.76 | 78.4 | 1.12 | 9 | 285.17 | 59.19 | 18 | 7 | 77.98 | 35405.59 | 176.87 | 460.69 | 47.79 | 32.19 | 3893.26 | 0.67 | 0.76 | 1.46 | 0.23 | 1 | 10
69 | 130 | CONCLUIDO | 6.6954 | 14.94 | 11.74 | 88.05 | 1.14 | 8 | 285.67 | 59.19 | 18.25 | 6 | 78.23 | 35467.36 | 176.28 | 460.7 | 47.15 | 32.19 | 3578.2 | 0.68 | 0.76 | 1.46 | 0.21 | 1 | 10
70 | 130 | CONCLUIDO | 6.7018 | 14.92 | 11.73 | 87.94 | 1.15 | 8 | 286.18 | 59.19 | 18.5 | 6 | 78.48 | 35529.23 | 176.01 | 460.7 | 46.73 | 32.19 | 3369.03 | 0.69 | 0.76 | 1.46 | 0.19 | 1 | 10
71 | 130 | CONCLUIDO | 6.7002 | 14.92 | 11.73 | 87.97 | 1.16 | 8 | 286.68 | 59.19 | 18.75 | 6 | 78.74 | 35591.33 | 176.34 | 460.69 | 46.89 | 32.19 | 3447.95 | 0.69 | 0.76 | 1.46 | 0.2 | 1 | 10
72 | 130 | CONCLUIDO | 6.703 | 14.92 | 11.72 | 87.92 | 1.18 | 8 | 287.18 | 59.19 | 19 | 6 | 78.99 | 35653.4 | 175.85 | 460.7 | 46.53 | 32.19 | 3266.56 | 0.69 | 0.76 | 1.46 | 0.19 | 1 | 10
73 | 130 | CONCLUIDO | 6.698 | 14.93 | 11.73 | 88 | 1.19 | 8 | 287.69 | 59.19 | 19.25 | 6 | 79.24 | 35715.58 | 175.89 | 460.69 | 47.01 | 32.19 | 3507.53 | 0.68 | 0.76 | 1.46 | 0.2 | 1 | 10
74 | 130 | CONCLUIDO | 6.7014 | 14.92 | 11.73 | 87.95 | 1.2 | 8 | 288.19 | 59.19 | 19.5 | 6 | 79.5 | 35777.86 | 175.54 | 460.69 | 46.77 | 32.19 | 3388.01 | 0.69 | 0.76 | 1.46 | 0.19 | 1 | 10
75 | 130 | CONCLUIDO | 6.6992 | 14.93 | 11.73 | 87.98 | 1.22 | 8 | 288.7 | 59.19 | 19.75 | 6 | 79.75 | 35840.25 | 175.17 | 460.69 | 47.01 | 32.19 | 3505.6 | 0.68 | 0.76 | 1.46 | 0.2 | 1 | 10
76 | 130 | CONCLUIDO | 6.7002 | 14.92 | 11.73 | 87.97 | 1.23 | 8 | 289.2 | 59.19 | 20 | 6 | 80.01 | 35902.74 | 174.76 | 460.69 | 46.84 | 32.19 | 3421.81 | 0.69 | 0.76 | 1.46 | 0.2 | 1 | 10
77 | 130 | CONCLUIDO | 6.6993 | 14.93 | 11.73 | 87.98 | 1.24 | 8 | 289.71 | 59.19 | 20.25 | 6 | 80.27 | 35965.33 | 174.11 | 460.71 | 46.93 | 32.19 | 3466.48 | 0.69 | 0.76 | 1.46 | 0.2 | 1 | 10
78 | 130 | CONCLUIDO | 6.6917 | 14.94 | 11.75 | 88.11 | 1.26 | 8 | 290.22 | 59.19 | 20.5 | 6 | 80.53 | 36028.03 | 173.46 | 460.69 | 47.35 | 32.19 | 3678.5 | 0.68 | 0.76 | 1.46 | 0.21 | 1 | 10
79 | 130 | CONCLUIDO | 6.7273 | 14.86 | 11.72 | 100.44 | 1.27 | 7 | 290.73 | 59.19 | 20.75 | 5 | 80.79 | 36090.84 | 173.26 | 460.72 | 46.53 | 32.19 | 3274.87 | 0.69 | 0.76 | 1.46 | 0.18 | 1 | 10
80 | 130 | CONCLUIDO | 6.7292 | 14.86 | 11.71 | 100.4 | 1.28 | 7 | 291.24 | 59.19 | 21 | 5 | 81.05 | 36153.75 | 173.37 | 460.69 | 46.41 | 32.19 | 3213.27 | 0.69 | 0.76 | 1.46 | 0.18 | 1 | 10
81 | 130 | CONCLUIDO | 6.732 | 14.85 | 11.71 | 100.35 | 1.3 | 7 | 291.75 | 59.19 | 21.25 | 5 | 81.31 | 36216.77 | 173.29 | 460.69 | 46.08 | 32.19 | 3048.38 | 0.7 | 0.76 | 1.46 | 0.17 | 1 | 10
82 | 130 | CONCLUIDO | 6.7296 | 14.86 | 11.71 | 100.39 | 1.31 | 7 | 292.26 | 59.19 | 21.5 | 5 | 81.57 | 36279.9 | 173.64 | 460.69 | 46.28 | 32.19 | 3149.82 | 0.7 | 0.76 | 1.46 | 0.18 | 1 | 10
83 | 130 | CONCLUIDO | 6.7338 | 14.85 | 11.7 | 100.31 | 1.32 | 7 | 292.77 | 59.19 | 21.75 | 5 | 81.83 | 36343.13 | 173.7 | 460.69 | 45.98 | 32.19 | 2996.92 | 0.7 | 0.76 | 1.46 | 0.17 | 1 | 10
84 | 130 | CONCLUIDO | 6.7322 | 14.85 | 11.71 | 100.34 | 1.34 | 7 | 293.29 | 59.19 | 22 | 5 | 82.09 | 36406.47 | 173.54 | 460.69 | 46.1 | 32.19 | 3056.57 | 0.7 | 0.76 | 1.46 | 0.17 | 1 | 10
85 | 130 | CONCLUIDO | 6.7393 | 14.84 | 11.69 | 100.21 | 1.35 | 7 | 293.8 | 59.19 | 22.25 | 5 | 82.36 | 36469.92 | 172.61 | 460.7 | 45.72 | 32.19 | 2866.07 | 0.7 | 0.76 | 1.45 | 0.16 | 1 | 10
86 | 130 | CONCLUIDO | 6.7359 | 14.85 | 11.7 | 100.27 | 1.36 | 7 | 294.32 | 59.19 | 22.5 | 5 | 82.62 | 36533.49 | 172.69 | 460.69 | 45.86 | 32.19 | 2937.8 | 0.7 | 0.76 | 1.46 | 0.17 | 1 | 10
87 | 130 | CONCLUIDO | 6.7348 | 14.85 | 11.7 | 100.3 | 1.37 | 7 | 294.83 | 59.19 | 22.75 | 5 | 82.89 | 36597.16 | 172.47 | 460.69 | 45.92 | 32.19 | 2967.94 | 0.7 | 0.76 | 1.46 | 0.17 | 1 | 10
88 | 130 | CONCLUIDO | 6.735 | 14.85 | 11.7 | 100.29 | 1.39 | 7 | 295.35 | 59.19 | 23 | 5 | 83.16 | 36660.94 | 171.88 | 460.69 | 45.92 | 32.19 | 2968.52 | 0.7 | 0.76 | 1.46 | 0.17 | 1 | 10
89 | 130 | CONCLUIDO | 6.7379 | 14.84 | 11.69 | 100.24 | 1.4 | 7 | 295.87 | 59.19 | 23.25 | 5 | 83.43 | 36724.83 | 171.53 | 460.69 | 45.64 | 32.19 | 2827.32 | 0.71 | 0.76 | 1.46 | 0.16 | 1 | 10
90 | 130 | CONCLUIDO | 6.736 | 14.85 | 11.7 | 100.27 | 1.41 | 7 | 296.39 | 59.19 | 23.5 | 5 | 83.69 | 36788.84 | 171.02 | 460.69 | 45.92 | 32.19 | 2966.59 | 0.7 | 0.76 | 1.46 | 0.16 | 1 | 10
91 | 130 | CONCLUIDO | 6.7339 | 14.85 | 11.7 | 100.31 | 1.42 | 7 | 296.91 | 59.19 | 23.75 | 5 | 83.96 | 36852.96 | 170.48 | 460.7 | 45.92 | 32.19 | 2967.97 | 0.7 | 0.76 | 1.46 | 0.17 | 1 | 10
92 | 130 | CONCLUIDO | 6.7329 | 14.85 | 11.71 | 100.33 | 1.44 | 7 | 297.43 | 59.19 | 24 | 5 | 84.24 | 36917.19 | 169.91 | 460.7 | 46.13 | 32.19 | 3072.74 | 0.7 | 0.76 | 1.46 | 0.17 | 1 | 10
93 | 130 | CONCLUIDO | 6.7712 | 14.77 | 11.67 | 116.7 | 1.45 | 6 | 297.95 | 59.19 | 24.25 | 4 | 84.51 | 36981.53 | 168.75 | 460.69 | 44.92 | 32.19 | 2473.74 | 0.72 | 0.77 | 1.46 | 0.14 | 1 | 10
94 | 130 | CONCLUIDO | 6.7682 | 14.78 | 11.68 | 116.77 | 1.46 | 6 | 298.47 | 59.19 | 24.5 | 4 | 84.78 | 37045.99 | 168.68 | 460.69 | 45.07 | 32.19 | 2547.19 | 0.71 | 0.77 | 1.46 | 0.14 | 1 | 10
95 | 130 | CONCLUIDO | 6.7705 | 14.77 | 11.67 | 116.72 | 1.47 | 6 | 299 | 59.19 | 24.75 | 4 | 85.05 | 37110.57 | 168.88 | 460.69 | 44.89 | 32.19 | 2459.77 | 0.72 | 0.77 | 1.46 | 0.14 | 1 | 10
96 | 130 | CONCLUIDO | 6.7693 | 14.77 | 11.67 | 116.74 | 1.49 | 6 | 299.52 | 59.19 | 25 | 4 | 85.33 | 37175.38 | 169.01 | 460.69 | 45.04 | 32.19 | 2533.37 | 0.71 | 0.77 | 1.46 | 0.14 | 1 | 10
97 | 130 | CONCLUIDO | 6.7709 | 14.77 | 11.67 | 116.71 | 1.5 | 6 | 300.05 | 59.19 | 25.25 | 4 | 85.6 | 37240.19 | 169.17 | 460.69 | 44.98 | 32.19 | 2503.07 | 0.72 | 0.77 | 1.46 | 0.14 | 1 | 10
98 | 130 | CONCLUIDO | 6.772 | 14.77 | 11.67 | 116.68 | 1.51 | 6 | 300.57 | 59.19 | 25.5 | 4 | 85.88 | 37305.12 | 169.25 | 460.69 | 44.84 | 32.19 | 2431.37 | 0.72 | 0.77 | 1.46 | 0.13 | 1 | 10
99 | 130 | CONCLUIDO | 6.7707 | 14.77 | 11.67 | 116.71 | 1.52 | 6 | 301.1 | 59.19 | 25.75 | 4 | 86.16 | 37370.16 | 169.01 | 460.72 | 44.95 | 32.19 | 2488.08 | 0.72 | 0.77 | 1.46 | 0.14 | 1 | 10
100 | 130 | CONCLUIDO | 6.7707 | 14.77 | 11.67 | 116.71 | 1.54 | 6 | 301.63 | 59.19 | 26 | 4 | 86.44 | 37435.32 | 168.99 | 460.69 | 45.02 | 32.19 | 2521 | 0.71 | 0.77 | 1.46 | 0.14 | 1 | 10
101 | 130 | CONCLUIDO | 6.7693 | 14.77 | 11.67 | 116.74 | 1.55 | 6 | 302.16 | 59.19 | 26.25 | 4 | 86.72 | 37500.6 | 168.66 | 460.69 | 45.06 | 32.19 | 2540.33 | 0.71 | 0.77 | 1.46 | 0.14 | 1 | 10
102 | 130 | CONCLUIDO | 6.7686 | 14.77 | 11.68 | 116.76 | 1.56 | 6 | 302.69 | 59.19 | 26.5 | 4 | 87 | 37566 | 168.53 | 460.69 | 45.09 | 32.19 | 2558.93 | 0.71 | 0.77 | 1.46 | 0.14 | 1 | 10
103 | 130 | CONCLUIDO | 6.7743 | 14.76 | 11.66 | 116.63 | 1.57 | 6 | 303.22 | 59.19 | 26.75 | 4 | 87.28 | 37631.52 | 167.78 | 460.69 | 44.8 | 32.19 | 2414.33 | 0.72 | 0.77 | 1.45 | 0.13 | 1 | 10
104 | 130 | CONCLUIDO | 6.773 | 14.76 | 11.67 | 116.66 | 1.58 | 6 | 303.75 | 59.19 | 27 | 4 | 87.56 | 37697.16 | 167.23 | 460.69 | 44.76 | 32.19 | 2392.04 | 0.72 | 0.77 | 1.46 | 0.13 | 1 | 10
105 | 130 | CONCLUIDO | 6.7672 | 14.78 | 11.68 | 116.79 | 1.6 | 6 | 304.29 | 59.19 | 27.25 | 4 | 87.84 | 37762.92 | 166.39 | 460.69 | 45.26 | 32.19 | 2640.8 | 0.71 | 0.77 | 1.46 | 0.15 | 1 | 10
106 | 130 | CONCLUIDO | 6.7653 | 14.78 | 11.68 | 116.83 | 1.61 | 6 | 304.82 | 59.19 | 27.5 | 4 | 88.13 | 37828.81 | 166.85 | 460.71 | 45.32 | 32.19 | 2673.98 | 0.71 | 0.76 | 1.46 | 0.15 | 1 | 10
107 | 130 | CONCLUIDO | 6.7672 | 14.78 | 11.68 | 116.79 | 1.62 | 6 | 305.36 | 59.19 | 27.75 | 4 | 88.41 | 37894.82 | 166.28 | 460.69 | 45.15 | 32.19 | 2589.31 | 0.71 | 0.77 | 1.46 | 0.15 | 1 | 10
108 | 130 | CONCLUIDO | 6.7696 | 14.77 | 11.67 | 116.74 | 1.63 | 6 | 305.89 | 59.19 | 28 | 4 | 88.7 | 37960.95 | 165.01 | 460.69 | 45.11 | 32.19 | 2566.36 | 0.71 | 0.77 | 1.45 | 0.14 | 1 | 10
109 | 130 | CONCLUIDO | 6.7702 | 14.77 | 11.67 | 116.72 | 1.64 | 6 | 306.43 | 59.19 | 28.25 | 4 | 88.99 | 38027.2 | 164.53 | 460.72 | 45.09 | 32.19 | 2556.15 | 0.71 | 0.77 | 1.45 | 0.14 | 1 | 10
110 | 130 | CONCLUIDO | 6.7663 | 14.78 | 11.68 | 116.81 | 1.65 | 6 | 306.97 | 59.19 | 28.5 | 4 | 89.27 | 38093.58 | 163.84 | 460.69 | 45.18 | 32.19 | 2603.34 | 0.71 | 0.76 | 1.46 | 0.15 | 1 | 10
111 | 130 | CONCLUIDO | 6.7696 | 14.77 | 11.67 | 116.74 | 1.67 | 6 | 307.51 | 59.19 | 28.75 | 4 | 89.56 | 38160.09 | 162.65 | 460.69 | 45.01 | 32.19 | 2517.94 | 0.72 | 0.77 | 1.46 | 0.14 | 1 | 10
112 | 130 | CONCLUIDO | 6.7697 | 14.77 | 11.67 | 116.73 | 1.68 | 6 | 308.05 | 59.19 | 29 | 4 | 89.85 | 38226.72 | 162.8 | 460.69 | 45.03 | 32.19 | 2526.6 | 0.71 | 0.77 | 1.46 | 0.14 | 1 | 10
113 | 130 | CONCLUIDO | 6.8046 | 14.7 | 11.65 | 139.76 | 1.69 | 5 | 308.59 | 59.19 | 29.25 | 3 | 90.14 | 38293.47 | 162.58 | 460.69 | 44.17 | 32.19 | 2103.22 | 0.73 | 0.77 | 1.45 | 0.11 | 1 | 10
114 | 130 | CONCLUIDO | 6.8062 | 14.69 | 11.64 | 139.72 | 1.7 | 5 | 309.13 | 59.19 | 29.5 | 3 | 90.44 | 38360.36 | 162.84 | 460.69 | 44.08 | 32.19 | 2056.79 | 0.73 | 0.77 | 1.45 | 0.11 | 1 | 10
115 | 130 | CONCLUIDO | 6.8076 | 14.69 | 11.64 | 139.68 | 1.71 | 5 | 309.67 | 59.19 | 29.75 | 3 | 90.73 | 38427.37 | 163.39 | 460.69 | 43.94 | 32.19 | 1989.39 | 0.73 | 0.77 | 1.46 | 0.11 | 1 | 10
116 | 130 | CONCLUIDO | 6.8065 | 14.69 | 11.64 | 139.71 | 1.72 | 5 | 310.22 | 59.19 | 30 | 3 | 91.02 | 38494.52 | 163.67 | 460.69 | 43.94 | 32.19 | 1988.61 | 0.73 | 0.77 | 1.46 | 0.11 | 1 | 10
117 | 130 | CONCLUIDO | 6.8058 | 14.69 | 11.64 | 139.73 | 1.73 | 5 | 310.76 | 59.19 | 30.25 | 3 | 91.32 | 38561.79 | 164.25 | 460.69 | 44 | 32.19 | 2016.15 | 0.73 | 0.77 | 1.46 | 0.11 | 1 | 10
118 | 130 | CONCLUIDO | 6.8061 | 14.69 | 11.64 | 139.72 | 1.75 | 5 | 311.31 | 59.19 | 30.5 | 2 | 91.62 | 38629.19 | 164.32 | 460.69 | 44.07 | 32.19 | 2054.71 | 0.73 | 0.77 | 1.45 | 0.11 | 1 | 10
119 | 130 | CONCLUIDO | 6.8076 | 14.69 | 11.64 | 139.68 | 1.76 | 5 | 311.86 | 59.19 | 30.75 | 2 | 91.91 | 38696.85 | 164.21 | 460.71 | 43.96 | 32.19 | 1995.98 | 0.73 | 0.77 | 1.45 | 0.11 | 1 | 10
120 | 130 | CONCLUIDO | 6.8041 | 14.7 | 11.65 | 139.77 | 1.77 | 5 | 312.41 | 59.19 | 31 | 2 | 92.21 | 38764.53 | 164.56 | 460.69 | 44.11 | 32.19 | 2074.17 | 0.73 | 0.77 | 1.46 | 0.11 | 1 | 10
121 | 130 | CONCLUIDO | 6.8041 | 14.7 | 11.65 | 139.77 | 1.78 | 5 | 312.96 | 59.19 | 31.25 | 1 | 92.51 | 38832.33 | 164.83 | 460.69 | 44.1 | 32.19 | 2066.16 | 0.73 | 0.77 | 1.46 | 0.11 | 1 | 10
122 | 130 | CONCLUIDO | 6.8045 | 14.7 | 11.65 | 139.76 | 1.79 | 5 | 313.51 | 59.19 | 31.5 | 1 | 92.81 | 38900.27 | 165.01 | 460.69 | 44.1 | 32.19 | 2068.03 | 0.73 | 0.77 | 1.46 | 0.11 | 1 | 10
123 | 130 | CONCLUIDO | 6.8048 | 14.7 | 11.65 | 139.75 | 1.8 | 5 | 314.06 | 59.19 | 31.75 | 1 | 93.12 | 38968.34 | 165.12 | 460.7 | 44.06 | 32.19 | 2045.3 | 0.73 | 0.77 | 1.46 | 0.11 | 1 | 10
124 | 130 | CONCLUIDO | 6.8054 | 14.69 | 11.64 | 139.74 | 1.81 | 5 | 314.61 | 59.19 | 32 | 1 | 93.42 | 39036.55 | 165.27 | 460.69 | 43.99 | 32.19 | 2013.33 | 0.73 | 0.77 | 1.46 | 0.11 | 1 | 10
125 | 130 | CONCLUIDO | 6.8036 | 14.7 | 11.65 | 139.78 | 1.82 | 5 | 315.17 | 59.19 | 32.25 | 1 | 93.72 | 39104.89 | 165.45 | 460.69 | 44.13 | 32.19 | 2082.17 | 0.73 | 0.77 | 1.46 | 0.12 | 1 | 10
126 | 130 | CONCLUIDO | 6.8035 | 14.7 | 11.65 | 139.79 | 1.83 | 5 | 315.72 | 59.19 | 32.5 | 1 | 94.03 | 39173.37 | 165.59 | 460.69 | 44.16 | 32.19 | 2097.28 | 0.73 | 0.77 | 1.46 | 0.12 | 1 | 10
127 | 130 | CONCLUIDO | 6.8035 | 14.7 | 11.65 | 139.79 | 1.84 | 5 | 316.28 | 59.19 | 32.75 | 1 | 94.33 | 39241.99 | 165.73 | 460.69 | 44.19 | 32.19 | 2110.3 | 0.73 | 0.77 | 1.46 | 0.12 | 1 | 10
128 | 130 | CONCLUIDO | 6.8037 | 14.7 | 11.65 | 139.78 | 1.86 | 5 | 316.84 | 59.19 | 33 | 1 | 94.64 | 39310.75 | 165.96 | 460.69 | 44.17 | 32.19 | 2101.17 | 0.73 | 0.77 | 1.46 | 0.11 | 1 | 10
129 | 130 | CONCLUIDO | 6.8032 | 14.7 | 11.65 | 139.79 | 1.87 | 5 | 317.39 | 59.19 | 33.25 | 1 | 94.95 | 39379.65 | 166.14 | 460.69 | 44.21 | 32.19 | 2120.08 | 0.73 | 0.77 | 1.46 | 0.12 | 1 | 10
130 | 130 | CONCLUIDO | 6.8031 | 14.7 | 11.65 | 139.8 | 1.88 | 5 | 317.95 | 59.19 | 33.5 | 1 | 95.26 | 39448.69 | 166.27 | 460.69 | 44.21 | 32.19 | 2123.79 | 0.73 | 0.77 | 1.46 | 0.12 | 1 | 10
131 | 130 | CONCLUIDO | 6.8036 | 14.7 | 11.65 | 139.78 | 1.89 | 5 | 318.52 | 59.19 | 33.75 | 1 | 95.57 | 39517.87 | 166.41 | 460.69 | 44.16 | 32.19 | 2098.87 | 0.73 | 0.77 | 1.46 | 0.12 | 1 | 10
132 | 130 | CONCLUIDO | 6.8034 | 14.7 | 11.65 | 139.79 | 1.9 | 5 | 319.08 | 59.19 | 34 | 1 | 95.88 | 39587.19 | 166.52 | 460.69 | 44.19 | 32.19 | 2111.1 | 0.73 | 0.77 | 1.46 | 0.12 | 1 | 10
133 | 130 | CONCLUIDO | 6.8018 | 14.7 | 11.65 | 139.83 | 1.91 | 5 | 319.64 | 59.19 | 34.25 | 1 | 96.2 | 39656.65 | 166.66 | 460.69 | 44.27 | 32.19 | 2151.23 | 0.73 | 0.77 | 1.46 | 0.12 | 1 | 10
134 | 130 | CONCLUIDO | 6.8018 | 14.7 | 11.65 | 139.83 | 1.92 | 5 | 320.21 | 59.19 | 34.5 | 0 | 96.51 | 39726.26 | 166.95 | 460.69 | 44.28 | 32.19 | 2156.84 | 0.73 | 0.77 | 1.46 | 0.12 | 1 | 10
0 | 75 | CONCLUIDO | 4.6033 | 21.72 | 15.41 | 7.01 | 0.12 | 132 | 150.44 | 49.1 | 1 | 130 | 25.34 | 18787.76 | 181.23 | 460.91 | 167.43 | 32.19 | 63098.46 | 0.19 | 0.58 | 1.65 | 3.88 | 1 | 10
1 | 75 | CONCLUIDO | 5.0929 | 19.64 | 14.36 | 8.79 | 0.15 | 98 | 150.78 | 49.1 | 1.25 | 96 | 25.44 | 18830.65 | 168.19 | 460.8 | 132.9 | 32.19 | 46003.19 | 0.24 | 0.62 | 1.6 | 2.83 | 1 | 10
2 | 75 | CONCLUIDO | 5.4077 | 18.49 | 13.8 | 10.48 | 0.18 | 79 | 151.13 | 49.1 | 1.5 | 77 | 25.54 | 18873.58 | 161.06 | 460.74 | 114.45 | 32.19 | 36873.4 | 0.28 | 0.65 | 1.57 | 2.27 | 1 | 10
3 | 75 | CONCLUIDO | 5.6639 | 17.66 | 13.39 | 12.36 | 0.2 | 65 | 151.48 | 49.1 | 1.75 | 63 | 25.64 | 18916.54 | 155.69 | 460.72 | 101.13 | 32.19 | 30280.77 | 0.32 | 0.67 | 1.55 | 1.86 | 1 | 10
4 | 75 | CONCLUIDO | 5.84 | 17.12 | 13.14 | 14.07 | 0.23 | 56 | 151.83 | 49.1 | 2 | 54 | 25.73 | 18959.54 | 152.14 | 460.69 | 92.53 | 32.19 | 26029.27 | 0.35 | 0.68 | 1.54 | 1.6 | 1 | 10
5 | 75 | CONCLUIDO | 5.9903 | 16.69 | 12.92 | 15.82 | 0.26 | 49 | 152.18 | 49.1 | 2.25 | 47 | 25.83 | 19002.56 | 148.93 | 460.71 | 85.78 | 32.19 | 22687.85 | 0.38 | 0.69 | 1.52 | 1.39 | 1 | 10
6 | 75 | CONCLUIDO | 6.0952 | 16.41 | 12.79 | 17.43 | 0.29 | 44 | 152.53 | 49.1 | 2.5 | 42 | 25.93 | 19045.63 | 146.92 | 460.7 | 81.5 | 32.19 | 20570.9 | 0.39 | 0.7 | 1.51 | 1.25 | 1 | 10
7 | 75 | CONCLUIDO | 6.2112 | 16.1 | 12.63 | 19.43 | 0.32 | 39 | 152.88 | 49.1 | 2.75 | 37 | 26.03 | 19088.72 | 144.62 | 460.76 | 76.2 | 32.19 | 17947.37 | 0.42 | 0.71 | 1.51 | 1.1 | 1 | 10
8 | 75 | CONCLUIDO | 6.2829 | 15.92 | 12.54 | 20.9 | 0.35 | 36 | 153.23 | 49.1 | 3 | 34 | 26.13 | 19131.85 | 142.83 | 460.71 | 73.16 | 32.19 | 16444.24 | 0.44 | 0.71 | 1.51 | 1.01 | 1 | 10
9 | 75 | CONCLUIDO | 6.3594 | 15.72 | 12.44 | 22.62 | 0.37 | 33 | 153.58 | 49.1 | 3.25 | 31 | 26.23 | 19175.02 | 141.3 | 460.73 | 69.85 | 32.19 | 14801.54 | 0.46 | 0.72 | 1.5 | 0.91 | 1 | 10
10 | 75 | CONCLUIDO | 6.4184 | 15.58 | 12.39 | 24.77 | 0.4 | 30 | 153.93 | 49.1 | 3.5 | 28 | 26.33 | 19218.22 | 140.17 | 460.71 | 68.13 | 32.19 | 13958.05 | 0.47 | 0.72 | 1.5 | 0.85 | 1 | 10
11 | 75 | CONCLUIDO | 6.4758 | 15.44 | 12.31 | 26.38 | 0.43 | 28 | 154.28 | 49.1 | 3.75 | 26 | 26.43 | 19261.45 | 138.48 | 460.71 | 65.74 | 32.19 | 12774.73 | 0.49 | 0.73 | 1.49 | 0.78 | 1 | 10
12 | 75 | CONCLUIDO | 6.5207 | 15.34 | 12.27 | 28.3 | 0.46 | 26 | 154.63 | 49.1 | 4 | 24 | 26.53 | 19304.72 | 137.43 | 460.69 | 64.15 | 32.19 | 11987.13 | 0.5 | 0.73 | 1.49 | 0.73 | 1 | 10
13 | 75 | CONCLUIDO | 6.5751 | 15.21 | 12.2 | 30.5 | 0.49 | 24 | 154.98 | 49.1 | 4.25 | 22 | 26.63 | 19348.03 | 136.13 | 460.75 | 62.18 | 32.19 | 11014.24 | 0.52 | 0.73 | 1.49 | 0.66 | 1 | 10
14 | 75 | CONCLUIDO | 6.6059 | 15.14 | 12.16 | 31.72 | 0.51 | 23 | 155.33 | 49.1 | 4.5 | 21 | 26.74 | 19391.36 | 135.08 | 460.69 | 60.82 | 32.19 | 10335.64 | 0.53 | 0.73 | 1.48 | 0.62 | 1 | 10
15 | 75 | CONCLUIDO | 6.6281 | 15.09 | 12.14 | 33.11 | 0.54 | 22 | 155.68 | 49.1 | 4.75 | 20 | 26.84 | 19434.74 | 134.2 | 460.69 | 60.31 | 32.19 | 10085.27 | 0.53 | 0.74 | 1.48 | 0.6 | 1 | 10
16 | 75 | CONCLUIDO | 6.6563 | 15.02 | 12.11 | 34.59 | 0.57 | 21 | 156.03 | 49.1 | 5 | 19 | 26.94 | 19478.15 | 133.35 | 460.7 | 58.99 | 32.19 | 9434.88 | 0.55 | 0.74 | 1.48 | 0.57 | 1 | 10
17 | 75 | CONCLUIDO | 6.7072 | 14.91 | 12.05 | 38.06 | 0.59 | 19 | 156.39 | 49.1 | 5.25 | 17 | 27.04 | 19521.59 | 131.97 | 460.69 | 57.38 | 32.19 | 8639.71 | 0.56 | 0.74 | 1.48 | 0.52 | 1 | 10
18 | 75 | CONCLUIDO | 6.7148 | 14.89 | 12.04 | 38.01 | 0.62 | 19 | 156.74 | 49.1 | 5.5 | 17 | 27.14 | 19565.07 | 131.24 | 460.7 | 57.08 | 32.19 | 8486.3 | 0.56 | 0.74 | 1.47 | 0.5 | 1 | 10
19 | 75 | CONCLUIDO | 6.7361 | 14.85 | 12.02 | 40.06 | 0.65 | 18 | 157.09 | 49.1 | 5.75 | 16 | 27.25 | 19608.58 | 130.38 | 460.7 | 56.28 | 32.19 | 8092.98 | 0.57 | 0.74 | 1.48 | 0.48 | 1 | 10
20 | 75 | CONCLUIDO | 6.7691 | 14.77 | 11.98 | 42.27 | 0.67 | 17 | 157.44 | 49.1 | 6 | 15 | 27.35 | 19652.13 | 129.45 | 460.69 | 54.96 | 32.19 | 7437.15 | 0.59 | 0.75 | 1.47 | 0.44 | 1 | 10
21 | 75 | CONCLUIDO | 6.7881 | 14.73 | 11.97 | 44.87 | 0.7 | 16 | 157.8 | 49.1 | 6.25 | 14 | 27.45 | 19695.71 | 128.46 | 460.71 | 54.47 | 32.19 | 7197.25 | 0.59 | 0.75 | 1.48 | 0.43 | 1 | 10
22 | 75 | CONCLUIDO | 6.7889 | 14.73 | 11.96 | 44.87 | 0.73 | 16 | 158.15 | 49.1 | 6.5 | 14 | 27.56 | 19739.33 | 128.24 | 460.71 | 54.4 | 32.19 | 7163.23 | 0.59 | 0.75 | 1.48 | 0.43 | 1 | 10
23 | 75 | CONCLUIDO | 6.8179 | 14.67 | 11.93 | 47.73 | 0.75 | 15 | 158.51 | 49.1 | 6.75 | 13 | 27.66 | 19782.99 | 127.37 | 460.69 | 53.41 | 32.19 | 6674.42 | 0.6 | 0.75 | 1.47 | 0.4 | 1 | 10
24 | 75 | CONCLUIDO | 6.8511 | 14.6 | 11.89 | 50.97 | 0.78 | 14 | 158.86 | 49.1 | 7 | 12 | 27.77 | 19826.68 | 126.31 | 460.7 | 52.22 | 32.19 | 6080.2 | 0.62 | 0.75 | 1.47 | 0.36 | 1 | 10
25 | 75 | CONCLUIDO | 6.8472 | 14.6 | 11.9 | 51 | 0.81 | 14 | 159.22 | 49.1 | 7.25 | 12 | 27.87 | 19870.53 | 125.79 | 460.69 | 52.38 | 32.19 | 6160.75 | 0.61 | 0.75 | 1.47 | 0.37 | 1 | 10
26 | 75 | CONCLUIDO | 6.8694 | 14.56 | 11.88 | 54.85 | 0.83 | 13 | 159.57 | 49.1 | 7.5 | 11 | 27.98 | 19914.3 | 125.03 | 460.72 | 51.97 | 32.19 | 5962.18 | 0.62 | 0.75 | 1.47 | 0.35 | 1 | 10
27 | 75 | CONCLUIDO | 6.8719 | 14.55 | 11.88 | 54.82 | 0.86 | 13 | 159.92 | 49.1 | 7.75 | 11 | 28.08 | 19958.1 | 124.73 | 460.7 | 51.78 | 32.19 | 5865.94 | 0.62 | 0.75 | 1.47 | 0.34 | 1 | 10
28 | 75 | CONCLUIDO | 6.9063 | 14.48 | 11.84 | 59.18 | 0.88 | 12 | 160.28 | 49.1 | 8 | 10 | 28.19 | 20001.93 | 122.74 | 460.73 | 50.38 | 32.19 | 5170.6 | 0.64 | 0.75 | 1.46 | 0.3 | 1 | 10
29 | 75 | CONCLUIDO | 6.9028 | 14.49 | 11.84 | 59.22 | 0.91 | 12 | 160.64 | 49.1 | 8.25 | 10 | 28.29 | 20045.81 | 122.95 | 460.69 | 50.64 | 32.19 | 5304.54 | 0.64 | 0.75 | 1.46 | 0.31 | 1 | 10
30 | 75 | CONCLUIDO | 6.9004 | 14.49 | 11.85 | 59.24 | 0.94 | 12 | 160.99 | 49.1 | 8.5 | 10 | 28.4 | 20089.72 | 121.54 | 460.69 | 50.81 | 32.19 | 5388.99 | 0.63 | 0.75 | 1.47 | 0.32 | 1 | 10
31 | 75 | CONCLUIDO | 6.9305 | 14.43 | 11.82 | 64.45 | 0.96 | 11 | 161.35 | 49.1 | 8.75 | 9 | 28.5 | 20133.66 | 120.14 | 460.69 | 49.6 | 32.19 | 4787.7 | 0.65 | 0.76 | 1.47 | 0.28 | 1 | 10
32 | 75 | CONCLUIDO | 6.9296 | 14.43 | 11.82 | 64.46 | 0.99 | 11 | 161.71 | 49.1 | 9 | 9 | 28.61 | 20177.64 | 120.81 | 460.69 | 49.71 | 32.19 | 4840.76 | 0.65 | 0.76 | 1.47 | 0.28 | 1 | 10
33 | 75 | CONCLUIDO | 6.9317 | 14.43 | 11.81 | 64.44 | 1.01 | 11 | 162.06 | 49.1 | 9.25 | 9 | 28.72 | 20221.66 | 119.95 | 460.69 | 49.6 | 32.19 | 4789.2 | 0.65 | 0.76 | 1.46 | 0.28 | 1 | 10
34 | 75 | CONCLUIDO | 6.9591 | 14.37 | 11.79 | 70.73 | 1.04 | 10 | 162.42 | 49.1 | 9.5 | 8 | 28.82 | 20265.72 | 118.65 | 460.71 | 48.76 | 32.19 | 4372.71 | 0.66 | 0.76 | 1.46 | 0.25 | 1 | 10
35 | 75 | CONCLUIDO | 6.9564 | 14.38 | 11.79 | 70.76 | 1.06 | 10 | 162.78 | 49.1 | 9.75 | 8 | 28.93 | 20309.81 | 117.9 | 460.69 | 48.98 | 32.19 | 4481.79 | 0.66 | 0.76 | 1.46 | 0.26 | 1 | 10
36 | 75 | CONCLUIDO | 6.9577 | 14.37 | 11.79 | 70.74 | 1.09 | 10 | 163.13 | 49.1 | 10 | 8 | 29.04 | 20353.94 | 117.09 | 460.69 | 48.85 | 32.19 | 4416.66 | 0.66 | 0.76 | 1.46 | 0.26 | 1 | 10
37 | 75 | CONCLUIDO | 6.9581 | 14.37 | 11.79 | 70.74 | 1.11 | 10 | 163.49 | 49.1 | 10.25 | 8 | 29.15 | 20398.1 | 115.93 | 460.7 | 48.78 | 32.19 | 4380.15 | 0.66 | 0.76 | 1.46 | 0.26 | 1 | 10
38 | 75 | CONCLUIDO | 6.9906 | 14.3 | 11.75 | 78.36 | 1.14 | 9 | 163.85 | 49.1 | 10.5 | 7 | 29.26 | 20442.3 | 115.26 | 460.73 | 47.65 | 32.19 | 3820.27 | 0.68 | 0.76 | 1.46 | 0.22 | 1 | 10
39 | 75 | CONCLUIDO | 6.9854 | 14.32 | 11.76 | 78.43 | 1.16 | 9 | 164.21 | 49.1 | 10.75 | 7 | 29.36 | 20486.54 | 115.4 | 460.69 | 47.91 | 32.19 | 3954.37 | 0.67 | 0.76 | 1.46 | 0.23 | 1 | 10
40 | 75 | CONCLUIDO | 6.9865 | 14.31 | 11.76 | 78.41 | 1.18 | 9 | 164.57 | 49.1 | 11 | 7 | 29.47 | 20530.82 | 114.4 | 460.69 | 47.93 | 32.19 | 3963.05 | 0.67 | 0.76 | 1.46 | 0.23 | 1 | 10
41 | 75 | CONCLUIDO | 6.9823 | 14.32 | 11.77 | 78.47 | 1.21 | 9 | 164.93 | 49.1 | 11.25 | 7 | 29.58 | 20575.13 | 113.65 | 460.69 | 48.26 | 32.19 | 4126.5 | 0.67 | 0.76 | 1.46 | 0.24 | 1 | 10
42 | 75 | CONCLUIDO | 7.014 | 14.26 | 11.74 | 88.02 | 1.23 | 8 | 165.29 | 49.1 | 11.5 | 6 | 29.69 | 20619.48 | 111.69 | 460.75 | 47.14 | 32.19 | 3573.06 | 0.68 | 0.76 | 1.46 | 0.2 | 1 | 10
43 | 75 | CONCLUIDO | 7.0181 | 14.25 | 11.73 | 87.96 | 1.26 | 8 | 165.65 | 49.1 | 11.75 | 5 | 29.8 | 20663.87 | 111.24 | 460.69 | 46.79 | 32.19 | 3398.69 | 0.69 | 0.76 | 1.46 | 0.19 | 1 | 10
44 | 75 | CONCLUIDO | 7.0185 | 14.25 | 11.73 | 87.95 | 1.28 | 8 | 166.01 | 49.1 | 12 | 4 | 29.91 | 20708.3 | 111.15 | 460.71 | 46.58 | 32.19 | 3293.08 | 0.69 | 0.76 | 1.46 | 0.19 | 1 | 10
45 | 75 | CONCLUIDO | 7.0181 | 14.25 | 11.73 | 87.96 | 1.3 | 8 | 166.37 | 49.1 | 12.25 | 4 | 30.02 | 20752.76 | 110.51 | 460.69 | 46.72 | 32.19 | 3360.94 | 0.69 | 0.76 | 1.46 | 0.19 | 1 | 10
46 | 75 | CONCLUIDO | 7.0173 | 14.25 | 11.73 | 87.97 | 1.33 | 8 | 166.73 | 49.1 | 12.5 | 3 | 30.13 | 20797.26 | 109.98 | 460.72 | 46.8 | 32.19 | 3401.62 | 0.69 | 0.76 | 1.46 | 0.2 | 1 | 10
47 | 75 | CONCLUIDO | 7.0167 | 14.25 | 11.73 | 87.98 | 1.35 | 8 | 167.09 | 49.1 | 12.75 | 2 | 30.25 | 20841.8 | 109.48 | 460.7 | 46.71 | 32.19 | 3355.08 | 0.69 | 0.76 | 1.47 | 0.2 | 1 | 10
48 | 75 | CONCLUIDO | 7.0143 | 14.26 | 11.74 | 88.02 | 1.38 | 8 | 167.45 | 49.1 | 13 | 1 | 30.36 | 20886.38 | 109.44 | 460.71 | 46.75 | 32.19 | 3376.53 | 0.69 | 0.76 | 1.47 | 0.2 | 1 | 10
49 | 75 | CONCLUIDO | 7.0133 | 14.26 | 11.74 | 88.03 | 1.4 | 8 | 167.81 | 49.1 | 13.25 | 1 | 30.47 | 20930.99 | 109.37 | 460.72 | 46.82 | 32.19 | 3410.97 | 0.69 | 0.76 | 1.47 | 0.2 | 1 | 10
50 | 75 | CONCLUIDO | 7.0123 | 14.26 | 11.74 | 88.05 | 1.42 | 8 | 168.18 | 49.1 | 13.5 | 0 | 30.58 | 20975.64 | 109.37 | 460.71 | 46.77 | 32.19 | 3389.65 | 0.69 | 0.76 | 1.47 | 0.21 | 1 | 10
0 | 95 | CONCLUIDO | 4.0446 | 24.72 | 16.3 | 6.11 | 0.1 | 160 | 185.69 | 53.44 | 1 | 158 | 36.26 | 23136.14 | 220.1 | 460.97 | 195.8 | 32.19 | 77139.98 | 0.16 | 0.55 | 1.72 | 4.76 | 1 | 10
1 | 95 | CONCLUIDO | 4.5727 | 21.87 | 15.01 | 7.63 | 0.12 | 118 | 186.07 | 53.44 | 1.25 | 116 | 36.39 | 23182.76 | 202.08 | 460.8 | 153.81 | 32.19 | 56359.54 | 0.21 | 0.6 | 1.64 | 3.47 | 1 | 10
2 | 95 | CONCLUIDO | 4.9547 | 20.18 | 14.25 | 9.2 | 0.14 | 93 | 186.45 | 53.44 | 1.5 | 91 | 36.51 | 23229.42 | 191.55 | 460.79 | 128.99 | 32.19 | 44074.52 | 0.25 | 0.63 | 1.6 | 2.72 | 1 | 10
3 | 95 | CONCLUIDO | 5.2409 | 19.08 | 13.75 | 10.71 | 0.17 | 77 | 186.83 | 53.44 | 1.75 | 75 | 36.64 | 23276.13 | 184.21 | 460.77 | 112.4 | 32.19 | 35858.73 | 0.29 | 0.65 | 1.58 | 2.21 | 1 | 10
4 | 95 | CONCLUIDO | 5.4396 | 18.38 | 13.46 | 12.23 | 0.19 | 66 | 187.21 | 53.44 | 2 | 64 | 36.77 | 23322.88 | 179.9 | 460.77 | 103.1 | 32.19 | 31263.43 | 0.31 | 0.66 | 1.56 | 1.92 | 1 | 10
5 | 95 | CONCLUIDO | 5.6339 | 17.75 | 13.16 | 13.85 | 0.21 | 57 | 187.59 | 53.44 | 2.25 | 55 | 36.9 | 23369.68 | 175.41 | 460.86 | 93.22 | 32.19 | 26368.39 | 0.35 | 0.68 | 1.54 | 1.62 | 1 | 10
6 | 95 | CONCLUIDO | 5.7571 | 17.37 | 13 | 15.3 | 0.24 | 51 | 187.97 | 53.44 | 2.5 | 49 | 37.03 | 23416.52 | 172.84 | 460.76 | 88.39 | 32.19 | 23982.74 | 0.36 | 0.69 | 1.53 | 1.47 | 1 | 10
7 | 95 | CONCLUIDO | 5.8746 | 17.02 | 12.84 | 16.75 | 0.26 | 46 | 188.35 | 53.44 | 2.75 | 44 | 37.16 | 23463.4 | 170.42 | 460.74 | 83.09 | 32.19 | 21357.53 | 0.39 | 0.7 | 1.52 | 1.31 | 1 | 10
8 | 95 | CONCLUIDO | 5.9763 | 16.73 | 12.7 | 18.14 | 0.28 | 42 | 188.73 | 53.44 | 3 | 40 | 37.29 | 23510.33 | 168.1 | 460.74 | 78.17 | 32.19 | 18918.72 | 0.41 | 0.7 | 1.52 | 1.17 | 1 | 10
9 | 95 | CONCLUIDO | 6.0594 | 16.5 | 12.62 | 19.93 | 0.3 | 38 | 189.11 | 53.44 | 3.25 | 36 | 37.42 | 23557.3 | 166.45 | 460.73 | 75.69 | 32.19 | 17695.19 | 0.43 | 0.71 | 1.52 | 1.09 | 1 | 10
10 | 95 | CONCLUIDO | 6.1406 | 16.28 | 12.51 | 21.45 | 0.33 | 35 | 189.49 | 53.44 | 3.5 | 33 | 37.55 | 23604.32 | 164.51 | 460.73 | 72.4 | 32.19 | 16067.38 | 0.44 | 0.71 | 1.5 | 0.98 | 1 | 10
11 | 95 | CONCLUIDO | 6.1958 | 16.14 | 12.44 | 22.62 | 0.35 | 33 | 189.87 | 53.44 | 3.75 | 31 | 37.69 | 23651.38 | 163.41 | 460.71 | 70.16 | 32.19 | 14958.09 | 0.46 | 0.72 | 1.5 | 0.91 | 1 | 10
12 | 95 | CONCLUIDO | 6.2364 | 16.04 | 12.41 | 24.02 | 0.37 | 31 | 190.25 | 53.44 | 4 | 29 | 37.82 | 23698.48 | 162.33 | 460.78 | 68.98 | 32.19 | 14375.86 | 0.47 | 0.72 | 1.5 | 0.88 | 1 | 10
13 | 95 | CONCLUIDO | 6.302 | 15.87 | 12.32 | 25.49 | 0.4 | 29 | 190.63 | 53.44 | 4.25 | 27 | 37.95 | 23745.63 | 160.94 | 460.74 | 65.93 | 32.19 | 12861.86 | 0.49 | 0.73 | 1.5 | 0.79 | 1 | 10
14 | 95 | CONCLUIDO | 6.3457 | 15.76 | 12.29 | 27.3 | 0.42 | 27 | 191.02 | 53.44 | 4.5 | 25 | 38.08 | 23792.83 | 160.27 | 460.72 | 65.02 | 32.19 | 12416.22 | 0.5 | 0.73 | 1.49 | 0.75 | 1 | 10
15 | 95 | CONCLUIDO | 6.4046 | 15.61 | 12.21 | 29.32 | 0.44 | 25 | 191.4 | 53.44 | 4.75 | 23 | 38.22 | 23840.07 | 158.5 | 460.71 | 62.7 | 32.19 | 11269.57 | 0.51 | 0.73 | 1.49 | 0.68 | 1 | 10
16 | 95 | CONCLUIDO | 6.4301 | 15.55 | 12.19 | 30.48 | 0.46 | 24 | 191.78 | 53.44 | 5 | 22 | 38.35 | 23887.36 | 158.04 | 460.69 | 61.81 | 32.19 | 10828.47 | 0.52 | 0.73 | 1.49 | 0.66 | 1 | 10
17 | 95 | CONCLUIDO | 6.4594 | 15.48 | 12.16 | 31.71 | 0.48 | 23 | 192.17 | 53.44 | 5.25 | 21 | 38.48 | 23934.69 | 157.15 | 460.73 | 60.87 | 32.19 | 10362.18 | 0.53 | 0.74 | 1.48 | 0.62 | 1 | 10
18 | 95 | CONCLUIDO | 6.4826 | 15.43 | 12.14 | 33.1 | 0.51 | 22 | 192.55 | 53.44 | 5.5 | 20 | 38.62 | 23982.06 | 156.08 | 460.71 | 60.11 | 32.19 | 9986.67 | 0.54 | 0.74 | 1.49 | 0.6 | 1 | 10
19 | 95 | CONCLUIDO | 6.5154 | 15.35 | 12.1 | 34.57 | 0.53 | 21 | 192.94 | 53.44 | 5.75 | 19 | 38.75 | 24029.48 | 155.38 | 460.7 | 58.72 | 32.19 | 9296.72 | 0.55 | 0.74 | 1.48 | 0.56 | 1 | 10
20 | 95 | CONCLUIDO | 6.5424 | 15.28 | 12.07 | 36.22 | 0.55 | 20 | 193.32 | 53.44 | 6 | 18 | 38.89 | 24076.95 | 154.76 | 460.69 | 58.04 | 32.19 | 8962.46 | 0.55 | 0.74 | 1.48 | 0.54 | 1 | 10
21 | 95 | CONCLUIDO | 6.5715 | 15.22 | 12.04 | 38.03 | 0.57 | 19 | 193.71 | 53.44 | 6.25 | 17 | 39.02 | 24124.47 | 153.91 | 460.69 | 56.89 | 32.19 | 8392.18 | 0.57 | 0.74 | 1.48 | 0.51 | 1 | 10
22 | 95 | CONCLUIDO | 6.595 | 15.16 | 12.02 | 40.08 | 0.59 | 18 | 194.09 | 53.44 | 6.5 | 16 | 39.16 | 24172.03 | 153.16 | 460.69 | 56.55 | 32.19 | 8225.28 | 0.57 | 0.74 | 1.48 | 0.49 | 1 | 10
23 | 95 | CONCLUIDO | 6.5963 | 15.16 | 12.02 | 40.07 | 0.62 | 18 | 194.48 | 53.44 | 6.75 | 16 | 39.29 | 24219.63 | 152.44 | 460.69 | 56.48 | 32.19 | 8194.54 | 0.57 | 0.74 | 1.47 | 0.49 | 1 | 10
24 | 95 | CONCLUIDO | 6.6335 | 15.08 | 11.97 | 42.26 | 0.64 | 17 | 194.86 | 53.44 | 7 | 15 | 39.43 | 24267.28 | 151.67 | 460.72 | 54.82 | 32.19 | 7367.53 | 0.59 | 0.75 | 1.47 | 0.44 | 1 | 10
25 | 95 | CONCLUIDO | 6.6464 | 15.05 | 11.98 | 44.93 | 0.66 | 16 | 195.25 | 53.44 | 7.25 | 14 | 39.57 | 24314.98 | 151.18 | 460.71 | 55.09 | 32.19 | 7505.03 | 0.58 | 0.75 | 1.47 | 0.45 | 1 | 10
26 | 95 | CONCLUIDO | 6.6545 | 15.03 | 11.96 | 44.86 | 0.68 | 16 | 195.64 | 53.44 | 7.5 | 14 | 39.7 | 24362.73 | 150.53 | 460.69 | 54.65 | 32.19 | 7285.32 | 0.59 | 0.75 | 1.47 | 0.43 | 1 | 10
27 | 95 | CONCLUIDO | 6.6831 | 14.96 | 11.94 | 47.74 | 0.7 | 15 | 196.03 | 53.44 | 7.75 | 13 | 39.84 | 24410.52 | 149.63 | 460.7 | 53.72 | 32.19 | 6828.08 | 0.6 | 0.75 | 1.47 | 0.4 | 1 | 10
28 | 95 | CONCLUIDO | 6.6869 | 14.95 | 11.93 | 47.71 | 0.72 | 15 | 196.41 | 53.44 | 8 | 13 | 39.98 | 24458.36 | 149.66 | 460.69 | 53.35 | 32.19 | 6643.6 | 0.6 | 0.75 | 1.47 | 0.39 | 1 | 10
29 | 95 | CONCLUIDO | 6.7187 | 14.88 | 11.89 | 50.98 | 0.74 | 14 | 196.8 | 53.44 | 8.25 | 12 | 40.12 | 24506.24 | 148.6 | 460.7 | 52.2 | 32.19 | 6073.44 | 0.62 | 0.75 | 1.47 | 0.36 | 1 | 10
30 | 95 | CONCLUIDO | 6.7192 | 14.88 | 11.89 | 50.97 | 0.77 | 14 | 197.19 | 53.44 | 8.5 | 12 | 40.26 | 24554.18 | 148.25 | 460.69 | 52.2 | 32.19 | 6070.39 | 0.62 | 0.75 | 1.47 | 0.36 | 1 | 10
31 | 95 | CONCLUIDO | 6.7113 | 14.9 | 11.91 | 51.05 | 0.79 | 14 | 197.58 | 53.44 | 8.75 | 12 | 40.39 | 24602.15 | 147.44 | 460.69 | 52.87 | 32.19 | 6408.47 | 0.61 | 0.75 | 1.47 | 0.38 | 1 | 10
32 | 95 | CONCLUIDO | 6.7389 | 14.84 | 11.89 | 54.86 | 0.81 | 13 | 197.97 | 53.44 | 9 | 11 | 40.53 | 24650.18 | 147.34 | 460.69 | 51.95 | 32.19 | 5953.91 | 0.62 | 0.75 | 1.47 | 0.35 | 1 | 10
33 | 95 | CONCLUIDO | 6.7445 | 14.83 | 11.87 | 54.81 | 0.83 | 13 | 198.36 | 53.44 | 9.25 | 11 | 40.67 | 24698.26 | 146.91 | 460.72 | 51.55 | 32.19 | 5752.19 | 0.62 | 0.75 | 1.47 | 0.34 | 1 | 10
34 | 95 | CONCLUIDO | 6.7809 | 14.75 | 11.83 | 59.16 | 0.85 | 12 | 198.75 | 53.44 | 9.5 | 10 | 40.81 | 24746.38 | 145.38 | 460.72 | 50.26 | 32.19 | 5110.31 | 0.64 | 0.76 | 1.46 | 0.3 | 1 | 10
35 | 95 | CONCLUIDO | 6.7758 | 14.76 | 11.84 | 59.22 | 0.87 | 12 | 199.14 | 53.44 | 9.75 | 10 | 40.95 | 24794.55 | 145.44 | 460.7 | 50.62 | 32.19 | 5292.9 | 0.64 | 0.75 | 1.46 | 0.31 | 1 | 10
36 | 95 | CONCLUIDO | 6.776 | 14.76 | 11.84 | 59.21 | 0.89 | 12 | 199.53 | 53.44 | 10 | 10 | 41.1 | 24842.77 | 144.99 | 460.7 | 50.62 | 32.19 | 5294.23 | 0.64 | 0.75 | 1.46 | 0.31 | 1 | 10
37 | 95 | CONCLUIDO | 6.7692 | 14.77 | 11.86 | 59.29 | 0.91 | 12 | 199.92 | 53.44 | 10.25 | 10 | 41.24 | 24891.03 | 144.1 | 460.69 | 50.93 | 32.19 | 5447.52 | 0.63 | 0.75 | 1.47 | 0.32 | 1 | 10
38 | 95 | CONCLUIDO | 6.8081 | 14.69 | 11.81 | 64.42 | 0.93 | 11 | 200.31 | 53.44 | 10.5 | 9 | 41.38 | 24939.35 | 142.84 | 460.69 | 49.54 | 32.19 | 4756.85 | 0.65 | 0.76 | 1.46 | 0.28 | 1 | 10
39 | 95 | CONCLUIDO | 6.8025 | 14.7 | 11.82 | 64.49 | 0.95 | 11 | 200.71 | 53.44 | 10.75 | 9 | 41.52 | 24987.71 | 143.62 | 460.71 | 49.74 | 32.19 | 4857.16 | 0.65 | 0.76 | 1.47 | 0.29 | 1 | 10
40 | 95 | CONCLUIDO | 6.8066 | 14.69 | 11.81 | 64.44 | 0.97 | 11 | 201.1 | 53.44 | 11 | 9 | 41.66 | 25036.12 | 142.93 | 460.7 | 49.61 | 32.19 | 4793.13 | 0.65 | 0.76 | 1.46 | 0.28 | 1 | 10
41 | 95 | CONCLUIDO | 6.8084 | 14.69 | 11.81 | 64.42 | 0.99 | 11 | 201.49 | 53.44 | 11.25 | 9 | 41.81 | 25084.58 | 141.97 | 460.69 | 49.52 | 32.19 | 4745.96 | 0.65 | 0.76 | 1.46 | 0.28 | 1 | 10
42 | 95 | CONCLUIDO | 6.8359 | 14.63 | 11.79 | 70.73 | 1.01 | 10 | 201.88 | 53.44 | 11.5 | 8 | 41.95 | 25133.09 | 141 | 460.72 | 48.69 | 32.19 | 4338.53 | 0.66 | 0.76 | 1.46 | 0.25 | 1 | 10
43 | 95 | CONCLUIDO | 6.8388 | 14.62 | 11.78 | 70.69 | 1.03 | 10 | 202.28 | 53.44 | 11.75 | 8 | 42.09 | 25181.64 | 140.72 | 460.69 | 48.71 | 32.19 | 4345.79 | 0.66 | 0.76 | 1.46 | 0.25 | 1 | 10
44 | 95 | CONCLUIDO | 6.8349 | 14.63 | 11.79 | 70.74 | 1.05 | 10 | 202.67 | 53.44 | 12 | 8 | 42.24 | 25230.25 | 140.24 | 460.69 | 48.85 | 32.19 | 4416.1 | 0.66 | 0.76 | 1.46 | 0.26 | 1 | 10
45 | 95 | CONCLUIDO | 6.8318 | 14.64 | 11.8 | 70.78 | 1.07 | 10 | 203.07 | 53.44 | 12.25 | 8 | 42.38 | 25279.03 | 139.14 | 460.69 | 49 | 32.19 | 4490.01 | 0.66 | 0.76 | 1.47 | 0.26 | 1 | 10
46 | 95 | CONCLUIDO | 6.8676 | 14.56 | 11.76 | 78.38 | 1.09 | 9 | 203.46 | 53.44 | 12.5 | 7 | 42.53 | 25327.74 | 138.21 | 460.69 | 47.71 | 32.19 | 3854.3 | 0.67 | 0.76 | 1.46 | 0.22 | 1 | 10
47 | 95 | CONCLUIDO | 6.8723 | 14.55 | 11.75 | 78.32 | 1.11 | 9 | 203.86 | 53.44 | 12.75 | 7 | 42.67 | 25376.49 | 138.31 | 460.69 | 47.37 | 32.19 | 3682.51 | 0.68 | 0.76 | 1.46 | 0.21 | 1 | 10
48 | 95 | CONCLUIDO | 6.8647 | 14.57 | 11.76 | 78.42 | 1.13 | 9 | 204.25 | 53.44 | 13 | 7 | 42.82 | 25425.3 | 138.63 | 460.69 | 47.98 | 32.19 | 3988.52 | 0.67 | 0.76 | 1.46 | 0.23 | 1 | 10
49 | 95 | CONCLUIDO | 6.8651 | 14.57 | 11.76 | 78.42 | 1.15 | 9 | 204.65 | 53.44 | 13.25 | 7 | 42.96 | 25474.16 | 138.3 | 460.69 | 47.94 | 32.19 | 3967.02 | 0.67 | 0.76 | 1.46 | 0.23 | 1 | 10
50 | 95 | CONCLUIDO | 6.8635 | 14.57 | 11.77 | 78.44 | 1.17 | 9 | 205.05 | 53.44 | 13.5 | 7 | 43.11 | 25523.06 | 136.74 | 460.69 | 48.16 | 32.19 | 4077.63 | 0.67 | 0.76 | 1.46 | 0.23 | 1 | 10
51 | 95 | CONCLUIDO | 6.8643 | 14.57 | 11.76 | 78.43 | 1.19 | 9 | 205.44 | 53.44 | 13.75 | 7 | 43.26 | 25572.02 | 136.4 | 460.7 | 47.97 | 32.19 | 3983.98 | 0.67 | 0.76 | 1.46 | 0.23 | 1 | 10
52 | 95 | CONCLUIDO | 6.8946 | 14.5 | 11.74 | 88.03 | 1.21 | 8 | 205.84 | 53.44 | 14 | 6 | 43.4 | 25621.03 | 135.37 | 460.69 | 47.22 | 32.19 | 3610.13 | 0.68 | 0.76 | 1.46 | 0.2 | 1 | 10
53 | 95 | CONCLUIDO | 6.8983 | 14.5 | 11.73 | 87.97 | 1.23 | 8 | 206.24 | 53.44 | 14.25 | 6 | 43.55 | 25670.09 | 134.94 | 460.69 | 46.82 | 32.19 | 3413.29 | 0.69 | 0.76 | 1.46 | 0.2 | 1 | 10
54 | 95 | CONCLUIDO | 6.9004 | 14.49 | 11.73 | 87.94 | 1.25 | 8 | 206.64 | 53.44 | 14.5 | 6 | 43.7 | 25719.19 | 134.58 | 460.76 | 46.71 | 32.19 | 3359.74 | 0.69 | 0.76 | 1.46 | 0.19 | 1 | 10
55 | 95 | CONCLUIDO | 6.9 | 14.49 | 11.73 | 87.95 | 1.27 | 8 | 207.03 | 53.44 | 14.75 | 6 | 43.85 | 25768.35 | 134.33 | 460.75 | 46.74 | 32.19 | 3371.9 | 0.69 | 0.76 | 1.46 | 0.19 | 1 | 10
56 | 95 | CONCLUIDO | 6.8973 | 14.5 | 11.73 | 87.99 | 1.28 | 8 | 207.43 | 53.44 | 15 | 6 | 44 | 25817.56 | 133.79 | 460.69 | 46.96 | 32.19 | 3484.65 | 0.69 | 0.76 | 1.46 | 0.2 | 1 | 10
57 | 95 | CONCLUIDO | 6.8979 | 14.5 | 11.73 | 87.98 | 1.3 | 8 | 207.83 | 53.44 | 15.25 | 6 | 44.15 | 25866.82 | 132.89 | 460.72 | 46.9 | 32.19 | 3450.64 | 0.69 | 0.76 | 1.46 | 0.2 | 1 | 10
58 | 95 | CONCLUIDO | 6.893 | 14.51 | 11.74 | 88.06 | 1.32 | 8 | 208.23 | 53.44 | 15.5 | 6 | 44.3 | 25916.13 | 131.36 | 460.69 | 47.29 | 32.19 | 3647.64 | 0.68 | 0.76 | 1.46 | 0.21 | 1 | 10
59 | 95 | CONCLUIDO | 6.9199 | 14.45 | 11.72 | 100.47 | 1.34 | 7 | 208.63 | 53.44 | 15.75 | 5 | 44.45 | 25965.5 | 131.46 | 460.69 | 46.61 | 32.19 | 3312.59 | 0.69 | 0.76 | 1.46 | 0.19 | 1 | 10
60 | 95 | CONCLUIDO | 6.9289 | 14.43 | 11.7 | 100.31 | 1.36 | 7 | 209.03 | 53.44 | 16 | 5 | 44.6 | 26014.91 | 131.11 | 460.69 | 46.02 | 32.19 | 3018.38 | 0.7 | 0.76 | 1.46 | 0.17 | 1 | 10
61 | 95 | CONCLUIDO | 6.9264 | 14.44 | 11.71 | 100.36 | 1.38 | 7 | 209.43 | 53.44 | 16.25 | 5 | 44.75 | 26064.38 | 131.3 | 460.69 | 46.31 | 32.19 | 3161.27 | 0.7 | 0.76 | 1.46 | 0.17 | 1 | 10
62 | 95 | CONCLUIDO | 6.9295 | 14.43 | 11.7 | 100.3 | 1.4 | 7 | 209.84 | 53.44 | 16.5 | 5 | 44.9 | 26113.9 | 131.06 | 460.72 | 45.99 | 32.19 | 3000.13 | 0.7 | 0.76 | 1.46 | 0.17 | 1 | 10
63 | 95 | CONCLUIDO | 6.9305 | 14.43 | 11.7 | 100.28 | 1.42 | 7 | 210.24 | 53.44 | 16.75 | 5 | 45.05 | 26163.47 | 130.06 | 460.72 | 45.97 | 32.19 | 2990.06 | 0.7 | 0.76 | 1.46 | 0.17 | 1 | 10
64 | 95 | CONCLUIDO | 6.9311 | 14.43 | 11.7 | 100.27 | 1.43 | 7 | 210.64 | 53.44 | 17 | 4 | 45.21 | 26213.09 | 129.14 | 460.69 | 45.83 | 32.19 | 2921.44 | 0.7 | 0.76 | 1.46 | 0.16 | 1 | 10
65 | 95 | CONCLUIDO | 6.9305 | 14.43 | 11.7 | 100.28 | 1.45 | 7 | 211.04 | 53.44 | 17.25 | 4 | 45.36 | 26262.77 | 129.1 | 460.69 | 45.91 | 32.19 | 2964.39 | 0.7 | 0.76 | 1.46 | 0.17 | 1 | 10
66 | 95 | CONCLUIDO | 6.9317 | 14.43 | 11.7 | 100.26 | 1.47 | 7 | 211.45 | 53.44 | 17.5 | 4 | 45.51 | 26312.5 | 128.76 | 460.69 | 45.73 | 32.19 | 2873.49 | 0.7 | 0.76 | 1.46 | 0.16 | 1 | 10
67 | 95 | CONCLUIDO | 6.9324 | 14.42 | 11.7 | 100.25 | 1.49 | 7 | 211.85 | 53.44 | 17.75 | 3 | 45.67 | 26362.28 | 127.95 | 460.69 | 45.7 | 32.19 | 2857.43 | 0.7 | 0.76 | 1.46 | 0.16 | 1 | 10
68 | 95 | CONCLUIDO | 6.9327 | 14.42 | 11.7 | 100.25 | 1.51 | 7 | 212.25 | 53.44 | 18 | 3 | 45.82 | 26412.11 | 127.75 | 460.69 | 45.63 | 32.19 | 2822.11 | 0.71 | 0.76 | 1.46 | 0.16 | 1 | 10
69 | 95 | CONCLUIDO | 6.9291 | 14.43 | 11.7 | 100.31 | 1.52 | 7 | 212.66 | 53.44 | 18.25 | 3 | 45.97 | 26462 | 127.1 | 460.69 | 45.97 | 32.19 | 2992.86 | 0.7 | 0.76 | 1.46 | 0.17 | 1 | 10
70 | 95 | CONCLUIDO | 6.9602 | 14.37 | 11.68 | 116.76 | 1.54 | 6 | 213.06 | 53.44 | 18.5 | 2 | 46.13 | 26511.94 | 126.14 | 460.69 | 45.01 | 32.19 | 2519.11 | 0.72 | 0.77 | 1.46 | 0.14 | 1 | 10
71 | 95 | CONCLUIDO | 6.9616 | 14.36 | 11.67 | 116.72 | 1.56 | 6 | 213.47 | 53.44 | 18.75 | 1 | 46.28 | 26561.93 | 126.19 | 460.69 | 44.94 | 32.19 | 2480.07 | 0.72 | 0.77 | 1.46 | 0.14 | 1 | 10
72 | 95 | CONCLUIDO | 6.9608 | 14.37 | 11.67 | 116.74 | 1.58 | 6 | 213.87 | 53.44 | 19 | 0 | 46.44 | 26611.98 | 126.42 | 460.69 | 44.9 | 32.19 | 2460.34 | 0.72 | 0.77 | 1.46 | 0.14 | 1 | 10
0 | 55 | CONCLUIDO | 5.2115 | 19.19 | 14.6 | 8.34 | 0.15 | 105 | 116.05 | 43.4 | 1 | 103 | 16.65 | 14546.17 | 143.84 | 460.94 | 140.06 | 32.19 | 49547.16 | 0.23 | 0.61 | 1.62 | 3.06 | 1 | 10
1 | 55 | CONCLUIDO | 5.6255 | 17.78 | 13.8 | 10.48 | 0.19 | 79 | 116.37 | 43.4 | 1.25 | 77 | 16.72 | 14585.96 | 135.23 | 460.8 | 114.49 | 32.19 | 36894.51 | 0.28 | 0.65 | 1.58 | 2.27 | 1 | 10
2 | 55 | CONCLUIDO | 5.8914 | 16.97 | 13.36 | 12.53 | 0.23 | 64 | 116.69 | 43.4 | 1.5 | 62 | 16.79 | 14625.77 | 130 | 460.87 | 100.31 | 32.19 | 29878.54 | 0.32 | 0.67 | 1.54 | 1.83 | 1 | 10
3 | 55 | CONCLUIDO | 6.096 | 16.4 | 13.05 | 14.78 | 0.26 | 53 | 117.01 | 43.4 | 1.75 | 51 | 16.86 | 14665.62 | 126.25 | 460.7 | 90.34 | 32.19 | 24945.68 | 0.36 | 0.68 | 1.52 | 1.52 | 1 | 10
4 | 55 | CONCLUIDO | 6.2373 | 16.03 | 12.85 | 16.76 | 0.3 | 46 | 117.34 | 43.4 | 2 | 44 | 16.94 | 14705.49 | 123.6 | 460.73 | 83.28 | 32.19 | 21453.61 | 0.39 | 0.7 | 1.53 | 1.32 | 1 | 10
5 | 55 | CONCLUIDO | 6.3694 | 15.7 | 12.66 | 18.99 | 0.34 | 40 | 117.66 | 43.4 | 2.25 | 38 | 17.01 | 14745.39 | 120.97 | 460.72 | 76.82 | 32.19 | 18250.64 | 0.42 | 0.71 | 1.52 | 1.13 | 1 | 10
6 | 55 | CONCLUIDO | 6.4815 | 15.43 | 12.51 | 21.44 | 0.37 | 35 | 117.98 | 43.4 | 2.5 | 33 | 17.08 | 14785.31 | 118.46 | 460.7 | 72 | 32.19 | 15868.81 | 0.45 | 0.71 | 1.51 | 0.97 | 1 | 10
7 | 55 | CONCLUIDO | 6.5407 | 15.29 | 12.44 | 23.33 | 0.41 | 32 | 118.31 | 43.4 | 2.75 | 30 | 17.16 | 14825.26 | 117.17 | 460.69 | 70.08 | 32.19 | 14923.72 | 0.46 | 0.72 | 1.5 | 0.91 | 1 | 10
8 | 55 | CONCLUIDO | 6.6123 | 15.12 | 12.35 | 25.54 | 0.45 | 29 | 118.63 | 43.4 | 3 | 27 | 17.23 | 14865.24 | 115.56 | 460.69 | 67.28 | 32.19 | 13538.86 | 0.48 | 0.72 | 1.49 | 0.81 | 1 | 10
9 | 55 | CONCLUIDO | 6.664 | 15.01 | 12.28 | 27.28 | 0.48 | 27 | 118.96 | 43.4 | 3.25 | 25 | 17.31 | 14905.25 | 114.12 | 460.74 | 64.69 | 32.19 | 12250.33 | 0.5 | 0.73 | 1.49 | 0.74 | 1 | 10
10 | 55 | CONCLUIDO | 6.7338 | 14.85 | 12.19 | 30.48 | 0.52 | 24 | 119.28 | 43.4 | 3.5 | 22 | 17.38 | 14945.29 | 112.32 | 460.71 | 61.96 | 32.19 | 10904.17 | 0.52 | 0.73 | 1.49 | 0.66 | 1 | 10
11 | 55 | CONCLUIDO | 6.755 | 14.8 | 12.17 | 31.75 | 0.55 | 23 | 119.61 | 43.4 | 3.75 | 21 | 17.46 | 14985.35 | 111.5 | 460.71 | 61.26 | 32.19 | 10558.56 | 0.53 | 0.73 | 1.48 | 0.64 | 1 | 10
12 | 55 | CONCLUIDO | 6.8019 | 14.7 | 12.12 | 34.62 | 0.59 | 21 | 119.93 | 43.4 | 4 | 19 | 17.53 | 15025.44 | 109.77 | 460.69 | 59.37 | 32.19 | 9624.85 | 0.54 | 0.74 | 1.48 | 0.58 | 1 | 10
13 | 55 | CONCLUIDO | 6.8261 | 14.65 | 12.09 | 36.26 | 0.62 | 20 | 120.26 | 43.4 | 4.25 | 18 | 17.61 | 15065.56 | 108.93 | 460.71 | 58.39 | 32.19 | 9135.86 | 0.55 | 0.74 | 1.48 | 0.55 | 1 | 10
14 | 55 | CONCLUIDO | 6.8549 | 14.59 | 12.05 | 38.05 | 0.66 | 19 | 120.58 | 43.4 | 4.5 | 17 | 17.68 | 15105.7 | 107.68 | 460.69 | 57.36 | 32.19 | 8629.28 | 0.56 | 0.74 | 1.48 | 0.52 | 1 | 10
15 | 55 | CONCLUIDO | 6.9079 | 14.48 | 11.99 | 42.3 | 0.69 | 17 | 120.91 | 43.4 | 4.75 | 15 | 17.76 | 15145.88 | 105.62 | 460.69 | 55.19 | 32.19 | 7553 | 0.58 | 0.75 | 1.47 | 0.45 | 1 | 10
16 | 55 | CONCLUIDO | 6.8983 | 14.5 | 12.01 | 42.37 | 0.73 | 17 | 121.23 | 43.4 | 5 | 15 | 17.83 | 15186.08 | 105.29 | 460.69 | 55.91 | 32.19 | 7914.08 | 0.58 | 0.74 | 1.47 | 0.47 | 1 | 10
17 | 55 | CONCLUIDO | 6.9288 | 14.43 | 11.97 | 44.87 | 0.76 | 16 | 121.56 | 43.4 | 5.25 | 14 | 17.91 | 15226.31 | 104.31 | 460.7 | 54.49 | 32.19 | 7208.09 | 0.59 | 0.75 | 1.47 | 0.43 | 1 | 10
18 | 55 | CONCLUIDO | 6.9593 | 14.37 | 11.93 | 47.71 | 0.8 | 15 | 121.89 | 43.4 | 5.5 | 13 | 17.99 | 15266.56 | 103.64 | 460.8 | 53.34 | 32.19 | 6639.46 | 0.6 | 0.75 | 1.47 | 0.39 | 1 | 10
19 | 55 | CONCLUIDO | 6.9857 | 14.32 | 11.9 | 50.98 | 0.83 | 14 | 122.21 | 43.4 | 5.75 | 12 | 18.06 | 15306.85 | 102.42 | 460.69 | 52.29 | 32.19 | 6117.89 | 0.62 | 0.75 | 1.47 | 0.36 | 1 | 10
20 | 55 | CONCLUIDO | 6.9761 | 14.33 | 11.92 | 51.07 | 0.86 | 14 | 122.54 | 43.4 | 6 | 12 | 18.14 | 15347.16 | 100.94 | 460.69 | 53 | 32.19 | 6473.18 | 0.61 | 0.75 | 1.47 | 0.38 | 1 | 10
21 | 55 | CONCLUIDO | 7.0043 | 14.28 | 11.88 | 54.84 | 0.9 | 13 | 122.87 | 43.4 | 6.25 | 11 | 18.22 | 15387.5 | 100.81 | 460.7 | 51.82 | 32.19 | 5886.32 | 0.62 | 0.75 | 1.47 | 0.35 | 1 | 10
22 | 55 | CONCLUIDO | 7.0307 | 14.22 | 11.85 | 59.26 | 0.93 | 12 | 123.19 | 43.4 | 6.5 | 10 | 18.29 | 15427.87 | 98.27 | 460.7 | 50.86 | 32.19 | 5410.42 | 0.63 | 0.75 | 1.47 | 0.32 | 1 | 10
23 | 55 | CONCLUIDO | 7.0354 | 14.21 | 11.84 | 59.22 | 0.96 | 12 | 123.52 | 43.4 | 6.75 | 10 | 18.37 | 15468.27 | 97.24 | 460.7 | 50.55 | 32.19 | 5256 | 0.64 | 0.75 | 1.47 | 0.31 | 1 | 10
24 | 55 | CONCLUIDO | 7.0634 | 14.16 | 11.81 | 64.42 | 1 | 11 | 123.85 | 43.4 | 7 | 9 | 18.45 | 15508.69 | 95.51 | 460.7 | 49.5 | 32.19 | 4738.3 | 0.65 | 0.76 | 1.46 | 0.28 | 1 | 10
25 | 55 | CONCLUIDO | 7.0627 | 14.16 | 11.81 | 64.43 | 1.03 | 11 | 124.18 | 43.4 | 7.25 | 8 | 18.53 | 15549.15 | 96.12 | 460.7 | 49.38 | 32.19 | 4675.48 | 0.65 | 0.76 | 1.47 | 0.28 | 1 | 10
26 | 55 | CONCLUIDO | 7.0585 | 14.17 | 11.82 | 64.47 | 1.06 | 11 | 124.51 | 43.4 | 7.5 | 6 | 18.61 | 15589.63 | 94.8 | 460.69 | 49.76 | 32.19 | 4869.31 | 0.65 | 0.76 | 1.47 | 0.29 | 1 | 10
27 | 55 | CONCLUIDO | 7.0837 | 14.12 | 11.79 | 70.76 | 1.1 | 10 | 124.83 | 43.4 | 7.75 | 4 | 18.68 | 15630.14 | 94.54 | 460.7 | 48.69 | 32.19 | 4337.76 | 0.66 | 0.76 | 1.47 | 0.26 | 1 | 10
28 | 55 | CONCLUIDO | 7.0856 | 14.11 | 11.79 | 70.74 | 1.13 | 10 | 125.16 | 43.4 | 8 | 3 | 18.76 | 15670.68 | 93.68 | 460.69 | 48.61 | 32.19 | 4298.21 | 0.66 | 0.76 | 1.47 | 0.26 | 1 | 10
29 | 55 | CONCLUIDO | 7.0858 | 14.11 | 11.79 | 70.74 | 1.16 | 10 | 125.49 | 43.4 | 8.25 | 2 | 18.84 | 15711.24 | 93.44 | 460.72 | 48.42 | 32.19 | 4200.39 | 0.66 | 0.76 | 1.47 | 0.26 | 1 | 10
30 | 55 | CONCLUIDO | 7.0823 | 14.12 | 11.8 | 70.78 | 1.19 | 10 | 125.82 | 43.4 | 8.5 | 1 | 18.92 | 15751.84 | 93.54 | 460.69 | 48.68 | 32.19 | 4334.81 | 0.66 | 0.76 | 1.47 | 0.26 | 1 | 10
31 | 55 | CONCLUIDO | 7.0819 | 14.12 | 11.8 | 70.79 | 1.22 | 10 | 126.15 | 43.4 | 8.75 | 0 | 19 | 15792.46 | 93.72 | 460.69 | 48.67 | 32.19 | 4325.03 | 0.66 | 0.76 | 1.48 | 0.26 | 1 | 10

## gráficos
Selecione o eixo X:
Selecione o eixo Y:
Selecione o eixo Z:
Eixo X | Eixo Y | Eixo Z

## hidden (hidden)
Unnamed: 0
Volume de calda [L]
STATUS
Capacidade operacional [ha/h]
Tempo de missao [h]
Tempo util [h]
Tempo por voo [min]
Autonomia Projetada [h]
N° Voos
MTOW [kg]
Massa Estrutura [kg]
Combustível [kg]
Abastecimentos
Massa gerador
Potência gerador [W]
Combustível consumido [L]
Calda cons [L]
Distância percorrida [km]
Distância Pulverizando [km]
RTL ACUMULADO[m]
EOC [km/km]
EOC [h/h]
Tempo de manobra [h]
Tempo rtl_rtw [h]
V pulv [m/s]
V desloc [m/s]