## RESULTADOS_18
Unnamed: 0 | Volume de calda [L] | STATUS | Capacidade operacional [ha/h] | Tempo de missao [h] | Tempo util [h] | Tempo por voo [min] | Autonomia Projetada [h] | N° Voos | MTOW [kg] | Massa Estrutura [kg] | Combustível [kg] | Abastecimentos | Massa gerador | Potência gerador [W] | Combustível consumido [L] | Calda cons [L] | Distância percorrida [km] | Distância Pulverizando [km] | RTL ACUMULADO[m] | EOC [km/km] | EOC [h/h] | Tempo de manobra [h] | Tempo rtl_rtw [h] | V pulv [m/s] | V desloc [m/s] | Preço Total por ha Simples [R$/ha] | Preço Total por ha Presumido [R$/ha] | Preço Total por ha Real [R$/ha] | Preço Total Simples [R$] | Preço Total Presumido [R$] | Prod CAPEX [ha/h/R$] | Dias Trabalhados | Preço Total Real [R$]
0 | 100 | CONCLUIDO | 5.1044 | 19.59 | 12.33 | 6.06 | 0.09 | 122 | 194.77 | 54.38 | 1 | 120 | 39.4 | 24256.19 | 166.95 | 1326.31 | 148.69 | 30.42 | 58741.02 | 0.2 | 0.7 | 0.27 | 3.61 | 1 | 10 | 149.7828 | 204.9395 | 185.3804 | 149782.8428 | 204939.4935 | 3.7609e-06 | 8 | 185380.3559
1 | 100 | CONCLUIDO | 5.7833 | 17.29 | 11.31 | 7.63 | 0.11 | 89 | 195.16 | 54.38 | 1.25 | 87 | 39.53 | 24303.87 | 151.41 | 1325.97 | 115.27 | 30.42 | 42196.61 | 0.26 | 0.76 | 0.22 | 2.59 | 1 | 10 | 124.8525 | 170.8287 | 154.5251 | 124852.5369 | 170828.7491 | 4.2611e-06 | 7 | 154525.0931
2 | 100 | CONCLUIDO | 6.2919 | 15.89 | 10.69 | 9.3 | 0.14 | 69 | 195.55 | 54.38 | 1.5 | 67 | 39.67 | 24351.61 | 141.27 | 1326.12 | 95.09 | 30.42 | 32207.32 | 0.32 | 0.81 | 0.19 | 1.97 | 1 | 10 | 115.0349 | 157.3959 | 142.3742 | 115034.9484 | 157395.8914 | 4.6358e-06 | 7 | 142374.2484
3 | 100 | CONCLUIDO | 6.6348 | 15.07 | 10.34 | 10.88 | 0.16 | 57 | 195.93 | 54.38 | 1.75 | 55 | 39.81 | 24399.39 | 134.93 | 1326.07 | 83.41 | 30.42 | 26425.69 | 0.36 | 0.84 | 0.17 | 1.62 | 1 | 10 | 101.7693 | 139.2452 | 125.9559 | 101769.2929 | 139245.2362 | 4.8884e-06 | 6 | 125955.8663
4 | 100 | CONCLUIDO | 6.9208 | 14.45 | 10.07 | 12.58 | 0.18 | 48 | 196.32 | 54.38 | 2 | 46 | 39.95 | 24447.22 | 129.63 | 1325.96 | 74.43 | 30.42 | 21979.98 | 0.41 | 0.86 | 0.16 | 1.34 | 1 | 10 | 97.5616 | 133.488 | 120.7481 | 97561.5614 | 133488.0324 | 5.0992e-06 | 6 | 120748.122
5 | 100 | CONCLUIDO | 7.1583 | 13.97 | 9.86 | 14.43 | 0.2 | 41 | 196.71 | 54.38 | 2.25 | 39 | 40.08 | 24495.09 | 125.31 | 1325.87 | 67.66 | 30.42 | 18628.93 | 0.45 | 0.88 | 0.15 | 1.14 | 1 | 10 | 94.3566 | 129.1028 | 116.7814 | 94356.5578 | 129102.8051 | 5.2742e-06 | 6 | 116781.4146
6 | 100 | CONCLUIDO | 7.3374 | 13.63 | 9.71 | 16.19 | 0.23 | 36 | 197.1 | 54.38 | 2.5 | 34 | 40.22 | 24543.01 | 121.76 | 1325.94 | 62.87 | 30.42 | 16261.36 | 0.48 | 0.89 | 0.14 | 0.99 | 1 | 10 | 91.9841 | 125.8567 | 113.8451 | 91984.0918 | 125856.6925 | 5.4061e-06 | 6 | 113845.1064
7 | 100 | CONCLUIDO | 7.4891 | 13.35 | 9.59 | 17.98 | 0.25 | 32 | 197.49 | 54.38 | 2.75 | 30 | 40.36 | 24590.98 | 118.62 | 1325.95 | 58.8 | 30.42 | 14246.53 | 0.52 | 0.9 | 0.13 | 0.87 | 1 | 10 | 90.0233 | 123.1738 | 111.4183 | 90023.2973 | 123173.8469 | 5.5179e-06 | 6 | 111418.3079
8 | 100 | CONCLUIDO | 7.6412 | 13.09 | 9.44 | 19.54 | 0.27 | 29 | 197.88 | 54.38 | 3 | 27 | 40.5 | 24639 | 114.93 | 1326.01 | 53.7 | 30.42 | 11710.58 | 0.57 | 0.92 | 0.13 | 0.72 | 1 | 10 | 87.9519 | 120.3397 | 108.8546 | 87951.8985 | 120339.6678 | 5.63e-06 | 6 | 108854.6188
9 | 100 | CONCLUIDO | 7.7248 | 12.95 | 9.42 | 21.73 | 0.29 | 26 | 198.27 | 54.38 | 3.25 | 24 | 40.64 | 24687.06 | 112.73 | 1325.81 | 53.84 | 30.42 | 11793.13 | 0.56 | 0.92 | 0.11 | 0.7 | 1 | 10 | 79.1105 | 108.2425 | 97.912 | 79110.5055 | 108242.4838 | 5.6915e-06 | 5 | 97911.9731
10 | 100 | CONCLUIDO | 7.7792 | 12.85 | 9.4 | 23.51 | 0.31 | 24 | 198.66 | 54.38 | 3.5 | 22 | 40.78 | 24735.17 | 111 | 1325.9 | 53.02 | 30.42 | 11392.7 | 0.57 | 0.92 | 0.12 | 0.68 | 1 | 10 | 78.2912 | 107.1214 | 96.8979 | 78291.153 | 107121.4095 | 5.7316e-06 | 5 | 96897.8926
11 | 100 | CONCLUIDO | 7.8694 | 12.71 | 9.34 | 25.46 | 0.33 | 22 | 199.05 | 54.38 | 3.75 | 20 | 40.92 | 24783.33 | 108.34 | 1325.92 | 50.81 | 30.42 | 10299.9 | 0.6 | 0.93 | 0.11 | 0.61 | 1 | 10 | 77.011 | 105.3698 | 95.3135 | 77010.9903 | 105369.8344 | 5.7981e-06 | 5 | 95313.4853
12 | 100 | CONCLUIDO | 7.9567 | 12.57 | 9.27 | 27.82 | 0.36 | 20 | 199.44 | 54.38 | 4 | 18 | 41.06 | 24831.54 | 105.36 | 1325.82 | 48.64 | 30.42 | 9227.01 | 0.63 | 0.93 | 0.11 | 0.55 | 1 | 10 | 75.6717 | 103.5373 | 93.6559 | 75671.6764 | 103537.3261 | 5.8624e-06 | 5 | 93655.869
13 | 100 | CONCLUIDO | 8.0011 | 12.5 | 9.24 | 29.19 | 0.38 | 19 | 199.83 | 54.38 | 4.25 | 17 | 41.2 | 24879.79 | 103.24 | 1325.95 | 47.61 | 30.42 | 8716.92 | 0.64 | 0.94 | 0.11 | 0.52 | 1 | 10 | 74.8212 | 102.3737 | 92.6033 | 74821.2077 | 102373.6773 | 5.8951e-06 | 5 | 92603.2772
14 | 100 | CONCLUIDO | 8.093 | 12.36 | 9.18 | 32.4 | 0.4 | 17 | 200.22 | 54.38 | 4.5 | 15 | 41.35 | 24928.09 | 100.08 | 1325.81 | 45.55 | 30.42 | 7695.47 | 0.67 | 0.94 | 0.11 | 0.46 | 1 | 10 | 73.4583 | 100.509 | 90.9165 | 73458.3471 | 100508.9513 | 5.9628e-06 | 5 | 90916.518
15 | 100 | CONCLUIDO | 8.1442 | 12.28 | 9.14 | 34.27 | 0.42 | 16 | 200.61 | 54.38 | 4.75 | 14 | 41.49 | 24976.45 | 97.79 | 1325.79 | 44.25 | 30.42 | 7048.56 | 0.69 | 0.95 | 0.11 | 0.42 | 1 | 10 | 72.5526 | 99.2697 | 89.7956 | 72552.6388 | 99269.7212 | 6.0006e-06 | 5 | 89795.5584
16 | 100 | CONCLUIDO | 8.1926 | 12.21 | 9.11 | 36.42 | 0.44 | 15 | 201.01 | 54.38 | 5 | 7 | 41.63 | 25024.84 | 95.23 | 1325.79 | 42.8 | 30.42 | 6331.14 | 0.71 | 0.95 | 0.12 | 0.39 | 1 | 10 | 71.5932 | 97.9569 | 88.6081 | 71593.1649 | 97956.9267 | 6.0362e-06 | 5 | 88608.0551
17 | 100 | CONCLUIDO | 8.1855 | 12.22 | 9.12 | 36.47 | 0.46 | 15 | 201.4 | 54.38 | 5.25 | 1 | 41.77 | 25073.29 | 94.45 | 1325.84 | 42.9 | 30.42 | 6377.56 | 0.71 | 0.95 | 0.12 | 0.4 | 1 | 10 | 71.3939 | 97.6843 | 88.3614 | 71393.9019 | 97684.2863 | 6.031e-06 | 5 | 88361.4351
18 | 100 | CONCLUIDO | 8.1859 | 12.22 | 9.12 | 36.46 | 0.48 | 15 | 201.79 | 54.38 | 5.5 | 0 | 41.92 | 25121.79 | 94.61 | 1325.79 | 42.86 | 30.42 | 6359.58 | 0.71 | 0.95 | 0.12 | 0.4 | 1 | 10 | 71.4396 | 97.7469 | 88.418 | 71439.6427 | 97746.8708 | 6.0313e-06 | 5 | 88418.0467

## RESULTADOS_26
Unnamed: 0 | Volume de calda [L] | STATUS | Capacidade operacional [ha/h] | Tempo de missao [h] | Tempo util [h] | Tempo por voo [min] | Autonomia Projetada [h] | N° Voos | MTOW [kg] | Massa Estrutura [kg] | Combustível [kg] | Abastecimentos | Massa gerador | Potência gerador [W] | Combustível consumido [L] | Calda cons [L] | Distância percorrida [km] | Distância Pulverizando [km] | RTL ACUMULADO[m] | EOC [km/km] | EOC [h/h] | Tempo de manobra [h] | Tempo rtl_rtw [h] | V pulv [m/s] | V desloc [m/s] | Preço Total por ha Simples [R$/ha] | Preço Total por ha Presumido [R$/ha] | Preço Total por ha Real [R$/ha] | Preço Total Simples [R$] | Preço Total Presumido [R$] | Prod CAPEX [ha/h/R$] | Dias Trabalhados | Preço Total Real [R$]
0 | 140 | CONCLUIDO | 3.8377 | 26.06 | 14.02 | 4.81 | 0.06 | 175 | 274.09 | 60.56 | 1 | 173 | 72.53 | 34038.11 | 239.15 | 1326.34 | 204.35 | 30.42 | 86304.37 | 0.15 | 0.62 | 0.36 | 5.29 | 1 | 10 | 251.6007 | 344.2511 | 311.3963 | 251600.6687 | 344251.1347 | 2.771e-06 | 11 | 311396.2896
1 | 140 | CONCLUIDO | 4.6297 | 21.6 | 12.33 | 6.06 | 0.08 | 122 | 274.57 | 60.56 | 1.25 | 120 | 72.76 | 34097.72 | 208.9 | 1326.22 | 148.56 | 30.42 | 58676.48 | 0.2 | 0.7 | 0.27 | 3.6 | 1 | 10 | 190.7729 | 261.0239 | 236.1122 | 190772.9151 | 261023.9187 | 3.3429e-06 | 9 | 236112.1623
2 | 140 | CONCLUIDO | 5.1878 | 19.28 | 11.47 | 7.32 | 0.1 | 94 | 275.05 | 60.56 | 1.5 | 92 | 73 | 34157.42 | 193.07 | 1326.16 | 120.38 | 30.42 | 44727.15 | 0.25 | 0.75 | 0.23 | 2.74 | 1 | 10 | 162.1844 | 221.9079 | 200.7293 | 162184.4465 | 221907.9148 | 3.7459e-06 | 8 | 200729.3349
3 | 140 | CONCLUIDO | 5.5975 | 17.87 | 10.94 | 8.53 | 0.11 | 77 | 275.54 | 60.56 | 1.75 | 75 | 73.23 | 34217.22 | 183.13 | 1326.33 | 103.04 | 30.42 | 36142.27 | 0.3 | 0.79 | 0.21 | 2.22 | 1 | 10 | 142.5334 | 195.0205 | 176.408 | 142533.4137 | 195020.5048 | 4.0417e-06 | 7 | 176408.0215
4 | 140 | CONCLUIDO | 5.9232 | 16.88 | 10.59 | 9.77 | 0.13 | 65 | 276.02 | 60.56 | 2 | 63 | 73.47 | 34277.1 | 176.01 | 1326.06 | 91.51 | 30.42 | 30433.6 | 0.33 | 0.82 | 0.18 | 1.86 | 1 | 10 | 134.6794 | 184.2743 | 166.6874 | 134679.3784 | 184274.2671 | 4.2768e-06 | 7 | 166687.3897
5 | 140 | CONCLUIDO | 6.1975 | 16.14 | 10.31 | 11.05 | 0.14 | 56 | 276.51 | 60.56 | 2.25 | 54 | 73.71 | 34337.08 | 170.32 | 1325.88 | 82.38 | 30.42 | 25914.1 | 0.37 | 0.84 | 0.17 | 1.59 | 1 | 10 | 128.8333 | 176.2754 | 159.4519 | 128833.2778 | 176275.3744 | 4.4749e-06 | 7 | 159451.9001
6 | 140 | CONCLUIDO | 6.4328 | 15.55 | 10.09 | 12.35 | 0.16 | 49 | 277 | 60.56 | 2.5 | 47 | 73.94 | 34397.15 | 165.59 | 1326 | 75.11 | 30.42 | 22313.08 | 0.4 | 0.86 | 0.16 | 1.36 | 1 | 10 | 116.4332 | 159.3091 | 144.1048 | 116433.2216 | 159309.0705 | 4.6448e-06 | 6 | 144104.8364
7 | 140 | CONCLUIDO | 6.5995 | 15.15 | 9.95 | 13.57 | 0.18 | 44 | 277.48 | 60.56 | 2.75 | 42 | 74.18 | 34457.31 | 162.25 | 1325.97 | 70.75 | 30.42 | 20161.91 | 0.43 | 0.87 | 0.15 | 1.23 | 1 | 10 | 113.419 | 155.1848 | 140.3742 | 113418.967 | 155184.8344 | 4.7652e-06 | 6 | 140374.2116
8 | 140 | CONCLUIDO | 6.7806 | 14.75 | 9.81 | 15.09 | 0.19 | 39 | 277.97 | 60.56 | 3 | 37 | 74.42 | 34517.57 | 158.74 | 1325.92 | 66.14 | 30.42 | 17881.36 | 0.46 | 0.88 | 0.14 | 1.09 | 1 | 10 | 110.361 | 151.0007 | 136.5894 | 110360.9534 | 151000.7252 | 4.8959e-06 | 6 | 136589.4279
9 | 140 | CONCLUIDO | 6.8979 | 14.5 | 9.72 | 16.19 | 0.21 | 36 | 278.46 | 60.56 | 3.25 | 34 | 74.66 | 34577.92 | 156.28 | 1325.83 | 62.98 | 30.42 | 16314.7 | 0.48 | 0.89 | 0.14 | 1 | 1 | 10 | 108.4009 | 148.3189 | 134.1635 | 108400.8797 | 148318.8659 | 4.9806e-06 | 6 | 134163.5215
10 | 140 | CONCLUIDO | 7.0221 | 14.24 | 9.62 | 17.48 | 0.22 | 33 | 278.95 | 60.56 | 3.5 | 31 | 74.9 | 34638.36 | 153.58 | 1325.83 | 59.7 | 30.42 | 14692.42 | 0.51 | 0.9 | 0.13 | 0.9 | 1 | 10 | 106.3617 | 145.5287 | 131.6397 | 106361.6637 | 145528.7206 | 5.0703e-06 | 6 | 131639.6637
11 | 140 | CONCLUIDO | 7.1482 | 13.99 | 9.52 | 19.04 | 0.24 | 30 | 279.44 | 60.56 | 3.75 | 28 | 75.14 | 34698.9 | 151.03 | 1325.93 | 56.55 | 30.42 | 13131.1 | 0.54 | 0.91 | 0.13 | 0.8 | 1 | 10 | 104.4292 | 142.8847 | 129.248 | 104429.2436 | 142884.6982 | 5.1614e-06 | 6 | 129247.9832
12 | 140 | CONCLUIDO | 7.2966 | 13.7 | 9.34 | 20.02 | 0.25 | 28 | 279.94 | 60.56 | 4 | 26 | 75.38 | 34759.54 | 146.58 | 1325.9 | 50.45 | 30.42 | 10088.79 | 0.6 | 0.93 | 0.12 | 0.62 | 1 | 10 | 101.7298 | 139.1912 | 125.907 | 101729.7777 | 139191.1698 | 5.2685e-06 | 6 | 125906.9599
13 | 140 | CONCLUIDO | 7.3064 | 13.69 | 9.43 | 21.76 | 0.27 | 26 | 280.43 | 60.56 | 4.25 | 24 | 75.62 | 34820.27 | 147.22 | 1325.88 | 54.24 | 30.42 | 11996.03 | 0.56 | 0.92 | 0.11 | 0.71 | 1 | 10 | 101.9144 | 139.4437 | 126.1354 | 101914.3752 | 139443.7443 | 5.2756e-06 | 6 | 126135.429
14 | 140 | CONCLUIDO | 7.2972 | 13.7 | 9.5 | 22.79 | 0.29 | 25 | 280.92 | 60.56 | 4.5 | 23 | 75.87 | 34881.09 | 147.7 | 1325.84 | 56.37 | 30.42 | 13066.41 | 0.54 | 0.91 | 0.12 | 0.78 | 1 | 10 | 102.175 | 139.8004 | 126.458 | 102175.0335 | 139800.3885 | 5.2689e-06 | 6 | 126458.0357
15 | 140 | CONCLUIDO | 7.4268 | 13.46 | 9.36 | 24.42 | 0.3 | 23 | 281.41 | 60.56 | 4.75 | 21 | 76.11 | 34942.02 | 143.9 | 1325.87 | 51.58 | 30.42 | 10681.67 | 0.59 | 0.92 | 0.12 | 0.64 | 1 | 10 | 99.9346 | 136.7349 | 123.6851 | 99934.584 | 136734.9066 | 5.3625e-06 | 6 | 123685.119
16 | 140 | CONCLUIDO | 7.4649 | 13.4 | 9.35 | 25.49 | 0.32 | 22 | 281.91 | 60.56 | 5 | 20 | 76.35 | 35003.04 | 142.8 | 1325.84 | 51.09 | 30.42 | 10441.06 | 0.6 | 0.93 | 0.12 | 0.63 | 1 | 10 | 99.3112 | 135.882 | 122.9136 | 99311.2051 | 135881.9721 | 5.39e-06 | 6 | 122913.5874
17 | 140 | CONCLUIDO | 7.5205 | 13.3 | 9.3 | 26.57 | 0.33 | 21 | 282.4 | 60.56 | 5.25 | 19 | 76.6 | 35064.15 | 140.74 | 1325.79 | 49.58 | 30.42 | 9691.24 | 0.61 | 0.93 | 0.11 | 0.58 | 1 | 10 | 98.2497 | 134.4296 | 121.5999 | 98249.7452 | 134429.6358 | 5.4302e-06 | 6 | 121599.8601
18 | 140 | CONCLUIDO | 7.563 | 13.22 | 9.28 | 27.83 | 0.35 | 20 | 282.9 | 60.56 | 5.5 | 18 | 76.85 | 35125.37 | 139.22 | 1325.82 | 48.79 | 30.42 | 9301.89 | 0.62 | 0.93 | 0.11 | 0.56 | 1 | 10 | 97.475 | 133.3696 | 120.641 | 97474.99 | 133369.5816 | 5.4609e-06 | 6 | 120640.9759
19 | 140 | CONCLUIDO | 7.6132 | 13.14 | 9.24 | 29.18 | 0.36 | 19 | 283.4 | 60.56 | 5.75 | 17 | 77.09 | 35186.68 | 137.78 | 1325.85 | 47.64 | 30.42 | 8727.66 | 0.64 | 0.94 | 0.11 | 0.52 | 1 | 10 | 96.6762 | 132.2767 | 119.6524 | 96676.2221 | 132276.6721 | 5.4971e-06 | 6 | 119652.3722
20 | 140 | CONCLUIDO | 7.6659 | 13.04 | 9.2 | 30.68 | 0.38 | 18 | 283.9 | 60.56 | 6 | 16 | 77.34 | 35248.1 | 135.67 | 1325.79 | 46.36 | 30.42 | 8094.02 | 0.66 | 0.94 | 0.11 | 0.48 | 1 | 10 | 95.6611 | 130.8877 | 118.396 | 95661.096 | 130887.7318 | 5.5352e-06 | 6 | 118395.9904
21 | 140 | CONCLUIDO | 7.7121 | 12.97 | 9.18 | 32.39 | 0.39 | 17 | 284.4 | 60.56 | 6.25 | 15 | 77.59 | 35309.61 | 134.22 | 1325.85 | 45.44 | 30.42 | 7639.76 | 0.67 | 0.94 | 0.11 | 0.46 | 1 | 10 | 94.9149 | 129.8668 | 117.4725 | 94914.943 | 129866.8123 | 5.5685e-06 | 6 | 117472.506
22 | 140 | CONCLUIDO | 7.7638 | 12.88 | 9.14 | 34.29 | 0.41 | 16 | 284.89 | 60.56 | 6.5 | 14 | 77.84 | 35371.22 | 132.7 | 1325.91 | 44.4 | 30.42 | 7126.96 | 0.68 | 0.95 | 0.1 | 0.42 | 1 | 10 | 86.2639 | 118.0301 | 106.7655 | 86263.9196 | 118030.1005 | 5.6059e-06 | 5 | 106765.4733
23 | 140 | CONCLUIDO | 7.8154 | 12.8 | 9.11 | 36.44 | 0.42 | 15 | 285.39 | 60.56 | 6.75 | 13 | 78.09 | 35432.93 | 130.64 | 1325.79 | 43.29 | 30.42 | 6575.65 | 0.7 | 0.95 | 0.11 | 0.39 | 1 | 10 | 85.3119 | 116.7276 | 105.5873 | 85311.9467 | 116727.5692 | 5.6431e-06 | 5 | 105587.2539
24 | 140 | CONCLUIDO | 7.8416 | 12.75 | 9.07 | 36.27 | 0.44 | 15 | 285.9 | 60.56 | 7 | 13 | 78.34 | 35494.74 | 127.96 | 1325.85 | 41.7 | 30.42 | 5780.3 | 0.73 | 0.95 | 0.11 | 0.35 | 1 | 10 | 84.3181 | 115.3677 | 104.3572 | 84318.0848 | 115367.7235 | 5.662e-06 | 5 | 104357.1898
25 | 140 | CONCLUIDO | 7.8927 | 12.67 | 9.04 | 38.73 | 0.45 | 14 | 286.4 | 60.56 | 7.25 | 12 | 78.59 | 35556.78 | 126.99 | 1325.82 | 41.03 | 30.42 | 5449.2 | 0.74 | 0.96 | 0.1 | 0.32 | 1 | 10 | 83.7249 | 114.5562 | 103.6231 | 83724.9399 | 114556.1564 | 5.6989e-06 | 5 | 103623.0776
26 | 140 | CONCLUIDO | 7.8377 | 12.76 | 9.13 | 39.11 | 0.47 | 14 | 286.9 | 60.56 | 7.5 | 12 | 78.85 | 35618.8 | 126.54 | 1325.79 | 43.88 | 30.42 | 6875.9 | 0.69 | 0.95 | 0.1 | 0.41 | 1 | 10 | 83.929 | 114.8353 | 103.8756 | 83928.9559 | 114835.3001 | 5.6592e-06 | 5 | 103875.5802
27 | 140 | CONCLUIDO | 7.8953 | 12.67 | 9.09 | 41.93 | 0.48 | 13 | 287.41 | 60.56 | 7.75 | 11 | 79.1 | 35680.92 | 125.96 | 1325.82 | 42.57 | 30.42 | 6226.97 | 0.71 | 0.95 | 0.1 | 0.37 | 1 | 10 | 83.4179 | 114.136 | 103.2431 | 83417.8909 | 114136.0385 | 5.7008e-06 | 5 | 103243.0552
28 | 140 | CONCLUIDO | 7.957 | 12.57 | 9.04 | 45.2 | 0.49 | 12 | 287.91 | 60.56 | 8 | 10 | 79.36 | 35743.15 | 122.72 | 1325.8 | 40.99 | 30.42 | 5439.32 | 0.74 | 0.96 | 0.1 | 0.32 | 1 | 10 | 82.0794 | 112.3047 | 101.5865 | 82079.4442 | 112304.7166 | 5.7454e-06 | 5 | 101586.5121
29 | 140 | CONCLUIDO | 7.9558 | 12.57 | 9.04 | 45.21 | 0.51 | 12 | 288.42 | 60.56 | 8.25 | 10 | 79.61 | 35805.48 | 121.8 | 1325.86 | 41.11 | 30.42 | 5497.57 | 0.74 | 0.96 | 0.1 | 0.32 | 1 | 10 | 81.806 | 111.9306 | 101.2481 | 81805.9936 | 111930.5694 | 5.7445e-06 | 5 | 101248.073
30 | 140 | CONCLUIDO | 7.9486 | 12.58 | 9.05 | 45.27 | 0.52 | 12 | 288.92 | 60.56 | 8.5 | 9 | 79.87 | 35867.91 | 120.3 | 1325.84 | 41.4 | 30.42 | 5644.58 | 0.73 | 0.96 | 0.1 | 0.33 | 1 | 10 | 81.3913 | 111.3631 | 100.7348 | 81391.2848 | 111363.1466 | 5.7393e-06 | 5 | 100734.8042
31 | 140 | CONCLUIDO | 8.0062 | 12.49 | 9.01 | 49.17 | 0.54 | 11 | 289.43 | 60.56 | 8.75 | 4 | 80.12 | 35930.44 | 118.3 | 1325.91 | 39.97 | 30.42 | 4935.75 | 0.76 | 0.96 | 0.11 | 0.29 | 1 | 10 | 80.4766 | 110.1116 | 99.6027 | 80476.5785 | 110111.605 | 5.7809e-06 | 5 | 99602.708
32 | 140 | CONCLUIDO | 8.002 | 12.5 | 9.02 | 49.21 | 0.55 | 11 | 289.94 | 60.56 | 9 | 2 | 80.38 | 35993.08 | 118.68 | 1325.88 | 40.16 | 30.42 | 5028.03 | 0.76 | 0.96 | 0.11 | 0.3 | 1 | 10 | 80.6168 | 110.3034 | 99.7762 | 80616.7742 | 110303.427 | 5.7778e-06 | 5 | 99776.2227
33 | 140 | CONCLUIDO | 8.0012 | 12.5 | 9.02 | 49.21 | 0.57 | 11 | 290.45 | 60.56 | 9.25 | 0 | 80.64 | 36055.83 | 118.77 | 1325.88 | 40.07 | 30.42 | 4985.57 | 0.76 | 0.96 | 0.11 | 0.3 | 1 | 10 | 80.648 | 110.3461 | 99.8148 | 80647.9695 | 110346.1099 | 5.7773e-06 | 5 | 99814.832

## RESULTADOS_6
Unnamed: 0 | Volume de calda [L] | STATUS | Capacidade operacional [ha/h] | Tempo de missao [h] | Tempo util [h] | Tempo por voo [min] | Autonomia Projetada [h] | N° Voos | MTOW [kg] | Massa Estrutura [kg] | Combustível [kg] | Abastecimentos | Massa gerador | Potência gerador [W] | Combustível consumido [L] | Calda cons [L] | Distância percorrida [km] | Distância Pulverizando [km] | RTL ACUMULADO[m] | EOC [km/km] | EOC [h/h] | Tempo de manobra [h] | Tempo rtl_rtw [h] | V pulv [m/s] | V desloc [m/s] | Preço Total por ha Simples [R$/ha] | Preço Total por ha Presumido [R$/ha] | Preço Total por ha Real [R$/ha] | Preço Total Simples [R$] | Preço Total Presumido [R$] | Prod CAPEX [ha/h/R$] | Dias Trabalhados | Preço Total Real [R$]
0 | 40 | CONCLUIDO | 7.5278 | 13.28 | 10.31 | 11.24 | 0.2 | 55 | 89.87 | 37.55 | 1 | 53 | 11.32 | 11317.98 | 74.15 | 1326.23 | 82.27 | 30.42 | 25862.5 | 0.37 | 0.84 | 0.17 | 1.58 | 1 | 10 | 72.692 | 99.4604 | 89.9681 | 72692.0319 | 99460.4449 | 5.798e-06 | 6 | 89968.0797
1 | 40 | CONCLUIDO | 8.0055 | 12.49 | 9.81 | 15.1 | 0.24 | 39 | 90.18 | 37.55 | 1.25 | 31 | 11.37 | 11355.7 | 65.83 | 1325.91 | 65.94 | 30.42 | 17781.8 | 0.46 | 0.88 | 0.15 | 1.09 | 1 | 10 | 61.0372 | 83.5138 | 75.5433 | 61037.1774 | 83513.7588 | 6.1659e-06 | 5 | 75543.3229
2 | 40 | CONCLUIDO | 8.1108 | 12.33 | 9.73 | 16.68 | 0.29 | 35 | 90.48 | 37.55 | 1.5 | 0 | 11.43 | 11393.43 | 63.28 | 1325.87 | 61.99 | 30.42 | 15824.78 | 0.49 | 0.89 | 0.18 | 1.01 | 1 | 10 | 59.963 | 82.044 | 74.2138 | 59962.9574 | 82043.9637 | 6.247e-06 | 5 | 74213.8029

## RESULTADOS_23
Unnamed: 0 | Volume de calda [L] | STATUS | Capacidade operacional [ha/h] | Tempo de missao [h] | Tempo util [h] | Tempo por voo [min] | Autonomia Projetada [h] | N° Voos | MTOW [kg] | Massa Estrutura [kg] | Combustível [kg] | Abastecimentos | Massa gerador | Potência gerador [W] | Combustível consumido [L] | Calda cons [L] | Distância percorrida [km] | Distância Pulverizando [km] | RTL ACUMULADO[m] | EOC [km/km] | EOC [h/h] | Tempo de manobra [h] | Tempo rtl_rtw [h] | V pulv [m/s] | V desloc [m/s] | Preço Total por ha Simples [R$/ha] | Preço Total por ha Presumido [R$/ha] | Preço Total por ha Real [R$/ha] | Preço Total Simples [R$] | Preço Total Presumido [R$] | Prod CAPEX [ha/h/R$] | Dias Trabalhados | Preço Total Real [R$]
0 | 125 | CONCLUIDO | 4.294 | 23.29 | 13.31 | 5.22 | 0.07 | 153 | 242.64 | 58.47 | 1 | 151 | 58.17 | 30160.1 | 209.38 | 1326.29 | 180.76 | 30.42 | 74619.49 | 0.17 | 0.65 | 0.33 | 4.58 | 1 | 10 | 200.1925 | 273.9123 | 247.7705 | 200192.5343 | 273912.2573 | 3.1225e-06 | 9 | 247770.4559
1 | 125 | CONCLUIDO | 5.0405 | 19.84 | 11.94 | 6.57 | 0.09 | 109 | 243.08 | 58.47 | 1.25 | 107 | 58.36 | 30214.33 | 186.28 | 1326.16 | 135.73 | 30.42 | 52323.75 | 0.22 | 0.72 | 0.26 | 3.21 | 1 | 10 | 161.3445 | 220.7587 | 199.6898 | 161344.5143 | 220758.6825 | 3.6653e-06 | 8 | 199689.7837
2 | 125 | CONCLUIDO | 5.5982 | 17.86 | 11.14 | 7.96 | 0.11 | 84 | 243.52 | 58.47 | 1.5 | 82 | 58.55 | 30268.64 | 172.46 | 1325.89 | 109.64 | 30.42 | 39404.43 | 0.28 | 0.78 | 0.21 | 2.42 | 1 | 10 | 137.3741 | 187.9613 | 170.0226 | 137374.1084 | 187961.3156 | 4.0709e-06 | 7 | 170022.5515
3 | 125 | CONCLUIDO | 5.9802 | 16.72 | 10.71 | 9.31 | 0.13 | 69 | 243.96 | 58.47 | 1.75 | 67 | 58.74 | 30323.01 | 164.44 | 1325.95 | 95.52 | 30.42 | 32419.34 | 0.32 | 0.81 | 0.19 | 1.99 | 1 | 10 | 128.6911 | 176.0809 | 159.276 | 128691.144 | 176080.9006 | 4.3486e-06 | 7 | 159275.9866
4 | 125 | CONCLUIDO | 6.3023 | 15.87 | 10.37 | 10.73 | 0.15 | 58 | 244.41 | 58.47 | 2 | 56 | 58.93 | 30377.45 | 157.97 | 1326.13 | 84.36 | 30.42 | 26893.72 | 0.36 | 0.83 | 0.17 | 1.65 | 1 | 10 | 122.3121 | 167.3529 | 151.3809 | 122312.1359 | 167352.8604 | 4.5829e-06 | 7 | 151380.9383
5 | 125 | CONCLUIDO | 6.5677 | 15.23 | 10.11 | 12.13 | 0.16 | 50 | 244.85 | 58.47 | 2.25 | 48 | 59.12 | 30431.96 | 152.68 | 1326.12 | 75.75 | 30.42 | 22630.79 | 0.4 | 0.86 | 0.16 | 1.39 | 1 | 10 | 109.7512 | 150.1664 | 135.8347 | 109751.1687 | 150166.3909 | 4.7758e-06 | 6 | 135834.7213
6 | 125 | CONCLUIDO | 6.7598 | 14.79 | 9.96 | 13.58 | 0.18 | 44 | 245.29 | 58.47 | 2.5 | 42 | 59.32 | 30486.54 | 149.24 | 1326.08 | 70.97 | 30.42 | 20270.49 | 0.43 | 0.87 | 0.15 | 1.24 | 1 | 10 | 106.6973 | 145.9879 | 132.055 | 106697.2565 | 145987.8935 | 4.9155e-06 | 6 | 132055.0138
7 | 125 | CONCLUIDO | 6.941 | 14.41 | 9.81 | 15.09 | 0.2 | 39 | 245.73 | 58.47 | 2.75 | 37 | 59.51 | 30541.19 | 145.55 | 1325.81 | 66.12 | 30.42 | 17867.85 | 0.46 | 0.88 | 0.14 | 1.09 | 1 | 10 | 103.8122 | 142.0405 | 128.4843 | 103812.2339 | 142040.4783 | 5.0473e-06 | 6 | 128484.3344
8 | 125 | CONCLUIDO | 7.0547 | 14.18 | 9.72 | 16.2 | 0.22 | 36 | 246.18 | 58.47 | 3 | 34 | 59.7 | 30595.91 | 142.89 | 1325.93 | 62.97 | 30.42 | 16311.25 | 0.48 | 0.89 | 0.14 | 1 | 1 | 10 | 101.9615 | 139.5082 | 126.1937 | 101961.4618 | 139508.1702 | 5.13e-06 | 6 | 126193.7062
9 | 125 | CONCLUIDO | 7.2169 | 13.86 | 9.59 | 17.98 | 0.23 | 32 | 246.62 | 58.47 | 3.25 | 30 | 59.9 | 30650.7 | 139.93 | 1325.95 | 58.83 | 30.42 | 14261.61 | 0.52 | 0.9 | 0.13 | 0.87 | 1 | 10 | 99.7011 | 136.4155 | 123.3962 | 99701.1187 | 136415.4691 | 5.2479e-06 | 6 | 123396.1681
10 | 125 | CONCLUIDO | 7.354 | 13.6 | 9.47 | 19.6 | 0.25 | 29 | 247.07 | 58.47 | 3.5 | 27 | 60.09 | 30705.56 | 136.59 | 1325.89 | 54.91 | 30.42 | 12313.14 | 0.55 | 0.91 | 0.13 | 0.75 | 1 | 10 | 97.588 | 133.5242 | 120.7808 | 97587.9898 | 133524.1929 | 5.3476e-06 | 6 | 120780.8314
11 | 125 | CONCLUIDO | 7.4889 | 13.35 | 9.32 | 20.71 | 0.27 | 27 | 247.51 | 58.47 | 3.75 | 25 | 60.29 | 30760.49 | 133.08 | 1325.95 | 49.93 | 30.42 | 9835.84 | 0.61 | 0.93 | 0.12 | 0.6 | 1 | 10 | 95.4975 | 130.6639 | 118.1935 | 95497.5115 | 130663.9083 | 5.4457e-06 | 6 | 118193.5283
12 | 125 | CONCLUIDO | 7.3629 | 13.58 | 9.6 | 22.15 | 0.29 | 26 | 247.96 | 58.47 | 4 | 24 | 60.48 | 30815.5 | 136.55 | 1325.82 | 59.67 | 30.42 | 14710.06 | 0.51 | 0.9 | 0.12 | 0.88 | 1 | 10 | 97.5755 | 133.5072 | 120.7654 | 97575.5456 | 133507.1663 | 5.3541e-06 | 6 | 120765.4297
13 | 125 | CONCLUIDO | 7.5089 | 13.32 | 9.43 | 23.57 | 0.3 | 24 | 248.4 | 58.47 | 4.25 | 22 | 60.68 | 30870.57 | 132.63 | 1325.89 | 53.86 | 30.42 | 11812.57 | 0.56 | 0.92 | 0.12 | 0.71 | 1 | 10 | 95.2768 | 130.3619 | 117.9204 | 95276.8061 | 130361.9294 | 5.4603e-06 | 6 | 117920.3698
14 | 125 | CONCLUIDO | 7.6149 | 13.13 | 9.34 | 25.46 | 0.32 | 22 | 248.85 | 58.47 | 4.5 | 20 | 60.88 | 30925.72 | 129.67 | 1325.85 | 50.73 | 30.42 | 10261.05 | 0.6 | 0.93 | 0.12 | 0.62 | 1 | 10 | 93.6419 | 128.125 | 115.8969 | 93641.8829 | 128124.9554 | 5.5373e-06 | 6 | 115896.8895
15 | 125 | CONCLUIDO | 7.6606 | 13.05 | 9.31 | 26.59 | 0.34 | 21 | 249.3 | 58.47 | 4.75 | 19 | 61.07 | 30980.93 | 127.8 | 1325.89 | 49.58 | 30.42 | 9687.84 | 0.61 | 0.93 | 0.12 | 0.58 | 1 | 10 | 92.7674 | 126.9285 | 114.8146 | 92767.4049 | 126928.456 | 5.5706e-06 | 6 | 114814.5823
16 | 125 | CONCLUIDO | 7.7566 | 12.89 | 9.24 | 29.17 | 0.36 | 19 | 249.75 | 58.47 | 5 | 17 | 61.27 | 31036.22 | 125.27 | 1325.83 | 47.51 | 30.42 | 8665.73 | 0.64 | 0.94 | 0.11 | 0.52 | 1 | 10 | 83.5963 | 114.3801 | 103.4638 | 83596.2551 | 114380.0843 | 5.6404e-06 | 5 | 103463.8096
17 | 125 | CONCLUIDO | 7.7963 | 12.83 | 9.22 | 30.73 | 0.37 | 18 | 250.2 | 58.47 | 5.25 | 16 | 61.47 | 31091.59 | 123.69 | 1325.79 | 46.95 | 30.42 | 8389.25 | 0.65 | 0.94 | 0.11 | 0.5 | 1 | 10 | 82.8777 | 113.3969 | 102.5745 | 82877.6992 | 113396.9244 | 5.6692e-06 | 5 | 102574.4811
18 | 125 | CONCLUIDO | 7.8544 | 12.73 | 9.17 | 32.37 | 0.39 | 17 | 250.64 | 58.47 | 5.5 | 15 | 61.67 | 31147.02 | 121.82 | 1325.89 | 45.34 | 30.42 | 7591.25 | 0.67 | 0.94 | 0.11 | 0.45 | 1 | 10 | 81.9664 | 112.15 | 101.4466 | 81966.3851 | 112150.0242 | 5.7115e-06 | 5 | 101446.5833
19 | 125 | CONCLUIDO | 7.9025 | 12.65 | 9.14 | 34.28 | 0.41 | 16 | 251.09 | 58.47 | 5.75 | 14 | 61.87 | 31202.53 | 119.54 | 1325.87 | 44.23 | 30.42 | 7041.09 | 0.69 | 0.95 | 0.11 | 0.42 | 1 | 10 | 81.003 | 110.8319 | 100.2542 | 81002.9946 | 110831.8708 | 5.7465e-06 | 5 | 100254.2326
20 | 125 | CONCLUIDO | 7.9507 | 12.58 | 9.11 | 36.45 | 0.42 | 15 | 251.55 | 58.47 | 6 | 13 | 62.07 | 31258.11 | 117.13 | 1325.85 | 43.37 | 30.42 | 6613.56 | 0.7 | 0.95 | 0.1 | 0.39 | 1 | 10 | 80.0112 | 109.4749 | 99.0267 | 80011.2162 | 109474.8759 | 5.7815e-06 | 5 | 99026.7474
21 | 125 | CONCLUIDO | 7.975 | 12.54 | 9.07 | 36.3 | 0.44 | 15 | 252 | 58.47 | 6.25 | 13 | 62.27 | 31313.77 | 114.55 | 1325.92 | 41.78 | 30.42 | 5817.8 | 0.73 | 0.95 | 0.11 | 0.35 | 1 | 10 | 79.0911 | 108.216 | 97.888 | 79091.1264 | 108215.9684 | 5.7992e-06 | 5 | 97887.9883
22 | 125 | CONCLUIDO | 8.016 | 12.48 | 9.06 | 38.82 | 0.46 | 14 | 252.45 | 58.47 | 6.5 | 12 | 62.47 | 31369.49 | 113.69 | 1325.92 | 41.75 | 30.42 | 5809.86 | 0.73 | 0.95 | 0.1 | 0.34 | 1 | 10 | 78.6298 | 107.5848 | 97.317 | 78629.8178 | 107584.7856 | 5.829e-06 | 5 | 97317.0446
23 | 125 | CONCLUIDO | 8.0452 | 12.43 | 9.06 | 41.81 | 0.47 | 13 | 252.9 | 58.47 | 6.75 | 11 | 62.68 | 31425.3 | 111.92 | 1325.79 | 41.7 | 30.42 | 5789.23 | 0.73 | 0.95 | 0.1 | 0.34 | 1 | 10 | 77.9592 | 106.6672 | 96.487 | 77959.1811 | 106667.1908 | 5.8502e-06 | 5 | 96487.0239
24 | 125 | CONCLUIDO | 8.0363 | 12.44 | 9.07 | 41.87 | 0.49 | 13 | 253.35 | 58.47 | 7 | 10 | 62.88 | 31481.17 | 111.18 | 1325.85 | 42.13 | 30.42 | 6005.64 | 0.72 | 0.95 | 0.1 | 0.35 | 1 | 10 | 77.7822 | 106.4251 | 96.268 | 77782.2408 | 106425.0933 | 5.8438e-06 | 5 | 96268.0318
25 | 125 | CONCLUIDO | 8.0853 | 12.37 | 9.04 | 45.22 | 0.51 | 12 | 253.81 | 58.47 | 7.25 | 5 | 63.08 | 31537.13 | 108.37 | 1325.79 | 41.08 | 30.42 | 5486.29 | 0.74 | 0.96 | 0.1 | 0.32 | 1 | 10 | 76.7028 | 104.9482 | 94.9321 | 76702.8244 | 104948.1883 | 5.8794e-06 | 5 | 94932.0805
26 | 125 | CONCLUIDO | 8.0774 | 12.38 | 9.06 | 45.28 | 0.52 | 12 | 254.26 | 58.47 | 7.5 | 0 | 63.29 | 31593.16 | 108.94 | 1325.91 | 41.13 | 30.42 | 5511.11 | 0.74 | 0.95 | 0.11 | 0.34 | 1 | 10 | 76.9174 | 105.2418 | 95.1977 | 76917.4016 | 105241.7822 | 5.8737e-06 | 5 | 95197.6542

## RESULTADOS_4
Unnamed: 0 | Volume de calda [L] | STATUS | Capacidade operacional [ha/h] | Tempo de missao [h] | Tempo util [h] | Tempo por voo [min] | Autonomia Projetada [h] | N° Voos | MTOW [kg] | Massa Estrutura [kg] | Combustível [kg] | Abastecimentos | Massa gerador | Potência gerador [W] | Combustível consumido [L] | Calda cons [L] | Distância percorrida [km] | Distância Pulverizando [km] | RTL ACUMULADO[m] | EOC [km/km] | EOC [h/h] | Tempo de manobra [h] | Tempo rtl_rtw [h] | V pulv [m/s] | V desloc [m/s] | Preço Total por ha Simples [R$/ha] | Preço Total por ha Presumido [R$/ha] | Preço Total por ha Real [R$/ha] | Preço Total Simples [R$] | Preço Total Presumido [R$] | Prod CAPEX [ha/h/R$] | Dias Trabalhados | Preço Total Real [R$]
0 | 30 | CONCLUIDO | 7.9231 | 12.62 | 10.06 | 13.12 | 0.24 | 46 | 71.52 | 32.27 | 1 | 5 | 8.25 | 9054.6 | 57.09 | 1326.11 | 72.63 | 30.42 | 21089.11 | 0.42 | 0.86 | 0.21 | 1.34 | 1 | 10 | 58.0033 | 79.3627 | 71.7884 | 58003.2922 | 79362.6633 | 6.171e-06 | 5 | 71788.4021
1 | 30 | CONCLUIDO | 7.9213 | 12.62 | 10.06 | 13.13 | 0.3 | 46 | 71.81 | 32.27 | 1.25 | 0 | 8.29 | 9090.98 | 57.24 | 1326 | 72.56 | 30.42 | 21056.57 | 0.42 | 0.86 | 0.21 | 1.34 | 1 | 10 | 58.0536 | 79.4315 | 71.8507 | 58053.6068 | 79431.5059 | 6.1696e-06 | 5 | 71850.6745

## RESULTADOS_1
Unnamed: 0 | Volume de calda [L] | STATUS | Capacidade operacional [ha/h] | Tempo de missao [h] | Tempo util [h] | Tempo por voo [min] | Autonomia Projetada [h] | N° Voos | MTOW [kg] | Massa Estrutura [kg] | Combustível [kg] | Abastecimentos | Massa gerador | Potência gerador [W] | Combustível consumido [L] | Calda cons [L] | Distância percorrida [km] | Distância Pulverizando [km] | RTL ACUMULADO[m] | EOC [km/km] | EOC [h/h] | Tempo de manobra [h] | Tempo rtl_rtw [h] | V pulv [m/s] | V desloc [m/s] | Preço Total por ha Simples [R$/ha] | Preço Total por ha Presumido [R$/ha] | Preço Total por ha Real [R$/ha] | Preço Total Simples [R$] | Preço Total Presumido [R$] | Prod CAPEX [ha/h/R$] | Dias Trabalhados | Preço Total Real [R$]
0 | 15 | CONCLUIDO | 7.0985 | 14.09 | 11.39 | 7.59 | 0.43 | 90 | 39.78 | 19.54 | 1 | 0 | 4.24 | 5140 | 44.71 | 1325.96 | 113.87 | 30.42 | 41489.83 | 0.27 | 0.76 | 0.34 | 2.67 | 1 | 10 | 62.1602 | 85.0503 | 76.9332 | 62160.1585 | 85050.2712 | 5.6547e-06 | 6 | 76933.1927

## RESULTADOS_12
Unnamed: 0 | Volume de calda [L] | STATUS | Capacidade operacional [ha/h] | Tempo de missao [h] | Tempo util [h] | Tempo por voo [min] | Autonomia Projetada [h] | N° Voos | MTOW [kg] | Massa Estrutura [kg] | Combustível [kg] | Abastecimentos | Massa gerador | Potência gerador [W] | Combustível consumido [L] | Calda cons [L] | Distância percorrida [km] | Distância Pulverizando [km] | RTL ACUMULADO[m] | EOC [km/km] | EOC [h/h] | Tempo de manobra [h] | Tempo rtl_rtw [h] | V pulv [m/s] | V desloc [m/s] | Preço Total por ha Simples [R$/ha] | Preço Total por ha Presumido [R$/ha] | Preço Total por ha Real [R$/ha] | Preço Total Simples [R$] | Preço Total Presumido [R$] | Prod CAPEX [ha/h/R$] | Dias Trabalhados | Preço Total Real [R$]
0 | 70 | CONCLUIDO | 6.2075 | 16.11 | 11.31 | 7.62 | 0.12 | 89 | 141.81 | 47.83 | 1 | 87 | 22.98 | 17723.39 | 121.55 | 1326.06 | 115.05 | 30.42 | 42085.09 | 0.26 | 0.76 | 0.23 | 2.59 | 1 | 10 | 106.7991 | 146.1273 | 132.1811 | 106799.1194 | 146127.2668 | 4.6613e-06 | 7 | 132181.0856
1 | 70 | CONCLUIDO | 6.8065 | 14.69 | 10.59 | 9.77 | 0.16 | 65 | 142.15 | 47.83 | 1.25 | 63 | 23.07 | 17765.46 | 111.15 | 1326.01 | 91.25 | 30.42 | 30304.28 | 0.33 | 0.82 | 0.19 | 1.86 | 1 | 10 | 90.6375 | 124.0142 | 112.1784 | 90637.4613 | 124014.1732 | 5.1111e-06 | 6 | 112178.4345
2 | 70 | CONCLUIDO | 7.1697 | 13.95 | 10.22 | 11.79 | 0.19 | 52 | 142.49 | 47.83 | 1.5 | 50 | 23.16 | 17807.56 | 104.85 | 1326.05 | 79.51 | 30.42 | 24498.03 | 0.38 | 0.85 | 0.16 | 1.49 | 1 | 10 | 86.1588 | 117.8863 | 106.6354 | 86158.7923 | 117886.2606 | 5.3839e-06 | 6 | 106635.3614
3 | 70 | CONCLUIDO | 7.5002 | 13.33 | 9.89 | 14.13 | 0.22 | 42 | 142.83 | 47.83 | 1.75 | 40 | 23.25 | 17849.7 | 98.97 | 1325.97 | 68.75 | 30.42 | 19168.02 | 0.44 | 0.87 | 0.15 | 1.17 | 1 | 10 | 82.4152 | 112.7642 | 102.0021 | 82415.2319 | 112764.1561 | 5.632e-06 | 6 | 102002.1033
4 | 70 | CONCLUIDO | 7.7376 | 12.92 | 9.68 | 16.6 | 0.25 | 35 | 143.17 | 47.83 | 2 | 33 | 23.34 | 17891.86 | 94.11 | 1325.99 | 61.93 | 30.42 | 15793.07 | 0.49 | 0.89 | 0.14 | 0.96 | 1 | 10 | 72.1554 | 98.7262 | 89.3039 | 72155.3815 | 98726.1763 | 5.8103e-06 | 5 | 89303.8886
5 | 70 | CONCLUIDO | 7.936 | 12.6 | 9.51 | 19.01 | 0.28 | 30 | 143.51 | 47.83 | 2.25 | 28 | 23.44 | 17934.06 | 89.43 | 1325.91 | 56.06 | 30.42 | 12884.29 | 0.54 | 0.91 | 0.13 | 0.78 | 1 | 10 | 69.8512 | 95.5734 | 86.452 | 69851.1581 | 95573.4361 | 5.9593e-06 | 5 | 86452.0415
6 | 70 | CONCLUIDO | 8.0368 | 12.44 | 9.46 | 21.84 | 0.31 | 26 | 143.86 | 47.83 | 2.5 | 24 | 23.53 | 17976.29 | 86.59 | 1325.88 | 55.48 | 30.42 | 12614.5 | 0.55 | 0.91 | 0.11 | 0.74 | 1 | 10 | 68.5972 | 93.8577 | 84.9 | 68597.1677 | 93857.6711 | 6.035e-06 | 5 | 84900.0267
7 | 70 | CONCLUIDO | 8.15 | 12.27 | 9.38 | 24.46 | 0.34 | 23 | 144.2 | 47.83 | 2.75 | 20 | 23.62 | 18018.55 | 82.55 | 1325.98 | 52.08 | 30.42 | 10927.99 | 0.58 | 0.92 | 0.12 | 0.66 | 1 | 10 | 66.9655 | 91.6252 | 82.8806 | 66965.5423 | 91625.2093 | 6.12e-06 | 5 | 82880.6279
8 | 70 | CONCLUIDO | 8.2295 | 12.15 | 9.32 | 26.62 | 0.37 | 21 | 144.54 | 47.83 | 3 | 9 | 23.71 | 18060.85 | 79.52 | 1325.79 | 49.63 | 30.42 | 9712.84 | 0.61 | 0.93 | 0.13 | 0.6 | 1 | 10 | 65.7886 | 90.0149 | 81.424 | 65788.5944 | 90014.8573 | 6.1797e-06 | 5 | 81423.9657
9 | 70 | CONCLUIDO | 8.2622 | 12.1 | 9.3 | 27.89 | 0.4 | 20 | 144.89 | 47.83 | 3.25 | 0 | 23.81 | 18103.18 | 79.17 | 1326.01 | 48.68 | 30.42 | 9243.14 | 0.62 | 0.93 | 0.14 | 0.58 | 1 | 10 | 65.575 | 89.7226 | 81.1596 | 65574.977 | 89722.5765 | 6.2042e-06 | 5 | 81159.5797

## RESULTADOS_16
Unnamed: 0 | Volume de calda [L] | STATUS | Capacidade operacional [ha/h] | Tempo de missao [h] | Tempo util [h] | Tempo por voo [min] | Autonomia Projetada [h] | N° Voos | MTOW [kg] | Massa Estrutura [kg] | Combustível [kg] | Abastecimentos | Massa gerador | Potência gerador [W] | Combustível consumido [L] | Calda cons [L] | Distância percorrida [km] | Distância Pulverizando [km] | RTL ACUMULADO[m] | EOC [km/km] | EOC [h/h] | Tempo de manobra [h] | Tempo rtl_rtw [h] | V pulv [m/s] | V desloc [m/s] | Preço Total por ha Simples [R$/ha] | Preço Total por ha Presumido [R$/ha] | Preço Total por ha Real [R$/ha] | Preço Total Simples [R$] | Preço Total Presumido [R$] | Prod CAPEX [ha/h/R$] | Dias Trabalhados | Preço Total Real [R$]
0 | 90 | CONCLUIDO | 5.4507 | 18.35 | 11.98 | 6.48 | 0.1 | 111 | 176.73 | 52.44 | 1 | 109 | 33.29 | 22031.19 | 151.42 | 1326.31 | 137.23 | 30.42 | 53063.59 | 0.22 | 0.72 | 0.26 | 3.26 | 1 | 10 | 136.5769 | 186.8706 | 169.0359 | 136576.9175 | 186870.5639 | 4.0396e-06 | 8 | 169035.8995
1 | 90 | CONCLUIDO | 6.106 | 16.38 | 11.08 | 8.2 | 0.13 | 81 | 177.1 | 52.44 | 1.25 | 79 | 33.41 | 22076.81 | 138.07 | 1325.89 | 107.78 | 30.42 | 38487.79 | 0.28 | 0.78 | 0.2 | 2.35 | 1 | 10 | 115.2626 | 157.7074 | 142.656 | 115262.6264 | 157707.4105 | 4.5253e-06 | 7 | 142656.0366
2 | 90 | CONCLUIDO | 6.5847 | 15.19 | 10.53 | 10.02 | 0.15 | 63 | 177.47 | 52.44 | 1.5 | 61 | 33.53 | 22122.46 | 129.17 | 1326.14 | 89.38 | 30.42 | 29378.2 | 0.34 | 0.82 | 0.18 | 1.8 | 1 | 10 | 99.7044 | 136.4199 | 123.4002 | 99704.3605 | 136419.9047 | 4.88e-06 | 6 | 123400.1804
3 | 90 | CONCLUIDO | 6.918 | 14.46 | 10.19 | 11.75 | 0.17 | 52 | 177.84 | 52.44 | 1.75 | 50 | 33.65 | 22168.15 | 123.05 | 1325.89 | 78.3 | 30.42 | 23894.77 | 0.39 | 0.85 | 0.16 | 1.46 | 1 | 10 | 94.9013 | 129.8481 | 117.4556 | 94901.2512 | 129848.0787 | 5.1271e-06 | 6 | 117455.5603
4 | 90 | CONCLUIDO | 7.1745 | 13.94 | 9.95 | 13.57 | 0.2 | 44 | 178.21 | 52.44 | 2 | 42 | 33.77 | 22213.89 | 118.43 | 1326.09 | 70.78 | 30.42 | 20173.35 | 0.43 | 0.87 | 0.15 | 1.23 | 1 | 10 | 91.5481 | 125.2601 | 113.3055 | 91548.0672 | 125260.1044 | 5.3172e-06 | 6 | 113305.4558
5 | 90 | CONCLUIDO | 7.3781 | 13.55 | 9.78 | 15.45 | 0.22 | 38 | 178.59 | 52.44 | 2.25 | 36 | 33.89 | 22259.66 | 114.38 | 1325.94 | 65.24 | 30.42 | 17434.57 | 0.47 | 0.88 | 0.14 | 1.06 | 1 | 10 | 88.9352 | 121.6851 | 110.0717 | 88935.2376 | 121685.1156 | 5.4681e-06 | 6 | 110071.6589
6 | 90 | CONCLUIDO | 7.5686 | 13.21 | 9.62 | 17.49 | 0.25 | 33 | 178.96 | 52.44 | 2.5 | 31 | 34.02 | 22305.48 | 110.65 | 1325.91 | 59.84 | 30.42 | 14761.94 | 0.51 | 0.9 | 0.13 | 0.9 | 1 | 10 | 86.6364 | 118.5398 | 107.2265 | 86636.4357 | 118539.7934 | 5.6092e-06 | 6 | 107226.5219
7 | 90 | CONCLUIDO | 7.7431 | 12.91 | 9.46 | 19.58 | 0.27 | 29 | 179.33 | 52.44 | 2.75 | 27 | 34.14 | 22351.34 | 106.83 | 1325.79 | 54.6 | 30.42 | 12161.58 | 0.56 | 0.91 | 0.13 | 0.74 | 1 | 10 | 76.8302 | 105.1225 | 95.0898 | 76830.2283 | 105122.5079 | 5.7386e-06 | 5 | 95089.7633
8 | 90 | CONCLUIDO | 7.8358 | 12.76 | 9.42 | 21.73 | 0.3 | 26 | 179.7 | 52.44 | 3 | 24 | 34.26 | 22397.24 | 104.09 | 1325.9 | 53.82 | 30.42 | 11787.14 | 0.57 | 0.92 | 0.11 | 0.7 | 1 | 10 | 75.5312 | 103.3451 | 93.482 | 75531.1897 | 103345.106 | 5.8073e-06 | 5 | 93481.9941
9 | 90 | CONCLUIDO | 7.8809 | 12.69 | 9.41 | 23.54 | 0.32 | 24 | 180.07 | 52.44 | 3.25 | 22 | 34.38 | 22443.18 | 102.42 | 1325.81 | 53.43 | 30.42 | 11600.54 | 0.57 | 0.92 | 0.12 | 0.69 | 1 | 10 | 74.8104 | 102.3589 | 92.5899 | 74810.4206 | 102358.9179 | 5.8407e-06 | 5 | 92589.9265
10 | 90 | CONCLUIDO | 7.971 | 12.55 | 9.34 | 25.48 | 0.34 | 22 | 180.45 | 52.44 | 3.5 | 20 | 34.51 | 22489.16 | 99.31 | 1325.79 | 50.98 | 30.42 | 10384.43 | 0.6 | 0.93 | 0.12 | 0.62 | 1 | 10 | 73.4448 | 100.4904 | 90.8997 | 73444.7929 | 100490.4058 | 5.9075e-06 | 5 | 90899.7425
11 | 90 | CONCLUIDO | 8.0605 | 12.41 | 9.27 | 27.82 | 0.37 | 20 | 180.82 | 52.44 | 3.75 | 18 | 34.63 | 22535.19 | 95.56 | 1326.04 | 48.73 | 30.42 | 9271.53 | 0.62 | 0.93 | 0.11 | 0.55 | 1 | 10 | 71.9201 | 98.4042 | 89.0126 | 71920.0579 | 98404.1961 | 5.9738e-06 | 5 | 89012.6378
12 | 90 | CONCLUIDO | 8.1546 | 12.26 | 9.2 | 30.68 | 0.39 | 18 | 181.19 | 52.44 | 4 | 16 | 34.75 | 22581.25 | 92.67 | 1326 | 46.22 | 30.42 | 8024.01 | 0.66 | 0.94 | 0.11 | 0.48 | 1 | 10 | 70.6666 | 96.6892 | 87.4613 | 70666.6115 | 96689.1755 | 6.0435e-06 | 5 | 87461.2963
13 | 90 | CONCLUIDO | 8.1893 | 12.21 | 9.19 | 32.42 | 0.42 | 17 | 181.57 | 52.44 | 4.25 | 9 | 34.88 | 22627.36 | 89.92 | 1325.84 | 45.5 | 30.42 | 7667.5 | 0.67 | 0.94 | 0.12 | 0.47 | 1 | 10 | 69.72 | 95.394 | 86.2897 | 69719.9986 | 95393.9779 | 6.0692e-06 | 5 | 86289.7105
14 | 90 | CONCLUIDO | 8.2274 | 12.15 | 9.16 | 34.37 | 0.44 | 16 | 181.94 | 52.44 | 4.5 | 0 | 35 | 22673.63 | 89.31 | 1325.86 | 44.42 | 30.42 | 7136.1 | 0.68 | 0.94 | 0.13 | 0.44 | 1 | 10 | 69.3912 | 94.9441 | 85.8828 | 69391.232 | 94944.1449 | 6.0975e-06 | 5 | 85882.809

## RESULTADOS_20
Unnamed: 0 | Volume de calda [L] | STATUS | Capacidade operacional [ha/h] | Tempo de missao [h] | Tempo util [h] | Tempo por voo [min] | Autonomia Projetada [h] | N° Voos | MTOW [kg] | Massa Estrutura [kg] | Combustível [kg] | Abastecimentos | Massa gerador | Potência gerador [W] | Combustível consumido [L] | Calda cons [L] | Distância percorrida [km] | Distância Pulverizando [km] | RTL ACUMULADO[m] | EOC [km/km] | EOC [h/h] | Tempo de manobra [h] | Tempo rtl_rtw [h] | V pulv [m/s] | V desloc [m/s] | Preço Total por ha Simples [R$/ha] | Preço Total por ha Presumido [R$/ha] | Preço Total por ha Real [R$/ha] | Preço Total Simples [R$] | Preço Total Presumido [R$] | Prod CAPEX [ha/h/R$] | Dias Trabalhados | Preço Total Real [R$]
0 | 110 | CONCLUIDO | 4.7664 | 20.98 | 12.71 | 5.69 | 0.08 | 134 | 213.37 | 56.13 | 1 | 132 | 46.25 | 26550.29 | 183.33 | 1326.42 | 161.12 | 30.42 | 64896.39 | 0.19 | 0.68 | 0.3 | 3.98 | 1 | 10 | 172.8665 | 236.5236 | 213.9501 | 172866.4852 | 236523.5514 | 3.4926e-06 | 9 | 213950.0756
1 | 110 | CONCLUIDO | 5.4988 | 18.19 | 11.52 | 7.2 | 0.1 | 96 | 213.78 | 56.13 | 1.25 | 94 | 46.4 | 26600.32 | 164.48 | 1326.28 | 122.01 | 30.42 | 45527.72 | 0.25 | 0.75 | 0.24 | 2.8 | 1 | 10 | 142.583 | 195.0884 | 176.4694 | 142583.0277 | 195088.3888 | 4.0293e-06 | 8 | 176469.4268
2 | 110 | CONCLUIDO | 5.9987 | 16.67 | 10.89 | 8.71 | 0.12 | 75 | 214.19 | 56.13 | 1.5 | 73 | 46.56 | 26650.41 | 153.88 | 1325.97 | 101.46 | 30.42 | 35358.49 | 0.3 | 0.79 | 0.2 | 2.17 | 1 | 10 | 123.6259 | 169.1504 | 153.0069 | 123625.8599 | 169150.3555 | 4.3956e-06 | 7 | 153006.8829
3 | 110 | CONCLUIDO | 6.3584 | 15.73 | 10.5 | 10.16 | 0.14 | 62 | 214.59 | 56.13 | 1.75 | 60 | 46.72 | 26700.55 | 146.85 | 1326.05 | 88.54 | 30.42 | 28967.21 | 0.34 | 0.82 | 0.18 | 1.77 | 1 | 10 | 116.9097 | 159.961 | 144.6945 | 116909.6946 | 159961.0018 | 4.6592e-06 | 7 | 144694.5483
4 | 110 | CONCLUIDO | 6.6737 | 14.98 | 10.18 | 11.74 | 0.17 | 52 | 215 | 56.13 | 2 | 50 | 46.87 | 26750.75 | 140.73 | 1325.9 | 78.03 | 30.42 | 23759.85 | 0.39 | 0.85 | 0.16 | 1.45 | 1 | 10 | 103.8968 | 142.1561 | 128.589 | 103896.7632 | 142156.135 | 4.8902e-06 | 6 | 128588.953
5 | 110 | CONCLUIDO | 6.8958 | 14.5 | 9.99 | 13.32 | 0.19 | 45 | 215.41 | 56.13 | 2.25 | 43 | 47.03 | 26801 | 136.69 | 1326.31 | 71.82 | 30.42 | 20688.57 | 0.42 | 0.87 | 0.15 | 1.27 | 1 | 10 | 100.5883 | 137.6293 | 124.4942 | 100588.285 | 137629.3291 | 5.0529e-06 | 6 | 124494.1791
6 | 110 | CONCLUIDO | 7.068 | 14.15 | 9.85 | 14.77 | 0.21 | 40 | 215.82 | 56.13 | 2.5 | 38 | 47.19 | 26851.31 | 133.16 | 1325.87 | 67.25 | 30.42 | 18427.95 | 0.45 | 0.88 | 0.15 | 1.13 | 1 | 10 | 98.0335 | 134.1338 | 121.3322 | 98033.5066 | 134133.7686 | 5.1791e-06 | 6 | 121332.23
7 | 110 | CONCLUIDO | 7.2582 | 13.78 | 9.69 | 16.61 | 0.23 | 35 | 216.22 | 56.13 | 2.75 | 33 | 47.35 | 26901.66 | 129.45 | 1325.93 | 61.98 | 30.42 | 15818.99 | 0.49 | 0.89 | 0.14 | 0.97 | 1 | 10 | 95.4131 | 130.5485 | 118.0891 | 95413.1498 | 130548.4808 | 5.3185e-06 | 6 | 118089.117
8 | 110 | CONCLUIDO | 7.3807 | 13.55 | 9.59 | 17.97 | 0.25 | 32 | 216.63 | 56.13 | 3 | 30 | 47.51 | 26952.08 | 126.65 | 1326.08 | 58.74 | 30.42 | 14213.8 | 0.52 | 0.9 | 0.13 | 0.86 | 1 | 10 | 93.6638 | 128.1549 | 115.924 | 93663.7937 | 128154.9348 | 5.4083e-06 | 6 | 115924.0076
9 | 110 | CONCLUIDO | 7.5861 | 13.18 | 9.39 | 20.11 | 0.27 | 28 | 217.04 | 56.13 | 3.25 | 26 | 47.66 | 27002.55 | 122.16 | 1325.79 | 51.97 | 30.42 | 10849.83 | 0.59 | 0.92 | 0.13 | 0.67 | 1 | 10 | 90.9089 | 124.3855 | 112.5143 | 90908.8609 | 124385.514 | 5.5588e-06 | 6 | 112514.3352
10 | 110 | CONCLUIDO | 7.6142 | 13.13 | 9.42 | 21.74 | 0.29 | 26 | 217.45 | 56.13 | 3.5 | 24 | 47.82 | 27053.07 | 121.33 | 1325.84 | 54.08 | 30.42 | 11912.69 | 0.56 | 0.92 | 0.11 | 0.7 | 1 | 10 | 90.4994 | 123.8253 | 112.0076 | 90499.4382 | 123825.3239 | 5.5794e-06 | 6 | 112007.6088
11 | 110 | CONCLUIDO | 7.6717 | 13.04 | 9.41 | 23.52 | 0.31 | 24 | 217.86 | 56.13 | 3.75 | 22 | 47.98 | 27103.65 | 119.64 | 1325.84 | 53.22 | 30.42 | 11494.51 | 0.57 | 0.92 | 0.12 | 0.69 | 1 | 10 | 89.6435 | 122.6541 | 110.9482 | 89643.4575 | 122654.1334 | 5.6215e-06 | 6 | 110948.195
12 | 110 | CONCLUIDO | 7.7136 | 12.96 | 9.38 | 24.47 | 0.33 | 23 | 218.27 | 56.13 | 4 | 21 | 48.15 | 27154.29 | 117.89 | 1325.91 | 52.11 | 30.42 | 10942.66 | 0.58 | 0.92 | 0.12 | 0.66 | 1 | 10 | 88.8556 | 121.5762 | 109.9731 | 88855.6125 | 121576.1691 | 5.6522e-06 | 6 | 109973.1101
13 | 110 | CONCLUIDO | 7.8101 | 12.8 | 9.3 | 26.58 | 0.35 | 21 | 218.68 | 56.13 | 4.25 | 19 | 48.31 | 27204.98 | 114.81 | 1325.86 | 49.63 | 30.42 | 9712.81 | 0.61 | 0.93 | 0.12 | 0.58 | 1 | 10 | 79.6159 | 108.934 | 98.5375 | 79615.9126 | 108934.0041 | 5.7229e-06 | 5 | 98537.4956
14 | 110 | CONCLUIDO | 7.9037 | 12.65 | 9.24 | 29.17 | 0.36 | 19 | 219.09 | 56.13 | 4.5 | 17 | 48.47 | 27255.72 | 112.52 | 1325.82 | 47.47 | 30.42 | 8643.97 | 0.64 | 0.94 | 0.11 | 0.52 | 1 | 10 | 78.4237 | 107.3028 | 97.0619 | 78423.7017 | 107302.7685 | 5.7915e-06 | 5 | 97061.9429
15 | 110 | CONCLUIDO | 7.9562 | 12.57 | 9.2 | 30.65 | 0.38 | 18 | 219.51 | 56.13 | 4.75 | 16 | 48.63 | 27306.53 | 110.15 | 1325.95 | 46.05 | 30.42 | 7939.29 | 0.66 | 0.94 | 0.11 | 0.47 | 1 | 10 | 77.4347 | 105.9496 | 95.8379 | 77434.6847 | 105949.5518 | 5.83e-06 | 5 | 95837.8753
16 | 110 | CONCLUIDO | 7.9945 | 12.51 | 9.18 | 32.39 | 0.4 | 17 | 219.92 | 56.13 | 5 | 15 | 48.79 | 27357.39 | 108 | 1325.83 | 45.47 | 30.42 | 7656.13 | 0.67 | 0.94 | 0.11 | 0.46 | 1 | 10 | 76.5977 | 104.8044 | 94.802 | 76597.7163 | 104804.3747 | 5.858e-06 | 5 | 94801.9923
17 | 110 | CONCLUIDO | 8.0404 | 12.44 | 9.15 | 34.31 | 0.42 | 16 | 220.33 | 56.13 | 5.25 | 14 | 48.95 | 27408.3 | 106.02 | 1325.82 | 44.54 | 30.42 | 7194.37 | 0.68 | 0.95 | 0.11 | 0.43 | 1 | 10 | 75.7822 | 103.6886 | 93.7927 | 75782.2098 | 103688.5627 | 5.8917e-06 | 5 | 93792.6718
18 | 110 | CONCLUIDO | 8.1023 | 12.34 | 9.1 | 36.38 | 0.44 | 15 | 220.74 | 56.13 | 5.5 | 12 | 49.12 | 27459.27 | 102.33 | 1325.9 | 42.56 | 30.42 | 6207.95 | 0.71 | 0.95 | 0.11 | 0.38 | 1 | 10 | 74.3888 | 101.7821 | 92.0681 | 74388.8167 | 101782.0608 | 5.937e-06 | 5 | 92068.1238
19 | 110 | CONCLUIDO | 8.1514 | 12.27 | 9.06 | 38.85 | 0.46 | 14 | 221.16 | 56.13 | 5.75 | 9 | 49.28 | 27510.3 | 100.5 | 1325.79 | 41.84 | 30.42 | 5854.04 | 0.73 | 0.95 | 0.1 | 0.34 | 1 | 10 | 73.624 | 100.7355 | 91.1215 | 73623.9583 | 100735.5477 | 5.973e-06 | 5 | 91121.4885
20 | 110 | CONCLUIDO | 8.1023 | 12.34 | 9.14 | 39.16 | 0.48 | 14 | 221.57 | 56.13 | 6 | 2 | 49.45 | 27561.39 | 99.98 | 1325.85 | 43.95 | 30.42 | 6912.45 | 0.69 | 0.95 | 0.12 | 0.42 | 1 | 10 | 73.7033 | 100.8441 | 91.2197 | 73703.3262 | 100844.1425 | 5.937e-06 | 5 | 91219.7191
21 | 110 | CONCLUIDO | 8.1056 | 12.34 | 9.13 | 39.14 | 0.5 | 14 | 221.99 | 56.13 | 6.25 | 0 | 49.61 | 27612.53 | 100.02 | 1325.91 | 43.66 | 30.42 | 6763.03 | 0.7 | 0.95 | 0.12 | 0.41 | 1 | 10 | 73.6976 | 100.8363 | 91.2127 | 73697.6184 | 100836.3328 | 5.9394e-06 | 5 | 91212.6548

## RESULTADOS_28
Unnamed: 0 | Volume de calda [L] | STATUS | Capacidade operacional [ha/h] | Tempo de missao [h] | Tempo util [h] | Tempo por voo [min] | Autonomia Projetada [h] | N° Voos | MTOW [kg] | Massa Estrutura [kg] | Combustível [kg] | Abastecimentos | Massa gerador | Potência gerador [W] | Combustível consumido [L] | Calda cons [L] | Distância percorrida [km] | Distância Pulverizando [km] | RTL ACUMULADO[m] | EOC [km/km] | EOC [h/h] | Tempo de manobra [h] | Tempo rtl_rtw [h] | V pulv [m/s] | V desloc [m/s] | Preço Total por ha Simples [R$/ha] | Preço Total por ha Presumido [R$/ha] | Preço Total por ha Real [R$/ha] | Preço Total Simples [R$] | Preço Total Presumido [R$] | Prod CAPEX [ha/h/R$] | Dias Trabalhados | Preço Total Real [R$]
0 | 150 | CONCLUIDO | 3.5526 | 28.15 | 14.54 | 4.57 | 0.06 | 191 | 296.65 | 61.82 | 1 | 189 | 83.83 | 36821.52 | 261.25 | 1326.73 | 221.43 | 30.42 | 94765.65 | 0.14 | 0.59 | 0.39 | 5.81 | 1 | 10 | 281.0727 | 384.576 | 347.8726 | 281072.6567 | 384576.0089 | 2.5538e-06 | 11 | 347872.6144
1 | 150 | CONCLUIDO | 4.353 | 22.97 | 12.64 | 5.75 | 0.07 | 132 | 297.17 | 61.82 | 1.25 | 130 | 84.1 | 36885.7 | 225.87 | 1326.27 | 159.09 | 30.42 | 63887.9 | 0.19 | 0.68 | 0.29 | 3.92 | 1 | 10 | 208.575 | 285.3815 | 258.1451 | 208575.0151 | 285381.5374 | 3.1292e-06 | 9 | 258145.124
2 | 150 | CONCLUIDO | 4.9316 | 20.28 | 11.67 | 6.93 | 0.09 | 101 | 297.7 | 61.82 | 1.5 | 99 | 84.37 | 36949.99 | 207.32 | 1325.98 | 127.12 | 30.42 | 48058.63 | 0.24 | 0.74 | 0.24 | 2.95 | 1 | 10 | 174.8955 | 239.2997 | 216.4613 | 174895.4738 | 239299.7031 | 3.5451e-06 | 8 | 216461.2753
3 | 150 | CONCLUIDO | 5.3658 | 18.64 | 11.08 | 8.11 | 0.1 | 82 | 298.22 | 61.82 | 1.75 | 80 | 84.65 | 37014.39 | 195.8 | 1326.21 | 107.8 | 30.42 | 38497.34 | 0.28 | 0.78 | 0.21 | 2.36 | 1 | 10 | 160.3667 | 219.4208 | 198.4796 | 160366.7179 | 219420.8183 | 3.8572e-06 | 8 | 198479.6034
4 | 150 | CONCLUIDO | 5.7035 | 17.53 | 10.7 | 9.31 | 0.12 | 69 | 298.74 | 61.82 | 2 | 67 | 84.92 | 37078.91 | 188.05 | 1326.3 | 95.28 | 30.42 | 32298.88 | 0.32 | 0.81 | 0.19 | 1.98 | 1 | 10 | 143.2782 | 196.0396 | 177.3298 | 143278.2104 | 196039.5685 | 4.1e-06 | 7 | 177329.8272
5 | 150 | CONCLUIDO | 5.9665 | 16.76 | 10.43 | 10.43 | 0.13 | 60 | 299.26 | 61.82 | 2.25 | 58 | 85.19 | 37143.54 | 182.27 | 1325.94 | 86.41 | 30.42 | 27911.5 | 0.35 | 0.83 | 0.18 | 1.71 | 1 | 10 | 136.9496 | 187.3805 | 169.4972 | 136949.6075 | 187380.4948 | 4.289e-06 | 7 | 169497.1633
6 | 150 | CONCLUIDO | 6.2292 | 16.05 | 10.17 | 11.73 | 0.15 | 52 | 299.79 | 61.82 | 2.5 | 50 | 85.47 | 37208.42 | 176.71 | 1326.05 | 77.61 | 30.42 | 23549.43 | 0.39 | 0.85 | 0.17 | 1.45 | 1 | 10 | 131.2503 | 179.5824 | 162.4433 | 131250.2846 | 179582.4297 | 4.4779e-06 | 7 | 162443.3347
7 | 150 | CONCLUIDO | 6.3892 | 15.65 | 10.04 | 12.82 | 0.16 | 47 | 300.32 | 61.82 | 2.75 | 45 | 85.74 | 37273.29 | 173.51 | 1325.97 | 73.64 | 30.42 | 21590.9 | 0.41 | 0.86 | 0.16 | 1.32 | 1 | 10 | 128.0956 | 175.266 | 158.5389 | 128095.577 | 175266.0196 | 4.5929e-06 | 7 | 158538.8767
8 | 150 | CONCLUIDO | 6.5679 | 15.23 | 9.89 | 14.14 | 0.18 | 42 | 300.84 | 61.82 | 3 | 40 | 86.02 | 37338.27 | 169.95 | 1325.98 | 68.8 | 30.42 | 19197.28 | 0.44 | 0.87 | 0.15 | 1.17 | 1 | 10 | 116.8745 | 159.9128 | 144.6509 | 116874.4648 | 159912.7988 | 4.7214e-06 | 6 | 144650.9458
9 | 150 | CONCLUIDO | 6.7183 | 14.88 | 9.78 | 15.44 | 0.19 | 38 | 301.37 | 61.82 | 3.25 | 36 | 86.3 | 37403.38 | 166.98 | 1326.09 | 64.79 | 30.42 | 17212.33 | 0.47 | 0.88 | 0.15 | 1.05 | 1 | 10 | 114.22 | 156.2809 | 141.3657 | 114220.0376 | 156280.8945 | 4.8295e-06 | 6 | 141365.6652
10 | 150 | CONCLUIDO | 6.8367 | 14.63 | 9.69 | 16.6 | 0.21 | 35 | 301.9 | 61.82 | 3.5 | 33 | 86.58 | 37468.6 | 164.46 | 1325.94 | 61.98 | 30.42 | 15818.66 | 0.49 | 0.89 | 0.14 | 0.96 | 1 | 10 | 112.1464 | 153.4436 | 138.7991 | 112146.354 | 153443.5891 | 4.9146e-06 | 6 | 138799.1483
11 | 150 | CONCLUIDO | 6.9616 | 14.36 | 9.59 | 17.98 | 0.22 | 32 | 302.43 | 61.82 | 3.75 | 30 | 86.86 | 37533.94 | 161.86 | 1326.02 | 58.8 | 30.42 | 14246.39 | 0.52 | 0.9 | 0.13 | 0.87 | 1 | 10 | 110.0529 | 150.5792 | 136.2081 | 110052.878 | 150579.2029 | 5.0044e-06 | 6 | 136208.1351
12 | 150 | CONCLUIDO | 7.0504 | 14.18 | 9.52 | 19.04 | 0.24 | 30 | 302.96 | 61.82 | 4 | 28 | 87.14 | 37599.4 | 159.76 | 1326.08 | 56.45 | 30.42 | 13078.53 | 0.54 | 0.91 | 0.13 | 0.8 | 1 | 10 | 108.5239 | 148.4872 | 134.3158 | 108523.8968 | 148487.1834 | 5.0682e-06 | 6 | 134315.775
13 | 150 | CONCLUIDO | 7.1953 | 13.9 | 9.35 | 20.03 | 0.25 | 28 | 303.49 | 61.82 | 4.25 | 26 | 87.42 | 37664.98 | 155.45 | 1325.9 | 50.54 | 30.42 | 10134.13 | 0.6 | 0.93 | 0.12 | 0.62 | 1 | 10 | 105.7846 | 144.7391 | 130.9254 | 105784.5852 | 144739.1364 | 5.1724e-06 | 6 | 130925.4363
14 | 150 | CONCLUIDO | 7.2165 | 13.86 | 9.42 | 21.73 | 0.26 | 26 | 304.03 | 61.82 | 4.5 | 24 | 87.7 | 37730.68 | 156.01 | 1325.82 | 53.76 | 30.42 | 11755.96 | 0.57 | 0.92 | 0.11 | 0.69 | 1 | 10 | 105.8404 | 144.8155 | 130.9945 | 105840.3955 | 144815.4984 | 5.1876e-06 | 6 | 130994.5105
15 | 150 | CONCLUIDO | 7.2191 | 13.85 | 9.47 | 22.72 | 0.28 | 25 | 304.56 | 61.82 | 4.75 | 23 | 87.99 | 37796.51 | 156.34 | 1326.04 | 55.23 | 30.42 | 12496.6 | 0.55 | 0.91 | 0.12 | 0.74 | 1 | 10 | 105.9559 | 144.9735 | 131.1374 | 105955.8622 | 144973.485 | 5.1895e-06 | 6 | 131137.4191
16 | 150 | CONCLUIDO | 7.3257 | 13.65 | 9.38 | 24.46 | 0.29 | 23 | 305.09 | 61.82 | 5 | 21 | 88.27 | 37862.45 | 153.47 | 1325.91 | 51.98 | 30.42 | 10880.19 | 0.59 | 0.92 | 0.12 | 0.65 | 1 | 10 | 104.1308 | 142.4763 | 128.8786 | 104130.7516 | 142476.2883 | 5.2661e-06 | 6 | 128878.5513
17 | 150 | CONCLUIDO | 7.3813 | 13.55 | 9.33 | 25.44 | 0.31 | 22 | 305.63 | 61.82 | 5.25 | 20 | 88.56 | 37928.52 | 151.85 | 1325.82 | 50.57 | 30.42 | 10182.19 | 0.6 | 0.93 | 0.11 | 0.61 | 1 | 10 | 103.1579 | 141.1452 | 127.6745 | 103157.8838 | 141145.1676 | 5.3061e-06 | 6 | 127674.4709
18 | 150 | CONCLUIDO | 7.4267 | 13.46 | 9.3 | 26.57 | 0.32 | 21 | 306.17 | 61.82 | 5.5 | 19 | 88.84 | 37994.72 | 150.28 | 1325.89 | 49.53 | 30.42 | 9665.57 | 0.61 | 0.93 | 0.11 | 0.58 | 1 | 10 | 102.2992 | 139.9702 | 126.6117 | 102299.1519 | 139970.2127 | 5.3387e-06 | 6 | 126611.6521
19 | 150 | CONCLUIDO | 7.4751 | 13.38 | 9.27 | 27.81 | 0.33 | 20 | 306.7 | 61.82 | 5.75 | 18 | 89.13 | 38061.04 | 148.81 | 1325.89 | 48.6 | 30.42 | 9204.63 | 0.63 | 0.93 | 0.11 | 0.55 | 1 | 10 | 101.4621 | 138.8249 | 125.5756 | 101462.062 | 138824.8694 | 5.3735e-06 | 6 | 125575.6187
20 | 150 | CONCLUIDO | 7.5257 | 13.29 | 9.23 | 29.16 | 0.35 | 19 | 307.24 | 61.82 | 6 | 17 | 89.42 | 38127.48 | 147.49 | 1325.85 | 47.44 | 30.42 | 8627.79 | 0.64 | 0.94 | 0.11 | 0.51 | 1 | 10 | 100.6639 | 137.7328 | 124.5878 | 100663.8977 | 137732.7859 | 5.4099e-06 | 6 | 124587.7621
21 | 150 | CONCLUIDO | 7.5775 | 13.2 | 9.2 | 30.67 | 0.36 | 18 | 307.78 | 61.82 | 6.25 | 16 | 89.71 | 38194.05 | 145.75 | 1325.9 | 46.22 | 30.42 | 8024.06 | 0.66 | 0.94 | 0.11 | 0.48 | 1 | 10 | 99.7391 | 136.4674 | 123.4432 | 99739.0921 | 136467.426 | 5.4471e-06 | 6 | 123443.1664
22 | 150 | CONCLUIDO | 7.6232 | 13.12 | 9.18 | 32.39 | 0.38 | 17 | 308.32 | 61.82 | 6.5 | 15 | 90 | 38260.74 | 144.19 | 1325.97 | 45.45 | 30.42 | 7647.14 | 0.67 | 0.94 | 0.11 | 0.46 | 1 | 10 | 98.9288 | 135.3588 | 122.4404 | 98928.8453 | 135358.8106 | 5.48e-06 | 6 | 122440.3557
23 | 150 | CONCLUIDO | 7.627 | 13.11 | 9.17 | 32.36 | 0.39 | 17 | 308.86 | 61.82 | 6.75 | 15 | 90.29 | 38327.57 | 142.64 | 1325.89 | 45.32 | 30.42 | 7578.32 | 0.67 | 0.94 | 0.11 | 0.45 | 1 | 10 | 98.4075 | 134.6455 | 121.7951 | 98407.495 | 134645.4761 | 5.4827e-06 | 6 | 121795.1008
24 | 150 | CONCLUIDO | 7.6699 | 13.04 | 9.15 | 34.32 | 0.4 | 16 | 309.41 | 61.82 | 7 | 14 | 90.59 | 38394.52 | 141.96 | 1325.94 | 44.65 | 30.42 | 7247.61 | 0.68 | 0.94 | 0.11 | 0.43 | 1 | 10 | 97.9057 | 133.959 | 121.1741 | 97905.7444 | 133958.9588 | 5.5135e-06 | 6 | 121174.1037
25 | 150 | CONCLUIDO | 7.728 | 12.94 | 9.11 | 36.44 | 0.42 | 15 | 309.95 | 61.82 | 7.25 | 13 | 90.88 | 38461.6 | 139.98 | 1325.85 | 43.22 | 30.42 | 6540.31 | 0.7 | 0.95 | 0.11 | 0.39 | 1 | 10 | 89.0156 | 121.7951 | 110.1712 | 89015.6337 | 121795.1172 | 5.5553e-06 | 5 | 110171.1621
26 | 150 | CONCLUIDO | 7.7484 | 12.91 | 9.08 | 36.3 | 0.43 | 15 | 310.5 | 61.82 | 7.5 | 13 | 91.18 | 38528.81 | 137.25 | 1325.89 | 41.92 | 30.42 | 5889.48 | 0.73 | 0.95 | 0.11 | 0.35 | 1 | 10 | 88.0225 | 120.4362 | 108.942 | 88022.48 | 120436.2405 | 5.57e-06 | 5 | 108941.9747
27 | 150 | CONCLUIDO | 7.8171 | 12.79 | 9.02 | 38.65 | 0.44 | 14 | 311.04 | 61.82 | 7.75 | 12 | 91.47 | 38596.15 | 136.17 | 1325.87 | 40.3 | 30.42 | 5084.69 | 0.75 | 0.96 | 0.1 | 0.3 | 1 | 10 | 87.2457 | 119.3734 | 107.9806 | 87245.7193 | 119373.4422 | 5.6193e-06 | 5 | 107980.6084
28 | 150 | CONCLUIDO | 7.7213 | 12.95 | 9.18 | 39.33 | 0.46 | 14 | 311.59 | 61.82 | 8 | 12 | 91.77 | 38663.62 | 137.94 | 1325.79 | 45.87 | 30.42 | 7869.6 | 0.66 | 0.94 | 0.1 | 0.46 | 1 | 10 | 88.4517 | 121.0236 | 109.4732 | 88451.7256 | 121023.5532 | 5.5505e-06 | 5 | 109473.2351
29 | 150 | CONCLUIDO | 7.8098 | 12.8 | 9.09 | 41.93 | 0.47 | 13 | 312.14 | 61.82 | 8.25 | 11 | 92.07 | 38731.35 | 135.55 | 1325.86 | 42.69 | 30.42 | 6286.7 | 0.71 | 0.95 | 0.1 | 0.36 | 1 | 10 | 87.13 | 119.2151 | 107.8374 | 87130.0112 | 119215.1253 | 5.6141e-06 | 5 | 107837.401
30 | 150 | CONCLUIDO | 7.8133 | 12.8 | 9.08 | 41.9 | 0.48 | 13 | 312.69 | 61.82 | 8.5 | 11 | 92.37 | 38799.09 | 134.48 | 1325.79 | 42.43 | 30.42 | 6156.35 | 0.72 | 0.95 | 0.1 | 0.36 | 1 | 10 | 86.7734 | 118.7271 | 107.396 | 86773.3596 | 118727.1388 | 5.6166e-06 | 5 | 107395.9873
31 | 150 | CONCLUIDO | 7.8764 | 12.7 | 9.03 | 45.16 | 0.5 | 12 | 313.24 | 61.82 | 8.75 | 10 | 92.67 | 38866.96 | 131.53 | 1325.91 | 40.85 | 30.42 | 5371.57 | 0.74 | 0.96 | 0.1 | 0.31 | 1 | 10 | 85.4764 | 116.9526 | 105.7908 | 85476.4149 | 116952.6018 | 5.662e-06 | 5 | 105790.8096
32 | 150 | CONCLUIDO | 7.8721 | 12.7 | 9.04 | 45.2 | 0.51 | 12 | 313.79 | 61.82 | 9 | 10 | 92.97 | 38934.97 | 131.03 | 1325.79 | 41 | 30.42 | 5445.64 | 0.74 | 0.96 | 0.1 | 0.32 | 1 | 10 | 85.3518 | 116.7821 | 105.6366 | 85351.8286 | 116782.1373 | 5.6589e-06 | 5 | 105636.6141
33 | 150 | CONCLUIDO | 7.9342 | 12.6 | 9 | 49.07 | 0.52 | 11 | 314.34 | 61.82 | 9.25 | 9 | 93.27 | 39003.11 | 128.3 | 1325.79 | 39.52 | 30.42 | 4712.17 | 0.77 | 0.96 | 0.1 | 0.28 | 1 | 10 | 84.1529 | 115.1418 | 104.1528 | 84152.9419 | 115141.7677 | 5.7035e-06 | 5 | 104152.799
34 | 150 | CONCLUIDO | 7.9278 | 12.61 | 9.01 | 49.12 | 0.54 | 11 | 314.9 | 61.82 | 9.5 | 9 | 93.57 | 39071.38 | 127.75 | 1325.79 | 39.87 | 30.42 | 4883.77 | 0.76 | 0.96 | 0.1 | 0.29 | 1 | 10 | 84.0247 | 114.9663 | 103.9941 | 84024.7238 | 114966.334 | 5.6989e-06 | 5 | 103994.1084
35 | 150 | CONCLUIDO | 7.9192 | 12.63 | 9.02 | 49.2 | 0.55 | 11 | 315.45 | 61.82 | 9.75 | 7 | 93.88 | 39139.8 | 126.46 | 1325.79 | 40.35 | 30.42 | 5122.87 | 0.75 | 0.96 | 0.1 | 0.3 | 1 | 10 | 83.6822 | 114.4977 | 103.5702 | 83682.2433 | 114497.7371 | 5.6927e-06 | 5 | 103570.2338
36 | 150 | CONCLUIDO | 7.9839 | 12.53 | 8.97 | 53.84 | 0.56 | 10 | 316.01 | 61.82 | 10 | 4 | 94.18 | 39208.35 | 124.49 | 1325.79 | 38.65 | 30.42 | 4280.16 | 0.79 | 0.96 | 0.1 | 0.25 | 1 | 10 | 82.7155 | 113.175 | 102.3737 | 82715.4942 | 113174.9883 | 5.7392e-06 | 5 | 102373.7263
37 | 150 | CONCLUIDO | 7.9886 | 12.52 | 8.96 | 53.79 | 0.58 | 10 | 316.56 | 61.82 | 10.25 | 0 | 94.49 | 39277.04 | 124.63 | 1325.79 | 38.1 | 30.42 | 4004.01 | 0.8 | 0.96 | 0.11 | 0.24 | 1 | 10 | 82.7287 | 113.193 | 102.39 | 82728.66 | 113193.0024 | 5.7426e-06 | 5 | 102390.0211

## RESULTADOS_0
Unnamed: 0 | Volume de calda [L] | STATUS | Capacidade operacional [ha/h] | Tempo de missao [h] | Tempo util [h] | Tempo por voo [min] | Autonomia Projetada [h] | N° Voos | MTOW [kg] | Massa Estrutura [kg] | Combustível [kg] | Abastecimentos | Massa gerador | Potência gerador [W] | Combustível consumido [L] | Calda cons [L] | Distância percorrida [km] | Distância Pulverizando [km] | RTL ACUMULADO[m] | EOC [km/km] | EOC [h/h] | Tempo de manobra [h] | Tempo rtl_rtw [h] | V pulv [m/s] | V desloc [m/s] | Preço Total por ha Simples [R$/ha] | Preço Total por ha Presumido [R$/ha] | Preço Total por ha Real [R$/ha] | Preço Total Simples [R$] | Preço Total Presumido [R$] | Prod CAPEX [ha/h/R$] | Dias Trabalhados | Preço Total Real [R$]
0 | 10 | CONCLUIDO | 6.3171 | 15.83 | 12.69 | 5.68 | 0.64 | 134 | 26.11 | 12.1 | 1 | 0 | 3.01 | 3454.41 | 37.03 | 1326.21 | 154.21 | 30.42 | 61441 | 0.2 | 0.68 | 0.47 | 3.97 | 1 | 10 | 67.9621 | 92.9887 | 84.114 | 67962.0932 | 92988.7342 | 5.0865e-06 | 7 | 84114.0199

## RESULTADOS_7
Unnamed: 0 | Volume de calda [L] | STATUS | Capacidade operacional [ha/h] | Tempo de missao [h] | Tempo util [h] | Tempo por voo [min] | Autonomia Projetada [h] | N° Voos | MTOW [kg] | Massa Estrutura [kg] | Combustível [kg] | Abastecimentos | Massa gerador | Potência gerador [W] | Combustível consumido [L] | Calda cons [L] | Distância percorrida [km] | Distância Pulverizando [km] | RTL ACUMULADO[m] | EOC [km/km] | EOC [h/h] | Tempo de manobra [h] | Tempo rtl_rtw [h] | V pulv [m/s] | V desloc [m/s] | Preço Total por ha Simples [R$/ha] | Preço Total por ha Presumido [R$/ha] | Preço Total por ha Real [R$/ha] | Preço Total Simples [R$] | Preço Total Presumido [R$] | Prod CAPEX [ha/h/R$] | Dias Trabalhados | Preço Total Real [R$]
0 | 45 | CONCLUIDO | 7.2978 | 13.7 | 10.46 | 10.29 | 0.18 | 61 | 98.71 | 39.72 | 1 | 59 | 12.99 | 12407.75 | 82.65 | 1326.08 | 87.41 | 30.42 | 28403.52 | 0.35 | 0.83 | 0.18 | 1.74 | 1 | 10 | 76.7441 | 105.0046 | 94.9831 | 76744.0738 | 105004.6275 | 5.5932e-06 | 6 | 94983.1333
1 | 45 | CONCLUIDO | 7.7814 | 12.85 | 9.96 | 13.58 | 0.22 | 44 | 99.02 | 39.72 | 1.25 | 42 | 13.05 | 12446.14 | 74.71 | 1325.84 | 70.85 | 30.42 | 20208.48 | 0.43 | 0.87 | 0.15 | 1.24 | 1 | 10 | 64.7857 | 88.6426 | 80.1827 | 64785.6586 | 88642.5962 | 5.9639e-06 | 5 | 80182.6712
2 | 45 | CONCLUIDO | 8.099 | 12.35 | 9.66 | 17.05 | 0.27 | 34 | 99.33 | 39.72 | 1.5 | 28 | 13.11 | 12484.55 | 67.98 | 1325.89 | 61.13 | 30.42 | 15399.97 | 0.5 | 0.9 | 0.14 | 0.94 | 1 | 10 | 61.6679 | 84.3767 | 76.3239 | 61667.8642 | 84376.6924 | 6.2073e-06 | 5 | 76323.8993
3 | 45 | CONCLUIDO | 8.1697 | 12.24 | 9.62 | 18.61 | 0.31 | 31 | 99.64 | 39.72 | 1.75 | 0 | 13.18 | 12522.99 | 66.14 | 1326.07 | 58.41 | 30.42 | 14055.68 | 0.52 | 0.9 | 0.17 | 0.89 | 1 | 10 | 60.913 | 83.3439 | 75.3897 | 60913.0182 | 83343.8788 | 6.2615e-06 | 5 | 75389.656

## RESULTADOS_19
Unnamed: 0 | Volume de calda [L] | STATUS | Capacidade operacional [ha/h] | Tempo de missao [h] | Tempo util [h] | Tempo por voo [min] | Autonomia Projetada [h] | N° Voos | MTOW [kg] | Massa Estrutura [kg] | Combustível [kg] | Abastecimentos | Massa gerador | Potência gerador [W] | Combustível consumido [L] | Calda cons [L] | Distância percorrida [km] | Distância Pulverizando [km] | RTL ACUMULADO[m] | EOC [km/km] | EOC [h/h] | Tempo de manobra [h] | Tempo rtl_rtw [h] | V pulv [m/s] | V desloc [m/s] | Preço Total por ha Simples [R$/ha] | Preço Total por ha Presumido [R$/ha] | Preço Total por ha Real [R$/ha] | Preço Total Simples [R$] | Preço Total Presumido [R$] | Prod CAPEX [ha/h/R$] | Dias Trabalhados | Preço Total Real [R$]
0 | 105 | CONCLUIDO | 4.9321 | 20.28 | 12.52 | 5.87 | 0.09 | 128 | 204 | 55.27 | 1 | 126 | 42.72 | 25393.6 | 175.11 | 1326.24 | 154.84 | 30.42 | 61785.99 | 0.2 | 0.69 | 0.29 | 3.8 | 1 | 10 | 157.2439 | 215.148 | 194.6146 | 157243.86 | 215147.9864 | 3.6238e-06 | 8 | 194614.5645
1 | 105 | CONCLUIDO | 5.6525 | 17.69 | 11.4 | 7.43 | 0.11 | 92 | 204.39 | 55.27 | 1.25 | 90 | 42.87 | 25442.42 | 157.64 | 1326.15 | 117.86 | 30.42 | 43472.9 | 0.26 | 0.76 | 0.23 | 2.67 | 1 | 10 | 129.435 | 177.0987 | 160.1967 | 129435.0206 | 177098.7055 | 4.1531e-06 | 7 | 160196.6536
2 | 105 | CONCLUIDO | 6.1387 | 16.29 | 10.81 | 9 | 0.13 | 72 | 204.79 | 55.27 | 1.5 | 70 | 43.02 | 25491.3 | 147.78 | 1326.25 | 98.53 | 30.42 | 33910.07 | 0.31 | 0.8 | 0.2 | 2.08 | 1 | 10 | 119.3931 | 163.359 | 147.7682 | 119393.1441 | 163358.9671 | 4.5103e-06 | 7 | 147768.2165
3 | 105 | CONCLUIDO | 6.5105 | 15.36 | 10.4 | 10.58 | 0.15 | 59 | 205.18 | 55.27 | 1.75 | 57 | 43.16 | 25540.22 | 140.64 | 1326.06 | 85.39 | 30.42 | 27404.42 | 0.36 | 0.83 | 0.17 | 1.68 | 1 | 10 | 105.1664 | 143.8933 | 130.1604 | 105166.4263 | 143893.3441 | 4.7835e-06 | 6 | 130160.3653
4 | 105 | CONCLUIDO | 6.7966 | 14.71 | 10.12 | 12.15 | 0.17 | 50 | 205.58 | 55.27 | 2 | 48 | 43.31 | 25589.2 | 135.37 | 1325.93 | 76.26 | 30.42 | 22884.47 | 0.4 | 0.85 | 0.16 | 1.4 | 1 | 10 | 100.7464 | 137.8457 | 124.6899 | 100746.4154 | 137845.6901 | 4.9937e-06 | 6 | 124689.8909
5 | 105 | CONCLUIDO | 7.0245 | 14.24 | 9.93 | 13.85 | 0.19 | 43 | 205.98 | 55.27 | 2.25 | 41 | 43.46 | 25638.22 | 131.14 | 1325.88 | 69.87 | 30.42 | 19723.44 | 0.44 | 0.87 | 0.15 | 1.21 | 1 | 10 | 97.4871 | 133.3862 | 120.656 | 97487.1181 | 133386.1759 | 5.1612e-06 | 6 | 120655.9864
6 | 105 | CONCLUIDO | 7.2039 | 13.88 | 9.78 | 15.44 | 0.22 | 38 | 206.38 | 55.27 | 2.5 | 36 | 43.6 | 25687.3 | 127.3 | 1326.28 | 65.09 | 30.42 | 17360.42 | 0.47 | 0.88 | 0.14 | 1.05 | 1 | 10 | 94.895 | 129.8395 | 117.4478 | 94895.0145 | 129839.5453 | 5.293e-06 | 6 | 117447.8413
7 | 105 | CONCLUIDO | 7.3596 | 13.59 | 9.64 | 17.02 | 0.24 | 34 | 206.78 | 55.27 | 2.75 | 32 | 43.75 | 25736.42 | 123.97 | 1326.04 | 60.62 | 30.42 | 15146.23 | 0.5 | 0.9 | 0.14 | 0.92 | 1 | 10 | 92.7444 | 126.897 | 114.7861 | 92744.4222 | 126897.01 | 5.4074e-06 | 6 | 114786.1375
8 | 105 | CONCLUIDO | 7.5188 | 13.3 | 9.52 | 19.04 | 0.26 | 30 | 207.17 | 55.27 | 3 | 28 | 43.9 | 25785.6 | 120.94 | 1325.86 | 56.46 | 30.42 | 13083.76 | 0.54 | 0.91 | 0.13 | 0.8 | 1 | 10 | 90.768 | 124.1927 | 112.34 | 90767.9673 | 124192.7373 | 5.5244e-06 | 6 | 112339.9567
9 | 105 | CONCLUIDO | 7.6995 | 12.99 | 9.33 | 20.73 | 0.28 | 27 | 207.57 | 55.27 | 3.25 | 25 | 44.05 | 25834.83 | 116.42 | 1325.93 | 50.18 | 30.42 | 9958.3 | 0.61 | 0.93 | 0.12 | 0.61 | 1 | 10 | 88.2619 | 120.7638 | 109.2383 | 88261.8697 | 120763.784 | 5.6571e-06 | 6 | 109238.258
10 | 105 | CONCLUIDO | 7.6612 | 13.05 | 9.47 | 22.74 | 0.3 | 25 | 207.97 | 55.27 | 3.5 | 23 | 44.2 | 25884.1 | 117.1 | 1325.85 | 55.36 | 30.42 | 12559.72 | 0.55 | 0.91 | 0.12 | 0.75 | 1 | 10 | 88.7368 | 121.4137 | 109.8261 | 88736.8464 | 121413.668 | 5.629e-06 | 6 | 109826.1179
11 | 105 | CONCLUIDO | 7.7744 | 12.86 | 9.37 | 24.43 | 0.32 | 23 | 208.37 | 55.27 | 3.75 | 21 | 44.35 | 25933.43 | 113.65 | 1325.87 | 51.63 | 30.42 | 10705.18 | 0.59 | 0.92 | 0.12 | 0.64 | 1 | 10 | 79.2986 | 108.4999 | 98.1448 | 79298.6117 | 108499.8589 | 5.7121e-06 | 5 | 98144.7846
12 | 105 | CONCLUIDO | 7.8635 | 12.72 | 9.3 | 26.57 | 0.34 | 21 | 208.77 | 55.27 | 4 | 19 | 44.5 | 25982.82 | 111.28 | 1325.83 | 49.52 | 30.42 | 9659.37 | 0.61 | 0.93 | 0.11 | 0.58 | 1 | 10 | 78.0972 | 106.856 | 96.6578 | 78097.1989 | 106856.033 | 5.7776e-06 | 5 | 96657.8432
13 | 105 | CONCLUIDO | 7.9077 | 12.65 | 9.27 | 27.81 | 0.36 | 20 | 209.17 | 55.27 | 4.25 | 18 | 44.65 | 26032.25 | 108.67 | 1325.87 | 48.53 | 30.42 | 9171.6 | 0.63 | 0.93 | 0.11 | 0.55 | 1 | 10 | 77.0745 | 105.4567 | 95.392 | 77074.4632 | 105456.6808 | 5.8101e-06 | 5 | 95392.0432
14 | 105 | CONCLUIDO | 7.9959 | 12.51 | 9.21 | 30.71 | 0.38 | 18 | 209.58 | 55.27 | 4.5 | 16 | 44.8 | 26081.73 | 106.49 | 1325.93 | 46.64 | 30.42 | 8236.58 | 0.65 | 0.94 | 0.11 | 0.49 | 1 | 10 | 75.9833 | 103.9638 | 94.0416 | 75983.3439 | 103963.7633 | 5.8749e-06 | 5 | 94041.6076
15 | 105 | CONCLUIDO | 8.0469 | 12.43 | 9.17 | 32.38 | 0.4 | 17 | 209.98 | 55.27 | 4.75 | 15 | 44.95 | 26131.27 | 104.25 | 1325.79 | 45.36 | 30.42 | 7602.21 | 0.67 | 0.94 | 0.11 | 0.45 | 1 | 10 | 75.0668 | 102.7098 | 92.9073 | 75066.8451 | 102709.7691 | 5.9124e-06 | 5 | 92907.2929
16 | 105 | CONCLUIDO | 8.0883 | 12.36 | 9.15 | 34.31 | 0.42 | 16 | 210.38 | 55.27 | 5 | 14 | 45.11 | 26180.86 | 101.93 | 1325.79 | 44.66 | 30.42 | 7255.49 | 0.68 | 0.94 | 0.1 | 0.43 | 1 | 10 | 74.1863 | 101.5049 | 91.8174 | 74186.2642 | 101504.9196 | 5.9428e-06 | 5 | 91817.4325
17 | 105 | CONCLUIDO | 8.1461 | 12.28 | 9.1 | 36.41 | 0.44 | 15 | 210.78 | 55.27 | 5.25 | 11 | 45.26 | 26230.5 | 98.46 | 1325.82 | 42.83 | 30.42 | 6347.46 | 0.71 | 0.95 | 0.11 | 0.38 | 1 | 10 | 72.8946 | 99.7376 | 90.2188 | 72894.6204 | 99737.6355 | 5.9853e-06 | 5 | 90218.8156
18 | 105 | CONCLUIDO | 8.2182 | 12.17 | 9.04 | 38.72 | 0.46 | 14 | 211.18 | 55.27 | 5.5 | 4 | 45.41 | 26280.2 | 96.58 | 1326.17 | 40.21 | 30.42 | 5042 | 0.76 | 0.96 | 0.12 | 0.31 | 1 | 10 | 72.0304 | 98.5552 | 89.1492 | 72030.4048 | 98555.1776 | 6.0382e-06 | 5 | 89149.2098
19 | 105 | CONCLUIDO | 8.2282 | 12.15 | 9.02 | 38.66 | 0.48 | 14 | 211.59 | 55.27 | 5.75 | 0 | 45.57 | 26329.94 | 96.55 | 1326.06 | 39.53 | 30.42 | 4700.05 | 0.77 | 0.96 | 0.12 | 0.3 | 1 | 10 | 71.975 | 98.4794 | 89.0807 | 71975.046 | 98479.4333 | 6.0456e-06 | 5 | 89080.6944

## RESULTADOS_10
Unnamed: 0 | Volume de calda [L] | STATUS | Capacidade operacional [ha/h] | Tempo de missao [h] | Tempo util [h] | Tempo por voo [min] | Autonomia Projetada [h] | N° Voos | MTOW [kg] | Massa Estrutura [kg] | Combustível [kg] | Abastecimentos | Massa gerador | Potência gerador [W] | Combustível consumido [L] | Calda cons [L] | Distância percorrida [km] | Distância Pulverizando [km] | RTL ACUMULADO[m] | EOC [km/km] | EOC [h/h] | Tempo de manobra [h] | Tempo rtl_rtw [h] | V pulv [m/s] | V desloc [m/s] | Preço Total por ha Simples [R$/ha] | Preço Total por ha Presumido [R$/ha] | Preço Total por ha Real [R$/ha] | Preço Total Simples [R$] | Preço Total Presumido [R$] | Prod CAPEX [ha/h/R$] | Dias Trabalhados | Preço Total Real [R$]
0 | 60 | CONCLUIDO | 6.6192 | 15.11 | 10.98 | 8.45 | 0.14 | 78 | 124.63 | 45 | 1 | 76 | 18.64 | 15605.44 | 106.48 | 1326.14 | 104.78 | 30.42 | 37007.38 | 0.29 | 0.79 | 0.2 | 2.26 | 1 | 10 | 89.7519 | 122.8026 | 111.0825 | 89751.943 | 122802.568 | 5.0079e-06 | 6 | 111082.4633
1 | 60 | CONCLUIDO | 7.1806 | 13.93 | 10.34 | 10.88 | 0.18 | 57 | 124.96 | 45 | 1.25 | 55 | 18.71 | 15645.96 | 97.36 | 1326.26 | 83.31 | 30.42 | 26374.82 | 0.37 | 0.84 | 0.17 | 1.61 | 1 | 10 | 83.0822 | 113.6767 | 102.8276 | 83082.1981 | 113676.7288 | 5.4326e-06 | 6 | 102827.5813
2 | 60 | CONCLUIDO | 7.5413 | 13.26 | 9.98 | 13.3 | 0.21 | 45 | 125.29 | 45 | 1.5 | 43 | 18.79 | 15686.51 | 90.83 | 1325.99 | 71.71 | 30.42 | 20637.15 | 0.42 | 0.87 | 0.15 | 1.26 | 1 | 10 | 79.1231 | 108.2597 | 97.9276 | 79123.1018 | 108259.7186 | 5.7055e-06 | 6 | 97927.563
3 | 60 | CONCLUIDO | 7.8348 | 12.76 | 9.71 | 16.19 | 0.25 | 36 | 125.62 | 45 | 1.75 | 34 | 18.87 | 15727.09 | 85.37 | 1325.99 | 62.78 | 30.42 | 16217.25 | 0.48 | 0.89 | 0.14 | 0.99 | 1 | 10 | 68.6048 | 93.8682 | 84.9095 | 68604.8381 | 93868.1661 | 5.9276e-06 | 5 | 84909.5201
4 | 60 | CONCLUIDO | 8.0551 | 12.41 | 9.52 | 19.03 | 0.28 | 30 | 125.95 | 45 | 2 | 28 | 18.95 | 15767.7 | 80.29 | 1325.91 | 56.24 | 30.42 | 12975.42 | 0.54 | 0.91 | 0.13 | 0.79 | 1 | 10 | 66.2127 | 90.5951 | 81.9489 | 66212.6974 | 90595.1337 | 6.0943e-06 | 5 | 81948.8613
5 | 60 | CONCLUIDO | 8.0948 | 12.35 | 9.56 | 22.05 | 0.31 | 26 | 126.28 | 45 | 2.25 | 23 | 19.03 | 15808.34 | 77.66 | 1325.82 | 58.82 | 30.42 | 14286.94 | 0.52 | 0.9 | 0.11 | 0.84 | 1 | 10 | 65.3065 | 89.3552 | 80.8273 | 65306.4715 | 89355.1954 | 6.1243e-06 | 5 | 80827.261
6 | 60 | CONCLUIDO | 8.2134 | 12.18 | 9.43 | 23.57 | 0.35 | 24 | 126.61 | 45 | 2.5 | 2 | 19.11 | 15849 | 74.73 | 1325.91 | 52.99 | 30.42 | 11379.72 | 0.57 | 0.92 | 0.14 | 0.71 | 1 | 10 | 64.0251 | 87.6019 | 79.2413 | 64025.0566 | 87601.907 | 6.214e-06 | 5 | 79241.304
7 | 60 | CONCLUIDO | 8.2214 | 12.16 | 9.42 | 23.54 | 0.38 | 24 | 126.94 | 45 | 2.75 | 0 | 19.19 | 15889.69 | 74.61 | 1325.97 | 52.42 | 30.42 | 11097.31 | 0.58 | 0.92 | 0.15 | 0.7 | 1 | 10 | 63.9624 | 87.5162 | 79.1638 | 63962.4117 | 87516.1935 | 6.2201e-06 | 5 | 79163.7709

## RESULTADOS_25
Unnamed: 0 | Volume de calda [L] | STATUS | Capacidade operacional [ha/h] | Tempo de missao [h] | Tempo util [h] | Tempo por voo [min] | Autonomia Projetada [h] | N° Voos | MTOW [kg] | Massa Estrutura [kg] | Combustível [kg] | Abastecimentos | Massa gerador | Potência gerador [W] | Combustível consumido [L] | Calda cons [L] | Distância percorrida [km] | Distância Pulverizando [km] | RTL ACUMULADO[m] | EOC [km/km] | EOC [h/h] | Tempo de manobra [h] | Tempo rtl_rtw [h] | V pulv [m/s] | V desloc [m/s] | Preço Total por ha Simples [R$/ha] | Preço Total por ha Presumido [R$/ha] | Preço Total por ha Real [R$/ha] | Preço Total Simples [R$] | Preço Total Presumido [R$] | Prod CAPEX [ha/h/R$] | Dias Trabalhados | Preço Total Real [R$]
0 | 135 | CONCLUIDO | 3.9922 | 25.05 | 13.75 | 4.94 | 0.07 | 167 | 263.32 | 59.89 | 1 | 165 | 67.43 | 32710.1 | 228.52 | 1326.25 | 195.56 | 30.42 | 81950.11 | 0.16 | 0.63 | 0.35 | 5.03 | 1 | 10 | 230.3882 | 315.2273 | 285.1424 | 230388.1925 | 315227.289 | 2.8892e-06 | 10 | 285142.4389
1 | 135 | CONCLUIDO | 4.7556 | 21.03 | 12.21 | 6.21 | 0.08 | 118 | 263.79 | 59.89 | 1.25 | 116 | 67.65 | 32767.75 | 201.45 | 1326.08 | 144.59 | 30.42 | 56710.73 | 0.21 | 0.71 | 0.27 | 3.49 | 1 | 10 | 183.4727 | 251.0354 | 227.0769 | 183472.6577 | 251035.3845 | 3.4417e-06 | 9 | 227076.9197
2 | 135 | CONCLUIDO | 5.3132 | 18.82 | 11.37 | 7.5 | 0.1 | 91 | 264.25 | 59.89 | 1.5 | 89 | 67.87 | 32825.49 | 186.23 | 1326.27 | 117.05 | 30.42 | 43073.18 | 0.26 | 0.76 | 0.23 | 2.64 | 1 | 10 | 156.4512 | 214.0635 | 193.6335 | 156451.215 | 214063.4545 | 3.8452e-06 | 8 | 193633.5389
3 | 135 | CONCLUIDO | 5.7308 | 17.45 | 10.86 | 8.8 | 0.12 | 74 | 264.72 | 59.89 | 1.75 | 72 | 68.09 | 32883.31 | 176.66 | 1325.94 | 100.63 | 30.42 | 34948.95 | 0.3 | 0.8 | 0.19 | 2.13 | 1 | 10 | 137.5375 | 188.1849 | 170.2248 | 137537.4975 | 188184.8718 | 4.1474e-06 | 7 | 170224.7718
4 | 135 | CONCLUIDO | 6.0352 | 16.57 | 10.53 | 10.03 | 0.13 | 63 | 265.19 | 59.89 | 2 | 61 | 68.31 | 32941.21 | 170.28 | 1326.19 | 89.62 | 30.42 | 29499.66 | 0.34 | 0.82 | 0.19 | 1.81 | 1 | 10 | 130.6907 | 178.8167 | 161.7507 | 130690.6637 | 178816.7317 | 4.3677e-06 | 7 | 161750.7138
5 | 135 | CONCLUIDO | 6.3098 | 15.85 | 10.27 | 11.41 | 0.15 | 54 | 265.66 | 59.89 | 2.25 | 52 | 68.53 | 32999.19 | 164.73 | 1325.86 | 81.08 | 30.42 | 25274.26 | 0.38 | 0.84 | 0.17 | 1.54 | 1 | 10 | 125.1807 | 171.2777 | 154.9312 | 125180.6791 | 171277.7277 | 4.5665e-06 | 7 | 154931.2217
6 | 135 | CONCLUIDO | 6.5444 | 15.28 | 10.05 | 12.83 | 0.17 | 47 | 266.13 | 59.89 | 2.5 | 45 | 68.75 | 33057.26 | 160.12 | 1325.89 | 74.04 | 30.42 | 21791.57 | 0.41 | 0.86 | 0.16 | 1.33 | 1 | 10 | 113.0551 | 154.687 | 139.9239 | 113055.14 | 154687.0302 | 4.7363e-06 | 6 | 139923.9171
7 | 135 | CONCLUIDO | 6.7209 | 14.88 | 9.9 | 14.15 | 0.18 | 42 | 266.6 | 59.89 | 2.75 | 40 | 68.97 | 33115.41 | 156.5 | 1326.26 | 68.93 | 30.42 | 19260.66 | 0.44 | 0.87 | 0.15 | 1.18 | 1 | 10 | 109.9776 | 150.4762 | 136.115 | 109977.6057 | 150476.212 | 4.864e-06 | 6 | 136114.9735
8 | 135 | CONCLUIDO | 6.8777 | 14.54 | 9.77 | 15.42 | 0.2 | 38 | 267.08 | 59.89 | 3 | 36 | 69.19 | 33173.65 | 153.21 | 1325.81 | 64.72 | 30.42 | 17174.58 | 0.47 | 0.89 | 0.14 | 1.04 | 1 | 10 | 107.3517 | 146.8833 | 132.865 | 107351.6936 | 146883.3232 | 4.9775e-06 | 6 | 132864.985
9 | 135 | CONCLUIDO | 6.9931 | 14.3 | 9.68 | 16.59 | 0.22 | 35 | 267.55 | 59.89 | 3.25 | 33 | 69.41 | 33231.97 | 150.82 | 1325.84 | 61.73 | 30.42 | 15695.83 | 0.49 | 0.89 | 0.14 | 0.96 | 1 | 10 | 105.508 | 144.3607 | 130.5832 | 105508.0262 | 144360.7361 | 5.061e-06 | 6 | 130583.15
10 | 135 | CONCLUIDO | 7.1156 | 14.05 | 9.58 | 17.97 | 0.23 | 32 | 268.02 | 59.89 | 3.5 | 30 | 69.64 | 33290.38 | 148.2 | 1325.9 | 58.63 | 30.42 | 14158.68 | 0.52 | 0.9 | 0.13 | 0.86 | 1 | 10 | 103.586 | 141.7309 | 128.2043 | 103585.9526 | 141730.8703 | 5.1496e-06 | 6 | 128204.2749
11 | 135 | CONCLUIDO | 7.2525 | 13.79 | 9.47 | 19.59 | 0.25 | 29 | 268.5 | 59.89 | 3.75 | 27 | 69.86 | 33348.87 | 145.35 | 1325.89 | 54.71 | 30.42 | 12216.61 | 0.56 | 0.91 | 0.13 | 0.75 | 1 | 10 | 101.5416 | 138.9337 | 125.6741 | 101541.625 | 138933.7311 | 5.2487e-06 | 6 | 125674.0908
12 | 135 | CONCLUIDO | 7.3864 | 13.54 | 9.32 | 20.71 | 0.26 | 27 | 268.97 | 59.89 | 4 | 25 | 70.09 | 33407.45 | 141.56 | 1325.86 | 50.08 | 30.42 | 9908.66 | 0.61 | 0.93 | 0.11 | 0.6 | 1 | 10 | 99.2669 | 135.8214 | 122.8588 | 99266.9209 | 135821.3805 | 5.3456e-06 | 6 | 122858.7786
13 | 135 | CONCLUIDO | 7.2487 | 13.8 | 9.63 | 22.22 | 0.28 | 26 | 269.45 | 59.89 | 4.25 | 24 | 70.31 | 33466.11 | 145.87 | 1326.18 | 61.02 | 30.42 | 15383.09 | 0.5 | 0.9 | 0.12 | 0.91 | 1 | 10 | 101.8207 | 139.3156 | 126.0195 | 101820.7345 | 139315.6209 | 5.246e-06 | 6 | 126019.5336
14 | 135 | CONCLUIDO | 7.415 | 13.49 | 9.42 | 23.55 | 0.3 | 24 | 269.92 | 59.89 | 4.5 | 22 | 70.54 | 33524.86 | 141.42 | 1325.89 | 53.61 | 30.42 | 11690.5 | 0.57 | 0.92 | 0.12 | 0.7 | 1 | 10 | 99.0728 | 135.5558 | 122.6186 | 99072.8414 | 135555.8323 | 5.3663e-06 | 6 | 122618.5739
15 | 135 | CONCLUIDO | 7.5185 | 13.3 | 9.34 | 25.46 | 0.31 | 22 | 270.4 | 59.89 | 4.75 | 20 | 70.76 | 33583.7 | 138.69 | 1325.94 | 50.66 | 30.42 | 10227.4 | 0.6 | 0.93 | 0.12 | 0.61 | 1 | 10 | 97.4605 | 133.3497 | 120.623 | 97460.4892 | 133349.741 | 5.4412e-06 | 6 | 120623.0288
16 | 135 | CONCLUIDO | 7.5653 | 13.22 | 9.3 | 26.58 | 0.33 | 21 | 270.88 | 59.89 | 5 | 19 | 70.99 | 33642.62 | 136.84 | 1325.97 | 49.54 | 30.42 | 9672.45 | 0.61 | 0.93 | 0.12 | 0.58 | 1 | 10 | 96.5473 | 132.1003 | 119.4928 | 96547.3298 | 132100.316 | 5.4751e-06 | 6 | 119492.8473
17 | 135 | CONCLUIDO | 7.6058 | 13.15 | 9.28 | 27.85 | 0.34 | 20 | 271.36 | 59.89 | 5.25 | 18 | 71.22 | 33701.64 | 135.41 | 1325.83 | 49.01 | 30.42 | 9411.62 | 0.62 | 0.93 | 0.11 | 0.56 | 1 | 10 | 95.8273 | 131.1151 | 118.6017 | 95827.3033 | 131115.144 | 5.5044e-06 | 6 | 118601.6987
18 | 135 | CONCLUIDO | 7.6588 | 13.06 | 9.24 | 29.19 | 0.36 | 19 | 271.84 | 59.89 | 5.5 | 17 | 71.45 | 33760.74 | 133.69 | 1325.91 | 47.64 | 30.42 | 8731.11 | 0.64 | 0.94 | 0.11 | 0.52 | 1 | 10 | 94.938 | 129.8983 | 117.501 | 94937.9867 | 129898.3417 | 5.5428e-06 | 6 | 117501.0263
19 | 135 | CONCLUIDO | 7.701 | 12.99 | 9.22 | 30.74 | 0.38 | 18 | 272.32 | 59.89 | 5.75 | 16 | 71.68 | 33820.05 | 132.09 | 1325.84 | 47.03 | 30.42 | 8428.85 | 0.65 | 0.94 | 0.11 | 0.5 | 1 | 10 | 94.1717 | 128.8498 | 116.5526 | 94171.6746 | 128849.8397 | 5.5733e-06 | 6 | 116552.5918
20 | 135 | CONCLUIDO | 7.7576 | 12.89 | 9.18 | 32.39 | 0.39 | 17 | 272.8 | 59.89 | 6 | 15 | 71.91 | 33879.33 | 130.29 | 1325.87 | 45.49 | 30.42 | 7663.18 | 0.67 | 0.94 | 0.11 | 0.46 | 1 | 10 | 85.4246 | 116.8818 | 105.7267 | 85424.6404 | 116881.7616 | 5.6143e-06 | 5 | 105726.7303
21 | 135 | CONCLUIDO | 7.81 | 12.8 | 9.14 | 34.28 | 0.41 | 16 | 273.28 | 59.89 | 6.25 | 14 | 72.14 | 33938.7 | 128.45 | 1325.79 | 44.32 | 30.42 | 7084.48 | 0.69 | 0.95 | 0.11 | 0.42 | 1 | 10 | 84.5362 | 115.6662 | 104.6272 | 84536.2495 | 115666.226 | 5.6522e-06 | 5 | 104627.2037
22 | 135 | CONCLUIDO | 7.858 | 12.73 | 9.11 | 36.46 | 0.42 | 15 | 273.76 | 59.89 | 6.5 | 13 | 72.37 | 33998.16 | 126.18 | 1325.91 | 43.37 | 30.42 | 6614.89 | 0.7 | 0.95 | 0.11 | 0.39 | 1 | 10 | 83.5559 | 114.3249 | 103.4139 | 83555.9251 | 114324.9029 | 5.6869e-06 | 5 | 103413.8947
23 | 135 | CONCLUIDO | 7.887 | 12.68 | 9.07 | 36.27 | 0.44 | 15 | 274.24 | 59.89 | 6.75 | 13 | 72.61 | 34057.71 | 123.41 | 1325.79 | 41.68 | 30.42 | 5771.03 | 0.73 | 0.95 | 0.11 | 0.35 | 1 | 10 | 82.5308 | 112.9222 | 102.1451 | 82530.7743 | 112922.2464 | 5.7079e-06 | 5 | 102145.1057
24 | 135 | CONCLUIDO | 7.9309 | 12.61 | 9.05 | 38.78 | 0.45 | 14 | 274.73 | 59.89 | 7 | 12 | 72.84 | 34117.35 | 122.45 | 1325.79 | 41.45 | 30.42 | 5658.88 | 0.73 | 0.96 | 0.09 | 0.33 | 1 | 10 | 81.9972 | 112.1922 | 101.4847 | 81997.2057 | 112192.1943 | 5.7397e-06 | 5 | 101484.7287
25 | 135 | CONCLUIDO | 7.9482 | 12.58 | 9.07 | 41.87 | 0.47 | 13 | 275.21 | 59.89 | 7.25 | 11 | 73.08 | 34177.09 | 120.94 | 1325.79 | 42.06 | 30.42 | 5972.1 | 0.72 | 0.95 | 0.1 | 0.35 | 1 | 10 | 81.4565 | 111.4524 | 100.8156 | 81456.5449 | 111452.4383 | 5.7522e-06 | 5 | 100815.574
26 | 135 | CONCLUIDO | 7.9467 | 12.58 | 9.07 | 41.88 | 0.48 | 13 | 275.7 | 59.89 | 7.5 | 11 | 73.31 | 34236.91 | 121.14 | 1325.85 | 42.14 | 30.42 | 6008.55 | 0.72 | 0.95 | 0.1 | 0.35 | 1 | 10 | 81.5251 | 111.5463 | 100.9004 | 81525.1223 | 111546.269 | 5.7511e-06 | 5 | 100900.4497
27 | 135 | CONCLUIDO | 8.0084 | 12.49 | 9.03 | 45.14 | 0.5 | 12 | 276.18 | 59.89 | 7.75 | 10 | 73.55 | 34296.82 | 117.57 | 1325.88 | 40.53 | 30.42 | 5208.27 | 0.75 | 0.96 | 0.1 | 0.31 | 1 | 10 | 80.1143 | 109.6159 | 99.1543 | 80114.2845 | 109615.8984 | 5.7958e-06 | 5 | 99154.3109
28 | 135 | CONCLUIDO | 8.0014 | 12.5 | 9.04 | 45.19 | 0.51 | 12 | 276.67 | 59.89 | 8 | 9 | 73.78 | 34356.83 | 116.85 | 1325.82 | 40.88 | 30.42 | 5385.4 | 0.74 | 0.96 | 0.1 | 0.32 | 1 | 10 | 79.9356 | 109.3714 | 98.9331 | 79935.588 | 109371.398 | 5.7907e-06 | 5 | 98933.1453
29 | 135 | CONCLUIDO | 8.0508 | 12.42 | 9.01 | 49.16 | 0.53 | 11 | 277.16 | 59.89 | 8.25 | 6 | 74.02 | 34416.93 | 114.54 | 1325.82 | 39.96 | 30.42 | 4931.63 | 0.76 | 0.96 | 0.1 | 0.29 | 1 | 10 | 78.9873 | 108.0739 | 97.7595 | 78987.3187 | 108073.9341 | 5.8265e-06 | 5 | 97759.5095
30 | 135 | CONCLUIDO | 8.056 | 12.41 | 9 | 49.11 | 0.55 | 11 | 277.65 | 59.89 | 8.5 | 1 | 74.26 | 34477.13 | 114.16 | 1325.83 | 39.43 | 30.42 | 4662.93 | 0.77 | 0.96 | 0.11 | 0.28 | 1 | 10 | 78.8441 | 107.878 | 97.5823 | 78844.1006 | 107877.9768 | 5.8302e-06 | 5 | 97582.2541
31 | 135 | CONCLUIDO | 8.0544 | 12.42 | 9.01 | 49.13 | 0.56 | 11 | 278.13 | 59.89 | 8.75 | 0 | 74.5 | 34537.41 | 114.26 | 1325.83 | 39.52 | 30.42 | 4708.1 | 0.77 | 0.96 | 0.11 | 0.29 | 1 | 10 | 78.8861 | 107.9354 | 97.6342 | 78886.095 | 107935.4354 | 5.8291e-06 | 5 | 97634.2289

## RESULTADOS_14
Unnamed: 0 | Volume de calda [L] | STATUS | Capacidade operacional [ha/h] | Tempo de missao [h] | Tempo util [h] | Tempo por voo [min] | Autonomia Projetada [h] | N° Voos | MTOW [kg] | Massa Estrutura [kg] | Combustível [kg] | Abastecimentos | Massa gerador | Potência gerador [W] | Combustível consumido [L] | Calda cons [L] | Distância percorrida [km] | Distância Pulverizando [km] | RTL ACUMULADO[m] | EOC [km/km] | EOC [h/h] | Tempo de manobra [h] | Tempo rtl_rtw [h] | V pulv [m/s] | V desloc [m/s] | Preço Total por ha Simples [R$/ha] | Preço Total por ha Presumido [R$/ha] | Preço Total por ha Real [R$/ha] | Preço Total Simples [R$] | Preço Total Presumido [R$] | Prod CAPEX [ha/h/R$] | Dias Trabalhados | Preço Total Real [R$]
0 | 80 | CONCLUIDO | 5.8168 | 17.19 | 11.64 | 6.99 | 0.11 | 100 | 159.12 | 50.28 | 1 | 98 | 27.84 | 19859.16 | 136.43 | 1326.16 | 126.26 | 30.42 | 47635.48 | 0.24 | 0.74 | 0.24 | 2.92 | 1 | 10 | 117.2773 | 160.4639 | 145.1495 | 117277.2569 | 160463.9168 | 4.3382e-06 | 7 | 145149.4658
1 | 80 | CONCLUIDO | 6.4525 | 15.5 | 10.82 | 8.89 | 0.14 | 73 | 159.48 | 50.28 | 1.25 | 71 | 27.95 | 19902.91 | 124.52 | 1326.04 | 99.12 | 30.42 | 34199.39 | 0.31 | 0.8 | 0.2 | 2.1 | 1 | 10 | 98.6736 | 135.0096 | 122.1245 | 98673.6375 | 135009.624 | 4.8123e-06 | 6 | 122124.495
2 | 80 | CONCLUIDO | 6.8987 | 14.5 | 10.33 | 10.88 | 0.17 | 57 | 159.83 | 50.28 | 1.5 | 55 | 28.05 | 19946.71 | 116.82 | 1325.97 | 83.29 | 30.42 | 26365.86 | 0.37 | 0.84 | 0.17 | 1.61 | 1 | 10 | 92.4431 | 126.4847 | 114.4132 | 92443.062 | 126484.6757 | 5.1451e-06 | 6 | 114413.1557
3 | 80 | CONCLUIDO | 7.1997 | 13.89 | 10.05 | 12.83 | 0.19 | 47 | 160.19 | 50.28 | 1.75 | 45 | 28.16 | 19990.53 | 111.46 | 1326.04 | 74.03 | 30.42 | 21785.49 | 0.41 | 0.86 | 0.15 | 1.33 | 1 | 10 | 88.6406 | 121.2819 | 109.707 | 88640.5779 | 121281.9493 | 5.3696e-06 | 6 | 109706.9703
4 | 80 | CONCLUIDO | 7.4326 | 13.45 | 9.84 | 14.76 | 0.22 | 40 | 160.54 | 50.28 | 2 | 38 | 28.26 | 20034.4 | 106.76 | 1325.79 | 67.19 | 30.42 | 18401.6 | 0.45 | 0.88 | 0.14 | 1.12 | 1 | 10 | 85.7324 | 117.3029 | 106.1077 | 85732.4399 | 117302.9065 | 5.5433e-06 | 6 | 106107.6818
5 | 80 | CONCLUIDO | 7.6535 | 13.07 | 9.65 | 17.02 | 0.25 | 34 | 160.9 | 50.28 | 2.25 | 32 | 28.37 | 20078.3 | 102.36 | 1325.95 | 60.75 | 30.42 | 15211.2 | 0.5 | 0.9 | 0.13 | 0.92 | 1 | 10 | 83.1594 | 113.7823 | 102.9231 | 83159.3892 | 113782.345 | 5.708e-06 | 6 | 102923.1177
6 | 80 | CONCLUIDO | 7.8147 | 12.8 | 9.51 | 19.01 | 0.27 | 30 | 161.26 | 50.28 | 2.5 | 28 | 28.48 | 20122.23 | 98.41 | 1325.92 | 55.95 | 30.42 | 12830.86 | 0.54 | 0.91 | 0.13 | 0.78 | 1 | 10 | 73.5189 | 100.5919 | 90.9915 | 73518.9488 | 100591.8692 | 5.8282e-06 | 5 | 90991.5223
7 | 80 | CONCLUIDO | 7.9421 | 12.59 | 9.43 | 21.76 | 0.3 | 26 | 161.61 | 50.28 | 2.75 | 24 | 28.58 | 20166.2 | 95.38 | 1325.88 | 54.24 | 30.42 | 11994.86 | 0.56 | 0.92 | 0.11 | 0.71 | 1 | 10 | 72.0232 | 98.5453 | 89.1403 | 72023.1915 | 98545.308 | 5.9232e-06 | 5 | 89140.2822
8 | 80 | CONCLUIDO | 7.9876 | 12.52 | 9.42 | 23.55 | 0.33 | 24 | 161.97 | 50.28 | 3 | 22 | 28.69 | 20210.21 | 93.15 | 1325.89 | 53.53 | 30.42 | 11647.58 | 0.57 | 0.92 | 0.12 | 0.7 | 1 | 10 | 71.1596 | 97.3637 | 88.0715 | 71159.618 | 97363.7287 | 5.9572e-06 | 5 | 88071.4711
9 | 80 | CONCLUIDO | 8.1271 | 12.3 | 9.3 | 26.58 | 0.35 | 21 | 162.33 | 50.28 | 3.25 | 19 | 28.8 | 20254.26 | 88.93 | 1325.87 | 49.64 | 30.42 | 9721.27 | 0.61 | 0.93 | 0.11 | 0.58 | 1 | 10 | 69.3197 | 94.8463 | 85.7943 | 69319.6995 | 94846.2711 | 6.0612e-06 | 5 | 85794.2761
10 | 80 | CONCLUIDO | 8.2121 | 12.18 | 9.24 | 29.18 | 0.38 | 19 | 162.68 | 50.28 | 3.5 | 14 | 28.9 | 20298.34 | 86.11 | 1325.92 | 47.49 | 30.42 | 8655.31 | 0.64 | 0.94 | 0.11 | 0.52 | 1 | 10 | 68.1606 | 93.2603 | 84.3597 | 68160.5683 | 93260.2965 | 6.1246e-06 | 5 | 84359.6647
11 | 80 | CONCLUIDO | 8.2457 | 12.13 | 9.22 | 30.74 | 0.41 | 18 | 163.04 | 50.28 | 3.75 | 0 | 29.01 | 20342.46 | 84.36 | 1325.79 | 46.32 | 30.42 | 8076.43 | 0.66 | 0.94 | 0.13 | 0.5 | 1 | 10 | 67.5239 | 92.3892 | 83.5717 | 67523.9082 | 92389.1901 | 6.1497e-06 | 5 | 83571.6955

## RESULTADOS_21
Unnamed: 0 | Volume de calda [L] | STATUS | Capacidade operacional [ha/h] | Tempo de missao [h] | Tempo util [h] | Tempo por voo [min] | Autonomia Projetada [h] | N° Voos | MTOW [kg] | Massa Estrutura [kg] | Combustível [kg] | Abastecimentos | Massa gerador | Potência gerador [W] | Combustível consumido [L] | Calda cons [L] | Distância percorrida [km] | Distância Pulverizando [km] | RTL ACUMULADO[m] | EOC [km/km] | EOC [h/h] | Tempo de manobra [h] | Tempo rtl_rtw [h] | V pulv [m/s] | V desloc [m/s] | Preço Total por ha Simples [R$/ha] | Preço Total por ha Presumido [R$/ha] | Preço Total por ha Real [R$/ha] | Preço Total Simples [R$] | Preço Total Presumido [R$] | Prod CAPEX [ha/h/R$] | Dias Trabalhados | Preço Total Real [R$]
0 | 115 | CONCLUIDO | 4.6091 | 21.7 | 12.89 | 5.52 | 0.08 | 140 | 222.93 | 56.94 | 1 | 138 | 49.99 | 27728.69 | 191.57 | 1326.3 | 167.21 | 30.42 | 67908.53 | 0.18 | 0.67 | 0.3 | 4.17 | 1 | 10 | 181.116 | 247.811 | 224.1602 | 181116.0495 | 247810.9692 | 3.3685e-06 | 9 | 224160.2381
1 | 115 | CONCLUIDO | 5.3486 | 18.7 | 11.65 | 6.99 | 0.1 | 100 | 223.35 | 56.94 | 1.25 | 98 | 50.15 | 27780.03 | 171.39 | 1326.02 | 126.23 | 30.42 | 47622.41 | 0.24 | 0.74 | 0.24 | 2.92 | 1 | 10 | 148.2833 | 202.8877 | 183.5244 | 148283.2627 | 202887.7018 | 3.909e-06 | 8 | 183524.3843
2 | 115 | CONCLUIDO | 5.8641 | 17.05 | 10.97 | 8.44 | 0.12 | 78 | 223.76 | 56.94 | 1.5 | 76 | 50.32 | 27831.42 | 159.94 | 1326.11 | 104.23 | 30.42 | 36729.71 | 0.29 | 0.79 | 0.2 | 2.25 | 1 | 10 | 127.9667 | 175.0896 | 158.3793 | 127966.6739 | 175089.6487 | 4.2857e-06 | 7 | 158379.3384
3 | 115 | CONCLUIDO | 6.2425 | 16.02 | 10.55 | 9.89 | 0.14 | 64 | 224.18 | 56.94 | 1.75 | 62 | 50.49 | 27882.87 | 152.37 | 1326.08 | 90.3 | 30.42 | 29835.99 | 0.34 | 0.82 | 0.18 | 1.83 | 1 | 10 | 120.4382 | 164.7888 | 149.0616 | 120438.1828 | 164788.8351 | 4.5623e-06 | 7 | 149061.62
4 | 115 | CONCLUIDO | 6.5384 | 15.29 | 10.26 | 11.4 | 0.16 | 54 | 224.6 | 56.94 | 2 | 52 | 50.65 | 27934.37 | 146.83 | 1326.15 | 80.98 | 30.42 | 25224.9 | 0.38 | 0.84 | 0.17 | 1.54 | 1 | 10 | 107.5526 | 147.1582 | 133.1136 | 107552.5787 | 147158.1831 | 4.7785e-06 | 6 | 133113.6126
5 | 115 | CONCLUIDO | 6.772 | 14.77 | 10.04 | 12.82 | 0.18 | 47 | 225.01 | 56.94 | 2.25 | 45 | 50.82 | 27985.94 | 142.25 | 1325.84 | 73.59 | 30.42 | 21566.34 | 0.41 | 0.86 | 0.16 | 1.32 | 1 | 10 | 103.7571 | 141.9651 | 128.4161 | 103757.1371 | 141965.0924 | 4.9492e-06 | 6 | 128416.1432
6 | 115 | CONCLUIDO | 6.9853 | 14.32 | 9.86 | 14.42 | 0.2 | 41 | 225.43 | 56.94 | 2.5 | 39 | 50.99 | 28037.57 | 138.12 | 1325.96 | 67.62 | 30.42 | 18610.35 | 0.45 | 0.88 | 0.15 | 1.13 | 1 | 10 | 100.5411 | 137.5648 | 124.4358 | 100541.1195 | 137564.7953 | 5.1051e-06 | 6 | 124435.8043
7 | 115 | CONCLUIDO | 7.127 | 14.03 | 9.75 | 15.8 | 0.22 | 37 | 225.85 | 56.94 | 2.75 | 35 | 51.16 | 28089.25 | 135.2 | 1325.84 | 64.05 | 30.42 | 16846.89 | 0.47 | 0.89 | 0.14 | 1.03 | 1 | 10 | 98.4557 | 134.7114 | 121.8547 | 98455.6584 | 134711.3754 | 5.2087e-06 | 6 | 121854.7108
8 | 115 | CONCLUIDO | 7.2866 | 13.72 | 9.61 | 17.48 | 0.24 | 33 | 226.27 | 56.94 | 3 | 31 | 51.33 | 28140.99 | 131.96 | 1325.9 | 59.65 | 30.42 | 14666.73 | 0.51 | 0.9 | 0.13 | 0.89 | 1 | 10 | 96.2128 | 131.6426 | 119.0788 | 96212.8011 | 131642.5991 | 5.3253e-06 | 6 | 119078.8142
9 | 115 | CONCLUIDO | 7.4163 | 13.48 | 9.51 | 19.01 | 0.25 | 30 | 226.69 | 56.94 | 3.25 | 28 | 51.5 | 28192.8 | 128.76 | 1325.79 | 56.13 | 30.42 | 12920.14 | 0.54 | 0.91 | 0.13 | 0.79 | 1 | 10 | 94.2825 | 129.0014 | 116.6897 | 94282.4511 | 129001.409 | 5.4201e-06 | 6 | 116689.6956
10 | 115 | CONCLUIDO | 7.5948 | 13.17 | 9.32 | 20.71 | 0.27 | 27 | 227.11 | 56.94 | 3.5 | 25 | 51.67 | 28244.66 | 124.72 | 1325.88 | 49.98 | 30.42 | 9858.85 | 0.61 | 0.93 | 0.12 | 0.6 | 1 | 10 | 91.8268 | 125.6414 | 113.6504 | 91826.7536 | 125641.4154 | 5.5506e-06 | 6 | 113650.375
11 | 115 | CONCLUIDO | 7.4963 | 13.34 | 9.54 | 22.01 | 0.29 | 26 | 227.53 | 56.94 | 3.75 | 24 | 51.84 | 28296.58 | 126.78 | 1325.85 | 57.57 | 30.42 | 13661.95 | 0.53 | 0.91 | 0.12 | 0.82 | 1 | 10 | 93.1635 | 127.4704 | 115.3048 | 93163.4945 | 127470.4033 | 5.4786e-06 | 6 | 115304.8069
12 | 115 | CONCLUIDO | 7.6651 | 13.05 | 9.38 | 24.46 | 0.31 | 23 | 227.95 | 56.94 | 4 | 21 | 52.01 | 28348.56 | 122.63 | 1325.82 | 52.03 | 30.42 | 10903.65 | 0.58 | 0.92 | 0.12 | 0.66 | 1 | 10 | 90.7917 | 124.2252 | 112.3693 | 90791.6789 | 124225.1805 | 5.6019e-06 | 6 | 112369.3036
13 | 115 | CONCLUIDO | 7.7089 | 12.97 | 9.35 | 25.49 | 0.33 | 22 | 228.38 | 56.94 | 4.25 | 20 | 52.18 | 28400.61 | 121.05 | 1325.82 | 51.14 | 30.42 | 10463.88 | 0.59 | 0.93 | 0.11 | 0.62 | 1 | 10 | 90.0403 | 123.1971 | 111.4393 | 90040.2844 | 123197.0894 | 5.634e-06 | 6 | 111439.3321
14 | 115 | CONCLUIDO | 7.8054 | 12.81 | 9.27 | 27.82 | 0.35 | 20 | 228.8 | 56.94 | 4.5 | 18 | 52.36 | 28452.71 | 118.19 | 1325.91 | 48.58 | 30.42 | 9195.56 | 0.63 | 0.93 | 0.11 | 0.55 | 1 | 10 | 80.8357 | 110.6029 | 100.0472 | 80835.6795 | 110602.9429 | 5.7045e-06 | 5 | 100047.1533
15 | 115 | CONCLUIDO | 7.851 | 12.74 | 9.24 | 29.19 | 0.37 | 19 | 229.22 | 56.94 | 4.75 | 17 | 52.53 | 28504.87 | 116.55 | 1325.83 | 47.62 | 30.42 | 8718.81 | 0.64 | 0.94 | 0.11 | 0.52 | 1 | 10 | 80.0823 | 109.5722 | 99.1148 | 80082.3256 | 109572.1709 | 5.7378e-06 | 5 | 99114.7567
16 | 115 | CONCLUIDO | 7.8918 | 12.67 | 9.22 | 30.74 | 0.39 | 18 | 229.65 | 56.94 | 5 | 16 | 52.7 | 28557.1 | 114.24 | 1325.8 | 46.95 | 30.42 | 8391.81 | 0.65 | 0.94 | 0.11 | 0.5 | 1 | 10 | 79.1603 | 108.3106 | 97.9736 | 79160.269 | 108310.5723 | 5.7676e-06 | 5 | 97973.5633
17 | 115 | CONCLUIDO | 7.9514 | 12.58 | 9.17 | 32.36 | 0.41 | 17 | 230.07 | 56.94 | 5.25 | 15 | 52.88 | 28609.38 | 111.44 | 1325.81 | 45.22 | 30.42 | 7531.12 | 0.67 | 0.94 | 0.11 | 0.45 | 1 | 10 | 77.9964 | 106.7182 | 96.5331 | 77996.4403 | 106718.1706 | 5.8112e-06 | 5 | 96533.1382
18 | 115 | CONCLUIDO | 7.9927 | 12.51 | 9.15 | 34.31 | 0.42 | 16 | 230.49 | 56.94 | 5.5 | 14 | 53.05 | 28661.73 | 110.04 | 1325.86 | 44.45 | 30.42 | 7147.73 | 0.68 | 0.95 | 0.11 | 0.43 | 1 | 10 | 77.3697 | 105.8606 | 95.7574 | 77369.6852 | 105860.6166 | 5.8414e-06 | 5 | 95757.4279
19 | 115 | CONCLUIDO | 8.0607 | 12.41 | 9.09 | 36.35 | 0.44 | 15 | 230.92 | 56.94 | 5.75 | 13 | 53.23 | 28714.14 | 106.33 | 1325.82 | 42.28 | 30.42 | 6072.16 | 0.72 | 0.95 | 0.11 | 0.37 | 1 | 10 | 75.9191 | 103.8758 | 93.9621 | 75919.0888 | 103875.8466 | 5.8911e-06 | 5 | 93962.0816
20 | 115 | CONCLUIDO | 8.1019 | 12.34 | 9.07 | 38.86 | 0.46 | 14 | 231.34 | 56.94 | 6 | 12 | 53.4 | 28766.61 | 104.94 | 1325.88 | 42.08 | 30.42 | 5976.5 | 0.72 | 0.95 | 0.1 | 0.35 | 1 | 10 | 75.3148 | 103.049 | 93.2142 | 75314.7957 | 103049.0262 | 5.9212e-06 | 5 | 93214.1717
21 | 115 | CONCLUIDO | 8.1293 | 12.3 | 9.07 | 41.86 | 0.48 | 13 | 231.77 | 56.94 | 6.25 | 8 | 53.58 | 28819.14 | 103.24 | 1325.89 | 41.99 | 30.42 | 5935.47 | 0.72 | 0.95 | 0.1 | 0.35 | 1 | 10 | 74.691 | 102.1955 | 92.4421 | 74690.9541 | 102195.4585 | 5.9412e-06 | 5 | 92442.0674
22 | 115 | CONCLUIDO | 8.1213 | 12.31 | 9.08 | 41.92 | 0.5 | 13 | 232.2 | 56.94 | 6.5 | 2 | 53.75 | 28871.74 | 103.49 | 1325.79 | 42.04 | 30.42 | 5957.52 | 0.72 | 0.95 | 0.11 | 0.36 | 1 | 10 | 74.8034 | 102.3493 | 92.5812 | 74803.3628 | 102349.261 | 5.9353e-06 | 5 | 92581.1912
23 | 115 | CONCLUIDO | 8.1216 | 12.31 | 9.08 | 41.91 | 0.52 | 13 | 232.62 | 56.94 | 6.75 | 0 | 53.93 | 28924.39 | 103.67 | 1325.9 | 41.9 | 30.42 | 5889.25 | 0.73 | 0.95 | 0.12 | 0.36 | 1 | 10 | 74.8557 | 102.4209 | 92.646 | 74855.6927 | 102420.8611 | 5.9356e-06 | 5 | 92645.9579

## RESULTADOS_5
Unnamed: 0 | Volume de calda [L] | STATUS | Capacidade operacional [ha/h] | Tempo de missao [h] | Tempo util [h] | Tempo por voo [min] | Autonomia Projetada [h] | N° Voos | MTOW [kg] | Massa Estrutura [kg] | Combustível [kg] | Abastecimentos | Massa gerador | Potência gerador [W] | Combustível consumido [L] | Calda cons [L] | Distância percorrida [km] | Distância Pulverizando [km] | RTL ACUMULADO[m] | EOC [km/km] | EOC [h/h] | Tempo de manobra [h] | Tempo rtl_rtw [h] | V pulv [m/s] | V desloc [m/s] | Preço Total por ha Simples [R$/ha] | Preço Total por ha Presumido [R$/ha] | Preço Total por ha Real [R$/ha] | Preço Total Simples [R$] | Preço Total Presumido [R$] | Prod CAPEX [ha/h/R$] | Dias Trabalhados | Preço Total Real [R$]
0 | 35 | CONCLUIDO | 7.8074 | 12.81 | 10.09 | 12.61 | 0.22 | 48 | 80.84 | 35.1 | 1 | 45 | 9.74 | 10204.21 | 64.46 | 1325.86 | 75.18 | 30.42 | 22356.82 | 0.4 | 0.86 | 0.16 | 1.37 | 1 | 10 | 60.9394 | 83.38 | 75.4224 | 60939.4483 | 83380.0416 | 6.0455e-06 | 5 | 75422.3675
1 | 35 | CONCLUIDO | 8.0476 | 12.43 | 9.86 | 15.17 | 0.27 | 39 | 81.14 | 35.1 | 1.25 | 1 | 9.79 | 10241.25 | 60.24 | 1325.86 | 66.27 | 30.42 | 17945.36 | 0.46 | 0.88 | 0.19 | 1.14 | 1 | 10 | 58.9379 | 80.6414 | 72.9451 | 58937.8641 | 80641.3859 | 6.2315e-06 | 5 | 72945.0852
2 | 35 | CONCLUIDO | 8.0469 | 12.43 | 9.86 | 15.17 | 0.32 | 39 | 81.44 | 35.1 | 1.5 | 0 | 9.84 | 10278.32 | 60.46 | 1325.86 | 66.27 | 30.42 | 17944.42 | 0.46 | 0.88 | 0.19 | 1.14 | 1 | 10 | 59.0058 | 80.7343 | 73.0291 | 59005.7821 | 80734.3142 | 6.2309e-06 | 5 | 73029.1446

## RESULTADOS_8
Unnamed: 0 | Volume de calda [L] | STATUS | Capacidade operacional [ha/h] | Tempo de missao [h] | Tempo util [h] | Tempo por voo [min] | Autonomia Projetada [h] | N° Voos | MTOW [kg] | Massa Estrutura [kg] | Combustível [kg] | Abastecimentos | Massa gerador | Potência gerador [W] | Combustível consumido [L] | Calda cons [L] | Distância percorrida [km] | Distância Pulverizando [km] | RTL ACUMULADO[m] | EOC [km/km] | EOC [h/h] | Tempo de manobra [h] | Tempo rtl_rtw [h] | V pulv [m/s] | V desloc [m/s] | Preço Total por ha Simples [R$/ha] | Preço Total por ha Presumido [R$/ha] | Preço Total por ha Real [R$/ha] | Preço Total Simples [R$] | Preço Total Presumido [R$] | Prod CAPEX [ha/h/R$] | Dias Trabalhados | Preço Total Real [R$]
0 | 50 | CONCLUIDO | 7.054 | 14.18 | 10.65 | 9.54 | 0.16 | 67 | 107.41 | 41.65 | 1 | 65 | 14.77 | 13481.73 | 91.11 | 1325.89 | 93.49 | 30.42 | 31415.31 | 0.33 | 0.81 | 0.19 | 1.93 | 1 | 10 | 81.0964 | 110.9597 | 100.3698 | 81096.3994 | 110959.6713 | 5.3816e-06 | 6 | 100369.836
1 | 50 | CONCLUIDO | 7.5641 | 13.22 | 10.1 | 12.36 | 0.2 | 49 | 107.73 | 41.65 | 1.25 | 47 | 14.83 | 13520.81 | 82.67 | 1325.96 | 75.28 | 30.42 | 22398.07 | 0.4 | 0.86 | 0.16 | 1.37 | 1 | 10 | 75.879 | 103.821 | 93.9125 | 75879.0236 | 103821.0277 | 5.7708e-06 | 6 | 93912.4945
2 | 50 | CONCLUIDO | 7.902 | 12.66 | 9.77 | 15.43 | 0.24 | 38 | 108.05 | 41.65 | 1.5 | 36 | 14.9 | 13559.91 | 76.16 | 1325.93 | 64.91 | 30.42 | 17268.16 | 0.47 | 0.88 | 0.14 | 1.05 | 1 | 10 | 65.0509 | 89.0055 | 80.511 | 65050.9048 | 89005.5179 | 6.0286e-06 | 5 | 80510.9561
3 | 50 | CONCLUIDO | 8.1768 | 12.23 | 9.53 | 19.05 | 0.28 | 30 | 108.37 | 41.65 | 1.75 | 25 | 14.97 | 13599.17 | 70.32 | 1325.9 | 56.56 | 30.42 | 13135.33 | 0.54 | 0.91 | 0.14 | 0.81 | 1 | 10 | 62.3727 | 85.3411 | 77.1962 | 62372.6823 | 85341.0556 | 6.2382e-06 | 5 | 77196.225
4 | 50 | CONCLUIDO | 8.2355 | 12.14 | 9.48 | 20.32 | 0.32 | 28 | 108.68 | 41.65 | 2 | 0 | 15.03 | 13638.32 | 68.84 | 1325.95 | 54.1 | 30.42 | 11917.06 | 0.56 | 0.91 | 0.16 | 0.76 | 1 | 10 | 61.7558 | 84.4971 | 76.4328 | 61755.8303 | 84497.0515 | 6.283e-06 | 5 | 76432.7715

## RESULTADOS_3
Unnamed: 0 | Volume de calda [L] | STATUS | Capacidade operacional [ha/h] | Tempo de missao [h] | Tempo util [h] | Tempo por voo [min] | Autonomia Projetada [h] | N° Voos | MTOW [kg] | Massa Estrutura [kg] | Combustível [kg] | Abastecimentos | Massa gerador | Potência gerador [W] | Combustível consumido [L] | Calda cons [L] | Distância percorrida [km] | Distância Pulverizando [km] | RTL ACUMULADO[m] | EOC [km/km] | EOC [h/h] | Tempo de manobra [h] | Tempo rtl_rtw [h] | V pulv [m/s] | V desloc [m/s] | Preço Total por ha Simples [R$/ha] | Preço Total por ha Presumido [R$/ha] | Preço Total por ha Real [R$/ha] | Preço Total Simples [R$] | Preço Total Presumido [R$] | Prod CAPEX [ha/h/R$] | Dias Trabalhados | Preço Total Real [R$]
0 | 25 | CONCLUIDO | 7.7821 | 12.85 | 10.3 | 11.45 | 0.28 | 54 | 61.76 | 28.92 | 1 | 0 | 6.84 | 7851.41 | 53.57 | 1326.26 | 79.99 | 30.42 | 24729.57 | 0.38 | 0.84 | 0.23 | 1.58 | 1 | 10 | 56.9361 | 77.9024 | 70.4675 | 56936.0592 | 77902.428 | 6.1007e-06 | 5 | 70467.5296

## RESULTADOS_15
Unnamed: 0 | Volume de calda [L] | STATUS | Capacidade operacional [ha/h] | Tempo de missao [h] | Tempo util [h] | Tempo por voo [min] | Autonomia Projetada [h] | N° Voos | MTOW [kg] | Massa Estrutura [kg] | Combustível [kg] | Abastecimentos | Massa gerador | Potência gerador [W] | Combustível consumido [L] | Calda cons [L] | Distância percorrida [km] | Distância Pulverizando [km] | RTL ACUMULADO[m] | EOC [km/km] | EOC [h/h] | Tempo de manobra [h] | Tempo rtl_rtw [h] | V pulv [m/s] | V desloc [m/s] | Preço Total por ha Simples [R$/ha] | Preço Total por ha Presumido [R$/ha] | Preço Total por ha Real [R$/ha] | Preço Total Simples [R$] | Preço Total Presumido [R$] | Prod CAPEX [ha/h/R$] | Dias Trabalhados | Preço Total Real [R$]
0 | 85 | CONCLUIDO | 5.6362 | 17.74 | 11.81 | 6.75 | 0.11 | 105 | 167.88 | 51.39 | 1 | 103 | 30.49 | 20939.59 | 143.93 | 1326.1 | 131.54 | 30.42 | 50248.41 | 0.23 | 0.73 | 0.25 | 3.09 | 1 | 10 | 122.8845 | 168.136 | 152.0893 | 122884.4994 | 168135.9934 | 4.19e-06 | 7 | 152089.3302
1 | 85 | CONCLUIDO | 6.2777 | 15.93 | 10.95 | 8.53 | 0.13 | 77 | 168.25 | 51.39 | 1.25 | 75 | 30.6 | 20984.25 | 131.32 | 1325.91 | 103.12 | 30.42 | 36181.17 | 0.29 | 0.79 | 0.21 | 2.23 | 1 | 10 | 110.688 | 151.4483 | 136.9943 | 110688.0399 | 151448.2594 | 4.6669e-06 | 7 | 136994.2501
2 | 85 | CONCLUIDO | 6.7412 | 14.83 | 10.43 | 10.43 | 0.16 | 60 | 168.61 | 51.39 | 1.5 | 58 | 30.71 | 21028.94 | 123 | 1325.92 | 86.37 | 30.42 | 27892.01 | 0.35 | 0.83 | 0.18 | 1.71 | 1 | 10 | 96.0007 | 131.3524 | 118.8163 | 96000.719 | 131352.419 | 5.0115e-06 | 6 | 118816.3285
3 | 85 | CONCLUIDO | 7.0278 | 14.23 | 10.16 | 12.19 | 0.18 | 50 | 168.97 | 51.39 | 1.75 | 48 | 30.83 | 21073.68 | 118.03 | 1325.99 | 77.74 | 30.42 | 23626.86 | 0.39 | 0.85 | 0.16 | 1.44 | 1 | 10 | 92.1938 | 126.1436 | 114.1046 | 92193.7663 | 126143.5783 | 5.2246e-06 | 6 | 114104.6123
4 | 85 | CONCLUIDO | 7.3061 | 13.69 | 9.89 | 14.13 | 0.21 | 42 | 169.33 | 51.39 | 2 | 40 | 30.94 | 21118.46 | 112.63 | 1325.88 | 68.72 | 30.42 | 19152.9 | 0.44 | 0.87 | 0.15 | 1.17 | 1 | 10 | 88.5898 | 121.2124 | 109.6441 | 88589.7622 | 121212.421 | 5.4314e-06 | 6 | 109644.0777
5 | 85 | CONCLUIDO | 7.5116 | 13.31 | 9.72 | 16.2 | 0.24 | 36 | 169.7 | 51.39 | 2.25 | 34 | 31.05 | 21163.27 | 108.73 | 1325.94 | 63.07 | 30.42 | 16360.34 | 0.48 | 0.89 | 0.14 | 1 | 1 | 10 | 86.1395 | 117.8599 | 106.6115 | 86139.5078 | 117859.8748 | 5.5842e-06 | 6 | 106611.4937
6 | 85 | CONCLUIDO | 7.7088 | 12.97 | 9.55 | 18.48 | 0.26 | 31 | 170.06 | 51.39 | 2.5 | 29 | 31.17 | 21208.12 | 104.46 | 1325.97 | 57.58 | 30.42 | 13642.14 | 0.53 | 0.91 | 0.13 | 0.83 | 1 | 10 | 83.7429 | 114.5808 | 103.6453 | 83742.9325 | 114580.7747 | 5.7308e-06 | 6 | 103645.3464
7 | 85 | CONCLUIDO | 7.9293 | 12.61 | 9.32 | 20.72 | 0.29 | 27 | 170.42 | 51.39 | 2.75 | 25 | 31.28 | 21253.01 | 99.26 | 1326.04 | 50 | 30.42 | 9867.85 | 0.61 | 0.93 | 0.12 | 0.6 | 1 | 10 | 73.4125 | 100.4462 | 90.8598 | 73412.5192 | 100446.2474 | 5.8947e-06 | 5 | 90859.7986
8 | 85 | CONCLUIDO | 7.8989 | 12.66 | 9.44 | 22.66 | 0.31 | 25 | 170.79 | 51.39 | 3 | 23 | 31.4 | 21297.94 | 99.4 | 1325.91 | 54.27 | 30.42 | 12016.79 | 0.56 | 0.92 | 0.12 | 0.72 | 1 | 10 | 73.6296 | 100.7432 | 91.1284 | 73629.5581 | 100743.2097 | 5.8721e-06 | 5 | 91128.4191
9 | 85 | CONCLUIDO | 7.9784 | 12.53 | 9.38 | 24.47 | 0.34 | 23 | 171.15 | 51.39 | 3.25 | 21 | 31.51 | 21342.91 | 96.34 | 1326.06 | 52.29 | 30.42 | 11036.83 | 0.58 | 0.92 | 0.12 | 0.66 | 1 | 10 | 72.3418 | 98.9813 | 89.5347 | 72341.8333 | 98981.2878 | 5.9312e-06 | 5 | 89534.6526
10 | 85 | CONCLUIDO | 8.1154 | 12.32 | 9.27 | 27.82 | 0.36 | 20 | 171.52 | 51.39 | 3.5 | 18 | 31.63 | 21387.92 | 92.03 | 1325.92 | 48.57 | 30.42 | 9190.24 | 0.63 | 0.93 | 0.11 | 0.55 | 1 | 10 | 70.4666 | 96.4155 | 87.2138 | 70466.623 | 96415.5423 | 6.0331e-06 | 5 | 87213.7783
11 | 85 | CONCLUIDO | 8.2016 | 12.19 | 9.21 | 30.7 | 0.39 | 18 | 171.88 | 51.39 | 3.75 | 16 | 31.74 | 21432.96 | 88.9 | 1325.81 | 46.57 | 30.42 | 8198.75 | 0.65 | 0.94 | 0.11 | 0.49 | 1 | 10 | 69.1988 | 94.6809 | 85.6447 | 69198.8241 | 94680.884 | 6.0972e-06 | 5 | 85644.6733
12 | 85 | CONCLUIDO | 8.2442 | 12.13 | 9.18 | 32.4 | 0.41 | 17 | 172.25 | 51.39 | 4 | 6 | 31.86 | 21478.05 | 87.14 | 1325.87 | 45.22 | 30.42 | 7527.75 | 0.67 | 0.94 | 0.12 | 0.46 | 1 | 10 | 68.5194 | 93.7513 | 84.8038 | 68519.409 | 93751.2783 | 6.1288e-06 | 5 | 84803.7879
13 | 85 | CONCLUIDO | 8.2367 | 12.14 | 9.19 | 32.44 | 0.44 | 17 | 172.61 | 51.39 | 4.25 | 0 | 31.97 | 21523.17 | 87.22 | 1325.94 | 45.38 | 30.42 | 7607.65 | 0.67 | 0.94 | 0.13 | 0.47 | 1 | 10 | 68.5727 | 93.8242 | 84.8697 | 68572.693 | 93824.1838 | 6.1233e-06 | 5 | 84869.7354

## RESULTADOS_2
Unnamed: 0 | Volume de calda [L] | STATUS | Capacidade operacional [ha/h] | Tempo de missao [h] | Tempo util [h] | Tempo por voo [min] | Autonomia Projetada [h] | N° Voos | MTOW [kg] | Massa Estrutura [kg] | Combustível [kg] | Abastecimentos | Massa gerador | Potência gerador [W] | Combustível consumido [L] | Calda cons [L] | Distância percorrida [km] | Distância Pulverizando [km] | RTL ACUMULADO[m] | EOC [km/km] | EOC [h/h] | Tempo de manobra [h] | Tempo rtl_rtw [h] | V pulv [m/s] | V desloc [m/s] | Preço Total por ha Simples [R$/ha] | Preço Total por ha Presumido [R$/ha] | Preço Total por ha Real [R$/ha] | Preço Total Simples [R$] | Preço Total Presumido [R$] | Prod CAPEX [ha/h/R$] | Dias Trabalhados | Preço Total Real [R$]
0 | 20 | CONCLUIDO | 7.5133 | 13.31 | 10.73 | 9.47 | 0.34 | 68 | 51.33 | 24.83 | 1 | 0 | 5.51 | 6564.78 | 49.72 | 1326.25 | 93.09 | 30.42 | 31209.86 | 0.33 | 0.81 | 0.28 | 2.01 | 1 | 10 | 63.2649 | 86.5619 | 78.3005 | 63264.9208 | 86561.8557 | 5.9336e-06 | 6 | 78300.5137

## RESULTADOS_22
Unnamed: 0 | Volume de calda [L] | STATUS | Capacidade operacional [ha/h] | Tempo de missao [h] | Tempo util [h] | Tempo por voo [min] | Autonomia Projetada [h] | N° Voos | MTOW [kg] | Massa Estrutura [kg] | Combustível [kg] | Abastecimentos | Massa gerador | Potência gerador [W] | Combustível consumido [L] | Calda cons [L] | Distância percorrida [km] | Distância Pulverizando [km] | RTL ACUMULADO[m] | EOC [km/km] | EOC [h/h] | Tempo de manobra [h] | Tempo rtl_rtw [h] | V pulv [m/s] | V desloc [m/s] | Preço Total por ha Simples [R$/ha] | Preço Total por ha Presumido [R$/ha] | Preço Total por ha Real [R$/ha] | Preço Total Simples [R$] | Preço Total Presumido [R$] | Prod CAPEX [ha/h/R$] | Dias Trabalhados | Preço Total Real [R$]
0 | 120 | CONCLUIDO | 4.4547 | 22.45 | 13.09 | 5.38 | 0.08 | 146 | 232.68 | 57.72 | 1 | 144 | 53.95 | 28931.02 | 200.22 | 1326.46 | 173.43 | 30.42 | 70988.85 | 0.18 | 0.66 | 0.31 | 4.36 | 1 | 10 | 190.0937 | 260.0946 | 235.2715 | 190093.6818 | 260094.5618 | 3.2474e-06 | 9 | 235271.5019
1 | 120 | CONCLUIDO | 5.2061 | 19.21 | 11.76 | 6.79 | 0.1 | 104 | 233.1 | 57.72 | 1.25 | 102 | 54.13 | 28983.75 | 178.31 | 1326.25 | 130.1 | 30.42 | 49537 | 0.23 | 0.74 | 0.24 | 3.04 | 1 | 10 | 154.158 | 210.9258 | 190.7953 | 154158.003 | 210925.7807 | 3.7951e-06 | 8 | 190795.3202
2 | 120 | CONCLUIDO | 5.727 | 17.46 | 11.06 | 8.19 | 0.11 | 81 | 233.53 | 57.72 | 1.5 | 79 | 54.31 | 29036.54 | 166.25 | 1326.1 | 107.25 | 30.42 | 38223.4 | 0.28 | 0.78 | 0.2 | 2.34 | 1 | 10 | 132.6458 | 181.4918 | 164.1705 | 132645.7541 | 181491.7727 | 4.1749e-06 | 7 | 164170.4526
3 | 120 | CONCLUIDO | 6.0956 | 16.41 | 10.64 | 9.53 | 0.13 | 67 | 233.96 | 57.72 | 1.75 | 65 | 54.49 | 29089.39 | 158.73 | 1325.91 | 93.36 | 30.42 | 31349.21 | 0.33 | 0.81 | 0.19 | 1.92 | 1 | 10 | 124.7923 | 170.7464 | 154.4506 | 124792.3189 | 170746.3562 | 4.4436e-06 | 7 | 154450.5636
4 | 120 | CONCLUIDO | 6.424 | 15.57 | 10.31 | 11.04 | 0.15 | 56 | 234.39 | 57.72 | 2 | 54 | 54.67 | 29142.31 | 152.28 | 1326.12 | 82.27 | 30.42 | 25862.37 | 0.37 | 0.84 | 0.17 | 1.58 | 1 | 10 | 118.6717 | 162.3719 | 146.8754 | 118671.7416 | 162371.9122 | 4.6829e-06 | 7 | 146875.3648
5 | 120 | CONCLUIDO | 6.6391 | 15.06 | 10.12 | 12.39 | 0.17 | 49 | 234.82 | 57.72 | 2.25 | 47 | 54.85 | 29195.29 | 148.17 | 1326.38 | 76.33 | 30.42 | 22927.29 | 0.4 | 0.85 | 0.16 | 1.4 | 1 | 10 | 107.2627 | 146.7616 | 132.7549 | 107262.7412 | 146761.6146 | 4.8398e-06 | 6 | 132754.8921
6 | 120 | CONCLUIDO | 6.8548 | 14.59 | 9.92 | 13.84 | 0.19 | 43 | 235.25 | 57.72 | 2.5 | 41 | 55.03 | 29248.33 | 143.94 | 1325.96 | 69.71 | 30.42 | 19646.11 | 0.44 | 0.87 | 0.15 | 1.2 | 1 | 10 | 103.8125 | 142.0408 | 128.4846 | 103812.4586 | 142040.7857 | 4.997e-06 | 6 | 128484.6125
7 | 120 | CONCLUIDO | 7.0377 | 14.21 | 9.77 | 15.43 | 0.21 | 38 | 235.68 | 57.72 | 2.75 | 36 | 55.21 | 29301.44 | 140.14 | 1325.83 | 64.93 | 30.42 | 17279.18 | 0.47 | 0.89 | 0.14 | 1.05 | 1 | 10 | 100.9886 | 138.1771 | 124.9896 | 100988.6099 | 138177.0713 | 5.1303e-06 | 6 | 124989.6456
8 | 120 | CONCLUIDO | 7.1912 | 13.91 | 9.65 | 17.03 | 0.23 | 34 | 236.11 | 57.72 | 3 | 32 | 55.39 | 29354.61 | 137.1 | 1325.91 | 60.82 | 30.42 | 15244.6 | 0.5 | 0.9 | 0.14 | 0.93 | 1 | 10 | 98.7825 | 135.1585 | 122.2592 | 98782.4648 | 135158.5263 | 5.2422e-06 | 6 | 122259.1862
9 | 120 | CONCLUIDO | 7.3107 | 13.68 | 9.56 | 18.5 | 0.24 | 31 | 236.54 | 57.72 | 3.25 | 29 | 55.57 | 29407.85 | 134.51 | 1325.85 | 57.78 | 30.42 | 13742.48 | 0.53 | 0.9 | 0.13 | 0.84 | 1 | 10 | 97.0568 | 132.7974 | 120.1234 | 97056.7905 | 132797.3826 | 5.3293e-06 | 6 | 120123.3868
10 | 120 | CONCLUIDO | 7.4849 | 13.36 | 9.38 | 20.09 | 0.26 | 28 | 236.98 | 57.72 | 3.5 | 26 | 55.75 | 29461.15 | 130.45 | 1325.91 | 51.55 | 30.42 | 10637.6 | 0.59 | 0.92 | 0.13 | 0.65 | 1 | 10 | 94.5261 | 129.3348 | 116.9912 | 94526.0876 | 129334.7633 | 5.4563e-06 | 6 | 116991.235
11 | 120 | CONCLUIDO | 7.5066 | 13.32 | 9.43 | 21.76 | 0.28 | 26 | 237.41 | 57.72 | 3.75 | 24 | 55.93 | 29514.51 | 129.93 | 1325.94 | 54.3 | 30.42 | 12022.76 | 0.56 | 0.92 | 0.11 | 0.71 | 1 | 10 | 94.2469 | 128.9528 | 116.6457 | 94246.8948 | 128952.7593 | 5.4721e-06 | 6 | 116645.6889
12 | 120 | CONCLUIDO | 7.5117 | 13.31 | 9.46 | 22.72 | 0.3 | 25 | 237.84 | 57.72 | 4 | 23 | 56.12 | 29567.95 | 129.24 | 1325.85 | 54.99 | 30.42 | 12375.2 | 0.55 | 0.91 | 0.12 | 0.74 | 1 | 10 | 94.0069 | 128.6243 | 116.3486 | 94006.8567 | 128624.3287 | 5.4759e-06 | 6 | 116348.6033
13 | 120 | CONCLUIDO | 7.6123 | 13.14 | 9.38 | 24.47 | 0.32 | 23 | 238.28 | 57.72 | 4.25 | 21 | 56.3 | 29621.44 | 126.6 | 1325.88 | 52.25 | 30.42 | 11016.65 | 0.58 | 0.92 | 0.12 | 0.66 | 1 | 10 | 92.5269 | 126.5994 | 114.5169 | 92526.8756 | 126599.3532 | 5.5492e-06 | 6 | 114516.8886
14 | 120 | CONCLUIDO | 7.7131 | 12.96 | 9.3 | 26.57 | 0.34 | 21 | 238.71 | 57.72 | 4.5 | 19 | 56.49 | 29675.01 | 124.03 | 1325.81 | 49.51 | 30.42 | 9656.29 | 0.61 | 0.93 | 0.11 | 0.58 | 1 | 10 | 91.1063 | 124.6557 | 112.7587 | 91106.3388 | 124655.7121 | 5.6227e-06 | 6 | 112758.7459
15 | 120 | CONCLUIDO | 7.7534 | 12.9 | 9.28 | 27.83 | 0.35 | 20 | 239.14 | 57.72 | 4.75 | 18 | 56.67 | 29728.63 | 122.04 | 1325.86 | 48.71 | 30.42 | 9259.59 | 0.62 | 0.93 | 0.12 | 0.56 | 1 | 10 | 82.4704 | 112.8397 | 102.0704 | 82470.4142 | 112839.659 | 5.652e-06 | 5 | 102070.4004
16 | 120 | CONCLUIDO | 7.8035 | 12.81 | 9.24 | 29.18 | 0.37 | 19 | 239.58 | 57.72 | 5 | 17 | 56.86 | 29782.33 | 120.38 | 1325.87 | 47.58 | 30.42 | 8699.43 | 0.64 | 0.94 | 0.11 | 0.52 | 1 | 10 | 81.6684 | 111.7424 | 101.0778 | 81668.4449 | 111742.3692 | 5.6886e-06 | 5 | 101077.8343
17 | 120 | CONCLUIDO | 7.8998 | 12.66 | 9.18 | 32.38 | 0.39 | 17 | 240.02 | 57.72 | 5.25 | 15 | 57.04 | 29836.09 | 117.32 | 1325.95 | 45.38 | 30.42 | 7609.48 | 0.67 | 0.94 | 0.11 | 0.45 | 1 | 10 | 80.2027 | 109.7369 | 99.2638 | 80202.725 | 109736.9066 | 5.7588e-06 | 5 | 99263.7702
18 | 120 | CONCLUIDO | 7.949 | 12.58 | 9.14 | 34.28 | 0.41 | 16 | 240.45 | 57.72 | 5.5 | 14 | 57.23 | 29890.04 | 115.16 | 1325.9 | 44.41 | 30.42 | 7130.25 | 0.68 | 0.95 | 0.1 | 0.42 | 1 | 10 | 79.2821 | 108.4773 | 98.1244 | 79282.1011 | 108477.2684 | 5.7946e-06 | 5 | 98124.3502
19 | 120 | CONCLUIDO | 7.95 | 12.58 | 9.14 | 34.28 | 0.42 | 16 | 240.89 | 57.72 | 5.75 | 14 | 57.42 | 29943.94 | 113.55 | 1325.83 | 44.23 | 30.42 | 7040.28 | 0.69 | 0.95 | 0.11 | 0.42 | 1 | 10 | 78.7874 | 107.8004 | 97.5121 | 78787.3933 | 107800.3874 | 5.7954e-06 | 5 | 97512.0697
20 | 120 | CONCLUIDO | 8.0178 | 12.47 | 9.08 | 36.32 | 0.44 | 15 | 241.33 | 57.72 | 6 | 13 | 57.6 | 29997.9 | 110.22 | 1325.79 | 41.99 | 30.42 | 5927.29 | 0.72 | 0.95 | 0.11 | 0.36 | 1 | 10 | 77.4329 | 105.9471 | 95.8357 | 77432.928 | 105947.1481 | 5.8448e-06 | 5 | 95835.701
21 | 120 | CONCLUIDO | 8.0595 | 12.41 | 9.06 | 38.83 | 0.46 | 14 | 241.77 | 57.72 | 6.25 | 12 | 57.79 | 30051.93 | 109.31 | 1325.79 | 41.89 | 30.42 | 5882.49 | 0.73 | 0.95 | 0.1 | 0.34 | 1 | 10 | 76.9598 | 105.2998 | 95.2501 | 76959.7793 | 105299.7652 | 5.8752e-06 | 5 | 95250.1034
22 | 120 | CONCLUIDO | 8.0868 | 12.37 | 9.06 | 41.84 | 0.48 | 13 | 242.2 | 57.72 | 6.5 | 11 | 57.98 | 30106.03 | 107.48 | 1325.79 | 41.97 | 30.42 | 5925 | 0.72 | 0.95 | 0.1 | 0.34 | 1 | 10 | 76.289 | 104.3819 | 94.4199 | 76288.9585 | 104381.9187 | 5.8951e-06 | 5 | 94419.8548
23 | 120 | CONCLUIDO | 8.0817 | 12.37 | 9.07 | 41.87 | 0.49 | 13 | 242.64 | 57.72 | 6.75 | 7 | 58.17 | 30160.2 | 106.8 | 1325.84 | 41.94 | 30.42 | 5908.12 | 0.73 | 0.95 | 0.11 | 0.35 | 1 | 10 | 76.1123 | 104.1402 | 94.2012 | 76112.271 | 104140.167 | 5.8914e-06 | 5 | 94201.1756
24 | 120 | CONCLUIDO | 8.0743 | 12.38 | 9.08 | 41.93 | 0.51 | 13 | 243.08 | 57.72 | 7 | 1 | 58.36 | 30214.44 | 105.88 | 1325.88 | 41.99 | 30.42 | 5936.31 | 0.72 | 0.95 | 0.12 | 0.36 | 1 | 10 | 75.8736 | 103.8136 | 93.9058 | 75873.5971 | 103813.6029 | 5.886e-06 | 5 | 93905.7783
25 | 120 | CONCLUIDO | 8.0748 | 12.38 | 9.08 | 41.92 | 0.53 | 13 | 243.52 | 57.72 | 7.25 | 0 | 58.55 | 30268.74 | 106.02 | 1325.91 | 41.92 | 30.42 | 5901.3 | 0.73 | 0.95 | 0.12 | 0.36 | 1 | 10 | 75.9133 | 103.868 | 93.955 | 75913.3335 | 103867.972 | 5.8863e-06 | 5 | 93954.9585

## RESULTADOS_27
Unnamed: 0 | Volume de calda [L] | STATUS | Capacidade operacional [ha/h] | Tempo de missao [h] | Tempo util [h] | Tempo por voo [min] | Autonomia Projetada [h] | N° Voos | MTOW [kg] | Massa Estrutura [kg] | Combustível [kg] | Abastecimentos | Massa gerador | Potência gerador [W] | Combustível consumido [L] | Calda cons [L] | Distância percorrida [km] | Distância Pulverizando [km] | RTL ACUMULADO[m] | EOC [km/km] | EOC [h/h] | Tempo de manobra [h] | Tempo rtl_rtw [h] | V pulv [m/s] | V desloc [m/s] | Preço Total por ha Simples [R$/ha] | Preço Total por ha Presumido [R$/ha] | Preço Total por ha Real [R$/ha] | Preço Total Simples [R$] | Preço Total Presumido [R$] | Prod CAPEX [ha/h/R$] | Dias Trabalhados | Preço Total Real [R$]
0 | 145 | CONCLUIDO | 3.6903 | 27.1 | 14.29 | 4.68 | 0.06 | 183 | 285.18 | 61.2 | 1 | 181 | 77.98 | 35406.83 | 250.17 | 1326.13 | 213.08 | 30.42 | 90630.57 | 0.14 | 0.61 | 0.38 | 5.56 | 1 | 10 | 265.9989 | 363.9514 | 329.2164 | 265998.9071 | 363951.4398 | 2.6586e-06 | 11 | 329216.4252
1 | 145 | CONCLUIDO | 4.488 | 22.28 | 12.49 | 5.9 | 0.08 | 127 | 285.68 | 61.2 | 1.25 | 125 | 78.24 | 35468.6 | 217.35 | 1326.26 | 153.89 | 30.42 | 61315.05 | 0.2 | 0.69 | 0.28 | 3.77 | 1 | 10 | 199.4854 | 272.9447 | 246.8952 | 199485.3801 | 272944.6977 | 3.2333e-06 | 9 | 246895.2388
2 | 145 | CONCLUIDO | 5.047 | 19.81 | 11.58 | 7.09 | 0.09 | 98 | 286.19 | 61.2 | 1.5 | 96 | 78.49 | 35530.47 | 200.44 | 1326.31 | 124.16 | 30.42 | 46595.99 | 0.24 | 0.75 | 0.24 | 2.86 | 1 | 10 | 168.77 | 230.9186 | 208.88 | 168769.9941 | 230918.5515 | 3.636e-06 | 8 | 208880.009
3 | 145 | CONCLUIDO | 5.4902 | 18.21 | 11.01 | 8.36 | 0.11 | 79 | 286.69 | 61.2 | 1.75 | 77 | 78.74 | 35592.57 | 189.28 | 1326.02 | 105.11 | 30.42 | 37167.27 | 0.29 | 0.79 | 0.21 | 2.29 | 1 | 10 | 155.0511 | 212.1478 | 191.9007 | 155051.107 | 212147.765 | 3.9553e-06 | 8 | 191900.6801
4 | 145 | CONCLUIDO | 5.8093 | 17.21 | 10.65 | 9.54 | 0.12 | 67 | 287.19 | 61.2 | 2 | 65 | 78.99 | 35654.65 | 182.14 | 1326.1 | 93.62 | 30.42 | 31477.79 | 0.32 | 0.81 | 0.19 | 1.93 | 1 | 10 | 139.0076 | 190.1963 | 172.0442 | 139007.5837 | 190196.3085 | 4.1852e-06 | 7 | 172044.2398
5 | 145 | CONCLUIDO | 6.0803 | 16.45 | 10.37 | 10.73 | 0.14 | 58 | 287.7 | 61.2 | 2.25 | 56 | 79.25 | 35716.83 | 176.27 | 1326.11 | 84.46 | 30.42 | 26943.23 | 0.36 | 0.83 | 0.17 | 1.65 | 1 | 10 | 132.8294 | 181.743 | 164.3977 | 132829.371 | 181743.0054 | 4.3804e-06 | 7 | 164397.708
6 | 145 | CONCLUIDO | 6.3056 | 15.86 | 10.16 | 11.95 | 0.15 | 51 | 288.2 | 61.2 | 2.5 | 49 | 79.5 | 35779.11 | 171.67 | 1326.02 | 77.59 | 30.42 | 23547.46 | 0.39 | 0.85 | 0.16 | 1.44 | 1 | 10 | 128.2178 | 175.4333 | 158.6902 | 128217.838 | 175433.3025 | 4.5428e-06 | 7 | 158690.1943
7 | 145 | CONCLUIDO | 6.5115 | 15.36 | 9.98 | 13.31 | 0.17 | 45 | 288.71 | 61.2 | 2.75 | 43 | 79.76 | 35841.5 | 167.53 | 1325.92 | 71.78 | 30.42 | 20669.97 | 0.42 | 0.87 | 0.15 | 1.26 | 1 | 10 | 116.4465 | 159.3273 | 144.1213 | 116446.548 | 159327.3043 | 4.6911e-06 | 6 | 144121.33
8 | 145 | CONCLUIDO | 6.6623 | 15.01 | 9.85 | 14.42 | 0.18 | 41 | 289.21 | 61.2 | 3 | 39 | 80.02 | 35903.99 | 164.35 | 1325.91 | 67.44 | 30.42 | 18521.26 | 0.45 | 0.88 | 0.14 | 1.13 | 1 | 10 | 113.687 | 155.5516 | 140.7059 | 113686.9918 | 155551.5577 | 4.7997e-06 | 6 | 140705.9354
9 | 145 | CONCLUIDO | 6.808 | 14.69 | 9.75 | 15.8 | 0.2 | 37 | 289.72 | 61.2 | 3.25 | 35 | 80.27 | 35966.59 | 161.69 | 1325.86 | 63.95 | 30.42 | 16793 | 0.48 | 0.89 | 0.14 | 1.02 | 1 | 10 | 111.2971 | 152.2815 | 137.748 | 111297.0519 | 152281.5364 | 4.9047e-06 | 6 | 137748.0003
10 | 145 | CONCLUIDO | 6.9293 | 14.43 | 9.65 | 17.03 | 0.21 | 34 | 290.23 | 61.2 | 3.5 | 32 | 80.53 | 36029.29 | 158.91 | 1325.82 | 60.83 | 30.42 | 15249.49 | 0.5 | 0.9 | 0.14 | 0.93 | 1 | 10 | 109.1779 | 149.382 | 135.1252 | 109177.8779 | 149381.9892 | 4.9921e-06 | 6 | 135125.1818
11 | 145 | CONCLUIDO | 7.054 | 14.18 | 9.56 | 18.5 | 0.23 | 31 | 290.74 | 61.2 | 3.75 | 29 | 80.79 | 36092.1 | 156.38 | 1325.86 | 57.83 | 30.42 | 13762.66 | 0.53 | 0.9 | 0.13 | 0.84 | 1 | 10 | 107.1943 | 146.668 | 132.6702 | 107194.2989 | 146667.9688 | 5.0819e-06 | 6 | 132670.1837
12 | 145 | CONCLUIDO | 7.1596 | 13.97 | 9.46 | 19.56 | 0.24 | 29 | 291.25 | 61.2 | 4 | 27 | 81.05 | 36155.02 | 153.89 | 1325.82 | 54.22 | 30.42 | 11972.26 | 0.56 | 0.91 | 0.13 | 0.73 | 1 | 10 | 105.4391 | 144.2665 | 130.4979 | 105439.1265 | 144266.4645 | 5.158e-06 | 6 | 130497.8756
13 | 145 | CONCLUIDO | 7.2855 | 13.73 | 9.32 | 20.71 | 0.26 | 27 | 291.76 | 61.2 | 4.25 | 25 | 81.31 | 36218.04 | 150.3 | 1325.9 | 50.09 | 30.42 | 9914.11 | 0.61 | 0.93 | 0.11 | 0.6 | 1 | 10 | 103.1964 | 141.1979 | 127.7222 | 103196.427 | 141197.9041 | 5.2487e-06 | 6 | 127722.1743
14 | 145 | CONCLUIDO | 7.1675 | 13.95 | 9.6 | 22.16 | 0.27 | 26 | 292.27 | 61.2 | 4.5 | 24 | 81.57 | 36281.16 | 154.54 | 1325.96 | 60.41 | 30.42 | 15080.38 | 0.5 | 0.9 | 0.11 | 0.88 | 1 | 10 | 105.6667 | 144.5779 | 130.7796 | 105666.7262 | 144577.8765 | 5.1637e-06 | 6 | 130779.5668
15 | 145 | CONCLUIDO | 7.3293 | 13.64 | 9.4 | 23.5 | 0.29 | 24 | 292.79 | 61.2 | 4.75 | 22 | 81.84 | 36344.4 | 150.01 | 1325.91 | 52.96 | 30.42 | 11365.23 | 0.57 | 0.92 | 0.12 | 0.68 | 1 | 10 | 102.8144 | 140.6752 | 127.2494 | 102814.4047 | 140675.2044 | 5.2803e-06 | 6 | 127249.3603
16 | 145 | CONCLUIDO | 7.3703 | 13.57 | 9.38 | 24.47 | 0.3 | 23 | 293.3 | 61.2 | 5 | 21 | 82.1 | 36407.75 | 148.64 | 1326.05 | 52.2 | 30.42 | 10988.46 | 0.58 | 0.92 | 0.12 | 0.66 | 1 | 10 | 102.0537 | 139.6344 | 126.3079 | 102053.7283 | 139634.4134 | 5.3098e-06 | 6 | 126307.901
17 | 145 | CONCLUIDO | 7.471 | 13.38 | 9.3 | 26.58 | 0.32 | 21 | 293.81 | 61.2 | 5.25 | 19 | 82.36 | 36471.2 | 146.17 | 1325.82 | 49.59 | 30.42 | 9694.75 | 0.61 | 0.93 | 0.12 | 0.58 | 1 | 10 | 100.4956 | 137.5025 | 124.3794 | 100495.5768 | 137502.4818 | 5.3823e-06 | 6 | 124379.4379
18 | 145 | CONCLUIDO | 7.5185 | 13.3 | 9.27 | 27.82 | 0.33 | 20 | 294.33 | 61.2 | 5.5 | 18 | 82.63 | 36534.76 | 144.54 | 1325.92 | 48.61 | 30.42 | 9212.19 | 0.63 | 0.93 | 0.11 | 0.55 | 1 | 10 | 99.6293 | 136.3172 | 123.3072 | 99629.2619 | 136317.1515 | 5.4166e-06 | 6 | 123307.2339
19 | 145 | CONCLUIDO | 7.5705 | 13.21 | 9.24 | 29.17 | 0.35 | 19 | 294.84 | 61.2 | 5.75 | 17 | 82.9 | 36598.44 | 143.02 | 1325.84 | 47.43 | 30.42 | 8624.49 | 0.64 | 0.94 | 0.11 | 0.52 | 1 | 10 | 98.7792 | 135.154 | 122.2551 | 98779.1795 | 135154.0313 | 5.454e-06 | 6 | 122255.1202
20 | 145 | CONCLUIDO | 7.6131 | 13.14 | 9.22 | 30.72 | 0.36 | 18 | 295.36 | 61.2 | 6 | 16 | 83.16 | 36662.22 | 141.5 | 1325.88 | 46.87 | 30.42 | 8350.25 | 0.65 | 0.94 | 0.11 | 0.5 | 1 | 10 | 98.0063 | 134.0966 | 121.2986 | 98006.3069 | 134096.5529 | 5.4847e-06 | 6 | 121298.5661
21 | 145 | CONCLUIDO | 7.6671 | 13.04 | 9.18 | 32.39 | 0.38 | 17 | 295.88 | 61.2 | 6.25 | 15 | 83.43 | 36726.12 | 139.59 | 1325.93 | 45.46 | 30.42 | 7647.93 | 0.67 | 0.94 | 0.11 | 0.46 | 1 | 10 | 97.0373 | 132.7707 | 120.0993 | 97037.311 | 132770.7299 | 5.5236e-06 | 6 | 120099.2778
22 | 145 | CONCLUIDO | 7.6718 | 13.03 | 9.17 | 32.36 | 0.39 | 17 | 296.4 | 61.2 | 6.5 | 15 | 83.7 | 36790.13 | 138.16 | 1325.82 | 45.31 | 30.42 | 7573.71 | 0.67 | 0.94 | 0.11 | 0.45 | 1 | 10 | 96.5521 | 132.1069 | 119.4988 | 96552.1174 | 132106.8666 | 5.527e-06 | 6 | 119498.7727
23 | 145 | CONCLUIDO | 7.7146 | 12.96 | 9.15 | 34.32 | 0.4 | 16 | 296.92 | 61.2 | 6.75 | 14 | 83.97 | 36854.25 | 137.38 | 1325.81 | 44.66 | 30.42 | 7252.7 | 0.68 | 0.94 | 0.11 | 0.43 | 1 | 10 | 96.0325 | 131.3959 | 118.8556 | 96032.4712 | 131395.8638 | 5.5578e-06 | 6 | 118855.627
24 | 145 | CONCLUIDO | 7.7705 | 12.87 | 9.11 | 36.45 | 0.42 | 15 | 297.44 | 61.2 | 7 | 13 | 84.24 | 36918.48 | 135.33 | 1325.9 | 43.24 | 30.42 | 6550.47 | 0.7 | 0.95 | 0.11 | 0.39 | 1 | 10 | 87.1686 | 119.268 | 107.8852 | 87168.6213 | 119267.9532 | 5.5981e-06 | 5 | 107885.1872
25 | 145 | CONCLUIDO | 7.7966 | 12.83 | 9.07 | 36.27 | 0.43 | 15 | 297.96 | 61.2 | 7.25 | 13 | 84.51 | 36982.83 | 132.54 | 1325.79 | 41.73 | 30.42 | 5793.44 | 0.73 | 0.95 | 0.11 | 0.35 | 1 | 10 | 86.1293 | 117.8459 | 106.5988 | 86129.2598 | 117845.853 | 5.6169e-06 | 5 | 106598.8102
26 | 145 | CONCLUIDO | 7.8539 | 12.73 | 9.03 | 38.7 | 0.45 | 14 | 298.48 | 61.2 | 7.5 | 12 | 84.79 | 37047.29 | 131.49 | 1325.79 | 40.71 | 30.42 | 5288.14 | 0.75 | 0.96 | 0.1 | 0.31 | 1 | 10 | 85.4567 | 116.9256 | 105.7664 | 85456.6795 | 116925.599 | 5.6582e-06 | 5 | 105766.384
27 | 145 | CONCLUIDO | 7.7801 | 12.85 | 9.15 | 39.21 | 0.46 | 14 | 299.01 | 61.2 | 7.75 | 12 | 85.06 | 37111.87 | 132.21 | 1325.82 | 44.74 | 30.42 | 7305.79 | 0.68 | 0.94 | 0.1 | 0.43 | 1 | 10 | 86.1601 | 117.8881 | 106.637 | 86160.1113 | 117888.0654 | 5.605e-06 | 5 | 106636.9939
28 | 145 | CONCLUIDO | 7.8486 | 12.74 | 9.09 | 41.96 | 0.48 | 13 | 299.53 | 61.2 | 8 | 11 | 85.33 | 37176.68 | 130.84 | 1325.88 | 42.78 | 30.42 | 6328.55 | 0.71 | 0.95 | 0.1 | 0.37 | 1 | 10 | 85.3143 | 116.7307 | 105.5901 | 85314.2594 | 116730.7335 | 5.6544e-06 | 5 | 105590.1161
29 | 145 | CONCLUIDO | 7.8561 | 12.73 | 9.08 | 41.9 | 0.49 | 13 | 300.06 | 61.2 | 8.25 | 11 | 85.61 | 37241.49 | 128.67 | 1325.83 | 42.35 | 30.42 | 6113.59 | 0.72 | 0.95 | 0.1 | 0.36 | 1 | 10 | 84.5991 | 115.7522 | 104.7049 | 84599.065 | 115752.173 | 5.6598e-06 | 5 | 104704.948
30 | 145 | CONCLUIDO | 7.9131 | 12.64 | 9.04 | 45.21 | 0.5 | 12 | 300.59 | 61.2 | 8.5 | 10 | 85.89 | 37306.42 | 127.01 | 1325.79 | 41.06 | 30.42 | 5476.62 | 0.74 | 0.96 | 0.1 | 0.32 | 1 | 10 | 83.7578 | 114.6011 | 103.6638 | 83757.8104 | 114601.1313 | 5.7008e-06 | 5 | 103663.7601
31 | 145 | CONCLUIDO | 7.9095 | 12.64 | 9.05 | 45.24 | 0.52 | 12 | 301.11 | 61.2 | 8.75 | 10 | 86.16 | 37371.47 | 125.66 | 1325.84 | 41.34 | 30.42 | 5617.21 | 0.74 | 0.96 | 0.1 | 0.33 | 1 | 10 | 83.3691 | 114.0693 | 103.1827 | 83369.1339 | 114069.327 | 5.6983e-06 | 5 | 103182.7105
32 | 145 | CONCLUIDO | 7.972 | 12.54 | 9 | 49.1 | 0.53 | 11 | 301.64 | 61.2 | 9 | 9 | 86.44 | 37436.63 | 123.11 | 1325.83 | 39.8 | 30.42 | 4847.95 | 0.76 | 0.96 | 0.1 | 0.28 | 1 | 10 | 82.2389 | 112.523 | 101.7839 | 82238.9463 | 112522.9545 | 5.7433e-06 | 5 | 101783.9216
33 | 145 | CONCLUIDO | 7.9694 | 12.55 | 9.01 | 49.12 | 0.55 | 11 | 302.17 | 61.2 | 9.25 | 7 | 86.72 | 37501.91 | 122.31 | 1325.87 | 39.81 | 30.42 | 4854.29 | 0.76 | 0.96 | 0.1 | 0.28 | 1 | 10 | 82.0142 | 112.2155 | 101.5058 | 82014.2251 | 112215.481 | 5.7414e-06 | 5 | 101505.793
34 | 145 | CONCLUIDO | 7.9588 | 12.56 | 9.02 | 49.22 | 0.56 | 11 | 302.7 | 61.2 | 9.5 | 3 | 87 | 37567.32 | 121.71 | 1325.92 | 40.22 | 30.42 | 5059.48 | 0.76 | 0.96 | 0.11 | 0.3 | 1 | 10 | 81.8913 | 112.0474 | 101.3537 | 81891.3443 | 112047.3501 | 5.7338e-06 | 5 | 101353.7083
35 | 145 | CONCLUIDO | 7.9565 | 12.57 | 9.03 | 49.23 | 0.57 | 11 | 303.23 | 61.2 | 9.75 | 0 | 87.28 | 37632.84 | 121.6 | 1325.85 | 40.16 | 30.42 | 5031.56 | 0.76 | 0.96 | 0.11 | 0.31 | 1 | 10 | 81.8743 | 112.0241 | 101.3327 | 81874.3446 | 112024.0903 | 5.7321e-06 | 5 | 101332.6683

## RESULTADOS_11
Unnamed: 0 | Volume de calda [L] | STATUS | Capacidade operacional [ha/h] | Tempo de missao [h] | Tempo util [h] | Tempo por voo [min] | Autonomia Projetada [h] | N° Voos | MTOW [kg] | Massa Estrutura [kg] | Combustível [kg] | Abastecimentos | Massa gerador | Potência gerador [W] | Combustível consumido [L] | Calda cons [L] | Distância percorrida [km] | Distância Pulverizando [km] | RTL ACUMULADO[m] | EOC [km/km] | EOC [h/h] | Tempo de manobra [h] | Tempo rtl_rtw [h] | V pulv [m/s] | V desloc [m/s] | Preço Total por ha Simples [R$/ha] | Preço Total por ha Presumido [R$/ha] | Preço Total por ha Real [R$/ha] | Preço Total Simples [R$] | Preço Total Presumido [R$] | Prod CAPEX [ha/h/R$] | Dias Trabalhados | Preço Total Real [R$]
0 | 65 | CONCLUIDO | 6.4319 | 15.55 | 11.11 | 8.03 | 0.13 | 83 | 133.21 | 46.47 | 1 | 81 | 20.75 | 16663.42 | 113.61 | 1326.26 | 108.59 | 30.42 | 38887.11 | 0.28 | 0.78 | 0.21 | 2.38 | 1 | 10 | 94.04 | 128.6697 | 116.3897 | 94040.0253 | 128669.7114 | 4.8475e-06 | 6 | 116389.6547
1 | 65 | CONCLUIDO | 6.9946 | 14.3 | 10.46 | 10.28 | 0.17 | 61 | 133.55 | 46.47 | 1.25 | 59 | 20.83 | 16704.7 | 104.28 | 1325.79 | 87.28 | 30.42 | 28338.03 | 0.35 | 0.83 | 0.18 | 1.74 | 1 | 10 | 86.7685 | 118.7205 | 107.3899 | 86768.478 | 118720.4596 | 5.2716e-06 | 6 | 107389.9455
2 | 65 | CONCLUIDO | 7.3695 | 13.57 | 10.08 | 12.6 | 0.2 | 48 | 133.88 | 46.47 | 1.5 | 46 | 20.91 | 16746.01 | 97.8 | 1326.14 | 74.96 | 30.42 | 22243.76 | 0.41 | 0.86 | 0.16 | 1.36 | 1 | 10 | 82.4725 | 112.8425 | 102.0729 | 82472.4628 | 112842.462 | 5.5542e-06 | 6 | 102072.9358
3 | 65 | CONCLUIDO | 7.6697 | 13.04 | 9.8 | 15.07 | 0.23 | 39 | 134.22 | 46.47 | 1.75 | 37 | 21 | 16787.35 | 92.24 | 1325.97 | 65.64 | 30.42 | 17631.41 | 0.46 | 0.88 | 0.14 | 1.07 | 1 | 10 | 79.2265 | 108.4012 | 98.0555 | 79226.5007 | 108401.1935 | 5.7804e-06 | 6 | 98055.5357
4 | 65 | CONCLUIDO | 7.8795 | 12.69 | 9.61 | 17.48 | 0.26 | 33 | 134.55 | 46.47 | 2 | 31 | 21.09 | 16828.84 | 87.65 | 1326.05 | 59.64 | 30.42 | 14661.8 | 0.51 | 0.9 | 0.13 | 0.89 | 1 | 10 | 69.3366 | 94.8694 | 85.8152 | 69336.6197 | 94869.422 | 5.9385e-06 | 5 | 85815.2175
5 | 65 | CONCLUIDO | 8.1675 | 12.24 | 9.33 | 20.73 | 0.29 | 27 | 134.89 | 46.47 | 2.25 | 25 | 21.17 | 16870.25 | 81.26 | 1325.85 | 50.22 | 30.42 | 9979.34 | 0.61 | 0.93 | 0.12 | 0.61 | 1 | 10 | 66.2928 | 90.7048 | 82.0481 | 66292.8412 | 90704.79 | 6.1556e-06 | 5 | 82048.0522
6 | 65 | CONCLUIDO | 8.1688 | 12.24 | 9.41 | 23.52 | 0.33 | 24 | 135.22 | 46.47 | 2.5 | 20 | 21.26 | 16911.68 | 79.45 | 1325.83 | 53.13 | 30.42 | 11450.31 | 0.57 | 0.92 | 0.12 | 0.69 | 1 | 10 | 65.7783 | 90.0008 | 81.4113 | 65778.3207 | 90000.8004 | 6.1566e-06 | 5 | 81411.2503
7 | 65 | CONCLUIDO | 8.2512 | 12.12 | 9.34 | 25.47 | 0.36 | 22 | 135.56 | 46.47 | 2.75 | 5 | 21.34 | 16953.14 | 76.85 | 1325.83 | 50.15 | 30.42 | 9967.53 | 0.61 | 0.93 | 0.14 | 0.62 | 1 | 10 | 64.7288 | 88.5648 | 80.1123 | 64728.8254 | 88564.8345 | 6.2187e-06 | 5 | 80112.331
8 | 65 | CONCLUIDO | 8.2453 | 12.13 | 9.35 | 25.5 | 0.39 | 22 | 135.9 | 46.47 | 3 | 0 | 21.43 | 16994.64 | 77.03 | 1325.93 | 50.2 | 30.42 | 9996.97 | 0.61 | 0.92 | 0.14 | 0.63 | 1 | 10 | 64.8031 | 88.6664 | 80.2042 | 64803.053 | 88666.396 | 6.2142e-06 | 5 | 80204.1996

## RESULTADOS_24
Unnamed: 0 | Volume de calda [L] | STATUS | Capacidade operacional [ha/h] | Tempo de missao [h] | Tempo util [h] | Tempo por voo [min] | Autonomia Projetada [h] | N° Voos | MTOW [kg] | Massa Estrutura [kg] | Combustível [kg] | Abastecimentos | Massa gerador | Potência gerador [W] | Combustível consumido [L] | Calda cons [L] | Distância percorrida [km] | Distância Pulverizando [km] | RTL ACUMULADO[m] | EOC [km/km] | EOC [h/h] | Tempo de manobra [h] | Tempo rtl_rtw [h] | V pulv [m/s] | V desloc [m/s] | Preço Total por ha Simples [R$/ha] | Preço Total por ha Presumido [R$/ha] | Preço Total por ha Real [R$/ha] | Preço Total Simples [R$] | Preço Total Presumido [R$] | Prod CAPEX [ha/h/R$] | Dias Trabalhados | Preço Total Real [R$]
0 | 130 | CONCLUIDO | 4.1391 | 24.16 | 13.53 | 5.07 | 0.07 | 160 | 252.85 | 59.19 | 1 | 158 | 62.65 | 31418.63 | 218.9 | 1326.64 | 188.26 | 30.42 | 78336.13 | 0.16 | 0.64 | 0.34 | 4.81 | 1 | 10 | 218.8953 | 299.5022 | 270.9181 | 218895.305 | 299502.2133 | 3.0026e-06 | 10 | 270918.1424
1 | 130 | CONCLUIDO | 4.9054 | 20.39 | 12.06 | 6.4 | 0.09 | 113 | 253.3 | 59.19 | 1.25 | 111 | 62.86 | 31474.5 | 193.55 | 1326.08 | 139.59 | 30.42 | 54235.44 | 0.22 | 0.72 | 0.26 | 3.33 | 1 | 10 | 167.9669 | 229.8198 | 207.8861 | 167966.9297 | 229819.7634 | 3.5585e-06 | 8 | 207886.0877
2 | 130 | CONCLUIDO | 5.4395 | 18.38 | 11.28 | 7.69 | 0.11 | 88 | 253.75 | 59.19 | 1.5 | 86 | 63.06 | 31530.44 | 179.7 | 1325.96 | 114.08 | 30.42 | 41603.87 | 0.27 | 0.77 | 0.22 | 2.56 | 1 | 10 | 151.1028 | 206.7455 | 187.014 | 151102.8192 | 206745.5434 | 3.9459e-06 | 8 | 187014.0389
3 | 130 | CONCLUIDO | 5.8725 | 17.03 | 10.75 | 9.09 | 0.12 | 71 | 254.21 | 59.19 | 1.75 | 69 | 63.26 | 31586.46 | 169.95 | 1325.88 | 97.19 | 30.42 | 33243.72 | 0.31 | 0.8 | 0.19 | 2.03 | 1 | 10 | 132.5342 | 181.3391 | 164.0324 | 132534.184 | 181339.1175 | 4.26e-06 | 7 | 164032.3667
4 | 130 | CONCLUIDO | 6.1845 | 16.17 | 10.43 | 10.43 | 0.14 | 60 | 254.66 | 59.19 | 2 | 58 | 63.47 | 31642.55 | 163.71 | 1326.05 | 86.3 | 30.42 | 27856.11 | 0.35 | 0.83 | 0.18 | 1.71 | 1 | 10 | 126.0626 | 172.4844 | 156.0227 | 126062.5686 | 172484.3678 | 4.4863e-06 | 7 | 156022.7019
5 | 130 | CONCLUIDO | 6.4438 | 15.52 | 10.17 | 11.74 | 0.16 | 52 | 255.12 | 59.19 | 2.25 | 50 | 63.67 | 31698.72 | 158.4 | 1325.98 | 77.89 | 30.42 | 23689.65 | 0.39 | 0.85 | 0.16 | 1.45 | 1 | 10 | 113.3 | 155.022 | 140.2269 | 113299.969 | 155022.016 | 4.6744e-06 | 6 | 140226.9324
6 | 130 | CONCLUIDO | 6.6401 | 15.06 | 10.01 | 13.05 | 0.17 | 46 | 255.57 | 59.19 | 2.5 | 44 | 63.88 | 31754.97 | 154.66 | 1325.95 | 72.59 | 30.42 | 21067.88 | 0.42 | 0.86 | 0.15 | 1.28 | 1 | 10 | 109.9345 | 150.4172 | 136.0616 | 109934.4795 | 150417.2048 | 4.8168e-06 | 6 | 136061.5979
7 | 130 | CONCLUIDO | 6.8191 | 14.66 | 9.86 | 14.42 | 0.19 | 41 | 256.03 | 59.19 | 2.75 | 39 | 64.09 | 31811.29 | 151.14 | 1326.16 | 67.49 | 30.42 | 18545.96 | 0.45 | 0.88 | 0.15 | 1.13 | 1 | 10 | 106.9935 | 146.3933 | 132.4217 | 106993.5295 | 146393.2673 | 4.9467e-06 | 6 | 132421.6993
8 | 130 | CONCLUIDO | 6.9661 | 14.36 | 9.74 | 15.8 | 0.21 | 37 | 256.49 | 59.19 | 3 | 35 | 64.29 | 31867.69 | 148.33 | 1325.99 | 63.85 | 30.42 | 16745.24 | 0.48 | 0.89 | 0.14 | 1.02 | 1 | 10 | 104.721 | 143.2839 | 129.6091 | 104720.9772 | 143283.8609 | 5.0533e-06 | 6 | 129609.0503
9 | 130 | CONCLUIDO | 7.0792 | 14.13 | 9.66 | 17.04 | 0.23 | 34 | 256.95 | 59.19 | 3.25 | 32 | 64.5 | 31924.29 | 145.66 | 1325.96 | 61.22 | 30.42 | 15443.27 | 0.5 | 0.9 | 0.13 | 0.94 | 1 | 10 | 102.8692 | 140.7502 | 127.3172 | 102869.2196 | 140750.2045 | 5.1354e-06 | 6 | 127317.2026
10 | 130 | CONCLUIDO | 7.2107 | 13.87 | 9.55 | 18.48 | 0.24 | 31 | 257.41 | 59.19 | 3.5 | 29 | 64.71 | 31980.84 | 142.7 | 1325.9 | 57.48 | 30.42 | 13591.18 | 0.53 | 0.91 | 0.13 | 0.83 | 1 | 10 | 100.8295 | 137.9594 | 124.7927 | 100829.4904 | 137959.357 | 5.2308e-06 | 6 | 124792.7096
11 | 130 | CONCLUIDO | 7.3951 | 13.52 | 9.35 | 20.03 | 0.26 | 28 | 257.86 | 59.19 | 3.75 | 26 | 64.92 | 32037.48 | 138.27 | 1325.93 | 50.64 | 30.42 | 10185.71 | 0.6 | 0.92 | 0.12 | 0.63 | 1 | 10 | 97.9786 | 134.0586 | 121.2643 | 97978.599 | 134058.6416 | 5.3645e-06 | 6 | 121264.273
12 | 130 | CONCLUIDO | 7.4034 | 13.51 | 9.43 | 21.76 | 0.28 | 26 | 258.32 | 59.19 | 4 | 24 | 65.13 | 32094.19 | 138.56 | 1325.79 | 54.36 | 30.42 | 12055 | 0.56 | 0.92 | 0.11 | 0.71 | 1 | 10 | 98.0552 | 134.1635 | 121.3591 | 98055.2233 | 134163.4825 | 5.3706e-06 | 6 | 121359.108
13 | 130 | CONCLUIDO | 7.3952 | 13.52 | 9.49 | 22.79 | 0.29 | 25 | 258.78 | 59.19 | 4.25 | 23 | 65.34 | 32150.98 | 138.68 | 1325.8 | 56.06 | 30.42 | 12911.66 | 0.54 | 0.91 | 0.12 | 0.77 | 1 | 10 | 98.1777 | 134.3311 | 121.5107 | 98177.7224 | 134331.091 | 5.3646e-06 | 6 | 121510.7202
14 | 130 | CONCLUIDO | 7.5157 | 13.31 | 9.38 | 24.46 | 0.31 | 23 | 259.25 | 59.19 | 4.5 | 21 | 65.55 | 32207.85 | 135.16 | 1325.85 | 52.07 | 30.42 | 10922.69 | 0.58 | 0.92 | 0.12 | 0.66 | 1 | 10 | 96.1955 | 131.619 | 119.0575 | 96195.5412 | 131618.9833 | 5.452e-06 | 6 | 119057.4523
15 | 130 | CONCLUIDO | 7.5664 | 13.22 | 9.34 | 25.46 | 0.33 | 22 | 259.71 | 59.19 | 4.75 | 20 | 65.76 | 32264.79 | 133.43 | 1325.83 | 50.72 | 30.42 | 10256.37 | 0.6 | 0.93 | 0.12 | 0.62 | 1 | 10 | 95.3037 | 130.3987 | 117.9537 | 95303.7113 | 130398.7422 | 5.4888e-06 | 6 | 117953.6693
16 | 130 | CONCLUIDO | 7.6606 | 13.05 | 9.27 | 27.81 | 0.34 | 20 | 260.17 | 59.19 | 5 | 18 | 65.98 | 32321.82 | 131.06 | 1325.82 | 48.59 | 30.42 | 9198.74 | 0.63 | 0.93 | 0.11 | 0.55 | 1 | 10 | 93.9466 | 128.5418 | 116.274 | 93946.5743 | 128541.8476 | 5.5571e-06 | 6 | 116273.9941
17 | 130 | CONCLUIDO | 7.7122 | 12.97 | 9.23 | 29.16 | 0.36 | 19 | 260.63 | 59.19 | 5.25 | 17 | 66.19 | 32378.93 | 129.64 | 1325.93 | 47.29 | 30.42 | 8556.11 | 0.64 | 0.94 | 0.11 | 0.51 | 1 | 10 | 93.1783 | 127.4906 | 115.3231 | 93178.2904 | 127490.6476 | 5.5946e-06 | 6 | 115323.1192
18 | 130 | CONCLUIDO | 7.7628 | 12.88 | 9.2 | 30.66 | 0.37 | 18 | 261.1 | 59.19 | 5.5 | 16 | 66.4 | 32436.11 | 127.59 | 1325.92 | 46.01 | 30.42 | 7920.37 | 0.66 | 0.94 | 0.11 | 0.48 | 1 | 10 | 84.4165 | 115.5023 | 104.4789 | 84416.4572 | 115502.3209 | 5.6313e-06 | 5 | 104478.9415
19 | 130 | CONCLUIDO | 7.8061 | 12.81 | 9.17 | 32.38 | 0.39 | 17 | 261.56 | 59.19 | 5.75 | 15 | 66.62 | 32493.38 | 126.04 | 1325.88 | 45.39 | 30.42 | 7613.31 | 0.67 | 0.94 | 0.11 | 0.45 | 1 | 10 | 83.6795 | 114.494 | 103.5669 | 83679.5432 | 114494.0427 | 5.6627e-06 | 5 | 103566.8919
20 | 130 | CONCLUIDO | 7.8589 | 12.72 | 9.14 | 34.26 | 0.41 | 16 | 262.03 | 59.19 | 6 | 14 | 66.83 | 32550.72 | 123.92 | 1325.81 | 44.27 | 30.42 | 7061.95 | 0.69 | 0.95 | 0.1 | 0.42 | 1 | 10 | 82.7241 | 113.1867 | 102.3844 | 82724.0821 | 113186.7386 | 5.701e-06 | 5 | 102384.3552
21 | 130 | CONCLUIDO | 7.9024 | 12.65 | 9.12 | 36.46 | 0.42 | 15 | 262.49 | 59.19 | 6.25 | 13 | 67.05 | 32608.15 | 121.56 | 1325.95 | 43.37 | 30.42 | 6617.16 | 0.7 | 0.95 | 0.11 | 0.4 | 1 | 10 | 81.7608 | 111.8688 | 101.1922 | 81760.833 | 111868.7788 | 5.7325e-06 | 5 | 101192.1796
22 | 130 | CONCLUIDO | 7.9309 | 12.61 | 9.07 | 36.28 | 0.44 | 15 | 262.96 | 59.19 | 6.5 | 13 | 67.26 | 32665.66 | 118.92 | 1325.87 | 41.73 | 30.42 | 5797.21 | 0.73 | 0.95 | 0.11 | 0.35 | 1 | 10 | 80.7858 | 110.5346 | 99.9854 | 80785.7536 | 110534.6321 | 5.7532e-06 | 5 | 99985.362
23 | 130 | CONCLUIDO | 7.9725 | 12.54 | 9.05 | 38.8 | 0.46 | 14 | 263.42 | 59.19 | 6.75 | 12 | 67.48 | 32723.25 | 118.05 | 1325.87 | 41.64 | 30.42 | 5756.2 | 0.73 | 0.95 | 0.1 | 0.33 | 1 | 10 | 80.3032 | 109.8743 | 99.3881 | 80303.1662 | 109874.3347 | 5.7834e-06 | 5 | 99388.0824
24 | 130 | CONCLUIDO | 7.9968 | 12.5 | 9.06 | 41.84 | 0.47 | 13 | 263.89 | 59.19 | 7 | 11 | 67.7 | 32780.92 | 116.4 | 1325.94 | 41.79 | 30.42 | 5834.15 | 0.73 | 0.95 | 0.1 | 0.34 | 1 | 10 | 79.6877 | 109.0322 | 98.6263 | 79687.6626 | 109032.1755 | 5.801e-06 | 5 | 98626.2977
25 | 130 | CONCLUIDO | 7.994 | 12.51 | 9.07 | 41.86 | 0.49 | 13 | 264.36 | 59.19 | 7.25 | 11 | 67.92 | 32838.68 | 115.81 | 1325.79 | 42.02 | 30.42 | 5947.51 | 0.72 | 0.95 | 0.1 | 0.35 | 1 | 10 | 79.5272 | 108.8126 | 98.4277 | 79527.2032 | 108812.6279 | 5.799e-06 | 5 | 98427.7034
26 | 130 | CONCLUIDO | 8.0479 | 12.43 | 9.03 | 45.17 | 0.5 | 12 | 264.83 | 59.19 | 7.5 | 9 | 68.14 | 32896.51 | 112.7 | 1325.84 | 40.85 | 30.42 | 5370.55 | 0.74 | 0.96 | 0.1 | 0.31 | 1 | 10 | 78.3143 | 107.153 | 96.9265 | 78314.2568 | 107153.0211 | 5.8381e-06 | 5 | 96926.4872
27 | 130 | CONCLUIDO | 8.0431 | 12.43 | 9.04 | 45.21 | 0.52 | 12 | 265.3 | 59.19 | 7.75 | 5 | 68.36 | 32954.43 | 112.41 | 1325.85 | 40.89 | 30.42 | 5389.03 | 0.74 | 0.96 | 0.11 | 0.32 | 1 | 10 | 78.2539 | 107.0704 | 96.8518 | 78253.9025 | 107070.4417 | 5.8346e-06 | 5 | 96851.789
28 | 130 | CONCLUIDO | 8.038 | 12.44 | 9.05 | 45.25 | 0.54 | 12 | 265.77 | 59.19 | 8 | 1 | 68.58 | 33012.44 | 111.98 | 1325.85 | 40.97 | 30.42 | 5431.99 | 0.74 | 0.96 | 0.11 | 0.33 | 1 | 10 | 78.1528 | 106.932 | 96.7266 | 78152.7548 | 106932.0469 | 5.8309e-06 | 5 | 96726.6024
29 | 130 | CONCLUIDO | 8.037 | 12.44 | 9.05 | 45.25 | 0.55 | 12 | 266.24 | 59.19 | 8.25 | 0 | 68.8 | 33070.52 | 112.24 | 1325.89 | 40.98 | 30.42 | 5432.62 | 0.74 | 0.96 | 0.11 | 0.33 | 1 | 10 | 78.2357 | 107.0455 | 96.8292 | 78235.6776 | 107045.5056 | 5.8302e-06 | 5 | 96829.2328

## RESULTADOS_13
Unnamed: 0 | Volume de calda [L] | STATUS | Capacidade operacional [ha/h] | Tempo de missao [h] | Tempo util [h] | Tempo por voo [min] | Autonomia Projetada [h] | N° Voos | MTOW [kg] | Massa Estrutura [kg] | Combustível [kg] | Abastecimentos | Massa gerador | Potência gerador [W] | Combustível consumido [L] | Calda cons [L] | Distância percorrida [km] | Distância Pulverizando [km] | RTL ACUMULADO[m] | EOC [km/km] | EOC [h/h] | Tempo de manobra [h] | Tempo rtl_rtw [h] | V pulv [m/s] | V desloc [m/s] | Preço Total por ha Simples [R$/ha] | Preço Total por ha Presumido [R$/ha] | Preço Total por ha Real [R$/ha] | Preço Total Simples [R$] | Preço Total Presumido [R$] | Prod CAPEX [ha/h/R$] | Dias Trabalhados | Preço Total Real [R$]
0 | 75 | CONCLUIDO | 6.0172 | 16.62 | 11.47 | 7.32 | 0.12 | 94 | 150.44 | 49.1 | 1 | 92 | 25.34 | 18787.76 | 128.89 | 1326 | 120.4 | 30.42 | 44735.27 | 0.25 | 0.75 | 0.23 | 2.75 | 1 | 10 | 111.7868 | 152.9516 | 138.3541 | 111786.7845 | 152951.6102 | 4.5027e-06 | 7 | 138354.1232
1 | 75 | CONCLUIDO | 6.6301 | 15.08 | 10.7 | 9.3 | 0.15 | 69 | 150.78 | 49.1 | 1.25 | 67 | 25.44 | 18830.65 | 117.78 | 1326.18 | 95.11 | 30.42 | 32215.85 | 0.32 | 0.81 | 0.19 | 1.98 | 1 | 10 | 94.5294 | 129.3393 | 116.9954 | 94529.437 | 129339.346 | 4.9613e-06 | 6 | 116995.3804
2 | 75 | CONCLUIDO | 7.0184 | 14.25 | 10.29 | 11.23 | 0.18 | 55 | 151.13 | 49.1 | 1.5 | 53 | 25.54 | 18873.58 | 111.1 | 1326.05 | 82.1 | 30.42 | 25778.13 | 0.37 | 0.84 | 0.16 | 1.57 | 1 | 10 | 89.4397 | 122.3753 | 110.696 | 89439.6659 | 122375.2967 | 5.2519e-06 | 6 | 110695.9702
3 | 75 | CONCLUIDO | 7.3318 | 13.64 | 9.99 | 13.32 | 0.2 | 45 | 151.48 | 49.1 | 1.75 | 43 | 25.64 | 18916.54 | 105.38 | 1325.95 | 71.96 | 30.42 | 20760.28 | 0.42 | 0.87 | 0.15 | 1.27 | 1 | 10 | 85.6282 | 117.1603 | 105.9786 | 85628.1806 | 117160.2544 | 5.4864e-06 | 6 | 105978.6441
4 | 75 | CONCLUIDO | 7.6089 | 13.14 | 9.74 | 15.79 | 0.23 | 37 | 151.83 | 49.1 | 2 | 35 | 25.73 | 18959.54 | 100.32 | 1325.86 | 63.69 | 30.42 | 16666.24 | 0.48 | 0.89 | 0.14 | 1.01 | 1 | 10 | 82.5245 | 112.9136 | 102.1373 | 82524.47 | 112913.6206 | 5.6938e-06 | 6 | 102137.3031
5 | 75 | CONCLUIDO | 7.789 | 12.84 | 9.58 | 17.97 | 0.26 | 32 | 152.18 | 49.1 | 2.25 | 30 | 25.83 | 19002.56 | 96.46 | 1325.94 | 58.68 | 30.42 | 14183.62 | 0.52 | 0.9 | 0.13 | 0.86 | 1 | 10 | 72.8466 | 99.672 | 90.1594 | 72846.6394 | 99671.9857 | 5.8285e-06 | 5 | 90159.4313
6 | 75 | CONCLUIDO | 8.0497 | 12.42 | 9.32 | 20.71 | 0.29 | 27 | 152.53 | 49.1 | 2.5 | 25 | 25.93 | 19045.63 | 90.45 | 1325.87 | 49.88 | 30.42 | 9811.98 | 0.61 | 0.93 | 0.12 | 0.6 | 1 | 10 | 69.8703 | 95.5996 | 86.4757 | 69870.2647 | 95599.5786 | 6.0236e-06 | 5 | 86475.689
7 | 75 | CONCLUIDO | 7.9791 | 12.53 | 9.49 | 22.78 | 0.32 | 25 | 152.88 | 49.1 | 2.75 | 23 | 26.03 | 19088.72 | 90.58 | 1325.95 | 56.26 | 30.42 | 13012.39 | 0.54 | 0.91 | 0.12 | 0.77 | 1 | 10 | 70.2378 | 96.1025 | 86.9306 | 70237.8421 | 96102.5142 | 5.9708e-06 | 5 | 86930.6251
8 | 75 | CONCLUIDO | 8.1306 | 12.3 | 9.35 | 25.5 | 0.35 | 22 | 153.23 | 49.1 | 3 | 19 | 26.13 | 19131.85 | 86.03 | 1326.01 | 51.26 | 30.42 | 10527.3 | 0.59 | 0.92 | 0.12 | 0.63 | 1 | 10 | 68.2632 | 93.4008 | 84.4867 | 68263.2453 | 93400.7838 | 6.0841e-06 | 5 | 84486.7441
9 | 75 | CONCLUIDO | 8.2175 | 12.17 | 9.28 | 27.85 | 0.37 | 20 | 153.58 | 49.1 | 3.25 | 12 | 26.23 | 19175.02 | 82.11 | 1325.89 | 48.73 | 30.42 | 9271.37 | 0.62 | 0.93 | 0.12 | 0.56 | 1 | 10 | 66.7814 | 91.3732 | 82.6527 | 66781.3565 | 91373.1981 | 6.1492e-06 | 5 | 82652.6683
10 | 75 | CONCLUIDO | 8.2637 | 12.1 | 9.24 | 29.19 | 0.4 | 19 | 153.93 | 49.1 | 3.5 | 0 | 26.33 | 19218.22 | 81.91 | 1325.83 | 46.95 | 30.42 | 8384.42 | 0.65 | 0.94 | 0.13 | 0.52 | 1 | 10 | 66.5567 | 91.0658 | 82.3746 | 66556.6999 | 91065.8131 | 6.1837e-06 | 5 | 82374.6197

## RESULTADOS_17
Unnamed: 0 | Volume de calda [L] | STATUS | Capacidade operacional [ha/h] | Tempo de missao [h] | Tempo util [h] | Tempo por voo [min] | Autonomia Projetada [h] | N° Voos | MTOW [kg] | Massa Estrutura [kg] | Combustível [kg] | Abastecimentos | Massa gerador | Potência gerador [W] | Combustível consumido [L] | Calda cons [L] | Distância percorrida [km] | Distância Pulverizando [km] | RTL ACUMULADO[m] | EOC [km/km] | EOC [h/h] | Tempo de manobra [h] | Tempo rtl_rtw [h] | V pulv [m/s] | V desloc [m/s] | Preço Total por ha Simples [R$/ha] | Preço Total por ha Presumido [R$/ha] | Preço Total por ha Real [R$/ha] | Preço Total Simples [R$] | Preço Total Presumido [R$] | Prod CAPEX [ha/h/R$] | Dias Trabalhados | Preço Total Real [R$]
0 | 95 | CONCLUIDO | 5.2829 | 18.93 | 12.14 | 6.28 | 0.1 | 116 | 185.69 | 53.44 | 1 | 114 | 36.26 | 23136.14 | 159.05 | 1326.34 | 142.56 | 30.42 | 55704.74 | 0.21 | 0.71 | 0.27 | 3.42 | 1 | 10 | 142.8198 | 195.4123 | 176.7625 | 142819.7931 | 195412.3417 | 3.9036e-06 | 8 | 176762.462
1 | 95 | CONCLUIDO | 5.9774 | 16.73 | 11.13 | 7.95 | 0.12 | 84 | 186.07 | 53.44 | 1.25 | 82 | 36.39 | 23182.76 | 143.9 | 1326.16 | 109.52 | 30.42 | 39345.59 | 0.28 | 0.78 | 0.21 | 2.41 | 1 | 10 | 119.2068 | 163.104 | 147.5376 | 119206.8211 | 163104.0316 | 4.4168e-06 | 7 | 147537.6118
2 | 95 | CONCLUIDO | 6.4373 | 15.53 | 10.61 | 9.64 | 0.14 | 66 | 186.45 | 53.44 | 1.5 | 64 | 36.51 | 23229.42 | 135.37 | 1326.11 | 92.19 | 30.42 | 30771.41 | 0.33 | 0.82 | 0.18 | 1.89 | 1 | 10 | 103.4991 | 141.612 | 128.0967 | 103499.0525 | 141611.9697 | 4.7566e-06 | 6 | 128096.7221
3 | 95 | CONCLUIDO | 6.7872 | 14.73 | 10.26 | 11.39 | 0.17 | 54 | 186.83 | 53.44 | 1.75 | 52 | 36.64 | 23276.13 | 129 | 1325.99 | 80.85 | 30.42 | 25159.85 | 0.38 | 0.84 | 0.16 | 1.53 | 1 | 10 | 98.1895 | 134.3472 | 121.5253 | 98189.4654 | 134347.1583 | 5.0152e-06 | 6 | 121525.2541
4 | 95 | CONCLUIDO | 7.0451 | 14.19 | 10.01 | 13.06 | 0.19 | 46 | 187.21 | 53.44 | 2 | 44 | 36.77 | 23322.88 | 124.19 | 1326.01 | 72.69 | 30.42 | 21119.32 | 0.42 | 0.86 | 0.16 | 1.29 | 1 | 10 | 94.5776 | 129.4052 | 117.055 | 94577.5927 | 129405.2349 | 5.2057e-06 | 6 | 117054.9809
5 | 95 | CONCLUIDO | 7.2461 | 13.8 | 9.84 | 14.76 | 0.21 | 40 | 187.59 | 53.44 | 2.25 | 38 | 36.9 | 23369.68 | 120.14 | 1326.15 | 67.21 | 30.42 | 18409.91 | 0.45 | 0.88 | 0.14 | 1.12 | 1 | 10 | 91.8508 | 125.6743 | 113.6802 | 91850.8169 | 125674.3399 | 5.3542e-06 | 6 | 113680.1572
6 | 95 | CONCLUIDO | 7.4363 | 13.45 | 9.68 | 16.59 | 0.24 | 35 | 187.97 | 53.44 | 2.5 | 33 | 37.03 | 23416.52 | 116.4 | 1325.87 | 61.68 | 30.42 | 15668.88 | 0.49 | 0.89 | 0.14 | 0.96 | 1 | 10 | 89.4367 | 122.3712 | 110.6923 | 89436.6989 | 122371.2371 | 5.4948e-06 | 6 | 110692.2979
7 | 95 | CONCLUIDO | 7.5917 | 13.17 | 9.55 | 18.48 | 0.26 | 31 | 188.35 | 53.44 | 2.75 | 29 | 37.16 | 23463.4 | 112.96 | 1325.91 | 57.38 | 30.42 | 13541.46 | 0.53 | 0.91 | 0.13 | 0.83 | 1 | 10 | 87.4319 | 119.6282 | 108.2111 | 87431.9326 | 119628.2275 | 5.6096e-06 | 6 | 108211.0773
8 | 95 | CONCLUIDO | 7.8127 | 12.8 | 9.33 | 20.72 | 0.28 | 27 | 188.73 | 53.44 | 3 | 25 | 37.29 | 23510.33 | 107.89 | 1325.93 | 50.08 | 30.42 | 9912.05 | 0.61 | 0.93 | 0.12 | 0.61 | 1 | 10 | 76.9603 | 105.3005 | 95.2508 | 76960.3018 | 105300.4802 | 5.7729e-06 | 5 | 95250.7501
9 | 95 | CONCLUIDO | 7.7836 | 12.85 | 9.45 | 22.68 | 0.3 | 25 | 189.11 | 53.44 | 3.25 | 23 | 37.42 | 23557.3 | 108.08 | 1325.84 | 54.49 | 30.42 | 12123.5 | 0.56 | 0.92 | 0.12 | 0.73 | 1 | 10 | 77.205 | 105.6353 | 95.5536 | 77205.013 | 105635.3048 | 5.7514e-06 | 5 | 95553.6195
10 | 95 | CONCLUIDO | 7.8745 | 12.7 | 9.37 | 24.46 | 0.33 | 23 | 189.49 | 53.44 | 3.5 | 21 | 37.55 | 23604.32 | 105.02 | 1325.9 | 52.04 | 30.42 | 10911.58 | 0.58 | 0.92 | 0.12 | 0.65 | 1 | 10 | 75.8035 | 103.7177 | 93.8191 | 75803.525 | 103717.7271 | 5.8186e-06 | 5 | 93819.0528
11 | 95 | CONCLUIDO | 7.9646 | 12.56 | 9.31 | 26.59 | 0.35 | 21 | 189.87 | 53.44 | 3.75 | 19 | 37.69 | 23651.38 | 102.29 | 1325.95 | 49.72 | 30.42 | 9761.12 | 0.61 | 0.93 | 0.11 | 0.58 | 1 | 10 | 74.5454 | 101.9963 | 92.2619 | 74545.3839 | 101996.283 | 5.8852e-06 | 5 | 92261.9009
12 | 95 | CONCLUIDO | 8.0544 | 12.42 | 9.24 | 29.18 | 0.37 | 19 | 190.25 | 53.44 | 4 | 17 | 37.82 | 23698.48 | 99.54 | 1325.84 | 47.53 | 30.42 | 8674.53 | 0.64 | 0.94 | 0.11 | 0.52 | 1 | 10 | 73.3068 | 100.3016 | 90.729 | 73306.8319 | 100301.6414 | 5.9515e-06 | 5 | 90728.9935
13 | 95 | CONCLUIDO | 8.1037 | 12.34 | 9.2 | 30.67 | 0.4 | 18 | 190.63 | 53.44 | 4.25 | 16 | 37.95 | 23745.63 | 96.26 | 1325.79 | 46.29 | 30.42 | 8061.23 | 0.66 | 0.94 | 0.11 | 0.48 | 1 | 10 | 72.1096 | 98.6635 | 89.2472 | 72109.594 | 98663.5277 | 5.9879e-06 | 5 | 89247.2191
14 | 95 | CONCLUIDO | 8.1939 | 12.2 | 9.14 | 34.27 | 0.42 | 16 | 191.02 | 53.44 | 4.5 | 12 | 38.08 | 23792.83 | 93.4 | 1325.79 | 44.22 | 30.42 | 7033.73 | 0.69 | 0.95 | 0.11 | 0.42 | 1 | 10 | 70.8885 | 96.9928 | 87.7359 | 70888.5135 | 96992.7915 | 6.0546e-06 | 5 | 87735.9356
15 | 95 | CONCLUIDO | 8.1779 | 12.23 | 9.16 | 34.36 | 0.44 | 16 | 191.4 | 53.44 | 4.75 | 4 | 38.22 | 23840.07 | 91.92 | 1325.85 | 44.64 | 30.42 | 7245.23 | 0.68 | 0.94 | 0.12 | 0.44 | 1 | 10 | 70.5189 | 96.4871 | 87.2785 | 70518.8894 | 96487.0556 | 6.0428e-06 | 5 | 87278.4665
16 | 95 | CONCLUIDO | 8.2244 | 12.16 | 9.13 | 36.53 | 0.46 | 15 | 191.78 | 53.44 | 5 | 0 | 38.35 | 23887.36 | 91.43 | 1325.94 | 43.46 | 30.42 | 6662.26 | 0.7 | 0.95 | 0.12 | 0.41 | 1 | 10 | 70.1906 | 96.0378 | 86.8721 | 70190.5626 | 96037.8244 | 6.0771e-06 | 5 | 86872.1092

## RESULTADOS_9
Unnamed: 0 | Volume de calda [L] | STATUS | Capacidade operacional [ha/h] | Tempo de missao [h] | Tempo util [h] | Tempo por voo [min] | Autonomia Projetada [h] | N° Voos | MTOW [kg] | Massa Estrutura [kg] | Combustível [kg] | Abastecimentos | Massa gerador | Potência gerador [W] | Combustível consumido [L] | Calda cons [L] | Distância percorrida [km] | Distância Pulverizando [km] | RTL ACUMULADO[m] | EOC [km/km] | EOC [h/h] | Tempo de manobra [h] | Tempo rtl_rtw [h] | V pulv [m/s] | V desloc [m/s] | Preço Total por ha Simples [R$/ha] | Preço Total por ha Presumido [R$/ha] | Preço Total por ha Real [R$/ha] | Preço Total Simples [R$] | Preço Total Presumido [R$] | Prod CAPEX [ha/h/R$] | Dias Trabalhados | Preço Total Real [R$]
0 | 55 | CONCLUIDO | 6.8488 | 14.6 | 10.8 | 9 | 0.15 | 72 | 116.05 | 43.4 | 1 | 70 | 16.65 | 14546.17 | 98.63 | 1326.03 | 98.6 | 30.42 | 33943.44 | 0.31 | 0.8 | 0.19 | 2.08 | 1 | 10 | 85.1654 | 116.527 | 105.4058 | 85165.3578 | 116526.9997 | 5.2027e-06 | 6 | 105405.8264
1 | 55 | CONCLUIDO | 7.371 | 13.57 | 10.22 | 11.57 | 0.19 | 53 | 116.37 | 43.4 | 1.25 | 51 | 16.72 | 14585.96 | 90.04 | 1325.92 | 79.21 | 30.42 | 24347.24 | 0.38 | 0.85 | 0.17 | 1.5 | 1 | 10 | 79.412 | 108.6551 | 98.2852 | 79412.0471 | 108655.0663 | 5.5994e-06 | 6 | 98285.1793
2 | 55 | CONCLUIDO | 7.7389 | 12.92 | 9.86 | 14.43 | 0.23 | 41 | 116.69 | 43.4 | 1.5 | 39 | 16.79 | 14625.77 | 83.62 | 1325.81 | 67.52 | 30.42 | 18561.77 | 0.45 | 0.88 | 0.15 | 1.14 | 1 | 10 | 68.2246 | 93.3479 | 84.4389 | 68224.6202 | 93347.9352 | 5.8788e-06 | 5 | 84438.9393
3 | 55 | CONCLUIDO | 8.0073 | 12.49 | 9.62 | 17.48 | 0.26 | 33 | 117.01 | 43.4 | 1.75 | 31 | 16.86 | 14665.62 | 78.09 | 1325.88 | 59.61 | 30.42 | 14646.91 | 0.51 | 0.9 | 0.14 | 0.9 | 1 | 10 | 65.5 | 89.62 | 81.0668 | 65499.9822 | 89619.9653 | 6.0827e-06 | 5 | 81066.7616
4 | 55 | CONCLUIDO | 8.2978 | 12.05 | 9.32 | 20.72 | 0.3 | 27 | 117.34 | 43.4 | 2 | 20 | 16.94 | 14705.49 | 71.46 | 1325.92 | 49.77 | 30.42 | 9756.3 | 0.61 | 0.93 | 0.12 | 0.6 | 1 | 10 | 62.5498 | 85.5834 | 77.4155 | 62549.8262 | 85583.4317 | 6.3034e-06 | 5 | 77415.4691
5 | 55 | CONCLUIDO | 8.1755 | 12.23 | 9.53 | 21.98 | 0.34 | 26 | 117.66 | 43.4 | 2.25 | 2 | 17.01 | 14745.39 | 72.04 | 1326.04 | 56.26 | 30.42 | 13003.62 | 0.54 | 0.91 | 0.15 | 0.81 | 1 | 10 | 63.1372 | 86.3871 | 78.1425 | 63137.2284 | 86387.1413 | 6.2105e-06 | 5 | 78142.4737
6 | 55 | CONCLUIDO | 8.1863 | 12.22 | 9.51 | 21.95 | 0.37 | 26 | 117.98 | 43.4 | 2.5 | 0 | 17.08 | 14785.31 | 72.03 | 1326.04 | 55.51 | 30.42 | 12629.28 | 0.55 | 0.91 | 0.15 | 0.79 | 1 | 10 | 63.0964 | 86.3313 | 78.0919 | 63096.3917 | 86331.2668 | 6.2187e-06 | 5 | 78091.9318

## resultados
Unnamed: 0 | Volume de calda [L] | STATUS | Capacidade operacional [ha/h] | Tempo de missao [h] | Tempo util [h] | Tempo por voo [min] | Autonomia Projetada [h] | N° Voos | MTOW [kg] | Massa Estrutura [kg] | Combustível [kg] | Abastecimentos | Massa gerador | Potência gerador [W] | Combustível consumido [L] | Calda cons [L] | Distância percorrida [km] | Distância Pulverizando [km] | RTL ACUMULADO[m] | EOC [km/km] | EOC [h/h] | Tempo de manobra [h] | Tempo rtl_rtw [h] | V pulv [m/s] | V desloc [m/s]
0 | 100 | CONCLUIDO | 5.1044 | 19.59 | 12.33 | 6.06 | 0.09 | 122 | 194.77 | 54.38 | 1 | 120 | 39.4 | 24256.19 | 166.95 | 1326.31 | 148.69 | 30.42 | 58741.02 | 0.2 | 0.7 | 0.27 | 3.61 | 1 | 10
1 | 100 | CONCLUIDO | 5.7833 | 17.29 | 11.31 | 7.63 | 0.11 | 89 | 195.16 | 54.38 | 1.25 | 87 | 39.53 | 24303.87 | 151.41 | 1325.97 | 115.27 | 30.42 | 42196.61 | 0.26 | 0.76 | 0.22 | 2.59 | 1 | 10
2 | 100 | CONCLUIDO | 6.2919 | 15.89 | 10.69 | 9.3 | 0.14 | 69 | 195.55 | 54.38 | 1.5 | 67 | 39.67 | 24351.61 | 141.27 | 1326.12 | 95.09 | 30.42 | 32207.32 | 0.32 | 0.81 | 0.19 | 1.97 | 1 | 10
3 | 100 | CONCLUIDO | 6.6348 | 15.07 | 10.34 | 10.88 | 0.16 | 57 | 195.93 | 54.38 | 1.75 | 55 | 39.81 | 24399.39 | 134.93 | 1326.07 | 83.41 | 30.42 | 26425.69 | 0.36 | 0.84 | 0.17 | 1.62 | 1 | 10
4 | 100 | CONCLUIDO | 6.9208 | 14.45 | 10.07 | 12.58 | 0.18 | 48 | 196.32 | 54.38 | 2 | 46 | 39.95 | 24447.22 | 129.63 | 1325.96 | 74.43 | 30.42 | 21979.98 | 0.41 | 0.86 | 0.16 | 1.34 | 1 | 10
5 | 100 | CONCLUIDO | 7.1583 | 13.97 | 9.86 | 14.43 | 0.2 | 41 | 196.71 | 54.38 | 2.25 | 39 | 40.08 | 24495.09 | 125.31 | 1325.87 | 67.66 | 30.42 | 18628.93 | 0.45 | 0.88 | 0.15 | 1.14 | 1 | 10
6 | 100 | CONCLUIDO | 7.3374 | 13.63 | 9.71 | 16.19 | 0.23 | 36 | 197.1 | 54.38 | 2.5 | 34 | 40.22 | 24543.01 | 121.76 | 1325.94 | 62.87 | 30.42 | 16261.36 | 0.48 | 0.89 | 0.14 | 0.99 | 1 | 10
7 | 100 | CONCLUIDO | 7.4891 | 13.35 | 9.59 | 17.98 | 0.25 | 32 | 197.49 | 54.38 | 2.75 | 30 | 40.36 | 24590.98 | 118.62 | 1325.95 | 58.8 | 30.42 | 14246.53 | 0.52 | 0.9 | 0.13 | 0.87 | 1 | 10
8 | 100 | CONCLUIDO | 7.6412 | 13.09 | 9.44 | 19.54 | 0.27 | 29 | 197.88 | 54.38 | 3 | 27 | 40.5 | 24639 | 114.93 | 1326.01 | 53.7 | 30.42 | 11710.58 | 0.57 | 0.92 | 0.13 | 0.72 | 1 | 10
9 | 100 | CONCLUIDO | 7.7248 | 12.95 | 9.42 | 21.73 | 0.29 | 26 | 198.27 | 54.38 | 3.25 | 24 | 40.64 | 24687.06 | 112.73 | 1325.81 | 53.84 | 30.42 | 11793.13 | 0.56 | 0.92 | 0.11 | 0.7 | 1 | 10
10 | 100 | CONCLUIDO | 7.7792 | 12.85 | 9.4 | 23.51 | 0.31 | 24 | 198.66 | 54.38 | 3.5 | 22 | 40.78 | 24735.17 | 111 | 1325.9 | 53.02 | 30.42 | 11392.7 | 0.57 | 0.92 | 0.12 | 0.68 | 1 | 10
11 | 100 | CONCLUIDO | 7.8694 | 12.71 | 9.34 | 25.46 | 0.33 | 22 | 199.05 | 54.38 | 3.75 | 20 | 40.92 | 24783.33 | 108.34 | 1325.92 | 50.81 | 30.42 | 10299.9 | 0.6 | 0.93 | 0.11 | 0.61 | 1 | 10
12 | 100 | CONCLUIDO | 7.9567 | 12.57 | 9.27 | 27.82 | 0.36 | 20 | 199.44 | 54.38 | 4 | 18 | 41.06 | 24831.54 | 105.36 | 1325.82 | 48.64 | 30.42 | 9227.01 | 0.63 | 0.93 | 0.11 | 0.55 | 1 | 10
13 | 100 | CONCLUIDO | 8.0011 | 12.5 | 9.24 | 29.19 | 0.38 | 19 | 199.83 | 54.38 | 4.25 | 17 | 41.2 | 24879.79 | 103.24 | 1325.95 | 47.61 | 30.42 | 8716.92 | 0.64 | 0.94 | 0.11 | 0.52 | 1 | 10
14 | 100 | CONCLUIDO | 8.093 | 12.36 | 9.18 | 32.4 | 0.4 | 17 | 200.22 | 54.38 | 4.5 | 15 | 41.35 | 24928.09 | 100.08 | 1325.81 | 45.55 | 30.42 | 7695.47 | 0.67 | 0.94 | 0.11 | 0.46 | 1 | 10
15 | 100 | CONCLUIDO | 8.1442 | 12.28 | 9.14 | 34.27 | 0.42 | 16 | 200.61 | 54.38 | 4.75 | 14 | 41.49 | 24976.45 | 97.79 | 1325.79 | 44.25 | 30.42 | 7048.56 | 0.69 | 0.95 | 0.11 | 0.42 | 1 | 10
16 | 100 | CONCLUIDO | 8.1926 | 12.21 | 9.11 | 36.42 | 0.44 | 15 | 201.01 | 54.38 | 5 | 7 | 41.63 | 25024.84 | 95.23 | 1325.79 | 42.8 | 30.42 | 6331.14 | 0.71 | 0.95 | 0.12 | 0.39 | 1 | 10
17 | 100 | CONCLUIDO | 8.1855 | 12.22 | 9.12 | 36.47 | 0.46 | 15 | 201.4 | 54.38 | 5.25 | 1 | 41.77 | 25073.29 | 94.45 | 1325.84 | 42.9 | 30.42 | 6377.56 | 0.71 | 0.95 | 0.12 | 0.4 | 1 | 10
18 | 100 | CONCLUIDO | 8.1859 | 12.22 | 9.12 | 36.46 | 0.48 | 15 | 201.79 | 54.38 | 5.5 | 0 | 41.92 | 25121.79 | 94.61 | 1325.79 | 42.86 | 30.42 | 6359.58 | 0.71 | 0.95 | 0.12 | 0.4 | 1 | 10
0 | 140 | CONCLUIDO | 3.8377 | 26.06 | 14.02 | 4.81 | 0.06 | 175 | 274.09 | 60.56 | 1 | 173 | 72.53 | 34038.11 | 239.15 | 1326.34 | 204.35 | 30.42 | 86304.37 | 0.15 | 0.62 | 0.36 | 5.29 | 1 | 10
1 | 140 | CONCLUIDO | 4.6297 | 21.6 | 12.33 | 6.06 | 0.08 | 122 | 274.57 | 60.56 | 1.25 | 120 | 72.76 | 34097.72 | 208.9 | 1326.22 | 148.56 | 30.42 | 58676.48 | 0.2 | 0.7 | 0.27 | 3.6 | 1 | 10
2 | 140 | CONCLUIDO | 5.1878 | 19.28 | 11.47 | 7.32 | 0.1 | 94 | 275.05 | 60.56 | 1.5 | 92 | 73 | 34157.42 | 193.07 | 1326.16 | 120.38 | 30.42 | 44727.15 | 0.25 | 0.75 | 0.23 | 2.74 | 1 | 10
3 | 140 | CONCLUIDO | 5.5975 | 17.87 | 10.94 | 8.53 | 0.11 | 77 | 275.54 | 60.56 | 1.75 | 75 | 73.23 | 34217.22 | 183.13 | 1326.33 | 103.04 | 30.42 | 36142.27 | 0.3 | 0.79 | 0.21 | 2.22 | 1 | 10
4 | 140 | CONCLUIDO | 5.9232 | 16.88 | 10.59 | 9.77 | 0.13 | 65 | 276.02 | 60.56 | 2 | 63 | 73.47 | 34277.1 | 176.01 | 1326.06 | 91.51 | 30.42 | 30433.6 | 0.33 | 0.82 | 0.18 | 1.86 | 1 | 10
5 | 140 | CONCLUIDO | 6.1975 | 16.14 | 10.31 | 11.05 | 0.14 | 56 | 276.51 | 60.56 | 2.25 | 54 | 73.71 | 34337.08 | 170.32 | 1325.88 | 82.38 | 30.42 | 25914.1 | 0.37 | 0.84 | 0.17 | 1.59 | 1 | 10
6 | 140 | CONCLUIDO | 6.4328 | 15.55 | 10.09 | 12.35 | 0.16 | 49 | 277 | 60.56 | 2.5 | 47 | 73.94 | 34397.15 | 165.59 | 1326 | 75.11 | 30.42 | 22313.08 | 0.4 | 0.86 | 0.16 | 1.36 | 1 | 10
7 | 140 | CONCLUIDO | 6.5995 | 15.15 | 9.95 | 13.57 | 0.18 | 44 | 277.48 | 60.56 | 2.75 | 42 | 74.18 | 34457.31 | 162.25 | 1325.97 | 70.75 | 30.42 | 20161.91 | 0.43 | 0.87 | 0.15 | 1.23 | 1 | 10
8 | 140 | CONCLUIDO | 6.7806 | 14.75 | 9.81 | 15.09 | 0.19 | 39 | 277.97 | 60.56 | 3 | 37 | 74.42 | 34517.57 | 158.74 | 1325.92 | 66.14 | 30.42 | 17881.36 | 0.46 | 0.88 | 0.14 | 1.09 | 1 | 10
9 | 140 | CONCLUIDO | 6.8979 | 14.5 | 9.72 | 16.19 | 0.21 | 36 | 278.46 | 60.56 | 3.25 | 34 | 74.66 | 34577.92 | 156.28 | 1325.83 | 62.98 | 30.42 | 16314.7 | 0.48 | 0.89 | 0.14 | 1 | 1 | 10
10 | 140 | CONCLUIDO | 7.0221 | 14.24 | 9.62 | 17.48 | 0.22 | 33 | 278.95 | 60.56 | 3.5 | 31 | 74.9 | 34638.36 | 153.58 | 1325.83 | 59.7 | 30.42 | 14692.42 | 0.51 | 0.9 | 0.13 | 0.9 | 1 | 10
11 | 140 | CONCLUIDO | 7.1482 | 13.99 | 9.52 | 19.04 | 0.24 | 30 | 279.44 | 60.56 | 3.75 | 28 | 75.14 | 34698.9 | 151.03 | 1325.93 | 56.55 | 30.42 | 13131.1 | 0.54 | 0.91 | 0.13 | 0.8 | 1 | 10
12 | 140 | CONCLUIDO | 7.2966 | 13.7 | 9.34 | 20.02 | 0.25 | 28 | 279.94 | 60.56 | 4 | 26 | 75.38 | 34759.54 | 146.58 | 1325.9 | 50.45 | 30.42 | 10088.79 | 0.6 | 0.93 | 0.12 | 0.62 | 1 | 10
13 | 140 | CONCLUIDO | 7.3064 | 13.69 | 9.43 | 21.76 | 0.27 | 26 | 280.43 | 60.56 | 4.25 | 24 | 75.62 | 34820.27 | 147.22 | 1325.88 | 54.24 | 30.42 | 11996.03 | 0.56 | 0.92 | 0.11 | 0.71 | 1 | 10
14 | 140 | CONCLUIDO | 7.2972 | 13.7 | 9.5 | 22.79 | 0.29 | 25 | 280.92 | 60.56 | 4.5 | 23 | 75.87 | 34881.09 | 147.7 | 1325.84 | 56.37 | 30.42 | 13066.41 | 0.54 | 0.91 | 0.12 | 0.78 | 1 | 10
15 | 140 | CONCLUIDO | 7.4268 | 13.46 | 9.36 | 24.42 | 0.3 | 23 | 281.41 | 60.56 | 4.75 | 21 | 76.11 | 34942.02 | 143.9 | 1325.87 | 51.58 | 30.42 | 10681.67 | 0.59 | 0.92 | 0.12 | 0.64 | 1 | 10
16 | 140 | CONCLUIDO | 7.4649 | 13.4 | 9.35 | 25.49 | 0.32 | 22 | 281.91 | 60.56 | 5 | 20 | 76.35 | 35003.04 | 142.8 | 1325.84 | 51.09 | 30.42 | 10441.06 | 0.6 | 0.93 | 0.12 | 0.63 | 1 | 10
17 | 140 | CONCLUIDO | 7.5205 | 13.3 | 9.3 | 26.57 | 0.33 | 21 | 282.4 | 60.56 | 5.25 | 19 | 76.6 | 35064.15 | 140.74 | 1325.79 | 49.58 | 30.42 | 9691.24 | 0.61 | 0.93 | 0.11 | 0.58 | 1 | 10
18 | 140 | CONCLUIDO | 7.563 | 13.22 | 9.28 | 27.83 | 0.35 | 20 | 282.9 | 60.56 | 5.5 | 18 | 76.85 | 35125.37 | 139.22 | 1325.82 | 48.79 | 30.42 | 9301.89 | 0.62 | 0.93 | 0.11 | 0.56 | 1 | 10
19 | 140 | CONCLUIDO | 7.6132 | 13.14 | 9.24 | 29.18 | 0.36 | 19 | 283.4 | 60.56 | 5.75 | 17 | 77.09 | 35186.68 | 137.78 | 1325.85 | 47.64 | 30.42 | 8727.66 | 0.64 | 0.94 | 0.11 | 0.52 | 1 | 10
20 | 140 | CONCLUIDO | 7.6659 | 13.04 | 9.2 | 30.68 | 0.38 | 18 | 283.9 | 60.56 | 6 | 16 | 77.34 | 35248.1 | 135.67 | 1325.79 | 46.36 | 30.42 | 8094.02 | 0.66 | 0.94 | 0.11 | 0.48 | 1 | 10
21 | 140 | CONCLUIDO | 7.7121 | 12.97 | 9.18 | 32.39 | 0.39 | 17 | 284.4 | 60.56 | 6.25 | 15 | 77.59 | 35309.61 | 134.22 | 1325.85 | 45.44 | 30.42 | 7639.76 | 0.67 | 0.94 | 0.11 | 0.46 | 1 | 10
22 | 140 | CONCLUIDO | 7.7638 | 12.88 | 9.14 | 34.29 | 0.41 | 16 | 284.89 | 60.56 | 6.5 | 14 | 77.84 | 35371.22 | 132.7 | 1325.91 | 44.4 | 30.42 | 7126.96 | 0.68 | 0.95 | 0.1 | 0.42 | 1 | 10
23 | 140 | CONCLUIDO | 7.8154 | 12.8 | 9.11 | 36.44 | 0.42 | 15 | 285.39 | 60.56 | 6.75 | 13 | 78.09 | 35432.93 | 130.64 | 1325.79 | 43.29 | 30.42 | 6575.65 | 0.7 | 0.95 | 0.11 | 0.39 | 1 | 10
24 | 140 | CONCLUIDO | 7.8416 | 12.75 | 9.07 | 36.27 | 0.44 | 15 | 285.9 | 60.56 | 7 | 13 | 78.34 | 35494.74 | 127.96 | 1325.85 | 41.7 | 30.42 | 5780.3 | 0.73 | 0.95 | 0.11 | 0.35 | 1 | 10
25 | 140 | CONCLUIDO | 7.8927 | 12.67 | 9.04 | 38.73 | 0.45 | 14 | 286.4 | 60.56 | 7.25 | 12 | 78.59 | 35556.78 | 126.99 | 1325.82 | 41.03 | 30.42 | 5449.2 | 0.74 | 0.96 | 0.1 | 0.32 | 1 | 10
26 | 140 | CONCLUIDO | 7.8377 | 12.76 | 9.13 | 39.11 | 0.47 | 14 | 286.9 | 60.56 | 7.5 | 12 | 78.85 | 35618.8 | 126.54 | 1325.79 | 43.88 | 30.42 | 6875.9 | 0.69 | 0.95 | 0.1 | 0.41 | 1 | 10
27 | 140 | CONCLUIDO | 7.8953 | 12.67 | 9.09 | 41.93 | 0.48 | 13 | 287.41 | 60.56 | 7.75 | 11 | 79.1 | 35680.92 | 125.96 | 1325.82 | 42.57 | 30.42 | 6226.97 | 0.71 | 0.95 | 0.1 | 0.37 | 1 | 10
28 | 140 | CONCLUIDO | 7.957 | 12.57 | 9.04 | 45.2 | 0.49 | 12 | 287.91 | 60.56 | 8 | 10 | 79.36 | 35743.15 | 122.72 | 1325.8 | 40.99 | 30.42 | 5439.32 | 0.74 | 0.96 | 0.1 | 0.32 | 1 | 10
29 | 140 | CONCLUIDO | 7.9558 | 12.57 | 9.04 | 45.21 | 0.51 | 12 | 288.42 | 60.56 | 8.25 | 10 | 79.61 | 35805.48 | 121.8 | 1325.86 | 41.11 | 30.42 | 5497.57 | 0.74 | 0.96 | 0.1 | 0.32 | 1 | 10
30 | 140 | CONCLUIDO | 7.9486 | 12.58 | 9.05 | 45.27 | 0.52 | 12 | 288.92 | 60.56 | 8.5 | 9 | 79.87 | 35867.91 | 120.3 | 1325.84 | 41.4 | 30.42 | 5644.58 | 0.73 | 0.96 | 0.1 | 0.33 | 1 | 10
31 | 140 | CONCLUIDO | 8.0062 | 12.49 | 9.01 | 49.17 | 0.54 | 11 | 289.43 | 60.56 | 8.75 | 4 | 80.12 | 35930.44 | 118.3 | 1325.91 | 39.97 | 30.42 | 4935.75 | 0.76 | 0.96 | 0.11 | 0.29 | 1 | 10
32 | 140 | CONCLUIDO | 8.002 | 12.5 | 9.02 | 49.21 | 0.55 | 11 | 289.94 | 60.56 | 9 | 2 | 80.38 | 35993.08 | 118.68 | 1325.88 | 40.16 | 30.42 | 5028.03 | 0.76 | 0.96 | 0.11 | 0.3 | 1 | 10
33 | 140 | CONCLUIDO | 8.0012 | 12.5 | 9.02 | 49.21 | 0.57 | 11 | 290.45 | 60.56 | 9.25 | 0 | 80.64 | 36055.83 | 118.77 | 1325.88 | 40.07 | 30.42 | 4985.57 | 0.76 | 0.96 | 0.11 | 0.3 | 1 | 10
0 | 40 | CONCLUIDO | 7.5278 | 13.28 | 10.31 | 11.24 | 0.2 | 55 | 89.87 | 37.55 | 1 | 53 | 11.32 | 11317.98 | 74.15 | 1326.23 | 82.27 | 30.42 | 25862.5 | 0.37 | 0.84 | 0.17 | 1.58 | 1 | 10
1 | 40 | CONCLUIDO | 8.0055 | 12.49 | 9.81 | 15.1 | 0.24 | 39 | 90.18 | 37.55 | 1.25 | 31 | 11.37 | 11355.7 | 65.83 | 1325.91 | 65.94 | 30.42 | 17781.8 | 0.46 | 0.88 | 0.15 | 1.09 | 1 | 10
2 | 40 | CONCLUIDO | 8.1108 | 12.33 | 9.73 | 16.68 | 0.29 | 35 | 90.48 | 37.55 | 1.5 | 0 | 11.43 | 11393.43 | 63.28 | 1325.87 | 61.99 | 30.42 | 15824.78 | 0.49 | 0.89 | 0.18 | 1.01 | 1 | 10
0 | 125 | CONCLUIDO | 4.294 | 23.29 | 13.31 | 5.22 | 0.07 | 153 | 242.64 | 58.47 | 1 | 151 | 58.17 | 30160.1 | 209.38 | 1326.29 | 180.76 | 30.42 | 74619.49 | 0.17 | 0.65 | 0.33 | 4.58 | 1 | 10
1 | 125 | CONCLUIDO | 5.0405 | 19.84 | 11.94 | 6.57 | 0.09 | 109 | 243.08 | 58.47 | 1.25 | 107 | 58.36 | 30214.33 | 186.28 | 1326.16 | 135.73 | 30.42 | 52323.75 | 0.22 | 0.72 | 0.26 | 3.21 | 1 | 10
2 | 125 | CONCLUIDO | 5.5982 | 17.86 | 11.14 | 7.96 | 0.11 | 84 | 243.52 | 58.47 | 1.5 | 82 | 58.55 | 30268.64 | 172.46 | 1325.89 | 109.64 | 30.42 | 39404.43 | 0.28 | 0.78 | 0.21 | 2.42 | 1 | 10
3 | 125 | CONCLUIDO | 5.9802 | 16.72 | 10.71 | 9.31 | 0.13 | 69 | 243.96 | 58.47 | 1.75 | 67 | 58.74 | 30323.01 | 164.44 | 1325.95 | 95.52 | 30.42 | 32419.34 | 0.32 | 0.81 | 0.19 | 1.99 | 1 | 10
4 | 125 | CONCLUIDO | 6.3023 | 15.87 | 10.37 | 10.73 | 0.15 | 58 | 244.41 | 58.47 | 2 | 56 | 58.93 | 30377.45 | 157.97 | 1326.13 | 84.36 | 30.42 | 26893.72 | 0.36 | 0.83 | 0.17 | 1.65 | 1 | 10
5 | 125 | CONCLUIDO | 6.5677 | 15.23 | 10.11 | 12.13 | 0.16 | 50 | 244.85 | 58.47 | 2.25 | 48 | 59.12 | 30431.96 | 152.68 | 1326.12 | 75.75 | 30.42 | 22630.79 | 0.4 | 0.86 | 0.16 | 1.39 | 1 | 10
6 | 125 | CONCLUIDO | 6.7598 | 14.79 | 9.96 | 13.58 | 0.18 | 44 | 245.29 | 58.47 | 2.5 | 42 | 59.32 | 30486.54 | 149.24 | 1326.08 | 70.97 | 30.42 | 20270.49 | 0.43 | 0.87 | 0.15 | 1.24 | 1 | 10
7 | 125 | CONCLUIDO | 6.941 | 14.41 | 9.81 | 15.09 | 0.2 | 39 | 245.73 | 58.47 | 2.75 | 37 | 59.51 | 30541.19 | 145.55 | 1325.81 | 66.12 | 30.42 | 17867.85 | 0.46 | 0.88 | 0.14 | 1.09 | 1 | 10
8 | 125 | CONCLUIDO | 7.0547 | 14.18 | 9.72 | 16.2 | 0.22 | 36 | 246.18 | 58.47 | 3 | 34 | 59.7 | 30595.91 | 142.89 | 1325.93 | 62.97 | 30.42 | 16311.25 | 0.48 | 0.89 | 0.14 | 1 | 1 | 10
9 | 125 | CONCLUIDO | 7.2169 | 13.86 | 9.59 | 17.98 | 0.23 | 32 | 246.62 | 58.47 | 3.25 | 30 | 59.9 | 30650.7 | 139.93 | 1325.95 | 58.83 | 30.42 | 14261.61 | 0.52 | 0.9 | 0.13 | 0.87 | 1 | 10
10 | 125 | CONCLUIDO | 7.354 | 13.6 | 9.47 | 19.6 | 0.25 | 29 | 247.07 | 58.47 | 3.5 | 27 | 60.09 | 30705.56 | 136.59 | 1325.89 | 54.91 | 30.42 | 12313.14 | 0.55 | 0.91 | 0.13 | 0.75 | 1 | 10
11 | 125 | CONCLUIDO | 7.4889 | 13.35 | 9.32 | 20.71 | 0.27 | 27 | 247.51 | 58.47 | 3.75 | 25 | 60.29 | 30760.49 | 133.08 | 1325.95 | 49.93 | 30.42 | 9835.84 | 0.61 | 0.93 | 0.12 | 0.6 | 1 | 10
12 | 125 | CONCLUIDO | 7.3629 | 13.58 | 9.6 | 22.15 | 0.29 | 26 | 247.96 | 58.47 | 4 | 24 | 60.48 | 30815.5 | 136.55 | 1325.82 | 59.67 | 30.42 | 14710.06 | 0.51 | 0.9 | 0.12 | 0.88 | 1 | 10
13 | 125 | CONCLUIDO | 7.5089 | 13.32 | 9.43 | 23.57 | 0.3 | 24 | 248.4 | 58.47 | 4.25 | 22 | 60.68 | 30870.57 | 132.63 | 1325.89 | 53.86 | 30.42 | 11812.57 | 0.56 | 0.92 | 0.12 | 0.71 | 1 | 10
14 | 125 | CONCLUIDO | 7.6149 | 13.13 | 9.34 | 25.46 | 0.32 | 22 | 248.85 | 58.47 | 4.5 | 20 | 60.88 | 30925.72 | 129.67 | 1325.85 | 50.73 | 30.42 | 10261.05 | 0.6 | 0.93 | 0.12 | 0.62 | 1 | 10
15 | 125 | CONCLUIDO | 7.6606 | 13.05 | 9.31 | 26.59 | 0.34 | 21 | 249.3 | 58.47 | 4.75 | 19 | 61.07 | 30980.93 | 127.8 | 1325.89 | 49.58 | 30.42 | 9687.84 | 0.61 | 0.93 | 0.12 | 0.58 | 1 | 10
16 | 125 | CONCLUIDO | 7.7566 | 12.89 | 9.24 | 29.17 | 0.36 | 19 | 249.75 | 58.47 | 5 | 17 | 61.27 | 31036.22 | 125.27 | 1325.83 | 47.51 | 30.42 | 8665.73 | 0.64 | 0.94 | 0.11 | 0.52 | 1 | 10
17 | 125 | CONCLUIDO | 7.7963 | 12.83 | 9.22 | 30.73 | 0.37 | 18 | 250.2 | 58.47 | 5.25 | 16 | 61.47 | 31091.59 | 123.69 | 1325.79 | 46.95 | 30.42 | 8389.25 | 0.65 | 0.94 | 0.11 | 0.5 | 1 | 10
18 | 125 | CONCLUIDO | 7.8544 | 12.73 | 9.17 | 32.37 | 0.39 | 17 | 250.64 | 58.47 | 5.5 | 15 | 61.67 | 31147.02 | 121.82 | 1325.89 | 45.34 | 30.42 | 7591.25 | 0.67 | 0.94 | 0.11 | 0.45 | 1 | 10
19 | 125 | CONCLUIDO | 7.9025 | 12.65 | 9.14 | 34.28 | 0.41 | 16 | 251.09 | 58.47 | 5.75 | 14 | 61.87 | 31202.53 | 119.54 | 1325.87 | 44.23 | 30.42 | 7041.09 | 0.69 | 0.95 | 0.11 | 0.42 | 1 | 10
20 | 125 | CONCLUIDO | 7.9507 | 12.58 | 9.11 | 36.45 | 0.42 | 15 | 251.55 | 58.47 | 6 | 13 | 62.07 | 31258.11 | 117.13 | 1325.85 | 43.37 | 30.42 | 6613.56 | 0.7 | 0.95 | 0.1 | 0.39 | 1 | 10
21 | 125 | CONCLUIDO | 7.975 | 12.54 | 9.07 | 36.3 | 0.44 | 15 | 252 | 58.47 | 6.25 | 13 | 62.27 | 31313.77 | 114.55 | 1325.92 | 41.78 | 30.42 | 5817.8 | 0.73 | 0.95 | 0.11 | 0.35 | 1 | 10
22 | 125 | CONCLUIDO | 8.016 | 12.48 | 9.06 | 38.82 | 0.46 | 14 | 252.45 | 58.47 | 6.5 | 12 | 62.47 | 31369.49 | 113.69 | 1325.92 | 41.75 | 30.42 | 5809.86 | 0.73 | 0.95 | 0.1 | 0.34 | 1 | 10
23 | 125 | CONCLUIDO | 8.0452 | 12.43 | 9.06 | 41.81 | 0.47 | 13 | 252.9 | 58.47 | 6.75 | 11 | 62.68 | 31425.3 | 111.92 | 1325.79 | 41.7 | 30.42 | 5789.23 | 0.73 | 0.95 | 0.1 | 0.34 | 1 | 10
24 | 125 | CONCLUIDO | 8.0363 | 12.44 | 9.07 | 41.87 | 0.49 | 13 | 253.35 | 58.47 | 7 | 10 | 62.88 | 31481.17 | 111.18 | 1325.85 | 42.13 | 30.42 | 6005.64 | 0.72 | 0.95 | 0.1 | 0.35 | 1 | 10
25 | 125 | CONCLUIDO | 8.0853 | 12.37 | 9.04 | 45.22 | 0.51 | 12 | 253.81 | 58.47 | 7.25 | 5 | 63.08 | 31537.13 | 108.37 | 1325.79 | 41.08 | 30.42 | 5486.29 | 0.74 | 0.96 | 0.1 | 0.32 | 1 | 10
26 | 125 | CONCLUIDO | 8.0774 | 12.38 | 9.06 | 45.28 | 0.52 | 12 | 254.26 | 58.47 | 7.5 | 0 | 63.29 | 31593.16 | 108.94 | 1325.91 | 41.13 | 30.42 | 5511.11 | 0.74 | 0.95 | 0.11 | 0.34 | 1 | 10
0 | 30 | CONCLUIDO | 7.9231 | 12.62 | 10.06 | 13.12 | 0.24 | 46 | 71.52 | 32.27 | 1 | 5 | 8.25 | 9054.6 | 57.09 | 1326.11 | 72.63 | 30.42 | 21089.11 | 0.42 | 0.86 | 0.21 | 1.34 | 1 | 10
1 | 30 | CONCLUIDO | 7.9213 | 12.62 | 10.06 | 13.13 | 0.3 | 46 | 71.81 | 32.27 | 1.25 | 0 | 8.29 | 9090.98 | 57.24 | 1326 | 72.56 | 30.42 | 21056.57 | 0.42 | 0.86 | 0.21 | 1.34 | 1 | 10
0 | 15 | CONCLUIDO | 7.0985 | 14.09 | 11.39 | 7.59 | 0.43 | 90 | 39.78 | 19.54 | 1 | 0 | 4.24 | 5140 | 44.71 | 1325.96 | 113.87 | 30.42 | 41489.83 | 0.27 | 0.76 | 0.34 | 2.67 | 1 | 10
0 | 70 | CONCLUIDO | 6.2075 | 16.11 | 11.31 | 7.62 | 0.12 | 89 | 141.81 | 47.83 | 1 | 87 | 22.98 | 17723.39 | 121.55 | 1326.06 | 115.05 | 30.42 | 42085.09 | 0.26 | 0.76 | 0.23 | 2.59 | 1 | 10
1 | 70 | CONCLUIDO | 6.8065 | 14.69 | 10.59 | 9.77 | 0.16 | 65 | 142.15 | 47.83 | 1.25 | 63 | 23.07 | 17765.46 | 111.15 | 1326.01 | 91.25 | 30.42 | 30304.28 | 0.33 | 0.82 | 0.19 | 1.86 | 1 | 10
2 | 70 | CONCLUIDO | 7.1697 | 13.95 | 10.22 | 11.79 | 0.19 | 52 | 142.49 | 47.83 | 1.5 | 50 | 23.16 | 17807.56 | 104.85 | 1326.05 | 79.51 | 30.42 | 24498.03 | 0.38 | 0.85 | 0.16 | 1.49 | 1 | 10
3 | 70 | CONCLUIDO | 7.5002 | 13.33 | 9.89 | 14.13 | 0.22 | 42 | 142.83 | 47.83 | 1.75 | 40 | 23.25 | 17849.7 | 98.97 | 1325.97 | 68.75 | 30.42 | 19168.02 | 0.44 | 0.87 | 0.15 | 1.17 | 1 | 10
4 | 70 | CONCLUIDO | 7.7376 | 12.92 | 9.68 | 16.6 | 0.25 | 35 | 143.17 | 47.83 | 2 | 33 | 23.34 | 17891.86 | 94.11 | 1325.99 | 61.93 | 30.42 | 15793.07 | 0.49 | 0.89 | 0.14 | 0.96 | 1 | 10
5 | 70 | CONCLUIDO | 7.936 | 12.6 | 9.51 | 19.01 | 0.28 | 30 | 143.51 | 47.83 | 2.25 | 28 | 23.44 | 17934.06 | 89.43 | 1325.91 | 56.06 | 30.42 | 12884.29 | 0.54 | 0.91 | 0.13 | 0.78 | 1 | 10
6 | 70 | CONCLUIDO | 8.0368 | 12.44 | 9.46 | 21.84 | 0.31 | 26 | 143.86 | 47.83 | 2.5 | 24 | 23.53 | 17976.29 | 86.59 | 1325.88 | 55.48 | 30.42 | 12614.5 | 0.55 | 0.91 | 0.11 | 0.74 | 1 | 10
7 | 70 | CONCLUIDO | 8.15 | 12.27 | 9.38 | 24.46 | 0.34 | 23 | 144.2 | 47.83 | 2.75 | 20 | 23.62 | 18018.55 | 82.55 | 1325.98 | 52.08 | 30.42 | 10927.99 | 0.58 | 0.92 | 0.12 | 0.66 | 1 | 10
8 | 70 | CONCLUIDO | 8.2295 | 12.15 | 9.32 | 26.62 | 0.37 | 21 | 144.54 | 47.83 | 3 | 9 | 23.71 | 18060.85 | 79.52 | 1325.79 | 49.63 | 30.42 | 9712.84 | 0.61 | 0.93 | 0.13 | 0.6 | 1 | 10
9 | 70 | CONCLUIDO | 8.2622 | 12.1 | 9.3 | 27.89 | 0.4 | 20 | 144.89 | 47.83 | 3.25 | 0 | 23.81 | 18103.18 | 79.17 | 1326.01 | 48.68 | 30.42 | 9243.14 | 0.62 | 0.93 | 0.14 | 0.58 | 1 | 10
0 | 90 | CONCLUIDO | 5.4507 | 18.35 | 11.98 | 6.48 | 0.1 | 111 | 176.73 | 52.44 | 1 | 109 | 33.29 | 22031.19 | 151.42 | 1326.31 | 137.23 | 30.42 | 53063.59 | 0.22 | 0.72 | 0.26 | 3.26 | 1 | 10
1 | 90 | CONCLUIDO | 6.106 | 16.38 | 11.08 | 8.2 | 0.13 | 81 | 177.1 | 52.44 | 1.25 | 79 | 33.41 | 22076.81 | 138.07 | 1325.89 | 107.78 | 30.42 | 38487.79 | 0.28 | 0.78 | 0.2 | 2.35 | 1 | 10
2 | 90 | CONCLUIDO | 6.5847 | 15.19 | 10.53 | 10.02 | 0.15 | 63 | 177.47 | 52.44 | 1.5 | 61 | 33.53 | 22122.46 | 129.17 | 1326.14 | 89.38 | 30.42 | 29378.2 | 0.34 | 0.82 | 0.18 | 1.8 | 1 | 10
3 | 90 | CONCLUIDO | 6.918 | 14.46 | 10.19 | 11.75 | 0.17 | 52 | 177.84 | 52.44 | 1.75 | 50 | 33.65 | 22168.15 | 123.05 | 1325.89 | 78.3 | 30.42 | 23894.77 | 0.39 | 0.85 | 0.16 | 1.46 | 1 | 10
4 | 90 | CONCLUIDO | 7.1745 | 13.94 | 9.95 | 13.57 | 0.2 | 44 | 178.21 | 52.44 | 2 | 42 | 33.77 | 22213.89 | 118.43 | 1326.09 | 70.78 | 30.42 | 20173.35 | 0.43 | 0.87 | 0.15 | 1.23 | 1 | 10
5 | 90 | CONCLUIDO | 7.3781 | 13.55 | 9.78 | 15.45 | 0.22 | 38 | 178.59 | 52.44 | 2.25 | 36 | 33.89 | 22259.66 | 114.38 | 1325.94 | 65.24 | 30.42 | 17434.57 | 0.47 | 0.88 | 0.14 | 1.06 | 1 | 10
6 | 90 | CONCLUIDO | 7.5686 | 13.21 | 9.62 | 17.49 | 0.25 | 33 | 178.96 | 52.44 | 2.5 | 31 | 34.02 | 22305.48 | 110.65 | 1325.91 | 59.84 | 30.42 | 14761.94 | 0.51 | 0.9 | 0.13 | 0.9 | 1 | 10
7 | 90 | CONCLUIDO | 7.7431 | 12.91 | 9.46 | 19.58 | 0.27 | 29 | 179.33 | 52.44 | 2.75 | 27 | 34.14 | 22351.34 | 106.83 | 1325.79 | 54.6 | 30.42 | 12161.58 | 0.56 | 0.91 | 0.13 | 0.74 | 1 | 10
8 | 90 | CONCLUIDO | 7.8358 | 12.76 | 9.42 | 21.73 | 0.3 | 26 | 179.7 | 52.44 | 3 | 24 | 34.26 | 22397.24 | 104.09 | 1325.9 | 53.82 | 30.42 | 11787.14 | 0.57 | 0.92 | 0.11 | 0.7 | 1 | 10
9 | 90 | CONCLUIDO | 7.8809 | 12.69 | 9.41 | 23.54 | 0.32 | 24 | 180.07 | 52.44 | 3.25 | 22 | 34.38 | 22443.18 | 102.42 | 1325.81 | 53.43 | 30.42 | 11600.54 | 0.57 | 0.92 | 0.12 | 0.69 | 1 | 10
10 | 90 | CONCLUIDO | 7.971 | 12.55 | 9.34 | 25.48 | 0.34 | 22 | 180.45 | 52.44 | 3.5 | 20 | 34.51 | 22489.16 | 99.31 | 1325.79 | 50.98 | 30.42 | 10384.43 | 0.6 | 0.93 | 0.12 | 0.62 | 1 | 10
11 | 90 | CONCLUIDO | 8.0605 | 12.41 | 9.27 | 27.82 | 0.37 | 20 | 180.82 | 52.44 | 3.75 | 18 | 34.63 | 22535.19 | 95.56 | 1326.04 | 48.73 | 30.42 | 9271.53 | 0.62 | 0.93 | 0.11 | 0.55 | 1 | 10
12 | 90 | CONCLUIDO | 8.1546 | 12.26 | 9.2 | 30.68 | 0.39 | 18 | 181.19 | 52.44 | 4 | 16 | 34.75 | 22581.25 | 92.67 | 1326 | 46.22 | 30.42 | 8024.01 | 0.66 | 0.94 | 0.11 | 0.48 | 1 | 10
13 | 90 | CONCLUIDO | 8.1893 | 12.21 | 9.19 | 32.42 | 0.42 | 17 | 181.57 | 52.44 | 4.25 | 9 | 34.88 | 22627.36 | 89.92 | 1325.84 | 45.5 | 30.42 | 7667.5 | 0.67 | 0.94 | 0.12 | 0.47 | 1 | 10
14 | 90 | CONCLUIDO | 8.2274 | 12.15 | 9.16 | 34.37 | 0.44 | 16 | 181.94 | 52.44 | 4.5 | 0 | 35 | 22673.63 | 89.31 | 1325.86 | 44.42 | 30.42 | 7136.1 | 0.68 | 0.94 | 0.13 | 0.44 | 1 | 10
0 | 110 | CONCLUIDO | 4.7664 | 20.98 | 12.71 | 5.69 | 0.08 | 134 | 213.37 | 56.13 | 1 | 132 | 46.25 | 26550.29 | 183.33 | 1326.42 | 161.12 | 30.42 | 64896.39 | 0.19 | 0.68 | 0.3 | 3.98 | 1 | 10
1 | 110 | CONCLUIDO | 5.4988 | 18.19 | 11.52 | 7.2 | 0.1 | 96 | 213.78 | 56.13 | 1.25 | 94 | 46.4 | 26600.32 | 164.48 | 1326.28 | 122.01 | 30.42 | 45527.72 | 0.25 | 0.75 | 0.24 | 2.8 | 1 | 10
2 | 110 | CONCLUIDO | 5.9987 | 16.67 | 10.89 | 8.71 | 0.12 | 75 | 214.19 | 56.13 | 1.5 | 73 | 46.56 | 26650.41 | 153.88 | 1325.97 | 101.46 | 30.42 | 35358.49 | 0.3 | 0.79 | 0.2 | 2.17 | 1 | 10
3 | 110 | CONCLUIDO | 6.3584 | 15.73 | 10.5 | 10.16 | 0.14 | 62 | 214.59 | 56.13 | 1.75 | 60 | 46.72 | 26700.55 | 146.85 | 1326.05 | 88.54 | 30.42 | 28967.21 | 0.34 | 0.82 | 0.18 | 1.77 | 1 | 10
4 | 110 | CONCLUIDO | 6.6737 | 14.98 | 10.18 | 11.74 | 0.17 | 52 | 215 | 56.13 | 2 | 50 | 46.87 | 26750.75 | 140.73 | 1325.9 | 78.03 | 30.42 | 23759.85 | 0.39 | 0.85 | 0.16 | 1.45 | 1 | 10
5 | 110 | CONCLUIDO | 6.8958 | 14.5 | 9.99 | 13.32 | 0.19 | 45 | 215.41 | 56.13 | 2.25 | 43 | 47.03 | 26801 | 136.69 | 1326.31 | 71.82 | 30.42 | 20688.57 | 0.42 | 0.87 | 0.15 | 1.27 | 1 | 10
6 | 110 | CONCLUIDO | 7.068 | 14.15 | 9.85 | 14.77 | 0.21 | 40 | 215.82 | 56.13 | 2.5 | 38 | 47.19 | 26851.31 | 133.16 | 1325.87 | 67.25 | 30.42 | 18427.95 | 0.45 | 0.88 | 0.15 | 1.13 | 1 | 10
7 | 110 | CONCLUIDO | 7.2582 | 13.78 | 9.69 | 16.61 | 0.23 | 35 | 216.22 | 56.13 | 2.75 | 33 | 47.35 | 26901.66 | 129.45 | 1325.93 | 61.98 | 30.42 | 15818.99 | 0.49 | 0.89 | 0.14 | 0.97 | 1 | 10
8 | 110 | CONCLUIDO | 7.3807 | 13.55 | 9.59 | 17.97 | 0.25 | 32 | 216.63 | 56.13 | 3 | 30 | 47.51 | 26952.08 | 126.65 | 1326.08 | 58.74 | 30.42 | 14213.8 | 0.52 | 0.9 | 0.13 | 0.86 | 1 | 10
9 | 110 | CONCLUIDO | 7.5861 | 13.18 | 9.39 | 20.11 | 0.27 | 28 | 217.04 | 56.13 | 3.25 | 26 | 47.66 | 27002.55 | 122.16 | 1325.79 | 51.97 | 30.42 | 10849.83 | 0.59 | 0.92 | 0.13 | 0.67 | 1 | 10
10 | 110 | CONCLUIDO | 7.6142 | 13.13 | 9.42 | 21.74 | 0.29 | 26 | 217.45 | 56.13 | 3.5 | 24 | 47.82 | 27053.07 | 121.33 | 1325.84 | 54.08 | 30.42 | 11912.69 | 0.56 | 0.92 | 0.11 | 0.7 | 1 | 10
11 | 110 | CONCLUIDO | 7.6717 | 13.04 | 9.41 | 23.52 | 0.31 | 24 | 217.86 | 56.13 | 3.75 | 22 | 47.98 | 27103.65 | 119.64 | 1325.84 | 53.22 | 30.42 | 11494.51 | 0.57 | 0.92 | 0.12 | 0.69 | 1 | 10
12 | 110 | CONCLUIDO | 7.7136 | 12.96 | 9.38 | 24.47 | 0.33 | 23 | 218.27 | 56.13 | 4 | 21 | 48.15 | 27154.29 | 117.89 | 1325.91 | 52.11 | 30.42 | 10942.66 | 0.58 | 0.92 | 0.12 | 0.66 | 1 | 10
13 | 110 | CONCLUIDO | 7.8101 | 12.8 | 9.3 | 26.58 | 0.35 | 21 | 218.68 | 56.13 | 4.25 | 19 | 48.31 | 27204.98 | 114.81 | 1325.86 | 49.63 | 30.42 | 9712.81 | 0.61 | 0.93 | 0.12 | 0.58 | 1 | 10
14 | 110 | CONCLUIDO | 7.9037 | 12.65 | 9.24 | 29.17 | 0.36 | 19 | 219.09 | 56.13 | 4.5 | 17 | 48.47 | 27255.72 | 112.52 | 1325.82 | 47.47 | 30.42 | 8643.97 | 0.64 | 0.94 | 0.11 | 0.52 | 1 | 10
15 | 110 | CONCLUIDO | 7.9562 | 12.57 | 9.2 | 30.65 | 0.38 | 18 | 219.51 | 56.13 | 4.75 | 16 | 48.63 | 27306.53 | 110.15 | 1325.95 | 46.05 | 30.42 | 7939.29 | 0.66 | 0.94 | 0.11 | 0.47 | 1 | 10
16 | 110 | CONCLUIDO | 7.9945 | 12.51 | 9.18 | 32.39 | 0.4 | 17 | 219.92 | 56.13 | 5 | 15 | 48.79 | 27357.39 | 108 | 1325.83 | 45.47 | 30.42 | 7656.13 | 0.67 | 0.94 | 0.11 | 0.46 | 1 | 10
17 | 110 | CONCLUIDO | 8.0404 | 12.44 | 9.15 | 34.31 | 0.42 | 16 | 220.33 | 56.13 | 5.25 | 14 | 48.95 | 27408.3 | 106.02 | 1325.82 | 44.54 | 30.42 | 7194.37 | 0.68 | 0.95 | 0.11 | 0.43 | 1 | 10
18 | 110 | CONCLUIDO | 8.1023 | 12.34 | 9.1 | 36.38 | 0.44 | 15 | 220.74 | 56.13 | 5.5 | 12 | 49.12 | 27459.27 | 102.33 | 1325.9 | 42.56 | 30.42 | 6207.95 | 0.71 | 0.95 | 0.11 | 0.38 | 1 | 10
19 | 110 | CONCLUIDO | 8.1514 | 12.27 | 9.06 | 38.85 | 0.46 | 14 | 221.16 | 56.13 | 5.75 | 9 | 49.28 | 27510.3 | 100.5 | 1325.79 | 41.84 | 30.42 | 5854.04 | 0.73 | 0.95 | 0.1 | 0.34 | 1 | 10
20 | 110 | CONCLUIDO | 8.1023 | 12.34 | 9.14 | 39.16 | 0.48 | 14 | 221.57 | 56.13 | 6 | 2 | 49.45 | 27561.39 | 99.98 | 1325.85 | 43.95 | 30.42 | 6912.45 | 0.69 | 0.95 | 0.12 | 0.42 | 1 | 10
21 | 110 | CONCLUIDO | 8.1056 | 12.34 | 9.13 | 39.14 | 0.5 | 14 | 221.99 | 56.13 | 6.25 | 0 | 49.61 | 27612.53 | 100.02 | 1325.91 | 43.66 | 30.42 | 6763.03 | 0.7 | 0.95 | 0.12 | 0.41 | 1 | 10
0 | 150 | CONCLUIDO | 3.5526 | 28.15 | 14.54 | 4.57 | 0.06 | 191 | 296.65 | 61.82 | 1 | 189 | 83.83 | 36821.52 | 261.25 | 1326.73 | 221.43 | 30.42 | 94765.65 | 0.14 | 0.59 | 0.39 | 5.81 | 1 | 10
1 | 150 | CONCLUIDO | 4.353 | 22.97 | 12.64 | 5.75 | 0.07 | 132 | 297.17 | 61.82 | 1.25 | 130 | 84.1 | 36885.7 | 225.87 | 1326.27 | 159.09 | 30.42 | 63887.9 | 0.19 | 0.68 | 0.29 | 3.92 | 1 | 10
2 | 150 | CONCLUIDO | 4.9316 | 20.28 | 11.67 | 6.93 | 0.09 | 101 | 297.7 | 61.82 | 1.5 | 99 | 84.37 | 36949.99 | 207.32 | 1325.98 | 127.12 | 30.42 | 48058.63 | 0.24 | 0.74 | 0.24 | 2.95 | 1 | 10
3 | 150 | CONCLUIDO | 5.3658 | 18.64 | 11.08 | 8.11 | 0.1 | 82 | 298.22 | 61.82 | 1.75 | 80 | 84.65 | 37014.39 | 195.8 | 1326.21 | 107.8 | 30.42 | 38497.34 | 0.28 | 0.78 | 0.21 | 2.36 | 1 | 10
4 | 150 | CONCLUIDO | 5.7035 | 17.53 | 10.7 | 9.31 | 0.12 | 69 | 298.74 | 61.82 | 2 | 67 | 84.92 | 37078.91 | 188.05 | 1326.3 | 95.28 | 30.42 | 32298.88 | 0.32 | 0.81 | 0.19 | 1.98 | 1 | 10
5 | 150 | CONCLUIDO | 5.9665 | 16.76 | 10.43 | 10.43 | 0.13 | 60 | 299.26 | 61.82 | 2.25 | 58 | 85.19 | 37143.54 | 182.27 | 1325.94 | 86.41 | 30.42 | 27911.5 | 0.35 | 0.83 | 0.18 | 1.71 | 1 | 10
6 | 150 | CONCLUIDO | 6.2292 | 16.05 | 10.17 | 11.73 | 0.15 | 52 | 299.79 | 61.82 | 2.5 | 50 | 85.47 | 37208.42 | 176.71 | 1326.05 | 77.61 | 30.42 | 23549.43 | 0.39 | 0.85 | 0.17 | 1.45 | 1 | 10
7 | 150 | CONCLUIDO | 6.3892 | 15.65 | 10.04 | 12.82 | 0.16 | 47 | 300.32 | 61.82 | 2.75 | 45 | 85.74 | 37273.29 | 173.51 | 1325.97 | 73.64 | 30.42 | 21590.9 | 0.41 | 0.86 | 0.16 | 1.32 | 1 | 10
8 | 150 | CONCLUIDO | 6.5679 | 15.23 | 9.89 | 14.14 | 0.18 | 42 | 300.84 | 61.82 | 3 | 40 | 86.02 | 37338.27 | 169.95 | 1325.98 | 68.8 | 30.42 | 19197.28 | 0.44 | 0.87 | 0.15 | 1.17 | 1 | 10
9 | 150 | CONCLUIDO | 6.7183 | 14.88 | 9.78 | 15.44 | 0.19 | 38 | 301.37 | 61.82 | 3.25 | 36 | 86.3 | 37403.38 | 166.98 | 1326.09 | 64.79 | 30.42 | 17212.33 | 0.47 | 0.88 | 0.15 | 1.05 | 1 | 10
10 | 150 | CONCLUIDO | 6.8367 | 14.63 | 9.69 | 16.6 | 0.21 | 35 | 301.9 | 61.82 | 3.5 | 33 | 86.58 | 37468.6 | 164.46 | 1325.94 | 61.98 | 30.42 | 15818.66 | 0.49 | 0.89 | 0.14 | 0.96 | 1 | 10
11 | 150 | CONCLUIDO | 6.9616 | 14.36 | 9.59 | 17.98 | 0.22 | 32 | 302.43 | 61.82 | 3.75 | 30 | 86.86 | 37533.94 | 161.86 | 1326.02 | 58.8 | 30.42 | 14246.39 | 0.52 | 0.9 | 0.13 | 0.87 | 1 | 10
12 | 150 | CONCLUIDO | 7.0504 | 14.18 | 9.52 | 19.04 | 0.24 | 30 | 302.96 | 61.82 | 4 | 28 | 87.14 | 37599.4 | 159.76 | 1326.08 | 56.45 | 30.42 | 13078.53 | 0.54 | 0.91 | 0.13 | 0.8 | 1 | 10
13 | 150 | CONCLUIDO | 7.1953 | 13.9 | 9.35 | 20.03 | 0.25 | 28 | 303.49 | 61.82 | 4.25 | 26 | 87.42 | 37664.98 | 155.45 | 1325.9 | 50.54 | 30.42 | 10134.13 | 0.6 | 0.93 | 0.12 | 0.62 | 1 | 10
14 | 150 | CONCLUIDO | 7.2165 | 13.86 | 9.42 | 21.73 | 0.26 | 26 | 304.03 | 61.82 | 4.5 | 24 | 87.7 | 37730.68 | 156.01 | 1325.82 | 53.76 | 30.42 | 11755.96 | 0.57 | 0.92 | 0.11 | 0.69 | 1 | 10
15 | 150 | CONCLUIDO | 7.2191 | 13.85 | 9.47 | 22.72 | 0.28 | 25 | 304.56 | 61.82 | 4.75 | 23 | 87.99 | 37796.51 | 156.34 | 1326.04 | 55.23 | 30.42 | 12496.6 | 0.55 | 0.91 | 0.12 | 0.74 | 1 | 10
16 | 150 | CONCLUIDO | 7.3257 | 13.65 | 9.38 | 24.46 | 0.29 | 23 | 305.09 | 61.82 | 5 | 21 | 88.27 | 37862.45 | 153.47 | 1325.91 | 51.98 | 30.42 | 10880.19 | 0.59 | 0.92 | 0.12 | 0.65 | 1 | 10
17 | 150 | CONCLUIDO | 7.3813 | 13.55 | 9.33 | 25.44 | 0.31 | 22 | 305.63 | 61.82 | 5.25 | 20 | 88.56 | 37928.52 | 151.85 | 1325.82 | 50.57 | 30.42 | 10182.19 | 0.6 | 0.93 | 0.11 | 0.61 | 1 | 10
18 | 150 | CONCLUIDO | 7.4267 | 13.46 | 9.3 | 26.57 | 0.32 | 21 | 306.17 | 61.82 | 5.5 | 19 | 88.84 | 37994.72 | 150.28 | 1325.89 | 49.53 | 30.42 | 9665.57 | 0.61 | 0.93 | 0.11 | 0.58 | 1 | 10
19 | 150 | CONCLUIDO | 7.4751 | 13.38 | 9.27 | 27.81 | 0.33 | 20 | 306.7 | 61.82 | 5.75 | 18 | 89.13 | 38061.04 | 148.81 | 1325.89 | 48.6 | 30.42 | 9204.63 | 0.63 | 0.93 | 0.11 | 0.55 | 1 | 10
20 | 150 | CONCLUIDO | 7.5257 | 13.29 | 9.23 | 29.16 | 0.35 | 19 | 307.24 | 61.82 | 6 | 17 | 89.42 | 38127.48 | 147.49 | 1325.85 | 47.44 | 30.42 | 8627.79 | 0.64 | 0.94 | 0.11 | 0.51 | 1 | 10
21 | 150 | CONCLUIDO | 7.5775 | 13.2 | 9.2 | 30.67 | 0.36 | 18 | 307.78 | 61.82 | 6.25 | 16 | 89.71 | 38194.05 | 145.75 | 1325.9 | 46.22 | 30.42 | 8024.06 | 0.66 | 0.94 | 0.11 | 0.48 | 1 | 10
22 | 150 | CONCLUIDO | 7.6232 | 13.12 | 9.18 | 32.39 | 0.38 | 17 | 308.32 | 61.82 | 6.5 | 15 | 90 | 38260.74 | 144.19 | 1325.97 | 45.45 | 30.42 | 7647.14 | 0.67 | 0.94 | 0.11 | 0.46 | 1 | 10
23 | 150 | CONCLUIDO | 7.627 | 13.11 | 9.17 | 32.36 | 0.39 | 17 | 308.86 | 61.82 | 6.75 | 15 | 90.29 | 38327.57 | 142.64 | 1325.89 | 45.32 | 30.42 | 7578.32 | 0.67 | 0.94 | 0.11 | 0.45 | 1 | 10
24 | 150 | CONCLUIDO | 7.6699 | 13.04 | 9.15 | 34.32 | 0.4 | 16 | 309.41 | 61.82 | 7 | 14 | 90.59 | 38394.52 | 141.96 | 1325.94 | 44.65 | 30.42 | 7247.61 | 0.68 | 0.94 | 0.11 | 0.43 | 1 | 10
25 | 150 | CONCLUIDO | 7.728 | 12.94 | 9.11 | 36.44 | 0.42 | 15 | 309.95 | 61.82 | 7.25 | 13 | 90.88 | 38461.6 | 139.98 | 1325.85 | 43.22 | 30.42 | 6540.31 | 0.7 | 0.95 | 0.11 | 0.39 | 1 | 10
26 | 150 | CONCLUIDO | 7.7484 | 12.91 | 9.08 | 36.3 | 0.43 | 15 | 310.5 | 61.82 | 7.5 | 13 | 91.18 | 38528.81 | 137.25 | 1325.89 | 41.92 | 30.42 | 5889.48 | 0.73 | 0.95 | 0.11 | 0.35 | 1 | 10
27 | 150 | CONCLUIDO | 7.8171 | 12.79 | 9.02 | 38.65 | 0.44 | 14 | 311.04 | 61.82 | 7.75 | 12 | 91.47 | 38596.15 | 136.17 | 1325.87 | 40.3 | 30.42 | 5084.69 | 0.75 | 0.96 | 0.1 | 0.3 | 1 | 10
28 | 150 | CONCLUIDO | 7.7213 | 12.95 | 9.18 | 39.33 | 0.46 | 14 | 311.59 | 61.82 | 8 | 12 | 91.77 | 38663.62 | 137.94 | 1325.79 | 45.87 | 30.42 | 7869.6 | 0.66 | 0.94 | 0.1 | 0.46 | 1 | 10
29 | 150 | CONCLUIDO | 7.8098 | 12.8 | 9.09 | 41.93 | 0.47 | 13 | 312.14 | 61.82 | 8.25 | 11 | 92.07 | 38731.35 | 135.55 | 1325.86 | 42.69 | 30.42 | 6286.7 | 0.71 | 0.95 | 0.1 | 0.36 | 1 | 10
30 | 150 | CONCLUIDO | 7.8133 | 12.8 | 9.08 | 41.9 | 0.48 | 13 | 312.69 | 61.82 | 8.5 | 11 | 92.37 | 38799.09 | 134.48 | 1325.79 | 42.43 | 30.42 | 6156.35 | 0.72 | 0.95 | 0.1 | 0.36 | 1 | 10
31 | 150 | CONCLUIDO | 7.8764 | 12.7 | 9.03 | 45.16 | 0.5 | 12 | 313.24 | 61.82 | 8.75 | 10 | 92.67 | 38866.96 | 131.53 | 1325.91 | 40.85 | 30.42 | 5371.57 | 0.74 | 0.96 | 0.1 | 0.31 | 1 | 10
32 | 150 | CONCLUIDO | 7.8721 | 12.7 | 9.04 | 45.2 | 0.51 | 12 | 313.79 | 61.82 | 9 | 10 | 92.97 | 38934.97 | 131.03 | 1325.79 | 41 | 30.42 | 5445.64 | 0.74 | 0.96 | 0.1 | 0.32 | 1 | 10
33 | 150 | CONCLUIDO | 7.9342 | 12.6 | 9 | 49.07 | 0.52 | 11 | 314.34 | 61.82 | 9.25 | 9 | 93.27 | 39003.11 | 128.3 | 1325.79 | 39.52 | 30.42 | 4712.17 | 0.77 | 0.96 | 0.1 | 0.28 | 1 | 10
34 | 150 | CONCLUIDO | 7.9278 | 12.61 | 9.01 | 49.12 | 0.54 | 11 | 314.9 | 61.82 | 9.5 | 9 | 93.57 | 39071.38 | 127.75 | 1325.79 | 39.87 | 30.42 | 4883.77 | 0.76 | 0.96 | 0.1 | 0.29 | 1 | 10
35 | 150 | CONCLUIDO | 7.9192 | 12.63 | 9.02 | 49.2 | 0.55 | 11 | 315.45 | 61.82 | 9.75 | 7 | 93.88 | 39139.8 | 126.46 | 1325.79 | 40.35 | 30.42 | 5122.87 | 0.75 | 0.96 | 0.1 | 0.3 | 1 | 10
36 | 150 | CONCLUIDO | 7.9839 | 12.53 | 8.97 | 53.84 | 0.56 | 10 | 316.01 | 61.82 | 10 | 4 | 94.18 | 39208.35 | 124.49 | 1325.79 | 38.65 | 30.42 | 4280.16 | 0.79 | 0.96 | 0.1 | 0.25 | 1 | 10
37 | 150 | CONCLUIDO | 7.9886 | 12.52 | 8.96 | 53.79 | 0.58 | 10 | 316.56 | 61.82 | 10.25 | 0 | 94.49 | 39277.04 | 124.63 | 1325.79 | 38.1 | 30.42 | 4004.01 | 0.8 | 0.96 | 0.11 | 0.24 | 1 | 10
0 | 10 | CONCLUIDO | 6.3171 | 15.83 | 12.69 | 5.68 | 0.64 | 134 | 26.11 | 12.1 | 1 | 0 | 3.01 | 3454.41 | 37.03 | 1326.21 | 154.21 | 30.42 | 61441 | 0.2 | 0.68 | 0.47 | 3.97 | 1 | 10
0 | 45 | CONCLUIDO | 7.2978 | 13.7 | 10.46 | 10.29 | 0.18 | 61 | 98.71 | 39.72 | 1 | 59 | 12.99 | 12407.75 | 82.65 | 1326.08 | 87.41 | 30.42 | 28403.52 | 0.35 | 0.83 | 0.18 | 1.74 | 1 | 10
1 | 45 | CONCLUIDO | 7.7814 | 12.85 | 9.96 | 13.58 | 0.22 | 44 | 99.02 | 39.72 | 1.25 | 42 | 13.05 | 12446.14 | 74.71 | 1325.84 | 70.85 | 30.42 | 20208.48 | 0.43 | 0.87 | 0.15 | 1.24 | 1 | 10
2 | 45 | CONCLUIDO | 8.099 | 12.35 | 9.66 | 17.05 | 0.27 | 34 | 99.33 | 39.72 | 1.5 | 28 | 13.11 | 12484.55 | 67.98 | 1325.89 | 61.13 | 30.42 | 15399.97 | 0.5 | 0.9 | 0.14 | 0.94 | 1 | 10
3 | 45 | CONCLUIDO | 8.1697 | 12.24 | 9.62 | 18.61 | 0.31 | 31 | 99.64 | 39.72 | 1.75 | 0 | 13.18 | 12522.99 | 66.14 | 1326.07 | 58.41 | 30.42 | 14055.68 | 0.52 | 0.9 | 0.17 | 0.89 | 1 | 10
0 | 105 | CONCLUIDO | 4.9321 | 20.28 | 12.52 | 5.87 | 0.09 | 128 | 204 | 55.27 | 1 | 126 | 42.72 | 25393.6 | 175.11 | 1326.24 | 154.84 | 30.42 | 61785.99 | 0.2 | 0.69 | 0.29 | 3.8 | 1 | 10
1 | 105 | CONCLUIDO | 5.6525 | 17.69 | 11.4 | 7.43 | 0.11 | 92 | 204.39 | 55.27 | 1.25 | 90 | 42.87 | 25442.42 | 157.64 | 1326.15 | 117.86 | 30.42 | 43472.9 | 0.26 | 0.76 | 0.23 | 2.67 | 1 | 10
2 | 105 | CONCLUIDO | 6.1387 | 16.29 | 10.81 | 9 | 0.13 | 72 | 204.79 | 55.27 | 1.5 | 70 | 43.02 | 25491.3 | 147.78 | 1326.25 | 98.53 | 30.42 | 33910.07 | 0.31 | 0.8 | 0.2 | 2.08 | 1 | 10
3 | 105 | CONCLUIDO | 6.5105 | 15.36 | 10.4 | 10.58 | 0.15 | 59 | 205.18 | 55.27 | 1.75 | 57 | 43.16 | 25540.22 | 140.64 | 1326.06 | 85.39 | 30.42 | 27404.42 | 0.36 | 0.83 | 0.17 | 1.68 | 1 | 10
4 | 105 | CONCLUIDO | 6.7966 | 14.71 | 10.12 | 12.15 | 0.17 | 50 | 205.58 | 55.27 | 2 | 48 | 43.31 | 25589.2 | 135.37 | 1325.93 | 76.26 | 30.42 | 22884.47 | 0.4 | 0.85 | 0.16 | 1.4 | 1 | 10
5 | 105 | CONCLUIDO | 7.0245 | 14.24 | 9.93 | 13.85 | 0.19 | 43 | 205.98 | 55.27 | 2.25 | 41 | 43.46 | 25638.22 | 131.14 | 1325.88 | 69.87 | 30.42 | 19723.44 | 0.44 | 0.87 | 0.15 | 1.21 | 1 | 10
6 | 105 | CONCLUIDO | 7.2039 | 13.88 | 9.78 | 15.44 | 0.22 | 38 | 206.38 | 55.27 | 2.5 | 36 | 43.6 | 25687.3 | 127.3 | 1326.28 | 65.09 | 30.42 | 17360.42 | 0.47 | 0.88 | 0.14 | 1.05 | 1 | 10
7 | 105 | CONCLUIDO | 7.3596 | 13.59 | 9.64 | 17.02 | 0.24 | 34 | 206.78 | 55.27 | 2.75 | 32 | 43.75 | 25736.42 | 123.97 | 1326.04 | 60.62 | 30.42 | 15146.23 | 0.5 | 0.9 | 0.14 | 0.92 | 1 | 10
8 | 105 | CONCLUIDO | 7.5188 | 13.3 | 9.52 | 19.04 | 0.26 | 30 | 207.17 | 55.27 | 3 | 28 | 43.9 | 25785.6 | 120.94 | 1325.86 | 56.46 | 30.42 | 13083.76 | 0.54 | 0.91 | 0.13 | 0.8 | 1 | 10
9 | 105 | CONCLUIDO | 7.6995 | 12.99 | 9.33 | 20.73 | 0.28 | 27 | 207.57 | 55.27 | 3.25 | 25 | 44.05 | 25834.83 | 116.42 | 1325.93 | 50.18 | 30.42 | 9958.3 | 0.61 | 0.93 | 0.12 | 0.61 | 1 | 10
10 | 105 | CONCLUIDO | 7.6612 | 13.05 | 9.47 | 22.74 | 0.3 | 25 | 207.97 | 55.27 | 3.5 | 23 | 44.2 | 25884.1 | 117.1 | 1325.85 | 55.36 | 30.42 | 12559.72 | 0.55 | 0.91 | 0.12 | 0.75 | 1 | 10
11 | 105 | CONCLUIDO | 7.7744 | 12.86 | 9.37 | 24.43 | 0.32 | 23 | 208.37 | 55.27 | 3.75 | 21 | 44.35 | 25933.43 | 113.65 | 1325.87 | 51.63 | 30.42 | 10705.18 | 0.59 | 0.92 | 0.12 | 0.64 | 1 | 10
12 | 105 | CONCLUIDO | 7.8635 | 12.72 | 9.3 | 26.57 | 0.34 | 21 | 208.77 | 55.27 | 4 | 19 | 44.5 | 25982.82 | 111.28 | 1325.83 | 49.52 | 30.42 | 9659.37 | 0.61 | 0.93 | 0.11 | 0.58 | 1 | 10
13 | 105 | CONCLUIDO | 7.9077 | 12.65 | 9.27 | 27.81 | 0.36 | 20 | 209.17 | 55.27 | 4.25 | 18 | 44.65 | 26032.25 | 108.67 | 1325.87 | 48.53 | 30.42 | 9171.6 | 0.63 | 0.93 | 0.11 | 0.55 | 1 | 10
14 | 105 | CONCLUIDO | 7.9959 | 12.51 | 9.21 | 30.71 | 0.38 | 18 | 209.58 | 55.27 | 4.5 | 16 | 44.8 | 26081.73 | 106.49 | 1325.93 | 46.64 | 30.42 | 8236.58 | 0.65 | 0.94 | 0.11 | 0.49 | 1 | 10
15 | 105 | CONCLUIDO | 8.0469 | 12.43 | 9.17 | 32.38 | 0.4 | 17 | 209.98 | 55.27 | 4.75 | 15 | 44.95 | 26131.27 | 104.25 | 1325.79 | 45.36 | 30.42 | 7602.21 | 0.67 | 0.94 | 0.11 | 0.45 | 1 | 10
16 | 105 | CONCLUIDO | 8.0883 | 12.36 | 9.15 | 34.31 | 0.42 | 16 | 210.38 | 55.27 | 5 | 14 | 45.11 | 26180.86 | 101.93 | 1325.79 | 44.66 | 30.42 | 7255.49 | 0.68 | 0.94 | 0.1 | 0.43 | 1 | 10
17 | 105 | CONCLUIDO | 8.1461 | 12.28 | 9.1 | 36.41 | 0.44 | 15 | 210.78 | 55.27 | 5.25 | 11 | 45.26 | 26230.5 | 98.46 | 1325.82 | 42.83 | 30.42 | 6347.46 | 0.71 | 0.95 | 0.11 | 0.38 | 1 | 10
18 | 105 | CONCLUIDO | 8.2182 | 12.17 | 9.04 | 38.72 | 0.46 | 14 | 211.18 | 55.27 | 5.5 | 4 | 45.41 | 26280.2 | 96.58 | 1326.17 | 40.21 | 30.42 | 5042 | 0.76 | 0.96 | 0.12 | 0.31 | 1 | 10
19 | 105 | CONCLUIDO | 8.2282 | 12.15 | 9.02 | 38.66 | 0.48 | 14 | 211.59 | 55.27 | 5.75 | 0 | 45.57 | 26329.94 | 96.55 | 1326.06 | 39.53 | 30.42 | 4700.05 | 0.77 | 0.96 | 0.12 | 0.3 | 1 | 10
0 | 60 | CONCLUIDO | 6.6192 | 15.11 | 10.98 | 8.45 | 0.14 | 78 | 124.63 | 45 | 1 | 76 | 18.64 | 15605.44 | 106.48 | 1326.14 | 104.78 | 30.42 | 37007.38 | 0.29 | 0.79 | 0.2 | 2.26 | 1 | 10
1 | 60 | CONCLUIDO | 7.1806 | 13.93 | 10.34 | 10.88 | 0.18 | 57 | 124.96 | 45 | 1.25 | 55 | 18.71 | 15645.96 | 97.36 | 1326.26 | 83.31 | 30.42 | 26374.82 | 0.37 | 0.84 | 0.17 | 1.61 | 1 | 10
2 | 60 | CONCLUIDO | 7.5413 | 13.26 | 9.98 | 13.3 | 0.21 | 45 | 125.29 | 45 | 1.5 | 43 | 18.79 | 15686.51 | 90.83 | 1325.99 | 71.71 | 30.42 | 20637.15 | 0.42 | 0.87 | 0.15 | 1.26 | 1 | 10
3 | 60 | CONCLUIDO | 7.8348 | 12.76 | 9.71 | 16.19 | 0.25 | 36 | 125.62 | 45 | 1.75 | 34 | 18.87 | 15727.09 | 85.37 | 1325.99 | 62.78 | 30.42 | 16217.25 | 0.48 | 0.89 | 0.14 | 0.99 | 1 | 10
4 | 60 | CONCLUIDO | 8.0551 | 12.41 | 9.52 | 19.03 | 0.28 | 30 | 125.95 | 45 | 2 | 28 | 18.95 | 15767.7 | 80.29 | 1325.91 | 56.24 | 30.42 | 12975.42 | 0.54 | 0.91 | 0.13 | 0.79 | 1 | 10
5 | 60 | CONCLUIDO | 8.0948 | 12.35 | 9.56 | 22.05 | 0.31 | 26 | 126.28 | 45 | 2.25 | 23 | 19.03 | 15808.34 | 77.66 | 1325.82 | 58.82 | 30.42 | 14286.94 | 0.52 | 0.9 | 0.11 | 0.84 | 1 | 10
6 | 60 | CONCLUIDO | 8.2134 | 12.18 | 9.43 | 23.57 | 0.35 | 24 | 126.61 | 45 | 2.5 | 2 | 19.11 | 15849 | 74.73 | 1325.91 | 52.99 | 30.42 | 11379.72 | 0.57 | 0.92 | 0.14 | 0.71 | 1 | 10
7 | 60 | CONCLUIDO | 8.2214 | 12.16 | 9.42 | 23.54 | 0.38 | 24 | 126.94 | 45 | 2.75 | 0 | 19.19 | 15889.69 | 74.61 | 1325.97 | 52.42 | 30.42 | 11097.31 | 0.58 | 0.92 | 0.15 | 0.7 | 1 | 10
0 | 135 | CONCLUIDO | 3.9922 | 25.05 | 13.75 | 4.94 | 0.07 | 167 | 263.32 | 59.89 | 1 | 165 | 67.43 | 32710.1 | 228.52 | 1326.25 | 195.56 | 30.42 | 81950.11 | 0.16 | 0.63 | 0.35 | 5.03 | 1 | 10
1 | 135 | CONCLUIDO | 4.7556 | 21.03 | 12.21 | 6.21 | 0.08 | 118 | 263.79 | 59.89 | 1.25 | 116 | 67.65 | 32767.75 | 201.45 | 1326.08 | 144.59 | 30.42 | 56710.73 | 0.21 | 0.71 | 0.27 | 3.49 | 1 | 10
2 | 135 | CONCLUIDO | 5.3132 | 18.82 | 11.37 | 7.5 | 0.1 | 91 | 264.25 | 59.89 | 1.5 | 89 | 67.87 | 32825.49 | 186.23 | 1326.27 | 117.05 | 30.42 | 43073.18 | 0.26 | 0.76 | 0.23 | 2.64 | 1 | 10
3 | 135 | CONCLUIDO | 5.7308 | 17.45 | 10.86 | 8.8 | 0.12 | 74 | 264.72 | 59.89 | 1.75 | 72 | 68.09 | 32883.31 | 176.66 | 1325.94 | 100.63 | 30.42 | 34948.95 | 0.3 | 0.8 | 0.19 | 2.13 | 1 | 10
4 | 135 | CONCLUIDO | 6.0352 | 16.57 | 10.53 | 10.03 | 0.13 | 63 | 265.19 | 59.89 | 2 | 61 | 68.31 | 32941.21 | 170.28 | 1326.19 | 89.62 | 30.42 | 29499.66 | 0.34 | 0.82 | 0.19 | 1.81 | 1 | 10
5 | 135 | CONCLUIDO | 6.3098 | 15.85 | 10.27 | 11.41 | 0.15 | 54 | 265.66 | 59.89 | 2.25 | 52 | 68.53 | 32999.19 | 164.73 | 1325.86 | 81.08 | 30.42 | 25274.26 | 0.38 | 0.84 | 0.17 | 1.54 | 1 | 10
6 | 135 | CONCLUIDO | 6.5444 | 15.28 | 10.05 | 12.83 | 0.17 | 47 | 266.13 | 59.89 | 2.5 | 45 | 68.75 | 33057.26 | 160.12 | 1325.89 | 74.04 | 30.42 | 21791.57 | 0.41 | 0.86 | 0.16 | 1.33 | 1 | 10
7 | 135 | CONCLUIDO | 6.7209 | 14.88 | 9.9 | 14.15 | 0.18 | 42 | 266.6 | 59.89 | 2.75 | 40 | 68.97 | 33115.41 | 156.5 | 1326.26 | 68.93 | 30.42 | 19260.66 | 0.44 | 0.87 | 0.15 | 1.18 | 1 | 10
8 | 135 | CONCLUIDO | 6.8777 | 14.54 | 9.77 | 15.42 | 0.2 | 38 | 267.08 | 59.89 | 3 | 36 | 69.19 | 33173.65 | 153.21 | 1325.81 | 64.72 | 30.42 | 17174.58 | 0.47 | 0.89 | 0.14 | 1.04 | 1 | 10
9 | 135 | CONCLUIDO | 6.9931 | 14.3 | 9.68 | 16.59 | 0.22 | 35 | 267.55 | 59.89 | 3.25 | 33 | 69.41 | 33231.97 | 150.82 | 1325.84 | 61.73 | 30.42 | 15695.83 | 0.49 | 0.89 | 0.14 | 0.96 | 1 | 10
10 | 135 | CONCLUIDO | 7.1156 | 14.05 | 9.58 | 17.97 | 0.23 | 32 | 268.02 | 59.89 | 3.5 | 30 | 69.64 | 33290.38 | 148.2 | 1325.9 | 58.63 | 30.42 | 14158.68 | 0.52 | 0.9 | 0.13 | 0.86 | 1 | 10
11 | 135 | CONCLUIDO | 7.2525 | 13.79 | 9.47 | 19.59 | 0.25 | 29 | 268.5 | 59.89 | 3.75 | 27 | 69.86 | 33348.87 | 145.35 | 1325.89 | 54.71 | 30.42 | 12216.61 | 0.56 | 0.91 | 0.13 | 0.75 | 1 | 10
12 | 135 | CONCLUIDO | 7.3864 | 13.54 | 9.32 | 20.71 | 0.26 | 27 | 268.97 | 59.89 | 4 | 25 | 70.09 | 33407.45 | 141.56 | 1325.86 | 50.08 | 30.42 | 9908.66 | 0.61 | 0.93 | 0.11 | 0.6 | 1 | 10
13 | 135 | CONCLUIDO | 7.2487 | 13.8 | 9.63 | 22.22 | 0.28 | 26 | 269.45 | 59.89 | 4.25 | 24 | 70.31 | 33466.11 | 145.87 | 1326.18 | 61.02 | 30.42 | 15383.09 | 0.5 | 0.9 | 0.12 | 0.91 | 1 | 10
14 | 135 | CONCLUIDO | 7.415 | 13.49 | 9.42 | 23.55 | 0.3 | 24 | 269.92 | 59.89 | 4.5 | 22 | 70.54 | 33524.86 | 141.42 | 1325.89 | 53.61 | 30.42 | 11690.5 | 0.57 | 0.92 | 0.12 | 0.7 | 1 | 10
15 | 135 | CONCLUIDO | 7.5185 | 13.3 | 9.34 | 25.46 | 0.31 | 22 | 270.4 | 59.89 | 4.75 | 20 | 70.76 | 33583.7 | 138.69 | 1325.94 | 50.66 | 30.42 | 10227.4 | 0.6 | 0.93 | 0.12 | 0.61 | 1 | 10
16 | 135 | CONCLUIDO | 7.5653 | 13.22 | 9.3 | 26.58 | 0.33 | 21 | 270.88 | 59.89 | 5 | 19 | 70.99 | 33642.62 | 136.84 | 1325.97 | 49.54 | 30.42 | 9672.45 | 0.61 | 0.93 | 0.12 | 0.58 | 1 | 10
17 | 135 | CONCLUIDO | 7.6058 | 13.15 | 9.28 | 27.85 | 0.34 | 20 | 271.36 | 59.89 | 5.25 | 18 | 71.22 | 33701.64 | 135.41 | 1325.83 | 49.01 | 30.42 | 9411.62 | 0.62 | 0.93 | 0.11 | 0.56 | 1 | 10
18 | 135 | CONCLUIDO | 7.6588 | 13.06 | 9.24 | 29.19 | 0.36 | 19 | 271.84 | 59.89 | 5.5 | 17 | 71.45 | 33760.74 | 133.69 | 1325.91 | 47.64 | 30.42 | 8731.11 | 0.64 | 0.94 | 0.11 | 0.52 | 1 | 10
19 | 135 | CONCLUIDO | 7.701 | 12.99 | 9.22 | 30.74 | 0.38 | 18 | 272.32 | 59.89 | 5.75 | 16 | 71.68 | 33820.05 | 132.09 | 1325.84 | 47.03 | 30.42 | 8428.85 | 0.65 | 0.94 | 0.11 | 0.5 | 1 | 10
20 | 135 | CONCLUIDO | 7.7576 | 12.89 | 9.18 | 32.39 | 0.39 | 17 | 272.8 | 59.89 | 6 | 15 | 71.91 | 33879.33 | 130.29 | 1325.87 | 45.49 | 30.42 | 7663.18 | 0.67 | 0.94 | 0.11 | 0.46 | 1 | 10
21 | 135 | CONCLUIDO | 7.81 | 12.8 | 9.14 | 34.28 | 0.41 | 16 | 273.28 | 59.89 | 6.25 | 14 | 72.14 | 33938.7 | 128.45 | 1325.79 | 44.32 | 30.42 | 7084.48 | 0.69 | 0.95 | 0.11 | 0.42 | 1 | 10
22 | 135 | CONCLUIDO | 7.858 | 12.73 | 9.11 | 36.46 | 0.42 | 15 | 273.76 | 59.89 | 6.5 | 13 | 72.37 | 33998.16 | 126.18 | 1325.91 | 43.37 | 30.42 | 6614.89 | 0.7 | 0.95 | 0.11 | 0.39 | 1 | 10
23 | 135 | CONCLUIDO | 7.887 | 12.68 | 9.07 | 36.27 | 0.44 | 15 | 274.24 | 59.89 | 6.75 | 13 | 72.61 | 34057.71 | 123.41 | 1325.79 | 41.68 | 30.42 | 5771.03 | 0.73 | 0.95 | 0.11 | 0.35 | 1 | 10
24 | 135 | CONCLUIDO | 7.9309 | 12.61 | 9.05 | 38.78 | 0.45 | 14 | 274.73 | 59.89 | 7 | 12 | 72.84 | 34117.35 | 122.45 | 1325.79 | 41.45 | 30.42 | 5658.88 | 0.73 | 0.96 | 0.09 | 0.33 | 1 | 10
25 | 135 | CONCLUIDO | 7.9482 | 12.58 | 9.07 | 41.87 | 0.47 | 13 | 275.21 | 59.89 | 7.25 | 11 | 73.08 | 34177.09 | 120.94 | 1325.79 | 42.06 | 30.42 | 5972.1 | 0.72 | 0.95 | 0.1 | 0.35 | 1 | 10
26 | 135 | CONCLUIDO | 7.9467 | 12.58 | 9.07 | 41.88 | 0.48 | 13 | 275.7 | 59.89 | 7.5 | 11 | 73.31 | 34236.91 | 121.14 | 1325.85 | 42.14 | 30.42 | 6008.55 | 0.72 | 0.95 | 0.1 | 0.35 | 1 | 10
27 | 135 | CONCLUIDO | 8.0084 | 12.49 | 9.03 | 45.14 | 0.5 | 12 | 276.18 | 59.89 | 7.75 | 10 | 73.55 | 34296.82 | 117.57 | 1325.88 | 40.53 | 30.42 | 5208.27 | 0.75 | 0.96 | 0.1 | 0.31 | 1 | 10
28 | 135 | CONCLUIDO | 8.0014 | 12.5 | 9.04 | 45.19 | 0.51 | 12 | 276.67 | 59.89 | 8 | 9 | 73.78 | 34356.83 | 116.85 | 1325.82 | 40.88 | 30.42 | 5385.4 | 0.74 | 0.96 | 0.1 | 0.32 | 1 | 10
29 | 135 | CONCLUIDO | 8.0508 | 12.42 | 9.01 | 49.16 | 0.53 | 11 | 277.16 | 59.89 | 8.25 | 6 | 74.02 | 34416.93 | 114.54 | 1325.82 | 39.96 | 30.42 | 4931.63 | 0.76 | 0.96 | 0.1 | 0.29 | 1 | 10
30 | 135 | CONCLUIDO | 8.056 | 12.41 | 9 | 49.11 | 0.55 | 11 | 277.65 | 59.89 | 8.5 | 1 | 74.26 | 34477.13 | 114.16 | 1325.83 | 39.43 | 30.42 | 4662.93 | 0.77 | 0.96 | 0.11 | 0.28 | 1 | 10
31 | 135 | CONCLUIDO | 8.0544 | 12.42 | 9.01 | 49.13 | 0.56 | 11 | 278.13 | 59.89 | 8.75 | 0 | 74.5 | 34537.41 | 114.26 | 1325.83 | 39.52 | 30.42 | 4708.1 | 0.77 | 0.96 | 0.11 | 0.29 | 1 | 10
0 | 80 | CONCLUIDO | 5.8168 | 17.19 | 11.64 | 6.99 | 0.11 | 100 | 159.12 | 50.28 | 1 | 98 | 27.84 | 19859.16 | 136.43 | 1326.16 | 126.26 | 30.42 | 47635.48 | 0.24 | 0.74 | 0.24 | 2.92 | 1 | 10
1 | 80 | CONCLUIDO | 6.4525 | 15.5 | 10.82 | 8.89 | 0.14 | 73 | 159.48 | 50.28 | 1.25 | 71 | 27.95 | 19902.91 | 124.52 | 1326.04 | 99.12 | 30.42 | 34199.39 | 0.31 | 0.8 | 0.2 | 2.1 | 1 | 10
2 | 80 | CONCLUIDO | 6.8987 | 14.5 | 10.33 | 10.88 | 0.17 | 57 | 159.83 | 50.28 | 1.5 | 55 | 28.05 | 19946.71 | 116.82 | 1325.97 | 83.29 | 30.42 | 26365.86 | 0.37 | 0.84 | 0.17 | 1.61 | 1 | 10
3 | 80 | CONCLUIDO | 7.1997 | 13.89 | 10.05 | 12.83 | 0.19 | 47 | 160.19 | 50.28 | 1.75 | 45 | 28.16 | 19990.53 | 111.46 | 1326.04 | 74.03 | 30.42 | 21785.49 | 0.41 | 0.86 | 0.15 | 1.33 | 1 | 10
4 | 80 | CONCLUIDO | 7.4326 | 13.45 | 9.84 | 14.76 | 0.22 | 40 | 160.54 | 50.28 | 2 | 38 | 28.26 | 20034.4 | 106.76 | 1325.79 | 67.19 | 30.42 | 18401.6 | 0.45 | 0.88 | 0.14 | 1.12 | 1 | 10
5 | 80 | CONCLUIDO | 7.6535 | 13.07 | 9.65 | 17.02 | 0.25 | 34 | 160.9 | 50.28 | 2.25 | 32 | 28.37 | 20078.3 | 102.36 | 1325.95 | 60.75 | 30.42 | 15211.2 | 0.5 | 0.9 | 0.13 | 0.92 | 1 | 10
6 | 80 | CONCLUIDO | 7.8147 | 12.8 | 9.51 | 19.01 | 0.27 | 30 | 161.26 | 50.28 | 2.5 | 28 | 28.48 | 20122.23 | 98.41 | 1325.92 | 55.95 | 30.42 | 12830.86 | 0.54 | 0.91 | 0.13 | 0.78 | 1 | 10
7 | 80 | CONCLUIDO | 7.9421 | 12.59 | 9.43 | 21.76 | 0.3 | 26 | 161.61 | 50.28 | 2.75 | 24 | 28.58 | 20166.2 | 95.38 | 1325.88 | 54.24 | 30.42 | 11994.86 | 0.56 | 0.92 | 0.11 | 0.71 | 1 | 10
8 | 80 | CONCLUIDO | 7.9876 | 12.52 | 9.42 | 23.55 | 0.33 | 24 | 161.97 | 50.28 | 3 | 22 | 28.69 | 20210.21 | 93.15 | 1325.89 | 53.53 | 30.42 | 11647.58 | 0.57 | 0.92 | 0.12 | 0.7 | 1 | 10
9 | 80 | CONCLUIDO | 8.1271 | 12.3 | 9.3 | 26.58 | 0.35 | 21 | 162.33 | 50.28 | 3.25 | 19 | 28.8 | 20254.26 | 88.93 | 1325.87 | 49.64 | 30.42 | 9721.27 | 0.61 | 0.93 | 0.11 | 0.58 | 1 | 10
10 | 80 | CONCLUIDO | 8.2121 | 12.18 | 9.24 | 29.18 | 0.38 | 19 | 162.68 | 50.28 | 3.5 | 14 | 28.9 | 20298.34 | 86.11 | 1325.92 | 47.49 | 30.42 | 8655.31 | 0.64 | 0.94 | 0.11 | 0.52 | 1 | 10
11 | 80 | CONCLUIDO | 8.2457 | 12.13 | 9.22 | 30.74 | 0.41 | 18 | 163.04 | 50.28 | 3.75 | 0 | 29.01 | 20342.46 | 84.36 | 1325.79 | 46.32 | 30.42 | 8076.43 | 0.66 | 0.94 | 0.13 | 0.5 | 1 | 10
0 | 115 | CONCLUIDO | 4.6091 | 21.7 | 12.89 | 5.52 | 0.08 | 140 | 222.93 | 56.94 | 1 | 138 | 49.99 | 27728.69 | 191.57 | 1326.3 | 167.21 | 30.42 | 67908.53 | 0.18 | 0.67 | 0.3 | 4.17 | 1 | 10
1 | 115 | CONCLUIDO | 5.3486 | 18.7 | 11.65 | 6.99 | 0.1 | 100 | 223.35 | 56.94 | 1.25 | 98 | 50.15 | 27780.03 | 171.39 | 1326.02 | 126.23 | 30.42 | 47622.41 | 0.24 | 0.74 | 0.24 | 2.92 | 1 | 10
2 | 115 | CONCLUIDO | 5.8641 | 17.05 | 10.97 | 8.44 | 0.12 | 78 | 223.76 | 56.94 | 1.5 | 76 | 50.32 | 27831.42 | 159.94 | 1326.11 | 104.23 | 30.42 | 36729.71 | 0.29 | 0.79 | 0.2 | 2.25 | 1 | 10
3 | 115 | CONCLUIDO | 6.2425 | 16.02 | 10.55 | 9.89 | 0.14 | 64 | 224.18 | 56.94 | 1.75 | 62 | 50.49 | 27882.87 | 152.37 | 1326.08 | 90.3 | 30.42 | 29835.99 | 0.34 | 0.82 | 0.18 | 1.83 | 1 | 10
4 | 115 | CONCLUIDO | 6.5384 | 15.29 | 10.26 | 11.4 | 0.16 | 54 | 224.6 | 56.94 | 2 | 52 | 50.65 | 27934.37 | 146.83 | 1326.15 | 80.98 | 30.42 | 25224.9 | 0.38 | 0.84 | 0.17 | 1.54 | 1 | 10
5 | 115 | CONCLUIDO | 6.772 | 14.77 | 10.04 | 12.82 | 0.18 | 47 | 225.01 | 56.94 | 2.25 | 45 | 50.82 | 27985.94 | 142.25 | 1325.84 | 73.59 | 30.42 | 21566.34 | 0.41 | 0.86 | 0.16 | 1.32 | 1 | 10
6 | 115 | CONCLUIDO | 6.9853 | 14.32 | 9.86 | 14.42 | 0.2 | 41 | 225.43 | 56.94 | 2.5 | 39 | 50.99 | 28037.57 | 138.12 | 1325.96 | 67.62 | 30.42 | 18610.35 | 0.45 | 0.88 | 0.15 | 1.13 | 1 | 10
7 | 115 | CONCLUIDO | 7.127 | 14.03 | 9.75 | 15.8 | 0.22 | 37 | 225.85 | 56.94 | 2.75 | 35 | 51.16 | 28089.25 | 135.2 | 1325.84 | 64.05 | 30.42 | 16846.89 | 0.47 | 0.89 | 0.14 | 1.03 | 1 | 10
8 | 115 | CONCLUIDO | 7.2866 | 13.72 | 9.61 | 17.48 | 0.24 | 33 | 226.27 | 56.94 | 3 | 31 | 51.33 | 28140.99 | 131.96 | 1325.9 | 59.65 | 30.42 | 14666.73 | 0.51 | 0.9 | 0.13 | 0.89 | 1 | 10
9 | 115 | CONCLUIDO | 7.4163 | 13.48 | 9.51 | 19.01 | 0.25 | 30 | 226.69 | 56.94 | 3.25 | 28 | 51.5 | 28192.8 | 128.76 | 1325.79 | 56.13 | 30.42 | 12920.14 | 0.54 | 0.91 | 0.13 | 0.79 | 1 | 10
10 | 115 | CONCLUIDO | 7.5948 | 13.17 | 9.32 | 20.71 | 0.27 | 27 | 227.11 | 56.94 | 3.5 | 25 | 51.67 | 28244.66 | 124.72 | 1325.88 | 49.98 | 30.42 | 9858.85 | 0.61 | 0.93 | 0.12 | 0.6 | 1 | 10
11 | 115 | CONCLUIDO | 7.4963 | 13.34 | 9.54 | 22.01 | 0.29 | 26 | 227.53 | 56.94 | 3.75 | 24 | 51.84 | 28296.58 | 126.78 | 1325.85 | 57.57 | 30.42 | 13661.95 | 0.53 | 0.91 | 0.12 | 0.82 | 1 | 10
12 | 115 | CONCLUIDO | 7.6651 | 13.05 | 9.38 | 24.46 | 0.31 | 23 | 227.95 | 56.94 | 4 | 21 | 52.01 | 28348.56 | 122.63 | 1325.82 | 52.03 | 30.42 | 10903.65 | 0.58 | 0.92 | 0.12 | 0.66 | 1 | 10
13 | 115 | CONCLUIDO | 7.7089 | 12.97 | 9.35 | 25.49 | 0.33 | 22 | 228.38 | 56.94 | 4.25 | 20 | 52.18 | 28400.61 | 121.05 | 1325.82 | 51.14 | 30.42 | 10463.88 | 0.59 | 0.93 | 0.11 | 0.62 | 1 | 10
14 | 115 | CONCLUIDO | 7.8054 | 12.81 | 9.27 | 27.82 | 0.35 | 20 | 228.8 | 56.94 | 4.5 | 18 | 52.36 | 28452.71 | 118.19 | 1325.91 | 48.58 | 30.42 | 9195.56 | 0.63 | 0.93 | 0.11 | 0.55 | 1 | 10
15 | 115 | CONCLUIDO | 7.851 | 12.74 | 9.24 | 29.19 | 0.37 | 19 | 229.22 | 56.94 | 4.75 | 17 | 52.53 | 28504.87 | 116.55 | 1325.83 | 47.62 | 30.42 | 8718.81 | 0.64 | 0.94 | 0.11 | 0.52 | 1 | 10
16 | 115 | CONCLUIDO | 7.8918 | 12.67 | 9.22 | 30.74 | 0.39 | 18 | 229.65 | 56.94 | 5 | 16 | 52.7 | 28557.1 | 114.24 | 1325.8 | 46.95 | 30.42 | 8391.81 | 0.65 | 0.94 | 0.11 | 0.5 | 1 | 10
17 | 115 | CONCLUIDO | 7.9514 | 12.58 | 9.17 | 32.36 | 0.41 | 17 | 230.07 | 56.94 | 5.25 | 15 | 52.88 | 28609.38 | 111.44 | 1325.81 | 45.22 | 30.42 | 7531.12 | 0.67 | 0.94 | 0.11 | 0.45 | 1 | 10
18 | 115 | CONCLUIDO | 7.9927 | 12.51 | 9.15 | 34.31 | 0.42 | 16 | 230.49 | 56.94 | 5.5 | 14 | 53.05 | 28661.73 | 110.04 | 1325.86 | 44.45 | 30.42 | 7147.73 | 0.68 | 0.95 | 0.11 | 0.43 | 1 | 10
19 | 115 | CONCLUIDO | 8.0607 | 12.41 | 9.09 | 36.35 | 0.44 | 15 | 230.92 | 56.94 | 5.75 | 13 | 53.23 | 28714.14 | 106.33 | 1325.82 | 42.28 | 30.42 | 6072.16 | 0.72 | 0.95 | 0.11 | 0.37 | 1 | 10
20 | 115 | CONCLUIDO | 8.1019 | 12.34 | 9.07 | 38.86 | 0.46 | 14 | 231.34 | 56.94 | 6 | 12 | 53.4 | 28766.61 | 104.94 | 1325.88 | 42.08 | 30.42 | 5976.5 | 0.72 | 0.95 | 0.1 | 0.35 | 1 | 10
21 | 115 | CONCLUIDO | 8.1293 | 12.3 | 9.07 | 41.86 | 0.48 | 13 | 231.77 | 56.94 | 6.25 | 8 | 53.58 | 28819.14 | 103.24 | 1325.89 | 41.99 | 30.42 | 5935.47 | 0.72 | 0.95 | 0.1 | 0.35 | 1 | 10
22 | 115 | CONCLUIDO | 8.1213 | 12.31 | 9.08 | 41.92 | 0.5 | 13 | 232.2 | 56.94 | 6.5 | 2 | 53.75 | 28871.74 | 103.49 | 1325.79 | 42.04 | 30.42 | 5957.52 | 0.72 | 0.95 | 0.11 | 0.36 | 1 | 10
23 | 115 | CONCLUIDO | 8.1216 | 12.31 | 9.08 | 41.91 | 0.52 | 13 | 232.62 | 56.94 | 6.75 | 0 | 53.93 | 28924.39 | 103.67 | 1325.9 | 41.9 | 30.42 | 5889.25 | 0.73 | 0.95 | 0.12 | 0.36 | 1 | 10
0 | 35 | CONCLUIDO | 7.8074 | 12.81 | 10.09 | 12.61 | 0.22 | 48 | 80.84 | 35.1 | 1 | 45 | 9.74 | 10204.21 | 64.46 | 1325.86 | 75.18 | 30.42 | 22356.82 | 0.4 | 0.86 | 0.16 | 1.37 | 1 | 10
1 | 35 | CONCLUIDO | 8.0476 | 12.43 | 9.86 | 15.17 | 0.27 | 39 | 81.14 | 35.1 | 1.25 | 1 | 9.79 | 10241.25 | 60.24 | 1325.86 | 66.27 | 30.42 | 17945.36 | 0.46 | 0.88 | 0.19 | 1.14 | 1 | 10
2 | 35 | CONCLUIDO | 8.0469 | 12.43 | 9.86 | 15.17 | 0.32 | 39 | 81.44 | 35.1 | 1.5 | 0 | 9.84 | 10278.32 | 60.46 | 1325.86 | 66.27 | 30.42 | 17944.42 | 0.46 | 0.88 | 0.19 | 1.14 | 1 | 10
0 | 50 | CONCLUIDO | 7.054 | 14.18 | 10.65 | 9.54 | 0.16 | 67 | 107.41 | 41.65 | 1 | 65 | 14.77 | 13481.73 | 91.11 | 1325.89 | 93.49 | 30.42 | 31415.31 | 0.33 | 0.81 | 0.19 | 1.93 | 1 | 10
1 | 50 | CONCLUIDO | 7.5641 | 13.22 | 10.1 | 12.36 | 0.2 | 49 | 107.73 | 41.65 | 1.25 | 47 | 14.83 | 13520.81 | 82.67 | 1325.96 | 75.28 | 30.42 | 22398.07 | 0.4 | 0.86 | 0.16 | 1.37 | 1 | 10
2 | 50 | CONCLUIDO | 7.902 | 12.66 | 9.77 | 15.43 | 0.24 | 38 | 108.05 | 41.65 | 1.5 | 36 | 14.9 | 13559.91 | 76.16 | 1325.93 | 64.91 | 30.42 | 17268.16 | 0.47 | 0.88 | 0.14 | 1.05 | 1 | 10
3 | 50 | CONCLUIDO | 8.1768 | 12.23 | 9.53 | 19.05 | 0.28 | 30 | 108.37 | 41.65 | 1.75 | 25 | 14.97 | 13599.17 | 70.32 | 1325.9 | 56.56 | 30.42 | 13135.33 | 0.54 | 0.91 | 0.14 | 0.81 | 1 | 10
4 | 50 | CONCLUIDO | 8.2355 | 12.14 | 9.48 | 20.32 | 0.32 | 28 | 108.68 | 41.65 | 2 | 0 | 15.03 | 13638.32 | 68.84 | 1325.95 | 54.1 | 30.42 | 11917.06 | 0.56 | 0.91 | 0.16 | 0.76 | 1 | 10
0 | 25 | CONCLUIDO | 7.7821 | 12.85 | 10.3 | 11.45 | 0.28 | 54 | 61.76 | 28.92 | 1 | 0 | 6.84 | 7851.41 | 53.57 | 1326.26 | 79.99 | 30.42 | 24729.57 | 0.38 | 0.84 | 0.23 | 1.58 | 1 | 10
0 | 85 | CONCLUIDO | 5.6362 | 17.74 | 11.81 | 6.75 | 0.11 | 105 | 167.88 | 51.39 | 1 | 103 | 30.49 | 20939.59 | 143.93 | 1326.1 | 131.54 | 30.42 | 50248.41 | 0.23 | 0.73 | 0.25 | 3.09 | 1 | 10
1 | 85 | CONCLUIDO | 6.2777 | 15.93 | 10.95 | 8.53 | 0.13 | 77 | 168.25 | 51.39 | 1.25 | 75 | 30.6 | 20984.25 | 131.32 | 1325.91 | 103.12 | 30.42 | 36181.17 | 0.29 | 0.79 | 0.21 | 2.23 | 1 | 10
2 | 85 | CONCLUIDO | 6.7412 | 14.83 | 10.43 | 10.43 | 0.16 | 60 | 168.61 | 51.39 | 1.5 | 58 | 30.71 | 21028.94 | 123 | 1325.92 | 86.37 | 30.42 | 27892.01 | 0.35 | 0.83 | 0.18 | 1.71 | 1 | 10
3 | 85 | CONCLUIDO | 7.0278 | 14.23 | 10.16 | 12.19 | 0.18 | 50 | 168.97 | 51.39 | 1.75 | 48 | 30.83 | 21073.68 | 118.03 | 1325.99 | 77.74 | 30.42 | 23626.86 | 0.39 | 0.85 | 0.16 | 1.44 | 1 | 10
4 | 85 | CONCLUIDO | 7.3061 | 13.69 | 9.89 | 14.13 | 0.21 | 42 | 169.33 | 51.39 | 2 | 40 | 30.94 | 21118.46 | 112.63 | 1325.88 | 68.72 | 30.42 | 19152.9 | 0.44 | 0.87 | 0.15 | 1.17 | 1 | 10
5 | 85 | CONCLUIDO | 7.5116 | 13.31 | 9.72 | 16.2 | 0.24 | 36 | 169.7 | 51.39 | 2.25 | 34 | 31.05 | 21163.27 | 108.73 | 1325.94 | 63.07 | 30.42 | 16360.34 | 0.48 | 0.89 | 0.14 | 1 | 1 | 10
6 | 85 | CONCLUIDO | 7.7088 | 12.97 | 9.55 | 18.48 | 0.26 | 31 | 170.06 | 51.39 | 2.5 | 29 | 31.17 | 21208.12 | 104.46 | 1325.97 | 57.58 | 30.42 | 13642.14 | 0.53 | 0.91 | 0.13 | 0.83 | 1 | 10
7 | 85 | CONCLUIDO | 7.9293 | 12.61 | 9.32 | 20.72 | 0.29 | 27 | 170.42 | 51.39 | 2.75 | 25 | 31.28 | 21253.01 | 99.26 | 1326.04 | 50 | 30.42 | 9867.85 | 0.61 | 0.93 | 0.12 | 0.6 | 1 | 10
8 | 85 | CONCLUIDO | 7.8989 | 12.66 | 9.44 | 22.66 | 0.31 | 25 | 170.79 | 51.39 | 3 | 23 | 31.4 | 21297.94 | 99.4 | 1325.91 | 54.27 | 30.42 | 12016.79 | 0.56 | 0.92 | 0.12 | 0.72 | 1 | 10
9 | 85 | CONCLUIDO | 7.9784 | 12.53 | 9.38 | 24.47 | 0.34 | 23 | 171.15 | 51.39 | 3.25 | 21 | 31.51 | 21342.91 | 96.34 | 1326.06 | 52.29 | 30.42 | 11036.83 | 0.58 | 0.92 | 0.12 | 0.66 | 1 | 10
10 | 85 | CONCLUIDO | 8.1154 | 12.32 | 9.27 | 27.82 | 0.36 | 20 | 171.52 | 51.39 | 3.5 | 18 | 31.63 | 21387.92 | 92.03 | 1325.92 | 48.57 | 30.42 | 9190.24 | 0.63 | 0.93 | 0.11 | 0.55 | 1 | 10
11 | 85 | CONCLUIDO | 8.2016 | 12.19 | 9.21 | 30.7 | 0.39 | 18 | 171.88 | 51.39 | 3.75 | 16 | 31.74 | 21432.96 | 88.9 | 1325.81 | 46.57 | 30.42 | 8198.75 | 0.65 | 0.94 | 0.11 | 0.49 | 1 | 10
12 | 85 | CONCLUIDO | 8.2442 | 12.13 | 9.18 | 32.4 | 0.41 | 17 | 172.25 | 51.39 | 4 | 6 | 31.86 | 21478.05 | 87.14 | 1325.87 | 45.22 | 30.42 | 7527.75 | 0.67 | 0.94 | 0.12 | 0.46 | 1 | 10
13 | 85 | CONCLUIDO | 8.2367 | 12.14 | 9.19 | 32.44 | 0.44 | 17 | 172.61 | 51.39 | 4.25 | 0 | 31.97 | 21523.17 | 87.22 | 1325.94 | 45.38 | 30.42 | 7607.65 | 0.67 | 0.94 | 0.13 | 0.47 | 1 | 10
0 | 20 | CONCLUIDO | 7.5133 | 13.31 | 10.73 | 9.47 | 0.34 | 68 | 51.33 | 24.83 | 1 | 0 | 5.51 | 6564.78 | 49.72 | 1326.25 | 93.09 | 30.42 | 31209.86 | 0.33 | 0.81 | 0.28 | 2.01 | 1 | 10
0 | 120 | CONCLUIDO | 4.4547 | 22.45 | 13.09 | 5.38 | 0.08 | 146 | 232.68 | 57.72 | 1 | 144 | 53.95 | 28931.02 | 200.22 | 1326.46 | 173.43 | 30.42 | 70988.85 | 0.18 | 0.66 | 0.31 | 4.36 | 1 | 10
1 | 120 | CONCLUIDO | 5.2061 | 19.21 | 11.76 | 6.79 | 0.1 | 104 | 233.1 | 57.72 | 1.25 | 102 | 54.13 | 28983.75 | 178.31 | 1326.25 | 130.1 | 30.42 | 49537 | 0.23 | 0.74 | 0.24 | 3.04 | 1 | 10
2 | 120 | CONCLUIDO | 5.727 | 17.46 | 11.06 | 8.19 | 0.11 | 81 | 233.53 | 57.72 | 1.5 | 79 | 54.31 | 29036.54 | 166.25 | 1326.1 | 107.25 | 30.42 | 38223.4 | 0.28 | 0.78 | 0.2 | 2.34 | 1 | 10
3 | 120 | CONCLUIDO | 6.0956 | 16.41 | 10.64 | 9.53 | 0.13 | 67 | 233.96 | 57.72 | 1.75 | 65 | 54.49 | 29089.39 | 158.73 | 1325.91 | 93.36 | 30.42 | 31349.21 | 0.33 | 0.81 | 0.19 | 1.92 | 1 | 10
4 | 120 | CONCLUIDO | 6.424 | 15.57 | 10.31 | 11.04 | 0.15 | 56 | 234.39 | 57.72 | 2 | 54 | 54.67 | 29142.31 | 152.28 | 1326.12 | 82.27 | 30.42 | 25862.37 | 0.37 | 0.84 | 0.17 | 1.58 | 1 | 10
5 | 120 | CONCLUIDO | 6.6391 | 15.06 | 10.12 | 12.39 | 0.17 | 49 | 234.82 | 57.72 | 2.25 | 47 | 54.85 | 29195.29 | 148.17 | 1326.38 | 76.33 | 30.42 | 22927.29 | 0.4 | 0.85 | 0.16 | 1.4 | 1 | 10
6 | 120 | CONCLUIDO | 6.8548 | 14.59 | 9.92 | 13.84 | 0.19 | 43 | 235.25 | 57.72 | 2.5 | 41 | 55.03 | 29248.33 | 143.94 | 1325.96 | 69.71 | 30.42 | 19646.11 | 0.44 | 0.87 | 0.15 | 1.2 | 1 | 10
7 | 120 | CONCLUIDO | 7.0377 | 14.21 | 9.77 | 15.43 | 0.21 | 38 | 235.68 | 57.72 | 2.75 | 36 | 55.21 | 29301.44 | 140.14 | 1325.83 | 64.93 | 30.42 | 17279.18 | 0.47 | 0.89 | 0.14 | 1.05 | 1 | 10
8 | 120 | CONCLUIDO | 7.1912 | 13.91 | 9.65 | 17.03 | 0.23 | 34 | 236.11 | 57.72 | 3 | 32 | 55.39 | 29354.61 | 137.1 | 1325.91 | 60.82 | 30.42 | 15244.6 | 0.5 | 0.9 | 0.14 | 0.93 | 1 | 10
9 | 120 | CONCLUIDO | 7.3107 | 13.68 | 9.56 | 18.5 | 0.24 | 31 | 236.54 | 57.72 | 3.25 | 29 | 55.57 | 29407.85 | 134.51 | 1325.85 | 57.78 | 30.42 | 13742.48 | 0.53 | 0.9 | 0.13 | 0.84 | 1 | 10
10 | 120 | CONCLUIDO | 7.4849 | 13.36 | 9.38 | 20.09 | 0.26 | 28 | 236.98 | 57.72 | 3.5 | 26 | 55.75 | 29461.15 | 130.45 | 1325.91 | 51.55 | 30.42 | 10637.6 | 0.59 | 0.92 | 0.13 | 0.65 | 1 | 10
11 | 120 | CONCLUIDO | 7.5066 | 13.32 | 9.43 | 21.76 | 0.28 | 26 | 237.41 | 57.72 | 3.75 | 24 | 55.93 | 29514.51 | 129.93 | 1325.94 | 54.3 | 30.42 | 12022.76 | 0.56 | 0.92 | 0.11 | 0.71 | 1 | 10
12 | 120 | CONCLUIDO | 7.5117 | 13.31 | 9.46 | 22.72 | 0.3 | 25 | 237.84 | 57.72 | 4 | 23 | 56.12 | 29567.95 | 129.24 | 1325.85 | 54.99 | 30.42 | 12375.2 | 0.55 | 0.91 | 0.12 | 0.74 | 1 | 10
13 | 120 | CONCLUIDO | 7.6123 | 13.14 | 9.38 | 24.47 | 0.32 | 23 | 238.28 | 57.72 | 4.25 | 21 | 56.3 | 29621.44 | 126.6 | 1325.88 | 52.25 | 30.42 | 11016.65 | 0.58 | 0.92 | 0.12 | 0.66 | 1 | 10
14 | 120 | CONCLUIDO | 7.7131 | 12.96 | 9.3 | 26.57 | 0.34 | 21 | 238.71 | 57.72 | 4.5 | 19 | 56.49 | 29675.01 | 124.03 | 1325.81 | 49.51 | 30.42 | 9656.29 | 0.61 | 0.93 | 0.11 | 0.58 | 1 | 10
15 | 120 | CONCLUIDO | 7.7534 | 12.9 | 9.28 | 27.83 | 0.35 | 20 | 239.14 | 57.72 | 4.75 | 18 | 56.67 | 29728.63 | 122.04 | 1325.86 | 48.71 | 30.42 | 9259.59 | 0.62 | 0.93 | 0.12 | 0.56 | 1 | 10
16 | 120 | CONCLUIDO | 7.8035 | 12.81 | 9.24 | 29.18 | 0.37 | 19 | 239.58 | 57.72 | 5 | 17 | 56.86 | 29782.33 | 120.38 | 1325.87 | 47.58 | 30.42 | 8699.43 | 0.64 | 0.94 | 0.11 | 0.52 | 1 | 10
17 | 120 | CONCLUIDO | 7.8998 | 12.66 | 9.18 | 32.38 | 0.39 | 17 | 240.02 | 57.72 | 5.25 | 15 | 57.04 | 29836.09 | 117.32 | 1325.95 | 45.38 | 30.42 | 7609.48 | 0.67 | 0.94 | 0.11 | 0.45 | 1 | 10
18 | 120 | CONCLUIDO | 7.949 | 12.58 | 9.14 | 34.28 | 0.41 | 16 | 240.45 | 57.72 | 5.5 | 14 | 57.23 | 29890.04 | 115.16 | 1325.9 | 44.41 | 30.42 | 7130.25 | 0.68 | 0.95 | 0.1 | 0.42 | 1 | 10
19 | 120 | CONCLUIDO | 7.95 | 12.58 | 9.14 | 34.28 | 0.42 | 16 | 240.89 | 57.72 | 5.75 | 14 | 57.42 | 29943.94 | 113.55 | 1325.83 | 44.23 | 30.42 | 7040.28 | 0.69 | 0.95 | 0.11 | 0.42 | 1 | 10
20 | 120 | CONCLUIDO | 8.0178 | 12.47 | 9.08 | 36.32 | 0.44 | 15 | 241.33 | 57.72 | 6 | 13 | 57.6 | 29997.9 | 110.22 | 1325.79 | 41.99 | 30.42 | 5927.29 | 0.72 | 0.95 | 0.11 | 0.36 | 1 | 10
21 | 120 | CONCLUIDO | 8.0595 | 12.41 | 9.06 | 38.83 | 0.46 | 14 | 241.77 | 57.72 | 6.25 | 12 | 57.79 | 30051.93 | 109.31 | 1325.79 | 41.89 | 30.42 | 5882.49 | 0.73 | 0.95 | 0.1 | 0.34 | 1 | 10
22 | 120 | CONCLUIDO | 8.0868 | 12.37 | 9.06 | 41.84 | 0.48 | 13 | 242.2 | 57.72 | 6.5 | 11 | 57.98 | 30106.03 | 107.48 | 1325.79 | 41.97 | 30.42 | 5925 | 0.72 | 0.95 | 0.1 | 0.34 | 1 | 10
23 | 120 | CONCLUIDO | 8.0817 | 12.37 | 9.07 | 41.87 | 0.49 | 13 | 242.64 | 57.72 | 6.75 | 7 | 58.17 | 30160.2 | 106.8 | 1325.84 | 41.94 | 30.42 | 5908.12 | 0.73 | 0.95 | 0.11 | 0.35 | 1 | 10
24 | 120 | CONCLUIDO | 8.0743 | 12.38 | 9.08 | 41.93 | 0.51 | 13 | 243.08 | 57.72 | 7 | 1 | 58.36 | 30214.44 | 105.88 | 1325.88 | 41.99 | 30.42 | 5936.31 | 0.72 | 0.95 | 0.12 | 0.36 | 1 | 10
25 | 120 | CONCLUIDO | 8.0748 | 12.38 | 9.08 | 41.92 | 0.53 | 13 | 243.52 | 57.72 | 7.25 | 0 | 58.55 | 30268.74 | 106.02 | 1325.91 | 41.92 | 30.42 | 5901.3 | 0.73 | 0.95 | 0.12 | 0.36 | 1 | 10
0 | 145 | CONCLUIDO | 3.6903 | 27.1 | 14.29 | 4.68 | 0.06 | 183 | 285.18 | 61.2 | 1 | 181 | 77.98 | 35406.83 | 250.17 | 1326.13 | 213.08 | 30.42 | 90630.57 | 0.14 | 0.61 | 0.38 | 5.56 | 1 | 10
1 | 145 | CONCLUIDO | 4.488 | 22.28 | 12.49 | 5.9 | 0.08 | 127 | 285.68 | 61.2 | 1.25 | 125 | 78.24 | 35468.6 | 217.35 | 1326.26 | 153.89 | 30.42 | 61315.05 | 0.2 | 0.69 | 0.28 | 3.77 | 1 | 10
2 | 145 | CONCLUIDO | 5.047 | 19.81 | 11.58 | 7.09 | 0.09 | 98 | 286.19 | 61.2 | 1.5 | 96 | 78.49 | 35530.47 | 200.44 | 1326.31 | 124.16 | 30.42 | 46595.99 | 0.24 | 0.75 | 0.24 | 2.86 | 1 | 10
3 | 145 | CONCLUIDO | 5.4902 | 18.21 | 11.01 | 8.36 | 0.11 | 79 | 286.69 | 61.2 | 1.75 | 77 | 78.74 | 35592.57 | 189.28 | 1326.02 | 105.11 | 30.42 | 37167.27 | 0.29 | 0.79 | 0.21 | 2.29 | 1 | 10
4 | 145 | CONCLUIDO | 5.8093 | 17.21 | 10.65 | 9.54 | 0.12 | 67 | 287.19 | 61.2 | 2 | 65 | 78.99 | 35654.65 | 182.14 | 1326.1 | 93.62 | 30.42 | 31477.79 | 0.32 | 0.81 | 0.19 | 1.93 | 1 | 10
5 | 145 | CONCLUIDO | 6.0803 | 16.45 | 10.37 | 10.73 | 0.14 | 58 | 287.7 | 61.2 | 2.25 | 56 | 79.25 | 35716.83 | 176.27 | 1326.11 | 84.46 | 30.42 | 26943.23 | 0.36 | 0.83 | 0.17 | 1.65 | 1 | 10
6 | 145 | CONCLUIDO | 6.3056 | 15.86 | 10.16 | 11.95 | 0.15 | 51 | 288.2 | 61.2 | 2.5 | 49 | 79.5 | 35779.11 | 171.67 | 1326.02 | 77.59 | 30.42 | 23547.46 | 0.39 | 0.85 | 0.16 | 1.44 | 1 | 10
7 | 145 | CONCLUIDO | 6.5115 | 15.36 | 9.98 | 13.31 | 0.17 | 45 | 288.71 | 61.2 | 2.75 | 43 | 79.76 | 35841.5 | 167.53 | 1325.92 | 71.78 | 30.42 | 20669.97 | 0.42 | 0.87 | 0.15 | 1.26 | 1 | 10
8 | 145 | CONCLUIDO | 6.6623 | 15.01 | 9.85 | 14.42 | 0.18 | 41 | 289.21 | 61.2 | 3 | 39 | 80.02 | 35903.99 | 164.35 | 1325.91 | 67.44 | 30.42 | 18521.26 | 0.45 | 0.88 | 0.14 | 1.13 | 1 | 10
9 | 145 | CONCLUIDO | 6.808 | 14.69 | 9.75 | 15.8 | 0.2 | 37 | 289.72 | 61.2 | 3.25 | 35 | 80.27 | 35966.59 | 161.69 | 1325.86 | 63.95 | 30.42 | 16793 | 0.48 | 0.89 | 0.14 | 1.02 | 1 | 10
10 | 145 | CONCLUIDO | 6.9293 | 14.43 | 9.65 | 17.03 | 0.21 | 34 | 290.23 | 61.2 | 3.5 | 32 | 80.53 | 36029.29 | 158.91 | 1325.82 | 60.83 | 30.42 | 15249.49 | 0.5 | 0.9 | 0.14 | 0.93 | 1 | 10
11 | 145 | CONCLUIDO | 7.054 | 14.18 | 9.56 | 18.5 | 0.23 | 31 | 290.74 | 61.2 | 3.75 | 29 | 80.79 | 36092.1 | 156.38 | 1325.86 | 57.83 | 30.42 | 13762.66 | 0.53 | 0.9 | 0.13 | 0.84 | 1 | 10
12 | 145 | CONCLUIDO | 7.1596 | 13.97 | 9.46 | 19.56 | 0.24 | 29 | 291.25 | 61.2 | 4 | 27 | 81.05 | 36155.02 | 153.89 | 1325.82 | 54.22 | 30.42 | 11972.26 | 0.56 | 0.91 | 0.13 | 0.73 | 1 | 10
13 | 145 | CONCLUIDO | 7.2855 | 13.73 | 9.32 | 20.71 | 0.26 | 27 | 291.76 | 61.2 | 4.25 | 25 | 81.31 | 36218.04 | 150.3 | 1325.9 | 50.09 | 30.42 | 9914.11 | 0.61 | 0.93 | 0.11 | 0.6 | 1 | 10
14 | 145 | CONCLUIDO | 7.1675 | 13.95 | 9.6 | 22.16 | 0.27 | 26 | 292.27 | 61.2 | 4.5 | 24 | 81.57 | 36281.16 | 154.54 | 1325.96 | 60.41 | 30.42 | 15080.38 | 0.5 | 0.9 | 0.11 | 0.88 | 1 | 10
15 | 145 | CONCLUIDO | 7.3293 | 13.64 | 9.4 | 23.5 | 0.29 | 24 | 292.79 | 61.2 | 4.75 | 22 | 81.84 | 36344.4 | 150.01 | 1325.91 | 52.96 | 30.42 | 11365.23 | 0.57 | 0.92 | 0.12 | 0.68 | 1 | 10
16 | 145 | CONCLUIDO | 7.3703 | 13.57 | 9.38 | 24.47 | 0.3 | 23 | 293.3 | 61.2 | 5 | 21 | 82.1 | 36407.75 | 148.64 | 1326.05 | 52.2 | 30.42 | 10988.46 | 0.58 | 0.92 | 0.12 | 0.66 | 1 | 10
17 | 145 | CONCLUIDO | 7.471 | 13.38 | 9.3 | 26.58 | 0.32 | 21 | 293.81 | 61.2 | 5.25 | 19 | 82.36 | 36471.2 | 146.17 | 1325.82 | 49.59 | 30.42 | 9694.75 | 0.61 | 0.93 | 0.12 | 0.58 | 1 | 10
18 | 145 | CONCLUIDO | 7.5185 | 13.3 | 9.27 | 27.82 | 0.33 | 20 | 294.33 | 61.2 | 5.5 | 18 | 82.63 | 36534.76 | 144.54 | 1325.92 | 48.61 | 30.42 | 9212.19 | 0.63 | 0.93 | 0.11 | 0.55 | 1 | 10
19 | 145 | CONCLUIDO | 7.5705 | 13.21 | 9.24 | 29.17 | 0.35 | 19 | 294.84 | 61.2 | 5.75 | 17 | 82.9 | 36598.44 | 143.02 | 1325.84 | 47.43 | 30.42 | 8624.49 | 0.64 | 0.94 | 0.11 | 0.52 | 1 | 10
20 | 145 | CONCLUIDO | 7.6131 | 13.14 | 9.22 | 30.72 | 0.36 | 18 | 295.36 | 61.2 | 6 | 16 | 83.16 | 36662.22 | 141.5 | 1325.88 | 46.87 | 30.42 | 8350.25 | 0.65 | 0.94 | 0.11 | 0.5 | 1 | 10
21 | 145 | CONCLUIDO | 7.6671 | 13.04 | 9.18 | 32.39 | 0.38 | 17 | 295.88 | 61.2 | 6.25 | 15 | 83.43 | 36726.12 | 139.59 | 1325.93 | 45.46 | 30.42 | 7647.93 | 0.67 | 0.94 | 0.11 | 0.46 | 1 | 10
22 | 145 | CONCLUIDO | 7.6718 | 13.03 | 9.17 | 32.36 | 0.39 | 17 | 296.4 | 61.2 | 6.5 | 15 | 83.7 | 36790.13 | 138.16 | 1325.82 | 45.31 | 30.42 | 7573.71 | 0.67 | 0.94 | 0.11 | 0.45 | 1 | 10
23 | 145 | CONCLUIDO | 7.7146 | 12.96 | 9.15 | 34.32 | 0.4 | 16 | 296.92 | 61.2 | 6.75 | 14 | 83.97 | 36854.25 | 137.38 | 1325.81 | 44.66 | 30.42 | 7252.7 | 0.68 | 0.94 | 0.11 | 0.43 | 1 | 10
24 | 145 | CONCLUIDO | 7.7705 | 12.87 | 9.11 | 36.45 | 0.42 | 15 | 297.44 | 61.2 | 7 | 13 | 84.24 | 36918.48 | 135.33 | 1325.9 | 43.24 | 30.42 | 6550.47 | 0.7 | 0.95 | 0.11 | 0.39 | 1 | 10
25 | 145 | CONCLUIDO | 7.7966 | 12.83 | 9.07 | 36.27 | 0.43 | 15 | 297.96 | 61.2 | 7.25 | 13 | 84.51 | 36982.83 | 132.54 | 1325.79 | 41.73 | 30.42 | 5793.44 | 0.73 | 0.95 | 0.11 | 0.35 | 1 | 10
26 | 145 | CONCLUIDO | 7.8539 | 12.73 | 9.03 | 38.7 | 0.45 | 14 | 298.48 | 61.2 | 7.5 | 12 | 84.79 | 37047.29 | 131.49 | 1325.79 | 40.71 | 30.42 | 5288.14 | 0.75 | 0.96 | 0.1 | 0.31 | 1 | 10
27 | 145 | CONCLUIDO | 7.7801 | 12.85 | 9.15 | 39.21 | 0.46 | 14 | 299.01 | 61.2 | 7.75 | 12 | 85.06 | 37111.87 | 132.21 | 1325.82 | 44.74 | 30.42 | 7305.79 | 0.68 | 0.94 | 0.1 | 0.43 | 1 | 10
28 | 145 | CONCLUIDO | 7.8486 | 12.74 | 9.09 | 41.96 | 0.48 | 13 | 299.53 | 61.2 | 8 | 11 | 85.33 | 37176.68 | 130.84 | 1325.88 | 42.78 | 30.42 | 6328.55 | 0.71 | 0.95 | 0.1 | 0.37 | 1 | 10
29 | 145 | CONCLUIDO | 7.8561 | 12.73 | 9.08 | 41.9 | 0.49 | 13 | 300.06 | 61.2 | 8.25 | 11 | 85.61 | 37241.49 | 128.67 | 1325.83 | 42.35 | 30.42 | 6113.59 | 0.72 | 0.95 | 0.1 | 0.36 | 1 | 10
30 | 145 | CONCLUIDO | 7.9131 | 12.64 | 9.04 | 45.21 | 0.5 | 12 | 300.59 | 61.2 | 8.5 | 10 | 85.89 | 37306.42 | 127.01 | 1325.79 | 41.06 | 30.42 | 5476.62 | 0.74 | 0.96 | 0.1 | 0.32 | 1 | 10
31 | 145 | CONCLUIDO | 7.9095 | 12.64 | 9.05 | 45.24 | 0.52 | 12 | 301.11 | 61.2 | 8.75 | 10 | 86.16 | 37371.47 | 125.66 | 1325.84 | 41.34 | 30.42 | 5617.21 | 0.74 | 0.96 | 0.1 | 0.33 | 1 | 10
32 | 145 | CONCLUIDO | 7.972 | 12.54 | 9 | 49.1 | 0.53 | 11 | 301.64 | 61.2 | 9 | 9 | 86.44 | 37436.63 | 123.11 | 1325.83 | 39.8 | 30.42 | 4847.95 | 0.76 | 0.96 | 0.1 | 0.28 | 1 | 10
33 | 145 | CONCLUIDO | 7.9694 | 12.55 | 9.01 | 49.12 | 0.55 | 11 | 302.17 | 61.2 | 9.25 | 7 | 86.72 | 37501.91 | 122.31 | 1325.87 | 39.81 | 30.42 | 4854.29 | 0.76 | 0.96 | 0.1 | 0.28 | 1 | 10
34 | 145 | CONCLUIDO | 7.9588 | 12.56 | 9.02 | 49.22 | 0.56 | 11 | 302.7 | 61.2 | 9.5 | 3 | 87 | 37567.32 | 121.71 | 1325.92 | 40.22 | 30.42 | 5059.48 | 0.76 | 0.96 | 0.11 | 0.3 | 1 | 10
35 | 145 | CONCLUIDO | 7.9565 | 12.57 | 9.03 | 49.23 | 0.57 | 11 | 303.23 | 61.2 | 9.75 | 0 | 87.28 | 37632.84 | 121.6 | 1325.85 | 40.16 | 30.42 | 5031.56 | 0.76 | 0.96 | 0.11 | 0.31 | 1 | 10
0 | 65 | CONCLUIDO | 6.4319 | 15.55 | 11.11 | 8.03 | 0.13 | 83 | 133.21 | 46.47 | 1 | 81 | 20.75 | 16663.42 | 113.61 | 1326.26 | 108.59 | 30.42 | 38887.11 | 0.28 | 0.78 | 0.21 | 2.38 | 1 | 10
1 | 65 | CONCLUIDO | 6.9946 | 14.3 | 10.46 | 10.28 | 0.17 | 61 | 133.55 | 46.47 | 1.25 | 59 | 20.83 | 16704.7 | 104.28 | 1325.79 | 87.28 | 30.42 | 28338.03 | 0.35 | 0.83 | 0.18 | 1.74 | 1 | 10
2 | 65 | CONCLUIDO | 7.3695 | 13.57 | 10.08 | 12.6 | 0.2 | 48 | 133.88 | 46.47 | 1.5 | 46 | 20.91 | 16746.01 | 97.8 | 1326.14 | 74.96 | 30.42 | 22243.76 | 0.41 | 0.86 | 0.16 | 1.36 | 1 | 10
3 | 65 | CONCLUIDO | 7.6697 | 13.04 | 9.8 | 15.07 | 0.23 | 39 | 134.22 | 46.47 | 1.75 | 37 | 21 | 16787.35 | 92.24 | 1325.97 | 65.64 | 30.42 | 17631.41 | 0.46 | 0.88 | 0.14 | 1.07 | 1 | 10
4 | 65 | CONCLUIDO | 7.8795 | 12.69 | 9.61 | 17.48 | 0.26 | 33 | 134.55 | 46.47 | 2 | 31 | 21.09 | 16828.84 | 87.65 | 1326.05 | 59.64 | 30.42 | 14661.8 | 0.51 | 0.9 | 0.13 | 0.89 | 1 | 10
5 | 65 | CONCLUIDO | 8.1675 | 12.24 | 9.33 | 20.73 | 0.29 | 27 | 134.89 | 46.47 | 2.25 | 25 | 21.17 | 16870.25 | 81.26 | 1325.85 | 50.22 | 30.42 | 9979.34 | 0.61 | 0.93 | 0.12 | 0.61 | 1 | 10
6 | 65 | CONCLUIDO | 8.1688 | 12.24 | 9.41 | 23.52 | 0.33 | 24 | 135.22 | 46.47 | 2.5 | 20 | 21.26 | 16911.68 | 79.45 | 1325.83 | 53.13 | 30.42 | 11450.31 | 0.57 | 0.92 | 0.12 | 0.69 | 1 | 10
7 | 65 | CONCLUIDO | 8.2512 | 12.12 | 9.34 | 25.47 | 0.36 | 22 | 135.56 | 46.47 | 2.75 | 5 | 21.34 | 16953.14 | 76.85 | 1325.83 | 50.15 | 30.42 | 9967.53 | 0.61 | 0.93 | 0.14 | 0.62 | 1 | 10
8 | 65 | CONCLUIDO | 8.2453 | 12.13 | 9.35 | 25.5 | 0.39 | 22 | 135.9 | 46.47 | 3 | 0 | 21.43 | 16994.64 | 77.03 | 1325.93 | 50.2 | 30.42 | 9996.97 | 0.61 | 0.92 | 0.14 | 0.63 | 1 | 10
0 | 130 | CONCLUIDO | 4.1391 | 24.16 | 13.53 | 5.07 | 0.07 | 160 | 252.85 | 59.19 | 1 | 158 | 62.65 | 31418.63 | 218.9 | 1326.64 | 188.26 | 30.42 | 78336.13 | 0.16 | 0.64 | 0.34 | 4.81 | 1 | 10
1 | 130 | CONCLUIDO | 4.9054 | 20.39 | 12.06 | 6.4 | 0.09 | 113 | 253.3 | 59.19 | 1.25 | 111 | 62.86 | 31474.5 | 193.55 | 1326.08 | 139.59 | 30.42 | 54235.44 | 0.22 | 0.72 | 0.26 | 3.33 | 1 | 10
2 | 130 | CONCLUIDO | 5.4395 | 18.38 | 11.28 | 7.69 | 0.11 | 88 | 253.75 | 59.19 | 1.5 | 86 | 63.06 | 31530.44 | 179.7 | 1325.96 | 114.08 | 30.42 | 41603.87 | 0.27 | 0.77 | 0.22 | 2.56 | 1 | 10
3 | 130 | CONCLUIDO | 5.8725 | 17.03 | 10.75 | 9.09 | 0.12 | 71 | 254.21 | 59.19 | 1.75 | 69 | 63.26 | 31586.46 | 169.95 | 1325.88 | 97.19 | 30.42 | 33243.72 | 0.31 | 0.8 | 0.19 | 2.03 | 1 | 10
4 | 130 | CONCLUIDO | 6.1845 | 16.17 | 10.43 | 10.43 | 0.14 | 60 | 254.66 | 59.19 | 2 | 58 | 63.47 | 31642.55 | 163.71 | 1326.05 | 86.3 | 30.42 | 27856.11 | 0.35 | 0.83 | 0.18 | 1.71 | 1 | 10
5 | 130 | CONCLUIDO | 6.4438 | 15.52 | 10.17 | 11.74 | 0.16 | 52 | 255.12 | 59.19 | 2.25 | 50 | 63.67 | 31698.72 | 158.4 | 1325.98 | 77.89 | 30.42 | 23689.65 | 0.39 | 0.85 | 0.16 | 1.45 | 1 | 10
6 | 130 | CONCLUIDO | 6.6401 | 15.06 | 10.01 | 13.05 | 0.17 | 46 | 255.57 | 59.19 | 2.5 | 44 | 63.88 | 31754.97 | 154.66 | 1325.95 | 72.59 | 30.42 | 21067.88 | 0.42 | 0.86 | 0.15 | 1.28 | 1 | 10
7 | 130 | CONCLUIDO | 6.8191 | 14.66 | 9.86 | 14.42 | 0.19 | 41 | 256.03 | 59.19 | 2.75 | 39 | 64.09 | 31811.29 | 151.14 | 1326.16 | 67.49 | 30.42 | 18545.96 | 0.45 | 0.88 | 0.15 | 1.13 | 1 | 10
8 | 130 | CONCLUIDO | 6.9661 | 14.36 | 9.74 | 15.8 | 0.21 | 37 | 256.49 | 59.19 | 3 | 35 | 64.29 | 31867.69 | 148.33 | 1325.99 | 63.85 | 30.42 | 16745.24 | 0.48 | 0.89 | 0.14 | 1.02 | 1 | 10
9 | 130 | CONCLUIDO | 7.0792 | 14.13 | 9.66 | 17.04 | 0.23 | 34 | 256.95 | 59.19 | 3.25 | 32 | 64.5 | 31924.29 | 145.66 | 1325.96 | 61.22 | 30.42 | 15443.27 | 0.5 | 0.9 | 0.13 | 0.94 | 1 | 10
10 | 130 | CONCLUIDO | 7.2107 | 13.87 | 9.55 | 18.48 | 0.24 | 31 | 257.41 | 59.19 | 3.5 | 29 | 64.71 | 31980.84 | 142.7 | 1325.9 | 57.48 | 30.42 | 13591.18 | 0.53 | 0.91 | 0.13 | 0.83 | 1 | 10
11 | 130 | CONCLUIDO | 7.3951 | 13.52 | 9.35 | 20.03 | 0.26 | 28 | 257.86 | 59.19 | 3.75 | 26 | 64.92 | 32037.48 | 138.27 | 1325.93 | 50.64 | 30.42 | 10185.71 | 0.6 | 0.92 | 0.12 | 0.63 | 1 | 10
12 | 130 | CONCLUIDO | 7.4034 | 13.51 | 9.43 | 21.76 | 0.28 | 26 | 258.32 | 59.19 | 4 | 24 | 65.13 | 32094.19 | 138.56 | 1325.79 | 54.36 | 30.42 | 12055 | 0.56 | 0.92 | 0.11 | 0.71 | 1 | 10
13 | 130 | CONCLUIDO | 7.3952 | 13.52 | 9.49 | 22.79 | 0.29 | 25 | 258.78 | 59.19 | 4.25 | 23 | 65.34 | 32150.98 | 138.68 | 1325.8 | 56.06 | 30.42 | 12911.66 | 0.54 | 0.91 | 0.12 | 0.77 | 1 | 10
14 | 130 | CONCLUIDO | 7.5157 | 13.31 | 9.38 | 24.46 | 0.31 | 23 | 259.25 | 59.19 | 4.5 | 21 | 65.55 | 32207.85 | 135.16 | 1325.85 | 52.07 | 30.42 | 10922.69 | 0.58 | 0.92 | 0.12 | 0.66 | 1 | 10
15 | 130 | CONCLUIDO | 7.5664 | 13.22 | 9.34 | 25.46 | 0.33 | 22 | 259.71 | 59.19 | 4.75 | 20 | 65.76 | 32264.79 | 133.43 | 1325.83 | 50.72 | 30.42 | 10256.37 | 0.6 | 0.93 | 0.12 | 0.62 | 1 | 10
16 | 130 | CONCLUIDO | 7.6606 | 13.05 | 9.27 | 27.81 | 0.34 | 20 | 260.17 | 59.19 | 5 | 18 | 65.98 | 32321.82 | 131.06 | 1325.82 | 48.59 | 30.42 | 9198.74 | 0.63 | 0.93 | 0.11 | 0.55 | 1 | 10
17 | 130 | CONCLUIDO | 7.7122 | 12.97 | 9.23 | 29.16 | 0.36 | 19 | 260.63 | 59.19 | 5.25 | 17 | 66.19 | 32378.93 | 129.64 | 1325.93 | 47.29 | 30.42 | 8556.11 | 0.64 | 0.94 | 0.11 | 0.51 | 1 | 10
18 | 130 | CONCLUIDO | 7.7628 | 12.88 | 9.2 | 30.66 | 0.37 | 18 | 261.1 | 59.19 | 5.5 | 16 | 66.4 | 32436.11 | 127.59 | 1325.92 | 46.01 | 30.42 | 7920.37 | 0.66 | 0.94 | 0.11 | 0.48 | 1 | 10
19 | 130 | CONCLUIDO | 7.8061 | 12.81 | 9.17 | 32.38 | 0.39 | 17 | 261.56 | 59.19 | 5.75 | 15 | 66.62 | 32493.38 | 126.04 | 1325.88 | 45.39 | 30.42 | 7613.31 | 0.67 | 0.94 | 0.11 | 0.45 | 1 | 10
20 | 130 | CONCLUIDO | 7.8589 | 12.72 | 9.14 | 34.26 | 0.41 | 16 | 262.03 | 59.19 | 6 | 14 | 66.83 | 32550.72 | 123.92 | 1325.81 | 44.27 | 30.42 | 7061.95 | 0.69 | 0.95 | 0.1 | 0.42 | 1 | 10
21 | 130 | CONCLUIDO | 7.9024 | 12.65 | 9.12 | 36.46 | 0.42 | 15 | 262.49 | 59.19 | 6.25 | 13 | 67.05 | 32608.15 | 121.56 | 1325.95 | 43.37 | 30.42 | 6617.16 | 0.7 | 0.95 | 0.11 | 0.4 | 1 | 10
22 | 130 | CONCLUIDO | 7.9309 | 12.61 | 9.07 | 36.28 | 0.44 | 15 | 262.96 | 59.19 | 6.5 | 13 | 67.26 | 32665.66 | 118.92 | 1325.87 | 41.73 | 30.42 | 5797.21 | 0.73 | 0.95 | 0.11 | 0.35 | 1 | 10
23 | 130 | CONCLUIDO | 7.9725 | 12.54 | 9.05 | 38.8 | 0.46 | 14 | 263.42 | 59.19 | 6.75 | 12 | 67.48 | 32723.25 | 118.05 | 1325.87 | 41.64 | 30.42 | 5756.2 | 0.73 | 0.95 | 0.1 | 0.33 | 1 | 10
24 | 130 | CONCLUIDO | 7.9968 | 12.5 | 9.06 | 41.84 | 0.47 | 13 | 263.89 | 59.19 | 7 | 11 | 67.7 | 32780.92 | 116.4 | 1325.94 | 41.79 | 30.42 | 5834.15 | 0.73 | 0.95 | 0.1 | 0.34 | 1 | 10
25 | 130 | CONCLUIDO | 7.994 | 12.51 | 9.07 | 41.86 | 0.49 | 13 | 264.36 | 59.19 | 7.25 | 11 | 67.92 | 32838.68 | 115.81 | 1325.79 | 42.02 | 30.42 | 5947.51 | 0.72 | 0.95 | 0.1 | 0.35 | 1 | 10
26 | 130 | CONCLUIDO | 8.0479 | 12.43 | 9.03 | 45.17 | 0.5 | 12 | 264.83 | 59.19 | 7.5 | 9 | 68.14 | 32896.51 | 112.7 | 1325.84 | 40.85 | 30.42 | 5370.55 | 0.74 | 0.96 | 0.1 | 0.31 | 1 | 10
27 | 130 | CONCLUIDO | 8.0431 | 12.43 | 9.04 | 45.21 | 0.52 | 12 | 265.3 | 59.19 | 7.75 | 5 | 68.36 | 32954.43 | 112.41 | 1325.85 | 40.89 | 30.42 | 5389.03 | 0.74 | 0.96 | 0.11 | 0.32 | 1 | 10
28 | 130 | CONCLUIDO | 8.038 | 12.44 | 9.05 | 45.25 | 0.54 | 12 | 265.77 | 59.19 | 8 | 1 | 68.58 | 33012.44 | 111.98 | 1325.85 | 40.97 | 30.42 | 5431.99 | 0.74 | 0.96 | 0.11 | 0.33 | 1 | 10
29 | 130 | CONCLUIDO | 8.037 | 12.44 | 9.05 | 45.25 | 0.55 | 12 | 266.24 | 59.19 | 8.25 | 0 | 68.8 | 33070.52 | 112.24 | 1325.89 | 40.98 | 30.42 | 5432.62 | 0.74 | 0.96 | 0.11 | 0.33 | 1 | 10
0 | 75 | CONCLUIDO | 6.0172 | 16.62 | 11.47 | 7.32 | 0.12 | 94 | 150.44 | 49.1 | 1 | 92 | 25.34 | 18787.76 | 128.89 | 1326 | 120.4 | 30.42 | 44735.27 | 0.25 | 0.75 | 0.23 | 2.75 | 1 | 10
1 | 75 | CONCLUIDO | 6.6301 | 15.08 | 10.7 | 9.3 | 0.15 | 69 | 150.78 | 49.1 | 1.25 | 67 | 25.44 | 18830.65 | 117.78 | 1326.18 | 95.11 | 30.42 | 32215.85 | 0.32 | 0.81 | 0.19 | 1.98 | 1 | 10
2 | 75 | CONCLUIDO | 7.0184 | 14.25 | 10.29 | 11.23 | 0.18 | 55 | 151.13 | 49.1 | 1.5 | 53 | 25.54 | 18873.58 | 111.1 | 1326.05 | 82.1 | 30.42 | 25778.13 | 0.37 | 0.84 | 0.16 | 1.57 | 1 | 10
3 | 75 | CONCLUIDO | 7.3318 | 13.64 | 9.99 | 13.32 | 0.2 | 45 | 151.48 | 49.1 | 1.75 | 43 | 25.64 | 18916.54 | 105.38 | 1325.95 | 71.96 | 30.42 | 20760.28 | 0.42 | 0.87 | 0.15 | 1.27 | 1 | 10
4 | 75 | CONCLUIDO | 7.6089 | 13.14 | 9.74 | 15.79 | 0.23 | 37 | 151.83 | 49.1 | 2 | 35 | 25.73 | 18959.54 | 100.32 | 1325.86 | 63.69 | 30.42 | 16666.24 | 0.48 | 0.89 | 0.14 | 1.01 | 1 | 10
5 | 75 | CONCLUIDO | 7.789 | 12.84 | 9.58 | 17.97 | 0.26 | 32 | 152.18 | 49.1 | 2.25 | 30 | 25.83 | 19002.56 | 96.46 | 1325.94 | 58.68 | 30.42 | 14183.62 | 0.52 | 0.9 | 0.13 | 0.86 | 1 | 10
6 | 75 | CONCLUIDO | 8.0497 | 12.42 | 9.32 | 20.71 | 0.29 | 27 | 152.53 | 49.1 | 2.5 | 25 | 25.93 | 19045.63 | 90.45 | 1325.87 | 49.88 | 30.42 | 9811.98 | 0.61 | 0.93 | 0.12 | 0.6 | 1 | 10
7 | 75 | CONCLUIDO | 7.9791 | 12.53 | 9.49 | 22.78 | 0.32 | 25 | 152.88 | 49.1 | 2.75 | 23 | 26.03 | 19088.72 | 90.58 | 1325.95 | 56.26 | 30.42 | 13012.39 | 0.54 | 0.91 | 0.12 | 0.77 | 1 | 10
8 | 75 | CONCLUIDO | 8.1306 | 12.3 | 9.35 | 25.5 | 0.35 | 22 | 153.23 | 49.1 | 3 | 19 | 26.13 | 19131.85 | 86.03 | 1326.01 | 51.26 | 30.42 | 10527.3 | 0.59 | 0.92 | 0.12 | 0.63 | 1 | 10
9 | 75 | CONCLUIDO | 8.2175 | 12.17 | 9.28 | 27.85 | 0.37 | 20 | 153.58 | 49.1 | 3.25 | 12 | 26.23 | 19175.02 | 82.11 | 1325.89 | 48.73 | 30.42 | 9271.37 | 0.62 | 0.93 | 0.12 | 0.56 | 1 | 10
10 | 75 | CONCLUIDO | 8.2637 | 12.1 | 9.24 | 29.19 | 0.4 | 19 | 153.93 | 49.1 | 3.5 | 0 | 26.33 | 19218.22 | 81.91 | 1325.83 | 46.95 | 30.42 | 8384.42 | 0.65 | 0.94 | 0.13 | 0.52 | 1 | 10
0 | 95 | CONCLUIDO | 5.2829 | 18.93 | 12.14 | 6.28 | 0.1 | 116 | 185.69 | 53.44 | 1 | 114 | 36.26 | 23136.14 | 159.05 | 1326.34 | 142.56 | 30.42 | 55704.74 | 0.21 | 0.71 | 0.27 | 3.42 | 1 | 10
1 | 95 | CONCLUIDO | 5.9774 | 16.73 | 11.13 | 7.95 | 0.12 | 84 | 186.07 | 53.44 | 1.25 | 82 | 36.39 | 23182.76 | 143.9 | 1326.16 | 109.52 | 30.42 | 39345.59 | 0.28 | 0.78 | 0.21 | 2.41 | 1 | 10
2 | 95 | CONCLUIDO | 6.4373 | 15.53 | 10.61 | 9.64 | 0.14 | 66 | 186.45 | 53.44 | 1.5 | 64 | 36.51 | 23229.42 | 135.37 | 1326.11 | 92.19 | 30.42 | 30771.41 | 0.33 | 0.82 | 0.18 | 1.89 | 1 | 10
3 | 95 | CONCLUIDO | 6.7872 | 14.73 | 10.26 | 11.39 | 0.17 | 54 | 186.83 | 53.44 | 1.75 | 52 | 36.64 | 23276.13 | 129 | 1325.99 | 80.85 | 30.42 | 25159.85 | 0.38 | 0.84 | 0.16 | 1.53 | 1 | 10
4 | 95 | CONCLUIDO | 7.0451 | 14.19 | 10.01 | 13.06 | 0.19 | 46 | 187.21 | 53.44 | 2 | 44 | 36.77 | 23322.88 | 124.19 | 1326.01 | 72.69 | 30.42 | 21119.32 | 0.42 | 0.86 | 0.16 | 1.29 | 1 | 10
5 | 95 | CONCLUIDO | 7.2461 | 13.8 | 9.84 | 14.76 | 0.21 | 40 | 187.59 | 53.44 | 2.25 | 38 | 36.9 | 23369.68 | 120.14 | 1326.15 | 67.21 | 30.42 | 18409.91 | 0.45 | 0.88 | 0.14 | 1.12 | 1 | 10
6 | 95 | CONCLUIDO | 7.4363 | 13.45 | 9.68 | 16.59 | 0.24 | 35 | 187.97 | 53.44 | 2.5 | 33 | 37.03 | 23416.52 | 116.4 | 1325.87 | 61.68 | 30.42 | 15668.88 | 0.49 | 0.89 | 0.14 | 0.96 | 1 | 10
7 | 95 | CONCLUIDO | 7.5917 | 13.17 | 9.55 | 18.48 | 0.26 | 31 | 188.35 | 53.44 | 2.75 | 29 | 37.16 | 23463.4 | 112.96 | 1325.91 | 57.38 | 30.42 | 13541.46 | 0.53 | 0.91 | 0.13 | 0.83 | 1 | 10
8 | 95 | CONCLUIDO | 7.8127 | 12.8 | 9.33 | 20.72 | 0.28 | 27 | 188.73 | 53.44 | 3 | 25 | 37.29 | 23510.33 | 107.89 | 1325.93 | 50.08 | 30.42 | 9912.05 | 0.61 | 0.93 | 0.12 | 0.61 | 1 | 10
9 | 95 | CONCLUIDO | 7.7836 | 12.85 | 9.45 | 22.68 | 0.3 | 25 | 189.11 | 53.44 | 3.25 | 23 | 37.42 | 23557.3 | 108.08 | 1325.84 | 54.49 | 30.42 | 12123.5 | 0.56 | 0.92 | 0.12 | 0.73 | 1 | 10
10 | 95 | CONCLUIDO | 7.8745 | 12.7 | 9.37 | 24.46 | 0.33 | 23 | 189.49 | 53.44 | 3.5 | 21 | 37.55 | 23604.32 | 105.02 | 1325.9 | 52.04 | 30.42 | 10911.58 | 0.58 | 0.92 | 0.12 | 0.65 | 1 | 10
11 | 95 | CONCLUIDO | 7.9646 | 12.56 | 9.31 | 26.59 | 0.35 | 21 | 189.87 | 53.44 | 3.75 | 19 | 37.69 | 23651.38 | 102.29 | 1325.95 | 49.72 | 30.42 | 9761.12 | 0.61 | 0.93 | 0.11 | 0.58 | 1 | 10
12 | 95 | CONCLUIDO | 8.0544 | 12.42 | 9.24 | 29.18 | 0.37 | 19 | 190.25 | 53.44 | 4 | 17 | 37.82 | 23698.48 | 99.54 | 1325.84 | 47.53 | 30.42 | 8674.53 | 0.64 | 0.94 | 0.11 | 0.52 | 1 | 10
13 | 95 | CONCLUIDO | 8.1037 | 12.34 | 9.2 | 30.67 | 0.4 | 18 | 190.63 | 53.44 | 4.25 | 16 | 37.95 | 23745.63 | 96.26 | 1325.79 | 46.29 | 30.42 | 8061.23 | 0.66 | 0.94 | 0.11 | 0.48 | 1 | 10
14 | 95 | CONCLUIDO | 8.1939 | 12.2 | 9.14 | 34.27 | 0.42 | 16 | 191.02 | 53.44 | 4.5 | 12 | 38.08 | 23792.83 | 93.4 | 1325.79 | 44.22 | 30.42 | 7033.73 | 0.69 | 0.95 | 0.11 | 0.42 | 1 | 10
15 | 95 | CONCLUIDO | 8.1779 | 12.23 | 9.16 | 34.36 | 0.44 | 16 | 191.4 | 53.44 | 4.75 | 4 | 38.22 | 23840.07 | 91.92 | 1325.85 | 44.64 | 30.42 | 7245.23 | 0.68 | 0.94 | 0.12 | 0.44 | 1 | 10
16 | 95 | CONCLUIDO | 8.2244 | 12.16 | 9.13 | 36.53 | 0.46 | 15 | 191.78 | 53.44 | 5 | 0 | 38.35 | 23887.36 | 91.43 | 1325.94 | 43.46 | 30.42 | 6662.26 | 0.7 | 0.95 | 0.12 | 0.41 | 1 | 10
0 | 55 | CONCLUIDO | 6.8488 | 14.6 | 10.8 | 9 | 0.15 | 72 | 116.05 | 43.4 | 1 | 70 | 16.65 | 14546.17 | 98.63 | 1326.03 | 98.6 | 30.42 | 33943.44 | 0.31 | 0.8 | 0.19 | 2.08 | 1 | 10
1 | 55 | CONCLUIDO | 7.371 | 13.57 | 10.22 | 11.57 | 0.19 | 53 | 116.37 | 43.4 | 1.25 | 51 | 16.72 | 14585.96 | 90.04 | 1325.92 | 79.21 | 30.42 | 24347.24 | 0.38 | 0.85 | 0.17 | 1.5 | 1 | 10
2 | 55 | CONCLUIDO | 7.7389 | 12.92 | 9.86 | 14.43 | 0.23 | 41 | 116.69 | 43.4 | 1.5 | 39 | 16.79 | 14625.77 | 83.62 | 1325.81 | 67.52 | 30.42 | 18561.77 | 0.45 | 0.88 | 0.15 | 1.14 | 1 | 10
3 | 55 | CONCLUIDO | 8.0073 | 12.49 | 9.62 | 17.48 | 0.26 | 33 | 117.01 | 43.4 | 1.75 | 31 | 16.86 | 14665.62 | 78.09 | 1325.88 | 59.61 | 30.42 | 14646.91 | 0.51 | 0.9 | 0.14 | 0.9 | 1 | 10
4 | 55 | CONCLUIDO | 8.2978 | 12.05 | 9.32 | 20.72 | 0.3 | 27 | 117.34 | 43.4 | 2 | 20 | 16.94 | 14705.49 | 71.46 | 1325.92 | 49.77 | 30.42 | 9756.3 | 0.61 | 0.93 | 0.12 | 0.6 | 1 | 10
5 | 55 | CONCLUIDO | 8.1755 | 12.23 | 9.53 | 21.98 | 0.34 | 26 | 117.66 | 43.4 | 2.25 | 2 | 17.01 | 14745.39 | 72.04 | 1326.04 | 56.26 | 30.42 | 13003.62 | 0.54 | 0.91 | 0.15 | 0.81 | 1 | 10
6 | 55 | CONCLUIDO | 8.1863 | 12.22 | 9.51 | 21.95 | 0.37 | 26 | 117.98 | 43.4 | 2.5 | 0 | 17.08 | 14785.31 | 72.03 | 1326.04 | 55.51 | 30.42 | 12629.28 | 0.55 | 0.91 | 0.15 | 0.79 | 1 | 10

## gráficos
Selecione o eixo X:
Selecione o eixo Y:
Selecione o eixo Z:
Eixo X | Eixo Y | Eixo Z

## hidden (hidden)
Unnamed: 0
Volume de calda [L]
STATUS
Capacidade operacional [ha/h]
Tempo de missao [h]
Tempo util [h]
Tempo por voo [min]
Autonomia Projetada [h]
N° Voos
MTOW [kg]
Massa Estrutura [kg]
Combustível [kg]
Abastecimentos
Massa gerador
Potência gerador [W]
Combustível consumido [L]
Calda cons [L]
Distância percorrida [km]
Distância Pulverizando [km]
RTL ACUMULADO[m]
EOC [km/km]
EOC [h/h]
Tempo de manobra [h]
Tempo rtl_rtw [h]
V pulv [m/s]
V desloc [m/s]