## RESULTADOS_18
Unnamed: 0 | Volume de calda [L] | STATUS | Capacidade operacional [ha/h] | Tempo de missao [h] | Tempo util [h] | Tempo por voo [min] | Autonomia Projetada [h] | N° Voos | MTOW [kg] | Massa Estrutura [kg] | Combustível [kg] | Abastecimentos | Massa gerador | Potência gerador [W] | Combustível consumido [L] | Calda cons [L] | Distância percorrida [km] | Distância Pulverizando [km] | RTL ACUMULADO[m] | EOC [km/km] | EOC [h/h] | Tempo de manobra [h] | Tempo rtl_rtw [h] | V pulv [m/s] | V desloc [m/s] | Preço Total por ha Simples [R$/ha] | Preço Total por ha Presumido [R$/ha] | Preço Total por ha Real [R$/ha] | Preço Total Simples [R$] | Preço Total Presumido [R$] | Prod CAPEX [ha/h/R$] | Dias Trabalhados | Preço Total Real [R$]
0 | 100 | CONCLUIDO | 1.9744 | 50.65 | 34.56 | 5.94 | 0.09 | 349 | 194.77 | 54.38 | 1 | 347 | 39.4 | 24256.19 | 481.77 | 1397.96 | 412.06 | 66.97 | 168287.67 | 0.16 | 0.61 | 5.86 | 10.38 | 1 | 10 | 800.4607 | 1095.2256 | 990.6988 | 800460.6827 | 1095225.6199 | 1.4547e-06 | 20 | 990698.8239
1 | 100 | CONCLUIDO | 2.2679 | 44.09 | 31.66 | 7.45 | 0.11 | 255 | 195.16 | 54.38 | 1.25 | 253 | 39.53 | 24303.87 | 439.96 | 1397.87 | 317.31 | 66.97 | 121381.86 | 0.21 | 0.67 | 5.7 | 7.49 | 1 | 10 | 653.0124 | 893.4803 | 808.2078 | 653012.3576 | 893480.3165 | 1.671e-06 | 18 | 808207.8091
2 | 100 | CONCLUIDO | 2.4785 | 40.35 | 30.01 | 8.96 | 0.14 | 201 | 195.55 | 54.38 | 1.5 | 199 | 39.67 | 24351.61 | 415.68 | 1397.67 | 263.69 | 66.97 | 94841.65 | 0.25 | 0.7 | 5.61 | 5.84 | 1 | 10 | 568.2503 | 777.5051 | 703.3011 | 568250.2868 | 777505.1118 | 1.8261e-06 | 16 | 703301.1151
3 | 100 | CONCLUIDO | 2.6344 | 37.96 | 28.99 | 10.48 | 0.16 | 166 | 195.93 | 54.38 | 1.75 | 164 | 39.81 | 24399.39 | 400.06 | 1397.51 | 229.15 | 66.97 | 77747.31 | 0.29 | 0.73 | 5.58 | 4.82 | 1 | 10 | 518.7494 | 709.7758 | 642.0358 | 518749.3647 | 709775.7664 | 1.941e-06 | 15 | 642035.7634
4 | 100 | CONCLUIDO | 2.7603 | 36.23 | 28.23 | 12.01 | 0.18 | 141 | 196.32 | 54.38 | 2 | 139 | 39.95 | 24447.22 | 388.23 | 1397.49 | 204.86 | 66.97 | 65729.01 | 0.33 | 0.75 | 5.52 | 4.06 | 1 | 10 | 481.4953 | 658.8031 | 595.9278 | 481495.258 | 658803.054 | 2.0338e-06 | 14 | 595927.8152
5 | 100 | CONCLUIDO | 2.8556 | 35.02 | 27.72 | 13.52 | 0.2 | 123 | 196.71 | 54.38 | 2.25 | 121 | 40.08 | 24495.09 | 379.87 | 1397.29 | 188.23 | 66.97 | 57503.18 | 0.36 | 0.76 | 5.5 | 3.55 | 1 | 10 | 461.4386 | 631.3606 | 571.1045 | 461438.5814 | 631360.6242 | 2.104e-06 | 14 | 571104.4524
6 | 100 | CONCLUIDO | 2.9416 | 34 | 27.28 | 15.15 | 0.23 | 108 | 197.1 | 54.38 | 2.5 | 106 | 40.22 | 24543.01 | 372.53 | 1397.36 | 173.62 | 66.97 | 50273.74 | 0.39 | 0.77 | 5.48 | 3.11 | 1 | 10 | 444.644 | 608.3816 | 550.3185 | 444644.0401 | 608381.592 | 2.1673e-06 | 14 | 550318.5067
7 | 100 | CONCLUIDO | 3.0092 | 33.23 | 26.94 | 16.67 | 0.25 | 97 | 197.49 | 54.38 | 2.75 | 95 | 40.36 | 24590.98 | 366.57 | 1397.41 | 162.93 | 66.97 | 44984.09 | 0.41 | 0.78 | 5.46 | 2.77 | 1 | 10 | 424.2606 | 580.492 | 525.0907 | 424260.5728 | 580492.0328 | 2.2171e-06 | 13 | 525090.6879
8 | 100 | CONCLUIDO | 3.0633 | 32.64 | 26.71 | 18.21 | 0.27 | 88 | 197.88 | 54.38 | 3 | 86 | 40.5 | 24639 | 362.05 | 1397.39 | 154.73 | 66.97 | 40924.62 | 0.43 | 0.79 | 5.45 | 2.54 | 1 | 10 | 414.7604 | 567.4934 | 513.3327 | 414760.3727 | 567493.4399 | 2.257e-06 | 13 | 513332.6625
9 | 100 | CONCLUIDO | 3.1201 | 32.05 | 26.42 | 19.82 | 0.29 | 80 | 198.27 | 54.38 | 3.25 | 78 | 40.64 | 24687.06 | 356.88 | 1397.5 | 145.79 | 66.97 | 36496.07 | 0.46 | 0.8 | 5.43 | 2.25 | 1 | 10 | 404.763 | 553.8146 | 500.9593 | 404763.0138 | 553814.6124 | 2.2989e-06 | 13 | 500959.323
10 | 100 | CONCLUIDO | 3.1558 | 31.69 | 26.29 | 21.32 | 0.31 | 74 | 198.66 | 54.38 | 3.5 | 72 | 40.78 | 24735.17 | 354.06 | 1397.35 | 141.42 | 66.97 | 34339.47 | 0.47 | 0.8 | 5.43 | 2.13 | 1 | 10 | 399.0445 | 545.9903 | 493.8817 | 399044.4909 | 545990.277 | 2.3252e-06 | 13 | 493881.7313
11 | 100 | CONCLUIDO | 3.1991 | 31.26 | 26.1 | 23.03 | 0.33 | 68 | 199.05 | 54.38 | 3.75 | 66 | 40.92 | 24783.33 | 349.69 | 1397.38 | 135.42 | 66.97 | 31369.94 | 0.49 | 0.81 | 5.41 | 1.93 | 1 | 10 | 391.5303 | 535.7091 | 484.5817 | 391530.328 | 535709.0679 | 2.3571e-06 | 13 | 484581.7463
12 | 100 | CONCLUIDO | 3.2243 | 31.01 | 26.01 | 24.38 | 0.36 | 64 | 199.44 | 54.38 | 4 | 62 | 41.06 | 24831.54 | 347.38 | 1397.26 | 132.08 | 66.97 | 29719.43 | 0.51 | 0.81 | 5.41 | 1.84 | 1 | 10 | 379.736 | 519.5715 | 469.9843 | 379735.9637 | 519571.4983 | 2.3756e-06 | 12 | 469984.3238
13 | 100 | CONCLUIDO | 3.2626 | 30.65 | 25.84 | 26.28 | 0.38 | 59 | 199.83 | 54.38 | 4.25 | 57 | 41.2 | 24879.79 | 343.89 | 1397.38 | 127.06 | 66.97 | 27235.58 | 0.53 | 0.81 | 5.38 | 1.67 | 1 | 10 | 373.6314 | 511.219 | 462.429 | 373631.4382 | 511219.0172 | 2.4038e-06 | 12 | 462428.9917
14 | 100 | CONCLUIDO | 3.2853 | 30.44 | 25.74 | 27.58 | 0.4 | 56 | 200.22 | 54.38 | 4.5 | 54 | 41.35 | 24928.09 | 341.25 | 1397.2 | 124.02 | 66.97 | 25730.17 | 0.54 | 0.82 | 5.38 | 1.58 | 1 | 10 | 369.6605 | 505.7858 | 457.5143 | 369660.4992 | 505785.8033 | 2.4206e-06 | 12 | 457514.3161
15 | 100 | CONCLUIDO | 3.3161 | 30.16 | 25.62 | 29.56 | 0.42 | 52 | 200.61 | 54.38 | 4.75 | 50 | 41.49 | 24976.45 | 338.06 | 1397.21 | 119.84 | 66.97 | 23660.41 | 0.56 | 0.82 | 5.38 | 1.45 | 1 | 10 | 364.6602 | 498.9442 | 451.3257 | 364660.2373 | 498944.2244 | 2.4433e-06 | 12 | 451325.6879
16 | 100 | CONCLUIDO | 3.3292 | 30.04 | 25.58 | 30.69 | 0.44 | 50 | 201.01 | 54.38 | 5 | 48 | 41.63 | 25024.84 | 336.15 | 1397.26 | 118.08 | 66.97 | 22789.98 | 0.57 | 0.82 | 5.39 | 1.41 | 1 | 10 | 362.17 | 495.537 | 448.2436 | 362169.9907 | 495536.9591 | 2.4529e-06 | 12 | 448243.6072
17 | 100 | CONCLUIDO | 3.3514 | 29.84 | 25.49 | 32.55 | 0.46 | 47 | 201.4 | 54.38 | 5.25 | 45 | 41.77 | 25073.29 | 333.62 | 1397.3 | 115.57 | 66.97 | 21553.37 | 0.58 | 0.83 | 5.38 | 1.33 | 1 | 10 | 358.4837 | 490.4932 | 443.6812 | 358483.7162 | 490493.2357 | 2.4693e-06 | 12 | 443681.2497
18 | 100 | CONCLUIDO | 3.3662 | 29.71 | 25.44 | 33.92 | 0.48 | 45 | 201.79 | 54.38 | 5.5 | 43 | 41.92 | 25121.79 | 331.57 | 1397.19 | 113.67 | 66.97 | 20610.36 | 0.59 | 0.83 | 5.38 | 1.27 | 1 | 10 | 355.8014 | 486.8232 | 440.3615 | 355801.4278 | 486823.2104 | 2.4802e-06 | 12 | 440361.4864
19 | 100 | CONCLUIDO | 3.3921 | 29.48 | 25.33 | 36.19 | 0.51 | 42 | 202.19 | 54.38 | 5.75 | 40 | 42.06 | 25170.34 | 328.75 | 1397.24 | 110.29 | 66.97 | 18937.93 | 0.61 | 0.83 | 5.37 | 1.16 | 1 | 10 | 351.6903 | 481.1982 | 435.2733 | 351690.2815 | 481198.1587 | 2.4993e-06 | 12 | 435273.2818
20 | 100 | CONCLUIDO | 3.4054 | 29.36 | 25.29 | 37.94 | 0.53 | 40 | 202.58 | 54.38 | 6 | 38 | 42.2 | 25218.93 | 326.7 | 1397.28 | 109.16 | 66.97 | 18381.57 | 0.61 | 0.83 | 5.36 | 1.13 | 1 | 10 | 349.1911 | 477.7786 | 432.1801 | 349191.081 | 477778.6423 | 2.5091e-06 | 12 | 432180.1193
21 | 100 | CONCLUIDO | 3.4151 | 29.28 | 25.25 | 38.84 | 0.55 | 39 | 202.98 | 54.38 | 6.25 | 37 | 42.35 | 25267.7 | 325.24 | 1397.22 | 107.78 | 66.97 | 17698.01 | 0.62 | 0.83 | 5.36 | 1.08 | 1 | 10 | 347.3956 | 475.322 | 429.9579 | 347395.6014 | 475321.9879 | 2.5162e-06 | 12 | 429957.9245
22 | 100 | CONCLUIDO | 3.428 | 29.17 | 25.22 | 40.89 | 0.57 | 37 | 203.37 | 54.38 | 6.5 | 35 | 42.49 | 25316.39 | 323.57 | 1397.25 | 106.75 | 66.97 | 17190.66 | 0.63 | 0.83 | 5.36 | 1.05 | 1 | 10 | 345.2363 | 472.3676 | 427.2855 | 345236.3301 | 472367.5776 | 2.5257e-06 | 12 | 427285.479
23 | 100 | CONCLUIDO | 3.4464 | 29.02 | 25.14 | 43.09 | 0.59 | 35 | 203.77 | 54.38 | 6.75 | 33 | 42.64 | 25365.14 | 320.28 | 1397.18 | 104.52 | 66.97 | 16085.58 | 0.64 | 0.84 | 5.34 | 0.97 | 1 | 10 | 341.5135 | 467.2738 | 422.6779 | 341513.4898 | 467273.8232 | 2.5393e-06 | 12 | 422677.8654
24 | 100 | CONCLUIDO | 3.4558 | 28.94 | 25.1 | 44.29 | 0.61 | 34 | 204.16 | 54.38 | 7 | 32 | 42.78 | 25413.94 | 318.6 | 1397.3 | 103.02 | 66.97 | 15341.74 | 0.65 | 0.84 | 5.34 | 0.93 | 1 | 10 | 339.6282 | 464.6943 | 420.3445 | 339628.2217 | 464694.3162 | 2.5462e-06 | 12 | 420344.5429
25 | 100 | CONCLUIDO | 3.4619 | 28.89 | 25.09 | 45.61 | 0.63 | 33 | 204.56 | 54.38 | 7.25 | 31 | 42.93 | 25462.78 | 317.4 | 1397.24 | 102.43 | 66.97 | 15052.34 | 0.65 | 0.84 | 5.35 | 0.92 | 1 | 10 | 338.348 | 462.9426 | 418.76 | 338347.9686 | 462942.6175 | 2.5507e-06 | 12 | 418760.0238
26 | 100 | CONCLUIDO | 3.4703 | 28.82 | 25.05 | 46.98 | 0.65 | 32 | 204.95 | 54.38 | 7.5 | 30 | 43.08 | 25511.67 | 315.03 | 1397.2 | 101.88 | 66.97 | 14783.07 | 0.66 | 0.84 | 5.34 | 0.89 | 1 | 10 | 336.0687 | 459.824 | 415.939 | 336068.6718 | 459823.983 | 2.5569e-06 | 12 | 415939.0275
27 | 100 | CONCLUIDO | 3.4858 | 28.69 | 25 | 50.01 | 0.67 | 30 | 205.35 | 54.38 | 7.75 | 28 | 43.22 | 25560.62 | 313.53 | 1397.42 | 100.04 | 66.97 | 13872.94 | 0.67 | 0.84 | 5.34 | 0.84 | 1 | 10 | 333.9066 | 456.8657 | 413.2631 | 333906.5889 | 456865.7259 | 2.5683e-06 | 12 | 413263.1022
28 | 100 | CONCLUIDO | 3.4942 | 28.62 | 24.97 | 51.67 | 0.69 | 29 | 205.75 | 54.38 | 8 | 27 | 43.37 | 25609.61 | 311.26 | 1397.28 | 98.74 | 66.97 | 13224.63 | 0.68 | 0.84 | 5.35 | 0.81 | 1 | 10 | 331.7317 | 453.89 | 410.5713 | 331731.7129 | 453889.9646 | 2.5745e-06 | 12 | 410571.3434
29 | 100 | CONCLUIDO | 3.502 | 28.56 | 24.95 | 53.46 | 0.71 | 28 | 206.15 | 54.38 | 8.25 | 26 | 43.52 | 25658.66 | 309.73 | 1397.19 | 98.09 | 66.97 | 12908.35 | 0.68 | 0.84 | 5.34 | 0.78 | 1 | 10 | 330.1276 | 451.6952 | 408.586 | 330127.6277 | 451695.1844 | 2.5802e-06 | 12 | 408586.0299
30 | 100 | CONCLUIDO | 3.5109 | 28.48 | 24.92 | 55.37 | 0.73 | 27 | 206.54 | 54.38 | 8.5 | 25 | 43.67 | 25707.76 | 308.01 | 1397.24 | 96.79 | 66.97 | 12260.64 | 0.69 | 0.84 | 5.34 | 0.75 | 1 | 10 | 320.6084 | 438.6705 | 396.8044 | 320608.3522 | 438670.4918 | 2.5868e-06 | 11 | 396804.3957
31 | 100 | CONCLUIDO | 3.5187 | 28.42 | 24.89 | 57.44 | 0.75 | 26 | 206.94 | 54.38 | 8.75 | 24 | 43.81 | 25756.9 | 304.82 | 1397.21 | 96.27 | 66.97 | 12004.24 | 0.7 | 0.85 | 5.33 | 0.73 | 1 | 10 | 317.8695 | 434.9231 | 393.4147 | 317869.5422 | 434923.1311 | 2.5925e-06 | 11 | 393414.6779
32 | 100 | CONCLUIDO | 3.5201 | 28.41 | 24.88 | 57.42 | 0.77 | 26 | 207.34 | 54.38 | 9 | 24 | 43.96 | 25806.1 | 304.08 | 1397.21 | 95.88 | 66.97 | 11811.55 | 0.7 | 0.85 | 5.33 | 0.71 | 1 | 10 | 317.2601 | 434.0893 | 392.6604 | 317260.1077 | 434089.2759 | 2.5936e-06 | 11 | 392660.4047
33 | 100 | CONCLUIDO | 3.5265 | 28.36 | 24.87 | 59.68 | 0.79 | 25 | 207.74 | 54.38 | 9.25 | 23 | 44.11 | 25855.35 | 302.6 | 1397.27 | 95.37 | 66.97 | 11560.95 | 0.7 | 0.85 | 5.34 | 0.7 | 1 | 10 | 315.817 | 432.1147 | 390.8743 | 315816.9747 | 432114.7176 | 2.5983e-06 | 11 | 390874.2954
34 | 100 | CONCLUIDO | 3.5381 | 28.26 | 24.81 | 62.03 | 0.81 | 24 | 208.14 | 54.38 | 9.5 | 22 | 44.26 | 25904.65 | 300.44 | 1397.23 | 93.75 | 66.97 | 10758.49 | 0.71 | 0.85 | 5.33 | 0.65 | 1 | 10 | 313.5348 | 428.9922 | 388.0498 | 313534.8346 | 428992.1929 | 2.6068e-06 | 11 | 388049.7801
35 | 100 | CONCLUIDO | 3.5431 | 28.22 | 24.81 | 64.73 | 0.83 | 23 | 208.54 | 54.38 | 9.75 | 21 | 44.41 | 25954 | 298.72 | 1397.22 | 93.47 | 66.97 | 10619.85 | 0.72 | 0.85 | 5.34 | 0.65 | 1 | 10 | 312.04 | 426.9469 | 386.1996 | 312039.9741 | 426946.8587 | 2.6105e-06 | 11 | 386199.6498
36 | 100 | CONCLUIDO | 3.544 | 28.22 | 24.81 | 64.71 | 0.85 | 23 | 208.94 | 54.38 | 10 | 21 | 44.56 | 26003.41 | 297.26 | 1397.19 | 93.46 | 66.97 | 10619.05 | 0.72 | 0.85 | 5.33 | 0.64 | 1 | 10 | 310.9862 | 425.5051 | 384.8955 | 310986.2419 | 425505.0959 | 2.6112e-06 | 11 | 384895.4867
37 | 100 | CONCLUIDO | 3.5522 | 28.15 | 24.78 | 67.58 | 0.87 | 22 | 209.34 | 54.38 | 10.25 | 20 | 44.71 | 26052.86 | 296.45 | 1397.22 | 92.42 | 66.97 | 10103.32 | 0.72 | 0.85 | 5.33 | 0.61 | 1 | 10 | 309.8896 | 424.0046 | 383.5382 | 309889.596 | 424004.6167 | 2.6172e-06 | 11 | 383538.2111
38 | 100 | CONCLUIDO | 3.5649 | 28.05 | 24.72 | 70.62 | 0.89 | 21 | 209.74 | 54.38 | 10.5 | 19 | 44.87 | 26102.37 | 292.06 | 1397.18 | 90.69 | 66.97 | 9242.9 | 0.74 | 0.85 | 5.32 | 0.55 | 1 | 10 | 306.0619 | 418.7674 | 378.8009 | 306061.9267 | 418767.4307 | 2.6266e-06 | 11 | 378800.8548
39 | 100 | CONCLUIDO | 3.5597 | 28.09 | 24.76 | 70.74 | 0.91 | 21 | 210.14 | 54.38 | 10.75 | 19 | 45.02 | 26151.93 | 291.61 | 1397.21 | 91.76 | 66.97 | 9777.68 | 0.73 | 0.85 | 5.33 | 0.59 | 1 | 10 | 306.1123 | 418.8364 | 378.8632 | 306112.3378 | 418836.4054 | 2.6227e-06 | 11 | 378863.2467
40 | 100 | CONCLUIDO | 3.572 | 28 | 24.7 | 74.1 | 0.93 | 20 | 210.55 | 54.38 | 11 | 18 | 45.17 | 26201.54 | 289.65 | 1397.18 | 89.92 | 66.97 | 8862.75 | 0.74 | 0.85 | 5.33 | 0.54 | 1 | 10 | 303.9757 | 415.913 | 376.2188 | 303975.7109 | 415912.978 | 2.6318e-06 | 11 | 376218.8272
41 | 100 | CONCLUIDO | 3.5727 | 27.99 | 24.7 | 74.09 | 0.95 | 20 | 210.95 | 54.38 | 11.25 | 18 | 45.32 | 26251.2 | 287.01 | 1397.27 | 89.74 | 66.97 | 8771.64 | 0.75 | 0.85 | 5.33 | 0.53 | 1 | 10 | 302.1458 | 413.4092 | 373.954 | 302145.8256 | 413409.2483 | 2.6323e-06 | 11 | 373954.0498
42 | 100 | CONCLUIDO | 3.5796 | 27.94 | 24.68 | 77.94 | 0.97 | 19 | 211.35 | 54.38 | 11.5 | 17 | 45.48 | 26300.92 | 286.11 | 1397.24 | 89.43 | 66.97 | 8621.66 | 0.75 | 0.85 | 5.32 | 0.51 | 1 | 10 | 301.1041 | 411.984 | 372.6648 | 301104.1385 | 411983.966 | 2.6374e-06 | 11 | 372664.7945
43 | 100 | CONCLUIDO | 3.5785 | 27.94 | 24.69 | 77.97 | 0.99 | 19 | 211.76 | 54.38 | 11.75 | 17 | 45.63 | 26350.68 | 284.17 | 1397.23 | 89.56 | 66.97 | 8685.55 | 0.75 | 0.85 | 5.33 | 0.52 | 1 | 10 | 299.8677 | 410.2922 | 371.1345 | 299867.6899 | 410292.2025 | 2.6366e-06 | 11 | 371134.4906
44 | 100 | CONCLUIDO | 3.5864 | 27.88 | 24.67 | 82.22 | 1 | 18 | 212.16 | 54.38 | 12 | 16 | 45.78 | 26400.51 | 282.03 | 1397.28 | 88.9 | 66.97 | 8363.73 | 0.75 | 0.85 | 5.32 | 0.5 | 1 | 10 | 297.9366 | 407.6499 | 368.7444 | 297936.5517 | 407649.9341 | 2.6424e-06 | 11 | 368744.3966
45 | 100 | CONCLUIDO | 3.5887 | 27.86 | 24.65 | 82.16 | 1.02 | 18 | 212.56 | 54.38 | 12.25 | 16 | 45.94 | 26450.38 | 280.38 | 1397.24 | 88.29 | 66.97 | 8059.09 | 0.76 | 0.85 | 5.32 | 0.48 | 1 | 10 | 296.6715 | 405.919 | 367.1786 | 296671.4526 | 405918.9697 | 2.6441e-06 | 11 | 367178.6329
46 | 100 | CONCLUIDO | 3.5992 | 27.78 | 24.61 | 86.85 | 1.04 | 17 | 212.97 | 54.38 | 12.5 | 15 | 46.09 | 26500.31 | 276.39 | 1397.2 | 86.86 | 66.97 | 7346.67 | 0.77 | 0.86 | 5.32 | 0.44 | 1 | 10 | 293.3417 | 401.363 | 363.0575 | 293341.6605 | 401363.0013 | 2.6519e-06 | 11 | 363057.4798
47 | 100 | CONCLUIDO | 3.5973 | 27.8 | 24.62 | 86.9 | 1.06 | 17 | 213.37 | 54.38 | 12.75 | 13 | 46.25 | 26550.29 | 276.26 | 1397.3 | 87.28 | 66.97 | 7556.25 | 0.77 | 0.85 | 5.33 | 0.46 | 1 | 10 | 293.3723 | 401.4049 | 363.0954 | 293372.3078 | 401404.9342 | 2.6505e-06 | 11 | 363095.4107
48 | 100 | CONCLUIDO | 3.5959 | 27.81 | 24.63 | 86.94 | 1.08 | 17 | 213.78 | 54.38 | 13 | 11 | 46.4 | 26600.32 | 274.58 | 1397.17 | 87.78 | 66.97 | 7804.99 | 0.76 | 0.85 | 5.32 | 0.47 | 1 | 10 | 292.3316 | 399.981 | 361.8074 | 292331.6352 | 399981.0401 | 2.6494e-06 | 11 | 361807.411
49 | 100 | CONCLUIDO | 3.6048 | 27.74 | 24.6 | 92.26 | 1.1 | 16 | 214.19 | 54.38 | 13.25 | 10 | 46.56 | 26650.41 | 273.98 | 1397.29 | 86.62 | 66.97 | 7229.22 | 0.77 | 0.86 | 5.32 | 0.44 | 1 | 10 | 291.3943 | 398.6986 | 360.6473 | 291394.3099 | 398698.5502 | 2.656e-06 | 11 | 360647.3202
50 | 100 | CONCLUIDO | 3.6041 | 27.75 | 24.61 | 92.28 | 1.12 | 16 | 214.59 | 54.38 | 13.5 | 8 | 46.72 | 26700.55 | 271.84 | 1397.17 | 86.77 | 66.97 | 7305.53 | 0.77 | 0.86 | 5.33 | 0.44 | 1 | 10 | 290.0067 | 396.8 | 358.9299 | 290006.6973 | 396799.9574 | 2.6555e-06 | 11 | 358929.9264
51 | 100 | CONCLUIDO | 3.6036 | 27.75 | 24.61 | 92.29 | 1.14 | 16 | 215 | 54.38 | 13.75 | 9 | 46.87 | 26750.75 | 271.84 | 1397.25 | 86.91 | 66.97 | 7376.24 | 0.77 | 0.86 | 5.33 | 0.45 | 1 | 10 | 290.035 | 396.8386 | 358.9649 | 290034.9669 | 396838.6372 | 2.6551e-06 | 11 | 358964.9146
52 | 100 | CONCLUIDO | 3.6034 | 27.75 | 24.61 | 92.3 | 1.15 | 16 | 215.41 | 54.38 | 14 | 5 | 47.03 | 26801 | 270.76 | 1397.22 | 86.71 | 66.97 | 7274.24 | 0.77 | 0.86 | 5.33 | 0.45 | 1 | 10 | 289.3214 | 395.8623 | 358.0817 | 289321.3671 | 395862.2585 | 2.6549e-06 | 11 | 358081.7201
53 | 100 | CONCLUIDO | 3.6041 | 27.75 | 24.61 | 92.28 | 1.17 | 16 | 215.82 | 54.38 | 14.25 | 3 | 47.19 | 26851.31 | 270.93 | 1397.25 | 86.52 | 66.97 | 7183.81 | 0.77 | 0.86 | 5.33 | 0.44 | 1 | 10 | 289.396 | 395.9644 | 358.1741 | 289396.0122 | 395964.3912 | 2.6555e-06 | 11 | 358174.1054
54 | 100 | CONCLUIDO | 3.6134 | 27.68 | 24.57 | 98.3 | 1.19 | 15 | 216.22 | 54.38 | 14.5 | 1 | 47.35 | 26901.66 | 270.21 | 1397.2 | 85.43 | 66.97 | 6640.41 | 0.78 | 0.86 | 5.33 | 0.41 | 1 | 10 | 288.3567 | 394.5424 | 356.8878 | 288356.699 | 394542.3569 | 2.6623e-06 | 11 | 356887.7881
55 | 100 | CONCLUIDO | 3.6134 | 27.68 | 24.57 | 98.3 | 1.21 | 15 | 216.63 | 54.38 | 14.75 | 1 | 47.51 | 26952.08 | 270.64 | 1397.2 | 85.35 | 66.97 | 6600.21 | 0.78 | 0.86 | 5.33 | 0.41 | 1 | 10 | 288.6445 | 394.9362 | 357.244 | 288644.5217 | 394936.1687 | 2.6623e-06 | 11 | 357244.0151
56 | 100 | CONCLUIDO | 3.6133 | 27.68 | 24.58 | 98.3 | 1.23 | 15 | 217.04 | 54.38 | 15 | 0 | 47.66 | 27002.55 | 271.13 | 1397.2 | 85.34 | 66.97 | 6597.49 | 0.78 | 0.86 | 5.34 | 0.41 | 1 | 10 | 288.9868 | 395.4044 | 357.6676 | 288986.7562 | 395404.429 | 2.6622e-06 | 11 | 357667.5852

## RESULTADOS_26
Unnamed: 0 | Volume de calda [L] | STATUS | Capacidade operacional [ha/h] | Tempo de missao [h] | Tempo util [h] | Tempo por voo [min] | Autonomia Projetada [h] | N° Voos | MTOW [kg] | Massa Estrutura [kg] | Combustível [kg] | Abastecimentos | Massa gerador | Potência gerador [W] | Combustível consumido [L] | Calda cons [L] | Distância percorrida [km] | Distância Pulverizando [km] | RTL ACUMULADO[m] | EOC [km/km] | EOC [h/h] | Tempo de manobra [h] | Tempo rtl_rtw [h] | V pulv [m/s] | V desloc [m/s] | Preço Total por ha Simples [R$/ha] | Preço Total por ha Presumido [R$/ha] | Preço Total por ha Real [R$/ha] | Preço Total Simples [R$] | Preço Total Presumido [R$] | Prod CAPEX [ha/h/R$] | Dias Trabalhados | Preço Total Real [R$]
0 | 140 | CONCLUIDO | 1.4729 | 67.89 | 39.2 | 4.76 | 0.06 | 494 | 274.09 | 60.56 | 1 | 492 | 72.53 | 34038.11 | 679.83 | 1398.21 | 563.79 | 66.97 | 243428.14 | 0.12 | 0.54 | 6.12 | 15.01 | 1 | 10 | 1424.9401 | 1949.6659 | 1763.5925 | 1424940.0905 | 1949665.8957 | 1.0635e-06 | 27 | 1763592.519
1 | 140 | CONCLUIDO | 1.8 | 55.56 | 34.53 | 5.97 | 0.08 | 347 | 274.57 | 60.56 | 1.25 | 345 | 72.76 | 34097.72 | 598.15 | 1398.4 | 410.19 | 66.97 | 167359.58 | 0.16 | 0.61 | 5.88 | 10.35 | 1 | 10 | 1046.4983 | 1431.8652 | 1295.21 | 1046498.318 | 1431865.167 | 1.2997e-06 | 22 | 1295209.9651
2 | 140 | CONCLUIDO | 2.0428 | 48.95 | 32.06 | 7.18 | 0.1 | 268 | 275.05 | 60.56 | 1.5 | 266 | 73 | 34157.42 | 554.4 | 1397.86 | 329.95 | 66.97 | 127636.23 | 0.2 | 0.66 | 5.73 | 7.88 | 1 | 10 | 863.1423 | 1180.9894 | 1068.2774 | 863142.3066 | 1180989.3831 | 1.475e-06 | 19 | 1068277.4139
3 | 140 | CONCLUIDO | 2.2309 | 44.82 | 30.54 | 8.41 | 0.11 | 218 | 275.54 | 60.56 | 1.75 | 216 | 73.23 | 34217.22 | 527.26 | 1397.65 | 280.81 | 66.97 | 103315.78 | 0.24 | 0.69 | 5.64 | 6.37 | 1 | 10 | 763.3546 | 1044.4555 | 944.7741 | 763354.6468 | 1044455.5046 | 1.6108e-06 | 18 | 944774.1371
4 | 140 | CONCLUIDO | 2.374 | 42.12 | 29.56 | 9.59 | 0.13 | 185 | 276.02 | 60.56 | 2 | 183 | 73.47 | 34277.1 | 509.58 | 1397.41 | 248.42 | 66.97 | 87288.18 | 0.27 | 0.71 | 5.6 | 5.39 | 1 | 10 | 698.608 | 955.8662 | 864.6397 | 698607.9691 | 955866.2438 | 1.7141e-06 | 17 | 864639.711
5 | 140 | CONCLUIDO | 2.4955 | 40.07 | 28.82 | 10.81 | 0.14 | 160 | 276.51 | 60.56 | 2.25 | 158 | 73.71 | 34337.08 | 495.87 | 1397.79 | 223.09 | 66.97 | 74744.82 | 0.3 | 0.73 | 5.58 | 4.64 | 1 | 10 | 648.9647 | 887.9422 | 803.1982 | 648964.7397 | 887942.1871 | 1.8019e-06 | 16 | 803198.231
6 | 140 | CONCLUIDO | 2.5979 | 38.49 | 28.23 | 12.01 | 0.16 | 141 | 277 | 60.56 | 2.5 | 139 | 73.94 | 34397.15 | 484.99 | 1397.47 | 204.89 | 66.97 | 65740.97 | 0.33 | 0.75 | 5.52 | 4.06 | 1 | 10 | 609.6016 | 834.0839 | 754.4801 | 609601.6469 | 834083.867 | 1.8758e-06 | 15 | 754480.0734
7 | 140 | CONCLUIDO | 2.6827 | 37.28 | 27.79 | 13.24 | 0.18 | 126 | 277.48 | 60.56 | 2.75 | 124 | 74.18 | 34457.31 | 476.91 | 1397.45 | 190.58 | 66.97 | 58663.79 | 0.35 | 0.76 | 5.51 | 3.62 | 1 | 10 | 586.2295 | 802.105 | 725.5533 | 586229.4738 | 802105.0286 | 1.937e-06 | 15 | 725553.2505
8 | 140 | CONCLUIDO | 2.7556 | 36.29 | 27.43 | 14.44 | 0.19 | 114 | 277.97 | 60.56 | 3 | 112 | 74.42 | 34517.57 | 469.67 | 1397.42 | 179.11 | 66.97 | 52985.01 | 0.37 | 0.77 | 5.48 | 3.27 | 1 | 10 | 567.0527 | 775.8666 | 701.819 | 567052.7399 | 775866.5754 | 1.9897e-06 | 15 | 701818.9584
9 | 140 | CONCLUIDO | 2.8195 | 35.47 | 27.14 | 15.66 | 0.21 | 104 | 278.46 | 60.56 | 3.25 | 102 | 74.66 | 34577.92 | 463.79 | 1397.47 | 168.98 | 66.97 | 47973.21 | 0.4 | 0.78 | 5.47 | 2.97 | 1 | 10 | 543.641 | 743.8335 | 672.8431 | 543640.9575 | 743833.5418 | 2.0358e-06 | 14 | 672843.1125
10 | 140 | CONCLUIDO | 2.8792 | 34.73 | 26.87 | 16.97 | 0.22 | 95 | 278.95 | 60.56 | 3.5 | 93 | 74.9 | 34638.36 | 458.45 | 1397.31 | 160.82 | 66.97 | 43935.29 | 0.42 | 0.78 | 5.44 | 2.7 | 1 | 10 | 529.8567 | 724.9733 | 655.7828 | 529856.6622 | 724973.2608 | 2.0789e-06 | 14 | 655782.8303
11 | 140 | CONCLUIDO | 2.9238 | 34.2 | 26.71 | 18.21 | 0.24 | 88 | 279.44 | 60.56 | 3.75 | 86 | 75.14 | 34698.9 | 454.84 | 1397.31 | 155.3 | 66.97 | 41212.38 | 0.43 | 0.79 | 5.44 | 2.54 | 1 | 10 | 520.291 | 711.8851 | 643.9438 | 520291.0145 | 711885.1196 | 2.1111e-06 | 14 | 643943.8029
12 | 140 | CONCLUIDO | 2.9693 | 33.68 | 26.49 | 19.39 | 0.25 | 82 | 279.94 | 60.56 | 4 | 80 | 75.38 | 34759.54 | 450.56 | 1397.39 | 148.04 | 66.97 | 37613.81 | 0.45 | 0.79 | 5.44 | 2.33 | 1 | 10 | 502.4232 | 687.4377 | 621.8296 | 502423.2489 | 687437.6545 | 2.144e-06 | 13 | 621829.5696
13 | 140 | CONCLUIDO | 3.0036 | 33.29 | 26.37 | 20.55 | 0.27 | 77 | 280.43 | 60.56 | 4.25 | 75 | 75.62 | 34820.27 | 447.63 | 1397.41 | 144.13 | 66.97 | 35681.71 | 0.46 | 0.8 | 5.43 | 2.2 | 1 | 10 | 495.3657 | 677.7811 | 613.0947 | 495365.6519 | 677781.1389 | 2.1687e-06 | 13 | 613094.6582
14 | 140 | CONCLUIDO | 3.0413 | 32.88 | 26.22 | 21.85 | 0.29 | 72 | 280.92 | 60.56 | 4.5 | 70 | 75.87 | 34881.09 | 444.3 | 1397.41 | 139.55 | 66.97 | 33418.04 | 0.48 | 0.8 | 5.41 | 2.05 | 1 | 10 | 487.6837 | 667.2703 | 603.587 | 487683.6934 | 667270.3444 | 2.196e-06 | 13 | 603586.9992
15 | 140 | CONCLUIDO | 3.0724 | 32.55 | 26.1 | 23.03 | 0.3 | 68 | 281.41 | 60.56 | 4.75 | 66 | 76.11 | 34942.02 | 441.44 | 1397.33 | 135.29 | 66.97 | 31308.32 | 0.5 | 0.81 | 5.41 | 1.93 | 1 | 10 | 481.4039 | 658.6781 | 595.8148 | 481403.9136 | 658678.0726 | 2.2184e-06 | 13 | 595814.7618
16 | 140 | CONCLUIDO | 3.1024 | 32.23 | 25.99 | 24.37 | 0.32 | 64 | 281.91 | 60.56 | 5 | 62 | 76.35 | 35003.04 | 438.81 | 1397.35 | 131.88 | 66.97 | 29620.19 | 0.51 | 0.81 | 5.4 | 1.82 | 1 | 10 | 475.5726 | 650.6995 | 588.5976 | 475572.6307 | 650699.4541 | 2.2401e-06 | 13 | 588597.6115
17 | 140 | CONCLUIDO | 3.127 | 31.98 | 25.89 | 25.47 | 0.33 | 61 | 282.4 | 60.56 | 5.25 | 59 | 76.6 | 35064.15 | 436.66 | 1397.34 | 128.83 | 66.97 | 28109.47 | 0.52 | 0.81 | 5.4 | 1.73 | 1 | 10 | 470.8684 | 644.2629 | 582.7753 | 470868.3686 | 644262.8752 | 2.2579e-06 | 13 | 582775.3306
18 | 140 | CONCLUIDO | 3.1524 | 31.72 | 25.79 | 26.68 | 0.35 | 58 | 282.9 | 60.56 | 5.5 | 56 | 76.85 | 35125.37 | 434.02 | 1397.33 | 125.51 | 66.97 | 26466.49 | 0.53 | 0.82 | 5.39 | 1.62 | 1 | 10 | 465.7695 | 637.2864 | 576.4647 | 465769.5484 | 637286.4444 | 2.2762e-06 | 13 | 576464.7206
19 | 140 | CONCLUIDO | 3.175 | 31.5 | 25.72 | 28.06 | 0.36 | 55 | 283.4 | 60.56 | 5.75 | 53 | 77.09 | 35186.68 | 432.2 | 1397.24 | 123.17 | 66.97 | 25312.82 | 0.54 | 0.82 | 5.39 | 1.56 | 1 | 10 | 461.7257 | 631.7535 | 571.4598 | 461725.725 | 631753.5069 | 2.2925e-06 | 13 | 571459.8389
20 | 140 | CONCLUIDO | 3.1928 | 31.32 | 25.65 | 29.04 | 0.38 | 53 | 283.9 | 60.56 | 6 | 51 | 77.34 | 35248.1 | 430.06 | 1397.23 | 121.13 | 66.97 | 24300.77 | 0.55 | 0.82 | 5.37 | 1.48 | 1 | 10 | 458.0292 | 626.6957 | 566.8848 | 458029.1835 | 626695.7356 | 2.3054e-06 | 13 | 566884.7742
21 | 140 | CONCLUIDO | 3.2079 | 31.17 | 25.61 | 30.13 | 0.39 | 51 | 284.4 | 60.56 | 6.25 | 49 | 77.59 | 35309.61 | 428.36 | 1397.26 | 119.54 | 66.97 | 23516.62 | 0.56 | 0.82 | 5.38 | 1.44 | 1 | 10 | 455.0341 | 622.5978 | 563.1779 | 455034.1218 | 622597.7602 | 2.3163e-06 | 13 | 563177.9038
22 | 140 | CONCLUIDO | 3.2353 | 30.91 | 25.5 | 31.88 | 0.41 | 48 | 284.89 | 60.56 | 6.5 | 46 | 77.84 | 35371.22 | 425.85 | 1397.19 | 116.06 | 66.97 | 21791.5 | 0.58 | 0.83 | 5.37 | 1.33 | 1 | 10 | 442.2087 | 605.0494 | 547.3043 | 442208.6716 | 605049.4134 | 2.336e-06 | 12 | 547304.3465
23 | 140 | CONCLUIDO | 3.2508 | 30.76 | 25.46 | 33.21 | 0.42 | 46 | 285.39 | 60.56 | 6.75 | 44 | 78.09 | 35432.93 | 424.03 | 1397.24 | 114.63 | 66.97 | 21086.75 | 0.58 | 0.83 | 5.37 | 1.29 | 1 | 10 | 439.1582 | 600.8757 | 543.5289 | 439158.2335 | 600875.6693 | 2.3472e-06 | 12 | 543528.9388
24 | 140 | CONCLUIDO | 3.2608 | 30.67 | 25.42 | 33.89 | 0.44 | 45 | 285.9 | 60.56 | 7 | 43 | 78.34 | 35494.74 | 423.2 | 1397.19 | 113.35 | 66.97 | 20452.81 | 0.59 | 0.83 | 5.37 | 1.25 | 1 | 10 | 437.4453 | 598.532 | 541.409 | 437445.3346 | 598532.0055 | 2.3545e-06 | 12 | 541408.951
25 | 140 | CONCLUIDO | 3.2751 | 30.53 | 25.39 | 35.42 | 0.45 | 43 | 286.4 | 60.56 | 7.25 | 41 | 78.59 | 35556.78 | 421.97 | 1397.26 | 112.18 | 66.97 | 19878.88 | 0.6 | 0.83 | 5.37 | 1.22 | 1 | 10 | 435.0119 | 595.2025 | 538.3972 | 435011.9316 | 595202.5162 | 2.3648e-06 | 12 | 538397.2235
26 | 140 | CONCLUIDO | 3.2879 | 30.41 | 25.32 | 36.17 | 0.47 | 42 | 286.9 | 60.56 | 7.5 | 40 | 78.85 | 35618.8 | 419.72 | 1397.24 | 110.1 | 66.97 | 18842.77 | 0.61 | 0.83 | 5.36 | 1.15 | 1 | 10 | 431.9596 | 591.0261 | 534.6194 | 431959.5644 | 591026.1327 | 2.374e-06 | 12 | 534619.4281
27 | 140 | CONCLUIDO | 3.3022 | 30.28 | 25.29 | 37.94 | 0.48 | 40 | 287.41 | 60.56 | 7.75 | 38 | 79.1 | 35680.92 | 418.8 | 1397.26 | 109.09 | 66.97 | 18347.75 | 0.61 | 0.83 | 5.36 | 1.13 | 1 | 10 | 429.7969 | 588.0671 | 531.9428 | 429796.9424 | 588067.1378 | 2.3844e-06 | 12 | 531942.8356
28 | 140 | CONCLUIDO | 3.3097 | 30.21 | 25.28 | 38.89 | 0.49 | 39 | 287.91 | 60.56 | 8 | 37 | 79.36 | 35743.15 | 417.58 | 1397.25 | 108.68 | 66.97 | 18145.01 | 0.62 | 0.83 | 5.36 | 1.11 | 1 | 10 | 428.1374 | 585.7965 | 529.8889 | 428137.432 | 585796.5226 | 2.3898e-06 | 12 | 529888.9246
29 | 140 | CONCLUIDO | 3.3206 | 30.11 | 25.23 | 39.84 | 0.51 | 38 | 288.42 | 60.56 | 8.25 | 36 | 79.61 | 35805.48 | 415.61 | 1397.21 | 107.13 | 66.97 | 17374.29 | 0.63 | 0.83 | 5.36 | 1.06 | 1 | 10 | 425.5573 | 582.2663 | 526.6956 | 425557.3401 | 582266.327 | 2.3976e-06 | 12 | 526695.646
30 | 140 | CONCLUIDO | 3.3387 | 29.95 | 25.17 | 41.95 | 0.52 | 36 | 288.92 | 60.56 | 8.5 | 34 | 79.87 | 35867.91 | 414.17 | 1397.34 | 105.29 | 66.97 | 16466.95 | 0.64 | 0.84 | 5.35 | 1 | 1 | 10 | 422.6615 | 578.3041 | 523.1116 | 422661.4785 | 578304.0814 | 2.4107e-06 | 12 | 523111.5516
31 | 140 | CONCLUIDO | 3.3478 | 29.87 | 25.14 | 43.1 | 0.54 | 35 | 289.43 | 60.56 | 8.75 | 33 | 80.12 | 35930.44 | 412.59 | 1397.32 | 104.42 | 66.97 | 16037.05 | 0.64 | 0.84 | 5.35 | 0.97 | 1 | 10 | 420.5991 | 575.4823 | 520.559 | 420599.1133 | 575482.2624 | 2.4173e-06 | 12 | 520559.043
32 | 140 | CONCLUIDO | 3.3586 | 29.77 | 25.1 | 44.29 | 0.55 | 34 | 289.94 | 60.56 | 9 | 32 | 80.38 | 35993.08 | 411.37 | 1397.3 | 102.88 | 66.97 | 15270.26 | 0.65 | 0.84 | 5.35 | 0.93 | 1 | 10 | 418.6331 | 572.7923 | 518.1258 | 418633.1014 | 572792.2781 | 2.4251e-06 | 12 | 518125.787
33 | 140 | CONCLUIDO | 3.3679 | 29.69 | 25.07 | 45.58 | 0.57 | 33 | 290.45 | 60.56 | 9.25 | 31 | 80.64 | 36055.83 | 410.64 | 1397.18 | 101.93 | 66.97 | 14803.41 | 0.66 | 0.84 | 5.35 | 0.9 | 1 | 10 | 417.1852 | 570.8112 | 516.3337 | 417185.1754 | 570811.1619 | 2.4318e-06 | 12 | 516333.7457
34 | 140 | CONCLUIDO | 3.375 | 29.63 | 25.06 | 46.98 | 0.58 | 32 | 290.96 | 60.56 | 9.5 | 30 | 80.9 | 36118.68 | 409.67 | 1397.18 | 101.58 | 66.97 | 14631.69 | 0.66 | 0.84 | 5.35 | 0.89 | 1 | 10 | 415.8031 | 568.9201 | 514.6232 | 415803.0646 | 568920.0969 | 2.4369e-06 | 12 | 514623.1613
35 | 140 | CONCLUIDO | 3.3837 | 29.55 | 25.03 | 48.45 | 0.6 | 31 | 291.47 | 60.56 | 9.75 | 29 | 81.16 | 36181.64 | 408.11 | 1397.22 | 100.9 | 66.97 | 14294.73 | 0.66 | 0.84 | 5.34 | 0.87 | 1 | 10 | 413.8332 | 566.2248 | 512.1851 | 413833.1655 | 566224.7941 | 2.4432e-06 | 12 | 512185.0945
36 | 140 | CONCLUIDO | 3.3835 | 29.56 | 25.04 | 48.46 | 0.61 | 31 | 291.98 | 60.56 | 10 | 29 | 81.42 | 36244.71 | 407.45 | 1397.2 | 100.81 | 66.97 | 14252.34 | 0.66 | 0.84 | 5.35 | 0.87 | 1 | 10 | 413.3907 | 565.6195 | 511.6375 | 413390.749 | 565619.4603 | 2.4431e-06 | 12 | 511637.5329
37 | 140 | CONCLUIDO | 3.3932 | 29.47 | 25 | 50.01 | 0.62 | 30 | 292.49 | 60.56 | 10.25 | 28 | 81.68 | 36307.88 | 406.19 | 1397.2 | 99.81 | 66.97 | 13754.94 | 0.67 | 0.84 | 5.34 | 0.84 | 1 | 10 | 411.5422 | 563.0902 | 509.3497 | 411542.2144 | 563090.2138 | 2.4501e-06 | 12 | 509349.6741
38 | 140 | CONCLUIDO | 3.403 | 29.39 | 24.97 | 51.66 | 0.64 | 29 | 293 | 60.56 | 10.5 | 27 | 81.95 | 36371.17 | 405.13 | 1397.28 | 98.71 | 66.97 | 13212.24 | 0.68 | 0.84 | 5.34 | 0.8 | 1 | 10 | 409.8476 | 560.7716 | 507.2524 | 409847.6461 | 560771.6305 | 2.4571e-06 | 12 | 507252.3732
39 | 140 | CONCLUIDO | 3.4126 | 29.3 | 24.94 | 53.44 | 0.65 | 28 | 293.52 | 60.56 | 10.75 | 26 | 82.21 | 36434.56 | 403.48 | 1397.18 | 97.8 | 66.97 | 12763.42 | 0.68 | 0.84 | 5.34 | 0.77 | 1 | 10 | 407.763 | 557.9193 | 504.6722 | 407762.967 | 557919.2806 | 2.4641e-06 | 12 | 504672.2475
40 | 140 | CONCLUIDO | 3.4134 | 29.3 | 24.93 | 53.43 | 0.67 | 28 | 294.03 | 60.56 | 11 | 26 | 82.48 | 36498.06 | 402.78 | 1397.24 | 97.24 | 66.97 | 12483.88 | 0.69 | 0.84 | 5.35 | 0.77 | 1 | 10 | 407.1833 | 557.1262 | 503.9549 | 407183.3429 | 557126.2135 | 2.4646e-06 | 12 | 503954.8696
41 | 140 | CONCLUIDO | 3.4237 | 29.21 | 24.9 | 55.33 | 0.68 | 27 | 294.55 | 60.56 | 11.25 | 25 | 82.74 | 36561.67 | 401.38 | 1397.34 | 96.23 | 66.97 | 11983.54 | 0.7 | 0.85 | 5.34 | 0.73 | 1 | 10 | 405.2258 | 554.4478 | 501.5321 | 405225.8123 | 554447.8337 | 2.4721e-06 | 12 | 501532.1106
42 | 140 | CONCLUIDO | 3.4306 | 29.15 | 24.89 | 57.44 | 0.69 | 26 | 295.06 | 60.56 | 11.5 | 24 | 83.01 | 36625.39 | 399.62 | 1397.24 | 96.07 | 66.97 | 11907.85 | 0.7 | 0.85 | 5.34 | 0.72 | 1 | 10 | 403.3519 | 551.8839 | 499.2129 | 403351.9322 | 551883.9083 | 2.4771e-06 | 12 | 499212.8827
43 | 140 | CONCLUIDO | 3.4332 | 29.13 | 24.87 | 57.39 | 0.71 | 26 | 295.58 | 60.56 | 11.75 | 24 | 83.28 | 36689.22 | 399.05 | 1397.18 | 95.51 | 66.97 | 11627.58 | 0.7 | 0.85 | 5.33 | 0.7 | 1 | 10 | 402.6965 | 550.9872 | 498.4017 | 402696.5302 | 550987.1584 | 2.4789e-06 | 12 | 498401.7173
44 | 140 | CONCLUIDO | 3.4406 | 29.06 | 24.86 | 59.66 | 0.72 | 25 | 296.1 | 60.56 | 12 | 23 | 83.54 | 36753.16 | 398.82 | 1397.21 | 95.18 | 66.97 | 11464.63 | 0.7 | 0.85 | 5.33 | 0.69 | 1 | 10 | 401.8641 | 549.8482 | 497.3714 | 401864.0988 | 549848.1889 | 2.4843e-06 | 12 | 497371.4495
45 | 140 | CONCLUIDO | 3.4399 | 29.07 | 24.86 | 59.67 | 0.74 | 25 | 296.62 | 60.56 | 12.25 | 23 | 83.81 | 36817.22 | 397.74 | 1397.24 | 95.29 | 66.97 | 11519.3 | 0.7 | 0.85 | 5.34 | 0.7 | 1 | 10 | 401.167 | 548.8944 | 496.5087 | 401167.0429 | 548894.4464 | 2.4838e-06 | 12 | 496508.7308
46 | 140 | CONCLUIDO | 3.4502 | 28.98 | 24.83 | 62.07 | 0.75 | 24 | 297.14 | 60.56 | 12.5 | 22 | 84.08 | 36881.39 | 396.56 | 1397.19 | 94.27 | 66.97 | 11015.81 | 0.71 | 0.85 | 5.33 | 0.66 | 1 | 10 | 399.3967 | 546.4722 | 494.3177 | 399396.7319 | 546472.2287 | 2.4912e-06 | 12 | 494317.6862
47 | 140 | CONCLUIDO | 3.45 | 28.99 | 24.83 | 62.08 | 0.76 | 24 | 297.66 | 60.56 | 12.75 | 22 | 84.36 | 36945.67 | 395.81 | 1397.24 | 94.12 | 66.97 | 10939.7 | 0.71 | 0.85 | 5.34 | 0.66 | 1 | 10 | 398.8885 | 545.7769 | 493.6887 | 398888.5463 | 545776.9068 | 2.4911e-06 | 12 | 493688.7248
48 | 140 | CONCLUIDO | 3.4605 | 28.9 | 24.8 | 64.68 | 0.78 | 23 | 298.18 | 60.56 | 13 | 21 | 84.63 | 37010.06 | 394.34 | 1397.25 | 93.11 | 66.97 | 10441.79 | 0.72 | 0.85 | 5.33 | 0.63 | 1 | 10 | 396.9101 | 543.0699 | 491.24 | 396910.0718 | 543069.8707 | 2.4987e-06 | 12 | 491240.0445
49 | 140 | CONCLUIDO | 3.4588 | 28.91 | 24.81 | 64.72 | 0.79 | 23 | 298.71 | 60.56 | 13.25 | 21 | 84.9 | 37074.57 | 393.57 | 1397.27 | 93.43 | 66.97 | 10599.25 | 0.72 | 0.85 | 5.33 | 0.64 | 1 | 10 | 396.53 | 542.5499 | 490.7697 | 396530.0302 | 542549.8809 | 2.4974e-06 | 12 | 490769.6818
50 | 140 | CONCLUIDO | 3.4704 | 28.82 | 24.77 | 67.54 | 0.8 | 22 | 299.23 | 60.56 | 13.5 | 20 | 85.18 | 37139.2 | 392.52 | 1397.25 | 92.14 | 66.97 | 9963.48 | 0.73 | 0.85 | 5.33 | 0.6 | 1 | 10 | 394.7514 | 540.1163 | 488.5683 | 394751.3817 | 540116.2557 | 2.5058e-06 | 12 | 488568.3183
51 | 140 | CONCLUIDO | 3.4698 | 28.82 | 24.77 | 67.55 | 0.82 | 22 | 299.76 | 60.56 | 13.75 | 20 | 85.45 | 37204.07 | 391.73 | 1397.26 | 92.12 | 66.97 | 9951.43 | 0.73 | 0.85 | 5.33 | 0.6 | 1 | 10 | 394.2524 | 539.4336 | 487.9508 | 394252.4245 | 539433.5604 | 2.5054e-06 | 12 | 487950.7785
52 | 140 | CONCLUIDO | 3.4821 | 28.72 | 24.72 | 70.63 | 0.83 | 21 | 300.28 | 60.56 | 14 | 19 | 85.73 | 37268.93 | 389.12 | 1397.26 | 90.67 | 66.97 | 9233 | 0.74 | 0.85 | 5.32 | 0.56 | 1 | 10 | 391.3335 | 535.4397 | 484.3381 | 391333.4789 | 535439.7302 | 2.5143e-06 | 12 | 484338.1139
53 | 140 | CONCLUIDO | 3.4779 | 28.75 | 24.76 | 70.73 | 0.84 | 21 | 300.81 | 60.56 | 14.25 | 19 | 86 | 37333.9 | 389.77 | 1397.2 | 91.44 | 66.97 | 9616.67 | 0.73 | 0.85 | 5.34 | 0.59 | 1 | 10 | 392.1837 | 536.603 | 485.3904 | 392183.691 | 536603.028 | 2.5112e-06 | 12 | 485390.3881
54 | 140 | CONCLUIDO | 3.4812 | 28.73 | 24.73 | 70.65 | 0.86 | 21 | 301.34 | 60.56 | 14.5 | 19 | 86.28 | 37399 | 388.38 | 1397.19 | 90.81 | 66.97 | 9301.54 | 0.74 | 0.85 | 5.33 | 0.56 | 1 | 10 | 390.9061 | 534.8549 | 483.8091 | 390906.0568 | 534854.9125 | 2.5136e-06 | 12 | 483809.1103
55 | 140 | CONCLUIDO | 3.4901 | 28.65 | 24.71 | 74.12 | 0.87 | 20 | 301.86 | 60.56 | 14.75 | 18 | 86.56 | 37464.21 | 387.4 | 1397.19 | 89.98 | 66.97 | 8894.14 | 0.74 | 0.85 | 5.33 | 0.54 | 1 | 10 | 389.4535 | 532.8675 | 482.0114 | 389453.5435 | 532867.5196 | 2.52e-06 | 12 | 482011.3915
56 | 140 | CONCLUIDO | 3.4901 | 28.65 | 24.71 | 74.12 | 0.88 | 20 | 302.39 | 60.56 | 15 | 18 | 86.84 | 37529.55 | 387 | 1397.29 | 90.12 | 66.97 | 8960.39 | 0.74 | 0.85 | 5.33 | 0.54 | 1 | 10 | 389.1763 | 532.4882 | 481.6683 | 389176.3424 | 532488.241 | 2.52e-06 | 12 | 481668.3106
57 | 140 | CONCLUIDO | 3.4999 | 28.57 | 24.68 | 77.93 | 0.9 | 19 | 302.92 | 60.56 | 15.25 | 17 | 87.12 | 37595 | 383.6 | 1397.19 | 89.22 | 66.97 | 8517.11 | 0.75 | 0.85 | 5.33 | 0.51 | 1 | 10 | 385.9742 | 528.107 | 477.7052 | 385974.2316 | 528106.9717 | 2.5271e-06 | 12 | 477705.1835
58 | 140 | CONCLUIDO | 3.4985 | 28.58 | 24.69 | 77.97 | 0.91 | 19 | 303.46 | 60.56 | 15.5 | 17 | 87.4 | 37660.57 | 384.88 | 1397.2 | 89.48 | 66.97 | 8647.41 | 0.75 | 0.85 | 5.33 | 0.52 | 1 | 10 | 386.9855 | 529.4907 | 478.9568 | 386985.5387 | 529490.6867 | 2.5261e-06 | 12 | 478956.8387
59 | 140 | CONCLUIDO | 3.4976 | 28.59 | 24.7 | 77.99 | 0.92 | 19 | 303.99 | 60.56 | 15.75 | 17 | 87.68 | 37726.27 | 384.24 | 1397.21 | 89.76 | 66.97 | 8787.95 | 0.75 | 0.85 | 5.33 | 0.53 | 1 | 10 | 386.6282 | 529.0017 | 478.5145 | 386628.1536 | 529001.6966 | 2.5254e-06 | 12 | 478514.5172
60 | 140 | CONCLUIDO | 3.4985 | 28.58 | 24.69 | 77.97 | 0.94 | 19 | 304.52 | 60.56 | 16 | 17 | 87.97 | 37792.08 | 381.65 | 1397.26 | 89.66 | 66.97 | 8734.52 | 0.75 | 0.85 | 5.32 | 0.52 | 1 | 10 | 384.7525 | 526.4354 | 476.1931 | 384752.5149 | 526435.365 | 2.5261e-06 | 12 | 476193.1126
61 | 140 | CONCLUIDO | 3.5094 | 28.5 | 24.65 | 82.18 | 0.95 | 18 | 305.06 | 60.56 | 16.25 | 16 | 88.25 | 37858.02 | 381.31 | 1397.24 | 88.71 | 66.97 | 8265.55 | 0.75 | 0.85 | 5.32 | 0.49 | 1 | 10 | 375.7291 | 514.0892 | 465.0252 | 375729.1248 | 514089.1645 | 2.534e-06 | 11 | 465025.2162
62 | 140 | CONCLUIDO | 3.5068 | 28.52 | 24.68 | 82.25 | 0.96 | 18 | 305.59 | 60.56 | 16.5 | 16 | 88.54 | 37924.08 | 381.94 | 1397.18 | 89.1 | 66.97 | 8463.23 | 0.75 | 0.85 | 5.33 | 0.51 | 1 | 10 | 384.2581 | 525.7589 | 475.5812 | 384258.1162 | 525758.9068 | 2.5321e-06 | 12 | 475581.2146
63 | 140 | CONCLUIDO | 3.5096 | 28.49 | 24.65 | 82.17 | 0.97 | 18 | 306.13 | 60.56 | 16.75 | 16 | 88.83 | 37990.27 | 379.3 | 1397.18 | 88.3 | 66.97 | 8064.12 | 0.76 | 0.85 | 5.33 | 0.49 | 1 | 10 | 374.3275 | 512.1714 | 463.2905 | 374327.5219 | 512171.4296 | 2.5341e-06 | 11 | 463290.5072
64 | 140 | CONCLUIDO | 3.5222 | 28.39 | 24.6 | 86.83 | 0.99 | 17 | 306.67 | 60.56 | 17 | 15 | 89.11 | 38056.58 | 377.17 | 1397.19 | 86.98 | 66.97 | 7407.45 | 0.77 | 0.86 | 5.32 | 0.44 | 1 | 10 | 371.7892 | 508.6984 | 460.1489 | 371789.1804 | 508698.3587 | 2.5432e-06 | 11 | 460148.9014
65 | 140 | CONCLUIDO | 3.5207 | 28.4 | 24.61 | 86.87 | 1 | 17 | 307.21 | 60.56 | 17.25 | 15 | 89.4 | 38123.01 | 377.32 | 1397.17 | 87.03 | 66.97 | 7431.99 | 0.77 | 0.86 | 5.33 | 0.45 | 1 | 10 | 372.0234 | 509.0188 | 460.4387 | 372023.3707 | 509018.7883 | 2.5421e-06 | 11 | 460438.7496
66 | 140 | CONCLUIDO | 3.5196 | 28.41 | 24.62 | 86.9 | 1.01 | 17 | 307.75 | 60.56 | 17.5 | 15 | 89.69 | 38189.58 | 376.81 | 1397.23 | 87.36 | 66.97 | 7597.49 | 0.77 | 0.85 | 5.32 | 0.46 | 1 | 10 | 371.7719 | 508.6747 | 460.1275 | 371771.8862 | 508674.6961 | 2.5413e-06 | 11 | 460127.497
67 | 140 | CONCLUIDO | 3.5188 | 28.42 | 24.63 | 86.93 | 1.03 | 17 | 308.29 | 60.56 | 17.75 | 15 | 89.98 | 38256.26 | 375.2 | 1397.2 | 87.6 | 66.97 | 7716.21 | 0.76 | 0.85 | 5.32 | 0.46 | 1 | 10 | 370.74 | 507.2628 | 458.8503 | 370739.9715 | 507262.7849 | 2.5407e-06 | 11 | 458850.3366
68 | 140 | CONCLUIDO | 3.5301 | 28.33 | 24.59 | 92.22 | 1.04 | 16 | 308.83 | 60.56 | 18 | 14 | 90.27 | 38323.08 | 374.46 | 1397.21 | 86.56 | 66.97 | 7201.73 | 0.77 | 0.86 | 5.32 | 0.43 | 1 | 10 | 369.2868 | 505.2745 | 457.0518 | 369286.7934 | 505274.4825 | 2.5489e-06 | 11 | 457051.7951
69 | 140 | CONCLUIDO | 3.5297 | 28.33 | 24.59 | 92.23 | 1.05 | 16 | 309.37 | 60.56 | 18.25 | 14 | 90.57 | 38390.02 | 374.21 | 1397.2 | 86.56 | 66.97 | 7202.9 | 0.77 | 0.86 | 5.32 | 0.43 | 1 | 10 | 369.1474 | 505.0837 | 456.8793 | 369147.3838 | 505083.7361 | 2.5486e-06 | 11 | 456879.2533
70 | 140 | CONCLUIDO | 3.529 | 28.34 | 24.6 | 92.25 | 1.06 | 16 | 309.91 | 60.56 | 18.5 | 14 | 90.86 | 38457.09 | 373.76 | 1397.19 | 86.82 | 66.97 | 7333.3 | 0.77 | 0.86 | 5.32 | 0.43 | 1 | 10 | 368.9049 | 504.752 | 456.5791 | 368904.9066 | 504751.9682 | 2.5481e-06 | 11 | 456579.1487
71 | 140 | CONCLUIDO | 3.5286 | 28.34 | 24.6 | 92.26 | 1.08 | 16 | 310.46 | 60.56 | 18.75 | 14 | 91.16 | 38524.29 | 372.73 | 1397.18 | 86.7 | 66.97 | 7273.35 | 0.77 | 0.86 | 5.32 | 0.44 | 1 | 10 | 368.2308 | 503.8296 | 455.7448 | 368230.766 | 503829.5793 | 2.5478e-06 | 11 | 455744.7913
72 | 140 | CONCLUIDO | 3.5407 | 28.24 | 24.56 | 98.23 | 1.09 | 15 | 311.01 | 60.56 | 19 | 13 | 91.45 | 38591.62 | 371.13 | 1397.17 | 85.24 | 66.97 | 6545.46 | 0.79 | 0.86 | 5.32 | 0.39 | 1 | 10 | 366.1391 | 500.9677 | 453.156 | 366139.1235 | 500967.7017 | 2.5566e-06 | 11 | 453156.0474
73 | 140 | CONCLUIDO | 3.5408 | 28.24 | 24.56 | 98.23 | 1.1 | 15 | 311.55 | 60.56 | 19.25 | 13 | 91.75 | 38659.08 | 370.63 | 1397.2 | 85.25 | 66.97 | 6554.09 | 0.79 | 0.86 | 5.32 | 0.39 | 1 | 10 | 365.7897 | 500.4896 | 452.7236 | 365789.7233 | 500489.6369 | 2.5566e-06 | 11 | 452723.6084
74 | 140 | CONCLUIDO | 3.54 | 28.25 | 24.56 | 98.26 | 1.11 | 15 | 312.1 | 60.56 | 19.5 | 13 | 92.05 | 38726.8 | 369.9 | 1397.19 | 85.67 | 66.97 | 6762.66 | 0.78 | 0.86 | 5.31 | 0.4 | 1 | 10 | 365.3538 | 499.8932 | 452.1841 | 365353.7812 | 499893.1617 | 2.5561e-06 | 11 | 452184.06
75 | 140 | CONCLUIDO | 3.5392 | 28.25 | 24.57 | 98.28 | 1.13 | 15 | 312.65 | 60.56 | 19.75 | 13 | 92.35 | 38794.53 | 368.97 | 1397.2 | 85.75 | 66.97 | 6800.94 | 0.78 | 0.86 | 5.32 | 0.41 | 1 | 10 | 364.7911 | 499.1232 | 451.4876 | 364791.0679 | 499123.2326 | 2.5555e-06 | 11 | 451487.6118
76 | 140 | CONCLUIDO | 3.5398 | 28.25 | 24.57 | 98.26 | 1.14 | 15 | 313.2 | 60.56 | 20 | 13 | 92.65 | 38862.4 | 366.49 | 1397.3 | 85.52 | 66.97 | 6688.72 | 0.78 | 0.86 | 5.32 | 0.4 | 1 | 10 | 363.0496 | 496.7405 | 449.3323 | 363049.6045 | 496740.4855 | 2.5559e-06 | 11 | 449332.2707
77 | 140 | CONCLUIDO | 3.5506 | 28.16 | 24.53 | 105.14 | 1.15 | 14 | 313.75 | 60.56 | 20.25 | 12 | 92.95 | 38930.39 | 365.25 | 1397.34 | 84.44 | 66.97 | 6150.64 | 0.79 | 0.86 | 5.32 | 0.37 | 1 | 10 | 361.3275 | 494.3842 | 447.2008 | 361327.4532 | 494384.162 | 2.5637e-06 | 11 | 447200.8315
78 | 140 | CONCLUIDO | 3.5517 | 28.16 | 24.52 | 105.1 | 1.16 | 14 | 314.3 | 60.56 | 20.5 | 12 | 93.25 | 38998.53 | 365.53 | 1397.18 | 84.21 | 66.97 | 6036.88 | 0.8 | 0.86 | 5.32 | 0.36 | 1 | 10 | 361.4234 | 494.5154 | 447.3195 | 361423.3513 | 494515.3741 | 2.5645e-06 | 11 | 447319.5209
79 | 140 | CONCLUIDO | 3.5504 | 28.17 | 24.53 | 105.14 | 1.17 | 14 | 314.86 | 60.56 | 20.75 | 12 | 93.55 | 39066.8 | 363.49 | 1397.19 | 84.61 | 66.97 | 6234.74 | 0.79 | 0.86 | 5.31 | 0.37 | 1 | 10 | 360.1439 | 492.7648 | 445.736 | 360143.8911 | 492764.7602 | 2.5636e-06 | 11 | 445735.9831
80 | 140 | CONCLUIDO | 3.5511 | 28.16 | 24.53 | 105.12 | 1.19 | 14 | 315.41 | 60.56 | 21 | 12 | 93.86 | 39135.2 | 362.52 | 1397.17 | 84.29 | 66.97 | 6078.27 | 0.79 | 0.86 | 5.32 | 0.36 | 1 | 10 | 359.4295 | 491.7874 | 444.8519 | 359429.544 | 491787.3591 | 2.5641e-06 | 11 | 444851.8638
81 | 140 | CONCLUIDO | 3.549 | 28.18 | 24.54 | 105.19 | 1.2 | 14 | 315.97 | 60.56 | 21.25 | 12 | 94.16 | 39203.74 | 359.69 | 1397.22 | 84.9 | 66.97 | 6383.01 | 0.79 | 0.86 | 5.32 | 0.38 | 1 | 10 | 357.6717 | 489.3822 | 442.6762 | 357671.6884 | 489382.1835 | 2.5626e-06 | 11 | 442676.2347
82 | 140 | CONCLUIDO | 3.5603 | 28.09 | 24.51 | 113.11 | 1.21 | 13 | 316.53 | 60.56 | 21.5 | 11 | 94.47 | 39272.42 | 359.36 | 1397.17 | 83.83 | 66.97 | 5850.76 | 0.8 | 0.86 | 5.31 | 0.34 | 1 | 10 | 356.5609 | 487.8623 | 441.3014 | 356560.8865 | 487862.3352 | 2.5707e-06 | 11 | 441301.4387
83 | 140 | CONCLUIDO | 3.5597 | 28.09 | 24.51 | 113.13 | 1.22 | 13 | 317.08 | 60.56 | 21.75 | 11 | 94.78 | 39341.24 | 360.52 | 1397.17 | 83.99 | 66.97 | 5932.99 | 0.8 | 0.86 | 5.31 | 0.35 | 1 | 10 | 357.3943 | 489.0027 | 442.333 | 357394.3495 | 489002.7161 | 2.5703e-06 | 11 | 442332.9832
84 | 140 | CONCLUIDO | 3.5585 | 28.1 | 24.52 | 113.18 | 1.23 | 13 | 317.64 | 60.56 | 22 | 11 | 95.09 | 39410.2 | 360.13 | 1397.17 | 84.23 | 66.97 | 6052.08 | 0.8 | 0.86 | 5.32 | 0.36 | 1 | 10 | 357.2302 | 488.7782 | 442.1299 | 357230.2294 | 488778.1597 | 2.5694e-06 | 11 | 442129.8582
85 | 140 | CONCLUIDO | 3.5588 | 28.1 | 24.52 | 113.17 | 1.25 | 13 | 318.2 | 60.56 | 22.25 | 11 | 95.4 | 39479.3 | 360.27 | 1397.2 | 84.1 | 66.97 | 5987.3 | 0.8 | 0.86 | 5.32 | 0.35 | 1 | 10 | 357.3027 | 488.8773 | 442.2195 | 357302.6658 | 488877.2704 | 2.5696e-06 | 11 | 442219.5099
86 | 140 | CONCLUIDO | 3.5604 | 28.09 | 24.51 | 113.11 | 1.26 | 13 | 318.76 | 60.56 | 22.5 | 11 | 95.71 | 39548.54 | 357.54 | 1397.18 | 83.65 | 66.97 | 5760.3 | 0.8 | 0.86 | 5.32 | 0.34 | 1 | 10 | 355.317 | 486.1604 | 439.7619 | 355316.9773 | 486160.3638 | 2.5708e-06 | 11 | 439761.901
87 | 140 | CONCLUIDO | 3.5597 | 28.09 | 24.51 | 113.13 | 1.27 | 13 | 319.33 | 60.56 | 22.75 | 11 | 96.02 | 39617.93 | 356.47 | 1397.24 | 83.87 | 66.97 | 5869.7 | 0.8 | 0.86 | 5.31 | 0.35 | 1 | 10 | 354.6426 | 485.2376 | 438.9272 | 354642.5655 | 485237.6039 | 2.5703e-06 | 11 | 438927.208
88 | 140 | CONCLUIDO | 3.5706 | 28.01 | 24.48 | 122.39 | 1.28 | 12 | 319.89 | 60.56 | 23 | 10 | 96.34 | 39687.46 | 353.39 | 1397.21 | 82.82 | 66.97 | 5351.65 | 0.81 | 0.86 | 5.31 | 0.31 | 1 | 10 | 351.7117 | 481.2274 | 435.2997 | 351711.6543 | 481227.4019 | 2.5782e-06 | 11 | 435299.7341
89 | 140 | CONCLUIDO | 3.5706 | 28.01 | 24.48 | 122.39 | 1.29 | 12 | 320.46 | 60.56 | 23.25 | 10 | 96.65 | 39757.13 | 353.33 | 1397.2 | 82.65 | 66.97 | 5267.5 | 0.81 | 0.86 | 5.32 | 0.31 | 1 | 10 | 351.671 | 481.1718 | 435.2494 | 351671.0116 | 481171.7927 | 2.5782e-06 | 11 | 435249.4321
90 | 140 | CONCLUIDO | 3.57 | 28.01 | 24.48 | 122.42 | 1.3 | 12 | 321.02 | 60.56 | 23.5 | 10 | 96.97 | 39826.95 | 353.42 | 1397.17 | 82.94 | 66.97 | 5409.34 | 0.81 | 0.86 | 5.31 | 0.32 | 1 | 10 | 351.7763 | 481.3159 | 435.3798 | 351776.3312 | 481315.8956 | 2.5777e-06 | 11 | 435379.782
91 | 140 | CONCLUIDO | 3.5722 | 27.99 | 24.47 | 122.33 | 1.32 | 12 | 321.59 | 60.56 | 23.75 | 9 | 97.28 | 39896.91 | 353.11 | 1397.17 | 82.45 | 66.97 | 5165.98 | 0.81 | 0.86 | 5.31 | 0.3 | 1 | 10 | 351.3939 | 480.7926 | 434.9064 | 351393.8638 | 480792.5868 | 2.5793e-06 | 11 | 434906.4171
92 | 140 | CONCLUIDO | 3.571 | 28 | 24.48 | 122.38 | 1.33 | 12 | 322.16 | 60.56 | 24 | 7 | 97.6 | 39967.02 | 353.11 | 1397.24 | 82.43 | 66.97 | 5154.36 | 0.81 | 0.86 | 5.32 | 0.31 | 1 | 10 | 351.4924 | 480.9275 | 435.0284 | 351492.4498 | 480927.4766 | 2.5784e-06 | 11 | 435028.4332
93 | 140 | CONCLUIDO | 3.5704 | 28.01 | 24.48 | 122.4 | 1.34 | 12 | 322.73 | 60.56 | 24.25 | 7 | 97.92 | 40037.28 | 353.55 | 1397.17 | 82.72 | 66.97 | 5304.2 | 0.81 | 0.86 | 5.32 | 0.31 | 1 | 10 | 351.8348 | 481.3959 | 435.4522 | 351834.8234 | 481395.9272 | 2.578e-06 | 11 | 435452.1755
94 | 140 | CONCLUIDO | 3.5696 | 28.01 | 24.49 | 122.43 | 1.35 | 12 | 323.3 | 60.56 | 24.5 | 7 | 98.24 | 40107.81 | 353.64 | 1397.17 | 82.86 | 66.97 | 5370.58 | 0.81 | 0.86 | 5.32 | 0.32 | 1 | 10 | 351.965 | 481.574 | 435.6133 | 351964.9923 | 481574.0301 | 2.5774e-06 | 11 | 435613.2805
95 | 140 | CONCLUIDO | 3.5697 | 28.01 | 24.49 | 122.43 | 1.36 | 12 | 323.87 | 60.56 | 24.75 | 7 | 98.57 | 40178.37 | 351.86 | 1397.18 | 82.86 | 66.97 | 5373.28 | 0.81 | 0.86 | 5.32 | 0.32 | 1 | 10 | 350.7516 | 479.9138 | 434.1115 | 350751.5546 | 479913.751 | 2.5775e-06 | 11 | 434111.4562
96 | 140 | CONCLUIDO | 3.5701 | 28.01 | 24.48 | 122.41 | 1.37 | 12 | 324.44 | 60.56 | 25 | 4 | 98.89 | 40249.08 | 349.41 | 1397.23 | 82.76 | 66.97 | 5323.44 | 0.81 | 0.86 | 5.32 | 0.32 | 1 | 10 | 349.0523 | 477.5887 | 432.0083 | 349052.2687 | 477588.7131 | 2.5778e-06 | 11 | 432008.3166
97 | 140 | CONCLUIDO | 3.5688 | 28.02 | 24.49 | 122.46 | 1.38 | 12 | 325.02 | 60.56 | 25.25 | 3 | 99.21 | 40319.95 | 348.75 | 1397.17 | 82.78 | 66.97 | 5333.87 | 0.81 | 0.86 | 5.33 | 0.33 | 1 | 10 | 348.7102 | 477.1206 | 431.5849 | 348710.1527 | 477120.615 | 2.5769e-06 | 11 | 431584.8931
98 | 140 | CONCLUIDO | 3.5692 | 28.02 | 24.49 | 122.45 | 1.4 | 12 | 325.59 | 60.56 | 25.5 | 2 | 99.54 | 40390.96 | 348.42 | 1397.17 | 82.91 | 66.97 | 5397.36 | 0.81 | 0.86 | 5.32 | 0.32 | 1 | 10 | 348.4573 | 476.7746 | 431.2719 | 348457.2918 | 476774.6395 | 2.5771e-06 | 11 | 431271.937
99 | 140 | CONCLUIDO | 3.5687 | 28.02 | 24.49 | 122.47 | 1.41 | 12 | 326.17 | 60.56 | 25.75 | 2 | 99.87 | 40462.13 | 348.49 | 1397.2 | 82.88 | 66.97 | 5380.03 | 0.81 | 0.86 | 5.33 | 0.33 | 1 | 10 | 348.5413 | 476.8895 | 431.3759 | 348541.2511 | 476889.5163 | 2.5768e-06 | 11 | 431375.8502
100 | 140 | CONCLUIDO | 3.5803 | 27.93 | 24.45 | 133.39 | 1.42 | 11 | 326.75 | 60.56 | 26 | 0 | 100.2 | 40533.46 | 348.46 | 1397.17 | 81.69 | 66.97 | 4791.71 | 0.82 | 0.86 | 5.32 | 0.29 | 1 | 10 | 347.6363 | 475.6513 | 430.2558 | 347636.3003 | 475651.3227 | 2.5852e-06 | 11 | 430255.828

## RESULTADOS_6
Unnamed: 0 | Volume de calda [L] | STATUS | Capacidade operacional [ha/h] | Tempo de missao [h] | Tempo util [h] | Tempo por voo [min] | Autonomia Projetada [h] | N° Voos | MTOW [kg] | Massa Estrutura [kg] | Combustível [kg] | Abastecimentos | Massa gerador | Potência gerador [W] | Combustível consumido [L] | Calda cons [L] | Distância percorrida [km] | Distância Pulverizando [km] | RTL ACUMULADO[m] | EOC [km/km] | EOC [h/h] | Tempo de manobra [h] | Tempo rtl_rtw [h] | V pulv [m/s] | V desloc [m/s] | Preço Total por ha Simples [R$/ha] | Preço Total por ha Presumido [R$/ha] | Preço Total por ha Real [R$/ha] | Preço Total Simples [R$] | Preço Total Presumido [R$] | Prod CAPEX [ha/h/R$] | Dias Trabalhados | Preço Total Real [R$]
0 | 40 | CONCLUIDO | 2.9083 | 34.38 | 29.2 | 10.18 | 0.2 | 172 | 89.87 | 37.55 | 1 | 170 | 11.32 | 11317.98 | 237.82 | 1397.57 | 235.89 | 66.97 | 81088.57 | 0.28 | 0.72 | 5.59 | 5.02 | 1 | 10 | 324.6208 | 444.1605 | 401.7704 | 324620.7671 | 444160.4548 | 2.24e-06 | 14 | 401770.4044
1 | 40 | CONCLUIDO | 3.0932 | 32.33 | 27.93 | 12.89 | 0.24 | 130 | 90.18 | 37.55 | 1.25 | 128 | 11.37 | 11355.7 | 224.14 | 1397.46 | 195.18 | 66.97 | 60943.14 | 0.34 | 0.75 | 5.51 | 3.76 | 1 | 10 | 292.5125 | 400.2286 | 362.0313 | 292512.5365 | 400228.5571 | 2.3824e-06 | 13 | 362031.3054
2 | 40 | CONCLUIDO | 3.2207 | 31.05 | 27.14 | 15.66 | 0.29 | 104 | 90.48 | 37.55 | 1.5 | 102 | 11.43 | 11393.43 | 214.16 | 1397.65 | 169.34 | 66.97 | 48152.8 | 0.4 | 0.78 | 5.47 | 2.97 | 1 | 10 | 269.3709 | 368.5651 | 333.3898 | 269370.8985 | 368565.1471 | 2.4806e-06 | 12 | 333389.8067
3 | 40 | CONCLUIDO | 3.3131 | 30.18 | 26.62 | 18.57 | 0.34 | 86 | 90.79 | 37.55 | 1.75 | 84 | 11.49 | 11431.19 | 206.69 | 1397.43 | 152.36 | 66.97 | 39751.82 | 0.44 | 0.79 | 5.43 | 2.45 | 1 | 10 | 258.5867 | 353.8097 | 320.0426 | 258586.6622 | 353809.6793 | 2.5518e-06 | 12 | 320042.5801
4 | 40 | CONCLUIDO | 3.3835 | 29.56 | 26.24 | 21.56 | 0.39 | 73 | 91.1 | 37.55 | 2 | 71 | 11.54 | 11468.97 | 200.24 | 1397.35 | 139.89 | 66.97 | 33581.71 | 0.48 | 0.8 | 5.41 | 2.07 | 1 | 10 | 250.2335 | 342.3805 | 309.7042 | 250233.5166 | 342380.5369 | 2.606e-06 | 12 | 309704.219
5 | 40 | CONCLUIDO | 3.4387 | 29.08 | 25.95 | 24.72 | 0.43 | 63 | 91.4 | 37.55 | 2.25 | 61 | 11.6 | 11506.78 | 194.15 | 1397.23 | 130.64 | 66.97 | 29008.12 | 0.51 | 0.81 | 5.4 | 1.78 | 1 | 10 | 243.2018 | 332.7594 | 301.0013 | 243201.8087 | 332759.444 | 2.6485e-06 | 12 | 301001.3497
6 | 40 | CONCLUIDO | 3.4772 | 28.76 | 25.76 | 27.6 | 0.48 | 56 | 91.71 | 37.55 | 2.5 | 54 | 11.66 | 11544.61 | 189.13 | 1397.32 | 124.31 | 66.97 | 25876.19 | 0.54 | 0.82 | 5.39 | 1.59 | 1 | 10 | 237.8999 | 325.5052 | 294.4394 | 237899.9211 | 325505.1674 | 2.6782e-06 | 12 | 294439.4111
7 | 40 | CONCLUIDO | 3.5202 | 28.41 | 25.54 | 31.28 | 0.52 | 49 | 92.02 | 37.55 | 2.75 | 47 | 11.71 | 11582.46 | 183.86 | 1397.32 | 117.37 | 66.97 | 22442.85 | 0.57 | 0.82 | 5.37 | 1.38 | 1 | 10 | 224.9335 | 307.7639 | 278.3914 | 224933.496 | 307763.9326 | 2.7113e-06 | 11 | 278391.3748
8 | 40 | CONCLUIDO | 3.5502 | 28.17 | 25.4 | 34.63 | 0.57 | 44 | 92.32 | 37.55 | 3 | 41 | 11.77 | 11620.34 | 178.51 | 1397.29 | 112.93 | 66.97 | 20244.71 | 0.59 | 0.83 | 5.36 | 1.23 | 1 | 10 | 220.0039 | 301.019 | 272.2902 | 220003.8849 | 301019.0211 | 2.7344e-06 | 11 | 272290.1883
9 | 40 | CONCLUIDO | 3.5739 | 27.98 | 25.29 | 37.93 | 0.62 | 40 | 92.63 | 37.55 | 3.25 | 33 | 11.83 | 11658.24 | 173.95 | 1397.22 | 108.81 | 66.97 | 18205.49 | 0.62 | 0.83 | 5.37 | 1.12 | 1 | 10 | 215.9427 | 295.4623 | 267.2638 | 215942.6726 | 295462.2914 | 2.7526e-06 | 11 | 267263.785
10 | 40 | CONCLUIDO | 3.5911 | 27.85 | 25.21 | 40.88 | 0.66 | 37 | 92.94 | 37.55 | 3.5 | 14 | 11.88 | 11696.16 | 169.65 | 1397.54 | 105.57 | 66.97 | 16600.59 | 0.63 | 0.83 | 5.38 | 1.04 | 1 | 10 | 212.3616 | 290.5625 | 262.8316 | 212361.5591 | 290562.4538 | 2.7659e-06 | 11 | 262831.5811
11 | 40 | CONCLUIDO | 3.5877 | 27.87 | 25.23 | 40.92 | 0.71 | 37 | 93.24 | 37.55 | 3.75 | 3 | 11.94 | 11734.1 | 170.56 | 1397.32 | 105.83 | 66.97 | 16733.87 | 0.63 | 0.83 | 5.4 | 1.07 | 1 | 10 | 213.1097 | 291.5861 | 263.7575 | 213109.6967 | 291586.0888 | 2.7633e-06 | 11 | 263757.5217
12 | 40 | CONCLUIDO | 3.5954 | 27.81 | 25.19 | 41.99 | 0.75 | 36 | 93.55 | 37.55 | 4 | 1 | 12 | 11772.07 | 170.17 | 1397.27 | 104.68 | 66.97 | 16162.41 | 0.64 | 0.84 | 5.39 | 1.03 | 1 | 10 | 212.5446 | 290.8129 | 263.0581 | 212544.6009 | 290812.8997 | 2.7692e-06 | 11 | 263058.1247
13 | 40 | CONCLUIDO | 3.596 | 27.81 | 25.19 | 41.98 | 0.8 | 36 | 93.86 | 37.55 | 4.25 | 0 | 12.06 | 11810.06 | 170.55 | 1397.26 | 104.43 | 66.97 | 16037.12 | 0.64 | 0.84 | 5.4 | 1.02 | 1 | 10 | 212.7786 | 291.133 | 263.3477 | 212778.5645 | 291133.0191 | 2.7697e-06 | 11 | 263347.6924

## RESULTADOS_23
Unnamed: 0 | Volume de calda [L] | STATUS | Capacidade operacional [ha/h] | Tempo de missao [h] | Tempo util [h] | Tempo por voo [min] | Autonomia Projetada [h] | N° Voos | MTOW [kg] | Massa Estrutura [kg] | Combustível [kg] | Abastecimentos | Massa gerador | Potência gerador [W] | Combustível consumido [L] | Calda cons [L] | Distância percorrida [km] | Distância Pulverizando [km] | RTL ACUMULADO[m] | EOC [km/km] | EOC [h/h] | Tempo de manobra [h] | Tempo rtl_rtw [h] | V pulv [m/s] | V desloc [m/s] | Preço Total por ha Simples [R$/ha] | Preço Total por ha Presumido [R$/ha] | Preço Total por ha Real [R$/ha] | Preço Total Simples [R$] | Preço Total Presumido [R$] | Prod CAPEX [ha/h/R$] | Dias Trabalhados | Preço Total Real [R$]
0 | 125 | CONCLUIDO | 1.6499 | 60.61 | 37.31 | 5.15 | 0.07 | 435 | 242.64 | 58.47 | 1 | 433 | 58.17 | 30160.1 | 599.09 | 1398.14 | 501.66 | 66.97 | 212654.92 | 0.13 | 0.56 | 6.03 | 13.13 | 1 | 10 | 1144.1542 | 1565.4823 | 1416.0748 | 1144154.2018 | 1565482.2554 | 1.1998e-06 | 24 | 1416074.8261
1 | 125 | CONCLUIDO | 1.9695 | 50.77 | 33.38 | 6.46 | 0.09 | 310 | 243.08 | 58.47 | 1.25 | 308 | 58.36 | 30214.33 | 534.93 | 1397.97 | 372.63 | 66.97 | 148768.12 | 0.18 | 0.63 | 5.81 | 9.2 | 1 | 10 | 872.2937 | 1193.5107 | 1079.6037 | 872293.6832 | 1193510.7002 | 1.4322e-06 | 20 | 1079603.7141
2 | 125 | CONCLUIDO | 2.2026 | 45.4 | 31.26 | 7.78 | 0.11 | 241 | 243.52 | 58.47 | 1.5 | 239 | 58.55 | 30268.64 | 499.92 | 1397.94 | 303.5 | 66.97 | 114544.47 | 0.22 | 0.67 | 5.7 | 7.09 | 1 | 10 | 739.3115 | 1011.5586 | 915.0169 | 739311.5288 | 1011558.6499 | 1.6017e-06 | 18 | 915016.9121
3 | 125 | CONCLUIDO | 2.3795 | 42.03 | 29.92 | 9.07 | 0.13 | 198 | 243.96 | 58.47 | 1.75 | 196 | 58.74 | 30323.01 | 477.5 | 1397.5 | 260.69 | 66.97 | 93354.2 | 0.26 | 0.7 | 5.6 | 5.75 | 1 | 10 | 662.3828 | 906.3013 | 819.8052 | 662382.7827 | 906301.3455 | 1.7303e-06 | 17 | 819805.2171
4 | 125 | CONCLUIDO | 2.5155 | 39.75 | 29.06 | 10.38 | 0.15 | 168 | 244.41 | 58.47 | 2 | 166 | 58.93 | 30377.45 | 462.69 | 1397.68 | 232.01 | 66.97 | 79164.29 | 0.29 | 0.72 | 5.57 | 4.89 | 1 | 10 | 610.6115 | 835.4656 | 755.73 | 610611.5221 | 835465.6228 | 1.8292e-06 | 16 | 755729.9564
5 | 125 | CONCLUIDO | 2.6339 | 37.97 | 28.36 | 11.74 | 0.16 | 145 | 244.85 | 58.47 | 2.25 | 143 | 59.12 | 30431.96 | 450.64 | 1397.37 | 208.91 | 66.97 | 67729.25 | 0.32 | 0.74 | 5.54 | 4.19 | 1 | 10 | 569.0656 | 778.6207 | 704.3102 | 569065.6022 | 778620.6623 | 1.9153e-06 | 15 | 704310.1991
6 | 125 | CONCLUIDO | 2.7262 | 36.68 | 27.88 | 13.07 | 0.18 | 128 | 245.29 | 58.47 | 2.5 | 126 | 59.32 | 30486.54 | 442.02 | 1397.72 | 192.77 | 66.97 | 59745.65 | 0.35 | 0.76 | 5.52 | 3.71 | 1 | 10 | 545.561 | 746.4606 | 675.2195 | 545561.0015 | 746460.6308 | 1.9824e-06 | 15 | 675219.4758
7 | 125 | CONCLUIDO | 2.8031 | 35.68 | 27.49 | 14.34 | 0.2 | 115 | 245.73 | 58.47 | 2.75 | 113 | 59.51 | 30541.19 | 434.92 | 1397.4 | 180.39 | 66.97 | 53620.98 | 0.37 | 0.77 | 5.49 | 3.32 | 1 | 10 | 519.4421 | 710.7236 | 642.8932 | 519442.131 | 710723.6398 | 2.0383e-06 | 14 | 642893.1731
8 | 125 | CONCLUIDO | 2.8736 | 34.8 | 27.13 | 15.65 | 0.22 | 104 | 246.18 | 58.47 | 3 | 102 | 59.7 | 30595.91 | 428.08 | 1397.34 | 168.99 | 66.97 | 47978.21 | 0.4 | 0.78 | 5.47 | 2.96 | 1 | 10 | 503.2284 | 688.5393 | 622.8261 | 503228.4364 | 688539.3476 | 2.0896e-06 | 14 | 622826.1186
9 | 125 | CONCLUIDO | 2.9296 | 34.13 | 26.89 | 16.98 | 0.23 | 95 | 246.62 | 58.47 | 3.25 | 93 | 59.9 | 30650.7 | 423.43 | 1397.59 | 160.98 | 66.97 | 44018.13 | 0.42 | 0.78 | 5.46 | 2.72 | 1 | 10 | 491.6058 | 672.6367 | 608.4412 | 491605.7699 | 672636.7024 | 2.1303e-06 | 14 | 608441.1996
10 | 125 | CONCLUIDO | 2.9842 | 33.51 | 26.64 | 18.38 | 0.25 | 87 | 247.07 | 58.47 | 3.5 | 85 | 60.09 | 30705.56 | 418.51 | 1397.3 | 153.42 | 66.97 | 40278.52 | 0.44 | 0.79 | 5.43 | 2.48 | 1 | 10 | 472.5616 | 646.5797 | 584.871 | 472561.6447 | 646579.6902 | 2.17e-06 | 13 | 584871.0321
11 | 125 | CONCLUIDO | 3.0248 | 33.06 | 26.48 | 19.61 | 0.27 | 81 | 247.51 | 58.47 | 3.75 | 79 | 60.29 | 30760.49 | 415.11 | 1397.35 | 147.97 | 66.97 | 37581.81 | 0.45 | 0.79 | 5.42 | 2.31 | 1 | 10 | 464.7002 | 635.8233 | 575.1412 | 464700.158 | 635823.2572 | 2.1995e-06 | 13 | 575141.1779
12 | 125 | CONCLUIDO | 3.0673 | 32.6 | 26.3 | 21.04 | 0.29 | 75 | 247.96 | 58.47 | 4 | 73 | 60.48 | 30815.5 | 411.11 | 1397.34 | 142.17 | 66.97 | 34711.98 | 0.47 | 0.8 | 5.42 | 2.14 | 1 | 10 | 456.3321 | 624.3738 | 564.7844 | 456332.1357 | 624373.7601 | 2.2305e-06 | 13 | 564784.4047
13 | 125 | CONCLUIDO | 3.104 | 32.22 | 26.15 | 22.42 | 0.3 | 70 | 248.4 | 58.47 | 4.25 | 68 | 60.68 | 30870.57 | 407.96 | 1397.35 | 137.47 | 66.97 | 32384.64 | 0.49 | 0.8 | 5.4 | 1.99 | 1 | 10 | 449.5334 | 615.0715 | 556.3699 | 449533.4293 | 615071.47 | 2.2571e-06 | 13 | 556369.9122
14 | 125 | CONCLUIDO | 3.1338 | 31.91 | 26.04 | 23.67 | 0.32 | 66 | 248.85 | 58.47 | 4.5 | 64 | 60.88 | 30925.72 | 405.24 | 1397.21 | 133.64 | 66.97 | 30491.38 | 0.5 | 0.81 | 5.4 | 1.87 | 1 | 10 | 444.0177 | 607.5247 | 549.5434 | 444017.7491 | 607524.673 | 2.2788e-06 | 13 | 549543.3709
15 | 125 | CONCLUIDO | 3.1628 | 31.62 | 25.93 | 25.1 | 0.34 | 62 | 249.3 | 58.47 | 4.75 | 60 | 61.07 | 30980.93 | 402.66 | 1397.63 | 129.93 | 66.97 | 28657.61 | 0.52 | 0.81 | 5.4 | 1.76 | 1 | 10 | 438.798 | 600.3827 | 543.083 | 438797.9619 | 600382.7299 | 2.2999e-06 | 13 | 543083.0448
16 | 125 | CONCLUIDO | 3.1858 | 31.39 | 25.85 | 26.28 | 0.36 | 59 | 249.75 | 58.47 | 5 | 57 | 61.27 | 31036.22 | 400.14 | 1397.31 | 127.21 | 66.97 | 27312.15 | 0.53 | 0.81 | 5.39 | 1.68 | 1 | 10 | 434.3738 | 594.3293 | 537.6074 | 434373.7655 | 594329.3491 | 2.3166e-06 | 13 | 537607.3902
17 | 125 | CONCLUIDO | 3.209 | 31.16 | 25.76 | 27.6 | 0.37 | 56 | 250.2 | 58.47 | 5.25 | 54 | 61.47 | 31091.59 | 398.17 | 1397.27 | 124.12 | 66.97 | 25781.89 | 0.54 | 0.82 | 5.4 | 1.59 | 1 | 10 | 430.3965 | 588.8875 | 532.6849 | 430396.4975 | 588887.4756 | 2.3335e-06 | 13 | 532684.8814
18 | 125 | CONCLUIDO | 3.2355 | 30.91 | 25.65 | 29.03 | 0.39 | 53 | 250.64 | 58.47 | 5.5 | 51 | 61.67 | 31147.02 | 395.19 | 1397.35 | 120.67 | 66.97 | 24071.91 | 0.56 | 0.82 | 5.38 | 1.48 | 1 | 10 | 417.5695 | 571.337 | 516.8094 | 417569.4937 | 571337.0031 | 2.3528e-06 | 12 | 516809.4014
19 | 125 | CONCLUIDO | 3.2567 | 30.71 | 25.59 | 30.71 | 0.41 | 50 | 251.09 | 58.47 | 5.75 | 48 | 61.87 | 31202.53 | 393.16 | 1397.35 | 118.76 | 66.97 | 23132.01 | 0.56 | 0.82 | 5.38 | 1.42 | 1 | 10 | 413.8996 | 566.3157 | 512.2673 | 413899.58 | 566315.6654 | 2.3682e-06 | 12 | 512267.2931
20 | 125 | CONCLUIDO | 3.2747 | 30.54 | 25.51 | 31.89 | 0.42 | 48 | 251.55 | 58.47 | 6 | 46 | 62.07 | 31258.11 | 391.55 | 1397.31 | 116.5 | 66.97 | 22012.82 | 0.57 | 0.82 | 5.37 | 1.35 | 1 | 10 | 410.8745 | 562.1766 | 508.5233 | 410874.497 | 562176.6133 | 2.3813e-06 | 12 | 508523.2664
21 | 125 | CONCLUIDO | 3.2897 | 30.4 | 25.47 | 33.22 | 0.44 | 46 | 252 | 58.47 | 6.25 | 44 | 62.27 | 31313.77 | 389.59 | 1397.33 | 114.77 | 66.97 | 21158.52 | 0.58 | 0.83 | 5.37 | 1.3 | 1 | 10 | 407.952 | 558.1779 | 504.9062 | 407951.9631 | 558177.8735 | 2.3922e-06 | 12 | 504906.1607
22 | 125 | CONCLUIDO | 3.3046 | 30.26 | 25.43 | 34.67 | 0.46 | 44 | 252.45 | 58.47 | 6.5 | 42 | 62.47 | 31369.49 | 387.93 | 1397.25 | 113.25 | 66.97 | 20409.09 | 0.59 | 0.83 | 5.38 | 1.26 | 1 | 10 | 405.2849 | 554.5287 | 501.6053 | 405284.9115 | 554528.6958 | 2.403e-06 | 12 | 501605.2553
23 | 125 | CONCLUIDO | 3.3248 | 30.08 | 25.34 | 36.2 | 0.47 | 42 | 252.9 | 58.47 | 6.75 | 40 | 62.68 | 31425.3 | 385.69 | 1397.3 | 110.35 | 66.97 | 18967.52 | 0.61 | 0.83 | 5.37 | 1.17 | 1 | 10 | 401.6782 | 549.5938 | 497.1414 | 401678.2112 | 549593.8494 | 2.4177e-06 | 12 | 497141.3837
24 | 125 | CONCLUIDO | 3.3304 | 30.03 | 25.33 | 37.07 | 0.49 | 41 | 253.35 | 58.47 | 7 | 39 | 62.88 | 31481.17 | 384.64 | 1397.32 | 110.06 | 66.97 | 18826.23 | 0.61 | 0.83 | 5.38 | 1.17 | 1 | 10 | 400.3899 | 547.8311 | 495.5468 | 400389.8533 | 547831.0613 | 2.4218e-06 | 12 | 495546.8337
25 | 125 | CONCLUIDO | 3.3475 | 29.87 | 25.27 | 38.88 | 0.51 | 39 | 253.81 | 58.47 | 7.25 | 37 | 63.08 | 31537.13 | 382.79 | 1397.23 | 108.47 | 66.97 | 18041.47 | 0.62 | 0.83 | 5.36 | 1.11 | 1 | 10 | 397.4323 | 543.7844 | 491.8864 | 397432.2936 | 543784.3976 | 2.4342e-06 | 12 | 491886.3779
26 | 125 | CONCLUIDO | 3.3572 | 29.79 | 25.24 | 39.85 | 0.52 | 38 | 254.26 | 58.47 | 7.5 | 36 | 63.29 | 31593.16 | 380.4 | 1397.4 | 107.16 | 66.97 | 17390.15 | 0.63 | 0.83 | 5.36 | 1.07 | 1 | 10 | 394.8063 | 540.1914 | 488.6363 | 394806.3062 | 540191.4058 | 2.4413e-06 | 12 | 488636.2962
27 | 125 | CONCLUIDO | 3.3754 | 29.63 | 25.17 | 41.95 | 0.54 | 36 | 254.72 | 58.47 | 7.75 | 34 | 63.49 | 31649.26 | 378.86 | 1397.31 | 105.15 | 66.97 | 16398.16 | 0.64 | 0.84 | 5.35 | 1 | 1 | 10 | 392.0158 | 536.3733 | 485.1826 | 392015.8097 | 536373.3254 | 2.4545e-06 | 12 | 485182.608
28 | 125 | CONCLUIDO | 3.3842 | 29.55 | 25.14 | 43.1 | 0.56 | 35 | 255.17 | 58.47 | 8 | 33 | 63.7 | 31705.44 | 377.24 | 1397.25 | 104.34 | 66.97 | 15994.47 | 0.64 | 0.84 | 5.35 | 0.97 | 1 | 10 | 390.0556 | 533.6913 | 482.7565 | 390055.5785 | 533691.2505 | 2.4609e-06 | 12 | 482756.5066
29 | 125 | CONCLUIDO | 3.3944 | 29.46 | 25.1 | 44.29 | 0.57 | 34 | 255.63 | 58.47 | 8.25 | 32 | 63.91 | 31761.69 | 375.98 | 1397.25 | 102.8 | 66.97 | 15231.44 | 0.65 | 0.84 | 5.35 | 0.93 | 1 | 10 | 388.2311 | 531.1949 | 480.4984 | 388231.1054 | 531194.926 | 2.4683e-06 | 12 | 480498.4278
30 | 125 | CONCLUIDO | 3.4045 | 29.37 | 25.06 | 45.56 | 0.59 | 33 | 256.09 | 58.47 | 8.5 | 31 | 64.11 | 31818.02 | 374.74 | 1397.22 | 101.52 | 66.97 | 14595.28 | 0.66 | 0.84 | 5.35 | 0.89 | 1 | 10 | 386.4403 | 528.7447 | 478.2821 | 386440.3307 | 528744.709 | 2.4757e-06 | 12 | 478282.0561
31 | 125 | CONCLUIDO | 3.4109 | 29.32 | 25.05 | 46.97 | 0.61 | 32 | 256.54 | 58.47 | 8.75 | 30 | 64.32 | 31874.43 | 372.94 | 1397.21 | 101.48 | 66.97 | 14581.24 | 0.66 | 0.84 | 5.34 | 0.88 | 1 | 10 | 384.6072 | 526.2366 | 476.0133 | 384607.2376 | 526236.5901 | 2.4803e-06 | 12 | 476013.3085
32 | 125 | CONCLUIDO | 3.4172 | 29.26 | 25.04 | 48.47 | 0.62 | 31 | 257 | 58.47 | 9 | 29 | 64.53 | 31931.04 | 373.18 | 1397.18 | 101.18 | 66.97 | 14437.4 | 0.66 | 0.84 | 5.34 | 0.88 | 1 | 10 | 384.2333 | 525.725 | 475.5505 | 384233.3146 | 525724.9723 | 2.4849e-06 | 12 | 475550.5188
33 | 125 | CONCLUIDO | 3.4266 | 29.18 | 25.01 | 50.02 | 0.64 | 30 | 257.46 | 58.47 | 9.25 | 28 | 64.74 | 31987.61 | 371.31 | 1397.21 | 99.88 | 66.97 | 13793.82 | 0.67 | 0.84 | 5.35 | 0.84 | 1 | 10 | 382.0902 | 522.7927 | 472.8981 | 382090.2315 | 522792.7114 | 2.4917e-06 | 12 | 472898.1088
34 | 125 | CONCLUIDO | 3.4381 | 29.09 | 24.96 | 51.64 | 0.66 | 29 | 257.92 | 58.47 | 9.5 | 27 | 64.95 | 32044.25 | 368.97 | 1397.33 | 98.49 | 66.97 | 13101.52 | 0.68 | 0.84 | 5.34 | 0.79 | 1 | 10 | 379.4344 | 519.1588 | 469.611 | 379434.3542 | 519158.8229 | 2.5001e-06 | 12 | 469611.0335
35 | 125 | CONCLUIDO | 3.445 | 29.03 | 24.95 | 53.46 | 0.67 | 28 | 258.38 | 58.47 | 9.75 | 26 | 65.16 | 32100.97 | 367.64 | 1397.21 | 98.04 | 66.97 | 12879.73 | 0.68 | 0.84 | 5.34 | 0.78 | 1 | 10 | 377.9211 | 517.0884 | 467.7382 | 377921.1245 | 517088.3552 | 2.5051e-06 | 12 | 467738.1683
36 | 125 | CONCLUIDO | 3.449 | 28.99 | 24.91 | 53.39 | 0.69 | 28 | 258.84 | 58.47 | 10 | 26 | 65.37 | 32157.77 | 366.46 | 1397.28 | 97.09 | 66.97 | 12407.45 | 0.69 | 0.84 | 5.33 | 0.75 | 1 | 10 | 376.726 | 515.4531 | 466.259 | 376725.9806 | 515453.1067 | 2.508e-06 | 12 | 466258.9856
37 | 125 | CONCLUIDO | 3.4572 | 28.92 | 24.89 | 55.32 | 0.7 | 27 | 259.3 | 58.47 | 10.25 | 25 | 65.58 | 32214.64 | 365.33 | 1397.18 | 96.18 | 66.97 | 11955.19 | 0.7 | 0.85 | 5.34 | 0.73 | 1 | 10 | 375.2476 | 513.4304 | 464.4293 | 375247.6246 | 513430.3548 | 2.514e-06 | 12 | 464429.2823
38 | 125 | CONCLUIDO | 3.4647 | 28.86 | 24.88 | 57.41 | 0.72 | 26 | 259.76 | 58.47 | 10.5 | 24 | 65.79 | 32271.6 | 363.38 | 1397.23 | 95.71 | 66.97 | 11724.87 | 0.7 | 0.85 | 5.34 | 0.71 | 1 | 10 | 373.27 | 510.7245 | 461.9817 | 373270.0056 | 510724.4892 | 2.5194e-06 | 12 | 461981.6607
39 | 125 | CONCLUIDO | 3.4637 | 28.87 | 24.89 | 57.43 | 0.74 | 26 | 260.23 | 58.47 | 10.75 | 24 | 66 | 32328.64 | 362.85 | 1397.21 | 96.01 | 66.97 | 11875.11 | 0.7 | 0.85 | 5.34 | 0.72 | 1 | 10 | 372.9901 | 510.3415 | 461.6352 | 372990.0959 | 510341.5044 | 2.5187e-06 | 12 | 461635.2275
40 | 125 | CONCLUIDO | 3.4732 | 28.79 | 24.85 | 59.65 | 0.75 | 25 | 260.69 | 58.47 | 11 | 23 | 66.21 | 32385.75 | 361.71 | 1397.2 | 94.88 | 66.97 | 11317.71 | 0.71 | 0.85 | 5.34 | 0.69 | 1 | 10 | 371.3967 | 508.1614 | 459.6632 | 371396.7118 | 508161.366 | 2.5256e-06 | 12 | 459663.1584
41 | 125 | CONCLUIDO | 3.4823 | 28.72 | 24.83 | 62.07 | 0.77 | 24 | 261.15 | 58.47 | 11.25 | 22 | 66.43 | 32442.95 | 359.66 | 1397.24 | 94.09 | 66.97 | 10925.65 | 0.71 | 0.85 | 5.33 | 0.66 | 1 | 10 | 369.2312 | 505.1984 | 456.9829 | 369231.1538 | 505198.3539 | 2.5322e-06 | 12 | 456982.9321
42 | 125 | CONCLUIDO | 3.4824 | 28.72 | 24.83 | 62.06 | 0.78 | 24 | 261.62 | 58.47 | 11.5 | 22 | 66.64 | 32500.22 | 359.36 | 1397.19 | 94.03 | 66.97 | 10895.17 | 0.71 | 0.85 | 5.33 | 0.66 | 1 | 10 | 369.0149 | 504.9025 | 456.7153 | 369014.9206 | 504902.4941 | 2.5323e-06 | 12 | 456715.3087
43 | 125 | CONCLUIDO | 3.4929 | 28.63 | 24.79 | 64.66 | 0.8 | 23 | 262.08 | 58.47 | 11.75 | 21 | 66.86 | 32557.58 | 357.53 | 1397.23 | 92.85 | 66.97 | 10312.93 | 0.72 | 0.85 | 5.33 | 0.62 | 1 | 10 | 366.8851 | 501.9884 | 454.0793 | 366885.1174 | 501988.4034 | 2.5399e-06 | 12 | 454079.3347
44 | 125 | CONCLUIDO | 3.4905 | 28.65 | 24.81 | 64.71 | 0.81 | 23 | 262.55 | 58.47 | 12 | 21 | 67.07 | 32615.02 | 356.59 | 1397.17 | 93.46 | 66.97 | 10617.19 | 0.72 | 0.85 | 5.33 | 0.64 | 1 | 10 | 366.4402 | 501.3797 | 453.5287 | 366440.2378 | 501379.6995 | 2.5382e-06 | 12 | 453528.7247
45 | 125 | CONCLUIDO | 3.5013 | 28.56 | 24.77 | 67.54 | 0.83 | 22 | 263.01 | 58.47 | 12.25 | 20 | 67.29 | 32672.53 | 355.56 | 1397.22 | 92.25 | 66.97 | 10019.01 | 0.73 | 0.85 | 5.32 | 0.6 | 1 | 10 | 364.8526 | 499.2075 | 451.5638 | 364852.6423 | 499207.4814 | 2.546e-06 | 12 | 451563.82
46 | 125 | CONCLUIDO | 3.4995 | 28.58 | 24.78 | 67.58 | 0.84 | 22 | 263.48 | 58.47 | 12.5 | 20 | 67.51 | 32730.13 | 354.13 | 1397.21 | 92.44 | 66.97 | 10113.78 | 0.72 | 0.85 | 5.33 | 0.61 | 1 | 10 | 364.0128 | 498.0584 | 450.5244 | 364012.8373 | 498058.423 | 2.5447e-06 | 12 | 450524.4262
47 | 125 | CONCLUIDO | 3.5105 | 28.49 | 24.74 | 70.68 | 0.86 | 21 | 263.95 | 58.47 | 12.75 | 19 | 67.72 | 32787.82 | 352.33 | 1397.21 | 91.05 | 66.97 | 9422.43 | 0.74 | 0.85 | 5.33 | 0.57 | 1 | 10 | 354.0904 | 484.4821 | 438.2438 | 354090.3881 | 484482.0904 | 2.5527e-06 | 11 | 438243.7997
48 | 125 | CONCLUIDO | 3.5095 | 28.49 | 24.75 | 70.7 | 0.87 | 21 | 264.42 | 58.47 | 13 | 19 | 67.94 | 32845.58 | 351.35 | 1397.17 | 91.57 | 66.97 | 9681.42 | 0.73 | 0.85 | 5.33 | 0.58 | 1 | 10 | 353.5008 | 483.6753 | 437.514 | 353500.7617 | 483675.3376 | 2.552e-06 | 11 | 437514.0422
49 | 125 | CONCLUIDO | 3.5197 | 28.41 | 24.71 | 74.13 | 0.89 | 20 | 264.89 | 58.47 | 13.25 | 18 | 68.16 | 32903.43 | 349.9 | 1397.18 | 90.15 | 66.97 | 8978.58 | 0.74 | 0.85 | 5.33 | 0.54 | 1 | 10 | 351.694 | 481.2033 | 435.2779 | 351694.0049 | 481203.2532 | 2.5594e-06 | 11 | 435277.8901
50 | 125 | CONCLUIDO | 3.5211 | 28.4 | 24.7 | 74.1 | 0.91 | 20 | 265.36 | 58.47 | 13.5 | 18 | 68.38 | 32961.36 | 349.24 | 1397.3 | 89.95 | 66.97 | 8874.87 | 0.74 | 0.85 | 5.33 | 0.53 | 1 | 10 | 351.1258 | 480.4258 | 434.5747 | 351125.8124 | 480425.8271 | 2.5604e-06 | 11 | 434574.6604
51 | 125 | CONCLUIDO | 3.5301 | 28.33 | 24.67 | 77.92 | 0.92 | 19 | 265.83 | 58.47 | 13.75 | 17 | 68.6 | 33019.37 | 345.68 | 1397.24 | 89.21 | 66.97 | 8513.95 | 0.75 | 0.85 | 5.32 | 0.51 | 1 | 10 | 347.9849 | 476.1284 | 430.6873 | 347984.9446 | 476128.3533 | 2.567e-06 | 11 | 430687.3315
52 | 125 | CONCLUIDO | 3.5288 | 28.34 | 24.68 | 77.95 | 0.94 | 19 | 266.3 | 58.47 | 14 | 17 | 68.82 | 33077.47 | 347.07 | 1397.18 | 89.62 | 66.97 | 8718.01 | 0.75 | 0.85 | 5.32 | 0.52 | 1 | 10 | 349.0434 | 477.5766 | 431.9973 | 349043.3814 | 477576.5532 | 2.566e-06 | 11 | 431997.3172
53 | 125 | CONCLUIDO | 3.5294 | 28.33 | 24.68 | 77.93 | 0.95 | 19 | 266.77 | 58.47 | 14.25 | 17 | 69.04 | 33135.65 | 345.54 | 1397.2 | 89.42 | 66.97 | 8616.38 | 0.75 | 0.85 | 5.32 | 0.51 | 1 | 10 | 347.9504 | 476.0811 | 430.6446 | 347950.3922 | 476081.0771 | 2.5665e-06 | 11 | 430644.5673
54 | 125 | CONCLUIDO | 3.5394 | 28.25 | 24.65 | 82.15 | 0.97 | 18 | 267.24 | 58.47 | 14.5 | 16 | 69.27 | 33193.92 | 342.56 | 1397.23 | 88.24 | 66.97 | 8032.8 | 0.76 | 0.85 | 5.32 | 0.48 | 1 | 10 | 345.1485 | 472.2475 | 427.1768 | 345148.5435 | 472247.464 | 2.5738e-06 | 11 | 427176.8289
55 | 125 | CONCLUIDO | 3.5361 | 28.28 | 24.67 | 82.24 | 0.98 | 18 | 267.71 | 58.47 | 14.75 | 16 | 69.49 | 33252.27 | 343.7 | 1397.17 | 89.22 | 66.97 | 8519.38 | 0.75 | 0.85 | 5.32 | 0.51 | 1 | 10 | 346.1883 | 473.6701 | 428.4637 | 346188.2712 | 473670.0654 | 2.5714e-06 | 11 | 428463.6591
56 | 125 | CONCLUIDO | 3.5382 | 28.26 | 24.66 | 82.19 | 1 | 18 | 268.19 | 58.47 | 15 | 16 | 69.71 | 33310.7 | 341.3 | 1397.22 | 88.44 | 66.97 | 8131.84 | 0.76 | 0.85 | 5.33 | 0.49 | 1 | 10 | 344.3843 | 471.2019 | 426.231 | 344384.3466 | 471201.8562 | 2.5729e-06 | 11 | 426231.0123
57 | 125 | CONCLUIDO | 3.55 | 28.17 | 24.61 | 86.86 | 1.01 | 17 | 268.66 | 58.47 | 15.25 | 15 | 69.94 | 33369.22 | 338.69 | 1397.23 | 87.04 | 66.97 | 7438.11 | 0.77 | 0.86 | 5.32 | 0.44 | 1 | 10 | 341.7034 | 467.5336 | 422.9129 | 341703.3801 | 467533.6396 | 2.5815e-06 | 11 | 422912.8852
58 | 125 | CONCLUIDO | 3.5487 | 28.18 | 24.62 | 86.89 | 1.03 | 17 | 269.14 | 58.47 | 15.5 | 15 | 70.16 | 33427.83 | 338.69 | 1397.18 | 87.18 | 66.97 | 7506.84 | 0.77 | 0.85 | 5.33 | 0.45 | 1 | 10 | 341.8062 | 467.6743 | 423.0402 | 341806.2135 | 467674.3407 | 2.5805e-06 | 11 | 423040.158
59 | 125 | CONCLUIDO | 3.5489 | 28.18 | 24.62 | 86.89 | 1.04 | 17 | 269.61 | 58.47 | 15.75 | 15 | 70.39 | 33486.53 | 336.72 | 1397.23 | 87.39 | 66.97 | 7609.65 | 0.77 | 0.85 | 5.32 | 0.45 | 1 | 10 | 340.4493 | 465.8177 | 421.3607 | 340449.2734 | 465817.7155 | 2.5807e-06 | 11 | 421360.7265
60 | 125 | CONCLUIDO | 3.5572 | 28.11 | 24.6 | 92.25 | 1.05 | 16 | 270.09 | 58.47 | 16 | 14 | 70.62 | 33545.31 | 334.89 | 1397.24 | 86.58 | 66.97 | 7213.61 | 0.77 | 0.86 | 5.32 | 0.43 | 1 | 10 | 338.5951 | 463.2807 | 419.0658 | 338595.0509 | 463280.6864 | 2.5867e-06 | 11 | 419065.8279
61 | 125 | CONCLUIDO | 3.5576 | 28.11 | 24.6 | 92.24 | 1.07 | 16 | 270.57 | 58.47 | 16.25 | 14 | 70.84 | 33604.17 | 335.55 | 1397.17 | 86.73 | 66.97 | 7285.19 | 0.77 | 0.86 | 5.32 | 0.43 | 1 | 10 | 339.0155 | 463.856 | 419.5862 | 339015.4966 | 463855.9587 | 2.587e-06 | 11 | 419586.197
62 | 125 | CONCLUIDO | 3.5566 | 28.12 | 24.6 | 92.26 | 1.08 | 16 | 271.05 | 58.47 | 16.5 | 14 | 71.07 | 33663.13 | 334.66 | 1397.23 | 86.86 | 66.97 | 7352.2 | 0.77 | 0.86 | 5.32 | 0.44 | 1 | 10 | 338.481 | 463.1247 | 418.9247 | 338481.0393 | 463124.6907 | 2.5863e-06 | 11 | 418924.7202
63 | 125 | CONCLUIDO | 3.5569 | 28.11 | 24.6 | 92.26 | 1.1 | 16 | 271.52 | 58.47 | 16.75 | 14 | 71.3 | 33722.17 | 332.99 | 1397.21 | 86.71 | 66.97 | 7276.82 | 0.77 | 0.86 | 5.32 | 0.44 | 1 | 10 | 337.3243 | 461.542 | 417.493 | 337324.2718 | 461541.9504 | 2.5865e-06 | 11 | 417493.0345
64 | 125 | CONCLUIDO | 3.5673 | 28.03 | 24.57 | 98.27 | 1.11 | 15 | 272 | 58.47 | 17 | 13 | 71.53 | 33781.3 | 331.82 | 1397.21 | 85.47 | 66.97 | 6660.69 | 0.78 | 0.86 | 5.32 | 0.4 | 1 | 10 | 335.7733 | 459.4198 | 415.5734 | 335773.2751 | 459419.8082 | 2.594e-06 | 11 | 415573.4265
65 | 125 | CONCLUIDO | 3.5677 | 28.03 | 24.56 | 98.26 | 1.13 | 15 | 272.48 | 58.47 | 17.25 | 13 | 71.76 | 33840.65 | 330.59 | 1397.2 | 85.35 | 66.97 | 6602.35 | 0.78 | 0.86 | 5.32 | 0.4 | 1 | 10 | 334.902 | 458.2277 | 414.4951 | 334901.9856 | 458227.6716 | 2.5943e-06 | 11 | 414495.0657
66 | 125 | CONCLUIDO | 3.5662 | 28.04 | 24.58 | 98.3 | 1.14 | 15 | 272.97 | 58.47 | 17.5 | 13 | 71.99 | 33899.96 | 329.31 | 1397.26 | 85.99 | 66.97 | 6920.16 | 0.78 | 0.86 | 5.32 | 0.41 | 1 | 10 | 334.1572 | 457.2086 | 413.5733 | 334157.1872 | 457208.6056 | 2.5932e-06 | 11 | 413573.2579
67 | 125 | CONCLUIDO | 3.5687 | 28.02 | 24.56 | 98.22 | 1.16 | 15 | 273.45 | 58.47 | 17.75 | 13 | 72.22 | 33959.36 | 326.31 | 1397.24 | 85.37 | 66.97 | 6613.64 | 0.78 | 0.86 | 5.31 | 0.39 | 1 | 10 | 331.9319 | 454.1638 | 410.8191 | 331931.8712 | 454163.83 | 2.5951e-06 | 11 | 410819.0715
68 | 125 | CONCLUIDO | 3.5768 | 27.96 | 24.54 | 105.17 | 1.17 | 14 | 273.93 | 58.47 | 18 | 12 | 72.46 | 34018.85 | 324.96 | 1397.17 | 84.49 | 66.97 | 6174.98 | 0.79 | 0.86 | 5.32 | 0.37 | 1 | 10 | 330.4458 | 452.1306 | 408.9799 | 330445.8328 | 452130.5667 | 2.6009e-06 | 11 | 408979.8599
69 | 125 | CONCLUIDO | 3.5786 | 27.94 | 24.53 | 105.11 | 1.18 | 14 | 274.41 | 58.47 | 18.25 | 12 | 72.69 | 34078.44 | 324.48 | 1397.2 | 84.27 | 66.97 | 6065.15 | 0.79 | 0.86 | 5.32 | 0.36 | 1 | 10 | 329.9896 | 451.5063 | 408.4151 | 329989.5568 | 451506.2697 | 2.6023e-06 | 11 | 408415.145
70 | 125 | CONCLUIDO | 3.5785 | 27.94 | 24.53 | 105.11 | 1.2 | 14 | 274.9 | 58.47 | 18.5 | 12 | 72.92 | 34138.11 | 322.93 | 1397.17 | 84.37 | 66.97 | 6116.27 | 0.79 | 0.86 | 5.32 | 0.36 | 1 | 10 | 328.9487 | 450.0822 | 407.1269 | 328948.7205 | 450082.1516 | 2.6022e-06 | 11 | 407126.9427
71 | 125 | CONCLUIDO | 3.578 | 27.95 | 24.53 | 105.13 | 1.21 | 14 | 275.38 | 58.47 | 18.75 | 12 | 73.16 | 34197.87 | 318.94 | 1397.2 | 84.53 | 66.97 | 6199.13 | 0.79 | 0.86 | 5.31 | 0.36 | 1 | 10 | 326.2853 | 446.438 | 403.8306 | 326285.3424 | 446438.0001 | 2.6018e-06 | 11 | 403830.584
72 | 125 | CONCLUIDO | 3.5868 | 27.88 | 24.51 | 113.12 | 1.23 | 13 | 275.87 | 58.47 | 19 | 10 | 73.39 | 34257.73 | 317.84 | 1397.2 | 83.64 | 66.97 | 5758.46 | 0.8 | 0.86 | 5.32 | 0.34 | 1 | 10 | 324.9381 | 444.5947 | 402.1632 | 324938.1319 | 444594.6873 | 2.6082e-06 | 11 | 402163.1943
73 | 125 | CONCLUIDO | 3.5857 | 27.89 | 24.52 | 113.16 | 1.24 | 13 | 276.35 | 58.47 | 19.25 | 8 | 73.63 | 34317.68 | 318.97 | 1397.18 | 83.96 | 66.97 | 5916.42 | 0.8 | 0.86 | 5.32 | 0.35 | 1 | 10 | 325.7828 | 445.7504 | 403.2086 | 325782.7839 | 445750.3774 | 2.6074e-06 | 11 | 403208.587
74 | 125 | CONCLUIDO | 3.5868 | 27.88 | 24.51 | 113.12 | 1.25 | 13 | 276.84 | 58.47 | 19.5 | 8 | 73.87 | 34377.72 | 318.84 | 1397.18 | 83.9 | 66.97 | 5886.73 | 0.8 | 0.86 | 5.31 | 0.34 | 1 | 10 | 325.6125 | 445.5173 | 402.9978 | 325612.4511 | 445517.3206 | 2.6082e-06 | 11 | 402997.7728
75 | 125 | CONCLUIDO | 3.5838 | 27.9 | 24.53 | 113.23 | 1.27 | 13 | 277.33 | 58.47 | 19.75 | 7 | 74.1 | 34437.85 | 319.47 | 1397.23 | 84.37 | 66.97 | 6120.29 | 0.79 | 0.86 | 5.32 | 0.37 | 1 | 10 | 326.2562 | 446.3981 | 403.7945 | 326256.2087 | 446398.1382 | 2.606e-06 | 11 | 403794.5264
76 | 125 | CONCLUIDO | 3.5857 | 27.89 | 24.52 | 113.16 | 1.28 | 13 | 277.82 | 58.47 | 20 | 6 | 74.34 | 34498.07 | 319.68 | 1397.18 | 83.77 | 66.97 | 5819.52 | 0.8 | 0.86 | 5.32 | 0.35 | 1 | 10 | 326.2617 | 446.4056 | 403.8013 | 326261.6974 | 446405.648 | 2.6074e-06 | 11 | 403801.3195
77 | 125 | CONCLUIDO | 3.5858 | 27.89 | 24.52 | 113.16 | 1.3 | 13 | 278.3 | 58.47 | 20.25 | 5 | 74.58 | 34558.39 | 318.75 | 1397.2 | 83.94 | 66.97 | 5905.83 | 0.8 | 0.86 | 5.32 | 0.35 | 1 | 10 | 325.6277 | 445.5382 | 403.0167 | 325627.7407 | 445538.2404 | 2.6075e-06 | 11 | 403016.6961
78 | 125 | CONCLUIDO | 3.5852 | 27.89 | 24.52 | 113.18 | 1.31 | 13 | 278.79 | 58.47 | 20.5 | 4 | 74.82 | 34618.81 | 316.98 | 1397.28 | 83.8 | 66.97 | 5834.31 | 0.8 | 0.86 | 5.33 | 0.36 | 1 | 10 | 324.4736 | 443.959 | 401.5882 | 324473.5533 | 443959.0304 | 2.6071e-06 | 11 | 401588.2037
79 | 125 | CONCLUIDO | 3.5852 | 27.89 | 24.52 | 113.18 | 1.32 | 13 | 279.28 | 58.47 | 20.75 | 3 | 75.06 | 34679.32 | 317.14 | 1397.22 | 83.89 | 66.97 | 5883.84 | 0.8 | 0.86 | 5.32 | 0.36 | 1 | 10 | 324.5815 | 444.1067 | 401.7218 | 324581.4926 | 444106.7176 | 2.6071e-06 | 11 | 401721.7958
80 | 125 | CONCLUIDO | 3.5854 | 27.89 | 24.52 | 113.17 | 1.34 | 13 | 279.78 | 58.47 | 21 | 1 | 75.3 | 34739.92 | 317.08 | 1397.22 | 83.81 | 66.97 | 5840.36 | 0.8 | 0.86 | 5.32 | 0.35 | 1 | 10 | 324.5278 | 444.0332 | 401.6553 | 324527.7799 | 444033.2256 | 2.6072e-06 | 11 | 401655.3178
81 | 125 | CONCLUIDO | 3.5852 | 27.89 | 24.52 | 113.18 | 1.35 | 13 | 280.27 | 58.47 | 21.25 | 1 | 75.54 | 34800.62 | 317.35 | 1397.22 | 83.83 | 66.97 | 5853.18 | 0.8 | 0.86 | 5.33 | 0.36 | 1 | 10 | 324.7232 | 444.3006 | 401.8971 | 324723.1628 | 444300.5571 | 2.6071e-06 | 11 | 401897.1355
82 | 125 | CONCLUIDO | 3.5852 | 27.89 | 24.52 | 113.18 | 1.36 | 13 | 280.76 | 58.47 | 21.5 | 0 | 75.79 | 34861.41 | 317.85 | 1397.22 | 83.82 | 66.97 | 5848.42 | 0.8 | 0.86 | 5.33 | 0.36 | 1 | 10 | 325.0605 | 444.7621 | 402.3146 | 325060.4729 | 444762.0797 | 2.6071e-06 | 11 | 402314.611

## RESULTADOS_4
Unnamed: 0 | Volume de calda [L] | STATUS | Capacidade operacional [ha/h] | Tempo de missao [h] | Tempo util [h] | Tempo por voo [min] | Autonomia Projetada [h] | N° Voos | MTOW [kg] | Massa Estrutura [kg] | Combustível [kg] | Abastecimentos | Massa gerador | Potência gerador [W] | Combustível consumido [L] | Calda cons [L] | Distância percorrida [km] | Distância Pulverizando [km] | RTL ACUMULADO[m] | EOC [km/km] | EOC [h/h] | Tempo de manobra [h] | Tempo rtl_rtw [h] | V pulv [m/s] | V desloc [m/s] | Preço Total por ha Simples [R$/ha] | Preço Total por ha Presumido [R$/ha] | Preço Total por ha Real [R$/ha] | Preço Total Simples [R$] | Preço Total Presumido [R$] | Prod CAPEX [ha/h/R$] | Dias Trabalhados | Preço Total Real [R$]
0 | 30 | CONCLUIDO | 3.1069 | 32.19 | 28.18 | 12.16 | 0.24 | 139 | 71.52 | 32.27 | 1 | 137 | 8.25 | 9054.6 | 191.2 | 1397.48 | 203.57 | 66.97 | 65089.92 | 0.33 | 0.75 | 5.52 | 4.01 | 1 | 10 | 263.0833 | 359.9622 | 325.6079 | 263083.302 | 359962.1802 | 2.4199e-06 | 13 | 325607.8949
1 | 30 | CONCLUIDO | 3.2584 | 30.69 | 27.21 | 15.55 | 0.3 | 105 | 71.81 | 32.27 | 1.25 | 103 | 8.29 | 9090.98 | 180.07 | 1397.54 | 171.54 | 66.97 | 49248.86 | 0.39 | 0.77 | 5.47 | 3.04 | 1 | 10 | 239.1843 | 327.2626 | 296.0291 | 239184.345 | 327262.5729 | 2.5378e-06 | 12 | 296029.0922
2 | 30 | CONCLUIDO | 3.3709 | 29.67 | 26.53 | 19.18 | 0.36 | 83 | 72.11 | 32.27 | 1.5 | 81 | 8.34 | 9127.38 | 170.78 | 1397.31 | 149.78 | 66.97 | 38475.65 | 0.45 | 0.79 | 5.42 | 2.36 | 1 | 10 | 227.135 | 310.7762 | 281.1161 | 227135.0227 | 310776.1586 | 2.6255e-06 | 12 | 281116.1182
3 | 30 | CONCLUIDO | 3.4468 | 29.01 | 26.11 | 23.04 | 0.42 | 68 | 72.4 | 32.27 | 1.75 | 66 | 8.38 | 9163.8 | 163.13 | 1397.26 | 135.35 | 66.97 | 31336.34 | 0.49 | 0.81 | 5.42 | 1.94 | 1 | 10 | 218.5017 | 298.9637 | 270.431 | 218501.692 | 298963.6546 | 2.6846e-06 | 12 | 270430.983
4 | 30 | CONCLUIDO | 3.5065 | 28.52 | 25.79 | 27.15 | 0.48 | 57 | 72.7 | 32.27 | 2 | 52 | 8.43 | 9200.25 | 155.74 | 1397.32 | 125.31 | 66.97 | 26369.22 | 0.53 | 0.82 | 5.39 | 1.62 | 1 | 10 | 211.0324 | 288.7439 | 261.1866 | 211032.4138 | 288743.8586 | 2.7311e-06 | 12 | 261186.55
5 | 30 | CONCLUIDO | 3.5371 | 28.27 | 25.63 | 30.16 | 0.54 | 51 | 73 | 32.27 | 2.25 | 31 | 8.48 | 9236.71 | 151.96 | 1397.25 | 119.48 | 66.97 | 23489.17 | 0.56 | 0.82 | 5.41 | 1.47 | 1 | 10 | 199.9743 | 273.6137 | 247.5004 | 199974.3178 | 273613.6839 | 2.7549e-06 | 11 | 247500.3779
6 | 30 | CONCLUIDO | 3.5525 | 28.15 | 25.56 | 31.95 | 0.6 | 48 | 73.29 | 32.27 | 2.5 | 4 | 8.52 | 9273.2 | 150.05 | 1397.32 | 115.89 | 66.97 | 21705.92 | 0.58 | 0.82 | 5.43 | 1.39 | 1 | 10 | 198.1253 | 271.0838 | 245.2119 | 198125.3007 | 271083.7771 | 2.7669e-06 | 11 | 245211.9218
7 | 30 | CONCLUIDO | 3.5523 | 28.15 | 25.56 | 31.95 | 0.65 | 48 | 73.59 | 32.27 | 2.75 | 1 | 8.57 | 9309.7 | 150.37 | 1397.37 | 115.78 | 66.97 | 21651.46 | 0.58 | 0.82 | 5.44 | 1.39 | 1 | 10 | 198.3497 | 271.3908 | 245.4897 | 198349.7083 | 271390.8215 | 2.7668e-06 | 11 | 245489.6624
8 | 30 | CONCLUIDO | 3.5523 | 28.15 | 25.56 | 31.95 | 0.71 | 48 | 73.88 | 32.27 | 3 | 0 | 8.61 | 9346.23 | 150.93 | 1397.37 | 115.82 | 66.97 | 21669.53 | 0.58 | 0.82 | 5.44 | 1.39 | 1 | 10 | 198.731 | 271.9125 | 245.9616 | 198730.9945 | 271912.5141 | 2.7668e-06 | 11 | 245961.5654

## RESULTADOS_1
Unnamed: 0 | Volume de calda [L] | STATUS | Capacidade operacional [ha/h] | Tempo de missao [h] | Tempo util [h] | Tempo por voo [min] | Autonomia Projetada [h] | N° Voos | MTOW [kg] | Massa Estrutura [kg] | Combustível [kg] | Abastecimentos | Massa gerador | Potência gerador [W] | Combustível consumido [L] | Calda cons [L] | Distância percorrida [km] | Distância Pulverizando [km] | RTL ACUMULADO[m] | EOC [km/km] | EOC [h/h] | Tempo de manobra [h] | Tempo rtl_rtw [h] | V pulv [m/s] | V desloc [m/s] | Preço Total por ha Simples [R$/ha] | Preço Total por ha Presumido [R$/ha] | Preço Total por ha Real [R$/ha] | Preço Total Simples [R$] | Preço Total Presumido [R$] | Prod CAPEX [ha/h/R$] | Dias Trabalhados | Preço Total Real [R$]
0 | 15 | CONCLUIDO | 3.3624 | 29.74 | 26.99 | 17.04 | 0.43 | 95 | 39.78 | 19.54 | 1 | 3 | 4.24 | 5140 | 106.42 | 1397.78 | 159.82 | 66.97 | 43436.49 | 0.42 | 0.78 | 5.58 | 2.82 | 1 | 10 | 175.9377 | 240.7257 | 217.7512 | 175937.7059 | 240725.731 | 2.6785e-06 | 12 | 217751.2051
1 | 15 | CONCLUIDO | 3.3625 | 29.74 | 26.99 | 17.04 | 0.53 | 95 | 40.06 | 19.54 | 1.25 | 0 | 4.26 | 5174.29 | 106.96 | 1397.92 | 159.61 | 66.97 | 43333.74 | 0.42 | 0.78 | 5.59 | 2.82 | 1 | 10 | 176.3235 | 241.2536 | 218.2287 | 176323.5049 | 241253.5983 | 2.6786e-06 | 12 | 218228.6935

## RESULTADOS_12
Unnamed: 0 | Volume de calda [L] | STATUS | Capacidade operacional [ha/h] | Tempo de missao [h] | Tempo util [h] | Tempo por voo [min] | Autonomia Projetada [h] | N° Voos | MTOW [kg] | Massa Estrutura [kg] | Combustível [kg] | Abastecimentos | Massa gerador | Potência gerador [W] | Combustível consumido [L] | Calda cons [L] | Distância percorrida [km] | Distância Pulverizando [km] | RTL ACUMULADO[m] | EOC [km/km] | EOC [h/h] | Tempo de manobra [h] | Tempo rtl_rtw [h] | V pulv [m/s] | V desloc [m/s] | Preço Total por ha Simples [R$/ha] | Preço Total por ha Presumido [R$/ha] | Preço Total por ha Real [R$/ha] | Preço Total Simples [R$] | Preço Total Presumido [R$] | Prod CAPEX [ha/h/R$] | Dias Trabalhados | Preço Total Real [R$]
0 | 70 | CONCLUIDO | 2.4057 | 41.57 | 31.83 | 7.35 | 0.12 | 260 | 141.81 | 47.83 | 1 | 258 | 22.98 | 17723.39 | 359.41 | 1397.83 | 321.99 | 66.97 | 123695.41 | 0.21 | 0.66 | 5.73 | 7.65 | 1 | 10 | 527.4165 | 721.6345 | 652.7627 | 527416.477 | 721634.4917 | 1.8065e-06 | 17 | 652762.7087
1 | 70 | CONCLUIDO | 2.655 | 37.66 | 29.83 | 9.23 | 0.16 | 194 | 142.15 | 47.83 | 1.25 | 192 | 23.07 | 17765.46 | 334.73 | 1397.39 | 257.11 | 66.97 | 91585.34 | 0.26 | 0.71 | 5.62 | 5.66 | 1 | 10 | 450.451 | 616.3269 | 557.5055 | 450450.9531 | 616326.8666 | 1.9937e-06 | 15 | 557505.4954
2 | 70 | CONCLUIDO | 2.8261 | 35.38 | 28.68 | 11.1 | 0.19 | 155 | 142.49 | 47.83 | 1.5 | 153 | 23.16 | 17807.56 | 319.94 | 1397.55 | 219.26 | 66.97 | 72856.53 | 0.31 | 0.73 | 5.56 | 4.51 | 1 | 10 | 408.8139 | 559.3573 | 505.973 | 408813.9426 | 559357.2719 | 2.1222e-06 | 14 | 505972.9989
3 | 70 | CONCLUIDO | 2.9586 | 33.8 | 27.87 | 13.07 | 0.22 | 128 | 142.83 | 47.83 | 1.75 | 126 | 23.25 | 17849.7 | 308.8 | 1397.53 | 193.44 | 66.97 | 60080.74 | 0.35 | 0.76 | 5.5 | 3.7 | 1 | 10 | 385.4755 | 527.4245 | 477.0879 | 385475.4611 | 527424.5318 | 2.2217e-06 | 14 | 477087.8748
4 | 70 | CONCLUIDO | 3.0615 | 32.66 | 27.29 | 15.02 | 0.25 | 109 | 143.17 | 47.83 | 2 | 107 | 23.34 | 17891.86 | 300.41 | 1397.31 | 173.84 | 66.97 | 50379.09 | 0.39 | 0.77 | 5.48 | 3.12 | 1 | 10 | 361.4154 | 494.5045 | 447.3097 | 361415.4058 | 494504.5028 | 2.2989e-06 | 13 | 447309.6871
5 | 70 | CONCLUIDO | 3.1405 | 31.84 | 26.87 | 16.97 | 0.28 | 95 | 143.51 | 47.83 | 2.25 | 93 | 23.44 | 17934.06 | 293.71 | 1397.4 | 161 | 66.97 | 44029.16 | 0.42 | 0.78 | 5.43 | 2.7 | 1 | 10 | 349.3175 | 477.9516 | 432.3366 | 349317.5203 | 477951.6421 | 2.3583e-06 | 13 | 432336.6082
6 | 70 | CONCLUIDO | 3.2032 | 31.22 | 26.56 | 18.97 | 0.31 | 84 | 143.86 | 47.83 | 2.5 | 82 | 23.53 | 17976.29 | 288.47 | 1397.4 | 150.26 | 66.97 | 38711.13 | 0.45 | 0.79 | 5.44 | 2.4 | 1 | 10 | 340.2188 | 465.5024 | 421.0755 | 340218.824 | 465502.4045 | 2.4053e-06 | 13 | 421075.5083
7 | 70 | CONCLUIDO | 3.2562 | 30.71 | 26.32 | 21.05 | 0.34 | 75 | 144.2 | 47.83 | 2.75 | 73 | 23.62 | 18018.55 | 283.44 | 1397.36 | 142.55 | 66.97 | 34901.21 | 0.47 | 0.8 | 5.41 | 2.15 | 1 | 10 | 324.7944 | 444.3981 | 401.9854 | 324794.4462 | 444398.0902 | 2.4451e-06 | 12 | 401985.3602
8 | 70 | CONCLUIDO | 3.3015 | 30.29 | 26.1 | 23.03 | 0.37 | 68 | 144.54 | 47.83 | 3 | 66 | 23.71 | 18060.85 | 279.19 | 1397.41 | 135.11 | 66.97 | 31217.2 | 0.5 | 0.81 | 5.41 | 1.93 | 1 | 10 | 318.3122 | 435.5288 | 393.9625 | 318312.1795 | 435528.7669 | 2.4792e-06 | 12 | 393962.5126
9 | 70 | CONCLUIDO | 3.3381 | 29.96 | 25.94 | 25.1 | 0.4 | 62 | 144.89 | 47.83 | 3.25 | 60 | 23.81 | 18103.18 | 275.62 | 1397.34 | 130.1 | 66.97 | 28741.61 | 0.51 | 0.81 | 5.4 | 1.77 | 1 | 10 | 313.119 | 428.4233 | 387.5351 | 313119.0205 | 428423.2576 | 2.5066e-06 | 12 | 387535.1432
10 | 70 | CONCLUIDO | 3.3745 | 29.63 | 25.76 | 27.11 | 0.43 | 57 | 145.23 | 47.83 | 3.5 | 55 | 23.9 | 18145.54 | 271.24 | 1397.28 | 124.2 | 66.97 | 25815.56 | 0.54 | 0.82 | 5.39 | 1.59 | 1 | 10 | 307.4547 | 420.6731 | 380.5246 | 307454.7001 | 420673.0846 | 2.534e-06 | 12 | 380524.6358
11 | 70 | CONCLUIDO | 3.3981 | 29.43 | 25.67 | 29.06 | 0.46 | 53 | 145.57 | 47.83 | 3.75 | 51 | 23.99 | 18187.93 | 268.47 | 1397.28 | 121.55 | 66.97 | 24512.88 | 0.55 | 0.82 | 5.38 | 1.5 | 1 | 10 | 303.918 | 415.834 | 376.1474 | 303917.986 | 415833.9963 | 2.5517e-06 | 12 | 376147.3834
12 | 70 | CONCLUIDO | 3.4259 | 29.19 | 25.55 | 31.28 | 0.49 | 49 | 145.92 | 47.83 | 4 | 47 | 24.09 | 18230.35 | 265.4 | 1397.23 | 117.34 | 66.97 | 22426.79 | 0.57 | 0.82 | 5.38 | 1.38 | 1 | 10 | 299.9396 | 410.3905 | 371.2234 | 299939.5596 | 410390.5379 | 2.5726e-06 | 12 | 371223.441
13 | 70 | CONCLUIDO | 3.4453 | 29.03 | 25.47 | 33.22 | 0.51 | 46 | 146.26 | 47.83 | 4.25 | 44 | 24.18 | 18272.81 | 262.32 | 1397.24 | 114.68 | 66.97 | 21112.61 | 0.58 | 0.83 | 5.38 | 1.3 | 1 | 10 | 296.546 | 405.7473 | 367.0234 | 296545.992 | 405747.309 | 2.5871e-06 | 12 | 367023.3553
14 | 70 | CONCLUIDO | 3.4677 | 28.84 | 25.37 | 35.4 | 0.54 | 43 | 146.61 | 47.83 | 4.5 | 41 | 24.28 | 18315.3 | 258.76 | 1397.25 | 111.51 | 66.97 | 19543.02 | 0.6 | 0.83 | 5.37 | 1.2 | 1 | 10 | 292.6663 | 400.439 | 362.2217 | 292666.3416 | 400439.0001 | 2.604e-06 | 12 | 362221.6639
15 | 70 | CONCLUIDO | 3.4883 | 28.67 | 25.28 | 37.92 | 0.57 | 40 | 146.95 | 47.83 | 4.75 | 38 | 24.37 | 18357.82 | 256.02 | 1397.25 | 108.82 | 66.97 | 18213.62 | 0.62 | 0.83 | 5.36 | 1.12 | 1 | 10 | 289.5142 | 396.126 | 358.3203 | 289514.1571 | 396126.0422 | 2.6194e-06 | 12 | 358320.3287
16 | 70 | CONCLUIDO | 3.5025 | 28.55 | 25.23 | 39.83 | 0.6 | 38 | 147.3 | 47.83 | 5 | 36 | 24.47 | 18400.38 | 252.49 | 1397.18 | 107.35 | 66.97 | 17484.26 | 0.62 | 0.83 | 5.35 | 1.06 | 1 | 10 | 286.2388 | 391.6446 | 354.2665 | 286238.8019 | 391644.5567 | 2.6301e-06 | 12 | 354266.5499
17 | 70 | CONCLUIDO | 3.5144 | 28.45 | 25.19 | 41.98 | 0.63 | 36 | 147.64 | 47.83 | 5.25 | 34 | 24.56 | 18442.97 | 250.09 | 1397.22 | 105.94 | 66.97 | 16791.89 | 0.63 | 0.84 | 5.35 | 1.02 | 1 | 10 | 276.3213 | 378.075 | 341.992 | 276321.2742 | 378074.9578 | 2.639e-06 | 11 | 341992.0144
18 | 70 | CONCLUIDO | 3.5295 | 28.33 | 25.12 | 44.33 | 0.66 | 34 | 147.99 | 47.83 | 5.5 | 32 | 24.66 | 18485.59 | 247.92 | 1397.28 | 103.42 | 66.97 | 15540.06 | 0.65 | 0.84 | 5.36 | 0.96 | 1 | 10 | 273.9614 | 374.846 | 339.0713 | 273961.3749 | 374846.0394 | 2.6504e-06 | 11 | 339071.2595
19 | 70 | CONCLUIDO | 3.5448 | 28.21 | 25.06 | 46.98 | 0.69 | 32 | 148.33 | 47.83 | 5.75 | 30 | 24.75 | 18528.25 | 244.23 | 1397.28 | 101.44 | 66.97 | 14562.21 | 0.66 | 0.84 | 5.35 | 0.89 | 1 | 10 | 270.5816 | 370.2216 | 334.8882 | 270581.5604 | 370221.6282 | 2.6619e-06 | 11 | 334888.1956
20 | 70 | CONCLUIDO | 3.559 | 28.1 | 25 | 50.01 | 0.71 | 30 | 148.68 | 47.83 | 6 | 28 | 24.85 | 18570.94 | 241.98 | 1397.24 | 99.75 | 66.97 | 13728.73 | 0.67 | 0.84 | 5.35 | 0.84 | 1 | 10 | 268.2658 | 367.0531 | 332.022 | 268265.7771 | 367053.0713 | 2.6725e-06 | 11 | 332022.0413
21 | 70 | CONCLUIDO | 3.5672 | 28.03 | 24.97 | 51.66 | 0.74 | 29 | 149.02 | 47.83 | 6.25 | 27 | 24.95 | 18613.66 | 238.33 | 1397.2 | 98.58 | 66.97 | 13146.15 | 0.68 | 0.84 | 5.34 | 0.8 | 1 | 10 | 265.3466 | 363.0589 | 328.4091 | 265346.5793 | 363058.896 | 2.6787e-06 | 11 | 328409.0645
22 | 70 | CONCLUIDO | 3.5829 | 27.91 | 24.9 | 55.34 | 0.77 | 27 | 149.37 | 47.83 | 6.5 | 25 | 25.04 | 18656.42 | 235.88 | 1397.28 | 96.59 | 66.97 | 12162.94 | 0.69 | 0.85 | 5.34 | 0.74 | 1 | 10 | 262.8489 | 359.6414 | 325.3177 | 262848.8597 | 359641.4059 | 2.6905e-06 | 11 | 325317.7349
23 | 70 | CONCLUIDO | 3.589 | 27.86 | 24.88 | 57.42 | 0.8 | 26 | 149.72 | 47.83 | 6.75 | 24 | 25.14 | 18699.2 | 231.89 | 1397.23 | 95.86 | 66.97 | 11803.15 | 0.7 | 0.85 | 5.34 | 0.72 | 1 | 10 | 259.8423 | 355.5278 | 321.5967 | 259842.3384 | 355527.7509 | 2.695e-06 | 11 | 321596.6813
24 | 70 | CONCLUIDO | 3.5969 | 27.8 | 24.85 | 59.64 | 0.83 | 25 | 150.07 | 47.83 | 7 | 23 | 25.24 | 18742.03 | 230.13 | 1397.21 | 94.75 | 66.97 | 11252.74 | 0.71 | 0.85 | 5.34 | 0.69 | 1 | 10 | 258.2519 | 353.3517 | 319.6283 | 258251.9298 | 353351.6836 | 2.701e-06 | 11 | 319628.2948
25 | 70 | CONCLUIDO | 3.6029 | 27.76 | 24.83 | 62.08 | 0.85 | 24 | 150.41 | 47.83 | 7.25 | 20 | 25.33 | 18784.88 | 227.91 | 1397.22 | 94.22 | 66.97 | 10989.98 | 0.71 | 0.85 | 5.34 | 0.67 | 1 | 10 | 256.4578 | 350.8969 | 317.4078 | 256457.8157 | 350896.8975 | 2.7055e-06 | 11 | 317407.7901
26 | 70 | CONCLUIDO | 3.611 | 27.69 | 24.8 | 64.7 | 0.88 | 23 | 150.76 | 47.83 | 7.5 | 18 | 25.43 | 18827.77 | 225.08 | 1397.24 | 92.94 | 66.97 | 10356.24 | 0.72 | 0.85 | 5.34 | 0.64 | 1 | 10 | 254.1548 | 347.7459 | 314.5575 | 254154.8296 | 347745.8504 | 2.7116e-06 | 11 | 314557.4745
27 | 70 | CONCLUIDO | 3.6183 | 27.64 | 24.77 | 67.56 | 0.91 | 22 | 151.11 | 47.83 | 7.75 | 12 | 25.53 | 18870.7 | 223.12 | 1397.27 | 92.03 | 66.97 | 9908.99 | 0.73 | 0.85 | 5.34 | 0.61 | 1 | 10 | 252.4806 | 345.4551 | 312.4854 | 252480.6336 | 345455.1416 | 2.717e-06 | 11 | 312485.3877
28 | 70 | CONCLUIDO | 3.6169 | 27.65 | 24.78 | 67.59 | 0.94 | 22 | 151.46 | 47.83 | 8 | 6 | 25.63 | 18913.66 | 221.83 | 1397.17 | 91.88 | 66.97 | 9831.4 | 0.73 | 0.85 | 5.36 | 0.62 | 1 | 10 | 251.6904 | 344.3739 | 311.5073 | 251690.3694 | 344373.8672 | 2.716e-06 | 11 | 311507.3086
29 | 70 | CONCLUIDO | 3.6173 | 27.64 | 24.78 | 67.58 | 0.96 | 22 | 151.81 | 47.83 | 8.25 | 2 | 25.73 | 18956.65 | 221.45 | 1397.2 | 91.96 | 66.97 | 9871.04 | 0.73 | 0.85 | 5.35 | 0.62 | 1 | 10 | 251.4178 | 344.001 | 311.17 | 251417.837 | 344000.9764 | 2.7163e-06 | 11 | 311170.006
30 | 70 | CONCLUIDO | 3.6154 | 27.66 | 24.8 | 67.62 | 0.99 | 22 | 152.15 | 47.83 | 8.5 | 2 | 25.83 | 18999.67 | 221.44 | 1397.17 | 92.21 | 66.97 | 9994.96 | 0.73 | 0.85 | 5.36 | 0.63 | 1 | 10 | 251.5137 | 344.1321 | 311.2886 | 251513.651 | 344132.0733 | 2.7149e-06 | 11 | 311288.5912
31 | 70 | CONCLUIDO | 3.624 | 27.59 | 24.76 | 70.74 | 1.02 | 21 | 152.5 | 47.83 | 8.75 | 1 | 25.93 | 19042.73 | 221.22 | 1397.22 | 91.18 | 66.97 | 9487.75 | 0.73 | 0.85 | 5.35 | 0.59 | 1 | 10 | 250.9414 | 343.3491 | 310.5804 | 250941.4265 | 343349.1304 | 2.7213e-06 | 11 | 310580.3713
32 | 70 | CONCLUIDO | 3.6245 | 27.59 | 24.75 | 70.73 | 1.04 | 21 | 152.85 | 47.83 | 9 | 0 | 26.03 | 19085.83 | 221.6 | 1397.34 | 90.85 | 66.97 | 9319.53 | 0.74 | 0.85 | 5.36 | 0.59 | 1 | 10 | 251.1646 | 343.6545 | 310.8566 | 251164.6279 | 343654.5245 | 2.7217e-06 | 11 | 310856.619

## RESULTADOS_16
Unnamed: 0 | Volume de calda [L] | STATUS | Capacidade operacional [ha/h] | Tempo de missao [h] | Tempo util [h] | Tempo por voo [min] | Autonomia Projetada [h] | N° Voos | MTOW [kg] | Massa Estrutura [kg] | Combustível [kg] | Abastecimentos | Massa gerador | Potência gerador [W] | Combustível consumido [L] | Calda cons [L] | Distância percorrida [km] | Distância Pulverizando [km] | RTL ACUMULADO[m] | EOC [km/km] | EOC [h/h] | Tempo de manobra [h] | Tempo rtl_rtw [h] | V pulv [m/s] | V desloc [m/s] | Preço Total por ha Simples [R$/ha] | Preço Total por ha Presumido [R$/ha] | Preço Total por ha Real [R$/ha] | Preço Total Simples [R$] | Preço Total Presumido [R$] | Prod CAPEX [ha/h/R$] | Dias Trabalhados | Preço Total Real [R$]
0 | 90 | CONCLUIDO | 2.1077 | 47.44 | 33.68 | 6.34 | 0.1 | 319 | 176.73 | 52.44 | 1 | 317 | 33.29 | 22031.19 | 440.61 | 1397.88 | 382.23 | 66.97 | 153520.06 | 0.18 | 0.63 | 5.85 | 9.5 | 1 | 10 | 700.59 | 958.5782 | 867.0928 | 700590.0059 | 958578.1539 | 1.5621e-06 | 19 | 867092.8003
1 | 90 | CONCLUIDO | 2.3945 | 41.76 | 31.02 | 7.95 | 0.13 | 234 | 177.1 | 52.44 | 1.25 | 232 | 33.41 | 22076.81 | 404.18 | 1397.71 | 296.55 | 66.97 | 111108.29 | 0.23 | 0.68 | 5.66 | 6.85 | 1 | 10 | 578.8455 | 792.0019 | 716.4144 | 578845.4642 | 792001.901 | 1.7746e-06 | 17 | 716414.3512
2 | 90 | CONCLUIDO | 2.5924 | 38.57 | 29.58 | 9.59 | 0.15 | 185 | 177.47 | 52.44 | 1.5 | 183 | 33.53 | 22122.46 | 383.85 | 1397.57 | 248.56 | 66.97 | 87354.24 | 0.27 | 0.71 | 5.61 | 5.4 | 1 | 10 | 508.7542 | 696.1 | 629.6652 | 508754.2408 | 696099.9969 | 1.9213e-06 | 15 | 629665.1901
3 | 90 | CONCLUIDO | 2.7419 | 36.47 | 28.61 | 11.22 | 0.17 | 153 | 177.84 | 52.44 | 1.75 | 151 | 33.65 | 22168.15 | 369.68 | 1397.51 | 217.39 | 66.97 | 71930.79 | 0.31 | 0.74 | 5.55 | 4.44 | 1 | 10 | 473.8084 | 648.2856 | 586.4141 | 473808.4304 | 648285.5975 | 2.0321e-06 | 15 | 586414.1299
4 | 90 | CONCLUIDO | 2.8535 | 35.05 | 27.97 | 12.81 | 0.2 | 131 | 178.21 | 52.44 | 2 | 129 | 33.77 | 22213.89 | 359.99 | 1397.48 | 196.11 | 66.97 | 61400.9 | 0.34 | 0.75 | 5.51 | 3.8 | 1 | 10 | 443.2808 | 606.5164 | 548.6313 | 443280.8149 | 606516.3671 | 2.1148e-06 | 14 | 548631.2963
5 | 90 | CONCLUIDO | 2.9538 | 33.85 | 27.42 | 14.56 | 0.22 | 113 | 178.59 | 52.44 | 2.25 | 111 | 33.89 | 22259.66 | 351.2 | 1397.55 | 178.49 | 66.97 | 52682.51 | 0.38 | 0.77 | 5.48 | 3.25 | 1 | 10 | 424.1693 | 580.3671 | 524.9777 | 424169.2501 | 580367.081 | 2.1891e-06 | 14 | 524977.6613
6 | 90 | CONCLUIDO | 3.0284 | 33.02 | 27.04 | 16.23 | 0.25 | 100 | 178.96 | 52.44 | 2.5 | 98 | 34.02 | 22305.48 | 345 | 1397.41 | 166.13 | 66.97 | 46567.23 | 0.4 | 0.78 | 5.46 | 2.88 | 1 | 10 | 403.4055 | 551.9572 | 499.2792 | 403405.4769 | 551957.1704 | 2.2444e-06 | 13 | 499279.1528
7 | 90 | CONCLUIDO | 3.0892 | 32.37 | 26.75 | 17.83 | 0.27 | 90 | 179.33 | 52.44 | 2.75 | 88 | 34.14 | 22351.34 | 339.87 | 1397.23 | 156.57 | 66.97 | 41835.94 | 0.43 | 0.79 | 5.45 | 2.58 | 1 | 10 | 393.1594 | 537.938 | 486.5979 | 393159.3712 | 537937.9967 | 2.2895e-06 | 13 | 486597.9493
8 | 90 | CONCLUIDO | 3.1468 | 31.78 | 26.48 | 19.61 | 0.3 | 81 | 179.7 | 52.44 | 3 | 79 | 34.26 | 22397.24 | 334.58 | 1397.28 | 147.61 | 66.97 | 37400.85 | 0.45 | 0.79 | 5.44 | 2.31 | 1 | 10 | 383.4918 | 524.7103 | 474.6327 | 383491.7627 | 524710.3481 | 2.3322e-06 | 13 | 474632.729
9 | 90 | CONCLUIDO | 3.1925 | 31.32 | 26.27 | 21.3 | 0.32 | 74 | 180.07 | 52.44 | 3.25 | 72 | 34.38 | 22443.18 | 330.73 | 1397.37 | 140.64 | 66.97 | 33953.35 | 0.48 | 0.8 | 5.43 | 2.1 | 1 | 10 | 376.3366 | 514.9203 | 465.777 | 376336.5625 | 514920.2876 | 2.366e-06 | 13 | 465777.018
10 | 90 | CONCLUIDO | 3.2314 | 30.95 | 26.11 | 23.04 | 0.34 | 68 | 180.45 | 52.44 | 3.5 | 66 | 34.51 | 22489.16 | 326.93 | 1397.35 | 135.72 | 66.97 | 31519.54 | 0.49 | 0.81 | 5.41 | 1.94 | 1 | 10 | 362.3629 | 495.8009 | 448.4824 | 362362.9122 | 495800.9228 | 2.3949e-06 | 12 | 448482.3786
11 | 90 | CONCLUIDO | 3.2662 | 30.62 | 25.96 | 24.72 | 0.37 | 63 | 180.82 | 52.44 | 3.75 | 61 | 34.63 | 22535.19 | 323.46 | 1397.28 | 130.7 | 66.97 | 29038.41 | 0.51 | 0.81 | 5.4 | 1.79 | 1 | 10 | 356.7912 | 488.1774 | 441.5864 | 356791.1577 | 488177.4025 | 2.4206e-06 | 12 | 441586.4363
12 | 90 | CONCLUIDO | 3.2935 | 30.36 | 25.84 | 26.28 | 0.39 | 59 | 181.19 | 52.44 | 4 | 57 | 34.75 | 22581.25 | 320.48 | 1397.32 | 127.21 | 66.97 | 27310.81 | 0.53 | 0.81 | 5.39 | 1.68 | 1 | 10 | 352.3112 | 482.0477 | 436.0417 | 352311.1598 | 482047.6717 | 2.4409e-06 | 12 | 436041.7185
13 | 90 | CONCLUIDO | 3.3231 | 30.09 | 25.72 | 28.05 | 0.42 | 55 | 181.57 | 52.44 | 4.25 | 53 | 34.88 | 22627.36 | 317.68 | 1397.33 | 122.85 | 66.97 | 25153.55 | 0.55 | 0.82 | 5.39 | 1.55 | 1 | 10 | 347.8597 | 475.957 | 430.5324 | 347859.7403 | 475957.0431 | 2.4628e-06 | 12 | 430532.3709
14 | 90 | CONCLUIDO | 3.343 | 29.91 | 25.64 | 29.59 | 0.44 | 52 | 181.94 | 52.44 | 4.5 | 50 | 35 | 22673.63 | 315.01 | 1397.29 | 120.76 | 66.97 | 24119.62 | 0.55 | 0.82 | 5.38 | 1.48 | 1 | 10 | 344.3422 | 471.1442 | 426.1788 | 344342.1782 | 471144.1595 | 2.4776e-06 | 12 | 426178.8222
15 | 90 | CONCLUIDO | 3.3752 | 29.63 | 25.5 | 31.88 | 0.46 | 48 | 182.32 | 52.44 | 4.75 | 46 | 35.12 | 22719.83 | 311.64 | 1397.32 | 115.84 | 66.97 | 21682.85 | 0.58 | 0.83 | 5.38 | 1.33 | 1 | 10 | 339.4099 | 464.3956 | 420.0744 | 339409.9284 | 464395.6378 | 2.5014e-06 | 12 | 420074.3699
16 | 90 | CONCLUIDO | 3.3884 | 29.51 | 25.46 | 33.2 | 0.49 | 46 | 182.69 | 52.44 | 5 | 44 | 35.25 | 22766.06 | 310.03 | 1397.22 | 114.5 | 66.97 | 21021.44 | 0.58 | 0.83 | 5.37 | 1.29 | 1 | 10 | 337.2673 | 461.4641 | 417.4226 | 337267.3499 | 461464.0673 | 2.5112e-06 | 12 | 417422.5844
17 | 90 | CONCLUIDO | 3.4105 | 29.32 | 25.37 | 35.4 | 0.51 | 43 | 183.07 | 52.44 | 5.25 | 41 | 35.37 | 22812.34 | 307.06 | 1397.31 | 111.95 | 66.97 | 19763.81 | 0.6 | 0.83 | 5.36 | 1.2 | 1 | 10 | 333.5024 | 456.3127 | 412.7629 | 333502.4306 | 456312.7386 | 2.5276e-06 | 12 | 412762.8913
18 | 90 | CONCLUIDO | 3.4277 | 29.17 | 25.3 | 37.02 | 0.53 | 41 | 183.44 | 52.44 | 5.5 | 39 | 35.5 | 22858.66 | 304.38 | 1397.29 | 109.12 | 66.97 | 18355.73 | 0.61 | 0.83 | 5.36 | 1.13 | 1 | 10 | 330.3459 | 451.9938 | 408.8561 | 330345.877 | 451993.8027 | 2.5403e-06 | 12 | 408856.1486
19 | 90 | CONCLUIDO | 3.4391 | 29.08 | 25.27 | 38.88 | 0.55 | 39 | 183.82 | 52.44 | 5.75 | 37 | 35.63 | 22905.03 | 302.2 | 1397.28 | 108.55 | 66.97 | 18082.76 | 0.62 | 0.83 | 5.36 | 1.1 | 1 | 10 | 328.0015 | 448.7861 | 405.9546 | 328001.4767 | 448786.0908 | 2.5488e-06 | 12 | 405954.5761
20 | 90 | CONCLUIDO | 3.454 | 28.95 | 25.22 | 40.89 | 0.58 | 37 | 184.19 | 52.44 | 6 | 35 | 35.75 | 22951.43 | 300.57 | 1397.27 | 106.56 | 66.97 | 17096.29 | 0.63 | 0.83 | 5.36 | 1.05 | 1 | 10 | 325.8051 | 445.7809 | 403.2362 | 325805.0977 | 445780.9082 | 2.5598e-06 | 12 | 403236.204
21 | 90 | CONCLUIDO | 3.4614 | 28.89 | 25.19 | 41.98 | 0.6 | 36 | 184.57 | 52.44 | 6.25 | 34 | 35.88 | 22997.88 | 298.45 | 1397.28 | 106 | 66.97 | 16820.14 | 0.63 | 0.84 | 5.35 | 1.02 | 1 | 10 | 323.8012 | 443.039 | 400.756 | 323801.1503 | 443039.0189 | 2.5653e-06 | 12 | 400755.9967
22 | 90 | CONCLUIDO | 3.4802 | 28.73 | 25.1 | 44.3 | 0.62 | 34 | 184.95 | 52.44 | 6.5 | 32 | 36.01 | 23044.38 | 295.51 | 1397.27 | 102.94 | 66.97 | 15303.71 | 0.65 | 0.84 | 5.35 | 0.94 | 1 | 10 | 320.4364 | 438.4352 | 396.5916 | 320436.3861 | 438435.2002 | 2.5792e-06 | 12 | 396591.56
23 | 90 | CONCLUIDO | 3.4865 | 28.68 | 25.09 | 45.61 | 0.65 | 33 | 185.33 | 52.44 | 6.75 | 31 | 36.13 | 23090.91 | 294.43 | 1397.22 | 102.48 | 66.97 | 15075.03 | 0.65 | 0.84 | 5.35 | 0.92 | 1 | 10 | 319.2685 | 436.8372 | 395.1461 | 319268.4947 | 436837.2396 | 2.5839e-06 | 12 | 395146.1066
24 | 90 | CONCLUIDO | 3.5007 | 28.57 | 25.04 | 48.47 | 0.67 | 31 | 185.7 | 52.44 | 7 | 29 | 36.26 | 23137.49 | 291.92 | 1397.21 | 101 | 66.97 | 14347.47 | 0.66 | 0.84 | 5.35 | 0.88 | 1 | 10 | 316.5757 | 433.1529 | 391.8134 | 316575.738 | 433152.891 | 2.5944e-06 | 12 | 391813.387
25 | 90 | CONCLUIDO | 3.5106 | 28.49 | 25 | 50 | 0.69 | 30 | 186.08 | 52.44 | 7.25 | 28 | 36.39 | 23184.11 | 289.3 | 1397.2 | 99.87 | 66.97 | 13785.28 | 0.67 | 0.84 | 5.34 | 0.83 | 1 | 10 | 306.4389 | 419.2832 | 379.2674 | 306438.8801 | 419283.1948 | 2.6018e-06 | 11 | 379267.3952
26 | 90 | CONCLUIDO | 3.5192 | 28.42 | 24.96 | 51.65 | 0.71 | 29 | 186.46 | 52.44 | 7.5 | 27 | 36.52 | 23230.78 | 287.09 | 1397.21 | 98.69 | 66.97 | 13200.55 | 0.68 | 0.84 | 5.34 | 0.8 | 1 | 10 | 304.3469 | 416.4208 | 376.6782 | 304346.8572 | 416420.7968 | 2.6081e-06 | 11 | 376678.1804
27 | 90 | CONCLUIDO | 3.5273 | 28.35 | 24.93 | 53.43 | 0.74 | 28 | 186.84 | 52.44 | 7.75 | 26 | 36.65 | 23277.49 | 285.92 | 1397.22 | 97.62 | 66.97 | 12669.62 | 0.69 | 0.84 | 5.34 | 0.77 | 1 | 10 | 303.0173 | 414.6017 | 375.0327 | 303017.3203 | 414601.6658 | 2.6141e-06 | 11 | 375032.6647
28 | 90 | CONCLUIDO | 3.533 | 28.3 | 24.92 | 55.39 | 0.76 | 27 | 187.22 | 52.44 | 8 | 25 | 36.78 | 23324.24 | 283.39 | 1397.26 | 97.05 | 66.97 | 12393.75 | 0.69 | 0.84 | 5.34 | 0.76 | 1 | 10 | 300.9264 | 411.7408 | 372.4448 | 300926.4216 | 411740.806 | 2.6184e-06 | 11 | 372444.8414
29 | 90 | CONCLUIDO | 3.5441 | 28.22 | 24.87 | 57.39 | 0.78 | 26 | 187.6 | 52.44 | 8.25 | 24 | 36.9 | 23371.04 | 280.79 | 1397.19 | 95.53 | 66.97 | 11634.74 | 0.7 | 0.85 | 5.34 | 0.71 | 1 | 10 | 298.4361 | 408.3335 | 369.3627 | 298436.1398 | 408333.4925 | 2.6266e-06 | 11 | 369362.7171
30 | 90 | CONCLUIDO | 3.5515 | 28.16 | 24.85 | 59.63 | 0.8 | 25 | 187.98 | 52.44 | 8.5 | 23 | 37.03 | 23417.88 | 279.06 | 1397.21 | 94.65 | 66.97 | 11199.69 | 0.71 | 0.85 | 5.34 | 0.68 | 1 | 10 | 296.7981 | 406.0923 | 367.3354 | 296798.1031 | 406092.2584 | 2.6321e-06 | 11 | 367335.3832
31 | 90 | CONCLUIDO | 3.5602 | 28.09 | 24.81 | 62.04 | 0.82 | 24 | 188.36 | 52.44 | 8.75 | 22 | 37.16 | 23464.76 | 276.8 | 1397.25 | 93.63 | 66.97 | 10695.39 | 0.72 | 0.85 | 5.33 | 0.65 | 1 | 10 | 294.7136 | 403.2401 | 364.7554 | 294713.5666 | 403240.1036 | 2.6385e-06 | 11 | 364755.4341
32 | 90 | CONCLUIDO | 3.5678 | 28.03 | 24.79 | 64.67 | 0.85 | 23 | 188.74 | 52.44 | 9 | 21 | 37.3 | 23511.69 | 274.42 | 1397.22 | 92.87 | 66.97 | 10322.29 | 0.72 | 0.85 | 5.33 | 0.62 | 1 | 10 | 292.6384 | 400.4007 | 362.1871 | 292638.3827 | 400400.7455 | 2.6442e-06 | 11 | 362187.0603
33 | 90 | CONCLUIDO | 3.5688 | 28.02 | 24.78 | 64.65 | 0.87 | 23 | 189.12 | 52.44 | 9.25 | 21 | 37.43 | 23558.67 | 272.86 | 1397.24 | 92.59 | 66.97 | 10183.53 | 0.72 | 0.85 | 5.33 | 0.62 | 1 | 10 | 291.5148 | 398.8634 | 360.7964 | 291514.8023 | 398863.4132 | 2.6449e-06 | 11 | 360796.4488
34 | 90 | CONCLUIDO | 3.5748 | 27.97 | 24.77 | 67.56 | 0.89 | 22 | 189.5 | 52.44 | 9.5 | 20 | 37.56 | 23605.68 | 270.83 | 1397.19 | 92.41 | 66.97 | 10097.92 | 0.72 | 0.85 | 5.33 | 0.61 | 1 | 10 | 289.7877 | 396.5003 | 358.6589 | 289787.7222 | 396500.346 | 2.6494e-06 | 11 | 358658.9095
35 | 90 | CONCLUIDO | 3.5842 | 27.9 | 24.73 | 70.67 | 0.91 | 21 | 189.88 | 52.44 | 9.75 | 19 | 37.69 | 23652.75 | 268.23 | 1397.26 | 91.17 | 66.97 | 9482.7 | 0.73 | 0.85 | 5.32 | 0.57 | 1 | 10 | 287.4649 | 393.3221 | 355.784 | 287464.8896 | 393322.144 | 2.6563e-06 | 11 | 355784.0306
36 | 90 | CONCLUIDO | 3.5907 | 27.85 | 24.72 | 74.16 | 0.93 | 20 | 190.26 | 52.44 | 10 | 18 | 37.82 | 23699.85 | 265.4 | 1397.17 | 90.31 | 66.97 | 9057.22 | 0.74 | 0.85 | 5.33 | 0.55 | 1 | 10 | 285.1853 | 390.2031 | 352.9626 | 285185.2758 | 390203.0758 | 2.6611e-06 | 11 | 352962.6419
37 | 90 | CONCLUIDO | 3.5932 | 27.83 | 24.7 | 74.1 | 0.95 | 20 | 190.65 | 52.44 | 10.25 | 18 | 37.95 | 23747 | 264.36 | 1397.2 | 89.9 | 66.97 | 8853.22 | 0.74 | 0.85 | 5.33 | 0.53 | 1 | 10 | 284.3299 | 389.0327 | 351.9039 | 284329.8664 | 389032.6669 | 2.663e-06 | 11 | 351903.9352
38 | 90 | CONCLUIDO | 3.5992 | 27.78 | 24.69 | 77.96 | 0.98 | 19 | 191.03 | 52.44 | 10.5 | 17 | 38.09 | 23794.2 | 261.94 | 1397.2 | 89.53 | 66.97 | 8671.1 | 0.75 | 0.85 | 5.33 | 0.52 | 1 | 10 | 282.3644 | 386.3434 | 349.4713 | 282364.3937 | 386343.4206 | 2.6674e-06 | 11 | 349471.3467
39 | 90 | CONCLUIDO | 3.5982 | 27.79 | 24.7 | 77.99 | 1 | 19 | 191.41 | 52.44 | 10.75 | 15 | 38.22 | 23841.44 | 260.25 | 1397.25 | 89.62 | 66.97 | 8715.57 | 0.75 | 0.85 | 5.33 | 0.53 | 1 | 10 | 281.2913 | 384.8752 | 348.1433 | 281291.3441 | 384875.2268 | 2.6667e-06 | 11 | 348143.2753
40 | 90 | CONCLUIDO | 3.6069 | 27.72 | 24.66 | 82.21 | 1.02 | 18 | 191.79 | 52.44 | 11 | 13 | 38.35 | 23888.73 | 257.83 | 1397.22 | 88.7 | 66.97 | 8259.88 | 0.76 | 0.85 | 5.33 | 0.5 | 1 | 10 | 279.1639 | 381.9644 | 345.5102 | 279163.9101 | 381964.3777 | 2.6731e-06 | 11 | 345510.2336
41 | 90 | CONCLUIDO | 3.6065 | 27.73 | 24.67 | 82.22 | 1.04 | 18 | 192.18 | 52.44 | 11.25 | 12 | 38.49 | 23936.06 | 256.49 | 1397.22 | 88.79 | 66.97 | 8305.08 | 0.75 | 0.85 | 5.33 | 0.5 | 1 | 10 | 278.295 | 380.7755 | 344.4348 | 278294.9987 | 380775.4947 | 2.6728e-06 | 11 | 344434.8159
42 | 90 | CONCLUIDO | 3.6155 | 27.66 | 24.63 | 86.94 | 1.06 | 17 | 192.56 | 52.44 | 11.5 | 9 | 38.62 | 23983.44 | 253.15 | 1397.25 | 87.45 | 66.97 | 7643.52 | 0.77 | 0.85 | 5.33 | 0.47 | 1 | 10 | 275.5484 | 377.0175 | 341.0355 | 275548.415 | 377017.4977 | 2.6795e-06 | 11 | 341035.4769
43 | 90 | CONCLUIDO | 3.6161 | 27.65 | 24.63 | 86.93 | 1.08 | 17 | 192.95 | 52.44 | 11.75 | 5 | 38.75 | 24030.86 | 253.16 | 1397.27 | 87.08 | 66.97 | 7458.97 | 0.77 | 0.85 | 5.34 | 0.46 | 1 | 10 | 275.5236 | 376.9836 | 341.0048 | 275523.6224 | 376983.5754 | 2.68e-06 | 11 | 341004.792
44 | 90 | CONCLUIDO | 3.6167 | 27.65 | 24.62 | 86.91 | 1.1 | 17 | 193.33 | 52.44 | 12 | 2 | 38.89 | 24078.33 | 253.31 | 1397.22 | 86.99 | 66.97 | 7411.21 | 0.77 | 0.85 | 5.34 | 0.46 | 1 | 10 | 275.5842 | 377.0664 | 341.0798 | 275584.1893 | 377066.4457 | 2.6804e-06 | 11 | 341079.7533
45 | 90 | CONCLUIDO | 3.6165 | 27.65 | 24.63 | 86.92 | 1.12 | 17 | 193.72 | 52.44 | 12.25 | 1 | 39.02 | 24125.85 | 253.58 | 1397.3 | 86.99 | 66.97 | 7413.21 | 0.77 | 0.85 | 5.34 | 0.46 | 1 | 10 | 275.7835 | 377.3392 | 341.3265 | 275783.5282 | 377339.19 | 2.6803e-06 | 11 | 341326.4673
46 | 90 | CONCLUIDO | 3.6164 | 27.65 | 24.63 | 86.92 | 1.14 | 17 | 194.1 | 52.44 | 12.5 | 0 | 39.16 | 24173.41 | 254.05 | 1397.35 | 87.05 | 66.97 | 7439.42 | 0.77 | 0.85 | 5.34 | 0.46 | 1 | 10 | 276.1031 | 377.7765 | 341.722 | 276103.1171 | 377776.4656 | 2.6802e-06 | 11 | 341722.01

## RESULTADOS_20
Unnamed: 0 | Volume de calda [L] | STATUS | Capacidade operacional [ha/h] | Tempo de missao [h] | Tempo util [h] | Tempo por voo [min] | Autonomia Projetada [h] | N° Voos | MTOW [kg] | Massa Estrutura [kg] | Combustível [kg] | Abastecimentos | Massa gerador | Potência gerador [W] | Combustível consumido [L] | Calda cons [L] | Distância percorrida [km] | Distância Pulverizando [km] | RTL ACUMULADO[m] | EOC [km/km] | EOC [h/h] | Tempo de manobra [h] | Tempo rtl_rtw [h] | V pulv [m/s] | V desloc [m/s] | Preço Total por ha Simples [R$/ha] | Preço Total por ha Presumido [R$/ha] | Preço Total por ha Real [R$/ha] | Preço Total Simples [R$] | Preço Total Presumido [R$] | Prod CAPEX [ha/h/R$] | Dias Trabalhados | Preço Total Real [R$]
0 | 110 | CONCLUIDO | 1.8385 | 54.39 | 35.65 | 5.6 | 0.08 | 382 | 213.37 | 56.13 | 1 | 380 | 46.25 | 26550.29 | 527.24 | 1398.08 | 446.79 | 66.97 | 185484.66 | 0.15 | 0.59 | 5.95 | 11.47 | 1 | 10 | 920.6766 | 1259.7103 | 1139.4853 | 920676.5857 | 1259710.3219 | 1.3472e-06 | 21 | 1139485.3368
1 | 110 | CONCLUIDO | 2.1461 | 46.6 | 32.33 | 7.03 | 0.1 | 276 | 213.78 | 56.13 | 1.25 | 274 | 46.4 | 26600.32 | 476.88 | 1397.78 | 338.37 | 66.97 | 131807.27 | 0.2 | 0.65 | 5.77 | 8.15 | 1 | 10 | 727.2281 | 995.0256 | 900.0618 | 727228.1492 | 995025.6368 | 1.5726e-06 | 18 | 900061.7865
2 | 110 | CONCLUIDO | 2.3654 | 42.28 | 30.5 | 8.43 | 0.12 | 217 | 214.19 | 56.13 | 1.5 | 215 | 46.56 | 26650.41 | 448.58 | 1397.43 | 279.28 | 66.97 | 102556.71 | 0.24 | 0.69 | 5.64 | 6.33 | 1 | 10 | 633.6755 | 867.0228 | 784.2754 | 633675.534 | 867022.8214 | 1.7333e-06 | 17 | 784275.3802
3 | 110 | CONCLUIDO | 2.5272 | 39.57 | 29.4 | 9.85 | 0.14 | 179 | 214.59 | 56.13 | 1.75 | 177 | 46.72 | 26700.55 | 431.2 | 1397.7 | 243.36 | 66.97 | 84785.43 | 0.28 | 0.72 | 5.58 | 5.23 | 1 | 10 | 575.8383 | 787.8873 | 712.6925 | 575838.288 | 787887.3498 | 1.8518e-06 | 16 | 712692.487
4 | 110 | CONCLUIDO | 2.6666 | 37.5 | 28.51 | 11.33 | 0.17 | 151 | 215 | 56.13 | 2 | 149 | 46.87 | 26750.75 | 417.02 | 1397.67 | 214.58 | 66.97 | 70537.55 | 0.31 | 0.74 | 5.53 | 4.34 | 1 | 10 | 530.6004 | 725.9909 | 656.7034 | 530600.4417 | 725990.9328 | 1.954e-06 | 15 | 656703.3771
5 | 110 | CONCLUIDO | 2.765 | 36.17 | 27.98 | 12.72 | 0.19 | 132 | 215.41 | 56.13 | 2.25 | 130 | 47.03 | 26801 | 408.1 | 1397.4 | 196.7 | 66.97 | 61693.8 | 0.34 | 0.75 | 5.52 | 3.81 | 1 | 10 | 499.7335 | 683.7574 | 618.5005 | 499733.4813 | 683757.3957 | 2.0261e-06 | 14 | 618500.5496
6 | 110 | CONCLUIDO | 2.8549 | 35.03 | 27.52 | 14.23 | 0.21 | 116 | 215.82 | 56.13 | 2.5 | 114 | 47.19 | 26851.31 | 400.11 | 1397.6 | 181.38 | 66.97 | 54110.36 | 0.37 | 0.77 | 5.49 | 3.35 | 1 | 10 | 480.1666 | 656.9852 | 594.2834 | 480166.6301 | 656985.1668 | 2.0919e-06 | 14 | 594283.4246
7 | 110 | CONCLUIDO | 2.9278 | 34.16 | 27.15 | 15.66 | 0.23 | 104 | 216.22 | 56.13 | 2.75 | 102 | 47.35 | 26901.66 | 393.61 | 1397.49 | 169.56 | 66.97 | 48260.59 | 0.39 | 0.78 | 5.47 | 2.98 | 1 | 10 | 465.1682 | 636.4636 | 575.7204 | 465168.1956 | 636463.647 | 2.1454e-06 | 14 | 575720.4498
8 | 110 | CONCLUIDO | 2.9919 | 33.42 | 26.84 | 17.13 | 0.25 | 94 | 216.63 | 56.13 | 3 | 92 | 47.51 | 26952.08 | 387.98 | 1397.51 | 159.51 | 66.97 | 43287.52 | 0.42 | 0.78 | 5.45 | 2.67 | 1 | 10 | 444.9226 | 608.7628 | 550.6633 | 444922.6224 | 608762.7606 | 2.1923e-06 | 13 | 550663.2971
9 | 110 | CONCLUIDO | 3.0435 | 32.86 | 26.61 | 18.57 | 0.27 | 86 | 217.04 | 56.13 | 3.25 | 84 | 47.66 | 27002.55 | 383.5 | 1397.3 | 152.43 | 66.97 | 39786.45 | 0.44 | 0.79 | 5.43 | 2.44 | 1 | 10 | 435.3062 | 595.6052 | 538.7615 | 435306.2261 | 595605.1829 | 2.2301e-06 | 13 | 538761.4601
10 | 110 | CONCLUIDO | 3.0904 | 32.36 | 26.41 | 20.06 | 0.29 | 79 | 217.45 | 56.13 | 3.5 | 77 | 47.82 | 27053.07 | 379.4 | 1397.34 | 145.25 | 66.97 | 36229.59 | 0.46 | 0.8 | 5.43 | 2.24 | 1 | 10 | 426.8319 | 584.0102 | 528.2731 | 426831.8653 | 584010.1886 | 2.2645e-06 | 13 | 528273.0759
11 | 110 | CONCLUIDO | 3.1309 | 31.94 | 26.24 | 21.57 | 0.31 | 73 | 217.86 | 56.13 | 3.75 | 71 | 47.98 | 27103.65 | 376.09 | 1397.38 | 140.54 | 66.97 | 33907.35 | 0.48 | 0.8 | 5.4 | 2.08 | 1 | 10 | 419.8991 | 574.5244 | 519.6926 | 419899.0815 | 574524.448 | 2.2942e-06 | 13 | 519692.641
12 | 110 | CONCLUIDO | 3.1672 | 31.57 | 26.09 | 23.02 | 0.33 | 68 | 218.27 | 56.13 | 4 | 66 | 48.15 | 27154.29 | 372.18 | 1397.38 | 135.14 | 66.97 | 31230.34 | 0.5 | 0.81 | 5.41 | 1.92 | 1 | 10 | 413.118 | 565.2463 | 511.3 | 413118.0328 | 565246.318 | 2.3208e-06 | 13 | 511300.0028
13 | 110 | CONCLUIDO | 3.194 | 31.31 | 25.99 | 24.37 | 0.35 | 64 | 218.68 | 56.13 | 4.25 | 62 | 48.31 | 27204.98 | 370.01 | 1397.35 | 132.14 | 66.97 | 29753.04 | 0.51 | 0.81 | 5.4 | 1.83 | 1 | 10 | 408.7642 | 559.2892 | 505.9114 | 408764.1929 | 559289.2021 | 2.3404e-06 | 13 | 505911.4257
14 | 110 | CONCLUIDO | 3.2249 | 31.01 | 25.86 | 25.86 | 0.36 | 60 | 219.09 | 56.13 | 4.5 | 58 | 48.47 | 27255.72 | 367.02 | 1397.4 | 128.12 | 66.97 | 27759.45 | 0.52 | 0.81 | 5.38 | 1.7 | 1 | 10 | 395.7061 | 541.4226 | 489.75 | 395706.1278 | 541422.5814 | 2.3631e-06 | 12 | 489749.9701
15 | 110 | CONCLUIDO | 3.255 | 30.72 | 25.75 | 27.58 | 0.38 | 56 | 219.51 | 56.13 | 4.75 | 54 | 48.63 | 27306.53 | 364.18 | 1397.39 | 123.74 | 66.97 | 25592.22 | 0.54 | 0.82 | 5.39 | 1.58 | 1 | 10 | 390.7002 | 534.5732 | 483.5543 | 390700.197 | 534573.2461 | 2.3851e-06 | 12 | 483554.3257
16 | 110 | CONCLUIDO | 3.2763 | 30.52 | 25.67 | 29.06 | 0.4 | 53 | 219.92 | 56.13 | 5 | 51 | 48.79 | 27357.39 | 361.82 | 1397.38 | 121.91 | 66.97 | 24694.03 | 0.55 | 0.82 | 5.37 | 1.5 | 1 | 10 | 386.9526 | 529.4457 | 478.9161 | 386952.6309 | 529445.6607 | 2.4007e-06 | 12 | 478916.1099
17 | 110 | CONCLUIDO | 3.2987 | 30.32 | 25.59 | 30.71 | 0.42 | 50 | 220.33 | 56.13 | 5.25 | 48 | 48.95 | 27408.3 | 359.13 | 1397.21 | 118.83 | 66.97 | 23165.1 | 0.56 | 0.82 | 5.38 | 1.43 | 1 | 10 | 382.9152 | 523.9215 | 473.9191 | 382915.2044 | 523921.4757 | 2.4171e-06 | 12 | 473919.1454
18 | 110 | CONCLUIDO | 3.3147 | 30.17 | 25.53 | 31.91 | 0.44 | 48 | 220.74 | 56.13 | 5.5 | 46 | 49.12 | 27459.27 | 357.56 | 1397.35 | 116.99 | 66.97 | 22257.01 | 0.57 | 0.82 | 5.37 | 1.36 | 1 | 10 | 380.3184 | 520.3684 | 470.7051 | 380318.3689 | 520368.3708 | 2.4289e-06 | 12 | 470705.1438
19 | 110 | CONCLUIDO | 3.3318 | 30.01 | 25.46 | 33.21 | 0.46 | 46 | 221.16 | 56.13 | 5.75 | 44 | 49.28 | 27510.3 | 355.31 | 1397.3 | 114.47 | 66.97 | 21008.68 | 0.59 | 0.83 | 5.37 | 1.29 | 1 | 10 | 377.1496 | 516.0327 | 466.7833 | 377149.5759 | 516032.6884 | 2.4414e-06 | 12 | 466783.2528
20 | 110 | CONCLUIDO | 3.3463 | 29.88 | 25.41 | 34.65 | 0.48 | 44 | 221.57 | 56.13 | 6 | 42 | 49.45 | 27561.39 | 353.59 | 1397.33 | 113.1 | 66.97 | 20331.51 | 0.59 | 0.83 | 5.37 | 1.25 | 1 | 10 | 374.6328 | 512.5892 | 463.6684 | 374632.8403 | 512589.1797 | 2.452e-06 | 12 | 463668.3878
21 | 110 | CONCLUIDO | 3.3655 | 29.71 | 25.33 | 36.18 | 0.5 | 42 | 221.99 | 56.13 | 6.25 | 40 | 49.61 | 27612.53 | 350.91 | 1397.18 | 110.29 | 66.97 | 18937.98 | 0.61 | 0.83 | 5.36 | 1.16 | 1 | 10 | 371.0312 | 507.6612 | 459.2107 | 371031.1603 | 507661.2022 | 2.4661e-06 | 12 | 459210.7296
22 | 110 | CONCLUIDO | 3.3816 | 29.57 | 25.27 | 37.91 | 0.52 | 40 | 222.4 | 56.13 | 6.5 | 38 | 49.78 | 27663.85 | 349.07 | 1397.35 | 108.65 | 66.97 | 18125.56 | 0.62 | 0.83 | 5.36 | 1.1 | 1 | 10 | 368.3406 | 503.9799 | 455.8808 | 368340.6347 | 503979.9065 | 2.4779e-06 | 12 | 455880.7716
23 | 110 | CONCLUIDO | 3.3964 | 29.44 | 25.23 | 39.83 | 0.54 | 38 | 222.82 | 56.13 | 6.75 | 36 | 49.94 | 27715.11 | 346.64 | 1397.27 | 107 | 66.97 | 17313.56 | 0.63 | 0.83 | 5.36 | 1.06 | 1 | 10 | 365.3784 | 499.9268 | 452.2145 | 365378.3826 | 499926.8225 | 2.4887e-06 | 12 | 452214.5082
24 | 110 | CONCLUIDO | 3.4036 | 29.38 | 25.21 | 40.87 | 0.56 | 37 | 223.23 | 56.13 | 7 | 35 | 50.11 | 27766.43 | 346.13 | 1397.23 | 106.69 | 66.97 | 17163.53 | 0.63 | 0.84 | 5.35 | 1.04 | 1 | 10 | 364.4237 | 498.6206 | 451.033 | 364423.735 | 498620.6314 | 2.494e-06 | 12 | 451032.9782
25 | 110 | CONCLUIDO | 3.4219 | 29.22 | 25.13 | 43.09 | 0.58 | 35 | 223.65 | 56.13 | 7.25 | 33 | 50.27 | 27817.81 | 342.95 | 1397.32 | 104.02 | 66.97 | 15838.43 | 0.64 | 0.84 | 5.35 | 0.97 | 1 | 10 | 360.6563 | 493.4659 | 446.3702 | 360656.3053 | 493465.868 | 2.5074e-06 | 12 | 446370.1781
26 | 110 | CONCLUIDO | 3.4313 | 29.14 | 25.09 | 44.28 | 0.59 | 34 | 224.07 | 56.13 | 7.5 | 32 | 50.44 | 27869.24 | 341.5 | 1397.26 | 102.87 | 66.97 | 15266.33 | 0.65 | 0.84 | 5.35 | 0.93 | 1 | 10 | 358.8671 | 491.0178 | 444.1557 | 358867.0832 | 491017.7753 | 2.5143e-06 | 12 | 444155.728
27 | 110 | CONCLUIDO | 3.4394 | 29.08 | 25.07 | 45.58 | 0.61 | 33 | 224.49 | 56.13 | 7.75 | 31 | 50.61 | 27920.73 | 340.29 | 1397.26 | 102.09 | 66.97 | 14880.93 | 0.66 | 0.84 | 5.34 | 0.9 | 1 | 10 | 357.3746 | 488.9756 | 442.3085 | 357374.5536 | 488975.6305 | 2.5202e-06 | 12 | 442308.4826
28 | 110 | CONCLUIDO | 3.4452 | 29.03 | 25.06 | 46.99 | 0.63 | 32 | 224.9 | 56.13 | 8 | 30 | 50.78 | 27972.28 | 338.48 | 1397.26 | 101.65 | 66.97 | 14668.44 | 0.66 | 0.84 | 5.35 | 0.9 | 1 | 10 | 355.6518 | 486.6185 | 440.1763 | 355651.7841 | 486618.4612 | 2.5245e-06 | 12 | 440176.2782
29 | 110 | CONCLUIDO | 3.4544 | 28.95 | 25.03 | 48.44 | 0.65 | 31 | 225.32 | 56.13 | 8.25 | 29 | 50.95 | 28023.89 | 337.1 | 1397.17 | 100.69 | 66.97 | 14192.59 | 0.67 | 0.84 | 5.34 | 0.86 | 1 | 10 | 353.9617 | 484.306 | 438.0845 | 353961.6723 | 484305.9758 | 2.5312e-06 | 12 | 438084.4932
30 | 110 | CONCLUIDO | 3.4654 | 28.86 | 24.98 | 49.95 | 0.67 | 30 | 225.74 | 56.13 | 8.5 | 28 | 51.11 | 28075.56 | 335.2 | 1397.31 | 99.17 | 66.97 | 13438.48 | 0.68 | 0.84 | 5.34 | 0.81 | 1 | 10 | 351.765 | 481.3003 | 435.3657 | 351764.9513 | 481300.3251 | 2.5393e-06 | 12 | 435365.6976
31 | 110 | CONCLUIDO | 3.4724 | 28.8 | 24.96 | 51.64 | 0.69 | 29 | 226.16 | 56.13 | 8.75 | 27 | 51.28 | 28127.29 | 333.28 | 1397.24 | 98.64 | 66.97 | 13176.2 | 0.68 | 0.84 | 5.34 | 0.79 | 1 | 10 | 349.8902 | 478.7351 | 433.0453 | 349890.1532 | 478735.1437 | 2.5444e-06 | 12 | 433045.3335
32 | 110 | CONCLUIDO | 3.4808 | 28.73 | 24.93 | 53.43 | 0.71 | 28 | 226.58 | 56.13 | 9 | 26 | 51.45 | 28179.08 | 332.51 | 1397.22 | 97.58 | 66.97 | 12650.81 | 0.69 | 0.84 | 5.34 | 0.77 | 1 | 10 | 348.7107 | 477.1213 | 431.5855 | 348710.6629 | 477121.313 | 2.5506e-06 | 12 | 431585.5245
33 | 110 | CONCLUIDO | 3.4904 | 28.65 | 24.9 | 55.33 | 0.72 | 27 | 227 | 56.13 | 9.25 | 25 | 51.62 | 28230.92 | 330.24 | 1397.35 | 96.14 | 66.97 | 11934.57 | 0.7 | 0.85 | 5.34 | 0.73 | 1 | 10 | 346.4104 | 473.974 | 428.7386 | 346410.4183 | 473974.0169 | 2.5576e-06 | 12 | 428738.602
34 | 110 | CONCLUIDO | 3.4983 | 28.59 | 24.87 | 57.4 | 0.74 | 26 | 227.42 | 56.13 | 9.5 | 24 | 51.8 | 28282.83 | 328.21 | 1397.25 | 95.6 | 66.97 | 11671.69 | 0.7 | 0.85 | 5.34 | 0.71 | 1 | 10 | 344.4101 | 471.237 | 426.2628 | 344410.0622 | 471237.0414 | 2.5634e-06 | 12 | 426262.8396
35 | 110 | CONCLUIDO | 3.5067 | 28.52 | 24.85 | 59.64 | 0.76 | 25 | 227.84 | 56.13 | 9.75 | 23 | 51.97 | 28334.8 | 326.91 | 1397.2 | 94.59 | 66.97 | 11172.89 | 0.71 | 0.85 | 5.34 | 0.68 | 1 | 10 | 342.8961 | 469.1656 | 424.3891 | 342896.1097 | 469165.5848 | 2.5696e-06 | 12 | 424389.0799
36 | 110 | CONCLUIDO | 3.5055 | 28.53 | 24.86 | 59.66 | 0.78 | 25 | 228.27 | 56.13 | 10 | 23 | 52.14 | 28386.82 | 326.01 | 1397.28 | 95.15 | 66.97 | 11454.08 | 0.7 | 0.85 | 5.33 | 0.69 | 1 | 10 | 342.3695 | 468.445 | 423.7373 | 342369.4578 | 468444.9964 | 2.5687e-06 | 12 | 423737.2634
37 | 110 | CONCLUIDO | 3.5155 | 28.45 | 24.82 | 62.05 | 0.8 | 24 | 228.69 | 56.13 | 10.25 | 22 | 52.31 | 28438.91 | 324.04 | 1397.31 | 93.82 | 66.97 | 10792.32 | 0.71 | 0.85 | 5.33 | 0.65 | 1 | 10 | 332.5247 | 454.975 | 411.5528 | 332524.7455 | 454975.0267 | 2.576e-06 | 11 | 411552.8487
38 | 110 | CONCLUIDO | 3.523 | 28.38 | 24.8 | 64.7 | 0.81 | 23 | 229.11 | 56.13 | 10.5 | 21 | 52.48 | 28491.06 | 322.27 | 1397.24 | 93.21 | 66.97 | 10490.11 | 0.72 | 0.85 | 5.33 | 0.64 | 1 | 10 | 330.7678 | 452.5711 | 409.3783 | 330767.7991 | 452571.0951 | 2.5815e-06 | 11 | 409378.345
39 | 110 | CONCLUIDO | 3.5219 | 28.39 | 24.81 | 64.72 | 0.83 | 23 | 229.53 | 56.13 | 10.75 | 21 | 52.66 | 28543.27 | 321.51 | 1397.27 | 93.37 | 66.97 | 10572.95 | 0.72 | 0.85 | 5.34 | 0.64 | 1 | 10 | 330.3313 | 451.9739 | 408.8381 | 330331.3205 | 451973.886 | 2.5807e-06 | 11 | 408838.1326
40 | 110 | CONCLUIDO | 3.5332 | 28.3 | 24.76 | 67.53 | 0.85 | 22 | 229.96 | 56.13 | 11 | 20 | 52.83 | 28595.54 | 319.85 | 1397.22 | 92.19 | 66.97 | 9987.79 | 0.73 | 0.85 | 5.32 | 0.6 | 1 | 10 | 328.3698 | 449.2901 | 406.4104 | 328369.8064 | 449290.0558 | 2.589e-06 | 11 | 406410.4435
41 | 110 | CONCLUIDO | 3.531 | 28.32 | 24.78 | 67.58 | 0.87 | 22 | 230.38 | 56.13 | 11.25 | 20 | 53 | 28647.87 | 317.8 | 1397.2 | 92.41 | 66.97 | 10097.88 | 0.72 | 0.85 | 5.33 | 0.61 | 1 | 10 | 327.1346 | 447.5999 | 404.8816 | 327134.5681 | 447599.9482 | 2.5874e-06 | 11 | 404881.6373
42 | 110 | CONCLUIDO | 3.5415 | 28.24 | 24.74 | 70.68 | 0.89 | 21 | 230.81 | 56.13 | 11.5 | 19 | 53.18 | 28700.26 | 316.11 | 1397.2 | 91.27 | 66.97 | 9531.98 | 0.73 | 0.85 | 5.32 | 0.57 | 1 | 10 | 325.2308 | 444.9952 | 402.5255 | 325230.8404 | 444995.184 | 2.5951e-06 | 11 | 402525.4682
43 | 110 | CONCLUIDO | 3.5419 | 28.23 | 24.73 | 70.67 | 0.9 | 21 | 231.23 | 56.13 | 11.75 | 19 | 53.36 | 28752.71 | 314.36 | 1397.2 | 91 | 66.97 | 9397.86 | 0.74 | 0.85 | 5.33 | 0.57 | 1 | 10 | 323.9997 | 443.3107 | 401.0018 | 323999.7221 | 443310.7137 | 2.5953e-06 | 11 | 401001.7614
44 | 110 | CONCLUIDO | 3.5512 | 28.16 | 24.7 | 74.11 | 0.92 | 20 | 231.66 | 56.13 | 12 | 18 | 53.53 | 28805.23 | 313.46 | 1397.17 | 90 | 66.97 | 8899.61 | 0.74 | 0.85 | 5.33 | 0.54 | 1 | 10 | 322.7378 | 441.5842 | 399.44 | 322737.8451 | 441584.1579 | 2.6022e-06 | 11 | 399439.9856
45 | 110 | CONCLUIDO | 3.552 | 28.15 | 24.7 | 74.09 | 0.94 | 20 | 232.08 | 56.13 | 12.25 | 18 | 53.71 | 28857.81 | 310.27 | 1397.23 | 89.9 | 66.97 | 8853.63 | 0.74 | 0.85 | 5.32 | 0.53 | 1 | 10 | 320.5125 | 438.5394 | 396.6858 | 320512.5261 | 438539.3782 | 2.6027e-06 | 11 | 396685.7954
46 | 110 | CONCLUIDO | 3.5582 | 28.1 | 24.69 | 77.97 | 0.96 | 19 | 232.51 | 56.13 | 12.5 | 17 | 53.88 | 28910.45 | 310.41 | 1397.19 | 89.57 | 66.97 | 8693.57 | 0.75 | 0.85 | 5.33 | 0.52 | 1 | 10 | 320.1911 | 438.0996 | 396.288 | 320191.131 | 438099.6313 | 2.6073e-06 | 11 | 396288.0173
47 | 110 | CONCLUIDO | 3.5591 | 28.1 | 24.68 | 77.94 | 0.97 | 19 | 232.94 | 56.13 | 12.75 | 17 | 54.06 | 28963.15 | 308.52 | 1397.21 | 89.43 | 66.97 | 8623.72 | 0.75 | 0.85 | 5.32 | 0.52 | 1 | 10 | 318.8386 | 436.249 | 394.614 | 318838.5846 | 436249.0177 | 2.608e-06 | 11 | 394614.0237
48 | 110 | CONCLUIDO | 3.5684 | 28.02 | 24.65 | 82.17 | 0.99 | 18 | 233.37 | 56.13 | 13 | 16 | 54.24 | 29015.91 | 305.86 | 1397.2 | 88.31 | 66.97 | 8064.85 | 0.76 | 0.85 | 5.32 | 0.48 | 1 | 10 | 316.4033 | 432.917 | 391.6 | 316403.3195 | 432916.9805 | 2.6148e-06 | 11 | 391599.9915
49 | 110 | CONCLUIDO | 3.5674 | 28.03 | 24.66 | 82.2 | 1.01 | 18 | 233.79 | 56.13 | 13.25 | 16 | 54.42 | 29068.74 | 305.66 | 1397.2 | 88.67 | 66.97 | 8247.15 | 0.76 | 0.85 | 5.32 | 0.49 | 1 | 10 | 316.3412 | 432.832 | 391.5231 | 316341.2116 | 432832.0017 | 2.614e-06 | 11 | 391523.1229
50 | 110 | CONCLUIDO | 3.5788 | 27.94 | 24.61 | 86.86 | 1.02 | 17 | 234.22 | 56.13 | 13.5 | 15 | 54.6 | 29121.64 | 301.76 | 1397.22 | 87.05 | 66.97 | 7440.21 | 0.77 | 0.86 | 5.32 | 0.45 | 1 | 10 | 312.9286 | 428.1627 | 387.2995 | 312928.5952 | 428162.7094 | 2.6224e-06 | 11 | 387299.4614
51 | 110 | CONCLUIDO | 3.579 | 27.94 | 24.61 | 86.86 | 1.04 | 17 | 234.65 | 56.13 | 13.75 | 15 | 54.78 | 29174.59 | 301.35 | 1397.18 | 87.1 | 66.97 | 7465.3 | 0.77 | 0.86 | 5.32 | 0.44 | 1 | 10 | 312.6389 | 427.7663 | 386.9409 | 312638.8787 | 427766.3065 | 2.6225e-06 | 11 | 386940.8906
52 | 110 | CONCLUIDO | 3.579 | 27.94 | 24.61 | 86.86 | 1.06 | 17 | 235.08 | 56.13 | 14 | 15 | 54.96 | 29227.61 | 299.22 | 1397.19 | 87.19 | 66.97 | 7511.45 | 0.77 | 0.86 | 5.32 | 0.45 | 1 | 10 | 311.1994 | 425.7968 | 385.1594 | 311199.4485 | 425796.8146 | 2.6225e-06 | 11 | 385159.3642
53 | 110 | CONCLUIDO | 3.5855 | 27.89 | 24.6 | 92.26 | 1.08 | 16 | 235.51 | 56.13 | 14.25 | 14 | 55.14 | 29280.69 | 297.8 | 1397.18 | 86.84 | 66.97 | 7340.17 | 0.77 | 0.86 | 5.32 | 0.44 | 1 | 10 | 309.8255 | 423.9169 | 383.4589 | 309825.4997 | 423916.9172 | 2.6273e-06 | 11 | 383458.8816
54 | 110 | CONCLUIDO | 3.5856 | 27.89 | 24.6 | 92.25 | 1.09 | 16 | 235.94 | 56.13 | 14.5 | 14 | 55.32 | 29333.84 | 297.3 | 1397.2 | 86.74 | 66.97 | 7291.21 | 0.77 | 0.86 | 5.32 | 0.44 | 1 | 10 | 309.482 | 423.4469 | 383.0338 | 309482.0038 | 423446.931 | 2.6274e-06 | 11 | 383033.7503
55 | 110 | CONCLUIDO | 3.5836 | 27.9 | 24.62 | 92.31 | 1.11 | 16 | 236.37 | 56.13 | 14.75 | 14 | 55.5 | 29387.05 | 296.86 | 1397.18 | 87.3 | 66.97 | 7571.75 | 0.77 | 0.85 | 5.32 | 0.45 | 1 | 10 | 309.3275 | 423.2355 | 382.8425 | 309327.4899 | 423235.5182 | 2.6259e-06 | 11 | 382842.5143
56 | 110 | CONCLUIDO | 3.5867 | 27.88 | 24.59 | 92.22 | 1.13 | 16 | 236.81 | 56.13 | 15 | 13 | 55.68 | 29440.33 | 294.35 | 1397.17 | 86.43 | 66.97 | 7137.45 | 0.77 | 0.86 | 5.32 | 0.43 | 1 | 10 | 307.4153 | 420.6192 | 380.4759 | 307415.3306 | 420619.2175 | 2.6282e-06 | 11 | 380475.9098
57 | 110 | CONCLUIDO | 3.5969 | 27.8 | 24.56 | 98.22 | 1.14 | 15 | 237.24 | 56.13 | 15.25 | 10 | 55.86 | 29493.67 | 293.44 | 1397.2 | 85.18 | 66.97 | 6517.66 | 0.79 | 0.86 | 5.32 | 0.39 | 1 | 10 | 306.1504 | 418.8885 | 378.9104 | 306150.4108 | 418888.4985 | 2.6357e-06 | 11 | 378910.3681
58 | 110 | CONCLUIDO | 3.594 | 27.82 | 24.58 | 98.31 | 1.16 | 15 | 237.67 | 56.13 | 15.5 | 11 | 56.05 | 29547.07 | 291.61 | 1397.2 | 86.06 | 66.97 | 6957.12 | 0.78 | 0.86 | 5.32 | 0.41 | 1 | 10 | 305.114 | 417.4705 | 377.6277 | 305114.0229 | 417470.4668 | 2.6335e-06 | 11 | 377627.6714
59 | 110 | CONCLUIDO | 3.5961 | 27.81 | 24.56 | 98.25 | 1.18 | 15 | 238.11 | 56.13 | 15.75 | 10 | 56.23 | 29600.54 | 289.11 | 1397.24 | 85.56 | 66.97 | 6704.48 | 0.78 | 0.86 | 5.31 | 0.4 | 1 | 10 | 303.287 | 414.9706 | 375.3664 | 303286.9833 | 414970.6307 | 2.6351e-06 | 11 | 375366.4161
60 | 110 | CONCLUIDO | 3.5944 | 27.82 | 24.57 | 98.3 | 1.19 | 15 | 238.54 | 56.13 | 16 | 7 | 56.41 | 29654.08 | 288.05 | 1397.24 | 85.71 | 66.97 | 6783.14 | 0.78 | 0.86 | 5.32 | 0.41 | 1 | 10 | 302.6852 | 414.1472 | 374.6216 | 302685.1879 | 414147.2276 | 2.6338e-06 | 11 | 374621.5975
61 | 110 | CONCLUIDO | 3.6044 | 27.74 | 24.54 | 105.17 | 1.21 | 14 | 238.97 | 56.13 | 16.25 | 5 | 56.6 | 29707.68 | 287.52 | 1397.18 | 84.49 | 66.97 | 6178.17 | 0.79 | 0.86 | 5.32 | 0.37 | 1 | 10 | 301.7033 | 412.8037 | 373.4063 | 301703.2615 | 412803.7126 | 2.6411e-06 | 11 | 373406.3057
62 | 110 | CONCLUIDO | 3.6027 | 27.76 | 24.55 | 105.23 | 1.23 | 14 | 239.41 | 56.13 | 16.5 | 3 | 56.78 | 29761.35 | 288.09 | 1397.19 | 84.68 | 66.97 | 6270.22 | 0.79 | 0.86 | 5.33 | 0.39 | 1 | 10 | 302.1964 | 413.4784 | 374.0166 | 302196.3947 | 413478.4391 | 2.6399e-06 | 11 | 374016.6372
63 | 110 | CONCLUIDO | 3.6037 | 27.75 | 24.55 | 105.19 | 1.24 | 14 | 239.85 | 56.13 | 16.75 | 3 | 56.97 | 29815.09 | 288.56 | 1397.22 | 84.57 | 66.97 | 6218.78 | 0.79 | 0.86 | 5.33 | 0.38 | 1 | 10 | 302.452 | 413.8282 | 374.333 | 302452.0345 | 413828.2169 | 2.6406e-06 | 11 | 374333.0326
64 | 110 | CONCLUIDO | 3.6052 | 27.74 | 24.53 | 105.15 | 1.26 | 14 | 240.28 | 56.13 | 17 | 2 | 57.16 | 29869.01 | 288.97 | 1397.19 | 83.93 | 66.97 | 5896.35 | 0.8 | 0.86 | 5.33 | 0.37 | 1 | 10 | 302.6193 | 414.0571 | 374.5401 | 302619.3213 | 414057.106 | 2.6417e-06 | 11 | 374540.0769
65 | 110 | CONCLUIDO | 3.6056 | 27.74 | 24.53 | 105.13 | 1.27 | 14 | 240.72 | 56.13 | 17.25 | 2 | 57.34 | 29922.88 | 289.58 | 1397.17 | 83.91 | 66.97 | 5884.65 | 0.8 | 0.86 | 5.33 | 0.37 | 1 | 10 | 303.0046 | 414.5842 | 375.0169 | 303004.5554 | 414584.2003 | 2.642e-06 | 11 | 375016.8661
66 | 110 | CONCLUIDO | 3.6054 | 27.74 | 24.53 | 105.14 | 1.29 | 14 | 241.16 | 56.13 | 17.5 | 1 | 57.53 | 29976.82 | 290.1 | 1397.17 | 83.81 | 66.97 | 5836.04 | 0.8 | 0.86 | 5.34 | 0.37 | 1 | 10 | 303.3654 | 415.0779 | 375.4635 | 303365.3924 | 415077.9135 | 2.6419e-06 | 11 | 375463.46
67 | 110 | CONCLUIDO | 3.605 | 27.74 | 24.54 | 105.15 | 1.31 | 14 | 241.59 | 56.13 | 17.75 | 0 | 57.72 | 30030.83 | 290.56 | 1397.2 | 83.81 | 66.97 | 5834.78 | 0.8 | 0.86 | 5.34 | 0.37 | 1 | 10 | 303.7071 | 415.5454 | 375.8863 | 303707.0555 | 415545.392 | 2.6416e-06 | 11 | 375886.323

## RESULTADOS_28
Unnamed: 0 | Volume de calda [L] | STATUS | Capacidade operacional [ha/h] | Tempo de missao [h] | Tempo util [h] | Tempo por voo [min] | Autonomia Projetada [h] | N° Voos | MTOW [kg] | Massa Estrutura [kg] | Combustível [kg] | Abastecimentos | Massa gerador | Potência gerador [W] | Combustível consumido [L] | Calda cons [L] | Distância percorrida [km] | Distância Pulverizando [km] | RTL ACUMULADO[m] | EOC [km/km] | EOC [h/h] | Tempo de manobra [h] | Tempo rtl_rtw [h] | V pulv [m/s] | V desloc [m/s] | Preço Total por ha Simples [R$/ha] | Preço Total por ha Presumido [R$/ha] | Preço Total por ha Real [R$/ha] | Preço Total Simples [R$] | Preço Total Presumido [R$] | Prod CAPEX [ha/h/R$] | Dias Trabalhados | Preço Total Real [R$]
0 | 150 | CONCLUIDO | 1.3583 | 73.62 | 40.68 | 4.53 | 0.06 | 539 | 296.65 | 61.82 | 1 | 537 | 83.83 | 36821.52 | 741.57 | 1398.45 | 612.12 | 66.97 | 267367.92 | 0.11 | 0.52 | 6.2 | 16.5 | 1 | 10 | 1660.6241 | 2272.1391 | 2055.2893 | 1660624.0675 | 2272139.1107 | 9.7642e-07 | 29 | 2055289.3429
1 | 150 | CONCLUIDO | 1.6897 | 59.18 | 35.41 | 5.68 | 0.07 | 374 | 297.17 | 61.82 | 1.25 | 372 | 84.1 | 36885.7 | 644.72 | 1397.85 | 438.86 | 66.97 | 181563.56 | 0.15 | 0.59 | 5.93 | 11.23 | 1 | 10 | 1182.6532 | 1618.1583 | 1463.7236 | 1182653.243 | 1618158.3421 | 1.2146e-06 | 23 | 1463723.581
2 | 150 | CONCLUIDO | 1.9379 | 51.6 | 32.66 | 6.83 | 0.09 | 287 | 297.7 | 61.82 | 1.5 | 285 | 84.37 | 36949.99 | 594.01 | 1397.61 | 349.35 | 66.97 | 137240.81 | 0.19 | 0.64 | 5.78 | 8.49 | 1 | 10 | 962.4351 | 1316.8462 | 1191.1682 | 962435.1039 | 1316846.1688 | 1.3931e-06 | 20 | 1191168.2187
3 | 150 | CONCLUIDO | 2.1288 | 46.97 | 31.03 | 7.99 | 0.1 | 233 | 298.22 | 61.82 | 1.75 | 231 | 84.65 | 37014.39 | 563.58 | 1397.8 | 295.53 | 66.97 | 110599.68 | 0.23 | 0.68 | 5.7 | 6.86 | 1 | 10 | 845.1257 | 1156.3383 | 1045.979 | 845125.6979 | 1156338.2642 | 1.5303e-06 | 19 | 1045978.9632
4 | 150 | CONCLUIDO | 2.2855 | 43.75 | 29.87 | 9.14 | 0.12 | 196 | 298.74 | 61.82 | 2 | 194 | 84.92 | 37078.91 | 541.81 | 1397.91 | 258.22 | 66.97 | 92131.85 | 0.26 | 0.7 | 5.62 | 5.69 | 1 | 10 | 756.8814 | 1035.5985 | 936.7624 | 756881.3743 | 1035598.4875 | 1.6429e-06 | 17 | 936762.4214
5 | 150 | CONCLUIDO | 2.4073 | 41.54 | 29.1 | 10.27 | 0.13 | 170 | 299.26 | 61.82 | 2.25 | 168 | 85.19 | 37143.54 | 527.12 | 1397.34 | 233.22 | 66.97 | 79762.83 | 0.29 | 0.72 | 5.57 | 4.93 | 1 | 10 | 709.5043 | 970.775 | 878.1256 | 709504.2648 | 970775.0362 | 1.7305e-06 | 17 | 878125.6292
6 | 150 | CONCLUIDO | 2.5173 | 39.73 | 28.45 | 11.46 | 0.15 | 149 | 299.79 | 61.82 | 2.5 | 147 | 85.47 | 37208.42 | 514.61 | 1397.49 | 212.83 | 66.97 | 69673.35 | 0.31 | 0.74 | 5.52 | 4.28 | 1 | 10 | 663.5686 | 907.9239 | 821.2729 | 663568.6447 | 907923.8943 | 1.8096e-06 | 16 | 821272.9121
7 | 150 | CONCLUIDO | 2.598 | 38.49 | 28.05 | 12.56 | 0.16 | 134 | 300.32 | 61.82 | 2.75 | 132 | 85.74 | 37273.29 | 506.77 | 1397.38 | 199.12 | 66.97 | 62894.01 | 0.34 | 0.75 | 5.51 | 3.88 | 1 | 10 | 631.1726 | 863.5982 | 781.1776 | 631172.605 | 863598.2036 | 1.8676e-06 | 15 | 781177.6031
8 | 150 | CONCLUIDO | 2.6774 | 37.35 | 27.63 | 13.7 | 0.18 | 121 | 300.84 | 61.82 | 3 | 119 | 86.02 | 37338.27 | 498.55 | 1397.6 | 184.93 | 66.97 | 55859.44 | 0.36 | 0.76 | 5.5 | 3.46 | 1 | 10 | 608.0019 | 831.895 | 752.5001 | 608001.9044 | 831895.0288 | 1.9247e-06 | 15 | 752500.1348
9 | 150 | CONCLUIDO | 2.7441 | 36.44 | 27.33 | 14.91 | 0.19 | 110 | 301.37 | 61.82 | 3.25 | 108 | 86.3 | 37403.38 | 492.61 | 1397.37 | 175.46 | 66.97 | 51179.35 | 0.38 | 0.77 | 5.48 | 3.17 | 1 | 10 | 590.4952 | 807.9416 | 730.8328 | 590495.1839 | 807941.5614 | 1.9726e-06 | 15 | 730832.7527
10 | 150 | CONCLUIDO | 2.8049 | 35.65 | 27.04 | 16.07 | 0.21 | 101 | 301.9 | 61.82 | 3.5 | 99 | 86.58 | 37468.6 | 486.73 | 1397.28 | 166.12 | 66.97 | 46556.35 | 0.4 | 0.78 | 5.46 | 2.88 | 1 | 10 | 566.9576 | 775.7363 | 701.7012 | 566957.5561 | 775736.3406 | 2.0163e-06 | 14 | 701701.153
11 | 150 | CONCLUIDO | 2.8503 | 35.08 | 26.86 | 17.15 | 0.22 | 94 | 302.43 | 61.82 | 3.75 | 92 | 86.86 | 37533.94 | 482.81 | 1397.45 | 160.22 | 66.97 | 43641.83 | 0.42 | 0.78 | 5.46 | 2.7 | 1 | 10 | 556.1493 | 760.948 | 688.3242 | 556149.3273 | 760948.0452 | 2.0489e-06 | 14 | 688324.2318
12 | 150 | CONCLUIDO | 2.9011 | 34.47 | 26.64 | 18.37 | 0.24 | 87 | 302.96 | 61.82 | 4 | 85 | 87.14 | 37599.4 | 477.96 | 1397.42 | 153.43 | 66.97 | 40281.8 | 0.44 | 0.79 | 5.43 | 2.47 | 1 | 10 | 544.0464 | 744.3883 | 673.3449 | 544046.3817 | 744388.2611 | 2.0855e-06 | 14 | 673344.8902
13 | 150 | CONCLUIDO | 2.9442 | 33.97 | 26.47 | 19.61 | 0.25 | 81 | 303.49 | 61.82 | 4.25 | 79 | 87.42 | 37664.98 | 474.08 | 1397.35 | 147.57 | 66.97 | 37380.94 | 0.45 | 0.8 | 5.43 | 2.3 | 1 | 10 | 534.3192 | 731.0791 | 661.3059 | 534319.1669 | 731079.0566 | 2.1164e-06 | 14 | 661305.8976
14 | 150 | CONCLUIDO | 2.9727 | 33.64 | 26.36 | 20.54 | 0.26 | 77 | 304.03 | 61.82 | 4.5 | 75 | 87.7 | 37730.68 | 471.73 | 1397.32 | 144.09 | 66.97 | 35663.64 | 0.46 | 0.8 | 5.42 | 2.2 | 1 | 10 | 520.3385 | 711.9501 | 644.0026 | 520338.5305 | 711950.1331 | 2.1369e-06 | 13 | 644002.6116
15 | 150 | CONCLUIDO | 3.0111 | 33.21 | 26.21 | 21.84 | 0.28 | 72 | 304.56 | 61.82 | 4.75 | 70 | 87.99 | 37796.51 | 468.4 | 1397.44 | 139.5 | 66.97 | 33391.4 | 0.48 | 0.8 | 5.4 | 2.05 | 1 | 10 | 512.1701 | 700.7738 | 633.8929 | 512170.1411 | 700773.7824 | 2.1645e-06 | 13 | 633892.9162
16 | 150 | CONCLUIDO | 3.0434 | 32.86 | 26.08 | 23.01 | 0.29 | 68 | 305.09 | 61.82 | 5 | 66 | 88.27 | 37862.45 | 465.15 | 1397.26 | 135.18 | 66.97 | 31253.76 | 0.5 | 0.81 | 5.4 | 1.92 | 1 | 10 | 505.0975 | 691.0967 | 625.1394 | 505097.5061 | 691096.6912 | 2.1878e-06 | 13 | 625139.393
17 | 150 | CONCLUIDO | 3.0659 | 32.62 | 26.01 | 24.01 | 0.31 | 65 | 305.63 | 61.82 | 5.25 | 63 | 88.56 | 37928.52 | 463.39 | 1397.27 | 132.65 | 66.97 | 30003.76 | 0.5 | 0.81 | 5.4 | 1.84 | 1 | 10 | 500.681 | 685.0538 | 619.6733 | 500681.0075 | 685053.8429 | 2.2039e-06 | 13 | 619673.2656
18 | 150 | CONCLUIDO | 3.0992 | 32.27 | 25.88 | 25.46 | 0.32 | 61 | 306.17 | 61.82 | 5.5 | 59 | 88.84 | 37994.72 | 460.35 | 1397.28 | 128.42 | 66.97 | 27908.2 | 0.52 | 0.81 | 5.39 | 1.71 | 1 | 10 | 493.8913 | 675.7639 | 611.2699 | 493891.3208 | 675763.8941 | 2.2279e-06 | 13 | 611269.9365
19 | 150 | CONCLUIDO | 3.1144 | 32.11 | 25.83 | 26.27 | 0.33 | 59 | 306.7 | 61.82 | 5.75 | 57 | 89.13 | 38061.04 | 458.82 | 1397.26 | 126.92 | 66.97 | 27165.44 | 0.53 | 0.81 | 5.39 | 1.67 | 1 | 10 | 490.7408 | 671.4533 | 607.3707 | 490740.8469 | 671453.2766 | 2.2388e-06 | 13 | 607370.7183
20 | 150 | CONCLUIDO | 3.1396 | 31.85 | 25.74 | 27.58 | 0.35 | 56 | 307.24 | 61.82 | 6 | 54 | 89.42 | 38127.48 | 456.93 | 1397.26 | 123.72 | 66.97 | 25582.01 | 0.54 | 0.82 | 5.39 | 1.58 | 1 | 10 | 486.0747 | 665.0688 | 601.5956 | 486074.6866 | 665068.8303 | 2.2569e-06 | 13 | 601595.5946
21 | 150 | CONCLUIDO | 3.157 | 31.68 | 25.68 | 28.53 | 0.36 | 54 | 307.78 | 61.82 | 6.25 | 52 | 89.71 | 38194.05 | 455.07 | 1397.35 | 121.79 | 66.97 | 24625.27 | 0.55 | 0.82 | 5.38 | 1.51 | 1 | 10 | 482.4736 | 660.1416 | 597.1387 | 482473.5871 | 660141.6472 | 2.2694e-06 | 13 | 597138.6549
22 | 150 | CONCLUIDO | 3.1806 | 31.44 | 25.61 | 30.13 | 0.38 | 51 | 308.32 | 61.82 | 6.5 | 49 | 90 | 38260.74 | 452.97 | 1397.25 | 119.75 | 66.97 | 23621.74 | 0.56 | 0.82 | 5.37 | 1.44 | 1 | 10 | 477.9869 | 654.0028 | 591.5857 | 477986.9345 | 654002.8111 | 2.2864e-06 | 13 | 591585.7007
23 | 150 | CONCLUIDO | 3.1985 | 31.26 | 25.55 | 31.28 | 0.39 | 49 | 308.86 | 61.82 | 6.75 | 47 | 90.29 | 38327.57 | 451.47 | 1397.27 | 117.39 | 66.97 | 22449.38 | 0.57 | 0.82 | 5.37 | 1.38 | 1 | 10 | 474.6903 | 649.4922 | 587.5056 | 474690.3077 | 649492.2208 | 2.2992e-06 | 13 | 587505.5948
24 | 150 | CONCLUIDO | 3.2149 | 31.1 | 25.5 | 32.55 | 0.4 | 47 | 309.41 | 61.82 | 7 | 45 | 90.59 | 38394.52 | 449.64 | 1397.26 | 116.05 | 66.97 | 21793.71 | 0.58 | 0.83 | 5.37 | 1.33 | 1 | 10 | 463.4832 | 634.1581 | 573.6349 | 463483.1504 | 634158.0938 | 2.311e-06 | 12 | 573634.9354
25 | 150 | CONCLUIDO | 3.2247 | 31.01 | 25.46 | 33.21 | 0.42 | 46 | 309.95 | 61.82 | 7.25 | 44 | 90.88 | 38461.6 | 448.62 | 1397.26 | 114.57 | 66.97 | 21058.45 | 0.58 | 0.83 | 5.37 | 1.29 | 1 | 10 | 461.5558 | 631.5211 | 571.2496 | 461555.8425 | 631521.0661 | 2.3181e-06 | 12 | 571249.5819
26 | 150 | CONCLUIDO | 3.241 | 30.86 | 25.41 | 34.65 | 0.43 | 44 | 310.5 | 61.82 | 7.5 | 42 | 91.18 | 38528.81 | 446.94 | 1397.26 | 113.18 | 66.97 | 20372.55 | 0.59 | 0.83 | 5.37 | 1.25 | 1 | 10 | 458.4071 | 627.2128 | 567.3525 | 458407.1227 | 627212.8488 | 2.3298e-06 | 12 | 567352.5348
27 | 150 | CONCLUIDO | 3.2509 | 30.76 | 25.37 | 35.41 | 0.44 | 43 | 311.04 | 61.82 | 7.75 | 41 | 91.47 | 38596.15 | 445.39 | 1397.25 | 111.75 | 66.97 | 19659.42 | 0.6 | 0.83 | 5.37 | 1.21 | 1 | 10 | 456.1052 | 624.0632 | 564.5035 | 456105.1865 | 624063.2381 | 2.3369e-06 | 12 | 564503.5186
28 | 150 | CONCLUIDO | 3.2718 | 30.56 | 25.29 | 37.01 | 0.46 | 41 | 311.59 | 61.82 | 8 | 39 | 91.77 | 38663.62 | 443.41 | 1397.24 | 109.11 | 66.97 | 18349.97 | 0.61 | 0.83 | 5.36 | 1.12 | 1 | 10 | 452.2515 | 618.7905 | 559.734 | 452251.549 | 618790.5213 | 2.3519e-06 | 12 | 559734.0224
29 | 150 | CONCLUIDO | 3.28 | 30.49 | 25.27 | 37.9 | 0.47 | 40 | 312.14 | 61.82 | 8.25 | 38 | 92.07 | 38731.35 | 442.64 | 1397.36 | 108.56 | 66.97 | 18082.98 | 0.62 | 0.83 | 5.35 | 1.1 | 1 | 10 | 450.7708 | 616.7645 | 557.9014 | 450770.8199 | 616764.5224 | 2.3578e-06 | 12 | 557901.382
30 | 150 | CONCLUIDO | 3.2879 | 30.41 | 25.25 | 38.85 | 0.48 | 39 | 312.69 | 61.82 | 8.5 | 37 | 92.37 | 38799.09 | 441.74 | 1397.26 | 107.8 | 66.97 | 17706.51 | 0.62 | 0.83 | 5.36 | 1.08 | 1 | 10 | 449.2341 | 614.6619 | 555.9994 | 449234.0773 | 614661.8833 | 2.3635e-06 | 12 | 555999.4159
31 | 150 | CONCLUIDO | 3.3061 | 30.25 | 25.19 | 40.85 | 0.5 | 37 | 313.24 | 61.82 | 8.75 | 35 | 92.67 | 38866.96 | 439.45 | 1397.27 | 106.09 | 66.97 | 16863.54 | 0.63 | 0.84 | 5.35 | 1.03 | 1 | 10 | 445.5478 | 609.6181 | 551.437 | 445547.7523 | 609618.0908 | 2.3766e-06 | 12 | 551436.9958
32 | 150 | CONCLUIDO | 3.3155 | 30.16 | 25.16 | 41.94 | 0.51 | 36 | 313.79 | 61.82 | 9 | 34 | 92.97 | 38934.97 | 438.62 | 1397.24 | 105.25 | 66.97 | 16448.16 | 0.64 | 0.84 | 5.35 | 1 | 1 | 10 | 443.9181 | 607.3883 | 549.42 | 443918.1004 | 607388.3293 | 2.3834e-06 | 12 | 549420.0396
33 | 150 | CONCLUIDO | 3.3242 | 30.08 | 25.14 | 43.1 | 0.52 | 35 | 314.34 | 61.82 | 9.25 | 33 | 93.27 | 39003.11 | 437.32 | 1397.27 | 104.11 | 66.97 | 15882.45 | 0.64 | 0.84 | 5.35 | 0.97 | 1 | 10 | 442.0397 | 604.8182 | 547.0952 | 442039.6702 | 604818.1782 | 2.3896e-06 | 12 | 547095.1801
34 | 150 | CONCLUIDO | 3.3331 | 30 | 25.12 | 44.32 | 0.54 | 34 | 314.9 | 61.82 | 9.5 | 32 | 93.57 | 39071.38 | 436.42 | 1397.19 | 103.69 | 66.97 | 15675.64 | 0.65 | 0.84 | 5.34 | 0.95 | 1 | 10 | 440.4407 | 602.6303 | 545.1161 | 440440.6558 | 602630.3361 | 2.396e-06 | 12 | 545116.1426
35 | 150 | CONCLUIDO | 3.344 | 29.9 | 25.07 | 45.59 | 0.55 | 33 | 315.45 | 61.82 | 9.75 | 31 | 93.88 | 39139.8 | 435.11 | 1397.22 | 102.2 | 66.97 | 14936.47 | 0.66 | 0.84 | 5.34 | 0.91 | 1 | 10 | 438.3156 | 599.7227 | 542.486 | 438315.6006 | 599722.7419 | 2.4038e-06 | 12 | 542486.0451
36 | 150 | CONCLUIDO | 3.3427 | 29.92 | 25.09 | 45.61 | 0.56 | 33 | 316.01 | 61.82 | 10 | 31 | 94.18 | 39208.35 | 435.27 | 1397.26 | 102.39 | 66.97 | 15033.87 | 0.65 | 0.84 | 5.35 | 0.92 | 1 | 10 | 438.5865 | 600.0934 | 542.8213 | 438586.4808 | 600093.3721 | 2.4029e-06 | 12 | 542821.3029
37 | 150 | CONCLUIDO | 3.3514 | 29.84 | 25.06 | 46.99 | 0.58 | 32 | 316.56 | 61.82 | 10.25 | 30 | 94.49 | 39277.04 | 433.52 | 1397.19 | 101.67 | 66.97 | 14676.6 | 0.66 | 0.84 | 5.35 | 0.9 | 1 | 10 | 436.4014 | 597.1037 | 540.1169 | 436401.4083 | 597103.6595 | 2.4092e-06 | 12 | 540116.9243
38 | 150 | CONCLUIDO | 3.3617 | 29.75 | 25.03 | 48.44 | 0.59 | 31 | 317.12 | 61.82 | 10.5 | 29 | 94.8 | 39345.87 | 433.13 | 1397.37 | 100.57 | 66.97 | 14131.84 | 0.67 | 0.84 | 5.34 | 0.86 | 1 | 10 | 435.0452 | 595.248 | 538.4384 | 435045.1746 | 595248.0007 | 2.4166e-06 | 12 | 538438.3669
39 | 150 | CONCLUIDO | 3.3714 | 29.66 | 25 | 49.99 | 0.6 | 30 | 317.68 | 61.82 | 10.75 | 28 | 95.11 | 39414.84 | 431.82 | 1397.18 | 99.77 | 66.97 | 13738.47 | 0.67 | 0.84 | 5.34 | 0.83 | 1 | 10 | 433.0973 | 592.5828 | 536.0276 | 433097.3078 | 592582.8435 | 2.4235e-06 | 12 | 536027.5686
40 | 150 | CONCLUIDO | 3.3825 | 29.56 | 24.96 | 51.63 | 0.62 | 29 | 318.24 | 61.82 | 11 | 27 | 95.42 | 39483.95 | 429.91 | 1397.26 | 98.23 | 66.97 | 12969.4 | 0.68 | 0.84 | 5.34 | 0.79 | 1 | 10 | 430.582 | 589.1413 | 532.9145 | 430582.0162 | 589141.3105 | 2.4315e-06 | 12 | 532914.4907
41 | 150 | CONCLUIDO | 3.3817 | 29.57 | 24.96 | 51.65 | 0.63 | 29 | 318.8 | 61.82 | 11.25 | 27 | 95.73 | 39553.2 | 429.23 | 1397.3 | 98.57 | 66.97 | 13139.66 | 0.68 | 0.84 | 5.34 | 0.8 | 1 | 10 | 430.1748 | 588.5842 | 532.4105 | 430174.8095 | 588584.1524 | 2.4309e-06 | 12 | 532410.5069
42 | 150 | CONCLUIDO | 3.3902 | 29.5 | 24.94 | 53.45 | 0.64 | 28 | 319.36 | 61.82 | 11.5 | 26 | 96.04 | 39622.59 | 428.89 | 1397.23 | 97.9 | 66.97 | 12811.27 | 0.68 | 0.84 | 5.34 | 0.78 | 1 | 10 | 429.0728 | 587.0764 | 531.0466 | 429072.8148 | 587076.3545 | 2.4371e-06 | 12 | 531046.6112
43 | 150 | CONCLUIDO | 3.3913 | 29.49 | 24.93 | 53.43 | 0.65 | 28 | 319.93 | 61.82 | 11.75 | 26 | 96.36 | 39692.13 | 427.67 | 1397.25 | 97.55 | 66.97 | 12636.72 | 0.69 | 0.84 | 5.34 | 0.77 | 1 | 10 | 428.0839 | 585.7232 | 529.8226 | 428083.8579 | 585723.2201 | 2.4378e-06 | 12 | 529822.618
44 | 150 | CONCLUIDO | 3.4017 | 29.4 | 24.9 | 55.33 | 0.67 | 27 | 320.49 | 61.82 | 12 | 25 | 96.67 | 39761.81 | 426.79 | 1397.2 | 96.31 | 66.97 | 12022.37 | 0.7 | 0.85 | 5.34 | 0.73 | 1 | 10 | 426.4106 | 583.4338 | 527.7517 | 426410.5998 | 583433.7946 | 2.4453e-06 | 12 | 527751.6921
45 | 150 | CONCLUIDO | 3.4106 | 29.32 | 24.88 | 57.41 | 0.68 | 26 | 321.06 | 61.82 | 12.25 | 24 | 96.99 | 39831.64 | 425.02 | 1397.19 | 96.05 | 66.97 | 11898.5 | 0.7 | 0.85 | 5.33 | 0.71 | 1 | 10 | 424.2717 | 580.5073 | 525.1045 | 424271.7385 | 580507.3102 | 2.4517e-06 | 12 | 525104.5073
46 | 150 | CONCLUIDO | 3.4119 | 29.31 | 24.87 | 57.39 | 0.69 | 26 | 321.63 | 61.82 | 12.5 | 24 | 97.31 | 39901.61 | 424.4 | 1397.18 | 95.48 | 66.97 | 11612.35 | 0.7 | 0.85 | 5.33 | 0.7 | 1 | 10 | 423.6964 | 579.7201 | 524.3924 | 423696.392 | 579720.0957 | 2.4527e-06 | 12 | 524392.4234
47 | 150 | CONCLUIDO | 3.42 | 29.24 | 24.85 | 59.65 | 0.71 | 25 | 322.2 | 61.82 | 12.75 | 23 | 97.62 | 39971.73 | 424.2 | 1397.32 | 95.16 | 66.97 | 11456.78 | 0.7 | 0.85 | 5.33 | 0.69 | 1 | 10 | 422.7574 | 578.4354 | 523.2303 | 422757.4316 | 578435.3687 | 2.4585e-06 | 12 | 523230.3089
48 | 150 | CONCLUIDO | 3.4183 | 29.25 | 24.87 | 59.68 | 0.72 | 25 | 322.77 | 61.82 | 13 | 23 | 97.94 | 40042 | 423.37 | 1397.29 | 95.31 | 66.97 | 11533.13 | 0.7 | 0.85 | 5.34 | 0.7 | 1 | 10 | 422.3542 | 577.8836 | 522.7312 | 422354.1519 | 577883.5836 | 2.4573e-06 | 12 | 522731.1854
49 | 150 | CONCLUIDO | 3.4309 | 29.15 | 24.82 | 62.04 | 0.73 | 24 | 323.34 | 61.82 | 13.25 | 22 | 98.27 | 40112.54 | 421.95 | 1397.17 | 93.88 | 66.97 | 10819.58 | 0.71 | 0.85 | 5.33 | 0.65 | 1 | 10 | 420.1012 | 574.8009 | 519.9427 | 420101.1515 | 574800.929 | 2.4663e-06 | 12 | 519942.7351
50 | 150 | CONCLUIDO | 3.4293 | 29.16 | 24.83 | 62.08 | 0.74 | 24 | 323.91 | 61.82 | 13.5 | 22 | 98.59 | 40183.11 | 421.89 | 1397.29 | 94.14 | 66.97 | 10949.29 | 0.71 | 0.85 | 5.34 | 0.66 | 1 | 10 | 420.2207 | 574.9646 | 520.0908 | 420220.75 | 574964.569 | 2.4652e-06 | 12 | 520090.7575
51 | 150 | CONCLUIDO | 3.4391 | 29.08 | 24.8 | 64.7 | 0.76 | 23 | 324.48 | 61.82 | 13.75 | 21 | 98.91 | 40253.84 | 420.29 | 1397.2 | 93.22 | 66.97 | 10496.41 | 0.72 | 0.85 | 5.33 | 0.64 | 1 | 10 | 418.1397 | 572.1171 | 517.5151 | 418139.6629 | 572117.1338 | 2.4722e-06 | 12 | 517515.0775
52 | 150 | CONCLUIDO | 3.4394 | 29.07 | 24.8 | 64.69 | 0.77 | 23 | 325.06 | 61.82 | 14 | 21 | 99.24 | 40324.71 | 420.07 | 1397.21 | 93.09 | 66.97 | 10429.69 | 0.72 | 0.85 | 5.34 | 0.63 | 1 | 10 | 417.9569 | 571.867 | 517.2888 | 417956.8603 | 571867.0153 | 2.4724e-06 | 12 | 517288.83
53 | 150 | CONCLUIDO | 3.4513 | 28.98 | 24.76 | 67.52 | 0.78 | 22 | 325.63 | 61.82 | 14.25 | 20 | 99.56 | 40395.74 | 418.17 | 1397.19 | 91.7 | 66.97 | 9743.17 | 0.73 | 0.85 | 5.33 | 0.59 | 1 | 10 | 415.4728 | 568.4682 | 514.2144 | 415472.794 | 568468.2061 | 2.481e-06 | 12 | 514214.3983
54 | 150 | CONCLUIDO | 3.4492 | 28.99 | 24.77 | 67.56 | 0.79 | 22 | 326.21 | 61.82 | 14.5 | 20 | 99.89 | 40466.92 | 418.86 | 1397.17 | 92.4 | 66.97 | 10092.32 | 0.72 | 0.85 | 5.33 | 0.61 | 1 | 10 | 416.1618 | 569.4109 | 515.0671 | 416161.7752 | 569410.9006 | 2.4795e-06 | 12 | 515067.1234
55 | 150 | CONCLUIDO | 3.4484 | 29 | 24.78 | 67.58 | 0.8 | 22 | 326.79 | 61.82 | 14.75 | 20 | 100.22 | 40538.25 | 417.32 | 1397.19 | 92.51 | 66.97 | 10146.7 | 0.72 | 0.85 | 5.33 | 0.61 | 1 | 10 | 415.1666 | 568.0492 | 513.8354 | 415166.5725 | 568049.2204 | 2.4789e-06 | 12 | 513835.4
56 | 150 | CONCLUIDO | 3.4612 | 28.89 | 24.73 | 70.65 | 0.82 | 21 | 327.37 | 61.82 | 15 | 19 | 100.55 | 40609.74 | 415.59 | 1397.2 | 90.77 | 66.97 | 9281.6 | 0.74 | 0.85 | 5.33 | 0.56 | 1 | 10 | 412.7244 | 564.7077 | 510.8128 | 412724.3961 | 564707.7268 | 2.4881e-06 | 12 | 510812.814
57 | 150 | CONCLUIDO | 3.4574 | 28.92 | 24.76 | 70.74 | 0.83 | 21 | 327.95 | 61.82 | 15.25 | 19 | 100.88 | 40681.39 | 415.78 | 1397.22 | 91.76 | 66.97 | 9778.93 | 0.73 | 0.85 | 5.33 | 0.59 | 1 | 10 | 413.2373 | 565.4095 | 511.4476 | 413237.2755 | 565409.4711 | 2.4854e-06 | 12 | 511447.5847
58 | 150 | CONCLUIDO | 3.4599 | 28.9 | 24.74 | 70.68 | 0.84 | 21 | 328.53 | 61.82 | 15.5 | 19 | 101.21 | 40753.2 | 414.61 | 1397.22 | 91.02 | 66.97 | 9405.03 | 0.74 | 0.85 | 5.33 | 0.57 | 1 | 10 | 412.1689 | 563.9477 | 510.1253 | 412168.9396 | 563947.7268 | 2.4872e-06 | 12 | 510125.3472
59 | 150 | CONCLUIDO | 3.4705 | 28.81 | 24.71 | 74.12 | 0.85 | 20 | 329.12 | 61.82 | 15.75 | 18 | 101.54 | 40825.16 | 413.87 | 1397.25 | 89.95 | 66.97 | 8878.72 | 0.74 | 0.85 | 5.33 | 0.54 | 1 | 10 | 410.6559 | 561.8775 | 508.2527 | 410655.8951 | 561877.5126 | 2.4948e-06 | 12 | 508252.7114
60 | 150 | CONCLUIDO | 3.4709 | 28.81 | 24.7 | 74.11 | 0.86 | 20 | 329.7 | 61.82 | 16 | 18 | 101.88 | 40897.29 | 413.4 | 1397.2 | 89.85 | 66.97 | 8825.41 | 0.75 | 0.85 | 5.33 | 0.54 | 1 | 10 | 410.2815 | 561.3653 | 507.7894 | 410281.532 | 561365.2925 | 2.4951e-06 | 12 | 507789.3769
61 | 150 | CONCLUIDO | 3.4709 | 28.81 | 24.7 | 74.11 | 0.88 | 20 | 330.29 | 61.82 | 16.25 | 18 | 102.21 | 40969.57 | 410.93 | 1397.25 | 89.99 | 66.97 | 8894.26 | 0.74 | 0.85 | 5.33 | 0.54 | 1 | 10 | 408.5603 | 559.0103 | 505.6591 | 408560.347 | 559010.2912 | 2.4951e-06 | 12 | 505659.1336
62 | 150 | CONCLUIDO | 3.4797 | 28.74 | 24.68 | 77.95 | 0.89 | 19 | 330.87 | 61.82 | 16.5 | 17 | 102.55 | 41042.02 | 411.31 | 1397.18 | 89.42 | 66.97 | 8618.9 | 0.75 | 0.85 | 5.33 | 0.52 | 1 | 10 | 408.013 | 558.2614 | 504.9817 | 408013.0045 | 558261.393 | 2.5014e-06 | 12 | 504981.7092
63 | 150 | CONCLUIDO | 3.4791 | 28.74 | 24.69 | 77.97 | 0.9 | 19 | 331.46 | 61.82 | 16.75 | 17 | 102.89 | 41114.63 | 410.91 | 1397.2 | 89.54 | 66.97 | 8676.73 | 0.75 | 0.85 | 5.33 | 0.53 | 1 | 10 | 407.7993 | 557.969 | 504.7172 | 407799.2967 | 557968.9886 | 2.501e-06 | 12 | 504717.2115
64 | 150 | CONCLUIDO | 3.4799 | 28.74 | 24.68 | 77.95 | 0.91 | 19 | 332.05 | 61.82 | 17 | 17 | 103.23 | 41187.41 | 410.11 | 1397.36 | 89.36 | 66.97 | 8584.96 | 0.75 | 0.85 | 5.33 | 0.52 | 1 | 10 | 407.161 | 557.0957 | 503.9273 | 407161.0342 | 557095.6896 | 2.5015e-06 | 12 | 503927.2589
65 | 150 | CONCLUIDO | 3.4908 | 28.65 | 24.65 | 82.16 | 0.92 | 18 | 332.64 | 61.82 | 17.25 | 16 | 103.57 | 41260.35 | 407.73 | 1397.2 | 88.41 | 66.97 | 8118.52 | 0.76 | 0.85 | 5.32 | 0.48 | 1 | 10 | 404.509 | 553.467 | 500.6449 | 404508.9615 | 553467.0068 | 2.5094e-06 | 12 | 500644.8925
66 | 150 | CONCLUIDO | 3.4878 | 28.67 | 24.67 | 82.25 | 0.94 | 18 | 333.24 | 61.82 | 17.5 | 16 | 103.92 | 41333.46 | 408.96 | 1397.17 | 89.16 | 66.97 | 8490.33 | 0.75 | 0.85 | 5.33 | 0.51 | 1 | 10 | 405.6483 | 555.0259 | 502.055 | 405648.3232 | 555025.9318 | 2.5072e-06 | 12 | 502055.0358
67 | 150 | CONCLUIDO | 3.4904 | 28.65 | 24.65 | 82.17 | 0.95 | 18 | 333.83 | 61.82 | 17.75 | 16 | 104.26 | 41406.86 | 407.85 | 1397.23 | 88.58 | 66.97 | 8201.45 | 0.76 | 0.85 | 5.32 | 0.49 | 1 | 10 | 404.6275 | 553.6291 | 500.7916 | 404627.4647 | 553629.1481 | 2.5091e-06 | 12 | 500791.5593
68 | 150 | CONCLUIDO | 3.4914 | 28.64 | 24.64 | 82.15 | 0.96 | 18 | 334.43 | 61.82 | 18 | 16 | 104.61 | 41480.31 | 406.27 | 1397.22 | 88.13 | 66.97 | 7978.77 | 0.76 | 0.85 | 5.32 | 0.48 | 1 | 10 | 403.434 | 551.9962 | 499.3145 | 403434.0138 | 551996.2159 | 2.5098e-06 | 12 | 499314.4718
69 | 150 | CONCLUIDO | 3.5024 | 28.55 | 24.61 | 86.86 | 0.97 | 17 | 335.02 | 61.82 | 18.25 | 15 | 104.95 | 41553.93 | 404.64 | 1397.19 | 86.99 | 66.97 | 7409.47 | 0.77 | 0.86 | 5.32 | 0.45 | 1 | 10 | 401.3115 | 549.0921 | 496.6875 | 401311.474 | 549092.0633 | 2.5177e-06 | 12 | 496687.4874
70 | 150 | CONCLUIDO | 3.5028 | 28.55 | 24.61 | 86.85 | 0.98 | 17 | 335.62 | 61.82 | 18.5 | 15 | 105.3 | 41627.72 | 404.71 | 1397.21 | 87.03 | 66.97 | 7431.98 | 0.77 | 0.86 | 5.32 | 0.44 | 1 | 10 | 401.3249 | 549.1105 | 496.7042 | 401324.9485 | 549110.4998 | 2.518e-06 | 12 | 496704.1643
71 | 150 | CONCLUIDO | 3.5017 | 28.56 | 24.62 | 86.88 | 0.99 | 17 | 336.22 | 61.82 | 18.75 | 15 | 105.65 | 41701.68 | 404.41 | 1397.2 | 87.35 | 66.97 | 7593.66 | 0.77 | 0.85 | 5.32 | 0.45 | 1 | 10 | 401.2241 | 548.9726 | 496.5794 | 401224.1351 | 548972.5623 | 2.5172e-06 | 12 | 496579.3915
72 | 150 | CONCLUIDO | 3.5001 | 28.57 | 24.63 | 86.93 | 1.01 | 17 | 336.82 | 61.82 | 19 | 15 | 106 | 41775.82 | 403.33 | 1397.2 | 87.5 | 66.97 | 7666.16 | 0.77 | 0.85 | 5.33 | 0.46 | 1 | 10 | 400.6278 | 548.1567 | 495.8414 | 400627.842 | 548156.6879 | 2.5161e-06 | 12 | 495841.383
73 | 150 | CONCLUIDO | 3.5113 | 28.48 | 24.59 | 92.23 | 1.02 | 16 | 337.43 | 61.82 | 19.25 | 14 | 106.35 | 41850.13 | 401.84 | 1397.2 | 86.6 | 66.97 | 7221.3 | 0.77 | 0.86 | 5.32 | 0.43 | 1 | 10 | 390.7062 | 534.5815 | 483.5618 | 390706.2258 | 534581.4949 | 2.5241e-06 | 11 | 483561.7874
74 | 150 | CONCLUIDO | 3.5098 | 28.49 | 24.61 | 92.27 | 1.03 | 16 | 338.03 | 61.82 | 19.5 | 14 | 106.71 | 41924.62 | 402.79 | 1397.2 | 86.93 | 66.97 | 7386.46 | 0.77 | 0.86 | 5.32 | 0.44 | 1 | 10 | 391.5111 | 535.6828 | 484.558 | 391511.1339 | 535682.8056 | 2.523e-06 | 11 | 484557.9905
75 | 150 | CONCLUIDO | 3.51 | 28.49 | 24.6 | 92.26 | 1.04 | 16 | 338.63 | 61.82 | 19.75 | 14 | 107.06 | 41999.28 | 402.14 | 1397.25 | 86.9 | 66.97 | 7374.05 | 0.77 | 0.86 | 5.32 | 0.44 | 1 | 10 | 391.0355 | 535.032 | 483.9693 | 391035.4762 | 535031.9898 | 2.5232e-06 | 11 | 483969.2876
76 | 150 | CONCLUIDO | 3.5094 | 28.5 | 24.61 | 92.28 | 1.05 | 16 | 339.24 | 61.82 | 20 | 14 | 107.42 | 42074.12 | 401.86 | 1397.17 | 87.18 | 66.97 | 7509.33 | 0.77 | 0.86 | 5.32 | 0.44 | 1 | 10 | 390.9048 | 534.8531 | 483.8075 | 390904.7614 | 534853.1401 | 2.5227e-06 | 11 | 483807.5071
77 | 150 | CONCLUIDO | 3.5103 | 28.49 | 24.6 | 92.26 | 1.06 | 16 | 339.85 | 61.82 | 20.25 | 14 | 107.78 | 42149.15 | 400.84 | 1397.23 | 86.9 | 66.97 | 7369.31 | 0.77 | 0.86 | 5.32 | 0.44 | 1 | 10 | 390.1139 | 533.771 | 482.8287 | 390113.8727 | 533771.0113 | 2.5234e-06 | 11 | 482828.6551
78 | 150 | CONCLUIDO | 3.5217 | 28.4 | 24.57 | 98.26 | 1.07 | 15 | 340.46 | 61.82 | 20.5 | 13 | 108.14 | 42224.35 | 399.51 | 1397.24 | 85.52 | 66.97 | 6687.04 | 0.78 | 0.86 | 5.32 | 0.4 | 1 | 10 | 388.1917 | 531.141 | 480.4496 | 388191.6907 | 531140.9971 | 2.5316e-06 | 11 | 480449.6458
79 | 150 | CONCLUIDO | 3.523 | 28.39 | 24.55 | 98.22 | 1.08 | 15 | 341.07 | 61.82 | 20.75 | 13 | 108.5 | 42299.74 | 399.02 | 1397.19 | 85.21 | 66.97 | 6533.74 | 0.79 | 0.86 | 5.32 | 0.39 | 1 | 10 | 387.7237 | 530.5007 | 479.8704 | 387723.7059 | 530500.6796 | 2.5325e-06 | 11 | 479870.4393
80 | 150 | CONCLUIDO | 3.5215 | 28.4 | 24.57 | 98.27 | 1.1 | 15 | 341.68 | 61.82 | 21 | 13 | 108.86 | 42375.31 | 398.67 | 1397.17 | 85.73 | 66.97 | 6792.34 | 0.78 | 0.86 | 5.32 | 0.4 | 1 | 10 | 387.6318 | 530.3749 | 479.7567 | 387631.799 | 530374.9285 | 2.5314e-06 | 11 | 479756.6897
81 | 150 | CONCLUIDO | 3.5196 | 28.41 | 24.58 | 98.33 | 1.11 | 15 | 342.3 | 61.82 | 21.25 | 13 | 109.23 | 42451.07 | 397.83 | 1397.2 | 86.02 | 66.97 | 6934.69 | 0.78 | 0.86 | 5.32 | 0.42 | 1 | 10 | 387.2267 | 529.8206 | 479.2553 | 387226.6661 | 529820.6078 | 2.5301e-06 | 11 | 479255.2726
82 | 150 | CONCLUIDO | 3.5223 | 28.39 | 24.56 | 98.24 | 1.12 | 15 | 342.91 | 61.82 | 21.5 | 13 | 109.59 | 42527.02 | 395.35 | 1397.17 | 85.41 | 66.97 | 6630.35 | 0.78 | 0.86 | 5.32 | 0.4 | 1 | 10 | 385.2736 | 527.1483 | 476.838 | 385273.6083 | 527148.348 | 2.532e-06 | 11 | 476838.0495
83 | 150 | CONCLUIDO | 3.5318 | 28.31 | 24.54 | 105.17 | 1.13 | 14 | 343.53 | 61.82 | 21.75 | 12 | 109.96 | 42603.15 | 394.15 | 1397.2 | 84.64 | 66.97 | 6251.28 | 0.79 | 0.86 | 5.32 | 0.37 | 1 | 10 | 383.6318 | 524.902 | 474.8061 | 383631.8204 | 524901.9813 | 2.5388e-06 | 11 | 474806.0729
84 | 150 | CONCLUIDO | 3.5333 | 28.3 | 24.53 | 105.12 | 1.14 | 14 | 344.15 | 61.82 | 22 | 12 | 110.33 | 42679.6 | 394.23 | 1397.2 | 84.18 | 66.97 | 6021.69 | 0.8 | 0.86 | 5.32 | 0.36 | 1 | 10 | 383.5507 | 524.791 | 474.7057 | 383550.7405 | 524791.0443 | 2.5399e-06 | 11 | 474705.7236
85 | 150 | CONCLUIDO | 3.5334 | 28.3 | 24.53 | 105.11 | 1.15 | 14 | 344.77 | 61.82 | 22.25 | 12 | 110.7 | 42756.12 | 394.14 | 1397.17 | 84.25 | 66.97 | 6054.45 | 0.79 | 0.86 | 5.32 | 0.36 | 1 | 10 | 383.4808 | 524.6953 | 474.6191 | 383480.7747 | 524695.314 | 2.54e-06 | 11 | 474619.1296
86 | 150 | CONCLUIDO | 3.5333 | 28.3 | 24.53 | 105.12 | 1.16 | 14 | 345.39 | 61.82 | 22.5 | 12 | 111.07 | 42832.82 | 392.69 | 1397.19 | 84.54 | 66.97 | 6202.78 | 0.79 | 0.86 | 5.31 | 0.36 | 1 | 10 | 382.4966 | 523.3487 | 473.401 | 382496.565 | 523348.6748 | 2.5399e-06 | 11 | 473401.0118
87 | 150 | CONCLUIDO | 3.5326 | 28.31 | 24.53 | 105.14 | 1.17 | 14 | 346.02 | 61.82 | 22.75 | 12 | 111.45 | 42909.73 | 391.58 | 1397.21 | 84.41 | 66.97 | 6134.62 | 0.79 | 0.86 | 5.32 | 0.37 | 1 | 10 | 381.7949 | 522.3886 | 472.5326 | 381794.9102 | 522388.6398 | 2.5394e-06 | 11 | 472532.6012
88 | 150 | CONCLUIDO | 3.5311 | 28.32 | 24.55 | 105.19 | 1.18 | 14 | 346.64 | 61.82 | 23 | 12 | 111.82 | 42986.83 | 389.09 | 1397.17 | 84.86 | 66.97 | 6363.26 | 0.79 | 0.86 | 5.32 | 0.38 | 1 | 10 | 380.2349 | 520.2542 | 470.6019 | 380234.9287 | 520254.2042 | 2.5383e-06 | 11 | 470601.8732
89 | 150 | CONCLUIDO | 3.5425 | 28.23 | 24.51 | 113.12 | 1.19 | 13 | 347.27 | 61.82 | 23.25 | 11 | 112.2 | 43064.12 | 388.93 | 1397.2 | 83.73 | 66.97 | 5799.32 | 0.8 | 0.86 | 5.32 | 0.34 | 1 | 10 | 379.1443 | 518.7619 | 469.252 | 379144.2647 | 518761.9096 | 2.5465e-06 | 11 | 469252.001
90 | 150 | CONCLUIDO | 3.5418 | 28.23 | 24.51 | 113.14 | 1.2 | 13 | 347.9 | 61.82 | 23.5 | 11 | 112.58 | 43141.62 | 389.76 | 1397.17 | 83.9 | 66.97 | 5884.3 | 0.8 | 0.86 | 5.32 | 0.35 | 1 | 10 | 379.7686 | 519.6161 | 470.0247 | 379768.5701 | 519616.1119 | 2.546e-06 | 11 | 470024.6794
91 | 150 | CONCLUIDO | 3.5416 | 28.24 | 24.52 | 113.15 | 1.21 | 13 | 348.53 | 61.82 | 23.75 | 11 | 112.96 | 43219.31 | 389.74 | 1397.17 | 83.96 | 66.97 | 5915.68 | 0.8 | 0.86 | 5.32 | 0.35 | 1 | 10 | 379.7818 | 519.6342 | 470.041 | 379781.7607 | 519634.1598 | 2.5459e-06 | 11 | 470041.0049
92 | 150 | CONCLUIDO | 3.5411 | 28.24 | 24.52 | 113.17 | 1.23 | 13 | 349.16 | 61.82 | 24 | 11 | 113.34 | 43297.21 | 390.22 | 1397.19 | 84.25 | 66.97 | 6059.85 | 0.79 | 0.86 | 5.31 | 0.36 | 1 | 10 | 380.1508 | 520.1391 | 470.4977 | 380150.7875 | 520139.0785 | 2.5455e-06 | 11 | 470497.7349
93 | 150 | CONCLUIDO | 3.542 | 28.23 | 24.51 | 113.14 | 1.24 | 13 | 349.79 | 61.82 | 24.25 | 11 | 113.72 | 43375.3 | 389.1 | 1397.32 | 83.98 | 66.97 | 5929.02 | 0.8 | 0.86 | 5.31 | 0.35 | 1 | 10 | 379.3014 | 518.9769 | 469.4465 | 379301.4247 | 518976.9429 | 2.5462e-06 | 11 | 469446.5119
94 | 150 | CONCLUIDO | 3.5426 | 28.23 | 24.51 | 113.11 | 1.25 | 13 | 350.43 | 61.82 | 24.5 | 11 | 114.11 | 43453.61 | 387.05 | 1397.26 | 83.74 | 66.97 | 5805.14 | 0.8 | 0.86 | 5.32 | 0.34 | 1 | 10 | 377.8525 | 516.9945 | 467.6533 | 377852.5137 | 516994.4789 | 2.5466e-06 | 11 | 467653.2515
95 | 150 | CONCLUIDO | 3.5421 | 28.23 | 24.51 | 113.14 | 1.26 | 13 | 351.06 | 61.82 | 24.75 | 11 | 114.49 | 43532.12 | 386.55 | 1397.21 | 83.86 | 66.97 | 5867.82 | 0.8 | 0.86 | 5.32 | 0.35 | 1 | 10 | 377.552 | 516.5833 | 467.2813 | 377551.9916 | 516583.2914 | 2.5462e-06 | 11 | 467281.3071
96 | 150 | CONCLUIDO | 3.5524 | 28.15 | 24.49 | 122.43 | 1.27 | 12 | 351.7 | 61.82 | 25 | 10 | 114.88 | 43610.83 | 384 | 1397.17 | 82.91 | 66.97 | 5395.73 | 0.81 | 0.86 | 5.32 | 0.32 | 1 | 10 | 374.9561 | 513.0314 | 464.0684 | 374956.0571 | 513031.4192 | 2.5537e-06 | 11 | 464068.4206
97 | 150 | CONCLUIDO | 3.5537 | 28.14 | 24.48 | 122.38 | 1.28 | 12 | 352.34 | 61.82 | 25.25 | 10 | 115.27 | 43689.76 | 383.94 | 1397.19 | 82.59 | 66.97 | 5234.73 | 0.81 | 0.86 | 5.32 | 0.31 | 1 | 10 | 374.8 | 512.8178 | 463.8752 | 374799.9612 | 512817.842 | 2.5546e-06 | 11 | 463875.2269
98 | 150 | CONCLUIDO | 3.5527 | 28.15 | 24.48 | 122.42 | 1.29 | 12 | 352.98 | 61.82 | 25.5 | 10 | 115.66 | 43769.02 | 384.14 | 1397.17 | 82.87 | 66.97 | 5378.69 | 0.81 | 0.86 | 5.32 | 0.32 | 1 | 10 | 375.0168 | 513.1145 | 464.1436 | 375016.8011 | 513114.5318 | 2.5539e-06 | 11 | 464143.6011
99 | 150 | CONCLUIDO | 3.5534 | 28.14 | 24.48 | 122.39 | 1.3 | 12 | 353.63 | 61.82 | 25.75 | 10 | 116.06 | 43848.38 | 384.26 | 1397.17 | 82.68 | 66.97 | 5282.19 | 0.81 | 0.86 | 5.31 | 0.31 | 1 | 10 | 375.042 | 513.149 | 464.1748 | 375041.9713 | 513148.9709 | 2.5544e-06 | 11 | 464174.7533
100 | 150 | CONCLUIDO | 3.555 | 28.13 | 24.47 | 122.33 | 1.31 | 12 | 354.27 | 61.82 | 26 | 10 | 116.45 | 43927.95 | 383.68 | 1397.18 | 82.46 | 66.97 | 5171.39 | 0.81 | 0.86 | 5.31 | 0.3 | 1 | 10 | 374.5079 | 512.4182 | 463.5138 | 374507.9093 | 512418.2437 | 2.5555e-06 | 11 | 463513.7657
101 | 150 | CONCLUIDO | 3.5534 | 28.14 | 24.48 | 122.39 | 1.32 | 12 | 354.92 | 61.82 | 26.25 | 9 | 116.85 | 44007.74 | 383.97 | 1397.22 | 82.74 | 66.97 | 5311.66 | 0.81 | 0.86 | 5.31 | 0.31 | 1 | 10 | 374.8446 | 512.8789 | 463.9305 | 374844.5807 | 512878.8922 | 2.5544e-06 | 11 | 463930.4506
102 | 150 | CONCLUIDO | 3.5519 | 28.15 | 24.49 | 122.45 | 1.33 | 12 | 355.57 | 61.82 | 26.5 | 10 | 117.25 | 44087.74 | 381.74 | 1397.18 | 82.96 | 66.97 | 5420.12 | 0.81 | 0.86 | 5.32 | 0.32 | 1 | 10 | 373.4575 | 510.981 | 462.2137 | 373457.4934 | 510981.0183 | 2.5533e-06 | 11 | 462213.707
103 | 150 | CONCLUIDO | 3.5525 | 28.15 | 24.49 | 122.43 | 1.34 | 12 | 356.22 | 61.82 | 26.75 | 9 | 117.65 | 44167.96 | 379.36 | 1397.2 | 82.85 | 66.97 | 5366.11 | 0.81 | 0.86 | 5.32 | 0.32 | 1 | 10 | 371.7889 | 508.698 | 460.1486 | 371788.9333 | 508698.0207 | 2.5537e-06 | 11 | 460148.5956
104 | 150 | CONCLUIDO | 3.5644 | 28.06 | 24.45 | 133.35 | 1.35 | 11 | 356.87 | 61.82 | 27 | 9 | 118.05 | 44248.41 | 376.43 | 1397.18 | 81.81 | 66.97 | 4852.75 | 0.82 | 0.86 | 5.31 | 0.28 | 1 | 10 | 368.8126 | 504.6257 | 456.4649 | 368812.5946 | 504625.6628 | 2.5623e-06 | 11 | 456464.8977
105 | 150 | CONCLUIDO | 3.5645 | 28.05 | 24.45 | 133.34 | 1.36 | 11 | 357.52 | 61.82 | 27.25 | 8 | 118.45 | 44329.08 | 377.29 | 1397.25 | 81.76 | 66.97 | 4829.1 | 0.82 | 0.86 | 5.31 | 0.28 | 1 | 10 | 369.3883 | 505.4133 | 457.1774 | 369388.2637 | 505413.3186 | 2.5623e-06 | 11 | 457177.3808
106 | 150 | CONCLUIDO | 3.5649 | 28.05 | 24.44 | 133.33 | 1.37 | 11 | 358.18 | 61.82 | 27.5 | 7 | 118.86 | 44409.98 | 377.49 | 1397.24 | 81.71 | 66.97 | 4802.2 | 0.82 | 0.86 | 5.31 | 0.28 | 1 | 10 | 369.4821 | 505.5417 | 457.2935 | 369482.0873 | 505541.6922 | 2.5626e-06 | 11 | 457293.5027
107 | 150 | CONCLUIDO | 3.5628 | 28.07 | 24.46 | 133.42 | 1.38 | 11 | 358.84 | 61.82 | 27.75 | 6 | 119.27 | 44491.1 | 377.09 | 1397.27 | 81.99 | 66.97 | 4939.77 | 0.82 | 0.86 | 5.32 | 0.29 | 1 | 10 | 369.397 | 505.4253 | 457.1882 | 369396.9988 | 505425.2703 | 2.5611e-06 | 11 | 457188.1919
108 | 150 | CONCLUIDO | 3.5622 | 28.07 | 24.46 | 133.44 | 1.39 | 11 | 359.5 | 61.82 | 28 | 6 | 119.68 | 44572.45 | 378 | 1397.25 | 82.09 | 66.97 | 4993.57 | 0.82 | 0.86 | 5.32 | 0.3 | 1 | 10 | 370.0622 | 506.3355 | 458.0115 | 370062.2367 | 506335.4782 | 2.5607e-06 | 11 | 458011.5308
109 | 150 | CONCLUIDO | 3.5635 | 28.06 | 24.45 | 133.38 | 1.4 | 11 | 360.16 | 61.82 | 28.25 | 6 | 120.09 | 44654.04 | 378.23 | 1397.23 | 81.91 | 66.97 | 4902.09 | 0.82 | 0.86 | 5.31 | 0.29 | 1 | 10 | 370.1052 | 506.3942 | 458.0647 | 370105.1866 | 506394.2442 | 2.5616e-06 | 11 | 458064.6883
110 | 150 | CONCLUIDO | 3.564 | 28.06 | 24.45 | 133.36 | 1.41 | 11 | 360.82 | 61.82 | 28.5 | 5 | 120.5 | 44735.86 | 378.92 | 1397.23 | 81.67 | 66.97 | 4781.06 | 0.82 | 0.86 | 5.32 | 0.28 | 1 | 10 | 370.5339 | 506.9808 | 458.5953 | 370533.8892 | 506980.814 | 2.562e-06 | 11 | 458595.2767
111 | 150 | CONCLUIDO | 3.5632 | 28.06 | 24.46 | 133.4 | 1.42 | 11 | 361.49 | 61.82 | 28.75 | 4 | 120.92 | 44817.91 | 379.17 | 1397.23 | 81.71 | 66.97 | 4801.34 | 0.82 | 0.86 | 5.32 | 0.29 | 1 | 10 | 370.7773 | 507.3139 | 458.8965 | 370777.3015 | 507313.8614 | 2.5614e-06 | 11 | 458896.5385
112 | 150 | CONCLUIDO | 3.5641 | 28.06 | 24.45 | 133.36 | 1.43 | 11 | 362.16 | 61.82 | 29 | 4 | 121.34 | 44900.33 | 378.74 | 1397.24 | 81.6 | 66.97 | 4747.94 | 0.82 | 0.86 | 5.32 | 0.28 | 1 | 10 | 370.4038 | 506.8028 | 458.4343 | 370403.816 | 506802.8422 | 2.5621e-06 | 11 | 458434.2902
113 | 150 | CONCLUIDO | 3.5641 | 28.06 | 24.45 | 133.36 | 1.44 | 11 | 362.83 | 61.82 | 29.25 | 2 | 121.75 | 44982.86 | 379.44 | 1397.31 | 81.51 | 66.97 | 4702.29 | 0.82 | 0.86 | 5.32 | 0.28 | 1 | 10 | 370.8788 | 507.4528 | 459.0222 | 370878.8459 | 507452.7989 | 2.5621e-06 | 11 | 459022.216
114 | 150 | CONCLUIDO | 3.5637 | 28.06 | 24.45 | 133.38 | 1.45 | 11 | 363.5 | 61.82 | 29.5 | 2 | 122.18 | 45065.64 | 379.87 | 1397.27 | 81.61 | 66.97 | 4753.68 | 0.82 | 0.86 | 5.32 | 0.29 | 1 | 10 | 371.2024 | 507.8955 | 459.4227 | 371202.4155 | 507895.5212 | 2.5618e-06 | 11 | 459422.6855
115 | 150 | CONCLUIDO | 3.5634 | 28.06 | 24.45 | 133.39 | 1.46 | 11 | 364.17 | 61.82 | 29.75 | 1 | 122.6 | 45148.66 | 380.26 | 1397.28 | 81.67 | 66.97 | 4780.57 | 0.82 | 0.86 | 5.32 | 0.29 | 1 | 10 | 371.491 | 508.2903 | 459.7798 | 371490.9559 | 508290.3149 | 2.5616e-06 | 11 | 459779.8006
116 | 150 | CONCLUIDO | 3.5634 | 28.06 | 24.45 | 133.39 | 1.47 | 11 | 364.85 | 61.82 | 30 | 1 | 123.02 | 45231.92 | 380.72 | 1397.28 | 81.65 | 66.97 | 4773.39 | 0.82 | 0.86 | 5.32 | 0.29 | 1 | 10 | 371.8032 | 508.7175 | 460.1662 | 371803.1797 | 508717.5132 | 2.5616e-06 | 11 | 460166.2277
117 | 150 | CONCLUIDO | 3.5635 | 28.06 | 24.45 | 133.39 | 1.48 | 11 | 365.52 | 61.82 | 30.25 | 1 | 123.45 | 45315.43 | 381.17 | 1397.28 | 81.65 | 66.97 | 4771.05 | 0.82 | 0.86 | 5.32 | 0.29 | 1 | 10 | 372.1006 | 509.1245 | 460.5344 | 372100.6478 | 509124.5222 | 2.5616e-06 | 11 | 460534.3924
118 | 150 | CONCLUIDO | 3.5633 | 28.06 | 24.46 | 133.39 | 1.49 | 11 | 366.2 | 61.82 | 30.5 | 1 | 123.88 | 45399.2 | 381.62 | 1397.28 | 81.69 | 66.97 | 4789.43 | 0.82 | 0.86 | 5.32 | 0.29 | 1 | 10 | 372.4323 | 509.5784 | 460.9449 | 372432.3479 | 509578.3689 | 2.5615e-06 | 11 | 460944.9246
119 | 150 | CONCLUIDO | 3.5631 | 28.07 | 24.46 | 133.4 | 1.49 | 11 | 366.88 | 61.82 | 30.75 | 0 | 124.31 | 45483.22 | 382.24 | 1397.28 | 81.71 | 66.97 | 4802.61 | 0.82 | 0.86 | 5.32 | 0.29 | 1 | 10 | 372.8692 | 510.176 | 461.4856 | 372869.1629 | 510176.0386 | 2.5613e-06 | 11 | 461485.5535

## RESULTADOS_0
Unnamed: 0 | Volume de calda [L] | STATUS | Capacidade operacional [ha/h] | Tempo de missao [h] | Tempo util [h] | Tempo por voo [min] | Autonomia Projetada [h] | N° Voos | MTOW [kg] | Massa Estrutura [kg] | Combustível [kg] | Abastecimentos | Massa gerador | Potência gerador [W] | Combustível consumido [L] | Calda cons [L] | Distância percorrida [km] | Distância Pulverizando [km] | RTL ACUMULADO[m] | EOC [km/km] | EOC [h/h] | Tempo de manobra [h] | Tempo rtl_rtw [h] | V pulv [m/s] | V desloc [m/s] | Preço Total por ha Simples [R$/ha] | Preço Total por ha Presumido [R$/ha] | Preço Total por ha Real [R$/ha] | Preço Total Simples [R$] | Preço Total Presumido [R$] | Prod CAPEX [ha/h/R$] | Dias Trabalhados | Preço Total Real [R$]
0 | 10 | CONCLUIDO | 3.1705 | 31.54 | 28.33 | 12.05 | 0.64 | 141 | 26.11 | 12.1 | 1 | 0 | 3.01 | 3454.41 | 82.28 | 1397.74 | 201.96 | 66.97 | 64278.12 | 0.33 | 0.74 | 5.71 | 4.16 | 1 | 10 | 167.8184 | 229.6166 | 207.7023 | 167818.448 | 229616.6041 | 2.5529e-06 | 13 | 207702.3177

## RESULTADOS_7
Unnamed: 0 | Volume de calda [L] | STATUS | Capacidade operacional [ha/h] | Tempo de missao [h] | Tempo util [h] | Tempo por voo [min] | Autonomia Projetada [h] | N° Voos | MTOW [kg] | Massa Estrutura [kg] | Combustível [kg] | Abastecimentos | Massa gerador | Potência gerador [W] | Combustível consumido [L] | Calda cons [L] | Distância percorrida [km] | Distância Pulverizando [km] | RTL ACUMULADO[m] | EOC [km/km] | EOC [h/h] | Tempo de manobra [h] | Tempo rtl_rtw [h] | V pulv [m/s] | V desloc [m/s] | Preço Total por ha Simples [R$/ha] | Preço Total por ha Presumido [R$/ha] | Preço Total por ha Real [R$/ha] | Preço Total Simples [R$] | Preço Total Presumido [R$] | Prod CAPEX [ha/h/R$] | Dias Trabalhados | Preço Total Real [R$]
0 | 45 | CONCLUIDO | 2.8227 | 35.43 | 29.59 | 9.5 | 0.18 | 187 | 98.71 | 39.72 | 1 | 185 | 12.99 | 12407.75 | 258.59 | 1397.44 | 249.75 | 66.97 | 87939.41 | 0.27 | 0.71 | 5.59 | 5.42 | 1 | 10 | 350.9286 | 480.1559 | 434.3305 | 350928.5546 | 480155.9303 | 2.1634e-06 | 14 | 434330.5222
1 | 45 | CONCLUIDO | 3.0111 | 33.21 | 28.3 | 11.96 | 0.22 | 142 | 99.02 | 39.72 | 1.25 | 140 | 13.05 | 12446.14 | 244.13 | 1397.65 | 206.82 | 66.97 | 66699.65 | 0.32 | 0.74 | 5.54 | 4.13 | 1 | 10 | 315.5559 | 431.7575 | 390.5511 | 315555.873 | 431757.4668 | 2.3078e-06 | 13 | 390551.1402
2 | 45 | CONCLUIDO | 3.1504 | 31.74 | 27.43 | 14.57 | 0.27 | 113 | 99.33 | 39.72 | 1.5 | 111 | 13.11 | 12484.55 | 233.69 | 1397.52 | 178.32 | 66.97 | 52595.75 | 0.38 | 0.77 | 5.5 | 3.26 | 1 | 10 | 297.3053 | 406.7862 | 367.9631 | 297305.2571 | 406786.1689 | 2.4145e-06 | 13 | 367963.0679
3 | 45 | CONCLUIDO | 3.2475 | 30.79 | 26.87 | 17.15 | 0.31 | 94 | 99.64 | 39.72 | 1.75 | 92 | 13.18 | 12522.99 | 226.05 | 1397.34 | 160.21 | 66.97 | 43634.61 | 0.42 | 0.78 | 5.46 | 2.7 | 1 | 10 | 277.8306 | 380.1401 | 343.86 | 277830.5803 | 380140.057 | 2.489e-06 | 12 | 343860.0235
4 | 45 | CONCLUIDO | 3.3246 | 30.08 | 26.45 | 19.83 | 0.35 | 80 | 99.95 | 39.72 | 2 | 78 | 13.24 | 12561.45 | 219.26 | 1397.41 | 146.34 | 66.97 | 36769.53 | 0.46 | 0.8 | 5.44 | 2.28 | 1 | 10 | 268.2667 | 367.0543 | 332.0232 | 268266.6845 | 367054.3129 | 2.5481e-06 | 12 | 332023.1644
5 | 45 | CONCLUIDO | 3.3882 | 29.51 | 26.11 | 22.7 | 0.39 | 69 | 100.27 | 39.72 | 2.25 | 67 | 13.3 | 12599.94 | 213.01 | 1397.37 | 135.72 | 66.97 | 31516.74 | 0.49 | 0.81 | 5.41 | 1.94 | 1 | 10 | 260.2461 | 356.0802 | 322.0964 | 260246.1064 | 356080.204 | 2.5968e-06 | 12 | 322096.4091
6 | 45 | CONCLUIDO | 3.4318 | 29.14 | 25.9 | 25.47 | 0.44 | 61 | 100.58 | 39.72 | 2.5 | 59 | 13.36 | 12638.45 | 208.39 | 1397.29 | 128.85 | 66.97 | 28121.32 | 0.52 | 0.81 | 5.4 | 1.73 | 1 | 10 | 254.6983 | 348.4895 | 315.2301 | 254698.3045 | 348489.4567 | 2.6302e-06 | 12 | 315230.112
7 | 45 | CONCLUIDO | 3.4734 | 28.79 | 25.69 | 28.55 | 0.48 | 54 | 100.89 | 39.72 | 2.75 | 52 | 13.42 | 12676.98 | 202.96 | 1397.43 | 122.11 | 66.97 | 24788.48 | 0.55 | 0.82 | 5.39 | 1.52 | 1 | 10 | 248.817 | 340.4423 | 307.951 | 248816.9534 | 340442.3326 | 2.6621e-06 | 12 | 307950.9942
8 | 45 | CONCLUIDO | 3.5041 | 28.54 | 25.54 | 31.28 | 0.52 | 49 | 101.2 | 39.72 | 3 | 47 | 13.49 | 12715.54 | 198.56 | 1397.24 | 117.29 | 66.97 | 22399.63 | 0.57 | 0.82 | 5.38 | 1.38 | 1 | 10 | 244.2983 | 334.2597 | 302.3584 | 244298.2963 | 334259.7067 | 2.6856e-06 | 12 | 302358.4295
9 | 45 | CONCLUIDO | 3.5335 | 28.3 | 25.41 | 34.65 | 0.56 | 44 | 101.52 | 39.72 | 3.25 | 42 | 13.55 | 12754.13 | 193.82 | 1397.24 | 113.07 | 66.97 | 20316.57 | 0.59 | 0.83 | 5.36 | 1.24 | 1 | 10 | 232.2518 | 317.7772 | 287.449 | 232251.8291 | 317777.1988 | 2.7082e-06 | 11 | 287448.989
10 | 45 | CONCLUIDO | 3.5583 | 28.1 | 25.29 | 37.94 | 0.6 | 40 | 101.83 | 39.72 | 3.5 | 38 | 13.61 | 12792.74 | 188.91 | 1397.32 | 109.2 | 66.97 | 18399.72 | 0.61 | 0.83 | 5.36 | 1.13 | 1 | 10 | 227.8001 | 311.6861 | 281.9392 | 227800.0842 | 311686.125 | 2.7272e-06 | 11 | 281939.2387
11 | 45 | CONCLUIDO | 3.5764 | 27.96 | 25.21 | 40.89 | 0.65 | 37 | 102.14 | 39.72 | 3.75 | 31 | 13.68 | 12831.37 | 185.5 | 1397.29 | 106.2 | 66.97 | 16917.92 | 0.63 | 0.83 | 5.37 | 1.05 | 1 | 10 | 224.7121 | 307.4611 | 278.1174 | 224712.137 | 307461.0594 | 2.741e-06 | 11 | 278117.4075
12 | 45 | CONCLUIDO | 3.5944 | 27.82 | 25.13 | 44.35 | 0.69 | 34 | 102.45 | 39.72 | 4 | 21 | 13.74 | 12870.03 | 180.96 | 1397.4 | 103.68 | 66.97 | 15671.69 | 0.65 | 0.84 | 5.36 | 0.97 | 1 | 10 | 220.8988 | 302.2434 | 273.3977 | 220898.7675 | 302243.439 | 2.7548e-06 | 11 | 273397.7494
13 | 45 | CONCLUIDO | 3.604 | 27.75 | 25.08 | 45.6 | 0.73 | 33 | 102.77 | 39.72 | 4.25 | 7 | 13.8 | 12908.71 | 179.27 | 1397.47 | 101.27 | 66.97 | 14470.84 | 0.66 | 0.84 | 5.38 | 0.91 | 1 | 10 | 219.3667 | 300.1473 | 271.5016 | 219366.741 | 300147.2528 | 2.7622e-06 | 11 | 271501.6203
14 | 45 | CONCLUIDO | 3.6012 | 27.77 | 25.1 | 45.64 | 0.77 | 33 | 103.08 | 39.72 | 4.5 | 3 | 13.87 | 12947.42 | 179.49 | 1397.37 | 101.61 | 66.97 | 14639.87 | 0.66 | 0.84 | 5.39 | 0.94 | 1 | 10 | 219.6328 | 300.5113 | 271.831 | 219632.8439 | 300511.3465 | 2.76e-06 | 11 | 271830.9654
15 | 45 | CONCLUIDO | 3.6009 | 27.77 | 25.1 | 45.64 | 0.81 | 33 | 103.4 | 39.72 | 4.75 | 0 | 13.93 | 12986.15 | 179.97 | 1397.35 | 101.7 | 66.97 | 14688.13 | 0.66 | 0.84 | 5.39 | 0.94 | 1 | 10 | 219.9666 | 300.968 | 272.2441 | 219966.6066 | 300968.0155 | 2.7598e-06 | 11 | 272244.0505

## RESULTADOS_19
Unnamed: 0 | Volume de calda [L] | STATUS | Capacidade operacional [ha/h] | Tempo de missao [h] | Tempo util [h] | Tempo por voo [min] | Autonomia Projetada [h] | N° Voos | MTOW [kg] | Massa Estrutura [kg] | Combustível [kg] | Abastecimentos | Massa gerador | Potência gerador [W] | Combustível consumido [L] | Calda cons [L] | Distância percorrida [km] | Distância Pulverizando [km] | RTL ACUMULADO[m] | EOC [km/km] | EOC [h/h] | Tempo de manobra [h] | Tempo rtl_rtw [h] | V pulv [m/s] | V desloc [m/s] | Preço Total por ha Simples [R$/ha] | Preço Total por ha Presumido [R$/ha] | Preço Total por ha Real [R$/ha] | Preço Total Simples [R$] | Preço Total Presumido [R$] | Prod CAPEX [ha/h/R$] | Dias Trabalhados | Preço Total Real [R$]
0 | 105 | CONCLUIDO | 1.9037 | 52.53 | 35.12 | 5.76 | 0.09 | 366 | 204 | 55.27 | 1 | 364 | 42.72 | 25393.6 | 504.52 | 1398.21 | 430.07 | 66.97 | 177204.81 | 0.16 | 0.6 | 5.9 | 10.94 | 1 | 10 | 863.4901 | 1181.4652 | 1068.7078 | 863490.0625 | 1181465.198 | 1.3987e-06 | 21 | 1068707.8177
1 | 105 | CONCLUIDO | 2.2094 | 45.26 | 31.95 | 7.23 | 0.11 | 265 | 204.39 | 55.27 | 1.25 | 263 | 42.87 | 25442.42 | 457.58 | 1397.77 | 327.07 | 66.97 | 126210.77 | 0.2 | 0.66 | 5.71 | 7.78 | 1 | 10 | 687.5337 | 940.7139 | 850.9335 | 687533.6891 | 940713.9253 | 1.6233e-06 | 18 | 850933.5086
2 | 105 | CONCLUIDO | 2.4175 | 41.36 | 30.32 | 8.71 | 0.13 | 209 | 204.79 | 55.27 | 1.5 | 207 | 43.02 | 25491.3 | 433.07 | 1397.63 | 272.96 | 66.97 | 99434.58 | 0.25 | 0.69 | 5.65 | 6.15 | 1 | 10 | 598.3257 | 818.6556 | 740.5243 | 598325.7206 | 818655.6472 | 1.7762e-06 | 16 | 740524.3012
3 | 105 | CONCLUIDO | 2.5823 | 38.73 | 29.19 | 10.18 | 0.15 | 172 | 205.18 | 55.27 | 1.75 | 170 | 43.16 | 25540.22 | 415.56 | 1397.47 | 235.87 | 66.97 | 81074.37 | 0.28 | 0.72 | 5.58 | 5.01 | 1 | 10 | 542.6039 | 742.4146 | 671.5596 | 542603.9236 | 742414.6262 | 1.8973e-06 | 15 | 671559.6163
4 | 105 | CONCLUIDO | 2.7112 | 36.88 | 28.4 | 11.67 | 0.17 | 146 | 205.58 | 55.27 | 2 | 144 | 43.31 | 25589.2 | 403.02 | 1397.55 | 210.53 | 66.97 | 68535.53 | 0.32 | 0.74 | 5.53 | 4.23 | 1 | 10 | 510.273 | 698.178 | 631.5449 | 510273.0064 | 698178.0389 | 1.992e-06 | 15 | 631544.9068
5 | 105 | CONCLUIDO | 2.8124 | 35.56 | 27.84 | 13.15 | 0.19 | 127 | 205.98 | 55.27 | 2.25 | 125 | 43.46 | 25638.22 | 393.75 | 1397.45 | 192.26 | 66.97 | 59497.32 | 0.35 | 0.76 | 5.5 | 3.67 | 1 | 10 | 479.8011 | 656.485 | 593.831 | 479801.0994 | 656485.0315 | 2.0664e-06 | 14 | 593831.0215
6 | 105 | CONCLUIDO | 2.8993 | 34.49 | 27.38 | 14.67 | 0.22 | 112 | 206.38 | 55.27 | 2.5 | 110 | 43.6 | 25687.3 | 386.14 | 1397.36 | 177.65 | 66.97 | 52268.25 | 0.38 | 0.77 | 5.47 | 3.21 | 1 | 10 | 461.8534 | 631.9281 | 571.6178 | 461853.3627 | 631928.1464 | 2.1302e-06 | 14 | 571617.811
7 | 105 | CONCLUIDO | 2.9648 | 33.73 | 27.07 | 16.08 | 0.24 | 101 | 206.78 | 55.27 | 2.75 | 99 | 43.75 | 25736.42 | 380.41 | 1397.36 | 167.21 | 66.97 | 47100.73 | 0.4 | 0.78 | 5.46 | 2.9 | 1 | 10 | 449.0651 | 614.4307 | 555.7903 | 449065.1131 | 614430.6991 | 2.1784e-06 | 14 | 555790.2955
8 | 105 | CONCLUIDO | 3.0287 | 33.02 | 26.76 | 17.65 | 0.26 | 91 | 207.17 | 55.27 | 3 | 89 | 43.9 | 25785.6 | 374.83 | 1397.35 | 157.35 | 66.97 | 42222.77 | 0.43 | 0.79 | 5.44 | 2.59 | 1 | 10 | 429.3939 | 587.5157 | 531.4441 | 429393.9463 | 587515.7409 | 2.2253e-06 | 13 | 531444.0632
9 | 105 | CONCLUIDO | 3.0794 | 32.47 | 26.54 | 19.19 | 0.28 | 83 | 207.57 | 55.27 | 3.25 | 81 | 44.05 | 25834.83 | 370.47 | 1397.34 | 149.89 | 66.97 | 38530.27 | 0.45 | 0.79 | 5.43 | 2.37 | 1 | 10 | 420.3506 | 575.1422 | 520.2514 | 420350.5747 | 575142.2009 | 2.2626e-06 | 13 | 520251.4364
10 | 105 | CONCLUIDO | 3.1274 | 31.98 | 26.33 | 20.79 | 0.3 | 76 | 207.97 | 55.27 | 3.5 | 74 | 44.2 | 25884.1 | 366.3 | 1397.21 | 142.69 | 66.97 | 34968.33 | 0.47 | 0.8 | 5.43 | 2.16 | 1 | 10 | 412.0246 | 563.7503 | 509.9467 | 412024.6351 | 563750.283 | 2.2978e-06 | 13 | 509946.7472
11 | 105 | CONCLUIDO | 3.1639 | 31.61 | 26.16 | 22.11 | 0.32 | 71 | 208.37 | 55.27 | 3.75 | 69 | 44.35 | 25933.43 | 362.61 | 1397.38 | 137.68 | 66.97 | 32484.27 | 0.49 | 0.8 | 5.4 | 1.99 | 1 | 10 | 405.4554 | 554.7619 | 501.8162 | 405455.3659 | 554761.9191 | 2.3246e-06 | 13 | 501816.2201
12 | 105 | CONCLUIDO | 3.1948 | 31.3 | 26.06 | 23.69 | 0.34 | 66 | 208.77 | 55.27 | 4 | 64 | 44.5 | 25982.82 | 360 | 1397.32 | 133.78 | 66.97 | 30562.97 | 0.5 | 0.81 | 5.42 | 1.89 | 1 | 10 | 400.4441 | 547.9053 | 495.614 | 400444.1057 | 547905.2918 | 2.3473e-06 | 13 | 495613.9797
13 | 105 | CONCLUIDO | 3.2265 | 30.99 | 25.91 | 25.08 | 0.36 | 62 | 209.17 | 55.27 | 4.25 | 60 | 44.65 | 26032.25 | 356.8 | 1397.29 | 129.33 | 66.97 | 28355.18 | 0.52 | 0.81 | 5.4 | 1.75 | 1 | 10 | 387.2361 | 529.8335 | 479.2669 | 387236.0627 | 529833.4646 | 2.3706e-06 | 12 | 479266.9023
14 | 105 | CONCLUIDO | 3.2562 | 30.71 | 25.79 | 26.68 | 0.38 | 58 | 209.58 | 55.27 | 4.5 | 56 | 44.8 | 26081.73 | 353.98 | 1397.21 | 125.62 | 66.97 | 26521.14 | 0.53 | 0.82 | 5.39 | 1.63 | 1 | 10 | 382.3513 | 523.1499 | 473.2212 | 382351.3008 | 523149.918 | 2.3925e-06 | 12 | 473221.224
15 | 105 | CONCLUIDO | 3.2862 | 30.43 | 25.68 | 28.53 | 0.4 | 54 | 209.98 | 55.27 | 4.75 | 52 | 44.95 | 26131.27 | 350.86 | 1397.26 | 121.61 | 66.97 | 24537.51 | 0.55 | 0.82 | 5.38 | 1.51 | 1 | 10 | 377.3179 | 516.2629 | 466.9915 | 377317.8632 | 516262.9466 | 2.4145e-06 | 12 | 466991.5355
16 | 105 | CONCLUIDO | 3.3063 | 30.25 | 25.61 | 30.13 | 0.42 | 51 | 210.38 | 55.27 | 5 | 49 | 45.11 | 26180.86 | 348.79 | 1397.28 | 119.78 | 66.97 | 23636.32 | 0.56 | 0.82 | 5.37 | 1.45 | 1 | 10 | 374.015 | 511.7439 | 462.9038 | 374015.048 | 511743.8891 | 2.4293e-06 | 12 | 462903.7705
17 | 105 | CONCLUIDO | 3.323 | 30.09 | 25.54 | 31.28 | 0.44 | 49 | 210.78 | 55.27 | 5.25 | 47 | 45.26 | 26230.5 | 346.68 | 1397.36 | 117.37 | 66.97 | 22444.03 | 0.57 | 0.82 | 5.37 | 1.38 | 1 | 10 | 371.006 | 507.6268 | 459.1796 | 371005.9913 | 507626.7649 | 2.4415e-06 | 12 | 459179.5789
18 | 105 | CONCLUIDO | 3.3449 | 29.9 | 25.47 | 33.22 | 0.46 | 46 | 211.18 | 55.27 | 5.5 | 44 | 45.41 | 26280.2 | 344.25 | 1397.34 | 114.65 | 66.97 | 21096.8 | 0.58 | 0.83 | 5.37 | 1.3 | 1 | 10 | 367.37 | 502.6518 | 454.6794 | 367369.9518 | 502651.7752 | 2.4576e-06 | 12 | 454679.3953
19 | 105 | CONCLUIDO | 3.3613 | 29.75 | 25.4 | 34.64 | 0.48 | 44 | 211.59 | 55.27 | 5.75 | 42 | 45.57 | 26329.94 | 342.08 | 1397.36 | 112.91 | 66.97 | 20235.58 | 0.59 | 0.83 | 5.36 | 1.23 | 1 | 10 | 364.4094 | 498.601 | 451.0152 | 364409.4034 | 498601.0224 | 2.4697e-06 | 12 | 451015.2406
20 | 105 | CONCLUIDO | 3.3755 | 29.63 | 25.36 | 36.22 | 0.5 | 42 | 211.99 | 55.27 | 6 | 40 | 45.72 | 26379.74 | 340.59 | 1397.23 | 111.19 | 66.97 | 19384.25 | 0.6 | 0.83 | 5.37 | 1.19 | 1 | 10 | 362.1673 | 495.5333 | 448.2403 | 362167.341 | 495533.3337 | 2.4801e-06 | 12 | 448240.3278
21 | 105 | CONCLUIDO | 3.3927 | 29.47 | 25.29 | 37.93 | 0.52 | 40 | 212.4 | 55.27 | 6.25 | 38 | 45.87 | 26429.59 | 338 | 1397.25 | 109 | 66.97 | 18299.82 | 0.61 | 0.83 | 5.36 | 1.12 | 1 | 10 | 358.8967 | 491.0584 | 444.1924 | 358896.7388 | 491058.3514 | 2.4927e-06 | 12 | 444192.4315
22 | 105 | CONCLUIDO | 3.4126 | 29.3 | 25.2 | 39.78 | 0.54 | 38 | 212.8 | 55.27 | 6.5 | 36 | 46.03 | 26479.5 | 335.46 | 1397.31 | 106.18 | 66.97 | 16902.31 | 0.63 | 0.84 | 5.35 | 1.03 | 1 | 10 | 355.469 | 486.3684 | 439.9501 | 355469.0473 | 486368.4327 | 2.5074e-06 | 12 | 439950.1121
23 | 105 | CONCLUIDO | 3.4158 | 29.28 | 25.21 | 40.88 | 0.56 | 37 | 213.21 | 55.27 | 6.75 | 35 | 46.18 | 26529.46 | 334.79 | 1397.22 | 106.49 | 66.97 | 17060.88 | 0.63 | 0.83 | 5.36 | 1.04 | 1 | 10 | 354.7592 | 485.3972 | 439.0716 | 354759.1971 | 485397.1844 | 2.5097e-06 | 12 | 439071.5584
24 | 105 | CONCLUIDO | 3.4346 | 29.12 | 25.13 | 43.08 | 0.58 | 35 | 213.61 | 55.27 | 7 | 33 | 46.34 | 26579.47 | 331.64 | 1397.2 | 104.03 | 66.97 | 15844.06 | 0.64 | 0.84 | 5.35 | 0.96 | 1 | 10 | 351.0406 | 480.3092 | 434.4692 | 351040.5907 | 480309.223 | 2.5235e-06 | 12 | 434469.1848
25 | 105 | CONCLUIDO | 3.4431 | 29.04 | 25.1 | 44.29 | 0.6 | 34 | 214.02 | 55.27 | 7.25 | 32 | 46.49 | 26629.54 | 330.06 | 1397.34 | 103.01 | 66.97 | 15338.36 | 0.65 | 0.84 | 5.35 | 0.93 | 1 | 10 | 349.2689 | 477.8851 | 432.2764 | 349268.9004 | 477885.1181 | 2.5298e-06 | 12 | 432276.4332
26 | 105 | CONCLUIDO | 3.4501 | 28.98 | 25.08 | 45.6 | 0.62 | 33 | 214.42 | 55.27 | 7.5 | 31 | 46.65 | 26679.66 | 328.87 | 1397.28 | 102.25 | 66.97 | 14963.49 | 0.65 | 0.84 | 5.35 | 0.92 | 1 | 10 | 347.8987 | 476.0103 | 430.5806 | 347898.698 | 476010.3468 | 2.5349e-06 | 12 | 430580.5874
27 | 105 | CONCLUIDO | 3.4569 | 28.93 | 25.07 | 47 | 0.64 | 32 | 214.83 | 55.27 | 7.75 | 30 | 46.81 | 26729.83 | 326.94 | 1397.35 | 102 | 66.97 | 14842.87 | 0.66 | 0.84 | 5.34 | 0.9 | 1 | 10 | 346.0401 | 473.4673 | 428.2803 | 346040.1068 | 473467.3403 | 2.5399e-06 | 12 | 428280.2819
28 | 105 | CONCLUIDO | 3.4657 | 28.85 | 25.03 | 48.45 | 0.66 | 31 | 215.24 | 55.27 | 8 | 29 | 46.97 | 26780.06 | 325.12 | 1397.26 | 100.85 | 66.97 | 14272.52 | 0.66 | 0.84 | 5.34 | 0.87 | 1 | 10 | 344.0938 | 470.8043 | 425.8714 | 344093.7555 | 470804.2566 | 2.5464e-06 | 12 | 425871.3591
29 | 105 | CONCLUIDO | 3.4757 | 28.77 | 24.99 | 49.98 | 0.68 | 30 | 215.65 | 55.27 | 8.25 | 28 | 47.12 | 26830.34 | 323.44 | 1397.22 | 99.42 | 66.97 | 13563.49 | 0.67 | 0.84 | 5.34 | 0.82 | 1 | 10 | 342.1691 | 468.1708 | 423.4893 | 342169.0783 | 468170.8283 | 2.5537e-06 | 12 | 423489.2616
30 | 105 | CONCLUIDO | 3.4809 | 28.73 | 24.99 | 51.7 | 0.7 | 29 | 216.05 | 55.27 | 8.5 | 27 | 47.28 | 26880.68 | 321.81 | 1397.22 | 99.26 | 66.97 | 13488.58 | 0.67 | 0.84 | 5.35 | 0.82 | 1 | 10 | 340.6661 | 466.1143 | 421.629 | 340666.07 | 466114.3461 | 2.5576e-06 | 12 | 421629.0471
31 | 105 | CONCLUIDO | 3.4919 | 28.64 | 24.94 | 53.44 | 0.72 | 28 | 216.46 | 55.27 | 8.75 | 26 | 47.44 | 26931.07 | 320.08 | 1397.26 | 97.45 | 66.97 | 12586.94 | 0.69 | 0.84 | 5.35 | 0.77 | 1 | 10 | 338.6458 | 463.3501 | 419.1286 | 338645.8061 | 463350.1318 | 2.5656e-06 | 12 | 419128.6456
32 | 105 | CONCLUIDO | 3.4995 | 28.58 | 24.92 | 55.37 | 0.74 | 27 | 216.87 | 55.27 | 9 | 25 | 47.6 | 26981.51 | 318.32 | 1397.2 | 97.05 | 66.97 | 12391.46 | 0.69 | 0.84 | 5.34 | 0.75 | 1 | 10 | 336.8803 | 460.9345 | 416.9436 | 336880.3342 | 460934.5353 | 2.5712e-06 | 12 | 416943.5902
33 | 105 | CONCLUIDO | 3.5089 | 28.5 | 24.88 | 57.42 | 0.76 | 26 | 217.28 | 55.27 | 9.25 | 24 | 47.76 | 27032.02 | 316.01 | 1397.17 | 95.96 | 66.97 | 11852.16 | 0.7 | 0.85 | 5.33 | 0.71 | 1 | 10 | 326.8733 | 447.2425 | 404.5583 | 326873.2915 | 447242.4581 | 2.5781e-06 | 11 | 404558.2656
34 | 105 | CONCLUIDO | 3.5171 | 28.43 | 24.85 | 59.65 | 0.78 | 25 | 217.69 | 55.27 | 9.5 | 23 | 47.92 | 27082.57 | 314.96 | 1397.18 | 94.96 | 66.97 | 11354.31 | 0.71 | 0.85 | 5.34 | 0.69 | 1 | 10 | 325.5636 | 445.4505 | 402.9373 | 325563.5839 | 445450.4583 | 2.5841e-06 | 11 | 402937.2918
35 | 105 | CONCLUIDO | 3.5263 | 28.36 | 24.82 | 62.05 | 0.79 | 24 | 218.1 | 55.27 | 9.75 | 22 | 48.08 | 27133.18 | 312.55 | 1397.25 | 94.04 | 66.97 | 10899.69 | 0.71 | 0.85 | 5.33 | 0.65 | 1 | 10 | 323.2597 | 442.2982 | 400.0859 | 323259.7288 | 442298.2222 | 2.5909e-06 | 11 | 400085.9007
36 | 105 | CONCLUIDO | 3.5251 | 28.37 | 24.83 | 62.07 | 0.81 | 24 | 218.51 | 55.27 | 10 | 22 | 48.24 | 27183.85 | 311.9 | 1397.26 | 94.06 | 66.97 | 10911.65 | 0.71 | 0.85 | 5.33 | 0.66 | 1 | 10 | 322.9034 | 441.8107 | 399.6449 | 322903.3876 | 441810.6604 | 2.59e-06 | 11 | 399644.871
37 | 105 | CONCLUIDO | 3.535 | 28.29 | 24.79 | 64.67 | 0.83 | 23 | 218.92 | 55.27 | 10.25 | 21 | 48.4 | 27234.57 | 309.58 | 1397.18 | 92.98 | 66.97 | 10375.93 | 0.72 | 0.85 | 5.33 | 0.63 | 1 | 10 | 320.6179 | 438.6835 | 396.8162 | 320617.8791 | 438683.5268 | 2.5973e-06 | 11 | 396816.1867
38 | 105 | CONCLUIDO | 3.5445 | 28.21 | 24.76 | 67.52 | 0.85 | 22 | 219.33 | 55.27 | 10.5 | 20 | 48.56 | 27285.35 | 307.79 | 1397.3 | 91.79 | 66.97 | 9784.37 | 0.73 | 0.85 | 5.33 | 0.59 | 1 | 10 | 318.7419 | 436.1168 | 394.4944 | 318741.9404 | 436116.7847 | 2.6043e-06 | 11 | 394494.4109
39 | 105 | CONCLUIDO | 3.5439 | 28.22 | 24.76 | 67.53 | 0.87 | 22 | 219.75 | 55.27 | 10.75 | 20 | 48.72 | 27336.19 | 306.71 | 1397.17 | 92.09 | 66.97 | 9935.19 | 0.73 | 0.85 | 5.33 | 0.6 | 1 | 10 | 318.0442 | 435.1621 | 393.6308 | 318044.1838 | 435162.0834 | 2.6038e-06 | 11 | 393630.8249
40 | 105 | CONCLUIDO | 3.5519 | 28.15 | 24.74 | 70.68 | 0.89 | 21 | 220.16 | 55.27 | 11 | 19 | 48.89 | 27387.08 | 304.45 | 1397.28 | 91.04 | 66.97 | 9415.16 | 0.74 | 0.85 | 5.33 | 0.57 | 1 | 10 | 315.9658 | 432.3183 | 391.0584 | 315965.7514 | 432318.2804 | 2.6097e-06 | 11 | 391058.4305
41 | 105 | CONCLUIDO | 3.5531 | 28.14 | 24.73 | 70.65 | 0.91 | 21 | 220.57 | 55.27 | 11.25 | 19 | 49.05 | 27438.03 | 302.47 | 1397.22 | 90.7 | 66.97 | 9247.53 | 0.74 | 0.85 | 5.33 | 0.56 | 1 | 10 | 314.5315 | 430.3558 | 389.2833 | 314531.4676 | 430355.8302 | 2.6106e-06 | 11 | 389283.2737
42 | 105 | CONCLUIDO | 3.5602 | 28.09 | 24.71 | 74.14 | 0.92 | 20 | 220.99 | 55.27 | 11.5 | 18 | 49.21 | 27489.03 | 301.75 | 1397.24 | 90.46 | 66.97 | 9130.76 | 0.74 | 0.85 | 5.32 | 0.55 | 1 | 10 | 313.5696 | 429.0398 | 388.0929 | 313569.6361 | 429039.8098 | 2.6158e-06 | 11 | 388092.8525
43 | 105 | CONCLUIDO | 3.5627 | 28.07 | 24.69 | 74.08 | 0.94 | 20 | 221.4 | 55.27 | 11.75 | 18 | 49.38 | 27540.09 | 298.46 | 1397.3 | 89.71 | 66.97 | 8756.28 | 0.75 | 0.85 | 5.33 | 0.53 | 1 | 10 | 311.1589 | 425.7413 | 385.1092 | 311158.8881 | 425741.3181 | 2.6177e-06 | 11 | 385109.1643
44 | 105 | CONCLUIDO | 3.5694 | 28.02 | 24.68 | 77.94 | 0.96 | 19 | 221.81 | 55.27 | 12 | 17 | 49.54 | 27591.21 | 298.3 | 1397.26 | 89.42 | 66.97 | 8618.67 | 0.75 | 0.85 | 5.32 | 0.51 | 1 | 10 | 310.6198 | 425.0037 | 384.442 | 310619.8031 | 425003.7181 | 2.6226e-06 | 11 | 384441.9598
45 | 105 | CONCLUIDO | 3.5689 | 28.02 | 24.68 | 77.95 | 0.98 | 19 | 222.23 | 55.27 | 12.25 | 17 | 49.71 | 27642.51 | 296.26 | 1397.21 | 89.46 | 66.97 | 8637.09 | 0.75 | 0.85 | 5.33 | 0.52 | 1 | 10 | 309.2687 | 423.1551 | 382.7697 | 309268.695 | 423155.0724 | 2.6222e-06 | 11 | 382769.7462
46 | 105 | CONCLUIDO | 3.5781 | 27.95 | 24.65 | 82.18 | 1 | 18 | 222.65 | 55.27 | 12.5 | 16 | 49.87 | 27693.75 | 293.71 | 1397.2 | 88.7 | 66.97 | 8259.46 | 0.76 | 0.85 | 5.32 | 0.49 | 1 | 10 | 306.9455 | 419.9763 | 379.8944 | 306945.4559 | 419976.3142 | 2.629e-06 | 11 | 379894.3642
47 | 105 | CONCLUIDO | 3.5782 | 27.95 | 24.65 | 82.17 | 1.02 | 18 | 223.06 | 55.27 | 12.75 | 16 | 50.04 | 27745.04 | 292.75 | 1397.2 | 88.58 | 66.97 | 8203.76 | 0.76 | 0.85 | 5.32 | 0.49 | 1 | 10 | 306.2904 | 419.08 | 379.0836 | 306290.392 | 419080.0269 | 2.629e-06 | 11 | 379083.6174
48 | 105 | CONCLUIDO | 3.5878 | 27.87 | 24.62 | 86.89 | 1.03 | 17 | 223.48 | 55.27 | 13 | 15 | 50.21 | 27796.39 | 289.94 | 1397.18 | 87.22 | 66.97 | 7526.9 | 0.77 | 0.85 | 5.32 | 0.45 | 1 | 10 | 303.7813 | 415.647 | 375.9782 | 303781.29 | 415646.9628 | 2.6361e-06 | 11 | 375978.2
49 | 105 | CONCLUIDO | 3.587 | 27.88 | 24.62 | 86.91 | 1.05 | 17 | 223.89 | 55.27 | 13.25 | 15 | 50.37 | 27847.8 | 289.52 | 1397.26 | 87.33 | 66.97 | 7582.52 | 0.77 | 0.85 | 5.33 | 0.46 | 1 | 10 | 303.5466 | 415.3258 | 375.6877 | 303546.5571 | 415325.791 | 2.6355e-06 | 11 | 375687.6804
50 | 105 | CONCLUIDO | 3.5861 | 27.89 | 24.63 | 86.93 | 1.07 | 17 | 224.31 | 55.27 | 13.5 | 15 | 50.54 | 27899.27 | 286.33 | 1397.25 | 87.65 | 66.97 | 7740.99 | 0.76 | 0.85 | 5.32 | 0.47 | 1 | 10 | 301.4584 | 412.4687 | 373.1033 | 301458.4161 | 412468.7043 | 2.6348e-06 | 11 | 373103.27
51 | 105 | CONCLUIDO | 3.5949 | 27.82 | 24.6 | 92.26 | 1.09 | 16 | 224.73 | 55.27 | 13.75 | 14 | 50.71 | 27950.8 | 286.06 | 1397.17 | 86.72 | 66.97 | 7283.55 | 0.77 | 0.86 | 5.32 | 0.44 | 1 | 10 | 300.7239 | 411.4637 | 372.1942 | 300723.9268 | 411463.7436 | 2.6413e-06 | 11 | 372194.2214
52 | 105 | CONCLUIDO | 3.5944 | 27.82 | 24.61 | 92.28 | 1.11 | 16 | 225.15 | 55.27 | 14 | 12 | 50.88 | 28002.38 | 284.18 | 1397.37 | 86.85 | 66.97 | 7348.45 | 0.77 | 0.86 | 5.32 | 0.44 | 1 | 10 | 299.4975 | 409.7858 | 370.6764 | 299497.5486 | 409785.7589 | 2.6409e-06 | 11 | 370676.3812
53 | 105 | CONCLUIDO | 3.5951 | 27.82 | 24.6 | 92.26 | 1.12 | 16 | 225.57 | 55.27 | 14.25 | 11 | 51.04 | 28054.03 | 282.72 | 1397.18 | 86.74 | 66.97 | 7293.84 | 0.77 | 0.86 | 5.32 | 0.44 | 1 | 10 | 298.465 | 408.373 | 369.3984 | 298464.9812 | 408372.9547 | 2.6415e-06 | 11 | 369398.413
54 | 105 | CONCLUIDO | 3.6052 | 27.74 | 24.56 | 98.26 | 1.14 | 15 | 225.99 | 55.27 | 14.5 | 10 | 51.21 | 28105.73 | 281.54 | 1397.22 | 85.4 | 66.97 | 6626.24 | 0.78 | 0.86 | 5.32 | 0.4 | 1 | 10 | 297.0441 | 406.4289 | 367.6399 | 297044.1248 | 406428.8763 | 2.6489e-06 | 11 | 367639.8748
55 | 105 | CONCLUIDO | 3.6057 | 27.73 | 24.56 | 98.24 | 1.16 | 15 | 226.41 | 55.27 | 14.75 | 9 | 51.38 | 28157.49 | 281.41 | 1397.18 | 85.3 | 66.97 | 6575.44 | 0.79 | 0.86 | 5.32 | 0.4 | 1 | 10 | 296.9277 | 406.2696 | 367.4958 | 296927.7233 | 406269.6105 | 2.6492e-06 | 11 | 367495.8091
56 | 105 | CONCLUIDO | 3.6022 | 27.76 | 24.59 | 98.35 | 1.18 | 15 | 226.83 | 55.27 | 15 | 5 | 51.55 | 28209.31 | 280.05 | 1397.22 | 85.96 | 66.97 | 6908.93 | 0.78 | 0.86 | 5.33 | 0.42 | 1 | 10 | 296.2456 | 405.3363 | 366.6515 | 296245.5696 | 405336.2578 | 2.6467e-06 | 11 | 366651.5342
57 | 105 | CONCLUIDO | 3.6018 | 27.76 | 24.59 | 98.36 | 1.19 | 15 | 227.25 | 55.27 | 15.25 | 3 | 51.72 | 28261.2 | 280.19 | 1397.31 | 85.93 | 66.97 | 6889.74 | 0.78 | 0.86 | 5.33 | 0.42 | 1 | 10 | 296.3629 | 405.4968 | 366.7967 | 296362.8774 | 405496.7635 | 2.6464e-06 | 11 | 366796.7215
58 | 105 | CONCLUIDO | 3.6015 | 27.77 | 24.59 | 98.37 | 1.21 | 15 | 227.67 | 55.27 | 15.5 | 2 | 51.9 | 28313.14 | 280.24 | 1397.2 | 85.97 | 66.97 | 6912.96 | 0.78 | 0.86 | 5.34 | 0.43 | 1 | 10 | 296.4139 | 405.5666 | 366.8599 | 296413.9392 | 405566.6285 | 2.6462e-06 | 11 | 366859.9187
59 | 105 | CONCLUIDO | 3.601 | 27.77 | 24.6 | 98.39 | 1.23 | 15 | 228.09 | 55.27 | 15.75 | 2 | 52.07 | 28365.14 | 280.32 | 1397.2 | 86.06 | 66.97 | 6956.96 | 0.78 | 0.86 | 5.34 | 0.43 | 1 | 10 | 296.5057 | 405.6921 | 366.9734 | 296505.6643 | 405692.1307 | 2.6458e-06 | 11 | 366973.4432
60 | 105 | CONCLUIDO | 3.6012 | 27.77 | 24.6 | 98.38 | 1.24 | 15 | 228.51 | 55.27 | 16 | 0 | 52.24 | 28417.2 | 280.76 | 1397.21 | 86.01 | 66.97 | 6929.67 | 0.78 | 0.86 | 5.34 | 0.43 | 1 | 10 | 296.7895 | 406.0805 | 367.3248 | 296789.5138 | 406080.5062 | 2.6459e-06 | 11 | 367324.7526

## RESULTADOS_10
Unnamed: 0 | Volume de calda [L] | STATUS | Capacidade operacional [ha/h] | Tempo de missao [h] | Tempo util [h] | Tempo por voo [min] | Autonomia Projetada [h] | N° Voos | MTOW [kg] | Massa Estrutura [kg] | Combustível [kg] | Abastecimentos | Massa gerador | Potência gerador [W] | Combustível consumido [L] | Calda cons [L] | Distância percorrida [km] | Distância Pulverizando [km] | RTL ACUMULADO[m] | EOC [km/km] | EOC [h/h] | Tempo de manobra [h] | Tempo rtl_rtw [h] | V pulv [m/s] | V desloc [m/s] | Preço Total por ha Simples [R$/ha] | Preço Total por ha Presumido [R$/ha] | Preço Total por ha Real [R$/ha] | Preço Total Simples [R$] | Preço Total Presumido [R$] | Prod CAPEX [ha/h/R$] | Dias Trabalhados | Preço Total Real [R$]
0 | 60 | CONCLUIDO | 2.561 | 39.05 | 30.99 | 8.01 | 0.14 | 232 | 124.63 | 45 | 1 | 230 | 18.64 | 15605.44 | 320.16 | 1397.66 | 294.41 | 66.97 | 110047.74 | 0.23 | 0.68 | 5.69 | 6.81 | 1 | 10 | 455.0166 | 622.5738 | 563.1562 | 455016.5748 | 622573.7516 | 1.9376e-06 | 16 | 563156.1865
1 | 60 | CONCLUIDO | 2.7907 | 35.83 | 29.25 | 10.09 | 0.18 | 174 | 124.96 | 45 | 1.25 | 172 | 18.71 | 15645.96 | 299.86 | 1397.62 | 237.74 | 66.97 | 82000.98 | 0.28 | 0.72 | 5.6 | 5.08 | 1 | 10 | 393.3652 | 538.2197 | 486.8527 | 393365.23 | 538219.6618 | 2.1114e-06 | 14 | 486852.7327
2 | 60 | CONCLUIDO | 2.9589 | 33.8 | 28.14 | 12.23 | 0.21 | 138 | 125.29 | 45 | 1.5 | 136 | 18.79 | 15686.51 | 285.97 | 1397.7 | 202.02 | 66.97 | 64320.94 | 0.33 | 0.75 | 5.51 | 3.96 | 1 | 10 | 364.7714 | 499.0963 | 451.4632 | 364771.3722 | 499096.2841 | 2.2386e-06 | 14 | 451463.2352
3 | 60 | CONCLUIDO | 3.0713 | 32.56 | 27.49 | 14.34 | 0.25 | 115 | 125.62 | 45 | 1.75 | 113 | 18.87 | 15727.09 | 277.37 | 1397.52 | 180.51 | 66.97 | 53680.99 | 0.37 | 0.77 | 5.49 | 3.32 | 1 | 10 | 340.4943 | 465.8793 | 421.4164 | 340494.2523 | 465879.2576 | 2.3237e-06 | 13 | 421416.3951
4 | 60 | CONCLUIDO | 3.1623 | 31.62 | 26.99 | 16.52 | 0.28 | 98 | 125.95 | 45 | 2 | 96 | 18.95 | 15767.7 | 269.78 | 1397.61 | 164.33 | 66.97 | 45675.47 | 0.41 | 0.78 | 5.46 | 2.82 | 1 | 10 | 327.3474 | 447.8912 | 405.1451 | 327347.4309 | 447891.1965 | 2.3925e-06 | 13 | 405145.0893
5 | 60 | CONCLUIDO | 3.2369 | 30.89 | 26.59 | 18.77 | 0.31 | 85 | 126.28 | 45 | 2.25 | 83 | 19.03 | 15808.34 | 263.63 | 1397.32 | 151.07 | 66.97 | 39109.54 | 0.44 | 0.79 | 5.44 | 2.42 | 1 | 10 | 309.655 | 423.6837 | 383.2479 | 309655.0182 | 423683.6569 | 2.4489e-06 | 12 | 383247.8833
6 | 60 | CONCLUIDO | 3.2944 | 30.36 | 26.31 | 21.04 | 0.35 | 75 | 126.61 | 45 | 2.5 | 73 | 19.11 | 15849 | 257.87 | 1397.28 | 142.27 | 66.97 | 34762.06 | 0.47 | 0.8 | 5.42 | 2.14 | 1 | 10 | 301.4078 | 412.3995 | 373.0406 | 301407.8156 | 412399.4705 | 2.4924e-06 | 12 | 373040.6438
7 | 60 | CONCLUIDO | 3.3361 | 29.97 | 26.1 | 23.03 | 0.38 | 68 | 126.94 | 45 | 2.75 | 66 | 19.19 | 15889.69 | 254.04 | 1397.3 | 135.89 | 66.97 | 31606.32 | 0.49 | 0.81 | 5.4 | 1.94 | 1 | 10 | 295.8511 | 404.7966 | 366.1633 | 295851.1191 | 404796.5531 | 2.524e-06 | 12 | 366163.3382
8 | 60 | CONCLUIDO | 3.3798 | 29.59 | 25.9 | 25.47 | 0.42 | 61 | 127.27 | 45 | 3 | 59 | 19.27 | 15930.42 | 249.75 | 1397.25 | 128.93 | 66.97 | 28160.96 | 0.52 | 0.81 | 5.39 | 1.73 | 1 | 10 | 289.9924 | 396.7804 | 358.9122 | 289992.4113 | 396780.4108 | 2.5571e-06 | 12 | 358912.2452
9 | 60 | CONCLUIDO | 3.4104 | 29.32 | 25.76 | 27.6 | 0.45 | 56 | 127.6 | 45 | 3.25 | 54 | 19.35 | 15971.17 | 245.76 | 1397.27 | 124.43 | 66.97 | 25936.19 | 0.54 | 0.82 | 5.38 | 1.59 | 1 | 10 | 285.2801 | 390.3328 | 353.08 | 285280.1042 | 390332.8243 | 2.5802e-06 | 12 | 353080.0074
10 | 60 | CONCLUIDO | 3.4441 | 29.04 | 25.6 | 30.12 | 0.48 | 51 | 127.93 | 45 | 3.5 | 49 | 19.43 | 16011.95 | 241.42 | 1397.27 | 119.53 | 66.97 | 23511.46 | 0.56 | 0.82 | 5.37 | 1.43 | 1 | 10 | 280.2211 | 383.4108 | 346.8186 | 280221.0786 | 383410.8422 | 2.6057e-06 | 12 | 346818.6496
11 | 60 | CONCLUIDO | 3.4704 | 28.82 | 25.48 | 32.53 | 0.52 | 47 | 128.26 | 45 | 3.75 | 45 | 19.51 | 16052.76 | 237.61 | 1397.28 | 115.33 | 66.97 | 21432.25 | 0.58 | 0.83 | 5.37 | 1.31 | 1 | 10 | 276.05 | 377.7037 | 341.6562 | 276049.9572 | 377703.7299 | 2.6256e-06 | 12 | 341656.216
12 | 60 | CONCLUIDO | 3.4955 | 28.61 | 25.38 | 35.41 | 0.55 | 43 | 128.59 | 45 | 4 | 41 | 19.59 | 16093.6 | 234.32 | 1397.29 | 111.82 | 66.97 | 19694.23 | 0.6 | 0.83 | 5.37 | 1.21 | 1 | 10 | 272.3778 | 372.6793 | 337.1113 | 272377.7652 | 372679.2748 | 2.6446e-06 | 12 | 337111.2878
13 | 60 | CONCLUIDO | 3.5148 | 28.45 | 25.3 | 37.94 | 0.58 | 40 | 128.92 | 45 | 4.25 | 38 | 19.68 | 16134.46 | 230.81 | 1397.19 | 109.26 | 66.97 | 18433.35 | 0.61 | 0.83 | 5.36 | 1.13 | 1 | 10 | 261.3851 | 357.6386 | 323.5061 | 261385.0692 | 357638.5832 | 2.6592e-06 | 11 | 323506.0587
14 | 60 | CONCLUIDO | 3.5287 | 28.34 | 25.24 | 39.85 | 0.62 | 38 | 129.25 | 45 | 4.5 | 36 | 19.76 | 16175.36 | 227.2 | 1397.29 | 107.38 | 66.97 | 17502.64 | 0.62 | 0.83 | 5.36 | 1.07 | 1 | 10 | 258.1698 | 353.2393 | 319.5267 | 258169.8169 | 353239.3332 | 2.6697e-06 | 11 | 319526.667
15 | 60 | CONCLUIDO | 3.5488 | 28.18 | 25.15 | 43.12 | 0.65 | 35 | 129.59 | 45 | 4.75 | 33 | 19.84 | 16216.29 | 223.63 | 1397.23 | 104.88 | 66.97 | 16267.68 | 0.64 | 0.84 | 5.35 | 0.98 | 1 | 10 | 254.6873 | 348.4745 | 315.2165 | 254687.3378 | 348474.4516 | 2.6849e-06 | 11 | 315216.5391
16 | 60 | CONCLUIDO | 3.5674 | 28.03 | 25.06 | 45.56 | 0.68 | 33 | 129.92 | 45 | 5 | 31 | 19.92 | 16257.24 | 220.29 | 1397.4 | 101.67 | 66.97 | 14670.23 | 0.66 | 0.84 | 5.34 | 0.89 | 1 | 10 | 251.4702 | 344.0727 | 311.2349 | 251470.2306 | 344072.6636 | 2.699e-06 | 11 | 311234.8515
17 | 60 | CONCLUIDO | 3.576 | 27.96 | 25.04 | 48.46 | 0.71 | 31 | 130.25 | 45 | 5.25 | 29 | 20 | 16298.23 | 218.48 | 1397.32 | 100.99 | 66.97 | 14342.55 | 0.66 | 0.84 | 5.35 | 0.87 | 1 | 10 | 249.8297 | 341.828 | 309.2044 | 249829.7132 | 341828.0352 | 2.7055e-06 | 11 | 309204.4473
18 | 60 | CONCLUIDO | 3.5924 | 27.84 | 24.96 | 51.65 | 0.74 | 29 | 130.58 | 45 | 5.5 | 25 | 20.09 | 16339.24 | 213.69 | 1397.18 | 98.45 | 66.97 | 13081.39 | 0.68 | 0.84 | 5.34 | 0.8 | 1 | 10 | 245.7924 | 336.304 | 304.2076 | 245792.3681 | 336303.9617 | 2.7179e-06 | 11 | 304207.5836
19 | 60 | CONCLUIDO | 3.599 | 27.79 | 24.94 | 53.44 | 0.78 | 28 | 130.92 | 45 | 5.75 | 25 | 20.17 | 16380.29 | 210.94 | 1397.25 | 97.48 | 66.97 | 12601.31 | 0.69 | 0.84 | 5.35 | 0.77 | 1 | 10 | 243.634 | 333.3507 | 301.5362 | 243633.9506 | 333350.7196 | 2.7229e-06 | 11 | 301536.1947
20 | 60 | CONCLUIDO | 3.6119 | 27.69 | 24.89 | 57.44 | 0.81 | 26 | 131.25 | 45 | 6 | 18 | 20.25 | 16421.36 | 206.49 | 1397.25 | 95.85 | 66.97 | 11797.01 | 0.7 | 0.85 | 5.34 | 0.72 | 1 | 10 | 240.0497 | 328.4466 | 297.1002 | 240049.7389 | 328446.6429 | 2.7327e-06 | 11 | 297100.1563
21 | 60 | CONCLUIDO | 3.6117 | 27.69 | 24.89 | 57.44 | 0.84 | 26 | 131.58 | 45 | 6.25 | 11 | 20.34 | 16462.46 | 206.86 | 1397.27 | 95.82 | 66.97 | 11780.1 | 0.7 | 0.85 | 5.35 | 0.73 | 1 | 10 | 240.3061 | 328.7975 | 297.4175 | 240306.1433 | 328797.4668 | 2.7325e-06 | 11 | 297417.498
22 | 60 | CONCLUIDO | 3.6155 | 27.66 | 24.89 | 59.73 | 0.87 | 25 | 131.92 | 45 | 6.5 | 3 | 20.42 | 16503.6 | 205.45 | 1397.21 | 95.15 | 66.97 | 11451.32 | 0.7 | 0.85 | 5.36 | 0.72 | 1 | 10 | 239.1989 | 327.2825 | 296.0471 | 239198.9015 | 327282.4897 | 2.7354e-06 | 11 | 296047.1082
23 | 60 | CONCLUIDO | 3.6163 | 27.65 | 24.88 | 59.72 | 0.9 | 25 | 132.25 | 45 | 6.75 | 2 | 20.5 | 16544.76 | 205.75 | 1397.21 | 94.9 | 66.97 | 11327.24 | 0.71 | 0.85 | 5.37 | 0.72 | 1 | 10 | 239.3582 | 327.5005 | 296.2443 | 239358.2481 | 327500.5147 | 2.736e-06 | 11 | 296244.3253
24 | 60 | CONCLUIDO | 3.6163 | 27.65 | 24.88 | 59.72 | 0.93 | 25 | 132.58 | 45 | 7 | 1 | 20.59 | 16585.95 | 206.08 | 1397.22 | 94.9 | 66.97 | 11324.47 | 0.71 | 0.85 | 5.36 | 0.72 | 1 | 10 | 239.579 | 327.8025 | 296.5175 | 239578.9582 | 327802.5 | 2.736e-06 | 11 | 296517.4895
25 | 60 | CONCLUIDO | 3.6164 | 27.65 | 24.88 | 59.71 | 0.96 | 25 | 132.92 | 45 | 7.25 | 0 | 20.67 | 16627.17 | 206.14 | 1397.24 | 94.83 | 66.97 | 11290.01 | 0.71 | 0.85 | 5.37 | 0.71 | 1 | 10 | 239.6148 | 327.8515 | 296.5618 | 239614.7916 | 327851.5289 | 2.7361e-06 | 11 | 296561.8391

## RESULTADOS_25
Unnamed: 0 | Volume de calda [L] | STATUS | Capacidade operacional [ha/h] | Tempo de missao [h] | Tempo util [h] | Tempo por voo [min] | Autonomia Projetada [h] | N° Voos | MTOW [kg] | Massa Estrutura [kg] | Combustível [kg] | Abastecimentos | Massa gerador | Potência gerador [W] | Combustível consumido [L] | Calda cons [L] | Distância percorrida [km] | Distância Pulverizando [km] | RTL ACUMULADO[m] | EOC [km/km] | EOC [h/h] | Tempo de manobra [h] | Tempo rtl_rtw [h] | V pulv [m/s] | V desloc [m/s] | Preço Total por ha Simples [R$/ha] | Preço Total por ha Presumido [R$/ha] | Preço Total por ha Real [R$/ha] | Preço Total Simples [R$] | Preço Total Presumido [R$] | Prod CAPEX [ha/h/R$] | Dias Trabalhados | Preço Total Real [R$]
0 | 135 | CONCLUIDO | 1.532 | 65.27 | 38.51 | 4.88 | 0.07 | 473 | 263.32 | 59.89 | 1 | 471 | 67.43 | 32710.1 | 651.21 | 1398.71 | 541.5 | 66.97 | 232386.69 | 0.12 | 0.55 | 6.07 | 14.33 | 1 | 10 | 1321.8277 | 1808.583 | 1635.9744 | 1321827.7142 | 1808582.9935 | 1.1087e-06 | 26 | 1635974.371
1 | 135 | CONCLUIDO | 1.8572 | 53.84 | 34.11 | 6.13 | 0.08 | 334 | 263.79 | 59.89 | 1.25 | 332 | 67.65 | 32767.75 | 575.9 | 1397.94 | 397.06 | 66.97 | 160860.54 | 0.17 | 0.62 | 5.84 | 9.93 | 1 | 10 | 980.6989 | 1341.8355 | 1213.7726 | 980698.8847 | 1341835.4794 | 1.3441e-06 | 21 | 1213772.5845
2 | 135 | CONCLUIDO | 2.0931 | 47.78 | 31.83 | 7.37 | 0.1 | 259 | 264.25 | 59.89 | 1.5 | 257 | 67.87 | 32825.49 | 536.54 | 1397.88 | 321.15 | 66.97 | 123282.69 | 0.21 | 0.66 | 5.75 | 7.65 | 1 | 10 | 823.8885 | 1127.2806 | 1019.6945 | 823888.5167 | 1127280.6159 | 1.5148e-06 | 19 | 1019694.5361
3 | 135 | CONCLUIDO | 2.281 | 43.84 | 30.32 | 8.62 | 0.12 | 211 | 264.72 | 59.89 | 1.75 | 209 | 68.09 | 32883.31 | 510.16 | 1397.89 | 273.52 | 66.97 | 99706.06 | 0.24 | 0.69 | 5.63 | 6.15 | 1 | 10 | 722.4289 | 988.459 | 894.1219 | 722428.8642 | 988459.0434 | 1.6508e-06 | 17 | 894121.8996
4 | 135 | CONCLUIDO | 2.4226 | 41.28 | 29.38 | 9.85 | 0.13 | 179 | 265.19 | 59.89 | 2 | 177 | 68.31 | 32941.21 | 493.32 | 1397.61 | 242.35 | 66.97 | 84279.77 | 0.28 | 0.72 | 5.59 | 5.2 | 1 | 10 | 662.0591 | 905.8584 | 819.4046 | 662059.0569 | 905858.4096 | 1.7533e-06 | 16 | 819404.5543
5 | 135 | CONCLUIDO | 2.5414 | 39.35 | 28.66 | 11.09 | 0.15 | 155 | 265.66 | 59.89 | 2.25 | 153 | 68.53 | 32999.19 | 480.5 | 1397.61 | 218.83 | 66.97 | 72639.7 | 0.31 | 0.73 | 5.55 | 4.49 | 1 | 10 | 623.8392 | 853.5644 | 772.1014 | 623839.2453 | 853564.3773 | 1.8392e-06 | 16 | 772101.3911
6 | 135 | CONCLUIDO | 2.6362 | 37.93 | 28.15 | 12.33 | 0.17 | 137 | 266.13 | 59.89 | 2.5 | 135 | 68.75 | 33057.26 | 471.21 | 1397.39 | 202.55 | 66.97 | 64589.27 | 0.33 | 0.75 | 5.52 | 3.99 | 1 | 10 | 588.9264 | 805.795 | 728.8911 | 588926.3747 | 805795.0475 | 1.9078e-06 | 15 | 728891.0991
7 | 135 | CONCLUIDO | 2.723 | 36.72 | 27.7 | 13.62 | 0.18 | 122 | 266.6 | 59.89 | 2.75 | 120 | 68.97 | 33115.41 | 462.78 | 1397.53 | 187.52 | 66.97 | 57150.29 | 0.36 | 0.76 | 5.5 | 3.53 | 1 | 10 | 565.8758 | 774.2563 | 700.3623 | 565875.8227 | 774256.2653 | 1.9707e-06 | 15 | 700362.334
8 | 135 | CONCLUIDO | 2.7904 | 35.84 | 27.37 | 14.8 | 0.2 | 111 | 267.08 | 59.89 | 3 | 109 | 69.19 | 33173.65 | 456.4 | 1397.37 | 176.85 | 66.97 | 51872.87 | 0.38 | 0.77 | 5.48 | 3.2 | 1 | 10 | 541.3003 | 740.631 | 669.9462 | 541300.3227 | 740630.982 | 2.0194e-06 | 14 | 669946.2006
9 | 135 | CONCLUIDO | 2.8549 | 35.03 | 27.07 | 16.08 | 0.22 | 101 | 267.55 | 59.89 | 3.25 | 99 | 69.41 | 33231.97 | 450.51 | 1397.46 | 167.03 | 66.97 | 47012.06 | 0.4 | 0.78 | 5.46 | 2.9 | 1 | 10 | 526.2216 | 719.9996 | 651.2839 | 526221.6024 | 719999.6117 | 2.0661e-06 | 14 | 651283.8593
10 | 135 | CONCLUIDO | 2.9084 | 34.38 | 26.83 | 17.31 | 0.23 | 93 | 268.02 | 59.89 | 3.5 | 91 | 69.64 | 33290.38 | 445.67 | 1397.4 | 159.35 | 66.97 | 43209.23 | 0.42 | 0.78 | 5.44 | 2.66 | 1 | 10 | 514.2704 | 703.6475 | 636.4924 | 514270.4372 | 703647.5002 | 2.1048e-06 | 14 | 636492.3704
11 | 135 | CONCLUIDO | 2.9551 | 33.84 | 26.64 | 18.59 | 0.25 | 86 | 268.5 | 59.89 | 3.75 | 84 | 69.86 | 33348.87 | 441.7 | 1397.33 | 152.75 | 66.97 | 39948.19 | 0.44 | 0.79 | 5.45 | 2.47 | 1 | 10 | 504.4238 | 690.1749 | 624.3056 | 504423.8365 | 690174.9467 | 2.1386e-06 | 14 | 624305.6185
12 | 135 | CONCLUIDO | 2.9987 | 33.35 | 26.45 | 19.84 | 0.26 | 80 | 268.97 | 59.89 | 4 | 78 | 70.09 | 33407.45 | 437.82 | 1397.36 | 146.39 | 66.97 | 36796.79 | 0.46 | 0.8 | 5.44 | 2.28 | 1 | 10 | 487.5187 | 667.0446 | 603.3828 | 487518.7029 | 667044.5972 | 2.1702e-06 | 13 | 603382.797
13 | 135 | CONCLUIDO | 3.0356 | 32.94 | 26.3 | 21.04 | 0.28 | 75 | 269.45 | 59.89 | 4.25 | 73 | 70.31 | 33466.11 | 434.35 | 1397.41 | 141.56 | 66.97 | 34405.91 | 0.47 | 0.8 | 5.42 | 2.13 | 1 | 10 | 479.9094 | 656.6333 | 593.9651 | 479909.4361 | 656633.2626 | 2.1969e-06 | 13 | 593965.1056
14 | 135 | CONCLUIDO | 3.0708 | 32.56 | 26.17 | 22.43 | 0.3 | 70 | 269.92 | 59.89 | 4.5 | 68 | 70.54 | 33524.86 | 431.44 | 1397.29 | 138.04 | 66.97 | 32671.15 | 0.49 | 0.8 | 5.41 | 2 | 1 | 10 | 473.1513 | 647.3865 | 585.6009 | 473151.3385 | 647386.5354 | 2.2224e-06 | 13 | 585600.873
15 | 135 | CONCLUIDO | 3.1014 | 32.24 | 26.05 | 23.69 | 0.31 | 66 | 270.4 | 59.89 | 4.75 | 64 | 70.76 | 33583.7 | 428.62 | 1397.32 | 133.54 | 66.97 | 30443.3 | 0.5 | 0.81 | 5.42 | 1.89 | 1 | 10 | 467.1667 | 639.1981 | 578.194 | 467166.725 | 639198.1231 | 2.2445e-06 | 13 | 578193.9514
16 | 135 | CONCLUIDO | 3.1336 | 31.91 | 25.92 | 25.09 | 0.33 | 62 | 270.88 | 59.89 | 5 | 60 | 70.99 | 33642.62 | 425.62 | 1397.55 | 129.67 | 66.97 | 28528.58 | 0.52 | 0.81 | 5.4 | 1.76 | 1 | 10 | 460.9661 | 630.7141 | 570.5197 | 460966.0864 | 630714.1358 | 2.2678e-06 | 13 | 570519.6639
17 | 135 | CONCLUIDO | 3.1569 | 31.68 | 25.84 | 26.28 | 0.34 | 59 | 271.36 | 59.89 | 5.25 | 57 | 71.22 | 33701.64 | 423.48 | 1397.27 | 127.17 | 66.97 | 27292.57 | 0.53 | 0.81 | 5.39 | 1.67 | 1 | 10 | 456.5975 | 624.7368 | 565.1128 | 456597.4754 | 624736.8095 | 2.2847e-06 | 13 | 565112.8052
18 | 135 | CONCLUIDO | 3.1828 | 31.42 | 25.73 | 27.57 | 0.36 | 56 | 271.84 | 59.89 | 5.5 | 54 | 71.45 | 33760.74 | 421.01 | 1397.37 | 123.55 | 66.97 | 25498.14 | 0.54 | 0.82 | 5.39 | 1.57 | 1 | 10 | 451.7238 | 618.0684 | 559.0809 | 451723.8101 | 618068.4457 | 2.3034e-06 | 13 | 559080.8607
19 | 135 | CONCLUIDO | 3.1989 | 31.26 | 25.68 | 28.53 | 0.38 | 54 | 272.32 | 59.89 | 5.75 | 52 | 71.68 | 33820.05 | 419.25 | 1397.21 | 121.84 | 66.97 | 24649.46 | 0.55 | 0.82 | 5.38 | 1.51 | 1 | 10 | 448.5844 | 613.773 | 555.1954 | 448584.4429 | 613773.0249 | 2.3151e-06 | 13 | 555195.3889
20 | 135 | CONCLUIDO | 3.2213 | 31.04 | 25.61 | 30.13 | 0.39 | 51 | 272.8 | 59.89 | 6 | 49 | 71.91 | 33879.33 | 417.24 | 1397.25 | 119.64 | 66.97 | 23565.66 | 0.56 | 0.82 | 5.38 | 1.45 | 1 | 10 | 436.7635 | 597.5991 | 540.5651 | 436763.5373 | 597599.1404 | 2.3313e-06 | 12 | 540565.1172
21 | 135 | CONCLUIDO | 3.2386 | 30.88 | 25.55 | 31.28 | 0.41 | 49 | 273.28 | 59.89 | 6.25 | 47 | 72.14 | 33938.7 | 415.48 | 1397.22 | 117.28 | 66.97 | 22397.15 | 0.57 | 0.82 | 5.38 | 1.38 | 1 | 10 | 433.5607 | 593.2169 | 536.6011 | 433560.7402 | 593216.9321 | 2.3438e-06 | 12 | 536601.1407
22 | 135 | CONCLUIDO | 3.2554 | 30.72 | 25.49 | 32.54 | 0.42 | 47 | 273.76 | 59.89 | 6.5 | 45 | 72.37 | 33998.16 | 413.45 | 1397.18 | 115.55 | 66.97 | 21541.04 | 0.58 | 0.83 | 5.38 | 1.32 | 1 | 10 | 430.2428 | 588.6772 | 532.4947 | 430242.8188 | 588677.2057 | 2.356e-06 | 12 | 532494.6794
23 | 135 | CONCLUIDO | 3.2727 | 30.56 | 25.43 | 33.9 | 0.44 | 45 | 274.24 | 59.89 | 6.75 | 43 | 72.61 | 34057.71 | 411.79 | 1397.29 | 113.62 | 66.97 | 20588.83 | 0.59 | 0.83 | 5.37 | 1.26 | 1 | 10 | 427.1818 | 584.4889 | 528.7061 | 427181.7666 | 584488.939 | 2.3685e-06 | 12 | 528706.135
24 | 135 | CONCLUIDO | 3.2903 | 30.39 | 25.37 | 35.39 | 0.45 | 43 | 274.73 | 59.89 | 7 | 41 | 72.84 | 34117.35 | 409.75 | 1397.24 | 111.69 | 66.97 | 19629.45 | 0.6 | 0.83 | 5.36 | 1.2 | 1 | 10 | 423.8436 | 579.9215 | 524.5746 | 423843.6064 | 579921.521 | 2.3812e-06 | 12 | 524574.625
25 | 135 | CONCLUIDO | 3.2986 | 30.32 | 25.34 | 36.2 | 0.47 | 42 | 275.21 | 59.89 | 7.25 | 40 | 73.08 | 34177.09 | 408.68 | 1397.37 | 110.78 | 66.97 | 19182.79 | 0.6 | 0.83 | 5.36 | 1.17 | 1 | 10 | 422.2007 | 577.6737 | 522.5413 | 422200.7442 | 577673.6844 | 2.3872e-06 | 12 | 522541.3188
26 | 135 | CONCLUIDO | 3.3154 | 30.16 | 25.29 | 37.93 | 0.48 | 40 | 275.7 | 59.89 | 7.5 | 38 | 73.31 | 34236.91 | 406.81 | 1397.28 | 109.05 | 66.97 | 18325.04 | 0.61 | 0.83 | 5.36 | 1.12 | 1 | 10 | 419.1278 | 573.4691 | 518.738 | 419127.7841 | 573469.1248 | 2.3994e-06 | 12 | 518738.0364
27 | 135 | CONCLUIDO | 3.3224 | 30.1 | 25.27 | 38.88 | 0.5 | 39 | 276.18 | 59.89 | 7.75 | 37 | 73.55 | 34296.82 | 405.69 | 1397.18 | 108.81 | 66.97 | 18213.88 | 0.62 | 0.83 | 5.35 | 1.11 | 1 | 10 | 417.6093 | 571.3915 | 516.8587 | 417609.3194 | 571391.4944 | 2.4045e-06 | 12 | 516858.6921
28 | 135 | CONCLUIDO | 3.3326 | 30.01 | 25.23 | 39.84 | 0.51 | 38 | 276.67 | 59.89 | 8 | 36 | 73.78 | 34356.83 | 403.77 | 1397.18 | 107.27 | 66.97 | 17446.43 | 0.62 | 0.83 | 5.36 | 1.07 | 1 | 10 | 415.1876 | 568.078 | 513.8615 | 415187.6219 | 568078.021 | 2.4118e-06 | 12 | 513861.452
29 | 135 | CONCLUIDO | 3.351 | 29.84 | 25.17 | 41.95 | 0.53 | 36 | 277.16 | 59.89 | 8.25 | 34 | 74.02 | 34416.93 | 402.39 | 1397.19 | 105.2 | 66.97 | 16419.68 | 0.64 | 0.84 | 5.35 | 1 | 1 | 10 | 412.373 | 564.2269 | 510.3779 | 412372.9649 | 564226.8832 | 2.4252e-06 | 12 | 510377.8613
30 | 135 | CONCLUIDO | 3.3596 | 29.77 | 25.14 | 43.1 | 0.55 | 35 | 277.65 | 59.89 | 8.5 | 33 | 74.26 | 34477.13 | 400.69 | 1397.32 | 104.37 | 66.97 | 16009.25 | 0.64 | 0.84 | 5.35 | 0.98 | 1 | 10 | 410.3064 | 561.3993 | 507.8202 | 410306.422 | 561399.348 | 2.4314e-06 | 12 | 507820.1822
31 | 135 | CONCLUIDO | 3.3704 | 29.67 | 25.1 | 44.29 | 0.56 | 34 | 278.13 | 59.89 | 8.75 | 32 | 74.5 | 34537.41 | 399.51 | 1397.32 | 102.84 | 66.97 | 15250.49 | 0.65 | 0.84 | 5.35 | 0.93 | 1 | 10 | 408.409 | 558.8032 | 505.4718 | 408408.9736 | 558803.1754 | 2.4392e-06 | 12 | 505471.7847
32 | 135 | CONCLUIDO | 3.38 | 29.59 | 25.06 | 45.57 | 0.58 | 33 | 278.62 | 59.89 | 9 | 31 | 74.74 | 34597.8 | 398.33 | 1397.28 | 101.55 | 66.97 | 14613.73 | 0.66 | 0.84 | 5.35 | 0.9 | 1 | 10 | 406.6341 | 556.3747 | 503.2751 | 406634.079 | 556374.6863 | 2.4461e-06 | 12 | 503275.0671
33 | 135 | CONCLUIDO | 3.3872 | 29.52 | 25.05 | 46.97 | 0.59 | 32 | 279.11 | 59.89 | 9.25 | 30 | 74.98 | 34658.27 | 397.56 | 1397.32 | 101.48 | 66.97 | 14582.37 | 0.66 | 0.84 | 5.34 | 0.88 | 1 | 10 | 405.4124 | 554.7032 | 501.7631 | 405412.4331 | 554703.1764 | 2.4514e-06 | 12 | 501763.0838
34 | 135 | CONCLUIDO | 3.3963 | 29.44 | 25.02 | 48.43 | 0.6 | 31 | 279.61 | 59.89 | 9.5 | 29 | 75.22 | 34718.84 | 396.19 | 1397.38 | 100.73 | 66.97 | 14209.79 | 0.66 | 0.84 | 5.34 | 0.86 | 1 | 10 | 403.5752 | 552.1894 | 499.4892 | 403575.2241 | 552189.4261 | 2.4579e-06 | 12 | 499489.2422
35 | 135 | CONCLUIDO | 3.4053 | 29.37 | 25 | 49.99 | 0.62 | 30 | 280.1 | 59.89 | 9.75 | 28 | 75.46 | 34779.51 | 394.61 | 1397.4 | 99.74 | 66.97 | 13720.13 | 0.67 | 0.84 | 5.34 | 0.83 | 1 | 10 | 401.618 | 549.5115 | 497.0669 | 401618.0213 | 549511.4949 | 2.4645e-06 | 12 | 497066.8891
36 | 135 | CONCLUIDO | 3.4071 | 29.35 | 24.98 | 49.96 | 0.63 | 30 | 280.59 | 59.89 | 10 | 28 | 75.7 | 34840.27 | 393.56 | 1397.29 | 99.16 | 66.97 | 13433.17 | 0.68 | 0.84 | 5.34 | 0.81 | 1 | 10 | 400.6902 | 548.242 | 495.9186 | 400690.2183 | 548242.0339 | 2.4658e-06 | 12 | 495918.5837
37 | 135 | CONCLUIDO | 3.4147 | 29.29 | 24.97 | 51.65 | 0.65 | 29 | 281.08 | 59.89 | 10.25 | 27 | 75.95 | 34901.13 | 392.13 | 1397.22 | 98.71 | 66.97 | 13213.45 | 0.68 | 0.84 | 5.34 | 0.8 | 1 | 10 | 398.9877 | 545.9126 | 493.8115 | 398987.7092 | 545912.5858 | 2.4713e-06 | 12 | 493811.4548
38 | 135 | CONCLUIDO | 3.4229 | 29.21 | 24.95 | 53.46 | 0.66 | 28 | 281.58 | 59.89 | 10.5 | 26 | 76.19 | 34962.08 | 391.73 | 1397.24 | 97.93 | 66.97 | 12827.19 | 0.68 | 0.84 | 5.34 | 0.78 | 1 | 10 | 397.9574 | 544.5028 | 492.5362 | 397957.3671 | 544502.8263 | 2.4772e-06 | 12 | 492536.2407
39 | 135 | CONCLUIDO | 3.434 | 29.12 | 24.9 | 55.34 | 0.68 | 27 | 282.07 | 59.89 | 10.75 | 25 | 76.44 | 35023.13 | 389.77 | 1397.23 | 96.49 | 66.97 | 12110.8 | 0.69 | 0.85 | 5.34 | 0.74 | 1 | 10 | 395.5478 | 541.206 | 489.5541 | 395547.8392 | 541206.0039 | 2.4852e-06 | 12 | 489554.0624
40 | 135 | CONCLUIDO | 3.4331 | 29.13 | 24.91 | 55.36 | 0.69 | 27 | 282.57 | 59.89 | 11 | 25 | 76.68 | 35084.28 | 388.92 | 1397.26 | 96.78 | 66.97 | 12256.76 | 0.69 | 0.84 | 5.34 | 0.74 | 1 | 10 | 395.0379 | 540.5083 | 488.923 | 395037.9368 | 540508.333 | 2.4846e-06 | 12 | 488922.9763
41 | 135 | CONCLUIDO | 3.443 | 29.04 | 24.88 | 57.41 | 0.71 | 26 | 283.06 | 59.89 | 11.25 | 24 | 76.93 | 35145.53 | 387.24 | 1397.3 | 95.82 | 66.97 | 11781.73 | 0.7 | 0.85 | 5.33 | 0.71 | 1 | 10 | 392.9657 | 537.673 | 486.3582 | 392965.6922 | 537672.9965 | 2.4917e-06 | 12 | 486358.2403
42 | 135 | CONCLUIDO | 3.4422 | 29.05 | 24.88 | 57.42 | 0.72 | 26 | 283.56 | 59.89 | 11.5 | 24 | 77.18 | 35206.88 | 386.55 | 1397.5 | 95.79 | 66.97 | 11764.63 | 0.7 | 0.85 | 5.34 | 0.72 | 1 | 10 | 392.55 | 537.1042 | 485.8438 | 392550.0066 | 537104.2372 | 2.4912e-06 | 12 | 485843.7626
43 | 135 | CONCLUIDO | 3.4524 | 28.97 | 24.85 | 59.64 | 0.74 | 25 | 284.06 | 59.89 | 11.75 | 23 | 77.42 | 35268.32 | 385.59 | 1397.21 | 94.67 | 66.97 | 11212.25 | 0.71 | 0.85 | 5.34 | 0.68 | 1 | 10 | 390.9691 | 534.9412 | 483.8872 | 390969.1342 | 534941.2177 | 2.4985e-06 | 12 | 483887.1787
44 | 135 | CONCLUIDO | 3.4613 | 28.89 | 24.82 | 62.06 | 0.75 | 24 | 284.56 | 59.89 | 12 | 22 | 77.67 | 35329.87 | 383.94 | 1397.21 | 94.09 | 66.97 | 10927.95 | 0.71 | 0.85 | 5.33 | 0.66 | 1 | 10 | 389.0258 | 532.2823 | 481.482 | 389025.8178 | 532282.2865 | 2.505e-06 | 12 | 481482.0121
45 | 135 | CONCLUIDO | 3.461 | 28.89 | 24.83 | 62.07 | 0.77 | 24 | 285.06 | 59.89 | 12.25 | 22 | 77.92 | 35391.51 | 383.55 | 1397.18 | 94.05 | 66.97 | 10907.09 | 0.71 | 0.85 | 5.34 | 0.66 | 1 | 10 | 388.7889 | 531.9581 | 481.1888 | 388788.9009 | 531958.1264 | 2.5048e-06 | 12 | 481188.7894
46 | 135 | CONCLUIDO | 3.47 | 28.82 | 24.8 | 64.7 | 0.78 | 23 | 285.56 | 59.89 | 12.5 | 21 | 78.17 | 35453.26 | 382 | 1397.23 | 93.23 | 66.97 | 10502.29 | 0.72 | 0.85 | 5.33 | 0.64 | 1 | 10 | 386.9173 | 529.3973 | 478.8724 | 386917.2975 | 529397.316 | 2.5113e-06 | 12 | 478872.3792
47 | 135 | CONCLUIDO | 3.4698 | 28.82 | 24.8 | 64.71 | 0.79 | 23 | 286.06 | 59.89 | 12.75 | 21 | 78.42 | 35515.1 | 381.65 | 1397.21 | 93.51 | 66.97 | 10642.34 | 0.72 | 0.85 | 5.33 | 0.64 | 1 | 10 | 386.6901 | 529.0865 | 478.5912 | 386690.1265 | 529086.4906 | 2.5111e-06 | 12 | 478591.2186
48 | 135 | CONCLUIDO | 3.4814 | 28.72 | 24.76 | 67.52 | 0.81 | 22 | 286.56 | 59.89 | 13 | 20 | 78.68 | 35577.18 | 379.98 | 1397.19 | 91.92 | 66.97 | 9851.91 | 0.73 | 0.85 | 5.33 | 0.59 | 1 | 10 | 384.5191 | 526.116 | 475.9042 | 384519.0989 | 526115.9948 | 2.5195e-06 | 12 | 475904.2227
49 | 135 | CONCLUIDO | 3.4809 | 28.73 | 24.76 | 67.54 | 0.82 | 22 | 287.07 | 59.89 | 13.25 | 20 | 78.93 | 35639.23 | 379.31 | 1397.2 | 92.08 | 66.97 | 9932.44 | 0.73 | 0.85 | 5.33 | 0.6 | 1 | 10 | 384.0951 | 525.5358 | 475.3794 | 384095.0789 | 525535.832 | 2.5192e-06 | 12 | 475379.4298
50 | 135 | CONCLUIDO | 3.4907 | 28.65 | 24.73 | 70.66 | 0.84 | 21 | 287.57 | 59.89 | 13.5 | 19 | 79.18 | 35701.38 | 376.72 | 1397.2 | 90.93 | 66.97 | 9362 | 0.74 | 0.85 | 5.33 | 0.57 | 1 | 10 | 381.4599 | 521.9303 | 472.118 | 381459.9308 | 521930.3061 | 2.5263e-06 | 12 | 472118.0102
51 | 135 | CONCLUIDO | 3.4899 | 28.65 | 24.74 | 70.68 | 0.85 | 21 | 288.08 | 59.89 | 13.75 | 19 | 79.44 | 35763.64 | 376.84 | 1397.17 | 91.25 | 66.97 | 9519.66 | 0.73 | 0.85 | 5.33 | 0.57 | 1 | 10 | 381.6188 | 522.1476 | 472.3146 | 381618.7506 | 522147.6104 | 2.5257e-06 | 12 | 472314.5753
52 | 135 | CONCLUIDO | 3.492 | 28.64 | 24.72 | 70.64 | 0.86 | 21 | 288.58 | 59.89 | 14 | 19 | 79.69 | 35826 | 375.54 | 1397.29 | 90.63 | 66.97 | 9210.72 | 0.74 | 0.85 | 5.33 | 0.56 | 1 | 10 | 380.5261 | 520.6526 | 470.9622 | 380526.0745 | 520652.5628 | 2.5272e-06 | 12 | 470962.2129
53 | 135 | CONCLUIDO | 3.5007 | 28.57 | 24.7 | 74.1 | 0.88 | 20 | 289.09 | 59.89 | 14.25 | 18 | 79.95 | 35888.47 | 374.81 | 1397.22 | 89.89 | 66.97 | 8845.82 | 0.75 | 0.85 | 5.33 | 0.54 | 1 | 10 | 379.2932 | 518.9656 | 469.4363 | 379293.1631 | 518965.6389 | 2.5335e-06 | 12 | 469436.2867
54 | 135 | CONCLUIDO | 3.5001 | 28.57 | 24.71 | 74.12 | 0.89 | 20 | 289.6 | 59.89 | 14.5 | 18 | 80.21 | 35951.04 | 374.22 | 1397.22 | 90.09 | 66.97 | 8945.91 | 0.74 | 0.85 | 5.33 | 0.54 | 1 | 10 | 378.9442 | 518.4881 | 469.0044 | 378944.1809 | 518488.1461 | 2.5331e-06 | 12 | 469004.3652
55 | 135 | CONCLUIDO | 3.5096 | 28.49 | 24.68 | 77.94 | 0.91 | 19 | 290.1 | 59.89 | 14.75 | 17 | 80.47 | 36013.72 | 370.72 | 1397.21 | 89.29 | 66.97 | 8551.11 | 0.75 | 0.85 | 5.33 | 0.51 | 1 | 10 | 367.9005 | 503.3777 | 455.336 | 367900.5061 | 503377.7031 | 2.5399e-06 | 11 | 455336.0416
56 | 135 | CONCLUIDO | 3.5094 | 28.49 | 24.68 | 77.94 | 0.92 | 19 | 290.61 | 59.89 | 15 | 17 | 80.73 | 36076.5 | 372.01 | 1397.17 | 89.44 | 66.97 | 8626.52 | 0.75 | 0.85 | 5.32 | 0.52 | 1 | 10 | 368.8055 | 504.616 | 456.4562 | 368805.5351 | 504616.0036 | 2.5398e-06 | 11 | 456456.1605
57 | 135 | CONCLUIDO | 3.5084 | 28.5 | 24.69 | 77.97 | 0.93 | 19 | 291.12 | 59.89 | 15.25 | 17 | 80.99 | 36139.39 | 371.11 | 1397.18 | 89.56 | 66.97 | 8686.76 | 0.75 | 0.85 | 5.33 | 0.52 | 1 | 10 | 368.2753 | 503.8905 | 455.7999 | 368275.2709 | 503890.4728 | 2.5391e-06 | 11 | 455799.8733
58 | 135 | CONCLUIDO | 3.5196 | 28.41 | 24.65 | 82.16 | 0.95 | 18 | 291.63 | 59.89 | 15.5 | 16 | 81.25 | 36202.38 | 367.58 | 1397.19 | 88.46 | 66.97 | 8144 | 0.76 | 0.85 | 5.32 | 0.48 | 1 | 10 | 364.9164 | 499.2947 | 451.6427 | 364916.3918 | 499294.7062 | 2.5472e-06 | 11 | 451642.7202
59 | 135 | CONCLUIDO | 3.517 | 28.43 | 24.67 | 82.24 | 0.96 | 18 | 292.15 | 59.89 | 15.75 | 16 | 81.51 | 36265.48 | 368.81 | 1397.2 | 89 | 66.97 | 8413.64 | 0.75 | 0.85 | 5.33 | 0.51 | 1 | 10 | 365.9873 | 500.76 | 452.9681 | 365987.286 | 500759.951 | 2.5453e-06 | 11 | 452968.1241
60 | 135 | CONCLUIDO | 3.5192 | 28.42 | 24.65 | 82.17 | 0.97 | 18 | 292.66 | 59.89 | 16 | 16 | 81.77 | 36328.69 | 367.79 | 1397.19 | 88.45 | 66.97 | 8135.69 | 0.76 | 0.85 | 5.32 | 0.49 | 1 | 10 | 365.0922 | 499.5353 | 451.8604 | 365092.2349 | 499535.3026 | 2.5469e-06 | 11 | 451860.3544
61 | 135 | CONCLUIDO | 3.5195 | 28.41 | 24.65 | 82.17 | 0.99 | 18 | 293.17 | 59.89 | 16.25 | 16 | 82.03 | 36392.01 | 366.02 | 1397.26 | 88.43 | 66.97 | 8128.38 | 0.76 | 0.85 | 5.32 | 0.48 | 1 | 10 | 363.8522 | 497.8387 | 450.3256 | 363852.2169 | 497838.6552 | 2.5471e-06 | 11 | 450325.6326
62 | 135 | CONCLUIDO | 3.5323 | 28.31 | 24.6 | 86.82 | 1 | 17 | 293.69 | 59.89 | 16.5 | 15 | 82.3 | 36455.44 | 363.62 | 1397.31 | 86.61 | 66.97 | 7223.96 | 0.77 | 0.86 | 5.32 | 0.43 | 1 | 10 | 361.1581 | 494.1524 | 446.9912 | 361158.0856 | 494152.4259 | 2.5564e-06 | 11 | 446991.2119
63 | 135 | CONCLUIDO | 3.5294 | 28.33 | 24.62 | 86.9 | 1.01 | 17 | 294.2 | 59.89 | 16.75 | 15 | 82.56 | 36518.97 | 364.56 | 1397.23 | 87.35 | 66.97 | 7591.39 | 0.77 | 0.85 | 5.32 | 0.45 | 1 | 10 | 362.047 | 495.3686 | 448.0913 | 362046.9651 | 495368.6301 | 2.5543e-06 | 11 | 448091.3433
64 | 135 | CONCLUIDO | 3.5297 | 28.33 | 24.62 | 86.89 | 1.03 | 17 | 294.72 | 59.89 | 17 | 15 | 82.83 | 36582.62 | 362.21 | 1397.24 | 87.33 | 66.97 | 7582.53 | 0.77 | 0.85 | 5.32 | 0.45 | 1 | 10 | 360.4134 | 493.1335 | 446.0695 | 360413.3572 | 493133.4556 | 2.5545e-06 | 11 | 446069.4907
65 | 135 | CONCLUIDO | 3.5385 | 28.26 | 24.6 | 92.24 | 1.04 | 16 | 295.23 | 59.89 | 17.25 | 14 | 83.1 | 36646.38 | 360.66 | 1397.18 | 86.57 | 66.97 | 7206.85 | 0.77 | 0.86 | 5.32 | 0.43 | 1 | 10 | 358.6556 | 490.7284 | 443.894 | 358655.607 | 490728.4242 | 2.5609e-06 | 11 | 443893.9922
66 | 135 | CONCLUIDO | 3.5372 | 28.27 | 24.61 | 92.28 | 1.05 | 16 | 295.75 | 59.89 | 17.5 | 14 | 83.36 | 36710.24 | 361.74 | 1397.19 | 86.97 | 66.97 | 7405.63 | 0.77 | 0.86 | 5.32 | 0.44 | 1 | 10 | 359.5037 | 491.8888 | 444.9436 | 359503.6506 | 491888.755 | 2.5599e-06 | 11 | 444943.5826
67 | 135 | CONCLUIDO | 3.5378 | 28.27 | 24.6 | 92.27 | 1.07 | 16 | 296.27 | 59.89 | 17.75 | 14 | 83.63 | 36774.22 | 360.53 | 1397.21 | 86.86 | 66.97 | 7350.39 | 0.77 | 0.86 | 5.32 | 0.44 | 1 | 10 | 358.6204 | 490.6802 | 443.8504 | 358620.3556 | 490680.1918 | 2.5603e-06 | 11 | 443850.3629
68 | 135 | CONCLUIDO | 3.5362 | 28.28 | 24.62 | 92.31 | 1.08 | 16 | 296.79 | 59.89 | 18 | 14 | 83.9 | 36838.32 | 360.37 | 1397.2 | 87.25 | 66.97 | 7547.16 | 0.77 | 0.85 | 5.32 | 0.45 | 1 | 10 | 358.6535 | 490.7255 | 443.8913 | 358653.4597 | 490725.4862 | 2.5592e-06 | 11 | 443891.3345
69 | 135 | CONCLUIDO | 3.5399 | 28.25 | 24.59 | 92.2 | 1.09 | 16 | 297.31 | 59.89 | 18.25 | 14 | 84.17 | 36902.52 | 358.57 | 1397.25 | 86.31 | 66.97 | 7075.46 | 0.78 | 0.86 | 5.32 | 0.42 | 1 | 10 | 357.1105 | 488.6143 | 441.9816 | 357110.4683 | 488614.2973 | 2.5619e-06 | 11 | 441981.6345
70 | 135 | CONCLUIDO | 3.551 | 28.16 | 24.55 | 98.2 | 1.11 | 15 | 297.83 | 59.89 | 18.5 | 13 | 84.45 | 36966.84 | 356.95 | 1397.17 | 85.25 | 66.97 | 6553.64 | 0.79 | 0.86 | 5.31 | 0.39 | 1 | 10 | 355.125 | 485.8977 | 439.5243 | 355125.0276 | 485897.7297 | 2.5699e-06 | 11 | 439524.3324
71 | 135 | CONCLUIDO | 3.5495 | 28.17 | 24.56 | 98.25 | 1.12 | 15 | 298.35 | 59.89 | 18.75 | 13 | 84.72 | 37031.27 | 356.67 | 1397.2 | 85.5 | 66.97 | 6674.51 | 0.78 | 0.86 | 5.32 | 0.4 | 1 | 10 | 355.0572 | 485.8049 | 439.4404 | 355057.2 | 485804.925 | 2.5688e-06 | 11 | 439440.3848
72 | 135 | CONCLUIDO | 3.5478 | 28.19 | 24.57 | 98.3 | 1.13 | 15 | 298.88 | 59.89 | 19 | 13 | 84.99 | 37095.82 | 355.47 | 1397.2 | 85.88 | 66.97 | 6864.67 | 0.78 | 0.86 | 5.32 | 0.41 | 1 | 10 | 354.3772 | 484.8745 | 438.5988 | 354377.1931 | 484874.5096 | 2.5676e-06 | 11 | 438598.7669
73 | 135 | CONCLUIDO | 3.5492 | 28.18 | 24.56 | 98.25 | 1.15 | 15 | 299.4 | 59.89 | 19.25 | 13 | 85.27 | 37160.49 | 352.74 | 1397.18 | 85.58 | 66.97 | 6718.12 | 0.78 | 0.86 | 5.32 | 0.4 | 1 | 10 | 352.4017 | 482.1715 | 436.1537 | 352401.6545 | 482171.4906 | 2.5686e-06 | 11 | 436153.7202
74 | 135 | CONCLUIDO | 3.5597 | 28.09 | 24.53 | 105.13 | 1.16 | 14 | 299.93 | 59.89 | 19.5 | 12 | 85.54 | 37225.39 | 351.48 | 1397.19 | 84.53 | 66.97 | 6194.74 | 0.79 | 0.86 | 5.32 | 0.37 | 1 | 10 | 350.7349 | 479.8909 | 434.0908 | 350734.8783 | 479890.9338 | 2.5762e-06 | 11 | 434090.8166
75 | 135 | CONCLUIDO | 3.5612 | 28.08 | 24.52 | 105.08 | 1.17 | 14 | 300.45 | 59.89 | 19.75 | 12 | 85.82 | 37290.29 | 351.21 | 1397.21 | 84.06 | 66.97 | 5962.77 | 0.8 | 0.86 | 5.32 | 0.35 | 1 | 10 | 350.4308 | 479.4749 | 433.7145 | 350430.7906 | 479474.8676 | 2.5773e-06 | 11 | 433714.4592
76 | 135 | CONCLUIDO | 3.5591 | 28.1 | 24.54 | 105.15 | 1.18 | 14 | 300.98 | 59.89 | 20 | 12 | 86.09 | 37355.31 | 349.71 | 1397.22 | 84.6 | 66.97 | 6231.63 | 0.79 | 0.86 | 5.32 | 0.37 | 1 | 10 | 349.5863 | 478.3194 | 432.6693 | 349586.2981 | 478319.3957 | 2.5758e-06 | 11 | 432669.2639
77 | 135 | CONCLUIDO | 3.5597 | 28.09 | 24.53 | 105.14 | 1.2 | 14 | 301.51 | 59.89 | 20.25 | 12 | 86.37 | 37420.44 | 347.48 | 1397.17 | 84.57 | 66.97 | 6215.62 | 0.79 | 0.86 | 5.31 | 0.37 | 1 | 10 | 348.0171 | 476.1723 | 430.7271 | 348017.067 | 476172.3045 | 2.5762e-06 | 11 | 430727.088
78 | 135 | CONCLUIDO | 3.5588 | 28.1 | 24.54 | 105.17 | 1.21 | 14 | 302.04 | 59.89 | 20.5 | 12 | 86.65 | 37485.7 | 344.89 | 1397.17 | 84.72 | 66.97 | 6290.4 | 0.79 | 0.86 | 5.32 | 0.37 | 1 | 10 | 346.3326 | 473.8675 | 428.6423 | 346332.5889 | 473867.5272 | 2.5755e-06 | 11 | 428642.2755
79 | 135 | CONCLUIDO | 3.5682 | 28.02 | 24.51 | 113.14 | 1.22 | 13 | 302.57 | 59.89 | 20.75 | 11 | 86.93 | 37551.07 | 345.77 | 1397.22 | 84.04 | 66.97 | 5956.54 | 0.8 | 0.86 | 5.31 | 0.35 | 1 | 10 | 346.218 | 473.7107 | 428.5004 | 346217.9576 | 473710.6837 | 2.5823e-06 | 11 | 428500.4009
80 | 135 | CONCLUIDO | 3.5679 | 28.03 | 24.52 | 113.16 | 1.23 | 13 | 303.1 | 59.89 | 21 | 11 | 87.21 | 37616.56 | 345.82 | 1397.24 | 84.04 | 66.97 | 5957.25 | 0.8 | 0.86 | 5.31 | 0.35 | 1 | 10 | 346.2835 | 473.8003 | 428.5815 | 346283.4707 | 473800.3215 | 2.5821e-06 | 11 | 428581.4838
81 | 135 | CONCLUIDO | 3.5668 | 28.04 | 24.53 | 113.2 | 1.25 | 13 | 303.63 | 59.89 | 21.25 | 11 | 87.49 | 37682.17 | 346.31 | 1397.18 | 84.29 | 66.97 | 6081.2 | 0.79 | 0.86 | 5.32 | 0.36 | 1 | 10 | 346.7054 | 474.3776 | 429.1037 | 346705.3852 | 474377.6036 | 2.5813e-06 | 11 | 429103.6709
82 | 135 | CONCLUIDO | 3.5687 | 28.02 | 24.51 | 113.13 | 1.26 | 13 | 304.16 | 59.89 | 21.5 | 11 | 87.78 | 37747.91 | 344.13 | 1397.19 | 83.98 | 66.97 | 5928.02 | 0.8 | 0.86 | 5.31 | 0.35 | 1 | 10 | 345.0702 | 472.1403 | 427.0799 | 345070.2364 | 472140.3208 | 2.5827e-06 | 11 | 427079.9113
83 | 135 | CONCLUIDO | 3.5688 | 28.02 | 24.51 | 113.13 | 1.27 | 13 | 304.7 | 59.89 | 21.75 | 11 | 88.06 | 37813.76 | 342 | 1397.18 | 83.78 | 66.97 | 5826.76 | 0.8 | 0.86 | 5.32 | 0.34 | 1 | 10 | 343.6195 | 470.1553 | 425.2844 | 343619.4787 | 470155.3302 | 2.5828e-06 | 11 | 425284.3653
84 | 135 | CONCLUIDO | 3.5677 | 28.03 | 24.52 | 113.16 | 1.28 | 13 | 305.23 | 59.89 | 22 | 9 | 88.35 | 37879.74 | 340.26 | 1397.29 | 84.11 | 66.97 | 5989.7 | 0.8 | 0.86 | 5.32 | 0.35 | 1 | 10 | 342.5287 | 468.6629 | 423.9343 | 342528.6832 | 468662.8556 | 2.582e-06 | 11 | 423934.3305
85 | 135 | CONCLUIDO | 3.5803 | 27.93 | 24.47 | 122.35 | 1.3 | 12 | 305.77 | 59.89 | 22.25 | 8 | 88.63 | 37945.85 | 338.71 | 1397.26 | 82.48 | 66.97 | 5180.56 | 0.81 | 0.86 | 5.31 | 0.31 | 1 | 10 | 340.5354 | 465.9355 | 421.4673 | 340535.3559 | 465935.4973 | 2.5911e-06 | 11 | 421467.2674
86 | 135 | CONCLUIDO | 3.5793 | 27.94 | 24.48 | 122.39 | 1.31 | 12 | 306.31 | 59.89 | 22.5 | 8 | 88.92 | 38012.07 | 339.12 | 1397.26 | 82.61 | 66.97 | 5244.69 | 0.81 | 0.86 | 5.32 | 0.31 | 1 | 10 | 340.8929 | 466.4247 | 421.9098 | 340892.9063 | 466424.7136 | 2.5904e-06 | 11 | 421909.7935
87 | 135 | CONCLUIDO | 3.5786 | 27.94 | 24.48 | 122.42 | 1.32 | 12 | 306.84 | 59.89 | 22.75 | 7 | 89.21 | 38078.42 | 338.96 | 1397.26 | 82.68 | 66.97 | 5279.64 | 0.81 | 0.86 | 5.32 | 0.32 | 1 | 10 | 340.8343 | 466.3445 | 421.8373 | 340834.3064 | 466344.5346 | 2.5899e-06 | 11 | 421837.2667
88 | 135 | CONCLUIDO | 3.5787 | 27.94 | 24.48 | 122.42 | 1.33 | 12 | 307.38 | 59.89 | 23 | 5 | 89.5 | 38144.9 | 339.16 | 1397.33 | 82.75 | 66.97 | 5315.17 | 0.81 | 0.86 | 5.32 | 0.32 | 1 | 10 | 340.9624 | 466.5198 | 421.9958 | 340962.4004 | 466519.7985 | 2.5899e-06 | 11 | 421995.8037
89 | 135 | CONCLUIDO | 3.5796 | 27.94 | 24.48 | 122.38 | 1.35 | 12 | 307.92 | 59.89 | 23.25 | 5 | 89.79 | 38211.5 | 339.17 | 1397.32 | 82.56 | 66.97 | 5219.8 | 0.81 | 0.86 | 5.32 | 0.31 | 1 | 10 | 340.9055 | 466.4419 | 421.9253 | 340905.4653 | 466441.8973 | 2.5906e-06 | 11 | 421925.3373
90 | 135 | CONCLUIDO | 3.5793 | 27.94 | 24.48 | 122.39 | 1.36 | 12 | 308.46 | 59.89 | 23.5 | 2 | 90.08 | 38278.23 | 339.7 | 1397.3 | 82.39 | 66.97 | 5137.33 | 0.81 | 0.86 | 5.32 | 0.31 | 1 | 10 | 341.2848 | 466.961 | 422.3949 | 341284.831 | 466960.9622 | 2.5904e-06 | 11 | 422394.8634
91 | 135 | CONCLUIDO | 3.5797 | 27.94 | 24.48 | 122.38 | 1.37 | 12 | 309.01 | 59.89 | 23.75 | 2 | 90.37 | 38345.09 | 339.93 | 1397.26 | 82.42 | 66.97 | 5154.06 | 0.81 | 0.86 | 5.32 | 0.31 | 1 | 10 | 341.4119 | 467.1348 | 422.5521 | 341411.8893 | 467134.809 | 2.5907e-06 | 11 | 422552.1184
92 | 135 | CONCLUIDO | 3.5786 | 27.94 | 24.48 | 122.42 | 1.38 | 12 | 309.55 | 59.89 | 24 | 1 | 90.66 | 38412.07 | 340.43 | 1397.27 | 82.53 | 66.97 | 5205.51 | 0.81 | 0.86 | 5.32 | 0.32 | 1 | 10 | 341.8278 | 467.7039 | 423.0669 | 341827.8271 | 467703.9134 | 2.5899e-06 | 11 | 423066.9083
93 | 135 | CONCLUIDO | 3.5784 | 27.95 | 24.49 | 122.43 | 1.39 | 12 | 310.09 | 59.89 | 24.25 | 1 | 90.96 | 38479.19 | 340.89 | 1397.27 | 82.54 | 66.97 | 5212.65 | 0.81 | 0.86 | 5.33 | 0.32 | 1 | 10 | 342.1628 | 468.1622 | 423.4815 | 342162.7962 | 468162.233 | 2.5897e-06 | 11 | 423481.4865
94 | 135 | CONCLUIDO | 3.5785 | 27.94 | 24.49 | 122.43 | 1.41 | 12 | 310.64 | 59.89 | 24.5 | 1 | 91.25 | 38546.43 | 341.29 | 1397.27 | 82.56 | 66.97 | 5223.89 | 0.81 | 0.86 | 5.32 | 0.32 | 1 | 10 | 342.426 | 468.5224 | 423.8073 | 342426.0369 | 468522.4105 | 2.5898e-06 | 11 | 423807.2892
95 | 135 | CONCLUIDO | 3.5786 | 27.94 | 24.48 | 122.42 | 1.42 | 12 | 311.19 | 59.89 | 24.75 | 1 | 91.55 | 38613.8 | 341.62 | 1397.27 | 82.54 | 66.97 | 5213.79 | 0.81 | 0.86 | 5.32 | 0.32 | 1 | 10 | 342.6321 | 468.8044 | 424.0623 | 342632.1057 | 468804.3628 | 2.5899e-06 | 11 | 424062.3324
96 | 135 | CONCLUIDO | 3.5784 | 27.95 | 24.49 | 122.43 | 1.43 | 12 | 311.73 | 59.89 | 25 | 1 | 91.85 | 38681.31 | 341.98 | 1397.27 | 82.59 | 66.97 | 5237.65 | 0.81 | 0.86 | 5.32 | 0.32 | 1 | 10 | 342.8995 | 469.1703 | 424.3933 | 342899.5296 | 469170.264 | 2.5897e-06 | 11 | 424393.3125
97 | 135 | CONCLUIDO | 3.5781 | 27.95 | 24.49 | 122.44 | 1.44 | 12 | 312.28 | 59.89 | 25.25 | 0 | 92.15 | 38749.07 | 342.54 | 1397.27 | 82.61 | 66.97 | 5246.09 | 0.81 | 0.86 | 5.33 | 0.32 | 1 | 10 | 343.2995 | 469.7175 | 424.8883 | 343299.4685 | 469717.4781 | 2.5895e-06 | 11 | 424888.3012

## RESULTADOS_14
Unnamed: 0 | Volume de calda [L] | STATUS | Capacidade operacional [ha/h] | Tempo de missao [h] | Tempo util [h] | Tempo por voo [min] | Autonomia Projetada [h] | N° Voos | MTOW [kg] | Massa Estrutura [kg] | Combustível [kg] | Abastecimentos | Massa gerador | Potência gerador [W] | Combustível consumido [L] | Calda cons [L] | Distância percorrida [km] | Distância Pulverizando [km] | RTL ACUMULADO[m] | EOC [km/km] | EOC [h/h] | Tempo de manobra [h] | Tempo rtl_rtw [h] | V pulv [m/s] | V desloc [m/s] | Preço Total por ha Simples [R$/ha] | Preço Total por ha Presumido [R$/ha] | Preço Total por ha Real [R$/ha] | Preço Total Simples [R$] | Preço Total Presumido [R$] | Prod CAPEX [ha/h/R$] | Dias Trabalhados | Preço Total Real [R$]
0 | 80 | CONCLUIDO | 2.2539 | 44.37 | 32.73 | 6.8 | 0.11 | 289 | 159.12 | 50.28 | 1 | 287 | 27.84 | 19859.16 | 399.4 | 1398.02 | 351.64 | 66.97 | 138374.27 | 0.19 | 0.64 | 5.78 | 8.55 | 1 | 10 | 608.7453 | 832.9122 | 753.4203 | 608745.337 | 832912.226 | 1.681e-06 | 18 | 753420.2522
1 | 80 | CONCLUIDO | 2.5218 | 39.65 | 30.43 | 8.53 | 0.14 | 214 | 159.48 | 50.28 | 1.25 | 212 | 27.95 | 19902.91 | 369.6 | 1397.79 | 276.96 | 66.97 | 101410.38 | 0.24 | 0.69 | 5.64 | 6.26 | 1 | 10 | 512.3786 | 701.0591 | 634.151 | 512378.6407 | 701059.0607 | 1.8808e-06 | 16 | 634150.9679
2 | 80 | CONCLUIDO | 2.7086 | 36.92 | 29.12 | 10.28 | 0.17 | 170 | 159.83 | 50.28 | 1.5 | 168 | 28.05 | 19946.71 | 351.81 | 1397.56 | 233.32 | 66.97 | 79813.99 | 0.29 | 0.72 | 5.59 | 4.95 | 1 | 10 | 460.6663 | 630.304 | 570.1486 | 460666.2988 | 630303.9532 | 2.0201e-06 | 15 | 570148.6285
3 | 80 | CONCLUIDO | 2.8494 | 35.1 | 28.23 | 12.01 | 0.19 | 141 | 160.19 | 50.28 | 1.75 | 139 | 28.16 | 19990.53 | 339.36 | 1397.64 | 205.01 | 66.97 | 65800.45 | 0.33 | 0.75 | 5.52 | 4.06 | 1 | 10 | 424.5428 | 580.8781 | 525.4399 | 424542.7655 | 580878.1412 | 2.1251e-06 | 14 | 525439.9467
4 | 80 | CONCLUIDO | 2.9571 | 33.82 | 27.63 | 13.81 | 0.22 | 120 | 160.54 | 50.28 | 2 | 118 | 28.26 | 20034.4 | 330.39 | 1397.66 | 185.1 | 66.97 | 55950.99 | 0.36 | 0.76 | 5.49 | 3.45 | 1 | 10 | 405.1063 | 554.2843 | 501.3842 | 405106.3204 | 554284.3396 | 2.2054e-06 | 14 | 501384.2202
5 | 80 | CONCLUIDO | 3.0466 | 32.82 | 27.15 | 15.66 | 0.25 | 104 | 160.9 | 50.28 | 2.25 | 102 | 28.37 | 20078.3 | 322.73 | 1397.33 | 169.7 | 66.97 | 48330.04 | 0.39 | 0.78 | 5.46 | 2.98 | 1 | 10 | 382.2286 | 522.982 | 473.0693 | 382228.5763 | 522982.0009 | 2.2722e-06 | 13 | 473069.3327
6 | 80 | CONCLUIDO | 3.1182 | 32.07 | 26.78 | 17.47 | 0.27 | 92 | 161.26 | 50.28 | 2.5 | 90 | 28.48 | 20122.23 | 316.57 | 1397.25 | 157.97 | 66.97 | 42529.18 | 0.42 | 0.79 | 5.44 | 2.62 | 1 | 10 | 370.645 | 507.1329 | 458.7328 | 370645.0409 | 507132.8966 | 2.3256e-06 | 13 | 458732.8448
7 | 80 | CONCLUIDO | 3.1693 | 31.55 | 26.55 | 19.2 | 0.3 | 83 | 161.61 | 50.28 | 2.75 | 81 | 28.58 | 20166.2 | 312.24 | 1397.24 | 149.8 | 66.97 | 38485.28 | 0.45 | 0.79 | 5.44 | 2.39 | 1 | 10 | 362.7794 | 496.3707 | 448.9978 | 362779.3532 | 496370.7158 | 2.3637e-06 | 13 | 448997.7913
8 | 80 | CONCLUIDO | 3.2237 | 31.02 | 26.28 | 21.02 | 0.33 | 75 | 161.97 | 50.28 | 3 | 73 | 28.69 | 20210.21 | 307.3 | 1397.3 | 141.74 | 66.97 | 34495.75 | 0.47 | 0.8 | 5.4 | 2.11 | 1 | 10 | 346.7843 | 474.4856 | 429.2013 | 346784.2883 | 474485.5622 | 2.4042e-06 | 12 | 429201.3261
9 | 80 | CONCLUIDO | 3.2664 | 30.61 | 26.1 | 23.03 | 0.35 | 68 | 162.33 | 50.28 | 3.25 | 66 | 28.8 | 20254.26 | 303.42 | 1397.35 | 135.46 | 66.97 | 31392.61 | 0.49 | 0.81 | 5.41 | 1.93 | 1 | 10 | 340.436 | 465.7996 | 421.3443 | 340436.0245 | 465799.5877 | 2.4361e-06 | 12 | 421344.3288
10 | 80 | CONCLUIDO | 3.2985 | 30.32 | 25.96 | 24.73 | 0.38 | 63 | 162.68 | 50.28 | 3.5 | 61 | 28.9 | 20298.34 | 300.15 | 1397.23 | 131.11 | 66.97 | 29242.67 | 0.51 | 0.81 | 5.4 | 1.8 | 1 | 10 | 335.5089 | 459.058 | 415.2462 | 335508.8718 | 459058.04 | 2.46e-06 | 12 | 415246.1849
11 | 80 | CONCLUIDO | 3.3344 | 29.99 | 25.8 | 26.69 | 0.41 | 58 | 163.04 | 50.28 | 3.75 | 56 | 29.01 | 20342.46 | 296.55 | 1397.32 | 125.66 | 66.97 | 26544.07 | 0.53 | 0.82 | 5.39 | 1.63 | 1 | 10 | 330.1493 | 451.7248 | 408.6129 | 330149.3072 | 451724.8472 | 2.4868e-06 | 12 | 408612.8618
12 | 80 | CONCLUIDO | 3.3604 | 29.76 | 25.69 | 28.55 | 0.43 | 54 | 163.4 | 50.28 | 4 | 52 | 29.12 | 20386.62 | 293.63 | 1397.22 | 122.12 | 66.97 | 24791.2 | 0.55 | 0.82 | 5.39 | 1.53 | 1 | 10 | 326.1191 | 446.2106 | 403.6248 | 326119.1117 | 446210.556 | 2.5062e-06 | 12 | 403624.8468
13 | 80 | CONCLUIDO | 3.3862 | 29.53 | 25.6 | 30.72 | 0.46 | 50 | 163.76 | 50.28 | 4.25 | 48 | 29.23 | 20430.81 | 290.31 | 1397.34 | 118.82 | 66.97 | 23159.21 | 0.56 | 0.82 | 5.39 | 1.43 | 1 | 10 | 321.8955 | 440.4316 | 398.3974 | 321895.484 | 440431.6023 | 2.5254e-06 | 12 | 398397.4283
14 | 80 | CONCLUIDO | 3.4108 | 29.32 | 25.48 | 32.53 | 0.49 | 47 | 164.12 | 50.28 | 4.5 | 45 | 29.34 | 20475.04 | 287.31 | 1397.29 | 115.29 | 66.97 | 21411.27 | 0.58 | 0.83 | 5.37 | 1.31 | 1 | 10 | 318.0166 | 435.1244 | 393.5967 | 318016.6308 | 435124.3841 | 2.5438e-06 | 12 | 393596.7236
15 | 80 | CONCLUIDO | 3.4302 | 29.15 | 25.41 | 34.65 | 0.51 | 44 | 164.48 | 50.28 | 4.75 | 42 | 29.45 | 20519.3 | 284.72 | 1397.33 | 113.05 | 66.97 | 20308.78 | 0.59 | 0.83 | 5.37 | 1.24 | 1 | 10 | 314.8594 | 430.8045 | 389.6891 | 314859.3795 | 430804.4936 | 2.5583e-06 | 12 | 389689.1174
16 | 80 | CONCLUIDO | 3.4452 | 29.03 | 25.35 | 36.21 | 0.54 | 42 | 164.83 | 50.28 | 5 | 40 | 29.55 | 20563.61 | 282.49 | 1397.27 | 110.86 | 66.97 | 19220.59 | 0.6 | 0.83 | 5.37 | 1.18 | 1 | 10 | 312.2781 | 427.2726 | 386.4943 | 312278.0556 | 427272.6124 | 2.5694e-06 | 12 | 386494.314
17 | 80 | CONCLUIDO | 3.4593 | 28.91 | 25.29 | 37.94 | 0.56 | 40 | 165.19 | 50.28 | 5.25 | 38 | 29.66 | 20607.95 | 279.69 | 1397.18 | 109.24 | 66.97 | 18419.36 | 0.61 | 0.83 | 5.36 | 1.13 | 1 | 10 | 309.377 | 423.3032 | 382.9038 | 309376.9756 | 423303.2268 | 2.58e-06 | 12 | 382903.7609
18 | 80 | CONCLUIDO | 3.4817 | 28.72 | 25.2 | 40.87 | 0.59 | 37 | 165.55 | 50.28 | 5.5 | 35 | 29.77 | 20652.33 | 276.42 | 1397.3 | 106.18 | 66.97 | 16905.28 | 0.63 | 0.84 | 5.36 | 1.04 | 1 | 10 | 305.6393 | 418.1892 | 378.2778 | 305639.3268 | 418189.2108 | 2.5967e-06 | 12 | 378277.8195
19 | 80 | CONCLUIDO | 3.4876 | 28.67 | 25.19 | 41.98 | 0.61 | 36 | 165.91 | 50.28 | 5.75 | 34 | 29.88 | 20696.74 | 275.03 | 1397.23 | 105.91 | 66.97 | 16777.82 | 0.63 | 0.84 | 5.35 | 1.02 | 1 | 10 | 304.3074 | 416.3668 | 376.6293 | 304307.4009 | 416366.811 | 2.6011e-06 | 12 | 376629.347
20 | 80 | CONCLUIDO | 3.5062 | 28.52 | 25.1 | 44.3 | 0.64 | 34 | 166.27 | 50.28 | 6 | 32 | 29.99 | 20741.2 | 271.87 | 1397.36 | 102.73 | 66.97 | 15194.45 | 0.65 | 0.84 | 5.36 | 0.93 | 1 | 10 | 300.9332 | 411.7501 | 372.4532 | 300933.188 | 411750.064 | 2.6149e-06 | 12 | 372453.2158
21 | 80 | CONCLUIDO | 3.5194 | 28.41 | 25.06 | 46.98 | 0.66 | 32 | 166.64 | 50.28 | 6.25 | 30 | 30.11 | 20785.69 | 269.78 | 1397.19 | 101.57 | 66.97 | 14627.31 | 0.66 | 0.84 | 5.35 | 0.89 | 1 | 10 | 291.0591 | 398.2399 | 360.2324 | 291059.1021 | 398239.9041 | 2.6248e-06 | 11 | 360232.4466
22 | 80 | CONCLUIDO | 3.5272 | 28.35 | 25.03 | 48.44 | 0.69 | 31 | 167 | 50.28 | 6.5 | 29 | 30.22 | 20830.22 | 268.09 | 1397.2 | 100.74 | 66.97 | 14218.72 | 0.66 | 0.84 | 5.34 | 0.86 | 1 | 10 | 289.4211 | 395.9987 | 358.2051 | 289421.0564 | 395998.6577 | 2.6306e-06 | 11 | 358205.1016
23 | 80 | CONCLUIDO | 3.5354 | 28.28 | 24.99 | 49.99 | 0.71 | 30 | 167.36 | 50.28 | 6.75 | 28 | 30.33 | 20874.78 | 264.8 | 1397.41 | 99.45 | 66.97 | 13575.99 | 0.67 | 0.84 | 5.34 | 0.83 | 1 | 10 | 286.6647 | 392.2272 | 354.7936 | 286664.6669 | 392227.244 | 2.6367e-06 | 11 | 354793.6264
24 | 80 | CONCLUIDO | 3.5476 | 28.19 | 24.96 | 53.49 | 0.74 | 28 | 167.72 | 50.28 | 7 | 26 | 30.44 | 20919.39 | 262.77 | 1397.25 | 98.38 | 66.97 | 13053.6 | 0.68 | 0.84 | 5.34 | 0.8 | 1 | 10 | 284.5642 | 389.3533 | 352.194 | 284564.2037 | 389353.2976 | 2.6458e-06 | 11 | 352193.9654
25 | 80 | CONCLUIDO | 3.5595 | 28.09 | 24.9 | 55.33 | 0.76 | 27 | 168.08 | 50.28 | 7.25 | 25 | 30.55 | 20964.03 | 259.55 | 1397.19 | 96.56 | 66.97 | 12146.49 | 0.69 | 0.85 | 5.33 | 0.73 | 1 | 10 | 281.6621 | 385.3825 | 348.6022 | 281662.1111 | 385382.5264 | 2.6547e-06 | 11 | 348602.159
26 | 80 | CONCLUIDO | 3.5647 | 28.05 | 24.89 | 57.44 | 0.79 | 26 | 168.44 | 50.28 | 7.5 | 24 | 30.66 | 21008.71 | 257.06 | 1397.19 | 96.01 | 66.97 | 11877.99 | 0.7 | 0.85 | 5.34 | 0.73 | 1 | 10 | 279.6783 | 382.6681 | 346.1468 | 279678.2592 | 382668.1327 | 2.6586e-06 | 11 | 346146.8232
27 | 80 | CONCLUIDO | 3.5734 | 27.98 | 24.85 | 59.65 | 0.81 | 25 | 168.81 | 50.28 | 7.75 | 23 | 30.78 | 21053.43 | 255.54 | 1397.18 | 94.92 | 66.97 | 11338.55 | 0.71 | 0.85 | 5.34 | 0.69 | 1 | 10 | 278.1444 | 380.5694 | 344.2484 | 278144.3671 | 380569.394 | 2.6651e-06 | 11 | 344248.3852
28 | 80 | CONCLUIDO | 3.5819 | 27.92 | 24.82 | 62.05 | 0.84 | 24 | 169.17 | 50.28 | 8 | 22 | 30.89 | 21098.19 | 252.41 | 1397.18 | 93.83 | 66.97 | 10798.38 | 0.71 | 0.85 | 5.33 | 0.65 | 1 | 10 | 275.5494 | 377.0189 | 341.0367 | 275549.4327 | 377018.8902 | 2.6714e-06 | 11 | 341036.7365
29 | 80 | CONCLUIDO | 3.5901 | 27.85 | 24.79 | 64.67 | 0.86 | 23 | 169.53 | 50.28 | 8.25 | 21 | 31 | 21142.98 | 249.89 | 1397.25 | 93.04 | 66.97 | 10407.4 | 0.72 | 0.85 | 5.33 | 0.62 | 1 | 10 | 273.3934 | 374.0689 | 338.3683 | 273393.4201 | 374068.9387 | 2.6775e-06 | 11 | 338368.3242
30 | 80 | CONCLUIDO | 3.5963 | 27.81 | 24.77 | 67.56 | 0.89 | 22 | 169.9 | 50.28 | 8.5 | 20 | 31.12 | 21187.82 | 248 | 1397.26 | 92.26 | 66.97 | 10023.12 | 0.73 | 0.85 | 5.33 | 0.61 | 1 | 10 | 271.7823 | 371.8645 | 336.3742 | 271782.2543 | 371864.4706 | 2.6821e-06 | 11 | 336374.2474
31 | 80 | CONCLUIDO | 3.6058 | 27.73 | 24.73 | 70.66 | 0.91 | 21 | 170.26 | 50.28 | 8.75 | 19 | 31.23 | 21232.69 | 243.74 | 1397.26 | 90.74 | 66.97 | 9267.07 | 0.74 | 0.85 | 5.33 | 0.57 | 1 | 10 | 268.4019 | 367.2394 | 332.1906 | 268401.9327 | 367239.3653 | 2.6892e-06 | 11 | 332190.5557
32 | 80 | CONCLUIDO | 3.6069 | 27.72 | 24.72 | 70.64 | 0.94 | 21 | 170.62 | 50.28 | 9 | 18 | 31.34 | 21277.6 | 241.85 | 1397.32 | 90.77 | 66.97 | 9281.21 | 0.74 | 0.85 | 5.33 | 0.56 | 1 | 10 | 267.0708 | 365.4181 | 330.5431 | 267070.8326 | 365418.0956 | 2.69e-06 | 11 | 330543.1054
33 | 80 | CONCLUIDO | 3.6134 | 27.67 | 24.71 | 74.12 | 0.96 | 20 | 170.99 | 50.28 | 9.25 | 14 | 31.46 | 21322.55 | 241.3 | 1397.22 | 90.18 | 66.97 | 8991.48 | 0.74 | 0.85 | 5.33 | 0.54 | 1 | 10 | 266.3679 | 364.4563 | 329.6731 | 266367.8843 | 364456.2906 | 2.6949e-06 | 11 | 329673.0937
34 | 80 | CONCLUIDO | 3.6123 | 27.68 | 24.71 | 74.14 | 0.98 | 20 | 171.35 | 50.28 | 9.5 | 12 | 31.57 | 21367.54 | 240.81 | 1397.24 | 90.09 | 66.97 | 8945.76 | 0.74 | 0.85 | 5.34 | 0.55 | 1 | 10 | 266.0949 | 364.0828 | 329.3353 | 266094.9258 | 364082.8168 | 2.6941e-06 | 11 | 329335.2637
35 | 80 | CONCLUIDO | 3.6192 | 27.63 | 24.69 | 77.98 | 1.01 | 19 | 171.72 | 50.28 | 9.75 | 7 | 31.69 | 21412.57 | 237.73 | 1397.29 | 89.12 | 66.97 | 8465.35 | 0.75 | 0.85 | 5.34 | 0.53 | 1 | 10 | 263.6762 | 360.7735 | 326.3418 | 263676.2409 | 360773.4654 | 2.6992e-06 | 11 | 326341.7522
36 | 80 | CONCLUIDO | 3.6183 | 27.64 | 24.7 | 78 | 1.03 | 19 | 172.08 | 50.28 | 10 | 4 | 31.8 | 21457.64 | 238.08 | 1397.32 | 89.43 | 66.97 | 8620.02 | 0.75 | 0.85 | 5.34 | 0.53 | 1 | 10 | 263.9624 | 361.1651 | 326.696 | 263962.4419 | 361165.0582 | 2.6985e-06 | 11 | 326695.972
37 | 80 | CONCLUIDO | 3.6182 | 27.64 | 24.7 | 78 | 1.05 | 19 | 172.45 | 50.28 | 10.25 | 1 | 31.92 | 21502.75 | 237.73 | 1397.27 | 89.35 | 66.97 | 8582.93 | 0.75 | 0.85 | 5.35 | 0.54 | 1 | 10 | 263.7334 | 360.8517 | 326.4125 | 263733.4151 | 360851.6937 | 2.6985e-06 | 11 | 326412.5145
38 | 80 | CONCLUIDO | 3.618 | 27.64 | 24.7 | 78.01 | 1.08 | 19 | 172.82 | 50.28 | 10.5 | 0 | 32.04 | 21547.89 | 238.2 | 1397.31 | 89.36 | 66.97 | 8584.27 | 0.75 | 0.85 | 5.35 | 0.54 | 1 | 10 | 264.0575 | 361.2951 | 326.8136 | 264057.4735 | 361295.0846 | 2.6983e-06 | 11 | 326813.5888

## RESULTADOS_21
Unnamed: 0 | Volume de calda [L] | STATUS | Capacidade operacional [ha/h] | Tempo de missao [h] | Tempo util [h] | Tempo por voo [min] | Autonomia Projetada [h] | N° Voos | MTOW [kg] | Massa Estrutura [kg] | Combustível [kg] | Abastecimentos | Massa gerador | Potência gerador [W] | Combustível consumido [L] | Calda cons [L] | Distância percorrida [km] | Distância Pulverizando [km] | RTL ACUMULADO[m] | EOC [km/km] | EOC [h/h] | Tempo de manobra [h] | Tempo rtl_rtw [h] | V pulv [m/s] | V desloc [m/s] | Preço Total por ha Simples [R$/ha] | Preço Total por ha Presumido [R$/ha] | Preço Total por ha Real [R$/ha] | Preço Total Simples [R$] | Preço Total Presumido [R$] | Prod CAPEX [ha/h/R$] | Dias Trabalhados | Preço Total Real [R$]
0 | 115 | CONCLUIDO | 1.7752 | 56.33 | 36.16 | 5.44 | 0.08 | 399 | 222.93 | 56.94 | 1 | 397 | 49.99 | 27728.69 | 550.01 | 1398 | 464.49 | 66.97 | 194251.29 | 0.14 | 0.58 | 5.95 | 11.98 | 1 | 10 | 988.9533 | 1353.1295 | 1223.9887 | 988953.269 | 1353129.4922 | 1.2974e-06 | 22 | 1223988.7126
1 | 115 | CONCLUIDO | 2.0877 | 47.9 | 32.64 | 6.82 | 0.1 | 287 | 223.35 | 56.94 | 1.25 | 285 | 50.15 | 27780.03 | 495.34 | 1397.88 | 349.26 | 66.97 | 137197.67 | 0.19 | 0.64 | 5.76 | 8.47 | 1 | 10 | 774.5099 | 1059.7186 | 958.5805 | 774509.8564 | 1059718.5544 | 1.5258e-06 | 19 | 958580.5029
2 | 115 | CONCLUIDO | 2.3085 | 43.32 | 30.78 | 8.21 | 0.12 | 225 | 223.76 | 56.94 | 1.5 | 223 | 50.32 | 27831.42 | 465.95 | 1397.88 | 287.45 | 66.97 | 106603.14 | 0.23 | 0.68 | 5.69 | 6.61 | 1 | 10 | 665.698 | 910.8374 | 823.9084 | 665698.0162 | 910837.3943 | 1.6871e-06 | 17 | 823908.3518
3 | 115 | CONCLUIDO | 2.4799 | 40.32 | 29.54 | 9.58 | 0.14 | 185 | 224.18 | 56.94 | 1.75 | 183 | 50.49 | 27882.87 | 446.02 | 1397.45 | 248.2 | 66.97 | 87174.86 | 0.27 | 0.71 | 5.59 | 5.37 | 1 | 10 | 600.0583 | 821.0262 | 742.6686 | 600058.261 | 821026.1854 | 1.8124e-06 | 16 | 742668.5986
4 | 115 | CONCLUIDO | 2.6114 | 38.29 | 28.74 | 10.98 | 0.16 | 157 | 224.6 | 56.94 | 2 | 155 | 50.65 | 27934.37 | 432.85 | 1397.54 | 221.07 | 66.97 | 73752.43 | 0.3 | 0.73 | 5.57 | 4.57 | 1 | 10 | 555.1967 | 759.6446 | 687.1451 | 555196.6511 | 759644.5516 | 1.9085e-06 | 15 | 687145.1418
5 | 115 | CONCLUIDO | 2.7235 | 36.72 | 28.09 | 12.39 | 0.18 | 136 | 225.01 | 56.94 | 2.25 | 134 | 50.82 | 27985.94 | 421.85 | 1397.45 | 200.61 | 66.97 | 63626.02 | 0.33 | 0.75 | 5.51 | 3.92 | 1 | 10 | 526.6422 | 720.575 | 651.8044 | 526642.1674 | 720575.0472 | 1.9904e-06 | 15 | 651804.376
6 | 115 | CONCLUIDO | 2.8132 | 35.55 | 27.62 | 13.81 | 0.2 | 120 | 225.43 | 56.94 | 2.5 | 118 | 50.99 | 28037.57 | 413.78 | 1397.42 | 184.69 | 66.97 | 55744.96 | 0.36 | 0.76 | 5.5 | 3.45 | 1 | 10 | 498.3552 | 681.8716 | 616.7947 | 498355.1915 | 681871.5589 | 2.056e-06 | 14 | 616794.6944
7 | 115 | CONCLUIDO | 2.8844 | 34.67 | 27.27 | 15.15 | 0.22 | 108 | 225.85 | 56.94 | 2.75 | 106 | 51.16 | 28089.25 | 407.32 | 1397.32 | 173.57 | 66.97 | 50247.77 | 0.39 | 0.77 | 5.47 | 3.1 | 1 | 10 | 482.9556 | 660.8011 | 597.7352 | 482955.5546 | 660801.0963 | 2.108e-06 | 14 | 597735.1671
8 | 115 | CONCLUIDO | 2.9528 | 33.87 | 26.95 | 16.67 | 0.24 | 97 | 226.27 | 56.94 | 3 | 95 | 51.33 | 28140.99 | 401.41 | 1397.37 | 162.92 | 66.97 | 44977.16 | 0.41 | 0.78 | 5.46 | 2.78 | 1 | 10 | 469.1215 | 641.8728 | 580.6133 | 469121.5208 | 641872.761 | 2.158e-06 | 14 | 580613.3255
9 | 115 | CONCLUIDO | 3.0054 | 33.27 | 26.71 | 18 | 0.25 | 89 | 226.69 | 56.94 | 3.25 | 87 | 51.5 | 28192.8 | 396.72 | 1397.38 | 155.37 | 66.97 | 41240.71 | 0.43 | 0.79 | 5.43 | 2.54 | 1 | 10 | 451.0358 | 617.1271 | 558.2293 | 451035.7811 | 617127.054 | 2.1965e-06 | 13 | 558229.3141
10 | 115 | CONCLUIDO | 3.053 | 32.75 | 26.49 | 19.39 | 0.27 | 82 | 227.11 | 56.94 | 3.5 | 80 | 51.67 | 28244.66 | 392.56 | 1397.44 | 148.62 | 66.97 | 37903.13 | 0.45 | 0.79 | 5.42 | 2.33 | 1 | 10 | 442.0667 | 604.8551 | 547.1286 | 442066.6727 | 604855.1242 | 2.2312e-06 | 13 | 547128.6001
11 | 115 | CONCLUIDO | 3.0933 | 32.33 | 26.33 | 20.79 | 0.29 | 76 | 227.53 | 56.94 | 3.75 | 74 | 51.84 | 28296.58 | 388.68 | 1397.24 | 142.62 | 66.97 | 34933.12 | 0.47 | 0.8 | 5.43 | 2.16 | 1 | 10 | 434.437 | 594.4159 | 537.6856 | 434436.9948 | 594415.8623 | 2.2607e-06 | 13 | 537685.6467
12 | 115 | CONCLUIDO | 3.1367 | 31.88 | 26.15 | 22.41 | 0.31 | 70 | 227.95 | 56.94 | 4 | 68 | 52.01 | 28348.56 | 384.96 | 1397.27 | 136.73 | 66.97 | 32015.21 | 0.49 | 0.8 | 5.42 | 1.98 | 1 | 10 | 426.7851 | 583.9462 | 528.2152 | 426785.081 | 583946.1763 | 2.2924e-06 | 13 | 528215.1728
13 | 115 | CONCLUIDO | 3.1631 | 31.61 | 26.06 | 23.69 | 0.33 | 66 | 228.38 | 56.94 | 4.25 | 64 | 52.18 | 28400.61 | 382.72 | 1397.4 | 133.71 | 66.97 | 30529.13 | 0.5 | 0.81 | 5.41 | 1.89 | 1 | 10 | 422.271 | 577.7698 | 522.6283 | 422271.0071 | 577769.8212 | 2.3117e-06 | 13 | 522628.2804
14 | 115 | CONCLUIDO | 3.1935 | 31.31 | 25.93 | 25.1 | 0.35 | 62 | 228.8 | 56.94 | 4.5 | 60 | 52.36 | 28452.71 | 379.85 | 1397.48 | 130.11 | 66.97 | 28745.31 | 0.51 | 0.81 | 5.39 | 1.76 | 1 | 10 | 416.9181 | 570.4457 | 516.0032 | 416918.0722 | 570445.6995 | 2.3339e-06 | 13 | 516003.1626
15 | 115 | CONCLUIDO | 3.2243 | 31.01 | 25.81 | 26.7 | 0.37 | 58 | 229.22 | 56.94 | 4.75 | 56 | 52.53 | 28504.87 | 376.77 | 1397.26 | 126.26 | 66.97 | 26843.76 | 0.53 | 0.82 | 5.38 | 1.64 | 1 | 10 | 403.715 | 552.3807 | 499.6622 | 403714.9886 | 552380.658 | 2.3564e-06 | 12 | 499662.2233
16 | 115 | CONCLUIDO | 3.2475 | 30.79 | 25.72 | 28.06 | 0.39 | 55 | 229.65 | 56.94 | 5 | 53 | 52.7 | 28557.1 | 374.4 | 1397.49 | 123.17 | 66.97 | 25313.3 | 0.54 | 0.82 | 5.38 | 1.55 | 1 | 10 | 399.6504 | 546.8193 | 494.6316 | 399650.3748 | 546819.2741 | 2.3734e-06 | 12 | 494631.61
17 | 115 | CONCLUIDO | 3.2698 | 30.58 | 25.64 | 29.58 | 0.41 | 52 | 230.07 | 56.94 | 5.25 | 50 | 52.88 | 28609.38 | 372.3 | 1397.25 | 120.27 | 66.97 | 23876.63 | 0.56 | 0.82 | 5.39 | 1.47 | 1 | 10 | 395.9361 | 541.7372 | 490.0346 | 395936.0906 | 541737.2266 | 2.3897e-06 | 12 | 490034.586
18 | 115 | CONCLUIDO | 3.2886 | 30.41 | 25.55 | 30.66 | 0.42 | 50 | 230.49 | 56.94 | 5.5 | 48 | 53.05 | 28661.73 | 369.83 | 1397.32 | 117.7 | 66.97 | 22602.87 | 0.57 | 0.82 | 5.38 | 1.39 | 1 | 10 | 392.3067 | 536.7714 | 485.5427 | 392306.7168 | 536771.3573 | 2.4034e-06 | 12 | 485542.6523
19 | 115 | CONCLUIDO | 3.3094 | 30.22 | 25.49 | 32.54 | 0.44 | 47 | 230.92 | 56.94 | 5.75 | 45 | 53.23 | 28714.14 | 367.67 | 1397.28 | 115.4 | 66.97 | 21465.68 | 0.58 | 0.83 | 5.38 | 1.33 | 1 | 10 | 388.7974 | 531.9697 | 481.1993 | 388797.3882 | 531969.7391 | 2.4186e-06 | 12 | 481199.2938
20 | 115 | CONCLUIDO | 3.3258 | 30.07 | 25.43 | 33.91 | 0.46 | 45 | 231.34 | 56.94 | 6 | 43 | 53.4 | 28766.61 | 365.99 | 1397.29 | 113.66 | 66.97 | 20608.63 | 0.59 | 0.83 | 5.37 | 1.27 | 1 | 10 | 386.0655 | 528.2319 | 477.8182 | 386065.5438 | 528231.9091 | 2.4306e-06 | 12 | 477818.1971
21 | 115 | CONCLUIDO | 3.3394 | 29.95 | 25.4 | 35.44 | 0.48 | 43 | 231.77 | 56.94 | 6.25 | 41 | 53.58 | 28819.14 | 364.46 | 1397.22 | 112.46 | 66.97 | 20016.07 | 0.6 | 0.83 | 5.37 | 1.23 | 1 | 10 | 383.7409 | 525.0512 | 474.9411 | 383740.9026 | 525051.2325 | 2.4406e-06 | 12 | 474941.0797
22 | 115 | CONCLUIDO | 3.3617 | 29.75 | 25.29 | 37 | 0.5 | 41 | 232.2 | 56.94 | 6.5 | 39 | 53.75 | 28871.74 | 361.26 | 1397.21 | 108.86 | 66.97 | 18228.11 | 0.62 | 0.83 | 5.36 | 1.12 | 1 | 10 | 379.4128 | 519.1293 | 469.5844 | 379412.7979 | 519129.3286 | 2.4569e-06 | 12 | 469584.3541
23 | 115 | CONCLUIDO | 3.367 | 29.7 | 25.28 | 37.92 | 0.52 | 40 | 232.62 | 56.94 | 6.75 | 38 | 53.93 | 28924.39 | 360.3 | 1397.21 | 108.97 | 66.97 | 18288.54 | 0.61 | 0.83 | 5.36 | 1.12 | 1 | 10 | 378.2651 | 517.559 | 468.1639 | 378265.1329 | 517559.0427 | 2.4607e-06 | 12 | 468163.934
24 | 115 | CONCLUIDO | 3.3842 | 29.55 | 25.22 | 39.82 | 0.53 | 38 | 233.05 | 56.94 | 7 | 36 | 54.11 | 28977.11 | 357.71 | 1397.24 | 106.68 | 66.97 | 17153.91 | 0.63 | 0.83 | 5.36 | 1.05 | 1 | 10 | 374.9141 | 512.974 | 464.0164 | 374914.0594 | 512973.9561 | 2.4733e-06 | 12 | 464016.4417
25 | 115 | CONCLUIDO | 3.3909 | 29.49 | 25.21 | 40.87 | 0.55 | 37 | 233.48 | 56.94 | 7.25 | 35 | 54.29 | 29029.89 | 357.2 | 1397.27 | 106.38 | 66.97 | 17005.92 | 0.63 | 0.84 | 5.36 | 1.04 | 1 | 10 | 373.9868 | 511.7052 | 462.8688 | 373986.7757 | 511705.2057 | 2.4782e-06 | 12 | 462868.779
26 | 115 | CONCLUIDO | 3.4081 | 29.34 | 25.15 | 43.11 | 0.57 | 35 | 233.91 | 56.94 | 7.5 | 33 | 54.46 | 29082.74 | 354.47 | 1397.25 | 104.31 | 66.97 | 15979.77 | 0.64 | 0.84 | 5.35 | 0.98 | 1 | 10 | 370.5814 | 507.0459 | 458.6541 | 370581.4396 | 507045.8746 | 2.4908e-06 | 12 | 458654.128
27 | 115 | CONCLUIDO | 3.4195 | 29.24 | 25.09 | 44.28 | 0.59 | 34 | 234.34 | 56.94 | 7.75 | 32 | 54.64 | 29135.65 | 352.89 | 1397.23 | 102.82 | 66.97 | 15241.84 | 0.65 | 0.84 | 5.34 | 0.92 | 1 | 10 | 368.486 | 504.1788 | 456.0607 | 368486.0185 | 504178.827 | 2.4991e-06 | 12 | 456060.7073
28 | 115 | CONCLUIDO | 3.428 | 29.17 | 25.06 | 45.57 | 0.61 | 33 | 234.77 | 56.94 | 8 | 31 | 54.82 | 29188.62 | 351.52 | 1397.29 | 101.83 | 66.97 | 14752.1 | 0.66 | 0.84 | 5.34 | 0.9 | 1 | 10 | 366.8115 | 501.8877 | 453.9882 | 366811.4952 | 501887.6703 | 2.5053e-06 | 12 | 453988.2155
29 | 115 | CONCLUIDO | 3.4332 | 29.13 | 25.06 | 46.99 | 0.62 | 32 | 235.2 | 56.94 | 8.25 | 30 | 55 | 29241.66 | 350.04 | 1397.25 | 101.51 | 66.97 | 14597.48 | 0.66 | 0.84 | 5.35 | 0.9 | 1 | 10 | 365.3566 | 499.8971 | 452.1876 | 365356.6276 | 499897.0563 | 2.5091e-06 | 12 | 452187.5829
30 | 115 | CONCLUIDO | 3.4428 | 29.05 | 25.02 | 48.43 | 0.64 | 31 | 235.63 | 56.94 | 8.5 | 29 | 55.18 | 29294.76 | 349.07 | 1397.23 | 100.32 | 66.97 | 14007.59 | 0.67 | 0.84 | 5.35 | 0.86 | 1 | 10 | 363.882 | 497.8793 | 450.3624 | 363881.9509 | 497879.3385 | 2.5161e-06 | 12 | 450362.4332
31 | 115 | CONCLUIDO | 3.4507 | 28.98 | 25 | 50.01 | 0.66 | 30 | 236.06 | 56.94 | 8.75 | 28 | 55.36 | 29347.92 | 347.31 | 1397.27 | 99.89 | 66.97 | 13796.3 | 0.67 | 0.84 | 5.34 | 0.84 | 1 | 10 | 362.0128 | 495.3219 | 448.0491 | 362012.8133 | 495321.902 | 2.5219e-06 | 12 | 448049.0749
32 | 115 | CONCLUIDO | 3.4598 | 28.9 | 24.97 | 51.66 | 0.68 | 29 | 236.49 | 56.94 | 9 | 27 | 55.55 | 29401.15 | 345.53 | 1397.22 | 98.74 | 66.97 | 13226.56 | 0.68 | 0.84 | 5.34 | 0.8 | 1 | 10 | 360.0366 | 492.618 | 445.6032 | 360036.5984 | 492617.9576 | 2.5286e-06 | 12 | 445603.1911
33 | 115 | CONCLUIDO | 3.4701 | 28.82 | 24.93 | 53.42 | 0.69 | 28 | 236.92 | 56.94 | 9.25 | 26 | 55.73 | 29454.44 | 344.31 | 1397.21 | 97.51 | 66.97 | 12617.11 | 0.69 | 0.84 | 5.33 | 0.76 | 1 | 10 | 358.3605 | 490.3246 | 443.5287 | 358360.4567 | 490324.5866 | 2.5361e-06 | 12 | 443528.6962
34 | 115 | CONCLUIDO | 3.4776 | 28.76 | 24.91 | 55.36 | 0.71 | 27 | 237.35 | 56.94 | 9.5 | 25 | 55.91 | 29507.8 | 342.32 | 1397.23 | 96.83 | 66.97 | 12279.47 | 0.69 | 0.84 | 5.34 | 0.74 | 1 | 10 | 356.3887 | 487.6267 | 441.0883 | 356388.6896 | 487626.7279 | 2.5416e-06 | 12 | 441088.3174
35 | 115 | CONCLUIDO | 3.4855 | 28.69 | 24.89 | 57.43 | 0.73 | 26 | 237.79 | 56.94 | 9.75 | 24 | 56.09 | 29561.22 | 339.69 | 1397.22 | 96.19 | 66.97 | 11969.2 | 0.7 | 0.85 | 5.33 | 0.72 | 1 | 10 | 353.9515 | 484.292 | 438.0719 | 353951.4897 | 484292.0435 | 2.5473e-06 | 12 | 438071.8906
36 | 115 | CONCLUIDO | 3.4884 | 28.67 | 24.86 | 57.38 | 0.75 | 26 | 238.22 | 56.94 | 10 | 24 | 56.28 | 29614.71 | 339.15 | 1397.22 | 95.51 | 66.97 | 11626.39 | 0.7 | 0.85 | 5.33 | 0.7 | 1 | 10 | 353.3331 | 483.446 | 437.3066 | 353333.1138 | 483445.9542 | 2.5495e-06 | 12 | 437306.5509
37 | 115 | CONCLUIDO | 3.4947 | 28.61 | 24.86 | 59.66 | 0.76 | 25 | 238.66 | 56.94 | 10.25 | 23 | 56.46 | 29668.27 | 338.48 | 1397.2 | 95.02 | 66.97 | 11388.68 | 0.7 | 0.85 | 5.34 | 0.69 | 1 | 10 | 352.4031 | 482.1734 | 436.1555 | 352403.0732 | 482173.4317 | 2.5541e-06 | 12 | 436155.4761
38 | 115 | CONCLUIDO | 3.5041 | 28.54 | 24.82 | 62.06 | 0.78 | 24 | 239.09 | 56.94 | 10.5 | 22 | 56.65 | 29721.89 | 336.04 | 1397.17 | 94.07 | 66.97 | 10917.19 | 0.71 | 0.85 | 5.33 | 0.66 | 1 | 10 | 349.9898 | 478.8714 | 433.1686 | 349989.7503 | 478871.4168 | 2.5609e-06 | 12 | 433168.6009
39 | 115 | CONCLUIDO | 3.5038 | 28.54 | 24.83 | 62.07 | 0.8 | 24 | 239.53 | 56.94 | 10.75 | 22 | 56.83 | 29775.57 | 335.28 | 1397.23 | 93.96 | 66.97 | 10859.57 | 0.71 | 0.85 | 5.34 | 0.66 | 1 | 10 | 349.4964 | 478.1964 | 432.558 | 349496.4175 | 478196.4171 | 2.5607e-06 | 12 | 432558.0222
40 | 115 | CONCLUIDO | 3.513 | 28.47 | 24.8 | 64.68 | 0.82 | 23 | 239.96 | 56.94 | 11 | 21 | 57.02 | 29829.32 | 333.62 | 1397.19 | 93.17 | 66.97 | 10471.03 | 0.72 | 0.85 | 5.33 | 0.63 | 1 | 10 | 339.8925 | 465.0559 | 420.6716 | 339892.4639 | 465055.8641 | 2.5674e-06 | 11 | 420671.5852
41 | 115 | CONCLUIDO | 3.5146 | 28.45 | 24.78 | 64.65 | 0.83 | 23 | 240.4 | 56.94 | 11.25 | 21 | 57.21 | 29883.27 | 332.11 | 1397.23 | 92.81 | 66.97 | 10291.7 | 0.72 | 0.85 | 5.33 | 0.62 | 1 | 10 | 338.7193 | 463.4508 | 419.2197 | 338719.3471 | 463450.754 | 2.5686e-06 | 11 | 419219.6645
42 | 115 | CONCLUIDO | 3.5207 | 28.4 | 24.78 | 67.57 | 0.85 | 22 | 240.84 | 56.94 | 11.5 | 20 | 57.39 | 29937.16 | 331.94 | 1397.23 | 92.52 | 66.97 | 10152.56 | 0.72 | 0.85 | 5.33 | 0.61 | 1 | 10 | 338.1662 | 462.6939 | 418.5351 | 338166.225 | 462693.9479 | 2.5731e-06 | 11 | 418535.0869
43 | 115 | CONCLUIDO | 3.5321 | 28.31 | 24.73 | 70.65 | 0.87 | 21 | 241.27 | 56.94 | 11.75 | 19 | 57.58 | 29991.11 | 328 | 1397.28 | 90.92 | 66.97 | 9357.93 | 0.74 | 0.85 | 5.33 | 0.56 | 1 | 10 | 334.6105 | 457.8288 | 414.1343 | 334610.475 | 457828.8139 | 2.5814e-06 | 11 | 414134.2745
44 | 115 | CONCLUIDO | 3.5287 | 28.34 | 24.76 | 70.73 | 0.88 | 21 | 241.71 | 56.94 | 12 | 19 | 57.77 | 30045.13 | 328.07 | 1397.18 | 91.65 | 66.97 | 9720.46 | 0.73 | 0.85 | 5.33 | 0.59 | 1 | 10 | 334.9252 | 458.2595 | 414.5238 | 334925.2292 | 458259.4744 | 2.5789e-06 | 11 | 414523.8334
45 | 115 | CONCLUIDO | 3.5408 | 28.24 | 24.7 | 74.11 | 0.9 | 20 | 242.15 | 56.94 | 12.25 | 18 | 57.96 | 30099.23 | 325.16 | 1397.18 | 90.17 | 66.97 | 8986.5 | 0.74 | 0.85 | 5.32 | 0.54 | 1 | 10 | 332.0339 | 454.3034 | 410.9453 | 332033.8571 | 454303.3716 | 2.5877e-06 | 11 | 410945.2954
46 | 115 | CONCLUIDO | 3.5418 | 28.23 | 24.7 | 74.09 | 0.92 | 20 | 242.59 | 56.94 | 12.5 | 18 | 58.15 | 30153.38 | 325.5 | 1397.21 | 89.87 | 66.97 | 8835.74 | 0.75 | 0.85 | 5.33 | 0.53 | 1 | 10 | 332.1968 | 454.5263 | 411.147 | 332196.8219 | 454526.3472 | 2.5885e-06 | 11 | 411146.9906
47 | 115 | CONCLUIDO | 3.5411 | 28.24 | 24.7 | 74.1 | 0.93 | 20 | 243.03 | 56.94 | 12.75 | 18 | 58.34 | 30207.61 | 322.18 | 1397.18 | 90.27 | 66.97 | 9037.84 | 0.74 | 0.85 | 5.32 | 0.54 | 1 | 10 | 329.9777 | 451.49 | 408.4004 | 329977.6832 | 451490.0238 | 2.588e-06 | 11 | 408400.4496
48 | 115 | CONCLUIDO | 3.5483 | 28.18 | 24.69 | 77.96 | 0.95 | 19 | 243.47 | 56.94 | 13 | 17 | 58.53 | 30261.91 | 322.58 | 1397.33 | 89.51 | 66.97 | 8664.02 | 0.75 | 0.85 | 5.33 | 0.52 | 1 | 10 | 329.7478 | 451.1754 | 408.1159 | 329747.7538 | 451175.4242 | 2.5932e-06 | 11 | 408115.8749
49 | 115 | CONCLUIDO | 3.5488 | 28.18 | 24.68 | 77.95 | 0.97 | 19 | 243.91 | 56.94 | 13.25 | 17 | 58.72 | 30316.27 | 320.65 | 1397.19 | 89.39 | 66.97 | 8602.95 | 0.75 | 0.85 | 5.33 | 0.52 | 1 | 10 | 328.3889 | 449.3161 | 406.434 | 328388.8566 | 449316.121 | 2.5936e-06 | 11 | 406434.0211
50 | 115 | CONCLUIDO | 3.5592 | 28.1 | 24.65 | 82.15 | 0.98 | 18 | 244.35 | 56.94 | 13.5 | 16 | 58.91 | 30370.7 | 318.1 | 1397.17 | 88.23 | 66.97 | 8024.54 | 0.76 | 0.85 | 5.32 | 0.48 | 1 | 10 | 325.9225 | 445.9415 | 403.3815 | 325922.4838 | 445941.521 | 2.6012e-06 | 11 | 403381.4881
51 | 115 | CONCLUIDO | 3.5569 | 28.11 | 24.66 | 82.21 | 1 | 18 | 244.79 | 56.94 | 13.75 | 16 | 59.1 | 30425.2 | 318.49 | 1397.28 | 89.06 | 66.97 | 8443.94 | 0.75 | 0.85 | 5.32 | 0.5 | 1 | 10 | 326.3515 | 446.5286 | 403.9125 | 326351.5361 | 446528.5693 | 2.5995e-06 | 11 | 403912.5093
52 | 115 | CONCLUIDO | 3.5583 | 28.1 | 24.65 | 82.17 | 1.02 | 18 | 245.23 | 56.94 | 14 | 16 | 59.29 | 30479.78 | 315.86 | 1397.17 | 88.34 | 66.97 | 8083.63 | 0.76 | 0.85 | 5.33 | 0.49 | 1 | 10 | 324.4604 | 443.941 | 401.5719 | 324460.371 | 443940.9939 | 2.6005e-06 | 11 | 401571.8885
53 | 115 | CONCLUIDO | 3.5697 | 28.01 | 24.61 | 86.85 | 1.03 | 17 | 245.68 | 56.94 | 14.25 | 15 | 59.48 | 30534.42 | 313.59 | 1397.18 | 86.93 | 66.97 | 7382.68 | 0.77 | 0.86 | 5.32 | 0.44 | 1 | 10 | 322.1266 | 440.7478 | 398.6835 | 322126.605 | 440747.8321 | 2.6089e-06 | 11 | 398683.4776
54 | 115 | CONCLUIDO | 3.5674 | 28.03 | 24.62 | 86.91 | 1.05 | 17 | 246.12 | 56.94 | 14.5 | 15 | 59.68 | 30589.13 | 313.13 | 1397.19 | 87.5 | 66.97 | 7666.06 | 0.77 | 0.85 | 5.32 | 0.46 | 1 | 10 | 321.9757 | 440.5413 | 398.4967 | 321975.6587 | 440541.3008 | 2.6072e-06 | 11 | 398496.6574
55 | 115 | CONCLUIDO | 3.5661 | 28.04 | 24.64 | 86.95 | 1.06 | 17 | 246.57 | 56.94 | 14.75 | 15 | 59.87 | 30643.91 | 310.5 | 1397.22 | 87.88 | 66.97 | 7858.93 | 0.76 | 0.85 | 5.32 | 0.47 | 1 | 10 | 320.2961 | 438.2433 | 396.418 | 320296.1314 | 438243.2975 | 2.6062e-06 | 11 | 396417.9722
56 | 115 | CONCLUIDO | 3.5748 | 27.97 | 24.61 | 92.29 | 1.08 | 16 | 247.01 | 56.94 | 15 | 14 | 60.07 | 30698.76 | 311 | 1397.32 | 87.01 | 66.97 | 7425.47 | 0.77 | 0.86 | 5.32 | 0.45 | 1 | 10 | 320.0386 | 437.891 | 396.0993 | 320038.6432 | 437890.9908 | 2.6126e-06 | 11 | 396099.2892
57 | 115 | CONCLUIDO | 3.5768 | 27.96 | 24.59 | 92.23 | 1.1 | 16 | 247.46 | 56.94 | 15.25 | 14 | 60.26 | 30753.68 | 309.38 | 1397.27 | 86.74 | 66.97 | 7289.41 | 0.77 | 0.86 | 5.31 | 0.43 | 1 | 10 | 318.7944 | 436.1885 | 394.5593 | 318794.3511 | 436188.4954 | 2.6141e-06 | 11 | 394559.2776
58 | 115 | CONCLUIDO | 3.5763 | 27.96 | 24.6 | 92.25 | 1.11 | 16 | 247.9 | 56.94 | 15.5 | 14 | 60.46 | 30808.68 | 307.64 | 1397.22 | 86.67 | 66.97 | 7256.5 | 0.77 | 0.86 | 5.32 | 0.43 | 1 | 10 | 317.6593 | 434.6354 | 393.1544 | 317659.2502 | 434635.4003 | 2.6137e-06 | 11 | 393154.4077
59 | 115 | CONCLUIDO | 3.5868 | 27.88 | 24.56 | 98.24 | 1.13 | 15 | 248.35 | 56.94 | 15.75 | 13 | 60.66 | 30863.74 | 305.91 | 1397.21 | 85.32 | 66.97 | 6586.12 | 0.78 | 0.86 | 5.32 | 0.4 | 1 | 10 | 315.7803 | 432.0645 | 390.8289 | 315780.2654 | 432064.4904 | 2.6214e-06 | 11 | 390828.8618
60 | 115 | CONCLUIDO | 3.5867 | 27.88 | 24.56 | 98.25 | 1.14 | 15 | 248.79 | 56.94 | 16 | 13 | 60.85 | 30918.88 | 304.9 | 1397.19 | 85.45 | 66.97 | 6653.58 | 0.78 | 0.86 | 5.32 | 0.4 | 1 | 10 | 315.1056 | 431.1413 | 389.9938 | 315105.5659 | 431141.3367 | 2.6213e-06 | 11 | 389993.8126
61 | 115 | CONCLUIDO | 3.5853 | 27.89 | 24.57 | 98.29 | 1.16 | 15 | 249.24 | 56.94 | 16.25 | 12 | 61.05 | 30974.09 | 302.08 | 1397.22 | 85.74 | 66.97 | 6796.63 | 0.78 | 0.86 | 5.32 | 0.41 | 1 | 10 | 313.3015 | 428.673 | 387.761 | 313301.5202 | 428672.9618 | 2.6203e-06 | 11 | 387761.016
62 | 115 | CONCLUIDO | 3.5858 | 27.89 | 24.57 | 98.28 | 1.18 | 15 | 249.69 | 56.94 | 16.5 | 10 | 61.25 | 31029.37 | 300.04 | 1397.19 | 85.39 | 66.97 | 6620.55 | 0.78 | 0.86 | 5.33 | 0.4 | 1 | 10 | 311.894 | 426.7471 | 386.0189 | 311893.9537 | 426747.0672 | 2.6206e-06 | 11 | 386018.9261
63 | 115 | CONCLUIDO | 3.5956 | 27.81 | 24.54 | 105.16 | 1.19 | 14 | 250.14 | 56.94 | 16.75 | 7 | 61.45 | 31084.72 | 299.51 | 1397.25 | 84.5 | 66.97 | 6183.1 | 0.79 | 0.86 | 5.32 | 0.37 | 1 | 10 | 310.8966 | 425.3824 | 384.7845 | 310896.5985 | 425382.4418 | 2.6278e-06 | 11 | 384784.5386
64 | 115 | CONCLUIDO | 3.5977 | 27.8 | 24.52 | 105.09 | 1.21 | 14 | 250.59 | 56.94 | 17 | 7 | 61.65 | 31140.15 | 299.66 | 1397.19 | 83.92 | 66.97 | 5892.45 | 0.8 | 0.86 | 5.32 | 0.36 | 1 | 10 | 310.8483 | 425.3164 | 384.7248 | 310848.3193 | 425316.3841 | 2.6293e-06 | 11 | 384724.7853
65 | 115 | CONCLUIDO | 3.5948 | 27.82 | 24.54 | 105.18 | 1.22 | 14 | 251.04 | 56.94 | 17.25 | 6 | 61.85 | 31195.65 | 298.81 | 1397.22 | 84.66 | 66.97 | 6263.03 | 0.79 | 0.86 | 5.32 | 0.38 | 1 | 10 | 310.4755 | 424.8062 | 384.2633 | 310475.4784 | 424806.2468 | 2.6272e-06 | 11 | 384263.3348
66 | 115 | CONCLUIDO | 3.5955 | 27.81 | 24.54 | 105.16 | 1.24 | 14 | 251.49 | 56.94 | 17.5 | 6 | 62.05 | 31251.22 | 297.75 | 1397.22 | 84.2 | 66.97 | 6032.8 | 0.8 | 0.86 | 5.33 | 0.37 | 1 | 10 | 309.7189 | 423.7711 | 383.3269 | 309718.8987 | 423771.061 | 2.6277e-06 | 11 | 383326.9457
67 | 115 | CONCLUIDO | 3.5954 | 27.81 | 24.54 | 105.16 | 1.25 | 14 | 251.94 | 56.94 | 17.75 | 4 | 62.25 | 31306.86 | 297.17 | 1397.24 | 84.47 | 66.97 | 6164.34 | 0.79 | 0.86 | 5.32 | 0.37 | 1 | 10 | 309.3349 | 423.2457 | 382.8517 | 309334.9269 | 423245.6938 | 2.6277e-06 | 11 | 382851.7189
68 | 115 | CONCLUIDO | 3.5941 | 27.82 | 24.55 | 105.21 | 1.27 | 14 | 252.39 | 56.94 | 18 | 1 | 62.45 | 31362.58 | 297 | 1397.27 | 84.52 | 66.97 | 6190.09 | 0.79 | 0.86 | 5.33 | 0.38 | 1 | 10 | 309.3102 | 423.2118 | 382.8211 | 309310.1777 | 423211.8309 | 2.6267e-06 | 11 | 382821.0877
69 | 115 | CONCLUIDO | 3.5943 | 27.82 | 24.55 | 105.2 | 1.28 | 14 | 252.84 | 56.94 | 18.25 | 1 | 62.65 | 31418.38 | 297.18 | 1397.27 | 84.45 | 66.97 | 6156.56 | 0.79 | 0.86 | 5.33 | 0.38 | 1 | 10 | 309.4189 | 423.3606 | 382.9557 | 309418.9252 | 423360.624 | 2.6268e-06 | 11 | 382955.6802
70 | 115 | CONCLUIDO | 3.594 | 27.82 | 24.55 | 105.21 | 1.3 | 14 | 253.3 | 56.94 | 18.5 | 0 | 62.86 | 31474.25 | 297.51 | 1397.27 | 84.46 | 66.97 | 6160.29 | 0.79 | 0.86 | 5.33 | 0.38 | 1 | 10 | 309.6596 | 423.6899 | 383.2535 | 309659.5804 | 423689.8991 | 2.6266e-06 | 11 | 383253.5298

## RESULTADOS_5
Unnamed: 0 | Volume de calda [L] | STATUS | Capacidade operacional [ha/h] | Tempo de missao [h] | Tempo util [h] | Tempo por voo [min] | Autonomia Projetada [h] | N° Voos | MTOW [kg] | Massa Estrutura [kg] | Combustível [kg] | Abastecimentos | Massa gerador | Potência gerador [W] | Combustível consumido [L] | Calda cons [L] | Distância percorrida [km] | Distância Pulverizando [km] | RTL ACUMULADO[m] | EOC [km/km] | EOC [h/h] | Tempo de manobra [h] | Tempo rtl_rtw [h] | V pulv [m/s] | V desloc [m/s] | Preço Total por ha Simples [R$/ha] | Preço Total por ha Presumido [R$/ha] | Preço Total por ha Real [R$/ha] | Preço Total Simples [R$] | Preço Total Presumido [R$] | Prod CAPEX [ha/h/R$] | Dias Trabalhados | Preço Total Real [R$]
0 | 35 | CONCLUIDO | 3.0072 | 33.25 | 28.67 | 11.03 | 0.22 | 156 | 80.84 | 35.1 | 1 | 154 | 9.74 | 10204.21 | 215.16 | 1397.68 | 219.31 | 66.97 | 72877.15 | 0.31 | 0.73 | 5.55 | 4.5 | 1 | 10 | 289.8534 | 396.5902 | 358.7402 | 289853.3895 | 396590.1949 | 2.3286e-06 | 13 | 358740.1833
1 | 35 | CONCLUIDO | 3.1752 | 31.49 | 27.57 | 14.02 | 0.27 | 118 | 81.14 | 35.1 | 1.25 | 116 | 9.79 | 10241.25 | 202.92 | 1397.51 | 182.97 | 66.97 | 54895.32 | 0.37 | 0.76 | 5.5 | 3.4 | 1 | 10 | 269.6344 | 368.9257 | 333.716 | 269634.4325 | 368925.726 | 2.4586e-06 | 13 | 333715.9725
2 | 35 | CONCLUIDO | 3.2938 | 30.36 | 26.85 | 17.14 | 0.32 | 94 | 81.44 | 35.1 | 1.5 | 92 | 9.84 | 10278.32 | 193.87 | 1397.28 | 160.23 | 66.97 | 43646.27 | 0.42 | 0.78 | 5.44 | 2.68 | 1 | 10 | 248.9642 | 340.6437 | 308.1332 | 248964.1521 | 340643.7364 | 2.5505e-06 | 12 | 308133.1763
3 | 35 | CONCLUIDO | 3.3743 | 29.64 | 26.4 | 20.31 | 0.38 | 78 | 81.74 | 35.1 | 1.75 | 76 | 9.89 | 10315.41 | 186.09 | 1397.5 | 145.38 | 66.97 | 36302.61 | 0.46 | 0.8 | 5.42 | 2.23 | 1 | 10 | 239.3212 | 327.4498 | 296.1985 | 239321.1914 | 327449.8122 | 2.6128e-06 | 12 | 296198.4617
4 | 35 | CONCLUIDO | 3.4422 | 29.05 | 26.02 | 23.66 | 0.43 | 66 | 82.04 | 35.1 | 2 | 64 | 9.94 | 10352.53 | 179.25 | 1397.32 | 133.08 | 66.97 | 30213.78 | 0.5 | 0.81 | 5.39 | 1.86 | 1 | 10 | 231.3428 | 316.5334 | 286.3239 | 231342.8098 | 316533.4386 | 2.6654e-06 | 12 | 286323.9314
5 | 35 | CONCLUIDO | 3.4915 | 28.64 | 25.77 | 27.12 | 0.48 | 57 | 82.34 | 35.1 | 2.25 | 55 | 9.99 | 10389.66 | 173.63 | 1397.4 | 124.61 | 66.97 | 26022.42 | 0.54 | 0.82 | 5.39 | 1.6 | 1 | 10 | 225.3067 | 308.2746 | 278.8533 | 225306.749 | 308274.6339 | 2.7036e-06 | 12 | 278853.3355
6 | 35 | CONCLUIDO | 3.5392 | 28.26 | 25.52 | 31.25 | 0.53 | 49 | 82.65 | 35.1 | 2.5 | 46 | 10.04 | 10426.82 | 167.38 | 1397.33 | 116.72 | 66.97 | 22117.32 | 0.57 | 0.82 | 5.37 | 1.35 | 1 | 10 | 211.6935 | 289.6484 | 262.0047 | 211693.4879 | 289648.3694 | 2.7405e-06 | 11 | 262004.7356
7 | 35 | CONCLUIDO | 3.5607 | 28.08 | 25.43 | 34.68 | 0.58 | 44 | 82.95 | 35.1 | 2.75 | 30 | 10.1 | 10463.99 | 162.55 | 1397.35 | 113.12 | 66.97 | 20344.16 | 0.59 | 0.83 | 5.39 | 1.27 | 1 | 10 | 207.5813 | 284.0219 | 256.9153 | 207581.3104 | 284021.9068 | 2.7571e-06 | 11 | 256915.2546
8 | 35 | CONCLUIDO | 3.5739 | 27.98 | 25.37 | 36.24 | 0.63 | 42 | 83.25 | 35.1 | 3 | 11 | 10.15 | 10501.19 | 160.4 | 1397.25 | 110.55 | 66.97 | 19068.89 | 0.61 | 0.83 | 5.39 | 1.2 | 1 | 10 | 205.6302 | 281.3524 | 254.5005 | 205630.2455 | 281352.3737 | 2.7674e-06 | 11 | 254500.4981
9 | 35 | CONCLUIDO | 3.5687 | 28.02 | 25.41 | 36.29 | 0.68 | 42 | 83.55 | 35.1 | 3.25 | 2 | 10.2 | 10538.42 | 160.56 | 1397.4 | 111.08 | 66.97 | 19333.65 | 0.6 | 0.83 | 5.42 | 1.24 | 1 | 10 | 205.9409 | 281.7774 | 254.885 | 205940.9105 | 281777.4392 | 2.7633e-06 | 11 | 254884.9959
10 | 35 | CONCLUIDO | 3.5753 | 27.97 | 25.37 | 37.13 | 0.73 | 41 | 83.85 | 35.1 | 3.5 | 0 | 10.25 | 10575.66 | 160.93 | 1397.26 | 109.86 | 66.97 | 18728.6 | 0.61 | 0.83 | 5.42 | 1.21 | 1 | 10 | 205.9406 | 281.777 | 254.8846 | 205940.5963 | 281777.0093 | 2.7684e-06 | 11 | 254884.607

## RESULTADOS_8
Unnamed: 0 | Volume de calda [L] | STATUS | Capacidade operacional [ha/h] | Tempo de missao [h] | Tempo util [h] | Tempo por voo [min] | Autonomia Projetada [h] | N° Voos | MTOW [kg] | Massa Estrutura [kg] | Combustível [kg] | Abastecimentos | Massa gerador | Potência gerador [W] | Combustível consumido [L] | Calda cons [L] | Distância percorrida [km] | Distância Pulverizando [km] | RTL ACUMULADO[m] | EOC [km/km] | EOC [h/h] | Tempo de manobra [h] | Tempo rtl_rtw [h] | V pulv [m/s] | V desloc [m/s] | Preço Total por ha Simples [R$/ha] | Preço Total por ha Presumido [R$/ha] | Preço Total por ha Real [R$/ha] | Preço Total Simples [R$] | Preço Total Presumido [R$] | Prod CAPEX [ha/h/R$] | Dias Trabalhados | Preço Total Real [R$]
0 | 50 | CONCLUIDO | 2.7274 | 36.66 | 30.12 | 8.9 | 0.16 | 203 | 107.41 | 41.65 | 1 | 201 | 14.77 | 13481.73 | 279.96 | 1397.69 | 266.51 | 66.97 | 96239.61 | 0.25 | 0.7 | 5.63 | 5.95 | 1 | 10 | 387.8747 | 530.7073 | 480.0573 | 387874.7148 | 530707.2966 | 2.0808e-06 | 15 | 480057.3371
1 | 50 | CONCLUIDO | 2.9386 | 34.03 | 28.59 | 11.21 | 0.2 | 153 | 107.73 | 41.65 | 1.25 | 151 | 14.83 | 13520.81 | 263.05 | 1397.61 | 217.03 | 66.97 | 71749.89 | 0.31 | 0.74 | 5.54 | 4.42 | 1 | 10 | 345.5392 | 472.782 | 427.6603 | 345539.2124 | 472781.9945 | 2.2419e-06 | 14 | 427660.3445
2 | 50 | CONCLUIDO | 3.081 | 32.46 | 27.71 | 13.63 | 0.24 | 122 | 108.05 | 41.65 | 1.5 | 120 | 14.9 | 13559.91 | 252 | 1397.54 | 187.36 | 66.97 | 57072.85 | 0.36 | 0.76 | 5.51 | 3.54 | 1 | 10 | 317.6506 | 434.6236 | 393.1438 | 317650.6412 | 434623.6211 | 2.3506e-06 | 13 | 393143.7527
3 | 50 | CONCLUIDO | 3.1905 | 31.34 | 27.06 | 16.08 | 0.28 | 101 | 108.37 | 41.65 | 1.75 | 99 | 14.97 | 13599.17 | 243.5 | 1397.32 | 166.52 | 66.97 | 46759.2 | 0.4 | 0.78 | 5.47 | 2.9 | 1 | 10 | 303.208 | 414.8625 | 375.2686 | 303207.9884 | 414862.5463 | 2.4341e-06 | 13 | 375268.6471
4 | 50 | CONCLUIDO | 3.2714 | 30.57 | 26.62 | 18.57 | 0.32 | 86 | 108.68 | 41.65 | 2 | 84 | 15.03 | 13638.32 | 236.68 | 1397.27 | 152.59 | 66.97 | 39865.43 | 0.44 | 0.79 | 5.43 | 2.45 | 1 | 10 | 285.3165 | 390.3826 | 353.125 | 285316.4954 | 390382.6162 | 2.4958e-06 | 12 | 353125.0473
5 | 50 | CONCLUIDO | 3.3344 | 29.99 | 26.29 | 21.03 | 0.36 | 75 | 109 | 41.65 | 2.25 | 73 | 15.1 | 13677.51 | 230.75 | 1397.39 | 141.79 | 66.97 | 34520.81 | 0.47 | 0.8 | 5.41 | 2.12 | 1 | 10 | 277.1124 | 379.1574 | 342.9712 | 277112.4262 | 379157.4469 | 2.5439e-06 | 12 | 342971.1923
6 | 50 | CONCLUIDO | 3.3828 | 29.56 | 26.06 | 23.69 | 0.4 | 66 | 109.32 | 41.65 | 2.5 | 64 | 15.17 | 13716.72 | 226 | 1397.28 | 133.85 | 66.97 | 30594.33 | 0.5 | 0.81 | 5.41 | 1.89 | 1 | 10 | 270.8947 | 370.6501 | 335.2758 | 270894.7032 | 370650.0839 | 2.5808e-06 | 12 | 335275.7601
7 | 50 | CONCLUIDO | 3.4268 | 29.18 | 25.83 | 26.27 | 0.44 | 59 | 109.64 | 41.65 | 2.75 | 57 | 15.24 | 13755.95 | 220.85 | 1397.31 | 126.71 | 66.97 | 27060.28 | 0.53 | 0.81 | 5.39 | 1.67 | 1 | 10 | 264.7931 | 362.3017 | 327.7241 | 264793.1377 | 362301.6528 | 2.6144e-06 | 12 | 327724.0915
8 | 50 | CONCLUIDO | 3.465 | 28.86 | 25.65 | 29.03 | 0.48 | 53 | 109.96 | 41.65 | 3 | 51 | 15.31 | 13795.21 | 216.45 | 1397.26 | 120.84 | 66.97 | 24157.75 | 0.55 | 0.82 | 5.38 | 1.48 | 1 | 10 | 259.6846 | 355.3119 | 321.4015 | 259684.5988 | 355311.9245 | 2.6435e-06 | 12 | 321401.4531
9 | 50 | CONCLUIDO | 3.4957 | 28.61 | 25.5 | 31.88 | 0.52 | 48 | 110.27 | 41.65 | 3.25 | 46 | 15.37 | 13834.5 | 212.5 | 1397.3 | 116.34 | 66.97 | 21932.03 | 0.58 | 0.83 | 5.37 | 1.34 | 1 | 10 | 255.37 | 349.4085 | 316.0614 | 255370.0029 | 349408.5041 | 2.6669e-06 | 12 | 316061.4468
10 | 50 | CONCLUIDO | 3.5198 | 28.41 | 25.4 | 34.63 | 0.56 | 44 | 110.59 | 41.65 | 3.5 | 42 | 15.44 | 13873.81 | 208.16 | 1397.32 | 112.87 | 66.97 | 20217.76 | 0.59 | 0.83 | 5.36 | 1.23 | 1 | 10 | 243.7243 | 333.4743 | 301.648 | 243724.2708 | 333474.2997 | 2.6853e-06 | 11 | 301647.9806
11 | 50 | CONCLUIDO | 3.5423 | 28.23 | 25.31 | 37.96 | 0.6 | 40 | 110.91 | 41.65 | 3.75 | 38 | 15.51 | 13913.15 | 203.78 | 1397.27 | 109.49 | 66.97 | 18548.86 | 0.61 | 0.83 | 5.37 | 1.14 | 1 | 10 | 239.6569 | 327.9092 | 296.614 | 239656.931 | 327909.1859 | 2.7025e-06 | 11 | 296613.9934
12 | 50 | CONCLUIDO | 3.562 | 28.07 | 25.22 | 40.89 | 0.63 | 37 | 111.23 | 41.65 | 4 | 35 | 15.58 | 13952.52 | 200.15 | 1397.23 | 106.54 | 66.97 | 17087.11 | 0.63 | 0.83 | 5.36 | 1.05 | 1 | 10 | 236.2697 | 323.2746 | 292.4217 | 236269.67 | 323274.5859 | 2.7175e-06 | 11 | 292421.7132
13 | 50 | CONCLUIDO | 3.583 | 27.91 | 25.12 | 44.33 | 0.67 | 34 | 111.55 | 41.65 | 4.25 | 31 | 15.65 | 13991.91 | 195.44 | 1397.28 | 103.62 | 66.97 | 15643.44 | 0.65 | 0.84 | 5.35 | 0.95 | 1 | 10 | 232.1299 | 317.6104 | 287.2981 | 232129.8871 | 317610.3524 | 2.7335e-06 | 11 | 287298.0661
14 | 50 | CONCLUIDO | 3.5959 | 27.81 | 25.06 | 46.99 | 0.71 | 32 | 111.87 | 41.65 | 4.5 | 26 | 15.72 | 14031.33 | 192.61 | 1397.2 | 101.53 | 66.97 | 14605.19 | 0.66 | 0.84 | 5.35 | 0.9 | 1 | 10 | 229.6544 | 314.2232 | 284.2342 | 229654.3562 | 314223.2218 | 2.7434e-06 | 11 | 284234.1985
15 | 50 | CONCLUIDO | 3.607 | 27.72 | 25.02 | 50.04 | 0.75 | 30 | 112.19 | 41.65 | 4.75 | 16 | 15.79 | 14070.77 | 189.08 | 1397.44 | 99.8 | 66.97 | 13750.17 | 0.67 | 0.84 | 5.36 | 0.85 | 1 | 10 | 226.8119 | 310.334 | 280.7162 | 226811.8642 | 310333.9988 | 2.7518e-06 | 11 | 280716.1575
16 | 50 | CONCLUIDO | 3.6053 | 27.74 | 25.03 | 50.07 | 0.78 | 30 | 112.51 | 41.65 | 5 | 7 | 15.86 | 14110.24 | 188.25 | 1397.34 | 99.71 | 66.97 | 13705.66 | 0.67 | 0.84 | 5.38 | 0.87 | 1 | 10 | 226.3291 | 309.6735 | 280.1187 | 226329.1021 | 309673.4624 | 2.7506e-06 | 11 | 280118.6617
17 | 50 | CONCLUIDO | 3.6144 | 27.67 | 24.99 | 51.7 | 0.82 | 29 | 112.83 | 41.65 | 5.25 | 1 | 15.93 | 14149.74 | 187.65 | 1397.3 | 98.15 | 66.97 | 12934 | 0.68 | 0.84 | 5.37 | 0.82 | 1 | 10 | 225.5423 | 308.5969 | 279.1448 | 225542.259 | 308596.8691 | 2.7575e-06 | 11 | 279144.817
18 | 50 | CONCLUIDO | 3.6138 | 27.67 | 24.99 | 51.71 | 0.86 | 29 | 113.15 | 41.65 | 5.5 | 0 | 16 | 14189.26 | 188.22 | 1397.33 | 98.15 | 66.97 | 12931.97 | 0.68 | 0.84 | 5.38 | 0.82 | 1 | 10 | 225.9473 | 309.1511 | 279.6461 | 225947.3073 | 309151.074 | 2.757e-06 | 11 | 279646.1294

## RESULTADOS_3
Unnamed: 0 | Volume de calda [L] | STATUS | Capacidade operacional [ha/h] | Tempo de missao [h] | Tempo util [h] | Tempo por voo [min] | Autonomia Projetada [h] | N° Voos | MTOW [kg] | Massa Estrutura [kg] | Combustível [kg] | Abastecimentos | Massa gerador | Potência gerador [W] | Combustível consumido [L] | Calda cons [L] | Distância percorrida [km] | Distância Pulverizando [km] | RTL ACUMULADO[m] | EOC [km/km] | EOC [h/h] | Tempo de manobra [h] | Tempo rtl_rtw [h] | V pulv [m/s] | V desloc [m/s] | Preço Total por ha Simples [R$/ha] | Preço Total por ha Presumido [R$/ha] | Preço Total por ha Real [R$/ha] | Preço Total Simples [R$] | Preço Total Presumido [R$] | Prod CAPEX [ha/h/R$] | Dias Trabalhados | Preço Total Real [R$]
0 | 25 | CONCLUIDO | 3.219 | 31.07 | 27.6 | 13.8 | 0.28 | 120 | 61.76 | 28.92 | 1 | 118 | 6.84 | 7851.41 | 164.65 | 1397.39 | 184.83 | 66.97 | 55816.61 | 0.36 | 0.76 | 5.48 | 3.43 | 1 | 10 | 227.9863 | 311.941 | 282.1698 | 227986.3405 | 311940.9691 | 2.5235e-06 | 12 | 282169.7609
1 | 25 | CONCLUIDO | 3.3578 | 29.78 | 26.74 | 17.82 | 0.35 | 90 | 62.05 | 28.92 | 1.25 | 88 | 6.88 | 7887.12 | 154.29 | 1397.43 | 156.26 | 66.97 | 41682.58 | 0.43 | 0.79 | 5.44 | 2.57 | 1 | 10 | 214.3205 | 293.2427 | 265.2561 | 214320.4829 | 293242.7398 | 2.6323e-06 | 12 | 265256.0643
2 | 25 | CONCLUIDO | 3.4524 | 28.97 | 26.18 | 22.13 | 0.42 | 71 | 62.34 | 28.92 | 1.5 | 66 | 6.92 | 7922.85 | 145.1 | 1397.35 | 138.39 | 66.97 | 32839.49 | 0.48 | 0.8 | 5.41 | 2.02 | 1 | 10 | 204.1581 | 279.3381 | 252.6784 | 204158.0542 | 279338.0566 | 2.7065e-06 | 12 | 252678.4245
3 | 25 | CONCLUIDO | 3.5049 | 28.53 | 25.9 | 25.9 | 0.49 | 60 | 62.63 | 28.92 | 1.75 | 26 | 6.96 | 7958.6 | 138.69 | 1397.55 | 127.69 | 66.97 | 27545.81 | 0.52 | 0.81 | 5.43 | 1.73 | 1 | 10 | 197.8667 | 270.73 | 244.8919 | 197866.7147 | 270729.9683 | 2.7476e-06 | 12 | 244891.8801
4 | 25 | CONCLUIDO | 3.5115 | 28.48 | 25.88 | 26.77 | 0.55 | 58 | 62.92 | 28.92 | 2 | 4 | 7 | 7994.37 | 137.89 | 1397.6 | 125.75 | 66.97 | 26585.74 | 0.53 | 0.81 | 5.46 | 1.71 | 1 | 10 | 189.8084 | 259.7042 | 234.9184 | 189808.3796 | 259704.1987 | 2.7528e-06 | 11 | 234918.3945
5 | 25 | CONCLUIDO | 3.5166 | 28.44 | 25.85 | 27.21 | 0.62 | 57 | 63.21 | 28.92 | 2.25 | 0 | 7.04 | 8030.17 | 138.23 | 1397.76 | 124.54 | 66.97 | 25985.9 | 0.54 | 0.81 | 5.47 | 1.68 | 1 | 10 | 189.8702 | 259.7888 | 234.9949 | 189870.1843 | 259788.7627 | 2.7568e-06 | 11 | 234994.8878

## RESULTADOS_15
Unnamed: 0 | Volume de calda [L] | STATUS | Capacidade operacional [ha/h] | Tempo de missao [h] | Tempo util [h] | Tempo por voo [min] | Autonomia Projetada [h] | N° Voos | MTOW [kg] | Massa Estrutura [kg] | Combustível [kg] | Abastecimentos | Massa gerador | Potência gerador [W] | Combustível consumido [L] | Calda cons [L] | Distância percorrida [km] | Distância Pulverizando [km] | RTL ACUMULADO[m] | EOC [km/km] | EOC [h/h] | Tempo de manobra [h] | Tempo rtl_rtw [h] | V pulv [m/s] | V desloc [m/s] | Preço Total por ha Simples [R$/ha] | Preço Total por ha Presumido [R$/ha] | Preço Total por ha Real [R$/ha] | Preço Total Simples [R$] | Preço Total Presumido [R$] | Prod CAPEX [ha/h/R$] | Dias Trabalhados | Preço Total Real [R$]
0 | 85 | CONCLUIDO | 2.18 | 45.87 | 33.2 | 6.55 | 0.11 | 304 | 167.88 | 51.39 | 1 | 302 | 30.49 | 20939.59 | 419.81 | 1397.92 | 366.72 | 66.97 | 145842.14 | 0.18 | 0.63 | 5.81 | 9.02 | 1 | 10 | 649.4101 | 888.5516 | 803.7495 | 649410.1433 | 888551.6081 | 1.6206e-06 | 18 | 803749.4897
1 | 85 | CONCLUIDO | 2.456 | 40.72 | 30.75 | 8.24 | 0.13 | 224 | 168.25 | 51.39 | 1.25 | 222 | 30.6 | 20984.25 | 387.18 | 1397.8 | 286.85 | 66.97 | 106305.26 | 0.23 | 0.68 | 5.67 | 6.58 | 1 | 10 | 541.719 | 741.2039 | 670.4644 | 541719.0444 | 741203.8956 | 1.8258e-06 | 16 | 670464.4361
2 | 85 | CONCLUIDO | 2.6497 | 37.74 | 29.34 | 9.89 | 0.16 | 178 | 168.61 | 51.39 | 1.5 | 176 | 30.71 | 21028.94 | 367.69 | 1397.3 | 241 | 66.97 | 83613.41 | 0.28 | 0.72 | 5.59 | 5.17 | 1 | 10 | 484.1758 | 662.4707 | 599.2454 | 484175.785 | 662470.6693 | 1.9698e-06 | 15 | 599245.3984
3 | 85 | CONCLUIDO | 2.7978 | 35.74 | 28.39 | 11.59 | 0.18 | 147 | 168.97 | 51.39 | 1.75 | 145 | 30.83 | 21073.68 | 354.08 | 1397.52 | 210.84 | 66.97 | 68687.81 | 0.32 | 0.74 | 5.51 | 4.22 | 1 | 10 | 444.29 | 607.8971 | 549.8803 | 444289.9772 | 607897.1475 | 2.0799e-06 | 14 | 549880.2969
4 | 85 | CONCLUIDO | 2.9079 | 34.39 | 27.78 | 13.33 | 0.21 | 125 | 169.33 | 51.39 | 2 | 123 | 30.94 | 21118.46 | 344.84 | 1397.42 | 189.72 | 66.97 | 58234.21 | 0.35 | 0.76 | 5.51 | 3.61 | 1 | 10 | 423.2784 | 579.1482 | 523.8751 | 423278.3875 | 579148.1635 | 2.1618e-06 | 14 | 523875.0756
5 | 85 | CONCLUIDO | 2.9981 | 33.35 | 27.29 | 15.02 | 0.24 | 109 | 169.7 | 51.39 | 2.25 | 107 | 31.05 | 21163.27 | 337.25 | 1397.47 | 173.86 | 66.97 | 50386.5 | 0.39 | 0.77 | 5.48 | 3.12 | 1 | 10 | 399.5605 | 546.6964 | 494.5204 | 399560.5418 | 546696.3607 | 2.2288e-06 | 13 | 494520.4273
6 | 85 | CONCLUIDO | 3.0729 | 32.54 | 26.92 | 16.82 | 0.26 | 96 | 170.06 | 51.39 | 2.5 | 94 | 31.17 | 21208.12 | 330.94 | 1397.51 | 161.57 | 66.97 | 44306.75 | 0.41 | 0.78 | 5.47 | 2.75 | 1 | 10 | 386.9715 | 529.4714 | 478.9394 | 386971.4609 | 529471.4248 | 2.2844e-06 | 13 | 478939.4152
7 | 85 | CONCLUIDO | 3.1345 | 31.9 | 26.62 | 18.57 | 0.29 | 86 | 170.42 | 51.39 | 2.75 | 84 | 31.28 | 21253.01 | 325.79 | 1397.39 | 152.15 | 66.97 | 39646.08 | 0.44 | 0.79 | 5.44 | 2.45 | 1 | 10 | 377.0954 | 515.9585 | 466.7162 | 377095.3781 | 515958.5326 | 2.3302e-06 | 13 | 466716.1744
8 | 85 | CONCLUIDO | 3.1815 | 31.43 | 26.42 | 20.32 | 0.31 | 78 | 170.79 | 51.39 | 3 | 76 | 31.4 | 21297.94 | 321.6 | 1397.37 | 145.43 | 66.97 | 36329.18 | 0.46 | 0.8 | 5.43 | 2.25 | 1 | 10 | 369.6457 | 505.7656 | 457.496 | 369645.7015 | 505765.5565 | 2.3652e-06 | 13 | 457496.0016
9 | 85 | CONCLUIDO | 3.2338 | 30.92 | 26.14 | 22.09 | 0.34 | 71 | 171.15 | 51.39 | 3.25 | 69 | 31.51 | 21342.91 | 316.65 | 1397.28 | 136.82 | 66.97 | 32055.57 | 0.49 | 0.81 | 5.41 | 1.98 | 1 | 10 | 353.6962 | 483.9427 | 437.7559 | 353696.1944 | 483942.7372 | 2.404e-06 | 12 | 437755.9216
10 | 85 | CONCLUIDO | 3.2629 | 30.65 | 26.04 | 23.67 | 0.36 | 66 | 171.52 | 51.39 | 3.5 | 64 | 31.63 | 21387.92 | 313.59 | 1397.41 | 133.41 | 66.97 | 30377.77 | 0.5 | 0.81 | 5.41 | 1.87 | 1 | 10 | 349.0154 | 477.5382 | 431.9627 | 349015.3861 | 477538.2488 | 2.4257e-06 | 12 | 431962.6685
11 | 85 | CONCLUIDO | 3.2935 | 30.36 | 25.92 | 25.5 | 0.39 | 61 | 171.88 | 51.39 | 3.75 | 59 | 31.74 | 21432.96 | 310.97 | 1397.26 | 129.4 | 66.97 | 28398.13 | 0.52 | 0.81 | 5.4 | 1.76 | 1 | 10 | 344.6083 | 471.5083 | 426.5082 | 344608.2971 | 471508.2751 | 2.4484e-06 | 12 | 426508.1871
12 | 85 | CONCLUIDO | 3.3319 | 30.01 | 25.74 | 27.58 | 0.41 | 56 | 172.25 | 51.39 | 4 | 54 | 31.86 | 21478.05 | 306.99 | 1397.27 | 123.81 | 66.97 | 25627.33 | 0.54 | 0.82 | 5.39 | 1.58 | 1 | 10 | 338.6641 | 463.3752 | 419.1513 | 338664.1111 | 463375.1776 | 2.477e-06 | 12 | 419151.301
13 | 85 | CONCLUIDO | 3.3506 | 29.85 | 25.68 | 29.07 | 0.44 | 53 | 172.61 | 51.39 | 4.25 | 51 | 31.97 | 21523.17 | 304.37 | 1397.38 | 121.49 | 66.97 | 24483.67 | 0.55 | 0.82 | 5.39 | 1.51 | 1 | 10 | 335.3507 | 458.8416 | 415.0504 | 335350.7034 | 458841.627 | 2.4909e-06 | 12 | 415050.4261
14 | 85 | CONCLUIDO | 3.3812 | 29.58 | 25.54 | 31.28 | 0.46 | 49 | 172.98 | 51.39 | 4.5 | 47 | 32.09 | 21568.34 | 301.36 | 1397.29 | 117.06 | 66.97 | 22285.45 | 0.57 | 0.82 | 5.38 | 1.38 | 1 | 10 | 330.8853 | 452.7319 | 409.5238 | 330885.3188 | 452731.8908 | 2.5136e-06 | 12 | 409523.7945
15 | 85 | CONCLUIDO | 3.4015 | 29.4 | 25.47 | 33.22 | 0.49 | 46 | 173.35 | 51.39 | 4.75 | 44 | 32.2 | 21613.54 | 298.22 | 1397.29 | 114.96 | 66.97 | 21253.03 | 0.58 | 0.83 | 5.37 | 1.3 | 1 | 10 | 327.1741 | 447.6541 | 404.9306 | 327174.1254 | 447654.0723 | 2.5287e-06 | 12 | 404930.5959
16 | 85 | CONCLUIDO | 3.4171 | 29.26 | 25.4 | 34.64 | 0.51 | 44 | 173.71 | 51.39 | 5 | 42 | 32.32 | 21658.78 | 296.6 | 1397.19 | 112.75 | 66.97 | 20157.71 | 0.59 | 0.83 | 5.37 | 1.24 | 1 | 10 | 324.8996 | 444.5419 | 402.1155 | 324899.5635 | 444541.9164 | 2.5403e-06 | 12 | 402115.4598
17 | 85 | CONCLUIDO | 3.4412 | 29.06 | 25.3 | 37.02 | 0.53 | 41 | 174.08 | 51.39 | 5.25 | 39 | 32.44 | 21704.07 | 292.98 | 1397.34 | 109.05 | 66.97 | 18319.76 | 0.61 | 0.83 | 5.37 | 1.13 | 1 | 10 | 320.6478 | 438.7245 | 396.8532 | 320647.813 | 438724.4837 | 2.5582e-06 | 12 | 396853.2347
18 | 85 | CONCLUIDO | 3.4512 | 28.98 | 25.28 | 38.89 | 0.56 | 39 | 174.45 | 51.39 | 5.5 | 37 | 32.56 | 21749.39 | 291.22 | 1397.23 | 108.81 | 66.97 | 18209.92 | 0.62 | 0.83 | 5.36 | 1.12 | 1 | 10 | 318.7385 | 436.1121 | 394.4901 | 318738.4846 | 436112.0564 | 2.5657e-06 | 12 | 394490.1339
19 | 85 | CONCLUIDO | 3.4681 | 28.83 | 25.21 | 40.88 | 0.58 | 37 | 174.82 | 51.39 | 5.75 | 35 | 32.67 | 21794.75 | 288.59 | 1397.2 | 106.36 | 66.97 | 16996.94 | 0.63 | 0.83 | 5.36 | 1.04 | 1 | 10 | 315.7464 | 432.0182 | 390.787 | 315746.4127 | 432018.1716 | 2.5782e-06 | 12 | 390786.9636
20 | 85 | CONCLUIDO | 3.4745 | 28.78 | 25.19 | 41.98 | 0.61 | 36 | 175.18 | 51.39 | 6 | 34 | 32.79 | 21840.16 | 286.81 | 1397.25 | 105.93 | 66.97 | 16786.94 | 0.63 | 0.84 | 5.35 | 1.02 | 1 | 10 | 314.0806 | 429.739 | 388.7253 | 314080.6263 | 429738.9692 | 2.583e-06 | 12 | 388725.2851
21 | 85 | CONCLUIDO | 3.4924 | 28.63 | 25.11 | 44.31 | 0.63 | 34 | 175.55 | 51.39 | 6.25 | 32 | 32.91 | 21885.6 | 283.81 | 1397.36 | 102.95 | 66.97 | 15308.33 | 0.65 | 0.84 | 5.36 | 0.94 | 1 | 10 | 310.8041 | 425.2558 | 384.67 | 310804.0612 | 425255.8283 | 2.5963e-06 | 12 | 384670.0089
22 | 85 | CONCLUIDO | 3.4992 | 28.58 | 25.09 | 45.61 | 0.66 | 33 | 175.92 | 51.39 | 6.5 | 31 | 33.03 | 21931.08 | 282.8 | 1397.17 | 102.71 | 66.97 | 15189.41 | 0.65 | 0.84 | 5.34 | 0.92 | 1 | 10 | 309.6664 | 423.6993 | 383.262 | 309666.4257 | 423699.2652 | 2.6014e-06 | 12 | 383262.002
23 | 85 | CONCLUIDO | 3.5126 | 28.47 | 25.05 | 48.48 | 0.68 | 31 | 176.29 | 51.39 | 6.75 | 29 | 33.15 | 21976.61 | 280.54 | 1397.24 | 101 | 66.97 | 14348.55 | 0.66 | 0.84 | 5.35 | 0.88 | 1 | 10 | 299.604 | 409.9314 | 370.8081 | 299603.9725 | 409931.3727 | 2.6113e-06 | 11 | 370808.0979
24 | 85 | CONCLUIDO | 3.5245 | 28.37 | 24.98 | 49.97 | 0.7 | 30 | 176.66 | 51.39 | 7 | 28 | 33.27 | 22022.17 | 277.2 | 1397.19 | 99.19 | 66.97 | 13446.98 | 0.68 | 0.84 | 5.34 | 0.82 | 1 | 10 | 296.5313 | 405.7271 | 367.0051 | 296531.2511 | 405727.1398 | 2.6202e-06 | 11 | 367005.111
25 | 85 | CONCLUIDO | 3.5288 | 28.34 | 24.98 | 51.69 | 0.73 | 29 | 177.03 | 51.39 | 7.25 | 27 | 33.39 | 22067.77 | 274.8 | 1397.19 | 99.22 | 66.97 | 13465.1 | 0.68 | 0.84 | 5.34 | 0.82 | 1 | 10 | 294.6292 | 403.1247 | 364.6511 | 294629.2352 | 403124.7177 | 2.6234e-06 | 11 | 364651.0605
26 | 85 | CONCLUIDO | 3.5481 | 28.18 | 24.9 | 55.33 | 0.75 | 27 | 177.4 | 51.39 | 7.5 | 25 | 33.51 | 22113.42 | 272.46 | 1397.17 | 96.36 | 66.97 | 12047.1 | 0.7 | 0.85 | 5.34 | 0.73 | 1 | 10 | 291.8311 | 399.2962 | 361.1879 | 291831.0784 | 399296.1561 | 2.6377e-06 | 11 | 361187.8914
27 | 85 | CONCLUIDO | 3.5527 | 28.15 | 24.89 | 57.45 | 0.77 | 26 | 177.77 | 51.39 | 7.75 | 24 | 33.63 | 22159.1 | 269.47 | 1397.25 | 96.12 | 66.97 | 11932.93 | 0.7 | 0.85 | 5.34 | 0.73 | 1 | 10 | 289.5202 | 396.1344 | 358.3278 | 289520.2335 | 396134.3562 | 2.6411e-06 | 11 | 358327.8492
28 | 85 | CONCLUIDO | 3.564 | 28.06 | 24.84 | 59.61 | 0.8 | 25 | 178.14 | 51.39 | 8 | 23 | 33.75 | 22204.83 | 267.93 | 1397.22 | 94.52 | 66.97 | 11137.9 | 0.71 | 0.85 | 5.33 | 0.67 | 1 | 10 | 287.7875 | 393.7636 | 356.1833 | 287787.5165 | 393763.5763 | 2.6495e-06 | 11 | 356183.3333
29 | 85 | CONCLUIDO | 3.5619 | 28.07 | 24.86 | 59.65 | 0.82 | 25 | 178.51 | 51.39 | 8.25 | 23 | 33.87 | 22250.6 | 265.7 | 1397.18 | 95.09 | 66.97 | 11421.67 | 0.7 | 0.85 | 5.33 | 0.69 | 1 | 10 | 286.4089 | 391.8773 | 354.4771 | 286408.9043 | 391877.2984 | 2.648e-06 | 11 | 354477.079
30 | 85 | CONCLUIDO | 3.5684 | 28.02 | 24.84 | 62.1 | 0.84 | 24 | 178.88 | 51.39 | 8.5 | 22 | 33.99 | 22296.41 | 264.31 | 1397.31 | 94.38 | 66.97 | 11073.48 | 0.71 | 0.85 | 5.34 | 0.67 | 1 | 10 | 285.0846 | 390.0653 | 352.838 | 285084.5664 | 390065.2808 | 2.6528e-06 | 11 | 352837.9979
31 | 85 | CONCLUIDO | 3.5771 | 27.96 | 24.8 | 64.7 | 0.87 | 23 | 179.26 | 51.39 | 8.75 | 21 | 34.11 | 22342.26 | 261.89 | 1397.22 | 93.3 | 66.97 | 10536.76 | 0.72 | 0.85 | 5.33 | 0.64 | 1 | 10 | 282.9304 | 387.1178 | 350.1718 | 282930.3779 | 387117.825 | 2.6593e-06 | 11 | 350171.8431
32 | 85 | CONCLUIDO | 3.5847 | 27.9 | 24.78 | 67.58 | 0.89 | 22 | 179.63 | 51.39 | 9 | 20 | 34.24 | 22388.15 | 260.43 | 1397.17 | 92.49 | 66.97 | 10138.43 | 0.72 | 0.85 | 5.33 | 0.61 | 1 | 10 | 281.5106 | 385.1752 | 348.4146 | 281510.5814 | 385175.1968 | 2.6649e-06 | 11 | 348414.6166
33 | 85 | CONCLUIDO | 3.5941 | 27.82 | 24.74 | 70.68 | 0.91 | 21 | 180 | 51.39 | 9.25 | 19 | 34.36 | 22434.08 | 256.36 | 1397.18 | 91.11 | 66.97 | 9453.76 | 0.74 | 0.85 | 5.33 | 0.57 | 1 | 10 | 278.2267 | 380.6821 | 344.3503 | 278226.7069 | 380682.0549 | 2.6719e-06 | 11 | 344350.2939
34 | 85 | CONCLUIDO | 3.5954 | 27.81 | 24.73 | 70.65 | 0.93 | 21 | 180.37 | 51.39 | 9.5 | 19 | 34.48 | 22480.05 | 254.09 | 1397.27 | 90.93 | 66.97 | 9359.32 | 0.74 | 0.85 | 5.33 | 0.56 | 1 | 10 | 276.6219 | 378.4863 | 342.3641 | 276621.8765 | 378486.2552 | 2.6729e-06 | 11 | 342364.0582
35 | 85 | CONCLUIDO | 3.6042 | 27.75 | 24.7 | 74.09 | 0.96 | 20 | 180.75 | 51.39 | 9.75 | 17 | 34.6 | 22526.07 | 252.59 | 1397.17 | 89.83 | 66.97 | 8817.08 | 0.75 | 0.85 | 5.32 | 0.53 | 1 | 10 | 275.1245 | 376.4375 | 340.5108 | 275124.5037 | 376437.4836 | 2.6794e-06 | 11 | 340510.8185
36 | 85 | CONCLUIDO | 3.61 | 27.7 | 24.68 | 77.95 | 0.98 | 19 | 181.12 | 51.39 | 10 | 14 | 34.73 | 22572.13 | 249.24 | 1397.2 | 89.49 | 66.97 | 8650.48 | 0.75 | 0.85 | 5.33 | 0.52 | 1 | 10 | 272.5593 | 372.9277 | 337.336 | 272559.3263 | 372927.6948 | 2.6837e-06 | 11 | 337335.999
37 | 85 | CONCLUIDO | 3.6086 | 27.71 | 24.7 | 77.98 | 1 | 19 | 181.49 | 51.39 | 10.25 | 13 | 34.85 | 22618.23 | 248.79 | 1397.23 | 89.68 | 66.97 | 8747.45 | 0.75 | 0.85 | 5.33 | 0.53 | 1 | 10 | 272.3465 | 372.6364 | 337.0725 | 272346.4606 | 372636.4424 | 2.6827e-06 | 11 | 337072.5433
38 | 85 | CONCLUIDO | 3.6184 | 27.64 | 24.65 | 82.18 | 1.02 | 18 | 181.87 | 51.39 | 10.5 | 8 | 34.98 | 22664.49 | 244.7 | 1397.37 | 88.18 | 66.97 | 8000.73 | 0.76 | 0.85 | 5.33 | 0.49 | 1 | 10 | 269.0664 | 368.1485 | 333.0129 | 269066.3513 | 368148.4522 | 2.69e-06 | 11 | 333012.8806
39 | 85 | CONCLUIDO | 3.616 | 27.66 | 24.67 | 82.24 | 1.05 | 18 | 182.24 | 51.39 | 10.75 | 6 | 35.1 | 22710.68 | 245.56 | 1397.24 | 88.75 | 66.97 | 8289.17 | 0.75 | 0.85 | 5.33 | 0.51 | 1 | 10 | 269.7795 | 369.1243 | 333.8956 | 269779.5357 | 369124.2626 | 2.6882e-06 | 11 | 333895.5611
40 | 85 | CONCLUIDO | 3.6148 | 27.66 | 24.68 | 82.27 | 1.07 | 18 | 182.62 | 51.39 | 11 | 4 | 35.22 | 22756.91 | 246.08 | 1397.24 | 88.74 | 66.97 | 8281.82 | 0.75 | 0.85 | 5.34 | 0.52 | 1 | 10 | 270.1967 | 369.695 | 334.4119 | 270196.7018 | 369695.0476 | 2.6873e-06 | 11 | 334411.8711
41 | 85 | CONCLUIDO | 3.6142 | 27.67 | 24.69 | 82.29 | 1.09 | 18 | 182.99 | 51.39 | 11.25 | 2 | 35.35 | 22803.18 | 246.34 | 1397.2 | 89.03 | 66.97 | 8427.47 | 0.75 | 0.85 | 5.34 | 0.52 | 1 | 10 | 270.4094 | 369.9861 | 334.6752 | 270409.4336 | 369986.1167 | 2.6868e-06 | 11 | 334675.161
42 | 85 | CONCLUIDO | 3.6151 | 27.66 | 24.68 | 82.26 | 1.11 | 18 | 183.37 | 51.39 | 11.5 | 1 | 35.48 | 22849.49 | 246.42 | 1397.17 | 88.74 | 66.97 | 8283.24 | 0.75 | 0.85 | 5.34 | 0.51 | 1 | 10 | 270.4089 | 369.9853 | 334.6744 | 270408.8553 | 369985.3254 | 2.6875e-06 | 11 | 334674.4452
43 | 85 | CONCLUIDO | 3.6154 | 27.66 | 24.68 | 82.26 | 1.13 | 18 | 183.74 | 51.39 | 11.75 | 0 | 35.6 | 22895.85 | 246.78 | 1397.17 | 88.71 | 66.97 | 8267.27 | 0.75 | 0.85 | 5.34 | 0.51 | 1 | 10 | 270.6344 | 370.2939 | 334.9535 | 270634.3533 | 370293.8618 | 2.6877e-06 | 11 | 334953.5353

## RESULTADOS_2
Unnamed: 0 | Volume de calda [L] | STATUS | Capacidade operacional [ha/h] | Tempo de missao [h] | Tempo util [h] | Tempo por voo [min] | Autonomia Projetada [h] | N° Voos | MTOW [kg] | Massa Estrutura [kg] | Combustível [kg] | Abastecimentos | Massa gerador | Potência gerador [W] | Combustível consumido [L] | Calda cons [L] | Distância percorrida [km] | Distância Pulverizando [km] | RTL ACUMULADO[m] | EOC [km/km] | EOC [h/h] | Tempo de manobra [h] | Tempo rtl_rtw [h] | V pulv [m/s] | V desloc [m/s] | Preço Total por ha Simples [R$/ha] | Preço Total por ha Presumido [R$/ha] | Preço Total por ha Real [R$/ha] | Preço Total Simples [R$] | Preço Total Presumido [R$] | Prod CAPEX [ha/h/R$] | Dias Trabalhados | Preço Total Real [R$]
0 | 20 | CONCLUIDO | 3.3474 | 29.87 | 26.94 | 16.66 | 0.34 | 97 | 51.33 | 24.83 | 1 | 95 | 5.51 | 6564.78 | 133.57 | 1397.28 | 162.98 | 66.97 | 45006.3 | 0.41 | 0.78 | 5.45 | 2.77 | 1 | 10 | 198.0347 | 270.9598 | 245.0998 | 198034.7146 | 270959.8331 | 2.6436e-06 | 12 | 245099.807
1 | 20 | CONCLUIDO | 3.4432 | 29.04 | 26.37 | 20.82 | 0.42 | 76 | 51.62 | 24.83 | 1.25 | 42 | 5.54 | 6599.8 | 125.2 | 1397.37 | 142.35 | 66.97 | 34796.09 | 0.47 | 0.8 | 5.47 | 2.2 | 1 | 10 | 188.8348 | 258.3722 | 233.7135 | 188834.839 | 258372.1576 | 2.7193e-06 | 12 | 233713.4815
2 | 20 | CONCLUIDO | 3.4633 | 28.87 | 26.26 | 22.19 | 0.5 | 71 | 51.9 | 24.83 | 1.5 | 2 | 5.57 | 6634.84 | 124 | 1397.59 | 137.57 | 66.97 | 32429.25 | 0.49 | 0.8 | 5.51 | 2.09 | 1 | 10 | 187.3621 | 256.3571 | 231.8907 | 187362.0875 | 256357.074 | 2.7351e-06 | 12 | 231890.7147
3 | 20 | CONCLUIDO | 3.4632 | 28.87 | 26.26 | 22.19 | 0.58 | 71 | 52.19 | 24.83 | 1.75 | 0 | 5.61 | 6670.02 | 124.53 | 1397.49 | 137.3 | 66.97 | 32297.46 | 0.49 | 0.8 | 5.51 | 2.09 | 1 | 10 | 187.7351 | 256.8674 | 232.3524 | 187735.0894 | 256867.4316 | 2.735e-06 | 12 | 232352.3644

## RESULTADOS_22
Unnamed: 0 | Volume de calda [L] | STATUS | Capacidade operacional [ha/h] | Tempo de missao [h] | Tempo util [h] | Tempo por voo [min] | Autonomia Projetada [h] | N° Voos | MTOW [kg] | Massa Estrutura [kg] | Combustível [kg] | Abastecimentos | Massa gerador | Potência gerador [W] | Combustível consumido [L] | Calda cons [L] | Distância percorrida [km] | Distância Pulverizando [km] | RTL ACUMULADO[m] | EOC [km/km] | EOC [h/h] | Tempo de manobra [h] | Tempo rtl_rtw [h] | V pulv [m/s] | V desloc [m/s] | Preço Total por ha Simples [R$/ha] | Preço Total por ha Presumido [R$/ha] | Preço Total por ha Real [R$/ha] | Preço Total Simples [R$] | Preço Total Presumido [R$] | Prod CAPEX [ha/h/R$] | Dias Trabalhados | Preço Total Real [R$]
0 | 120 | CONCLUIDO | 1.7133 | 58.37 | 36.71 | 5.29 | 0.08 | 416 | 232.68 | 57.72 | 1 | 414 | 53.95 | 28931.02 | 573.86 | 1398.32 | 481.57 | 66.97 | 202706.53 | 0.14 | 0.57 | 6 | 12.52 | 1 | 10 | 1062.5881 | 1453.8799 | 1315.1236 | 1062588.0932 | 1453879.9072 | 1.249e-06 | 23 | 1315123.6494
1 | 120 | CONCLUIDO | 2.0255 | 49.37 | 33.04 | 6.63 | 0.1 | 299 | 233.1 | 57.72 | 1.25 | 297 | 54.13 | 28983.75 | 515.41 | 1397.84 | 361.77 | 66.97 | 143391.99 | 0.19 | 0.64 | 5.79 | 8.86 | 1 | 10 | 827.3908 | 1132.0726 | 1024.0292 | 827390.811 | 1132072.6094 | 1.4765e-06 | 20 | 1024029.1885
2 | 120 | CONCLUIDO | 2.2539 | 44.37 | 31.04 | 7.99 | 0.11 | 233 | 233.53 | 57.72 | 1.5 | 231 | 54.31 | 29036.54 | 483.12 | 1397.73 | 295.77 | 66.97 | 110720.5 | 0.23 | 0.68 | 5.71 | 6.87 | 1 | 10 | 706.2709 | 966.351 | 874.1238 | 706270.8908 | 966350.9913 | 1.643e-06 | 18 | 874123.8089
3 | 120 | CONCLUIDO | 2.4305 | 41.14 | 29.73 | 9.34 | 0.13 | 191 | 233.96 | 57.72 | 1.75 | 189 | 54.49 | 29089.39 | 461.68 | 1397.51 | 254.12 | 66.97 | 90107.5 | 0.26 | 0.71 | 5.61 | 5.56 | 1 | 10 | 626.526 | 857.2405 | 775.4267 | 626525.9939 | 857240.5053 | 1.7718e-06 | 16 | 775426.6746
4 | 120 | CONCLUIDO | 2.568 | 38.94 | 28.85 | 10.69 | 0.15 | 162 | 234.39 | 57.72 | 2 | 160 | 54.67 | 29142.31 | 446.88 | 1397.59 | 225.78 | 66.97 | 76083.04 | 0.3 | 0.73 | 5.54 | 4.68 | 1 | 10 | 584.635 | 799.9234 | 723.5798 | 584634.993 | 799923.3898 | 1.872e-06 | 16 | 723579.8241
5 | 120 | CONCLUIDO | 2.6768 | 37.36 | 28.23 | 12.01 | 0.17 | 141 | 234.82 | 57.72 | 2.25 | 139 | 54.85 | 29195.29 | 436.21 | 1397.54 | 204.94 | 66.97 | 65765.9 | 0.33 | 0.75 | 5.52 | 4.06 | 1 | 10 | 547.7908 | 749.5115 | 677.9791 | 547790.7502 | 749511.4713 | 1.9513e-06 | 15 | 677979.1484
6 | 120 | CONCLUIDO | 2.7725 | 36.07 | 27.71 | 13.41 | 0.19 | 124 | 235.25 | 57.72 | 2.5 | 122 | 55.03 | 29248.33 | 427.06 | 1397.56 | 188.38 | 66.97 | 57570.63 | 0.36 | 0.76 | 5.49 | 3.54 | 1 | 10 | 516.567 | 706.7898 | 639.3347 | 516567.0055 | 706789.7662 | 2.0211e-06 | 14 | 639334.7429
7 | 120 | CONCLUIDO | 2.8467 | 35.13 | 27.36 | 14.79 | 0.21 | 111 | 235.68 | 57.72 | 2.75 | 109 | 55.21 | 29301.44 | 420.85 | 1397.32 | 176.4 | 66.97 | 51644.77 | 0.38 | 0.77 | 5.48 | 3.19 | 1 | 10 | 500.2915 | 684.5209 | 619.1912 | 500291.5258 | 684520.9369 | 2.0752e-06 | 14 | 619191.2194
8 | 120 | CONCLUIDO | 2.909 | 34.38 | 27.07 | 16.08 | 0.23 | 101 | 236.11 | 57.72 | 3 | 99 | 55.39 | 29354.61 | 415.13 | 1397.37 | 167.17 | 66.97 | 47082.39 | 0.4 | 0.78 | 5.46 | 2.9 | 1 | 10 | 486.8513 | 666.1314 | 602.5568 | 486851.2925 | 666131.4167 | 2.1206e-06 | 14 | 602556.7692
9 | 120 | CONCLUIDO | 2.9682 | 33.69 | 26.79 | 17.47 | 0.24 | 92 | 236.54 | 57.72 | 3.25 | 90 | 55.57 | 29407.85 | 409.82 | 1397.39 | 157.74 | 66.97 | 42411.83 | 0.42 | 0.79 | 5.45 | 2.62 | 1 | 10 | 466.9165 | 638.8558 | 577.8843 | 466916.4999 | 638855.7541 | 2.1637e-06 | 13 | 577884.2576
10 | 120 | CONCLUIDO | 3.0125 | 33.19 | 26.61 | 18.79 | 0.26 | 85 | 236.98 | 57.72 | 3.5 | 83 | 55.75 | 29461.15 | 406.13 | 1397.3 | 151.86 | 66.97 | 39506.95 | 0.44 | 0.79 | 5.45 | 2.45 | 1 | 10 | 458.3964 | 627.1981 | 567.3392 | 458396.3682 | 627198.134 | 2.196e-06 | 13 | 567339.2244
11 | 120 | CONCLUIDO | 3.0614 | 32.67 | 26.4 | 20.31 | 0.28 | 78 | 237.41 | 57.72 | 3.75 | 76 | 55.93 | 29514.51 | 401.88 | 1397.41 | 145.45 | 66.97 | 36337.96 | 0.46 | 0.8 | 5.42 | 2.24 | 1 | 10 | 449.1257 | 614.5136 | 555.8653 | 449125.7198 | 614513.6238 | 2.2317e-06 | 13 | 555865.306
12 | 120 | CONCLUIDO | 3.0985 | 32.27 | 26.24 | 21.57 | 0.3 | 73 | 237.84 | 57.72 | 4 | 71 | 56.12 | 29567.95 | 398.42 | 1397.5 | 140.47 | 66.97 | 33870.76 | 0.48 | 0.8 | 5.4 | 2.07 | 1 | 10 | 442.1028 | 604.9045 | 547.1733 | 442102.7706 | 604904.5149 | 2.2587e-06 | 13 | 547173.277
13 | 120 | CONCLUIDO | 3.1338 | 31.91 | 26.1 | 23.03 | 0.32 | 68 | 238.28 | 57.72 | 4.25 | 66 | 56.3 | 29621.44 | 395.24 | 1397.56 | 135.21 | 66.97 | 31268.26 | 0.5 | 0.81 | 5.41 | 1.93 | 1 | 10 | 435.6746 | 596.1092 | 539.2174 | 435674.5986 | 596109.2064 | 2.2845e-06 | 13 | 539217.3803
14 | 120 | CONCLUIDO | 3.161 | 31.64 | 26.01 | 24.39 | 0.34 | 64 | 238.71 | 57.72 | 4.5 | 62 | 56.49 | 29675.01 | 392.89 | 1397.27 | 132.48 | 66.97 | 29920.99 | 0.51 | 0.81 | 5.41 | 1.84 | 1 | 10 | 430.9151 | 589.5971 | 533.3268 | 430915.1368 | 589597.1008 | 2.3043e-06 | 13 | 533326.781
15 | 120 | CONCLUIDO | 3.1942 | 31.31 | 25.86 | 25.86 | 0.35 | 60 | 239.14 | 57.72 | 4.75 | 58 | 56.67 | 29728.63 | 389.63 | 1397.38 | 127.77 | 66.97 | 27585.69 | 0.52 | 0.81 | 5.39 | 1.7 | 1 | 10 | 424.8769 | 581.3353 | 525.8535 | 424876.8773 | 581335.2878 | 2.3285e-06 | 13 | 525853.4638
16 | 120 | CONCLUIDO | 3.2188 | 31.07 | 25.76 | 27.12 | 0.37 | 57 | 239.58 | 57.72 | 5 | 55 | 56.86 | 29782.33 | 386.73 | 1397.38 | 124.42 | 66.97 | 25926.43 | 0.54 | 0.82 | 5.39 | 1.59 | 1 | 10 | 412.3474 | 564.1919 | 510.3463 | 412347.4244 | 564191.9376 | 2.3464e-06 | 12 | 510346.2509
17 | 120 | CONCLUIDO | 3.24 | 30.86 | 25.7 | 28.55 | 0.39 | 54 | 240.02 | 57.72 | 5.25 | 52 | 57.04 | 29836.09 | 385.08 | 1397.27 | 122.03 | 66.97 | 24744.86 | 0.55 | 0.82 | 5.39 | 1.53 | 1 | 10 | 408.9761 | 559.5791 | 506.1737 | 408976.1012 | 559579.1444 | 2.3619e-06 | 12 | 506173.6963
18 | 120 | CONCLUIDO | 3.2625 | 30.65 | 25.62 | 30.14 | 0.41 | 51 | 240.45 | 57.72 | 5.5 | 49 | 57.23 | 29890.04 | 382.83 | 1397.29 | 119.73 | 66.97 | 23609.52 | 0.56 | 0.82 | 5.38 | 1.45 | 1 | 10 | 405.0594 | 554.2201 | 501.3261 | 405059.3631 | 554220.0905 | 2.3783e-06 | 12 | 501326.1029
19 | 120 | CONCLUIDO | 3.2821 | 30.47 | 25.53 | 31.26 | 0.42 | 49 | 240.89 | 57.72 | 5.75 | 47 | 57.42 | 29943.94 | 380.61 | 1397.29 | 117.28 | 66.97 | 22398.74 | 0.57 | 0.82 | 5.36 | 1.36 | 1 | 10 | 401.4788 | 549.321 | 496.8946 | 401478.8199 | 549321.0334 | 2.3926e-06 | 12 | 496894.605
20 | 120 | CONCLUIDO | 3.2974 | 30.33 | 25.48 | 32.52 | 0.44 | 47 | 241.33 | 57.72 | 6 | 45 | 57.6 | 29997.9 | 378.19 | 1397.27 | 115.27 | 66.97 | 21399.52 | 0.58 | 0.83 | 5.37 | 1.31 | 1 | 10 | 398.2301 | 544.876 | 492.8738 | 398230.0824 | 544875.9675 | 2.4037e-06 | 12 | 492873.7699
21 | 120 | CONCLUIDO | 3.3116 | 30.2 | 25.44 | 33.92 | 0.46 | 45 | 241.77 | 57.72 | 6.25 | 43 | 57.79 | 30051.93 | 377.02 | 1397.27 | 113.69 | 66.97 | 20623.05 | 0.59 | 0.83 | 5.37 | 1.27 | 1 | 10 | 396.0341 | 541.8714 | 490.1559 | 396034.146 | 541871.3904 | 2.4141e-06 | 12 | 490155.9454
22 | 120 | CONCLUIDO | 3.3286 | 30.04 | 25.37 | 35.41 | 0.48 | 43 | 242.2 | 57.72 | 6.5 | 41 | 57.98 | 30106.03 | 375.31 | 1397.24 | 111.81 | 66.97 | 19689.31 | 0.6 | 0.83 | 5.37 | 1.21 | 1 | 10 | 393.1828 | 537.97 | 486.6269 | 393182.7846 | 537970.0318 | 2.4265e-06 | 12 | 486626.9271
23 | 120 | CONCLUIDO | 3.3468 | 29.88 | 25.3 | 37.03 | 0.49 | 41 | 242.64 | 57.72 | 6.75 | 39 | 58.17 | 30160.2 | 372.78 | 1397.23 | 109.4 | 66.97 | 18496.23 | 0.61 | 0.83 | 5.36 | 1.14 | 1 | 10 | 389.6619 | 533.1525 | 482.2692 | 389661.8554 | 533152.5412 | 2.4397e-06 | 12 | 482269.2109
24 | 120 | CONCLUIDO | 3.3612 | 29.75 | 25.27 | 38.87 | 0.51 | 39 | 243.08 | 57.72 | 7 | 37 | 58.36 | 30214.44 | 371.02 | 1397.22 | 108.24 | 66.97 | 17928.08 | 0.62 | 0.83 | 5.36 | 1.1 | 1 | 10 | 387.1024 | 529.6506 | 479.1015 | 387102.4259 | 529650.6169 | 2.4502e-06 | 12 | 479101.5054
25 | 120 | CONCLUIDO | 3.372 | 29.66 | 25.22 | 39.81 | 0.53 | 38 | 243.52 | 57.72 | 7.25 | 36 | 58.55 | 30268.74 | 368.78 | 1397.29 | 106.83 | 66.97 | 17224.4 | 0.63 | 0.83 | 5.35 | 1.05 | 1 | 10 | 384.5099 | 526.1034 | 475.8928 | 384509.9031 | 526103.4128 | 2.4581e-06 | 12 | 475892.8414
26 | 120 | CONCLUIDO | 3.3783 | 29.6 | 25.21 | 40.87 | 0.55 | 37 | 243.96 | 57.72 | 7.5 | 35 | 58.74 | 30323.11 | 368.35 | 1397.24 | 106.56 | 66.97 | 17095.4 | 0.63 | 0.84 | 5.35 | 1.04 | 1 | 10 | 383.652 | 524.9295 | 474.831 | 383651.9548 | 524929.5301 | 2.4627e-06 | 12 | 474830.9925
27 | 120 | CONCLUIDO | 3.3965 | 29.44 | 25.14 | 43.1 | 0.56 | 35 | 244.41 | 57.72 | 7.75 | 33 | 58.93 | 30377.55 | 365.69 | 1397.28 | 104.32 | 66.97 | 15985.56 | 0.64 | 0.84 | 5.35 | 0.97 | 1 | 10 | 380.141 | 520.1257 | 470.4857 | 380141.0439 | 520125.7469 | 2.476e-06 | 12 | 470485.6756
28 | 120 | CONCLUIDO | 3.4065 | 29.36 | 25.1 | 44.29 | 0.58 | 34 | 244.85 | 57.72 | 8 | 32 | 59.12 | 30432.06 | 364.46 | 1397.22 | 102.81 | 66.97 | 15238.2 | 0.65 | 0.84 | 5.35 | 0.93 | 1 | 10 | 378.3908 | 517.731 | 468.3195 | 378390.8184 | 517731.0111 | 2.4833e-06 | 12 | 468319.4901
29 | 120 | CONCLUIDO | 3.4155 | 29.28 | 25.07 | 45.58 | 0.6 | 33 | 245.29 | 57.72 | 8.25 | 31 | 59.32 | 30486.64 | 363.22 | 1397.35 | 101.6 | 66.97 | 14638 | 0.66 | 0.84 | 5.35 | 0.9 | 1 | 10 | 376.7361 | 515.467 | 466.2715 | 376736.0985 | 515466.9504 | 2.4898e-06 | 12 | 466271.5081
30 | 120 | CONCLUIDO | 3.4223 | 29.22 | 25.05 | 46.98 | 0.62 | 32 | 245.73 | 57.72 | 8.5 | 30 | 59.51 | 30541.29 | 361.37 | 1397.32 | 101.44 | 66.97 | 14561.88 | 0.66 | 0.84 | 5.35 | 0.89 | 1 | 10 | 374.8489 | 512.8848 | 463.9358 | 374848.9315 | 512884.8452 | 2.4948e-06 | 12 | 463935.8354
31 | 120 | CONCLUIDO | 3.4298 | 29.16 | 25.04 | 48.46 | 0.63 | 31 | 246.18 | 57.72 | 8.75 | 29 | 59.7 | 30596.01 | 361.27 | 1397.23 | 100.65 | 66.97 | 14171.8 | 0.67 | 0.84 | 5.35 | 0.87 | 1 | 10 | 374.1564 | 511.9372 | 463.0787 | 374156.3624 | 511937.2416 | 2.5002e-06 | 12 | 463078.6698
32 | 120 | CONCLUIDO | 3.4383 | 29.08 | 25.01 | 50.02 | 0.65 | 30 | 246.62 | 57.72 | 9 | 28 | 59.9 | 30650.8 | 358.99 | 1397.22 | 99.91 | 66.97 | 13806.71 | 0.67 | 0.84 | 5.35 | 0.84 | 1 | 10 | 371.8327 | 508.758 | 460.2028 | 371832.7338 | 508757.9504 | 2.5064e-06 | 12 | 460202.8057
33 | 120 | CONCLUIDO | 3.4498 | 28.99 | 24.96 | 51.64 | 0.67 | 29 | 247.07 | 57.72 | 9.25 | 27 | 60.09 | 30705.66 | 357.38 | 1397.28 | 98.58 | 66.97 | 13148.51 | 0.68 | 0.84 | 5.33 | 0.79 | 1 | 10 | 369.732 | 505.8836 | 457.6028 | 369731.9726 | 505883.5963 | 2.5148e-06 | 12 | 457602.7759
34 | 120 | CONCLUIDO | 3.4562 | 28.93 | 24.95 | 53.46 | 0.68 | 28 | 247.51 | 57.72 | 9.5 | 26 | 60.29 | 30760.6 | 356.2 | 1397.2 | 98.31 | 66.97 | 13014.72 | 0.68 | 0.84 | 5.34 | 0.78 | 1 | 10 | 368.3875 | 504.044 | 455.9388 | 368387.4963 | 504044.0246 | 2.5195e-06 | 12 | 455938.7703
35 | 120 | CONCLUIDO | 3.4679 | 28.84 | 24.9 | 55.33 | 0.7 | 27 | 247.96 | 57.72 | 9.75 | 25 | 60.48 | 30815.6 | 354.04 | 1397.36 | 96.33 | 66.97 | 12031.22 | 0.7 | 0.85 | 5.34 | 0.73 | 1 | 10 | 365.9098 | 500.6539 | 452.8722 | 365909.7584 | 500653.8742 | 2.528e-06 | 12 | 452872.1712
36 | 120 | CONCLUIDO | 3.4655 | 28.86 | 24.92 | 55.37 | 0.72 | 27 | 248.4 | 57.72 | 10 | 25 | 60.68 | 30870.67 | 353.38 | 1397.24 | 96.97 | 66.97 | 12351.32 | 0.69 | 0.84 | 5.34 | 0.75 | 1 | 10 | 365.6562 | 500.307 | 452.5584 | 365656.2345 | 500306.9917 | 2.5263e-06 | 12 | 452558.3946
37 | 120 | CONCLUIDO | 3.4763 | 28.77 | 24.87 | 57.4 | 0.73 | 26 | 248.85 | 57.72 | 10.25 | 24 | 60.88 | 30925.82 | 350.89 | 1397.18 | 95.68 | 66.97 | 11711.48 | 0.7 | 0.85 | 5.33 | 0.71 | 1 | 10 | 363.0342 | 496.7194 | 449.3132 | 363034.1852 | 496719.3881 | 2.5341e-06 | 12 | 449313.1868
38 | 120 | CONCLUIDO | 3.4843 | 28.7 | 24.85 | 59.65 | 0.75 | 25 | 249.3 | 57.72 | 10.5 | 23 | 61.07 | 30981.04 | 350.58 | 1397.23 | 94.96 | 66.97 | 11355.59 | 0.71 | 0.85 | 5.34 | 0.69 | 1 | 10 | 362.184 | 495.5561 | 448.2609 | 362183.9806 | 495556.1006 | 2.54e-06 | 12 | 448260.9219
39 | 120 | CONCLUIDO | 3.483 | 28.71 | 24.86 | 59.67 | 0.77 | 25 | 249.75 | 57.72 | 10.75 | 23 | 61.27 | 31036.33 | 349.34 | 1397.2 | 95.32 | 66.97 | 11535.1 | 0.7 | 0.85 | 5.33 | 0.7 | 1 | 10 | 361.4323 | 494.5277 | 447.3306 | 361432.3291 | 494527.6579 | 2.539e-06 | 12 | 447330.6323
40 | 120 | CONCLUIDO | 3.4937 | 28.62 | 24.82 | 62.05 | 0.78 | 24 | 250.2 | 57.72 | 11 | 22 | 61.47 | 31091.69 | 347.63 | 1397.32 | 93.84 | 66.97 | 10802.71 | 0.71 | 0.85 | 5.33 | 0.65 | 1 | 10 | 359.3936 | 491.7382 | 444.8074 | 359393.6289 | 491738.2184 | 2.5468e-06 | 12 | 444807.413
41 | 120 | CONCLUIDO | 3.5031 | 28.55 | 24.79 | 64.67 | 0.8 | 23 | 250.65 | 57.72 | 11.25 | 21 | 61.67 | 31147.12 | 345.65 | 1397.2 | 93.03 | 66.97 | 10401.62 | 0.72 | 0.85 | 5.33 | 0.62 | 1 | 10 | 357.288 | 488.8572 | 442.2013 | 357287.9701 | 488857.1631 | 2.5537e-06 | 12 | 442201.3215
42 | 120 | CONCLUIDO | 3.5025 | 28.55 | 24.79 | 64.68 | 0.81 | 23 | 251.1 | 57.72 | 11.5 | 21 | 61.87 | 31202.63 | 345.45 | 1397.2 | 93.01 | 66.97 | 10392.55 | 0.72 | 0.85 | 5.33 | 0.63 | 1 | 10 | 357.1948 | 488.7297 | 442.086 | 357194.8155 | 488729.7049 | 2.5532e-06 | 12 | 442086.0278
43 | 120 | CONCLUIDO | 3.5125 | 28.47 | 24.76 | 67.52 | 0.83 | 22 | 251.55 | 57.72 | 11.75 | 20 | 62.07 | 31258.21 | 343.55 | 1397.34 | 91.93 | 66.97 | 9858.74 | 0.73 | 0.85 | 5.32 | 0.59 | 1 | 10 | 347.3277 | 475.2291 | 429.8739 | 347327.6822 | 475229.0578 | 2.5605e-06 | 11 | 429873.8635
44 | 120 | CONCLUIDO | 3.5118 | 28.48 | 24.76 | 67.54 | 0.85 | 22 | 252 | 57.72 | 12 | 20 | 62.27 | 31313.87 | 342.61 | 1397.19 | 92.12 | 66.97 | 9951.36 | 0.73 | 0.85 | 5.33 | 0.6 | 1 | 10 | 346.7322 | 474.4142 | 429.1368 | 346732.16 | 474414.2381 | 2.56e-06 | 11 | 429136.8091
45 | 120 | CONCLUIDO | 3.5221 | 28.39 | 24.73 | 70.65 | 0.86 | 21 | 252.45 | 57.72 | 12.25 | 19 | 62.48 | 31369.6 | 340.07 | 1397.23 | 90.81 | 66.97 | 9301.61 | 0.74 | 0.85 | 5.33 | 0.56 | 1 | 10 | 344.2 | 470.9496 | 426.0028 | 344199.9747 | 470949.5904 | 2.5675e-06 | 11 | 426002.8225
46 | 120 | CONCLUIDO | 3.5197 | 28.41 | 24.75 | 70.7 | 0.88 | 21 | 252.9 | 57.72 | 12.5 | 19 | 62.68 | 31425.4 | 339.49 | 1397.31 | 91.46 | 66.97 | 9625.84 | 0.73 | 0.85 | 5.33 | 0.58 | 1 | 10 | 343.9958 | 470.6703 | 425.7502 | 343995.8327 | 470670.2743 | 2.5658e-06 | 11 | 425750.1639
47 | 120 | CONCLUIDO | 3.5293 | 28.33 | 24.71 | 74.14 | 0.9 | 20 | 253.35 | 57.72 | 12.75 | 18 | 62.88 | 31481.28 | 337.54 | 1397.17 | 90.37 | 66.97 | 9085.12 | 0.74 | 0.85 | 5.33 | 0.55 | 1 | 10 | 341.9226 | 467.8335 | 423.1842 | 341922.565 | 467833.538 | 2.5728e-06 | 11 | 423184.1617
48 | 120 | CONCLUIDO | 3.5311 | 28.32 | 24.7 | 74.1 | 0.91 | 20 | 253.81 | 57.72 | 13 | 18 | 63.08 | 31537.23 | 337.25 | 1397.21 | 89.87 | 66.97 | 8835.37 | 0.75 | 0.85 | 5.33 | 0.53 | 1 | 10 | 341.5845 | 467.371 | 422.7658 | 341584.5031 | 467370.9868 | 2.5741e-06 | 11 | 422765.7558
49 | 120 | CONCLUIDO | 3.5297 | 28.33 | 24.71 | 74.13 | 0.93 | 20 | 254.26 | 57.72 | 13.25 | 18 | 63.29 | 31593.26 | 334.07 | 1397.22 | 90.28 | 66.97 | 9041.98 | 0.74 | 0.85 | 5.33 | 0.55 | 1 | 10 | 339.5159 | 464.5407 | 420.2056 | 339515.9448 | 464540.6941 | 2.5731e-06 | 11 | 420205.5823
50 | 120 | CONCLUIDO | 3.5387 | 28.26 | 24.68 | 77.95 | 0.94 | 19 | 254.72 | 57.72 | 13.5 | 17 | 63.49 | 31649.36 | 334.82 | 1397.17 | 89.58 | 66.97 | 8696.47 | 0.75 | 0.85 | 5.32 | 0.52 | 1 | 10 | 339.358 | 464.3246 | 420.0102 | 339358.0447 | 464324.6482 | 2.5796e-06 | 11 | 420010.1555
51 | 120 | CONCLUIDO | 3.5391 | 28.26 | 24.68 | 77.94 | 0.96 | 19 | 255.17 | 57.72 | 13.75 | 17 | 63.7 | 31705.54 | 333.1 | 1397.24 | 89.34 | 66.97 | 8578.24 | 0.75 | 0.85 | 5.33 | 0.52 | 1 | 10 | 338.1541 | 462.6773 | 418.52 | 338154.07 | 462677.3169 | 2.5799e-06 | 11 | 418520.0431
52 | 120 | CONCLUIDO | 3.5491 | 28.18 | 24.65 | 82.16 | 0.97 | 18 | 255.63 | 57.72 | 14 | 16 | 63.91 | 31761.8 | 330.28 | 1397.17 | 88.29 | 66.97 | 8059.16 | 0.76 | 0.85 | 5.32 | 0.48 | 1 | 10 | 335.4965 | 459.041 | 415.2308 | 335496.4513 | 459041.0457 | 2.5872e-06 | 11 | 415230.8126
53 | 120 | CONCLUIDO | 3.5474 | 28.19 | 24.66 | 82.2 | 0.99 | 18 | 256.09 | 57.72 | 14.25 | 16 | 64.11 | 31818.13 | 330.96 | 1397.17 | 88.94 | 66.97 | 8380.58 | 0.75 | 0.85 | 5.32 | 0.5 | 1 | 10 | 336.0886 | 459.8513 | 415.9637 | 336088.6017 | 459851.2521 | 2.586e-06 | 11 | 415963.694
54 | 120 | CONCLUIDO | 3.5492 | 28.18 | 24.65 | 82.15 | 1.01 | 18 | 256.54 | 57.72 | 14.5 | 16 | 64.32 | 31874.54 | 328.16 | 1397.26 | 88.18 | 66.97 | 8001.98 | 0.76 | 0.85 | 5.32 | 0.48 | 1 | 10 | 334.0448 | 457.0548 | 413.4341 | 334044.7506 | 457054.7648 | 2.5873e-06 | 11 | 413434.0995
55 | 120 | CONCLUIDO | 3.5612 | 28.08 | 24.6 | 86.81 | 1.02 | 17 | 257 | 57.72 | 14.75 | 15 | 64.53 | 31931.15 | 325.49 | 1397.17 | 86.62 | 66.97 | 7228.77 | 0.77 | 0.86 | 5.32 | 0.43 | 1 | 10 | 331.352 | 453.3704 | 410.1014 | 331352.006 | 453370.4328 | 2.596e-06 | 11 | 410101.395
56 | 120 | CONCLUIDO | 3.5582 | 28.1 | 24.62 | 86.9 | 1.04 | 17 | 257.46 | 57.72 | 15 | 15 | 64.74 | 31987.71 | 326.65 | 1397.28 | 87.38 | 66.97 | 7608.72 | 0.77 | 0.85 | 5.32 | 0.46 | 1 | 10 | 332.3653 | 454.7569 | 411.3556 | 332365.3438 | 454756.9263 | 2.5938e-06 | 11 | 411355.5635
57 | 120 | CONCLUIDO | 3.5577 | 28.11 | 24.62 | 86.91 | 1.05 | 17 | 257.92 | 57.72 | 15.25 | 15 | 64.95 | 32044.35 | 323.98 | 1397.24 | 87.59 | 66.97 | 7710.71 | 0.76 | 0.85 | 5.32 | 0.46 | 1 | 10 | 330.5847 | 452.3205 | 409.1517 | 330584.6576 | 452320.5129 | 2.5935e-06 | 11 | 409151.6779
58 | 120 | CONCLUIDO | 3.567 | 28.04 | 24.6 | 92.24 | 1.07 | 16 | 258.38 | 57.72 | 15.5 | 14 | 65.16 | 32101.07 | 322.77 | 1397.25 | 86.61 | 66.97 | 7229.09 | 0.77 | 0.86 | 5.32 | 0.43 | 1 | 10 | 329.1105 | 450.3035 | 407.3272 | 329110.4833 | 450303.4826 | 2.6003e-06 | 11 | 407327.1502
59 | 120 | CONCLUIDO | 3.5662 | 28.04 | 24.6 | 92.26 | 1.08 | 16 | 258.84 | 57.72 | 15.75 | 14 | 65.37 | 32157.87 | 322.36 | 1397.18 | 86.85 | 66.97 | 7346.66 | 0.77 | 0.86 | 5.32 | 0.44 | 1 | 10 | 328.8867 | 449.9973 | 407.0502 | 328886.7101 | 449997.3062 | 2.5997e-06 | 11 | 407050.1949
60 | 120 | CONCLUIDO | 3.5646 | 28.05 | 24.62 | 92.31 | 1.1 | 16 | 259.3 | 57.72 | 16 | 14 | 65.58 | 32214.75 | 321.82 | 1397.23 | 87.3 | 66.97 | 7571.97 | 0.77 | 0.86 | 5.32 | 0.45 | 1 | 10 | 328.6477 | 449.6703 | 406.7544 | 328647.7011 | 449670.2836 | 2.5985e-06 | 11 | 406754.3829
61 | 120 | CONCLUIDO | 3.5678 | 28.03 | 24.59 | 92.22 | 1.11 | 16 | 259.76 | 57.72 | 16.25 | 14 | 65.79 | 32271.71 | 319.83 | 1397.26 | 86.32 | 66.97 | 7084.14 | 0.78 | 0.86 | 5.32 | 0.42 | 1 | 10 | 327.0537 | 447.4894 | 404.7816 | 327053.7385 | 447489.3536 | 2.6008e-06 | 11 | 404781.5977
62 | 120 | CONCLUIDO | 3.5787 | 27.94 | 24.55 | 98.2 | 1.13 | 15 | 260.23 | 57.72 | 16.5 | 13 | 66 | 32328.74 | 317.98 | 1397.19 | 85.19 | 66.97 | 6524.18 | 0.79 | 0.86 | 5.31 | 0.39 | 1 | 10 | 325.0349 | 444.7272 | 402.283 | 325034.9487 | 444727.1564 | 2.6088e-06 | 11 | 402283.0208
63 | 120 | CONCLUIDO | 3.5749 | 27.97 | 24.58 | 98.32 | 1.14 | 15 | 260.69 | 57.72 | 16.75 | 13 | 66.21 | 32385.86 | 316.77 | 1397.18 | 85.99 | 66.97 | 6922.98 | 0.78 | 0.86 | 5.32 | 0.41 | 1 | 10 | 324.4974 | 443.9917 | 401.6178 | 324497.4453 | 443991.7204 | 2.606e-06 | 11 | 401617.7738
64 | 120 | CONCLUIDO | 3.5776 | 27.95 | 24.56 | 98.24 | 1.16 | 15 | 261.15 | 57.72 | 17 | 13 | 66.43 | 32443.05 | 313.51 | 1397.17 | 85.37 | 66.97 | 6612 | 0.78 | 0.86 | 5.32 | 0.39 | 1 | 10 | 322.0955 | 440.7053 | 398.645 | 322095.5473 | 440705.3376 | 2.608e-06 | 11 | 398645.0387
65 | 120 | CONCLUIDO | 3.5875 | 27.87 | 24.53 | 105.12 | 1.17 | 14 | 261.62 | 57.72 | 17.25 | 12 | 66.64 | 32500.33 | 311.66 | 1397.2 | 84.42 | 66.97 | 6143.39 | 0.79 | 0.86 | 5.31 | 0.36 | 1 | 10 | 320.1717 | 438.073 | 396.2639 | 320171.6508 | 438072.9776 | 2.6152e-06 | 11 | 396263.9074
66 | 120 | CONCLUIDO | 3.5878 | 27.87 | 24.53 | 105.11 | 1.19 | 14 | 262.08 | 57.72 | 17.5 | 10 | 66.86 | 32557.69 | 311.55 | 1397.17 | 84.14 | 66.97 | 6003.27 | 0.8 | 0.86 | 5.32 | 0.36 | 1 | 10 | 320.078 | 437.9448 | 396.148 | 320078.0058 | 437944.8484 | 2.6154e-06 | 11 | 396148.0067
67 | 120 | CONCLUIDO | 3.588 | 27.87 | 24.52 | 105.1 | 1.2 | 14 | 262.55 | 57.72 | 17.75 | 11 | 67.07 | 32615.12 | 309.83 | 1397.21 | 84.3 | 66.97 | 6080.25 | 0.79 | 0.86 | 5.31 | 0.36 | 1 | 10 | 318.8962 | 436.3279 | 394.6853 | 318896.2117 | 436327.8655 | 2.6156e-06 | 11 | 394685.3464
68 | 120 | CONCLUIDO | 3.5862 | 27.88 | 24.54 | 105.16 | 1.22 | 14 | 263.01 | 57.72 | 18 | 8 | 67.29 | 32672.64 | 307.24 | 1397.21 | 84.62 | 66.97 | 6243.84 | 0.79 | 0.86 | 5.32 | 0.37 | 1 | 10 | 317.2845 | 434.1227 | 392.6906 | 317284.5276 | 434122.6882 | 2.6143e-06 | 11 | 392690.6281
69 | 120 | CONCLUIDO | 3.5972 | 27.8 | 24.5 | 113.07 | 1.23 | 13 | 263.48 | 57.72 | 18.25 | 8 | 67.51 | 32730.24 | 303.88 | 1397.17 | 83.28 | 66.97 | 5575.41 | 0.8 | 0.86 | 5.32 | 0.33 | 1 | 10 | 314.284 | 430.0173 | 388.977 | 314284.0444 | 430017.2948 | 2.6223e-06 | 11 | 388977.0477
70 | 120 | CONCLUIDO | 3.595 | 27.82 | 24.52 | 113.15 | 1.25 | 13 | 263.95 | 57.72 | 18.5 | 6 | 67.72 | 32787.92 | 305.59 | 1397.19 | 83.78 | 66.97 | 5826.17 | 0.8 | 0.86 | 5.32 | 0.35 | 1 | 10 | 315.5922 | 431.8072 | 390.5961 | 315592.2354 | 431807.2194 | 2.6207e-06 | 11 | 390596.1444
71 | 120 | CONCLUIDO | 3.594 | 27.82 | 24.52 | 113.18 | 1.26 | 13 | 264.42 | 57.72 | 18.75 | 4 | 67.94 | 32845.69 | 306.49 | 1397.22 | 83.96 | 66.97 | 5914.57 | 0.8 | 0.86 | 5.32 | 0.36 | 1 | 10 | 316.2615 | 432.7229 | 391.4245 | 316261.489 | 432722.9217 | 2.6199e-06 | 11 | 391424.4534
72 | 120 | CONCLUIDO | 3.5942 | 27.82 | 24.52 | 113.17 | 1.28 | 13 | 264.89 | 57.72 | 19 | 4 | 68.16 | 32903.54 | 306.77 | 1397.19 | 83.96 | 66.97 | 5914.5 | 0.8 | 0.86 | 5.32 | 0.36 | 1 | 10 | 316.4372 | 432.9633 | 391.6419 | 316437.1567 | 432963.278 | 2.6201e-06 | 11 | 391641.8704
73 | 120 | CONCLUIDO | 3.5945 | 27.82 | 24.52 | 113.17 | 1.29 | 13 | 265.36 | 57.72 | 19.25 | 1 | 68.38 | 32961.47 | 306.75 | 1397.26 | 83.74 | 66.97 | 5806.84 | 0.8 | 0.86 | 5.33 | 0.35 | 1 | 10 | 316.4046 | 432.9187 | 391.6015 | 316404.5567 | 432918.6732 | 2.6203e-06 | 11 | 391601.5227
74 | 120 | CONCLUIDO | 3.5948 | 27.82 | 24.52 | 113.15 | 1.31 | 13 | 265.83 | 57.72 | 19.5 | 1 | 68.6 | 33019.48 | 307.13 | 1397.26 | 83.7 | 66.97 | 5786.74 | 0.8 | 0.86 | 5.32 | 0.35 | 1 | 10 | 316.6411 | 433.2423 | 391.8943 | 316641.0896 | 433242.308 | 2.6205e-06 | 11 | 391894.2701
75 | 120 | CONCLUIDO | 3.5948 | 27.82 | 24.52 | 113.15 | 1.32 | 13 | 266.3 | 57.72 | 19.75 | 1 | 68.82 | 33077.58 | 307.52 | 1397.26 | 83.69 | 66.97 | 5781.22 | 0.8 | 0.86 | 5.32 | 0.35 | 1 | 10 | 316.9035 | 433.6013 | 392.219 | 316903.4888 | 433601.3342 | 2.6205e-06 | 11 | 392219.0314
76 | 120 | CONCLUIDO | 3.5944 | 27.82 | 24.52 | 113.17 | 1.33 | 13 | 266.77 | 57.72 | 20 | 0 | 69.05 | 33135.76 | 308.03 | 1397.26 | 83.7 | 66.97 | 5787.11 | 0.8 | 0.86 | 5.33 | 0.35 | 1 | 10 | 317.2722 | 434.1059 | 392.6754 | 317272.2404 | 434105.8764 | 2.6202e-06 | 11 | 392675.4208

## RESULTADOS_27
Unnamed: 0 | Volume de calda [L] | STATUS | Capacidade operacional [ha/h] | Tempo de missao [h] | Tempo util [h] | Tempo por voo [min] | Autonomia Projetada [h] | N° Voos | MTOW [kg] | Massa Estrutura [kg] | Combustível [kg] | Abastecimentos | Massa gerador | Potência gerador [W] | Combustível consumido [L] | Calda cons [L] | Distância percorrida [km] | Distância Pulverizando [km] | RTL ACUMULADO[m] | EOC [km/km] | EOC [h/h] | Tempo de manobra [h] | Tempo rtl_rtw [h] | V pulv [m/s] | V desloc [m/s] | Preço Total por ha Simples [R$/ha] | Preço Total por ha Presumido [R$/ha] | Preço Total por ha Real [R$/ha] | Preço Total Simples [R$] | Preço Total Presumido [R$] | Prod CAPEX [ha/h/R$] | Dias Trabalhados | Preço Total Real [R$]
0 | 145 | CONCLUIDO | 1.417 | 70.57 | 39.87 | 4.65 | 0.06 | 515 | 285.18 | 61.2 | 1 | 513 | 77.98 | 35406.83 | 709.05 | 1398.34 | 585.76 | 66.97 | 254309.18 | 0.11 | 0.53 | 6.16 | 15.69 | 1 | 10 | 1534.0291 | 2098.9263 | 1898.6077 | 1534029.0946 | 2098926.2838 | 1.0209e-06 | 28 | 1898607.7051
1 | 145 | CONCLUIDO | 1.7463 | 57.26 | 34.91 | 5.82 | 0.08 | 360 | 285.68 | 61.2 | 1.25 | 358 | 78.24 | 35468.6 | 620.09 | 1398.17 | 424.36 | 66.97 | 174380.84 | 0.16 | 0.6 | 5.86 | 10.74 | 1 | 10 | 1113.7231 | 1523.8451 | 1378.4114 | 1113723.0788 | 1523845.0504 | 1.2581e-06 | 23 | 1378411.4175
2 | 145 | CONCLUIDO | 1.9903 | 50.24 | 32.37 | 7.01 | 0.09 | 277 | 286.19 | 61.2 | 1.5 | 275 | 78.49 | 35530.47 | 574.13 | 1398.05 | 339.29 | 66.97 | 132263.33 | 0.2 | 0.65 | 5.77 | 8.19 | 1 | 10 | 915.4675 | 1252.583 | 1133.0383 | 915467.5117 | 1252583.037 | 1.4339e-06 | 20 | 1133038.27
3 | 145 | CONCLUIDO | 2.177 | 45.94 | 30.81 | 8.18 | 0.11 | 226 | 286.69 | 61.2 | 1.75 | 224 | 78.74 | 35592.57 | 545.68 | 1397.8 | 288.4 | 66.97 | 107073.42 | 0.23 | 0.68 | 5.68 | 6.63 | 1 | 10 | 800.635 | 1095.4642 | 990.9146 | 800635.0475 | 1095464.1935 | 1.5684e-06 | 18 | 990914.6284
4 | 145 | CONCLUIDO | 2.331 | 42.9 | 29.71 | 9.38 | 0.12 | 190 | 287.19 | 61.2 | 2 | 188 | 78.99 | 35654.65 | 525.41 | 1397.59 | 253.83 | 66.97 | 89965.94 | 0.26 | 0.71 | 5.59 | 5.54 | 1 | 10 | 726.5814 | 994.1407 | 899.2613 | 726581.3909 | 994140.7135 | 1.6793e-06 | 17 | 899261.3191
5 | 145 | CONCLUIDO | 2.4514 | 40.79 | 28.95 | 10.53 | 0.14 | 165 | 287.7 | 61.2 | 2.25 | 163 | 79.25 | 35716.83 | 511.36 | 1397.5 | 228.64 | 66.97 | 77496.82 | 0.29 | 0.73 | 5.56 | 4.78 | 1 | 10 | 674.6823 | 923.1301 | 835.0278 | 674682.2948 | 923130.0806 | 1.7661e-06 | 16 | 835027.8414
6 | 145 | CONCLUIDO | 2.5562 | 39.12 | 28.36 | 11.73 | 0.15 | 145 | 288.2 | 61.2 | 2.5 | 143 | 79.5 | 35779.11 | 500.01 | 1397.56 | 208.95 | 66.97 | 67753.42 | 0.32 | 0.74 | 5.53 | 4.19 | 1 | 10 | 640.6651 | 876.5863 | 792.9261 | 640665.112 | 876586.2704 | 1.8416e-06 | 16 | 792926.1071
7 | 145 | CONCLUIDO | 2.6396 | 37.88 | 27.93 | 12.89 | 0.17 | 130 | 288.71 | 61.2 | 2.75 | 128 | 79.76 | 35841.5 | 491.68 | 1397.47 | 194.86 | 66.97 | 60779.9 | 0.34 | 0.75 | 5.52 | 3.76 | 1 | 10 | 608.3559 | 832.3793 | 752.9382 | 608355.8628 | 832379.3302 | 1.9017e-06 | 15 | 752938.2152
8 | 145 | CONCLUIDO | 2.7176 | 36.8 | 27.54 | 14.12 | 0.18 | 117 | 289.21 | 61.2 | 3 | 115 | 80.02 | 35903.99 | 484.13 | 1397.55 | 182.29 | 66.97 | 54562.8 | 0.37 | 0.76 | 5.49 | 3.37 | 1 | 10 | 587.0836 | 803.2737 | 726.6104 | 587083.6447 | 803273.743 | 1.9578e-06 | 15 | 726610.4244
9 | 145 | CONCLUIDO | 2.782 | 35.95 | 27.23 | 15.27 | 0.2 | 107 | 289.72 | 61.2 | 3.25 | 105 | 80.27 | 35966.59 | 477.99 | 1397.56 | 172.59 | 66.97 | 49763.61 | 0.39 | 0.77 | 5.46 | 3.06 | 1 | 10 | 562.6501 | 769.8427 | 696.37 | 562650.1279 | 769842.7273 | 2.0042e-06 | 14 | 696370.0179
10 | 145 | CONCLUIDO | 2.8397 | 35.22 | 26.98 | 16.52 | 0.21 | 98 | 290.23 | 61.2 | 3.5 | 96 | 80.53 | 36029.29 | 473 | 1397.27 | 164.28 | 66.97 | 45651.1 | 0.41 | 0.78 | 5.46 | 2.82 | 1 | 10 | 548.9156 | 751.0506 | 679.3713 | 548915.6137 | 751050.5591 | 2.0458e-06 | 14 | 679371.3479
11 | 145 | CONCLUIDO | 2.8896 | 34.61 | 26.75 | 17.64 | 0.23 | 91 | 290.74 | 61.2 | 3.75 | 89 | 80.79 | 36092.1 | 468.15 | 1397.3 | 157.3 | 66.97 | 42197.33 | 0.43 | 0.79 | 5.43 | 2.59 | 1 | 10 | 537.0153 | 734.768 | 664.6428 | 537015.3039 | 734768.0302 | 2.0818e-06 | 14 | 664642.8007
12 | 145 | CONCLUIDO | 2.9306 | 34.12 | 26.59 | 18.77 | 0.24 | 85 | 291.25 | 61.2 | 4 | 83 | 81.05 | 36155.02 | 464.68 | 1397.42 | 151.66 | 66.97 | 39407.12 | 0.44 | 0.79 | 5.43 | 2.42 | 1 | 10 | 528.0016 | 722.4351 | 653.487 | 528001.6489 | 722435.1498 | 2.1113e-06 | 14 | 653486.953
13 | 145 | CONCLUIDO | 2.9754 | 33.61 | 26.4 | 20.05 | 0.26 | 79 | 291.76 | 61.2 | 4.25 | 77 | 81.31 | 36218.04 | 460.61 | 1397.25 | 145.15 | 66.97 | 36183.15 | 0.46 | 0.8 | 5.43 | 2.24 | 1 | 10 | 510.3255 | 698.2499 | 631.6099 | 510325.4983 | 698249.8608 | 2.1436e-06 | 13 | 631609.8741
14 | 145 | CONCLUIDO | 3.0115 | 33.21 | 26.27 | 21.3 | 0.27 | 74 | 292.27 | 61.2 | 4.5 | 72 | 81.57 | 36281.16 | 457.6 | 1397.32 | 140.7 | 66.97 | 33981.13 | 0.48 | 0.8 | 5.42 | 2.1 | 1 | 10 | 502.8774 | 688.0591 | 622.3917 | 502877.4078 | 688059.0547 | 2.1696e-06 | 13 | 622391.6642
15 | 145 | CONCLUIDO | 3.0391 | 32.9 | 26.18 | 22.44 | 0.29 | 70 | 292.79 | 61.2 | 4.75 | 68 | 81.84 | 36344.4 | 455.33 | 1397.29 | 138.22 | 66.97 | 32760.32 | 0.48 | 0.8 | 5.41 | 2.02 | 1 | 10 | 497.3385 | 680.4804 | 615.5363 | 497338.4739 | 680480.441 | 2.1895e-06 | 13 | 615536.3428
16 | 145 | CONCLUIDO | 3.0724 | 32.55 | 26.04 | 23.67 | 0.3 | 66 | 293.3 | 61.2 | 5 | 64 | 82.1 | 36407.75 | 452.24 | 1397.25 | 133.49 | 66.97 | 30419.2 | 0.5 | 0.81 | 5.41 | 1.88 | 1 | 10 | 490.4745 | 671.0889 | 607.0411 | 490474.5457 | 671088.9116 | 2.2135e-06 | 13 | 607041.1277
17 | 145 | CONCLUIDO | 3.0951 | 32.31 | 25.97 | 24.73 | 0.32 | 63 | 293.81 | 61.2 | 5.25 | 61 | 82.36 | 36471.2 | 450.01 | 1397.36 | 131.22 | 66.97 | 29297.14 | 0.51 | 0.81 | 5.4 | 1.8 | 1 | 10 | 485.8134 | 664.7113 | 601.2722 | 485813.4052 | 664711.3336 | 2.2298e-06 | 13 | 601272.2168
18 | 145 | CONCLUIDO | 3.1198 | 32.05 | 25.87 | 25.87 | 0.33 | 60 | 294.33 | 61.2 | 5.5 | 58 | 82.63 | 36534.76 | 447.94 | 1397.27 | 127.89 | 66.97 | 27647.27 | 0.52 | 0.81 | 5.4 | 1.7 | 1 | 10 | 481.0673 | 658.2175 | 595.3982 | 481067.3038 | 658217.5082 | 2.2476e-06 | 13 | 595398.1531
19 | 145 | CONCLUIDO | 3.1476 | 31.77 | 25.75 | 27.1 | 0.35 | 57 | 294.84 | 61.2 | 5.75 | 55 | 82.9 | 36598.44 | 444.67 | 1397.27 | 124.2 | 66.97 | 25816.47 | 0.54 | 0.82 | 5.38 | 1.58 | 1 | 10 | 475.0836 | 650.0303 | 587.9923 | 475083.5904 | 650030.3275 | 2.2676e-06 | 13 | 587992.3454
20 | 145 | CONCLUIDO | 3.1706 | 31.54 | 25.68 | 28.53 | 0.36 | 54 | 295.36 | 61.2 | 6 | 52 | 83.16 | 36662.22 | 442.96 | 1397.29 | 121.68 | 66.97 | 24574.03 | 0.55 | 0.82 | 5.39 | 1.51 | 1 | 10 | 471.0052 | 644.4501 | 582.9446 | 471005.1724 | 644450.0562 | 2.2842e-06 | 13 | 582944.6473
21 | 145 | CONCLUIDO | 3.1856 | 31.39 | 25.64 | 29.58 | 0.38 | 52 | 295.88 | 61.2 | 6.25 | 50 | 83.43 | 36726.12 | 441.77 | 1397.26 | 120.73 | 66.97 | 24109.19 | 0.55 | 0.82 | 5.38 | 1.47 | 1 | 10 | 468.3267 | 640.7853 | 579.6296 | 468326.7197 | 640785.2791 | 2.295e-06 | 13 | 579629.6314
22 | 145 | CONCLUIDO | 3.2029 | 31.22 | 25.58 | 30.69 | 0.39 | 50 | 296.4 | 61.2 | 6.5 | 48 | 83.7 | 36790.13 | 439.92 | 1397.31 | 118.43 | 66.97 | 22964.79 | 0.57 | 0.82 | 5.38 | 1.41 | 1 | 10 | 464.8924 | 636.0863 | 575.3791 | 464892.4158 | 636086.3129 | 2.3075e-06 | 13 | 575379.128
23 | 145 | CONCLUIDO | 3.218 | 31.08 | 25.54 | 31.92 | 0.4 | 48 | 296.92 | 61.2 | 6.75 | 46 | 83.97 | 36854.25 | 438.56 | 1397.19 | 116.98 | 66.97 | 22253.71 | 0.57 | 0.82 | 5.38 | 1.37 | 1 | 10 | 454.2641 | 621.5442 | 562.2249 | 454264.1233 | 621544.2142 | 2.3183e-06 | 12 | 562224.9067
24 | 145 | CONCLUIDO | 3.2366 | 30.9 | 25.47 | 33.22 | 0.42 | 46 | 297.44 | 61.2 | 7 | 44 | 84.24 | 36918.48 | 436.47 | 1397.35 | 114.69 | 66.97 | 21117.03 | 0.58 | 0.83 | 5.38 | 1.3 | 1 | 10 | 450.5642 | 616.4818 | 557.6456 | 450564.1888 | 616481.8006 | 2.3317e-06 | 12 | 557645.6428
25 | 145 | CONCLUIDO | 3.2546 | 30.73 | 25.41 | 34.64 | 0.43 | 44 | 297.96 | 61.2 | 7.25 | 42 | 84.51 | 36982.83 | 434.52 | 1397.39 | 112.97 | 66.97 | 20266.84 | 0.59 | 0.83 | 5.37 | 1.24 | 1 | 10 | 447.0864 | 611.7234 | 553.3414 | 447086.4383 | 611723.389 | 2.3447e-06 | 12 | 553341.3673
26 | 145 | CONCLUIDO | 3.2633 | 30.64 | 25.38 | 35.41 | 0.45 | 43 | 298.48 | 61.2 | 7.5 | 41 | 84.79 | 37047.29 | 433.77 | 1397.28 | 111.84 | 66.97 | 19707.34 | 0.6 | 0.83 | 5.37 | 1.21 | 1 | 10 | 445.5608 | 609.636 | 551.4532 | 445560.8418 | 609636.0005 | 2.351e-06 | 12 | 551453.1963
27 | 145 | CONCLUIDO | 3.2849 | 30.44 | 25.28 | 37 | 0.46 | 41 | 299.01 | 61.2 | 7.75 | 39 | 85.06 | 37111.87 | 430.98 | 1397.2 | 108.73 | 66.97 | 18162.92 | 0.62 | 0.83 | 5.36 | 1.12 | 1 | 10 | 441.0967 | 603.528 | 545.9281 | 441096.6894 | 603527.9503 | 2.3665e-06 | 12 | 545928.0898
28 | 145 | CONCLUIDO | 3.2905 | 30.39 | 25.29 | 37.93 | 0.48 | 40 | 299.53 | 61.2 | 8 | 38 | 85.33 | 37176.68 | 430.74 | 1397.36 | 108.86 | 66.97 | 18229.25 | 0.62 | 0.83 | 5.36 | 1.12 | 1 | 10 | 440.3438 | 602.4977 | 544.9962 | 440343.7507 | 602497.7464 | 2.3706e-06 | 12 | 544996.207
29 | 145 | CONCLUIDO | 3.3002 | 30.3 | 25.25 | 38.85 | 0.49 | 39 | 300.06 | 61.2 | 8.25 | 37 | 85.61 | 37241.49 | 429.37 | 1397.31 | 107.86 | 66.97 | 17738.84 | 0.62 | 0.83 | 5.36 | 1.08 | 1 | 10 | 438.2832 | 599.6784 | 542.446 | 438283.229 | 599678.4497 | 2.3776e-06 | 12 | 542445.9801
30 | 145 | CONCLUIDO | 3.3186 | 30.13 | 25.19 | 40.85 | 0.5 | 37 | 300.59 | 61.2 | 8.5 | 35 | 85.89 | 37306.42 | 426.99 | 1397.41 | 106.05 | 66.97 | 16840.04 | 0.63 | 0.84 | 5.35 | 1.02 | 1 | 10 | 434.5845 | 594.6177 | 537.8682 | 434584.4952 | 594617.6788 | 2.3908e-06 | 12 | 537868.2021
31 | 145 | CONCLUIDO | 3.3265 | 30.06 | 25.17 | 41.95 | 0.52 | 36 | 301.11 | 61.2 | 8.75 | 34 | 86.16 | 37371.47 | 426.33 | 1397.27 | 105.33 | 66.97 | 16487.54 | 0.64 | 0.84 | 5.35 | 1.01 | 1 | 10 | 433.2784 | 592.8306 | 536.2517 | 433278.3823 | 592830.5976 | 2.3965e-06 | 12 | 536251.6774
32 | 145 | CONCLUIDO | 3.3361 | 29.98 | 25.14 | 43.1 | 0.53 | 35 | 301.64 | 61.2 | 9 | 33 | 86.44 | 37436.63 | 424.73 | 1397.17 | 104.25 | 66.97 | 15950.44 | 0.64 | 0.84 | 5.35 | 0.97 | 1 | 10 | 431.1148 | 589.8703 | 533.5739 | 431114.8145 | 589870.3087 | 2.4034e-06 | 12 | 533573.9143
33 | 145 | CONCLUIDO | 3.3457 | 29.89 | 25.11 | 44.31 | 0.55 | 34 | 302.17 | 61.2 | 9.25 | 32 | 86.72 | 37501.91 | 423.76 | 1397.28 | 103.15 | 66.97 | 15404.95 | 0.65 | 0.84 | 5.35 | 0.94 | 1 | 10 | 429.4191 | 587.5502 | 531.4752 | 429419.0977 | 587550.1541 | 2.4103e-06 | 12 | 531475.192
34 | 145 | CONCLUIDO | 3.355 | 29.81 | 25.08 | 45.6 | 0.56 | 33 | 302.7 | 61.2 | 9.5 | 31 | 87 | 37567.32 | 422.8 | 1397.22 | 102.04 | 66.97 | 14857.99 | 0.66 | 0.84 | 5.36 | 0.91 | 1 | 10 | 427.77 | 585.2937 | 529.4341 | 427769.9692 | 585293.7437 | 2.417e-06 | 12 | 529434.1303
35 | 145 | CONCLUIDO | 3.3634 | 29.73 | 25.06 | 46.98 | 0.57 | 32 | 303.23 | 61.2 | 9.75 | 30 | 87.28 | 37632.84 | 422.25 | 1397.19 | 101.45 | 66.97 | 14565.35 | 0.66 | 0.84 | 5.35 | 0.89 | 1 | 10 | 426.524 | 583.5889 | 527.892 | 426523.9519 | 583588.888 | 2.4231e-06 | 12 | 527891.9836
36 | 145 | CONCLUIDO | 3.3626 | 29.74 | 25.07 | 47 | 0.59 | 32 | 303.76 | 61.2 | 10 | 30 | 87.57 | 37698.48 | 420.94 | 1397.27 | 102.03 | 66.97 | 14857.6 | 0.66 | 0.84 | 5.34 | 0.9 | 1 | 10 | 425.6712 | 582.422 | 526.8365 | 425671.1511 | 582422.0482 | 2.4225e-06 | 12 | 526836.5054
37 | 145 | CONCLUIDO | 3.3739 | 29.64 | 25.02 | 48.42 | 0.6 | 31 | 304.3 | 61.2 | 10.25 | 29 | 87.85 | 37764.25 | 419.85 | 1397.29 | 100.34 | 66.97 | 14015.07 | 0.67 | 0.84 | 5.34 | 0.85 | 1 | 10 | 423.7314 | 579.768 | 524.4357 | 423731.3908 | 579767.9825 | 2.4307e-06 | 12 | 524435.74
38 | 145 | CONCLUIDO | 3.3827 | 29.56 | 25 | 49.99 | 0.61 | 30 | 304.83 | 61.2 | 10.5 | 28 | 88.13 | 37830.13 | 418.54 | 1397.21 | 99.83 | 66.97 | 13767.43 | 0.67 | 0.84 | 5.34 | 0.83 | 1 | 10 | 421.9203 | 577.29 | 522.1943 | 421920.3367 | 577290.0186 | 2.437e-06 | 12 | 522194.2694
39 | 145 | CONCLUIDO | 3.3935 | 29.47 | 24.96 | 51.63 | 0.63 | 29 | 305.37 | 61.2 | 10.75 | 27 | 88.42 | 37896.14 | 417.1 | 1397.24 | 98.36 | 66.97 | 13037.47 | 0.68 | 0.84 | 5.34 | 0.79 | 1 | 10 | 419.8135 | 574.4074 | 519.5868 | 419813.5442 | 574407.412 | 2.4448e-06 | 12 | 519586.7748
40 | 145 | CONCLUIDO | 3.3907 | 29.49 | 24.98 | 51.68 | 0.64 | 29 | 305.9 | 61.2 | 11 | 27 | 88.7 | 37962.28 | 416.58 | 1397.25 | 99.2 | 66.97 | 13454.58 | 0.68 | 0.84 | 5.34 | 0.81 | 1 | 10 | 419.7315 | 574.2952 | 519.4853 | 419731.5302 | 574295.1968 | 2.4428e-06 | 12 | 519485.2692
41 | 145 | CONCLUIDO | 3.4022 | 29.39 | 24.93 | 53.43 | 0.65 | 28 | 306.44 | 61.2 | 11.25 | 26 | 88.99 | 38028.53 | 415.82 | 1397.28 | 97.76 | 66.97 | 12743.04 | 0.69 | 0.84 | 5.33 | 0.77 | 1 | 10 | 418.0432 | 571.9851 | 517.3957 | 418043.1931 | 571985.1395 | 2.4511e-06 | 12 | 517395.6806
42 | 145 | CONCLUIDO | 3.4112 | 29.32 | 24.91 | 55.36 | 0.67 | 27 | 306.98 | 61.2 | 11.5 | 25 | 89.28 | 38094.91 | 414.31 | 1397.2 | 96.79 | 66.97 | 12262.12 | 0.69 | 0.84 | 5.34 | 0.75 | 1 | 10 | 416.1012 | 569.3281 | 514.9922 | 416101.248 | 569328.0846 | 2.4575e-06 | 12 | 514992.2113
43 | 145 | CONCLUIDO | 3.4115 | 29.31 | 24.91 | 55.35 | 0.68 | 27 | 307.52 | 61.2 | 11.75 | 25 | 89.57 | 38161.42 | 413.32 | 1397.26 | 96.66 | 66.97 | 12198.95 | 0.69 | 0.84 | 5.34 | 0.74 | 1 | 10 | 415.3712 | 568.3292 | 514.0887 | 415371.207 | 568329.2103 | 2.4578e-06 | 12 | 514088.6682
44 | 145 | CONCLUIDO | 3.4207 | 29.23 | 24.88 | 57.42 | 0.69 | 26 | 308.06 | 61.2 | 12 | 24 | 89.86 | 38228.06 | 411.95 | 1397.19 | 95.81 | 66.97 | 11775.42 | 0.7 | 0.85 | 5.34 | 0.72 | 1 | 10 | 413.5114 | 565.7845 | 511.7868 | 413511.3903 | 565784.527 | 2.4644e-06 | 12 | 511786.8458
45 | 145 | CONCLUIDO | 3.4324 | 29.13 | 24.84 | 59.61 | 0.71 | 25 | 308.6 | 61.2 | 12.25 | 23 | 90.15 | 38294.82 | 410.72 | 1397.24 | 94.5 | 66.97 | 11127.18 | 0.71 | 0.85 | 5.33 | 0.67 | 1 | 10 | 411.5196 | 563.0593 | 509.3217 | 411519.6189 | 563059.2975 | 2.4728e-06 | 12 | 509321.7084
46 | 145 | CONCLUIDO | 3.4315 | 29.14 | 24.85 | 59.63 | 0.72 | 25 | 309.14 | 61.2 | 12.5 | 23 | 90.44 | 38361.7 | 410.54 | 1397.19 | 94.82 | 66.97 | 11286.74 | 0.71 | 0.85 | 5.33 | 0.68 | 1 | 10 | 411.4861 | 563.0134 | 509.2802 | 411486.1079 | 563013.4463 | 2.4722e-06 | 12 | 509280.2332
47 | 145 | CONCLUIDO | 3.4409 | 29.06 | 24.82 | 62.05 | 0.73 | 24 | 309.68 | 61.2 | 12.75 | 22 | 90.74 | 38428.72 | 408.85 | 1397.27 | 93.89 | 66.97 | 10826.99 | 0.71 | 0.85 | 5.33 | 0.65 | 1 | 10 | 409.4043 | 560.1651 | 506.7037 | 409404.3196 | 560165.0517 | 2.4789e-06 | 12 | 506703.6854
48 | 145 | CONCLUIDO | 3.4413 | 29.06 | 24.82 | 62.04 | 0.75 | 24 | 310.23 | 61.2 | 13 | 22 | 91.03 | 38495.87 | 408.52 | 1397.22 | 93.86 | 66.97 | 10810.87 | 0.71 | 0.85 | 5.33 | 0.65 | 1 | 10 | 409.1359 | 559.7978 | 506.3715 | 409135.9407 | 559797.8438 | 2.4792e-06 | 12 | 506371.5233
49 | 145 | CONCLUIDO | 3.4506 | 28.98 | 24.79 | 64.67 | 0.76 | 23 | 310.77 | 61.2 | 13.25 | 21 | 91.33 | 38563.14 | 406.95 | 1397.26 | 92.96 | 66.97 | 10365.78 | 0.72 | 0.85 | 5.33 | 0.63 | 1 | 10 | 407.1596 | 557.0937 | 503.9255 | 407159.5979 | 557093.7245 | 2.4859e-06 | 12 | 503925.4813
50 | 145 | CONCLUIDO | 3.451 | 28.98 | 24.79 | 64.67 | 0.77 | 23 | 311.32 | 61.2 | 13.5 | 21 | 91.62 | 38630.55 | 406.68 | 1397.17 | 92.96 | 66.97 | 10367.2 | 0.72 | 0.85 | 5.33 | 0.62 | 1 | 10 | 406.9343 | 556.7854 | 503.6466 | 406934.2848 | 556785.4411 | 2.4862e-06 | 12 | 503646.6201
51 | 145 | CONCLUIDO | 3.4511 | 28.98 | 24.79 | 64.66 | 0.79 | 23 | 311.87 | 61.2 | 13.75 | 21 | 91.92 | 38698.21 | 405.75 | 1397.18 | 92.87 | 66.97 | 10320.41 | 0.72 | 0.85 | 5.33 | 0.62 | 1 | 10 | 406.2735 | 555.8813 | 502.8288 | 406273.4953 | 555881.3198 | 2.4863e-06 | 12 | 502828.7868
52 | 145 | CONCLUIDO | 3.4601 | 28.9 | 24.77 | 67.54 | 0.8 | 22 | 312.42 | 61.2 | 14 | 20 | 92.22 | 38765.89 | 405.5 | 1397.3 | 92.31 | 66.97 | 10048.78 | 0.73 | 0.85 | 5.33 | 0.6 | 1 | 10 | 405.2704 | 554.5088 | 501.5872 | 405270.3628 | 554508.7896 | 2.4928e-06 | 12 | 501587.249
53 | 145 | CONCLUIDO | 3.4593 | 28.91 | 24.77 | 67.56 | 0.81 | 22 | 312.97 | 61.2 | 14.25 | 20 | 92.52 | 38833.69 | 404.22 | 1397.23 | 92.25 | 66.97 | 10015.16 | 0.73 | 0.85 | 5.33 | 0.61 | 1 | 10 | 404.447 | 553.3822 | 500.5682 | 404446.9766 | 553382.1963 | 2.4922e-06 | 12 | 500568.1762
54 | 145 | CONCLUIDO | 3.471 | 28.81 | 24.73 | 70.66 | 0.82 | 21 | 313.52 | 61.2 | 14.5 | 19 | 92.82 | 38901.63 | 402.42 | 1397.21 | 90.77 | 66.97 | 9282.19 | 0.74 | 0.85 | 5.33 | 0.56 | 1 | 10 | 402.1107 | 550.1856 | 497.6767 | 402110.7243 | 550185.6328 | 2.5006e-06 | 12 | 497676.6882
55 | 145 | CONCLUIDO | 3.4677 | 28.84 | 24.76 | 70.73 | 0.84 | 21 | 314.07 | 61.2 | 14.75 | 19 | 93.12 | 38969.71 | 402.52 | 1397.21 | 91.64 | 66.97 | 9714.98 | 0.73 | 0.85 | 5.34 | 0.59 | 1 | 10 | 402.5033 | 550.7228 | 498.1626 | 402503.291 | 550722.7599 | 2.4982e-06 | 12 | 498162.5527
56 | 145 | CONCLUIDO | 3.47 | 28.82 | 24.74 | 70.68 | 0.85 | 21 | 314.62 | 61.2 | 15 | 19 | 93.43 | 39037.92 | 401.24 | 1397.28 | 91.02 | 66.97 | 9408.07 | 0.74 | 0.85 | 5.33 | 0.57 | 1 | 10 | 401.387 | 549.1953 | 496.7809 | 401386.9537 | 549195.338 | 2.4999e-06 | 12 | 496780.9057
57 | 145 | CONCLUIDO | 3.4805 | 28.73 | 24.7 | 74.11 | 0.86 | 20 | 315.18 | 61.2 | 15.25 | 18 | 93.73 | 39106.27 | 400.3 | 1397.22 | 90.02 | 66.97 | 8911.91 | 0.74 | 0.85 | 5.33 | 0.54 | 1 | 10 | 399.7703 | 546.9834 | 494.7801 | 399770.3304 | 546983.4027 | 2.5075e-06 | 12 | 494780.0744
58 | 145 | CONCLUIDO | 3.4807 | 28.73 | 24.7 | 74.11 | 0.87 | 20 | 315.73 | 61.2 | 15.5 | 18 | 94.03 | 39174.75 | 399.9 | 1397.2 | 90.07 | 66.97 | 8938.42 | 0.74 | 0.85 | 5.33 | 0.54 | 1 | 10 | 399.4749 | 546.5792 | 494.4145 | 399474.9181 | 546579.2065 | 2.5076e-06 | 12 | 494414.4541
59 | 145 | CONCLUIDO | 3.4801 | 28.74 | 24.71 | 74.12 | 0.89 | 20 | 316.29 | 61.2 | 15.75 | 18 | 94.34 | 39243.37 | 397.43 | 1397.17 | 90.4 | 66.97 | 9103.39 | 0.74 | 0.85 | 5.32 | 0.54 | 1 | 10 | 397.8211 | 544.3163 | 492.3675 | 397821.051 | 544316.3126 | 2.5072e-06 | 12 | 492367.5277
60 | 145 | CONCLUIDO | 3.4903 | 28.65 | 24.68 | 77.93 | 0.9 | 19 | 316.85 | 61.2 | 16 | 17 | 94.65 | 39312.13 | 397.81 | 1397.29 | 89.26 | 66.97 | 8537.33 | 0.75 | 0.85 | 5.32 | 0.51 | 1 | 10 | 397.1708 | 543.4265 | 491.5627 | 397170.7509 | 543426.5433 | 2.5145e-06 | 12 | 491562.6767
61 | 145 | CONCLUIDO | 3.4887 | 28.66 | 24.69 | 77.97 | 0.91 | 19 | 317.41 | 61.2 | 16.25 | 17 | 94.96 | 39381.03 | 397.01 | 1397.24 | 89.6 | 66.97 | 8707.83 | 0.75 | 0.85 | 5.33 | 0.52 | 1 | 10 | 396.7647 | 542.871 | 491.0601 | 396764.7114 | 542870.9822 | 2.5134e-06 | 12 | 491060.1376
62 | 145 | CONCLUIDO | 3.4889 | 28.66 | 24.69 | 77.97 | 0.92 | 19 | 317.97 | 61.2 | 16.5 | 17 | 95.27 | 39450.07 | 395.52 | 1397.17 | 89.53 | 66.97 | 8672.68 | 0.75 | 0.85 | 5.33 | 0.52 | 1 | 10 | 395.7145 | 541.4341 | 489.7604 | 395714.5331 | 541434.0818 | 2.5135e-06 | 12 | 489760.373
63 | 145 | CONCLUIDO | 3.5006 | 28.57 | 24.65 | 82.16 | 0.94 | 18 | 318.53 | 61.2 | 16.75 | 16 | 95.58 | 39519.26 | 394.22 | 1397.25 | 88.23 | 66.97 | 8027.61 | 0.76 | 0.85 | 5.32 | 0.48 | 1 | 10 | 393.7727 | 538.7772 | 487.357 | 393772.6836 | 538777.1577 | 2.5219e-06 | 12 | 487357.022
64 | 145 | CONCLUIDO | 3.4984 | 28.58 | 24.67 | 82.22 | 0.95 | 18 | 319.09 | 61.2 | 17 | 16 | 95.89 | 39588.58 | 395.3 | 1397.21 | 89.07 | 66.97 | 8445.95 | 0.75 | 0.85 | 5.32 | 0.5 | 1 | 10 | 394.7274 | 540.0835 | 488.5387 | 394727.4312 | 540083.4855 | 2.5204e-06 | 12 | 488538.6757
65 | 145 | CONCLUIDO | 3.4996 | 28.57 | 24.66 | 82.19 | 0.96 | 18 | 319.65 | 61.2 | 17.25 | 16 | 96.2 | 39658.05 | 393.64 | 1397.24 | 88.58 | 66.97 | 8202.61 | 0.76 | 0.85 | 5.32 | 0.49 | 1 | 10 | 393.4673 | 538.3594 | 486.9791 | 393467.325 | 538359.3526 | 2.5212e-06 | 12 | 486979.0916
66 | 145 | CONCLUIDO | 3.5119 | 28.48 | 24.61 | 86.86 | 0.97 | 17 | 320.22 | 61.2 | 17.5 | 15 | 96.52 | 39727.66 | 391 | 1397.17 | 87.01 | 66.97 | 7420.53 | 0.77 | 0.86 | 5.32 | 0.44 | 1 | 10 | 382.6889 | 523.6118 | 473.639 | 382688.8728 | 523611.7988 | 2.5301e-06 | 11 | 473639.0236
67 | 145 | CONCLUIDO | 3.5127 | 28.47 | 24.6 | 86.83 | 0.99 | 17 | 320.78 | 61.2 | 17.75 | 15 | 96.83 | 39797.41 | 390.59 | 1397.22 | 86.74 | 66.97 | 7288.09 | 0.77 | 0.86 | 5.32 | 0.44 | 1 | 10 | 382.3291 | 523.1196 | 473.1938 | 382329.1291 | 523119.5815 | 2.5307e-06 | 11 | 473193.7829
68 | 145 | CONCLUIDO | 3.5102 | 28.49 | 24.62 | 86.9 | 1 | 17 | 321.35 | 61.2 | 18 | 15 | 97.15 | 39867.32 | 391.45 | 1397.25 | 87.33 | 66.97 | 7579.24 | 0.77 | 0.85 | 5.33 | 0.46 | 1 | 10 | 383.152 | 524.2455 | 474.2122 | 383151.9932 | 524245.4606 | 2.5289e-06 | 11 | 474212.2096
69 | 145 | CONCLUIDO | 3.5111 | 28.48 | 24.62 | 86.88 | 1.01 | 17 | 321.92 | 61.2 | 18.25 | 15 | 97.47 | 39937.36 | 389.05 | 1397.21 | 87.26 | 66.97 | 7545.22 | 0.77 | 0.85 | 5.32 | 0.45 | 1 | 10 | 381.4231 | 521.8799 | 472.0724 | 381423.0763 | 521879.8802 | 2.5295e-06 | 11 | 472072.3969
70 | 145 | CONCLUIDO | 3.5195 | 28.41 | 24.6 | 92.26 | 1.02 | 16 | 322.49 | 61.2 | 18.5 | 14 | 97.79 | 40007.56 | 387.62 | 1397.17 | 86.81 | 66.97 | 7326.34 | 0.77 | 0.86 | 5.32 | 0.44 | 1 | 10 | 379.7194 | 519.5489 | 469.9638 | 379719.4173 | 519548.8587 | 2.5356e-06 | 11 | 469963.8449
71 | 145 | CONCLUIDO | 3.519 | 28.42 | 24.61 | 92.27 | 1.03 | 16 | 323.06 | 61.2 | 18.75 | 14 | 98.11 | 40077.9 | 388.82 | 1397.22 | 86.83 | 66.97 | 7336.16 | 0.77 | 0.86 | 5.32 | 0.44 | 1 | 10 | 380.5959 | 520.7482 | 471.0487 | 380595.9475 | 520748.1661 | 2.5352e-06 | 11 | 471048.692
72 | 145 | CONCLUIDO | 3.5191 | 28.42 | 24.6 | 92.27 | 1.05 | 16 | 323.63 | 61.2 | 19 | 14 | 98.43 | 40148.52 | 387.92 | 1397.2 | 86.98 | 66.97 | 7409.48 | 0.77 | 0.86 | 5.32 | 0.44 | 1 | 10 | 379.9588 | 519.8763 | 470.2601 | 379958.7641 | 519876.3437 | 2.5353e-06 | 11 | 470260.0751
73 | 145 | CONCLUIDO | 3.5189 | 28.42 | 24.61 | 92.28 | 1.06 | 16 | 324.2 | 61.2 | 19.25 | 14 | 98.75 | 40219.17 | 387.51 | 1397.23 | 87.1 | 66.97 | 7469.99 | 0.77 | 0.86 | 5.32 | 0.44 | 1 | 10 | 379.7039 | 519.5276 | 469.9446 | 379703.8594 | 519527.5718 | 2.5351e-06 | 11 | 469944.5895
74 | 145 | CONCLUIDO | 3.519 | 28.42 | 24.61 | 92.27 | 1.07 | 16 | 324.78 | 61.2 | 19.5 | 14 | 99.08 | 40289.97 | 386.49 | 1397.28 | 86.78 | 66.97 | 7309.95 | 0.77 | 0.86 | 5.32 | 0.44 | 1 | 10 | 378.9945 | 518.557 | 469.0667 | 378994.5123 | 518557.0118 | 2.5352e-06 | 11 | 469066.6584
75 | 145 | CONCLUIDO | 3.5315 | 28.32 | 24.56 | 98.24 | 1.08 | 15 | 325.35 | 61.2 | 19.75 | 13 | 99.4 | 40360.92 | 385 | 1397.19 | 85.49 | 66.97 | 6672.33 | 0.78 | 0.86 | 5.32 | 0.39 | 1 | 10 | 376.8927 | 515.6812 | 466.4653 | 376892.668 | 515681.1756 | 2.5442e-06 | 11 | 466465.288
76 | 145 | CONCLUIDO | 3.5317 | 28.32 | 24.56 | 98.23 | 1.09 | 15 | 325.93 | 61.2 | 20 | 13 | 99.73 | 40432.03 | 384.65 | 1397.21 | 85.2 | 66.97 | 6525.45 | 0.79 | 0.86 | 5.32 | 0.39 | 1 | 10 | 376.6366 | 515.3308 | 466.1484 | 376636.6136 | 515330.8308 | 2.5443e-06 | 11 | 466148.3796
77 | 145 | CONCLUIDO | 3.5302 | 28.33 | 24.57 | 98.28 | 1.11 | 15 | 326.51 | 61.2 | 20.25 | 13 | 100.06 | 40503.29 | 383.88 | 1397.26 | 85.7 | 66.97 | 6776.59 | 0.78 | 0.86 | 5.32 | 0.4 | 1 | 10 | 376.242 | 514.7909 | 465.66 | 376241.9835 | 514790.8804 | 2.5433e-06 | 11 | 465659.9613
78 | 145 | CONCLUIDO | 3.5296 | 28.33 | 24.57 | 98.3 | 1.12 | 15 | 327.08 | 61.2 | 20.5 | 13 | 100.39 | 40574.7 | 383.2 | 1397.2 | 85.83 | 66.97 | 6839.33 | 0.78 | 0.86 | 5.32 | 0.41 | 1 | 10 | 375.825 | 514.2204 | 465.1439 | 375825.0154 | 514220.3662 | 2.5428e-06 | 11 | 465143.8962
79 | 145 | CONCLUIDO | 3.5309 | 28.32 | 24.56 | 98.26 | 1.13 | 15 | 327.66 | 61.2 | 20.75 | 13 | 100.72 | 40646.27 | 380.62 | 1397.27 | 85.41 | 66.97 | 6633.94 | 0.78 | 0.86 | 5.32 | 0.4 | 1 | 10 | 373.9415 | 511.6432 | 462.8127 | 373941.4831 | 511643.2343 | 2.5438e-06 | 11 | 462812.7221
80 | 145 | CONCLUIDO | 3.5422 | 28.23 | 24.53 | 105.12 | 1.14 | 14 | 328.25 | 61.2 | 21 | 12 | 101.05 | 40718 | 379.35 | 1397.18 | 84.42 | 66.97 | 6141.05 | 0.79 | 0.86 | 5.32 | 0.36 | 1 | 10 | 372.1314 | 509.1666 | 460.5724 | 372131.3872 | 509166.5812 | 2.5519e-06 | 11 | 460572.4373
81 | 145 | CONCLUIDO | 3.544 | 28.22 | 24.51 | 105.06 | 1.15 | 14 | 328.83 | 61.2 | 21.25 | 12 | 101.38 | 40789.89 | 379.59 | 1397.2 | 84.03 | 66.97 | 5944.61 | 0.8 | 0.86 | 5.31 | 0.35 | 1 | 10 | 372.1304 | 509.1652 | 460.5712 | 372130.3961 | 509165.2252 | 2.5532e-06 | 11 | 460571.2107
82 | 145 | CONCLUIDO | 3.5416 | 28.24 | 24.53 | 105.14 | 1.16 | 14 | 329.41 | 61.2 | 21.5 | 12 | 101.71 | 40861.93 | 378.46 | 1397.17 | 84.56 | 66.97 | 6210.46 | 0.79 | 0.86 | 5.32 | 0.37 | 1 | 10 | 371.5717 | 508.4008 | 459.8798 | 371571.7212 | 508400.8215 | 2.5515e-06 | 11 | 459879.7607
83 | 145 | CONCLUIDO | 3.5423 | 28.23 | 24.53 | 105.11 | 1.17 | 14 | 330 | 61.2 | 21.75 | 12 | 102.05 | 40934.14 | 377.63 | 1397.2 | 84.4 | 66.97 | 6131.99 | 0.79 | 0.86 | 5.31 | 0.36 | 1 | 10 | 370.949 | 507.5487 | 459.109 | 370948.9664 | 507548.741 | 2.552e-06 | 11 | 459109.0015
84 | 145 | CONCLUIDO | 3.5416 | 28.24 | 24.53 | 105.14 | 1.19 | 14 | 330.59 | 61.2 | 22 | 12 | 102.39 | 41006.51 | 374.37 | 1397.35 | 84.52 | 66.97 | 6194.09 | 0.79 | 0.86 | 5.31 | 0.37 | 1 | 10 | 368.7786 | 504.5791 | 456.4228 | 368778.5567 | 504579.0906 | 2.5515e-06 | 11 | 456422.7704
85 | 145 | CONCLUIDO | 3.552 | 28.15 | 24.5 | 113.09 | 1.2 | 13 | 331.17 | 61.2 | 22.25 | 11 | 102.72 | 41079.04 | 372.98 | 1397.19 | 83.65 | 66.97 | 5759.58 | 0.8 | 0.86 | 5.31 | 0.34 | 1 | 10 | 366.9793 | 502.1173 | 454.1959 | 366979.314 | 502117.2874 | 2.559e-06 | 11 | 454195.9182
86 | 145 | CONCLUIDO | 3.5511 | 28.16 | 24.51 | 113.13 | 1.21 | 13 | 331.76 | 61.2 | 22.5 | 11 | 103.06 | 41151.74 | 374.48 | 1397.18 | 84 | 66.97 | 5936.88 | 0.8 | 0.86 | 5.31 | 0.35 | 1 | 10 | 368.0819 | 503.6259 | 455.5605 | 368081.8821 | 503625.8697 | 2.5583e-06 | 11 | 455560.5235
87 | 145 | CONCLUIDO | 3.5501 | 28.17 | 24.52 | 113.16 | 1.22 | 13 | 332.35 | 61.2 | 22.75 | 11 | 103.41 | 41224.6 | 374.73 | 1397.19 | 84.1 | 66.97 | 5984.24 | 0.8 | 0.86 | 5.32 | 0.35 | 1 | 10 | 368.3413 | 503.9808 | 455.8816 | 368341.3172 | 503980.8402 | 2.5576e-06 | 11 | 455881.6162
88 | 145 | CONCLUIDO | 3.5489 | 28.18 | 24.53 | 113.21 | 1.23 | 13 | 332.95 | 61.2 | 23 | 11 | 103.75 | 41297.62 | 375.19 | 1397.19 | 84.49 | 66.97 | 6179.46 | 0.79 | 0.86 | 5.31 | 0.36 | 1 | 10 | 368.7598 | 504.5535 | 456.3996 | 368759.8316 | 504553.4702 | 2.5567e-06 | 11 | 456399.5951
89 | 145 | CONCLUIDO | 3.5505 | 28.16 | 24.52 | 113.15 | 1.24 | 13 | 333.54 | 61.2 | 23.25 | 11 | 104.09 | 41370.82 | 373.83 | 1397.18 | 83.97 | 66.97 | 5920.08 | 0.8 | 0.86 | 5.31 | 0.35 | 1 | 10 | 367.6966 | 503.0988 | 455.0837 | 367696.6408 | 503098.7656 | 2.5579e-06 | 11 | 455083.7255
90 | 145 | CONCLUIDO | 3.5527 | 28.15 | 24.5 | 113.07 | 1.25 | 13 | 334.14 | 61.2 | 23.5 | 11 | 104.44 | 41444.3 | 372.02 | 1397.21 | 83.45 | 66.97 | 5661.75 | 0.8 | 0.86 | 5.31 | 0.33 | 1 | 10 | 366.2708 | 501.1478 | 453.319 | 366270.7842 | 501147.8457 | 2.5595e-06 | 11 | 453318.9987
91 | 145 | CONCLUIDO | 3.5511 | 28.16 | 24.51 | 113.13 | 1.26 | 13 | 334.73 | 61.2 | 23.75 | 11 | 104.78 | 41517.84 | 371.08 | 1397.21 | 83.9 | 66.97 | 5885.81 | 0.8 | 0.86 | 5.31 | 0.35 | 1 | 10 | 365.7661 | 500.4574 | 452.6944 | 365766.1478 | 500457.3798 | 2.5583e-06 | 11 | 452694.4299
92 | 145 | CONCLUIDO | 3.5614 | 28.08 | 24.48 | 122.42 | 1.28 | 12 | 335.33 | 61.2 | 24 | 10 | 105.13 | 41591.55 | 368.42 | 1397.24 | 82.92 | 66.97 | 5400.58 | 0.81 | 0.86 | 5.31 | 0.32 | 1 | 10 | 363.1258 | 496.8447 | 449.4265 | 363125.7572 | 496844.681 | 2.5657e-06 | 11 | 449426.522
93 | 145 | CONCLUIDO | 3.562 | 28.07 | 24.48 | 122.39 | 1.29 | 12 | 335.93 | 61.2 | 24.25 | 10 | 105.48 | 41665.42 | 368.37 | 1397.17 | 82.69 | 66.97 | 5287.26 | 0.81 | 0.86 | 5.32 | 0.31 | 1 | 10 | 363.0455 | 496.7348 | 449.3271 | 363045.4616 | 496734.817 | 2.5662e-06 | 11 | 449327.1433
94 | 145 | CONCLUIDO | 3.5616 | 28.08 | 24.48 | 122.41 | 1.3 | 12 | 336.53 | 61.2 | 24.5 | 10 | 105.83 | 41739.48 | 368.42 | 1397.17 | 82.87 | 66.97 | 5378.63 | 0.81 | 0.86 | 5.31 | 0.32 | 1 | 10 | 363.1103 | 496.8235 | 449.4074 | 363110.3072 | 496823.5416 | 2.5659e-06 | 11 | 449407.4001
95 | 145 | CONCLUIDO | 3.5633 | 28.06 | 24.47 | 122.34 | 1.31 | 12 | 337.13 | 61.2 | 24.75 | 10 | 106.18 | 41813.7 | 368.24 | 1397.23 | 82.44 | 66.97 | 5159.93 | 0.81 | 0.86 | 5.31 | 0.3 | 1 | 10 | 362.8467 | 496.4629 | 449.0811 | 362846.6957 | 496462.8568 | 2.5671e-06 | 11 | 449081.1385
96 | 145 | CONCLUIDO | 3.5622 | 28.07 | 24.48 | 122.38 | 1.32 | 12 | 337.73 | 61.2 | 25 | 9 | 106.53 | 41888.1 | 368.33 | 1397.21 | 82.59 | 66.97 | 5236.61 | 0.81 | 0.86 | 5.32 | 0.31 | 1 | 10 | 363.0029 | 496.6765 | 449.2744 | 363002.8597 | 496676.5271 | 2.5663e-06 | 11 | 449274.4165
97 | 145 | CONCLUIDO | 3.5608 | 28.08 | 24.49 | 122.44 | 1.33 | 12 | 338.34 | 61.2 | 25.25 | 7 | 106.89 | 41962.68 | 368.68 | 1397.2 | 82.86 | 66.97 | 5370.47 | 0.81 | 0.86 | 5.32 | 0.32 | 1 | 10 | 363.3589 | 497.1637 | 449.7151 | 363358.9063 | 497163.6858 | 2.5653e-06 | 11 | 449715.0814
98 | 145 | CONCLUIDO | 3.5612 | 28.08 | 24.48 | 122.42 | 1.34 | 12 | 338.94 | 61.2 | 25.5 | 7 | 107.25 | 42037.44 | 366.11 | 1397.19 | 82.88 | 66.97 | 5381.12 | 0.81 | 0.86 | 5.32 | 0.32 | 1 | 10 | 361.5723 | 494.7192 | 447.5039 | 361572.334 | 494719.2189 | 2.5656e-06 | 11 | 447503.911
99 | 145 | CONCLUIDO | 3.5622 | 28.07 | 24.48 | 122.38 | 1.35 | 12 | 339.55 | 61.2 | 25.75 | 8 | 107.6 | 42112.37 | 364.42 | 1397.19 | 82.63 | 66.97 | 5256.03 | 0.81 | 0.86 | 5.32 | 0.31 | 1 | 10 | 360.3481 | 493.0441 | 445.9887 | 360348.0636 | 493044.118 | 2.5663e-06 | 11 | 445988.6794
100 | 145 | CONCLUIDO | 3.56 | 28.09 | 24.49 | 122.47 | 1.36 | 12 | 340.16 | 61.2 | 26 | 7 | 107.96 | 42187.49 | 362.98 | 1397.18 | 82.95 | 66.97 | 5416.32 | 0.81 | 0.86 | 5.32 | 0.33 | 1 | 10 | 359.5482 | 491.9498 | 444.9988 | 359548.2318 | 491949.7529 | 2.5647e-06 | 11 | 444998.7589
101 | 145 | CONCLUIDO | 3.572 | 28 | 24.45 | 133.38 | 1.37 | 11 | 340.77 | 61.2 | 26.25 | 5 | 108.32 | 42262.79 | 361.61 | 1397.17 | 81.91 | 66.97 | 4900.32 | 0.82 | 0.86 | 5.31 | 0.29 | 1 | 10 | 357.6677 | 489.3767 | 442.6713 | 357667.6885 | 489376.7106 | 2.5734e-06 | 11 | 442671.2842
102 | 145 | CONCLUIDO | 3.5728 | 27.99 | 24.45 | 133.35 | 1.38 | 11 | 341.38 | 61.2 | 26.5 | 4 | 108.68 | 42338.27 | 361.63 | 1397.32 | 81.58 | 66.97 | 4738.96 | 0.82 | 0.86 | 5.32 | 0.28 | 1 | 10 | 357.6208 | 489.3126 | 442.6133 | 357620.8435 | 489312.6152 | 2.574e-06 | 11 | 442613.3059
103 | 145 | CONCLUIDO | 3.5723 | 27.99 | 24.45 | 133.37 | 1.39 | 11 | 342 | 61.2 | 26.75 | 3 | 109.05 | 42413.94 | 362.07 | 1397.18 | 81.63 | 66.97 | 4759.93 | 0.82 | 0.86 | 5.32 | 0.29 | 1 | 10 | 357.9565 | 489.7719 | 443.0287 | 357956.4871 | 489771.8576 | 2.5736e-06 | 11 | 443028.7189
104 | 145 | CONCLUIDO | 3.5715 | 28 | 24.46 | 133.4 | 1.4 | 11 | 342.61 | 61.2 | 27 | 3 | 109.41 | 42489.79 | 362.59 | 1397.21 | 81.75 | 66.97 | 4823.4 | 0.82 | 0.86 | 5.32 | 0.29 | 1 | 10 | 358.3793 | 490.3503 | 443.552 | 358379.2611 | 490350.3156 | 2.573e-06 | 11 | 443551.9697
105 | 145 | CONCLUIDO | 3.5719 | 28 | 24.45 | 133.39 | 1.42 | 11 | 343.23 | 61.2 | 27.25 | 3 | 109.78 | 42565.83 | 362.95 | 1397.17 | 81.81 | 66.97 | 4850.96 | 0.82 | 0.86 | 5.32 | 0.29 | 1 | 10 | 358.5826 | 490.6285 | 443.8036 | 358582.5955 | 490628.5267 | 2.5733e-06 | 11 | 443803.6287
106 | 145 | CONCLUIDO | 3.5708 | 28 | 24.46 | 133.43 | 1.43 | 11 | 343.85 | 61.2 | 27.5 | 1 | 110.15 | 42642.18 | 363.01 | 1397.17 | 81.9 | 66.97 | 4895.88 | 0.82 | 0.86 | 5.32 | 0.3 | 1 | 10 | 358.7167 | 490.8121 | 443.9697 | 358716.7495 | 490812.0822 | 2.5725e-06 | 11 | 443969.6659
107 | 145 | CONCLUIDO | 3.5708 | 28.01 | 24.46 | 133.44 | 1.44 | 11 | 344.47 | 61.2 | 27.75 | 0 | 110.52 | 42718.61 | 363.61 | 1397.17 | 81.91 | 66.97 | 4900.74 | 0.82 | 0.86 | 5.32 | 0.3 | 1 | 10 | 359.1232 | 491.3681 | 444.4727 | 359123.154 | 491368.1426 | 2.5725e-06 | 11 | 444472.6567

## RESULTADOS_11
Unnamed: 0 | Volume de calda [L] | STATUS | Capacidade operacional [ha/h] | Tempo de missao [h] | Tempo util [h] | Tempo por voo [min] | Autonomia Projetada [h] | N° Voos | MTOW [kg] | Massa Estrutura [kg] | Combustível [kg] | Abastecimentos | Massa gerador | Potência gerador [W] | Combustível consumido [L] | Calda cons [L] | Distância percorrida [km] | Distância Pulverizando [km] | RTL ACUMULADO[m] | EOC [km/km] | EOC [h/h] | Tempo de manobra [h] | Tempo rtl_rtw [h] | V pulv [m/s] | V desloc [m/s] | Preço Total por ha Simples [R$/ha] | Preço Total por ha Presumido [R$/ha] | Preço Total por ha Real [R$/ha] | Preço Total Simples [R$] | Preço Total Presumido [R$] | Prod CAPEX [ha/h/R$] | Dias Trabalhados | Preço Total Real [R$]
0 | 65 | CONCLUIDO | 2.481 | 40.31 | 31.43 | 7.67 | 0.13 | 246 | 133.21 | 46.47 | 1 | 244 | 20.75 | 16663.42 | 340.04 | 1397.63 | 308.39 | 66.97 | 116966.15 | 0.22 | 0.67 | 5.73 | 7.26 | 1 | 10 | 487.0603 | 666.4174 | 602.8155 | 487060.3097 | 666417.4033 | 1.8699e-06 | 16 | 602815.4616
1 | 65 | CONCLUIDO | 2.724 | 36.71 | 29.52 | 9.63 | 0.17 | 184 | 133.55 | 46.47 | 1.25 | 182 | 20.83 | 16704.7 | 317.17 | 1397.45 | 247.58 | 66.97 | 86871.7 | 0.27 | 0.71 | 5.58 | 5.35 | 1 | 10 | 424.8232 | 581.2619 | 525.787 | 424823.2149 | 581261.8645 | 2.053e-06 | 15 | 525787.048
2 | 65 | CONCLUIDO | 2.8892 | 34.61 | 28.43 | 11.6 | 0.2 | 147 | 133.88 | 46.47 | 1.5 | 145 | 20.91 | 16746.01 | 303.24 | 1397.64 | 211.1 | 66.97 | 68816.76 | 0.32 | 0.74 | 5.54 | 4.26 | 1 | 10 | 386.8898 | 529.3597 | 478.8383 | 386889.7711 | 529359.6532 | 2.1775e-06 | 14 | 478838.3109
3 | 65 | CONCLUIDO | 3.0128 | 33.19 | 27.69 | 13.62 | 0.23 | 122 | 134.22 | 46.47 | 1.75 | 120 | 21 | 16787.35 | 293.18 | 1397.66 | 187.06 | 66.97 | 56920.84 | 0.36 | 0.76 | 5.5 | 3.52 | 1 | 10 | 359.1417 | 491.3935 | 444.4956 | 359141.7198 | 491393.5452 | 2.2707e-06 | 13 | 444495.6349
4 | 65 | CONCLUIDO | 3.1108 | 32.15 | 27.13 | 15.65 | 0.26 | 104 | 134.55 | 46.47 | 2 | 102 | 21.09 | 16828.84 | 285.14 | 1397.39 | 169.38 | 66.97 | 48170.5 | 0.4 | 0.78 | 5.46 | 2.97 | 1 | 10 | 344.2439 | 471.0096 | 426.0571 | 344243.862 | 471009.639 | 2.3445e-06 | 13 | 426057.1401
5 | 65 | CONCLUIDO | 3.1853 | 31.39 | 26.76 | 17.84 | 0.29 | 90 | 134.89 | 46.47 | 2.25 | 88 | 21.17 | 16870.25 | 279.05 | 1397.32 | 156.86 | 66.97 | 41982.58 | 0.43 | 0.79 | 5.45 | 2.6 | 1 | 10 | 333.5944 | 456.4386 | 412.8767 | 333594.4097 | 456438.5885 | 2.4007e-06 | 13 | 412876.7302
6 | 65 | CONCLUIDO | 3.2471 | 30.8 | 26.44 | 19.83 | 0.33 | 80 | 135.22 | 46.47 | 2.5 | 78 | 21.26 | 16911.68 | 273.75 | 1397.46 | 146.45 | 66.97 | 36827.6 | 0.46 | 0.8 | 5.42 | 2.27 | 1 | 10 | 317.3819 | 434.2559 | 392.8111 | 317381.8558 | 434255.857 | 2.4472e-06 | 12 | 392811.0875
7 | 65 | CONCLUIDO | 3.3053 | 30.25 | 26.14 | 22.09 | 0.36 | 71 | 135.56 | 46.47 | 2.75 | 69 | 21.34 | 16953.14 | 268.14 | 1397.24 | 136.89 | 66.97 | 32093.98 | 0.49 | 0.81 | 5.41 | 1.97 | 1 | 10 | 309.072 | 422.8859 | 382.5263 | 309071.9671 | 422885.9007 | 2.4911e-06 | 12 | 382526.2639
8 | 65 | CONCLUIDO | 3.3376 | 29.96 | 26.01 | 24.01 | 0.39 | 65 | 135.9 | 46.47 | 3 | 63 | 21.43 | 16994.64 | 264.74 | 1397.36 | 132.75 | 66.97 | 30049.86 | 0.5 | 0.81 | 5.4 | 1.85 | 1 | 10 | 304.4062 | 416.502 | 376.7516 | 304406.2143 | 416502.0118 | 2.5154e-06 | 12 | 376751.6444
9 | 65 | CONCLUIDO | 3.3757 | 29.62 | 25.84 | 26.28 | 0.42 | 59 | 136.23 | 46.47 | 3.25 | 57 | 21.52 | 17036.16 | 260.59 | 1397.23 | 126.91 | 66.97 | 27163.47 | 0.53 | 0.81 | 5.39 | 1.67 | 1 | 10 | 298.9045 | 408.9744 | 369.9424 | 298904.5463 | 408974.387 | 2.5442e-06 | 12 | 369942.4455
10 | 65 | CONCLUIDO | 3.4075 | 29.35 | 25.7 | 28.55 | 0.45 | 54 | 136.57 | 46.47 | 3.5 | 52 | 21.6 | 17077.72 | 257.17 | 1397.38 | 122.19 | 66.97 | 24825 | 0.55 | 0.82 | 5.39 | 1.53 | 1 | 10 | 294.4393 | 402.8649 | 364.416 | 294439.3302 | 402864.8813 | 2.5681e-06 | 12 | 364416.0224
11 | 65 | CONCLUIDO | 3.4335 | 29.12 | 25.58 | 30.7 | 0.48 | 50 | 136.91 | 46.47 | 3.75 | 48 | 21.69 | 17119.3 | 253.9 | 1397.29 | 118.42 | 66.97 | 22961.25 | 0.57 | 0.82 | 5.38 | 1.42 | 1 | 10 | 290.512 | 397.4914 | 359.5553 | 290512.0143 | 397491.3545 | 2.5877e-06 | 12 | 359555.3375
12 | 65 | CONCLUIDO | 3.4596 | 28.9 | 25.47 | 33.22 | 0.52 | 46 | 137.25 | 46.47 | 4 | 44 | 21.78 | 17160.92 | 250.06 | 1397.32 | 114.98 | 66.97 | 21260.29 | 0.58 | 0.83 | 5.37 | 1.31 | 1 | 10 | 286.2472 | 391.656 | 354.2769 | 286247.1979 | 391656.0445 | 2.6074e-06 | 12 | 354276.9413
13 | 65 | CONCLUIDO | 3.4823 | 28.72 | 25.37 | 35.39 | 0.55 | 43 | 137.58 | 46.47 | 4.25 | 41 | 21.87 | 17202.57 | 247.04 | 1397.34 | 111.65 | 66.97 | 19610.49 | 0.6 | 0.83 | 5.36 | 1.2 | 1 | 10 | 282.8088 | 386.9514 | 350.0213 | 282808.7674 | 386951.4321 | 2.6245e-06 | 12 | 350021.3305
14 | 65 | CONCLUIDO | 3.5024 | 28.55 | 25.28 | 37.92 | 0.58 | 40 | 137.92 | 46.47 | 4.5 | 38 | 21.95 | 17244.24 | 243.46 | 1397.22 | 108.99 | 66.97 | 18294.33 | 0.61 | 0.83 | 5.36 | 1.12 | 1 | 10 | 279.1747 | 381.9791 | 345.5236 | 279174.6939 | 381979.1325 | 2.6397e-06 | 12 | 345523.5802
15 | 65 | CONCLUIDO | 3.516 | 28.44 | 25.23 | 39.83 | 0.61 | 38 | 138.26 | 46.47 | 4.75 | 36 | 22.04 | 17285.95 | 240.01 | 1397.31 | 107.31 | 66.97 | 17467.3 | 0.62 | 0.83 | 5.35 | 1.06 | 1 | 10 | 268.4866 | 367.3553 | 332.2954 | 268486.6396 | 367355.2651 | 2.6499e-06 | 11 | 332295.3942
16 | 65 | CONCLUIDO | 3.5376 | 28.27 | 25.14 | 43.09 | 0.64 | 35 | 138.6 | 46.47 | 5 | 33 | 22.13 | 17327.69 | 236.62 | 1397.29 | 104.07 | 66.97 | 15863.73 | 0.64 | 0.84 | 5.35 | 0.97 | 1 | 10 | 264.9791 | 362.5561 | 327.9542 | 264979.0944 | 362556.0871 | 2.6662e-06 | 11 | 327954.243
17 | 65 | CONCLUIDO | 3.5526 | 28.15 | 25.07 | 45.58 | 0.67 | 33 | 138.94 | 46.47 | 5.25 | 31 | 22.22 | 17369.47 | 234.17 | 1397.42 | 101.96 | 66.97 | 14815.02 | 0.66 | 0.84 | 5.35 | 0.9 | 1 | 10 | 262.4976 | 359.1608 | 324.883 | 262497.6096 | 359160.8101 | 2.6775e-06 | 11 | 324883.0065
18 | 65 | CONCLUIDO | 3.5561 | 28.12 | 25.07 | 47.01 | 0.7 | 32 | 139.28 | 46.47 | 5.5 | 30 | 22.31 | 17411.27 | 231.21 | 1397.21 | 102.17 | 66.97 | 14925.19 | 0.66 | 0.84 | 5.34 | 0.9 | 1 | 10 | 260.3093 | 356.1666 | 322.1746 | 260309.2581 | 356166.611 | 2.6801e-06 | 11 | 322174.5695
19 | 65 | CONCLUIDO | 3.5747 | 27.97 | 24.98 | 49.96 | 0.73 | 30 | 139.61 | 46.47 | 5.75 | 28 | 22.4 | 17453.1 | 227.89 | 1397.2 | 99.17 | 66.97 | 13435.49 | 0.68 | 0.84 | 5.34 | 0.81 | 1 | 10 | 257.0824 | 351.7515 | 318.1808 | 257082.3879 | 351751.4648 | 2.6941e-06 | 11 | 318180.7987
20 | 65 | CONCLUIDO | 3.5837 | 27.9 | 24.96 | 53.49 | 0.76 | 28 | 139.95 | 46.47 | 6 | 26 | 22.49 | 17494.97 | 225.38 | 1397.21 | 98.3 | 66.97 | 13011.5 | 0.68 | 0.84 | 5.35 | 0.8 | 1 | 10 | 254.9405 | 348.8208 | 315.5298 | 254940.4591 | 348820.7833 | 2.7009e-06 | 11 | 315529.8173
21 | 65 | CONCLUIDO | 3.5935 | 27.83 | 24.91 | 55.36 | 0.79 | 27 | 140.29 | 46.47 | 6.25 | 23 | 22.58 | 17536.87 | 222.01 | 1397.23 | 97.07 | 66.97 | 12403.74 | 0.69 | 0.84 | 5.33 | 0.75 | 1 | 10 | 252.1711 | 345.0316 | 312.1022 | 252171.065 | 345031.5761 | 2.7083e-06 | 11 | 312102.2468
22 | 65 | CONCLUIDO | 3.6005 | 27.77 | 24.89 | 57.43 | 0.82 | 26 | 140.63 | 46.47 | 6.5 | 21 | 22.67 | 17578.8 | 219.49 | 1397.2 | 95.82 | 66.97 | 11782.87 | 0.7 | 0.85 | 5.34 | 0.72 | 1 | 10 | 250.1378 | 342.2496 | 309.5857 | 250137.7965 | 342249.5685 | 2.7136e-06 | 11 | 309585.75
23 | 65 | CONCLUIDO | 3.6075 | 27.72 | 24.86 | 59.66 | 0.85 | 25 | 140.97 | 46.47 | 6.75 | 19 | 22.76 | 17620.76 | 216.26 | 1397.28 | 94.98 | 66.97 | 11364.68 | 0.71 | 0.85 | 5.34 | 0.69 | 1 | 10 | 247.6291 | 338.8171 | 306.4809 | 247629.1256 | 338817.0942 | 2.7189e-06 | 11 | 306480.8663
24 | 65 | CONCLUIDO | 3.6139 | 27.67 | 24.84 | 62.09 | 0.88 | 24 | 141.31 | 46.47 | 7 | 11 | 22.85 | 17662.75 | 214.93 | 1397.23 | 93.93 | 66.97 | 10845.2 | 0.71 | 0.85 | 5.35 | 0.67 | 1 | 10 | 246.4357 | 337.1842 | 305.0038 | 246435.6908 | 337184.1841 | 2.7237e-06 | 11 | 305003.7988
25 | 65 | CONCLUIDO | 3.619 | 27.63 | 24.83 | 64.76 | 0.91 | 23 | 141.66 | 46.47 | 7.25 | 6 | 22.94 | 17704.77 | 213.72 | 1397.22 | 93.47 | 66.97 | 10623.24 | 0.72 | 0.85 | 5.35 | 0.66 | 1 | 10 | 245.3916 | 335.7557 | 303.7116 | 245391.6471 | 335755.6775 | 2.7275e-06 | 11 | 303711.6268
26 | 65 | CONCLUIDO | 3.6186 | 27.64 | 24.83 | 64.77 | 0.93 | 23 | 142 | 46.47 | 7.5 | 2 | 23.03 | 17746.83 | 214.09 | 1397.23 | 93.42 | 66.97 | 10598.23 | 0.72 | 0.85 | 5.36 | 0.66 | 1 | 10 | 245.6567 | 336.1184 | 304.0397 | 245656.7315 | 336118.3776 | 2.7272e-06 | 11 | 304039.7114
27 | 65 | CONCLUIDO | 3.6181 | 27.64 | 24.83 | 64.78 | 0.96 | 23 | 142.34 | 46.47 | 7.75 | 2 | 23.12 | 17788.92 | 214.84 | 1397.23 | 93.48 | 66.97 | 10627.74 | 0.72 | 0.85 | 5.36 | 0.67 | 1 | 10 | 246.1804 | 336.8348 | 304.6878 | 246180.3591 | 336834.828 | 2.7269e-06 | 11 | 304687.7847
28 | 65 | CONCLUIDO | 3.6181 | 27.64 | 24.83 | 64.78 | 0.99 | 23 | 142.68 | 46.47 | 8 | 1 | 23.21 | 17831.04 | 214.96 | 1397.23 | 93.48 | 66.97 | 10624.82 | 0.72 | 0.85 | 5.36 | 0.67 | 1 | 10 | 246.2606 | 336.9446 | 304.7871 | 246260.5773 | 336944.5862 | 2.7269e-06 | 11 | 304787.0678
29 | 65 | CONCLUIDO | 3.6182 | 27.64 | 24.83 | 64.78 | 1.02 | 23 | 143.02 | 46.47 | 8.25 | 1 | 23.3 | 17873.19 | 215.25 | 1397.23 | 93.4 | 66.97 | 10588.25 | 0.72 | 0.85 | 5.36 | 0.67 | 1 | 10 | 246.45 | 337.2037 | 305.0215 | 246449.9636 | 337203.7128 | 2.7269e-06 | 11 | 305021.4638
30 | 65 | CONCLUIDO | 3.6182 | 27.64 | 24.83 | 64.78 | 1.05 | 23 | 143.36 | 46.47 | 8.5 | 1 | 23.4 | 17915.37 | 215.51 | 1397.23 | 93.41 | 66.97 | 10590.95 | 0.72 | 0.85 | 5.36 | 0.67 | 1 | 10 | 246.6238 | 337.4415 | 305.2366 | 246623.7651 | 337441.5157 | 2.7269e-06 | 11 | 305236.5711
31 | 65 | CONCLUIDO | 3.618 | 27.64 | 24.83 | 64.78 | 1.08 | 23 | 143.7 | 46.47 | 8.75 | 0 | 23.49 | 17957.59 | 216.01 | 1397.23 | 93.4 | 66.97 | 10587.22 | 0.72 | 0.85 | 5.36 | 0.67 | 1 | 10 | 246.967 | 337.9111 | 305.6614 | 246966.9762 | 337911.1123 | 2.7268e-06 | 11 | 305661.35

## RESULTADOS_24
Unnamed: 0 | Volume de calda [L] | STATUS | Capacidade operacional [ha/h] | Tempo de missao [h] | Tempo util [h] | Tempo por voo [min] | Autonomia Projetada [h] | N° Voos | MTOW [kg] | Massa Estrutura [kg] | Combustível [kg] | Abastecimentos | Massa gerador | Potência gerador [W] | Combustível consumido [L] | Calda cons [L] | Distância percorrida [km] | Distância Pulverizando [km] | RTL ACUMULADO[m] | EOC [km/km] | EOC [h/h] | Tempo de manobra [h] | Tempo rtl_rtw [h] | V pulv [m/s] | V desloc [m/s] | Preço Total por ha Simples [R$/ha] | Preço Total por ha Presumido [R$/ha] | Preço Total por ha Real [R$/ha] | Preço Total Simples [R$] | Preço Total Presumido [R$] | Prod CAPEX [ha/h/R$] | Dias Trabalhados | Preço Total Real [R$]
0 | 130 | CONCLUIDO | 1.5919 | 62.82 | 37.87 | 5.02 | 0.07 | 453 | 252.85 | 59.19 | 1 | 451 | 62.65 | 31418.63 | 624.13 | 1398.16 | 520.75 | 66.97 | 222109.56 | 0.13 | 0.56 | 6.03 | 13.68 | 1 | 10 | 1227.7335 | 1679.8391 | 1519.5176 | 1227733.4626 | 1679839.0873 | 1.1548e-06 | 25 | 1519517.6025
1 | 130 | CONCLUIDO | 1.9121 | 52.3 | 33.75 | 6.29 | 0.09 | 322 | 253.3 | 59.19 | 1.25 | 320 | 62.86 | 31474.5 | 555.29 | 1398.19 | 384.85 | 66.97 | 154817.57 | 0.17 | 0.62 | 5.83 | 9.57 | 1 | 10 | 929.2854 | 1271.4893 | 1150.1401 | 929285.3812 | 1271489.2558 | 1.3871e-06 | 21 | 1150140.1058
2 | 130 | CONCLUIDO | 2.1463 | 46.59 | 31.56 | 7.58 | 0.11 | 250 | 253.75 | 59.19 | 1.5 | 248 | 63.06 | 31530.44 | 518.45 | 1397.97 | 312.7 | 66.97 | 119100.52 | 0.21 | 0.67 | 5.73 | 7.39 | 1 | 10 | 777.4483 | 1063.7391 | 962.2173 | 777448.3235 | 1063739.0948 | 1.557e-06 | 18 | 962217.3285
3 | 130 | CONCLUIDO | 2.3264 | 42.99 | 30.16 | 8.83 | 0.12 | 205 | 254.21 | 59.19 | 1.75 | 203 | 63.26 | 31586.46 | 494.35 | 1397.69 | 267.78 | 66.97 | 96867.13 | 0.25 | 0.7 | 5.63 | 5.99 | 1 | 10 | 693.3067 | 948.6129 | 858.0786 | 693306.7314 | 948612.8564 | 1.6876e-06 | 17 | 858078.5768
4 | 130 | CONCLUIDO | 2.4724 | 40.45 | 29.18 | 10.12 | 0.14 | 173 | 254.66 | 59.19 | 2 | 171 | 63.47 | 31642.55 | 477.48 | 1397.6 | 236.47 | 66.97 | 81369.48 | 0.28 | 0.72 | 5.57 | 5.01 | 1 | 10 | 634.6035 | 868.2925 | 785.4238 | 634603.4653 | 868292.458 | 1.7935e-06 | 16 | 785423.8444
5 | 130 | CONCLUIDO | 2.5868 | 38.66 | 28.52 | 11.41 | 0.16 | 150 | 255.12 | 59.19 | 2.25 | 148 | 63.67 | 31698.72 | 465.56 | 1397.61 | 214.4 | 66.97 | 70450 | 0.31 | 0.74 | 5.54 | 4.35 | 1 | 10 | 592.2865 | 810.3926 | 733.0498 | 592286.5349 | 810392.5669 | 1.8765e-06 | 15 | 733049.8377
6 | 130 | CONCLUIDO | 2.6846 | 37.25 | 27.99 | 12.72 | 0.17 | 132 | 255.57 | 59.19 | 2.5 | 130 | 63.88 | 31754.97 | 456.14 | 1397.47 | 196.82 | 66.97 | 61749.87 | 0.34 | 0.75 | 5.52 | 3.82 | 1 | 10 | 565.8628 | 774.2384 | 700.3462 | 565862.7796 | 774238.4192 | 1.9475e-06 | 15 | 700346.1911
7 | 130 | CONCLUIDO | 2.7676 | 36.13 | 27.56 | 14.01 | 0.19 | 118 | 256.03 | 59.19 | 2.75 | 116 | 64.09 | 31811.29 | 447.98 | 1397.34 | 183.14 | 66.97 | 54984.19 | 0.37 | 0.76 | 5.48 | 3.39 | 1 | 10 | 536.9652 | 734.6995 | 664.5808 | 536965.2345 | 734699.523 | 2.0077e-06 | 14 | 664580.8317
8 | 130 | CONCLUIDO | 2.8333 | 35.29 | 27.26 | 15.29 | 0.21 | 107 | 256.49 | 59.19 | 3 | 105 | 64.29 | 31867.69 | 442.34 | 1397.54 | 173.28 | 66.97 | 50105.78 | 0.39 | 0.77 | 5.47 | 3.09 | 1 | 10 | 521.9036 | 714.0915 | 645.9396 | 521903.5627 | 714091.4793 | 2.0553e-06 | 14 | 645939.5907
9 | 130 | CONCLUIDO | 2.8931 | 34.56 | 26.97 | 16.51 | 0.23 | 98 | 256.95 | 59.19 | 3.25 | 96 | 64.5 | 31924.29 | 436.73 | 1397.42 | 163.65 | 66.97 | 45335.56 | 0.41 | 0.78 | 5.46 | 2.8 | 1 | 10 | 508.3705 | 695.5749 | 629.1902 | 508370.4842 | 695574.9242 | 2.0987e-06 | 14 | 629190.2297
10 | 130 | CONCLUIDO | 2.9447 | 33.96 | 26.75 | 17.84 | 0.24 | 90 | 257.41 | 59.19 | 3.5 | 88 | 64.71 | 31980.84 | 432.4 | 1397.25 | 156.67 | 66.97 | 41885.93 | 0.43 | 0.79 | 5.45 | 2.59 | 1 | 10 | 497.59 | 680.8246 | 615.8477 | 497590.004 | 680824.5956 | 2.1361e-06 | 14 | 615847.6517
11 | 130 | CONCLUIDO | 2.9934 | 33.41 | 26.54 | 19.19 | 0.26 | 83 | 257.86 | 59.19 | 3.75 | 81 | 64.92 | 32037.48 | 428.01 | 1397.32 | 149.97 | 66.97 | 38569.44 | 0.45 | 0.79 | 5.43 | 2.38 | 1 | 10 | 479.6909 | 656.3342 | 593.6946 | 479690.8574 | 656334.1936 | 2.1715e-06 | 13 | 593694.5793
12 | 130 | CONCLUIDO | 3.0287 | 33.02 | 26.4 | 20.31 | 0.28 | 78 | 258.32 | 59.19 | 4 | 76 | 65.13 | 32094.19 | 424.68 | 1397.34 | 145.34 | 66.97 | 36281.18 | 0.46 | 0.8 | 5.42 | 2.23 | 1 | 10 | 472.4818 | 646.4705 | 584.7723 | 472481.8446 | 646470.5042 | 2.1971e-06 | 13 | 584772.2666
13 | 130 | CONCLUIDO | 3.0743 | 32.53 | 26.2 | 21.84 | 0.29 | 72 | 258.78 | 59.19 | 4.25 | 70 | 65.34 | 32150.98 | 420.69 | 1397.45 | 138.86 | 66.97 | 33072.98 | 0.48 | 0.8 | 5.41 | 2.04 | 1 | 10 | 463.638 | 634.3699 | 573.8266 | 463637.9708 | 634369.926 | 2.2302e-06 | 13 | 573826.5506
14 | 130 | CONCLUIDO | 3.1031 | 32.23 | 26.1 | 23.03 | 0.31 | 68 | 259.25 | 59.19 | 4.5 | 66 | 65.55 | 32207.85 | 418.04 | 1397.27 | 135.33 | 66.97 | 31326.31 | 0.49 | 0.81 | 5.41 | 1.93 | 1 | 10 | 458.1144 | 626.8123 | 566.9902 | 458114.3928 | 626812.3228 | 2.251e-06 | 13 | 566990.2344
15 | 130 | CONCLUIDO | 3.1311 | 31.94 | 26 | 24.38 | 0.33 | 64 | 259.71 | 59.19 | 4.75 | 62 | 65.76 | 32264.79 | 415.69 | 1397.35 | 132.29 | 66.97 | 29828.21 | 0.51 | 0.81 | 5.4 | 1.84 | 1 | 10 | 453.0135 | 619.833 | 560.677 | 453013.4624 | 619833.0048 | 2.2714e-06 | 13 | 560677.0128
16 | 130 | CONCLUIDO | 3.1559 | 31.69 | 25.9 | 25.48 | 0.34 | 61 | 260.17 | 59.19 | 5 | 59 | 65.98 | 32321.82 | 413.31 | 1397.37 | 128.87 | 66.97 | 28129.45 | 0.52 | 0.81 | 5.4 | 1.73 | 1 | 10 | 448.3297 | 613.4245 | 554.8801 | 448329.6938 | 613424.466 | 2.2893e-06 | 13 | 554880.0959
17 | 130 | CONCLUIDO | 3.1876 | 31.37 | 25.78 | 27.14 | 0.36 | 57 | 260.63 | 59.19 | 5.25 | 55 | 66.19 | 32378.93 | 410.01 | 1397.18 | 125.05 | 66.97 | 26240.69 | 0.54 | 0.82 | 5.39 | 1.61 | 1 | 10 | 442.2618 | 605.1221 | 547.3701 | 442261.7869 | 605122.0881 | 2.3123e-06 | 13 | 547370.0853
18 | 130 | CONCLUIDO | 3.2049 | 31.2 | 25.71 | 28.05 | 0.37 | 55 | 261.1 | 59.19 | 5.5 | 53 | 66.4 | 32436.11 | 408.39 | 1397.33 | 122.94 | 66.97 | 25197.84 | 0.54 | 0.82 | 5.38 | 1.54 | 1 | 10 | 439.1326 | 600.8406 | 543.4972 | 439132.5796 | 600840.5685 | 2.3249e-06 | 13 | 543497.188
19 | 130 | CONCLUIDO | 3.2264 | 30.99 | 25.65 | 29.59 | 0.39 | 52 | 261.56 | 59.19 | 5.75 | 50 | 66.62 | 32493.38 | 406.58 | 1397.37 | 120.76 | 66.97 | 24123.25 | 0.55 | 0.82 | 5.38 | 1.48 | 1 | 10 | 427.6543 | 585.1354 | 529.2909 | 427654.2639 | 585135.4307 | 2.3405e-06 | 12 | 529290.9264
20 | 130 | CONCLUIDO | 3.243 | 30.84 | 25.59 | 30.7 | 0.41 | 50 | 262.03 | 59.19 | 6 | 48 | 66.83 | 32550.72 | 404.81 | 1397.44 | 118.58 | 66.97 | 23043.59 | 0.56 | 0.82 | 5.38 | 1.42 | 1 | 10 | 424.5686 | 580.9135 | 525.4719 | 424568.6158 | 580913.5108 | 2.3525e-06 | 12 | 525471.9406
21 | 130 | CONCLUIDO | 3.259 | 30.68 | 25.53 | 31.92 | 0.42 | 48 | 262.49 | 59.19 | 6.25 | 46 | 67.05 | 32608.15 | 402.79 | 1397.3 | 117.01 | 66.97 | 22268.46 | 0.57 | 0.82 | 5.37 | 1.37 | 1 | 10 | 421.3889 | 576.5629 | 521.5366 | 421388.9226 | 576562.9142 | 2.3641e-06 | 12 | 521536.5589
22 | 130 | CONCLUIDO | 3.2776 | 30.51 | 25.46 | 33.2 | 0.44 | 46 | 262.96 | 59.19 | 6.5 | 44 | 67.26 | 32665.66 | 400.76 | 1397.2 | 114.46 | 66.97 | 21001.84 | 0.59 | 0.83 | 5.37 | 1.29 | 1 | 10 | 417.9661 | 571.8797 | 517.3003 | 417966.1326 | 571879.7019 | 2.3776e-06 | 12 | 517300.3058
23 | 130 | CONCLUIDO | 3.2943 | 30.36 | 25.4 | 34.64 | 0.46 | 44 | 263.42 | 59.19 | 6.75 | 42 | 67.48 | 32723.25 | 399.17 | 1397.24 | 112.86 | 66.97 | 20214.2 | 0.59 | 0.83 | 5.36 | 1.23 | 1 | 10 | 415.0997 | 567.9577 | 513.7527 | 415099.7128 | 567957.74 | 2.3897e-06 | 12 | 513752.6504
24 | 130 | CONCLUIDO | 3.3092 | 30.22 | 25.36 | 36.23 | 0.47 | 42 | 263.89 | 59.19 | 7 | 40 | 67.7 | 32780.92 | 397.61 | 1397.22 | 111.16 | 66.97 | 19372.23 | 0.6 | 0.83 | 5.37 | 1.19 | 1 | 10 | 412.4775 | 564.37 | 510.5073 | 412477.5321 | 564369.9566 | 2.4006e-06 | 12 | 510507.2801
25 | 130 | CONCLUIDO | 3.3167 | 30.15 | 25.34 | 37.08 | 0.49 | 41 | 264.36 | 59.19 | 7.25 | 39 | 67.92 | 32838.68 | 396.11 | 1397.33 | 110.61 | 66.97 | 19100.81 | 0.61 | 0.83 | 5.37 | 1.17 | 1 | 10 | 410.6455 | 561.8632 | 508.2398 | 410645.4665 | 561863.2437 | 2.406e-06 | 12 | 508239.8043
26 | 130 | CONCLUIDO | 3.3349 | 29.99 | 25.27 | 38.88 | 0.5 | 39 | 264.83 | 59.19 | 7.5 | 37 | 68.14 | 32896.51 | 393.93 | 1397.23 | 108.53 | 66.97 | 18072.27 | 0.62 | 0.83 | 5.36 | 1.11 | 1 | 10 | 407.2704 | 557.2454 | 504.0627 | 407270.4457 | 557245.3913 | 2.4192e-06 | 12 | 504062.6733
27 | 130 | CONCLUIDO | 3.3434 | 29.91 | 25.25 | 39.86 | 0.52 | 38 | 265.3 | 59.19 | 7.75 | 36 | 68.36 | 32954.43 | 392.34 | 1397.41 | 107.46 | 66.97 | 17541.42 | 0.62 | 0.83 | 5.37 | 1.08 | 1 | 10 | 405.3063 | 554.5579 | 501.6317 | 405306.2674 | 554557.9159 | 2.4254e-06 | 12 | 501631.6867
28 | 130 | CONCLUIDO | 3.3626 | 29.74 | 25.17 | 41.96 | 0.54 | 36 | 265.77 | 59.19 | 8 | 34 | 68.58 | 33012.44 | 390.78 | 1397.34 | 105.21 | 66.97 | 16426.54 | 0.64 | 0.84 | 5.36 | 1.01 | 1 | 10 | 402.3314 | 550.4875 | 497.9498 | 402331.3791 | 550487.5425 | 2.4393e-06 | 12 | 497949.7841
29 | 130 | CONCLUIDO | 3.3714 | 29.66 | 25.15 | 43.11 | 0.55 | 35 | 266.24 | 59.19 | 8.25 | 33 | 68.8 | 33070.52 | 388.96 | 1397.36 | 104.38 | 66.97 | 16014.95 | 0.64 | 0.84 | 5.35 | 0.98 | 1 | 10 | 400.2036 | 547.5763 | 495.3164 | 400203.6404 | 547576.2765 | 2.4457e-06 | 12 | 495316.3652
30 | 130 | CONCLUIDO | 3.3824 | 29.56 | 25.1 | 44.29 | 0.57 | 34 | 266.71 | 59.19 | 8.5 | 32 | 69.02 | 33128.7 | 387.87 | 1397.3 | 102.76 | 66.97 | 15212.42 | 0.65 | 0.84 | 5.35 | 0.93 | 1 | 10 | 398.3812 | 545.0828 | 493.0609 | 398381.2413 | 545082.7897 | 2.4537e-06 | 12 | 493060.8533
31 | 130 | CONCLUIDO | 3.393 | 29.47 | 25.05 | 45.55 | 0.58 | 33 | 267.18 | 59.19 | 8.75 | 31 | 69.24 | 33186.95 | 386.23 | 1397.27 | 101.33 | 66.97 | 14502.12 | 0.66 | 0.84 | 5.35 | 0.89 | 1 | 10 | 396.2141 | 542.1176 | 490.3787 | 396214.1179 | 542117.6359 | 2.4613e-06 | 12 | 490378.6896
32 | 130 | CONCLUIDO | 3.399 | 29.42 | 25.05 | 46.97 | 0.6 | 32 | 267.66 | 59.19 | 9 | 30 | 69.46 | 33245.29 | 385.04 | 1397.21 | 101.33 | 66.97 | 14507.07 | 0.66 | 0.84 | 5.35 | 0.89 | 1 | 10 | 394.8361 | 540.2322 | 488.6732 | 394836.1143 | 540232.1906 | 2.4657e-06 | 12 | 488673.1885
33 | 130 | CONCLUIDO | 3.406 | 29.36 | 25.04 | 48.46 | 0.61 | 31 | 268.13 | 59.19 | 9.25 | 29 | 69.69 | 33303.72 | 384.38 | 1397.2 | 101.09 | 66.97 | 14393.7 | 0.66 | 0.84 | 5.34 | 0.87 | 1 | 10 | 393.7416 | 538.7346 | 487.3185 | 393741.5899 | 538734.6139 | 2.4708e-06 | 12 | 487318.5385
34 | 130 | CONCLUIDO | 3.4164 | 29.27 | 25 | 50 | 0.63 | 30 | 268.61 | 59.19 | 9.5 | 28 | 69.91 | 33362.23 | 382.94 | 1397.23 | 99.77 | 66.97 | 13736.05 | 0.67 | 0.84 | 5.34 | 0.83 | 1 | 10 | 391.7729 | 536.041 | 484.882 | 391772.9267 | 536041.0021 | 2.4783e-06 | 12 | 484882.0012
35 | 130 | CONCLUIDO | 3.4278 | 29.17 | 24.95 | 51.62 | 0.64 | 29 | 269.08 | 59.19 | 9.75 | 27 | 70.14 | 33420.83 | 380.89 | 1397.26 | 98.24 | 66.97 | 12977.01 | 0.68 | 0.84 | 5.34 | 0.78 | 1 | 10 | 389.2897 | 532.6434 | 481.8087 | 389289.746 | 532643.4047 | 2.4866e-06 | 12 | 481808.6657
36 | 130 | CONCLUIDO | 3.4251 | 29.2 | 24.97 | 51.67 | 0.66 | 29 | 269.56 | 59.19 | 10 | 27 | 70.36 | 33479.51 | 380.19 | 1397.3 | 98.89 | 66.97 | 13303.36 | 0.68 | 0.84 | 5.34 | 0.81 | 1 | 10 | 389.0475 | 532.3119 | 481.5088 | 389047.4757 | 532311.9198 | 2.4846e-06 | 12 | 481508.8173
37 | 130 | CONCLUIDO | 3.4354 | 29.11 | 24.93 | 53.43 | 0.68 | 28 | 270.03 | 59.19 | 10.25 | 26 | 70.59 | 33538.28 | 379.35 | 1397.19 | 97.73 | 66.97 | 12729.11 | 0.69 | 0.84 | 5.33 | 0.77 | 1 | 10 | 387.5349 | 530.2423 | 479.6367 | 387534.8845 | 530242.3258 | 2.4921e-06 | 12 | 479636.7425
38 | 130 | CONCLUIDO | 3.4438 | 29.04 | 24.91 | 55.36 | 0.69 | 27 | 270.51 | 59.19 | 10.5 | 25 | 70.82 | 33597.14 | 377.49 | 1397.23 | 96.85 | 66.97 | 12292.2 | 0.69 | 0.84 | 5.34 | 0.75 | 1 | 10 | 385.4955 | 527.452 | 477.1127 | 385495.5412 | 527452.0063 | 2.4982e-06 | 12 | 477112.7271
39 | 130 | CONCLUIDO | 3.4527 | 28.96 | 24.89 | 57.43 | 0.71 | 26 | 270.99 | 59.19 | 10.75 | 24 | 71.04 | 33656.08 | 375.24 | 1397.21 | 96.06 | 66.97 | 11901.6 | 0.7 | 0.85 | 5.34 | 0.72 | 1 | 10 | 383.1512 | 524.2444 | 474.2112 | 383151.1893 | 524244.3606 | 2.5046e-06 | 12 | 474211.2146
40 | 130 | CONCLUIDO | 3.4528 | 28.96 | 24.89 | 57.43 | 0.72 | 26 | 271.47 | 59.19 | 11 | 24 | 71.27 | 33715.11 | 375.07 | 1397.23 | 95.86 | 66.97 | 11803.57 | 0.7 | 0.85 | 5.34 | 0.72 | 1 | 10 | 383.0238 | 524.07 | 474.0535 | 383023.7686 | 524070.0181 | 2.5047e-06 | 12 | 474053.5111
41 | 130 | CONCLUIDO | 3.4621 | 28.88 | 24.86 | 59.66 | 0.74 | 25 | 271.95 | 59.19 | 11.25 | 23 | 71.5 | 33774.23 | 374.38 | 1397.21 | 95.18 | 66.97 | 11467.93 | 0.7 | 0.85 | 5.33 | 0.69 | 1 | 10 | 381.7387 | 522.3117 | 472.463 | 381738.6934 | 522311.7214 | 2.5115e-06 | 12 | 472463.0238
42 | 130 | CONCLUIDO | 3.4607 | 28.9 | 24.87 | 59.68 | 0.75 | 25 | 272.43 | 59.19 | 11.5 | 23 | 71.73 | 33833.57 | 373.19 | 1397.31 | 95.25 | 66.97 | 11503.88 | 0.7 | 0.85 | 5.34 | 0.7 | 1 | 10 | 381.0329 | 521.3461 | 471.5895 | 381032.9301 | 521346.0649 | 2.5105e-06 | 12 | 471589.5282
43 | 130 | CONCLUIDO | 3.473 | 28.79 | 24.82 | 62.04 | 0.77 | 24 | 272.91 | 59.19 | 11.75 | 22 | 71.96 | 33892.87 | 371.59 | 1397.18 | 93.89 | 66.97 | 10827.13 | 0.71 | 0.85 | 5.33 | 0.65 | 1 | 10 | 378.8567 | 518.3684 | 468.896 | 378856.6552 | 518368.3897 | 2.5194e-06 | 12 | 468896.0381
44 | 130 | CONCLUIDO | 3.472 | 28.8 | 24.82 | 62.06 | 0.78 | 24 | 273.39 | 59.19 | 12 | 22 | 72.2 | 33952.26 | 370.48 | 1397.2 | 94.28 | 66.97 | 11021.65 | 0.71 | 0.85 | 5.32 | 0.66 | 1 | 10 | 378.1651 | 517.4222 | 468.0401 | 378165.0894 | 517422.1588 | 2.5186e-06 | 12 | 468040.1142
45 | 130 | CONCLUIDO | 3.4821 | 28.72 | 24.79 | 64.67 | 0.8 | 23 | 273.87 | 59.19 | 12.25 | 21 | 72.43 | 34011.74 | 369.23 | 1397.2 | 92.95 | 66.97 | 10360.57 | 0.72 | 0.85 | 5.33 | 0.62 | 1 | 10 | 376.4464 | 515.0706 | 465.913 | 376446.4054 | 515070.5795 | 2.526e-06 | 12 | 465912.9663
46 | 130 | CONCLUIDO | 3.482 | 28.72 | 24.79 | 64.67 | 0.81 | 23 | 274.35 | 59.19 | 12.5 | 21 | 72.66 | 34071.31 | 368.07 | 1397.2 | 92.77 | 66.97 | 10270.75 | 0.72 | 0.85 | 5.33 | 0.62 | 1 | 10 | 375.6487 | 513.9792 | 464.9257 | 375648.7275 | 513979.1614 | 2.5259e-06 | 12 | 464925.7116
47 | 130 | CONCLUIDO | 3.4887 | 28.66 | 24.78 | 67.59 | 0.83 | 22 | 274.84 | 59.19 | 12.75 | 20 | 72.89 | 34130.98 | 368.2 | 1397.23 | 92.55 | 66.97 | 10168.56 | 0.72 | 0.85 | 5.33 | 0.62 | 1 | 10 | 375.1904 | 513.3521 | 464.3585 | 375190.4496 | 513352.1254 | 2.5308e-06 | 12 | 464358.519
48 | 130 | CONCLUIDO | 3.4903 | 28.65 | 24.77 | 67.56 | 0.84 | 22 | 275.32 | 59.19 | 13 | 20 | 73.13 | 34190.73 | 365.55 | 1397.28 | 92.47 | 66.97 | 10126.57 | 0.72 | 0.85 | 5.32 | 0.6 | 1 | 10 | 373.2158 | 510.6504 | 461.9146 | 373215.8371 | 510650.3734 | 2.5319e-06 | 12 | 461914.6185
49 | 130 | CONCLUIDO | 3.5004 | 28.57 | 24.74 | 70.68 | 0.86 | 21 | 275.81 | 59.19 | 13.25 | 19 | 73.36 | 34250.57 | 364.43 | 1397.19 | 91.15 | 66.97 | 9473.36 | 0.73 | 0.85 | 5.33 | 0.57 | 1 | 10 | 371.6102 | 508.4535 | 459.9274 | 371610.2441 | 508453.5302 | 2.5393e-06 | 12 | 459927.4389
50 | 130 | CONCLUIDO | 3.5006 | 28.57 | 24.73 | 70.67 | 0.87 | 21 | 276.29 | 59.19 | 13.5 | 19 | 73.6 | 34310.51 | 363.2 | 1397.21 | 90.91 | 66.97 | 9351.68 | 0.74 | 0.85 | 5.33 | 0.57 | 1 | 10 | 370.7347 | 507.2556 | 458.8438 | 370734.7056 | 507255.5799 | 2.5394e-06 | 12 | 458843.8193
51 | 130 | CONCLUIDO | 3.5094 | 28.5 | 24.71 | 74.14 | 0.88 | 20 | 276.78 | 59.19 | 13.75 | 18 | 73.84 | 34370.54 | 362.56 | 1397.27 | 90.14 | 66.97 | 8973.16 | 0.74 | 0.85 | 5.33 | 0.55 | 1 | 10 | 361.7655 | 494.9835 | 447.743 | 361765.4934 | 494983.508 | 2.5458e-06 | 11 | 447742.9767
52 | 130 | CONCLUIDO | 3.51 | 28.49 | 24.71 | 74.12 | 0.9 | 20 | 277.27 | 59.19 | 14 | 18 | 74.07 | 34430.66 | 361.69 | 1397.18 | 89.98 | 66.97 | 8890.32 | 0.74 | 0.85 | 5.33 | 0.54 | 1 | 10 | 361.1191 | 494.0991 | 446.943 | 361119.1089 | 494099.0962 | 2.5462e-06 | 11 | 446942.9719
53 | 130 | CONCLUIDO | 3.5194 | 28.41 | 24.68 | 77.94 | 0.91 | 19 | 277.76 | 59.19 | 14.25 | 17 | 74.31 | 34490.87 | 358.11 | 1397.19 | 89.32 | 66.97 | 8566.97 | 0.75 | 0.85 | 5.33 | 0.51 | 1 | 10 | 357.8983 | 489.6922 | 442.9567 | 357898.3015 | 489692.2455 | 2.553e-06 | 11 | 442956.7049
54 | 130 | CONCLUIDO | 3.5189 | 28.42 | 24.68 | 77.95 | 0.93 | 19 | 278.25 | 59.19 | 14.5 | 17 | 74.55 | 34551.18 | 359.51 | 1397.31 | 89.5 | 66.97 | 8656.72 | 0.75 | 0.85 | 5.32 | 0.52 | 1 | 10 | 358.899 | 491.0614 | 444.1952 | 358898.9917 | 491061.434 | 2.5527e-06 | 11 | 444195.2199
55 | 130 | CONCLUIDO | 3.5202 | 28.41 | 24.67 | 77.92 | 0.94 | 19 | 278.74 | 59.19 | 14.75 | 17 | 74.79 | 34611.59 | 358.23 | 1397.17 | 89.22 | 66.97 | 8515.74 | 0.75 | 0.85 | 5.32 | 0.51 | 1 | 10 | 357.9094 | 489.7075 | 442.9705 | 357909.4312 | 489707.4737 | 2.5536e-06 | 11 | 442970.4797
56 | 130 | CONCLUIDO | 3.5287 | 28.34 | 24.65 | 82.18 | 0.96 | 18 | 279.23 | 59.19 | 15 | 16 | 75.03 | 34672.08 | 355.01 | 1397.23 | 88.54 | 66.97 | 8180.04 | 0.76 | 0.85 | 5.32 | 0.49 | 1 | 10 | 355.0312 | 485.7694 | 439.4082 | 355031.2291 | 485769.3906 | 2.5598e-06 | 11 | 439408.2417
57 | 130 | CONCLUIDO | 3.5261 | 28.36 | 24.67 | 82.25 | 0.97 | 18 | 279.72 | 59.19 | 15.25 | 16 | 75.27 | 34732.68 | 356.15 | 1397.29 | 89.22 | 66.97 | 8521.62 | 0.75 | 0.85 | 5.32 | 0.51 | 1 | 10 | 356.0302 | 487.1362 | 440.6446 | 356030.1699 | 487136.1854 | 2.5579e-06 | 11 | 440644.5915
58 | 130 | CONCLUIDO | 3.5295 | 28.33 | 24.65 | 82.16 | 0.98 | 18 | 280.21 | 59.19 | 15.5 | 16 | 75.52 | 34793.36 | 354.33 | 1397.21 | 88.4 | 66.97 | 8112.12 | 0.76 | 0.85 | 5.32 | 0.48 | 1 | 10 | 354.5046 | 485.0488 | 438.7565 | 354504.599 | 485048.832 | 2.5604e-06 | 11 | 438756.4523
59 | 130 | CONCLUIDO | 3.5402 | 28.25 | 24.61 | 86.86 | 1 | 17 | 280.7 | 59.19 | 15.75 | 15 | 75.76 | 34854.15 | 351.76 | 1397.21 | 86.99 | 66.97 | 7410.26 | 0.77 | 0.86 | 5.32 | 0.45 | 1 | 10 | 351.9024 | 481.4884 | 435.5359 | 351902.4391 | 481488.442 | 2.5681e-06 | 11 | 435535.8609
60 | 130 | CONCLUIDO | 3.5411 | 28.24 | 24.6 | 86.84 | 1.01 | 17 | 281.2 | 59.19 | 16 | 15 | 76 | 34915.03 | 351.04 | 1397.25 | 86.91 | 66.97 | 7372.63 | 0.77 | 0.86 | 5.32 | 0.44 | 1 | 10 | 351.3337 | 480.7102 | 434.8319 | 351333.6515 | 480710.2018 | 2.5688e-06 | 11 | 434831.8948
61 | 130 | CONCLUIDO | 3.5393 | 28.25 | 24.62 | 86.89 | 1.03 | 17 | 281.69 | 59.19 | 16.25 | 15 | 76.25 | 34976 | 350.76 | 1397.17 | 87.37 | 66.97 | 7600.92 | 0.77 | 0.85 | 5.32 | 0.45 | 1 | 10 | 351.2961 | 480.6589 | 434.7854 | 351296.1211 | 480658.851 | 2.5675e-06 | 11 | 434785.4449
62 | 130 | CONCLUIDO | 3.5377 | 28.27 | 24.63 | 86.93 | 1.04 | 17 | 282.19 | 59.19 | 16.5 | 15 | 76.49 | 35037.08 | 348.86 | 1397.24 | 87.55 | 66.97 | 7693 | 0.76 | 0.85 | 5.33 | 0.47 | 1 | 10 | 350.1263 | 479.0582 | 433.3376 | 350126.27 | 479058.2091 | 2.5663e-06 | 11 | 433337.566
63 | 130 | CONCLUIDO | 3.5481 | 28.18 | 24.6 | 92.24 | 1.06 | 16 | 282.68 | 59.19 | 16.75 | 14 | 76.74 | 35098.25 | 348.32 | 1397.21 | 86.62 | 66.97 | 7232.81 | 0.77 | 0.86 | 5.32 | 0.43 | 1 | 10 | 348.9589 | 477.461 | 431.8928 | 348958.897 | 477460.9578 | 2.5739e-06 | 11 | 431892.7541
64 | 130 | CONCLUIDO | 3.5477 | 28.19 | 24.6 | 92.25 | 1.07 | 16 | 283.18 | 59.19 | 17 | 14 | 76.98 | 35159.52 | 347.81 | 1397.26 | 86.84 | 66.97 | 7343.46 | 0.77 | 0.86 | 5.32 | 0.43 | 1 | 10 | 348.6407 | 477.0256 | 431.4989 | 348640.6881 | 477025.5705 | 2.5736e-06 | 11 | 431498.9195
65 | 130 | CONCLUIDO | 3.5467 | 28.2 | 24.61 | 92.28 | 1.08 | 16 | 283.68 | 59.19 | 17.25 | 14 | 77.23 | 35220.89 | 347.3 | 1397.21 | 87.11 | 66.97 | 7476.1 | 0.77 | 0.86 | 5.32 | 0.44 | 1 | 10 | 348.3763 | 476.6639 | 431.1717 | 348376.3239 | 476663.8556 | 2.5728e-06 | 11 | 431171.7262
66 | 130 | CONCLUIDO | 3.5484 | 28.18 | 24.59 | 92.23 | 1.1 | 16 | 284.17 | 59.19 | 17.5 | 14 | 77.48 | 35282.36 | 345.73 | 1397.29 | 86.58 | 66.97 | 7212.06 | 0.77 | 0.86 | 5.32 | 0.43 | 1 | 10 | 347.1616 | 475.0018 | 429.6683 | 347161.6207 | 475001.8452 | 2.5741e-06 | 11 | 429668.3357
67 | 130 | CONCLUIDO | 3.5592 | 28.1 | 24.56 | 98.23 | 1.11 | 15 | 284.67 | 59.19 | 17.75 | 13 | 77.73 | 35343.92 | 344.24 | 1397.19 | 85.41 | 66.97 | 6633.01 | 0.78 | 0.86 | 5.32 | 0.39 | 1 | 10 | 345.3318 | 472.4982 | 427.4036 | 345331.7933 | 472498.1945 | 2.5819e-06 | 11 | 427403.63
68 | 130 | CONCLUIDO | 3.5588 | 28.1 | 24.56 | 98.24 | 1.12 | 15 | 285.17 | 59.19 | 18 | 13 | 77.98 | 35405.59 | 343.24 | 1397.23 | 85.36 | 66.97 | 6608.38 | 0.78 | 0.86 | 5.32 | 0.4 | 1 | 10 | 344.6812 | 471.608 | 426.5984 | 344681.1532 | 471607.96 | 2.5816e-06 | 11 | 426598.3582
69 | 130 | CONCLUIDO | 3.5568 | 28.12 | 24.58 | 98.31 | 1.14 | 15 | 285.67 | 59.19 | 18.25 | 13 | 78.23 | 35467.36 | 342.26 | 1397.18 | 85.97 | 66.97 | 6911.24 | 0.78 | 0.86 | 5.32 | 0.41 | 1 | 10 | 344.1789 | 470.9208 | 425.9767 | 344178.8998 | 470920.7549 | 2.5802e-06 | 11 | 425976.739
70 | 130 | CONCLUIDO | 3.5582 | 28.1 | 24.57 | 98.26 | 1.15 | 15 | 286.18 | 59.19 | 18.5 | 13 | 78.48 | 35529.23 | 339.45 | 1397.17 | 85.53 | 66.97 | 6691.55 | 0.78 | 0.86 | 5.32 | 0.4 | 1 | 10 | 342.1581 | 468.1558 | 423.4756 | 342158.0694 | 468155.7655 | 2.5812e-06 | 11 | 423475.6363
71 | 130 | CONCLUIDO | 3.5691 | 28.02 | 24.53 | 105.12 | 1.16 | 14 | 286.68 | 59.19 | 18.75 | 12 | 78.74 | 35591.33 | 337.81 | 1397.24 | 84.54 | 66.97 | 6200.75 | 0.79 | 0.86 | 5.31 | 0.36 | 1 | 10 | 340.2299 | 465.5176 | 421.0893 | 340229.9485 | 465517.6255 | 2.5891e-06 | 11 | 421089.2767
72 | 130 | CONCLUIDO | 3.5698 | 28.01 | 24.52 | 105.1 | 1.18 | 14 | 287.18 | 59.19 | 19 | 12 | 78.99 | 35653.4 | 337.65 | 1397.17 | 84.28 | 66.97 | 6069.3 | 0.79 | 0.86 | 5.31 | 0.36 | 1 | 10 | 340.0623 | 465.2882 | 420.8817 | 340062.2555 | 465288.1805 | 2.5896e-06 | 11 | 420881.7295
73 | 130 | CONCLUIDO | 3.5679 | 28.03 | 24.54 | 105.16 | 1.19 | 14 | 287.69 | 59.19 | 19.25 | 12 | 79.24 | 35715.58 | 336.37 | 1397.18 | 84.73 | 66.97 | 6296.09 | 0.79 | 0.86 | 5.32 | 0.37 | 1 | 10 | 339.3485 | 464.3116 | 419.9984 | 339348.5282 | 464311.6273 | 2.5882e-06 | 11 | 419998.3773
74 | 130 | CONCLUIDO | 3.568 | 28.03 | 24.54 | 105.16 | 1.2 | 14 | 288.19 | 59.19 | 19.5 | 12 | 79.5 | 35777.86 | 332.53 | 1397.23 | 84.57 | 66.97 | 6218.95 | 0.79 | 0.86 | 5.32 | 0.37 | 1 | 10 | 336.7384 | 460.7404 | 416.768 | 336738.4389 | 460740.388 | 2.5883e-06 | 11 | 416767.972
75 | 130 | CONCLUIDO | 3.5786 | 27.94 | 24.5 | 113.09 | 1.22 | 13 | 288.7 | 59.19 | 19.75 | 11 | 79.75 | 35840.25 | 330.97 | 1397.18 | 83.6 | 66.97 | 5737.84 | 0.8 | 0.86 | 5.31 | 0.34 | 1 | 10 | 334.9069 | 458.2344 | 414.5012 | 334906.9111 | 458234.4108 | 2.596e-06 | 11 | 414501.1617
76 | 130 | CONCLUIDO | 3.5766 | 27.96 | 24.52 | 113.16 | 1.23 | 13 | 289.2 | 59.19 | 20 | 11 | 80.01 | 35902.74 | 332.35 | 1397.18 | 83.99 | 66.97 | 5932.13 | 0.8 | 0.86 | 5.32 | 0.35 | 1 | 10 | 335.9979 | 459.7272 | 415.8514 | 335997.9044 | 459727.156 | 2.5945e-06 | 11 | 415851.4414
77 | 130 | CONCLUIDO | 3.5764 | 27.96 | 24.52 | 113.17 | 1.24 | 13 | 289.71 | 59.19 | 20.25 | 10 | 80.27 | 35965.33 | 332.17 | 1397.22 | 84.16 | 66.97 | 6015.56 | 0.8 | 0.86 | 5.32 | 0.35 | 1 | 10 | 335.8901 | 459.5796 | 415.718 | 335890.073 | 459579.6163 | 2.5944e-06 | 11 | 415717.9827
78 | 130 | CONCLUIDO | 3.5768 | 27.96 | 24.52 | 113.16 | 1.26 | 13 | 290.22 | 59.19 | 20.5 | 9 | 80.53 | 36028.03 | 332.41 | 1397.19 | 84.07 | 66.97 | 5973.51 | 0.8 | 0.86 | 5.32 | 0.35 | 1 | 10 | 336.0246 | 459.7637 | 415.8845 | 336024.5792 | 459763.6537 | 2.5947e-06 | 11 | 415884.4558
79 | 130 | CONCLUIDO | 3.5771 | 27.96 | 24.52 | 113.15 | 1.27 | 13 | 290.73 | 59.19 | 20.75 | 8 | 80.79 | 36090.84 | 329.98 | 1397.18 | 83.9 | 66.97 | 5886.97 | 0.8 | 0.86 | 5.32 | 0.35 | 1 | 10 | 334.3607 | 457.4871 | 413.8251 | 334360.6934 | 457487.0517 | 2.5949e-06 | 11 | 413825.1296
80 | 130 | CONCLUIDO | 3.5771 | 27.96 | 24.51 | 113.14 | 1.28 | 13 | 291.24 | 59.19 | 21 | 8 | 81.05 | 36153.75 | 328.79 | 1397.17 | 83.88 | 66.97 | 5875.34 | 0.8 | 0.86 | 5.32 | 0.35 | 1 | 10 | 333.5464 | 456.3729 | 412.8173 | 333546.3755 | 456372.866 | 2.5949e-06 | 11 | 412817.2802
81 | 130 | CONCLUIDO | 3.5766 | 27.96 | 24.52 | 113.17 | 1.3 | 13 | 291.75 | 59.19 | 21.25 | 5 | 81.31 | 36216.77 | 328.59 | 1397.26 | 83.97 | 66.97 | 5924.04 | 0.8 | 0.86 | 5.32 | 0.35 | 1 | 10 | 333.4552 | 456.2482 | 412.7045 | 333455.2333 | 456248.1612 | 2.5945e-06 | 11 | 412704.4771
82 | 130 | CONCLUIDO | 3.5865 | 27.88 | 24.49 | 122.45 | 1.31 | 12 | 292.26 | 59.19 | 21.5 | 4 | 81.57 | 36279.9 | 325.92 | 1397.22 | 83.03 | 66.97 | 5455.05 | 0.81 | 0.86 | 5.32 | 0.33 | 1 | 10 | 330.9466 | 452.8157 | 409.5996 | 330946.5762 | 452815.7059 | 2.6017e-06 | 11 | 409599.6105
83 | 130 | CONCLUIDO | 3.5871 | 27.88 | 24.49 | 122.43 | 1.32 | 12 | 292.77 | 59.19 | 21.75 | 4 | 81.83 | 36343.13 | 326.27 | 1397.21 | 82.71 | 66.97 | 5295.82 | 0.81 | 0.86 | 5.32 | 0.32 | 1 | 10 | 331.1418 | 453.0829 | 409.8413 | 331141.8405 | 453082.8752 | 2.6021e-06 | 11 | 409841.2815
84 | 130 | CONCLUIDO | 3.5864 | 27.88 | 24.49 | 122.46 | 1.34 | 12 | 293.29 | 59.19 | 22 | 3 | 82.09 | 36406.47 | 326.73 | 1397.26 | 82.85 | 66.97 | 5366.54 | 0.81 | 0.86 | 5.32 | 0.33 | 1 | 10 | 331.4996 | 453.5724 | 410.2841 | 331499.625 | 453572.4117 | 2.6016e-06 | 11 | 410284.0973
85 | 130 | CONCLUIDO | 3.5854 | 27.89 | 24.5 | 122.49 | 1.35 | 12 | 293.8 | 59.19 | 22.25 | 1 | 82.36 | 36469.92 | 327.28 | 1397.17 | 82.97 | 66.97 | 5425.64 | 0.81 | 0.86 | 5.33 | 0.33 | 1 | 10 | 331.9484 | 454.1864 | 410.8395 | 331948.3909 | 454186.433 | 2.6009e-06 | 11 | 410839.5173
86 | 130 | CONCLUIDO | 3.5858 | 27.89 | 24.5 | 122.48 | 1.36 | 12 | 294.32 | 59.19 | 22.5 | 1 | 82.62 | 36533.49 | 327.78 | 1397.17 | 83.03 | 66.97 | 5458.53 | 0.81 | 0.86 | 5.32 | 0.33 | 1 | 10 | 332.2584 | 454.6106 | 411.2232 | 332258.3712 | 454610.5617 | 2.6012e-06 | 11 | 411223.1677
87 | 130 | CONCLUIDO | 3.5861 | 27.89 | 24.49 | 122.47 | 1.37 | 12 | 294.83 | 59.19 | 22.75 | 1 | 82.89 | 36597.16 | 328.03 | 1397.17 | 82.94 | 66.97 | 5412.26 | 0.81 | 0.86 | 5.32 | 0.33 | 1 | 10 | 332.3968 | 454.8 | 411.3945 | 332396.8269 | 454800.0029 | 2.6014e-06 | 11 | 411394.529
88 | 130 | CONCLUIDO | 3.5862 | 27.88 | 24.49 | 122.47 | 1.39 | 12 | 295.35 | 59.19 | 23 | 1 | 83.16 | 36660.94 | 328.42 | 1397.17 | 82.9 | 66.97 | 5392.32 | 0.81 | 0.86 | 5.32 | 0.33 | 1 | 10 | 332.653 | 455.1505 | 411.7116 | 332653.0253 | 455150.5449 | 2.6015e-06 | 11 | 411711.6157
89 | 130 | CONCLUIDO | 3.5861 | 27.89 | 24.49 | 122.47 | 1.4 | 12 | 295.87 | 59.19 | 23.25 | 0 | 83.43 | 36724.83 | 328.94 | 1397.18 | 82.89 | 66.97 | 5387.94 | 0.81 | 0.86 | 5.33 | 0.33 | 1 | 10 | 333.0106 | 455.6398 | 412.1541 | 333010.5772 | 455639.7631 | 2.6014e-06 | 11 | 412154.1436

## RESULTADOS_13
Unnamed: 0 | Volume de calda [L] | STATUS | Capacidade operacional [ha/h] | Tempo de missao [h] | Tempo util [h] | Tempo por voo [min] | Autonomia Projetada [h] | N° Voos | MTOW [kg] | Massa Estrutura [kg] | Combustível [kg] | Abastecimentos | Massa gerador | Potência gerador [W] | Combustível consumido [L] | Calda cons [L] | Distância percorrida [km] | Distância Pulverizando [km] | RTL ACUMULADO[m] | EOC [km/km] | EOC [h/h] | Tempo de manobra [h] | Tempo rtl_rtw [h] | V pulv [m/s] | V desloc [m/s] | Preço Total por ha Simples [R$/ha] | Preço Total por ha Presumido [R$/ha] | Preço Total por ha Real [R$/ha] | Preço Total Simples [R$] | Preço Total Presumido [R$] | Prod CAPEX [ha/h/R$] | Dias Trabalhados | Preço Total Real [R$]
0 | 75 | CONCLUIDO | 2.3269 | 42.97 | 32.3 | 7.05 | 0.12 | 275 | 150.44 | 49.1 | 1 | 273 | 25.34 | 18787.76 | 379.57 | 1397.77 | 337.05 | 66.97 | 131152.32 | 0.2 | 0.65 | 5.76 | 8.12 | 1 | 10 | 563.8289 | 771.4556 | 697.829 | 563828.9452 | 771455.6372 | 1.7412e-06 | 17 | 697828.9939
1 | 75 | CONCLUIDO | 2.588 | 38.64 | 30.13 | 8.86 | 0.15 | 204 | 150.78 | 49.1 | 1.25 | 202 | 25.44 | 18830.65 | 352.19 | 1397.42 | 266.88 | 66.97 | 96421.59 | 0.25 | 0.7 | 5.63 | 5.96 | 1 | 10 | 477.0074 | 652.6625 | 590.3733 | 477007.3669 | 652662.5235 | 1.9366e-06 | 15 | 590373.3282
2 | 75 | CONCLUIDO | 2.7688 | 36.12 | 28.89 | 10.7 | 0.18 | 162 | 151.13 | 49.1 | 1.5 | 160 | 25.54 | 18873.58 | 335.81 | 1397.81 | 226.03 | 66.97 | 76205.76 | 0.3 | 0.73 | 5.57 | 4.72 | 1 | 10 | 430.2453 | 588.6805 | 532.4977 | 430245.2602 | 588680.5461 | 2.0719e-06 | 14 | 532497.701
3 | 75 | CONCLUIDO | 2.9068 | 34.4 | 28.03 | 12.55 | 0.2 | 134 | 151.48 | 49.1 | 1.75 | 132 | 25.64 | 18916.54 | 323.93 | 1397.29 | 198.7 | 66.97 | 62679.81 | 0.34 | 0.75 | 5.51 | 3.86 | 1 | 10 | 404.2344 | 553.0914 | 500.3051 | 404234.4216 | 553091.3692 | 2.1752e-06 | 14 | 500305.1052
4 | 75 | CONCLUIDO | 3.0066 | 33.26 | 27.47 | 14.33 | 0.23 | 115 | 151.83 | 49.1 | 2 | 113 | 25.73 | 18959.54 | 315.78 | 1397.4 | 180.23 | 66.97 | 53541.15 | 0.37 | 0.77 | 5.48 | 3.3 | 1 | 10 | 379.7214 | 519.5516 | 469.9663 | 379721.4029 | 519551.5756 | 2.2498e-06 | 13 | 469966.3025
5 | 75 | CONCLUIDO | 3.0878 | 32.39 | 27.05 | 16.23 | 0.26 | 100 | 152.18 | 49.1 | 2.25 | 98 | 25.83 | 19002.56 | 308.85 | 1397.45 | 166.05 | 66.97 | 46528.14 | 0.4 | 0.78 | 5.48 | 2.89 | 1 | 10 | 366.567 | 501.5531 | 453.6856 | 366566.9731 | 501553.1045 | 2.3106e-06 | 13 | 453685.5801
6 | 75 | CONCLUIDO | 3.1582 | 31.66 | 26.7 | 18.2 | 0.29 | 88 | 152.53 | 49.1 | 2.5 | 86 | 25.93 | 19045.63 | 302.81 | 1397.47 | 155.11 | 66.97 | 41117.66 | 0.43 | 0.79 | 5.44 | 2.53 | 1 | 10 | 355.6978 | 486.6814 | 440.2332 | 355697.7512 | 486681.3554 | 2.3633e-06 | 13 | 440233.1699
7 | 75 | CONCLUIDO | 3.2174 | 31.08 | 26.39 | 20.04 | 0.32 | 79 | 152.88 | 49.1 | 2.75 | 77 | 26.03 | 19088.72 | 297.63 | 1397.45 | 145.21 | 66.97 | 36211.15 | 0.46 | 0.8 | 5.41 | 2.22 | 1 | 10 | 339.234 | 464.1549 | 419.8566 | 339233.9958 | 464154.919 | 2.4076e-06 | 12 | 419856.625
8 | 75 | CONCLUIDO | 3.2693 | 30.59 | 26.14 | 22.09 | 0.35 | 71 | 153.23 | 49.1 | 3 | 69 | 26.13 | 19131.85 | 292.8 | 1397.36 | 137.08 | 66.97 | 32184.92 | 0.49 | 0.81 | 5.4 | 1.97 | 1 | 10 | 331.5343 | 453.6199 | 410.327 | 331534.3136 | 453619.8742 | 2.4464e-06 | 12 | 410327.0301
9 | 75 | CONCLUIDO | 3.3058 | 30.25 | 25.99 | 23.99 | 0.37 | 65 | 153.58 | 49.1 | 3.25 | 63 | 26.23 | 19175.02 | 289.29 | 1397.32 | 131.95 | 66.97 | 29651.07 | 0.51 | 0.81 | 5.39 | 1.82 | 1 | 10 | 326.203 | 446.3254 | 403.7287 | 326203.0228 | 446325.3668 | 2.4737e-06 | 12 | 403728.7002
10 | 75 | CONCLUIDO | 3.3377 | 29.96 | 25.85 | 25.85 | 0.4 | 60 | 153.93 | 49.1 | 3.5 | 58 | 26.33 | 19218.22 | 285.97 | 1397.4 | 127.46 | 66.97 | 27431.4 | 0.53 | 0.81 | 5.39 | 1.68 | 1 | 10 | 321.4488 | 439.8205 | 397.8446 | 321448.8217 | 439820.4592 | 2.4976e-06 | 12 | 397844.6118
11 | 75 | CONCLUIDO | 3.3704 | 29.67 | 25.71 | 28.05 | 0.43 | 55 | 154.28 | 49.1 | 3.75 | 53 | 26.43 | 19261.45 | 282.48 | 1397.27 | 123.33 | 66.97 | 25389.79 | 0.54 | 0.82 | 5.37 | 1.55 | 1 | 10 | 316.6095 | 433.199 | 391.8551 | 316609.4515 | 433199.0193 | 2.5221e-06 | 12 | 391855.1129
12 | 75 | CONCLUIDO | 3.3882 | 29.51 | 25.65 | 29.59 | 0.46 | 52 | 154.63 | 49.1 | 4 | 50 | 26.53 | 19304.72 | 279.84 | 1397.46 | 120.71 | 66.97 | 24094.21 | 0.55 | 0.82 | 5.38 | 1.48 | 1 | 10 | 313.4993 | 428.9436 | 388.0058 | 313499.318 | 428943.5974 | 2.5354e-06 | 12 | 388005.8225
13 | 75 | CONCLUIDO | 3.4158 | 29.28 | 25.53 | 31.92 | 0.49 | 48 | 154.98 | 49.1 | 4.25 | 46 | 26.63 | 19348.03 | 276.78 | 1397.32 | 116.85 | 66.97 | 22185.05 | 0.57 | 0.82 | 5.38 | 1.37 | 1 | 10 | 309.4508 | 423.4042 | 382.9951 | 309450.799 | 423404.2352 | 2.556e-06 | 12 | 382995.1292
14 | 75 | CONCLUIDO | 3.4391 | 29.08 | 25.43 | 33.9 | 0.51 | 45 | 155.33 | 49.1 | 4.5 | 43 | 26.74 | 19391.36 | 273.88 | 1397.26 | 113.56 | 66.97 | 20555 | 0.59 | 0.83 | 5.37 | 1.26 | 1 | 10 | 305.8619 | 418.4938 | 378.5533 | 305861.9101 | 418493.7591 | 2.5735e-06 | 12 | 378553.3021
15 | 75 | CONCLUIDO | 3.4607 | 28.9 | 25.34 | 36.19 | 0.54 | 42 | 155.68 | 49.1 | 4.75 | 40 | 26.84 | 19434.74 | 270.67 | 1397.21 | 110.8 | 66.97 | 19191.5 | 0.6 | 0.83 | 5.36 | 1.17 | 1 | 10 | 302.2157 | 413.5048 | 374.0405 | 302215.6767 | 413504.8217 | 2.5896e-06 | 12 | 374040.5018
16 | 75 | CONCLUIDO | 3.4721 | 28.8 | 25.3 | 37.95 | 0.57 | 40 | 156.03 | 49.1 | 5 | 38 | 26.94 | 19478.15 | 268.18 | 1397.26 | 109.4 | 66.97 | 18501.71 | 0.61 | 0.83 | 5.37 | 1.14 | 1 | 10 | 299.7612 | 410.1465 | 371.0027 | 299761.197 | 410146.4942 | 2.5982e-06 | 12 | 371002.6885
17 | 75 | CONCLUIDO | 3.4875 | 28.67 | 25.24 | 39.85 | 0.59 | 38 | 156.39 | 49.1 | 5.25 | 36 | 27.04 | 19521.59 | 264.92 | 1397.41 | 107.34 | 66.97 | 17479.74 | 0.62 | 0.83 | 5.36 | 1.07 | 1 | 10 | 296.5381 | 405.7365 | 367.0136 | 296538.1285 | 405736.5497 | 2.6097e-06 | 12 | 367013.6228
18 | 75 | CONCLUIDO | 3.5008 | 28.56 | 25.19 | 41.98 | 0.62 | 36 | 156.74 | 49.1 | 5.5 | 34 | 27.14 | 19565.07 | 262.99 | 1397.33 | 105.89 | 66.97 | 16767.12 | 0.63 | 0.84 | 5.35 | 1.02 | 1 | 10 | 294.3906 | 402.7982 | 364.3557 | 294390.5798 | 402798.1789 | 2.6197e-06 | 12 | 364355.686
19 | 75 | CONCLUIDO | 3.5184 | 28.42 | 25.11 | 44.31 | 0.65 | 34 | 157.09 | 49.1 | 5.75 | 32 | 27.25 | 19608.58 | 259.96 | 1397.2 | 103.18 | 66.97 | 15421.58 | 0.65 | 0.84 | 5.35 | 0.94 | 1 | 10 | 283.633 | 388.0792 | 351.0415 | 283633.0221 | 388079.2138 | 2.6328e-06 | 11 | 351041.4783
20 | 75 | CONCLUIDO | 3.5319 | 28.31 | 25.06 | 46.99 | 0.67 | 32 | 157.44 | 49.1 | 6 | 30 | 27.35 | 19652.13 | 257.07 | 1397.36 | 101.24 | 66.97 | 14461.28 | 0.66 | 0.84 | 5.36 | 0.89 | 1 | 10 | 280.8557 | 384.2792 | 347.6041 | 280855.6998 | 384279.1589 | 2.6429e-06 | 11 | 347604.0953
21 | 75 | CONCLUIDO | 3.5393 | 28.25 | 25.03 | 48.45 | 0.7 | 31 | 157.8 | 49.1 | 6.25 | 29 | 27.45 | 19695.71 | 254.65 | 1397.18 | 100.64 | 66.97 | 14164.41 | 0.67 | 0.84 | 5.35 | 0.86 | 1 | 10 | 278.7691 | 381.4241 | 345.0216 | 278769.0739 | 381424.1454 | 2.6485e-06 | 11 | 345021.5603
22 | 75 | CONCLUIDO | 3.5567 | 28.12 | 24.95 | 51.63 | 0.73 | 29 | 158.15 | 49.1 | 6.5 | 27 | 27.56 | 19739.33 | 251.79 | 1397.24 | 98.44 | 66.97 | 13078.58 | 0.68 | 0.84 | 5.33 | 0.79 | 1 | 10 | 275.8142 | 377.3811 | 341.3644 | 275814.1582 | 377381.0993 | 2.6615e-06 | 11 | 341364.3768
23 | 75 | CONCLUIDO | 3.5625 | 28.07 | 24.94 | 53.44 | 0.75 | 28 | 158.51 | 49.1 | 6.75 | 26 | 27.66 | 19782.99 | 250.14 | 1397.22 | 97.76 | 66.97 | 12739.27 | 0.69 | 0.84 | 5.34 | 0.77 | 1 | 10 | 274.3756 | 375.4128 | 339.584 | 274375.626 | 375412.8361 | 2.6658e-06 | 11 | 339583.9619
24 | 75 | CONCLUIDO | 3.568 | 28.03 | 24.93 | 55.39 | 0.78 | 27 | 158.86 | 49.1 | 7 | 25 | 27.77 | 19826.68 | 245.36 | 1397.2 | 97.25 | 66.97 | 12492.75 | 0.69 | 0.84 | 5.34 | 0.76 | 1 | 10 | 270.8358 | 370.5695 | 335.2029 | 270835.8248 | 370569.5239 | 2.6699e-06 | 11 | 335202.8886
25 | 75 | CONCLUIDO | 3.5775 | 27.95 | 24.88 | 57.42 | 0.81 | 26 | 159.22 | 49.1 | 7.25 | 24 | 27.87 | 19870.53 | 243.98 | 1397.23 | 95.71 | 66.97 | 11725.03 | 0.7 | 0.85 | 5.34 | 0.72 | 1 | 10 | 269.3707 | 368.5649 | 333.3896 | 269370.7462 | 368564.9387 | 2.677e-06 | 11 | 333389.6182
26 | 75 | CONCLUIDO | 3.5939 | 27.83 | 24.82 | 62.04 | 0.83 | 24 | 159.57 | 49.1 | 7.5 | 22 | 27.98 | 19914.3 | 240.63 | 1397.18 | 93.81 | 66.97 | 10784.83 | 0.71 | 0.85 | 5.33 | 0.65 | 1 | 10 | 266.2289 | 364.2661 | 329.5011 | 266228.9013 | 364266.1279 | 2.6893e-06 | 11 | 329501.0799
27 | 75 | CONCLUIDO | 3.6 | 27.78 | 24.8 | 64.69 | 0.86 | 23 | 159.92 | 49.1 | 7.75 | 20 | 28.08 | 19958.1 | 238.12 | 1397.22 | 93.22 | 66.97 | 10494.23 | 0.72 | 0.85 | 5.33 | 0.63 | 1 | 10 | 264.2202 | 361.5177 | 327.015 | 264220.1916 | 361517.7227 | 2.6939e-06 | 11 | 327014.9786
28 | 75 | CONCLUIDO | 3.6014 | 27.77 | 24.79 | 64.66 | 0.88 | 23 | 160.28 | 49.1 | 8 | 20 | 28.19 | 20001.93 | 236.24 | 1397.18 | 92.65 | 66.97 | 10212.3 | 0.72 | 0.85 | 5.33 | 0.62 | 1 | 10 | 262.8803 | 359.6844 | 325.3566 | 262880.257 | 359684.365 | 2.6949e-06 | 11 | 325356.5941
29 | 75 | CONCLUIDO | 3.607 | 27.72 | 24.78 | 67.57 | 0.91 | 22 | 160.64 | 49.1 | 8.25 | 18 | 28.29 | 20045.81 | 234.31 | 1397.19 | 92.16 | 66.97 | 9970.94 | 0.73 | 0.85 | 5.34 | 0.61 | 1 | 10 | 261.3024 | 357.5254 | 323.4037 | 261302.3757 | 357525.4383 | 2.6991e-06 | 11 | 323403.7122
30 | 75 | CONCLUIDO | 3.6136 | 27.67 | 24.76 | 70.73 | 0.94 | 21 | 160.99 | 49.1 | 8.5 | 14 | 28.4 | 20089.72 | 231.32 | 1397.24 | 91.51 | 66.97 | 9654.02 | 0.73 | 0.85 | 5.34 | 0.59 | 1 | 10 | 258.9639 | 354.3258 | 320.5095 | 258963.8876 | 354325.8157 | 2.7041e-06 | 11 | 320509.4571
31 | 75 | CONCLUIDO | 3.6236 | 27.6 | 24.71 | 74.13 | 0.96 | 20 | 161.35 | 49.1 | 8.75 | 9 | 28.5 | 20133.66 | 228.47 | 1397.29 | 89.73 | 66.97 | 8769.17 | 0.75 | 0.85 | 5.34 | 0.54 | 1 | 10 | 256.5434 | 351.014 | 317.5137 | 256543.3982 | 351013.9953 | 2.7115e-06 | 11 | 317513.7122
32 | 75 | CONCLUIDO | 3.6218 | 27.61 | 24.72 | 74.17 | 0.99 | 20 | 161.71 | 49.1 | 9 | 4 | 28.61 | 20177.64 | 229.23 | 1397.39 | 90.01 | 66.97 | 8907.21 | 0.74 | 0.85 | 5.34 | 0.56 | 1 | 10 | 257.1438 | 351.8355 | 318.2568 | 257143.8147 | 351835.5117 | 2.7102e-06 | 11 | 318256.8242
33 | 75 | CONCLUIDO | 3.6207 | 27.62 | 24.73 | 74.19 | 1.01 | 20 | 162.06 | 49.1 | 9.25 | 2 | 28.72 | 20221.66 | 229.39 | 1397.38 | 90.34 | 66.97 | 9073.18 | 0.74 | 0.85 | 5.34 | 0.56 | 1 | 10 | 257.3106 | 352.0638 | 318.4633 | 257310.645 | 352063.7762 | 2.7094e-06 | 11 | 318463.3035
34 | 75 | CONCLUIDO | 3.6201 | 27.62 | 24.74 | 74.21 | 1.04 | 20 | 162.42 | 49.1 | 9.5 | 0 | 28.82 | 20265.72 | 229.91 | 1397.38 | 90.36 | 66.97 | 9083.09 | 0.74 | 0.85 | 5.35 | 0.57 | 1 | 10 | 257.6943 | 352.5887 | 318.9381 | 257694.2887 | 352588.6945 | 2.7089e-06 | 11 | 318938.1244

## RESULTADOS_17
Unnamed: 0 | Volume de calda [L] | STATUS | Capacidade operacional [ha/h] | Tempo de missao [h] | Tempo util [h] | Tempo por voo [min] | Autonomia Projetada [h] | N° Voos | MTOW [kg] | Massa Estrutura [kg] | Combustível [kg] | Abastecimentos | Massa gerador | Potência gerador [W] | Combustível consumido [L] | Calda cons [L] | Distância percorrida [km] | Distância Pulverizando [km] | RTL ACUMULADO[m] | EOC [km/km] | EOC [h/h] | Tempo de manobra [h] | Tempo rtl_rtw [h] | V pulv [m/s] | V desloc [m/s] | Preço Total por ha Simples [R$/ha] | Preço Total por ha Presumido [R$/ha] | Preço Total por ha Real [R$/ha] | Preço Total Simples [R$] | Preço Total Presumido [R$] | Prod CAPEX [ha/h/R$] | Dias Trabalhados | Preço Total Real [R$]
0 | 95 | CONCLUIDO | 2.0404 | 49.01 | 34.11 | 6.13 | 0.1 | 334 | 185.69 | 53.44 | 1 | 332 | 36.26 | 23136.14 | 460.95 | 1398.12 | 397.19 | 66.97 | 160927.28 | 0.17 | 0.62 | 5.84 | 9.93 | 1 | 10 | 745.0786 | 1019.4494 | 922.1546 | 745078.6154 | 1019449.4322 | 1.5077e-06 | 19 | 922154.6092
1 | 95 | CONCLUIDO | 2.326 | 42.99 | 31.4 | 7.69 | 0.12 | 245 | 186.07 | 53.44 | 1.25 | 243 | 36.39 | 23182.76 | 422.94 | 1397.68 | 307.64 | 66.97 | 116597.86 | 0.22 | 0.67 | 5.72 | 7.23 | 1 | 10 | 613.2461 | 839.0703 | 758.9906 | 613246.0729 | 839070.3314 | 1.7187e-06 | 17 | 758990.6366
2 | 95 | CONCLUIDO | 2.5325 | 39.49 | 29.83 | 9.28 | 0.14 | 193 | 186.45 | 53.44 | 1.5 | 191 | 36.51 | 23229.42 | 400.3 | 1397.54 | 256.77 | 66.97 | 91423.7 | 0.26 | 0.71 | 5.63 | 5.66 | 1 | 10 | 542.8126 | 742.7002 | 671.8179 | 542812.6205 | 742700.1746 | 1.8713e-06 | 16 | 671817.9123
3 | 95 | CONCLUIDO | 2.6912 | 37.16 | 28.77 | 10.86 | 0.17 | 159 | 186.83 | 53.44 | 1.75 | 157 | 36.64 | 23276.13 | 384.54 | 1397.56 | 222.6 | 66.97 | 74507.95 | 0.3 | 0.73 | 5.55 | 4.6 | 1 | 10 | 495.0865 | 677.3992 | 612.7492 | 495086.5214 | 677399.2203 | 1.9886e-06 | 15 | 612749.1894
4 | 95 | CONCLUIDO | 2.8063 | 35.63 | 28.1 | 12.4 | 0.19 | 136 | 187.21 | 53.44 | 2 | 134 | 36.77 | 23322.88 | 374.26 | 1397.4 | 200.97 | 66.97 | 63806.77 | 0.33 | 0.75 | 5.51 | 3.93 | 1 | 10 | 462.2919 | 632.5282 | 572.1606 | 462291.9259 | 632528.2079 | 2.0736e-06 | 14 | 572160.6035
5 | 95 | CONCLUIDO | 2.9063 | 34.41 | 27.55 | 14.01 | 0.21 | 118 | 187.59 | 53.44 | 2.25 | 116 | 36.9 | 23369.68 | 365.38 | 1397.49 | 182.45 | 66.97 | 54636.68 | 0.37 | 0.76 | 5.49 | 3.38 | 1 | 10 | 442.1709 | 604.9977 | 547.2576 | 442170.9106 | 604997.7471 | 2.1475e-06 | 14 | 547257.6113
6 | 95 | CONCLUIDO | 2.9866 | 33.48 | 27.14 | 15.66 | 0.24 | 104 | 187.97 | 53.44 | 2.5 | 102 | 37.03 | 23416.52 | 358.42 | 1397.45 | 169.79 | 66.97 | 48376.91 | 0.39 | 0.78 | 5.46 | 2.97 | 1 | 10 | 419.4706 | 573.9382 | 519.1623 | 419470.6042 | 573938.1864 | 2.2068e-06 | 13 | 519162.3315
7 | 95 | CONCLUIDO | 3.0479 | 32.81 | 26.84 | 17.13 | 0.26 | 94 | 188.35 | 53.44 | 2.75 | 92 | 37.16 | 23463.4 | 353.21 | 1397.28 | 160.28 | 66.97 | 43672.12 | 0.42 | 0.78 | 5.43 | 2.68 | 1 | 10 | 408.6386 | 559.1173 | 505.7559 | 408638.5509 | 559117.2932 | 2.2521e-06 | 13 | 505755.9235
8 | 95 | CONCLUIDO | 3.1029 | 32.23 | 26.59 | 18.77 | 0.28 | 85 | 188.73 | 53.44 | 3 | 83 | 37.29 | 23510.33 | 348.49 | 1397.38 | 151.61 | 66.97 | 39381.38 | 0.44 | 0.79 | 5.43 | 2.43 | 1 | 10 | 399.2675 | 546.2954 | 494.1577 | 399267.4788 | 546295.3789 | 2.2928e-06 | 13 | 494157.7147
9 | 95 | CONCLUIDO | 3.1552 | 31.69 | 26.36 | 20.54 | 0.3 | 77 | 189.11 | 53.44 | 3.25 | 75 | 37.42 | 23557.3 | 343.82 | 1397.23 | 144.17 | 66.97 | 35699.87 | 0.46 | 0.8 | 5.41 | 2.19 | 1 | 10 | 390.5277 | 534.3372 | 483.3408 | 390527.6804 | 534337.2012 | 2.3314e-06 | 13 | 483340.8087
10 | 95 | CONCLUIDO | 3.1968 | 31.28 | 26.17 | 22.12 | 0.33 | 71 | 189.49 | 53.44 | 3.5 | 69 | 37.55 | 23604.32 | 340.12 | 1397.34 | 137.35 | 66.97 | 32320.37 | 0.49 | 0.8 | 5.42 | 2 | 1 | 10 | 383.7844 | 525.1108 | 474.9949 | 383784.416 | 525110.7694 | 2.3622e-06 | 13 | 474994.9345
11 | 95 | CONCLUIDO | 3.2287 | 30.97 | 26.05 | 23.68 | 0.35 | 66 | 189.87 | 53.44 | 3.75 | 64 | 37.69 | 23651.38 | 337.01 | 1397.39 | 133.84 | 66.97 | 30591.57 | 0.5 | 0.81 | 5.4 | 1.88 | 1 | 10 | 370.8621 | 507.4299 | 459.0015 | 370862.1084 | 507429.898 | 2.3857e-06 | 12 | 459001.5007
12 | 95 | CONCLUIDO | 3.2657 | 30.62 | 25.88 | 25.46 | 0.37 | 61 | 190.25 | 53.44 | 4 | 59 | 37.82 | 23698.48 | 333.58 | 1397.29 | 128.29 | 66.97 | 27840.92 | 0.52 | 0.81 | 5.4 | 1.72 | 1 | 10 | 365.0227 | 499.4402 | 451.7743 | 365022.7318 | 499440.2053 | 2.4131e-06 | 12 | 451774.3331
13 | 95 | CONCLUIDO | 3.2928 | 30.37 | 25.78 | 27.14 | 0.4 | 57 | 190.63 | 53.44 | 4.25 | 55 | 37.95 | 23745.63 | 330.34 | 1397.21 | 125.16 | 66.97 | 26296.8 | 0.54 | 0.82 | 5.39 | 1.61 | 1 | 10 | 360.3173 | 493.002 | 445.9505 | 360317.2504 | 493001.9581 | 2.4331e-06 | 12 | 445950.5432
14 | 95 | CONCLUIDO | 3.3163 | 30.15 | 25.68 | 28.53 | 0.42 | 54 | 191.02 | 53.44 | 4.5 | 52 | 38.08 | 23792.83 | 328.08 | 1397.38 | 121.76 | 66.97 | 24609.32 | 0.55 | 0.82 | 5.38 | 1.51 | 1 | 10 | 356.6877 | 488.0358 | 441.4584 | 356687.6911 | 488035.835 | 2.4505e-06 | 12 | 441458.3798
15 | 95 | CONCLUIDO | 3.3418 | 29.92 | 25.59 | 30.71 | 0.44 | 50 | 191.4 | 53.44 | 4.75 | 48 | 38.22 | 23840.07 | 325.07 | 1397.21 | 118.72 | 66.97 | 23112.89 | 0.56 | 0.82 | 5.38 | 1.43 | 1 | 10 | 352.4203 | 482.197 | 436.1768 | 352420.3112 | 482197.0174 | 2.4693e-06 | 12 | 436176.8108
16 | 95 | CONCLUIDO | 3.3577 | 29.78 | 25.53 | 31.91 | 0.46 | 48 | 191.78 | 53.44 | 5 | 46 | 38.35 | 23887.36 | 323.08 | 1397.38 | 116.6 | 66.97 | 22063.36 | 0.57 | 0.82 | 5.38 | 1.36 | 1 | 10 | 349.7072 | 478.4848 | 432.8189 | 349707.2218 | 478484.8489 | 2.4811e-06 | 12 | 432818.9265
17 | 95 | CONCLUIDO | 3.3811 | 29.58 | 25.43 | 33.91 | 0.48 | 45 | 192.17 | 53.44 | 5.25 | 43 | 38.48 | 23934.69 | 320.62 | 1397.35 | 113.67 | 66.97 | 20611.47 | 0.59 | 0.83 | 5.37 | 1.27 | 1 | 10 | 346.0855 | 473.5294 | 428.3364 | 346085.4704 | 473529.4088 | 2.4983e-06 | 12 | 428336.4266
18 | 95 | CONCLUIDO | 3.3965 | 29.44 | 25.37 | 35.4 | 0.51 | 43 | 192.55 | 53.44 | 5.5 | 41 | 38.62 | 23982.06 | 318.44 | 1397.37 | 111.7 | 66.97 | 19637.97 | 0.6 | 0.83 | 5.37 | 1.2 | 1 | 10 | 343.3349 | 469.7659 | 424.9321 | 343334.8794 | 469765.9288 | 2.5097e-06 | 12 | 424932.1279
19 | 95 | CONCLUIDO | 3.4113 | 29.31 | 25.32 | 37.05 | 0.53 | 41 | 192.94 | 53.44 | 5.75 | 39 | 38.75 | 24029.48 | 316.1 | 1397.35 | 109.9 | 66.97 | 18746.41 | 0.61 | 0.83 | 5.37 | 1.15 | 1 | 10 | 340.5481 | 465.9529 | 421.483 | 340548.0636 | 465952.8845 | 2.5207e-06 | 12 | 421482.9952
20 | 95 | CONCLUIDO | 3.4259 | 29.19 | 25.27 | 38.88 | 0.55 | 39 | 193.32 | 53.44 | 6 | 37 | 38.89 | 24076.95 | 313.85 | 1397.25 | 108.68 | 66.97 | 18144.86 | 0.62 | 0.83 | 5.35 | 1.1 | 1 | 10 | 337.8631 | 462.2792 | 418.1599 | 337863.1112 | 462279.2143 | 2.5314e-06 | 12 | 418159.9349
21 | 95 | CONCLUIDO | 3.443 | 29.04 | 25.2 | 40.86 | 0.57 | 37 | 193.71 | 53.44 | 6.25 | 35 | 39.02 | 24124.47 | 312.01 | 1397.24 | 106.32 | 66.97 | 16977.14 | 0.63 | 0.84 | 5.35 | 1.03 | 1 | 10 | 335.2959 | 458.7666 | 414.9826 | 335295.8672 | 458766.5977 | 2.5441e-06 | 12 | 414982.5575
22 | 95 | CONCLUIDO | 3.4477 | 29 | 25.2 | 41.99 | 0.59 | 36 | 194.09 | 53.44 | 6.5 | 34 | 39.16 | 24172.03 | 309.95 | 1397.25 | 106.09 | 66.97 | 16864.34 | 0.63 | 0.84 | 5.36 | 1.03 | 1 | 10 | 333.5214 | 456.3387 | 412.7864 | 333521.4186 | 456338.7188 | 2.5476e-06 | 12 | 412786.392
23 | 95 | CONCLUIDO | 3.4681 | 28.83 | 25.1 | 44.29 | 0.62 | 34 | 194.48 | 53.44 | 6.75 | 32 | 39.29 | 24219.63 | 307.22 | 1397.3 | 102.87 | 66.97 | 15266.42 | 0.65 | 0.84 | 5.35 | 0.93 | 1 | 10 | 330.1189 | 451.6832 | 408.5752 | 330118.8574 | 451683.1845 | 2.5626e-06 | 12 | 408575.1754
24 | 95 | CONCLUIDO | 3.4749 | 28.78 | 25.08 | 45.6 | 0.64 | 33 | 194.86 | 53.44 | 7 | 31 | 39.43 | 24267.28 | 305.83 | 1397.19 | 102.24 | 66.97 | 14955.88 | 0.66 | 0.84 | 5.35 | 0.92 | 1 | 10 | 328.6712 | 449.7024 | 406.7834 | 328671.1859 | 449702.4164 | 2.5677e-06 | 12 | 406783.449
25 | 95 | CONCLUIDO | 3.4894 | 28.66 | 25.04 | 48.46 | 0.66 | 31 | 195.25 | 53.44 | 7.25 | 29 | 39.57 | 24314.98 | 303.43 | 1397.28 | 100.99 | 66.97 | 14342.41 | 0.66 | 0.84 | 5.34 | 0.87 | 1 | 10 | 325.9963 | 446.0425 | 403.4729 | 325996.3138 | 446042.5384 | 2.5784e-06 | 12 | 403472.8646
26 | 95 | CONCLUIDO | 3.4989 | 28.58 | 25 | 49.99 | 0.68 | 30 | 195.64 | 53.44 | 7.5 | 28 | 39.7 | 24362.73 | 301.82 | 1397.21 | 99.74 | 66.97 | 13719.58 | 0.67 | 0.84 | 5.34 | 0.83 | 1 | 10 | 324.2178 | 443.6091 | 401.2717 | 324217.7953 | 443609.091 | 2.5854e-06 | 12 | 401271.6619
27 | 95 | CONCLUIDO | 3.5073 | 28.51 | 24.96 | 51.65 | 0.7 | 29 | 196.03 | 53.44 | 7.75 | 27 | 39.84 | 24410.52 | 299.73 | 1397.2 | 98.55 | 66.97 | 13129.54 | 0.68 | 0.84 | 5.34 | 0.8 | 1 | 10 | 314.5005 | 430.3135 | 389.2449 | 314500.5002 | 430313.4592 | 2.5916e-06 | 11 | 389244.9466
28 | 95 | CONCLUIDO | 3.5158 | 28.44 | 24.93 | 53.43 | 0.72 | 28 | 196.41 | 53.44 | 8 | 26 | 39.98 | 24458.36 | 298.07 | 1397.23 | 97.35 | 66.97 | 12535.67 | 0.69 | 0.84 | 5.34 | 0.77 | 1 | 10 | 312.7801 | 427.9595 | 387.1157 | 312780.0983 | 427959.5294 | 2.5979e-06 | 11 | 387115.6726
29 | 95 | CONCLUIDO | 3.5231 | 28.38 | 24.91 | 55.36 | 0.74 | 27 | 196.8 | 53.44 | 8.25 | 25 | 40.12 | 24506.24 | 295.51 | 1397.25 | 96.59 | 66.97 | 12160.77 | 0.69 | 0.84 | 5.34 | 0.74 | 1 | 10 | 310.5355 | 424.8883 | 384.3376 | 310535.4604 | 424888.3168 | 2.6033e-06 | 11 | 384337.5722
30 | 95 | CONCLUIDO | 3.5325 | 28.31 | 24.87 | 57.4 | 0.77 | 26 | 197.19 | 53.44 | 8.5 | 24 | 40.26 | 24554.18 | 292.81 | 1397.28 | 95.66 | 66.97 | 11701.69 | 0.7 | 0.85 | 5.33 | 0.71 | 1 | 10 | 308.0548 | 421.4942 | 381.2674 | 308054.8081 | 421494.1789 | 2.6102e-06 | 11 | 381267.3661
31 | 95 | CONCLUIDO | 3.539 | 28.26 | 24.86 | 59.66 | 0.79 | 25 | 197.58 | 53.44 | 8.75 | 23 | 40.39 | 24602.15 | 292.15 | 1397.22 | 95.16 | 66.97 | 11458.69 | 0.7 | 0.85 | 5.33 | 0.69 | 1 | 10 | 307.1873 | 420.3073 | 380.1937 | 307187.3407 | 420307.2717 | 2.615e-06 | 11 | 380193.7356
32 | 95 | CONCLUIDO | 3.5476 | 28.19 | 24.83 | 62.06 | 0.81 | 24 | 197.97 | 53.44 | 9 | 22 | 40.53 | 24650.18 | 289.24 | 1397.26 | 94.04 | 66.97 | 10903.51 | 0.71 | 0.85 | 5.33 | 0.66 | 1 | 10 | 304.6414 | 416.8239 | 377.0428 | 304641.4359 | 416823.8524 | 2.6214e-06 | 11 | 377042.769
33 | 95 | CONCLUIDO | 3.5473 | 28.19 | 24.83 | 62.07 | 0.83 | 24 | 198.36 | 53.44 | 9.25 | 22 | 40.67 | 24698.26 | 288.25 | 1397.28 | 94.1 | 66.97 | 10929.89 | 0.71 | 0.85 | 5.33 | 0.66 | 1 | 10 | 303.9849 | 415.9256 | 376.2302 | 303984.9134 | 415925.5694 | 2.6211e-06 | 11 | 376230.2169
34 | 95 | CONCLUIDO | 3.5575 | 28.11 | 24.79 | 64.66 | 0.85 | 23 | 198.75 | 53.44 | 9.5 | 21 | 40.81 | 24746.38 | 286.12 | 1397.22 | 92.81 | 66.97 | 10289.5 | 0.72 | 0.85 | 5.33 | 0.62 | 1 | 10 | 301.8775 | 413.0421 | 373.622 | 301877.5197 | 413042.1403 | 2.6287e-06 | 11 | 373621.9781
35 | 95 | CONCLUIDO | 3.5644 | 28.06 | 24.77 | 67.55 | 0.87 | 22 | 199.14 | 53.44 | 9.75 | 20 | 40.95 | 24794.55 | 284.32 | 1397.22 | 92.25 | 66.97 | 10018.65 | 0.73 | 0.85 | 5.33 | 0.6 | 1 | 10 | 300.2211 | 410.7758 | 371.5719 | 300221.1432 | 410775.813 | 2.6338e-06 | 11 | 371571.9459
36 | 95 | CONCLUIDO | 3.5643 | 28.06 | 24.77 | 67.55 | 0.89 | 22 | 199.53 | 53.44 | 10 | 20 | 41.1 | 24842.77 | 281.49 | 1397.22 | 92.32 | 66.97 | 10050.48 | 0.73 | 0.85 | 5.33 | 0.6 | 1 | 10 | 298.3068 | 408.1565 | 369.2026 | 298306.7823 | 408156.4999 | 2.6337e-06 | 11 | 369202.6164
37 | 95 | CONCLUIDO | 3.5721 | 28 | 24.74 | 70.7 | 0.91 | 21 | 199.92 | 53.44 | 10.25 | 19 | 41.24 | 24891.03 | 279.45 | 1397.17 | 91.55 | 66.97 | 9672.54 | 0.73 | 0.85 | 5.33 | 0.58 | 1 | 10 | 296.4363 | 405.5973 | 366.8876 | 296436.3296 | 405597.2641 | 2.6395e-06 | 11 | 366887.6304
38 | 95 | CONCLUIDO | 3.5818 | 27.92 | 24.71 | 74.12 | 0.93 | 20 | 200.31 | 53.44 | 10.5 | 18 | 41.38 | 24939.35 | 277.55 | 1397.28 | 90.07 | 66.97 | 8937.36 | 0.74 | 0.85 | 5.33 | 0.54 | 1 | 10 | 294.5579 | 403.0272 | 364.5628 | 294557.9468 | 403027.1778 | 2.6466e-06 | 11 | 364562.8296
39 | 95 | CONCLUIDO | 3.5837 | 27.9 | 24.69 | 74.07 | 0.95 | 20 | 200.71 | 53.44 | 10.75 | 18 | 41.52 | 24987.71 | 275.39 | 1397.23 | 89.73 | 66.97 | 8768.76 | 0.75 | 0.85 | 5.32 | 0.53 | 1 | 10 | 292.9725 | 400.858 | 362.6006 | 292972.5407 | 400857.9552 | 2.648e-06 | 11 | 362600.6345
40 | 95 | CONCLUIDO | 3.5882 | 27.87 | 24.69 | 77.98 | 0.97 | 19 | 201.1 | 53.44 | 11 | 17 | 41.66 | 25036.12 | 274.19 | 1397.18 | 89.61 | 66.97 | 8712.79 | 0.75 | 0.85 | 5.33 | 0.53 | 1 | 10 | 291.9042 | 399.3962 | 361.2783 | 291904.1603 | 399396.15 | 2.6514e-06 | 11 | 361278.342
41 | 95 | CONCLUIDO | 3.5891 | 27.86 | 24.69 | 77.96 | 0.99 | 19 | 201.49 | 53.44 | 11.25 | 17 | 41.81 | 25084.58 | 271.88 | 1397.19 | 89.43 | 66.97 | 8620.24 | 0.75 | 0.85 | 5.33 | 0.52 | 1 | 10 | 290.2959 | 397.1956 | 359.2878 | 290295.8594 | 397195.6018 | 2.652e-06 | 11 | 359287.811
42 | 95 | CONCLUIDO | 3.5961 | 27.81 | 24.67 | 82.23 | 1.01 | 18 | 201.88 | 53.44 | 11.5 | 16 | 41.95 | 25133.09 | 270.22 | 1397.24 | 88.98 | 66.97 | 8399.73 | 0.75 | 0.85 | 5.32 | 0.5 | 1 | 10 | 288.7648 | 395.1007 | 357.3929 | 288764.787 | 395100.721 | 2.6572e-06 | 11 | 357392.8627
43 | 95 | CONCLUIDO | 3.5965 | 27.8 | 24.67 | 82.22 | 1.03 | 18 | 202.28 | 53.44 | 11.75 | 14 | 42.09 | 25181.64 | 267.74 | 1397.22 | 88.61 | 66.97 | 8218.68 | 0.76 | 0.85 | 5.33 | 0.5 | 1 | 10 | 287.0744 | 392.7879 | 355.3008 | 287074.4391 | 392787.9123 | 2.6575e-06 | 11 | 355300.7853
44 | 95 | CONCLUIDO | 3.61 | 27.7 | 24.6 | 86.82 | 1.05 | 17 | 202.67 | 53.44 | 12 | 11 | 42.24 | 25230.25 | 263.98 | 1397.27 | 86.61 | 66.97 | 7223.85 | 0.77 | 0.86 | 5.32 | 0.43 | 1 | 10 | 283.7442 | 388.2314 | 351.1791 | 283744.2149 | 388231.3527 | 2.6675e-06 | 11 | 351179.0973
45 | 95 | CONCLUIDO | 3.608 | 27.72 | 24.61 | 86.88 | 1.07 | 17 | 203.07 | 53.44 | 12.25 | 12 | 42.38 | 25279.03 | 265.17 | 1397.23 | 87.12 | 66.97 | 7474.45 | 0.77 | 0.86 | 5.32 | 0.45 | 1 | 10 | 284.66 | 389.4844 | 352.3125 | 284660.0061 | 389484.3787 | 2.666e-06 | 11 | 352312.5363
46 | 95 | CONCLUIDO | 3.6063 | 27.73 | 24.63 | 86.92 | 1.09 | 17 | 203.46 | 53.44 | 12.5 | 9 | 42.53 | 25327.74 | 262.2 | 1397.25 | 87.3 | 66.97 | 7564.28 | 0.77 | 0.85 | 5.33 | 0.46 | 1 | 10 | 282.7787 | 386.9103 | 349.9841 | 282778.6943 | 386910.2848 | 2.6647e-06 | 11 | 349984.1103
47 | 95 | CONCLUIDO | 3.6045 | 27.74 | 24.64 | 86.97 | 1.11 | 17 | 203.86 | 53.44 | 12.75 | 6 | 42.67 | 25376.49 | 261.68 | 1397.25 | 87.68 | 66.97 | 7758.12 | 0.76 | 0.85 | 5.33 | 0.48 | 1 | 10 | 282.5365 | 386.5789 | 349.6844 | 282536.4993 | 386578.903 | 2.6634e-06 | 11 | 349684.355
48 | 95 | CONCLUIDO | 3.6134 | 27.67 | 24.61 | 92.29 | 1.13 | 16 | 204.25 | 53.44 | 13 | 2 | 42.82 | 25425.3 | 261.96 | 1397.4 | 86.5 | 66.97 | 7169.49 | 0.77 | 0.86 | 5.34 | 0.44 | 1 | 10 | 282.2146 | 386.1384 | 349.2859 | 282214.5546 | 386138.4041 | 2.67e-06 | 11 | 349285.8967
49 | 95 | CONCLUIDO | 3.6135 | 27.67 | 24.61 | 92.29 | 1.15 | 16 | 204.65 | 53.44 | 13.25 | 2 | 42.96 | 25474.16 | 262.48 | 1397.35 | 86.46 | 66.97 | 7154.01 | 0.77 | 0.86 | 5.34 | 0.44 | 1 | 10 | 282.5572 | 386.6072 | 349.71 | 282557.1809 | 386607.2004 | 2.6701e-06 | 11 | 349709.9518
50 | 95 | CONCLUIDO | 3.6142 | 27.67 | 24.6 | 92.27 | 1.17 | 16 | 205.05 | 53.44 | 13.5 | 2 | 43.11 | 25523.06 | 262.71 | 1397.32 | 86.45 | 66.97 | 7148.14 | 0.77 | 0.86 | 5.33 | 0.44 | 1 | 10 | 282.6646 | 386.7541 | 349.8429 | 282664.5763 | 386754.1435 | 2.6706e-06 | 11 | 349842.8709
51 | 95 | CONCLUIDO | 3.6132 | 27.68 | 24.61 | 92.29 | 1.19 | 16 | 205.44 | 53.44 | 13.75 | 1 | 43.26 | 25572.02 | 263.28 | 1397.36 | 86.46 | 66.97 | 7149.62 | 0.77 | 0.86 | 5.34 | 0.45 | 1 | 10 | 283.109 | 387.3622 | 350.3929 | 283109.0111 | 387362.2388 | 2.6698e-06 | 11 | 350392.9304
52 | 95 | CONCLUIDO | 3.6131 | 27.68 | 24.61 | 92.3 | 1.21 | 16 | 205.84 | 53.44 | 14 | 1 | 43.4 | 25621.03 | 263.69 | 1397.37 | 86.51 | 66.97 | 7177.23 | 0.77 | 0.86 | 5.34 | 0.45 | 1 | 10 | 283.3889 | 387.7452 | 350.7394 | 283388.9237 | 387745.2277 | 2.6698e-06 | 11 | 350739.3674
53 | 95 | CONCLUIDO | 3.6132 | 27.68 | 24.61 | 92.29 | 1.23 | 16 | 206.24 | 53.44 | 14.25 | 1 | 43.55 | 25670.09 | 264.08 | 1397.38 | 86.47 | 66.97 | 7157.09 | 0.77 | 0.86 | 5.34 | 0.45 | 1 | 10 | 283.6445 | 388.095 | 351.0557 | 283644.5249 | 388094.9525 | 2.6698e-06 | 11 | 351055.7149
54 | 95 | CONCLUIDO | 3.6134 | 27.67 | 24.61 | 92.29 | 1.25 | 16 | 206.64 | 53.44 | 14.5 | 1 | 43.7 | 25719.19 | 264.43 | 1397.36 | 86.45 | 66.97 | 7144.58 | 0.77 | 0.86 | 5.34 | 0.44 | 1 | 10 | 283.8679 | 388.4005 | 351.3321 | 283867.8621 | 388400.5323 | 2.67e-06 | 11 | 351332.1306
55 | 95 | CONCLUIDO | 3.6131 | 27.68 | 24.61 | 92.3 | 1.27 | 16 | 207.03 | 53.44 | 14.75 | 0 | 43.85 | 25768.35 | 264.83 | 1397.37 | 86.47 | 66.97 | 7157.03 | 0.77 | 0.86 | 5.34 | 0.45 | 1 | 10 | 284.1521 | 388.7894 | 351.6839 | 284152.0521 | 388789.3735 | 2.6698e-06 | 11 | 351683.8614

## RESULTADOS_9
Unnamed: 0 | Volume de calda [L] | STATUS | Capacidade operacional [ha/h] | Tempo de missao [h] | Tempo util [h] | Tempo por voo [min] | Autonomia Projetada [h] | N° Voos | MTOW [kg] | Massa Estrutura [kg] | Combustível [kg] | Abastecimentos | Massa gerador | Potência gerador [W] | Combustível consumido [L] | Calda cons [L] | Distância percorrida [km] | Distância Pulverizando [km] | RTL ACUMULADO[m] | EOC [km/km] | EOC [h/h] | Tempo de manobra [h] | Tempo rtl_rtw [h] | V pulv [m/s] | V desloc [m/s] | Preço Total por ha Simples [R$/ha] | Preço Total por ha Presumido [R$/ha] | Preço Total por ha Real [R$/ha] | Preço Total Simples [R$] | Preço Total Presumido [R$] | Prod CAPEX [ha/h/R$] | Dias Trabalhados | Preço Total Real [R$]
0 | 55 | CONCLUIDO | 2.6461 | 37.79 | 30.52 | 8.44 | 0.15 | 217 | 116.05 | 43.4 | 1 | 215 | 16.65 | 14546.17 | 299.82 | 1397.62 | 279.69 | 66.97 | 102763.48 | 0.24 | 0.69 | 5.65 | 6.35 | 1 | 10 | 416.3127 | 569.6174 | 515.2539 | 416312.674 | 569617.367 | 2.0101e-06 | 15 | 515253.885
1 | 55 | CONCLUIDO | 2.8657 | 34.9 | 28.92 | 10.64 | 0.19 | 163 | 116.37 | 43.4 | 1.25 | 161 | 16.72 | 14585.96 | 281.43 | 1397.6 | 226.76 | 66.97 | 76568.21 | 0.3 | 0.73 | 5.58 | 4.75 | 1 | 10 | 368.7528 | 504.5439 | 456.3909 | 368752.8026 | 504543.8528 | 2.1769e-06 | 14 | 456390.8956
2 | 55 | CONCLUIDO | 3.0126 | 33.19 | 27.98 | 12.82 | 0.23 | 131 | 116.69 | 43.4 | 1.5 | 129 | 16.79 | 14625.77 | 270.03 | 1397.38 | 196.31 | 66.97 | 61501.05 | 0.34 | 0.75 | 5.52 | 3.81 | 1 | 10 | 338.545 | 463.2122 | 419.0039 | 338545.0122 | 463212.2213 | 2.2885e-06 | 13 | 419003.897
3 | 55 | CONCLUIDO | 3.1322 | 31.93 | 27.26 | 15.15 | 0.26 | 108 | 117.01 | 43.4 | 1.75 | 106 | 16.86 | 14665.62 | 260.5 | 1397.34 | 173.48 | 66.97 | 50199.84 | 0.39 | 0.77 | 5.47 | 3.09 | 1 | 10 | 321.4743 | 439.8553 | 397.8761 | 321474.2802 | 439855.2926 | 2.3794e-06 | 13 | 397876.1208
4 | 55 | CONCLUIDO | 3.2187 | 31.07 | 26.79 | 17.47 | 0.3 | 92 | 117.34 | 43.4 | 2 | 90 | 16.94 | 14705.49 | 253.05 | 1397.31 | 157.87 | 66.97 | 42474.86 | 0.42 | 0.79 | 5.44 | 2.62 | 1 | 10 | 302.0376 | 413.2612 | 373.8201 | 302037.6351 | 413261.2173 | 2.4451e-06 | 12 | 373820.1467
5 | 55 | CONCLUIDO | 3.287 | 30.42 | 26.43 | 19.82 | 0.34 | 80 | 117.66 | 43.4 | 2.25 | 78 | 17.01 | 14745.39 | 247.3 | 1397.24 | 145.91 | 66.97 | 36558.87 | 0.46 | 0.8 | 5.43 | 2.26 | 1 | 10 | 293.1627 | 401.1181 | 362.8359 | 293162.6535 | 401118.0759 | 2.497e-06 | 12 | 362835.9297
6 | 55 | CONCLUIDO | 3.3391 | 29.95 | 26.17 | 22.11 | 0.37 | 71 | 117.98 | 43.4 | 2.5 | 69 | 17.08 | 14785.31 | 242.17 | 1397.49 | 137.64 | 66.97 | 32468.25 | 0.49 | 0.8 | 5.41 | 2 | 1 | 10 | 286.1088 | 391.4666 | 354.1056 | 286108.7696 | 391466.6408 | 2.5365e-06 | 12 | 354105.614
7 | 55 | CONCLUIDO | 3.3847 | 29.54 | 25.96 | 24.72 | 0.41 | 63 | 118.31 | 43.4 | 2.75 | 61 | 17.16 | 14825.26 | 237.5 | 1397.29 | 130.83 | 66.97 | 29099.49 | 0.51 | 0.81 | 5.4 | 1.79 | 1 | 10 | 279.9972 | 383.1046 | 346.5416 | 279997.2271 | 383104.5588 | 2.5712e-06 | 12 | 346541.5974
8 | 55 | CONCLUIDO | 3.4235 | 29.21 | 25.76 | 27.12 | 0.45 | 57 | 118.63 | 43.4 | 3 | 55 | 17.23 | 14865.24 | 232.89 | 1397.34 | 124.28 | 66.97 | 25858.27 | 0.54 | 0.82 | 5.39 | 1.6 | 1 | 10 | 274.4604 | 375.5288 | 339.6889 | 274460.3736 | 375528.7916 | 2.6006e-06 | 12 | 339688.8507
9 | 55 | CONCLUIDO | 3.4526 | 28.96 | 25.64 | 29.58 | 0.48 | 52 | 118.96 | 43.4 | 3.25 | 50 | 17.31 | 14905.25 | 229.68 | 1397.27 | 120.69 | 66.97 | 24088.16 | 0.55 | 0.82 | 5.37 | 1.47 | 1 | 10 | 270.5841 | 370.2251 | 334.8913 | 270584.0959 | 370225.0974 | 2.6228e-06 | 12 | 334891.3337
10 | 55 | CONCLUIDO | 3.4759 | 28.77 | 25.54 | 31.92 | 0.52 | 48 | 119.28 | 43.4 | 3.5 | 46 | 17.38 | 14945.29 | 225.56 | 1397.23 | 117.18 | 66.97 | 22350.04 | 0.57 | 0.82 | 5.38 | 1.37 | 1 | 10 | 266.446 | 364.5632 | 329.7698 | 266446.0351 | 364563.22 | 2.6405e-06 | 12 | 329769.8179
11 | 55 | CONCLUIDO | 3.5031 | 28.55 | 25.41 | 34.65 | 0.55 | 44 | 119.61 | 43.4 | 3.75 | 42 | 17.46 | 14985.35 | 222.07 | 1397.38 | 112.93 | 66.97 | 20249.14 | 0.59 | 0.83 | 5.37 | 1.24 | 1 | 10 | 262.5868 | 359.2828 | 324.9934 | 262586.7916 | 359282.8327 | 2.6611e-06 | 12 | 324993.3834
12 | 55 | CONCLUIDO | 3.5283 | 28.34 | 25.3 | 37.95 | 0.59 | 40 | 119.93 | 43.4 | 4 | 38 | 17.53 | 15025.44 | 217.44 | 1397.3 | 109.39 | 66.97 | 18496.68 | 0.61 | 0.83 | 5.37 | 1.14 | 1 | 10 | 250.6136 | 342.9006 | 310.1747 | 250613.6446 | 342900.6448 | 2.6803e-06 | 11 | 310174.6886
13 | 55 | CONCLUIDO | 3.5501 | 28.17 | 25.2 | 40.87 | 0.62 | 37 | 120.26 | 43.4 | 4.25 | 35 | 17.61 | 15065.56 | 213.55 | 1397.22 | 106.26 | 66.97 | 16946.62 | 0.63 | 0.84 | 5.35 | 1.03 | 1 | 10 | 246.871 | 337.7798 | 305.5426 | 246871.0222 | 337779.8237 | 2.6968e-06 | 11 | 305542.5914
14 | 55 | CONCLUIDO | 3.56 | 28.09 | 25.17 | 43.15 | 0.66 | 35 | 120.58 | 43.4 | 4.5 | 33 | 17.68 | 15105.7 | 210.51 | 1397.25 | 105.35 | 66.97 | 16500.67 | 0.64 | 0.84 | 5.35 | 1 | 1 | 10 | 244.332 | 334.3058 | 302.4001 | 244331.9755 | 334305.7881 | 2.7043e-06 | 11 | 302400.1129
15 | 55 | CONCLUIDO | 3.5756 | 27.97 | 25.09 | 45.63 | 0.69 | 33 | 120.91 | 43.4 | 4.75 | 31 | 17.76 | 15145.88 | 207.74 | 1397.21 | 102.54 | 66.97 | 15107.2 | 0.65 | 0.84 | 5.36 | 0.93 | 1 | 10 | 241.7037 | 330.7097 | 299.1472 | 241703.7314 | 330709.7085 | 2.7162e-06 | 11 | 299147.2381
16 | 55 | CONCLUIDO | 3.5898 | 27.86 | 25.03 | 48.45 | 0.73 | 31 | 121.23 | 43.4 | 5 | 28 | 17.83 | 15186.08 | 203.31 | 1397.28 | 100.68 | 66.97 | 14188.67 | 0.67 | 0.84 | 5.35 | 0.87 | 1 | 10 | 238.0541 | 325.7161 | 294.6302 | 238054.0523 | 325716.0566 | 2.727e-06 | 11 | 294630.1733
17 | 55 | CONCLUIDO | 3.6018 | 27.76 | 24.99 | 51.7 | 0.76 | 29 | 121.56 | 43.4 | 5.25 | 20 | 17.91 | 15226.31 | 200.21 | 1397.27 | 99.12 | 66.97 | 13418.97 | 0.68 | 0.84 | 5.35 | 0.82 | 1 | 10 | 235.4318 | 322.1281 | 291.3847 | 235431.7678 | 322128.1312 | 2.7361e-06 | 11 | 291384.6744
18 | 55 | CONCLUIDO | 3.608 | 27.72 | 24.96 | 53.49 | 0.8 | 28 | 121.89 | 43.4 | 5.5 | 10 | 17.99 | 15266.56 | 197.86 | 1397.21 | 97.88 | 66.97 | 12800.79 | 0.68 | 0.84 | 5.36 | 0.8 | 1 | 10 | 233.5758 | 319.5887 | 289.0876 | 233575.7591 | 319588.6582 | 2.7408e-06 | 11 | 289087.5652
19 | 55 | CONCLUIDO | 3.6159 | 27.66 | 24.93 | 55.39 | 0.83 | 27 | 122.21 | 43.4 | 5.75 | 6 | 18.06 | 15306.85 | 197.36 | 1397.37 | 96.34 | 66.97 | 12038.39 | 0.7 | 0.84 | 5.37 | 0.76 | 1 | 10 | 232.8941 | 318.656 | 288.2439 | 232894.102 | 318655.985 | 2.7468e-06 | 11 | 288243.905
20 | 55 | CONCLUIDO | 3.6155 | 27.66 | 24.93 | 55.4 | 0.86 | 27 | 122.54 | 43.4 | 6 | 2 | 18.14 | 15347.16 | 197.33 | 1397.27 | 96.27 | 66.97 | 12002.3 | 0.7 | 0.84 | 5.37 | 0.76 | 1 | 10 | 232.8905 | 318.6511 | 288.2395 | 232890.5093 | 318651.0692 | 2.7465e-06 | 11 | 288239.4584
21 | 55 | CONCLUIDO | 3.6149 | 27.66 | 24.93 | 55.41 | 0.9 | 27 | 122.87 | 43.4 | 6.25 | 1 | 18.22 | 15387.5 | 197.64 | 1397.25 | 96.12 | 66.97 | 11924.69 | 0.7 | 0.84 | 5.38 | 0.77 | 1 | 10 | 233.1226 | 318.9687 | 288.5268 | 233122.6412 | 318968.6824 | 2.746e-06 | 11 | 288526.759
22 | 55 | CONCLUIDO | 3.6155 | 27.66 | 24.93 | 55.4 | 0.93 | 27 | 123.19 | 43.4 | 6.5 | 0 | 18.29 | 15427.87 | 198.1 | 1397.31 | 96.1 | 66.97 | 11917.71 | 0.7 | 0.84 | 5.38 | 0.76 | 1 | 10 | 233.4056 | 319.3559 | 288.877 | 233405.6135 | 319355.8575 | 2.7465e-06 | 11 | 288876.9827

## resultados
Unnamed: 0 | Volume de calda [L] | STATUS | Capacidade operacional [ha/h] | Tempo de missao [h] | Tempo util [h] | Tempo por voo [min] | Autonomia Projetada [h] | N° Voos | MTOW [kg] | Massa Estrutura [kg] | Combustível [kg] | Abastecimentos | Massa gerador | Potência gerador [W] | Combustível consumido [L] | Calda cons [L] | Distância percorrida [km] | Distância Pulverizando [km] | RTL ACUMULADO[m] | EOC [km/km] | EOC [h/h] | Tempo de manobra [h] | Tempo rtl_rtw [h] | V pulv [m/s] | V desloc [m/s]
0 | 100 | CONCLUIDO | 1.9744 | 50.65 | 34.56 | 5.94 | 0.09 | 349 | 194.77 | 54.38 | 1 | 347 | 39.4 | 24256.19 | 481.77 | 1397.96 | 412.06 | 66.97 | 168287.67 | 0.16 | 0.61 | 5.86 | 10.38 | 1 | 10
1 | 100 | CONCLUIDO | 2.2679 | 44.09 | 31.66 | 7.45 | 0.11 | 255 | 195.16 | 54.38 | 1.25 | 253 | 39.53 | 24303.87 | 439.96 | 1397.87 | 317.31 | 66.97 | 121381.86 | 0.21 | 0.67 | 5.7 | 7.49 | 1 | 10
2 | 100 | CONCLUIDO | 2.4785 | 40.35 | 30.01 | 8.96 | 0.14 | 201 | 195.55 | 54.38 | 1.5 | 199 | 39.67 | 24351.61 | 415.68 | 1397.67 | 263.69 | 66.97 | 94841.65 | 0.25 | 0.7 | 5.61 | 5.84 | 1 | 10
3 | 100 | CONCLUIDO | 2.6344 | 37.96 | 28.99 | 10.48 | 0.16 | 166 | 195.93 | 54.38 | 1.75 | 164 | 39.81 | 24399.39 | 400.06 | 1397.51 | 229.15 | 66.97 | 77747.31 | 0.29 | 0.73 | 5.58 | 4.82 | 1 | 10
4 | 100 | CONCLUIDO | 2.7603 | 36.23 | 28.23 | 12.01 | 0.18 | 141 | 196.32 | 54.38 | 2 | 139 | 39.95 | 24447.22 | 388.23 | 1397.49 | 204.86 | 66.97 | 65729.01 | 0.33 | 0.75 | 5.52 | 4.06 | 1 | 10
5 | 100 | CONCLUIDO | 2.8556 | 35.02 | 27.72 | 13.52 | 0.2 | 123 | 196.71 | 54.38 | 2.25 | 121 | 40.08 | 24495.09 | 379.87 | 1397.29 | 188.23 | 66.97 | 57503.18 | 0.36 | 0.76 | 5.5 | 3.55 | 1 | 10
6 | 100 | CONCLUIDO | 2.9416 | 34 | 27.28 | 15.15 | 0.23 | 108 | 197.1 | 54.38 | 2.5 | 106 | 40.22 | 24543.01 | 372.53 | 1397.36 | 173.62 | 66.97 | 50273.74 | 0.39 | 0.77 | 5.48 | 3.11 | 1 | 10
7 | 100 | CONCLUIDO | 3.0092 | 33.23 | 26.94 | 16.67 | 0.25 | 97 | 197.49 | 54.38 | 2.75 | 95 | 40.36 | 24590.98 | 366.57 | 1397.41 | 162.93 | 66.97 | 44984.09 | 0.41 | 0.78 | 5.46 | 2.77 | 1 | 10
8 | 100 | CONCLUIDO | 3.0633 | 32.64 | 26.71 | 18.21 | 0.27 | 88 | 197.88 | 54.38 | 3 | 86 | 40.5 | 24639 | 362.05 | 1397.39 | 154.73 | 66.97 | 40924.62 | 0.43 | 0.79 | 5.45 | 2.54 | 1 | 10
9 | 100 | CONCLUIDO | 3.1201 | 32.05 | 26.42 | 19.82 | 0.29 | 80 | 198.27 | 54.38 | 3.25 | 78 | 40.64 | 24687.06 | 356.88 | 1397.5 | 145.79 | 66.97 | 36496.07 | 0.46 | 0.8 | 5.43 | 2.25 | 1 | 10
10 | 100 | CONCLUIDO | 3.1558 | 31.69 | 26.29 | 21.32 | 0.31 | 74 | 198.66 | 54.38 | 3.5 | 72 | 40.78 | 24735.17 | 354.06 | 1397.35 | 141.42 | 66.97 | 34339.47 | 0.47 | 0.8 | 5.43 | 2.13 | 1 | 10
11 | 100 | CONCLUIDO | 3.1991 | 31.26 | 26.1 | 23.03 | 0.33 | 68 | 199.05 | 54.38 | 3.75 | 66 | 40.92 | 24783.33 | 349.69 | 1397.38 | 135.42 | 66.97 | 31369.94 | 0.49 | 0.81 | 5.41 | 1.93 | 1 | 10
12 | 100 | CONCLUIDO | 3.2243 | 31.01 | 26.01 | 24.38 | 0.36 | 64 | 199.44 | 54.38 | 4 | 62 | 41.06 | 24831.54 | 347.38 | 1397.26 | 132.08 | 66.97 | 29719.43 | 0.51 | 0.81 | 5.41 | 1.84 | 1 | 10
13 | 100 | CONCLUIDO | 3.2626 | 30.65 | 25.84 | 26.28 | 0.38 | 59 | 199.83 | 54.38 | 4.25 | 57 | 41.2 | 24879.79 | 343.89 | 1397.38 | 127.06 | 66.97 | 27235.58 | 0.53 | 0.81 | 5.38 | 1.67 | 1 | 10
14 | 100 | CONCLUIDO | 3.2853 | 30.44 | 25.74 | 27.58 | 0.4 | 56 | 200.22 | 54.38 | 4.5 | 54 | 41.35 | 24928.09 | 341.25 | 1397.2 | 124.02 | 66.97 | 25730.17 | 0.54 | 0.82 | 5.38 | 1.58 | 1 | 10
15 | 100 | CONCLUIDO | 3.3161 | 30.16 | 25.62 | 29.56 | 0.42 | 52 | 200.61 | 54.38 | 4.75 | 50 | 41.49 | 24976.45 | 338.06 | 1397.21 | 119.84 | 66.97 | 23660.41 | 0.56 | 0.82 | 5.38 | 1.45 | 1 | 10
16 | 100 | CONCLUIDO | 3.3292 | 30.04 | 25.58 | 30.69 | 0.44 | 50 | 201.01 | 54.38 | 5 | 48 | 41.63 | 25024.84 | 336.15 | 1397.26 | 118.08 | 66.97 | 22789.98 | 0.57 | 0.82 | 5.39 | 1.41 | 1 | 10
17 | 100 | CONCLUIDO | 3.3514 | 29.84 | 25.49 | 32.55 | 0.46 | 47 | 201.4 | 54.38 | 5.25 | 45 | 41.77 | 25073.29 | 333.62 | 1397.3 | 115.57 | 66.97 | 21553.37 | 0.58 | 0.83 | 5.38 | 1.33 | 1 | 10
18 | 100 | CONCLUIDO | 3.3662 | 29.71 | 25.44 | 33.92 | 0.48 | 45 | 201.79 | 54.38 | 5.5 | 43 | 41.92 | 25121.79 | 331.57 | 1397.19 | 113.67 | 66.97 | 20610.36 | 0.59 | 0.83 | 5.38 | 1.27 | 1 | 10
19 | 100 | CONCLUIDO | 3.3921 | 29.48 | 25.33 | 36.19 | 0.51 | 42 | 202.19 | 54.38 | 5.75 | 40 | 42.06 | 25170.34 | 328.75 | 1397.24 | 110.29 | 66.97 | 18937.93 | 0.61 | 0.83 | 5.37 | 1.16 | 1 | 10
20 | 100 | CONCLUIDO | 3.4054 | 29.36 | 25.29 | 37.94 | 0.53 | 40 | 202.58 | 54.38 | 6 | 38 | 42.2 | 25218.93 | 326.7 | 1397.28 | 109.16 | 66.97 | 18381.57 | 0.61 | 0.83 | 5.36 | 1.13 | 1 | 10
21 | 100 | CONCLUIDO | 3.4151 | 29.28 | 25.25 | 38.84 | 0.55 | 39 | 202.98 | 54.38 | 6.25 | 37 | 42.35 | 25267.7 | 325.24 | 1397.22 | 107.78 | 66.97 | 17698.01 | 0.62 | 0.83 | 5.36 | 1.08 | 1 | 10
22 | 100 | CONCLUIDO | 3.428 | 29.17 | 25.22 | 40.89 | 0.57 | 37 | 203.37 | 54.38 | 6.5 | 35 | 42.49 | 25316.39 | 323.57 | 1397.25 | 106.75 | 66.97 | 17190.66 | 0.63 | 0.83 | 5.36 | 1.05 | 1 | 10
23 | 100 | CONCLUIDO | 3.4464 | 29.02 | 25.14 | 43.09 | 0.59 | 35 | 203.77 | 54.38 | 6.75 | 33 | 42.64 | 25365.14 | 320.28 | 1397.18 | 104.52 | 66.97 | 16085.58 | 0.64 | 0.84 | 5.34 | 0.97 | 1 | 10
24 | 100 | CONCLUIDO | 3.4558 | 28.94 | 25.1 | 44.29 | 0.61 | 34 | 204.16 | 54.38 | 7 | 32 | 42.78 | 25413.94 | 318.6 | 1397.3 | 103.02 | 66.97 | 15341.74 | 0.65 | 0.84 | 5.34 | 0.93 | 1 | 10
25 | 100 | CONCLUIDO | 3.4619 | 28.89 | 25.09 | 45.61 | 0.63 | 33 | 204.56 | 54.38 | 7.25 | 31 | 42.93 | 25462.78 | 317.4 | 1397.24 | 102.43 | 66.97 | 15052.34 | 0.65 | 0.84 | 5.35 | 0.92 | 1 | 10
26 | 100 | CONCLUIDO | 3.4703 | 28.82 | 25.05 | 46.98 | 0.65 | 32 | 204.95 | 54.38 | 7.5 | 30 | 43.08 | 25511.67 | 315.03 | 1397.2 | 101.88 | 66.97 | 14783.07 | 0.66 | 0.84 | 5.34 | 0.89 | 1 | 10
27 | 100 | CONCLUIDO | 3.4858 | 28.69 | 25 | 50.01 | 0.67 | 30 | 205.35 | 54.38 | 7.75 | 28 | 43.22 | 25560.62 | 313.53 | 1397.42 | 100.04 | 66.97 | 13872.94 | 0.67 | 0.84 | 5.34 | 0.84 | 1 | 10
28 | 100 | CONCLUIDO | 3.4942 | 28.62 | 24.97 | 51.67 | 0.69 | 29 | 205.75 | 54.38 | 8 | 27 | 43.37 | 25609.61 | 311.26 | 1397.28 | 98.74 | 66.97 | 13224.63 | 0.68 | 0.84 | 5.35 | 0.81 | 1 | 10
29 | 100 | CONCLUIDO | 3.502 | 28.56 | 24.95 | 53.46 | 0.71 | 28 | 206.15 | 54.38 | 8.25 | 26 | 43.52 | 25658.66 | 309.73 | 1397.19 | 98.09 | 66.97 | 12908.35 | 0.68 | 0.84 | 5.34 | 0.78 | 1 | 10
30 | 100 | CONCLUIDO | 3.5109 | 28.48 | 24.92 | 55.37 | 0.73 | 27 | 206.54 | 54.38 | 8.5 | 25 | 43.67 | 25707.76 | 308.01 | 1397.24 | 96.79 | 66.97 | 12260.64 | 0.69 | 0.84 | 5.34 | 0.75 | 1 | 10
31 | 100 | CONCLUIDO | 3.5187 | 28.42 | 24.89 | 57.44 | 0.75 | 26 | 206.94 | 54.38 | 8.75 | 24 | 43.81 | 25756.9 | 304.82 | 1397.21 | 96.27 | 66.97 | 12004.24 | 0.7 | 0.85 | 5.33 | 0.73 | 1 | 10
32 | 100 | CONCLUIDO | 3.5201 | 28.41 | 24.88 | 57.42 | 0.77 | 26 | 207.34 | 54.38 | 9 | 24 | 43.96 | 25806.1 | 304.08 | 1397.21 | 95.88 | 66.97 | 11811.55 | 0.7 | 0.85 | 5.33 | 0.71 | 1 | 10
33 | 100 | CONCLUIDO | 3.5265 | 28.36 | 24.87 | 59.68 | 0.79 | 25 | 207.74 | 54.38 | 9.25 | 23 | 44.11 | 25855.35 | 302.6 | 1397.27 | 95.37 | 66.97 | 11560.95 | 0.7 | 0.85 | 5.34 | 0.7 | 1 | 10
34 | 100 | CONCLUIDO | 3.5381 | 28.26 | 24.81 | 62.03 | 0.81 | 24 | 208.14 | 54.38 | 9.5 | 22 | 44.26 | 25904.65 | 300.44 | 1397.23 | 93.75 | 66.97 | 10758.49 | 0.71 | 0.85 | 5.33 | 0.65 | 1 | 10
35 | 100 | CONCLUIDO | 3.5431 | 28.22 | 24.81 | 64.73 | 0.83 | 23 | 208.54 | 54.38 | 9.75 | 21 | 44.41 | 25954 | 298.72 | 1397.22 | 93.47 | 66.97 | 10619.85 | 0.72 | 0.85 | 5.34 | 0.65 | 1 | 10
36 | 100 | CONCLUIDO | 3.544 | 28.22 | 24.81 | 64.71 | 0.85 | 23 | 208.94 | 54.38 | 10 | 21 | 44.56 | 26003.41 | 297.26 | 1397.19 | 93.46 | 66.97 | 10619.05 | 0.72 | 0.85 | 5.33 | 0.64 | 1 | 10
37 | 100 | CONCLUIDO | 3.5522 | 28.15 | 24.78 | 67.58 | 0.87 | 22 | 209.34 | 54.38 | 10.25 | 20 | 44.71 | 26052.86 | 296.45 | 1397.22 | 92.42 | 66.97 | 10103.32 | 0.72 | 0.85 | 5.33 | 0.61 | 1 | 10
38 | 100 | CONCLUIDO | 3.5649 | 28.05 | 24.72 | 70.62 | 0.89 | 21 | 209.74 | 54.38 | 10.5 | 19 | 44.87 | 26102.37 | 292.06 | 1397.18 | 90.69 | 66.97 | 9242.9 | 0.74 | 0.85 | 5.32 | 0.55 | 1 | 10
39 | 100 | CONCLUIDO | 3.5597 | 28.09 | 24.76 | 70.74 | 0.91 | 21 | 210.14 | 54.38 | 10.75 | 19 | 45.02 | 26151.93 | 291.61 | 1397.21 | 91.76 | 66.97 | 9777.68 | 0.73 | 0.85 | 5.33 | 0.59 | 1 | 10
40 | 100 | CONCLUIDO | 3.572 | 28 | 24.7 | 74.1 | 0.93 | 20 | 210.55 | 54.38 | 11 | 18 | 45.17 | 26201.54 | 289.65 | 1397.18 | 89.92 | 66.97 | 8862.75 | 0.74 | 0.85 | 5.33 | 0.54 | 1 | 10
41 | 100 | CONCLUIDO | 3.5727 | 27.99 | 24.7 | 74.09 | 0.95 | 20 | 210.95 | 54.38 | 11.25 | 18 | 45.32 | 26251.2 | 287.01 | 1397.27 | 89.74 | 66.97 | 8771.64 | 0.75 | 0.85 | 5.33 | 0.53 | 1 | 10
42 | 100 | CONCLUIDO | 3.5796 | 27.94 | 24.68 | 77.94 | 0.97 | 19 | 211.35 | 54.38 | 11.5 | 17 | 45.48 | 26300.92 | 286.11 | 1397.24 | 89.43 | 66.97 | 8621.66 | 0.75 | 0.85 | 5.32 | 0.51 | 1 | 10
43 | 100 | CONCLUIDO | 3.5785 | 27.94 | 24.69 | 77.97 | 0.99 | 19 | 211.76 | 54.38 | 11.75 | 17 | 45.63 | 26350.68 | 284.17 | 1397.23 | 89.56 | 66.97 | 8685.55 | 0.75 | 0.85 | 5.33 | 0.52 | 1 | 10
44 | 100 | CONCLUIDO | 3.5864 | 27.88 | 24.67 | 82.22 | 1 | 18 | 212.16 | 54.38 | 12 | 16 | 45.78 | 26400.51 | 282.03 | 1397.28 | 88.9 | 66.97 | 8363.73 | 0.75 | 0.85 | 5.32 | 0.5 | 1 | 10
45 | 100 | CONCLUIDO | 3.5887 | 27.86 | 24.65 | 82.16 | 1.02 | 18 | 212.56 | 54.38 | 12.25 | 16 | 45.94 | 26450.38 | 280.38 | 1397.24 | 88.29 | 66.97 | 8059.09 | 0.76 | 0.85 | 5.32 | 0.48 | 1 | 10
46 | 100 | CONCLUIDO | 3.5992 | 27.78 | 24.61 | 86.85 | 1.04 | 17 | 212.97 | 54.38 | 12.5 | 15 | 46.09 | 26500.31 | 276.39 | 1397.2 | 86.86 | 66.97 | 7346.67 | 0.77 | 0.86 | 5.32 | 0.44 | 1 | 10
47 | 100 | CONCLUIDO | 3.5973 | 27.8 | 24.62 | 86.9 | 1.06 | 17 | 213.37 | 54.38 | 12.75 | 13 | 46.25 | 26550.29 | 276.26 | 1397.3 | 87.28 | 66.97 | 7556.25 | 0.77 | 0.85 | 5.33 | 0.46 | 1 | 10
48 | 100 | CONCLUIDO | 3.5959 | 27.81 | 24.63 | 86.94 | 1.08 | 17 | 213.78 | 54.38 | 13 | 11 | 46.4 | 26600.32 | 274.58 | 1397.17 | 87.78 | 66.97 | 7804.99 | 0.76 | 0.85 | 5.32 | 0.47 | 1 | 10
49 | 100 | CONCLUIDO | 3.6048 | 27.74 | 24.6 | 92.26 | 1.1 | 16 | 214.19 | 54.38 | 13.25 | 10 | 46.56 | 26650.41 | 273.98 | 1397.29 | 86.62 | 66.97 | 7229.22 | 0.77 | 0.86 | 5.32 | 0.44 | 1 | 10
50 | 100 | CONCLUIDO | 3.6041 | 27.75 | 24.61 | 92.28 | 1.12 | 16 | 214.59 | 54.38 | 13.5 | 8 | 46.72 | 26700.55 | 271.84 | 1397.17 | 86.77 | 66.97 | 7305.53 | 0.77 | 0.86 | 5.33 | 0.44 | 1 | 10
51 | 100 | CONCLUIDO | 3.6036 | 27.75 | 24.61 | 92.29 | 1.14 | 16 | 215 | 54.38 | 13.75 | 9 | 46.87 | 26750.75 | 271.84 | 1397.25 | 86.91 | 66.97 | 7376.24 | 0.77 | 0.86 | 5.33 | 0.45 | 1 | 10
52 | 100 | CONCLUIDO | 3.6034 | 27.75 | 24.61 | 92.3 | 1.15 | 16 | 215.41 | 54.38 | 14 | 5 | 47.03 | 26801 | 270.76 | 1397.22 | 86.71 | 66.97 | 7274.24 | 0.77 | 0.86 | 5.33 | 0.45 | 1 | 10
53 | 100 | CONCLUIDO | 3.6041 | 27.75 | 24.61 | 92.28 | 1.17 | 16 | 215.82 | 54.38 | 14.25 | 3 | 47.19 | 26851.31 | 270.93 | 1397.25 | 86.52 | 66.97 | 7183.81 | 0.77 | 0.86 | 5.33 | 0.44 | 1 | 10
54 | 100 | CONCLUIDO | 3.6134 | 27.68 | 24.57 | 98.3 | 1.19 | 15 | 216.22 | 54.38 | 14.5 | 1 | 47.35 | 26901.66 | 270.21 | 1397.2 | 85.43 | 66.97 | 6640.41 | 0.78 | 0.86 | 5.33 | 0.41 | 1 | 10
55 | 100 | CONCLUIDO | 3.6134 | 27.68 | 24.57 | 98.3 | 1.21 | 15 | 216.63 | 54.38 | 14.75 | 1 | 47.51 | 26952.08 | 270.64 | 1397.2 | 85.35 | 66.97 | 6600.21 | 0.78 | 0.86 | 5.33 | 0.41 | 1 | 10
56 | 100 | CONCLUIDO | 3.6133 | 27.68 | 24.58 | 98.3 | 1.23 | 15 | 217.04 | 54.38 | 15 | 0 | 47.66 | 27002.55 | 271.13 | 1397.2 | 85.34 | 66.97 | 6597.49 | 0.78 | 0.86 | 5.34 | 0.41 | 1 | 10
0 | 140 | CONCLUIDO | 1.4729 | 67.89 | 39.2 | 4.76 | 0.06 | 494 | 274.09 | 60.56 | 1 | 492 | 72.53 | 34038.11 | 679.83 | 1398.21 | 563.79 | 66.97 | 243428.14 | 0.12 | 0.54 | 6.12 | 15.01 | 1 | 10
1 | 140 | CONCLUIDO | 1.8 | 55.56 | 34.53 | 5.97 | 0.08 | 347 | 274.57 | 60.56 | 1.25 | 345 | 72.76 | 34097.72 | 598.15 | 1398.4 | 410.19 | 66.97 | 167359.58 | 0.16 | 0.61 | 5.88 | 10.35 | 1 | 10
2 | 140 | CONCLUIDO | 2.0428 | 48.95 | 32.06 | 7.18 | 0.1 | 268 | 275.05 | 60.56 | 1.5 | 266 | 73 | 34157.42 | 554.4 | 1397.86 | 329.95 | 66.97 | 127636.23 | 0.2 | 0.66 | 5.73 | 7.88 | 1 | 10
3 | 140 | CONCLUIDO | 2.2309 | 44.82 | 30.54 | 8.41 | 0.11 | 218 | 275.54 | 60.56 | 1.75 | 216 | 73.23 | 34217.22 | 527.26 | 1397.65 | 280.81 | 66.97 | 103315.78 | 0.24 | 0.69 | 5.64 | 6.37 | 1 | 10
4 | 140 | CONCLUIDO | 2.374 | 42.12 | 29.56 | 9.59 | 0.13 | 185 | 276.02 | 60.56 | 2 | 183 | 73.47 | 34277.1 | 509.58 | 1397.41 | 248.42 | 66.97 | 87288.18 | 0.27 | 0.71 | 5.6 | 5.39 | 1 | 10
5 | 140 | CONCLUIDO | 2.4955 | 40.07 | 28.82 | 10.81 | 0.14 | 160 | 276.51 | 60.56 | 2.25 | 158 | 73.71 | 34337.08 | 495.87 | 1397.79 | 223.09 | 66.97 | 74744.82 | 0.3 | 0.73 | 5.58 | 4.64 | 1 | 10
6 | 140 | CONCLUIDO | 2.5979 | 38.49 | 28.23 | 12.01 | 0.16 | 141 | 277 | 60.56 | 2.5 | 139 | 73.94 | 34397.15 | 484.99 | 1397.47 | 204.89 | 66.97 | 65740.97 | 0.33 | 0.75 | 5.52 | 4.06 | 1 | 10
7 | 140 | CONCLUIDO | 2.6827 | 37.28 | 27.79 | 13.24 | 0.18 | 126 | 277.48 | 60.56 | 2.75 | 124 | 74.18 | 34457.31 | 476.91 | 1397.45 | 190.58 | 66.97 | 58663.79 | 0.35 | 0.76 | 5.51 | 3.62 | 1 | 10
8 | 140 | CONCLUIDO | 2.7556 | 36.29 | 27.43 | 14.44 | 0.19 | 114 | 277.97 | 60.56 | 3 | 112 | 74.42 | 34517.57 | 469.67 | 1397.42 | 179.11 | 66.97 | 52985.01 | 0.37 | 0.77 | 5.48 | 3.27 | 1 | 10
9 | 140 | CONCLUIDO | 2.8195 | 35.47 | 27.14 | 15.66 | 0.21 | 104 | 278.46 | 60.56 | 3.25 | 102 | 74.66 | 34577.92 | 463.79 | 1397.47 | 168.98 | 66.97 | 47973.21 | 0.4 | 0.78 | 5.47 | 2.97 | 1 | 10
10 | 140 | CONCLUIDO | 2.8792 | 34.73 | 26.87 | 16.97 | 0.22 | 95 | 278.95 | 60.56 | 3.5 | 93 | 74.9 | 34638.36 | 458.45 | 1397.31 | 160.82 | 66.97 | 43935.29 | 0.42 | 0.78 | 5.44 | 2.7 | 1 | 10
11 | 140 | CONCLUIDO | 2.9238 | 34.2 | 26.71 | 18.21 | 0.24 | 88 | 279.44 | 60.56 | 3.75 | 86 | 75.14 | 34698.9 | 454.84 | 1397.31 | 155.3 | 66.97 | 41212.38 | 0.43 | 0.79 | 5.44 | 2.54 | 1 | 10
12 | 140 | CONCLUIDO | 2.9693 | 33.68 | 26.49 | 19.39 | 0.25 | 82 | 279.94 | 60.56 | 4 | 80 | 75.38 | 34759.54 | 450.56 | 1397.39 | 148.04 | 66.97 | 37613.81 | 0.45 | 0.79 | 5.44 | 2.33 | 1 | 10
13 | 140 | CONCLUIDO | 3.0036 | 33.29 | 26.37 | 20.55 | 0.27 | 77 | 280.43 | 60.56 | 4.25 | 75 | 75.62 | 34820.27 | 447.63 | 1397.41 | 144.13 | 66.97 | 35681.71 | 0.46 | 0.8 | 5.43 | 2.2 | 1 | 10
14 | 140 | CONCLUIDO | 3.0413 | 32.88 | 26.22 | 21.85 | 0.29 | 72 | 280.92 | 60.56 | 4.5 | 70 | 75.87 | 34881.09 | 444.3 | 1397.41 | 139.55 | 66.97 | 33418.04 | 0.48 | 0.8 | 5.41 | 2.05 | 1 | 10
15 | 140 | CONCLUIDO | 3.0724 | 32.55 | 26.1 | 23.03 | 0.3 | 68 | 281.41 | 60.56 | 4.75 | 66 | 76.11 | 34942.02 | 441.44 | 1397.33 | 135.29 | 66.97 | 31308.32 | 0.5 | 0.81 | 5.41 | 1.93 | 1 | 10
16 | 140 | CONCLUIDO | 3.1024 | 32.23 | 25.99 | 24.37 | 0.32 | 64 | 281.91 | 60.56 | 5 | 62 | 76.35 | 35003.04 | 438.81 | 1397.35 | 131.88 | 66.97 | 29620.19 | 0.51 | 0.81 | 5.4 | 1.82 | 1 | 10
17 | 140 | CONCLUIDO | 3.127 | 31.98 | 25.89 | 25.47 | 0.33 | 61 | 282.4 | 60.56 | 5.25 | 59 | 76.6 | 35064.15 | 436.66 | 1397.34 | 128.83 | 66.97 | 28109.47 | 0.52 | 0.81 | 5.4 | 1.73 | 1 | 10
18 | 140 | CONCLUIDO | 3.1524 | 31.72 | 25.79 | 26.68 | 0.35 | 58 | 282.9 | 60.56 | 5.5 | 56 | 76.85 | 35125.37 | 434.02 | 1397.33 | 125.51 | 66.97 | 26466.49 | 0.53 | 0.82 | 5.39 | 1.62 | 1 | 10
19 | 140 | CONCLUIDO | 3.175 | 31.5 | 25.72 | 28.06 | 0.36 | 55 | 283.4 | 60.56 | 5.75 | 53 | 77.09 | 35186.68 | 432.2 | 1397.24 | 123.17 | 66.97 | 25312.82 | 0.54 | 0.82 | 5.39 | 1.56 | 1 | 10
20 | 140 | CONCLUIDO | 3.1928 | 31.32 | 25.65 | 29.04 | 0.38 | 53 | 283.9 | 60.56 | 6 | 51 | 77.34 | 35248.1 | 430.06 | 1397.23 | 121.13 | 66.97 | 24300.77 | 0.55 | 0.82 | 5.37 | 1.48 | 1 | 10
21 | 140 | CONCLUIDO | 3.2079 | 31.17 | 25.61 | 30.13 | 0.39 | 51 | 284.4 | 60.56 | 6.25 | 49 | 77.59 | 35309.61 | 428.36 | 1397.26 | 119.54 | 66.97 | 23516.62 | 0.56 | 0.82 | 5.38 | 1.44 | 1 | 10
22 | 140 | CONCLUIDO | 3.2353 | 30.91 | 25.5 | 31.88 | 0.41 | 48 | 284.89 | 60.56 | 6.5 | 46 | 77.84 | 35371.22 | 425.85 | 1397.19 | 116.06 | 66.97 | 21791.5 | 0.58 | 0.83 | 5.37 | 1.33 | 1 | 10
23 | 140 | CONCLUIDO | 3.2508 | 30.76 | 25.46 | 33.21 | 0.42 | 46 | 285.39 | 60.56 | 6.75 | 44 | 78.09 | 35432.93 | 424.03 | 1397.24 | 114.63 | 66.97 | 21086.75 | 0.58 | 0.83 | 5.37 | 1.29 | 1 | 10
24 | 140 | CONCLUIDO | 3.2608 | 30.67 | 25.42 | 33.89 | 0.44 | 45 | 285.9 | 60.56 | 7 | 43 | 78.34 | 35494.74 | 423.2 | 1397.19 | 113.35 | 66.97 | 20452.81 | 0.59 | 0.83 | 5.37 | 1.25 | 1 | 10
25 | 140 | CONCLUIDO | 3.2751 | 30.53 | 25.39 | 35.42 | 0.45 | 43 | 286.4 | 60.56 | 7.25 | 41 | 78.59 | 35556.78 | 421.97 | 1397.26 | 112.18 | 66.97 | 19878.88 | 0.6 | 0.83 | 5.37 | 1.22 | 1 | 10
26 | 140 | CONCLUIDO | 3.2879 | 30.41 | 25.32 | 36.17 | 0.47 | 42 | 286.9 | 60.56 | 7.5 | 40 | 78.85 | 35618.8 | 419.72 | 1397.24 | 110.1 | 66.97 | 18842.77 | 0.61 | 0.83 | 5.36 | 1.15 | 1 | 10
27 | 140 | CONCLUIDO | 3.3022 | 30.28 | 25.29 | 37.94 | 0.48 | 40 | 287.41 | 60.56 | 7.75 | 38 | 79.1 | 35680.92 | 418.8 | 1397.26 | 109.09 | 66.97 | 18347.75 | 0.61 | 0.83 | 5.36 | 1.13 | 1 | 10
28 | 140 | CONCLUIDO | 3.3097 | 30.21 | 25.28 | 38.89 | 0.49 | 39 | 287.91 | 60.56 | 8 | 37 | 79.36 | 35743.15 | 417.58 | 1397.25 | 108.68 | 66.97 | 18145.01 | 0.62 | 0.83 | 5.36 | 1.11 | 1 | 10
29 | 140 | CONCLUIDO | 3.3206 | 30.11 | 25.23 | 39.84 | 0.51 | 38 | 288.42 | 60.56 | 8.25 | 36 | 79.61 | 35805.48 | 415.61 | 1397.21 | 107.13 | 66.97 | 17374.29 | 0.63 | 0.83 | 5.36 | 1.06 | 1 | 10
30 | 140 | CONCLUIDO | 3.3387 | 29.95 | 25.17 | 41.95 | 0.52 | 36 | 288.92 | 60.56 | 8.5 | 34 | 79.87 | 35867.91 | 414.17 | 1397.34 | 105.29 | 66.97 | 16466.95 | 0.64 | 0.84 | 5.35 | 1 | 1 | 10
31 | 140 | CONCLUIDO | 3.3478 | 29.87 | 25.14 | 43.1 | 0.54 | 35 | 289.43 | 60.56 | 8.75 | 33 | 80.12 | 35930.44 | 412.59 | 1397.32 | 104.42 | 66.97 | 16037.05 | 0.64 | 0.84 | 5.35 | 0.97 | 1 | 10
32 | 140 | CONCLUIDO | 3.3586 | 29.77 | 25.1 | 44.29 | 0.55 | 34 | 289.94 | 60.56 | 9 | 32 | 80.38 | 35993.08 | 411.37 | 1397.3 | 102.88 | 66.97 | 15270.26 | 0.65 | 0.84 | 5.35 | 0.93 | 1 | 10
33 | 140 | CONCLUIDO | 3.3679 | 29.69 | 25.07 | 45.58 | 0.57 | 33 | 290.45 | 60.56 | 9.25 | 31 | 80.64 | 36055.83 | 410.64 | 1397.18 | 101.93 | 66.97 | 14803.41 | 0.66 | 0.84 | 5.35 | 0.9 | 1 | 10
34 | 140 | CONCLUIDO | 3.375 | 29.63 | 25.06 | 46.98 | 0.58 | 32 | 290.96 | 60.56 | 9.5 | 30 | 80.9 | 36118.68 | 409.67 | 1397.18 | 101.58 | 66.97 | 14631.69 | 0.66 | 0.84 | 5.35 | 0.89 | 1 | 10
35 | 140 | CONCLUIDO | 3.3837 | 29.55 | 25.03 | 48.45 | 0.6 | 31 | 291.47 | 60.56 | 9.75 | 29 | 81.16 | 36181.64 | 408.11 | 1397.22 | 100.9 | 66.97 | 14294.73 | 0.66 | 0.84 | 5.34 | 0.87 | 1 | 10
36 | 140 | CONCLUIDO | 3.3835 | 29.56 | 25.04 | 48.46 | 0.61 | 31 | 291.98 | 60.56 | 10 | 29 | 81.42 | 36244.71 | 407.45 | 1397.2 | 100.81 | 66.97 | 14252.34 | 0.66 | 0.84 | 5.35 | 0.87 | 1 | 10
37 | 140 | CONCLUIDO | 3.3932 | 29.47 | 25 | 50.01 | 0.62 | 30 | 292.49 | 60.56 | 10.25 | 28 | 81.68 | 36307.88 | 406.19 | 1397.2 | 99.81 | 66.97 | 13754.94 | 0.67 | 0.84 | 5.34 | 0.84 | 1 | 10
38 | 140 | CONCLUIDO | 3.403 | 29.39 | 24.97 | 51.66 | 0.64 | 29 | 293 | 60.56 | 10.5 | 27 | 81.95 | 36371.17 | 405.13 | 1397.28 | 98.71 | 66.97 | 13212.24 | 0.68 | 0.84 | 5.34 | 0.8 | 1 | 10
39 | 140 | CONCLUIDO | 3.4126 | 29.3 | 24.94 | 53.44 | 0.65 | 28 | 293.52 | 60.56 | 10.75 | 26 | 82.21 | 36434.56 | 403.48 | 1397.18 | 97.8 | 66.97 | 12763.42 | 0.68 | 0.84 | 5.34 | 0.77 | 1 | 10
40 | 140 | CONCLUIDO | 3.4134 | 29.3 | 24.93 | 53.43 | 0.67 | 28 | 294.03 | 60.56 | 11 | 26 | 82.48 | 36498.06 | 402.78 | 1397.24 | 97.24 | 66.97 | 12483.88 | 0.69 | 0.84 | 5.35 | 0.77 | 1 | 10
41 | 140 | CONCLUIDO | 3.4237 | 29.21 | 24.9 | 55.33 | 0.68 | 27 | 294.55 | 60.56 | 11.25 | 25 | 82.74 | 36561.67 | 401.38 | 1397.34 | 96.23 | 66.97 | 11983.54 | 0.7 | 0.85 | 5.34 | 0.73 | 1 | 10
42 | 140 | CONCLUIDO | 3.4306 | 29.15 | 24.89 | 57.44 | 0.69 | 26 | 295.06 | 60.56 | 11.5 | 24 | 83.01 | 36625.39 | 399.62 | 1397.24 | 96.07 | 66.97 | 11907.85 | 0.7 | 0.85 | 5.34 | 0.72 | 1 | 10
43 | 140 | CONCLUIDO | 3.4332 | 29.13 | 24.87 | 57.39 | 0.71 | 26 | 295.58 | 60.56 | 11.75 | 24 | 83.28 | 36689.22 | 399.05 | 1397.18 | 95.51 | 66.97 | 11627.58 | 0.7 | 0.85 | 5.33 | 0.7 | 1 | 10
44 | 140 | CONCLUIDO | 3.4406 | 29.06 | 24.86 | 59.66 | 0.72 | 25 | 296.1 | 60.56 | 12 | 23 | 83.54 | 36753.16 | 398.82 | 1397.21 | 95.18 | 66.97 | 11464.63 | 0.7 | 0.85 | 5.33 | 0.69 | 1 | 10
45 | 140 | CONCLUIDO | 3.4399 | 29.07 | 24.86 | 59.67 | 0.74 | 25 | 296.62 | 60.56 | 12.25 | 23 | 83.81 | 36817.22 | 397.74 | 1397.24 | 95.29 | 66.97 | 11519.3 | 0.7 | 0.85 | 5.34 | 0.7 | 1 | 10
46 | 140 | CONCLUIDO | 3.4502 | 28.98 | 24.83 | 62.07 | 0.75 | 24 | 297.14 | 60.56 | 12.5 | 22 | 84.08 | 36881.39 | 396.56 | 1397.19 | 94.27 | 66.97 | 11015.81 | 0.71 | 0.85 | 5.33 | 0.66 | 1 | 10
47 | 140 | CONCLUIDO | 3.45 | 28.99 | 24.83 | 62.08 | 0.76 | 24 | 297.66 | 60.56 | 12.75 | 22 | 84.36 | 36945.67 | 395.81 | 1397.24 | 94.12 | 66.97 | 10939.7 | 0.71 | 0.85 | 5.34 | 0.66 | 1 | 10
48 | 140 | CONCLUIDO | 3.4605 | 28.9 | 24.8 | 64.68 | 0.78 | 23 | 298.18 | 60.56 | 13 | 21 | 84.63 | 37010.06 | 394.34 | 1397.25 | 93.11 | 66.97 | 10441.79 | 0.72 | 0.85 | 5.33 | 0.63 | 1 | 10
49 | 140 | CONCLUIDO | 3.4588 | 28.91 | 24.81 | 64.72 | 0.79 | 23 | 298.71 | 60.56 | 13.25 | 21 | 84.9 | 37074.57 | 393.57 | 1397.27 | 93.43 | 66.97 | 10599.25 | 0.72 | 0.85 | 5.33 | 0.64 | 1 | 10
50 | 140 | CONCLUIDO | 3.4704 | 28.82 | 24.77 | 67.54 | 0.8 | 22 | 299.23 | 60.56 | 13.5 | 20 | 85.18 | 37139.2 | 392.52 | 1397.25 | 92.14 | 66.97 | 9963.48 | 0.73 | 0.85 | 5.33 | 0.6 | 1 | 10
51 | 140 | CONCLUIDO | 3.4698 | 28.82 | 24.77 | 67.55 | 0.82 | 22 | 299.76 | 60.56 | 13.75 | 20 | 85.45 | 37204.07 | 391.73 | 1397.26 | 92.12 | 66.97 | 9951.43 | 0.73 | 0.85 | 5.33 | 0.6 | 1 | 10
52 | 140 | CONCLUIDO | 3.4821 | 28.72 | 24.72 | 70.63 | 0.83 | 21 | 300.28 | 60.56 | 14 | 19 | 85.73 | 37268.93 | 389.12 | 1397.26 | 90.67 | 66.97 | 9233 | 0.74 | 0.85 | 5.32 | 0.56 | 1 | 10
53 | 140 | CONCLUIDO | 3.4779 | 28.75 | 24.76 | 70.73 | 0.84 | 21 | 300.81 | 60.56 | 14.25 | 19 | 86 | 37333.9 | 389.77 | 1397.2 | 91.44 | 66.97 | 9616.67 | 0.73 | 0.85 | 5.34 | 0.59 | 1 | 10
54 | 140 | CONCLUIDO | 3.4812 | 28.73 | 24.73 | 70.65 | 0.86 | 21 | 301.34 | 60.56 | 14.5 | 19 | 86.28 | 37399 | 388.38 | 1397.19 | 90.81 | 66.97 | 9301.54 | 0.74 | 0.85 | 5.33 | 0.56 | 1 | 10
55 | 140 | CONCLUIDO | 3.4901 | 28.65 | 24.71 | 74.12 | 0.87 | 20 | 301.86 | 60.56 | 14.75 | 18 | 86.56 | 37464.21 | 387.4 | 1397.19 | 89.98 | 66.97 | 8894.14 | 0.74 | 0.85 | 5.33 | 0.54 | 1 | 10
56 | 140 | CONCLUIDO | 3.4901 | 28.65 | 24.71 | 74.12 | 0.88 | 20 | 302.39 | 60.56 | 15 | 18 | 86.84 | 37529.55 | 387 | 1397.29 | 90.12 | 66.97 | 8960.39 | 0.74 | 0.85 | 5.33 | 0.54 | 1 | 10
57 | 140 | CONCLUIDO | 3.4999 | 28.57 | 24.68 | 77.93 | 0.9 | 19 | 302.92 | 60.56 | 15.25 | 17 | 87.12 | 37595 | 383.6 | 1397.19 | 89.22 | 66.97 | 8517.11 | 0.75 | 0.85 | 5.33 | 0.51 | 1 | 10
58 | 140 | CONCLUIDO | 3.4985 | 28.58 | 24.69 | 77.97 | 0.91 | 19 | 303.46 | 60.56 | 15.5 | 17 | 87.4 | 37660.57 | 384.88 | 1397.2 | 89.48 | 66.97 | 8647.41 | 0.75 | 0.85 | 5.33 | 0.52 | 1 | 10
59 | 140 | CONCLUIDO | 3.4976 | 28.59 | 24.7 | 77.99 | 0.92 | 19 | 303.99 | 60.56 | 15.75 | 17 | 87.68 | 37726.27 | 384.24 | 1397.21 | 89.76 | 66.97 | 8787.95 | 0.75 | 0.85 | 5.33 | 0.53 | 1 | 10
60 | 140 | CONCLUIDO | 3.4985 | 28.58 | 24.69 | 77.97 | 0.94 | 19 | 304.52 | 60.56 | 16 | 17 | 87.97 | 37792.08 | 381.65 | 1397.26 | 89.66 | 66.97 | 8734.52 | 0.75 | 0.85 | 5.32 | 0.52 | 1 | 10
61 | 140 | CONCLUIDO | 3.5094 | 28.5 | 24.65 | 82.18 | 0.95 | 18 | 305.06 | 60.56 | 16.25 | 16 | 88.25 | 37858.02 | 381.31 | 1397.24 | 88.71 | 66.97 | 8265.55 | 0.75 | 0.85 | 5.32 | 0.49 | 1 | 10
62 | 140 | CONCLUIDO | 3.5068 | 28.52 | 24.68 | 82.25 | 0.96 | 18 | 305.59 | 60.56 | 16.5 | 16 | 88.54 | 37924.08 | 381.94 | 1397.18 | 89.1 | 66.97 | 8463.23 | 0.75 | 0.85 | 5.33 | 0.51 | 1 | 10
63 | 140 | CONCLUIDO | 3.5096 | 28.49 | 24.65 | 82.17 | 0.97 | 18 | 306.13 | 60.56 | 16.75 | 16 | 88.83 | 37990.27 | 379.3 | 1397.18 | 88.3 | 66.97 | 8064.12 | 0.76 | 0.85 | 5.33 | 0.49 | 1 | 10
64 | 140 | CONCLUIDO | 3.5222 | 28.39 | 24.6 | 86.83 | 0.99 | 17 | 306.67 | 60.56 | 17 | 15 | 89.11 | 38056.58 | 377.17 | 1397.19 | 86.98 | 66.97 | 7407.45 | 0.77 | 0.86 | 5.32 | 0.44 | 1 | 10
65 | 140 | CONCLUIDO | 3.5207 | 28.4 | 24.61 | 86.87 | 1 | 17 | 307.21 | 60.56 | 17.25 | 15 | 89.4 | 38123.01 | 377.32 | 1397.17 | 87.03 | 66.97 | 7431.99 | 0.77 | 0.86 | 5.33 | 0.45 | 1 | 10
66 | 140 | CONCLUIDO | 3.5196 | 28.41 | 24.62 | 86.9 | 1.01 | 17 | 307.75 | 60.56 | 17.5 | 15 | 89.69 | 38189.58 | 376.81 | 1397.23 | 87.36 | 66.97 | 7597.49 | 0.77 | 0.85 | 5.32 | 0.46 | 1 | 10
67 | 140 | CONCLUIDO | 3.5188 | 28.42 | 24.63 | 86.93 | 1.03 | 17 | 308.29 | 60.56 | 17.75 | 15 | 89.98 | 38256.26 | 375.2 | 1397.2 | 87.6 | 66.97 | 7716.21 | 0.76 | 0.85 | 5.32 | 0.46 | 1 | 10
68 | 140 | CONCLUIDO | 3.5301 | 28.33 | 24.59 | 92.22 | 1.04 | 16 | 308.83 | 60.56 | 18 | 14 | 90.27 | 38323.08 | 374.46 | 1397.21 | 86.56 | 66.97 | 7201.73 | 0.77 | 0.86 | 5.32 | 0.43 | 1 | 10
69 | 140 | CONCLUIDO | 3.5297 | 28.33 | 24.59 | 92.23 | 1.05 | 16 | 309.37 | 60.56 | 18.25 | 14 | 90.57 | 38390.02 | 374.21 | 1397.2 | 86.56 | 66.97 | 7202.9 | 0.77 | 0.86 | 5.32 | 0.43 | 1 | 10
70 | 140 | CONCLUIDO | 3.529 | 28.34 | 24.6 | 92.25 | 1.06 | 16 | 309.91 | 60.56 | 18.5 | 14 | 90.86 | 38457.09 | 373.76 | 1397.19 | 86.82 | 66.97 | 7333.3 | 0.77 | 0.86 | 5.32 | 0.43 | 1 | 10
71 | 140 | CONCLUIDO | 3.5286 | 28.34 | 24.6 | 92.26 | 1.08 | 16 | 310.46 | 60.56 | 18.75 | 14 | 91.16 | 38524.29 | 372.73 | 1397.18 | 86.7 | 66.97 | 7273.35 | 0.77 | 0.86 | 5.32 | 0.44 | 1 | 10
72 | 140 | CONCLUIDO | 3.5407 | 28.24 | 24.56 | 98.23 | 1.09 | 15 | 311.01 | 60.56 | 19 | 13 | 91.45 | 38591.62 | 371.13 | 1397.17 | 85.24 | 66.97 | 6545.46 | 0.79 | 0.86 | 5.32 | 0.39 | 1 | 10
73 | 140 | CONCLUIDO | 3.5408 | 28.24 | 24.56 | 98.23 | 1.1 | 15 | 311.55 | 60.56 | 19.25 | 13 | 91.75 | 38659.08 | 370.63 | 1397.2 | 85.25 | 66.97 | 6554.09 | 0.79 | 0.86 | 5.32 | 0.39 | 1 | 10
74 | 140 | CONCLUIDO | 3.54 | 28.25 | 24.56 | 98.26 | 1.11 | 15 | 312.1 | 60.56 | 19.5 | 13 | 92.05 | 38726.8 | 369.9 | 1397.19 | 85.67 | 66.97 | 6762.66 | 0.78 | 0.86 | 5.31 | 0.4 | 1 | 10
75 | 140 | CONCLUIDO | 3.5392 | 28.25 | 24.57 | 98.28 | 1.13 | 15 | 312.65 | 60.56 | 19.75 | 13 | 92.35 | 38794.53 | 368.97 | 1397.2 | 85.75 | 66.97 | 6800.94 | 0.78 | 0.86 | 5.32 | 0.41 | 1 | 10
76 | 140 | CONCLUIDO | 3.5398 | 28.25 | 24.57 | 98.26 | 1.14 | 15 | 313.2 | 60.56 | 20 | 13 | 92.65 | 38862.4 | 366.49 | 1397.3 | 85.52 | 66.97 | 6688.72 | 0.78 | 0.86 | 5.32 | 0.4 | 1 | 10
77 | 140 | CONCLUIDO | 3.5506 | 28.16 | 24.53 | 105.14 | 1.15 | 14 | 313.75 | 60.56 | 20.25 | 12 | 92.95 | 38930.39 | 365.25 | 1397.34 | 84.44 | 66.97 | 6150.64 | 0.79 | 0.86 | 5.32 | 0.37 | 1 | 10
78 | 140 | CONCLUIDO | 3.5517 | 28.16 | 24.52 | 105.1 | 1.16 | 14 | 314.3 | 60.56 | 20.5 | 12 | 93.25 | 38998.53 | 365.53 | 1397.18 | 84.21 | 66.97 | 6036.88 | 0.8 | 0.86 | 5.32 | 0.36 | 1 | 10
79 | 140 | CONCLUIDO | 3.5504 | 28.17 | 24.53 | 105.14 | 1.17 | 14 | 314.86 | 60.56 | 20.75 | 12 | 93.55 | 39066.8 | 363.49 | 1397.19 | 84.61 | 66.97 | 6234.74 | 0.79 | 0.86 | 5.31 | 0.37 | 1 | 10
80 | 140 | CONCLUIDO | 3.5511 | 28.16 | 24.53 | 105.12 | 1.19 | 14 | 315.41 | 60.56 | 21 | 12 | 93.86 | 39135.2 | 362.52 | 1397.17 | 84.29 | 66.97 | 6078.27 | 0.79 | 0.86 | 5.32 | 0.36 | 1 | 10
81 | 140 | CONCLUIDO | 3.549 | 28.18 | 24.54 | 105.19 | 1.2 | 14 | 315.97 | 60.56 | 21.25 | 12 | 94.16 | 39203.74 | 359.69 | 1397.22 | 84.9 | 66.97 | 6383.01 | 0.79 | 0.86 | 5.32 | 0.38 | 1 | 10
82 | 140 | CONCLUIDO | 3.5603 | 28.09 | 24.51 | 113.11 | 1.21 | 13 | 316.53 | 60.56 | 21.5 | 11 | 94.47 | 39272.42 | 359.36 | 1397.17 | 83.83 | 66.97 | 5850.76 | 0.8 | 0.86 | 5.31 | 0.34 | 1 | 10
83 | 140 | CONCLUIDO | 3.5597 | 28.09 | 24.51 | 113.13 | 1.22 | 13 | 317.08 | 60.56 | 21.75 | 11 | 94.78 | 39341.24 | 360.52 | 1397.17 | 83.99 | 66.97 | 5932.99 | 0.8 | 0.86 | 5.31 | 0.35 | 1 | 10
84 | 140 | CONCLUIDO | 3.5585 | 28.1 | 24.52 | 113.18 | 1.23 | 13 | 317.64 | 60.56 | 22 | 11 | 95.09 | 39410.2 | 360.13 | 1397.17 | 84.23 | 66.97 | 6052.08 | 0.8 | 0.86 | 5.32 | 0.36 | 1 | 10
85 | 140 | CONCLUIDO | 3.5588 | 28.1 | 24.52 | 113.17 | 1.25 | 13 | 318.2 | 60.56 | 22.25 | 11 | 95.4 | 39479.3 | 360.27 | 1397.2 | 84.1 | 66.97 | 5987.3 | 0.8 | 0.86 | 5.32 | 0.35 | 1 | 10
86 | 140 | CONCLUIDO | 3.5604 | 28.09 | 24.51 | 113.11 | 1.26 | 13 | 318.76 | 60.56 | 22.5 | 11 | 95.71 | 39548.54 | 357.54 | 1397.18 | 83.65 | 66.97 | 5760.3 | 0.8 | 0.86 | 5.32 | 0.34 | 1 | 10
87 | 140 | CONCLUIDO | 3.5597 | 28.09 | 24.51 | 113.13 | 1.27 | 13 | 319.33 | 60.56 | 22.75 | 11 | 96.02 | 39617.93 | 356.47 | 1397.24 | 83.87 | 66.97 | 5869.7 | 0.8 | 0.86 | 5.31 | 0.35 | 1 | 10
88 | 140 | CONCLUIDO | 3.5706 | 28.01 | 24.48 | 122.39 | 1.28 | 12 | 319.89 | 60.56 | 23 | 10 | 96.34 | 39687.46 | 353.39 | 1397.21 | 82.82 | 66.97 | 5351.65 | 0.81 | 0.86 | 5.31 | 0.31 | 1 | 10
89 | 140 | CONCLUIDO | 3.5706 | 28.01 | 24.48 | 122.39 | 1.29 | 12 | 320.46 | 60.56 | 23.25 | 10 | 96.65 | 39757.13 | 353.33 | 1397.2 | 82.65 | 66.97 | 5267.5 | 0.81 | 0.86 | 5.32 | 0.31 | 1 | 10
90 | 140 | CONCLUIDO | 3.57 | 28.01 | 24.48 | 122.42 | 1.3 | 12 | 321.02 | 60.56 | 23.5 | 10 | 96.97 | 39826.95 | 353.42 | 1397.17 | 82.94 | 66.97 | 5409.34 | 0.81 | 0.86 | 5.31 | 0.32 | 1 | 10
91 | 140 | CONCLUIDO | 3.5722 | 27.99 | 24.47 | 122.33 | 1.32 | 12 | 321.59 | 60.56 | 23.75 | 9 | 97.28 | 39896.91 | 353.11 | 1397.17 | 82.45 | 66.97 | 5165.98 | 0.81 | 0.86 | 5.31 | 0.3 | 1 | 10
92 | 140 | CONCLUIDO | 3.571 | 28 | 24.48 | 122.38 | 1.33 | 12 | 322.16 | 60.56 | 24 | 7 | 97.6 | 39967.02 | 353.11 | 1397.24 | 82.43 | 66.97 | 5154.36 | 0.81 | 0.86 | 5.32 | 0.31 | 1 | 10
93 | 140 | CONCLUIDO | 3.5704 | 28.01 | 24.48 | 122.4 | 1.34 | 12 | 322.73 | 60.56 | 24.25 | 7 | 97.92 | 40037.28 | 353.55 | 1397.17 | 82.72 | 66.97 | 5304.2 | 0.81 | 0.86 | 5.32 | 0.31 | 1 | 10
94 | 140 | CONCLUIDO | 3.5696 | 28.01 | 24.49 | 122.43 | 1.35 | 12 | 323.3 | 60.56 | 24.5 | 7 | 98.24 | 40107.81 | 353.64 | 1397.17 | 82.86 | 66.97 | 5370.58 | 0.81 | 0.86 | 5.32 | 0.32 | 1 | 10
95 | 140 | CONCLUIDO | 3.5697 | 28.01 | 24.49 | 122.43 | 1.36 | 12 | 323.87 | 60.56 | 24.75 | 7 | 98.57 | 40178.37 | 351.86 | 1397.18 | 82.86 | 66.97 | 5373.28 | 0.81 | 0.86 | 5.32 | 0.32 | 1 | 10
96 | 140 | CONCLUIDO | 3.5701 | 28.01 | 24.48 | 122.41 | 1.37 | 12 | 324.44 | 60.56 | 25 | 4 | 98.89 | 40249.08 | 349.41 | 1397.23 | 82.76 | 66.97 | 5323.44 | 0.81 | 0.86 | 5.32 | 0.32 | 1 | 10
97 | 140 | CONCLUIDO | 3.5688 | 28.02 | 24.49 | 122.46 | 1.38 | 12 | 325.02 | 60.56 | 25.25 | 3 | 99.21 | 40319.95 | 348.75 | 1397.17 | 82.78 | 66.97 | 5333.87 | 0.81 | 0.86 | 5.33 | 0.33 | 1 | 10
98 | 140 | CONCLUIDO | 3.5692 | 28.02 | 24.49 | 122.45 | 1.4 | 12 | 325.59 | 60.56 | 25.5 | 2 | 99.54 | 40390.96 | 348.42 | 1397.17 | 82.91 | 66.97 | 5397.36 | 0.81 | 0.86 | 5.32 | 0.32 | 1 | 10
99 | 140 | CONCLUIDO | 3.5687 | 28.02 | 24.49 | 122.47 | 1.41 | 12 | 326.17 | 60.56 | 25.75 | 2 | 99.87 | 40462.13 | 348.49 | 1397.2 | 82.88 | 66.97 | 5380.03 | 0.81 | 0.86 | 5.33 | 0.33 | 1 | 10
100 | 140 | CONCLUIDO | 3.5803 | 27.93 | 24.45 | 133.39 | 1.42 | 11 | 326.75 | 60.56 | 26 | 0 | 100.2 | 40533.46 | 348.46 | 1397.17 | 81.69 | 66.97 | 4791.71 | 0.82 | 0.86 | 5.32 | 0.29 | 1 | 10
0 | 40 | CONCLUIDO | 2.9083 | 34.38 | 29.2 | 10.18 | 0.2 | 172 | 89.87 | 37.55 | 1 | 170 | 11.32 | 11317.98 | 237.82 | 1397.57 | 235.89 | 66.97 | 81088.57 | 0.28 | 0.72 | 5.59 | 5.02 | 1 | 10
1 | 40 | CONCLUIDO | 3.0932 | 32.33 | 27.93 | 12.89 | 0.24 | 130 | 90.18 | 37.55 | 1.25 | 128 | 11.37 | 11355.7 | 224.14 | 1397.46 | 195.18 | 66.97 | 60943.14 | 0.34 | 0.75 | 5.51 | 3.76 | 1 | 10
2 | 40 | CONCLUIDO | 3.2207 | 31.05 | 27.14 | 15.66 | 0.29 | 104 | 90.48 | 37.55 | 1.5 | 102 | 11.43 | 11393.43 | 214.16 | 1397.65 | 169.34 | 66.97 | 48152.8 | 0.4 | 0.78 | 5.47 | 2.97 | 1 | 10
3 | 40 | CONCLUIDO | 3.3131 | 30.18 | 26.62 | 18.57 | 0.34 | 86 | 90.79 | 37.55 | 1.75 | 84 | 11.49 | 11431.19 | 206.69 | 1397.43 | 152.36 | 66.97 | 39751.82 | 0.44 | 0.79 | 5.43 | 2.45 | 1 | 10
4 | 40 | CONCLUIDO | 3.3835 | 29.56 | 26.24 | 21.56 | 0.39 | 73 | 91.1 | 37.55 | 2 | 71 | 11.54 | 11468.97 | 200.24 | 1397.35 | 139.89 | 66.97 | 33581.71 | 0.48 | 0.8 | 5.41 | 2.07 | 1 | 10
5 | 40 | CONCLUIDO | 3.4387 | 29.08 | 25.95 | 24.72 | 0.43 | 63 | 91.4 | 37.55 | 2.25 | 61 | 11.6 | 11506.78 | 194.15 | 1397.23 | 130.64 | 66.97 | 29008.12 | 0.51 | 0.81 | 5.4 | 1.78 | 1 | 10
6 | 40 | CONCLUIDO | 3.4772 | 28.76 | 25.76 | 27.6 | 0.48 | 56 | 91.71 | 37.55 | 2.5 | 54 | 11.66 | 11544.61 | 189.13 | 1397.32 | 124.31 | 66.97 | 25876.19 | 0.54 | 0.82 | 5.39 | 1.59 | 1 | 10
7 | 40 | CONCLUIDO | 3.5202 | 28.41 | 25.54 | 31.28 | 0.52 | 49 | 92.02 | 37.55 | 2.75 | 47 | 11.71 | 11582.46 | 183.86 | 1397.32 | 117.37 | 66.97 | 22442.85 | 0.57 | 0.82 | 5.37 | 1.38 | 1 | 10
8 | 40 | CONCLUIDO | 3.5502 | 28.17 | 25.4 | 34.63 | 0.57 | 44 | 92.32 | 37.55 | 3 | 41 | 11.77 | 11620.34 | 178.51 | 1397.29 | 112.93 | 66.97 | 20244.71 | 0.59 | 0.83 | 5.36 | 1.23 | 1 | 10
9 | 40 | CONCLUIDO | 3.5739 | 27.98 | 25.29 | 37.93 | 0.62 | 40 | 92.63 | 37.55 | 3.25 | 33 | 11.83 | 11658.24 | 173.95 | 1397.22 | 108.81 | 66.97 | 18205.49 | 0.62 | 0.83 | 5.37 | 1.12 | 1 | 10
10 | 40 | CONCLUIDO | 3.5911 | 27.85 | 25.21 | 40.88 | 0.66 | 37 | 92.94 | 37.55 | 3.5 | 14 | 11.88 | 11696.16 | 169.65 | 1397.54 | 105.57 | 66.97 | 16600.59 | 0.63 | 0.83 | 5.38 | 1.04 | 1 | 10
11 | 40 | CONCLUIDO | 3.5877 | 27.87 | 25.23 | 40.92 | 0.71 | 37 | 93.24 | 37.55 | 3.75 | 3 | 11.94 | 11734.1 | 170.56 | 1397.32 | 105.83 | 66.97 | 16733.87 | 0.63 | 0.83 | 5.4 | 1.07 | 1 | 10
12 | 40 | CONCLUIDO | 3.5954 | 27.81 | 25.19 | 41.99 | 0.75 | 36 | 93.55 | 37.55 | 4 | 1 | 12 | 11772.07 | 170.17 | 1397.27 | 104.68 | 66.97 | 16162.41 | 0.64 | 0.84 | 5.39 | 1.03 | 1 | 10
13 | 40 | CONCLUIDO | 3.596 | 27.81 | 25.19 | 41.98 | 0.8 | 36 | 93.86 | 37.55 | 4.25 | 0 | 12.06 | 11810.06 | 170.55 | 1397.26 | 104.43 | 66.97 | 16037.12 | 0.64 | 0.84 | 5.4 | 1.02 | 1 | 10
0 | 125 | CONCLUIDO | 1.6499 | 60.61 | 37.31 | 5.15 | 0.07 | 435 | 242.64 | 58.47 | 1 | 433 | 58.17 | 30160.1 | 599.09 | 1398.14 | 501.66 | 66.97 | 212654.92 | 0.13 | 0.56 | 6.03 | 13.13 | 1 | 10
1 | 125 | CONCLUIDO | 1.9695 | 50.77 | 33.38 | 6.46 | 0.09 | 310 | 243.08 | 58.47 | 1.25 | 308 | 58.36 | 30214.33 | 534.93 | 1397.97 | 372.63 | 66.97 | 148768.12 | 0.18 | 0.63 | 5.81 | 9.2 | 1 | 10
2 | 125 | CONCLUIDO | 2.2026 | 45.4 | 31.26 | 7.78 | 0.11 | 241 | 243.52 | 58.47 | 1.5 | 239 | 58.55 | 30268.64 | 499.92 | 1397.94 | 303.5 | 66.97 | 114544.47 | 0.22 | 0.67 | 5.7 | 7.09 | 1 | 10
3 | 125 | CONCLUIDO | 2.3795 | 42.03 | 29.92 | 9.07 | 0.13 | 198 | 243.96 | 58.47 | 1.75 | 196 | 58.74 | 30323.01 | 477.5 | 1397.5 | 260.69 | 66.97 | 93354.2 | 0.26 | 0.7 | 5.6 | 5.75 | 1 | 10
4 | 125 | CONCLUIDO | 2.5155 | 39.75 | 29.06 | 10.38 | 0.15 | 168 | 244.41 | 58.47 | 2 | 166 | 58.93 | 30377.45 | 462.69 | 1397.68 | 232.01 | 66.97 | 79164.29 | 0.29 | 0.72 | 5.57 | 4.89 | 1 | 10
5 | 125 | CONCLUIDO | 2.6339 | 37.97 | 28.36 | 11.74 | 0.16 | 145 | 244.85 | 58.47 | 2.25 | 143 | 59.12 | 30431.96 | 450.64 | 1397.37 | 208.91 | 66.97 | 67729.25 | 0.32 | 0.74 | 5.54 | 4.19 | 1 | 10
6 | 125 | CONCLUIDO | 2.7262 | 36.68 | 27.88 | 13.07 | 0.18 | 128 | 245.29 | 58.47 | 2.5 | 126 | 59.32 | 30486.54 | 442.02 | 1397.72 | 192.77 | 66.97 | 59745.65 | 0.35 | 0.76 | 5.52 | 3.71 | 1 | 10
7 | 125 | CONCLUIDO | 2.8031 | 35.68 | 27.49 | 14.34 | 0.2 | 115 | 245.73 | 58.47 | 2.75 | 113 | 59.51 | 30541.19 | 434.92 | 1397.4 | 180.39 | 66.97 | 53620.98 | 0.37 | 0.77 | 5.49 | 3.32 | 1 | 10
8 | 125 | CONCLUIDO | 2.8736 | 34.8 | 27.13 | 15.65 | 0.22 | 104 | 246.18 | 58.47 | 3 | 102 | 59.7 | 30595.91 | 428.08 | 1397.34 | 168.99 | 66.97 | 47978.21 | 0.4 | 0.78 | 5.47 | 2.96 | 1 | 10
9 | 125 | CONCLUIDO | 2.9296 | 34.13 | 26.89 | 16.98 | 0.23 | 95 | 246.62 | 58.47 | 3.25 | 93 | 59.9 | 30650.7 | 423.43 | 1397.59 | 160.98 | 66.97 | 44018.13 | 0.42 | 0.78 | 5.46 | 2.72 | 1 | 10
10 | 125 | CONCLUIDO | 2.9842 | 33.51 | 26.64 | 18.38 | 0.25 | 87 | 247.07 | 58.47 | 3.5 | 85 | 60.09 | 30705.56 | 418.51 | 1397.3 | 153.42 | 66.97 | 40278.52 | 0.44 | 0.79 | 5.43 | 2.48 | 1 | 10
11 | 125 | CONCLUIDO | 3.0248 | 33.06 | 26.48 | 19.61 | 0.27 | 81 | 247.51 | 58.47 | 3.75 | 79 | 60.29 | 30760.49 | 415.11 | 1397.35 | 147.97 | 66.97 | 37581.81 | 0.45 | 0.79 | 5.42 | 2.31 | 1 | 10
12 | 125 | CONCLUIDO | 3.0673 | 32.6 | 26.3 | 21.04 | 0.29 | 75 | 247.96 | 58.47 | 4 | 73 | 60.48 | 30815.5 | 411.11 | 1397.34 | 142.17 | 66.97 | 34711.98 | 0.47 | 0.8 | 5.42 | 2.14 | 1 | 10
13 | 125 | CONCLUIDO | 3.104 | 32.22 | 26.15 | 22.42 | 0.3 | 70 | 248.4 | 58.47 | 4.25 | 68 | 60.68 | 30870.57 | 407.96 | 1397.35 | 137.47 | 66.97 | 32384.64 | 0.49 | 0.8 | 5.4 | 1.99 | 1 | 10
14 | 125 | CONCLUIDO | 3.1338 | 31.91 | 26.04 | 23.67 | 0.32 | 66 | 248.85 | 58.47 | 4.5 | 64 | 60.88 | 30925.72 | 405.24 | 1397.21 | 133.64 | 66.97 | 30491.38 | 0.5 | 0.81 | 5.4 | 1.87 | 1 | 10
15 | 125 | CONCLUIDO | 3.1628 | 31.62 | 25.93 | 25.1 | 0.34 | 62 | 249.3 | 58.47 | 4.75 | 60 | 61.07 | 30980.93 | 402.66 | 1397.63 | 129.93 | 66.97 | 28657.61 | 0.52 | 0.81 | 5.4 | 1.76 | 1 | 10
16 | 125 | CONCLUIDO | 3.1858 | 31.39 | 25.85 | 26.28 | 0.36 | 59 | 249.75 | 58.47 | 5 | 57 | 61.27 | 31036.22 | 400.14 | 1397.31 | 127.21 | 66.97 | 27312.15 | 0.53 | 0.81 | 5.39 | 1.68 | 1 | 10
17 | 125 | CONCLUIDO | 3.209 | 31.16 | 25.76 | 27.6 | 0.37 | 56 | 250.2 | 58.47 | 5.25 | 54 | 61.47 | 31091.59 | 398.17 | 1397.27 | 124.12 | 66.97 | 25781.89 | 0.54 | 0.82 | 5.4 | 1.59 | 1 | 10
18 | 125 | CONCLUIDO | 3.2355 | 30.91 | 25.65 | 29.03 | 0.39 | 53 | 250.64 | 58.47 | 5.5 | 51 | 61.67 | 31147.02 | 395.19 | 1397.35 | 120.67 | 66.97 | 24071.91 | 0.56 | 0.82 | 5.38 | 1.48 | 1 | 10
19 | 125 | CONCLUIDO | 3.2567 | 30.71 | 25.59 | 30.71 | 0.41 | 50 | 251.09 | 58.47 | 5.75 | 48 | 61.87 | 31202.53 | 393.16 | 1397.35 | 118.76 | 66.97 | 23132.01 | 0.56 | 0.82 | 5.38 | 1.42 | 1 | 10
20 | 125 | CONCLUIDO | 3.2747 | 30.54 | 25.51 | 31.89 | 0.42 | 48 | 251.55 | 58.47 | 6 | 46 | 62.07 | 31258.11 | 391.55 | 1397.31 | 116.5 | 66.97 | 22012.82 | 0.57 | 0.82 | 5.37 | 1.35 | 1 | 10
21 | 125 | CONCLUIDO | 3.2897 | 30.4 | 25.47 | 33.22 | 0.44 | 46 | 252 | 58.47 | 6.25 | 44 | 62.27 | 31313.77 | 389.59 | 1397.33 | 114.77 | 66.97 | 21158.52 | 0.58 | 0.83 | 5.37 | 1.3 | 1 | 10
22 | 125 | CONCLUIDO | 3.3046 | 30.26 | 25.43 | 34.67 | 0.46 | 44 | 252.45 | 58.47 | 6.5 | 42 | 62.47 | 31369.49 | 387.93 | 1397.25 | 113.25 | 66.97 | 20409.09 | 0.59 | 0.83 | 5.38 | 1.26 | 1 | 10
23 | 125 | CONCLUIDO | 3.3248 | 30.08 | 25.34 | 36.2 | 0.47 | 42 | 252.9 | 58.47 | 6.75 | 40 | 62.68 | 31425.3 | 385.69 | 1397.3 | 110.35 | 66.97 | 18967.52 | 0.61 | 0.83 | 5.37 | 1.17 | 1 | 10
24 | 125 | CONCLUIDO | 3.3304 | 30.03 | 25.33 | 37.07 | 0.49 | 41 | 253.35 | 58.47 | 7 | 39 | 62.88 | 31481.17 | 384.64 | 1397.32 | 110.06 | 66.97 | 18826.23 | 0.61 | 0.83 | 5.38 | 1.17 | 1 | 10
25 | 125 | CONCLUIDO | 3.3475 | 29.87 | 25.27 | 38.88 | 0.51 | 39 | 253.81 | 58.47 | 7.25 | 37 | 63.08 | 31537.13 | 382.79 | 1397.23 | 108.47 | 66.97 | 18041.47 | 0.62 | 0.83 | 5.36 | 1.11 | 1 | 10
26 | 125 | CONCLUIDO | 3.3572 | 29.79 | 25.24 | 39.85 | 0.52 | 38 | 254.26 | 58.47 | 7.5 | 36 | 63.29 | 31593.16 | 380.4 | 1397.4 | 107.16 | 66.97 | 17390.15 | 0.63 | 0.83 | 5.36 | 1.07 | 1 | 10
27 | 125 | CONCLUIDO | 3.3754 | 29.63 | 25.17 | 41.95 | 0.54 | 36 | 254.72 | 58.47 | 7.75 | 34 | 63.49 | 31649.26 | 378.86 | 1397.31 | 105.15 | 66.97 | 16398.16 | 0.64 | 0.84 | 5.35 | 1 | 1 | 10
28 | 125 | CONCLUIDO | 3.3842 | 29.55 | 25.14 | 43.1 | 0.56 | 35 | 255.17 | 58.47 | 8 | 33 | 63.7 | 31705.44 | 377.24 | 1397.25 | 104.34 | 66.97 | 15994.47 | 0.64 | 0.84 | 5.35 | 0.97 | 1 | 10
29 | 125 | CONCLUIDO | 3.3944 | 29.46 | 25.1 | 44.29 | 0.57 | 34 | 255.63 | 58.47 | 8.25 | 32 | 63.91 | 31761.69 | 375.98 | 1397.25 | 102.8 | 66.97 | 15231.44 | 0.65 | 0.84 | 5.35 | 0.93 | 1 | 10
30 | 125 | CONCLUIDO | 3.4045 | 29.37 | 25.06 | 45.56 | 0.59 | 33 | 256.09 | 58.47 | 8.5 | 31 | 64.11 | 31818.02 | 374.74 | 1397.22 | 101.52 | 66.97 | 14595.28 | 0.66 | 0.84 | 5.35 | 0.89 | 1 | 10
31 | 125 | CONCLUIDO | 3.4109 | 29.32 | 25.05 | 46.97 | 0.61 | 32 | 256.54 | 58.47 | 8.75 | 30 | 64.32 | 31874.43 | 372.94 | 1397.21 | 101.48 | 66.97 | 14581.24 | 0.66 | 0.84 | 5.34 | 0.88 | 1 | 10
32 | 125 | CONCLUIDO | 3.4172 | 29.26 | 25.04 | 48.47 | 0.62 | 31 | 257 | 58.47 | 9 | 29 | 64.53 | 31931.04 | 373.18 | 1397.18 | 101.18 | 66.97 | 14437.4 | 0.66 | 0.84 | 5.34 | 0.88 | 1 | 10
33 | 125 | CONCLUIDO | 3.4266 | 29.18 | 25.01 | 50.02 | 0.64 | 30 | 257.46 | 58.47 | 9.25 | 28 | 64.74 | 31987.61 | 371.31 | 1397.21 | 99.88 | 66.97 | 13793.82 | 0.67 | 0.84 | 5.35 | 0.84 | 1 | 10
34 | 125 | CONCLUIDO | 3.4381 | 29.09 | 24.96 | 51.64 | 0.66 | 29 | 257.92 | 58.47 | 9.5 | 27 | 64.95 | 32044.25 | 368.97 | 1397.33 | 98.49 | 66.97 | 13101.52 | 0.68 | 0.84 | 5.34 | 0.79 | 1 | 10
35 | 125 | CONCLUIDO | 3.445 | 29.03 | 24.95 | 53.46 | 0.67 | 28 | 258.38 | 58.47 | 9.75 | 26 | 65.16 | 32100.97 | 367.64 | 1397.21 | 98.04 | 66.97 | 12879.73 | 0.68 | 0.84 | 5.34 | 0.78 | 1 | 10
36 | 125 | CONCLUIDO | 3.449 | 28.99 | 24.91 | 53.39 | 0.69 | 28 | 258.84 | 58.47 | 10 | 26 | 65.37 | 32157.77 | 366.46 | 1397.28 | 97.09 | 66.97 | 12407.45 | 0.69 | 0.84 | 5.33 | 0.75 | 1 | 10
37 | 125 | CONCLUIDO | 3.4572 | 28.92 | 24.89 | 55.32 | 0.7 | 27 | 259.3 | 58.47 | 10.25 | 25 | 65.58 | 32214.64 | 365.33 | 1397.18 | 96.18 | 66.97 | 11955.19 | 0.7 | 0.85 | 5.34 | 0.73 | 1 | 10
38 | 125 | CONCLUIDO | 3.4647 | 28.86 | 24.88 | 57.41 | 0.72 | 26 | 259.76 | 58.47 | 10.5 | 24 | 65.79 | 32271.6 | 363.38 | 1397.23 | 95.71 | 66.97 | 11724.87 | 0.7 | 0.85 | 5.34 | 0.71 | 1 | 10
39 | 125 | CONCLUIDO | 3.4637 | 28.87 | 24.89 | 57.43 | 0.74 | 26 | 260.23 | 58.47 | 10.75 | 24 | 66 | 32328.64 | 362.85 | 1397.21 | 96.01 | 66.97 | 11875.11 | 0.7 | 0.85 | 5.34 | 0.72 | 1 | 10
40 | 125 | CONCLUIDO | 3.4732 | 28.79 | 24.85 | 59.65 | 0.75 | 25 | 260.69 | 58.47 | 11 | 23 | 66.21 | 32385.75 | 361.71 | 1397.2 | 94.88 | 66.97 | 11317.71 | 0.71 | 0.85 | 5.34 | 0.69 | 1 | 10
41 | 125 | CONCLUIDO | 3.4823 | 28.72 | 24.83 | 62.07 | 0.77 | 24 | 261.15 | 58.47 | 11.25 | 22 | 66.43 | 32442.95 | 359.66 | 1397.24 | 94.09 | 66.97 | 10925.65 | 0.71 | 0.85 | 5.33 | 0.66 | 1 | 10
42 | 125 | CONCLUIDO | 3.4824 | 28.72 | 24.83 | 62.06 | 0.78 | 24 | 261.62 | 58.47 | 11.5 | 22 | 66.64 | 32500.22 | 359.36 | 1397.19 | 94.03 | 66.97 | 10895.17 | 0.71 | 0.85 | 5.33 | 0.66 | 1 | 10
43 | 125 | CONCLUIDO | 3.4929 | 28.63 | 24.79 | 64.66 | 0.8 | 23 | 262.08 | 58.47 | 11.75 | 21 | 66.86 | 32557.58 | 357.53 | 1397.23 | 92.85 | 66.97 | 10312.93 | 0.72 | 0.85 | 5.33 | 0.62 | 1 | 10
44 | 125 | CONCLUIDO | 3.4905 | 28.65 | 24.81 | 64.71 | 0.81 | 23 | 262.55 | 58.47 | 12 | 21 | 67.07 | 32615.02 | 356.59 | 1397.17 | 93.46 | 66.97 | 10617.19 | 0.72 | 0.85 | 5.33 | 0.64 | 1 | 10
45 | 125 | CONCLUIDO | 3.5013 | 28.56 | 24.77 | 67.54 | 0.83 | 22 | 263.01 | 58.47 | 12.25 | 20 | 67.29 | 32672.53 | 355.56 | 1397.22 | 92.25 | 66.97 | 10019.01 | 0.73 | 0.85 | 5.32 | 0.6 | 1 | 10
46 | 125 | CONCLUIDO | 3.4995 | 28.58 | 24.78 | 67.58 | 0.84 | 22 | 263.48 | 58.47 | 12.5 | 20 | 67.51 | 32730.13 | 354.13 | 1397.21 | 92.44 | 66.97 | 10113.78 | 0.72 | 0.85 | 5.33 | 0.61 | 1 | 10
47 | 125 | CONCLUIDO | 3.5105 | 28.49 | 24.74 | 70.68 | 0.86 | 21 | 263.95 | 58.47 | 12.75 | 19 | 67.72 | 32787.82 | 352.33 | 1397.21 | 91.05 | 66.97 | 9422.43 | 0.74 | 0.85 | 5.33 | 0.57 | 1 | 10
48 | 125 | CONCLUIDO | 3.5095 | 28.49 | 24.75 | 70.7 | 0.87 | 21 | 264.42 | 58.47 | 13 | 19 | 67.94 | 32845.58 | 351.35 | 1397.17 | 91.57 | 66.97 | 9681.42 | 0.73 | 0.85 | 5.33 | 0.58 | 1 | 10
49 | 125 | CONCLUIDO | 3.5197 | 28.41 | 24.71 | 74.13 | 0.89 | 20 | 264.89 | 58.47 | 13.25 | 18 | 68.16 | 32903.43 | 349.9 | 1397.18 | 90.15 | 66.97 | 8978.58 | 0.74 | 0.85 | 5.33 | 0.54 | 1 | 10
50 | 125 | CONCLUIDO | 3.5211 | 28.4 | 24.7 | 74.1 | 0.91 | 20 | 265.36 | 58.47 | 13.5 | 18 | 68.38 | 32961.36 | 349.24 | 1397.3 | 89.95 | 66.97 | 8874.87 | 0.74 | 0.85 | 5.33 | 0.53 | 1 | 10
51 | 125 | CONCLUIDO | 3.5301 | 28.33 | 24.67 | 77.92 | 0.92 | 19 | 265.83 | 58.47 | 13.75 | 17 | 68.6 | 33019.37 | 345.68 | 1397.24 | 89.21 | 66.97 | 8513.95 | 0.75 | 0.85 | 5.32 | 0.51 | 1 | 10
52 | 125 | CONCLUIDO | 3.5288 | 28.34 | 24.68 | 77.95 | 0.94 | 19 | 266.3 | 58.47 | 14 | 17 | 68.82 | 33077.47 | 347.07 | 1397.18 | 89.62 | 66.97 | 8718.01 | 0.75 | 0.85 | 5.32 | 0.52 | 1 | 10
53 | 125 | CONCLUIDO | 3.5294 | 28.33 | 24.68 | 77.93 | 0.95 | 19 | 266.77 | 58.47 | 14.25 | 17 | 69.04 | 33135.65 | 345.54 | 1397.2 | 89.42 | 66.97 | 8616.38 | 0.75 | 0.85 | 5.32 | 0.51 | 1 | 10
54 | 125 | CONCLUIDO | 3.5394 | 28.25 | 24.65 | 82.15 | 0.97 | 18 | 267.24 | 58.47 | 14.5 | 16 | 69.27 | 33193.92 | 342.56 | 1397.23 | 88.24 | 66.97 | 8032.8 | 0.76 | 0.85 | 5.32 | 0.48 | 1 | 10
55 | 125 | CONCLUIDO | 3.5361 | 28.28 | 24.67 | 82.24 | 0.98 | 18 | 267.71 | 58.47 | 14.75 | 16 | 69.49 | 33252.27 | 343.7 | 1397.17 | 89.22 | 66.97 | 8519.38 | 0.75 | 0.85 | 5.32 | 0.51 | 1 | 10
56 | 125 | CONCLUIDO | 3.5382 | 28.26 | 24.66 | 82.19 | 1 | 18 | 268.19 | 58.47 | 15 | 16 | 69.71 | 33310.7 | 341.3 | 1397.22 | 88.44 | 66.97 | 8131.84 | 0.76 | 0.85 | 5.33 | 0.49 | 1 | 10
57 | 125 | CONCLUIDO | 3.55 | 28.17 | 24.61 | 86.86 | 1.01 | 17 | 268.66 | 58.47 | 15.25 | 15 | 69.94 | 33369.22 | 338.69 | 1397.23 | 87.04 | 66.97 | 7438.11 | 0.77 | 0.86 | 5.32 | 0.44 | 1 | 10
58 | 125 | CONCLUIDO | 3.5487 | 28.18 | 24.62 | 86.89 | 1.03 | 17 | 269.14 | 58.47 | 15.5 | 15 | 70.16 | 33427.83 | 338.69 | 1397.18 | 87.18 | 66.97 | 7506.84 | 0.77 | 0.85 | 5.33 | 0.45 | 1 | 10
59 | 125 | CONCLUIDO | 3.5489 | 28.18 | 24.62 | 86.89 | 1.04 | 17 | 269.61 | 58.47 | 15.75 | 15 | 70.39 | 33486.53 | 336.72 | 1397.23 | 87.39 | 66.97 | 7609.65 | 0.77 | 0.85 | 5.32 | 0.45 | 1 | 10
60 | 125 | CONCLUIDO | 3.5572 | 28.11 | 24.6 | 92.25 | 1.05 | 16 | 270.09 | 58.47 | 16 | 14 | 70.62 | 33545.31 | 334.89 | 1397.24 | 86.58 | 66.97 | 7213.61 | 0.77 | 0.86 | 5.32 | 0.43 | 1 | 10
61 | 125 | CONCLUIDO | 3.5576 | 28.11 | 24.6 | 92.24 | 1.07 | 16 | 270.57 | 58.47 | 16.25 | 14 | 70.84 | 33604.17 | 335.55 | 1397.17 | 86.73 | 66.97 | 7285.19 | 0.77 | 0.86 | 5.32 | 0.43 | 1 | 10
62 | 125 | CONCLUIDO | 3.5566 | 28.12 | 24.6 | 92.26 | 1.08 | 16 | 271.05 | 58.47 | 16.5 | 14 | 71.07 | 33663.13 | 334.66 | 1397.23 | 86.86 | 66.97 | 7352.2 | 0.77 | 0.86 | 5.32 | 0.44 | 1 | 10
63 | 125 | CONCLUIDO | 3.5569 | 28.11 | 24.6 | 92.26 | 1.1 | 16 | 271.52 | 58.47 | 16.75 | 14 | 71.3 | 33722.17 | 332.99 | 1397.21 | 86.71 | 66.97 | 7276.82 | 0.77 | 0.86 | 5.32 | 0.44 | 1 | 10
64 | 125 | CONCLUIDO | 3.5673 | 28.03 | 24.57 | 98.27 | 1.11 | 15 | 272 | 58.47 | 17 | 13 | 71.53 | 33781.3 | 331.82 | 1397.21 | 85.47 | 66.97 | 6660.69 | 0.78 | 0.86 | 5.32 | 0.4 | 1 | 10
65 | 125 | CONCLUIDO | 3.5677 | 28.03 | 24.56 | 98.26 | 1.13 | 15 | 272.48 | 58.47 | 17.25 | 13 | 71.76 | 33840.65 | 330.59 | 1397.2 | 85.35 | 66.97 | 6602.35 | 0.78 | 0.86 | 5.32 | 0.4 | 1 | 10
66 | 125 | CONCLUIDO | 3.5662 | 28.04 | 24.58 | 98.3 | 1.14 | 15 | 272.97 | 58.47 | 17.5 | 13 | 71.99 | 33899.96 | 329.31 | 1397.26 | 85.99 | 66.97 | 6920.16 | 0.78 | 0.86 | 5.32 | 0.41 | 1 | 10
67 | 125 | CONCLUIDO | 3.5687 | 28.02 | 24.56 | 98.22 | 1.16 | 15 | 273.45 | 58.47 | 17.75 | 13 | 72.22 | 33959.36 | 326.31 | 1397.24 | 85.37 | 66.97 | 6613.64 | 0.78 | 0.86 | 5.31 | 0.39 | 1 | 10
68 | 125 | CONCLUIDO | 3.5768 | 27.96 | 24.54 | 105.17 | 1.17 | 14 | 273.93 | 58.47 | 18 | 12 | 72.46 | 34018.85 | 324.96 | 1397.17 | 84.49 | 66.97 | 6174.98 | 0.79 | 0.86 | 5.32 | 0.37 | 1 | 10
69 | 125 | CONCLUIDO | 3.5786 | 27.94 | 24.53 | 105.11 | 1.18 | 14 | 274.41 | 58.47 | 18.25 | 12 | 72.69 | 34078.44 | 324.48 | 1397.2 | 84.27 | 66.97 | 6065.15 | 0.79 | 0.86 | 5.32 | 0.36 | 1 | 10
70 | 125 | CONCLUIDO | 3.5785 | 27.94 | 24.53 | 105.11 | 1.2 | 14 | 274.9 | 58.47 | 18.5 | 12 | 72.92 | 34138.11 | 322.93 | 1397.17 | 84.37 | 66.97 | 6116.27 | 0.79 | 0.86 | 5.32 | 0.36 | 1 | 10
71 | 125 | CONCLUIDO | 3.578 | 27.95 | 24.53 | 105.13 | 1.21 | 14 | 275.38 | 58.47 | 18.75 | 12 | 73.16 | 34197.87 | 318.94 | 1397.2 | 84.53 | 66.97 | 6199.13 | 0.79 | 0.86 | 5.31 | 0.36 | 1 | 10
72 | 125 | CONCLUIDO | 3.5868 | 27.88 | 24.51 | 113.12 | 1.23 | 13 | 275.87 | 58.47 | 19 | 10 | 73.39 | 34257.73 | 317.84 | 1397.2 | 83.64 | 66.97 | 5758.46 | 0.8 | 0.86 | 5.32 | 0.34 | 1 | 10
73 | 125 | CONCLUIDO | 3.5857 | 27.89 | 24.52 | 113.16 | 1.24 | 13 | 276.35 | 58.47 | 19.25 | 8 | 73.63 | 34317.68 | 318.97 | 1397.18 | 83.96 | 66.97 | 5916.42 | 0.8 | 0.86 | 5.32 | 0.35 | 1 | 10
74 | 125 | CONCLUIDO | 3.5868 | 27.88 | 24.51 | 113.12 | 1.25 | 13 | 276.84 | 58.47 | 19.5 | 8 | 73.87 | 34377.72 | 318.84 | 1397.18 | 83.9 | 66.97 | 5886.73 | 0.8 | 0.86 | 5.31 | 0.34 | 1 | 10
75 | 125 | CONCLUIDO | 3.5838 | 27.9 | 24.53 | 113.23 | 1.27 | 13 | 277.33 | 58.47 | 19.75 | 7 | 74.1 | 34437.85 | 319.47 | 1397.23 | 84.37 | 66.97 | 6120.29 | 0.79 | 0.86 | 5.32 | 0.37 | 1 | 10
76 | 125 | CONCLUIDO | 3.5857 | 27.89 | 24.52 | 113.16 | 1.28 | 13 | 277.82 | 58.47 | 20 | 6 | 74.34 | 34498.07 | 319.68 | 1397.18 | 83.77 | 66.97 | 5819.52 | 0.8 | 0.86 | 5.32 | 0.35 | 1 | 10
77 | 125 | CONCLUIDO | 3.5858 | 27.89 | 24.52 | 113.16 | 1.3 | 13 | 278.3 | 58.47 | 20.25 | 5 | 74.58 | 34558.39 | 318.75 | 1397.2 | 83.94 | 66.97 | 5905.83 | 0.8 | 0.86 | 5.32 | 0.35 | 1 | 10
78 | 125 | CONCLUIDO | 3.5852 | 27.89 | 24.52 | 113.18 | 1.31 | 13 | 278.79 | 58.47 | 20.5 | 4 | 74.82 | 34618.81 | 316.98 | 1397.28 | 83.8 | 66.97 | 5834.31 | 0.8 | 0.86 | 5.33 | 0.36 | 1 | 10
79 | 125 | CONCLUIDO | 3.5852 | 27.89 | 24.52 | 113.18 | 1.32 | 13 | 279.28 | 58.47 | 20.75 | 3 | 75.06 | 34679.32 | 317.14 | 1397.22 | 83.89 | 66.97 | 5883.84 | 0.8 | 0.86 | 5.32 | 0.36 | 1 | 10
80 | 125 | CONCLUIDO | 3.5854 | 27.89 | 24.52 | 113.17 | 1.34 | 13 | 279.78 | 58.47 | 21 | 1 | 75.3 | 34739.92 | 317.08 | 1397.22 | 83.81 | 66.97 | 5840.36 | 0.8 | 0.86 | 5.32 | 0.35 | 1 | 10
81 | 125 | CONCLUIDO | 3.5852 | 27.89 | 24.52 | 113.18 | 1.35 | 13 | 280.27 | 58.47 | 21.25 | 1 | 75.54 | 34800.62 | 317.35 | 1397.22 | 83.83 | 66.97 | 5853.18 | 0.8 | 0.86 | 5.33 | 0.36 | 1 | 10
82 | 125 | CONCLUIDO | 3.5852 | 27.89 | 24.52 | 113.18 | 1.36 | 13 | 280.76 | 58.47 | 21.5 | 0 | 75.79 | 34861.41 | 317.85 | 1397.22 | 83.82 | 66.97 | 5848.42 | 0.8 | 0.86 | 5.33 | 0.36 | 1 | 10
0 | 30 | CONCLUIDO | 3.1069 | 32.19 | 28.18 | 12.16 | 0.24 | 139 | 71.52 | 32.27 | 1 | 137 | 8.25 | 9054.6 | 191.2 | 1397.48 | 203.57 | 66.97 | 65089.92 | 0.33 | 0.75 | 5.52 | 4.01 | 1 | 10
1 | 30 | CONCLUIDO | 3.2584 | 30.69 | 27.21 | 15.55 | 0.3 | 105 | 71.81 | 32.27 | 1.25 | 103 | 8.29 | 9090.98 | 180.07 | 1397.54 | 171.54 | 66.97 | 49248.86 | 0.39 | 0.77 | 5.47 | 3.04 | 1 | 10
2 | 30 | CONCLUIDO | 3.3709 | 29.67 | 26.53 | 19.18 | 0.36 | 83 | 72.11 | 32.27 | 1.5 | 81 | 8.34 | 9127.38 | 170.78 | 1397.31 | 149.78 | 66.97 | 38475.65 | 0.45 | 0.79 | 5.42 | 2.36 | 1 | 10
3 | 30 | CONCLUIDO | 3.4468 | 29.01 | 26.11 | 23.04 | 0.42 | 68 | 72.4 | 32.27 | 1.75 | 66 | 8.38 | 9163.8 | 163.13 | 1397.26 | 135.35 | 66.97 | 31336.34 | 0.49 | 0.81 | 5.42 | 1.94 | 1 | 10
4 | 30 | CONCLUIDO | 3.5065 | 28.52 | 25.79 | 27.15 | 0.48 | 57 | 72.7 | 32.27 | 2 | 52 | 8.43 | 9200.25 | 155.74 | 1397.32 | 125.31 | 66.97 | 26369.22 | 0.53 | 0.82 | 5.39 | 1.62 | 1 | 10
5 | 30 | CONCLUIDO | 3.5371 | 28.27 | 25.63 | 30.16 | 0.54 | 51 | 73 | 32.27 | 2.25 | 31 | 8.48 | 9236.71 | 151.96 | 1397.25 | 119.48 | 66.97 | 23489.17 | 0.56 | 0.82 | 5.41 | 1.47 | 1 | 10
6 | 30 | CONCLUIDO | 3.5525 | 28.15 | 25.56 | 31.95 | 0.6 | 48 | 73.29 | 32.27 | 2.5 | 4 | 8.52 | 9273.2 | 150.05 | 1397.32 | 115.89 | 66.97 | 21705.92 | 0.58 | 0.82 | 5.43 | 1.39 | 1 | 10
7 | 30 | CONCLUIDO | 3.5523 | 28.15 | 25.56 | 31.95 | 0.65 | 48 | 73.59 | 32.27 | 2.75 | 1 | 8.57 | 9309.7 | 150.37 | 1397.37 | 115.78 | 66.97 | 21651.46 | 0.58 | 0.82 | 5.44 | 1.39 | 1 | 10
8 | 30 | CONCLUIDO | 3.5523 | 28.15 | 25.56 | 31.95 | 0.71 | 48 | 73.88 | 32.27 | 3 | 0 | 8.61 | 9346.23 | 150.93 | 1397.37 | 115.82 | 66.97 | 21669.53 | 0.58 | 0.82 | 5.44 | 1.39 | 1 | 10
0 | 15 | CONCLUIDO | 3.3624 | 29.74 | 26.99 | 17.04 | 0.43 | 95 | 39.78 | 19.54 | 1 | 3 | 4.24 | 5140 | 106.42 | 1397.78 | 159.82 | 66.97 | 43436.49 | 0.42 | 0.78 | 5.58 | 2.82 | 1 | 10
1 | 15 | CONCLUIDO | 3.3625 | 29.74 | 26.99 | 17.04 | 0.53 | 95 | 40.06 | 19.54 | 1.25 | 0 | 4.26 | 5174.29 | 106.96 | 1397.92 | 159.61 | 66.97 | 43333.74 | 0.42 | 0.78 | 5.59 | 2.82 | 1 | 10
0 | 70 | CONCLUIDO | 2.4057 | 41.57 | 31.83 | 7.35 | 0.12 | 260 | 141.81 | 47.83 | 1 | 258 | 22.98 | 17723.39 | 359.41 | 1397.83 | 321.99 | 66.97 | 123695.41 | 0.21 | 0.66 | 5.73 | 7.65 | 1 | 10
1 | 70 | CONCLUIDO | 2.655 | 37.66 | 29.83 | 9.23 | 0.16 | 194 | 142.15 | 47.83 | 1.25 | 192 | 23.07 | 17765.46 | 334.73 | 1397.39 | 257.11 | 66.97 | 91585.34 | 0.26 | 0.71 | 5.62 | 5.66 | 1 | 10
2 | 70 | CONCLUIDO | 2.8261 | 35.38 | 28.68 | 11.1 | 0.19 | 155 | 142.49 | 47.83 | 1.5 | 153 | 23.16 | 17807.56 | 319.94 | 1397.55 | 219.26 | 66.97 | 72856.53 | 0.31 | 0.73 | 5.56 | 4.51 | 1 | 10
3 | 70 | CONCLUIDO | 2.9586 | 33.8 | 27.87 | 13.07 | 0.22 | 128 | 142.83 | 47.83 | 1.75 | 126 | 23.25 | 17849.7 | 308.8 | 1397.53 | 193.44 | 66.97 | 60080.74 | 0.35 | 0.76 | 5.5 | 3.7 | 1 | 10
4 | 70 | CONCLUIDO | 3.0615 | 32.66 | 27.29 | 15.02 | 0.25 | 109 | 143.17 | 47.83 | 2 | 107 | 23.34 | 17891.86 | 300.41 | 1397.31 | 173.84 | 66.97 | 50379.09 | 0.39 | 0.77 | 5.48 | 3.12 | 1 | 10
5 | 70 | CONCLUIDO | 3.1405 | 31.84 | 26.87 | 16.97 | 0.28 | 95 | 143.51 | 47.83 | 2.25 | 93 | 23.44 | 17934.06 | 293.71 | 1397.4 | 161 | 66.97 | 44029.16 | 0.42 | 0.78 | 5.43 | 2.7 | 1 | 10
6 | 70 | CONCLUIDO | 3.2032 | 31.22 | 26.56 | 18.97 | 0.31 | 84 | 143.86 | 47.83 | 2.5 | 82 | 23.53 | 17976.29 | 288.47 | 1397.4 | 150.26 | 66.97 | 38711.13 | 0.45 | 0.79 | 5.44 | 2.4 | 1 | 10
7 | 70 | CONCLUIDO | 3.2562 | 30.71 | 26.32 | 21.05 | 0.34 | 75 | 144.2 | 47.83 | 2.75 | 73 | 23.62 | 18018.55 | 283.44 | 1397.36 | 142.55 | 66.97 | 34901.21 | 0.47 | 0.8 | 5.41 | 2.15 | 1 | 10
8 | 70 | CONCLUIDO | 3.3015 | 30.29 | 26.1 | 23.03 | 0.37 | 68 | 144.54 | 47.83 | 3 | 66 | 23.71 | 18060.85 | 279.19 | 1397.41 | 135.11 | 66.97 | 31217.2 | 0.5 | 0.81 | 5.41 | 1.93 | 1 | 10
9 | 70 | CONCLUIDO | 3.3381 | 29.96 | 25.94 | 25.1 | 0.4 | 62 | 144.89 | 47.83 | 3.25 | 60 | 23.81 | 18103.18 | 275.62 | 1397.34 | 130.1 | 66.97 | 28741.61 | 0.51 | 0.81 | 5.4 | 1.77 | 1 | 10
10 | 70 | CONCLUIDO | 3.3745 | 29.63 | 25.76 | 27.11 | 0.43 | 57 | 145.23 | 47.83 | 3.5 | 55 | 23.9 | 18145.54 | 271.24 | 1397.28 | 124.2 | 66.97 | 25815.56 | 0.54 | 0.82 | 5.39 | 1.59 | 1 | 10
11 | 70 | CONCLUIDO | 3.3981 | 29.43 | 25.67 | 29.06 | 0.46 | 53 | 145.57 | 47.83 | 3.75 | 51 | 23.99 | 18187.93 | 268.47 | 1397.28 | 121.55 | 66.97 | 24512.88 | 0.55 | 0.82 | 5.38 | 1.5 | 1 | 10
12 | 70 | CONCLUIDO | 3.4259 | 29.19 | 25.55 | 31.28 | 0.49 | 49 | 145.92 | 47.83 | 4 | 47 | 24.09 | 18230.35 | 265.4 | 1397.23 | 117.34 | 66.97 | 22426.79 | 0.57 | 0.82 | 5.38 | 1.38 | 1 | 10
13 | 70 | CONCLUIDO | 3.4453 | 29.03 | 25.47 | 33.22 | 0.51 | 46 | 146.26 | 47.83 | 4.25 | 44 | 24.18 | 18272.81 | 262.32 | 1397.24 | 114.68 | 66.97 | 21112.61 | 0.58 | 0.83 | 5.38 | 1.3 | 1 | 10
14 | 70 | CONCLUIDO | 3.4677 | 28.84 | 25.37 | 35.4 | 0.54 | 43 | 146.61 | 47.83 | 4.5 | 41 | 24.28 | 18315.3 | 258.76 | 1397.25 | 111.51 | 66.97 | 19543.02 | 0.6 | 0.83 | 5.37 | 1.2 | 1 | 10
15 | 70 | CONCLUIDO | 3.4883 | 28.67 | 25.28 | 37.92 | 0.57 | 40 | 146.95 | 47.83 | 4.75 | 38 | 24.37 | 18357.82 | 256.02 | 1397.25 | 108.82 | 66.97 | 18213.62 | 0.62 | 0.83 | 5.36 | 1.12 | 1 | 10
16 | 70 | CONCLUIDO | 3.5025 | 28.55 | 25.23 | 39.83 | 0.6 | 38 | 147.3 | 47.83 | 5 | 36 | 24.47 | 18400.38 | 252.49 | 1397.18 | 107.35 | 66.97 | 17484.26 | 0.62 | 0.83 | 5.35 | 1.06 | 1 | 10
17 | 70 | CONCLUIDO | 3.5144 | 28.45 | 25.19 | 41.98 | 0.63 | 36 | 147.64 | 47.83 | 5.25 | 34 | 24.56 | 18442.97 | 250.09 | 1397.22 | 105.94 | 66.97 | 16791.89 | 0.63 | 0.84 | 5.35 | 1.02 | 1 | 10
18 | 70 | CONCLUIDO | 3.5295 | 28.33 | 25.12 | 44.33 | 0.66 | 34 | 147.99 | 47.83 | 5.5 | 32 | 24.66 | 18485.59 | 247.92 | 1397.28 | 103.42 | 66.97 | 15540.06 | 0.65 | 0.84 | 5.36 | 0.96 | 1 | 10
19 | 70 | CONCLUIDO | 3.5448 | 28.21 | 25.06 | 46.98 | 0.69 | 32 | 148.33 | 47.83 | 5.75 | 30 | 24.75 | 18528.25 | 244.23 | 1397.28 | 101.44 | 66.97 | 14562.21 | 0.66 | 0.84 | 5.35 | 0.89 | 1 | 10
20 | 70 | CONCLUIDO | 3.559 | 28.1 | 25 | 50.01 | 0.71 | 30 | 148.68 | 47.83 | 6 | 28 | 24.85 | 18570.94 | 241.98 | 1397.24 | 99.75 | 66.97 | 13728.73 | 0.67 | 0.84 | 5.35 | 0.84 | 1 | 10
21 | 70 | CONCLUIDO | 3.5672 | 28.03 | 24.97 | 51.66 | 0.74 | 29 | 149.02 | 47.83 | 6.25 | 27 | 24.95 | 18613.66 | 238.33 | 1397.2 | 98.58 | 66.97 | 13146.15 | 0.68 | 0.84 | 5.34 | 0.8 | 1 | 10
22 | 70 | CONCLUIDO | 3.5829 | 27.91 | 24.9 | 55.34 | 0.77 | 27 | 149.37 | 47.83 | 6.5 | 25 | 25.04 | 18656.42 | 235.88 | 1397.28 | 96.59 | 66.97 | 12162.94 | 0.69 | 0.85 | 5.34 | 0.74 | 1 | 10
23 | 70 | CONCLUIDO | 3.589 | 27.86 | 24.88 | 57.42 | 0.8 | 26 | 149.72 | 47.83 | 6.75 | 24 | 25.14 | 18699.2 | 231.89 | 1397.23 | 95.86 | 66.97 | 11803.15 | 0.7 | 0.85 | 5.34 | 0.72 | 1 | 10
24 | 70 | CONCLUIDO | 3.5969 | 27.8 | 24.85 | 59.64 | 0.83 | 25 | 150.07 | 47.83 | 7 | 23 | 25.24 | 18742.03 | 230.13 | 1397.21 | 94.75 | 66.97 | 11252.74 | 0.71 | 0.85 | 5.34 | 0.69 | 1 | 10
25 | 70 | CONCLUIDO | 3.6029 | 27.76 | 24.83 | 62.08 | 0.85 | 24 | 150.41 | 47.83 | 7.25 | 20 | 25.33 | 18784.88 | 227.91 | 1397.22 | 94.22 | 66.97 | 10989.98 | 0.71 | 0.85 | 5.34 | 0.67 | 1 | 10
26 | 70 | CONCLUIDO | 3.611 | 27.69 | 24.8 | 64.7 | 0.88 | 23 | 150.76 | 47.83 | 7.5 | 18 | 25.43 | 18827.77 | 225.08 | 1397.24 | 92.94 | 66.97 | 10356.24 | 0.72 | 0.85 | 5.34 | 0.64 | 1 | 10
27 | 70 | CONCLUIDO | 3.6183 | 27.64 | 24.77 | 67.56 | 0.91 | 22 | 151.11 | 47.83 | 7.75 | 12 | 25.53 | 18870.7 | 223.12 | 1397.27 | 92.03 | 66.97 | 9908.99 | 0.73 | 0.85 | 5.34 | 0.61 | 1 | 10
28 | 70 | CONCLUIDO | 3.6169 | 27.65 | 24.78 | 67.59 | 0.94 | 22 | 151.46 | 47.83 | 8 | 6 | 25.63 | 18913.66 | 221.83 | 1397.17 | 91.88 | 66.97 | 9831.4 | 0.73 | 0.85 | 5.36 | 0.62 | 1 | 10
29 | 70 | CONCLUIDO | 3.6173 | 27.64 | 24.78 | 67.58 | 0.96 | 22 | 151.81 | 47.83 | 8.25 | 2 | 25.73 | 18956.65 | 221.45 | 1397.2 | 91.96 | 66.97 | 9871.04 | 0.73 | 0.85 | 5.35 | 0.62 | 1 | 10
30 | 70 | CONCLUIDO | 3.6154 | 27.66 | 24.8 | 67.62 | 0.99 | 22 | 152.15 | 47.83 | 8.5 | 2 | 25.83 | 18999.67 | 221.44 | 1397.17 | 92.21 | 66.97 | 9994.96 | 0.73 | 0.85 | 5.36 | 0.63 | 1 | 10
31 | 70 | CONCLUIDO | 3.624 | 27.59 | 24.76 | 70.74 | 1.02 | 21 | 152.5 | 47.83 | 8.75 | 1 | 25.93 | 19042.73 | 221.22 | 1397.22 | 91.18 | 66.97 | 9487.75 | 0.73 | 0.85 | 5.35 | 0.59 | 1 | 10
32 | 70 | CONCLUIDO | 3.6245 | 27.59 | 24.75 | 70.73 | 1.04 | 21 | 152.85 | 47.83 | 9 | 0 | 26.03 | 19085.83 | 221.6 | 1397.34 | 90.85 | 66.97 | 9319.53 | 0.74 | 0.85 | 5.36 | 0.59 | 1 | 10
0 | 90 | CONCLUIDO | 2.1077 | 47.44 | 33.68 | 6.34 | 0.1 | 319 | 176.73 | 52.44 | 1 | 317 | 33.29 | 22031.19 | 440.61 | 1397.88 | 382.23 | 66.97 | 153520.06 | 0.18 | 0.63 | 5.85 | 9.5 | 1 | 10
1 | 90 | CONCLUIDO | 2.3945 | 41.76 | 31.02 | 7.95 | 0.13 | 234 | 177.1 | 52.44 | 1.25 | 232 | 33.41 | 22076.81 | 404.18 | 1397.71 | 296.55 | 66.97 | 111108.29 | 0.23 | 0.68 | 5.66 | 6.85 | 1 | 10
2 | 90 | CONCLUIDO | 2.5924 | 38.57 | 29.58 | 9.59 | 0.15 | 185 | 177.47 | 52.44 | 1.5 | 183 | 33.53 | 22122.46 | 383.85 | 1397.57 | 248.56 | 66.97 | 87354.24 | 0.27 | 0.71 | 5.61 | 5.4 | 1 | 10
3 | 90 | CONCLUIDO | 2.7419 | 36.47 | 28.61 | 11.22 | 0.17 | 153 | 177.84 | 52.44 | 1.75 | 151 | 33.65 | 22168.15 | 369.68 | 1397.51 | 217.39 | 66.97 | 71930.79 | 0.31 | 0.74 | 5.55 | 4.44 | 1 | 10
4 | 90 | CONCLUIDO | 2.8535 | 35.05 | 27.97 | 12.81 | 0.2 | 131 | 178.21 | 52.44 | 2 | 129 | 33.77 | 22213.89 | 359.99 | 1397.48 | 196.11 | 66.97 | 61400.9 | 0.34 | 0.75 | 5.51 | 3.8 | 1 | 10
5 | 90 | CONCLUIDO | 2.9538 | 33.85 | 27.42 | 14.56 | 0.22 | 113 | 178.59 | 52.44 | 2.25 | 111 | 33.89 | 22259.66 | 351.2 | 1397.55 | 178.49 | 66.97 | 52682.51 | 0.38 | 0.77 | 5.48 | 3.25 | 1 | 10
6 | 90 | CONCLUIDO | 3.0284 | 33.02 | 27.04 | 16.23 | 0.25 | 100 | 178.96 | 52.44 | 2.5 | 98 | 34.02 | 22305.48 | 345 | 1397.41 | 166.13 | 66.97 | 46567.23 | 0.4 | 0.78 | 5.46 | 2.88 | 1 | 10
7 | 90 | CONCLUIDO | 3.0892 | 32.37 | 26.75 | 17.83 | 0.27 | 90 | 179.33 | 52.44 | 2.75 | 88 | 34.14 | 22351.34 | 339.87 | 1397.23 | 156.57 | 66.97 | 41835.94 | 0.43 | 0.79 | 5.45 | 2.58 | 1 | 10
8 | 90 | CONCLUIDO | 3.1468 | 31.78 | 26.48 | 19.61 | 0.3 | 81 | 179.7 | 52.44 | 3 | 79 | 34.26 | 22397.24 | 334.58 | 1397.28 | 147.61 | 66.97 | 37400.85 | 0.45 | 0.79 | 5.44 | 2.31 | 1 | 10
9 | 90 | CONCLUIDO | 3.1925 | 31.32 | 26.27 | 21.3 | 0.32 | 74 | 180.07 | 52.44 | 3.25 | 72 | 34.38 | 22443.18 | 330.73 | 1397.37 | 140.64 | 66.97 | 33953.35 | 0.48 | 0.8 | 5.43 | 2.1 | 1 | 10
10 | 90 | CONCLUIDO | 3.2314 | 30.95 | 26.11 | 23.04 | 0.34 | 68 | 180.45 | 52.44 | 3.5 | 66 | 34.51 | 22489.16 | 326.93 | 1397.35 | 135.72 | 66.97 | 31519.54 | 0.49 | 0.81 | 5.41 | 1.94 | 1 | 10
11 | 90 | CONCLUIDO | 3.2662 | 30.62 | 25.96 | 24.72 | 0.37 | 63 | 180.82 | 52.44 | 3.75 | 61 | 34.63 | 22535.19 | 323.46 | 1397.28 | 130.7 | 66.97 | 29038.41 | 0.51 | 0.81 | 5.4 | 1.79 | 1 | 10
12 | 90 | CONCLUIDO | 3.2935 | 30.36 | 25.84 | 26.28 | 0.39 | 59 | 181.19 | 52.44 | 4 | 57 | 34.75 | 22581.25 | 320.48 | 1397.32 | 127.21 | 66.97 | 27310.81 | 0.53 | 0.81 | 5.39 | 1.68 | 1 | 10
13 | 90 | CONCLUIDO | 3.3231 | 30.09 | 25.72 | 28.05 | 0.42 | 55 | 181.57 | 52.44 | 4.25 | 53 | 34.88 | 22627.36 | 317.68 | 1397.33 | 122.85 | 66.97 | 25153.55 | 0.55 | 0.82 | 5.39 | 1.55 | 1 | 10
14 | 90 | CONCLUIDO | 3.343 | 29.91 | 25.64 | 29.59 | 0.44 | 52 | 181.94 | 52.44 | 4.5 | 50 | 35 | 22673.63 | 315.01 | 1397.29 | 120.76 | 66.97 | 24119.62 | 0.55 | 0.82 | 5.38 | 1.48 | 1 | 10
15 | 90 | CONCLUIDO | 3.3752 | 29.63 | 25.5 | 31.88 | 0.46 | 48 | 182.32 | 52.44 | 4.75 | 46 | 35.12 | 22719.83 | 311.64 | 1397.32 | 115.84 | 66.97 | 21682.85 | 0.58 | 0.83 | 5.38 | 1.33 | 1 | 10
16 | 90 | CONCLUIDO | 3.3884 | 29.51 | 25.46 | 33.2 | 0.49 | 46 | 182.69 | 52.44 | 5 | 44 | 35.25 | 22766.06 | 310.03 | 1397.22 | 114.5 | 66.97 | 21021.44 | 0.58 | 0.83 | 5.37 | 1.29 | 1 | 10
17 | 90 | CONCLUIDO | 3.4105 | 29.32 | 25.37 | 35.4 | 0.51 | 43 | 183.07 | 52.44 | 5.25 | 41 | 35.37 | 22812.34 | 307.06 | 1397.31 | 111.95 | 66.97 | 19763.81 | 0.6 | 0.83 | 5.36 | 1.2 | 1 | 10
18 | 90 | CONCLUIDO | 3.4277 | 29.17 | 25.3 | 37.02 | 0.53 | 41 | 183.44 | 52.44 | 5.5 | 39 | 35.5 | 22858.66 | 304.38 | 1397.29 | 109.12 | 66.97 | 18355.73 | 0.61 | 0.83 | 5.36 | 1.13 | 1 | 10
19 | 90 | CONCLUIDO | 3.4391 | 29.08 | 25.27 | 38.88 | 0.55 | 39 | 183.82 | 52.44 | 5.75 | 37 | 35.63 | 22905.03 | 302.2 | 1397.28 | 108.55 | 66.97 | 18082.76 | 0.62 | 0.83 | 5.36 | 1.1 | 1 | 10
20 | 90 | CONCLUIDO | 3.454 | 28.95 | 25.22 | 40.89 | 0.58 | 37 | 184.19 | 52.44 | 6 | 35 | 35.75 | 22951.43 | 300.57 | 1397.27 | 106.56 | 66.97 | 17096.29 | 0.63 | 0.83 | 5.36 | 1.05 | 1 | 10
21 | 90 | CONCLUIDO | 3.4614 | 28.89 | 25.19 | 41.98 | 0.6 | 36 | 184.57 | 52.44 | 6.25 | 34 | 35.88 | 22997.88 | 298.45 | 1397.28 | 106 | 66.97 | 16820.14 | 0.63 | 0.84 | 5.35 | 1.02 | 1 | 10
22 | 90 | CONCLUIDO | 3.4802 | 28.73 | 25.1 | 44.3 | 0.62 | 34 | 184.95 | 52.44 | 6.5 | 32 | 36.01 | 23044.38 | 295.51 | 1397.27 | 102.94 | 66.97 | 15303.71 | 0.65 | 0.84 | 5.35 | 0.94 | 1 | 10
23 | 90 | CONCLUIDO | 3.4865 | 28.68 | 25.09 | 45.61 | 0.65 | 33 | 185.33 | 52.44 | 6.75 | 31 | 36.13 | 23090.91 | 294.43 | 1397.22 | 102.48 | 66.97 | 15075.03 | 0.65 | 0.84 | 5.35 | 0.92 | 1 | 10
24 | 90 | CONCLUIDO | 3.5007 | 28.57 | 25.04 | 48.47 | 0.67 | 31 | 185.7 | 52.44 | 7 | 29 | 36.26 | 23137.49 | 291.92 | 1397.21 | 101 | 66.97 | 14347.47 | 0.66 | 0.84 | 5.35 | 0.88 | 1 | 10
25 | 90 | CONCLUIDO | 3.5106 | 28.49 | 25 | 50 | 0.69 | 30 | 186.08 | 52.44 | 7.25 | 28 | 36.39 | 23184.11 | 289.3 | 1397.2 | 99.87 | 66.97 | 13785.28 | 0.67 | 0.84 | 5.34 | 0.83 | 1 | 10
26 | 90 | CONCLUIDO | 3.5192 | 28.42 | 24.96 | 51.65 | 0.71 | 29 | 186.46 | 52.44 | 7.5 | 27 | 36.52 | 23230.78 | 287.09 | 1397.21 | 98.69 | 66.97 | 13200.55 | 0.68 | 0.84 | 5.34 | 0.8 | 1 | 10
27 | 90 | CONCLUIDO | 3.5273 | 28.35 | 24.93 | 53.43 | 0.74 | 28 | 186.84 | 52.44 | 7.75 | 26 | 36.65 | 23277.49 | 285.92 | 1397.22 | 97.62 | 66.97 | 12669.62 | 0.69 | 0.84 | 5.34 | 0.77 | 1 | 10
28 | 90 | CONCLUIDO | 3.533 | 28.3 | 24.92 | 55.39 | 0.76 | 27 | 187.22 | 52.44 | 8 | 25 | 36.78 | 23324.24 | 283.39 | 1397.26 | 97.05 | 66.97 | 12393.75 | 0.69 | 0.84 | 5.34 | 0.76 | 1 | 10
29 | 90 | CONCLUIDO | 3.5441 | 28.22 | 24.87 | 57.39 | 0.78 | 26 | 187.6 | 52.44 | 8.25 | 24 | 36.9 | 23371.04 | 280.79 | 1397.19 | 95.53 | 66.97 | 11634.74 | 0.7 | 0.85 | 5.34 | 0.71 | 1 | 10
30 | 90 | CONCLUIDO | 3.5515 | 28.16 | 24.85 | 59.63 | 0.8 | 25 | 187.98 | 52.44 | 8.5 | 23 | 37.03 | 23417.88 | 279.06 | 1397.21 | 94.65 | 66.97 | 11199.69 | 0.71 | 0.85 | 5.34 | 0.68 | 1 | 10
31 | 90 | CONCLUIDO | 3.5602 | 28.09 | 24.81 | 62.04 | 0.82 | 24 | 188.36 | 52.44 | 8.75 | 22 | 37.16 | 23464.76 | 276.8 | 1397.25 | 93.63 | 66.97 | 10695.39 | 0.72 | 0.85 | 5.33 | 0.65 | 1 | 10
32 | 90 | CONCLUIDO | 3.5678 | 28.03 | 24.79 | 64.67 | 0.85 | 23 | 188.74 | 52.44 | 9 | 21 | 37.3 | 23511.69 | 274.42 | 1397.22 | 92.87 | 66.97 | 10322.29 | 0.72 | 0.85 | 5.33 | 0.62 | 1 | 10
33 | 90 | CONCLUIDO | 3.5688 | 28.02 | 24.78 | 64.65 | 0.87 | 23 | 189.12 | 52.44 | 9.25 | 21 | 37.43 | 23558.67 | 272.86 | 1397.24 | 92.59 | 66.97 | 10183.53 | 0.72 | 0.85 | 5.33 | 0.62 | 1 | 10
34 | 90 | CONCLUIDO | 3.5748 | 27.97 | 24.77 | 67.56 | 0.89 | 22 | 189.5 | 52.44 | 9.5 | 20 | 37.56 | 23605.68 | 270.83 | 1397.19 | 92.41 | 66.97 | 10097.92 | 0.72 | 0.85 | 5.33 | 0.61 | 1 | 10
35 | 90 | CONCLUIDO | 3.5842 | 27.9 | 24.73 | 70.67 | 0.91 | 21 | 189.88 | 52.44 | 9.75 | 19 | 37.69 | 23652.75 | 268.23 | 1397.26 | 91.17 | 66.97 | 9482.7 | 0.73 | 0.85 | 5.32 | 0.57 | 1 | 10
36 | 90 | CONCLUIDO | 3.5907 | 27.85 | 24.72 | 74.16 | 0.93 | 20 | 190.26 | 52.44 | 10 | 18 | 37.82 | 23699.85 | 265.4 | 1397.17 | 90.31 | 66.97 | 9057.22 | 0.74 | 0.85 | 5.33 | 0.55 | 1 | 10
37 | 90 | CONCLUIDO | 3.5932 | 27.83 | 24.7 | 74.1 | 0.95 | 20 | 190.65 | 52.44 | 10.25 | 18 | 37.95 | 23747 | 264.36 | 1397.2 | 89.9 | 66.97 | 8853.22 | 0.74 | 0.85 | 5.33 | 0.53 | 1 | 10
38 | 90 | CONCLUIDO | 3.5992 | 27.78 | 24.69 | 77.96 | 0.98 | 19 | 191.03 | 52.44 | 10.5 | 17 | 38.09 | 23794.2 | 261.94 | 1397.2 | 89.53 | 66.97 | 8671.1 | 0.75 | 0.85 | 5.33 | 0.52 | 1 | 10
39 | 90 | CONCLUIDO | 3.5982 | 27.79 | 24.7 | 77.99 | 1 | 19 | 191.41 | 52.44 | 10.75 | 15 | 38.22 | 23841.44 | 260.25 | 1397.25 | 89.62 | 66.97 | 8715.57 | 0.75 | 0.85 | 5.33 | 0.53 | 1 | 10
40 | 90 | CONCLUIDO | 3.6069 | 27.72 | 24.66 | 82.21 | 1.02 | 18 | 191.79 | 52.44 | 11 | 13 | 38.35 | 23888.73 | 257.83 | 1397.22 | 88.7 | 66.97 | 8259.88 | 0.76 | 0.85 | 5.33 | 0.5 | 1 | 10
41 | 90 | CONCLUIDO | 3.6065 | 27.73 | 24.67 | 82.22 | 1.04 | 18 | 192.18 | 52.44 | 11.25 | 12 | 38.49 | 23936.06 | 256.49 | 1397.22 | 88.79 | 66.97 | 8305.08 | 0.75 | 0.85 | 5.33 | 0.5 | 1 | 10
42 | 90 | CONCLUIDO | 3.6155 | 27.66 | 24.63 | 86.94 | 1.06 | 17 | 192.56 | 52.44 | 11.5 | 9 | 38.62 | 23983.44 | 253.15 | 1397.25 | 87.45 | 66.97 | 7643.52 | 0.77 | 0.85 | 5.33 | 0.47 | 1 | 10
43 | 90 | CONCLUIDO | 3.6161 | 27.65 | 24.63 | 86.93 | 1.08 | 17 | 192.95 | 52.44 | 11.75 | 5 | 38.75 | 24030.86 | 253.16 | 1397.27 | 87.08 | 66.97 | 7458.97 | 0.77 | 0.85 | 5.34 | 0.46 | 1 | 10
44 | 90 | CONCLUIDO | 3.6167 | 27.65 | 24.62 | 86.91 | 1.1 | 17 | 193.33 | 52.44 | 12 | 2 | 38.89 | 24078.33 | 253.31 | 1397.22 | 86.99 | 66.97 | 7411.21 | 0.77 | 0.85 | 5.34 | 0.46 | 1 | 10
45 | 90 | CONCLUIDO | 3.6165 | 27.65 | 24.63 | 86.92 | 1.12 | 17 | 193.72 | 52.44 | 12.25 | 1 | 39.02 | 24125.85 | 253.58 | 1397.3 | 86.99 | 66.97 | 7413.21 | 0.77 | 0.85 | 5.34 | 0.46 | 1 | 10
46 | 90 | CONCLUIDO | 3.6164 | 27.65 | 24.63 | 86.92 | 1.14 | 17 | 194.1 | 52.44 | 12.5 | 0 | 39.16 | 24173.41 | 254.05 | 1397.35 | 87.05 | 66.97 | 7439.42 | 0.77 | 0.85 | 5.34 | 0.46 | 1 | 10
0 | 110 | CONCLUIDO | 1.8385 | 54.39 | 35.65 | 5.6 | 0.08 | 382 | 213.37 | 56.13 | 1 | 380 | 46.25 | 26550.29 | 527.24 | 1398.08 | 446.79 | 66.97 | 185484.66 | 0.15 | 0.59 | 5.95 | 11.47 | 1 | 10
1 | 110 | CONCLUIDO | 2.1461 | 46.6 | 32.33 | 7.03 | 0.1 | 276 | 213.78 | 56.13 | 1.25 | 274 | 46.4 | 26600.32 | 476.88 | 1397.78 | 338.37 | 66.97 | 131807.27 | 0.2 | 0.65 | 5.77 | 8.15 | 1 | 10
2 | 110 | CONCLUIDO | 2.3654 | 42.28 | 30.5 | 8.43 | 0.12 | 217 | 214.19 | 56.13 | 1.5 | 215 | 46.56 | 26650.41 | 448.58 | 1397.43 | 279.28 | 66.97 | 102556.71 | 0.24 | 0.69 | 5.64 | 6.33 | 1 | 10
3 | 110 | CONCLUIDO | 2.5272 | 39.57 | 29.4 | 9.85 | 0.14 | 179 | 214.59 | 56.13 | 1.75 | 177 | 46.72 | 26700.55 | 431.2 | 1397.7 | 243.36 | 66.97 | 84785.43 | 0.28 | 0.72 | 5.58 | 5.23 | 1 | 10
4 | 110 | CONCLUIDO | 2.6666 | 37.5 | 28.51 | 11.33 | 0.17 | 151 | 215 | 56.13 | 2 | 149 | 46.87 | 26750.75 | 417.02 | 1397.67 | 214.58 | 66.97 | 70537.55 | 0.31 | 0.74 | 5.53 | 4.34 | 1 | 10
5 | 110 | CONCLUIDO | 2.765 | 36.17 | 27.98 | 12.72 | 0.19 | 132 | 215.41 | 56.13 | 2.25 | 130 | 47.03 | 26801 | 408.1 | 1397.4 | 196.7 | 66.97 | 61693.8 | 0.34 | 0.75 | 5.52 | 3.81 | 1 | 10
6 | 110 | CONCLUIDO | 2.8549 | 35.03 | 27.52 | 14.23 | 0.21 | 116 | 215.82 | 56.13 | 2.5 | 114 | 47.19 | 26851.31 | 400.11 | 1397.6 | 181.38 | 66.97 | 54110.36 | 0.37 | 0.77 | 5.49 | 3.35 | 1 | 10
7 | 110 | CONCLUIDO | 2.9278 | 34.16 | 27.15 | 15.66 | 0.23 | 104 | 216.22 | 56.13 | 2.75 | 102 | 47.35 | 26901.66 | 393.61 | 1397.49 | 169.56 | 66.97 | 48260.59 | 0.39 | 0.78 | 5.47 | 2.98 | 1 | 10
8 | 110 | CONCLUIDO | 2.9919 | 33.42 | 26.84 | 17.13 | 0.25 | 94 | 216.63 | 56.13 | 3 | 92 | 47.51 | 26952.08 | 387.98 | 1397.51 | 159.51 | 66.97 | 43287.52 | 0.42 | 0.78 | 5.45 | 2.67 | 1 | 10
9 | 110 | CONCLUIDO | 3.0435 | 32.86 | 26.61 | 18.57 | 0.27 | 86 | 217.04 | 56.13 | 3.25 | 84 | 47.66 | 27002.55 | 383.5 | 1397.3 | 152.43 | 66.97 | 39786.45 | 0.44 | 0.79 | 5.43 | 2.44 | 1 | 10
10 | 110 | CONCLUIDO | 3.0904 | 32.36 | 26.41 | 20.06 | 0.29 | 79 | 217.45 | 56.13 | 3.5 | 77 | 47.82 | 27053.07 | 379.4 | 1397.34 | 145.25 | 66.97 | 36229.59 | 0.46 | 0.8 | 5.43 | 2.24 | 1 | 10
11 | 110 | CONCLUIDO | 3.1309 | 31.94 | 26.24 | 21.57 | 0.31 | 73 | 217.86 | 56.13 | 3.75 | 71 | 47.98 | 27103.65 | 376.09 | 1397.38 | 140.54 | 66.97 | 33907.35 | 0.48 | 0.8 | 5.4 | 2.08 | 1 | 10
12 | 110 | CONCLUIDO | 3.1672 | 31.57 | 26.09 | 23.02 | 0.33 | 68 | 218.27 | 56.13 | 4 | 66 | 48.15 | 27154.29 | 372.18 | 1397.38 | 135.14 | 66.97 | 31230.34 | 0.5 | 0.81 | 5.41 | 1.92 | 1 | 10
13 | 110 | CONCLUIDO | 3.194 | 31.31 | 25.99 | 24.37 | 0.35 | 64 | 218.68 | 56.13 | 4.25 | 62 | 48.31 | 27204.98 | 370.01 | 1397.35 | 132.14 | 66.97 | 29753.04 | 0.51 | 0.81 | 5.4 | 1.83 | 1 | 10
14 | 110 | CONCLUIDO | 3.2249 | 31.01 | 25.86 | 25.86 | 0.36 | 60 | 219.09 | 56.13 | 4.5 | 58 | 48.47 | 27255.72 | 367.02 | 1397.4 | 128.12 | 66.97 | 27759.45 | 0.52 | 0.81 | 5.38 | 1.7 | 1 | 10
15 | 110 | CONCLUIDO | 3.255 | 30.72 | 25.75 | 27.58 | 0.38 | 56 | 219.51 | 56.13 | 4.75 | 54 | 48.63 | 27306.53 | 364.18 | 1397.39 | 123.74 | 66.97 | 25592.22 | 0.54 | 0.82 | 5.39 | 1.58 | 1 | 10
16 | 110 | CONCLUIDO | 3.2763 | 30.52 | 25.67 | 29.06 | 0.4 | 53 | 219.92 | 56.13 | 5 | 51 | 48.79 | 27357.39 | 361.82 | 1397.38 | 121.91 | 66.97 | 24694.03 | 0.55 | 0.82 | 5.37 | 1.5 | 1 | 10
17 | 110 | CONCLUIDO | 3.2987 | 30.32 | 25.59 | 30.71 | 0.42 | 50 | 220.33 | 56.13 | 5.25 | 48 | 48.95 | 27408.3 | 359.13 | 1397.21 | 118.83 | 66.97 | 23165.1 | 0.56 | 0.82 | 5.38 | 1.43 | 1 | 10
18 | 110 | CONCLUIDO | 3.3147 | 30.17 | 25.53 | 31.91 | 0.44 | 48 | 220.74 | 56.13 | 5.5 | 46 | 49.12 | 27459.27 | 357.56 | 1397.35 | 116.99 | 66.97 | 22257.01 | 0.57 | 0.82 | 5.37 | 1.36 | 1 | 10
19 | 110 | CONCLUIDO | 3.3318 | 30.01 | 25.46 | 33.21 | 0.46 | 46 | 221.16 | 56.13 | 5.75 | 44 | 49.28 | 27510.3 | 355.31 | 1397.3 | 114.47 | 66.97 | 21008.68 | 0.59 | 0.83 | 5.37 | 1.29 | 1 | 10
20 | 110 | CONCLUIDO | 3.3463 | 29.88 | 25.41 | 34.65 | 0.48 | 44 | 221.57 | 56.13 | 6 | 42 | 49.45 | 27561.39 | 353.59 | 1397.33 | 113.1 | 66.97 | 20331.51 | 0.59 | 0.83 | 5.37 | 1.25 | 1 | 10
21 | 110 | CONCLUIDO | 3.3655 | 29.71 | 25.33 | 36.18 | 0.5 | 42 | 221.99 | 56.13 | 6.25 | 40 | 49.61 | 27612.53 | 350.91 | 1397.18 | 110.29 | 66.97 | 18937.98 | 0.61 | 0.83 | 5.36 | 1.16 | 1 | 10
22 | 110 | CONCLUIDO | 3.3816 | 29.57 | 25.27 | 37.91 | 0.52 | 40 | 222.4 | 56.13 | 6.5 | 38 | 49.78 | 27663.85 | 349.07 | 1397.35 | 108.65 | 66.97 | 18125.56 | 0.62 | 0.83 | 5.36 | 1.1 | 1 | 10
23 | 110 | CONCLUIDO | 3.3964 | 29.44 | 25.23 | 39.83 | 0.54 | 38 | 222.82 | 56.13 | 6.75 | 36 | 49.94 | 27715.11 | 346.64 | 1397.27 | 107 | 66.97 | 17313.56 | 0.63 | 0.83 | 5.36 | 1.06 | 1 | 10
24 | 110 | CONCLUIDO | 3.4036 | 29.38 | 25.21 | 40.87 | 0.56 | 37 | 223.23 | 56.13 | 7 | 35 | 50.11 | 27766.43 | 346.13 | 1397.23 | 106.69 | 66.97 | 17163.53 | 0.63 | 0.84 | 5.35 | 1.04 | 1 | 10
25 | 110 | CONCLUIDO | 3.4219 | 29.22 | 25.13 | 43.09 | 0.58 | 35 | 223.65 | 56.13 | 7.25 | 33 | 50.27 | 27817.81 | 342.95 | 1397.32 | 104.02 | 66.97 | 15838.43 | 0.64 | 0.84 | 5.35 | 0.97 | 1 | 10
26 | 110 | CONCLUIDO | 3.4313 | 29.14 | 25.09 | 44.28 | 0.59 | 34 | 224.07 | 56.13 | 7.5 | 32 | 50.44 | 27869.24 | 341.5 | 1397.26 | 102.87 | 66.97 | 15266.33 | 0.65 | 0.84 | 5.35 | 0.93 | 1 | 10
27 | 110 | CONCLUIDO | 3.4394 | 29.08 | 25.07 | 45.58 | 0.61 | 33 | 224.49 | 56.13 | 7.75 | 31 | 50.61 | 27920.73 | 340.29 | 1397.26 | 102.09 | 66.97 | 14880.93 | 0.66 | 0.84 | 5.34 | 0.9 | 1 | 10
28 | 110 | CONCLUIDO | 3.4452 | 29.03 | 25.06 | 46.99 | 0.63 | 32 | 224.9 | 56.13 | 8 | 30 | 50.78 | 27972.28 | 338.48 | 1397.26 | 101.65 | 66.97 | 14668.44 | 0.66 | 0.84 | 5.35 | 0.9 | 1 | 10
29 | 110 | CONCLUIDO | 3.4544 | 28.95 | 25.03 | 48.44 | 0.65 | 31 | 225.32 | 56.13 | 8.25 | 29 | 50.95 | 28023.89 | 337.1 | 1397.17 | 100.69 | 66.97 | 14192.59 | 0.67 | 0.84 | 5.34 | 0.86 | 1 | 10
30 | 110 | CONCLUIDO | 3.4654 | 28.86 | 24.98 | 49.95 | 0.67 | 30 | 225.74 | 56.13 | 8.5 | 28 | 51.11 | 28075.56 | 335.2 | 1397.31 | 99.17 | 66.97 | 13438.48 | 0.68 | 0.84 | 5.34 | 0.81 | 1 | 10
31 | 110 | CONCLUIDO | 3.4724 | 28.8 | 24.96 | 51.64 | 0.69 | 29 | 226.16 | 56.13 | 8.75 | 27 | 51.28 | 28127.29 | 333.28 | 1397.24 | 98.64 | 66.97 | 13176.2 | 0.68 | 0.84 | 5.34 | 0.79 | 1 | 10
32 | 110 | CONCLUIDO | 3.4808 | 28.73 | 24.93 | 53.43 | 0.71 | 28 | 226.58 | 56.13 | 9 | 26 | 51.45 | 28179.08 | 332.51 | 1397.22 | 97.58 | 66.97 | 12650.81 | 0.69 | 0.84 | 5.34 | 0.77 | 1 | 10
33 | 110 | CONCLUIDO | 3.4904 | 28.65 | 24.9 | 55.33 | 0.72 | 27 | 227 | 56.13 | 9.25 | 25 | 51.62 | 28230.92 | 330.24 | 1397.35 | 96.14 | 66.97 | 11934.57 | 0.7 | 0.85 | 5.34 | 0.73 | 1 | 10
34 | 110 | CONCLUIDO | 3.4983 | 28.59 | 24.87 | 57.4 | 0.74 | 26 | 227.42 | 56.13 | 9.5 | 24 | 51.8 | 28282.83 | 328.21 | 1397.25 | 95.6 | 66.97 | 11671.69 | 0.7 | 0.85 | 5.34 | 0.71 | 1 | 10
35 | 110 | CONCLUIDO | 3.5067 | 28.52 | 24.85 | 59.64 | 0.76 | 25 | 227.84 | 56.13 | 9.75 | 23 | 51.97 | 28334.8 | 326.91 | 1397.2 | 94.59 | 66.97 | 11172.89 | 0.71 | 0.85 | 5.34 | 0.68 | 1 | 10
36 | 110 | CONCLUIDO | 3.5055 | 28.53 | 24.86 | 59.66 | 0.78 | 25 | 228.27 | 56.13 | 10 | 23 | 52.14 | 28386.82 | 326.01 | 1397.28 | 95.15 | 66.97 | 11454.08 | 0.7 | 0.85 | 5.33 | 0.69 | 1 | 10
37 | 110 | CONCLUIDO | 3.5155 | 28.45 | 24.82 | 62.05 | 0.8 | 24 | 228.69 | 56.13 | 10.25 | 22 | 52.31 | 28438.91 | 324.04 | 1397.31 | 93.82 | 66.97 | 10792.32 | 0.71 | 0.85 | 5.33 | 0.65 | 1 | 10
38 | 110 | CONCLUIDO | 3.523 | 28.38 | 24.8 | 64.7 | 0.81 | 23 | 229.11 | 56.13 | 10.5 | 21 | 52.48 | 28491.06 | 322.27 | 1397.24 | 93.21 | 66.97 | 10490.11 | 0.72 | 0.85 | 5.33 | 0.64 | 1 | 10
39 | 110 | CONCLUIDO | 3.5219 | 28.39 | 24.81 | 64.72 | 0.83 | 23 | 229.53 | 56.13 | 10.75 | 21 | 52.66 | 28543.27 | 321.51 | 1397.27 | 93.37 | 66.97 | 10572.95 | 0.72 | 0.85 | 5.34 | 0.64 | 1 | 10
40 | 110 | CONCLUIDO | 3.5332 | 28.3 | 24.76 | 67.53 | 0.85 | 22 | 229.96 | 56.13 | 11 | 20 | 52.83 | 28595.54 | 319.85 | 1397.22 | 92.19 | 66.97 | 9987.79 | 0.73 | 0.85 | 5.32 | 0.6 | 1 | 10
41 | 110 | CONCLUIDO | 3.531 | 28.32 | 24.78 | 67.58 | 0.87 | 22 | 230.38 | 56.13 | 11.25 | 20 | 53 | 28647.87 | 317.8 | 1397.2 | 92.41 | 66.97 | 10097.88 | 0.72 | 0.85 | 5.33 | 0.61 | 1 | 10
42 | 110 | CONCLUIDO | 3.5415 | 28.24 | 24.74 | 70.68 | 0.89 | 21 | 230.81 | 56.13 | 11.5 | 19 | 53.18 | 28700.26 | 316.11 | 1397.2 | 91.27 | 66.97 | 9531.98 | 0.73 | 0.85 | 5.32 | 0.57 | 1 | 10
43 | 110 | CONCLUIDO | 3.5419 | 28.23 | 24.73 | 70.67 | 0.9 | 21 | 231.23 | 56.13 | 11.75 | 19 | 53.36 | 28752.71 | 314.36 | 1397.2 | 91 | 66.97 | 9397.86 | 0.74 | 0.85 | 5.33 | 0.57 | 1 | 10
44 | 110 | CONCLUIDO | 3.5512 | 28.16 | 24.7 | 74.11 | 0.92 | 20 | 231.66 | 56.13 | 12 | 18 | 53.53 | 28805.23 | 313.46 | 1397.17 | 90 | 66.97 | 8899.61 | 0.74 | 0.85 | 5.33 | 0.54 | 1 | 10
45 | 110 | CONCLUIDO | 3.552 | 28.15 | 24.7 | 74.09 | 0.94 | 20 | 232.08 | 56.13 | 12.25 | 18 | 53.71 | 28857.81 | 310.27 | 1397.23 | 89.9 | 66.97 | 8853.63 | 0.74 | 0.85 | 5.32 | 0.53 | 1 | 10
46 | 110 | CONCLUIDO | 3.5582 | 28.1 | 24.69 | 77.97 | 0.96 | 19 | 232.51 | 56.13 | 12.5 | 17 | 53.88 | 28910.45 | 310.41 | 1397.19 | 89.57 | 66.97 | 8693.57 | 0.75 | 0.85 | 5.33 | 0.52 | 1 | 10
47 | 110 | CONCLUIDO | 3.5591 | 28.1 | 24.68 | 77.94 | 0.97 | 19 | 232.94 | 56.13 | 12.75 | 17 | 54.06 | 28963.15 | 308.52 | 1397.21 | 89.43 | 66.97 | 8623.72 | 0.75 | 0.85 | 5.32 | 0.52 | 1 | 10
48 | 110 | CONCLUIDO | 3.5684 | 28.02 | 24.65 | 82.17 | 0.99 | 18 | 233.37 | 56.13 | 13 | 16 | 54.24 | 29015.91 | 305.86 | 1397.2 | 88.31 | 66.97 | 8064.85 | 0.76 | 0.85 | 5.32 | 0.48 | 1 | 10
49 | 110 | CONCLUIDO | 3.5674 | 28.03 | 24.66 | 82.2 | 1.01 | 18 | 233.79 | 56.13 | 13.25 | 16 | 54.42 | 29068.74 | 305.66 | 1397.2 | 88.67 | 66.97 | 8247.15 | 0.76 | 0.85 | 5.32 | 0.49 | 1 | 10
50 | 110 | CONCLUIDO | 3.5788 | 27.94 | 24.61 | 86.86 | 1.02 | 17 | 234.22 | 56.13 | 13.5 | 15 | 54.6 | 29121.64 | 301.76 | 1397.22 | 87.05 | 66.97 | 7440.21 | 0.77 | 0.86 | 5.32 | 0.45 | 1 | 10
51 | 110 | CONCLUIDO | 3.579 | 27.94 | 24.61 | 86.86 | 1.04 | 17 | 234.65 | 56.13 | 13.75 | 15 | 54.78 | 29174.59 | 301.35 | 1397.18 | 87.1 | 66.97 | 7465.3 | 0.77 | 0.86 | 5.32 | 0.44 | 1 | 10
52 | 110 | CONCLUIDO | 3.579 | 27.94 | 24.61 | 86.86 | 1.06 | 17 | 235.08 | 56.13 | 14 | 15 | 54.96 | 29227.61 | 299.22 | 1397.19 | 87.19 | 66.97 | 7511.45 | 0.77 | 0.86 | 5.32 | 0.45 | 1 | 10
53 | 110 | CONCLUIDO | 3.5855 | 27.89 | 24.6 | 92.26 | 1.08 | 16 | 235.51 | 56.13 | 14.25 | 14 | 55.14 | 29280.69 | 297.8 | 1397.18 | 86.84 | 66.97 | 7340.17 | 0.77 | 0.86 | 5.32 | 0.44 | 1 | 10
54 | 110 | CONCLUIDO | 3.5856 | 27.89 | 24.6 | 92.25 | 1.09 | 16 | 235.94 | 56.13 | 14.5 | 14 | 55.32 | 29333.84 | 297.3 | 1397.2 | 86.74 | 66.97 | 7291.21 | 0.77 | 0.86 | 5.32 | 0.44 | 1 | 10
55 | 110 | CONCLUIDO | 3.5836 | 27.9 | 24.62 | 92.31 | 1.11 | 16 | 236.37 | 56.13 | 14.75 | 14 | 55.5 | 29387.05 | 296.86 | 1397.18 | 87.3 | 66.97 | 7571.75 | 0.77 | 0.85 | 5.32 | 0.45 | 1 | 10
56 | 110 | CONCLUIDO | 3.5867 | 27.88 | 24.59 | 92.22 | 1.13 | 16 | 236.81 | 56.13 | 15 | 13 | 55.68 | 29440.33 | 294.35 | 1397.17 | 86.43 | 66.97 | 7137.45 | 0.77 | 0.86 | 5.32 | 0.43 | 1 | 10
57 | 110 | CONCLUIDO | 3.5969 | 27.8 | 24.56 | 98.22 | 1.14 | 15 | 237.24 | 56.13 | 15.25 | 10 | 55.86 | 29493.67 | 293.44 | 1397.2 | 85.18 | 66.97 | 6517.66 | 0.79 | 0.86 | 5.32 | 0.39 | 1 | 10
58 | 110 | CONCLUIDO | 3.594 | 27.82 | 24.58 | 98.31 | 1.16 | 15 | 237.67 | 56.13 | 15.5 | 11 | 56.05 | 29547.07 | 291.61 | 1397.2 | 86.06 | 66.97 | 6957.12 | 0.78 | 0.86 | 5.32 | 0.41 | 1 | 10
59 | 110 | CONCLUIDO | 3.5961 | 27.81 | 24.56 | 98.25 | 1.18 | 15 | 238.11 | 56.13 | 15.75 | 10 | 56.23 | 29600.54 | 289.11 | 1397.24 | 85.56 | 66.97 | 6704.48 | 0.78 | 0.86 | 5.31 | 0.4 | 1 | 10
60 | 110 | CONCLUIDO | 3.5944 | 27.82 | 24.57 | 98.3 | 1.19 | 15 | 238.54 | 56.13 | 16 | 7 | 56.41 | 29654.08 | 288.05 | 1397.24 | 85.71 | 66.97 | 6783.14 | 0.78 | 0.86 | 5.32 | 0.41 | 1 | 10
61 | 110 | CONCLUIDO | 3.6044 | 27.74 | 24.54 | 105.17 | 1.21 | 14 | 238.97 | 56.13 | 16.25 | 5 | 56.6 | 29707.68 | 287.52 | 1397.18 | 84.49 | 66.97 | 6178.17 | 0.79 | 0.86 | 5.32 | 0.37 | 1 | 10
62 | 110 | CONCLUIDO | 3.6027 | 27.76 | 24.55 | 105.23 | 1.23 | 14 | 239.41 | 56.13 | 16.5 | 3 | 56.78 | 29761.35 | 288.09 | 1397.19 | 84.68 | 66.97 | 6270.22 | 0.79 | 0.86 | 5.33 | 0.39 | 1 | 10
63 | 110 | CONCLUIDO | 3.6037 | 27.75 | 24.55 | 105.19 | 1.24 | 14 | 239.85 | 56.13 | 16.75 | 3 | 56.97 | 29815.09 | 288.56 | 1397.22 | 84.57 | 66.97 | 6218.78 | 0.79 | 0.86 | 5.33 | 0.38 | 1 | 10
64 | 110 | CONCLUIDO | 3.6052 | 27.74 | 24.53 | 105.15 | 1.26 | 14 | 240.28 | 56.13 | 17 | 2 | 57.16 | 29869.01 | 288.97 | 1397.19 | 83.93 | 66.97 | 5896.35 | 0.8 | 0.86 | 5.33 | 0.37 | 1 | 10
65 | 110 | CONCLUIDO | 3.6056 | 27.74 | 24.53 | 105.13 | 1.27 | 14 | 240.72 | 56.13 | 17.25 | 2 | 57.34 | 29922.88 | 289.58 | 1397.17 | 83.91 | 66.97 | 5884.65 | 0.8 | 0.86 | 5.33 | 0.37 | 1 | 10
66 | 110 | CONCLUIDO | 3.6054 | 27.74 | 24.53 | 105.14 | 1.29 | 14 | 241.16 | 56.13 | 17.5 | 1 | 57.53 | 29976.82 | 290.1 | 1397.17 | 83.81 | 66.97 | 5836.04 | 0.8 | 0.86 | 5.34 | 0.37 | 1 | 10
67 | 110 | CONCLUIDO | 3.605 | 27.74 | 24.54 | 105.15 | 1.31 | 14 | 241.59 | 56.13 | 17.75 | 0 | 57.72 | 30030.83 | 290.56 | 1397.2 | 83.81 | 66.97 | 5834.78 | 0.8 | 0.86 | 5.34 | 0.37 | 1 | 10
0 | 150 | CONCLUIDO | 1.3583 | 73.62 | 40.68 | 4.53 | 0.06 | 539 | 296.65 | 61.82 | 1 | 537 | 83.83 | 36821.52 | 741.57 | 1398.45 | 612.12 | 66.97 | 267367.92 | 0.11 | 0.52 | 6.2 | 16.5 | 1 | 10
1 | 150 | CONCLUIDO | 1.6897 | 59.18 | 35.41 | 5.68 | 0.07 | 374 | 297.17 | 61.82 | 1.25 | 372 | 84.1 | 36885.7 | 644.72 | 1397.85 | 438.86 | 66.97 | 181563.56 | 0.15 | 0.59 | 5.93 | 11.23 | 1 | 10
2 | 150 | CONCLUIDO | 1.9379 | 51.6 | 32.66 | 6.83 | 0.09 | 287 | 297.7 | 61.82 | 1.5 | 285 | 84.37 | 36949.99 | 594.01 | 1397.61 | 349.35 | 66.97 | 137240.81 | 0.19 | 0.64 | 5.78 | 8.49 | 1 | 10
3 | 150 | CONCLUIDO | 2.1288 | 46.97 | 31.03 | 7.99 | 0.1 | 233 | 298.22 | 61.82 | 1.75 | 231 | 84.65 | 37014.39 | 563.58 | 1397.8 | 295.53 | 66.97 | 110599.68 | 0.23 | 0.68 | 5.7 | 6.86 | 1 | 10
4 | 150 | CONCLUIDO | 2.2855 | 43.75 | 29.87 | 9.14 | 0.12 | 196 | 298.74 | 61.82 | 2 | 194 | 84.92 | 37078.91 | 541.81 | 1397.91 | 258.22 | 66.97 | 92131.85 | 0.26 | 0.7 | 5.62 | 5.69 | 1 | 10
5 | 150 | CONCLUIDO | 2.4073 | 41.54 | 29.1 | 10.27 | 0.13 | 170 | 299.26 | 61.82 | 2.25 | 168 | 85.19 | 37143.54 | 527.12 | 1397.34 | 233.22 | 66.97 | 79762.83 | 0.29 | 0.72 | 5.57 | 4.93 | 1 | 10
6 | 150 | CONCLUIDO | 2.5173 | 39.73 | 28.45 | 11.46 | 0.15 | 149 | 299.79 | 61.82 | 2.5 | 147 | 85.47 | 37208.42 | 514.61 | 1397.49 | 212.83 | 66.97 | 69673.35 | 0.31 | 0.74 | 5.52 | 4.28 | 1 | 10
7 | 150 | CONCLUIDO | 2.598 | 38.49 | 28.05 | 12.56 | 0.16 | 134 | 300.32 | 61.82 | 2.75 | 132 | 85.74 | 37273.29 | 506.77 | 1397.38 | 199.12 | 66.97 | 62894.01 | 0.34 | 0.75 | 5.51 | 3.88 | 1 | 10
8 | 150 | CONCLUIDO | 2.6774 | 37.35 | 27.63 | 13.7 | 0.18 | 121 | 300.84 | 61.82 | 3 | 119 | 86.02 | 37338.27 | 498.55 | 1397.6 | 184.93 | 66.97 | 55859.44 | 0.36 | 0.76 | 5.5 | 3.46 | 1 | 10
9 | 150 | CONCLUIDO | 2.7441 | 36.44 | 27.33 | 14.91 | 0.19 | 110 | 301.37 | 61.82 | 3.25 | 108 | 86.3 | 37403.38 | 492.61 | 1397.37 | 175.46 | 66.97 | 51179.35 | 0.38 | 0.77 | 5.48 | 3.17 | 1 | 10
10 | 150 | CONCLUIDO | 2.8049 | 35.65 | 27.04 | 16.07 | 0.21 | 101 | 301.9 | 61.82 | 3.5 | 99 | 86.58 | 37468.6 | 486.73 | 1397.28 | 166.12 | 66.97 | 46556.35 | 0.4 | 0.78 | 5.46 | 2.88 | 1 | 10
11 | 150 | CONCLUIDO | 2.8503 | 35.08 | 26.86 | 17.15 | 0.22 | 94 | 302.43 | 61.82 | 3.75 | 92 | 86.86 | 37533.94 | 482.81 | 1397.45 | 160.22 | 66.97 | 43641.83 | 0.42 | 0.78 | 5.46 | 2.7 | 1 | 10
12 | 150 | CONCLUIDO | 2.9011 | 34.47 | 26.64 | 18.37 | 0.24 | 87 | 302.96 | 61.82 | 4 | 85 | 87.14 | 37599.4 | 477.96 | 1397.42 | 153.43 | 66.97 | 40281.8 | 0.44 | 0.79 | 5.43 | 2.47 | 1 | 10
13 | 150 | CONCLUIDO | 2.9442 | 33.97 | 26.47 | 19.61 | 0.25 | 81 | 303.49 | 61.82 | 4.25 | 79 | 87.42 | 37664.98 | 474.08 | 1397.35 | 147.57 | 66.97 | 37380.94 | 0.45 | 0.8 | 5.43 | 2.3 | 1 | 10
14 | 150 | CONCLUIDO | 2.9727 | 33.64 | 26.36 | 20.54 | 0.26 | 77 | 304.03 | 61.82 | 4.5 | 75 | 87.7 | 37730.68 | 471.73 | 1397.32 | 144.09 | 66.97 | 35663.64 | 0.46 | 0.8 | 5.42 | 2.2 | 1 | 10
15 | 150 | CONCLUIDO | 3.0111 | 33.21 | 26.21 | 21.84 | 0.28 | 72 | 304.56 | 61.82 | 4.75 | 70 | 87.99 | 37796.51 | 468.4 | 1397.44 | 139.5 | 66.97 | 33391.4 | 0.48 | 0.8 | 5.4 | 2.05 | 1 | 10
16 | 150 | CONCLUIDO | 3.0434 | 32.86 | 26.08 | 23.01 | 0.29 | 68 | 305.09 | 61.82 | 5 | 66 | 88.27 | 37862.45 | 465.15 | 1397.26 | 135.18 | 66.97 | 31253.76 | 0.5 | 0.81 | 5.4 | 1.92 | 1 | 10
17 | 150 | CONCLUIDO | 3.0659 | 32.62 | 26.01 | 24.01 | 0.31 | 65 | 305.63 | 61.82 | 5.25 | 63 | 88.56 | 37928.52 | 463.39 | 1397.27 | 132.65 | 66.97 | 30003.76 | 0.5 | 0.81 | 5.4 | 1.84 | 1 | 10
18 | 150 | CONCLUIDO | 3.0992 | 32.27 | 25.88 | 25.46 | 0.32 | 61 | 306.17 | 61.82 | 5.5 | 59 | 88.84 | 37994.72 | 460.35 | 1397.28 | 128.42 | 66.97 | 27908.2 | 0.52 | 0.81 | 5.39 | 1.71 | 1 | 10
19 | 150 | CONCLUIDO | 3.1144 | 32.11 | 25.83 | 26.27 | 0.33 | 59 | 306.7 | 61.82 | 5.75 | 57 | 89.13 | 38061.04 | 458.82 | 1397.26 | 126.92 | 66.97 | 27165.44 | 0.53 | 0.81 | 5.39 | 1.67 | 1 | 10
20 | 150 | CONCLUIDO | 3.1396 | 31.85 | 25.74 | 27.58 | 0.35 | 56 | 307.24 | 61.82 | 6 | 54 | 89.42 | 38127.48 | 456.93 | 1397.26 | 123.72 | 66.97 | 25582.01 | 0.54 | 0.82 | 5.39 | 1.58 | 1 | 10
21 | 150 | CONCLUIDO | 3.157 | 31.68 | 25.68 | 28.53 | 0.36 | 54 | 307.78 | 61.82 | 6.25 | 52 | 89.71 | 38194.05 | 455.07 | 1397.35 | 121.79 | 66.97 | 24625.27 | 0.55 | 0.82 | 5.38 | 1.51 | 1 | 10
22 | 150 | CONCLUIDO | 3.1806 | 31.44 | 25.61 | 30.13 | 0.38 | 51 | 308.32 | 61.82 | 6.5 | 49 | 90 | 38260.74 | 452.97 | 1397.25 | 119.75 | 66.97 | 23621.74 | 0.56 | 0.82 | 5.37 | 1.44 | 1 | 10
23 | 150 | CONCLUIDO | 3.1985 | 31.26 | 25.55 | 31.28 | 0.39 | 49 | 308.86 | 61.82 | 6.75 | 47 | 90.29 | 38327.57 | 451.47 | 1397.27 | 117.39 | 66.97 | 22449.38 | 0.57 | 0.82 | 5.37 | 1.38 | 1 | 10
24 | 150 | CONCLUIDO | 3.2149 | 31.1 | 25.5 | 32.55 | 0.4 | 47 | 309.41 | 61.82 | 7 | 45 | 90.59 | 38394.52 | 449.64 | 1397.26 | 116.05 | 66.97 | 21793.71 | 0.58 | 0.83 | 5.37 | 1.33 | 1 | 10
25 | 150 | CONCLUIDO | 3.2247 | 31.01 | 25.46 | 33.21 | 0.42 | 46 | 309.95 | 61.82 | 7.25 | 44 | 90.88 | 38461.6 | 448.62 | 1397.26 | 114.57 | 66.97 | 21058.45 | 0.58 | 0.83 | 5.37 | 1.29 | 1 | 10
26 | 150 | CONCLUIDO | 3.241 | 30.86 | 25.41 | 34.65 | 0.43 | 44 | 310.5 | 61.82 | 7.5 | 42 | 91.18 | 38528.81 | 446.94 | 1397.26 | 113.18 | 66.97 | 20372.55 | 0.59 | 0.83 | 5.37 | 1.25 | 1 | 10
27 | 150 | CONCLUIDO | 3.2509 | 30.76 | 25.37 | 35.41 | 0.44 | 43 | 311.04 | 61.82 | 7.75 | 41 | 91.47 | 38596.15 | 445.39 | 1397.25 | 111.75 | 66.97 | 19659.42 | 0.6 | 0.83 | 5.37 | 1.21 | 1 | 10
28 | 150 | CONCLUIDO | 3.2718 | 30.56 | 25.29 | 37.01 | 0.46 | 41 | 311.59 | 61.82 | 8 | 39 | 91.77 | 38663.62 | 443.41 | 1397.24 | 109.11 | 66.97 | 18349.97 | 0.61 | 0.83 | 5.36 | 1.12 | 1 | 10
29 | 150 | CONCLUIDO | 3.28 | 30.49 | 25.27 | 37.9 | 0.47 | 40 | 312.14 | 61.82 | 8.25 | 38 | 92.07 | 38731.35 | 442.64 | 1397.36 | 108.56 | 66.97 | 18082.98 | 0.62 | 0.83 | 5.35 | 1.1 | 1 | 10
30 | 150 | CONCLUIDO | 3.2879 | 30.41 | 25.25 | 38.85 | 0.48 | 39 | 312.69 | 61.82 | 8.5 | 37 | 92.37 | 38799.09 | 441.74 | 1397.26 | 107.8 | 66.97 | 17706.51 | 0.62 | 0.83 | 5.36 | 1.08 | 1 | 10
31 | 150 | CONCLUIDO | 3.3061 | 30.25 | 25.19 | 40.85 | 0.5 | 37 | 313.24 | 61.82 | 8.75 | 35 | 92.67 | 38866.96 | 439.45 | 1397.27 | 106.09 | 66.97 | 16863.54 | 0.63 | 0.84 | 5.35 | 1.03 | 1 | 10
32 | 150 | CONCLUIDO | 3.3155 | 30.16 | 25.16 | 41.94 | 0.51 | 36 | 313.79 | 61.82 | 9 | 34 | 92.97 | 38934.97 | 438.62 | 1397.24 | 105.25 | 66.97 | 16448.16 | 0.64 | 0.84 | 5.35 | 1 | 1 | 10
33 | 150 | CONCLUIDO | 3.3242 | 30.08 | 25.14 | 43.1 | 0.52 | 35 | 314.34 | 61.82 | 9.25 | 33 | 93.27 | 39003.11 | 437.32 | 1397.27 | 104.11 | 66.97 | 15882.45 | 0.64 | 0.84 | 5.35 | 0.97 | 1 | 10
34 | 150 | CONCLUIDO | 3.3331 | 30 | 25.12 | 44.32 | 0.54 | 34 | 314.9 | 61.82 | 9.5 | 32 | 93.57 | 39071.38 | 436.42 | 1397.19 | 103.69 | 66.97 | 15675.64 | 0.65 | 0.84 | 5.34 | 0.95 | 1 | 10
35 | 150 | CONCLUIDO | 3.344 | 29.9 | 25.07 | 45.59 | 0.55 | 33 | 315.45 | 61.82 | 9.75 | 31 | 93.88 | 39139.8 | 435.11 | 1397.22 | 102.2 | 66.97 | 14936.47 | 0.66 | 0.84 | 5.34 | 0.91 | 1 | 10
36 | 150 | CONCLUIDO | 3.3427 | 29.92 | 25.09 | 45.61 | 0.56 | 33 | 316.01 | 61.82 | 10 | 31 | 94.18 | 39208.35 | 435.27 | 1397.26 | 102.39 | 66.97 | 15033.87 | 0.65 | 0.84 | 5.35 | 0.92 | 1 | 10
37 | 150 | CONCLUIDO | 3.3514 | 29.84 | 25.06 | 46.99 | 0.58 | 32 | 316.56 | 61.82 | 10.25 | 30 | 94.49 | 39277.04 | 433.52 | 1397.19 | 101.67 | 66.97 | 14676.6 | 0.66 | 0.84 | 5.35 | 0.9 | 1 | 10
38 | 150 | CONCLUIDO | 3.3617 | 29.75 | 25.03 | 48.44 | 0.59 | 31 | 317.12 | 61.82 | 10.5 | 29 | 94.8 | 39345.87 | 433.13 | 1397.37 | 100.57 | 66.97 | 14131.84 | 0.67 | 0.84 | 5.34 | 0.86 | 1 | 10
39 | 150 | CONCLUIDO | 3.3714 | 29.66 | 25 | 49.99 | 0.6 | 30 | 317.68 | 61.82 | 10.75 | 28 | 95.11 | 39414.84 | 431.82 | 1397.18 | 99.77 | 66.97 | 13738.47 | 0.67 | 0.84 | 5.34 | 0.83 | 1 | 10
40 | 150 | CONCLUIDO | 3.3825 | 29.56 | 24.96 | 51.63 | 0.62 | 29 | 318.24 | 61.82 | 11 | 27 | 95.42 | 39483.95 | 429.91 | 1397.26 | 98.23 | 66.97 | 12969.4 | 0.68 | 0.84 | 5.34 | 0.79 | 1 | 10
41 | 150 | CONCLUIDO | 3.3817 | 29.57 | 24.96 | 51.65 | 0.63 | 29 | 318.8 | 61.82 | 11.25 | 27 | 95.73 | 39553.2 | 429.23 | 1397.3 | 98.57 | 66.97 | 13139.66 | 0.68 | 0.84 | 5.34 | 0.8 | 1 | 10
42 | 150 | CONCLUIDO | 3.3902 | 29.5 | 24.94 | 53.45 | 0.64 | 28 | 319.36 | 61.82 | 11.5 | 26 | 96.04 | 39622.59 | 428.89 | 1397.23 | 97.9 | 66.97 | 12811.27 | 0.68 | 0.84 | 5.34 | 0.78 | 1 | 10
43 | 150 | CONCLUIDO | 3.3913 | 29.49 | 24.93 | 53.43 | 0.65 | 28 | 319.93 | 61.82 | 11.75 | 26 | 96.36 | 39692.13 | 427.67 | 1397.25 | 97.55 | 66.97 | 12636.72 | 0.69 | 0.84 | 5.34 | 0.77 | 1 | 10
44 | 150 | CONCLUIDO | 3.4017 | 29.4 | 24.9 | 55.33 | 0.67 | 27 | 320.49 | 61.82 | 12 | 25 | 96.67 | 39761.81 | 426.79 | 1397.2 | 96.31 | 66.97 | 12022.37 | 0.7 | 0.85 | 5.34 | 0.73 | 1 | 10
45 | 150 | CONCLUIDO | 3.4106 | 29.32 | 24.88 | 57.41 | 0.68 | 26 | 321.06 | 61.82 | 12.25 | 24 | 96.99 | 39831.64 | 425.02 | 1397.19 | 96.05 | 66.97 | 11898.5 | 0.7 | 0.85 | 5.33 | 0.71 | 1 | 10
46 | 150 | CONCLUIDO | 3.4119 | 29.31 | 24.87 | 57.39 | 0.69 | 26 | 321.63 | 61.82 | 12.5 | 24 | 97.31 | 39901.61 | 424.4 | 1397.18 | 95.48 | 66.97 | 11612.35 | 0.7 | 0.85 | 5.33 | 0.7 | 1 | 10
47 | 150 | CONCLUIDO | 3.42 | 29.24 | 24.85 | 59.65 | 0.71 | 25 | 322.2 | 61.82 | 12.75 | 23 | 97.62 | 39971.73 | 424.2 | 1397.32 | 95.16 | 66.97 | 11456.78 | 0.7 | 0.85 | 5.33 | 0.69 | 1 | 10
48 | 150 | CONCLUIDO | 3.4183 | 29.25 | 24.87 | 59.68 | 0.72 | 25 | 322.77 | 61.82 | 13 | 23 | 97.94 | 40042 | 423.37 | 1397.29 | 95.31 | 66.97 | 11533.13 | 0.7 | 0.85 | 5.34 | 0.7 | 1 | 10
49 | 150 | CONCLUIDO | 3.4309 | 29.15 | 24.82 | 62.04 | 0.73 | 24 | 323.34 | 61.82 | 13.25 | 22 | 98.27 | 40112.54 | 421.95 | 1397.17 | 93.88 | 66.97 | 10819.58 | 0.71 | 0.85 | 5.33 | 0.65 | 1 | 10
50 | 150 | CONCLUIDO | 3.4293 | 29.16 | 24.83 | 62.08 | 0.74 | 24 | 323.91 | 61.82 | 13.5 | 22 | 98.59 | 40183.11 | 421.89 | 1397.29 | 94.14 | 66.97 | 10949.29 | 0.71 | 0.85 | 5.34 | 0.66 | 1 | 10
51 | 150 | CONCLUIDO | 3.4391 | 29.08 | 24.8 | 64.7 | 0.76 | 23 | 324.48 | 61.82 | 13.75 | 21 | 98.91 | 40253.84 | 420.29 | 1397.2 | 93.22 | 66.97 | 10496.41 | 0.72 | 0.85 | 5.33 | 0.64 | 1 | 10
52 | 150 | CONCLUIDO | 3.4394 | 29.07 | 24.8 | 64.69 | 0.77 | 23 | 325.06 | 61.82 | 14 | 21 | 99.24 | 40324.71 | 420.07 | 1397.21 | 93.09 | 66.97 | 10429.69 | 0.72 | 0.85 | 5.34 | 0.63 | 1 | 10
53 | 150 | CONCLUIDO | 3.4513 | 28.98 | 24.76 | 67.52 | 0.78 | 22 | 325.63 | 61.82 | 14.25 | 20 | 99.56 | 40395.74 | 418.17 | 1397.19 | 91.7 | 66.97 | 9743.17 | 0.73 | 0.85 | 5.33 | 0.59 | 1 | 10
54 | 150 | CONCLUIDO | 3.4492 | 28.99 | 24.77 | 67.56 | 0.79 | 22 | 326.21 | 61.82 | 14.5 | 20 | 99.89 | 40466.92 | 418.86 | 1397.17 | 92.4 | 66.97 | 10092.32 | 0.72 | 0.85 | 5.33 | 0.61 | 1 | 10
55 | 150 | CONCLUIDO | 3.4484 | 29 | 24.78 | 67.58 | 0.8 | 22 | 326.79 | 61.82 | 14.75 | 20 | 100.22 | 40538.25 | 417.32 | 1397.19 | 92.51 | 66.97 | 10146.7 | 0.72 | 0.85 | 5.33 | 0.61 | 1 | 10
56 | 150 | CONCLUIDO | 3.4612 | 28.89 | 24.73 | 70.65 | 0.82 | 21 | 327.37 | 61.82 | 15 | 19 | 100.55 | 40609.74 | 415.59 | 1397.2 | 90.77 | 66.97 | 9281.6 | 0.74 | 0.85 | 5.33 | 0.56 | 1 | 10
57 | 150 | CONCLUIDO | 3.4574 | 28.92 | 24.76 | 70.74 | 0.83 | 21 | 327.95 | 61.82 | 15.25 | 19 | 100.88 | 40681.39 | 415.78 | 1397.22 | 91.76 | 66.97 | 9778.93 | 0.73 | 0.85 | 5.33 | 0.59 | 1 | 10
58 | 150 | CONCLUIDO | 3.4599 | 28.9 | 24.74 | 70.68 | 0.84 | 21 | 328.53 | 61.82 | 15.5 | 19 | 101.21 | 40753.2 | 414.61 | 1397.22 | 91.02 | 66.97 | 9405.03 | 0.74 | 0.85 | 5.33 | 0.57 | 1 | 10
59 | 150 | CONCLUIDO | 3.4705 | 28.81 | 24.71 | 74.12 | 0.85 | 20 | 329.12 | 61.82 | 15.75 | 18 | 101.54 | 40825.16 | 413.87 | 1397.25 | 89.95 | 66.97 | 8878.72 | 0.74 | 0.85 | 5.33 | 0.54 | 1 | 10
60 | 150 | CONCLUIDO | 3.4709 | 28.81 | 24.7 | 74.11 | 0.86 | 20 | 329.7 | 61.82 | 16 | 18 | 101.88 | 40897.29 | 413.4 | 1397.2 | 89.85 | 66.97 | 8825.41 | 0.75 | 0.85 | 5.33 | 0.54 | 1 | 10
61 | 150 | CONCLUIDO | 3.4709 | 28.81 | 24.7 | 74.11 | 0.88 | 20 | 330.29 | 61.82 | 16.25 | 18 | 102.21 | 40969.57 | 410.93 | 1397.25 | 89.99 | 66.97 | 8894.26 | 0.74 | 0.85 | 5.33 | 0.54 | 1 | 10
62 | 150 | CONCLUIDO | 3.4797 | 28.74 | 24.68 | 77.95 | 0.89 | 19 | 330.87 | 61.82 | 16.5 | 17 | 102.55 | 41042.02 | 411.31 | 1397.18 | 89.42 | 66.97 | 8618.9 | 0.75 | 0.85 | 5.33 | 0.52 | 1 | 10
63 | 150 | CONCLUIDO | 3.4791 | 28.74 | 24.69 | 77.97 | 0.9 | 19 | 331.46 | 61.82 | 16.75 | 17 | 102.89 | 41114.63 | 410.91 | 1397.2 | 89.54 | 66.97 | 8676.73 | 0.75 | 0.85 | 5.33 | 0.53 | 1 | 10
64 | 150 | CONCLUIDO | 3.4799 | 28.74 | 24.68 | 77.95 | 0.91 | 19 | 332.05 | 61.82 | 17 | 17 | 103.23 | 41187.41 | 410.11 | 1397.36 | 89.36 | 66.97 | 8584.96 | 0.75 | 0.85 | 5.33 | 0.52 | 1 | 10
65 | 150 | CONCLUIDO | 3.4908 | 28.65 | 24.65 | 82.16 | 0.92 | 18 | 332.64 | 61.82 | 17.25 | 16 | 103.57 | 41260.35 | 407.73 | 1397.2 | 88.41 | 66.97 | 8118.52 | 0.76 | 0.85 | 5.32 | 0.48 | 1 | 10
66 | 150 | CONCLUIDO | 3.4878 | 28.67 | 24.67 | 82.25 | 0.94 | 18 | 333.24 | 61.82 | 17.5 | 16 | 103.92 | 41333.46 | 408.96 | 1397.17 | 89.16 | 66.97 | 8490.33 | 0.75 | 0.85 | 5.33 | 0.51 | 1 | 10
67 | 150 | CONCLUIDO | 3.4904 | 28.65 | 24.65 | 82.17 | 0.95 | 18 | 333.83 | 61.82 | 17.75 | 16 | 104.26 | 41406.86 | 407.85 | 1397.23 | 88.58 | 66.97 | 8201.45 | 0.76 | 0.85 | 5.32 | 0.49 | 1 | 10
68 | 150 | CONCLUIDO | 3.4914 | 28.64 | 24.64 | 82.15 | 0.96 | 18 | 334.43 | 61.82 | 18 | 16 | 104.61 | 41480.31 | 406.27 | 1397.22 | 88.13 | 66.97 | 7978.77 | 0.76 | 0.85 | 5.32 | 0.48 | 1 | 10
69 | 150 | CONCLUIDO | 3.5024 | 28.55 | 24.61 | 86.86 | 0.97 | 17 | 335.02 | 61.82 | 18.25 | 15 | 104.95 | 41553.93 | 404.64 | 1397.19 | 86.99 | 66.97 | 7409.47 | 0.77 | 0.86 | 5.32 | 0.45 | 1 | 10
70 | 150 | CONCLUIDO | 3.5028 | 28.55 | 24.61 | 86.85 | 0.98 | 17 | 335.62 | 61.82 | 18.5 | 15 | 105.3 | 41627.72 | 404.71 | 1397.21 | 87.03 | 66.97 | 7431.98 | 0.77 | 0.86 | 5.32 | 0.44 | 1 | 10
71 | 150 | CONCLUIDO | 3.5017 | 28.56 | 24.62 | 86.88 | 0.99 | 17 | 336.22 | 61.82 | 18.75 | 15 | 105.65 | 41701.68 | 404.41 | 1397.2 | 87.35 | 66.97 | 7593.66 | 0.77 | 0.85 | 5.32 | 0.45 | 1 | 10
72 | 150 | CONCLUIDO | 3.5001 | 28.57 | 24.63 | 86.93 | 1.01 | 17 | 336.82 | 61.82 | 19 | 15 | 106 | 41775.82 | 403.33 | 1397.2 | 87.5 | 66.97 | 7666.16 | 0.77 | 0.85 | 5.33 | 0.46 | 1 | 10
73 | 150 | CONCLUIDO | 3.5113 | 28.48 | 24.59 | 92.23 | 1.02 | 16 | 337.43 | 61.82 | 19.25 | 14 | 106.35 | 41850.13 | 401.84 | 1397.2 | 86.6 | 66.97 | 7221.3 | 0.77 | 0.86 | 5.32 | 0.43 | 1 | 10
74 | 150 | CONCLUIDO | 3.5098 | 28.49 | 24.61 | 92.27 | 1.03 | 16 | 338.03 | 61.82 | 19.5 | 14 | 106.71 | 41924.62 | 402.79 | 1397.2 | 86.93 | 66.97 | 7386.46 | 0.77 | 0.86 | 5.32 | 0.44 | 1 | 10
75 | 150 | CONCLUIDO | 3.51 | 28.49 | 24.6 | 92.26 | 1.04 | 16 | 338.63 | 61.82 | 19.75 | 14 | 107.06 | 41999.28 | 402.14 | 1397.25 | 86.9 | 66.97 | 7374.05 | 0.77 | 0.86 | 5.32 | 0.44 | 1 | 10
76 | 150 | CONCLUIDO | 3.5094 | 28.5 | 24.61 | 92.28 | 1.05 | 16 | 339.24 | 61.82 | 20 | 14 | 107.42 | 42074.12 | 401.86 | 1397.17 | 87.18 | 66.97 | 7509.33 | 0.77 | 0.86 | 5.32 | 0.44 | 1 | 10
77 | 150 | CONCLUIDO | 3.5103 | 28.49 | 24.6 | 92.26 | 1.06 | 16 | 339.85 | 61.82 | 20.25 | 14 | 107.78 | 42149.15 | 400.84 | 1397.23 | 86.9 | 66.97 | 7369.31 | 0.77 | 0.86 | 5.32 | 0.44 | 1 | 10
78 | 150 | CONCLUIDO | 3.5217 | 28.4 | 24.57 | 98.26 | 1.07 | 15 | 340.46 | 61.82 | 20.5 | 13 | 108.14 | 42224.35 | 399.51 | 1397.24 | 85.52 | 66.97 | 6687.04 | 0.78 | 0.86 | 5.32 | 0.4 | 1 | 10
79 | 150 | CONCLUIDO | 3.523 | 28.39 | 24.55 | 98.22 | 1.08 | 15 | 341.07 | 61.82 | 20.75 | 13 | 108.5 | 42299.74 | 399.02 | 1397.19 | 85.21 | 66.97 | 6533.74 | 0.79 | 0.86 | 5.32 | 0.39 | 1 | 10
80 | 150 | CONCLUIDO | 3.5215 | 28.4 | 24.57 | 98.27 | 1.1 | 15 | 341.68 | 61.82 | 21 | 13 | 108.86 | 42375.31 | 398.67 | 1397.17 | 85.73 | 66.97 | 6792.34 | 0.78 | 0.86 | 5.32 | 0.4 | 1 | 10
81 | 150 | CONCLUIDO | 3.5196 | 28.41 | 24.58 | 98.33 | 1.11 | 15 | 342.3 | 61.82 | 21.25 | 13 | 109.23 | 42451.07 | 397.83 | 1397.2 | 86.02 | 66.97 | 6934.69 | 0.78 | 0.86 | 5.32 | 0.42 | 1 | 10
82 | 150 | CONCLUIDO | 3.5223 | 28.39 | 24.56 | 98.24 | 1.12 | 15 | 342.91 | 61.82 | 21.5 | 13 | 109.59 | 42527.02 | 395.35 | 1397.17 | 85.41 | 66.97 | 6630.35 | 0.78 | 0.86 | 5.32 | 0.4 | 1 | 10
83 | 150 | CONCLUIDO | 3.5318 | 28.31 | 24.54 | 105.17 | 1.13 | 14 | 343.53 | 61.82 | 21.75 | 12 | 109.96 | 42603.15 | 394.15 | 1397.2 | 84.64 | 66.97 | 6251.28 | 0.79 | 0.86 | 5.32 | 0.37 | 1 | 10
84 | 150 | CONCLUIDO | 3.5333 | 28.3 | 24.53 | 105.12 | 1.14 | 14 | 344.15 | 61.82 | 22 | 12 | 110.33 | 42679.6 | 394.23 | 1397.2 | 84.18 | 66.97 | 6021.69 | 0.8 | 0.86 | 5.32 | 0.36 | 1 | 10
85 | 150 | CONCLUIDO | 3.5334 | 28.3 | 24.53 | 105.11 | 1.15 | 14 | 344.77 | 61.82 | 22.25 | 12 | 110.7 | 42756.12 | 394.14 | 1397.17 | 84.25 | 66.97 | 6054.45 | 0.79 | 0.86 | 5.32 | 0.36 | 1 | 10
86 | 150 | CONCLUIDO | 3.5333 | 28.3 | 24.53 | 105.12 | 1.16 | 14 | 345.39 | 61.82 | 22.5 | 12 | 111.07 | 42832.82 | 392.69 | 1397.19 | 84.54 | 66.97 | 6202.78 | 0.79 | 0.86 | 5.31 | 0.36 | 1 | 10
87 | 150 | CONCLUIDO | 3.5326 | 28.31 | 24.53 | 105.14 | 1.17 | 14 | 346.02 | 61.82 | 22.75 | 12 | 111.45 | 42909.73 | 391.58 | 1397.21 | 84.41 | 66.97 | 6134.62 | 0.79 | 0.86 | 5.32 | 0.37 | 1 | 10
88 | 150 | CONCLUIDO | 3.5311 | 28.32 | 24.55 | 105.19 | 1.18 | 14 | 346.64 | 61.82 | 23 | 12 | 111.82 | 42986.83 | 389.09 | 1397.17 | 84.86 | 66.97 | 6363.26 | 0.79 | 0.86 | 5.32 | 0.38 | 1 | 10
89 | 150 | CONCLUIDO | 3.5425 | 28.23 | 24.51 | 113.12 | 1.19 | 13 | 347.27 | 61.82 | 23.25 | 11 | 112.2 | 43064.12 | 388.93 | 1397.2 | 83.73 | 66.97 | 5799.32 | 0.8 | 0.86 | 5.32 | 0.34 | 1 | 10
90 | 150 | CONCLUIDO | 3.5418 | 28.23 | 24.51 | 113.14 | 1.2 | 13 | 347.9 | 61.82 | 23.5 | 11 | 112.58 | 43141.62 | 389.76 | 1397.17 | 83.9 | 66.97 | 5884.3 | 0.8 | 0.86 | 5.32 | 0.35 | 1 | 10
91 | 150 | CONCLUIDO | 3.5416 | 28.24 | 24.52 | 113.15 | 1.21 | 13 | 348.53 | 61.82 | 23.75 | 11 | 112.96 | 43219.31 | 389.74 | 1397.17 | 83.96 | 66.97 | 5915.68 | 0.8 | 0.86 | 5.32 | 0.35 | 1 | 10
92 | 150 | CONCLUIDO | 3.5411 | 28.24 | 24.52 | 113.17 | 1.23 | 13 | 349.16 | 61.82 | 24 | 11 | 113.34 | 43297.21 | 390.22 | 1397.19 | 84.25 | 66.97 | 6059.85 | 0.79 | 0.86 | 5.31 | 0.36 | 1 | 10
93 | 150 | CONCLUIDO | 3.542 | 28.23 | 24.51 | 113.14 | 1.24 | 13 | 349.79 | 61.82 | 24.25 | 11 | 113.72 | 43375.3 | 389.1 | 1397.32 | 83.98 | 66.97 | 5929.02 | 0.8 | 0.86 | 5.31 | 0.35 | 1 | 10
94 | 150 | CONCLUIDO | 3.5426 | 28.23 | 24.51 | 113.11 | 1.25 | 13 | 350.43 | 61.82 | 24.5 | 11 | 114.11 | 43453.61 | 387.05 | 1397.26 | 83.74 | 66.97 | 5805.14 | 0.8 | 0.86 | 5.32 | 0.34 | 1 | 10
95 | 150 | CONCLUIDO | 3.5421 | 28.23 | 24.51 | 113.14 | 1.26 | 13 | 351.06 | 61.82 | 24.75 | 11 | 114.49 | 43532.12 | 386.55 | 1397.21 | 83.86 | 66.97 | 5867.82 | 0.8 | 0.86 | 5.32 | 0.35 | 1 | 10
96 | 150 | CONCLUIDO | 3.5524 | 28.15 | 24.49 | 122.43 | 1.27 | 12 | 351.7 | 61.82 | 25 | 10 | 114.88 | 43610.83 | 384 | 1397.17 | 82.91 | 66.97 | 5395.73 | 0.81 | 0.86 | 5.32 | 0.32 | 1 | 10
97 | 150 | CONCLUIDO | 3.5537 | 28.14 | 24.48 | 122.38 | 1.28 | 12 | 352.34 | 61.82 | 25.25 | 10 | 115.27 | 43689.76 | 383.94 | 1397.19 | 82.59 | 66.97 | 5234.73 | 0.81 | 0.86 | 5.32 | 0.31 | 1 | 10
98 | 150 | CONCLUIDO | 3.5527 | 28.15 | 24.48 | 122.42 | 1.29 | 12 | 352.98 | 61.82 | 25.5 | 10 | 115.66 | 43769.02 | 384.14 | 1397.17 | 82.87 | 66.97 | 5378.69 | 0.81 | 0.86 | 5.32 | 0.32 | 1 | 10
99 | 150 | CONCLUIDO | 3.5534 | 28.14 | 24.48 | 122.39 | 1.3 | 12 | 353.63 | 61.82 | 25.75 | 10 | 116.06 | 43848.38 | 384.26 | 1397.17 | 82.68 | 66.97 | 5282.19 | 0.81 | 0.86 | 5.31 | 0.31 | 1 | 10
100 | 150 | CONCLUIDO | 3.555 | 28.13 | 24.47 | 122.33 | 1.31 | 12 | 354.27 | 61.82 | 26 | 10 | 116.45 | 43927.95 | 383.68 | 1397.18 | 82.46 | 66.97 | 5171.39 | 0.81 | 0.86 | 5.31 | 0.3 | 1 | 10
101 | 150 | CONCLUIDO | 3.5534 | 28.14 | 24.48 | 122.39 | 1.32 | 12 | 354.92 | 61.82 | 26.25 | 9 | 116.85 | 44007.74 | 383.97 | 1397.22 | 82.74 | 66.97 | 5311.66 | 0.81 | 0.86 | 5.31 | 0.31 | 1 | 10
102 | 150 | CONCLUIDO | 3.5519 | 28.15 | 24.49 | 122.45 | 1.33 | 12 | 355.57 | 61.82 | 26.5 | 10 | 117.25 | 44087.74 | 381.74 | 1397.18 | 82.96 | 66.97 | 5420.12 | 0.81 | 0.86 | 5.32 | 0.32 | 1 | 10
103 | 150 | CONCLUIDO | 3.5525 | 28.15 | 24.49 | 122.43 | 1.34 | 12 | 356.22 | 61.82 | 26.75 | 9 | 117.65 | 44167.96 | 379.36 | 1397.2 | 82.85 | 66.97 | 5366.11 | 0.81 | 0.86 | 5.32 | 0.32 | 1 | 10
104 | 150 | CONCLUIDO | 3.5644 | 28.06 | 24.45 | 133.35 | 1.35 | 11 | 356.87 | 61.82 | 27 | 9 | 118.05 | 44248.41 | 376.43 | 1397.18 | 81.81 | 66.97 | 4852.75 | 0.82 | 0.86 | 5.31 | 0.28 | 1 | 10
105 | 150 | CONCLUIDO | 3.5645 | 28.05 | 24.45 | 133.34 | 1.36 | 11 | 357.52 | 61.82 | 27.25 | 8 | 118.45 | 44329.08 | 377.29 | 1397.25 | 81.76 | 66.97 | 4829.1 | 0.82 | 0.86 | 5.31 | 0.28 | 1 | 10
106 | 150 | CONCLUIDO | 3.5649 | 28.05 | 24.44 | 133.33 | 1.37 | 11 | 358.18 | 61.82 | 27.5 | 7 | 118.86 | 44409.98 | 377.49 | 1397.24 | 81.71 | 66.97 | 4802.2 | 0.82 | 0.86 | 5.31 | 0.28 | 1 | 10
107 | 150 | CONCLUIDO | 3.5628 | 28.07 | 24.46 | 133.42 | 1.38 | 11 | 358.84 | 61.82 | 27.75 | 6 | 119.27 | 44491.1 | 377.09 | 1397.27 | 81.99 | 66.97 | 4939.77 | 0.82 | 0.86 | 5.32 | 0.29 | 1 | 10
108 | 150 | CONCLUIDO | 3.5622 | 28.07 | 24.46 | 133.44 | 1.39 | 11 | 359.5 | 61.82 | 28 | 6 | 119.68 | 44572.45 | 378 | 1397.25 | 82.09 | 66.97 | 4993.57 | 0.82 | 0.86 | 5.32 | 0.3 | 1 | 10
109 | 150 | CONCLUIDO | 3.5635 | 28.06 | 24.45 | 133.38 | 1.4 | 11 | 360.16 | 61.82 | 28.25 | 6 | 120.09 | 44654.04 | 378.23 | 1397.23 | 81.91 | 66.97 | 4902.09 | 0.82 | 0.86 | 5.31 | 0.29 | 1 | 10
110 | 150 | CONCLUIDO | 3.564 | 28.06 | 24.45 | 133.36 | 1.41 | 11 | 360.82 | 61.82 | 28.5 | 5 | 120.5 | 44735.86 | 378.92 | 1397.23 | 81.67 | 66.97 | 4781.06 | 0.82 | 0.86 | 5.32 | 0.28 | 1 | 10
111 | 150 | CONCLUIDO | 3.5632 | 28.06 | 24.46 | 133.4 | 1.42 | 11 | 361.49 | 61.82 | 28.75 | 4 | 120.92 | 44817.91 | 379.17 | 1397.23 | 81.71 | 66.97 | 4801.34 | 0.82 | 0.86 | 5.32 | 0.29 | 1 | 10
112 | 150 | CONCLUIDO | 3.5641 | 28.06 | 24.45 | 133.36 | 1.43 | 11 | 362.16 | 61.82 | 29 | 4 | 121.34 | 44900.33 | 378.74 | 1397.24 | 81.6 | 66.97 | 4747.94 | 0.82 | 0.86 | 5.32 | 0.28 | 1 | 10
113 | 150 | CONCLUIDO | 3.5641 | 28.06 | 24.45 | 133.36 | 1.44 | 11 | 362.83 | 61.82 | 29.25 | 2 | 121.75 | 44982.86 | 379.44 | 1397.31 | 81.51 | 66.97 | 4702.29 | 0.82 | 0.86 | 5.32 | 0.28 | 1 | 10
114 | 150 | CONCLUIDO | 3.5637 | 28.06 | 24.45 | 133.38 | 1.45 | 11 | 363.5 | 61.82 | 29.5 | 2 | 122.18 | 45065.64 | 379.87 | 1397.27 | 81.61 | 66.97 | 4753.68 | 0.82 | 0.86 | 5.32 | 0.29 | 1 | 10
115 | 150 | CONCLUIDO | 3.5634 | 28.06 | 24.45 | 133.39 | 1.46 | 11 | 364.17 | 61.82 | 29.75 | 1 | 122.6 | 45148.66 | 380.26 | 1397.28 | 81.67 | 66.97 | 4780.57 | 0.82 | 0.86 | 5.32 | 0.29 | 1 | 10
116 | 150 | CONCLUIDO | 3.5634 | 28.06 | 24.45 | 133.39 | 1.47 | 11 | 364.85 | 61.82 | 30 | 1 | 123.02 | 45231.92 | 380.72 | 1397.28 | 81.65 | 66.97 | 4773.39 | 0.82 | 0.86 | 5.32 | 0.29 | 1 | 10
117 | 150 | CONCLUIDO | 3.5635 | 28.06 | 24.45 | 133.39 | 1.48 | 11 | 365.52 | 61.82 | 30.25 | 1 | 123.45 | 45315.43 | 381.17 | 1397.28 | 81.65 | 66.97 | 4771.05 | 0.82 | 0.86 | 5.32 | 0.29 | 1 | 10
118 | 150 | CONCLUIDO | 3.5633 | 28.06 | 24.46 | 133.39 | 1.49 | 11 | 366.2 | 61.82 | 30.5 | 1 | 123.88 | 45399.2 | 381.62 | 1397.28 | 81.69 | 66.97 | 4789.43 | 0.82 | 0.86 | 5.32 | 0.29 | 1 | 10
119 | 150 | CONCLUIDO | 3.5631 | 28.07 | 24.46 | 133.4 | 1.49 | 11 | 366.88 | 61.82 | 30.75 | 0 | 124.31 | 45483.22 | 382.24 | 1397.28 | 81.71 | 66.97 | 4802.61 | 0.82 | 0.86 | 5.32 | 0.29 | 1 | 10
0 | 10 | CONCLUIDO | 3.1705 | 31.54 | 28.33 | 12.05 | 0.64 | 141 | 26.11 | 12.1 | 1 | 0 | 3.01 | 3454.41 | 82.28 | 1397.74 | 201.96 | 66.97 | 64278.12 | 0.33 | 0.74 | 5.71 | 4.16 | 1 | 10
0 | 45 | CONCLUIDO | 2.8227 | 35.43 | 29.59 | 9.5 | 0.18 | 187 | 98.71 | 39.72 | 1 | 185 | 12.99 | 12407.75 | 258.59 | 1397.44 | 249.75 | 66.97 | 87939.41 | 0.27 | 0.71 | 5.59 | 5.42 | 1 | 10
1 | 45 | CONCLUIDO | 3.0111 | 33.21 | 28.3 | 11.96 | 0.22 | 142 | 99.02 | 39.72 | 1.25 | 140 | 13.05 | 12446.14 | 244.13 | 1397.65 | 206.82 | 66.97 | 66699.65 | 0.32 | 0.74 | 5.54 | 4.13 | 1 | 10
2 | 45 | CONCLUIDO | 3.1504 | 31.74 | 27.43 | 14.57 | 0.27 | 113 | 99.33 | 39.72 | 1.5 | 111 | 13.11 | 12484.55 | 233.69 | 1397.52 | 178.32 | 66.97 | 52595.75 | 0.38 | 0.77 | 5.5 | 3.26 | 1 | 10
3 | 45 | CONCLUIDO | 3.2475 | 30.79 | 26.87 | 17.15 | 0.31 | 94 | 99.64 | 39.72 | 1.75 | 92 | 13.18 | 12522.99 | 226.05 | 1397.34 | 160.21 | 66.97 | 43634.61 | 0.42 | 0.78 | 5.46 | 2.7 | 1 | 10
4 | 45 | CONCLUIDO | 3.3246 | 30.08 | 26.45 | 19.83 | 0.35 | 80 | 99.95 | 39.72 | 2 | 78 | 13.24 | 12561.45 | 219.26 | 1397.41 | 146.34 | 66.97 | 36769.53 | 0.46 | 0.8 | 5.44 | 2.28 | 1 | 10
5 | 45 | CONCLUIDO | 3.3882 | 29.51 | 26.11 | 22.7 | 0.39 | 69 | 100.27 | 39.72 | 2.25 | 67 | 13.3 | 12599.94 | 213.01 | 1397.37 | 135.72 | 66.97 | 31516.74 | 0.49 | 0.81 | 5.41 | 1.94 | 1 | 10
6 | 45 | CONCLUIDO | 3.4318 | 29.14 | 25.9 | 25.47 | 0.44 | 61 | 100.58 | 39.72 | 2.5 | 59 | 13.36 | 12638.45 | 208.39 | 1397.29 | 128.85 | 66.97 | 28121.32 | 0.52 | 0.81 | 5.4 | 1.73 | 1 | 10
7 | 45 | CONCLUIDO | 3.4734 | 28.79 | 25.69 | 28.55 | 0.48 | 54 | 100.89 | 39.72 | 2.75 | 52 | 13.42 | 12676.98 | 202.96 | 1397.43 | 122.11 | 66.97 | 24788.48 | 0.55 | 0.82 | 5.39 | 1.52 | 1 | 10
8 | 45 | CONCLUIDO | 3.5041 | 28.54 | 25.54 | 31.28 | 0.52 | 49 | 101.2 | 39.72 | 3 | 47 | 13.49 | 12715.54 | 198.56 | 1397.24 | 117.29 | 66.97 | 22399.63 | 0.57 | 0.82 | 5.38 | 1.38 | 1 | 10
9 | 45 | CONCLUIDO | 3.5335 | 28.3 | 25.41 | 34.65 | 0.56 | 44 | 101.52 | 39.72 | 3.25 | 42 | 13.55 | 12754.13 | 193.82 | 1397.24 | 113.07 | 66.97 | 20316.57 | 0.59 | 0.83 | 5.36 | 1.24 | 1 | 10
10 | 45 | CONCLUIDO | 3.5583 | 28.1 | 25.29 | 37.94 | 0.6 | 40 | 101.83 | 39.72 | 3.5 | 38 | 13.61 | 12792.74 | 188.91 | 1397.32 | 109.2 | 66.97 | 18399.72 | 0.61 | 0.83 | 5.36 | 1.13 | 1 | 10
11 | 45 | CONCLUIDO | 3.5764 | 27.96 | 25.21 | 40.89 | 0.65 | 37 | 102.14 | 39.72 | 3.75 | 31 | 13.68 | 12831.37 | 185.5 | 1397.29 | 106.2 | 66.97 | 16917.92 | 0.63 | 0.83 | 5.37 | 1.05 | 1 | 10
12 | 45 | CONCLUIDO | 3.5944 | 27.82 | 25.13 | 44.35 | 0.69 | 34 | 102.45 | 39.72 | 4 | 21 | 13.74 | 12870.03 | 180.96 | 1397.4 | 103.68 | 66.97 | 15671.69 | 0.65 | 0.84 | 5.36 | 0.97 | 1 | 10
13 | 45 | CONCLUIDO | 3.604 | 27.75 | 25.08 | 45.6 | 0.73 | 33 | 102.77 | 39.72 | 4.25 | 7 | 13.8 | 12908.71 | 179.27 | 1397.47 | 101.27 | 66.97 | 14470.84 | 0.66 | 0.84 | 5.38 | 0.91 | 1 | 10
14 | 45 | CONCLUIDO | 3.6012 | 27.77 | 25.1 | 45.64 | 0.77 | 33 | 103.08 | 39.72 | 4.5 | 3 | 13.87 | 12947.42 | 179.49 | 1397.37 | 101.61 | 66.97 | 14639.87 | 0.66 | 0.84 | 5.39 | 0.94 | 1 | 10
15 | 45 | CONCLUIDO | 3.6009 | 27.77 | 25.1 | 45.64 | 0.81 | 33 | 103.4 | 39.72 | 4.75 | 0 | 13.93 | 12986.15 | 179.97 | 1397.35 | 101.7 | 66.97 | 14688.13 | 0.66 | 0.84 | 5.39 | 0.94 | 1 | 10
0 | 105 | CONCLUIDO | 1.9037 | 52.53 | 35.12 | 5.76 | 0.09 | 366 | 204 | 55.27 | 1 | 364 | 42.72 | 25393.6 | 504.52 | 1398.21 | 430.07 | 66.97 | 177204.81 | 0.16 | 0.6 | 5.9 | 10.94 | 1 | 10
1 | 105 | CONCLUIDO | 2.2094 | 45.26 | 31.95 | 7.23 | 0.11 | 265 | 204.39 | 55.27 | 1.25 | 263 | 42.87 | 25442.42 | 457.58 | 1397.77 | 327.07 | 66.97 | 126210.77 | 0.2 | 0.66 | 5.71 | 7.78 | 1 | 10
2 | 105 | CONCLUIDO | 2.4175 | 41.36 | 30.32 | 8.71 | 0.13 | 209 | 204.79 | 55.27 | 1.5 | 207 | 43.02 | 25491.3 | 433.07 | 1397.63 | 272.96 | 66.97 | 99434.58 | 0.25 | 0.69 | 5.65 | 6.15 | 1 | 10
3 | 105 | CONCLUIDO | 2.5823 | 38.73 | 29.19 | 10.18 | 0.15 | 172 | 205.18 | 55.27 | 1.75 | 170 | 43.16 | 25540.22 | 415.56 | 1397.47 | 235.87 | 66.97 | 81074.37 | 0.28 | 0.72 | 5.58 | 5.01 | 1 | 10
4 | 105 | CONCLUIDO | 2.7112 | 36.88 | 28.4 | 11.67 | 0.17 | 146 | 205.58 | 55.27 | 2 | 144 | 43.31 | 25589.2 | 403.02 | 1397.55 | 210.53 | 66.97 | 68535.53 | 0.32 | 0.74 | 5.53 | 4.23 | 1 | 10
5 | 105 | CONCLUIDO | 2.8124 | 35.56 | 27.84 | 13.15 | 0.19 | 127 | 205.98 | 55.27 | 2.25 | 125 | 43.46 | 25638.22 | 393.75 | 1397.45 | 192.26 | 66.97 | 59497.32 | 0.35 | 0.76 | 5.5 | 3.67 | 1 | 10
6 | 105 | CONCLUIDO | 2.8993 | 34.49 | 27.38 | 14.67 | 0.22 | 112 | 206.38 | 55.27 | 2.5 | 110 | 43.6 | 25687.3 | 386.14 | 1397.36 | 177.65 | 66.97 | 52268.25 | 0.38 | 0.77 | 5.47 | 3.21 | 1 | 10
7 | 105 | CONCLUIDO | 2.9648 | 33.73 | 27.07 | 16.08 | 0.24 | 101 | 206.78 | 55.27 | 2.75 | 99 | 43.75 | 25736.42 | 380.41 | 1397.36 | 167.21 | 66.97 | 47100.73 | 0.4 | 0.78 | 5.46 | 2.9 | 1 | 10
8 | 105 | CONCLUIDO | 3.0287 | 33.02 | 26.76 | 17.65 | 0.26 | 91 | 207.17 | 55.27 | 3 | 89 | 43.9 | 25785.6 | 374.83 | 1397.35 | 157.35 | 66.97 | 42222.77 | 0.43 | 0.79 | 5.44 | 2.59 | 1 | 10
9 | 105 | CONCLUIDO | 3.0794 | 32.47 | 26.54 | 19.19 | 0.28 | 83 | 207.57 | 55.27 | 3.25 | 81 | 44.05 | 25834.83 | 370.47 | 1397.34 | 149.89 | 66.97 | 38530.27 | 0.45 | 0.79 | 5.43 | 2.37 | 1 | 10
10 | 105 | CONCLUIDO | 3.1274 | 31.98 | 26.33 | 20.79 | 0.3 | 76 | 207.97 | 55.27 | 3.5 | 74 | 44.2 | 25884.1 | 366.3 | 1397.21 | 142.69 | 66.97 | 34968.33 | 0.47 | 0.8 | 5.43 | 2.16 | 1 | 10
11 | 105 | CONCLUIDO | 3.1639 | 31.61 | 26.16 | 22.11 | 0.32 | 71 | 208.37 | 55.27 | 3.75 | 69 | 44.35 | 25933.43 | 362.61 | 1397.38 | 137.68 | 66.97 | 32484.27 | 0.49 | 0.8 | 5.4 | 1.99 | 1 | 10
12 | 105 | CONCLUIDO | 3.1948 | 31.3 | 26.06 | 23.69 | 0.34 | 66 | 208.77 | 55.27 | 4 | 64 | 44.5 | 25982.82 | 360 | 1397.32 | 133.78 | 66.97 | 30562.97 | 0.5 | 0.81 | 5.42 | 1.89 | 1 | 10
13 | 105 | CONCLUIDO | 3.2265 | 30.99 | 25.91 | 25.08 | 0.36 | 62 | 209.17 | 55.27 | 4.25 | 60 | 44.65 | 26032.25 | 356.8 | 1397.29 | 129.33 | 66.97 | 28355.18 | 0.52 | 0.81 | 5.4 | 1.75 | 1 | 10
14 | 105 | CONCLUIDO | 3.2562 | 30.71 | 25.79 | 26.68 | 0.38 | 58 | 209.58 | 55.27 | 4.5 | 56 | 44.8 | 26081.73 | 353.98 | 1397.21 | 125.62 | 66.97 | 26521.14 | 0.53 | 0.82 | 5.39 | 1.63 | 1 | 10
15 | 105 | CONCLUIDO | 3.2862 | 30.43 | 25.68 | 28.53 | 0.4 | 54 | 209.98 | 55.27 | 4.75 | 52 | 44.95 | 26131.27 | 350.86 | 1397.26 | 121.61 | 66.97 | 24537.51 | 0.55 | 0.82 | 5.38 | 1.51 | 1 | 10
16 | 105 | CONCLUIDO | 3.3063 | 30.25 | 25.61 | 30.13 | 0.42 | 51 | 210.38 | 55.27 | 5 | 49 | 45.11 | 26180.86 | 348.79 | 1397.28 | 119.78 | 66.97 | 23636.32 | 0.56 | 0.82 | 5.37 | 1.45 | 1 | 10
17 | 105 | CONCLUIDO | 3.323 | 30.09 | 25.54 | 31.28 | 0.44 | 49 | 210.78 | 55.27 | 5.25 | 47 | 45.26 | 26230.5 | 346.68 | 1397.36 | 117.37 | 66.97 | 22444.03 | 0.57 | 0.82 | 5.37 | 1.38 | 1 | 10
18 | 105 | CONCLUIDO | 3.3449 | 29.9 | 25.47 | 33.22 | 0.46 | 46 | 211.18 | 55.27 | 5.5 | 44 | 45.41 | 26280.2 | 344.25 | 1397.34 | 114.65 | 66.97 | 21096.8 | 0.58 | 0.83 | 5.37 | 1.3 | 1 | 10
19 | 105 | CONCLUIDO | 3.3613 | 29.75 | 25.4 | 34.64 | 0.48 | 44 | 211.59 | 55.27 | 5.75 | 42 | 45.57 | 26329.94 | 342.08 | 1397.36 | 112.91 | 66.97 | 20235.58 | 0.59 | 0.83 | 5.36 | 1.23 | 1 | 10
20 | 105 | CONCLUIDO | 3.3755 | 29.63 | 25.36 | 36.22 | 0.5 | 42 | 211.99 | 55.27 | 6 | 40 | 45.72 | 26379.74 | 340.59 | 1397.23 | 111.19 | 66.97 | 19384.25 | 0.6 | 0.83 | 5.37 | 1.19 | 1 | 10
21 | 105 | CONCLUIDO | 3.3927 | 29.47 | 25.29 | 37.93 | 0.52 | 40 | 212.4 | 55.27 | 6.25 | 38 | 45.87 | 26429.59 | 338 | 1397.25 | 109 | 66.97 | 18299.82 | 0.61 | 0.83 | 5.36 | 1.12 | 1 | 10
22 | 105 | CONCLUIDO | 3.4126 | 29.3 | 25.2 | 39.78 | 0.54 | 38 | 212.8 | 55.27 | 6.5 | 36 | 46.03 | 26479.5 | 335.46 | 1397.31 | 106.18 | 66.97 | 16902.31 | 0.63 | 0.84 | 5.35 | 1.03 | 1 | 10
23 | 105 | CONCLUIDO | 3.4158 | 29.28 | 25.21 | 40.88 | 0.56 | 37 | 213.21 | 55.27 | 6.75 | 35 | 46.18 | 26529.46 | 334.79 | 1397.22 | 106.49 | 66.97 | 17060.88 | 0.63 | 0.83 | 5.36 | 1.04 | 1 | 10
24 | 105 | CONCLUIDO | 3.4346 | 29.12 | 25.13 | 43.08 | 0.58 | 35 | 213.61 | 55.27 | 7 | 33 | 46.34 | 26579.47 | 331.64 | 1397.2 | 104.03 | 66.97 | 15844.06 | 0.64 | 0.84 | 5.35 | 0.96 | 1 | 10
25 | 105 | CONCLUIDO | 3.4431 | 29.04 | 25.1 | 44.29 | 0.6 | 34 | 214.02 | 55.27 | 7.25 | 32 | 46.49 | 26629.54 | 330.06 | 1397.34 | 103.01 | 66.97 | 15338.36 | 0.65 | 0.84 | 5.35 | 0.93 | 1 | 10
26 | 105 | CONCLUIDO | 3.4501 | 28.98 | 25.08 | 45.6 | 0.62 | 33 | 214.42 | 55.27 | 7.5 | 31 | 46.65 | 26679.66 | 328.87 | 1397.28 | 102.25 | 66.97 | 14963.49 | 0.65 | 0.84 | 5.35 | 0.92 | 1 | 10
27 | 105 | CONCLUIDO | 3.4569 | 28.93 | 25.07 | 47 | 0.64 | 32 | 214.83 | 55.27 | 7.75 | 30 | 46.81 | 26729.83 | 326.94 | 1397.35 | 102 | 66.97 | 14842.87 | 0.66 | 0.84 | 5.34 | 0.9 | 1 | 10
28 | 105 | CONCLUIDO | 3.4657 | 28.85 | 25.03 | 48.45 | 0.66 | 31 | 215.24 | 55.27 | 8 | 29 | 46.97 | 26780.06 | 325.12 | 1397.26 | 100.85 | 66.97 | 14272.52 | 0.66 | 0.84 | 5.34 | 0.87 | 1 | 10
29 | 105 | CONCLUIDO | 3.4757 | 28.77 | 24.99 | 49.98 | 0.68 | 30 | 215.65 | 55.27 | 8.25 | 28 | 47.12 | 26830.34 | 323.44 | 1397.22 | 99.42 | 66.97 | 13563.49 | 0.67 | 0.84 | 5.34 | 0.82 | 1 | 10
30 | 105 | CONCLUIDO | 3.4809 | 28.73 | 24.99 | 51.7 | 0.7 | 29 | 216.05 | 55.27 | 8.5 | 27 | 47.28 | 26880.68 | 321.81 | 1397.22 | 99.26 | 66.97 | 13488.58 | 0.67 | 0.84 | 5.35 | 0.82 | 1 | 10
31 | 105 | CONCLUIDO | 3.4919 | 28.64 | 24.94 | 53.44 | 0.72 | 28 | 216.46 | 55.27 | 8.75 | 26 | 47.44 | 26931.07 | 320.08 | 1397.26 | 97.45 | 66.97 | 12586.94 | 0.69 | 0.84 | 5.35 | 0.77 | 1 | 10
32 | 105 | CONCLUIDO | 3.4995 | 28.58 | 24.92 | 55.37 | 0.74 | 27 | 216.87 | 55.27 | 9 | 25 | 47.6 | 26981.51 | 318.32 | 1397.2 | 97.05 | 66.97 | 12391.46 | 0.69 | 0.84 | 5.34 | 0.75 | 1 | 10
33 | 105 | CONCLUIDO | 3.5089 | 28.5 | 24.88 | 57.42 | 0.76 | 26 | 217.28 | 55.27 | 9.25 | 24 | 47.76 | 27032.02 | 316.01 | 1397.17 | 95.96 | 66.97 | 11852.16 | 0.7 | 0.85 | 5.33 | 0.71 | 1 | 10
34 | 105 | CONCLUIDO | 3.5171 | 28.43 | 24.85 | 59.65 | 0.78 | 25 | 217.69 | 55.27 | 9.5 | 23 | 47.92 | 27082.57 | 314.96 | 1397.18 | 94.96 | 66.97 | 11354.31 | 0.71 | 0.85 | 5.34 | 0.69 | 1 | 10
35 | 105 | CONCLUIDO | 3.5263 | 28.36 | 24.82 | 62.05 | 0.79 | 24 | 218.1 | 55.27 | 9.75 | 22 | 48.08 | 27133.18 | 312.55 | 1397.25 | 94.04 | 66.97 | 10899.69 | 0.71 | 0.85 | 5.33 | 0.65 | 1 | 10
36 | 105 | CONCLUIDO | 3.5251 | 28.37 | 24.83 | 62.07 | 0.81 | 24 | 218.51 | 55.27 | 10 | 22 | 48.24 | 27183.85 | 311.9 | 1397.26 | 94.06 | 66.97 | 10911.65 | 0.71 | 0.85 | 5.33 | 0.66 | 1 | 10
37 | 105 | CONCLUIDO | 3.535 | 28.29 | 24.79 | 64.67 | 0.83 | 23 | 218.92 | 55.27 | 10.25 | 21 | 48.4 | 27234.57 | 309.58 | 1397.18 | 92.98 | 66.97 | 10375.93 | 0.72 | 0.85 | 5.33 | 0.63 | 1 | 10
38 | 105 | CONCLUIDO | 3.5445 | 28.21 | 24.76 | 67.52 | 0.85 | 22 | 219.33 | 55.27 | 10.5 | 20 | 48.56 | 27285.35 | 307.79 | 1397.3 | 91.79 | 66.97 | 9784.37 | 0.73 | 0.85 | 5.33 | 0.59 | 1 | 10
39 | 105 | CONCLUIDO | 3.5439 | 28.22 | 24.76 | 67.53 | 0.87 | 22 | 219.75 | 55.27 | 10.75 | 20 | 48.72 | 27336.19 | 306.71 | 1397.17 | 92.09 | 66.97 | 9935.19 | 0.73 | 0.85 | 5.33 | 0.6 | 1 | 10
40 | 105 | CONCLUIDO | 3.5519 | 28.15 | 24.74 | 70.68 | 0.89 | 21 | 220.16 | 55.27 | 11 | 19 | 48.89 | 27387.08 | 304.45 | 1397.28 | 91.04 | 66.97 | 9415.16 | 0.74 | 0.85 | 5.33 | 0.57 | 1 | 10
41 | 105 | CONCLUIDO | 3.5531 | 28.14 | 24.73 | 70.65 | 0.91 | 21 | 220.57 | 55.27 | 11.25 | 19 | 49.05 | 27438.03 | 302.47 | 1397.22 | 90.7 | 66.97 | 9247.53 | 0.74 | 0.85 | 5.33 | 0.56 | 1 | 10
42 | 105 | CONCLUIDO | 3.5602 | 28.09 | 24.71 | 74.14 | 0.92 | 20 | 220.99 | 55.27 | 11.5 | 18 | 49.21 | 27489.03 | 301.75 | 1397.24 | 90.46 | 66.97 | 9130.76 | 0.74 | 0.85 | 5.32 | 0.55 | 1 | 10
43 | 105 | CONCLUIDO | 3.5627 | 28.07 | 24.69 | 74.08 | 0.94 | 20 | 221.4 | 55.27 | 11.75 | 18 | 49.38 | 27540.09 | 298.46 | 1397.3 | 89.71 | 66.97 | 8756.28 | 0.75 | 0.85 | 5.33 | 0.53 | 1 | 10
44 | 105 | CONCLUIDO | 3.5694 | 28.02 | 24.68 | 77.94 | 0.96 | 19 | 221.81 | 55.27 | 12 | 17 | 49.54 | 27591.21 | 298.3 | 1397.26 | 89.42 | 66.97 | 8618.67 | 0.75 | 0.85 | 5.32 | 0.51 | 1 | 10
45 | 105 | CONCLUIDO | 3.5689 | 28.02 | 24.68 | 77.95 | 0.98 | 19 | 222.23 | 55.27 | 12.25 | 17 | 49.71 | 27642.51 | 296.26 | 1397.21 | 89.46 | 66.97 | 8637.09 | 0.75 | 0.85 | 5.33 | 0.52 | 1 | 10
46 | 105 | CONCLUIDO | 3.5781 | 27.95 | 24.65 | 82.18 | 1 | 18 | 222.65 | 55.27 | 12.5 | 16 | 49.87 | 27693.75 | 293.71 | 1397.2 | 88.7 | 66.97 | 8259.46 | 0.76 | 0.85 | 5.32 | 0.49 | 1 | 10
47 | 105 | CONCLUIDO | 3.5782 | 27.95 | 24.65 | 82.17 | 1.02 | 18 | 223.06 | 55.27 | 12.75 | 16 | 50.04 | 27745.04 | 292.75 | 1397.2 | 88.58 | 66.97 | 8203.76 | 0.76 | 0.85 | 5.32 | 0.49 | 1 | 10
48 | 105 | CONCLUIDO | 3.5878 | 27.87 | 24.62 | 86.89 | 1.03 | 17 | 223.48 | 55.27 | 13 | 15 | 50.21 | 27796.39 | 289.94 | 1397.18 | 87.22 | 66.97 | 7526.9 | 0.77 | 0.85 | 5.32 | 0.45 | 1 | 10
49 | 105 | CONCLUIDO | 3.587 | 27.88 | 24.62 | 86.91 | 1.05 | 17 | 223.89 | 55.27 | 13.25 | 15 | 50.37 | 27847.8 | 289.52 | 1397.26 | 87.33 | 66.97 | 7582.52 | 0.77 | 0.85 | 5.33 | 0.46 | 1 | 10
50 | 105 | CONCLUIDO | 3.5861 | 27.89 | 24.63 | 86.93 | 1.07 | 17 | 224.31 | 55.27 | 13.5 | 15 | 50.54 | 27899.27 | 286.33 | 1397.25 | 87.65 | 66.97 | 7740.99 | 0.76 | 0.85 | 5.32 | 0.47 | 1 | 10
51 | 105 | CONCLUIDO | 3.5949 | 27.82 | 24.6 | 92.26 | 1.09 | 16 | 224.73 | 55.27 | 13.75 | 14 | 50.71 | 27950.8 | 286.06 | 1397.17 | 86.72 | 66.97 | 7283.55 | 0.77 | 0.86 | 5.32 | 0.44 | 1 | 10
52 | 105 | CONCLUIDO | 3.5944 | 27.82 | 24.61 | 92.28 | 1.11 | 16 | 225.15 | 55.27 | 14 | 12 | 50.88 | 28002.38 | 284.18 | 1397.37 | 86.85 | 66.97 | 7348.45 | 0.77 | 0.86 | 5.32 | 0.44 | 1 | 10
53 | 105 | CONCLUIDO | 3.5951 | 27.82 | 24.6 | 92.26 | 1.12 | 16 | 225.57 | 55.27 | 14.25 | 11 | 51.04 | 28054.03 | 282.72 | 1397.18 | 86.74 | 66.97 | 7293.84 | 0.77 | 0.86 | 5.32 | 0.44 | 1 | 10
54 | 105 | CONCLUIDO | 3.6052 | 27.74 | 24.56 | 98.26 | 1.14 | 15 | 225.99 | 55.27 | 14.5 | 10 | 51.21 | 28105.73 | 281.54 | 1397.22 | 85.4 | 66.97 | 6626.24 | 0.78 | 0.86 | 5.32 | 0.4 | 1 | 10
55 | 105 | CONCLUIDO | 3.6057 | 27.73 | 24.56 | 98.24 | 1.16 | 15 | 226.41 | 55.27 | 14.75 | 9 | 51.38 | 28157.49 | 281.41 | 1397.18 | 85.3 | 66.97 | 6575.44 | 0.79 | 0.86 | 5.32 | 0.4 | 1 | 10
56 | 105 | CONCLUIDO | 3.6022 | 27.76 | 24.59 | 98.35 | 1.18 | 15 | 226.83 | 55.27 | 15 | 5 | 51.55 | 28209.31 | 280.05 | 1397.22 | 85.96 | 66.97 | 6908.93 | 0.78 | 0.86 | 5.33 | 0.42 | 1 | 10
57 | 105 | CONCLUIDO | 3.6018 | 27.76 | 24.59 | 98.36 | 1.19 | 15 | 227.25 | 55.27 | 15.25 | 3 | 51.72 | 28261.2 | 280.19 | 1397.31 | 85.93 | 66.97 | 6889.74 | 0.78 | 0.86 | 5.33 | 0.42 | 1 | 10
58 | 105 | CONCLUIDO | 3.6015 | 27.77 | 24.59 | 98.37 | 1.21 | 15 | 227.67 | 55.27 | 15.5 | 2 | 51.9 | 28313.14 | 280.24 | 1397.2 | 85.97 | 66.97 | 6912.96 | 0.78 | 0.86 | 5.34 | 0.43 | 1 | 10
59 | 105 | CONCLUIDO | 3.601 | 27.77 | 24.6 | 98.39 | 1.23 | 15 | 228.09 | 55.27 | 15.75 | 2 | 52.07 | 28365.14 | 280.32 | 1397.2 | 86.06 | 66.97 | 6956.96 | 0.78 | 0.86 | 5.34 | 0.43 | 1 | 10
60 | 105 | CONCLUIDO | 3.6012 | 27.77 | 24.6 | 98.38 | 1.24 | 15 | 228.51 | 55.27 | 16 | 0 | 52.24 | 28417.2 | 280.76 | 1397.21 | 86.01 | 66.97 | 6929.67 | 0.78 | 0.86 | 5.34 | 0.43 | 1 | 10
0 | 60 | CONCLUIDO | 2.561 | 39.05 | 30.99 | 8.01 | 0.14 | 232 | 124.63 | 45 | 1 | 230 | 18.64 | 15605.44 | 320.16 | 1397.66 | 294.41 | 66.97 | 110047.74 | 0.23 | 0.68 | 5.69 | 6.81 | 1 | 10
1 | 60 | CONCLUIDO | 2.7907 | 35.83 | 29.25 | 10.09 | 0.18 | 174 | 124.96 | 45 | 1.25 | 172 | 18.71 | 15645.96 | 299.86 | 1397.62 | 237.74 | 66.97 | 82000.98 | 0.28 | 0.72 | 5.6 | 5.08 | 1 | 10
2 | 60 | CONCLUIDO | 2.9589 | 33.8 | 28.14 | 12.23 | 0.21 | 138 | 125.29 | 45 | 1.5 | 136 | 18.79 | 15686.51 | 285.97 | 1397.7 | 202.02 | 66.97 | 64320.94 | 0.33 | 0.75 | 5.51 | 3.96 | 1 | 10
3 | 60 | CONCLUIDO | 3.0713 | 32.56 | 27.49 | 14.34 | 0.25 | 115 | 125.62 | 45 | 1.75 | 113 | 18.87 | 15727.09 | 277.37 | 1397.52 | 180.51 | 66.97 | 53680.99 | 0.37 | 0.77 | 5.49 | 3.32 | 1 | 10
4 | 60 | CONCLUIDO | 3.1623 | 31.62 | 26.99 | 16.52 | 0.28 | 98 | 125.95 | 45 | 2 | 96 | 18.95 | 15767.7 | 269.78 | 1397.61 | 164.33 | 66.97 | 45675.47 | 0.41 | 0.78 | 5.46 | 2.82 | 1 | 10
5 | 60 | CONCLUIDO | 3.2369 | 30.89 | 26.59 | 18.77 | 0.31 | 85 | 126.28 | 45 | 2.25 | 83 | 19.03 | 15808.34 | 263.63 | 1397.32 | 151.07 | 66.97 | 39109.54 | 0.44 | 0.79 | 5.44 | 2.42 | 1 | 10
6 | 60 | CONCLUIDO | 3.2944 | 30.36 | 26.31 | 21.04 | 0.35 | 75 | 126.61 | 45 | 2.5 | 73 | 19.11 | 15849 | 257.87 | 1397.28 | 142.27 | 66.97 | 34762.06 | 0.47 | 0.8 | 5.42 | 2.14 | 1 | 10
7 | 60 | CONCLUIDO | 3.3361 | 29.97 | 26.1 | 23.03 | 0.38 | 68 | 126.94 | 45 | 2.75 | 66 | 19.19 | 15889.69 | 254.04 | 1397.3 | 135.89 | 66.97 | 31606.32 | 0.49 | 0.81 | 5.4 | 1.94 | 1 | 10
8 | 60 | CONCLUIDO | 3.3798 | 29.59 | 25.9 | 25.47 | 0.42 | 61 | 127.27 | 45 | 3 | 59 | 19.27 | 15930.42 | 249.75 | 1397.25 | 128.93 | 66.97 | 28160.96 | 0.52 | 0.81 | 5.39 | 1.73 | 1 | 10
9 | 60 | CONCLUIDO | 3.4104 | 29.32 | 25.76 | 27.6 | 0.45 | 56 | 127.6 | 45 | 3.25 | 54 | 19.35 | 15971.17 | 245.76 | 1397.27 | 124.43 | 66.97 | 25936.19 | 0.54 | 0.82 | 5.38 | 1.59 | 1 | 10
10 | 60 | CONCLUIDO | 3.4441 | 29.04 | 25.6 | 30.12 | 0.48 | 51 | 127.93 | 45 | 3.5 | 49 | 19.43 | 16011.95 | 241.42 | 1397.27 | 119.53 | 66.97 | 23511.46 | 0.56 | 0.82 | 5.37 | 1.43 | 1 | 10
11 | 60 | CONCLUIDO | 3.4704 | 28.82 | 25.48 | 32.53 | 0.52 | 47 | 128.26 | 45 | 3.75 | 45 | 19.51 | 16052.76 | 237.61 | 1397.28 | 115.33 | 66.97 | 21432.25 | 0.58 | 0.83 | 5.37 | 1.31 | 1 | 10
12 | 60 | CONCLUIDO | 3.4955 | 28.61 | 25.38 | 35.41 | 0.55 | 43 | 128.59 | 45 | 4 | 41 | 19.59 | 16093.6 | 234.32 | 1397.29 | 111.82 | 66.97 | 19694.23 | 0.6 | 0.83 | 5.37 | 1.21 | 1 | 10
13 | 60 | CONCLUIDO | 3.5148 | 28.45 | 25.3 | 37.94 | 0.58 | 40 | 128.92 | 45 | 4.25 | 38 | 19.68 | 16134.46 | 230.81 | 1397.19 | 109.26 | 66.97 | 18433.35 | 0.61 | 0.83 | 5.36 | 1.13 | 1 | 10
14 | 60 | CONCLUIDO | 3.5287 | 28.34 | 25.24 | 39.85 | 0.62 | 38 | 129.25 | 45 | 4.5 | 36 | 19.76 | 16175.36 | 227.2 | 1397.29 | 107.38 | 66.97 | 17502.64 | 0.62 | 0.83 | 5.36 | 1.07 | 1 | 10
15 | 60 | CONCLUIDO | 3.5488 | 28.18 | 25.15 | 43.12 | 0.65 | 35 | 129.59 | 45 | 4.75 | 33 | 19.84 | 16216.29 | 223.63 | 1397.23 | 104.88 | 66.97 | 16267.68 | 0.64 | 0.84 | 5.35 | 0.98 | 1 | 10
16 | 60 | CONCLUIDO | 3.5674 | 28.03 | 25.06 | 45.56 | 0.68 | 33 | 129.92 | 45 | 5 | 31 | 19.92 | 16257.24 | 220.29 | 1397.4 | 101.67 | 66.97 | 14670.23 | 0.66 | 0.84 | 5.34 | 0.89 | 1 | 10
17 | 60 | CONCLUIDO | 3.576 | 27.96 | 25.04 | 48.46 | 0.71 | 31 | 130.25 | 45 | 5.25 | 29 | 20 | 16298.23 | 218.48 | 1397.32 | 100.99 | 66.97 | 14342.55 | 0.66 | 0.84 | 5.35 | 0.87 | 1 | 10
18 | 60 | CONCLUIDO | 3.5924 | 27.84 | 24.96 | 51.65 | 0.74 | 29 | 130.58 | 45 | 5.5 | 25 | 20.09 | 16339.24 | 213.69 | 1397.18 | 98.45 | 66.97 | 13081.39 | 0.68 | 0.84 | 5.34 | 0.8 | 1 | 10
19 | 60 | CONCLUIDO | 3.599 | 27.79 | 24.94 | 53.44 | 0.78 | 28 | 130.92 | 45 | 5.75 | 25 | 20.17 | 16380.29 | 210.94 | 1397.25 | 97.48 | 66.97 | 12601.31 | 0.69 | 0.84 | 5.35 | 0.77 | 1 | 10
20 | 60 | CONCLUIDO | 3.6119 | 27.69 | 24.89 | 57.44 | 0.81 | 26 | 131.25 | 45 | 6 | 18 | 20.25 | 16421.36 | 206.49 | 1397.25 | 95.85 | 66.97 | 11797.01 | 0.7 | 0.85 | 5.34 | 0.72 | 1 | 10
21 | 60 | CONCLUIDO | 3.6117 | 27.69 | 24.89 | 57.44 | 0.84 | 26 | 131.58 | 45 | 6.25 | 11 | 20.34 | 16462.46 | 206.86 | 1397.27 | 95.82 | 66.97 | 11780.1 | 0.7 | 0.85 | 5.35 | 0.73 | 1 | 10
22 | 60 | CONCLUIDO | 3.6155 | 27.66 | 24.89 | 59.73 | 0.87 | 25 | 131.92 | 45 | 6.5 | 3 | 20.42 | 16503.6 | 205.45 | 1397.21 | 95.15 | 66.97 | 11451.32 | 0.7 | 0.85 | 5.36 | 0.72 | 1 | 10
23 | 60 | CONCLUIDO | 3.6163 | 27.65 | 24.88 | 59.72 | 0.9 | 25 | 132.25 | 45 | 6.75 | 2 | 20.5 | 16544.76 | 205.75 | 1397.21 | 94.9 | 66.97 | 11327.24 | 0.71 | 0.85 | 5.37 | 0.72 | 1 | 10
24 | 60 | CONCLUIDO | 3.6163 | 27.65 | 24.88 | 59.72 | 0.93 | 25 | 132.58 | 45 | 7 | 1 | 20.59 | 16585.95 | 206.08 | 1397.22 | 94.9 | 66.97 | 11324.47 | 0.71 | 0.85 | 5.36 | 0.72 | 1 | 10
25 | 60 | CONCLUIDO | 3.6164 | 27.65 | 24.88 | 59.71 | 0.96 | 25 | 132.92 | 45 | 7.25 | 0 | 20.67 | 16627.17 | 206.14 | 1397.24 | 94.83 | 66.97 | 11290.01 | 0.71 | 0.85 | 5.37 | 0.71 | 1 | 10
0 | 135 | CONCLUIDO | 1.532 | 65.27 | 38.51 | 4.88 | 0.07 | 473 | 263.32 | 59.89 | 1 | 471 | 67.43 | 32710.1 | 651.21 | 1398.71 | 541.5 | 66.97 | 232386.69 | 0.12 | 0.55 | 6.07 | 14.33 | 1 | 10
1 | 135 | CONCLUIDO | 1.8572 | 53.84 | 34.11 | 6.13 | 0.08 | 334 | 263.79 | 59.89 | 1.25 | 332 | 67.65 | 32767.75 | 575.9 | 1397.94 | 397.06 | 66.97 | 160860.54 | 0.17 | 0.62 | 5.84 | 9.93 | 1 | 10
2 | 135 | CONCLUIDO | 2.0931 | 47.78 | 31.83 | 7.37 | 0.1 | 259 | 264.25 | 59.89 | 1.5 | 257 | 67.87 | 32825.49 | 536.54 | 1397.88 | 321.15 | 66.97 | 123282.69 | 0.21 | 0.66 | 5.75 | 7.65 | 1 | 10
3 | 135 | CONCLUIDO | 2.281 | 43.84 | 30.32 | 8.62 | 0.12 | 211 | 264.72 | 59.89 | 1.75 | 209 | 68.09 | 32883.31 | 510.16 | 1397.89 | 273.52 | 66.97 | 99706.06 | 0.24 | 0.69 | 5.63 | 6.15 | 1 | 10
4 | 135 | CONCLUIDO | 2.4226 | 41.28 | 29.38 | 9.85 | 0.13 | 179 | 265.19 | 59.89 | 2 | 177 | 68.31 | 32941.21 | 493.32 | 1397.61 | 242.35 | 66.97 | 84279.77 | 0.28 | 0.72 | 5.59 | 5.2 | 1 | 10
5 | 135 | CONCLUIDO | 2.5414 | 39.35 | 28.66 | 11.09 | 0.15 | 155 | 265.66 | 59.89 | 2.25 | 153 | 68.53 | 32999.19 | 480.5 | 1397.61 | 218.83 | 66.97 | 72639.7 | 0.31 | 0.73 | 5.55 | 4.49 | 1 | 10
6 | 135 | CONCLUIDO | 2.6362 | 37.93 | 28.15 | 12.33 | 0.17 | 137 | 266.13 | 59.89 | 2.5 | 135 | 68.75 | 33057.26 | 471.21 | 1397.39 | 202.55 | 66.97 | 64589.27 | 0.33 | 0.75 | 5.52 | 3.99 | 1 | 10
7 | 135 | CONCLUIDO | 2.723 | 36.72 | 27.7 | 13.62 | 0.18 | 122 | 266.6 | 59.89 | 2.75 | 120 | 68.97 | 33115.41 | 462.78 | 1397.53 | 187.52 | 66.97 | 57150.29 | 0.36 | 0.76 | 5.5 | 3.53 | 1 | 10
8 | 135 | CONCLUIDO | 2.7904 | 35.84 | 27.37 | 14.8 | 0.2 | 111 | 267.08 | 59.89 | 3 | 109 | 69.19 | 33173.65 | 456.4 | 1397.37 | 176.85 | 66.97 | 51872.87 | 0.38 | 0.77 | 5.48 | 3.2 | 1 | 10
9 | 135 | CONCLUIDO | 2.8549 | 35.03 | 27.07 | 16.08 | 0.22 | 101 | 267.55 | 59.89 | 3.25 | 99 | 69.41 | 33231.97 | 450.51 | 1397.46 | 167.03 | 66.97 | 47012.06 | 0.4 | 0.78 | 5.46 | 2.9 | 1 | 10
10 | 135 | CONCLUIDO | 2.9084 | 34.38 | 26.83 | 17.31 | 0.23 | 93 | 268.02 | 59.89 | 3.5 | 91 | 69.64 | 33290.38 | 445.67 | 1397.4 | 159.35 | 66.97 | 43209.23 | 0.42 | 0.78 | 5.44 | 2.66 | 1 | 10
11 | 135 | CONCLUIDO | 2.9551 | 33.84 | 26.64 | 18.59 | 0.25 | 86 | 268.5 | 59.89 | 3.75 | 84 | 69.86 | 33348.87 | 441.7 | 1397.33 | 152.75 | 66.97 | 39948.19 | 0.44 | 0.79 | 5.45 | 2.47 | 1 | 10
12 | 135 | CONCLUIDO | 2.9987 | 33.35 | 26.45 | 19.84 | 0.26 | 80 | 268.97 | 59.89 | 4 | 78 | 70.09 | 33407.45 | 437.82 | 1397.36 | 146.39 | 66.97 | 36796.79 | 0.46 | 0.8 | 5.44 | 2.28 | 1 | 10
13 | 135 | CONCLUIDO | 3.0356 | 32.94 | 26.3 | 21.04 | 0.28 | 75 | 269.45 | 59.89 | 4.25 | 73 | 70.31 | 33466.11 | 434.35 | 1397.41 | 141.56 | 66.97 | 34405.91 | 0.47 | 0.8 | 5.42 | 2.13 | 1 | 10
14 | 135 | CONCLUIDO | 3.0708 | 32.56 | 26.17 | 22.43 | 0.3 | 70 | 269.92 | 59.89 | 4.5 | 68 | 70.54 | 33524.86 | 431.44 | 1397.29 | 138.04 | 66.97 | 32671.15 | 0.49 | 0.8 | 5.41 | 2 | 1 | 10
15 | 135 | CONCLUIDO | 3.1014 | 32.24 | 26.05 | 23.69 | 0.31 | 66 | 270.4 | 59.89 | 4.75 | 64 | 70.76 | 33583.7 | 428.62 | 1397.32 | 133.54 | 66.97 | 30443.3 | 0.5 | 0.81 | 5.42 | 1.89 | 1 | 10
16 | 135 | CONCLUIDO | 3.1336 | 31.91 | 25.92 | 25.09 | 0.33 | 62 | 270.88 | 59.89 | 5 | 60 | 70.99 | 33642.62 | 425.62 | 1397.55 | 129.67 | 66.97 | 28528.58 | 0.52 | 0.81 | 5.4 | 1.76 | 1 | 10
17 | 135 | CONCLUIDO | 3.1569 | 31.68 | 25.84 | 26.28 | 0.34 | 59 | 271.36 | 59.89 | 5.25 | 57 | 71.22 | 33701.64 | 423.48 | 1397.27 | 127.17 | 66.97 | 27292.57 | 0.53 | 0.81 | 5.39 | 1.67 | 1 | 10
18 | 135 | CONCLUIDO | 3.1828 | 31.42 | 25.73 | 27.57 | 0.36 | 56 | 271.84 | 59.89 | 5.5 | 54 | 71.45 | 33760.74 | 421.01 | 1397.37 | 123.55 | 66.97 | 25498.14 | 0.54 | 0.82 | 5.39 | 1.57 | 1 | 10
19 | 135 | CONCLUIDO | 3.1989 | 31.26 | 25.68 | 28.53 | 0.38 | 54 | 272.32 | 59.89 | 5.75 | 52 | 71.68 | 33820.05 | 419.25 | 1397.21 | 121.84 | 66.97 | 24649.46 | 0.55 | 0.82 | 5.38 | 1.51 | 1 | 10
20 | 135 | CONCLUIDO | 3.2213 | 31.04 | 25.61 | 30.13 | 0.39 | 51 | 272.8 | 59.89 | 6 | 49 | 71.91 | 33879.33 | 417.24 | 1397.25 | 119.64 | 66.97 | 23565.66 | 0.56 | 0.82 | 5.38 | 1.45 | 1 | 10
21 | 135 | CONCLUIDO | 3.2386 | 30.88 | 25.55 | 31.28 | 0.41 | 49 | 273.28 | 59.89 | 6.25 | 47 | 72.14 | 33938.7 | 415.48 | 1397.22 | 117.28 | 66.97 | 22397.15 | 0.57 | 0.82 | 5.38 | 1.38 | 1 | 10
22 | 135 | CONCLUIDO | 3.2554 | 30.72 | 25.49 | 32.54 | 0.42 | 47 | 273.76 | 59.89 | 6.5 | 45 | 72.37 | 33998.16 | 413.45 | 1397.18 | 115.55 | 66.97 | 21541.04 | 0.58 | 0.83 | 5.38 | 1.32 | 1 | 10
23 | 135 | CONCLUIDO | 3.2727 | 30.56 | 25.43 | 33.9 | 0.44 | 45 | 274.24 | 59.89 | 6.75 | 43 | 72.61 | 34057.71 | 411.79 | 1397.29 | 113.62 | 66.97 | 20588.83 | 0.59 | 0.83 | 5.37 | 1.26 | 1 | 10
24 | 135 | CONCLUIDO | 3.2903 | 30.39 | 25.37 | 35.39 | 0.45 | 43 | 274.73 | 59.89 | 7 | 41 | 72.84 | 34117.35 | 409.75 | 1397.24 | 111.69 | 66.97 | 19629.45 | 0.6 | 0.83 | 5.36 | 1.2 | 1 | 10
25 | 135 | CONCLUIDO | 3.2986 | 30.32 | 25.34 | 36.2 | 0.47 | 42 | 275.21 | 59.89 | 7.25 | 40 | 73.08 | 34177.09 | 408.68 | 1397.37 | 110.78 | 66.97 | 19182.79 | 0.6 | 0.83 | 5.36 | 1.17 | 1 | 10
26 | 135 | CONCLUIDO | 3.3154 | 30.16 | 25.29 | 37.93 | 0.48 | 40 | 275.7 | 59.89 | 7.5 | 38 | 73.31 | 34236.91 | 406.81 | 1397.28 | 109.05 | 66.97 | 18325.04 | 0.61 | 0.83 | 5.36 | 1.12 | 1 | 10
27 | 135 | CONCLUIDO | 3.3224 | 30.1 | 25.27 | 38.88 | 0.5 | 39 | 276.18 | 59.89 | 7.75 | 37 | 73.55 | 34296.82 | 405.69 | 1397.18 | 108.81 | 66.97 | 18213.88 | 0.62 | 0.83 | 5.35 | 1.11 | 1 | 10
28 | 135 | CONCLUIDO | 3.3326 | 30.01 | 25.23 | 39.84 | 0.51 | 38 | 276.67 | 59.89 | 8 | 36 | 73.78 | 34356.83 | 403.77 | 1397.18 | 107.27 | 66.97 | 17446.43 | 0.62 | 0.83 | 5.36 | 1.07 | 1 | 10
29 | 135 | CONCLUIDO | 3.351 | 29.84 | 25.17 | 41.95 | 0.53 | 36 | 277.16 | 59.89 | 8.25 | 34 | 74.02 | 34416.93 | 402.39 | 1397.19 | 105.2 | 66.97 | 16419.68 | 0.64 | 0.84 | 5.35 | 1 | 1 | 10
30 | 135 | CONCLUIDO | 3.3596 | 29.77 | 25.14 | 43.1 | 0.55 | 35 | 277.65 | 59.89 | 8.5 | 33 | 74.26 | 34477.13 | 400.69 | 1397.32 | 104.37 | 66.97 | 16009.25 | 0.64 | 0.84 | 5.35 | 0.98 | 1 | 10
31 | 135 | CONCLUIDO | 3.3704 | 29.67 | 25.1 | 44.29 | 0.56 | 34 | 278.13 | 59.89 | 8.75 | 32 | 74.5 | 34537.41 | 399.51 | 1397.32 | 102.84 | 66.97 | 15250.49 | 0.65 | 0.84 | 5.35 | 0.93 | 1 | 10
32 | 135 | CONCLUIDO | 3.38 | 29.59 | 25.06 | 45.57 | 0.58 | 33 | 278.62 | 59.89 | 9 | 31 | 74.74 | 34597.8 | 398.33 | 1397.28 | 101.55 | 66.97 | 14613.73 | 0.66 | 0.84 | 5.35 | 0.9 | 1 | 10
33 | 135 | CONCLUIDO | 3.3872 | 29.52 | 25.05 | 46.97 | 0.59 | 32 | 279.11 | 59.89 | 9.25 | 30 | 74.98 | 34658.27 | 397.56 | 1397.32 | 101.48 | 66.97 | 14582.37 | 0.66 | 0.84 | 5.34 | 0.88 | 1 | 10
34 | 135 | CONCLUIDO | 3.3963 | 29.44 | 25.02 | 48.43 | 0.6 | 31 | 279.61 | 59.89 | 9.5 | 29 | 75.22 | 34718.84 | 396.19 | 1397.38 | 100.73 | 66.97 | 14209.79 | 0.66 | 0.84 | 5.34 | 0.86 | 1 | 10
35 | 135 | CONCLUIDO | 3.4053 | 29.37 | 25 | 49.99 | 0.62 | 30 | 280.1 | 59.89 | 9.75 | 28 | 75.46 | 34779.51 | 394.61 | 1397.4 | 99.74 | 66.97 | 13720.13 | 0.67 | 0.84 | 5.34 | 0.83 | 1 | 10
36 | 135 | CONCLUIDO | 3.4071 | 29.35 | 24.98 | 49.96 | 0.63 | 30 | 280.59 | 59.89 | 10 | 28 | 75.7 | 34840.27 | 393.56 | 1397.29 | 99.16 | 66.97 | 13433.17 | 0.68 | 0.84 | 5.34 | 0.81 | 1 | 10
37 | 135 | CONCLUIDO | 3.4147 | 29.29 | 24.97 | 51.65 | 0.65 | 29 | 281.08 | 59.89 | 10.25 | 27 | 75.95 | 34901.13 | 392.13 | 1397.22 | 98.71 | 66.97 | 13213.45 | 0.68 | 0.84 | 5.34 | 0.8 | 1 | 10
38 | 135 | CONCLUIDO | 3.4229 | 29.21 | 24.95 | 53.46 | 0.66 | 28 | 281.58 | 59.89 | 10.5 | 26 | 76.19 | 34962.08 | 391.73 | 1397.24 | 97.93 | 66.97 | 12827.19 | 0.68 | 0.84 | 5.34 | 0.78 | 1 | 10
39 | 135 | CONCLUIDO | 3.434 | 29.12 | 24.9 | 55.34 | 0.68 | 27 | 282.07 | 59.89 | 10.75 | 25 | 76.44 | 35023.13 | 389.77 | 1397.23 | 96.49 | 66.97 | 12110.8 | 0.69 | 0.85 | 5.34 | 0.74 | 1 | 10
40 | 135 | CONCLUIDO | 3.4331 | 29.13 | 24.91 | 55.36 | 0.69 | 27 | 282.57 | 59.89 | 11 | 25 | 76.68 | 35084.28 | 388.92 | 1397.26 | 96.78 | 66.97 | 12256.76 | 0.69 | 0.84 | 5.34 | 0.74 | 1 | 10
41 | 135 | CONCLUIDO | 3.443 | 29.04 | 24.88 | 57.41 | 0.71 | 26 | 283.06 | 59.89 | 11.25 | 24 | 76.93 | 35145.53 | 387.24 | 1397.3 | 95.82 | 66.97 | 11781.73 | 0.7 | 0.85 | 5.33 | 0.71 | 1 | 10
42 | 135 | CONCLUIDO | 3.4422 | 29.05 | 24.88 | 57.42 | 0.72 | 26 | 283.56 | 59.89 | 11.5 | 24 | 77.18 | 35206.88 | 386.55 | 1397.5 | 95.79 | 66.97 | 11764.63 | 0.7 | 0.85 | 5.34 | 0.72 | 1 | 10
43 | 135 | CONCLUIDO | 3.4524 | 28.97 | 24.85 | 59.64 | 0.74 | 25 | 284.06 | 59.89 | 11.75 | 23 | 77.42 | 35268.32 | 385.59 | 1397.21 | 94.67 | 66.97 | 11212.25 | 0.71 | 0.85 | 5.34 | 0.68 | 1 | 10
44 | 135 | CONCLUIDO | 3.4613 | 28.89 | 24.82 | 62.06 | 0.75 | 24 | 284.56 | 59.89 | 12 | 22 | 77.67 | 35329.87 | 383.94 | 1397.21 | 94.09 | 66.97 | 10927.95 | 0.71 | 0.85 | 5.33 | 0.66 | 1 | 10
45 | 135 | CONCLUIDO | 3.461 | 28.89 | 24.83 | 62.07 | 0.77 | 24 | 285.06 | 59.89 | 12.25 | 22 | 77.92 | 35391.51 | 383.55 | 1397.18 | 94.05 | 66.97 | 10907.09 | 0.71 | 0.85 | 5.34 | 0.66 | 1 | 10
46 | 135 | CONCLUIDO | 3.47 | 28.82 | 24.8 | 64.7 | 0.78 | 23 | 285.56 | 59.89 | 12.5 | 21 | 78.17 | 35453.26 | 382 | 1397.23 | 93.23 | 66.97 | 10502.29 | 0.72 | 0.85 | 5.33 | 0.64 | 1 | 10
47 | 135 | CONCLUIDO | 3.4698 | 28.82 | 24.8 | 64.71 | 0.79 | 23 | 286.06 | 59.89 | 12.75 | 21 | 78.42 | 35515.1 | 381.65 | 1397.21 | 93.51 | 66.97 | 10642.34 | 0.72 | 0.85 | 5.33 | 0.64 | 1 | 10
48 | 135 | CONCLUIDO | 3.4814 | 28.72 | 24.76 | 67.52 | 0.81 | 22 | 286.56 | 59.89 | 13 | 20 | 78.68 | 35577.18 | 379.98 | 1397.19 | 91.92 | 66.97 | 9851.91 | 0.73 | 0.85 | 5.33 | 0.59 | 1 | 10
49 | 135 | CONCLUIDO | 3.4809 | 28.73 | 24.76 | 67.54 | 0.82 | 22 | 287.07 | 59.89 | 13.25 | 20 | 78.93 | 35639.23 | 379.31 | 1397.2 | 92.08 | 66.97 | 9932.44 | 0.73 | 0.85 | 5.33 | 0.6 | 1 | 10
50 | 135 | CONCLUIDO | 3.4907 | 28.65 | 24.73 | 70.66 | 0.84 | 21 | 287.57 | 59.89 | 13.5 | 19 | 79.18 | 35701.38 | 376.72 | 1397.2 | 90.93 | 66.97 | 9362 | 0.74 | 0.85 | 5.33 | 0.57 | 1 | 10
51 | 135 | CONCLUIDO | 3.4899 | 28.65 | 24.74 | 70.68 | 0.85 | 21 | 288.08 | 59.89 | 13.75 | 19 | 79.44 | 35763.64 | 376.84 | 1397.17 | 91.25 | 66.97 | 9519.66 | 0.73 | 0.85 | 5.33 | 0.57 | 1 | 10
52 | 135 | CONCLUIDO | 3.492 | 28.64 | 24.72 | 70.64 | 0.86 | 21 | 288.58 | 59.89 | 14 | 19 | 79.69 | 35826 | 375.54 | 1397.29 | 90.63 | 66.97 | 9210.72 | 0.74 | 0.85 | 5.33 | 0.56 | 1 | 10
53 | 135 | CONCLUIDO | 3.5007 | 28.57 | 24.7 | 74.1 | 0.88 | 20 | 289.09 | 59.89 | 14.25 | 18 | 79.95 | 35888.47 | 374.81 | 1397.22 | 89.89 | 66.97 | 8845.82 | 0.75 | 0.85 | 5.33 | 0.54 | 1 | 10
54 | 135 | CONCLUIDO | 3.5001 | 28.57 | 24.71 | 74.12 | 0.89 | 20 | 289.6 | 59.89 | 14.5 | 18 | 80.21 | 35951.04 | 374.22 | 1397.22 | 90.09 | 66.97 | 8945.91 | 0.74 | 0.85 | 5.33 | 0.54 | 1 | 10
55 | 135 | CONCLUIDO | 3.5096 | 28.49 | 24.68 | 77.94 | 0.91 | 19 | 290.1 | 59.89 | 14.75 | 17 | 80.47 | 36013.72 | 370.72 | 1397.21 | 89.29 | 66.97 | 8551.11 | 0.75 | 0.85 | 5.33 | 0.51 | 1 | 10
56 | 135 | CONCLUIDO | 3.5094 | 28.49 | 24.68 | 77.94 | 0.92 | 19 | 290.61 | 59.89 | 15 | 17 | 80.73 | 36076.5 | 372.01 | 1397.17 | 89.44 | 66.97 | 8626.52 | 0.75 | 0.85 | 5.32 | 0.52 | 1 | 10
57 | 135 | CONCLUIDO | 3.5084 | 28.5 | 24.69 | 77.97 | 0.93 | 19 | 291.12 | 59.89 | 15.25 | 17 | 80.99 | 36139.39 | 371.11 | 1397.18 | 89.56 | 66.97 | 8686.76 | 0.75 | 0.85 | 5.33 | 0.52 | 1 | 10
58 | 135 | CONCLUIDO | 3.5196 | 28.41 | 24.65 | 82.16 | 0.95 | 18 | 291.63 | 59.89 | 15.5 | 16 | 81.25 | 36202.38 | 367.58 | 1397.19 | 88.46 | 66.97 | 8144 | 0.76 | 0.85 | 5.32 | 0.48 | 1 | 10
59 | 135 | CONCLUIDO | 3.517 | 28.43 | 24.67 | 82.24 | 0.96 | 18 | 292.15 | 59.89 | 15.75 | 16 | 81.51 | 36265.48 | 368.81 | 1397.2 | 89 | 66.97 | 8413.64 | 0.75 | 0.85 | 5.33 | 0.51 | 1 | 10
60 | 135 | CONCLUIDO | 3.5192 | 28.42 | 24.65 | 82.17 | 0.97 | 18 | 292.66 | 59.89 | 16 | 16 | 81.77 | 36328.69 | 367.79 | 1397.19 | 88.45 | 66.97 | 8135.69 | 0.76 | 0.85 | 5.32 | 0.49 | 1 | 10
61 | 135 | CONCLUIDO | 3.5195 | 28.41 | 24.65 | 82.17 | 0.99 | 18 | 293.17 | 59.89 | 16.25 | 16 | 82.03 | 36392.01 | 366.02 | 1397.26 | 88.43 | 66.97 | 8128.38 | 0.76 | 0.85 | 5.32 | 0.48 | 1 | 10
62 | 135 | CONCLUIDO | 3.5323 | 28.31 | 24.6 | 86.82 | 1 | 17 | 293.69 | 59.89 | 16.5 | 15 | 82.3 | 36455.44 | 363.62 | 1397.31 | 86.61 | 66.97 | 7223.96 | 0.77 | 0.86 | 5.32 | 0.43 | 1 | 10
63 | 135 | CONCLUIDO | 3.5294 | 28.33 | 24.62 | 86.9 | 1.01 | 17 | 294.2 | 59.89 | 16.75 | 15 | 82.56 | 36518.97 | 364.56 | 1397.23 | 87.35 | 66.97 | 7591.39 | 0.77 | 0.85 | 5.32 | 0.45 | 1 | 10
64 | 135 | CONCLUIDO | 3.5297 | 28.33 | 24.62 | 86.89 | 1.03 | 17 | 294.72 | 59.89 | 17 | 15 | 82.83 | 36582.62 | 362.21 | 1397.24 | 87.33 | 66.97 | 7582.53 | 0.77 | 0.85 | 5.32 | 0.45 | 1 | 10
65 | 135 | CONCLUIDO | 3.5385 | 28.26 | 24.6 | 92.24 | 1.04 | 16 | 295.23 | 59.89 | 17.25 | 14 | 83.1 | 36646.38 | 360.66 | 1397.18 | 86.57 | 66.97 | 7206.85 | 0.77 | 0.86 | 5.32 | 0.43 | 1 | 10
66 | 135 | CONCLUIDO | 3.5372 | 28.27 | 24.61 | 92.28 | 1.05 | 16 | 295.75 | 59.89 | 17.5 | 14 | 83.36 | 36710.24 | 361.74 | 1397.19 | 86.97 | 66.97 | 7405.63 | 0.77 | 0.86 | 5.32 | 0.44 | 1 | 10
67 | 135 | CONCLUIDO | 3.5378 | 28.27 | 24.6 | 92.27 | 1.07 | 16 | 296.27 | 59.89 | 17.75 | 14 | 83.63 | 36774.22 | 360.53 | 1397.21 | 86.86 | 66.97 | 7350.39 | 0.77 | 0.86 | 5.32 | 0.44 | 1 | 10
68 | 135 | CONCLUIDO | 3.5362 | 28.28 | 24.62 | 92.31 | 1.08 | 16 | 296.79 | 59.89 | 18 | 14 | 83.9 | 36838.32 | 360.37 | 1397.2 | 87.25 | 66.97 | 7547.16 | 0.77 | 0.85 | 5.32 | 0.45 | 1 | 10
69 | 135 | CONCLUIDO | 3.5399 | 28.25 | 24.59 | 92.2 | 1.09 | 16 | 297.31 | 59.89 | 18.25 | 14 | 84.17 | 36902.52 | 358.57 | 1397.25 | 86.31 | 66.97 | 7075.46 | 0.78 | 0.86 | 5.32 | 0.42 | 1 | 10
70 | 135 | CONCLUIDO | 3.551 | 28.16 | 24.55 | 98.2 | 1.11 | 15 | 297.83 | 59.89 | 18.5 | 13 | 84.45 | 36966.84 | 356.95 | 1397.17 | 85.25 | 66.97 | 6553.64 | 0.79 | 0.86 | 5.31 | 0.39 | 1 | 10
71 | 135 | CONCLUIDO | 3.5495 | 28.17 | 24.56 | 98.25 | 1.12 | 15 | 298.35 | 59.89 | 18.75 | 13 | 84.72 | 37031.27 | 356.67 | 1397.2 | 85.5 | 66.97 | 6674.51 | 0.78 | 0.86 | 5.32 | 0.4 | 1 | 10
72 | 135 | CONCLUIDO | 3.5478 | 28.19 | 24.57 | 98.3 | 1.13 | 15 | 298.88 | 59.89 | 19 | 13 | 84.99 | 37095.82 | 355.47 | 1397.2 | 85.88 | 66.97 | 6864.67 | 0.78 | 0.86 | 5.32 | 0.41 | 1 | 10
73 | 135 | CONCLUIDO | 3.5492 | 28.18 | 24.56 | 98.25 | 1.15 | 15 | 299.4 | 59.89 | 19.25 | 13 | 85.27 | 37160.49 | 352.74 | 1397.18 | 85.58 | 66.97 | 6718.12 | 0.78 | 0.86 | 5.32 | 0.4 | 1 | 10
74 | 135 | CONCLUIDO | 3.5597 | 28.09 | 24.53 | 105.13 | 1.16 | 14 | 299.93 | 59.89 | 19.5 | 12 | 85.54 | 37225.39 | 351.48 | 1397.19 | 84.53 | 66.97 | 6194.74 | 0.79 | 0.86 | 5.32 | 0.37 | 1 | 10
75 | 135 | CONCLUIDO | 3.5612 | 28.08 | 24.52 | 105.08 | 1.17 | 14 | 300.45 | 59.89 | 19.75 | 12 | 85.82 | 37290.29 | 351.21 | 1397.21 | 84.06 | 66.97 | 5962.77 | 0.8 | 0.86 | 5.32 | 0.35 | 1 | 10
76 | 135 | CONCLUIDO | 3.5591 | 28.1 | 24.54 | 105.15 | 1.18 | 14 | 300.98 | 59.89 | 20 | 12 | 86.09 | 37355.31 | 349.71 | 1397.22 | 84.6 | 66.97 | 6231.63 | 0.79 | 0.86 | 5.32 | 0.37 | 1 | 10
77 | 135 | CONCLUIDO | 3.5597 | 28.09 | 24.53 | 105.14 | 1.2 | 14 | 301.51 | 59.89 | 20.25 | 12 | 86.37 | 37420.44 | 347.48 | 1397.17 | 84.57 | 66.97 | 6215.62 | 0.79 | 0.86 | 5.31 | 0.37 | 1 | 10
78 | 135 | CONCLUIDO | 3.5588 | 28.1 | 24.54 | 105.17 | 1.21 | 14 | 302.04 | 59.89 | 20.5 | 12 | 86.65 | 37485.7 | 344.89 | 1397.17 | 84.72 | 66.97 | 6290.4 | 0.79 | 0.86 | 5.32 | 0.37 | 1 | 10
79 | 135 | CONCLUIDO | 3.5682 | 28.02 | 24.51 | 113.14 | 1.22 | 13 | 302.57 | 59.89 | 20.75 | 11 | 86.93 | 37551.07 | 345.77 | 1397.22 | 84.04 | 66.97 | 5956.54 | 0.8 | 0.86 | 5.31 | 0.35 | 1 | 10
80 | 135 | CONCLUIDO | 3.5679 | 28.03 | 24.52 | 113.16 | 1.23 | 13 | 303.1 | 59.89 | 21 | 11 | 87.21 | 37616.56 | 345.82 | 1397.24 | 84.04 | 66.97 | 5957.25 | 0.8 | 0.86 | 5.31 | 0.35 | 1 | 10
81 | 135 | CONCLUIDO | 3.5668 | 28.04 | 24.53 | 113.2 | 1.25 | 13 | 303.63 | 59.89 | 21.25 | 11 | 87.49 | 37682.17 | 346.31 | 1397.18 | 84.29 | 66.97 | 6081.2 | 0.79 | 0.86 | 5.32 | 0.36 | 1 | 10
82 | 135 | CONCLUIDO | 3.5687 | 28.02 | 24.51 | 113.13 | 1.26 | 13 | 304.16 | 59.89 | 21.5 | 11 | 87.78 | 37747.91 | 344.13 | 1397.19 | 83.98 | 66.97 | 5928.02 | 0.8 | 0.86 | 5.31 | 0.35 | 1 | 10
83 | 135 | CONCLUIDO | 3.5688 | 28.02 | 24.51 | 113.13 | 1.27 | 13 | 304.7 | 59.89 | 21.75 | 11 | 88.06 | 37813.76 | 342 | 1397.18 | 83.78 | 66.97 | 5826.76 | 0.8 | 0.86 | 5.32 | 0.34 | 1 | 10
84 | 135 | CONCLUIDO | 3.5677 | 28.03 | 24.52 | 113.16 | 1.28 | 13 | 305.23 | 59.89 | 22 | 9 | 88.35 | 37879.74 | 340.26 | 1397.29 | 84.11 | 66.97 | 5989.7 | 0.8 | 0.86 | 5.32 | 0.35 | 1 | 10
85 | 135 | CONCLUIDO | 3.5803 | 27.93 | 24.47 | 122.35 | 1.3 | 12 | 305.77 | 59.89 | 22.25 | 8 | 88.63 | 37945.85 | 338.71 | 1397.26 | 82.48 | 66.97 | 5180.56 | 0.81 | 0.86 | 5.31 | 0.31 | 1 | 10
86 | 135 | CONCLUIDO | 3.5793 | 27.94 | 24.48 | 122.39 | 1.31 | 12 | 306.31 | 59.89 | 22.5 | 8 | 88.92 | 38012.07 | 339.12 | 1397.26 | 82.61 | 66.97 | 5244.69 | 0.81 | 0.86 | 5.32 | 0.31 | 1 | 10
87 | 135 | CONCLUIDO | 3.5786 | 27.94 | 24.48 | 122.42 | 1.32 | 12 | 306.84 | 59.89 | 22.75 | 7 | 89.21 | 38078.42 | 338.96 | 1397.26 | 82.68 | 66.97 | 5279.64 | 0.81 | 0.86 | 5.32 | 0.32 | 1 | 10
88 | 135 | CONCLUIDO | 3.5787 | 27.94 | 24.48 | 122.42 | 1.33 | 12 | 307.38 | 59.89 | 23 | 5 | 89.5 | 38144.9 | 339.16 | 1397.33 | 82.75 | 66.97 | 5315.17 | 0.81 | 0.86 | 5.32 | 0.32 | 1 | 10
89 | 135 | CONCLUIDO | 3.5796 | 27.94 | 24.48 | 122.38 | 1.35 | 12 | 307.92 | 59.89 | 23.25 | 5 | 89.79 | 38211.5 | 339.17 | 1397.32 | 82.56 | 66.97 | 5219.8 | 0.81 | 0.86 | 5.32 | 0.31 | 1 | 10
90 | 135 | CONCLUIDO | 3.5793 | 27.94 | 24.48 | 122.39 | 1.36 | 12 | 308.46 | 59.89 | 23.5 | 2 | 90.08 | 38278.23 | 339.7 | 1397.3 | 82.39 | 66.97 | 5137.33 | 0.81 | 0.86 | 5.32 | 0.31 | 1 | 10
91 | 135 | CONCLUIDO | 3.5797 | 27.94 | 24.48 | 122.38 | 1.37 | 12 | 309.01 | 59.89 | 23.75 | 2 | 90.37 | 38345.09 | 339.93 | 1397.26 | 82.42 | 66.97 | 5154.06 | 0.81 | 0.86 | 5.32 | 0.31 | 1 | 10
92 | 135 | CONCLUIDO | 3.5786 | 27.94 | 24.48 | 122.42 | 1.38 | 12 | 309.55 | 59.89 | 24 | 1 | 90.66 | 38412.07 | 340.43 | 1397.27 | 82.53 | 66.97 | 5205.51 | 0.81 | 0.86 | 5.32 | 0.32 | 1 | 10
93 | 135 | CONCLUIDO | 3.5784 | 27.95 | 24.49 | 122.43 | 1.39 | 12 | 310.09 | 59.89 | 24.25 | 1 | 90.96 | 38479.19 | 340.89 | 1397.27 | 82.54 | 66.97 | 5212.65 | 0.81 | 0.86 | 5.33 | 0.32 | 1 | 10
94 | 135 | CONCLUIDO | 3.5785 | 27.94 | 24.49 | 122.43 | 1.41 | 12 | 310.64 | 59.89 | 24.5 | 1 | 91.25 | 38546.43 | 341.29 | 1397.27 | 82.56 | 66.97 | 5223.89 | 0.81 | 0.86 | 5.32 | 0.32 | 1 | 10
95 | 135 | CONCLUIDO | 3.5786 | 27.94 | 24.48 | 122.42 | 1.42 | 12 | 311.19 | 59.89 | 24.75 | 1 | 91.55 | 38613.8 | 341.62 | 1397.27 | 82.54 | 66.97 | 5213.79 | 0.81 | 0.86 | 5.32 | 0.32 | 1 | 10
96 | 135 | CONCLUIDO | 3.5784 | 27.95 | 24.49 | 122.43 | 1.43 | 12 | 311.73 | 59.89 | 25 | 1 | 91.85 | 38681.31 | 341.98 | 1397.27 | 82.59 | 66.97 | 5237.65 | 0.81 | 0.86 | 5.32 | 0.32 | 1 | 10
97 | 135 | CONCLUIDO | 3.5781 | 27.95 | 24.49 | 122.44 | 1.44 | 12 | 312.28 | 59.89 | 25.25 | 0 | 92.15 | 38749.07 | 342.54 | 1397.27 | 82.61 | 66.97 | 5246.09 | 0.81 | 0.86 | 5.33 | 0.32 | 1 | 10
0 | 80 | CONCLUIDO | 2.2539 | 44.37 | 32.73 | 6.8 | 0.11 | 289 | 159.12 | 50.28 | 1 | 287 | 27.84 | 19859.16 | 399.4 | 1398.02 | 351.64 | 66.97 | 138374.27 | 0.19 | 0.64 | 5.78 | 8.55 | 1 | 10
1 | 80 | CONCLUIDO | 2.5218 | 39.65 | 30.43 | 8.53 | 0.14 | 214 | 159.48 | 50.28 | 1.25 | 212 | 27.95 | 19902.91 | 369.6 | 1397.79 | 276.96 | 66.97 | 101410.38 | 0.24 | 0.69 | 5.64 | 6.26 | 1 | 10
2 | 80 | CONCLUIDO | 2.7086 | 36.92 | 29.12 | 10.28 | 0.17 | 170 | 159.83 | 50.28 | 1.5 | 168 | 28.05 | 19946.71 | 351.81 | 1397.56 | 233.32 | 66.97 | 79813.99 | 0.29 | 0.72 | 5.59 | 4.95 | 1 | 10
3 | 80 | CONCLUIDO | 2.8494 | 35.1 | 28.23 | 12.01 | 0.19 | 141 | 160.19 | 50.28 | 1.75 | 139 | 28.16 | 19990.53 | 339.36 | 1397.64 | 205.01 | 66.97 | 65800.45 | 0.33 | 0.75 | 5.52 | 4.06 | 1 | 10
4 | 80 | CONCLUIDO | 2.9571 | 33.82 | 27.63 | 13.81 | 0.22 | 120 | 160.54 | 50.28 | 2 | 118 | 28.26 | 20034.4 | 330.39 | 1397.66 | 185.1 | 66.97 | 55950.99 | 0.36 | 0.76 | 5.49 | 3.45 | 1 | 10
5 | 80 | CONCLUIDO | 3.0466 | 32.82 | 27.15 | 15.66 | 0.25 | 104 | 160.9 | 50.28 | 2.25 | 102 | 28.37 | 20078.3 | 322.73 | 1397.33 | 169.7 | 66.97 | 48330.04 | 0.39 | 0.78 | 5.46 | 2.98 | 1 | 10
6 | 80 | CONCLUIDO | 3.1182 | 32.07 | 26.78 | 17.47 | 0.27 | 92 | 161.26 | 50.28 | 2.5 | 90 | 28.48 | 20122.23 | 316.57 | 1397.25 | 157.97 | 66.97 | 42529.18 | 0.42 | 0.79 | 5.44 | 2.62 | 1 | 10
7 | 80 | CONCLUIDO | 3.1693 | 31.55 | 26.55 | 19.2 | 0.3 | 83 | 161.61 | 50.28 | 2.75 | 81 | 28.58 | 20166.2 | 312.24 | 1397.24 | 149.8 | 66.97 | 38485.28 | 0.45 | 0.79 | 5.44 | 2.39 | 1 | 10
8 | 80 | CONCLUIDO | 3.2237 | 31.02 | 26.28 | 21.02 | 0.33 | 75 | 161.97 | 50.28 | 3 | 73 | 28.69 | 20210.21 | 307.3 | 1397.3 | 141.74 | 66.97 | 34495.75 | 0.47 | 0.8 | 5.4 | 2.11 | 1 | 10
9 | 80 | CONCLUIDO | 3.2664 | 30.61 | 26.1 | 23.03 | 0.35 | 68 | 162.33 | 50.28 | 3.25 | 66 | 28.8 | 20254.26 | 303.42 | 1397.35 | 135.46 | 66.97 | 31392.61 | 0.49 | 0.81 | 5.41 | 1.93 | 1 | 10
10 | 80 | CONCLUIDO | 3.2985 | 30.32 | 25.96 | 24.73 | 0.38 | 63 | 162.68 | 50.28 | 3.5 | 61 | 28.9 | 20298.34 | 300.15 | 1397.23 | 131.11 | 66.97 | 29242.67 | 0.51 | 0.81 | 5.4 | 1.8 | 1 | 10
11 | 80 | CONCLUIDO | 3.3344 | 29.99 | 25.8 | 26.69 | 0.41 | 58 | 163.04 | 50.28 | 3.75 | 56 | 29.01 | 20342.46 | 296.55 | 1397.32 | 125.66 | 66.97 | 26544.07 | 0.53 | 0.82 | 5.39 | 1.63 | 1 | 10
12 | 80 | CONCLUIDO | 3.3604 | 29.76 | 25.69 | 28.55 | 0.43 | 54 | 163.4 | 50.28 | 4 | 52 | 29.12 | 20386.62 | 293.63 | 1397.22 | 122.12 | 66.97 | 24791.2 | 0.55 | 0.82 | 5.39 | 1.53 | 1 | 10
13 | 80 | CONCLUIDO | 3.3862 | 29.53 | 25.6 | 30.72 | 0.46 | 50 | 163.76 | 50.28 | 4.25 | 48 | 29.23 | 20430.81 | 290.31 | 1397.34 | 118.82 | 66.97 | 23159.21 | 0.56 | 0.82 | 5.39 | 1.43 | 1 | 10
14 | 80 | CONCLUIDO | 3.4108 | 29.32 | 25.48 | 32.53 | 0.49 | 47 | 164.12 | 50.28 | 4.5 | 45 | 29.34 | 20475.04 | 287.31 | 1397.29 | 115.29 | 66.97 | 21411.27 | 0.58 | 0.83 | 5.37 | 1.31 | 1 | 10
15 | 80 | CONCLUIDO | 3.4302 | 29.15 | 25.41 | 34.65 | 0.51 | 44 | 164.48 | 50.28 | 4.75 | 42 | 29.45 | 20519.3 | 284.72 | 1397.33 | 113.05 | 66.97 | 20308.78 | 0.59 | 0.83 | 5.37 | 1.24 | 1 | 10
16 | 80 | CONCLUIDO | 3.4452 | 29.03 | 25.35 | 36.21 | 0.54 | 42 | 164.83 | 50.28 | 5 | 40 | 29.55 | 20563.61 | 282.49 | 1397.27 | 110.86 | 66.97 | 19220.59 | 0.6 | 0.83 | 5.37 | 1.18 | 1 | 10
17 | 80 | CONCLUIDO | 3.4593 | 28.91 | 25.29 | 37.94 | 0.56 | 40 | 165.19 | 50.28 | 5.25 | 38 | 29.66 | 20607.95 | 279.69 | 1397.18 | 109.24 | 66.97 | 18419.36 | 0.61 | 0.83 | 5.36 | 1.13 | 1 | 10
18 | 80 | CONCLUIDO | 3.4817 | 28.72 | 25.2 | 40.87 | 0.59 | 37 | 165.55 | 50.28 | 5.5 | 35 | 29.77 | 20652.33 | 276.42 | 1397.3 | 106.18 | 66.97 | 16905.28 | 0.63 | 0.84 | 5.36 | 1.04 | 1 | 10
19 | 80 | CONCLUIDO | 3.4876 | 28.67 | 25.19 | 41.98 | 0.61 | 36 | 165.91 | 50.28 | 5.75 | 34 | 29.88 | 20696.74 | 275.03 | 1397.23 | 105.91 | 66.97 | 16777.82 | 0.63 | 0.84 | 5.35 | 1.02 | 1 | 10
20 | 80 | CONCLUIDO | 3.5062 | 28.52 | 25.1 | 44.3 | 0.64 | 34 | 166.27 | 50.28 | 6 | 32 | 29.99 | 20741.2 | 271.87 | 1397.36 | 102.73 | 66.97 | 15194.45 | 0.65 | 0.84 | 5.36 | 0.93 | 1 | 10
21 | 80 | CONCLUIDO | 3.5194 | 28.41 | 25.06 | 46.98 | 0.66 | 32 | 166.64 | 50.28 | 6.25 | 30 | 30.11 | 20785.69 | 269.78 | 1397.19 | 101.57 | 66.97 | 14627.31 | 0.66 | 0.84 | 5.35 | 0.89 | 1 | 10
22 | 80 | CONCLUIDO | 3.5272 | 28.35 | 25.03 | 48.44 | 0.69 | 31 | 167 | 50.28 | 6.5 | 29 | 30.22 | 20830.22 | 268.09 | 1397.2 | 100.74 | 66.97 | 14218.72 | 0.66 | 0.84 | 5.34 | 0.86 | 1 | 10
23 | 80 | CONCLUIDO | 3.5354 | 28.28 | 24.99 | 49.99 | 0.71 | 30 | 167.36 | 50.28 | 6.75 | 28 | 30.33 | 20874.78 | 264.8 | 1397.41 | 99.45 | 66.97 | 13575.99 | 0.67 | 0.84 | 5.34 | 0.83 | 1 | 10
24 | 80 | CONCLUIDO | 3.5476 | 28.19 | 24.96 | 53.49 | 0.74 | 28 | 167.72 | 50.28 | 7 | 26 | 30.44 | 20919.39 | 262.77 | 1397.25 | 98.38 | 66.97 | 13053.6 | 0.68 | 0.84 | 5.34 | 0.8 | 1 | 10
25 | 80 | CONCLUIDO | 3.5595 | 28.09 | 24.9 | 55.33 | 0.76 | 27 | 168.08 | 50.28 | 7.25 | 25 | 30.55 | 20964.03 | 259.55 | 1397.19 | 96.56 | 66.97 | 12146.49 | 0.69 | 0.85 | 5.33 | 0.73 | 1 | 10
26 | 80 | CONCLUIDO | 3.5647 | 28.05 | 24.89 | 57.44 | 0.79 | 26 | 168.44 | 50.28 | 7.5 | 24 | 30.66 | 21008.71 | 257.06 | 1397.19 | 96.01 | 66.97 | 11877.99 | 0.7 | 0.85 | 5.34 | 0.73 | 1 | 10
27 | 80 | CONCLUIDO | 3.5734 | 27.98 | 24.85 | 59.65 | 0.81 | 25 | 168.81 | 50.28 | 7.75 | 23 | 30.78 | 21053.43 | 255.54 | 1397.18 | 94.92 | 66.97 | 11338.55 | 0.71 | 0.85 | 5.34 | 0.69 | 1 | 10
28 | 80 | CONCLUIDO | 3.5819 | 27.92 | 24.82 | 62.05 | 0.84 | 24 | 169.17 | 50.28 | 8 | 22 | 30.89 | 21098.19 | 252.41 | 1397.18 | 93.83 | 66.97 | 10798.38 | 0.71 | 0.85 | 5.33 | 0.65 | 1 | 10
29 | 80 | CONCLUIDO | 3.5901 | 27.85 | 24.79 | 64.67 | 0.86 | 23 | 169.53 | 50.28 | 8.25 | 21 | 31 | 21142.98 | 249.89 | 1397.25 | 93.04 | 66.97 | 10407.4 | 0.72 | 0.85 | 5.33 | 0.62 | 1 | 10
30 | 80 | CONCLUIDO | 3.5963 | 27.81 | 24.77 | 67.56 | 0.89 | 22 | 169.9 | 50.28 | 8.5 | 20 | 31.12 | 21187.82 | 248 | 1397.26 | 92.26 | 66.97 | 10023.12 | 0.73 | 0.85 | 5.33 | 0.61 | 1 | 10
31 | 80 | CONCLUIDO | 3.6058 | 27.73 | 24.73 | 70.66 | 0.91 | 21 | 170.26 | 50.28 | 8.75 | 19 | 31.23 | 21232.69 | 243.74 | 1397.26 | 90.74 | 66.97 | 9267.07 | 0.74 | 0.85 | 5.33 | 0.57 | 1 | 10
32 | 80 | CONCLUIDO | 3.6069 | 27.72 | 24.72 | 70.64 | 0.94 | 21 | 170.62 | 50.28 | 9 | 18 | 31.34 | 21277.6 | 241.85 | 1397.32 | 90.77 | 66.97 | 9281.21 | 0.74 | 0.85 | 5.33 | 0.56 | 1 | 10
33 | 80 | CONCLUIDO | 3.6134 | 27.67 | 24.71 | 74.12 | 0.96 | 20 | 170.99 | 50.28 | 9.25 | 14 | 31.46 | 21322.55 | 241.3 | 1397.22 | 90.18 | 66.97 | 8991.48 | 0.74 | 0.85 | 5.33 | 0.54 | 1 | 10
34 | 80 | CONCLUIDO | 3.6123 | 27.68 | 24.71 | 74.14 | 0.98 | 20 | 171.35 | 50.28 | 9.5 | 12 | 31.57 | 21367.54 | 240.81 | 1397.24 | 90.09 | 66.97 | 8945.76 | 0.74 | 0.85 | 5.34 | 0.55 | 1 | 10
35 | 80 | CONCLUIDO | 3.6192 | 27.63 | 24.69 | 77.98 | 1.01 | 19 | 171.72 | 50.28 | 9.75 | 7 | 31.69 | 21412.57 | 237.73 | 1397.29 | 89.12 | 66.97 | 8465.35 | 0.75 | 0.85 | 5.34 | 0.53 | 1 | 10
36 | 80 | CONCLUIDO | 3.6183 | 27.64 | 24.7 | 78 | 1.03 | 19 | 172.08 | 50.28 | 10 | 4 | 31.8 | 21457.64 | 238.08 | 1397.32 | 89.43 | 66.97 | 8620.02 | 0.75 | 0.85 | 5.34 | 0.53 | 1 | 10
37 | 80 | CONCLUIDO | 3.6182 | 27.64 | 24.7 | 78 | 1.05 | 19 | 172.45 | 50.28 | 10.25 | 1 | 31.92 | 21502.75 | 237.73 | 1397.27 | 89.35 | 66.97 | 8582.93 | 0.75 | 0.85 | 5.35 | 0.54 | 1 | 10
38 | 80 | CONCLUIDO | 3.618 | 27.64 | 24.7 | 78.01 | 1.08 | 19 | 172.82 | 50.28 | 10.5 | 0 | 32.04 | 21547.89 | 238.2 | 1397.31 | 89.36 | 66.97 | 8584.27 | 0.75 | 0.85 | 5.35 | 0.54 | 1 | 10
0 | 115 | CONCLUIDO | 1.7752 | 56.33 | 36.16 | 5.44 | 0.08 | 399 | 222.93 | 56.94 | 1 | 397 | 49.99 | 27728.69 | 550.01 | 1398 | 464.49 | 66.97 | 194251.29 | 0.14 | 0.58 | 5.95 | 11.98 | 1 | 10
1 | 115 | CONCLUIDO | 2.0877 | 47.9 | 32.64 | 6.82 | 0.1 | 287 | 223.35 | 56.94 | 1.25 | 285 | 50.15 | 27780.03 | 495.34 | 1397.88 | 349.26 | 66.97 | 137197.67 | 0.19 | 0.64 | 5.76 | 8.47 | 1 | 10
2 | 115 | CONCLUIDO | 2.3085 | 43.32 | 30.78 | 8.21 | 0.12 | 225 | 223.76 | 56.94 | 1.5 | 223 | 50.32 | 27831.42 | 465.95 | 1397.88 | 287.45 | 66.97 | 106603.14 | 0.23 | 0.68 | 5.69 | 6.61 | 1 | 10
3 | 115 | CONCLUIDO | 2.4799 | 40.32 | 29.54 | 9.58 | 0.14 | 185 | 224.18 | 56.94 | 1.75 | 183 | 50.49 | 27882.87 | 446.02 | 1397.45 | 248.2 | 66.97 | 87174.86 | 0.27 | 0.71 | 5.59 | 5.37 | 1 | 10
4 | 115 | CONCLUIDO | 2.6114 | 38.29 | 28.74 | 10.98 | 0.16 | 157 | 224.6 | 56.94 | 2 | 155 | 50.65 | 27934.37 | 432.85 | 1397.54 | 221.07 | 66.97 | 73752.43 | 0.3 | 0.73 | 5.57 | 4.57 | 1 | 10
5 | 115 | CONCLUIDO | 2.7235 | 36.72 | 28.09 | 12.39 | 0.18 | 136 | 225.01 | 56.94 | 2.25 | 134 | 50.82 | 27985.94 | 421.85 | 1397.45 | 200.61 | 66.97 | 63626.02 | 0.33 | 0.75 | 5.51 | 3.92 | 1 | 10
6 | 115 | CONCLUIDO | 2.8132 | 35.55 | 27.62 | 13.81 | 0.2 | 120 | 225.43 | 56.94 | 2.5 | 118 | 50.99 | 28037.57 | 413.78 | 1397.42 | 184.69 | 66.97 | 55744.96 | 0.36 | 0.76 | 5.5 | 3.45 | 1 | 10
7 | 115 | CONCLUIDO | 2.8844 | 34.67 | 27.27 | 15.15 | 0.22 | 108 | 225.85 | 56.94 | 2.75 | 106 | 51.16 | 28089.25 | 407.32 | 1397.32 | 173.57 | 66.97 | 50247.77 | 0.39 | 0.77 | 5.47 | 3.1 | 1 | 10
8 | 115 | CONCLUIDO | 2.9528 | 33.87 | 26.95 | 16.67 | 0.24 | 97 | 226.27 | 56.94 | 3 | 95 | 51.33 | 28140.99 | 401.41 | 1397.37 | 162.92 | 66.97 | 44977.16 | 0.41 | 0.78 | 5.46 | 2.78 | 1 | 10
9 | 115 | CONCLUIDO | 3.0054 | 33.27 | 26.71 | 18 | 0.25 | 89 | 226.69 | 56.94 | 3.25 | 87 | 51.5 | 28192.8 | 396.72 | 1397.38 | 155.37 | 66.97 | 41240.71 | 0.43 | 0.79 | 5.43 | 2.54 | 1 | 10
10 | 115 | CONCLUIDO | 3.053 | 32.75 | 26.49 | 19.39 | 0.27 | 82 | 227.11 | 56.94 | 3.5 | 80 | 51.67 | 28244.66 | 392.56 | 1397.44 | 148.62 | 66.97 | 37903.13 | 0.45 | 0.79 | 5.42 | 2.33 | 1 | 10
11 | 115 | CONCLUIDO | 3.0933 | 32.33 | 26.33 | 20.79 | 0.29 | 76 | 227.53 | 56.94 | 3.75 | 74 | 51.84 | 28296.58 | 388.68 | 1397.24 | 142.62 | 66.97 | 34933.12 | 0.47 | 0.8 | 5.43 | 2.16 | 1 | 10
12 | 115 | CONCLUIDO | 3.1367 | 31.88 | 26.15 | 22.41 | 0.31 | 70 | 227.95 | 56.94 | 4 | 68 | 52.01 | 28348.56 | 384.96 | 1397.27 | 136.73 | 66.97 | 32015.21 | 0.49 | 0.8 | 5.42 | 1.98 | 1 | 10
13 | 115 | CONCLUIDO | 3.1631 | 31.61 | 26.06 | 23.69 | 0.33 | 66 | 228.38 | 56.94 | 4.25 | 64 | 52.18 | 28400.61 | 382.72 | 1397.4 | 133.71 | 66.97 | 30529.13 | 0.5 | 0.81 | 5.41 | 1.89 | 1 | 10
14 | 115 | CONCLUIDO | 3.1935 | 31.31 | 25.93 | 25.1 | 0.35 | 62 | 228.8 | 56.94 | 4.5 | 60 | 52.36 | 28452.71 | 379.85 | 1397.48 | 130.11 | 66.97 | 28745.31 | 0.51 | 0.81 | 5.39 | 1.76 | 1 | 10
15 | 115 | CONCLUIDO | 3.2243 | 31.01 | 25.81 | 26.7 | 0.37 | 58 | 229.22 | 56.94 | 4.75 | 56 | 52.53 | 28504.87 | 376.77 | 1397.26 | 126.26 | 66.97 | 26843.76 | 0.53 | 0.82 | 5.38 | 1.64 | 1 | 10
16 | 115 | CONCLUIDO | 3.2475 | 30.79 | 25.72 | 28.06 | 0.39 | 55 | 229.65 | 56.94 | 5 | 53 | 52.7 | 28557.1 | 374.4 | 1397.49 | 123.17 | 66.97 | 25313.3 | 0.54 | 0.82 | 5.38 | 1.55 | 1 | 10
17 | 115 | CONCLUIDO | 3.2698 | 30.58 | 25.64 | 29.58 | 0.41 | 52 | 230.07 | 56.94 | 5.25 | 50 | 52.88 | 28609.38 | 372.3 | 1397.25 | 120.27 | 66.97 | 23876.63 | 0.56 | 0.82 | 5.39 | 1.47 | 1 | 10
18 | 115 | CONCLUIDO | 3.2886 | 30.41 | 25.55 | 30.66 | 0.42 | 50 | 230.49 | 56.94 | 5.5 | 48 | 53.05 | 28661.73 | 369.83 | 1397.32 | 117.7 | 66.97 | 22602.87 | 0.57 | 0.82 | 5.38 | 1.39 | 1 | 10
19 | 115 | CONCLUIDO | 3.3094 | 30.22 | 25.49 | 32.54 | 0.44 | 47 | 230.92 | 56.94 | 5.75 | 45 | 53.23 | 28714.14 | 367.67 | 1397.28 | 115.4 | 66.97 | 21465.68 | 0.58 | 0.83 | 5.38 | 1.33 | 1 | 10
20 | 115 | CONCLUIDO | 3.3258 | 30.07 | 25.43 | 33.91 | 0.46 | 45 | 231.34 | 56.94 | 6 | 43 | 53.4 | 28766.61 | 365.99 | 1397.29 | 113.66 | 66.97 | 20608.63 | 0.59 | 0.83 | 5.37 | 1.27 | 1 | 10
21 | 115 | CONCLUIDO | 3.3394 | 29.95 | 25.4 | 35.44 | 0.48 | 43 | 231.77 | 56.94 | 6.25 | 41 | 53.58 | 28819.14 | 364.46 | 1397.22 | 112.46 | 66.97 | 20016.07 | 0.6 | 0.83 | 5.37 | 1.23 | 1 | 10
22 | 115 | CONCLUIDO | 3.3617 | 29.75 | 25.29 | 37 | 0.5 | 41 | 232.2 | 56.94 | 6.5 | 39 | 53.75 | 28871.74 | 361.26 | 1397.21 | 108.86 | 66.97 | 18228.11 | 0.62 | 0.83 | 5.36 | 1.12 | 1 | 10
23 | 115 | CONCLUIDO | 3.367 | 29.7 | 25.28 | 37.92 | 0.52 | 40 | 232.62 | 56.94 | 6.75 | 38 | 53.93 | 28924.39 | 360.3 | 1397.21 | 108.97 | 66.97 | 18288.54 | 0.61 | 0.83 | 5.36 | 1.12 | 1 | 10
24 | 115 | CONCLUIDO | 3.3842 | 29.55 | 25.22 | 39.82 | 0.53 | 38 | 233.05 | 56.94 | 7 | 36 | 54.11 | 28977.11 | 357.71 | 1397.24 | 106.68 | 66.97 | 17153.91 | 0.63 | 0.83 | 5.36 | 1.05 | 1 | 10
25 | 115 | CONCLUIDO | 3.3909 | 29.49 | 25.21 | 40.87 | 0.55 | 37 | 233.48 | 56.94 | 7.25 | 35 | 54.29 | 29029.89 | 357.2 | 1397.27 | 106.38 | 66.97 | 17005.92 | 0.63 | 0.84 | 5.36 | 1.04 | 1 | 10
26 | 115 | CONCLUIDO | 3.4081 | 29.34 | 25.15 | 43.11 | 0.57 | 35 | 233.91 | 56.94 | 7.5 | 33 | 54.46 | 29082.74 | 354.47 | 1397.25 | 104.31 | 66.97 | 15979.77 | 0.64 | 0.84 | 5.35 | 0.98 | 1 | 10
27 | 115 | CONCLUIDO | 3.4195 | 29.24 | 25.09 | 44.28 | 0.59 | 34 | 234.34 | 56.94 | 7.75 | 32 | 54.64 | 29135.65 | 352.89 | 1397.23 | 102.82 | 66.97 | 15241.84 | 0.65 | 0.84 | 5.34 | 0.92 | 1 | 10
28 | 115 | CONCLUIDO | 3.428 | 29.17 | 25.06 | 45.57 | 0.61 | 33 | 234.77 | 56.94 | 8 | 31 | 54.82 | 29188.62 | 351.52 | 1397.29 | 101.83 | 66.97 | 14752.1 | 0.66 | 0.84 | 5.34 | 0.9 | 1 | 10
29 | 115 | CONCLUIDO | 3.4332 | 29.13 | 25.06 | 46.99 | 0.62 | 32 | 235.2 | 56.94 | 8.25 | 30 | 55 | 29241.66 | 350.04 | 1397.25 | 101.51 | 66.97 | 14597.48 | 0.66 | 0.84 | 5.35 | 0.9 | 1 | 10
30 | 115 | CONCLUIDO | 3.4428 | 29.05 | 25.02 | 48.43 | 0.64 | 31 | 235.63 | 56.94 | 8.5 | 29 | 55.18 | 29294.76 | 349.07 | 1397.23 | 100.32 | 66.97 | 14007.59 | 0.67 | 0.84 | 5.35 | 0.86 | 1 | 10
31 | 115 | CONCLUIDO | 3.4507 | 28.98 | 25 | 50.01 | 0.66 | 30 | 236.06 | 56.94 | 8.75 | 28 | 55.36 | 29347.92 | 347.31 | 1397.27 | 99.89 | 66.97 | 13796.3 | 0.67 | 0.84 | 5.34 | 0.84 | 1 | 10
32 | 115 | CONCLUIDO | 3.4598 | 28.9 | 24.97 | 51.66 | 0.68 | 29 | 236.49 | 56.94 | 9 | 27 | 55.55 | 29401.15 | 345.53 | 1397.22 | 98.74 | 66.97 | 13226.56 | 0.68 | 0.84 | 5.34 | 0.8 | 1 | 10
33 | 115 | CONCLUIDO | 3.4701 | 28.82 | 24.93 | 53.42 | 0.69 | 28 | 236.92 | 56.94 | 9.25 | 26 | 55.73 | 29454.44 | 344.31 | 1397.21 | 97.51 | 66.97 | 12617.11 | 0.69 | 0.84 | 5.33 | 0.76 | 1 | 10
34 | 115 | CONCLUIDO | 3.4776 | 28.76 | 24.91 | 55.36 | 0.71 | 27 | 237.35 | 56.94 | 9.5 | 25 | 55.91 | 29507.8 | 342.32 | 1397.23 | 96.83 | 66.97 | 12279.47 | 0.69 | 0.84 | 5.34 | 0.74 | 1 | 10
35 | 115 | CONCLUIDO | 3.4855 | 28.69 | 24.89 | 57.43 | 0.73 | 26 | 237.79 | 56.94 | 9.75 | 24 | 56.09 | 29561.22 | 339.69 | 1397.22 | 96.19 | 66.97 | 11969.2 | 0.7 | 0.85 | 5.33 | 0.72 | 1 | 10
36 | 115 | CONCLUIDO | 3.4884 | 28.67 | 24.86 | 57.38 | 0.75 | 26 | 238.22 | 56.94 | 10 | 24 | 56.28 | 29614.71 | 339.15 | 1397.22 | 95.51 | 66.97 | 11626.39 | 0.7 | 0.85 | 5.33 | 0.7 | 1 | 10
37 | 115 | CONCLUIDO | 3.4947 | 28.61 | 24.86 | 59.66 | 0.76 | 25 | 238.66 | 56.94 | 10.25 | 23 | 56.46 | 29668.27 | 338.48 | 1397.2 | 95.02 | 66.97 | 11388.68 | 0.7 | 0.85 | 5.34 | 0.69 | 1 | 10
38 | 115 | CONCLUIDO | 3.5041 | 28.54 | 24.82 | 62.06 | 0.78 | 24 | 239.09 | 56.94 | 10.5 | 22 | 56.65 | 29721.89 | 336.04 | 1397.17 | 94.07 | 66.97 | 10917.19 | 0.71 | 0.85 | 5.33 | 0.66 | 1 | 10
39 | 115 | CONCLUIDO | 3.5038 | 28.54 | 24.83 | 62.07 | 0.8 | 24 | 239.53 | 56.94 | 10.75 | 22 | 56.83 | 29775.57 | 335.28 | 1397.23 | 93.96 | 66.97 | 10859.57 | 0.71 | 0.85 | 5.34 | 0.66 | 1 | 10
40 | 115 | CONCLUIDO | 3.513 | 28.47 | 24.8 | 64.68 | 0.82 | 23 | 239.96 | 56.94 | 11 | 21 | 57.02 | 29829.32 | 333.62 | 1397.19 | 93.17 | 66.97 | 10471.03 | 0.72 | 0.85 | 5.33 | 0.63 | 1 | 10
41 | 115 | CONCLUIDO | 3.5146 | 28.45 | 24.78 | 64.65 | 0.83 | 23 | 240.4 | 56.94 | 11.25 | 21 | 57.21 | 29883.27 | 332.11 | 1397.23 | 92.81 | 66.97 | 10291.7 | 0.72 | 0.85 | 5.33 | 0.62 | 1 | 10
42 | 115 | CONCLUIDO | 3.5207 | 28.4 | 24.78 | 67.57 | 0.85 | 22 | 240.84 | 56.94 | 11.5 | 20 | 57.39 | 29937.16 | 331.94 | 1397.23 | 92.52 | 66.97 | 10152.56 | 0.72 | 0.85 | 5.33 | 0.61 | 1 | 10
43 | 115 | CONCLUIDO | 3.5321 | 28.31 | 24.73 | 70.65 | 0.87 | 21 | 241.27 | 56.94 | 11.75 | 19 | 57.58 | 29991.11 | 328 | 1397.28 | 90.92 | 66.97 | 9357.93 | 0.74 | 0.85 | 5.33 | 0.56 | 1 | 10
44 | 115 | CONCLUIDO | 3.5287 | 28.34 | 24.76 | 70.73 | 0.88 | 21 | 241.71 | 56.94 | 12 | 19 | 57.77 | 30045.13 | 328.07 | 1397.18 | 91.65 | 66.97 | 9720.46 | 0.73 | 0.85 | 5.33 | 0.59 | 1 | 10
45 | 115 | CONCLUIDO | 3.5408 | 28.24 | 24.7 | 74.11 | 0.9 | 20 | 242.15 | 56.94 | 12.25 | 18 | 57.96 | 30099.23 | 325.16 | 1397.18 | 90.17 | 66.97 | 8986.5 | 0.74 | 0.85 | 5.32 | 0.54 | 1 | 10
46 | 115 | CONCLUIDO | 3.5418 | 28.23 | 24.7 | 74.09 | 0.92 | 20 | 242.59 | 56.94 | 12.5 | 18 | 58.15 | 30153.38 | 325.5 | 1397.21 | 89.87 | 66.97 | 8835.74 | 0.75 | 0.85 | 5.33 | 0.53 | 1 | 10
47 | 115 | CONCLUIDO | 3.5411 | 28.24 | 24.7 | 74.1 | 0.93 | 20 | 243.03 | 56.94 | 12.75 | 18 | 58.34 | 30207.61 | 322.18 | 1397.18 | 90.27 | 66.97 | 9037.84 | 0.74 | 0.85 | 5.32 | 0.54 | 1 | 10
48 | 115 | CONCLUIDO | 3.5483 | 28.18 | 24.69 | 77.96 | 0.95 | 19 | 243.47 | 56.94 | 13 | 17 | 58.53 | 30261.91 | 322.58 | 1397.33 | 89.51 | 66.97 | 8664.02 | 0.75 | 0.85 | 5.33 | 0.52 | 1 | 10
49 | 115 | CONCLUIDO | 3.5488 | 28.18 | 24.68 | 77.95 | 0.97 | 19 | 243.91 | 56.94 | 13.25 | 17 | 58.72 | 30316.27 | 320.65 | 1397.19 | 89.39 | 66.97 | 8602.95 | 0.75 | 0.85 | 5.33 | 0.52 | 1 | 10
50 | 115 | CONCLUIDO | 3.5592 | 28.1 | 24.65 | 82.15 | 0.98 | 18 | 244.35 | 56.94 | 13.5 | 16 | 58.91 | 30370.7 | 318.1 | 1397.17 | 88.23 | 66.97 | 8024.54 | 0.76 | 0.85 | 5.32 | 0.48 | 1 | 10
51 | 115 | CONCLUIDO | 3.5569 | 28.11 | 24.66 | 82.21 | 1 | 18 | 244.79 | 56.94 | 13.75 | 16 | 59.1 | 30425.2 | 318.49 | 1397.28 | 89.06 | 66.97 | 8443.94 | 0.75 | 0.85 | 5.32 | 0.5 | 1 | 10
52 | 115 | CONCLUIDO | 3.5583 | 28.1 | 24.65 | 82.17 | 1.02 | 18 | 245.23 | 56.94 | 14 | 16 | 59.29 | 30479.78 | 315.86 | 1397.17 | 88.34 | 66.97 | 8083.63 | 0.76 | 0.85 | 5.33 | 0.49 | 1 | 10
53 | 115 | CONCLUIDO | 3.5697 | 28.01 | 24.61 | 86.85 | 1.03 | 17 | 245.68 | 56.94 | 14.25 | 15 | 59.48 | 30534.42 | 313.59 | 1397.18 | 86.93 | 66.97 | 7382.68 | 0.77 | 0.86 | 5.32 | 0.44 | 1 | 10
54 | 115 | CONCLUIDO | 3.5674 | 28.03 | 24.62 | 86.91 | 1.05 | 17 | 246.12 | 56.94 | 14.5 | 15 | 59.68 | 30589.13 | 313.13 | 1397.19 | 87.5 | 66.97 | 7666.06 | 0.77 | 0.85 | 5.32 | 0.46 | 1 | 10
55 | 115 | CONCLUIDO | 3.5661 | 28.04 | 24.64 | 86.95 | 1.06 | 17 | 246.57 | 56.94 | 14.75 | 15 | 59.87 | 30643.91 | 310.5 | 1397.22 | 87.88 | 66.97 | 7858.93 | 0.76 | 0.85 | 5.32 | 0.47 | 1 | 10
56 | 115 | CONCLUIDO | 3.5748 | 27.97 | 24.61 | 92.29 | 1.08 | 16 | 247.01 | 56.94 | 15 | 14 | 60.07 | 30698.76 | 311 | 1397.32 | 87.01 | 66.97 | 7425.47 | 0.77 | 0.86 | 5.32 | 0.45 | 1 | 10
57 | 115 | CONCLUIDO | 3.5768 | 27.96 | 24.59 | 92.23 | 1.1 | 16 | 247.46 | 56.94 | 15.25 | 14 | 60.26 | 30753.68 | 309.38 | 1397.27 | 86.74 | 66.97 | 7289.41 | 0.77 | 0.86 | 5.31 | 0.43 | 1 | 10
58 | 115 | CONCLUIDO | 3.5763 | 27.96 | 24.6 | 92.25 | 1.11 | 16 | 247.9 | 56.94 | 15.5 | 14 | 60.46 | 30808.68 | 307.64 | 1397.22 | 86.67 | 66.97 | 7256.5 | 0.77 | 0.86 | 5.32 | 0.43 | 1 | 10
59 | 115 | CONCLUIDO | 3.5868 | 27.88 | 24.56 | 98.24 | 1.13 | 15 | 248.35 | 56.94 | 15.75 | 13 | 60.66 | 30863.74 | 305.91 | 1397.21 | 85.32 | 66.97 | 6586.12 | 0.78 | 0.86 | 5.32 | 0.4 | 1 | 10
60 | 115 | CONCLUIDO | 3.5867 | 27.88 | 24.56 | 98.25 | 1.14 | 15 | 248.79 | 56.94 | 16 | 13 | 60.85 | 30918.88 | 304.9 | 1397.19 | 85.45 | 66.97 | 6653.58 | 0.78 | 0.86 | 5.32 | 0.4 | 1 | 10
61 | 115 | CONCLUIDO | 3.5853 | 27.89 | 24.57 | 98.29 | 1.16 | 15 | 249.24 | 56.94 | 16.25 | 12 | 61.05 | 30974.09 | 302.08 | 1397.22 | 85.74 | 66.97 | 6796.63 | 0.78 | 0.86 | 5.32 | 0.41 | 1 | 10
62 | 115 | CONCLUIDO | 3.5858 | 27.89 | 24.57 | 98.28 | 1.18 | 15 | 249.69 | 56.94 | 16.5 | 10 | 61.25 | 31029.37 | 300.04 | 1397.19 | 85.39 | 66.97 | 6620.55 | 0.78 | 0.86 | 5.33 | 0.4 | 1 | 10
63 | 115 | CONCLUIDO | 3.5956 | 27.81 | 24.54 | 105.16 | 1.19 | 14 | 250.14 | 56.94 | 16.75 | 7 | 61.45 | 31084.72 | 299.51 | 1397.25 | 84.5 | 66.97 | 6183.1 | 0.79 | 0.86 | 5.32 | 0.37 | 1 | 10
64 | 115 | CONCLUIDO | 3.5977 | 27.8 | 24.52 | 105.09 | 1.21 | 14 | 250.59 | 56.94 | 17 | 7 | 61.65 | 31140.15 | 299.66 | 1397.19 | 83.92 | 66.97 | 5892.45 | 0.8 | 0.86 | 5.32 | 0.36 | 1 | 10
65 | 115 | CONCLUIDO | 3.5948 | 27.82 | 24.54 | 105.18 | 1.22 | 14 | 251.04 | 56.94 | 17.25 | 6 | 61.85 | 31195.65 | 298.81 | 1397.22 | 84.66 | 66.97 | 6263.03 | 0.79 | 0.86 | 5.32 | 0.38 | 1 | 10
66 | 115 | CONCLUIDO | 3.5955 | 27.81 | 24.54 | 105.16 | 1.24 | 14 | 251.49 | 56.94 | 17.5 | 6 | 62.05 | 31251.22 | 297.75 | 1397.22 | 84.2 | 66.97 | 6032.8 | 0.8 | 0.86 | 5.33 | 0.37 | 1 | 10
67 | 115 | CONCLUIDO | 3.5954 | 27.81 | 24.54 | 105.16 | 1.25 | 14 | 251.94 | 56.94 | 17.75 | 4 | 62.25 | 31306.86 | 297.17 | 1397.24 | 84.47 | 66.97 | 6164.34 | 0.79 | 0.86 | 5.32 | 0.37 | 1 | 10
68 | 115 | CONCLUIDO | 3.5941 | 27.82 | 24.55 | 105.21 | 1.27 | 14 | 252.39 | 56.94 | 18 | 1 | 62.45 | 31362.58 | 297 | 1397.27 | 84.52 | 66.97 | 6190.09 | 0.79 | 0.86 | 5.33 | 0.38 | 1 | 10
69 | 115 | CONCLUIDO | 3.5943 | 27.82 | 24.55 | 105.2 | 1.28 | 14 | 252.84 | 56.94 | 18.25 | 1 | 62.65 | 31418.38 | 297.18 | 1397.27 | 84.45 | 66.97 | 6156.56 | 0.79 | 0.86 | 5.33 | 0.38 | 1 | 10
70 | 115 | CONCLUIDO | 3.594 | 27.82 | 24.55 | 105.21 | 1.3 | 14 | 253.3 | 56.94 | 18.5 | 0 | 62.86 | 31474.25 | 297.51 | 1397.27 | 84.46 | 66.97 | 6160.29 | 0.79 | 0.86 | 5.33 | 0.38 | 1 | 10
0 | 35 | CONCLUIDO | 3.0072 | 33.25 | 28.67 | 11.03 | 0.22 | 156 | 80.84 | 35.1 | 1 | 154 | 9.74 | 10204.21 | 215.16 | 1397.68 | 219.31 | 66.97 | 72877.15 | 0.31 | 0.73 | 5.55 | 4.5 | 1 | 10
1 | 35 | CONCLUIDO | 3.1752 | 31.49 | 27.57 | 14.02 | 0.27 | 118 | 81.14 | 35.1 | 1.25 | 116 | 9.79 | 10241.25 | 202.92 | 1397.51 | 182.97 | 66.97 | 54895.32 | 0.37 | 0.76 | 5.5 | 3.4 | 1 | 10
2 | 35 | CONCLUIDO | 3.2938 | 30.36 | 26.85 | 17.14 | 0.32 | 94 | 81.44 | 35.1 | 1.5 | 92 | 9.84 | 10278.32 | 193.87 | 1397.28 | 160.23 | 66.97 | 43646.27 | 0.42 | 0.78 | 5.44 | 2.68 | 1 | 10
3 | 35 | CONCLUIDO | 3.3743 | 29.64 | 26.4 | 20.31 | 0.38 | 78 | 81.74 | 35.1 | 1.75 | 76 | 9.89 | 10315.41 | 186.09 | 1397.5 | 145.38 | 66.97 | 36302.61 | 0.46 | 0.8 | 5.42 | 2.23 | 1 | 10
4 | 35 | CONCLUIDO | 3.4422 | 29.05 | 26.02 | 23.66 | 0.43 | 66 | 82.04 | 35.1 | 2 | 64 | 9.94 | 10352.53 | 179.25 | 1397.32 | 133.08 | 66.97 | 30213.78 | 0.5 | 0.81 | 5.39 | 1.86 | 1 | 10
5 | 35 | CONCLUIDO | 3.4915 | 28.64 | 25.77 | 27.12 | 0.48 | 57 | 82.34 | 35.1 | 2.25 | 55 | 9.99 | 10389.66 | 173.63 | 1397.4 | 124.61 | 66.97 | 26022.42 | 0.54 | 0.82 | 5.39 | 1.6 | 1 | 10
6 | 35 | CONCLUIDO | 3.5392 | 28.26 | 25.52 | 31.25 | 0.53 | 49 | 82.65 | 35.1 | 2.5 | 46 | 10.04 | 10426.82 | 167.38 | 1397.33 | 116.72 | 66.97 | 22117.32 | 0.57 | 0.82 | 5.37 | 1.35 | 1 | 10
7 | 35 | CONCLUIDO | 3.5607 | 28.08 | 25.43 | 34.68 | 0.58 | 44 | 82.95 | 35.1 | 2.75 | 30 | 10.1 | 10463.99 | 162.55 | 1397.35 | 113.12 | 66.97 | 20344.16 | 0.59 | 0.83 | 5.39 | 1.27 | 1 | 10
8 | 35 | CONCLUIDO | 3.5739 | 27.98 | 25.37 | 36.24 | 0.63 | 42 | 83.25 | 35.1 | 3 | 11 | 10.15 | 10501.19 | 160.4 | 1397.25 | 110.55 | 66.97 | 19068.89 | 0.61 | 0.83 | 5.39 | 1.2 | 1 | 10
9 | 35 | CONCLUIDO | 3.5687 | 28.02 | 25.41 | 36.29 | 0.68 | 42 | 83.55 | 35.1 | 3.25 | 2 | 10.2 | 10538.42 | 160.56 | 1397.4 | 111.08 | 66.97 | 19333.65 | 0.6 | 0.83 | 5.42 | 1.24 | 1 | 10
10 | 35 | CONCLUIDO | 3.5753 | 27.97 | 25.37 | 37.13 | 0.73 | 41 | 83.85 | 35.1 | 3.5 | 0 | 10.25 | 10575.66 | 160.93 | 1397.26 | 109.86 | 66.97 | 18728.6 | 0.61 | 0.83 | 5.42 | 1.21 | 1 | 10
0 | 50 | CONCLUIDO | 2.7274 | 36.66 | 30.12 | 8.9 | 0.16 | 203 | 107.41 | 41.65 | 1 | 201 | 14.77 | 13481.73 | 279.96 | 1397.69 | 266.51 | 66.97 | 96239.61 | 0.25 | 0.7 | 5.63 | 5.95 | 1 | 10
1 | 50 | CONCLUIDO | 2.9386 | 34.03 | 28.59 | 11.21 | 0.2 | 153 | 107.73 | 41.65 | 1.25 | 151 | 14.83 | 13520.81 | 263.05 | 1397.61 | 217.03 | 66.97 | 71749.89 | 0.31 | 0.74 | 5.54 | 4.42 | 1 | 10
2 | 50 | CONCLUIDO | 3.081 | 32.46 | 27.71 | 13.63 | 0.24 | 122 | 108.05 | 41.65 | 1.5 | 120 | 14.9 | 13559.91 | 252 | 1397.54 | 187.36 | 66.97 | 57072.85 | 0.36 | 0.76 | 5.51 | 3.54 | 1 | 10
3 | 50 | CONCLUIDO | 3.1905 | 31.34 | 27.06 | 16.08 | 0.28 | 101 | 108.37 | 41.65 | 1.75 | 99 | 14.97 | 13599.17 | 243.5 | 1397.32 | 166.52 | 66.97 | 46759.2 | 0.4 | 0.78 | 5.47 | 2.9 | 1 | 10
4 | 50 | CONCLUIDO | 3.2714 | 30.57 | 26.62 | 18.57 | 0.32 | 86 | 108.68 | 41.65 | 2 | 84 | 15.03 | 13638.32 | 236.68 | 1397.27 | 152.59 | 66.97 | 39865.43 | 0.44 | 0.79 | 5.43 | 2.45 | 1 | 10
5 | 50 | CONCLUIDO | 3.3344 | 29.99 | 26.29 | 21.03 | 0.36 | 75 | 109 | 41.65 | 2.25 | 73 | 15.1 | 13677.51 | 230.75 | 1397.39 | 141.79 | 66.97 | 34520.81 | 0.47 | 0.8 | 5.41 | 2.12 | 1 | 10
6 | 50 | CONCLUIDO | 3.3828 | 29.56 | 26.06 | 23.69 | 0.4 | 66 | 109.32 | 41.65 | 2.5 | 64 | 15.17 | 13716.72 | 226 | 1397.28 | 133.85 | 66.97 | 30594.33 | 0.5 | 0.81 | 5.41 | 1.89 | 1 | 10
7 | 50 | CONCLUIDO | 3.4268 | 29.18 | 25.83 | 26.27 | 0.44 | 59 | 109.64 | 41.65 | 2.75 | 57 | 15.24 | 13755.95 | 220.85 | 1397.31 | 126.71 | 66.97 | 27060.28 | 0.53 | 0.81 | 5.39 | 1.67 | 1 | 10
8 | 50 | CONCLUIDO | 3.465 | 28.86 | 25.65 | 29.03 | 0.48 | 53 | 109.96 | 41.65 | 3 | 51 | 15.31 | 13795.21 | 216.45 | 1397.26 | 120.84 | 66.97 | 24157.75 | 0.55 | 0.82 | 5.38 | 1.48 | 1 | 10
9 | 50 | CONCLUIDO | 3.4957 | 28.61 | 25.5 | 31.88 | 0.52 | 48 | 110.27 | 41.65 | 3.25 | 46 | 15.37 | 13834.5 | 212.5 | 1397.3 | 116.34 | 66.97 | 21932.03 | 0.58 | 0.83 | 5.37 | 1.34 | 1 | 10
10 | 50 | CONCLUIDO | 3.5198 | 28.41 | 25.4 | 34.63 | 0.56 | 44 | 110.59 | 41.65 | 3.5 | 42 | 15.44 | 13873.81 | 208.16 | 1397.32 | 112.87 | 66.97 | 20217.76 | 0.59 | 0.83 | 5.36 | 1.23 | 1 | 10
11 | 50 | CONCLUIDO | 3.5423 | 28.23 | 25.31 | 37.96 | 0.6 | 40 | 110.91 | 41.65 | 3.75 | 38 | 15.51 | 13913.15 | 203.78 | 1397.27 | 109.49 | 66.97 | 18548.86 | 0.61 | 0.83 | 5.37 | 1.14 | 1 | 10
12 | 50 | CONCLUIDO | 3.562 | 28.07 | 25.22 | 40.89 | 0.63 | 37 | 111.23 | 41.65 | 4 | 35 | 15.58 | 13952.52 | 200.15 | 1397.23 | 106.54 | 66.97 | 17087.11 | 0.63 | 0.83 | 5.36 | 1.05 | 1 | 10
13 | 50 | CONCLUIDO | 3.583 | 27.91 | 25.12 | 44.33 | 0.67 | 34 | 111.55 | 41.65 | 4.25 | 31 | 15.65 | 13991.91 | 195.44 | 1397.28 | 103.62 | 66.97 | 15643.44 | 0.65 | 0.84 | 5.35 | 0.95 | 1 | 10
14 | 50 | CONCLUIDO | 3.5959 | 27.81 | 25.06 | 46.99 | 0.71 | 32 | 111.87 | 41.65 | 4.5 | 26 | 15.72 | 14031.33 | 192.61 | 1397.2 | 101.53 | 66.97 | 14605.19 | 0.66 | 0.84 | 5.35 | 0.9 | 1 | 10
15 | 50 | CONCLUIDO | 3.607 | 27.72 | 25.02 | 50.04 | 0.75 | 30 | 112.19 | 41.65 | 4.75 | 16 | 15.79 | 14070.77 | 189.08 | 1397.44 | 99.8 | 66.97 | 13750.17 | 0.67 | 0.84 | 5.36 | 0.85 | 1 | 10
16 | 50 | CONCLUIDO | 3.6053 | 27.74 | 25.03 | 50.07 | 0.78 | 30 | 112.51 | 41.65 | 5 | 7 | 15.86 | 14110.24 | 188.25 | 1397.34 | 99.71 | 66.97 | 13705.66 | 0.67 | 0.84 | 5.38 | 0.87 | 1 | 10
17 | 50 | CONCLUIDO | 3.6144 | 27.67 | 24.99 | 51.7 | 0.82 | 29 | 112.83 | 41.65 | 5.25 | 1 | 15.93 | 14149.74 | 187.65 | 1397.3 | 98.15 | 66.97 | 12934 | 0.68 | 0.84 | 5.37 | 0.82 | 1 | 10
18 | 50 | CONCLUIDO | 3.6138 | 27.67 | 24.99 | 51.71 | 0.86 | 29 | 113.15 | 41.65 | 5.5 | 0 | 16 | 14189.26 | 188.22 | 1397.33 | 98.15 | 66.97 | 12931.97 | 0.68 | 0.84 | 5.38 | 0.82 | 1 | 10
0 | 25 | CONCLUIDO | 3.219 | 31.07 | 27.6 | 13.8 | 0.28 | 120 | 61.76 | 28.92 | 1 | 118 | 6.84 | 7851.41 | 164.65 | 1397.39 | 184.83 | 66.97 | 55816.61 | 0.36 | 0.76 | 5.48 | 3.43 | 1 | 10
1 | 25 | CONCLUIDO | 3.3578 | 29.78 | 26.74 | 17.82 | 0.35 | 90 | 62.05 | 28.92 | 1.25 | 88 | 6.88 | 7887.12 | 154.29 | 1397.43 | 156.26 | 66.97 | 41682.58 | 0.43 | 0.79 | 5.44 | 2.57 | 1 | 10
2 | 25 | CONCLUIDO | 3.4524 | 28.97 | 26.18 | 22.13 | 0.42 | 71 | 62.34 | 28.92 | 1.5 | 66 | 6.92 | 7922.85 | 145.1 | 1397.35 | 138.39 | 66.97 | 32839.49 | 0.48 | 0.8 | 5.41 | 2.02 | 1 | 10
3 | 25 | CONCLUIDO | 3.5049 | 28.53 | 25.9 | 25.9 | 0.49 | 60 | 62.63 | 28.92 | 1.75 | 26 | 6.96 | 7958.6 | 138.69 | 1397.55 | 127.69 | 66.97 | 27545.81 | 0.52 | 0.81 | 5.43 | 1.73 | 1 | 10
4 | 25 | CONCLUIDO | 3.5115 | 28.48 | 25.88 | 26.77 | 0.55 | 58 | 62.92 | 28.92 | 2 | 4 | 7 | 7994.37 | 137.89 | 1397.6 | 125.75 | 66.97 | 26585.74 | 0.53 | 0.81 | 5.46 | 1.71 | 1 | 10
5 | 25 | CONCLUIDO | 3.5166 | 28.44 | 25.85 | 27.21 | 0.62 | 57 | 63.21 | 28.92 | 2.25 | 0 | 7.04 | 8030.17 | 138.23 | 1397.76 | 124.54 | 66.97 | 25985.9 | 0.54 | 0.81 | 5.47 | 1.68 | 1 | 10
0 | 85 | CONCLUIDO | 2.18 | 45.87 | 33.2 | 6.55 | 0.11 | 304 | 167.88 | 51.39 | 1 | 302 | 30.49 | 20939.59 | 419.81 | 1397.92 | 366.72 | 66.97 | 145842.14 | 0.18 | 0.63 | 5.81 | 9.02 | 1 | 10
1 | 85 | CONCLUIDO | 2.456 | 40.72 | 30.75 | 8.24 | 0.13 | 224 | 168.25 | 51.39 | 1.25 | 222 | 30.6 | 20984.25 | 387.18 | 1397.8 | 286.85 | 66.97 | 106305.26 | 0.23 | 0.68 | 5.67 | 6.58 | 1 | 10
2 | 85 | CONCLUIDO | 2.6497 | 37.74 | 29.34 | 9.89 | 0.16 | 178 | 168.61 | 51.39 | 1.5 | 176 | 30.71 | 21028.94 | 367.69 | 1397.3 | 241 | 66.97 | 83613.41 | 0.28 | 0.72 | 5.59 | 5.17 | 1 | 10
3 | 85 | CONCLUIDO | 2.7978 | 35.74 | 28.39 | 11.59 | 0.18 | 147 | 168.97 | 51.39 | 1.75 | 145 | 30.83 | 21073.68 | 354.08 | 1397.52 | 210.84 | 66.97 | 68687.81 | 0.32 | 0.74 | 5.51 | 4.22 | 1 | 10
4 | 85 | CONCLUIDO | 2.9079 | 34.39 | 27.78 | 13.33 | 0.21 | 125 | 169.33 | 51.39 | 2 | 123 | 30.94 | 21118.46 | 344.84 | 1397.42 | 189.72 | 66.97 | 58234.21 | 0.35 | 0.76 | 5.51 | 3.61 | 1 | 10
5 | 85 | CONCLUIDO | 2.9981 | 33.35 | 27.29 | 15.02 | 0.24 | 109 | 169.7 | 51.39 | 2.25 | 107 | 31.05 | 21163.27 | 337.25 | 1397.47 | 173.86 | 66.97 | 50386.5 | 0.39 | 0.77 | 5.48 | 3.12 | 1 | 10
6 | 85 | CONCLUIDO | 3.0729 | 32.54 | 26.92 | 16.82 | 0.26 | 96 | 170.06 | 51.39 | 2.5 | 94 | 31.17 | 21208.12 | 330.94 | 1397.51 | 161.57 | 66.97 | 44306.75 | 0.41 | 0.78 | 5.47 | 2.75 | 1 | 10
7 | 85 | CONCLUIDO | 3.1345 | 31.9 | 26.62 | 18.57 | 0.29 | 86 | 170.42 | 51.39 | 2.75 | 84 | 31.28 | 21253.01 | 325.79 | 1397.39 | 152.15 | 66.97 | 39646.08 | 0.44 | 0.79 | 5.44 | 2.45 | 1 | 10
8 | 85 | CONCLUIDO | 3.1815 | 31.43 | 26.42 | 20.32 | 0.31 | 78 | 170.79 | 51.39 | 3 | 76 | 31.4 | 21297.94 | 321.6 | 1397.37 | 145.43 | 66.97 | 36329.18 | 0.46 | 0.8 | 5.43 | 2.25 | 1 | 10
9 | 85 | CONCLUIDO | 3.2338 | 30.92 | 26.14 | 22.09 | 0.34 | 71 | 171.15 | 51.39 | 3.25 | 69 | 31.51 | 21342.91 | 316.65 | 1397.28 | 136.82 | 66.97 | 32055.57 | 0.49 | 0.81 | 5.41 | 1.98 | 1 | 10
10 | 85 | CONCLUIDO | 3.2629 | 30.65 | 26.04 | 23.67 | 0.36 | 66 | 171.52 | 51.39 | 3.5 | 64 | 31.63 | 21387.92 | 313.59 | 1397.41 | 133.41 | 66.97 | 30377.77 | 0.5 | 0.81 | 5.41 | 1.87 | 1 | 10
11 | 85 | CONCLUIDO | 3.2935 | 30.36 | 25.92 | 25.5 | 0.39 | 61 | 171.88 | 51.39 | 3.75 | 59 | 31.74 | 21432.96 | 310.97 | 1397.26 | 129.4 | 66.97 | 28398.13 | 0.52 | 0.81 | 5.4 | 1.76 | 1 | 10
12 | 85 | CONCLUIDO | 3.3319 | 30.01 | 25.74 | 27.58 | 0.41 | 56 | 172.25 | 51.39 | 4 | 54 | 31.86 | 21478.05 | 306.99 | 1397.27 | 123.81 | 66.97 | 25627.33 | 0.54 | 0.82 | 5.39 | 1.58 | 1 | 10
13 | 85 | CONCLUIDO | 3.3506 | 29.85 | 25.68 | 29.07 | 0.44 | 53 | 172.61 | 51.39 | 4.25 | 51 | 31.97 | 21523.17 | 304.37 | 1397.38 | 121.49 | 66.97 | 24483.67 | 0.55 | 0.82 | 5.39 | 1.51 | 1 | 10
14 | 85 | CONCLUIDO | 3.3812 | 29.58 | 25.54 | 31.28 | 0.46 | 49 | 172.98 | 51.39 | 4.5 | 47 | 32.09 | 21568.34 | 301.36 | 1397.29 | 117.06 | 66.97 | 22285.45 | 0.57 | 0.82 | 5.38 | 1.38 | 1 | 10
15 | 85 | CONCLUIDO | 3.4015 | 29.4 | 25.47 | 33.22 | 0.49 | 46 | 173.35 | 51.39 | 4.75 | 44 | 32.2 | 21613.54 | 298.22 | 1397.29 | 114.96 | 66.97 | 21253.03 | 0.58 | 0.83 | 5.37 | 1.3 | 1 | 10
16 | 85 | CONCLUIDO | 3.4171 | 29.26 | 25.4 | 34.64 | 0.51 | 44 | 173.71 | 51.39 | 5 | 42 | 32.32 | 21658.78 | 296.6 | 1397.19 | 112.75 | 66.97 | 20157.71 | 0.59 | 0.83 | 5.37 | 1.24 | 1 | 10
17 | 85 | CONCLUIDO | 3.4412 | 29.06 | 25.3 | 37.02 | 0.53 | 41 | 174.08 | 51.39 | 5.25 | 39 | 32.44 | 21704.07 | 292.98 | 1397.34 | 109.05 | 66.97 | 18319.76 | 0.61 | 0.83 | 5.37 | 1.13 | 1 | 10
18 | 85 | CONCLUIDO | 3.4512 | 28.98 | 25.28 | 38.89 | 0.56 | 39 | 174.45 | 51.39 | 5.5 | 37 | 32.56 | 21749.39 | 291.22 | 1397.23 | 108.81 | 66.97 | 18209.92 | 0.62 | 0.83 | 5.36 | 1.12 | 1 | 10
19 | 85 | CONCLUIDO | 3.4681 | 28.83 | 25.21 | 40.88 | 0.58 | 37 | 174.82 | 51.39 | 5.75 | 35 | 32.67 | 21794.75 | 288.59 | 1397.2 | 106.36 | 66.97 | 16996.94 | 0.63 | 0.83 | 5.36 | 1.04 | 1 | 10
20 | 85 | CONCLUIDO | 3.4745 | 28.78 | 25.19 | 41.98 | 0.61 | 36 | 175.18 | 51.39 | 6 | 34 | 32.79 | 21840.16 | 286.81 | 1397.25 | 105.93 | 66.97 | 16786.94 | 0.63 | 0.84 | 5.35 | 1.02 | 1 | 10
21 | 85 | CONCLUIDO | 3.4924 | 28.63 | 25.11 | 44.31 | 0.63 | 34 | 175.55 | 51.39 | 6.25 | 32 | 32.91 | 21885.6 | 283.81 | 1397.36 | 102.95 | 66.97 | 15308.33 | 0.65 | 0.84 | 5.36 | 0.94 | 1 | 10
22 | 85 | CONCLUIDO | 3.4992 | 28.58 | 25.09 | 45.61 | 0.66 | 33 | 175.92 | 51.39 | 6.5 | 31 | 33.03 | 21931.08 | 282.8 | 1397.17 | 102.71 | 66.97 | 15189.41 | 0.65 | 0.84 | 5.34 | 0.92 | 1 | 10
23 | 85 | CONCLUIDO | 3.5126 | 28.47 | 25.05 | 48.48 | 0.68 | 31 | 176.29 | 51.39 | 6.75 | 29 | 33.15 | 21976.61 | 280.54 | 1397.24 | 101 | 66.97 | 14348.55 | 0.66 | 0.84 | 5.35 | 0.88 | 1 | 10
24 | 85 | CONCLUIDO | 3.5245 | 28.37 | 24.98 | 49.97 | 0.7 | 30 | 176.66 | 51.39 | 7 | 28 | 33.27 | 22022.17 | 277.2 | 1397.19 | 99.19 | 66.97 | 13446.98 | 0.68 | 0.84 | 5.34 | 0.82 | 1 | 10
25 | 85 | CONCLUIDO | 3.5288 | 28.34 | 24.98 | 51.69 | 0.73 | 29 | 177.03 | 51.39 | 7.25 | 27 | 33.39 | 22067.77 | 274.8 | 1397.19 | 99.22 | 66.97 | 13465.1 | 0.68 | 0.84 | 5.34 | 0.82 | 1 | 10
26 | 85 | CONCLUIDO | 3.5481 | 28.18 | 24.9 | 55.33 | 0.75 | 27 | 177.4 | 51.39 | 7.5 | 25 | 33.51 | 22113.42 | 272.46 | 1397.17 | 96.36 | 66.97 | 12047.1 | 0.7 | 0.85 | 5.34 | 0.73 | 1 | 10
27 | 85 | CONCLUIDO | 3.5527 | 28.15 | 24.89 | 57.45 | 0.77 | 26 | 177.77 | 51.39 | 7.75 | 24 | 33.63 | 22159.1 | 269.47 | 1397.25 | 96.12 | 66.97 | 11932.93 | 0.7 | 0.85 | 5.34 | 0.73 | 1 | 10
28 | 85 | CONCLUIDO | 3.564 | 28.06 | 24.84 | 59.61 | 0.8 | 25 | 178.14 | 51.39 | 8 | 23 | 33.75 | 22204.83 | 267.93 | 1397.22 | 94.52 | 66.97 | 11137.9 | 0.71 | 0.85 | 5.33 | 0.67 | 1 | 10
29 | 85 | CONCLUIDO | 3.5619 | 28.07 | 24.86 | 59.65 | 0.82 | 25 | 178.51 | 51.39 | 8.25 | 23 | 33.87 | 22250.6 | 265.7 | 1397.18 | 95.09 | 66.97 | 11421.67 | 0.7 | 0.85 | 5.33 | 0.69 | 1 | 10
30 | 85 | CONCLUIDO | 3.5684 | 28.02 | 24.84 | 62.1 | 0.84 | 24 | 178.88 | 51.39 | 8.5 | 22 | 33.99 | 22296.41 | 264.31 | 1397.31 | 94.38 | 66.97 | 11073.48 | 0.71 | 0.85 | 5.34 | 0.67 | 1 | 10
31 | 85 | CONCLUIDO | 3.5771 | 27.96 | 24.8 | 64.7 | 0.87 | 23 | 179.26 | 51.39 | 8.75 | 21 | 34.11 | 22342.26 | 261.89 | 1397.22 | 93.3 | 66.97 | 10536.76 | 0.72 | 0.85 | 5.33 | 0.64 | 1 | 10
32 | 85 | CONCLUIDO | 3.5847 | 27.9 | 24.78 | 67.58 | 0.89 | 22 | 179.63 | 51.39 | 9 | 20 | 34.24 | 22388.15 | 260.43 | 1397.17 | 92.49 | 66.97 | 10138.43 | 0.72 | 0.85 | 5.33 | 0.61 | 1 | 10
33 | 85 | CONCLUIDO | 3.5941 | 27.82 | 24.74 | 70.68 | 0.91 | 21 | 180 | 51.39 | 9.25 | 19 | 34.36 | 22434.08 | 256.36 | 1397.18 | 91.11 | 66.97 | 9453.76 | 0.74 | 0.85 | 5.33 | 0.57 | 1 | 10
34 | 85 | CONCLUIDO | 3.5954 | 27.81 | 24.73 | 70.65 | 0.93 | 21 | 180.37 | 51.39 | 9.5 | 19 | 34.48 | 22480.05 | 254.09 | 1397.27 | 90.93 | 66.97 | 9359.32 | 0.74 | 0.85 | 5.33 | 0.56 | 1 | 10
35 | 85 | CONCLUIDO | 3.6042 | 27.75 | 24.7 | 74.09 | 0.96 | 20 | 180.75 | 51.39 | 9.75 | 17 | 34.6 | 22526.07 | 252.59 | 1397.17 | 89.83 | 66.97 | 8817.08 | 0.75 | 0.85 | 5.32 | 0.53 | 1 | 10
36 | 85 | CONCLUIDO | 3.61 | 27.7 | 24.68 | 77.95 | 0.98 | 19 | 181.12 | 51.39 | 10 | 14 | 34.73 | 22572.13 | 249.24 | 1397.2 | 89.49 | 66.97 | 8650.48 | 0.75 | 0.85 | 5.33 | 0.52 | 1 | 10
37 | 85 | CONCLUIDO | 3.6086 | 27.71 | 24.7 | 77.98 | 1 | 19 | 181.49 | 51.39 | 10.25 | 13 | 34.85 | 22618.23 | 248.79 | 1397.23 | 89.68 | 66.97 | 8747.45 | 0.75 | 0.85 | 5.33 | 0.53 | 1 | 10
38 | 85 | CONCLUIDO | 3.6184 | 27.64 | 24.65 | 82.18 | 1.02 | 18 | 181.87 | 51.39 | 10.5 | 8 | 34.98 | 22664.49 | 244.7 | 1397.37 | 88.18 | 66.97 | 8000.73 | 0.76 | 0.85 | 5.33 | 0.49 | 1 | 10
39 | 85 | CONCLUIDO | 3.616 | 27.66 | 24.67 | 82.24 | 1.05 | 18 | 182.24 | 51.39 | 10.75 | 6 | 35.1 | 22710.68 | 245.56 | 1397.24 | 88.75 | 66.97 | 8289.17 | 0.75 | 0.85 | 5.33 | 0.51 | 1 | 10
40 | 85 | CONCLUIDO | 3.6148 | 27.66 | 24.68 | 82.27 | 1.07 | 18 | 182.62 | 51.39 | 11 | 4 | 35.22 | 22756.91 | 246.08 | 1397.24 | 88.74 | 66.97 | 8281.82 | 0.75 | 0.85 | 5.34 | 0.52 | 1 | 10
41 | 85 | CONCLUIDO | 3.6142 | 27.67 | 24.69 | 82.29 | 1.09 | 18 | 182.99 | 51.39 | 11.25 | 2 | 35.35 | 22803.18 | 246.34 | 1397.2 | 89.03 | 66.97 | 8427.47 | 0.75 | 0.85 | 5.34 | 0.52 | 1 | 10
42 | 85 | CONCLUIDO | 3.6151 | 27.66 | 24.68 | 82.26 | 1.11 | 18 | 183.37 | 51.39 | 11.5 | 1 | 35.48 | 22849.49 | 246.42 | 1397.17 | 88.74 | 66.97 | 8283.24 | 0.75 | 0.85 | 5.34 | 0.51 | 1 | 10
43 | 85 | CONCLUIDO | 3.6154 | 27.66 | 24.68 | 82.26 | 1.13 | 18 | 183.74 | 51.39 | 11.75 | 0 | 35.6 | 22895.85 | 246.78 | 1397.17 | 88.71 | 66.97 | 8267.27 | 0.75 | 0.85 | 5.34 | 0.51 | 1 | 10
0 | 20 | CONCLUIDO | 3.3474 | 29.87 | 26.94 | 16.66 | 0.34 | 97 | 51.33 | 24.83 | 1 | 95 | 5.51 | 6564.78 | 133.57 | 1397.28 | 162.98 | 66.97 | 45006.3 | 0.41 | 0.78 | 5.45 | 2.77 | 1 | 10
1 | 20 | CONCLUIDO | 3.4432 | 29.04 | 26.37 | 20.82 | 0.42 | 76 | 51.62 | 24.83 | 1.25 | 42 | 5.54 | 6599.8 | 125.2 | 1397.37 | 142.35 | 66.97 | 34796.09 | 0.47 | 0.8 | 5.47 | 2.2 | 1 | 10
2 | 20 | CONCLUIDO | 3.4633 | 28.87 | 26.26 | 22.19 | 0.5 | 71 | 51.9 | 24.83 | 1.5 | 2 | 5.57 | 6634.84 | 124 | 1397.59 | 137.57 | 66.97 | 32429.25 | 0.49 | 0.8 | 5.51 | 2.09 | 1 | 10
3 | 20 | CONCLUIDO | 3.4632 | 28.87 | 26.26 | 22.19 | 0.58 | 71 | 52.19 | 24.83 | 1.75 | 0 | 5.61 | 6670.02 | 124.53 | 1397.49 | 137.3 | 66.97 | 32297.46 | 0.49 | 0.8 | 5.51 | 2.09 | 1 | 10
0 | 120 | CONCLUIDO | 1.7133 | 58.37 | 36.71 | 5.29 | 0.08 | 416 | 232.68 | 57.72 | 1 | 414 | 53.95 | 28931.02 | 573.86 | 1398.32 | 481.57 | 66.97 | 202706.53 | 0.14 | 0.57 | 6 | 12.52 | 1 | 10
1 | 120 | CONCLUIDO | 2.0255 | 49.37 | 33.04 | 6.63 | 0.1 | 299 | 233.1 | 57.72 | 1.25 | 297 | 54.13 | 28983.75 | 515.41 | 1397.84 | 361.77 | 66.97 | 143391.99 | 0.19 | 0.64 | 5.79 | 8.86 | 1 | 10
2 | 120 | CONCLUIDO | 2.2539 | 44.37 | 31.04 | 7.99 | 0.11 | 233 | 233.53 | 57.72 | 1.5 | 231 | 54.31 | 29036.54 | 483.12 | 1397.73 | 295.77 | 66.97 | 110720.5 | 0.23 | 0.68 | 5.71 | 6.87 | 1 | 10
3 | 120 | CONCLUIDO | 2.4305 | 41.14 | 29.73 | 9.34 | 0.13 | 191 | 233.96 | 57.72 | 1.75 | 189 | 54.49 | 29089.39 | 461.68 | 1397.51 | 254.12 | 66.97 | 90107.5 | 0.26 | 0.71 | 5.61 | 5.56 | 1 | 10
4 | 120 | CONCLUIDO | 2.568 | 38.94 | 28.85 | 10.69 | 0.15 | 162 | 234.39 | 57.72 | 2 | 160 | 54.67 | 29142.31 | 446.88 | 1397.59 | 225.78 | 66.97 | 76083.04 | 0.3 | 0.73 | 5.54 | 4.68 | 1 | 10
5 | 120 | CONCLUIDO | 2.6768 | 37.36 | 28.23 | 12.01 | 0.17 | 141 | 234.82 | 57.72 | 2.25 | 139 | 54.85 | 29195.29 | 436.21 | 1397.54 | 204.94 | 66.97 | 65765.9 | 0.33 | 0.75 | 5.52 | 4.06 | 1 | 10
6 | 120 | CONCLUIDO | 2.7725 | 36.07 | 27.71 | 13.41 | 0.19 | 124 | 235.25 | 57.72 | 2.5 | 122 | 55.03 | 29248.33 | 427.06 | 1397.56 | 188.38 | 66.97 | 57570.63 | 0.36 | 0.76 | 5.49 | 3.54 | 1 | 10
7 | 120 | CONCLUIDO | 2.8467 | 35.13 | 27.36 | 14.79 | 0.21 | 111 | 235.68 | 57.72 | 2.75 | 109 | 55.21 | 29301.44 | 420.85 | 1397.32 | 176.4 | 66.97 | 51644.77 | 0.38 | 0.77 | 5.48 | 3.19 | 1 | 10
8 | 120 | CONCLUIDO | 2.909 | 34.38 | 27.07 | 16.08 | 0.23 | 101 | 236.11 | 57.72 | 3 | 99 | 55.39 | 29354.61 | 415.13 | 1397.37 | 167.17 | 66.97 | 47082.39 | 0.4 | 0.78 | 5.46 | 2.9 | 1 | 10
9 | 120 | CONCLUIDO | 2.9682 | 33.69 | 26.79 | 17.47 | 0.24 | 92 | 236.54 | 57.72 | 3.25 | 90 | 55.57 | 29407.85 | 409.82 | 1397.39 | 157.74 | 66.97 | 42411.83 | 0.42 | 0.79 | 5.45 | 2.62 | 1 | 10
10 | 120 | CONCLUIDO | 3.0125 | 33.19 | 26.61 | 18.79 | 0.26 | 85 | 236.98 | 57.72 | 3.5 | 83 | 55.75 | 29461.15 | 406.13 | 1397.3 | 151.86 | 66.97 | 39506.95 | 0.44 | 0.79 | 5.45 | 2.45 | 1 | 10
11 | 120 | CONCLUIDO | 3.0614 | 32.67 | 26.4 | 20.31 | 0.28 | 78 | 237.41 | 57.72 | 3.75 | 76 | 55.93 | 29514.51 | 401.88 | 1397.41 | 145.45 | 66.97 | 36337.96 | 0.46 | 0.8 | 5.42 | 2.24 | 1 | 10
12 | 120 | CONCLUIDO | 3.0985 | 32.27 | 26.24 | 21.57 | 0.3 | 73 | 237.84 | 57.72 | 4 | 71 | 56.12 | 29567.95 | 398.42 | 1397.5 | 140.47 | 66.97 | 33870.76 | 0.48 | 0.8 | 5.4 | 2.07 | 1 | 10
13 | 120 | CONCLUIDO | 3.1338 | 31.91 | 26.1 | 23.03 | 0.32 | 68 | 238.28 | 57.72 | 4.25 | 66 | 56.3 | 29621.44 | 395.24 | 1397.56 | 135.21 | 66.97 | 31268.26 | 0.5 | 0.81 | 5.41 | 1.93 | 1 | 10
14 | 120 | CONCLUIDO | 3.161 | 31.64 | 26.01 | 24.39 | 0.34 | 64 | 238.71 | 57.72 | 4.5 | 62 | 56.49 | 29675.01 | 392.89 | 1397.27 | 132.48 | 66.97 | 29920.99 | 0.51 | 0.81 | 5.41 | 1.84 | 1 | 10
15 | 120 | CONCLUIDO | 3.1942 | 31.31 | 25.86 | 25.86 | 0.35 | 60 | 239.14 | 57.72 | 4.75 | 58 | 56.67 | 29728.63 | 389.63 | 1397.38 | 127.77 | 66.97 | 27585.69 | 0.52 | 0.81 | 5.39 | 1.7 | 1 | 10
16 | 120 | CONCLUIDO | 3.2188 | 31.07 | 25.76 | 27.12 | 0.37 | 57 | 239.58 | 57.72 | 5 | 55 | 56.86 | 29782.33 | 386.73 | 1397.38 | 124.42 | 66.97 | 25926.43 | 0.54 | 0.82 | 5.39 | 1.59 | 1 | 10
17 | 120 | CONCLUIDO | 3.24 | 30.86 | 25.7 | 28.55 | 0.39 | 54 | 240.02 | 57.72 | 5.25 | 52 | 57.04 | 29836.09 | 385.08 | 1397.27 | 122.03 | 66.97 | 24744.86 | 0.55 | 0.82 | 5.39 | 1.53 | 1 | 10
18 | 120 | CONCLUIDO | 3.2625 | 30.65 | 25.62 | 30.14 | 0.41 | 51 | 240.45 | 57.72 | 5.5 | 49 | 57.23 | 29890.04 | 382.83 | 1397.29 | 119.73 | 66.97 | 23609.52 | 0.56 | 0.82 | 5.38 | 1.45 | 1 | 10
19 | 120 | CONCLUIDO | 3.2821 | 30.47 | 25.53 | 31.26 | 0.42 | 49 | 240.89 | 57.72 | 5.75 | 47 | 57.42 | 29943.94 | 380.61 | 1397.29 | 117.28 | 66.97 | 22398.74 | 0.57 | 0.82 | 5.36 | 1.36 | 1 | 10
20 | 120 | CONCLUIDO | 3.2974 | 30.33 | 25.48 | 32.52 | 0.44 | 47 | 241.33 | 57.72 | 6 | 45 | 57.6 | 29997.9 | 378.19 | 1397.27 | 115.27 | 66.97 | 21399.52 | 0.58 | 0.83 | 5.37 | 1.31 | 1 | 10
21 | 120 | CONCLUIDO | 3.3116 | 30.2 | 25.44 | 33.92 | 0.46 | 45 | 241.77 | 57.72 | 6.25 | 43 | 57.79 | 30051.93 | 377.02 | 1397.27 | 113.69 | 66.97 | 20623.05 | 0.59 | 0.83 | 5.37 | 1.27 | 1 | 10
22 | 120 | CONCLUIDO | 3.3286 | 30.04 | 25.37 | 35.41 | 0.48 | 43 | 242.2 | 57.72 | 6.5 | 41 | 57.98 | 30106.03 | 375.31 | 1397.24 | 111.81 | 66.97 | 19689.31 | 0.6 | 0.83 | 5.37 | 1.21 | 1 | 10
23 | 120 | CONCLUIDO | 3.3468 | 29.88 | 25.3 | 37.03 | 0.49 | 41 | 242.64 | 57.72 | 6.75 | 39 | 58.17 | 30160.2 | 372.78 | 1397.23 | 109.4 | 66.97 | 18496.23 | 0.61 | 0.83 | 5.36 | 1.14 | 1 | 10
24 | 120 | CONCLUIDO | 3.3612 | 29.75 | 25.27 | 38.87 | 0.51 | 39 | 243.08 | 57.72 | 7 | 37 | 58.36 | 30214.44 | 371.02 | 1397.22 | 108.24 | 66.97 | 17928.08 | 0.62 | 0.83 | 5.36 | 1.1 | 1 | 10
25 | 120 | CONCLUIDO | 3.372 | 29.66 | 25.22 | 39.81 | 0.53 | 38 | 243.52 | 57.72 | 7.25 | 36 | 58.55 | 30268.74 | 368.78 | 1397.29 | 106.83 | 66.97 | 17224.4 | 0.63 | 0.83 | 5.35 | 1.05 | 1 | 10
26 | 120 | CONCLUIDO | 3.3783 | 29.6 | 25.21 | 40.87 | 0.55 | 37 | 243.96 | 57.72 | 7.5 | 35 | 58.74 | 30323.11 | 368.35 | 1397.24 | 106.56 | 66.97 | 17095.4 | 0.63 | 0.84 | 5.35 | 1.04 | 1 | 10
27 | 120 | CONCLUIDO | 3.3965 | 29.44 | 25.14 | 43.1 | 0.56 | 35 | 244.41 | 57.72 | 7.75 | 33 | 58.93 | 30377.55 | 365.69 | 1397.28 | 104.32 | 66.97 | 15985.56 | 0.64 | 0.84 | 5.35 | 0.97 | 1 | 10
28 | 120 | CONCLUIDO | 3.4065 | 29.36 | 25.1 | 44.29 | 0.58 | 34 | 244.85 | 57.72 | 8 | 32 | 59.12 | 30432.06 | 364.46 | 1397.22 | 102.81 | 66.97 | 15238.2 | 0.65 | 0.84 | 5.35 | 0.93 | 1 | 10
29 | 120 | CONCLUIDO | 3.4155 | 29.28 | 25.07 | 45.58 | 0.6 | 33 | 245.29 | 57.72 | 8.25 | 31 | 59.32 | 30486.64 | 363.22 | 1397.35 | 101.6 | 66.97 | 14638 | 0.66 | 0.84 | 5.35 | 0.9 | 1 | 10
30 | 120 | CONCLUIDO | 3.4223 | 29.22 | 25.05 | 46.98 | 0.62 | 32 | 245.73 | 57.72 | 8.5 | 30 | 59.51 | 30541.29 | 361.37 | 1397.32 | 101.44 | 66.97 | 14561.88 | 0.66 | 0.84 | 5.35 | 0.89 | 1 | 10
31 | 120 | CONCLUIDO | 3.4298 | 29.16 | 25.04 | 48.46 | 0.63 | 31 | 246.18 | 57.72 | 8.75 | 29 | 59.7 | 30596.01 | 361.27 | 1397.23 | 100.65 | 66.97 | 14171.8 | 0.67 | 0.84 | 5.35 | 0.87 | 1 | 10
32 | 120 | CONCLUIDO | 3.4383 | 29.08 | 25.01 | 50.02 | 0.65 | 30 | 246.62 | 57.72 | 9 | 28 | 59.9 | 30650.8 | 358.99 | 1397.22 | 99.91 | 66.97 | 13806.71 | 0.67 | 0.84 | 5.35 | 0.84 | 1 | 10
33 | 120 | CONCLUIDO | 3.4498 | 28.99 | 24.96 | 51.64 | 0.67 | 29 | 247.07 | 57.72 | 9.25 | 27 | 60.09 | 30705.66 | 357.38 | 1397.28 | 98.58 | 66.97 | 13148.51 | 0.68 | 0.84 | 5.33 | 0.79 | 1 | 10
34 | 120 | CONCLUIDO | 3.4562 | 28.93 | 24.95 | 53.46 | 0.68 | 28 | 247.51 | 57.72 | 9.5 | 26 | 60.29 | 30760.6 | 356.2 | 1397.2 | 98.31 | 66.97 | 13014.72 | 0.68 | 0.84 | 5.34 | 0.78 | 1 | 10
35 | 120 | CONCLUIDO | 3.4679 | 28.84 | 24.9 | 55.33 | 0.7 | 27 | 247.96 | 57.72 | 9.75 | 25 | 60.48 | 30815.6 | 354.04 | 1397.36 | 96.33 | 66.97 | 12031.22 | 0.7 | 0.85 | 5.34 | 0.73 | 1 | 10
36 | 120 | CONCLUIDO | 3.4655 | 28.86 | 24.92 | 55.37 | 0.72 | 27 | 248.4 | 57.72 | 10 | 25 | 60.68 | 30870.67 | 353.38 | 1397.24 | 96.97 | 66.97 | 12351.32 | 0.69 | 0.84 | 5.34 | 0.75 | 1 | 10
37 | 120 | CONCLUIDO | 3.4763 | 28.77 | 24.87 | 57.4 | 0.73 | 26 | 248.85 | 57.72 | 10.25 | 24 | 60.88 | 30925.82 | 350.89 | 1397.18 | 95.68 | 66.97 | 11711.48 | 0.7 | 0.85 | 5.33 | 0.71 | 1 | 10
38 | 120 | CONCLUIDO | 3.4843 | 28.7 | 24.85 | 59.65 | 0.75 | 25 | 249.3 | 57.72 | 10.5 | 23 | 61.07 | 30981.04 | 350.58 | 1397.23 | 94.96 | 66.97 | 11355.59 | 0.71 | 0.85 | 5.34 | 0.69 | 1 | 10
39 | 120 | CONCLUIDO | 3.483 | 28.71 | 24.86 | 59.67 | 0.77 | 25 | 249.75 | 57.72 | 10.75 | 23 | 61.27 | 31036.33 | 349.34 | 1397.2 | 95.32 | 66.97 | 11535.1 | 0.7 | 0.85 | 5.33 | 0.7 | 1 | 10
40 | 120 | CONCLUIDO | 3.4937 | 28.62 | 24.82 | 62.05 | 0.78 | 24 | 250.2 | 57.72 | 11 | 22 | 61.47 | 31091.69 | 347.63 | 1397.32 | 93.84 | 66.97 | 10802.71 | 0.71 | 0.85 | 5.33 | 0.65 | 1 | 10
41 | 120 | CONCLUIDO | 3.5031 | 28.55 | 24.79 | 64.67 | 0.8 | 23 | 250.65 | 57.72 | 11.25 | 21 | 61.67 | 31147.12 | 345.65 | 1397.2 | 93.03 | 66.97 | 10401.62 | 0.72 | 0.85 | 5.33 | 0.62 | 1 | 10
42 | 120 | CONCLUIDO | 3.5025 | 28.55 | 24.79 | 64.68 | 0.81 | 23 | 251.1 | 57.72 | 11.5 | 21 | 61.87 | 31202.63 | 345.45 | 1397.2 | 93.01 | 66.97 | 10392.55 | 0.72 | 0.85 | 5.33 | 0.63 | 1 | 10
43 | 120 | CONCLUIDO | 3.5125 | 28.47 | 24.76 | 67.52 | 0.83 | 22 | 251.55 | 57.72 | 11.75 | 20 | 62.07 | 31258.21 | 343.55 | 1397.34 | 91.93 | 66.97 | 9858.74 | 0.73 | 0.85 | 5.32 | 0.59 | 1 | 10
44 | 120 | CONCLUIDO | 3.5118 | 28.48 | 24.76 | 67.54 | 0.85 | 22 | 252 | 57.72 | 12 | 20 | 62.27 | 31313.87 | 342.61 | 1397.19 | 92.12 | 66.97 | 9951.36 | 0.73 | 0.85 | 5.33 | 0.6 | 1 | 10
45 | 120 | CONCLUIDO | 3.5221 | 28.39 | 24.73 | 70.65 | 0.86 | 21 | 252.45 | 57.72 | 12.25 | 19 | 62.48 | 31369.6 | 340.07 | 1397.23 | 90.81 | 66.97 | 9301.61 | 0.74 | 0.85 | 5.33 | 0.56 | 1 | 10
46 | 120 | CONCLUIDO | 3.5197 | 28.41 | 24.75 | 70.7 | 0.88 | 21 | 252.9 | 57.72 | 12.5 | 19 | 62.68 | 31425.4 | 339.49 | 1397.31 | 91.46 | 66.97 | 9625.84 | 0.73 | 0.85 | 5.33 | 0.58 | 1 | 10
47 | 120 | CONCLUIDO | 3.5293 | 28.33 | 24.71 | 74.14 | 0.9 | 20 | 253.35 | 57.72 | 12.75 | 18 | 62.88 | 31481.28 | 337.54 | 1397.17 | 90.37 | 66.97 | 9085.12 | 0.74 | 0.85 | 5.33 | 0.55 | 1 | 10
48 | 120 | CONCLUIDO | 3.5311 | 28.32 | 24.7 | 74.1 | 0.91 | 20 | 253.81 | 57.72 | 13 | 18 | 63.08 | 31537.23 | 337.25 | 1397.21 | 89.87 | 66.97 | 8835.37 | 0.75 | 0.85 | 5.33 | 0.53 | 1 | 10
49 | 120 | CONCLUIDO | 3.5297 | 28.33 | 24.71 | 74.13 | 0.93 | 20 | 254.26 | 57.72 | 13.25 | 18 | 63.29 | 31593.26 | 334.07 | 1397.22 | 90.28 | 66.97 | 9041.98 | 0.74 | 0.85 | 5.33 | 0.55 | 1 | 10
50 | 120 | CONCLUIDO | 3.5387 | 28.26 | 24.68 | 77.95 | 0.94 | 19 | 254.72 | 57.72 | 13.5 | 17 | 63.49 | 31649.36 | 334.82 | 1397.17 | 89.58 | 66.97 | 8696.47 | 0.75 | 0.85 | 5.32 | 0.52 | 1 | 10
51 | 120 | CONCLUIDO | 3.5391 | 28.26 | 24.68 | 77.94 | 0.96 | 19 | 255.17 | 57.72 | 13.75 | 17 | 63.7 | 31705.54 | 333.1 | 1397.24 | 89.34 | 66.97 | 8578.24 | 0.75 | 0.85 | 5.33 | 0.52 | 1 | 10
52 | 120 | CONCLUIDO | 3.5491 | 28.18 | 24.65 | 82.16 | 0.97 | 18 | 255.63 | 57.72 | 14 | 16 | 63.91 | 31761.8 | 330.28 | 1397.17 | 88.29 | 66.97 | 8059.16 | 0.76 | 0.85 | 5.32 | 0.48 | 1 | 10
53 | 120 | CONCLUIDO | 3.5474 | 28.19 | 24.66 | 82.2 | 0.99 | 18 | 256.09 | 57.72 | 14.25 | 16 | 64.11 | 31818.13 | 330.96 | 1397.17 | 88.94 | 66.97 | 8380.58 | 0.75 | 0.85 | 5.32 | 0.5 | 1 | 10
54 | 120 | CONCLUIDO | 3.5492 | 28.18 | 24.65 | 82.15 | 1.01 | 18 | 256.54 | 57.72 | 14.5 | 16 | 64.32 | 31874.54 | 328.16 | 1397.26 | 88.18 | 66.97 | 8001.98 | 0.76 | 0.85 | 5.32 | 0.48 | 1 | 10
55 | 120 | CONCLUIDO | 3.5612 | 28.08 | 24.6 | 86.81 | 1.02 | 17 | 257 | 57.72 | 14.75 | 15 | 64.53 | 31931.15 | 325.49 | 1397.17 | 86.62 | 66.97 | 7228.77 | 0.77 | 0.86 | 5.32 | 0.43 | 1 | 10
56 | 120 | CONCLUIDO | 3.5582 | 28.1 | 24.62 | 86.9 | 1.04 | 17 | 257.46 | 57.72 | 15 | 15 | 64.74 | 31987.71 | 326.65 | 1397.28 | 87.38 | 66.97 | 7608.72 | 0.77 | 0.85 | 5.32 | 0.46 | 1 | 10
57 | 120 | CONCLUIDO | 3.5577 | 28.11 | 24.62 | 86.91 | 1.05 | 17 | 257.92 | 57.72 | 15.25 | 15 | 64.95 | 32044.35 | 323.98 | 1397.24 | 87.59 | 66.97 | 7710.71 | 0.76 | 0.85 | 5.32 | 0.46 | 1 | 10
58 | 120 | CONCLUIDO | 3.567 | 28.04 | 24.6 | 92.24 | 1.07 | 16 | 258.38 | 57.72 | 15.5 | 14 | 65.16 | 32101.07 | 322.77 | 1397.25 | 86.61 | 66.97 | 7229.09 | 0.77 | 0.86 | 5.32 | 0.43 | 1 | 10
59 | 120 | CONCLUIDO | 3.5662 | 28.04 | 24.6 | 92.26 | 1.08 | 16 | 258.84 | 57.72 | 15.75 | 14 | 65.37 | 32157.87 | 322.36 | 1397.18 | 86.85 | 66.97 | 7346.66 | 0.77 | 0.86 | 5.32 | 0.44 | 1 | 10
60 | 120 | CONCLUIDO | 3.5646 | 28.05 | 24.62 | 92.31 | 1.1 | 16 | 259.3 | 57.72 | 16 | 14 | 65.58 | 32214.75 | 321.82 | 1397.23 | 87.3 | 66.97 | 7571.97 | 0.77 | 0.86 | 5.32 | 0.45 | 1 | 10
61 | 120 | CONCLUIDO | 3.5678 | 28.03 | 24.59 | 92.22 | 1.11 | 16 | 259.76 | 57.72 | 16.25 | 14 | 65.79 | 32271.71 | 319.83 | 1397.26 | 86.32 | 66.97 | 7084.14 | 0.78 | 0.86 | 5.32 | 0.42 | 1 | 10
62 | 120 | CONCLUIDO | 3.5787 | 27.94 | 24.55 | 98.2 | 1.13 | 15 | 260.23 | 57.72 | 16.5 | 13 | 66 | 32328.74 | 317.98 | 1397.19 | 85.19 | 66.97 | 6524.18 | 0.79 | 0.86 | 5.31 | 0.39 | 1 | 10
63 | 120 | CONCLUIDO | 3.5749 | 27.97 | 24.58 | 98.32 | 1.14 | 15 | 260.69 | 57.72 | 16.75 | 13 | 66.21 | 32385.86 | 316.77 | 1397.18 | 85.99 | 66.97 | 6922.98 | 0.78 | 0.86 | 5.32 | 0.41 | 1 | 10
64 | 120 | CONCLUIDO | 3.5776 | 27.95 | 24.56 | 98.24 | 1.16 | 15 | 261.15 | 57.72 | 17 | 13 | 66.43 | 32443.05 | 313.51 | 1397.17 | 85.37 | 66.97 | 6612 | 0.78 | 0.86 | 5.32 | 0.39 | 1 | 10
65 | 120 | CONCLUIDO | 3.5875 | 27.87 | 24.53 | 105.12 | 1.17 | 14 | 261.62 | 57.72 | 17.25 | 12 | 66.64 | 32500.33 | 311.66 | 1397.2 | 84.42 | 66.97 | 6143.39 | 0.79 | 0.86 | 5.31 | 0.36 | 1 | 10
66 | 120 | CONCLUIDO | 3.5878 | 27.87 | 24.53 | 105.11 | 1.19 | 14 | 262.08 | 57.72 | 17.5 | 10 | 66.86 | 32557.69 | 311.55 | 1397.17 | 84.14 | 66.97 | 6003.27 | 0.8 | 0.86 | 5.32 | 0.36 | 1 | 10
67 | 120 | CONCLUIDO | 3.588 | 27.87 | 24.52 | 105.1 | 1.2 | 14 | 262.55 | 57.72 | 17.75 | 11 | 67.07 | 32615.12 | 309.83 | 1397.21 | 84.3 | 66.97 | 6080.25 | 0.79 | 0.86 | 5.31 | 0.36 | 1 | 10
68 | 120 | CONCLUIDO | 3.5862 | 27.88 | 24.54 | 105.16 | 1.22 | 14 | 263.01 | 57.72 | 18 | 8 | 67.29 | 32672.64 | 307.24 | 1397.21 | 84.62 | 66.97 | 6243.84 | 0.79 | 0.86 | 5.32 | 0.37 | 1 | 10
69 | 120 | CONCLUIDO | 3.5972 | 27.8 | 24.5 | 113.07 | 1.23 | 13 | 263.48 | 57.72 | 18.25 | 8 | 67.51 | 32730.24 | 303.88 | 1397.17 | 83.28 | 66.97 | 5575.41 | 0.8 | 0.86 | 5.32 | 0.33 | 1 | 10
70 | 120 | CONCLUIDO | 3.595 | 27.82 | 24.52 | 113.15 | 1.25 | 13 | 263.95 | 57.72 | 18.5 | 6 | 67.72 | 32787.92 | 305.59 | 1397.19 | 83.78 | 66.97 | 5826.17 | 0.8 | 0.86 | 5.32 | 0.35 | 1 | 10
71 | 120 | CONCLUIDO | 3.594 | 27.82 | 24.52 | 113.18 | 1.26 | 13 | 264.42 | 57.72 | 18.75 | 4 | 67.94 | 32845.69 | 306.49 | 1397.22 | 83.96 | 66.97 | 5914.57 | 0.8 | 0.86 | 5.32 | 0.36 | 1 | 10
72 | 120 | CONCLUIDO | 3.5942 | 27.82 | 24.52 | 113.17 | 1.28 | 13 | 264.89 | 57.72 | 19 | 4 | 68.16 | 32903.54 | 306.77 | 1397.19 | 83.96 | 66.97 | 5914.5 | 0.8 | 0.86 | 5.32 | 0.36 | 1 | 10
73 | 120 | CONCLUIDO | 3.5945 | 27.82 | 24.52 | 113.17 | 1.29 | 13 | 265.36 | 57.72 | 19.25 | 1 | 68.38 | 32961.47 | 306.75 | 1397.26 | 83.74 | 66.97 | 5806.84 | 0.8 | 0.86 | 5.33 | 0.35 | 1 | 10
74 | 120 | CONCLUIDO | 3.5948 | 27.82 | 24.52 | 113.15 | 1.31 | 13 | 265.83 | 57.72 | 19.5 | 1 | 68.6 | 33019.48 | 307.13 | 1397.26 | 83.7 | 66.97 | 5786.74 | 0.8 | 0.86 | 5.32 | 0.35 | 1 | 10
75 | 120 | CONCLUIDO | 3.5948 | 27.82 | 24.52 | 113.15 | 1.32 | 13 | 266.3 | 57.72 | 19.75 | 1 | 68.82 | 33077.58 | 307.52 | 1397.26 | 83.69 | 66.97 | 5781.22 | 0.8 | 0.86 | 5.32 | 0.35 | 1 | 10
76 | 120 | CONCLUIDO | 3.5944 | 27.82 | 24.52 | 113.17 | 1.33 | 13 | 266.77 | 57.72 | 20 | 0 | 69.05 | 33135.76 | 308.03 | 1397.26 | 83.7 | 66.97 | 5787.11 | 0.8 | 0.86 | 5.33 | 0.35 | 1 | 10
0 | 145 | CONCLUIDO | 1.417 | 70.57 | 39.87 | 4.65 | 0.06 | 515 | 285.18 | 61.2 | 1 | 513 | 77.98 | 35406.83 | 709.05 | 1398.34 | 585.76 | 66.97 | 254309.18 | 0.11 | 0.53 | 6.16 | 15.69 | 1 | 10
1 | 145 | CONCLUIDO | 1.7463 | 57.26 | 34.91 | 5.82 | 0.08 | 360 | 285.68 | 61.2 | 1.25 | 358 | 78.24 | 35468.6 | 620.09 | 1398.17 | 424.36 | 66.97 | 174380.84 | 0.16 | 0.6 | 5.86 | 10.74 | 1 | 10
2 | 145 | CONCLUIDO | 1.9903 | 50.24 | 32.37 | 7.01 | 0.09 | 277 | 286.19 | 61.2 | 1.5 | 275 | 78.49 | 35530.47 | 574.13 | 1398.05 | 339.29 | 66.97 | 132263.33 | 0.2 | 0.65 | 5.77 | 8.19 | 1 | 10
3 | 145 | CONCLUIDO | 2.177 | 45.94 | 30.81 | 8.18 | 0.11 | 226 | 286.69 | 61.2 | 1.75 | 224 | 78.74 | 35592.57 | 545.68 | 1397.8 | 288.4 | 66.97 | 107073.42 | 0.23 | 0.68 | 5.68 | 6.63 | 1 | 10
4 | 145 | CONCLUIDO | 2.331 | 42.9 | 29.71 | 9.38 | 0.12 | 190 | 287.19 | 61.2 | 2 | 188 | 78.99 | 35654.65 | 525.41 | 1397.59 | 253.83 | 66.97 | 89965.94 | 0.26 | 0.71 | 5.59 | 5.54 | 1 | 10
5 | 145 | CONCLUIDO | 2.4514 | 40.79 | 28.95 | 10.53 | 0.14 | 165 | 287.7 | 61.2 | 2.25 | 163 | 79.25 | 35716.83 | 511.36 | 1397.5 | 228.64 | 66.97 | 77496.82 | 0.29 | 0.73 | 5.56 | 4.78 | 1 | 10
6 | 145 | CONCLUIDO | 2.5562 | 39.12 | 28.36 | 11.73 | 0.15 | 145 | 288.2 | 61.2 | 2.5 | 143 | 79.5 | 35779.11 | 500.01 | 1397.56 | 208.95 | 66.97 | 67753.42 | 0.32 | 0.74 | 5.53 | 4.19 | 1 | 10
7 | 145 | CONCLUIDO | 2.6396 | 37.88 | 27.93 | 12.89 | 0.17 | 130 | 288.71 | 61.2 | 2.75 | 128 | 79.76 | 35841.5 | 491.68 | 1397.47 | 194.86 | 66.97 | 60779.9 | 0.34 | 0.75 | 5.52 | 3.76 | 1 | 10
8 | 145 | CONCLUIDO | 2.7176 | 36.8 | 27.54 | 14.12 | 0.18 | 117 | 289.21 | 61.2 | 3 | 115 | 80.02 | 35903.99 | 484.13 | 1397.55 | 182.29 | 66.97 | 54562.8 | 0.37 | 0.76 | 5.49 | 3.37 | 1 | 10
9 | 145 | CONCLUIDO | 2.782 | 35.95 | 27.23 | 15.27 | 0.2 | 107 | 289.72 | 61.2 | 3.25 | 105 | 80.27 | 35966.59 | 477.99 | 1397.56 | 172.59 | 66.97 | 49763.61 | 0.39 | 0.77 | 5.46 | 3.06 | 1 | 10
10 | 145 | CONCLUIDO | 2.8397 | 35.22 | 26.98 | 16.52 | 0.21 | 98 | 290.23 | 61.2 | 3.5 | 96 | 80.53 | 36029.29 | 473 | 1397.27 | 164.28 | 66.97 | 45651.1 | 0.41 | 0.78 | 5.46 | 2.82 | 1 | 10
11 | 145 | CONCLUIDO | 2.8896 | 34.61 | 26.75 | 17.64 | 0.23 | 91 | 290.74 | 61.2 | 3.75 | 89 | 80.79 | 36092.1 | 468.15 | 1397.3 | 157.3 | 66.97 | 42197.33 | 0.43 | 0.79 | 5.43 | 2.59 | 1 | 10
12 | 145 | CONCLUIDO | 2.9306 | 34.12 | 26.59 | 18.77 | 0.24 | 85 | 291.25 | 61.2 | 4 | 83 | 81.05 | 36155.02 | 464.68 | 1397.42 | 151.66 | 66.97 | 39407.12 | 0.44 | 0.79 | 5.43 | 2.42 | 1 | 10
13 | 145 | CONCLUIDO | 2.9754 | 33.61 | 26.4 | 20.05 | 0.26 | 79 | 291.76 | 61.2 | 4.25 | 77 | 81.31 | 36218.04 | 460.61 | 1397.25 | 145.15 | 66.97 | 36183.15 | 0.46 | 0.8 | 5.43 | 2.24 | 1 | 10
14 | 145 | CONCLUIDO | 3.0115 | 33.21 | 26.27 | 21.3 | 0.27 | 74 | 292.27 | 61.2 | 4.5 | 72 | 81.57 | 36281.16 | 457.6 | 1397.32 | 140.7 | 66.97 | 33981.13 | 0.48 | 0.8 | 5.42 | 2.1 | 1 | 10
15 | 145 | CONCLUIDO | 3.0391 | 32.9 | 26.18 | 22.44 | 0.29 | 70 | 292.79 | 61.2 | 4.75 | 68 | 81.84 | 36344.4 | 455.33 | 1397.29 | 138.22 | 66.97 | 32760.32 | 0.48 | 0.8 | 5.41 | 2.02 | 1 | 10
16 | 145 | CONCLUIDO | 3.0724 | 32.55 | 26.04 | 23.67 | 0.3 | 66 | 293.3 | 61.2 | 5 | 64 | 82.1 | 36407.75 | 452.24 | 1397.25 | 133.49 | 66.97 | 30419.2 | 0.5 | 0.81 | 5.41 | 1.88 | 1 | 10
17 | 145 | CONCLUIDO | 3.0951 | 32.31 | 25.97 | 24.73 | 0.32 | 63 | 293.81 | 61.2 | 5.25 | 61 | 82.36 | 36471.2 | 450.01 | 1397.36 | 131.22 | 66.97 | 29297.14 | 0.51 | 0.81 | 5.4 | 1.8 | 1 | 10
18 | 145 | CONCLUIDO | 3.1198 | 32.05 | 25.87 | 25.87 | 0.33 | 60 | 294.33 | 61.2 | 5.5 | 58 | 82.63 | 36534.76 | 447.94 | 1397.27 | 127.89 | 66.97 | 27647.27 | 0.52 | 0.81 | 5.4 | 1.7 | 1 | 10
19 | 145 | CONCLUIDO | 3.1476 | 31.77 | 25.75 | 27.1 | 0.35 | 57 | 294.84 | 61.2 | 5.75 | 55 | 82.9 | 36598.44 | 444.67 | 1397.27 | 124.2 | 66.97 | 25816.47 | 0.54 | 0.82 | 5.38 | 1.58 | 1 | 10
20 | 145 | CONCLUIDO | 3.1706 | 31.54 | 25.68 | 28.53 | 0.36 | 54 | 295.36 | 61.2 | 6 | 52 | 83.16 | 36662.22 | 442.96 | 1397.29 | 121.68 | 66.97 | 24574.03 | 0.55 | 0.82 | 5.39 | 1.51 | 1 | 10
21 | 145 | CONCLUIDO | 3.1856 | 31.39 | 25.64 | 29.58 | 0.38 | 52 | 295.88 | 61.2 | 6.25 | 50 | 83.43 | 36726.12 | 441.77 | 1397.26 | 120.73 | 66.97 | 24109.19 | 0.55 | 0.82 | 5.38 | 1.47 | 1 | 10
22 | 145 | CONCLUIDO | 3.2029 | 31.22 | 25.58 | 30.69 | 0.39 | 50 | 296.4 | 61.2 | 6.5 | 48 | 83.7 | 36790.13 | 439.92 | 1397.31 | 118.43 | 66.97 | 22964.79 | 0.57 | 0.82 | 5.38 | 1.41 | 1 | 10
23 | 145 | CONCLUIDO | 3.218 | 31.08 | 25.54 | 31.92 | 0.4 | 48 | 296.92 | 61.2 | 6.75 | 46 | 83.97 | 36854.25 | 438.56 | 1397.19 | 116.98 | 66.97 | 22253.71 | 0.57 | 0.82 | 5.38 | 1.37 | 1 | 10
24 | 145 | CONCLUIDO | 3.2366 | 30.9 | 25.47 | 33.22 | 0.42 | 46 | 297.44 | 61.2 | 7 | 44 | 84.24 | 36918.48 | 436.47 | 1397.35 | 114.69 | 66.97 | 21117.03 | 0.58 | 0.83 | 5.38 | 1.3 | 1 | 10
25 | 145 | CONCLUIDO | 3.2546 | 30.73 | 25.41 | 34.64 | 0.43 | 44 | 297.96 | 61.2 | 7.25 | 42 | 84.51 | 36982.83 | 434.52 | 1397.39 | 112.97 | 66.97 | 20266.84 | 0.59 | 0.83 | 5.37 | 1.24 | 1 | 10
26 | 145 | CONCLUIDO | 3.2633 | 30.64 | 25.38 | 35.41 | 0.45 | 43 | 298.48 | 61.2 | 7.5 | 41 | 84.79 | 37047.29 | 433.77 | 1397.28 | 111.84 | 66.97 | 19707.34 | 0.6 | 0.83 | 5.37 | 1.21 | 1 | 10
27 | 145 | CONCLUIDO | 3.2849 | 30.44 | 25.28 | 37 | 0.46 | 41 | 299.01 | 61.2 | 7.75 | 39 | 85.06 | 37111.87 | 430.98 | 1397.2 | 108.73 | 66.97 | 18162.92 | 0.62 | 0.83 | 5.36 | 1.12 | 1 | 10
28 | 145 | CONCLUIDO | 3.2905 | 30.39 | 25.29 | 37.93 | 0.48 | 40 | 299.53 | 61.2 | 8 | 38 | 85.33 | 37176.68 | 430.74 | 1397.36 | 108.86 | 66.97 | 18229.25 | 0.62 | 0.83 | 5.36 | 1.12 | 1 | 10
29 | 145 | CONCLUIDO | 3.3002 | 30.3 | 25.25 | 38.85 | 0.49 | 39 | 300.06 | 61.2 | 8.25 | 37 | 85.61 | 37241.49 | 429.37 | 1397.31 | 107.86 | 66.97 | 17738.84 | 0.62 | 0.83 | 5.36 | 1.08 | 1 | 10
30 | 145 | CONCLUIDO | 3.3186 | 30.13 | 25.19 | 40.85 | 0.5 | 37 | 300.59 | 61.2 | 8.5 | 35 | 85.89 | 37306.42 | 426.99 | 1397.41 | 106.05 | 66.97 | 16840.04 | 0.63 | 0.84 | 5.35 | 1.02 | 1 | 10
31 | 145 | CONCLUIDO | 3.3265 | 30.06 | 25.17 | 41.95 | 0.52 | 36 | 301.11 | 61.2 | 8.75 | 34 | 86.16 | 37371.47 | 426.33 | 1397.27 | 105.33 | 66.97 | 16487.54 | 0.64 | 0.84 | 5.35 | 1.01 | 1 | 10
32 | 145 | CONCLUIDO | 3.3361 | 29.98 | 25.14 | 43.1 | 0.53 | 35 | 301.64 | 61.2 | 9 | 33 | 86.44 | 37436.63 | 424.73 | 1397.17 | 104.25 | 66.97 | 15950.44 | 0.64 | 0.84 | 5.35 | 0.97 | 1 | 10
33 | 145 | CONCLUIDO | 3.3457 | 29.89 | 25.11 | 44.31 | 0.55 | 34 | 302.17 | 61.2 | 9.25 | 32 | 86.72 | 37501.91 | 423.76 | 1397.28 | 103.15 | 66.97 | 15404.95 | 0.65 | 0.84 | 5.35 | 0.94 | 1 | 10
34 | 145 | CONCLUIDO | 3.355 | 29.81 | 25.08 | 45.6 | 0.56 | 33 | 302.7 | 61.2 | 9.5 | 31 | 87 | 37567.32 | 422.8 | 1397.22 | 102.04 | 66.97 | 14857.99 | 0.66 | 0.84 | 5.36 | 0.91 | 1 | 10
35 | 145 | CONCLUIDO | 3.3634 | 29.73 | 25.06 | 46.98 | 0.57 | 32 | 303.23 | 61.2 | 9.75 | 30 | 87.28 | 37632.84 | 422.25 | 1397.19 | 101.45 | 66.97 | 14565.35 | 0.66 | 0.84 | 5.35 | 0.89 | 1 | 10
36 | 145 | CONCLUIDO | 3.3626 | 29.74 | 25.07 | 47 | 0.59 | 32 | 303.76 | 61.2 | 10 | 30 | 87.57 | 37698.48 | 420.94 | 1397.27 | 102.03 | 66.97 | 14857.6 | 0.66 | 0.84 | 5.34 | 0.9 | 1 | 10
37 | 145 | CONCLUIDO | 3.3739 | 29.64 | 25.02 | 48.42 | 0.6 | 31 | 304.3 | 61.2 | 10.25 | 29 | 87.85 | 37764.25 | 419.85 | 1397.29 | 100.34 | 66.97 | 14015.07 | 0.67 | 0.84 | 5.34 | 0.85 | 1 | 10
38 | 145 | CONCLUIDO | 3.3827 | 29.56 | 25 | 49.99 | 0.61 | 30 | 304.83 | 61.2 | 10.5 | 28 | 88.13 | 37830.13 | 418.54 | 1397.21 | 99.83 | 66.97 | 13767.43 | 0.67 | 0.84 | 5.34 | 0.83 | 1 | 10
39 | 145 | CONCLUIDO | 3.3935 | 29.47 | 24.96 | 51.63 | 0.63 | 29 | 305.37 | 61.2 | 10.75 | 27 | 88.42 | 37896.14 | 417.1 | 1397.24 | 98.36 | 66.97 | 13037.47 | 0.68 | 0.84 | 5.34 | 0.79 | 1 | 10
40 | 145 | CONCLUIDO | 3.3907 | 29.49 | 24.98 | 51.68 | 0.64 | 29 | 305.9 | 61.2 | 11 | 27 | 88.7 | 37962.28 | 416.58 | 1397.25 | 99.2 | 66.97 | 13454.58 | 0.68 | 0.84 | 5.34 | 0.81 | 1 | 10
41 | 145 | CONCLUIDO | 3.4022 | 29.39 | 24.93 | 53.43 | 0.65 | 28 | 306.44 | 61.2 | 11.25 | 26 | 88.99 | 38028.53 | 415.82 | 1397.28 | 97.76 | 66.97 | 12743.04 | 0.69 | 0.84 | 5.33 | 0.77 | 1 | 10
42 | 145 | CONCLUIDO | 3.4112 | 29.32 | 24.91 | 55.36 | 0.67 | 27 | 306.98 | 61.2 | 11.5 | 25 | 89.28 | 38094.91 | 414.31 | 1397.2 | 96.79 | 66.97 | 12262.12 | 0.69 | 0.84 | 5.34 | 0.75 | 1 | 10
43 | 145 | CONCLUIDO | 3.4115 | 29.31 | 24.91 | 55.35 | 0.68 | 27 | 307.52 | 61.2 | 11.75 | 25 | 89.57 | 38161.42 | 413.32 | 1397.26 | 96.66 | 66.97 | 12198.95 | 0.69 | 0.84 | 5.34 | 0.74 | 1 | 10
44 | 145 | CONCLUIDO | 3.4207 | 29.23 | 24.88 | 57.42 | 0.69 | 26 | 308.06 | 61.2 | 12 | 24 | 89.86 | 38228.06 | 411.95 | 1397.19 | 95.81 | 66.97 | 11775.42 | 0.7 | 0.85 | 5.34 | 0.72 | 1 | 10
45 | 145 | CONCLUIDO | 3.4324 | 29.13 | 24.84 | 59.61 | 0.71 | 25 | 308.6 | 61.2 | 12.25 | 23 | 90.15 | 38294.82 | 410.72 | 1397.24 | 94.5 | 66.97 | 11127.18 | 0.71 | 0.85 | 5.33 | 0.67 | 1 | 10
46 | 145 | CONCLUIDO | 3.4315 | 29.14 | 24.85 | 59.63 | 0.72 | 25 | 309.14 | 61.2 | 12.5 | 23 | 90.44 | 38361.7 | 410.54 | 1397.19 | 94.82 | 66.97 | 11286.74 | 0.71 | 0.85 | 5.33 | 0.68 | 1 | 10
47 | 145 | CONCLUIDO | 3.4409 | 29.06 | 24.82 | 62.05 | 0.73 | 24 | 309.68 | 61.2 | 12.75 | 22 | 90.74 | 38428.72 | 408.85 | 1397.27 | 93.89 | 66.97 | 10826.99 | 0.71 | 0.85 | 5.33 | 0.65 | 1 | 10
48 | 145 | CONCLUIDO | 3.4413 | 29.06 | 24.82 | 62.04 | 0.75 | 24 | 310.23 | 61.2 | 13 | 22 | 91.03 | 38495.87 | 408.52 | 1397.22 | 93.86 | 66.97 | 10810.87 | 0.71 | 0.85 | 5.33 | 0.65 | 1 | 10
49 | 145 | CONCLUIDO | 3.4506 | 28.98 | 24.79 | 64.67 | 0.76 | 23 | 310.77 | 61.2 | 13.25 | 21 | 91.33 | 38563.14 | 406.95 | 1397.26 | 92.96 | 66.97 | 10365.78 | 0.72 | 0.85 | 5.33 | 0.63 | 1 | 10
50 | 145 | CONCLUIDO | 3.451 | 28.98 | 24.79 | 64.67 | 0.77 | 23 | 311.32 | 61.2 | 13.5 | 21 | 91.62 | 38630.55 | 406.68 | 1397.17 | 92.96 | 66.97 | 10367.2 | 0.72 | 0.85 | 5.33 | 0.62 | 1 | 10
51 | 145 | CONCLUIDO | 3.4511 | 28.98 | 24.79 | 64.66 | 0.79 | 23 | 311.87 | 61.2 | 13.75 | 21 | 91.92 | 38698.21 | 405.75 | 1397.18 | 92.87 | 66.97 | 10320.41 | 0.72 | 0.85 | 5.33 | 0.62 | 1 | 10
52 | 145 | CONCLUIDO | 3.4601 | 28.9 | 24.77 | 67.54 | 0.8 | 22 | 312.42 | 61.2 | 14 | 20 | 92.22 | 38765.89 | 405.5 | 1397.3 | 92.31 | 66.97 | 10048.78 | 0.73 | 0.85 | 5.33 | 0.6 | 1 | 10
53 | 145 | CONCLUIDO | 3.4593 | 28.91 | 24.77 | 67.56 | 0.81 | 22 | 312.97 | 61.2 | 14.25 | 20 | 92.52 | 38833.69 | 404.22 | 1397.23 | 92.25 | 66.97 | 10015.16 | 0.73 | 0.85 | 5.33 | 0.61 | 1 | 10
54 | 145 | CONCLUIDO | 3.471 | 28.81 | 24.73 | 70.66 | 0.82 | 21 | 313.52 | 61.2 | 14.5 | 19 | 92.82 | 38901.63 | 402.42 | 1397.21 | 90.77 | 66.97 | 9282.19 | 0.74 | 0.85 | 5.33 | 0.56 | 1 | 10
55 | 145 | CONCLUIDO | 3.4677 | 28.84 | 24.76 | 70.73 | 0.84 | 21 | 314.07 | 61.2 | 14.75 | 19 | 93.12 | 38969.71 | 402.52 | 1397.21 | 91.64 | 66.97 | 9714.98 | 0.73 | 0.85 | 5.34 | 0.59 | 1 | 10
56 | 145 | CONCLUIDO | 3.47 | 28.82 | 24.74 | 70.68 | 0.85 | 21 | 314.62 | 61.2 | 15 | 19 | 93.43 | 39037.92 | 401.24 | 1397.28 | 91.02 | 66.97 | 9408.07 | 0.74 | 0.85 | 5.33 | 0.57 | 1 | 10
57 | 145 | CONCLUIDO | 3.4805 | 28.73 | 24.7 | 74.11 | 0.86 | 20 | 315.18 | 61.2 | 15.25 | 18 | 93.73 | 39106.27 | 400.3 | 1397.22 | 90.02 | 66.97 | 8911.91 | 0.74 | 0.85 | 5.33 | 0.54 | 1 | 10
58 | 145 | CONCLUIDO | 3.4807 | 28.73 | 24.7 | 74.11 | 0.87 | 20 | 315.73 | 61.2 | 15.5 | 18 | 94.03 | 39174.75 | 399.9 | 1397.2 | 90.07 | 66.97 | 8938.42 | 0.74 | 0.85 | 5.33 | 0.54 | 1 | 10
59 | 145 | CONCLUIDO | 3.4801 | 28.74 | 24.71 | 74.12 | 0.89 | 20 | 316.29 | 61.2 | 15.75 | 18 | 94.34 | 39243.37 | 397.43 | 1397.17 | 90.4 | 66.97 | 9103.39 | 0.74 | 0.85 | 5.32 | 0.54 | 1 | 10
60 | 145 | CONCLUIDO | 3.4903 | 28.65 | 24.68 | 77.93 | 0.9 | 19 | 316.85 | 61.2 | 16 | 17 | 94.65 | 39312.13 | 397.81 | 1397.29 | 89.26 | 66.97 | 8537.33 | 0.75 | 0.85 | 5.32 | 0.51 | 1 | 10
61 | 145 | CONCLUIDO | 3.4887 | 28.66 | 24.69 | 77.97 | 0.91 | 19 | 317.41 | 61.2 | 16.25 | 17 | 94.96 | 39381.03 | 397.01 | 1397.24 | 89.6 | 66.97 | 8707.83 | 0.75 | 0.85 | 5.33 | 0.52 | 1 | 10
62 | 145 | CONCLUIDO | 3.4889 | 28.66 | 24.69 | 77.97 | 0.92 | 19 | 317.97 | 61.2 | 16.5 | 17 | 95.27 | 39450.07 | 395.52 | 1397.17 | 89.53 | 66.97 | 8672.68 | 0.75 | 0.85 | 5.33 | 0.52 | 1 | 10
63 | 145 | CONCLUIDO | 3.5006 | 28.57 | 24.65 | 82.16 | 0.94 | 18 | 318.53 | 61.2 | 16.75 | 16 | 95.58 | 39519.26 | 394.22 | 1397.25 | 88.23 | 66.97 | 8027.61 | 0.76 | 0.85 | 5.32 | 0.48 | 1 | 10
64 | 145 | CONCLUIDO | 3.4984 | 28.58 | 24.67 | 82.22 | 0.95 | 18 | 319.09 | 61.2 | 17 | 16 | 95.89 | 39588.58 | 395.3 | 1397.21 | 89.07 | 66.97 | 8445.95 | 0.75 | 0.85 | 5.32 | 0.5 | 1 | 10
65 | 145 | CONCLUIDO | 3.4996 | 28.57 | 24.66 | 82.19 | 0.96 | 18 | 319.65 | 61.2 | 17.25 | 16 | 96.2 | 39658.05 | 393.64 | 1397.24 | 88.58 | 66.97 | 8202.61 | 0.76 | 0.85 | 5.32 | 0.49 | 1 | 10
66 | 145 | CONCLUIDO | 3.5119 | 28.48 | 24.61 | 86.86 | 0.97 | 17 | 320.22 | 61.2 | 17.5 | 15 | 96.52 | 39727.66 | 391 | 1397.17 | 87.01 | 66.97 | 7420.53 | 0.77 | 0.86 | 5.32 | 0.44 | 1 | 10
67 | 145 | CONCLUIDO | 3.5127 | 28.47 | 24.6 | 86.83 | 0.99 | 17 | 320.78 | 61.2 | 17.75 | 15 | 96.83 | 39797.41 | 390.59 | 1397.22 | 86.74 | 66.97 | 7288.09 | 0.77 | 0.86 | 5.32 | 0.44 | 1 | 10
68 | 145 | CONCLUIDO | 3.5102 | 28.49 | 24.62 | 86.9 | 1 | 17 | 321.35 | 61.2 | 18 | 15 | 97.15 | 39867.32 | 391.45 | 1397.25 | 87.33 | 66.97 | 7579.24 | 0.77 | 0.85 | 5.33 | 0.46 | 1 | 10
69 | 145 | CONCLUIDO | 3.5111 | 28.48 | 24.62 | 86.88 | 1.01 | 17 | 321.92 | 61.2 | 18.25 | 15 | 97.47 | 39937.36 | 389.05 | 1397.21 | 87.26 | 66.97 | 7545.22 | 0.77 | 0.85 | 5.32 | 0.45 | 1 | 10
70 | 145 | CONCLUIDO | 3.5195 | 28.41 | 24.6 | 92.26 | 1.02 | 16 | 322.49 | 61.2 | 18.5 | 14 | 97.79 | 40007.56 | 387.62 | 1397.17 | 86.81 | 66.97 | 7326.34 | 0.77 | 0.86 | 5.32 | 0.44 | 1 | 10
71 | 145 | CONCLUIDO | 3.519 | 28.42 | 24.61 | 92.27 | 1.03 | 16 | 323.06 | 61.2 | 18.75 | 14 | 98.11 | 40077.9 | 388.82 | 1397.22 | 86.83 | 66.97 | 7336.16 | 0.77 | 0.86 | 5.32 | 0.44 | 1 | 10
72 | 145 | CONCLUIDO | 3.5191 | 28.42 | 24.6 | 92.27 | 1.05 | 16 | 323.63 | 61.2 | 19 | 14 | 98.43 | 40148.52 | 387.92 | 1397.2 | 86.98 | 66.97 | 7409.48 | 0.77 | 0.86 | 5.32 | 0.44 | 1 | 10
73 | 145 | CONCLUIDO | 3.5189 | 28.42 | 24.61 | 92.28 | 1.06 | 16 | 324.2 | 61.2 | 19.25 | 14 | 98.75 | 40219.17 | 387.51 | 1397.23 | 87.1 | 66.97 | 7469.99 | 0.77 | 0.86 | 5.32 | 0.44 | 1 | 10
74 | 145 | CONCLUIDO | 3.519 | 28.42 | 24.61 | 92.27 | 1.07 | 16 | 324.78 | 61.2 | 19.5 | 14 | 99.08 | 40289.97 | 386.49 | 1397.28 | 86.78 | 66.97 | 7309.95 | 0.77 | 0.86 | 5.32 | 0.44 | 1 | 10
75 | 145 | CONCLUIDO | 3.5315 | 28.32 | 24.56 | 98.24 | 1.08 | 15 | 325.35 | 61.2 | 19.75 | 13 | 99.4 | 40360.92 | 385 | 1397.19 | 85.49 | 66.97 | 6672.33 | 0.78 | 0.86 | 5.32 | 0.39 | 1 | 10
76 | 145 | CONCLUIDO | 3.5317 | 28.32 | 24.56 | 98.23 | 1.09 | 15 | 325.93 | 61.2 | 20 | 13 | 99.73 | 40432.03 | 384.65 | 1397.21 | 85.2 | 66.97 | 6525.45 | 0.79 | 0.86 | 5.32 | 0.39 | 1 | 10
77 | 145 | CONCLUIDO | 3.5302 | 28.33 | 24.57 | 98.28 | 1.11 | 15 | 326.51 | 61.2 | 20.25 | 13 | 100.06 | 40503.29 | 383.88 | 1397.26 | 85.7 | 66.97 | 6776.59 | 0.78 | 0.86 | 5.32 | 0.4 | 1 | 10
78 | 145 | CONCLUIDO | 3.5296 | 28.33 | 24.57 | 98.3 | 1.12 | 15 | 327.08 | 61.2 | 20.5 | 13 | 100.39 | 40574.7 | 383.2 | 1397.2 | 85.83 | 66.97 | 6839.33 | 0.78 | 0.86 | 5.32 | 0.41 | 1 | 10
79 | 145 | CONCLUIDO | 3.5309 | 28.32 | 24.56 | 98.26 | 1.13 | 15 | 327.66 | 61.2 | 20.75 | 13 | 100.72 | 40646.27 | 380.62 | 1397.27 | 85.41 | 66.97 | 6633.94 | 0.78 | 0.86 | 5.32 | 0.4 | 1 | 10
80 | 145 | CONCLUIDO | 3.5422 | 28.23 | 24.53 | 105.12 | 1.14 | 14 | 328.25 | 61.2 | 21 | 12 | 101.05 | 40718 | 379.35 | 1397.18 | 84.42 | 66.97 | 6141.05 | 0.79 | 0.86 | 5.32 | 0.36 | 1 | 10
81 | 145 | CONCLUIDO | 3.544 | 28.22 | 24.51 | 105.06 | 1.15 | 14 | 328.83 | 61.2 | 21.25 | 12 | 101.38 | 40789.89 | 379.59 | 1397.2 | 84.03 | 66.97 | 5944.61 | 0.8 | 0.86 | 5.31 | 0.35 | 1 | 10
82 | 145 | CONCLUIDO | 3.5416 | 28.24 | 24.53 | 105.14 | 1.16 | 14 | 329.41 | 61.2 | 21.5 | 12 | 101.71 | 40861.93 | 378.46 | 1397.17 | 84.56 | 66.97 | 6210.46 | 0.79 | 0.86 | 5.32 | 0.37 | 1 | 10
83 | 145 | CONCLUIDO | 3.5423 | 28.23 | 24.53 | 105.11 | 1.17 | 14 | 330 | 61.2 | 21.75 | 12 | 102.05 | 40934.14 | 377.63 | 1397.2 | 84.4 | 66.97 | 6131.99 | 0.79 | 0.86 | 5.31 | 0.36 | 1 | 10
84 | 145 | CONCLUIDO | 3.5416 | 28.24 | 24.53 | 105.14 | 1.19 | 14 | 330.59 | 61.2 | 22 | 12 | 102.39 | 41006.51 | 374.37 | 1397.35 | 84.52 | 66.97 | 6194.09 | 0.79 | 0.86 | 5.31 | 0.37 | 1 | 10
85 | 145 | CONCLUIDO | 3.552 | 28.15 | 24.5 | 113.09 | 1.2 | 13 | 331.17 | 61.2 | 22.25 | 11 | 102.72 | 41079.04 | 372.98 | 1397.19 | 83.65 | 66.97 | 5759.58 | 0.8 | 0.86 | 5.31 | 0.34 | 1 | 10
86 | 145 | CONCLUIDO | 3.5511 | 28.16 | 24.51 | 113.13 | 1.21 | 13 | 331.76 | 61.2 | 22.5 | 11 | 103.06 | 41151.74 | 374.48 | 1397.18 | 84 | 66.97 | 5936.88 | 0.8 | 0.86 | 5.31 | 0.35 | 1 | 10
87 | 145 | CONCLUIDO | 3.5501 | 28.17 | 24.52 | 113.16 | 1.22 | 13 | 332.35 | 61.2 | 22.75 | 11 | 103.41 | 41224.6 | 374.73 | 1397.19 | 84.1 | 66.97 | 5984.24 | 0.8 | 0.86 | 5.32 | 0.35 | 1 | 10
88 | 145 | CONCLUIDO | 3.5489 | 28.18 | 24.53 | 113.21 | 1.23 | 13 | 332.95 | 61.2 | 23 | 11 | 103.75 | 41297.62 | 375.19 | 1397.19 | 84.49 | 66.97 | 6179.46 | 0.79 | 0.86 | 5.31 | 0.36 | 1 | 10
89 | 145 | CONCLUIDO | 3.5505 | 28.16 | 24.52 | 113.15 | 1.24 | 13 | 333.54 | 61.2 | 23.25 | 11 | 104.09 | 41370.82 | 373.83 | 1397.18 | 83.97 | 66.97 | 5920.08 | 0.8 | 0.86 | 5.31 | 0.35 | 1 | 10
90 | 145 | CONCLUIDO | 3.5527 | 28.15 | 24.5 | 113.07 | 1.25 | 13 | 334.14 | 61.2 | 23.5 | 11 | 104.44 | 41444.3 | 372.02 | 1397.21 | 83.45 | 66.97 | 5661.75 | 0.8 | 0.86 | 5.31 | 0.33 | 1 | 10
91 | 145 | CONCLUIDO | 3.5511 | 28.16 | 24.51 | 113.13 | 1.26 | 13 | 334.73 | 61.2 | 23.75 | 11 | 104.78 | 41517.84 | 371.08 | 1397.21 | 83.9 | 66.97 | 5885.81 | 0.8 | 0.86 | 5.31 | 0.35 | 1 | 10
92 | 145 | CONCLUIDO | 3.5614 | 28.08 | 24.48 | 122.42 | 1.28 | 12 | 335.33 | 61.2 | 24 | 10 | 105.13 | 41591.55 | 368.42 | 1397.24 | 82.92 | 66.97 | 5400.58 | 0.81 | 0.86 | 5.31 | 0.32 | 1 | 10
93 | 145 | CONCLUIDO | 3.562 | 28.07 | 24.48 | 122.39 | 1.29 | 12 | 335.93 | 61.2 | 24.25 | 10 | 105.48 | 41665.42 | 368.37 | 1397.17 | 82.69 | 66.97 | 5287.26 | 0.81 | 0.86 | 5.32 | 0.31 | 1 | 10
94 | 145 | CONCLUIDO | 3.5616 | 28.08 | 24.48 | 122.41 | 1.3 | 12 | 336.53 | 61.2 | 24.5 | 10 | 105.83 | 41739.48 | 368.42 | 1397.17 | 82.87 | 66.97 | 5378.63 | 0.81 | 0.86 | 5.31 | 0.32 | 1 | 10
95 | 145 | CONCLUIDO | 3.5633 | 28.06 | 24.47 | 122.34 | 1.31 | 12 | 337.13 | 61.2 | 24.75 | 10 | 106.18 | 41813.7 | 368.24 | 1397.23 | 82.44 | 66.97 | 5159.93 | 0.81 | 0.86 | 5.31 | 0.3 | 1 | 10
96 | 145 | CONCLUIDO | 3.5622 | 28.07 | 24.48 | 122.38 | 1.32 | 12 | 337.73 | 61.2 | 25 | 9 | 106.53 | 41888.1 | 368.33 | 1397.21 | 82.59 | 66.97 | 5236.61 | 0.81 | 0.86 | 5.32 | 0.31 | 1 | 10
97 | 145 | CONCLUIDO | 3.5608 | 28.08 | 24.49 | 122.44 | 1.33 | 12 | 338.34 | 61.2 | 25.25 | 7 | 106.89 | 41962.68 | 368.68 | 1397.2 | 82.86 | 66.97 | 5370.47 | 0.81 | 0.86 | 5.32 | 0.32 | 1 | 10
98 | 145 | CONCLUIDO | 3.5612 | 28.08 | 24.48 | 122.42 | 1.34 | 12 | 338.94 | 61.2 | 25.5 | 7 | 107.25 | 42037.44 | 366.11 | 1397.19 | 82.88 | 66.97 | 5381.12 | 0.81 | 0.86 | 5.32 | 0.32 | 1 | 10
99 | 145 | CONCLUIDO | 3.5622 | 28.07 | 24.48 | 122.38 | 1.35 | 12 | 339.55 | 61.2 | 25.75 | 8 | 107.6 | 42112.37 | 364.42 | 1397.19 | 82.63 | 66.97 | 5256.03 | 0.81 | 0.86 | 5.32 | 0.31 | 1 | 10
100 | 145 | CONCLUIDO | 3.56 | 28.09 | 24.49 | 122.47 | 1.36 | 12 | 340.16 | 61.2 | 26 | 7 | 107.96 | 42187.49 | 362.98 | 1397.18 | 82.95 | 66.97 | 5416.32 | 0.81 | 0.86 | 5.32 | 0.33 | 1 | 10
101 | 145 | CONCLUIDO | 3.572 | 28 | 24.45 | 133.38 | 1.37 | 11 | 340.77 | 61.2 | 26.25 | 5 | 108.32 | 42262.79 | 361.61 | 1397.17 | 81.91 | 66.97 | 4900.32 | 0.82 | 0.86 | 5.31 | 0.29 | 1 | 10
102 | 145 | CONCLUIDO | 3.5728 | 27.99 | 24.45 | 133.35 | 1.38 | 11 | 341.38 | 61.2 | 26.5 | 4 | 108.68 | 42338.27 | 361.63 | 1397.32 | 81.58 | 66.97 | 4738.96 | 0.82 | 0.86 | 5.32 | 0.28 | 1 | 10
103 | 145 | CONCLUIDO | 3.5723 | 27.99 | 24.45 | 133.37 | 1.39 | 11 | 342 | 61.2 | 26.75 | 3 | 109.05 | 42413.94 | 362.07 | 1397.18 | 81.63 | 66.97 | 4759.93 | 0.82 | 0.86 | 5.32 | 0.29 | 1 | 10
104 | 145 | CONCLUIDO | 3.5715 | 28 | 24.46 | 133.4 | 1.4 | 11 | 342.61 | 61.2 | 27 | 3 | 109.41 | 42489.79 | 362.59 | 1397.21 | 81.75 | 66.97 | 4823.4 | 0.82 | 0.86 | 5.32 | 0.29 | 1 | 10
105 | 145 | CONCLUIDO | 3.5719 | 28 | 24.45 | 133.39 | 1.42 | 11 | 343.23 | 61.2 | 27.25 | 3 | 109.78 | 42565.83 | 362.95 | 1397.17 | 81.81 | 66.97 | 4850.96 | 0.82 | 0.86 | 5.32 | 0.29 | 1 | 10
106 | 145 | CONCLUIDO | 3.5708 | 28 | 24.46 | 133.43 | 1.43 | 11 | 343.85 | 61.2 | 27.5 | 1 | 110.15 | 42642.18 | 363.01 | 1397.17 | 81.9 | 66.97 | 4895.88 | 0.82 | 0.86 | 5.32 | 0.3 | 1 | 10
107 | 145 | CONCLUIDO | 3.5708 | 28.01 | 24.46 | 133.44 | 1.44 | 11 | 344.47 | 61.2 | 27.75 | 0 | 110.52 | 42718.61 | 363.61 | 1397.17 | 81.91 | 66.97 | 4900.74 | 0.82 | 0.86 | 5.32 | 0.3 | 1 | 10
0 | 65 | CONCLUIDO | 2.481 | 40.31 | 31.43 | 7.67 | 0.13 | 246 | 133.21 | 46.47 | 1 | 244 | 20.75 | 16663.42 | 340.04 | 1397.63 | 308.39 | 66.97 | 116966.15 | 0.22 | 0.67 | 5.73 | 7.26 | 1 | 10
1 | 65 | CONCLUIDO | 2.724 | 36.71 | 29.52 | 9.63 | 0.17 | 184 | 133.55 | 46.47 | 1.25 | 182 | 20.83 | 16704.7 | 317.17 | 1397.45 | 247.58 | 66.97 | 86871.7 | 0.27 | 0.71 | 5.58 | 5.35 | 1 | 10
2 | 65 | CONCLUIDO | 2.8892 | 34.61 | 28.43 | 11.6 | 0.2 | 147 | 133.88 | 46.47 | 1.5 | 145 | 20.91 | 16746.01 | 303.24 | 1397.64 | 211.1 | 66.97 | 68816.76 | 0.32 | 0.74 | 5.54 | 4.26 | 1 | 10
3 | 65 | CONCLUIDO | 3.0128 | 33.19 | 27.69 | 13.62 | 0.23 | 122 | 134.22 | 46.47 | 1.75 | 120 | 21 | 16787.35 | 293.18 | 1397.66 | 187.06 | 66.97 | 56920.84 | 0.36 | 0.76 | 5.5 | 3.52 | 1 | 10
4 | 65 | CONCLUIDO | 3.1108 | 32.15 | 27.13 | 15.65 | 0.26 | 104 | 134.55 | 46.47 | 2 | 102 | 21.09 | 16828.84 | 285.14 | 1397.39 | 169.38 | 66.97 | 48170.5 | 0.4 | 0.78 | 5.46 | 2.97 | 1 | 10
5 | 65 | CONCLUIDO | 3.1853 | 31.39 | 26.76 | 17.84 | 0.29 | 90 | 134.89 | 46.47 | 2.25 | 88 | 21.17 | 16870.25 | 279.05 | 1397.32 | 156.86 | 66.97 | 41982.58 | 0.43 | 0.79 | 5.45 | 2.6 | 1 | 10
6 | 65 | CONCLUIDO | 3.2471 | 30.8 | 26.44 | 19.83 | 0.33 | 80 | 135.22 | 46.47 | 2.5 | 78 | 21.26 | 16911.68 | 273.75 | 1397.46 | 146.45 | 66.97 | 36827.6 | 0.46 | 0.8 | 5.42 | 2.27 | 1 | 10
7 | 65 | CONCLUIDO | 3.3053 | 30.25 | 26.14 | 22.09 | 0.36 | 71 | 135.56 | 46.47 | 2.75 | 69 | 21.34 | 16953.14 | 268.14 | 1397.24 | 136.89 | 66.97 | 32093.98 | 0.49 | 0.81 | 5.41 | 1.97 | 1 | 10
8 | 65 | CONCLUIDO | 3.3376 | 29.96 | 26.01 | 24.01 | 0.39 | 65 | 135.9 | 46.47 | 3 | 63 | 21.43 | 16994.64 | 264.74 | 1397.36 | 132.75 | 66.97 | 30049.86 | 0.5 | 0.81 | 5.4 | 1.85 | 1 | 10
9 | 65 | CONCLUIDO | 3.3757 | 29.62 | 25.84 | 26.28 | 0.42 | 59 | 136.23 | 46.47 | 3.25 | 57 | 21.52 | 17036.16 | 260.59 | 1397.23 | 126.91 | 66.97 | 27163.47 | 0.53 | 0.81 | 5.39 | 1.67 | 1 | 10
10 | 65 | CONCLUIDO | 3.4075 | 29.35 | 25.7 | 28.55 | 0.45 | 54 | 136.57 | 46.47 | 3.5 | 52 | 21.6 | 17077.72 | 257.17 | 1397.38 | 122.19 | 66.97 | 24825 | 0.55 | 0.82 | 5.39 | 1.53 | 1 | 10
11 | 65 | CONCLUIDO | 3.4335 | 29.12 | 25.58 | 30.7 | 0.48 | 50 | 136.91 | 46.47 | 3.75 | 48 | 21.69 | 17119.3 | 253.9 | 1397.29 | 118.42 | 66.97 | 22961.25 | 0.57 | 0.82 | 5.38 | 1.42 | 1 | 10
12 | 65 | CONCLUIDO | 3.4596 | 28.9 | 25.47 | 33.22 | 0.52 | 46 | 137.25 | 46.47 | 4 | 44 | 21.78 | 17160.92 | 250.06 | 1397.32 | 114.98 | 66.97 | 21260.29 | 0.58 | 0.83 | 5.37 | 1.31 | 1 | 10
13 | 65 | CONCLUIDO | 3.4823 | 28.72 | 25.37 | 35.39 | 0.55 | 43 | 137.58 | 46.47 | 4.25 | 41 | 21.87 | 17202.57 | 247.04 | 1397.34 | 111.65 | 66.97 | 19610.49 | 0.6 | 0.83 | 5.36 | 1.2 | 1 | 10
14 | 65 | CONCLUIDO | 3.5024 | 28.55 | 25.28 | 37.92 | 0.58 | 40 | 137.92 | 46.47 | 4.5 | 38 | 21.95 | 17244.24 | 243.46 | 1397.22 | 108.99 | 66.97 | 18294.33 | 0.61 | 0.83 | 5.36 | 1.12 | 1 | 10
15 | 65 | CONCLUIDO | 3.516 | 28.44 | 25.23 | 39.83 | 0.61 | 38 | 138.26 | 46.47 | 4.75 | 36 | 22.04 | 17285.95 | 240.01 | 1397.31 | 107.31 | 66.97 | 17467.3 | 0.62 | 0.83 | 5.35 | 1.06 | 1 | 10
16 | 65 | CONCLUIDO | 3.5376 | 28.27 | 25.14 | 43.09 | 0.64 | 35 | 138.6 | 46.47 | 5 | 33 | 22.13 | 17327.69 | 236.62 | 1397.29 | 104.07 | 66.97 | 15863.73 | 0.64 | 0.84 | 5.35 | 0.97 | 1 | 10
17 | 65 | CONCLUIDO | 3.5526 | 28.15 | 25.07 | 45.58 | 0.67 | 33 | 138.94 | 46.47 | 5.25 | 31 | 22.22 | 17369.47 | 234.17 | 1397.42 | 101.96 | 66.97 | 14815.02 | 0.66 | 0.84 | 5.35 | 0.9 | 1 | 10
18 | 65 | CONCLUIDO | 3.5561 | 28.12 | 25.07 | 47.01 | 0.7 | 32 | 139.28 | 46.47 | 5.5 | 30 | 22.31 | 17411.27 | 231.21 | 1397.21 | 102.17 | 66.97 | 14925.19 | 0.66 | 0.84 | 5.34 | 0.9 | 1 | 10
19 | 65 | CONCLUIDO | 3.5747 | 27.97 | 24.98 | 49.96 | 0.73 | 30 | 139.61 | 46.47 | 5.75 | 28 | 22.4 | 17453.1 | 227.89 | 1397.2 | 99.17 | 66.97 | 13435.49 | 0.68 | 0.84 | 5.34 | 0.81 | 1 | 10
20 | 65 | CONCLUIDO | 3.5837 | 27.9 | 24.96 | 53.49 | 0.76 | 28 | 139.95 | 46.47 | 6 | 26 | 22.49 | 17494.97 | 225.38 | 1397.21 | 98.3 | 66.97 | 13011.5 | 0.68 | 0.84 | 5.35 | 0.8 | 1 | 10
21 | 65 | CONCLUIDO | 3.5935 | 27.83 | 24.91 | 55.36 | 0.79 | 27 | 140.29 | 46.47 | 6.25 | 23 | 22.58 | 17536.87 | 222.01 | 1397.23 | 97.07 | 66.97 | 12403.74 | 0.69 | 0.84 | 5.33 | 0.75 | 1 | 10
22 | 65 | CONCLUIDO | 3.6005 | 27.77 | 24.89 | 57.43 | 0.82 | 26 | 140.63 | 46.47 | 6.5 | 21 | 22.67 | 17578.8 | 219.49 | 1397.2 | 95.82 | 66.97 | 11782.87 | 0.7 | 0.85 | 5.34 | 0.72 | 1 | 10
23 | 65 | CONCLUIDO | 3.6075 | 27.72 | 24.86 | 59.66 | 0.85 | 25 | 140.97 | 46.47 | 6.75 | 19 | 22.76 | 17620.76 | 216.26 | 1397.28 | 94.98 | 66.97 | 11364.68 | 0.71 | 0.85 | 5.34 | 0.69 | 1 | 10
24 | 65 | CONCLUIDO | 3.6139 | 27.67 | 24.84 | 62.09 | 0.88 | 24 | 141.31 | 46.47 | 7 | 11 | 22.85 | 17662.75 | 214.93 | 1397.23 | 93.93 | 66.97 | 10845.2 | 0.71 | 0.85 | 5.35 | 0.67 | 1 | 10
25 | 65 | CONCLUIDO | 3.619 | 27.63 | 24.83 | 64.76 | 0.91 | 23 | 141.66 | 46.47 | 7.25 | 6 | 22.94 | 17704.77 | 213.72 | 1397.22 | 93.47 | 66.97 | 10623.24 | 0.72 | 0.85 | 5.35 | 0.66 | 1 | 10
26 | 65 | CONCLUIDO | 3.6186 | 27.64 | 24.83 | 64.77 | 0.93 | 23 | 142 | 46.47 | 7.5 | 2 | 23.03 | 17746.83 | 214.09 | 1397.23 | 93.42 | 66.97 | 10598.23 | 0.72 | 0.85 | 5.36 | 0.66 | 1 | 10
27 | 65 | CONCLUIDO | 3.6181 | 27.64 | 24.83 | 64.78 | 0.96 | 23 | 142.34 | 46.47 | 7.75 | 2 | 23.12 | 17788.92 | 214.84 | 1397.23 | 93.48 | 66.97 | 10627.74 | 0.72 | 0.85 | 5.36 | 0.67 | 1 | 10
28 | 65 | CONCLUIDO | 3.6181 | 27.64 | 24.83 | 64.78 | 0.99 | 23 | 142.68 | 46.47 | 8 | 1 | 23.21 | 17831.04 | 214.96 | 1397.23 | 93.48 | 66.97 | 10624.82 | 0.72 | 0.85 | 5.36 | 0.67 | 1 | 10
29 | 65 | CONCLUIDO | 3.6182 | 27.64 | 24.83 | 64.78 | 1.02 | 23 | 143.02 | 46.47 | 8.25 | 1 | 23.3 | 17873.19 | 215.25 | 1397.23 | 93.4 | 66.97 | 10588.25 | 0.72 | 0.85 | 5.36 | 0.67 | 1 | 10
30 | 65 | CONCLUIDO | 3.6182 | 27.64 | 24.83 | 64.78 | 1.05 | 23 | 143.36 | 46.47 | 8.5 | 1 | 23.4 | 17915.37 | 215.51 | 1397.23 | 93.41 | 66.97 | 10590.95 | 0.72 | 0.85 | 5.36 | 0.67 | 1 | 10
31 | 65 | CONCLUIDO | 3.618 | 27.64 | 24.83 | 64.78 | 1.08 | 23 | 143.7 | 46.47 | 8.75 | 0 | 23.49 | 17957.59 | 216.01 | 1397.23 | 93.4 | 66.97 | 10587.22 | 0.72 | 0.85 | 5.36 | 0.67 | 1 | 10
0 | 130 | CONCLUIDO | 1.5919 | 62.82 | 37.87 | 5.02 | 0.07 | 453 | 252.85 | 59.19 | 1 | 451 | 62.65 | 31418.63 | 624.13 | 1398.16 | 520.75 | 66.97 | 222109.56 | 0.13 | 0.56 | 6.03 | 13.68 | 1 | 10
1 | 130 | CONCLUIDO | 1.9121 | 52.3 | 33.75 | 6.29 | 0.09 | 322 | 253.3 | 59.19 | 1.25 | 320 | 62.86 | 31474.5 | 555.29 | 1398.19 | 384.85 | 66.97 | 154817.57 | 0.17 | 0.62 | 5.83 | 9.57 | 1 | 10
2 | 130 | CONCLUIDO | 2.1463 | 46.59 | 31.56 | 7.58 | 0.11 | 250 | 253.75 | 59.19 | 1.5 | 248 | 63.06 | 31530.44 | 518.45 | 1397.97 | 312.7 | 66.97 | 119100.52 | 0.21 | 0.67 | 5.73 | 7.39 | 1 | 10
3 | 130 | CONCLUIDO | 2.3264 | 42.99 | 30.16 | 8.83 | 0.12 | 205 | 254.21 | 59.19 | 1.75 | 203 | 63.26 | 31586.46 | 494.35 | 1397.69 | 267.78 | 66.97 | 96867.13 | 0.25 | 0.7 | 5.63 | 5.99 | 1 | 10
4 | 130 | CONCLUIDO | 2.4724 | 40.45 | 29.18 | 10.12 | 0.14 | 173 | 254.66 | 59.19 | 2 | 171 | 63.47 | 31642.55 | 477.48 | 1397.6 | 236.47 | 66.97 | 81369.48 | 0.28 | 0.72 | 5.57 | 5.01 | 1 | 10
5 | 130 | CONCLUIDO | 2.5868 | 38.66 | 28.52 | 11.41 | 0.16 | 150 | 255.12 | 59.19 | 2.25 | 148 | 63.67 | 31698.72 | 465.56 | 1397.61 | 214.4 | 66.97 | 70450 | 0.31 | 0.74 | 5.54 | 4.35 | 1 | 10
6 | 130 | CONCLUIDO | 2.6846 | 37.25 | 27.99 | 12.72 | 0.17 | 132 | 255.57 | 59.19 | 2.5 | 130 | 63.88 | 31754.97 | 456.14 | 1397.47 | 196.82 | 66.97 | 61749.87 | 0.34 | 0.75 | 5.52 | 3.82 | 1 | 10
7 | 130 | CONCLUIDO | 2.7676 | 36.13 | 27.56 | 14.01 | 0.19 | 118 | 256.03 | 59.19 | 2.75 | 116 | 64.09 | 31811.29 | 447.98 | 1397.34 | 183.14 | 66.97 | 54984.19 | 0.37 | 0.76 | 5.48 | 3.39 | 1 | 10
8 | 130 | CONCLUIDO | 2.8333 | 35.29 | 27.26 | 15.29 | 0.21 | 107 | 256.49 | 59.19 | 3 | 105 | 64.29 | 31867.69 | 442.34 | 1397.54 | 173.28 | 66.97 | 50105.78 | 0.39 | 0.77 | 5.47 | 3.09 | 1 | 10
9 | 130 | CONCLUIDO | 2.8931 | 34.56 | 26.97 | 16.51 | 0.23 | 98 | 256.95 | 59.19 | 3.25 | 96 | 64.5 | 31924.29 | 436.73 | 1397.42 | 163.65 | 66.97 | 45335.56 | 0.41 | 0.78 | 5.46 | 2.8 | 1 | 10
10 | 130 | CONCLUIDO | 2.9447 | 33.96 | 26.75 | 17.84 | 0.24 | 90 | 257.41 | 59.19 | 3.5 | 88 | 64.71 | 31980.84 | 432.4 | 1397.25 | 156.67 | 66.97 | 41885.93 | 0.43 | 0.79 | 5.45 | 2.59 | 1 | 10
11 | 130 | CONCLUIDO | 2.9934 | 33.41 | 26.54 | 19.19 | 0.26 | 83 | 257.86 | 59.19 | 3.75 | 81 | 64.92 | 32037.48 | 428.01 | 1397.32 | 149.97 | 66.97 | 38569.44 | 0.45 | 0.79 | 5.43 | 2.38 | 1 | 10
12 | 130 | CONCLUIDO | 3.0287 | 33.02 | 26.4 | 20.31 | 0.28 | 78 | 258.32 | 59.19 | 4 | 76 | 65.13 | 32094.19 | 424.68 | 1397.34 | 145.34 | 66.97 | 36281.18 | 0.46 | 0.8 | 5.42 | 2.23 | 1 | 10
13 | 130 | CONCLUIDO | 3.0743 | 32.53 | 26.2 | 21.84 | 0.29 | 72 | 258.78 | 59.19 | 4.25 | 70 | 65.34 | 32150.98 | 420.69 | 1397.45 | 138.86 | 66.97 | 33072.98 | 0.48 | 0.8 | 5.41 | 2.04 | 1 | 10
14 | 130 | CONCLUIDO | 3.1031 | 32.23 | 26.1 | 23.03 | 0.31 | 68 | 259.25 | 59.19 | 4.5 | 66 | 65.55 | 32207.85 | 418.04 | 1397.27 | 135.33 | 66.97 | 31326.31 | 0.49 | 0.81 | 5.41 | 1.93 | 1 | 10
15 | 130 | CONCLUIDO | 3.1311 | 31.94 | 26 | 24.38 | 0.33 | 64 | 259.71 | 59.19 | 4.75 | 62 | 65.76 | 32264.79 | 415.69 | 1397.35 | 132.29 | 66.97 | 29828.21 | 0.51 | 0.81 | 5.4 | 1.84 | 1 | 10
16 | 130 | CONCLUIDO | 3.1559 | 31.69 | 25.9 | 25.48 | 0.34 | 61 | 260.17 | 59.19 | 5 | 59 | 65.98 | 32321.82 | 413.31 | 1397.37 | 128.87 | 66.97 | 28129.45 | 0.52 | 0.81 | 5.4 | 1.73 | 1 | 10
17 | 130 | CONCLUIDO | 3.1876 | 31.37 | 25.78 | 27.14 | 0.36 | 57 | 260.63 | 59.19 | 5.25 | 55 | 66.19 | 32378.93 | 410.01 | 1397.18 | 125.05 | 66.97 | 26240.69 | 0.54 | 0.82 | 5.39 | 1.61 | 1 | 10
18 | 130 | CONCLUIDO | 3.2049 | 31.2 | 25.71 | 28.05 | 0.37 | 55 | 261.1 | 59.19 | 5.5 | 53 | 66.4 | 32436.11 | 408.39 | 1397.33 | 122.94 | 66.97 | 25197.84 | 0.54 | 0.82 | 5.38 | 1.54 | 1 | 10
19 | 130 | CONCLUIDO | 3.2264 | 30.99 | 25.65 | 29.59 | 0.39 | 52 | 261.56 | 59.19 | 5.75 | 50 | 66.62 | 32493.38 | 406.58 | 1397.37 | 120.76 | 66.97 | 24123.25 | 0.55 | 0.82 | 5.38 | 1.48 | 1 | 10
20 | 130 | CONCLUIDO | 3.243 | 30.84 | 25.59 | 30.7 | 0.41 | 50 | 262.03 | 59.19 | 6 | 48 | 66.83 | 32550.72 | 404.81 | 1397.44 | 118.58 | 66.97 | 23043.59 | 0.56 | 0.82 | 5.38 | 1.42 | 1 | 10
21 | 130 | CONCLUIDO | 3.259 | 30.68 | 25.53 | 31.92 | 0.42 | 48 | 262.49 | 59.19 | 6.25 | 46 | 67.05 | 32608.15 | 402.79 | 1397.3 | 117.01 | 66.97 | 22268.46 | 0.57 | 0.82 | 5.37 | 1.37 | 1 | 10
22 | 130 | CONCLUIDO | 3.2776 | 30.51 | 25.46 | 33.2 | 0.44 | 46 | 262.96 | 59.19 | 6.5 | 44 | 67.26 | 32665.66 | 400.76 | 1397.2 | 114.46 | 66.97 | 21001.84 | 0.59 | 0.83 | 5.37 | 1.29 | 1 | 10
23 | 130 | CONCLUIDO | 3.2943 | 30.36 | 25.4 | 34.64 | 0.46 | 44 | 263.42 | 59.19 | 6.75 | 42 | 67.48 | 32723.25 | 399.17 | 1397.24 | 112.86 | 66.97 | 20214.2 | 0.59 | 0.83 | 5.36 | 1.23 | 1 | 10
24 | 130 | CONCLUIDO | 3.3092 | 30.22 | 25.36 | 36.23 | 0.47 | 42 | 263.89 | 59.19 | 7 | 40 | 67.7 | 32780.92 | 397.61 | 1397.22 | 111.16 | 66.97 | 19372.23 | 0.6 | 0.83 | 5.37 | 1.19 | 1 | 10
25 | 130 | CONCLUIDO | 3.3167 | 30.15 | 25.34 | 37.08 | 0.49 | 41 | 264.36 | 59.19 | 7.25 | 39 | 67.92 | 32838.68 | 396.11 | 1397.33 | 110.61 | 66.97 | 19100.81 | 0.61 | 0.83 | 5.37 | 1.17 | 1 | 10
26 | 130 | CONCLUIDO | 3.3349 | 29.99 | 25.27 | 38.88 | 0.5 | 39 | 264.83 | 59.19 | 7.5 | 37 | 68.14 | 32896.51 | 393.93 | 1397.23 | 108.53 | 66.97 | 18072.27 | 0.62 | 0.83 | 5.36 | 1.11 | 1 | 10
27 | 130 | CONCLUIDO | 3.3434 | 29.91 | 25.25 | 39.86 | 0.52 | 38 | 265.3 | 59.19 | 7.75 | 36 | 68.36 | 32954.43 | 392.34 | 1397.41 | 107.46 | 66.97 | 17541.42 | 0.62 | 0.83 | 5.37 | 1.08 | 1 | 10
28 | 130 | CONCLUIDO | 3.3626 | 29.74 | 25.17 | 41.96 | 0.54 | 36 | 265.77 | 59.19 | 8 | 34 | 68.58 | 33012.44 | 390.78 | 1397.34 | 105.21 | 66.97 | 16426.54 | 0.64 | 0.84 | 5.36 | 1.01 | 1 | 10
29 | 130 | CONCLUIDO | 3.3714 | 29.66 | 25.15 | 43.11 | 0.55 | 35 | 266.24 | 59.19 | 8.25 | 33 | 68.8 | 33070.52 | 388.96 | 1397.36 | 104.38 | 66.97 | 16014.95 | 0.64 | 0.84 | 5.35 | 0.98 | 1 | 10
30 | 130 | CONCLUIDO | 3.3824 | 29.56 | 25.1 | 44.29 | 0.57 | 34 | 266.71 | 59.19 | 8.5 | 32 | 69.02 | 33128.7 | 387.87 | 1397.3 | 102.76 | 66.97 | 15212.42 | 0.65 | 0.84 | 5.35 | 0.93 | 1 | 10
31 | 130 | CONCLUIDO | 3.393 | 29.47 | 25.05 | 45.55 | 0.58 | 33 | 267.18 | 59.19 | 8.75 | 31 | 69.24 | 33186.95 | 386.23 | 1397.27 | 101.33 | 66.97 | 14502.12 | 0.66 | 0.84 | 5.35 | 0.89 | 1 | 10
32 | 130 | CONCLUIDO | 3.399 | 29.42 | 25.05 | 46.97 | 0.6 | 32 | 267.66 | 59.19 | 9 | 30 | 69.46 | 33245.29 | 385.04 | 1397.21 | 101.33 | 66.97 | 14507.07 | 0.66 | 0.84 | 5.35 | 0.89 | 1 | 10
33 | 130 | CONCLUIDO | 3.406 | 29.36 | 25.04 | 48.46 | 0.61 | 31 | 268.13 | 59.19 | 9.25 | 29 | 69.69 | 33303.72 | 384.38 | 1397.2 | 101.09 | 66.97 | 14393.7 | 0.66 | 0.84 | 5.34 | 0.87 | 1 | 10
34 | 130 | CONCLUIDO | 3.4164 | 29.27 | 25 | 50 | 0.63 | 30 | 268.61 | 59.19 | 9.5 | 28 | 69.91 | 33362.23 | 382.94 | 1397.23 | 99.77 | 66.97 | 13736.05 | 0.67 | 0.84 | 5.34 | 0.83 | 1 | 10
35 | 130 | CONCLUIDO | 3.4278 | 29.17 | 24.95 | 51.62 | 0.64 | 29 | 269.08 | 59.19 | 9.75 | 27 | 70.14 | 33420.83 | 380.89 | 1397.26 | 98.24 | 66.97 | 12977.01 | 0.68 | 0.84 | 5.34 | 0.78 | 1 | 10
36 | 130 | CONCLUIDO | 3.4251 | 29.2 | 24.97 | 51.67 | 0.66 | 29 | 269.56 | 59.19 | 10 | 27 | 70.36 | 33479.51 | 380.19 | 1397.3 | 98.89 | 66.97 | 13303.36 | 0.68 | 0.84 | 5.34 | 0.81 | 1 | 10
37 | 130 | CONCLUIDO | 3.4354 | 29.11 | 24.93 | 53.43 | 0.68 | 28 | 270.03 | 59.19 | 10.25 | 26 | 70.59 | 33538.28 | 379.35 | 1397.19 | 97.73 | 66.97 | 12729.11 | 0.69 | 0.84 | 5.33 | 0.77 | 1 | 10
38 | 130 | CONCLUIDO | 3.4438 | 29.04 | 24.91 | 55.36 | 0.69 | 27 | 270.51 | 59.19 | 10.5 | 25 | 70.82 | 33597.14 | 377.49 | 1397.23 | 96.85 | 66.97 | 12292.2 | 0.69 | 0.84 | 5.34 | 0.75 | 1 | 10
39 | 130 | CONCLUIDO | 3.4527 | 28.96 | 24.89 | 57.43 | 0.71 | 26 | 270.99 | 59.19 | 10.75 | 24 | 71.04 | 33656.08 | 375.24 | 1397.21 | 96.06 | 66.97 | 11901.6 | 0.7 | 0.85 | 5.34 | 0.72 | 1 | 10
40 | 130 | CONCLUIDO | 3.4528 | 28.96 | 24.89 | 57.43 | 0.72 | 26 | 271.47 | 59.19 | 11 | 24 | 71.27 | 33715.11 | 375.07 | 1397.23 | 95.86 | 66.97 | 11803.57 | 0.7 | 0.85 | 5.34 | 0.72 | 1 | 10
41 | 130 | CONCLUIDO | 3.4621 | 28.88 | 24.86 | 59.66 | 0.74 | 25 | 271.95 | 59.19 | 11.25 | 23 | 71.5 | 33774.23 | 374.38 | 1397.21 | 95.18 | 66.97 | 11467.93 | 0.7 | 0.85 | 5.33 | 0.69 | 1 | 10
42 | 130 | CONCLUIDO | 3.4607 | 28.9 | 24.87 | 59.68 | 0.75 | 25 | 272.43 | 59.19 | 11.5 | 23 | 71.73 | 33833.57 | 373.19 | 1397.31 | 95.25 | 66.97 | 11503.88 | 0.7 | 0.85 | 5.34 | 0.7 | 1 | 10
43 | 130 | CONCLUIDO | 3.473 | 28.79 | 24.82 | 62.04 | 0.77 | 24 | 272.91 | 59.19 | 11.75 | 22 | 71.96 | 33892.87 | 371.59 | 1397.18 | 93.89 | 66.97 | 10827.13 | 0.71 | 0.85 | 5.33 | 0.65 | 1 | 10
44 | 130 | CONCLUIDO | 3.472 | 28.8 | 24.82 | 62.06 | 0.78 | 24 | 273.39 | 59.19 | 12 | 22 | 72.2 | 33952.26 | 370.48 | 1397.2 | 94.28 | 66.97 | 11021.65 | 0.71 | 0.85 | 5.32 | 0.66 | 1 | 10
45 | 130 | CONCLUIDO | 3.4821 | 28.72 | 24.79 | 64.67 | 0.8 | 23 | 273.87 | 59.19 | 12.25 | 21 | 72.43 | 34011.74 | 369.23 | 1397.2 | 92.95 | 66.97 | 10360.57 | 0.72 | 0.85 | 5.33 | 0.62 | 1 | 10
46 | 130 | CONCLUIDO | 3.482 | 28.72 | 24.79 | 64.67 | 0.81 | 23 | 274.35 | 59.19 | 12.5 | 21 | 72.66 | 34071.31 | 368.07 | 1397.2 | 92.77 | 66.97 | 10270.75 | 0.72 | 0.85 | 5.33 | 0.62 | 1 | 10
47 | 130 | CONCLUIDO | 3.4887 | 28.66 | 24.78 | 67.59 | 0.83 | 22 | 274.84 | 59.19 | 12.75 | 20 | 72.89 | 34130.98 | 368.2 | 1397.23 | 92.55 | 66.97 | 10168.56 | 0.72 | 0.85 | 5.33 | 0.62 | 1 | 10
48 | 130 | CONCLUIDO | 3.4903 | 28.65 | 24.77 | 67.56 | 0.84 | 22 | 275.32 | 59.19 | 13 | 20 | 73.13 | 34190.73 | 365.55 | 1397.28 | 92.47 | 66.97 | 10126.57 | 0.72 | 0.85 | 5.32 | 0.6 | 1 | 10
49 | 130 | CONCLUIDO | 3.5004 | 28.57 | 24.74 | 70.68 | 0.86 | 21 | 275.81 | 59.19 | 13.25 | 19 | 73.36 | 34250.57 | 364.43 | 1397.19 | 91.15 | 66.97 | 9473.36 | 0.73 | 0.85 | 5.33 | 0.57 | 1 | 10
50 | 130 | CONCLUIDO | 3.5006 | 28.57 | 24.73 | 70.67 | 0.87 | 21 | 276.29 | 59.19 | 13.5 | 19 | 73.6 | 34310.51 | 363.2 | 1397.21 | 90.91 | 66.97 | 9351.68 | 0.74 | 0.85 | 5.33 | 0.57 | 1 | 10
51 | 130 | CONCLUIDO | 3.5094 | 28.5 | 24.71 | 74.14 | 0.88 | 20 | 276.78 | 59.19 | 13.75 | 18 | 73.84 | 34370.54 | 362.56 | 1397.27 | 90.14 | 66.97 | 8973.16 | 0.74 | 0.85 | 5.33 | 0.55 | 1 | 10
52 | 130 | CONCLUIDO | 3.51 | 28.49 | 24.71 | 74.12 | 0.9 | 20 | 277.27 | 59.19 | 14 | 18 | 74.07 | 34430.66 | 361.69 | 1397.18 | 89.98 | 66.97 | 8890.32 | 0.74 | 0.85 | 5.33 | 0.54 | 1 | 10
53 | 130 | CONCLUIDO | 3.5194 | 28.41 | 24.68 | 77.94 | 0.91 | 19 | 277.76 | 59.19 | 14.25 | 17 | 74.31 | 34490.87 | 358.11 | 1397.19 | 89.32 | 66.97 | 8566.97 | 0.75 | 0.85 | 5.33 | 0.51 | 1 | 10
54 | 130 | CONCLUIDO | 3.5189 | 28.42 | 24.68 | 77.95 | 0.93 | 19 | 278.25 | 59.19 | 14.5 | 17 | 74.55 | 34551.18 | 359.51 | 1397.31 | 89.5 | 66.97 | 8656.72 | 0.75 | 0.85 | 5.32 | 0.52 | 1 | 10
55 | 130 | CONCLUIDO | 3.5202 | 28.41 | 24.67 | 77.92 | 0.94 | 19 | 278.74 | 59.19 | 14.75 | 17 | 74.79 | 34611.59 | 358.23 | 1397.17 | 89.22 | 66.97 | 8515.74 | 0.75 | 0.85 | 5.32 | 0.51 | 1 | 10
56 | 130 | CONCLUIDO | 3.5287 | 28.34 | 24.65 | 82.18 | 0.96 | 18 | 279.23 | 59.19 | 15 | 16 | 75.03 | 34672.08 | 355.01 | 1397.23 | 88.54 | 66.97 | 8180.04 | 0.76 | 0.85 | 5.32 | 0.49 | 1 | 10
57 | 130 | CONCLUIDO | 3.5261 | 28.36 | 24.67 | 82.25 | 0.97 | 18 | 279.72 | 59.19 | 15.25 | 16 | 75.27 | 34732.68 | 356.15 | 1397.29 | 89.22 | 66.97 | 8521.62 | 0.75 | 0.85 | 5.32 | 0.51 | 1 | 10
58 | 130 | CONCLUIDO | 3.5295 | 28.33 | 24.65 | 82.16 | 0.98 | 18 | 280.21 | 59.19 | 15.5 | 16 | 75.52 | 34793.36 | 354.33 | 1397.21 | 88.4 | 66.97 | 8112.12 | 0.76 | 0.85 | 5.32 | 0.48 | 1 | 10
59 | 130 | CONCLUIDO | 3.5402 | 28.25 | 24.61 | 86.86 | 1 | 17 | 280.7 | 59.19 | 15.75 | 15 | 75.76 | 34854.15 | 351.76 | 1397.21 | 86.99 | 66.97 | 7410.26 | 0.77 | 0.86 | 5.32 | 0.45 | 1 | 10
60 | 130 | CONCLUIDO | 3.5411 | 28.24 | 24.6 | 86.84 | 1.01 | 17 | 281.2 | 59.19 | 16 | 15 | 76 | 34915.03 | 351.04 | 1397.25 | 86.91 | 66.97 | 7372.63 | 0.77 | 0.86 | 5.32 | 0.44 | 1 | 10
61 | 130 | CONCLUIDO | 3.5393 | 28.25 | 24.62 | 86.89 | 1.03 | 17 | 281.69 | 59.19 | 16.25 | 15 | 76.25 | 34976 | 350.76 | 1397.17 | 87.37 | 66.97 | 7600.92 | 0.77 | 0.85 | 5.32 | 0.45 | 1 | 10
62 | 130 | CONCLUIDO | 3.5377 | 28.27 | 24.63 | 86.93 | 1.04 | 17 | 282.19 | 59.19 | 16.5 | 15 | 76.49 | 35037.08 | 348.86 | 1397.24 | 87.55 | 66.97 | 7693 | 0.76 | 0.85 | 5.33 | 0.47 | 1 | 10
63 | 130 | CONCLUIDO | 3.5481 | 28.18 | 24.6 | 92.24 | 1.06 | 16 | 282.68 | 59.19 | 16.75 | 14 | 76.74 | 35098.25 | 348.32 | 1397.21 | 86.62 | 66.97 | 7232.81 | 0.77 | 0.86 | 5.32 | 0.43 | 1 | 10
64 | 130 | CONCLUIDO | 3.5477 | 28.19 | 24.6 | 92.25 | 1.07 | 16 | 283.18 | 59.19 | 17 | 14 | 76.98 | 35159.52 | 347.81 | 1397.26 | 86.84 | 66.97 | 7343.46 | 0.77 | 0.86 | 5.32 | 0.43 | 1 | 10
65 | 130 | CONCLUIDO | 3.5467 | 28.2 | 24.61 | 92.28 | 1.08 | 16 | 283.68 | 59.19 | 17.25 | 14 | 77.23 | 35220.89 | 347.3 | 1397.21 | 87.11 | 66.97 | 7476.1 | 0.77 | 0.86 | 5.32 | 0.44 | 1 | 10
66 | 130 | CONCLUIDO | 3.5484 | 28.18 | 24.59 | 92.23 | 1.1 | 16 | 284.17 | 59.19 | 17.5 | 14 | 77.48 | 35282.36 | 345.73 | 1397.29 | 86.58 | 66.97 | 7212.06 | 0.77 | 0.86 | 5.32 | 0.43 | 1 | 10
67 | 130 | CONCLUIDO | 3.5592 | 28.1 | 24.56 | 98.23 | 1.11 | 15 | 284.67 | 59.19 | 17.75 | 13 | 77.73 | 35343.92 | 344.24 | 1397.19 | 85.41 | 66.97 | 6633.01 | 0.78 | 0.86 | 5.32 | 0.39 | 1 | 10
68 | 130 | CONCLUIDO | 3.5588 | 28.1 | 24.56 | 98.24 | 1.12 | 15 | 285.17 | 59.19 | 18 | 13 | 77.98 | 35405.59 | 343.24 | 1397.23 | 85.36 | 66.97 | 6608.38 | 0.78 | 0.86 | 5.32 | 0.4 | 1 | 10
69 | 130 | CONCLUIDO | 3.5568 | 28.12 | 24.58 | 98.31 | 1.14 | 15 | 285.67 | 59.19 | 18.25 | 13 | 78.23 | 35467.36 | 342.26 | 1397.18 | 85.97 | 66.97 | 6911.24 | 0.78 | 0.86 | 5.32 | 0.41 | 1 | 10
70 | 130 | CONCLUIDO | 3.5582 | 28.1 | 24.57 | 98.26 | 1.15 | 15 | 286.18 | 59.19 | 18.5 | 13 | 78.48 | 35529.23 | 339.45 | 1397.17 | 85.53 | 66.97 | 6691.55 | 0.78 | 0.86 | 5.32 | 0.4 | 1 | 10
71 | 130 | CONCLUIDO | 3.5691 | 28.02 | 24.53 | 105.12 | 1.16 | 14 | 286.68 | 59.19 | 18.75 | 12 | 78.74 | 35591.33 | 337.81 | 1397.24 | 84.54 | 66.97 | 6200.75 | 0.79 | 0.86 | 5.31 | 0.36 | 1 | 10
72 | 130 | CONCLUIDO | 3.5698 | 28.01 | 24.52 | 105.1 | 1.18 | 14 | 287.18 | 59.19 | 19 | 12 | 78.99 | 35653.4 | 337.65 | 1397.17 | 84.28 | 66.97 | 6069.3 | 0.79 | 0.86 | 5.31 | 0.36 | 1 | 10
73 | 130 | CONCLUIDO | 3.5679 | 28.03 | 24.54 | 105.16 | 1.19 | 14 | 287.69 | 59.19 | 19.25 | 12 | 79.24 | 35715.58 | 336.37 | 1397.18 | 84.73 | 66.97 | 6296.09 | 0.79 | 0.86 | 5.32 | 0.37 | 1 | 10
74 | 130 | CONCLUIDO | 3.568 | 28.03 | 24.54 | 105.16 | 1.2 | 14 | 288.19 | 59.19 | 19.5 | 12 | 79.5 | 35777.86 | 332.53 | 1397.23 | 84.57 | 66.97 | 6218.95 | 0.79 | 0.86 | 5.32 | 0.37 | 1 | 10
75 | 130 | CONCLUIDO | 3.5786 | 27.94 | 24.5 | 113.09 | 1.22 | 13 | 288.7 | 59.19 | 19.75 | 11 | 79.75 | 35840.25 | 330.97 | 1397.18 | 83.6 | 66.97 | 5737.84 | 0.8 | 0.86 | 5.31 | 0.34 | 1 | 10
76 | 130 | CONCLUIDO | 3.5766 | 27.96 | 24.52 | 113.16 | 1.23 | 13 | 289.2 | 59.19 | 20 | 11 | 80.01 | 35902.74 | 332.35 | 1397.18 | 83.99 | 66.97 | 5932.13 | 0.8 | 0.86 | 5.32 | 0.35 | 1 | 10
77 | 130 | CONCLUIDO | 3.5764 | 27.96 | 24.52 | 113.17 | 1.24 | 13 | 289.71 | 59.19 | 20.25 | 10 | 80.27 | 35965.33 | 332.17 | 1397.22 | 84.16 | 66.97 | 6015.56 | 0.8 | 0.86 | 5.32 | 0.35 | 1 | 10
78 | 130 | CONCLUIDO | 3.5768 | 27.96 | 24.52 | 113.16 | 1.26 | 13 | 290.22 | 59.19 | 20.5 | 9 | 80.53 | 36028.03 | 332.41 | 1397.19 | 84.07 | 66.97 | 5973.51 | 0.8 | 0.86 | 5.32 | 0.35 | 1 | 10
79 | 130 | CONCLUIDO | 3.5771 | 27.96 | 24.52 | 113.15 | 1.27 | 13 | 290.73 | 59.19 | 20.75 | 8 | 80.79 | 36090.84 | 329.98 | 1397.18 | 83.9 | 66.97 | 5886.97 | 0.8 | 0.86 | 5.32 | 0.35 | 1 | 10
80 | 130 | CONCLUIDO | 3.5771 | 27.96 | 24.51 | 113.14 | 1.28 | 13 | 291.24 | 59.19 | 21 | 8 | 81.05 | 36153.75 | 328.79 | 1397.17 | 83.88 | 66.97 | 5875.34 | 0.8 | 0.86 | 5.32 | 0.35 | 1 | 10
81 | 130 | CONCLUIDO | 3.5766 | 27.96 | 24.52 | 113.17 | 1.3 | 13 | 291.75 | 59.19 | 21.25 | 5 | 81.31 | 36216.77 | 328.59 | 1397.26 | 83.97 | 66.97 | 5924.04 | 0.8 | 0.86 | 5.32 | 0.35 | 1 | 10
82 | 130 | CONCLUIDO | 3.5865 | 27.88 | 24.49 | 122.45 | 1.31 | 12 | 292.26 | 59.19 | 21.5 | 4 | 81.57 | 36279.9 | 325.92 | 1397.22 | 83.03 | 66.97 | 5455.05 | 0.81 | 0.86 | 5.32 | 0.33 | 1 | 10
83 | 130 | CONCLUIDO | 3.5871 | 27.88 | 24.49 | 122.43 | 1.32 | 12 | 292.77 | 59.19 | 21.75 | 4 | 81.83 | 36343.13 | 326.27 | 1397.21 | 82.71 | 66.97 | 5295.82 | 0.81 | 0.86 | 5.32 | 0.32 | 1 | 10
84 | 130 | CONCLUIDO | 3.5864 | 27.88 | 24.49 | 122.46 | 1.34 | 12 | 293.29 | 59.19 | 22 | 3 | 82.09 | 36406.47 | 326.73 | 1397.26 | 82.85 | 66.97 | 5366.54 | 0.81 | 0.86 | 5.32 | 0.33 | 1 | 10
85 | 130 | CONCLUIDO | 3.5854 | 27.89 | 24.5 | 122.49 | 1.35 | 12 | 293.8 | 59.19 | 22.25 | 1 | 82.36 | 36469.92 | 327.28 | 1397.17 | 82.97 | 66.97 | 5425.64 | 0.81 | 0.86 | 5.33 | 0.33 | 1 | 10
86 | 130 | CONCLUIDO | 3.5858 | 27.89 | 24.5 | 122.48 | 1.36 | 12 | 294.32 | 59.19 | 22.5 | 1 | 82.62 | 36533.49 | 327.78 | 1397.17 | 83.03 | 66.97 | 5458.53 | 0.81 | 0.86 | 5.32 | 0.33 | 1 | 10
87 | 130 | CONCLUIDO | 3.5861 | 27.89 | 24.49 | 122.47 | 1.37 | 12 | 294.83 | 59.19 | 22.75 | 1 | 82.89 | 36597.16 | 328.03 | 1397.17 | 82.94 | 66.97 | 5412.26 | 0.81 | 0.86 | 5.32 | 0.33 | 1 | 10
88 | 130 | CONCLUIDO | 3.5862 | 27.88 | 24.49 | 122.47 | 1.39 | 12 | 295.35 | 59.19 | 23 | 1 | 83.16 | 36660.94 | 328.42 | 1397.17 | 82.9 | 66.97 | 5392.32 | 0.81 | 0.86 | 5.32 | 0.33 | 1 | 10
89 | 130 | CONCLUIDO | 3.5861 | 27.89 | 24.49 | 122.47 | 1.4 | 12 | 295.87 | 59.19 | 23.25 | 0 | 83.43 | 36724.83 | 328.94 | 1397.18 | 82.89 | 66.97 | 5387.94 | 0.81 | 0.86 | 5.33 | 0.33 | 1 | 10
0 | 75 | CONCLUIDO | 2.3269 | 42.97 | 32.3 | 7.05 | 0.12 | 275 | 150.44 | 49.1 | 1 | 273 | 25.34 | 18787.76 | 379.57 | 1397.77 | 337.05 | 66.97 | 131152.32 | 0.2 | 0.65 | 5.76 | 8.12 | 1 | 10
1 | 75 | CONCLUIDO | 2.588 | 38.64 | 30.13 | 8.86 | 0.15 | 204 | 150.78 | 49.1 | 1.25 | 202 | 25.44 | 18830.65 | 352.19 | 1397.42 | 266.88 | 66.97 | 96421.59 | 0.25 | 0.7 | 5.63 | 5.96 | 1 | 10
2 | 75 | CONCLUIDO | 2.7688 | 36.12 | 28.89 | 10.7 | 0.18 | 162 | 151.13 | 49.1 | 1.5 | 160 | 25.54 | 18873.58 | 335.81 | 1397.81 | 226.03 | 66.97 | 76205.76 | 0.3 | 0.73 | 5.57 | 4.72 | 1 | 10
3 | 75 | CONCLUIDO | 2.9068 | 34.4 | 28.03 | 12.55 | 0.2 | 134 | 151.48 | 49.1 | 1.75 | 132 | 25.64 | 18916.54 | 323.93 | 1397.29 | 198.7 | 66.97 | 62679.81 | 0.34 | 0.75 | 5.51 | 3.86 | 1 | 10
4 | 75 | CONCLUIDO | 3.0066 | 33.26 | 27.47 | 14.33 | 0.23 | 115 | 151.83 | 49.1 | 2 | 113 | 25.73 | 18959.54 | 315.78 | 1397.4 | 180.23 | 66.97 | 53541.15 | 0.37 | 0.77 | 5.48 | 3.3 | 1 | 10
5 | 75 | CONCLUIDO | 3.0878 | 32.39 | 27.05 | 16.23 | 0.26 | 100 | 152.18 | 49.1 | 2.25 | 98 | 25.83 | 19002.56 | 308.85 | 1397.45 | 166.05 | 66.97 | 46528.14 | 0.4 | 0.78 | 5.48 | 2.89 | 1 | 10
6 | 75 | CONCLUIDO | 3.1582 | 31.66 | 26.7 | 18.2 | 0.29 | 88 | 152.53 | 49.1 | 2.5 | 86 | 25.93 | 19045.63 | 302.81 | 1397.47 | 155.11 | 66.97 | 41117.66 | 0.43 | 0.79 | 5.44 | 2.53 | 1 | 10
7 | 75 | CONCLUIDO | 3.2174 | 31.08 | 26.39 | 20.04 | 0.32 | 79 | 152.88 | 49.1 | 2.75 | 77 | 26.03 | 19088.72 | 297.63 | 1397.45 | 145.21 | 66.97 | 36211.15 | 0.46 | 0.8 | 5.41 | 2.22 | 1 | 10
8 | 75 | CONCLUIDO | 3.2693 | 30.59 | 26.14 | 22.09 | 0.35 | 71 | 153.23 | 49.1 | 3 | 69 | 26.13 | 19131.85 | 292.8 | 1397.36 | 137.08 | 66.97 | 32184.92 | 0.49 | 0.81 | 5.4 | 1.97 | 1 | 10
9 | 75 | CONCLUIDO | 3.3058 | 30.25 | 25.99 | 23.99 | 0.37 | 65 | 153.58 | 49.1 | 3.25 | 63 | 26.23 | 19175.02 | 289.29 | 1397.32 | 131.95 | 66.97 | 29651.07 | 0.51 | 0.81 | 5.39 | 1.82 | 1 | 10
10 | 75 | CONCLUIDO | 3.3377 | 29.96 | 25.85 | 25.85 | 0.4 | 60 | 153.93 | 49.1 | 3.5 | 58 | 26.33 | 19218.22 | 285.97 | 1397.4 | 127.46 | 66.97 | 27431.4 | 0.53 | 0.81 | 5.39 | 1.68 | 1 | 10
11 | 75 | CONCLUIDO | 3.3704 | 29.67 | 25.71 | 28.05 | 0.43 | 55 | 154.28 | 49.1 | 3.75 | 53 | 26.43 | 19261.45 | 282.48 | 1397.27 | 123.33 | 66.97 | 25389.79 | 0.54 | 0.82 | 5.37 | 1.55 | 1 | 10
12 | 75 | CONCLUIDO | 3.3882 | 29.51 | 25.65 | 29.59 | 0.46 | 52 | 154.63 | 49.1 | 4 | 50 | 26.53 | 19304.72 | 279.84 | 1397.46 | 120.71 | 66.97 | 24094.21 | 0.55 | 0.82 | 5.38 | 1.48 | 1 | 10
13 | 75 | CONCLUIDO | 3.4158 | 29.28 | 25.53 | 31.92 | 0.49 | 48 | 154.98 | 49.1 | 4.25 | 46 | 26.63 | 19348.03 | 276.78 | 1397.32 | 116.85 | 66.97 | 22185.05 | 0.57 | 0.82 | 5.38 | 1.37 | 1 | 10
14 | 75 | CONCLUIDO | 3.4391 | 29.08 | 25.43 | 33.9 | 0.51 | 45 | 155.33 | 49.1 | 4.5 | 43 | 26.74 | 19391.36 | 273.88 | 1397.26 | 113.56 | 66.97 | 20555 | 0.59 | 0.83 | 5.37 | 1.26 | 1 | 10
15 | 75 | CONCLUIDO | 3.4607 | 28.9 | 25.34 | 36.19 | 0.54 | 42 | 155.68 | 49.1 | 4.75 | 40 | 26.84 | 19434.74 | 270.67 | 1397.21 | 110.8 | 66.97 | 19191.5 | 0.6 | 0.83 | 5.36 | 1.17 | 1 | 10
16 | 75 | CONCLUIDO | 3.4721 | 28.8 | 25.3 | 37.95 | 0.57 | 40 | 156.03 | 49.1 | 5 | 38 | 26.94 | 19478.15 | 268.18 | 1397.26 | 109.4 | 66.97 | 18501.71 | 0.61 | 0.83 | 5.37 | 1.14 | 1 | 10
17 | 75 | CONCLUIDO | 3.4875 | 28.67 | 25.24 | 39.85 | 0.59 | 38 | 156.39 | 49.1 | 5.25 | 36 | 27.04 | 19521.59 | 264.92 | 1397.41 | 107.34 | 66.97 | 17479.74 | 0.62 | 0.83 | 5.36 | 1.07 | 1 | 10
18 | 75 | CONCLUIDO | 3.5008 | 28.56 | 25.19 | 41.98 | 0.62 | 36 | 156.74 | 49.1 | 5.5 | 34 | 27.14 | 19565.07 | 262.99 | 1397.33 | 105.89 | 66.97 | 16767.12 | 0.63 | 0.84 | 5.35 | 1.02 | 1 | 10
19 | 75 | CONCLUIDO | 3.5184 | 28.42 | 25.11 | 44.31 | 0.65 | 34 | 157.09 | 49.1 | 5.75 | 32 | 27.25 | 19608.58 | 259.96 | 1397.2 | 103.18 | 66.97 | 15421.58 | 0.65 | 0.84 | 5.35 | 0.94 | 1 | 10
20 | 75 | CONCLUIDO | 3.5319 | 28.31 | 25.06 | 46.99 | 0.67 | 32 | 157.44 | 49.1 | 6 | 30 | 27.35 | 19652.13 | 257.07 | 1397.36 | 101.24 | 66.97 | 14461.28 | 0.66 | 0.84 | 5.36 | 0.89 | 1 | 10
21 | 75 | CONCLUIDO | 3.5393 | 28.25 | 25.03 | 48.45 | 0.7 | 31 | 157.8 | 49.1 | 6.25 | 29 | 27.45 | 19695.71 | 254.65 | 1397.18 | 100.64 | 66.97 | 14164.41 | 0.67 | 0.84 | 5.35 | 0.86 | 1 | 10
22 | 75 | CONCLUIDO | 3.5567 | 28.12 | 24.95 | 51.63 | 0.73 | 29 | 158.15 | 49.1 | 6.5 | 27 | 27.56 | 19739.33 | 251.79 | 1397.24 | 98.44 | 66.97 | 13078.58 | 0.68 | 0.84 | 5.33 | 0.79 | 1 | 10
23 | 75 | CONCLUIDO | 3.5625 | 28.07 | 24.94 | 53.44 | 0.75 | 28 | 158.51 | 49.1 | 6.75 | 26 | 27.66 | 19782.99 | 250.14 | 1397.22 | 97.76 | 66.97 | 12739.27 | 0.69 | 0.84 | 5.34 | 0.77 | 1 | 10
24 | 75 | CONCLUIDO | 3.568 | 28.03 | 24.93 | 55.39 | 0.78 | 27 | 158.86 | 49.1 | 7 | 25 | 27.77 | 19826.68 | 245.36 | 1397.2 | 97.25 | 66.97 | 12492.75 | 0.69 | 0.84 | 5.34 | 0.76 | 1 | 10
25 | 75 | CONCLUIDO | 3.5775 | 27.95 | 24.88 | 57.42 | 0.81 | 26 | 159.22 | 49.1 | 7.25 | 24 | 27.87 | 19870.53 | 243.98 | 1397.23 | 95.71 | 66.97 | 11725.03 | 0.7 | 0.85 | 5.34 | 0.72 | 1 | 10
26 | 75 | CONCLUIDO | 3.5939 | 27.83 | 24.82 | 62.04 | 0.83 | 24 | 159.57 | 49.1 | 7.5 | 22 | 27.98 | 19914.3 | 240.63 | 1397.18 | 93.81 | 66.97 | 10784.83 | 0.71 | 0.85 | 5.33 | 0.65 | 1 | 10
27 | 75 | CONCLUIDO | 3.6 | 27.78 | 24.8 | 64.69 | 0.86 | 23 | 159.92 | 49.1 | 7.75 | 20 | 28.08 | 19958.1 | 238.12 | 1397.22 | 93.22 | 66.97 | 10494.23 | 0.72 | 0.85 | 5.33 | 0.63 | 1 | 10
28 | 75 | CONCLUIDO | 3.6014 | 27.77 | 24.79 | 64.66 | 0.88 | 23 | 160.28 | 49.1 | 8 | 20 | 28.19 | 20001.93 | 236.24 | 1397.18 | 92.65 | 66.97 | 10212.3 | 0.72 | 0.85 | 5.33 | 0.62 | 1 | 10
29 | 75 | CONCLUIDO | 3.607 | 27.72 | 24.78 | 67.57 | 0.91 | 22 | 160.64 | 49.1 | 8.25 | 18 | 28.29 | 20045.81 | 234.31 | 1397.19 | 92.16 | 66.97 | 9970.94 | 0.73 | 0.85 | 5.34 | 0.61 | 1 | 10
30 | 75 | CONCLUIDO | 3.6136 | 27.67 | 24.76 | 70.73 | 0.94 | 21 | 160.99 | 49.1 | 8.5 | 14 | 28.4 | 20089.72 | 231.32 | 1397.24 | 91.51 | 66.97 | 9654.02 | 0.73 | 0.85 | 5.34 | 0.59 | 1 | 10
31 | 75 | CONCLUIDO | 3.6236 | 27.6 | 24.71 | 74.13 | 0.96 | 20 | 161.35 | 49.1 | 8.75 | 9 | 28.5 | 20133.66 | 228.47 | 1397.29 | 89.73 | 66.97 | 8769.17 | 0.75 | 0.85 | 5.34 | 0.54 | 1 | 10
32 | 75 | CONCLUIDO | 3.6218 | 27.61 | 24.72 | 74.17 | 0.99 | 20 | 161.71 | 49.1 | 9 | 4 | 28.61 | 20177.64 | 229.23 | 1397.39 | 90.01 | 66.97 | 8907.21 | 0.74 | 0.85 | 5.34 | 0.56 | 1 | 10
33 | 75 | CONCLUIDO | 3.6207 | 27.62 | 24.73 | 74.19 | 1.01 | 20 | 162.06 | 49.1 | 9.25 | 2 | 28.72 | 20221.66 | 229.39 | 1397.38 | 90.34 | 66.97 | 9073.18 | 0.74 | 0.85 | 5.34 | 0.56 | 1 | 10
34 | 75 | CONCLUIDO | 3.6201 | 27.62 | 24.74 | 74.21 | 1.04 | 20 | 162.42 | 49.1 | 9.5 | 0 | 28.82 | 20265.72 | 229.91 | 1397.38 | 90.36 | 66.97 | 9083.09 | 0.74 | 0.85 | 5.35 | 0.57 | 1 | 10
0 | 95 | CONCLUIDO | 2.0404 | 49.01 | 34.11 | 6.13 | 0.1 | 334 | 185.69 | 53.44 | 1 | 332 | 36.26 | 23136.14 | 460.95 | 1398.12 | 397.19 | 66.97 | 160927.28 | 0.17 | 0.62 | 5.84 | 9.93 | 1 | 10
1 | 95 | CONCLUIDO | 2.326 | 42.99 | 31.4 | 7.69 | 0.12 | 245 | 186.07 | 53.44 | 1.25 | 243 | 36.39 | 23182.76 | 422.94 | 1397.68 | 307.64 | 66.97 | 116597.86 | 0.22 | 0.67 | 5.72 | 7.23 | 1 | 10
2 | 95 | CONCLUIDO | 2.5325 | 39.49 | 29.83 | 9.28 | 0.14 | 193 | 186.45 | 53.44 | 1.5 | 191 | 36.51 | 23229.42 | 400.3 | 1397.54 | 256.77 | 66.97 | 91423.7 | 0.26 | 0.71 | 5.63 | 5.66 | 1 | 10
3 | 95 | CONCLUIDO | 2.6912 | 37.16 | 28.77 | 10.86 | 0.17 | 159 | 186.83 | 53.44 | 1.75 | 157 | 36.64 | 23276.13 | 384.54 | 1397.56 | 222.6 | 66.97 | 74507.95 | 0.3 | 0.73 | 5.55 | 4.6 | 1 | 10
4 | 95 | CONCLUIDO | 2.8063 | 35.63 | 28.1 | 12.4 | 0.19 | 136 | 187.21 | 53.44 | 2 | 134 | 36.77 | 23322.88 | 374.26 | 1397.4 | 200.97 | 66.97 | 63806.77 | 0.33 | 0.75 | 5.51 | 3.93 | 1 | 10
5 | 95 | CONCLUIDO | 2.9063 | 34.41 | 27.55 | 14.01 | 0.21 | 118 | 187.59 | 53.44 | 2.25 | 116 | 36.9 | 23369.68 | 365.38 | 1397.49 | 182.45 | 66.97 | 54636.68 | 0.37 | 0.76 | 5.49 | 3.38 | 1 | 10
6 | 95 | CONCLUIDO | 2.9866 | 33.48 | 27.14 | 15.66 | 0.24 | 104 | 187.97 | 53.44 | 2.5 | 102 | 37.03 | 23416.52 | 358.42 | 1397.45 | 169.79 | 66.97 | 48376.91 | 0.39 | 0.78 | 5.46 | 2.97 | 1 | 10
7 | 95 | CONCLUIDO | 3.0479 | 32.81 | 26.84 | 17.13 | 0.26 | 94 | 188.35 | 53.44 | 2.75 | 92 | 37.16 | 23463.4 | 353.21 | 1397.28 | 160.28 | 66.97 | 43672.12 | 0.42 | 0.78 | 5.43 | 2.68 | 1 | 10
8 | 95 | CONCLUIDO | 3.1029 | 32.23 | 26.59 | 18.77 | 0.28 | 85 | 188.73 | 53.44 | 3 | 83 | 37.29 | 23510.33 | 348.49 | 1397.38 | 151.61 | 66.97 | 39381.38 | 0.44 | 0.79 | 5.43 | 2.43 | 1 | 10
9 | 95 | CONCLUIDO | 3.1552 | 31.69 | 26.36 | 20.54 | 0.3 | 77 | 189.11 | 53.44 | 3.25 | 75 | 37.42 | 23557.3 | 343.82 | 1397.23 | 144.17 | 66.97 | 35699.87 | 0.46 | 0.8 | 5.41 | 2.19 | 1 | 10
10 | 95 | CONCLUIDO | 3.1968 | 31.28 | 26.17 | 22.12 | 0.33 | 71 | 189.49 | 53.44 | 3.5 | 69 | 37.55 | 23604.32 | 340.12 | 1397.34 | 137.35 | 66.97 | 32320.37 | 0.49 | 0.8 | 5.42 | 2 | 1 | 10
11 | 95 | CONCLUIDO | 3.2287 | 30.97 | 26.05 | 23.68 | 0.35 | 66 | 189.87 | 53.44 | 3.75 | 64 | 37.69 | 23651.38 | 337.01 | 1397.39 | 133.84 | 66.97 | 30591.57 | 0.5 | 0.81 | 5.4 | 1.88 | 1 | 10
12 | 95 | CONCLUIDO | 3.2657 | 30.62 | 25.88 | 25.46 | 0.37 | 61 | 190.25 | 53.44 | 4 | 59 | 37.82 | 23698.48 | 333.58 | 1397.29 | 128.29 | 66.97 | 27840.92 | 0.52 | 0.81 | 5.4 | 1.72 | 1 | 10
13 | 95 | CONCLUIDO | 3.2928 | 30.37 | 25.78 | 27.14 | 0.4 | 57 | 190.63 | 53.44 | 4.25 | 55 | 37.95 | 23745.63 | 330.34 | 1397.21 | 125.16 | 66.97 | 26296.8 | 0.54 | 0.82 | 5.39 | 1.61 | 1 | 10
14 | 95 | CONCLUIDO | 3.3163 | 30.15 | 25.68 | 28.53 | 0.42 | 54 | 191.02 | 53.44 | 4.5 | 52 | 38.08 | 23792.83 | 328.08 | 1397.38 | 121.76 | 66.97 | 24609.32 | 0.55 | 0.82 | 5.38 | 1.51 | 1 | 10
15 | 95 | CONCLUIDO | 3.3418 | 29.92 | 25.59 | 30.71 | 0.44 | 50 | 191.4 | 53.44 | 4.75 | 48 | 38.22 | 23840.07 | 325.07 | 1397.21 | 118.72 | 66.97 | 23112.89 | 0.56 | 0.82 | 5.38 | 1.43 | 1 | 10
16 | 95 | CONCLUIDO | 3.3577 | 29.78 | 25.53 | 31.91 | 0.46 | 48 | 191.78 | 53.44 | 5 | 46 | 38.35 | 23887.36 | 323.08 | 1397.38 | 116.6 | 66.97 | 22063.36 | 0.57 | 0.82 | 5.38 | 1.36 | 1 | 10
17 | 95 | CONCLUIDO | 3.3811 | 29.58 | 25.43 | 33.91 | 0.48 | 45 | 192.17 | 53.44 | 5.25 | 43 | 38.48 | 23934.69 | 320.62 | 1397.35 | 113.67 | 66.97 | 20611.47 | 0.59 | 0.83 | 5.37 | 1.27 | 1 | 10
18 | 95 | CONCLUIDO | 3.3965 | 29.44 | 25.37 | 35.4 | 0.51 | 43 | 192.55 | 53.44 | 5.5 | 41 | 38.62 | 23982.06 | 318.44 | 1397.37 | 111.7 | 66.97 | 19637.97 | 0.6 | 0.83 | 5.37 | 1.2 | 1 | 10
19 | 95 | CONCLUIDO | 3.4113 | 29.31 | 25.32 | 37.05 | 0.53 | 41 | 192.94 | 53.44 | 5.75 | 39 | 38.75 | 24029.48 | 316.1 | 1397.35 | 109.9 | 66.97 | 18746.41 | 0.61 | 0.83 | 5.37 | 1.15 | 1 | 10
20 | 95 | CONCLUIDO | 3.4259 | 29.19 | 25.27 | 38.88 | 0.55 | 39 | 193.32 | 53.44 | 6 | 37 | 38.89 | 24076.95 | 313.85 | 1397.25 | 108.68 | 66.97 | 18144.86 | 0.62 | 0.83 | 5.35 | 1.1 | 1 | 10
21 | 95 | CONCLUIDO | 3.443 | 29.04 | 25.2 | 40.86 | 0.57 | 37 | 193.71 | 53.44 | 6.25 | 35 | 39.02 | 24124.47 | 312.01 | 1397.24 | 106.32 | 66.97 | 16977.14 | 0.63 | 0.84 | 5.35 | 1.03 | 1 | 10
22 | 95 | CONCLUIDO | 3.4477 | 29 | 25.2 | 41.99 | 0.59 | 36 | 194.09 | 53.44 | 6.5 | 34 | 39.16 | 24172.03 | 309.95 | 1397.25 | 106.09 | 66.97 | 16864.34 | 0.63 | 0.84 | 5.36 | 1.03 | 1 | 10
23 | 95 | CONCLUIDO | 3.4681 | 28.83 | 25.1 | 44.29 | 0.62 | 34 | 194.48 | 53.44 | 6.75 | 32 | 39.29 | 24219.63 | 307.22 | 1397.3 | 102.87 | 66.97 | 15266.42 | 0.65 | 0.84 | 5.35 | 0.93 | 1 | 10
24 | 95 | CONCLUIDO | 3.4749 | 28.78 | 25.08 | 45.6 | 0.64 | 33 | 194.86 | 53.44 | 7 | 31 | 39.43 | 24267.28 | 305.83 | 1397.19 | 102.24 | 66.97 | 14955.88 | 0.66 | 0.84 | 5.35 | 0.92 | 1 | 10
25 | 95 | CONCLUIDO | 3.4894 | 28.66 | 25.04 | 48.46 | 0.66 | 31 | 195.25 | 53.44 | 7.25 | 29 | 39.57 | 24314.98 | 303.43 | 1397.28 | 100.99 | 66.97 | 14342.41 | 0.66 | 0.84 | 5.34 | 0.87 | 1 | 10
26 | 95 | CONCLUIDO | 3.4989 | 28.58 | 25 | 49.99 | 0.68 | 30 | 195.64 | 53.44 | 7.5 | 28 | 39.7 | 24362.73 | 301.82 | 1397.21 | 99.74 | 66.97 | 13719.58 | 0.67 | 0.84 | 5.34 | 0.83 | 1 | 10
27 | 95 | CONCLUIDO | 3.5073 | 28.51 | 24.96 | 51.65 | 0.7 | 29 | 196.03 | 53.44 | 7.75 | 27 | 39.84 | 24410.52 | 299.73 | 1397.2 | 98.55 | 66.97 | 13129.54 | 0.68 | 0.84 | 5.34 | 0.8 | 1 | 10
28 | 95 | CONCLUIDO | 3.5158 | 28.44 | 24.93 | 53.43 | 0.72 | 28 | 196.41 | 53.44 | 8 | 26 | 39.98 | 24458.36 | 298.07 | 1397.23 | 97.35 | 66.97 | 12535.67 | 0.69 | 0.84 | 5.34 | 0.77 | 1 | 10
29 | 95 | CONCLUIDO | 3.5231 | 28.38 | 24.91 | 55.36 | 0.74 | 27 | 196.8 | 53.44 | 8.25 | 25 | 40.12 | 24506.24 | 295.51 | 1397.25 | 96.59 | 66.97 | 12160.77 | 0.69 | 0.84 | 5.34 | 0.74 | 1 | 10
30 | 95 | CONCLUIDO | 3.5325 | 28.31 | 24.87 | 57.4 | 0.77 | 26 | 197.19 | 53.44 | 8.5 | 24 | 40.26 | 24554.18 | 292.81 | 1397.28 | 95.66 | 66.97 | 11701.69 | 0.7 | 0.85 | 5.33 | 0.71 | 1 | 10
31 | 95 | CONCLUIDO | 3.539 | 28.26 | 24.86 | 59.66 | 0.79 | 25 | 197.58 | 53.44 | 8.75 | 23 | 40.39 | 24602.15 | 292.15 | 1397.22 | 95.16 | 66.97 | 11458.69 | 0.7 | 0.85 | 5.33 | 0.69 | 1 | 10
32 | 95 | CONCLUIDO | 3.5476 | 28.19 | 24.83 | 62.06 | 0.81 | 24 | 197.97 | 53.44 | 9 | 22 | 40.53 | 24650.18 | 289.24 | 1397.26 | 94.04 | 66.97 | 10903.51 | 0.71 | 0.85 | 5.33 | 0.66 | 1 | 10
33 | 95 | CONCLUIDO | 3.5473 | 28.19 | 24.83 | 62.07 | 0.83 | 24 | 198.36 | 53.44 | 9.25 | 22 | 40.67 | 24698.26 | 288.25 | 1397.28 | 94.1 | 66.97 | 10929.89 | 0.71 | 0.85 | 5.33 | 0.66 | 1 | 10
34 | 95 | CONCLUIDO | 3.5575 | 28.11 | 24.79 | 64.66 | 0.85 | 23 | 198.75 | 53.44 | 9.5 | 21 | 40.81 | 24746.38 | 286.12 | 1397.22 | 92.81 | 66.97 | 10289.5 | 0.72 | 0.85 | 5.33 | 0.62 | 1 | 10
35 | 95 | CONCLUIDO | 3.5644 | 28.06 | 24.77 | 67.55 | 0.87 | 22 | 199.14 | 53.44 | 9.75 | 20 | 40.95 | 24794.55 | 284.32 | 1397.22 | 92.25 | 66.97 | 10018.65 | 0.73 | 0.85 | 5.33 | 0.6 | 1 | 10
36 | 95 | CONCLUIDO | 3.5643 | 28.06 | 24.77 | 67.55 | 0.89 | 22 | 199.53 | 53.44 | 10 | 20 | 41.1 | 24842.77 | 281.49 | 1397.22 | 92.32 | 66.97 | 10050.48 | 0.73 | 0.85 | 5.33 | 0.6 | 1 | 10
37 | 95 | CONCLUIDO | 3.5721 | 28 | 24.74 | 70.7 | 0.91 | 21 | 199.92 | 53.44 | 10.25 | 19 | 41.24 | 24891.03 | 279.45 | 1397.17 | 91.55 | 66.97 | 9672.54 | 0.73 | 0.85 | 5.33 | 0.58 | 1 | 10
38 | 95 | CONCLUIDO | 3.5818 | 27.92 | 24.71 | 74.12 | 0.93 | 20 | 200.31 | 53.44 | 10.5 | 18 | 41.38 | 24939.35 | 277.55 | 1397.28 | 90.07 | 66.97 | 8937.36 | 0.74 | 0.85 | 5.33 | 0.54 | 1 | 10
39 | 95 | CONCLUIDO | 3.5837 | 27.9 | 24.69 | 74.07 | 0.95 | 20 | 200.71 | 53.44 | 10.75 | 18 | 41.52 | 24987.71 | 275.39 | 1397.23 | 89.73 | 66.97 | 8768.76 | 0.75 | 0.85 | 5.32 | 0.53 | 1 | 10
40 | 95 | CONCLUIDO | 3.5882 | 27.87 | 24.69 | 77.98 | 0.97 | 19 | 201.1 | 53.44 | 11 | 17 | 41.66 | 25036.12 | 274.19 | 1397.18 | 89.61 | 66.97 | 8712.79 | 0.75 | 0.85 | 5.33 | 0.53 | 1 | 10
41 | 95 | CONCLUIDO | 3.5891 | 27.86 | 24.69 | 77.96 | 0.99 | 19 | 201.49 | 53.44 | 11.25 | 17 | 41.81 | 25084.58 | 271.88 | 1397.19 | 89.43 | 66.97 | 8620.24 | 0.75 | 0.85 | 5.33 | 0.52 | 1 | 10
42 | 95 | CONCLUIDO | 3.5961 | 27.81 | 24.67 | 82.23 | 1.01 | 18 | 201.88 | 53.44 | 11.5 | 16 | 41.95 | 25133.09 | 270.22 | 1397.24 | 88.98 | 66.97 | 8399.73 | 0.75 | 0.85 | 5.32 | 0.5 | 1 | 10
43 | 95 | CONCLUIDO | 3.5965 | 27.8 | 24.67 | 82.22 | 1.03 | 18 | 202.28 | 53.44 | 11.75 | 14 | 42.09 | 25181.64 | 267.74 | 1397.22 | 88.61 | 66.97 | 8218.68 | 0.76 | 0.85 | 5.33 | 0.5 | 1 | 10
44 | 95 | CONCLUIDO | 3.61 | 27.7 | 24.6 | 86.82 | 1.05 | 17 | 202.67 | 53.44 | 12 | 11 | 42.24 | 25230.25 | 263.98 | 1397.27 | 86.61 | 66.97 | 7223.85 | 0.77 | 0.86 | 5.32 | 0.43 | 1 | 10
45 | 95 | CONCLUIDO | 3.608 | 27.72 | 24.61 | 86.88 | 1.07 | 17 | 203.07 | 53.44 | 12.25 | 12 | 42.38 | 25279.03 | 265.17 | 1397.23 | 87.12 | 66.97 | 7474.45 | 0.77 | 0.86 | 5.32 | 0.45 | 1 | 10
46 | 95 | CONCLUIDO | 3.6063 | 27.73 | 24.63 | 86.92 | 1.09 | 17 | 203.46 | 53.44 | 12.5 | 9 | 42.53 | 25327.74 | 262.2 | 1397.25 | 87.3 | 66.97 | 7564.28 | 0.77 | 0.85 | 5.33 | 0.46 | 1 | 10
47 | 95 | CONCLUIDO | 3.6045 | 27.74 | 24.64 | 86.97 | 1.11 | 17 | 203.86 | 53.44 | 12.75 | 6 | 42.67 | 25376.49 | 261.68 | 1397.25 | 87.68 | 66.97 | 7758.12 | 0.76 | 0.85 | 5.33 | 0.48 | 1 | 10
48 | 95 | CONCLUIDO | 3.6134 | 27.67 | 24.61 | 92.29 | 1.13 | 16 | 204.25 | 53.44 | 13 | 2 | 42.82 | 25425.3 | 261.96 | 1397.4 | 86.5 | 66.97 | 7169.49 | 0.77 | 0.86 | 5.34 | 0.44 | 1 | 10
49 | 95 | CONCLUIDO | 3.6135 | 27.67 | 24.61 | 92.29 | 1.15 | 16 | 204.65 | 53.44 | 13.25 | 2 | 42.96 | 25474.16 | 262.48 | 1397.35 | 86.46 | 66.97 | 7154.01 | 0.77 | 0.86 | 5.34 | 0.44 | 1 | 10
50 | 95 | CONCLUIDO | 3.6142 | 27.67 | 24.6 | 92.27 | 1.17 | 16 | 205.05 | 53.44 | 13.5 | 2 | 43.11 | 25523.06 | 262.71 | 1397.32 | 86.45 | 66.97 | 7148.14 | 0.77 | 0.86 | 5.33 | 0.44 | 1 | 10
51 | 95 | CONCLUIDO | 3.6132 | 27.68 | 24.61 | 92.29 | 1.19 | 16 | 205.44 | 53.44 | 13.75 | 1 | 43.26 | 25572.02 | 263.28 | 1397.36 | 86.46 | 66.97 | 7149.62 | 0.77 | 0.86 | 5.34 | 0.45 | 1 | 10
52 | 95 | CONCLUIDO | 3.6131 | 27.68 | 24.61 | 92.3 | 1.21 | 16 | 205.84 | 53.44 | 14 | 1 | 43.4 | 25621.03 | 263.69 | 1397.37 | 86.51 | 66.97 | 7177.23 | 0.77 | 0.86 | 5.34 | 0.45 | 1 | 10
53 | 95 | CONCLUIDO | 3.6132 | 27.68 | 24.61 | 92.29 | 1.23 | 16 | 206.24 | 53.44 | 14.25 | 1 | 43.55 | 25670.09 | 264.08 | 1397.38 | 86.47 | 66.97 | 7157.09 | 0.77 | 0.86 | 5.34 | 0.45 | 1 | 10
54 | 95 | CONCLUIDO | 3.6134 | 27.67 | 24.61 | 92.29 | 1.25 | 16 | 206.64 | 53.44 | 14.5 | 1 | 43.7 | 25719.19 | 264.43 | 1397.36 | 86.45 | 66.97 | 7144.58 | 0.77 | 0.86 | 5.34 | 0.44 | 1 | 10
55 | 95 | CONCLUIDO | 3.6131 | 27.68 | 24.61 | 92.3 | 1.27 | 16 | 207.03 | 53.44 | 14.75 | 0 | 43.85 | 25768.35 | 264.83 | 1397.37 | 86.47 | 66.97 | 7157.03 | 0.77 | 0.86 | 5.34 | 0.45 | 1 | 10
0 | 55 | CONCLUIDO | 2.6461 | 37.79 | 30.52 | 8.44 | 0.15 | 217 | 116.05 | 43.4 | 1 | 215 | 16.65 | 14546.17 | 299.82 | 1397.62 | 279.69 | 66.97 | 102763.48 | 0.24 | 0.69 | 5.65 | 6.35 | 1 | 10
1 | 55 | CONCLUIDO | 2.8657 | 34.9 | 28.92 | 10.64 | 0.19 | 163 | 116.37 | 43.4 | 1.25 | 161 | 16.72 | 14585.96 | 281.43 | 1397.6 | 226.76 | 66.97 | 76568.21 | 0.3 | 0.73 | 5.58 | 4.75 | 1 | 10
2 | 55 | CONCLUIDO | 3.0126 | 33.19 | 27.98 | 12.82 | 0.23 | 131 | 116.69 | 43.4 | 1.5 | 129 | 16.79 | 14625.77 | 270.03 | 1397.38 | 196.31 | 66.97 | 61501.05 | 0.34 | 0.75 | 5.52 | 3.81 | 1 | 10
3 | 55 | CONCLUIDO | 3.1322 | 31.93 | 27.26 | 15.15 | 0.26 | 108 | 117.01 | 43.4 | 1.75 | 106 | 16.86 | 14665.62 | 260.5 | 1397.34 | 173.48 | 66.97 | 50199.84 | 0.39 | 0.77 | 5.47 | 3.09 | 1 | 10
4 | 55 | CONCLUIDO | 3.2187 | 31.07 | 26.79 | 17.47 | 0.3 | 92 | 117.34 | 43.4 | 2 | 90 | 16.94 | 14705.49 | 253.05 | 1397.31 | 157.87 | 66.97 | 42474.86 | 0.42 | 0.79 | 5.44 | 2.62 | 1 | 10
5 | 55 | CONCLUIDO | 3.287 | 30.42 | 26.43 | 19.82 | 0.34 | 80 | 117.66 | 43.4 | 2.25 | 78 | 17.01 | 14745.39 | 247.3 | 1397.24 | 145.91 | 66.97 | 36558.87 | 0.46 | 0.8 | 5.43 | 2.26 | 1 | 10
6 | 55 | CONCLUIDO | 3.3391 | 29.95 | 26.17 | 22.11 | 0.37 | 71 | 117.98 | 43.4 | 2.5 | 69 | 17.08 | 14785.31 | 242.17 | 1397.49 | 137.64 | 66.97 | 32468.25 | 0.49 | 0.8 | 5.41 | 2 | 1 | 10
7 | 55 | CONCLUIDO | 3.3847 | 29.54 | 25.96 | 24.72 | 0.41 | 63 | 118.31 | 43.4 | 2.75 | 61 | 17.16 | 14825.26 | 237.5 | 1397.29 | 130.83 | 66.97 | 29099.49 | 0.51 | 0.81 | 5.4 | 1.79 | 1 | 10
8 | 55 | CONCLUIDO | 3.4235 | 29.21 | 25.76 | 27.12 | 0.45 | 57 | 118.63 | 43.4 | 3 | 55 | 17.23 | 14865.24 | 232.89 | 1397.34 | 124.28 | 66.97 | 25858.27 | 0.54 | 0.82 | 5.39 | 1.6 | 1 | 10
9 | 55 | CONCLUIDO | 3.4526 | 28.96 | 25.64 | 29.58 | 0.48 | 52 | 118.96 | 43.4 | 3.25 | 50 | 17.31 | 14905.25 | 229.68 | 1397.27 | 120.69 | 66.97 | 24088.16 | 0.55 | 0.82 | 5.37 | 1.47 | 1 | 10
10 | 55 | CONCLUIDO | 3.4759 | 28.77 | 25.54 | 31.92 | 0.52 | 48 | 119.28 | 43.4 | 3.5 | 46 | 17.38 | 14945.29 | 225.56 | 1397.23 | 117.18 | 66.97 | 22350.04 | 0.57 | 0.82 | 5.38 | 1.37 | 1 | 10
11 | 55 | CONCLUIDO | 3.5031 | 28.55 | 25.41 | 34.65 | 0.55 | 44 | 119.61 | 43.4 | 3.75 | 42 | 17.46 | 14985.35 | 222.07 | 1397.38 | 112.93 | 66.97 | 20249.14 | 0.59 | 0.83 | 5.37 | 1.24 | 1 | 10
12 | 55 | CONCLUIDO | 3.5283 | 28.34 | 25.3 | 37.95 | 0.59 | 40 | 119.93 | 43.4 | 4 | 38 | 17.53 | 15025.44 | 217.44 | 1397.3 | 109.39 | 66.97 | 18496.68 | 0.61 | 0.83 | 5.37 | 1.14 | 1 | 10
13 | 55 | CONCLUIDO | 3.5501 | 28.17 | 25.2 | 40.87 | 0.62 | 37 | 120.26 | 43.4 | 4.25 | 35 | 17.61 | 15065.56 | 213.55 | 1397.22 | 106.26 | 66.97 | 16946.62 | 0.63 | 0.84 | 5.35 | 1.03 | 1 | 10
14 | 55 | CONCLUIDO | 3.56 | 28.09 | 25.17 | 43.15 | 0.66 | 35 | 120.58 | 43.4 | 4.5 | 33 | 17.68 | 15105.7 | 210.51 | 1397.25 | 105.35 | 66.97 | 16500.67 | 0.64 | 0.84 | 5.35 | 1 | 1 | 10
15 | 55 | CONCLUIDO | 3.5756 | 27.97 | 25.09 | 45.63 | 0.69 | 33 | 120.91 | 43.4 | 4.75 | 31 | 17.76 | 15145.88 | 207.74 | 1397.21 | 102.54 | 66.97 | 15107.2 | 0.65 | 0.84 | 5.36 | 0.93 | 1 | 10
16 | 55 | CONCLUIDO | 3.5898 | 27.86 | 25.03 | 48.45 | 0.73 | 31 | 121.23 | 43.4 | 5 | 28 | 17.83 | 15186.08 | 203.31 | 1397.28 | 100.68 | 66.97 | 14188.67 | 0.67 | 0.84 | 5.35 | 0.87 | 1 | 10
17 | 55 | CONCLUIDO | 3.6018 | 27.76 | 24.99 | 51.7 | 0.76 | 29 | 121.56 | 43.4 | 5.25 | 20 | 17.91 | 15226.31 | 200.21 | 1397.27 | 99.12 | 66.97 | 13418.97 | 0.68 | 0.84 | 5.35 | 0.82 | 1 | 10
18 | 55 | CONCLUIDO | 3.608 | 27.72 | 24.96 | 53.49 | 0.8 | 28 | 121.89 | 43.4 | 5.5 | 10 | 17.99 | 15266.56 | 197.86 | 1397.21 | 97.88 | 66.97 | 12800.79 | 0.68 | 0.84 | 5.36 | 0.8 | 1 | 10
19 | 55 | CONCLUIDO | 3.6159 | 27.66 | 24.93 | 55.39 | 0.83 | 27 | 122.21 | 43.4 | 5.75 | 6 | 18.06 | 15306.85 | 197.36 | 1397.37 | 96.34 | 66.97 | 12038.39 | 0.7 | 0.84 | 5.37 | 0.76 | 1 | 10
20 | 55 | CONCLUIDO | 3.6155 | 27.66 | 24.93 | 55.4 | 0.86 | 27 | 122.54 | 43.4 | 6 | 2 | 18.14 | 15347.16 | 197.33 | 1397.27 | 96.27 | 66.97 | 12002.3 | 0.7 | 0.84 | 5.37 | 0.76 | 1 | 10
21 | 55 | CONCLUIDO | 3.6149 | 27.66 | 24.93 | 55.41 | 0.9 | 27 | 122.87 | 43.4 | 6.25 | 1 | 18.22 | 15387.5 | 197.64 | 1397.25 | 96.12 | 66.97 | 11924.69 | 0.7 | 0.84 | 5.38 | 0.77 | 1 | 10
22 | 55 | CONCLUIDO | 3.6155 | 27.66 | 24.93 | 55.4 | 0.93 | 27 | 123.19 | 43.4 | 6.5 | 0 | 18.29 | 15427.87 | 198.1 | 1397.31 | 96.1 | 66.97 | 11917.71 | 0.7 | 0.84 | 5.38 | 0.76 | 1 | 10

## gráficos
Selecione o eixo X:
Selecione o eixo Y:
Selecione o eixo Z:
Eixo X | Eixo Y | Eixo Z

## hidden (hidden)
Unnamed: 0
Volume de calda [L]
STATUS
Capacidade operacional [ha/h]
Tempo de missao [h]
Tempo util [h]
Tempo por voo [min]
Autonomia Projetada [h]
N° Voos
MTOW [kg]
Massa Estrutura [kg]
Combustível [kg]
Abastecimentos
Massa gerador
Potência gerador [W]
Combustível consumido [L]
Calda cons [L]
Distância percorrida [km]
Distância Pulverizando [km]
RTL ACUMULADO[m]
EOC [km/km]
EOC [h/h]
Tempo de manobra [h]
Tempo rtl_rtw [h]
V pulv [m/s]
V desloc [m/s]