## RESULTADOS_18
Unnamed: 0 | Volume de calda [L] | STATUS | Capacidade operacional [ha/h] | Tempo de missao [h] | Tempo util [h] | Tempo por voo [min] | Autonomia Projetada [h] | N° Voos | MTOW [kg] | Massa Estrutura [kg] | Combustível [kg] | Abastecimentos | Massa gerador | Potência gerador [W] | Combustível consumido [L] | Calda cons [L] | Distância percorrida [km] | Distância Pulverizando [km] | RTL ACUMULADO[m] | EOC [km/km] | EOC [h/h] | Tempo de manobra [h] | Tempo rtl_rtw [h] | V pulv [m/s] | V desloc [m/s] | Preço Total por ha Simples [R$/ha] | Preço Total por ha Presumido [R$/ha] | Preço Total por ha Real [R$/ha] | Preço Total Simples [R$] | Preço Total Presumido [R$] | Prod CAPEX [ha/h/R$] | Dias Trabalhados | Preço Total Real [R$]
0 | 100 | CONCLUIDO | 0.8189 | 122.12 | 85.73 | 5.91 | 0.09 | 871 | 194.77 | 54.38 | 1 | 869 | 39.4 | 24256.19 | 1192.77 | 3991.9 | 1314.7 | 142.45 | 578237.54 | 0.11 | 0.53 | 13.3 | 34.74 | 1 | 10 | 2375.0757 | 3249.6834 | 2939.5381 | 2375075.7098 | 3249683.3671 | 1.0726e-06 | 27 | 2939538.1475
1 | 100 | CONCLUIDO | 1.2936 | 77.31 | 62.73 | 12.14 | 0.18 | 310 | 196.32 | 54.38 | 2 | 308 | 39.95 | 24447.22 | 856.4 | 3989.28 | 543.41 | 142.45 | 195398.03 | 0.26 | 0.73 | 12.39 | 11.78 | 1 | 10 | 1118.3573 | 1530.1858 | 1384.147 | 1118357.2834 | 1530185.7736 | 1.6944e-06 | 17 | 1384146.991
2 | 100 | CONCLUIDO | 1.4751 | 67.79 | 58 | 18.61 | 0.27 | 187 | 197.88 | 54.38 | 3 | 185 | 40.5 | 24639 | 775.73 | 3988.78 | 384.78 | 142.45 | 116698.6 | 0.37 | 0.79 | 12.2 | 7.05 | 1 | 10 | 901.6055 | 1233.6164 | 1115.8818 | 901605.5168 | 1233616.4441 | 1.9322e-06 | 15 | 1115881.8221
3 | 100 | CONCLUIDO | 1.5745 | 63.51 | 55.86 | 25.39 | 0.36 | 132 | 199.44 | 54.38 | 4 | 130 | 41.06 | 24831.54 | 729.32 | 3988.67 | 313.83 | 142.45 | 81496.73 | 0.45 | 0.82 | 12.1 | 4.91 | 1 | 10 | 801.8809 | 1097.1689 | 992.4566 | 801880.9351 | 1097168.8719 | 2.0624e-06 | 14 | 992456.6146
4 | 100 | CONCLUIDO | 1.6351 | 61.16 | 54.71 | 32.5 | 0.44 | 101 | 201.01 | 54.38 | 5 | 99 | 41.63 | 25024.84 | 697.36 | 3988.71 | 275.49 | 142.45 | 62478.79 | 0.52 | 0.84 | 12.05 | 3.76 | 1 | 10 | 748.3883 | 1023.9779 | 926.2509 | 748388.3067 | 1023977.8978 | 2.1417e-06 | 14 | 926250.8844
5 | 100 | CONCLUIDO | 1.6775 | 59.61 | 53.95 | 39.96 | 0.53 | 81 | 202.58 | 54.38 | 6 | 79 | 42.2 | 25218.93 | 669.73 | 3988.42 | 250.02 | 142.45 | 49847.14 | 0.57 | 0.85 | 12.01 | 3 | 1 | 10 | 701.3239 | 959.5824 | 868.0012 | 701323.9391 | 959582.3537 | 2.1973e-06 | 13 | 868001.1607
6 | 100 | CONCLUIDO | 1.7082 | 58.54 | 53.42 | 47.84 | 0.61 | 67 | 204.16 | 54.38 | 7 | 65 | 42.78 | 25413.94 | 644.45 | 3988.64 | 232.55 | 142.45 | 41181.24 | 0.61 | 0.86 | 11.99 | 2.47 | 1 | 10 | 669.868 | 916.543 | 829.0694 | 669868.0254 | 916542.9849 | 2.2375e-06 | 13 | 829069.4088
7 | 100 | CONCLUIDO | 1.7317 | 57.75 | 53.02 | 55.81 | 0.69 | 57 | 205.75 | 54.38 | 8 | 55 | 43.37 | 25609.61 | 618.19 | 3988.35 | 218.77 | 142.45 | 34338.95 | 0.65 | 0.86 | 11.98 | 2.07 | 1 | 10 | 641.1209 | 877.21 | 793.4903 | 641120.9414 | 877209.9562 | 2.2683e-06 | 13 | 793490.2692
8 | 100 | CONCLUIDO | 1.7497 | 57.15 | 52.73 | 64.57 | 0.77 | 49 | 207.34 | 54.38 | 9 | 47 | 43.96 | 25806.1 | 595.39 | 3988.49 | 209.54 | 142.45 | 29768.44 | 0.68 | 0.87 | 11.96 | 1.78 | 1 | 10 | 617.5521 | 844.962 | 764.3201 | 617552.1145 | 844962.0475 | 2.2918e-06 | 13 | 764320.0556
9 | 100 | CONCLUIDO | 1.7635 | 56.71 | 52.52 | 73.28 | 0.85 | 43 | 208.94 | 54.38 | 10 | 24 | 44.56 | 26003.41 | 573.05 | 3988.29 | 201.93 | 142.45 | 25991.64 | 0.71 | 0.87 | 11.96 | 1.57 | 1 | 10 | 596.0714 | 815.5712 | 737.7343 | 596071.4456 | 815571.2486 | 2.3099e-06 | 13 | 737734.2733
10 | 100 | CONCLUIDO | 1.7666 | 56.61 | 52.5 | 76.82 | 0.93 | 41 | 210.55 | 54.38 | 11 | 4 | 45.17 | 26201.54 | 568 | 3988.56 | 200.4 | 142.45 | 25237.18 | 0.71 | 0.87 | 11.98 | 1.55 | 1 | 10 | 591.2949 | 809.0358 | 731.8226 | 591294.9206 | 809035.7965 | 2.314e-06 | 13 | 731822.5556
11 | 100 | CONCLUIDO | 1.766 | 56.62 | 52.51 | 76.85 | 1 | 41 | 212.16 | 54.38 | 12 | 0 | 45.78 | 26400.51 | 573.15 | 3988.64 | 200.64 | 142.45 | 25355.61 | 0.71 | 0.87 | 12 | 1.56 | 1 | 10 | 595.4387 | 814.7054 | 736.9511 | 595438.6646 | 814705.4498 | 2.3132e-06 | 13 | 736951.1051

## RESULTADOS_6
Unnamed: 0 | Volume de calda [L] | STATUS | Capacidade operacional [ha/h] | Tempo de missao [h] | Tempo util [h] | Tempo por voo [min] | Autonomia Projetada [h] | N° Voos | MTOW [kg] | Massa Estrutura [kg] | Combustível [kg] | Abastecimentos | Massa gerador | Potência gerador [W] | Combustível consumido [L] | Calda cons [L] | Distância percorrida [km] | Distância Pulverizando [km] | RTL ACUMULADO[m] | EOC [km/km] | EOC [h/h] | Tempo de manobra [h] | Tempo rtl_rtw [h] | V pulv [m/s] | V desloc [m/s] | Preço Total por ha Simples [R$/ha] | Preço Total por ha Presumido [R$/ha] | Preço Total por ha Real [R$/ha] | Preço Total Simples [R$] | Preço Total Presumido [R$] | Prod CAPEX [ha/h/R$] | Dias Trabalhados | Preço Total Real [R$]
0 | 40 | CONCLUIDO | 1.3377 | 74.75 | 65.6 | 10.3 | 0.2 | 382 | 89.87 | 37.55 | 1 | 380 | 11.32 | 11317.98 | 526.75 | 3989.43 | 639.39 | 142.45 | 243024.84 | 0.22 | 0.7 | 12.5 | 14.64 | 1 | 10 | 722.6383 | 988.7456 | 894.3811 | 722638.2817 | 988745.5776 | 1.8317e-06 | 17 | 894381.0874
1 | 40 | CONCLUIDO | 1.6317 | 61.28 | 56.53 | 22.76 | 0.39 | 149 | 91.1 | 37.55 | 2 | 147 | 11.54 | 11468.97 | 410.69 | 3988.63 | 336.25 | 142.45 | 92620.12 | 0.42 | 0.81 | 12.12 | 5.58 | 1 | 10 | 489.6494 | 669.96 | 606.0199 | 489649.4483 | 669959.977 | 2.2342e-06 | 14 | 606019.9371
2 | 40 | CONCLUIDO | 1.7045 | 58.67 | 54.82 | 32.57 | 0.57 | 101 | 92.32 | 37.55 | 3 | 5 | 11.77 | 11620.34 | 368.68 | 3988.94 | 274.91 | 142.45 | 62191.46 | 0.52 | 0.83 | 12.17 | 3.87 | 1 | 10 | 431.0714 | 589.8109 | 533.5202 | 431071.4052 | 589810.9142 | 2.3339e-06 | 13 | 533520.1883
3 | 40 | CONCLUIDO | 1.7039 | 58.69 | 54.84 | 32.58 | 0.75 | 101 | 93.55 | 37.55 | 4 | 0 | 12 | 11772.07 | 373.2 | 3988.94 | 275.36 | 142.45 | 62415.42 | 0.52 | 0.83 | 12.18 | 3.89 | 1 | 10 | 434.812 | 594.929 | 538.1498 | 434812.0363 | 594929.0106 | 2.3331e-06 | 13 | 538149.8208

## RESULTADOS_4
Unnamed: 0 | Volume de calda [L] | STATUS | Capacidade operacional [ha/h] | Tempo de missao [h] | Tempo util [h] | Tempo por voo [min] | Autonomia Projetada [h] | N° Voos | MTOW [kg] | Massa Estrutura [kg] | Combustível [kg] | Abastecimentos | Massa gerador | Potência gerador [W] | Combustível consumido [L] | Calda cons [L] | Distância percorrida [km] | Distância Pulverizando [km] | RTL ACUMULADO[m] | EOC [km/km] | EOC [h/h] | Tempo de manobra [h] | Tempo rtl_rtw [h] | V pulv [m/s] | V desloc [m/s] | Preço Total por ha Simples [R$/ha] | Preço Total por ha Presumido [R$/ha] | Preço Total por ha Real [R$/ha] | Preço Total Simples [R$] | Preço Total Presumido [R$] | Prod CAPEX [ha/h/R$] | Dias Trabalhados | Preço Total Real [R$]
0 | 30 | CONCLUIDO | 1.4523 | 68.85 | 62.36 | 12.51 | 0.24 | 299 | 71.52 | 32.27 | 1 | 297 | 8.25 | 9054.6 | 412.64 | 3989.16 | 530.19 | 142.45 | 188841.63 | 0.27 | 0.73 | 12.39 | 11.4 | 1 | 10 | 544.435 | 744.92 | 673.8259 | 544434.9975 | 744919.9824 | 2.0109e-06 | 15 | 673825.8648
1 | 30 | CONCLUIDO | 1.666 | 60.02 | 56.08 | 24.92 | 0.48 | 135 | 72.7 | 32.27 | 2 | 8 | 8.43 | 9200.25 | 327.45 | 3989.35 | 315.79 | 142.45 | 82462.19 | 0.45 | 0.82 | 12.26 | 5.13 | 1 | 10 | 407.9243 | 558.14 | 504.8719 | 407924.2993 | 558140.0226 | 2.3068e-06 | 14 | 504871.9222
2 | 30 | CONCLUIDO | 1.6675 | 59.97 | 56.04 | 25.09 | 0.71 | 134 | 73.88 | 32.27 | 3 | 0 | 8.61 | 9346.23 | 332.06 | 3989.3 | 314.09 | 142.45 | 81617.07 | 0.45 | 0.82 | 12.27 | 5.09 | 1 | 10 | 411.3864 | 562.877 | 509.1568 | 411386.3546 | 562876.9594 | 2.3089e-06 | 14 | 509156.7724

## RESULTADOS_1
Unnamed: 0 | Volume de calda [L] | STATUS | Capacidade operacional [ha/h] | Tempo de missao [h] | Tempo util [h] | Tempo por voo [min] | Autonomia Projetada [h] | N° Voos | MTOW [kg] | Massa Estrutura [kg] | Combustível [kg] | Abastecimentos | Massa gerador | Potência gerador [W] | Combustível consumido [L] | Calda cons [L] | Distância percorrida [km] | Distância Pulverizando [km] | RTL ACUMULADO[m] | EOC [km/km] | EOC [h/h] | Tempo de manobra [h] | Tempo rtl_rtw [h] | V pulv [m/s] | V desloc [m/s] | Preço Total por ha Simples [R$/ha] | Preço Total por ha Presumido [R$/ha] | Preço Total por ha Real [R$/ha] | Preço Total Simples [R$] | Preço Total Presumido [R$] | Prod CAPEX [ha/h/R$] | Dias Trabalhados | Preço Total Real [R$]
0 | 15 | CONCLUIDO | 1.5187 | 65.85 | 61.18 | 13.75 | 0.43 | 267 | 39.78 | 19.54 | 1 | 0 | 4.24 | 5140 | 241.41 | 3989.79 | 479.55 | 142.45 | 163680.9 | 0.3 | 0.75 | 12.66 | 10.22 | 1 | 10 | 358.4674 | 490.4709 | 443.661 | 358467.3849 | 490470.8905 | 2.1508e-06 | 15 | 443661.0371

## RESULTADOS_12
Unnamed: 0 | Volume de calda [L] | STATUS | Capacidade operacional [ha/h] | Tempo de missao [h] | Tempo util [h] | Tempo por voo [min] | Autonomia Projetada [h] | N° Voos | MTOW [kg] | Massa Estrutura [kg] | Combustível [kg] | Abastecimentos | Massa gerador | Potência gerador [W] | Combustível consumido [L] | Calda cons [L] | Distância percorrida [km] | Distância Pulverizando [km] | RTL ACUMULADO[m] | EOC [km/km] | EOC [h/h] | Tempo de manobra [h] | Tempo rtl_rtw [h] | V pulv [m/s] | V desloc [m/s] | Preço Total por ha Simples [R$/ha] | Preço Total por ha Presumido [R$/ha] | Preço Total por ha Real [R$/ha] | Preço Total Simples [R$] | Preço Total Presumido [R$] | Prod CAPEX [ha/h/R$] | Dias Trabalhados | Preço Total Real [R$]
0 | 70 | CONCLUIDO | 1.0548 | 94.8 | 74.89 | 7.34 | 0.12 | 612 | 141.81 | 47.83 | 1 | 610 | 22.98 | 17723.39 | 841.86 | 3990.09 | 950.33 | 142.45 | 397344.34 | 0.15 | 0.61 | 12.9 | 23.92 | 1 | 10 | 1354.4271 | 1853.1869 | 1676.3214 | 1354427.111 | 1853186.9264 | 1.4081e-06 | 21 | 1676321.3671
1 | 70 | CONCLUIDO | 1.4527 | 68.84 | 59.82 | 15.27 | 0.25 | 235 | 143.17 | 47.83 | 2 | 233 | 23.34 | 17891.86 | 648.51 | 3988.92 | 446.09 | 142.45 | 147110.19 | 0.32 | 0.77 | 12.27 | 8.87 | 1 | 10 | 785.112 | 1074.2248 | 971.7023 | 785111.9811 | 1074224.8493 | 1.9393e-06 | 15 | 971702.3373
2 | 70 | CONCLUIDO | 1.5995 | 62.52 | 56.22 | 23.92 | 0.37 | 141 | 144.54 | 47.83 | 3 | 139 | 23.71 | 18060.85 | 584.44 | 3988.62 | 326 | 142.45 | 87535.66 | 0.44 | 0.81 | 12.1 | 5.26 | 1 | 10 | 658.1254 | 900.4763 | 814.5361 | 658125.4447 | 900476.2678 | 2.1353e-06 | 14 | 814536.0766
3 | 70 | CONCLUIDO | 1.6775 | 59.61 | 54.55 | 33.4 | 0.49 | 98 | 145.92 | 47.83 | 4 | 96 | 24.09 | 18230.35 | 539.98 | 3988.51 | 270.43 | 142.45 | 59968.15 | 0.53 | 0.84 | 12.03 | 3.6 | 1 | 10 | 587.3748 | 803.6722 | 726.9708 | 587374.8418 | 803672.1718 | 2.2394e-06 | 13 | 726970.8276
4 | 70 | CONCLUIDO | 1.7255 | 57.95 | 53.62 | 44.07 | 0.6 | 73 | 147.3 | 47.83 | 5 | 71 | 24.47 | 18400.38 | 500.63 | 3988.59 | 239.28 | 142.45 | 44517 | 0.6 | 0.85 | 11.99 | 2.67 | 1 | 10 | 541.971 | 741.5487 | 670.7763 | 541971.0335 | 741548.6781 | 2.3035e-06 | 13 | 670776.313
5 | 70 | CONCLUIDO | 1.7492 | 57.17 | 53.21 | 53.21 | 0.71 | 60 | 148.68 | 47.83 | 6 | 23 | 24.85 | 18570.94 | 472.27 | 3988.59 | 223.8 | 142.45 | 36840.57 | 0.64 | 0.86 | 12.02 | 2.26 | 1 | 10 | 513.5683 | 702.6868 | 635.6234 | 513568.3017 | 702686.8074 | 2.3351e-06 | 13 | 635623.3647
6 | 70 | CONCLUIDO | 1.7535 | 57.03 | 53.13 | 54.96 | 0.83 | 58 | 150.07 | 47.83 | 7 | 0 | 25.24 | 18742.03 | 472.87 | 3988.66 | 220.25 | 142.45 | 35075.38 | 0.65 | 0.86 | 12.04 | 2.18 | 1 | 10 | 512.9502 | 701.8411 | 634.8584 | 512950.2385 | 701841.146 | 2.3409e-06 | 13 | 634858.4121

## RESULTADOS_16
Unnamed: 0 | Volume de calda [L] | STATUS | Capacidade operacional [ha/h] | Tempo de missao [h] | Tempo util [h] | Tempo por voo [min] | Autonomia Projetada [h] | N° Voos | MTOW [kg] | Massa Estrutura [kg] | Combustível [kg] | Abastecimentos | Massa gerador | Potência gerador [W] | Combustível consumido [L] | Calda cons [L] | Distância percorrida [km] | Distância Pulverizando [km] | RTL ACUMULADO[m] | EOC [km/km] | EOC [h/h] | Tempo de manobra [h] | Tempo rtl_rtw [h] | V pulv [m/s] | V desloc [m/s] | Preço Total por ha Simples [R$/ha] | Preço Total por ha Presumido [R$/ha] | Preço Total por ha Real [R$/ha] | Preço Total Simples [R$] | Preço Total Presumido [R$] | Prod CAPEX [ha/h/R$] | Dias Trabalhados | Preço Total Real [R$]
0 | 90 | CONCLUIDO | 0.8927 | 112.01 | 81.9 | 6.31 | 0.1 | 779 | 176.73 | 52.44 | 1 | 777 | 33.29 | 22031.19 | 1068.7 | 3991.17 | 1184.66 | 142.45 | 513674.51 | 0.12 | 0.56 | 13.2 | 30.92 | 1 | 10 | 1976.3021 | 2704.0637 | 2445.9917 | 1976302.0931 | 2704063.7121 | 1.1762e-06 | 25 | 2445991.6666
1 | 90 | CONCLUIDO | 1.3454 | 74.33 | 61.78 | 13.01 | 0.2 | 285 | 178.21 | 52.44 | 2 | 283 | 33.77 | 22213.89 | 787.49 | 3989.02 | 510.83 | 142.45 | 179231.34 | 0.28 | 0.74 | 12.36 | 10.82 | 1 | 10 | 1005.4345 | 1375.6798 | 1244.3868 | 1005434.4562 | 1375679.7797 | 1.7726e-06 | 17 | 1244386.8323
2 | 90 | CONCLUIDO | 1.5164 | 65.94 | 57.41 | 20.03 | 0.3 | 172 | 179.7 | 52.44 | 3 | 170 | 34.26 | 22397.24 | 713.27 | 3988.93 | 366.08 | 142.45 | 107422.31 | 0.39 | 0.8 | 12.15 | 6.46 | 1 | 10 | 820.144 | 1122.1573 | 1015.0602 | 820144.0488 | 1122157.2698 | 1.9979e-06 | 15 | 1015060.1549
3 | 90 | CONCLUIDO | 1.6059 | 62.27 | 55.51 | 27.3 | 0.39 | 122 | 181.19 | 52.44 | 4 | 120 | 34.75 | 22581.25 | 670.23 | 3988.57 | 302.25 | 142.45 | 75756.78 | 0.47 | 0.82 | 12.08 | 4.56 | 1 | 10 | 734.8055 | 1005.3933 | 909.44 | 734805.5018 | 1005393.3049 | 2.1158e-06 | 14 | 909439.979
4 | 90 | CONCLUIDO | 1.6635 | 60.11 | 54.39 | 35.09 | 0.49 | 93 | 182.69 | 52.44 | 5 | 91 | 35.25 | 22766.06 | 636.67 | 3988.81 | 264.73 | 142.45 | 57139.68 | 0.54 | 0.84 | 12.03 | 3.43 | 1 | 10 | 684.5502 | 936.6318 | 847.241 | 684550.2181 | 936631.8086 | 2.1917e-06 | 14 | 847240.9833
5 | 90 | CONCLUIDO | 1.7036 | 58.7 | 53.65 | 43.5 | 0.58 | 74 | 184.19 | 52.44 | 6 | 72 | 35.75 | 22951.43 | 606.25 | 3988.46 | 240.29 | 142.45 | 45018.48 | 0.59 | 0.85 | 11.99 | 2.7 | 1 | 10 | 638.3055 | 873.3578 | 790.0058 | 638305.5463 | 873357.8084 | 2.2446e-06 | 13 | 790005.765
6 | 90 | CONCLUIDO | 1.7304 | 57.79 | 53.2 | 52.33 | 0.67 | 61 | 185.7 | 52.44 | 7 | 59 | 36.26 | 23137.49 | 578.1 | 3988.45 | 225.39 | 142.45 | 37628.89 | 0.63 | 0.86 | 11.97 | 2.25 | 1 | 10 | 607.4163 | 831.0937 | 751.7753 | 607416.2616 | 831093.7264 | 2.2799e-06 | 13 | 751775.3076
7 | 90 | CONCLUIDO | 1.7528 | 57.05 | 52.82 | 62.14 | 0.76 | 51 | 187.22 | 52.44 | 8 | 43 | 36.78 | 23324.24 | 550.14 | 3988.49 | 211.95 | 142.45 | 30960.94 | 0.67 | 0.87 | 11.97 | 1.87 | 1 | 10 | 578.8796 | 792.0486 | 716.4566 | 578879.5633 | 792048.5569 | 2.3094e-06 | 13 | 716456.5543
8 | 90 | CONCLUIDO | 1.7632 | 56.72 | 52.66 | 68.69 | 0.85 | 46 | 188.74 | 52.44 | 9 | 6 | 37.3 | 23511.69 | 536.57 | 3988.36 | 205.79 | 142.45 | 27905.08 | 0.69 | 0.87 | 12 | 1.71 | 1 | 10 | 565.4384 | 773.6577 | 699.8209 | 565438.3889 | 773657.749 | 2.3231e-06 | 13 | 699820.9393
9 | 90 | CONCLUIDO | 1.7628 | 56.73 | 52.67 | 68.7 | 0.93 | 46 | 190.26 | 52.44 | 10 | 0 | 37.82 | 23699.85 | 540.16 | 3988.62 | 205.77 | 142.45 | 27897.89 | 0.69 | 0.87 | 12.01 | 1.72 | 1 | 10 | 568.324 | 777.6059 | 703.3923 | 568323.9698 | 777605.9281 | 2.3226e-06 | 13 | 703392.3097

## RESULTADOS_0
Unnamed: 0 | Volume de calda [L] | STATUS | Capacidade operacional [ha/h] | Tempo de missao [h] | Tempo util [h] | Tempo por voo [min] | Autonomia Projetada [h] | N° Voos | MTOW [kg] | Massa Estrutura [kg] | Combustível [kg] | Abastecimentos | Massa gerador | Potência gerador [W] | Combustível consumido [L] | Calda cons [L] | Distância percorrida [km] | Distância Pulverizando [km] | RTL ACUMULADO[m] | EOC [km/km] | EOC [h/h] | Tempo de manobra [h] | Tempo rtl_rtw [h] | V pulv [m/s] | V desloc [m/s] | Preço Total por ha Simples [R$/ha] | Preço Total por ha Presumido [R$/ha] | Preço Total por ha Real [R$/ha] | Preço Total Simples [R$] | Preço Total Presumido [R$] | Prod CAPEX [ha/h/R$] | Dias Trabalhados | Preço Total Real [R$]
0 | 10 | CONCLUIDO | 1.382 | 72.36 | 66.28 | 9.97 | 0.64 | 399 | 26.11 | 12.1 | 1 | 0 | 3.01 | 3454.41 | 192.82 | 3991 | 643.48 | 142.45 | 244984.12 | 0.22 | 0.69 | 13.05 | 15.32 | 1 | 10 | 338.48 | 463.1233 | 418.9235 | 338480.0364 | 463123.3184 | 1.9783e-06 | 16 | 418923.4789

## RESULTADOS_7
Unnamed: 0 | Volume de calda [L] | STATUS | Capacidade operacional [ha/h] | Tempo de missao [h] | Tempo util [h] | Tempo por voo [min] | Autonomia Projetada [h] | N° Voos | MTOW [kg] | Massa Estrutura [kg] | Combustível [kg] | Abastecimentos | Massa gerador | Potência gerador [W] | Combustível consumido [L] | Calda cons [L] | Distância percorrida [km] | Distância Pulverizando [km] | RTL ACUMULADO[m] | EOC [km/km] | EOC [h/h] | Tempo de manobra [h] | Tempo rtl_rtw [h] | V pulv [m/s] | V desloc [m/s] | Preço Total por ha Simples [R$/ha] | Preço Total por ha Presumido [R$/ha] | Preço Total por ha Real [R$/ha] | Preço Total Simples [R$] | Preço Total Presumido [R$] | Prod CAPEX [ha/h/R$] | Dias Trabalhados | Preço Total Real [R$]
0 | 45 | CONCLUIDO | 1.2856 | 77.78 | 67.14 | 9.57 | 0.18 | 421 | 98.71 | 39.72 | 1 | 419 | 12.99 | 12407.75 | 580.28 | 3989.71 | 690.84 | 142.45 | 268554.01 | 0.21 | 0.68 | 12.57 | 16.18 | 1 | 10 | 808.502 | 1106.2281 | 1000.6512 | 808501.9645 | 1106228.0564 | 1.7517e-06 | 17 | 1000651.2033
1 | 45 | CONCLUIDO | 1.6003 | 62.49 | 57.11 | 20.77 | 0.35 | 165 | 99.95 | 39.72 | 2 | 163 | 13.24 | 12561.45 | 455.91 | 3988.83 | 355.57 | 142.45 | 102199.86 | 0.4 | 0.8 | 12.14 | 6.15 | 1 | 10 | 538.6417 | 736.9933 | 666.6557 | 538641.6536 | 736993.2736 | 2.1805e-06 | 14 | 666655.6699
2 | 45 | CONCLUIDO | 1.7068 | 58.59 | 54.61 | 33.78 | 0.52 | 97 | 101.2 | 39.72 | 3 | 62 | 13.49 | 12715.54 | 394.63 | 3988.62 | 270.8 | 142.45 | 60154.78 | 0.53 | 0.84 | 12.08 | 3.65 | 1 | 10 | 453.472 | 620.4605 | 561.2446 | 453472.046 | 620460.459 | 2.3256e-06 | 13 | 561244.5837
3 | 45 | CONCLUIDO | 1.7179 | 58.21 | 54.37 | 36.25 | 0.69 | 90 | 102.45 | 39.72 | 4 | 0 | 13.74 | 12870.03 | 389.47 | 3988.98 | 260.5 | 142.45 | 55041.54 | 0.55 | 0.84 | 12.14 | 3.42 | 1 | 10 | 446.9123 | 611.4851 | 553.1258 | 446912.2543 | 611485.0628 | 2.3407e-06 | 13 | 553125.7866

## RESULTADOS_10
Unnamed: 0 | Volume de calda [L] | STATUS | Capacidade operacional [ha/h] | Tempo de missao [h] | Tempo util [h] | Tempo por voo [min] | Autonomia Projetada [h] | N° Voos | MTOW [kg] | Massa Estrutura [kg] | Combustível [kg] | Abastecimentos | Massa gerador | Potência gerador [W] | Combustível consumido [L] | Calda cons [L] | Distância percorrida [km] | Distância Pulverizando [km] | RTL ACUMULADO[m] | EOC [km/km] | EOC [h/h] | Tempo de manobra [h] | Tempo rtl_rtw [h] | V pulv [m/s] | V desloc [m/s] | Preço Total por ha Simples [R$/ha] | Preço Total por ha Presumido [R$/ha] | Preço Total por ha Real [R$/ha] | Preço Total Simples [R$] | Preço Total Presumido [R$] | Prod CAPEX [ha/h/R$] | Dias Trabalhados | Preço Total Real [R$]
0 | 60 | CONCLUIDO | 1.1421 | 87.56 | 71.75 | 8.05 | 0.14 | 535 | 124.63 | 45 | 1 | 533 | 18.64 | 15605.44 | 736.69 | 3989.78 | 845.22 | 142.45 | 345173.93 | 0.17 | 0.64 | 12.76 | 20.79 | 1 | 10 | 1119.3586 | 1531.5558 | 1385.3862 | 1119358.5741 | 1531555.7836 | 1.5361e-06 | 20 | 1385386.2492
1 | 60 | CONCLUIDO | 1.5098 | 66.23 | 58.79 | 16.96 | 0.28 | 208 | 125.95 | 45 | 2 | 206 | 18.95 | 15767.7 | 575.45 | 3988.89 | 411.43 | 142.45 | 129917.86 | 0.35 | 0.78 | 12.22 | 7.83 | 1 | 10 | 688.5699 | 942.1317 | 852.216 | 688569.8934 | 942131.7058 | 2.0307e-06 | 15 | 852215.978
2 | 60 | CONCLUIDO | 1.6431 | 60.86 | 55.56 | 26.88 | 0.42 | 124 | 127.27 | 45 | 3 | 122 | 19.27 | 15930.42 | 514.09 | 3988.88 | 303.8 | 142.45 | 76520.52 | 0.47 | 0.82 | 12.08 | 4.61 | 1 | 10 | 580.8442 | 794.7367 | 718.8881 | 580844.2002 | 794736.6597 | 2.21e-06 | 14 | 718888.1084
3 | 60 | CONCLUIDO | 1.7117 | 58.42 | 54.12 | 38.2 | 0.55 | 85 | 128.59 | 45 | 4 | 82 | 19.59 | 16093.6 | 467.77 | 3988.59 | 255.39 | 142.45 | 52509.15 | 0.56 | 0.85 | 12.03 | 3.17 | 1 | 10 | 516.3019 | 706.427 | 639.0066 | 516301.8651 | 706426.9894 | 2.3023e-06 | 13 | 639006.589
4 | 60 | CONCLUIDO | 1.7432 | 57.37 | 53.5 | 47.2 | 0.68 | 68 | 129.92 | 45 | 5 | 12 | 19.92 | 16257.24 | 438.7 | 3988.56 | 232.34 | 142.45 | 41072.86 | 0.61 | 0.86 | 12.07 | 2.55 | 1 | 10 | 485.5709 | 664.3795 | 600.9721 | 485570.8978 | 664379.5242 | 2.3446e-06 | 13 | 600972.0749
5 | 60 | CONCLUIDO | 1.7423 | 57.4 | 53.53 | 47.23 | 0.81 | 68 | 131.25 | 45 | 6 | 0 | 20.25 | 16421.36 | 441.49 | 3988.55 | 233.09 | 142.45 | 41447.92 | 0.61 | 0.85 | 12.08 | 2.58 | 1 | 10 | 487.9736 | 667.667 | 603.9458 | 487973.6181 | 667667.0321 | 2.3434e-06 | 13 | 603945.8276

## RESULTADOS_14
Unnamed: 0 | Volume de calda [L] | STATUS | Capacidade operacional [ha/h] | Tempo de missao [h] | Tempo util [h] | Tempo por voo [min] | Autonomia Projetada [h] | N° Voos | MTOW [kg] | Massa Estrutura [kg] | Combustível [kg] | Abastecimentos | Massa gerador | Potência gerador [W] | Combustível consumido [L] | Calda cons [L] | Distância percorrida [km] | Distância Pulverizando [km] | RTL ACUMULADO[m] | EOC [km/km] | EOC [h/h] | Tempo de manobra [h] | Tempo rtl_rtw [h] | V pulv [m/s] | V desloc [m/s] | Preço Total por ha Simples [R$/ha] | Preço Total por ha Presumido [R$/ha] | Preço Total por ha Real [R$/ha] | Preço Total Simples [R$] | Preço Total Presumido [R$] | Prod CAPEX [ha/h/R$] | Dias Trabalhados | Preço Total Real [R$]
0 | 80 | CONCLUIDO | 0.9721 | 102.87 | 78.22 | 6.77 | 0.11 | 693 | 159.12 | 50.28 | 1 | 691 | 27.84 | 19859.16 | 951.41 | 3990.37 | 1062.08 | 142.45 | 452815.06 | 0.13 | 0.59 | 13.02 | 27.24 | 1 | 10 | 1637.5195 | 2240.5264 | 2026.6937 | 1637519.5089 | 2240526.4344 | 1.2889e-06 | 23 | 2026693.7361
1 | 80 | CONCLUIDO | 1.3992 | 71.47 | 60.77 | 14.02 | 0.22 | 260 | 160.54 | 50.28 | 2 | 258 | 28.26 | 20034.4 | 717.84 | 3989.24 | 477.54 | 142.45 | 162709.42 | 0.3 | 0.75 | 12.3 | 9.81 | 1 | 10 | 891.1534 | 1219.3154 | 1102.9456 | 891153.3963 | 1219315.3917 | 1.8552e-06 | 16 | 1102945.642
2 | 80 | CONCLUIDO | 1.5565 | 64.24 | 56.86 | 21.73 | 0.33 | 157 | 161.97 | 50.28 | 3 | 155 | 28.69 | 20210.21 | 650.62 | 3988.63 | 346.68 | 142.45 | 97797.62 | 0.41 | 0.8 | 12.16 | 5.91 | 1 | 10 | 735.5337 | 1006.3896 | 910.3412 | 735533.6895 | 1006389.6435 | 2.0637e-06 | 14 | 910341.2284
3 | 80 | CONCLUIDO | 1.6412 | 60.93 | 55.06 | 30.03 | 0.43 | 110 | 163.4 | 50.28 | 4 | 108 | 29.12 | 20386.62 | 606.4 | 3988.72 | 287.48 | 142.45 | 68430.1 | 0.5 | 0.83 | 12.05 | 4.11 | 1 | 10 | 664.7419 | 909.5292 | 822.725 | 664741.903 | 909529.198 | 2.176e-06 | 14 | 822725.0079
4 | 80 | CONCLUIDO | 1.694 | 59.03 | 54.03 | 39.06 | 0.54 | 83 | 164.83 | 50.28 | 5 | 81 | 29.55 | 20563.61 | 572.29 | 3988.43 | 252.78 | 142.45 | 51215.94 | 0.56 | 0.85 | 12.02 | 3.08 | 1 | 10 | 611.4 | 836.5444 | 756.7058 | 611399.9767 | 836544.4212 | 2.246e-06 | 13 | 756705.7957
5 | 80 | CONCLUIDO | 1.7286 | 57.85 | 53.4 | 48.55 | 0.64 | 66 | 166.27 | 50.28 | 6 | 64 | 29.99 | 20741.2 | 538.12 | 3988.42 | 232.1 | 142.45 | 40962.52 | 0.61 | 0.86 | 11.98 | 2.45 | 1 | 10 | 573.6972 | 784.9578 | 710.0425 | 573697.2023 | 784957.8219 | 2.2919e-06 | 13 | 710042.5491
6 | 80 | CONCLUIDO | 1.7534 | 57.03 | 52.97 | 58.85 | 0.74 | 54 | 167.72 | 50.28 | 7 | 35 | 30.44 | 20919.39 | 509.09 | 3988.42 | 216.78 | 142.45 | 33360.73 | 0.66 | 0.86 | 11.99 | 2.02 | 1 | 10 | 544.0872 | 744.4441 | 673.3954 | 544087.2106 | 744444.125 | 2.3248e-06 | 13 | 673395.4225
7 | 80 | CONCLUIDO | 1.7583 | 56.87 | 52.91 | 62.24 | 0.84 | 51 | 169.17 | 50.28 | 8 | 2 | 30.89 | 21098.19 | 504.14 | 3988.61 | 213.28 | 142.45 | 31625.79 | 0.67 | 0.87 | 12.03 | 1.96 | 1 | 10 | 538.9664 | 737.4377 | 667.0576 | 538966.4411 | 737437.6623 | 2.3313e-06 | 13 | 667057.6468
8 | 80 | CONCLUIDO | 1.7584 | 56.87 | 52.9 | 62.24 | 0.94 | 51 | 170.62 | 50.28 | 9 | 0 | 31.34 | 21277.6 | 508.4 | 3988.59 | 213.1 | 142.45 | 31537.85 | 0.67 | 0.87 | 12.03 | 1.95 | 1 | 10 | 542.2284 | 741.9008 | 671.0948 | 542228.3832 | 741900.7953 | 2.3314e-06 | 13 | 671094.8247

## RESULTADOS_5
Unnamed: 0 | Volume de calda [L] | STATUS | Capacidade operacional [ha/h] | Tempo de missao [h] | Tempo util [h] | Tempo por voo [min] | Autonomia Projetada [h] | N° Voos | MTOW [kg] | Massa Estrutura [kg] | Combustível [kg] | Abastecimentos | Massa gerador | Potência gerador [W] | Combustível consumido [L] | Calda cons [L] | Distância percorrida [km] | Distância Pulverizando [km] | RTL ACUMULADO[m] | EOC [km/km] | EOC [h/h] | Tempo de manobra [h] | Tempo rtl_rtw [h] | V pulv [m/s] | V desloc [m/s] | Preço Total por ha Simples [R$/ha] | Preço Total por ha Presumido [R$/ha] | Preço Total por ha Real [R$/ha] | Preço Total Simples [R$] | Preço Total Presumido [R$] | Prod CAPEX [ha/h/R$] | Dias Trabalhados | Preço Total Real [R$]
0 | 35 | CONCLUIDO | 1.3928 | 71.8 | 64.01 | 11.23 | 0.22 | 342 | 80.84 | 35.1 | 1 | 340 | 9.74 | 10204.21 | 471.61 | 3989.33 | 586.31 | 142.45 | 216684.87 | 0.24 | 0.72 | 12.44 | 13.05 | 1 | 10 | 632.9476 | 866.0268 | 783.3744 | 632947.5613 | 866026.777 | 1.9173e-06 | 16 | 783374.3969
1 | 35 | CONCLUIDO | 1.6645 | 60.08 | 55.91 | 25.41 | 0.43 | 132 | 82.04 | 35.1 | 2 | 110 | 9.94 | 10352.53 | 361.77 | 3988.98 | 314.88 | 142.45 | 82019.56 | 0.45 | 0.82 | 12.11 | 4.96 | 1 | 10 | 439.0054 | 600.6665 | 543.3397 | 439005.3605 | 600666.5018 | 2.2913e-06 | 14 | 543339.7339
2 | 35 | CONCLUIDO | 1.6893 | 59.2 | 55.32 | 28.86 | 0.63 | 115 | 83.25 | 35.1 | 3 | 0 | 10.15 | 10501.19 | 351.36 | 3989.04 | 290.54 | 142.45 | 69936.45 | 0.49 | 0.83 | 12.22 | 4.37 | 1 | 10 | 417.9387 | 571.8422 | 517.2664 | 417938.7309 | 571842.2097 | 2.3255e-06 | 13 | 517266.3918

## RESULTADOS_8
Unnamed: 0 | Volume de calda [L] | STATUS | Capacidade operacional [ha/h] | Tempo de missao [h] | Tempo util [h] | Tempo por voo [min] | Autonomia Projetada [h] | N° Voos | MTOW [kg] | Massa Estrutura [kg] | Combustível [kg] | Abastecimentos | Massa gerador | Potência gerador [W] | Combustível consumido [L] | Calda cons [L] | Distância percorrida [km] | Distância Pulverizando [km] | RTL ACUMULADO[m] | EOC [km/km] | EOC [h/h] | Tempo de manobra [h] | Tempo rtl_rtw [h] | V pulv [m/s] | V desloc [m/s] | Preço Total por ha Simples [R$/ha] | Preço Total por ha Presumido [R$/ha] | Preço Total por ha Real [R$/ha] | Preço Total Simples [R$] | Preço Total Presumido [R$] | Prod CAPEX [ha/h/R$] | Dias Trabalhados | Preço Total Real [R$]
0 | 50 | CONCLUIDO | 1.2357 | 80.93 | 68.69 | 8.98 | 0.16 | 459 | 107.41 | 41.65 | 1 | 457 | 14.77 | 13481.73 | 632.9 | 3989.68 | 742.23 | 142.45 | 294059.63 | 0.19 | 0.67 | 12.65 | 17.73 | 1 | 10 | 906.5768 | 1240.4183 | 1122.0346 | 906576.7736 | 1240418.3369 | 1.676e-06 | 18 | 1122034.5518
1 | 50 | CONCLUIDO | 1.5693 | 63.72 | 57.69 | 19.23 | 0.32 | 180 | 108.68 | 41.65 | 2 | 178 | 15.03 | 13638.32 | 497.78 | 3988.72 | 375.14 | 142.45 | 111909.04 | 0.38 | 0.79 | 12.16 | 6.73 | 1 | 10 | 586.4237 | 802.3708 | 725.7937 | 586423.7318 | 802370.821 | 2.1284e-06 | 14 | 725793.676
2 | 50 | CONCLUIDO | 1.6883 | 59.23 | 54.86 | 31.35 | 0.48 | 105 | 109.96 | 41.65 | 3 | 103 | 15.31 | 13795.21 | 435.04 | 3988.76 | 280.71 | 142.45 | 65070.64 | 0.51 | 0.83 | 12.04 | 3.91 | 1 | 10 | 492.3103 | 673.6007 | 609.3132 | 492310.3049 | 673600.6783 | 2.2898e-06 | 13 | 609313.175
3 | 50 | CONCLUIDO | 1.7279 | 57.88 | 54.04 | 40.03 | 0.63 | 81 | 111.23 | 41.65 | 4 | 3 | 15.58 | 13952.52 | 403.57 | 3988.95 | 249.95 | 142.45 | 49811.49 | 0.57 | 0.85 | 12.11 | 3.09 | 1 | 10 | 457.8787 | 626.4898 | 566.6985 | 457878.6528 | 626489.7729 | 2.3436e-06 | 13 | 566698.4682
4 | 50 | CONCLUIDO | 1.7272 | 57.9 | 54.06 | 40.05 | 0.78 | 81 | 112.51 | 41.65 | 5 | 0 | 15.86 | 14110.24 | 408.65 | 3988.8 | 250.51 | 142.45 | 50093.17 | 0.57 | 0.85 | 12.11 | 3.11 | 1 | 10 | 462.0411 | 632.185 | 571.8501 | 462041.0776 | 632184.9862 | 2.3426e-06 | 13 | 571850.1384

## RESULTADOS_3
Unnamed: 0 | Volume de calda [L] | STATUS | Capacidade operacional [ha/h] | Tempo de missao [h] | Tempo util [h] | Tempo por voo [min] | Autonomia Projetada [h] | N° Voos | MTOW [kg] | Massa Estrutura [kg] | Combustível [kg] | Abastecimentos | Massa gerador | Potência gerador [W] | Combustível consumido [L] | Calda cons [L] | Distância percorrida [km] | Distância Pulverizando [km] | RTL ACUMULADO[m] | EOC [km/km] | EOC [h/h] | Tempo de manobra [h] | Tempo rtl_rtw [h] | V pulv [m/s] | V desloc [m/s] | Preço Total por ha Simples [R$/ha] | Preço Total por ha Presumido [R$/ha] | Preço Total por ha Real [R$/ha] | Preço Total Simples [R$] | Preço Total Presumido [R$] | Prod CAPEX [ha/h/R$] | Dias Trabalhados | Preço Total Real [R$]
0 | 25 | CONCLUIDO | 1.5194 | 65.82 | 60.52 | 14.41 | 0.28 | 252 | 61.76 | 28.92 | 1 | 250 | 6.84 | 7851.41 | 347.82 | 3989.22 | 469.72 | 142.45 | 158839.21 | 0.3 | 0.76 | 12.29 | 9.57 | 1 | 10 | 462.2777 | 632.5088 | 572.143 | 462277.7066 | 632508.7524 | 2.1175e-06 | 15 | 572143.0048
1 | 25 | CONCLUIDO | 1.6356 | 61.14 | 57.11 | 21.28 | 0.55 | 161 | 62.92 | 28.92 | 2 | 0 | 7 | 7994.37 | 305.71 | 3989.37 | 348.83 | 142.45 | 98851.67 | 0.41 | 0.8 | 12.33 | 6.15 | 1 | 10 | 392.8983 | 537.5808 | 486.2748 | 392898.278 | 537580.7574 | 2.2795e-06 | 14 | 486274.8044

## RESULTADOS_15
Unnamed: 0 | Volume de calda [L] | STATUS | Capacidade operacional [ha/h] | Tempo de missao [h] | Tempo util [h] | Tempo por voo [min] | Autonomia Projetada [h] | N° Voos | MTOW [kg] | Massa Estrutura [kg] | Combustível [kg] | Abastecimentos | Massa gerador | Potência gerador [W] | Combustível consumido [L] | Calda cons [L] | Distância percorrida [km] | Distância Pulverizando [km] | RTL ACUMULADO[m] | EOC [km/km] | EOC [h/h] | Tempo de manobra [h] | Tempo rtl_rtw [h] | V pulv [m/s] | V desloc [m/s] | Preço Total por ha Simples [R$/ha] | Preço Total por ha Presumido [R$/ha] | Preço Total por ha Real [R$/ha] | Preço Total Simples [R$] | Preço Total Presumido [R$] | Prod CAPEX [ha/h/R$] | Dias Trabalhados | Preço Total Real [R$]
0 | 85 | CONCLUIDO | 0.9314 | 107.36 | 80.05 | 6.53 | 0.11 | 736 | 167.88 | 51.39 | 1 | 734 | 30.49 | 20939.59 | 1009.45 | 3991.01 | 1123.45 | 142.45 | 483288.58 | 0.13 | 0.57 | 13.1 | 29.07 | 1 | 10 | 1800.848 | 2463.9997 | 2228.839 | 1800847.9916 | 2463999.6699 | 1.231e-06 | 24 | 2228838.9997
1 | 85 | CONCLUIDO | 1.3713 | 72.92 | 61.3 | 13.47 | 0.21 | 273 | 169.33 | 51.39 | 2 | 271 | 30.94 | 21118.46 | 753.22 | 3989.11 | 495.14 | 142.45 | 171446.33 | 0.29 | 0.75 | 12.33 | 10.34 | 1 | 10 | 944.6221 | 1292.4737 | 1169.1218 | 944622.1299 | 1292473.6719 | 1.8123e-06 | 16 | 1169121.7986
2 | 85 | CONCLUIDO | 1.5369 | 65.07 | 57.1 | 20.77 | 0.31 | 165 | 170.79 | 51.39 | 3 | 163 | 31.4 | 21297.94 | 681.52 | 3988.78 | 355.24 | 142.45 | 102036.06 | 0.4 | 0.8 | 12.15 | 6.15 | 1 | 10 | 780.5693 | 1068.0093 | 966.08 | 780569.2762 | 1068009.32 | 2.0312e-06 | 15 | 966080.0095
3 | 85 | CONCLUIDO | 1.6246 | 61.55 | 55.25 | 28.58 | 0.41 | 116 | 172.25 | 51.39 | 4 | 114 | 31.86 | 21478.05 | 638.55 | 3988.64 | 293.92 | 142.45 | 71618.79 | 0.48 | 0.83 | 12.06 | 4.3 | 1 | 10 | 699.1989 | 956.6747 | 865.371 | 699198.8666 | 956674.7358 | 2.1471e-06 | 14 | 865371.0417
4 | 85 | CONCLUIDO | 1.6798 | 59.53 | 54.18 | 36.94 | 0.51 | 88 | 173.71 | 51.39 | 5 | 86 | 32.32 | 21658.78 | 604.04 | 3988.69 | 257.83 | 142.45 | 53716.3 | 0.55 | 0.84 | 12.02 | 3.23 | 1 | 10 | 643.1437 | 879.9776 | 795.9937 | 643143.6846 | 879977.5628 | 2.2201e-06 | 13 | 795993.7393
5 | 85 | CONCLUIDO | 1.7148 | 58.32 | 53.57 | 45.92 | 0.61 | 70 | 175.18 | 51.39 | 6 | 68 | 32.79 | 21840.16 | 572.82 | 3988.35 | 237.12 | 142.45 | 43450.21 | 0.6 | 0.85 | 12.01 | 2.62 | 1 | 10 | 606.7213 | 830.1429 | 750.9152 | 606721.3311 | 830142.8919 | 2.2663e-06 | 13 | 750915.2194
6 | 85 | CONCLUIDO | 1.745 | 57.31 | 53 | 55.79 | 0.7 | 57 | 176.66 | 51.39 | 7 | 55 | 33.27 | 22022.17 | 541.63 | 3988.46 | 218.72 | 142.45 | 34314.05 | 0.65 | 0.86 | 11.96 | 2.05 | 1 | 10 | 573.1124 | 784.1576 | 709.3187 | 573112.3811 | 784157.6438 | 2.3062e-06 | 13 | 709318.7388
7 | 85 | CONCLUIDO | 1.7602 | 56.81 | 52.78 | 64.63 | 0.8 | 49 | 178.14 | 51.39 | 8 | 16 | 33.75 | 22204.83 | 520.22 | 3988.55 | 209.74 | 142.45 | 29864.57 | 0.68 | 0.87 | 12 | 1.83 | 1 | 10 | 552.2807 | 755.6549 | 683.5362 | 552280.7253 | 755654.8532 | 2.3263e-06 | 13 | 683536.2146
8 | 85 | CONCLUIDO | 1.7627 | 56.73 | 52.73 | 65.91 | 0.89 | 48 | 179.63 | 51.39 | 9 | 0 | 34.24 | 22388.15 | 521.6 | 3988.72 | 207.61 | 142.45 | 28803.79 | 0.69 | 0.87 | 12.01 | 1.78 | 1 | 10 | 552.659 | 756.1724 | 684.0044 | 552658.9712 | 756172.386 | 2.3296e-06 | 13 | 684004.3548

## RESULTADOS_2
Unnamed: 0 | Volume de calda [L] | STATUS | Capacidade operacional [ha/h] | Tempo de missao [h] | Tempo util [h] | Tempo por voo [min] | Autonomia Projetada [h] | N° Voos | MTOW [kg] | Massa Estrutura [kg] | Combustível [kg] | Abastecimentos | Massa gerador | Potência gerador [W] | Combustível consumido [L] | Calda cons [L] | Distância percorrida [km] | Distância Pulverizando [km] | RTL ACUMULADO[m] | EOC [km/km] | EOC [h/h] | Tempo de manobra [h] | Tempo rtl_rtw [h] | V pulv [m/s] | V desloc [m/s] | Preço Total por ha Simples [R$/ha] | Preço Total por ha Presumido [R$/ha] | Preço Total por ha Real [R$/ha] | Preço Total Simples [R$] | Preço Total Presumido [R$] | Prod CAPEX [ha/h/R$] | Dias Trabalhados | Preço Total Real [R$]
0 | 20 | CONCLUIDO | 1.578 | 63.37 | 59.03 | 16.71 | 0.34 | 212 | 51.33 | 24.83 | 1 | 95 | 5.51 | 6564.78 | 279.93 | 3989.53 | 414.39 | 142.45 | 131376.27 | 0.34 | 0.78 | 12.38 | 8.07 | 1 | 10 | 378.552 | 517.9516 | 468.519 | 378552.034 | 517951.5934 | 2.2155e-06 | 14 | 468519.0203
1 | 20 | CONCLUIDO | 1.59 | 62.89 | 58.69 | 17.52 | 0.66 | 201 | 52.47 | 24.83 | 2 | 0 | 5.64 | 6705.1 | 280.45 | 3989.79 | 399.37 | 142.45 | 123922.56 | 0.36 | 0.78 | 12.47 | 7.73 | 1 | 10 | 376.7203 | 515.4453 | 466.2519 | 376720.2956 | 515445.3281 | 2.2323e-06 | 14 | 466251.9494

## RESULTADOS_11
Unnamed: 0 | Volume de calda [L] | STATUS | Capacidade operacional [ha/h] | Tempo de missao [h] | Tempo util [h] | Tempo por voo [min] | Autonomia Projetada [h] | N° Voos | MTOW [kg] | Massa Estrutura [kg] | Combustível [kg] | Abastecimentos | Massa gerador | Potência gerador [W] | Combustível consumido [L] | Calda cons [L] | Distância percorrida [km] | Distância Pulverizando [km] | RTL ACUMULADO[m] | EOC [km/km] | EOC [h/h] | Tempo de manobra [h] | Tempo rtl_rtw [h] | V pulv [m/s] | V desloc [m/s] | Preço Total por ha Simples [R$/ha] | Preço Total por ha Presumido [R$/ha] | Preço Total por ha Real [R$/ha] | Preço Total Simples [R$] | Preço Total Presumido [R$] | Prod CAPEX [ha/h/R$] | Dias Trabalhados | Preço Total Real [R$]
0 | 65 | CONCLUIDO | 1.097 | 91.16 | 73.35 | 7.67 | 0.13 | 574 | 133.21 | 46.47 | 1 | 572 | 20.75 | 16663.42 | 789.39 | 3990.13 | 898.53 | 142.45 | 371634.3 | 0.16 | 0.62 | 12.84 | 22.38 | 1 | 10 | 1230.2255 | 1683.2487 | 1522.6018 | 1230225.4517 | 1683248.7368 | 1.4698e-06 | 20 | 1522601.8398
1 | 65 | CONCLUIDO | 1.4806 | 67.54 | 59.32 | 16.03 | 0.26 | 222 | 134.55 | 46.47 | 2 | 220 | 21.09 | 16828.84 | 612.37 | 3989.17 | 429.2 | 142.45 | 138732.49 | 0.33 | 0.77 | 12.24 | 8.36 | 1 | 10 | 736.5989 | 1007.8471 | 911.6596 | 736598.882 | 1007847.0867 | 1.9838e-06 | 15 | 911659.5753
2 | 65 | CONCLUIDO | 1.6216 | 61.67 | 55.87 | 25.2 | 0.39 | 133 | 135.9 | 46.47 | 3 | 131 | 21.43 | 16994.64 | 548.94 | 3988.6 | 314.53 | 142.45 | 81841.81 | 0.45 | 0.82 | 12.08 | 4.92 | 1 | 10 | 618.6196 | 846.4227 | 765.6413 | 618619.6219 | 846422.6582 | 2.1727e-06 | 14 | 765641.2677
3 | 65 | CONCLUIDO | 1.694 | 59.03 | 54.35 | 35.44 | 0.52 | 92 | 137.25 | 46.47 | 4 | 90 | 21.78 | 17160.92 | 504.67 | 3988.51 | 263.66 | 142.45 | 56612.72 | 0.54 | 0.84 | 12.02 | 3.4 | 1 | 10 | 552.3302 | 755.7226 | 683.5975 | 552330.2163 | 755722.5691 | 2.2697e-06 | 13 | 683597.4678
4 | 65 | CONCLUIDO | 1.7374 | 57.56 | 53.52 | 47.23 | 0.64 | 68 | 138.6 | 46.47 | 5 | 50 | 22.13 | 17327.69 | 463.91 | 3988.42 | 235.47 | 142.45 | 42638.31 | 0.6 | 0.86 | 12.01 | 2.57 | 1 | 10 | 508.4 | 695.6153 | 629.2267 | 508399.9901 | 695615.2954 | 2.3279e-06 | 13 | 629226.748
5 | 65 | CONCLUIDO | 1.7474 | 57.23 | 53.33 | 50.79 | 0.76 | 63 | 139.95 | 46.47 | 6 | 1 | 22.49 | 17494.97 | 455.5 | 3988.59 | 226.78 | 142.45 | 38317.01 | 0.63 | 0.86 | 12.07 | 2.38 | 1 | 10 | 499.3525 | 683.2362 | 618.0291 | 499352.5349 | 683236.1681 | 2.3413e-06 | 13 | 618029.0671
6 | 65 | CONCLUIDO | 1.7479 | 57.21 | 53.32 | 50.78 | 0.88 | 63 | 141.31 | 46.47 | 7 | 0 | 22.85 | 17662.75 | 459.47 | 3988.55 | 226.47 | 142.45 | 38159.05 | 0.63 | 0.86 | 12.06 | 2.37 | 1 | 10 | 502.3198 | 687.2962 | 621.7016 | 502319.8324 | 687296.1555 | 2.3419e-06 | 13 | 621701.575

## RESULTADOS_13
Unnamed: 0 | Volume de calda [L] | STATUS | Capacidade operacional [ha/h] | Tempo de missao [h] | Tempo util [h] | Tempo por voo [min] | Autonomia Projetada [h] | N° Voos | MTOW [kg] | Massa Estrutura [kg] | Combustível [kg] | Abastecimentos | Massa gerador | Potência gerador [W] | Combustível consumido [L] | Calda cons [L] | Distância percorrida [km] | Distância Pulverizando [km] | RTL ACUMULADO[m] | EOC [km/km] | EOC [h/h] | Tempo de manobra [h] | Tempo rtl_rtw [h] | V pulv [m/s] | V desloc [m/s] | Preço Total por ha Simples [R$/ha] | Preço Total por ha Presumido [R$/ha] | Preço Total por ha Real [R$/ha] | Preço Total Simples [R$] | Preço Total Presumido [R$] | Prod CAPEX [ha/h/R$] | Dias Trabalhados | Preço Total Real [R$]
0 | 75 | CONCLUIDO | 1.0126 | 98.76 | 76.56 | 7.05 | 0.12 | 652 | 150.44 | 49.1 | 1 | 650 | 25.34 | 18787.76 | 896.33 | 3989.72 | 1005.78 | 142.45 | 424872.69 | 0.14 | 0.6 | 12.98 | 25.59 | 1 | 10 | 1491.2177 | 2040.3498 | 1845.6217 | 1491217.6538 | 2040349.7818 | 1.3471e-06 | 22 | 1845621.6623
1 | 75 | CONCLUIDO | 1.4269 | 70.08 | 60.26 | 14.64 | 0.23 | 247 | 151.83 | 49.1 | 2 | 245 | 25.73 | 18959.54 | 683.02 | 3988.87 | 461.52 | 142.45 | 154767.37 | 0.31 | 0.76 | 12.26 | 9.31 | 1 | 10 | 840.3702 | 1149.8316 | 1040.0933 | 840370.1866 | 1149831.5639 | 1.8982e-06 | 16 | 1040093.2532
2 | 75 | CONCLUIDO | 1.5789 | 63.34 | 56.51 | 22.75 | 0.35 | 149 | 153.23 | 49.1 | 3 | 147 | 26.13 | 19131.85 | 617.76 | 3988.85 | 334.8 | 142.45 | 91897.63 | 0.43 | 0.81 | 12.14 | 5.55 | 1 | 10 | 696.1677 | 952.5274 | 861.6195 | 696167.6987 | 952527.3581 | 2.1004e-06 | 14 | 861619.4839
3 | 75 | CONCLUIDO | 1.6599 | 60.25 | 54.79 | 31.61 | 0.46 | 104 | 154.63 | 49.1 | 4 | 102 | 26.53 | 19304.72 | 574.19 | 3988.59 | 278.76 | 142.45 | 64102.46 | 0.51 | 0.84 | 12.03 | 3.84 | 1 | 10 | 630.13 | 862.1716 | 779.8872 | 630129.9802 | 862171.6383 | 2.2082e-06 | 14 | 779887.1872
4 | 75 | CONCLUIDO | 1.7099 | 58.48 | 53.82 | 41.4 | 0.57 | 78 | 156.03 | 49.1 | 5 | 76 | 26.94 | 19478.15 | 537.48 | 3988.51 | 245.77 | 142.45 | 47738.71 | 0.58 | 0.85 | 12.01 | 2.87 | 1 | 10 | 577.1611 | 789.6973 | 714.3297 | 577161.0922 | 789697.2689 | 2.2747e-06 | 13 | 714329.6699
5 | 75 | CONCLUIDO | 1.7445 | 57.32 | 53.18 | 52.31 | 0.67 | 61 | 157.44 | 49.1 | 6 | 56 | 27.35 | 19652.13 | 501.42 | 3988.38 | 224.49 | 142.45 | 37183.14 | 0.63 | 0.86 | 11.98 | 2.23 | 1 | 10 | 539.0071 | 737.4933 | 667.108 | 539007.1214 | 737493.3228 | 2.3207e-06 | 13 | 667107.9951
6 | 75 | CONCLUIDO | 1.7553 | 56.97 | 53.01 | 57.83 | 0.78 | 55 | 158.86 | 49.1 | 7 | 5 | 27.77 | 19826.68 | 486.33 | 3988.76 | 216.89 | 142.45 | 33408.91 | 0.66 | 0.86 | 12.03 | 2.06 | 1 | 10 | 524.4605 | 717.59 | 649.1042 | 524460.4842 | 717589.9721 | 2.3351e-06 | 13 | 649104.1923
7 | 75 | CONCLUIDO | 1.7545 | 57 | 53.04 | 57.86 | 0.88 | 55 | 160.28 | 49.1 | 8 | 0 | 28.19 | 20001.93 | 490.15 | 3988.62 | 217.49 | 142.45 | 33713.64 | 0.65 | 0.86 | 12.04 | 2.09 | 1 | 10 | 527.6428 | 721.9441 | 653.0428 | 527642.7664 | 721944.1109 | 2.334e-06 | 13 | 653042.7782

## RESULTADOS_17
Unnamed: 0 | Volume de calda [L] | STATUS | Capacidade operacional [ha/h] | Tempo de missao [h] | Tempo util [h] | Tempo por voo [min] | Autonomia Projetada [h] | N° Voos | MTOW [kg] | Massa Estrutura [kg] | Combustível [kg] | Abastecimentos | Massa gerador | Potência gerador [W] | Combustível consumido [L] | Calda cons [L] | Distância percorrida [km] | Distância Pulverizando [km] | RTL ACUMULADO[m] | EOC [km/km] | EOC [h/h] | Tempo de manobra [h] | Tempo rtl_rtw [h] | V pulv [m/s] | V desloc [m/s] | Preço Total por ha Simples [R$/ha] | Preço Total por ha Presumido [R$/ha] | Preço Total por ha Real [R$/ha] | Preço Total Simples [R$] | Preço Total Presumido [R$] | Prod CAPEX [ha/h/R$] | Dias Trabalhados | Preço Total Real [R$]
0 | 95 | CONCLUIDO | 0.8557 | 116.87 | 83.73 | 6.1 | 0.1 | 824 | 185.69 | 53.44 | 1 | 822 | 36.26 | 23136.14 | 1129.04 | 3990.85 | 1247.93 | 142.45 | 545088.57 | 0.11 | 0.55 | 13.22 | 32.75 | 1 | 10 | 2164.7725 | 2961.9372 | 2679.2541 | 2164772.5005 | 2961937.2382 | 1.1241e-06 | 26 | 2679254.1053
1 | 95 | CONCLUIDO | 1.3181 | 75.87 | 62.31 | 12.55 | 0.19 | 298 | 187.21 | 53.44 | 2 | 296 | 36.77 | 23322.88 | 822.6 | 3989.25 | 528.52 | 142.45 | 188009 | 0.27 | 0.73 | 12.39 | 11.35 | 1 | 10 | 1062.5479 | 1453.8249 | 1315.0739 | 1062547.8671 | 1453824.8681 | 1.7315e-06 | 17 | 1315073.8631
2 | 95 | CONCLUIDO | 1.4953 | 66.88 | 57.71 | 19.24 | 0.28 | 180 | 188.73 | 53.44 | 3 | 178 | 37.29 | 23510.33 | 744.29 | 3988.98 | 375.6 | 142.45 | 112139.56 | 0.38 | 0.79 | 12.17 | 6.75 | 1 | 10 | 860.3748 | 1177.2028 | 1064.8522 | 860374.8036 | 1177202.7634 | 1.9643e-06 | 15 | 1064852.1839
3 | 95 | CONCLUIDO | 1.5906 | 62.87 | 55.67 | 26.3 | 0.37 | 127 | 190.25 | 53.44 | 4 | 125 | 37.82 | 23698.48 | 699.7 | 3988.59 | 307.48 | 142.45 | 78344.5 | 0.46 | 0.82 | 12.09 | 4.72 | 1 | 10 | 767.7893 | 1050.5233 | 950.2628 | 767789.3485 | 1050523.2591 | 2.0895e-06 | 14 | 950262.7937
4 | 95 | CONCLUIDO | 1.6496 | 60.62 | 54.54 | 33.74 | 0.46 | 97 | 191.78 | 53.44 | 5 | 95 | 38.35 | 23887.36 | 667.31 | 3988.48 | 269.84 | 142.45 | 59677.29 | 0.53 | 0.84 | 12.04 | 3.59 | 1 | 10 | 716.3392 | 980.1269 | 886.585 | 716339.2359 | 980126.9452 | 2.167e-06 | 14 | 886585.0052
5 | 95 | CONCLUIDO | 1.6886 | 59.22 | 53.85 | 41.42 | 0.55 | 78 | 193.32 | 53.44 | 6 | 76 | 38.89 | 24076.95 | 639.61 | 3988.57 | 246.96 | 142.45 | 48330.37 | 0.58 | 0.85 | 12 | 2.9 | 1 | 10 | 671.605 | 918.9196 | 831.2192 | 671604.9763 | 918919.5577 | 2.2182e-06 | 13 | 831219.1648
6 | 95 | CONCLUIDO | 1.72 | 58.14 | 53.29 | 49.96 | 0.64 | 64 | 194.86 | 53.44 | 7 | 62 | 39.43 | 24267.28 | 611.55 | 3988.47 | 227.94 | 142.45 | 38890.25 | 0.62 | 0.86 | 11.99 | 2.34 | 1 | 10 | 638.4408 | 873.5429 | 790.1731 | 638440.7892 | 873542.8538 | 2.2594e-06 | 13 | 790173.1499
7 | 95 | CONCLUIDO | 1.7419 | 57.41 | 52.93 | 58.81 | 0.72 | 54 | 196.41 | 53.44 | 8 | 52 | 39.98 | 24458.36 | 585.41 | 3988.46 | 216.58 | 142.45 | 33263.53 | 0.66 | 0.86 | 11.96 | 1.98 | 1 | 10 | 610.9173 | 835.884 | 756.1084 | 610917.2874 | 835883.9844 | 2.2882e-06 | 13 | 756108.3901
8 | 95 | CONCLUIDO | 1.76 | 56.82 | 52.64 | 68.66 | 0.81 | 46 | 197.97 | 53.44 | 9 | 31 | 40.53 | 24650.18 | 560.11 | 3988.44 | 205.89 | 142.45 | 27954.92 | 0.69 | 0.87 | 11.97 | 1.69 | 1 | 10 | 585.8371 | 801.5682 | 725.0676 | 585837.1083 | 801568.1769 | 2.312e-06 | 13 | 725067.6351
9 | 95 | CONCLUIDO | 1.7637 | 56.7 | 52.59 | 71.72 | 0.89 | 44 | 199.53 | 53.44 | 10 | 4 | 41.1 | 24842.77 | 551.4 | 3988.42 | 203.47 | 142.45 | 26757.77 | 0.7 | 0.87 | 11.99 | 1.64 | 1 | 10 | 578.0534 | 790.9181 | 715.434 | 578053.3514 | 790918.0973 | 2.3168e-06 | 13 | 715433.9841
10 | 95 | CONCLUIDO | 1.7661 | 56.62 | 52.55 | 73.33 | 0.97 | 43 | 201.1 | 53.44 | 11 | 0 | 41.66 | 25036.12 | 554.47 | 3988.47 | 202.01 | 142.45 | 26029.06 | 0.71 | 0.87 | 12 | 1.6 | 1 | 10 | 579.7316 | 793.2144 | 717.5111 | 579731.6139 | 793214.3701 | 2.32e-06 | 13 | 717511.1039

## RESULTADOS_9
Unnamed: 0 | Volume de calda [L] | STATUS | Capacidade operacional [ha/h] | Tempo de missao [h] | Tempo util [h] | Tempo por voo [min] | Autonomia Projetada [h] | N° Voos | MTOW [kg] | Massa Estrutura [kg] | Combustível [kg] | Abastecimentos | Massa gerador | Potência gerador [W] | Combustível consumido [L] | Calda cons [L] | Distância percorrida [km] | Distância Pulverizando [km] | RTL ACUMULADO[m] | EOC [km/km] | EOC [h/h] | Tempo de manobra [h] | Tempo rtl_rtw [h] | V pulv [m/s] | V desloc [m/s] | Preço Total por ha Simples [R$/ha] | Preço Total por ha Presumido [R$/ha] | Preço Total por ha Real [R$/ha] | Preço Total Simples [R$] | Preço Total Presumido [R$] | Prod CAPEX [ha/h/R$] | Dias Trabalhados | Preço Total Real [R$]
0 | 55 | CONCLUIDO | 1.1885 | 84.14 | 70.19 | 8.47 | 0.15 | 497 | 116.05 | 43.4 | 1 | 495 | 16.65 | 14546.17 | 684.51 | 3989.78 | 792.98 | 142.45 | 319245.16 | 0.18 | 0.65 | 12.7 | 19.22 | 1 | 10 | 1009.0285 | 1380.5973 | 1248.835 | 1009028.4909 | 1380597.2965 | 1.605e-06 | 19 | 1248835.0282
1 | 55 | CONCLUIDO | 1.5374 | 65.04 | 58.3 | 17.94 | 0.3 | 195 | 117.34 | 43.4 | 2 | 193 | 16.94 | 14705.49 | 538.09 | 3989.09 | 395.08 | 142.45 | 121806.39 | 0.36 | 0.79 | 12.21 | 7.35 | 1 | 10 | 642.4668 | 879.0514 | 795.156 | 642466.7842 | 879051.3978 | 2.0762e-06 | 15 | 795155.9661
2 | 55 | CONCLUIDO | 1.665 | 60.06 | 55.23 | 28.82 | 0.45 | 115 | 118.63 | 43.4 | 3 | 113 | 17.23 | 14865.24 | 475.72 | 3988.57 | 293.16 | 142.45 | 71245.66 | 0.49 | 0.83 | 12.06 | 4.28 | 1 | 10 | 540.9567 | 740.1609 | 669.521 | 540956.7358 | 740160.8712 | 2.2486e-06 | 14 | 669520.9565
3 | 55 | CONCLUIDO | 1.7291 | 57.83 | 53.86 | 40.91 | 0.59 | 79 | 119.93 | 43.4 | 4 | 52 | 17.53 | 15025.44 | 428.22 | 3988.43 | 246.26 | 142.45 | 47976.89 | 0.58 | 0.85 | 12.03 | 2.91 | 1 | 10 | 478.882 | 655.2274 | 592.6935 | 478881.9764 | 655227.4468 | 2.3351e-06 | 13 | 592693.4589
4 | 55 | CONCLUIDO | 1.7354 | 57.62 | 53.77 | 43.6 | 0.73 | 74 | 121.23 | 43.4 | 5 | 0 | 17.83 | 15186.08 | 424 | 3988.78 | 241.13 | 142.45 | 45437.59 | 0.59 | 0.85 | 12.09 | 2.82 | 1 | 10 | 474.1229 | 648.7159 | 586.8033 | 474122.9069 | 648715.8781 | 2.3436e-06 | 13 | 586803.3452

## resultados
Unnamed: 0 | Volume de calda [L] | STATUS | Capacidade operacional [ha/h] | Tempo de missao [h] | Tempo util [h] | Tempo por voo [min] | Autonomia Projetada [h] | N° Voos | MTOW [kg] | Massa Estrutura [kg] | Combustível [kg] | Abastecimentos | Massa gerador | Potência gerador [W] | Combustível consumido [L] | Calda cons [L] | Distância percorrida [km] | Distância Pulverizando [km] | RTL ACUMULADO[m] | EOC [km/km] | EOC [h/h] | Tempo de manobra [h] | Tempo rtl_rtw [h] | V pulv [m/s] | V desloc [m/s]
0 | 100 | CONCLUIDO | 0.8189 | 122.12 | 85.73 | 5.91 | 0.09 | 871 | 194.77 | 54.38 | 1 | 869 | 39.4 | 24256.19 | 1192.77 | 3991.9 | 1314.7 | 142.45 | 578237.54 | 0.11 | 0.53 | 13.3 | 34.74 | 1 | 10
1 | 100 | CONCLUIDO | 1.2936 | 77.31 | 62.73 | 12.14 | 0.18 | 310 | 196.32 | 54.38 | 2 | 308 | 39.95 | 24447.22 | 856.4 | 3989.28 | 543.41 | 142.45 | 195398.03 | 0.26 | 0.73 | 12.39 | 11.78 | 1 | 10
2 | 100 | CONCLUIDO | 1.4751 | 67.79 | 58 | 18.61 | 0.27 | 187 | 197.88 | 54.38 | 3 | 185 | 40.5 | 24639 | 775.73 | 3988.78 | 384.78 | 142.45 | 116698.6 | 0.37 | 0.79 | 12.2 | 7.05 | 1 | 10
3 | 100 | CONCLUIDO | 1.5745 | 63.51 | 55.86 | 25.39 | 0.36 | 132 | 199.44 | 54.38 | 4 | 130 | 41.06 | 24831.54 | 729.32 | 3988.67 | 313.83 | 142.45 | 81496.73 | 0.45 | 0.82 | 12.1 | 4.91 | 1 | 10
4 | 100 | CONCLUIDO | 1.6351 | 61.16 | 54.71 | 32.5 | 0.44 | 101 | 201.01 | 54.38 | 5 | 99 | 41.63 | 25024.84 | 697.36 | 3988.71 | 275.49 | 142.45 | 62478.79 | 0.52 | 0.84 | 12.05 | 3.76 | 1 | 10
5 | 100 | CONCLUIDO | 1.6775 | 59.61 | 53.95 | 39.96 | 0.53 | 81 | 202.58 | 54.38 | 6 | 79 | 42.2 | 25218.93 | 669.73 | 3988.42 | 250.02 | 142.45 | 49847.14 | 0.57 | 0.85 | 12.01 | 3 | 1 | 10
6 | 100 | CONCLUIDO | 1.7082 | 58.54 | 53.42 | 47.84 | 0.61 | 67 | 204.16 | 54.38 | 7 | 65 | 42.78 | 25413.94 | 644.45 | 3988.64 | 232.55 | 142.45 | 41181.24 | 0.61 | 0.86 | 11.99 | 2.47 | 1 | 10
7 | 100 | CONCLUIDO | 1.7317 | 57.75 | 53.02 | 55.81 | 0.69 | 57 | 205.75 | 54.38 | 8 | 55 | 43.37 | 25609.61 | 618.19 | 3988.35 | 218.77 | 142.45 | 34338.95 | 0.65 | 0.86 | 11.98 | 2.07 | 1 | 10
8 | 100 | CONCLUIDO | 1.7497 | 57.15 | 52.73 | 64.57 | 0.77 | 49 | 207.34 | 54.38 | 9 | 47 | 43.96 | 25806.1 | 595.39 | 3988.49 | 209.54 | 142.45 | 29768.44 | 0.68 | 0.87 | 11.96 | 1.78 | 1 | 10
9 | 100 | CONCLUIDO | 1.7635 | 56.71 | 52.52 | 73.28 | 0.85 | 43 | 208.94 | 54.38 | 10 | 24 | 44.56 | 26003.41 | 573.05 | 3988.29 | 201.93 | 142.45 | 25991.64 | 0.71 | 0.87 | 11.96 | 1.57 | 1 | 10
10 | 100 | CONCLUIDO | 1.7666 | 56.61 | 52.5 | 76.82 | 0.93 | 41 | 210.55 | 54.38 | 11 | 4 | 45.17 | 26201.54 | 568 | 3988.56 | 200.4 | 142.45 | 25237.18 | 0.71 | 0.87 | 11.98 | 1.55 | 1 | 10
11 | 100 | CONCLUIDO | 1.766 | 56.62 | 52.51 | 76.85 | 1 | 41 | 212.16 | 54.38 | 12 | 0 | 45.78 | 26400.51 | 573.15 | 3988.64 | 200.64 | 142.45 | 25355.61 | 0.71 | 0.87 | 12 | 1.56 | 1 | 10
0 | 40 | CONCLUIDO | 1.3377 | 74.75 | 65.6 | 10.3 | 0.2 | 382 | 89.87 | 37.55 | 1 | 380 | 11.32 | 11317.98 | 526.75 | 3989.43 | 639.39 | 142.45 | 243024.84 | 0.22 | 0.7 | 12.5 | 14.64 | 1 | 10
1 | 40 | CONCLUIDO | 1.6317 | 61.28 | 56.53 | 22.76 | 0.39 | 149 | 91.1 | 37.55 | 2 | 147 | 11.54 | 11468.97 | 410.69 | 3988.63 | 336.25 | 142.45 | 92620.12 | 0.42 | 0.81 | 12.12 | 5.58 | 1 | 10
2 | 40 | CONCLUIDO | 1.7045 | 58.67 | 54.82 | 32.57 | 0.57 | 101 | 92.32 | 37.55 | 3 | 5 | 11.77 | 11620.34 | 368.68 | 3988.94 | 274.91 | 142.45 | 62191.46 | 0.52 | 0.83 | 12.17 | 3.87 | 1 | 10
3 | 40 | CONCLUIDO | 1.7039 | 58.69 | 54.84 | 32.58 | 0.75 | 101 | 93.55 | 37.55 | 4 | 0 | 12 | 11772.07 | 373.2 | 3988.94 | 275.36 | 142.45 | 62415.42 | 0.52 | 0.83 | 12.18 | 3.89 | 1 | 10
0 | 30 | CONCLUIDO | 1.4523 | 68.85 | 62.36 | 12.51 | 0.24 | 299 | 71.52 | 32.27 | 1 | 297 | 8.25 | 9054.6 | 412.64 | 3989.16 | 530.19 | 142.45 | 188841.63 | 0.27 | 0.73 | 12.39 | 11.4 | 1 | 10
1 | 30 | CONCLUIDO | 1.666 | 60.02 | 56.08 | 24.92 | 0.48 | 135 | 72.7 | 32.27 | 2 | 8 | 8.43 | 9200.25 | 327.45 | 3989.35 | 315.79 | 142.45 | 82462.19 | 0.45 | 0.82 | 12.26 | 5.13 | 1 | 10
2 | 30 | CONCLUIDO | 1.6675 | 59.97 | 56.04 | 25.09 | 0.71 | 134 | 73.88 | 32.27 | 3 | 0 | 8.61 | 9346.23 | 332.06 | 3989.3 | 314.09 | 142.45 | 81617.07 | 0.45 | 0.82 | 12.27 | 5.09 | 1 | 10
0 | 15 | CONCLUIDO | 1.5187 | 65.85 | 61.18 | 13.75 | 0.43 | 267 | 39.78 | 19.54 | 1 | 0 | 4.24 | 5140 | 241.41 | 3989.79 | 479.55 | 142.45 | 163680.9 | 0.3 | 0.75 | 12.66 | 10.22 | 1 | 10
0 | 70 | CONCLUIDO | 1.0548 | 94.8 | 74.89 | 7.34 | 0.12 | 612 | 141.81 | 47.83 | 1 | 610 | 22.98 | 17723.39 | 841.86 | 3990.09 | 950.33 | 142.45 | 397344.34 | 0.15 | 0.61 | 12.9 | 23.92 | 1 | 10
1 | 70 | CONCLUIDO | 1.4527 | 68.84 | 59.82 | 15.27 | 0.25 | 235 | 143.17 | 47.83 | 2 | 233 | 23.34 | 17891.86 | 648.51 | 3988.92 | 446.09 | 142.45 | 147110.19 | 0.32 | 0.77 | 12.27 | 8.87 | 1 | 10
2 | 70 | CONCLUIDO | 1.5995 | 62.52 | 56.22 | 23.92 | 0.37 | 141 | 144.54 | 47.83 | 3 | 139 | 23.71 | 18060.85 | 584.44 | 3988.62 | 326 | 142.45 | 87535.66 | 0.44 | 0.81 | 12.1 | 5.26 | 1 | 10
3 | 70 | CONCLUIDO | 1.6775 | 59.61 | 54.55 | 33.4 | 0.49 | 98 | 145.92 | 47.83 | 4 | 96 | 24.09 | 18230.35 | 539.98 | 3988.51 | 270.43 | 142.45 | 59968.15 | 0.53 | 0.84 | 12.03 | 3.6 | 1 | 10
4 | 70 | CONCLUIDO | 1.7255 | 57.95 | 53.62 | 44.07 | 0.6 | 73 | 147.3 | 47.83 | 5 | 71 | 24.47 | 18400.38 | 500.63 | 3988.59 | 239.28 | 142.45 | 44517 | 0.6 | 0.85 | 11.99 | 2.67 | 1 | 10
5 | 70 | CONCLUIDO | 1.7492 | 57.17 | 53.21 | 53.21 | 0.71 | 60 | 148.68 | 47.83 | 6 | 23 | 24.85 | 18570.94 | 472.27 | 3988.59 | 223.8 | 142.45 | 36840.57 | 0.64 | 0.86 | 12.02 | 2.26 | 1 | 10
6 | 70 | CONCLUIDO | 1.7535 | 57.03 | 53.13 | 54.96 | 0.83 | 58 | 150.07 | 47.83 | 7 | 0 | 25.24 | 18742.03 | 472.87 | 3988.66 | 220.25 | 142.45 | 35075.38 | 0.65 | 0.86 | 12.04 | 2.18 | 1 | 10
0 | 90 | CONCLUIDO | 0.8927 | 112.01 | 81.9 | 6.31 | 0.1 | 779 | 176.73 | 52.44 | 1 | 777 | 33.29 | 22031.19 | 1068.7 | 3991.17 | 1184.66 | 142.45 | 513674.51 | 0.12 | 0.56 | 13.2 | 30.92 | 1 | 10
1 | 90 | CONCLUIDO | 1.3454 | 74.33 | 61.78 | 13.01 | 0.2 | 285 | 178.21 | 52.44 | 2 | 283 | 33.77 | 22213.89 | 787.49 | 3989.02 | 510.83 | 142.45 | 179231.34 | 0.28 | 0.74 | 12.36 | 10.82 | 1 | 10
2 | 90 | CONCLUIDO | 1.5164 | 65.94 | 57.41 | 20.03 | 0.3 | 172 | 179.7 | 52.44 | 3 | 170 | 34.26 | 22397.24 | 713.27 | 3988.93 | 366.08 | 142.45 | 107422.31 | 0.39 | 0.8 | 12.15 | 6.46 | 1 | 10
3 | 90 | CONCLUIDO | 1.6059 | 62.27 | 55.51 | 27.3 | 0.39 | 122 | 181.19 | 52.44 | 4 | 120 | 34.75 | 22581.25 | 670.23 | 3988.57 | 302.25 | 142.45 | 75756.78 | 0.47 | 0.82 | 12.08 | 4.56 | 1 | 10
4 | 90 | CONCLUIDO | 1.6635 | 60.11 | 54.39 | 35.09 | 0.49 | 93 | 182.69 | 52.44 | 5 | 91 | 35.25 | 22766.06 | 636.67 | 3988.81 | 264.73 | 142.45 | 57139.68 | 0.54 | 0.84 | 12.03 | 3.43 | 1 | 10
5 | 90 | CONCLUIDO | 1.7036 | 58.7 | 53.65 | 43.5 | 0.58 | 74 | 184.19 | 52.44 | 6 | 72 | 35.75 | 22951.43 | 606.25 | 3988.46 | 240.29 | 142.45 | 45018.48 | 0.59 | 0.85 | 11.99 | 2.7 | 1 | 10
6 | 90 | CONCLUIDO | 1.7304 | 57.79 | 53.2 | 52.33 | 0.67 | 61 | 185.7 | 52.44 | 7 | 59 | 36.26 | 23137.49 | 578.1 | 3988.45 | 225.39 | 142.45 | 37628.89 | 0.63 | 0.86 | 11.97 | 2.25 | 1 | 10
7 | 90 | CONCLUIDO | 1.7528 | 57.05 | 52.82 | 62.14 | 0.76 | 51 | 187.22 | 52.44 | 8 | 43 | 36.78 | 23324.24 | 550.14 | 3988.49 | 211.95 | 142.45 | 30960.94 | 0.67 | 0.87 | 11.97 | 1.87 | 1 | 10
8 | 90 | CONCLUIDO | 1.7632 | 56.72 | 52.66 | 68.69 | 0.85 | 46 | 188.74 | 52.44 | 9 | 6 | 37.3 | 23511.69 | 536.57 | 3988.36 | 205.79 | 142.45 | 27905.08 | 0.69 | 0.87 | 12 | 1.71 | 1 | 10
9 | 90 | CONCLUIDO | 1.7628 | 56.73 | 52.67 | 68.7 | 0.93 | 46 | 190.26 | 52.44 | 10 | 0 | 37.82 | 23699.85 | 540.16 | 3988.62 | 205.77 | 142.45 | 27897.89 | 0.69 | 0.87 | 12.01 | 1.72 | 1 | 10
0 | 10 | CONCLUIDO | 1.382 | 72.36 | 66.28 | 9.97 | 0.64 | 399 | 26.11 | 12.1 | 1 | 0 | 3.01 | 3454.41 | 192.82 | 3991 | 643.48 | 142.45 | 244984.12 | 0.22 | 0.69 | 13.05 | 15.32 | 1 | 10
0 | 45 | CONCLUIDO | 1.2856 | 77.78 | 67.14 | 9.57 | 0.18 | 421 | 98.71 | 39.72 | 1 | 419 | 12.99 | 12407.75 | 580.28 | 3989.71 | 690.84 | 142.45 | 268554.01 | 0.21 | 0.68 | 12.57 | 16.18 | 1 | 10
1 | 45 | CONCLUIDO | 1.6003 | 62.49 | 57.11 | 20.77 | 0.35 | 165 | 99.95 | 39.72 | 2 | 163 | 13.24 | 12561.45 | 455.91 | 3988.83 | 355.57 | 142.45 | 102199.86 | 0.4 | 0.8 | 12.14 | 6.15 | 1 | 10
2 | 45 | CONCLUIDO | 1.7068 | 58.59 | 54.61 | 33.78 | 0.52 | 97 | 101.2 | 39.72 | 3 | 62 | 13.49 | 12715.54 | 394.63 | 3988.62 | 270.8 | 142.45 | 60154.78 | 0.53 | 0.84 | 12.08 | 3.65 | 1 | 10
3 | 45 | CONCLUIDO | 1.7179 | 58.21 | 54.37 | 36.25 | 0.69 | 90 | 102.45 | 39.72 | 4 | 0 | 13.74 | 12870.03 | 389.47 | 3988.98 | 260.5 | 142.45 | 55041.54 | 0.55 | 0.84 | 12.14 | 3.42 | 1 | 10
0 | 60 | CONCLUIDO | 1.1421 | 87.56 | 71.75 | 8.05 | 0.14 | 535 | 124.63 | 45 | 1 | 533 | 18.64 | 15605.44 | 736.69 | 3989.78 | 845.22 | 142.45 | 345173.93 | 0.17 | 0.64 | 12.76 | 20.79 | 1 | 10
1 | 60 | CONCLUIDO | 1.5098 | 66.23 | 58.79 | 16.96 | 0.28 | 208 | 125.95 | 45 | 2 | 206 | 18.95 | 15767.7 | 575.45 | 3988.89 | 411.43 | 142.45 | 129917.86 | 0.35 | 0.78 | 12.22 | 7.83 | 1 | 10
2 | 60 | CONCLUIDO | 1.6431 | 60.86 | 55.56 | 26.88 | 0.42 | 124 | 127.27 | 45 | 3 | 122 | 19.27 | 15930.42 | 514.09 | 3988.88 | 303.8 | 142.45 | 76520.52 | 0.47 | 0.82 | 12.08 | 4.61 | 1 | 10
3 | 60 | CONCLUIDO | 1.7117 | 58.42 | 54.12 | 38.2 | 0.55 | 85 | 128.59 | 45 | 4 | 82 | 19.59 | 16093.6 | 467.77 | 3988.59 | 255.39 | 142.45 | 52509.15 | 0.56 | 0.85 | 12.03 | 3.17 | 1 | 10
4 | 60 | CONCLUIDO | 1.7432 | 57.37 | 53.5 | 47.2 | 0.68 | 68 | 129.92 | 45 | 5 | 12 | 19.92 | 16257.24 | 438.7 | 3988.56 | 232.34 | 142.45 | 41072.86 | 0.61 | 0.86 | 12.07 | 2.55 | 1 | 10
5 | 60 | CONCLUIDO | 1.7423 | 57.4 | 53.53 | 47.23 | 0.81 | 68 | 131.25 | 45 | 6 | 0 | 20.25 | 16421.36 | 441.49 | 3988.55 | 233.09 | 142.45 | 41447.92 | 0.61 | 0.85 | 12.08 | 2.58 | 1 | 10
0 | 80 | CONCLUIDO | 0.9721 | 102.87 | 78.22 | 6.77 | 0.11 | 693 | 159.12 | 50.28 | 1 | 691 | 27.84 | 19859.16 | 951.41 | 3990.37 | 1062.08 | 142.45 | 452815.06 | 0.13 | 0.59 | 13.02 | 27.24 | 1 | 10
1 | 80 | CONCLUIDO | 1.3992 | 71.47 | 60.77 | 14.02 | 0.22 | 260 | 160.54 | 50.28 | 2 | 258 | 28.26 | 20034.4 | 717.84 | 3989.24 | 477.54 | 142.45 | 162709.42 | 0.3 | 0.75 | 12.3 | 9.81 | 1 | 10
2 | 80 | CONCLUIDO | 1.5565 | 64.24 | 56.86 | 21.73 | 0.33 | 157 | 161.97 | 50.28 | 3 | 155 | 28.69 | 20210.21 | 650.62 | 3988.63 | 346.68 | 142.45 | 97797.62 | 0.41 | 0.8 | 12.16 | 5.91 | 1 | 10
3 | 80 | CONCLUIDO | 1.6412 | 60.93 | 55.06 | 30.03 | 0.43 | 110 | 163.4 | 50.28 | 4 | 108 | 29.12 | 20386.62 | 606.4 | 3988.72 | 287.48 | 142.45 | 68430.1 | 0.5 | 0.83 | 12.05 | 4.11 | 1 | 10
4 | 80 | CONCLUIDO | 1.694 | 59.03 | 54.03 | 39.06 | 0.54 | 83 | 164.83 | 50.28 | 5 | 81 | 29.55 | 20563.61 | 572.29 | 3988.43 | 252.78 | 142.45 | 51215.94 | 0.56 | 0.85 | 12.02 | 3.08 | 1 | 10
5 | 80 | CONCLUIDO | 1.7286 | 57.85 | 53.4 | 48.55 | 0.64 | 66 | 166.27 | 50.28 | 6 | 64 | 29.99 | 20741.2 | 538.12 | 3988.42 | 232.1 | 142.45 | 40962.52 | 0.61 | 0.86 | 11.98 | 2.45 | 1 | 10
6 | 80 | CONCLUIDO | 1.7534 | 57.03 | 52.97 | 58.85 | 0.74 | 54 | 167.72 | 50.28 | 7 | 35 | 30.44 | 20919.39 | 509.09 | 3988.42 | 216.78 | 142.45 | 33360.73 | 0.66 | 0.86 | 11.99 | 2.02 | 1 | 10
7 | 80 | CONCLUIDO | 1.7583 | 56.87 | 52.91 | 62.24 | 0.84 | 51 | 169.17 | 50.28 | 8 | 2 | 30.89 | 21098.19 | 504.14 | 3988.61 | 213.28 | 142.45 | 31625.79 | 0.67 | 0.87 | 12.03 | 1.96 | 1 | 10
8 | 80 | CONCLUIDO | 1.7584 | 56.87 | 52.9 | 62.24 | 0.94 | 51 | 170.62 | 50.28 | 9 | 0 | 31.34 | 21277.6 | 508.4 | 3988.59 | 213.1 | 142.45 | 31537.85 | 0.67 | 0.87 | 12.03 | 1.95 | 1 | 10
0 | 35 | CONCLUIDO | 1.3928 | 71.8 | 64.01 | 11.23 | 0.22 | 342 | 80.84 | 35.1 | 1 | 340 | 9.74 | 10204.21 | 471.61 | 3989.33 | 586.31 | 142.45 | 216684.87 | 0.24 | 0.72 | 12.44 | 13.05 | 1 | 10
1 | 35 | CONCLUIDO | 1.6645 | 60.08 | 55.91 | 25.41 | 0.43 | 132 | 82.04 | 35.1 | 2 | 110 | 9.94 | 10352.53 | 361.77 | 3988.98 | 314.88 | 142.45 | 82019.56 | 0.45 | 0.82 | 12.11 | 4.96 | 1 | 10
2 | 35 | CONCLUIDO | 1.6893 | 59.2 | 55.32 | 28.86 | 0.63 | 115 | 83.25 | 35.1 | 3 | 0 | 10.15 | 10501.19 | 351.36 | 3989.04 | 290.54 | 142.45 | 69936.45 | 0.49 | 0.83 | 12.22 | 4.37 | 1 | 10
0 | 50 | CONCLUIDO | 1.2357 | 80.93 | 68.69 | 8.98 | 0.16 | 459 | 107.41 | 41.65 | 1 | 457 | 14.77 | 13481.73 | 632.9 | 3989.68 | 742.23 | 142.45 | 294059.63 | 0.19 | 0.67 | 12.65 | 17.73 | 1 | 10
1 | 50 | CONCLUIDO | 1.5693 | 63.72 | 57.69 | 19.23 | 0.32 | 180 | 108.68 | 41.65 | 2 | 178 | 15.03 | 13638.32 | 497.78 | 3988.72 | 375.14 | 142.45 | 111909.04 | 0.38 | 0.79 | 12.16 | 6.73 | 1 | 10
2 | 50 | CONCLUIDO | 1.6883 | 59.23 | 54.86 | 31.35 | 0.48 | 105 | 109.96 | 41.65 | 3 | 103 | 15.31 | 13795.21 | 435.04 | 3988.76 | 280.71 | 142.45 | 65070.64 | 0.51 | 0.83 | 12.04 | 3.91 | 1 | 10
3 | 50 | CONCLUIDO | 1.7279 | 57.88 | 54.04 | 40.03 | 0.63 | 81 | 111.23 | 41.65 | 4 | 3 | 15.58 | 13952.52 | 403.57 | 3988.95 | 249.95 | 142.45 | 49811.49 | 0.57 | 0.85 | 12.11 | 3.09 | 1 | 10
4 | 50 | CONCLUIDO | 1.7272 | 57.9 | 54.06 | 40.05 | 0.78 | 81 | 112.51 | 41.65 | 5 | 0 | 15.86 | 14110.24 | 408.65 | 3988.8 | 250.51 | 142.45 | 50093.17 | 0.57 | 0.85 | 12.11 | 3.11 | 1 | 10
0 | 25 | CONCLUIDO | 1.5194 | 65.82 | 60.52 | 14.41 | 0.28 | 252 | 61.76 | 28.92 | 1 | 250 | 6.84 | 7851.41 | 347.82 | 3989.22 | 469.72 | 142.45 | 158839.21 | 0.3 | 0.76 | 12.29 | 9.57 | 1 | 10
1 | 25 | CONCLUIDO | 1.6356 | 61.14 | 57.11 | 21.28 | 0.55 | 161 | 62.92 | 28.92 | 2 | 0 | 7 | 7994.37 | 305.71 | 3989.37 | 348.83 | 142.45 | 98851.67 | 0.41 | 0.8 | 12.33 | 6.15 | 1 | 10
0 | 85 | CONCLUIDO | 0.9314 | 107.36 | 80.05 | 6.53 | 0.11 | 736 | 167.88 | 51.39 | 1 | 734 | 30.49 | 20939.59 | 1009.45 | 3991.01 | 1123.45 | 142.45 | 483288.58 | 0.13 | 0.57 | 13.1 | 29.07 | 1 | 10
1 | 85 | CONCLUIDO | 1.3713 | 72.92 | 61.3 | 13.47 | 0.21 | 273 | 169.33 | 51.39 | 2 | 271 | 30.94 | 21118.46 | 753.22 | 3989.11 | 495.14 | 142.45 | 171446.33 | 0.29 | 0.75 | 12.33 | 10.34 | 1 | 10
2 | 85 | CONCLUIDO | 1.5369 | 65.07 | 57.1 | 20.77 | 0.31 | 165 | 170.79 | 51.39 | 3 | 163 | 31.4 | 21297.94 | 681.52 | 3988.78 | 355.24 | 142.45 | 102036.06 | 0.4 | 0.8 | 12.15 | 6.15 | 1 | 10
3 | 85 | CONCLUIDO | 1.6246 | 61.55 | 55.25 | 28.58 | 0.41 | 116 | 172.25 | 51.39 | 4 | 114 | 31.86 | 21478.05 | 638.55 | 3988.64 | 293.92 | 142.45 | 71618.79 | 0.48 | 0.83 | 12.06 | 4.3 | 1 | 10
4 | 85 | CONCLUIDO | 1.6798 | 59.53 | 54.18 | 36.94 | 0.51 | 88 | 173.71 | 51.39 | 5 | 86 | 32.32 | 21658.78 | 604.04 | 3988.69 | 257.83 | 142.45 | 53716.3 | 0.55 | 0.84 | 12.02 | 3.23 | 1 | 10
5 | 85 | CONCLUIDO | 1.7148 | 58.32 | 53.57 | 45.92 | 0.61 | 70 | 175.18 | 51.39 | 6 | 68 | 32.79 | 21840.16 | 572.82 | 3988.35 | 237.12 | 142.45 | 43450.21 | 0.6 | 0.85 | 12.01 | 2.62 | 1 | 10
6 | 85 | CONCLUIDO | 1.745 | 57.31 | 53 | 55.79 | 0.7 | 57 | 176.66 | 51.39 | 7 | 55 | 33.27 | 22022.17 | 541.63 | 3988.46 | 218.72 | 142.45 | 34314.05 | 0.65 | 0.86 | 11.96 | 2.05 | 1 | 10
7 | 85 | CONCLUIDO | 1.7602 | 56.81 | 52.78 | 64.63 | 0.8 | 49 | 178.14 | 51.39 | 8 | 16 | 33.75 | 22204.83 | 520.22 | 3988.55 | 209.74 | 142.45 | 29864.57 | 0.68 | 0.87 | 12 | 1.83 | 1 | 10
8 | 85 | CONCLUIDO | 1.7627 | 56.73 | 52.73 | 65.91 | 0.89 | 48 | 179.63 | 51.39 | 9 | 0 | 34.24 | 22388.15 | 521.6 | 3988.72 | 207.61 | 142.45 | 28803.79 | 0.69 | 0.87 | 12.01 | 1.78 | 1 | 10
0 | 20 | CONCLUIDO | 1.578 | 63.37 | 59.03 | 16.71 | 0.34 | 212 | 51.33 | 24.83 | 1 | 95 | 5.51 | 6564.78 | 279.93 | 3989.53 | 414.39 | 142.45 | 131376.27 | 0.34 | 0.78 | 12.38 | 8.07 | 1 | 10
1 | 20 | CONCLUIDO | 1.59 | 62.89 | 58.69 | 17.52 | 0.66 | 201 | 52.47 | 24.83 | 2 | 0 | 5.64 | 6705.1 | 280.45 | 3989.79 | 399.37 | 142.45 | 123922.56 | 0.36 | 0.78 | 12.47 | 7.73 | 1 | 10
0 | 65 | CONCLUIDO | 1.097 | 91.16 | 73.35 | 7.67 | 0.13 | 574 | 133.21 | 46.47 | 1 | 572 | 20.75 | 16663.42 | 789.39 | 3990.13 | 898.53 | 142.45 | 371634.3 | 0.16 | 0.62 | 12.84 | 22.38 | 1 | 10
1 | 65 | CONCLUIDO | 1.4806 | 67.54 | 59.32 | 16.03 | 0.26 | 222 | 134.55 | 46.47 | 2 | 220 | 21.09 | 16828.84 | 612.37 | 3989.17 | 429.2 | 142.45 | 138732.49 | 0.33 | 0.77 | 12.24 | 8.36 | 1 | 10
2 | 65 | CONCLUIDO | 1.6216 | 61.67 | 55.87 | 25.2 | 0.39 | 133 | 135.9 | 46.47 | 3 | 131 | 21.43 | 16994.64 | 548.94 | 3988.6 | 314.53 | 142.45 | 81841.81 | 0.45 | 0.82 | 12.08 | 4.92 | 1 | 10
3 | 65 | CONCLUIDO | 1.694 | 59.03 | 54.35 | 35.44 | 0.52 | 92 | 137.25 | 46.47 | 4 | 90 | 21.78 | 17160.92 | 504.67 | 3988.51 | 263.66 | 142.45 | 56612.72 | 0.54 | 0.84 | 12.02 | 3.4 | 1 | 10
4 | 65 | CONCLUIDO | 1.7374 | 57.56 | 53.52 | 47.23 | 0.64 | 68 | 138.6 | 46.47 | 5 | 50 | 22.13 | 17327.69 | 463.91 | 3988.42 | 235.47 | 142.45 | 42638.31 | 0.6 | 0.86 | 12.01 | 2.57 | 1 | 10
5 | 65 | CONCLUIDO | 1.7474 | 57.23 | 53.33 | 50.79 | 0.76 | 63 | 139.95 | 46.47 | 6 | 1 | 22.49 | 17494.97 | 455.5 | 3988.59 | 226.78 | 142.45 | 38317.01 | 0.63 | 0.86 | 12.07 | 2.38 | 1 | 10
6 | 65 | CONCLUIDO | 1.7479 | 57.21 | 53.32 | 50.78 | 0.88 | 63 | 141.31 | 46.47 | 7 | 0 | 22.85 | 17662.75 | 459.47 | 3988.55 | 226.47 | 142.45 | 38159.05 | 0.63 | 0.86 | 12.06 | 2.37 | 1 | 10
0 | 75 | CONCLUIDO | 1.0126 | 98.76 | 76.56 | 7.05 | 0.12 | 652 | 150.44 | 49.1 | 1 | 650 | 25.34 | 18787.76 | 896.33 | 3989.72 | 1005.78 | 142.45 | 424872.69 | 0.14 | 0.6 | 12.98 | 25.59 | 1 | 10
1 | 75 | CONCLUIDO | 1.4269 | 70.08 | 60.26 | 14.64 | 0.23 | 247 | 151.83 | 49.1 | 2 | 245 | 25.73 | 18959.54 | 683.02 | 3988.87 | 461.52 | 142.45 | 154767.37 | 0.31 | 0.76 | 12.26 | 9.31 | 1 | 10
2 | 75 | CONCLUIDO | 1.5789 | 63.34 | 56.51 | 22.75 | 0.35 | 149 | 153.23 | 49.1 | 3 | 147 | 26.13 | 19131.85 | 617.76 | 3988.85 | 334.8 | 142.45 | 91897.63 | 0.43 | 0.81 | 12.14 | 5.55 | 1 | 10
3 | 75 | CONCLUIDO | 1.6599 | 60.25 | 54.79 | 31.61 | 0.46 | 104 | 154.63 | 49.1 | 4 | 102 | 26.53 | 19304.72 | 574.19 | 3988.59 | 278.76 | 142.45 | 64102.46 | 0.51 | 0.84 | 12.03 | 3.84 | 1 | 10
4 | 75 | CONCLUIDO | 1.7099 | 58.48 | 53.82 | 41.4 | 0.57 | 78 | 156.03 | 49.1 | 5 | 76 | 26.94 | 19478.15 | 537.48 | 3988.51 | 245.77 | 142.45 | 47738.71 | 0.58 | 0.85 | 12.01 | 2.87 | 1 | 10
5 | 75 | CONCLUIDO | 1.7445 | 57.32 | 53.18 | 52.31 | 0.67 | 61 | 157.44 | 49.1 | 6 | 56 | 27.35 | 19652.13 | 501.42 | 3988.38 | 224.49 | 142.45 | 37183.14 | 0.63 | 0.86 | 11.98 | 2.23 | 1 | 10
6 | 75 | CONCLUIDO | 1.7553 | 56.97 | 53.01 | 57.83 | 0.78 | 55 | 158.86 | 49.1 | 7 | 5 | 27.77 | 19826.68 | 486.33 | 3988.76 | 216.89 | 142.45 | 33408.91 | 0.66 | 0.86 | 12.03 | 2.06 | 1 | 10
7 | 75 | CONCLUIDO | 1.7545 | 57 | 53.04 | 57.86 | 0.88 | 55 | 160.28 | 49.1 | 8 | 0 | 28.19 | 20001.93 | 490.15 | 3988.62 | 217.49 | 142.45 | 33713.64 | 0.65 | 0.86 | 12.04 | 2.09 | 1 | 10
0 | 95 | CONCLUIDO | 0.8557 | 116.87 | 83.73 | 6.1 | 0.1 | 824 | 185.69 | 53.44 | 1 | 822 | 36.26 | 23136.14 | 1129.04 | 3990.85 | 1247.93 | 142.45 | 545088.57 | 0.11 | 0.55 | 13.22 | 32.75 | 1 | 10
1 | 95 | CONCLUIDO | 1.3181 | 75.87 | 62.31 | 12.55 | 0.19 | 298 | 187.21 | 53.44 | 2 | 296 | 36.77 | 23322.88 | 822.6 | 3989.25 | 528.52 | 142.45 | 188009 | 0.27 | 0.73 | 12.39 | 11.35 | 1 | 10
2 | 95 | CONCLUIDO | 1.4953 | 66.88 | 57.71 | 19.24 | 0.28 | 180 | 188.73 | 53.44 | 3 | 178 | 37.29 | 23510.33 | 744.29 | 3988.98 | 375.6 | 142.45 | 112139.56 | 0.38 | 0.79 | 12.17 | 6.75 | 1 | 10
3 | 95 | CONCLUIDO | 1.5906 | 62.87 | 55.67 | 26.3 | 0.37 | 127 | 190.25 | 53.44 | 4 | 125 | 37.82 | 23698.48 | 699.7 | 3988.59 | 307.48 | 142.45 | 78344.5 | 0.46 | 0.82 | 12.09 | 4.72 | 1 | 10
4 | 95 | CONCLUIDO | 1.6496 | 60.62 | 54.54 | 33.74 | 0.46 | 97 | 191.78 | 53.44 | 5 | 95 | 38.35 | 23887.36 | 667.31 | 3988.48 | 269.84 | 142.45 | 59677.29 | 0.53 | 0.84 | 12.04 | 3.59 | 1 | 10
5 | 95 | CONCLUIDO | 1.6886 | 59.22 | 53.85 | 41.42 | 0.55 | 78 | 193.32 | 53.44 | 6 | 76 | 38.89 | 24076.95 | 639.61 | 3988.57 | 246.96 | 142.45 | 48330.37 | 0.58 | 0.85 | 12 | 2.9 | 1 | 10
6 | 95 | CONCLUIDO | 1.72 | 58.14 | 53.29 | 49.96 | 0.64 | 64 | 194.86 | 53.44 | 7 | 62 | 39.43 | 24267.28 | 611.55 | 3988.47 | 227.94 | 142.45 | 38890.25 | 0.62 | 0.86 | 11.99 | 2.34 | 1 | 10
7 | 95 | CONCLUIDO | 1.7419 | 57.41 | 52.93 | 58.81 | 0.72 | 54 | 196.41 | 53.44 | 8 | 52 | 39.98 | 24458.36 | 585.41 | 3988.46 | 216.58 | 142.45 | 33263.53 | 0.66 | 0.86 | 11.96 | 1.98 | 1 | 10
8 | 95 | CONCLUIDO | 1.76 | 56.82 | 52.64 | 68.66 | 0.81 | 46 | 197.97 | 53.44 | 9 | 31 | 40.53 | 24650.18 | 560.11 | 3988.44 | 205.89 | 142.45 | 27954.92 | 0.69 | 0.87 | 11.97 | 1.69 | 1 | 10
9 | 95 | CONCLUIDO | 1.7637 | 56.7 | 52.59 | 71.72 | 0.89 | 44 | 199.53 | 53.44 | 10 | 4 | 41.1 | 24842.77 | 551.4 | 3988.42 | 203.47 | 142.45 | 26757.77 | 0.7 | 0.87 | 11.99 | 1.64 | 1 | 10
10 | 95 | CONCLUIDO | 1.7661 | 56.62 | 52.55 | 73.33 | 0.97 | 43 | 201.1 | 53.44 | 11 | 0 | 41.66 | 25036.12 | 554.47 | 3988.47 | 202.01 | 142.45 | 26029.06 | 0.71 | 0.87 | 12 | 1.6 | 1 | 10
0 | 55 | CONCLUIDO | 1.1885 | 84.14 | 70.19 | 8.47 | 0.15 | 497 | 116.05 | 43.4 | 1 | 495 | 16.65 | 14546.17 | 684.51 | 3989.78 | 792.98 | 142.45 | 319245.16 | 0.18 | 0.65 | 12.7 | 19.22 | 1 | 10
1 | 55 | CONCLUIDO | 1.5374 | 65.04 | 58.3 | 17.94 | 0.3 | 195 | 117.34 | 43.4 | 2 | 193 | 16.94 | 14705.49 | 538.09 | 3989.09 | 395.08 | 142.45 | 121806.39 | 0.36 | 0.79 | 12.21 | 7.35 | 1 | 10
2 | 55 | CONCLUIDO | 1.665 | 60.06 | 55.23 | 28.82 | 0.45 | 115 | 118.63 | 43.4 | 3 | 113 | 17.23 | 14865.24 | 475.72 | 3988.57 | 293.16 | 142.45 | 71245.66 | 0.49 | 0.83 | 12.06 | 4.28 | 1 | 10
3 | 55 | CONCLUIDO | 1.7291 | 57.83 | 53.86 | 40.91 | 0.59 | 79 | 119.93 | 43.4 | 4 | 52 | 17.53 | 15025.44 | 428.22 | 3988.43 | 246.26 | 142.45 | 47976.89 | 0.58 | 0.85 | 12.03 | 2.91 | 1 | 10
4 | 55 | CONCLUIDO | 1.7354 | 57.62 | 53.77 | 43.6 | 0.73 | 74 | 121.23 | 43.4 | 5 | 0 | 17.83 | 15186.08 | 424 | 3988.78 | 241.13 | 142.45 | 45437.59 | 0.59 | 0.85 | 12.09 | 2.82 | 1 | 10

## gráficos
Selecione o eixo X:
Selecione o eixo Y:
Selecione o eixo Z:
Eixo X | Eixo Y | Eixo Z

## hidden (hidden)
Unnamed: 0
Volume de calda [L]
STATUS
Capacidade operacional [ha/h]
Tempo de missao [h]
Tempo util [h]
Tempo por voo [min]
Autonomia Projetada [h]
N° Voos
MTOW [kg]
Massa Estrutura [kg]
Combustível [kg]
Abastecimentos
Massa gerador
Potência gerador [W]
Combustível consumido [L]
Calda cons [L]
Distância percorrida [km]
Distância Pulverizando [km]
RTL ACUMULADO[m]
EOC [km/km]
EOC [h/h]
Tempo de manobra [h]
Tempo rtl_rtw [h]
V pulv [m/s]
V desloc [m/s]