## RESULTADOS_18
Unnamed: 0 | Volume de calda [L] | STATUS | Capacidade operacional [ha/h] | Tempo de missao [h] | Tempo util [h] | Tempo por voo [min] | Autonomia Projetada [h] | N° Voos | MTOW [kg] | Massa Estrutura [kg] | Combustível [kg] | Abastecimentos | Massa gerador | Potência gerador [W] | Combustível consumido [L] | Calda cons [L] | Distância percorrida [km] | Distância Pulverizando [km] | RTL ACUMULADO[m] | EOC [km/km] | EOC [h/h] | Tempo de manobra [h] | Tempo rtl_rtw [h] | V pulv [m/s] | V desloc [m/s] | Preço Total por ha Simples [R$/ha] | Preço Total por ha Presumido [R$/ha] | Preço Total por ha Real [R$/ha] | Preço Total Simples [R$] | Preço Total Presumido [R$] | Prod CAPEX [ha/h/R$] | Dias Trabalhados | Preço Total Real [R$]
0 | 100 | CONCLUIDO | 2.7159 | 36.82 | 24.97 | 6.24 | 0.09 | 240 | 194.77 | 54.38 | 1 | 238 | 39.4 | 24256.19 | 327.74 | 5182.73 | 375.37 | 54.2 | 159853.49 | 0.14 | 0.61 | 0.49 | 9.56 | 1 | 10 | 243.4568 | 333.1083 | 301.3169 | 243456.7735 | 333108.2981 | 3.5574e-06 | 8 | 301316.9096
1 | 100 | CONCLUIDO | 4.2317 | 23.63 | 18.2 | 14.56 | 0.18 | 75 | 196.32 | 54.38 | 2 | 73 | 39.95 | 24447.22 | 205.59 | 5181.96 | 147.55 | 54.2 | 46770.19 | 0.37 | 0.84 | 0.23 | 2.79 | 1 | 10 | 121.3664 | 166.0589 | 150.2104 | 121366.4088 | 166058.8748 | 5.5429e-06 | 6 | 150210.4489
2 | 100 | CONCLUIDO | 4.5522 | 21.97 | 17.39 | 19.69 | 0.27 | 53 | 197.88 | 54.38 | 3 | 0 | 40.5 | 24639 | 178.71 | 5181.85 | 118.21 | 54.2 | 32210.67 | 0.46 | 0.88 | 0.26 | 1.98 | 1 | 10 | 100.1261 | 136.9969 | 123.9221 | 100126.0564 | 136996.8876 | 5.9627e-06 | 5 | 123922.0969

## RESULTADOS_6
Unnamed: 0 | Volume de calda [L] | STATUS | Capacidade operacional [ha/h] | Tempo de missao [h] | Tempo util [h] | Tempo por voo [min] | Autonomia Projetada [h] | N° Voos | MTOW [kg] | Massa Estrutura [kg] | Combustível [kg] | Abastecimentos | Massa gerador | Potência gerador [W] | Combustível consumido [L] | Calda cons [L] | Distância percorrida [km] | Distância Pulverizando [km] | RTL ACUMULADO[m] | EOC [km/km] | EOC [h/h] | Tempo de manobra [h] | Tempo rtl_rtw [h] | V pulv [m/s] | V desloc [m/s] | Preço Total por ha Simples [R$/ha] | Preço Total por ha Presumido [R$/ha] | Preço Total por ha Real [R$/ha] | Preço Total Simples [R$] | Preço Total Presumido [R$] | Prod CAPEX [ha/h/R$] | Dias Trabalhados | Preço Total Real [R$]
0 | 40 | CONCLUIDO | 4.0241 | 24.85 | 20.44 | 9.36 | 0.2 | 131 | 89.87 | 37.55 | 1 | 0 | 11.32 | 11317.98 | 133.09 | 5182.49 | 216.41 | 54.2 | 80921.75 | 0.25 | 0.75 | 0.49 | 5.02 | 1 | 10 | 97.0728 | 132.8193 | 120.1432 | 97072.8264 | 132819.3236 | 5.51e-06 | 6 | 120143.2337

## RESULTADOS_4
Unnamed: 0 | Volume de calda [L] | STATUS | Capacidade operacional [ha/h] | Tempo de missao [h] | Tempo util [h] | Tempo por voo [min] | Autonomia Projetada [h] | N° Voos | MTOW [kg] | Massa Estrutura [kg] | Combustível [kg] | Abastecimentos | Massa gerador | Potência gerador [W] | Combustível consumido [L] | Calda cons [L] | Distância percorrida [km] | Distância Pulverizando [km] | RTL ACUMULADO[m] | EOC [km/km] | EOC [h/h] | Tempo de manobra [h] | Tempo rtl_rtw [h] | V pulv [m/s] | V desloc [m/s] | Preço Total por ha Simples [R$/ha] | Preço Total por ha Presumido [R$/ha] | Preço Total por ha Real [R$/ha] | Preço Total Simples [R$] | Preço Total Presumido [R$] | Prod CAPEX [ha/h/R$] | Dias Trabalhados | Preço Total Real [R$]
0 | 30 | CONCLUIDO | 3.7556 | 26.63 | 22.08 | 7.61 | 0.24 | 174 | 71.52 | 32.27 | 1 | 0 | 8.25 | 9054.6 | 125.96 | 5183.11 | 269.09 | 54.2 | 107048.04 | 0.2 | 0.69 | 0.62 | 6.66 | 1 | 10 | 97.4539 | 133.3407 | 120.6149 | 97453.9137 | 133340.744 | 5.2002e-06 | 6 | 120614.8906

## RESULTADOS_1
Unnamed: 0 | Volume de calda [L] | STATUS | Capacidade operacional [ha/h] | Tempo de missao [h] | Tempo util [h] | Tempo por voo [min] | Autonomia Projetada [h] | N° Voos | MTOW [kg] | Massa Estrutura [kg] | Combustível [kg] | Abastecimentos | Massa gerador | Potência gerador [W] | Combustível consumido [L] | Calda cons [L] | Distância percorrida [km] | Distância Pulverizando [km] | RTL ACUMULADO[m] | EOC [km/km] | EOC [h/h] | Tempo de manobra [h] | Tempo rtl_rtw [h] | V pulv [m/s] | V desloc [m/s] | Preço Total por ha Simples [R$/ha] | Preço Total por ha Presumido [R$/ha] | Preço Total por ha Real [R$/ha] | Preço Total Simples [R$] | Preço Total Presumido [R$] | Prod CAPEX [ha/h/R$] | Dias Trabalhados | Preço Total Real [R$]
0 | 15 | CONCLUIDO | 2.9201 | 34.24 | 28.7 | 4.98 | 0.43 | 346 | 39.78 | 19.54 | 1 | 0 | 4.24 | 5140 | 112.67 | 5184.73 | 482.41 | 54.2 | 212846.59 | 0.11 | 0.53 | 1.12 | 13.29 | 1 | 10 | 119.4965 | 163.5004 | 147.8962 | 119496.5352 | 163500.4313 | 4.1354e-06 | 8 | 147896.1796

## RESULTADOS_12
Unnamed: 0 | Volume de calda [L] | STATUS | Capacidade operacional [ha/h] | Tempo de missao [h] | Tempo util [h] | Tempo por voo [min] | Autonomia Projetada [h] | N° Voos | MTOW [kg] | Massa Estrutura [kg] | Combustível [kg] | Abastecimentos | Massa gerador | Potência gerador [W] | Combustível consumido [L] | Calda cons [L] | Distância percorrida [km] | Distância Pulverizando [km] | RTL ACUMULADO[m] | EOC [km/km] | EOC [h/h] | Tempo de manobra [h] | Tempo rtl_rtw [h] | V pulv [m/s] | V desloc [m/s] | Preço Total por ha Simples [R$/ha] | Preço Total por ha Presumido [R$/ha] | Preço Total por ha Real [R$/ha] | Preço Total Simples [R$] | Preço Total Presumido [R$] | Prod CAPEX [ha/h/R$] | Dias Trabalhados | Preço Total Real [R$]
0 | 70 | CONCLUIDO | 3.5433 | 28.22 | 21.49 | 8.26 | 0.12 | 156 | 141.81 | 47.83 | 1 | 154 | 22.98 | 17723.39 | 213.7 | 5182.4 | 258.02 | 54.2 | 101603.21 | 0.21 | 0.71 | 0.36 | 6.08 | 1 | 10 | 145.7892 | 199.4752 | 180.4376 | 145789.2236 | 199475.2475 | 4.7302e-06 | 7 | 180437.6099
1 | 70 | CONCLUIDO | 4.418 | 22.63 | 18.24 | 14.59 | 0.25 | 75 | 143.17 | 47.83 | 2 | 0 | 23.34 | 17891.86 | 154.91 | 5182.37 | 145.62 | 54.2 | 45805.72 | 0.37 | 0.84 | 0.32 | 2.83 | 1 | 10 | 93.3378 | 127.7089 | 115.5205 | 93337.8057 | 127708.9035 | 5.8979e-06 | 5 | 115520.545

## RESULTADOS_16
Unnamed: 0 | Volume de calda [L] | STATUS | Capacidade operacional [ha/h] | Tempo de missao [h] | Tempo util [h] | Tempo por voo [min] | Autonomia Projetada [h] | N° Voos | MTOW [kg] | Massa Estrutura [kg] | Combustível [kg] | Abastecimentos | Massa gerador | Potência gerador [W] | Combustível consumido [L] | Calda cons [L] | Distância percorrida [km] | Distância Pulverizando [km] | RTL ACUMULADO[m] | EOC [km/km] | EOC [h/h] | Tempo de manobra [h] | Tempo rtl_rtw [h] | V pulv [m/s] | V desloc [m/s] | Preço Total por ha Simples [R$/ha] | Preço Total por ha Presumido [R$/ha] | Preço Total por ha Real [R$/ha] | Preço Total Simples [R$] | Preço Total Presumido [R$] | Prod CAPEX [ha/h/R$] | Dias Trabalhados | Preço Total Real [R$]
0 | 90 | CONCLUIDO | 2.9692 | 33.68 | 23.76 | 6.76 | 0.1 | 211 | 176.73 | 52.44 | 1 | 209 | 33.29 | 22031.19 | 288.38 | 5182.97 | 334.25 | 54.2 | 139440.49 | 0.16 | 0.65 | 0.45 | 8.34 | 1 | 10 | 208.4147 | 285.1622 | 257.9467 | 208414.7114 | 285162.2028 | 3.9121e-06 | 8 | 257946.7224
1 | 90 | CONCLUIDO | 4.4358 | 22.54 | 17.81 | 16.44 | 0.2 | 65 | 178.21 | 52.44 | 2 | 55 | 33.77 | 22213.89 | 176.98 | 5181.6 | 134.25 | 54.2 | 40172.31 | 0.4 | 0.86 | 0.22 | 2.4 | 1 | 10 | 100.8436 | 137.9786 | 124.8101 | 100843.5656 | 137978.6154 | 5.8444e-06 | 5 | 124810.13
2 | 90 | CONCLUIDO | 4.5111 | 22.17 | 17.65 | 17.95 | 0.3 | 59 | 179.7 | 52.44 | 3 | 0 | 34.26 | 22397.24 | 171.29 | 5181.88 | 126.71 | 54.2 | 36431.12 | 0.43 | 0.87 | 0.28 | 2.24 | 1 | 10 | 98.049 | 134.1549 | 121.3514 | 98048.9773 | 134154.9364 | 5.9436e-06 | 5 | 121351.3775

## RESULTADOS_0
Unnamed: 0 | Volume de calda [L] | STATUS | Capacidade operacional [ha/h] | Tempo de missao [h] | Tempo util [h] | Tempo por voo [min] | Autonomia Projetada [h] | N° Voos | MTOW [kg] | Massa Estrutura [kg] | Combustível [kg] | Abastecimentos | Massa gerador | Potência gerador [W] | Combustível consumido [L] | Calda cons [L] | Distância percorrida [km] | Distância Pulverizando [km] | RTL ACUMULADO[m] | EOC [km/km] | EOC [h/h] | Tempo de manobra [h] | Tempo rtl_rtw [h] | V pulv [m/s] | V desloc [m/s] | Preço Total por ha Simples [R$/ha] | Preço Total por ha Presumido [R$/ha] | Preço Total por ha Real [R$/ha] | Preço Total Simples [R$] | Preço Total Presumido [R$] | Prod CAPEX [ha/h/R$] | Dias Trabalhados | Preço Total Real [R$]
0 | 10 | CONCLUIDO | 2.3439 | 42.66 | 35.27 | 4.09 | 0.64 | 517 | 26.11 | 12.1 | 1 | 0 | 3.01 | 3454.41 | 101.94 | 5186.48 | 694.34 | 54.2 | 317953.57 | 0.08 | 0.43 | 1.61 | 19.85 | 1 | 10 | 142.277 | 194.6697 | 176.0907 | 142277.0149 | 194669.6886 | 3.3552e-06 | 10 | 176090.6868

## RESULTADOS_7
Unnamed: 0 | Volume de calda [L] | STATUS | Capacidade operacional [ha/h] | Tempo de missao [h] | Tempo util [h] | Tempo por voo [min] | Autonomia Projetada [h] | N° Voos | MTOW [kg] | Massa Estrutura [kg] | Combustível [kg] | Abastecimentos | Massa gerador | Potência gerador [W] | Combustível consumido [L] | Calda cons [L] | Distância percorrida [km] | Distância Pulverizando [km] | RTL ACUMULADO[m] | EOC [km/km] | EOC [h/h] | Tempo de manobra [h] | Tempo rtl_rtw [h] | V pulv [m/s] | V desloc [m/s] | Preço Total por ha Simples [R$/ha] | Preço Total por ha Presumido [R$/ha] | Preço Total por ha Real [R$/ha] | Preço Total Simples [R$] | Preço Total Presumido [R$] | Prod CAPEX [ha/h/R$] | Dias Trabalhados | Preço Total Real [R$]
0 | 45 | CONCLUIDO | 4.119 | 24.28 | 19.88 | 10.2 | 0.18 | 117 | 98.71 | 39.72 | 1 | 4 | 12.99 | 12407.75 | 136.68 | 5182.62 | 198.69 | 54.2 | 72129.5 | 0.27 | 0.77 | 0.45 | 4.47 | 1 | 10 | 97.3961 | 133.2616 | 120.5433 | 97396.1054 | 133261.6482 | 5.6123e-06 | 6 | 120543.3435
1 | 45 | CONCLUIDO | 4.1181 | 24.28 | 19.89 | 10.2 | 0.35 | 117 | 99.95 | 39.72 | 2 | 0 | 13.24 | 12561.45 | 138.3 | 5182.62 | 198.71 | 54.2 | 72141.74 | 0.27 | 0.77 | 0.45 | 4.48 | 1 | 10 | 97.9456 | 134.0135 | 121.2234 | 97945.6005 | 134013.4917 | 5.611e-06 | 6 | 121223.4321

## RESULTADOS_10
Unnamed: 0 | Volume de calda [L] | STATUS | Capacidade operacional [ha/h] | Tempo de missao [h] | Tempo util [h] | Tempo por voo [min] | Autonomia Projetada [h] | N° Voos | MTOW [kg] | Massa Estrutura [kg] | Combustível [kg] | Abastecimentos | Massa gerador | Potência gerador [W] | Combustível consumido [L] | Calda cons [L] | Distância percorrida [km] | Distância Pulverizando [km] | RTL ACUMULADO[m] | EOC [km/km] | EOC [h/h] | Tempo de manobra [h] | Tempo rtl_rtw [h] | V pulv [m/s] | V desloc [m/s] | Preço Total por ha Simples [R$/ha] | Preço Total por ha Presumido [R$/ha] | Preço Total por ha Real [R$/ha] | Preço Total Simples [R$] | Preço Total Presumido [R$] | Prod CAPEX [ha/h/R$] | Dias Trabalhados | Preço Total Real [R$]
0 | 60 | CONCLUIDO | 3.886 | 25.73 | 20.33 | 9.53 | 0.14 | 128 | 124.63 | 45 | 1 | 126 | 18.64 | 15605.44 | 175.76 | 5182.45 | 219.09 | 54.2 | 82277.98 | 0.25 | 0.75 | 0.32 | 4.92 | 1 | 10 | 115.6399 | 158.2237 | 143.123 | 115639.9318 | 158223.6564 | 5.2267e-06 | 6 | 143123.0127
1 | 60 | CONCLUIDO | 4.3173 | 23.16 | 18.78 | 12.81 | 0.28 | 88 | 125.95 | 45 | 2 | 0 | 18.95 | 15767.7 | 148.47 | 5182.05 | 163.12 | 54.2 | 54490.84 | 0.33 | 0.82 | 0.37 | 3.37 | 1 | 10 | 99.633 | 136.3222 | 123.3118 | 99632.966 | 136322.2196 | 5.8068e-06 | 6 | 123311.8183

## RESULTADOS_14
Unnamed: 0 | Volume de calda [L] | STATUS | Capacidade operacional [ha/h] | Tempo de missao [h] | Tempo util [h] | Tempo por voo [min] | Autonomia Projetada [h] | N° Voos | MTOW [kg] | Massa Estrutura [kg] | Combustível [kg] | Abastecimentos | Massa gerador | Potência gerador [W] | Combustível consumido [L] | Calda cons [L] | Distância percorrida [km] | Distância Pulverizando [km] | RTL ACUMULADO[m] | EOC [km/km] | EOC [h/h] | Tempo de manobra [h] | Tempo rtl_rtw [h] | V pulv [m/s] | V desloc [m/s] | Preço Total por ha Simples [R$/ha] | Preço Total por ha Presumido [R$/ha] | Preço Total por ha Real [R$/ha] | Preço Total Simples [R$] | Preço Total Presumido [R$] | Prod CAPEX [ha/h/R$] | Dias Trabalhados | Preço Total Real [R$]
0 | 80 | CONCLUIDO | 3.2463 | 30.8 | 22.58 | 7.4 | 0.11 | 183 | 159.12 | 50.28 | 1 | 181 | 27.84 | 19859.16 | 250.44 | 5182.76 | 294.76 | 54.2 | 119837.5 | 0.18 | 0.68 | 0.41 | 7.17 | 1 | 10 | 170.9596 | 233.9145 | 211.59 | 170959.6014 | 233914.4688 | 4.3042e-06 | 7 | 211590.0002
1 | 80 | CONCLUIDO | 4.4761 | 22.34 | 17.89 | 16.26 | 0.22 | 66 | 160.54 | 50.28 | 2 | 4 | 28.26 | 20034.4 | 162.11 | 5181.86 | 134.54 | 54.2 | 40311.26 | 0.4 | 0.86 | 0.29 | 2.48 | 1 | 10 | 95.276 | 130.3609 | 117.9194 | 95276.0458 | 130360.8891 | 5.9347e-06 | 5 | 117919.4288
2 | 80 | CONCLUIDO | 4.473 | 22.36 | 17.91 | 16.28 | 0.33 | 66 | 161.97 | 50.28 | 3 | 0 | 28.69 | 20210.21 | 163.65 | 5181.71 | 134.86 | 54.2 | 40472.94 | 0.4 | 0.86 | 0.3 | 2.5 | 1 | 10 | 95.7902 | 131.0644 | 118.5558 | 95790.2159 | 131064.3994 | 5.9306e-06 | 5 | 118555.7971

## RESULTADOS_5
Unnamed: 0 | Volume de calda [L] | STATUS | Capacidade operacional [ha/h] | Tempo de missao [h] | Tempo util [h] | Tempo por voo [min] | Autonomia Projetada [h] | N° Voos | MTOW [kg] | Massa Estrutura [kg] | Combustível [kg] | Abastecimentos | Massa gerador | Potência gerador [W] | Combustível consumido [L] | Calda cons [L] | Distância percorrida [km] | Distância Pulverizando [km] | RTL ACUMULADO[m] | EOC [km/km] | EOC [h/h] | Tempo de manobra [h] | Tempo rtl_rtw [h] | V pulv [m/s] | V desloc [m/s] | Preço Total por ha Simples [R$/ha] | Preço Total por ha Presumido [R$/ha] | Preço Total por ha Real [R$/ha] | Preço Total Simples [R$] | Preço Total Presumido [R$] | Prod CAPEX [ha/h/R$] | Dias Trabalhados | Preço Total Real [R$]
0 | 35 | CONCLUIDO | 3.912 | 25.56 | 21.1 | 8.5 | 0.22 | 149 | 80.84 | 35.1 | 1 | 0 | 9.74 | 10204.21 | 129.2 | 5182.84 | 237.94 | 54.2 | 91598.24 | 0.23 | 0.73 | 0.54 | 5.69 | 1 | 10 | 96.836 | 132.4953 | 119.8502 | 96836.0387 | 132495.3402 | 5.3852e-06 | 6 | 119850.1709

## RESULTADOS_8
Unnamed: 0 | Volume de calda [L] | STATUS | Capacidade operacional [ha/h] | Tempo de missao [h] | Tempo util [h] | Tempo por voo [min] | Autonomia Projetada [h] | N° Voos | MTOW [kg] | Massa Estrutura [kg] | Combustível [kg] | Abastecimentos | Massa gerador | Potência gerador [W] | Combustível consumido [L] | Calda cons [L] | Distância percorrida [km] | Distância Pulverizando [km] | RTL ACUMULADO[m] | EOC [km/km] | EOC [h/h] | Tempo de manobra [h] | Tempo rtl_rtw [h] | V pulv [m/s] | V desloc [m/s] | Preço Total por ha Simples [R$/ha] | Preço Total por ha Presumido [R$/ha] | Preço Total por ha Real [R$/ha] | Preço Total Simples [R$] | Preço Total Presumido [R$] | Prod CAPEX [ha/h/R$] | Dias Trabalhados | Preço Total Real [R$]
0 | 50 | CONCLUIDO | 4.1605 | 24.04 | 19.58 | 10.78 | 0.16 | 109 | 107.41 | 41.65 | 1 | 32 | 14.77 | 13481.73 | 142.36 | 5182.19 | 190.43 | 54.2 | 68041.48 | 0.28 | 0.78 | 0.38 | 4.17 | 1 | 10 | 99.0937 | 135.5844 | 122.6444 | 99093.7429 | 135584.4307 | 5.6429e-06 | 6 | 122644.4429
1 | 50 | CONCLUIDO | 4.2072 | 23.77 | 19.4 | 11.09 | 0.32 | 105 | 108.68 | 41.65 | 2 | 0 | 15.03 | 13638.32 | 141.25 | 5182.16 | 182.8 | 54.2 | 64245.21 | 0.3 | 0.79 | 0.42 | 3.99 | 1 | 10 | 98.0919 | 134.2137 | 121.4045 | 98091.9069 | 134213.6745 | 5.7062e-06 | 6 | 121404.5098

## RESULTADOS_3
Unnamed: 0 | Volume de calda [L] | STATUS | Capacidade operacional [ha/h] | Tempo de missao [h] | Tempo util [h] | Tempo por voo [min] | Autonomia Projetada [h] | N° Voos | MTOW [kg] | Massa Estrutura [kg] | Combustível [kg] | Abastecimentos | Massa gerador | Potência gerador [W] | Combustível consumido [L] | Calda cons [L] | Distância percorrida [km] | Distância Pulverizando [km] | RTL ACUMULADO[m] | EOC [km/km] | EOC [h/h] | Tempo de manobra [h] | Tempo rtl_rtw [h] | V pulv [m/s] | V desloc [m/s] | Preço Total por ha Simples [R$/ha] | Preço Total por ha Presumido [R$/ha] | Preço Total por ha Real [R$/ha] | Preço Total Simples [R$] | Preço Total Presumido [R$] | Prod CAPEX [ha/h/R$] | Dias Trabalhados | Preço Total Real [R$]
0 | 25 | CONCLUIDO | 3.5624 | 28.07 | 23.39 | 6.75 | 0.28 | 208 | 61.76 | 28.92 | 1 | 0 | 6.84 | 7851.41 | 121.97 | 5183.2 | 311.46 | 54.2 | 128060.82 | 0.17 | 0.66 | 0.71 | 7.97 | 1 | 10 | 105.6815 | 144.598 | 130.7978 | 105681.4639 | 144598.0412 | 4.9648e-06 | 7 | 130797.8071

## RESULTADOS_15
Unnamed: 0 | Volume de calda [L] | STATUS | Capacidade operacional [ha/h] | Tempo de missao [h] | Tempo util [h] | Tempo por voo [min] | Autonomia Projetada [h] | N° Voos | MTOW [kg] | Massa Estrutura [kg] | Combustível [kg] | Abastecimentos | Massa gerador | Potência gerador [W] | Combustível consumido [L] | Calda cons [L] | Distância percorrida [km] | Distância Pulverizando [km] | RTL ACUMULADO[m] | EOC [km/km] | EOC [h/h] | Tempo de manobra [h] | Tempo rtl_rtw [h] | V pulv [m/s] | V desloc [m/s] | Preço Total por ha Simples [R$/ha] | Preço Total por ha Presumido [R$/ha] | Preço Total por ha Real [R$/ha] | Preço Total Simples [R$] | Preço Total Presumido [R$] | Prod CAPEX [ha/h/R$] | Dias Trabalhados | Preço Total Real [R$]
0 | 85 | CONCLUIDO | 3.1032 | 32.22 | 23.18 | 7.06 | 0.11 | 197 | 167.88 | 51.39 | 1 | 195 | 30.49 | 20939.59 | 269.49 | 5182.83 | 314.76 | 54.2 | 129763.68 | 0.17 | 0.66 | 0.42 | 7.76 | 1 | 10 | 185.4273 | 253.7098 | 229.4961 | 185427.278 | 253709.7823 | 4.1013e-06 | 7 | 229496.0767
1 | 85 | CONCLUIDO | 4.4704 | 22.37 | 17.83 | 16.71 | 0.21 | 64 | 169.33 | 51.39 | 2 | 17 | 30.94 | 21118.46 | 168.01 | 5181.47 | 133.28 | 54.2 | 39691.95 | 0.41 | 0.86 | 0.27 | 2.42 | 1 | 10 | 97.3896 | 133.2527 | 120.5353 | 97389.5716 | 133252.7084 | 5.9082e-06 | 5 | 120535.2569
2 | 85 | CONCLUIDO | 4.498 | 22.23 | 17.76 | 17.19 | 0.31 | 62 | 170.79 | 51.39 | 3 | 0 | 31.4 | 21297.94 | 167.36 | 5182.48 | 130.05 | 54.2 | 38087.92 | 0.42 | 0.86 | 0.29 | 2.35 | 1 | 10 | 96.8134 | 132.4643 | 119.8221 | 96813.3804 | 132464.3381 | 5.9447e-06 | 5 | 119822.1276

## RESULTADOS_2
Unnamed: 0 | Volume de calda [L] | STATUS | Capacidade operacional [ha/h] | Tempo de missao [h] | Tempo util [h] | Tempo por voo [min] | Autonomia Projetada [h] | N° Voos | MTOW [kg] | Massa Estrutura [kg] | Combustível [kg] | Abastecimentos | Massa gerador | Potência gerador [W] | Combustível consumido [L] | Calda cons [L] | Distância percorrida [km] | Distância Pulverizando [km] | RTL ACUMULADO[m] | EOC [km/km] | EOC [h/h] | Tempo de manobra [h] | Tempo rtl_rtw [h] | V pulv [m/s] | V desloc [m/s] | Preço Total por ha Simples [R$/ha] | Preço Total por ha Presumido [R$/ha] | Preço Total por ha Real [R$/ha] | Preço Total Simples [R$] | Preço Total Presumido [R$] | Prod CAPEX [ha/h/R$] | Dias Trabalhados | Preço Total Real [R$]
0 | 20 | CONCLUIDO | 3.2982 | 30.32 | 25.39 | 5.86 | 0.34 | 260 | 51.33 | 24.83 | 1 | 0 | 5.51 | 6564.78 | 118.06 | 5184.04 | 376.05 | 54.2 | 160096.49 | 0.14 | 0.6 | 0.87 | 9.98 | 1 | 10 | 107.9364 | 147.6834 | 133.5887 | 107936.4055 | 147683.3518 | 4.6306e-06 | 7 | 133588.66

## RESULTADOS_11
Unnamed: 0 | Volume de calda [L] | STATUS | Capacidade operacional [ha/h] | Tempo de missao [h] | Tempo util [h] | Tempo por voo [min] | Autonomia Projetada [h] | N° Voos | MTOW [kg] | Massa Estrutura [kg] | Combustível [kg] | Abastecimentos | Massa gerador | Potência gerador [W] | Combustível consumido [L] | Calda cons [L] | Distância percorrida [km] | Distância Pulverizando [km] | RTL ACUMULADO[m] | EOC [km/km] | EOC [h/h] | Tempo de manobra [h] | Tempo rtl_rtw [h] | V pulv [m/s] | V desloc [m/s] | Preço Total por ha Simples [R$/ha] | Preço Total por ha Presumido [R$/ha] | Preço Total por ha Real [R$/ha] | Preço Total Simples [R$] | Preço Total Presumido [R$] | Prod CAPEX [ha/h/R$] | Dias Trabalhados | Preço Total Real [R$]
0 | 65 | CONCLUIDO | 3.7125 | 26.94 | 20.89 | 8.83 | 0.13 | 142 | 133.21 | 46.47 | 1 | 140 | 20.75 | 16663.42 | 194.77 | 5182.75 | 237.94 | 54.2 | 91628.67 | 0.23 | 0.73 | 0.33 | 5.48 | 1 | 10 | 126.4668 | 173.0374 | 156.523 | 126466.7647 | 173037.4067 | 4.9742e-06 | 6 | 156522.9595
1 | 65 | CONCLUIDO | 4.3706 | 22.88 | 18.5 | 13.7 | 0.26 | 81 | 134.55 | 46.47 | 2 | 0 | 21.09 | 16828.84 | 151.69 | 5182.17 | 153.86 | 54.2 | 49894.66 | 0.35 | 0.83 | 0.34 | 3.08 | 1 | 10 | 92.6978 | 126.8332 | 114.7284 | 92697.7766 | 126833.1874 | 5.856e-06 | 5 | 114728.406

## RESULTADOS_13
Unnamed: 0 | Volume de calda [L] | STATUS | Capacidade operacional [ha/h] | Tempo de missao [h] | Tempo util [h] | Tempo por voo [min] | Autonomia Projetada [h] | N° Voos | MTOW [kg] | Massa Estrutura [kg] | Combustível [kg] | Abastecimentos | Massa gerador | Potência gerador [W] | Combustível consumido [L] | Calda cons [L] | Distância percorrida [km] | Distância Pulverizando [km] | RTL ACUMULADO[m] | EOC [km/km] | EOC [h/h] | Tempo de manobra [h] | Tempo rtl_rtw [h] | V pulv [m/s] | V desloc [m/s] | Preço Total por ha Simples [R$/ha] | Preço Total por ha Presumido [R$/ha] | Preço Total por ha Real [R$/ha] | Preço Total Simples [R$] | Preço Total Presumido [R$] | Prod CAPEX [ha/h/R$] | Dias Trabalhados | Preço Total Real [R$]
0 | 75 | CONCLUIDO | 3.3975 | 29.43 | 21.99 | 7.81 | 0.12 | 169 | 150.44 | 49.1 | 1 | 167 | 25.34 | 18787.76 | 231.65 | 5182.81 | 275.09 | 54.2 | 110068.81 | 0.2 | 0.7 | 0.38 | 6.58 | 1 | 10 | 157.5621 | 215.5834 | 195.0084 | 157562.0859 | 215583.397 | 4.5197e-06 | 7 | 195008.4202
1 | 75 | CONCLUIDO | 4.4262 | 22.59 | 18.15 | 15.34 | 0.23 | 71 | 151.83 | 49.1 | 2 | 0 | 25.73 | 18959.54 | 159.25 | 5181.87 | 142.78 | 54.2 | 44408.01 | 0.38 | 0.84 | 0.31 | 2.74 | 1 | 10 | 94.8357 | 129.7584 | 117.3744 | 94835.7102 | 129758.4025 | 5.8882e-06 | 5 | 117374.4427

## RESULTADOS_17
Unnamed: 0 | Volume de calda [L] | STATUS | Capacidade operacional [ha/h] | Tempo de missao [h] | Tempo util [h] | Tempo por voo [min] | Autonomia Projetada [h] | N° Voos | MTOW [kg] | Massa Estrutura [kg] | Combustível [kg] | Abastecimentos | Massa gerador | Potência gerador [W] | Combustível consumido [L] | Calda cons [L] | Distância percorrida [km] | Distância Pulverizando [km] | RTL ACUMULADO[m] | EOC [km/km] | EOC [h/h] | Tempo de manobra [h] | Tempo rtl_rtw [h] | V pulv [m/s] | V desloc [m/s] | Preço Total por ha Simples [R$/ha] | Preço Total por ha Presumido [R$/ha] | Preço Total por ha Real [R$/ha] | Preço Total Simples [R$] | Preço Total Presumido [R$] | Prod CAPEX [ha/h/R$] | Dias Trabalhados | Preço Total Real [R$]
0 | 95 | CONCLUIDO | 2.8429 | 35.18 | 24.33 | 6.49 | 0.1 | 225 | 185.69 | 53.44 | 1 | 223 | 36.26 | 23136.14 | 307.48 | 5184.4 | 353.56 | 54.2 | 149027.59 | 0.15 | 0.63 | 0.47 | 8.91 | 1 | 10 | 224.8433 | 307.6405 | 278.2797 | 224843.2817 | 307640.4975 | 3.7345e-06 | 8 | 278279.7202
1 | 95 | CONCLUIDO | 4.3101 | 23.2 | 18.09 | 15.29 | 0.19 | 71 | 187.21 | 53.44 | 2 | 68 | 36.77 | 23322.88 | 192.93 | 5181.58 | 144.07 | 54.2 | 45050.92 | 0.38 | 0.85 | 0.22 | 2.68 | 1 | 10 | 115.7153 | 158.3268 | 143.2163 | 115715.3232 | 158326.8102 | 5.6619e-06 | 6 | 143216.3216
2 | 95 | CONCLUIDO | 4.5257 | 22.1 | 17.54 | 18.8 | 0.28 | 56 | 188.73 | 53.44 | 3 | 0 | 37.29 | 23510.33 | 175.26 | 5182.05 | 123.25 | 54.2 | 34717.32 | 0.44 | 0.87 | 0.27 | 2.13 | 1 | 10 | 99.2602 | 135.8122 | 122.8505 | 99260.2015 | 135812.1867 | 5.9451e-06 | 5 | 122850.4622

## RESULTADOS_9
Unnamed: 0 | Volume de calda [L] | STATUS | Capacidade operacional [ha/h] | Tempo de missao [h] | Tempo util [h] | Tempo por voo [min] | Autonomia Projetada [h] | N° Voos | MTOW [kg] | Massa Estrutura [kg] | Combustível [kg] | Abastecimentos | Massa gerador | Potência gerador [W] | Combustível consumido [L] | Calda cons [L] | Distância percorrida [km] | Distância Pulverizando [km] | RTL ACUMULADO[m] | EOC [km/km] | EOC [h/h] | Tempo de manobra [h] | Tempo rtl_rtw [h] | V pulv [m/s] | V desloc [m/s] | Preço Total por ha Simples [R$/ha] | Preço Total por ha Presumido [R$/ha] | Preço Total por ha Real [R$/ha] | Preço Total Simples [R$] | Preço Total Presumido [R$] | Prod CAPEX [ha/h/R$] | Dias Trabalhados | Preço Total Real [R$]
0 | 55 | CONCLUIDO | 4.0719 | 24.56 | 19.75 | 10.4 | 0.15 | 114 | 116.05 | 43.4 | 1 | 98 | 16.65 | 14546.17 | 155.96 | 5182.14 | 198.87 | 54.2 | 72234.09 | 0.27 | 0.78 | 0.31 | 4.34 | 1 | 10 | 105.2674 | 144.0315 | 130.2853 | 105267.3961 | 144031.4953 | 5.499e-06 | 6 | 130285.3316
1 | 55 | CONCLUIDO | 4.2603 | 23.47 | 19.09 | 11.93 | 0.3 | 96 | 117.34 | 43.4 | 2 | 0 | 16.94 | 14705.49 | 145.02 | 5182.18 | 173.38 | 54.2 | 59578.78 | 0.31 | 0.8 | 0.39 | 3.68 | 1 | 10 | 98.9597 | 135.4011 | 122.4786 | 98959.7224 | 135401.058 | 5.7535e-06 | 6 | 122478.5711

## resultados
Unnamed: 0 | Volume de calda [L] | STATUS | Capacidade operacional [ha/h] | Tempo de missao [h] | Tempo util [h] | Tempo por voo [min] | Autonomia Projetada [h] | N° Voos | MTOW [kg] | Massa Estrutura [kg] | Combustível [kg] | Abastecimentos | Massa gerador | Potência gerador [W] | Combustível consumido [L] | Calda cons [L] | Distância percorrida [km] | Distância Pulverizando [km] | RTL ACUMULADO[m] | EOC [km/km] | EOC [h/h] | Tempo de manobra [h] | Tempo rtl_rtw [h] | V pulv [m/s] | V desloc [m/s]
0 | 100 | CONCLUIDO | 2.7159 | 36.82 | 24.97 | 6.24 | 0.09 | 240 | 194.77 | 54.38 | 1 | 238 | 39.4 | 24256.19 | 327.74 | 5182.73 | 375.37 | 54.2 | 159853.49 | 0.14 | 0.61 | 0.49 | 9.56 | 1 | 10
1 | 100 | CONCLUIDO | 4.2317 | 23.63 | 18.2 | 14.56 | 0.18 | 75 | 196.32 | 54.38 | 2 | 73 | 39.95 | 24447.22 | 205.59 | 5181.96 | 147.55 | 54.2 | 46770.19 | 0.37 | 0.84 | 0.23 | 2.79 | 1 | 10
2 | 100 | CONCLUIDO | 4.5522 | 21.97 | 17.39 | 19.69 | 0.27 | 53 | 197.88 | 54.38 | 3 | 0 | 40.5 | 24639 | 178.71 | 5181.85 | 118.21 | 54.2 | 32210.67 | 0.46 | 0.88 | 0.26 | 1.98 | 1 | 10
0 | 40 | CONCLUIDO | 4.0241 | 24.85 | 20.44 | 9.36 | 0.2 | 131 | 89.87 | 37.55 | 1 | 0 | 11.32 | 11317.98 | 133.09 | 5182.49 | 216.41 | 54.2 | 80921.75 | 0.25 | 0.75 | 0.49 | 5.02 | 1 | 10
0 | 30 | CONCLUIDO | 3.7556 | 26.63 | 22.08 | 7.61 | 0.24 | 174 | 71.52 | 32.27 | 1 | 0 | 8.25 | 9054.6 | 125.96 | 5183.11 | 269.09 | 54.2 | 107048.04 | 0.2 | 0.69 | 0.62 | 6.66 | 1 | 10
0 | 15 | CONCLUIDO | 2.9201 | 34.24 | 28.7 | 4.98 | 0.43 | 346 | 39.78 | 19.54 | 1 | 0 | 4.24 | 5140 | 112.67 | 5184.73 | 482.41 | 54.2 | 212846.59 | 0.11 | 0.53 | 1.12 | 13.29 | 1 | 10
0 | 70 | CONCLUIDO | 3.5433 | 28.22 | 21.49 | 8.26 | 0.12 | 156 | 141.81 | 47.83 | 1 | 154 | 22.98 | 17723.39 | 213.7 | 5182.4 | 258.02 | 54.2 | 101603.21 | 0.21 | 0.71 | 0.36 | 6.08 | 1 | 10
1 | 70 | CONCLUIDO | 4.418 | 22.63 | 18.24 | 14.59 | 0.25 | 75 | 143.17 | 47.83 | 2 | 0 | 23.34 | 17891.86 | 154.91 | 5182.37 | 145.62 | 54.2 | 45805.72 | 0.37 | 0.84 | 0.32 | 2.83 | 1 | 10
0 | 90 | CONCLUIDO | 2.9692 | 33.68 | 23.76 | 6.76 | 0.1 | 211 | 176.73 | 52.44 | 1 | 209 | 33.29 | 22031.19 | 288.38 | 5182.97 | 334.25 | 54.2 | 139440.49 | 0.16 | 0.65 | 0.45 | 8.34 | 1 | 10
1 | 90 | CONCLUIDO | 4.4358 | 22.54 | 17.81 | 16.44 | 0.2 | 65 | 178.21 | 52.44 | 2 | 55 | 33.77 | 22213.89 | 176.98 | 5181.6 | 134.25 | 54.2 | 40172.31 | 0.4 | 0.86 | 0.22 | 2.4 | 1 | 10
2 | 90 | CONCLUIDO | 4.5111 | 22.17 | 17.65 | 17.95 | 0.3 | 59 | 179.7 | 52.44 | 3 | 0 | 34.26 | 22397.24 | 171.29 | 5181.88 | 126.71 | 54.2 | 36431.12 | 0.43 | 0.87 | 0.28 | 2.24 | 1 | 10
0 | 10 | CONCLUIDO | 2.3439 | 42.66 | 35.27 | 4.09 | 0.64 | 517 | 26.11 | 12.1 | 1 | 0 | 3.01 | 3454.41 | 101.94 | 5186.48 | 694.34 | 54.2 | 317953.57 | 0.08 | 0.43 | 1.61 | 19.85 | 1 | 10
0 | 45 | CONCLUIDO | 4.119 | 24.28 | 19.88 | 10.2 | 0.18 | 117 | 98.71 | 39.72 | 1 | 4 | 12.99 | 12407.75 | 136.68 | 5182.62 | 198.69 | 54.2 | 72129.5 | 0.27 | 0.77 | 0.45 | 4.47 | 1 | 10
1 | 45 | CONCLUIDO | 4.1181 | 24.28 | 19.89 | 10.2 | 0.35 | 117 | 99.95 | 39.72 | 2 | 0 | 13.24 | 12561.45 | 138.3 | 5182.62 | 198.71 | 54.2 | 72141.74 | 0.27 | 0.77 | 0.45 | 4.48 | 1 | 10
0 | 60 | CONCLUIDO | 3.886 | 25.73 | 20.33 | 9.53 | 0.14 | 128 | 124.63 | 45 | 1 | 126 | 18.64 | 15605.44 | 175.76 | 5182.45 | 219.09 | 54.2 | 82277.98 | 0.25 | 0.75 | 0.32 | 4.92 | 1 | 10
1 | 60 | CONCLUIDO | 4.3173 | 23.16 | 18.78 | 12.81 | 0.28 | 88 | 125.95 | 45 | 2 | 0 | 18.95 | 15767.7 | 148.47 | 5182.05 | 163.12 | 54.2 | 54490.84 | 0.33 | 0.82 | 0.37 | 3.37 | 1 | 10
0 | 80 | CONCLUIDO | 3.2463 | 30.8 | 22.58 | 7.4 | 0.11 | 183 | 159.12 | 50.28 | 1 | 181 | 27.84 | 19859.16 | 250.44 | 5182.76 | 294.76 | 54.2 | 119837.5 | 0.18 | 0.68 | 0.41 | 7.17 | 1 | 10
1 | 80 | CONCLUIDO | 4.4761 | 22.34 | 17.89 | 16.26 | 0.22 | 66 | 160.54 | 50.28 | 2 | 4 | 28.26 | 20034.4 | 162.11 | 5181.86 | 134.54 | 54.2 | 40311.26 | 0.4 | 0.86 | 0.29 | 2.48 | 1 | 10
2 | 80 | CONCLUIDO | 4.473 | 22.36 | 17.91 | 16.28 | 0.33 | 66 | 161.97 | 50.28 | 3 | 0 | 28.69 | 20210.21 | 163.65 | 5181.71 | 134.86 | 54.2 | 40472.94 | 0.4 | 0.86 | 0.3 | 2.5 | 1 | 10
0 | 35 | CONCLUIDO | 3.912 | 25.56 | 21.1 | 8.5 | 0.22 | 149 | 80.84 | 35.1 | 1 | 0 | 9.74 | 10204.21 | 129.2 | 5182.84 | 237.94 | 54.2 | 91598.24 | 0.23 | 0.73 | 0.54 | 5.69 | 1 | 10
0 | 50 | CONCLUIDO | 4.1605 | 24.04 | 19.58 | 10.78 | 0.16 | 109 | 107.41 | 41.65 | 1 | 32 | 14.77 | 13481.73 | 142.36 | 5182.19 | 190.43 | 54.2 | 68041.48 | 0.28 | 0.78 | 0.38 | 4.17 | 1 | 10
1 | 50 | CONCLUIDO | 4.2072 | 23.77 | 19.4 | 11.09 | 0.32 | 105 | 108.68 | 41.65 | 2 | 0 | 15.03 | 13638.32 | 141.25 | 5182.16 | 182.8 | 54.2 | 64245.21 | 0.3 | 0.79 | 0.42 | 3.99 | 1 | 10
0 | 25 | CONCLUIDO | 3.5624 | 28.07 | 23.39 | 6.75 | 0.28 | 208 | 61.76 | 28.92 | 1 | 0 | 6.84 | 7851.41 | 121.97 | 5183.2 | 311.46 | 54.2 | 128060.82 | 0.17 | 0.66 | 0.71 | 7.97 | 1 | 10
0 | 85 | CONCLUIDO | 3.1032 | 32.22 | 23.18 | 7.06 | 0.11 | 197 | 167.88 | 51.39 | 1 | 195 | 30.49 | 20939.59 | 269.49 | 5182.83 | 314.76 | 54.2 | 129763.68 | 0.17 | 0.66 | 0.42 | 7.76 | 1 | 10
1 | 85 | CONCLUIDO | 4.4704 | 22.37 | 17.83 | 16.71 | 0.21 | 64 | 169.33 | 51.39 | 2 | 17 | 30.94 | 21118.46 | 168.01 | 5181.47 | 133.28 | 54.2 | 39691.95 | 0.41 | 0.86 | 0.27 | 2.42 | 1 | 10
2 | 85 | CONCLUIDO | 4.498 | 22.23 | 17.76 | 17.19 | 0.31 | 62 | 170.79 | 51.39 | 3 | 0 | 31.4 | 21297.94 | 167.36 | 5182.48 | 130.05 | 54.2 | 38087.92 | 0.42 | 0.86 | 0.29 | 2.35 | 1 | 10
0 | 20 | CONCLUIDO | 3.2982 | 30.32 | 25.39 | 5.86 | 0.34 | 260 | 51.33 | 24.83 | 1 | 0 | 5.51 | 6564.78 | 118.06 | 5184.04 | 376.05 | 54.2 | 160096.49 | 0.14 | 0.6 | 0.87 | 9.98 | 1 | 10
0 | 65 | CONCLUIDO | 3.7125 | 26.94 | 20.89 | 8.83 | 0.13 | 142 | 133.21 | 46.47 | 1 | 140 | 20.75 | 16663.42 | 194.77 | 5182.75 | 237.94 | 54.2 | 91628.67 | 0.23 | 0.73 | 0.33 | 5.48 | 1 | 10
1 | 65 | CONCLUIDO | 4.3706 | 22.88 | 18.5 | 13.7 | 0.26 | 81 | 134.55 | 46.47 | 2 | 0 | 21.09 | 16828.84 | 151.69 | 5182.17 | 153.86 | 54.2 | 49894.66 | 0.35 | 0.83 | 0.34 | 3.08 | 1 | 10
0 | 75 | CONCLUIDO | 3.3975 | 29.43 | 21.99 | 7.81 | 0.12 | 169 | 150.44 | 49.1 | 1 | 167 | 25.34 | 18787.76 | 231.65 | 5182.81 | 275.09 | 54.2 | 110068.81 | 0.2 | 0.7 | 0.38 | 6.58 | 1 | 10
1 | 75 | CONCLUIDO | 4.4262 | 22.59 | 18.15 | 15.34 | 0.23 | 71 | 151.83 | 49.1 | 2 | 0 | 25.73 | 18959.54 | 159.25 | 5181.87 | 142.78 | 54.2 | 44408.01 | 0.38 | 0.84 | 0.31 | 2.74 | 1 | 10
0 | 95 | CONCLUIDO | 2.8429 | 35.18 | 24.33 | 6.49 | 0.1 | 225 | 185.69 | 53.44 | 1 | 223 | 36.26 | 23136.14 | 307.48 | 5184.4 | 353.56 | 54.2 | 149027.59 | 0.15 | 0.63 | 0.47 | 8.91 | 1 | 10
1 | 95 | CONCLUIDO | 4.3101 | 23.2 | 18.09 | 15.29 | 0.19 | 71 | 187.21 | 53.44 | 2 | 68 | 36.77 | 23322.88 | 192.93 | 5181.58 | 144.07 | 54.2 | 45050.92 | 0.38 | 0.85 | 0.22 | 2.68 | 1 | 10
2 | 95 | CONCLUIDO | 4.5257 | 22.1 | 17.54 | 18.8 | 0.28 | 56 | 188.73 | 53.44 | 3 | 0 | 37.29 | 23510.33 | 175.26 | 5182.05 | 123.25 | 54.2 | 34717.32 | 0.44 | 0.87 | 0.27 | 2.13 | 1 | 10
0 | 55 | CONCLUIDO | 4.0719 | 24.56 | 19.75 | 10.4 | 0.15 | 114 | 116.05 | 43.4 | 1 | 98 | 16.65 | 14546.17 | 155.96 | 5182.14 | 198.87 | 54.2 | 72234.09 | 0.27 | 0.78 | 0.31 | 4.34 | 1 | 10
1 | 55 | CONCLUIDO | 4.2603 | 23.47 | 19.09 | 11.93 | 0.3 | 96 | 117.34 | 43.4 | 2 | 0 | 16.94 | 14705.49 | 145.02 | 5182.18 | 173.38 | 54.2 | 59578.78 | 0.31 | 0.8 | 0.39 | 3.68 | 1 | 10

## gráficos
Selecione o eixo X:
Selecione o eixo Y:
Selecione o eixo Z:
Eixo X | Eixo Y | Eixo Z

## hidden (hidden)
Unnamed: 0
Volume de calda [L]
STATUS
Capacidade operacional [ha/h]
Tempo de missao [h]
Tempo util [h]
Tempo por voo [min]
Autonomia Projetada [h]
N° Voos
MTOW [kg]
Massa Estrutura [kg]
Combustível [kg]
Abastecimentos
Massa gerador
Potência gerador [W]
Combustível consumido [L]
Calda cons [L]
Distância percorrida [km]
Distância Pulverizando [km]
RTL ACUMULADO[m]
EOC [km/km]
EOC [h/h]
Tempo de manobra [h]
Tempo rtl_rtw [h]
V pulv [m/s]
V desloc [m/s]