## RESULTADOS_18
Unnamed: 0 | Volume de calda [L] | STATUS | Capacidade operacional [ha/h] | Tempo de missao [h] | Tempo util [h] | Tempo por voo [min] | Autonomia Projetada [h] | N° Voos | MTOW [kg] | Massa Estrutura [kg] | Combustível [kg] | Abastecimentos | Massa gerador | Potência gerador [W] | Combustível consumido [L] | Calda cons [L] | Distância percorrida [km] | Distância Pulverizando [km] | RTL ACUMULADO[m] | EOC [km/km] | EOC [h/h] | Tempo de manobra [h] | Tempo rtl_rtw [h] | V pulv [m/s] | V desloc [m/s] | Preço Total por ha Simples [R$/ha] | Preço Total por ha Presumido [R$/ha] | Preço Total por ha Real [R$/ha] | Preço Total Simples [R$] | Preço Total Presumido [R$] | Prod CAPEX [ha/h/R$] | Dias Trabalhados | Preço Total Real [R$]
0 | 100 | CONCLUIDO | 1.3211 | 75.7 | 52.84 | 6.06 | 0.09 | 523 | 194.77 | 54.38 | 1 | 521 | 39.4 | 24256.19 | 715.76 | 6749.25 | 806.73 | 103.02 | 346052.4 | 0.13 | 0.55 | 5.65 | 20.8 | 1 | 10 | 939.8561 | 1285.9526 | 1163.2231 | 939856.1488 | 1285952.6462 | 1.7304e-06 | 17 | 1163223.1305
1 | 100 | CONCLUIDO | 2.0735 | 48.23 | 38.79 | 13.08 | 0.18 | 178 | 196.32 | 54.38 | 2 | 176 | 39.95 | 24447.22 | 489.62 | 6747.09 | 335.66 | 103.02 | 112242.74 | 0.31 | 0.75 | 5.08 | 6.76 | 1 | 10 | 440.3695 | 602.533 | 545.0281 | 440369.5444 | 602533.0384 | 2.716e-06 | 11 | 545028.1308
2 | 100 | CONCLUIDO | 2.3725 | 42.15 | 35.74 | 21.45 | 0.27 | 100 | 197.88 | 54.38 | 3 | 98 | 40.5 | 24639 | 411.48 | 6746.51 | 233.92 | 103.02 | 61762.92 | 0.44 | 0.82 | 4.95 | 3.71 | 1 | 10 | 340.9669 | 466.526 | 422.0014 | 340966.9093 | 466525.9677 | 3.1076e-06 | 10 | 422001.3841
3 | 100 | CONCLUIDO | 2.5053 | 39.92 | 34.68 | 29.72 | 0.36 | 70 | 199.44 | 54.38 | 4 | 19 | 41.06 | 24831.54 | 362.78 | 6746.63 | 196.35 | 103.02 | 43127.9 | 0.52 | 0.84 | 4.96 | 2.65 | 1 | 10 | 292.1586 | 399.7443 | 361.5933 | 292158.6193 | 399744.3121 | 3.2816e-06 | 9 | 361593.276
4 | 100 | CONCLUIDO | 2.5099 | 39.84 | 34.64 | 30.12 | 0.44 | 69 | 201.01 | 54.38 | 5 | 0 | 41.63 | 25024.84 | 366.29 | 6746.89 | 194.34 | 103.02 | 42127.49 | 0.53 | 0.84 | 4.98 | 2.61 | 1 | 10 | 293.6276 | 401.7543 | 363.4114 | 293627.6122 | 401754.253 | 3.2876e-06 | 9 | 363411.3909

## RESULTADOS_6
Unnamed: 0 | Volume de calda [L] | STATUS | Capacidade operacional [ha/h] | Tempo de missao [h] | Tempo util [h] | Tempo por voo [min] | Autonomia Projetada [h] | N° Voos | MTOW [kg] | Massa Estrutura [kg] | Combustível [kg] | Abastecimentos | Massa gerador | Potência gerador [W] | Combustível consumido [L] | Calda cons [L] | Distância percorrida [km] | Distância Pulverizando [km] | RTL ACUMULADO[m] | EOC [km/km] | EOC [h/h] | Tempo de manobra [h] | Tempo rtl_rtw [h] | V pulv [m/s] | V desloc [m/s] | Preço Total por ha Simples [R$/ha] | Preço Total por ha Presumido [R$/ha] | Preço Total por ha Real [R$/ha] | Preço Total Simples [R$] | Preço Total Presumido [R$] | Prod CAPEX [ha/h/R$] | Dias Trabalhados | Preço Total Real [R$]
0 | 40 | CONCLUIDO | 2.1934 | 45.59 | 39.82 | 11.77 | 0.2 | 203 | 89.87 | 37.55 | 1 | 136 | 11.32 | 11317.98 | 273.14 | 6747.12 | 366.71 | 103.02 | 127642.27 | 0.28 | 0.73 | 5.21 | 7.78 | 1 | 10 | 266.9964 | 365.3162 | 330.451 | 266996.3909 | 365316.241 | 3.0033e-06 | 10 | 330450.9717
1 | 40 | CONCLUIDO | 2.2891 | 43.69 | 38.53 | 13.6 | 0.39 | 170 | 91.1 | 37.55 | 2 | 0 | 11.54 | 11468.97 | 256.43 | 6748.04 | 319.56 | 103.02 | 104231.37 | 0.32 | 0.76 | 5.28 | 6.5 | 1 | 10 | 248.3774 | 339.8409 | 307.4069 | 248377.3742 | 339840.881 | 3.1344e-06 | 10 | 307406.9443

## RESULTADOS_4
Unnamed: 0 | Volume de calda [L] | STATUS | Capacidade operacional [ha/h] | Tempo de missao [h] | Tempo util [h] | Tempo por voo [min] | Autonomia Projetada [h] | N° Voos | MTOW [kg] | Massa Estrutura [kg] | Combustível [kg] | Abastecimentos | Massa gerador | Potência gerador [W] | Combustível consumido [L] | Calda cons [L] | Distância percorrida [km] | Distância Pulverizando [km] | RTL ACUMULADO[m] | EOC [km/km] | EOC [h/h] | Tempo de manobra [h] | Tempo rtl_rtw [h] | V pulv [m/s] | V desloc [m/s] | Preço Total por ha Simples [R$/ha] | Preço Total por ha Presumido [R$/ha] | Preço Total por ha Real [R$/ha] | Preço Total Simples [R$] | Preço Total Presumido [R$] | Prod CAPEX [ha/h/R$] | Dias Trabalhados | Preço Total Real [R$]
0 | 30 | CONCLUIDO | 2.1711 | 46.06 | 40.7 | 10.81 | 0.24 | 226 | 71.52 | 32.27 | 1 | 5 | 8.25 | 9054.6 | 233.96 | 6748.52 | 389.5 | 103.02 | 138922.91 | 0.26 | 0.72 | 5.44 | 8.66 | 1 | 10 | 241.6743 | 330.6694 | 299.1108 | 241674.2896 | 330669.4249 | 3.0062e-06 | 10 | 299110.7991
1 | 30 | CONCLUIDO | 2.1718 | 46.04 | 40.69 | 10.8 | 0.48 | 226 | 72.7 | 32.27 | 2 | 0 | 8.43 | 9200.25 | 237.51 | 6748.39 | 389.12 | 103.02 | 138734.27 | 0.26 | 0.72 | 5.43 | 8.65 | 1 | 10 | 243.8394 | 333.6318 | 301.7904 | 243839.3735 | 333631.7882 | 3.0072e-06 | 10 | 301790.4386

## RESULTADOS_1
Unnamed: 0 | Volume de calda [L] | STATUS | Capacidade operacional [ha/h] | Tempo de missao [h] | Tempo util [h] | Tempo por voo [min] | Autonomia Projetada [h] | N° Voos | MTOW [kg] | Massa Estrutura [kg] | Combustível [kg] | Abastecimentos | Massa gerador | Potência gerador [W] | Combustível consumido [L] | Calda cons [L] | Distância percorrida [km] | Distância Pulverizando [km] | RTL ACUMULADO[m] | EOC [km/km] | EOC [h/h] | Tempo de manobra [h] | Tempo rtl_rtw [h] | V pulv [m/s] | V desloc [m/s] | Preço Total por ha Simples [R$/ha] | Preço Total por ha Presumido [R$/ha] | Preço Total por ha Real [R$/ha] | Preço Total Simples [R$] | Preço Total Presumido [R$] | Prod CAPEX [ha/h/R$] | Dias Trabalhados | Preço Total Real [R$]
0 | 15 | CONCLUIDO | 1.7849 | 56.02 | 49.33 | 6.58 | 0.43 | 450 | 39.78 | 19.54 | 1 | 0 | 4.24 | 5140 | 194.42 | 6751.4 | 666.67 | 103.02 | 276387.54 | 0.15 | 0.59 | 6.11 | 17.28 | 1 | 10 | 265.6877 | 363.5256 | 328.8312 | 265687.6773 | 363525.6014 | 2.5278e-06 | 13 | 328831.2282

## RESULTADOS_12
Unnamed: 0 | Volume de calda [L] | STATUS | Capacidade operacional [ha/h] | Tempo de missao [h] | Tempo util [h] | Tempo por voo [min] | Autonomia Projetada [h] | N° Voos | MTOW [kg] | Massa Estrutura [kg] | Combustível [kg] | Abastecimentos | Massa gerador | Potência gerador [W] | Combustível consumido [L] | Calda cons [L] | Distância percorrida [km] | Distância Pulverizando [km] | RTL ACUMULADO[m] | EOC [km/km] | EOC [h/h] | Tempo de manobra [h] | Tempo rtl_rtw [h] | V pulv [m/s] | V desloc [m/s] | Preço Total por ha Simples [R$/ha] | Preço Total por ha Presumido [R$/ha] | Preço Total por ha Real [R$/ha] | Preço Total Simples [R$] | Preço Total Presumido [R$] | Prod CAPEX [ha/h/R$] | Dias Trabalhados | Preço Total Real [R$]
0 | 70 | CONCLUIDO | 1.711 | 58.45 | 45.93 | 7.74 | 0.12 | 356 | 141.81 | 47.83 | 1 | 354 | 22.98 | 17723.39 | 489.27 | 6748.15 | 574.29 | 103.02 | 230668.03 | 0.18 | 0.64 | 5.39 | 13.9 | 1 | 10 | 529.8488 | 724.9625 | 655.7731 | 529848.8067 | 724962.5126 | 2.2841e-06 | 13 | 655773.1079
1 | 70 | CONCLUIDO | 2.3598 | 42.38 | 36.62 | 18.01 | 0.25 | 122 | 143.17 | 47.83 | 2 | 103 | 23.34 | 17891.86 | 333.59 | 6746.92 | 262.31 | 103.02 | 75849.8 | 0.39 | 0.8 | 5.01 | 4.59 | 1 | 10 | 293.173 | 401.1323 | 362.8488 | 293173.0337 | 401132.2787 | 3.1503e-06 | 10 | 362848.777
2 | 70 | CONCLUIDO | 2.4494 | 40.83 | 35.77 | 21.9 | 0.37 | 98 | 144.54 | 47.83 | 3 | 0 | 23.71 | 18060.85 | 310.2 | 6747.69 | 230.46 | 103.02 | 60042.14 | 0.45 | 0.82 | 5.07 | 3.73 | 1 | 10 | 264.1763 | 361.4577 | 326.9607 | 264176.3054 | 361457.6756 | 3.2699e-06 | 9 | 326960.6624

## RESULTADOS_16
Unnamed: 0 | Volume de calda [L] | STATUS | Capacidade operacional [ha/h] | Tempo de missao [h] | Tempo util [h] | Tempo por voo [min] | Autonomia Projetada [h] | N° Voos | MTOW [kg] | Massa Estrutura [kg] | Combustível [kg] | Abastecimentos | Massa gerador | Potência gerador [W] | Combustível consumido [L] | Calda cons [L] | Distância percorrida [km] | Distância Pulverizando [km] | RTL ACUMULADO[m] | EOC [km/km] | EOC [h/h] | Tempo de manobra [h] | Tempo rtl_rtw [h] | V pulv [m/s] | V desloc [m/s] | Preço Total por ha Simples [R$/ha] | Preço Total por ha Presumido [R$/ha] | Preço Total por ha Real [R$/ha] | Preço Total Simples [R$] | Preço Total Presumido [R$] | Prod CAPEX [ha/h/R$] | Dias Trabalhados | Preço Total Real [R$]
0 | 90 | CONCLUIDO | 1.4435 | 69.28 | 50.36 | 6.51 | 0.1 | 464 | 176.73 | 52.44 | 1 | 462 | 33.29 | 22031.19 | 635.87 | 6748.79 | 723.5 | 103.02 | 304733.43 | 0.14 | 0.58 | 5.55 | 18.32 | 1 | 10 | 782.1798 | 1070.2129 | 968.0733 | 782179.7935 | 1070212.9008 | 1.9019e-06 | 16 | 968073.2836
1 | 90 | CONCLUIDO | 2.1659 | 46.17 | 38.06 | 14.27 | 0.2 | 160 | 178.21 | 52.44 | 2 | 158 | 33.77 | 22213.89 | 439.77 | 6747.07 | 311.42 | 103.02 | 100213.8 | 0.33 | 0.77 | 5.04 | 6.03 | 1 | 10 | 391.6289 | 535.844 | 484.7038 | 391628.9256 | 535843.9734 | 2.8537e-06 | 11 | 484703.7766
2 | 90 | CONCLUIDO | 2.4434 | 40.93 | 35.34 | 23.83 | 0.3 | 89 | 179.7 | 52.44 | 3 | 72 | 34.26 | 22397.24 | 362.93 | 6746.88 | 219.43 | 103.02 | 54573.1 | 0.47 | 0.83 | 4.96 | 3.31 | 1 | 10 | 296.9021 | 406.2345 | 367.464 | 296902.0605 | 406234.4976 | 3.2193e-06 | 9 | 367464.0473
3 | 90 | CONCLUIDO | 2.4977 | 40.04 | 34.91 | 27.56 | 0.39 | 76 | 181.19 | 52.44 | 4 | 0 | 34.75 | 22581.25 | 343.18 | 6747 | 203.01 | 103.02 | 46427.1 | 0.51 | 0.84 | 5 | 2.88 | 1 | 10 | 280.9321 | 384.3837 | 347.6987 | 280932.1182 | 384383.7179 | 3.2908e-06 | 9 | 347698.6754

## RESULTADOS_0
Unnamed: 0 | Volume de calda [L] | STATUS | Capacidade operacional [ha/h] | Tempo de missao [h] | Tempo util [h] | Tempo por voo [min] | Autonomia Projetada [h] | N° Voos | MTOW [kg] | Massa Estrutura [kg] | Combustível [kg] | Abastecimentos | Massa gerador | Potência gerador [W] | Combustível consumido [L] | Calda cons [L] | Distância percorrida [km] | Distância Pulverizando [km] | RTL ACUMULADO[m] | EOC [km/km] | EOC [h/h] | Tempo de manobra [h] | Tempo rtl_rtw [h] | V pulv [m/s] | V desloc [m/s] | Preço Total por ha Simples [R$/ha] | Preço Total por ha Presumido [R$/ha] | Preço Total por ha Real [R$/ha] | Preço Total Simples [R$] | Preço Total Presumido [R$] | Prod CAPEX [ha/h/R$] | Dias Trabalhados | Preço Total Real [R$]
0 | 10 | CONCLUIDO | 1.4921 | 67.02 | 57.9 | 5.17 | 0.64 | 672 | 26.11 | 12.1 | 1 | 0 | 3.01 | 3454.41 | 167.97 | 6753.44 | 941.51 | 103.02 | 412699.98 | 0.11 | 0.5 | 6.79 | 25.85 | 1 | 10 | 288.3442 | 394.5252 | 356.8723 | 288344.1537 | 394525.1919 | 2.1359e-06 | 15 | 356872.2613

## RESULTADOS_7
Unnamed: 0 | Volume de calda [L] | STATUS | Capacidade operacional [ha/h] | Tempo de missao [h] | Tempo util [h] | Tempo por voo [min] | Autonomia Projetada [h] | N° Voos | MTOW [kg] | Massa Estrutura [kg] | Combustível [kg] | Abastecimentos | Massa gerador | Potência gerador [W] | Combustível consumido [L] | Calda cons [L] | Distância percorrida [km] | Distância Pulverizando [km] | RTL ACUMULADO[m] | EOC [km/km] | EOC [h/h] | Tempo de manobra [h] | Tempo rtl_rtw [h] | V pulv [m/s] | V desloc [m/s] | Preço Total por ha Simples [R$/ha] | Preço Total por ha Presumido [R$/ha] | Preço Total por ha Real [R$/ha] | Preço Total Simples [R$] | Preço Total Presumido [R$] | Prod CAPEX [ha/h/R$] | Dias Trabalhados | Preço Total Real [R$]
0 | 45 | CONCLUIDO | 2.1135 | 47.31 | 40.7 | 10.85 | 0.18 | 225 | 98.71 | 39.72 | 1 | 213 | 12.99 | 12407.75 | 309.29 | 6747.33 | 398.69 | 103.02 | 143521.61 | 0.26 | 0.72 | 5.18 | 8.67 | 1 | 10 | 306.9149 | 419.9344 | 379.8565 | 306914.8544 | 419934.4439 | 2.8797e-06 | 11 | 379856.49
1 | 45 | CONCLUIDO | 2.3312 | 42.9 | 37.8 | 15.02 | 0.35 | 151 | 99.95 | 39.72 | 2 | 0 | 13.24 | 12561.45 | 264.56 | 6747.72 | 295.68 | 103.02 | 92385.96 | 0.35 | 0.77 | 5.24 | 5.77 | 1 | 10 | 250.9053 | 343.2997 | 310.5357 | 250905.2989 | 343299.6991 | 3.1763e-06 | 10 | 310535.6576

## RESULTADOS_10
Unnamed: 0 | Volume de calda [L] | STATUS | Capacidade operacional [ha/h] | Tempo de missao [h] | Tempo util [h] | Tempo por voo [min] | Autonomia Projetada [h] | N° Voos | MTOW [kg] | Massa Estrutura [kg] | Combustível [kg] | Abastecimentos | Massa gerador | Potência gerador [W] | Combustível consumido [L] | Calda cons [L] | Distância percorrida [km] | Distância Pulverizando [km] | RTL ACUMULADO[m] | EOC [km/km] | EOC [h/h] | Tempo de manobra [h] | Tempo rtl_rtw [h] | V pulv [m/s] | V desloc [m/s] | Preço Total por ha Simples [R$/ha] | Preço Total por ha Presumido [R$/ha] | Preço Total por ha Real [R$/ha] | Preço Total Simples [R$] | Preço Total Presumido [R$] | Prod CAPEX [ha/h/R$] | Dias Trabalhados | Preço Total Real [R$]
0 | 60 | CONCLUIDO | 1.8648 | 53.62 | 43.75 | 8.66 | 0.14 | 303 | 124.63 | 45 | 1 | 301 | 18.64 | 15605.44 | 417.4 | 6747.44 | 501.8 | 103.02 | 194688.86 | 0.21 | 0.67 | 5.28 | 11.72 | 1 | 10 | 429.845 | 588.133 | 532.0024 | 429845.0426 | 588132.9507 | 2.5082e-06 | 12 | 532002.3674
1 | 60 | CONCLUIDO | 2.4038 | 41.6 | 36.48 | 18.71 | 0.28 | 117 | 125.95 | 45 | 2 | 28 | 18.95 | 15767.7 | 294.22 | 6746.89 | 254.62 | 103.02 | 72026.97 | 0.4 | 0.8 | 5.09 | 4.45 | 1 | 10 | 264.9505 | 362.517 | 327.9188 | 264950.4956 | 362516.9569 | 3.2332e-06 | 10 | 327918.8473
2 | 60 | CONCLUIDO | 2.4148 | 41.41 | 36.37 | 19.14 | 0.42 | 114 | 127.27 | 45 | 3 | 0 | 19.27 | 15930.42 | 293.57 | 6747.09 | 249.74 | 103.02 | 69604.1 | 0.41 | 0.8 | 5.11 | 4.33 | 1 | 10 | 256.1339 | 350.4537 | 317.0069 | 256133.9061 | 350453.7101 | 3.2479e-06 | 9 | 317006.8999

## RESULTADOS_14
Unnamed: 0 | Volume de calda [L] | STATUS | Capacidade operacional [ha/h] | Tempo de missao [h] | Tempo util [h] | Tempo por voo [min] | Autonomia Projetada [h] | N° Voos | MTOW [kg] | Massa Estrutura [kg] | Combustível [kg] | Abastecimentos | Massa gerador | Potência gerador [W] | Combustível consumido [L] | Calda cons [L] | Distância percorrida [km] | Distância Pulverizando [km] | RTL ACUMULADO[m] | EOC [km/km] | EOC [h/h] | Tempo de manobra [h] | Tempo rtl_rtw [h] | V pulv [m/s] | V desloc [m/s] | Preço Total por ha Simples [R$/ha] | Preço Total por ha Presumido [R$/ha] | Preço Total por ha Real [R$/ha] | Preço Total Simples [R$] | Preço Total Presumido [R$] | Prod CAPEX [ha/h/R$] | Dias Trabalhados | Preço Total Real [R$]
0 | 80 | CONCLUIDO | 1.5723 | 63.6 | 48.1 | 7.06 | 0.11 | 409 | 159.12 | 50.28 | 1 | 407 | 27.84 | 19859.16 | 561.15 | 6748.74 | 647.22 | 103.02 | 266867.78 | 0.16 | 0.61 | 5.47 | 16.06 | 1 | 10 | 642.8708 | 879.6042 | 795.656 | 642870.7826 | 879604.1662 | 2.0847e-06 | 14 | 795655.9791
1 | 80 | CONCLUIDO | 2.2632 | 44.19 | 37.32 | 15.88 | 0.22 | 141 | 160.54 | 50.28 | 2 | 139 | 28.26 | 20034.4 | 388.12 | 6746.91 | 286.91 | 103.02 | 88054.09 | 0.36 | 0.78 | 5 | 5.29 | 1 | 10 | 337.4935 | 461.7736 | 417.7025 | 337493.5414 | 461773.5525 | 3.0007e-06 | 10 | 417702.5328
2 | 80 | CONCLUIDO | 2.4719 | 40.46 | 35.33 | 24.36 | 0.33 | 87 | 161.97 | 50.28 | 3 | 12 | 28.69 | 20210.21 | 327.15 | 6747.44 | 217 | 103.02 | 53368.5 | 0.47 | 0.83 | 5.02 | 3.3 | 1 | 10 | 273.0866 | 373.6491 | 337.9885 | 273086.5626 | 373649.0827 | 3.2774e-06 | 9 | 337988.5387
3 | 80 | CONCLUIDO | 2.4751 | 40.4 | 35.31 | 24.63 | 0.43 | 86 | 163.4 | 50.28 | 4 | 0 | 29.12 | 20386.62 | 329.1 | 6747.16 | 215.44 | 103.02 | 52593.33 | 0.48 | 0.83 | 5.04 | 3.28 | 1 | 10 | 273.883 | 374.7388 | 338.9743 | 273883.0022 | 374738.8065 | 3.2817e-06 | 9 | 338974.2607

## RESULTADOS_5
Unnamed: 0 | Volume de calda [L] | STATUS | Capacidade operacional [ha/h] | Tempo de missao [h] | Tempo util [h] | Tempo por voo [min] | Autonomia Projetada [h] | N° Voos | MTOW [kg] | Massa Estrutura [kg] | Combustível [kg] | Abastecimentos | Massa gerador | Potência gerador [W] | Combustível consumido [L] | Calda cons [L] | Distância percorrida [km] | Distância Pulverizando [km] | RTL ACUMULADO[m] | EOC [km/km] | EOC [h/h] | Tempo de manobra [h] | Tempo rtl_rtw [h] | V pulv [m/s] | V desloc [m/s] | Preço Total por ha Simples [R$/ha] | Preço Total por ha Presumido [R$/ha] | Preço Total por ha Real [R$/ha] | Preço Total Simples [R$] | Preço Total Presumido [R$] | Prod CAPEX [ha/h/R$] | Dias Trabalhados | Preço Total Real [R$]
0 | 35 | CONCLUIDO | 2.2185 | 45.08 | 39.72 | 11.86 | 0.22 | 201 | 80.84 | 35.1 | 1 | 49 | 9.74 | 10204.21 | 247.97 | 6747.63 | 359.69 | 103.02 | 124144.05 | 0.29 | 0.73 | 5.32 | 7.69 | 1 | 10 | 247.8485 | 339.1172 | 306.7524 | 247848.4853 | 339117.2318 | 3.0539e-06 | 10 | 306752.3592
1 | 35 | CONCLUIDO | 2.2388 | 44.67 | 39.43 | 12.2 | 0.43 | 194 | 82.04 | 35.1 | 2 | 0 | 9.94 | 10352.53 | 246.66 | 6748.51 | 348.86 | 103.02 | 118761.63 | 0.3 | 0.74 | 5.34 | 7.4 | 1 | 10 | 245.338 | 335.6822 | 303.6452 | 245337.9656 | 335682.2281 | 3.0819e-06 | 10 | 303645.1874

## RESULTADOS_8
Unnamed: 0 | Volume de calda [L] | STATUS | Capacidade operacional [ha/h] | Tempo de missao [h] | Tempo util [h] | Tempo por voo [min] | Autonomia Projetada [h] | N° Voos | MTOW [kg] | Massa Estrutura [kg] | Combustível [kg] | Abastecimentos | Massa gerador | Potência gerador [W] | Combustível consumido [L] | Calda cons [L] | Distância percorrida [km] | Distância Pulverizando [km] | RTL ACUMULADO[m] | EOC [km/km] | EOC [h/h] | Tempo de manobra [h] | Tempo rtl_rtw [h] | V pulv [m/s] | V desloc [m/s] | Preço Total por ha Simples [R$/ha] | Preço Total por ha Presumido [R$/ha] | Preço Total por ha Real [R$/ha] | Preço Total Simples [R$] | Preço Total Presumido [R$] | Prod CAPEX [ha/h/R$] | Dias Trabalhados | Preço Total Real [R$]
0 | 50 | CONCLUIDO | 2.0287 | 49.29 | 41.68 | 9.96 | 0.16 | 251 | 107.41 | 41.65 | 1 | 249 | 14.77 | 13481.73 | 345.8 | 6747.74 | 432.2 | 103.02 | 160150 | 0.24 | 0.7 | 5.2 | 9.64 | 1 | 10 | 342.8321 | 469.078 | 424.3099 | 342832.112 | 469078.0204 | 2.7515e-06 | 11 | 424309.8725
1 | 50 | CONCLUIDO | 2.3629 | 42.32 | 37.26 | 16.44 | 0.32 | 136 | 108.68 | 41.65 | 2 | 0 | 15.03 | 13638.32 | 274.52 | 6747.01 | 278.72 | 103.02 | 83982.8 | 0.37 | 0.78 | 5.18 | 5.23 | 1 | 10 | 255.1782 | 349.1461 | 315.8241 | 255178.2003 | 349146.0713 | 3.2048e-06 | 10 | 315824.0603

## RESULTADOS_3
Unnamed: 0 | Volume de calda [L] | STATUS | Capacidade operacional [ha/h] | Tempo de missao [h] | Tempo util [h] | Tempo por voo [min] | Autonomia Projetada [h] | N° Voos | MTOW [kg] | Massa Estrutura [kg] | Combustível [kg] | Abastecimentos | Massa gerador | Potência gerador [W] | Combustível consumido [L] | Calda cons [L] | Distância percorrida [km] | Distância Pulverizando [km] | RTL ACUMULADO[m] | EOC [km/km] | EOC [h/h] | Tempo de manobra [h] | Tempo rtl_rtw [h] | V pulv [m/s] | V desloc [m/s] | Preço Total por ha Simples [R$/ha] | Preço Total por ha Presumido [R$/ha] | Preço Total por ha Real [R$/ha] | Preço Total Simples [R$] | Preço Total Presumido [R$] | Prod CAPEX [ha/h/R$] | Dias Trabalhados | Preço Total Real [R$]
0 | 25 | CONCLUIDO | 2.0834 | 48 | 42.44 | 9.4 | 0.28 | 271 | 61.76 | 28.92 | 1 | 0 | 6.84 | 7851.41 | 222.68 | 6749.13 | 445.47 | 103.02 | 166683.34 | 0.23 | 0.69 | 5.57 | 10.4 | 1 | 10 | 247.5422 | 338.6981 | 306.3733 | 247542.1929 | 338698.1491 | 2.9036e-06 | 11 | 306373.2731

## RESULTADOS_15
Unnamed: 0 | Volume de calda [L] | STATUS | Capacidade operacional [ha/h] | Tempo de missao [h] | Tempo util [h] | Tempo por voo [min] | Autonomia Projetada [h] | N° Voos | MTOW [kg] | Massa Estrutura [kg] | Combustível [kg] | Abastecimentos | Massa gerador | Potência gerador [W] | Combustível consumido [L] | Calda cons [L] | Distância percorrida [km] | Distância Pulverizando [km] | RTL ACUMULADO[m] | EOC [km/km] | EOC [h/h] | Tempo de manobra [h] | Tempo rtl_rtw [h] | V pulv [m/s] | V desloc [m/s] | Preço Total por ha Simples [R$/ha] | Preço Total por ha Presumido [R$/ha] | Preço Total por ha Real [R$/ha] | Preço Total Simples [R$] | Preço Total Presumido [R$] | Prod CAPEX [ha/h/R$] | Dias Trabalhados | Preço Total Real [R$]
0 | 85 | CONCLUIDO | 1.5072 | 66.35 | 49.2 | 6.77 | 0.11 | 436 | 167.88 | 51.39 | 1 | 434 | 30.49 | 20939.59 | 597.9 | 6748.82 | 683.49 | 103.02 | 284865.58 | 0.15 | 0.59 | 5.54 | 17.16 | 1 | 10 | 709.5605 | 970.8519 | 878.1952 | 709560.4662 | 970851.9335 | 1.992e-06 | 15 | 878195.1875
1 | 85 | CONCLUIDO | 2.2116 | 45.22 | 37.73 | 14.99 | 0.21 | 151 | 169.33 | 51.39 | 2 | 149 | 30.94 | 21118.46 | 415.09 | 6747.21 | 300.01 | 103.02 | 94552.2 | 0.34 | 0.77 | 5.03 | 5.69 | 1 | 10 | 361.3409 | 494.4025 | 447.2175 | 361340.888 | 494402.5442 | 2.9229e-06 | 10 | 447217.4593
2 | 85 | CONCLUIDO | 2.4659 | 40.55 | 35.27 | 24.6 | 0.31 | 86 | 170.79 | 51.39 | 3 | 42 | 31.4 | 21297.94 | 341.24 | 6746.55 | 216.15 | 103.02 | 52946.62 | 0.48 | 0.83 | 4.98 | 3.24 | 1 | 10 | 282.0816 | 385.9564 | 349.1213 | 282081.5528 | 385956.4251 | 3.259e-06 | 9 | 349121.2856
3 | 85 | CONCLUIDO | 2.4868 | 40.21 | 35.1 | 26 | 0.41 | 81 | 172.25 | 51.39 | 4 | 0 | 31.86 | 21478.05 | 336.73 | 6746.98 | 209.02 | 103.02 | 49405.94 | 0.49 | 0.83 | 5.01 | 3.07 | 1 | 10 | 277.7218 | 379.9912 | 343.7254 | 277721.7799 | 379991.1914 | 3.2866e-06 | 9 | 343725.3654

## RESULTADOS_2
Unnamed: 0 | Volume de calda [L] | STATUS | Capacidade operacional [ha/h] | Tempo de missao [h] | Tempo util [h] | Tempo por voo [min] | Autonomia Projetada [h] | N° Voos | MTOW [kg] | Massa Estrutura [kg] | Combustível [kg] | Abastecimentos | Massa gerador | Potência gerador [W] | Combustível consumido [L] | Calda cons [L] | Distância percorrida [km] | Distância Pulverizando [km] | RTL ACUMULADO[m] | EOC [km/km] | EOC [h/h] | Tempo de manobra [h] | Tempo rtl_rtw [h] | V pulv [m/s] | V desloc [m/s] | Preço Total por ha Simples [R$/ha] | Preço Total por ha Presumido [R$/ha] | Preço Total por ha Real [R$/ha] | Preço Total Simples [R$] | Preço Total Presumido [R$] | Prod CAPEX [ha/h/R$] | Dias Trabalhados | Preço Total Real [R$]
0 | 20 | CONCLUIDO | 1.9655 | 50.88 | 45 | 7.99 | 0.34 | 338 | 51.33 | 24.83 | 1 | 0 | 5.51 | 6564.78 | 210.49 | 6748.94 | 527.57 | 103.02 | 207396.04 | 0.2 | 0.65 | 5.77 | 12.96 | 1 | 10 | 255.1009 | 349.0403 | 315.7284 | 255100.8882 | 349040.2895 | 2.7595e-06 | 12 | 315728.3742

## RESULTADOS_11
Unnamed: 0 | Volume de calda [L] | STATUS | Capacidade operacional [ha/h] | Tempo de missao [h] | Tempo util [h] | Tempo por voo [min] | Autonomia Projetada [h] | N° Voos | MTOW [kg] | Massa Estrutura [kg] | Combustível [kg] | Abastecimentos | Massa gerador | Potência gerador [W] | Combustível consumido [L] | Calda cons [L] | Distância percorrida [km] | Distância Pulverizando [km] | RTL ACUMULADO[m] | EOC [km/km] | EOC [h/h] | Tempo de manobra [h] | Tempo rtl_rtw [h] | V pulv [m/s] | V desloc [m/s] | Preço Total por ha Simples [R$/ha] | Preço Total por ha Presumido [R$/ha] | Preço Total por ha Real [R$/ha] | Preço Total Simples [R$] | Preço Total Presumido [R$] | Prod CAPEX [ha/h/R$] | Dias Trabalhados | Preço Total Real [R$]
0 | 65 | CONCLUIDO | 1.7836 | 56.07 | 44.9 | 8.16 | 0.13 | 330 | 133.21 | 46.47 | 1 | 328 | 20.75 | 16663.42 | 454.31 | 6748.15 | 539.31 | 103.02 | 213307.65 | 0.19 | 0.65 | 5.36 | 12.86 | 1 | 10 | 483.3566 | 661.3499 | 598.2316 | 483356.6386 | 661349.8771 | 2.3898e-06 | 13 | 598231.573
1 | 65 | CONCLUIDO | 2.396 | 41.74 | 36.4 | 18.83 | 0.26 | 116 | 134.55 | 46.47 | 2 | 68 | 21.09 | 16828.84 | 309.93 | 6746.67 | 253.82 | 103.02 | 71635.35 | 0.41 | 0.8 | 5.03 | 4.37 | 1 | 10 | 275.4081 | 376.8254 | 340.8618 | 275408.0538 | 376825.4494 | 3.2103e-06 | 10 | 340861.7573
2 | 65 | CONCLUIDO | 2.4343 | 41.08 | 36.04 | 20.6 | 0.39 | 105 | 135.9 | 46.47 | 3 | 0 | 21.43 | 16994.64 | 301.22 | 6746.89 | 239.11 | 103.02 | 64335.23 | 0.43 | 0.81 | 5.1 | 4.01 | 1 | 10 | 259.6464 | 355.2596 | 321.3541 | 259646.3584 | 355259.6023 | 3.2616e-06 | 9 | 321354.1245

## RESULTADOS_13
Unnamed: 0 | Volume de calda [L] | STATUS | Capacidade operacional [ha/h] | Tempo de missao [h] | Tempo util [h] | Tempo por voo [min] | Autonomia Projetada [h] | N° Voos | MTOW [kg] | Massa Estrutura [kg] | Combustível [kg] | Abastecimentos | Massa gerador | Potência gerador [W] | Combustível consumido [L] | Calda cons [L] | Distância percorrida [km] | Distância Pulverizando [km] | RTL ACUMULADO[m] | EOC [km/km] | EOC [h/h] | Tempo de manobra [h] | Tempo rtl_rtw [h] | V pulv [m/s] | V desloc [m/s] | Preço Total por ha Simples [R$/ha] | Preço Total por ha Presumido [R$/ha] | Preço Total por ha Real [R$/ha] | Preço Total Simples [R$] | Preço Total Presumido [R$] | Prod CAPEX [ha/h/R$] | Dias Trabalhados | Preço Total Real [R$]
0 | 75 | CONCLUIDO | 1.6413 | 60.93 | 46.98 | 7.38 | 0.12 | 382 | 150.44 | 49.1 | 1 | 380 | 25.34 | 18787.76 | 524.63 | 6747.55 | 610.13 | 103.02 | 248456.65 | 0.17 | 0.62 | 5.42 | 14.94 | 1 | 10 | 587.5267 | 803.8799 | 727.1588 | 587526.6831 | 803879.9277 | 2.1834e-06 | 14 | 727158.7556
1 | 75 | CONCLUIDO | 2.3154 | 43.19 | 36.91 | 16.91 | 0.23 | 131 | 151.83 | 49.1 | 2 | 128 | 25.73 | 18959.54 | 359.52 | 6746.95 | 273.26 | 103.02 | 81276.83 | 0.38 | 0.79 | 4.99 | 4.88 | 1 | 10 | 313.662 | 429.1661 | 388.2071 | 313661.9558 | 429166.1257 | 3.0802e-06 | 10 | 388207.113
2 | 75 | CONCLUIDO | 2.4664 | 40.54 | 35.49 | 23.4 | 0.35 | 91 | 153.23 | 49.1 | 3 | 2 | 26.13 | 19131.85 | 318.18 | 6746.89 | 221.52 | 103.02 | 55609.25 | 0.47 | 0.82 | 5.04 | 3.46 | 1 | 10 | 267.8964 | 366.5476 | 331.5648 | 267896.358 | 366547.6158 | 3.2811e-06 | 9 | 331564.8258
3 | 75 | CONCLUIDO | 2.4658 | 40.55 | 35.5 | 23.4 | 0.46 | 91 | 154.63 | 49.1 | 4 | 0 | 26.53 | 19304.72 | 320.63 | 6747.09 | 221.61 | 103.02 | 55653.96 | 0.46 | 0.82 | 5.05 | 3.47 | 1 | 10 | 269.3027 | 368.4718 | 333.3053 | 269302.6536 | 368471.7714 | 3.2803e-06 | 9 | 333305.3427

## RESULTADOS_17
Unnamed: 0 | Volume de calda [L] | STATUS | Capacidade operacional [ha/h] | Tempo de missao [h] | Tempo util [h] | Tempo por voo [min] | Autonomia Projetada [h] | N° Voos | MTOW [kg] | Massa Estrutura [kg] | Combustível [kg] | Abastecimentos | Massa gerador | Potência gerador [W] | Combustível consumido [L] | Calda cons [L] | Distância percorrida [km] | Distância Pulverizando [km] | RTL ACUMULADO[m] | EOC [km/km] | EOC [h/h] | Tempo de manobra [h] | Tempo rtl_rtw [h] | V pulv [m/s] | V desloc [m/s] | Preço Total por ha Simples [R$/ha] | Preço Total por ha Presumido [R$/ha] | Preço Total por ha Real [R$/ha] | Preço Total Simples [R$] | Preço Total Presumido [R$] | Prod CAPEX [ha/h/R$] | Dias Trabalhados | Preço Total Real [R$]
0 | 95 | CONCLUIDO | 1.383 | 72.3 | 51.52 | 6.28 | 0.1 | 492 | 185.69 | 53.44 | 1 | 490 | 36.26 | 23136.14 | 674.25 | 6749.3 | 763.28 | 103.02 | 324482.92 | 0.13 | 0.57 | 5.58 | 19.48 | 1 | 10 | 851.8435 | 1165.5298 | 1054.2933 | 851843.4913 | 1165529.8455 | 1.8167e-06 | 16 | 1054293.3129
1 | 95 | CONCLUIDO | 2.1184 | 47.2 | 38.45 | 13.65 | 0.19 | 169 | 187.21 | 53.44 | 2 | 167 | 36.77 | 23322.88 | 465.17 | 6747.3 | 323.9 | 103.02 | 106408.76 | 0.32 | 0.76 | 5.07 | 6.41 | 1 | 10 | 416.0081 | 569.2006 | 514.8769 | 416008.0541 | 569200.5727 | 2.7828e-06 | 11 | 514876.8689
2 | 95 | CONCLUIDO | 2.4099 | 41.5 | 35.53 | 22.68 | 0.28 | 94 | 188.73 | 53.44 | 3 | 89 | 37.29 | 23510.33 | 386.27 | 6746.27 | 226.48 | 103.02 | 58072.21 | 0.45 | 0.82 | 4.95 | 3.5 | 1 | 10 | 321.7799 | 440.2735 | 398.2544 | 321779.9052 | 440273.4623 | 3.1657e-06 | 10 | 398254.381
3 | 95 | CONCLUIDO | 2.5039 | 39.94 | 34.75 | 28.56 | 0.37 | 73 | 190.25 | 53.44 | 4 | 5 | 37.82 | 23698.48 | 353.92 | 6746.36 | 198.48 | 103.02 | 44178.91 | 0.52 | 0.84 | 4.97 | 2.72 | 1 | 10 | 286.839 | 392.4658 | 355.0094 | 286839.0327 | 392465.819 | 3.2892e-06 | 9 | 355009.432
4 | 95 | CONCLUIDO | 2.5066 | 39.9 | 34.75 | 28.96 | 0.46 | 72 | 191.78 | 53.44 | 5 | 0 | 38.35 | 23887.36 | 355.31 | 6746.76 | 197.54 | 103.02 | 43711.98 | 0.52 | 0.84 | 4.99 | 2.72 | 1 | 10 | 287.3606 | 393.1795 | 355.655 | 287360.6193 | 393179.4768 | 3.2927e-06 | 9 | 355654.9794

## RESULTADOS_9
Unnamed: 0 | Volume de calda [L] | STATUS | Capacidade operacional [ha/h] | Tempo de missao [h] | Tempo util [h] | Tempo por voo [min] | Autonomia Projetada [h] | N° Voos | MTOW [kg] | Massa Estrutura [kg] | Combustível [kg] | Abastecimentos | Massa gerador | Potência gerador [W] | Combustível consumido [L] | Calda cons [L] | Distância percorrida [km] | Distância Pulverizando [km] | RTL ACUMULADO[m] | EOC [km/km] | EOC [h/h] | Tempo de manobra [h] | Tempo rtl_rtw [h] | V pulv [m/s] | V desloc [m/s] | Preço Total por ha Simples [R$/ha] | Preço Total por ha Presumido [R$/ha] | Preço Total por ha Real [R$/ha] | Preço Total Simples [R$] | Preço Total Presumido [R$] | Prod CAPEX [ha/h/R$] | Dias Trabalhados | Preço Total Real [R$]
0 | 55 | CONCLUIDO | 1.9433 | 51.46 | 42.73 | 9.22 | 0.15 | 278 | 116.05 | 43.4 | 1 | 276 | 16.65 | 14546.17 | 382.48 | 6747.46 | 467.59 | 103.02 | 177708.27 | 0.22 | 0.68 | 5.24 | 10.7 | 1 | 10 | 389.5808 | 533.0417 | 482.1689 | 389580.8232 | 533041.6693 | 2.6244e-06 | 12 | 482168.9205
1 | 55 | CONCLUIDO | 2.3926 | 41.79 | 36.75 | 17.78 | 0.3 | 124 | 117.34 | 43.4 | 2 | 1 | 16.94 | 14705.49 | 281.63 | 6747.29 | 262.17 | 103.02 | 75770.13 | 0.39 | 0.79 | 5.14 | 4.72 | 1 | 10 | 257.8037 | 352.7385 | 319.0736 | 257803.7397 | 352738.4502 | 3.2312e-06 | 10 | 319073.5875
2 | 55 | CONCLUIDO | 2.3928 | 41.79 | 36.75 | 17.78 | 0.45 | 124 | 118.63 | 43.4 | 3 | 0 | 17.23 | 14865.24 | 284.51 | 6747.39 | 262 | 103.02 | 75681.45 | 0.39 | 0.79 | 5.14 | 4.71 | 1 | 10 | 259.4261 | 354.9582 | 321.0815 | 259426.083 | 354958.2119 | 3.2314e-06 | 10 | 321081.4983

## resultados
Unnamed: 0 | Volume de calda [L] | STATUS | Capacidade operacional [ha/h] | Tempo de missao [h] | Tempo util [h] | Tempo por voo [min] | Autonomia Projetada [h] | N° Voos | MTOW [kg] | Massa Estrutura [kg] | Combustível [kg] | Abastecimentos | Massa gerador | Potência gerador [W] | Combustível consumido [L] | Calda cons [L] | Distância percorrida [km] | Distância Pulverizando [km] | RTL ACUMULADO[m] | EOC [km/km] | EOC [h/h] | Tempo de manobra [h] | Tempo rtl_rtw [h] | V pulv [m/s] | V desloc [m/s]
0 | 100 | CONCLUIDO | 1.3211 | 75.7 | 52.84 | 6.06 | 0.09 | 523 | 194.77 | 54.38 | 1 | 521 | 39.4 | 24256.19 | 715.76 | 6749.25 | 806.73 | 103.02 | 346052.4 | 0.13 | 0.55 | 5.65 | 20.8 | 1 | 10
1 | 100 | CONCLUIDO | 2.0735 | 48.23 | 38.79 | 13.08 | 0.18 | 178 | 196.32 | 54.38 | 2 | 176 | 39.95 | 24447.22 | 489.62 | 6747.09 | 335.66 | 103.02 | 112242.74 | 0.31 | 0.75 | 5.08 | 6.76 | 1 | 10
2 | 100 | CONCLUIDO | 2.3725 | 42.15 | 35.74 | 21.45 | 0.27 | 100 | 197.88 | 54.38 | 3 | 98 | 40.5 | 24639 | 411.48 | 6746.51 | 233.92 | 103.02 | 61762.92 | 0.44 | 0.82 | 4.95 | 3.71 | 1 | 10
3 | 100 | CONCLUIDO | 2.5053 | 39.92 | 34.68 | 29.72 | 0.36 | 70 | 199.44 | 54.38 | 4 | 19 | 41.06 | 24831.54 | 362.78 | 6746.63 | 196.35 | 103.02 | 43127.9 | 0.52 | 0.84 | 4.96 | 2.65 | 1 | 10
4 | 100 | CONCLUIDO | 2.5099 | 39.84 | 34.64 | 30.12 | 0.44 | 69 | 201.01 | 54.38 | 5 | 0 | 41.63 | 25024.84 | 366.29 | 6746.89 | 194.34 | 103.02 | 42127.49 | 0.53 | 0.84 | 4.98 | 2.61 | 1 | 10
0 | 40 | CONCLUIDO | 2.1934 | 45.59 | 39.82 | 11.77 | 0.2 | 203 | 89.87 | 37.55 | 1 | 136 | 11.32 | 11317.98 | 273.14 | 6747.12 | 366.71 | 103.02 | 127642.27 | 0.28 | 0.73 | 5.21 | 7.78 | 1 | 10
1 | 40 | CONCLUIDO | 2.2891 | 43.69 | 38.53 | 13.6 | 0.39 | 170 | 91.1 | 37.55 | 2 | 0 | 11.54 | 11468.97 | 256.43 | 6748.04 | 319.56 | 103.02 | 104231.37 | 0.32 | 0.76 | 5.28 | 6.5 | 1 | 10
0 | 30 | CONCLUIDO | 2.1711 | 46.06 | 40.7 | 10.81 | 0.24 | 226 | 71.52 | 32.27 | 1 | 5 | 8.25 | 9054.6 | 233.96 | 6748.52 | 389.5 | 103.02 | 138922.91 | 0.26 | 0.72 | 5.44 | 8.66 | 1 | 10
1 | 30 | CONCLUIDO | 2.1718 | 46.04 | 40.69 | 10.8 | 0.48 | 226 | 72.7 | 32.27 | 2 | 0 | 8.43 | 9200.25 | 237.51 | 6748.39 | 389.12 | 103.02 | 138734.27 | 0.26 | 0.72 | 5.43 | 8.65 | 1 | 10
0 | 15 | CONCLUIDO | 1.7849 | 56.02 | 49.33 | 6.58 | 0.43 | 450 | 39.78 | 19.54 | 1 | 0 | 4.24 | 5140 | 194.42 | 6751.4 | 666.67 | 103.02 | 276387.54 | 0.15 | 0.59 | 6.11 | 17.28 | 1 | 10
0 | 70 | CONCLUIDO | 1.711 | 58.45 | 45.93 | 7.74 | 0.12 | 356 | 141.81 | 47.83 | 1 | 354 | 22.98 | 17723.39 | 489.27 | 6748.15 | 574.29 | 103.02 | 230668.03 | 0.18 | 0.64 | 5.39 | 13.9 | 1 | 10
1 | 70 | CONCLUIDO | 2.3598 | 42.38 | 36.62 | 18.01 | 0.25 | 122 | 143.17 | 47.83 | 2 | 103 | 23.34 | 17891.86 | 333.59 | 6746.92 | 262.31 | 103.02 | 75849.8 | 0.39 | 0.8 | 5.01 | 4.59 | 1 | 10
2 | 70 | CONCLUIDO | 2.4494 | 40.83 | 35.77 | 21.9 | 0.37 | 98 | 144.54 | 47.83 | 3 | 0 | 23.71 | 18060.85 | 310.2 | 6747.69 | 230.46 | 103.02 | 60042.14 | 0.45 | 0.82 | 5.07 | 3.73 | 1 | 10
0 | 90 | CONCLUIDO | 1.4435 | 69.28 | 50.36 | 6.51 | 0.1 | 464 | 176.73 | 52.44 | 1 | 462 | 33.29 | 22031.19 | 635.87 | 6748.79 | 723.5 | 103.02 | 304733.43 | 0.14 | 0.58 | 5.55 | 18.32 | 1 | 10
1 | 90 | CONCLUIDO | 2.1659 | 46.17 | 38.06 | 14.27 | 0.2 | 160 | 178.21 | 52.44 | 2 | 158 | 33.77 | 22213.89 | 439.77 | 6747.07 | 311.42 | 103.02 | 100213.8 | 0.33 | 0.77 | 5.04 | 6.03 | 1 | 10
2 | 90 | CONCLUIDO | 2.4434 | 40.93 | 35.34 | 23.83 | 0.3 | 89 | 179.7 | 52.44 | 3 | 72 | 34.26 | 22397.24 | 362.93 | 6746.88 | 219.43 | 103.02 | 54573.1 | 0.47 | 0.83 | 4.96 | 3.31 | 1 | 10
3 | 90 | CONCLUIDO | 2.4977 | 40.04 | 34.91 | 27.56 | 0.39 | 76 | 181.19 | 52.44 | 4 | 0 | 34.75 | 22581.25 | 343.18 | 6747 | 203.01 | 103.02 | 46427.1 | 0.51 | 0.84 | 5 | 2.88 | 1 | 10
0 | 10 | CONCLUIDO | 1.4921 | 67.02 | 57.9 | 5.17 | 0.64 | 672 | 26.11 | 12.1 | 1 | 0 | 3.01 | 3454.41 | 167.97 | 6753.44 | 941.51 | 103.02 | 412699.98 | 0.11 | 0.5 | 6.79 | 25.85 | 1 | 10
0 | 45 | CONCLUIDO | 2.1135 | 47.31 | 40.7 | 10.85 | 0.18 | 225 | 98.71 | 39.72 | 1 | 213 | 12.99 | 12407.75 | 309.29 | 6747.33 | 398.69 | 103.02 | 143521.61 | 0.26 | 0.72 | 5.18 | 8.67 | 1 | 10
1 | 45 | CONCLUIDO | 2.3312 | 42.9 | 37.8 | 15.02 | 0.35 | 151 | 99.95 | 39.72 | 2 | 0 | 13.24 | 12561.45 | 264.56 | 6747.72 | 295.68 | 103.02 | 92385.96 | 0.35 | 0.77 | 5.24 | 5.77 | 1 | 10
0 | 60 | CONCLUIDO | 1.8648 | 53.62 | 43.75 | 8.66 | 0.14 | 303 | 124.63 | 45 | 1 | 301 | 18.64 | 15605.44 | 417.4 | 6747.44 | 501.8 | 103.02 | 194688.86 | 0.21 | 0.67 | 5.28 | 11.72 | 1 | 10
1 | 60 | CONCLUIDO | 2.4038 | 41.6 | 36.48 | 18.71 | 0.28 | 117 | 125.95 | 45 | 2 | 28 | 18.95 | 15767.7 | 294.22 | 6746.89 | 254.62 | 103.02 | 72026.97 | 0.4 | 0.8 | 5.09 | 4.45 | 1 | 10
2 | 60 | CONCLUIDO | 2.4148 | 41.41 | 36.37 | 19.14 | 0.42 | 114 | 127.27 | 45 | 3 | 0 | 19.27 | 15930.42 | 293.57 | 6747.09 | 249.74 | 103.02 | 69604.1 | 0.41 | 0.8 | 5.11 | 4.33 | 1 | 10
0 | 80 | CONCLUIDO | 1.5723 | 63.6 | 48.1 | 7.06 | 0.11 | 409 | 159.12 | 50.28 | 1 | 407 | 27.84 | 19859.16 | 561.15 | 6748.74 | 647.22 | 103.02 | 266867.78 | 0.16 | 0.61 | 5.47 | 16.06 | 1 | 10
1 | 80 | CONCLUIDO | 2.2632 | 44.19 | 37.32 | 15.88 | 0.22 | 141 | 160.54 | 50.28 | 2 | 139 | 28.26 | 20034.4 | 388.12 | 6746.91 | 286.91 | 103.02 | 88054.09 | 0.36 | 0.78 | 5 | 5.29 | 1 | 10
2 | 80 | CONCLUIDO | 2.4719 | 40.46 | 35.33 | 24.36 | 0.33 | 87 | 161.97 | 50.28 | 3 | 12 | 28.69 | 20210.21 | 327.15 | 6747.44 | 217 | 103.02 | 53368.5 | 0.47 | 0.83 | 5.02 | 3.3 | 1 | 10
3 | 80 | CONCLUIDO | 2.4751 | 40.4 | 35.31 | 24.63 | 0.43 | 86 | 163.4 | 50.28 | 4 | 0 | 29.12 | 20386.62 | 329.1 | 6747.16 | 215.44 | 103.02 | 52593.33 | 0.48 | 0.83 | 5.04 | 3.28 | 1 | 10
0 | 35 | CONCLUIDO | 2.2185 | 45.08 | 39.72 | 11.86 | 0.22 | 201 | 80.84 | 35.1 | 1 | 49 | 9.74 | 10204.21 | 247.97 | 6747.63 | 359.69 | 103.02 | 124144.05 | 0.29 | 0.73 | 5.32 | 7.69 | 1 | 10
1 | 35 | CONCLUIDO | 2.2388 | 44.67 | 39.43 | 12.2 | 0.43 | 194 | 82.04 | 35.1 | 2 | 0 | 9.94 | 10352.53 | 246.66 | 6748.51 | 348.86 | 103.02 | 118761.63 | 0.3 | 0.74 | 5.34 | 7.4 | 1 | 10
0 | 50 | CONCLUIDO | 2.0287 | 49.29 | 41.68 | 9.96 | 0.16 | 251 | 107.41 | 41.65 | 1 | 249 | 14.77 | 13481.73 | 345.8 | 6747.74 | 432.2 | 103.02 | 160150 | 0.24 | 0.7 | 5.2 | 9.64 | 1 | 10
1 | 50 | CONCLUIDO | 2.3629 | 42.32 | 37.26 | 16.44 | 0.32 | 136 | 108.68 | 41.65 | 2 | 0 | 15.03 | 13638.32 | 274.52 | 6747.01 | 278.72 | 103.02 | 83982.8 | 0.37 | 0.78 | 5.18 | 5.23 | 1 | 10
0 | 25 | CONCLUIDO | 2.0834 | 48 | 42.44 | 9.4 | 0.28 | 271 | 61.76 | 28.92 | 1 | 0 | 6.84 | 7851.41 | 222.68 | 6749.13 | 445.47 | 103.02 | 166683.34 | 0.23 | 0.69 | 5.57 | 10.4 | 1 | 10
0 | 85 | CONCLUIDO | 1.5072 | 66.35 | 49.2 | 6.77 | 0.11 | 436 | 167.88 | 51.39 | 1 | 434 | 30.49 | 20939.59 | 597.9 | 6748.82 | 683.49 | 103.02 | 284865.58 | 0.15 | 0.59 | 5.54 | 17.16 | 1 | 10
1 | 85 | CONCLUIDO | 2.2116 | 45.22 | 37.73 | 14.99 | 0.21 | 151 | 169.33 | 51.39 | 2 | 149 | 30.94 | 21118.46 | 415.09 | 6747.21 | 300.01 | 103.02 | 94552.2 | 0.34 | 0.77 | 5.03 | 5.69 | 1 | 10
2 | 85 | CONCLUIDO | 2.4659 | 40.55 | 35.27 | 24.6 | 0.31 | 86 | 170.79 | 51.39 | 3 | 42 | 31.4 | 21297.94 | 341.24 | 6746.55 | 216.15 | 103.02 | 52946.62 | 0.48 | 0.83 | 4.98 | 3.24 | 1 | 10
3 | 85 | CONCLUIDO | 2.4868 | 40.21 | 35.1 | 26 | 0.41 | 81 | 172.25 | 51.39 | 4 | 0 | 31.86 | 21478.05 | 336.73 | 6746.98 | 209.02 | 103.02 | 49405.94 | 0.49 | 0.83 | 5.01 | 3.07 | 1 | 10
0 | 20 | CONCLUIDO | 1.9655 | 50.88 | 45 | 7.99 | 0.34 | 338 | 51.33 | 24.83 | 1 | 0 | 5.51 | 6564.78 | 210.49 | 6748.94 | 527.57 | 103.02 | 207396.04 | 0.2 | 0.65 | 5.77 | 12.96 | 1 | 10
0 | 65 | CONCLUIDO | 1.7836 | 56.07 | 44.9 | 8.16 | 0.13 | 330 | 133.21 | 46.47 | 1 | 328 | 20.75 | 16663.42 | 454.31 | 6748.15 | 539.31 | 103.02 | 213307.65 | 0.19 | 0.65 | 5.36 | 12.86 | 1 | 10
1 | 65 | CONCLUIDO | 2.396 | 41.74 | 36.4 | 18.83 | 0.26 | 116 | 134.55 | 46.47 | 2 | 68 | 21.09 | 16828.84 | 309.93 | 6746.67 | 253.82 | 103.02 | 71635.35 | 0.41 | 0.8 | 5.03 | 4.37 | 1 | 10
2 | 65 | CONCLUIDO | 2.4343 | 41.08 | 36.04 | 20.6 | 0.39 | 105 | 135.9 | 46.47 | 3 | 0 | 21.43 | 16994.64 | 301.22 | 6746.89 | 239.11 | 103.02 | 64335.23 | 0.43 | 0.81 | 5.1 | 4.01 | 1 | 10
0 | 75 | CONCLUIDO | 1.6413 | 60.93 | 46.98 | 7.38 | 0.12 | 382 | 150.44 | 49.1 | 1 | 380 | 25.34 | 18787.76 | 524.63 | 6747.55 | 610.13 | 103.02 | 248456.65 | 0.17 | 0.62 | 5.42 | 14.94 | 1 | 10
1 | 75 | CONCLUIDO | 2.3154 | 43.19 | 36.91 | 16.91 | 0.23 | 131 | 151.83 | 49.1 | 2 | 128 | 25.73 | 18959.54 | 359.52 | 6746.95 | 273.26 | 103.02 | 81276.83 | 0.38 | 0.79 | 4.99 | 4.88 | 1 | 10
2 | 75 | CONCLUIDO | 2.4664 | 40.54 | 35.49 | 23.4 | 0.35 | 91 | 153.23 | 49.1 | 3 | 2 | 26.13 | 19131.85 | 318.18 | 6746.89 | 221.52 | 103.02 | 55609.25 | 0.47 | 0.82 | 5.04 | 3.46 | 1 | 10
3 | 75 | CONCLUIDO | 2.4658 | 40.55 | 35.5 | 23.4 | 0.46 | 91 | 154.63 | 49.1 | 4 | 0 | 26.53 | 19304.72 | 320.63 | 6747.09 | 221.61 | 103.02 | 55653.96 | 0.46 | 0.82 | 5.05 | 3.47 | 1 | 10
0 | 95 | CONCLUIDO | 1.383 | 72.3 | 51.52 | 6.28 | 0.1 | 492 | 185.69 | 53.44 | 1 | 490 | 36.26 | 23136.14 | 674.25 | 6749.3 | 763.28 | 103.02 | 324482.92 | 0.13 | 0.57 | 5.58 | 19.48 | 1 | 10
1 | 95 | CONCLUIDO | 2.1184 | 47.2 | 38.45 | 13.65 | 0.19 | 169 | 187.21 | 53.44 | 2 | 167 | 36.77 | 23322.88 | 465.17 | 6747.3 | 323.9 | 103.02 | 106408.76 | 0.32 | 0.76 | 5.07 | 6.41 | 1 | 10
2 | 95 | CONCLUIDO | 2.4099 | 41.5 | 35.53 | 22.68 | 0.28 | 94 | 188.73 | 53.44 | 3 | 89 | 37.29 | 23510.33 | 386.27 | 6746.27 | 226.48 | 103.02 | 58072.21 | 0.45 | 0.82 | 4.95 | 3.5 | 1 | 10
3 | 95 | CONCLUIDO | 2.5039 | 39.94 | 34.75 | 28.56 | 0.37 | 73 | 190.25 | 53.44 | 4 | 5 | 37.82 | 23698.48 | 353.92 | 6746.36 | 198.48 | 103.02 | 44178.91 | 0.52 | 0.84 | 4.97 | 2.72 | 1 | 10
4 | 95 | CONCLUIDO | 2.5066 | 39.9 | 34.75 | 28.96 | 0.46 | 72 | 191.78 | 53.44 | 5 | 0 | 38.35 | 23887.36 | 355.31 | 6746.76 | 197.54 | 103.02 | 43711.98 | 0.52 | 0.84 | 4.99 | 2.72 | 1 | 10
0 | 55 | CONCLUIDO | 1.9433 | 51.46 | 42.73 | 9.22 | 0.15 | 278 | 116.05 | 43.4 | 1 | 276 | 16.65 | 14546.17 | 382.48 | 6747.46 | 467.59 | 103.02 | 177708.27 | 0.22 | 0.68 | 5.24 | 10.7 | 1 | 10
1 | 55 | CONCLUIDO | 2.3926 | 41.79 | 36.75 | 17.78 | 0.3 | 124 | 117.34 | 43.4 | 2 | 1 | 16.94 | 14705.49 | 281.63 | 6747.29 | 262.17 | 103.02 | 75770.13 | 0.39 | 0.79 | 5.14 | 4.72 | 1 | 10
2 | 55 | CONCLUIDO | 2.3928 | 41.79 | 36.75 | 17.78 | 0.45 | 124 | 118.63 | 43.4 | 3 | 0 | 17.23 | 14865.24 | 284.51 | 6747.39 | 262 | 103.02 | 75681.45 | 0.39 | 0.79 | 5.14 | 4.71 | 1 | 10

## gráficos
Selecione o eixo X:
Selecione o eixo Y:
Selecione o eixo Z:
Eixo X | Eixo Y | Eixo Z

## hidden (hidden)
Unnamed: 0
Volume de calda [L]
STATUS
Capacidade operacional [ha/h]
Tempo de missao [h]
Tempo util [h]
Tempo por voo [min]
Autonomia Projetada [h]
N° Voos
MTOW [kg]
Massa Estrutura [kg]
Combustível [kg]
Abastecimentos
Massa gerador
Potência gerador [W]
Combustível consumido [L]
Calda cons [L]
Distância percorrida [km]
Distância Pulverizando [km]
RTL ACUMULADO[m]
EOC [km/km]
EOC [h/h]
Tempo de manobra [h]
Tempo rtl_rtw [h]
V pulv [m/s]
V desloc [m/s]